## Sheet1
JDay | Type | error | PC Date | PC Time | GPS date | gps time | latitude | longitude | equ temp | std val | CO2 mV | CO2 um/m | H2O mV | H2O mm/m | licor temp | licor press | equ press | H2O flow | licor flow | equ pump | vent flow | atm cond | equ cond | drip 1 | drip 2 | cond temp | dry box temp | sbe45-temp | sbe45-salt | sbe38-SST | atm-press | Speed(knots) | Tin interp | Teq-Tin | Peq-Patm | EQU Pressure (calc) | Std Offset | Std1 values | Std2 values | Std3 values | Std4 values | xCO2 dry | xCO2 corr | xCO2 interp corr | xCO2W Corrected | xCO2A Corrected | fCO2 water | fCO2 air | fCO2 interp | dfCO2(w-a) | QC | SubFlag | SubFlag_User | JDay Calc | Cruise Day | none
90.8487 | STD1z-DRAIN | 0 | 2011-03-31 | 0.8487 | 2011-03-31 | 20:22 | 40.6191 | -74.0489 | 12.79 | -9 | -386.05 | -2.69 | -301.83 | -1.89 | 21.4 | 1009.2 | -0.12 | 0.05 | 128.37 | 13 | -26.57 | 9.83 | 9.84 | 9.84 | 0.65 | 4.44 | 13.5 | 0 | 0 | 0 | 1001.31 | -9 | 0 | 12.79 | 7.77 | 1009.08 | -9 | -9 | -9 | -9 | -9 | -2.69 | -9 | -9 | -9 | -9 | -9 | -9 | -9 | -9 | 2 |  |  | 90.8488 | 1.8488 | -9
90.8521 | STD2s | 0 | 2011-03-31 | 0.85206 | 2011-03-31 | 20:27 | 40.597 | -74.0416 | 12.84 | -9 | 2503.6 | 545.07 | -301.25 | -1.88 | 21.4 | 1009.4 | -0.12 | 0.05 | 84.06 | 13 | -26.52 | 9.84 | 9.84 | 9.84 | 0.65 | 5 | 13.62 | 0 | 0 | 0 | 1001.15 | 17 | 0 | 12.84 | 8.13 | 1009.28 | -4.82 | -9 | -9 | -9 | -9 | 545.07 | -9 | -9 | -9 | -9 | -9 | -9 | -9 | -9 | 2 |  |  | 90.8522 | 1.8522 | -9
90.8552 | STD1 | 0 | 2011-03-31 | 0.85517 | 2011-03-31 | 20:32 | 40.5757 | -74.0348 | 12.88 | 0 | -384.85 | -2.54 | -298.58 | -1.86 | 21.41 | 1009.1 | -0.13 | 0.05 | 127.24 | 13 | -26.48 | 9.84 | 9.84 | 9.84 | 0.65 | 3.81 | 13.75 | 0 | 0 | 0 | 1000.99 | 17.6 | 0 | 12.88 | 7.98 | 1008.97 | -2.54 | -9 | -9 | -9 | -9 | -2.54 | -9 | -9 | -9 | -9 | -9 | -9 | -9 | -9 | 2 |  |  | 90.8553 | 1.8553 | -9
90.8583 | STD2 | 0 | 2011-03-31 | 0.85828 | 2011-03-31 | 20:36 | 40.5549 | -74.0289 | 12.92 | 549.89 | 2502.1 | 544.81 | -302.04 | -1.89 | 21.47 | 1009.3 | -0.12 | 0.05 | 84.32 | 13 | -26.48 | 9.84 | 9.84 | 9.84 | 0.65 | 4.69 | 13.75 | 0 | 0 | 0 | 1001.32 | 17.2 | 0 | 12.92 | 7.86 | 1009.18 | -5.08 | -9 | -9 | -9 | -9 | 544.81 | -9 | -9 | -9 | -9 | -9 | -9 | -9 | -9 | 2 |  |  | 90.8584 | 1.8584 | -9
90.8614 | STD3 | 0 | 2011-03-31 | 0.86138 | 2011-03-31 | 20:41 | 40.5348 | -74.0215 | 12.95 | 319.82 | 1557.8 | 314.67 | -303.04 | -1.9 | 21.53 | 1009.5 | -0.12 | 0.05 | 59.95 | 13 | -26.48 | 9.84 | 9.84 | 9.84 | 0.65 | 4.12 | 13.69 | 0 | 0 | 0 | 1001.37 | 16.8 | 0 | 12.95 | 8.01 | 1009.38 | -5.15 | -9 | -9 | -9 | -9 | 314.67 | -9 | -9 | -9 | -9 | -9 | -9 | -9 | -9 | 2 |  |  | 90.8615 | 1.8615 | -9
90.8645 | STD4 | 0 | 2011-03-31 | 0.86449 | 2011-03-31 | 20:45 | 40.5213 | -74.0034 | 12.98 | 377.14 | 1816.1 | 371.63 | -303.04 | -1.9 | 21.58 | 1009.6 | -0.12 | 0.05 | 61.9 | 13 | -26.48 | 9.84 | 9.84 | 9.84 | 0.65 | 4.44 | 13.75 | 0 | 0 | 0 | 1001.18 | 15.5 | 0 | 12.98 | 8.3 | 1009.48 | -5.51 | -9 | -9 | -9 | -9 | 371.63 | -9 | -9 | -9 | -9 | -9 | -9 | -9 | -9 | 2 |  |  | 90.8646 | 1.8646 | -9
90.8676 | ATM | 0 | 2011-03-31 | 0.86759 | 2011-03-31 | 20:49 | 40.5123 | -73.9807 | 13.01 | -9 | 1906.8 | 393.35 | -52.5 | -0.3 | 21.64 | 1009.4 | -0.12 | 0.05 | 110.19 | 13 | -26.48 | 9.84 | 9.84 | 9.84 | 0.65 | 4.25 | 13.69 | 0 | 0 | 0 | 1001.07 | 15.7 | 0 | 13.01 | 8.21 | 1009.28 | -9 | 544.858 | 314.67 | 371.636 | -9 | 393.35 | 398.596 | -9 | -9 | 398.596 | -9 | -9 | -9 | -9 | 2 |  |  | 90.8677 | 1.8677 | -9
90.869 | ATM | 0 | 2011-03-31 | 0.86897 | 2011-03-31 | 20:51 | 40.5085 | -73.9704 | 13.02 | -9 | 1909.2 | 393.93 | -54.54 | -0.31 | 21.66 | 1009.4 | -0.12 | 0.05 | 109.62 | 13 | -26.48 | 9.84 | 9.84 | 9.84 | 0.65 | 4.69 | 13.69 | 0 | 0 | 0 | 1001.06 | 15.9 | 0 | 13.02 | 8.22 | 1009.28 | -9 | 544.865 | 314.67 | 371.639 | -9 | 393.93 | 399.173 | -9 | -9 | 399.173 | -9 | -9 | -9 | -9 | 2 |  |  | 90.8691 | 1.8691 | -9
90.8703 | ATM | 0 | 2011-03-31 | 0.87034 | 2011-03-31 | 20:53 | 40.5046 | -73.96 | 13.03 | -9 | 1908.8 | 393.84 | -56.25 | -0.32 | 21.68 | 1009.4 | -0.12 | 0.05 | 110.38 | 13 | -26.48 | 9.84 | 9.84 | 9.84 | 0.65 | 3.81 | 13.75 | 0 | 0 | 0 | 1001.15 | 16 | 0 | 13.03 | 8.13 | 1009.28 | -9 | 544.872 | 314.67 | 371.641 | -9 | 393.84 | 399.08 | -9 | -9 | 399.08 | -9 | -9 | -9 | -9 | 2 |  |  | 90.8705 | 1.8704 | -9
90.8717 | ATM | 0 | 2011-03-31 | 0.87172 | 2011-03-31 | 20:55 | 40.501 | -73.9504 | 13.03 | -9 | 1907.7 | 393.59 | -56.75 | -0.32 | 21.7 | 1009.5 | -0.12 | 0.05 | 111.21 | 13 | -26.48 | 9.84 | 9.84 | 9.84 | 0.65 | 4.37 | 13.69 | 0 | 0 | 0 | 1001.28 | 14.8 | 0 | 13.03 | 8.1 | 1009.38 | -9 | 544.879 | 314.67 | 371.644 | -9 | 393.59 | 398.828 | -9 | -9 | 398.828 | -9 | -9 | -9 | -9 | 2 |  |  | 90.8718 | 1.8718 | -9
90.8731 | ATM | 0 | 2011-03-31 | 0.8731 | 2011-03-31 | 20:57 | 40.4981 | -73.9428 | 13.04 | -9 | 1907.7 | 393.63 | -57.92 | -0.33 | 21.72 | 1009.4 | -0.12 | 0.05 | 110.64 | 13 | -26.48 | 9.84 | 9.84 | 9.84 | 0.65 | 4.56 | 13.62 | 0 | 0 | 0 | 1001.34 | 11.7 | 0 | 13.04 | 7.94 | 1009.28 | -9 | 544.886 | 314.67 | 371.647 | -9 | 393.63 | 398.865 | -9 | -9 | 398.865 | -9 | -9 | -9 | -9 | 2 |  |  | 90.8732 | 1.8732 | -9
90.8871 | EQU | 0 | 2011-03-31 | 0.88707 | 2011-03-31 | 21:18 | 40.4721 | -73.877 | 5.2 | -9 | 1286.6 | 260.53 | -112.58 | -0.65 | 21.97 | 1008.2 | -0.91 | 1.92 | 141.58 | 15 | -26.48 | 9.84 | 9.84 | 9.84 | 0.64 | 3.87 | 14.81 | 5.0102 | 26.933 | 4.9157 | 1000.29 | 10.1 | 4.9157 | 0.284 | 7 | 1007.29 | -9 | 544.957 | 314.67 | 371.674 | -9 | 260.53 | 265.929 | 398.69 | 265.929 | -9 | 257.89 | -9 | 388.67 | -130.78 | 2 |  |  | 90.8872 | 1.8872 | -9
90.8888 | EQU-DRAIN | 128 | 2011-03-31 | 0.88883 | 2011-03-31 | 21:20 | 40.4689 | -73.8686 | 5.21 | -9 | 1190.7 | 242.08 | -112.62 | -0.65 | 22.02 | 1007.9 | -0.73 | 1.95 | 112.24 | 15 | -26.48 | 9.84 | 9.84 | 9.84 | 0.65 | 4.25 | 14.87 | 5.0458 | 26.9396 | 4.9627 | 1000.07 | 10.1 | 4.9627 | 0.247 | 7.1 | 1007.17 | -9 | 544.966 | 314.67 | 371.678 | -9 | 242.08 | 247.508 | 398.67 | 247.508 | -9 | 240.37 | -9 | 388.56 | -148.18 | 2 |  |  | 90.8889 | 1.8889 | -9
90.8909 | EQU | 128 | 2011-03-31 | 0.89086 | 2011-03-31 | 21:23 | 40.4651 | -73.859 | 5.2 | -9 | 1041.8 | 214.44 | -113.33 | -0.66 | 22.09 | 1007.7 | -1.17 | 1.86 | 126.54 | 15 | -26.48 | 9.84 | 9.84 | 9.84 | 0.65 | 4.44 | 14.81 | 5.0458 | 26.7857 | 4.9593 | 999.79 | 10.2 | 4.9593 | 0.241 | 6.74 | 1006.53 | -9 | 544.977 | 314.67 | 371.682 | -9 | 214.44 | 219.912 | 398.64 | 219.912 | -9 | 213.5 | -9 | 388.42 | -174.92 | 3 | out of standard range | out of standard range | 90.891 | 1.891 | -9
90.8926 | EQU | 0 | 2011-03-31 | 0.89262 | 2011-03-31 | 21:26 | 40.4617 | -73.8507 | 5.2 | -9 | 978.02 | 202.99 | -112.91 | -0.66 | 22.16 | 1007.4 | -0.97 | 1.85 | 123.55 | 15 | -26.48 | 9.84 | 9.84 | 9.84 | 0.65 | 4.94 | 15.06 | 5.0612 | 26.8545 | 4.9691 | 999.58 | 10.2 | 4.9691 | 0.231 | 6.85 | 1006.43 | -9 | 544.986 | 314.67 | 371.685 | -9 | 202.99 | 208.483 | 398.62 | 208.483 | -9 | 202.46 | -9 | 388.31 | -185.85 | 3 | out of standard range | out of standard range | 90.8927 | 1.8927 | -9
90.8944 | EQU | 0 | 2011-03-31 | 0.89438 | 2011-03-31 | 21:28 | 40.4577 | -73.8428 | 5.21 | -9 | 947.42 | 197.63 | -113.04 | -0.66 | 22.22 | 1007.2 | -0.77 | 1.84 | 110.64 | 15 | -26.48 | 9.84 | 9.84 | 9.84 | 0.65 | 4.62 | 15.12 | 5.054 | 27.0134 | 4.965 | 999.47 | 10.3 | 4.965 | 0.245 | 6.96 | 1006.43 | -9 | 544.995 | 314.67 | 371.689 | -9 | 197.63 | 203.135 | 398.6 | 203.135 | -9 | 197.15 | -9 | 388.25 | -191.1 | 3 | out of standard range | out of standard range | 90.8945 | 1.8945 | -9
90.8961 | EQU | 0 | 2011-03-31 | 0.89613 | 2011-03-31 | 21:31 | 40.4538 | -73.8349 | 5.19 | -9 | 942.12 | 196.71 | -112.83 | -0.66 | 22.29 | 1007.3 | -0.75 | 1.81 | 107.8 | 15 | -26.48 | 9.84 | 9.84 | 9.84 | 0.65 | 4.19 | 15.12 | 5.0395 | 27.3131 | 4.9481 | 999.51 | 10.2 | 4.9481 | 0.242 | 7.04 | 1006.55 | -9 | 545.004 | 314.67 | 371.692 | -9 | 196.71 | 202.221 | 398.57 | 202.221 | -9 | 196.32 | -9 | 388.25 | -191.93 | 3 | out of standard range | out of standard range | 90.8962 | 1.8962 | -9
90.8979 | EQU | 0 | 2011-03-31 | 0.89789 | 2011-03-31 | 21:33 | 40.4497 | -73.827 | 5.18 | -9 | 963.95 | 200.64 | -107.66 | -0.62 | 22.36 | 1007.4 | -0.7 | 1.8 | 112.49 | 15 | -26.48 | 9.84 | 9.84 | 9.84 | 0.64 | 3.81 | 15.19 | 5.0273 | 27.571 | 4.9392 | 999.42 | 10.3 | 4.9392 | 0.241 | 7.28 | 1006.7 | -9 | 545.013 | 314.67 | 371.696 | -9 | 200.64 | 206.148 | 398.55 | 206.148 | -9 | 200.17 | -9 | 388.19 | -188.02 | 3 | out of standard range | out of standard range | 90.898 | 1.898 | -9
90.8997 | EQU | 128 | 2011-03-31 | 0.89966 | 2011-03-31 | 21:36 | 40.4443 | -73.8215 | 5.16 | -9 | 982.85 | 204.05 | -106.37 | -0.62 | 22.41 | 1007.4 | -0.62 | 1.78 | 106.18 | 15 | -26.48 | 9.84 | 9.84 | 9.84 | 0.64 | 4 | 15.25 | 5.0009 | 27.5653 | 4.9131 | 999.77 | 9.7 | 4.9131 | 0.247 | 7.01 | 1006.78 | -9 | 545.022 | 314.67 | 371.699 | -9 | 204.05 | 209.556 | 398.53 | 209.556 | -9 | 203.45 | -9 | 388.31 | -184.87 | 3 | out of standard range | out of standard range | 90.8998 | 1.8998 | -9
90.9014 | EQU | 0 | 2011-03-31 | 0.90142 | 2011-03-31 | 21:38 | 40.4376 | -73.8205 | 5.14 | -9 | 988.77 | 205.09 | -106.08 | -0.61 | 22.48 | 1007.7 | -1.17 | 1.84 | 126.26 | 15 | -26.48 | 9.84 | 9.84 | 9.84 | 0.65 | 4.25 | 15.31 | 4.9896 | 27.6317 | 4.9038 | 999.9 | 9.6 | 4.9038 | 0.236 | 6.63 | 1006.53 | -9 | 545.031 | 314.67 | 371.702 | -9 | 205.09 | 210.598 | 398.5 | 210.598 | -9 | 204.5 | -9 | 388.34 | -183.84 | 3 | out of standard range | out of standard range | 90.9015 | 1.9015 | -9
90.9032 | EQU | 0 | 2011-03-31 | 0.90318 | 2011-03-31 | 21:41 | 40.4317 | -73.817 | 5.13 | -9 | 1005.8 | 208.28 | -109.58 | -0.64 | 22.56 | 1007.5 | -1.33 | 1.84 | 121.84 | 15 | -26.48 | 9.84 | 9.84 | 9.84 | 0.65 | 4.69 | 15.31 | 4.9842 | 27.8073 | 4.8926 | 999.64 | 9.2 | 4.8926 | 0.237 | 6.53 | 1006.17 | -9 | 545.04 | 314.67 | 371.706 | -9 | 208.28 | 213.785 | 398.48 | 213.785 | -9 | 207.51 | -9 | 388.22 | -180.71 | 3 | out of standard range | out of standard range | 90.9033 | 1.9033 | -9
90.9049 | EQU | 128 | 2011-03-31 | 0.90494 | 2011-03-31 | 21:43 | 40.4264 | -73.8113 | 5.11 | -9 | 1031.7 | 213.04 | -110.87 | -0.64 | 22.64 | 1007.4 | -0.7 | 1.78 | 108.36 | 15 | -26.48 | 9.84 | 9.84 | 9.84 | 0.64 | 4.87 | 15.37 | 4.9616 | 27.8307 | 4.8777 | 999.54 | 9.7 | 4.8777 | 0.232 | 7.16 | 1006.7 | -9 | 545.049 | 314.67 | 371.709 | -9 | 213.04 | 218.54 | 398.46 | 218.54 | -9 | 212.29 | -9 | 388.16 | -175.88 | 3 | out of standard range | out of standard range | 90.9051 | 1.9051 | -9
90.9067 | EQU | 0 | 2011-03-31 | 0.9067 | 2011-03-31 | 21:46 | 40.4213 | -73.8049 | 5.1 | -9 | 1057.7 | 217.87 | -110.37 | -0.64 | 22.7 | 1007.3 | -0.63 | 1.83 | 103.25 | 15 | -26.48 | 9.84 | 9.84 | 9.84 | 0.65 | 4.44 | 15.37 | 4.9518 | 27.9433 | 4.8625 | 999.5 | 10 | 4.8625 | 0.237 | 7.17 | 1006.67 | -9 | 545.058 | 314.67 | 371.713 | -9 | 217.87 | 223.364 | 398.43 | 223.364 | -9 | 216.92 | -9 | 388.13 | -171.21 | 2 |  |  | 90.9068 | 1.9068 | -9
90.9085 | EQU | 0 | 2011-03-31 | 0.90846 | 2011-03-31 | 21:48 | 40.4162 | -73.7981 | 5.09 | -9 | 1083 | 222.64 | -110.83 | -0.64 | 22.76 | 1007.1 | -0.54 | 1.8 | 101.86 | 15 | -26.48 | 9.84 | 9.84 | 9.84 | 0.64 | 4 | 15.37 | 4.9274 | 28.1122 | 4.8405 | 999.33 | 10.3 | 4.8405 | 0.25 | 7.23 | 1006.56 | -9 | 545.067 | 314.67 | 371.716 | -9 | 222.64 | 228.128 | 398.41 | 228.128 | -9 | 221.41 | -9 | 388.05 | -166.63 | 2 |  |  | 90.9086 | 1.9086 | -9
90.9102 | EQU | 0 | 2011-03-31 | 0.91023 | 2011-03-31 | 21:51 | 40.411 | -73.7913 | 5.07 | -9 | 1114.4 | 228.54 | -111.45 | -0.65 | 22.82 | 1007.1 | -0.6 | 1.79 | 102.82 | 15 | -26.48 | 9.84 | 9.84 | 9.84 | 0.64 | 3.81 | 15.44 | 4.9172 | 28.2633 | 4.8307 | 999.35 | 10.4 | 4.8307 | 0.239 | 7.15 | 1006.5 | -9 | 545.076 | 314.67 | 371.72 | -9 | 228.54 | 234.02 | 398.39 | 234.02 | -9 | 227.22 | -9 | 388.03 | -160.82 | 2 |  |  | 90.9103 | 1.9103 | -9
90.912 | EQU | 0 | 2011-03-31 | 0.91199 | 2011-03-31 | 21:53 | 40.4058 | -73.7849 | 5.05 | -9 | 1145.4 | 234.43 | -111.41 | -0.65 | 22.87 | 1007.1 | -0.67 | 1.87 | 109.37 | 15 | -26.48 | 9.84 | 9.84 | 9.84 | 0.64 | 4.12 | 15.37 | 4.9007 | 28.5169 | 4.8129 | 999.21 | 10.1 | 4.8129 | 0.237 | 7.22 | 1006.43 | -9 | 545.085 | 314.67 | 371.723 | -9 | 234.43 | 239.901 | 398.37 | 239.901 | -9 | 232.94 | -9 | 387.96 | -155.02 | 2 |  |  | 90.9121 | 1.9121 | -9
90.9137 | EQU | 128 | 2011-03-31 | 0.91375 | 2011-03-31 | 21:56 | 40.4007 | -73.7787 | 5.03 | -9 | 1179.2 | 240.91 | -106.87 | -0.62 | 22.93 | 1007 | -0.84 | 1.82 | 102.82 | 15 | -26.48 | 9.84 | 9.84 | 9.84 | 0.64 | 4.31 | 15.44 | 4.8897 | 28.6881 | 4.8016 | 999.2 | 10 | 4.8016 | 0.228 | 6.96 | 1006.16 | -9 | 545.094 | 314.67 | 371.727 | -9 | 240.91 | 246.37 | 398.34 | 246.37 | -9 | 239.24 | -9 | 387.94 | -148.69 | 2 |  |  | 90.9138 | 1.9139 | -9
90.9155 | EQU | 0 | 2011-03-31 | 0.91551 | 2011-03-31 | 21:58 | 40.3956 | -73.7726 | 5.04 | -9 | 1201.6 | 245.27 | -106.2 | -0.62 | 22.96 | 1006.9 | -0.82 | 1.82 | 100.13 | 15 | -26.48 | 9.84 | 9.84 | 9.84 | 0.64 | 4.94 | 15.44 | 4.8863 | 28.9324 | 4.7978 | 999.05 | 9.7 | 4.7978 | 0.242 | 7.03 | 1006.08 | -9 | 545.103 | 314.67 | 371.73 | -9 | 245.27 | 250.724 | 398.32 | 250.724 | -9 | 243.31 | -9 | 387.86 | -144.55 | 2 |  |  | 90.9156 | 1.9156 | -9
90.9173 | EQU | 0 | 2011-03-31 | 0.91727 | 2011-03-31 | 22:01 | 40.3906 | -73.7666 | 5.01 | -9 | 1231 | 251.02 | -109.25 | -0.64 | 23.02 | 1006.8 | -0.91 | 1.83 | 121.36 | 15 | -26.48 | 9.84 | 9.84 | 9.84 | 0.65 | 4.56 | 15.5 | 4.8456 | 29.2376 | 4.7527 | 999.03 | 9.7 | 4.7527 | 0.257 | 6.86 | 1005.89 | -9 | 545.112 | 314.67 | 371.734 | -9 | 251.02 | 256.464 | 398.3 | 256.464 | -9 | 248.68 | -9 | 387.84 | -139.16 | 2 |  |  | 90.9174 | 1.9174 | -9
90.919 | EQU | 128 | 2011-03-31 | 0.91903 | 2011-03-31 | 22:04 | 40.3855 | -73.7605 | 4.99 | -9 | 1260.8 | 256.87 | -109.5 | -0.64 | 23.07 | 1006.8 | -0.61 | 1.83 | 112.82 | 15 | -26.48 | 9.84 | 9.84 | 9.84 | 0.64 | 4.19 | 15.5 | 4.8492 | 29.3625 | 4.7645 | 999.09 | 9.8 | 4.7645 | 0.226 | 7.1 | 1006.19 | -9 | 545.121 | 314.67 | 371.737 | -9 | 256.87 | 262.303 | 398.27 | 262.303 | -9 | 254.76 | -9 | 387.84 | -133.08 | 2 |  |  | 90.9191 | 1.9191 | -9
90.9208 | EQU | 0 | 2011-03-31 | 0.9208 | 2011-03-31 | 22:06 | 40.3805 | -73.7544 | 4.99 | -9 | 1274.7 | 259.62 | -109.79 | -0.64 | 23.12 | 1006.9 | -1.07 | 1.86 | 117 | 15 | -26.48 | 9.84 | 9.84 | 9.84 | 0.65 | 3.75 | 15.5 | 4.8562 | 29.5166 | 4.7697 | 999.27 | 9.7 | 4.7697 | 0.22 | 6.56 | 1005.83 | -9 | 545.13 | 314.67 | 371.74 | -9 | 259.62 | 265.049 | 398.25 | 265.049 | -9 | 257.39 | -9 | 387.88 | -130.49 | 2 |  |  | 90.9209 | 1.9209 | -9
90.9226 | EQU | 128 | 2011-03-31 | 0.92257 | 2011-03-31 | 22:09 | 40.3754 | -73.7483 | 5.01 | -9 | 1295.3 | 263.74 | -110.83 | -0.65 | 23.16 | 1006.8 | -0.93 | 1.77 | 120.28 | 15 | -26.48 | 9.84 | 9.84 | 9.84 | 0.64 | 4.25 | 15.5 | 4.8611 | 29.6907 | 4.7757 | 999.04 | 9.8 | 4.7757 | 0.234 | 6.83 | 1005.87 | -9 | 545.139 | 314.67 | 371.744 | -9 | 263.74 | 269.161 | 398.23 | 269.161 | -9 | 261.24 | -9 | 387.77 | -126.53 | 2 |  |  | 90.9227 | 1.9227 | -9
90.9243 | EQU | 0 | 2011-03-31 | 0.92432 | 2011-03-31 | 22:11 | 40.3703 | -73.7423 | 5.01 | -9 | 1315.5 | 267.8 | -109.87 | -0.64 | 23.2 | 1006.8 | -0.62 | 1.81 | 111.4 | 15 | -26.48 | 9.84 | 9.84 | 9.84 | 0.64 | 4.5 | 15.56 | 4.8955 | 29.8681 | 4.8078 | 998.98 | 9.8 | 4.8078 | 0.202 | 7.2 | 1006.18 | -9 | 545.148 | 314.67 | 371.747 | -9 | 267.8 | 273.214 | 398.2 | 273.214 | -9 | 265.61 | -9 | 387.72 | -122.1 | 2 |  |  | 90.9244 | 1.9244 | -9
90.9261 | EQU | 0 | 2011-03-31 | 0.92608 | 2011-03-31 | 22:14 | 40.3652 | -73.7363 | 5.01 | -9 | 1336.2 | 272 | -109.08 | -0.63 | 23.24 | 1006.7 | -1.16 | 1.76 | 106.37 | 15 | -26.48 | 9.84 | 9.84 | 9.84 | 0.65 | 4.94 | 15.56 | 4.8945 | 30.0364 | 4.8106 | 998.91 | 9.7 | 4.8106 | 0.199 | 6.63 | 1005.54 | -9 | 545.157 | 314.67 | 371.751 | -9 | 272 | 277.405 | 398.18 | 277.405 | -9 | 269.55 | -9 | 387.67 | -118.12 | 2 |  |  | 90.9262 | 1.9262 | -9
90.9278 | EQU | 128 | 2011-03-31 | 0.92784 | 2011-03-31 | 22:16 | 40.3602 | -73.7302 | 5 | -9 | 1358.3 | 276.54 | -108.25 | -0.63 | 23.27 | 1006.6 | -0.51 | 1.8 | 107.99 | 15 | -26.48 | 9.84 | 9.84 | 9.84 | 0.64 | 4.44 | 15.62 | 4.9215 | 30.1966 | 4.8365 | 998.87 | 9.7 | 4.8365 | 0.163 | 7.22 | 1006.09 | -9 | 545.166 | 314.67 | 371.754 | -9 | 276.54 | 281.936 | 398.16 | 281.936 | -9 | 274.52 | -9 | 387.62 | -113.1 | 2 |  |  | 90.9279 | 1.928 | -9
90.9296 | EQU-DRAIN | 0 | 2011-03-31 | 0.92959 | 2011-03-31 | 22:19 | 40.3551 | -73.7242 | 5.05 | -9 | 1374.3 | 279.83 | -109.7 | -0.64 | 23.31 | 1006.5 | -0.65 | 1.79 | 126.4 | 15 | -26.48 | 9.84 | 9.84 | 9.84 | 0.64 | 4 | 15.62 | 4.9204 | 30.4427 | 4.8304 | 998.75 | 9.7 | 4.8304 | 0.22 | 7.1 | 1005.85 | -9 | 545.175 | 314.67 | 371.758 | -9 | 279.83 | 285.219 | 398.14 | 285.219 | -9 | 276.98 | -9 | 387.56 | -110.57 | 2 |  |  | 90.9297 | 1.9297 | -9
90.9316 | EQU | 0 | 2011-03-31 | 0.93162 | 2011-03-31 | 22:22 | 40.3492 | -73.7173 | 5.03 | -9 | 1400.3 | 285.2 | -110.16 | -0.64 | 23.35 | 1006.4 | -1.18 | 1.89 | 111.28 | 15 | -26.48 | 9.84 | 9.84 | 9.84 | 0.64 | 3.94 | 15.62 | 4.8739 | 30.7744 | 4.7755 | 998.69 | 9.7 | 4.7755 | 0.255 | 6.53 | 1005.22 | -9 | 545.185 | 314.67 | 371.762 | -9 | 285.2 | 290.577 | 398.11 | 290.577 | -9 | 281.6 | -9 | 387.52 | -105.92 | 2 |  |  | 90.9317 | 1.9317 | -9
90.9334 | EQU | 0 | 2011-03-31 | 0.93338 | 2011-03-31 | 22:24 | 40.3441 | -73.7112 | 4.96 | -9 | 1453.2 | 296.07 | -111.04 | -0.65 | 23.38 | 1006.6 | -0.68 | 1.85 | 131.01 | 15 | -26.48 | 9.84 | 9.84 | 9.84 | 0.65 | 3.87 | 15.56 | 4.8085 | 30.9761 | 4.7297 | 998.82 | 9.8 | 4.7297 | 0.23 | 7.1 | 1005.92 | -9 | 545.194 | 314.67 | 371.765 | -9 | 296.07 | 301.421 | 398.09 | 301.421 | -9 | 292.62 | -9 | 387.56 | -94.94 | 2 |  |  | 90.9335 | 1.9335 | -9
90.9351 | EQU | 128 | 2011-03-31 | 0.93514 | 2011-03-31 | 22:27 | 40.3389 | -73.7051 | 5.07 | -9 | 1494.9 | 304.85 | -111.45 | -0.65 | 23.4 | 1006.5 | -0.96 | 1.66 | 103.61 | 15 | -26.48 | 9.84 | 9.84 | 9.84 | 0.64 | 4.25 | 15.62 | 4.96 | 31.0866 | 4.9033 | 998.82 | 10 | 4.9033 | 0.167 | 6.72 | 1005.54 | -9 | 545.203 | 314.67 | 371.769 | -9 | 304.85 | 310.18 | 398.06 | 310.18 | -9 | 301.8 | -9 | 387.5 | -85.7 | 2 |  |  | 90.9352 | 1.9352 | -9
90.9369 | EQU | 0 | 2011-03-31 | 0.9369 | 2011-03-31 | 22:29 | 40.3338 | -73.6989 | 5.12 | -9 | 1500.6 | 306.11 | -110.45 | -0.64 | 23.43 | 1006.5 | -1.13 | 1.82 | 106.25 | 15 | -26.48 | 9.84 | 9.84 | 9.84 | 0.64 | 4.87 | 15.62 | 4.9608 | 31.1247 | 4.8749 | 998.71 | 9.9 | 4.8749 | 0.245 | 6.66 | 1005.37 | -9 | 545.212 | 314.67 | 371.772 | -9 | 306.11 | 311.436 | 398.04 | 311.436 | -9 | 301.96 | -9 | 387.44 | -85.48 | 2 |  |  | 90.937 | 1.937 | -9
90.9387 | EQU | 0 | 2011-03-31 | 0.93867 | 2011-03-31 | 22:32 | 40.3287 | -73.6928 | 5.08 | -9 | 1509.5 | 308.08 | -109.79 | -0.64 | 23.46 | 1006.3 | -1.06 | 1.79 | 115.81 | 15 | -26.48 | 9.84 | 9.84 | 9.84 | 0.64 | 4.69 | 15.62 | 4.9264 | 31.3316 | 4.8168 | 998.48 | 9.8 | 4.8168 | 0.263 | 6.76 | 1005.24 | -9 | 545.221 | 314.67 | 371.776 | -9 | 308.08 | 313.401 | 398.02 | 313.401 | -9 | 303.6 | -9 | 387.34 | -83.74 | 2 |  |  | 90.9388 | 1.9388 | -9
90.9404 | EQU | 0 | 2011-03-31 | 0.94043 | 2011-03-31 | 22:34 | 40.3234 | -73.6866 | 5.02 | -9 | 1539.3 | 314.43 | -110.2 | -0.64 | 23.48 | 1006.3 | -1.05 | 1.81 | 124.52 | 15 | -26.48 | 9.84 | 9.84 | 9.84 | 0.65 | 4.12 | 15.69 | 4.8654 | 31.5017 | 4.776 | 998.42 | 10.1 | 4.776 | 0.244 | 6.83 | 1005.25 | -9 | 545.23 | 314.67 | 371.779 | -9 | 314.43 | 319.734 | 397.99 | 319.734 | -9 | 310 | -9 | 387.3 | -77.3 | 2 |  |  | 90.9405 | 1.9405 | -9
90.9422 | EQU | 0 | 2011-03-31 | 0.94219 | 2011-03-31 | 22:37 | 40.3183 | -73.6803 | 5.02 | -9 | 1572.8 | 321.7 | -111.08 | -0.65 | 23.5 | 1006.2 | -0.72 | 1.84 | 102.28 | 15 | -26.48 | 9.84 | 9.84 | 9.84 | 0.64 | 3.75 | 15.62 | 4.8844 | 31.528 | 4.8109 | 998.54 | 9.9 | 4.8109 | 0.209 | 6.94 | 1005.48 | -9 | 545.24 | 314.67 | 371.782 | -9 | 321.7 | 326.985 | 397.97 | 326.985 | -9 | 317.58 | -9 | 387.32 | -69.75 | 2 |  |  | 90.9423 | 1.9423 | -9
90.9439 | EQU | 128 | 2011-03-31 | 0.94395 | 2011-03-31 | 22:39 | 40.3131 | -73.674 | 5.04 | -9 | 1596.5 | 326.68 | -111.33 | -0.65 | 23.53 | 1006.6 | -0.96 | 1.85 | 125.49 | 15 | -26.48 | 9.84 | 9.84 | 9.84 | 0.64 | 4.25 | 15.56 | 4.9077 | 31.5925 | 4.8209 | 998.72 | 10.1 | 4.8209 | 0.219 | 6.92 | 1005.64 | -9 | 545.249 | 314.67 | 371.786 | -9 | 326.68 | 331.951 | 397.95 | 331.951 | -9 | 322.31 | -9 | 387.37 | -65.06 | 3 | questionable/interpolated EqT | questionable/interpolated EqT | 90.9441 | 1.9441 | -9
90.9457 | EQU | 0 | 2011-03-31 | 0.94571 | 2011-03-31 | 22:42 | 40.308 | -73.6679 | 5.06 | -9 | 1614.5 | 330.67 | -111.41 | -0.65 | 23.54 | 1006.5 | -1.14 | 1.81 | 105.44 | 15 | -26.48 | 9.84 | 9.84 | 9.84 | 0.64 | 4.75 | 15.62 | 4.9353 | 31.6348 | 4.8528 | 998.66 | 9.8 | 4.8528 | 0.207 | 6.7 | 1005.36 | -9 | 545.258 | 314.67 | 371.789 | -9 | 330.67 | 335.929 | 397.93 | 335.929 | -9 | 326.24 | -9 | 387.32 | -61.07 | 2 |  |  | 90.9458 | 1.9458 | -9
90.9475 | EQU | 0 | 2011-03-31 | 0.94747 | 2011-03-31 | 22:45 | 40.3028 | -73.6617 | 5.08 | -9 | 1630.2 | 334.16 | -110.66 | -0.65 | 23.57 | 1006.4 | -1.04 | 1.82 | 117.07 | 15 | -26.48 | 9.84 | 9.84 | 9.84 | 0.64 | 4.81 | 15.62 | 4.9503 | 31.6732 | 4.877 | 998.65 | 10 | 4.877 | 0.203 | 6.71 | 1005.36 | -9 | 545.267 | 314.67 | 371.793 | -9 | 334.16 | 339.408 | 397.9 | 339.408 | -9 | 329.68 | -9 | 387.28 | -57.61 | 2 |  |  | 90.9476 | 1.9476 | -9
90.9492 | EQU | 0 | 2011-03-31 | 0.94924 | 2011-03-31 | 22:47 | 40.2977 | -73.6555 | 5.1 | -9 | 1643.7 | 337.13 | -110.33 | -0.64 | 23.58 | 1006.4 | -0.61 | 1.83 | 111.85 | 15 | -26.48 | 9.84 | 9.84 | 9.84 | 0.65 | 4.31 | 15.56 | 4.9525 | 31.7213 | 4.8641 | 998.64 | 9.9 | 4.8641 | 0.236 | 7.15 | 1005.79 | -9 | 545.276 | 314.67 | 371.796 | -9 | 337.13 | 342.369 | 397.88 | 342.369 | -9 | 332.23 | -9 | 387.26 | -55.03 | 2 |  |  | 90.9493 | 1.9493 | -9
90.951 | EQU | 0 | 2011-03-31 | 0.951 | 2011-03-31 | 22:50 | 40.2926 | -73.6492 | 5.08 | -9 | 1661.6 | 341.23 | -111.08 | -0.65 | 23.6 | 1006.2 | -0.87 | 1.79 | 123.83 | 15 | -26.48 | 9.84 | 9.84 | 9.84 | 0.64 | 3.94 | 15.62 | 4.9391 | 31.7654 | 4.841 | 998.48 | 10 | 4.841 | 0.239 | 6.85 | 1005.33 | -9 | 545.285 | 314.67 | 371.8 | -9 | 341.23 | 346.456 | 397.86 | 346.456 | -9 | 336 | -9 | 387.18 | -51.18 | 2 |  |  | 90.9511 | 1.9511 | -9
90.9528 | EQU | 0 | 2011-03-31 | 0.95275 | 2011-03-31 | 22:52 | 40.2874 | -73.643 | 5.05 | -9 | 1690.2 | 347.6 | -112.33 | -0.66 | 23.61 | 1006.2 | -0.84 | 1.81 | 104.1 | 15 | -26.48 | 9.84 | 9.84 | 9.84 | 0.64 | 3.94 | 15.62 | 4.893 | 31.8116 | 4.807 | 998.55 | 10 | 4.807 | 0.243 | 6.81 | 1005.36 | -9 | 545.294 | 314.67 | 371.803 | -9 | 347.6 | 352.806 | 397.83 | 352.806 | -9 | 342.12 | -9 | 387.19 | -45.08 | 2 |  |  | 90.9529 | 1.9529 | -9
90.9545 | EQU | 0 | 2011-03-31 | 0.95451 | 2011-03-31 | 22:55 | 40.2822 | -73.6367 | 5.05 | -9 | 1718.8 | 354.02 | -112.5 | -0.66 | 23.62 | 1006.2 | -0.98 | 1.79 | 105.44 | 15 | -26.48 | 9.84 | 9.84 | 9.84 | 0.64 | 4.25 | 15.62 | 4.9211 | 31.8511 | 4.8214 | 998.5 | 10 | 4.8214 | 0.229 | 6.72 | 1005.22 | -9 | 545.303 | 314.67 | 371.807 | -9 | 354.02 | 359.206 | 397.81 | 359.206 | -9 | 348.49 | -9 | 387.15 | -38.66 | 2 |  |  | 90.9546 | 1.9546 | -9
90.9563 | EQU | 0 | 2011-03-31 | 0.95627 | 2011-03-31 | 22:57 | 40.277 | -73.6307 | 5.06 | -9 | 1732.7 | 357.3 | -112.45 | -0.66 | 23.63 | 1005.9 | -1.11 | 1.84 | 107.8 | 15 | -26.48 | 9.84 | 9.84 | 9.84 | 0.64 | 4.87 | 15.5 | 4.9074 | 31.8659 | 4.8175 | 998.12 | 9.8 | 4.8175 | 0.242 | 6.67 | 1004.79 | -9 | 545.312 | 314.67 | 371.81 | -9 | 357.3 | 362.475 | 397.79 | 362.475 | -9 | 351.3 | -9 | 386.98 | -35.68 | 2 |  |  | 90.9564 | 1.9564 | -9
90.958 | EQU | 128 | 2011-03-31 | 0.95803 | 2011-03-31 | 23:00 | 40.2718 | -73.6246 | 5.04 | -9 | 1748 | 360.69 | -111.45 | -0.65 | 23.64 | 1006.1 | -0.8 | 1.81 | 111.79 | 15 | -26.48 | 9.84 | 9.84 | 9.84 | 0.65 | 4.75 | 15.56 | 4.8967 | 31.8853 | 4.8087 | 998.33 | 9.9 | 4.8087 | 0.231 | 6.97 | 1005.3 | -9 | 545.321 | 314.67 | 371.814 | -9 | 360.69 | 365.852 | 397.76 | 365.852 | -9 | 354.92 | -9 | 387.04 | -32.12 | 2 |  |  | 90.9582 | 1.9582 | -9
90.9598 | EQU | 0 | 2011-03-31 | 0.95979 | 2011-03-31 | 23:02 | 40.2666 | -73.6185 | 5.02 | -9 | 1758.4 | 363.06 | -111.29 | -0.65 | 23.65 | 1006.2 | -0.66 | 1.78 | 104.4 | 15 | -26.48 | 9.84 | 9.84 | 9.84 | 0.64 | 4.37 | 15.62 | 4.8344 | 31.893 | 4.7345 | 998.28 | 9.9 | 4.7345 | 0.285 | 7.26 | 1005.54 | -9 | 545.33 | 314.67 | 371.817 | -9 | 363.06 | 368.213 | 397.74 | 368.213 | -9 | 356.49 | -9 | 387.01 | -30.53 | 2 |  |  | 90.9599 | 1.9599 | -9
90.9616 | EQU | 0 | 2011-03-31 | 0.96156 | 2011-03-31 | 23:05 | 40.2614 | -73.6124 | 4.93 | -9 | 1781.2 | 368.34 | -112.25 | -0.66 | 23.66 | 1006.1 | -0.65 | 1.75 | 122.59 | 15 | -26.48 | 9.84 | 9.84 | 9.84 | 0.65 | 4 | 15.56 | 4.7812 | 31.9197 | 4.6924 | 998.23 | 9.9 | 4.6924 | 0.238 | 7.22 | 1005.45 | -9 | 545.339 | 314.67 | 371.82 | -9 | 368.34 | 373.475 | 397.72 | 373.475 | -9 | 362.3 | -9 | 386.98 | -24.68 | 2 |  |  | 90.9617 | 1.9617 | -9
90.9633 | EQU | 0 | 2011-03-31 | 0.96332 | 2011-03-31 | 23:07 | 40.2559 | -73.6059 | 4.9 | -9 | 1797.7 | 372.29 | -112.87 | -0.66 | 23.66 | 1005.8 | -1.01 | 1.84 | 127.73 | 15 | -26.48 | 9.84 | 9.84 | 9.84 | 0.64 | 3.87 | 15.56 | 4.7499 | 31.9123 | 4.66 | 997.94 | 10.5 | 4.66 | 0.24 | 6.85 | 1004.79 | -9 | 545.348 | 314.67 | 371.824 | -9 | 372.29 | 377.41 | 397.7 | 377.41 | -9 | 365.84 | -9 | 386.85 | -21.01 | 2 |  |  | 90.9634 | 1.9634 | -9
90.9651 | EQU | 0 | 2011-03-31 | 0.96508 | 2011-03-31 | 23:10 | 40.2498 | -73.5986 | 4.87 | -9 | 1803.3 | 373.71 | -113.16 | -0.66 | 23.67 | 1005.5 | -1.05 | 1.79 | 107.74 | 15 | -26.48 | 9.84 | 9.84 | 9.84 | 0.65 | 4.25 | 15.5 | 4.7137 | 31.9896 | 4.625 | 997.67 | 11.7 | 4.625 | 0.245 | 6.78 | 1004.45 | -9 | 545.357 | 314.67 | 371.827 | -9 | 373.71 | 378.823 | 397.67 | 378.823 | -9 | 367.02 | -9 | 386.73 | -19.72 | 2 |  |  | 90.9652 | 1.9652 | -9
90.9668 | EQU | 0 | 2011-03-31 | 0.96684 | 2011-03-31 | 23:12 | 40.2433 | -73.5906 | 4.84 | -9 | 1804.5 | 373.92 | -112.95 | -0.66 | 23.66 | 1005.6 | -0.7 | 1.81 | 104.71 | 15 | -26.48 | 9.84 | 9.84 | 9.84 | 0.64 | 4.94 | 15.5 | 4.6944 | 32.0446 | 4.6068 | 997.64 | 12.7 | 4.6068 | 0.233 | 7.26 | 1004.9 | -9 | 545.366 | 314.67 | 371.831 | -9 | 373.92 | 379.03 | 397.65 | 379.03 | -9 | 367.57 | -9 | 386.7 | -19.13 | 2 |  |  | 90.967 | 1.967 | -9
90.9686 | EQU | 0 | 2011-03-31 | 0.9686 | 2011-03-31 | 23:15 | 40.2362 | -73.5817 | 4.84 | -9 | 1807 | 374.49 | -111.95 | -0.65 | 23.67 | 1005.7 | -0.67 | 1.88 | 106.18 | 15 | -26.47 | 9.84 | 9.84 | 9.84 | 0.64 | 4.62 | 15.5 | 4.7002 | 32.0334 | 4.615 | 997.78 | 14 | 4.615 | 0.225 | 7.25 | 1005.03 | -9 | 545.375 | 314.67 | 371.834 | -9 | 374.49 | 379.595 | 397.63 | 379.595 | -9 | 368.29 | -9 | 386.73 | -18.44 | 2 |  |  | 90.9687 | 1.9687 | -9
90.9704 | EQU | 0 | 2011-03-31 | 0.97037 | 2011-03-31 | 23:17 | 40.2285 | -73.572 | 4.85 | -9 | 1805.7 | 374.21 | -112.54 | -0.66 | 23.67 | 1005.6 | -0.99 | 1.91 | 126.54 | 15 | -26.48 | 9.84 | 9.84 | 9.84 | 0.64 | 4.25 | 15.5 | 4.7213 | 32.0747 | 4.6353 | 997.71 | 15.3 | 4.6353 | 0.215 | 6.9 | 1004.61 | -9 | 545.384 | 314.67 | 371.838 | -9 | 374.21 | 379.313 | 397.6 | 379.313 | -9 | 368.03 | -9 | 386.68 | -18.65 | 2 |  |  | 90.9705 | 1.9705 | -9
90.9721 | EQU-DRAIN | 128 | 2011-03-31 | 0.97213 | 2011-03-31 | 23:20 | 40.22 | -73.5616 | 4.89 | -9 | 1793.9 | 371.5 | -113.66 | -0.66 | 23.68 | 1005.6 | -0.7 | 1.93 | 109.18 | 15 | -26.48 | 9.84 | 9.84 | 9.84 | 0.64 | 3.81 | 15.56 | 4.7881 | 32.0758 | 4.7048 | 997.68 | 16.3 | 4.7048 | 0.185 | 7.22 | 1004.9 | -9 | 545.393 | 314.67 | 371.841 | -9 | 371.5 | 376.609 | 397.58 | 376.609 | -9 | 365.96 | -9 | 386.63 | -20.67 | 2 |  |  | 90.9723 | 1.9723 | -9
90.9755 | STD2 | 0 | 2011-03-31 | 0.9755 | 2011-03-31 | 23:25 | 40.2026 | -73.5405 | 5.03 | 549.89 | 2477.7 | 545.41 | -301.45 | -1.91 | 23.69 | 1005.1 | -0.19 | 1.91 | 84.43 | 15 | -26.48 | 9.84 | 9.84 | 9.84 | 0.64 | 4.37 | 15.44 | 4.9282 | 32.0366 | 4.8549 | 997.18 | 17.7 | 4.8549 | 0.175 | 7.73 | 1004.91 | -4.48 | -9 | -9 | -9 | -9 | 545.41 | -9 | -9 | -9 | -9 | -9 | -9 | -9 | -9 | 2 |  |  | 90.9756 | 1.9756 | -9
90.9786 | STD3 | 0 | 2011-03-31 | 0.97861 | 2011-03-31 | 23:29 | 40.1847 | -73.5211 | 5.17 | 319.82 | 1539.5 | 314.67 | -303.2 | -1.92 | 23.7 | 1005.6 | -0.19 | 1.92 | 59.04 | 15 | -26.48 | 9.84 | 9.84 | 9.84 | 0.64 | 4 | 15.62 | 5.0604 | 31.9852 | 4.9797 | 997.27 | 18.7 | 4.9797 | 0.19 | 8.14 | 1005.41 | -5.15 | -9 | -9 | -9 | -9 | 314.67 | -9 | -9 | -9 | -9 | -9 | -9 | -9 | -9 | 2 |  |  | 90.9787 | 1.9787 | -9
90.9817 | STD4 | 0 | 2011-03-31 | 0.98171 | 2011-03-31 | 23:34 | 40.1652 | -73.5009 | 5.18 | 377.14 | 1796 | 371.86 | -303.12 | -1.92 | 23.71 | 1005.2 | -0.13 | 1.93 | 61.6 | 15 | -26.48 | 9.84 | 9.84 | 9.84 | 0.64 | 4.75 | 15.62 | 5.0446 | 31.9595 | 4.9597 | 996.89 | 20 | 4.9597 | 0.22 | 8.18 | 1005.07 | -5.28 | -9 | -9 | -9 | -9 | 371.86 | -9 | -9 | -9 | -9 | -9 | -9 | -9 | -9 | 2 |  |  | 90.9818 | 1.9818 | -9
90.9848 | ATM | 0 | 2011-03-31 | 0.98483 | 2011-03-31 | 23:38 | 40.1454 | -73.4801 | 5.16 | -9 | 1881.3 | 392.39 | -60.87 | -0.35 | 23.72 | 1005 | -0.21 | 1.93 | 110.38 | 15 | -26.48 | 9.84 | 9.84 | 9.84 | 0.64 | 3.75 | 15.62 | 5.0214 | 32.0748 | 4.9277 | 996.98 | 20.5 | 4.9277 | 0.232 | 7.81 | 1004.79 | -9 | 545.416 | 314.675 | 371.86 | -9 | 392.39 | 397.417 | -9 | -9 | 397.417 | -9 | 386.15 | -9 | -9 | 2 |  |  | 90.9849 | 1.9849 | -9
90.9862 | ATM | 0 | 2011-03-31 | 0.98619 | 2011-03-31 | 23:40 | 40.1365 | -73.4708 | 5.12 | -9 | 1881.5 | 392.38 | -62.58 | -0.36 | 23.72 | 1005.1 | -0.15 | 1.91 | 110 | 15 | -26.48 | 9.84 | 9.84 | 9.84 | 0.64 | 4.37 | 15.56 | 4.9821 | 32.1344 | 4.892 | 996.85 | 20.6 | 4.892 | 0.228 | 8.1 | 1004.95 | -9 | 545.417 | 314.676 | 371.86 | -9 | 392.38 | 397.406 | -9 | -9 | 397.406 | -9 | 386.1 | -9 | -9 | 2 |  |  | 90.9863 | 1.9863 | -9
90.9876 | ATM | 0 | 2011-03-31 | 0.98757 | 2011-03-31 | 23:42 | 40.1277 | -73.4613 | 5.11 | -9 | 1880.2 | 392.34 | -63.87 | -0.37 | 23.72 | 1004.6 | -0.17 | 1.88 | 108.3 | 15 | -26.48 | 9.84 | 9.84 | 9.84 | 0.64 | 4.5 | 15.62 | 4.979 | 32.1959 | 4.8936 | 996.52 | 20.7 | 4.8936 | 0.216 | 7.91 | 1004.43 | -9 | 545.418 | 314.678 | 371.859 | -9 | 392.34 | 397.366 | -9 | -9 | 397.366 | -9 | 385.93 | -9 | -9 | 2 |  |  | 90.9877 | 1.9877 | -9
90.9889 | ATM | 0 | 2011-03-31 | 0.98895 | 2011-03-31 | 23:44 | 40.1189 | -73.4517 | 5.12 | -9 | 1881.1 | 392.26 | -64.92 | -0.37 | 23.72 | 1005.1 | -0.18 | 1.87 | 110.19 | 15 | -26.48 | 9.84 | 9.84 | 9.84 | 0.64 | 3.81 | 15.62 | 4.9916 | 32.2524 | 4.9073 | 996.57 | 20.9 | 4.9073 | 0.213 | 8.35 | 1004.92 | -9 | 545.419 | 314.679 | 371.859 | -9 | 392.26 | 397.285 | -9 | -9 | 397.285 | -9 | 385.87 | -9 | -9 | 2 |  |  | 90.9891 | 1.9891 | -9
90.9903 | ATM | 0 | 2011-03-31 | 0.99032 | 2011-03-31 | 23:46 | 40.1101 | -73.4423 | 5.12 | -9 | 1880.2 | 392.4 | -65.58 | -0.38 | 23.72 | 1004.5 | -0.13 | 1.93 | 109.56 | 15 | -26.48 | 9.84 | 9.84 | 9.84 | 0.64 | 4.62 | 15.56 | 4.9829 | 32.2838 | 4.8953 | 996.35 | 20.7 | 4.8953 | 0.225 | 8.02 | 1004.37 | -9 | 545.42 | 314.68 | 371.859 | -9 | 392.4 | 397.424 | -9 | -9 | 397.424 | -9 | 385.92 | -9 | -9 | 2 |  |  | 90.9904 | 1.9904 | -9
90.9937 | EQU | 0 | 2011-03-31 | 0.99374 | 2011-03-31 | 23:51 | 40.0883 | -73.4186 | 5.11 | -9 | 1696.1 | 349.7 | -110.25 | -0.64 | 23.73 | 1004.8 | -1.29 | 1.91 | 133.76 | 15 | -26.48 | 9.84 | 9.84 | 9.84 | 0.64 | 4.25 | 15.56 | 4.9848 | 32.3638 | 4.9033 | 996.43 | 20.7 | 4.9033 | 0.207 | 7.08 | 1003.51 | -9 | 545.422 | 314.683 | 371.859 | -9 | 349.7 | 354.864 | 397.34 | 354.864 | -9 | 343.99 | -9 | 385.87 | -41.88 | 2 |  |  | 90.9938 | 1.9938 | -9
90.9955 | EQU | 0 | 2011-03-31 | 0.99549 | 2011-03-31 | 23:54 | 40.0772 | -73.4067 | 5.12 | -9 | 1696.4 | 349.82 | -104.75 | -0.61 | 23.73 | 1004.7 | -0.58 | 1.96 | 92 | 15 | -26.48 | 9.84 | 9.84 | 9.84 | 0.64 | 3.62 | 15.56 | 4.9915 | 32.3705 | 4.9019 | 996.55 | 20.5 | 4.9019 | 0.218 | 7.57 | 1004.12 | -9 | 545.424 | 314.684 | 371.859 | -9 | 349.82 | 354.983 | 397.33 | 354.983 | -9 | 344.15 | -9 | 385.91 | -41.76 | 2 |  |  | 90.9956 | 1.9956 | -9
90.9972 | EQU | 0 | 2011-03-31 | 0.99725 | 2011-03-31 | 23:56 | 40.0659 | -73.3949 | 5.1 | -9 | 1693.6 | 349.29 | -105.29 | -0.61 | 23.73 | 1004.5 | -0.95 | 1.9 | 106.8 | 15 | -26.48 | 9.84 | 9.84 | 9.84 | 0.64 | 4.19 | 15.5 | 4.9589 | 32.3559 | 4.8741 | 996.59 | 20.6 | 4.8741 | 0.226 | 6.96 | 1003.55 | -9 | 545.425 | 314.686 | 371.859 | -9 | 349.29 | 354.454 | 397.32 | 354.454 | -9 | 343.33 | -9 | 385.92 | -42.59 | 2 |  |  | 90.9974 | 1.9974 | -9
90.999 | EQU | 0 | 2011-03-31 | 0.99902 | 2011-03-31 | 23:59 | 40.054 | -73.3839 | 5.09 | -9 | 1697.1 | 350.01 | -113.16 | -0.66 | 23.73 | 1004.6 | -0.75 | 1.92 | 131.8 | 15 | -26.48 | 9.84 | 9.84 | 9.84 | 0.64 | 4.62 | 15.5 | 4.9476 | 32.3442 | 4.8618 | 996.44 | 20.7 | 4.8618 | 0.228 | 7.41 | 1003.85 | -9 | 545.426 | 314.687 | 371.859 | -9 | 350.01 | 355.171 | 397.31 | 355.171 | -9 | 344.1 | -9 | 385.85 | -41.75 | 2 |  |  | 90.9991 | 1.9991 | -9
91.0008 | EQU | 128 | 2011-04-01 | 0.00077546 | 2011-04-01 | 0:01 | 40.0419 | -73.3732 | 5.08 | -9 | 1699.9 | 350.7 | -112.79 | -0.66 | 23.73 | 1004.4 | -0.68 | 2 | 117.46 | 15 | -26.48 | 9.84 | 9.84 | 9.84 | 0.64 | 4.81 | 15.44 | 4.9492 | 32.3531 | 4.865 | 996.56 | 20.7 | 4.865 | 0.215 | 7.16 | 1003.72 | -9 | 545.427 | 314.689 | 371.858 | -9 | 350.7 | 355.858 | 397.3 | 355.858 | -9 | 344.91 | -9 | 385.89 | -40.97 | 2 |  |  | 91.0009 | 2.0009 | -9
91.0025 | EQU | 0 | 2011-04-01 | 0.0025347 | 2011-04-01 | 0:04 | 40.0295 | -73.363 | 5.11 | -9 | 1699.1 | 350.45 | -112.75 | -0.66 | 23.72 | 1004.6 | -0.65 | 1.96 | 106.93 | 15 | -26.48 | 9.84 | 9.84 | 9.84 | 0.64 | 4.37 | 15.5 | 4.9976 | 32.4019 | 4.92 | 996.53 | 20.8 | 4.92 | 0.19 | 7.42 | 1003.95 | -9 | 545.428 | 314.69 | 371.858 | -9 | 350.45 | 355.608 | 397.29 | 355.608 | -9 | 345.11 | -9 | 385.85 | -40.74 | 2 |  |  | 91.0027 | 2.0027 | -9
91.0043 | EQU | 0 | 2011-04-01 | 0.0043056 | 2011-04-01 | 0:06 | 40.0165 | -73.354 | 5.18 | -9 | 1687.2 | 347.98 | -113.58 | -0.66 | 23.72 | 1004.2 | -1.29 | 1.94 | 131.94 | 15 | -26.48 | 9.84 | 9.84 | 9.84 | 0.64 | 3.94 | 15.44 | 5.0959 | 32.4682 | 5.0241 | 996.5 | 20.9 | 5.0241 | 0.156 | 6.41 | 1002.91 | -9 | 545.43 | 314.692 | 371.858 | -9 | 347.98 | 353.145 | 397.28 | 353.145 | -9 | 342.84 | -9 | 385.81 | -42.97 | 2 |  |  | 91.0044 | 2.0044 | -9
91.0061 | EQU | 0 | 2011-04-01 | 0.0060532 | 2011-04-01 | 0:09 | 40.0032 | -73.3458 | 5.3 | -9 | 1670.9 | 344.36 | -114.7 | -0.67 | 23.71 | 1004.1 | -0.84 | 1.94 | 117.46 | 15 | -26.48 | 9.84 | 9.84 | 9.84 | 0.64 | 3.87 | 15.37 | 5.19 | 32.5546 | 5.1121 | 996.46 | 20.9 | 5.1121 | 0.188 | 6.8 | 1003.26 | -9 | 545.431 | 314.693 | 371.858 | -9 | 344.36 | 349.536 | 397.27 | 349.536 | -9 | 338.98 | -9 | 385.76 | -46.79 | 2 |  |  | 91.0062 | 2.0062 | -9
91.0078 | EQU | 0 | 2011-04-01 | 0.0078125 | 2011-04-01 | 0:11 | 39.9894 | -73.3389 | 5.32 | -9 | 1648.6 | 339.24 | -114.5 | -0.67 | 23.71 | 1004.5 | -1.34 | 1.95 | 125.77 | 15 | -26.48 | 9.84 | 9.84 | 9.84 | 0.64 | 4.19 | 15.44 | 5.1428 | 32.5706 | 5.0463 | 996.74 | 21 | 5.0463 | 0.274 | 6.42 | 1003.16 | -9 | 545.432 | 314.695 | 371.858 | -9 | 339.24 | 344.433 | 397.26 | 344.433 | -9 | 332.78 | -9 | 385.88 | -53.1 | 2 |  |  | 91.0079 | 2.0079 | -9
91.0096 | EQU | 0 | 2011-04-01 | 0.0095833 | 2011-04-01 | 0:14 | 39.9752 | -73.3328 | 5.25 | -9 | 1608.3 | 330.24 | -113.12 | -0.66 | 23.71 | 1004.7 | -0.72 | 1.88 | 105.2 | 15 | -26.48 | 9.84 | 9.84 | 9.84 | 0.64 | 5 | 15.37 | 5.1104 | 32.5571 | 5.0262 | 996.98 | 21.1 | 5.0262 | 0.224 | 7 | 1003.98 | -9 | 545.433 | 314.696 | 371.858 | -9 | 330.24 | 335.462 | 397.25 | 335.462 | -9 | 325.08 | -9 | 385.96 | -60.89 | 2 |  |  | 91.0097 | 2.0097 | -9
91.0113 | EQU | 0 | 2011-04-01 | 0.011343 | 2011-04-01 | 0:16 | 39.9612 | -73.327 | 5.23 | -9 | 1565.8 | 321.03 | -112.08 | -0.66 | 23.69 | 1004.7 | -0.71 | 1.92 | 128.86 | 15 | -26.48 | 9.84 | 9.84 | 9.84 | 0.64 | 4.62 | 15.37 | 5.0934 | 32.5524 | 5.0146 | 996.85 | 20.9 | 5.0146 | 0.215 | 7.14 | 1003.99 | -9 | 545.435 | 314.698 | 371.857 | -9 | 321.03 | 326.281 | 397.23 | 326.281 | -9 | 316.3 | -9 | 385.91 | -69.61 | 2 |  |  | 91.0115 | 2.0115 | -9
91.0131 | EQU-DRAIN | 0 | 2011-04-01 | 0.013102 | 2011-04-01 | 0:19 | 39.9471 | -73.3212 | 5.26 | -9 | 1546.9 | 316.95 | -112.5 | -0.66 | 23.68 | 1004.6 | -1.07 | 1.91 | 106.62 | 15 | -26.48 | 9.84 | 9.84 | 9.84 | 0.64 | 4.12 | 15.37 | 5.1492 | 32.5596 | 5.0679 | 996.65 | 21 | 5.0679 | 0.192 | 6.88 | 1003.53 | -9 | 545.436 | 314.699 | 371.857 | -9 | 316.95 | 322.214 | 397.22 | 322.214 | -9 | 312.52 | -9 | 385.81 | -73.29 | 2 |  |  | 91.0132 | 2.0132 | -9
91.0151 | EQU | 0 | 2011-04-01 | 0.015116 | 2011-04-01 | 0:22 | 39.931 | -73.3144 | 5.28 | -9 | 1524.7 | 312.3 | -112.7 | -0.66 | 23.67 | 1004.4 | -1.04 | 1.88 | 104.04 | 15 | -26.48 | 9.84 | 9.84 | 9.84 | 0.64 | 4.06 | 15.31 | 5.1445 | 32.5668 | 5.0595 | 996.73 | 21.1 | 5.0595 | 0.221 | 6.63 | 1003.36 | -9 | 545.437 | 314.701 | 371.857 | -9 | 312.3 | 317.579 | 397.21 | 317.579 | -9 | 307.6 | -9 | 385.83 | -78.23 | 2 |  |  | 91.0152 | 2.0152 | -9
91.0169 | EQU | 128 | 2011-04-01 | 0.016875 | 2011-04-01 | 0:24 | 39.9169 | -73.3086 | 5.29 | -9 | 1526.8 | 312.85 | -113.37 | -0.66 | 23.66 | 1004.1 | -1.08 | 1.74 | 109.81 | 15 | -26.48 | 9.84 | 9.84 | 9.84 | 0.64 | 3.81 | 15.25 | 5.1685 | 32.5784 | 5.0874 | 996.6 | 21 | 5.0874 | 0.203 | 6.42 | 1003.02 | -9 | 545.438 | 314.703 | 371.857 | -9 | 312.85 | 318.126 | 397.2 | 318.126 | -9 | 308.25 | -9 | 385.76 | -77.51 | 2 |  |  | 91.017 | 2.017 | -9
91.0187 | EQU | 0 | 2011-04-01 | 0.018657 | 2011-04-01 | 0:27 | 39.9027 | -73.3026 | 5.32 | -9 | 1525 | 312.46 | -113.66 | -0.67 | 23.65 | 1004.1 | -0.67 | 1.83 | 104.53 | 15 | -26.48 | 9.84 | 9.84 | 9.84 | 0.64 | 4.19 | 15.31 | 5.2014 | 32.6008 | 5.1241 | 996.23 | 21 | 5.1241 | 0.196 | 7.2 | 1003.43 | -9 | 545.44 | 314.704 | 371.857 | -9 | 312.46 | 317.737 | 397.19 | 317.737 | -9 | 308.08 | -9 | 385.6 | -77.51 | 2 |  |  | 91.0188 | 2.0188 | -9
91.0204 | EQU | 0 | 2011-04-01 | 0.020417 | 2011-04-01 | 0:30 | 39.8887 | -73.2969 | 5.36 | -9 | 1529 | 313.34 | -112.16 | -0.66 | 23.64 | 1004 | -0.96 | 1.91 | 108.24 | 15 | -26.48 | 9.84 | 9.84 | 9.84 | 0.64 | 4.62 | 15.25 | 5.2481 | 32.6189 | 5.1679 | 996.23 | 20.8 | 5.1679 | 0.192 | 6.81 | 1003.04 | -9 | 545.441 | 314.706 | 371.857 | -9 | 313.34 | 318.613 | 397.18 | 318.613 | -9 | 308.86 | -9 | 385.58 | -76.72 | 2 |  |  | 91.0205 | 2.0205 | -9
91.0222 | EQU | 0 | 2011-04-01 | 0.022176 | 2011-04-01 | 0:32 | 39.8746 | -73.2912 | 5.41 | -9 | 1535.3 | 314.78 | -110.41 | -0.65 | 23.63 | 1003.7 | -0.67 | 2.07 | 119.13 | 15 | -26.48 | 9.84 | 9.84 | 9.84 | 0.64 | 4.81 | 15.25 | 5.2931 | 32.6385 | 5.209 | 996.11 | 21 | 5.209 | 0.201 | 6.92 | 1003.03 | -9 | 545.442 | 314.707 | 371.857 | -9 | 314.78 | 320.048 | 397.17 | 320.048 | -9 | 310.12 | -9 | 385.51 | -75.39 | 2 |  |  | 91.0223 | 2.0223 | -9
91.0239 | EQU | 0 | 2011-04-01 | 0.023935 | 2011-04-01 | 0:35 | 39.8606 | -73.2854 | 5.43 | -9 | 1542.7 | 316.33 | -108.79 | -0.64 | 23.62 | 1003.8 | -0.95 | 2.09 | 116.14 | 15 | -26.48 | 9.84 | 9.84 | 9.84 | 0.64 | 4.31 | 15.12 | 5.3017 | 32.6537 | 5.2207 | 996.13 | 20.9 | 5.2207 | 0.209 | 6.72 | 1002.85 | -9 | 545.443 | 314.709 | 371.856 | -9 | 316.33 | 321.592 | 397.16 | 321.592 | -9 | 311.45 | -9 | 385.51 | -74.06 | 2 |  |  | 91.0241 | 2.024 | -9
91.0257 | EQU | 128 | 2011-04-01 | 0.025706 | 2011-04-01 | 0:37 | 39.8465 | -73.2798 | 5.44 | -9 | 1549.6 | 317.83 | -111.29 | -0.65 | 23.61 | 1003.7 | -0.9 | 1.89 | 118.13 | 15 | -26.48 | 9.84 | 9.84 | 9.84 | 0.64 | 3.94 | 15.19 | 5.3116 | 32.6531 | 5.2292 | 995.89 | 21 | 5.2292 | 0.211 | 6.91 | 1002.8 | -9 | 545.444 | 314.71 | 371.856 | -9 | 317.83 | 323.086 | 397.15 | 323.086 | -9 | 312.85 | -9 | 385.4 | -72.55 | 2 |  |  | 91.0258 | 2.0258 | -9
91.0275 | EQU | 0 | 2011-04-01 | 0.027465 | 2011-04-01 | 0:40 | 39.8325 | -73.274 | 5.44 | -9 | 1548.4 | 317.64 | -112.83 | -0.66 | 23.6 | 1003.5 | -0.72 | 2.04 | 121.16 | 15 | -26.48 | 9.84 | 9.84 | 9.84 | 0.64 | 3.94 | 15.25 | 5.3129 | 32.6421 | 5.2287 | 996.01 | 20.8 | 5.2287 | 0.211 | 6.77 | 1002.78 | -9 | 545.446 | 314.712 | 371.856 | -9 | 317.64 | 322.896 | 397.14 | 322.896 | -9 | 312.66 | -9 | 385.44 | -72.78 | 2 |  |  | 91.0276 | 2.0276 | -9
91.0292 | EQU | 0 | 2011-04-01 | 0.029225 | 2011-04-01 | 0:42 | 39.8186 | -73.2684 | 5.43 | -9 | 1547.1 | 317.36 | -112.83 | -0.66 | 23.59 | 1003.5 | -0.73 | 1.97 | 131.44 | 15 | -26.48 | 9.84 | 9.84 | 9.84 | 0.64 | 4.25 | 15.31 | 5.3029 | 32.6381 | 5.2185 | 995.76 | 20.7 | 5.2185 | 0.212 | 7.01 | 1002.77 | -9 | 545.447 | 314.713 | 371.856 | -9 | 317.36 | 322.616 | 397.13 | 322.616 | -9 | 312.38 | -9 | 385.33 | -72.95 | 2 |  |  | 91.0293 | 2.0293 | -9
91.031 | EQU | 0 | 2011-04-01 | 0.030984 | 2011-04-01 | 0:45 | 39.8046 | -73.2627 | 5.43 | -9 | 1542.1 | 316.4 | -111.25 | -0.65 | 23.59 | 1003.2 | -1.17 | 1.88 | 109.81 | 15 | -26.48 | 9.84 | 9.84 | 9.84 | 0.64 | 4.75 | 15.37 | 5.3116 | 32.6443 | 5.2304 | 995.67 | 20.9 | 5.2304 | 0.2 | 6.36 | 1002.03 | -9 | 545.448 | 314.715 | 371.856 | -9 | 316.4 | 321.658 | 397.11 | 321.658 | -9 | 311.38 | -9 | 385.28 | -73.9 | 2 |  |  | 91.0311 | 2.0311 | -9
91.0327 | EQU | 0 | 2011-04-01 | 0.032743 | 2011-04-01 | 0:47 | 39.7908 | -73.257 | 5.44 | -9 | 1541 | 316.19 | -108.62 | -0.63 | 23.58 | 1003.1 | -0.64 | 1.85 | 119.6 | 15 | -26.48 | 9.84 | 9.84 | 9.84 | 0.64 | 4.75 | 15.37 | 5.3045 | 32.642 | 5.2214 | 995.63 | 20.6 | 5.2214 | 0.219 | 6.83 | 1002.46 | -9 | 545.449 | 314.716 | 371.856 | -9 | 316.19 | 321.448 | 397.1 | 321.448 | -9 | 311.06 | -9 | 385.26 | -74.2 | 2 |  |  | 91.0329 | 2.0329 | -9
91.0345 | EQU | 0 | 2011-04-01 | 0.034502 | 2011-04-01 | 0:50 | 39.7768 | -73.2513 | 5.43 | -9 | 1536.9 | 315.37 | -108.95 | -0.64 | 23.58 | 1003 | -0.76 | 2.03 | 112.62 | 15 | -26.48 | 9.84 | 9.84 | 9.84 | 0.64 | 4.25 | 15.37 | 5.2787 | 32.6318 | 5.1887 | 995.42 | 20.9 | 5.1887 | 0.241 | 6.82 | 1002.24 | -9 | 545.45 | 314.718 | 371.855 | -9 | 315.37 | 320.63 | 397.09 | 320.63 | -9 | 309.9 | -9 | 385.18 | -75.27 | 2 |  |  | 91.0346 | 2.0346 | -9
91.0363 | EQU | 0 | 2011-04-01 | 0.036273 | 2011-04-01 | 0:52 | 39.7628 | -73.2456 | 5.4 | -9 | 1534.7 | 314.78 | -112.08 | -0.66 | 23.57 | 1003.3 | -1 | 1.85 | 110.19 | 15 | -26.48 | 9.84 | 9.84 | 9.84 | 0.64 | 3.87 | 15.31 | 5.2681 | 32.6376 | 5.1839 | 995.41 | 20.7 | 5.1839 | 0.216 | 6.89 | 1002.3 | -9 | 545.452 | 314.719 | 371.855 | -9 | 314.78 | 320.041 | 397.08 | 320.041 | -9 | 309.69 | -9 | 385.16 | -75.47 | 2 |  |  | 91.0364 | 2.0364 | -9
91.038 | EQU | 0 | 2011-04-01 | 0.038032 | 2011-04-01 | 0:55 | 39.7489 | -73.2402 | 5.4 | -9 | 1540.3 | 316.11 | -113.58 | -0.67 | 23.56 | 1002.9 | -0.98 | 1.84 | 125 | 15 | -26.48 | 9.84 | 9.84 | 9.84 | 0.64 | 4 | 15.37 | 5.2735 | 32.633 | 5.1884 | 995.24 | 20.6 | 5.1884 | 0.212 | 6.68 | 1001.92 | -9 | 545.453 | 314.721 | 371.855 | -9 | 316.11 | 321.366 | 397.07 | 321.366 | -9 | 310.91 | -9 | 385.08 | -74.17 | 2 |  |  | 91.0382 | 2.0381 | -9
91.0398 | EQU | 128 | 2011-04-01 | 0.039792 | 2011-04-01 | 0:57 | 39.7348 | -73.2348 | 5.41 | -9 | 1544.1 | 316.97 | -113.79 | -0.67 | 23.56 | 1002.8 | -1.08 | 1.8 | 109.43 | 15 | -26.48 | 9.84 | 9.84 | 9.84 | 0.64 | 4.19 | 15.37 | 5.281 | 32.6297 | 5.1985 | 994.93 | 20.9 | 5.1985 | 0.212 | 6.79 | 1001.72 | -9 | 545.454 | 314.722 | 371.855 | -9 | 316.97 | 322.223 | 397.06 | 322.223 | -9 | 311.68 | -9 | 384.95 | -73.27 | 2 |  |  | 91.0399 | 2.0399 | -9
91.0416 | EQU | 0 | 2011-04-01 | 0.041551 | 2011-04-01 | 1:00 | 39.7209 | -73.2294 | 5.43 | -9 | 1547.1 | 317.49 | -112.58 | -0.66 | 23.56 | 1003.1 | -1.05 | 1.8 | 114.5 | 15 | -26.48 | 9.84 | 9.84 | 9.84 | 0.64 | 4.87 | 15.37 | 5.3249 | 32.6437 | 5.2438 | 995.34 | 20.6 | 5.2438 | 0.186 | 6.71 | 1002.05 | -9 | 545.455 | 314.724 | 371.855 | -9 | 317.49 | 322.74 | 397.05 | 322.74 | -9 | 312.61 | -9 | 385.09 | -72.48 | 2 |  |  | 91.0417 | 2.0417 | -9
91.0433 | EQU | 0 | 2011-04-01 | 0.04331 | 2011-04-01 | 1:03 | 39.7069 | -73.2241 | 5.49 | -9 | 1542.3 | 316.71 | -109.33 | -0.64 | 23.56 | 1002.5 | -1.09 | 2.01 | 100.84 | 15 | -26.48 | 9.84 | 9.84 | 9.84 | 0.64 | 4.62 | 15.31 | 5.3754 | 32.6482 | 5.2953 | 995.3 | 20.7 | 5.2953 | 0.195 | 6.11 | 1001.41 | -9 | 545.456 | 314.725 | 371.855 | -9 | 316.71 | 321.962 | 397.04 | 321.962 | -9 | 311.54 | -9 | 385.05 | -73.52 | 2 |  |  | 91.0434 | 2.0434 | -9
91.0451 | EQU | 0 | 2011-04-01 | 0.045069 | 2011-04-01 | 1:05 | 39.6927 | -73.2193 | 5.51 | -9 | 1539 | 315.8 | -110.16 | -0.64 | 23.56 | 1003 | -0.81 | 1.85 | 100.43 | 15 | -26.48 | 9.84 | 9.84 | 9.84 | 0.64 | 4.12 | 15.37 | 5.3714 | 32.6411 | 5.2863 | 995.13 | 20.9 | 5.2863 | 0.224 | 7.06 | 1002.19 | -9 | 545.458 | 314.727 | 371.855 | -9 | 315.8 | 321.054 | 397.03 | 321.054 | -9 | 310.52 | -9 | 384.98 | -74.46 | 2 |  |  | 91.0452 | 2.0452 | -9
91.0468 | EQU | 0 | 2011-04-01 | 0.046829 | 2011-04-01 | 1:08 | 39.6786 | -73.2144 | 5.48 | -9 | 1526.1 | 313.1 | -113.25 | -0.66 | 23.54 | 1002.8 | -0.85 | 2.11 | 120.41 | 15 | -26.48 | 9.84 | 9.84 | 9.84 | 0.64 | 3.81 | 15.31 | 5.3461 | 32.6292 | 5.2569 | 995.16 | 20.9 | 5.2569 | 0.223 | 6.79 | 1001.95 | -9 | 545.459 | 314.728 | 371.854 | -9 | 313.1 | 318.362 | 397.02 | 318.362 | -9 | 307.85 | -9 | 384.99 | -77.14 | 2 |  |  | 91.0469 | 2.0469 | -9
91.0486 | EQU | 0 | 2011-04-01 | 0.0486 | 2011-04-01 | 1:10 | 39.6644 | -73.2096 | 5.45 | -9 | 1517.2 | 311.11 | -113.62 | -0.67 | 23.54 | 1003 | -1.2 | 1.88 | 134.93 | 15 | -26.48 | 9.84 | 9.84 | 9.84 | 0.64 | 4.12 | 15.37 | 5.3131 | 32.6329 | 5.2266 | 995.04 | 20.6 | 5.2266 | 0.223 | 6.76 | 1001.8 | -9 | 545.46 | 314.73 | 371.854 | -9 | 311.11 | 316.378 | 397.01 | 316.378 | -9 | 305.89 | -9 | 384.94 | -79.05 | 2 |  |  | 91.0487 | 2.0487 | -9
91.0504 | EQU | 0 | 2011-04-01 | 0.050359 | 2011-04-01 | 1:13 | 39.6502 | -73.2048 | 5.43 | -9 | 1506.5 | 308.96 | -113.33 | -0.66 | 23.55 | 1002.7 | -1.02 | 1.83 | 105.69 | 15 | -26.48 | 9.84 | 9.84 | 9.84 | 0.64 | 4.5 | 15.37 | 5.3047 | 32.632 | 5.2245 | 994.88 | 21 | 5.2245 | 0.205 | 6.8 | 1001.68 | -9 | 545.461 | 314.731 | 371.854 | -9 | 308.96 | 314.235 | 397 | 314.235 | -9 | 304.01 | -9 | 384.86 | -80.85 | 2 |  |  | 91.0505 | 2.0505 | -9
91.0521 | EQU | 0 | 2011-04-01 | 0.052118 | 2011-04-01 | 1:15 | 39.636 | -73.1999 | 5.46 | -9 | 1500.8 | 307.93 | -113.37 | -0.66 | 23.54 | 1002.2 | -0.83 | 1.86 | 109.37 | 15 | -26.48 | 9.84 | 9.84 | 9.84 | 0.64 | 4.94 | 15.37 | 5.3456 | 32.64 | 5.2668 | 994.64 | 20.9 | 5.2668 | 0.193 | 6.73 | 1001.37 | -9 | 545.462 | 314.733 | 371.854 | -9 | 307.93 | 313.207 | 396.99 | 313.207 | -9 | 303.08 | -9 | 384.75 | -81.68 | 2 |  |  | 91.0522 | 2.0522 | -9
91.0539 | EQU | 128 | 2011-04-01 | 0.053877 | 2011-04-01 | 1:18 | 39.6218 | -73.195 | 5.51 | -9 | 1494.7 | 306.66 | -112.91 | -0.66 | 23.54 | 1002.1 | -0.68 | 1.84 | 117 | 15 | -26.48 | 9.84 | 9.84 | 9.84 | 0.65 | 4.56 | 15.37 | 5.3824 | 32.6342 | 5.297 | 994.4 | 20.9 | 5.297 | 0.213 | 7.02 | 1001.42 | -9 | 545.464 | 314.734 | 371.854 | -9 | 306.66 | 311.941 | 396.97 | 311.941 | -9 | 301.6 | -9 | 384.64 | -83.04 | 2 |  |  | 91.054 | 2.054 | -9
91.0557 | EQU-DRAIN | 0 | 2011-04-01 | 0.05566 | 2011-04-01 | 1:20 | 39.6075 | -73.1902 | 5.49 | -9 | 1497.2 | 307.08 | -113 | -0.66 | 23.54 | 1002.4 | -1.23 | 1.85 | 128.65 | 15 | -26.48 | 9.84 | 9.84 | 9.84 | 0.64 | 4.12 | 15.37 | 5.3679 | 32.6152 | 5.2799 | 994.64 | 20.6 | 5.2799 | 0.21 | 6.53 | 1001.17 | -9 | 545.465 | 314.736 | 371.854 | -9 | 307.08 | 312.359 | 396.96 | 312.359 | -9 | 301.97 | -9 | 384.73 | -82.75 | 2 |  |  | 91.0558 | 2.0558 | -9
91.0577 | EQU | 0 | 2011-04-01 | 0.057674 | 2011-04-01 | 1:23 | 39.5914 | -73.1848 | 5.47 | -9 | 1482.5 | 304.11 | -113.08 | -0.66 | 23.54 | 1002.1 | -0.67 | 1.84 | 109.06 | 15 | -26.48 | 9.84 | 9.84 | 9.84 | 0.65 | 4.12 | 15.37 | 5.3419 | 32.6301 | 5.2598 | 994.57 | 20.7 | 5.2598 | 0.21 | 6.86 | 1001.43 | -9 | 545.466 | 314.738 | 371.854 | -9 | 304.11 | 309.398 | 396.95 | 309.398 | -9 | 299.19 | -9 | 384.69 | -85.5 | 2 |  |  | 91.0578 | 2.0578 | -9
91.0594 | EQU | 0 | 2011-04-01 | 0.059433 | 2011-04-01 | 1:26 | 39.5773 | -73.18 | 5.48 | -9 | 1497.3 | 307.06 | -113.37 | -0.66 | 23.53 | 1002.5 | -1.28 | 1.91 | 131.51 | 15 | -26.48 | 9.84 | 9.84 | 9.84 | 0.64 | 3.75 | 15.37 | 5.3564 | 32.6334 | 5.268 | 994.67 | 20.7 | 5.268 | 0.212 | 6.55 | 1001.22 | -9 | 545.467 | 314.739 | 371.853 | -9 | 307.06 | 312.337 | 396.94 | 312.337 | -9 | 301.95 | -9 | 384.72 | -82.77 | 2 |  |  | 91.0596 | 2.0596 | -9
91.0612 | EQU | 0 | 2011-04-01 | 0.061192 | 2011-04-01 | 1:28 | 39.5631 | -73.1752 | 5.52 | -9 | 1504 | 308.57 | -114.12 | -0.67 | 23.53 | 1002.3 | -1.08 | 1.87 | 131.44 | 15 | -26.48 | 9.84 | 9.84 | 9.84 | 0.64 | 4.19 | 15.31 | 5.4189 | 32.6088 | 5.3286 | 994.5 | 20.9 | 5.3286 | 0.191 | 6.72 | 1001.22 | -9 | 545.469 | 314.741 | 371.853 | -9 | 308.57 | 313.841 | 396.93 | 313.841 | -9 | 303.66 | -9 | 384.63 | -80.97 | 2 |  |  | 91.0613 | 2.0613 | -9
91.063 | EQU | 0 | 2011-04-01 | 0.062963 | 2011-04-01 | 1:31 | 39.5489 | -73.1704 | 5.52 | -9 | 1496.9 | 307.08 | -114.16 | -0.67 | 23.53 | 1002.2 | -0.87 | 1.88 | 112.82 | 15 | -26.48 | 9.84 | 9.84 | 9.84 | 0.64 | 4.62 | 15.31 | 5.4023 | 32.6381 | 5.3245 | 994.21 | 20.7 | 5.3245 | 0.196 | 7.12 | 1001.33 | -9 | 545.47 | 314.742 | 371.853 | -9 | 307.08 | 312.355 | 396.92 | 312.355 | -9 | 302.2 | -9 | 384.51 | -82.31 | 2 |  |  | 91.0631 | 2.0631 | -9
91.0647 | EQU | 128 | 2011-04-01 | 0.064722 | 2011-04-01 | 1:33 | 39.5347 | -73.1655 | 5.58 | -9 | 1503.8 | 308.79 | -113.29 | -0.66 | 23.53 | 1001.6 | -1.29 | 1.99 | 120.55 | 15 | -26.48 | 9.84 | 9.84 | 9.84 | 0.64 | 4.87 | 15.37 | 5.4849 | 32.6573 | 5.4074 | 994.1 | 20.9 | 5.4074 | 0.173 | 6.21 | 1000.31 | -9 | 545.471 | 314.744 | 371.853 | -9 | 308.79 | 314.059 | 396.91 | 314.059 | -9 | 303.82 | -9 | 384.44 | -80.62 | 2 |  |  | 91.0648 | 2.0648 | -9
91.0665 | EQU | 0 | 2011-04-01 | 0.066481 | 2011-04-01 | 1:36 | 39.5208 | -73.1599 | 5.61 | -9 | 1525.2 | 313.47 | -112.5 | -0.66 | 23.52 | 1001.3 | -0.85 | 2.09 | 107.8 | 15 | -26.48 | 9.84 | 9.84 | 9.84 | 0.64 | 4.44 | 15.31 | 5.463 | 32.6586 | 5.3774 | 993.95 | 20.7 | 5.3774 | 0.233 | 6.5 | 1000.45 | -9 | 545.472 | 314.745 | 371.853 | -9 | 313.47 | 318.723 | 396.9 | 318.723 | -9 | 307.59 | -9 | 384.37 | -76.78 | 2 |  |  | 91.0666 | 2.0666 | -9
91.0682 | EQU | 0 | 2011-04-01 | 0.068241 | 2011-04-01 | 1:38 | 39.5068 | -73.154 | 5.57 | -9 | 1529.8 | 314.28 | -113.41 | -0.66 | 23.52 | 1001.8 | -1.13 | 1.89 | 126.68 | 15 | -26.48 | 9.84 | 9.84 | 9.84 | 0.64 | 4 | 15.31 | 5.423 | 32.6536 | 5.3378 | 993.96 | 20.9 | 5.3378 | 0.232 | 6.71 | 1000.67 | -9 | 545.473 | 314.747 | 371.853 | -9 | 314.28 | 319.529 | 396.89 | 319.529 | -9 | 308.45 | -9 | 384.38 | -75.93 | 2 |  |  | 91.0684 | 2.0684 | -9
91.07 | EQU | 0 | 2011-04-01 | 0.07 | 2011-04-01 | 1:41 | 39.4929 | -73.1481 | 5.49 | -9 | 1532 | 314.88 | -114.08 | -0.67 | 23.52 | 1001.4 | -0.78 | 1.92 | 133.83 | 15 | -26.48 | 9.84 | 9.84 | 9.84 | 0.64 | 3.87 | 15.31 | 5.3428 | 32.6464 | 5.2405 | 993.81 | 20.8 | 5.2405 | 0.25 | 6.81 | 1000.62 | -9 | 545.475 | 314.748 | 371.852 | -9 | 314.88 | 320.126 | 396.88 | 320.126 | -9 | 308.8 | -9 | 384.33 | -75.53 | 2 |  |  | 91.0701 | 2.0701 | -9
91.0718 | EQU | 0 | 2011-04-01 | 0.071759 | 2011-04-01 | 1:43 | 39.4789 | -73.1424 | 5.44 | -9 | 1525.5 | 313.36 | -114.12 | -0.67 | 23.51 | 1001.7 | -0.72 | 1.92 | 108.55 | 15 | -26.48 | 9.84 | 9.84 | 9.84 | 0.64 | 4.25 | 15.31 | 5.2947 | 32.6438 | 5.2108 | 994.02 | 20.9 | 5.2108 | 0.229 | 6.96 | 1000.98 | -9 | 545.476 | 314.75 | 371.852 | -9 | 313.36 | 318.611 | 396.87 | 318.611 | -9 | 307.72 | -9 | 384.41 | -76.69 | 2 |  |  | 91.0719 | 2.0719 | -9
91.0735 | EQU | 0 | 2011-04-01 | 0.073519 | 2011-04-01 | 1:46 | 39.4648 | -73.1367 | 5.42 | -9 | 1508.8 | 309.72 | -113.12 | -0.66 | 23.51 | 1001.9 | -0.99 | 1.91 | 124.52 | 15 | -26.48 | 9.84 | 9.84 | 9.84 | 0.64 | 5 | 15.31 | 5.2925 | 32.6431 | 5.2083 | 993.94 | 20.9 | 5.2083 | 0.212 | 6.97 | 1000.91 | -9 | 545.477 | 314.751 | 371.852 | -9 | 309.72 | 314.982 | 396.85 | 314.982 | -9 | 304.42 | -9 | 384.37 | -79.94 | 2 |  |  | 91.0737 | 2.0737 | -9
91.0753 | EQU | 0 | 2011-04-01 | 0.075289 | 2011-04-01 | 1:49 | 39.4509 | -73.1311 | 5.42 | -9 | 1493.3 | 306.35 | -112.41 | -0.66 | 23.51 | 1002.1 | -0.93 | 1.96 | 126.68 | 15 | -26.48 | 9.84 | 9.84 | 9.84 | 0.64 | 4.75 | 15.25 | 5.2854 | 32.6352 | 5.2033 | 994 | 20.7 | 5.2033 | 0.217 | 7.17 | 1001.17 | -9 | 545.478 | 314.753 | 371.852 | -9 | 306.35 | 311.623 | 396.84 | 311.623 | -9 | 301.19 | -9 | 384.38 | -83.19 | 2 |  |  | 91.0754 | 2.0754 | -9
91.077 | EQU | 0 | 2011-04-01 | 0.077049 | 2011-04-01 | 1:51 | 39.4369 | -73.1254 | 5.42 | -9 | 1472.6 | 302.09 | -112.66 | -0.66 | 23.5 | 1001.8 | -1.1 | 1.97 | 130.65 | 15 | -26.48 | 9.84 | 9.84 | 9.84 | 0.64 | 4.31 | 15.31 | 5.288 | 32.6334 | 5.2032 | 994.09 | 21 | 5.2032 | 0.217 | 6.61 | 1000.7 | -9 | 545.479 | 314.754 | 371.852 | -9 | 302.09 | 307.376 | 396.83 | 307.376 | -9 | 296.94 | -9 | 384.4 | -87.46 | 2 |  |  | 91.0772 | 2.0772 | -9
91.0788 | EQU | 128 | 2011-04-01 | 0.078808 | 2011-04-01 | 1:54 | 39.4229 | -73.1197 | 5.41 | -9 | 1460.4 | 299.6 | -112.79 | -0.66 | 23.5 | 1001.6 | -0.52 | 1.82 | 94.49 | 15 | -26.48 | 9.84 | 9.84 | 9.84 | 0.64 | 4 | 15.31 | 5.2917 | 32.6328 | 5.21 | 994.16 | 20.9 | 5.21 | 0.2 | 6.92 | 1001.08 | -9 | 545.481 | 314.756 | 371.852 | -9 | 299.6 | 304.894 | 396.82 | 304.894 | -9 | 294.87 | -9 | 384.42 | -89.55 | 2 |  |  | 91.0789 | 2.0789 | -9
91.0806 | EQU | 0 | 2011-04-01 | 0.080567 | 2011-04-01 | 1:56 | 39.409 | -73.114 | 5.46 | -9 | 1444.9 | 296.26 | -108.75 | -0.64 | 23.5 | 1001.8 | 0.46 | 1.64 | 16.35 | 16 | -26.48 | 9.84 | 9.84 | 9.84 | 0.64 | 3.87 | 15.31 | 5.3276 | 32.5785 | 5.2703 | 994.06 | 20.7 | 5.2703 | 0.19 | 8.2 | 1002.26 | -9 | 545.482 | 314.757 | 371.852 | -9 | 296.26 | 301.564 | 396.81 | 301.564 | -9 | 292.11 | -9 | 384.36 | -92.24 | 3 | Low LICOR Gas Flow | Low LICOR Gas Flow | 91.0807 | 2.0807 | -9
91.0823 | EQU | 0 | 2011-04-01 | 0.082326 | 2011-04-01 | 1:59 | 39.3952 | -73.1084 | 5.5 | -9 | 1453.3 | 298.15 | -105.95 | -0.62 | 23.49 | 1001.5 | -0.91 | 1.34 | 100.25 | 16 | -26.48 | 9.84 | 9.84 | 9.84 | 0.64 | 4.19 | 15.25 | 5.4012 | 32.6736 | 5.333 | 993.72 | 20.6 | 5.333 | 0.167 | 6.87 | 1000.59 | -9 | 545.483 | 314.759 | 371.851 | -9 | 298.15 | 303.447 | 396.8 | 303.447 | -9 | 293.72 | -9 | 384.2 | -90.48 | 2 |  |  | 91.0824 | 2.0824 | -9
91.0841 | EQU | 0 | 2011-04-01 | 0.084086 | 2011-04-01 | 2:01 | 39.3813 | -73.1026 | 5.53 | -9 | 1432.8 | 293.76 | -111.62 | -0.65 | 23.49 | 1001.7 | -0.7 | 1.89 | 120.07 | 19 | -26.48 | 9.84 | 9.84 | 9.84 | 0.64 | 4.87 | 15.25 | 5.3737 | 32.6592 | 5.2722 | 993.81 | 20.8 | 5.2722 | 0.258 | 7.19 | 1001 | -9 | 545.484 | 314.76 | 371.851 | -9 | 293.76 | 299.071 | 396.79 | 299.071 | -9 | 288.49 | -9 | 384.24 | -95.75 | 2 |  |  | 91.0842 | 2.0842 | -9
91.0858 | EQU | 0 | 2011-04-01 | 0.085833 | 2011-04-01 | 2:04 | 39.3673 | -73.0969 | 5.52 | -9 | 1460.5 | 299.72 | -110.83 | -0.65 | 23.49 | 1001.3 | -0.81 | 1.9 | 119.87 | 19 | -26.48 | 9.84 | 9.84 | 9.84 | 0.64 | 4.56 | 15.31 | 5.3642 | 32.6644 | 5.2793 | 993.6 | 20.9 | 5.2793 | 0.241 | 6.89 | 1000.49 | -9 | 545.485 | 314.762 | 371.851 | -9 | 299.72 | 305.01 | 396.78 | 305.01 | -9 | 294.28 | -9 | 384.15 | -89.86 | 2 |  |  | 91.086 | 2.086 | -9
91.0876 | EQU | 0 | 2011-04-01 | 0.087593 | 2011-04-01 | 2:06 | 39.3532 | -73.0918 | 5.52 | -9 | 1459.6 | 299.53 | -111.29 | -0.65 | 23.48 | 1001.3 | -0.75 | 1.83 | 113.01 | 19 | -26.48 | 9.84 | 9.84 | 9.84 | 0.64 | 4.25 | 15.31 | 5.4817 | 32.707 | 5.4681 | 993.64 | 20.8 | 5.4681 | 0.052 | 6.91 | 1000.55 | -9 | 545.487 | 314.763 | 371.851 | -9 | 299.53 | 304.82 | 396.77 | 304.82 | -9 | 296.47 | -9 | 384.11 | -87.63 | 2 |  |  | 91.0877 | 2.0877 | -9
91.0894 | EQU | 0 | 2011-04-01 | 0.089363 | 2011-04-01 | 2:09 | 39.3391 | -73.0866 | 5.72 | -9 | 1481.7 | 304.18 | -110.25 | -0.65 | 23.48 | 1001.3 | -0.93 | 1.83 | 110.45 | 19 | -26.48 | 9.84 | 9.84 | 9.84 | 0.64 | 3.87 | 15.31 | 5.5925 | 32.74 | 5.5125 | 993.59 | 20.8 | 5.5125 | 0.207 | 6.78 | 1000.37 | -9 | 545.488 | 314.765 | 371.851 | -9 | 304.18 | 309.454 | 396.76 | 309.454 | -9 | 298.92 | -9 | 384.07 | -85.15 | 2 |  |  | 91.0895 | 2.0895 | -9
91.0925 | STD2 | 128 | 2011-04-01 | 0.092477 | 2011-04-01 | 2:13 | 39.3141 | -73.0776 | 5.79 | 549.89 | 2468.6 | 545.49 | -301.04 | -1.91 | 23.49 | 1001.4 | 2.34 | 1.87 | 82.43 | 19 | -26.48 | 9.84 | 9.84 | 9.84 | 0.64 | 5 | 15.31 | 5.6918 | 32.7384 | 5.6176 | 993.34 | 20.9 | 5.6176 | 0.172 | 10.4 | 1003.74 | -4.4 | -9 | -9 | -9 | -9 | 545.49 | -9 | -9 | -9 | -9 | -9 | -9 | -9 | -9 | 2 |  |  | 91.0926 | 2.0926 | -9
91.0956 | STD3 | 0 | 2011-04-01 | 0.095579 | 2011-04-01 | 2:18 | 39.2891 | -73.0686 | 5.8 | 319.82 | 1531.8 | 314.77 | -303 | -1.92 | 23.48 | 1000.7 | -0.1 | 1.81 | 59 | 19 | -26.48 | 9.84 | 9.84 | 9.84 | 0.64 | 3.75 | 15.31 | 5.7234 | 32.7677 | 5.6526 | 992.88 | 20.8 | 5.6526 | 0.147 | 7.72 | 1000.6 | -5.05 | -9 | -9 | -9 | -9 | 314.77 | -9 | -9 | -9 | -9 | -9 | -9 | -9 | -9 | 2 |  |  | 91.0957 | 2.0957 | -9
91.0987 | STD4-DRAIN | 0 | 2011-04-01 | 0.098692 | 2011-04-01 | 2:22 | 39.264 | -73.0598 | 5.9 | 377.14 | 1787.2 | 371.85 | -303.12 | -1.93 | 23.48 | 1000.5 | -0.14 | 1.86 | 60.9 | 19 | -26.48 | 9.84 | 9.84 | 9.84 | 0.64 | 5 | 15.31 | 5.7932 | 32.784 | 5.7182 | 992.9 | 20.9 | 5.7182 | 0.182 | 7.46 | 1000.36 | -5.29 | -9 | -9 | -9 | -9 | 371.85 | -9 | -9 | -9 | -9 | -9 | -9 | -9 | -9 | 2 |  |  | 91.0988 | 2.0988 | -9
91.1021 | ATM | 0 | 2011-04-01 | 0.10206 | 2011-04-01 | 2:27 | 39.2371 | -73.0502 | 5.93 | -9 | 1870.4 | 391.74 | -60.5 | -0.35 | 23.49 | 1000.8 | -0.1 | 2.06 | 109.06 | 19 | -26.48 | 9.84 | 9.84 | 9.84 | 0.64 | 4 | 15.25 | 5.845 | 32.8031 | 5.7714 | 993.09 | 20.8 | 5.7714 | 0.159 | 7.61 | 1000.7 | -9 | 545.481 | 314.771 | 371.852 | -9 | 391.74 | 396.718 | -9 | -9 | 396.718 | -9 | 383.78 | -9 | -9 | 2 |  |  | 91.1022 | 2.1022 | -9
91.1034 | ATM | 0 | 2011-04-01 | 0.10344 | 2011-04-01 | 2:29 | 39.2259 | -73.0462 | 5.99 | -9 | 1870.8 | 391.64 | -62.58 | -0.36 | 23.49 | 1001.1 | 0.93 | 1.84 | 109.69 | 19 | -26.48 | 9.84 | 9.84 | 9.84 | 0.64 | 4.25 | 15.37 | 5.8662 | 32.8117 | 5.7847 | 993.3 | 21.1 | 5.7847 | 0.205 | 8.73 | 1002.03 | -9 | 545.48 | 314.771 | 371.853 | -9 | 391.64 | 396.618 | -9 | -9 | 396.618 | -9 | 383.76 | -9 | -9 | 2 |  |  | 91.1036 | 2.1036 | -9
91.1048 | ATM | 0 | 2011-04-01 | 0.10483 | 2011-04-01 | 2:31 | 39.2149 | -73.0423 | 5.99 | -9 | 1870.2 | 391.65 | -63.67 | -0.37 | 23.49 | 1000.9 | -0.14 | 1.78 | 108.68 | 19 | -26.48 | 9.84 | 9.84 | 9.84 | 0.64 | 4.81 | 15.37 | 5.8598 | 32.81 | 5.7802 | 993.1 | 20.7 | 5.7802 | 0.21 | 7.66 | 1000.76 | -9 | 545.478 | 314.772 | 371.854 | -9 | 391.65 | 396.628 | -9 | -9 | 396.628 | -9 | 383.69 | -9 | -9 | 2 |  |  | 91.1049 | 2.1049 | -9
91.1062 | ATM | 0 | 2011-04-01 | 0.10619 | 2011-04-01 | 2:33 | 39.2041 | -73.0381 | 5.99 | -9 | 1870.1 | 391.68 | -64.25 | -0.37 | 23.49 | 1000.8 | 0.03 | 1.81 | 109.31 | 19 | -26.48 | 9.84 | 9.84 | 9.84 | 0.64 | 4.06 | 15.37 | 5.8612 | 32.8141 | 5.7733 | 993.18 | 20.6 | 5.7733 | 0.217 | 7.65 | 1000.83 | -9 | 545.477 | 314.772 | 371.855 | -9 | 391.68 | 396.658 | -9 | -9 | 396.658 | -9 | 383.76 | -9 | -9 | 2 |  |  | 91.1063 | 2.1063 | -9
91.1076 | ATM | 0 | 2011-04-01 | 0.10757 | 2011-04-01 | 2:35 | 39.1931 | -73.0337 | 5.97 | -9 | 1871.1 | 391.72 | -64.62 | -0.37 | 23.48 | 1001.1 | -0.18 | 2.05 | 110.45 | 19 | -26.48 | 9.84 | 9.84 | 9.84 | 0.64 | 4.25 | 15.31 | 5.8524 | 32.8085 | 5.7688 | 993.16 | 20.9 | 5.7688 | 0.201 | 7.76 | 1000.92 | -9 | 545.476 | 314.772 | 371.856 | -9 | 391.72 | 396.698 | -9 | -9 | 396.698 | -9 | 383.79 | -9 | -9 | 2 |  |  | 91.1077 | 2.1077 | -9
91.111 | EQU | 0 | 2011-04-01 | 0.11098 | 2011-04-01 | 2:40 | 39.1658 | -73.0229 | 5.97 | -9 | 1654.9 | 342.01 | -114.2 | -0.67 | 23.49 | 1000.8 | -1.09 | 1.84 | 126.61 | 21 | -26.48 | 9.84 | 9.84 | 9.84 | 0.64 | 4.62 | 15.31 | 5.8474 | 32.81 | 5.7675 | 992.99 | 20.9 | 5.7675 | 0.202 | 6.72 | 999.71 | -9 | 545.473 | 314.773 | 371.858 | -9 | 342.01 | 347.149 | 396.64 | 347.149 | -9 | 335.13 | -9 | 383.67 | -48.54 | 2 |  |  | 91.1111 | 2.1111 | -9
91.1127 | EQU | 0 | 2011-04-01 | 0.11273 | 2011-04-01 | 2:43 | 39.1517 | -73.0173 | 5.97 | -9 | 1668.4 | 345.07 | -116.58 | -0.68 | 23.49 | 1000.7 | -1.11 | 2.08 | 128.86 | 21 | -26.48 | 9.84 | 9.84 | 9.84 | 0.64 | 4.12 | 15.31 | 5.8539 | 32.8155 | 5.7728 | 992.85 | 21 | 5.7728 | 0.197 | 6.74 | 999.59 | -9 | 545.471 | 314.773 | 371.86 | -9 | 345.07 | 350.199 | 396.63 | 350.199 | -9 | 338.11 | -9 | 383.6 | -45.49 | 2 |  |  | 91.1129 | 2.1129 | -9
91.1145 | EQU | 0 | 2011-04-01 | 0.11449 | 2011-04-01 | 2:45 | 39.1377 | -73.0118 | 5.99 | -9 | 1644.9 | 339.75 | -116 | -0.68 | 23.49 | 1000.8 | -1.13 | 1.86 | 131.44 | 21 | -26.48 | 9.84 | 9.84 | 9.84 | 0.64 | 3.81 | 15.31 | 5.8612 | 32.8196 | 5.7801 | 993.09 | 20.8 | 5.7801 | 0.21 | 6.58 | 999.67 | -9 | 545.469 | 314.773 | 371.861 | -9 | 339.75 | 344.895 | 396.63 | 344.895 | -9 | 332.83 | -9 | 383.69 | -50.86 | 2 |  |  | 91.1146 | 2.1146 | -9
91.1163 | EQU | 0 | 2011-04-01 | 0.11626 | 2011-04-01 | 2:48 | 39.1236 | -73.0062 | 5.98 | -9 | 1652.3 | 341.56 | -116.95 | -0.69 | 23.48 | 1000.5 | -0.85 | 1.88 | 124.24 | 21 | -26.48 | 9.84 | 9.84 | 9.84 | 0.64 | 4.25 | 15.25 | 5.8545 | 32.8177 | 5.7694 | 992.94 | 21 | 5.7694 | 0.211 | 6.71 | 999.65 | -9 | 545.468 | 314.774 | 371.862 | -9 | 341.56 | 346.699 | 396.62 | 346.699 | -9 | 334.56 | -9 | 383.63 | -49.07 | 2 |  |  | 91.1164 | 2.1164 | -9
91.118 | EQU | 0 | 2011-04-01 | 0.11803 | 2011-04-01 | 2:50 | 39.1094 | -73.0004 | 5.98 | -9 | 1658.6 | 342.94 | -120.2 | -0.71 | 23.48 | 1000.5 | -0.98 | 2.03 | 130.58 | 21 | -26.48 | 9.84 | 9.84 | 9.84 | 0.64 | 4.5 | 15.31 | 5.847 | 32.8025 | 5.7629 | 992.67 | 20.9 | 5.7629 | 0.217 | 6.85 | 999.52 | -9 | 545.466 | 314.774 | 371.863 | -9 | 342.94 | 348.073 | 396.61 | 348.073 | -9 | 335.75 | -9 | 383.52 | -47.77 | 2 |  |  | 91.1182 | 2.1182 | -9
91.1198 | EQU | 0 | 2011-04-01 | 0.11979 | 2011-04-01 | 2:53 | 39.0952 | -72.9948 | 5.96 | -9 | 1673.3 | 346.52 | -120.2 | -0.71 | 23.49 | 999.95 | -1.2 | 1.83 | 138.64 | 21 | -26.48 | 9.84 | 9.84 | 9.84 | 0.64 | 4.81 | 15.25 | 5.8332 | 32.81 | 5.7506 | 992.3 | 21.1 | 5.7506 | 0.209 | 6.45 | 998.75 | -9 | 545.464 | 314.774 | 371.864 | -9 | 346.52 | 351.641 | 396.61 | 351.641 | -9 | 339.04 | -9 | 383.37 | -44.33 | 2 |  |  | 91.1199 | 2.1199 | -9
91.1216 | EQU | 0 | 2011-04-01 | 0.12156 | 2011-04-01 | 2:55 | 39.0811 | -72.9892 | 5.95 | -9 | 1682.7 | 348.47 | -116.54 | -0.68 | 23.48 | 1000.3 | -0.99 | 1.95 | 130.58 | 21 | -26.48 | 9.84 | 9.84 | 9.84 | 0.64 | 4.31 | 15.25 | 5.8231 | 32.8118 | 5.7433 | 992.43 | 21 | 5.7433 | 0.207 | 6.88 | 999.31 | -9 | 545.463 | 314.774 | 371.866 | -9 | 348.47 | 353.585 | 396.6 | 353.585 | -9 | 341.15 | -9 | 383.42 | -42.27 | 2 |  |  | 91.1217 | 2.1217 | -9
91.1233 | EQU | 0 | 2011-04-01 | 0.12332 | 2011-04-01 | 2:58 | 39.0669 | -72.9836 | 5.95 | -9 | 1680.5 | 347.97 | -115.45 | -0.68 | 23.48 | 1000.3 | -0.84 | 1.84 | 116.6 | 21 | -26.48 | 9.84 | 9.84 | 9.84 | 0.64 | 3.87 | 15.31 | 5.8162 | 32.8079 | 5.7337 | 992.32 | 21.1 | 5.7337 | 0.216 | 7.14 | 999.46 | -9 | 545.461 | 314.775 | 371.867 | -9 | 347.97 | 353.086 | 396.59 | 353.086 | -9 | 340.58 | -9 | 383.37 | -42.79 | 2 |  |  | 91.1234 | 2.1234 | -9
91.1251 | EQU | 0 | 2011-04-01 | 0.12508 | 2011-04-01 | 3:00 | 39.0526 | -72.9786 | 5.94 | -9 | 1668 | 345.18 | -115.83 | -0.68 | 23.48 | 1000.2 | -1.08 | 1.98 | 128.51 | 21 | -26.48 | 9.84 | 9.84 | 9.84 | 0.64 | 3.87 | 15.25 | 5.8099 | 32.8055 | 5.7278 | 992.32 | 21.1 | 5.7278 | 0.212 | 6.8 | 999.12 | -9 | 545.459 | 314.775 | 371.868 | -9 | 345.18 | 350.304 | 396.59 | 350.304 | -9 | 337.84 | -9 | 383.36 | -45.52 | 2 |  |  | 91.1252 | 2.1252 | -9
91.1268 | EQU | 0 | 2011-04-01 | 0.12684 | 2011-04-01 | 3:03 | 39.0382 | -72.9737 | 5.94 | -9 | 1675.1 | 346.85 | -115.37 | -0.68 | 23.48 | 1000.1 | 0.4 | 1.79 | 74.95 | 21 | -26.48 | 9.84 | 9.84 | 9.84 | 0.64 | 4.25 | 15.25 | 5.8044 | 32.8004 | 5.7207 | 992.36 | 21.1 | 5.7207 | 0.219 | 8.14 | 1000.5 | -9 | 545.458 | 314.775 | 371.869 | -9 | 346.85 | 351.968 | 396.58 | 351.968 | -9 | 339.82 | -9 | 383.37 | -43.56 | 2 |  |  | 91.127 | 2.127 | -9
91.1286 | EQU | 0 | 2011-04-01 | 0.1286 | 2011-04-01 | 3:05 | 39.0238 | -72.969 | 5.92 | -9 | 1689.1 | 350.06 | -116.41 | -0.68 | 23.48 | 999.99 | -1.01 | 2.08 | 125.98 | 21 | -26.48 | 9.84 | 9.84 | 9.84 | 0.64 | 5 | 15.25 | 5.7684 | 32.8015 | 5.6777 | 992.3 | 21.1 | 5.6777 | 0.242 | 6.68 | 998.98 | -9 | 545.456 | 314.776 | 371.87 | -9 | 350.06 | 355.167 | 396.57 | 355.167 | -9 | 342.05 | -9 | 383.35 | -41.3 | 2 |  |  | 91.1287 | 2.1287 | -9
91.1304 | EQU | 128 | 2011-04-01 | 0.13036 | 2011-04-01 | 3:08 | 39.0093 | -72.9643 | 5.93 | -9 | 1713.6 | 355.68 | -117.5 | -0.69 | 23.47 | 999.83 | -1.1 | 1.89 | 133.76 | 21 | -26.48 | 9.84 | 9.84 | 9.84 | 0.64 | 4.56 | 15.25 | 5.8999 | 32.8928 | 5.8549 | 992.26 | 21.3 | 5.8549 | 0.075 | 6.47 | 998.73 | -9 | 545.454 | 314.776 | 371.872 | -9 | 355.68 | 360.769 | 396.57 | 360.769 | -9 | 349.82 | -9 | 383.29 | -33.47 | 2 |  |  | 91.1305 | 2.1305 | -9
91.1321 | EQU | 0 | 2011-04-01 | 0.13212 | 2011-04-01 | 3:10 | 38.9947 | -72.9595 | 6.15 | -9 | 1645.1 | 340.14 | -118.29 | -0.7 | 23.47 | 1000 | -0.99 | 2.09 | 129.08 | 21 | -26.48 | 9.84 | 9.84 | 9.84 | 0.64 | 4.12 | 15.25 | 6.1607 | 33.0211 | 6.1051 | 992.29 | 21.4 | 6.1051 | 0.045 | 6.72 | 999.01 | -9 | 545.453 | 314.776 | 371.873 | -9 | 340.14 | 345.277 | 396.56 | 345.277 | -9 | 335.28 | -9 | 383.24 | -47.96 | 2 |  |  | 91.1322 | 2.1322 | -9
91.1339 | EQU | 0 | 2011-04-01 | 0.13389 | 2011-04-01 | 3:13 | 38.9801 | -72.9544 | 6.33 | -9 | 1578.9 | 325.65 | -114.12 | -0.67 | 23.47 | 999.86 | -1.11 | 2.01 | 126.47 | 21 | -26.48 | 9.84 | 9.84 | 9.84 | 0.64 | 3.75 | 15.25 | 6.2283 | 33.0596 | 6.1486 | 992.22 | 21.6 | 6.1486 | 0.181 | 6.53 | 998.75 | -9 | 545.451 | 314.777 | 371.874 | -9 | 325.65 | 330.832 | 396.55 | 330.832 | -9 | 319.29 | -9 | 383.2 | -63.91 | 2 |  |  | 91.134 | 2.134 | -9
91.1356 | EQU | 0 | 2011-04-01 | 0.13565 | 2011-04-01 | 3:16 | 38.9656 | -72.9492 | 6.33 | -9 | 1562.2 | 321.98 | -115.5 | -0.68 | 23.47 | 999.91 | -0.95 | 1.85 | 127.1 | 21 | -26.48 | 9.84 | 9.84 | 9.84 | 0.64 | 4.25 | 15.25 | 6.2034 | 33.0469 | 6.1216 | 992.28 | 21.4 | 6.1216 | 0.208 | 6.68 | 998.96 | -9 | 545.449 | 314.777 | 371.875 | -9 | 321.98 | 327.172 | 396.55 | 327.172 | -9 | 315.46 | -9 | 383.22 | -67.76 | 2 |  |  | 91.1358 | 2.1358 | -9
91.1374 | EQU | 0 | 2011-04-01 | 0.13741 | 2011-04-01 | 3:18 | 38.951 | -72.944 | 6.3 | -9 | 1570.2 | 323.75 | -116.04 | -0.68 | 23.46 | 999.85 | -1.14 | 1.92 | 123.48 | 21 | -26.48 | 9.84 | 9.84 | 9.84 | 0.64 | 4.69 | 15.25 | 6.1801 | 33.0534 | 6.0956 | 992.13 | 21.4 | 6.0956 | 0.204 | 6.58 | 998.71 | -9 | 545.448 | 314.777 | 371.876 | -9 | 323.75 | 328.936 | 396.54 | 328.936 | -9 | 317.14 | -9 | 383.16 | -66.02 | 2 |  |  | 91.1375 | 2.1375 | -9
91.1392 | EQU-DRAIN | 0 | 2011-04-01 | 0.13917 | 2011-04-01 | 3:21 | 38.9367 | -72.9389 | 6.35 | -9 | 1574.6 | 324.64 | -118.04 | -0.69 | 23.47 | 999.99 | -0.43 | 1.84 | 102.22 | 21 | -26.48 | 9.84 | 9.84 | 9.84 | 0.64 | 4.81 | 15.25 | 6.2617 | 33.0727 | 6.1851 | 992.15 | 21.1 | 6.1851 | 0.165 | 7.41 | 999.56 | -9 | 545.446 | 314.777 | 371.878 | -9 | 324.64 | 329.822 | 396.53 | 329.822 | -9 | 318.79 | -9 | 383.14 | -64.35 | 2 |  |  | 91.1393 | 2.1393 | -9
91.1412 | EQU | 128 | 2011-04-01 | 0.14119 | 2011-04-01 | 3:23 | 38.9206 | -72.933 | 6.34 | -9 | 1521.6 | 313.16 | -121.7 | -0.72 | 23.46 | 1000 | -1.06 | 1.96 | 135.81 | 22 | -26.48 | 9.84 | 9.84 | 9.84 | 0.64 | 4.69 | 15.25 | 6.2288 | 33.0701 | 6.1759 | 992.27 | 20.7 | 6.1759 | 0.164 | 6.67 | 998.94 | -9 | 545.444 | 314.778 | 371.879 | -9 | 313.16 | 318.377 | 396.53 | 318.377 | -9 | 307.55 | -9 | 383.18 | -75.63 | 2 |  |  | 91.1413 | 2.1413 | -9
91.1429 | EQU | 0 | 2011-04-01 | 0.14294 | 2011-04-01 | 3:26 | 38.9066 | -72.9277 | 6.39 | -9 | 1547.9 | 318.96 | -116.37 | -0.68 | 23.47 | 999.76 | -1.64 | 1.04 | 154.23 | 21 | -26.48 | 9.84 | 9.84 | 9.84 | 0.64 | 4.19 | 15.31 | 6.2805 | 33.0491 | 6.1891 | 992.14 | 20.9 | 6.1891 | 0.201 | 5.98 | 998.12 | -9 | 545.443 | 314.778 | 371.88 | -9 | 318.96 | 324.158 | 396.52 | 324.158 | -9 | 312.38 | -9 | 383.12 | -70.75 | 2 |  |  | 91.1431 | 2.1431 | -9
91.1447 | EQU | 0 | 2011-04-01 | 0.14469 | 2011-04-01 | 3:29 | 38.8926 | -72.9227 | 6.39 | -9 | 1556.9 | 320.93 | -117.62 | -0.69 | 23.47 | 999.65 | -0.62 | 1.75 | 111.15 | 21 | -26.48 | 9.84 | 9.84 | 9.84 | 0.64 | 3.81 | 15.31 | 6.2733 | 32.9334 | 6.1632 | 992.25 | 20.8 | 6.1632 | 0.227 | 6.78 | 999.03 | -9 | 545.441 | 314.778 | 371.881 | -9 | 320.93 | 326.121 | 396.51 | 326.121 | -9 | 314.21 | -9 | 383.17 | -68.95 | 2 |  |  | 91.1448 | 2.1448 | -9
91.1465 | EQU | 128 | 2011-04-01 | 0.14646 | 2011-04-01 | 3:31 | 38.8786 | -72.9177 | 6.35 | -9 | 1537.4 | 316.61 | -114.79 | -0.67 | 23.47 | 999.96 | 0.07 | 1.86 | 88.95 | 21 | -26.48 | 9.84 | 9.84 | 9.84 | 0.64 | 4 | 15.25 | 6.2202 | 33.0544 | 6.1367 | 992.19 | 20.7 | 6.1367 | 0.213 | 7.84 | 1000.03 | -9 | 545.439 | 314.779 | 371.883 | -9 | 316.61 | 321.813 | 396.51 | 321.813 | -9 | 310.56 | -9 | 383.14 | -72.58 | 2 |  |  | 91.1466 | 2.1466 | -9
91.1482 | EQU | 0 | 2011-04-01 | 0.14822 | 2011-04-01 | 3:34 | 38.8647 | -72.9127 | 6.33 | -9 | 1553.9 | 320.24 | -115.58 | -0.68 | 23.47 | 999.78 | -1.02 | 1.98 | 123.48 | 21 | -26.48 | 9.84 | 9.84 | 9.84 | 0.64 | 4.25 | 15.19 | 6.2146 | 33.0558 | 6.1353 | 992.16 | 20.5 | 6.1353 | 0.195 | 6.6 | 998.76 | -9 | 545.438 | 314.779 | 371.884 | -9 | 320.24 | 325.431 | 396.5 | 325.431 | -9 | 313.9 | -9 | 383.12 | -69.22 | 2 |  |  | 91.1483 | 2.1483 | -9
91.15 | EQU | 0 | 2011-04-01 | 0.14998 | 2011-04-01 | 3:36 | 38.8506 | -72.9078 | 6.37 | -9 | 1569.7 | 323.67 | -116.08 | -0.68 | 23.47 | 999.8 | -1.22 | 1.42 | 123.55 | 21 | -26.48 | 9.84 | 9.84 | 9.84 | 0.64 | 4.69 | 15.25 | 6.2283 | 33.0473 | 6.1421 | 992.07 | 20.6 | 6.1421 | 0.228 | 6.51 | 998.58 | -9 | 545.436 | 314.779 | 371.885 | -9 | 323.67 | 328.85 | 396.49 | 328.85 | -9 | 316.69 | -9 | 383.08 | -66.39 | 2 |  |  | 91.1501 | 2.1501 | -9
91.1517 | EQU | 128 | 2011-04-01 | 0.15174 | 2011-04-01 | 3:39 | 38.8367 | -72.903 | 6.35 | -9 | 1528.9 | 314.8 | -119.08 | -0.7 | 23.47 | 999.87 | -0.16 | 0.43 | 86.35 | 21 | -26.48 | 9.84 | 9.84 | 9.84 | 0.64 | 4.87 | 15.25 | 6.2087 | 32.9902 | 6.123 | 991.96 | 20.5 | 6.123 | 0.227 | 7.75 | 999.71 | -9 | 545.434 | 314.78 | 371.886 | -9 | 314.8 | 320.006 | 396.49 | 320.006 | -9 | 308.54 | -9 | 383.04 | -74.5 | 2 |  |  | 91.1519 | 2.1519 | -9
91.1535 | EQU | 0 | 2011-04-01 | 0.1535 | 2011-04-01 | 3:41 | 38.8229 | -72.8984 | 6.33 | -9 | 1518.8 | 312.7 | -123.54 | -0.73 | 23.47 | 999.7 | -1.11 | 1.74 | 144.81 | 20 | -26.48 | 9.84 | 9.84 | 9.84 | 0.64 | 4.37 | 15.31 | 6.2296 | 33.0742 | 6.1567 | 991.87 | 20.3 | 6.1567 | 0.173 | 6.72 | 998.59 | -9 | 545.433 | 314.78 | 371.887 | -9 | 312.7 | 317.911 | 396.48 | 317.911 | -9 | 306.87 | -9 | 382.99 | -76.11 | 2 |  |  | 91.1536 | 2.1536 | -9
91.1553 | EQU | 0 | 2011-04-01 | 0.15525 | 2011-04-01 | 3:44 | 38.8092 | -72.8937 | 6.39 | -9 | 1558.3 | 321.18 | -119.45 | -0.7 | 23.47 | 999.83 | -1.02 | 1.78 | 136.18 | 20 | -26.48 | 9.84 | 9.84 | 9.84 | 0.64 | 3.87 | 15.25 | 6.3176 | 33.1101 | 6.2574 | 991.86 | 20.3 | 6.2574 | 0.133 | 6.95 | 998.81 | -9 | 545.431 | 314.78 | 371.889 | -9 | 321.18 | 326.365 | 396.47 | 326.365 | -9 | 315.63 | -9 | 382.95 | -67.32 | 2 |  |  | 91.1554 | 2.1554 | -9
91.157 | EQU | 0 | 2011-04-01 | 0.15701 | 2011-04-01 | 3:46 | 38.7954 | -72.8891 | 6.49 | -9 | 1562.1 | 322.07 | -115.2 | -0.68 | 23.47 | 999.69 | -1.08 | 1.85 | 122.45 | 20 | -26.48 | 9.84 | 9.84 | 9.84 | 0.64 | 3.94 | 15.19 | 6.3976 | 33.1499 | 6.3252 | 991.95 | 20.2 | 6.3252 | 0.165 | 6.66 | 998.61 | -9 | 545.429 | 314.78 | 371.89 | -9 | 322.07 | 327.251 | 396.47 | 327.251 | -9 | 315.98 | -9 | 382.97 | -66.99 | 2 |  |  | 91.1571 | 2.1571 | -9
91.1588 | EQU | 0 | 2011-04-01 | 0.15877 | 2011-04-01 | 3:49 | 38.7818 | -72.8845 | 6.57 | -9 | 1561.3 | 321.9 | -115.62 | -0.68 | 23.47 | 999.69 | -1.07 | 1.89 | 125.77 | 20 | -26.48 | 9.84 | 9.84 | 9.84 | 0.64 | 4.31 | 15.19 | 6.5065 | 33.1948 | 6.4386 | 992.13 | 20 | 6.4386 | 0.131 | 6.49 | 998.62 | -9 | 545.428 | 314.781 | 371.891 | -9 | 321.9 | 327.081 | 396.46 | 327.081 | -9 | 316.25 | -9 | 383 | -66.76 | 2 |  |  | 91.1589 | 2.1589 | -9
91.1605 | EQU | 0 | 2011-04-01 | 0.16053 | 2011-04-01 | 3:51 | 38.7685 | -72.8796 | 6.71 | -9 | 1561.8 | 321.91 | -117.58 | -0.69 | 23.47 | 999.92 | -0.75 | 1.76 | 114.96 | 20 | -26.48 | 9.84 | 9.84 | 9.84 | 0.64 | 5.06 | 15.31 | 6.634 | 33.2505 | 6.5771 | 992.01 | 19.7 | 6.5771 | 0.133 | 7.16 | 999.17 | -9 | 545.426 | 314.781 | 371.892 | -9 | 321.91 | 327.09 | 396.45 | 327.09 | -9 | 316.38 | -9 | 382.92 | -66.53 | 2 |  |  | 91.1607 | 2.1607 | -9
91.1623 | EQU | 0 | 2011-04-01 | 0.1623 | 2011-04-01 | 3:54 | 38.7554 | -72.8738 | 6.83 | -9 | 1573.8 | 324.5 | -119.08 | -0.7 | 23.47 | 999.93 | -1 | 1.87 | 135.89 | 20 | -26.48 | 9.84 | 9.84 | 9.84 | 0.64 | 4.69 | 15.25 | 6.7524 | 33.2765 | 6.6695 | 992.28 | 19.7 | 6.6695 | 0.16 | 6.65 | 998.93 | -9 | 545.424 | 314.781 | 371.893 | -9 | 324.5 | 329.672 | 396.45 | 329.672 | -9 | 318.41 | -9 | 382.99 | -64.59 | 2 |  |  | 91.1624 | 2.1624 | -9
91.1641 | EQU | 0 | 2011-04-01 | 0.16406 | 2011-04-01 | 3:56 | 38.7424 | -72.8681 | 6.92 | -9 | 1560.4 | 321.44 | -122.08 | -0.72 | 23.47 | 1000.3 | -0.99 | 2.01 | 132.89 | 20 | -26.48 | 9.84 | 9.84 | 9.84 | 0.64 | 4.12 | 15.31 | 6.8773 | 33.308 | 6.7962 | 992.34 | 19.5 | 6.7962 | 0.124 | 6.97 | 999.31 | -9 | 545.423 | 314.782 | 371.895 | -9 | 321.44 | 326.62 | 396.44 | 326.62 | -9 | 316.06 | -9 | 382.98 | -66.93 | 2 |  |  | 91.1642 | 2.1642 | -9
91.1658 | EQU | 128 | 2011-04-01 | 0.16582 | 2011-04-01 | 3:59 | 38.7295 | -72.8624 | 7.03 | -9 | 1510 | 310.72 | -115.79 | -0.68 | 23.48 | 999.96 | -0.89 | 1.8 | 116.73 | 21 | -26.48 | 9.84 | 9.84 | 9.84 | 0.64 | 3.75 | 15.37 | 6.9642 | 33.3478 | 6.9192 | 992.18 | 19.4 | 6.9192 | 0.111 | 6.89 | 999.07 | -9 | 545.421 | 314.782 | 371.896 | -9 | 310.72 | 315.93 | 396.43 | 315.93 | -9 | 305.78 | -9 | 382.88 | -77.1 | 2 |  |  | 91.1659 | 2.1659 | -9
91.1676 | EQU | 0 | 2011-04-01 | 0.16759 | 2011-04-01 | 4:01 | 38.7165 | -72.8564 | 7.24 | -9 | 1526.3 | 314.07 | -114.87 | -0.67 | 23.48 | 1000.3 | 1.05 | 1.8 | 52.32 | 21 | -26.48 | 9.84 | 9.84 | 9.84 | 0.64 | 4.25 | 15.37 | 7.165 | 33.4337 | 7.1104 | 992.52 | 19.5 | 7.1104 | 0.13 | 8.83 | 1001.35 | -9 | 545.42 | 314.782 | 371.897 | -9 | 314.07 | 319.27 | 396.43 | 319.27 | -9 | 309.44 | -9 | 382.96 | -73.52 | 2 |  |  | 91.1677 | 2.1677 | -9
91.1694 | EQU | 0 | 2011-04-01 | 0.16935 | 2011-04-01 | 4:04 | 38.7034 | -72.8506 | 7.42 | -9 | 1509.4 | 310.56 | -115.25 | -0.68 | 23.49 | 1000 | -1.06 | 1.83 | 130 | 21 | -26.48 | 9.84 | 9.84 | 9.84 | 0.64 | 4.69 | 15.37 | 7.3832 | 33.5193 | 7.3155 | 992.41 | 19.6 | 7.3155 | 0.104 | 6.53 | 998.94 | -9 | 545.418 | 314.783 | 371.898 | -9 | 310.56 | 315.769 | 396.42 | 315.769 | -9 | 305.59 | -9 | 382.86 | -77.27 | 2 |  |  | 91.1695 | 2.1695 | -9
91.1711 | EQU | 0 | 2011-04-01 | 0.17111 | 2011-04-01 | 4:07 | 38.6903 | -72.8447 | 7.64 | -9 | 1523.9 | 313.55 | -119.5 | -0.7 | 23.49 | 1000.3 | -0.78 | 1.79 | 125.07 | 21 | -26.48 | 9.84 | 9.84 | 9.84 | 0.64 | 4.87 | 15.44 | 7.6215 | 33.6154 | 7.5707 | 992.5 | 19.7 | 7.5707 | 0.069 | 7.02 | 999.52 | -9 | 545.416 | 314.783 | 371.899 | -9 | 313.55 | 318.749 | 396.41 | 318.749 | -9 | 309.07 | -9 | 382.83 | -73.75 | 2 |  |  | 91.1712 | 2.1712 | -9
91.1729 | EQU | 0 | 2011-04-01 | 0.17287 | 2011-04-01 | 4:09 | 38.6771 | -72.8393 | 7.79 | -9 | 1518.6 | 312.5 | -119.45 | -0.7 | 23.5 | 1000.1 | -1.24 | 2.15 | 133.18 | 21 | -26.48 | 9.84 | 9.84 | 9.84 | 0.64 | 4.31 | 15.44 | 7.8004 | 33.6786 | 7.7477 | 992.51 | 19.7 | 7.7477 | 0.042 | 6.35 | 998.86 | -9 | 545.415 | 314.783 | 371.901 | -9 | 312.5 | 317.701 | 396.41 | 317.701 | -9 | 308.17 | -9 | 382.78 | -74.61 | 2 |  |  | 91.173 | 2.173 | -9
91.1746 | EQU | 128 | 2011-04-01 | 0.17463 | 2011-04-01 | 4:12 | 38.6637 | -72.8337 | 7.87 | -9 | 1530.5 | 315.02 | -120 | -0.71 | 23.5 | 1000.2 | -0.99 | 1.86 | 132.45 | 21 | -26.48 | 9.84 | 9.84 | 9.84 | 0.64 | 3.87 | 15.5 | 7.7011 | 33.62 | 7.5637 | 992.53 | 20 | 7.5637 | 0.306 | 6.68 | 999.21 | -9 | 545.413 | 314.783 | 371.902 | -9 | 315.02 | 320.213 | 396.4 | 320.213 | -9 | 307.25 | -9 | 382.83 | -75.57 | 2 |  |  | 91.1748 | 2.1748 | -9
91.1764 | EQU | 0 | 2011-04-01 | 0.1764 | 2011-04-01 | 4:14 | 38.6504 | -72.828 | 7.7 | -9 | 1543.9 | 317.89 | -114.62 | -0.67 | 23.51 | 1000.3 | -0.44 | 1.81 | 108.55 | 21 | -26.48 | 9.84 | 9.84 | 9.84 | 0.64 | 3.94 | 15.44 | 7.5374 | 33.5614 | 7.4285 | 992.4 | 19.9 | 7.4285 | 0.272 | 7.46 | 999.86 | -9 | 545.411 | 314.784 | 371.903 | -9 | 317.89 | 323.074 | 396.39 | 323.074 | -9 | 310.69 | -9 | 382.8 | -72.11 | 2 |  |  | 91.1765 | 2.1765 | -9
91.1782 | EQU | 0 | 2011-04-01 | 0.17816 | 2011-04-01 | 4:17 | 38.6369 | -72.8223 | 7.42 | -9 | 1576.5 | 325.1 | -113.79 | -0.67 | 23.52 | 1000 | -1.02 | 1.88 | 122.52 | 21 | -26.48 | 9.84 | 9.84 | 9.84 | 0.64 | 4.25 | 15.37 | 7.2415 | 33.451 | 7.1306 | 992.34 | 20.2 | 7.1306 | 0.289 | 6.64 | 998.98 | -9 | 545.41 | 314.784 | 371.904 | -9 | 325.1 | 330.262 | 396.39 | 330.262 | -9 | 317.14 | -9 | 382.85 | -65.71 | 2 |  |  | 91.1783 | 2.1783 | -9
91.1799 | EQU-DRAIN | 128 | 2011-04-01 | 0.17992 | 2011-04-01 | 4:19 | 38.6233 | -72.8168 | 7.26 | -9 | 1565.6 | 322.66 | -114.66 | -0.67 | 23.52 | 1000.2 | -0.99 | 1.83 | 120.61 | 21 | -26.48 | 9.84 | 9.84 | 9.84 | 0.64 | 4.69 | 15.44 | 7.1222 | 33.3985 | 7.0352 | 992.35 | 20.2 | 7.0352 | 0.225 | 6.86 | 999.21 | -9 | 545.408 | 314.784 | 371.905 | -9 | 322.66 | 327.829 | 396.38 | 327.829 | -9 | 315.77 | -9 | 382.87 | -67.1 | 2 |  |  | 91.18 | 2.1801 | -9
91.1819 | EQU | 0 | 2011-04-01 | 0.18193 | 2011-04-01 | 4:22 | 38.6076 | -72.8112 | 7.22 | -9 | 1496.9 | 307.94 | -115.29 | -0.68 | 23.53 | 1000 | -1.05 | 1.84 | 122.59 | 21 | -26.48 | 9.84 | 9.84 | 9.84 | 0.64 | 4.94 | 15.44 | 7.1451 | 33.3929 | 7.075 | 992.3 | 20.3 | 7.075 | 0.145 | 6.65 | 998.95 | -9 | 545.406 | 314.785 | 371.907 | -9 | 307.94 | 313.149 | 396.37 | 313.149 | -9 | 302.58 | -9 | 382.83 | -80.25 | 2 |  |  | 91.1821 | 2.1821 | -9
91.1837 | EQU | 0 | 2011-04-01 | 0.18369 | 2011-04-01 | 4:25 | 38.5938 | -72.8064 | 7.39 | -9 | 1465.3 | 301.3 | -118.87 | -0.7 | 23.54 | 999.97 | -0.8 | 1.78 | 124.24 | 21 | -26.48 | 9.84 | 9.84 | 9.84 | 0.64 | 4.75 | 15.5 | 7.288 | 33.4141 | 7.1931 | 992.21 | 20.3 | 7.1931 | 0.197 | 6.96 | 999.17 | -9 | 545.404 | 314.785 | 371.908 | -9 | 301.3 | 306.527 | 396.36 | 306.527 | -9 | 295.57 | -9 | 382.76 | -87.2 | 2 |  |  | 91.1838 | 2.1838 | -9
91.1855 | EQU | 0 | 2011-04-01 | 0.18546 | 2011-04-01 | 4:27 | 38.5801 | -72.8016 | 7.43 | -9 | 1426.1 | 293.06 | -121.25 | -0.71 | 23.55 | 1000 | -1.05 | 1.92 | 136.78 | 21 | -26.48 | 9.84 | 9.84 | 9.84 | 0.64 | 4.25 | 15.5 | 7.393 | 33.4596 | 7.3369 | 992.16 | 20.2 | 7.3369 | 0.093 | 6.79 | 998.95 | -9 | 545.403 | 314.785 | 371.909 | -9 | 293.06 | 298.309 | 396.36 | 298.309 | -9 | 288.84 | -9 | 382.7 | -93.86 | 2 |  |  | 91.1856 | 2.1856 | -9
91.1872 | EQU | 0 | 2011-04-01 | 0.18722 | 2011-04-01 | 4:30 | 38.5662 | -72.7969 | 7.56 | -9 | 1418 | 291.38 | -117.16 | -0.69 | 23.56 | 1000 | -0.99 | 1.96 | 130.29 | 21 | -26.48 | 9.84 | 9.84 | 9.84 | 0.64 | 3.81 | 15.44 | 7.2982 | 33.4104 | 7.2107 | 992.23 | 20.4 | 7.2107 | 0.349 | 6.78 | 999.01 | -9 | 545.401 | 314.786 | 371.91 | -9 | 291.38 | 296.633 | 396.35 | 296.633 | -9 | 284.11 | -9 | 382.75 | -98.64 | 2 |  |  | 91.1873 | 2.1873 | -9
91.189 | EQU | 0 | 2011-04-01 | 0.18898 | 2011-04-01 | 4:32 | 38.5522 | -72.7921 | 7.4 | -9 | 1411.5 | 290.06 | -115.04 | -0.68 | 23.57 | 999.99 | -1.05 | 2.02 | 130.43 | 21 | -26.48 | 9.84 | 9.84 | 9.84 | 0.64 | 3.94 | 15.5 | 7.2947 | 33.4049 | 7.2147 | 992.11 | 20.5 | 7.2147 | 0.185 | 6.83 | 998.94 | -9 | 545.399 | 314.786 | 371.912 | -9 | 290.06 | 295.315 | 396.34 | 295.315 | -9 | 284.83 | -9 | 382.7 | -97.87 | 2 |  |  | 91.1891 | 2.1891 | -9
91.1907 | EQU | 128 | 2011-04-01 | 0.19074 | 2011-04-01 | 4:35 | 38.5384 | -72.7874 | 7.41 | -9 | 1403 | 288.31 | -115.29 | -0.68 | 23.58 | 999.98 | -0.5 | 1.94 | 102.28 | 21 | -26.48 | 9.84 | 9.84 | 9.84 | 0.64 | 4.25 | 15.5 | 7.3162 | 33.4068 | 7.2404 | 992.19 | 20.3 | 7.2404 | 0.17 | 7.29 | 999.48 | -9 | 545.398 | 314.786 | 371.913 | -9 | 288.31 | 293.569 | 396.34 | 293.569 | -9 | 283.48 | -9 | 382.72 | -99.23 | 2 |  |  | 91.1909 | 2.1909 | -9
91.1925 | EQU | 0 | 2011-04-01 | 0.19249 | 2011-04-01 | 4:37 | 38.5248 | -72.7827 | 7.43 | -9 | 1371.1 | 281.76 | -127.08 | -0.75 | 23.58 | 999.9 | 0.13 | 1.84 | 88.46 | 24 | -26.48 | 9.84 | 9.84 | 9.84 | 0.64 | 5 | 15.44 | 7.341 | 33.4202 | 7.2711 | 992.09 | 20.1 | 7.2711 | 0.159 | 7.94 | 1000.03 | -9 | 545.396 | 314.787 | 371.914 | -9 | 281.76 | 287.036 | 396.33 | 287.036 | -9 | 277.45 | -9 | 382.66 | -105.21 | 2 |  |  | 91.1926 | 2.1926 | -9
91.1942 | EQU | 0 | 2011-04-01 | 0.19425 | 2011-04-01 | 4:40 | 38.5111 | -72.778 | 7.5 | -9 | 1351.8 | 277.78 | -122.7 | -0.72 | 23.6 | 1000 | -0.95 | 1.85 | 128.72 | 23 | -26.48 | 9.84 | 9.84 | 9.84 | 0.64 | 4.75 | 15.5 | 7.4626 | 33.4688 | 7.4289 | 991.82 | 20.4 | 7.4289 | 0.071 | 7.23 | 999.05 | -9 | 545.394 | 314.787 | 371.915 | -9 | 277.78 | 283.066 | 396.32 | 283.066 | -9 | 274.35 | -9 | 382.51 | -108.17 | 2 |  |  | 91.1944 | 2.1944 | -9
91.196 | EQU | 128 | 2011-04-01 | 0.19602 | 2011-04-01 | 4:42 | 38.4971 | -72.7731 | 7.68 | -9 | 1369.3 | 281.57 | -120.45 | -0.71 | 23.6 | 999.45 | -1.3 | 1.99 | 141.13 | 20 | -26.48 | 9.84 | 9.84 | 9.84 | 0.64 | 4.37 | 15.44 | 7.5918 | 33.4951 | 7.5126 | 991.59 | 20.3 | 7.5126 | 0.167 | 6.56 | 998.15 | -9 | 545.393 | 314.787 | 371.916 | -9 | 281.57 | 286.844 | 396.32 | 286.844 | -9 | 276.6 | -9 | 382.4 | -105.8 | 2 |  |  | 91.1962 | 2.1961 | -9
91.1978 | EQU | 0 | 2011-04-01 | 0.19778 | 2011-04-01 | 4:45 | 38.4831 | -72.7682 | 7.68 | -9 | 1369.6 | 281.6 | -121.95 | -0.72 | 23.61 | 999.57 | -0.36 | 1.72 | 115.42 | 20 | -26.48 | 9.84 | 9.84 | 9.84 | 0.64 | 3.87 | 15.5 | 7.5709 | 33.5072 | 7.4907 | 991.39 | 20.6 | 7.4907 | 0.189 | 7.82 | 999.21 | -9 | 545.391 | 314.787 | 371.918 | -9 | 281.6 | 286.873 | 396.31 | 286.873 | -9 | 276.66 | -9 | 382.32 | -105.66 | 2 |  |  | 91.1979 | 2.1979 | -9
91.1995 | EQU | 0 | 2011-04-01 | 0.19955 | 2011-04-01 | 4:48 | 38.4693 | -72.7634 | 7.7 | -9 | 1364.6 | 280.71 | -118.62 | -0.7 | 23.62 | 999.24 | -0.98 | 1.81 | 124.24 | 20 | -26.48 | 9.84 | 9.84 | 9.84 | 0.64 | 4 | 15.56 | 7.6109 | 33.5229 | 7.534 | 991.32 | 20.4 | 7.534 | 0.166 | 6.94 | 998.26 | -9 | 545.39 | 314.788 | 371.919 | -9 | 280.71 | 285.984 | 396.3 | 285.984 | -9 | 275.81 | -9 | 382.27 | -106.46 | 2 |  |  | 91.1997 | 2.1997 | -9
91.2013 | EQU | 0 | 2011-04-01 | 0.20131 | 2011-04-01 | 4:50 | 38.4552 | -72.7585 | 7.7 | -9 | 1372.5 | 282.33 | -114.08 | -0.67 | 23.63 | 999.28 | -0.94 | 1.83 | 122.45 | 20 | -26.48 | 9.84 | 9.84 | 9.84 | 0.64 | 4.25 | 15.56 | 7.6098 | 33.5234 | 7.5329 | 991.22 | 20.8 | 7.5329 | 0.167 | 7.12 | 998.34 | -9 | 545.388 | 314.788 | 371.92 | -9 | 282.33 | 287.598 | 396.3 | 287.598 | -9 | 277.38 | -9 | 382.23 | -104.85 | 2 |  |  | 91.2014 | 2.2014 | -9
91.2031 | EQU | 0 | 2011-04-01 | 0.20307 | 2011-04-01 | 4:53 | 38.4411 | -72.7538 | 7.69 | -9 | 1365.4 | 281.06 | -119.2 | -0.7 | 23.65 | 998.77 | -1.07 | 1.94 | 127.8 | 20 | -26.48 | 9.84 | 9.84 | 9.84 | 0.64 | 4.75 | 15.56 | 7.6024 | 33.5047 | 7.5052 | 990.93 | 20.6 | 7.5052 | 0.185 | 6.77 | 997.7 | -9 | 545.386 | 314.788 | 371.921 | -9 | 281.06 | 286.33 | 396.29 | 286.33 | -9 | 275.77 | -9 | 382.12 | -106.35 | 2 |  |  | 91.2032 | 2.2032 | -9
91.2048 | EQU | 128 | 2011-04-01 | 0.20483 | 2011-04-01 | 4:55 | 38.4271 | -72.749 | 7.65 | -9 | 1349.4 | 277.93 | -114.7 | -0.68 | 23.65 | 998.4 | -1.04 | 1.83 | 120.88 | 19 | -26.48 | 9.84 | 9.84 | 9.84 | 0.64 | 4.81 | 15.5 | 7.5598 | 33.4964 | 7.4839 | 990.77 | 20.6 | 7.4839 | 0.166 | 6.59 | 997.36 | -9 | 545.385 | 314.789 | 371.922 | -9 | 277.93 | 283.207 | 396.28 | 283.207 | -9 | 272.89 | -9 | 382.05 | -109.16 | 2 |  |  | 91.2049 | 2.205 | -9
91.2066 | EQU | 0 | 2011-04-01 | 0.20659 | 2011-04-01 | 4:58 | 38.4132 | -72.744 | 7.65 | -9 | 1324.4 | 272.79 | -131.75 | -0.78 | 23.66 | 998.54 | -0.9 | 1.82 | 138.04 | 26 | -26.48 | 9.84 | 9.84 | 9.84 | 0.64 | 4.19 | 15.56 | 7.548 | 33.4967 | 7.4602 | 990.66 | 20.6 | 7.4602 | 0.19 | 6.98 | 997.64 | -9 | 545.383 | 314.789 | 371.924 | -9 | 272.79 | 278.08 | 396.28 | 278.08 | -9 | 267.76 | -9 | 382.01 | -114.25 | 2 |  |  | 91.2067 | 2.2067 | -9
91.2097 | STD2 | 128 | 2011-04-01 | 0.20969 | 2011-04-01 | 5:02 | 38.3885 | -72.7344 | 7.61 | 549.89 | 2458.4 | 545.38 | -301.79 | -1.92 | 23.68 | 998.4 | -0.14 | 1.88 | 83.85 | 26 | -26.48 | 9.84 | 9.84 | 9.84 | 0.64 | 4.37 | 15.62 | 7.5153 | 33.4832 | 7.4425 | 990.68 | 20.8 | 7.4425 | 0.168 | 7.58 | 998.26 | -4.51 | -9 | -9 | -9 | -9 | 545.38 | -9 | -9 | -9 | -9 | -9 | -9 | -9 | -9 | 2 |  |  | 91.2098 | 2.2098 | -9
91.2128 | STD3 | 0 | 2011-04-01 | 0.2128 | 2011-04-01 | 5:07 | 38.3637 | -72.725 | 7.6 | 319.82 | 1526.3 | 314.79 | -303.08 | -1.93 | 23.71 | 998.35 | -0.16 | 1.8 | 58.23 | 26 | -26.48 | 9.84 | 9.84 | 9.84 | 0.64 | 4.12 | 15.62 | 7.4843 | 33.4718 | 7.4051 | 990.72 | 20.8 | 7.4051 | 0.195 | 7.47 | 998.19 | -5.03 | -9 | -9 | -9 | -9 | 314.79 | -9 | -9 | -9 | -9 | -9 | -9 | -9 | -9 | 2 |  |  | 91.2129 | 2.2129 | -9
91.2159 | STD4 | 0 | 2011-04-01 | 0.2159 | 2011-04-01 | 5:11 | 38.339 | -72.7156 | 7.6 | 377.14 | 1780.7 | 371.93 | -303.04 | -1.93 | 23.73 | 997.97 | -0.14 | 1.82 | 61.9 | 26 | -26.48 | 9.84 | 9.84 | 9.84 | 0.64 | 4.31 | 15.69 | 7.5035 | 33.4805 | 7.4271 | 990.5 | 20.7 | 7.4271 | 0.173 | 7.33 | 997.83 | -5.21 | -9 | -9 | -9 | -9 | 371.93 | -9 | -9 | -9 | -9 | -9 | -9 | -9 | -9 | 2 |  |  | 91.216 | 2.216 | -9
91.219 | ATM | 0 | 2011-04-01 | 0.21902 | 2011-04-01 | 5:16 | 38.3143 | -72.7066 | 7.61 | -9 | 1861 | 391.36 | -60.17 | -0.35 | 23.75 | 997.99 | -0.13 | 1.93 | 109.62 | 26 | -26.48 | 9.84 | 9.84 | 9.84 | 0.64 | 4.12 | 15.69 | 7.5126 | 33.4564 | 7.4189 | 990.48 | 20.7 | 7.4189 | 0.191 | 7.38 | 997.86 | -9 | 545.39 | 314.786 | 371.925 | -9 | 391.36 | 396.329 | -9 | -9 | 396.329 | -9 | 382 | -9 | -9 | 2 |  |  | 91.2191 | 2.2191 | -9
91.2204 | ATM | 0 | 2011-04-01 | 0.22041 | 2011-04-01 | 5:18 | 38.3034 | -72.7025 | 7.59 | -9 | 1860.7 | 391.2 | -62.17 | -0.36 | 23.75 | 998.15 | -0.14 | 1.86 | 109.62 | 26 | -26.48 | 9.84 | 9.84 | 9.84 | 0.64 | 4.19 | 15.69 | 7.4828 | 33.4643 | 7.4048 | 990.42 | 20.5 | 7.4048 | 0.185 | 7.59 | 998.01 | -9 | 545.391 | 314.785 | 371.923 | -9 | 391.2 | 396.17 | -9 | -9 | 396.17 | -9 | 381.83 | -9 | -9 | 2 |  |  | 91.2205 | 2.2205 | -9
91.2218 | ATM-DRAIN | 0 | 2011-04-01 | 0.22179 | 2011-04-01 | 5:20 | 38.2924 | -72.6984 | 7.61 | -9 | 1860.4 | 391.16 | -63.21 | -0.36 | 23.76 | 998.1 | 2.56 | 1.83 | 108.87 | 26 | -26.48 | 9.84 | 9.84 | 9.84 | 0.64 | 4.94 | 15.62 | 7.4889 | 33.4695 | 7.4111 | 990.31 | 20.6 | 7.4111 | 0.199 | 10.35 | 1000.66 | -9 | 545.392 | 314.784 | 371.921 | -9 | 391.16 | 396.131 | -9 | -9 | 396.131 | -9 | 381.75 | -9 | -9 | 2 |  |  | 91.2219 | 2.2219 | -9
91.2234 | ATM | 0 | 2011-04-01 | 0.22341 | 2011-04-01 | 5:22 | 38.2795 | -72.6936 | 7.6 | -9 | 1859.7 | 391.27 | -64.21 | -0.37 | 23.77 | 997.63 | -0.07 | 1.94 | 109.18 | 26 | -26.48 | 9.84 | 9.84 | 9.84 | 0.64 | 4.25 | 15.62 | 7.4926 | 33.4631 | 7.4137 | 990.1 | 20.8 | 7.4137 | 0.186 | 7.46 | 997.56 | -9 | 545.394 | 314.783 | 371.919 | -9 | 391.27 | 396.242 | -9 | -9 | 396.242 | -9 | 381.77 | -9 | -9 | 2 |  |  | 91.2235 | 2.2235 | -9
91.2248 | ATM | 0 | 2011-04-01 | 0.22478 | 2011-04-01 | 5:24 | 38.2686 | -72.6895 | 7.6 | -9 | 1860.4 | 391.25 | -64.5 | -0.37 | 23.77 | 997.98 | -0.12 | 1.81 | 109.24 | 26 | -26.48 | 9.84 | 9.84 | 9.84 | 0.64 | 4 | 15.69 | 7.4924 | 33.4605 | 7.4164 | 990.25 | 20.8 | 7.4164 | 0.184 | 7.61 | 997.86 | -9 | 545.395 | 314.782 | 371.917 | -9 | 391.25 | 396.223 | -9 | -9 | 396.223 | -9 | 381.81 | -9 | -9 | 2 |  |  | 91.2249 | 2.2249 | -9
91.2282 | EQU | 128 | 2011-04-01 | 0.22819 | 2011-04-01 | 5:29 | 38.2413 | -72.6795 | 7.66 | -9 | 1385.7 | 285.5 | -116 | -0.68 | 23.79 | 998.44 | -1.12 | 1.89 | 126.89 | 22 | -26.48 | 9.84 | 9.84 | 9.84 | 0.64 | 5 | 15.62 | 7.5577 | 33.4841 | 7.4808 | 990.55 | 20.8 | 7.4808 | 0.179 | 6.77 | 997.32 | -9 | 545.399 | 314.779 | 371.912 | -9 | 285.5 | 290.773 | 396.22 | 290.773 | -9 | 280.01 | -9 | 381.91 | -101.9 | 2 |  |  | 91.2283 | 2.2283 | -9
91.23 | EQU | 0 | 2011-04-01 | 0.22995 | 2011-04-01 | 5:31 | 38.2273 | -72.6743 | 7.68 | -9 | 1350.8 | 278.36 | -123.75 | -0.73 | 23.8 | 998.34 | -0.43 | 1.92 | 121.16 | 25 | -26.48 | 9.84 | 9.84 | 9.84 | 0.64 | 4.62 | 15.69 | 7.5752 | 33.493 | 7.5007 | 990.5 | 20.7 | 7.5007 | 0.179 | 7.41 | 997.91 | -9 | 545.401 | 314.778 | 371.91 | -9 | 278.36 | 283.655 | 396.23 | 283.655 | -9 | 273.32 | -9 | 381.89 | -108.57 | 2 |  |  | 91.2301 | 2.2301 | -9
91.2317 | EQU | 0 | 2011-04-01 | 0.2317 | 2011-04-01 | 5:34 | 38.2133 | -72.6692 | 7.71 | -9 | 1380.2 | 284.35 | -116.5 | -0.69 | 23.81 | 998.56 | -0.92 | 2.01 | 130.22 | 22 | -26.48 | 9.84 | 9.84 | 9.84 | 0.64 | 4.19 | 15.69 | 7.6322 | 33.5207 | 7.5653 | 990.57 | 20.8 | 7.5653 | 0.145 | 7.07 | 997.64 | -9 | 545.403 | 314.777 | 371.907 | -9 | 284.35 | 289.631 | 396.23 | 289.631 | -9 | 279.4 | -9 | 381.9 | -102.5 | 2 |  |  | 91.2318 | 2.2318 | -9
91.2335 | EQU | 0 | 2011-04-01 | 0.23346 | 2011-04-01 | 5:36 | 38.1992 | -72.6641 | 7.81 | -9 | 1411.8 | 291.05 | -114.58 | -0.67 | 23.82 | 998.13 | -1.04 | 1.87 | 123.21 | 22 | -26.48 | 9.84 | 9.84 | 9.84 | 0.64 | 3.87 | 15.75 | 7.7414 | 33.5664 | 7.6903 | 990.38 | 20.8 | 7.6903 | 0.12 | 6.71 | 997.09 | -9 | 545.404 | 314.776 | 371.905 | -9 | 291.05 | 296.315 | 396.23 | 296.315 | -9 | 285.97 | -9 | 381.8 | -95.82 | 2 |  |  | 91.2336 | 2.2336 | -9
91.2352 | EQU | 0 | 2011-04-01 | 0.23522 | 2011-04-01 | 5:39 | 38.1851 | -72.6591 | 8.13 | -9 | 1451.9 | 299.54 | -117.41 | -0.69 | 23.83 | 997.96 | -1.02 | 1.84 | 127.52 | 22 | -26.48 | 9.84 | 9.84 | 9.84 | 0.64 | 4 | 15.69 | 8.2241 | 33.7651 | 8.1966 | 990.04 | 20.8 | 8.1966 | -0.067 | 6.9 | 996.94 | -9 | 545.406 | 314.775 | 371.902 | -9 | 299.54 | 304.783 | 396.23 | 304.783 | -9 | 296.37 | -9 | 381.54 | -85.17 | 2 |  |  | 91.2353 | 2.2353 | -9
91.237 | EQU | 0 | 2011-04-01 | 0.23698 | 2011-04-01 | 5:41 | 38.1712 | -72.6538 | 8.95 | -9 | 1471.1 | 303.56 | -119.12 | -0.7 | 23.84 | 998.06 | -1 | 1.91 | 135.59 | 22 | -26.48 | 9.84 | 9.84 | 9.84 | 0.64 | 4.25 | 15.75 | 8.897 | 33.9861 | 8.8093 | 990.22 | 20.6 | 8.8093 | 0.141 | 6.84 | 997.06 | -9 | 545.408 | 314.773 | 371.899 | -9 | 303.56 | 308.793 | 396.23 | 308.793 | -9 | 297.51 | -9 | 381.44 | -83.93 | 2 |  |  | 91.2371 | 2.2371 | -9
91.2387 | EQU | 128 | 2011-04-01 | 0.23874 | 2011-04-01 | 5:44 | 38.1574 | -72.6486 | 8.92 | -9 | 1414.2 | 291.47 | -119.83 | -0.71 | 23.85 | 998.43 | -1.05 | 1.93 | 137.82 | 22 | -26.48 | 9.84 | 9.84 | 9.84 | 0.64 | 4.69 | 15.75 | 8.8019 | 33.9638 | 8.7256 | 990.26 | 20.5 | 8.7256 | 0.194 | 7.12 | 997.38 | -9 | 545.41 | 314.772 | 371.897 | -9 | 291.47 | 296.741 | 396.23 | 296.741 | -9 | 285.35 | -9 | 381.48 | -96.14 | 2 |  |  | 91.2389 | 2.2389 | -9
91.2405 | EQU | 0 | 2011-04-01 | 0.24049 | 2011-04-01 | 5:46 | 38.1437 | -72.6435 | 8.94 | -9 | 1405.5 | 289.78 | -119.25 | -0.7 | 23.86 | 998.13 | -1.05 | 1.9 | 134.27 | 22 | -26.48 | 9.84 | 9.84 | 9.84 | 0.64 | 4.87 | 15.81 | 8.8713 | 33.9994 | 8.8015 | 990.17 | 20.5 | 8.8015 | 0.138 | 6.91 | 997.08 | -9 | 545.412 | 314.771 | 371.894 | -9 | 289.78 | 295.058 | 396.23 | 295.058 | -9 | 284.31 | -9 | 381.43 | -97.12 | 2 |  |  | 91.2406 | 2.2406 | -9
91.2423 | EQU | 0 | 2011-04-01 | 0.24226 | 2011-04-01 | 5:49 | 38.1299 | -72.6383 | 8.92 | -9 | 1403 | 289.2 | -121.41 | -0.72 | 23.87 | 998.29 | -1 | 1.86 | 147.53 | 21 | -26.48 | 9.84 | 9.84 | 9.84 | 0.64 | 4.44 | 15.75 | 8.8544 | 34.0451 | 8.8631 | 990.28 | 20.3 | 8.8631 | 0.057 | 7.01 | 997.29 | -9 | 545.413 | 314.77 | 371.892 | -9 | 289.2 | 294.483 | 396.24 | 294.483 | -9 | 284.8 | -9 | 381.46 | -96.65 | 2 |  |  | 91.2424 | 2.2424 | -9
91.244 | EQU | 128 | 2011-04-01 | 0.24402 | 2011-04-01 | 5:52 | 38.1161 | -72.6331 | 9.1105 | -9 | 1383.4 | 285.11 | -130.04 | -0.77 | 23.88 | 998.35 | -0.9 | 1.86 | 147.22 | 27 | -26.48 | 9.84 | 9.84 | 9.84 | 0.64 | 4.12 | 15.75 | 9.1879 | 34.1761 | 9.1249 | 990.27 | 20.5 | 9.1249 | -0.014 | 7.18 | 997.45 | -9 | 545.415 | 314.769 | 371.889 | -9 | 285.11 | 290.407 | 396.24 | 290.407 | -9 | 281.72 | -9 | 381.38 | -99.67 | 3 | questionable/interpolated EqT | questionable/interpolated EqT | 91.2441 | 2.2441 | -9
91.2458 | EQU | 0 | 2011-04-01 | 0.24576 | 2011-04-01 | 5:54 | 38.1023 | -72.6282 | 9.3 | -9 | 1467.1 | 302.63 | -118.66 | -0.7 | 23.89 | 998.46 | -1.16 | 1.88 | 127.17 | 22 | -26.48 | 9.84 | 9.84 | 9.84 | 0.64 | 3.87 | 15.75 | 9.2372 | 34.1811 | 9.1751 | 990.31 | 20.5 | 9.1751 | 0.125 | 6.99 | 997.3 | -9 | 545.417 | 314.767 | 371.887 | -9 | 302.63 | 307.878 | 396.24 | 307.878 | -9 | 296.82 | -9 | 381.38 | -84.56 | 2 |  |  | 91.2459 | 2.2459 | -9
91.2475 | EQU | 0 | 2011-04-01 | 0.24752 | 2011-04-01 | 5:57 | 38.0885 | -72.6233 | 9.44 | -9 | 1507.6 | 311.38 | -118.62 | -0.7 | 23.9 | 998.16 | -1.08 | 1.87 | 130.72 | 22 | -26.48 | 9.84 | 9.84 | 9.84 | 0.64 | 4.19 | 15.81 | 9.6321 | 34.304 | 9.5876 | 990.22 | 20.4 | 9.5876 | -0.148 | 6.86 | 997.08 | -9 | 545.419 | 314.766 | 371.884 | -9 | 311.38 | 316.604 | 396.24 | 316.604 | -9 | 308.67 | -9 | 381.23 | -72.56 | 2 |  |  | 91.2476 | 2.2477 | -9
91.2493 | EQU | 128 | 2011-04-01 | 0.24928 | 2011-04-01 | 5:59 | 38.0747 | -72.6184 | 11.42 | -9 | 1495.1 | 308.77 | -119.7 | -0.71 | 23.91 | 998.05 | -0.94 | 1.91 | 136.48 | 22 | -26.48 | 9.84 | 9.84 | 9.84 | 0.64 | 4.44 | 15.81 | 12.5534 | 35.3826 | 11.4217 | 990.18 | 20.4 | 11.4217 | -0.002 | 6.93 | 997.11 | -9 | 545.421 | 314.765 | 371.882 | -9 | 308.77 | 314.004 | 396.24 | 314.004 | -9 | 303.79 | -9 | 380.66 | -76.87 | 3 | questionable/interpolated SST;questionable/interpolated EqT | questionable/interpolated SST;questionable/interpolated EqT | 91.2494 | 2.2494 | -9
91.251 | EQU | 0 | 2011-04-01 | 0.25104 | 2011-04-01 | 6:02 | 38.061 | -72.6126 | 13.4 | -9 | 1612.5 | 334.32 | -120.75 | -0.71 | 23.93 | 998.05 | -1.05 | 1.86 | 133.18 | 23 | -26.48 | 9.84 | 9.84 | 9.84 | 0.64 | 5 | 15.87 | 13.4616 | 35.6279 | 13.2558 | 990.16 | 20.5 | 13.2558 | 0.144 | 6.84 | 997 | -9 | 545.422 | 314.764 | 371.879 | -9 | 334.32 | 339.479 | 396.24 | 339.479 | -9 | 325.8 | -9 | 380.03 | -54.23 | 2 |  |  | 91.2512 | 2.2512 | -9
91.2528 | EQU | 0 | 2011-04-01 | 0.2528 | 2011-04-01 | 6:04 | 38.0471 | -72.6071 | 13.07 | -9 | 1658.4 | 344.51 | -119.7 | -0.71 | 23.94 | 998.19 | -1.04 | 1.85 | 131.8 | 20 | -26.48 | 9.84 | 9.84 | 9.84 | 0.64 | 4.44 | 16 | 13.114 | 35.4603 | 13.0769 | 990.14 | 20.7 | 13.0769 | -0.007 | 7.01 | 997.15 | -9 | 545.424 | 314.763 | 371.876 | -9 | 344.51 | 349.64 | 396.24 | 349.64 | -9 | 337.86 | -9 | 380.09 | -42.23 | 2 |  |  | 91.2529 | 2.2529 | -9
91.2545 | EQU | 0 | 2011-04-01 | 0.25455 | 2011-04-01 | 6:07 | 38.0334 | -72.6019 | 13.11 | -9 | 1626.9 | 337.53 | -127.83 | -0.76 | 23.96 | 998.08 | -0.52 | 1.97 | 136.7 | 27 | -26.48 | 9.84 | 9.84 | 9.84 | 0.64 | 3.81 | 16.12 | 12.7275 | 35.3355 | 12.5673 | 990.18 | 20.4 | 12.5673 | 0.543 | 7.38 | 997.56 | -9 | 545.426 | 314.761 | 371.874 | -9 | 337.53 | 342.683 | 396.25 | 342.683 | -9 | 323.65 | -9 | 380.28 | -56.63 | 2 |  |  | 91.2547 | 2.2547 | -9
91.2563 | EQU | 0 | 2011-04-01 | 0.25631 | 2011-04-01 | 6:09 | 38.0196 | -72.5969 | 12.68 | -9 | 1577.4 | 326.61 | -120.54 | -0.71 | 23.99 | 998.15 | -0.93 | 2.01 | 136.63 | 23 | -26.48 | 9.84 | 9.84 | 9.84 | 0.64 | 4 | 16.19 | 12.6371 | 35.2855 | 12.5726 | 989.94 | 20.4 | 12.5726 | 0.107 | 7.28 | 997.22 | -9 | 545.428 | 314.76 | 371.871 | -9 | 326.61 | 331.798 | 396.25 | 331.798 | -9 | 319.21 | -9 | 380.19 | -60.98 | 2 |  |  | 91.2564 | 2.2564 | -9
91.2581 | EQU | 0 | 2011-04-01 | 0.25806 | 2011-04-01 | 6:12 | 38.0058 | -72.5917 | 12.74 | -9 | 1577.7 | 326.79 | -116.58 | -0.69 | 24.01 | 997.95 | -1.16 | 1.87 | 129.36 | 23 | -26.48 | 9.84 | 9.84 | 9.84 | 0.64 | 4.25 | 16.19 | 12.8746 | 35.3832 | 12.858 | 989.93 | 20.7 | 12.858 | -0.118 | 6.86 | 996.79 | -9 | 545.43 | 314.759 | 371.869 | -9 | 326.79 | 331.98 | 396.25 | 331.98 | -9 | 322.29 | -9 | 380.09 | -57.8 | 2 |  |  | 91.2582 | 2.2582 | -9
91.2598 | EQU | 0 | 2011-04-01 | 0.25981 | 2011-04-01 | 6:14 | 37.992 | -72.5864 | 13.14 | -9 | 1609.3 | 333.79 | -111.91 | -0.66 | 24.04 | 997.96 | -1.02 | 2.11 | 129.08 | 18 | -26.48 | 9.84 | 9.84 | 9.84 | 0.64 | 4.94 | 16.19 | 13.0453 | 35.4609 | 13.0305 | 989.96 | 20.5 | 13.0305 | 0.11 | 6.98 | 996.94 | -9 | 545.431 | 314.758 | 371.866 | -9 | 333.79 | 338.96 | 396.25 | 338.96 | -9 | 325.84 | -9 | 380.04 | -54.2 | 2 |  |  | 91.2599 | 2.2599 | -9
91.2616 | EQU | 0 | 2011-04-01 | 0.26157 | 2011-04-01 | 6:17 | 37.9782 | -72.5811 | 13.21 | -9 | 1612.4 | 334.61 | -59.96 | -0.35 | 24.07 | 997.92 | 0.41 | 1.82 | -24.93 | 25 | -26.48 | 9.84 | 9.84 | 9.84 | 0.64 | 4.56 | 16.31 | 13.16 | 35.4716 | 13.1076 | 989.87 | 20.5 | 13.1076 | 0.102 | 8.46 | 998.33 | -9 | 545.433 | 314.757 | 371.864 | -9 | 334.61 | 339.779 | 396.25 | 339.779 | -9 | 327.17 | -9 | 379.98 | -52.81 | 3 | Low LICOR Gas Flow | Low LICOR Gas Flow | 91.2617 | 2.2617 | -9
91.2633 | EQU-DRAIN | 0 | 2011-04-01 | 0.26333 | 2011-04-01 | 6:19 | 37.9644 | -72.5759 | 13.19 | -9 | 1606.3 | 333.18 | -124.79 | -0.74 | 24.1 | 997.95 | -1.23 | 2.04 | 152.94 | 23 | -26.48 | 9.84 | 9.84 | 9.84 | 0.64 | 4.25 | 16.37 | 13.1662 | 35.4662 | 13.1161 | 989.87 | 20.5 | 13.1161 | 0.074 | 6.85 | 996.72 | -9 | 545.435 | 314.755 | 371.861 | -9 | 333.18 | 338.356 | 396.25 | 338.356 | -9 | 325.66 | -9 | 379.98 | -54.31 | 2 |  |  | 91.2635 | 2.2635 | -9
91.2653 | EQU | 0 | 2011-04-01 | 0.26534 | 2011-04-01 | 6:22 | 37.9487 | -72.5696 | 13.15 | -9 | 1602.3 | 332.45 | -131.58 | -0.78 | 24.14 | 997.64 | -0.99 | 1.91 | 161.07 | 29 | -26.48 | 9.84 | 9.84 | 9.84 | 0.64 | 4.25 | 16.44 | 13.111 | 35.4667 | 13.038 | 989.77 | 20.6 | 13.038 | 0.112 | 6.88 | 996.65 | -9 | 545.437 | 314.754 | 371.858 | -9 | 332.45 | 337.63 | 396.26 | 337.63 | -9 | 324.43 | -9 | 379.97 | -55.54 | 2 |  |  | 91.2655 | 2.2655 | -9
91.2671 | EQU | 0 | 2011-04-01 | 0.26708 | 2011-04-01 | 6:25 | 37.9349 | -72.5644 | 13.09 | -9 | 1640.6 | 340.96 | -123 | -0.73 | 24.17 | 997.79 | -1.17 | 1.43 | 153.5 | 22 | -26.48 | 9.84 | 9.84 | 9.84 | 0.64 | 4.12 | 16.5 | 13.1136 | 35.4461 | 13.0696 | 989.7 | 20.6 | 13.0696 | 0.02 | 6.92 | 996.62 | -9 | 545.439 | 314.753 | 371.856 | -9 | 340.96 | 346.115 | 396.26 | 346.115 | -9 | 333.88 | -9 | 379.93 | -46.05 | 2 |  |  | 91.2672 | 2.2672 | -9
91.2688 | EQU | 0 | 2011-04-01 | 0.26884 | 2011-04-01 | 6:27 | 37.9211 | -72.5593 | 13.27 | -9 | 1642 | 341.4 | -114.2 | -0.67 | 24.21 | 997.67 | -1.01 | 1.87 | 134.71 | 18 | -26.48 | 9.84 | 9.84 | 9.84 | 0.64 | 4.06 | 16.56 | 13.3026 | 35.515 | 13.2953 | 989.66 | 20.4 | 13.2953 | -0.025 | 7 | 996.66 | -9 | 545.441 | 314.752 | 371.853 | -9 | 341.4 | 346.555 | 396.26 | 346.555 | -9 | 334.91 | -9 | 379.83 | -44.92 | 2 |  |  | 91.269 | 2.269 | -9
91.2706 | EQU | 0 | 2011-04-01 | 0.27061 | 2011-04-01 | 6:30 | 37.9071 | -72.5542 | 13.42 | -9 | 1623.9 | 337.48 | -124.75 | -0.74 | 24.25 | 997.45 | -0.76 | 2.08 | 139.69 | 25 | -26.48 | 9.84 | 9.84 | 9.84 | 0.64 | 4.06 | 16.56 | 13.3969 | 35.5486 | 13.3571 | 989.53 | 20.6 | 13.3571 | 0.063 | 7.16 | 996.69 | -9 | 545.442 | 314.751 | 371.851 | -9 | 337.48 | 342.65 | 396.26 | 342.65 | -9 | 329.87 | -9 | 379.76 | -49.9 | 2 |  |  | 91.2707 | 2.2707 | -9
91.2724 | EQU | 0 | 2011-04-01 | 0.27237 | 2011-04-01 | 6:32 | 37.8931 | -72.5495 | 13.3 | -9 | 1638.6 | 340.83 | -117.75 | -0.7 | 24.29 | 997.44 | -1.18 | 1.93 | 136.11 | 21 | -26.48 | 9.84 | 9.84 | 9.84 | 0.64 | 4.06 | 16.56 | 13.1867 | 35.5325 | 13.0807 | 989.42 | 20.6 | 13.0807 | 0.219 | 6.84 | 996.26 | -9 | 545.444 | 314.749 | 371.848 | -9 | 340.83 | 345.991 | 396.26 | 345.991 | -9 | 330.78 | -9 | 379.82 | -49.04 | 2 |  |  | 91.2725 | 2.2725 | -9
91.2741 | EQU | 0 | 2011-04-01 | 0.27412 | 2011-04-01 | 6:35 | 37.8793 | -72.5448 | 13.18 | -9 | 1593.5 | 330.98 | -128.75 | -0.77 | 24.33 | 997.11 | -0.66 | 1.9 | 141.13 | 27 | -26.48 | 9.84 | 9.84 | 9.84 | 0.64 | 4.06 | 16.69 | 13.1977 | 35.5252 | 13.1733 | 989.17 | 20.4 | 13.1733 | 0.007 | 7.28 | 996.45 | -9 | 545.446 | 314.748 | 371.845 | -9 | 330.98 | 336.174 | 396.26 | 336.174 | -9 | 324.4 | -9 | 379.69 | -55.29 | 2 |  |  | 91.2742 | 2.2742 | -9
91.2759 | EQU | 0 | 2011-04-01 | 0.27588 | 2011-04-01 | 6:37 | 37.8655 | -72.5397 | 13.36 | -9 | 1613.8 | 335.56 | -126.08 | -0.75 | 24.37 | 997.03 | -1.22 | 1.96 | 152.78 | 24 | -26.49 | 9.84 | 9.84 | 9.84 | 0.67 | 4.19 | 16.69 | 13.3208 | 35.5741 | 13.2597 | 989.09 | 20.4 | 13.2597 | 0.1 | 6.72 | 995.81 | -9 | 545.448 | 314.747 | 371.843 | -9 | 335.56 | 340.741 | 396.26 | 340.741 | -9 | 327.24 | -9 | 379.63 | -52.39 | 2 |  |  | 91.276 | 2.276 | -9
91.2776 | EQU | 0 | 2011-04-01 | 0.27764 | 2011-04-01 | 6:40 | 37.8516 | -72.5346 | 13.41 | -9 | 1672 | 348.74 | -112.04 | -0.66 | 24.42 | 996.87 | -0.99 | 1.94 | 118.13 | 19 | -26.49 | 9.84 | 9.84 | 9.84 | 0.64 | 4.31 | 16.69 | 13.4149 | 35.5854 | 13.3552 | 989.02 | 20.6 | 13.3552 | 0.055 | 6.86 | 995.88 | -9 | 545.45 | 314.746 | 371.84 | -9 | 348.74 | 353.88 | 396.27 | 353.88 | -9 | 340.52 | -9 | 379.57 | -39.05 | 2 |  |  | 91.2778 | 2.2778 | -9
91.2794 | EQU | 0 | 2011-04-01 | 0.2794 | 2011-04-01 | 6:43 | 37.8377 | -72.5295 | 13.48 | -9 | 1687 | 352.15 | -116.75 | -0.69 | 24.46 | 996.96 | -1.19 | 1.83 | 127.87 | 19 | -26.49 | 9.84 | 9.84 | 9.84 | 0.64 | 4.37 | 16.69 | 13.4699 | 35.5883 | 13.4135 | 988.97 | 20.6 | 13.4135 | 0.066 | 6.8 | 995.77 | -9 | 545.451 | 314.745 | 371.838 | -9 | 352.15 | 357.281 | 396.27 | 357.281 | -9 | 343.56 | -9 | 379.53 | -35.97 | 2 |  |  | 91.2795 | 2.2795 | -9
91.2812 | EQU | 128 | 2011-04-01 | 0.28116 | 2011-04-01 | 6:45 | 37.8237 | -72.5243 | 13.58 | -9 | 1693.8 | 353.83 | -116.16 | -0.69 | 24.5 | 996.81 | -0.93 | 2.02 | 135.74 | 19 | -26.49 | 9.84 | 9.84 | 9.84 | 0.64 | 4.31 | 16.75 | 13.5611 | 35.5745 | 13.4945 | 988.85 | 20.9 | 13.4945 | 0.085 | 7.03 | 995.88 | -9 | 545.453 | 314.743 | 371.835 | -9 | 353.83 | 358.957 | 396.27 | 358.957 | -9 | 344.9 | -9 | 379.46 | -34.56 | 2 |  |  | 91.2813 | 2.2813 | -9
91.2829 | EQU | 0 | 2011-04-01 | 0.28292 | 2011-04-01 | 6:48 | 37.8098 | -72.5191 | 13.55 | -9 | 1690.3 | 353.12 | -114.45 | -0.68 | 24.54 | 996.73 | -1.08 | 2 | 127.66 | 19 | -26.49 | 9.84 | 9.84 | 9.84 | 0.64 | 4.31 | 16.81 | 13.5014 | 35.5824 | 13.4287 | 988.77 | 20.6 | 13.4287 | 0.121 | 6.88 | 995.65 | -9 | 545.455 | 314.742 | 371.833 | -9 | 353.12 | 358.251 | 396.27 | 358.251 | -9 | 343.63 | -9 | 379.45 | -35.82 | 2 |  |  | 91.283 | 2.283 | -9
91.2847 | EQU | 0 | 2011-04-01 | 0.28468 | 2011-04-01 | 6:50 | 37.7958 | -72.5139 | 13.52 | -9 | 1683.7 | 351.8 | -113.45 | -0.67 | 24.59 | 996.44 | -0.92 | 1.86 | 119.27 | 19 | -26.49 | 9.84 | 9.84 | 9.84 | 0.64 | 4.31 | 16.87 | 13.4945 | 35.5828 | 13.4402 | 988.67 | 20.6 | 13.4402 | 0.08 | 6.85 | 995.52 | -9 | 545.457 | 314.741 | 371.83 | -9 | 351.8 | 356.936 | 396.27 | 356.936 | -9 | 342.93 | -9 | 379.41 | -36.48 | 2 |  |  | 91.2848 | 2.2848 | -9
91.2864 | EQU | 128 | 2011-04-01 | 0.28645 | 2011-04-01 | 6:53 | 37.7818 | -72.5085 | 13.56 | -9 | 1678.8 | 350.71 | -113.16 | -0.67 | 24.63 | 996.5 | -0.84 | 2 | 122.18 | 19 | -26.49 | 9.84 | 9.84 | 9.84 | 0.64 | 4.31 | 16.87 | 13.5001 | 35.5761 | 13.4182 | 988.59 | 20.8 | 13.4182 | 0.142 | 7.07 | 995.66 | -9 | 545.459 | 314.74 | 371.828 | -9 | 350.71 | 355.852 | 396.27 | 355.852 | -9 | 341.03 | -9 | 379.39 | -38.36 | 2 |  |  | 91.2866 | 2.2866 | -9
91.2882 | EQU | 0 | 2011-04-01 | 0.28821 | 2011-04-01 | 6:55 | 37.7678 | -72.5031 | 13.12 | -9 | 1669 | 348.62 | -111.58 | -0.66 | 24.68 | 996.35 | -0.95 | 1.82 | 120.41 | 19 | -26.5 | 9.84 | 9.84 | 9.84 | 0.64 | 4.37 | 16.94 | 12.9826 | 35.5037 | 12.9338 | 988.5 | 20.8 | 12.9338 | 0.186 | 6.9 | 995.4 | -9 | 545.46 | 314.738 | 371.825 | -9 | 348.62 | 353.77 | 396.27 | 353.77 | -9 | 338.45 | -9 | 379.53 | -41.08 | 2 |  |  | 91.2883 | 2.2883 | -9
91.29 | EQU | 0 | 2011-04-01 | 0.28997 | 2011-04-01 | 6:58 | 37.7538 | -72.498 | 13.2 | -9 | 1659.5 | 346.51 | -113.33 | -0.67 | 24.72 | 996.37 | -0.85 | 1.85 | 121.09 | 19 | -26.5 | 9.84 | 9.84 | 9.84 | 0.64 | 4.25 | 16.94 | 13.322 | 35.5528 | 13.1652 | 988.41 | 20.7 | 13.1652 | 0.035 | 7.11 | 995.52 | -9 | 545.462 | 314.737 | 371.823 | -9 | 346.51 | 351.669 | 396.28 | 351.669 | -9 | 338.62 | -9 | 379.41 | -40.79 | 2 |  |  | 91.2901 | 2.2901 | -9
91.2917 | EQU | 0 | 2011-04-01 | 0.29172 | 2011-04-01 | 7:00 | 37.7398 | -72.4928 | 13.1 | -9 | 1674.2 | 349.94 | -113.08 | -0.67 | 24.76 | 996.23 | -0.92 | 2.1 | 120.41 | 19 | -26.49 | 9.84 | 9.84 | 9.84 | 0.64 | 4.12 | 17 | 13.0575 | 35.4921 | 12.9997 | 988.34 | 20.6 | 12.9997 | 0.1 | 6.97 | 995.31 | -9 | 545.464 | 314.736 | 371.82 | -9 | 349.94 | 355.089 | 396.28 | 355.089 | -9 | 340.93 | -9 | 379.45 | -38.52 | 2 |  |  | 91.2919 | 2.2919 | -9
91.2935 | EQU | 0 | 2011-04-01 | 0.2935 | 2011-04-01 | 7:03 | 37.7258 | -72.4878 | 13.23 | -9 | 1671.5 | 349.44 | -112.83 | -0.67 | 24.8 | 996.12 | -0.9 | 1.97 | 130.51 | 19 | -26.5 | 9.84 | 9.84 | 9.84 | 0.64 | 4.12 | 17.06 | 13.2148 | 35.5323 | 13.1604 | 988.44 | 20.7 | 13.1604 | 0.07 | 6.78 | 995.22 | -9 | 545.466 | 314.735 | 371.817 | -9 | 349.44 | 354.592 | 396.28 | 354.592 | -9 | 340.82 | -9 | 379.43 | -38.61 | 2 |  |  | 91.2936 | 2.2936 | -9
91.2953 | EQU | 128 | 2011-04-01 | 0.29525 | 2011-04-01 | 7:05 | 37.7119 | -72.4828 | 13.265 | -9 | 1679.2 | 351.26 | -110.29 | -0.65 | 24.84 | 996.09 | -1.02 | 1.83 | 112.17 | 19 | -26.5 | 9.84 | 9.84 | 9.84 | 0.64 | 4.44 | 17 | 13.2143 | 35.5233 | 13.1529 | 988.35 | 20.5 | 13.1529 | 0.112 | 6.72 | 995.07 | -9 | 545.468 | 314.734 | 371.815 | -9 | 351.26 | 356.408 | 396.28 | 356.408 | -9 | 341.89 | -9 | 379.4 | -37.51 | 3 | questionable/interpolated EqT | questionable/interpolated EqT | 91.2954 | 2.2954 | -9
91.297 | EQU | 0 | 2011-04-01 | 0.29701 | 2011-04-01 | 7:08 | 37.6979 | -72.4776 | 13.3 | -9 | 1674.9 | 350.43 | -112.37 | -0.67 | 24.89 | 995.85 | -1.07 | 1.9 | 124.1 | 19 | -26.5 | 9.84 | 9.84 | 9.84 | 0.64 | 4.69 | 17.06 | 13.235 | 35.5334 | 13.1644 | 988.08 | 20.7 | 13.1644 | 0.136 | 6.7 | 994.78 | -9 | 545.469 | 314.732 | 371.812 | -9 | 350.43 | 355.582 | 396.28 | 355.582 | -9 | 340.64 | -9 | 379.29 | -38.65 | 2 |  |  | 91.2971 | 2.2971 | -9
91.2988 | EQU | 0 | 2011-04-01 | 0.29877 | 2011-04-01 | 7:10 | 37.6838 | -72.4725 | 13.19 | -9 | 1690.5 | 354.03 | -115.25 | -0.68 | 24.93 | 995.85 | -0.9 | 1.98 | 118.8 | 19 | -26.5 | 9.84 | 9.84 | 9.84 | 0.64 | 5 | 17.06 | 13.1826 | 35.5024 | 13.0883 | 987.92 | 20.7 | 13.0883 | 0.102 | 7.03 | 994.95 | -9 | 545.471 | 314.731 | 371.81 | -9 | 354.03 | 359.171 | 396.28 | 359.171 | -9 | 344.67 | -9 | 379.26 | -34.59 | 2 |  |  | 91.2989 | 2.2989 | -9
91.3005 | EQU | 128 | 2011-04-01 | 0.30054 | 2011-04-01 | 7:13 | 37.6698 | -72.4675 | 13.15 | -9 | 1679.1 | 351.61 | -114.7 | -0.68 | 24.96 | 995.55 | -0.91 | 1.93 | 128.08 | 19 | -26.49 | 9.84 | 9.84 | 9.84 | 0.64 | 4.81 | 17.06 | 13.0385 | 35.5216 | 12.971 | 987.92 | 20.7 | 12.971 | 0.179 | 6.72 | 994.64 | -9 | 545.473 | 314.73 | 371.807 | -9 | 351.61 | 356.761 | 396.28 | 356.761 | -9 | 341.15 | -9 | 379.3 | -38.16 | 2 |  |  | 91.3007 | 2.3007 | -9
91.3023 | EQU | 0 | 2011-04-01 | 0.3023 | 2011-04-01 | 7:16 | 37.6558 | -72.4624 | 13.1 | -9 | 1685.9 | 353.28 | -115.79 | -0.69 | 25 | 995.39 | -1.11 | 1.96 | 122.66 | 19 | -26.49 | 9.84 | 9.84 | 9.84 | 0.69 | 4.5 | 17.12 | 13.1995 | 35.5232 | 13.1978 | 987.89 | 20.7 | 13.1978 | -0.098 | 6.39 | 994.28 | -9 | 545.475 | 314.729 | 371.805 | -9 | 353.28 | 358.427 | 396.29 | 358.427 | -9 | 346.66 | -9 | 379.21 | -32.54 | 2 |  |  | 91.3024 | 2.3024 | -9
91.3041 | EQU | 128 | 2011-04-01 | 0.30409 | 2011-04-01 | 7:18 | 37.6415 | -72.4573 | 13.28 | -9 | 1702.5 | 356.98 | -114.16 | -0.68 | 25.04 | 995.7 | -1 | 1.91 | 119.94 | 19 | -26.5 | 9.84 | 9.84 | 9.84 | 0.64 | 4.31 | 17.06 | 13.1551 | 35.5128 | 13.0537 | 987.86 | 20.9 | 13.0537 | 0.226 | 6.84 | 994.7 | -9 | 545.477 | 314.728 | 371.802 | -9 | 356.98 | 362.116 | 396.29 | 362.116 | -9 | 345.55 | -9 | 379.25 | -33.7 | 2 |  |  | 91.3042 | 2.3042 | -9
91.3058 | EQU-DRAIN | 0 | 2011-04-01 | 0.30584 | 2011-04-01 | 7:21 | 37.6275 | -72.4522 | 13.26 | -9 | 1695.3 | 355.32 | -122.12 | -0.73 | 25.07 | 995.79 | -0.69 | 1.97 | 128.58 | 20 | -26.5 | 9.84 | 9.84 | 9.84 | 0.64 | 4.37 | 17.19 | 13.2425 | 35.5312 | 13.255 | 987.8 | 20.7 | 13.255 | 0.005 | 7.3 | 995.1 | -9 | 545.479 | 314.726 | 371.799 | -9 | 355.32 | 360.463 | 396.29 | 360.463 | -9 | 347.36 | -9 | 379.16 | -31.8 | 2 |  |  | 91.306 | 2.306 | -9
91.3078 | EQU | 0 | 2011-04-01 | 0.30785 | 2011-04-01 | 7:23 | 37.6115 | -72.4465 | 13.42 | -9 | 1719.5 | 361.13 | -111.16 | -0.66 | 25.11 | 995.38 | -1.16 | 1.87 | 113.33 | 19 | -26.51 | 9.84 | 9.84 | 9.84 | 0.64 | 4.44 | 17.19 | 13.3548 | 35.5436 | 13.2843 | 987.74 | 20.6 | 13.2843 | 0.136 | 6.48 | 994.22 | -9 | 545.481 | 314.725 | 371.797 | -9 | 361.13 | 366.254 | 396.29 | 366.254 | -9 | 350.62 | -9 | 379.12 | -28.5 | 2 |  |  | 91.308 | 2.308 | -9
91.3096 | EQU | 0 | 2011-04-01 | 0.30961 | 2011-04-01 | 7:26 | 37.5975 | -72.4415 | 13.26 | -9 | 1708 | 358.55 | -118.04 | -0.7 | 25.15 | 995.32 | -1.05 | 1.86 | 137.59 | 21 | -26.51 | 9.84 | 9.84 | 9.84 | 0.64 | 4.75 | 17.12 | 13.1521 | 35.5305 | 13.0523 | 987.66 | 20.9 | 13.0523 | 0.208 | 6.61 | 994.27 | -9 | 545.482 | 314.724 | 371.794 | -9 | 358.55 | 363.685 | 396.29 | 363.685 | -9 | 347.18 | -9 | 379.18 | -32 | 2 |  |  | 91.3097 | 2.3097 | -9
91.3114 | EQU | 128 | 2011-04-01 | 0.31137 | 2011-04-01 | 7:29 | 37.5834 | -72.4364 | 13.23 | -9 | 1713.7 | 359.93 | -120.83 | -0.72 | 25.18 | 995.22 | -1.05 | 1.87 | 134.2 | 21 | -26.5 | 9.84 | 9.84 | 9.84 | 0.64 | 5.06 | 17.31 | 13.0876 | 35.4856 | 12.9613 | 987.69 | 20.8 | 12.9613 | 0.269 | 6.48 | 994.17 | -9 | 545.484 | 314.723 | 371.791 | -9 | 359.93 | 365.061 | 396.29 | 365.061 | -9 | 347.57 | -9 | 379.22 | -31.66 | 2 |  |  | 91.3115 | 2.3115 | -9
91.3131 | EQU | 0 | 2011-04-01 | 0.31312 | 2011-04-01 | 7:31 | 37.5691 | -72.4313 | 13.1 | -9 | 1710.3 | 359.05 | -119.58 | -0.71 | 25.22 | 995.53 | -1.24 | 1.87 | 138.12 | 21 | -26.48 | 9.84 | 9.84 | 9.84 | 0.64 | 4.69 | 17.25 | 12.9838 | 35.4584 | 12.9388 | 987.66 | 21 | 12.9388 | 0.161 | 6.63 | 994.29 | -9 | 545.486 | 314.721 | 371.789 | -9 | 359.05 | 364.186 | 396.3 | 364.186 | -9 | 348.4 | -9 | 379.22 | -30.82 | 2 |  |  | 91.3133 | 2.3133 | -9
91.3149 | EQU | 0 | 2011-04-01 | 0.3149 | 2011-04-01 | 7:34 | 37.5551 | -72.4262 | 13.03 | -9 | 1697.7 | 356.42 | -115.16 | -0.68 | 25.25 | 995.12 | -1.17 | 1.96 | 143.88 | 19 | -26.49 | 9.84 | 9.84 | 9.84 | 0.64 | 4.37 | 17.37 | 13.0353 | 35.4822 | 12.9821 | 987.69 | 20.7 | 12.9821 | 0.048 | 6.26 | 993.95 | -9 | 545.488 | 314.72 | 371.786 | -9 | 356.42 | 361.567 | 396.3 | 361.567 | -9 | 347.46 | -9 | 379.22 | -31.76 | 2 |  |  | 91.315 | 2.315 | -9
91.3166 | EQU | 0 | 2011-04-01 | 0.31663 | 2011-04-01 | 7:36 | 37.541 | -72.4211 | 13.11 | -9 | 1716 | 360.64 | -114.16 | -0.68 | 25.29 | 995.16 | -0.93 | 2.03 | 126.82 | 19 | -26.49 | 9.84 | 9.84 | 9.84 | 0.64 | 4.37 | 17.31 | 13.0526 | 35.5266 | 12.9789 | 987.47 | 21 | 12.9789 | 0.131 | 6.76 | 994.23 | -9 | 545.49 | 314.719 | 371.784 | -9 | 360.64 | 365.773 | 396.3 | 365.773 | -9 | 350.34 | -9 | 379.14 | -28.8 | 2 |  |  | 91.3168 | 2.3168 | -9
91.3184 | EQU | 0 | 2011-04-01 | 0.3184 | 2011-04-01 | 7:39 | 37.5269 | -72.4158 | 12.92 | -9 | 1700.3 | 357.24 | -112.62 | -0.67 | 25.32 | 994.79 | -0.84 | 1.94 | 112.04 | 19 | -26.5 | 9.84 | 9.84 | 9.84 | 0.64 | 4.37 | 17.37 | 12.881 | 35.4038 | 12.8492 | 987.29 | 20.9 | 12.8492 | 0.071 | 6.66 | 993.95 | -9 | 545.491 | 314.718 | 371.781 | -9 | 357.24 | 362.387 | 396.3 | 362.387 | -9 | 347.94 | -9 | 379.11 | -31.17 | 2 |  |  | 91.3185 | 2.3185 | -9
91.3202 | EQU | 0 | 2011-04-01 | 0.32016 | 2011-04-01 | 7:41 | 37.5128 | -72.4107 | 12.95 | -9 | 1683.4 | 353.38 | -114.16 | -0.68 | 25.35 | 994.87 | -0.85 | 1.9 | 121.29 | 19 | -26.51 | 9.84 | 9.84 | 9.84 | 0.64 | 4.19 | 17.37 | 12.8535 | 35.4022 | 12.7638 | 987.2 | 20.9 | 12.7638 | 0.186 | 6.82 | 994.02 | -9 | 545.493 | 314.717 | 371.779 | -9 | 353.38 | 358.543 | 396.3 | 358.543 | -9 | 342.59 | -9 | 379.11 | -36.52 | 2 |  |  | 91.3203 | 2.3203 | -9
91.3219 | EQU | 0 | 2011-04-01 | 0.32192 | 2011-04-01 | 7:44 | 37.4986 | -72.4054 | 12.77 | -9 | 1672.4 | 350.74 | -118.12 | -0.7 | 25.39 | 995.22 | -1.13 | 1.9 | 137.82 | 19 | -26.51 | 9.84 | 9.84 | 9.84 | 0.64 | 4.44 | 17.5 | 12.6338 | 35.3161 | 12.5485 | 987.36 | 20.9 | 12.5485 | 0.221 | 6.73 | 994.09 | -9 | 545.495 | 314.715 | 371.776 | -9 | 350.74 | 355.914 | 396.3 | 355.914 | -9 | 339.65 | -9 | 379.25 | -39.59 | 2 |  |  | 91.3221 | 2.3221 | -9
91.3237 | EQU | 0 | 2011-04-01 | 0.32368 | 2011-04-01 | 7:46 | 37.4845 | -72.4002 | 12.63 | -9 | 1644.4 | 344.44 | -114.79 | -0.68 | 25.42 | 995.19 | -0.99 | 2.14 | 126.75 | 19 | -26.51 | 9.84 | 9.84 | 9.84 | 0.64 | 4.87 | 17.44 | 12.562 | 35.2869 | 12.4989 | 987.36 | 20.9 | 12.4989 | 0.131 | 6.84 | 994.2 | -9 | 545.497 | 314.714 | 371.774 | -9 | 344.44 | 349.639 | 396.3 | 349.639 | -9 | 335.02 | -9 | 379.27 | -44.24 | 2 |  |  | 91.3238 | 2.3238 | -9
91.3268 | STD2 | 0 | 2011-04-01 | 0.32681 | 2011-04-01 | 7:51 | 37.4595 | -72.3911 | 12.68 | 549.89 | 2437.1 | 545.5 | -302.58 | -1.95 | 25.47 | 994.81 | -0.14 | 1.95 | 82.12 | 19 | -26.51 | 9.84 | 9.84 | 9.84 | 0.64 | 4.94 | 17.44 | 12.6444 | 35.3042 | 12.6013 | 987.08 | 20.9 | 12.6013 | 0.079 | 7.59 | 994.67 | -4.39 | -9 | -9 | -9 | -9 | 545.5 | -9 | -9 | -9 | -9 | -9 | -9 | -9 | -9 | 2 |  |  | 91.3269 | 2.3269 | -9
91.3299 | STD3 | 0 | 2011-04-01 | 0.32992 | 2011-04-01 | 7:55 | 37.4345 | -72.3822 | 13.1 | 319.82 | 1510.1 | 314.71 | -303.29 | -1.95 | 25.52 | 994.67 | -0.15 | 1.98 | 57.64 | 19 | -26.51 | 9.84 | 9.84 | 9.84 | 0.64 | 4.94 | 17.5 | 13.0451 | 35.4373 | 12.9674 | 986.99 | 20.8 | 12.9674 | 0.133 | 7.53 | 994.52 | -5.11 | -9 | -9 | -9 | -9 | 314.71 | -9 | -9 | -9 | -9 | -9 | -9 | -9 | -9 | 2 |  |  | 91.33 | 2.33 | -9
91.333 | STD4 | 0 | 2011-04-01 | 0.33302 | 2011-04-01 | 8:00 | 37.4097 | -72.3737 | 12.85 | 377.14 | 1762.6 | 371.76 | -303.83 | -1.96 | 25.57 | 994.47 | -0.1 | 1.95 | 59.99 | 19 | -26.51 | 9.84 | 9.84 | 9.84 | 0.64 | 5.06 | 17.5 | 13.1624 | 35.4848 | 13.1694 | 986.82 | 20.7 | 13.1694 | -0.319 | 7.55 | 994.37 | -5.38 | -9 | -9 | -9 | -9 | 371.76 | -9 | -9 | -9 | -9 | -9 | -9 | -9 | -9 | 2 |  |  | 91.3332 | 2.3331 | -9
91.3361 | ATM | 0 | 2011-04-01 | 0.33612 | 2011-04-01 | 8:04 | 37.3849 | -72.3648 | 13.3 | -9 | 1842.4 | 391.24 | -59.08 | -0.34 | 25.62 | 994.5 | -0.12 | 1.92 | 109.62 | 19 | -26.51 | 9.84 | 9.84 | 9.84 | 0.64 | 4.94 | 17.56 | 13.1841 | 35.4922 | 13.0973 | 986.88 | 20.7 | 13.0973 | 0.203 | 7.5 | 994.38 | -9 | 545.505 | 314.706 | 371.76 | -9 | 391.24 | 396.273 | -9 | -9 | 396.273 | -9 | 378.84 | -9 | -9 | 2 |  |  | 91.3363 | 2.3363 | -9
91.3375 | ATM | 0 | 2011-04-01 | 0.3375 | 2011-04-01 | 8:06 | 37.374 | -72.3608 | 13.1 | -9 | 1842.6 | 391.28 | -60.87 | -0.35 | 25.64 | 994.56 | -0.16 | 1.87 | 110 | 19 | -26.5 | 9.84 | 9.84 | 9.84 | 0.64 | 5.06 | 17.56 | 12.8922 | 35.3848 | 12.7584 | 986.95 | 20.6 | 12.7584 | 0.342 | 7.45 | 994.4 | -9 | 545.505 | 314.705 | 371.76 | -9 | 391.28 | 396.312 | -9 | -9 | 396.312 | -9 | 379.02 | -9 | -9 | 2 |  |  | 91.3376 | 2.3376 | -9
91.3389 | ATM | 0 | 2011-04-01 | 0.33888 | 2011-04-01 | 8:08 | 37.3632 | -72.3568 | 12.79 | -9 | 1842.3 | 391.4 | -62.33 | -0.36 | 25.66 | 994.23 | -0.14 | 1.89 | 110.13 | 19 | -26.5 | 9.84 | 9.84 | 9.84 | 0.64 | 4.87 | 17.56 | 12.6665 | 35.309 | 12.6 | 986.96 | 20.7 | 12.6 | 0.19 | 7.13 | 994.09 | -9 | 545.506 | 314.705 | 371.76 | -9 | 391.4 | 396.432 | -9 | -9 | 396.432 | -9 | 379.2 | -9 | -9 | 2 |  |  | 91.339 | 2.339 | -9
91.3403 | ATM | 0 | 2011-04-01 | 0.34025 | 2011-04-01 | 8:10 | 37.3521 | -72.3528 | 12.94 | -9 | 1842.3 | 391.25 | -63.37 | -0.37 | 25.68 | 994.54 | -0.16 | 1.88 | 109.56 | 19 | -26.51 | 9.84 | 9.84 | 9.84 | 0.64 | 4.62 | 17.62 | 12.982 | 35.3755 | 12.9468 | 986.84 | 20.9 | 12.9468 | -0.007 | 7.54 | 994.38 | -9 | 545.507 | 314.704 | 371.761 | -9 | 391.25 | 396.283 | -9 | -9 | 396.283 | -9 | 378.89 | -9 | -9 | 2 |  |  | 91.3404 | 2.3404 | -9
91.3416 | ATM | 0 | 2011-04-01 | 0.34163 | 2011-04-01 | 8:12 | 37.341 | -72.3489 | 13.15 | -9 | 1842 | 391.25 | -64.33 | -0.37 | 25.7 | 994.46 | -0.13 | 1.89 | 110.07 | 19 | -26.51 | 9.84 | 9.84 | 9.84 | 0.64 | 4.37 | 17.62 | 13.1226 | 35.4507 | 13.0575 | 986.72 | 20.9 | 13.0575 | 0.093 | 7.61 | 994.33 | -9 | 545.508 | 314.703 | 371.761 | -9 | 391.25 | 396.283 | -9 | -9 | 396.283 | -9 | 378.8 | -9 | -9 | 2 |  |  | 91.3418 | 2.3418 | -9
91.345 | EQU | 0 | 2011-04-01 | 0.34505 | 2011-04-01 | 8:17 | 37.3132 | -72.3397 | 13.56 | -9 | 1654.3 | 347.62 | -93.17 | -0.55 | 25.75 | 994.1 | -0.6 | 1.89 | 77.13 | 19 | -26.51 | 9.84 | 9.84 | 9.84 | 0.64 | 5.06 | 17.69 | 13.52 | 35.587 | 13.4567 | 986.66 | 21 | 13.4567 | 0.103 | 6.84 | 993.5 | -9 | 545.509 | 314.701 | 371.761 | -9 | 347.62 | 352.819 | 396.32 | 352.819 | -9 | 337.93 | -9 | 378.67 | -40.74 | 2 |  |  | 91.3452 | 2.3452 | -9
91.3468 | EQU-DRAIN | 128 | 2011-04-01 | 0.34679 | 2011-04-01 | 8:20 | 37.2992 | -72.3353 | 13.55 | -9 | 1653.9 | 347.46 | -121.7 | -0.73 | 25.78 | 994.19 | -0.98 | 1.92 | 144.27 | 23 | -26.51 | 9.84 | 9.84 | 9.84 | 0.64 | 4.62 | 17.69 | 13.4601 | 35.5482 | 13.3901 | 986.53 | 20.7 | 13.3901 | 0.16 | 6.68 | 993.21 | -9 | 545.51 | 314.7 | 371.761 | -9 | 347.46 | 352.66 | 396.32 | 352.66 | -9 | 336.88 | -9 | 378.65 | -41.77 | 2 |  |  | 91.3469 | 2.3469 | -9
91.3488 | EQU | 0 | 2011-04-01 | 0.34881 | 2011-04-01 | 8:22 | 37.2831 | -72.3303 | 13.51 | -9 | 1656.6 | 348.32 | -119.5 | -0.71 | 25.81 | 993.72 | -0.96 | 1.9 | 134.56 | 23 | -26.51 | 9.84 | 9.84 | 9.84 | 0.64 | 4.31 | 17.62 | 13.4764 | 35.5301 | 13.4037 | 986.33 | 20.6 | 13.4037 | 0.106 | 6.43 | 992.76 | -9 | 545.511 | 314.699 | 371.761 | -9 | 348.32 | 353.517 | 396.33 | 353.517 | -9 | 338.32 | -9 | 378.57 | -40.25 | 2 |  |  | 91.3489 | 2.3489 | -9
91.3506 | EQU | 0 | 2011-04-01 | 0.35057 | 2011-04-01 | 8:25 | 37.269 | -72.326 | 13.5 | -9 | 1657.8 | 348.54 | -123.25 | -0.74 | 25.84 | 993.88 | -0.99 | 1.86 | 143.26 | 22 | -26.51 | 9.84 | 9.84 | 9.84 | 0.64 | 4.25 | 17.81 | 13.4372 | 35.5161 | 13.3697 | 986.21 | 20.7 | 13.3697 | 0.13 | 6.68 | 992.89 | -9 | 545.512 | 314.698 | 371.761 | -9 | 348.54 | 353.737 | 396.33 | 353.737 | -9 | 338.23 | -9 | 378.54 | -40.3 | 2 |  |  | 91.3507 | 2.3507 | -9
91.3523 | EQU | 0 | 2011-04-01 | 0.35231 | 2011-04-01 | 8:28 | 37.2549 | -72.3217 | 13.5 | -9 | 1659.2 | 348.83 | -119.33 | -0.71 | 25.86 | 994.05 | -1.07 | 1.97 | 129.36 | 21 | -26.51 | 9.84 | 9.84 | 9.84 | 0.64 | 4.5 | 17.75 | 13.4492 | 35.5097 | 13.3825 | 986.18 | 20.6 | 13.3825 | 0.117 | 6.8 | 992.98 | -9 | 545.513 | 314.697 | 371.762 | -9 | 348.83 | 354.026 | 396.33 | 354.026 | -9 | 338.73 | -9 | 378.52 | -39.8 | 2 |  |  | 91.3525 | 2.3525 | -9
91.3541 | EQU | 128 | 2011-04-01 | 0.3541 | 2011-04-01 | 8:30 | 37.2406 | -72.3174 | 13.52 | -9 | 1665.8 | 350.23 | -120.58 | -0.72 | 25.88 | 994.29 | -1.3 | 1.94 | 142.73 | 19 | -26.51 | 9.84 | 9.84 | 9.84 | 0.64 | 4.94 | 17.75 | 13.476 | 35.5209 | 13.4148 | 986.46 | 20.8 | 13.4148 | 0.105 | 6.53 | 992.99 | -9 | 545.514 | 314.696 | 371.762 | -9 | 350.23 | 355.421 | 396.33 | 355.421 | -9 | 340.23 | -9 | 378.62 | -38.39 | 2 |  |  | 91.3542 | 2.3542 | -9
91.3559 | EQU | 0 | 2011-04-01 | 0.35586 | 2011-04-01 | 8:33 | 37.2264 | -72.3131 | 13.55 | -9 | 1654.3 | 347.68 | -126.7 | -0.76 | 25.92 | 994.24 | -1.08 | 1.96 | 150.14 | 22 | -26.5 | 9.84 | 9.84 | 9.84 | 0.64 | 4.81 | 17.81 | 13.5004 | 35.5355 | 13.4333 | 986.56 | 20.8 | 13.4333 | 0.117 | 6.6 | 993.16 | -9 | 545.515 | 314.695 | 371.762 | -9 | 347.68 | 352.881 | 396.33 | 352.881 | -9 | 337.69 | -9 | 378.65 | -40.97 | 2 |  |  | 91.356 | 2.356 | -9
91.3576 | EQU | 0 | 2011-04-01 | 0.35762 | 2011-04-01 | 8:35 | 37.2121 | -72.3088 | 13.57 | -9 | 1672.6 | 351.87 | -119.45 | -0.71 | 25.94 | 994.27 | -0.98 | 1.84 | 116.67 | 19 | -26.49 | 9.84 | 9.84 | 9.84 | 0.64 | 4.5 | 17.75 | 13.5345 | 35.555 | 13.4801 | 986.65 | 20.8 | 13.4801 | 0.09 | 6.64 | 993.29 | -9 | 545.516 | 314.693 | 371.762 | -9 | 351.87 | 357.056 | 396.34 | 357.056 | -9 | 342.11 | -9 | 378.67 | -36.56 | 2 |  |  | 91.3577 | 2.3577 | -9
91.3594 | EQU | 0 | 2011-04-01 | 0.35939 | 2011-04-01 | 8:38 | 37.1979 | -72.3044 | 13.65 | -9 | 1666.9 | 350.68 | -117 | -0.7 | 25.97 | 994.11 | -1.03 | 2.08 | 131.87 | 19 | -26.51 | 9.84 | 9.84 | 9.84 | 0.64 | 4.44 | 17.81 | 13.6053 | 35.5756 | 13.5413 | 986.73 | 20.8 | 13.5413 | 0.109 | 6.35 | 993.08 | -9 | 545.517 | 314.692 | 371.762 | -9 | 350.68 | 355.871 | 396.34 | 355.871 | -9 | 340.6 | -9 | 378.68 | -38.08 | 2 |  |  | 91.3595 | 2.3595 | -9
91.3611 | EQU | 0 | 2011-04-01 | 0.36115 | 2011-04-01 | 8:40 | 37.1836 | -72.3002 | 13.68 | -9 | 1676 | 352.77 | -116.79 | -0.7 | 25.99 | 994.15 | -0.78 | 1.92 | 104.89 | 19 | -26.51 | 9.84 | 9.84 | 9.84 | 0.64 | 4.25 | 17.81 | 13.6538 | 35.6038 | 13.5966 | 986.78 | 20.9 | 13.5966 | 0.083 | 6.59 | 993.37 | -9 | 545.518 | 314.691 | 371.762 | -9 | 352.77 | 357.953 | 396.34 | 357.953 | -9 | 343.05 | -9 | 378.68 | -35.63 | 2 |  |  | 91.3613 | 2.3613 | -9
91.3629 | EQU | 128 | 2011-04-01 | 0.36291 | 2011-04-01 | 8:43 | 37.1695 | -72.2948 | 13.81 | -9 | 1678.5 | 353.22 | -117.75 | -0.7 | 26.02 | 994.49 | -1.02 | 1.87 | 122.04 | 19 | -26.51 | 9.84 | 9.84 | 9.84 | 0.64 | 4.37 | 17.81 | 13.8448 | 35.5535 | 13.8011 | 986.92 | 20.8 | 13.8011 | 0.009 | 6.55 | 993.47 | -9 | 545.518 | 314.69 | 371.763 | -9 | 353.22 | 358.402 | 396.34 | 358.402 | -9 | 344.56 | -9 | 378.66 | -34.1 | 2 |  |  | 91.363 | 2.363 | -9
91.3647 | EQU | 0 | 2011-04-01 | 0.36466 | 2011-04-01 | 8:45 | 37.1556 | -72.289 | 14 | -9 | 1671.7 | 351.63 | -118.08 | -0.7 | 26.05 | 994.62 | -1.11 | 1.97 | 114.44 | 19 | -26.51 | 9.84 | 9.84 | 9.84 | 0.64 | 4.81 | 17.87 | 13.997 | 35.537 | 13.9411 | 987.01 | 20.8 | 13.9411 | 0.059 | 6.5 | 993.51 | -9 | 545.519 | 314.689 | 371.763 | -9 | 351.63 | 356.818 | 396.34 | 356.818 | -9 | 342.26 | -9 | 378.65 | -36.39 | 2 |  |  | 91.3648 | 2.3648 | -9
91.3664 | EQU | 0 | 2011-04-01 | 0.36644 | 2011-04-01 | 8:48 | 37.1418 | -72.2832 | 14.05 | -9 | 1674.1 | 352.15 | -117.75 | -0.7 | 26.07 | 994.77 | -0.93 | 1.85 | 130.94 | 19 | -26.51 | 9.84 | 9.84 | 9.84 | 0.64 | 4.87 | 17.94 | 13.9832 | 35.5118 | 13.9121 | 987.12 | 20.7 | 13.9121 | 0.138 | 6.72 | 993.84 | -9 | 545.52 | 314.688 | 371.763 | -9 | 352.15 | 357.337 | 396.35 | 357.337 | -9 | 341.71 | -9 | 378.7 | -36.99 | 2 |  |  | 91.3666 | 2.3666 | -9
91.3682 | EQU | 128 | 2011-04-01 | 0.36819 | 2011-04-01 | 8:50 | 37.1278 | -72.2775 | 13.98 | -9 | 1651.4 | 347.03 | -117.29 | -0.7 | 26.1 | 994.68 | -1.06 | 1.89 | 123 | 19 | -26.51 | 9.84 | 9.84 | 9.84 | 0.64 | 4.44 | 18 | 13.877 | 35.4903 | 13.8001 | 987.18 | 20.8 | 13.8001 | 0.18 | 6.44 | 993.62 | -9 | 545.521 | 314.687 | 371.763 | -9 | 347.03 | 352.237 | 396.35 | 352.237 | -9 | 336.19 | -9 | 378.77 | -42.58 | 2 |  |  | 91.3683 | 2.3683 | -9
91.37 | EQU | 0 | 2011-04-01 | 0.36995 | 2011-04-01 | 8:53 | 37.1139 | -72.2719 | 13.85 | -9 | 1643 | 345.14 | -115.29 | -0.69 | 26.12 | 994.76 | -1.09 | 1.89 | 122.59 | 19 | -26.51 | 9.84 | 9.84 | 9.84 | 0.64 | 4.44 | 18 | 13.6811 | 35.4775 | 13.5752 | 987.07 | 20.8 | 13.5752 | 0.275 | 6.6 | 993.67 | -9 | 545.522 | 314.686 | 371.763 | -9 | 345.14 | 350.355 | 396.35 | 350.355 | -9 | 333.11 | -9 | 378.81 | -45.7 | 2 |  |  | 91.3701 | 2.3701 | -9
91.3717 | EQU | 0 | 2011-04-01 | 0.3717 | 2011-04-01 | 8:55 | 37.1001 | -72.2663 | 13.36 | -9 | 1632.5 | 342.81 | -118.41 | -0.71 | 26.14 | 994.7 | -0.96 | 1.85 | 134.64 | 19 | -26.51 | 9.84 | 9.84 | 9.84 | 0.64 | 4.25 | 18.06 | 13.0968 | 35.311 | 13.0093 | 987.23 | 20.7 | 13.0093 | 0.351 | 6.51 | 993.74 | -9 | 545.523 | 314.685 | 371.763 | -9 | 342.81 | 348.035 | 396.35 | 348.035 | -9 | 330.02 | -9 | 379.08 | -49.06 | 2 |  |  | 91.3718 | 2.3718 | -9
91.3735 | EQU | 0 | 2011-04-01 | 0.37346 | 2011-04-01 | 8:58 | 37.0861 | -72.2607 | 12.91 | -9 | 1607 | 337.04 | -118.7 | -0.71 | 26.16 | 994.8 | -1 | 1.96 | 125.14 | 19 | -26.51 | 9.84 | 9.84 | 9.84 | 0.64 | 4.62 | 18 | 12.6819 | 35.1479 | 12.5333 | 986.93 | 20.9 | 12.5333 | 0.377 | 6.87 | 993.8 | -9 | 545.524 | 314.684 | 371.763 | -9 | 337.04 | 342.288 | 396.35 | 342.288 | -9 | 324.37 | -9 | 379.13 | -54.76 | 2 |  |  | 91.3736 | 2.3736 | -9
91.3752 | EQU | 0 | 2011-04-01 | 0.37523 | 2011-04-01 | 9:01 | 37.0721 | -72.2551 | 12.45 | -9 | 1575.9 | 330.15 | -119.83 | -0.72 | 26.19 | 994.8 | -1.05 | 1.87 | 137.07 | 19 | -26.51 | 9.84 | 9.84 | 9.84 | 0.64 | 5.12 | 18 | 12.1104 | 34.9729 | 11.9971 | 987.11 | 20.9 | 11.9971 | 0.453 | 6.64 | 993.75 | -9 | 545.525 | 314.683 | 371.764 | -9 | 330.15 | 335.425 | 396.36 | 335.425 | -9 | 316.96 | -9 | 379.39 | -62.42 | 2 |  |  | 91.3754 | 2.3754 | -9
91.377 | EQU | 0 | 2011-04-01 | 0.37698 | 2011-04-01 | 9:03 | 37.0581 | -72.2496 | 11.99 | -9 | 1543.5 | 323.06 | -120 | -0.72 | 26.21 | 994.69 | -0.9 | 1.89 | 127.73 | 19 | -26.49 | 9.84 | 9.84 | 9.84 | 0.64 | 4.56 | 18 | 11.7576 | 34.7587 | 11.6487 | 987.07 | 21 | 11.6487 | 0.341 | 6.72 | 993.79 | -9 | 545.526 | 314.682 | 371.764 | -9 | 323.06 | 328.364 | 396.36 | 328.364 | -9 | 311.9 | -9 | 379.49 | -67.59 | 2 |  |  | 91.3771 | 2.3771 | -9
91.3787 | EQU | 0 | 2011-04-01 | 0.37874 | 2011-04-01 | 9:06 | 37.0442 | -72.2442 | 11.63 | -9 | 1513.8 | 316.56 | -120 | -0.72 | 26.24 | 994.76 | -1.11 | 1.84 | 134.71 | 19 | -26.5 | 9.84 | 9.84 | 9.84 | 0.64 | 4.44 | 18 | 11.4559 | 34.6221 | 11.3687 | 987.17 | 20.7 | 11.3687 | 0.261 | 6.48 | 993.65 | -9 | 545.527 | 314.681 | 371.764 | -9 | 316.56 | 321.89 | 396.36 | 321.89 | -9 | 306.84 | -9 | 379.62 | -72.78 | 2 |  |  | 91.3789 | 2.3789 | -9
91.3805 | EQU | 0 | 2011-04-01 | 0.3805 | 2011-04-01 | 9:08 | 37.0302 | -72.2388 | 11.45 | -9 | 1491.8 | 311.83 | -117.29 | -0.7 | 26.26 | 994.74 | -1.11 | 1.9 | 129.58 | 19 | -26.51 | 9.84 | 9.84 | 9.84 | 0.64 | 4.25 | 18.06 | 11.2792 | 34.5679 | 11.2018 | 987.14 | 20.7 | 11.2018 | 0.248 | 6.49 | 993.63 | -9 | 545.527 | 314.68 | 371.764 | -9 | 311.83 | 317.179 | 396.36 | 317.179 | -9 | 302.56 | -9 | 379.66 | -77.11 | 2 |  |  | 91.3806 | 2.3806 | -9
91.3823 | EQU | 128 | 2011-04-01 | 0.38226 | 2011-04-01 | 9:11 | 37.0163 | -72.2335 | 11.39 | -9 | 1476 | 308.52 | -117.83 | -0.7 | 26.28 | 994.49 | -1.01 | 1.9 | 118.46 | 19 | -26.51 | 9.84 | 9.84 | 9.84 | 0.64 | 4.31 | 18.06 | 11.2477 | 34.4788 | 11.1625 | 987.03 | 20.7 | 11.1625 | 0.228 | 6.45 | 993.48 | -9 | 545.528 | 314.679 | 371.764 | -9 | 308.52 | 313.883 | 396.36 | 313.883 | -9 | 299.64 | -9 | 379.64 | -79.99 | 2 |  |  | 91.3824 | 2.3824 | -9
91.384 | EQU | 0 | 2011-04-01 | 0.38403 | 2011-04-01 | 9:13 | 37.0024 | -72.2282 | 11.3 | -9 | 1464.7 | 306.17 | -117.12 | -0.7 | 26.3 | 994.39 | -1.04 | 1.91 | 127.45 | 19 | -26.51 | 9.84 | 9.84 | 9.84 | 0.64 | 4.75 | 18 | 11.2093 | 34.5141 | 11.1318 | 987.02 | 20.7 | 11.1318 | 0.168 | 6.33 | 993.35 | -9 | 545.529 | 314.678 | 371.764 | -9 | 306.17 | 311.543 | 396.36 | 311.543 | -9 | 298.14 | -9 | 379.64 | -81.5 | 2 |  |  | 91.3842 | 2.3842 | -9
91.3858 | EQU | 0 | 2011-04-01 | 0.38579 | 2011-04-01 | 9:16 | 36.9887 | -72.2229 | 11.31 | -9 | 1454 | 303.81 | -123.41 | -0.74 | 26.32 | 994.58 | -1.02 | 1.87 | 139.24 | 20 | -26.51 | 9.84 | 9.84 | 9.84 | 0.64 | 5.06 | 18 | 11.2088 | 34.4363 | 11.1124 | 986.94 | 20.5 | 11.1124 | 0.198 | 6.62 | 993.56 | -9 | 545.53 | 314.677 | 371.765 | -9 | 303.81 | 309.193 | 396.37 | 309.193 | -9 | 295.58 | -9 | 379.62 | -84.04 | 2 |  |  | 91.3859 | 2.3859 | -9
91.3875 | EQU | 128 | 2011-04-01 | 0.38753 | 2011-04-01 | 9:18 | 36.9749 | -72.2176 | 11.29 | -9 | 1471.8 | 307.7 | -122.29 | -0.73 | 26.34 | 994.44 | -1.06 | 1.87 | 133.98 | 20 | -26.51 | 9.84 | 9.84 | 9.84 | 0.64 | 4.5 | 18 | 11.1329 | 34.4557 | 11.0472 | 986.9 | 20.5 | 11.0472 | 0.243 | 6.48 | 993.38 | -9 | 545.531 | 314.676 | 371.765 | -9 | 307.7 | 313.069 | 396.37 | 313.069 | -9 | 298.67 | -9 | 379.63 | -80.96 | 2 |  |  | 91.3877 | 2.3877 | -9
91.3893 | EQU-DRAIN | 0 | 2011-04-01 | 0.38931 | 2011-04-01 | 9:21 | 36.961 | -72.2124 | 11.2 | -9 | 1478.9 | 309.26 | -118.83 | -0.71 | 26.35 | 994.41 | -0.93 | 1.89 | 127.1 | 19 | -26.51 | 9.84 | 9.84 | 9.84 | 0.64 | 4.44 | 18 | 11.085 | 34.4305 | 11.0128 | 986.79 | 20.6 | 11.0128 | 0.187 | 6.69 | 993.48 | -9 | 545.532 | 314.675 | 371.765 | -9 | 309.26 | 314.623 | 396.37 | 314.623 | -9 | 300.91 | -9 | 379.6 | -78.69 | 2 |  |  | 91.3894 | 2.3894 | -9
91.3913 | EQU | 0 | 2011-04-01 | 0.39132 | 2011-04-01 | 9:24 | 36.9449 | -72.2063 | 11.14 | -9 | 1474.7 | 308.49 | -119.54 | -0.71 | 26.36 | 994.1 | -0.9 | 2.02 | 129.65 | 19 | -26.51 | 9.84 | 9.84 | 9.84 | 0.64 | 4.44 | 17.94 | 11.0108 | 34.2289 | 10.9474 | 986.6 | 20.7 | 10.9474 | 0.193 | 6.6 | 993.2 | -9 | 545.533 | 314.673 | 371.765 | -9 | 308.49 | 313.857 | 396.37 | 313.857 | -9 | 300.04 | -9 | 379.55 | -79.51 | 2 |  |  | 91.3915 | 2.3915 | -9
91.3931 | EQU | 0 | 2011-04-01 | 0.39308 | 2011-04-01 | 9:26 | 36.9311 | -72.2011 | 11.06 | -9 | 1478.5 | 309.36 | -119.29 | -0.71 | 26.38 | 994 | -1 | 1.92 | 135.3 | 19 | -26.51 | 9.84 | 9.84 | 9.84 | 0.64 | 4.94 | 17.94 | 10.9031 | 34.3976 | 10.8087 | 986.45 | 20.6 | 10.8087 | 0.251 | 6.55 | 993 | -9 | 545.534 | 314.672 | 371.765 | -9 | 309.36 | 314.725 | 396.37 | 314.725 | -9 | 300.08 | -9 | 379.53 | -79.45 | 2 |  |  | 91.3932 | 2.3932 | -9
91.3948 | EQU | 0 | 2011-04-01 | 0.39484 | 2011-04-01 | 9:29 | 36.9172 | -72.1958 | 10.97 | -9 | 1484.5 | 310.59 | -118.2 | -0.71 | 26.39 | 994.22 | -0.9 | 1.84 | 124.52 | 19 | -26.51 | 9.84 | 9.84 | 9.84 | 0.64 | 4.75 | 18 | 10.857 | 34.4332 | 10.7712 | 986.58 | 20.5 | 10.7712 | 0.199 | 6.74 | 993.32 | -9 | 545.535 | 314.671 | 371.765 | -9 | 310.59 | 315.95 | 396.38 | 315.95 | -9 | 302.04 | -9 | 379.6 | -77.56 | 2 |  |  | 91.395 | 2.395 | -9
91.3966 | EQU | 0 | 2011-04-01 | 0.3966 | 2011-04-01 | 9:31 | 36.9033 | -72.1904 | 11.01 | -9 | 1486.7 | 311.16 | -117.7 | -0.7 | 26.4 | 993.99 | -0.93 | 1.98 | 126.12 | 19 | -26.51 | 9.84 | 9.84 | 9.84 | 0.64 | 4.37 | 18 | 10.9669 | 34.214 | 10.8697 | 986.62 | 20.7 | 10.8697 | 0.14 | 6.44 | 993.06 | -9 | 545.536 | 314.67 | 371.765 | -9 | 311.16 | 316.519 | 396.38 | 316.519 | -9 | 303.24 | -9 | 379.58 | -76.34 | 2 |  |  | 91.3967 | 2.3967 | -9
91.3984 | EQU | 128 | 2011-04-01 | 0.39836 | 2011-04-01 | 9:34 | 36.8895 | -72.1849 | 11.13 | -9 | 1486.2 | 310.83 | -117.04 | -0.7 | 26.41 | 994.58 | -1.08 | 1.97 | 115.35 | 19 | -26.51 | 9.84 | 9.84 | 9.84 | 0.64 | 4.37 | 18 | 11.1748 | 34.3012 | 11.1576 | 987.01 | 20.6 | 11.1576 | -0.028 | 6.49 | 993.5 | -9 | 545.537 | 314.669 | 371.766 | -9 | 310.83 | 316.191 | 396.38 | 316.191 | -9 | 305.19 | -9 | 379.65 | -74.45 | 2 |  |  | 91.3985 | 2.3985 | -9
91.4001 | EQU | 0 | 2011-04-01 | 0.40013 | 2011-04-01 | 9:36 | 36.8756 | -72.1796 | 11.39 | -9 | 1488.8 | 311.18 | -118.33 | -0.71 | 26.42 | 995.14 | -0.8 | 1.94 | 114.57 | 19 | -26.51 | 9.84 | 9.84 | 9.84 | 0.64 | 4.25 | 18 | 11.2227 | 34.3305 | 11.1346 | 987.29 | 20.8 | 11.1346 | 0.255 | 7.05 | 994.34 | -9 | 545.538 | 314.668 | 371.766 | -9 | 311.18 | 316.54 | 396.38 | 316.54 | -9 | 302.09 | -9 | 379.76 | -77.68 | 2 |  |  | 91.4002 | 2.4003 | -9
91.4019 | EQU | 0 | 2011-04-01 | 0.40189 | 2011-04-01 | 9:39 | 36.8617 | -72.1742 | 11.26 | -9 | 1488.7 | 311.29 | -120.08 | -0.72 | 26.43 | 994.81 | -1.7 | 0.91 | 154.47 | 19 | -26.51 | 9.84 | 9.84 | 9.84 | 0.64 | 4.62 | 18 | 11.2483 | 34.3221 | 11.1512 | 987.2 | 20.5 | 11.1512 | 0.109 | 5.91 | 993.11 | -9 | 545.538 | 314.667 | 371.766 | -9 | 311.29 | 316.651 | 396.38 | 316.651 | -9 | 303.73 | -9 | 379.73 | -76 | 2 |  |  | 91.402 | 2.402 | -9
91.4036 | EQU | 128 | 2011-04-01 | 0.40365 | 2011-04-01 | 9:41 | 36.8479 | -72.1688 | 11.2 | -9 | 1484 | 310.28 | -119.29 | -0.71 | 26.43 | 994.84 | -0.84 | 1.84 | 121.22 | 19 | -26.51 | 9.84 | 9.84 | 9.84 | 0.64 | 5.06 | 18.06 | 10.9329 | 34.4161 | 10.982 | 987.27 | 20.7 | 10.982 | 0.218 | 6.73 | 994 | -9 | 545.539 | 314.666 | 371.766 | -9 | 310.28 | 315.645 | 396.39 | 315.645 | -9 | 301.65 | -9 | 379.81 | -78.15 | 2 |  |  | 91.4038 | 2.4038 | -9
91.4054 | EQU | 0 | 2011-04-01 | 0.40539 | 2011-04-01 | 9:44 | 36.8341 | -72.1635 | 11.17 | -9 | 1480.3 | 309.46 | -117.54 | -0.7 | 26.45 | 994.9 | -1.13 | 1.88 | 125.49 | 19 | -26.51 | 9.84 | 9.84 | 9.84 | 0.64 | 4.62 | 18.06 | 11.0048 | 34.321 | 10.8874 | 987.25 | 20.6 | 10.8874 | 0.283 | 6.52 | 993.77 | -9 | 545.54 | 314.665 | 371.766 | -9 | 309.46 | 314.829 | 396.39 | 314.829 | -9 | 299.99 | -9 | 379.83 | -79.84 | 2 |  |  | 91.4055 | 2.4055 | -9
91.4072 | EQU | 0 | 2011-04-01 | 0.40715 | 2011-04-01 | 9:47 | 36.8202 | -72.158 | 11.01 | -9 | 1482.8 | 310.06 | -118.33 | -0.71 | 26.45 | 994.8 | -0.91 | 1.92 | 124.17 | 19 | -26.51 | 9.84 | 9.84 | 9.84 | 0.64 | 4.37 | 18 | 10.9041 | 34.3621 | 10.8188 | 987.35 | 20.7 | 10.8188 | 0.191 | 6.54 | 993.89 | -9 | 545.541 | 314.664 | 371.766 | -9 | 310.06 | 315.428 | 396.39 | 315.428 | -9 | 301.8 | -9 | 379.89 | -78.09 | 2 |  |  | 91.4073 | 2.4073 | -9
91.4089 | EQU | 128 | 2011-04-01 | 0.40891 | 2011-04-01 | 9:49 | 36.8063 | -72.1524 | 11.02 | -9 | 1481.4 | 309.6 | -115.83 | -0.69 | 26.47 | 995.19 | -1.02 | 1.9 | 115.35 | 19 | -26.51 | 9.84 | 9.84 | 9.84 | 0.64 | 4.31 | 18.06 | 10.9408 | 34.2823 | 10.877 | 987.48 | 20.8 | 10.877 | 0.143 | 6.69 | 994.17 | -9 | 545.542 | 314.663 | 371.766 | -9 | 309.6 | 314.97 | 396.39 | 314.97 | -9 | 302.06 | -9 | 379.93 | -77.86 | 2 |  |  | 91.409 | 2.4091 | -9
91.4107 | EQU | 0 | 2011-04-01 | 0.41068 | 2011-04-01 | 9:52 | 36.7924 | -72.1468 | 11.07 | -9 | 1482.6 | 309.83 | -115.91 | -0.69 | 26.47 | 995.28 | -1.05 | 2.03 | 122.45 | 19 | -26.51 | 9.84 | 9.84 | 9.84 | 0.64 | 4.31 | 17.94 | 10.983 | 34.3936 | 10.9283 | 987.48 | 20.8 | 10.9283 | 0.142 | 6.75 | 994.23 | -9 | 545.543 | 314.662 | 371.767 | -9 | 309.83 | 315.2 | 396.39 | 315.2 | -9 | 302.31 | -9 | 379.91 | -77.61 | 2 |  |  | 91.4108 | 2.4108 | -9
91.4124 | EQU | 0 | 2011-04-01 | 0.41244 | 2011-04-01 | 9:54 | 36.7784 | -72.1412 | 11.08 | -9 | 1462.2 | 305.52 | -116.2 | -0.69 | 26.48 | 995.1 | -0.93 | 2.07 | 116.07 | 19 | -26.51 | 9.84 | 9.84 | 9.84 | 0.64 | 4.75 | 18 | 11.0182 | 34.3401 | 10.9368 | 987.51 | 20.8 | 10.9368 | 0.143 | 6.66 | 994.17 | -9 | 545.544 | 314.661 | 371.767 | -9 | 305.52 | 310.909 | 396.39 | 310.909 | -9 | 298.15 | -9 | 379.92 | -81.77 | 2 |  |  | 91.4126 | 2.4126 | -9
91.4142 | EQU | 0 | 2011-04-01 | 0.41421 | 2011-04-01 | 9:57 | 36.7643 | -72.1356 | 11.05 | -9 | 1437.3 | 300.2 | -117.75 | -0.7 | 26.48 | 995.1 | -0.93 | 2 | 117 | 19 | -26.51 | 9.84 | 9.84 | 9.84 | 0.64 | 5.06 | 18 | 10.9271 | 34.2268 | 10.8417 | 987.57 | 20.9 | 10.8417 | 0.208 | 6.6 | 994.17 | -9 | 545.545 | 314.66 | 371.767 | -9 | 300.2 | 305.611 | 396.4 | 305.611 | -9 | 292.27 | -9 | 379.98 | -87.71 | 2 |  |  | 91.4143 | 2.4144 | -9
91.416 | EQU | 0 | 2011-04-01 | 0.41596 | 2011-04-01 | 9:59 | 36.7505 | -72.1302 | 10.82 | -9 | 1417.5 | 296.04 | -117.62 | -0.7 | 26.48 | 995.01 | -1.02 | 1.95 | 130.36 | 19 | -26.51 | 9.84 | 9.84 | 9.84 | 0.64 | 4.5 | 18 | 10.6466 | 34.0503 | 10.547 | 987.41 | 20.7 | 10.547 | 0.273 | 6.58 | 993.99 | -9 | 545.546 | 314.659 | 371.767 | -9 | 296.04 | 301.469 | 396.4 | 301.469 | -9 | 287.52 | -9 | 380.01 | -92.49 | 2 |  |  | 91.4161 | 2.4161 | -9
91.4177 | EQU | 128 | 2011-04-01 | 0.41772 | 2011-04-01 | 10:02 | 36.7367 | -72.1247 | 10.97 | -9 | 1393.2 | 291.01 | -113.91 | -0.68 | 26.49 | 994.78 | -0.81 | 1.89 | 107.74 | 19 | -26.51 | 9.84 | 9.84 | 9.84 | 0.64 | 4.37 | 18 | 11.0323 | 34.21 | 11.0732 | 987.35 | 20.6 | 11.0732 | -0.103 | 6.62 | 993.97 | -9 | 545.547 | 314.658 | 371.767 | -9 | 291.01 | 296.46 | 396.4 | 296.46 | -9 | 287.24 | -9 | 379.82 | -92.58 | 2 |  |  | 91.4179 | 2.4179 | -9
91.4195 | EQU | 0 | 2011-04-01 | 0.41949 | 2011-04-01 | 10:04 | 36.7229 | -72.1193 | 12 | -9 | 1401.5 | 292.63 | -115.41 | -0.69 | 26.5 | 995.15 | -1.03 | 1.92 | 122.18 | 19 | -26.51 | 9.84 | 9.84 | 9.84 | 0.64 | 4.25 | 18 | 12.3073 | 34.5103 | 12.2745 | 987.35 | 20.6 | 12.2745 | -0.274 | 6.77 | 994.12 | -9 | 545.547 | 314.657 | 371.767 | -9 | 292.63 | 298.075 | 396.4 | 298.075 | -9 | 290.7 | -9 | 379.43 | -88.74 | 2 |  |  | 91.4196 | 2.4196 | -9
91.4213 | EQU | 0 | 2011-04-01 | 0.42125 | 2011-04-01 | 10:07 | 36.709 | -72.114 | 12.6 | -9 | 1435.4 | 299.88 | -114.83 | -0.68 | 26.5 | 994.98 | -0.95 | 2.04 | 121.97 | 19 | -26.51 | 9.84 | 9.84 | 9.84 | 0.64 | 4.31 | 18 | 12.6748 | 34.5014 | 12.6362 | 987.4 | 20.5 | 12.6362 | -0.036 | 6.63 | 994.03 | -9 | 545.548 | 314.655 | 371.768 | -9 | 299.88 | 305.296 | 396.4 | 305.296 | -9 | 294.57 | -9 | 379.33 | -84.76 | 2 |  |  | 91.4214 | 2.4214 | -9
91.423 | EQU | 0 | 2011-04-01 | 0.42301 | 2011-04-01 | 10:09 | 36.6952 | -72.1085 | 12.96 | -9 | 1461.3 | 305.49 | -116.37 | -0.69 | 26.5 | 994.77 | -1.04 | 1.9 | 113.46 | 19 | -26.51 | 9.84 | 9.84 | 9.84 | 0.64 | 4.81 | 18.06 | 13.0214 | 34.593 | 13.0035 | 987.35 | 20.6 | 13.0035 | -0.043 | 6.38 | 993.73 | -9 | 545.549 | 314.654 | 371.768 | -9 | 305.49 | 310.883 | 396.41 | 310.883 | -9 | 299.86 | -9 | 379.18 | -79.32 | 3 | questionable/interpolated SST | questionable/interpolated SST | 91.4232 | 2.4232 | -9
91.4248 | EQU | 0 | 2011-04-01 | 0.42478 | 2011-04-01 | 10:12 | 36.6812 | -72.1031 | 12.99 | -9 | 1485.9 | 310.72 | -116.04 | -0.69 | 26.5 | 994.94 | -1.02 | 1.92 | 114.05 | 19 | -26.51 | 9.84 | 9.84 | 9.84 | 0.64 | 4.94 | 18.12 | 13.0213 | 34.6163 | 12.9325 | 987.35 | 20.7 | 12.9325 | 0.058 | 6.57 | 993.92 | -9 | 545.55 | 314.653 | 371.768 | -9 | 310.72 | 316.093 | 396.41 | 316.093 | -9 | 303.64 | -9 | 379.21 | -75.57 | 2 |  |  | 91.4249 | 2.4249 | -9
91.4265 | EQU | 0 | 2011-04-01 | 0.42654 | 2011-04-01 | 10:14 | 36.6674 | -72.0976 | 12.59 | -9 | 1493 | 312.21 | -115.66 | -0.69 | 26.51 | 995.06 | -1.11 | 1.88 | 111.34 | 19 | -26.51 | 9.84 | 9.84 | 9.84 | 0.64 | 4.44 | 18.06 | 11.899 | 34.3848 | 11.7798 | 987.46 | 20.6 | 11.7798 | 0.81 | 6.49 | 993.95 | -9 | 545.551 | 314.652 | 371.768 | -9 | 312.21 | 317.577 | 396.41 | 317.577 | -9 | 295.62 | -9 | 379.65 | -84.03 | 2 |  |  | 91.4267 | 2.4267 | -9
91.4283 | EQU | 0 | 2011-04-01 | 0.4283 | 2011-04-01 | 10:17 | 36.6536 | -72.092 | 10.9 | -9 | 1463.2 | 305.73 | -114.79 | -0.68 | 26.52 | 995.23 | -0.9 | 1.92 | 114.24 | 19 | -26.5 | 9.84 | 9.84 | 9.84 | 0.64 | 4.44 | 18.12 | 10.3297 | 34.0305 | 10.1384 | 987.51 | 20.6 | 10.1384 | 0.762 | 6.82 | 994.33 | -9 | 545.552 | 314.651 | 371.768 | -9 | 305.73 | 311.125 | 396.41 | 311.125 | -9 | 290.74 | -9 | 380.18 | -89.44 | 2 |  |  | 91.4284 | 2.4284 | -9
91.4301 | EQU-DRAIN | 0 | 2011-04-01 | 0.43006 | 2011-04-01 | 10:19 | 36.6398 | -72.0861 | 10.26 | -9 | 1426.2 | 297.85 | -115.29 | -0.69 | 26.53 | 995.23 | -0.93 | 1.94 | 113.33 | 19 | -26.51 | 9.84 | 9.84 | 9.84 | 0.64 | 4.31 | 18.19 | 10.1132 | 33.9675 | 10.0052 | 987.57 | 20.7 | 10.0052 | 0.255 | 6.73 | 994.3 | -9 | 545.553 | 314.65 | 371.768 | -9 | 297.85 | 303.278 | 396.41 | 303.278 | -9 | 289.69 | -9 | 380.25 | -90.56 | 2 |  |  | 91.4302 | 2.4302 | -9
91.4321 | EQU | 0 | 2011-04-01 | 0.43208 | 2011-04-01 | 10:22 | 36.6238 | -72.0794 | 10.14 | -9 | 1398.1 | 291.94 | -115.12 | -0.69 | 26.53 | 995.17 | -0.99 | 1.88 | 116.27 | 19 | -26.51 | 9.84 | 9.84 | 9.84 | 0.64 | 4.94 | 18.12 | 9.981 | 33.9684 | 9.7963 | 987.5 | 20.9 | 9.7963 | 0.344 | 6.68 | 994.18 | -9 | 545.554 | 314.649 | 371.768 | -9 | 291.94 | 297.394 | 396.42 | 297.394 | -9 | 283 | -9 | 380.28 | -97.29 | 2 |  |  | 91.4322 | 2.4322 | -9
91.4338 | EQU | 128 | 2011-04-01 | 0.43384 | 2011-04-01 | 10:25 | 36.6097 | -72.0735 | 10.06 | -9 | 1396.9 | 291.75 | -114.75 | -0.68 | 26.55 | 995.04 | -1.1 | 1.87 | 122.04 | 19 | -26.51 | 9.84 | 9.84 | 9.84 | 0.64 | 4.75 | 18.12 | 9.9124 | 33.9724 | 9.8459 | 987.52 | 21.1 | 9.8459 | 0.214 | 6.42 | 993.94 | -9 | 545.555 | 314.648 | 371.769 | -9 | 291.75 | 297.205 | 396.42 | 297.205 | -9 | 284.32 | -9 | 380.28 | -95.96 | 2 |  |  | 91.434 | 2.434 | -9
91.4356 | EQU | 0 | 2011-04-01 | 0.4356 | 2011-04-01 | 10:27 | 36.5955 | -72.0674 | 10.05 | -9 | 1399 | 292.17 | -117.41 | -0.7 | 26.55 | 995.12 | -1.02 | 1.89 | 125.77 | 19 | -26.5 | 9.84 | 9.84 | 9.84 | 0.64 | 4.37 | 18.06 | 9.9394 | 33.8742 | 9.8527 | 987.25 | 21.4 | 9.8527 | 0.197 | 6.85 | 994.1 | -9 | 545.556 | 314.647 | 371.769 | -9 | 292.17 | 297.625 | 396.42 | 297.625 | -9 | 284.97 | -9 | 380.17 | -95.2 | 2 |  |  | 91.4357 | 2.4357 | -9
91.4374 | EQU | 0 | 2011-04-01 | 0.43736 | 2011-04-01 | 10:30 | 36.5815 | -72.0613 | 10.03 | -9 | 1399.3 | 292.17 | -115.12 | -0.69 | 26.56 | 995.31 | -0.93 | 1.88 | 119.47 | 19 | -26.51 | 9.84 | 9.84 | 9.84 | 0.64 | 4.37 | 18.06 | 9.9199 | 33.843 | 9.8639 | 987.59 | 21.1 | 9.8639 | 0.166 | 6.79 | 994.38 | -9 | 545.557 | 314.646 | 371.769 | -9 | 292.17 | 297.625 | 396.42 | 297.625 | -9 | 285.44 | -9 | 380.31 | -94.87 | 2 |  |  | 91.4375 | 2.4375 | -9
91.4391 | EQU | 0 | 2011-04-01 | 0.43913 | 2011-04-01 | 10:33 | 36.5675 | -72.0552 | 10.02 | -9 | 1399 | 292.06 | -116.62 | -0.7 | 26.56 | 995.43 | -1.08 | 1.79 | 116.87 | 19 | -26.5 | 9.84 | 9.84 | 9.84 | 0.64 | 4.25 | 18.06 | 9.8917 | 33.9128 | 9.8199 | 987.85 | 21 | 9.8199 | 0.2 | 6.5 | 994.35 | -9 | 545.558 | 314.645 | 371.769 | -9 | 292.06 | 297.517 | 396.42 | 297.517 | -9 | 284.92 | -9 | 380.42 | -95.51 | 2 |  |  | 91.4393 | 2.4393 | -9
91.4409 | EQU | 0 | 2011-04-01 | 0.44089 | 2011-04-01 | 10:35 | 36.5532 | -72.0497 | 10.06 | -9 | 1393.1 | 290.78 | -117.08 | -0.7 | 26.58 | 995.57 | -0.87 | 1.88 | 122.04 | 19 | -26.5 | 9.84 | 9.84 | 9.84 | 0.64 | 4.62 | 18.06 | 9.9316 | 33.9563 | 9.8463 | 987.94 | 21.3 | 9.8463 | 0.214 | 6.76 | 994.7 | -9 | 545.558 | 314.644 | 371.769 | -9 | 290.78 | 296.243 | 396.42 | 296.243 | -9 | 283.62 | -9 | 380.45 | -96.83 | 2 |  |  | 91.441 | 2.441 | -9
91.444 | STD2 | 0 | 2011-04-01 | 0.444 | 2011-04-01 | 10:40 | 36.5282 | -72.0396 | 10.23 | 549.89 | 2432.9 | 545.56 | -302.2 | -1.95 | 26.58 | 995.76 | -0.13 | 1.93 | 81.04 | 19 | -26.5 | 9.84 | 9.84 | 9.84 | 0.64 | 4.81 | 18 | 10.2654 | 33.9265 | 10.2591 | 988.02 | 21.1 | 10.2591 | -0.029 | 7.61 | 995.63 | -4.33 | -9 | -9 | -9 | -9 | 545.56 | -9 | -9 | -9 | -9 | -9 | -9 | -9 | -9 | 2 |  |  | 91.4441 | 2.4441 | -9
91.4471 | STD3 | 0 | 2011-04-01 | 0.44712 | 2011-04-01 | 10:44 | 36.5029 | -72.0322 | 13.05 | 319.82 | 1506.4 | 314.64 | -303.87 | -1.96 | 26.59 | 995.58 | -0.1 | 1.97 | 56.92 | 19 | -26.51 | 9.84 | 9.84 | 9.84 | 0.64 | 4.94 | 18 | 14.2143 | 35.0958 | 14.4572 | 988.04 | 20.8 | 14.4572 | -1.407 | 7.44 | 995.48 | -5.18 | -9 | -9 | -9 | -9 | 314.64 | -9 | -9 | -9 | -9 | -9 | -9 | -9 | -9 | 2 |  |  | 91.4473 | 2.4473 | -9
91.4502 | STD4 | 0 | 2011-04-01 | 0.45022 | 2011-04-01 | 10:49 | 36.4775 | -72.0245 | 17.03 | 377.14 | 1759.6 | 371.77 | -303.91 | -1.96 | 26.58 | 995.58 | -0.1 | 1.86 | 59.64 | 19 | -26.51 | 9.84 | 9.84 | 9.84 | 0.64 | 5.06 | 18.19 | 17.6252 | 35.5337 | 17.7142 | 988.04 | 21.1 | 17.7142 | -0.684 | 7.44 | 995.48 | -5.37 | -9 | -9 | -9 | -9 | 371.77 | -9 | -9 | -9 | -9 | -9 | -9 | -9 | -9 | 2 |  |  | 91.4504 | 2.4504 | -9
91.4533 | ATM | 0 | 2011-04-01 | 0.45333 | 2011-04-01 | 10:53 | 36.4519 | -72.0163 | 17.7 | -9 | 1840.3 | 391.28 | -61.75 | -0.36 | 26.61 | 995.89 | -0.18 | 1.89 | 110.96 | 19 | -26.51 | 9.84 | 9.84 | 9.84 | 0.64 | 4.75 | 18.31 | 17.3733 | 35.3487 | 17.2709 | 988.17 | 21.3 | 17.2709 | 0.429 | 7.54 | 995.71 | -9 | 545.565 | 314.636 | 371.769 | -9 | 391.28 | 396.323 | -9 | -9 | 396.323 | -9 | 377.69 | -9 | -9 | 2 |  |  | 91.4535 | 2.4535 | -9
91.4547 | ATM | 0 | 2011-04-01 | 0.45471 | 2011-04-01 | 10:55 | 36.4406 | -72.0126 | 17.48 | -9 | 1840.6 | 391.31 | -63.21 | -0.37 | 26.62 | 995.97 | -0.16 | 1.94 | 109.88 | 19 | -26.51 | 9.84 | 9.84 | 9.84 | 0.64 | 5.06 | 18.37 | 18.0115 | 35.4177 | 18.058 | 988.37 | 21.2 | 18.058 | -0.578 | 7.44 | 995.81 | -9 | 545.565 | 314.635 | 371.769 | -9 | 391.31 | 396.353 | -9 | -9 | 396.353 | -9 | 377.42 | -9 | -9 | 2 |  |  | 91.4548 | 2.4548 | -9
91.4561 | ATM | 0 | 2011-04-01 | 0.45609 | 2011-04-01 | 10:57 | 36.4294 | -72.009 | 18.51 | -9 | 1840.4 | 391.38 | -64.37 | -0.38 | 26.63 | 995.77 | -0.09 | 1.92 | 110.07 | 19 | -26.51 | 9.84 | 9.84 | 9.84 | 0.64 | 5 | 18.44 | 18.9453 | 35.6493 | 19.1063 | 988.15 | 21 | 19.1063 | -0.596 | 7.53 | 995.68 | -9 | 545.566 | 314.634 | 371.768 | -9 | 391.38 | 396.423 | -9 | -9 | 396.423 | -9 | 376.88 | -9 | -9 | 2 |  |  | 91.4562 | 2.4562 | -9
91.4575 | ATM | 0 | 2011-04-01 | 0.45745 | 2011-04-01 | 10:59 | 36.4181 | -72.0053 | 19.5 | -9 | 1841.2 | 391.47 | -64.79 | -0.38 | 26.65 | 995.99 | -0.1 | 1.97 | 110 | 19 | -26.51 | 9.84 | 9.84 | 9.84 | 0.64 | 4.87 | 18.5 | 20.1683 | 35.8438 | 20.4038 | 988.12 | 21.5 | 20.4038 | -0.904 | 7.77 | 995.89 | -9 | 545.567 | 314.633 | 371.768 | -9 | 391.47 | 396.513 | -9 | -9 | 396.513 | -9 | 376.27 | -9 | -9 | 2 |  |  | 91.4576 | 2.4576 | -9
91.4588 | ATM | 0 | 2011-04-01 | 0.45884 | 2011-04-01 | 11:01 | 36.4067 | -72.0017 | 20.77 | -9 | 1841.3 | 391.55 | -65.33 | -0.38 | 26.65 | 995.93 | -0.13 | 1.88 | 110.32 | 19 | -26.51 | 9.84 | 9.84 | 9.84 | 0.64 | 4.81 | 18.56 | 21.1749 | 35.9194 | 21.2229 | 988.28 | 21.2 | 21.2229 | -0.453 | 7.52 | 995.8 | -9 | 545.568 | 314.632 | 371.768 | -9 | 391.55 | 396.593 | -9 | -9 | 396.593 | -9 | 375.95 | -9 | -9 | 2 |  |  | 91.459 | 2.459 | -9
91.4623 | EQU | 0 | 2011-04-01 | 0.46226 | 2011-04-01 | 11:06 | 36.3787 | -71.9929 | 21.2 | -9 | 1642.4 | 345.1 | -95.67 | -0.57 | 26.71 | 996.07 | -0.73 | 1.99 | 75.79 | 19 | -26.51 | 9.84 | 9.84 | 9.84 | 0.64 | 4.5 | 18.87 | 21.2439 | 35.9867 | 21.1904 | 988.35 | 21.1 | 21.1904 | 0.01 | 6.99 | 995.34 | -9 | 545.569 | 314.63 | 371.767 | -9 | 345.1 | 350.343 | 396.5 | 350.343 | -9 | 334.38 | -9 | 375.9 | -41.52 | 2 |  |  | 91.4624 | 2.4624 | -9
91.464 | EQU | 0 | 2011-04-01 | 0.464 | 2011-04-01 | 11:08 | 36.3642 | -71.9883 | 21.04 | -9 | 1644.8 | 345.74 | -116.33 | -0.69 | 26.74 | 995.87 | -1.04 | 1.99 | 137.89 | 23 | -26.51 | 9.84 | 9.84 | 9.84 | 0.64 | 4.5 | 18.87 | 21.0623 | 36.0062 | 21.0146 | 988.27 | 21.5 | 21.0146 | 0.025 | 6.56 | 994.83 | -9 | 545.57 | 314.628 | 371.766 | -9 | 345.74 | 350.981 | 396.51 | 350.981 | -9 | 334.67 | -9 | 375.99 | -41.31 | 2 |  |  | 91.4641 | 2.4641 | -9
91.4658 | EQU | 0 | 2011-04-01 | 0.46575 | 2011-04-01 | 11:11 | 36.3497 | -71.9837 | 20.95 | -9 | 1669.8 | 351.41 | -115.16 | -0.69 | 26.78 | 995.98 | -1.2 | 1.99 | 144.34 | 21 | -26.51 | 9.84 | 9.84 | 9.84 | 0.64 | 4.37 | 19 | 21.0568 | 36.052 | 21.0296 | 988.24 | 21.4 | 21.0296 | -0.08 | 6.54 | 994.78 | -9 | 545.571 | 314.627 | 371.766 | -9 | 351.41 | 356.628 | 396.53 | 356.628 | -9 | 341.6 | -9 | 375.98 | -34.38 | 2 |  |  | 91.4659 | 2.4659 | -9
91.4675 | EQU | 0 | 2011-04-01 | 0.4675 | 2011-04-01 | 11:13 | 36.3351 | -71.9789 | 21.07 | -9 | 1679.9 | 353.81 | -118.37 | -0.71 | 26.82 | 995.93 | -1.16 | 1.93 | 139.77 | 21 | -26.51 | 9.84 | 9.84 | 9.84 | 0.64 | 5 | 19.06 | 21.1965 | 36.0538 | 21.1739 | 988.23 | 21.6 | 21.1739 | -0.104 | 6.54 | 994.77 | -9 | 545.572 | 314.626 | 371.766 | -9 | 353.81 | 359.018 | 396.54 | 359.018 | -9 | 344.18 | -9 | 375.91 | -31.73 | 2 |  |  | 91.4676 | 2.4676 | -9
91.4693 | EQU | 128 | 2011-04-01 | 0.46928 | 2011-04-01 | 11:16 | 36.3202 | -71.9739 | 21.18 | -9 | 1684.4 | 354.69 | -119.5 | -0.71 | 26.87 | 996.36 | -0.99 | 2.04 | 136.92 | 20 | -26.51 | 9.84 | 9.84 | 9.84 | 0.64 | 4.69 | 19.12 | 21.2993 | 36.0587 | 21.2834 | 988.59 | 21.7 | 21.2834 | -0.103 | 6.78 | 995.37 | -9 | 545.573 | 314.625 | 371.765 | -9 | 354.69 | 359.895 | 396.56 | 359.895 | -9 | 345.17 | -9 | 376 | -30.83 | 2 |  |  | 91.4694 | 2.4694 | -9
91.471 | EQU | 0 | 2011-04-01 | 0.47103 | 2011-04-01 | 11:18 | 36.3057 | -71.9688 | 21.36 | -9 | 1687.1 | 355.41 | -113.25 | -0.67 | 26.92 | 996.3 | -0.95 | 1.99 | 128.37 | 19 | -26.52 | 9.84 | 9.84 | 9.84 | 0.64 | 4.5 | 19.19 | 21.5007 | 36.0658 | 21.4664 | 988.53 | 21.5 | 21.4664 | -0.106 | 6.82 | 995.35 | -9 | 545.574 | 314.624 | 371.765 | -9 | 355.41 | 360.613 | 396.58 | 360.613 | -9 | 345.8 | -9 | 375.89 | -30.09 | 2 |  |  | 91.4712 | 2.4712 | -9
91.4728 | EQU-DRAIN | 0 | 2011-04-01 | 0.47279 | 2011-04-01 | 11:21 | 36.291 | -71.9637 | 21.52 | -9 | 1689.3 | 355.96 | -114.87 | -0.69 | 26.97 | 996.3 | -1.17 | 1.97 | 122.52 | 19 | -26.53 | 9.84 | 9.84 | 9.84 | 0.64 | 4.37 | 19.31 | 21.7625 | 36.07 | 21.7573 | 988.59 | 21.7 | 21.7573 | -0.237 | 6.54 | 995.13 | -9 | 545.575 | 314.622 | 371.764 | -9 | 355.96 | 361.161 | 396.59 | 361.161 | -9 | 348.08 | -9 | 375.75 | -27.67 | 2 |  |  | 91.4729 | 2.4729 | -9
91.4748 | EQU | 0 | 2011-04-01 | 0.4748 | 2011-04-01 | 11:24 | 36.2744 | -71.9573 | 22.15 | -9 | 1690.4 | 356.24 | -116.16 | -0.69 | 27.03 | 996.4 | -0.97 | 1.98 | 123.83 | 19 | -26.53 | 9.84 | 9.84 | 9.84 | 0.64 | 4.87 | 19.44 | 22.4455 | 36.0671 | 22.4709 | 988.69 | 21.6 | 22.4709 | -0.321 | 6.74 | 995.43 | -9 | 545.576 | 314.621 | 371.764 | -9 | 356.24 | 361.441 | 396.61 | 361.441 | -9 | 349.35 | -9 | 375.38 | -26.03 | 2 |  |  | 91.4749 | 2.4749 | -9
91.4766 | EQU | 128 | 2011-04-01 | 0.47655 | 2011-04-01 | 11:26 | 36.2602 | -71.9514 | 22.72 | -9 | 1708.1 | 360.28 | -115 | -0.69 | 27.09 | 996.6 | -1.23 | 2.03 | 124.66 | 19 | -26.53 | 9.84 | 9.84 | 9.84 | 0.64 | 4.5 | 19.44 | 22.9791 | 36.0906 | 22.9684 | 988.84 | 21.4 | 22.9684 | -0.248 | 6.53 | 995.37 | -9 | 545.577 | 314.62 | 371.763 | -9 | 360.28 | 365.464 | 396.63 | 365.464 | -9 | 351.8 | -9 | 375.14 | -23.34 | 2 |  |  | 91.4767 | 2.4767 | -9
91.4783 | EQU | 0 | 2011-04-01 | 0.47831 | 2011-04-01 | 11:29 | 36.2458 | -71.9453 | 23.09 | -9 | 1723 | 363.76 | -114.16 | -0.68 | 27.15 | 996.74 | -1.02 | 1.9 | 124.45 | 19 | -26.53 | 9.84 | 9.84 | 9.84 | 0.64 | 4.44 | 19.56 | 23.2915 | 36.1244 | 23.2747 | 989.02 | 21.6 | 23.2747 | -0.185 | 6.7 | 995.72 | -9 | 545.578 | 314.619 | 371.763 | -9 | 363.76 | 368.929 | 396.64 | 368.929 | -9 | 354.09 | -9 | 375.03 | -20.94 | 2 |  |  | 91.4784 | 2.4785 | -9
91.4801 | EQU | 0 | 2011-04-01 | 0.48008 | 2011-04-01 | 11:32 | 36.2312 | -71.9397 | 23.28 | -9 | 1737.5 | 367.28 | -117.08 | -0.7 | 27.21 | 996.55 | -1.05 | 2.04 | 140.67 | 19 | -26.54 | 9.84 | 9.84 | 9.84 | 0.65 | 5 | 19.69 | 23.4254 | 36.1476 | 23.3959 | 988.99 | 21.6 | 23.3959 | -0.116 | 6.51 | 995.5 | -9 | 545.579 | 314.617 | 371.762 | -9 | 367.28 | 372.434 | 396.66 | 372.434 | -9 | 356.22 | -9 | 374.95 | -18.73 | 2 |  |  | 91.4802 | 2.4802 | -9
91.4818 | EQU | 0 | 2011-04-01 | 0.48184 | 2011-04-01 | 11:34 | 36.2167 | -71.9342 | 23.41 | -9 | 1757.4 | 371.88 | -116.66 | -0.7 | 27.27 | 996.79 | -0.97 | 1.9 | 138.04 | 19 | -26.54 | 9.84 | 9.84 | 9.84 | 0.64 | 4.56 | 19.75 | 23.5422 | 36.236 | 23.5152 | 989.2 | 21.6 | 23.5152 | -0.105 | 6.62 | 995.82 | -9 | 545.579 | 314.616 | 371.762 | -9 | 371.88 | 377.015 | 396.67 | 377.015 | -9 | 360.48 | -9 | 374.97 | -14.49 | 2 |  |  | 91.482 | 2.482 | -9
91.4836 | EQU | 0 | 2011-04-01 | 0.4836 | 2011-04-01 | 11:37 | 36.2021 | -71.9296 | 23.48 | -9 | 1780.8 | 377.35 | -115.29 | -0.69 | 27.35 | 997.06 | -1.02 | 2.03 | 137.37 | 19 | -26.54 | 9.84 | 9.84 | 9.84 | 0.64 | 4.56 | 19.87 | 23.5705 | 36.2876 | 23.5334 | 989.37 | 21.4 | 23.5334 | -0.053 | 6.67 | 996.04 | -9 | 545.58 | 314.615 | 371.761 | -9 | 377.35 | 382.461 | 396.69 | 382.461 | -9 | 364.93 | -9 | 375.04 | -10.12 | 2 |  |  | 91.4837 | 2.4837 | -9
91.4854 | EQU | 0 | 2011-04-01 | 0.48536 | 2011-04-01 | 11:39 | 36.1874 | -71.925 | 23.49 | -9 | 1792.9 | 380.28 | -115.75 | -0.69 | 27.42 | 997.08 | -1.23 | 1.92 | 127.45 | 19 | -26.54 | 9.84 | 9.84 | 9.84 | 0.64 | 4.62 | 19.94 | 23.5608 | 36.2934 | 23.5173 | 989.38 | 21.4 | 23.5173 | -0.027 | 6.47 | 995.85 | -9 | 545.581 | 314.614 | 371.761 | -9 | 380.28 | 385.379 | 396.71 | 385.379 | -9 | 367.23 | -9 | 375.07 | -7.85 | 2 |  |  | 91.4855 | 2.4855 | -9
91.4871 | EQU | 0 | 2011-04-01 | 0.48711 | 2011-04-01 | 11:42 | 36.1729 | -71.9206 | 23.49 | -9 | 1800 | 381.93 | -115.87 | -0.69 | 27.49 | 997.33 | -1.07 | 2 | 130.58 | 19 | -26.54 | 9.84 | 9.84 | 9.84 | 0.64 | 5 | 20.06 | 23.5716 | 36.3138 | 23.5307 | 989.51 | 21.3 | 23.5307 | -0.041 | 6.75 | 996.26 | -9 | 545.582 | 314.613 | 371.761 | -9 | 381.93 | 387.022 | 396.72 | 387.022 | -9 | 369.16 | -9 | 375.13 | -5.97 | 2 |  |  | 91.4873 | 2.4873 | -9
91.4889 | EQU | 0 | 2011-04-01 | 0.48885 | 2011-04-01 | 11:44 | 36.1584 | -71.9162 | 23.49 | -9 | 1809.6 | 384.26 | -113.83 | -0.68 | 27.56 | 997.41 | -1.23 | 1.98 | 125.77 | 17 | -26.54 | 9.84 | 9.84 | 9.84 | 0.64 | 4.5 | 20.12 | 23.5261 | 36.3329 | 23.4702 | 989.62 | 21.5 | 23.4702 | 0.02 | 6.56 | 996.18 | -9 | 545.583 | 314.611 | 371.76 | -9 | 384.26 | 389.342 | 396.74 | 389.342 | -9 | 370.39 | -9 | 375.23 | -4.84 | 2 |  |  | 91.489 | 2.489 | -9
91.4906 | EQU | 0 | 2011-04-01 | 0.4906 | 2011-04-01 | 11:47 | 36.144 | -71.9119 | 23.4 | -9 | 1811 | 384.69 | -113.62 | -0.68 | 27.64 | 997.43 | -0.93 | 1.97 | 134.27 | 17 | -26.54 | 9.84 | 9.84 | 9.84 | 0.64 | 4.56 | 20.19 | 23.425 | 36.343 | 23.3691 | 989.71 | 21.3 | 23.3691 | 0.031 | 6.79 | 996.5 | -9 | 545.584 | 314.61 | 371.76 | -9 | 384.69 | 389.771 | 396.75 | 389.771 | -9 | 370.8 | -9 | 375.34 | -4.54 | 2 |  |  | 91.4907 | 2.4907 | -9
91.4924 | EQU | 0 | 2011-04-01 | 0.49237 | 2011-04-01 | 11:49 | 36.1291 | -71.9077 | 23.26 | -9 | 1805 | 383.44 | -115.04 | -0.69 | 27.71 | 997.26 | -0.9 | 2.12 | 126.54 | 17 | -26.54 | 9.84 | 9.84 | 9.84 | 0.64 | 5.12 | 20.25 | 23.235 | 36.3643 | 23.1625 | 989.55 | 21.6 | 23.1625 | 0.098 | 6.81 | 996.36 | -9 | 545.585 | 314.609 | 371.759 | -9 | 383.44 | 388.527 | 396.77 | 388.527 | -9 | 368.62 | -9 | 375.43 | -6.81 | 2 |  |  | 91.4925 | 2.4925 | -9
91.4941 | EQU | 0 | 2011-04-01 | 0.49412 | 2011-04-01 | 11:52 | 36.1145 | -71.9032 | 23.05 | -9 | 1792.9 | 380.49 | -115.58 | -0.69 | 27.79 | 997.61 | -1.26 | 2.06 | 139.31 | 17 | -26.54 | 9.84 | 9.84 | 9.84 | 0.64 | 4.56 | 20.31 | 22.967 | 36.4107 | 22.8902 | 989.78 | 21.5 | 22.8902 | 0.16 | 6.57 | 996.35 | -9 | 545.586 | 314.608 | 371.759 | -9 | 380.49 | 385.59 | 396.78 | 385.59 | -9 | 364.99 | -9 | 375.71 | -10.71 | 2 |  |  | 91.4943 | 2.4943 | -9
91.4959 | EQU | 0 | 2011-04-01 | 0.49588 | 2011-04-01 | 11:54 | 36.0998 | -71.8979 | 22.79 | -9 | 1774 | 376.15 | -115.83 | -0.69 | 27.86 | 997.51 | -1.26 | 1.99 | 136.85 | 17 | -26.54 | 9.84 | 9.84 | 9.84 | 0.64 | 4.56 | 20.37 | 22.6631 | 36.4688 | 22.5266 | 989.83 | 21.8 | 22.5266 | 0.263 | 6.42 | 996.25 | -9 | 545.587 | 314.607 | 371.758 | -9 | 376.15 | 381.27 | 396.8 | 381.27 | -9 | 359.44 | -9 | 375.97 | -16.52 | 2 |  |  | 91.496 | 2.496 | -9
91.4976 | EQU | 0 | 2011-04-01 | 0.49764 | 2011-04-01 | 11:57 | 36.0851 | -71.8925 | 22.35 | -9 | 1756.6 | 372.08 | -111.41 | -0.66 | 27.94 | 997.72 | -1.21 | 1.95 | 143.42 | 15 | -26.54 | 9.84 | 9.84 | 9.84 | 0.64 | 5 | 20.44 | 22.1547 | 36.4802 | 21.9594 | 989.95 | 21.8 | 21.9594 | 0.391 | 6.56 | 996.51 | -9 | 545.588 | 314.605 | 371.758 | -9 | 372.08 | 377.219 | 396.82 | 377.219 | -9 | 354.07 | -9 | 376.38 | -22.31 | 2 |  |  | 91.4978 | 2.4978 | -9
91.4994 | EQU | 0 | 2011-04-01 | 0.49939 | 2011-04-01 | 11:59 | 36.0706 | -71.8869 | 21.92 | -9 | 1720.1 | 363.72 | -110.58 | -0.66 | 28.01 | 997.56 | -0.94 | 2.08 | 134.64 | 15 | -26.54 | 9.84 | 9.84 | 9.84 | 0.64 | 4.56 | 20.5 | 21.9045 | 36.4573 | 21.8383 | 989.98 | 21.7 | 21.8383 | 0.082 | 6.64 | 996.62 | -9 | 545.588 | 314.604 | 371.757 | -9 | 363.72 | 368.897 | 396.83 | 368.897 | -9 | 351.09 | -9 | 376.48 | -25.39 | 2 |  |  | 91.4995 | 2.4995 | -9
91.5011 | EQU | 0 | 2011-04-01 | 0.50115 | 2011-04-01 | 12:02 | 36.0559 | -71.8816 | 21.93 | -9 | 1705.5 | 360.43 | -111.2 | -0.66 | 28.09 | 997.59 | -0.96 | 1.98 | 135.74 | 15 | -26.54 | 9.84 | 9.84 | 9.84 | 0.64 | 4.69 | 20.5 | 21.9912 | 36.5558 | 21.9407 | 989.9 | 21.6 | 21.9407 | -0.011 | 6.73 | 996.63 | -9 | 545.589 | 314.603 | 371.757 | -9 | 360.43 | 365.623 | 396.85 | 365.623 | -9 | 349.34 | -9 | 376.4 | -27.06 | 2 |  |  | 91.5013 | 2.5013 | -9
91.503 | EQU | 0 | 2011-04-01 | 0.50304 | 2011-04-01 | 12:04 | 36.0415 | -71.8764 | 21.99 | -9 | 1714.5 | 362.55 | -111.79 | -0.67 | 28.16 | 997.67 | -1.34 | 1.93 | 121.36 | 15 | -26.54 | 9.84 | 9.84 | 9.84 | 0.64 | 5 | 20.56 | 22.0272 | 36.5609 | 21.9698 | 989.91 | 21.3 | 21.9698 | 0.02 | 6.42 | 996.33 | -9 | 545.59 | 314.602 | 371.756 | -9 | 362.55 | 367.734 | 396.86 | 367.734 | -9 | 350.75 | -9 | 376.4 | -25.65 | 2 |  |  | 91.5031 | 2.5031 | -9
91.5048 | EQU | 0 | 2011-04-01 | 0.50479 | 2011-04-01 | 12:07 | 36.0272 | -71.8715 | 21.98 | -9 | 1719.7 | 363.89 | -111.2 | -0.66 | 28.23 | 997.56 | -1.06 | 1.93 | 128.65 | 15 | -26.54 | 9.84 | 9.84 | 9.84 | 0.64 | 4.62 | 20.56 | 21.9716 | 36.5522 | 21.913 | 989.91 | 21.3 | 21.913 | 0.067 | 6.59 | 996.5 | -9 | 545.591 | 314.601 | 371.756 | -9 | 363.89 | 369.068 | 396.88 | 369.068 | -9 | 351.4 | -9 | 376.45 | -25.05 | 2 |  |  | 91.5048 | 2.5048 | -9
91.5066 | EQU | 128 | 2011-04-01 | 0.50656 | 2011-04-01 | 12:09 | 36.0125 | -71.8663 | 21.88 | -9 | 1715.9 | 363.01 | -111.54 | -0.67 | 28.3 | 997.74 | -1.27 | 2.17 | 114.96 | 15 | -26.54 | 9.84 | 9.84 | 9.84 | 0.64 | 4.69 | 20.62 | 21.8812 | 36.543 | 21.8214 | 990.05 | 21.4 | 21.8214 | 0.059 | 6.42 | 996.47 | -9 | 545.592 | 314.599 | 371.756 | -9 | 363.01 | 368.193 | 396.9 | 368.193 | -9 | 350.73 | -9 | 376.57 | -25.84 | 2 |  |  | 91.5066 | 2.5066 | -9
91.5083 | EQU | 0 | 2011-04-01 | 0.50833 | 2011-04-01 | 12:12 | 35.998 | -71.8609 | 21.86 | -9 | 1705.3 | 360.63 | -111.12 | -0.66 | 28.37 | 997.78 | -0.75 | 1.99 | 126.54 | 15 | -26.54 | 9.84 | 9.84 | 9.84 | 0.64 | 4.94 | 20.69 | 21.8833 | 36.4832 | 21.8371 | 989.9 | 21.6 | 21.8371 | 0.023 | 7.13 | 997.03 | -9 | 545.593 | 314.598 | 371.755 | -9 | 360.63 | 365.824 | 396.91 | 365.824 | -9 | 349.21 | -9 | 376.52 | -27.31 | 2 |  |  | 91.5083 | 2.5083 | -9
91.5101 | EQU | 0 | 2011-04-01 | 0.51008 | 2011-04-01 | 12:15 | 35.9836 | -71.8558 | 21.92 | -9 | 1697 | 358.81 | -110.5 | -0.66 | 28.44 | 997.75 | -0.84 | 1.98 | 120.68 | 15 | -26.54 | 9.84 | 9.84 | 9.84 | 0.64 | 4.62 | 20.69 | 21.9567 | 36.484 | 21.9165 | 990.02 | 21.4 | 21.9165 | 0.004 | 6.89 | 996.91 | -9 | 545.594 | 314.597 | 371.755 | -9 | 358.81 | 364.013 | 396.93 | 364.013 | -9 | 347.69 | -9 | 376.54 | -28.84 | 2 |  |  | 91.5101 | 2.5101 | -9
91.5118 | EQU | 128 | 2011-04-01 | 0.51184 | 2011-04-01 | 12:17 | 35.969 | -71.8506 | 22 | -9 | 1697.6 | 358.95 | -110.37 | -0.66 | 28.5 | 997.91 | -0.84 | 1.94 | 130.43 | 15 | -26.54 | 9.84 | 9.84 | 9.84 | 0.64 | 4.69 | 20.75 | 22.0335 | 36.4812 | 21.9942 | 989.95 | 21.6 | 21.9942 | 0.006 | 7.12 | 997.07 | -9 | 545.595 | 314.596 | 371.754 | -9 | 358.95 | 364.153 | 396.94 | 364.153 | -9 | 347.81 | -9 | 376.48 | -28.67 | 2 |  |  | 91.5118 | 2.5118 | -9
91.5136 | EQU-DRAIN | 0 | 2011-04-01 | 0.5136 | 2011-04-01 | 12:20 | 35.9544 | -71.8456 | 22.02 | -9 | 1699.7 | 359.54 | -110.33 | -0.66 | 28.57 | 997.81 | -1.11 | 1.97 | 113.85 | 15 | -26.54 | 9.84 | 9.84 | 9.84 | 0.64 | 4.81 | 20.81 | 22.0199 | 36.4637 | 21.9561 | 990.16 | 21.4 | 21.9561 | 0.064 | 6.54 | 996.7 | -9 | 545.596 | 314.595 | 371.754 | -9 | 359.54 | 364.742 | 396.96 | 364.742 | -9 | 347.37 | -9 | 376.6 | -29.22 | 2 |  |  | 91.5136 | 2.5136 | -9
91.5156 | EQU | 0 | 2011-04-01 | 0.5156 | 2011-04-01 | 12:22 | 35.938 | -71.8399 | 21.98 | -9 | 1684.3 | 356.2 | -110.29 | -0.66 | 28.64 | 997.58 | -0.9 | 1.96 | 108.05 | 15 | -26.54 | 9.84 | 9.84 | 9.84 | 0.64 | 4.69 | 20.87 | 21.9991 | 36.4802 | 21.941 | 990.03 | 21.2 | 21.941 | 0.039 | 6.65 | 996.68 | -9 | 545.597 | 314.593 | 371.753 | -9 | 356.2 | 361.418 | 396.98 | 361.418 | -9 | 344.58 | -9 | 376.57 | -31.99 | 2 |  |  | 91.5156 | 2.5156 | -9
91.5174 | EQU | 0 | 2011-04-01 | 0.51737 | 2011-04-01 | 12:25 | 35.9235 | -71.8351 | 21.98 | -9 | 1684.8 | 356.16 | -110.41 | -0.66 | 28.7 | 998.04 | -0.84 | 1.88 | 113.2 | 15 | -26.54 | 9.84 | 9.84 | 9.84 | 0.64 | 4.94 | 20.87 | 21.9812 | 36.4824 | 21.9199 | 990 | 21.5 | 21.9199 | 0.06 | 7.2 | 997.2 | -9 | 545.598 | 314.592 | 371.753 | -9 | 356.16 | 361.378 | 396.99 | 361.378 | -9 | 344.42 | -9 | 376.59 | -32.17 | 2 |  |  | 91.5174 | 2.5174 | -9
91.5191 | EQU | 128 | 2011-04-01 | 0.51912 | 2011-04-01 | 12:28 | 35.9092 | -71.8303 | 21.94 | -9 | 1690.1 | 357.58 | -109.62 | -0.66 | 28.76 | 997.8 | -1.2 | 2.02 | 108.87 | 15 | -26.54 | 9.84 | 9.84 | 9.84 | 0.64 | 4.69 | 20.94 | 21.9412 | 36.4596 | 21.8926 | 989.82 | 21.2 | 21.8926 | 0.047 | 6.78 | 996.6 | -9 | 545.598 | 314.591 | 371.752 | -9 | 357.58 | 362.793 | 397.01 | 362.793 | -9 | 345.77 | -9 | 376.55 | -30.78 | 2 |  |  | 91.5191 | 2.5191 | -9
91.5209 | EQU | 0 | 2011-04-01 | 0.52088 | 2011-04-01 | 12:30 | 35.8947 | -71.8254 | 21.92 | -9 | 1690.2 | 357.59 | -111.7 | -0.67 | 28.83 | 997.95 | -1.23 | 1.93 | 110.96 | 15 | -26.54 | 9.84 | 9.84 | 9.84 | 0.64 | 4.81 | 21 | 21.9406 | 36.4601 | 21.8958 | 989.82 | 21.4 | 21.8958 | 0.024 | 6.9 | 996.72 | -9 | 545.599 | 314.59 | 371.752 | -9 | 357.59 | 362.803 | 397.02 | 362.803 | -9 | 346.17 | -9 | 376.56 | -30.39 | 2 |  |  | 91.5209 | 2.5209 | -9
91.5226 | EQU | 0 | 2011-04-01 | 0.52264 | 2011-04-01 | 12:33 | 35.8802 | -71.8198 | 21.94 | -9 | 1690.4 | 357.92 | -112.12 | -0.67 | 28.89 | 997.53 | -1.26 | 1.94 | 116.34 | 15 | -26.54 | 9.84 | 9.84 | 9.84 | 0.64 | 4.75 | 21 | 21.9699 | 36.4632 | 21.9278 | 989.97 | 21.5 | 21.9278 | 0.012 | 6.3 | 996.27 | -9 | 545.6 | 314.588 | 371.751 | -9 | 357.92 | 363.133 | 397.04 | 363.133 | -9 | 346.49 | -9 | 376.62 | -30.13 | 2 |  |  | 91.5227 | 2.5227 | -9
91.5244 | EQU | 0 | 2011-04-01 | 0.52439 | 2011-04-01 | 12:35 | 35.866 | -71.8148 | 21.98 | -9 | 1681.1 | 355.73 | -114.95 | -0.69 | 28.94 | 997.74 | -0.84 | 1.97 | 116.93 | 15 | -26.54 | 9.84 | 9.84 | 9.84 | 0.64 | 4.69 | 21.06 | 22.0166 | 36.4788 | 21.9623 | 989.63 | 21.1 | 21.9623 | 0.018 | 7.27 | 996.9 | -9 | 545.601 | 314.587 | 371.751 | -9 | 355.73 | 360.953 | 397.06 | 360.953 | -9 | 344.53 | -9 | 376.48 | -31.95 | 2 |  |  | 91.5244 | 2.5244 | -9
91.5261 | EQU | 0 | 2011-04-01 | 0.52613 | 2011-04-01 | 12:38 | 35.8518 | -71.8099 | 22.01 | -9 | 1691.6 | 358.48 | -113.62 | -0.68 | 29 | 997.2 | -1.11 | 1.93 | 133.47 | 15 | -26.54 | 9.84 | 9.84 | 9.84 | 0.64 | 5 | 21.06 | 22.0282 | 36.4696 | 21.9795 | 989.64 | 21.2 | 21.9795 | 0.03 | 6.45 | 996.09 | -9 | 545.602 | 314.586 | 371.751 | -9 | 358.48 | 363.691 | 397.07 | 363.691 | -9 | 346.65 | -9 | 376.49 | -29.84 | 2 |  |  | 91.5262 | 2.5261 | -9
91.5279 | EQU | 0 | 2011-04-01 | 0.52789 | 2011-04-01 | 12:40 | 35.8374 | -71.8048 | 22.01 | -9 | 1696.5 | 359.37 | -115.75 | -0.69 | 29.05 | 997.86 | -1.11 | 1.94 | 125.14 | 15 | -26.54 | 9.84 | 9.84 | 9.84 | 0.64 | 4.56 | 21.12 | 22.04 | 36.4958 | 21.9846 | 990.02 | 21.2 | 21.9846 | 0.025 | 6.73 | 996.75 | -9 | 545.603 | 314.585 | 371.75 | -9 | 359.37 | 364.578 | 397.09 | 364.578 | -9 | 347.81 | -9 | 376.65 | -28.84 | 2 |  |  | 91.5279 | 2.5279 | -9
91.5296 | EQU | 128 | 2011-04-01 | 0.52964 | 2011-04-01 | 12:43 | 35.8231 | -71.7994 | 22 | -9 | 1704.6 | 361.26 | -116.62 | -0.7 | 29.11 | 997.94 | -1.29 | 1.94 | 120.28 | 15 | -26.54 | 9.84 | 9.84 | 9.84 | 0.64 | 4.62 | 21.12 | 22.1295 | 36.5148 | 22.0851 | 990 | 21.5 | 22.0851 | -0.085 | 6.65 | 996.65 | -9 | 545.604 | 314.584 | 371.75 | -9 | 361.26 | 366.46 | 397.1 | 366.46 | -9 | 351.21 | -9 | 376.59 | -25.39 | 2 |  |  | 91.5297 | 2.5297 | -9
91.5314 | EQU | 0 | 2011-04-01 | 0.53141 | 2011-04-01 | 12:45 | 35.8087 | -71.794 | 22.18 | -9 | 1715.5 | 363.83 | -116.54 | -0.7 | 29.17 | 997.98 | -1.27 | 1.92 | 141.36 | 15 | -26.54 | 9.84 | 9.84 | 9.84 | 0.64 | 5.06 | 21.19 | 22.2158 | 36.5662 | 22.1553 | 990.12 | 21.4 | 22.1553 | 0.025 | 6.59 | 996.71 | -9 | 545.605 | 314.582 | 371.749 | -9 | 363.83 | 369.019 | 397.12 | 369.019 | -9 | 351.94 | -9 | 376.61 | -24.67 | 2 |  |  | 91.5314 | 2.5314 | -9
91.5332 | EQU | 0 | 2011-04-01 | 0.53317 | 2011-04-01 | 12:48 | 35.7942 | -71.7889 | 22.17 | -9 | 1732.6 | 367.92 | -117.16 | -0.7 | 29.22 | 997.91 | -0.83 | 2.16 | 139.01 | 15 | -26.54 | 9.84 | 9.84 | 9.84 | 0.64 | 4.62 | 21.25 | 22.1578 | 36.5856 | 22.1326 | 990.25 | 21.4 | 22.1326 | 0.037 | 6.83 | 997.08 | -9 | 545.606 | 314.581 | 371.749 | -9 | 367.92 | 373.09 | 397.13 | 373.09 | -9 | 355.78 | -9 | 376.69 | -20.92 | 2 |  |  | 91.5332 | 2.5332 | -9
91.5349 | EQU | 0 | 2011-04-01 | 0.53493 | 2011-04-01 | 12:50 | 35.7796 | -71.7839 | 22.18 | -9 | 1754 | 372.96 | -118.12 | -0.71 | 29.27 | 998.01 | -0.81 | 1.89 | 144.96 | 14 | -26.54 | 9.84 | 9.84 | 9.84 | 0.64 | 4.87 | 21.31 | 22.1735 | 36.6248 | 22.109 | 990.23 | 21.4 | 22.109 | 0.071 | 6.97 | 997.2 | -9 | 545.607 | 314.58 | 371.748 | -9 | 372.96 | 378.107 | 397.15 | 378.107 | -9 | 360.09 | -9 | 376.71 | -16.63 | 2 |  |  | 91.5349 | 2.5349 | -9
91.5367 | EQU | 0 | 2011-04-01 | 0.53669 | 2011-04-01 | 12:53 | 35.7652 | -71.7791 | 22.06 | -9 | 1768.1 | 376.23 | -116.16 | -0.7 | 29.33 | 998.22 | -1.35 | 1.9 | 119.33 | 14 | -26.54 | 9.84 | 9.84 | 9.84 | 0.64 | 4.69 | 21.44 | 21.9808 | 36.5947 | 21.9114 | 990.29 | 21.3 | 21.9114 | 0.149 | 6.58 | 996.87 | -9 | 545.607 | 314.579 | 371.748 | -9 | 376.23 | 381.363 | 397.17 | 381.363 | -9 | 361.94 | -9 | 376.87 | -14.93 | 2 |  |  | 91.5367 | 2.5367 | -9
91.5384 | EQU | 0 | 2011-04-01 | 0.53844 | 2011-04-01 | 12:55 | 35.7506 | -71.7742 | 21.88 | -9 | 1773 | 377.44 | -111.12 | -0.67 | 29.38 | 998.31 | -0.83 | 1.89 | 104.83 | 13 | -26.54 | 9.84 | 9.84 | 9.84 | 0.64 | 4.69 | 21.44 | 21.8267 | 36.5847 | 21.7513 | 990.3 | 21.6 | 21.7513 | 0.129 | 7.18 | 997.48 | -9 | 545.608 | 314.578 | 371.747 | -9 | 377.44 | 382.568 | 397.18 | 382.568 | -9 | 363.72 | -9 | 376.99 | -13.26 | 2 |  |  | 91.5384 | 2.5385 | -9
91.5402 | EQU | 0 | 2011-04-01 | 0.5402 | 2011-04-01 | 12:58 | 35.7361 | -71.7684 | 21.69 | -9 | 1766.5 | 376.11 | -111.62 | -0.67 | 29.43 | 998.01 | -0.68 | 1.88 | 104.34 | 13 | -26.54 | 9.84 | 9.84 | 9.84 | 0.64 | 5.12 | 21.44 | 21.5839 | 36.591 | 21.4859 | 990.22 | 21.7 | 21.4859 | 0.204 | 7.11 | 997.33 | -9 | 545.609 | 314.576 | 371.747 | -9 | 376.11 | 381.244 | 397.2 | 381.244 | -9 | 361.36 | -9 | 377.13 | -15.76 | 2 |  |  | 91.5402 | 2.5402 | -9
91.5419 | EQU | 0 | 2011-04-01 | 0.54194 | 2011-04-01 | 13:00 | 35.7216 | -71.7628 | 21.45 | -9 | 1742.3 | 370.23 | -111.45 | -0.67 | 29.49 | 998.5 | -0.64 | 2.07 | 102.58 | 13 | -26.54 | 9.84 | 9.84 | 9.84 | 0.64 | 4.56 | 21.44 | 21.3383 | 36.5981 | 21.2426 | 990.02 | 21.7 | 21.2426 | 0.207 | 7.84 | 997.86 | -9 | 545.61 | 314.575 | 371.747 | -9 | 370.23 | 375.393 | 397.21 | 375.393 | -9 | 356.09 | -9 | 377.21 | -21.11 | 2 |  |  | 91.542 | 2.542 | -9
91.5437 | EQU | 0 | 2011-04-01 | 0.54369 | 2011-04-01 | 13:03 | 35.707 | -71.7573 | 20.96 | -9 | 1728 | 367.08 | -112.7 | -0.68 | 29.54 | 998.22 | -0.79 | 1.92 | 109.69 | 13 | -26.54 | 9.84 | 9.84 | 9.84 | 0.64 | 4.69 | 21.5 | 20.8021 | 36.5793 | 20.7199 | 990.05 | 22 | 20.7199 | 0.24 | 7.38 | 997.43 | -9 | 545.611 | 314.574 | 371.746 | -9 | 367.08 | 372.258 | 397.23 | 372.258 | -9 | 352.74 | -9 | 377.53 | -24.79 | 2 |  |  | 91.5437 | 2.5437 | -9
91.5455 | EQU | 0 | 2011-04-01 | 0.54545 | 2011-04-01 | 13:05 | 35.6922 | -71.7518 | 20.56 | -9 | 1706.1 | 362 | -111.2 | -0.67 | 29.58 | 998.31 | -0.81 | 1.91 | 115.16 | 13 | -26.54 | 9.84 | 9.84 | 9.84 | 0.64 | 4.81 | 21.5 | 20.2448 | 36.5665 | 19.9445 | 990.21 | 22 | 19.9445 | 0.615 | 7.29 | 997.5 | -9 | 545.612 | 314.573 | 371.746 | -9 | 362 | 367.203 | 397.25 | 367.203 | -9 | 342.69 | -9 | 378.03 | -35.34 | 2 |  |  | 91.5455 | 2.5455 | -9
91.5472 | EQU | 0 | 2011-04-01 | 0.5472 | 2011-04-01 | 13:08 | 35.6779 | -71.7463 | 19.66 | -9 | 1667.8 | 353.33 | -111.2 | -0.67 | 29.62 | 998.08 | -0.9 | 2.12 | 108.36 | 13 | -26.54 | 9.84 | 9.84 | 9.84 | 0.64 | 4.75 | 21.5 | 19.53 | 36.5787 | 19.4486 | 990.28 | 21.3 | 19.4486 | 0.211 | 6.9 | 997.18 | -9 | 545.613 | 314.572 | 371.745 | -9 | 353.33 | 358.574 | 397.26 | 358.574 | -9 | 340.73 | -9 | 378.34 | -37.6 | 2 |  |  | 91.5472 | 2.5472 | -9
91.549 | EQU | 128 | 2011-04-01 | 0.54897 | 2011-04-01 | 13:11 | 35.6639 | -71.7408 | 19.56 | -9 | 1652.6 | 349.95 | -111.66 | -0.67 | 29.67 | 997.96 | -0.76 | 2.16 | 104.89 | 13 | -26.54 | 9.84 | 9.84 | 9.84 | 0.64 | 5 | 21.44 | 19.5119 | 36.5928 | 19.4542 | 989.86 | 20.9 | 19.4542 | 0.106 | 7.34 | 997.2 | -9 | 545.614 | 314.57 | 371.745 | -9 | 349.95 | 355.211 | 397.28 | 355.211 | -9 | 339.1 | -9 | 378.19 | -39.08 | 2 |  |  | 91.549 | 2.549 | -9
91.5507 | EQU | 0 | 2011-04-01 | 0.55073 | 2011-04-01 | 13:13 | 35.6498 | -71.7351 | 19.59 | -9 | 1649.1 | 349.46 | -110.83 | -0.67 | 29.71 | 997.38 | -1.26 | 2.03 | 127.38 | 13 | -26.54 | 9.84 | 9.84 | 9.84 | 0.64 | 4.56 | 21.5 | 19.566 | 36.5936 | 19.5045 | 989.38 | 21.1 | 19.5045 | 0.085 | 6.74 | 996.12 | -9 | 545.615 | 314.569 | 371.744 | -9 | 349.46 | 354.724 | 397.29 | 354.724 | -9 | 338.54 | -9 | 377.99 | -39.45 | 2 |  |  | 91.5507 | 2.5507 | -9
91.5525 | EQU | 0 | 2011-04-01 | 0.55248 | 2011-04-01 | 13:16 | 35.6358 | -71.7293 | 19.65 | -9 | 1650.2 | 349.56 | -114.45 | -0.69 | 29.76 | 997.8 | -0.68 | 1.89 | 108.49 | 13 | -26.54 | 9.84 | 9.84 | 9.84 | 0.64 | 4.69 | 21.5 | 19.6496 | 36.5932 | 19.5976 | 989.57 | 21.1 | 19.5976 | 0.052 | 7.55 | 997.12 | -9 | 545.616 | 314.568 | 371.744 | -9 | 349.56 | 354.824 | 397.31 | 354.824 | -9 | 339.43 | -9 | 378.03 | -38.6 | 2 |  |  | 91.5525 | 2.5525 | -9
91.5542 | EQU | 0 | 2011-04-01 | 0.55424 | 2011-04-01 | 13:18 | 35.6216 | -71.7233 | 19.74 | -9 | 1651.3 | 349.93 | -109.95 | -0.66 | 29.79 | 997.65 | -0.78 | 2.01 | 103.49 | 13 | -26.54 | 9.84 | 9.84 | 9.84 | 0.64 | 4.94 | 21.44 | 19.7405 | 36.5917 | 19.6867 | 989.42 | 21.3 | 19.6867 | 0.053 | 7.45 | 996.87 | -9 | 545.616 | 314.567 | 371.743 | -9 | 349.93 | 355.193 | 397.32 | 355.193 | -9 | 339.64 | -9 | 377.94 | -38.3 | 2 |  |  | 91.5542 | 2.5543 | -9
91.556 | EQU-DRAIN | 0 | 2011-04-01 | 0.55598 | 2011-04-01 | 13:21 | 35.6072 | -71.7181 | 19.78 | -9 | 1652.4 | 350.11 | -114.29 | -0.69 | 29.83 | 997.87 | -1.29 | 1.91 | 133.03 | 13 | -26.54 | 9.84 | 9.84 | 9.84 | 0.64 | 4.75 | 21.5 | 19.6526 | 36.5906 | 19.5827 | 989.58 | 21.5 | 19.5827 | 0.197 | 7 | 996.58 | -9 | 545.617 | 314.566 | 371.743 | -9 | 350.11 | 355.373 | 397.34 | 355.373 | -9 | 337.63 | -9 | 378.07 | -40.44 | 2 |  |  | 91.556 | 2.556 | -9
91.558 | EQU | 0 | 2011-04-01 | 0.558 | 2011-04-01 | 13:24 | 35.5907 | -71.7123 | 19.77 | -9 | 1643.1 | 348.14 | -115.91 | -0.7 | 29.87 | 997.68 | -1.35 | 1.9 | 136.7 | 13 | -26.54 | 9.84 | 9.84 | 9.84 | 0.64 | 5 | 21.5 | 19.7638 | 36.5794 | 19.7111 | 989.66 | 21.3 | 19.7111 | 0.059 | 6.67 | 996.33 | -9 | 545.618 | 314.564 | 371.742 | -9 | 348.14 | 353.414 | 397.36 | 353.414 | -9 | 337.66 | -9 | 378.05 | -40.39 | 2 |  |  | 91.558 | 2.558 | -9
91.5611 | STD2 | 128 | 2011-04-01 | 0.5611 | 2011-04-01 | 13:28 | 35.566 | -71.7037 | 20.23 | 549.89 | 2417.2 | 545.62 | -303.58 | -1.98 | 29.93 | 997.71 | -0.12 | 2 | 80.88 | 13 | -26.54 | 9.84 | 9.84 | 9.84 | 0.64 | 4.69 | 21.62 | 20.3338 | 36.5624 | 20.3249 | 989.68 | 20.7 | 20.3249 | -0.095 | 7.91 | 997.59 | -4.27 | -9 | -9 | -9 | -9 | 545.62 | -9 | -9 | -9 | -9 | -9 | -9 | -9 | -9 | 2 |  |  | 91.5611 | 2.5611 | -9
91.5642 | STD3 | 128 | 2011-04-01 | 0.56421 | 2011-04-01 | 13:32 | 35.5417 | -71.6951 | 20.54 | 319.82 | 1493.7 | 314.56 | -304.5 | -1.98 | 29.99 | 997.71 | -0.1 | 1.97 | 56.51 | 13 | -26.54 | 9.84 | 9.84 | 9.84 | 0.64 | 5.06 | 21.62 | 20.6089 | 36.5515 | 20.5936 | 989.68 | 20.3 | 20.5936 | -0.054 | 7.93 | 997.61 | -5.26 | -9 | -9 | -9 | -9 | 314.56 | -9 | -9 | -9 | -9 | -9 | -9 | -9 | -9 | 2 |  |  | 91.5642 | 2.5642 | -9
91.5673 | STD4 | 0 | 2011-04-01 | 0.56733 | 2011-04-01 | 13:37 | 35.5177 | -71.687 | 21.17 | 377.14 | 1746.4 | 371.74 | -304.54 | -1.98 | 30.05 | 997.97 | -0.12 | 1.95 | 58.62 | 13 | -26.54 | 9.84 | 9.84 | 9.84 | 0.64 | 4.69 | 21.69 | 21.2144 | 36.512 | 21.1643 | 989.58 | 20.1 | 21.1643 | 0.006 | 8.27 | 997.85 | -5.4 | -9 | -9 | -9 | -9 | 371.74 | -9 | -9 | -9 | -9 | -9 | -9 | -9 | -9 | 2 |  |  | 91.5673 | 2.5673 | -9
91.5704 | ATM | 0 | 2011-04-01 | 0.57043 | 2011-04-01 | 13:41 | 35.4935 | -71.6784 | 21.26 | -9 | 1830.6 | 392.62 | -62.54 | -0.37 | 30.1 | 997.5 | -0.12 | 1.98 | 113.14 | 13 | -26.54 | 9.84 | 9.84 | 9.84 | 0.64 | 5.12 | 21.69 | 21.3027 | 36.5049 | 21.344 | 989.13 | 20.3 | 21.344 | -0.084 | 8.25 | 997.38 | -9 | 545.628 | 314.554 | 371.738 | -9 | 392.62 | 397.684 | -9 | -9 | 397.684 | -9 | 377.25 | -9 | -9 | 2 |  |  | 91.5704 | 2.5705 | -9
91.5718 | ATM | 0 | 2011-04-01 | 0.57182 | 2011-04-01 | 13:43 | 35.4826 | -71.6749 | 21.45 | -9 | 1829.3 | 392.48 | -64.96 | -0.38 | 30.13 | 997.26 | -0.1 | 2.06 | 114.37 | 13 | -26.54 | 9.84 | 9.84 | 9.84 | 0.64 | 4.94 | 21.75 | 21.4945 | 36.5072 | 21.4438 | 989.41 | 20.4 | 21.4438 | 0.006 | 7.75 | 997.16 | -9 | 545.629 | 314.552 | 371.738 | -9 | 392.48 | 397.545 | -9 | -9 | 397.545 | -9 | 377.16 | -9 | -9 | 2 |  |  | 91.5718 | 2.5718 | -9
91.5732 | ATM | 128 | 2011-04-01 | 0.57318 | 2011-04-01 | 13:45 | 35.4716 | -71.6711 | 21.49 | -9 | 1828.6 | 392.3 | -66.42 | -0.39 | 30.15 | 997.3 | -0.16 | 2.17 | 114.37 | 13 | -26.54 | 9.84 | 9.84 | 9.84 | 0.64 | 4.75 | 21.81 | 21.4858 | 36.514 | 21.4346 | 989.76 | 20.7 | 21.4346 | 0.055 | 7.38 | 997.14 | -9 | 545.63 | 314.551 | 371.737 | -9 | 392.3 | 397.367 | -9 | -9 | 397.367 | -9 | 377.14 | -9 | -9 | 2 |  |  | 91.5732 | 2.5732 | -9
91.5746 | ATM | 0 | 2011-04-01 | 0.57456 | 2011-04-01 | 13:47 | 35.4607 | -71.6674 | 21.5 | -9 | 1828.9 | 392.32 | -67.75 | -0.4 | 30.18 | 997.45 | -0.13 | 2.04 | 114.31 | 13 | -26.54 | 9.84 | 9.84 | 9.84 | 0.64 | 4.62 | 21.87 | 21.5106 | 36.511 | 21.4613 | 989.89 | 20.7 | 21.4613 | 0.039 | 7.43 | 997.32 | -9 | 545.631 | 314.55 | 371.736 | -9 | 392.32 | 397.387 | -9 | -9 | 397.387 | -9 | 377.19 | -9 | -9 | 2 |  |  | 91.5746 | 2.5746 | -9
91.5759 | ATM | 0 | 2011-04-01 | 0.57594 | 2011-04-01 | 13:49 | 35.4496 | -71.6637 | 21.52 | -9 | 1829.1 | 392.43 | -68.25 | -0.4 | 30.2 | 997.41 | -0.12 | 2.06 | 113.72 | 13 | -26.54 | 9.84 | 9.84 | 9.84 | 0.64 | 4.62 | 21.87 | 21.5231 | 36.5124 | 21.4611 | 989.81 | 20.9 | 21.4611 | 0.059 | 7.48 | 997.29 | -9 | 545.632 | 314.548 | 371.736 | -9 | 392.43 | 397.497 | -9 | -9 | 397.497 | -9 | 377.26 | -9 | -9 | 2 |  |  | 91.576 | 2.576 | -9
91.5794 | EQU | 0 | 2011-04-01 | 0.57935 | 2011-04-01 | 13:54 | 35.4221 | -71.6545 | 21.51 | -9 | 1683.5 | 357.61 | -105.54 | -0.63 | 30.27 | 998.27 | -0.93 | 2.15 | 96.03 | 13 | -26.54 | 9.84 | 9.84 | 9.84 | 0.64 | 4.94 | 21.94 | 21.4865 | 36.5088 | 21.4328 | 990.08 | 20.9 | 21.4328 | 0.077 | 7.26 | 997.34 | -9 | 545.635 | 314.545 | 371.734 | -9 | 357.61 | 362.85 | 397.64 | 362.85 | -9 | 345.88 | -9 | 377.52 | -31.65 | 2 |  |  | 91.5794 | 2.5794 | -9
91.5811 | EQU | 0 | 2011-04-01 | 0.58111 | 2011-04-01 | 13:57 | 35.4078 | -71.6498 | 21.51 | -9 | 1683.9 | 357.9 | -106.62 | -0.64 | 30.31 | 998.07 | -0.65 | 2.08 | 88.62 | 13 | -26.54 | 9.84 | 9.84 | 9.84 | 0.64 | 4.75 | 21.94 | 21.512 | 36.5191 | 21.4427 | 990.22 | 21 | 21.4427 | 0.067 | 7.2 | 997.42 | -9 | 545.637 | 314.543 | 371.733 | -9 | 357.9 | 363.14 | 397.68 | 363.14 | -9 | 346.33 | -9 | 377.61 | -31.28 | 2 |  |  | 91.5811 | 2.5811 | -9
91.5829 | EQU | 0 | 2011-04-01 | 0.58286 | 2011-04-01 | 13:59 | 35.3936 | -71.6452 | 21.42 | -9 | 1684.7 | 358.06 | -112.7 | -0.68 | 30.34 | 998.07 | -1.23 | 2.13 | 126.33 | 13 | -26.54 | 9.84 | 9.84 | 9.84 | 0.64 | 4.81 | 21.94 | 21.3438 | 36.5184 | 21.2596 | 990.53 | 21 | 21.2596 | 0.16 | 6.31 | 996.84 | -9 | 545.638 | 314.541 | 371.732 | -9 | 358.06 | 363.3 | 397.73 | 363.3 | -9 | 344.96 | -9 | 377.88 | -32.92 | 2 |  |  | 91.5829 | 2.5829 | -9
91.5846 | EQU | 128 | 2011-04-01 | 0.58461 | 2011-04-01 | 14:02 | 35.3793 | -71.6407 | 21.285 | -9 | 1676.3 | 356.16 | -110.5 | -0.66 | 30.38 | 998.08 | -1.22 | 1.97 | 113.85 | 13 | -26.54 | 9.84 | 9.84 | 9.84 | 0.64 | 4.69 | 22.06 | 21.1776 | 36.515 | 21.0993 | 990.5 | 21.1 | 21.0993 | 0.186 | 6.36 | 996.86 | -9 | 545.64 | 314.54 | 371.731 | -9 | 356.16 | 361.411 | 397.77 | 361.411 | -9 | 342.88 | -9 | 378 | -35.12 | 3 | questionable/interpolated EqT | questionable/interpolated EqT | 91.5846 | 2.5846 | -9
91.5864 | EQU | 0 | 2011-04-01 | 0.58635 | 2011-04-01 | 14:04 | 35.3648 | -71.6362 | 21.15 | -9 | 1668.3 | 354.39 | -112 | -0.67 | 30.42 | 998.03 | -1.14 | 2 | 109.5 | 13 | -26.54 | 9.84 | 9.85 | 9.84 | 0.64 | 4.69 | 22 | 21.0988 | 36.5205 | 21.0353 | 990.29 | 21.4 | 21.0353 | 0.115 | 6.6 | 996.89 | -9 | 545.641 | 314.538 | 371.73 | -9 | 354.39 | 359.651 | 397.81 | 359.651 | -9 | 342.32 | -9 | 377.99 | -35.68 | 2 |  |  | 91.5864 | 2.5864 | -9
91.5881 | EQU | 0 | 2011-04-01 | 0.5881 | 2011-04-01 | 14:07 | 35.3504 | -71.6316 | 21.08 | -9 | 1668.3 | 354.34 | -111.5 | -0.67 | 30.45 | 998.21 | -0.68 | 1.99 | 90.77 | 13 | -26.54 | 9.84 | 9.84 | 9.84 | 0.64 | 5.06 | 22.06 | 21.0106 | 36.5292 | 20.9324 | 990.35 | 21.3 | 20.9324 | 0.148 | 7.18 | 997.53 | -9 | 545.643 | 314.536 | 371.73 | -9 | 354.34 | 359.602 | 397.85 | 359.602 | -9 | 342.05 | -9 | 378.12 | -36.06 | 2 |  |  | 91.5881 | 2.5881 | -9
91.5898 | EQU | 128 | 2011-04-01 | 0.58985 | 2011-04-01 | 14:09 | 35.3358 | -71.6271 | 20.97 | -9 | 1661.9 | 353 | -113.37 | -0.68 | 30.49 | 998.03 | -0.92 | 2.02 | 116.07 | 13 | -26.54 | 9.84 | 9.84 | 9.84 | 0.64 | 4.69 | 22.06 | 20.9069 | 36.5351 | 20.8358 | 990.2 | 21.6 | 20.8358 | 0.134 | 6.91 | 997.11 | -9 | 545.644 | 314.534 | 371.729 | -9 | 353 | 358.27 | 397.89 | 358.27 | -9 | 340.89 | -9 | 378.15 | -37.26 | 2 |  |  | 91.5899 | 2.5899 | -9
91.5916 | EQU | 0 | 2011-04-01 | 0.59161 | 2011-04-01 | 14:12 | 35.3211 | -71.6223 | 20.88 | -9 | 1660.5 | 352.74 | -115.33 | -0.69 | 30.52 | 997.95 | -0.83 | 2.11 | 107.49 | 13 | -26.54 | 9.84 | 9.84 | 9.84 | 0.64 | 4.94 | 22.12 | 20.8243 | 36.5439 | 20.7587 | 990.28 | 21.6 | 20.7587 | 0.121 | 6.84 | 997.12 | -9 | 545.646 | 314.533 | 371.728 | -9 | 352.74 | 358.012 | 397.93 | 358.012 | -9 | 340.88 | -9 | 378.27 | -37.39 | 2 |  |  | 91.5916 | 2.5916 | -9
91.5934 | EQU | 0 | 2011-04-01 | 0.59336 | 2011-04-01 | 14:14 | 35.3066 | -71.6168 | 20.79 | -9 | 1664.2 | 353.26 | -116.45 | -0.7 | 30.56 | 998.75 | -1.27 | 1.91 | 120.01 | 13 | -26.54 | 9.84 | 9.84 | 9.84 | 0.64 | 4.62 | 22.19 | 20.7247 | 36.5529 | 20.655 | 990.9 | 21.7 | 20.655 | 0.135 | 6.58 | 997.48 | -9 | 545.647 | 314.531 | 371.727 | -9 | 353.26 | 358.531 | 397.97 | 358.531 | -9 | 341.35 | -9 | 378.61 | -37.26 | 2 |  |  | 91.5934 | 2.5934 | -9
91.5951 | EQU | 0 | 2011-04-01 | 0.59512 | 2011-04-01 | 14:17 | 35.292 | -71.6113 | 20.72 | -9 | 1667.7 | 354.14 | -118.58 | -0.72 | 30.58 | 998.65 | -0.78 | 2.01 | 107.24 | 13 | -26.54 | 9.84 | 9.85 | 9.84 | 0.64 | 4.69 | 22.19 | 20.6636 | 36.5593 | 20.5883 | 990.84 | 21.8 | 20.5883 | 0.132 | 7.03 | 997.87 | -9 | 545.648 | 314.529 | 371.726 | -9 | 354.14 | 359.408 | 398.02 | 359.408 | -9 | 342.4 | -9 | 378.66 | -36.26 | 2 |  |  | 91.5951 | 2.5951 | -9
91.5969 | EQU-DRAIN | 0 | 2011-04-01 | 0.59685 | 2011-04-01 | 14:20 | 35.2775 | -71.6058 | 20.66 | -9 | 1669.5 | 354.54 | -114.04 | -0.69 | 30.62 | 998.81 | -0.78 | 2.05 | 98.01 | 13 | -26.54 | 9.84 | 9.84 | 9.84 | 0.64 | 5 | 22.19 | 20.6115 | 36.5789 | 20.5418 | 991.11 | 21.8 | 20.5418 | 0.118 | 6.92 | 998.03 | -9 | 545.65 | 314.527 | 371.725 | -9 | 354.54 | 359.807 | 398.06 | 359.807 | -9 | 343.06 | -9 | 378.83 | -35.76 | 2 |  |  | 91.5969 | 2.5969 | -9
91.5989 | EQU | 128 | 2011-04-01 | 0.59887 | 2011-04-01 | 14:22 | 35.2606 | -71.5994 | 20.57 | -9 | 1671.3 | 355.19 | -117.87 | -0.71 | 30.66 | 998.34 | -0.78 | 2.07 | 108.93 | 13 | -26.54 | 9.84 | 9.84 | 9.84 | 0.64 | 4.75 | 22.19 | 20.5032 | 36.597 | 20.4381 | 990.93 | 21.9 | 20.4381 | 0.132 | 6.63 | 997.56 | -9 | 545.652 | 314.525 | 371.724 | -9 | 355.19 | 360.455 | 398.11 | 360.455 | -9 | 343.36 | -9 | 378.86 | -35.5 | 2 |  |  | 91.5989 | 2.5989 | -9
91.6006 | EQU | 0 | 2011-04-01 | 0.60062 | 2011-04-01 | 14:25 | 35.2456 | -71.5938 | 20.52 | -9 | 1684.7 | 358.29 | -117.25 | -0.71 | 30.69 | 998.43 | -0.74 | 1.94 | 106.74 | 13 | -26.54 | 9.84 | 9.84 | 9.84 | 0.64 | 4.81 | 22.25 | 20.474 | 36.6065 | 20.4092 | 990.9 | 22.3 | 20.4092 | 0.111 | 6.79 | 997.69 | -9 | 545.653 | 314.524 | 371.723 | -9 | 358.29 | 363.54 | 398.15 | 363.54 | -9 | 346.68 | -9 | 378.91 | -32.22 | 2 |  |  | 91.6007 | 2.6006 | -9
91.6024 | EQU | 0 | 2011-04-01 | 0.60237 | 2011-04-01 | 14:27 | 35.2307 | -71.5882 | 20.48 | -9 | 1693 | 360.09 | -118 | -0.71 | 30.73 | 998.79 | -0.75 | 1.95 | 103.92 | 13 | -26.54 | 9.84 | 9.84 | 9.84 | 0.64 | 4.75 | 22.25 | 20.4185 | 36.6283 | 20.3485 | 990.87 | 22.3 | 20.3485 | 0.131 | 7.17 | 998.04 | -9 | 545.655 | 314.522 | 371.722 | -9 | 360.09 | 365.332 | 398.19 | 365.332 | -9 | 348.23 | -9 | 378.97 | -30.74 | 2 |  |  | 91.6024 | 2.6024 | -9
91.6041 | EQU | 128 | 2011-04-01 | 0.60412 | 2011-04-01 | 14:30 | 35.2159 | -71.5826 | 20.42 | -9 | 1702.6 | 362.51 | -119.37 | -0.72 | 30.76 | 998.46 | -1.03 | 1.94 | 123.21 | 13 | -26.54 | 9.84 | 9.84 | 9.84 | 0.64 | 5.12 | 22.25 | 20.3532 | 36.6283 | 20.2902 | 990.84 | 22.3 | 20.2902 | 0.13 | 6.59 | 997.43 | -9 | 545.656 | 314.52 | 371.722 | -9 | 362.51 | 367.741 | 398.23 | 367.741 | -9 | 350.37 | -9 | 379.03 | -28.66 | 2 |  |  | 91.6041 | 2.6041 | -9
91.6059 | EQU | 0 | 2011-04-01 | 0.60587 | 2011-04-01 | 14:32 | 35.2011 | -71.577 | 20.35 | -9 | 1705.1 | 362.94 | -116.66 | -0.7 | 30.79 | 998.83 | -1.21 | 2.05 | 122.93 | 13 | -26.54 | 9.84 | 9.85 | 9.84 | 0.64 | 4.62 | 22.25 | 20.2779 | 36.6193 | 20.1954 | 990.74 | 22.1 | 20.1954 | 0.155 | 6.88 | 997.62 | -9 | 545.657 | 314.518 | 371.721 | -9 | 362.94 | 368.17 | 398.27 | 368.17 | -9 | 350.51 | -9 | 379.08 | -28.57 | 2 |  |  | 91.6059 | 2.6059 | -9
91.6076 | EQU | 0 | 2011-04-01 | 0.60762 | 2011-04-01 | 14:35 | 35.1862 | -71.5715 | 20.22 | -9 | 1687.5 | 359.14 | -115.08 | -0.69 | 30.82 | 998.34 | -0.75 | 2.01 | 101.98 | 13 | -26.54 | 9.84 | 9.85 | 9.84 | 0.64 | 4.94 | 22.31 | 20.1237 | 36.6142 | 20.0404 | 990.47 | 22.2 | 20.0404 | 0.18 | 7.12 | 997.59 | -9 | 545.659 | 314.517 | 371.72 | -9 | 359.14 | 364.39 | 398.31 | 364.39 | -9 | 346.6 | -9 | 379.1 | -32.5 | 2 |  |  | 91.6076 | 2.6076 | -9
91.6094 | EQU | 128 | 2011-04-01 | 0.60938 | 2011-04-01 | 14:38 | 35.1712 | -71.5659 | 20.04 | -9 | 1667.7 | 354.47 | -115.83 | -0.7 | 30.85 | 998.59 | -0.67 | 2.06 | 102.76 | 13 | -26.54 | 9.84 | 9.85 | 9.84 | 0.64 | 4.62 | 22.31 | 19.9134 | 36.6082 | 19.8332 | 990.66 | 22.3 | 19.8332 | 0.207 | 7.26 | 997.92 | -9 | 545.66 | 314.515 | 371.719 | -9 | 354.47 | 359.745 | 398.36 | 359.745 | -9 | 341.99 | -9 | 379.32 | -37.33 | 2 |  |  | 91.6094 | 2.6094 | -9
91.6111 | EQU | 0 | 2011-04-01 | 0.61112 | 2011-04-01 | 14:40 | 35.1565 | -71.5603 | 19.89 | -9 | 1652.6 | 350.99 | -117.58 | -0.71 | 30.88 | 998.72 | -0.93 | 2.05 | 111.98 | 13 | -26.54 | 9.84 | 9.85 | 9.84 | 0.64 | 4.75 | 22.31 | 19.8358 | 36.6049 | 19.7649 | 990.73 | 22 | 19.7649 | 0.125 | 7.06 | 997.79 | -9 | 545.662 | 314.513 | 371.718 | -9 | 350.99 | 356.285 | 398.4 | 356.285 | -9 | 339.9 | -9 | 379.43 | -39.53 | 2 |  |  | 91.6111 | 2.6111 | -9
91.6129 | EQU | 0 | 2011-04-01 | 0.61287 | 2011-04-01 | 14:43 | 35.1416 | -71.5547 | 19.84 | -9 | 1647.6 | 349.84 | -114.62 | -0.69 | 30.9 | 998.79 | -0.67 | 2.05 | 98.65 | 13 | -26.54 | 9.84 | 9.85 | 9.84 | 0.64 | 5 | 22.31 | 19.7733 | 36.6062 | 19.7008 | 990.94 | 22.4 | 19.7008 | 0.139 | 7.18 | 998.12 | -9 | 545.663 | 314.511 | 371.717 | -9 | 349.84 | 355.142 | 398.44 | 355.142 | -9 | 338.75 | -9 | 379.58 | -40.84 | 2 |  |  | 91.6129 | 2.6129 | -9
91.6146 | EQU | 0 | 2011-04-01 | 0.61462 | 2011-04-01 | 14:45 | 35.1267 | -71.5492 | 19.78 | -9 | 1642.7 | 349.04 | -116.37 | -0.7 | 30.93 | 998.16 | -0.7 | 1.89 | 106.99 | 13 | -26.54 | 9.84 | 9.84 | 9.84 | 0.64 | 4.81 | 22.31 | 19.7364 | 36.6111 | 19.6693 | 990.31 | 22.2 | 19.6693 | 0.111 | 7.15 | 997.46 | -9 | 545.665 | 314.509 | 371.716 | -9 | 349.04 | 354.347 | 398.48 | 354.347 | -9 | 338.2 | -9 | 379.39 | -41.2 | 2 |  |  | 91.6146 | 2.6146 | -9
91.6164 | EQU | 0 | 2011-04-01 | 0.61639 | 2011-04-01 | 14:48 | 35.1115 | -71.544 | 19.78 | -9 | 1642.3 | 348.74 | -116.62 | -0.7 | 30.95 | 998.67 | -0.93 | 2.11 | 115.94 | 13 | -26.54 | 9.84 | 9.85 | 9.84 | 0.64 | 5.12 | 22.31 | 19.7349 | 36.6072 | 19.672 | 990.78 | 22.3 | 19.672 | 0.108 | 6.96 | 997.74 | -9 | 545.666 | 314.508 | 371.715 | -9 | 348.74 | 354.05 | 398.52 | 354.05 | -9 | 338.05 | -9 | 379.62 | -41.57 | 2 |  |  | 91.6164 | 2.6164 | -9
91.6181 | EQU | 0 | 2011-04-01 | 0.61815 | 2011-04-01 | 14:50 | 35.0963 | -71.5386 | 19.77 | -9 | 1641.5 | 348.63 | -116.7 | -0.7 | 30.98 | 998.55 | -0.73 | 2.09 | 110.57 | 13 | -26.54 | 9.84 | 9.85 | 9.84 | 0.64 | 4.69 | 22.31 | 19.7255 | 36.6034 | 19.6501 | 990.6 | 22.5 | 19.6501 | 0.12 | 7.22 | 997.82 | -9 | 545.668 | 314.506 | 371.715 | -9 | 348.63 | 353.942 | 398.56 | 353.942 | -9 | 337.81 | -9 | 379.6 | -41.79 | 2 |  |  | 91.6182 | 2.6182 | -9
91.6199 | EQU | 128 | 2011-04-01 | 0.6199 | 2011-04-01 | 14:53 | 35.0813 | -71.5333 | 19.74 | -9 | 1640.8 | 348.5 | -118.58 | -0.72 | 31 | 998.57 | -0.71 | 2.03 | 108.11 | 13 | -26.54 | 9.84 | 9.85 | 9.84 | 0.64 | 5 | 22.31 | 19.6748 | 36.6062 | 19.6054 | 990.86 | 22.3 | 19.6054 | 0.135 | 7 | 997.86 | -9 | 545.669 | 314.504 | 371.714 | -9 | 348.5 | 353.814 | 398.6 | 353.814 | -9 | 337.5 | -9 | 379.76 | -42.26 | 2 |  |  | 91.6199 | 2.6199 | -9
91.6217 | EQU | 0 | 2011-04-01 | 0.62166 | 2011-04-01 | 14:55 | 35.0662 | -71.528 | 19.74 | -9 | 1642.5 | 348.68 | -118.41 | -0.71 | 31.03 | 999.06 | -0.87 | 1.93 | 129.36 | 13 | -26.54 | 9.84 | 9.85 | 9.84 | 0.64 | 4.62 | 22.37 | 19.7233 | 36.6143 | 19.6664 | 990.81 | 22.3 | 19.6664 | 0.074 | 7.38 | 998.19 | -9 | 545.671 | 314.502 | 371.713 | -9 | 348.68 | 353.994 | 398.65 | 353.994 | -9 | 338.66 | -9 | 379.75 | -41.09 | 2 |  |  | 91.6217 | 2.6217 | -9
91.6234 | EQU | 0 | 2011-04-01 | 0.6234 | 2011-04-01 | 14:58 | 35.0512 | -71.5228 | 19.8 | -9 | 1642.9 | 348.84 | -115.54 | -0.7 | 31.05 | 998.98 | -0.96 | 2.03 | 110 | 13 | -26.54 | 9.84 | 9.85 | 9.84 | 0.64 | 4.69 | 22.37 | 19.7749 | 36.6049 | 19.7145 | 990.71 | 22.3 | 19.7145 | 0.085 | 7.31 | 998.02 | -9 | 545.672 | 314.501 | 371.712 | -9 | 348.84 | 354.154 | 398.69 | 354.154 | -9 | 338.56 | -9 | 379.72 | -41.17 | 2 |  |  | 91.6234 | 2.6234 | -9
91.6252 | EQU | 128 | 2011-04-01 | 0.62515 | 2011-04-01 | 15:00 | 35.0364 | -71.5176 | 19.82 | -9 | 1645.2 | 349.44 | -116.04 | -0.7 | 31.07 | 998.86 | -0.86 | 2.02 | 106.06 | 13 | -26.54 | 9.84 | 9.85 | 9.84 | 0.64 | 5 | 22.37 | 19.7692 | 36.6042 | 19.7004 | 990.91 | 22.1 | 19.7004 | 0.12 | 7.09 | 998 | -9 | 545.674 | 314.499 | 371.711 | -9 | 349.44 | 354.753 | 398.73 | 354.753 | -9 | 338.62 | -9 | 379.85 | -41.23 | 2 |  |  | 91.6252 | 2.6252 | -9
91.6269 | EQU | 0 | 2011-04-01 | 0.6269 | 2011-04-01 | 15:03 | 35.0215 | -71.5124 | 19.78 | -9 | 1649.1 | 350.35 | -118.16 | -0.71 | 31.1 | 998.9 | -1.38 | 1.89 | 137.74 | 13 | -26.54 | 9.84 | 9.85 | 9.84 | 0.64 | 4.69 | 22.44 | 19.7266 | 36.6104 | 19.6605 | 990.83 | 22.2 | 19.6605 | 0.12 | 6.69 | 997.52 | -9 | 545.675 | 314.497 | 371.71 | -9 | 350.35 | 355.659 | 398.77 | 355.659 | -9 | 339.34 | -9 | 379.88 | -40.54 | 2 |  |  | 91.6269 | 2.6269 | -9
91.6286 | EQU | 0 | 2011-04-01 | 0.62865 | 2011-04-01 | 15:05 | 35.0068 | -71.5073 | 19.74 | -9 | 1651.6 | 350.91 | -118.79 | -0.72 | 31.12 | 998.97 | -1.35 | 2 | 136.55 | 13 | -26.54 | 9.84 | 9.85 | 9.84 | 0.64 | 4.94 | 22.37 | 19.6896 | 36.6023 | 19.6257 | 990.78 | 21.8 | 19.6257 | 0.114 | 6.84 | 997.62 | -9 | 545.677 | 314.495 | 371.709 | -9 | 350.91 | 356.217 | 398.81 | 356.217 | -9 | 340 | -9 | 379.92 | -39.91 | 2 |  |  | 91.6287 | 2.6287 | -9
91.6304 | EQU | 0 | 2011-04-01 | 0.63039 | 2011-04-01 | 15:08 | 34.9921 | -71.5022 | 19.75 | -9 | 1653.9 | 351.4 | -116 | -0.7 | 31.13 | 999.11 | -0.84 | 2.02 | 116.47 | 13 | -26.54 | 9.84 | 9.85 | 9.84 | 0.64 | 4.62 | 22.44 | 19.7169 | 36.5993 | 19.6546 | 991.07 | 21.8 | 19.6546 | 0.095 | 7.2 | 998.27 | -9 | 545.678 | 314.494 | 371.708 | -9 | 351.4 | 356.706 | 398.85 | 356.706 | -9 | 340.96 | -9 | 380.05 | -39.09 | 2 |  |  | 91.6304 | 2.6304 | -9
91.6321 | EQU | 128 | 2011-04-01 | 0.63214 | 2011-04-01 | 15:10 | 34.9773 | -71.4972 | 19.77 | -9 | 1657.3 | 351.95 | -118.79 | -0.72 | 31.15 | 999.64 | -1.3 | 2.09 | 138.86 | 13 | -26.54 | 9.84 | 9.85 | 9.84 | 0.64 | 4.75 | 22.44 | 19.7459 | 36.6011 | 19.6832 | 991.1 | 22.1 | 19.6832 | 0.087 | 7.24 | 998.34 | -9 | 545.679 | 314.492 | 371.708 | -9 | 351.95 | 357.254 | 398.9 | 357.254 | -9 | 341.63 | -9 | 380.09 | -38.46 | 2 |  |  | 91.6322 | 2.6322 | -9
91.6339 | EQU | 0 | 2011-04-01 | 0.63389 | 2011-04-01 | 15:13 | 34.9625 | -71.4925 | 19.8 | -9 | 1657.9 | 352.25 | -116.66 | -0.7 | 31.17 | 999.33 | -1.19 | 1.96 | 120.21 | 13 | -26.54 | 9.84 | 9.85 | 9.84 | 0.64 | 4.87 | 22.44 | 19.7694 | 36.5988 | 19.7073 | 990.88 | 21.9 | 19.7073 | 0.093 | 7.26 | 998.14 | -9 | 545.681 | 314.49 | 371.707 | -9 | 352.25 | 357.554 | 398.94 | 357.554 | -9 | 341.74 | -9 | 380.03 | -38.29 | 2 |  |  | 91.6339 | 2.6339 | -9
91.6356 | EQU | 0 | 2011-04-01 | 0.63564 | 2011-04-01 | 15:15 | 34.9478 | -71.4878 | 19.8 | -9 | 1657.7 | 352.26 | -118.62 | -0.72 | 31.19 | 999.28 | -1.34 | 2.01 | 137.82 | 13 | -26.54 | 9.84 | 9.85 | 9.84 | 0.64 | 4.81 | 22.5 | 19.742 | 36.5947 | 19.6731 | 990.83 | 21.7 | 19.6731 | 0.127 | 7.11 | 997.94 | -9 | 545.682 | 314.488 | 371.706 | -9 | 352.26 | 357.565 | 398.98 | 357.565 | -9 | 341.19 | -9 | 380.07 | -38.88 | 2 |  |  | 91.6357 | 2.6357 | -9
91.6374 | EQU | 128 | 2011-04-01 | 0.63738 | 2011-04-01 | 15:18 | 34.9333 | -71.4826 | 19.75 | -9 | 1651.5 | 351.04 | -116.54 | -0.7 | 31.21 | 998.88 | -1.08 | 1.96 | 120.21 | 13 | -26.54 | 9.84 | 9.84 | 9.84 | 0.64 | 5.12 | 22.44 | 19.7034 | 36.5947 | 19.6386 | 990.71 | 21.6 | 19.6386 | 0.111 | 7.09 | 997.8 | -9 | 545.684 | 314.487 | 371.705 | -9 | 351.04 | 356.352 | 399.02 | 356.352 | -9 | 340.23 | -9 | 380.08 | -39.85 | 2 |  |  | 91.6374 | 2.6374 | -9
91.6391 | EQU-DRAIN | 0 | 2011-04-01 | 0.63914 | 2011-04-01 | 15:20 | 34.9186 | -71.4772 | 19.77 | -9 | 1654.2 | 351.78 | -116.87 | -0.71 | 31.22 | 998.64 | -1.32 | 2.01 | 134.27 | 13 | -26.54 | 9.84 | 9.85 | 9.84 | 0.64 | 4.62 | 22.44 | 19.737 | 36.6026 | 19.6749 | 990.48 | 21.8 | 19.6749 | 0.095 | 6.84 | 997.32 | -9 | 545.685 | 314.485 | 371.704 | -9 | 351.78 | 357.09 | 399.06 | 357.09 | -9 | 340.99 | -9 | 380.01 | -39.02 | 2 |  |  | 91.6392 | 2.6392 | -9
91.6412 | EQU | 0 | 2011-04-01 | 0.64116 | 2011-04-01 | 15:23 | 34.9019 | -71.4712 | 19.78 | -9 | 1661.9 | 353.37 | -118.41 | -0.72 | 31.24 | 999.08 | -0.81 | 2.04 | 110.13 | 13 | -26.54 | 9.84 | 9.85 | 9.84 | 0.64 | 5.12 | 22.44 | 19.7393 | 36.6142 | 19.6748 | 990.76 | 21.7 | 19.6748 | 0.105 | 7.51 | 998.27 | -9 | 545.687 | 314.483 | 371.703 | -9 | 353.37 | 358.672 | 399.11 | 358.672 | -9 | 342.69 | -9 | 380.17 | -37.48 | 2 |  |  | 91.6412 | 2.6412 | -9
91.6429 | EQU | 0 | 2011-04-01 | 0.64291 | 2011-04-01 | 15:26 | 34.8874 | -71.4661 | 19.78 | -9 | 1676.4 | 356.59 | -116.91 | -0.71 | 31.26 | 999.41 | -1.09 | 1.98 | 126.89 | 13 | -26.54 | 9.84 | 9.85 | 9.84 | 0.64 | 4.69 | 22.5 | 19.7406 | 36.6123 | 19.6769 | 990.92 | 21.6 | 19.6769 | 0.103 | 7.4 | 998.32 | -9 | 545.688 | 314.481 | 371.702 | -9 | 356.59 | 361.876 | 399.15 | 361.876 | -9 | 345.8 | -9 | 380.27 | -34.47 | 2 |  |  | 91.6429 | 2.6429 | -9
91.6447 | EQU | 128 | 2011-04-01 | 0.64466 | 2011-04-01 | 15:28 | 34.8726 | -71.4608 | 19.76 | -9 | 1679.9 | 357.59 | -118.66 | -0.72 | 31.27 | 999 | -0.81 | 1.98 | 111.72 | 13 | -26.54 | 9.84 | 9.85 | 9.84 | 0.64 | 5 | 22.44 | 19.7072 | 36.6215 | 19.6295 | 990.78 | 21.9 | 19.6295 | 0.131 | 7.41 | 998.19 | -9 | 545.69 | 314.479 | 371.701 | -9 | 357.59 | 362.872 | 399.19 | 362.872 | -9 | 346.31 | -9 | 380.28 | -33.97 | 2 |  |  | 91.6447 | 2.6447 | -9
91.6464 | EQU | 0 | 2011-04-01 | 0.64642 | 2011-04-01 | 15:31 | 34.8579 | -71.4558 | 19.68 | -9 | 1676.4 | 356.71 | -113.79 | -0.69 | 31.29 | 999.23 | -0.73 | 2.08 | 101.38 | 13 | -26.54 | 9.84 | 9.85 | 9.84 | 0.64 | 4.62 | 22.5 | 19.6022 | 36.6118 | 19.5301 | 991.07 | 21.7 | 19.5301 | 0.15 | 7.43 | 998.5 | -9 | 545.691 | 314.478 | 371.7 | -9 | 356.71 | 361.998 | 399.23 | 361.998 | -9 | 345.34 | -9 | 380.48 | -35.14 | 2 |  |  | 91.6465 | 2.6465 | -9
91.6482 | EQU | 0 | 2011-04-01 | 0.64817 | 2011-04-01 | 15:33 | 34.8433 | -71.4506 | 19.6 | -9 | 1672.6 | 355.83 | -116 | -0.7 | 31.31 | 999.27 | -0.91 | 1.91 | 110.19 | 13 | -26.54 | 9.84 | 9.85 | 9.84 | 0.64 | 4.75 | 22.56 | 19.5128 | 36.6015 | 19.4364 | 991.04 | 21.9 | 19.4364 | 0.164 | 7.32 | 998.36 | -9 | 545.693 | 314.476 | 371.699 | -9 | 355.83 | 361.124 | 399.28 | 361.124 | -9 | 344.3 | -9 | 380.56 | -36.27 | 2 |  |  | 91.6482 | 2.6482 | -9
91.6499 | EQU | 0 | 2011-04-01 | 0.64992 | 2011-04-01 | 15:36 | 34.8287 | -71.4454 | 19.52 | -9 | 1660.9 | 353.12 | -117.12 | -0.71 | 31.33 | 999.33 | -0.63 | 1.92 | 105.2 | 13 | -26.54 | 9.84 | 9.85 | 9.84 | 0.64 | 4.75 | 22.56 | 19.4714 | 36.591 | 19.4037 | 991.25 | 21.7 | 19.4037 | 0.116 | 7.45 | 998.7 | -9 | 545.694 | 314.474 | 371.699 | -9 | 353.12 | 358.43 | 399.32 | 358.43 | -9 | 342.57 | -9 | 380.7 | -38.13 | 2 |  |  | 91.6499 | 2.6499 | -9
91.6517 | EQU | 0 | 2011-04-01 | 0.65168 | 2011-04-01 | 15:38 | 34.8141 | -71.4403 | 19.5 | -9 | 1646.7 | 349.99 | -118.83 | -0.72 | 31.34 | 999.08 | -0.76 | 1.86 | 114.5 | 13 | -26.54 | 9.84 | 9.85 | 9.84 | 0.64 | 4.75 | 22.56 | 19.4359 | 36.593 | 19.367 | 991.15 | 21.6 | 19.367 | 0.133 | 7.17 | 998.32 | -9 | 545.696 | 314.472 | 371.698 | -9 | 349.99 | 355.318 | 399.36 | 355.318 | -9 | 339.23 | -9 | 380.72 | -41.49 | 2 |  |  | 91.6517 | 2.6517 | -9
91.6534 | EQU | 0 | 2011-04-01 | 0.65344 | 2011-04-01 | 15:41 | 34.7994 | -71.4352 | 19.45 | -9 | 1638.4 | 348.16 | -118.25 | -0.71 | 31.35 | 998.99 | -0.48 | 2.09 | 105.63 | 13 | -26.54 | 9.84 | 9.85 | 9.84 | 0.64 | 4.94 | 22.56 | 19.3857 | 36.5902 | 19.3149 | 990.78 | 21.7 | 19.3149 | 0.135 | 7.73 | 998.51 | -9 | 545.697 | 314.471 | 371.697 | -9 | 348.16 | 353.499 | 399.4 | 353.499 | -9 | 337.55 | -9 | 380.64 | -43.09 | 2 |  |  | 91.6535 | 2.6535 | -9
91.6552 | EQU | 0 | 2011-04-01 | 0.65519 | 2011-04-01 | 15:43 | 34.7849 | -71.4298 | 19.38 | -9 | 1624.8 | 344.91 | -118.95 | -0.72 | 31.36 | 999.34 | -0.76 | 1.94 | 112.24 | 13 | -26.54 | 9.84 | 9.85 | 9.84 | 0.64 | 4.75 | 22.56 | 19.2912 | 36.5818 | 19.2228 | 990.94 | 21.7 | 19.2228 | 0.157 | 7.64 | 998.58 | -9 | 545.699 | 314.469 | 371.696 | -9 | 344.91 | 350.269 | 399.44 | 350.269 | -9 | 334.21 | -9 | 380.79 | -46.58 | 2 |  |  | 91.6552 | 2.6552 | -9
91.6569 | EQU | 0 | 2011-04-01 | 0.65693 | 2011-04-01 | 15:46 | 34.7704 | -71.4244 | 19.29 | -9 | 1622.7 | 344.51 | -118.83 | -0.72 | 31.38 | 999.21 | -1.03 | 1.98 | 115.02 | 13 | -26.54 | 9.84 | 9.85 | 9.84 | 0.64 | 5.06 | 22.56 | 19.1579 | 36.5995 | 19.0715 | 990.9 | 21.7 | 19.0715 | 0.218 | 7.28 | 998.18 | -9 | 545.7 | 314.467 | 371.695 | -9 | 344.51 | 349.872 | 399.48 | 349.872 | -9 | 332.87 | -9 | 380.89 | -48.02 | 2 |  |  | 91.657 | 2.657 | -9
91.6587 | EQU | 0 | 2011-04-01 | 0.65868 | 2011-04-01 | 15:49 | 34.7559 | -71.419 | 19.16 | -9 | 1626.5 | 345.57 | -118.7 | -0.72 | 31.39 | 998.79 | -0.71 | 1.93 | 112.49 | 13 | -26.54 | 9.84 | 9.85 | 9.84 | 0.64 | 4.62 | 22.56 | 19.053 | 36.6193 | 18.9624 | 990.38 | 21.8 | 18.9624 | 0.198 | 7.7 | 998.08 | -9 | 545.702 | 314.465 | 371.694 | -9 | 345.57 | 350.928 | 399.53 | 350.928 | -9 | 334.2 | -9 | 380.79 | -46.59 | 2 |  |  | 91.6587 | 2.6587 | -9
91.6604 | EQU | 0 | 2011-04-01 | 0.66043 | 2011-04-01 | 15:51 | 34.7413 | -71.4136 | 18.99 | -9 | 1638.2 | 348.22 | -116.37 | -0.7 | 31.41 | 998.87 | -1.08 | 1.87 | 126.68 | 13 | -26.54 | 9.84 | 9.85 | 9.84 | 0.64 | 4.81 | 22.56 | 18.8907 | 36.643 | 18.8195 | 990.5 | 21.8 | 18.8195 | 0.17 | 7.29 | 997.79 | -9 | 545.703 | 314.464 | 371.693 | -9 | 348.22 | 353.564 | 399.57 | 353.564 | -9 | 337.07 | -9 | 380.94 | -43.87 | 2 |  |  | 91.6604 | 2.6604 | -9
91.6622 | EQU | 128 | 2011-04-01 | 0.66216 | 2011-04-01 | 15:54 | 34.7271 | -71.4084 | 18.95 | -9 | 1654 | 351.74 | -116.12 | -0.7 | 31.42 | 999.13 | -0.78 | 1.96 | 105.75 | 13 | -26.54 | 9.84 | 9.85 | 9.84 | 0.64 | 4.69 | 22.62 | 18.8799 | 36.6399 | 18.8108 | 991 | 21.2 | 18.8108 | 0.139 | 7.35 | 998.35 | -9 | 545.705 | 314.462 | 371.692 | -9 | 351.74 | 357.066 | 399.61 | 357.066 | -9 | 341.07 | -9 | 381.18 | -40.11 | 2 |  |  | 91.6622 | 2.6622 | -9
91.6639 | EQU | 0 | 2011-04-01 | 0.66392 | 2011-04-01 | 15:56 | 34.7131 | -71.403 | 18.93 | -9 | 1653.3 | 351.47 | -117.41 | -0.71 | 31.43 | 999.38 | -0.75 | 2.03 | 115.55 | 13 | -26.54 | 9.84 | 9.85 | 9.84 | 0.64 | 4.75 | 22.56 | 18.8749 | 36.6343 | 18.8079 | 990.84 | 21 | 18.8079 | 0.122 | 7.79 | 998.63 | -9 | 545.706 | 314.46 | 371.692 | -9 | 351.47 | 356.798 | 399.65 | 356.798 | -9 | 341.17 | -9 | 381.16 | -39.99 | 2 |  |  | 91.6639 | 2.6639 | -9
91.6657 | EQU | 0 | 2011-04-01 | 0.66566 | 2011-04-01 | 15:59 | 34.6991 | -71.3978 | 18.94 | -9 | 1642.2 | 349.27 | -116.83 | -0.71 | 31.44 | 998.65 | -0.76 | 1.9 | 104.89 | 13 | -26.55 | 9.84 | 9.85 | 9.84 | 0.64 | 5 | 22.56 | 18.896 | 36.6409 | 18.83 | 990.64 | 21 | 18.83 | 0.11 | 7.25 | 997.89 | -9 | 545.707 | 314.458 | 371.691 | -9 | 349.27 | 354.612 | 399.69 | 354.612 | -9 | 338.99 | -9 | 381.11 | -42.12 | 2 |  |  | 91.6657 | 2.6657 | -9
91.6674 | EQU | 0 | 2011-04-01 | 0.66742 | 2011-04-01 | 16:01 | 34.6851 | -71.3926 | 18.97 | -9 | 1645.2 | 349.84 | -117.5 | -0.71 | 31.45 | 998.96 | -0.72 | 1.97 | 103.61 | 13 | -26.54 | 9.84 | 9.85 | 9.84 | 0.64 | 4.75 | 22.56 | 18.908 | 36.6355 | 18.8376 | 991.03 | 20.9 | 18.8376 | 0.132 | 7.21 | 998.24 | -9 | 545.709 | 314.457 | 371.69 | -9 | 349.84 | 355.18 | 399.73 | 355.18 | -9 | 339.32 | -9 | 381.3 | -41.98 | 2 |  |  | 91.6674 | 2.6674 | -9
91.6692 | EQU | 0 | 2011-04-01 | 0.66916 | 2011-04-01 | 16:04 | 34.6711 | -71.3878 | 18.96 | -9 | 1645.9 | 349.84 | -118.08 | -0.71 | 31.46 | 999.32 | -0.75 | 2.05 | 108.49 | 13 | -26.54 | 9.84 | 9.85 | 9.84 | 0.64 | 5.06 | 22.56 | 18.8953 | 36.645 | 18.8307 | 990.55 | 20.8 | 18.8307 | 0.129 | 8.02 | 998.57 | -9 | 545.71 | 314.455 | 371.689 | -9 | 349.84 | 355.181 | 399.77 | 355.181 | -9 | 339.49 | -9 | 381.16 | -41.67 | 2 |  |  | 91.6692 | 2.6692 | -9
91.6709 | EQU | 0 | 2011-04-01 | 0.67091 | 2011-04-01 | 16:06 | 34.6569 | -71.3828 | 18.94 | -9 | 1647.9 | 350.18 | -117.7 | -0.71 | 31.47 | 999.58 | -1.26 | 1.97 | 132.67 | 13 | -26.54 | 9.84 | 9.85 | 9.84 | 0.64 | 4.62 | 22.56 | 18.87 | 36.6384 | 18.801 | 991.05 | 21.1 | 18.801 | 0.139 | 7.27 | 998.32 | -9 | 545.712 | 314.453 | 371.688 | -9 | 350.18 | 355.52 | 399.82 | 355.52 | -9 | 339.59 | -9 | 381.41 | -41.81 | 2 |  |  | 91.6709 | 2.6709 | -9
91.6727 | EQU | 0 | 2011-04-01 | 0.67265 | 2011-04-01 | 16:09 | 34.6428 | -71.3779 | 18.99 | -9 | 1649 | 351.1 | -119.66 | -0.72 | 31.48 | 998.17 | -0.72 | 1.87 | 110.45 | 13 | -26.54 | 9.84 | 9.85 | 9.84 | 0.64 | 4.81 | 22.56 | 18.994 | 36.6305 | 18.9508 | 989.98 | 21 | 18.9508 | 0.039 | 7.47 | 997.45 | -9 | 545.713 | 314.451 | 371.687 | -9 | 351.1 | 356.436 | 399.86 | 356.436 | -9 | 341.58 | -9 | 380.95 | -39.37 | 2 |  |  | 91.6727 | 2.6727 | -9
91.6744 | EQU | 128 | 2011-04-01 | 0.6744 | 2011-04-01 | 16:11 | 34.6286 | -71.3728 | 19.16 | -9 | 1651.3 | 351.45 | -119.2 | -0.72 | 31.49 | 998.56 | -0.86 | 1.99 | 117.2 | 13 | -26.54 | 9.84 | 9.85 | 9.84 | 0.64 | 4.75 | 22.56 | 19.1796 | 36.6123 | 19.1552 | 990.58 | 21.3 | 19.1552 | 0.005 | 7.12 | 997.7 | -9 | 545.715 | 314.45 | 371.686 | -9 | 351.45 | 356.786 | 399.9 | 356.786 | -9 | 342.43 | -9 | 381.12 | -38.69 | 2 |  |  | 91.6744 | 2.6744 | -9
91.6775 | STD1 | 0 | 2011-04-01 | 0.6775 | 2011-04-01 | 16:16 | 34.6033 | -71.3637 | 19.69 | 0 | -388.4 | -3.14 | -305.62 | -2 | 31.5 | 998.73 | -0.13 | 1.95 | 120.21 | 13 | -26.55 | 9.84 | 9.85 | 9.84 | 0.64 | 4.75 | 22.62 | 19.7885 | 36.587 | 19.7144 | 990.69 | 21.3 | 19.7144 | -0.024 | 7.91 | 998.6 | -3.14 | -9 | -9 | -9 | -9 | -3.14 | -9 | -9 | -9 | -9 | -9 | -9 | -9 | -9 | 2 |  |  | 91.6775 | 2.6775 | -9
91.6806 | STD2-DRAIN | 0 | 2011-04-01 | 0.68061 | 2011-04-01 | 16:20 | 34.5777 | -71.3548 | 20.06 | 549.89 | 2409.1 | 545.72 | -304.08 | -1.99 | 31.52 | 998.29 | 0.07 | 1.99 | 81.66 | 13 | -26.55 | 9.84 | 9.85 | 9.84 | 0.64 | 4.62 | 22.62 | 20.1583 | 36.5625 | 20.1085 | 990.13 | 21.4 | 20.1085 | -0.049 | 8.23 | 998.36 | -4.17 | -9 | -9 | -9 | -9 | 545.72 | -9 | -9 | -9 | -9 | -9 | -9 | -9 | -9 | 2 |  |  | 91.6806 | 2.6806 | -9
91.684 | STD3 | 0 | 2011-04-01 | 0.68397 | 2011-04-01 | 16:25 | 34.5503 | -71.3457 | 20.57 | 319.82 | 1488.5 | 314.44 | -305.2 | -2 | 31.54 | 999.18 | 1.36 | 1.89 | 55.67 | 13 | -26.55 | 9.84 | 9.85 | 9.84 | 0.64 | 5.06 | 22.69 | 20.6369 | 36.5327 | 20.6029 | 990.77 | 21.3 | 20.6029 | -0.033 | 9.77 | 1000.54 | -5.38 | -9 | -9 | -9 | -9 | 314.44 | -9 | -9 | -9 | -9 | -9 | -9 | -9 | -9 | 2 |  |  | 91.684 | 2.684 | -9
91.6871 | STD4 | 0 | 2011-04-01 | 0.68708 | 2011-04-01 | 16:29 | 34.5247 | -71.3371 | 20.9 | 377.14 | 1740 | 371.68 | -305.04 | -2 | 31.55 | 998.77 | -0.12 | 1.89 | 58.87 | 13 | -26.55 | 9.84 | 9.85 | 9.84 | 0.64 | 4.75 | 22.69 | 20.9231 | 36.5173 | 20.8531 | 990.45 | 21.3 | 20.8531 | 0.047 | 8.2 | 998.65 | -5.46 | -9 | -9 | -9 | -9 | 371.68 | -9 | -9 | -9 | -9 | -9 | -9 | -9 | -9 | 2 |  |  | 91.6871 | 2.6871 | -9
91.6906 | STD1z | 0 | 2011-04-01 | 0.69064 | 2011-04-01 | 16:35 | 34.495 | -71.3271 | 20.79 | -9 | -389.27 | -3.26 | -306.16 | -2 | 31.57 | 998.9 | -0.08 | 1.94 | 120.34 | 13 | -26.63 | 9.84 | 9.85 | 9.84 | 0.64 | 4.75 | 22.81 | 20.673 | 36.552 | 20.5996 | 990.95 | 21.7 | 20.5996 | 0.19 | 7.87 | 998.82 | -3.26 | -9 | -9 | -9 | -9 | -3.26 | -9 | -9 | -9 | -9 | -9 | -9 | -9 | -9 | 2 |  |  | 91.6907 | 2.6907 | -9
91.6937 | STD2s | 0 | 2011-04-01 | 0.69375 | 2011-04-01 | 16:39 | 34.469 | -71.3183 | 20.62 | -9 | 2409.4 | 545.53 | -304.29 | -1.99 | 31.59 | 998.8 | -0.17 | 2.14 | 80.06 | 13 | -26.63 | 9.84 | 9.85 | 9.84 | 0.64 | 5.06 | 22.81 | 20.5877 | 36.5629 | 20.5173 | 990.93 | 21.8 | 20.5173 | 0.103 | 7.7 | 998.63 | -4.36 | -9 | -9 | -9 | -9 | 545.53 | -9 | -9 | -9 | -9 | -9 | -9 | -9 | -9 | 2 |  |  | 91.6938 | 2.6938 | -9
91.6969 | STD1 | 0 | 2011-04-01 | 0.69686 | 2011-04-01 | 16:44 | 34.4432 | -71.3094 | 20.47 | 0 | -388.77 | -3.19 | -306.2 | -2 | 31.62 | 999.24 | -0.16 | 2.06 | 120.21 | 13 | -26.63 | 9.84 | 9.85 | 9.84 | 0.64 | 4.75 | 22.81 | 20.4124 | 36.5671 | 20.3457 | 991.03 | 21.5 | 20.3457 | 0.124 | 8.05 | 999.08 | -3.19 | -9 | -9 | -9 | -9 | -3.19 | -9 | -9 | -9 | -9 | -9 | -9 | -9 | -9 | 2 |  |  | 91.6969 | 2.6969 | -9
91.7 | STD2 | 0 | 2011-04-01 | 0.69997 | 2011-04-01 | 16:48 | 34.4176 | -71.3001 | 19.92 | 549.89 | 2409.3 | 545.55 | -304.87 | -1.99 | 31.64 | 998.85 | -0.12 | 2.08 | 81.45 | 13 | -26.63 | 9.84 | 9.85 | 9.84 | 0.64 | 4.75 | 22.81 | 19.512 | 36.6091 | 19.4274 | 990.71 | 21.5 | 19.4274 | 0.493 | 8.02 | 998.73 | -4.34 | -9 | -9 | -9 | -9 | 545.55 | -9 | -9 | -9 | -9 | -9 | -9 | -9 | -9 | 2 |  |  | 91.7 | 2.7 | -9
91.7031 | STD3 | 128 | 2011-04-01 | 0.70309 | 2011-04-01 | 16:52 | 34.3926 | -71.2912 | 19.64 | 319.82 | 1487.9 | 314.4 | -306 | -2 | 31.67 | 999.29 | 0 | 2.26 | 56.63 | 13 | -26.64 | 9.84 | 9.85 | 9.84 | 0.64 | 4.81 | 22.81 | 19.579 | 36.6051 | 19.5085 | 990.98 | 21 | 19.5085 | 0.131 | 8.31 | 999.29 | -5.42 | -9 | -9 | -9 | -9 | 314.4 | -9 | -9 | -9 | -9 | -9 | -9 | -9 | -9 | 2 |  |  | 91.7031 | 2.7031 | -9
91.7062 | STD4 | 128 | 2011-04-01 | 0.70619 | 2011-04-01 | 16:57 | 34.3678 | -71.2822 | 19.64 | 377.14 | 1739.5 | 371.67 | -305.62 | -2 | 31.69 | 998.91 | -0.14 | 1.9 | 58.28 | 13 | -26.63 | 9.84 | 9.85 | 9.84 | 0.64 | 4.62 | 22.81 | 19.572 | 36.6016 | 19.4878 | 990.91 | 20.8 | 19.4878 | 0.152 | 7.86 | 998.77 | -5.47 | -9 | -9 | -9 | -9 | 371.67 | -9 | -9 | -9 | -9 | -9 | -9 | -9 | -9 | 2 |  |  | 91.7062 | 2.7062 | -9
91.7093 | ATM | 0 | 2011-04-01 | 0.70931 | 2011-04-01 | 17:01 | 34.3427 | -71.2728 | 19.31 | -9 | 1838.1 | 395.55 | -65.62 | -0.39 | 31.71 | 999.31 | -0.15 | 1.91 | 113.85 | 13 | -26.63 | 9.84 | 9.85 | 9.84 | 0.64 | 5.12 | 22.81 | 19.2432 | 36.5877 | 19.1707 | 990.91 | 21.1 | 19.1707 | 0.139 | 8.25 | 999.16 | -9 | 545.564 | 314.413 | 371.672 | -9 | 395.55 | 400.693 | -9 | -9 | 400.693 | -9 | 382 | -9 | -9 | 2 |  |  | 91.7093 | 2.7093 | -9
91.7107 | ATM | 128 | 2011-04-01 | 0.71068 | 2011-04-01 | 17:03 | 34.3319 | -71.2689 | 19.26 | -9 | 1838 | 395.55 | -68.29 | -0.4 | 31.72 | 999.3 | -0.1 | 1.95 | 114.5 | 13 | -26.63 | 9.84 | 9.85 | 9.84 | 0.64 | 5 | 22.81 | 19.1741 | 36.596 | 19.1257 | 990.93 | 20.6 | 19.1257 | 0.134 | 8.27 | 999.2 | -9 | 545.567 | 314.416 | 371.673 | -9 | 395.55 | 400.691 | -9 | -9 | 400.691 | -9 | 382.03 | -9 | -9 | 2 |  |  | 91.7107 | 2.7107 | -9
91.7121 | ATM | 128 | 2011-04-01 | 0.71206 | 2011-04-01 | 17:05 | 34.321 | -71.265 | 19.24 | -9 | 1837.4 | 395.69 | -70.37 | -0.42 | 31.73 | 998.79 | -0.07 | 2.12 | 115.75 | 13 | -26.63 | 9.84 | 9.85 | 9.84 | 0.64 | 4.75 | 22.81 | 19.1624 | 36.5959 | 19.109 | 990.82 | 20.8 | 19.109 | 0.131 | 7.9 | 998.72 | -9 | 545.569 | 314.419 | 371.675 | -9 | 395.69 | 400.829 | -9 | -9 | 400.829 | -9 | 382.12 | -9 | -9 | 2 |  |  | 91.7121 | 2.7121 | -9
91.7134 | ATM | 0 | 2011-04-01 | 0.71344 | 2011-04-01 | 17:07 | 34.3101 | -71.261 | 19.24 | -9 | 1837.1 | 395.66 | -71.71 | -0.43 | 31.74 | 998.7 | -0.13 | 2 | 114.89 | 13 | -26.63 | 9.84 | 9.85 | 9.84 | 0.64 | 4.62 | 22.87 | 19.1704 | 36.5737 | 19.09 | 990.7 | 20.6 | 19.09 | 0.15 | 7.87 | 998.57 | -9 | 545.571 | 314.422 | 371.676 | -9 | 395.66 | 400.797 | -9 | -9 | 400.797 | -9 | 382.06 | -9 | -9 | 2 |  |  | 91.7135 | 2.7135 | -9
91.7148 | ATM | 0 | 2011-04-01 | 0.71481 | 2011-04-01 | 17:09 | 34.2992 | -71.2571 | 19.17 | -9 | 1839.5 | 395.82 | -71.79 | -0.43 | 31.75 | 999.52 | 0.1 | 1.95 | 114.83 | 13 | -26.63 | 9.84 | 9.85 | 9.84 | 0.64 | 4.75 | 22.81 | 18.9286 | 36.6254 | 18.8585 | 991.65 | 20.6 | 18.8585 | 0.312 | 7.97 | 999.62 | -9 | 545.573 | 314.425 | 371.677 | -9 | 395.82 | 400.954 | -9 | -9 | 400.954 | -9 | 382.7 | -9 | -9 | 2 |  |  | 91.7148 | 2.7148 | -9
91.7182 | EQU | 0 | 2011-04-01 | 0.71823 | 2011-04-01 | 17:14 | 34.2725 | -71.2477 | 18.91 | -9 | 1649.4 | 351.01 | -112.33 | -0.68 | 31.77 | 999.33 | -0.75 | 2.04 | 93.46 | 13 | -26.63 | 9.84 | 9.85 | 9.84 | 0.64 | 4.69 | 22.81 | 18.8345 | 36.6278 | 18.7575 | 991.19 | 20.3 | 18.7575 | 0.152 | 7.39 | 998.58 | -9 | 545.578 | 314.432 | 371.679 | -9 | 351.01 | 356.368 | 400.8 | 356.368 | -9 | 340.31 | -9 | 382.42 | -42.1 | 2 |  |  | 91.7183 | 2.7183 | -9
91.72 | EQU | 0 | 2011-04-01 | 0.71999 | 2011-04-01 | 17:17 | 34.2588 | -71.2428 | 18.87 | -9 | 1646 | 350.12 | -115.79 | -0.7 | 31.78 | 999.59 | -1.24 | 1.97 | 120.01 | 13 | -26.63 | 9.84 | 9.85 | 9.84 | 0.64 | 4.75 | 22.87 | 18.7974 | 36.6385 | 18.7274 | 991.23 | 20.4 | 18.7274 | 0.143 | 7.12 | 998.35 | -9 | 545.581 | 314.436 | 371.681 | -9 | 350.12 | 355.48 | 400.8 | 355.48 | -9 | 339.55 | -9 | 382.45 | -42.9 | 2 |  |  | 91.72 | 2.72 | -9
91.7217 | EQU | 0 | 2011-04-01 | 0.72174 | 2011-04-01 | 17:19 | 34.2451 | -71.2381 | 18.86 | -9 | 1652.2 | 351.57 | -118.04 | -0.71 | 31.79 | 999.51 | -0.76 | 2.03 | 98.48 | 13 | -26.63 | 9.84 | 9.85 | 9.84 | 0.64 | 4.87 | 22.81 | 18.7861 | 36.6377 | 18.7191 | 991.14 | 20.4 | 18.7191 | 0.141 | 7.61 | 998.75 | -9 | 545.584 | 314.44 | 371.682 | -9 | 351.57 | 356.919 | 400.8 | 356.919 | -9 | 341.09 | -9 | 382.42 | -41.33 | 2 |  |  | 91.7218 | 2.7218 | -9
91.7235 | EQU | 128 | 2011-04-01 | 0.72348 | 2011-04-01 | 17:22 | 34.2315 | -71.2333 | 18.83 | -9 | 1658.3 | 352.66 | -118.75 | -0.72 | 31.8 | 1000.2 | -1.12 | 1.91 | 123 | 13 | -26.63 | 9.84 | 9.85 | 9.84 | 0.64 | 4.81 | 22.87 | 18.7641 | 36.6316 | 18.6967 | 991.44 | 20.3 | 18.6967 | 0.133 | 7.64 | 999.08 | -9 | 545.586 | 314.444 | 371.683 | -9 | 352.66 | 358.001 | 400.8 | 358.001 | -9 | 342.36 | -9 | 382.55 | -40.19 | 2 |  |  | 91.7235 | 2.7235 | -9
91.7252 | EQU | 0 | 2011-04-01 | 0.72523 | 2011-04-01 | 17:24 | 34.2178 | -71.2285 | 18.82 | -9 | 1656.7 | 352.62 | -120.37 | -0.73 | 31.81 | 999.51 | -0.91 | 1.86 | 103.73 | 13 | -26.63 | 9.84 | 9.85 | 9.84 | 0.64 | 5.12 | 22.87 | 18.7477 | 36.6251 | 18.6776 | 991 | 20.5 | 18.6776 | 0.142 | 7.6 | 998.6 | -9 | 545.589 | 314.447 | 371.685 | -9 | 352.62 | 357.959 | 400.8 | 357.959 | -9 | 342.03 | -9 | 382.39 | -40.36 | 2 |  |  | 91.7253 | 2.7252 | -9
91.727 | EQU | 0 | 2011-04-01 | 0.72698 | 2011-04-01 | 17:27 | 34.2041 | -71.2239 | 18.8 | -9 | 1657.5 | 352.85 | -122.08 | -0.74 | 31.82 | 999.42 | -0.73 | 2.04 | 108.8 | 13 | -26.63 | 9.84 | 9.85 | 9.84 | 0.64 | 4.62 | 22.87 | 18.7304 | 36.6294 | 18.6624 | 990.86 | 20.3 | 18.6624 | 0.138 | 7.83 | 998.69 | -9 | 545.592 | 314.451 | 371.686 | -9 | 352.85 | 358.185 | 400.8 | 358.185 | -9 | 342.35 | -9 | 382.34 | -39.99 | 2 |  |  | 91.727 | 2.727 | -9
91.7287 | EQU | 128 | 2011-04-01 | 0.72873 | 2011-04-01 | 17:29 | 34.1905 | -71.219 | 18.82 | -9 | 1677.6 | 357.56 | -123.2 | -0.75 | 31.82 | 999.29 | 0.57 | 1.77 | 68.5 | 12 | -26.63 | 9.84 | 9.85 | 9.84 | 0.64 | 4.94 | 22.81 | 18.6955 | 36.6221 | 18.6154 | 990.86 | 20.3 | 18.6154 | 0.205 | 9 | 999.86 | -9 | 545.594 | 314.455 | 371.687 | -9 | 357.56 | 362.868 | 400.8 | 362.868 | -9 | 346.25 | -9 | 382.37 | -36.12 | 2 |  |  | 91.7288 | 2.7287 | -9
91.7305 | EQU-DRAIN | 0 | 2011-04-01 | 0.73047 | 2011-04-01 | 17:32 | 34.1769 | -71.2141 | 18.73 | -9 | 1662 | 353.93 | -123 | -0.75 | 31.83 | 999.34 | -0.75 | 2.02 | 107.3 | 12 | -26.63 | 9.84 | 9.85 | 9.84 | 0.64 | 4.62 | 22.81 | 18.6569 | 36.6285 | 18.5927 | 991.04 | 20.2 | 18.5927 | 0.137 | 7.55 | 998.59 | -9 | 545.597 | 314.459 | 371.689 | -9 | 353.93 | 359.254 | 400.8 | 359.254 | -9 | 343.38 | -9 | 382.45 | -39.07 | 2 |  |  | 91.7305 | 2.7305 | -9
91.7325 | EQU | 0 | 2011-04-01 | 0.73249 | 2011-04-01 | 17:35 | 34.1614 | -71.2085 | 18.72 | -9 | 1643.3 | 349.5 | -123.95 | -0.75 | 31.84 | 999.68 | -1.07 | 2.12 | 120.21 | 12 | -26.63 | 9.84 | 9.85 | 9.84 | 0.64 | 5.12 | 22.81 | 18.6405 | 36.6344 | 18.5756 | 991.01 | 20.2 | 18.5756 | 0.144 | 7.6 | 998.61 | -9 | 545.6 | 314.463 | 371.69 | -9 | 349.5 | 354.843 | 400.8 | 354.843 | -9 | 339.07 | -9 | 382.45 | -43.38 | 2 |  |  | 91.7325 | 2.7325 | -9
91.7342 | EQU | 0 | 2011-04-01 | 0.73424 | 2011-04-01 | 17:37 | 34.1477 | -71.2038 | 18.71 | -9 | 1657.6 | 352.76 | -121.45 | -0.74 | 31.84 | 999.74 | -0.78 | 2 | 111.15 | 12 | -26.63 | 9.84 | 9.85 | 9.84 | 0.64 | 4.62 | 22.81 | 18.6451 | 36.6374 | 18.5793 | 991.36 | 20.4 | 18.5793 | 0.131 | 7.6 | 998.96 | -9 | 545.603 | 314.467 | 371.692 | -9 | 352.76 | 358.084 | 400.81 | 358.084 | -9 | 342.49 | -9 | 382.58 | -40.09 | 2 |  |  | 91.7343 | 2.7343 | -9
91.736 | EQU | 0 | 2011-04-01 | 0.73597 | 2011-04-01 | 17:40 | 34.1341 | -71.1992 | 18.72 | -9 | 1662.7 | 353.97 | -121.41 | -0.74 | 31.85 | 999.66 | -1.15 | 1.96 | 126.33 | 12 | -26.63 | 9.84 | 9.85 | 9.84 | 0.64 | 4.87 | 22.81 | 18.6632 | 36.6386 | 18.5939 | 991.4 | 20.2 | 18.5939 | 0.126 | 7.11 | 998.51 | -9 | 545.606 | 314.471 | 371.693 | -9 | 353.97 | 359.285 | 400.81 | 359.285 | -9 | 343.54 | -9 | 382.59 | -39.05 | 2 |  |  | 91.736 | 2.736 | -9
91.7377 | EQU | 128 | 2011-04-01 | 0.73772 | 2011-04-01 | 17:42 | 34.1205 | -71.1944 | 18.72 | -9 | 1663.5 | 354.05 | -121.5 | -0.74 | 31.85 | 999.94 | -0.93 | 2.11 | 125.14 | 12 | -26.63 | 9.84 | 9.85 | 9.84 | 0.64 | 4.62 | 22.87 | 18.6602 | 36.6331 | 18.5946 | 991.5 | 20.4 | 18.5946 | 0.125 | 7.51 | 999.01 | -9 | 545.608 | 314.474 | 371.694 | -9 | 354.05 | 359.362 | 400.81 | 359.362 | -9 | 343.8 | -9 | 382.63 | -38.83 | 2 |  |  | 91.7378 | 2.7378 | -9
91.7395 | EQU | 0 | 2011-04-01 | 0.73947 | 2011-04-01 | 17:45 | 34.1069 | -71.1897 | 18.72 | -9 | 1652 | 351.4 | -122.75 | -0.74 | 31.86 | 999.93 | -1.5 | 1.76 | 133.54 | 12 | -26.63 | 9.84 | 9.85 | 9.84 | 0.64 | 4.81 | 22.81 | 18.6574 | 36.6262 | 18.5884 | 991.39 | 20.2 | 18.5884 | 0.132 | 7.04 | 998.43 | -9 | 545.611 | 314.478 | 371.696 | -9 | 351.4 | 356.723 | 400.81 | 356.723 | -9 | 340.99 | -9 | 382.6 | -41.61 | 2 |  |  | 91.7395 | 2.7395 | -9
91.7412 | EQU | 0 | 2011-04-01 | 0.74124 | 2011-04-01 | 17:47 | 34.0932 | -71.185 | 18.72 | -9 | 1657 | 352.49 | -122.54 | -0.74 | 31.86 | 1000 | -1.04 | 2.18 | 122.11 | 12 | -26.63 | 9.84 | 9.85 | 9.84 | 0.64 | 4.75 | 22.81 | 18.6457 | 36.6306 | 18.5742 | 991.35 | 20.2 | 18.5742 | 0.146 | 7.61 | 998.96 | -9 | 545.614 | 314.482 | 371.697 | -9 | 352.49 | 357.805 | 400.81 | 357.805 | -9 | 342 | -9 | 382.59 | -40.59 | 2 |  |  | 91.7413 | 2.7413 | -9
91.743 | EQU | 128 | 2011-04-01 | 0.74299 | 2011-04-01 | 17:50 | 34.0795 | -71.1801 | 18.7 | -9 | 1663.7 | 353.99 | -121.66 | -0.74 | 31.86 | 1000.1 | -0.96 | 2.02 | 110.7 | 12 | -26.62 | 9.84 | 9.85 | 9.84 | 0.64 | 4.75 | 22.81 | 18.6398 | 36.6202 | 18.5696 | 991.25 | 20.3 | 18.5696 | 0.13 | 7.89 | 999.14 | -9 | 545.616 | 314.486 | 371.698 | -9 | 353.99 | 359.294 | 400.81 | 359.294 | -9 | 343.72 | -9 | 382.55 | -38.83 | 2 |  |  | 91.743 | 2.743 | -9
91.7447 | EQU | 0 | 2011-04-01 | 0.74475 | 2011-04-01 | 17:52 | 34.0659 | -71.1751 | 18.7 | -9 | 1664.6 | 354.4 | -121.75 | -0.74 | 31.86 | 999.74 | -0.81 | 2.02 | 121.09 | 12 | -26.62 | 9.84 | 9.85 | 9.84 | 0.64 | 5 | 22.75 | 18.6523 | 36.6203 | 18.5743 | 990.97 | 20.2 | 18.5743 | 0.126 | 7.96 | 998.93 | -9 | 545.619 | 314.489 | 371.7 | -9 | 354.4 | 359.7 | 400.81 | 359.7 | -9 | 344.1 | -9 | 382.44 | -38.34 | 2 |  |  | 91.7448 | 2.7448 | -9
91.7465 | EQU | 0 | 2011-04-01 | 0.74649 | 2011-04-01 | 17:55 | 34.0522 | -71.1702 | 18.71 | -9 | 1665.5 | 354.45 | -122.2 | -0.74 | 31.86 | 1000 | -1.41 | 2.04 | 139.16 | 12 | -26.62 | 9.84 | 9.85 | 9.84 | 0.63 | 4.75 | 22.81 | 18.646 | 36.6185 | 18.5741 | 991.4 | 20.4 | 18.5741 | 0.136 | 7.19 | 998.59 | -9 | 545.622 | 314.493 | 371.701 | -9 | 354.45 | 359.747 | 400.81 | 359.747 | -9 | 343.88 | -9 | 382.61 | -38.73 | 2 |  |  | 91.7465 | 2.7465 | -9
91.7482 | EQU | 128 | 2011-04-01 | 0.74824 | 2011-04-01 | 17:58 | 34.0386 | -71.1653 | 18.7 | -9 | 1651.5 | 351.3 | -122.62 | -0.74 | 31.86 | 999.9 | -0.95 | 1.91 | 122.18 | 12 | -26.62 | 9.84 | 9.85 | 9.84 | 0.64 | 4.94 | 22.81 | 18.6463 | 36.6197 | 18.5782 | 991.54 | 20.3 | 18.5782 | 0.122 | 7.41 | 998.95 | -9 | 545.624 | 314.497 | 371.702 | -9 | 351.3 | 356.61 | 400.81 | 356.61 | -9 | 341.21 | -9 | 382.66 | -41.45 | 2 |  |  | 91.7483 | 2.7483 | -9
91.75 | EQU | 0 | 2011-04-01 | 0.75 | 2011-04-01 | 18:00 | 34.025 | -71.1606 | 18.72 | -9 | 1624.7 | 345.16 | -128.7 | -0.78 | 31.87 | 999.95 | -1.37 | 2.01 | 126.96 | 14 | -26.63 | 9.84 | 9.85 | 9.84 | 0.64 | 4.62 | 22.81 | 18.6538 | 36.6329 | 18.5895 | 990.99 | 20.3 | 18.5895 | 0.13 | 7.59 | 998.58 | -9 | 545.627 | 314.501 | 371.704 | -9 | 345.16 | 350.499 | 400.82 | 350.499 | -9 | 335.11 | -9 | 382.44 | -47.34 | 2 |  |  | 91.75 | 2.75 | -9
91.7518 | EQU | 0 | 2011-04-01 | 0.75176 | 2011-04-01 | 18:03 | 34.0112 | -71.1557 | 18.73 | -9 | 1653.5 | 351.74 | -121.08 | -0.73 | 31.87 | 999.99 | -0.88 | 2.02 | 112.49 | 13 | -26.62 | 9.84 | 9.85 | 9.84 | 0.64 | 4.81 | 22.87 | 18.6713 | 36.6262 | 18.6075 | 991.11 | 20.4 | 18.6075 | 0.122 | 8 | 999.11 | -9 | 545.63 | 314.504 | 371.705 | -9 | 351.74 | 357.043 | 400.82 | 357.043 | -9 | 341.66 | -9 | 382.48 | -40.82 | 2 |  |  | 91.7518 | 2.7518 | -9
91.7535 | EQU | 128 | 2011-04-01 | 0.75351 | 2011-04-01 | 18:05 | 33.9973 | -71.1509 | 18.74 | -9 | 1658.1 | 353.07 | -119.83 | -0.73 | 31.87 | 999.42 | -0.81 | 2.12 | 114.7 | 13 | -26.62 | 9.84 | 9.85 | 9.84 | 0.64 | 4.81 | 22.81 | 18.6846 | 36.6298 | 18.6078 | 991.1 | 20.6 | 18.6078 | 0.132 | 7.51 | 998.61 | -9 | 545.633 | 314.508 | 371.707 | -9 | 353.07 | 358.363 | 400.82 | 358.363 | -9 | 342.6 | -9 | 382.48 | -39.88 | 2 |  |  | 91.7535 | 2.7535 | -9
91.7553 | EQU | 0 | 2011-04-01 | 0.75525 | 2011-04-01 | 18:08 | 33.9835 | -71.1461 | 18.73 | -9 | 1662.5 | 353.78 | -119.33 | -0.72 | 31.87 | 1000 | -0.69 | 2.05 | 105.94 | 13 | -26.61 | 9.84 | 9.85 | 9.84 | 0.64 | 4.75 | 22.81 | 18.6527 | 36.627 | 18.576 | 990.93 | 20.5 | 18.576 | 0.154 | 8.38 | 999.31 | -9 | 545.635 | 314.512 | 371.708 | -9 | 353.78 | 359.067 | 400.82 | 359.067 | -9 | 343.21 | -9 | 382.43 | -39.22 | 2 |  |  | 91.7553 | 2.7553 | -9
91.757 | EQU | 0 | 2011-04-01 | 0.757 | 2011-04-01 | 18:10 | 33.9698 | -71.1413 | 18.68 | -9 | 1663.9 | 354.3 | -119.33 | -0.72 | 31.88 | 999.66 | -1.32 | 2.02 | 132.6 | 13 | -26.61 | 9.84 | 9.85 | 9.84 | 0.64 | 5.06 | 22.81 | 18.6215 | 36.6224 | 18.5472 | 990.74 | 20.4 | 18.5472 | 0.133 | 7.6 | 998.34 | -9 | 545.638 | 314.516 | 371.709 | -9 | 354.3 | 359.581 | 400.82 | 359.581 | -9 | 343.69 | -9 | 382.37 | -38.68 | 2 |  |  | 91.757 | 2.757 | -9
91.7588 | EQU | 0 | 2011-04-01 | 0.75875 | 2011-04-01 | 18:13 | 33.9561 | -71.1364 | 18.71 | -9 | 1650.9 | 351.24 | -119.62 | -0.72 | 31.88 | 999.78 | -0.93 | 1.86 | 119.67 | 13 | -26.61 | 9.84 | 9.85 | 9.84 | 0.64 | 4.62 | 22.81 | 18.6823 | 36.6217 | 18.614 | 991.11 | 20.5 | 18.614 | 0.096 | 7.74 | 998.85 | -9 | 545.641 | 314.519 | 371.711 | -9 | 351.24 | 356.534 | 400.82 | 356.534 | -9 | 341.47 | -9 | 382.48 | -41.01 | 2 |  |  | 91.7588 | 2.7588 | -9
91.7605 | EQU | 128 | 2011-04-01 | 0.7605 | 2011-04-01 | 18:15 | 33.9423 | -71.1315 | 18.76 | -9 | 1654.3 | 351.82 | -117.37 | -0.71 | 31.89 | 1000.2 | -0.13 | 1.83 | 82.02 | 13 | -26.62 | 9.84 | 9.85 | 9.84 | 0.64 | 5.12 | 22.87 | 18.7081 | 36.6298 | 18.6385 | 991.3 | 20.6 | 18.6385 | 0.122 | 8.77 | 1000.07 | -9 | 545.643 | 314.523 | 371.712 | -9 | 351.82 | 357.109 | 400.82 | 357.109 | -9 | 342.06 | -9 | 382.55 | -40.49 | 2 |  |  | 91.7605 | 2.7605 | -9
91.7622 | EQU | 0 | 2011-04-01 | 0.76225 | 2011-04-01 | 18:18 | 33.9287 | -71.1268 | 18.78 | -9 | 1655.1 | 352.1 | -119.79 | -0.73 | 31.89 | 1000 | -1.43 | 1.08 | 136.04 | 13 | -26.61 | 9.84 | 9.85 | 9.84 | 0.64 | 4.75 | 22.87 | 18.745 | 36.5844 | 18.6544 | 990.72 | 20.2 | 18.6544 | 0.126 | 7.85 | 998.57 | -9 | 545.646 | 314.527 | 371.713 | -9 | 352.1 | 357.385 | 400.82 | 357.385 | -9 | 341.73 | -9 | 382.31 | -40.58 | 2 |  |  | 91.7623 | 2.7623 | -9
91.764 | EQU | 0 | 2011-04-01 | 0.764 | 2011-04-01 | 18:20 | 33.915 | -71.1221 | 18.79 | -9 | 1647.5 | 350.49 | -119.25 | -0.72 | 31.89 | 999.78 | -0.66 | 1.9 | 110.19 | 13 | -26.62 | 9.84 | 9.85 | 9.84 | 0.64 | 5.12 | 22.81 | 18.7294 | 36.6394 | 18.6588 | 990.82 | 20.2 | 18.6588 | 0.131 | 8.3 | 999.12 | -9 | 545.649 | 314.531 | 371.715 | -9 | 350.49 | 355.78 | 400.82 | 355.78 | -9 | 340.3 | -9 | 382.35 | -42.05 | 2 |  |  | 91.764 | 2.764 | -9
91.7658 | EQU | 128 | 2011-04-01 | 0.76575 | 2011-04-01 | 18:23 | 33.9013 | -71.1176 | 18.79 | -9 | 1658.9 | 353.18 | -120.75 | -0.73 | 31.89 | 999.61 | -1.13 | 1.97 | 140.52 | 13 | -26.62 | 9.84 | 9.85 | 9.84 | 0.63 | 4.62 | 22.87 | 18.7339 | 36.6387 | 18.6779 | 990.97 | 20.3 | 18.6779 | 0.112 | 7.51 | 998.48 | -9 | 545.652 | 314.534 | 371.716 | -9 | 353.18 | 358.454 | 400.82 | 358.454 | -9 | 342.91 | -9 | 382.4 | -39.49 | 2 |  |  | 91.7658 | 2.7658 | -9
91.7675 | EQU | 0 | 2011-04-01 | 0.7675 | 2011-04-01 | 18:25 | 33.8875 | -71.1132 | 18.79 | -9 | 1667.5 | 355.04 | -120.08 | -0.73 | 31.89 | 999.86 | -0.99 | 1.93 | 121.22 | 13 | -26.62 | 9.84 | 9.85 | 9.84 | 0.64 | 5.06 | 22.94 | 18.7418 | 36.6321 | 18.678 | 991.1 | 20.5 | 18.678 | 0.112 | 7.77 | 998.87 | -9 | 545.654 | 314.538 | 371.717 | -9 | 355.04 | 360.302 | 400.83 | 360.302 | -9 | 344.82 | -9 | 382.45 | -37.63 | 2 |  |  | 91.7675 | 2.7675 | -9
91.7693 | EQU | 0 | 2011-04-01 | 0.76927 | 2011-04-01 | 18:28 | 33.874 | -71.1084 | 18.81 | -9 | 1667.3 | 355.37 | -120.37 | -0.73 | 31.9 | 999.08 | -1.42 | 2.04 | 141.51 | 13 | -26.61 | 9.84 | 9.85 | 9.84 | 0.64 | 4.69 | 22.87 | 18.7674 | 36.6423 | 18.7014 | 990.78 | 20 | 18.7014 | 0.109 | 6.88 | 997.66 | -9 | 545.657 | 314.542 | 371.719 | -9 | 355.37 | 360.627 | 400.83 | 360.627 | -9 | 344.74 | -9 | 382.32 | -37.57 | 2 |  |  | 91.7693 | 2.7693 | -9
91.771 | EQU-DRAIN | 128 | 2011-04-01 | 0.77101 | 2011-04-01 | 18:30 | 33.8606 | -71.1038 | 18.84 | -9 | 1647.4 | 350.67 | -119.79 | -0.73 | 31.9 | 999.36 | -0.9 | 2.06 | 119.67 | 13 | -26.62 | 9.84 | 9.85 | 9.84 | 0.64 | 4.94 | 22.87 | 18.774 | 36.6429 | 18.6949 | 991.25 | 19.9 | 18.6949 | 0.145 | 7.21 | 998.46 | -9 | 545.66 | 314.546 | 371.72 | -9 | 350.67 | 355.948 | 400.83 | 355.948 | -9 | 340.01 | -9 | 382.5 | -42.49 | 2 |  |  | 91.771 | 2.771 | -9
91.773 | EQU | 128 | 2011-04-01 | 0.77301 | 2011-04-01 | 18:33 | 33.8455 | -71.0985 | 18.83 | -9 | 1634 | 347.22 | -120.25 | -0.73 | 31.91 | 1000.2 | -1 | 1.99 | 115.35 | 13 | -26.62 | 9.84 | 9.85 | 9.84 | 0.64 | 4.81 | 22.87 | 18.7894 | 36.6293 | 18.7199 | 991.34 | 19.7 | 18.7199 | 0.11 | 7.86 | 999.2 | -9 | 545.663 | 314.55 | 371.722 | -9 | 347.22 | 352.513 | 400.83 | 352.513 | -9 | 337.49 | -9 | 382.53 | -45.04 | 2 |  |  | 91.773 | 2.773 | -9
91.7748 | EQU | 0 | 2011-04-01 | 0.77477 | 2011-04-01 | 18:36 | 33.8323 | -71.094 | 18.85 | -9 | 1640.7 | 348.92 | -120.08 | -0.73 | 31.91 | 999.84 | -1.14 | 1.97 | 128.51 | 13 | -26.62 | 9.84 | 9.85 | 9.84 | 0.63 | 5.06 | 22.87 | 18.7787 | 36.624 | 18.7054 | 991.23 | 19.6 | 18.7054 | 0.145 | 7.47 | 998.7 | -9 | 545.665 | 314.554 | 371.723 | -9 | 348.92 | 354.201 | 400.83 | 354.201 | -9 | 338.43 | -9 | 382.49 | -44.07 | 2 |  |  | 91.7748 | 2.7748 | -9
91.7765 | EQU | 0 | 2011-04-01 | 0.77652 | 2011-04-01 | 18:38 | 33.8189 | -71.0892 | 18.83 | -9 | 1648.2 | 350.79 | -120.16 | -0.73 | 31.91 | 999.51 | -1.2 | 1.84 | 127.52 | 13 | -26.62 | 9.84 | 9.85 | 9.84 | 0.64 | 4.62 | 22.87 | 18.7685 | 36.624 | 18.7032 | 991.25 | 20 | 18.7032 | 0.127 | 7.06 | 998.31 | -9 | 545.668 | 314.557 | 371.724 | -9 | 350.79 | 356.059 | 400.83 | 356.059 | -9 | 340.33 | -9 | 382.5 | -42.17 | 2 |  |  | 91.7765 | 2.7765 | -9
91.7783 | EQU | 0 | 2011-04-01 | 0.77826 | 2011-04-01 | 18:41 | 33.8055 | -71.0843 | 18.87 | -9 | 1652.9 | 351.52 | -120.08 | -0.73 | 31.91 | 1000.2 | -0.66 | 1.9 | 109.69 | 12 | -26.62 | 9.84 | 9.85 | 9.84 | 0.64 | 4.87 | 22.87 | 18.845 | 36.6463 | 18.7836 | 991.18 | 20 | 18.7836 | 0.086 | 8.36 | 999.54 | -9 | 545.671 | 314.561 | 371.726 | -9 | 351.52 | 356.783 | 400.83 | 356.783 | -9 | 342.02 | -9 | 382.44 | -40.42 | 2 |  |  | 91.7783 | 2.7783 | -9
91.78 | EQU | 0 | 2011-04-01 | 0.78001 | 2011-04-01 | 18:43 | 33.7921 | -71.0794 | 18.94 | -9 | 1669.1 | 355.4 | -120.08 | -0.73 | 31.92 | 999.97 | -1.35 | 2.05 | 139.84 | 12 | -26.61 | 9.84 | 9.85 | 9.84 | 0.64 | 4.62 | 22.94 | 18.8978 | 36.654 | 18.842 | 992.1 | 19.9 | 18.842 | 0.098 | 6.52 | 998.62 | -9 | 545.674 | 314.565 | 371.727 | -9 | 355.4 | 360.641 | 400.83 | 360.641 | -9 | 345.19 | -9 | 382.77 | -37.58 | 2 |  |  | 91.7801 | 2.7801 | -9
91.7818 | EQU | 0 | 2011-04-01 | 0.78176 | 2011-04-01 | 18:46 | 33.7786 | -71.0747 | 18.99 | -9 | 1675.8 | 357.19 | -120.08 | -0.73 | 31.91 | 999.45 | -1.19 | 1.96 | 122.93 | 12 | -26.61 | 9.84 | 9.85 | 9.84 | 0.64 | 4.81 | 22.94 | 18.9548 | 36.6489 | 18.8869 | 991.16 | 20.2 | 18.8869 | 0.103 | 7.1 | 998.26 | -9 | 545.676 | 314.569 | 371.728 | -9 | 357.19 | 362.419 | 400.83 | 362.419 | -9 | 346.67 | -9 | 382.38 | -35.71 | 2 |  |  | 91.7818 | 2.7818 | -9
91.7835 | EQU | 0 | 2011-04-01 | 0.78351 | 2011-04-01 | 18:48 | 33.7652 | -71.07 | 19.04 | -9 | 1677.1 | 357.4 | -120.33 | -0.73 | 31.92 | 999.62 | -0.78 | 1.87 | 115.09 | 12 | -26.61 | 9.84 | 9.85 | 9.84 | 0.63 | 4.81 | 22.94 | 19.0032 | 36.6667 | 18.9435 | 991.19 | 20 | 18.9435 | 0.096 | 7.65 | 998.84 | -9 | 545.679 | 314.572 | 371.73 | -9 | 357.4 | 362.625 | 400.84 | 362.625 | -9 | 347.14 | -9 | 382.36 | -35.22 | 2 |  |  | 91.7835 | 2.7835 | -9
91.7853 | EQU | 128 | 2011-04-01 | 0.78525 | 2011-04-01 | 18:51 | 33.752 | -71.0654 | 19.09 | -9 | 1649.1 | 350.84 | -119.91 | -0.73 | 31.92 | 999.89 | -0.57 | 1.95 | 106.18 | 12 | -26.61 | 9.84 | 9.85 | 9.84 | 0.63 | 4.81 | 22.87 | 19.0419 | 36.6736 | 18.9762 | 990.89 | 19.6 | 18.9762 | 0.114 | 8.43 | 999.32 | -9 | 545.682 | 314.576 | 371.731 | -9 | 350.84 | 356.096 | 400.84 | 356.096 | -9 | 340.79 | -9 | 382.23 | -41.44 | 2 |  |  | 91.7853 | 2.7853 | -9
91.787 | EQU | 0 | 2011-04-01 | 0.78701 | 2011-04-01 | 18:53 | 33.7387 | -71.0608 | 19.11 | -9 | 1641.4 | 349.42 | -120.37 | -0.73 | 31.93 | 999.16 | -1.38 | 1.95 | 137.59 | 12 | -26.62 | 9.84 | 9.85 | 9.84 | 0.63 | 4.94 | 22.94 | 19.0637 | 36.674 | 19.0032 | 990.39 | 19.7 | 19.0032 | 0.107 | 7.39 | 997.78 | -9 | 545.684 | 314.58 | 371.732 | -9 | 349.42 | 354.68 | 400.84 | 354.68 | -9 | 338.99 | -9 | 382.02 | -43.03 | 2 |  |  | 91.787 | 2.787 | -9
91.7888 | EQU | 0 | 2011-04-01 | 0.78876 | 2011-04-01 | 18:56 | 33.7252 | -71.0563 | 19.13 | -9 | 1659 | 353.34 | -119.83 | -0.73 | 31.93 | 999.42 | -0.84 | 1.51 | 109.37 | 12 | -26.62 | 9.84 | 9.85 | 9.84 | 0.64 | 4.81 | 22.87 | 19.079 | 36.6616 | 19.0257 | 990.89 | 20 | 19.0257 | 0.104 | 7.69 | 998.58 | -9 | 545.687 | 314.584 | 371.734 | -9 | 353.34 | 358.578 | 400.84 | 358.578 | -9 | 343.02 | -9 | 382.2 | -39.18 | 2 |  |  | 91.7888 | 2.7888 | -9
91.7905 | EQU | 128 | 2011-04-01 | 0.79051 | 2011-04-01 | 18:58 | 33.7118 | -71.0515 | 19.15 | -9 | 1653.7 | 352.31 | -119.87 | -0.73 | 31.93 | 999.03 | -1.46 | 1.98 | 142.19 | 12 | -26.63 | 9.84 | 9.85 | 9.84 | 0.64 | 5.06 | 22.94 | 19.0927 | 36.6776 | 19.0198 | 990.17 | 20.1 | 19.0198 | 0.13 | 7.4 | 997.57 | -9 | 545.69 | 314.587 | 371.735 | -9 | 352.31 | 357.55 | 400.84 | 357.55 | -9 | 341.3 | -9 | 381.93 | -40.62 | 2 |  |  | 91.7905 | 2.7905 | -9
91.7923 | EQU | 0 | 2011-04-01 | 0.79226 | 2011-04-01 | 19:01 | 33.698 | -71.0468 | 19.14 | -9 | 1662.3 | 354.44 | -120.16 | -0.73 | 31.93 | 998.71 | -0.76 | 2.1 | 113.01 | 12 | -26.62 | 9.84 | 9.85 | 9.84 | 0.64 | 4.69 | 22.87 | 19.0838 | 36.6788 | 19.0121 | 990.11 | 20.5 | 19.0121 | 0.128 | 7.84 | 997.95 | -9 | 545.692 | 314.591 | 371.736 | -9 | 354.44 | 359.667 | 400.84 | 359.667 | -9 | 343.5 | -9 | 381.91 | -38.41 | 2 |  |  | 91.7923 | 2.7923 | -9
91.794 | EQU | 0 | 2011-04-01 | 0.794 | 2011-04-01 | 19:03 | 33.6843 | -71.0421 | 19.14 | -9 | 1665.2 | 354.86 | -120 | -0.73 | 31.93 | 999.24 | -0.89 | 1.92 | 115.29 | 12 | -26.63 | 9.84 | 9.85 | 9.84 | 0.64 | 5.06 | 22.87 | 19.0699 | 36.6689 | 18.9879 | 990.49 | 20.4 | 18.9879 | 0.152 | 7.86 | 998.35 | -9 | 545.695 | 314.595 | 371.738 | -9 | 354.86 | 360.082 | 400.84 | 360.082 | -9 | 343.68 | -9 | 382.07 | -38.39 | 2 |  |  | 91.794 | 2.794 | -9
91.7958 | EQU | 0 | 2011-04-01 | 0.79575 | 2011-04-01 | 19:06 | 33.6707 | -71.0371 | 19.11 | -9 | 1664.7 | 355.04 | -119.45 | -0.72 | 31.94 | 998.6 | -1.29 | 2.05 | 133.76 | 12 | -26.63 | 9.84 | 9.85 | 9.84 | 0.64 | 4.62 | 22.94 | 19.0449 | 36.6693 | 18.9766 | 989.91 | 20.3 | 18.9766 | 0.133 | 7.4 | 997.31 | -9 | 545.698 | 314.599 | 371.739 | -9 | 355.04 | 360.258 | 400.84 | 360.258 | -9 | 343.77 | -9 | 381.85 | -38.08 | 2 |  |  | 91.7958 | 2.7958 | -9
91.7975 | EQU | 128 | 2011-04-01 | 0.7975 | 2011-04-01 | 19:08 | 33.6571 | -71.0321 | 19.09 | -9 | 1658.1 | 353.68 | -116.66 | -0.71 | 31.94 | 998.28 | 0.04 | 1.81 | 76.08 | 12 | -26.62 | 9.84 | 9.85 | 9.84 | 0.63 | 4.94 | 22.87 | 19.0824 | 36.6635 | 18.9446 | 989.67 | 20.4 | 18.9446 | 0.145 | 8.65 | 998.32 | -9 | 545.7 | 314.602 | 371.74 | -9 | 353.68 | 358.903 | 400.84 | 358.903 | -9 | 342.67 | -9 | 381.77 | -39.11 | 2 |  |  | 91.7975 | 2.7975 | -9
91.7992 | EQU | 0 | 2011-04-01 | 0.79925 | 2011-04-01 | 19:11 | 33.6435 | -71.0274 | 19.06 | -9 | 1622.9 | 345.33 | -118.33 | -0.72 | 31.94 | 998.91 | -0.11 | 2.03 | 88.19 | 13 | -26.62 | 9.84 | 9.85 | 9.84 | 0.64 | 4.62 | 22.94 | 19.0145 | 36.6506 | 18.9168 | 990.51 | 20.2 | 18.9168 | 0.143 | 8.29 | 998.8 | -9 | 545.703 | 314.606 | 371.742 | -9 | 345.33 | 350.592 | 400.84 | 350.592 | -9 | 334.94 | -9 | 382.12 | -47.18 | 2 |  |  | 91.7993 | 2.7993 | -9
91.801 | EQU | 0 | 2011-04-01 | 0.80101 | 2011-04-01 | 19:14 | 33.6299 | -71.0225 | 18.92 | -9 | 1631.5 | 346.81 | -118.29 | -0.72 | 31.95 | 999.97 | -1.32 | 1.95 | 135 | 13 | -26.62 | 9.84 | 9.85 | 9.84 | 0.64 | 4.81 | 23 | 18.8713 | 36.6304 | 18.8092 | 990.52 | 20.2 | 18.8092 | 0.111 | 8.13 | 998.65 | -9 | 545.706 | 314.61 | 371.743 | -9 | 346.81 | 352.062 | 400.85 | 352.062 | -9 | 336.82 | -9 | 382.18 | -45.36 | 2 |  |  | 91.801 | 2.801 | -9
91.8028 | EQU | 128 | 2011-04-01 | 0.80275 | 2011-04-01 | 19:16 | 33.6164 | -71.0173 | 18.98 | -9 | 1653.2 | 352.58 | -116.58 | -0.71 | 31.95 | 998.25 | -1.41 | 1.98 | 131.3 | 13 | -26.63 | 9.84 | 9.85 | 9.84 | 0.64 | 4.75 | 22.81 | 18.9372 | 36.6396 | 18.8725 | 990.13 | 20.3 | 18.8725 | 0.108 | 6.71 | 996.84 | -9 | 545.709 | 314.614 | 371.745 | -9 | 352.58 | 357.8 | 400.85 | 357.8 | -9 | 341.69 | -9 | 381.99 | -40.3 | 2 |  |  | 91.8028 | 2.8028 | -9
91.8045 | EQU | 0 | 2011-04-01 | 0.8045 | 2011-04-01 | 19:19 | 33.6029 | -71.0122 | 19.01 | -9 | 1659 | 353.34 | -118.62 | -0.72 | 31.95 | 999.48 | -0.8 | 1.91 | 108.55 | 13 | -26.62 | 9.84 | 9.85 | 9.84 | 0.63 | 4.81 | 22.87 | 18.9702 | 36.6351 | 18.8989 | 990.19 | 20.2 | 18.8989 | 0.111 | 8.49 | 998.68 | -9 | 545.711 | 314.617 | 371.746 | -9 | 353.34 | 358.554 | 400.85 | 358.554 | -9 | 342.99 | -9 | 382 | -39.01 | 2 |  |  | 91.8045 | 2.8045 | -9
91.8063 | EQU | 0 | 2011-04-01 | 0.80626 | 2011-04-01 | 19:21 | 33.5892 | -71.0071 | 19.03 | -9 | 1660.4 | 353.81 | -118.08 | -0.71 | 31.96 | 999.17 | -0.82 | 2.18 | 110.19 | 13 | -26.62 | 9.84 | 9.85 | 9.84 | 0.64 | 4.81 | 22.87 | 18.9912 | 36.6403 | 18.9233 | 990.19 | 20.4 | 18.9233 | 0.107 | 8.16 | 998.35 | -9 | 545.714 | 314.621 | 371.747 | -9 | 353.81 | 359.018 | 400.85 | 359.018 | -9 | 343.37 | -9 | 381.99 | -38.62 | 2 |  |  | 91.8063 | 2.8063 | -9
91.808 | EQU | 128 | 2011-04-01 | 0.80802 | 2011-04-01 | 19:24 | 33.5756 | -71.002 | 19.06 | -9 | 1657.8 | 353.93 | -118.91 | -0.72 | 31.96 | 997.62 | -0.8 | 2.2 | 107.36 | 13 | -26.62 | 9.84 | 9.85 | 9.84 | 0.64 | 4.75 | 22.81 | 19.0106 | 36.6209 | 18.9417 | 988.92 | 20.3 | 18.9417 | 0.118 | 7.9 | 996.82 | -9 | 545.717 | 314.625 | 371.749 | -9 | 353.93 | 359.135 | 400.85 | 359.135 | -9 | 342.77 | -9 | 381.48 | -38.72 | 2 |  |  | 91.8081 | 2.8081 | -9
91.8098 | EQU | 0 | 2011-04-01 | 0.80977 | 2011-04-01 | 19:26 | 33.5621 | -70.9967 | 19.07 | -9 | 1649.7 | 351.75 | -118.83 | -0.72 | 31.96 | 998.32 | -1.12 | 1.87 | 130.15 | 13 | -26.63 | 9.84 | 9.85 | 9.84 | 0.64 | 5.06 | 22.94 | 19.024 | 36.6357 | 18.9561 | 989.51 | 20.4 | 18.9561 | 0.114 | 7.69 | 997.2 | -9 | 545.719 | 314.629 | 371.75 | -9 | 351.75 | 356.963 | 400.85 | 356.963 | -9 | 340.89 | -9 | 381.71 | -40.82 | 2 |  |  | 91.8098 | 2.8098 | -9
91.8115 | EQU | 0 | 2011-04-01 | 0.81152 | 2011-04-01 | 19:29 | 33.5485 | -70.9916 | 19.09 | -9 | 1655.7 | 353.09 | -117.54 | -0.71 | 31.96 | 998.4 | -1.29 | 1.92 | 130.86 | 13 | -26.63 | 9.84 | 9.85 | 9.84 | 0.63 | 4.81 | 22.94 | 19.0234 | 36.6428 | 18.9539 | 990.4 | 20.4 | 18.9539 | 0.136 | 6.71 | 997.11 | -9 | 545.722 | 314.632 | 371.751 | -9 | 353.09 | 358.294 | 400.85 | 358.294 | -9 | 341.8 | -9 | 382.06 | -40.27 | 2 |  |  | 91.8115 | 2.8115 | -9
91.8133 | EQU-DRAIN | 128 | 2011-04-01 | 0.81329 | 2011-04-01 | 19:31 | 33.5346 | -70.9866 | 19.08 | -9 | 1658.1 | 353.18 | -116.08 | -0.7 | 31.97 | 999.43 | -1.11 | 2 | 128.58 | 13 | -26.63 | 9.84 | 9.85 | 9.84 | 0.64 | 5.12 | 22.94 | 19.0501 | 36.5968 | 18.9841 | 991.27 | 20.5 | 18.9841 | 0.096 | 7.05 | 998.32 | -9 | 545.725 | 314.636 | 371.753 | -9 | 353.18 | 358.381 | 400.85 | 358.381 | -9 | 342.89 | -9 | 382.39 | -39.5 | 2 |  |  | 91.8133 | 2.8133 | -9
91.8166 | STD2 | 0 | 2011-04-01 | 0.81663 | 2011-04-01 | 19:36 | 33.5087 | -70.9775 | 19.17 | 549.89 | 2407.5 | 545.73 | -303.75 | -1.99 | 31.97 | 998.71 | -0.14 | 2.06 | 81.04 | 13 | -26.63 | 9.84 | 9.85 | 9.84 | 0.63 | 4.75 | 22.94 | 19.1403 | 36.6384 | 19.0722 | 990.33 | 20.2 | 19.0722 | 0.098 | 8.24 | 998.57 | -4.16 | -9 | -9 | -9 | -9 | 545.73 | -9 | -9 | -9 | -9 | -9 | -9 | -9 | -9 | 2 |  |  | 91.8167 | 2.8167 | -9
91.8197 | STD3 | 0 | 2011-04-01 | 0.81973 | 2011-04-01 | 19:40 | 33.4843 | -70.9694 | 19.24 | 319.82 | 1488 | 314.65 | -305.25 | -2 | 31.98 | 999.52 | -0.15 | 1.99 | 56.17 | 13 | -26.63 | 9.84 | 9.85 | 9.84 | 0.64 | 4.62 | 23 | 19.2076 | 36.6309 | 19.1449 | 991.28 | 20.4 | 19.1449 | 0.095 | 8.09 | 999.37 | -5.17 | -9 | -9 | -9 | -9 | 314.65 | -9 | -9 | -9 | -9 | -9 | -9 | -9 | -9 | 2 |  |  | 91.8198 | 2.8198 | -9
91.8228 | STD4 | 0 | 2011-04-01 | 0.82285 | 2011-04-01 | 19:45 | 33.4599 | -70.9616 | 19.28 | 377.14 | 1739.7 | 371.76 | -305.16 | -2 | 31.98 | 999.5 | -0.12 | 1.95 | 57.98 | 13 | -26.62 | 9.84 | 9.85 | 9.84 | 0.63 | 5.12 | 23 | 19.2478 | 36.6299 | 19.1808 | 991.18 | 20.3 | 19.1808 | 0.099 | 8.2 | 999.38 | -5.38 | -9 | -9 | -9 | -9 | 371.76 | -9 | -9 | -9 | -9 | -9 | -9 | -9 | -9 | 2 |  |  | 91.8229 | 2.8229 | -9
91.826 | ATM | 0 | 2011-04-01 | 0.82596 | 2011-04-01 | 19:49 | 33.4356 | -70.9536 | 19.34 | -9 | 1839.7 | 395.99 | -66.96 | -0.4 | 31.99 | 999.91 | -0.1 | 2.05 | 115.02 | 13 | -26.62 | 9.84 | 9.85 | 9.84 | 0.63 | 4.69 | 23 | 19.2975 | 36.6239 | 19.2289 | 991.27 | 20.2 | 19.2289 | 0.111 | 8.54 | 999.81 | -9 | 545.733 | 314.651 | 371.76 | -9 | 395.99 | 400.966 | -9 | -9 | 400.966 | -9 | 382.37 | -9 | -9 | 2 |  |  | 91.826 | 2.826 | -9
91.8273 | ATM | 0 | 2011-04-01 | 0.82734 | 2011-04-01 | 19:51 | 33.4248 | -70.9502 | 19.37 | -9 | 1838.6 | 395.74 | -69.96 | -0.41 | 31.99 | 999.86 | -0.11 | 2.05 | 113.92 | 13 | -26.62 | 9.84 | 9.85 | 9.84 | 0.63 | 4.81 | 23 | 19.3251 | 36.6223 | 19.2608 | 991.22 | 20.4 | 19.2608 | 0.109 | 8.53 | 999.75 | -9 | 545.734 | 314.651 | 371.76 | -9 | 395.74 | 400.717 | -9 | -9 | 400.717 | -9 | 382.1 | -9 | -9 | 2 |  |  | 91.8274 | 2.8274 | -9
91.8287 | ATM | 0 | 2011-04-01 | 0.82872 | 2011-04-01 | 19:53 | 33.414 | -70.9467 | 19.37 | -9 | 1838.1 | 395.83 | -71.5 | -0.42 | 32 | 999.48 | -0.1 | 1.96 | 114.83 | 13 | -26.61 | 9.84 | 9.85 | 9.84 | 0.63 | 4.81 | 23 | 19.3311 | 36.6225 | 19.2702 | 991.16 | 20.3 | 19.2702 | 0.1 | 8.22 | 999.38 | -9 | 545.734 | 314.651 | 371.76 | -9 | 395.83 | 400.806 | -9 | -9 | 400.806 | -9 | 382.15 | -9 | -9 | 2 |  |  | 91.8287 | 2.8287 | -9
91.8301 | ATM | 0 | 2011-04-01 | 0.83009 | 2011-04-01 | 19:55 | 33.4031 | -70.9434 | 19.4 | -9 | 1839.3 | 395.84 | -72.92 | -0.43 | 32 | 1000 | -0.13 | 1.92 | 114.05 | 13 | -26.61 | 9.84 | 9.85 | 9.84 | 0.63 | 5.06 | 23.06 | 19.3445 | 36.6181 | 19.2862 | 991.53 | 20.4 | 19.2862 | 0.114 | 8.34 | 999.87 | -9 | 545.735 | 314.651 | 371.76 | -9 | 395.84 | 400.816 | -9 | -9 | 400.816 | -9 | 382.3 | -9 | -9 | 2 |  |  | 91.8301 | 2.8301 | -9
91.8315 | ATM | 0 | 2011-04-01 | 0.83147 | 2011-04-01 | 19:57 | 33.3924 | -70.9398 | 19.42 | -9 | 1840.3 | 396.03 | -73.5 | -0.44 | 32 | 1000 | 1.26 | 2.22 | 115.09 | 13 | -26.62 | 9.84 | 9.85 | 9.84 | 0.63 | 4.81 | 23 | 19.3901 | 36.6252 | 19.3165 | 991.78 | 20.3 | 19.3165 | 0.104 | 9.48 | 1001.26 | -9 | 545.735 | 314.651 | 371.76 | -9 | 396.03 | 401.005 | -9 | -9 | 401.005 | -9 | 382.56 | -9 | -9 | 2 |  |  | 91.8315 | 2.8315 | -9
91.8349 | EQU | 0 | 2011-04-01 | 0.83488 | 2011-04-01 | 20:02 | 33.3658 | -70.9315 | 19.37 | -9 | 1619.6 | 344.21 | -118.87 | -0.72 | 32.01 | 999.89 | -0.98 | 2.02 | 123.83 | 13 | -26.63 | 9.84 | 9.85 | 9.84 | 0.63 | 5.06 | 23 | 19.2956 | 36.6263 | 19.2288 | 991.61 | 20.1 | 19.2288 | 0.141 | 7.3 | 998.91 | -9 | 545.736 | 314.651 | 371.76 | -9 | 344.21 | 349.444 | 400.71 | 349.444 | -9 | 333.77 | -9 | 382.26 | -48.49 | 2 |  |  | 91.8349 | 2.8349 | -9
91.8366 | EQU | 0 | 2011-04-01 | 0.83664 | 2011-04-01 | 20:05 | 33.352 | -70.9272 | 19.3 | -9 | 1638.1 | 348.22 | -120.75 | -0.73 | 32.01 | 1000.3 | -0.78 | 1.97 | 117 | 13 | -26.63 | 9.84 | 9.85 | 9.84 | 0.64 | 4.75 | 23.06 | 19.1858 | 36.6145 | 19.0659 | 991.48 | 20.3 | 19.0659 | 0.234 | 8.04 | 999.52 | -9 | 545.737 | 314.651 | 371.76 | -9 | 348.22 | 353.434 | 400.66 | 353.434 | -9 | 336.5 | -9 | 382.25 | -45.75 | 2 |  |  | 91.8367 | 2.8367 | -9
91.8384 | EQU | 0 | 2011-04-01 | 0.83839 | 2011-04-01 | 20:07 | 33.3382 | -70.9227 | 19.14 | -9 | 1644.9 | 350.22 | -123.16 | -0.75 | 32.02 | 999.38 | -0.71 | 1.83 | 107.3 | 13 | -26.62 | 9.84 | 9.85 | 9.84 | 0.64 | 5.06 | 23.06 | 19.0669 | 36.6254 | 18.9908 | 991.35 | 20.4 | 18.9908 | 0.149 | 7.32 | 998.67 | -9 | 545.737 | 314.652 | 371.76 | -9 | 350.22 | 355.424 | 400.62 | 355.424 | -9 | 339.39 | -9 | 382.19 | -42.81 | 2 |  |  | 91.8384 | 2.8384 | -9
91.8402 | EQU | 0 | 2011-04-01 | 0.84015 | 2011-04-01 | 20:10 | 33.3243 | -70.9182 | 19.1 | -9 | 1649.1 | 350.94 | -123.16 | -0.75 | 32.02 | 999.9 | -0.74 | 2.08 | 106.56 | 13 | -26.61 | 9.84 | 9.85 | 9.84 | 0.64 | 4.75 | 23.06 | 19.0631 | 36.6698 | 18.9961 | 991.73 | 20.5 | 18.9961 | 0.104 | 7.43 | 999.16 | -9 | 545.738 | 314.652 | 371.76 | -9 | 350.94 | 356.14 | 400.58 | 356.14 | -9 | 340.91 | -9 | 382.3 | -41.39 | 2 |  |  | 91.8402 | 2.8402 | -9
91.8419 | EQU | 128 | 2011-04-01 | 0.84191 | 2011-04-01 | 20:12 | 33.3103 | -70.9134 | 19.13 | -9 | 1658 | 352.84 | -119.75 | -0.73 | 32.03 | 1000.2 | -0.82 | 2 | 111.72 | 13 | -26.61 | 9.84 | 9.85 | 9.84 | 0.63 | 5.12 | 23.12 | 19.0968 | 36.668 | 19.0203 | 991.63 | 20.6 | 19.0203 | 0.11 | 7.75 | 999.38 | -9 | 545.739 | 314.652 | 371.76 | -9 | 352.84 | 358.031 | 400.53 | 358.031 | -9 | 342.7 | -9 | 382.21 | -39.5 | 2 |  |  | 91.842 | 2.842 | -9
91.8437 | EQU | 0 | 2011-04-01 | 0.84366 | 2011-04-01 | 20:15 | 33.2964 | -70.9086 | 19.15 | -9 | 1646.6 | 350.74 | -120.7 | -0.73 | 32.03 | 999.14 | -0.77 | 2.11 | 98.83 | 13 | -26.62 | 9.84 | 9.85 | 9.84 | 0.63 | 4.75 | 23 | 19.0874 | 36.6642 | 19.0178 | 990.63 | 20.8 | 19.0178 | 0.132 | 7.74 | 998.37 | -9 | 545.739 | 314.652 | 371.76 | -9 | 350.74 | 355.941 | 400.49 | 355.941 | -9 | 340.02 | -9 | 381.77 | -41.76 | 2 |  |  | 91.8437 | 2.8437 | -9
91.8454 | EQU | 0 | 2011-04-01 | 0.84543 | 2011-04-01 | 20:17 | 33.2824 | -70.9037 | 19.14 | -9 | 1650.1 | 351.21 | -119.91 | -0.73 | 32.04 | 999.89 | -0.86 | 2.02 | 102.22 | 13 | -26.63 | 9.84 | 9.85 | 9.84 | 0.63 | 5.12 | 23 | 19.0784 | 36.6585 | 19.0096 | 991.5 | 20.7 | 19.0096 | 0.13 | 7.53 | 999.03 | -9 | 545.74 | 314.652 | 371.76 | -9 | 351.21 | 356.408 | 400.44 | 356.408 | -9 | 340.72 | -9 | 382.08 | -41.35 | 2 |  |  | 91.8455 | 2.8455 | -9
91.8472 | EQU | 0 | 2011-04-01 | 0.84718 | 2011-04-01 | 20:20 | 33.2684 | -70.8989 | 19.14 | -9 | 1655.9 | 352.65 | -120.75 | -0.73 | 32.04 | 999.65 | -0.7 | 2.11 | 101.5 | 13 | -26.62 | 9.84 | 9.85 | 9.84 | 0.64 | 4.81 | 23.06 | 19.0699 | 36.672 | 18.9992 | 991.15 | 20.8 | 18.9992 | 0.141 | 7.8 | 998.95 | -9 | 545.74 | 314.652 | 371.76 | -9 | 352.65 | 357.841 | 400.4 | 357.841 | -9 | 341.91 | -9 | 381.9 | -39.99 | 2 |  |  | 91.8472 | 2.8472 | -9
91.8489 | EQU | 0 | 2011-04-01 | 0.84894 | 2011-04-01 | 20:23 | 33.2542 | -70.8941 | 19.12 | -9 | 1660.9 | 353.76 | -120.54 | -0.73 | 32.04 | 999.72 | -0.95 | 2.09 | 119.67 | 13 | -26.61 | 9.84 | 9.85 | 9.84 | 0.63 | 5.12 | 23.06 | 19.0661 | 36.6693 | 18.9955 | 991.35 | 21 | 18.9955 | 0.125 | 7.42 | 998.77 | -9 | 545.741 | 314.653 | 371.76 | -9 | 353.76 | 358.945 | 400.36 | 358.945 | -9 | 343.15 | -9 | 381.94 | -38.79 | 2 |  |  | 91.849 | 2.849 | -9
91.8507 | EQU | 0 | 2011-04-01 | 0.85068 | 2011-04-01 | 20:25 | 33.2403 | -70.8892 | 19.12 | -9 | 1662.8 | 353.97 | -119.12 | -0.72 | 32.05 | 1000.2 | -1.35 | 2.22 | 126.75 | 13 | -26.61 | 9.84 | 9.85 | 9.84 | 0.63 | 4.69 | 23.06 | 19.0728 | 36.6635 | 18.9999 | 991.73 | 20.7 | 18.9999 | 0.12 | 7.12 | 998.85 | -9 | 545.742 | 314.653 | 371.76 | -9 | 353.97 | 359.154 | 400.31 | 359.154 | -9 | 343.44 | -9 | 382.05 | -38.6 | 2 |  |  | 91.8507 | 2.8507 | -9
91.8524 | EQU | 128 | 2011-04-01 | 0.85244 | 2011-04-01 | 20:28 | 33.2264 | -70.8843 | 19.12 | -9 | 1661.7 | 354.23 | -122.54 | -0.74 | 32.05 | 999.12 | -0.74 | 2 | 111.15 | 13 | -26.61 | 9.84 | 9.85 | 9.84 | 0.64 | 5.12 | 23.06 | 19.0604 | 36.6603 | 18.9891 | 990.99 | 20.6 | 18.9891 | 0.131 | 7.39 | 998.38 | -9 | 545.742 | 314.653 | 371.76 | -9 | 354.23 | 359.413 | 400.27 | 359.413 | -9 | 343.37 | -9 | 381.72 | -38.35 | 2 |  |  | 91.8525 | 2.8525 | -9
91.8542 | EQU | 0 | 2011-04-01 | 0.85419 | 2011-04-01 | 20:30 | 33.2125 | -70.8795 | 19.11 | -9 | 1665.8 | 354.65 | -122.54 | -0.74 | 32.06 | 1000.2 | -1.18 | 1.98 | 138.26 | 13 | -26.62 | 9.84 | 9.85 | 9.84 | 0.63 | 4.69 | 23.06 | 19.0512 | 36.667 | 18.9815 | 991.25 | 20.8 | 18.9815 | 0.128 | 7.77 | 999.02 | -9 | 545.743 | 314.653 | 371.76 | -9 | 354.65 | 359.831 | 400.23 | 359.831 | -9 | 344.03 | -9 | 381.78 | -37.75 | 2 |  |  | 91.8542 | 2.8542 | -9
91.8559 | EQU-DRAIN | 0 | 2011-04-01 | 0.85594 | 2011-04-01 | 20:33 | 33.1987 | -70.8747 | 19.11 | -9 | 1657.2 | 353.05 | -119.33 | -0.72 | 32.07 | 999.49 | -1.15 | 2.02 | 128.23 | 13 | -26.62 | 9.84 | 9.85 | 9.84 | 0.63 | 5 | 23.06 | 19.0497 | 36.6443 | 18.9797 | 990.8 | 20.5 | 18.9797 | 0.13 | 7.54 | 998.34 | -9 | 545.744 | 314.653 | 371.76 | -9 | 353.05 | 358.239 | 400.18 | 358.239 | -9 | 342.25 | -9 | 381.57 | -39.32 | 2 |  |  | 91.856 | 2.856 | -9
91.8579 | EQU | 0 | 2011-04-01 | 0.85794 | 2011-04-01 | 20:35 | 33.1828 | -70.8693 | 19.11 | -9 | 1638.2 | 348.26 | -117.37 | -0.71 | 32.08 | 1000.4 | -0.75 | 1.92 | 115.22 | 13 | -26.63 | 9.84 | 9.85 | 9.84 | 0.64 | 4.87 | 23.06 | 19.0576 | 36.6671 | 18.986 | 991.46 | 20.5 | 18.986 | 0.124 | 8.19 | 999.65 | -9 | 545.744 | 314.653 | 371.76 | -9 | 348.26 | 353.473 | 400.13 | 353.473 | -9 | 338.24 | -9 | 381.77 | -43.54 | 2 |  |  | 91.858 | 2.858 | -9
91.8597 | EQU | 0 | 2011-04-01 | 0.85969 | 2011-04-01 | 20:38 | 33.1692 | -70.8647 | 19.11 | -9 | 1651.2 | 351.32 | -118.7 | -0.72 | 32.08 | 1000.2 | -0.88 | 1.99 | 108.43 | 13 | -26.63 | 9.84 | 9.85 | 9.84 | 0.64 | 5.12 | 23.06 | 19.052 | 36.6646 | 18.9783 | 991.83 | 20.3 | 18.9783 | 0.132 | 7.49 | 999.32 | -9 | 545.745 | 314.653 | 371.76 | -9 | 351.32 | 356.517 | 400.09 | 356.517 | -9 | 340.92 | -9 | 381.88 | -40.96 | 2 |  |  | 91.8597 | 2.8597 | -9
91.8614 | EQU | 128 | 2011-04-01 | 0.86144 | 2011-04-01 | 20:41 | 33.1556 | -70.8601 | 19.1 | -9 | 1660.8 | 353.33 | -121.83 | -0.74 | 32.08 | 1000.7 | -0.83 | 1.93 | 113.59 | 13 | -26.61 | 9.84 | 9.85 | 9.84 | 0.64 | 4.81 | 23.06 | 19.0358 | 36.6658 | 18.9641 | 991.73 | 20.2 | 18.9641 | 0.136 | 8.14 | 999.87 | -9 | 545.745 | 314.654 | 371.76 | -9 | 353.33 | 358.517 | 400.04 | 358.517 | -9 | 342.97 | -9 | 381.81 | -38.84 | 2 |  |  | 91.8615 | 2.8615 | -9
91.8632 | EQU | 0 | 2011-04-01 | 0.86318 | 2011-04-01 | 20:43 | 33.142 | -70.8553 | 19.07 | -9 | 1659.2 | 353.41 | -122.12 | -0.74 | 32.08 | 999.73 | -1.32 | 1.93 | 130.36 | 13 | -26.61 | 9.84 | 9.85 | 9.84 | 0.63 | 5.12 | 23.06 | 19.0004 | 36.6585 | 18.9257 | 990.84 | 20.3 | 18.9257 | 0.144 | 7.57 | 998.41 | -9 | 545.746 | 314.654 | 371.76 | -9 | 353.41 | 358.596 | 400 | 358.596 | -9 | 342.43 | -9 | 381.44 | -39.01 | 2 |  |  | 91.8632 | 2.8632 | -9
91.8649 | EQU | 0 | 2011-04-01 | 0.86493 | 2011-04-01 | 20:46 | 33.1283 | -70.8507 | 19.03 | -9 | 1660.3 | 353.33 | -121.7 | -0.74 | 32.1 | 1000.4 | -0.96 | 1.88 | 135.22 | 13 | -26.62 | 9.84 | 9.85 | 9.84 | 0.64 | 4.69 | 23.06 | 18.9469 | 36.6539 | 18.8647 | 992.03 | 20.3 | 18.8647 | 0.165 | 7.41 | 999.44 | -9 | 545.747 | 314.654 | 371.76 | -9 | 353.33 | 358.516 | 399.96 | 358.516 | -9 | 342.43 | -9 | 381.89 | -39.47 | 2 |  |  | 91.865 | 2.865 | -9
91.8667 | EQU | 128 | 2011-04-01 | 0.86668 | 2011-04-01 | 20:48 | 33.1145 | -70.846 | 18.96 | -9 | 1658.8 | 353.34 | -119.62 | -0.72 | 32.1 | 999.75 | -1.12 | 2.12 | 119.13 | 13 | -26.62 | 9.84 | 9.85 | 9.84 | 0.63 | 5.12 | 23.06 | 18.8499 | 36.6437 | 18.768 | 991.88 | 20.6 | 18.768 | 0.192 | 6.75 | 998.63 | -9 | 545.747 | 314.654 | 371.76 | -9 | 353.34 | 358.526 | 399.91 | 358.526 | -9 | 341.8 | -9 | 381.84 | -40.04 | 2 |  |  | 91.8667 | 2.8667 | -9
91.8684 | EQU | 0 | 2011-04-01 | 0.86843 | 2011-04-01 | 20:51 | 33.1007 | -70.8413 | 18.87 | -9 | 1660.1 | 353.17 | -117.12 | -0.71 | 32.11 | 1000.7 | -0.72 | 1.83 | 107.3 | 13 | -26.62 | 9.84 | 9.85 | 9.84 | 0.64 | 4.69 | 23.12 | 18.7941 | 36.6315 | 18.7162 | 992.34 | 20.5 | 18.7162 | 0.154 | 7.64 | 999.98 | -9 | 545.748 | 314.654 | 371.76 | -9 | 353.17 | 358.357 | 399.87 | 358.357 | -9 | 342.7 | -9 | 382.01 | -39.31 | 2 |  |  | 91.8685 | 2.8685 | -9
91.8702 | EQU | 0 | 2011-04-01 | 0.87017 | 2011-04-01 | 20:53 | 33.0869 | -70.8366 | 18.85 | -9 | 1660.7 | 353.74 | -117.58 | -0.71 | 32.12 | 999.86 | -0.84 | 1.9 | 106.25 | 13 | -26.61 | 9.84 | 9.85 | 9.84 | 0.64 | 5.06 | 23.12 | 18.7706 | 36.633 | 18.7033 | 991.44 | 20.5 | 18.7033 | 0.147 | 7.58 | 999.02 | -9 | 545.748 | 314.654 | 371.76 | -9 | 353.74 | 358.924 | 399.83 | 358.924 | -9 | 343.02 | -9 | 381.62 | -38.6 | 2 |  |  | 91.8702 | 2.8702 | -9
91.8719 | EQU | 0 | 2011-04-01 | 0.87193 | 2011-04-01 | 20:56 | 33.0732 | -70.8315 | 18.83 | -9 | 1663.3 | 354.3 | -118.79 | -0.72 | 32.12 | 999.97 | -1.11 | 1.87 | 119.06 | 13 | -26.61 | 9.84 | 9.85 | 9.84 | 0.63 | 4.81 | 23.06 | 18.7758 | 36.6381 | 18.7068 | 991.42 | 20.5 | 18.7068 | 0.123 | 7.44 | 998.86 | -9 | 545.749 | 314.654 | 371.76 | -9 | 354.3 | 359.481 | 399.78 | 359.481 | -9 | 343.85 | -9 | 381.57 | -37.72 | 2 |  |  | 91.872 | 2.872 | -9
91.8737 | EQU | 0 | 2011-04-01 | 0.87368 | 2011-04-01 | 20:58 | 33.0591 | -70.8267 | 18.84 | -9 | 1664.2 | 354.18 | -120.87 | -0.73 | 32.13 | 1000.6 | -1.02 | 1.96 | 119.74 | 13 | -26.61 | 9.84 | 9.85 | 9.84 | 0.64 | 5.06 | 23.12 | 18.7759 | 36.6386 | 18.7091 | 992.08 | 20.8 | 18.7091 | 0.131 | 7.5 | 999.58 | -9 | 545.75 | 314.655 | 371.76 | -9 | 354.18 | 359.362 | 399.74 | 359.362 | -9 | 343.87 | -9 | 381.78 | -37.91 | 2 |  |  | 91.8737 | 2.8737 | -9
91.8754 | EQU | 0 | 2011-04-01 | 0.87544 | 2011-04-01 | 21:01 | 33.0454 | -70.8217 | 18.85 | -9 | 1643 | 349.39 | -125.04 | -0.76 | 32.14 | 1000.5 | -0.71 | 1.9 | 134.27 | 15 | -26.61 | 9.84 | 9.85 | 9.84 | 0.63 | 4.69 | 23.06 | 18.7802 | 36.6352 | 18.713 | 992.37 | 20.6 | 18.713 | 0.137 | 7.42 | 999.79 | -9 | 545.75 | 314.655 | 371.76 | -9 | 349.39 | 354.596 | 399.7 | 354.596 | -9 | 339.29 | -9 | 381.85 | -42.56 | 2 |  |  | 91.8755 | 2.8755 | -9
91.8772 | EQU | 0 | 2011-04-01 | 0.87718 | 2011-04-01 | 21:03 | 33.0315 | -70.8168 | 18.83 | -9 | 1656.6 | 352.45 | -117.62 | -0.71 | 32.14 | 1000.7 | -1.27 | 1.98 | 123.96 | 13 | -26.61 | 9.84 | 9.85 | 9.84 | 0.63 | 5.06 | 23.12 | 18.7706 | 36.6343 | 18.6986 | 991.64 | 20.7 | 18.6986 | 0.131 | 7.79 | 999.43 | -9 | 545.751 | 314.655 | 371.76 | -9 | 352.45 | 357.64 | 399.65 | 357.64 | -9 | 342.17 | -9 | 381.53 | -39.37 | 2 |  |  | 91.8772 | 2.8772 | -9
91.8789 | EQU | 128 | 2011-04-01 | 0.87892 | 2011-04-01 | 21:06 | 33.0175 | -70.8118 | 18.84 | -9 | 1662.4 | 353.77 | -116.12 | -0.7 | 32.15 | 1000.7 | -1.17 | 1.94 | 120.82 | 13 | -26.61 | 9.84 | 9.85 | 9.84 | 0.63 | 4.69 | 23.12 | 18.7853 | 36.6327 | 18.7172 | 991.96 | 20.9 | 18.7172 | 0.123 | 7.57 | 999.53 | -9 | 545.751 | 314.655 | 371.76 | -9 | 353.77 | 358.953 | 399.61 | 358.953 | -9 | 343.58 | -9 | 381.61 | -38.03 | 2 |  |  | 91.879 | 2.879 | -9
91.8807 | EQU | 0 | 2011-04-01 | 0.88067 | 2011-04-01 | 21:08 | 33.0036 | -70.8069 | 18.84 | -9 | 1665.3 | 354.48 | -118.41 | -0.72 | 32.15 | 1000.6 | -0.8 | 2.06 | 109.5 | 13 | -26.61 | 9.84 | 9.85 | 9.84 | 0.64 | 5.06 | 23.12 | 18.7639 | 36.6361 | 18.6875 | 992.2 | 20.7 | 18.6875 | 0.152 | 7.6 | 999.8 | -9 | 545.752 | 314.655 | 371.76 | -9 | 354.48 | 359.66 | 399.56 | 359.66 | -9 | 343.92 | -9 | 381.67 | -37.76 | 2 |  |  | 91.8807 | 2.8807 | -9
91.8824 | EQU | 0 | 2011-04-01 | 0.88242 | 2011-04-01 | 21:11 | 32.9897 | -70.8018 | 18.84 | -9 | 1669.7 | 355.3 | -117.66 | -0.71 | 32.15 | 1001 | -1.26 | 1.96 | 130.29 | 13 | -26.61 | 9.84 | 9.85 | 9.84 | 0.63 | 4.69 | 23.12 | 18.7791 | 36.6342 | 18.705 | 992.38 | 20.8 | 18.705 | 0.135 | 7.36 | 999.74 | -9 | 545.753 | 314.655 | 371.76 | -9 | 355.3 | 360.475 | 399.52 | 360.475 | -9 | 344.93 | -9 | 381.69 | -36.76 | 2 |  |  | 91.8825 | 2.8825 | -9
91.8842 | EQU | 0 | 2011-04-01 | 0.88417 | 2011-04-01 | 21:13 | 32.9759 | -70.7966 | 18.83 | -9 | 1668.3 | 355.17 | -116.83 | -0.71 | 32.16 | 1000.6 | -0.78 | 2.01 | 106.37 | 13 | -26.61 | 9.84 | 9.85 | 9.84 | 0.63 | 5 | 23.12 | 18.7744 | 36.6337 | 18.7068 | 991.92 | 20.8 | 18.7068 | 0.123 | 7.9 | 999.82 | -9 | 545.753 | 314.656 | 371.76 | -9 | 355.17 | 360.346 | 399.48 | 360.346 | -9 | 345.01 | -9 | 381.47 | -36.46 | 2 |  |  | 91.8842 | 2.8842 | -9
91.8859 | EQU | 0 | 2011-04-01 | 0.88591 | 2011-04-01 | 21:16 | 32.962 | -70.7915 | 18.86 | -9 | 1666.1 | 354.6 | -117.83 | -0.71 | 32.16 | 1000.8 | -0.72 | 1.98 | 105.38 | 13 | -26.61 | 9.84 | 9.85 | 9.84 | 0.64 | 4.69 | 23.12 | 18.7943 | 36.6358 | 18.7261 | 992.3 | 20.8 | 18.7261 | 0.134 | 7.78 | 1000.08 | -9 | 545.754 | 314.656 | 371.76 | -9 | 354.6 | 359.779 | 399.43 | 359.779 | -9 | 344.39 | -9 | 381.57 | -37.18 | 2 |  |  | 91.886 | 2.886 | -9
91.8877 | EQU | 0 | 2011-04-01 | 0.88766 | 2011-04-01 | 21:18 | 32.9482 | -70.7863 | 18.86 | -9 | 1668.5 | 355 | -116.37 | -0.7 | 32.17 | 1001.1 | -0.75 | 2.03 | 117.66 | 13 | -26.61 | 9.84 | 9.85 | 9.84 | 0.64 | 4.81 | 23.12 | 18.8024 | 36.6446 | 18.7413 | 992.93 | 20.7 | 18.7413 | 0.119 | 7.42 | 1000.35 | -9 | 545.754 | 314.656 | 371.76 | -9 | 355 | 360.176 | 399.39 | 360.176 | -9 | 345.09 | -9 | 381.77 | -36.68 | 2 |  |  | 91.8877 | 2.8877 | -9
91.8894 | EQU | 0 | 2011-04-01 | 0.88942 | 2011-04-01 | 21:21 | 32.9344 | -70.7812 | 18.91 | -9 | 1669.2 | 355.13 | -121.08 | -0.73 | 32.17 | 1001.2 | -0.86 | 2.1 | 113.92 | 13 | -26.61 | 9.84 | 9.85 | 9.84 | 0.64 | 4.75 | 23.12 | 18.8738 | 36.6407 | 18.8068 | 992.55 | 20.7 | 18.8068 | 0.103 | 7.79 | 1000.34 | -9 | 545.755 | 314.656 | 371.76 | -9 | 355.13 | 360.306 | 399.35 | 360.306 | -9 | 345.41 | -9 | 381.54 | -36.13 | 2 |  |  | 91.8895 | 2.8895 | -9
91.8912 | EQU | 0 | 2011-04-01 | 0.89118 | 2011-04-01 | 21:23 | 32.9204 | -70.7759 | 19 | -9 | 1670.1 | 355.17 | -120.7 | -0.73 | 32.18 | 1001.5 | -1.32 | 1.96 | 136.26 | 13 | -26.61 | 9.84 | 9.85 | 9.84 | 0.63 | 4.75 | 23.12 | 18.9638 | 36.6568 | 18.905 | 992.7 | 20.9 | 18.905 | 0.095 | 7.48 | 1000.18 | -9 | 545.756 | 314.656 | 371.76 | -9 | 355.17 | 360.345 | 399.3 | 360.345 | -9 | 345.47 | -9 | 381.51 | -36.04 | 2 |  |  | 91.8912 | 2.8912 | -9
91.8929 | EQU | 0 | 2011-04-01 | 0.89293 | 2011-04-01 | 21:26 | 32.9065 | -70.7708 | 19.06 | -9 | 1665.4 | 354.16 | -115.66 | -0.7 | 32.18 | 1001.4 | -1.23 | 1.96 | 125.07 | 13 | -26.61 | 9.84 | 9.85 | 9.84 | 0.63 | 4.94 | 23.12 | 19.0352 | 36.6633 | 18.9904 | 993.23 | 20.9 | 18.9904 | 0.07 | 6.94 | 1000.17 | -9 | 545.756 | 314.656 | 371.76 | -9 | 354.16 | 359.34 | 399.26 | 359.34 | -9 | 344.85 | -9 | 381.63 | -36.78 | 2 |  |  | 91.893 | 2.893 | -9
91.8947 | EQU | 0 | 2011-04-01 | 0.89468 | 2011-04-01 | 21:28 | 32.8926 | -70.7658 | 19.11 | -9 | 1668.6 | 354.65 | -120.95 | -0.73 | 32.18 | 1001.9 | -0.77 | 2.02 | 114.05 | 13 | -26.61 | 9.84 | 9.85 | 9.84 | 0.64 | 4.81 | 23.19 | 19.0898 | 36.6642 | 19.0248 | 993.23 | 20.8 | 19.0248 | 0.085 | 7.9 | 1001.13 | -9 | 545.757 | 314.656 | 371.76 | -9 | 354.65 | 359.828 | 399.21 | 359.828 | -9 | 345.4 | -9 | 381.57 | -36.17 | 2 |  |  | 91.8947 | 2.8947 | -9
91.8964 | EQU-DRAIN | 128 | 2011-04-01 | 0.89642 | 2011-04-01 | 21:31 | 32.8787 | -70.7607 | 19.18 | -9 | 1665.6 | 353.78 | -120.91 | -0.73 | 32.19 | 1002.3 | -0.78 | 2.14 | 114.7 | 13 | -26.61 | 9.84 | 9.85 | 9.84 | 0.64 | 5.06 | 23.19 | 19.1531 | 36.6631 | 19.0807 | 993.39 | 20.8 | 19.0807 | 0.099 | 8.13 | 1001.52 | -9 | 545.757 | 314.657 | 371.76 | -9 | 353.78 | 358.962 | 399.17 | 358.962 | -9 | 344.47 | -9 | 381.56 | -37.09 | 2 |  |  | 91.8965 | 2.8965 | -9
91.8984 | EQU | 128 | 2011-04-01 | 0.89843 | 2011-04-01 | 21:34 | 32.8626 | -70.7549 | 19.26 | -9 | 1654.5 | 351.46 | -115.29 | -0.7 | 32.19 | 1001.8 | 0.11 | 2.08 | 68.45 | 13 | -26.62 | 9.84 | 9.85 | 9.84 | 0.64 | 4.81 | 23.19 | 19.2737 | 36.6774 | 19.1803 | 993.27 | 20.9 | 19.1803 | 0.08 | 8.64 | 1001.91 | -9 | 545.758 | 314.657 | 371.76 | -9 | 351.46 | 356.654 | 399.12 | 356.654 | -9 | 342.64 | -9 | 381.42 | -38.78 | 2 |  |  | 91.8985 | 2.8985 | -9
91.9002 | EQU | 0 | 2011-04-01 | 0.90017 | 2011-04-01 | 21:36 | 32.8487 | -70.7499 | 19.36 | -9 | 1649.4 | 350.01 | -121 | -0.73 | 32.19 | 1002.4 | -1.11 | 2.17 | 139.24 | 13 | -26.61 | 9.84 | 9.85 | 9.84 | 0.63 | 4.75 | 23.19 | 19.3602 | 36.6765 | 19.3058 | 993.74 | 20.9 | 19.3058 | 0.054 | 7.55 | 1001.29 | -9 | 545.759 | 314.657 | 371.76 | -9 | 350.01 | 355.211 | 399.08 | 355.211 | -9 | 341.36 | -9 | 381.5 | -40.14 | 2 |  |  | 91.9002 | 2.9002 | -9
91.9019 | EQU | 0 | 2011-04-01 | 0.90192 | 2011-04-01 | 21:39 | 32.8346 | -70.7446 | 19.47 | -9 | 1658 | 352.35 | -121.2 | -0.73 | 32.19 | 1001.7 | -1.26 | 1.99 | 135 | 13 | -26.61 | 9.84 | 9.85 | 9.84 | 0.63 | 4.75 | 23.12 | 19.4801 | 36.6893 | 19.4324 | 992.81 | 21 | 19.4324 | 0.038 | 7.63 | 1000.44 | -9 | 545.759 | 314.657 | 371.76 | -9 | 352.35 | 357.539 | 399.03 | 357.539 | -9 | 343.49 | -9 | 381.02 | -37.54 | 2 |  |  | 91.902 | 2.902 | -9
91.9037 | EQU | 0 | 2011-04-01 | 0.90368 | 2011-04-01 | 21:41 | 32.8203 | -70.7393 | 19.63 | -9 | 1664.8 | 353.53 | -120.91 | -0.73 | 32.2 | 1002.5 | -1.07 | 2.09 | 124.93 | 13 | -26.61 | 9.84 | 9.85 | 9.84 | 0.63 | 4.75 | 23.19 | 19.6602 | 36.6984 | 19.5921 | 993.92 | 21.3 | 19.5921 | 0.038 | 7.51 | 1001.43 | -9 | 545.76 | 314.657 | 371.76 | -9 | 353.53 | 358.713 | 398.99 | 358.713 | -9 | 344.88 | -9 | 381.33 | -36.45 | 2 |  |  | 91.9037 | 2.9037 | -9
91.9055 | EQU | 0 | 2011-04-01 | 0.90545 | 2011-04-01 | 21:44 | 32.806 | -70.734 | 19.74 | -9 | 1666.9 | 354.02 | -121.12 | -0.73 | 32.2 | 1002.5 | -0.76 | 1.93 | 112.3 | 13 | -26.61 | 9.84 | 9.85 | 9.84 | 0.63 | 4.75 | 23.25 | 19.6942 | 36.7069 | 19.6299 | 994.11 | 21.3 | 19.6299 | 0.11 | 7.63 | 1001.74 | -9 | 545.761 | 314.657 | 371.76 | -9 | 354.02 | 359.2 | 398.95 | 359.2 | -9 | 344.36 | -9 | 381.34 | -36.99 | 2 |  |  | 91.9055 | 2.9055 | -9
91.9072 | EQU | 0 | 2011-04-01 | 0.90721 | 2011-04-01 | 21:46 | 32.7917 | -70.7286 | 19.76 | -9 | 1665.7 | 354.15 | -120.62 | -0.73 | 32.2 | 1001.6 | -0.77 | 2.02 | 113.14 | 13 | -26.61 | 9.84 | 9.85 | 9.84 | 0.63 | 4.94 | 23.12 | 19.7344 | 36.7033 | 19.6807 | 992.94 | 21.2 | 19.6807 | 0.079 | 7.89 | 1000.83 | -9 | 545.761 | 314.658 | 371.76 | -9 | 354.15 | 359.329 | 398.9 | 359.329 | -9 | 344.6 | -9 | 380.82 | -36.22 | 2 |  |  | 91.9073 | 2.9073 | -9
91.909 | EQU | 128 | 2011-04-01 | 0.90896 | 2011-04-01 | 21:49 | 32.7775 | -70.7233 | 19.8 | -9 | 1665.3 | 353.96 | -120.58 | -0.73 | 32.2 | 1001.8 | -0.65 | 1.95 | 109.62 | 13 | -26.61 | 9.84 | 9.85 | 9.84 | 0.63 | 4.81 | 23.25 | 19.7642 | 36.7157 | 19.6989 | 992.94 | 21.4 | 19.6989 | 0.101 | 8.21 | 1001.15 | -9 | 545.762 | 314.658 | 371.76 | -9 | 353.96 | 359.14 | 398.86 | 359.14 | -9 | 344.19 | -9 | 380.77 | -36.57 | 2 |  |  | 91.909 | 2.909 | -9
91.9107 | EQU | 0 | 2011-04-01 | 0.91071 | 2011-04-01 | 21:51 | 32.7633 | -70.7182 | 19.82 | -9 | 1667.1 | 354.28 | -120.66 | -0.73 | 32.21 | 1002 | -0.78 | 2 | 111.21 | 13 | -26.61 | 9.84 | 9.85 | 9.84 | 0.63 | 5.12 | 23.25 | 19.785 | 36.7169 | 19.7162 | 993 | 21.2 | 19.7162 | 0.104 | 8.22 | 1001.22 | -9 | 545.762 | 314.658 | 371.76 | -9 | 354.28 | 359.459 | 398.81 | 359.459 | -9 | 344.47 | -9 | 380.74 | -36.26 | 2 |  |  | 91.9107 | 2.9108 | -9
91.9125 | EQU | 0 | 2011-04-01 | 0.91245 | 2011-04-01 | 21:54 | 32.7491 | -70.7128 | 19.83 | -9 | 1663.4 | 353.65 | -116.54 | -0.7 | 32.22 | 1001.6 | -0.67 | 2.02 | 103.92 | 13 | -26.61 | 9.84 | 9.85 | 9.84 | 0.63 | 4.62 | 23.25 | 19.7815 | 36.7134 | 19.7179 | 993.31 | 21.3 | 19.7179 | 0.112 | 7.62 | 1000.93 | -9 | 545.763 | 314.658 | 371.76 | -9 | 353.65 | 358.832 | 398.77 | 358.832 | -9 | 343.65 | -9 | 380.82 | -37.17 | 2 |  |  | 91.9125 | 2.9125 | -9
91.9142 | EQU | 0 | 2011-04-01 | 0.9142 | 2011-04-01 | 21:57 | 32.7348 | -70.7077 | 19.84 | -9 | 1663.5 | 353.6 | -119.95 | -0.73 | 32.22 | 1001.8 | -0.76 | 1.91 | 110.26 | 13 | -26.61 | 9.84 | 9.85 | 9.84 | 0.63 | 5 | 23.19 | 19.796 | 36.7134 | 19.7322 | 993.04 | 21.3 | 19.7322 | 0.108 | 8 | 1001.04 | -9 | 545.764 | 314.658 | 371.76 | -9 | 353.6 | 358.782 | 398.73 | 358.782 | -9 | 343.7 | -9 | 380.66 | -36.97 | 2 |  |  | 91.9142 | 2.9143 | -9
91.9159 | EQU | 0 | 2011-04-01 | 0.91595 | 2011-04-01 | 21:59 | 32.7214 | -70.7032 | 19.84 | -9 | 1666.2 | 353.88 | -113.87 | -0.69 | 32.23 | 1002.5 | -1.23 | 1.99 | 116.34 | 13 | -26.61 | 9.84 | 9.85 | 9.84 | 0.63 | 4.69 | 23.31 | 19.7996 | 36.7171 | 19.7283 | 994.23 | 19.9 | 19.7283 | 0.112 | 7.04 | 1001.27 | -9 | 545.764 | 314.658 | 371.76 | -9 | 353.88 | 359.06 | 398.68 | 359.06 | -9 | 343.99 | -9 | 381.09 | -37.1 | 2 |  |  | 91.916 | 2.916 | -9
91.9177 | EQU | 0 | 2011-04-01 | 0.9177 | 2011-04-01 | 22:02 | 32.709 | -70.6985 | 19.86 | -9 | 1669.8 | 354.57 | -120.08 | -0.73 | 32.24 | 1002.8 | -0.76 | 1.96 | 112.75 | 13 | -26.61 | 9.84 | 9.85 | 9.84 | 0.63 | 5.12 | 23.31 | 19.8211 | 36.7137 | 19.7532 | 994.33 | 18.7 | 19.7532 | 0.107 | 7.71 | 1002.04 | -9 | 545.765 | 314.658 | 371.76 | -9 | 354.57 | 359.747 | 398.64 | 359.747 | -9 | 344.98 | -9 | 381.07 | -36.1 | 2 |  |  | 91.9177 | 2.9177 | -9
91.9194 | EQU | 0 | 2011-04-01 | 0.91944 | 2011-04-01 | 22:04 | 32.6967 | -70.6941 | 19.89 | -9 | 1679.6 | 356.86 | -120.12 | -0.73 | 32.25 | 1002.8 | -0.06 | 0.3 | 71.18 | 12 | -26.61 | 9.84 | 9.85 | 9.84 | 0.63 | 4.69 | 23.31 | 19.8244 | 36.7169 | 19.7553 | 994.51 | 18.4 | 19.7553 | 0.135 | 8.23 | 1002.74 | -9 | 545.765 | 314.659 | 371.76 | -9 | 356.86 | 362.025 | 398.6 | 362.025 | -9 | 346.98 | -9 | 381.1 | -34.12 | 2 |  |  | 91.9195 | 2.9195 | -9
91.9212 | EQU | 128 | 2011-04-01 | 0.9212 | 2011-04-01 | 22:07 | 32.6845 | -70.6897 | 19.88 | -9 | 1662.5 | 352.73 | -120 | -0.73 | 32.26 | 1003.2 | -0.12 | 1.83 | 92.73 | 12 | -26.61 | 9.84 | 9.85 | 9.84 | 0.64 | 5.12 | 23.31 | 19.8257 | 36.7135 | 19.7561 | 994.53 | 18.2 | 19.7561 | 0.124 | 8.55 | 1003.08 | -9 | 545.766 | 314.659 | 371.76 | -9 | 352.73 | 357.916 | 398.55 | 357.916 | -9 | 343.33 | -9 | 381.07 | -37.74 | 2 |  |  | 91.9212 | 2.9212 | -9
91.923 | EQU | 0 | 2011-04-01 | 0.92295 | 2011-04-01 | 22:09 | 32.6723 | -70.6856 | 19.88 | -9 | 1650 | 349.93 | -119.66 | -0.72 | 32.26 | 1003.1 | -0.02 | 1.94 | 88.08 | 13 | -26.61 | 9.84 | 9.85 | 9.84 | 0.63 | 4.69 | 23.31 | 19.8261 | 36.7164 | 19.7553 | 994.76 | 18.1 | 19.7553 | 0.125 | 8.32 | 1003.08 | -9 | 545.767 | 314.659 | 371.76 | -9 | 349.93 | 355.13 | 398.51 | 355.13 | -9 | 340.64 | -9 | 381.11 | -40.47 | 2 |  |  | 91.923 | 2.923 | -9
91.9247 | EQU | 0 | 2011-04-01 | 0.9247 | 2011-04-01 | 22:12 | 32.6601 | -70.6813 | 19.86 | -9 | 1640.7 | 347.82 | -120 | -0.73 | 32.27 | 1003.1 | -0.97 | 2 | 127.1 | 13 | -26.61 | 9.84 | 9.85 | 9.84 | 0.64 | 5.12 | 23.31 | 19.7908 | 36.7066 | 19.7268 | 994.81 | 18.1 | 19.7268 | 0.133 | 7.32 | 1002.13 | -9 | 545.767 | 314.659 | 371.76 | -9 | 347.82 | 353.031 | 398.46 | 353.031 | -9 | 338.19 | -9 | 381.11 | -42.92 | 2 |  |  | 91.9248 | 2.9247 | -9
91.9264 | EQU | 128 | 2011-04-01 | 0.92645 | 2011-04-01 | 22:14 | 32.648 | -70.6773 | 19.83 | -9 | 1649.5 | 349.71 | -113.75 | -0.69 | 32.28 | 1003.4 | -1.3 | 1.99 | 119.67 | 13 | -26.62 | 9.84 | 9.85 | 9.84 | 0.63 | 4.69 | 23.31 | 19.7755 | 36.7021 | 19.704 | 994.86 | 18.1 | 19.704 | 0.126 | 7.24 | 1002.1 | -9 | 545.768 | 314.659 | 371.76 | -9 | 349.71 | 354.911 | 398.42 | 354.911 | -9 | 340.1 | -9 | 381.1 | -41 | 2 |  |  | 91.9265 | 2.9265 | -9
91.9282 | EQU | 0 | 2011-04-01 | 0.92819 | 2011-04-01 | 22:17 | 32.6358 | -70.6731 | 19.82 | -9 | 1662.8 | 352.69 | -120.75 | -0.73 | 32.28 | 1003.5 | -1.08 | 1.89 | 130.94 | 13 | -26.62 | 9.84 | 9.85 | 9.84 | 0.63 | 5.12 | 23.31 | 19.7722 | 36.7012 | 19.7088 | 994.6 | 18.2 | 19.7088 | 0.111 | 7.82 | 1002.42 | -9 | 545.768 | 314.659 | 371.76 | -9 | 352.69 | 357.876 | 398.38 | 357.876 | -9 | 343.27 | -9 | 380.95 | -37.68 | 2 |  |  | 91.9282 | 2.9282 | -9
91.9299 | EQU | 0 | 2011-04-01 | 0.92994 | 2011-04-01 | 22:19 | 32.6235 | -70.669 | 19.84 | -9 | 1662.7 | 352.87 | -120.5 | -0.73 | 32.29 | 1003.1 | -0.78 | 1.9 | 114.63 | 13 | -26.61 | 9.84 | 9.85 | 9.84 | 0.63 | 4.75 | 23.37 | 19.7914 | 36.6943 | 19.73 | 994.98 | 18.3 | 19.73 | 0.11 | 7.34 | 1002.32 | -9 | 545.769 | 314.659 | 371.76 | -9 | 352.87 | 358.054 | 398.33 | 358.054 | -9 | 343.41 | -9 | 381.05 | -37.63 | 2 |  |  | 91.93 | 2.93 | -9
91.933 | STD2 | 0 | 2011-04-01 | 0.93304 | 2011-04-01 | 22:24 | 32.6017 | -70.662 | 19.84 | 549.89 | 2419.9 | 545.77 | -304 | -1.98 | 32.31 | 1003.8 | -0.12 | 1.87 | 80.26 | 13 | -26.62 | 9.84 | 9.85 | 9.84 | 0.63 | 5 | 23.37 | 19.7906 | 36.6943 | 19.723 | 995.48 | 18.2 | 19.723 | 0.117 | 8.2 | 1003.68 | -4.12 | -9 | -9 | -9 | -9 | 545.77 | -9 | -9 | -9 | -9 | -9 | -9 | -9 | -9 | 2 |  |  | 91.9331 | 2.9331 | -9
91.9362 | STD3 | 0 | 2011-04-01 | 0.93616 | 2011-04-01 | 22:28 | 32.5801 | -70.655 | 19.84 | 319.82 | 1493.4 | 314.66 | -305.08 | -1.99 | 32.32 | 1003.2 | -0.93 | 0.33 | 56.59 | 13 | -26.62 | 9.84 | 9.85 | 9.84 | 0.63 | 4.75 | 23.37 | 19.853 | 36.6813 | 20.4553 | 995.21 | 18 | 20.4553 | -0.615 | 7.06 | 1002.27 | -5.16 | -9 | -9 | -9 | -9 | 314.66 | -9 | -9 | -9 | -9 | -9 | -9 | -9 | -9 | 2 |  |  | 91.9362 | 2.9362 | -9
91.9393 | STD4-DRAIN | 0 | 2011-04-01 | 0.93927 | 2011-04-01 | 22:33 | 32.5584 | -70.6487 | 19.86 | 377.14 | 1747.3 | 371.76 | -305.79 | -2 | 32.33 | 1003.9 | 3.16 | 1.9 | 58.66 | 13 | -26.62 | 9.84 | 9.85 | 9.84 | 0.63 | 4.62 | 23.37 | 19.7736 | 36.6843 | 19.7028 | 995.91 | 17.9 | 19.7028 | 0.157 | 11.15 | 1007.06 | -5.38 | -9 | -9 | -9 | -9 | 371.76 | -9 | -9 | -9 | -9 | -9 | -9 | -9 | -9 | 2 |  |  | 91.9393 | 2.9393 | -9
91.9426 | ATM | 0 | 2011-04-01 | 0.94263 | 2011-04-01 | 22:37 | 32.5337 | -70.6411 | 19.8 | -9 | 1835.1 | 392.98 | -67.67 | -0.4 | 32.34 | 1004.3 | -0.1 | 1.86 | 115.81 | 13 | -26.61 | 9.84 | 9.85 | 9.84 | 0.63 | 4.69 | 23.37 | 19.7352 | 36.6862 | 19.6639 | 995.66 | 19.1 | 19.6639 | 0.136 | 8.54 | 1004.2 | -9 | 545.745 | 314.654 | 371.759 | -9 | 392.98 | 397.967 | -9 | -9 | 397.967 | -9 | 381 | -9 | -9 | 2 |  |  | 91.9427 | 2.9427 | -9
91.944 | ATM | 128 | 2011-04-01 | 0.94399 | 2011-04-01 | 22:39 | 32.5231 | -70.6381 | 19.78 | -9 | 1834.6 | 392.9 | -70.37 | -0.42 | 32.34 | 1004.2 | -0.1 | 1.89 | 116.67 | 13 | -26.61 | 9.84 | 9.85 | 9.84 | 0.63 | 4.62 | 23.31 | 19.7196 | 36.6906 | 19.643 | 995.59 | 19.9 | 19.643 | 0.137 | 8.51 | 1004.1 | -9 | 545.741 | 314.653 | 371.759 | -9 | 392.9 | 397.889 | -9 | -9 | 397.889 | -9 | 380.91 | -9 | -9 | 2 |  |  | 91.944 | 2.944 | -9
91.9454 | ATM | 128 | 2011-04-01 | 0.94538 | 2011-04-01 | 22:41 | 32.5123 | -70.6349 | 19.76 | -9 | 1834.8 | 392.98 | -72.17 | -0.43 | 32.34 | 1004.1 | -0.13 | 1.87 | 116.21 | 13 | -26.62 | 9.84 | 9.85 | 9.84 | 0.63 | 4.81 | 23.37 | 19.6858 | 36.6884 | 19.6031 | 995.81 | 20 | 19.6031 | 0.157 | 8.16 | 1003.97 | -9 | 545.737 | 314.652 | 371.758 | -9 | 392.98 | 397.97 | -9 | -9 | 397.97 | -9 | 381.09 | -9 | -9 | 2 |  |  | 91.9454 | 2.9454 | -9
91.9468 | ATM | 0 | 2011-04-01 | 0.94676 | 2011-04-01 | 22:43 | 32.5017 | -70.6316 | 19.7 | -9 | 1835.7 | 392.97 | -72.96 | -0.43 | 32.36 | 1004.6 | -0.13 | 1.99 | 115.94 | 13 | -26.63 | 9.84 | 9.85 | 9.84 | 0.63 | 4.81 | 23.37 | 19.6289 | 36.6837 | 19.5498 | 996.19 | 20.2 | 19.5498 | 0.15 | 8.28 | 1004.47 | -9 | 545.734 | 314.651 | 371.758 | -9 | 392.97 | 397.961 | -9 | -9 | 397.961 | -9 | 381.26 | -9 | -9 | 2 |  |  | 91.9468 | 2.9468 | -9
91.9481 | ATM | 0 | 2011-04-01 | 0.94812 | 2011-04-01 | 22:45 | 32.491 | -70.6281 | 19.67 | -9 | 1834.1 | 392.96 | -73.79 | -0.44 | 32.36 | 1003.9 | -0.13 | 2.01 | 115.09 | 13 | -26.63 | 9.84 | 9.85 | 9.84 | 0.63 | 4.94 | 23.31 | 19.6151 | 36.6859 | 19.5417 | 995.49 | 20.1 | 19.5417 | 0.128 | 8.28 | 1003.77 | -9 | 545.73 | 314.65 | 371.758 | -9 | 392.96 | 397.953 | -9 | -9 | 397.953 | -9 | 380.98 | -9 | -9 | 2 |  |  | 91.9482 | 2.9482 | -9
91.9516 | EQU | 128 | 2011-04-01 | 0.95155 | 2011-04-01 | 22:50 | 32.464 | -70.6195 | 19.69 | -9 | 1653.3 | 350.39 | -122.29 | -0.74 | 32.37 | 1004 | -1.42 | 2.04 | 138.19 | 13 | -26.63 | 9.84 | 9.85 | 9.84 | 0.63 | 4.81 | 23.37 | 19.6648 | 36.6886 | 19.6062 | 995.84 | 20.4 | 19.6062 | 0.084 | 6.74 | 1002.58 | -9 | 545.721 | 314.647 | 371.757 | -9 | 350.39 | 355.598 | 397.94 | 355.598 | -9 | 341.6 | -9 | 381.07 | -39.47 | 2 |  |  | 91.9516 | 2.9516 | -9
91.9533 | EQU | 0 | 2011-04-01 | 0.9533 | 2011-04-01 | 22:53 | 32.4503 | -70.6144 | 19.78 | -9 | 1657.8 | 351.23 | -123.75 | -0.75 | 32.36 | 1004.4 | -1.03 | 1.85 | 126.89 | 13 | -26.61 | 9.84 | 9.85 | 9.84 | 0.63 | 4.69 | 23.37 | 19.7592 | 36.6924 | 19.6941 | 995.24 | 20.6 | 19.6941 | 0.086 | 8.13 | 1003.37 | -9 | 545.716 | 314.645 | 371.756 | -9 | 351.23 | 356.435 | 397.94 | 356.435 | -9 | 342.6 | -9 | 380.79 | -38.18 | 2 |  |  | 91.9533 | 2.9533 | -9
91.9551 | EQU | 0 | 2011-04-01 | 0.95507 | 2011-04-01 | 22:55 | 32.4364 | -70.6092 | 19.84 | -9 | 1660 | 351.86 | -125.37 | -0.76 | 32.37 | 1004.1 | -1.05 | 1.89 | 137.97 | 13 | -26.61 | 9.84 | 9.85 | 9.84 | 0.63 | 4.94 | 23.37 | 19.8001 | 36.6992 | 19.7363 | 995.29 | 20.7 | 19.7363 | 0.104 | 7.76 | 1003.05 | -9 | 545.712 | 314.644 | 371.756 | -9 | 351.86 | 357.063 | 397.94 | 357.063 | -9 | 342.81 | -9 | 380.78 | -37.97 | 2 |  |  | 91.9551 | 2.9551 | -9
91.9568 | EQU | 0 | 2011-04-01 | 0.95683 | 2011-04-01 | 22:58 | 32.4224 | -70.6042 | 19.86 | -9 | 1664.1 | 352.61 | -125.62 | -0.76 | 32.38 | 1004.6 | -0.9 | 1.92 | 135.45 | 13 | -26.61 | 9.84 | 9.85 | 9.84 | 0.64 | 4.62 | 23.44 | 19.8227 | 36.7078 | 19.7628 | 996 | 20.7 | 19.7628 | 0.097 | 7.7 | 1003.7 | -9 | 545.707 | 314.642 | 371.755 | -9 | 352.61 | 357.811 | 397.93 | 357.811 | -9 | 343.84 | -9 | 381.04 | -37.2 | 2 |  |  | 91.9569 | 2.9569 | -9
91.9586 | EQU | 0 | 2011-04-01 | 0.95858 | 2011-04-01 | 23:00 | 32.4086 | -70.5993 | 19.91 | -9 | 1666.8 | 353.34 | -125.7 | -0.76 | 32.38 | 1004.4 | -0.79 | 1.97 | 112.04 | 13 | -26.61 | 9.84 | 9.85 | 9.84 | 0.64 | 4.81 | 23.37 | 19.8911 | 36.7224 | 19.8314 | 996.01 | 20.6 | 19.8314 | 0.079 | 7.6 | 1003.61 | -9 | 545.702 | 314.641 | 371.755 | -9 | 353.34 | 358.538 | 397.93 | 358.538 | -9 | 344.75 | -9 | 381.01 | -36.26 | 2 |  |  | 91.9586 | 2.9586 | -9
91.9603 | EQU | 0 | 2011-04-01 | 0.96032 | 2011-04-01 | 23:03 | 32.3948 | -70.5941 | 19.94 | -9 | 1662.5 | 352.36 | -125.37 | -0.76 | 32.4 | 1004.3 | -0.75 | 1.79 | 109.69 | 13 | -26.61 | 9.84 | 9.85 | 9.84 | 0.63 | 4.62 | 23.37 | 19.9113 | 36.7313 | 19.8521 | 995.7 | 20.7 | 19.8521 | 0.088 | 7.85 | 1003.55 | -9 | 545.698 | 314.639 | 371.755 | -9 | 352.36 | 357.564 | 397.93 | 357.564 | -9 | 343.65 | -9 | 380.87 | -37.23 | 2 |  |  | 91.9604 | 2.9604 | -9
91.9621 | EQU | 128 | 2011-04-01 | 0.96207 | 2011-04-01 | 23:05 | 32.3811 | -70.5892 | 19.98 | -9 | 1659.4 | 351.76 | -124.16 | -0.75 | 32.4 | 1004.1 | -1.35 | 2.21 | 138.56 | 13 | -26.61 | 9.84 | 9.85 | 9.84 | 0.63 | 4.87 | 23.44 | 19.9283 | 36.7355 | 19.8624 | 995.18 | 20.5 | 19.8624 | 0.118 | 7.57 | 1002.75 | -9 | 545.693 | 314.638 | 371.754 | -9 | 351.76 | 356.968 | 397.93 | 356.968 | -9 | 342.34 | -9 | 380.66 | -38.32 | 2 |  |  | 91.9621 | 2.9621 | -9
91.9638 | EQU | 0 | 2011-04-01 | 0.96382 | 2011-04-01 | 23:08 | 32.3674 | -70.5842 | 19.98 | -9 | 1656.7 | 350.99 | -125.12 | -0.76 | 32.4 | 1004.5 | -1.44 | 2.11 | 141.13 | 13 | -26.61 | 9.84 | 9.85 | 9.84 | 0.64 | 4.69 | 23.37 | 19.9286 | 36.7373 | 19.8578 | 995.66 | 20.5 | 19.8578 | 0.122 | 7.4 | 1003.06 | -9 | 545.688 | 314.636 | 371.754 | -9 | 350.99 | 356.203 | 397.92 | 356.203 | -9 | 341.65 | -9 | 380.85 | -39.2 | 2 |  |  | 91.9639 | 2.9639 | -9
91.9656 | EQU | 0 | 2011-04-01 | 0.96557 | 2011-04-01 | 23:10 | 32.3539 | -70.5794 | 19.96 | -9 | 1648.8 | 349.23 | -124.62 | -0.75 | 32.41 | 1004.4 | -1.26 | 2.1 | 135.15 | 13 | -26.61 | 9.84 | 9.85 | 9.84 | 0.63 | 5 | 23.44 | 19.9099 | 36.7368 | 19.834 | 996.04 | 20.3 | 19.834 | 0.126 | 7.1 | 1003.14 | -9 | 545.684 | 314.635 | 371.753 | -9 | 349.23 | 354.453 | 397.92 | 354.453 | -9 | 339.96 | -9 | 381.01 | -41.05 | 2 |  |  | 91.9656 | 2.9656 | -9
91.9673 | EQU | 128 | 2011-04-01 | 0.96733 | 2011-04-01 | 23:13 | 32.3403 | -70.5745 | 19.9 | -9 | 1651.1 | 349.63 | -124.08 | -0.75 | 32.42 | 1004.7 | -1.18 | 1.97 | 133.69 | 13 | -26.61 | 9.84 | 9.85 | 9.84 | 0.63 | 4.69 | 23.44 | 19.7907 | 36.7048 | 19.7135 | 996.31 | 20.2 | 19.7135 | 0.186 | 7.21 | 1003.52 | -9 | 545.679 | 314.633 | 371.753 | -9 | 349.63 | 354.852 | 397.92 | 354.852 | -9 | 339.63 | -9 | 381.18 | -41.55 | 2 |  |  | 91.9674 | 2.9674 | -9
91.9691 | EQU | 0 | 2011-04-01 | 0.96907 | 2011-04-01 | 23:16 | 32.3268 | -70.5695 | 19.83 | -9 | 1654.5 | 350.43 | -118.29 | -0.71 | 32.42 | 1004.7 | -0.71 | 0.37 | 119.13 | 13 | -26.62 | 9.84 | 9.85 | 9.84 | 0.63 | 5.06 | 23.44 | 19.7835 | 36.7017 | 19.7086 | 996.25 | 20.2 | 19.7086 | 0.121 | 7.74 | 1003.99 | -9 | 545.674 | 314.632 | 371.752 | -9 | 350.43 | 355.65 | 397.92 | 355.65 | -9 | 341.53 | -9 | 381.15 | -39.63 | 3 | questionable/interpolated SST | questionable/interpolated SST | 91.9691 | 2.9691 | -9
91.9708 | EQU | 0 | 2011-04-01 | 0.97082 | 2011-04-01 | 23:18 | 32.3132 | -70.5646 | 19.85 | -9 | 1642.4 | 347.65 | -130.25 | -0.79 | 32.43 | 1004.7 | -0.58 | 1.94 | 123.27 | 14 | -26.62 | 9.84 | 9.85 | 9.84 | 0.63 | 4.69 | 23.37 | 19.7712 | 36.698 | 19.7037 | 996.09 | 20.3 | 19.7037 | 0.146 | 8.03 | 1004.12 | -9 | 545.67 | 314.63 | 371.752 | -9 | 347.65 | 352.884 | 397.91 | 352.884 | -9 | 338.55 | -9 | 381.09 | -42.54 | 2 |  |  | 91.9709 | 2.9709 | -9
91.9726 | EQU | 128 | 2011-04-01 | 0.97258 | 2011-04-01 | 23:21 | 32.2994 | -70.5597 | 19.83 | -9 | 1650.4 | 349.55 | -112.45 | -0.68 | 32.44 | 1004.6 | -0.81 | 1.88 | 101.62 | 11 | -26.62 | 9.84 | 9.85 | 9.84 | 0.63 | 5.12 | 23.37 | 19.7744 | 36.711 | 19.7051 | 996.31 | 20.5 | 19.7051 | 0.125 | 7.48 | 1003.79 | -9 | 545.665 | 314.629 | 371.751 | -9 | 349.55 | 354.776 | 397.91 | 354.776 | -9 | 340.57 | -9 | 381.17 | -40.61 | 2 |  |  | 91.9726 | 2.9726 | -9
91.9743 | EQU | 0 | 2011-04-01 | 0.97434 | 2011-04-01 | 23:23 | 32.2856 | -70.5549 | 19.83 | -9 | 1646.6 | 348.85 | -111.83 | -0.67 | 32.44 | 1004.3 | -1.44 | 1.96 | 81.86 | 11 | -26.62 | 9.84 | 9.85 | 9.84 | 0.63 | 4.62 | 23.44 | 19.7759 | 36.7143 | 19.7099 | 995.68 | 20.4 | 19.7099 | 0.12 | 7.18 | 1002.86 | -9 | 545.66 | 314.627 | 371.751 | -9 | 348.85 | 354.081 | 397.91 | 354.081 | -9 | 339.65 | -9 | 380.92 | -41.28 | 2 |  |  | 91.9744 | 2.9744 | -9
91.9761 | EQU | 0 | 2011-04-01 | 0.97609 | 2011-04-01 | 23:26 | 32.2718 | -70.5504 | 19.84 | -9 | 1645.2 | 348.38 | -111.79 | -0.67 | 32.45 | 1004.6 | -0.7 | 1.95 | 93.35 | 11 | -26.63 | 9.84 | 9.85 | 9.84 | 0.63 | 5.12 | 23.44 | 19.7794 | 36.7044 | 19.7111 | 996.2 | 20.6 | 19.7111 | 0.129 | 7.7 | 1003.9 | -9 | 545.656 | 314.626 | 371.751 | -9 | 348.38 | 353.614 | 397.91 | 353.614 | -9 | 339.43 | -9 | 381.12 | -41.7 | 2 |  |  | 91.9761 | 2.9761 | 2457.61
[45 empty] | 378.076 | -9 | 364.74 | -9 | 378.4 | -13.66 | 2 |  |  | 93.6322 | 4.6322 | -9
93.6339 | EQU | 128 | 2011-04-03 | 0.63389 | 2011-04-03 | 15:13 | 19.6803 | -66.4769 | 26.27 | -9 | 1748.7 | 372.02 | -127.54 | -0.78 | 38.32 | 1019.6 | -1.38 | 2.01 | 102.82 | 11 | -26.61 | 9.84 | 9.85 | 9.84 | 0.62 | 5 | 28.56 | 26.2264 | 35.888 | 26.1587 | 1011.73 | 19.2 | 26.1587 | 0.111 | 6.49 | 1018.22 | -9 | 544.687 | 314.003 | 370.997 | -9 | 372.02 | 377.866 | 393.1 | 377.866 | -9 | 364.36 | -9 | 378.44 | -14.09 | 2 |  |  | 93.6339 | 4.6339 | -9
93.6356 | EQU | 0 | 2011-04-03 | 0.63565 | 2011-04-03 | 15:15 | 19.6672 | -66.4728 | 26.26 | -9 | 1747.8 | 371.89 | -127.04 | -0.77 | 38.32 | 1019.4 | -1.06 | 2.04 | 110.83 | 11 | -26.61 | 9.84 | 9.85 | 9.84 | 0.62 | 5.19 | 28.56 | 26.21 | 35.8781 | 26.1391 | 1011.53 | 19.3 | 26.1391 | 0.121 | 6.81 | 1018.34 | -9 | 544.688 | 314.004 | 370.997 | -9 | 371.89 | 377.736 | 393.1 | 377.736 | -9 | 364.13 | -9 | 378.38 | -14.25 | 2 |  |  | 93.6357 | 4.6357 | -9
93.6374 | EQU | 0 | 2011-04-03 | 0.63741 | 2011-04-03 | 15:18 | 19.6542 | -66.4688 | 26.26 | -9 | 1747.6 | 371.8 | -126.12 | -0.77 | 38.32 | 1019.5 | -0.52 | 2.02 | 121.56 | 11 | -26.61 | 9.84 | 9.85 | 9.84 | 0.62 | 5.12 | 28.56 | 26.2347 | 35.8894 | 26.1653 | 1011.63 | 19.3 | 26.1653 | 0.095 | 7.35 | 1018.98 | -9 | 544.69 | 314.004 | 370.997 | -9 | 371.8 | 377.646 | 393.1 | 377.646 | -9 | 364.69 | -9 | 378.4 | -13.71 | 2 |  |  | 93.6374 | 4.6374 | -9
93.6392 | EQU | 0 | 2011-04-03 | 0.63916 | 2011-04-03 | 15:20 | 19.6412 | -66.4647 | 26.27 | -9 | 1747.8 | 371.88 | -125.29 | -0.76 | 38.32 | 1019.5 | -0.54 | 2.09 | 123.69 | 11 | -26.61 | 9.84 | 9.85 | 9.84 | 0.62 | 5.06 | 28.62 | 26.2411 | 35.8785 | 26.178 | 1011.63 | 19.3 | 26.178 | 0.092 | 7.33 | 1018.96 | -9 | 544.691 | 314.004 | 370.996 | -9 | 371.88 | 377.726 | 393.1 | 377.726 | -9 | 364.79 | -9 | 378.39 | -13.6 | 2 |  |  | 93.6392 | 4.6392 | -9
93.6409 | EQU | 0 | 2011-04-03 | 0.6409 | 2011-04-03 | 15:23 | 19.6283 | -66.4607 | 26.29 | -9 | 1748.2 | 371.98 | -123.87 | -0.75 | 38.32 | 1019.5 | -0.58 | 2.04 | 132.02 | 11 | -26.61 | 9.84 | 9.85 | 9.84 | 0.62 | 5.06 | 28.87 | 26.2524 | 35.8874 | 26.1841 | 1011.63 | 19.2 | 26.1841 | 0.106 | 7.29 | 1018.92 | -9 | 544.692 | 314.004 | 370.996 | -9 | 371.98 | 377.825 | 393.1 | 377.825 | -9 | 364.64 | -9 | 378.38 | -13.74 | 2 |  |  | 93.6409 | 4.6409 | -9
93.6427 | EQU | 0 | 2011-04-03 | 0.64266 | 2011-04-03 | 15:25 | 19.6153 | -66.4568 | 26.29 | -9 | 1749 | 372.17 | -121.95 | -0.74 | 38.33 | 1019.5 | -0.7 | 2.06 | 105.51 | 11 | -26.61 | 9.84 | 9.85 | 9.84 | 0.62 | 5 | 28.87 | 26.2694 | 35.9021 | 26.2013 | 1011.63 | 19.3 | 26.2013 | 0.089 | 7.17 | 1018.8 | -9 | 544.694 | 314.005 | 370.996 | -9 | 372.17 | 378.014 | 393.1 | 378.014 | -9 | 365.05 | -9 | 378.37 | -13.32 | 2 |  |  | 93.6427 | 4.6427 | -9
93.6444 | EQU | 128 | 2011-04-03 | 0.64441 | 2011-04-03 | 15:28 | 19.6023 | -66.4529 | 26.31 | -9 | 1750.1 | 372.51 | -120.87 | -0.73 | 38.34 | 1019.4 | -1.43 | 2.13 | 93.01 | 11 | -26.61 | 9.84 | 9.85 | 9.84 | 0.62 | 4.87 | 28.69 | 26.2818 | 35.9084 | 26.2171 | 1011.53 | 19.3 | 26.2171 | 0.093 | 6.44 | 1017.97 | -9 | 544.695 | 314.005 | 370.995 | -9 | 372.51 | 378.353 | 393.09 | 378.353 | -9 | 364.99 | -9 | 378.32 | -13.33 | 2 |  |  | 93.6444 | 4.6444 | -9
93.6462 | EQU | 0 | 2011-04-03 | 0.64616 | 2011-04-03 | 15:31 | 19.5893 | -66.449 | 26.32 | -9 | 1751.1 | 372.75 | -119.87 | -0.73 | 38.34 | 1019.3 | -1.31 | 2.03 | 91.11 | 11 | -26.61 | 9.84 | 9.85 | 9.84 | 0.62 | 4.81 | 28.69 | 26.2871 | 35.9002 | 26.2241 | 1011.43 | 19.3 | 26.2241 | 0.096 | 6.56 | 1017.99 | -9 | 544.696 | 314.005 | 370.995 | -9 | 372.75 | 378.592 | 393.09 | 378.592 | -9 | 365.17 | -9 | 378.27 | -13.1 | 2 |  |  | 93.6462 | 4.6462 | -9
93.6479 | EQU | 0 | 2011-04-03 | 0.64792 | 2011-04-03 | 15:33 | 19.5762 | -66.4452 | 26.33 | -9 | 1752.4 | 373.08 | -118.54 | -0.72 | 38.35 | 1019.4 | -0.52 | 2.1 | 121.9 | 11 | -26.61 | 9.84 | 9.85 | 9.84 | 0.62 | 4.94 | 28.62 | 26.3016 | 35.9089 | 26.2428 | 1011.53 | 19.4 | 26.2428 | 0.087 | 7.35 | 1018.88 | -9 | 544.698 | 314.006 | 370.995 | -9 | 373.08 | 378.921 | 393.09 | 378.921 | -9 | 365.95 | -9 | 378.29 | -12.35 | 2 |  |  | 93.6479 | 4.6479 | -9
93.6497 | EQU | 128 | 2011-04-03 | 0.64966 | 2011-04-03 | 15:36 | 19.5631 | -66.4414 | 26.34 | -9 | 1753.4 | 373.33 | -117.37 | -0.71 | 38.35 | 1019.3 | -0.67 | 2.08 | 103.13 | 11 | -26.61 | 9.84 | 9.85 | 9.84 | 0.62 | 5.12 | 28.62 | 26.3104 | 35.9108 | 26.2307 | 1011.43 | 19.3 | 26.2307 | 0.109 | 7.2 | 1018.63 | -9 | 544.699 | 314.006 | 370.995 | -9 | 373.33 | 379.169 | 393.09 | 379.169 | -9 | 365.75 | -9 | 378.26 | -12.52 | 2 |  |  | 93.6497 | 4.6497 | -9
93.6514 | EQU | 0 | 2011-04-03 | 0.65144 | 2011-04-03 | 15:38 | 19.55 | -66.4375 | 26.35 | -9 | 1754.6 | 373.61 | -116.45 | -0.71 | 38.36 | 1019.3 | -0.54 | 2.05 | 109.18 | 11 | -26.61 | 9.84 | 9.85 | 9.84 | 0.62 | 5.19 | 28.62 | 26.3426 | 35.913 | 26.2831 | 1011.43 | 19.3 | 26.2831 | 0.067 | 7.33 | 1018.76 | -9 | 544.7 | 314.006 | 370.994 | -9 | 373.61 | 379.448 | 393.09 | 379.448 | -9 | 366.71 | -9 | 378.22 | -11.51 | 2 |  |  | 93.6515 | 4.6515 | -9
93.6532 | EQU | 0 | 2011-04-03 | 0.65318 | 2011-04-03 | 15:41 | 19.5369 | -66.4336 | 26.36 | -9 | 1756.9 | 374.18 | -115.83 | -0.7 | 38.36 | 1019.3 | -0.88 | 2.03 | 99.01 | 11 | -26.61 | 9.84 | 9.85 | 9.84 | 0.62 | 5.12 | 28.62 | 26.346 | 35.915 | 26.2745 | 1011.43 | 19.3 | 26.2745 | 0.085 | 6.99 | 1018.42 | -9 | 544.702 | 314.007 | 370.994 | -9 | 374.18 | 380.016 | 393.09 | 380.016 | -9 | 366.84 | -9 | 378.23 | -11.39 | 2 |  |  | 93.6532 | 4.6532 | -9
93.6549 | EQU | 128 | 2011-04-03 | 0.65493 | 2011-04-03 | 15:43 | 19.524 | -66.4296 | 26.37 | -9 | 1759.2 | 374.77 | -115.25 | -0.7 | 38.37 | 1019.2 | -1.31 | 2.05 | 91.94 | 11 | -26.61 | 9.84 | 9.85 | 9.84 | 0.62 | 5.12 | 28.69 | 26.3445 | 35.9252 | 26.2704 | 1011.33 | 19.2 | 26.2704 | 0.1 | 6.56 | 1017.89 | -9 | 544.703 | 314.007 | 370.994 | -9 | 374.77 | 380.604 | 393.08 | 380.604 | -9 | 366.98 | -9 | 378.19 | -11.21 | 2 |  |  | 93.655 | 4.655 | -9
93.6567 | EQU | 0 | 2011-04-03 | 0.65669 | 2011-04-03 | 15:46 | 19.511 | -66.4257 | 26.4 | -9 | 1761.9 | 375.39 | -114.95 | -0.7 | 38.38 | 1019.2 | -0.61 | 2.04 | 132.52 | 11 | -26.61 | 9.84 | 9.85 | 9.84 | 0.62 | 5.06 | 28.62 | 26.3663 | 35.9498 | 26.3006 | 1011.33 | 19.4 | 26.3006 | 0.099 | 7.26 | 1018.59 | -9 | 544.705 | 314.007 | 370.993 | -9 | 375.39 | 381.222 | 393.08 | 381.222 | -9 | 367.82 | -9 | 378.17 | -10.34 | 2 |  |  | 93.6567 | 4.6567 | -9
93.6584 | EQU | 0 | 2011-04-03 | 0.65844 | 2011-04-03 | 15:48 | 19.498 | -66.4217 | 26.42 | -9 | 1764.6 | 376.06 | -114.04 | -0.69 | 38.37 | 1019.1 | -0.78 | 2.04 | 100.37 | 11 | -26.61 | 9.84 | 9.85 | 9.84 | 0.62 | 5.06 | 28.56 | 26.375 | 35.9599 | 26.2974 | 1011.23 | 19.2 | 26.2974 | 0.123 | 7.09 | 1018.32 | -9 | 544.706 | 314.007 | 370.993 | -9 | 376.06 | 381.889 | 393.08 | 381.889 | -9 | 367.99 | -9 | 378.13 | -10.14 | 2 |  |  | 93.6585 | 4.6585 | -9
93.6602 | EQU-DRAIN | 128 | 2011-04-03 | 0.66019 | 2011-04-03 | 15:51 | 19.4851 | -66.4177 | 26.38 | -9 | 1764.9 | 376.02 | -114.12 | -0.69 | 38.38 | 1019.4 | -0.9 | 2.03 | 125.84 | 11 | -26.61 | 9.84 | 9.85 | 9.84 | 0.62 | 5.12 | 28.62 | 26.343 | 35.9377 | 26.2731 | 1011.53 | 19.2 | 26.2731 | 0.107 | 6.97 | 1018.5 | -9 | 544.707 | 314.008 | 370.993 | -9 | 376.02 | 381.849 | 393.08 | 381.849 | -9 | 368.29 | -9 | 378.26 | -9.97 | 2 |  |  | 93.6602 | 4.6602 | -9
93.6622 | EQU | 128 | 2011-04-03 | 0.6622 | 2011-04-03 | 15:54 | 19.4703 | -66.4129 | 26.35 | -9 | 1760.6 | 375.06 | -114.12 | -0.69 | 38.38 | 1019.3 | -1.08 | 2 | 92 | 11 | -26.61 | 9.84 | 9.85 | 9.84 | 0.62 | 4.87 | 28.62 | 26.3054 | 35.9323 | 26.2281 | 1011.43 | 19.3 | 26.2281 | 0.122 | 6.79 | 1018.22 | -9 | 544.709 | 314.008 | 370.992 | -9 | 375.06 | 380.892 | 393.08 | 380.892 | -9 | 367.05 | -9 | 378.25 | -11.2 | 2 |  |  | 93.6622 | 4.6622 | -9
93.664 | EQU | 0 | 2011-04-03 | 0.66396 | 2011-04-03 | 15:56 | 19.4574 | -66.4088 | 26.33 | -9 | 1759.3 | 374.79 | -113.5 | -0.69 | 38.38 | 1019.2 | -0.61 | 2.01 | 111.08 | 11 | -26.61 | 9.84 | 9.85 | 9.84 | 0.62 | 4.87 | 28.62 | 26.283 | 35.9163 | 26.2044 | 1011.33 | 19.3 | 26.2044 | 0.126 | 7.26 | 1018.59 | -9 | 544.71 | 314.008 | 370.992 | -9 | 374.79 | 380.623 | 393.08 | 380.623 | -9 | 366.89 | -9 | 378.23 | -11.34 | 2 |  |  | 93.664 | 4.664 | -9
93.6657 | EQU | 0 | 2011-04-03 | 0.66572 | 2011-04-03 | 15:59 | 19.4444 | -66.4047 | 26.31 | -9 | 1756.4 | 374.08 | -113.62 | -0.69 | 38.38 | 1019.3 | -0.7 | 2.02 | 99.83 | 11 | -26.61 | 9.84 | 9.85 | 9.84 | 0.62 | 4.87 | 28.62 | 26.2701 | 35.9246 | 26.197 | 1011.43 | 19.2 | 26.197 | 0.113 | 7.17 | 1018.6 | -9 | 544.712 | 314.009 | 370.992 | -9 | 374.08 | 379.915 | 393.08 | 379.915 | -9 | 366.42 | -9 | 378.27 | -11.86 | 2 |  |  | 93.6658 | 4.6658 | -9
93.6675 | EQU | 128 | 2011-04-03 | 0.66747 | 2011-04-03 | 16:01 | 19.4315 | -66.4007 | 26.29 | -9 | 1754.2 | 373.64 | -113.2 | -0.69 | 38.38 | 1019.2 | -0.84 | 1.99 | 97.83 | 11 | -26.61 | 9.84 | 9.85 | 9.84 | 0.62 | 4.81 | 28.62 | 26.2475 | 35.9267 | 26.2238 | 1011.33 | 19.2 | 26.2238 | 0.066 | 7.03 | 1018.36 | -9 | 544.713 | 314.009 | 370.992 | -9 | 373.64 | 379.476 | 393.07 | 379.476 | -9 | 366.65 | -9 | 378.21 | -11.57 | 2 |  |  | 93.6675 | 4.6675 | -9
93.6692 | EQU | 0 | 2011-04-03 | 0.66922 | 2011-04-03 | 16:04 | 19.4185 | -66.3966 | 26.31 | -9 | 1753.2 | 373.42 | -113.12 | -0.69 | 38.38 | 1019.1 | -0.73 | 2.01 | 101.56 | 11 | -26.61 | 9.84 | 9.85 | 9.84 | 0.62 | 4.81 | 28.62 | 26.2887 | 35.9502 | 26.214 | 1011.23 | 19.4 | 26.214 | 0.096 | 7.14 | 1018.37 | -9 | 544.714 | 314.009 | 370.991 | -9 | 373.42 | 379.256 | 393.07 | 379.256 | -9 | 365.96 | -9 | 378.18 | -12.22 | 2 |  |  | 93.6693 | 4.6692 | -9
93.671 | EQU | 0 | 2011-04-03 | 0.67097 | 2011-04-03 | 16:06 | 19.4055 | -66.3925 | 26.35 | -9 | 1754.7 | 373.78 | -112.79 | -0.68 | 38.38 | 1019.1 | -0.69 | 2.07 | 102.88 | 11 | -26.61 | 9.84 | 9.85 | 9.84 | 0.62 | 4.87 | 28.62 | 26.3374 | 35.9653 | 26.2673 | 1011.23 | 19.3 | 26.2673 | 0.083 | 7.18 | 1018.41 | -9 | 544.716 | 314.01 | 370.991 | -9 | 373.78 | 379.615 | 393.07 | 379.615 | -9 | 366.5 | -9 | 378.14 | -11.64 | 2 |  |  | 93.671 | 4.671 | -9
93.6727 | EQU | 128 | 2011-04-03 | 0.67272 | 2011-04-03 | 16:09 | 19.3927 | -66.3884 | 26.36 | -9 | 1756.2 | 374.16 | -112.95 | -0.68 | 38.38 | 1019.1 | -1.38 | 2 | 94.89 | 11 | -26.61 | 9.84 | 9.85 | 9.84 | 0.62 | 4.87 | 28.62 | 26.3196 | 35.964 | 26.2564 | 1011.23 | 19.2 | 26.2564 | 0.104 | 6.49 | 1017.72 | -9 | 544.717 | 314.01 | 370.991 | -9 | 374.16 | 379.993 | 393.07 | 379.993 | -9 | 366.28 | -9 | 378.15 | -11.87 | 2 |  |  | 93.6727 | 4.6727 | -9
93.6745 | EQU | 0 | 2011-04-03 | 0.67448 | 2011-04-03 | 16:11 | 19.3799 | -66.3844 | 26.35 | -9 | 1755.8 | 374.02 | -112.87 | -0.68 | 38.38 | 1019.1 | -0.77 | 2.02 | 129.36 | 11 | -26.61 | 9.84 | 9.85 | 9.84 | 0.62 | 5 | 28.62 | 26.2975 | 35.9756 | 26.2071 | 1011.23 | 19.1 | 26.2071 | 0.143 | 7.1 | 1018.33 | -9 | 544.718 | 314.01 | 370.99 | -9 | 374.02 | 379.854 | 393.07 | 379.854 | -9 | 365.77 | -9 | 378.18 | -12.42 | 2 |  |  | 93.6745 | 4.6745 | -9
93.6762 | EQU | 0 | 2011-04-03 | 0.67623 | 2011-04-03 | 16:14 | 19.3671 | -66.3803 | 26.33 | -9 | 1754.7 | 373.82 | -111.95 | -0.68 | 38.38 | 1019 | -1.26 | 2 | 92 | 11 | -26.61 | 9.84 | 9.85 | 9.84 | 0.62 | 5.12 | 28.62 | 26.2499 | 35.9654 | 26.2008 | 1011.13 | 19 | 26.2008 | 0.129 | 6.61 | 1017.74 | -9 | 544.72 | 314.01 | 370.99 | -9 | 373.82 | 379.654 | 393.07 | 379.654 | -9 | 365.58 | -9 | 378.15 | -12.56 | 2 |  |  | 93.6763 | 4.6763 | -9
93.678 | EQU | 0 | 2011-04-03 | 0.67797 | 2011-04-03 | 16:16 | 19.3543 | -66.3763 | 26.3 | -9 | 1751.9 | 373.17 | -112.58 | -0.68 | 38.38 | 1019 | -0.9 | 2 | 121.02 | 11 | -26.61 | 9.84 | 9.85 | 9.84 | 0.62 | 5.06 | 28.62 | 26.2882 | 35.9959 | 26.2019 | 1011.13 | 19.1 | 26.2019 | 0.098 | 6.97 | 1018.1 | -9 | 544.721 | 314.011 | 370.99 | -9 | 373.17 | 379.006 | 393.07 | 379.006 | -9 | 365.59 | -9 | 378.15 | -12.55 | 2 |  |  | 93.678 | 4.678 | -9
93.6797 | EQU | 0 | 2011-04-03 | 0.67973 | 2011-04-03 | 16:19 | 19.3415 | -66.3722 | 26.33 | -9 | 1752.6 | 373.37 | -112.2 | -0.68 | 38.38 | 1018.9 | -0.91 | 2 | 94.43 | 11 | -26.61 | 9.84 | 9.85 | 9.84 | 0.62 | 5.06 | 28.62 | 26.3003 | 36.0108 | 26.2636 | 1011.03 | 19 | 26.2636 | 0.066 | 6.96 | 1017.99 | -9 | 544.722 | 314.011 | 370.989 | -9 | 373.37 | 379.205 | 393.06 | 379.205 | -9 | 366.21 | -9 | 378.06 | -11.84 | 2 |  |  | 93.6798 | 4.6798 | -9
93.6815 | EQU | 0 | 2011-04-03 | 0.68149 | 2011-04-03 | 16:21 | 19.3288 | -66.3681 | 26.33 | -9 | 1753.6 | 373.56 | -112.2 | -0.68 | 38.38 | 1019 | -1.33 | 2.02 | 92.34 | 11 | -26.61 | 9.84 | 9.85 | 9.84 | 0.62 | 5 | 28.62 | 26.2802 | 36.0071 | 26.2496 | 1011.13 | 18.9 | 26.2496 | 0.08 | 6.54 | 1017.67 | -9 | 544.724 | 314.011 | 370.989 | -9 | 373.56 | 379.394 | 393.06 | 379.394 | -9 | 366.06 | -9 | 378.11 | -12.04 | 2 |  |  | 93.6815 | 4.6815 | -9
93.6833 | EQU | 128 | 2011-04-03 | 0.68325 | 2011-04-03 | 16:24 | 19.3161 | -66.3642 | 26.35 | -9 | 1754.2 | 373.74 | -112.12 | -0.68 | 38.38 | 1018.9 | -1.12 | 2.03 | 93.69 | 11 | -26.61 | 9.84 | 9.85 | 9.84 | 0.62 | 5 | 28.69 | 26.3406 | 36.0143 | 26.2714 | 1011.03 | 18.9 | 26.2714 | 0.079 | 6.75 | 1017.78 | -9 | 544.725 | 314.012 | 370.989 | -9 | 373.74 | 379.573 | 393.06 | 379.573 | -9 | 366.29 | -9 | 378.05 | -11.76 | 2 |  |  | 93.6833 | 4.6833 | -9
93.685 | EQU | 0 | 2011-04-03 | 0.685 | 2011-04-03 | 16:26 | 19.3034 | -66.3603 | 26.33 | -9 | 1754.8 | 373.88 | -112.08 | -0.68 | 38.38 | 1018.9 | -0.55 | 2.02 | 124.86 | 11 | -26.61 | 9.84 | 9.85 | 9.84 | 0.62 | 4.94 | 28.69 | 26.2905 | 36.0149 | 26.2042 | 1011.03 | 18.9 | 26.2042 | 0.126 | 7.32 | 1018.35 | -9 | 544.726 | 314.012 | 370.989 | -9 | 373.88 | 379.713 | 393.06 | 379.713 | -9 | 365.92 | -9 | 378.1 | -12.18 | 2 |  |  | 93.685 | 4.685 | -9
93.6867 | EQU | 0 | 2011-04-03 | 0.68675 | 2011-04-03 | 16:29 | 19.2908 | -66.3564 | 26.29 | -9 | 1752.5 | 373.35 | -112.33 | -0.68 | 38.38 | 1018.9 | -0.58 | 2 | 135.15 | 11 | -26.61 | 9.84 | 9.85 | 9.84 | 0.62 | 4.94 | 28.69 | 26.2643 | 36.0229 | 26.206 | 1011.03 | 18.8 | 26.206 | 0.084 | 7.29 | 1018.32 | -9 | 544.728 | 314.012 | 370.988 | -9 | 373.35 | 379.184 | 393.06 | 379.184 | -9 | 366.07 | -9 | 378.1 | -12.02 | 2 |  |  | 93.6868 | 4.6868 | -9
93.6885 | EQU | 0 | 2011-04-03 | 0.68851 | 2011-04-03 | 16:31 | 19.2782 | -66.3525 | 26.32 | -9 | 1751.5 | 373.19 | -112.41 | -0.68 | 38.39 | 1018.8 | -0.57 | 2.1 | 103.13 | 11 | -26.61 | 9.84 | 9.85 | 9.84 | 0.62 | 4.94 | 28.75 | 26.277 | 36.021 | 26.2123 | 1010.93 | 18.8 | 26.2123 | 0.108 | 7.3 | 1018.23 | -9 | 544.729 | 314.013 | 370.988 | -9 | 373.19 | 379.025 | 393.06 | 379.025 | -9 | 365.5 | -9 | 378.05 | -12.55 | 2 |  |  | 93.6885 | 4.6885 | -9
93.6903 | EQU | 0 | 2011-04-03 | 0.69025 | 2011-04-03 | 16:34 | 19.2657 | -66.3486 | 26.32 | -9 | 1751 | 373.1 | -111.95 | -0.68 | 38.39 | 1018.8 | -0.87 | 2.07 | 96.96 | 11 | -26.61 | 9.84 | 9.85 | 9.84 | 0.62 | 4.81 | 28.69 | 26.2844 | 36.0123 | 26.2365 | 1010.93 | 18.5 | 26.2365 | 0.084 | 7 | 1017.93 | -9 | 544.73 | 314.013 | 370.988 | -9 | 373.1 | 378.935 | 393.05 | 378.935 | -9 | 365.67 | -9 | 378.03 | -12.36 | 2 |  |  | 93.6903 | 4.6903 | -9
93.692 | EQU | 0 | 2011-04-03 | 0.692 | 2011-04-03 | 16:37 | 19.2532 | -66.3448 | 26.35 | -9 | 1752.2 | 373.35 | -112.12 | -0.68 | 38.4 | 1018.8 | -1.33 | 2.03 | 101.56 | 11 | -26.61 | 9.84 | 9.85 | 9.84 | 0.62 | 4.81 | 28.87 | 26.2774 | 36.0183 | 26.1991 | 1010.93 | 18.6 | 26.1991 | 0.151 | 6.54 | 1017.47 | -9 | 544.732 | 314.013 | 370.987 | -9 | 373.35 | 379.184 | 393.05 | 379.184 | -9 | 364.68 | -9 | 378.06 | -13.38 | 2 |  |  | 93.692 | 4.692 | -9
93.6938 | EQU | 0 | 2011-04-03 | 0.69376 | 2011-04-03 | 16:39 | 19.2408 | -66.341 | 26.34 | -9 | 1751.5 | 373.26 | -112.04 | -0.68 | 38.4 | 1018.7 | -0.67 | 2.03 | 133.18 | 11 | -26.61 | 9.84 | 9.85 | 9.84 | 0.62 | 4.87 | 28.75 | 26.2825 | 36.0094 | 26.2452 | 1010.83 | 18.6 | 26.2452 | 0.095 | 7.2 | 1018.03 | -9 | 544.733 | 314.013 | 370.987 | -9 | 373.26 | 379.094 | 393.05 | 379.094 | -9 | 365.68 | -9 | 377.98 | -12.31 | 2 |  |  | 93.6938 | 4.6938 | -9
93.6955 | EQU | 0 | 2011-04-03 | 0.69551 | 2011-04-03 | 16:42 | 19.2282 | -66.3372 | 26.33 | -9 | 1751.4 | 373.3 | -112.04 | -0.68 | 38.41 | 1018.5 | -0.71 | 2.03 | 98.24 | 11 | -26.61 | 9.84 | 9.85 | 9.84 | 0.62 | 5.12 | 28.94 | 26.3117 | 36.0093 | 26.2437 | 1010.63 | 18.6 | 26.2437 | 0.086 | 7.16 | 1017.79 | -9 | 544.734 | 314.014 | 370.987 | -9 | 373.3 | 379.133 | 393.05 | 379.133 | -9 | 365.76 | -9 | 377.91 | -12.14 | 2 |  |  | 93.6955 | 4.6955 | -9
93.6973 | EQU | 0 | 2011-04-03 | 0.69728 | 2011-04-03 | 16:44 | 19.2157 | -66.3334 | 26.33 | -9 | 1751.6 | 373.38 | -112.04 | -0.68 | 38.42 | 1018.6 | -1.38 | 2.03 | 98.18 | 11 | -26.61 | 9.84 | 9.85 | 9.84 | 0.62 | 5.06 | 28.94 | 26.2903 | 35.9998 | 26.2056 | 1010.73 | 18.4 | 26.2056 | 0.124 | 6.49 | 1017.22 | -9 | 544.736 | 314.014 | 370.986 | -9 | 373.38 | 379.213 | 393.05 | 379.213 | -9 | 365.04 | -9 | 377.97 | -12.93 | 2 |  |  | 93.6973 | 4.6973 | -9
93.699 | EQU | 0 | 2011-04-03 | 0.69903 | 2011-04-03 | 16:47 | 19.2033 | -66.3295 | 26.33 | -9 | 1751.4 | 373.31 | -112.08 | -0.68 | 38.43 | 1018.6 | -0.79 | 2.05 | 127.24 | 11 | -26.61 | 9.84 | 9.85 | 9.84 | 0.62 | 5.12 | 28.75 | 26.2636 | 36.0114 | 26.2137 | 1010.73 | 18.5 | 26.2137 | 0.116 | 7.08 | 1017.81 | -9 | 544.737 | 314.014 | 370.986 | -9 | 373.31 | 379.143 | 393.05 | 379.143 | -9 | 365.32 | -9 | 377.96 | -12.65 | 2 |  |  | 93.6991 | 4.6991 | -9
93.7008 | EQU-DRAIN | 0 | 2011-04-03 | 0.70078 | 2011-04-03 | 16:49 | 19.1909 | -66.3256 | 26.3 | -9 | 1750.7 | 373.19 | -111.87 | -0.68 | 38.45 | 1018.6 | -1.38 | 2 | 98.12 | 11 | -26.61 | 9.84 | 9.85 | 9.84 | 0.62 | 5 | 28.75 | 26.2629 | 36.0221 | 26.1666 | 1010.73 | 18.5 | 26.1666 | 0.133 | 6.49 | 1017.22 | -9 | 544.739 | 314.015 | 370.986 | -9 | 373.19 | 379.023 | 393.05 | 379.023 | -9 | 364.74 | -9 | 378 | -13.26 | 2 |  |  | 93.7008 | 4.7008 | -9
93.7028 | EQU | 0 | 2011-04-03 | 0.70279 | 2011-04-03 | 16:52 | 19.1766 | -66.3213 | 26.32 | -9 | 1749.5 | 372.92 | -112.54 | -0.68 | 38.45 | 1018.5 | -0.72 | 1.99 | 101.92 | 11 | -26.61 | 9.84 | 9.85 | 9.84 | 0.62 | 4.81 | 28.69 | 26.3355 | 36.0982 | 26.2503 | 1010.63 | 18.5 | 26.2503 | 0.07 | 7.15 | 1017.78 | -9 | 544.74 | 314.015 | 370.985 | -9 | 372.92 | 378.754 | 393.04 | 378.754 | -9 | 365.66 | -9 | 377.9 | -12.24 | 2 |  |  | 93.7028 | 4.7028 | -9
93.7045 | EQU | 0 | 2011-04-03 | 0.70454 | 2011-04-03 | 16:55 | 19.1642 | -66.3176 | 26.31 | -9 | 1750.1 | 373.04 | -112.75 | -0.68 | 38.46 | 1018.6 | -0.51 | 2.04 | 117.86 | 11 | -26.61 | 9.84 | 9.85 | 9.84 | 0.62 | 4.87 | 28.69 | 26.273 | 36.1065 | 26.1739 | 1010.73 | 18.4 | 26.1739 | 0.136 | 7.36 | 1018.09 | -9 | 544.741 | 314.015 | 370.985 | -9 | 373.04 | 378.873 | 393.04 | 378.873 | -9 | 364.87 | -9 | 377.99 | -13.12 | 2 |  |  | 93.7046 | 4.7046 | -9
93.7063 | EQU | 0 | 2011-04-03 | 0.7063 | 2011-04-03 | 16:57 | 19.1518 | -66.3139 | 26.27 | -9 | 1749.1 | 372.85 | -111.95 | -0.68 | 38.46 | 1018.5 | -1.14 | 2.01 | 106.68 | 11 | -26.61 | 9.84 | 9.85 | 9.84 | 0.62 | 5.06 | 28.69 | 26.2732 | 36.1156 | 26.183 | 1010.63 | 18.4 | 26.183 | 0.087 | 6.73 | 1017.36 | -9 | 544.743 | 314.016 | 370.985 | -9 | 372.85 | 378.683 | 393.04 | 378.683 | -9 | 365.2 | -9 | 377.94 | -12.74 | 2 |  |  | 93.7063 | 4.7063 | -9
93.708 | EQU | 128 | 2011-04-03 | 0.70804 | 2011-04-03 | 17:00 | 19.1394 | -66.3101 | 26.24 | -9 | 1749.4 | 372.98 | -112.08 | -0.68 | 38.47 | 1018.4 | -0.7 | 2 | 104.04 | 11 | -26.61 | 9.84 | 9.85 | 9.84 | 0.62 | 5.12 | 28.69 | 26.1807 | 36.1044 | 26.1901 | 1010.53 | 18.3 | 26.1901 | 0.05 | 7.17 | 1017.7 | -9 | 544.744 | 314.016 | 370.985 | -9 | 372.98 | 378.813 | 393.04 | 378.813 | -9 | 366.05 | -9 | 377.9 | -11.85 | 2 |  |  | 93.7081 | 4.7081 | -9
93.7098 | EQU | 0 | 2011-04-03 | 0.70979 | 2011-04-03 | 17:02 | 19.1272 | -66.3063 | 26.27 | -9 | 1749 | 372.86 | -112.41 | -0.68 | 38.47 | 1018.5 | -1.29 | 2.02 | 109.31 | 11 | -26.61 | 9.84 | 9.85 | 9.84 | 0.62 | 5 | 28.69 | 26.2374 | 36.0779 | 26.157 | 1010.63 | 18.2 | 26.157 | 0.113 | 6.58 | 1017.21 | -9 | 544.745 | 314.016 | 370.984 | -9 | 372.86 | 378.693 | 393.04 | 378.693 | -9 | 364.76 | -9 | 377.96 | -13.2 | 2 |  |  | 93.7098 | 4.7098 | -9
93.7116 | EQU | 0 | 2011-04-03 | 0.71155 | 2011-04-03 | 17:05 | 19.115 | -66.3026 | 26.3 | -9 | 1749.6 | 373.08 | -112.58 | -0.68 | 38.47 | 1018.3 | -1.31 | 2 | 94.26 | 11 | -26.61 | 9.84 | 9.85 | 9.84 | 0.62 | 5 | 28.69 | 26.2927 | 36.0574 | 26.2312 | 1010.43 | 18.2 | 26.2312 | 0.069 | 6.56 | 1016.99 | -9 | 544.747 | 314.017 | 370.984 | -9 | 373.08 | 378.912 | 393.04 | 378.912 | -9 | 365.55 | -9 | 377.83 | -12.28 | 2 |  |  | 93.7116 | 4.7116 | -9
93.7133 | EQU | 128 | 2011-04-03 | 0.7133 | 2011-04-03 | 17:07 | 19.1027 | -66.2989 | 26.32 | -9 | 1751.8 | 373.64 | -112.37 | -0.68 | 38.47 | 1018.2 | -1.43 | 2 | 96.9 | 11 | -26.61 | 9.84 | 9.85 | 9.84 | 0.62 | 5 | 28.69 | 26.2923 | 36.0405 | 26.2571 | 1010.33 | 18.2 | 26.2571 | 0.063 | 6.44 | 1016.77 | -9 | 544.748 | 314.017 | 370.984 | -9 | 373.64 | 379.47 | 393.03 | 379.47 | -9 | 366.08 | -9 | 377.77 | -11.69 | 2 |  |  | 93.7133 | 4.7133 | -9
93.715 | EQU | 0 | 2011-04-03 | 0.71505 | 2011-04-03 | 17:10 | 19.0904 | -66.2952 | 26.32 | -9 | 1752.6 | 373.91 | -112.04 | -0.68 | 38.47 | 1018 | -1.07 | 2.02 | 110.64 | 11 | -26.61 | 9.84 | 9.85 | 9.84 | 0.62 | 4.94 | 28.62 | 26.3005 | 36.0149 | 26.2435 | 1010.13 | 18.3 | 26.2435 | 0.076 | 6.8 | 1016.93 | -9 | 544.75 | 314.017 | 370.983 | -9 | 373.91 | 379.738 | 393.03 | 379.738 | -9 | 366.19 | -9 | 377.7 | -11.51 | 2 |  |  | 93.7151 | 4.7151 | -9
93.7168 | EQU | 0 | 2011-04-03 | 0.71679 | 2011-04-03 | 17:12 | 19.0782 | -66.2915 | 26.35 | -9 | 1753.8 | 374.14 | -112.2 | -0.68 | 38.47 | 1018.2 | -1.31 | 2.03 | 102.88 | 11 | -26.61 | 9.84 | 9.85 | 9.84 | 0.62 | 5 | 28.62 | 26.2868 | 35.9669 | 26.2166 | 1010.33 | 18.1 | 26.2166 | 0.133 | 6.56 | 1016.89 | -9 | 544.751 | 314.017 | 370.983 | -9 | 374.14 | 379.967 | 393.03 | 379.967 | -9 | 365.49 | -9 | 377.79 | -12.3 | 2 |  |  | 93.7168 | 4.7168 | -9
93.7186 | EQU | 128 | 2011-04-03 | 0.71855 | 2011-04-03 | 17:15 | 19.0658 | -66.2878 | 26.33 | -9 | 1752.2 | 373.77 | -112.16 | -0.68 | 38.47 | 1018.1 | -0.84 | 2.02 | 133.39 | 11 | -26.61 | 9.84 | 9.85 | 9.84 | 0.62 | 5 | 28.69 | 26.341 | 35.9443 | 26.2903 | 1010.23 | 18.3 | 26.2903 | 0.04 | 7.03 | 1017.26 | -9 | 544.752 | 314.018 | 370.983 | -9 | 373.77 | 379.598 | 393.03 | 379.598 | -9 | 366.74 | -9 | 377.7 | -10.96 | 2 |  |  | 93.7186 | 4.7186 | -9
93.7203 | EQU | 0 | 2011-04-03 | 0.7203 | 2011-04-03 | 17:17 | 19.0534 | -66.2841 | 26.38 | -9 | 1753.6 | 374.14 | -111.87 | -0.68 | 38.47 | 1018.1 | -1.2 | 2.04 | 93.75 | 11 | -26.61 | 9.84 | 9.85 | 9.84 | 0.62 | 4.87 | 28.69 | 26.2983 | 35.9339 | 26.2464 | 1010.23 | 18.4 | 26.2464 | 0.134 | 6.67 | 1016.9 | -9 | 544.754 | 314.018 | 370.982 | -9 | 374.14 | 379.967 | 393.03 | 379.967 | -9 | 365.47 | -9 | 377.73 | -12.26 | 2 |  |  | 93.7203 | 4.7203 | -9
93.722 | EQU | 0 | 2011-04-03 | 0.72205 | 2011-04-03 | 17:20 | 19.041 | -66.2804 | 26.37 | -9 | 1753.5 | 374.13 | -112.04 | -0.68 | 38.47 | 1018 | -0.75 | 2 | 96.32 | 11 | -26.61 | 9.84 | 9.85 | 9.84 | 0.62 | 4.81 | 28.62 | 26.3459 | 35.9258 | 26.3116 | 1010.13 | 18.5 | 26.3116 | 0.058 | 7.12 | 1017.25 | -9 | 544.755 | 314.018 | 370.982 | -9 | 374.13 | 379.957 | 393.03 | 379.957 | -9 | 366.76 | -9 | 377.64 | -10.88 | 2 |  |  | 93.7221 | 4.7221 | -9
93.7238 | EQU | 0 | 2011-04-03 | 0.72381 | 2011-04-03 | 17:22 | 19.0282 | -66.2765 | 26.36 | -9 | 1754.1 | 374.26 | -111.83 | -0.68 | 38.46 | 1018 | -1.38 | 2.01 | 93.18 | 11 | -26.61 | 9.84 | 9.85 | 9.84 | 0.62 | 4.81 | 28.69 | 26.2898 | 35.9191 | 26.2497 | 1010.13 | 18.9 | 26.2497 | 0.11 | 6.49 | 1016.62 | -9 | 544.756 | 314.019 | 370.982 | -9 | 374.26 | 380.086 | 393.03 | 380.086 | -9 | 365.85 | -9 | 377.69 | -11.83 | 2 |  |  | 93.7238 | 4.7238 | -9
93.7256 | EQU | 0 | 2011-04-03 | 0.72556 | 2011-04-03 | 17:25 | 19.0152 | -66.2721 | 26.36 | -9 | 1754.2 | 374.27 | -112.08 | -0.68 | 38.46 | 1018 | -0.61 | 2.1 | 134.12 | 11 | -26.61 | 9.84 | 9.85 | 9.84 | 0.62 | 4.94 | 28.69 | 26.3119 | 35.902 | 26.2313 | 1010.13 | 19.5 | 26.2313 | 0.129 | 7.26 | 1017.39 | -9 | 544.758 | 314.019 | 370.982 | -9 | 374.27 | 380.096 | 393.02 | 380.096 | -9 | 365.86 | -9 | 377.7 | -11.83 | 2 |  |  | 93.7256 | 4.7256 | -9
93.7287 | STD2 | 128 | 2011-04-03 | 0.72866 | 2011-04-03 | 17:29 | 18.9914 | -66.265 | 26.34 | 549.89 | 2416.3 | 544.76 | -310.54 | -2.04 | 38.46 | 1017.8 | -0.05 | 2.03 | 79.14 | 11 | -26.61 | 9.84 | 9.85 | 9.84 | 0.62 | 4.87 | 28.62 | 26.2786 | 35.9113 | 26.1798 | 1009.93 | 20 | 26.1798 | 0.16 | 7.82 | 1017.75 | -5.13 | -9 | -9 | -9 | -9 | 544.76 | -9 | -9 | -9 | -9 | -9 | -9 | -9 | -9 | 2 |  |  | 93.7287 | 4.7287 | -9
93.7318 | STD3 | 128 | 2011-04-03 | 0.73177 | 2011-04-03 | 17:34 | 18.9675 | -66.2578 | 26.35 | 319.82 | 1488.1 | 314.02 | -310.75 | -2.05 | 38.46 | 1017.6 | -0.11 | 2 | 55.55 | 11 | -26.61 | 9.84 | 9.85 | 9.84 | 0.62 | 4.94 | 28.62 | 26.2788 | 35.9155 | 26.2082 | 1009.73 | 19.9 | 26.2082 | 0.142 | 7.76 | 1017.49 | -5.8 | -9 | -9 | -9 | -9 | 314.02 | -9 | -9 | -9 | -9 | -9 | -9 | -9 | -9 | 2 |  |  | 93.7318 | 4.7318 | -9
93.7349 | STD4 | 0 | 2011-04-03 | 0.73488 | 2011-04-03 | 17:38 | 18.9433 | -66.2505 | 26.27 | 377.14 | 1741.1 | 370.98 | -311 | -2.05 | 38.46 | 1017.6 | -0.13 | 2.02 | 57.81 | 11 | -26.61 | 9.84 | 9.85 | 9.84 | 0.62 | 5.12 | 28.62 | 26.2292 | 35.9266 | 26.1642 | 1009.73 | 20.2 | 26.1642 | 0.106 | 7.74 | 1017.47 | -6.16 | -9 | -9 | -9 | -9 | 370.98 | -9 | -9 | -9 | -9 | -9 | -9 | -9 | -9 | 2 |  |  | 93.7349 | 4.7349 | -9
93.738 | ATM | 0 | 2011-04-03 | 0.73799 | 2011-04-03 | 17:43 | 18.9191 | -66.2431 | 26.36 | -9 | 1807.3 | 387.15 | -79.04 | -0.47 | 38.45 | 1017.5 | -0.04 | 2.07 | 122.25 | 11 | -26.61 | 9.84 | 9.85 | 9.84 | 0.62 | 4.94 | 29 | 26.2801 | 36.0327 | 26.2116 | 1009.63 | 20.3 | 26.2116 | 0.148 | 7.83 | 1017.46 | -9 | 544.751 | 314.016 | 370.978 | -9 | 387.15 | 392.933 | -9 | -9 | 392.933 | -9 | 377.43 | -9 | -9 | 2 |  |  | 93.738 | 4.738 | -9
93.7394 | ATM | 0 | 2011-04-03 | 0.73938 | 2011-04-03 | 17:45 | 18.9082 | -66.2397 | 26.48 | -9 | 1807 | 387.13 | -81.62 | -0.49 | 38.46 | 1017.5 | -0.11 | 2.03 | 122.93 | 11 | -26.61 | 9.84 | 9.85 | 9.84 | 0.62 | 4.87 | 28.87 | 26.4238 | 36.0764 | 26.3356 | 1009.63 | 20.5 | 26.3356 | 0.144 | 7.76 | 1017.39 | -9 | 544.75 | 314.015 | 370.977 | -9 | 387.13 | 392.914 | -9 | -9 | 392.914 | -9 | 377.32 | -9 | -9 | 2 |  |  | 93.7394 | 4.7394 | -9
93.7408 | ATM | 128 | 2011-04-03 | 0.74075 | 2011-04-03 | 17:47 | 18.8975 | -66.2364 | 26.37 | -9 | 1807.5 | 387.27 | -82.42 | -0.49 | 38.47 | 1017.4 | -0.18 | 2.07 | 121.97 | 11 | -26.61 | 9.84 | 9.85 | 9.84 | 0.62 | 5.12 | 29 | 26.3993 | 36.0967 | 26.3392 | 1009.53 | 20.2 | 26.3392 | 0.031 | 7.69 | 1017.22 | -9 | 544.749 | 314.014 | 370.976 | -9 | 387.27 | 393.055 | -9 | -9 | 393.055 | -9 | 377.42 | -9 | -9 | 2 |  |  | 93.7408 | 4.7408 | -9
93.7421 | ATM | 128 | 2011-04-03 | 0.74213 | 2011-04-03 | 17:49 | 18.8868 | -66.2331 | 26.37 | -9 | 1807.2 | 387.3 | -82.62 | -0.49 | 38.47 | 1017.2 | -0.13 | 2.03 | 122.25 | 11 | -26.61 | 9.84 | 9.85 | 9.84 | 0.62 | 4.87 | 28.81 | 26.337 | 36.1383 | 26.2907 | 1009.33 | 20.4 | 26.2907 | 0.079 | 7.74 | 1017.07 | -9 | 544.747 | 314.013 | 370.976 | -9 | 387.3 | 393.086 | -9 | -9 | 393.086 | -9 | 377.41 | -9 | -9 | 2 |  |  | 93.7422 | 4.7422 | -9
93.7435 | ATM-DRAIN | 128 | 2011-04-03 | 0.74352 | 2011-04-03 | 17:51 | 18.8761 | -66.2297 | 26.38 | -9 | 1807.3 | 387.28 | -81.37 | -0.49 | 38.47 | 1017.3 | -0.16 | 2.04 | 123 | 11 | -26.61 | 9.84 | 9.85 | 9.84 | 0.62 | 4.87 | 28.75 | 26.2983 | 36.1436 | 26.2313 | 1009.43 | 20.1 | 26.2313 | 0.149 | 7.71 | 1017.14 | -9 | 544.746 | 314.012 | 370.975 | -9 | 387.28 | 393.067 | -9 | -9 | 393.067 | -9 | 377.47 | -9 | -9 | 2 |  |  | 93.7435 | 4.7435 | -9
93.7472 | EQU | 0 | 2011-04-03 | 0.74718 | 2011-04-03 | 17:56 | 18.8481 | -66.221 | 26.33 | -9 | 1742.4 | 371.93 | -125.5 | -0.77 | 38.47 | 1017.2 | -0.59 | 2.01 | 131.87 | 11 | -26.61 | 9.84 | 9.85 | 9.84 | 0.62 | 5.19 | 28.69 | 26.2945 | 36.1563 | 26.2618 | 1009.33 | 19.9 | 26.2618 | 0.068 | 7.28 | 1016.61 | -9 | 544.743 | 314.009 | 370.973 | -9 | 371.93 | 377.774 | 393.01 | 377.774 | -9 | 364.3 | -9 | 377.35 | -13.06 | 2 |  |  | 93.7472 | 4.7472 | -9
93.7665 | EQU | 0 | 2011-04-03 | 0.76646 | 2011-04-03 | 18:24 | 18.6946 | -66.1741 | 26.42 | -9 | 1772.5 | 379.54 | -117.45 | -0.71 | 38.55 | 1016.3 | -0.99 | 2.01 | 94.77 | 10 | -26.61 | 9.84 | 9.85 | 9.84 | 0.62 | 4.87 | 28.69 | 26.3495 | 36.104 | 26.2887 | 1008.43 | 20.7 | 26.2887 | 0.131 | 6.88 | 1015.31 | -9 | 544.725 | 313.996 | 370.961 | -9 | 379.54 | 385.371 | 393 | 385.371 | -9 | 370.08 | -9 | 376.98 | -6.9 | 2 |  |  | 93.7665 | 4.7665 | -9
93.7682 | EQU | 0 | 2011-04-03 | 0.76822 | 2011-04-03 | 18:26 | 18.6811 | -66.1701 | 26.38 | -9 | 1764.7 | 377.77 | -116.75 | -0.71 | 38.55 | 1016.1 | -0.64 | 2.05 | 110.76 | 10 | -26.61 | 9.84 | 9.85 | 9.84 | 0.62 | 5 | 28.62 | 26.3034 | 36.0461 | 26.2346 | 1008.23 | 20 | 26.2346 | 0.145 | 7.23 | 1015.46 | -9 | 544.723 | 313.995 | 370.96 | -9 | 377.77 | 383.608 | 393 | 383.608 | -9 | 368.25 | -9 | 376.94 | -8.69 | 2 |  |  | 93.7682 | 4.7683 | -9
93.77 | EQU | 128 | 2011-04-03 | 0.76997 | 2011-04-03 | 18:29 | 18.6681 | -66.1662 | 26.32 | -9 | 1760 | 376.65 | -116.04 | -0.71 | 38.55 | 1016.2 | -1.04 | 2.01 | 94.83 | 10 | -26.61 | 9.84 | 9.85 | 9.84 | 0.62 | 5.12 | 28.69 | 26.3071 | 36.0542 | 26.2451 | 1008.33 | 19.3 | 26.2451 | 0.075 | 6.83 | 1015.16 | -9 | 544.721 | 313.994 | 370.959 | -9 | 376.65 | 382.493 | 393 | 382.493 | -9 | 368.21 | -9 | 376.97 | -8.77 | 2 |  |  | 93.77 | 4.77 | -9
93.7717 | EQU | 0 | 2011-04-03 | 0.77172 | 2011-04-03 | 18:31 | 18.6551 | -66.1623 | 26.35 | -9 | 1757.7 | 376.22 | -115.41 | -0.7 | 38.55 | 1016 | -1.2 | 2 | 105.88 | 10 | -26.61 | 9.84 | 9.85 | 9.84 | 0.62 | 5.06 | 28.69 | 26.3154 | 36.0612 | 26.2468 | 1008.13 | 19.2 | 26.2468 | 0.103 | 6.67 | 1014.8 | -9 | 544.72 | 313.992 | 370.958 | -9 | 376.22 | 382.066 | 393 | 382.066 | -9 | 367.2 | -9 | 376.89 | -9.7 | 2 |  |  | 93.7718 | 4.7718 | -9
93.7735 | EQU | 0 | 2011-04-03 | 0.77347 | 2011-04-03 | 18:34 | 18.6423 | -66.1584 | 26.3 | -9 | 1755.9 | 375.79 | -114.7 | -0.7 | 38.54 | 1016 | -0.61 | 2.01 | 134.78 | 10 | -26.61 | 9.84 | 9.85 | 9.84 | 0.62 | 5.12 | 28.62 | 26.2487 | 36.0852 | 26.1836 | 1008.13 | 19 | 26.1836 | 0.116 | 7.26 | 1015.39 | -9 | 544.718 | 313.991 | 370.957 | -9 | 375.79 | 381.639 | 393 | 381.639 | -9 | 366.84 | -9 | 376.94 | -10.1 | 2 |  |  | 93.7735 | 4.7735 | -9
93.7752 | EQU | 128 | 2011-04-03 | 0.77522 | 2011-04-03 | 18:36 | 18.6294 | -66.1546 | 26.37 | -9 | 1753.9 | 375.32 | -114.29 | -0.69 | 38.53 | 1015.9 | -1.46 | 2.02 | 93.41 | 10 | -26.61 | 9.84 | 9.85 | 9.84 | 0.62 | 5.12 | 28.62 | 26.416 | 36.1253 | 26.3708 | 1008.03 | 19.3 | 26.3708 | -0.001 | 6.41 | 1014.44 | -9 | 544.716 | 313.99 | 370.956 | -9 | 375.32 | 381.172 | 393 | 381.172 | -9 | 367.81 | -9 | 376.76 | -8.96 | 2 |  |  | 93.7752 | 4.7752 | -9
93.777 | EQU | 0 | 2011-04-03 | 0.77698 | 2011-04-03 | 18:39 | 18.6165 | -66.1506 | 26.44 | -9 | 1778.3 | 381.05 | -114.45 | -0.7 | 38.53 | 1016 | -0.61 | 2 | 130 | 10 | -26.61 | 9.84 | 9.85 | 9.84 | 0.62 | 5.06 | 28.69 | 26.4208 | 36.125 | 26.3723 | 1008.13 | 19.1 | 26.3723 | 0.068 | 7.26 | 1015.39 | -9 | 544.715 | 313.989 | 370.955 | -9 | 381.05 | 386.883 | 393 | 386.883 | -9 | 372.54 | -9 | 376.8 | -4.25 | 2 |  |  | 93.777 | 4.777 | -9
93.7787 | EQU | 0 | 2011-04-03 | 0.77873 | 2011-04-03 | 18:41 | 18.6037 | -66.1466 | 26.49 | -9 | 1788.3 | 383.51 | -113.7 | -0.69 | 38.53 | 1015.9 | -0.74 | 2 | 131.15 | 10 | -26.61 | 9.84 | 9.85 | 9.84 | 0.62 | 4.94 | 28.62 | 26.4812 | 36.0895 | 26.4213 | 1008.03 | 19.1 | 26.4213 | 0.069 | 7.13 | 1015.16 | -9 | 544.713 | 313.988 | 370.954 | -9 | 383.51 | 389.335 | 393 | 389.335 | -9 | 374.76 | -9 | 376.72 | -1.96 | 2 |  |  | 93.7788 | 4.7788 | -9
93.7805 | EQU | 128 | 2011-04-03 | 0.78047 | 2011-04-03 | 18:44 | 18.5909 | -66.1424 | 26.505 | -9 | 1790.3 | 384.02 | -113.58 | -0.69 | 38.52 | 1015.7 | -1.04 | 1.99 | 115.16 | 10 | -26.61 | 9.84 | 9.85 | 9.84 | 0.62 | 4.87 | 28.69 | 26.4604 | 36.0661 | 26.4042 | 1007.83 | 19.2 | 26.4042 | 0.101 | 6.83 | 1014.66 | -9 | 544.711 | 313.986 | 370.953 | -9 | 384.02 | 389.845 | 393 | 389.845 | -9 | 374.54 | -9 | 376.66 | -2.11 | 3 | questionable/interpolated EqT | questionable/interpolated EqT | 93.7805 | 4.7805 | -9
93.7822 | EQU | 0 | 2011-04-03 | 0.78223 | 2011-04-03 | 18:46 | 18.578 | -66.1381 | 26.52 | -9 | 1788.3 | 383.56 | -113.58 | -0.69 | 38.52 | 1015.7 | -0.55 | 2.04 | 131.66 | 10 | -26.61 | 9.84 | 9.85 | 9.84 | 0.62 | 4.94 | 28.69 | 26.5227 | 35.9854 | 26.4547 | 1007.83 | 19.2 | 26.4547 | 0.065 | 7.32 | 1015.15 | -9 | 544.71 | 313.985 | 370.951 | -9 | 383.56 | 389.388 | 393 | 389.388 | -9 | 374.84 | -9 | 376.62 | -1.78 | 2 |  |  | 93.7823 | 4.7823 | -9
93.784 | EQU | 0 | 2011-04-03 | 0.78398 | 2011-04-03 | 18:49 | 18.5651 | -66.1339 | 26.53 | -9 | 1781.1 | 381.89 | -113.12 | -0.69 | 38.52 | 1015.6 | -0.67 | 2 | 134.64 | 10 | -26.61 | 9.84 | 9.85 | 9.84 | 0.62 | 4.94 | 28.62 | 26.4589 | 35.984 | 26.3722 | 1007.73 | 19.3 | 26.3722 | 0.158 | 7.2 | 1014.93 | -9 | 544.708 | 313.984 | 370.95 | -9 | 381.89 | 387.725 | 393 | 387.725 | -9 | 371.69 | -9 | 376.64 | -4.95 | 2 |  |  | 93.784 | 4.784 | -9
93.7857 | EQU-DRAIN | 0 | 2011-04-03 | 0.78573 | 2011-04-03 | 18:52 | 18.5521 | -66.1298 | 26.49 | -9 | 1774.5 | 380.44 | -112.7 | -0.69 | 38.51 | 1015.4 | -0.53 | 2 | 123.34 | 10 | -26.61 | 9.84 | 9.85 | 9.84 | 0.62 | 4.87 | 28.62 | 26.4448 | 35.976 | 26.377 | 1007.53 | 19.3 | 26.377 | 0.113 | 7.34 | 1014.87 | -9 | 544.707 | 313.983 | 370.949 | -9 | 380.44 | 386.281 | 393 | 386.281 | -9 | 371.02 | -9 | 376.56 | -5.54 | 2 |  |  | 93.7858 | 4.7858 | -9
93.7877 | EQU | 0 | 2011-04-03 | 0.78774 | 2011-04-03 | 18:54 | 18.5368 | -66.1262 | 26.47 | -9 | 1768.1 | 378.91 | -113.66 | -0.69 | 38.5 | 1015.4 | -0.53 | 2.02 | 126.61 | 10 | -26.61 | 9.84 | 9.85 | 9.84 | 0.62 | 4.94 | 28.69 | 26.4395 | 35.9872 | 26.3777 | 1007.53 | 19.5 | 26.3777 | 0.092 | 7.34 | 1014.87 | -9 | 544.705 | 313.981 | 370.948 | -9 | 378.91 | 384.758 | 393 | 384.758 | -9 | 369.89 | -9 | 376.56 | -6.67 | 2 |  |  | 93.7878 | 4.7878 | -9
93.7895 | EQU | 0 | 2011-04-03 | 0.7895 | 2011-04-03 | 18:57 | 18.5232 | -66.1266 | 26.44 | -9 | 1770.6 | 379.48 | -112.79 | -0.69 | 38.5 | 1015.4 | -0.61 | 2 | 132.74 | 10 | -26.61 | 9.84 | 9.85 | 9.84 | 0.62 | 5.12 | 28.75 | 26.3859 | 36.0017 | 26.3157 | 1007.53 | 19.3 | 26.3157 | 0.124 | 7.26 | 1014.79 | -9 | 544.703 | 313.98 | 370.947 | -9 | 379.48 | 385.327 | 393 | 385.327 | -9 | 369.93 | -9 | 376.61 | -6.67 | 2 |  |  | 93.7896 | 4.7896 | -9
93.7913 | EQU | 0 | 2011-04-03 | 0.79126 | 2011-04-03 | 18:59 | 18.5096 | -66.1273 | 26.39 | -9 | 1771.9 | 379.8 | -112.54 | -0.68 | 38.5 | 1015.4 | -1.43 | 1.99 | 96.84 | 10 | -26.61 | 9.84 | 9.85 | 9.84 | 0.62 | 5.12 | 28.69 | 26.3386 | 35.9966 | 26.2707 | 1007.53 | 19.5 | 26.2707 | 0.119 | 6.44 | 1013.97 | -9 | 544.701 | 313.979 | 370.946 | -9 | 379.8 | 385.647 | 393 | 385.647 | -9 | 370.05 | -9 | 376.64 | -6.59 | 2 |  |  | 93.7913 | 4.7913 | -9
93.793 | EQU | 0 | 2011-04-03 | 0.79302 | 2011-04-03 | 19:02 | 18.4966 | -66.1275 | 26.37 | -9 | 1772.6 | 379.95 | -100.54 | -0.61 | 38.5 | 1015.5 | -1.71 | 1.14 | 116.8 | 8 | -26.61 | 9.84 | 9.85 | 9.84 | 0.62 | 5.06 | 28.62 | 26.3433 | 35.9863 | 26.3914 | 1007.63 | 18.5 | 26.3914 | -0.021 | 6.16 | 1013.79 | -9 | 544.7 | 313.978 | 370.945 | -9 | 379.95 | 385.798 | 393 | 385.798 | -9 | 372.35 | -9 | 376.59 | -4.24 | 2 |  |  | 93.7931 | 4.7931 | -9
94.1673 | STD1z-DRAIN | 128 | 2011-04-04 | 0.1673 | 2011-04-04 | 4:01 | 18.5128 | -66.1249 | 26.43 | -9 | -390.2 | -3.4 | -307.95 | -2.02 | 38.11 | 1017.8 | -0.09 | 1.9 | 122.18 | 9 | -26.61 | 9.84 | 9.85 | 9.84 | 0.62 | 18.75 | 29.56 | 26.3662 | 36.0063 | 26.3027 | 1009.93 | 0.1 | 26.3027 | 0.127 | 7.78 | 1017.71 | -9 | -9 | -9 | -9 | -9 | -3.4 | -9 | -9 | -9 | -9 | -9 | -9 | -9 | -9 | 2 |  |  | 94.1674 | 5.1674 | -9
94.1707 | STD2s | 0 | 2011-04-04 | 0.17066 | 2011-04-04 | 4:06 | 18.528 | -66.1178 | 26.37 | -9 | 2417.7 | 544.37 | -307.75 | -2.02 | 38.21 | 1018.2 | -0.09 | 1.94 | 79.04 | 9 | -26.61 | 9.84 | 9.85 | 9.84 | 0.62 | 12.5 | 29.87 | 26.2906 | 36.0134 | 26.2202 | 1010.33 | 12.4 | 26.2202 | 0.15 | 7.78 | 1018.11 | -5.52 | -9 | -9 | -9 | -9 | 544.37 | -9 | -9 | -9 | -9 | -9 | -9 | -9 | -9 | 2 |  |  | 94.1707 | 5.1707 | -9
94.1738 | STD1 | 0 | 2011-04-04 | 0.17377 | 2011-04-04 | 4:10 | 18.5372 | -66.105 | 26.34 | 0 | -390.47 | -3.44 | -311.7 | -2.05 | 38.33 | 1018.3 | -0.07 | 2.01 | 121.77 | 9 | -26.61 | 9.84 | 9.85 | 9.84 | 0.62 | 8.75 | 30.12 | 26.2871 | 36.0031 | 26.2084 | 1010.43 | 12.3 | 26.2084 | 0.132 | 7.8 | 1018.23 | -3.44 | -9 | -9 | -9 | -9 | -3.44 | -9 | -9 | -9 | -9 | -9 | -9 | -9 | -9 | 2 |  |  | 94.1738 | 5.1738 | -9
94.1769 | STD2 | 128 | 2011-04-04 | 0.17689 | 2011-04-04 | 4:15 | 18.5398 | -66.0891 | 26.26 | 549.89 | 2416.2 | 544.34 | -310.12 | -2.04 | 38.47 | 1018.3 | -0.09 | 1.99 | 78.79 | 9 | -26.61 | 9.84 | 9.85 | 9.84 | 0.62 | 6.25 | 30 | 26.1984 | 36.0236 | 26.1264 | 1010.43 | 12.3 | 26.1264 | 0.134 | 7.78 | 1018.21 | -5.55 | -9 | -9 | -9 | -9 | 544.34 | -9 | -9 | -9 | -9 | -9 | -9 | -9 | -9 | 2 |  |  | 94.177 | 5.177 | -9
94.18 | STD3 | 128 | 2011-04-04 | 0.18 | 2011-04-04 | 4:19 | 18.5407 | -66.0729 | 26.25 | 319.82 | 1486.9 | 313.71 | -309.66 | -2.04 | 38.6 | 1018.1 | -0.12 | 1.98 | 55.55 | 9 | -26.61 | 9.84 | 9.85 | 9.84 | 0.62 | 5 | 30 | 26.2053 | 36.0443 | 26.1438 | 1010.23 | 12.4 | 26.1438 | 0.106 | 7.75 | 1017.98 | -6.11 | -9 | -9 | -9 | -9 | 313.71 | -9 | -9 | -9 | -9 | -9 | -9 | -9 | -9 | 2 |  |  | 94.1801 | 5.1801 | -9
94.1831 | STD4 | 0 | 2011-04-04 | 0.1831 | 2011-04-04 | 4:24 | 18.5414 | -66.0567 | 26.29 | 377.14 | 1739.3 | 370.71 | -310.83 | -2.05 | 38.74 | 1018 | -0.12 | 2.03 | 57.51 | 9 | -26.61 | 9.84 | 9.85 | 9.84 | 0.62 | 5.12 | 30.06 | 26.2414 | 36.0534 | 26.1739 | 1010.13 | 12.4 | 26.1739 | 0.116 | 7.75 | 1017.88 | -6.43 | -9 | -9 | -9 | -9 | 370.71 | -9 | -9 | -9 | -9 | -9 | -9 | -9 | -9 | 2 |  |  | 94.1832 | 5.1832 | -9
94.1862 | ATM | 0 | 2011-04-04 | 0.18622 | 2011-04-04 | 4:28 | 18.542 | -66.0403 | 26.29 | -9 | 1803.5 | 386.71 | -4.42 | -0.03 | 38.86 | 1017.9 | -0.13 | 1.99 | 119.87 | 9 | -26.61 | 9.84 | 9.85 | 9.84 | 0.62 | 5.12 | 30 | 26.2462 | 36.0689 | 26.1757 | 1010.03 | 12.5 | 26.1757 | 0.114 | 7.74 | 1017.77 | -9 | 544.321 | 313.696 | 370.702 | -9 | 386.71 | 392.823 | -9 | -9 | 392.823 | -9 | 377.51 | -9 | -9 | 2 |  |  | 94.1863 | 5.1863 | -9
94.1876 | ATM | 0 | 2011-04-04 | 0.18759 | 2011-04-04 | 4:30 | 18.5424 | -66.0331 | 26.3 | -9 | 1804 | 386.79 | -12.79 | -0.07 | 38.92 | 1018.1 | -0.1 | 1.99 | 120.07 | 9 | -26.61 | 9.84 | 9.85 | 9.84 | 0.62 | 4.87 | 30.06 | 26.2506 | 36.0619 | 26.1822 | 1010.23 | 12.4 | 26.1822 | 0.118 | 7.77 | 1018 | -9 | 544.318 | 313.693 | 370.698 | -9 | 386.79 | 392.906 | -9 | -9 | 392.906 | -9 | 377.66 | -9 | -9 | 2 |  |  | 94.1877 | 5.1877 | -9
94.189 | ATM | 128 | 2011-04-04 | 0.18897 | 2011-04-04 | 4:32 | 18.5427 | -66.0257 | 26.29 | -9 | 1803.9 | 386.81 | -19.33 | -0.11 | 38.97 | 1018.1 | -0.07 | 1.98 | 120.01 | 9 | -26.61 | 9.84 | 9.85 | 9.84 | 0.62 | 4.87 | 30.06 | 26.238 | 36.0763 | 26.1681 | 1010.23 | 12.6 | 26.1681 | 0.122 | 7.8 | 1018.03 | -9 | 544.315 | 313.69 | 370.694 | -9 | 386.81 | 392.929 | -9 | -9 | 392.929 | -9 | 377.69 | -9 | -9 | 2 |  |  | 94.189 | 5.189 | -9
94.1904 | ATM | 128 | 2011-04-04 | 0.19036 | 2011-04-04 | 4:34 | 18.5429 | -66.0185 | 26.28 | -9 | 1803.3 | 386.76 | -24.33 | -0.14 | 39.01 | 1018 | -0.11 | 1.98 | 120.28 | 9 | -26.61 | 9.84 | 9.85 | 9.84 | 0.62 | 5 | 30.06 | 26.231 | 36.0828 | 26.165 | 1010.13 | 12.4 | 26.165 | 0.115 | 7.76 | 1017.89 | -9 | 544.312 | 313.687 | 370.691 | -9 | 386.76 | 392.882 | -9 | -9 | 392.882 | -9 | 377.61 | -9 | -9 | 2 |  |  | 94.1904 | 5.1904 | -9
94.1917 | ATM | 0 | 2011-04-04 | 0.19174 | 2011-04-04 | 4:36 | 18.5433 | -66.0112 | 26.29 | -9 | 1802.9 | 386.74 | -27.79 | -0.16 | 39.06 | 1018 | -0.15 | 2.02 | 119.94 | 9 | -26.61 | 9.84 | 9.85 | 9.84 | 0.62 | 5.12 | 30.06 | 26.2417 | 36.0832 | 26.1741 | 1010.13 | 12.6 | 26.1741 | 0.116 | 7.72 | 1017.85 | -9 | 544.309 | 313.684 | 370.687 | -9 | 386.74 | 392.865 | -9 | -9 | 392.865 | -9 | 377.59 | -9 | -9 | 2 |  |  | 94.1918 | 5.1918 | -9
94.1952 | EQU | 0 | 2011-04-04 | 0.19516 | 2011-04-04 | 4:41 | 18.544 | -65.9933 | 26.3 | -9 | 1763.9 | 377.55 | -74.62 | -0.45 | 39.18 | 1018 | -0.19 | 1.98 | 50.88 | 9 | -26.61 | 9.84 | 9.85 | 9.84 | 0.62 | 4.87 | 30.12 | 26.2555 | 36.0915 | 26.1875 | 1010.13 | 12.4 | 26.1875 | 0.113 | 7.68 | 1017.81 | -9 | 544.302 | 313.676 | 370.678 | -9 | 377.55 | 383.711 | 392.88 | 383.711 | -9 | 369.8 | -9 | 377.6 | -7.8 | 2 |  |  | 94.1952 | 5.1952 | -9
94.1969 | EQU | 0 | 2011-04-04 | 0.19692 | 2011-04-04 | 4:44 | 18.5444 | -65.9844 | 26.3 | -9 | 1763.6 | 377.49 | -82.25 | -0.49 | 39.23 | 1018 | -1.2 | 2.01 | 103.73 | 9 | -26.61 | 9.84 | 9.85 | 9.84 | 0.62 | 4.87 | 30.19 | 26.263 | 36.0837 | 26.1935 | 1010.13 | 12 | 26.1935 | 0.107 | 6.67 | 1016.8 | -9 | 544.299 | 313.672 | 370.673 | -9 | 377.49 | 383.656 | 392.89 | 383.656 | -9 | 369.46 | -9 | 377.59 | -8.13 | 2 |  |  | 94.197 | 5.197 | -9
94.1987 | EQU | 128 | 2011-04-04 | 0.19867 | 2011-04-04 | 4:46 | 18.5447 | -65.9756 | 26.32 | -9 | 1764 | 377.7 | -87.04 | -0.52 | 39.29 | 1017.9 | -0.85 | 1.98 | 61.16 | 9 | -26.61 | 9.84 | 9.85 | 9.84 | 0.62 | 4.94 | 30.19 | 26.2685 | 36.0849 | 26.1999 | 1010.03 | 11.9 | 26.1999 | 0.12 | 7.02 | 1017.05 | -9 | 544.295 | 313.668 | 370.669 | -9 | 377.7 | 383.869 | 392.89 | 383.869 | -9 | 369.53 | -9 | 377.55 | -8.02 | 2 |  |  | 94.1987 | 5.1987 | -9
94.2004 | EQU | 0 | 2011-04-04 | 0.20043 | 2011-04-04 | 4:49 | 18.5451 | -65.9666 | 26.31 | -9 | 1764.4 | 377.88 | -90.33 | -0.54 | 39.35 | 1017.9 | -0.45 | 2.05 | 63.01 | 9 | -26.61 | 9.84 | 9.85 | 9.84 | 0.62 | 5.06 | 30.19 | 26.2394 | 36.094 | 26.1681 | 1010.03 | 12.1 | 26.1681 | 0.142 | 7.42 | 1017.45 | -9 | 544.292 | 313.665 | 370.664 | -9 | 377.88 | 384.053 | 392.89 | 384.053 | -9 | 369.53 | -9 | 377.58 | -8.05 | 2 |  |  | 94.2005 | 5.2005 | -9
94.2022 | EQU | 0 | 2011-04-04 | 0.2022 | 2011-04-04 | 4:51 | 18.5456 | -65.9578 | 26.27 | -9 | 1763.7 | 377.77 | -92.79 | -0.56 | 39.4 | 1017.9 | -1.46 | 2.05 | 105.94 | 9 | -26.61 | 9.84 | 9.85 | 9.84 | 0.62 | 5.12 | 30.25 | 26.2116 | 36.089 | 26.1423 | 1010.03 | 11.9 | 26.1423 | 0.128 | 6.41 | 1016.44 | -9 | 544.288 | 313.661 | 370.659 | -9 | 377.77 | 383.947 | 392.89 | 383.947 | -9 | 369.3 | -9 | 377.6 | -8.3 | 2 |  |  | 94.2023 | 5.2023 | -9
94.2039 | EQU | 128 | 2011-04-04 | 0.20395 | 2011-04-04 | 4:54 | 18.546 | -65.949 | 26.26 | -9 | 1762.1 | 377.44 | -94.92 | -0.57 | 39.44 | 1017.9 | -0.84 | 2.03 | 93.41 | 9 | -26.61 | 9.84 | 9.85 | 9.84 | 0.62 | 5.12 | 30.19 | 26.2012 | 36.0962 | 26.1317 | 1010.03 | 11.9 | 26.1317 | 0.128 | 7.03 | 1017.06 | -9 | 544.284 | 313.657 | 370.655 | -9 | 377.44 | 383.622 | 392.89 | 383.622 | -9 | 369.22 | -9 | 377.61 | -8.39 | 2 |  |  | 94.204 | 5.204 | -9
94.2057 | EQU | 0 | 2011-04-04 | 0.20569 | 2011-04-04 | 4:56 | 18.5464 | -65.9403 | 26.25 | -9 | 1761.3 | 377.3 | -110.87 | -0.67 | 39.5 | 1017.8 | -0.73 | 2.01 | 94.54 | 10 | -26.61 | 9.84 | 9.85 | 9.84 | 0.62 | 5.06 | 30.25 | 26.2018 | 36.0875 | 26.1356 | 1009.93 | 11.9 | 26.1356 | 0.114 | 7.14 | 1017.07 | -9 | 544.281 | 313.653 | 370.65 | -9 | 377.3 | 383.487 | 392.89 | 383.487 | -9 | 369.31 | -9 | 377.57 | -8.25 | 2 |  |  | 94.2058 | 5.2058 | -9
94.2075 | EQU-DRAIN | 0 | 2011-04-04 | 0.20745 | 2011-04-04 | 4:59 | 18.5469 | -65.9317 | 26.26 | -9 | 1762.6 | 377.66 | -111.37 | -0.68 | 39.55 | 1017.8 | -1.12 | 2.01 | 107.74 | 10 | -26.61 | 9.84 | 9.85 | 9.84 | 0.62 | 5 | 30.25 | 26.2094 | 36.0972 | 26.1425 | 1009.93 | 11.6 | 26.1425 | 0.118 | 6.75 | 1016.68 | -9 | 544.277 | 313.649 | 370.645 | -9 | 377.66 | 383.85 | 392.89 | 383.85 | -9 | 369.46 | -9 | 377.56 | -8.1 | 2 |  |  | 94.2075 | 5.2075 | -9
94.2095 | EQU | 0 | 2011-04-04 | 0.20947 | 2011-04-04 | 5:02 | 18.5474 | -65.9218 | 26.28 | -9 | 1763.2 | 377.95 | -111.79 | -0.68 | 39.59 | 1017.6 | -1.02 | 1.99 | 91.16 | 10 | -26.61 | 9.84 | 9.85 | 9.84 | 0.62 | 4.94 | 30.25 | 26.233 | 36.1063 | 26.1648 | 1009.73 | 11.6 | 26.1648 | 0.115 | 6.85 | 1016.58 | -9 | 544.273 | 313.644 | 370.64 | -9 | 377.95 | 384.144 | 392.89 | 384.144 | -9 | 369.73 | -9 | 377.47 | -7.74 | 2 |  |  | 94.2095 | 5.2095 | -9
94.2112 | EQU | 128 | 2011-04-04 | 0.21122 | 2011-04-04 | 5:04 | 18.5479 | -65.9133 | 26.29 | -9 | 1764.3 | 378.25 | -111.7 | -0.68 | 39.63 | 1017.7 | -1.26 | 2.05 | 100.54 | 10 | -26.61 | 9.84 | 9.85 | 9.84 | 0.62 | 5.06 | 30.31 | 26.2462 | 36.1136 | 26.1822 | 1009.83 | 11.6 | 26.1822 | 0.108 | 6.61 | 1016.44 | -9 | 544.27 | 313.641 | 370.635 | -9 | 378.25 | 384.447 | 392.89 | 384.447 | -9 | 370.08 | -9 | 377.5 | -7.42 | 2 |  |  | 94.2113 | 5.2113 | -9
94.213 | EQU | 0 | 2011-04-04 | 0.21297 | 2011-04-04 | 5:07 | 18.5484 | -65.9048 | 26.29 | -9 | 1765.2 | 378.44 | -111.54 | -0.68 | 39.68 | 1017.8 | -0.57 | 2.03 | 130.22 | 10 | -26.61 | 9.84 | 9.85 | 9.84 | 0.62 | 5.06 | 30.25 | 26.2351 | 36.1162 | 26.1676 | 1009.93 | 11.5 | 26.1676 | 0.122 | 7.3 | 1017.23 | -9 | 544.266 | 313.637 | 370.631 | -9 | 378.44 | 384.64 | 392.9 | 384.64 | -9 | 370.33 | -9 | 377.55 | -7.22 | 2 |  |  | 94.213 | 5.213 | -9
94.2147 | EQU | 0 | 2011-04-04 | 0.21472 | 2011-04-04 | 5:09 | 18.549 | -65.8963 | 26.29 | -9 | 1765 | 378.52 | -110.83 | -0.67 | 39.72 | 1017.7 | -0.54 | 1.98 | 117.46 | 10 | -26.61 | 9.84 | 9.85 | 9.84 | 0.62 | 5.06 | 30.25 | 26.239 | 36.1172 | 26.1676 | 1009.83 | 11.6 | 26.1676 | 0.122 | 7.33 | 1017.16 | -9 | 544.262 | 313.633 | 370.626 | -9 | 378.52 | 384.724 | 392.9 | 384.724 | -9 | 370.38 | -9 | 377.51 | -7.12 | 2 |  |  | 94.2148 | 5.2148 | -9
94.2165 | EQU | 128 | 2011-04-04 | 0.21647 | 2011-04-04 | 5:12 | 18.5495 | -65.8877 | 26.28 | -9 | 1765.1 | 378.57 | -110.12 | -0.67 | 39.76 | 1017.7 | -1.05 | 1.98 | 111.98 | 10 | -26.61 | 9.84 | 9.85 | 9.84 | 0.62 | 5.06 | 30.25 | 26.2214 | 36.1215 | 26.1508 | 1009.83 | 11.6 | 26.1508 | 0.129 | 6.82 | 1016.65 | -9 | 544.259 | 313.629 | 370.621 | -9 | 378.57 | 384.778 | 392.9 | 384.778 | -9 | 370.15 | -9 | 377.52 | -7.38 | 2 |  |  | 94.2165 | 5.2165 | -9
94.2182 | EQU | 0 | 2011-04-04 | 0.21823 | 2011-04-04 | 5:14 | 18.5499 | -65.8792 | 26.25 | -9 | 1764.1 | 378.41 | -109.5 | -0.67 | 39.8 | 1017.7 | -1.46 | 1.98 | 94.03 | 10 | -26.61 | 9.84 | 9.85 | 9.84 | 0.62 | 5.06 | 30.31 | 26.183 | 36.1279 | 26.1085 | 1009.83 | 11.5 | 26.1085 | 0.142 | 6.41 | 1016.24 | -9 | 544.255 | 313.625 | 370.617 | -9 | 378.41 | 384.623 | 392.9 | 384.623 | -9 | 369.67 | -9 | 377.56 | -7.88 | 2 |  |  | 94.2183 | 5.2183 | -9
94.22 | EQU | 0 | 2011-04-04 | 0.21998 | 2011-04-04 | 5:17 | 18.55 | -65.8706 | 26.07 | -9 | 1753.2 | 375.88 | -109.12 | -0.66 | 39.83 | 1017.6 | -0.52 | 2.02 | 111.21 | 10 | -26.61 | 9.84 | 9.85 | 9.84 | 0.62 | 4.94 | 30.5 | 25.9879 | 36.1723 | 25.9146 | 1009.73 | 11.7 | 25.9146 | 0.155 | 7.35 | 1017.08 | -9 | 544.251 | 313.621 | 370.612 | -9 | 375.88 | 382.105 | 392.9 | 382.105 | -9 | 367.48 | -9 | 377.66 | -10.18 | 2 |  |  | 94.2201 | 5.22 | -9
94.2217 | EQU | 128 | 2011-04-04 | 0.22172 | 2011-04-04 | 5:19 | 18.5501 | -65.8621 | 26.03 | -9 | 1735.2 | 371.78 | -109.5 | -0.67 | 39.88 | 1017.5 | -0.64 | 2 | 130.86 | 10 | -26.61 | 9.84 | 9.85 | 9.84 | 0.62 | 4.94 | 30.5 | 25.9784 | 36.1742 | 25.9107 | 1009.63 | 11.5 | 25.9107 | 0.119 | 7.23 | 1016.86 | -9 | 544.248 | 313.617 | 370.607 | -9 | 371.78 | 378.021 | 392.9 | 378.021 | -9 | 364.05 | -9 | 377.63 | -13.57 | 2 |  |  | 94.2218 | 5.2218 | -9
94.2235 | EQU | 0 | 2011-04-04 | 0.22348 | 2011-04-04 | 5:22 | 18.5501 | -65.8536 | 26.05 | -9 | 1729.9 | 370.54 | -109.08 | -0.66 | 39.91 | 1017.5 | -0.55 | 2 | 119.27 | 10 | -26.61 | 9.84 | 9.85 | 9.84 | 0.62 | 4.94 | 30.56 | 25.9959 | 36.1852 | 25.9235 | 1009.63 | 11.6 | 25.9235 | 0.127 | 7.32 | 1016.95 | -9 | 544.244 | 313.613 | 370.603 | -9 | 370.54 | 376.789 | 392.9 | 376.789 | -9 | 362.78 | -9 | 377.62 | -14.84 | 2 |  |  | 94.2236 | 5.2236 | -9
94.2252 | EQU | 0 | 2011-04-04 | 0.22523 | 2011-04-04 | 5:24 | 18.5487 | -65.8452 | 26.05 | -9 | 1729.6 | 370.59 | -108.95 | -0.66 | 39.94 | 1017.4 | -0.62 | 1.99 | 132.45 | 10 | -26.61 | 9.84 | 9.85 | 9.84 | 0.62 | 5 | 30.69 | 25.9969 | 36.1932 | 25.9321 | 1009.53 | 11.5 | 25.9321 | 0.118 | 7.25 | 1016.78 | -9 | 544.241 | 313.609 | 370.598 | -9 | 370.59 | 376.843 | 392.9 | 376.843 | -9 | 362.9 | -9 | 377.57 | -14.68 | 2 |  |  | 94.2253 | 5.2253 | -9
94.227 | EQU | 0 | 2011-04-04 | 0.22699 | 2011-04-04 | 5:27 | 18.5468 | -65.837 | 26.07 | -9 | 1730.4 | 370.83 | -108.54 | -0.66 | 39.98 | 1017.4 | -0.98 | 2.04 | 120.95 | 10 | -26.61 | 9.84 | 9.85 | 9.84 | 0.62 | 5 | 30.56 | 26.0262 | 36.1923 | 25.9633 | 1009.53 | 11.4 | 25.9633 | 0.107 | 6.89 | 1016.42 | -9 | 544.237 | 313.605 | 370.594 | -9 | 370.83 | 377.087 | 392.9 | 377.087 | -9 | 363.16 | -9 | 377.55 | -14.4 | 2 |  |  | 94.2271 | 5.2271 | -9
94.2287 | EQU | 0 | 2011-04-04 | 0.22874 | 2011-04-04 | 5:29 | 18.5448 | -65.8286 | 26.11 | -9 | 1735.2 | 372.05 | -107.95 | -0.66 | 40.02 | 1017.3 | -1.38 | 2.03 | 98.12 | 10 | -26.61 | 9.84 | 9.85 | 9.84 | 0.62 | 4.94 | 30.69 | 26.0398 | 36.2038 | 25.9696 | 1009.43 | 11.7 | 25.9696 | 0.14 | 6.49 | 1015.92 | -9 | 544.233 | 313.602 | 370.589 | -9 | 372.05 | 378.307 | 392.91 | 378.307 | -9 | 363.6 | -9 | 377.51 | -13.91 | 2 |  |  | 94.2288 | 5.2288 | -9
94.2305 | EQU | 0 | 2011-04-04 | 0.2305 | 2011-04-04 | 5:32 | 18.5427 | -65.8203 | 26.09 | -9 | 1738.1 | 372.85 | -107.79 | -0.66 | 40.06 | 1017.1 | -0.9 | 2 | 96.03 | 10 | -26.61 | 9.84 | 9.85 | 9.84 | 0.62 | 4.94 | 30.56 | 26.034 | 36.2176 | 25.965 | 1009.23 | 11.6 | 25.965 | 0.125 | 6.97 | 1016.2 | -9 | 544.23 | 313.598 | 370.584 | -9 | 372.85 | 379.109 | 392.91 | 379.109 | -9 | 364.73 | -9 | 377.44 | -12.71 | 2 |  |  | 94.2306 | 5.2306 | -9
94.2322 | EQU | 0 | 2011-04-04 | 0.23225 | 2011-04-04 | 5:35 | 18.5407 | -65.812 | 26.09 | -9 | 1740.2 | 373.37 | -107.33 | -0.65 | 40.09 | 1017.1 | -0.85 | 2.02 | 129.5 | 10 | -26.61 | 9.84 | 9.85 | 9.84 | 0.62 | 4.94 | 30.31 | 26.031 | 36.2216 | 25.9591 | 1009.23 | 11.7 | 25.9591 | 0.131 | 7.02 | 1016.25 | -9 | 544.226 | 313.594 | 370.58 | -9 | 373.37 | 379.631 | 392.91 | 379.631 | -9 | 365.16 | -9 | 377.44 | -12.29 | 2 |  |  | 94.2323 | 5.2323 | -9
94.234 | EQU | 0 | 2011-04-04 | 0.23402 | 2011-04-04 | 5:37 | 18.5386 | -65.8036 | 26.09 | -9 | 1741 | 373.61 | -107.12 | -0.65 | 40.12 | 1017.1 | -1.12 | 2.01 | 94.49 | 10 | -26.61 | 9.84 | 9.85 | 9.84 | 0.62 | 4.87 | 30.37 | 26.0444 | 36.22 | 25.9791 | 1009.23 | 11.6 | 25.9791 | 0.111 | 6.75 | 1015.98 | -9 | 544.223 | 313.59 | 370.575 | -9 | 373.61 | 379.875 | 392.91 | 379.875 | -9 | 365.6 | -9 | 377.43 | -11.83 | 2 |  |  | 94.2341 | 5.2341 | -9
94.2358 | EQU | 0 | 2011-04-04 | 0.23576 | 2011-04-04 | 5:40 | 18.5366 | -65.7953 | 26.11 | -9 | 1743.5 | 374.26 | -106.75 | -0.65 | 40.14 | 1017.1 | -1.01 | 2.03 | 96.61 | 10 | -26.6 | 9.84 | 9.85 | 9.84 | 0.62 | 4.87 | 30.31 | 26.0673 | 36.2094 | 25.9998 | 1009.23 | 11.7 | 25.9998 | 0.11 | 6.86 | 1016.09 | -9 | 544.219 | 313.586 | 370.57 | -9 | 374.26 | 380.527 | 392.91 | 380.527 | -9 | 366.27 | -9 | 377.42 | -11.15 | 2 |  |  | 94.2358 | 5.2358 | -9
94.2375 | EQU | 0 | 2011-04-04 | 0.23751 | 2011-04-04 | 5:42 | 18.5345 | -65.787 | 26.14 | -9 | 1748.4 | 375.46 | -106.91 | -0.65 | 40.16 | 1017 | -0.57 | 2.02 | 124.72 | 10 | -26.6 | 9.84 | 9.85 | 9.84 | 0.63 | 4.94 | 30.31 | 26.0979 | 36.2002 | 26.0289 | 1009.13 | 11.6 | 26.0289 | 0.111 | 7.3 | 1016.43 | -9 | 544.215 | 313.582 | 370.566 | -9 | 375.46 | 381.727 | 392.91 | 381.727 | -9 | 367.51 | -9 | 377.36 | -9.85 | 2 |  |  | 94.2376 | 5.2376 | -9
94.2393 | EQU | 0 | 2011-04-04 | 0.23927 | 2011-04-04 | 5:45 | 18.5324 | -65.7788 | 26.16 | -9 | 1752 | 376.35 | -106.83 | -0.65 | 40.18 | 1017 | -0.72 | 1.99 | 102.28 | 10 | -26.59 | 9.84 | 9.85 | 9.84 | 0.62 | 5 | 30.31 | 26.1131 | 36.1827 | 26.0411 | 1009.13 | 11.5 | 26.0411 | 0.119 | 7.15 | 1016.28 | -9 | 544.212 | 313.578 | 370.561 | -9 | 376.35 | 382.618 | 392.91 | 382.618 | -9 | 368.18 | -9 | 377.35 | -9.17 | 2 |  |  | 94.2393 | 5.2393 | -9
94.241 | EQU | 0 | 2011-04-04 | 0.24102 | 2011-04-04 | 5:47 | 18.5304 | -65.7704 | 26.16 | -9 | 1753.8 | 376.82 | -107.79 | -0.66 | 40.19 | 1016.9 | -0.58 | 1.99 | 121.22 | 10 | -26.6 | 9.84 | 9.85 | 9.84 | 0.62 | 5 | 30.31 | 26.104 | 36.1709 | 26.0334 | 1009.03 | 11.7 | 26.0334 | 0.127 | 7.29 | 1016.32 | -9 | 544.208 | 313.574 | 370.556 | -9 | 376.82 | 383.091 | 392.91 | 383.091 | -9 | 368.53 | -9 | 377.32 | -8.79 | 2 |  |  | 94.2411 | 5.2411 | -9
94.2428 | EQU | 0 | 2011-04-04 | 0.24278 | 2011-04-04 | 5:50 | 18.5283 | -65.7622 | 26.15 | -9 | 1754.1 | 376.94 | -107.5 | -0.65 | 40.2 | 1016.8 | -1.43 | 1.97 | 96.21 | 10 | -26.61 | 9.84 | 9.85 | 9.84 | 0.62 | 4.94 | 30.25 | 26.0984 | 36.168 | 26.0253 | 1008.93 | 11.5 | 26.0253 | 0.125 | 6.44 | 1015.37 | -9 | 544.205 | 313.57 | 370.552 | -9 | 376.94 | 383.215 | 392.91 | 383.215 | -9 | 368.33 | -9 | 377.29 | -8.96 | 2 |  |  | 94.2429 | 5.2428 | -9
94.2445 | EQU | 0 | 2011-04-04 | 0.24453 | 2011-04-04 | 5:52 | 18.5262 | -65.7539 | 26.15 | -9 | 1753.9 | 376.88 | -107.87 | -0.66 | 40.22 | 1016.9 | -1.43 | 1.99 | 95.98 | 10 | -26.61 | 9.84 | 9.85 | 9.84 | 0.62 | 4.94 | 30.25 | 26.0898 | 36.1651 | 26.0184 | 1009.03 | 11.6 | 26.0184 | 0.132 | 6.44 | 1015.47 | -9 | 544.201 | 313.566 | 370.547 | -9 | 376.88 | 383.159 | 392.92 | 383.159 | -9 | 368.2 | -9 | 377.33 | -9.13 | 2 |  |  | 94.2446 | 5.2446 | -9
94.2463 | EQU | 0 | 2011-04-04 | 0.24627 | 2011-04-04 | 5:55 | 18.5241 | -65.7457 | 26.14 | -9 | 1753.4 | 376.79 | -108.12 | -0.66 | 40.23 | 1016.9 | -0.57 | 1.98 | 128.86 | 10 | -26.61 | 9.84 | 9.85 | 9.84 | 0.62 | 4.94 | 30.25 | 26.0876 | 36.1576 | 26.0159 | 1009.03 | 11.6 | 26.0159 | 0.124 | 7.3 | 1016.33 | -9 | 544.197 | 313.563 | 370.542 | -9 | 376.79 | 383.074 | 392.92 | 383.074 | -9 | 368.57 | -9 | 377.33 | -8.76 | 2 |  |  | 94.2464 | 5.2463 | -9
94.248 | EQU-DRAIN | 0 | 2011-04-04 | 0.24803 | 2011-04-04 | 5:57 | 18.522 | -65.7375 | 26.13 | -9 | 1751.7 | 376.37 | -108.08 | -0.66 | 40.23 | 1016.9 | -0.87 | 2.01 | 97.77 | 10 | -26.61 | 9.84 | 9.85 | 9.84 | 0.62 | 5 | 30.25 | 26.067 | 36.1583 | 25.9931 | 1009.03 | 11.5 | 25.9931 | 0.137 | 7 | 1016.03 | -9 | 544.194 | 313.559 | 370.538 | -9 | 376.37 | 382.659 | 392.92 | 382.659 | -9 | 367.86 | -9 | 377.35 | -9.49 | 2 |  |  | 94.2481 | 5.2481 | -9
94.25 | EQU | 0 | 2011-04-04 | 0.25003 | 2011-04-04 | 6:00 | 18.5195 | -65.728 | 26.11 | -9 | 1747.3 | 375.36 | -109.04 | -0.66 | 40.24 | 1016.9 | -0.85 | 1.99 | 129.58 | 10 | -26.61 | 9.84 | 9.85 | 9.84 | 0.62 | 4.94 | 30.25 | 26.062 | 36.1534 | 25.9927 | 1009.03 | 11.6 | 25.9927 | 0.117 | 7.02 | 1016.05 | -9 | 544.19 | 313.554 | 370.532 | -9 | 375.36 | 381.657 | 392.92 | 381.657 | -9 | 367.23 | -9 | 377.35 | -10.12 | 2 |  |  | 94.2501 | 5.2501 | -9
94.2518 | EQU | 128 | 2011-04-04 | 0.25179 | 2011-04-04 | 6:03 | 18.5174 | -65.7198 | 26.12 | -9 | 1747.4 | 375.36 | -108.83 | -0.66 | 40.24 | 1016.9 | -0.55 | 2 | 115.94 | 10 | -26.61 | 9.84 | 9.85 | 9.84 | 0.62 | 4.94 | 30.25 | 26.0627 | 36.1541 | 25.9929 | 1009.03 | 11.6 | 25.9929 | 0.127 | 7.32 | 1016.35 | -9 | 544.186 | 313.55 | 370.528 | -9 | 375.36 | 381.661 | 392.92 | 381.661 | -9 | 367.18 | -9 | 377.35 | -10.17 | 2 |  |  | 94.2519 | 5.2519 | -9
94.2535 | EQU | 0 | 2011-04-04 | 0.25354 | 2011-04-04 | 6:05 | 18.5153 | -65.7116 | 26.12 | -9 | 1748.7 | 375.71 | -108.79 | -0.66 | 40.25 | 1016.9 | -1.23 | 1.99 | 107.68 | 10 | -26.61 | 9.84 | 9.85 | 9.84 | 0.62 | 4.94 | 30.25 | 26.0679 | 36.159 | 26.0036 | 1009.03 | 11.4 | 26.0036 | 0.116 | 6.64 | 1015.67 | -9 | 544.183 | 313.546 | 370.523 | -9 | 375.71 | 382.014 | 392.92 | 382.014 | -9 | 367.44 | -9 | 377.35 | -9.91 | 2 |  |  | 94.2536 | 5.2536 | -9
94.2553 | EQU | 0 | 2011-04-04 | 0.2553 | 2011-04-04 | 6:08 | 18.5131 | -65.7034 | 26.13 | -9 | 1750.3 | 376.12 | -109.25 | -0.67 | 40.25 | 1016.8 | -1.25 | 1.98 | 94.94 | 10 | -26.61 | 9.84 | 9.85 | 9.84 | 0.62 | 5.12 | 30.25 | 26.0658 | 36.162 | 25.9959 | 1008.93 | 11.6 | 25.9959 | 0.134 | 6.62 | 1015.55 | -9 | 544.179 | 313.542 | 370.518 | -9 | 376.12 | 382.427 | 392.92 | 382.427 | -9 | 367.51 | -9 | 377.31 | -9.81 | 2 |  |  | 94.2554 | 5.2554 | -9
94.257 | EQU | 128 | 2011-04-04 | 0.25705 | 2011-04-04 | 6:10 | 18.511 | -65.6951 | 26.12 | -9 | 1750.6 | 376.18 | -108.91 | -0.66 | 40.27 | 1016.9 | -0.81 | 2.01 | 127.8 | 10 | -26.61 | 9.84 | 9.85 | 9.84 | 0.62 | 5 | 30.31 | 26.0566 | 36.1569 | 25.989 | 1009.03 | 11.6 | 25.989 | 0.131 | 7.06 | 1016.09 | -9 | 544.175 | 313.539 | 370.514 | -9 | 376.18 | 382.491 | 392.92 | 382.491 | -9 | 367.82 | -9 | 377.36 | -9.53 | 2 |  |  | 94.2571 | 5.2571 | -9
94.2588 | EQU | 0 | 2011-04-04 | 0.2588 | 2011-04-04 | 6:13 | 18.5091 | -65.6869 | 26.11 | -9 | 1750.1 | 376.08 | -109.16 | -0.67 | 40.26 | 1016.8 | -0.86 | 1.98 | 96.79 | 10 | -26.61 | 9.84 | 9.85 | 9.84 | 0.62 | 5.06 | 30.25 | 26.0457 | 36.162 | 25.9734 | 1008.93 | 11.4 | 25.9734 | 0.137 | 7.01 | 1015.94 | -9 | 544.172 | 313.535 | 370.509 | -9 | 376.08 | 382.395 | 392.92 | 382.395 | -9 | 367.6 | -9 | 377.33 | -9.74 | 2 |  |  | 94.2589 | 5.2589 | -9
94.2606 | EQU | 0 | 2011-04-04 | 0.26056 | 2011-04-04 | 6:15 | 18.5084 | -65.6785 | 26.1 | -9 | 1749.1 | 375.84 | -109.25 | -0.67 | 40.27 | 1016.8 | -1.28 | 2.01 | 109.75 | 10 | -26.61 | 9.84 | 9.85 | 9.84 | 0.62 | 5.06 | 30.25 | 26.049 | 36.1518 | 25.9814 | 1008.93 | 11.4 | 25.9814 | 0.119 | 6.59 | 1015.52 | -9 | 544.168 | 313.531 | 370.505 | -9 | 375.84 | 382.16 | 392.93 | 382.16 | -9 | 367.5 | -9 | 377.33 | -9.83 | 2 |  |  | 94.2606 | 5.2606 | -9
94.2623 | EQU | 128 | 2011-04-04 | 0.2623 | 2011-04-04 | 6:18 | 18.5079 | -65.6699 | 26.12 | -9 | 1750.1 | 376.12 | -109 | -0.66 | 40.27 | 1016.8 | -1.3 | 1.99 | 110.51 | 10 | -26.61 | 9.84 | 9.85 | 9.84 | 0.62 | 5.06 | 30.25 | 26.069 | 36.1526 | 25.9982 | 1008.93 | 11.7 | 25.9982 | 0.122 | 6.57 | 1015.5 | -9 | 544.165 | 313.527 | 370.5 | -9 | 376.12 | 382.443 | 392.93 | 382.443 | -9 | 367.7 | -9 | 377.32 | -9.62 | 2 |  |  | 94.2624 | 5.2624 | -9
94.2641 | EQU | 0 | 2011-04-04 | 0.26406 | 2011-04-04 | 6:20 | 18.5073 | -65.6613 | 26.12 | -9 | 1750.2 | 376.12 | -109 | -0.66 | 40.28 | 1016.8 | -0.58 | 1.99 | 111.34 | 10 | -26.61 | 9.84 | 9.85 | 9.84 | 0.62 | 5.06 | 30.19 | 26.071 | 36.1545 | 26.0014 | 1008.93 | 11.6 | 26.0014 | 0.119 | 7.29 | 1016.22 | -9 | 544.161 | 313.523 | 370.495 | -9 | 376.12 | 382.447 | 392.93 | 382.447 | -9 | 368.02 | -9 | 377.32 | -9.29 | 2 |  |  | 94.2641 | 5.2641 | -9
94.2658 | EQU | 0 | 2011-04-04 | 0.26582 | 2011-04-04 | 6:23 | 18.5065 | -65.6526 | 26.13 | -9 | 1748.8 | 375.78 | -109.12 | -0.67 | 40.28 | 1016.8 | -0.75 | 2 | 101.38 | 10 | -26.61 | 9.84 | 9.85 | 9.84 | 0.62 | 4.94 | 30.31 | 26.0668 | 36.1626 | 25.9976 | 1008.93 | 11.8 | 25.9976 | 0.132 | 7.12 | 1016.05 | -9 | 544.157 | 313.519 | 370.491 | -9 | 375.78 | 382.113 | 392.93 | 382.113 | -9 | 367.42 | -9 | 377.32 | -9.9 | 2 |  |  | 94.2659 | 5.2659 | -9
94.2676 | EQU | 128 | 2011-04-04 | 0.26758 | 2011-04-04 | 6:25 | 18.5045 | -65.6443 | 26.13 | -9 | 1748 | 375.79 | -109.12 | -0.67 | 40.28 | 1016.4 | -0.77 | 2.04 | 132.81 | 10 | -26.61 | 9.84 | 9.85 | 9.84 | 0.62 | 4.94 | 30.25 | 26.0726 | 36.1653 | 26.0023 | 1008.53 | 11.6 | 26.0023 | 0.128 | 7.1 | 1015.63 | -9 | 544.154 | 313.515 | 370.486 | -9 | 375.79 | 382.127 | 392.93 | 382.127 | -9 | 367.35 | -9 | 377.16 | -9.82 | 2 |  |  | 94.2677 | 5.2676 | -9
94.2693 | EQU | 0 | 2011-04-04 | 0.26933 | 2011-04-04 | 6:28 | 18.5017 | -65.6361 | 26.13 | -9 | 1747.1 | 375.5 | -109.37 | -0.67 | 40.28 | 1016.6 | -0.93 | 1.99 | 126.82 | 10 | -26.61 | 9.84 | 9.85 | 9.84 | 0.62 | 4.94 | 30.25 | 26.0712 | 36.1685 | 26.0001 | 1008.73 | 11.7 | 26.0001 | 0.13 | 6.94 | 1015.67 | -9 | 544.15 | 313.511 | 370.481 | -9 | 375.5 | 381.842 | 392.93 | 381.842 | -9 | 367.05 | -9 | 377.24 | -10.19 | 2 |  |  | 94.2694 | 5.2694 | -9
94.2711 | EQU | 0 | 2011-04-04 | 0.27109 | 2011-04-04 | 6:30 | 18.499 | -65.6279 | 26.12 | -9 | 1745.4 | 375.13 | -109.41 | -0.67 | 40.28 | 1016.5 | -0.61 | 2.06 | 129.65 | 10 | -26.61 | 9.84 | 9.85 | 9.84 | 0.62 | 4.87 | 30.37 | 26.0643 | 36.1669 | 25.9871 | 1008.63 | 11.8 | 25.9871 | 0.133 | 7.26 | 1015.89 | -9 | 544.147 | 313.507 | 370.477 | -9 | 375.13 | 381.477 | 392.93 | 381.477 | -9 | 366.75 | -9 | 377.21 | -10.47 | 2 |  |  | 94.2712 | 5.2712 | -9
94.2728 | EQU | 128 | 2011-04-04 | 0.27284 | 2011-04-04 | 6:33 | 18.4964 | -65.6197 | 26.11 | -9 | 1745.5 | 375.16 | -110 | -0.67 | 40.29 | 1016.5 | -1.25 | 2.05 | 113.53 | 10 | -26.61 | 9.84 | 9.85 | 9.84 | 0.62 | 4.94 | 30.5 | 26.0461 | 36.1838 | 25.9681 | 1008.63 | 11.7 | 25.9681 | 0.142 | 6.62 | 1015.25 | -9 | 544.143 | 313.503 | 370.472 | -9 | 375.16 | 381.511 | 392.93 | 381.511 | -9 | 366.41 | -9 | 377.23 | -10.82 | 2 |  |  | 94.2729 | 5.2729 | -9
94.2746 | EQU | 0 | 2011-04-04 | 0.27458 | 2011-04-04 | 6:36 | 18.4937 | -65.6114 | 26.08 | -9 | 1744.4 | 374.94 | -110.58 | -0.67 | 40.3 | 1016.5 | -0.55 | 2.02 | 131.3 | 10 | -26.61 | 9.84 | 9.85 | 9.84 | 0.62 | 5.12 | 30.44 | 26.011 | 36.2 | 25.9228 | 1008.63 | 12 | 25.9228 | 0.157 | 7.32 | 1015.95 | -9 | 544.139 | 313.5 | 370.467 | -9 | 374.94 | 381.296 | 392.93 | 381.296 | -9 | 366.25 | -9 | 377.26 | -11.02 | 2 |  |  | 94.2747 | 5.2747 | -9
94.2763 | EQU | 0 | 2011-04-04 | 0.27634 | 2011-04-04 | 6:38 | 18.491 | -65.6031 | 26.05 | -9 | 1744.3 | 374.95 | -110.08 | -0.67 | 40.31 | 1016.4 | -1.13 | 2.05 | 95 | 10 | -26.61 | 9.84 | 9.85 | 9.84 | 0.62 | 5.19 | 30.5 | 25.9782 | 36.2008 | 25.9009 | 1008.53 | 11.8 | 25.9009 | 0.149 | 6.74 | 1015.27 | -9 | 544.136 | 313.496 | 370.463 | -9 | 374.95 | 381.31 | 392.94 | 381.31 | -9 | 366.15 | -9 | 377.24 | -11.09 | 2 |  |  | 94.2764 | 5.2764 | -9
94.2781 | EQU | 128 | 2011-04-04 | 0.27809 | 2011-04-04 | 6:41 | 18.4884 | -65.5949 | 26.01 | -9 | 1745.2 | 375.13 | -110.45 | -0.67 | 40.31 | 1016.5 | -1.43 | 2.03 | 97.95 | 10 | -26.61 | 9.84 | 9.85 | 9.84 | 0.62 | 5.12 | 30.44 | 25.9472 | 36.2222 | 25.8757 | 1008.63 | 11.7 | 25.8757 | 0.134 | 6.44 | 1015.07 | -9 | 544.132 | 313.492 | 370.458 | -9 | 375.13 | 381.494 | 392.94 | 381.494 | -9 | 366.51 | -9 | 377.3 | -10.79 | 2 |  |  | 94.2782 | 5.2782 | -9
94.2798 | EQU | 0 | 2011-04-04 | 0.27985 | 2011-04-04 | 6:43 | 18.4857 | -65.5866 | 26 | -9 | 1745.8 | 375.29 | -110.2 | -0.67 | 40.31 | 1016.5 | -1.11 | 2.03 | 115.29 | 10 | -26.61 | 9.84 | 9.85 | 9.84 | 0.62 | 5.06 | 30.37 | 25.9344 | 36.2289 | 25.8628 | 1008.63 | 11.8 | 25.8628 | 0.137 | 6.76 | 1015.39 | -9 | 544.129 | 313.488 | 370.453 | -9 | 375.29 | 381.657 | 392.94 | 381.657 | -9 | 366.75 | -9 | 377.31 | -10.56 | 2 |  |  | 94.2799 | 5.2799 | -9
94.2816 | EQU | 0 | 2011-04-04 | 0.28162 | 2011-04-04 | 6:46 | 18.4829 | -65.5784 | 26.11 | -9 | 1747.8 | 375.84 | -110.2 | -0.67 | 40.32 | 1016.3 | -1.47 | 2.04 | 106.8 | 10 | -26.61 | 9.84 | 9.85 | 9.84 | 0.62 | 4.94 | 30.44 | 26.0947 | 36.2508 | 26.0267 | 1008.43 | 11.7 | 26.0267 | 0.083 | 6.4 | 1014.83 | -9 | 544.125 | 313.484 | 370.449 | -9 | 375.84 | 382.21 | 392.94 | 382.21 | -9 | 367.83 | -9 | 377.12 | -9.28 | 2 |  |  | 94.2817 | 5.2817 | -9
94.2834 | EQU | 128 | 2011-04-04 | 0.28337 | 2011-04-04 | 6:48 | 18.4802 | -65.5702 | 26.17 | -9 | 1751.1 | 376.56 | -109.75 | -0.67 | 40.32 | 1016.5 | -0.88 | 2.07 | 128.01 | 10 | -26.61 | 9.84 | 9.85 | 9.84 | 0.62 | 4.87 | 30.25 | 26.1259 | 36.2427 | 26.064 | 1008.63 | 11.7 | 26.064 | 0.106 | 6.99 | 1015.62 | -9 | 544.121 | 313.48 | 370.444 | -9 | 376.56 | 382.931 | 392.94 | 382.931 | -9 | 368.43 | -9 | 377.17 | -8.74 | 2 |  |  | 94.2835 | 5.2835 | -9
94.2851 | EQU | 0 | 2011-04-04 | 0.28512 | 2011-04-04 | 6:51 | 18.4775 | -65.5621 | 26.23 | -9 | 1751.7 | 376.67 | -109.62 | -0.67 | 40.33 | 1016.5 | -1.36 | 1.98 | 108.68 | 10 | -26.61 | 9.84 | 9.85 | 9.84 | 0.62 | 5 | 30.25 | 26.182 | 36.2508 | 26.1161 | 1008.63 | 11.6 | 26.1161 | 0.114 | 6.51 | 1015.14 | -9 | 544.118 | 313.476 | 370.439 | -9 | 376.67 | 383.045 | 392.94 | 383.045 | -9 | 368.19 | -9 | 377.13 | -8.94 | 2 |  |  | 94.2852 | 5.2852 | -9
94.2869 | EQU | 0 | 2011-04-04 | 0.28687 | 2011-04-04 | 6:53 | 18.4748 | -65.5539 | 26.22 | -9 | 1752.1 | 376.78 | -109.66 | -0.67 | 40.32 | 1016.5 | -0.57 | 1.99 | 123.96 | 10 | -26.61 | 9.84 | 9.85 | 9.84 | 0.62 | 5.12 | 30.25 | 26.1671 | 36.248 | 26.0954 | 1008.63 | 11.7 | 26.0954 | 0.125 | 7.3 | 1015.93 | -9 | 544.114 | 313.472 | 370.435 | -9 | 376.78 | 383.159 | 392.94 | 383.159 | -9 | 368.44 | -9 | 377.14 | -8.71 | 2 |  |  | 94.287 | 5.287 | -9
94.2886 | EQU | 128 | 2011-04-04 | 0.28862 | 2011-04-04 | 6:56 | 18.4721 | -65.5458 | 26.26 | -9 | 1752.8 | 376.92 | -109.29 | -0.67 | 40.32 | 1016.5 | -1.08 | 2 | 117.2 | 10 | -26.61 | 9.84 | 9.85 | 9.84 | 0.62 | 5.06 | 30.19 | 26.2064 | 36.2588 | 26.1357 | 1008.63 | 11.7 | 26.1357 | 0.124 | 6.79 | 1015.42 | -9 | 544.11 | 313.468 | 370.43 | -9 | 376.92 | 383.303 | 392.94 | 383.303 | -9 | 368.36 | -9 | 377.12 | -8.76 | 2 |  |  | 94.2887 | 5.2887 | -9
94.2904 | EQU-DRAIN | 0 | 2011-04-04 | 0.29037 | 2011-04-04 | 6:58 | 18.4694 | -65.5378 | 26.26 | -9 | 1753.8 | 377.19 | -109.16 | -0.67 | 40.32 | 1016.5 | -0.72 | 2.01 | 132.38 | 10 | -26.61 | 9.84 | 9.85 | 9.84 | 0.62 | 5 | 30.19 | 26.1919 | 36.2641 | 26.1152 | 1008.63 | 11.5 | 26.1152 | 0.145 | 7.15 | 1015.78 | -9 | 544.107 | 313.464 | 370.425 | -9 | 377.19 | 383.576 | 392.94 | 383.576 | -9 | 368.44 | -9 | 377.13 | -8.7 | 2 |  |  | 94.2905 | 5.2904 | -9
94.2937 | STD2 | 0 | 2011-04-04 | 0.29373 | 2011-04-04 | 7:03 | 18.4644 | -65.5223 | 26.26 | 549.89 | 2398.6 | 544.1 | -313.62 | -2.08 | 40.32 | 1016.3 | -0.12 | 1.99 | 78.43 | 10 | -26.61 | 9.84 | 9.85 | 9.84 | 0.62 | 4.87 | 30.25 | 26.2178 | 36.2575 | 26.1595 | 1008.43 | 11.6 | 26.1595 | 0.101 | 7.75 | 1016.18 | -5.79 | -9 | -9 | -9 | -9 | 544.1 | -9 | -9 | -9 | -9 | -9 | -9 | -9 | -9 | 2 |  |  | 94.2938 | 5.2938 | -9
94.2968 | STD3 | 0 | 2011-04-04 | 0.29684 | 2011-04-04 | 7:08 | 18.4628 | -65.5077 | 26.36 | 319.82 | 1474.8 | 313.45 | -313.91 | -2.08 | 40.31 | 1016.4 | -0.1 | 1.99 | 55.38 | 10 | -26.61 | 9.84 | 9.85 | 9.84 | 0.62 | 5.06 | 30.19 | 26.3632 | 36.2527 | 26.2989 | 1008.53 | 11.2 | 26.2989 | 0.061 | 7.77 | 1016.3 | -6.37 | -9 | -9 | -9 | -9 | 313.45 | -9 | -9 | -9 | -9 | -9 | -9 | -9 | -9 | 2 |  |  | 94.2969 | 5.2969 | -9
94.2999 | STD4 | 0 | 2011-04-04 | 0.29994 | 2011-04-04 | 7:12 | 18.4605 | -65.4932 | 26.41 | 377.14 | 1726.3 | 370.4 | -314.58 | -2.09 | 40.3 | 1016.2 | -0.12 | 2.07 | 56.84 | 10 | -26.61 | 9.84 | 9.85 | 9.84 | 0.62 | 5.06 | 30.19 | 26.3694 | 36.2383 | 26.3008 | 1008.33 | 11.3 | 26.3008 | 0.109 | 7.75 | 1016.08 | -6.74 | -9 | -9 | -9 | -9 | 370.4 | -9 | -9 | -9 | -9 | -9 | -9 | -9 | -9 | 2 |  |  | 94.3 | 5.3 | -9
94.3031 | ATM | 0 | 2011-04-04 | 0.30306 | 2011-04-04 | 7:17 | 18.4559 | -65.4789 | 26.4 | -9 | 1792.7 | 386.6 | -75.29 | -0.45 | 40.3 | 1016.3 | -0.05 | 1.99 | 120.21 | 10 | -26.61 | 9.84 | 9.85 | 9.84 | 0.62 | 4.87 | 30.19 | 26.3531 | 36.2334 | 26.2818 | 1008.43 | 11.5 | 26.2818 | 0.118 | 7.82 | 1016.25 | -9 | 544.091 | 313.452 | 370.4 | -9 | 386.6 | 392.974 | -9 | -9 | 392.974 | -9 | 376.96 | -9 | -9 | 2 |  |  | 94.3031 | 5.3031 | -9
94.3044 | ATM | 0 | 2011-04-04 | 0.30443 | 2011-04-04 | 7:19 | 18.4539 | -65.4725 | 26.4 | -9 | 1792.8 | 386.58 | -78.58 | -0.47 | 40.29 | 1016.3 | -0.08 | 2 | 120.07 | 10 | -26.61 | 9.84 | 9.85 | 9.84 | 0.62 | 5.06 | 30.19 | 26.3477 | 36.2248 | 26.2807 | 1008.43 | 11.7 | 26.2807 | 0.119 | 7.79 | 1016.22 | -9 | 544.09 | 313.453 | 370.4 | -9 | 386.58 | 392.954 | -9 | -9 | 392.954 | -9 | 376.94 | -9 | -9 | 2 |  |  | 94.3045 | 5.3045 | -9
94.3058 | ATM | 0 | 2011-04-04 | 0.30581 | 2011-04-04 | 7:20 | 18.4518 | -65.4661 | 26.39 | -9 | 1792.7 | 386.58 | -79.96 | -0.48 | 40.29 | 1016.2 | -0.14 | 1.99 | 120.21 | 10 | -26.61 | 9.84 | 9.85 | 9.84 | 0.62 | 5.06 | 30.19 | 26.323 | 36.2194 | 26.252 | 1008.33 | 11.6 | 26.252 | 0.138 | 7.73 | 1016.06 | -9 | 544.089 | 313.453 | 370.4 | -9 | 386.58 | 392.954 | -9 | -9 | 392.954 | -9 | 376.92 | -9 | -9 | 2 |  |  | 94.3059 | 5.3059 | -9
94.3072 | ATM | 0 | 2011-04-04 | 0.3072 | 2011-04-04 | 7:22 | 18.4497 | -65.4597 | 26.37 | -9 | 1792.7 | 386.58 | -79.54 | -0.48 | 40.29 | 1016.2 | -0.1 | 1.99 | 120.55 | 10 | -26.61 | 9.84 | 9.85 | 9.84 | 0.62 | 5 | 30.19 | 26.3111 | 36.215 | 26.2424 | 1008.33 | 11.6 | 26.2424 | 0.128 | 7.77 | 1016.1 | -9 | 544.087 | 313.454 | 370.4 | -9 | 386.58 | 392.954 | -9 | -9 | 392.954 | -9 | 376.93 | -9 | -9 | 2 |  |  | 94.3073 | 5.3073 | -9
94.3086 | ATM | 0 | 2011-04-04 | 0.30858 | 2011-04-04 | 7:24 | 18.4476 | -65.4533 | 26.37 | -9 | 1792.4 | 386.56 | -78.87 | -0.47 | 40.28 | 1016.1 | -0.09 | 2.03 | 120.07 | 10 | -26.61 | 9.84 | 9.85 | 9.84 | 0.67 | 4.94 | 30.19 | 26.3071 | 36.2089 | 26.239 | 1008.23 | 11.6 | 26.239 | 0.131 | 7.78 | 1016.01 | -9 | 544.086 | 313.454 | 370.4 | -9 | 386.56 | 392.934 | -9 | -9 | 392.934 | -9 | 376.88 | -9 | -9 | 2 |  |  | 94.3087 | 5.3087 | -9
94.312 | EQU | 128 | 2011-04-04 | 0.312 | 2011-04-04 | 7:29 | 18.4424 | -65.4375 | 26.37 | -9 | 1771.5 | 381.37 | -127.16 | -0.78 | 40.28 | 1016.3 | -0.83 | 2.02 | 96.03 | 10 | -26.61 | 9.84 | 9.85 | 9.84 | 0.62 | 4.87 | 30.19 | 26.3319 | 36.2326 | 26.271 | 1008.43 | 11.6 | 26.271 | 0.099 | 7.04 | 1015.47 | -9 | 544.083 | 313.455 | 370.4 | -9 | 381.37 | 387.761 | 392.97 | 387.761 | -9 | 372.98 | -9 | 376.96 | -3.98 | 2 |  |  | 94.3121 | 5.3121 | -9
94.3138 | EQU | 0 | 2011-04-04 | 0.31376 | 2011-04-04 | 7:32 | 18.4398 | -65.4293 | 26.41 | -9 | 1771.4 | 381.4 | -128.37 | -0.79 | 40.27 | 1016.2 | -1.13 | 2.06 | 114.89 | 10 | -26.61 | 9.84 | 9.85 | 9.84 | 0.62 | 4.94 | 30.19 | 26.3601 | 36.2281 | 26.2882 | 1008.33 | 11.7 | 26.2882 | 0.122 | 6.74 | 1015.07 | -9 | 544.081 | 313.456 | 370.4 | -9 | 381.4 | 387.791 | 392.97 | 387.791 | -9 | 372.47 | -9 | 376.91 | -4.45 | 2 |  |  | 94.3138 | 5.3138 | -9
94.3155 | EQU | 0 | 2011-04-04 | 0.31552 | 2011-04-04 | 7:34 | 18.4372 | -65.4211 | 26.4 | -9 | 1770.3 | 381.08 | -128.79 | -0.79 | 40.27 | 1016.3 | -0.86 | 1.98 | 127.03 | 10 | -26.61 | 9.84 | 9.85 | 9.84 | 0.62 | 4.87 | 30.19 | 26.3372 | 36.2244 | 26.2684 | 1008.43 | 11.7 | 26.2684 | 0.132 | 7.01 | 1015.44 | -9 | 544.079 | 313.456 | 370.4 | -9 | 381.08 | 387.472 | 392.98 | 387.472 | -9 | 372.15 | -9 | 376.97 | -4.82 | 2 |  |  | 94.3156 | 5.3156 | -9
94.3173 | EQU | 128 | 2011-04-04 | 0.31727 | 2011-04-04 | 7:37 | 18.4347 | -65.4129 | 26.39 | -9 | 1769.8 | 381.04 | -127.91 | -0.79 | 40.26 | 1016.1 | -0.64 | 1.99 | 111.98 | 10 | -26.61 | 9.84 | 9.85 | 9.84 | 0.62 | 4.94 | 30.19 | 26.3247 | 36.2264 | 26.2539 | 1008.23 | 11.6 | 26.2539 | 0.136 | 7.23 | 1015.46 | -9 | 544.078 | 313.457 | 370.4 | -9 | 381.04 | 387.432 | 392.98 | 387.432 | -9 | 372.06 | -9 | 376.91 | -4.85 | 2 |  |  | 94.3174 | 5.3174 | -9
94.319 | EQU | 0 | 2011-04-04 | 0.31902 | 2011-04-04 | 7:39 | 18.4322 | -65.4048 | 26.35 | -9 | 1767.3 | 380.45 | -126.62 | -0.78 | 40.27 | 1016.2 | -1.02 | 2 | 117.46 | 10 | -26.61 | 9.84 | 9.85 | 9.84 | 0.62 | 4.87 | 30.19 | 26.2901 | 36.2102 | 26.2188 | 1008.33 | 11.6 | 26.2188 | 0.131 | 6.85 | 1015.18 | -9 | 544.076 | 313.458 | 370.4 | -9 | 380.45 | 386.844 | 392.98 | 386.844 | -9 | 371.5 | -9 | 376.98 | -5.48 | 2 |  |  | 94.3191 | 5.3191 | -9
94.3208 | EQU | 0 | 2011-04-04 | 0.32078 | 2011-04-04 | 7:42 | 18.4297 | -65.3966 | 26.33 | -9 | 1771.9 | 381.48 | -125.08 | -0.77 | 40.27 | 1016.3 | -1.43 | 1.99 | 94.66 | 10 | -26.61 | 9.84 | 9.85 | 9.84 | 0.62 | 5.06 | 30.19 | 26.2721 | 36.1929 | 26.2032 | 1008.43 | 11.6 | 26.2032 | 0.127 | 6.44 | 1014.87 | -9 | 544.074 | 313.458 | 370.4 | -9 | 381.48 | 387.871 | 392.99 | 387.871 | -9 | 372.45 | -9 | 377.03 | -4.58 | 2 |  |  | 94.3209 | 5.3209 | -9
94.3225 | EQU | 128 | 2011-04-04 | 0.32252 | 2011-04-04 | 7:45 | 18.4272 | -65.3885 | 26.35 | -9 | 1776.4 | 382.56 | -122.58 | -0.75 | 40.27 | 1016.3 | -1.06 | 2 | 94.37 | 10 | -26.61 | 9.84 | 9.85 | 9.84 | 0.62 | 5.12 | 30.19 | 26.3061 | 36.1821 | 26.2381 | 1008.43 | 11.5 | 26.2381 | 0.112 | 6.81 | 1015.24 | -9 | 544.073 | 313.459 | 370.4 | -9 | 382.56 | 388.948 | 392.99 | 388.948 | -9 | 373.84 | -9 | 377.01 | -3.16 | 2 |  |  | 94.3226 | 5.3226 | -9
94.3243 | EQU | 0 | 2011-04-04 | 0.32429 | 2011-04-04 | 7:47 | 18.4249 | -65.3804 | 26.36 | -9 | 1772.8 | 381.75 | -121.16 | -0.74 | 40.26 | 1016.2 | -0.64 | 2.05 | 107.3 | 10 | -26.61 | 9.84 | 9.85 | 9.84 | 0.62 | 5.12 | 30.19 | 26.3035 | 36.1713 | 26.2354 | 1008.33 | 11.4 | 26.2354 | 0.125 | 7.23 | 1015.56 | -9 | 544.071 | 313.459 | 370.4 | -9 | 381.75 | 388.14 | 392.99 | 388.14 | -9 | 372.98 | -9 | 376.97 | -3.99 | 2 |  |  | 94.3244 | 5.3244 | -9
94.326 | EQU | 0 | 2011-04-04 | 0.32604 | 2011-04-04 | 7:50 | 18.4225 | -65.3723 | 26.35 | -9 | 1766.3 | 380.2 | -119.58 | -0.73 | 40.26 | 1016.2 | -0.97 | 2.02 | 122.31 | 10 | -26.61 | 9.84 | 9.85 | 9.84 | 0.62 | 5.06 | 30.19 | 26.2887 | 36.1777 | 26.2169 | 1008.33 | 11.6 | 26.2169 | 0.133 | 6.9 | 1015.23 | -9 | 544.07 | 313.46 | 370.4 | -9 | 380.2 | 386.595 | 393 | 386.595 | -9 | 371.25 | -9 | 376.99 | -5.75 | 2 |  |  | 94.3261 | 5.3261 | -9
94.3278 | EQU | 128 | 2011-04-04 | 0.3278 | 2011-04-04 | 7:52 | 18.4201 | -65.3642 | 26.34 | -9 | 1763.5 | 379.57 | -117.62 | -0.72 | 40.26 | 1016.2 | -0.82 | 2.03 | 97.54 | 10 | -26.61 | 9.84 | 9.85 | 9.84 | 0.62 | 5 | 30.31 | 26.2905 | 36.1712 | 26.2225 | 1008.33 | 11.4 | 26.2225 | 0.117 | 7.05 | 1015.38 | -9 | 544.068 | 313.461 | 370.4 | -9 | 379.57 | 385.967 | 393 | 385.967 | -9 | 370.95 | -9 | 376.99 | -6.04 | 2 |  |  | 94.3279 | 5.3279 | -9
94.3295 | EQU | 0 | 2011-04-04 | 0.32955 | 2011-04-04 | 7:55 | 18.4177 | -65.3561 | 26.34 | -9 | 1762.8 | 379.43 | -117.7 | -0.72 | 40.27 | 1016.1 | -0.63 | 2.03 | 105.88 | 10 | -26.61 | 9.84 | 9.85 | 9.84 | 0.62 | 4.94 | 30.5 | 26.2882 | 36.1737 | 26.2185 | 1008.23 | 11.5 | 26.2185 | 0.122 | 7.24 | 1015.47 | -9 | 544.066 | 313.461 | 370.4 | -9 | 379.43 | 385.828 | 393.01 | 385.828 | -9 | 370.79 | -9 | 376.96 | -6.17 | 2 |  |  | 94.3296 | 5.3296 | -9
94.3313 | EQU | 0 | 2011-04-04 | 0.3313 | 2011-04-04 | 7:57 | 18.4154 | -65.348 | 26.33 | -9 | 1763.8 | 379.6 | -116 | -0.71 | 40.27 | 1016.2 | -0.58 | 2.02 | 126.47 | 10 | -26.61 | 9.84 | 9.85 | 9.84 | 0.62 | 4.87 | 30.56 | 26.2778 | 36.1802 | 26.209 | 1008.33 | 11.5 | 26.209 | 0.121 | 7.29 | 1015.62 | -9 | 544.065 | 313.462 | 370.4 | -9 | 379.6 | 385.997 | 393.01 | 385.997 | -9 | 371.02 | -9 | 377.01 | -5.99 | 2 |  |  | 94.3314 | 5.3314 | -9
94.3331 | EQU-DRAIN | 128 | 2011-04-04 | 0.33306 | 2011-04-04 | 8:00 | 18.4129 | -65.3399 | 26.34 | -9 | 1763.2 | 379.52 | -115.04 | -0.7 | 40.28 | 1016.2 | -0.94 | 2.06 | 98.54 | 10 | -26.61 | 9.84 | 9.85 | 9.84 | 0.62 | 4.87 | 30.5 | 26.2854 | 36.1769 | 26.2114 | 1008.33 | 11.5 | 26.2114 | 0.129 | 6.93 | 1015.26 | -9 | 544.063 | 313.462 | 370.4 | -9 | 379.52 | 385.917 | 393.01 | 385.917 | -9 | 370.68 | -9 | 377.01 | -6.33 | 2 |  |  | 94.3331 | 5.3331 | -9
94.3351 | EQU | 0 | 2011-04-04 | 0.33507 | 2011-04-04 | 8:03 | 18.4102 | -65.3306 | 26.34 | -9 | 1763.6 | 379.56 | -114.75 | -0.7 | 40.29 | 1016.3 | -0.77 | 2.05 | 128.37 | 10 | -26.61 | 9.84 | 9.85 | 9.84 | 0.62 | 5.19 | 30.44 | 26.2871 | 36.1651 | 26.2187 | 1008.43 | 11.5 | 26.2187 | 0.121 | 7.1 | 1015.53 | -9 | 544.061 | 313.463 | 370.4 | -9 | 379.56 | 385.957 | 393.02 | 385.957 | -9 | 370.94 | -9 | 377.05 | -6.11 | 2 |  |  | 94.3351 | 5.3351 | -9
94.3368 | EQU | 0 | 2011-04-04 | 0.33683 | 2011-04-04 | 8:05 | 18.4077 | -65.3225 | 26.33 | -9 | 1763.9 | 379.67 | -115 | -0.7 | 40.29 | 1016.2 | -0.81 | 2.01 | 128.23 | 10 | -26.61 | 9.84 | 9.85 | 9.84 | 0.62 | 5.12 | 30.37 | 26.28 | 36.1707 | 26.2198 | 1008.33 | 11.5 | 26.2198 | 0.11 | 7.06 | 1015.39 | -9 | 544.059 | 313.464 | 370.4 | -9 | 379.67 | 386.067 | 393.02 | 386.067 | -9 | 371.17 | -9 | 377.01 | -5.84 | 2 |  |  | 94.3369 | 5.3369 | -9
94.3386 | EQU | 0 | 2011-04-04 | 0.33859 | 2011-04-04 | 8:08 | 18.4052 | -65.3144 | 26.35 | -9 | 1766.9 | 380.38 | -114.12 | -0.7 | 40.3 | 1016.2 | -0.55 | 2.06 | 133.03 | 10 | -26.61 | 9.84 | 9.85 | 9.84 | 0.62 | 5.06 | 30.5 | 26.3069 | 36.1691 | 26.2397 | 1008.33 | 11.5 | 26.2397 | 0.11 | 7.32 | 1015.65 | -9 | 544.058 | 313.464 | 370.4 | -9 | 380.38 | 386.775 | 393.03 | 386.775 | -9 | 371.94 | -9 | 377 | -5.07 | 2 |  |  | 94.3387 | 5.3387 | -9
94.3403 | EQU | 128 | 2011-04-04 | 0.34034 | 2011-04-04 | 8:10 | 18.4027 | -65.3063 | 26.35 | -9 | 1771.3 | 381.44 | -112.66 | -0.69 | 40.31 | 1016.2 | -0.93 | 1.99 | 126.75 | 10 | -26.61 | 9.84 | 9.85 | 9.84 | 0.62 | 5 | 30.19 | 26.2983 | 36.1617 | 26.231 | 1008.33 | 11.6 | 26.231 | 0.119 | 6.94 | 1015.27 | -9 | 544.056 | 313.465 | 370.4 | -9 | 381.44 | 387.832 | 393.03 | 387.832 | -9 | 372.67 | -9 | 377.01 | -4.34 | 2 |  |  | 94.3404 | 5.3404 | -9
94.3421 | EQU | 0 | 2011-04-04 | 0.34208 | 2011-04-04 | 8:13 | 18.4003 | -65.2982 | 26.35 | -9 | 1771.4 | 381.5 | -112.12 | -0.68 | 40.31 | 1016.2 | -1.17 | 2 | 114.11 | 10 | -26.63 | 9.84 | 9.85 | 9.84 | 0.62 | 5 | 30.19 | 26.304 | 36.1716 | 26.2309 | 1008.33 | 11.6 | 26.2309 | 0.119 | 6.7 | 1015.03 | -9 | 544.054 | 313.466 | 370.4 | -9 | 381.5 | 387.892 | 393.03 | 387.892 | -9 | 372.64 | -9 | 377.02 | -4.38 | 2 |  |  | 94.3422 | 5.3422 | -9
94.3438 | EQU | 0 | 2011-04-04 | 0.34384 | 2011-04-04 | 8:15 | 18.3978 | -65.2901 | 26.34 | -9 | 1769.6 | 381.06 | -111.54 | -0.68 | 40.31 | 1016.2 | -0.67 | 2.01 | 105.57 | 10 | -26.64 | 9.84 | 9.85 | 9.84 | 0.62 | 4.87 | 30.19 | 26.2881 | 36.1716 | 26.2175 | 1008.33 | 11.5 | 26.2175 | 0.122 | 7.2 | 1015.53 | -9 | 544.053 | 313.466 | 370.4 | -9 | 381.06 | 387.453 | 393.04 | 387.453 | -9 | 372.36 | -9 | 377.03 | -4.67 | 2 |  |  | 94.3439 | 5.3439 | -9
94.3456 | EQU | 128 | 2011-04-04 | 0.34559 | 2011-04-04 | 8:18 | 18.3953 | -65.282 | 26.34 | -9 | 1765.6 | 380.15 | -111.45 | -0.68 | 40.32 | 1016.1 | -1.46 | 2.03 | 99.89 | 10 | -26.64 | 9.84 | 9.85 | 9.84 | 0.62 | 4.94 | 30.19 | 26.2824 | 36.168 | 26.2122 | 1008.23 | 11.6 | 26.2122 | 0.128 | 6.41 | 1014.64 | -9 | 544.051 | 313.467 | 370.4 | -9 | 380.15 | 386.546 | 393.04 | 386.546 | -9 | 371.07 | -9 | 377 | -5.93 | 2 |  |  | 94.3457 | 5.3457 | -9
94.3473 | EQU | 0 | 2011-04-04 | 0.34734 | 2011-04-04 | 8:20 | 18.3927 | -65.2739 | 26.32 | -9 | 1758.6 | 378.46 | -111.04 | -0.68 | 40.31 | 1016.2 | -0.65 | 2.01 | 110.32 | 10 | -26.64 | 9.84 | 9.85 | 9.84 | 0.62 | 4.87 | 30.12 | 26.2548 | 36.166 | 26.1839 | 1008.33 | 11.5 | 26.1839 | 0.136 | 7.22 | 1015.55 | -9 | 544.049 | 313.467 | 370.4 | -9 | 378.46 | 384.861 | 393.05 | 384.861 | -9 | 369.68 | -9 | 377.06 | -7.39 | 2 |  |  | 94.3474 | 5.3474 | -9
94.3491 | EQU | 0 | 2011-04-04 | 0.3491 | 2011-04-04 | 8:23 | 18.3903 | -65.2658 | 26.3 | -9 | 1752.7 | 377.1 | -111.33 | -0.68 | 40.31 | 1016.1 | -1.44 | 2.03 | 97.02 | 10 | -26.64 | 9.84 | 9.85 | 9.84 | 0.62 | 5.12 | 30.19 | 26.2424 | 36.1718 | 26.1697 | 1008.23 | 11.5 | 26.1697 | 0.13 | 6.43 | 1014.66 | -9 | 544.048 | 313.468 | 370.4 | -9 | 377.1 | 383.505 | 393.05 | 383.505 | -9 | 368.15 | -9 | 377.04 | -8.89 | 2 |  |  | 94.3492 | 5.3492 | -9
94.3508 | EQU | 0 | 2011-04-04 | 0.35084 | 2011-04-04 | 8:25 | 18.3877 | -65.2576 | 26.3 | -9 | 1749.7 | 376.31 | -111.04 | -0.68 | 40.31 | 1016.3 | -0.69 | 2.03 | 103.19 | 10 | -26.64 | 9.84 | 9.85 | 9.84 | 0.62 | 5.06 | 30.19 | 26.2373 | 36.1831 | 26.1646 | 1008.43 | 11.7 | 26.1646 | 0.135 | 7.18 | 1015.61 | -9 | 544.046 | 313.469 | 370.4 | -9 | 376.31 | 382.717 | 393.05 | 382.717 | -9 | 367.66 | -9 | 377.12 | -9.46 | 2 |  |  | 94.3509 | 5.3509 | -9
94.3526 | EQU | 0 | 2011-04-04 | 0.3526 | 2011-04-04 | 8:28 | 18.3851 | -65.2491 | 26.27 | -9 | 1748.3 | 375.99 | -110.79 | -0.68 | 40.3 | 1016.2 | -1.11 | 2.05 | 95.29 | 10 | -26.64 | 9.84 | 9.85 | 9.84 | 0.62 | 4.94 | 30.19 | 26.1956 | 36.1881 | 26.1233 | 1008.33 | 12.1 | 26.1233 | 0.147 | 6.76 | 1015.09 | -9 | 544.044 | 313.469 | 370.4 | -9 | 375.99 | 382.398 | 393.06 | 382.398 | -9 | 367.01 | -9 | 377.12 | -10.11 | 2 |  |  | 94.3527 | 5.3527 | -9
94.3544 | EQU | 0 | 2011-04-04 | 0.35435 | 2011-04-04 | 8:30 | 18.3825 | -65.2406 | 26.24 | -9 | 1747.2 | 375.68 | -110.58 | -0.67 | 40.31 | 1016.3 | -0.93 | 1.98 | 122.52 | 10 | -26.64 | 9.84 | 9.85 | 9.84 | 0.62 | 4.94 | 30.12 | 26.1753 | 36.1751 | 26.1045 | 1008.43 | 12.2 | 26.1045 | 0.135 | 6.94 | 1015.37 | -9 | 544.043 | 313.47 | 370.4 | -9 | 375.68 | 382.089 | 393.06 | 382.089 | -9 | 367.01 | -9 | 377.17 | -10.16 | 2 |  |  | 94.3544 | 5.3544 | -9
94.3561 | EQU | 0 | 2011-04-04 | 0.3561 | 2011-04-04 | 8:33 | 18.3799 | -65.2319 | 26.23 | -9 | 1744.7 | 375.14 | -110.62 | -0.68 | 40.3 | 1016.2 | -1.14 | 2.05 | 95.63 | 10 | -26.64 | 9.84 | 9.85 | 9.84 | 0.62 | 4.87 | 30.19 | 26.1733 | 36.1715 | 26.1021 | 1008.33 | 12.3 | 26.1021 | 0.128 | 6.73 | 1015.06 | -9 | 544.041 | 313.47 | 370.4 | -9 | 375.14 | 381.551 | 393.06 | 381.551 | -9 | 366.51 | -9 | 377.14 | -10.64 | 2 |  |  | 94.3562 | 5.3562 | -9
94.3578 | EQU | 0 | 2011-04-04 | 0.35785 | 2011-04-04 | 8:35 | 18.3773 | -65.2233 | 26.23 | -9 | 1743 | 374.76 | -110.29 | -0.67 | 40.3 | 1016.2 | -1.31 | 2.04 | 105.51 | 10 | -26.64 | 9.84 | 9.85 | 9.84 | 0.62 | 4.94 | 30.19 | 26.1829 | 36.1951 | 26.1213 | 1008.33 | 12.2 | 26.1213 | 0.109 | 6.56 | 1014.89 | -9 | 544.04 | 313.471 | 370.4 | -9 | 374.76 | 381.172 | 393.07 | 381.172 | -9 | 366.38 | -9 | 377.13 | -10.75 | 2 |  |  | 94.3579 | 5.3579 | -9
94.3596 | EQU | 0 | 2011-04-04 | 0.35961 | 2011-04-04 | 8:38 | 18.3738 | -65.215 | 26.27 | -9 | 1741.8 | 374.5 | -110.75 | -0.68 | 40.29 | 1016.1 | -0.62 | 1.99 | 117.93 | 10 | -26.64 | 9.84 | 9.85 | 9.84 | 0.62 | 4.87 | 30.06 | 26.225 | 36.2309 | 26.1497 | 1008.23 | 12.3 | 26.1497 | 0.12 | 7.25 | 1015.48 | -9 | 544.038 | 313.472 | 370.4 | -9 | 374.5 | 380.913 | 393.07 | 380.913 | -9 | 366.14 | -9 | 377.07 | -10.94 | 2 |  |  | 94.3597 | 5.3597 | -9
94.3614 | EQU | 0 | 2011-04-04 | 0.36135 | 2011-04-04 | 8:40 | 18.3691 | -65.2073 | 26.26 | -9 | 1739.7 | 373.97 | -111 | -0.68 | 40.28 | 1016.2 | -1.43 | 2.01 | 97.72 | 10 | -26.64 | 9.84 | 9.85 | 9.84 | 0.62 | 4.94 | 30.12 | 26.2541 | 36.2468 | 26.1971 | 1008.33 | 12.3 | 26.1971 | 0.063 | 6.44 | 1014.77 | -9 | 544.036 | 313.472 | 370.4 | -9 | 373.97 | 380.384 | 393.08 | 380.384 | -9 | 366.26 | -9 | 377.08 | -10.82 | 2 |  |  | 94.3615 | 5.3614 | -9
94.3631 | EQU | 0 | 2011-04-04 | 0.36311 | 2011-04-04 | 8:43 | 18.3645 | -65.1997 | 26.33 | -9 | 1741.4 | 374.3 | -110.58 | -0.67 | 40.28 | 1016.3 | -0.66 | 2 | 104.89 | 10 | -26.64 | 9.84 | 9.85 | 9.84 | 0.62 | 5.12 | 30.19 | 26.2754 | 36.2542 | 26.2032 | 1008.43 | 12.3 | 26.2032 | 0.127 | 7.21 | 1015.64 | -9 | 544.035 | 313.473 | 370.4 | -9 | 374.3 | 380.713 | 393.08 | 380.713 | -9 | 365.86 | -9 | 377.12 | -11.26 | 2 |  |  | 94.3632 | 5.3632 | -9
94.3649 | EQU | 0 | 2011-04-04 | 0.36486 | 2011-04-04 | 8:46 | 18.36 | -65.192 | 26.32 | -9 | 1742.2 | 374.51 | -110.54 | -0.67 | 40.28 | 1016.2 | -0.96 | 1.99 | 123.89 | 10 | -26.64 | 9.84 | 9.85 | 9.84 | 0.62 | 5.06 | 30.12 | 26.2874 | 36.2627 | 26.2246 | 1008.33 | 12.2 | 26.2246 | 0.095 | 6.91 | 1015.24 | -9 | 544.033 | 313.473 | 370.4 | -9 | 374.51 | 380.923 | 393.08 | 380.923 | -9 | 366.41 | -9 | 377.07 | -10.66 | 2 |  |  | 94.3649 | 5.365 | -9
94.3666 | EQU | 0 | 2011-04-04 | 0.36662 | 2011-04-04 | 8:48 | 18.3556 | -65.1842 | 26.35 | -9 | 1746.8 | 375.48 | -110.37 | -0.67 | 40.27 | 1016.4 | -0.66 | 1.98 | 131.3 | 10 | -26.64 | 9.84 | 9.85 | 9.84 | 0.62 | 5.06 | 30.12 | 26.2966 | 36.2679 | 26.229 | 1008.53 | 12.3 | 26.229 | 0.121 | 7.21 | 1015.74 | -9 | 544.031 | 313.474 | 370.4 | -9 | 375.48 | 381.89 | 393.09 | 381.89 | -9 | 367.11 | -9 | 377.15 | -10.04 | 2 |  |  | 94.3667 | 5.3667 | -9
94.3684 | EQU | 128 | 2011-04-04 | 0.36837 | 2011-04-04 | 8:51 | 18.3511 | -65.1765 | 26.33 | -9 | 1747.4 | 375.65 | -110.16 | -0.67 | 40.26 | 1016.4 | -0.61 | 1.99 | 115.02 | 10 | -26.64 | 9.84 | 9.85 | 9.84 | 0.62 | 4.94 | 30.12 | 26.2733 | 36.2547 | 26.2071 | 1008.53 | 12.2 | 26.2071 | 0.123 | 7.26 | 1015.79 | -9 | 544.03 | 313.475 | 370.4 | -9 | 375.65 | 382.059 | 393.09 | 382.059 | -9 | 367.27 | -9 | 377.17 | -9.89 | 2 |  |  | 94.3685 | 5.3685 | -9
94.3701 | EQU | 0 | 2011-04-04 | 0.37014 | 2011-04-04 | 8:53 | 18.3467 | -65.1687 | 26.33 | -9 | 1746.5 | 375.41 | -110.58 | -0.67 | 40.25 | 1016.4 | -1.42 | 1.98 | 98.12 | 10 | -26.64 | 9.84 | 9.85 | 9.84 | 0.62 | 4.94 | 30.12 | 26.2785 | 36.2573 | 26.2122 | 1008.53 | 12.2 | 26.2122 | 0.118 | 6.45 | 1014.98 | -9 | 544.028 | 313.475 | 370.4 | -9 | 375.41 | 381.82 | 393.1 | 381.82 | -9 | 366.82 | -9 | 377.17 | -10.35 | 2 |  |  | 94.3702 | 5.3702 | -9
94.3719 | EQU | 0 | 2011-04-04 | 0.37189 | 2011-04-04 | 8:56 | 18.3422 | -65.1609 | 26.35 | -9 | 1747 | 375.54 | -110.7 | -0.68 | 40.25 | 1016.4 | -0.55 | 2.01 | 121.36 | 10 | -26.64 | 9.84 | 9.85 | 9.84 | 0.62 | 4.94 | 30.12 | 26.3057 | 36.2498 | 26.236 | 1008.53 | 12.4 | 26.236 | 0.114 | 7.32 | 1015.85 | -9 | 544.026 | 313.476 | 370.4 | -9 | 375.54 | 381.95 | 393.1 | 381.95 | -9 | 367.31 | -9 | 377.15 | -9.84 | 2 |  |  | 94.372 | 5.372 | -9
94.3736 | EQU-DRAIN | 128 | 2011-04-04 | 0.37363 | 2011-04-04 | 8:58 | 18.3378 | -65.1532 | 26.37 | -9 | 1751.2 | 376.48 | -109.87 | -0.67 | 40.24 | 1016.5 | -0.68 | 2.03 | 102.52 | 10 | -26.64 | 9.84 | 9.85 | 9.84 | 0.62 | 4.87 | 30.19 | 26.3416 | 36.2411 | 26.2692 | 1008.63 | 12.1 | 26.2692 | 0.101 | 7.19 | 1015.82 | -9 | 544.025 | 313.476 | 370.4 | -9 | 376.48 | 382.887 | 393.1 | 382.887 | -9 | 368.39 | -9 | 377.17 | -8.78 | 2 |  |  | 94.3737 | 5.3737 | -9
94.3756 | EQU | 128 | 2011-04-04 | 0.37565 | 2011-04-04 | 9:01 | 18.3328 | -65.1443 | 26.39 | -9 | 1756.8 | 377.78 | -111.95 | -0.68 | 40.24 | 1016.5 | -0.64 | 2.03 | 134.78 | 10 | -26.64 | 9.84 | 9.85 | 9.84 | 0.62 | 5.06 | 30.44 | 26.3494 | 36.2377 | 26.2827 | 1008.63 | 12.3 | 26.2827 | 0.107 | 7.23 | 1015.86 | -9 | 544.023 | 313.477 | 370.4 | -9 | 377.78 | 384.184 | 393.11 | 384.184 | -9 | 369.54 | -9 | 377.16 | -7.62 | 2 |  |  | 94.3757 | 5.3757 | -9
94.3774 | EQU | 0 | 2011-04-04 | 0.3774 | 2011-04-04 | 9:04 | 18.3284 | -65.1367 | 26.4 | -9 | 1762.4 | 379.14 | -111.12 | -0.68 | 40.25 | 1016.5 | -0.84 | 2.02 | 128.16 | 10 | -26.64 | 9.84 | 9.85 | 9.84 | 0.62 | 5 | 30.5 | 26.2998 | 36.2422 | 26.2166 | 1008.63 | 12 | 26.2166 | 0.183 | 7.03 | 1015.66 | -9 | 544.021 | 313.478 | 370.4 | -9 | 379.14 | 385.54 | 393.11 | 385.54 | -9 | 369.57 | -9 | 377.22 | -7.65 | 2 |  |  | 94.3775 | 5.3775 | -9
94.3792 | EQU | 0 | 2011-04-04 | 0.37916 | 2011-04-04 | 9:06 | 18.3243 | -65.1293 | 26.34 | -9 | 1760.8 | 378.76 | -112.25 | -0.69 | 40.25 | 1016.5 | -0.61 | 2.03 | 132.89 | 10 | -26.64 | 9.84 | 9.85 | 9.84 | 0.62 | 4.87 | 30.5 | 26.2872 | 36.2479 | 26.2187 | 1008.63 | 11.6 | 26.2187 | 0.121 | 7.26 | 1015.89 | -9 | 544.019 | 313.478 | 370.4 | -9 | 378.76 | 385.161 | 393.12 | 385.161 | -9 | 370.31 | -9 | 377.22 | -6.91 | 2 |  |  | 94.3792 | 5.3792 | -9
94.3809 | EQU | 128 | 2011-04-04 | 0.3809 | 2011-04-04 | 9:09 | 18.3202 | -65.122 | 26.34 | -9 | 1761.4 | 378.87 | -112.29 | -0.69 | 40.25 | 1016.5 | -0.67 | 2.03 | 133.98 | 10 | -26.64 | 9.84 | 9.85 | 9.84 | 0.62 | 4.87 | 30.31 | 26.2801 | 36.2393 | 26.2092 | 1008.63 | 11.4 | 26.2092 | 0.131 | 7.2 | 1015.83 | -9 | 544.018 | 313.479 | 370.4 | -9 | 378.87 | 385.271 | 393.12 | 385.271 | -9 | 370.24 | -9 | 377.23 | -6.99 | 2 |  |  | 94.381 | 5.381 | -9
94.3827 | EQU | 0 | 2011-04-04 | 0.38267 | 2011-04-04 | 9:11 | 18.3162 | -65.1147 | 26.33 | -9 | 1762.7 | 379.18 | -111.79 | -0.68 | 40.26 | 1016.6 | -0.68 | 2.02 | 104.83 | 10 | -26.64 | 9.84 | 9.85 | 9.84 | 0.62 | 4.94 | 30.56 | 26.2638 | 36.2618 | 26.1947 | 1008.73 | 11.4 | 26.1947 | 0.135 | 7.19 | 1015.92 | -9 | 544.016 | 313.479 | 370.4 | -9 | 379.18 | 385.58 | 393.12 | 385.58 | -9 | 370.51 | -9 | 377.28 | -6.77 | 2 |  |  | 94.3828 | 5.3827 | -9
94.3844 | EQU | 0 | 2011-04-04 | 0.38442 | 2011-04-04 | 9:14 | 18.3122 | -65.1075 | 26.32 | -9 | 1763.1 | 379.22 | -111.79 | -0.68 | 40.27 | 1016.7 | -0.59 | 2.03 | 133.83 | 10 | -26.64 | 9.84 | 9.85 | 9.84 | 0.62 | 5.06 | 30.37 | 26.2903 | 36.258 | 26.2285 | 1008.83 | 11.3 | 26.2285 | 0.091 | 7.28 | 1016.11 | -9 | 544.014 | 313.48 | 370.4 | -9 | 379.22 | 385.62 | 393.13 | 385.62 | -9 | 371.32 | -9 | 377.3 | -5.98 | 2 |  |  | 94.3845 | 5.3845 | -9
94.3862 | EQU | 128 | 2011-04-04 | 0.38618 | 2011-04-04 | 9:16 | 18.3083 | -65.1003 | 26.32 | -9 | 1765.7 | 379.85 | -111.08 | -0.68 | 40.27 | 1016.7 | -0.69 | 2 | 106.06 | 10 | -26.64 | 9.84 | 9.85 | 9.84 | 0.62 | 5.12 | 30.12 | 26.2628 | 36.2707 | 26.1992 | 1008.83 | 11.3 | 26.1992 | 0.121 | 7.18 | 1016.01 | -9 | 544.013 | 313.481 | 370.4 | -9 | 379.85 | 386.248 | 393.13 | 386.248 | -9 | 371.42 | -9 | 377.33 | -5.9 | 2 |  |  | 94.3863 | 5.3863 | -9
94.3879 | EQU | 0 | 2011-04-04 | 0.38793 | 2011-04-04 | 9:19 | 18.3043 | -65.0931 | 26.34 | -9 | 1767.1 | 380.17 | -110.62 | -0.67 | 40.27 | 1016.7 | -1.24 | 2.02 | 116.07 | 10 | -26.64 | 9.84 | 9.85 | 9.84 | 0.62 | 5.06 | 30.12 | 26.2833 | 36.2671 | 26.2127 | 1008.83 | 11.3 | 26.2127 | 0.127 | 6.63 | 1015.46 | -9 | 544.011 | 313.481 | 370.4 | -9 | 380.17 | 386.568 | 393.13 | 386.568 | -9 | 371.41 | -9 | 377.32 | -5.91 | 2 |  |  | 94.388 | 5.388 | -9
94.3897 | EQU | 0 | 2011-04-04 | 0.38968 | 2011-04-04 | 9:21 | 18.3003 | -65.0859 | 26.33 | -9 | 1767.6 | 380.23 | -110.58 | -0.67 | 40.27 | 1016.8 | -1.43 | 1.99 | 105.26 | 10 | -26.64 | 9.84 | 9.85 | 9.84 | 0.62 | 5 | 30.12 | 26.2603 | 36.2651 | 26.1895 | 1008.93 | 11.3 | 26.1895 | 0.14 | 6.44 | 1015.37 | -9 | 544.009 | 313.482 | 370.4 | -9 | 380.23 | 386.627 | 393.14 | 386.627 | -9 | 371.23 | -9 | 377.38 | -6.15 | 2 |  |  | 94.3898 | 5.3898 | -9
94.3914 | EQU | 128 | 2011-04-04 | 0.39144 | 2011-04-04 | 9:24 | 18.2964 | -65.0788 | 26.32 | -9 | 1767.7 | 380.25 | -110.66 | -0.68 | 40.27 | 1016.8 | -1.14 | 2.01 | 112.49 | 10 | -26.64 | 9.84 | 9.85 | 9.84 | 0.62 | 4.94 | 30.12 | 26.2668 | 36.2821 | 26.1992 | 1008.93 | 11.1 | 26.1992 | 0.121 | 6.73 | 1015.66 | -9 | 544.008 | 313.482 | 370.4 | -9 | 380.25 | 386.647 | 393.14 | 386.647 | -9 | 371.67 | -9 | 377.38 | -5.7 | 2 |  |  | 94.3915 | 5.3915 | -9
94.3932 | EQU | 0 | 2011-04-04 | 0.39318 | 2011-04-04 | 9:26 | 18.2922 | -65.0712 | 26.33 | -9 | 1770.7 | 380.96 | -110.7 | -0.68 | 40.27 | 1016.8 | -1.46 | 2 | 96.79 | 10 | -26.64 | 9.84 | 9.85 | 9.84 | 0.62 | 4.87 | 30.12 | 26.2766 | 36.2789 | 26.2097 | 1008.93 | 11.9 | 26.2097 | 0.12 | 6.41 | 1015.34 | -9 | 544.006 | 313.483 | 370.4 | -9 | 380.96 | 387.356 | 393.15 | 387.356 | -9 | 372.23 | -9 | 377.37 | -5.14 | 2 |  |  | 94.3933 | 5.3933 | -9
94.3949 | EQU | 0 | 2011-04-04 | 0.39493 | 2011-04-04 | 9:29 | 18.2877 | -65.063 | 26.35 | -9 | 1773.4 | 381.62 | -110.54 | -0.67 | 40.26 | 1016.7 | -1.18 | 2 | 111.53 | 10 | -26.64 | 9.84 | 9.85 | 9.84 | 0.62 | 4.87 | 30.06 | 26.3231 | 36.2525 | 26.2592 | 1008.83 | 12.9 | 26.2592 | 0.091 | 6.69 | 1015.52 | -9 | 544.005 | 313.484 | 370.4 | -9 | 381.62 | 388.014 | 393.15 | 388.014 | -9 | 373.39 | -9 | 377.3 | -3.91 | 2 |  |  | 94.395 | 5.395 | -9
94.3967 | EQU | 128 | 2011-04-04 | 0.39669 | 2011-04-04 | 9:31 | 18.2829 | -65.0542 | 26.43 | -9 | 1777.2 | 382.45 | -110.16 | -0.67 | 40.25 | 1016.9 | -0.56 | 2.01 | 111.53 | 10 | -26.64 | 9.84 | 9.85 | 9.84 | 0.62 | 4.94 | 30.12 | 26.437 | 36.2408 | 26.3772 | 1009.03 | 13.7 | 26.3772 | 0.053 | 7.31 | 1016.34 | -9 | 544.003 | 313.484 | 370.4 | -9 | 382.45 | 388.842 | 393.15 | 388.842 | -9 | 375.04 | -9 | 377.29 | -2.25 | 2 |  |  | 94.3968 | 5.3968 | -9
94.3985 | EQU | 0 | 2011-04-04 | 0.39846 | 2011-04-04 | 9:34 | 18.2795 | -65.0447 | 26.55 | -9 | 1778.4 | 382.67 | -110.7 | -0.68 | 40.24 | 1017 | -0.68 | 2 | 134.78 | 10 | -26.64 | 9.84 | 9.85 | 9.84 | 0.62 | 5.06 | 30.06 | 26.5323 | 36.2462 | 26.4698 | 1009.13 | 13.7 | 26.4698 | 0.08 | 7.19 | 1016.32 | -9 | 544.001 | 313.485 | 370.4 | -9 | 382.67 | 389.061 | 393.16 | 389.061 | -9 | 374.72 | -9 | 377.26 | -2.55 | 2 |  |  | 94.3985 | 5.3985 | -9
94.4002 | EQU | 0 | 2011-04-04 | 0.40021 | 2011-04-04 | 9:36 | 18.2769 | -65.0347 | 26.61 | -9 | 1772.6 | 381.3 | -110.66 | -0.67 | 40.24 | 1017 | -0.8 | 1.99 | 100.19 | 10 | -26.64 | 9.84 | 9.85 | 9.84 | 0.62 | 5 | 30.12 | 26.5595 | 36.2541 | 26.4937 | 1009.13 | 14 | 26.4937 | 0.116 | 7.07 | 1016.2 | -9 | 544 | 313.485 | 370.4 | -9 | 381.3 | 387.695 | 393.16 | 387.695 | -9 | 372.74 | -9 | 377.25 | -4.51 | 2 |  |  | 94.4003 | 5.4003 | -9
94.402 | EQU | 128 | 2011-04-04 | 0.40196 | 2011-04-04 | 9:39 | 18.275 | -65.0246 | 26.62 | -9 | 1774.3 | 381.66 | -110.45 | -0.67 | 40.24 | 1017.1 | -1.32 | 2.01 | 105.51 | 10 | -26.64 | 9.84 | 9.85 | 9.84 | 0.62 | 4.94 | 30.19 | 26.5881 | 36.2716 | 26.5142 | 1009.23 | 14 | 26.5142 | 0.106 | 6.55 | 1015.78 | -9 | 543.998 | 313.486 | 370.4 | -9 | 381.66 | 388.054 | 393.17 | 388.054 | -9 | 373.09 | -9 | 377.28 | -4.19 | 2 |  |  | 94.4021 | 5.4021 | -9
94.4037 | EQU | 0 | 2011-04-04 | 0.40372 | 2011-04-04 | 9:41 | 18.2732 | -65.0144 | 26.59 | -9 | 1773 | 381.32 | -109.91 | -0.67 | 40.23 | 1017.1 | -0.58 | 2.01 | 116.4 | 10 | -26.64 | 9.84 | 9.85 | 9.84 | 0.62 | 4.94 | 30.12 | 26.5351 | 36.2739 | 26.4578 | 1009.23 | 14 | 26.4578 | 0.132 | 7.29 | 1016.52 | -9 | 543.996 | 313.487 | 370.4 | -9 | 381.32 | 387.715 | 393.17 | 387.715 | -9 | 372.65 | -9 | 377.32 | -4.68 | 2 |  |  | 94.4038 | 5.4038 | -9
94.4055 | EQU | 0 | 2011-04-04 | 0.40546 | 2011-04-04 | 9:44 | 18.2714 | -65.0044 | 26.57 | -9 | 1767.1 | 379.93 | -110.16 | -0.67 | 40.23 | 1017.1 | -1.43 | 2.02 | 98.42 | 10 | -26.64 | 9.84 | 9.85 | 9.84 | 0.62 | 4.87 | 30.12 | 26.501 | 36.2795 | 26.4348 | 1009.23 | 13.8 | 26.4348 | 0.135 | 6.44 | 1015.67 | -9 | 543.995 | 313.487 | 370.4 | -9 | 379.93 | 386.329 | 393.17 | 386.329 | -9 | 370.96 | -9 | 377.34 | -6.38 | 2 |  |  | 94.4056 | 5.4056 | -9
94.4072 | EQU | 128 | 2011-04-04 | 0.40721 | 2011-04-04 | 9:47 | 18.2696 | -64.9944 | 26.54 | -9 | 1759.9 | 378.21 | -110.12 | -0.67 | 40.22 | 1017.1 | -1.08 | 2.02 | 97.13 | 10 | -26.64 | 9.84 | 9.85 | 9.84 | 0.62 | 4.94 | 30.12 | 26.4802 | 36.2722 | 26.4146 | 1009.23 | 13.9 | 26.4146 | 0.125 | 6.79 | 1016.02 | -9 | 543.993 | 313.488 | 370.4 | -9 | 378.21 | 384.613 | 393.18 | 384.613 | -9 | 369.62 | -9 | 377.36 | -7.74 | 2 |  |  | 94.4073 | 5.4073 | -9
94.4103 | STD2 | 0 | 2011-04-04 | 0.41032 | 2011-04-04 | 9:51 | 18.269 | -64.9765 | 26.51 | 549.89 | 2401.4 | 543.99 | -313 | -2.07 | 40.21 | 1017.2 | -0.08 | 2 | 77.83 | 10 | -26.64 | 9.84 | 9.85 | 9.84 | 0.62 | 5.06 | 30.12 | 26.4489 | 36.2591 | 26.3758 | 1009.33 | 13.6 | 26.3758 | 0.134 | 7.79 | 1017.12 | -5.9 | -9 | -9 | -9 | -9 | 543.99 | -9 | -9 | -9 | -9 | -9 | -9 | -9 | -9 | 2 |  |  | 94.4104 | 5.4104 | -9
94.4134 | STD3 | 0 | 2011-04-04 | 0.41343 | 2011-04-04 | 9:55 | 18.2728 | -64.9593 | 26.46 | 319.82 | 1477.2 | 313.49 | -312.75 | -2.07 | 40.2 | 1017.3 | -0.08 | 2.02 | 55.26 | 10 | -26.64 | 9.84 | 9.85 | 9.84 | 0.62 | 4.87 | 30.12 | 26.4127 | 36.2324 | 26.3425 | 1009.43 | 13.5 | 26.3425 | 0.117 | 7.79 | 1017.22 | -6.33 | -9 | -9 | -9 | -9 | 313.49 | -9 | -9 | -9 | -9 | -9 | -9 | -9 | -9 | 2 |  |  | 94.4135 | 5.4135 | -9
94.4165 | STD4-DRAIN | 0 | 2011-04-04 | 0.41653 | 2011-04-04 | 10:00 | 18.2775 | -64.9469 | 26.47 | 377.14 | 1729.2 | 370.4 | -313.66 | -2.08 | 40.2 | 1017.3 | -0.08 | 1.99 | 57.68 | 10 | -26.64 | 9.84 | 9.85 | 9.84 | 0.62 | 5 | 30.12 | 26.4169 | 36.2265 | 26.3399 | 1009.43 | 10.2 | 26.3399 | 0.13 | 7.79 | 1017.22 | -6.74 | -9 | -9 | -9 | -9 | 370.4 | -9 | -9 | -9 | -9 | -9 | -9 | -9 | -9 | 2 |  |  | 94.4166 | 5.4166 | -9
94.4199 | ATM | 0 | 2011-04-04 | 0.41988 | 2011-04-04 | 10:05 | 18.284 | -64.9376 | 26.5 | -9 | 1796 | 386.69 | -77.12 | -0.46 | 40.19 | 1017.4 | -0.12 | 1.98 | 121.09 | 10 | -26.64 | 9.84 | 9.85 | 9.84 | 0.62 | 5 | 30.19 | 26.4496 | 36.2522 | 26.3835 | 1009.53 | 8.2 | 26.3835 | 0.116 | 7.75 | 1017.28 | -9 | 543.99 | 313.489 | 370.4 | -9 | 386.69 | 393.072 | -9 | -9 | 393.072 | -9 | 377.4 | -9 | -9 | 2 |  |  | 94.42 | 5.42 | -9
94.4213 | ATM | 0 | 2011-04-04 | 0.42126 | 2011-04-04 | 10:07 | 18.2867 | -64.9344 | 26.51 | -9 | 1796.7 | 386.9 | -79.87 | -0.48 | 40.19 | 1017.3 | -0.13 | 1.99 | 120.75 | 10 | -26.64 | 9.84 | 9.85 | 9.84 | 0.62 | 5.12 | 30.19 | 26.4491 | 36.2407 | 26.3817 | 1009.43 | 7.4 | 26.3817 | 0.128 | 7.74 | 1017.17 | -9 | 543.99 | 313.489 | 370.4 | -9 | 386.9 | 393.281 | -9 | -9 | 393.281 | -9 | 377.56 | -9 | -9 | 2 |  |  | 94.4214 | 5.4214 | -9
94.4227 | ATM | 0 | 2011-04-04 | 0.42265 | 2011-04-04 | 10:09 | 18.2896 | -64.9314 | 26.49 | -9 | 1796.4 | 386.81 | -81.25 | -0.49 | 40.18 | 1017.3 | -0.08 | 1.98 | 121.16 | 10 | -26.64 | 9.84 | 9.85 | 9.84 | 0.62 | 4.87 | 30.19 | 26.4289 | 36.2404 | 26.3544 | 1009.43 | 7.3 | 26.3544 | 0.136 | 7.79 | 1017.22 | -9 | 543.99 | 313.489 | 370.4 | -9 | 386.81 | 393.192 | -9 | -9 | 393.192 | -9 | 377.5 | -9 | -9 | 2 |  |  | 94.4227 | 5.4227 | -9
94.424 | ATM | 0 | 2011-04-04 | 0.42403 | 2011-04-04 | 10:11 | 18.2923 | -64.9285 | 26.48 | -9 | 1797.2 | 386.98 | -80.96 | -0.49 | 40.18 | 1017.3 | -0.1 | 1.98 | 120.41 | 10 | -26.64 | 9.84 | 9.85 | 9.84 | 0.62 | 5.06 | 30.19 | 26.4122 | 36.234 | 26.3485 | 1009.43 | 7 | 26.3485 | 0.131 | 7.77 | 1017.2 | -9 | 543.989 | 313.488 | 370.4 | -9 | 386.98 | 393.361 | -9 | -9 | 393.361 | -9 | 377.67 | -9 | -9 | 2 |  |  | 94.4241 | 5.4241 | -9
94.4254 | ATM | 0 | 2011-04-04 | 0.42541 | 2011-04-04 | 10:13 | 18.2952 | -64.926 | 26.49 | -9 | 1796.4 | 386.77 | -79.79 | -0.48 | 40.19 | 1017.3 | -0.11 | 2.03 | 121.5 | 10 | -26.64 | 9.84 | 9.85 | 9.84 | 0.62 | 4.94 | 30.5 | 26.4403 | 36.2303 | 26.372 | 1009.43 | 6.7 | 26.372 | 0.118 | 7.76 | 1017.19 | -9 | 543.989 | 313.488 | 370.401 | -9 | 386.77 | 393.152 | -9 | -9 | 393.152 | -9 | 377.45 | -9 | -9 | 2 |  |  | 94.4255 | 5.4255 | -9
94.4288 | EQU | 0 | 2011-04-04 | 0.42883 | 2011-04-04 | 10:18 | 18.3043 | -64.9231 | 26.53 | -9 | 1754.1 | 376.66 | -127.95 | -0.79 | 40.19 | 1017.3 | -1.26 | 1.05 | 134.12 | 10 | -26.64 | 9.84 | 9.85 | 9.84 | 0.62 | 4.94 | 30.44 | 26.6341 | 36.2288 | 26.6106 | 1009.43 | 7 | 26.6106 | -0.081 | 6.61 | 1016.04 | -9 | 543.989 | 313.488 | 370.401 | -9 | 376.66 | 383.068 | 393.21 | 383.068 | -9 | 371.37 | -9 | 377.32 | -5.95 | 2 |  |  | 94.4289 | 5.4289 | -9
94.8969 | STD1z-DRAIN | 0 | 2011-04-04 | 0.89692 | 2011-04-04 | 21:32 | 18.279 | -64.9365 | 26.66 | -9 | -391.7 | -3.62 | -302.83 | -1.99 | 38.85 | 1017.3 | -0.09 | 2.02 | 121.56 | 10 | -26.74 | 9.84 | 9.85 | 9.84 | 0.62 | 19.25 | 30.12 | 26.5596 | 36.2394 | 26.4878 | 1009.43 | 0.2 | 26.4878 | 0.172 | 7.78 | 1017.21 | -9 | -9 | -9 | -9 | -9 | -3.62 | -9 | -9 | -9 | -9 | -9 | -9 | -9 | -9 | 2 |  |  | 94.897 | 5.8971 | -9
94.9003 | STD2s | 0 | 2011-04-04 | 0.90029 | 2011-04-04 | 21:37 | 18.2739 | -64.9608 | 26.61 | -9 | 2409.7 | 544 | -302.37 | -1.99 | 38.94 | 1017.4 | -0.1 | 2.06 | 78.84 | 10 | -26.74 | 9.84 | 9.85 | 9.84 | 0.62 | 13 | 30.12 | 26.5566 | 36.2303 | 26.4928 | 1009.53 | 17.5 | 26.4928 | 0.117 | 7.77 | 1017.3 | -5.89 | -9 | -9 | -9 | -9 | 544 | -9 | -9 | -9 | -9 | -9 | -9 | -9 | -9 | 2 |  |  | 94.9004 | 5.9004 | -9
94.9034 | STD1 | 0 | 2011-04-04 | 0.90339 | 2011-04-04 | 21:41 | 18.2736 | -64.9854 | 26.58 | 0 | -391.82 | -3.64 | -306.2 | -2.02 | 39.03 | 1017.4 | -0.08 | 2.04 | 120.88 | 10 | -26.74 | 9.84 | 9.85 | 9.84 | 0.62 | 9.25 | 30.25 | 26.514 | 36.2195 | 26.4432 | 1009.53 | 18.9 | 26.4432 | 0.137 | 7.79 | 1017.32 | -3.64 | -9 | -9 | -9 | -9 | -3.64 | -9 | -9 | -9 | -9 | -9 | -9 | -9 | -9 | 2 |  |  | 94.9035 | 5.9035 | -9
94.9065 | STD2 | 0 | 2011-04-04 | 0.9065 | 2011-04-04 | 21:46 | 18.2735 | -65.0106 | 26.56 | 549.89 | 2408.2 | 543.97 | -304.12 | -2 | 39.14 | 1017.4 | -0.11 | 2 | 78.84 | 10 | -26.74 | 9.84 | 9.85 | 9.84 | 0.62 | 6.75 | 30.31 | 26.5032 | 36.2397 | 26.437 | 1009.53 | 19.2 | 26.437 | 0.123 | 7.76 | 1017.29 | -5.92 | -9 | -9 | -9 | -9 | 543.97 | -9 | -9 | -9 | -9 | -9 | -9 | -9 | -9 | 2 |  |  | 94.9066 | 5.9066 | -9
94.9096 | STD3 | 0 | 2011-04-04 | 0.90962 | 2011-04-04 | 21:50 | 18.2751 | -65.0358 | 26.61 | 319.82 | 1481.2 | 313.41 | -303.54 | -2 | 39.25 | 1017.4 | -0.12 | 2.02 | 55.55 | 10 | -26.74 | 9.84 | 9.85 | 9.84 | 0.62 | 5.12 | 30.37 | 26.5708 | 36.2454 | 26.503 | 1009.53 | 19.2 | 26.503 | 0.107 | 7.75 | 1017.28 | -6.41 | -9 | -9 | -9 | -9 | 313.41 | -9 | -9 | -9 | -9 | -9 | -9 | -9 | -9 | 2 |  |  | 94.9098 | 5.9097 | -9
94.9127 | STD4 | 0 | 2011-04-04 | 0.91273 | 2011-04-04 | 21:55 | 18.2821 | -65.0604 | 26.67 | 377.14 | 1733.5 | 370.43 | -304.08 | -2 | 39.36 | 1017.3 | -0.09 | 2.01 | 57.98 | 10 | -26.73 | 9.84 | 9.85 | 9.84 | 0.62 | 4.87 | 30.44 | 26.6501 | 36.2797 | 26.5788 | 1009.43 | 19.6 | 26.5788 | 0.091 | 7.78 | 1017.21 | -6.71 | -9 | -9 | -9 | -9 | 370.43 | -9 | -9 | -9 | -9 | -9 | -9 | -9 | -9 | 2 |  |  | 94.9129 | 5.9129 | -9
94.9159 | ATM | 0 | 2011-04-04 | 0.91586 | 2011-04-04 | 21:59 | 18.2944 | -65.0827 | 26.7 | -9 | 1804.4 | 388.14 | 12.75 | 0.07 | 39.46 | 1017 | -0.13 | 2.01 | 120.14 | 10 | -26.74 | 9.84 | 9.85 | 9.84 | 0.62 | 4.94 | 30.37 | 26.6668 | 36.2579 | 26.6024 | 1009.13 | 19.7 | 26.6024 | 0.098 | 7.74 | 1016.87 | -9 | 543.95 | 313.399 | 370.422 | -9 | 388.14 | 394.555 | -9 | -9 | 394.555 | -9 | 378.5 | -9 | -9 | 3 | questionable air value | questionable air value | 94.916 | 5.916 | -9
94.9172 | ATM | 0 | 2011-04-04 | 0.91722 | 2011-04-04 | 22:01 | 18.3009 | -65.0919 | 26.73 | -9 | 1799.2 | 386.94 | 3.25 | 0.02 | 39.5 | 1017 | -0.07 | 2.05 | 120.07 | 10 | -26.73 | 9.84 | 9.85 | 9.84 | 0.62 | 5.12 | 30.44 | 26.6984 | 36.2601 | 26.6288 | 1009.13 | 19.9 | 26.6288 | 0.101 | 7.8 | 1016.93 | -9 | 543.947 | 313.397 | 370.419 | -9 | 386.94 | 393.361 | -9 | -9 | 393.361 | -9 | 377.34 | -9 | -9 | 2 |  |  | 94.9173 | 5.9173 | -9
94.9186 | ATM | 0 | 2011-04-04 | 0.9186 | 2011-04-04 | 22:03 | 18.3075 | -65.1013 | 26.74 | -9 | 1797.8 | 386.69 | -4.25 | -0.02 | 39.55 | 1016.9 | -0.13 | 2.02 | 120.41 | 10 | -26.72 | 9.84 | 9.85 | 9.84 | 0.62 | 4.94 | 30.5 | 26.6741 | 36.2587 | 26.5977 | 1009.03 | 20 | 26.5977 | 0.142 | 7.74 | 1016.77 | -9 | 543.944 | 313.395 | 370.415 | -9 | 386.69 | 393.115 | -9 | -9 | 393.115 | -9 | 377.09 | -9 | -9 | 2 |  |  | 94.9187 | 5.9187 | -9
94.92 | ATM | 0 | 2011-04-04 | 0.91999 | 2011-04-04 | 22:05 | 18.3138 | -65.1108 | 26.7 | -9 | 1797.4 | 386.53 | -9.5 | -0.06 | 39.59 | 1017.1 | -0.07 | 2 | 120.07 | 10 | -26.73 | 9.84 | 9.85 | 9.84 | 0.62 | 5.06 | 30.5 | 26.6488 | 36.2556 | 26.5765 | 1009.23 | 19.9 | 26.5765 | 0.123 | 7.8 | 1017.03 | -9 | 543.941 | 313.392 | 370.412 | -9 | 386.53 | 392.958 | -9 | -9 | 392.958 | -9 | 377.03 | -9 | -9 | 2 |  |  | 94.9201 | 5.9201 | -9
94.9214 | ATM | 0 | 2011-04-04 | 0.92137 | 2011-04-04 | 22:07 | 18.3199 | -65.1203 | 26.66 | -9 | 1796.4 | 386.35 | -13.08 | -0.08 | 39.63 | 1017.1 | -0.09 | 2.01 | 120.55 | 10 | -26.72 | 9.84 | 9.85 | 9.84 | 0.62 | 4.87 | 30.5 | 26.5523 | 36.2623 | 26.4289 | 1009.23 | 19.9 | 26.4289 | 0.231 | 7.78 | 1017.01 | -9 | 543.938 | 313.39 | 370.409 | -9 | 386.35 | 392.782 | -9 | -9 | 392.782 | -9 | 376.97 | -9 | -9 | 2 |  |  | 94.9215 | 5.9215 | -9
94.9248 | EQU | 0 | 2011-04-04 | 0.92479 | 2011-04-04 | 22:12 | 18.3352 | -65.1442 | 26.45 | -9 | 1775.5 | 381.42 | -81 | -0.49 | 39.73 | 1017 | -0.59 | 2.04 | 128.94 | 10 | -26.74 | 9.84 | 9.85 | 9.84 | 0.62 | 5 | 30.5 | 26.4 | 36.2737 | 26.334 | 1009.13 | 20 | 26.334 | 0.116 | 7.28 | 1016.41 | -9 | 543.931 | 313.384 | 370.4 | -9 | 381.42 | 387.872 | 393.04 | 387.872 | -9 | 373.11 | -9 | 377.26 | -4.14 | 2 |  |  | 94.9249 | 5.9249 | -9
94.9266 | EQU | 0 | 2011-04-04 | 0.92655 | 2011-04-04 | 22:14 | 18.3429 | -65.1564 | 26.5 | -9 | 1776.6 | 381.85 | -87.92 | -0.53 | 39.78 | 1016.7 | -1.29 | 2.03 | 101.62 | 10 | -26.74 | 9.84 | 9.85 | 9.84 | 0.62 | 4.87 | 30.5 | 26.4135 | 36.2818 | 26.2683 | 1008.83 | 19.8 | 26.2683 | 0.232 | 6.58 | 1015.41 | -9 | 543.927 | 313.381 | 370.396 | -9 | 381.85 | 388.304 | 393.04 | 388.304 | -9 | 371.29 | -9 | 377.19 | -5.9 | 2 |  |  | 94.9267 | 5.9267 | -9
94.9283 | EQU | 0 | 2011-04-04 | 0.9283 | 2011-04-04 | 22:17 | 18.3505 | -65.1688 | 26.4 | -9 | 1769.8 | 380.13 | -91.37 | -0.55 | 39.82 | 1017.1 | -0.59 | 2.03 | 129.86 | 10 | -26.74 | 9.84 | 9.85 | 9.84 | 0.62 | 4.87 | 30.5 | 26.3759 | 36.2665 | 26.3184 | 1009.23 | 19.9 | 26.3184 | 0.082 | 7.28 | 1016.51 | -9 | 543.923 | 313.378 | 370.391 | -9 | 380.13 | 386.592 | 393.04 | 386.592 | -9 | 372.5 | -9 | 377.3 | -4.8 | 2 |  |  | 94.9284 | 5.9284 | -9
94.9301 | EQU | 128 | 2011-04-04 | 0.93006 | 2011-04-04 | 22:19 | 18.358 | -65.181 | 26.48 | -9 | 1767.1 | 379.64 | -93.42 | -0.56 | 39.87 | 1016.8 | -0.56 | 2.03 | 129.86 | 10 | -26.74 | 9.84 | 9.85 | 9.84 | 0.62 | 5.12 | 30.56 | 26.4162 | 36.2583 | 26.3454 | 1008.93 | 19.6 | 26.3454 | 0.135 | 7.31 | 1016.24 | -9 | 543.92 | 313.375 | 370.387 | -9 | 379.64 | 386.107 | 393.04 | 386.107 | -9 | 371.04 | -9 | 377.16 | -6.12 | 2 |  |  | 94.9302 | 5.9302 | -9
94.9318 | EQU | 0 | 2011-04-04 | 0.93183 | 2011-04-04 | 22:22 | 18.3655 | -65.1933 | 26.45 | -9 | 1765.9 | 379.18 | -94.5 | -0.57 | 39.91 | 1017.3 | -1.2 | 2.03 | 104.53 | 10 | -26.74 | 9.84 | 9.85 | 9.84 | 0.62 | 5.06 | 30.5 | 26.3854 | 36.2585 | 26.3233 | 1009.43 | 19.7 | 26.3233 | 0.127 | 6.67 | 1016.1 | -9 | 543.916 | 313.372 | 370.383 | -9 | 379.18 | 385.652 | 393.03 | 385.652 | -9 | 370.69 | -9 | 377.37 | -6.68 | 2 |  |  | 94.932 | 5.932 | -9
94.9336 | EQU | 0 | 2011-04-04 | 0.93358 | 2011-04-04 | 22:25 | 18.3718 | -65.206 | 26.46 | -9 | 1764.1 | 378.78 | -94.83 | -0.57 | 39.95 | 1017.3 | -0.57 | 2.08 | 124.38 | 10 | -26.74 | 9.84 | 9.85 | 9.84 | 0.62 | 5.06 | 30.56 | 26.4143 | 36.2608 | 26.342 | 1009.43 | 19.6 | 26.342 | 0.118 | 7.3 | 1016.73 | -9 | 543.912 | 313.369 | 370.378 | -9 | 378.78 | 385.257 | 393.03 | 385.257 | -9 | 370.68 | -9 | 377.35 | -6.67 | 2 |  |  | 94.9337 | 5.9337 | -9
94.9353 | EQU | 128 | 2011-04-04 | 0.93534 | 2011-04-04 | 22:27 | 18.3774 | -65.2192 | 26.44 | -9 | 1761.1 | 378.24 | -95.08 | -0.58 | 39.98 | 1017.1 | -1.36 | 2.02 | 95.52 | 10 | -26.74 | 9.84 | 9.85 | 9.84 | 0.62 | 5 | 30.56 | 26.3818 | 36.2564 | 26.308 | 1009.23 | 19.5 | 26.308 | 0.132 | 6.51 | 1015.74 | -9 | 543.908 | 313.366 | 370.374 | -9 | 378.24 | 384.722 | 393.03 | 384.722 | -9 | 369.59 | -9 | 377.3 | -7.71 | 2 |  |  | 94.9355 | 5.9355 | -9
94.9371 | EQU-DRAIN | 0 | 2011-04-04 | 0.93708 | 2011-04-04 | 22:30 | 18.383 | -65.2323 | 26.45 | -9 | 1757.4 | 377.3 | -94.54 | -0.57 | 40.02 | 1017.3 | -1.14 | 2 | 109.24 | 10 | -26.74 | 9.84 | 9.85 | 9.84 | 0.62 | 4.87 | 30.56 | 26.38 | 36.2606 | 26.3151 | 1009.43 | 19.5 | 26.3151 | 0.135 | 6.73 | 1016.16 | -9 | 543.905 | 313.363 | 370.37 | -9 | 377.3 | 383.788 | 393.02 | 383.788 | -9 | 368.8 | -9 | 377.37 | -8.57 | 2 |  |  | 94.9372 | 5.9372 | -9
94.9391 | EQU | 0 | 2011-04-04 | 0.93909 | 2011-04-04 | 22:32 | 18.3894 | -65.2475 | 26.36 | -9 | 1751.8 | 376 | -95.62 | -0.58 | 40.06 | 1017.4 | -0.67 | 2.02 | 101.92 | 10 | -26.74 | 9.84 | 9.85 | 9.84 | 0.62 | 5.12 | 30.81 | 26.2416 | 36.2126 | 26.1743 | 1009.53 | 19.6 | 26.1743 | 0.186 | 7.2 | 1016.73 | -9 | 543.9 | 313.36 | 370.365 | -9 | 376 | 382.496 | 393.02 | 382.496 | -9 | 367.04 | -9 | 377.51 | -10.46 | 2 |  |  | 94.9392 | 5.9392 | -9
94.9408 | EQU | 0 | 2011-04-04 | 0.94084 | 2011-04-04 | 22:35 | 18.3949 | -65.2606 | 26.31 | -9 | 1749.2 | 375.44 | -94.87 | -0.57 | 40.09 | 1017.3 | -0.93 | 2.03 | 94.49 | 10 | -26.74 | 9.84 | 9.85 | 9.84 | 0.62 | 5.06 | 31 | 26.2382 | 36.1946 | 26.1712 | 1009.43 | 19.4 | 26.1712 | 0.139 | 6.94 | 1016.37 | -9 | 543.897 | 313.357 | 370.36 | -9 | 375.44 | 381.941 | 393.02 | 381.941 | -9 | 367.14 | -9 | 377.47 | -10.33 | 2 |  |  | 94.941 | 5.941 | -9
94.9426 | EQU | 128 | 2011-04-04 | 0.9426 | 2011-04-04 | 22:38 | 18.4005 | -65.2739 | 26.33 | -9 | 1751.3 | 375.89 | -95.71 | -0.58 | 40.14 | 1017.5 | -0.61 | 2.03 | 102.34 | 10 | -26.74 | 9.84 | 9.85 | 9.84 | 0.62 | 5 | 30.94 | 26.2794 | 36.1834 | 26.2112 | 1009.63 | 19.6 | 26.2112 | 0.119 | 7.26 | 1016.89 | -9 | 543.893 | 313.354 | 370.356 | -9 | 375.89 | 382.393 | 393.01 | 382.393 | -9 | 368.07 | -9 | 377.51 | -9.45 | 2 |  |  | 94.9427 | 5.9427 | -9
94.9444 | EQU | 0 | 2011-04-04 | 0.94436 | 2011-04-04 | 22:40 | 18.406 | -65.2872 | 26.36 | -9 | 1753.4 | 376.47 | -95.58 | -0.58 | 40.18 | 1017.4 | -0.9 | 2.04 | 124.17 | 10 | -26.74 | 9.84 | 9.85 | 9.84 | 0.62 | 5 | 31.12 | 26.324 | 36.1905 | 26.2596 | 1009.53 | 19.5 | 26.2596 | 0.1 | 6.97 | 1016.5 | -9 | 543.889 | 313.351 | 370.351 | -9 | 376.47 | 382.975 | 393.01 | 382.975 | -9 | 368.75 | -9 | 377.43 | -8.69 | 2 |  |  | 94.9445 | 5.9445 | -9
94.9461 | EQU | 0 | 2011-04-04 | 0.94612 | 2011-04-04 | 22:43 | 18.4115 | -65.3003 | 26.39 | -9 | 1755.7 | 377.08 | -95.25 | -0.58 | 40.23 | 1017.4 | -0.57 | 2.04 | 115.09 | 10 | -26.73 | 9.84 | 9.85 | 9.84 | 0.62 | 4.94 | 31.12 | 26.3242 | 36.1865 | 26.2564 | 1009.53 | 19.4 | 26.2564 | 0.134 | 7.3 | 1016.83 | -9 | 543.885 | 313.348 | 370.347 | -9 | 377.08 | 383.587 | 393.01 | 383.587 | -9 | 368.92 | -9 | 377.43 | -8.52 | 2 |  |  | 94.9463 | 5.9463 | -9
94.9479 | EQU | 128 | 2011-04-04 | 0.94787 | 2011-04-04 | 22:45 | 18.417 | -65.3136 | 26.4 | -9 | 1757.7 | 377.61 | -94.62 | -0.57 | 40.27 | 1017.5 | -1.26 | 2.02 | 95.23 | 10 | -26.73 | 9.84 | 9.85 | 9.84 | 0.62 | 5 | 31.12 | 26.354 | 36.1826 | 26.2865 | 1009.63 | 19.6 | 26.2865 | 0.113 | 6.61 | 1016.24 | -9 | 543.881 | 313.345 | 370.343 | -9 | 377.61 | 384.12 | 393.01 | 384.12 | -9 | 369.52 | -9 | 377.45 | -7.93 | 2 |  |  | 94.948 | 5.948 | -9
94.9496 | EQU | 0 | 2011-04-04 | 0.94962 | 2011-04-04 | 22:48 | 18.4225 | -65.3267 | 26.42 | -9 | 1763.9 | 379.05 | -95.12 | -0.58 | 40.32 | 1017.6 | -0.7 | 2.04 | 133.39 | 10 | -26.74 | 9.84 | 9.85 | 9.84 | 0.62 | 5.06 | 31.06 | 26.3759 | 36.1902 | 26.3118 | 1009.73 | 19.4 | 26.3118 | 0.108 | 7.17 | 1016.9 | -9 | 543.878 | 313.342 | 370.338 | -9 | 379.05 | 385.56 | 393 | 385.56 | -9 | 371.22 | -9 | 377.46 | -6.25 | 2 |  |  | 94.9498 | 5.9498 | -9
94.9514 | EQU | 0 | 2011-04-04 | 0.95138 | 2011-04-04 | 22:50 | 18.428 | -65.3397 | 26.44 | -9 | 1770.6 | 380.73 | -94.83 | -0.57 | 40.36 | 1017.5 | -1.05 | 2.05 | 116.73 | 10 | -26.73 | 9.84 | 9.85 | 9.84 | 0.62 | 4.94 | 30.62 | 26.3757 | 36.189 | 26.3065 | 1009.63 | 19.4 | 26.3065 | 0.134 | 6.82 | 1016.45 | -9 | 543.874 | 313.339 | 370.334 | -9 | 380.73 | 387.239 | 393 | 387.239 | -9 | 372.25 | -9 | 377.43 | -5.17 | 2 |  |  | 94.9515 | 5.9515 | -9
94.9531 | EQU | 128 | 2011-04-04 | 0.95312 | 2011-04-04 | 22:53 | 18.4335 | -65.3528 | 26.42 | -9 | 1775.5 | 381.91 | -94.62 | -0.57 | 40.39 | 1017.6 | -0.99 | 2.05 | 97.08 | 10 | -26.72 | 9.84 | 9.85 | 9.84 | 0.62 | 4.87 | 30.69 | 26.3629 | 36.1774 | 26.2938 | 1009.73 | 19.3 | 26.2938 | 0.126 | 6.88 | 1016.61 | -9 | 543.87 | 313.336 | 370.33 | -9 | 381.91 | 388.419 | 393 | 388.419 | -9 | 373.58 | -9 | 377.47 | -3.89 | 2 |  |  | 94.9533 | 5.9533 | -9
94.9549 | EQU | 0 | 2011-04-04 | 0.95487 | 2011-04-04 | 22:55 | 18.4389 | -65.3656 | 26.43 | -9 | 1777 | 382.29 | -94.71 | -0.57 | 40.41 | 1017.6 | -0.72 | 1.98 | 100.07 | 10 | -26.73 | 9.84 | 9.85 | 9.84 | 0.66 | 5.12 | 30.69 | 26.384 | 36.1854 | 26.3151 | 1009.73 | 19 | 26.3151 | 0.115 | 7.15 | 1016.88 | -9 | 543.866 | 313.333 | 370.325 | -9 | 382.29 | 388.802 | 392.99 | 388.802 | -9 | 374.22 | -9 | 377.45 | -3.23 | 2 |  |  | 94.955 | 5.955 | -9
94.9566 | EQU | 0 | 2011-04-04 | 0.95663 | 2011-04-04 | 22:58 | 18.4444 | -65.3786 | 26.44 | -9 | 1777.7 | 382.47 | -95 | -0.58 | 40.43 | 1017.6 | -1.17 | 1.99 | 94.03 | 10 | -26.74 | 9.84 | 9.85 | 9.84 | 0.62 | 5.06 | 30.69 | 26.3686 | 36.1859 | 26.2984 | 1009.73 | 19.2 | 26.2984 | 0.142 | 6.7 | 1016.43 | -9 | 543.863 | 313.33 | 370.321 | -9 | 382.47 | 388.985 | 392.99 | 388.985 | -9 | 373.79 | -9 | 377.46 | -3.67 | 2 |  |  | 94.9568 | 5.9568 | -9
94.9584 | EQU | 0 | 2011-04-04 | 0.95839 | 2011-04-04 | 23:00 | 18.4492 | -65.3918 | 26.41 | -9 | 1775 | 381.79 | -95.17 | -0.58 | 40.45 | 1017.7 | -0.77 | 2.05 | 99.54 | 10 | -26.73 | 9.84 | 9.85 | 9.84 | 0.62 | 5.12 | 30.62 | 26.3572 | 36.1801 | 26.2847 | 1009.83 | 19.2 | 26.2847 | 0.125 | 7.1 | 1016.93 | -9 | 543.859 | 313.327 | 370.317 | -9 | 381.79 | 388.311 | 392.99 | 388.311 | -9 | 373.62 | -9 | 377.51 | -3.89 | 2 |  |  | 94.9585 | 5.9585 | -9
94.9602 | EQU | 0 | 2011-04-04 | 0.96015 | 2011-04-04 | 23:03 | 18.4541 | -65.4052 | 26.4 | -9 | 1771.1 | 380.86 | -95.75 | -0.58 | 40.47 | 1017.7 | -1.14 | 2 | 113.4 | 10 | -26.72 | 9.84 | 9.85 | 9.84 | 0.62 | 5.06 | 30.69 | 26.3462 | 36.1903 | 26.2728 | 1009.83 | 19.3 | 26.2728 | 0.127 | 6.73 | 1016.56 | -9 | 543.855 | 313.323 | 370.312 | -9 | 380.86 | 387.387 | 392.98 | 387.387 | -9 | 372.56 | -9 | 377.51 | -4.95 | 2 |  |  | 94.9603 | 5.9603 | -9
94.9619 | EQU | 0 | 2011-04-04 | 0.96191 | 2011-04-04 | 23:05 | 18.4589 | -65.4184 | 26.4 | -9 | 1768.6 | 380.32 | -95.46 | -0.58 | 40.48 | 1017.7 | -1.08 | 2.06 | 96.55 | 10 | -26.71 | 9.84 | 9.85 | 9.84 | 0.62 | 5 | 30.62 | 26.3458 | 36.1987 | 26.2803 | 1009.83 | 19.2 | 26.2803 | 0.12 | 6.79 | 1016.62 | -9 | 543.851 | 313.321 | 370.308 | -9 | 380.32 | 386.852 | 392.98 | 386.852 | -9 | 372.19 | -9 | 377.51 | -5.32 | 2 |  |  | 94.962 | 5.962 | -9
94.9637 | EQU | 128 | 2011-04-04 | 0.96366 | 2011-04-04 | 23:08 | 18.4634 | -65.4317 | 26.42 | -9 | 1767.3 | 380.03 | -95.71 | -0.58 | 40.49 | 1017.7 | -0.73 | 1.98 | 100.37 | 10 | -26.72 | 9.84 | 9.85 | 9.84 | 0.63 | 4.87 | 30.62 | 26.3757 | 36.203 | 26.3101 | 1009.83 | 19 | 26.3101 | 0.11 | 7.14 | 1016.97 | -9 | 543.848 | 313.317 | 370.304 | -9 | 380.03 | 386.566 | 392.98 | 386.566 | -9 | 372.19 | -9 | 377.48 | -5.29 | 2 |  |  | 94.9638 | 5.9638 | -9
94.9654 | EQU | 0 | 2011-04-04 | 0.96541 | 2011-04-04 | 23:10 | 18.4686 | -65.4447 | 26.46 | -9 | 1769.6 | 380.51 | -96.08 | -0.58 | 40.51 | 1017.8 | -0.54 | 2.05 | 114.7 | 10 | -26.72 | 9.84 | 9.85 | 9.84 | 0.62 | 4.87 | 30.62 | 26.4307 | 36.2424 | 26.3666 | 1009.93 | 19.2 | 26.3666 | 0.093 | 7.33 | 1017.26 | -9 | 543.844 | 313.315 | 370.299 | -9 | 380.51 | 387.048 | 392.98 | 387.048 | -9 | 372.99 | -9 | 377.47 | -4.48 | 2 |  |  | 94.9655 | 5.9655 | -9
94.9672 | EQU | 0 | 2011-04-04 | 0.96716 | 2011-04-04 | 23:13 | 18.4741 | -65.4576 | 26.47 | -9 | 1771.7 | 381.06 | -96.67 | -0.59 | 40.52 | 1017.8 | -1.12 | 2.08 | 115.88 | 10 | -26.71 | 9.84 | 9.85 | 9.84 | 0.62 | 5.06 | 30.62 | 26.3985 | 36.2354 | 26.3292 | 1009.93 | 19.2 | 26.3292 | 0.141 | 6.75 | 1016.68 | -9 | 543.84 | 313.312 | 370.295 | -9 | 381.06 | 387.601 | 392.97 | 387.601 | -9 | 372.55 | -9 | 377.5 | -4.95 | 2 |  |  | 94.9673 | 5.9673 | -9
94.9689 | EQU | 0 | 2011-04-04 | 0.96891 | 2011-04-04 | 23:15 | 18.4797 | -65.4705 | 26.44 | -9 | 1773.8 | 381.57 | -96.29 | -0.58 | 40.53 | 1017.8 | -0.64 | 2.01 | 106.8 | 10 | -26.71 | 9.84 | 9.85 | 9.84 | 0.62 | 5.12 | 30.62 | 26.3868 | 36.2313 | 26.3182 | 1009.93 | 19.1 | 26.3182 | 0.122 | 7.23 | 1017.16 | -9 | 543.836 | 313.309 | 370.291 | -9 | 381.57 | 388.113 | 392.97 | 388.113 | -9 | 373.55 | -9 | 377.51 | -3.96 | 2 |  |  | 94.969 | 5.9691 | -9
94.9707 | EQU | 0 | 2011-04-04 | 0.97067 | 2011-04-04 | 23:18 | 18.4852 | -65.4833 | 26.46 | -9 | 1778.4 | 382.53 | -97 | -0.59 | 40.53 | 1018 | -0.78 | 2.01 | 133.61 | 10 | -26.71 | 9.84 | 9.85 | 9.84 | 0.62 | 5.06 | 30.62 | 26.3903 | 36.2331 | 26.3216 | 1010.13 | 19.1 | 26.3216 | 0.138 | 7.09 | 1017.22 | -9 | 543.833 | 313.306 | 370.286 | -9 | 382.53 | 389.074 | 392.97 | 389.074 | -9 | 374.22 | -9 | 377.58 | -3.36 | 2 |  |  | 94.9708 | 5.9708 | -9
94.9724 | EQU | 0 | 2011-04-04 | 0.97242 | 2011-04-04 | 23:20 | 18.4907 | -65.4963 | 26.45 | -9 | 1781.2 | 383.28 | -96.12 | -0.58 | 40.54 | 1017.9 | -1.37 | 2.03 | 94.49 | 10 | -26.71 | 9.84 | 9.85 | 9.84 | 0.62 | 4.94 | 30.62 | 26.4138 | 36.2341 | 26.3452 | 1010.03 | 19.2 | 26.3452 | 0.105 | 6.5 | 1016.53 | -9 | 543.829 | 313.302 | 370.282 | -9 | 383.28 | 389.826 | 392.96 | 389.826 | -9 | 375.22 | -9 | 377.52 | -2.3 | 2 |  |  | 94.9726 | 5.9726 | -9
94.9742 | EQU | 0 | 2011-04-04 | 0.97418 | 2011-04-04 | 23:23 | 18.4964 | -65.5093 | 26.47 | -9 | 1782.8 | 383.56 | -96.46 | -0.58 | 40.55 | 1018.1 | -1.02 | 2.01 | 123.48 | 10 | -26.71 | 9.84 | 9.85 | 9.84 | 0.62 | 4.87 | 30.62 | 26.4153 | 36.2462 | 26.3456 | 1010.23 | 19.3 | 26.3456 | 0.124 | 6.85 | 1017.08 | -9 | 543.825 | 313.299 | 370.277 | -9 | 383.56 | 390.109 | 392.96 | 390.109 | -9 | 375.37 | -9 | 377.59 | -2.22 | 2 |  |  | 94.9743 | 5.9743 | -9
94.9759 | EQU | 0 | 2011-04-04 | 0.97594 | 2011-04-04 | 23:26 | 18.5019 | -65.5224 | 26.46 | -9 | 1781.9 | 383.43 | -96.79 | -0.59 | 40.56 | 1017.9 | -0.52 | 2.04 | 121.77 | 10 | -26.71 | 9.84 | 9.85 | 9.84 | 0.62 | 4.94 | 30.62 | 26.3736 | 36.2513 | 26.2477 | 1010.03 | 19.3 | 26.2477 | 0.212 | 7.35 | 1017.38 | -9 | 543.821 | 313.296 | 370.273 | -9 | 383.43 | 389.983 | 392.96 | 389.983 | -9 | 373.98 | -9 | 377.59 | -3.6 | 2 |  |  | 94.9761 | 5.9761 | -9
94.9777 | EQU-DRAIN | 0 | 2011-04-04 | 0.9777 | 2011-04-04 | 23:28 | 18.5075 | -65.5353 | 26.32 | -9 | 1776.1 | 381.98 | -96.42 | -0.58 | 40.56 | 1018.1 | -0.58 | 2.06 | 105.2 | 10 | -26.71 | 9.84 | 9.85 | 9.84 | 0.62 | 4.94 | 30.62 | 26.2294 | 36.2578 | 26.1709 | 1010.23 | 19.3 | 26.1709 | 0.149 | 7.29 | 1017.52 | -9 | 543.818 | 313.293 | 370.269 | -9 | 381.98 | 388.54 | 392.95 | 388.54 | -9 | 373.75 | -9 | 377.72 | -3.97 | 2 |  |  | 94.9778 | 5.9778 | -9
94.9797 | EQU | 0 | 2011-04-04 | 0.97969 | 2011-04-04 | 23:31 | 18.514 | -65.55 | 26.32 | -9 | 1769.8 | 380.58 | -97.83 | -0.59 | 40.56 | 1017.9 | -0.78 | 2.02 | 132.16 | 10 | -26.71 | 9.84 | 9.85 | 9.84 | 0.62 | 4.87 | 30.69 | 26.294 | 36.2601 | 26.2255 | 1010.03 | 19.1 | 26.2255 | 0.095 | 7.09 | 1017.12 | -9 | 543.813 | 313.29 | 370.264 | -9 | 380.58 | 387.148 | 392.95 | 387.148 | -9 | 373.12 | -9 | 377.6 | -4.47 | 2 |  |  | 94.9798 | 5.9798 | -9
94.9814 | EQU | 0 | 2011-04-04 | 0.98144 | 2011-04-04 | 23:33 | 18.5195 | -65.5628 | 26.33 | -9 | 1771.6 | 381.06 | -98.12 | -0.6 | 40.56 | 1017.8 | -0.55 | 2.01 | 133.39 | 10 | -26.71 | 9.84 | 9.85 | 9.84 | 0.62 | 4.87 | 30.62 | 26.3044 | 36.2524 | 26.199 | 1009.93 | 19.2 | 26.199 | 0.131 | 7.32 | 1017.25 | -9 | 543.81 | 313.287 | 370.259 | -9 | 381.06 | 387.63 | 392.95 | 387.63 | -9 | 373.05 | -9 | 377.57 | -4.52 | 2 |  |  | 94.9816 | 5.9816 | -9
94.9832 | EQU | 0 | 2011-04-04 | 0.98319 | 2011-04-04 | 23:36 | 18.525 | -65.5756 | 26.15 | -9 | 1767.2 | 379.89 | -98.17 | -0.6 | 40.57 | 1018.1 | -0.57 | 2 | 117.86 | 10 | -26.71 | 9.84 | 9.85 | 9.84 | 0.62 | 5.06 | 30.69 | 26.0705 | 36.1705 | 26.0053 | 1010.23 | 19 | 26.0053 | 0.145 | 7.3 | 1017.53 | -9 | 543.806 | 313.284 | 370.255 | -9 | 379.89 | 386.467 | 392.95 | 386.467 | -9 | 371.95 | -9 | 377.83 | -5.88 | 2 |  |  | 94.9833 | 5.9833 | -9
94.9849 | EQU | 0 | 2011-04-04 | 0.98494 | 2011-04-04 | 23:39 | 18.5305 | -65.5884 | 26.18 | -9 | 1760.7 | 378.35 | -98.25 | -0.6 | 40.56 | 1018.1 | -0.86 | 2.04 | 99.01 | 10 | -26.71 | 9.84 | 9.85 | 9.84 | 0.62 | 5.06 | 30.62 | 26.1493 | 36.1705 | 26.0864 | 1010.23 | 18.9 | 26.0864 | 0.094 | 7.01 | 1017.24 | -9 | 543.802 | 313.281 | 370.251 | -9 | 378.35 | 384.935 | 392.94 | 384.935 | -9 | 371.15 | -9 | 377.77 | -6.62 | 2 |  |  | 94.9851 | 5.9851 | -9
94.9867 | EQU | 0 | 2011-04-04 | 0.98669 | 2011-04-04 | 23:41 | 18.5359 | -65.6012 | 26.23 | -9 | 1762.4 | 378.71 | -98.33 | -0.6 | 40.56 | 1018.2 | -1.39 | 2.04 | 94.43 | 10 | -26.71 | 9.84 | 9.85 | 9.84 | 0.62 | 5.06 | 30.56 | 26.1748 | 36.1557 | 26.1034 | 1010.33 | 19 | 26.1034 | 0.127 | 6.48 | 1016.81 | -9 | 543.798 | 313.278 | 370.246 | -9 | 378.71 | 385.297 | 392.94 | 385.297 | -9 | 370.78 | -9 | 377.79 | -7.01 | 2 |  |  | 94.9868 | 5.9868 | -9
94.9884 | EQU | 128 | 2011-04-04 | 0.98845 | 2011-04-04 | 23:44 | 18.5413 | -65.614 | 26.24 | -9 | 1760.8 | 378.34 | -98.42 | -0.6 | 40.56 | 1018.1 | -0.55 | 2.03 | 112.17 | 10 | -26.71 | 9.84 | 9.85 | 9.84 | 0.62 | 5.06 | 30.56 | 26.1812 | 36.1645 | 26.1089 | 1010.23 | 18.9 | 26.1089 | 0.131 | 7.32 | 1017.55 | -9 | 543.795 | 313.275 | 370.242 | -9 | 378.34 | 384.932 | 392.94 | 384.932 | -9 | 370.63 | -9 | 377.74 | -7.11 | 2 |  |  | 94.9886 | 5.9886 | -9
94.9902 | EQU | 0 | 2011-04-04 | 0.9902 | 2011-04-04 | 23:46 | 18.5466 | -65.6268 | 26.24 | -9 | 1759.9 | 378.11 | -98.21 | -0.6 | 40.56 | 1018.2 | -0.79 | 1.98 | 133.03 | 10 | -26.7 | 9.84 | 9.85 | 9.84 | 0.62 | 5.06 | 30.62 | 26.1839 | 36.1562 | 26.1141 | 1010.33 | 18.9 | 26.1141 | 0.126 | 7.08 | 1017.41 | -9 | 543.791 | 313.272 | 370.238 | -9 | 378.11 | 384.706 | 392.93 | 384.706 | -9 | 370.44 | -9 | 377.78 | -7.33 | 2 |  |  | 94.9903 | 5.9903 | -9
94.992 | EQU | 0 | 2011-04-04 | 0.99196 | 2011-04-04 | 23:49 | 18.552 | -65.6396 | 26.26 | -9 | 1761.7 | 378.46 | -98.42 | -0.6 | 40.57 | 1018.4 | -0.87 | 2.06 | 98.77 | 10 | -26.71 | 9.84 | 9.85 | 9.84 | 0.62 | 5 | 30.56 | 26.2056 | 36.17 | 26.1374 | 1010.53 | 19 | 26.1374 | 0.123 | 7 | 1017.53 | -9 | 543.787 | 313.269 | 370.233 | -9 | 378.46 | 385.059 | 392.93 | 385.059 | -9 | 370.86 | -9 | 377.83 | -6.97 | 2 |  |  | 94.9921 | 5.9921 | -9
94.9937 | EQU | 128 | 2011-04-04 | 0.9937 | 2011-04-04 | 23:51 | 18.5574 | -65.6524 | 26.27 | -9 | 1764.2 | 379.1 | -98.25 | -0.6 | 40.56 | 1018.2 | -0.81 | 2.06 | 128.58 | 10 | -26.71 | 9.84 | 9.85 | 9.84 | 0.62 | 5 | 30.56 | 26.2194 | 36.176 | 26.1484 | 1010.33 | 19 | 26.1484 | 0.122 | 7.06 | 1017.39 | -9 | 543.783 | 313.266 | 370.229 | -9 | 379.1 | 385.701 | 392.93 | 385.701 | -9 | 371.44 | -9 | 377.75 | -6.31 | 2 |  |  | 94.9938 | 5.9938 | -9
94.9955 | EQU | 0 | 2011-04-04 | 0.99546 | 2011-04-04 | 23:54 | 18.5627 | -65.6653 | 26.27 | -9 | 1767 | 379.78 | -98.87 | -0.6 | 40.56 | 1018.2 | -1.46 | 2.13 | 102.04 | 10 | -26.71 | 9.84 | 9.85 | 9.84 | 0.62 | 4.87 | 30.81 | 26.1992 | 36.1961 | 26.1258 | 1010.33 | 19.1 | 26.1258 | 0.144 | 6.41 | 1016.74 | -9 | 543.78 | 313.263 | 370.225 | -9 | 379.78 | 386.383 | 392.92 | 386.383 | -9 | 371.5 | -9 | 377.76 | -6.26 | 2 |  |  | 94.9956 | 5.9956 | -9
94.9972 | EQU | 0 | 2011-04-04 | 0.99721 | 2011-04-04 | 23:56 | 18.5681 | -65.6783 | 26.25 | -9 | 1769.1 | 380.21 | -99.25 | -0.6 | 40.56 | 1018.3 | -0.67 | 2.05 | 109.24 | 10 | -26.71 | 9.84 | 9.85 | 9.84 | 0.62 | 5.06 | 30.81 | 26.1793 | 36.1893 | 26.1066 | 1010.43 | 19.1 | 26.1066 | 0.143 | 7.2 | 1017.63 | -9 | 543.776 | 313.26 | 370.22 | -9 | 380.21 | 386.815 | 392.92 | 386.815 | -9 | 372.27 | -9 | 377.81 | -5.54 | 2 |  |  | 94.9973 | 5.9973 | -9
94.999 | EQU | 128 | 2011-04-04 | 0.99896 | 2011-04-04 | 23:59 | 18.5735 | -65.6913 | 26.245 | -9 | 1768.2 | 380.03 | -99.71 | -0.61 | 40.58 | 1018.3 | -1.23 | 2.05 | 95.23 | 10 | -26.71 | 9.84 | 9.85 | 9.84 | 0.62 | 5.12 | 30.94 | 26.1778 | 36.1969 | 26.1078 | 1010.43 | 19.2 | 26.1078 | 0.137 | 6.64 | 1017.07 | -9 | 543.772 | 313.257 | 370.216 | -9 | 380.03 | 386.639 | 392.92 | 386.639 | -9 | 371.99 | -9 | 377.81 | -5.81 | 3 | questionable/interpolated EqT | questionable/interpolated EqT | 94.9991 | 5.9991 | -9
95.0007 | EQU | 0 | 2011-04-05 | 0.00071759 | 2011-04-05 | 0:01 | 18.5789 | -65.7043 | 26.24 | -9 | 1767.4 | 379.78 | -100.12 | -0.61 | 40.58 | 1018.5 | -0.63 | 2.08 | 106.43 | 10 | -26.7 | 9.84 | 9.85 | 9.84 | 0.62 | 5.06 | 30.87 | 26.1851 | 36.1955 | 26.118 | 1010.63 | 19.1 | 26.118 | 0.122 | 7.24 | 1017.87 | -9 | 543.768 | 313.254 | 370.212 | -9 | 379.78 | 386.394 | 392.92 | 386.394 | -9 | 372.3 | -9 | 377.87 | -5.57 | 2 |  |  | 95.0009 | 6.0009 | -9
95.0025 | EQU | 0 | 2011-04-05 | 0.0024653 | 2011-04-05 | 0:04 | 18.5842 | -65.7173 | 26.26 | -9 | 1768.2 | 380.01 | -99.29 | -0.6 | 40.59 | 1018.4 | -0.57 | 2.06 | 114.11 | 10 | -26.7 | 9.84 | 9.85 | 9.84 | 0.62 | 5 | 30.87 | 26.2042 | 36.2053 | 26.1329 | 1010.53 | 19.3 | 26.1329 | 0.127 | 7.3 | 1017.83 | -9 | 543.765 | 313.251 | 370.207 | -9 | 380.01 | 386.627 | 392.91 | 386.627 | -9 | 372.42 | -9 | 377.82 | -5.4 | 2 |  |  | 95.0026 | 6.0026 | -9
95.0042 | EQU | 128 | 2011-04-05 | 0.0042245 | 2011-04-05 | 0:06 | 18.5896 | -65.7303 | 26.25 | -9 | 1767.7 | 379.92 | -99.04 | -0.6 | 40.6 | 1018.3 | -0.57 | 2.03 | 108.11 | 10 | -26.7 | 9.84 | 9.85 | 9.84 | 0.62 | 4.94 | 30.94 | 26.1978 | 36.216 | 26.1302 | 1010.43 | 19.1 | 26.1302 | 0.12 | 7.3 | 1017.73 | -9 | 543.761 | 313.248 | 370.203 | -9 | 379.92 | 386.541 | 392.91 | 386.541 | -9 | 372.42 | -9 | 377.78 | -5.36 | 2 |  |  | 95.0044 | 6.0044 | -9
95.006 | EQU | 0 | 2011-04-05 | 0.0059722 | 2011-04-05 | 0:09 | 18.595 | -65.7433 | 26.26 | -9 | 1767.7 | 379.94 | -99.83 | -0.61 | 40.61 | 1018.3 | -0.72 | 2.05 | 131.22 | 10 | -26.7 | 9.84 | 9.85 | 9.84 | 0.62 | 4.94 | 30.81 | 26.2089 | 36.213 | 26.1446 | 1010.43 | 19.2 | 26.1446 | 0.115 | 7.15 | 1017.58 | -9 | 543.757 | 313.245 | 370.199 | -9 | 379.94 | 386.564 | 392.91 | 386.564 | -9 | 372.45 | -9 | 377.77 | -5.32 | 2 |  |  | 95.0061 | 6.0061 | -9
95.0077 | EQU | 0 | 2011-04-05 | 0.0077315 | 2011-04-05 | 0:11 | 18.6004 | -65.7563 | 26.28 | -9 | 1769.8 | 380.46 | -98.62 | -0.6 | 40.62 | 1018.3 | -1.14 | 2.06 | 116.67 | 10 | -26.71 | 9.84 | 9.85 | 9.84 | 0.62 | 4.87 | 30.56 | 26.2393 | 36.2259 | 26.1732 | 1010.43 | 19.1 | 26.1732 | 0.107 | 6.73 | 1017.16 | -9 | 543.753 | 313.242 | 370.194 | -9 | 380.46 | 387.087 | 392.9 | 387.087 | -9 | 372.91 | -9 | 377.74 | -4.83 | 2 |  |  | 95.0079 | 6.0079 | -9
95.0095 | EQU | 0 | 2011-04-05 | 0.0094792 | 2011-04-05 | 0:14 | 18.6058 | -65.7693 | 26.29 | -9 | 1771 | 380.65 | -98.46 | -0.6 | 40.62 | 1018.5 | -0.79 | 2 | 132.31 | 10 | -26.7 | 9.84 | 9.85 | 9.84 | 0.62 | 4.87 | 30.5 | 26.2294 | 36.2291 | 26.1529 | 1010.63 | 19.2 | 26.1529 | 0.137 | 7.08 | 1017.71 | -9 | 543.75 | 313.239 | 370.19 | -9 | 380.65 | 387.28 | 392.9 | 387.28 | -9 | 372.82 | -9 | 377.83 | -5.01 | 2 |  |  | 95.0096 | 6.0096 | -9
95.0112 | EQU | 0 | 2011-04-05 | 0.011227 | 2011-04-05 | 0:16 | 18.6112 | -65.7824 | 26.28 | -9 | 1769.8 | 380.31 | -98.79 | -0.6 | 40.62 | 1018.6 | -1.26 | 2.02 | 109.43 | 10 | -26.71 | 9.84 | 9.85 | 9.84 | 0.62 | 5 | 30.56 | 26.2221 | 36.2221 | 26.1581 | 1010.73 | 19.4 | 26.1581 | 0.122 | 6.61 | 1017.34 | -9 | 543.746 | 313.236 | 370.185 | -9 | 380.31 | 386.944 | 392.9 | 386.944 | -9 | 372.61 | -9 | 377.86 | -5.26 | 2 |  |  | 95.0114 | 6.0114 | -9
95.013 | EQU | 0 | 2011-04-05 | 0.012986 | 2011-04-05 | 0:19 | 18.6167 | -65.7956 | 26.28 | -9 | 1771.4 | 380.73 | -98.75 | -0.6 | 40.62 | 1018.5 | -1.32 | 1.98 | 98.01 | 10 | -26.71 | 9.84 | 9.85 | 9.84 | 0.62 | 5.06 | 30.62 | 26.2086 | 36.2197 | 26.1371 | 1010.63 | 19.4 | 26.1371 | 0.143 | 6.55 | 1017.18 | -9 | 543.742 | 313.233 | 370.181 | -9 | 380.73 | 387.367 | 392.89 | 387.367 | -9 | 372.62 | -9 | 377.84 | -5.22 | 2 |  |  | 95.0131 | 6.0131 | -9
95.0147 | EQU | 0 | 2011-04-05 | 0.014734 | 2011-04-05 | 0:21 | 18.6221 | -65.8086 | 26.27 | -9 | 1773 | 381.11 | -98.5 | -0.6 | 40.61 | 1018.5 | -0.55 | 2 | 134.64 | 10 | -26.71 | 9.84 | 9.85 | 9.84 | 0.62 | 5.12 | 30.62 | 26.2149 | 36.2193 | 26.1466 | 1010.63 | 19.3 | 26.1466 | 0.123 | 7.32 | 1017.95 | -9 | 543.738 | 313.23 | 370.177 | -9 | 381.11 | 387.749 | 392.89 | 387.749 | -9 | 373.59 | -9 | 377.83 | -4.23 | 2 |  |  | 95.0149 | 6.0149 | -9
95.0165 | EQU | 0 | 2011-04-05 | 0.016481 | 2011-04-05 | 0:24 | 18.6275 | -65.8217 | 26.27 | -9 | 1774.3 | 381.51 | -98.83 | -0.6 | 40.61 | 1018.3 | -0.69 | 2.02 | 104.34 | 10 | -26.71 | 9.84 | 9.85 | 9.84 | 0.62 | 4.94 | 30.56 | 26.2105 | 36.2232 | 26.1393 | 1010.43 | 19.4 | 26.1393 | 0.131 | 7.18 | 1017.61 | -9 | 543.735 | 313.227 | 370.172 | -9 | 381.51 | 388.152 | 392.89 | 388.152 | -9 | 373.74 | -9 | 377.75 | -4.01 | 2 |  |  | 95.0166 | 6.0166 | -9
95.0182 | EQU | 0 | 2011-04-05 | 0.018241 | 2011-04-05 | 0:26 | 18.633 | -65.8349 | 26.25 | -9 | 1775.5 | 381.74 | -99 | -0.6 | 40.6 | 1018.4 | -1.29 | 2.03 | 97.25 | 10 | -26.71 | 9.84 | 9.85 | 9.84 | 0.62 | 5 | 30.5 | 26.1745 | 36.2246 | 26.1048 | 1010.53 | 19.4 | 26.1048 | 0.145 | 6.58 | 1017.11 | -9 | 543.731 | 313.224 | 370.168 | -9 | 381.74 | 388.385 | 392.89 | 388.385 | -9 | 373.56 | -9 | 377.82 | -4.26 | 2 |  |  | 95.0184 | 6.0184 | -9
95.02 | EQU-DRAIN | 0 | 2011-04-05 | 0.019988 | 2011-04-05 | 0:29 | 18.6385 | -65.8479 | 26.23 | -9 | 1773 | 381.12 | -98.67 | -0.6 | 40.6 | 1018.5 | -0.65 | 1.98 | 105.38 | 10 | -26.71 | 9.84 | 9.85 | 9.84 | 0.62 | 5 | 30.5 | 26.1604 | 36.2377 | 26.0873 | 1010.63 | 19.3 | 26.0873 | 0.143 | 7.22 | 1017.85 | -9 | 543.727 | 313.221 | 370.164 | -9 | 381.12 | 387.77 | 392.88 | 387.77 | -9 | 373.3 | -9 | 377.86 | -4.56 | 2 |  |  | 95.0201 | 6.0201 | -9
95.0233 | STD2 | 0 | 2011-04-05 | 0.023345 | 2011-04-05 | 0:34 | 18.6489 | -65.8729 | 26.2 | 549.89 | 2401.4 | 543.72 | -305.04 | -2.01 | 40.59 | 1018.5 | -0.09 | 1.96 | 78.38 | 10 | -26.71 | 9.84 | 9.85 | 9.84 | 0.62 | 4.87 | 30.5 | 26.1354 | 36.2488 | 26.0681 | 1010.63 | 19.3 | 26.0681 | 0.132 | 7.78 | 1018.41 | -6.17 | -9 | -9 | -9 | -9 | 543.72 | -9 | -9 | -9 | -9 | -9 | -9 | -9 | -9 | 2 |  |  | 95.0235 | 6.0235 | -9
95.0265 | STD3 | 0 | 2011-04-05 | 0.026458 | 2011-04-05 | 0:38 | 18.6585 | -65.8961 | 26.17 | 319.82 | 1476.5 | 313.21 | -305.37 | -2.02 | 40.57 | 1018.6 | -0.09 | 2.02 | 55.13 | 10 | -26.7 | 9.84 | 9.85 | 9.84 | 0.62 | 5.06 | 30.5 | 26.1068 | 36.2453 | 26.0348 | 1010.73 | 19.2 | 26.0348 | 0.135 | 7.78 | 1018.51 | -6.61 | -9 | -9 | -9 | -9 | 313.21 | -9 | -9 | -9 | -9 | -9 | -9 | -9 | -9 | 2 |  |  | 95.0266 | 6.0266 | -9
95.0296 | STD4 | 0 | 2011-04-05 | 0.02956 | 2011-04-05 | 0:43 | 18.6681 | -65.9192 | 26.17 | 377.14 | 1728.6 | 370.14 | -306.12 | -2.02 | 40.55 | 1018.5 | -0.1 | 1.98 | 57.85 | 10 | -26.7 | 9.84 | 9.85 | 9.84 | 0.62 | 4.94 | 30.56 | 26.097 | 36.2117 | 26.0336 | 1010.63 | 19.3 | 26.0336 | 0.136 | 7.77 | 1018.4 | -7 | -9 | -9 | -9 | -9 | 370.14 | -9 | -9 | -9 | -9 | -9 | -9 | -9 | -9 | 2 |  |  | 95.0297 | 6.0297 | -9
95.0327 | ATM | 0 | 2011-04-05 | 0.032662 | 2011-04-05 | 0:47 | 18.6776 | -65.9423 | 26.19 | -9 | 1794.6 | 386.13 | -62.58 | -0.37 | 40.54 | 1018.7 | -0.07 | 1.99 | 121.09 | 10 | -26.71 | 9.84 | 9.85 | 9.84 | 0.62 | 5.06 | 30.5 | 26.1364 | 36.2178 | 26.069 | 1010.83 | 19.3 | 26.069 | 0.121 | 7.8 | 1018.63 | -9 | 543.721 | 313.208 | 370.138 | -9 | 386.13 | 392.784 | -9 | -9 | 392.784 | -9 | 377.86 | -9 | -9 | 2 |  |  | 95.0328 | 6.0328 | -9
95.034 | ATM | 0 | 2011-04-05 | 0.034039 | 2011-04-05 | 0:49 | 18.6818 | -65.9526 | 26.21 | -9 | 1795 | 386.21 | -66.54 | -0.4 | 40.53 | 1018.7 | -0.14 | 2.06 | 121.16 | 10 | -26.71 | 9.84 | 9.85 | 9.84 | 0.62 | 5.06 | 30.5 | 26.1609 | 36.2344 | 26.0967 | 1010.83 | 19.3 | 26.0967 | 0.113 | 7.73 | 1018.56 | -9 | 543.721 | 313.208 | 370.137 | -9 | 386.21 | 392.864 | -9 | -9 | 392.864 | -9 | 377.92 | -9 | -9 | 2 |  |  | 95.0342 | 6.0342 | -9
95.0354 | ATM | 0 | 2011-04-05 | 0.035417 | 2011-04-05 | 0:51 | 18.686 | -65.9629 | 26.24 | -9 | 1794.7 | 386.13 | -68.21 | -0.41 | 40.53 | 1018.7 | -0.09 | 2.05 | 121.02 | 10 | -26.7 | 9.84 | 9.85 | 9.84 | 0.62 | 4.87 | 30.44 | 26.1961 | 36.2491 | 26.1255 | 1010.83 | 19.3 | 26.1255 | 0.114 | 7.78 | 1018.61 | -9 | 543.721 | 313.208 | 370.136 | -9 | 386.13 | 392.784 | -9 | -9 | 392.784 | -9 | 377.82 | -9 | -9 | 2 |  |  | 95.0356 | 6.0356 | -9
95.0368 | ATM | 128 | 2011-04-05 | 0.036794 | 2011-04-05 | 0:53 | 18.6903 | -65.9732 | 26.23 | -9 | 1794.9 | 386.21 | -68.29 | -0.41 | 40.52 | 1018.6 | -0.1 | 2.07 | 120.82 | 10 | -26.7 | 9.84 | 9.85 | 9.84 | 0.62 | 5.06 | 30.5 | 26.1706 | 36.2342 | 26.1061 | 1010.73 | 19.5 | 26.1061 | 0.124 | 7.77 | 1018.5 | -9 | 543.721 | 313.207 | 370.136 | -9 | 386.21 | 392.865 | -9 | -9 | 392.865 | -9 | 377.87 | -9 | -9 | 2 |  |  | 95.0369 | 6.0369 | -9
95.0382 | ATM | 0 | 2011-04-05 | 0.03816 | 2011-04-05 | 0:55 | 18.6945 | -65.9834 | 26.26 | -9 | 1795.6 | 386.33 | -66.92 | -0.4 | 40.51 | 1018.7 | -0.1 | 2.02 | 121.43 | 10 | -26.69 | 9.84 | 9.85 | 9.84 | 0.62 | 5 | 30.44 | 26.1746 | 36.2231 | 26.0912 | 1010.83 | 19.1 | 26.0912 | 0.169 | 7.77 | 1018.6 | -9 | 543.721 | 313.207 | 370.135 | -9 | 386.33 | 392.985 | -9 | -9 | 392.985 | -9 | 378.04 | -9 | -9 | 2 |  |  | 95.0383 | 6.0383 | -9
95.0416 | EQU | 0 | 2011-04-05 | 0.041586 | 2011-04-05 | 1:00 | 18.705 | -66.0091 | 26.21 | -9 | 1749.3 | 375.22 | -116.83 | -0.71 | 40.5 | 1018.8 | -1.08 | 2.03 | 94.43 | 10 | -26.71 | 9.84 | 9.85 | 9.84 | 0.62 | 5.06 | 30.44 | 26.1636 | 36.2211 | 26.0948 | 1010.93 | 19.3 | 26.0948 | 0.115 | 6.79 | 1017.72 | -9 | 543.722 | 313.206 | 370.133 | -9 | 375.22 | 381.905 | 392.89 | 381.905 | -9 | 368.05 | -9 | 377.98 | -9.93 | 2 |  |  | 95.0417 | 6.0417 | -9
95.0434 | EQU | 0 | 2011-04-05 | 0.043356 | 2011-04-05 | 1:03 | 18.7104 | -66.0223 | 26.23 | -9 | 1755 | 376.59 | -118.7 | -0.73 | 40.49 | 1018.7 | -0.94 | 2.1 | 95.63 | 10 | -26.71 | 9.84 | 9.85 | 9.84 | 0.62 | 5.06 | 30.44 | 26.1774 | 36.2537 | 26.1203 | 1010.83 | 19.4 | 26.1203 | 0.11 | 6.93 | 1017.76 | -9 | 543.722 | 313.206 | 370.132 | -9 | 376.59 | 383.272 | 392.9 | 383.272 | -9 | 369.45 | -9 | 377.93 | -8.48 | 2 |  |  | 95.0435 | 6.0435 | -9
95.0451 | EQU | 128 | 2011-04-05 | 0.045104 | 2011-04-05 | 1:05 | 18.7158 | -66.0353 | 26.22 | -9 | 1760 | 377.64 | -119 | -0.73 | 40.48 | 1018.8 | -1.35 | 1.98 | 94.49 | 10 | -26.71 | 9.84 | 9.85 | 9.84 | 0.62 | 5.06 | 30.5 | 26.1304 | 36.2229 | 26.051 | 1010.93 | 19.3 | 26.051 | 0.169 | 6.52 | 1017.45 | -9 | 543.722 | 313.205 | 370.131 | -9 | 377.64 | 384.32 | 392.91 | 384.32 | -9 | 369.43 | -9 | 378.03 | -8.61 | 2 |  |  | 95.0452 | 6.0452 | -9
95.0469 | EQU | 0 | 2011-04-05 | 0.046852 | 2011-04-05 | 1:08 | 18.7212 | -66.0485 | 26.18 | -9 | 1756.6 | 376.9 | -118.25 | -0.72 | 40.47 | 1018.8 | -0.55 | 2 | 121.43 | 10 | -26.7 | 9.84 | 9.85 | 9.84 | 0.62 | 5 | 30.44 | 26.1249 | 36.1954 | 26.0521 | 1010.93 | 19.4 | 26.0521 | 0.128 | 7.32 | 1018.25 | -9 | 543.722 | 313.205 | 370.13 | -9 | 376.9 | 383.582 | 392.92 | 383.582 | -9 | 369.69 | -9 | 378.04 | -8.36 | 2 |  |  | 95.047 | 6.047 | -9
95.0486 | EQU | 0 | 2011-04-05 | 0.048611 | 2011-04-05 | 1:10 | 18.7251 | -66.0622 | 26.17 | -9 | 1753.3 | 375.95 | -116.95 | -0.71 | 40.46 | 1019.1 | -0.6 | 2.02 | 132.89 | 10 | -26.71 | 9.84 | 9.85 | 9.84 | 0.62 | 5 | 30.5 | 26.1122 | 36.1708 | 26.0398 | 1011.23 | 19.4 | 26.0398 | 0.13 | 7.27 | 1018.5 | -9 | 543.722 | 313.204 | 370.129 | -9 | 375.95 | 382.635 | 392.93 | 382.635 | -9 | 368.84 | -9 | 378.18 | -9.34 | 2 |  |  | 95.0487 | 6.0488 | -9
95.0504 | EQU | 128 | 2011-04-05 | 0.050359 | 2011-04-05 | 1:13 | 18.7278 | -66.0761 | 26.17 | -9 | 1750.4 | 375.33 | -114.62 | -0.7 | 40.46 | 1018.9 | -1.45 | 2 | 94.71 | 10 | -26.69 | 9.84 | 9.85 | 9.84 | 0.62 | 4.94 | 30.5 | 26.1049 | 36.1628 | 26.0343 | 1011.03 | 19.2 | 26.0343 | 0.136 | 6.42 | 1017.45 | -9 | 543.722 | 313.204 | 370.128 | -9 | 375.33 | 382.017 | 392.94 | 382.017 | -9 | 367.77 | -9 | 378.11 | -10.35 | 2 |  |  | 95.0505 | 6.0505 | -9
95.0521 | EQU | 0 | 2011-04-05 | 0.052118 | 2011-04-05 | 1:15 | 18.7306 | -66.0902 | 26.18 | -9 | 1747.9 | 374.7 | -113.66 | -0.69 | 40.46 | 1019 | -0.81 | 2.11 | 100.84 | 10 | -26.7 | 9.84 | 9.85 | 9.84 | 0.62 | 5 | 30.75 | 26.1126 | 36.1638 | 26.0302 | 1011.13 | 19.4 | 26.0302 | 0.15 | 7.06 | 1018.19 | -9 | 543.722 | 313.203 | 370.126 | -9 | 374.7 | 381.39 | 392.95 | 381.39 | -9 | 367.21 | -9 | 378.16 | -10.95 | 2 |  |  | 95.0523 | 6.0523 | -9
95.0539 | EQU | 0 | 2011-04-05 | 0.053866 | 2011-04-05 | 1:18 | 18.7335 | -66.104 | 26.18 | -9 | 1746.9 | 374.49 | -111.04 | -0.68 | 40.46 | 1019 | -0.77 | 2.05 | 100.72 | 10 | -26.71 | 9.84 | 9.85 | 9.84 | 0.62 | 5 | 30.81 | 26.1221 | 36.1494 | 26.0491 | 1011.13 | 19.2 | 26.0491 | 0.131 | 7.1 | 1018.23 | -9 | 543.723 | 313.203 | 370.125 | -9 | 374.49 | 381.181 | 392.96 | 381.181 | -9 | 367.32 | -9 | 378.16 | -10.84 | 2 |  |  | 95.054 | 6.054 | -9
95.0556 | EQU | 128 | 2011-04-05 | 0.055613 | 2011-04-05 | 1:20 | 18.7363 | -66.118 | 26.18 | -9 | 1745.8 | 374.24 | -109.58 | -0.67 | 40.46 | 1019 | -0.96 | 2.07 | 98.83 | 10 | -26.71 | 9.84 | 9.85 | 9.84 | 0.62 | 5 | 30.56 | 26.124 | 36.1497 | 26.0517 | 1011.13 | 19.3 | 26.0517 | 0.128 | 6.91 | 1018.04 | -9 | 543.723 | 313.202 | 370.124 | -9 | 374.24 | 380.932 | 392.97 | 380.932 | -9 | 367.05 | -9 | 378.17 | -11.12 | 2 |  |  | 95.0558 | 6.0558 | -9
95.0574 | EQU | 0 | 2011-04-05 | 0.057373 | 2011-04-05 | 1:23 | 18.7392 | -66.1319 | 26.2 | -9 | 1744.9 | 374.05 | -107.75 | -0.66 | 40.46 | 1018.9 | -1.28 | 2.03 | 97.31 | 10 | -26.71 | 9.84 | 9.85 | 9.84 | 0.62 | 4.94 | 30.69 | 26.1443 | 36.143 | 26.0769 | 1011.03 | 19.2 | 26.0769 | 0.123 | 6.59 | 1017.62 | -9 | 543.723 | 313.202 | 370.123 | -9 | 374.05 | 380.743 | 392.98 | 380.743 | -9 | 366.78 | -9 | 378.12 | -11.34 | 2 |  |  | 95.0575 | 6.0575 | -9
95.0591 | EQU | 0 | 2011-04-05 | 0.059144 | 2011-04-05 | 1:25 | 18.7421 | -66.1457 | 26.17 | -9 | 1741.1 | 373.12 | -106.83 | -0.65 | 40.47 | 1019.1 | -0.81 | 2.02 | 133.76 | 10 | -26.71 | 9.84 | 9.85 | 9.84 | 0.62 | 4.94 | 30.69 | 26.0917 | 36.1359 | 26.0288 | 1011.23 | 19 | 26.0288 | 0.141 | 7.06 | 1018.29 | -9 | 543.723 | 313.202 | 370.122 | -9 | 373.12 | 379.816 | 392.99 | 379.816 | -9 | 365.87 | -9 | 378.24 | -12.37 | 2 |  |  | 95.0593 | 6.0593 | -9
95.0609 | EQU | 128 | 2011-04-05 | 0.060891 | 2011-04-05 | 1:28 | 18.7448 | -66.1595 | 26.17 | -9 | 1732.8 | 371.21 | -105.29 | -0.64 | 40.48 | 1019 | -1.26 | 2.01 | 95.11 | 10 | -26.71 | 9.84 | 9.85 | 9.84 | 0.65 | 4.87 | 30.75 | 26.1137 | 36.1409 | 26.045 | 1011.13 | 19.1 | 26.045 | 0.125 | 6.61 | 1017.74 | -9 | 543.723 | 313.201 | 370.121 | -9 | 371.21 | 377.912 | 393 | 377.912 | -9 | 364.09 | -9 | 378.2 | -14.11 | 2 |  |  | 95.061 | 6.061 | -9
95.0626 | EQU-DRAIN | 0 | 2011-04-05 | 0.062639 | 2011-04-05 | 1:30 | 18.7476 | -66.1732 | 26.19 | -9 | 1728.4 | 370.2 | -104.25 | -0.63 | 40.48 | 1019 | -1.18 | 2.02 | 113.72 | 10 | -26.71 | 9.84 | 9.85 | 9.84 | 0.62 | 5.06 | 30.44 | 26.1538 | 36.1769 | 26.09 | 1011.13 | 19 | 26.09 | 0.1 | 6.69 | 1017.82 | -9 | 543.723 | 313.201 | 370.12 | -9 | 370.2 | 376.905 | 393.01 | 376.905 | -9 | 363.52 | -9 | 378.18 | -14.66 | 2 |  |  | 95.0628 | 6.0628 | -9
95.0647 | EQU | 0 | 2011-04-05 | 0.064653 | 2011-04-05 | 1:33 | 18.7507 | -66.189 | 26.25 | -9 | 1724.6 | 369.24 | -103.83 | -0.63 | 40.48 | 1019.1 | -1.41 | 2.02 | 95.75 | 10 | -26.71 | 9.84 | 9.85 | 9.84 | 0.62 | 4.94 | 30.37 | 26.1953 | 36.2071 | 26.1296 | 1011.23 | 19 | 26.1296 | 0.12 | 6.46 | 1017.69 | -9 | 543.724 | 313.2 | 370.119 | -9 | 369.24 | 375.948 | 393.02 | 375.948 | -9 | 362.19 | -9 | 378.2 | -16.01 | 2 |  |  | 95.0648 | 6.0648 | -9
95.0664 | EQU | 0 | 2011-04-05 | 0.0664 | 2011-04-05 | 1:36 | 18.7534 | -66.2028 | 26.28 | -9 | 1726.2 | 369.62 | -103.2 | -0.63 | 40.47 | 1019.1 | -0.66 | 2.12 | 113.2 | 10 | -26.7 | 9.84 | 9.85 | 9.84 | 0.62 | 4.94 | 30.44 | 26.2512 | 36.2277 | 26.1814 | 1011.23 | 19 | 26.1814 | 0.099 | 7.21 | 1018.44 | -9 | 543.724 | 313.2 | 370.118 | -9 | 369.62 | 376.328 | 393.03 | 376.328 | -9 | 363.14 | -9 | 378.17 | -15.02 | 2 |  |  | 95.0666 | 6.0666 | -9
95.0682 | EQU | 0 | 2011-04-05 | 0.06816 | 2011-04-05 | 1:38 | 18.7561 | -66.2166 | 26.3 | -9 | 1728.3 | 370.14 | -102.54 | -0.62 | 40.47 | 1019 | -0.72 | 2.07 | 103.98 | 10 | -26.7 | 9.84 | 9.85 | 9.84 | 0.62 | 4.87 | 30.37 | 26.2227 | 36.2054 | 26.1439 | 1011.13 | 19.1 | 26.1439 | 0.156 | 7.15 | 1018.28 | -9 | 543.724 | 313.199 | 370.117 | -9 | 370.14 | 376.847 | 393.04 | 376.847 | -9 | 362.69 | -9 | 378.17 | -15.48 | 2 |  |  | 95.0683 | 6.0683 | -9
95.0699 | EQU | 0 | 2011-04-05 | 0.069907 | 2011-04-05 | 1:41 | 18.7588 | -66.2305 | 26.23 | -9 | 1727.8 | 369.98 | -102.12 | -0.62 | 40.47 | 1019.1 | -0.58 | 2.06 | 104.46 | 10 | -26.71 | 9.84 | 9.85 | 9.84 | 0.62 | 4.94 | 30.44 | 26.1176 | 36.1615 | 26.0424 | 1011.23 | 19.1 | 26.0424 | 0.188 | 7.29 | 1018.52 | -9 | 543.724 | 313.199 | 370.116 | -9 | 369.98 | 376.688 | 393.05 | 376.688 | -9 | 362.19 | -9 | 378.29 | -16.1 | 2 |  |  | 95.0701 | 6.0701 | -9
95.0717 | EQU | 0 | 2011-04-05 | 0.071667 | 2011-04-05 | 1:43 | 18.7615 | -66.2442 | 26.15 | -9 | 1726.1 | 369.59 | -101.83 | -0.62 | 40.46 | 1019.1 | -1.38 | 1.98 | 97.83 | 10 | -26.71 | 9.84 | 9.85 | 9.84 | 0.62 | 4.94 | 30.44 | 26.0618 | 36.1153 | 25.9937 | 1011.23 | 18.9 | 25.9937 | 0.156 | 6.49 | 1017.72 | -9 | 543.724 | 313.198 | 370.115 | -9 | 369.59 | 376.3 | 393.06 | 376.3 | -9 | 362.06 | -9 | 378.33 | -16.28 | 2 |  |  | 95.0718 | 6.0718 | -9
95.0734 | EQU | 0 | 2011-04-05 | 0.073414 | 2011-04-05 | 1:46 | 18.7642 | -66.2581 | 26.11 | -9 | 1725.9 | 369.52 | -101 | -0.61 | 40.45 | 1019.1 | -1.08 | 1.99 | 119.87 | 10 | -26.7 | 9.84 | 9.85 | 9.84 | 0.62 | 4.94 | 30.37 | 26.0356 | 36.0929 | 25.9696 | 1011.23 | 19.3 | 25.9696 | 0.14 | 6.79 | 1018.02 | -9 | 543.724 | 313.198 | 370.114 | -9 | 369.52 | 376.23 | 393.07 | 376.23 | -9 | 362.37 | -9 | 378.36 | -15.99 | 2 |  |  | 95.0735 | 6.0736 | -9
95.0752 | EQU | 0 | 2011-04-05 | 0.075162 | 2011-04-05 | 1:48 | 18.7668 | -66.2719 | 26.1 | -9 | 1726.4 | 369.55 | -101 | -0.61 | 40.45 | 1019.2 | -0.84 | 1.99 | 97.89 | 10 | -26.7 | 9.84 | 9.85 | 9.84 | 0.62 | 5 | 30.37 | 26.0439 | 36.0937 | 25.9765 | 1011.33 | 18.9 | 25.9765 | 0.123 | 7.03 | 1018.36 | -9 | 543.724 | 313.197 | 370.113 | -9 | 369.55 | 376.261 | 393.08 | 376.261 | -9 | 362.8 | -9 | 378.4 | -15.61 | 2 |  |  | 95.0753 | 6.0753 | -9
95.0769 | EQU | 0 | 2011-04-05 | 0.076921 | 2011-04-05 | 1:51 | 18.7691 | -66.2859 | 26.11 | -9 | 1727 | 369.71 | -100.5 | -0.61 | 40.44 | 1019.2 | -1.29 | 2.05 | 97.77 | 10 | -26.71 | 9.84 | 9.85 | 9.84 | 0.62 | 5 | 30.37 | 26.0515 | 36.0883 | 25.9838 | 1011.33 | 19.2 | 25.9838 | 0.126 | 6.58 | 1017.91 | -9 | 543.725 | 313.197 | 370.112 | -9 | 369.71 | 376.421 | 393.09 | 376.421 | -9 | 362.74 | -9 | 378.41 | -15.67 | 2 |  |  | 95.0771 | 6.0771 | -9
95.0787 | EQU | 0 | 2011-04-05 | 0.078669 | 2011-04-05 | 1:53 | 18.7714 | -66.3 | 26.11 | -9 | 1727.5 | 369.79 | -100.66 | -0.61 | 40.43 | 1019.2 | -0.99 | 2.05 | 125.7 | 10 | -26.71 | 9.84 | 9.85 | 9.84 | 0.62 | 5 | 30.37 | 26.0429 | 36.0829 | 25.9686 | 1011.33 | 19.4 | 25.9686 | 0.141 | 6.88 | 1018.21 | -9 | 543.725 | 313.197 | 370.111 | -9 | 369.79 | 376.501 | 393.1 | 376.501 | -9 | 362.69 | -9 | 378.43 | -15.74 | 2 |  |  | 95.0788 | 6.0788 | -9
95.0804 | EQU | 0 | 2011-04-05 | 0.080428 | 2011-04-05 | 1:56 | 18.7738 | -66.314 | 26.1 | -9 | 1727.3 | 369.75 | -101.12 | -0.61 | 40.42 | 1019.3 | -1.41 | 2.04 | 95 | 10 | -26.71 | 9.84 | 9.85 | 9.84 | 0.62 | 4.87 | 30.37 | 26.0395 | 36.1021 | 25.9752 | 1011.43 | 19.1 | 25.9752 | 0.125 | 6.46 | 1017.89 | -9 | 543.725 | 313.196 | 370.109 | -9 | 369.75 | 376.462 | 393.11 | 376.462 | -9 | 362.8 | -9 | 378.47 | -15.68 | 2 |  |  | 95.0806 | 6.0806 | -9
95.0822 | EQU | 0 | 2011-04-05 | 0.082176 | 2011-04-05 | 1:59 | 18.7763 | -66.328 | 26.12 | -9 | 1730.2 | 370.46 | -100.37 | -0.61 | 40.41 | 1019.1 | -0.81 | 2.02 | 101.8 | 10 | -26.71 | 9.84 | 9.85 | 9.84 | 0.62 | 4.94 | 30.37 | 26.0575 | 36.1114 | 25.9891 | 1011.23 | 19.4 | 25.9891 | 0.131 | 7.06 | 1018.29 | -9 | 543.725 | 313.196 | 370.108 | -9 | 370.46 | 377.171 | 393.12 | 377.171 | -9 | 363.52 | -9 | 378.4 | -14.88 | 2 |  |  | 95.0823 | 6.0823 | -9
95.0839 | EQU | 0 | 2011-04-05 | 0.083924 | 2011-04-05 | 2:01 | 18.7788 | -66.3421 | 26.13 | -9 | 1734.7 | 371.46 | -100.2 | -0.61 | 40.4 | 1019.2 | -1.4 | 2.01 | 97.31 | 10 | -26.71 | 9.84 | 9.85 | 9.84 | 0.62 | 5 | 30.31 | 26.0765 | 36.1298 | 26.0074 | 1011.33 | 19.3 | 26.0074 | 0.123 | 6.47 | 1017.8 | -9 | 543.725 | 313.195 | 370.107 | -9 | 371.46 | 378.169 | 393.13 | 378.169 | -9 | 364.42 | -9 | 378.43 | -14.01 | 2 |  |  | 95.0841 | 6.0841 | -9
95.0857 | EQU | 128 | 2011-04-05 | 0.085683 | 2011-04-05 | 2:04 | 18.7813 | -66.3561 | 26.13 | -9 | 1737.8 | 372.22 | -100.33 | -0.61 | 40.39 | 1019.1 | -0.52 | 2.01 | 120.41 | 10 | -26.71 | 9.84 | 9.85 | 9.84 | 0.62 | 5.06 | 30.37 | 26.0584 | 36.1447 | 25.9891 | 1011.23 | 19.3 | 25.9891 | 0.141 | 7.35 | 1018.58 | -9 | 543.725 | 313.195 | 370.106 | -9 | 372.22 | 378.927 | 393.14 | 378.927 | -9 | 365.16 | -9 | 378.41 | -13.26 | 2 |  |  | 95.0858 | 6.0858 | -9
95.0874 | EQU | 0 | 2011-04-05 | 0.087442 | 2011-04-05 | 2:06 | 18.7838 | -66.3701 | 26.13 | -9 | 1739.2 | 372.54 | -100.04 | -0.61 | 40.38 | 1019.2 | -1.27 | 2.01 | 96.9 | 10 | -26.71 | 9.84 | 9.85 | 9.84 | 0.62 | 5.06 | 30.31 | 26.0706 | 36.1555 | 26.0036 | 1011.33 | 19.2 | 26.0036 | 0.126 | 6.6 | 1017.93 | -9 | 543.725 | 313.194 | 370.105 | -9 | 372.54 | 379.247 | 393.15 | 379.247 | -9 | 365.45 | -9 | 378.45 | -13 | 2 |  |  | 95.0876 | 6.0876 | -9
95.0892 | EQU | 0 | 2011-04-05 | 0.089201 | 2011-04-05 | 2:09 | 18.7864 | -66.3841 | 26.14 | -9 | 1740.3 | 372.72 | -99.83 | -0.6 | 40.37 | 1019.3 | -0.72 | 2.01 | 135.15 | 10 | -26.71 | 9.84 | 9.85 | 9.84 | 0.62 | 5.06 | 30.37 | 26.0854 | 36.1552 | 26.0145 | 1011.43 | 19.2 | 26.0145 | 0.125 | 7.15 | 1018.58 | -9 | 543.726 | 313.194 | 370.104 | -9 | 372.72 | 379.427 | 393.16 | 379.427 | -9 | 365.87 | -9 | 378.49 | -12.62 | 2 |  |  | 95.0893 | 6.0893 | -9
95.0909 | EQU | 128 | 2011-04-05 | 0.090949 | 2011-04-05 | 2:11 | 18.7889 | -66.3982 | 26.14 | -9 | 1740.9 | 372.88 | -100.16 | -0.61 | 40.37 | 1019.2 | -1.43 | 1.99 | 96.03 | 10 | -26.71 | 9.84 | 9.85 | 9.84 | 0.62 | 5.06 | 30.31 | 26.0775 | 36.162 | 26.0081 | 1011.33 | 19.3 | 26.0081 | 0.132 | 6.44 | 1017.77 | -9 | 543.726 | 313.193 | 370.103 | -9 | 372.88 | 379.587 | 393.17 | 379.587 | -9 | 365.63 | -9 | 378.47 | -12.84 | 2 |  |  | 95.0911 | 6.0911 | -9
95.0927 | EQU | 0 | 2011-04-05 | 0.092708 | 2011-04-05 | 2:14 | 18.7914 | -66.4122 | 26.12 | -9 | 1740.2 | 372.68 | -99.87 | -0.61 | 40.36 | 1019.3 | -0.65 | 2 | 134.49 | 10 | -26.71 | 9.84 | 9.85 | 9.84 | 0.62 | 4.94 | 30.31 | 26.0388 | 36.1586 | 25.9576 | 1011.43 | 19.3 | 25.9576 | 0.162 | 7.22 | 1018.65 | -9 | 543.726 | 313.193 | 370.102 | -9 | 372.68 | 379.388 | 393.18 | 379.388 | -9 | 365.3 | -9 | 378.55 | -13.25 | 2 |  |  | 95.0928 | 6.0929 | -9
95.0945 | EQU | 0 | 2011-04-05 | 0.094456 | 2011-04-05 | 2:16 | 18.794 | -66.4262 | 26.07 | -9 | 1736.4 | 371.81 | -99.92 | -0.61 | 40.35 | 1019.2 | -0.52 | 2 | 124.03 | 10 | -26.71 | 9.84 | 9.85 | 9.84 | 0.62 | 4.94 | 30.31 | 26.0374 | 36.1623 | 25.9751 | 1011.33 | 19.2 | 25.9751 | 0.095 | 7.35 | 1018.68 | -9 | 543.726 | 313.192 | 370.101 | -9 | 371.81 | 378.521 | 393.19 | 378.521 | -9 | 365.56 | -9 | 378.51 | -12.95 | 2 |  |  | 95.0946 | 6.0946 | -9
95.0962 | EQU | 128 | 2011-04-05 | 0.096215 | 2011-04-05 | 2:19 | 18.7966 | -66.4401 | 26.12 | -9 | 1737.3 | 371.97 | -99.92 | -0.61 | 40.34 | 1019.3 | -0.72 | 2.05 | 103.79 | 10 | -26.71 | 9.84 | 9.85 | 9.84 | 0.62 | 4.94 | 30.31 | 26.0679 | 36.1684 | 25.9971 | 1011.43 | 19.3 | 25.9971 | 0.123 | 7.15 | 1018.58 | -9 | 543.726 | 313.192 | 370.1 | -9 | 371.97 | 378.681 | 393.2 | 378.681 | -9 | 365.21 | -9 | 378.54 | -13.34 | 2 |  |  | 95.0964 | 6.0964 | -9
95.098 | EQU | 0 | 2011-04-05 | 0.097963 | 2011-04-05 | 2:21 | 18.7991 | -66.4541 | 26.14 | -9 | 1739.5 | 372.48 | -99.62 | -0.6 | 40.33 | 1019.3 | -1.31 | 2.01 | 96.21 | 10 | -26.71 | 9.84 | 9.85 | 9.84 | 0.62 | 4.87 | 30.31 | 26.1028 | 36.1563 | 26.0397 | 1011.43 | 19.3 | 26.0397 | 0.1 | 6.56 | 1017.99 | -9 | 543.726 | 313.192 | 370.099 | -9 | 372.48 | 379.191 | 393.21 | 379.191 | -9 | 365.81 | -9 | 378.52 | -12.71 | 2 |  |  | 95.0981 | 6.0981 | -9
95.0997 | EQU | 0 | 2011-04-05 | 0.099711 | 2011-04-05 | 2:24 | 18.8015 | -66.4682 | 26.17 | -9 | 1741 | 372.85 | -99.54 | -0.6 | 40.33 | 1019.2 | -0.81 | 2 | 100.84 | 10 | -26.71 | 9.84 | 9.85 | 9.84 | 0.62 | 4.87 | 30.37 | 26.1093 | 36.1364 | 26.038 | 1011.33 | 19.3 | 26.038 | 0.132 | 7.06 | 1018.39 | -9 | 543.727 | 313.191 | 370.098 | -9 | 372.85 | 379.56 | 393.22 | 379.56 | -9 | 365.81 | -9 | 378.49 | -12.69 | 2 |  |  | 95.0999 | 6.0999 | -9
95.1015 | EQU | 128 | 2011-04-05 | 0.10147 | 2011-04-05 | 2:26 | 18.8038 | -66.4822 | 26.17 | -9 | 1740.8 | 372.85 | -100.66 | -0.61 | 40.32 | 1019.1 | -0.58 | 2.01 | 132.38 | 10 | -26.71 | 9.84 | 9.85 | 9.84 | 0.62 | 4.87 | 30.62 | 26.1282 | 36.134 | 26.0612 | 1011.23 | 19.2 | 26.0612 | 0.109 | 7.29 | 1018.52 | -9 | 543.727 | 313.191 | 370.097 | -9 | 372.85 | 379.561 | 393.23 | 379.561 | -9 | 366.21 | -9 | 378.45 | -12.23 | 2 |  |  | 95.1016 | 6.1016 | -9
95.1032 | EQU-DRAIN | 0 | 2011-04-05 | 0.10323 | 2011-04-05 | 2:29 | 18.8062 | -66.4963 | 26.2 | -9 | 1745.5 | 373.96 | -101.12 | -0.61 | 40.33 | 1019.1 | -0.9 | 2.02 | 128.86 | 10 | -26.71 | 9.84 | 9.85 | 9.84 | 0.62 | 4.87 | 30.5 | 26.1431 | 36.1182 | 26.0725 | 1011.23 | 19.3 | 26.0725 | 0.127 | 6.97 | 1018.2 | -9 | 543.727 | 313.19 | 370.096 | -9 | 373.96 | 380.668 | 393.24 | 380.668 | -9 | 366.85 | -9 | 378.45 | -11.6 | 2 |  |  | 95.1034 | 6.1034 | -9
95.1052 | EQU | 0 | 2011-04-05 | 0.10523 | 2011-04-05 | 2:32 | 18.8089 | -66.5123 | 26.19 | -9 | 1745.5 | 374.03 | -101.75 | -0.62 | 40.33 | 1019 | -1.12 | 2.1 | 97.95 | 10 | -26.71 | 9.84 | 9.85 | 9.84 | 0.62 | 4.87 | 30.75 | 26.1425 | 36.1075 | 26.072 | 1011.13 | 19.2 | 26.072 | 0.118 | 6.75 | 1017.88 | -9 | 543.727 | 313.19 | 370.095 | -9 | 374.03 | 380.739 | 393.25 | 380.739 | -9 | 366.96 | -9 | 378.42 | -11.46 | 2 |  |  | 95.1054 | 6.1054 | -9
95.107 | EQU | 0 | 2011-04-05 | 0.10698 | 2011-04-05 | 2:34 | 18.8113 | -66.5263 | 26.19 | -9 | 1749.9 | 375.03 | -101.41 | -0.62 | 40.34 | 1019.1 | -0.74 | 2.05 | 102.82 | 10 | -26.71 | 9.84 | 9.85 | 9.84 | 0.62 | 5.12 | 30.5 | 26.142 | 36.0889 | 26.076 | 1011.23 | 19.1 | 26.076 | 0.114 | 7.13 | 1018.36 | -9 | 543.727 | 313.189 | 370.093 | -9 | 375.03 | 381.737 | 393.26 | 381.737 | -9 | 368.16 | -9 | 378.47 | -10.31 | 2 |  |  | 95.1071 | 6.1071 | -9
95.1087 | EQU | 128 | 2011-04-05 | 0.10874 | 2011-04-05 | 2:37 | 18.8136 | -66.5403 | 26.24 | -9 | 1753.2 | 375.81 | -101.66 | -0.62 | 40.35 | 1019.1 | -1.42 | 2.11 | 97.37 | 10 | -26.71 | 9.84 | 9.85 | 9.84 | 0.62 | 5.12 | 30.69 | 26.1995 | 36.0905 | 26.1306 | 1011.23 | 19.2 | 26.1306 | 0.109 | 6.45 | 1017.68 | -9 | 543.727 | 313.189 | 370.092 | -9 | 375.81 | 382.515 | 393.27 | 382.515 | -9 | 368.69 | -9 | 378.43 | -9.74 | 2 |  |  | 95.1089 | 6.1089 | -9
95.1105 | EQU | 0 | 2011-04-05 | 0.11049 | 2011-04-05 | 2:39 | 18.8159 | -66.5543 | 26.26 | -9 | 1757.5 | 376.83 | -101.66 | -0.62 | 40.35 | 1019.1 | -1.31 | 2.05 | 107.86 | 10 | -26.71 | 9.84 | 9.85 | 9.84 | 0.62 | 5.06 | 30.62 | 26.2159 | 36.081 | 26.1542 | 1011.23 | 19.3 | 26.1542 | 0.106 | 6.56 | 1017.79 | -9 | 543.727 | 313.188 | 370.091 | -9 | 376.83 | 383.533 | 393.28 | 383.533 | -9 | 369.75 | -9 | 378.43 | -8.67 | 2 |  |  | 95.1106 | 6.1106 | -9
95.1122 | EQU | 0 | 2011-04-05 | 0.11223 | 2011-04-05 | 2:42 | 18.8182 | -66.5684 | 26.3 | -9 | 1760.4 | 377.52 | -101.2 | -0.61 | 40.35 | 1019.1 | -0.84 | 1.98 | 97.31 | 10 | -26.71 | 9.84 | 9.85 | 9.84 | 0.68 | 5 | 30.31 | 26.2332 | 36.082 | 26.1594 | 1011.23 | 19.3 | 26.1594 | 0.141 | 7.03 | 1018.26 | -9 | 543.728 | 313.188 | 370.09 | -9 | 377.52 | 384.222 | 393.29 | 384.222 | -9 | 370.02 | -9 | 378.43 | -8.41 | 2 |  |  | 95.1124 | 6.1124 | -9
95.114 | EQU | 128 | 2011-04-05 | 0.11399 | 2011-04-05 | 2:44 | 18.82 | -66.5825 | 26.24 | -9 | 1759.8 | 377.4 | -100.37 | -0.61 | 40.35 | 1019 | -1.41 | 2.12 | 96.9 | 10 | -26.71 | 9.84 | 9.85 | 9.84 | 0.62 | 5 | 30.31 | 26.1851 | 36.086 | 26.1118 | 1011.13 | 19.3 | 26.1118 | 0.128 | 6.46 | 1017.59 | -9 | 543.728 | 313.187 | 370.089 | -9 | 377.4 | 384.102 | 393.3 | 384.102 | -9 | 369.89 | -9 | 378.44 | -8.55 | 2 |  |  | 95.1141 | 6.1141 | -9
95.1157 | EQU | 0 | 2011-04-05 | 0.11574 | 2011-04-05 | 2:47 | 18.8219 | -66.5967 | 26.24 | -9 | 1756.8 | 376.71 | -100.12 | -0.61 | 40.35 | 1019 | -0.7 | 2.02 | 106.49 | 10 | -26.71 | 9.84 | 9.85 | 9.84 | 0.62 | 4.87 | 30.37 | 26.1849 | 36.0956 | 26.1164 | 1011.13 | 19.3 | 26.1164 | 0.124 | 7.17 | 1018.3 | -9 | 543.728 | 313.187 | 370.088 | -9 | 376.71 | 383.415 | 393.31 | 383.415 | -9 | 369.57 | -9 | 378.44 | -8.88 | 2 |  |  | 95.1159 | 6.1159 | -9
95.1175 | EQU | 0 | 2011-04-05 | 0.11749 | 2011-04-05 | 2:49 | 18.8238 | -66.6108 | 26.26 | -9 | 1757.4 | 376.79 | -100.2 | -0.61 | 40.35 | 1019.1 | -0.71 | 2.01 | 132.23 | 10 | -26.71 | 9.84 | 9.85 | 9.84 | 0.62 | 4.87 | 30.25 | 26.2173 | 36.1027 | 26.1497 | 1011.23 | 19.3 | 26.1497 | 0.11 | 7.16 | 1018.39 | -9 | 543.728 | 313.187 | 370.087 | -9 | 376.79 | 383.495 | 393.32 | 383.495 | -9 | 369.87 | -9 | 378.47 | -8.6 | 2 |  |  | 95.1176 | 6.1176 | -9
95.1192 | EQU | 0 | 2011-04-05 | 0.11925 | 2011-04-05 | 2:52 | 18.8258 | -66.6249 | 26.28 | -9 | 1760.2 | 377.49 | -100.25 | -0.61 | 40.35 | 1019.1 | -0.57 | 2 | 111.72 | 10 | -26.7 | 9.84 | 9.85 | 9.84 | 0.62 | 4.87 | 30.31 | 26.227 | 36.1029 | 26.1566 | 1011.23 | 19.3 | 26.1566 | 0.123 | 7.3 | 1018.53 | -9 | 543.728 | 313.186 | 370.086 | -9 | 377.49 | 384.194 | 393.33 | 384.194 | -9 | 370.38 | -9 | 378.47 | -8.09 | 2 |  |  | 95.1194 | 6.1194 | -9
95.121 | EQU | 0 | 2011-04-05 | 0.12101 | 2011-04-05 | 2:54 | 18.8277 | -66.6393 | 26.29 | -9 | 1762.1 | 377.97 | -100.33 | -0.61 | 40.35 | 1019 | -1.4 | 2.04 | 104.65 | 10 | -26.71 | 9.84 | 9.85 | 9.84 | 0.62 | 4.94 | 30.31 | 26.2396 | 36.1078 | 26.1685 | 1011.13 | 19.5 | 26.1685 | 0.121 | 6.47 | 1017.6 | -9 | 543.728 | 313.186 | 370.085 | -9 | 377.97 | 384.673 | 393.34 | 384.673 | -9 | 370.51 | -9 | 378.43 | -7.92 | 2 |  |  | 95.1212 | 6.1212 | -9
95.1228 | EQU | 0 | 2011-04-05 | 0.12277 | 2011-04-05 | 2:57 | 18.8296 | -66.6534 | 26.3 | -9 | 1764.7 | 378.58 | -100.04 | -0.61 | 40.34 | 1018.9 | -0.57 | 2.03 | 121.29 | 10 | -26.7 | 9.84 | 9.85 | 9.84 | 0.62 | 5 | 30.25 | 26.2354 | 36.13 | 26.1656 | 1011.03 | 19.3 | 26.1656 | 0.134 | 7.3 | 1018.33 | -9 | 543.729 | 313.185 | 370.084 | -9 | 378.58 | 385.282 | 393.35 | 385.282 | -9 | 371.17 | 2.5036e-310 | 245760 | 2.9204e-308 | 533.04
[39 empty] | 313.039 | 369.972 | -9 | 370.64 | 377.509 | 393.9 | 377.509 | -9 | 363.76 | -9 | 378.93 | -15.17 | 2 |  |  | 96.1473 | 7.1473 | -9
96.1502 | STD2 | 0 | 2011-04-06 | 0.1502 | 2011-04-06 | 3:37 | 20.0163 | -70.3891 | 26.03 | 549.89 | 2399.2 | 543.5 | -304.83 | -2.01 | 40.77 | 1018.4 | -0.11 | 2.03 | 78.59 | 10 | -26.64 | 9.84 | 9.85 | 9.84 | 0.62 | 5 | 30.69 | 25.9887 | 36.1302 | 25.9193 | 1010.53 | 18.4 | 25.9193 | 0.111 | 7.76 | 1018.29 | -6.39 | -9 | -9 | -9 | -9 | 543.5 | -9 | -9 | -9 | -9 | -9 | -9 | -9 | -9 | 2 |  |  | 96.1504 | 7.1504 | -9
96.1533 | STD3 | 0 | 2011-04-06 | 0.1533 | 2011-04-06 | 3:41 | 20.0272 | -70.4104 | 26.08 | 319.82 | 1474 | 313.04 | -305 | -2.02 | 40.76 | 1018.2 | -0.06 | 2.11 | 55.59 | 10 | -26.63 | 9.84 | 9.85 | 9.84 | 0.62 | 5.06 | 30.69 | 26.0132 | 36.1358 | 25.9433 | 1010.33 | 18.4 | 25.9433 | 0.137 | 7.81 | 1018.14 | -6.78 | -9 | -9 | -9 | -9 | 313.04 | -9 | -9 | -9 | -9 | -9 | -9 | -9 | -9 | 2 |  |  | 96.1535 | 7.1535 | -9
96.1564 | STD4-DRAIN | 0 | 2011-04-06 | 0.1564 | 2011-04-06 | 3:46 | 20.0365 | -70.4326 | 26.07 | 377.14 | 1726.3 | 369.97 | -305.79 | -2.02 | 40.74 | 1018.2 | -0.07 | 2.01 | 57.51 | 10 | -26.62 | 9.84 | 9.85 | 9.84 | 0.62 | 4.87 | 30.69 | 26.002 | 36.1454 | 25.9273 | 1010.33 | 18.4 | 25.9273 | 0.143 | 7.8 | 1018.13 | -7.17 | -9 | -9 | -9 | -9 | 369.97 | -9 | -9 | -9 | -9 | -9 | -9 | -9 | -9 | 2 |  |  | 96.1566 | 7.1566 | -9
96.1598 | ATM | 0 | 2011-04-06 | 0.15977 | 2011-04-06 | 3:50 | 20.0446 | -70.4565 | 26.05 | -9 | 1791.9 | 385.95 | -63.21 | -0.38 | 40.74 | 1018.3 | -0.09 | 2.01 | 120.61 | 10 | -26.62 | 9.84 | 9.85 | 9.84 | 0.62 | 4.94 | 30.62 | 25.9638 | 36.1424 | 25.8935 | 1010.43 | 17.7 | 25.8935 | 0.157 | 7.78 | 1018.21 | -9 | 543.504 | 313.044 | 369.971 | -9 | 385.95 | 392.781 | -9 | -9 | 392.781 | -9 | 377.83 | -9 | -9 | 2 |  |  | 96.16 | 7.16 | -9
96.1611 | ATM | 128 | 2011-04-06 | 0.16115 | 2011-04-06 | 3:52 | 20.0478 | -70.4654 | 26.03 | -9 | 1795 | 386.66 | -67.04 | -0.4 | 40.73 | 1018.3 | -0.1 | 2.06 | 120.55 | 10 | -26.62 | 9.84 | 9.85 | 9.84 | 0.62 | 5.06 | 30.69 | 25.9505 | 36.1356 | 25.8802 | 1010.43 | 16.2 | 25.8802 | 0.15 | 7.77 | 1018.2 | -9 | 543.505 | 313.045 | 369.971 | -9 | 386.66 | 393.489 | -9 | -9 | 393.489 | -9 | 378.52 | -9 | -9 | 2 |  |  | 96.1614 | 7.1614 | -9
96.1625 | ATM | 128 | 2011-04-06 | 0.16252 | 2011-04-06 | 3:54 | 20.0508 | -70.4741 | 26.02 | -9 | 1802.2 | 388.38 | -68.29 | -0.41 | 40.71 | 1018.3 | -0.09 | 2.03 | 121.36 | 10 | -26.61 | 9.84 | 9.85 | 9.84 | 0.62 | 4.87 | 30.69 | 25.9435 | 36.1394 | 25.8726 | 1010.43 | 15.9 | 25.8726 | 0.147 | 7.78 | 1018.21 | -9 | 543.505 | 313.046 | 369.971 | -9 | 388.38 | 395.204 | -9 | -9 | 395.204 | -9 | 380.18 | -9 | -9 | 2 |  |  | 96.1628 | 7.1627 | -9
96.1639 | ATM | 0 | 2011-04-06 | 0.16389 | 2011-04-06 | 3:56 | 20.0538 | -70.4826 | 26.01 | -9 | 1798.1 | 387.39 | -68.25 | -0.41 | 40.71 | 1018.3 | -0.08 | 2.12 | 121.02 | 10 | -26.61 | 9.84 | 9.85 | 9.84 | 0.62 | 5 | 30.69 | 25.9464 | 36.1341 | 25.8753 | 1010.43 | 15.6 | 25.8753 | 0.135 | 7.79 | 1018.22 | -9 | 543.506 | 313.046 | 369.971 | -9 | 387.39 | 394.216 | -9 | -9 | 394.216 | -9 | 379.23 | -9 | -9 | 2 |  |  | 96.1641 | 7.1641 | -9
96.1653 | ATM | 0 | 2011-04-06 | 0.16528 | 2011-04-06 | 3:58 | 20.0568 | -70.4911 | 26.01 | -9 | 1799 | 387.61 | -67.29 | -0.4 | 40.71 | 1018.2 | -0.07 | 2.05 | 120.82 | 10 | -26.63 | 9.84 | 9.85 | 9.84 | 0.62 | 5.12 | 30.69 | 25.9469 | 36.1313 | 25.8727 | 1010.33 | 15.4 | 25.8727 | 0.137 | 7.8 | 1018.13 | -9 | 543.506 | 313.047 | 369.972 | -9 | 387.61 | 394.435 | -9 | -9 | 394.435 | -9 | 379.4 | -9 | -9 | 2 |  |  | 96.1655 | 7.1655 | -9
96.1687 | EQU | 0 | 2011-04-06 | 0.1687 | 2011-04-06 | 4:03 | 20.0638 | -70.5123 | 26.02 | -9 | 1728.9 | 370.99 | -118.87 | -0.73 | 40.69 | 1018 | -0.64 | 2.1 | 110.26 | 10 | -26.63 | 9.84 | 9.85 | 9.84 | 0.62 | 5.06 | 30.75 | 25.9522 | 36.1307 | 25.8781 | 1010.13 | 15.4 | 25.8781 | 0.142 | 7.23 | 1017.36 | -9 | 543.508 | 313.049 | 369.972 | -9 | 370.99 | 377.853 | 394.08 | 377.853 | -9 | 363.74 | -9 | 378.98 | -15.24 | 2 |  |  | 96.1689 | 7.1689 | -9
96.1705 | EQU | 0 | 2011-04-06 | 0.17046 | 2011-04-06 | 4:06 | 20.0668 | -70.5233 | 26.02 | -9 | 1729.9 | 371.14 | -120.7 | -0.74 | 40.68 | 1018.2 | -0.62 | 2.08 | 133.83 | 10 | -26.62 | 9.84 | 9.85 | 9.84 | 0.62 | 5.06 | 30.75 | 25.9494 | 36.1333 | 25.876 | 1010.33 | 15.4 | 25.876 | 0.144 | 7.25 | 1017.58 | -9 | 543.509 | 313.05 | 369.972 | -9 | 371.14 | 378.002 | 394.1 | 378.002 | -9 | 363.93 | -9 | 379.07 | -15.15 | 2 |  |  | 96.1707 | 7.1707 | -9
96.1722 | EQU | 0 | 2011-04-06 | 0.17222 | 2011-04-06 | 4:08 | 20.0699 | -70.5343 | 26.01 | -9 | 1730 | 371.17 | -120.75 | -0.74 | 40.68 | 1018.2 | -0.59 | 2.09 | 131.94 | 10 | -26.61 | 9.84 | 9.85 | 9.84 | 0.62 | 5.06 | 30.69 | 25.9437 | 36.1451 | 25.8738 | 1010.33 | 15.4 | 25.8738 | 0.136 | 7.28 | 1017.61 | -9 | 543.509 | 313.051 | 369.973 | -9 | 371.17 | 378.031 | 394.12 | 378.031 | -9 | 364.09 | -9 | 379.09 | -15 | 2 |  |  | 96.1724 | 7.1724 | -9
96.174 | EQU | 0 | 2011-04-06 | 0.17397 | 2011-04-06 | 4:11 | 20.0731 | -70.5453 | 26.01 | -9 | 1730.1 | 371.21 | -120.58 | -0.74 | 40.67 | 1018.1 | -0.49 | 2.05 | 111.28 | 10 | -26.61 | 9.84 | 9.85 | 9.84 | 0.62 | 5 | 30.81 | 25.9399 | 36.1359 | 25.8711 | 1010.23 | 15.4 | 25.8711 | 0.139 | 7.38 | 1017.61 | -9 | 543.51 | 313.052 | 369.973 | -9 | 371.21 | 378.07 | 394.13 | 378.07 | -9 | 364.09 | -9 | 379.07 | -14.98 | 2 |  |  | 96.1742 | 7.1742 | -9
96.1757 | EQU | 0 | 2011-04-06 | 0.17572 | 2011-04-06 | 4:13 | 20.0762 | -70.5561 | 26.01 | -9 | 1730 | 371.13 | -118.95 | -0.73 | 40.67 | 1018.2 | -0.8 | 2.09 | 129.43 | 10 | -26.61 | 9.84 | 9.85 | 9.84 | 0.62 | 4.94 | 30.75 | 25.9431 | 36.1383 | 25.8704 | 1010.33 | 15.2 | 25.8704 | 0.14 | 7.07 | 1017.4 | -9 | 543.511 | 313.053 | 369.973 | -9 | 371.13 | 377.989 | 394.15 | 377.989 | -9 | 363.92 | -9 | 379.13 | -15.2 | 2 |  |  | 96.176 | 7.176 | -9
96.1775 | EQU | 0 | 2011-04-06 | 0.17748 | 2011-04-06 | 4:16 | 20.0794 | -70.5667 | 26.01 | -9 | 1729.7 | 371.13 | -116.2 | -0.71 | 40.67 | 1018.1 | -0.59 | 2.08 | 123.21 | 10 | -26.61 | 9.84 | 9.85 | 9.84 | 0.62 | 4.87 | 30.75 | 25.9463 | 36.1402 | 25.8703 | 1010.23 | 14.9 | 25.8703 | 0.14 | 7.28 | 1017.51 | -9 | 543.512 | 313.054 | 369.974 | -9 | 371.13 | 377.989 | 394.17 | 377.989 | -9 | 363.96 | -9 | 379.1 | -15.14 | 2 |  |  | 96.1777 | 7.1777 | -9
96.1792 | EQU | 0 | 2011-04-06 | 0.17922 | 2011-04-06 | 4:18 | 20.0824 | -70.5772 | 26.02 | -9 | 1730.3 | 371.24 | -113.33 | -0.69 | 40.67 | 1018.1 | -1.29 | 1.98 | 104.16 | 10 | -26.61 | 9.84 | 9.85 | 9.84 | 0.62 | 4.87 | 30.62 | 25.9507 | 36.1378 | 25.8742 | 1010.23 | 14.7 | 25.8742 | 0.146 | 6.58 | 1016.81 | -9 | 543.512 | 313.056 | 369.974 | -9 | 371.24 | 378.098 | 394.18 | 378.098 | -9 | 363.71 | -9 | 379.12 | -15.41 | 2 |  |  | 96.1795 | 7.1795 | -9
96.181 | EQU | 0 | 2011-04-06 | 0.18097 | 2011-04-06 | 4:21 | 20.0854 | -70.5877 | 26.02 | -9 | 1730.3 | 371.24 | -111.12 | -0.68 | 40.67 | 1018.2 | -1.02 | 2.02 | 121.02 | 10 | -26.61 | 9.84 | 9.85 | 9.84 | 0.62 | 4.94 | 30.62 | 25.9498 | 36.1427 | 25.8777 | 1010.33 | 14.8 | 25.8777 | 0.142 | 6.85 | 1017.18 | -9 | 543.513 | 313.057 | 369.974 | -9 | 371.24 | 378.097 | 394.2 | 378.097 | -9 | 363.9 | -9 | 379.17 | -15.27 | 2 |  |  | 96.1812 | 7.1812 | -9
96.1827 | EQU | 0 | 2011-04-06 | 0.18273 | 2011-04-06 | 4:23 | 20.0883 | -70.5982 | 26.02 | -9 | 1730.3 | 371.23 | -108.91 | -0.66 | 40.66 | 1018.2 | -1.05 | 2.05 | 97.89 | 10 | -26.61 | 9.84 | 9.85 | 9.84 | 0.62 | 4.87 | 30.62 | 25.9511 | 36.1501 | 25.8791 | 1010.33 | 14.6 | 25.8791 | 0.141 | 6.82 | 1017.15 | -9 | 543.514 | 313.058 | 369.975 | -9 | 371.23 | 378.086 | 394.21 | 378.086 | -9 | 363.9 | -9 | 379.18 | -15.29 | 2 |  |  | 96.183 | 7.183 | -9
96.1845 | EQU | 128 | 2011-04-06 | 0.18448 | 2011-04-06 | 4:26 | 20.0911 | -70.6087 | 26.01 | -9 | 1729.8 | 371.19 | -107.5 | -0.65 | 40.66 | 1018 | -1.43 | 2.06 | 97.19 | 10 | -26.61 | 9.84 | 9.85 | 9.84 | 0.62 | 4.87 | 30.69 | 25.9381 | 36.1401 | 25.8602 | 1010.13 | 14.7 | 25.8602 | 0.15 | 6.44 | 1016.57 | -9 | 543.515 | 313.059 | 369.975 | -9 | 371.19 | 378.046 | 394.23 | 378.046 | -9 | 363.52 | -9 | 379.13 | -15.62 | 2 |  |  | 96.1847 | 7.1847 | -9
96.1862 | EQU | 0 | 2011-04-06 | 0.18624 | 2011-04-06 | 4:29 | 20.0939 | -70.619 | 26 | -9 | 1728.9 | 371.03 | -105.83 | -0.64 | 40.65 | 1017.9 | -1.49 | 2.01 | 101.44 | 10 | -26.61 | 9.84 | 9.85 | 9.84 | 0.62 | 4.87 | 30.62 | 25.9297 | 36.1433 | 25.8612 | 1010.03 | 14.3 | 25.8612 | 0.139 | 6.38 | 1016.41 | -9 | 543.515 | 313.06 | 369.975 | -9 | 371.03 | 377.885 | 394.25 | 377.885 | -9 | 363.48 | -9 | 379.11 | -15.63 | 2 |  |  | 96.1865 | 7.1865 | -9
96.188 | EQU | 0 | 2011-04-06 | 0.18799 | 2011-04-06 | 4:31 | 20.0966 | -70.6292 | 25.99 | -9 | 1729.1 | 371.05 | -104.45 | -0.64 | 40.65 | 1017.9 | -1.37 | 1.96 | 100.54 | 10 | -26.61 | 9.84 | 9.85 | 9.84 | 0.62 | 5.06 | 30.56 | 25.9204 | 36.1529 | 25.8484 | 1010.03 | 14.2 | 25.8484 | 0.142 | 6.5 | 1016.53 | -9 | 543.516 | 313.061 | 369.975 | -9 | 371.05 | 377.905 | 394.26 | 377.905 | -9 | 363.51 | -9 | 379.14 | -15.63 | 2 |  |  | 96.1882 | 7.1882 | -9
96.1897 | EQU | 128 | 2011-04-06 | 0.18975 | 2011-04-06 | 4:34 | 20.0993 | -70.6393 | 26 | -9 | 1730.1 | 371.31 | -104 | -0.63 | 40.64 | 1017.9 | -0.75 | 2.06 | 101.68 | 10 | -26.61 | 9.84 | 9.85 | 9.84 | 0.62 | 5 | 30.62 | 25.9542 | 36.14 | 25.8861 | 1010.03 | 14.1 | 25.8861 | 0.114 | 7.12 | 1017.15 | -9 | 543.517 | 313.062 | 369.976 | -9 | 371.31 | 378.163 | 394.28 | 378.163 | -9 | 364.4 | -9 | 379.12 | -14.72 | 2 |  |  | 96.19 | 7.19 | -9
96.1915 | EQU | 0 | 2011-04-06 | 0.19149 | 2011-04-06 | 4:36 | 20.1019 | -70.6495 | 26.04 | -9 | 1735.1 | 372.48 | -103.33 | -0.63 | 40.63 | 1017.9 | -0.61 | 1.98 | 116.8 | 10 | -26.61 | 9.84 | 9.85 | 9.84 | 0.62 | 4.94 | 30.62 | 26.0006 | 36.1433 | 25.934 | 1010.03 | 14.2 | 25.934 | 0.106 | 7.26 | 1017.29 | -9 | 543.518 | 313.063 | 369.976 | -9 | 372.48 | 379.33 | 394.3 | 379.33 | -9 | 365.67 | -9 | 379.11 | -13.43 | 2 |  |  | 96.1917 | 7.1917 | -9
96.1932 | EQU | 0 | 2011-04-06 | 0.19324 | 2011-04-06 | 4:39 | 20.1044 | -70.6596 | 26.08 | -9 | 1741.2 | 373.98 | -102.58 | -0.62 | 40.63 | 1017.7 | -1.22 | 2.04 | 98.3 | 10 | -26.61 | 9.84 | 9.85 | 9.84 | 0.64 | 5 | 30.62 | 26.019 | 36.1408 | 25.9525 | 1009.83 | 14 | 25.9525 | 0.127 | 6.65 | 1016.48 | -9 | 543.518 | 313.064 | 369.976 | -9 | 373.98 | 380.826 | 394.31 | 380.826 | -9 | 366.45 | -9 | 379.03 | -12.58 | 2 |  |  | 96.1935 | 7.1935 | -9
96.195 | EQU | 128 | 2011-04-06 | 0.195 | 2011-04-06 | 4:41 | 20.1069 | -70.6697 | 26.09 | -9 | 1744.8 | 374.86 | -101.83 | -0.62 | 40.62 | 1017.7 | -0.82 | 2.12 | 102.46 | 10 | -26.61 | 9.84 | 9.85 | 9.84 | 0.62 | 5.06 | 30.56 | 26.0259 | 36.1432 | 25.955 | 1009.83 | 13.9 | 25.955 | 0.135 | 7.05 | 1016.88 | -9 | 543.519 | 313.065 | 369.977 | -9 | 374.86 | 381.703 | 394.33 | 381.703 | -9 | 367.32 | -9 | 379.04 | -11.72 | 2 |  |  | 96.1952 | 7.1952 | -9
96.1967 | EQU | 0 | 2011-04-06 | 0.19675 | 2011-04-06 | 4:44 | 20.1094 | -70.6797 | 26.08 | -9 | 1745.5 | 375 | -101.5 | -0.62 | 40.61 | 1017.7 | -0.57 | 1.98 | 113.98 | 10 | -26.61 | 9.84 | 9.85 | 9.84 | 0.62 | 5 | 30.62 | 26.0182 | 36.1371 | 25.946 | 1009.83 | 13.9 | 25.946 | 0.134 | 7.3 | 1017.13 | -9 | 543.52 | 313.066 | 369.977 | -9 | 375 | 381.842 | 394.35 | 381.842 | -9 | 367.57 | -9 | 379.07 | -11.5 | 2 |  |  | 96.197 | 7.197 | -9
96.1985 | EQU-DRAIN | 0 | 2011-04-06 | 0.19851 | 2011-04-06 | 4:46 | 20.1119 | -70.6899 | 26.08 | -9 | 1745.2 | 374.92 | -101.04 | -0.61 | 40.61 | 1017.7 | -1.07 | 2 | 97.31 | 10 | -26.61 | 9.84 | 9.85 | 9.84 | 0.62 | 5 | 30.62 | 26.0032 | 36.1478 | 25.932 | 1009.83 | 14.1 | 25.932 | 0.148 | 6.8 | 1016.63 | -9 | 543.521 | 313.067 | 369.977 | -9 | 374.92 | 381.761 | 394.36 | 381.761 | -9 | 367.09 | -9 | 379.09 | -12 | 2 |  |  | 96.1987 | 7.1987 | -9
96.2005 | EQU | 0 | 2011-04-06 | 0.20051 | 2011-04-06 | 4:49 | 20.1149 | -70.7014 | 26.06 | -9 | 1741.2 | 373.96 | -101.75 | -0.62 | 40.6 | 1017.7 | -0.55 | 1.99 | 133.91 | 10 | -26.61 | 9.84 | 9.85 | 9.84 | 0.62 | 5.06 | 30.56 | 25.9792 | 36.1336 | 25.9074 | 1009.83 | 14 | 25.9074 | 0.153 | 7.32 | 1017.15 | -9 | 543.522 | 313.068 | 369.978 | -9 | 373.96 | 380.803 | 394.38 | 380.803 | -9 | 366.3 | -9 | 379.13 | -12.83 | 2 |  |  | 96.2007 | 7.2007 | -9
96.2023 | EQU | 128 | 2011-04-06 | 0.20227 | 2011-04-06 | 4:52 | 20.1173 | -70.7115 | 26.02 | -9 | 1738.9 | 373.48 | -101.37 | -0.62 | 40.6 | 1017.6 | -0.64 | 2.02 | 130.22 | 10 | -26.61 | 9.84 | 9.85 | 9.84 | 0.62 | 5.12 | 30.56 | 25.9536 | 36.1398 | 25.886 | 1009.73 | 13.9 | 25.886 | 0.134 | 7.23 | 1016.96 | -9 | 543.522 | 313.069 | 369.978 | -9 | 373.48 | 380.323 | 394.4 | 380.323 | -9 | 366.09 | -9 | 379.12 | -13.03 | 2 |  |  | 96.2025 | 7.2025 | -9
96.204 | EQU | 0 | 2011-04-06 | 0.20402 | 2011-04-06 | 4:54 | 20.1201 | -70.7215 | 26.02 | -9 | 1736.5 | 372.9 | -101.37 | -0.62 | 40.6 | 1017.6 | -1.46 | 2.04 | 101.26 | 10 | -26.61 | 9.84 | 9.85 | 9.84 | 0.62 | 5.06 | 30.5 | 25.9592 | 36.1431 | 25.8882 | 1009.73 | 14 | 25.8882 | 0.132 | 6.41 | 1016.14 | -9 | 543.523 | 313.07 | 369.978 | -9 | 372.9 | 379.744 | 394.41 | 379.744 | -9 | 365.26 | -9 | 379.14 | -13.88 | 2 |  |  | 96.2043 | 7.2043 | -9
96.2058 | EQU | 0 | 2011-04-06 | 0.20576 | 2011-04-06 | 4:57 | 20.1231 | -70.7314 | 26.03 | -9 | 1735.6 | 372.7 | -100.7 | -0.61 | 40.59 | 1017.6 | -0.63 | 2.06 | 108.24 | 10 | -26.61 | 9.84 | 9.85 | 9.84 | 0.62 | 5 | 30.5 | 25.972 | 36.1416 | 25.9037 | 1009.73 | 14 | 25.9037 | 0.126 | 7.24 | 1016.97 | -9 | 543.524 | 313.071 | 369.978 | -9 | 372.7 | 379.544 | 394.43 | 379.544 | -9 | 365.45 | -9 | 379.14 | -13.69 | 2 |  |  | 96.206 | 7.206 | -9
96.2075 | EQU | 0 | 2011-04-06 | 0.20752 | 2011-04-06 | 4:59 | 20.1261 | -70.7414 | 26.04 | -9 | 1735.7 | 372.65 | -100.79 | -0.61 | 40.58 | 1017.7 | -1.39 | 1.98 | 99.89 | 10 | -26.61 | 9.84 | 9.85 | 9.84 | 0.62 | 4.87 | 30.5 | 25.9833 | 36.1399 | 25.9137 | 1009.83 | 14.1 | 25.9137 | 0.126 | 6.48 | 1016.31 | -9 | 543.525 | 313.072 | 369.979 | -9 | 372.65 | 379.493 | 394.45 | 379.493 | -9 | 365.15 | -9 | 379.19 | -14.04 | 2 |  |  | 96.2078 | 7.2077 | -9
96.2093 | EQU | 0 | 2011-04-06 | 0.20927 | 2011-04-06 | 5:02 | 20.1291 | -70.7514 | 26.05 | -9 | 1735.8 | 372.72 | -100.58 | -0.61 | 40.57 | 1017.6 | -1.41 | 2.07 | 101.68 | 10 | -26.61 | 9.84 | 9.85 | 9.84 | 0.62 | 4.94 | 30.5 | 25.9875 | 36.1439 | 25.9177 | 1009.73 | 14.1 | 25.9177 | 0.132 | 6.46 | 1016.19 | -9 | 543.525 | 313.074 | 369.979 | -9 | 372.72 | 379.562 | 394.46 | 379.562 | -9 | 365.07 | -9 | 379.16 | -14.09 | 2 |  |  | 96.2095 | 7.2095 | -9
96.211 | EQU | 0 | 2011-04-06 | 0.21103 | 2011-04-06 | 5:04 | 20.1322 | -70.7617 | 26.06 | -9 | 1736.3 | 372.78 | -100.5 | -0.61 | 40.57 | 1017.7 | -1.47 | 2.14 | 107.3 | 10 | -26.62 | 9.84 | 9.85 | 9.84 | 0.62 | 4.94 | 30.5 | 25.988 | 36.1476 | 25.9201 | 1009.83 | 14.4 | 25.9201 | 0.14 | 6.4 | 1016.23 | -9 | 543.526 | 313.075 | 369.979 | -9 | 372.78 | 379.621 | 394.48 | 379.621 | -9 | 365.02 | -9 | 379.21 | -14.19 | 2 |  |  | 96.2113 | 7.2113 | -9
96.2128 | EQU | 0 | 2011-04-06 | 0.21278 | 2011-04-06 | 5:07 | 20.1354 | -70.7722 | 26.05 | -9 | 1736.2 | 372.75 | -100.25 | -0.61 | 40.56 | 1017.7 | -0.55 | 2.03 | 133.47 | 10 | -26.61 | 9.84 | 9.85 | 9.84 | 0.62 | 4.87 | 30.5 | 25.9903 | 36.1429 | 25.9184 | 1009.83 | 14.8 | 25.9184 | 0.132 | 7.32 | 1017.15 | -9 | 543.527 | 313.076 | 369.98 | -9 | 372.75 | 379.591 | 394.5 | 379.591 | -9 | 365.47 | -9 | 379.23 | -13.76 | 2 |  |  | 96.213 | 7.213 | -9
96.2145 | EQU | 0 | 2011-04-06 | 0.21454 | 2011-04-06 | 5:09 | 20.1386 | -70.7828 | 26.05 | -9 | 1736.2 | 372.72 | -100.12 | -0.61 | 40.56 | 1017.7 | -0.72 | 1.99 | 103.43 | 10 | -26.62 | 9.84 | 9.85 | 9.84 | 0.62 | 5.12 | 30.44 | 25.9848 | 36.1405 | 25.9122 | 1009.83 | 14.9 | 25.9122 | 0.138 | 7.15 | 1016.98 | -9 | 543.528 | 313.077 | 369.98 | -9 | 372.72 | 379.56 | 394.51 | 379.56 | -9 | 365.28 | -9 | 379.25 | -13.97 | 2 |  |  | 96.2148 | 7.2148 | -9
96.2163 | EQU | 0 | 2011-04-06 | 0.2163 | 2011-04-06 | 5:12 | 20.1419 | -70.7935 | 26.05 | -9 | 1736 | 372.69 | -100.16 | -0.61 | 40.55 | 1017.7 | -0.75 | 1.99 | 131.51 | 10 | -26.61 | 9.84 | 9.85 | 9.84 | 0.62 | 5.06 | 30.69 | 25.9809 | 36.1393 | 25.9081 | 1009.83 | 15 | 25.9081 | 0.142 | 7.12 | 1016.95 | -9 | 543.528 | 313.078 | 369.98 | -9 | 372.69 | 379.529 | 394.53 | 379.529 | -9 | 365.18 | -9 | 379.27 | -14.1 | 2 |  |  | 96.2165 | 7.2165 | -9
96.2181 | EQU | 0 | 2011-04-06 | 0.21806 | 2011-04-06 | 5:14 | 20.1451 | -70.8042 | 26.04 | -9 | 1735.5 | 372.57 | -100.66 | -0.61 | 40.55 | 1017.7 | -0.75 | 2.07 | 135 | 10 | -26.61 | 9.84 | 9.85 | 9.84 | 0.62 | 5.06 | 30.81 | 25.9776 | 36.135 | 25.9086 | 1009.83 | 15 | 25.9086 | 0.131 | 7.12 | 1016.95 | -9 | 543.529 | 313.079 | 369.981 | -9 | 372.57 | 379.409 | 394.55 | 379.409 | -9 | 365.23 | -9 | 379.29 | -14.06 | 2 |  |  | 96.2183 | 7.2183 | -9
96.2198 | EQU | 0 | 2011-04-06 | 0.2198 | 2011-04-06 | 5:17 | 20.1483 | -70.8148 | 26.04 | -9 | 1735.7 | 372.58 | -100.45 | -0.61 | 40.56 | 1017.8 | -0.96 | 2.05 | 99.12 | 10 | -26.61 | 9.84 | 9.85 | 9.84 | 0.62 | 5.06 | 30.94 | 25.9732 | 36.1446 | 25.8989 | 1009.93 | 15 | 25.8989 | 0.141 | 6.91 | 1016.84 | -9 | 543.53 | 313.08 | 369.981 | -9 | 372.58 | 379.418 | 394.56 | 379.418 | -9 | 365.05 | -9 | 379.35 | -14.3 | 2 |  |  | 96.22 | 7.22 | -9
96.2216 | EQU | 0 | 2011-04-06 | 0.22155 | 2011-04-06 | 5:19 | 20.1515 | -70.8255 | 26.03 | -9 | 1735.4 | 372.54 | -100.2 | -0.61 | 40.57 | 1017.7 | -0.55 | 2.06 | 134.27 | 10 | -26.61 | 9.84 | 9.85 | 9.84 | 0.62 | 4.94 | 31.06 | 25.9634 | 36.1439 | 25.8911 | 1009.83 | 15 | 25.8911 | 0.139 | 7.32 | 1017.15 | -9 | 543.531 | 313.081 | 369.981 | -9 | 372.54 | 379.377 | 394.58 | 379.377 | -9 | 365.16 | -9 | 379.33 | -14.17 | 2 |  |  | 96.2218 | 7.2218 | -9
96.2233 | EQU | 0 | 2011-04-06 | 0.22331 | 2011-04-06 | 5:22 | 20.1547 | -70.8361 | 26.02 | -9 | 1735.2 | 372.51 | -100.54 | -0.61 | 40.58 | 1017.7 | -0.77 | 2.08 | 104.89 | 10 | -26.61 | 9.84 | 9.85 | 9.84 | 0.62 | 4.94 | 31.06 | 25.9547 | 36.1415 | 25.8824 | 1009.83 | 14.9 | 25.8824 | 0.138 | 7.1 | 1016.93 | -9 | 543.531 | 313.082 | 369.981 | -9 | 372.51 | 379.347 | 394.6 | 379.347 | -9 | 365.08 | -9 | 379.35 | -14.27 | 2 |  |  | 96.2235 | 7.2235 | -9
96.2251 | EQU | 0 | 2011-04-06 | 0.22506 | 2011-04-06 | 5:24 | 20.1577 | -70.8467 | 26.01 | -9 | 1735 | 372.49 | -100.45 | -0.61 | 40.58 | 1017.7 | -0.55 | 2.02 | 124.24 | 10 | -26.61 | 9.84 | 9.85 | 9.84 | 0.62 | 5 | 30.94 | 25.9412 | 36.1428 | 25.8669 | 1009.83 | 14.9 | 25.8669 | 0.143 | 7.32 | 1017.15 | -9 | 543.532 | 313.083 | 369.982 | -9 | 372.49 | 379.326 | 394.61 | 379.326 | -9 | 365.06 | -9 | 379.38 | -14.32 | 2 |  |  | 96.2253 | 7.2253 | -9
96.2268 | EQU | 0 | 2011-04-06 | 0.22682 | 2011-04-06 | 5:27 | 20.1606 | -70.8572 | 26.01 | -9 | 1735 | 372.49 | -100.54 | -0.61 | 40.59 | 1017.7 | -1.18 | 1.99 | 117.46 | 10 | -26.61 | 9.84 | 9.85 | 9.84 | 0.62 | 4.94 | 30.87 | 25.9331 | 36.1358 | 25.8645 | 1009.83 | 14.6 | 25.8645 | 0.146 | 6.69 | 1016.52 | -9 | 543.533 | 313.084 | 369.982 | -9 | 372.49 | 379.325 | 394.63 | 379.325 | -9 | 364.79 | -9 | 379.4 | -14.6 | 2 |  |  | 96.2271 | 7.2271 | -9
96.2286 | EQU | 0 | 2011-04-06 | 0.22856 | 2011-04-06 | 5:29 | 20.1636 | -70.8677 | 26 | -9 | 1735.1 | 372.58 | -99.79 | -0.61 | 40.6 | 1017.6 | -1.43 | 1.98 | 100.6 | 10 | -26.61 | 9.84 | 9.85 | 9.84 | 0.62 | 4.87 | 30.56 | 25.9276 | 36.1402 | 25.8557 | 1009.73 | 14.7 | 25.8557 | 0.144 | 6.44 | 1016.17 | -9 | 543.534 | 313.085 | 369.982 | -9 | 372.58 | 379.415 | 394.64 | 379.415 | -9 | 364.78 | -9 | 379.38 | -14.61 | 2 |  |  | 96.2288 | 7.2288 | -9
96.2303 | EQU | 0 | 2011-04-06 | 0.23032 | 2011-04-06 | 5:32 | 20.1665 | -70.8783 | 26 | -9 | 1735.7 | 372.75 | -99.46 | -0.6 | 40.6 | 1017.6 | -0.55 | 1.99 | 114.31 | 10 | -26.61 | 9.84 | 9.85 | 9.84 | 0.62 | 4.94 | 30.56 | 25.9274 | 36.1421 | 25.8545 | 1009.73 | 14.7 | 25.8545 | 0.145 | 7.32 | 1017.05 | -9 | 543.534 | 313.086 | 369.983 | -9 | 372.75 | 379.583 | 394.66 | 379.583 | -9 | 365.24 | -9 | 379.4 | -14.15 | 2 |  |  | 96.2306 | 7.2306 | -9
96.2321 | EQU | 0 | 2011-04-06 | 0.23208 | 2011-04-06 | 5:35 | 20.1694 | -70.8888 | 25.99 | -9 | 1735.2 | 372.64 | -99.29 | -0.6 | 40.6 | 1017.5 | -0.81 | 2.06 | 136.48 | 10 | -26.61 | 9.84 | 9.85 | 9.84 | 0.62 | 5.06 | 30.56 | 25.9194 | 36.1368 | 25.8445 | 1009.63 | 14.7 | 25.8445 | 0.145 | 7.06 | 1016.69 | -9 | 543.535 | 313.087 | 369.983 | -9 | 372.64 | 379.473 | 394.68 | 379.473 | -9 | 365.01 | -9 | 379.38 | -14.37 | 2 |  |  | 96.2323 | 7.2323 | -9
96.2338 | EQU | 0 | 2011-04-06 | 0.23384 | 2011-04-06 | 5:37 | 20.1724 | -70.8993 | 25.98 | -9 | 1735 | 372.56 | -99.54 | -0.6 | 40.6 | 1017.6 | -1.08 | 2.03 | 98.95 | 10 | -26.61 | 9.84 | 9.85 | 9.84 | 0.62 | 4.94 | 30.5 | 25.9089 | 36.142 | 25.8396 | 1009.73 | 14.6 | 25.8396 | 0.14 | 6.79 | 1016.52 | -9 | 543.536 | 313.088 | 369.983 | -9 | 372.56 | 379.392 | 394.69 | 379.392 | -9 | 364.96 | -9 | 379.44 | -14.48 | 2 |  |  | 96.2341 | 7.2341 | -9
96.2356 | EQU | 0 | 2011-04-06 | 0.23559 | 2011-04-06 | 5:40 | 20.1753 | -70.9098 | 25.97 | -9 | 1734.6 | 372.43 | -99.12 | -0.6 | 40.59 | 1017.7 | -0.77 | 1.99 | 135.37 | 10 | -26.62 | 9.84 | 9.85 | 9.84 | 0.62 | 4.94 | 30.56 | 25.9097 | 36.1375 | 25.8366 | 1009.83 | 14.7 | 25.8366 | 0.133 | 7.1 | 1016.93 | -9 | 543.537 | 313.089 | 369.984 | -9 | 372.43 | 379.262 | 394.71 | 379.262 | -9 | 365.1 | -9 | 379.5 | -14.4 | 2 |  |  | 96.2358 | 7.2358 | -9
96.2373 | EQU | 0 | 2011-04-06 | 0.23734 | 2011-04-06 | 5:42 | 20.1782 | -70.9203 | 25.97 | -9 | 1733.2 | 372.17 | -99.17 | -0.6 | 40.58 | 1017.5 | -1.07 | 1.99 | 97.77 | 10 | -26.61 | 9.84 | 9.85 | 9.84 | 0.66 | 4.87 | 30.5 | 25.9028 | 36.1421 | 25.8322 | 1009.63 | 14.6 | 25.8322 | 0.138 | 6.8 | 1016.43 | -9 | 543.537 | 313.09 | 369.984 | -9 | 372.17 | 379.002 | 394.73 | 379.002 | -9 | 364.6 | -9 | 379.44 | -14.84 | 2 |  |  | 96.2376 | 7.2376 | -9
96.2391 | EQU-DRAIN | 0 | 2011-04-06 | 0.2391 | 2011-04-06 | 5:45 | 20.181 | -70.9307 | 25.97 | -9 | 1733 | 372.08 | -99.08 | -0.6 | 40.58 | 1017.5 | -0.96 | 1.95 | 126.96 | 10 | -26.61 | 9.84 | 9.85 | 9.84 | 0.62 | 4.87 | 30.5 | 25.9006 | 36.1357 | 25.828 | 1009.63 | 14.5 | 25.828 | 0.142 | 6.91 | 1016.54 | -9 | 543.538 | 313.091 | 369.984 | -9 | 372.08 | 378.911 | 394.74 | 378.911 | -9 | 364.48 | -9 | 379.46 | -14.97 | 2 |  |  | 96.2393 | 7.2393 | -9
96.2411 | EQU | 0 | 2011-04-06 | 0.2411 | 2011-04-06 | 5:48 | 20.1844 | -70.9427 | 25.96 | -9 | 1729.8 | 371.39 | -100.54 | -0.61 | 40.57 | 1017.4 | -1.49 | 1.97 | 98.36 | 10 | -26.61 | 9.84 | 9.85 | 9.84 | 0.62 | 5.12 | 30.5 | 25.9019 | 36.1293 | 25.8286 | 1009.53 | 14.6 | 25.8286 | 0.131 | 6.38 | 1015.91 | -9 | 543.539 | 313.093 | 369.985 | -9 | 371.39 | 378.222 | 394.76 | 378.222 | -9 | 363.76 | -9 | 379.44 | -15.68 | 2 |  |  | 96.2413 | 7.2413 | -9
96.2429 | EQU | 128 | 2011-04-06 | 0.24286 | 2011-04-06 | 5:50 | 20.1872 | -70.9531 | 25.97 | -9 | 1730.1 | 371.43 | -100.54 | -0.61 | 40.56 | 1017.4 | -0.61 | 2.04 | 110.45 | 10 | -26.62 | 9.84 | 9.85 | 9.84 | 0.62 | 5.12 | 30.56 | 25.8998 | 36.1326 | 25.8241 | 1009.53 | 14.5 | 25.8241 | 0.146 | 7.26 | 1016.79 | -9 | 543.54 | 313.094 | 369.985 | -9 | 371.43 | 378.261 | 394.78 | 378.261 | -9 | 363.89 | -9 | 379.46 | -15.56 | 2 |  |  | 96.2431 | 7.2431 | -9
96.2446 | EQU | 0 | 2011-04-06 | 0.24463 | 2011-04-06 | 5:53 | 20.1901 | -70.9637 | 25.96 | -9 | 1729.5 | 371.31 | -100.25 | -0.61 | 40.55 | 1017.4 | -0.64 | 2.01 | 112.49 | 10 | -26.63 | 9.84 | 9.85 | 9.84 | 0.62 | 5.06 | 30.5 | 25.8998 | 36.131 | 25.8325 | 1009.53 | 14.6 | 25.8325 | 0.128 | 7.23 | 1016.76 | -9 | 543.54 | 313.095 | 369.985 | -9 | 371.31 | 378.141 | 394.8 | 378.141 | -9 | 364.06 | -9 | 379.47 | -15.41 | 2 |  |  | 96.2449 | 7.2449 | -9
96.2464 | EQU | 0 | 2011-04-06 | 0.24638 | 2011-04-06 | 5:55 | 20.193 | -70.9741 | 25.97 | -9 | 1729 | 371.18 | -100.54 | -0.61 | 40.55 | 1017.4 | -1.41 | 1.97 | 111.28 | 10 | -26.62 | 9.84 | 9.85 | 9.84 | 0.62 | 5 | 30.5 | 25.9081 | 36.131 | 25.8387 | 1009.53 | 14.6 | 25.8387 | 0.131 | 6.46 | 1015.99 | -9 | 543.541 | 313.096 | 369.985 | -9 | 371.18 | 378.011 | 394.81 | 378.011 | -9 | 363.58 | -9 | 379.48 | -15.9 | 2 |  |  | 96.2466 | 7.2466 | -9
96.2481 | EQU | 0 | 2011-04-06 | 0.24813 | 2011-04-06 | 5:58 | 20.1959 | -70.9846 | 25.98 | -9 | 1728.3 | 371.03 | -100.33 | -0.61 | 40.54 | 1017.3 | -1.29 | 1.99 | 111.53 | 10 | -26.63 | 9.84 | 9.85 | 9.84 | 0.62 | 4.94 | 30.56 | 25.9211 | 36.134 | 25.8463 | 1009.43 | 14.6 | 25.8463 | 0.134 | 6.58 | 1016.01 | -9 | 543.542 | 313.097 | 369.986 | -9 | 371.03 | 377.86 | 394.83 | 377.86 | -9 | 363.4 | -9 | 379.45 | -16.05 | 2 |  |  | 96.2484 | 7.2484 | -9
96.2499 | EQU | 0 | 2011-04-06 | 0.24988 | 2011-04-06 | 6:00 | 20.1979 | -70.9952 | 25.99 | -9 | 1728 | 370.99 | -100.04 | -0.61 | 40.53 | 1017.3 | -0.63 | 2 | 114.76 | 10 | -26.63 | 9.84 | 9.85 | 9.84 | 0.62 | 4.94 | 30.5 | 25.9347 | 36.1379 | 25.8653 | 1009.43 | 14.5 | 25.8653 | 0.125 | 7.24 | 1016.67 | -9 | 543.543 | 313.098 | 369.986 | -9 | 370.99 | 377.82 | 394.84 | 377.82 | -9 | 363.74 | -9 | 379.45 | -15.72 | 2 |  |  | 96.2501 | 7.2501 | -9
96.2516 | EQU | 0 | 2011-04-06 | 0.25163 | 2011-04-06 | 6:03 | 20.1986 | -71.006 | 26.01 | -9 | 1727.8 | 370.93 | -99.83 | -0.61 | 40.52 | 1017.3 | -0.61 | 1.97 | 109.5 | 10 | -26.64 | 9.84 | 9.85 | 9.84 | 0.62 | 4.94 | 30.5 | 25.959 | 36.1287 | 25.8887 | 1009.43 | 14.6 | 25.8887 | 0.121 | 7.26 | 1016.69 | -9 | 543.543 | 313.099 | 369.986 | -9 | 370.93 | 377.759 | 394.86 | 377.759 | -9 | 363.72 | -9 | 379.45 | -15.73 | 2 |  |  | 96.2519 | 7.2519 | -9
96.2534 | EQU | 0 | 2011-04-06 | 0.25339 | 2011-04-06 | 6:05 | 20.1987 | -71.0169 | 26.02 | -9 | 1728 | 370.97 | -99.96 | -0.61 | 40.51 | 1017.3 | -1.18 | 1.99 | 117.53 | 10 | -26.64 | 9.84 | 9.85 | 9.84 | 0.62 | 5 | 30.44 | 25.9624 | 36.1266 | 25.8958 | 1009.43 | 14.5 | 25.8958 | 0.124 | 6.69 | 1016.12 | -9 | 543.544 | 313.1 | 369.987 | -9 | 370.97 | 377.798 | 394.88 | 377.798 | -9 | 363.5 | -9 | 379.46 | -15.96 | 2 |  |  | 96.2536 | 7.2536 | -9
96.2551 | EQU | 0 | 2011-04-06 | 0.25514 | 2011-04-06 | 6:08 | 20.1989 | -71.0277 | 26.03 | -9 | 1728.9 | 371.18 | -99.87 | -0.61 | 40.51 | 1017.2 | -0.7 | 1.98 | 105.75 | 10 | -26.63 | 9.84 | 9.85 | 9.84 | 0.62 | 4.87 | 30.5 | 25.9686 | 36.1178 | 25.8958 | 1009.33 | 14.5 | 25.8958 | 0.134 | 7.17 | 1016.5 | -9 | 543.545 | 313.101 | 369.987 | -9 | 371.18 | 378.007 | 394.89 | 378.007 | -9 | 363.68 | -9 | 379.44 | -15.76 | 2 |  |  | 96.2554 | 7.2554 | -9
96.2569 | EQU | 0 | 2011-04-06 | 0.25689 | 2011-04-06 | 6:10 | 20.1991 | -71.0387 | 26.02 | -9 | 1727.6 | 370.87 | -99.67 | -0.61 | 40.49 | 1017.2 | -1.35 | 1.98 | 105.94 | 10 | -26.62 | 9.84 | 9.85 | 9.84 | 0.62 | 4.87 | 30.5 | 25.9549 | 36.1096 | 25.8837 | 1009.33 | 14.7 | 25.8837 | 0.136 | 6.52 | 1015.85 | -9 | 543.546 | 313.102 | 369.987 | -9 | 370.87 | 377.697 | 394.91 | 377.697 | -9 | 363.11 | -9 | 379.46 | -16.35 | 2 |  |  | 96.2571 | 7.2571 | -9
96.2586 | EQU | 128 | 2011-04-06 | 0.25865 | 2011-04-06 | 6:13 | 20.1994 | -71.0495 | 26.01 | -9 | 1726.3 | 370.55 | -99.79 | -0.61 | 40.49 | 1017.3 | -0.72 | 1.98 | 104.89 | 10 | -26.62 | 9.84 | 9.85 | 9.84 | 0.62 | 5.06 | 30.5 | 25.9451 | 36.1024 | 25.8761 | 1009.43 | 14.5 | 25.8761 | 0.134 | 7.15 | 1016.58 | -9 | 543.546 | 313.103 | 369.988 | -9 | 370.55 | 377.377 | 394.93 | 377.377 | -9 | 363.12 | -9 | 379.52 | -16.4 | 2 |  |  | 96.2589 | 7.2589 | -9
96.2604 | EQU | 0 | 2011-04-06 | 0.26042 | 2011-04-06 | 6:15 | 20.1996 | -71.0606 | 26 | -9 | 1725 | 370.25 | -99.92 | -0.61 | 40.48 | 1017.2 | -0.86 | 2 | 101.44 | 10 | -26.63 | 9.84 | 9.85 | 9.84 | 0.62 | 5.06 | 30.5 | 25.9414 | 36.1053 | 25.8707 | 1009.33 | 14.7 | 25.8707 | 0.129 | 7.01 | 1016.34 | -9 | 543.547 | 313.104 | 369.988 | -9 | 370.25 | 377.077 | 394.94 | 377.077 | -9 | 362.82 | -9 | 379.5 | -16.68 | 2 |  |  | 96.2606 | 7.2607 | -9
96.2622 | EQU | 0 | 2011-04-06 | 0.26216 | 2011-04-06 | 6:18 | 20.1998 | -71.0715 | 26 | -9 | 1724.9 | 370.2 | -99.75 | -0.61 | 40.47 | 1017.3 | -0.58 | 1.97 | 109.56 | 10 | -26.62 | 9.84 | 9.85 | 9.84 | 0.62 | 5.06 | 30.44 | 25.9324 | 36.1076 | 25.8618 | 1009.43 | 14.6 | 25.8618 | 0.138 | 7.29 | 1016.72 | -9 | 543.548 | 313.105 | 369.988 | -9 | 370.2 | 377.026 | 394.96 | 377.026 | -9 | 362.77 | -9 | 379.56 | -16.79 | 2 |  |  | 96.2624 | 7.2624 | -9
96.2639 | EQU | 0 | 2011-04-06 | 0.26391 | 2011-04-06 | 6:20 | 20.2 | -71.0824 | 25.99 | -9 | 1724.9 | 370.18 | -100.08 | -0.61 | 40.47 | 1017.3 | -1.29 | 2.02 | 108.05 | 10 | -26.61 | 9.84 | 9.85 | 9.84 | 0.62 | 5.06 | 30.5 | 25.9214 | 36.1133 | 25.8498 | 1009.43 | 14.5 | 25.8498 | 0.14 | 6.58 | 1016.01 | -9 | 543.549 | 313.106 | 369.988 | -9 | 370.18 | 377.006 | 394.98 | 377.006 | -9 | 362.47 | -9 | 379.59 | -17.12 | 2 |  |  | 96.2642 | 7.2642 | -9
96.267 | STD2 | 0 | 2011-04-06 | 0.26703 | 2011-04-06 | 6:25 | 20.2003 | -71.1018 | 25.98 | 549.89 | 2397.8 | 543.55 | -303.66 | -2.01 | 40.47 | 1017.1 | -0.07 | 2.02 | 78.13 | 10 | -26.63 | 9.84 | 9.85 | 9.84 | 0.62 | 4.94 | 30.87 | 25.9194 | 36.1178 | 25.8473 | 1009.23 | 14.7 | 25.8473 | 0.133 | 7.8 | 1017.03 | -6.34 | -9 | -9 | -9 | -9 | 543.55 | -9 | -9 | -9 | -9 | -9 | -9 | -9 | -9 | 2 |  |  | 96.2673 | 7.2673 | -9
96.2701 | STD3 | 128 | 2011-04-06 | 0.27013 | 2011-04-06 | 6:29 | 20.2006 | -71.1211 | 25.97 | 319.82 | 1473.8 | 313.11 | -304.2 | -2.01 | 40.48 | 1017.1 | -0.06 | 2.06 | 55.26 | 10 | -26.63 | 9.84 | 9.85 | 9.84 | 0.62 | 4.87 | 30.94 | 25.9118 | 36.115 | 25.8388 | 1009.23 | 14.6 | 25.8388 | 0.131 | 7.81 | 1017.04 | -6.71 | -9 | -9 | -9 | -9 | 313.11 | -9 | -9 | -9 | -9 | -9 | -9 | -9 | -9 | 2 |  |  | 96.2704 | 7.2704 | -9
96.2732 | STD4 | 128 | 2011-04-06 | 0.27324 | 2011-04-06 | 6:34 | 20.2007 | -71.1406 | 25.96 | 377.14 | 1725.5 | 369.99 | -304.87 | -2.02 | 40.49 | 1017.1 | -0.12 | 2.02 | 57.09 | 10 | -26.62 | 9.84 | 9.85 | 9.84 | 0.62 | 5.06 | 30.75 | 25.8952 | 36.1297 | 25.8224 | 1009.23 | 14.7 | 25.8224 | 0.138 | 7.75 | 1016.98 | -7.15 | -9 | -9 | -9 | -9 | 369.99 | -9 | -9 | -9 | -9 | -9 | -9 | -9 | -9 | 2 |  |  | 96.2735 | 7.2735 | -9
96.2764 | ATM | 0 | 2011-04-06 | 0.27635 | 2011-04-06 | 6:38 | 20.2004 | -71.1601 | 25.94 | -9 | 1798.8 | 387.98 | -64.12 | -0.38 | 40.51 | 1017 | -0.08 | 2 | 120.34 | 10 | -26.63 | 9.84 | 9.85 | 9.84 | 0.62 | 5 | 30.5 | 25.8793 | 36.1179 | 25.8041 | 1009.13 | 14.7 | 25.8041 | 0.136 | 7.79 | 1016.92 | -9 | 543.555 | 313.107 | 369.991 | -9 | 387.98 | 394.762 | -9 | -9 | 394.762 | -9 | 379.3 | -9 | -9 | 2 |  |  | 96.2766 | 7.2766 | -9
96.2777 | ATM | 128 | 2011-04-06 | 0.27773 | 2011-04-06 | 6:40 | 20.2003 | -71.1687 | 25.94 | -9 | 1799.7 | 388.18 | -67.62 | -0.41 | 40.51 | 1017 | -0.07 | 1.98 | 120.68 | 10 | -26.63 | 9.84 | 9.85 | 9.84 | 0.62 | 4.94 | 30.44 | 25.88 | 36.1273 | 25.8104 | 1009.13 | 14.7 | 25.8104 | 0.13 | 7.8 | 1016.93 | -9 | 543.555 | 313.106 | 369.991 | -9 | 388.18 | 394.961 | -9 | -9 | 394.961 | -9 | 379.49 | -9 | -9 | 2 |  |  | 96.278 | 7.278 | -9
96.2791 | ATM | 0 | 2011-04-06 | 0.2791 | 2011-04-06 | 6:42 | 20.2002 | -71.1774 | 25.94 | -9 | 1801.9 | 388.73 | -69 | -0.41 | 40.51 | 1017 | -0.09 | 2.03 | 120.82 | 10 | -26.62 | 9.84 | 9.85 | 9.84 | 0.62 | 5.12 | 30.5 | 25.8867 | 36.1221 | 25.8152 | 1009.13 | 14.8 | 25.8152 | 0.125 | 7.78 | 1016.91 | -9 | 543.556 | 313.105 | 369.991 | -9 | 388.73 | 395.51 | -9 | -9 | 395.51 | -9 | 380.01 | -9 | -9 | 2 |  |  | 96.2793 | 7.2793 | -9
96.2805 | ATM | 0 | 2011-04-06 | 0.28049 | 2011-04-06 | 6:44 | 20.2001 | -71.186 | 25.95 | -9 | 1800.4 | 388.4 | -68.79 | -0.41 | 40.52 | 1016.9 | -0.1 | 2.03 | 120.95 | 10 | -26.62 | 9.84 | 9.85 | 9.84 | 0.62 | 4.87 | 30.44 | 25.8924 | 36.1161 | 25.8209 | 1009.03 | 14.6 | 25.8209 | 0.129 | 7.77 | 1016.8 | -9 | 543.557 | 313.105 | 369.991 | -9 | 388.4 | 395.181 | -9 | -9 | 395.181 | -9 | 379.65 | -9 | -9 | 2 |  |  | 96.2807 | 7.2807 | -9
96.2819 | ATM-DRAIN | 0 | 2011-04-06 | 0.28186 | 2011-04-06 | 6:46 | 20.2 | -71.1946 | 25.95 | -9 | 1800.6 | 388.4 | -68.21 | -0.41 | 40.51 | 1017 | -0.11 | 2.06 | 120.75 | 10 | -26.62 | 9.84 | 9.85 | 9.84 | 0.62 | 5.06 | 30.44 | 25.8884 | 36.1294 | 25.8153 | 1009.13 | 14.7 | 25.8153 | 0.135 | 7.76 | 1016.89 | -9 | 543.558 | 313.104 | 369.991 | -9 | 388.4 | 395.181 | -9 | -9 | 395.181 | -9 | 379.69 | -9 | -9 | 2 |  |  | 96.2821 | 7.2821 | -9
96.2855 | EQU | 0 | 2011-04-06 | 0.28553 | 2011-04-06 | 6:52 | 20.1997 | -71.2177 | 25.95 | -9 | 1722.7 | 369.84 | -118.12 | -0.72 | 40.5 | 1016.9 | -0.66 | 2.03 | 106.06 | 10 | -26.62 | 9.84 | 9.85 | 9.84 | 0.62 | 5.19 | 30.44 | 25.8879 | 36.1321 | 25.8179 | 1009.03 | 14.8 | 25.8179 | 0.132 | 7.21 | 1016.24 | -9 | 543.56 | 313.102 | 369.992 | -9 | 369.84 | 376.665 | 395.12 | 376.665 | -9 | 362.38 | -9 | 379.59 | -17.21 | 2 |  |  | 96.2858 | 7.2858 | -9
96.2873 | EQU | 0 | 2011-04-06 | 0.28729 | 2011-04-06 | 6:54 | 20.1997 | -71.2287 | 25.95 | -9 | 1723.9 | 370.15 | -119.75 | -0.73 | 40.49 | 1016.8 | -0.73 | 2.06 | 103.55 | 10 | -26.61 | 9.84 | 9.85 | 9.84 | 0.62 | 5.12 | 30.37 | 25.8876 | 36.1273 | 25.8122 | 1008.93 | 14.7 | 25.8122 | 0.138 | 7.14 | 1016.07 | -9 | 543.56 | 313.101 | 369.992 | -9 | 370.15 | 376.975 | 395.12 | 376.975 | -9 | 362.53 | -9 | 379.56 | -17.03 | 2 |  |  | 96.2875 | 7.2875 | -9
96.289 | EQU | 0 | 2011-04-06 | 0.28904 | 2011-04-06 | 6:57 | 20.1997 | -71.2399 | 25.97 | -9 | 1724.6 | 370.34 | -119.75 | -0.73 | 40.48 | 1016.8 | -1.36 | 1.98 | 113.46 | 10 | -26.61 | 9.84 | 9.85 | 9.84 | 0.62 | 5.06 | 30.44 | 25.8852 | 36.1311 | 25.8151 | 1008.93 | 14.9 | 25.8151 | 0.155 | 6.51 | 1015.44 | -9 | 543.561 | 313.1 | 369.993 | -9 | 370.34 | 377.165 | 395.11 | 377.165 | -9 | 362.2 | -9 | 379.55 | -17.35 | 2 |  |  | 96.2893 | 7.2893 | -9
96.2908 | EQU | 0 | 2011-04-06 | 0.2908 | 2011-04-06 | 6:59 | 20.1997 | -71.2508 | 25.94 | -9 | 1725.1 | 370.46 | -118.58 | -0.73 | 40.47 | 1016.7 | -1.41 | 1.98 | 96.96 | 10 | -26.61 | 9.84 | 9.85 | 9.84 | 0.62 | 5.06 | 30.37 | 25.8827 | 36.1312 | 25.81 | 1008.83 | 14.6 | 25.81 | 0.13 | 6.46 | 1015.29 | -9 | 543.562 | 313.099 | 369.993 | -9 | 370.46 | 377.284 | 395.11 | 377.284 | -9 | 362.67 | -9 | 379.52 | -16.85 | 2 |  |  | 96.291 | 7.291 | -9
96.2925 | EQU | 128 | 2011-04-06 | 0.29255 | 2011-04-06 | 7:02 | 20.1997 | -71.2619 | 25.94 | -9 | 1724.8 | 370.42 | -117.29 | -0.72 | 40.46 | 1016.7 | -0.99 | 1.96 | 127.66 | 10 | -26.61 | 9.84 | 9.85 | 9.84 | 0.62 | 5 | 30.37 | 25.8724 | 36.1354 | 25.7978 | 1008.83 | 14.8 | 25.7978 | 0.142 | 6.88 | 1015.71 | -9 | 543.563 | 313.098 | 369.993 | -9 | 370.42 | 377.245 | 395.11 | 377.245 | -9 | 362.59 | -9 | 379.53 | -16.93 | 2 |  |  | 96.2928 | 7.2928 | -9
96.2943 | EQU | 0 | 2011-04-06 | 0.29429 | 2011-04-06 | 7:04 | 20.1997 | -71.2729 | 25.93 | -9 | 1724.9 | 370.46 | -115.16 | -0.7 | 40.45 | 1016.6 | -0.83 | 1.99 | 99.36 | 10 | -26.61 | 9.84 | 9.85 | 9.84 | 0.62 | 5.06 | 30.37 | 25.8667 | 36.1342 | 25.7918 | 1008.73 | 14.8 | 25.7918 | 0.138 | 7.04 | 1015.77 | -9 | 543.564 | 313.098 | 369.994 | -9 | 370.46 | 377.285 | 395.11 | 377.285 | -9 | 362.72 | -9 | 379.49 | -16.77 | 2 |  |  | 96.2945 | 7.2945 | -9
96.2961 | EQU | 0 | 2011-04-06 | 0.29605 | 2011-04-06 | 7:07 | 20.1998 | -71.284 | 25.92 | -9 | 1724.3 | 370.34 | -113.16 | -0.69 | 40.44 | 1016.6 | -0.71 | 2.03 | 137.37 | 10 | -26.61 | 9.84 | 9.85 | 9.84 | 0.62 | 5 | 30.37 | 25.8593 | 36.131 | 25.7861 | 1008.73 | 14.8 | 25.7861 | 0.134 | 7.16 | 1015.89 | -9 | 543.565 | 313.097 | 369.994 | -9 | 370.34 | 377.165 | 395.11 | 377.165 | -9 | 362.73 | -9 | 379.49 | -16.77 | 2 |  |  | 96.2963 | 7.2963 | -9
96.2978 | EQU | 128 | 2011-04-06 | 0.2978 | 2011-04-06 | 7:09 | 20.1999 | -71.295 | 25.92 | -9 | 1724.3 | 370.34 | -111.04 | -0.68 | 40.43 | 1016.5 | -1.23 | 2 | 98.12 | 10 | -26.61 | 9.84 | 9.85 | 9.84 | 0.62 | 5 | 30.44 | 25.8615 | 36.1321 | 25.7948 | 1008.63 | 14.8 | 25.7948 | 0.125 | 6.64 | 1015.27 | -9 | 543.566 | 313.096 | 369.994 | -9 | 370.34 | 377.165 | 395.11 | 377.165 | -9 | 362.63 | -9 | 379.45 | -16.82 | 2 |  |  | 96.298 | 7.298 | -9
96.2995 | EQU | 0 | 2011-04-06 | 0.29955 | 2011-04-06 | 7:12 | 20.2001 | -71.306 | 25.93 | -9 | 1724.7 | 370.41 | -109.37 | -0.67 | 40.42 | 1016.6 | -0.96 | 2.05 | 98.36 | 10 | -26.61 | 9.84 | 9.85 | 9.84 | 0.62 | 4.87 | 30.37 | 25.8669 | 36.137 | 25.7986 | 1008.73 | 14.8 | 25.7986 | 0.131 | 6.91 | 1015.64 | -9 | 543.567 | 313.095 | 369.995 | -9 | 370.41 | 377.235 | 395.11 | 377.235 | -9 | 362.73 | -9 | 379.48 | -16.75 | 2 |  |  | 96.2998 | 7.2998 | -9
96.3013 | EQU | 0 | 2011-04-06 | 0.30131 | 2011-04-06 | 7:14 | 20.2002 | -71.3171 | 25.93 | -9 | 1725.1 | 370.49 | -107.58 | -0.66 | 40.42 | 1016.6 | -0.63 | 1.99 | 129.72 | 10 | -26.61 | 9.84 | 9.85 | 9.84 | 0.62 | 4.87 | 30.37 | 25.8731 | 36.1366 | 25.8038 | 1008.73 | 14.8 | 25.8038 | 0.126 | 7.24 | 1015.97 | -9 | 543.568 | 313.094 | 369.995 | -9 | 370.49 | 377.315 | 395.11 | 377.315 | -9 | 363.01 | -9 | 379.48 | -16.47 | 2 |  |  | 96.3016 | 7.3015 | -9
96.3031 | EQU | 128 | 2011-04-06 | 0.30306 | 2011-04-06 | 7:17 | 20.2003 | -71.3282 | 25.93 | -9 | 1724.7 | 370.41 | -106.16 | -0.65 | 40.41 | 1016.5 | -0.86 | 1.96 | 135.59 | 10 | -26.61 | 9.84 | 9.85 | 9.84 | 0.62 | 5.06 | 30.37 | 25.8688 | 36.1227 | 25.7916 | 1008.63 | 14.9 | 25.7916 | 0.138 | 7.01 | 1015.64 | -9 | 543.569 | 313.093 | 369.995 | -9 | 370.41 | 377.236 | 395.11 | 377.236 | -9 | 362.63 | -9 | 379.45 | -16.82 | 2 |  |  | 96.3033 | 7.3033 | -9
96.3048 | EQU | 0 | 2011-04-06 | 0.30481 | 2011-04-06 | 7:19 | 20.2003 | -71.3393 | 25.93 | -9 | 1724 | 370.25 | -105.12 | -0.64 | 40.4 | 1016.5 | -0.91 | 1.97 | 97.83 | 10 | -26.61 | 9.84 | 9.85 | 9.84 | 0.62 | 5.06 | 30.37 | 25.8719 | 36.138 | 25.7976 | 1008.63 | 14.9 | 25.7976 | 0.132 | 6.96 | 1015.59 | -9 | 543.569 | 313.092 | 369.995 | -9 | 370.25 | 377.076 | 395.11 | 377.076 | -9 | 362.55 | -9 | 379.44 | -16.9 | 2 |  |  | 96.305 | 7.305 | -9
96.3066 | EQU | 0 | 2011-04-06 | 0.30656 | 2011-04-06 | 7:22 | 20.2004 | -71.3503 | 25.94 | -9 | 1723.7 | 370.17 | -103.83 | -0.63 | 40.39 | 1016.5 | -0.57 | 2.06 | 126.82 | 10 | -26.61 | 9.84 | 9.85 | 9.84 | 0.62 | 5 | 30.37 | 25.8788 | 36.1295 | 25.8116 | 1008.63 | 14.7 | 25.8116 | 0.128 | 7.3 | 1015.93 | -9 | 543.57 | 313.091 | 369.996 | -9 | 370.17 | 376.997 | 395.11 | 376.997 | -9 | 362.65 | -9 | 379.43 | -16.78 | 2 |  |  | 96.3068 | 7.3068 | -9
96.3083 | EQU | 128 | 2011-04-06 | 0.30832 | 2011-04-06 | 7:24 | 20.2004 | -71.3611 | 25.95 | -9 | 1723.5 | 370.14 | -103.37 | -0.63 | 40.38 | 1016.5 | -0.67 | 2.01 | 134.34 | 10 | -26.61 | 9.84 | 9.85 | 9.84 | 0.62 | 4.87 | 30.31 | 25.8875 | 36.1285 | 25.8141 | 1008.63 | 14.6 | 25.8141 | 0.136 | 7.2 | 1015.83 | -9 | 543.571 | 313.09 | 369.996 | -9 | 370.14 | 376.967 | 395.11 | 376.967 | -9 | 362.46 | -9 | 379.43 | -16.97 | 2 |  |  | 96.3085 | 7.3086 | -9
96.3101 | EQU | 0 | 2011-04-06 | 0.31007 | 2011-04-06 | 7:27 | 20.2004 | -71.3719 | 25.96 | -9 | 1724.2 | 370.34 | -102.5 | -0.62 | 40.37 | 1016.4 | -0.93 | 2.04 | 131.66 | 10 | -26.61 | 9.84 | 9.85 | 9.84 | 0.62 | 4.87 | 30.31 | 25.911 | 36.1379 | 25.8437 | 1008.53 | 14.4 | 25.8437 | 0.116 | 6.94 | 1015.47 | -9 | 543.572 | 313.089 | 369.996 | -9 | 370.34 | 377.166 | 395.1 | 377.166 | -9 | 362.81 | -9 | 379.37 | -16.55 | 2 |  |  | 96.3103 | 7.3103 | -9
96.3118 | EQU | 0 | 2011-04-06 | 0.31182 | 2011-04-06 | 7:29 | 20.2004 | -71.3827 | 25.98 | -9 | 1726.3 | 370.84 | -101.79 | -0.62 | 40.37 | 1016.4 | -1.05 | 2.03 | 97.6 | 10 | -26.61 | 9.84 | 9.85 | 9.84 | 0.62 | 4.87 | 30.31 | 25.9334 | 36.1308 | 25.8715 | 1008.53 | 14.5 | 25.8715 | 0.108 | 6.82 | 1015.35 | -9 | 543.573 | 313.089 | 369.997 | -9 | 370.84 | 377.665 | 395.1 | 377.665 | -9 | 363.36 | -9 | 379.35 | -15.99 | 2 |  |  | 96.3121 | 7.3121 | -9
96.3136 | EQU | 0 | 2011-04-06 | 0.31358 | 2011-04-06 | 7:32 | 20.2005 | -71.3934 | 26.03 | -9 | 1729.6 | 371.57 | -101.54 | -0.62 | 40.36 | 1016.4 | -0.68 | 2.01 | 135.89 | 10 | -26.61 | 9.84 | 9.85 | 9.84 | 0.62 | 5.06 | 30.62 | 25.9845 | 36.1296 | 25.917 | 1008.53 | 14.4 | 25.917 | 0.113 | 7.19 | 1015.72 | -9 | 543.574 | 313.088 | 369.997 | -9 | 371.57 | 378.394 | 395.1 | 378.394 | -9 | 364.09 | -9 | 379.31 | -15.22 | 2 |  |  | 96.3138 | 7.3138 | -9
96.3153 | EQU | 0 | 2011-04-06 | 0.31532 | 2011-04-06 | 7:34 | 20.2005 | -71.4042 | 26.05 | -9 | 1733.7 | 372.53 | -101.79 | -0.62 | 40.36 | 1016.4 | -0.58 | 2.01 | 122.73 | 10 | -26.61 | 9.84 | 9.85 | 9.84 | 0.62 | 5.12 | 30.81 | 26.0129 | 36.1215 | 25.9521 | 1008.53 | 14.4 | 25.9521 | 0.098 | 7.29 | 1015.82 | -9 | 543.575 | 313.087 | 369.997 | -9 | 372.53 | 379.351 | 395.1 | 379.351 | -9 | 365.27 | -9 | 379.28 | -14.02 | 2 |  |  | 96.3156 | 7.3156 | -9
96.3171 | EQU | 0 | 2011-04-06 | 0.31707 | 2011-04-06 | 7:37 | 20.2006 | -71.4149 | 26.08 | -9 | 1737.2 | 373.4 | -101.54 | -0.62 | 40.37 | 1016.3 | -0.62 | 2.03 | 132.52 | 10 | -26.61 | 9.84 | 9.85 | 9.84 | 0.62 | 5.12 | 30.81 | 26.0212 | 36.121 | 25.9512 | 1008.43 | 14.4 | 25.9512 | 0.129 | 7.25 | 1015.68 | -9 | 543.576 | 313.086 | 369.998 | -9 | 373.4 | 380.219 | 395.1 | 380.219 | -9 | 365.55 | -9 | 379.25 | -13.7 | 2 |  |  | 96.3173 | 7.3173 | -9
96.3188 | EQU | 0 | 2011-04-06 | 0.31883 | 2011-04-06 | 7:39 | 20.2006 | -71.4258 | 26.07 | -9 | 1739.8 | 374.02 | -101.16 | -0.62 | 40.37 | 1016.3 | -0.62 | 1.99 | 108.99 | 10 | -26.61 | 9.84 | 9.85 | 9.84 | 0.62 | 5.12 | 30.87 | 26.0149 | 36.1112 | 25.9459 | 1008.43 | 14.5 | 25.9459 | 0.124 | 7.25 | 1015.68 | -9 | 543.577 | 313.085 | 369.998 | -9 | 374.02 | 380.838 | 395.1 | 380.838 | -9 | 366.22 | -9 | 379.25 | -13.02 | 2 |  |  | 96.3191 | 7.3191 | -9
96.3206 | EQU | 0 | 2011-04-06 | 0.32058 | 2011-04-06 | 7:42 | 20.2006 | -71.4366 | 26.07 | -9 | 1740.3 | 374.23 | -99.87 | -0.61 | 40.38 | 1016.2 | -0.58 | 2.03 | 133.91 | 10 | -26.61 | 9.84 | 9.85 | 9.84 | 0.62 | 5.06 | 30.87 | 26.0089 | 36.1145 | 25.9411 | 1008.33 | 14.5 | 25.9411 | 0.129 | 7.29 | 1015.62 | -9 | 543.578 | 313.084 | 369.998 | -9 | 374.23 | 381.048 | 395.1 | 381.048 | -9 | 366.33 | -9 | 379.21 | -12.88 | 2 |  |  | 96.3208 | 7.3208 | -9
96.3223 | EQU | 0 | 2011-04-06 | 0.32234 | 2011-04-06 | 7:45 | 20.2006 | -71.4475 | 26.06 | -9 | 1740.9 | 374.4 | -100.04 | -0.61 | 40.4 | 1016.2 | -0.55 | 2.03 | 119.94 | 10 | -26.61 | 9.84 | 9.85 | 9.84 | 0.62 | 5 | 30.75 | 25.9972 | 36.1051 | 25.9285 | 1008.33 | 14.5 | 25.9285 | 0.131 | 7.32 | 1015.65 | -9 | 543.578 | 313.083 | 369.998 | -9 | 374.4 | 381.217 | 395.1 | 381.217 | -9 | 366.47 | -9 | 379.22 | -12.75 | 2 |  |  | 96.3226 | 7.3226 | -9
96.3241 | EQU-DRAIN | 0 | 2011-04-06 | 0.3241 | 2011-04-06 | 7:47 | 20.2006 | -71.4584 | 26.05 | -9 | 1740 | 374.23 | -100.37 | -0.61 | 40.41 | 1016.1 | -1.05 | 2.06 | 126.68 | 10 | -26.61 | 9.84 | 9.85 | 9.84 | 0.62 | 5 | 30.62 | 25.9878 | 36.1103 | 25.916 | 1008.23 | 14.5 | 25.916 | 0.134 | 6.82 | 1015.05 | -9 | 543.579 | 313.082 | 369.999 | -9 | 374.23 | 381.048 | 395.1 | 381.048 | -9 | 366.05 | -9 | 379.19 | -13.14 | 2 |  |  | 96.3243 | 7.3243 | -9
96.3261 | EQU | 0 | 2011-04-06 | 0.32611 | 2011-04-06 | 7:50 | 20.2007 | -71.4709 | 26.04 | -9 | 1737.6 | 373.65 | -100.62 | -0.61 | 40.41 | 1016.1 | -0.63 | 1.95 | 109.5 | 10 | -26.61 | 9.84 | 9.85 | 9.84 | 0.62 | 4.87 | 30.37 | 25.9824 | 36.112 | 25.9138 | 1008.23 | 14.6 | 25.9138 | 0.126 | 7.24 | 1015.47 | -9 | 543.58 | 313.081 | 369.999 | -9 | 373.65 | 380.47 | 395.1 | 380.47 | -9 | 365.78 | -9 | 379.19 | -13.41 | 2 |  |  | 96.3264 | 7.3263 | -9
96.3279 | EQU | 0 | 2011-04-06 | 0.32786 | 2011-04-06 | 7:52 | 20.2007 | -71.4817 | 26.04 | -9 | 1739 | 373.95 | -100.16 | -0.61 | 40.42 | 1016.2 | -1.02 | 1.97 | 96.32 | 10 | -26.61 | 9.84 | 9.85 | 9.84 | 0.62 | 5.12 | 30.37 | 25.9774 | 36.1128 | 25.9037 | 1008.33 | 14.5 | 25.9037 | 0.136 | 6.85 | 1015.18 | -9 | 543.581 | 313.08 | 369.999 | -9 | 373.95 | 380.769 | 395.1 | 380.769 | -9 | 365.81 | -9 | 379.24 | -13.43 | 2 |  |  | 96.3281 | 7.3281 | -9
96.3296 | EQU | 0 | 2011-04-06 | 0.32962 | 2011-04-06 | 7:55 | 20.2007 | -71.4926 | 26.03 | -9 | 1739.1 | 373.95 | -100.45 | -0.61 | 40.42 | 1016.3 | -0.9 | 1.97 | 98.95 | 10 | -26.61 | 9.84 | 9.85 | 9.84 | 0.62 | 5.12 | 30.37 | 25.9736 | 36.107 | 25.9038 | 1008.43 | 14.5 | 25.9038 | 0.126 | 6.97 | 1015.4 | -9 | 543.582 | 313.079 | 370 | -9 | 373.95 | 380.769 | 395.1 | 380.769 | -9 | 366.05 | -9 | 379.28 | -13.22 | 2 |  |  | 96.3299 | 7.3299 | -9
96.3314 | EQU | 0 | 2011-04-06 | 0.33137 | 2011-04-06 | 7:58 | 20.2006 | -71.5034 | 26.04 | -9 | 1738.8 | 373.89 | -99.71 | -0.61 | 40.42 | 1016.3 | -1.32 | 1.96 | 100.54 | 10 | -26.61 | 9.84 | 9.85 | 9.84 | 0.62 | 5 | 30.37 | 25.9919 | 36.1155 | 25.9251 | 1008.43 | 14.5 | 25.9251 | 0.115 | 6.55 | 1014.98 | -9 | 543.583 | 313.079 | 370 | -9 | 373.89 | 380.709 | 395.09 | 380.709 | -9 | 366 | -9 | 379.26 | -13.25 | 2 |  |  | 96.3316 | 7.3316 | -9
96.3331 | EQU | 128 | 2011-04-06 | 0.33311 | 2011-04-06 | 8:00 | 20.2006 | -71.5142 | 26.07 | -9 | 1739.2 | 374 | -99.79 | -0.61 | 40.42 | 1016.2 | -0.96 | 1.96 | 98.3 | 10 | -26.61 | 9.84 | 9.85 | 9.84 | 0.62 | 4.94 | 30.37 | 26.0126 | 36.1148 | 25.9449 | 1008.33 | 14.5 | 25.9449 | 0.125 | 6.91 | 1015.24 | -9 | 543.584 | 313.078 | 370 | -9 | 374 | 380.819 | 395.09 | 380.819 | -9 | 366.03 | -9 | 379.2 | -13.18 | 2 |  |  | 96.3334 | 7.3334 | -9
96.3349 | EQU | 0 | 2011-04-06 | 0.33487 | 2011-04-06 | 8:03 | 20.2001 | -71.525 | 26.07 | -9 | 1739.9 | 374.17 | -100.04 | -0.61 | 40.41 | 1016.2 | -0.65 | 2.05 | 107.11 | 10 | -26.61 | 9.84 | 9.85 | 9.84 | 0.62 | 5 | 30.31 | 26.0116 | 36.1164 | 25.9414 | 1008.33 | 14.4 | 25.9414 | 0.129 | 7.22 | 1015.55 | -9 | 543.585 | 313.077 | 370.001 | -9 | 374.17 | 380.989 | 395.09 | 380.989 | -9 | 366.25 | -9 | 379.21 | -12.95 | 2 |  |  | 96.3351 | 7.3351 | -9
96.3366 | EQU | 0 | 2011-04-06 | 0.33664 | 2011-04-06 | 8:05 | 20.1982 | -71.5355 | 26.08 | -9 | 1739.2 | 374.01 | -99.92 | -0.61 | 40.4 | 1016.2 | -1.09 | 2 | 125.35 | 10 | -26.61 | 9.84 | 9.85 | 9.84 | 0.62 | 4.87 | 30.31 | 26.0281 | 36.1165 | 25.9534 | 1008.33 | 14.3 | 25.9534 | 0.127 | 6.78 | 1015.11 | -9 | 543.586 | 313.076 | 370.001 | -9 | 374.01 | 380.829 | 395.09 | 380.829 | -9 | 365.96 | -9 | 379.2 | -13.24 | 2 |  |  | 96.3369 | 7.3369 | -9
96.3384 | EQU | 0 | 2011-04-06 | 0.33839 | 2011-04-06 | 8:08 | 20.1951 | -71.5456 | 26.11 | -9 | 1738.9 | 373.99 | -99.92 | -0.61 | 40.39 | 1016.1 | -0.72 | 2.02 | 134.78 | 10 | -26.61 | 9.84 | 9.85 | 9.84 | 0.62 | 4.87 | 30.31 | 26.1595 | 36.0743 | 26.1137 | 1008.23 | 14.3 | 26.1137 | -0.004 | 7.15 | 1015.38 | -9 | 543.587 | 313.075 | 370.001 | -9 | 373.99 | 380.81 | 395.09 | 380.81 | -9 | 368.04 | -9 | 379.04 | -11 | 2 |  |  | 96.3386 | 7.3386 | -9
96.3401 | EQU | 0 | 2011-04-06 | 0.34014 | 2011-04-06 | 8:10 | 20.1914 | -71.5555 | 26.33 | -9 | 1755 | 377.8 | -99.83 | -0.61 | 40.38 | 1016 | -0.93 | 2.02 | 101.02 | 10 | -26.61 | 9.84 | 9.85 | 9.84 | 0.62 | 5.12 | 30.37 | 26.334 | 35.9822 | 26.2705 | 1008.13 | 14.3 | 26.2705 | 0.059 | 6.94 | 1015.07 | -9 | 543.588 | 313.074 | 370.001 | -9 | 377.8 | 384.61 | 395.09 | 384.61 | -9 | 370.44 | -9 | 378.88 | -8.44 | 2 |  |  | 96.3404 | 7.3404 | -9
96.3419 | EQU | 0 | 2011-04-06 | 0.3419 | 2011-04-06 | 8:13 | 20.1878 | -71.5655 | 26.41 | -9 | 1767.8 | 380.81 | -99.79 | -0.61 | 40.37 | 1016 | -1.24 | 2.01 | 118.06 | 10 | -26.61 | 9.84 | 9.85 | 9.84 | 0.62 | 5.12 | 30.31 | 26.3694 | 35.946 | 26.2987 | 1008.13 | 14.3 | 26.2987 | 0.111 | 6.63 | 1014.76 | -9 | 543.588 | 313.073 | 370.002 | -9 | 380.81 | 387.612 | 395.09 | 387.612 | -9 | 372.34 | -9 | 378.86 | -6.52 | 2 |  |  | 96.3421 | 7.3421 | -9
96.3436 | EQU | 0 | 2011-04-06 | 0.34365 | 2011-04-06 | 8:15 | 20.1844 | -71.5754 | 26.41 | -9 | 1772 | 381.82 | -99.71 | -0.61 | 40.37 | 1016 | -1.43 | 2.06 | 103.13 | 10 | -26.61 | 9.84 | 9.85 | 9.84 | 0.62 | 5.12 | 30.37 | 26.3726 | 35.9022 | 26.3113 | 1008.13 | 14.1 | 26.3113 | 0.099 | 6.44 | 1014.57 | -9 | 543.589 | 313.072 | 370.002 | -9 | 381.82 | 388.62 | 395.09 | 388.62 | -9 | 373.44 | -9 | 378.85 | -5.41 | 2 |  |  | 96.3439 | 7.3439 | -9
96.3454 | EQU | 0 | 2011-04-06 | 0.34539 | 2011-04-06 | 8:18 | 20.1809 | -71.5852 | 26.48 | -9 | 1775.4 | 382.58 | -99.21 | -0.6 | 40.36 | 1016.1 | -0.53 | 1.99 | 133.76 | 10 | -26.61 | 9.84 | 9.85 | 9.84 | 0.62 | 5 | 30.31 | 26.447 | 35.8935 | 26.3836 | 1008.23 | 14.1 | 26.3836 | 0.096 | 7.34 | 1015.57 | -9 | 543.59 | 313.071 | 370.002 | -9 | 382.58 | 389.378 | 395.09 | 389.378 | -9 | 374.53 | -9 | 378.83 | -4.3 | 2 |  |  | 96.3456 | 7.3456 | -9
96.3472 | EQU | 0 | 2011-04-06 | 0.34715 | 2011-04-06 | 8:20 | 20.1771 | -71.5949 | 26.52 | -9 | 1779.7 | 383.64 | -99.29 | -0.6 | 40.35 | 1016 | -0.7 | 1.99 | 134.05 | 10 | -26.61 | 9.84 | 9.85 | 9.84 | 0.62 | 5 | 30.31 | 26.4791 | 35.894 | 26.4121 | 1008.13 | 14 | 26.4121 | 0.108 | 7.17 | 1015.3 | -9 | 543.591 | 313.07 | 370.003 | -9 | 383.64 | 390.435 | 395.09 | 390.435 | -9 | 375.23 | -9 | 378.77 | -3.54 | 2 |  |  | 96.3474 | 7.3474 | -9
96.3489 | EQU | 128 | 2011-04-06 | 0.3489 | 2011-04-06 | 8:23 | 20.1732 | -71.6046 | 26.53 | -9 | 1782.7 | 384.35 | -99.17 | -0.6 | 40.34 | 1016 | -1.11 | 2.08 | 97.72 | 10 | -26.61 | 9.84 | 9.85 | 9.84 | 0.62 | 5 | 30.31 | 26.4807 | 35.89 | 26.4097 | 1008.13 | 14.2 | 26.4097 | 0.12 | 6.76 | 1014.89 | -9 | 543.592 | 313.07 | 370.003 | -9 | 384.35 | 391.143 | 395.09 | 391.143 | -9 | 375.55 | -9 | 378.77 | -3.22 | 2 |  |  | 96.3491 | 7.3491 | -9
96.3507 | EQU | 0 | 2011-04-06 | 0.35066 | 2011-04-06 | 8:25 | 20.1693 | -71.6143 | 26.51 | -9 | 1783 | 384.38 | -99.12 | -0.6 | 40.33 | 1016.1 | -0.61 | 1.97 | 110.32 | 10 | -26.61 | 9.84 | 9.85 | 9.84 | 0.62 | 5 | 30.31 | 26.4475 | 35.8774 | 26.3787 | 1008.23 | 14.1 | 26.3787 | 0.131 | 7.26 | 1015.49 | -9 | 543.593 | 313.069 | 370.003 | -9 | 384.38 | 391.173 | 395.09 | 391.173 | -9 | 375.65 | -9 | 378.83 | -3.18 | 2 |  |  | 96.3509 | 7.3509 | -9
96.3524 | EQU | 0 | 2011-04-06 | 0.35242 | 2011-04-06 | 8:28 | 20.1653 | -71.6239 | 26.48 | -9 | 1781.3 | 383.97 | -99.25 | -0.6 | 40.32 | 1016 | -0.55 | 2.06 | 121.36 | 10 | -26.61 | 9.84 | 9.85 | 9.84 | 0.62 | 5 | 30.31 | 26.421 | 35.8804 | 26.355 | 1008.13 | 14 | 26.355 | 0.125 | 7.32 | 1015.45 | -9 | 543.594 | 313.068 | 370.004 | -9 | 383.97 | 390.764 | 395.09 | 390.764 | -9 | 375.36 | -9 | 378.81 | -3.45 | 2 |  |  | 96.3527 | 7.3527 | -9
96.3542 | EQU | 0 | 2011-04-06 | 0.35418 | 2011-04-06 | 8:30 | 20.1611 | -71.6334 | 26.47 | -9 | 1780 | 383.65 | -99.42 | -0.6 | 40.31 | 1016 | -0.64 | 2.06 | 105.75 | 10 | -26.61 | 9.84 | 9.85 | 9.84 | 0.62 | 4.94 | 30.25 | 26.414 | 35.8757 | 26.3481 | 1008.13 | 14 | 26.3481 | 0.122 | 7.23 | 1015.36 | -9 | 543.595 | 313.067 | 370.004 | -9 | 383.65 | 390.445 | 395.08 | 390.445 | -9 | 375.08 | -9 | 378.81 | -3.74 | 2 |  |  | 96.3544 | 7.3544 | -9
96.3559 | EQU | 0 | 2011-04-06 | 0.35593 | 2011-04-06 | 8:33 | 20.1568 | -71.6428 | 26.46 | -9 | 1780.3 | 383.63 | -99.08 | -0.6 | 40.31 | 1016.2 | -0.55 | 1.99 | 126.68 | 10 | -26.61 | 9.84 | 9.85 | 9.84 | 0.62 | 4.94 | 30.31 | 26.4328 | 35.8708 | 26.3702 | 1008.33 | 14 | 26.3702 | 0.09 | 7.32 | 1015.65 | -9 | 543.596 | 313.066 | 370.004 | -9 | 383.63 | 390.425 | 395.08 | 390.425 | -9 | 375.69 | -9 | 378.87 | -3.19 | 2 |  |  | 96.3562 | 7.3562 | -9
96.3577 | EQU | 0 | 2011-04-06 | 0.35767 | 2011-04-06 | 8:35 | 20.1524 | -71.6522 | 26.5 | -9 | 1783.4 | 384.36 | -98.96 | -0.6 | 40.31 | 1016.2 | -1.04 | 2.02 | 127.03 | 10 | -26.61 | 9.84 | 9.85 | 9.84 | 0.62 | 4.87 | 30.31 | 26.4549 | 35.8777 | 26.3892 | 1008.33 | 14.1 | 26.3892 | 0.111 | 6.83 | 1015.16 | -9 | 543.597 | 313.065 | 370.004 | -9 | 384.36 | 391.153 | 395.08 | 391.153 | -9 | 375.84 | -9 | 378.86 | -3.02 | 2 |  |  | 96.3579 | 7.3579 | -9
96.3594 | EQU | 128 | 2011-04-06 | 0.35943 | 2011-04-06 | 8:38 | 20.1481 | -71.6616 | 26.51 | -9 | 1785.6 | 384.89 | -99.08 | -0.6 | 40.3 | 1016.2 | -1.24 | 2 | 97.42 | 10 | -26.61 | 9.84 | 9.85 | 9.84 | 0.62 | 4.81 | 30.25 | 26.4578 | 35.8793 | 26.3922 | 1008.33 | 14 | 26.3922 | 0.118 | 6.63 | 1014.96 | -9 | 543.597 | 313.064 | 370.005 | -9 | 384.89 | 391.682 | 395.08 | 391.682 | -9 | 376.15 | -9 | 378.86 | -2.71 | 2 |  |  | 96.3597 | 7.3597 | -9
96.3612 | EQU | 0 | 2011-04-06 | 0.36118 | 2011-04-06 | 8:40 | 20.1438 | -71.6709 | 26.51 | -9 | 1786 | 385.05 | -99.12 | -0.6 | 40.29 | 1016 | -0.9 | 1.97 | 99.95 | 10 | -26.61 | 9.84 | 9.85 | 9.84 | 0.62 | 4.87 | 30.25 | 26.4644 | 35.8733 | 26.398 | 1008.13 | 14 | 26.398 | 0.112 | 6.97 | 1015.1 | -9 | 543.598 | 313.063 | 370.005 | -9 | 385.05 | 391.842 | 395.08 | 391.842 | -9 | 376.45 | -9 | 378.77 | -2.32 | 2 |  |  | 96.3614 | 7.3614 | -9
96.3629 | EQU | 0 | 2011-04-06 | 0.36293 | 2011-04-06 | 8:43 | 20.1395 | -71.6804 | 26.52 | -9 | 1787.2 | 385.33 | -99.08 | -0.6 | 40.28 | 1016 | -1.33 | 2.06 | 98.65 | 10 | -26.61 | 9.84 | 9.85 | 9.84 | 0.62 | 4.87 | 30.25 | 26.4607 | 35.8839 | 26.3898 | 1008.13 | 14.1 | 26.3898 | 0.13 | 6.54 | 1014.67 | -9 | 543.599 | 313.062 | 370.005 | -9 | 385.33 | 392.121 | 395.08 | 392.121 | -9 | 376.25 | -9 | 378.78 | -2.52 | 2 |  |  | 96.3632 | 7.3632 | -9
96.3647 | EQU-DRAIN | 128 | 2011-04-06 | 0.36469 | 2011-04-06 | 8:46 | 20.1351 | -71.6898 | 26.52 | -9 | 1787.4 | 385.42 | -99.25 | -0.6 | 40.28 | 1015.9 | -1.17 | 2.05 | 99.6 | 10 | -26.61 | 9.84 | 9.85 | 9.84 | 0.62 | 5.06 | 30.25 | 26.466 | 35.8747 | 26.3977 | 1008.03 | 14.1 | 26.3977 | 0.122 | 6.7 | 1014.73 | -9 | 543.6 | 313.061 | 370.006 | -9 | 385.42 | 392.211 | 395.08 | 392.211 | -9 | 376.49 | -9 | 378.73 | -2.24 | 2 |  |  | 96.3649 | 7.3649 | -9
96.3667 | EQU | 128 | 2011-04-06 | 0.36669 | 2011-04-06 | 8:48 | 20.1302 | -71.7007 | 26.51 | -9 | 1787.1 | 385.31 | -100.2 | -0.61 | 40.27 | 1016 | -1.09 | 1.99 | 120.14 | 10 | -26.61 | 9.84 | 9.85 | 9.84 | 0.62 | 4.94 | 30.19 | 26.4531 | 35.8768 | 26.3792 | 1008.13 | 14.1 | 26.3792 | 0.131 | 6.78 | 1014.91 | -9 | 543.601 | 313.06 | 370.006 | -9 | 385.31 | 392.101 | 395.08 | 392.101 | -9 | 376.33 | -9 | 378.79 | -2.46 | 2 |  |  | 96.3669 | 7.3669 | -9
96.3684 | EQU | 0 | 2011-04-06 | 0.36845 | 2011-04-06 | 8:51 | 20.1259 | -71.7104 | 26.49 | -9 | 1787.5 | 385.4 | -100.29 | -0.61 | 40.26 | 1016 | -1.26 | 2.02 | 113.07 | 10 | -26.61 | 9.84 | 9.85 | 9.84 | 0.62 | 5 | 30.44 | 26.4269 | 35.8935 | 26.3508 | 1008.13 | 14.4 | 26.3508 | 0.139 | 6.61 | 1014.74 | -9 | 543.602 | 313.06 | 370.006 | -9 | 385.4 | 392.191 | 395.08 | 392.191 | -9 | 376.23 | -9 | 378.81 | -2.58 | 2 |  |  | 96.3687 | 7.3687 | -9
96.3702 | EQU | 0 | 2011-04-06 | 0.3702 | 2011-04-06 | 8:53 | 20.1217 | -71.7202 | 26.46 | -9 | 1786.1 | 385.16 | -100.54 | -0.61 | 40.26 | 1015.8 | -1.42 | 2.03 | 102.82 | 10 | -26.61 | 9.84 | 9.85 | 9.84 | 0.62 | 4.94 | 30.69 | 26.4063 | 35.8885 | 26.3333 | 1007.93 | 14.5 | 26.3333 | 0.127 | 6.45 | 1014.38 | -9 | 543.603 | 313.059 | 370.007 | -9 | 385.16 | 391.952 | 395.08 | 391.952 | -9 | 376.08 | -9 | 378.74 | -2.66 | 2 |  |  | 96.3704 | 7.3704 | -9
96.372 | EQU | 128 | 2011-04-06 | 0.37196 | 2011-04-06 | 8:56 | 20.1175 | -71.73 | 26.45 | -9 | 1786.2 | 385.15 | -100.58 | -0.61 | 40.27 | 1015.9 | -1.01 | 2.1 | 126.54 | 10 | -26.61 | 9.84 | 9.85 | 9.84 | 0.62 | 5 | 30.56 | 26.3994 | 35.8917 | 26.3277 | 1008.03 | 14.4 | 26.3277 | 0.122 | 6.86 | 1014.89 | -9 | 543.604 | 313.058 | 370.007 | -9 | 385.15 | 391.942 | 395.08 | 391.942 | -9 | 376.35 | -9 | 378.78 | -2.44 | 2 |  |  | 96.3722 | 7.3722 | -9
96.3737 | EQU | 0 | 2011-04-06 | 0.3737 | 2011-04-06 | 8:58 | 20.1133 | -71.7397 | 26.45 | -9 | 1787.2 | 385.35 | -100.5 | -0.61 | 40.28 | 1016 | -0.81 | 2.07 | 131.15 | 10 | -26.61 | 9.84 | 9.85 | 9.84 | 0.62 | 4.94 | 30.75 | 26.3833 | 35.8924 | 26.3106 | 1008.13 | 14.3 | 26.3106 | 0.139 | 7.06 | 1015.19 | -9 | 543.605 | 313.057 | 370.007 | -9 | 385.35 | 392.141 | 395.08 | 392.141 | -9 | 376.38 | -9 | 378.83 | -2.46 | 2 |  |  | 96.3739 | 7.3739 | -9
96.3755 | EQU | 0 | 2011-04-06 | 0.37547 | 2011-04-06 | 9:01 | 20.1091 | -71.7497 | 26.42 | -9 | 1785.6 | 384.96 | -100.41 | -0.61 | 40.28 | 1016 | -1.23 | 2.07 | 111.66 | 10 | -26.61 | 9.84 | 9.85 | 9.84 | 0.62 | 4.94 | 30.69 | 26.3618 | 35.8906 | 26.2919 | 1008.13 | 14.5 | 26.2919 | 0.128 | 6.64 | 1014.77 | -9 | 543.606 | 313.056 | 370.008 | -9 | 384.96 | 391.752 | 395.07 | 391.752 | -9 | 376.05 | -9 | 378.85 | -2.8 | 2 |  |  | 96.3757 | 7.3757 | -9
96.3772 | EQU | 128 | 2011-04-06 | 0.37722 | 2011-04-06 | 9:04 | 20.1049 | -71.7596 | 26.41 | -9 | 1785.2 | 384.86 | -99.87 | -0.61 | 40.3 | 1016 | -1.43 | 2 | 101.38 | 10 | -26.61 | 9.84 | 9.85 | 9.84 | 0.62 | 4.94 | 30.75 | 26.3496 | 35.8947 | 26.2757 | 1008.13 | 14.5 | 26.2757 | 0.134 | 6.44 | 1014.57 | -9 | 543.607 | 313.055 | 370.008 | -9 | 384.86 | 391.653 | 395.07 | 391.653 | -9 | 375.78 | -9 | 378.86 | -3.07 | 2 |  |  | 96.3775 | 7.3775 | -9
96.379 | EQU | 0 | 2011-04-06 | 0.37898 | 2011-04-06 | 9:06 | 20.1008 | -71.7694 | 26.4 | -9 | 1784.5 | 384.66 | -100.12 | -0.61 | 40.3 | 1016.1 | -0.55 | 1.99 | 114.05 | 10 | -26.61 | 9.84 | 9.85 | 9.84 | 0.62 | 4.94 | 30.44 | 26.3409 | 35.8899 | 26.2653 | 1008.23 | 14.5 | 26.2653 | 0.135 | 7.32 | 1015.55 | -9 | 543.607 | 313.054 | 370.008 | -9 | 384.66 | 391.453 | 395.07 | 391.453 | -9 | 375.97 | -9 | 378.9 | -2.94 | 2 |  |  | 96.3792 | 7.3792 | -9
96.3807 | EQU | 0 | 2011-04-06 | 0.38073 | 2011-04-06 | 9:09 | 20.0966 | -71.7792 | 26.4 | -9 | 1785.2 | 384.84 | -98.92 | -0.6 | 40.31 | 1016.1 | -0.64 | 2.05 | 118.93 | 10 | -26.61 | 9.84 | 9.85 | 9.84 | 0.62 | 5.06 | 30.31 | 26.3364 | 35.8944 | 26.268 | 1008.23 | 14.4 | 26.268 | 0.132 | 7.23 | 1015.46 | -9 | 543.608 | 313.053 | 370.008 | -9 | 384.84 | 391.633 | 395.07 | 391.633 | -9 | 376.15 | -9 | 378.9 | -2.75 | 2 |  |  | 96.381 | 7.381 | -9
96.3838 | STD2 | 0 | 2011-04-06 | 0.38384 | 2011-04-06 | 9:13 | 20.0891 | -71.7963 | 26.38 | 549.89 | 2396.3 | 543.61 | -303.37 | -2.01 | 40.31 | 1016.1 | -0.07 | 2.02 | 78.84 | 10 | -26.61 | 9.84 | 9.85 | 9.84 | 0.62 | 4.94 | 30.31 | 26.3306 | 35.8937 | 26.2649 | 1008.23 | 14.3 | 26.2649 | 0.115 | 7.8 | 1016.03 | -6.28 | -9 | -9 | -9 | -9 | 543.61 | -9 | -9 | -9 | -9 | -9 | -9 | -9 | -9 | 2 |  |  | 96.3841 | 7.3841 | -9
96.3869 | STD3 | 0 | 2011-04-06 | 0.38694 | 2011-04-06 | 9:18 | 20.0816 | -71.8134 | 26.47 | 319.82 | 1472.3 | 313.05 | -303.79 | -2.01 | 40.3 | 1016.1 | -0.12 | 2.07 | 55.51 | 10 | -26.61 | 9.84 | 9.85 | 9.84 | 0.62 | 4.94 | 30.31 | 26.4283 | 35.8926 | 26.3612 | 1008.23 | 14.3 | 26.3612 | 0.109 | 7.75 | 1015.98 | -6.77 | -9 | -9 | -9 | -9 | 313.05 | -9 | -9 | -9 | -9 | -9 | -9 | -9 | -9 | 2 |  |  | 96.3872 | 7.3872 | -9
96.39 | STD4 | 0 | 2011-04-06 | 0.39005 | 2011-04-06 | 9:22 | 20.074 | -71.8307 | 26.49 | 377.14 | 1724.5 | 370.01 | -304.29 | -2.01 | 40.3 | 1016.1 | -0.1 | 2.03 | 56.92 | 10 | -26.61 | 9.84 | 9.85 | 9.84 | 0.62 | 5.12 | 30.25 | 26.4402 | 35.8813 | 26.3707 | 1008.23 | 14.5 | 26.3707 | 0.119 | 7.77 | 1016 | -7.13 | -9 | -9 | -9 | -9 | 370.01 | -9 | -9 | -9 | -9 | -9 | -9 | -9 | -9 | 2 |  |  | 96.3903 | 7.3903 | -9
96.3931 | ATM | 0 | 2011-04-06 | 0.39315 | 2011-04-06 | 9:26 | 20.066 | -71.8476 | 26.5 | -9 | 1821.5 | 393.54 | -64.67 | -0.39 | 40.27 | 1016.2 | -0.1 | 2.02 | 120.34 | 10 | -26.61 | 9.84 | 9.85 | 9.84 | 0.62 | 5.06 | 30.31 | 26.4476 | 35.889 | 26.3821 | 1008.33 | 14.3 | 26.3821 | 0.118 | 7.77 | 1016.1 | -9 | 543.611 | 313.051 | 370.011 | -9 | 393.54 | 400.308 | -9 | -9 | 400.308 | -9 | 383.88 | -9 | -9 | 3 | questionable air value | questionable air value | 96.3934 | 7.3934 | -9
96.3945 | ATM | 0 | 2011-04-06 | 0.39451 | 2011-04-06 | 9:28 | 20.0624 | -71.8552 | 26.51 | -9 | 1822.1 | 393.73 | -67.92 | -0.41 | 40.27 | 1016.1 | -0.13 | 2.01 | 120.68 | 10 | -26.61 | 9.84 | 9.85 | 9.84 | 0.62 | 4.94 | 30.25 | 26.4661 | 35.8819 | 26.4055 | 1008.23 | 14.5 | 26.4055 | 0.105 | 7.74 | 1015.97 | -9 | 543.611 | 313.051 | 370.011 | -9 | 393.73 | 400.498 | -9 | -9 | 400.498 | -9 | 384 | -9 | -9 | 3 | questionable air value | questionable air value | 96.3948 | 7.3948 | -9
96.3959 | ATM | 0 | 2011-04-06 | 0.39588 | 2011-04-06 | 9:30 | 20.0589 | -71.8627 | 26.52 | -9 | 1824.7 | 394.33 | -68.92 | -0.41 | 40.27 | 1016.1 | -0.1 | 1.98 | 119.33 | 10 | -26.61 | 9.84 | 9.85 | 9.84 | 0.62 | 5.12 | 30.19 | 26.4783 | 35.8751 | 26.4108 | 1008.23 | 14.5 | 26.4108 | 0.109 | 7.77 | 1016 | -9 | 543.611 | 313.051 | 370.011 | -9 | 394.33 | 401.096 | -9 | -9 | 401.096 | -9 | 384.57 | -9 | -9 | 3 | questionable air value | questionable air value | 96.3961 | 7.3961 | -9
96.3973 | ATM | 0 | 2011-04-06 | 0.39727 | 2011-04-06 | 9:32 | 20.0554 | -71.8703 | 26.53 | -9 | 1828.4 | 395.19 | -69.29 | -0.42 | 40.26 | 1016.2 | -0.1 | 2.03 | 120.14 | 10 | -26.61 | 9.84 | 9.85 | 9.84 | 0.62 | 4.87 | 30.25 | 26.488 | 35.8718 | 26.4114 | 1008.33 | 14.4 | 26.4114 | 0.119 | 7.77 | 1016.1 | -9 | 543.611 | 313.051 | 370.012 | -9 | 395.19 | 401.953 | -9 | -9 | 401.953 | -9 | 385.43 | -9 | -9 | 3 | questionable air value | questionable air value | 96.3975 | 7.3975 | -9
96.3986 | ATM | 128 | 2011-04-06 | 0.39865 | 2011-04-06 | 9:34 | 20.0518 | -71.878 | 26.54 | -9 | 1831 | 395.79 | -68.12 | -0.41 | 40.25 | 1016.2 | -0.09 | 2 | 120.34 | 10 | -26.61 | 9.84 | 9.85 | 9.84 | 0.62 | 5.06 | 30.25 | 26.4985 | 35.8624 | 26.4335 | 1008.33 | 14.5 | 26.4335 | 0.107 | 7.78 | 1016.11 | -9 | 543.612 | 313.052 | 370.012 | -9 | 395.79 | 402.551 | -9 | -9 | 402.551 | -9 | 385.99 | -9 | -9 | 3 | questionable air value | questionable air value | 96.3989 | 7.3989 | -9
96.4021 | EQU | 0 | 2011-04-06 | 0.40207 | 2011-04-06 | 9:39 | 20.0431 | -71.8968 | 26.57 | -9 | 1791.3 | 386.2 | -117.87 | -0.72 | 40.24 | 1016.1 | -0.97 | 1.99 | 123.07 | 10 | -26.61 | 9.84 | 9.85 | 9.84 | 0.62 | 5 | 30.19 | 26.5181 | 35.8624 | 26.4503 | 1008.23 | 14.4 | 26.4503 | 0.12 | 6.9 | 1015.13 | -9 | 543.612 | 313.052 | 370.013 | -9 | 386.2 | 392.987 | 395.06 | 392.987 | -9 | 377.39 | -9 | 378.75 | -1.36 | 2 |  |  | 96.4023 | 7.4023 | -9
96.4038 | EQU | 0 | 2011-04-06 | 0.40382 | 2011-04-06 | 9:42 | 20.0388 | -71.9064 | 26.56 | -9 | 1792.7 | 386.53 | -119.37 | -0.73 | 40.23 | 1016.1 | -1.27 | 2.06 | 97.42 | 10 | -26.61 | 9.84 | 9.85 | 9.84 | 0.62 | 5 | 30.19 | 26.5169 | 35.8591 | 26.4572 | 1008.23 | 14.3 | 26.4572 | 0.103 | 6.6 | 1014.83 | -9 | 543.612 | 313.052 | 370.013 | -9 | 386.53 | 393.316 | 395.06 | 393.316 | -9 | 377.87 | -9 | 378.75 | -0.88 | 2 |  |  | 96.4041 | 7.4041 | -9
96.4056 | EQU | 128 | 2011-04-06 | 0.40557 | 2011-04-06 | 9:44 | 20.0344 | -71.9161 | 26.6152 | -9 | 1795.3 | 387.19 | -119.54 | -0.73 | 40.22 | 1015.9 | -0.62 | 2.09 | 130.58 | 10 | -26.61 | 9.84 | 9.85 | 9.84 | 0.62 | 5 | 30.19 | 26.5726 | 35.8861 | 26.5145 | 1008.03 | 14.4 | 26.5145 | 0.101 | 7.25 | 1015.28 | -9 | 543.612 | 313.052 | 370.014 | -9 | 387.19 | 393.974 | 395.06 | 393.974 | -9 | 378.67 | -9 | 378.63 | 0.04 | 3 | questionable/interpolated EqT | questionable/interpolated EqT | 96.4058 | 7.4058 | -9
96.4073 | EQU-DRAIN | 0 | 2011-04-06 | 0.40733 | 2011-04-06 | 9:47 | 20.0301 | -71.9256 | 26.67 | -9 | 1804.5 | 389.37 | -118.7 | -0.73 | 40.21 | 1016 | -0.58 | 2.01 | 116.14 | 10 | -26.61 | 9.84 | 9.85 | 9.84 | 0.62 | 5.06 | 30.25 | 26.6268 | 35.8975 | 26.5623 | 1008.13 | 14.2 | 26.5623 | 0.108 | 7.29 | 1015.42 | -9 | 543.613 | 313.053 | 370.014 | -9 | 389.37 | 396.148 | 395.06 | 396.148 | -9 | 380.66 | -9 | 378.63 | 2.03 | 2 |  |  | 96.4076 | 7.4076 | -9
96.4093 | EQU | 0 | 2011-04-06 | 0.40933 | 2011-04-06 | 9:50 | 20.0251 | -71.9365 | 26.67 | -9 | 1806 | 389.65 | -117.16 | -0.72 | 40.2 | 1016.1 | -0.71 | 2 | 135.15 | 10 | -26.61 | 9.84 | 9.85 | 9.84 | 0.62 | 4.94 | 30.19 | 26.6288 | 35.8732 | 26.5634 | 1008.23 | 14.3 | 26.5634 | 0.107 | 7.16 | 1015.39 | -9 | 543.613 | 313.053 | 370.015 | -9 | 389.65 | 396.427 | 395.06 | 396.427 | -9 | 380.93 | -9 | 378.66 | 2.27 | 2 |  |  | 96.4096 | 7.4096 | -9
96.4111 | EQU | 0 | 2011-04-06 | 0.41109 | 2011-04-06 | 9:52 | 20.0208 | -71.946 | 26.69 | -9 | 1804.7 | 389.27 | -115.45 | -0.71 | 40.19 | 1016.3 | -0.96 | 2 | 97.42 | 10 | -26.61 | 9.84 | 9.85 | 9.84 | 0.62 | 4.94 | 30.25 | 26.6543 | 35.8781 | 26.5871 | 1008.43 | 14.1 | 26.5871 | 0.103 | 6.91 | 1015.34 | -9 | 543.613 | 313.053 | 370.015 | -9 | 389.27 | 396.047 | 395.06 | 396.047 | -9 | 380.59 | -9 | 378.72 | 1.87 | 2 |  |  | 96.4113 | 7.4113 | -9
96.4128 | EQU | 128 | 2011-04-06 | 0.41285 | 2011-04-06 | 9:55 | 20.0164 | -71.9555 | 26.71 | -9 | 1806.7 | 389.71 | -113.2 | -0.69 | 40.19 | 1016.3 | -1.34 | 2 | 102.7 | 10 | -26.61 | 9.84 | 9.85 | 9.84 | 0.62 | 4.87 | 30.25 | 26.6585 | 35.867 | 26.5933 | 1008.43 | 14.1 | 26.5933 | 0.117 | 6.53 | 1014.96 | -9 | 543.613 | 313.053 | 370.015 | -9 | 389.71 | 396.486 | 395.06 | 396.486 | -9 | 380.63 | -9 | 378.72 | 1.91 | 2 |  |  | 96.4131 | 7.4131 | -9
96.4146 | EQU | 0 | 2011-04-06 | 0.41461 | 2011-04-06 | 9:57 | 20.0119 | -71.965 | 26.72 | -9 | 1804.5 | 389.1 | -110.95 | -0.68 | 40.19 | 1016.5 | -0.87 | 1.98 | 100.13 | 10 | -26.61 | 9.84 | 9.85 | 9.84 | 0.62 | 4.87 | 30.25 | 26.6867 | 35.8529 | 26.6228 | 1008.63 | 14.2 | 26.6228 | 0.097 | 7 | 1015.63 | -9 | 543.613 | 313.054 | 370.016 | -9 | 389.1 | 395.877 | 395.06 | 395.877 | -9 | 380.61 | -9 | 378.77 | 1.84 | 2 |  |  | 96.4149 | 7.4149 | -9
96.4164 | EQU | 0 | 2011-04-06 | 0.41635 | 2011-04-06 | 10:00 | 20.0075 | -71.9744 | 26.75 | -9 | 1803.7 | 388.9 | -109 | -0.66 | 40.18 | 1016.5 | -0.56 | 1.99 | 122.18 | 10 | -26.61 | 9.84 | 9.85 | 9.84 | 0.62 | 5.06 | 30.19 | 26.7139 | 35.8403 | 26.6478 | 1008.63 | 14.1 | 26.6478 | 0.102 | 7.31 | 1015.94 | -9 | 543.613 | 313.054 | 370.016 | -9 | 388.9 | 395.678 | 395.06 | 395.678 | -9 | 380.43 | -9 | 378.75 | 1.68 | 2 |  |  | 96.4166 | 7.4166 | -9
96.4181 | EQU | 128 | 2011-04-06 | 0.4181 | 2011-04-06 | 10:02 | 20.003 | -71.9838 | 26.76 | -9 | 1804.5 | 389.07 | -107.95 | -0.66 | 40.18 | 1016.6 | -1.46 | 2.02 | 101.68 | 10 | -26.61 | 9.84 | 9.85 | 9.84 | 0.62 | 5.12 | 30.19 | 26.7205 | 35.8425 | 26.6578 | 1008.73 | 14.1 | 26.6578 | 0.102 | 6.41 | 1015.14 | -9 | 543.614 | 313.054 | 370.017 | -9 | 389.07 | 395.847 | 395.05 | 395.847 | -9 | 380.28 | -9 | 378.78 | 1.5 | 2 |  |  | 96.4184 | 7.4184 | -9
96.4199 | EQU | 0 | 2011-04-06 | 0.41986 | 2011-04-06 | 10:05 | 19.9986 | -71.9932 | 26.79 | -9 | 1806 | 389.37 | -106.54 | -0.65 | 40.17 | 1016.6 | -0.56 | 2.05 | 123.27 | 10 | -26.61 | 9.84 | 9.85 | 9.84 | 0.62 | 5.06 | 30.62 | 26.7564 | 35.8481 | 26.6906 | 1008.73 | 14.2 | 26.6906 | 0.099 | 7.31 | 1016.04 | -9 | 543.614 | 313.054 | 370.017 | -9 | 389.37 | 396.146 | 395.05 | 396.146 | -9 | 380.93 | -9 | 378.76 | 2.18 | 2 |  |  | 96.4201 | 7.4201 | -9
96.4216 | EQU | 0 | 2011-04-06 | 0.42161 | 2011-04-06 | 10:07 | 19.9941 | -72.0027 | 26.81 | -9 | 1808.3 | 389.9 | -105.66 | -0.64 | 40.18 | 1016.7 | -0.6 | 2.01 | 137.67 | 10 | -26.61 | 9.84 | 9.85 | 9.84 | 0.62 | 5.06 | 30.37 | 26.7651 | 35.8476 | 26.701 | 1008.83 | 14.2 | 26.701 | 0.109 | 7.27 | 1016.1 | -9 | 543.614 | 313.054 | 370.017 | -9 | 389.9 | 396.674 | 395.05 | 396.674 | -9 | 381.3 | -9 | 378.79 | 2.51 | 2 |  |  | 96.4219 | 7.4219 | -9
96.4234 | EQU | 128 | 2011-04-06 | 0.42337 | 2011-04-06 | 10:10 | 19.9897 | -72.012 | 26.81 | -9 | 1809.4 | 390.16 | -104.16 | -0.63 | 40.18 | 1016.7 | -1.43 | 2.02 | 98.95 | 10 | -26.61 | 9.84 | 9.85 | 9.84 | 0.62 | 5.06 | 30.44 | 26.7618 | 35.8497 | 26.6927 | 1008.83 | 14 | 26.6927 | 0.117 | 6.44 | 1015.27 | -9 | 543.614 | 313.055 | 370.018 | -9 | 390.16 | 396.933 | 395.05 | 396.933 | -9 | 381.09 | -9 | 378.79 | 2.3 | 2 |  |  | 96.4236 | 7.4236 | -9
96.4251 | EQU | 0 | 2011-04-06 | 0.42512 | 2011-04-06 | 10:13 | 19.9852 | -72.0214 | 26.81 | -9 | 1809.6 | 390.23 | -103.41 | -0.63 | 40.19 | 1016.7 | -0.7 | 2.03 | 109.43 | 10 | -26.61 | 9.84 | 9.85 | 9.84 | 0.62 | 5.06 | 30.37 | 26.7707 | 35.8546 | 26.7033 | 1008.83 | 14.1 | 26.7033 | 0.107 | 7.17 | 1016 | -9 | 543.614 | 313.055 | 370.018 | -9 | 390.23 | 397.002 | 395.05 | 397.002 | -9 | 381.61 | -9 | 378.78 | 2.83 | 2 |  |  | 96.4254 | 7.4254 | -9
96.4269 | EQU | 0 | 2011-04-06 | 0.42686 | 2011-04-06 | 10:15 | 19.9807 | -72.0307 | 26.82 | -9 | 1810.8 | 390.48 | -102.29 | -0.62 | 40.19 | 1016.8 | -1.48 | 2.01 | 102.46 | 10 | -26.61 | 9.84 | 9.85 | 9.84 | 0.62 | 5.12 | 30.31 | 26.7728 | 35.8469 | 26.7016 | 1008.93 | 14.1 | 26.7016 | 0.118 | 6.39 | 1015.32 | -9 | 543.615 | 313.055 | 370.019 | -9 | 390.48 | 397.251 | 395.05 | 397.251 | -9 | 381.39 | -9 | 378.82 | 2.57 | 2 |  |  | 96.4271 | 7.4271 | -9
96.4286 | EQU | 128 | 2011-04-06 | 0.42862 | 2011-04-06 | 10:18 | 19.9762 | -72.0402 | 26.82 | -9 | 1811 | 390.53 | -101.75 | -0.62 | 40.19 | 1016.8 | -0.58 | 2.03 | 130.72 | 10 | -26.61 | 9.84 | 9.85 | 9.84 | 0.62 | 5.06 | 30.5 | 26.7727 | 35.854 | 26.7106 | 1008.93 | 14.3 | 26.7106 | 0.109 | 7.29 | 1016.22 | -9 | 543.615 | 313.055 | 370.019 | -9 | 390.53 | 397.301 | 395.05 | 397.301 | -9 | 381.93 | -9 | 378.81 | 3.12 | 2 |  |  | 96.4289 | 7.4289 | -9
96.4304 | EQU | 0 | 2011-04-06 | 0.43038 | 2011-04-06 | 10:20 | 19.9717 | -72.0497 | 26.83 | -9 | 1810.7 | 390.51 | -101.45 | -0.62 | 40.2 | 1016.7 | -0.71 | 2.02 | 109.06 | 10 | -26.61 | 9.84 | 9.85 | 9.84 | 0.62 | 4.94 | 30.25 | 26.7868 | 35.8495 | 26.7185 | 1008.83 | 14.2 | 26.7185 | 0.111 | 7.16 | 1015.99 | -9 | 543.615 | 313.056 | 370.02 | -9 | 390.51 | 397.281 | 395.05 | 397.281 | -9 | 381.78 | -9 | 378.77 | 3.01 | 2 |  |  | 96.4306 | 7.4306 | -9
96.4321 | EQU | 0 | 2011-04-06 | 0.43214 | 2011-04-06 | 10:23 | 19.9671 | -72.0594 | 26.82 | -9 | 1809.5 | 390.19 | -100.7 | -0.61 | 40.2 | 1016.8 | -1.31 | 1.99 | 97.66 | 10 | -26.61 | 9.84 | 9.85 | 9.84 | 0.62 | 4.87 | 30.19 | 26.7694 | 35.8321 | 26.7014 | 1008.93 | 14.6 | 26.7014 | 0.119 | 6.56 | 1015.49 | -9 | 543.615 | 313.056 | 370.02 | -9 | 390.19 | 396.961 | 395.05 | 396.961 | -9 | 381.17 | -9 | 378.82 | 2.35 | 2 |  |  | 96.4324 | 7.4324 | -9
96.4339 | EQU | 128 | 2011-04-06 | 0.43389 | 2011-04-06 | 10:25 | 19.9624 | -72.069 | 26.82 | -9 | 1808 | 389.81 | -100.16 | -0.61 | 40.2 | 1016.8 | -0.55 | 2.02 | 122.18 | 10 | -26.61 | 9.84 | 9.85 | 9.84 | 0.62 | 4.87 | 30.25 | 26.7717 | 35.8353 | 26.7031 | 1008.93 | 14.5 | 26.7031 | 0.117 | 7.32 | 1016.25 | -9 | 543.615 | 313.056 | 370.02 | -9 | 389.81 | 396.582 | 395.05 | 396.582 | -9 | 381.13 | -9 | 378.82 | 2.31 | 2 |  |  | 96.4341 | 7.4341 | -9
96.4356 | EQU | 0 | 2011-04-06 | 0.43564 | 2011-04-06 | 10:28 | 19.9578 | -72.0786 | 26.82 | -9 | 1807.3 | 389.6 | -99.83 | -0.61 | 40.19 | 1016.9 | -0.65 | 2 | 111.21 | 10 | -26.61 | 9.84 | 9.85 | 9.84 | 0.62 | 4.94 | 30.25 | 26.7779 | 35.827 | 26.7116 | 1009.03 | 14.5 | 26.7116 | 0.108 | 7.22 | 1016.25 | -9 | 543.616 | 313.056 | 370.021 | -9 | 389.6 | 396.372 | 395.05 | 396.372 | -9 | 381.06 | -9 | 378.85 | 2.22 | 2 |  |  | 96.4359 | 7.4359 | -9
96.4374 | EQU | 0 | 2011-04-06 | 0.4374 | 2011-04-06 | 10:30 | 19.9532 | -72.0883 | 26.82 | -9 | 1807.4 | 389.61 | -99.37 | -0.6 | 40.19 | 1016.9 | -0.59 | 1.99 | 126.89 | 10 | -26.61 | 9.84 | 9.85 | 9.84 | 0.62 | 5.12 | 30.19 | 26.788 | 35.8299 | 26.7217 | 1009.03 | 14.6 | 26.7217 | 0.098 | 7.28 | 1016.31 | -9 | 543.616 | 313.056 | 370.021 | -9 | 389.61 | 396.382 | 395.05 | 396.382 | -9 | 381.26 | -9 | 378.84 | 2.42 | 2 |  |  | 96.4376 | 7.4376 | -9
96.4391 | EQU | 128 | 2011-04-06 | 0.43914 | 2011-04-06 | 10:33 | 19.9485 | -72.0979 | 26.84 | -9 | 1807.9 | 389.65 | -99.42 | -0.6 | 40.19 | 1017.1 | -0.62 | 1.97 | 108.3 | 10 | -26.61 | 9.84 | 9.85 | 9.84 | 0.62 | 5.12 | 30.19 | 26.7877 | 35.819 | 26.7244 | 1009.23 | 14.5 | 26.7244 | 0.116 | 7.25 | 1016.48 | -9 | 543.616 | 313.057 | 370.022 | -9 | 389.65 | 396.422 | 395.05 | 396.422 | -9 | 381.07 | -9 | 378.91 | 2.16 | 2 |  |  | 96.4394 | 7.4394 | -9
96.4409 | EQU | 0 | 2011-04-06 | 0.4409 | 2011-04-06 | 10:35 | 19.9439 | -72.1074 | 26.84 | -9 | 1806.6 | 389.33 | -98.87 | -0.6 | 40.18 | 1017.1 | -0.6 | 1.99 | 134.71 | 10 | -26.61 | 9.84 | 9.85 | 9.84 | 0.62 | 5 | 30.19 | 26.7914 | 35.8054 | 26.7233 | 1009.23 | 14.4 | 26.7233 | 0.117 | 7.27 | 1016.5 | -9 | 543.616 | 313.057 | 370.022 | -9 | 389.33 | 396.102 | 395.04 | 396.102 | -9 | 380.75 | -9 | 378.91 | 1.84 | 2 |  |  | 96.4411 | 7.4412 | -9
96.4427 | EQU | 0 | 2011-04-06 | 0.44265 | 2011-04-06 | 10:38 | 19.9392 | -72.1169 | 26.83 | -9 | 1804.4 | 388.75 | -98.79 | -0.6 | 40.18 | 1017.1 | -1.24 | 2.01 | 97.95 | 10 | -26.61 | 9.84 | 9.85 | 9.84 | 0.62 | 5 | 30.25 | 26.7834 | 35.7944 | 26.721 | 1009.23 | 14.3 | 26.721 | 0.109 | 6.63 | 1015.86 | -9 | 543.616 | 313.057 | 370.022 | -9 | 388.75 | 395.524 | 395.04 | 395.524 | -9 | 380.08 | -9 | 378.92 | 1.17 | 2 |  |  | 96.4429 | 7.4429 | -9
96.4444 | EQU | 0 | 2011-04-06 | 0.4444 | 2011-04-06 | 10:40 | 19.9345 | -72.1263 | 26.83 | -9 | 1802.7 | 388.35 | -98.83 | -0.6 | 40.17 | 1017.1 | -0.96 | 2.02 | 131.44 | 10 | -26.61 | 9.84 | 9.85 | 9.84 | 0.62 | 4.94 | 30.25 | 26.7921 | 35.8039 | 26.7186 | 1009.23 | 14.4 | 26.7186 | 0.111 | 6.91 | 1016.14 | -9 | 543.616 | 313.057 | 370.023 | -9 | 388.35 | 395.125 | 395.04 | 395.125 | -9 | 379.77 | -9 | 378.92 | 0.85 | 2 |  |  | 96.4446 | 7.4447 | -9
96.4462 | EQU | 0 | 2011-04-06 | 0.44616 | 2011-04-06 | 10:43 | 19.9298 | -72.1357 | 26.83 | -9 | 1803 | 388.42 | -98.33 | -0.6 | 40.17 | 1017.1 | -0.56 | 1.99 | 135.67 | 10 | -26.61 | 9.84 | 9.85 | 9.84 | 0.62 | 4.94 | 30.25 | 26.8048 | 35.798 | 26.7392 | 1009.23 | 14.2 | 26.7392 | 0.091 | 7.31 | 1016.54 | -9 | 543.617 | 313.058 | 370.023 | -9 | 388.42 | 395.194 | 395.04 | 395.194 | -9 | 380.32 | -9 | 378.9 | 1.42 | 2 |  |  | 96.4464 | 7.4464 | -9
96.4479 | EQU | 0 | 2011-04-06 | 0.44791 | 2011-04-06 | 10:45 | 19.9251 | -72.1451 | 26.84 | -9 | 1805.1 | 388.93 | -98.83 | -0.6 | 40.17 | 1017.1 | -0.66 | 1.99 | 109.06 | 10 | -26.61 | 9.84 | 9.85 | 9.84 | 0.62 | 5 | 30.19 | 26.783 | 35.8137 | 26.7063 | 1009.23 | 14.3 | 26.7063 | 0.134 | 7.21 | 1016.44 | -9 | 543.617 | 313.058 | 370.024 | -9 | 388.93 | 395.702 | 395.04 | 395.702 | -9 | 380.07 | -9 | 378.92 | 1.15 | 2 |  |  | 96.4482 | 7.4482 | -9
96.4497 | EQU-DRAIN | 0 | 2011-04-06 | 0.44966 | 2011-04-06 | 10:48 | 19.9205 | -72.1544 | 26.83 | -9 | 1804.7 | 388.81 | -98.54 | -0.6 | 40.16 | 1017.1 | -0.57 | 2.01 | 129.65 | 10 | -26.61 | 9.84 | 9.85 | 9.84 | 0.62 | 4.94 | 30.19 | 26.7993 | 35.8092 | 26.7238 | 1009.23 | 14.1 | 26.7238 | 0.106 | 7.3 | 1016.53 | -9 | 543.617 | 313.058 | 370.024 | -9 | 388.81 | 395.582 | 395.04 | 395.582 | -9 | 380.44 | -9 | 378.91 | 1.53 | 2 |  |  | 96.4499 | 7.4499 | -9
96.4517 | EQU | 0 | 2011-04-06 | 0.45167 | 2011-04-06 | 10:51 | 19.9152 | -72.1652 | 26.84 | -9 | 1802.9 | 388.38 | -99.54 | -0.6 | 40.16 | 1017.1 | -0.99 | 2.02 | 97.48 | 10 | -26.61 | 9.84 | 9.85 | 9.84 | 0.62 | 4.87 | 30.19 | 26.7991 | 35.8102 | 26.7337 | 1009.23 | 14.3 | 26.7337 | 0.106 | 6.88 | 1016.11 | -9 | 543.617 | 313.058 | 370.025 | -9 | 388.38 | 395.153 | 395.04 | 395.153 | -9 | 379.86 | -9 | 378.9 | 0.96 | 2 |  |  | 96.4519 | 7.4519 | -9
96.4534 | EQU | 0 | 2011-04-06 | 0.45343 | 2011-04-06 | 10:53 | 19.9101 | -72.1742 | 26.85 | -9 | 1803.8 | 388.6 | -99.62 | -0.6 | 40.16 | 1017.1 | -1.46 | 1.98 | 104.83 | 10 | -26.61 | 9.84 | 9.85 | 9.84 | 0.62 | 5 | 30.19 | 26.7985 | 35.8064 | 26.7342 | 1009.23 | 14.1 | 26.7342 | 0.116 | 6.41 | 1015.64 | -9 | 543.617 | 313.059 | 370.025 | -9 | 388.6 | 395.372 | 395.04 | 395.372 | -9 | 379.73 | -9 | 378.9 | 0.82 | 2 |  |  | 96.4537 | 7.4537 | -9
96.4552 | EQU | 0 | 2011-04-06 | 0.45517 | 2011-04-06 | 10:56 | 19.9044 | -72.183 | 26.88 | -9 | 1807.1 | 389.32 | -99.37 | -0.6 | 40.15 | 1017.2 | -1.37 | 2.02 | 105.94 | 10 | -26.61 | 9.84 | 9.85 | 9.84 | 0.62 | 5.06 | 30.19 | 26.835 | 35.8276 | 26.7727 | 1009.33 | 14.3 | 26.7727 | 0.107 | 6.5 | 1015.83 | -9 | 543.618 | 313.059 | 370.025 | -9 | 389.32 | 396.09 | 395.04 | 396.09 | -9 | 380.6 | -9 | 378.91 | 1.69 | 2 |  |  | 96.4554 | 7.4554 | -9
96.4569 | EQU | 0 | 2011-04-06 | 0.45692 | 2011-04-06 | 10:58 | 19.8985 | -72.1917 | 26.87 | -9 | 1810 | 389.98 | -99.33 | -0.6 | 40.15 | 1017.3 | -1.18 | 2.01 | 114.63 | 10 | -26.61 | 9.84 | 9.85 | 9.84 | 0.62 | 5.06 | 30.19 | 26.8175 | 35.8228 | 26.7403 | 1009.43 | 14.4 | 26.7403 | 0.13 | 6.69 | 1016.12 | -9 | 543.618 | 313.059 | 370.026 | -9 | 389.98 | 396.748 | 395.04 | 396.748 | -9 | 380.99 | -9 | 378.97 | 2.02 | 2 |  |  | 96.4572 | 7.4572 | -9
96.4587 | EQU | 0 | 2011-04-06 | 0.45868 | 2011-04-06 | 11:01 | 19.8925 | -72.2003 | 26.86 | -9 | 1810.3 | 390.05 | -99.17 | -0.6 | 40.15 | 1017.3 | -0.61 | 2 | 137.59 | 10 | -26.61 | 9.84 | 9.85 | 9.84 | 0.62 | 5.06 | 30.19 | 26.8064 | 35.8312 | 26.7346 | 1009.43 | 14.3 | 26.7346 | 0.125 | 7.26 | 1016.69 | -9 | 543.618 | 313.059 | 370.026 | -9 | 390.05 | 396.818 | 395.04 | 396.818 | -9 | 381.36 | -9 | 378.98 | 2.38 | 2 |  |  | 96.4589 | 7.4589 | -9
96.4604 | EQU | 0 | 2011-04-06 | 0.46044 | 2011-04-06 | 11:03 | 19.8865 | -72.2089 | 26.85 | -9 | 1810.6 | 390.17 | -99.5 | -0.6 | 40.14 | 1017.2 | -1.46 | 2.02 | 98.77 | 10 | -26.61 | 9.84 | 9.85 | 9.84 | 0.62 | 5.06 | 30.25 | 26.8027 | 35.8316 | 26.7325 | 1009.33 | 14.5 | 26.7325 | 0.117 | 6.41 | 1015.74 | -9 | 543.618 | 313.059 | 370.027 | -9 | 390.17 | 396.937 | 395.04 | 396.937 | -9 | 381.24 | -9 | 378.94 | 2.3 | 2 |  |  | 96.4607 | 7.4607 | -9
96.4622 | EQU | 0 | 2011-04-06 | 0.4622 | 2011-04-06 | 11:06 | 19.8802 | -72.2178 | 26.85 | -9 | 1810 | 390.03 | -99 | -0.6 | 40.14 | 1017.2 | -1.33 | 1.99 | 100.01 | 10 | -26.61 | 9.84 | 9.85 | 9.84 | 0.62 | 5 | 30.19 | 26.8119 | 35.8188 | 26.7388 | 1009.33 | 14.8 | 26.7388 | 0.111 | 6.54 | 1015.87 | -9 | 543.618 | 313.06 | 370.027 | -9 | 390.03 | 396.797 | 395.03 | 396.797 | -9 | 381.26 | -9 | 378.93 | 2.33 | 2 |  |  | 96.4625 | 7.4624 | -9
96.4639 | EQU | 0 | 2011-04-06 | 0.46395 | 2011-04-06 | 11:08 | 19.8735 | -72.2261 | 26.85 | -9 | 1808.9 | 389.77 | -98.87 | -0.6 | 40.13 | 1017.2 | -0.66 | 2.05 | 135.67 | 10 | -26.61 | 9.84 | 9.85 | 9.84 | 0.62 | 4.87 | 30.19 | 26.8011 | 35.8158 | 26.7303 | 1009.33 | 14.7 | 26.7303 | 0.12 | 7.21 | 1016.54 | -9 | 543.619 | 313.06 | 370.027 | -9 | 389.77 | 396.537 | 395.03 | 396.537 | -9 | 381.13 | -9 | 378.94 | 2.19 | 2 |  |  | 96.4642 | 7.4642 | -9
96.4657 | EQU | 0 | 2011-04-06 | 0.46571 | 2011-04-06 | 11:11 | 19.866 | -72.2337 | 26.84 | -9 | 1808.9 | 389.73 | -98.62 | -0.6 | 40.13 | 1017.2 | -0.7 | 2.03 | 135.22 | 10 | -26.61 | 9.84 | 9.85 | 9.84 | 0.62 | 4.87 | 30.25 | 26.7914 | 35.8262 | 26.7179 | 1009.33 | 14.8 | 26.7179 | 0.122 | 7.17 | 1016.5 | -9 | 543.619 | 313.06 | 370.028 | -9 | 389.73 | 396.497 | 395.03 | 396.497 | -9 | 381.05 | -9 | 378.95 | 2.1 | 2 |  |  | 96.466 | 7.466 | -9
96.4675 | EQU | 0 | 2011-04-06 | 0.46745 | 2011-04-06 | 11:13 | 19.8577 | -72.2406 | 26.83 | -9 | 1810.3 | 390.06 | -98.62 | -0.6 | 40.13 | 1017.2 | -0.66 | 1.99 | 135.15 | 10 | -26.61 | 9.84 | 9.85 | 9.84 | 0.62 | 4.87 | 30.25 | 26.7726 | 35.8352 | 26.7005 | 1009.33 | 15 | 26.7005 | 0.129 | 7.21 | 1016.54 | -9 | 543.619 | 313.06 | 370.028 | -9 | 390.06 | 396.826 | 395.03 | 396.826 | -9 | 381.27 | -9 | 378.96 | 2.31 | 2 |  |  | 96.4677 | 7.4677 | -9
96.4692 | EQU | 128 | 2011-04-06 | 0.4692 | 2011-04-06 | 11:16 | 19.8488 | -72.2463 | 26.79 | -9 | 1809.6 | 389.88 | -98.83 | -0.6 | 40.13 | 1017.3 | -1.28 | 2.02 | 97.25 | 10 | -26.61 | 9.84 | 9.85 | 9.84 | 0.62 | 5.06 | 30.19 | 26.7196 | 35.8302 | 26.6423 | 1009.43 | 14.9 | 26.6423 | 0.148 | 6.59 | 1016.02 | -9 | 543.619 | 313.061 | 370.029 | -9 | 389.88 | 396.646 | 395.03 | 396.646 | -9 | 380.63 | -9 | 379.04 | 1.59 | 2 |  |  | 96.4695 | 7.4695 | -9
96.471 | EQU | 0 | 2011-04-06 | 0.47096 | 2011-04-06 | 11:19 | 19.8389 | -72.2493 | 26.81 | -9 | 1821.2 | 392.64 | -85.83 | -0.52 | 40.12 | 1017.3 | -0.86 | 0.85 | 113.01 | 9 | -26.61 | 9.84 | 9.85 | 9.84 | 0.62 | 5.06 | 30.19 | 26.8722 | 35.7539 | 26.8379 | 1009.43 | 14.8 | 26.8379 | -0.028 | 7.01 | 1016.44 | -9 | 543.619 | 313.061 | 370.029 | -9 | 392.64 | 399.398 | 395.03 | 399.398 | -9 | 386.28 | -9 | 378.89 | 7.39 | 2 |  |  | 96.4712 | 7.4712 | -9
96.8409 | STD1z-DRAIN | 0 | 2011-04-06 | 0.84095 | 2011-04-06 | 20:11 | 19.8392 | -72.2505 | 27.43 | -9 | -392.67 | -3.76 | -302.58 | -1.99 | 39.08 | 1016.3 | -0.07 | 1.96 | 121.56 | 10 | -26.51 | 9.84 | 9.85 | 9.84 | 0.62 | 19.5 | 30.31 | 27.3544 | 35.8892 | 27.2839 | 1008.43 | 0 | 27.2839 | 0.146 | 7.8 | 1016.23 | -9 | -9 | -9 | -9 | -9 | -3.76 | -9 | -9 | -9 | -9 | -9 | -9 | -9 | -9 | 2 |  |  | 96.8412 | 7.8412 | -9
96.8443 | STD2s | 0 | 2011-04-06 | 0.84431 | 2011-04-06 | 20:16 | 19.862 | -72.2533 | 27.32 | -9 | 2404.4 | 543.74 | -301.66 | -1.98 | 39.15 | 1016.3 | -0.11 | 2.03 | 79.04 | 10 | -26.57 | 9.84 | 9.85 | 9.84 | 0.62 | 13.31 | 30.44 | 27.2912 | 35.8414 | 27.2269 | 1008.43 | 17.1 | 27.2269 | 0.093 | 7.76 | 1016.19 | -6.15 | -9 | -9 | -9 | -9 | 543.74 | -9 | -9 | -9 | -9 | -9 | -9 | -9 | -9 | 2 |  |  | 96.8446 | 7.8446 | -9
96.8474 | STD1 | 0 | 2011-04-06 | 0.84741 | 2011-04-06 | 20:21 | 19.8854 | -72.258 | 27.36 | 0 | -393.1 | -3.82 | -305.95 | -2.02 | 39.24 | 1016.2 | -0.1 | 1.99 | 121.56 | 10 | -26.57 | 9.84 | 9.85 | 9.84 | 0.62 | 9.5 | 30.56 | 27.3184 | 35.8123 | 27.2531 | 1008.33 | 19.1 | 27.2531 | 0.107 | 7.77 | 1016.1 | -3.82 | -9 | -9 | -9 | -9 | -3.82 | -9 | -9 | -9 | -9 | -9 | -9 | -9 | -9 | 2 |  |  | 96.8477 | 7.8477 | -9
96.8505 | STD2 | 0 | 2011-04-06 | 0.85053 | 2011-04-06 | 20:25 | 19.9106 | -72.2629 | 27.48 | 549.89 | 2403 | 543.66 | -303.91 | -2 | 39.35 | 1016.4 | -0.09 | 2.01 | 78.74 | 10 | -26.56 | 9.84 | 9.85 | 9.84 | 0.62 | 7 | 30.62 | 27.3811 | 35.8107 | 27.2759 | 1008.53 | 20.6 | 27.2759 | 0.204 | 7.78 | 1016.31 | -6.23 | -9 | -9 | -9 | -9 | 543.66 | -9 | -9 | -9 | -9 | -9 | -9 | -9 | -9 | 2 |  |  | 96.8508 | 7.8508 | -9
96.8536 | STD3 | 0 | 2011-04-06 | 0.85363 | 2011-04-06 | 20:30 | 19.936 | -72.2676 | 27.42 | 319.82 | 1477.1 | 313.11 | -303.29 | -2 | 39.46 | 1016.4 | -0.12 | 2.01 | 55.46 | 10 | -26.59 | 9.84 | 9.85 | 9.84 | 0.62 | 5.37 | 30.69 | 27.4257 | 35.7869 | 27.3891 | 1008.53 | 20.7 | 27.3891 | 0.031 | 7.75 | 1016.28 | -6.71 | -9 | -9 | -9 | -9 | 313.11 | -9 | -9 | -9 | -9 | -9 | -9 | -9 | -9 | 2 |  |  | 96.8539 | 7.8539 | -9
96.8567 | STD4 | 0 | 2011-04-06 | 0.85675 | 2011-04-06 | 20:34 | 19.9612 | -72.2724 | 27.28 | 377.14 | 1728.9 | 370.12 | -304.33 | -2.01 | 39.59 | 1016.3 | -0.12 | 2.02 | 57.3 | 10 | -26.64 | 9.84 | 9.85 | 9.84 | 0.62 | 5.06 | 30.75 | 27.3455 | 35.8097 | 27.2722 | 1008.43 | 20.5 | 27.2722 | 0.008 | 7.75 | 1016.18 | -7.02 | -9 | -9 | -9 | -9 | 370.12 | -9 | -9 | -9 | -9 | -9 | -9 | -9 | -9 | 2 |  |  | 96.857 | 7.857 | -9
96.8599 | ATM | 128 | 2011-04-06 | 0.85986 | 2011-04-06 | 20:39 | 19.9863 | -72.2774 | 27.34 | -9 | 1799.8 | 387.89 | 18.37 | 0.11 | 39.71 | 1016 | -0.11 | 2 | 119.27 | 10 | -26.6 | 9.84 | 9.85 | 9.84 | 0.62 | 5.06 | 30.81 | 27.279 | 35.7962 | 27.1893 | 1008.13 | 20.6 | 27.1893 | 0.151 | 7.76 | 1015.89 | -9 | 543.642 | 313.098 | 370.117 | -9 | 387.89 | 394.61 | -9 | -9 | 394.61 | -9 | 377.71 | -9 | -9 | 2 |  |  | 96.8601 | 7.8601 | -9
96.8612 | ATM | 0 | 2011-04-06 | 0.86123 | 2011-04-06 | 20:41 | 19.9974 | -72.2797 | 27.34 | -9 | 1799.9 | 387.99 | 7.79 | 0.05 | 39.76 | 1015.9 | -0.07 | 1.99 | 119.74 | 10 | -26.58 | 9.84 | 9.85 | 9.84 | 0.62 | 5 | 30.81 | 27.2579 | 35.7886 | 27.188 | 1008.03 | 20.8 | 27.188 | 0.152 | 7.8 | 1015.83 | -9 | 543.639 | 313.095 | 370.115 | -9 | 387.99 | 394.712 | -9 | -9 | 394.712 | -9 | 377.77 | -9 | -9 | 2 |  |  | 96.8615 | 7.8615 | -9
96.8626 | ATM | 0 | 2011-04-06 | 0.8626 | 2011-04-06 | 20:43 | 20.0087 | -72.2822 | 27.36 | -9 | 1800.1 | 388.18 | 0.12 | 0 | 39.81 | 1015.7 | -0.08 | 2.02 | 119.6 | 10 | -26.58 | 9.84 | 9.85 | 9.84 | 0.62 | 5.06 | 30.81 | 27.2745 | 35.7861 | 27.1471 | 1007.83 | 20.8 | 27.1471 | 0.213 | 7.79 | 1015.62 | -9 | 543.636 | 313.092 | 370.113 | -9 | 388.18 | 394.904 | -9 | -9 | 394.904 | -9 | 377.91 | -9 | -9 | 2 |  |  | 96.8629 | 7.8629 | -9
96.864 | ATM | 0 | 2011-04-06 | 0.86398 | 2011-04-06 | 20:45 | 20.0199 | -72.2847 | 27.27 | -9 | 1800.4 | 388.33 | -5.25 | -0.03 | 39.86 | 1015.7 | -0.06 | 1.98 | 119.87 | 10 | -26.58 | 9.84 | 9.85 | 9.84 | 0.62 | 4.87 | 30.87 | 27.2254 | 35.7914 | 27.1692 | 1007.83 | 20.7 | 27.1692 | 0.101 | 7.81 | 1015.64 | -9 | 543.634 | 313.09 | 370.112 | -9 | 388.33 | 395.056 | -9 | -9 | 395.056 | -9 | 378.03 | -9 | -9 | 2 |  |  | 96.8643 | 7.8643 | -9
96.8654 | ATM | 0 | 2011-04-06 | 0.86536 | 2011-04-06 | 20:47 | 20.031 | -72.2872 | 27.3 | -9 | 1799.9 | 388.24 | -9.33 | -0.05 | 39.9 | 1015.7 | -0.1 | 2.01 | 119.4 | 10 | -26.58 | 9.84 | 9.85 | 9.84 | 0.62 | 5.06 | 30.87 | 27.2728 | 35.794 | 27.2017 | 1007.83 | 20.7 | 27.2017 | 0.098 | 7.77 | 1015.6 | -9 | 543.631 | 313.087 | 370.11 | -9 | 388.24 | 394.968 | -9 | -9 | 394.968 | -9 | 377.92 | -9 | -9 | 2 |  |  | 96.8656 | 7.8656 | -9
96.8688 | EQU | 0 | 2011-04-06 | 0.86878 | 2011-04-06 | 20:51 | 20.059 | -72.2936 | 27.33 | -9 | 1822.7 | 393.75 | -81.83 | -0.49 | 40.01 | 1015.6 | -0.56 | 2.07 | 133.03 | 10 | -26.58 | 9.84 | 9.85 | 9.84 | 0.62 | 5.19 | 30.94 | 27.2636 | 35.8134 | 27.1962 | 1007.73 | 20.9 | 27.1962 | 0.134 | 7.31 | 1015.04 | -9 | 543.624 | 313.08 | 370.107 | -9 | 393.75 | 400.469 | 394.74 | 400.469 | -9 | 383.71 | -9 | 377.67 | 6.04 | 2 |  |  | 96.8691 | 7.8691 | -9
96.8705 | EQU | 0 | 2011-04-06 | 0.87054 | 2011-04-06 | 20:54 | 20.0733 | -72.297 | 27.29 | -9 | 1817.5 | 392.62 | -88.12 | -0.53 | 40.07 | 1015.5 | -0.84 | 2.03 | 126.68 | 10 | -26.58 | 9.84 | 9.85 | 9.84 | 0.62 | 5.06 | 30.94 | 27.2794 | 35.8248 | 27.2023 | 1007.63 | 20.8 | 27.2023 | 0.088 | 7.03 | 1014.66 | -9 | 543.621 | 313.077 | 370.105 | -9 | 392.62 | 399.345 | 394.71 | 399.345 | -9 | 383.27 | -9 | 377.6 | 5.67 | 2 |  |  | 96.8708 | 7.8708 | -9
96.8723 | EQU | 0 | 2011-04-06 | 0.87229 | 2011-04-06 | 20:57 | 20.0877 | -72.3003 | 27.25 | -9 | 1815.6 | 392.25 | -91.08 | -0.55 | 40.12 | 1015.5 | -0.55 | 2.07 | 117.86 | 10 | -26.58 | 9.84 | 9.85 | 9.84 | 0.62 | 5.06 | 31 | 27.1019 | 35.8232 | 27.0154 | 1007.63 | 20.9 | 27.0154 | 0.235 | 7.32 | 1014.95 | -9 | 543.617 | 313.073 | 370.103 | -9 | 392.25 | 398.979 | 394.68 | 398.979 | -9 | 380.69 | -9 | 377.71 | 2.97 | 2 |  |  | 96.8726 | 7.8726 | -9
96.8741 | EQU | 128 | 2011-04-06 | 0.87405 | 2011-04-06 | 20:59 | 20.1019 | -72.3036 | 27.23 | -9 | 1811 | 391.26 | -92.46 | -0.56 | 40.18 | 1015.4 | -0.81 | 1.99 | 98.12 | 10 | -26.58 | 9.84 | 9.85 | 9.84 | 0.62 | 5.06 | 30.94 | 27.2084 | 35.8228 | 27.1465 | 1007.53 | 20.8 | 27.1465 | 0.084 | 7.06 | 1014.59 | -9 | 543.614 | 313.07 | 370.101 | -9 | 391.26 | 397.995 | 394.64 | 397.995 | -9 | 382.06 | -9 | 377.54 | 4.52 | 2 |  |  | 96.8743 | 7.8743 | -9
96.8758 | EQU | 0 | 2011-04-06 | 0.8758 | 2011-04-06 | 21:02 | 20.1163 | -72.307 | 27.26 | -9 | 1812.6 | 391.69 | -93.17 | -0.56 | 40.23 | 1015.4 | -0.56 | 1.99 | 131.73 | 10 | -26.58 | 9.84 | 9.85 | 9.84 | 0.62 | 5.06 | 31 | 27.2675 | 35.8308 | 27.1963 | 1007.53 | 21 | 27.1963 | 0.064 | 7.31 | 1014.84 | -9 | 543.61 | 313.066 | 370.099 | -9 | 391.69 | 398.426 | 394.61 | 398.426 | -9 | 382.87 | -9 | 377.47 | 5.39 | 2 |  |  | 96.8761 | 7.8761 | -9
96.8776 | EQU | 0 | 2011-04-06 | 0.87756 | 2011-04-06 | 21:04 | 20.1306 | -72.3103 | 27.28 | -9 | 1813.7 | 392.04 | -93.67 | -0.57 | 40.28 | 1015.4 | -1.22 | 2.06 | 106.74 | 10 | -26.58 | 9.84 | 9.85 | 9.84 | 0.62 | 5.06 | 31 | 27.2419 | 35.831 | 27.1783 | 1007.53 | 20.9 | 27.1783 | 0.102 | 6.65 | 1014.18 | -9 | 543.607 | 313.063 | 370.097 | -9 | 392.04 | 398.778 | 394.58 | 398.778 | -9 | 382.32 | -9 | 377.46 | 4.86 | 2 |  |  | 96.8778 | 7.8778 | -9
96.8793 | EQU | 0 | 2011-04-06 | 0.87931 | 2011-04-06 | 21:07 | 20.145 | -72.3137 | 27.26 | -9 | 1813.6 | 392.09 | -93.33 | -0.57 | 40.33 | 1015.4 | -0.55 | 2.1 | 122.31 | 10 | -26.58 | 9.84 | 9.85 | 9.84 | 0.62 | 5 | 31.06 | 27.2761 | 35.8331 | 27.215 | 1007.53 | 21.1 | 27.215 | 0.045 | 7.32 | 1014.85 | -9 | 543.603 | 313.059 | 370.095 | -9 | 392.09 | 398.831 | 394.55 | 398.831 | -9 | 383.56 | -9 | 377.4 | 6.17 | 2 |  |  | 96.8796 | 7.8796 | -9
96.8811 | EQU-DRAIN | 0 | 2011-04-06 | 0.88105 | 2011-04-06 | 21:09 | 20.1594 | -72.3171 | 27.29 | -9 | 1816.2 | 392.83 | -92.87 | -0.56 | 40.37 | 1015.2 | -0.65 | 2.04 | 132.81 | 10 | -26.58 | 9.84 | 9.85 | 9.84 | 0.62 | 5 | 31 | 27.1338 | 35.8205 | 27.0624 | 1007.33 | 21.1 | 27.0624 | 0.228 | 7.22 | 1014.55 | -9 | 543.6 | 313.056 | 370.093 | -9 | 392.83 | 399.572 | 394.52 | 399.572 | -9 | 381.18 | -9 | 377.41 | 3.77 | 2 |  |  | 96.8813 | 7.8813 | -9
96.8831 | EQU | 0 | 2011-04-06 | 0.88307 | 2011-04-06 | 21:12 | 20.1759 | -72.321 | 27.24 | -9 | 1812.6 | 392.09 | -93.5 | -0.57 | 40.42 | 1015.1 | -0.66 | 2 | 104.95 | 10 | -26.58 | 9.84 | 9.85 | 9.84 | 0.62 | 5 | 31.06 | 27.1848 | 35.8288 | 27.1302 | 1007.23 | 20.9 | 27.1302 | 0.11 | 7.21 | 1014.44 | -9 | 543.596 | 313.052 | 370.091 | -9 | 392.09 | 398.837 | 394.48 | 398.837 | -9 | 382.38 | -9 | 377.28 | 5.09 | 2 |  |  | 96.8834 | 7.8834 | -9
96.8848 | EQU | 0 | 2011-04-06 | 0.88483 | 2011-04-06 | 21:15 | 20.1902 | -72.3244 | 27.27 | -9 | 1811.6 | 392.02 | -92.92 | -0.56 | 40.47 | 1014.9 | -1.27 | 2.06 | 97.13 | 10 | -26.58 | 9.84 | 9.85 | 9.84 | 0.62 | 4.94 | 31.12 | 27.2001 | 35.8223 | 27.1282 | 1007.03 | 21.1 | 27.1282 | 0.142 | 6.6 | 1013.63 | -9 | 543.593 | 313.049 | 370.089 | -9 | 392.02 | 398.77 | 394.45 | 398.77 | -9 | 381.46 | -9 | 377.18 | 4.28 | 2 |  |  | 96.8851 | 7.8851 | -9
96.8866 | EQU | 0 | 2011-04-06 | 0.88657 | 2011-04-06 | 21:17 | 20.2048 | -72.3273 | 27.26 | -9 | 1810.8 | 391.75 | -92.67 | -0.56 | 40.51 | 1015.1 | -0.54 | 2.01 | 110.07 | 10 | -26.58 | 9.84 | 9.85 | 9.84 | 0.62 | 4.94 | 31.06 | 27.1864 | 35.8136 | 27.105 | 1007.23 | 21.1 | 27.105 | 0.155 | 7.33 | 1014.56 | -9 | 543.589 | 313.045 | 370.087 | -9 | 391.75 | 398.504 | 394.42 | 398.504 | -9 | 381.36 | -9 | 377.24 | 4.11 | 2 |  |  | 96.8869 | 7.8869 | -9
96.8883 | EQU | 0 | 2011-04-06 | 0.88832 | 2011-04-06 | 21:20 | 20.2192 | -72.3303 | 27.19 | -9 | 1806.4 | 390.66 | -92.37 | -0.56 | 40.55 | 1015.3 | -0.54 | 1.98 | 120.75 | 10 | -26.58 | 9.84 | 9.85 | 9.84 | 0.62 | 5.06 | 31.12 | 27.1244 | 35.7943 | 27.0663 | 1007.43 | 21 | 27.0663 | 0.124 | 7.33 | 1014.76 | -9 | 543.586 | 313.042 | 370.085 | -9 | 390.66 | 397.42 | 394.39 | 397.42 | -9 | 380.96 | -9 | 377.32 | 3.64 | 2 |  |  | 96.8886 | 7.8886 | -9
96.8901 | EQU | 0 | 2011-04-06 | 0.89008 | 2011-04-06 | 21:22 | 20.2336 | -72.3332 | 27.23 | -9 | 1803 | 389.75 | -92.71 | -0.56 | 40.59 | 1015.6 | -1.3 | 2.05 | 97.02 | 10 | -26.58 | 9.84 | 9.85 | 9.84 | 0.62 | 5.12 | 31.06 | 27.1755 | 35.7971 | 27.1017 | 1007.73 | 20.8 | 27.1017 | 0.128 | 6.57 | 1014.3 | -9 | 543.582 | 313.038 | 370.083 | -9 | 389.75 | 396.515 | 394.36 | 396.515 | -9 | 379.81 | -9 | 377.38 | 2.43 | 2 |  |  | 96.8904 | 7.8904 | -9
96.8918 | EQU | 0 | 2011-04-06 | 0.89183 | 2011-04-06 | 21:25 | 20.248 | -72.336 | 27.23 | -9 | 1802.1 | 389.7 | -92.5 | -0.56 | 40.63 | 1015.3 | -0.66 | 2.07 | 103.31 | 10 | -26.58 | 9.84 | 9.85 | 9.84 | 0.62 | 5.06 | 31.12 | 27.1816 | 35.7907 | 27.0965 | 1007.43 | 20.9 | 27.0965 | 0.134 | 7.21 | 1014.64 | -9 | 543.579 | 313.035 | 370.081 | -9 | 389.7 | 396.468 | 394.32 | 396.468 | -9 | 379.81 | -9 | 377.24 | 2.57 | 2 |  |  | 96.8921 | 7.8921 | -9
96.8936 | EQU | 128 | 2011-04-06 | 0.89359 | 2011-04-06 | 21:27 | 20.2626 | -72.3385 | 27.22 | -9 | 1801.9 | 389.64 | -92.5 | -0.56 | 40.66 | 1015.4 | -0.9 | 2.07 | 131.87 | 10 | -26.58 | 9.84 | 9.85 | 9.84 | 0.62 | 5 | 31.06 | 27.2095 | 35.7935 | 27.1419 | 1007.53 | 21 | 27.1419 | 0.078 | 6.97 | 1014.5 | -9 | 543.575 | 313.031 | 370.079 | -9 | 389.64 | 396.411 | 394.29 | 396.411 | -9 | 380.6 | -9 | 377.21 | 3.39 | 2 |  |  | 96.8939 | 7.8939 | -9
96.8953 | EQU | 0 | 2011-04-06 | 0.89534 | 2011-04-06 | 21:30 | 20.2771 | -72.3409 | 27.22 | -9 | 1802.2 | 389.73 | -92.33 | -0.56 | 40.69 | 1015.5 | -1.46 | 1.98 | 104.46 | 10 | -26.58 | 9.84 | 9.85 | 9.84 | 0.62 | 5.06 | 31.12 | 27.189 | 35.7925 | 27.1244 | 1007.63 | 21.1 | 27.1244 | 0.096 | 6.41 | 1014.04 | -9 | 543.572 | 313.028 | 370.077 | -9 | 389.73 | 396.504 | 394.26 | 396.504 | -9 | 380.23 | -9 | 377.23 | 3 | 2 |  |  | 96.8956 | 7.8956 | -9
96.8971 | EQU | 0 | 2011-04-06 | 0.89709 | 2011-04-06 | 21:32 | 20.2916 | -72.3433 | 27.2 | -9 | 1800.1 | 389.26 | -92.46 | -0.56 | 40.72 | 1015.5 | -0.59 | 2.06 | 110.76 | 10 | -26.58 | 9.84 | 9.85 | 9.84 | 0.62 | 5 | 31.12 | 27.1611 | 35.7993 | 27.1051 | 1007.63 | 21 | 27.1051 | 0.095 | 7.28 | 1014.91 | -9 | 543.568 | 313.024 | 370.075 | -9 | 389.26 | 396.038 | 394.23 | 396.038 | -9 | 380.15 | -9 | 377.22 | 2.93 | 2 |  |  | 96.8974 | 7.8974 | -9
96.8988 | EQU | 128 | 2011-04-06 | 0.89884 | 2011-04-06 | 21:35 | 20.3062 | -72.3457 | 27.22 | -9 | 1799.9 | 389.19 | -92.75 | -0.56 | 40.75 | 1015.6 | -1.1 | 2.06 | 122.45 | 10 | -26.58 | 9.84 | 9.85 | 9.84 | 0.62 | 5.06 | 31.12 | 27.1491 | 35.7867 | 27.0815 | 1007.73 | 21 | 27.0815 | 0.139 | 6.77 | 1014.5 | -9 | 543.565 | 313.021 | 370.073 | -9 | 389.19 | 395.971 | 394.2 | 395.971 | -9 | 379.21 | -9 | 377.24 | 1.96 | 2 |  |  | 96.8991 | 7.8991 | -9
96.9006 | EQU | 0 | 2011-04-06 | 0.90059 | 2011-04-06 | 21:37 | 20.3207 | -72.3481 | 27.2 | -9 | 1797.7 | 388.71 | -92.92 | -0.56 | 40.78 | 1015.5 | -1.15 | 2.04 | 96.03 | 10 | -26.58 | 9.84 | 9.85 | 9.84 | 0.62 | 4.94 | 31.12 | 27.1847 | 35.7851 | 27.0968 | 1007.63 | 21 | 27.0968 | 0.103 | 6.72 | 1014.35 | -9 | 543.561 | 313.018 | 370.071 | -9 | 388.71 | 395.495 | 394.17 | 395.495 | -9 | 379.27 | -9 | 377.16 | 2.11 | 2 |  |  | 96.9009 | 7.9009 | -9
96.9023 | EQU | 0 | 2011-04-06 | 0.90235 | 2011-04-06 | 21:40 | 20.3353 | -72.3504 | 27.23 | -9 | 1797.7 | 388.68 | -92.62 | -0.56 | 40.81 | 1015.7 | -0.59 | 2.08 | 121.5 | 10 | -26.58 | 9.84 | 9.85 | 9.84 | 0.62 | 5 | 31.06 | 27.197 | 35.7812 | 27.1216 | 1007.83 | 21 | 27.1216 | 0.108 | 7.28 | 1015.11 | -9 | 543.558 | 313.014 | 370.069 | -9 | 388.68 | 395.468 | 394.14 | 395.468 | -9 | 379.43 | -9 | 377.19 | 2.24 | 2 |  |  | 96.9026 | 7.9026 | -9
96.9041 | EQU | 128 | 2011-04-06 | 0.9041 | 2011-04-06 | 21:42 | 20.3499 | -72.3528 | 27.2 | -9 | 1796.5 | 388.38 | -92.92 | -0.56 | 40.83 | 1015.8 | -1.14 | 2.02 | 116.21 | 10 | -26.58 | 9.84 | 9.85 | 9.84 | 0.62 | 4.94 | 31.12 | 27.1364 | 35.7821 | 27.065 | 1007.93 | 21.1 | 27.065 | 0.135 | 6.73 | 1014.66 | -9 | 543.555 | 313.011 | 370.067 | -9 | 388.38 | 395.172 | 394.1 | 395.172 | -9 | 378.57 | -9 | 377.24 | 1.33 | 2 |  |  | 96.9044 | 7.9044 | -9
96.9059 | EQU | 0 | 2011-04-06 | 0.90586 | 2011-04-06 | 21:45 | 20.3644 | -72.3551 | 27.23 | -9 | 1795.8 | 388.22 | -93.12 | -0.57 | 40.85 | 1015.8 | -1.33 | 2.08 | 99.6 | 10 | -26.58 | 9.84 | 9.85 | 9.84 | 0.62 | 5 | 31.12 | 27.1802 | 35.7768 | 27.1076 | 1007.93 | 21.1 | 27.1076 | 0.122 | 6.54 | 1014.47 | -9 | 543.551 | 313.007 | 370.065 | -9 | 388.22 | 395.015 | 394.07 | 395.015 | -9 | 378.53 | -9 | 377.18 | 1.35 | 2 |  |  | 96.9061 | 7.9061 | -9
96.9076 | EQU | 0 | 2011-04-06 | 0.9076 | 2011-04-06 | 21:47 | 20.379 | -72.3575 | 27.23 | -9 | 1796.2 | 388.29 | -93 | -0.56 | 40.88 | 1015.9 | -1.38 | 2.11 | 109.5 | 10 | -26.58 | 9.84 | 9.85 | 9.84 | 0.62 | 4.87 | 31.19 | 27.196 | 35.7749 | 27.1108 | 1008.03 | 21 | 27.1108 | 0.119 | 6.49 | 1014.52 | -9 | 543.548 | 313.004 | 370.063 | -9 | 388.29 | 395.088 | 394.04 | 395.088 | -9 | 378.67 | -9 | 377.19 | 1.48 | 2 |  |  | 96.9079 | 7.9079 | -9
96.9094 | EQU | 128 | 2011-04-06 | 0.90936 | 2011-04-06 | 21:50 | 20.3936 | -72.3599 | 27.23 | -9 | 1796.6 | 388.46 | -93.08 | -0.57 | 40.9 | 1015.8 | -0.55 | 2.04 | 118.33 | 10 | -26.58 | 9.84 | 9.85 | 9.84 | 0.62 | 5.12 | 31.19 | 27.1693 | 35.7733 | 27.0954 | 1007.93 | 21.1 | 27.0954 | 0.135 | 7.32 | 1015.25 | -9 | 543.544 | 313 | 370.061 | -9 | 388.46 | 395.26 | 394.01 | 395.26 | -9 | 378.87 | -9 | 377.13 | 1.74 | 2 |  |  | 96.9096 | 7.9096 | -9
96.9111 | EQU | 0 | 2011-04-06 | 0.91111 | 2011-04-06 | 21:52 | 20.4081 | -72.3626 | 27.14 | -9 | 1793.1 | 387.61 | -93.54 | -0.57 | 40.92 | 1015.9 | -0.57 | 2.04 | 120.01 | 10 | -26.58 | 9.84 | 9.85 | 9.84 | 0.62 | 5.12 | 31.12 | 27.0897 | 35.7623 | 27.0217 | 1008.03 | 20.9 | 27.0217 | 0.118 | 7.3 | 1015.33 | -9 | 543.541 | 312.997 | 370.06 | -9 | 387.61 | 394.415 | 393.98 | 394.415 | -9 | 378.42 | -9 | 377.2 | 1.22 | 2 |  |  | 96.9114 | 7.9114 | -9
96.9129 | EQU | 0 | 2011-04-06 | 0.91287 | 2011-04-06 | 21:55 | 20.4226 | -72.3652 | 27.14 | -9 | 1789.5 | 386.71 | -93.71 | -0.57 | 40.94 | 1016 | -0.57 | 2.03 | 118.06 | 10 | -26.58 | 9.84 | 9.85 | 9.84 | 0.62 | 5.12 | 31.12 | 27.0764 | 35.7556 | 27.0194 | 1008.13 | 20.9 | 27.0194 | 0.121 | 7.3 | 1015.43 | -9 | 543.537 | 312.993 | 370.058 | -9 | 386.71 | 393.521 | 393.95 | 393.521 | -9 | 377.57 | -9 | 377.21 | 0.36 | 2 |  |  | 96.9132 | 7.9132 | -9
96.9146 | EQU | 128 | 2011-04-06 | 0.91463 | 2011-04-06 | 21:57 | 20.4369 | -72.3686 | 27.14 | -9 | 1787.2 | 386.24 | -93.54 | -0.57 | 40.96 | 1015.9 | -1.4 | 2 | 100.48 | 10 | -26.58 | 9.84 | 9.85 | 9.84 | 0.62 | 4.94 | 31.19 | 27.0752 | 35.7402 | 26.9923 | 1008.03 | 20.8 | 26.9923 | 0.148 | 6.47 | 1014.5 | -9 | 543.534 | 312.99 | 370.056 | -9 | 386.24 | 393.055 | 393.92 | 393.055 | -9 | 376.33 | -9 | 377.16 | -0.83 | 2 |  |  | 96.9149 | 7.9149 | -9
96.9164 | EQU | 0 | 2011-04-06 | 0.91639 | 2011-04-06 | 22:00 | 20.4512 | -72.372 | 27.15 | -9 | 1786.7 | 386.21 | -93.67 | -0.57 | 40.98 | 1015.8 | -0.61 | 2.01 | 109.06 | 10 | -26.58 | 9.84 | 9.85 | 9.84 | 0.62 | 4.87 | 31.19 | 27.0901 | 35.7465 | 27.0124 | 1007.93 | 20.8 | 27.0124 | 0.138 | 7.26 | 1015.19 | -9 | 543.53 | 312.986 | 370.054 | -9 | 386.21 | 393.028 | 393.88 | 393.028 | -9 | 376.72 | -9 | 377.07 | -0.35 | 2 |  |  | 96.9167 | 7.9167 | -9
96.9181 | EQU | 0 | 2011-04-06 | 0.91814 | 2011-04-06 | 22:03 | 20.4655 | -72.3755 | 27.12 | -9 | 1786.1 | 386.01 | -93.75 | -0.57 | 40.99 | 1015.9 | -0.86 | 2.05 | 133.91 | 10 | -26.58 | 9.84 | 9.85 | 9.84 | 0.62 | 4.94 | 31.19 | 27.0777 | 35.7494 | 27.0151 | 1008.03 | 21 | 27.0151 | 0.105 | 7.01 | 1015.04 | -9 | 543.527 | 312.983 | 370.052 | -9 | 386.01 | 392.831 | 393.85 | 392.831 | -9 | 377.02 | -9 | 377.08 | -0.06 | 2 |  |  | 96.9184 | 7.9184 | -9
96.9199 | EQU | 128 | 2011-04-06 | 0.9199 | 2011-04-06 | 22:05 | 20.4798 | -72.379 | 27.15 | -9 | 1787 | 386.19 | -93.54 | -0.57 | 41.02 | 1016 | -0.7 | 2.03 | 105.88 | 10 | -26.58 | 9.84 | 9.85 | 9.84 | 0.62 | 4.94 | 31.19 | 27.098 | 35.7414 | 27.0075 | 1008.13 | 21.1 | 27.0075 | 0.142 | 7.17 | 1015.3 | -9 | 543.524 | 312.98 | 370.05 | -9 | 386.19 | 393.013 | 393.82 | 393.013 | -9 | 376.67 | -9 | 377.1 | -0.42 | 2 |  |  | 96.9202 | 7.9202 | -9
96.9216 | EQU-DRAIN | 0 | 2011-04-06 | 0.92164 | 2011-04-06 | 22:08 | 20.4942 | -72.3825 | 27.14 | -9 | 1785.9 | 385.89 | -94.42 | -0.57 | 41.03 | 1016.1 | -1.32 | 2.04 | 111.59 | 10 | -26.58 | 9.84 | 9.85 | 9.84 | 0.62 | 5 | 31.19 | 27.047 | 35.7449 | 26.9683 | 1008.23 | 21 | 26.9683 | 0.172 | 6.55 | 1014.78 | -9 | 543.52 | 312.976 | 370.048 | -9 | 385.89 | 392.717 | 393.79 | 392.717 | -9 | 375.73 | -9 | 377.13 | -1.4 | 2 |  |  | 96.9219 | 7.9219 | -9
96.9237 | EQU | 0 | 2011-04-06 | 0.92366 | 2011-04-06 | 22:10 | 20.5106 | -72.3865 | 27.13 | -9 | 1784.4 | 385.65 | -95.37 | -0.58 | 41.04 | 1015.9 | -0.76 | 2.02 | 104.59 | 10 | -26.58 | 9.84 | 9.85 | 9.84 | 0.62 | 4.94 | 31.19 | 27.1004 | 35.752 | 27.0302 | 1008.03 | 20.8 | 27.0302 | 0.1 | 7.11 | 1015.14 | -9 | 543.516 | 312.972 | 370.046 | -9 | 385.65 | 392.481 | 393.75 | 392.481 | -9 | 376.8 | -9 | 376.97 | -0.18 | 2 |  |  | 96.924 | 7.9239 | -9
96.9254 | EQU | 0 | 2011-04-06 | 0.92541 | 2011-04-06 | 22:13 | 20.5248 | -72.3899 | 27.12 | -9 | 1784.7 | 385.77 | -95.5 | -0.58 | 41.06 | 1015.9 | -1.26 | 2.03 | 99.42 | 10 | -26.58 | 9.84 | 9.85 | 9.84 | 0.62 | 5 | 31.19 | 27.0829 | 35.7385 | 27.0139 | 1008.03 | 20.9 | 27.0139 | 0.106 | 6.61 | 1014.64 | -9 | 543.513 | 312.969 | 370.044 | -9 | 385.77 | 392.604 | 393.72 | 392.604 | -9 | 376.63 | -9 | 376.96 | -0.33 | 2 |  |  | 96.9257 | 7.9257 | -9
96.9272 | EQU | 128 | 2011-04-06 | 0.92716 | 2011-04-06 | 22:16 | 20.5391 | -72.3934 | 27.11 | -9 | 1784.3 | 385.77 | -95.25 | -0.58 | 41.07 | 1015.7 | -0.57 | 2.04 | 113.33 | 10 | -26.58 | 9.84 | 9.85 | 9.84 | 0.62 | 5 | 31.19 | 27.0886 | 35.7298 | 27.1288 | 1007.83 | 20.9 | 27.1288 | -0.019 | 7.3 | 1015.13 | -9 | 543.509 | 312.965 | 370.042 | -9 | 385.77 | 392.607 | 393.69 | 392.607 | -9 | 378.82 | -9 | 376.76 | 2.06 | 2 |  |  | 96.9274 | 7.9275 | -9
96.9289 | EQU | 0 | 2011-04-06 | 0.92892 | 2011-04-06 | 22:18 | 20.5535 | -72.3968 | 27.27 | -9 | 1791.9 | 387.69 | -71.17 | -0.43 | 41.09 | 1015.7 | -2.53 | 0.3 | 160.82 | 7 | -26.58 | 9.84 | 9.85 | 9.84 | 0.62 | 5 | 31.37 | 27.2113 | 35.6746 | 27.2894 | 1007.83 | 21 | 27.2894 | -0.019 | 5.34 | 1013.17 | -9 | 543.506 | 312.962 | 370.04 | -9 | 387.69 | 394.525 | 393.66 | 394.525 | -9 | 379.8 | -9 | 376.6 | 3.2 | 2 |  |  | 96.9292 | 7.9292 | -9
96.9447 | EQU | 0 | 2011-04-06 | 0.94475 | 2011-04-06 | 22:41 | 20.6844 | -72.4263 | 27.12 | -9 | 1788.8 | 386.89 | -89.96 | -0.55 | 41.2 | 1016 | -0.77 | 2.01 | 88.13 | 9 | -26.6 | 9.84 | 9.85 | 9.84 | 0.62 | 4.94 | 31.19 | 27.0441 | 35.7497 | 26.979 | 1008.13 | 21.2 | 26.979 | 0.141 | 7.1 | 1015.23 | -9 | 543.475 | 312.931 | 370.022 | -9 | 386.89 | 393.753 | 393.37 | 393.753 | -9 | 377.4 | -9 | 376.69 | 0.71 | 2 |  |  | 96.945 | 7.945 | -9
96.9465 | EQU | 0 | 2011-04-06 | 0.94649 | 2011-04-06 | 22:43 | 20.6989 | -72.4296 | 27.11 | -9 | 1783.9 | 385.65 | -90.5 | -0.55 | 41.21 | 1016.1 | -0.34 | 1.99 | 65.38 | 9 | -26.6 | 9.84 | 9.85 | 9.84 | 0.62 | 5.12 | 31.19 | 27.0041 | 35.7511 | 26.9154 | 1008.23 | 21.2 | 26.9154 | 0.195 | 7.53 | 1015.76 | -9 | 543.471 | 312.927 | 370.02 | -9 | 385.65 | 392.519 | 393.34 | 392.519 | -9 | 375.58 | -9 | 376.75 | -1.17 | 2 |  |  | 96.9468 | 7.9468 | -9
96.9483 | EQU | 0 | 2011-04-06 | 0.94825 | 2011-04-06 | 22:46 | 20.7135 | -72.4326 | 27.09 | -9 | 1780.2 | 384.81 | -91.62 | -0.56 | 41.21 | 1016 | -0.95 | 2 | 94.2 | 9 | -26.6 | 9.84 | 9.85 | 9.84 | 0.62 | 4.94 | 31.19 | 27.0048 | 35.7544 | 26.9427 | 1008.13 | 21.1 | 26.9427 | 0.147 | 6.92 | 1015.05 | -9 | 543.468 | 312.924 | 370.018 | -9 | 384.81 | 391.684 | 393.31 | 391.684 | -9 | 375.27 | -9 | 376.66 | -1.39 | 2 |  |  | 96.9485 | 7.9485 | -9
96.95 | EQU | 0 | 2011-04-06 | 0.95 | 2011-04-06 | 22:48 | 20.728 | -72.4356 | 27.11 | -9 | 1780.3 | 384.85 | -92.46 | -0.56 | 41.22 | 1016 | -0.46 | 1.99 | 115.22 | 9 | -26.59 | 9.84 | 9.85 | 9.84 | 0.62 | 5.06 | 31.19 | 27.0374 | 35.7577 | 26.9712 | 1008.13 | 21.1 | 26.9712 | 0.139 | 7.41 | 1015.54 | -9 | 543.464 | 312.92 | 370.016 | -9 | 384.85 | 391.727 | 393.28 | 391.727 | -9 | 375.62 | -9 | 376.61 | -0.99 | 2 |  |  | 96.9503 | 7.9503 | -9
96.9517 | EQU | 0 | 2011-04-06 | 0.95175 | 2011-04-06 | 22:51 | 20.7426 | -72.4386 | 27.1 | -9 | 1780.6 | 384.89 | -92.92 | -0.56 | 41.22 | 1016.1 | -0.7 | 2.03 | 113.79 | 9 | -26.58 | 9.84 | 9.85 | 9.84 | 0.62 | 5.06 | 31.25 | 27.052 | 35.7577 | 26.9827 | 1008.23 | 21.1 | 26.9827 | 0.117 | 7.17 | 1015.4 | -9 | 543.461 | 312.917 | 370.014 | -9 | 384.89 | 391.769 | 393.25 | 391.769 | -9 | 375.96 | -9 | 376.6 | -0.65 | 2 |  |  | 96.952 | 7.952 | -9
96.9535 | EQU | 0 | 2011-04-06 | 0.95352 | 2011-04-06 | 22:53 | 20.7572 | -72.4416 | 27.11 | -9 | 1781 | 384.9 | -93.96 | -0.57 | 41.22 | 1016.2 | -0.25 | 1.99 | 63.85 | 9 | -26.58 | 9.84 | 9.85 | 9.84 | 0.62 | 5.06 | 31.19 | 27.0597 | 35.7549 | 26.9882 | 1008.33 | 21.1 | 26.9882 | 0.122 | 7.62 | 1015.95 | -9 | 543.457 | 312.913 | 370.012 | -9 | 384.9 | 391.782 | 393.22 | 391.782 | -9 | 376.1 | -9 | 376.61 | -0.51 | 2 |  |  | 96.9538 | 7.9538 | -9
96.9553 | EQU | 0 | 2011-04-06 | 0.95528 | 2011-04-06 | 22:56 | 20.7719 | -72.4445 | 27.1 | -9 | 1782 | 385.11 | -94.75 | -0.58 | 41.22 | 1016.3 | -0.16 | 2.05 | 60.64 | 9 | -26.58 | 9.84 | 9.85 | 9.84 | 0.62 | 5 | 31.19 | 27.0452 | 35.7617 | 26.9619 | 1008.43 | 21.2 | 26.9619 | 0.138 | 7.71 | 1016.14 | -9 | 543.454 | 312.91 | 370.01 | -9 | 385.11 | 391.995 | 393.18 | 391.995 | -9 | 376.13 | -9 | 376.64 | -0.51 | 2 |  |  | 96.9556 | 7.9556 | -9
96.957 | EQU | 0 | 2011-04-06 | 0.95703 | 2011-04-06 | 22:59 | 20.7865 | -72.4472 | 27.07 | -9 | 1780.9 | 384.85 | -94.75 | -0.58 | 41.22 | 1016.3 | -1.23 | 2.06 | 104.22 | 9 | -26.58 | 9.84 | 9.85 | 9.84 | 0.62 | 5 | 31.12 | 26.9926 | 35.7587 | 26.9149 | 1008.43 | 21.3 | 26.9149 | 0.155 | 6.64 | 1015.07 | -9 | 543.45 | 312.907 | 370.008 | -9 | 384.85 | 391.738 | 393.15 | 391.738 | -9 | 375.22 | -9 | 376.64 | -1.42 | 2 |  |  | 96.9573 | 7.9573 | -9
96.9588 | EQU | 0 | 2011-04-06 | 0.95878 | 2011-04-06 | 23:01 | 20.8012 | -72.4499 | 27.05 | -9 | 1778 | 384.23 | -95.58 | -0.58 | 41.23 | 1016.2 | -0.78 | 2.03 | 88.08 | 9 | -26.58 | 9.84 | 9.85 | 9.84 | 0.62 | 5 | 31.12 | 26.9883 | 35.7539 | 26.9133 | 1008.33 | 21.2 | 26.9133 | 0.137 | 7.09 | 1015.42 | -9 | 543.447 | 312.903 | 370.006 | -9 | 384.23 | 391.123 | 393.12 | 391.123 | -9 | 375.07 | -9 | 376.58 | -1.5 | 2 |  |  | 96.9591 | 7.9591 | -9
96.9605 | EQU | 0 | 2011-04-06 | 0.96053 | 2011-04-06 | 23:04 | 20.8157 | -72.4526 | 27.05 | -9 | 1777.4 | 384.04 | -95.37 | -0.58 | 41.22 | 1016.3 | -0.63 | 2.05 | 80.93 | 9 | -26.58 | 9.84 | 9.85 | 9.84 | 0.62 | 4.87 | 31.06 | 27.0021 | 35.7705 | 26.9308 | 1008.43 | 21 | 26.9308 | 0.119 | 7.24 | 1015.67 | -9 | 543.444 | 312.9 | 370.005 | -9 | 384.04 | 390.936 | 393.09 | 390.936 | -9 | 375.27 | -9 | 376.57 | -1.3 | 2 |  |  | 96.9608 | 7.9608 | -9
96.9623 | EQU | 0 | 2011-04-06 | 0.96228 | 2011-04-06 | 23:06 | 20.8304 | -72.4553 | 27.06 | -9 | 1776.5 | 383.96 | -96.04 | -0.58 | 41.23 | 1016 | -1.36 | 2.02 | 111.66 | 9 | -26.58 | 9.84 | 9.85 | 9.84 | 0.62 | 5 | 31.06 | 26.9989 | 35.7579 | 26.9206 | 1008.13 | 21.2 | 26.9206 | 0.139 | 6.51 | 1014.64 | -9 | 543.44 | 312.896 | 370.003 | -9 | 383.96 | 390.859 | 393.06 | 390.859 | -9 | 374.47 | -9 | 376.43 | -1.96 | 2 |  |  | 96.9626 | 7.9626 | -9
96.964 | EQU-DRAIN | 0 | 2011-04-06 | 0.96404 | 2011-04-06 | 23:09 | 20.845 | -72.458 | 27.03 | -9 | 1776.5 | 383.97 | -96.83 | -0.59 | 41.22 | 1016 | -0.24 | 2.11 | 75.34 | 9 | -26.58 | 9.84 | 9.85 | 9.84 | 0.62 | 5 | 31.12 | 26.9626 | 35.7914 | 26.8835 | 1008.13 | 21.2 | 26.8835 | 0.146 | 7.63 | 1015.76 | -9 | 543.437 | 312.893 | 370.001 | -9 | 383.97 | 390.872 | 393.03 | 390.872 | -9 | 374.82 | -9 | 376.43 | -1.61 | 2 |  |  | 96.9643 | 7.9643 | -9
96.9674 | STD2 | 0 | 2011-04-06 | 0.9674 | 2011-04-06 | 23:13 | 20.8731 | -72.4632 | 26.95 | 549.89 | 2390.1 | 543.43 | -306.58 | -2.04 | 41.22 | 1016.1 | -0.09 | 1.97 | 78.84 | 9 | -26.58 | 9.84 | 9.85 | 9.84 | 0.62 | 4.87 | 31.12 | 26.8909 | 35.839 | 26.8101 | 1008.23 | 21.2 | 26.8101 | 0.14 | 7.78 | 1016.01 | -6.46 | -9 | -9 | -9 | -9 | 543.43 | -9 | -9 | -9 | -9 | -9 | -9 | -9 | -9 | 2 |  |  | 96.9677 | 7.9677 | -9
96.9705 | STD3 | 0 | 2011-04-06 | 0.97051 | 2011-04-06 | 23:18 | 20.899 | -72.468 | 26.79 | 319.82 | 1467.8 | 312.88 | -306.54 | -2.03 | 41.22 | 1016.3 | -0.09 | 2.01 | 54.97 | 9 | -26.59 | 9.84 | 9.85 | 9.84 | 0.62 | 4.87 | 31.19 | 26.6899 | 35.9026 | 26.6173 | 1008.43 | 21.1 | 26.6173 | 0.173 | 7.78 | 1016.21 | -6.94 | -9 | -9 | -9 | -9 | 312.88 | -9 | -9 | -9 | -9 | -9 | -9 | -9 | -9 | 2 |  |  | 96.9708 | 7.9708 | -9
96.9736 | STD4 | 0 | 2011-04-06 | 0.97361 | 2011-04-06 | 23:22 | 20.9245 | -72.4727 | 26.74 | 377.14 | 1720 | 369.99 | -307.04 | -2.04 | 41.22 | 1016.3 | -0.12 | 1.99 | 57.47 | 9 | -26.58 | 9.84 | 9.85 | 9.84 | 0.62 | 4.94 | 31.19 | 26.6656 | 35.9227 | 26.5863 | 1008.43 | 20.9 | 26.5863 | 0.154 | 7.75 | 1016.18 | -7.15 | -9 | -9 | -9 | -9 | 369.99 | -9 | -9 | -9 | -9 | -9 | -9 | -9 | -9 | 2 |  |  | 96.9739 | 7.9739 | -9
96.9767 | ATM | 0 | 2011-04-06 | 0.97671 | 2011-04-06 | 23:27 | 20.9501 | -72.4775 | 26.6 | -9 | 1784.8 | 385.78 | -61.42 | -0.37 | 41.21 | 1016.4 | -0.07 | 2.03 | 121.22 | 9 | -26.64 | 9.84 | 9.85 | 9.84 | 0.62 | 4.94 | 31.19 | 26.4689 | 36.0167 | 26.3505 | 1008.53 | 21 | 26.3505 | 0.25 | 7.8 | 1016.33 | -9 | 543.42 | 312.88 | 369.985 | -9 | 385.78 | 392.692 | -9 | -9 | 392.692 | -9 | 376.67 | -9 | -9 | 2 |  |  | 96.977 | 7.977 | -9
96.9781 | ATM | 0 | 2011-04-06 | 0.97809 | 2011-04-06 | 23:29 | 20.9614 | -72.4796 | 26.5 | -9 | 1785.4 | 385.87 | -65.17 | -0.39 | 41.2 | 1016.5 | -0.07 | 2.05 | 120.82 | 9 | -26.63 | 9.84 | 9.85 | 9.84 | 0.62 | 5.06 | 31.12 | 26.4517 | 36.0445 | 26.406 | 1008.63 | 20.8 | 26.406 | 0.094 | 7.8 | 1016.43 | -9 | 543.418 | 312.88 | 369.983 | -9 | 385.87 | 392.783 | -9 | -9 | 392.783 | -9 | 376.76 | -9 | -9 | 2 |  |  | 96.9784 | 7.9784 | -9
96.9795 | ATM | 0 | 2011-04-06 | 0.97947 | 2011-04-06 | 23:31 | 20.9727 | -72.4817 | 26.56 | -9 | 1785.5 | 385.83 | -67 | -0.4 | 41.2 | 1016.6 | -0.1 | 1.98 | 121.22 | 9 | -26.59 | 9.84 | 9.85 | 9.84 | 0.62 | 4.87 | 31.19 | 26.4799 | 36.0921 | 26.3816 | 1008.73 | 20.8 | 26.3816 | 0.178 | 7.77 | 1016.5 | -9 | 543.417 | 312.88 | 369.981 | -9 | 385.83 | 392.744 | -9 | -9 | 392.744 | -9 | 376.78 | -9 | -9 | 2 |  |  | 96.9798 | 7.9798 | -9
96.9808 | ATM | 0 | 2011-04-06 | 0.98084 | 2011-04-06 | 23:33 | 20.9842 | -72.484 | 26.49 | -9 | 1785.6 | 385.84 | -67 | -0.4 | 41.2 | 1016.6 | -0.1 | 1.99 | 121.16 | 9 | -26.58 | 9.84 | 9.85 | 9.84 | 0.62 | 5.06 | 31.06 | 26.3693 | 36.1263 | 26.2757 | 1008.73 | 21.1 | 26.2757 | 0.214 | 7.77 | 1016.5 | -9 | 543.415 | 312.88 | 369.979 | -9 | 385.84 | 392.755 | -9 | -9 | 392.755 | -9 | 376.87 | -9 | -9 | 2 |  |  | 96.9811 | 7.9812 | -9
96.9822 | ATM | 0 | 2011-04-06 | 0.98223 | 2011-04-06 | 23:35 | 20.9957 | -72.4862 | 26.42 | -9 | 1785.9 | 385.86 | -65.75 | -0.39 | 41.19 | 1016.7 | -0.09 | 2.1 | 121.02 | 9 | -26.58 | 9.84 | 9.85 | 9.84 | 0.62 | 5.12 | 31.12 | 26.3604 | 36.1374 | 26.291 | 1008.83 | 21.3 | 26.291 | 0.129 | 7.78 | 1016.61 | -9 | 543.413 | 312.88 | 369.977 | -9 | 385.86 | 392.776 | -9 | -9 | 392.776 | -9 | 376.92 | -9 | -9 | 2 |  |  | 96.9825 | 7.9825 | -9
96.9857 | EQU | 0 | 2011-04-06 | 0.98566 | 2011-04-06 | 23:40 | 21.024 | -72.4916 | 26.41 | -9 | 1739.4 | 374.71 | -105.75 | -0.65 | 41.18 | 1016.7 | -0.17 | 2.01 | 59.13 | 9 | -26.58 | 9.84 | 9.85 | 9.84 | 0.62 | 4.87 | 31.12 | 26.3294 | 36.1311 | 26.2613 | 1008.83 | 21 | 26.2613 | 0.149 | 7.7 | 1016.53 | -9 | 543.41 | 312.88 | 369.971 | -9 | 374.71 | 381.657 | 392.74 | 381.657 | -9 | 366.7 | -9 | 376.91 | -10.2 | 2 |  |  | 96.986 | 7.9859 | -9
96.9874 | EQU | 0 | 2011-04-06 | 0.98742 | 2011-04-06 | 23:42 | 21.0386 | -72.4945 | 26.43 | -9 | 1739.8 | 374.77 | -108.87 | -0.67 | 41.18 | 1016.8 | -1.31 | 2.03 | 99.65 | 9 | -26.58 | 9.84 | 9.85 | 9.84 | 0.62 | 5 | 31.12 | 26.3558 | 36.1404 | 26.2801 | 1008.93 | 21.1 | 26.2801 | 0.15 | 6.56 | 1015.49 | -9 | 543.408 | 312.88 | 369.969 | -9 | 374.77 | 381.718 | 392.74 | 381.718 | -9 | 366.34 | -9 | 376.93 | -10.59 | 2 |  |  | 96.9877 | 7.9877 | -9
96.9892 | EQU | 0 | 2011-04-06 | 0.98917 | 2011-04-06 | 23:45 | 21.0531 | -72.4978 | 26.41 | -9 | 1739 | 374.5 | -110.45 | -0.68 | 41.17 | 1016.9 | -0.75 | 2 | 86.4 | 9 | -26.58 | 9.84 | 9.85 | 9.84 | 0.62 | 4.87 | 31.19 | 26.3527 | 36.1376 | 26.2848 | 1009.03 | 21.1 | 26.2848 | 0.125 | 7.12 | 1016.15 | -9 | 543.406 | 312.88 | 369.966 | -9 | 374.5 | 381.45 | 392.74 | 381.45 | -9 | 366.73 | -9 | 376.96 | -10.23 | 2 |  |  | 96.9895 | 7.9895 | -9
96.9909 | EQU | 0 | 2011-04-06 | 0.99093 | 2011-04-06 | 23:47 | 21.0675 | -72.5011 | 26.43 | -9 | 1738.5 | 374.37 | -111.08 | -0.68 | 41.17 | 1016.9 | -0.39 | 2.01 | 111.66 | 9 | -26.58 | 9.84 | 9.85 | 9.84 | 0.62 | 4.87 | 31.06 | 26.3456 | 36.1502 | 26.2708 | 1009.03 | 21.1 | 26.2708 | 0.159 | 7.48 | 1016.51 | -9 | 543.404 | 312.88 | 369.963 | -9 | 374.37 | 381.321 | 392.74 | 381.321 | -9 | 366.19 | -9 | 376.97 | -10.78 | 2 |  |  | 96.9912 | 7.9912 | -9
96.9927 | EQU | 0 | 2011-04-06 | 0.99267 | 2011-04-06 | 23:50 | 21.082 | -72.5043 | 26.4 | -9 | 1737.3 | 374.18 | -110.41 | -0.68 | 41.17 | 1016.7 | -0.7 | 2.03 | 85.55 | 9 | -26.58 | 9.84 | 9.85 | 9.84 | 0.62 | 4.94 | 31.06 | 26.3447 | 36.1602 | 26.2806 | 1008.83 | 21.2 | 26.2806 | 0.119 | 7.17 | 1016 | -9 | 543.402 | 312.88 | 369.961 | -9 | 374.18 | 381.133 | 392.73 | 381.133 | -9 | 366.46 | -9 | 376.88 | -10.42 | 2 |  |  | 96.993 | 7.993 | -9
96.9944 | EQU | 0 | 2011-04-06 | 0.99443 | 2011-04-06 | 23:52 | 21.0966 | -72.5077 | 26.42 | -9 | 1737.2 | 374.09 | -110.12 | -0.67 | 41.17 | 1016.8 | -1.27 | 2.06 | 99.12 | 9 | -26.58 | 9.84 | 9.85 | 9.84 | 0.62 | 4.87 | 31 | 26.3562 | 36.1501 | 26.2857 | 1008.93 | 21.4 | 26.2857 | 0.134 | 6.6 | 1015.53 | -9 | 543.4 | 312.88 | 369.958 | -9 | 374.09 | 381.045 | 392.73 | 381.045 | -9 | 365.96 | -9 | 376.92 | -10.96 | 2 |  |  | 96.9947 | 7.9947 | -9
96.9962 | EQU | 0 | 2011-04-06 | 0.99618 | 2011-04-06 | 23:55 | 21.1112 | -72.511 | 26.42 | -9 | 1737.4 | 374.09 | -109.66 | -0.67 | 41.17 | 1017 | -1.49 | 2.03 | 113.2 | 9 | -26.58 | 9.84 | 9.85 | 9.84 | 0.62 | 4.94 | 31.06 | 26.3436 | 36.1571 | 26.2719 | 1009.13 | 21.2 | 26.2719 | 0.148 | 6.38 | 1015.51 | -9 | 543.398 | 312.88 | 369.955 | -9 | 374.09 | 381.046 | 392.73 | 381.046 | -9 | 365.74 | -9 | 377 | -11.26 | 2 |  |  | 96.9965 | 7.9965 | -9
96.9979 | EQU | 128 | 2011-04-06 | 0.99794 | 2011-04-06 | 23:57 | 21.1258 | -72.5144 | 26.4 | -9 | 1737.2 | 374.04 | -108.54 | -0.66 | 41.17 | 1016.9 | -0.87 | 1.99 | 91.11 | 9 | -26.58 | 9.84 | 9.85 | 9.84 | 0.62 | 5 | 31.06 | 26.3174 | 36.1584 | 26.252 | 1009.03 | 21.4 | 26.252 | 0.148 | 7 | 1016.03 | -9 | 543.396 | 312.88 | 369.952 | -9 | 374.04 | 380.998 | 392.73 | 380.998 | -9 | 365.9 | -9 | 376.98 | -11.07 | 2 |  |  | 96.9982 | 7.9982 | -9
96.9997 | EQU | 0 | 2011-04-06 | 0.99969 | 2011-04-06 | 24:00 | 21.1406 | -72.5178 | 26.4 | -9 | 1736.6 | 373.9 | -107.16 | -0.65 | 41.16 | 1017 | -0.84 | 1.98 | 63.76 | 9 | -26.58 | 9.84 | 9.85 | 9.84 | 0.62 | 4.94 | 31.06 | 26.3334 | 36.1624 | 26.2615 | 1009.13 | 21.5 | 26.2615 | 0.138 | 7.03 | 1016.16 | -9 | 543.394 | 312.88 | 369.95 | -9 | 373.9 | 380.859 | 392.73 | 380.859 | -9 | 365.96 | -9 | 377 | -11.04 | 2 |  |  | 97 | 8 | -9
97.0014 | EQU | 0 | 2011-04-07 | 0.0014468 | 2011-04-07 | 0:02 | 21.1552 | -72.5212 | 26.38 | -9 | 1737 | 373.87 | -106.25 | -0.65 | 41.15 | 1017.2 | -0.82 | 2.01 | 86.94 | 9 | -26.58 | 9.84 | 9.85 | 9.84 | 0.62 | 4.87 | 31.12 | 26.328 | 36.1548 | 26.2556 | 1009.33 | 21.4 | 26.2556 | 0.124 | 7.05 | 1016.38 | -9 | 543.392 | 312.88 | 369.947 | -9 | 373.87 | 380.831 | 392.72 | 380.831 | -9 | 366.25 | -9 | 377.08 | -10.83 | 2 |  |  | 97.0017 | 8.0017 | -9
97.0032 | EQU | 128 | 2011-04-07 | 0.0031944 | 2011-04-07 | 0:05 | 21.1699 | -72.5243 | 26.4 | -9 | 1737.8 | 374.08 | -105.12 | -0.64 | 41.15 | 1017.2 | -0.19 | 2.02 | 91.22 | 9 | -26.58 | 9.84 | 9.85 | 9.84 | 0.62 | 4.87 | 31 | 26.3362 | 36.1485 | 26.2612 | 1009.33 | 21.5 | 26.2612 | 0.139 | 7.68 | 1017.01 | -9 | 543.39 | 312.88 | 369.944 | -9 | 374.08 | 381.042 | 392.72 | 381.042 | -9 | 366.45 | -9 | 377.08 | -10.63 | 2 |  |  | 97.0035 | 8.0035 | -9
97.0049 | EQU-DRAIN | 0 | 2011-04-07 | 0.0049421 | 2011-04-07 | 0:08 | 21.1848 | -72.5273 | 26.41 | -9 | 1738.8 | 374.26 | -104.75 | -0.64 | 41.14 | 1017.2 | -0.27 | 2.06 | 64.84 | 9 | -26.61 | 9.84 | 9.85 | 9.84 | 0.62 | 4.94 | 31 | 26.3285 | 36.1389 | 26.2559 | 1009.33 | 21.5 | 26.2559 | 0.154 | 7.6 | 1016.93 | -9 | 543.388 | 312.88 | 369.942 | -9 | 374.26 | 381.223 | 392.72 | 381.223 | -9 | 366.35 | -9 | 377.08 | -10.73 | 2 |  |  | 97.0052 | 8.0052 | -9
97.007 | EQU | 0 | 2011-04-07 | 0.006956 | 2011-04-07 | 0:10 | 21.2017 | -72.5308 | 26.37 | -9 | 1738 | 374.06 | -104.2 | -0.64 | 41.13 | 1017.2 | -0.18 | 2.07 | 60.29 | 9 | -26.64 | 9.84 | 9.85 | 9.84 | 0.62 | 4.94 | 30.94 | 26.2732 | 36.1193 | 26.1883 | 1009.33 | 21.3 | 26.1883 | 0.182 | 7.69 | 1017.02 | -9 | 543.386 | 312.88 | 369.938 | -9 | 374.06 | 381.025 | 392.72 | 381.025 | -9 | 365.79 | -9 | 377.13 | -11.33 | 2 |  |  | 97.0073 | 8.0073 | -9
97.0087 | EQU | 0 | 2011-04-07 | 0.0087153 | 2011-04-07 | 0:13 | 21.2164 | -72.5338 | 26.3 | -9 | 1737.4 | 373.9 | -103.08 | -0.63 | 41.13 | 1017.3 | -0.85 | 2.08 | 64.35 | 9 | -26.64 | 9.84 | 9.85 | 9.84 | 0.62 | 5.12 | 31 | 26.2556 | 36.1197 | 26.199 | 1009.43 | 21.5 | 26.199 | 0.101 | 7.02 | 1016.45 | -9 | 543.384 | 312.88 | 369.936 | -9 | 373.9 | 380.866 | 392.71 | 380.866 | -9 | 366.73 | -9 | 377.16 | -10.43 | 2 |  |  | 97.009 | 8.009 | -9
97.0105 | EQU | 128 | 2011-04-07 | 0.010463 | 2011-04-07 | 0:16 | 21.2313 | -72.5369 | 26.35 | -9 | 1737.7 | 373.92 | -102.7 | -0.63 | 41.12 | 1017.4 | -0.58 | 2.03 | 79.35 | 9 | -26.64 | 9.84 | 9.85 | 9.84 | 0.62 | 5.06 | 30.94 | 26.2954 | 36.113 | 26.2285 | 1009.53 | 21.6 | 26.2285 | 0.122 | 7.29 | 1016.82 | -9 | 543.382 | 312.88 | 369.933 | -9 | 373.92 | 380.888 | 392.71 | 380.888 | -9 | 366.54 | -9 | 377.17 | -10.63 | 2 |  |  | 97.0108 | 8.0108 | -9
97.0122 | EQU | 0 | 2011-04-07 | 0.012222 | 2011-04-07 | 0:18 | 21.2461 | -72.54 | 26.41 | -9 | 1740.3 | 374.55 | -102.29 | -0.62 | 41.11 | 1017.3 | -0.52 | 2.02 | 73.39 | 9 | -26.64 | 9.84 | 9.85 | 9.84 | 0.62 | 5.06 | 30.94 | 26.3737 | 36.1095 | 26.2858 | 1009.43 | 21.6 | 26.2858 | 0.124 | 7.35 | 1016.78 | -9 | 543.38 | 312.88 | 369.93 | -9 | 374.55 | 381.518 | 392.71 | 381.518 | -9 | 367.04 | -9 | 377.09 | -10.05 | 2 |  |  | 97.0125 | 8.0125 | -9
97.014 | EQU | 0 | 2011-04-07 | 0.01397 | 2011-04-07 | 0:21 | 21.261 | -72.5431 | 26.4 | -9 | 1743.2 | 375.16 | -102 | -0.62 | 41.1 | 1017.4 | -0.15 | 2.09 | 60.29 | 9 | -26.64 | 9.84 | 9.85 | 9.84 | 0.62 | 5.06 | 30.94 | 26.3618 | 36.0998 | 26.28 | 1009.53 | 21.6 | 26.28 | 0.12 | 7.72 | 1017.25 | -9 | 543.378 | 312.88 | 369.928 | -9 | 375.16 | 382.128 | 392.71 | 382.128 | -9 | 367.88 | -9 | 377.13 | -9.25 | 2 |  |  | 97.0143 | 8.0143 | -9
97.0157 | EQU | 128 | 2011-04-07 | 0.015718 | 2011-04-07 | 0:23 | 21.2759 | -72.5461 | 26.42 | -9 | 1744.6 | 375.54 | -101.62 | -0.62 | 41.1 | 1017.3 | -0.34 | 2.1 | 68.36 | 9 | -26.64 | 9.84 | 9.85 | 9.84 | 0.62 | 4.94 | 30.94 | 26.3536 | 36.092 | 26.287 | 1009.43 | 21.7 | 26.287 | 0.133 | 7.53 | 1016.96 | -9 | 543.376 | 312.88 | 369.925 | -9 | 375.54 | 382.508 | 392.71 | 382.508 | -9 | 367.92 | -9 | 377.08 | -9.17 | 2 |  |  | 97.016 | 8.016 | -9
97.0175 | EQU | 0 | 2011-04-07 | 0.017477 | 2011-04-07 | 0:26 | 21.2907 | -72.5492 | 26.42 | -9 | 1745.9 | 375.78 | -101.29 | -0.62 | 41.09 | 1017.4 | -1.38 | 1.99 | 111.08 | 9 | -26.64 | 9.84 | 9.85 | 9.84 | 0.62 | 5.06 | 30.94 | 26.3348 | 36.0778 | 26.2667 | 1009.53 | 21.6 | 26.2667 | 0.153 | 6.49 | 1016.02 | -9 | 543.374 | 312.88 | 369.922 | -9 | 375.78 | 382.749 | 392.7 | 382.749 | -9 | 367.48 | -9 | 377.13 | -9.65 | 2 |  |  | 97.0178 | 8.0178 | -9
97.0192 | EQU | 0 | 2011-04-07 | 0.019225 | 2011-04-07 | 0:28 | 21.3056 | -72.5521 | 26.41 | -9 | 1745.7 | 375.71 | -101.41 | -0.62 | 41.08 | 1017.5 | -0.72 | 2.07 | 62.52 | 9 | -26.64 | 9.84 | 9.85 | 9.84 | 0.62 | 5 | 31 | 26.3609 | 36.0783 | 26.2866 | 1009.63 | 21.5 | 26.2866 | 0.123 | 7.15 | 1016.78 | -9 | 543.372 | 312.88 | 369.92 | -9 | 375.71 | 382.68 | 392.7 | 382.68 | -9 | 368.17 | -9 | 377.15 | -8.98 | 2 |  |  | 97.0195 | 8.0195 | -9
97.021 | EQU | 128 | 2011-04-07 | 0.020984 | 2011-04-07 | 0:31 | 21.3204 | -72.5551 | 26.38 | -9 | 1746.9 | 375.95 | -100.66 | -0.61 | 41.08 | 1017.6 | -1.43 | 2.02 | 114.37 | 9 | -26.64 | 9.84 | 9.85 | 9.84 | 0.62 | 4.94 | 31 | 26.3368 | 36.0828 | 26.2789 | 1009.73 | 21.7 | 26.2789 | 0.101 | 6.44 | 1016.17 | -9 | 543.37 | 312.88 | 369.917 | -9 | 375.95 | 382.921 | 392.7 | 382.921 | -9 | 368.54 | -9 | 377.2 | -8.65 | 2 |  |  | 97.0213 | 8.0213 | -9
97.0227 | EQU | 0 | 2011-04-07 | 0.022731 | 2011-04-07 | 0:33 | 21.3352 | -72.558 | 26.42 | -9 | 1746.7 | 375.88 | -100.54 | -0.61 | 41.07 | 1017.6 | -1.44 | 2.07 | 87.54 | 9 | -26.64 | 9.84 | 9.85 | 9.84 | 0.62 | 4.94 | 31 | 26.3614 | 36.0734 | 26.2942 | 1009.73 | 21.4 | 26.2942 | 0.126 | 6.43 | 1016.16 | -9 | 543.368 | 312.88 | 369.914 | -9 | 375.88 | 382.853 | 392.7 | 382.853 | -9 | 368.06 | -9 | 377.18 | -9.12 | 2 |  |  | 97.023 | 8.023 | -9
97.0245 | EQU | 0 | 2011-04-07 | 0.024491 | 2011-04-07 | 0:36 | 21.3499 | -72.5609 | 26.44 | -9 | 1748.1 | 376.16 | -100.5 | -0.61 | 41.06 | 1017.7 | -0.9 | 2 | 91.11 | 9 | -26.64 | 9.84 | 9.85 | 9.84 | 0.62 | 5 | 30.94 | 26.3893 | 36.0755 | 26.2853 | 1009.83 | 21.4 | 26.2853 | 0.155 | 6.97 | 1016.8 | -9 | 543.366 | 312.88 | 369.911 | -9 | 376.16 | 383.133 | 392.69 | 383.133 | -9 | 368.1 | -9 | 377.23 | -9.12 | 2 |  |  | 97.0248 | 8.0248 | -9
97.0262 | EQU | 0 | 2011-04-07 | 0.026238 | 2011-04-07 | 0:38 | 21.3648 | -72.5638 | 26.43 | -9 | 1749.3 | 376.41 | -100.79 | -0.61 | 41.06 | 1017.7 | -0.43 | 1.99 | 73.34 | 9 | -26.64 | 9.84 | 9.85 | 9.84 | 0.62 | 5.12 | 30.94 | 26.3789 | 36.0695 | 26.3214 | 1009.83 | 21.5 | 26.3214 | 0.109 | 7.44 | 1017.27 | -9 | 543.364 | 312.88 | 369.909 | -9 | 376.41 | 383.384 | 392.69 | 383.384 | -9 | 369.25 | -9 | 377.2 | -7.95 | 2 |  |  | 97.0265 | 8.0265 | -9
97.028 | EQU | 0 | 2011-04-07 | 0.027986 | 2011-04-07 | 0:41 | 21.3794 | -72.5668 | 26.47 | -9 | 1751.3 | 376.83 | -100.29 | -0.61 | 41.05 | 1017.8 | -0.72 | 2.01 | 61.69 | 9 | -26.64 | 9.84 | 9.85 | 9.84 | 0.62 | 5.06 | 30.94 | 26.4257 | 36.0609 | 26.3566 | 1009.93 | 21.2 | 26.3566 | 0.113 | 7.15 | 1017.08 | -9 | 543.362 | 312.88 | 369.906 | -9 | 376.83 | 383.805 | 392.69 | 383.805 | -9 | 369.48 | -9 | 377.21 | -7.73 | 2 |  |  | 97.0283 | 8.0283 | -9
97.0297 | EQU | 0 | 2011-04-07 | 0.029745 | 2011-04-07 | 0:43 | 21.3939 | -72.5699 | 26.48 | -9 | 1755.3 | 377.77 | -100.5 | -0.61 | 41.05 | 1017.8 | -0.46 | 2.1 | 75.69 | 9 | -26.64 | 9.84 | 9.85 | 9.84 | 0.62 | 5.06 | 30.94 | 26.4181 | 36.0511 | 26.3567 | 1009.93 | 21.3 | 26.3567 | 0.123 | 7.41 | 1017.34 | -9 | 543.36 | 312.88 | 369.903 | -9 | 377.77 | 384.744 | 392.69 | 384.744 | -9 | 370.32 | -9 | 377.2 | -6.89 | 2 |  |  | 97.03 | 8.03 | -9
97.0315 | EQU | 0 | 2011-04-07 | 0.031493 | 2011-04-07 | 0:46 | 21.4085 | -72.5729 | 26.48 | -9 | 1757.1 | 378.19 | -100.58 | -0.61 | 41.03 | 1017.8 | -0.61 | 1.99 | 82.17 | 9 | -26.64 | 9.84 | 9.85 | 9.84 | 0.62 | 4.94 | 30.94 | 26.3995 | 36.0598 | 26.3271 | 1009.93 | 21.1 | 26.3271 | 0.153 | 7.26 | 1017.19 | -9 | 543.359 | 312.88 | 369.901 | -9 | 378.19 | 385.164 | 392.69 | 385.164 | -9 | 370.2 | -9 | 377.23 | -7.02 | 2 |  |  | 97.0318 | 8.0318 | -9
97.0333 | EQU | 0 | 2011-04-07 | 0.033252 | 2011-04-07 | 0:48 | 21.4231 | -72.5759 | 26.49 | -9 | 1758.9 | 378.57 | -100.25 | -0.61 | 41.03 | 1017.9 | -1.22 | 1.99 | 102.58 | 9 | -26.64 | 9.84 | 9.85 | 9.84 | 0.62 | 4.94 | 30.94 | 26.4266 | 36.0592 | 26.3503 | 1010.03 | 21.2 | 26.3503 | 0.14 | 6.65 | 1016.68 | -9 | 543.357 | 312.88 | 369.898 | -9 | 378.57 | 385.545 | 392.68 | 385.545 | -9 | 370.57 | -9 | 377.24 | -6.67 | 2 |  |  | 97.0335 | 8.0335 | -9
97.035 | EQU | 0 | 2011-04-07 | 0.035 | 2011-04-07 | 0:51 | 21.4378 | -72.5789 | 26.5 | -9 | 1760 | 378.84 | -100.45 | -0.61 | 41.02 | 1017.9 | -0.76 | 1.99 | 85.23 | 9 | -26.64 | 9.84 | 9.85 | 9.84 | 0.62 | 4.87 | 30.94 | 26.4444 | 36.0472 | 26.3757 | 1010.03 | 21.3 | 26.3757 | 0.124 | 7.11 | 1017.14 | -9 | 543.355 | 312.88 | 369.895 | -9 | 378.84 | 385.815 | 392.68 | 385.815 | -9 | 371.24 | -9 | 377.22 | -5.98 | 2 |  |  | 97.0353 | 8.0353 | -9
97.0367 | EQU | 0 | 2011-04-07 | 0.036748 | 2011-04-07 | 0:53 | 21.4524 | -72.5817 | 26.52 | -9 | 1762 | 379.26 | -100.58 | -0.61 | 41.01 | 1017.9 | -0.19 | 1.99 | 60.47 | 9 | -26.64 | 9.84 | 9.85 | 9.84 | 0.62 | 5.06 | 30.94 | 26.437 | 36.0601 | 26.3754 | 1010.03 | 21.2 | 26.3754 | 0.145 | 7.68 | 1017.71 | -9 | 543.353 | 312.88 | 369.893 | -9 | 379.26 | 386.236 | 392.68 | 386.236 | -9 | 371.53 | -9 | 377.22 | -5.69 | 2 |  |  | 97.037 | 8.0371 | -9
97.0385 | EQU | 0 | 2011-04-07 | 0.038507 | 2011-04-07 | 0:56 | 21.4671 | -72.5847 | 26.53 | -9 | 1763.3 | 379.52 | -100.08 | -0.61 | 41.01 | 1018.1 | -1.3 | 2.01 | 79.19 | 9 | -26.64 | 9.84 | 9.85 | 9.84 | 0.62 | 5.06 | 30.87 | 26.4607 | 36.0627 | 26.3815 | 1010.23 | 21.3 | 26.3815 | 0.149 | 6.57 | 1016.8 | -9 | 543.351 | 312.88 | 369.89 | -9 | 379.52 | 386.497 | 392.68 | 386.497 | -9 | 371.37 | -9 | 377.29 | -5.92 | 2 |  |  | 97.0388 | 8.0388 | -9
97.0403 | EQU | 0 | 2011-04-07 | 0.040255 | 2011-04-07 | 0:58 | 21.4817 | -72.5876 | 26.48 | -9 | 1763.3 | 379.51 | -100.33 | -0.61 | 41 | 1018 | -0.19 | 1.99 | 79.7 | 9 | -26.64 | 9.84 | 9.85 | 9.84 | 0.62 | 4.94 | 30.81 | 26.4081 | 36.0689 | 26.3437 | 1010.13 | 21.2 | 26.3437 | 0.136 | 7.68 | 1017.81 | -9 | 543.349 | 312.88 | 369.887 | -9 | 379.51 | 386.488 | 392.68 | 386.488 | -9 | 371.97 | -9 | 377.28 | -5.31 | 2 |  |  | 97.0406 | 8.0406 | -9
97.042 | EQU | 0 | 2011-04-07 | 0.042014 | 2011-04-07 | 1:01 | 21.4963 | -72.5905 | 26.49 | -9 | 1763.3 | 379.47 | -100.2 | -0.61 | 40.99 | 1018.1 | -0.18 | 2.02 | 94.94 | 9 | -26.64 | 9.84 | 9.85 | 9.84 | 0.62 | 4.94 | 30.94 | 26.4162 | 36.0723 | 26.3409 | 1010.23 | 21.3 | 26.3409 | 0.149 | 7.69 | 1017.92 | -9 | 543.347 | 312.88 | 369.884 | -9 | 379.47 | 386.45 | 392.67 | 386.45 | -9 | 371.76 | -9 | 377.32 | -5.55 | 2 |  |  | 97.0423 | 8.0423 | -9
97.0438 | EQU | 0 | 2011-04-07 | 0.043762 | 2011-04-07 | 1:03 | 21.511 | -72.5934 | 26.49 | -9 | 1763 | 379.36 | -100.37 | -0.61 | 40.98 | 1018.1 | -0.7 | 2.01 | 82.59 | 9 | -26.64 | 9.84 | 9.85 | 9.84 | 0.62 | 4.94 | 30.87 | 26.4413 | 36.072 | 26.3593 | 1010.23 | 21.2 | 26.3593 | 0.131 | 7.17 | 1017.4 | -9 | 543.345 | 312.88 | 369.882 | -9 | 379.36 | 386.341 | 392.67 | 386.341 | -9 | 371.75 | -9 | 377.3 | -5.55 | 2 |  |  | 97.0441 | 8.0441 | -9
97.0455 | EQU | 0 | 2011-04-07 | 0.045509 | 2011-04-07 | 1:06 | 21.5257 | -72.5963 | 26.44 | -9 | 1763.3 | 379.43 | -100.29 | -0.61 | 40.98 | 1018.1 | -1.15 | 1.99 | 102.28 | 9 | -26.64 | 9.84 | 9.85 | 9.84 | 0.62 | 4.94 | 30.94 | 26.3537 | 36.0765 | 26.281 | 1010.23 | 21.4 | 26.281 | 0.159 | 6.72 | 1016.95 | -9 | 543.343 | 312.88 | 369.879 | -9 | 379.43 | 386.412 | 392.67 | 386.412 | -9 | 371.24 | -9 | 377.36 | -6.11 | 2 |  |  | 97.0458 | 8.0458 | -9
97.0473 | EQU-DRAIN | 0 | 2011-04-07 | 0.047269 | 2011-04-07 | 1:08 | 21.5404 | -72.5993 | 26.42 | -9 | 1760.8 | 378.87 | -100.33 | -0.61 | 40.97 | 1018.1 | -0.22 | 2 | 101.14 | 9 | -26.64 | 9.84 | 9.85 | 9.84 | 0.62 | 4.94 | 30.94 | 26.3313 | 36.07 | 26.2514 | 1010.23 | 21.3 | 26.2514 | 0.169 | 7.65 | 1017.88 | -9 | 543.341 | 312.88 | 369.876 | -9 | 378.87 | 385.855 | 392.67 | 385.855 | -9 | 370.92 | -9 | 377.38 | -6.46 | 2 |  |  | 97.0476 | 8.0476 | -9
97.0493 | EQU | 0 | 2011-04-07 | 0.049271 | 2011-04-07 | 1:11 | 21.5573 | -72.6024 | 26.39 | -9 | 1757.7 | 378.08 | -100.37 | -0.61 | 40.96 | 1018.2 | -1.11 | 2 | 98.89 | 9 | -26.64 | 9.84 | 9.85 | 9.84 | 0.62 | 5.12 | 30.94 | 26.3319 | 36.0645 | 26.2658 | 1010.33 | 21.4 | 26.2658 | 0.124 | 6.76 | 1017.09 | -9 | 543.339 | 312.88 | 369.873 | -9 | 378.08 | 385.068 | 392.66 | 385.068 | -9 | 370.59 | -9 | 377.4 | -6.82 | 2 |  |  | 97.0496 | 8.0496 | -9
97.051 | EQU | 128 | 2011-04-07 | 0.05103 | 2011-04-07 | 1:14 | 21.5721 | -72.604 | 26.39 | -9 | 1757.4 | 378.02 | -101.16 | -0.62 | 40.95 | 1018.1 | -0.22 | 2.02 | 61.9 | 9 | -26.64 | 9.84 | 9.85 | 9.84 | 0.62 | 5.12 | 30.81 | 26.3216 | 36.0637 | 26.253 | 1010.23 | 21.1 | 26.253 | 0.137 | 7.65 | 1017.88 | -9 | 543.337 | 312.88 | 369.87 | -9 | 378.02 | 385.01 | 392.66 | 385.01 | -9 | 370.63 | -9 | 377.37 | -6.75 | 2 |  |  | 97.0513 | 8.0513 | -9
97.0528 | EQU | 0 | 2011-04-07 | 0.052778 | 2011-04-07 | 1:16 | 21.5869 | -72.6057 | 26.38 | -9 | 1756.6 | 377.81 | -100.87 | -0.61 | 40.95 | 1018.1 | -0.19 | 2.03 | 61.29 | 9 | -26.64 | 9.84 | 9.85 | 9.84 | 0.62 | 5.06 | 30.81 | 26.3249 | 36.0608 | 26.2631 | 1010.23 | 21.3 | 26.2631 | 0.117 | 7.68 | 1017.91 | -9 | 543.335 | 312.88 | 369.868 | -9 | 377.81 | 384.802 | 392.66 | 384.802 | -9 | 370.76 | -9 | 377.36 | -6.6 | 2 |  |  | 97.0531 | 8.0531 | -9
97.0545 | EQU | 0 | 2011-04-07 | 0.054537 | 2011-04-07 | 1:19 | 21.6018 | -72.6072 | 26.4 | -9 | 1756.8 | 377.76 | -100.7 | -0.61 | 40.94 | 1018.3 | -0.22 | 2.02 | 61.99 | 9 | -26.64 | 9.84 | 9.85 | 9.84 | 0.62 | 5.06 | 30.81 | 26.3808 | 36.078 | 26.3169 | 1010.43 | 21.3 | 26.3169 | 0.083 | 7.65 | 1018.08 | -9 | 543.333 | 312.88 | 369.865 | -9 | 377.76 | 384.753 | 392.66 | 384.753 | -9 | 371.29 | -9 | 377.4 | -6.11 | 2 |  |  | 97.0548 | 8.0548 | -9
97.0563 | EQU | 128 | 2011-04-07 | 0.056285 | 2011-04-07 | 1:21 | 21.6166 | -72.6077 | 26.46 | -9 | 1759.1 | 378.22 | -101.04 | -0.61 | 40.93 | 1018.4 | -0.18 | 2.03 | 88.73 | 9 | -26.64 | 9.84 | 9.85 | 9.84 | 0.62 | 5.06 | 30.81 | 26.4492 | 36.0842 | 26.4106 | 1010.53 | 21.2 | 26.4106 | 0.049 | 7.69 | 1018.22 | -9 | 543.331 | 312.88 | 369.862 | -9 | 378.22 | 385.214 | 392.66 | 385.214 | -9 | 372.28 | -9 | 377.36 | -5.09 | 2 |  |  | 97.0566 | 8.0566 | -9
97.058 | EQU | 0 | 2011-04-07 | 0.058044 | 2011-04-07 | 1:24 | 21.6316 | -72.6084 | 26.58 | -9 | 1764.3 | 379.41 | -100.79 | -0.61 | 40.92 | 1018.5 | -0.22 | 2.04 | 80.01 | 9 | -26.64 | 9.84 | 9.85 | 9.84 | 0.62 | 5.06 | 30.81 | 26.5222 | 36.06 | 26.4593 | 1010.63 | 21.5 | 26.4593 | 0.121 | 7.65 | 1018.28 | -9 | 543.329 | 312.88 | 369.86 | -9 | 379.41 | 386.402 | 392.65 | 386.402 | -9 | 372.23 | -9 | 377.36 | -5.13 | 2 |  |  | 97.0583 | 8.0583 | -9
97.0598 | EQU | 0 | 2011-04-07 | 0.059792 | 2011-04-07 | 1:27 | 21.6465 | -72.6091 | 26.71 | -9 | 1768.8 | 380.46 | -101.04 | -0.61 | 40.92 | 1018.5 | -0.28 | 2.04 | 76.43 | 9 | -26.64 | 9.84 | 9.85 | 9.84 | 0.62 | 5.06 | 30.81 | 26.5681 | 35.9805 | 26.5009 | 1010.63 | 21.3 | 26.5009 | 0.209 | 7.59 | 1018.22 | -9 | 543.327 | 312.88 | 369.857 | -9 | 380.46 | 387.451 | 392.65 | 387.451 | -9 | 371.73 | -9 | 377.33 | -5.6 | 2 |  |  | 97.0601 | 8.0601 | -9
97.0615 | EQU | 128 | 2011-04-07 | 0.061539 | 2011-04-07 | 1:29 | 21.6615 | -72.6088 | 26.66 | -9 | 1771.5 | 381.08 | -100.79 | -0.61 | 40.92 | 1018.6 | -0.5 | 2.03 | 71.9 | 9 | -26.64 | 9.84 | 9.85 | 9.84 | 0.62 | 5.06 | 30.81 | 26.6232 | 36.0009 | 26.5497 | 1010.73 | 21.4 | 26.5497 | 0.11 | 7.37 | 1018.1 | -9 | 543.325 | 312.88 | 369.854 | -9 | 381.08 | 388.071 | 392.65 | 388.071 | -9 | 373.88 | -9 | 377.33 | -3.45 | 2 |  |  | 97.0618 | 8.0618 | -9
97.0633 | EQU | 0 | 2011-04-07 | 0.063299 | 2011-04-07 | 1:32 | 21.6764 | -72.6079 | 26.74 | -9 | 1769.4 | 380.48 | -100.29 | -0.61 | 40.9 | 1018.7 | -0.19 | 2.05 | 60.94 | 9 | -26.64 | 9.84 | 9.85 | 9.84 | 0.62 | 5 | 30.81 | 26.7256 | 36.0464 | 26.6542 | 1010.83 | 21.2 | 26.6542 | 0.086 | 7.68 | 1018.51 | -9 | 543.323 | 312.88 | 369.852 | -9 | 380.48 | 387.474 | 392.65 | 387.474 | -9 | 373.78 | -9 | 377.29 | -3.5 | 2 |  |  | 97.0636 | 8.0636 | -9
97.0651 | EQU | 0 | 2011-04-07 | 0.065069 | 2011-04-07 | 1:34 | 21.6914 | -72.6066 | 26.78 | -9 | 1767.5 | 380.07 | -100.7 | -0.61 | 40.9 | 1018.7 | -0.82 | 2.03 | 113.53 | 9 | -26.64 | 9.84 | 9.85 | 9.84 | 0.62 | 4.94 | 30.81 | 26.7375 | 36.054 | 26.6745 | 1010.83 | 21.3 | 26.6745 | 0.106 | 7.05 | 1017.88 | -9 | 543.321 | 312.88 | 369.849 | -9 | 380.07 | 387.067 | 392.65 | 387.067 | -9 | 372.81 | -9 | 377.27 | -4.46 | 2 |  |  | 97.0654 | 8.0654 | -9
97.0668 | EQU | 128 | 2011-04-07 | 0.066817 | 2011-04-07 | 1:37 | 21.7062 | -72.6051 | 26.77 | -9 | 1767.9 | 380.16 | -100.7 | -0.61 | 40.89 | 1018.7 | -1.25 | 1.99 | 106.31 | 9 | -26.64 | 9.84 | 9.85 | 9.84 | 0.62 | 4.94 | 30.81 | 26.6855 | 36.0516 | 26.5957 | 1010.83 | 21.3 | 26.5957 | 0.174 | 6.62 | 1017.45 | -9 | 543.319 | 312.88 | 369.846 | -9 | 380.16 | 387.158 | 392.64 | 387.158 | -9 | 371.66 | -9 | 377.33 | -5.66 | 2 |  |  | 97.0671 | 8.0671 | -9
97.0686 | EQU | 0 | 2011-04-07 | 0.068576 | 2011-04-07 | 1:39 | 21.7212 | -72.6036 | 26.72 | -9 | 1766.8 | 379.88 | -100.62 | -0.61 | 40.88 | 1018.7 | -0.17 | 2.01 | 98.65 | 9 | -26.64 | 9.84 | 9.85 | 9.84 | 0.62 | 5 | 30.81 | 26.6491 | 36.0291 | 26.5693 | 1010.83 | 21.4 | 26.5693 | 0.151 | 7.7 | 1018.53 | -9 | 543.317 | 312.88 | 369.843 | -9 | 379.88 | 386.88 | 392.64 | 386.88 | -9 | 372.21 | -9 | 377.34 | -5.13 | 2 |  |  | 97.0689 | 8.0689 | -9
97.0703 | EQU | 0 | 2011-04-07 | 0.070324 | 2011-04-07 | 1:42 | 21.736 | -72.6017 | 26.71 | -9 | 1766.5 | 379.77 | -100.91 | -0.61 | 40.88 | 1018.7 | -0.48 | 2.01 | 71.99 | 9 | -26.64 | 9.84 | 9.85 | 9.84 | 0.62 | 4.87 | 30.81 | 26.6545 | 36.0361 | 26.5864 | 1010.83 | 21.3 | 26.5864 | 0.124 | 7.39 | 1018.22 | -9 | 543.315 | 312.88 | 369.841 | -9 | 379.77 | 386.771 | 392.64 | 386.771 | -9 | 372.42 | -9 | 377.33 | -4.91 | 2 |  |  | 97.0706 | 8.0706 | -9
97.0721 | EQU | 128 | 2011-04-07 | 0.072083 | 2011-04-07 | 1:44 | 21.7508 | -72.5995 | 26.75 | -9 | 1766.5 | 379.74 | -100.5 | -0.61 | 40.88 | 1018.8 | -0.9 | 1.99 | 66.43 | 9 | -26.64 | 9.84 | 9.85 | 9.84 | 0.62 | 4.87 | 30.81 | 26.7985 | 36.0511 | 26.7391 | 1010.93 | 21.4 | 26.7391 | 0.011 | 6.97 | 1017.9 | -9 | 543.313 | 312.88 | 369.838 | -9 | 379.74 | 386.743 | 392.64 | 386.743 | -9 | 374.02 | -9 | 377.25 | -3.23 | 2 |  |  | 97.0724 | 8.0724 | -9
97.0738 | EQU | 0 | 2011-04-07 | 0.073831 | 2011-04-07 | 1:47 | 21.7656 | -72.597 | 26.84 | -9 | 1770 | 380.54 | -100.45 | -0.61 | 40.87 | 1018.8 | -0.41 | 2.01 | 71.94 | 9 | -26.64 | 9.84 | 9.85 | 9.84 | 0.62 | 5 | 30.81 | 26.8261 | 36.0359 | 26.7661 | 1010.93 | 21.4 | 26.7661 | 0.074 | 7.46 | 1018.39 | -9 | 543.311 | 312.88 | 369.835 | -9 | 380.54 | 387.542 | 392.63 | 387.542 | -9 | 373.92 | -9 | 377.23 | -3.31 | 2 |  |  | 97.0741 | 8.0741 | -9
97.0756 | EQU | 0 | 2011-04-07 | 0.075579 | 2011-04-07 | 1:49 | 21.7804 | -72.5942 | 26.8 | -9 | 1775.8 | 381.85 | -113.37 | -0.69 | 40.86 | 1018.9 | -0.59 | 2 | 113.07 | 10 | -26.64 | 9.84 | 9.85 | 9.84 | 0.62 | 4.94 | 30.81 | 26.533 | 36.0217 | 26.4609 | 1011.03 | 21.5 | 26.4609 | 0.339 | 7.28 | 1018.31 | -9 | 543.309 | 312.88 | 369.833 | -9 | 381.85 | 388.851 | 392.63 | 388.851 | -9 | 370.99 | -9 | 377.5 | -6.5 | 2 |  |  | 97.0759 | 8.0759 | -9
97.0773 | EQU | 128 | 2011-04-07 | 0.07735 | 2011-04-07 | 1:52 | 21.7953 | -72.5917 | 26.57 | -9 | 1772.1 | 381.02 | -111.87 | -0.68 | 40.85 | 1018.8 | -1.3 | 1.99 | 111.92 | 10 | -26.64 | 9.84 | 9.85 | 9.84 | 0.62 | 4.94 | 30.81 | 26.4894 | 36.0194 | 26.416 | 1010.93 | 21.3 | 26.416 | 0.154 | 6.57 | 1017.5 | -9 | 543.307 | 312.88 | 369.83 | -9 | 381.02 | 388.024 | 392.63 | 388.024 | -9 | 372.98 | -9 | 377.49 | -4.51 | 2 |  |  | 97.0777 | 8.0777 | -9
97.0791 | EQU | 0 | 2011-04-07 | 0.079109 | 2011-04-07 | 1:54 | 21.8101 | -72.5894 | 26.54 | -9 | 1768.9 | 380.25 | -110.91 | -0.68 | 40.85 | 1018.8 | -0.61 | 2.02 | 114.76 | 10 | -26.64 | 9.84 | 9.85 | 9.84 | 0.62 | 4.87 | 30.81 | 26.4775 | 36.0182 | 26.408 | 1010.93 | 21.3 | 26.408 | 0.132 | 7.26 | 1018.19 | -9 | 543.305 | 312.88 | 369.827 | -9 | 380.25 | 387.257 | 392.63 | 387.257 | -9 | 372.87 | -9 | 377.49 | -4.62 | 2 |  |  | 97.0794 | 8.0794 | -9
97.0809 | EQU | 0 | 2011-04-07 | 0.080868 | 2011-04-07 | 1:57 | 21.8247 | -72.5871 | 26.53 | -9 | 1767.2 | 379.8 | -109.87 | -0.67 | 40.85 | 1018.9 | -0.57 | 2 | 124.79 | 10 | -26.64 | 9.84 | 9.85 | 9.84 | 0.62 | 5 | 30.75 | 26.4753 | 36.0157 | 26.4034 | 1011.03 | 21 | 26.4034 | 0.127 | 7.3 | 1018.33 | -9 | 543.303 | 312.88 | 369.824 | -9 | 379.8 | 386.81 | 392.63 | 386.81 | -9 | 372.59 | -9 | 377.53 | -4.94 | 2 |  |  | 97.0812 | 8.0812 | -9
97.084 | STD2 | 0 | 2011-04-07 | 0.08397 | 2011-04-07 | 2:01 | 21.8487 | -72.5833 | 26.56 | 549.89 | 2399.5 | 543.3 | -306.79 | -2.03 | 40.83 | 1018.9 | -0.07 | 2.05 | 78.13 | 10 | -26.64 | 9.84 | 9.85 | 9.84 | 0.62 | 5 | 30.75 | 26.4977 | 36.0159 | 26.4272 | 1011.03 | 19.6 | 26.4272 | 0.133 | 7.8 | 1018.83 | -6.59 | -9 | -9 | -9 | -9 | 543.3 | -9 | -9 | -9 | -9 | -9 | -9 | -9 | -9 | 2 |  |  | 97.0843 | 8.0843 | -9
97.0871 | STD3 | 0 | 2011-04-07 | 0.087072 | 2011-04-07 | 2:06 | 21.8724 | -72.5796 | 26.57 | 319.82 | 1474 | 312.88 | -307.04 | -2.03 | 40.82 | 1018.7 | -0.1 | 1.99 | 54.89 | 10 | -26.64 | 9.84 | 9.85 | 9.84 | 0.62 | 4.87 | 30.75 | 26.5088 | 36.0184 | 26.4374 | 1010.83 | 19.3 | 26.4374 | 0.133 | 7.77 | 1018.6 | -6.94 | -9 | -9 | -9 | -9 | 312.88 | -9 | -9 | -9 | -9 | -9 | -9 | -9 | -9 | 2 |  |  | 97.0874 | 8.0874 | -9
97.0902 | STD4-DRAIN | 0 | 2011-04-07 | 0.090185 | 2011-04-07 | 2:10 | 21.8962 | -72.5757 | 26.59 | 377.14 | 1726.5 | 369.81 | -307.7 | -2.04 | 40.81 | 1018.8 | -0.12 | 1.99 | 56.92 | 10 | -26.64 | 9.84 | 9.85 | 9.84 | 0.62 | 5.12 | 30.75 | 26.5271 | 36.0294 | 26.4547 | 1010.93 | 19.3 | 26.4547 | 0.135 | 7.75 | 1018.68 | -7.33 | -9 | -9 | -9 | -9 | 369.81 | -9 | -9 | -9 | -9 | -9 | -9 | -9 | -9 | 2 |  |  | 97.0905 | 8.0905 | -9
97.0935 | ATM | 0 | 2011-04-07 | 0.09353 | 2011-04-07 | 2:15 | 21.9219 | -72.5719 | 26.5 | -9 | 1791.3 | 385.56 | -65.92 | -0.39 | 40.8 | 1018.9 | -0.07 | 1.97 | 121.9 | 10 | -26.64 | 9.84 | 9.85 | 9.84 | 0.62 | 5.12 | 30.81 | 26.4364 | 36.044 | 26.3466 | 1011.03 | 19.4 | 26.3466 | 0.153 | 7.8 | 1018.83 | -9 | 543.314 | 312.883 | 369.811 | -9 | 385.56 | 392.558 | -9 | -9 | 392.558 | -9 | 377.51 | -9 | -9 | 2 |  |  | 97.0938 | 8.0938 | -9
97.0949 | ATM | 128 | 2011-04-07 | 0.094907 | 2011-04-07 | 2:17 | 21.9324 | -72.5703 | 26.45 | -9 | 1791.5 | 385.6 | -69.79 | -0.42 | 40.8 | 1018.9 | -0.1 | 1.98 | 122.45 | 10 | -26.64 | 9.84 | 9.85 | 9.84 | 0.62 | 4.87 | 30.75 | 26.2831 | 36.0434 | 26.1972 | 1011.03 | 19.2 | 26.1972 | 0.253 | 7.77 | 1018.8 | -9 | 543.316 | 312.884 | 369.811 | -9 | 385.6 | 392.598 | -9 | -9 | 392.598 | -9 | 377.66 | -9 | -9 | 2 |  |  | 97.0952 | 8.0952 | -9
97.0963 | ATM | 128 | 2011-04-07 | 0.096273 | 2011-04-07 | 2:19 | 21.9429 | -72.5688 | 26.37 | -9 | 1791.7 | 385.64 | -70.71 | -0.42 | 40.79 | 1018.9 | -0.13 | 2 | 122.04 | 10 | -26.64 | 9.84 | 9.85 | 9.84 | 0.62 | 4.94 | 30.75 | 26.3405 | 36.0576 | 26.2856 | 1011.03 | 19.5 | 26.2856 | 0.084 | 7.74 | 1018.77 | -9 | 543.318 | 312.885 | 369.812 | -9 | 385.64 | 392.637 | -9 | -9 | 392.637 | -9 | 377.63 | -9 | -9 | 2 |  |  | 97.0966 | 8.0966 | -9
97.0977 | ATM | 0 | 2011-04-07 | 0.097662 | 2011-04-07 | 2:21 | 21.9535 | -72.5673 | 26.44 | -9 | 1791.4 | 385.57 | -70.58 | -0.42 | 40.79 | 1018.9 | -0.13 | 2.05 | 122.38 | 10 | -26.64 | 9.84 | 9.85 | 9.84 | 0.62 | 5.06 | 30.75 | 26.3633 | 36.0593 | 26.2928 | 1011.03 | 19.2 | 26.2928 | 0.147 | 7.74 | 1018.77 | -9 | 543.32 | 312.885 | 369.812 | -9 | 385.57 | 392.566 | -9 | -9 | 392.566 | -9 | 377.56 | -9 | -9 | 2 |  |  | 97.098 | 8.098 | -9
97.099 | ATM | 0 | 2011-04-07 | 0.099039 | 2011-04-07 | 2:23 | 21.964 | -72.566 | 26.35 | -9 | 1792.2 | 385.68 | -69.08 | -0.41 | 40.78 | 1019 | -0.1 | 2 | 122.45 | 10 | -26.64 | 9.84 | 9.85 | 9.84 | 0.62 | 4.94 | 30.75 | 26.2785 | 36.0351 | 26.2093 | 1011.13 | 19.2 | 26.2093 | 0.141 | 7.77 | 1018.9 | -9 | 543.322 | 312.886 | 369.812 | -9 | 385.68 | 392.675 | -9 | -9 | 392.675 | -9 | 377.76 | -9 | -9 | 2 |  |  | 97.0993 | 8.0993 | -9
97.1025 | EQU | 0 | 2011-04-07 | 0.10247 | 2011-04-07 | 2:28 | 21.9898 | -72.563 | 26.29 | -9 | 1758.1 | 377.47 | -122.79 | -0.75 | 40.77 | 1019 | -1.11 | 2.06 | 98.48 | 10 | -26.64 | 9.84 | 9.85 | 9.84 | 0.62 | 5.06 | 30.69 | 26.2089 | 35.9797 | 26.1366 | 1011.13 | 18.9 | 26.1366 | 0.153 | 6.76 | 1017.89 | -9 | 543.327 | 312.888 | 369.813 | -9 | 377.47 | 384.481 | 392.61 | 384.481 | -9 | 369.94 | -9 | 377.75 | -7.81 | 2 |  |  | 97.1028 | 8.1028 | -9
97.1042 | EQU | 0 | 2011-04-07 | 0.10421 | 2011-04-07 | 2:31 | 22.0029 | -72.5614 | 26.31 | -9 | 1756.8 | 377.11 | -124.33 | -0.76 | 40.77 | 1019.1 | -0.64 | 2.01 | 110.83 | 10 | -26.64 | 9.84 | 9.85 | 9.84 | 0.62 | 4.94 | 30.62 | 26.3293 | 35.9811 | 26.2997 | 1011.23 | 19 | 26.2997 | 0.01 | 7.23 | 1018.46 | -9 | 543.329 | 312.889 | 369.814 | -9 | 377.11 | 384.121 | 392.61 | 384.121 | -9 | 372.04 | -9 | 377.67 | -5.63 | 2 |  |  | 97.1045 | 8.1045 | -9
97.106 | EQU | 0 | 2011-04-07 | 0.10596 | 2011-04-07 | 2:33 | 22.0161 | -72.5596 | 26.46 | -9 | 1763.8 | 378.76 | -124.29 | -0.76 | 40.75 | 1019.1 | -0.54 | 2.04 | 113.14 | 10 | -26.64 | 9.84 | 9.85 | 9.84 | 0.62 | 5 | 30.62 | 26.3196 | 35.995 | 26.2341 | 1011.23 | 19 | 26.2341 | 0.226 | 7.33 | 1018.56 | -9 | 543.332 | 312.89 | 369.814 | -9 | 378.76 | 385.766 | 392.61 | 385.766 | -9 | 370.16 | -9 | 377.72 | -7.55 | 2 |  |  | 97.1063 | 8.1063 | -9
97.1077 | EQU | 0 | 2011-04-07 | 0.10772 | 2011-04-07 | 2:36 | 22.03 | -72.5575 | 26.32 | -9 | 1761.1 | 378.09 | -122.58 | -0.75 | 40.74 | 1019.1 | -0.75 | 2.07 | 136.04 | 10 | -26.64 | 9.84 | 9.85 | 9.84 | 0.62 | 4.94 | 30.62 | 26.2191 | 35.9885 | 26.148 | 1011.23 | 20 | 26.148 | 0.172 | 7.12 | 1018.35 | -9 | 543.335 | 312.891 | 369.815 | -9 | 378.09 | 385.097 | 392.6 | 385.097 | -9 | 370.39 | -9 | 377.78 | -7.39 | 2 |  |  | 97.108 | 8.108 | -9
97.1095 | EQU | 0 | 2011-04-07 | 0.10947 | 2011-04-07 | 2:38 | 22.044 | -72.5554 | 26.28 | -9 | 1755.7 | 376.82 | -120.45 | -0.74 | 40.74 | 1019.1 | -0.7 | 2.07 | 105.32 | 10 | -26.64 | 9.84 | 9.85 | 9.84 | 0.62 | 4.94 | 30.62 | 26.2382 | 35.9951 | 26.1861 | 1011.23 | 20.2 | 26.1861 | 0.094 | 7.17 | 1018.4 | -9 | 543.337 | 312.892 | 369.815 | -9 | 376.82 | 383.828 | 392.6 | 383.828 | -9 | 370.44 | -9 | 377.75 | -7.31 | 2 |  |  | 97.1098 | 8.1098 | -9
97.1112 | EQU | 0 | 2011-04-07 | 0.11123 | 2011-04-07 | 2:41 | 22.0582 | -72.5531 | 26.31 | -9 | 1756 | 376.87 | -118.54 | -0.73 | 40.74 | 1019.2 | -1.46 | 2.02 | 106.06 | 10 | -26.64 | 9.84 | 9.85 | 9.84 | 0.62 | 4.94 | 30.69 | 26.2923 | 35.98 | 26.239 | 1011.33 | 20.4 | 26.239 | 0.071 | 6.41 | 1017.74 | -9 | 543.34 | 312.892 | 369.815 | -9 | 376.87 | 383.877 | 392.6 | 383.877 | -9 | 370.58 | -9 | 377.75 | -7.18 | 2 |  |  | 97.1115 | 8.1115 | -9
97.113 | EQU | 0 | 2011-04-07 | 0.11299 | 2011-04-07 | 2:43 | 22.0728 | -72.5507 | 26.34 | -9 | 1757.9 | 377.32 | -115.95 | -0.71 | 40.73 | 1019.2 | -0.81 | 2.01 | 102.7 | 10 | -26.64 | 9.84 | 9.85 | 9.84 | 0.62 | 4.94 | 30.69 | 26.286 | 35.9948 | 26.2196 | 1011.33 | 21 | 26.2196 | 0.12 | 7.06 | 1018.39 | -9 | 543.342 | 312.893 | 369.816 | -9 | 377.32 | 384.325 | 392.6 | 384.325 | -9 | 370.46 | -9 | 377.77 | -7.31 | 2 |  |  | 97.1133 | 8.1133 | -9
97.1147 | EQU | 0 | 2011-04-07 | 0.11475 | 2011-04-07 | 2:46 | 22.0873 | -72.5485 | 26.4 | -9 | 1759.3 | 377.69 | -113.7 | -0.69 | 40.72 | 1019.1 | -0.99 | 2 | 97.95 | 10 | -26.64 | 9.84 | 9.85 | 9.84 | 0.62 | 4.94 | 30.69 | 26.3208 | 36.0029 | 26.2543 | 1011.23 | 20.8 | 26.2543 | 0.146 | 6.88 | 1018.11 | -9 | 543.345 | 312.894 | 369.816 | -9 | 377.69 | 384.693 | 392.6 | 384.693 | -9 | 370.26 | -9 | 377.7 | -7.44 | 2 |  |  | 97.115 | 8.1151 | -9
97.1165 | EQU | 0 | 2011-04-07 | 0.11649 | 2011-04-07 | 2:48 | 22.1019 | -72.5463 | 26.36 | -9 | 1759.6 | 377.78 | -111.62 | -0.68 | 40.72 | 1019 | -1.23 | 1.99 | 98.77 | 10 | -26.64 | 9.84 | 9.85 | 9.84 | 0.62 | 4.94 | 30.62 | 26.2958 | 36.0085 | 26.2422 | 1011.13 | 21.2 | 26.2422 | 0.118 | 6.64 | 1017.77 | -9 | 543.347 | 312.895 | 369.817 | -9 | 377.78 | 384.782 | 392.6 | 384.782 | -9 | 370.69 | -9 | 377.67 | -6.98 | 2 |  |  | 97.1168 | 8.1168 | -9
97.1182 | EQU | 0 | 2011-04-07 | 0.11824 | 2011-04-07 | 2:51 | 22.1166 | -72.5441 | 26.37 | -9 | 1758.1 | 377.36 | -109.83 | -0.67 | 40.71 | 1019.1 | -1.38 | 2.05 | 107.49 | 10 | -26.64 | 9.84 | 9.85 | 9.84 | 0.62 | 4.87 | 30.62 | 26.2871 | 35.9839 | 26.2139 | 1011.23 | 21.1 | 26.2139 | 0.156 | 6.49 | 1017.72 | -9 | 543.35 | 312.896 | 369.817 | -9 | 377.36 | 384.362 | 392.6 | 384.362 | -9 | 369.66 | -9 | 377.73 | -8.07 | 2 |  |  | 97.1185 | 8.1186 | -9
97.12 | EQU | 0 | 2011-04-07 | 0.12 | 2011-04-07 | 2:53 | 22.1312 | -72.5419 | 26.34 | -9 | 1758.6 | 377.47 | -108.08 | -0.66 | 40.7 | 1019.1 | -0.61 | 2.04 | 133.03 | 10 | -26.64 | 9.84 | 9.85 | 9.84 | 0.62 | 5 | 30.62 | 26.2685 | 35.9731 | 26.2056 | 1011.23 | 21.1 | 26.2056 | 0.134 | 7.26 | 1018.49 | -9 | 543.352 | 312.897 | 369.818 | -9 | 377.47 | 384.471 | 392.6 | 384.471 | -9 | 370.41 | -9 | 377.74 | -7.32 | 2 |  |  | 97.1203 | 8.1203 | -9
97.1217 | EQU | 0 | 2011-04-07 | 0.12175 | 2011-04-07 | 2:56 | 22.1458 | -72.5397 | 26.33 | -9 | 1758.1 | 377.34 | -106.87 | -0.65 | 40.69 | 1019.2 | -1 | 2.02 | 128.16 | 10 | -26.64 | 9.84 | 9.85 | 9.84 | 0.62 | 4.94 | 30.62 | 26.2996 | 35.9823 | 26.2429 | 1011.33 | 21.1 | 26.2429 | 0.087 | 6.87 | 1018.2 | -9 | 543.355 | 312.898 | 369.818 | -9 | 377.34 | 384.34 | 392.6 | 384.34 | -9 | 370.93 | -9 | 377.75 | -6.82 | 2 |  |  | 97.1221 | 8.122 | -9
97.1235 | EQU | 128 | 2011-04-07 | 0.12351 | 2011-04-07 | 2:58 | 22.1605 | -72.5374 | 26.39 | -9 | 1760.9 | 378.03 | -105.37 | -0.64 | 40.69 | 1019.1 | -1.11 | 2.06 | 98.18 | 10 | -26.64 | 9.84 | 9.85 | 9.84 | 0.62 | 5.12 | 30.62 | 26.2539 | 35.9941 | 26.1629 | 1011.23 | 21.1 | 26.1629 | 0.227 | 6.76 | 1017.99 | -9 | 543.358 | 312.899 | 369.819 | -9 | 378.03 | 385.027 | 392.6 | 385.027 | -9 | 369.27 | -9 | 377.77 | -8.49 | 2 |  |  | 97.1238 | 8.1238 | -9
97.1253 | EQU | 0 | 2011-04-07 | 0.12525 | 2011-04-07 | 3:01 | 22.175 | -72.5352 | 26.32 | -9 | 1758 | 377.28 | -105 | -0.64 | 40.68 | 1019.2 | -0.73 | 2 | 137.3 | 10 | -26.64 | 9.84 | 9.85 | 9.84 | 0.62 | 5.06 | 30.56 | 26.2707 | 36.0005 | 26.197 | 1011.33 | 20.9 | 26.197 | 0.123 | 7.14 | 1018.47 | -9 | 543.36 | 312.9 | 369.819 | -9 | 377.28 | 384.278 | 392.6 | 384.278 | -9 | 370.41 | -9 | 377.78 | -7.37 | 2 |  |  | 97.1256 | 8.1256 | -9
97.127 | EQU | 0 | 2011-04-07 | 0.12701 | 2011-04-07 | 3:03 | 22.1897 | -72.533 | 26.43 | -9 | 1759.6 | 377.64 | -104.12 | -0.63 | 40.67 | 1019.3 | -1.21 | 2 | 98.89 | 10 | -26.64 | 9.84 | 9.85 | 9.84 | 0.62 | 5.12 | 30.69 | 26.4126 | 36.0062 | 26.371 | 1011.43 | 21.2 | 26.371 | 0.059 | 6.66 | 1018.09 | -9 | 543.363 | 312.901 | 369.819 | -9 | 377.64 | 384.636 | 392.6 | 384.636 | -9 | 371.54 | -9 | 377.69 | -6.15 | 2 |  |  | 97.1273 | 8.1273 | -9
97.1288 | EQU | 0 | 2011-04-07 | 0.12877 | 2011-04-07 | 3:06 | 22.2044 | -72.5307 | 26.45 | -9 | 1764.4 | 378.78 | -103.2 | -0.63 | 40.67 | 1019.2 | -0.93 | 1.99 | 133.1 | 10 | -26.63 | 9.84 | 9.85 | 9.84 | 0.62 | 5.06 | 30.62 | 26.2622 | 36.0154 | 26.0669 | 1011.33 | 20.9 | 26.0669 | 0.383 | 6.94 | 1018.27 | -9 | 543.365 | 312.901 | 369.82 | -9 | 378.78 | 385.772 | 392.6 | 385.772 | -9 | 367.62 | -9 | 377.88 | -10.26 | 2 |  |  | 97.1291 | 8.1291 | -9
97.1305 | EQU-DRAIN | 0 | 2011-04-07 | 0.13053 | 2011-04-07 | 3:08 | 22.2189 | -72.5284 | 26.17 | -9 | 1754.4 | 376.43 | -102.83 | -0.62 | 40.67 | 1019.2 | -1.05 | 2.06 | 130.86 | 10 | -26.63 | 9.84 | 9.85 | 9.84 | 0.62 | 5.12 | 30.62 | 26.0788 | 36.0492 | 26.0205 | 1011.33 | 21.1 | 26.0205 | 0.15 | 6.82 | 1018.15 | -9 | 543.368 | 312.902 | 369.82 | -9 | 376.43 | 383.427 | 392.6 | 383.427 | -9 | 369.17 | -9 | 377.91 | -8.74 | 2 |  |  | 97.1308 | 8.1308 | -9
97.1325 | EQU | 0 | 2011-04-07 | 0.13253 | 2011-04-07 | 3:11 | 22.2355 | -72.5257 | 26.09 | -9 | 1743.6 | 373.84 | -104.12 | -0.63 | 40.67 | 1019.3 | -1.41 | 2.02 | 101.14 | 10 | -26.63 | 9.84 | 9.85 | 9.84 | 0.62 | 4.94 | 30.62 | 25.9993 | 36.063 | 25.9278 | 1011.43 | 20.8 | 25.9278 | 0.162 | 6.46 | 1017.89 | -9 | 543.371 | 312.903 | 369.821 | -9 | 373.84 | 380.842 | 392.6 | 380.842 | -9 | 366.44 | -9 | 378.02 | -11.57 | 2 |  |  | 97.1329 | 8.1328 | -9
97.1343 | EQU | 0 | 2011-04-07 | 0.13429 | 2011-04-07 | 3:14 | 22.25 | -72.5233 | 26.1 | -9 | 1739.8 | 372.93 | -103.16 | -0.63 | 40.66 | 1019.3 | -1.35 | 2.01 | 106.68 | 10 | -26.63 | 9.84 | 9.85 | 9.84 | 0.62 | 4.87 | 30.69 | 26.0892 | 36.0676 | 26.0325 | 1011.43 | 21.1 | 26.0325 | 0.068 | 6.52 | 1017.95 | -9 | 543.373 | 312.904 | 369.821 | -9 | 372.93 | 379.933 | 392.6 | 379.933 | -9 | 367.05 | -9 | 377.94 | -10.89 | 2 |  |  | 97.1346 | 8.1346 | -9
97.136 | EQU | 128 | 2011-04-07 | 0.13604 | 2011-04-07 | 3:16 | 22.2645 | -72.5212 | 26.23 | -9 | 1742.3 | 373.53 | -103.04 | -0.63 | 40.65 | 1019.3 | -1.14 | 2.09 | 122.93 | 10 | -26.64 | 9.84 | 9.85 | 9.84 | 0.62 | 5.12 | 30.62 | 26.1625 | 36.0752 | 26.0844 | 1011.43 | 20.9 | 26.0844 | 0.146 | 6.73 | 1018.16 | -9 | 543.376 | 312.905 | 369.822 | -9 | 373.53 | 380.531 | 392.6 | 380.531 | -9 | 366.4 | -9 | 377.9 | -11.5 | 2 |  |  | 97.1363 | 8.1363 | -9
97.1378 | EQU | 0 | 2011-04-07 | 0.13779 | 2011-04-07 | 3:19 | 22.2791 | -72.5202 | 26.2 | -9 | 1746.1 | 374.49 | -103.54 | -0.63 | 40.65 | 1019.1 | -1.17 | 2.03 | 99.65 | 10 | -26.64 | 9.84 | 9.85 | 9.84 | 0.62 | 5.06 | 30.62 | 26.1165 | 36.0309 | 26.0356 | 1011.23 | 20.8 | 26.0356 | 0.164 | 6.7 | 1017.93 | -9 | 543.378 | 312.906 | 369.822 | -9 | 374.49 | 381.487 | 392.6 | 381.487 | -9 | 366.97 | -9 | 377.86 | -10.89 | 2 |  |  | 97.1381 | 8.1381 | -9
97.1395 | EQU | 0 | 2011-04-07 | 0.13955 | 2011-04-07 | 3:21 | 22.2938 | -72.5199 | 26.17 | -9 | 1747.1 | 374.64 | -102.83 | -0.62 | 40.64 | 1019.2 | -1.41 | 1.99 | 102.28 | 10 | -26.64 | 9.84 | 9.85 | 9.84 | 0.62 | 5.06 | 30.56 | 26.1047 | 36.0107 | 26.0379 | 1011.33 | 20.9 | 26.0379 | 0.132 | 6.46 | 1017.79 | -9 | 543.381 | 312.907 | 369.823 | -9 | 374.64 | 381.636 | 392.6 | 381.636 | -9 | 367.58 | -9 | 377.9 | -10.32 | 2 |  |  | 97.1399 | 8.1399 | -9
97.1413 | EQU | 0 | 2011-04-07 | 0.14132 | 2011-04-07 | 3:24 | 22.3084 | -72.5206 | 26.17 | -9 | 1746.9 | 374.58 | -102.54 | -0.62 | 40.64 | 1019.3 | -0.64 | 2.03 | 116.21 | 10 | -26.64 | 9.84 | 9.85 | 9.84 | 0.62 | 4.94 | 30.62 | 26.1339 | 35.9916 | 26.0666 | 1011.43 | 20.8 | 26.0666 | 0.103 | 7.23 | 1018.66 | -9 | 543.383 | 312.908 | 369.823 | -9 | 374.58 | 381.575 | 392.6 | 381.575 | -9 | 368.29 | -9 | 377.91 | -9.62 | 2 |  |  | 97.1416 | 8.1416 | -9
97.1431 | EQU | 0 | 2011-04-07 | 0.14307 | 2011-04-07 | 3:26 | 22.3229 | -72.5213 | 26.2 | -9 | 1747.6 | 374.78 | -102.83 | -0.62 | 40.63 | 1019.2 | -0.61 | 2.05 | 117 | 10 | -26.64 | 9.84 | 9.85 | 9.84 | 0.62 | 4.87 | 30.62 | 26.1599 | 35.9909 | 26.0991 | 1011.33 | 20.7 | 26.0991 | 0.101 | 7.26 | 1018.59 | -9 | 543.386 | 312.909 | 369.824 | -9 | 374.78 | 381.774 | 392.6 | 381.774 | -9 | 368.48 | -9 | 377.85 | -9.37 | 2 |  |  | 97.1434 | 8.1434 | -9
97.1448 | EQU | 0 | 2011-04-07 | 0.14481 | 2011-04-07 | 3:29 | 22.3374 | -72.5217 | 26.24 | -9 | 1748.5 | 375.04 | -102.75 | -0.62 | 40.63 | 1019.1 | -1.29 | 2 | 111.21 | 10 | -26.64 | 9.84 | 9.85 | 9.84 | 0.62 | 4.87 | 30.56 | 26.2097 | 35.992 | 26.1408 | 1011.23 | 20.6 | 26.1408 | 0.099 | 6.58 | 1017.81 | -9 | 543.389 | 312.91 | 369.824 | -9 | 375.04 | 382.032 | 392.6 | 382.032 | -9 | 368.43 | -9 | 377.78 | -9.35 | 2 |  |  | 97.1451 | 8.1451 | -9
97.1466 | EQU | 128 | 2011-04-07 | 0.14657 | 2011-04-07 | 3:32 | 22.3518 | -72.522 | 26.27 | -9 | 1753.2 | 376.09 | -102.66 | -0.62 | 40.62 | 1019.1 | -0.78 | 2.05 | 103.73 | 10 | -26.64 | 9.84 | 9.85 | 9.84 | 0.62 | 4.94 | 30.56 | 26.2517 | 35.9813 | 26.187 | 1011.23 | 20.7 | 26.187 | 0.083 | 7.09 | 1018.32 | -9 | 543.391 | 312.911 | 369.824 | -9 | 376.09 | 383.078 | 392.6 | 383.078 | -9 | 369.86 | -9 | 377.75 | -7.88 | 2 |  |  | 97.1469 | 8.1469 | -9
97.1483 | EQU | 0 | 2011-04-07 | 0.14832 | 2011-04-07 | 3:34 | 22.3662 | -72.5224 | 26.34 | -9 | 1757.3 | 377.09 | -101.95 | -0.62 | 40.62 | 1019.1 | -0.98 | 2.05 | 131.3 | 10 | -26.64 | 9.84 | 9.85 | 9.84 | 0.62 | 5.06 | 30.5 | 26.3087 | 35.9828 | 26.2543 | 1011.23 | 20.5 | 26.2543 | 0.086 | 6.89 | 1018.12 | -9 | 543.394 | 312.911 | 369.825 | -9 | 377.09 | 384.075 | 392.6 | 384.075 | -9 | 370.66 | -9 | 377.7 | -7.04 | 2 |  |  | 97.1486 | 8.1486 | -9
97.1501 | EQU | 0 | 2011-04-07 | 0.15007 | 2011-04-07 | 3:37 | 22.3805 | -72.5227 | 26.32 | -9 | 1760.6 | 377.92 | -102.7 | -0.62 | 40.61 | 1019 | -1.17 | 2.03 | 99.42 | 10 | -26.64 | 9.84 | 9.85 | 9.84 | 0.62 | 5.06 | 30.44 | 26.2549 | 35.9707 | 26.1859 | 1011.13 | 20.4 | 26.1859 | 0.134 | 6.7 | 1017.83 | -9 | 543.396 | 312.912 | 369.825 | -9 | 377.92 | 384.902 | 392.6 | 384.902 | -9 | 370.6 | -9 | 377.71 | -7.11 | 2 |  |  | 97.1504 | 8.1504 | -9
97.1518 | EQU | 128 | 2011-04-07 | 0.15183 | 2011-04-07 | 3:39 | 22.3948 | -72.523 | 26.33 | -9 | 1761.5 | 378.09 | -101.79 | -0.62 | 40.6 | 1019.1 | -0.63 | 2.13 | 123.07 | 10 | -26.64 | 9.84 | 9.85 | 9.84 | 0.62 | 5.06 | 30.44 | 26.2815 | 35.9682 | 26.2165 | 1011.23 | 20.4 | 26.2165 | 0.113 | 7.24 | 1018.47 | -9 | 543.399 | 312.913 | 369.826 | -9 | 378.09 | 385.07 | 392.6 | 385.07 | -9 | 371.32 | -9 | 377.72 | -6.4 | 2 |  |  | 97.1521 | 8.1521 | -9
97.1536 | EQU | 0 | 2011-04-07 | 0.15358 | 2011-04-07 | 3:42 | 22.4092 | -72.5232 | 26.38 | -9 | 1762.9 | 378.46 | -101.95 | -0.62 | 40.59 | 1019 | -1.42 | 2.02 | 101.98 | 10 | -26.63 | 9.84 | 9.85 | 9.84 | 0.62 | 5.06 | 30.5 | 26.3066 | 35.9642 | 26.2387 | 1011.13 | 20.5 | 26.2387 | 0.141 | 6.45 | 1017.58 | -9 | 543.401 | 312.914 | 369.826 | -9 | 378.46 | 385.438 | 392.6 | 385.438 | -9 | 370.87 | -9 | 377.67 | -6.8 | 2 |  |  | 97.1539 | 8.1539 | -9
97.1553 | EQU | 0 | 2011-04-07 | 0.15534 | 2011-04-07 | 3:44 | 22.4235 | -72.5238 | 26.33 | -9 | 1763.4 | 378.57 | -101.87 | -0.62 | 40.58 | 1018.9 | -0.61 | 2.04 | 138.86 | 10 | -26.63 | 9.84 | 9.85 | 9.84 | 0.62 | 5.06 | 30.5 | 26.2484 | 35.9649 | 26.1758 | 1011.03 | 20.5 | 26.1758 | 0.154 | 7.26 | 1018.29 | -9 | 543.404 | 312.915 | 369.827 | -9 | 378.57 | 385.547 | 392.6 | 385.547 | -9 | 371.07 | -9 | 377.68 | -6.6 | 2 |  |  | 97.1556 | 8.1556 | -9
97.1571 | EQU | 128 | 2011-04-07 | 0.15708 | 2011-04-07 | 3:47 | 22.4378 | -72.5242 | 26.3 | -9 | 1760.9 | 377.9 | -101.5 | -0.62 | 40.58 | 1019.1 | -1.34 | 2.04 | 107.36 | 10 | -26.64 | 9.84 | 9.85 | 9.84 | 0.62 | 5 | 30.5 | 26.2357 | 35.9634 | 26.16 | 1011.23 | 20.3 | 26.16 | 0.14 | 6.53 | 1017.76 | -9 | 543.406 | 312.916 | 369.827 | -9 | 377.9 | 384.878 | 392.6 | 384.878 | -9 | 370.47 | -9 | 377.76 | -7.29 | 2 |  |  | 97.1574 | 8.1574 | -9
97.1588 | EQU | 0 | 2011-04-07 | 0.15884 | 2011-04-07 | 3:49 | 22.4521 | -72.5247 | 26.29 | -9 | 1758.9 | 377.41 | -101.83 | -0.62 | 40.57 | 1019.1 | -1.27 | 2.01 | 120.28 | 10 | -26.63 | 9.84 | 9.85 | 9.84 | 0.62 | 5 | 30.5 | 26.2389 | 35.967 | 26.1698 | 1011.23 | 20.6 | 26.1698 | 0.12 | 6.6 | 1017.83 | -9 | 543.409 | 312.917 | 369.828 | -9 | 377.41 | 384.388 | 392.6 | 384.388 | -9 | 370.35 | -9 | 377.76 | -7.41 | 2 |  |  | 97.1591 | 8.1591 | -9
97.1606 | EQU | 0 | 2011-04-07 | 0.16059 | 2011-04-07 | 3:52 | 22.4663 | -72.5251 | 26.32 | -9 | 1759.6 | 377.61 | -101.7 | -0.62 | 40.56 | 1019 | -1.47 | 2.1 | 100.37 | 10 | -26.63 | 9.84 | 9.85 | 9.84 | 0.62 | 5 | 30.5 | 26.264 | 35.9623 | 26.1941 | 1011.13 | 20.3 | 26.1941 | 0.126 | 6.4 | 1017.53 | -9 | 543.412 | 312.918 | 369.828 | -9 | 377.61 | 384.586 | 392.6 | 384.586 | -9 | 370.31 | -9 | 377.7 | -7.39 | 2 |  |  | 97.1609 | 8.1609 | -9
97.1623 | EQU | 128 | 2011-04-07 | 0.16234 | 2011-04-07 | 3:54 | 22.4807 | -72.5256 | 26.34 | -9 | 1760.5 | 377.82 | -101.79 | -0.62 | 40.56 | 1019 | -1.26 | 2.02 | 116.4 | 10 | -26.63 | 9.84 | 9.85 | 9.84 | 0.62 | 5.06 | 30.5 | 26.3103 | 35.9785 | 26.2475 | 1011.13 | 20.5 | 26.2475 | 0.093 | 6.61 | 1017.74 | -9 | 543.414 | 312.919 | 369.829 | -9 | 377.82 | 384.795 | 392.6 | 384.795 | -9 | 371.1 | -9 | 377.66 | -6.56 | 2 |  |  | 97.1626 | 8.1626 | -9
97.1641 | EQU | 0 | 2011-04-07 | 0.1641 | 2011-04-07 | 3:57 | 22.495 | -72.5259 | 26.39 | -9 | 1763.3 | 378.43 | -101.83 | -0.62 | 40.55 | 1019.1 | -0.58 | 2.02 | 129.15 | 10 | -26.62 | 9.84 | 9.85 | 9.84 | 0.62 | 5.12 | 30.5 | 26.3351 | 35.9696 | 26.2685 | 1011.23 | 20.4 | 26.2685 | 0.122 | 7.29 | 1018.52 | -9 | 543.417 | 312.92 | 369.829 | -9 | 378.43 | 385.402 | 392.6 | 385.402 | -9 | 371.49 | -9 | 377.68 | -6.19 | 2 |  |  | 97.1644 | 8.1644 | -9
97.1658 | EQU | 0 | 2011-04-07 | 0.16584 | 2011-04-07 | 3:59 | 22.5093 | -72.5267 | 26.4 | -9 | 1764.7 | 378.76 | -101.41 | -0.62 | 40.54 | 1019.1 | -0.61 | 2.16 | 110.89 | 10 | -26.63 | 9.84 | 9.85 | 9.84 | 0.62 | 5.06 | 30.62 | 26.3482 | 35.9774 | 26.2779 | 1011.23 | 20.5 | 26.2779 | 0.122 | 7.26 | 1018.49 | -9 | 543.419 | 312.92 | 369.829 | -9 | 378.76 | 385.73 | 392.6 | 385.73 | -9 | 371.78 | -9 | 377.68 | -5.9 | 2 |  |  | 97.1662 | 8.1662 | -9
97.1676 | EQU | 128 | 2011-04-07 | 0.16759 | 2011-04-07 | 4:02 | 22.5237 | -72.5275 | 26.41 | -9 | 1765.5 | 378.93 | -101.62 | -0.62 | 40.54 | 1019.1 | -0.68 | 2.11 | 113.53 | 10 | -26.63 | 9.84 | 9.85 | 9.84 | 0.62 | 5 | 30.5 | 26.3575 | 35.9813 | 26.2907 | 1011.23 | 20.5 | 26.2907 | 0.119 | 7.19 | 1018.42 | -9 | 543.422 | 312.921 | 369.83 | -9 | 378.93 | 385.899 | 392.6 | 385.899 | -9 | 371.95 | -9 | 377.67 | -5.72 | 2 |  |  | 97.1679 | 8.1679 | -9
97.1694 | EQU | 0 | 2011-04-07 | 0.16935 | 2011-04-07 | 4:04 | 22.538 | -72.5287 | 26.4 | -9 | 1765.1 | 378.89 | -102.37 | -0.62 | 40.53 | 1019 | -0.59 | 2.04 | 123.27 | 10 | -26.63 | 9.84 | 9.85 | 9.84 | 0.62 | 5 | 30.5 | 26.3455 | 35.9778 | 26.2741 | 1011.13 | 20.6 | 26.2741 | 0.126 | 7.28 | 1018.41 | -9 | 543.424 | 312.922 | 369.83 | -9 | 378.89 | 385.858 | 392.59 | 385.858 | -9 | 371.81 | -9 | 377.64 | -5.83 | 2 |  |  | 97.1697 | 8.1697 | -9
97.1711 | EQU | 0 | 2011-04-07 | 0.1711 | 2011-04-07 | 4:07 | 22.5524 | -72.5298 | 26.4 | -9 | 1764.8 | 378.83 | -101.58 | -0.62 | 40.53 | 1019 | -1.35 | 2.05 | 97.72 | 10 | -26.63 | 9.84 | 9.85 | 9.84 | 0.62 | 4.87 | 30.44 | 26.334 | 35.975 | 26.2602 | 1011.13 | 20.5 | 26.2602 | 0.14 | 6.52 | 1017.65 | -9 | 543.427 | 312.923 | 369.831 | -9 | 378.83 | 385.797 | 392.59 | 385.797 | -9 | 371.25 | -9 | 377.65 | -6.4 | 2 |  |  | 97.1714 | 8.1714 | -9
97.1729 | EQU-DRAIN | 0 | 2011-04-07 | 0.17286 | 2011-04-07 | 4:09 | 22.5667 | -72.5308 | 26.38 | -9 | 1763.4 | 378.5 | -102 | -0.62 | 40.52 | 1018.9 | -0.89 | 2.02 | 102.82 | 10 | -26.64 | 9.84 | 9.85 | 9.84 | 0.62 | 5.06 | 30.5 | 26.33 | 35.9694 | 26.258 | 1011.03 | 20.4 | 26.258 | 0.122 | 6.98 | 1018.01 | -9 | 543.429 | 312.924 | 369.831 | -9 | 378.5 | 385.467 | 392.59 | 385.467 | -9 | 371.36 | -9 | 377.61 | -6.25 | 2 |  |  | 97.1732 | 8.1732 | -9
97.1749 | EQU | 0 | 2011-04-07 | 0.17486 | 2011-04-07 | 4:12 | 22.5831 | -72.532 | 26.36 | -9 | 1761 | 377.88 | -103.41 | -0.63 | 40.52 | 1019.1 | -0.77 | 2 | 138.49 | 10 | -26.63 | 9.84 | 9.85 | 9.84 | 0.62 | 4.94 | 30.44 | 26.3047 | 35.9604 | 26.2372 | 1011.23 | 20.6 | 26.2372 | 0.123 | 7.1 | 1018.33 | -9 | 543.432 | 312.925 | 369.832 | -9 | 377.88 | 384.847 | 392.59 | 384.847 | -9 | 370.88 | -9 | 377.7 | -6.82 | 2 |  |  | 97.1752 | 8.1752 | -9
97.1766 | EQU | 0 | 2011-04-07 | 0.17662 | 2011-04-07 | 4:15 | 22.5975 | -72.533 | 26.38 | -9 | 1760.3 | 377.72 | -103.2 | -0.63 | 40.51 | 1019 | -0.64 | 2.01 | 117.93 | 10 | -26.63 | 9.84 | 9.85 | 9.84 | 0.62 | 4.94 | 30.56 | 26.3389 | 35.9602 | 26.2704 | 1011.13 | 20.6 | 26.2704 | 0.11 | 7.23 | 1018.36 | -9 | 543.435 | 312.926 | 369.832 | -9 | 377.72 | 384.687 | 392.59 | 384.687 | -9 | 370.93 | -9 | 377.64 | -6.71 | 2 |  |  | 97.1769 | 8.1769 | -9
97.1784 | EQU | 0 | 2011-04-07 | 0.17837 | 2011-04-07 | 4:17 | 22.612 | -72.534 | 26.4 | -9 | 1761.8 | 377.97 | -102.54 | -0.62 | 40.5 | 1019.2 | -1.14 | 2.05 | 99.48 | 10 | -26.64 | 9.84 | 9.85 | 9.84 | 0.62 | 4.94 | 30.5 | 26.3574 | 35.9584 | 26.2888 | 1011.33 | 20.7 | 26.2888 | 0.111 | 6.73 | 1018.06 | -9 | 543.437 | 312.927 | 369.833 | -9 | 377.97 | 384.935 | 392.59 | 384.935 | -9 | 371.02 | -9 | 377.7 | -6.68 | 2 |  |  | 97.1787 | 8.1787 | -9
97.1801 | EQU | 0 | 2011-04-07 | 0.18012 | 2011-04-07 | 4:20 | 22.6264 | -72.535 | 26.4 | -9 | 1762.5 | 378.14 | -102.79 | -0.62 | 40.5 | 1019.2 | -1.45 | 2.06 | 100.96 | 10 | -26.64 | 9.84 | 9.85 | 9.84 | 0.62 | 5 | 30.56 | 26.3409 | 35.9495 | 26.2699 | 1011.33 | 20.6 | 26.2699 | 0.13 | 6.42 | 1017.75 | -9 | 543.44 | 312.928 | 369.833 | -9 | 378.14 | 385.103 | 392.59 | 385.103 | -9 | 370.77 | -9 | 377.72 | -6.95 | 2 |  |  | 97.1804 | 8.1804 | -9
97.1819 | EQU | 0 | 2011-04-07 | 0.18188 | 2011-04-07 | 4:22 | 22.641 | -72.536 | 26.39 | -9 | 1761.4 | 377.89 | -102.58 | -0.62 | 40.49 | 1019.1 | -1.41 | 1.99 | 99.54 | 10 | -26.64 | 9.84 | 9.85 | 9.84 | 0.62 | 4.94 | 30.44 | 26.3235 | 35.939 | 26.2509 | 1011.23 | 20.8 | 26.2509 | 0.139 | 6.46 | 1017.69 | -9 | 543.443 | 312.929 | 369.834 | -9 | 377.89 | 384.853 | 392.59 | 384.853 | -9 | 370.37 | -9 | 377.69 | -7.32 | 2 |  |  | 97.1822 | 8.1822 | -9
97.1836 | EQU | 0 | 2011-04-07 | 0.18362 | 2011-04-07 | 4:25 | 22.6554 | -72.5369 | 26.39 | -9 | 1761.3 | 377.86 | -102.58 | -0.62 | 40.49 | 1019.1 | -0.75 | 2.05 | 138.79 | 10 | -26.64 | 9.84 | 9.85 | 9.84 | 0.62 | 4.87 | 30.5 | 26.3304 | 35.9499 | 26.2595 | 1011.23 | 20.6 | 26.2595 | 0.131 | 7.12 | 1018.35 | -9 | 543.445 | 312.93 | 369.834 | -9 | 377.86 | 384.822 | 392.59 | 384.822 | -9 | 370.72 | -9 | 377.69 | -6.96 | 2 |  |  | 97.1839 | 8.1839 | -9
97.1854 | EQU | 0 | 2011-04-07 | 0.18537 | 2011-04-07 | 4:27 | 22.6699 | -72.5379 | 26.39 | -9 | 1762 | 377.98 | -102.33 | -0.62 | 40.48 | 1019.2 | -1.49 | 2 | 101.38 | 10 | -26.64 | 9.84 | 9.85 | 9.84 | 0.62 | 4.94 | 30.44 | 26.3441 | 35.9415 | 26.2764 | 1011.33 | 20.9 | 26.2764 | 0.114 | 6.38 | 1017.71 | -9 | 543.448 | 312.93 | 369.834 | -9 | 377.98 | 384.941 | 392.59 | 384.941 | -9 | 370.86 | -9 | 377.71 | -6.85 | 2 |  |  | 97.1857 | 8.1857 | -9
97.1871 | EQU | 128 | 2011-04-07 | 0.18713 | 2011-04-07 | 4:30 | 22.6844 | -72.5388 | 26.42 | -9 | 1762.5 | 378.18 | -102.83 | -0.62 | 40.48 | 1019 | -0.85 | 2 | 130.43 | 10 | -26.63 | 9.84 | 9.85 | 9.84 | 0.62 | 5.12 | 30.44 | 26.3693 | 35.9552 | 26.2995 | 1011.13 | 20.6 | 26.2995 | 0.121 | 7.02 | 1018.15 | -9 | 543.45 | 312.931 | 369.835 | -9 | 378.18 | 385.139 | 392.59 | 385.139 | -9 | 371.09 | -9 | 377.62 | -6.53 | 2 |  |  | 97.1874 | 8.1874 | -9
97.1889 | EQU | 0 | 2011-04-07 | 0.1889 | 2011-04-07 | 4:32 | 22.6991 | -72.5397 | 26.43 | -9 | 1764.1 | 378.5 | -102.58 | -0.62 | 40.47 | 1019.2 | -0.61 | 2.02 | 129.93 | 10 | -26.63 | 9.84 | 9.85 | 9.84 | 0.66 | 5.12 | 30.44 | 26.3848 | 35.951 | 26.3187 | 1011.33 | 20.8 | 26.3187 | 0.111 | 7.26 | 1018.59 | -9 | 543.453 | 312.932 | 369.835 | -9 | 378.5 | 385.457 | 392.59 | 385.457 | -9 | 371.7 | -9 | 377.68 | -5.98 | 2 |  |  | 97.1892 | 8.1892 | -9
97.1906 | EQU | 0 | 2011-04-07 | 0.19065 | 2011-04-07 | 4:35 | 22.7135 | -72.5406 | 26.45 | -9 | 1765.4 | 378.85 | -102.87 | -0.62 | 40.47 | 1019 | -1.44 | 2.07 | 99.48 | 10 | -26.63 | 9.84 | 9.85 | 9.84 | 0.62 | 5.06 | 30.44 | 26.3889 | 35.9605 | 26.3187 | 1011.13 | 20.6 | 26.3187 | 0.131 | 6.43 | 1017.56 | -9 | 543.455 | 312.933 | 369.836 | -9 | 378.85 | 385.805 | 392.59 | 385.805 | -9 | 371.32 | -9 | 377.6 | -6.29 | 2 |  |  | 97.191 | 8.191 | -9
97.1924 | EQU | 0 | 2011-04-07 | 0.19241 | 2011-04-07 | 4:37 | 22.7279 | -72.5415 | 26.4 | -9 | 1765.3 | 378.79 | -102.2 | -0.62 | 40.46 | 1019.1 | -0.58 | 2.05 | 116.47 | 10 | -26.64 | 9.84 | 9.85 | 9.84 | 0.62 | 5 | 30.5 | 26.3245 | 35.9691 | 26.2537 | 1011.23 | 20.6 | 26.2537 | 0.146 | 7.29 | 1018.52 | -9 | 543.458 | 312.934 | 369.836 | -9 | 378.79 | 385.744 | 392.59 | 385.744 | -9 | 371.42 | -9 | 377.69 | -6.27 | 2 |  |  | 97.1927 | 8.1927 | -9
97.1942 | EQU | 0 | 2011-04-07 | 0.19416 | 2011-04-07 | 4:40 | 22.7426 | -72.5424 | 26.36 | -9 | 1762.5 | 378.15 | -102.12 | -0.62 | 40.46 | 1019.1 | -1.47 | 1.98 | 105.2 | 10 | -26.63 | 9.84 | 9.85 | 9.84 | 0.62 | 4.87 | 30.5 | 26.295 | 35.9691 | 26.2177 | 1011.23 | 20.9 | 26.2177 | 0.142 | 6.4 | 1017.63 | -9 | 543.46 | 312.935 | 369.837 | -9 | 378.15 | 385.105 | 392.59 | 385.105 | -9 | 370.56 | -9 | 377.72 | -7.15 | 2 |  |  | 97.1945 | 8.1945 | -9
97.1959 | EQU | 0 | 2011-04-07 | 0.1959 | 2011-04-07 | 4:43 | 22.7571 | -72.5432 | 26.34 | -9 | 1760.5 | 377.62 | -102.5 | -0.62 | 40.45 | 1019.2 | -0.71 | 1.96 | 105.32 | 10 | -26.64 | 9.84 | 9.85 | 9.84 | 0.62 | 4.94 | 30.44 | 26.2715 | 35.9886 | 26.1931 | 1011.33 | 20.8 | 26.1931 | 0.147 | 7.16 | 1018.49 | -9 | 543.463 | 312.936 | 369.837 | -9 | 377.62 | 384.575 | 392.59 | 384.575 | -9 | 370.32 | -9 | 377.77 | -7.45 | 2 |  |  | 97.1962 | 8.1962 | -9
97.1977 | EQU | 128 | 2011-04-07 | 0.19766 | 2011-04-07 | 4:45 | 22.7718 | -72.544 | 26.29 | -9 | 1758.4 | 377.14 | -102.37 | -0.62 | 40.45 | 1019.1 | -1.07 | 1.99 | 98.83 | 10 | -26.64 | 9.84 | 9.85 | 9.84 | 0.62 | 4.94 | 30.37 | 26.2094 | 36.0046 | 26.1421 | 1011.23 | 21 | 26.1421 | 0.148 | 6.8 | 1018.03 | -9 | 543.465 | 312.937 | 369.838 | -9 | 377.14 | 384.096 | 392.59 | 384.096 | -9 | 369.71 | -9 | 377.77 | -8.07 | 2 |  |  | 97.198 | 8.198 | -9
97.2008 | STD2 | 0 | 2011-04-07 | 0.20076 | 2011-04-07 | 4:50 | 22.7975 | -72.5453 | 26.23 | 549.89 | 2402.9 | 543.47 | -306.58 | -2.02 | 40.43 | 1019 | -0.07 | 2.02 | 78.38 | 10 | -26.63 | 9.84 | 9.85 | 9.84 | 0.62 | 4.87 | 30.31 | 26.1545 | 36.0036 | 26.0891 | 1011.13 | 20.7 | 26.0891 | 0.141 | 7.8 | 1018.93 | -6.42 | -9 | -9 | -9 | -9 | 543.47 | -9 | -9 | -9 | -9 | -9 | -9 | -9 | -9 | 2 |  |  | 97.2011 | 8.2011 | -9
97.2039 | STD3 | 0 | 2011-04-07 | 0.20387 | 2011-04-07 | 4:54 | 22.8232 | -72.5465 | 26.19 | 319.82 | 1476.4 | 312.94 | -306.83 | -2.03 | 40.42 | 1018.9 | -0.1 | 2.07 | 54.02 | 10 | -26.64 | 9.84 | 9.85 | 9.84 | 0.62 | 5.12 | 30.31 | 26.1447 | 36.0249 | 26.0769 | 1011.03 | 20.8 | 26.0769 | 0.113 | 7.77 | 1018.8 | -6.88 | -9 | -9 | -9 | -9 | 312.94 | -9 | -9 | -9 | -9 | -9 | -9 | -9 | -9 | 2 |  |  | 97.2042 | 8.2042 | -9
97.207 | STD4 | 128 | 2011-04-07 | 0.20698 | 2011-04-07 | 4:58 | 22.849 | -72.5476 | 26.16 | 377.14 | 1728.9 | 369.84 | -307.7 | -2.03 | 40.41 | 1018.9 | -0.13 | 2.03 | 57.6 | 10 | -26.63 | 9.84 | 9.85 | 9.84 | 0.62 | 5.12 | 30.37 | 26.0919 | 36.0408 | 26.022 | 1011.03 | 20.8 | 26.022 | 0.138 | 7.74 | 1018.77 | -7.3 | -9 | -9 | -9 | -9 | 369.84 | -9 | -9 | -9 | -9 | -9 | -9 | -9 | -9 | 2 |  |  | 97.2073 | 8.2073 | -9
97.2101 | ATM | 128 | 2011-04-07 | 0.21007 | 2011-04-07 | 5:03 | 22.8749 | -72.5491 | 26.21 | -9 | 1793.6 | 385.58 | -67.83 | -0.41 | 40.4 | 1019 | -0.1 | 1.98 | 121.77 | 10 | -26.61 | 9.84 | 9.85 | 9.84 | 0.62 | 4.94 | 30.37 | 26.1271 | 36.0603 | 26.0345 | 1011.13 | 20.9 | 26.0345 | 0.175 | 7.77 | 1018.9 | -9 | 543.466 | 312.943 | 369.842 | -9 | 385.58 | 392.509 | -9 | -9 | 392.509 | -9 | 377.74 | -9 | -9 | 2 |  |  | 97.2104 | 8.2104 | -9
97.2114 | ATM | 0 | 2011-04-07 | 0.21145 | 2011-04-07 | 5:05 | 22.8864 | -72.5498 | 26.17 | -9 | 1793.8 | 385.61 | -71.58 | -0.43 | 40.39 | 1019 | -0.08 | 2.05 | 121.56 | 10 | -26.61 | 9.84 | 9.85 | 9.84 | 0.62 | 4.94 | 30.37 | 26.1682 | 36.0953 | 26.1082 | 1011.13 | 20.9 | 26.1082 | 0.062 | 7.79 | 1018.92 | -9 | 543.465 | 312.943 | 369.843 | -9 | 385.61 | 392.538 | -9 | -9 | 392.538 | -9 | 377.71 | -9 | -9 | 2 |  |  | 97.2118 | 8.2118 | -9
97.2128 | ATM | 0 | 2011-04-07 | 0.21281 | 2011-04-07 | 5:07 | 22.8977 | -72.5505 | 26.26 | -9 | 1794 | 385.67 | -72.79 | -0.44 | 40.38 | 1018.9 | -0.11 | 2.01 | 121.36 | 10 | -26.61 | 9.84 | 9.85 | 9.84 | 0.62 | 5.12 | 30.31 | 26.2443 | 36.1014 | 26.1865 | 1011.03 | 20.7 | 26.1865 | 0.074 | 7.76 | 1018.79 | -9 | 543.465 | 312.944 | 369.844 | -9 | 385.67 | 392.598 | -9 | -9 | 392.598 | -9 | 377.67 | -9 | -9 | 2 |  |  | 97.2131 | 8.2131 | -9
97.2142 | ATM-DRAIN | 0 | 2011-04-07 | 0.21419 | 2011-04-07 | 5:09 | 22.9091 | -72.5512 | 26.34 | -9 | 1794.3 | 385.73 | -72.08 | -0.43 | 40.38 | 1018.9 | -0.13 | 2 | 121.97 | 10 | -26.61 | 9.84 | 9.85 | 9.84 | 0.62 | 4.87 | 30.37 | 26.3003 | 36.1017 | 26.2356 | 1011.03 | 20.9 | 26.2356 | 0.104 | 7.74 | 1018.77 | -9 | 543.464 | 312.944 | 369.844 | -9 | 385.73 | 392.657 | -9 | -9 | 392.657 | -9 | 377.69 | -9 | -9 | 2 |  |  | 97.2145 | 8.2145 | -9
97.2158 | ATM | 128 | 2011-04-07 | 0.21582 | 2011-04-07 | 5:11 | 22.9226 | -72.5521 | 26.37 | -9 | 1794.3 | 385.71 | -71.46 | -0.43 | 40.37 | 1018.9 | -0.1 | 2 | 121.7 | 10 | -26.61 | 9.84 | 9.85 | 9.84 | 0.62 | 4.94 | 30.37 | 26.1621 | 36.094 | 26.0477 | 1011.03 | 20.8 | 26.0477 | 0.322 | 7.77 | 1018.8 | -9 | 543.464 | 312.945 | 369.845 | -9 | 385.71 | 392.637 | -9 | -9 | 392.637 | -9 | 377.81 | -9 | -9 | 2 |  |  | 97.2161 | 8.2161 | -9
97.2192 | EQU | 0 | 2011-04-07 | 0.21925 | 2011-04-07 | 5:16 | 22.9509 | -72.5538 | 26.29 | -9 | 1757.1 | 376.75 | -122.45 | -0.75 | 40.35 | 1018.9 | -1.4 | 2.03 | 98.48 | 10 | -26.61 | 9.84 | 9.85 | 9.84 | 0.62 | 5.06 | 30.37 | 26.1906 | 36.1215 | 26.1179 | 1011.03 | 20.7 | 26.1179 | 0.172 | 6.47 | 1017.5 | -9 | 543.462 | 312.947 | 369.847 | -9 | 376.75 | 383.699 | 392.61 | 383.699 | -9 | 368.75 | -9 | 377.73 | -8.98 | 2 |  |  | 97.2195 | 8.2195 | -9
97.221 | EQU | 0 | 2011-04-07 | 0.22101 | 2011-04-07 | 5:19 | 22.9657 | -72.5549 | 26.22 | -9 | 1760.8 | 377.55 | -123.7 | -0.76 | 40.35 | 1019.1 | -0.8 | 2 | 101.62 | 10 | -26.61 | 9.84 | 9.85 | 9.84 | 0.62 | 5.06 | 30.37 | 26.0845 | 36.1537 | 25.9772 | 1011.23 | 21 | 25.9772 | 0.243 | 7.07 | 1018.3 | -9 | 543.461 | 312.947 | 369.848 | -9 | 377.55 | 384.497 | 392.61 | 384.497 | -9 | 368.76 | -9 | 377.92 | -9.15 | 2 |  |  | 97.2213 | 8.2213 | -9
97.2228 | EQU | 0 | 2011-04-07 | 0.22275 | 2011-04-07 | 5:21 | 22.9804 | -72.5565 | 25.75 | -9 | 1757 | 376.67 | -123.7 | -0.76 | 40.35 | 1019.1 | -1.32 | 2.06 | 98.24 | 10 | -26.61 | 9.84 | 9.85 | 9.84 | 0.62 | 5.12 | 30.37 | 25.5198 | 36.3438 | 25.4004 | 1011.23 | 21.1 | 25.4004 | 0.35 | 6.55 | 1017.78 | -9 | 543.461 | 312.948 | 369.849 | -9 | 376.67 | 383.618 | 392.62 | 383.618 | -9 | 366.4 | -9 | 378.34 | -11.94 | 2 |  |  | 97.2231 | 8.2231 | -9
97.2245 | EQU | 0 | 2011-04-07 | 0.2245 | 2011-04-07 | 5:24 | 22.9953 | -72.5579 | 25.41 | -9 | 1747.1 | 374.34 | -122.58 | -0.75 | 40.34 | 1019.1 | -0.58 | 2.02 | 125.21 | 10 | -26.61 | 9.84 | 9.85 | 9.84 | 0.62 | 5.12 | 30.37 | 25.2834 | 36.4008 | 25.182 | 1011.23 | 21.5 | 25.182 | 0.228 | 7.29 | 1018.52 | -9 | 543.46 | 312.949 | 369.851 | -9 | 374.34 | 381.294 | 392.62 | 381.294 | -9 | 366.57 | -9 | 378.5 | -11.93 | 2 |  |  | 97.2248 | 8.2248 | -9
97.2263 | EQU | 0 | 2011-04-07 | 0.22626 | 2011-04-07 | 5:26 | 23.0102 | -72.5596 | 25.24 | -9 | 1741.7 | 373.09 | -121.04 | -0.74 | 40.34 | 1019 | -0.97 | 2.02 | 126.4 | 10 | -26.61 | 9.84 | 9.85 | 9.84 | 0.62 | 5.12 | 30.37 | 25.116 | 36.4747 | 25.0424 | 1011.13 | 21.3 | 25.0424 | 0.198 | 6.9 | 1018.03 | -9 | 543.459 | 312.95 | 369.852 | -9 | 373.09 | 380.047 | 392.63 | 380.047 | -9 | 365.78 | -9 | 378.57 | -12.79 | 2 |  |  | 97.2266 | 8.2266 | -9
97.228 | EQU | 128 | 2011-04-07 | 0.22801 | 2011-04-07 | 5:29 | 23.025 | -72.5612 | 25.1852 | -9 | 1743.6 | 373.5 | -119.04 | -0.73 | 40.34 | 1019.1 | -1.05 | 2 | 97.83 | 10 | -26.61 | 9.84 | 9.85 | 9.84 | 0.62 | 5.12 | 30.37 | 25.1427 | 36.4122 | 25.0795 | 1011.23 | 21.3 | 25.0795 | 0.106 | 6.82 | 1018.05 | -9 | 543.458 | 312.95 | 369.853 | -9 | 373.5 | 380.455 | 392.63 | 380.455 | -9 | 367.64 | -9 | 378.58 | -10.94 | 3 | questionable/interpolated EqT | questionable/interpolated EqT | 97.2283 | 8.2283 | -9
97.2298 | EQU | 0 | 2011-04-07 | 0.22976 | 2011-04-07 | 5:31 | 23.04 | -72.5623 | 25.13 | -9 | 1737.4 | 372.14 | -117 | -0.71 | 40.33 | 1018.9 | -0.93 | 2.01 | 127.73 | 10 | -26.61 | 9.84 | 9.85 | 9.84 | 0.62 | 5.06 | 30.31 | 25.1512 | 36.4032 | 25.1419 | 1011.03 | 21.4 | 25.1419 | -0.012 | 6.94 | 1017.97 | -9 | 543.458 | 312.951 | 369.854 | -9 | 372.14 | 379.098 | 392.64 | 379.098 | -9 | 368.16 | -9 | 378.47 | -10.3 | 2 |  |  | 97.2301 | 8.2301 | -9
97.2315 | EQU | 0 | 2011-04-07 | 0.23152 | 2011-04-07 | 5:34 | 23.0549 | -72.5635 | 25.49 | -9 | 1736.3 | 371.79 | -115.12 | -0.7 | 40.32 | 1019.1 | -0.6 | 1.99 | 111.21 | 10 | -26.61 | 9.84 | 9.85 | 9.84 | 0.62 | 5.06 | 30.31 | 25.4874 | 36.308 | 25.4115 | 1011.23 | 21.4 | 25.4115 | 0.078 | 7.27 | 1018.5 | -9 | 543.457 | 312.952 | 369.855 | -9 | 371.79 | 378.748 | 392.64 | 378.748 | -9 | 366.37 | -9 | 378.36 | -11.99 | 2 |  |  | 97.2318 | 8.2318 | -9
97.2333 | EQU | 128 | 2011-04-07 | 0.23326 | 2011-04-07 | 5:36 | 23.0698 | -72.5646 | 25.61 | -9 | 1737.5 | 372.05 | -112.75 | -0.69 | 40.32 | 1019.1 | -0.97 | 2.01 | 99.42 | 10 | -26.61 | 9.84 | 9.85 | 9.84 | 0.62 | 5.12 | 30.37 | 25.5955 | 36.2628 | 25.5478 | 1011.23 | 21.3 | 25.5478 | 0.062 | 6.9 | 1018.13 | -9 | 543.456 | 312.953 | 369.856 | -9 | 372.05 | 379.007 | 392.65 | 379.007 | -9 | 366.65 | -9 | 378.27 | -11.61 | 2 |  |  | 97.2336 | 8.2336 | -9
97.235 | EQU | 0 | 2011-04-07 | 0.23502 | 2011-04-07 | 5:39 | 23.0848 | -72.5656 | 25.7 | -9 | 1738.2 | 372.26 | -111.5 | -0.68 | 40.31 | 1019 | -0.78 | 2.07 | 137.07 | 10 | -26.61 | 9.84 | 9.85 | 9.84 | 0.62 | 5.12 | 30.31 | 25.6456 | 36.2225 | 25.5735 | 1011.13 | 21.4 | 25.5735 | 0.127 | 7.09 | 1018.22 | -9 | 543.455 | 312.953 | 369.857 | -9 | 372.26 | 379.216 | 392.65 | 379.216 | -9 | 365.83 | -9 | 378.21 | -12.38 | 2 |  |  | 97.2353 | 8.2353 | -9
97.2368 | EQU | 0 | 2011-04-07 | 0.23678 | 2011-04-07 | 5:41 | 23.0998 | -72.5664 | 25.7 | -9 | 1737.7 | 372.1 | -110.04 | -0.67 | 40.31 | 1019.1 | -0.97 | 2.08 | 99.89 | 10 | -26.61 | 9.84 | 9.85 | 9.84 | 0.62 | 5.06 | 30.31 | 25.6189 | 36.2145 | 25.5483 | 1011.23 | 21.5 | 25.5483 | 0.152 | 6.9 | 1018.13 | -9 | 543.455 | 312.954 | 369.858 | -9 | 372.1 | 379.055 | 392.66 | 379.055 | -9 | 365.25 | -9 | 378.28 | -13.02 | 2 |  |  | 97.2371 | 8.2371 | -9
97.2385 | EQU | 128 | 2011-04-07 | 0.23854 | 2011-04-07 | 5:44 | 23.1147 | -72.5672 | 25.69 | -9 | 1736.9 | 371.91 | -108.75 | -0.66 | 40.31 | 1019.1 | -0.58 | 2.01 | 120.88 | 10 | -26.61 | 9.84 | 9.85 | 9.84 | 0.62 | 5.06 | 30.37 | 25.6591 | 36.2225 | 25.5933 | 1011.23 | 21.2 | 25.5933 | 0.097 | 7.29 | 1018.52 | -9 | 543.454 | 312.955 | 369.859 | -9 | 371.91 | 378.865 | 392.67 | 378.865 | -9 | 366.07 | -9 | 378.25 | -12.18 | 2 |  |  | 97.2388 | 8.2388 | -9
97.2403 | EQU | 0 | 2011-04-07 | 0.24029 | 2011-04-07 | 5:46 | 23.1296 | -72.5679 | 25.76 | -9 | 1738.9 | 372.42 | -107.75 | -0.66 | 40.3 | 1019 | -1.43 | 2 | 102.46 | 10 | -26.61 | 9.84 | 9.85 | 9.84 | 0.62 | 5.12 | 30.25 | 25.8069 | 36.2219 | 25.7583 | 1011.13 | 21.3 | 25.7583 | 0.002 | 6.44 | 1017.57 | -9 | 543.453 | 312.956 | 369.86 | -9 | 372.42 | 379.373 | 392.67 | 379.373 | -9 | 367.63 | -9 | 378.09 | -10.46 | 2 |  |  | 97.2406 | 8.2406 | -9
97.242 | EQU | 0 | 2011-04-07 | 0.24204 | 2011-04-07 | 5:49 | 23.1445 | -72.5687 | 26.01 | -9 | 1748.6 | 374.67 | -106.79 | -0.65 | 40.3 | 1019 | -1.14 | 2.06 | 113.98 | 10 | -26.61 | 9.84 | 9.85 | 9.84 | 0.62 | 4.94 | 30.25 | 25.8602 | 36.2228 | 25.7964 | 1011.13 | 21.3 | 25.7964 | 0.214 | 6.73 | 1017.86 | -9 | 543.452 | 312.956 | 369.861 | -9 | 374.67 | 381.617 | 392.68 | 381.617 | -9 | 366.44 | -9 | 378.07 | -11.63 | 2 |  |  | 97.2424 | 8.2424 | -9
97.2438 | EQU | 128 | 2011-04-07 | 0.24378 | 2011-04-07 | 5:52 | 23.1594 | -72.5695 | 25.94 | -9 | 1750.8 | 375.21 | -106.66 | -0.65 | 40.29 | 1019 | -0.72 | 1.99 | 104.95 | 10 | -26.61 | 9.84 | 9.85 | 9.84 | 0.62 | 4.87 | 30.31 | 25.9052 | 36.2261 | 25.8186 | 1011.13 | 21.2 | 25.8186 | 0.121 | 7.15 | 1018.28 | -9 | 543.452 | 312.957 | 369.862 | -9 | 375.21 | 382.155 | 392.68 | 382.155 | -9 | 368.6 | -9 | 378.06 | -9.46 | 2 |  |  | 97.2441 | 8.2441 | -9
97.2455 | EQU | 0 | 2011-04-07 | 0.24554 | 2011-04-07 | 5:54 | 23.1743 | -72.5703 | 25.95 | -9 | 1752.3 | 375.55 | -105.54 | -0.64 | 40.29 | 1019.1 | -1.37 | 2.09 | 97.77 | 10 | -26.61 | 9.84 | 9.85 | 9.84 | 0.62 | 4.87 | 30.37 | 25.8307 | 36.2363 | 25.7326 | 1011.23 | 21.3 | 25.7326 | 0.217 | 6.5 | 1017.73 | -9 | 543.451 | 312.958 | 369.863 | -9 | 375.55 | 382.494 | 392.69 | 382.494 | -9 | 367.22 | -9 | 378.17 | -10.95 | 2 |  |  | 97.2459 | 8.2459 | -9
97.2473 | EQU | 0 | 2011-04-07 | 0.24729 | 2011-04-07 | 5:57 | 23.1892 | -72.5712 | 25.76 | -9 | 1749.1 | 374.82 | -105.2 | -0.64 | 40.28 | 1019 | -0.93 | 1.98 | 99.01 | 10 | -26.61 | 9.84 | 9.85 | 9.84 | 0.62 | 5 | 30.31 | 25.6583 | 36.3034 | 25.5912 | 1011.13 | 21.5 | 25.5912 | 0.169 | 6.94 | 1018.07 | -9 | 543.45 | 312.959 | 369.864 | -9 | 374.82 | 381.765 | 392.69 | 381.765 | -9 | 367.53 | -9 | 378.24 | -10.7 | 2 |  |  | 97.2476 | 8.2476 | -9
97.2491 | EQU | 128 | 2011-04-07 | 0.24905 | 2011-04-07 | 5:59 | 23.2043 | -72.5721 | 25.75 | -9 | 1746.6 | 374.23 | -104.95 | -0.64 | 40.28 | 1018.9 | -0.66 | 1.99 | 111.08 | 10 | -26.61 | 9.84 | 9.85 | 9.84 | 0.62 | 5.12 | 30.31 | 25.7847 | 36.3234 | 25.7515 | 1011.03 | 21.5 | 25.7515 | -0.002 | 7.21 | 1018.24 | -9 | 543.449 | 312.959 | 369.865 | -9 | 374.23 | 381.176 | 392.7 | 381.176 | -9 | 369.69 | -9 | 378.09 | -8.4 | 2 |  |  | 97.2494 | 8.2494 | -9
97.2508 | EQU | 0 | 2011-04-07 | 0.2508 | 2011-04-07 | 6:02 | 23.2192 | -72.573 | 25.81 | -9 | 1752 | 375.53 | -104.58 | -0.63 | 40.27 | 1018.9 | -0.57 | 2.07 | 113.2 | 10 | -26.61 | 9.84 | 9.85 | 9.84 | 0.62 | 5.12 | 30.25 | 25.7082 | 36.424 | 25.551 | 1011.03 | 21.3 | 25.551 | 0.259 | 7.3 | 1018.33 | -9 | 543.449 | 312.96 | 369.866 | -9 | 375.53 | 382.472 | 392.7 | 382.472 | -9 | 366.87 | -9 | 378.24 | -11.37 | 2 |  |  | 97.2511 | 8.2511 | -9
97.2525 | EQU | 0 | 2011-04-07 | 0.25255 | 2011-04-07 | 6:04 | 23.2342 | -72.5739 | 25.55 | -9 | 1751.2 | 375.33 | -104.16 | -0.63 | 40.26 | 1018.9 | -1.42 | 2.04 | 101.92 | 10 | -26.61 | 9.84 | 9.85 | 9.84 | 0.62 | 5.12 | 30.25 | 25.4745 | 36.5032 | 25.4406 | 1011.03 | 21.4 | 25.4406 | 0.109 | 6.45 | 1017.48 | -9 | 543.448 | 312.961 | 369.867 | -9 | 375.33 | 382.272 | 392.71 | 382.272 | -9 | 368.88 | -9 | 378.32 | -9.45 | 2 |  |  | 97.2529 | 8.2529 | -9
97.2543 | EQU | 128 | 2011-04-07 | 0.25431 | 2011-04-07 | 6:07 | 23.249 | -72.5747 | 25.55 | -9 | 1746.1 | 374.1 | -105.12 | -0.64 | 40.26 | 1018.9 | -1.32 | 2.02 | 98.59 | 10 | -26.61 | 9.84 | 9.85 | 9.84 | 0.62 | 5.06 | 30.19 | 25.397 | 36.5249 | 25.2768 | 1011.03 | 21.2 | 25.2768 | 0.273 | 6.55 | 1017.58 | -9 | 543.447 | 312.962 | 369.868 | -9 | 374.1 | 381.044 | 392.71 | 381.044 | -9 | 365.19 | -9 | 378.45 | -13.26 | 2 |  |  | 97.2546 | 8.2546 | -9
97.2561 | EQU-DRAIN | 0 | 2011-04-07 | 0.25605 | 2011-04-07 | 6:09 | 23.2638 | -72.5755 | 25.34 | -9 | 1738.7 | 372.39 | -104.12 | -0.63 | 40.25 | 1018.9 | -1.05 | 2.03 | 122.86 | 10 | -26.61 | 9.84 | 9.85 | 9.84 | 0.62 | 5.06 | 30.12 | 25.3006 | 36.5124 | 25.2476 | 1011.03 | 21.2 | 25.2476 | 0.092 | 6.82 | 1017.85 | -9 | 543.446 | 312.962 | 369.869 | -9 | 372.39 | 379.338 | 392.72 | 379.338 | -9 | 366.59 | -9 | 378.47 | -11.88 | 2 |  |  | 97.2564 | 8.2564 | -9
97.258 | EQU | 128 | 2011-04-07 | 0.25804 | 2011-04-07 | 6:12 | 23.2806 | -72.5764 | 25.45 | -9 | 1736.9 | 371.93 | -105.29 | -0.64 | 40.25 | 1018.9 | -0.65 | 2.05 | 105.94 | 10 | -26.61 | 9.84 | 9.85 | 9.84 | 0.62 | 4.94 | 30.12 | 25.2509 | 36.52 | 25.1506 | 1011.03 | 21.1 | 25.1506 | 0.299 | 7.22 | 1018.25 | -9 | 543.445 | 312.963 | 369.871 | -9 | 371.93 | 378.878 | 392.72 | 378.878 | -9 | 363.02 | -9 | 378.55 | -15.52 | 2 |  |  | 97.2584 | 8.2584 | -9
97.2598 | EQU | 0 | 2011-04-07 | 0.2598 | 2011-04-07 | 6:15 | 23.2954 | -72.5774 | 25.51 | -9 | 1739.7 | 372.57 | -105.12 | -0.64 | 40.24 | 1018.9 | -0.74 | 2.11 | 104.77 | 10 | -26.61 | 9.84 | 9.85 | 9.84 | 0.62 | 5.06 | 30.12 | 25.3956 | 36.596 | 25.3887 | 1011.03 | 21.1 | 25.3887 | 0.121 | 7.13 | 1018.16 | -9 | 543.445 | 312.964 | 369.872 | -9 | 372.57 | 379.516 | 392.73 | 379.516 | -9 | 366.31 | -9 | 378.38 | -12.07 | 2 |  |  | 97.2601 | 8.2601 | -9
97.2616 | EQU | 0 | 2011-04-07 | 0.26155 | 2011-04-07 | 6:17 | 23.31 | -72.5784 | 25.15 | -9 | 1740.8 | 372.84 | -105.33 | -0.64 | 40.23 | 1018.9 | -0.96 | 2.04 | 98.3 | 10 | -26.61 | 9.84 | 9.85 | 9.84 | 0.62 | 5.06 | 30.12 | 25.042 | 36.5616 | 24.959 | 1011.03 | 21 | 24.959 | 0.191 | 6.91 | 1017.94 | -9 | 543.444 | 312.965 | 369.873 | -9 | 372.84 | 379.785 | 392.73 | 379.785 | -9 | 365.66 | -9 | 378.69 | -13.03 | 2 |  |  | 97.2619 | 8.2619 | -9
97.2633 | EQU | 128 | 2011-04-07 | 0.2633 | 2011-04-07 | 6:20 | 23.3248 | -72.5794 | 25.09 | -9 | 1731.9 | 370.79 | -104.62 | -0.64 | 40.22 | 1018.8 | -1.41 | 2.06 | 98.48 | 10 | -26.61 | 9.84 | 9.85 | 9.84 | 0.62 | 5.06 | 30.12 | 25.0356 | 36.5897 | 24.9706 | 1010.93 | 21.2 | 24.9706 | 0.119 | 6.46 | 1017.39 | -9 | 543.443 | 312.965 | 369.874 | -9 | 370.79 | 377.739 | 392.74 | 377.739 | -9 | 364.63 | -9 | 378.65 | -14.02 | 2 |  |  | 97.2636 | 8.2636 | -9
97.2651 | EQU | 0 | 2011-04-07 | 0.26506 | 2011-04-07 | 6:22 | 23.3395 | -72.5806 | 25.11 | -9 | 1736 | 371.72 | -104.33 | -0.63 | 40.21 | 1018.8 | -0.59 | 2.09 | 116.67 | 10 | -26.61 | 9.84 | 9.85 | 9.84 | 0.62 | 5 | 30.25 | 24.9562 | 36.7015 | 24.8011 | 1010.93 | 21 | 24.8011 | 0.309 | 7.28 | 1018.21 | -9 | 543.442 | 312.966 | 369.875 | -9 | 371.72 | 378.666 | 392.75 | 378.666 | -9 | 362.89 | -9 | 378.77 | -15.88 | 2 |  |  | 97.2654 | 8.2654 | -9
97.2668 | EQU | 0 | 2011-04-07 | 0.26681 | 2011-04-07 | 6:25 | 23.354 | -72.5819 | 24.91 | -9 | 1740.3 | 372.65 | -104.12 | -0.63 | 40.21 | 1019 | -1.02 | 1.99 | 124.59 | 10 | -26.61 | 9.84 | 9.85 | 9.84 | 0.62 | 5 | 30.19 | 24.9761 | 36.7805 | 24.9333 | 1011.13 | 20.8 | 24.9333 | -0.023 | 6.85 | 1017.98 | -9 | 543.442 | 312.967 | 369.876 | -9 | 372.65 | 379.593 | 392.75 | 379.593 | -9 | 368.98 | -9 | 378.76 | -9.79 | 2 |  |  | 97.2671 | 8.2671 | -9
97.2686 | EQU | 128 | 2011-04-07 | 0.26855 | 2011-04-07 | 6:27 | 23.3685 | -72.5829 | 25.04 | -9 | 1748.5 | 374.6 | -104.2 | -0.63 | 40.2 | 1018.9 | -0.56 | 2.02 | 116.93 | 10 | -26.61 | 9.84 | 9.85 | 9.84 | 0.62 | 5 | 30.12 | 24.8905 | 36.7834 | 24.796 | 1011.03 | 20.7 | 24.796 | 0.244 | 7.31 | 1018.34 | -9 | 543.441 | 312.968 | 369.877 | -9 | 374.6 | 381.538 | 392.76 | 381.538 | -9 | 366.75 | -9 | 378.83 | -12.08 | 2 |  |  | 97.2689 | 8.2689 | -9
97.2703 | EQU | 0 | 2011-04-07 | 0.27031 | 2011-04-07 | 6:30 | 23.383 | -72.5838 | 24.98 | -9 | 1748.7 | 374.61 | -104.45 | -0.63 | 40.19 | 1019 | -0.95 | 2.05 | 100.66 | 10 | -26.61 | 9.84 | 9.85 | 9.84 | 0.62 | 4.87 | 30.06 | 25.0313 | 36.7465 | 24.9652 | 1011.13 | 20.6 | 24.9652 | 0.015 | 6.92 | 1018.05 | -9 | 543.44 | 312.968 | 369.878 | -9 | 374.61 | 381.547 | 392.76 | 381.547 | -9 | 370.26 | -9 | 378.75 | -8.49 | 2 |  |  | 97.2706 | 8.2706 | -9
97.2721 | EQU | 0 | 2011-04-07 | 0.27207 | 2011-04-07 | 6:32 | 23.3975 | -72.5849 | 25.08 | -9 | 1753.2 | 375.71 | -104.41 | -0.63 | 40.19 | 1018.9 | -1.26 | 2 | 99.01 | 10 | -26.61 | 9.84 | 9.85 | 9.84 | 0.62 | 5.06 | 30.12 | 24.9921 | 36.7197 | 24.9104 | 1011.03 | 20.7 | 24.9104 | 0.17 | 6.61 | 1017.64 | -9 | 543.439 | 312.969 | 369.879 | -9 | 375.71 | 382.644 | 392.77 | 382.644 | -9 | 368.68 | -9 | 378.76 | -10.08 | 2 |  |  | 97.2724 | 8.2724 | -9
97.2738 | EQU | 128 | 2011-04-07 | 0.27383 | 2011-04-07 | 6:35 | 23.4118 | -72.586 | 25.03 | -9 | 1751.5 | 375.4 | -104.5 | -0.63 | 40.17 | 1018.6 | -0.64 | 2.03 | 131.87 | 10 | -26.61 | 9.84 | 9.85 | 9.84 | 0.62 | 5.12 | 30.19 | 25.0089 | 36.725 | 24.987 | 1010.73 | 20.6 | 24.987 | 0.043 | 7.23 | 1017.96 | -9 | 543.439 | 312.97 | 369.88 | -9 | 375.4 | 382.334 | 392.77 | 382.334 | -9 | 370.51 | -9 | 378.59 | -8.08 | 2 |  |  | 97.2741 | 8.2741 | -9
97.2756 | EQU | 0 | 2011-04-07 | 0.27558 | 2011-04-07 | 6:37 | 23.4263 | -72.5871 | 25.14 | -9 | 1754.1 | 375.9 | -104.62 | -0.64 | 40.17 | 1018.9 | -1.38 | 2.13 | 97.54 | 10 | -26.61 | 9.84 | 9.85 | 9.84 | 0.62 | 5.12 | 30.06 | 24.9962 | 36.7479 | 24.8987 | 1011.03 | 20.7 | 24.8987 | 0.241 | 6.49 | 1017.52 | -9 | 543.438 | 312.971 | 369.881 | -9 | 375.9 | 382.833 | 392.78 | 382.833 | -9 | 367.66 | -9 | 378.77 | -11.12 | 2 |  |  | 97.2759 | 8.2759 | -9
97.2773 | EQU | 0 | 2011-04-07 | 0.27734 | 2011-04-07 | 6:40 | 23.4406 | -72.5884 | 24.72 | -9 | 1742 | 373.09 | -104.41 | -0.63 | 40.16 | 1018.8 | -1.32 | 2.06 | 116.93 | 10 | -26.61 | 9.84 | 9.85 | 9.84 | 0.62 | 5.12 | 30.12 | 24.6089 | 36.7681 | 24.541 | 1010.93 | 20.5 | 24.541 | 0.179 | 6.55 | 1017.48 | -9 | 543.437 | 312.971 | 369.882 | -9 | 373.09 | 380.029 | 392.78 | 380.029 | -9 | 366.2 | -9 | 378.99 | -12.79 | 2 |  |  | 97.2776 | 8.2776 | -9
97.2791 | EQU | 128 | 2011-04-07 | 0.27909 | 2011-04-07 | 6:42 | 23.455 | -72.5896 | 24.61 | -9 | 1727.6 | 369.67 | -104.95 | -0.64 | 40.15 | 1018.9 | -1.41 | 2.04 | 99.71 | 10 | -26.61 | 9.84 | 9.85 | 9.84 | 0.62 | 5 | 30 | 24.5736 | 36.7666 | 24.5146 | 1011.03 | 20.6 | 24.5146 | 0.095 | 6.46 | 1017.49 | -9 | 543.436 | 312.972 | 369.883 | -9 | 369.67 | 376.616 | 392.79 | 376.616 | -9 | 364.27 | -9 | 379.05 | -14.78 | 2 |  |  | 97.2794 | 8.2794 | -9
97.2808 | EQU | 0 | 2011-04-07 | 0.28083 | 2011-04-07 | 6:45 | 23.4694 | -72.5909 | 24.62 | -9 | 1720.9 | 368.03 | -104.79 | -0.64 | 40.14 | 1019 | -1.3 | 1.97 | 106.68 | 10 | -26.61 | 9.84 | 9.85 | 9.84 | 0.62 | 5.12 | 30.06 | 24.5605 | 36.7435 | 24.4575 | 1011.13 | 20.5 | 24.4575 | 0.163 | 6.57 | 1017.7 | -9 | 543.436 | 312.973 | 369.884 | -9 | 368.03 | 374.98 | 392.79 | 374.98 | -9 | 361.73 | -9 | 379.13 | -17.4 | 2 |  |  | 97.2812 | 8.2812 | -9
97.2826 | EQU | 0 | 2011-04-07 | 0.28259 | 2011-04-07 | 6:47 | 23.4836 | -72.5918 | 24.51 | -9 | 1709.1 | 365.36 | -105.12 | -0.64 | 40.12 | 1018.8 | -0.67 | 2.04 | 107.61 | 10 | -26.61 | 9.84 | 9.85 | 9.84 | 0.62 | 5.12 | 30.06 | 24.3695 | 36.749 | 24.2993 | 1010.93 | 20.3 | 24.2993 | 0.211 | 7.2 | 1018.13 | -9 | 543.435 | 312.974 | 369.885 | -9 | 365.36 | 372.315 | 392.8 | 372.315 | -9 | 358.65 | -9 | 379.17 | -20.51 | 2 |  |  | 97.2829 | 8.2829 | -9
97.2843 | EQU | 128 | 2011-04-07 | 0.28434 | 2011-04-07 | 6:50 | 23.4977 | -72.5927 | 24.51 | -9 | 1694.9 | 362.08 | -104.29 | -0.63 | 40.12 | 1018.7 | -0.58 | 2.03 | 121.36 | 10 | -26.61 | 9.84 | 9.85 | 9.84 | 0.62 | 5.12 | 30 | 24.4745 | 36.7428 | 24.4218 | 1010.83 | 20.3 | 24.4218 | 0.088 | 7.29 | 1018.12 | -9 | 543.434 | 312.974 | 369.886 | -9 | 362.08 | 369.042 | 392.8 | 369.042 | -9 | 357.34 | -9 | 379.05 | -21.71 | 2 |  |  | 97.2846 | 8.2846 | -9
97.2861 | EQU | 0 | 2011-04-07 | 0.2861 | 2011-04-07 | 6:52 | 23.5119 | -72.5935 | 24.62 | -9 | 1692.4 | 361.53 | -104.95 | -0.64 | 40.1 | 1018.7 | -1.32 | 2.05 | 100.54 | 10 | -26.61 | 9.84 | 9.85 | 9.84 | 0.62 | 5.06 | 30.06 | 24.5157 | 36.7335 | 24.4498 | 1010.83 | 20.2 | 24.4498 | 0.17 | 6.55 | 1017.38 | -9 | 543.433 | 312.975 | 369.887 | -9 | 361.53 | 368.493 | 392.81 | 368.493 | -9 | 355.24 | -9 | 379.04 | -23.8 | 2 |  |  | 97.2864 | 8.2864 | -9
97.2879 | EQU | 0 | 2011-04-07 | 0.28786 | 2011-04-07 | 6:55 | 23.5262 | -72.5944 | 24.62 | -9 | 1693.1 | 361.64 | -104.66 | -0.64 | 40.08 | 1018.7 | -0.81 | 2.08 | 103.13 | 10 | -26.61 | 9.84 | 9.85 | 9.84 | 0.62 | 5 | 30 | 24.5198 | 36.7495 | 24.4637 | 1010.83 | 20.2 | 24.4637 | 0.156 | 7.06 | 1017.89 | -9 | 543.433 | 312.976 | 369.889 | -9 | 361.64 | 368.602 | 392.81 | 368.602 | -9 | 355.74 | -9 | 379.03 | -23.3 | 2 |  |  | 97.2882 | 8.2882 | -9
97.2896 | EQU | 128 | 2011-04-07 | 0.28961 | 2011-04-07 | 6:58 | 23.5404 | -72.595 | 24.71 | -9 | 1695.1 | 362.1 | -104.62 | -0.63 | 40.08 | 1018.7 | -0.81 | 2.03 | 135.3 | 10 | -26.61 | 9.84 | 9.85 | 9.84 | 0.62 | 5.12 | 30 | 24.67 | 36.734 | 24.6346 | 1010.83 | 20.3 | 24.6346 | 0.075 | 7.06 | 1017.89 | -9 | 543.432 | 312.977 | 369.89 | -9 | 362.1 | 369.06 | 392.82 | 369.06 | -9 | 357.34 | -9 | 378.92 | -21.58 | 2 |  |  | 97.2899 | 8.2899 | -9
97.2914 | EQU | 0 | 2011-04-07 | 0.29137 | 2011-04-07 | 7:00 | 23.5547 | -72.5957 | 24.8 | -9 | 1700.9 | 363.41 | -104.87 | -0.64 | 40.07 | 1018.7 | -1.38 | 2.07 | 101.56 | 10 | -26.61 | 9.84 | 9.85 | 9.84 | 0.62 | 5.06 | 30.06 | 24.7041 | 36.7391 | 24.6344 | 1010.83 | 20.5 | 24.6344 | 0.166 | 6.49 | 1017.32 | -9 | 543.431 | 312.977 | 369.891 | -9 | 363.41 | 370.366 | 392.82 | 370.366 | -9 | 356.98 | -9 | 378.93 | -21.95 | 2 |  |  | 97.2917 | 8.2917 | -9
97.2931 | EQU | 0 | 2011-04-07 | 0.29311 | 2011-04-07 | 7:03 | 23.5691 | -72.5963 | 24.68 | -9 | 1699.9 | 363.27 | -105.08 | -0.64 | 40.06 | 1018.5 | -1.1 | 2.01 | 118.53 | 10 | -26.61 | 9.84 | 9.85 | 9.84 | 0.62 | 5 | 30 | 24.5576 | 36.7372 | 24.4588 | 1010.63 | 20.5 | 24.4588 | 0.221 | 6.77 | 1017.4 | -9 | 543.43 | 312.978 | 369.892 | -9 | 363.27 | 370.226 | 392.83 | 370.226 | -9 | 356.11 | -9 | 378.97 | -22.86 | 2 |  |  | 97.2934 | 8.2934 | -9
97.2949 | EQU | 128 | 2011-04-07 | 0.29486 | 2011-04-07 | 7:05 | 23.5833 | -72.5969 | 24.63 | -9 | 1695.3 | 362.17 | -104.83 | -0.64 | 40.05 | 1018.6 | -1.08 | 2.08 | 101.26 | 10 | -26.61 | 9.84 | 9.85 | 9.84 | 0.62 | 5.06 | 30 | 24.5696 | 36.734 | 24.5103 | 1010.73 | 20.3 | 24.5103 | 0.12 | 6.79 | 1017.52 | -9 | 543.43 | 312.979 | 369.893 | -9 | 362.17 | 369.128 | 392.84 | 369.128 | -9 | 356.66 | -9 | 378.98 | -22.33 | 2 |  |  | 97.2952 | 8.2952 | -9
97.2966 | EQU | 0 | 2011-04-07 | 0.29662 | 2011-04-07 | 7:08 | 23.5977 | -72.5975 | 24.71 | -9 | 1696.8 | 362.51 | -105.16 | -0.64 | 40.03 | 1018.6 | -1.08 | 2.02 | 122.04 | 10 | -26.61 | 9.84 | 9.85 | 9.84 | 0.62 | 5 | 30 | 24.6362 | 36.7318 | 24.5541 | 1010.73 | 20.7 | 24.5541 | 0.156 | 6.79 | 1017.52 | -9 | 543.429 | 312.98 | 369.894 | -9 | 362.51 | 369.466 | 392.84 | 369.466 | -9 | 356.39 | -9 | 378.96 | -22.57 | 2 |  |  | 97.2969 | 8.2969 | -9
97.2984 | EQU-DRAIN | 0 | 2011-04-07 | 0.29837 | 2011-04-07 | 7:10 | 23.6121 | -72.598 | 24.68 | -9 | 1698 | 362.74 | -105.2 | -0.64 | 40.02 | 1018.6 | -0.57 | 1.99 | 127.45 | 10 | -26.61 | 9.84 | 9.85 | 9.84 | 0.62 | 4.94 | 29.94 | 24.5983 | 36.7307 | 24.5149 | 1010.73 | 20.5 | 24.5149 | 0.165 | 7.3 | 1018.03 | -9 | 543.428 | 312.98 | 369.895 | -9 | 362.74 | 369.695 | 392.85 | 369.695 | -9 | 356.67 | -9 | 378.99 | -22.32 | 2 |  |  | 97.2987 | 8.2987 | -9
97.3004 | EQU | 0 | 2011-04-07 | 0.30038 | 2011-04-07 | 7:13 | 23.6285 | -72.5988 | 24.69 | -9 | 1695.3 | 362.14 | -106.37 | -0.65 | 40.01 | 1018.5 | -0.78 | 1.99 | 103.07 | 10 | -26.61 | 9.84 | 9.85 | 9.84 | 0.62 | 5.06 | 29.94 | 24.6329 | 36.7295 | 24.5558 | 1010.63 | 20.5 | 24.5558 | 0.134 | 7.09 | 1017.72 | -9 | 543.427 | 312.981 | 369.896 | -9 | 362.14 | 369.096 | 392.85 | 369.096 | -9 | 356.44 | -9 | 378.93 | -22.49 | 2 |  |  | 97.3007 | 8.3007 | -9
97.3021 | EQU | 0 | 2011-04-07 | 0.30213 | 2011-04-07 | 7:16 | 23.6429 | -72.5996 | 24.73 | -9 | 1697.6 | 362.69 | -106.25 | -0.65 | 40 | 1018.5 | -0.7 | 2.14 | 136.04 | 10 | -26.61 | 9.84 | 9.85 | 9.84 | 0.62 | 5.12 | 29.81 | 24.6756 | 36.74 | 24.6072 | 1010.63 | 20.5 | 24.6072 | 0.123 | 7.17 | 1017.8 | -9 | 543.427 | 312.982 | 369.897 | -9 | 362.69 | 369.644 | 392.86 | 369.644 | -9 | 357.15 | -9 | 378.9 | -21.75 | 2 |  |  | 97.3024 | 8.3025 | -9
97.3039 | EQU | 0 | 2011-04-07 | 0.30388 | 2011-04-07 | 7:18 | 23.6573 | -72.6004 | 24.74 | -9 | 1700.2 | 363.22 | -106.62 | -0.65 | 39.98 | 1018.6 | -0.61 | 2.08 | 129.22 | 10 | -26.61 | 9.84 | 9.85 | 9.84 | 0.62 | 5 | 29.87 | 24.6995 | 36.7366 | 24.6448 | 1010.73 | 20.6 | 24.6448 | 0.095 | 7.26 | 1017.99 | -9 | 543.426 | 312.983 | 369.898 | -9 | 363.22 | 370.172 | 392.86 | 370.172 | -9 | 358.14 | -9 | 378.92 | -20.78 | 2 |  |  | 97.3042 | 8.3042 | -9
97.3056 | EQU | 0 | 2011-04-07 | 0.30564 | 2011-04-07 | 7:21 | 23.6716 | -72.6012 | 24.8 | -9 | 1702 | 363.64 | -106.08 | -0.64 | 39.96 | 1018.5 | -0.9 | 2.08 | 127.17 | 10 | -26.61 | 9.84 | 9.85 | 9.84 | 0.62 | 4.87 | 29.87 | 24.7695 | 36.7331 | 24.6825 | 1010.63 | 20.5 | 24.6825 | 0.117 | 6.97 | 1017.6 | -9 | 543.425 | 312.984 | 369.899 | -9 | 363.64 | 370.59 | 392.87 | 370.59 | -9 | 358.02 | -9 | 378.86 | -20.84 | 2 |  |  | 97.3059 | 8.3059 | -9
97.3074 | EQU | 0 | 2011-04-07 | 0.30738 | 2011-04-07 | 7:23 | 23.686 | -72.6021 | 24.82 | -9 | 1704.9 | 364.34 | -106.45 | -0.65 | 39.95 | 1018.4 | -0.73 | 2.05 | 103.43 | 10 | -26.61 | 9.84 | 9.85 | 9.84 | 0.62 | 4.94 | 29.75 | 24.7473 | 36.7283 | 24.6931 | 1010.53 | 20.5 | 24.6931 | 0.127 | 7.14 | 1017.67 | -9 | 543.424 | 312.984 | 369.9 | -9 | 364.34 | 371.288 | 392.87 | 371.288 | -9 | 358.57 | -9 | 378.82 | -20.25 | 2 |  |  | 97.3077 | 8.3077 | -9
97.3091 | EQU | 128 | 2011-04-07 | 0.30913 | 2011-04-07 | 7:26 | 23.7004 | -72.603 | 24.81 | -9 | 1705.2 | 364.45 | -105.95 | -0.64 | 39.93 | 1018.3 | -1.37 | 2.05 | 113.07 | 10 | -26.61 | 9.84 | 9.85 | 9.84 | 0.62 | 5.06 | 29.81 | 24.8448 | 36.7265 | 24.7841 | 1010.43 | 20.6 | 24.7841 | 0.026 | 6.5 | 1016.93 | -9 | 543.424 | 312.985 | 369.901 | -9 | 364.45 | 371.397 | 392.88 | 371.397 | -9 | 359.94 | -9 | 378.72 | -18.78 | 2 |  |  | 97.3095 | 8.3095 | -9
97.3109 | EQU | 0 | 2011-04-07 | 0.31089 | 2011-04-07 | 7:28 | 23.7146 | -72.6039 | 25.07 | -9 | 1712.9 | 366.21 | -106.25 | -0.65 | 39.93 | 1018.4 | -0.62 | 2.03 | 131.08 | 10 | -26.61 | 9.84 | 9.85 | 9.84 | 0.62 | 5.06 | 29.81 | 25.035 | 36.7443 | 24.9421 | 1010.53 | 20.5 | 24.9421 | 0.128 | 7.25 | 1017.78 | -9 | 543.423 | 312.986 | 369.902 | -9 | 366.21 | 373.152 | 392.88 | 373.152 | -9 | 360.23 | -9 | 378.65 | -18.43 | 2 |  |  | 97.3112 | 8.3112 | -9
97.3126 | EQU | 0 | 2011-04-07 | 0.31264 | 2011-04-07 | 7:31 | 23.729 | -72.6049 | 24.98 | -9 | 1717.6 | 367.24 | -105.58 | -0.64 | 39.91 | 1018.5 | -1.45 | 2.02 | 98.24 | 10 | -26.61 | 9.84 | 9.85 | 9.84 | 0.62 | 5.12 | 29.81 | 24.9516 | 36.7219 | 24.9074 | 1010.63 | 20.5 | 24.9074 | 0.073 | 6.42 | 1017.05 | -9 | 543.422 | 312.987 | 369.903 | -9 | 367.24 | 374.18 | 392.89 | 374.18 | -9 | 361.86 | -9 | 378.72 | -16.86 | 2 |  |  | 97.313 | 8.313 | -9
97.3144 | EQU | 128 | 2011-04-07 | 0.3144 | 2011-04-07 | 7:33 | 23.7432 | -72.6058 | 25.07 | -9 | 1719.6 | 367.76 | -105.83 | -0.64 | 39.9 | 1018.3 | -1.41 | 1.99 | 101.68 | 10 | -26.61 | 9.84 | 9.85 | 9.84 | 0.62 | 5.12 | 29.87 | 24.9583 | 36.7101 | 24.8947 | 1010.43 | 20.3 | 24.8947 | 0.175 | 6.46 | 1016.89 | -9 | 543.421 | 312.987 | 369.904 | -9 | 367.76 | 374.698 | 392.89 | 374.698 | -9 | 360.67 | -9 | 378.66 | -17.99 | 2 |  |  | 97.3147 | 8.3147 | -9
97.3175 | STD2 | 0 | 2011-04-07 | 0.3175 | 2011-04-07 | 7:38 | 23.7686 | -72.6076 | 25.06 | 549.89 | 2404.3 | 543.42 | -306.83 | -2.02 | 39.88 | 1018.3 | -0.09 | 2 | 78.89 | 10 | -26.61 | 9.84 | 9.85 | 9.84 | 0.62 | 5.06 | 29.81 | 24.9606 | 36.709 | 24.8889 | 1010.43 | 20.5 | 24.8889 | 0.171 | 7.78 | 1018.21 | -6.47 | -9 | -9 | -9 | -9 | 543.42 | -9 | -9 | -9 | -9 | -9 | -9 | -9 | -9 | 2 |  |  | 97.3178 | 8.3178 | -9
97.3206 | STD3 | 128 | 2011-04-07 | 0.32061 | 2011-04-07 | 7:42 | 23.7941 | -72.6093 | 25.15 | 319.82 | 1478.2 | 312.99 | -307.12 | -2.03 | 39.86 | 1018.3 | -0.11 | 2.01 | 55.51 | 10 | -26.61 | 9.84 | 9.85 | 9.84 | 0.62 | 4.87 | 29.87 | 25.0573 | 36.7189 | 24.9939 | 1010.43 | 20.5 | 24.9939 | 0.156 | 7.76 | 1018.19 | -6.83 | -9 | -9 | -9 | -9 | 312.99 | -9 | -9 | -9 | -9 | -9 | -9 | -9 | -9 | 2 |  |  | 97.3209 | 8.3209 | -9
97.3237 | STD4 | 128 | 2011-04-07 | 0.32373 | 2011-04-07 | 7:47 | 23.8194 | -72.611 | 24.97 | 377.14 | 1731.1 | 369.91 | -308.2 | -2.03 | 39.84 | 1018.4 | -0.15 | 1.99 | 57.6 | 10 | -26.61 | 9.84 | 9.85 | 9.84 | 0.62 | 5.12 | 29.81 | 24.981 | 36.7334 | 24.9184 | 1010.53 | 20.5 | 24.9184 | 0.052 | 7.72 | 1018.25 | -7.23 | -9 | -9 | -9 | -9 | 369.91 | -9 | -9 | -9 | -9 | -9 | -9 | -9 | -9 | 2 |  |  | 97.324 | 8.324 | -9
97.3268 | ATM | 128 | 2011-04-07 | 0.32682 | 2011-04-07 | 7:51 | 23.8448 | -72.6126 | 24.77 | -9 | 1797 | 385.97 | -69.79 | -0.42 | 39.83 | 1018.4 | -0.09 | 2 | 121.22 | 10 | -26.61 | 9.84 | 9.85 | 9.84 | 0.62 | 4.87 | 29.81 | 24.6639 | 36.748 | 24.5854 | 1010.53 | 20.5 | 24.5854 | 0.185 | 7.78 | 1018.31 | -9 | 543.428 | 312.987 | 369.912 | -9 | 385.97 | 392.863 | -9 | -9 | 392.863 | -9 | 378.88 | -9 | -9 | 2 |  |  | 97.3271 | 8.3271 | -9
97.3282 | ATM | 0 | 2011-04-07 | 0.32819 | 2011-04-07 | 7:53 | 23.8559 | -72.6133 | 24.72 | -9 | 1797.6 | 386.08 | -73.04 | -0.44 | 39.81 | 1018.4 | -0.08 | 1.99 | 121.22 | 10 | -26.61 | 9.84 | 9.85 | 9.84 | 0.62 | 5 | 29.75 | 24.6189 | 36.7504 | 24.5384 | 1010.53 | 20.3 | 24.5384 | 0.182 | 7.79 | 1018.32 | -9 | 543.429 | 312.986 | 369.913 | -9 | 386.08 | 392.972 | -9 | -9 | 392.972 | -9 | 379.02 | -9 | -9 | 2 |  |  | 97.3285 | 8.3285 | -9
97.3296 | ATM | 0 | 2011-04-07 | 0.32956 | 2011-04-07 | 7:55 | 23.8672 | -72.6139 | 24.68 | -9 | 1797.7 | 386.05 | -74.62 | -0.45 | 39.81 | 1018.5 | -0.09 | 2.03 | 120.68 | 10 | -26.61 | 9.84 | 9.85 | 9.84 | 0.62 | 5.12 | 29.75 | 24.6387 | 36.7489 | 24.5786 | 1010.63 | 20.7 | 24.5786 | 0.101 | 7.78 | 1018.41 | -9 | 543.43 | 312.985 | 369.914 | -9 | 386.05 | 392.942 | -9 | -9 | 392.942 | -9 | 379 | -9 | -9 | 2 |  |  | 97.3299 | 8.3299 | -9
97.3309 | ATM | 0 | 2011-04-07 | 0.33094 | 2011-04-07 | 7:57 | 23.8785 | -72.6147 | 24.74 | -9 | 1797.5 | 386.06 | -74.5 | -0.45 | 39.8 | 1018.3 | -0.08 | 1.97 | 121.02 | 10 | -26.61 | 9.84 | 9.85 | 9.84 | 0.62 | 4.87 | 29.75 | 24.7119 | 36.7459 | 24.6466 | 1010.43 | 20.5 | 24.6466 | 0.093 | 7.79 | 1018.22 | -9 | 543.432 | 312.985 | 369.914 | -9 | 386.06 | 392.952 | -9 | -9 | 392.952 | -9 | 378.89 | -9 | -9 | 2 |  |  | 97.3313 | 8.3313 | -9
97.3323 | ATM | 0 | 2011-04-07 | 0.33231 | 2011-04-07 | 7:59 | 23.8897 | -72.6153 | 24.81 | -9 | 1797.8 | 386.08 | -73.92 | -0.44 | 39.79 | 1018.5 | -0.07 | 2.02 | 121.63 | 10 | -26.61 | 9.84 | 9.85 | 9.84 | 0.62 | 4.87 | 29.81 | 24.7744 | 36.7527 | 24.706 | 1010.63 | 20.3 | 24.706 | 0.104 | 7.8 | 1018.43 | -9 | 543.433 | 312.984 | 369.915 | -9 | 386.08 | 392.971 | -9 | -9 | 392.971 | -9 | 378.94 | -9 | -9 | 2 |  |  | 97.3326 | 8.3326 | -9
97.3357 | EQU | 0 | 2011-04-07 | 0.33574 | 2011-04-07 | 8:04 | 23.9177 | -72.6169 | 24.85 | -9 | 1704.3 | 363.97 | -122.41 | -0.75 | 39.77 | 1018.4 | -0.84 | 1.98 | 97.77 | 10 | -26.61 | 9.84 | 9.85 | 9.84 | 0.62 | 4.94 | 29.75 | 24.7632 | 36.7417 | 24.6937 | 1010.53 | 20.5 | 24.6937 | 0.156 | 7.03 | 1017.56 | -9 | 543.436 | 312.982 | 369.917 | -9 | 363.97 | 370.912 | 393.06 | 370.912 | -9 | 357.7 | -9 | 379 | -21.3 | 2 |  |  | 97.3361 | 8.3361 | -9
97.3375 | EQU | 0 | 2011-04-07 | 0.3375 | 2011-04-07 | 8:06 | 23.9321 | -72.6178 | 24.87 | -9 | 1705.6 | 364.24 | -124.25 | -0.76 | 39.76 | 1018.5 | -1.39 | 2 | 94.94 | 10 | -26.61 | 9.84 | 9.85 | 9.84 | 0.62 | 4.94 | 29.75 | 24.8137 | 36.7459 | 24.7365 | 1010.63 | 20.5 | 24.7365 | 0.134 | 6.48 | 1017.11 | -9 | 543.437 | 312.981 | 369.918 | -9 | 364.24 | 371.181 | 393.1 | 371.181 | -9 | 358.13 | -9 | 379.04 | -20.92 | 2 |  |  | 97.3378 | 8.3378 | -9
97.3393 | EQU-DRAIN | 0 | 2011-04-07 | 0.33926 | 2011-04-07 | 8:09 | 23.9465 | -72.6186 | 24.85 | -9 | 1707.1 | 364.55 | -124.95 | -0.76 | 39.75 | 1018.5 | -1.46 | 2.02 | 98.12 | 10 | -26.61 | 9.84 | 9.85 | 9.84 | 0.62 | 4.87 | 29.75 | 24.7881 | 36.7528 | 24.7249 | 1010.63 | 20.5 | 24.7249 | 0.125 | 6.41 | 1017.04 | -9 | 543.439 | 312.98 | 369.919 | -9 | 364.55 | 371.49 | 393.13 | 371.49 | -9 | 358.54 | -9 | 379.09 | -20.55 | 2 |  |  | 97.3396 | 8.3396 | -9
97.3413 | EQU | 0 | 2011-04-07 | 0.34126 | 2011-04-07 | 8:12 | 23.9629 | -72.6194 | 24.9 | -9 | 1706.5 | 364.44 | -124.5 | -0.76 | 39.74 | 1018.4 | -0.63 | 1.99 | 109.06 | 10 | -26.61 | 9.84 | 9.85 | 9.84 | 0.62 | 5.06 | 29.75 | 24.7852 | 36.7533 | 24.7063 | 1010.53 | 20.4 | 24.7063 | 0.194 | 7.24 | 1017.77 | -9 | 543.44 | 312.979 | 369.921 | -9 | 364.44 | 371.38 | 393.18 | 371.38 | -9 | 357.63 | -9 | 379.1 | -21.47 | 2 |  |  | 97.3416 | 8.3416 | -9
97.343 | EQU | 128 | 2011-04-07 | 0.34302 | 2011-04-07 | 8:14 | 23.9772 | -72.6201 | 24.79 | -9 | 1705.2 | 364.18 | -123.41 | -0.75 | 39.73 | 1018.3 | -0.56 | 1.98 | 118.06 | 10 | -26.61 | 9.84 | 9.85 | 9.84 | 0.62 | 5.12 | 29.75 | 24.699 | 36.7616 | 24.6256 | 1010.43 | 20.6 | 24.6256 | 0.164 | 7.31 | 1017.74 | -9 | 543.442 | 312.978 | 369.922 | -9 | 364.18 | 371.121 | 393.21 | 371.121 | -9 | 357.88 | -9 | 379.15 | -21.27 | 2 |  |  | 97.3433 | 8.3433 | -9
97.3448 | EQU | 0 | 2011-04-07 | 0.34477 | 2011-04-07 | 8:17 | 23.9916 | -72.6208 | 24.83 | -9 | 1702.6 | 363.47 | -121.37 | -0.74 | 39.72 | 1018.5 | -1.12 | 2.1 | 97.54 | 10 | -26.61 | 9.84 | 9.85 | 9.84 | 0.62 | 5.12 | 29.69 | 24.7931 | 36.7634 | 24.7466 | 1010.63 | 20.5 | 24.7466 | 0.083 | 6.75 | 1017.38 | -9 | 543.443 | 312.978 | 369.923 | -9 | 363.47 | 370.412 | 393.25 | 370.412 | -9 | 358.27 | -9 | 379.18 | -20.91 | 2 |  |  | 97.3451 | 8.3451 | -9
97.3465 | EQU | 0 | 2011-04-07 | 0.34652 | 2011-04-07 | 8:19 | 24.006 | -72.6215 | 24.86 | -9 | 1703.9 | 363.81 | -119.87 | -0.73 | 39.71 | 1018.4 | -0.6 | 2.03 | 135.67 | 10 | -26.61 | 9.84 | 9.85 | 9.84 | 0.62 | 5.12 | 29.69 | 24.7426 | 36.7594 | 24.6624 | 1010.53 | 20.6 | 24.6624 | 0.198 | 7.27 | 1017.8 | -9 | 543.445 | 312.977 | 369.924 | -9 | 363.81 | 370.751 | 393.28 | 370.751 | -9 | 357 | -9 | 379.23 | -22.23 | 2 |  |  | 97.3468 | 8.3468 | -9
97.3483 | EQU | 0 | 2011-04-07 | 0.34828 | 2011-04-07 | 8:22 | 24.0204 | -72.6221 | 24.82 | -9 | 1702.7 | 363.55 | -117.79 | -0.72 | 39.7 | 1018.4 | -0.59 | 2.05 | 120.75 | 10 | -26.61 | 9.84 | 9.85 | 9.84 | 0.62 | 5.06 | 29.75 | 24.7717 | 36.7644 | 24.6971 | 1010.53 | 20.5 | 24.6971 | 0.123 | 7.28 | 1017.81 | -9 | 543.446 | 312.976 | 369.925 | -9 | 363.55 | 370.492 | 393.32 | 370.492 | -9 | 357.91 | -9 | 379.24 | -21.33 | 2 |  |  | 97.3486 | 8.3486 | -9
97.35 | EQU | 0 | 2011-04-07 | 0.35003 | 2011-04-07 | 8:25 | 24.0348 | -72.6228 | 24.98 | -9 | 1707 | 364.58 | -116.75 | -0.71 | 39.69 | 1018.3 | -0.58 | 2.01 | 133.03 | 10 | -26.61 | 9.84 | 9.85 | 9.84 | 0.62 | 5 | 29.69 | 24.9418 | 36.7825 | 24.8408 | 1010.43 | 20.5 | 24.8408 | 0.139 | 7.29 | 1017.72 | -9 | 543.448 | 312.975 | 369.926 | -9 | 364.58 | 371.519 | 393.35 | 371.519 | -9 | 358.52 | -9 | 379.14 | -20.62 | 2 |  |  | 97.3504 | 8.3504 | -9
97.3518 | EQU | 0 | 2011-04-07 | 0.35179 | 2011-04-07 | 8:27 | 24.0492 | -72.6234 | 24.83 | -9 | 1708.9 | 365.01 | -114.37 | -0.7 | 39.68 | 1018.3 | -0.55 | 2.01 | 116.54 | 10 | -26.61 | 9.84 | 9.85 | 9.84 | 0.62 | 5.06 | 29.75 | 24.7539 | 36.7788 | 24.6855 | 1010.43 | 20.5 | 24.6855 | 0.144 | 7.32 | 1017.75 | -9 | 543.449 | 312.974 | 369.927 | -9 | 365.01 | 371.948 | 393.39 | 371.948 | -9 | 358.96 | -9 | 379.28 | -20.32 | 2 |  |  | 97.3521 | 8.3521 | -9
97.3535 | EQU | 0 | 2011-04-07 | 0.35354 | 2011-04-07 | 8:30 | 24.0634 | -72.624 | 24.79 | -9 | 1705.1 | 364.13 | -113.45 | -0.69 | 39.67 | 1018.3 | -0.84 | 1.99 | 132.74 | 10 | -26.61 | 9.84 | 9.85 | 9.84 | 0.62 | 5.06 | 29.69 | 24.7029 | 36.7799 | 24.6427 | 1010.43 | 20.3 | 24.6427 | 0.147 | 7.03 | 1017.46 | -9 | 543.451 | 312.973 | 369.928 | -9 | 364.13 | 371.07 | 393.42 | 371.07 | -9 | 357.99 | -9 | 379.34 | -21.35 | 2 |  |  | 97.3539 | 8.3539 | -9
97.3553 | EQU | 0 | 2011-04-07 | 0.35529 | 2011-04-07 | 8:32 | 24.0777 | -72.6246 | 24.86 | -9 | 1703.3 | 363.66 | -112.04 | -0.68 | 39.67 | 1018.4 | -0.59 | 2.02 | 137 | 10 | -26.61 | 9.84 | 9.85 | 9.84 | 0.62 | 4.94 | 29.69 | 24.7873 | 36.7682 | 24.694 | 1010.53 | 20.6 | 24.694 | 0.166 | 7.28 | 1017.81 | -9 | 543.452 | 312.972 | 369.929 | -9 | 363.66 | 370.601 | 393.46 | 370.601 | -9 | 357.34 | -9 | 379.38 | -22.04 | 2 |  |  | 97.3556 | 8.3556 | -9
97.357 | EQU | 0 | 2011-04-07 | 0.35705 | 2011-04-07 | 8:35 | 24.092 | -72.6251 | 24.83 | -9 | 1701.6 | 363.25 | -111.04 | -0.68 | 39.66 | 1018.4 | -1.47 | 2.02 | 99.3 | 10 | -26.61 | 9.84 | 9.85 | 9.84 | 0.62 | 4.87 | 29.69 | 24.716 | 36.7592 | 24.6142 | 1010.53 | 20.3 | 24.6142 | 0.216 | 6.4 | 1016.93 | -9 | 543.454 | 312.971 | 369.93 | -9 | 363.25 | 370.192 | 393.49 | 370.192 | -9 | 355.89 | -9 | 379.47 | -23.57 | 2 |  |  | 97.3574 | 8.3574 | -9
97.3588 | EQU | 0 | 2011-04-07 | 0.3588 | 2011-04-07 | 8:37 | 24.1062 | -72.6256 | 24.75 | -9 | 1697.4 | 362.3 | -110.5 | -0.67 | 39.65 | 1018.3 | -1.26 | 2.09 | 99.89 | 10 | -26.61 | 9.84 | 9.85 | 9.84 | 0.62 | 4.94 | 29.62 | 24.7481 | 36.7607 | 24.6951 | 1010.43 | 20.3 | 24.6951 | 0.055 | 6.61 | 1017.04 | -9 | 543.455 | 312.97 | 369.931 | -9 | 362.3 | 369.244 | 393.53 | 369.244 | -9 | 357.5 | -9 | 379.41 | -21.91 | 2 |  |  | 97.3591 | 8.3591 | -9
97.3605 | EQU | 0 | 2011-04-07 | 0.36054 | 2011-04-07 | 8:40 | 24.1204 | -72.6262 | 24.78 | -9 | 1698.6 | 362.52 | -109.75 | -0.67 | 39.64 | 1018.5 | -0.61 | 2.04 | 116.01 | 10 | -26.61 | 9.84 | 9.85 | 9.84 | 0.62 | 4.87 | 29.62 | 24.701 | 36.7628 | 24.6331 | 1010.63 | 20.3 | 24.6331 | 0.147 | 7.26 | 1017.89 | -9 | 543.457 | 312.969 | 369.932 | -9 | 362.52 | 369.463 | 393.56 | 369.463 | -9 | 356.61 | -9 | 379.56 | -22.95 | 2 |  |  | 97.3609 | 8.3609 | -9
97.3623 | EQU | 0 | 2011-04-07 | 0.3623 | 2011-04-07 | 8:42 | 24.1347 | -72.6267 | 24.77 | -9 | 1697.4 | 362.18 | -109.12 | -0.66 | 39.63 | 1018.5 | -0.64 | 2.03 | 134.78 | 10 | -26.61 | 9.84 | 9.85 | 9.84 | 0.62 | 4.87 | 29.62 | 24.6938 | 36.7565 | 24.6204 | 1010.63 | 20.3 | 24.6204 | 0.15 | 7.23 | 1017.86 | -9 | 543.458 | 312.969 | 369.933 | -9 | 362.18 | 369.124 | 393.6 | 369.124 | -9 | 356.24 | -9 | 379.6 | -23.37 | 2 |  |  | 97.3626 | 8.3626 | -9
97.3641 | EQU | 0 | 2011-04-07 | 0.36406 | 2011-04-07 | 8:45 | 24.149 | -72.6273 | 24.74 | -9 | 1695.7 | 361.83 | -108.66 | -0.66 | 39.62 | 1018.4 | -1.02 | 2 | 124.86 | 10 | -26.61 | 9.84 | 9.85 | 9.84 | 0.62 | 5.06 | 29.62 | 24.6629 | 36.7549 | 24.5926 | 1010.53 | 20.3 | 24.5926 | 0.147 | 6.85 | 1017.38 | -9 | 543.46 | 312.968 | 369.934 | -9 | 361.83 | 368.774 | 393.63 | 368.774 | -9 | 355.78 | -9 | 379.62 | -23.84 | 2 |  |  | 97.3644 | 8.3644 | -9
97.3658 | EQU | 0 | 2011-04-07 | 0.36582 | 2011-04-07 | 8:47 | 24.1633 | -72.6282 | 24.74 | -9 | 1694.3 | 361.46 | -108.16 | -0.66 | 39.62 | 1018.5 | -1.05 | 2.03 | 98.95 | 10 | -26.61 | 9.84 | 9.85 | 9.84 | 0.62 | 5.12 | 29.62 | 24.6852 | 36.7453 | 24.6165 | 1010.63 | 20.4 | 24.6165 | 0.123 | 6.82 | 1017.45 | -9 | 543.461 | 312.967 | 369.935 | -9 | 361.46 | 368.405 | 393.67 | 368.405 | -9 | 355.81 | -9 | 379.68 | -23.87 | 2 |  |  | 97.3662 | 8.3661 | -9
97.3676 | EQU | 0 | 2011-04-07 | 0.36757 | 2011-04-07 | 8:50 | 24.1775 | -72.629 | 24.77 | -9 | 1694.4 | 361.47 | -108.12 | -0.66 | 39.61 | 1018.5 | -0.68 | 2.02 | 136.92 | 10 | -26.61 | 9.84 | 9.85 | 9.84 | 0.62 | 5.06 | 29.62 | 24.725 | 36.754 | 24.657 | 1010.63 | 20.4 | 24.657 | 0.113 | 7.19 | 1017.82 | -9 | 543.463 | 312.966 | 369.936 | -9 | 361.47 | 368.415 | 393.7 | 368.415 | -9 | 356.09 | -9 | 379.68 | -23.59 | 2 |  |  | 97.3679 | 8.3679 | -9
97.3693 | EQU | 0 | 2011-04-07 | 0.36932 | 2011-04-07 | 8:52 | 24.1918 | -72.63 | 24.78 | -9 | 1696 | 361.76 | -107.91 | -0.65 | 39.6 | 1018.7 | -1.17 | 1.98 | 97.66 | 10 | -26.61 | 9.84 | 9.85 | 9.84 | 0.62 | 5.06 | 29.62 | 24.7168 | 36.7595 | 24.6472 | 1010.83 | 20.5 | 24.6472 | 0.133 | 6.7 | 1017.53 | -9 | 543.464 | 312.965 | 369.937 | -9 | 361.76 | 368.704 | 393.74 | 368.704 | -9 | 355.96 | -9 | 379.8 | -23.84 | 2 |  |  | 97.3696 | 8.3696 | -9
97.3711 | EQU | 0 | 2011-04-07 | 0.37108 | 2011-04-07 | 8:55 | 24.2062 | -72.6312 | 24.82 | -9 | 1697.3 | 362.08 | -107.83 | -0.65 | 39.58 | 1018.6 | -0.85 | 1.99 | 102.4 | 10 | -26.61 | 9.84 | 9.85 | 9.84 | 0.62 | 5 | 29.62 | 24.7616 | 36.7588 | 24.6971 | 1010.73 | 20.5 | 24.6971 | 0.123 | 7.02 | 1017.75 | -9 | 543.466 | 312.964 | 369.938 | -9 | 362.08 | 369.023 | 393.77 | 369.023 | -9 | 356.47 | -9 | 379.76 | -23.29 | 2 |  |  | 97.3714 | 8.3714 | -9
97.3728 | EQU | 0 | 2011-04-07 | 0.37282 | 2011-04-07 | 8:57 | 24.2205 | -72.6322 | 24.85 | -9 | 1698.7 | 362.37 | -107.54 | -0.65 | 39.58 | 1018.6 | -0.72 | 1.99 | 106.56 | 10 | -26.61 | 9.84 | 9.85 | 9.84 | 0.62 | 5 | 29.62 | 24.8036 | 36.7888 | 24.7281 | 1010.73 | 20.5 | 24.7281 | 0.122 | 7.15 | 1017.88 | -9 | 543.467 | 312.963 | 369.939 | -9 | 362.37 | 369.312 | 393.81 | 369.312 | -9 | 356.79 | -9 | 379.77 | -22.98 | 2 |  |  | 97.3731 | 8.3732 | -9
97.3746 | EQU | 0 | 2011-04-07 | 0.37457 | 2011-04-07 | 9:00 | 24.2348 | -72.6335 | 24.83 | -9 | 1699.7 | 362.61 | -107.29 | -0.65 | 39.57 | 1018.6 | -0.56 | 2 | 133.39 | 10 | -26.61 | 9.84 | 9.85 | 9.84 | 0.62 | 4.94 | 29.56 | 24.7502 | 36.7836 | 24.6761 | 1010.73 | 20.5 | 24.6761 | 0.154 | 7.31 | 1018.04 | -9 | 543.469 | 312.962 | 369.94 | -9 | 362.61 | 369.552 | 393.84 | 369.552 | -9 | 356.61 | -9 | 379.84 | -23.23 | 2 |  |  | 97.3749 | 8.3749 | -9
97.3763 | EQU | 128 | 2011-04-07 | 0.37633 | 2011-04-07 | 9:02 | 24.2491 | -72.6349 | 24.78 | -9 | 1698.9 | 362.35 | -107.08 | -0.65 | 39.56 | 1018.7 | -0.78 | 2.05 | 101.62 | 10 | -26.61 | 9.84 | 9.85 | 9.84 | 0.62 | 5 | 29.62 | 24.6999 | 36.784 | 24.6332 | 1010.83 | 20.4 | 24.6332 | 0.147 | 7.09 | 1017.92 | -9 | 543.47 | 312.961 | 369.942 | -9 | 362.35 | 369.292 | 393.88 | 369.292 | -9 | 356.45 | -9 | 379.95 | -23.49 | 2 |  |  | 97.3767 | 8.3767 | -9
97.3781 | EQU | 0 | 2011-04-07 | 0.37808 | 2011-04-07 | 9:05 | 24.2635 | -72.6362 | 24.8 | -9 | 1697.8 | 362.08 | -107.04 | -0.65 | 39.55 | 1018.7 | -1.23 | 2.08 | 98.18 | 10 | -26.61 | 9.84 | 9.85 | 9.84 | 0.62 | 5 | 29.56 | 24.707 | 36.7806 | 24.6405 | 1010.83 | 20.8 | 24.6405 | 0.16 | 6.64 | 1017.47 | -9 | 543.472 | 312.96 | 369.943 | -9 | 362.08 | 369.023 | 393.91 | 369.023 | -9 | 355.83 | -9 | 379.97 | -24.14 | 2 |  |  | 97.3784 | 8.3784 | -9
97.3798 | EQU | 0 | 2011-04-07 | 0.37984 | 2011-04-07 | 9:07 | 24.2779 | -72.6375 | 24.8 | -9 | 1697.2 | 361.93 | -107.41 | -0.65 | 39.54 | 1018.8 | -0.85 | 1.98 | 100.72 | 10 | -26.61 | 9.84 | 9.85 | 9.84 | 0.62 | 5 | 29.56 | 24.767 | 36.7886 | 24.6718 | 1010.93 | 20.5 | 24.6718 | 0.128 | 7.02 | 1017.95 | -9 | 543.473 | 312.96 | 369.944 | -9 | 361.93 | 368.873 | 393.95 | 368.873 | -9 | 356.33 | -9 | 380.03 | -23.7 | 2 |  |  | 97.3802 | 8.3802 | -9
97.3816 | EQU-DRAIN | 0 | 2011-04-07 | 0.3816 | 2011-04-07 | 9:10 | 24.2923 | -72.6388 | 24.78 | -9 | 1697.6 | 361.97 | -107.33 | -0.65 | 39.54 | 1018.8 | -0.73 | 2 | 106.37 | 10 | -26.61 | 9.84 | 9.85 | 9.84 | 0.62 | 4.94 | 29.56 | 24.6883 | 36.7863 | 24.6194 | 1010.93 | 20.5 | 24.6194 | 0.161 | 7.14 | 1018.07 | -9 | 543.475 | 312.959 | 369.945 | -9 | 361.97 | 368.913 | 393.99 | 368.913 | -9 | 355.94 | -9 | 380.1 | -24.16 | 2 |  |  | 97.3819 | 8.3819 | -9
97.3836 | EQU | 0 | 2011-04-07 | 0.38361 | 2011-04-07 | 9:13 | 24.3088 | -72.6402 | 24.76 | -9 | 1694.5 | 361.26 | -108.2 | -0.66 | 39.53 | 1018.8 | -0.96 | 2 | 127.45 | 10 | -26.61 | 9.84 | 9.85 | 9.84 | 0.62 | 4.87 | 29.56 | 24.7005 | 36.7775 | 24.6126 | 1010.93 | 20.5 | 24.6126 | 0.147 | 6.91 | 1017.84 | -9 | 543.477 | 312.958 | 369.946 | -9 | 361.26 | 368.204 | 394.03 | 368.204 | -9 | 355.38 | -9 | 380.14 | -24.76 | 2 |  |  | 97.3839 | 8.3839 | -9
97.3854 | EQU | 0 | 2011-04-07 | 0.38536 | 2011-04-07 | 9:15 | 24.323 | -72.6414 | 24.75 | -9 | 1694.9 | 361.32 | -107.91 | -0.65 | 39.52 | 1018.9 | -0.75 | 2.03 | 106.8 | 10 | -26.61 | 9.84 | 9.85 | 9.84 | 0.62 | 5 | 29.56 | 24.6797 | 36.7818 | 24.5997 | 1011.03 | 20.5 | 24.5997 | 0.15 | 7.12 | 1018.15 | -9 | 543.478 | 312.957 | 369.947 | -9 | 361.32 | 368.264 | 394.06 | 368.264 | -9 | 355.51 | -9 | 380.22 | -24.71 | 2 |  |  | 97.3857 | 8.3857 | -9
97.3871 | EQU | 0 | 2011-04-07 | 0.38712 | 2011-04-07 | 9:18 | 24.3373 | -72.6424 | 24.74 | -9 | 1694.5 | 361.2 | -107.66 | -0.65 | 39.51 | 1018.9 | -0.95 | 2.01 | 127.52 | 10 | -26.61 | 9.84 | 9.85 | 9.84 | 0.62 | 5.12 | 29.56 | 24.6813 | 36.7789 | 24.6103 | 1011.03 | 20.4 | 24.6103 | 0.13 | 6.92 | 1017.95 | -9 | 543.48 | 312.956 | 369.948 | -9 | 361.2 | 368.144 | 394.1 | 368.144 | -9 | 355.64 | -9 | 380.25 | -24.61 | 2 |  |  | 97.3874 | 8.3874 | -9
97.3889 | EQU | 128 | 2011-04-07 | 0.38887 | 2011-04-07 | 9:20 | 24.3515 | -72.6434 | 24.74 | -9 | 1694.4 | 361.22 | -108 | -0.66 | 39.5 | 1018.8 | -0.64 | 2.07 | 134.49 | 10 | -26.61 | 9.84 | 9.85 | 9.84 | 0.62 | 5.06 | 29.56 | 24.672 | 36.7821 | 24.6069 | 1010.93 | 20.3 | 24.6069 | 0.133 | 7.23 | 1018.16 | -9 | 543.481 | 312.955 | 369.949 | -9 | 361.22 | 368.164 | 394.13 | 368.164 | -9 | 355.68 | -9 | 380.24 | -24.56 | 2 |  |  | 97.3892 | 8.3892 | -9
97.3906 | EQU | 0 | 2011-04-07 | 0.39061 | 2011-04-07 | 9:23 | 24.3656 | -72.6444 | 24.74 | -9 | 1694.5 | 361.21 | -107.83 | -0.65 | 39.5 | 1018.8 | -0.6 | 1.99 | 107.55 | 10 | -26.61 | 9.84 | 9.85 | 9.84 | 0.62 | 5 | 29.62 | 24.6752 | 36.7818 | 24.6042 | 1010.93 | 20.2 | 24.6042 | 0.136 | 7.27 | 1018.2 | -9 | 543.483 | 312.954 | 369.95 | -9 | 361.21 | 368.154 | 394.17 | 368.154 | -9 | 355.65 | -9 | 380.28 | -24.63 | 2 |  |  | 97.3909 | 8.3909 | -9
97.3924 | EQU | 0 | 2011-04-07 | 0.39237 | 2011-04-07 | 9:25 | 24.3799 | -72.6454 | 24.74 | -9 | 1694.3 | 361.09 | -107.91 | -0.65 | 39.49 | 1019 | -1.44 | 2.04 | 96.55 | 10 | -26.61 | 9.84 | 9.85 | 9.84 | 0.62 | 5.06 | 29.56 | 24.6705 | 36.7845 | 24.5993 | 1011.13 | 20.4 | 24.5993 | 0.141 | 6.43 | 1017.56 | -9 | 543.484 | 312.953 | 369.951 | -9 | 361.09 | 368.034 | 394.2 | 368.034 | -9 | 355.23 | -9 | 380.4 | -25.17 | 2 |  |  | 97.3927 | 8.3927 | -9
97.3941 | EQU | 128 | 2011-04-07 | 0.39412 | 2011-04-07 | 9:28 | 24.394 | -72.6464 | 24.74 | -9 | 1694.7 | 361.14 | -107.25 | -0.65 | 39.48 | 1019.1 | -1.46 | 2.04 | 102.04 | 10 | -26.61 | 9.84 | 9.85 | 9.84 | 0.62 | 5.06 | 29.5 | 24.6633 | 36.7743 | 24.5897 | 1011.23 | 20.3 | 24.5897 | 0.15 | 6.41 | 1017.64 | -9 | 543.486 | 312.952 | 369.952 | -9 | 361.14 | 368.084 | 394.24 | 368.084 | -9 | 355.16 | -9 | 380.47 | -25.31 | 2 |  |  | 97.3944 | 8.3944 | -9
97.3959 | EQU | 0 | 2011-04-07 | 0.39589 | 2011-04-07 | 9:31 | 24.4084 | -72.6474 | 24.74 | -9 | 1694.3 | 361.05 | -107.54 | -0.65 | 39.47 | 1019.1 | -1.43 | 2 | 103 | 10 | -26.61 | 9.84 | 9.85 | 9.84 | 0.62 | 5.06 | 29.56 | 24.6828 | 36.7729 | 24.6148 | 1011.23 | 20.3 | 24.6148 | 0.125 | 6.44 | 1017.67 | -9 | 543.487 | 312.951 | 369.953 | -9 | 361.05 | 367.994 | 394.27 | 367.994 | -9 | 355.46 | -9 | 380.49 | -25.03 | 2 |  |  | 97.3962 | 8.3962 | -9
97.3976 | EQU | 0 | 2011-04-07 | 0.39764 | 2011-04-07 | 9:33 | 24.4226 | -72.6483 | 24.79 | -9 | 1696 | 361.45 | -107.7 | -0.65 | 39.47 | 1019 | -1.17 | 2.01 | 115.55 | 10 | -26.61 | 9.84 | 9.85 | 9.84 | 0.62 | 5 | 29.56 | 24.7022 | 36.7839 | 24.6337 | 1011.13 | 20.5 | 24.6337 | 0.156 | 6.7 | 1017.83 | -9 | 543.489 | 312.95 | 369.954 | -9 | 361.45 | 368.393 | 394.31 | 368.393 | -9 | 355.41 | -9 | 380.47 | -25.07 | 2 |  |  | 97.398 | 8.398 | -9
97.3994 | EQU | 128 | 2011-04-07 | 0.39939 | 2011-04-07 | 9:36 | 24.4367 | -72.6493 | 24.76 | -9 | 1696.4 | 361.55 | -107.95 | -0.65 | 39.46 | 1019 | -1.29 | 1.97 | 97.77 | 10 | -26.61 | 9.84 | 9.85 | 9.84 | 0.62 | 4.94 | 29.56 | 24.7074 | 36.788 | 24.6425 | 1011.13 | 20.2 | 24.6425 | 0.118 | 6.58 | 1017.71 | -9 | 543.49 | 312.95 | 369.955 | -9 | 361.55 | 368.492 | 394.34 | 368.492 | -9 | 356.06 | -9 | 380.5 | -24.44 | 2 |  |  | 97.3997 | 8.3997 | -9
97.4011 | EQU | 0 | 2011-04-07 | 0.40115 | 2011-04-07 | 9:38 | 24.451 | -72.6502 | 24.76 | -9 | 1696.4 | 361.52 | -107.41 | -0.65 | 39.45 | 1019.1 | -1.51 | 1.99 | 108.3 | 10 | -26.61 | 9.84 | 9.85 | 9.84 | 0.62 | 4.94 | 29.56 | 24.695 | 36.7858 | 24.6234 | 1011.23 | 20.4 | 24.6234 | 0.137 | 6.36 | 1017.59 | -9 | 543.492 | 312.949 | 369.956 | -9 | 361.52 | 368.462 | 394.38 | 368.462 | -9 | 355.7 | -9 | 380.59 | -24.89 | 2 |  |  | 97.4015 | 8.4015 | -9
97.4029 | EQU | 0 | 2011-04-07 | 0.40289 | 2011-04-07 | 9:41 | 24.4652 | -72.6512 | 24.78 | -9 | 1697 | 361.61 | -107.25 | -0.65 | 39.44 | 1019.1 | -1.4 | 2.06 | 100.19 | 10 | -26.61 | 9.84 | 9.85 | 9.84 | 0.62 | 4.87 | 29.44 | 24.7289 | 36.7812 | 24.6603 | 1011.23 | 20.3 | 24.6603 | 0.12 | 6.47 | 1017.7 | -9 | 543.493 | 312.948 | 369.957 | -9 | 361.61 | 368.552 | 394.41 | 368.552 | -9 | 356.07 | -9 | 380.6 | -24.53 | 2 |  |  | 97.4032 | 8.4032 | -9
97.4046 | EQU | 128 | 2011-04-07 | 0.40464 | 2011-04-07 | 9:43 | 24.4793 | -72.6521 | 24.78 | -9 | 1697.8 | 361.74 | -107.58 | -0.65 | 39.44 | 1019.2 | -0.93 | 2.06 | 102.1 | 10 | -26.61 | 9.84 | 9.85 | 9.84 | 0.62 | 4.87 | 29.5 | 24.7126 | 36.7754 | 24.6362 | 1011.33 | 20.2 | 24.6362 | 0.144 | 6.94 | 1018.27 | -9 | 543.495 | 312.947 | 369.959 | -9 | 361.74 | 368.681 | 394.45 | 368.681 | -9 | 356.04 | -9 | 380.69 | -24.65 | 2 |  |  | 97.405 | 8.405 | -9
97.4064 | EQU | 0 | 2011-04-07 | 0.4064 | 2011-04-07 | 9:46 | 24.4935 | -72.653 | 24.77 | -9 | 1698 | 361.79 | -107.66 | -0.65 | 39.43 | 1019.2 | -1.1 | 2.03 | 98.89 | 10 | -26.61 | 9.84 | 9.85 | 9.84 | 0.62 | 4.94 | 29.44 | 24.6898 | 36.7802 | 24.6236 | 1011.33 | 20.3 | 24.6236 | 0.146 | 6.77 | 1018.1 | -9 | 543.496 | 312.946 | 369.96 | -9 | 361.79 | 368.731 | 394.48 | 368.731 | -9 | 355.99 | -9 | 380.73 | -24.74 | 2 |  |  | 97.4067 | 8.4067 | -9
97.4081 | EQU | 0 | 2011-04-07 | 0.40815 | 2011-04-07 | 9:48 | 24.5076 | -72.6539 | 24.77 | -9 | 1697.1 | 361.62 | -107.5 | -0.65 | 39.42 | 1019.1 | -1.43 | 2.01 | 101.26 | 10 | -26.61 | 9.84 | 9.85 | 9.84 | 0.62 | 5.06 | 29.44 | 24.7166 | 36.781 | 24.6538 | 1011.23 | 20.2 | 24.6538 | 0.116 | 6.44 | 1017.67 | -9 | 543.498 | 312.945 | 369.961 | -9 | 361.62 | 368.561 | 394.52 | 368.561 | -9 | 356.13 | -9 | 380.7 | -24.58 | 2 |  |  | 97.4085 | 8.4085 | -9
97.4099 | EQU | 0 | 2011-04-07 | 0.40991 | 2011-04-07 | 9:51 | 24.5218 | -72.6547 | 24.81 | -9 | 1698.4 | 361.9 | -107.37 | -0.65 | 39.41 | 1019.2 | -1.38 | 2.02 | 97.48 | 10 | -26.61 | 9.84 | 9.85 | 9.84 | 0.62 | 5.12 | 29.44 | 24.72 | 36.7769 | 24.6379 | 1011.33 | 20.2 | 24.6379 | 0.172 | 6.49 | 1017.82 | -9 | 543.499 | 312.944 | 369.962 | -9 | 361.9 | 368.84 | 394.55 | 368.84 | -9 | 355.58 | -9 | 380.79 | -25.2 | 2 |  |  | 97.4102 | 8.4102 | -9
97.4117 | EQU | 0 | 2011-04-07 | 0.41167 | 2011-04-07 | 9:53 | 24.5359 | -72.6556 | 24.8 | -9 | 1698.5 | 361.92 | -107.45 | -0.65 | 39.4 | 1019.1 | -1.43 | 2.01 | 97.48 | 10 | -26.61 | 9.84 | 9.85 | 9.84 | 0.62 | 5.06 | 29.5 | 24.7451 | 36.7857 | 24.6673 | 1011.23 | 20.1 | 24.6673 | 0.133 | 6.44 | 1017.67 | -9 | 543.501 | 312.943 | 369.963 | -9 | 361.92 | 368.86 | 394.59 | 368.86 | -9 | 356.15 | -9 | 380.76 | -24.61 | 2 |  |  | 97.412 | 8.412 | -9
97.4134 | EQU | 0 | 2011-04-07 | 0.41341 | 2011-04-07 | 9:56 | 24.5501 | -72.6564 | 24.8 | -9 | 1699.5 | 362.18 | -107.5 | -0.65 | 39.4 | 1019 | -0.6 | 2.08 | 132.67 | 10 | -26.61 | 9.84 | 9.85 | 9.84 | 0.62 | 5.06 | 29.44 | 24.7718 | 36.7883 | 24.7026 | 1011.13 | 20.2 | 24.7026 | 0.097 | 7.27 | 1018.4 | -9 | 543.502 | 312.942 | 369.964 | -9 | 362.18 | 369.119 | 394.62 | 369.119 | -9 | 357.19 | -9 | 380.73 | -23.54 | 2 |  |  | 97.4137 | 8.4138 | -9
97.4152 | EQU | 128 | 2011-04-07 | 0.41517 | 2011-04-07 | 9:58 | 24.5642 | -72.6574 | 24.81 | -9 | 1701.4 | 362.54 | -106.79 | -0.65 | 39.39 | 1019.2 | -1.36 | 2.05 | 108.99 | 10 | -26.61 | 9.84 | 9.85 | 9.84 | 0.62 | 5.06 | 29.44 | 24.747 | 36.7745 | 24.6724 | 1011.33 | 20.2 | 24.6724 | 0.138 | 6.51 | 1017.84 | -9 | 543.504 | 312.941 | 369.965 | -9 | 362.54 | 369.478 | 394.66 | 369.478 | -9 | 356.72 | -9 | 380.86 | -24.14 | 2 |  |  | 97.4155 | 8.4155 | -9
97.4169 | EQU | 0 | 2011-04-07 | 0.41692 | 2011-04-07 | 10:01 | 24.5782 | -72.6583 | 24.81 | -9 | 1700.9 | 362.43 | -107.5 | -0.65 | 39.38 | 1019.1 | -0.64 | 2.08 | 136.63 | 10 | -26.61 | 9.84 | 9.85 | 9.84 | 0.62 | 5.06 | 29.44 | 24.7616 | 36.7812 | 24.6926 | 1011.23 | 20 | 24.6926 | 0.117 | 7.23 | 1018.46 | -9 | 543.505 | 312.941 | 369.966 | -9 | 362.43 | 369.368 | 394.7 | 369.368 | -9 | 357.15 | -9 | 380.85 | -23.7 | 2 |  |  | 97.4172 | 8.4172 | -9
97.4187 | EQU | 0 | 2011-04-07 | 0.41867 | 2011-04-07 | 10:03 | 24.5923 | -72.6592 | 24.83 | -9 | 1702.3 | 362.74 | -106.87 | -0.65 | 39.37 | 1019.1 | -1.23 | 2.05 | 96.55 | 10 | -26.61 | 9.84 | 9.85 | 9.84 | 0.62 | 5 | 29.5 | 24.783 | 36.7804 | 24.7148 | 1011.23 | 20.2 | 24.7148 | 0.115 | 6.64 | 1017.87 | -9 | 543.507 | 312.94 | 369.967 | -9 | 362.74 | 369.677 | 394.73 | 369.677 | -9 | 357.25 | -9 | 380.86 | -23.61 | 2 |  |  | 97.419 | 8.419 | -9
97.4204 | EQU | 0 | 2011-04-07 | 0.42043 | 2011-04-07 | 10:06 | 24.6062 | -72.66 | 24.87 | -9 | 1704.8 | 363.23 | -106.87 | -0.65 | 39.37 | 1019.3 | -1.44 | 2.01 | 96.5 | 10 | -26.61 | 9.84 | 9.85 | 9.84 | 0.62 | 5 | 29.56 | 24.8273 | 36.778 | 24.7541 | 1011.43 | 19.9 | 24.7541 | 0.116 | 6.43 | 1017.86 | -9 | 543.508 | 312.939 | 369.968 | -9 | 363.23 | 370.166 | 394.77 | 370.166 | -9 | 357.69 | -9 | 380.95 | -23.26 | 2 |  |  | 97.4207 | 8.4207 | -9
97.4222 | EQU | 0 | 2011-04-07 | 0.42218 | 2011-04-07 | 10:08 | 24.6201 | -72.6609 | 24.88 | -9 | 1706.7 | 363.68 | -107.2 | -0.65 | 39.36 | 1019.3 | -0.7 | 2.12 | 140.07 | 10 | -26.61 | 9.84 | 9.85 | 9.84 | 0.62 | 4.94 | 29.5 | 24.8056 | 36.7738 | 24.7289 | 1011.43 | 19.9 | 24.7289 | 0.151 | 7.17 | 1018.6 | -9 | 543.51 | 312.938 | 369.969 | -9 | 363.68 | 370.614 | 394.8 | 370.614 | -9 | 357.85 | -9 | 381 | -23.15 | 2 |  |  | 97.4225 | 8.4225 | -9
97.4239 | EQU-DRAIN | 0 | 2011-04-07 | 0.42394 | 2011-04-07 | 10:11 | 24.6341 | -72.6617 | 24.87 | -9 | 1706.6 | 363.59 | -107.37 | -0.65 | 39.35 | 1019.4 | -1.32 | 1.98 | 116.73 | 10 | -26.61 | 9.84 | 9.85 | 9.84 | 0.62 | 4.94 | 29.5 | 24.8097 | 36.7691 | 24.7386 | 1011.53 | 19.9 | 24.7386 | 0.131 | 6.55 | 1018.08 | -9 | 543.511 | 312.937 | 369.97 | -9 | 363.59 | 370.525 | 394.84 | 370.525 | -9 | 357.88 | -9 | 381.07 | -23.19 | 2 |  |  | 97.4243 | 8.4243 | -9
97.4259 | EQU | 0 | 2011-04-07 | 0.42594 | 2011-04-07 | 10:14 | 24.65 | -72.6627 | 24.87 | -9 | 1705.3 | 363.3 | -108.04 | -0.65 | 39.35 | 1019.4 | -1.41 | 1.98 | 97.72 | 10 | -26.61 | 9.84 | 9.85 | 9.84 | 0.62 | 4.94 | 29.5 | 24.8152 | 36.7676 | 24.7452 | 1011.53 | 19.9 | 24.7452 | 0.125 | 6.46 | 1017.99 | -9 | 543.513 | 312.936 | 369.971 | -9 | 363.3 | 370.235 | 394.88 | 370.235 | -9 | 357.66 | -9 | 381.1 | -23.44 | 2 |  |  | 97.4263 | 8.4263 | -9
97.4277 | EQU | 0 | 2011-04-07 | 0.42769 | 2011-04-07 | 10:16 | 24.664 | -72.6636 | 24.88 | -9 | 1706.2 | 363.46 | -107.95 | -0.65 | 39.34 | 1019.4 | -1.23 | 1.96 | 108.61 | 10 | -26.61 | 9.84 | 9.85 | 9.84 | 0.62 | 4.94 | 29.44 | 24.8099 | 36.7721 | 24.7374 | 1011.53 | 19.9 | 24.7374 | 0.143 | 6.64 | 1018.17 | -9 | 543.514 | 312.935 | 369.972 | -9 | 363.46 | 370.395 | 394.91 | 370.395 | -9 | 357.61 | -9 | 381.14 | -23.53 | 2 |  |  | 97.428 | 8.428 | -9
97.4294 | EQU | 0 | 2011-04-07 | 0.42944 | 2011-04-07 | 10:19 | 24.6779 | -72.6644 | 24.88 | -9 | 1706.5 | 363.63 | -108.08 | -0.66 | 39.34 | 1019.2 | -0.71 | 2 | 110.57 | 10 | -26.61 | 9.84 | 9.85 | 9.84 | 0.62 | 5.06 | 29.44 | 24.8237 | 36.7707 | 24.7554 | 1011.33 | 19.9 | 24.7554 | 0.125 | 7.16 | 1018.49 | -9 | 543.516 | 312.934 | 369.973 | -9 | 363.63 | 370.564 | 394.95 | 370.564 | -9 | 358.16 | -9 | 381.08 | -22.92 | 2 |  |  | 97.4298 | 8.4298 | -9
97.4312 | EQU | 0 | 2011-04-07 | 0.43119 | 2011-04-07 | 10:21 | 24.6918 | -72.6651 | 24.89 | -9 | 1707.9 | 363.92 | -108.2 | -0.66 | 39.33 | 1019.3 | -1.4 | 2.05 | 96.96 | 10 | -26.61 | 9.84 | 9.85 | 9.84 | 0.62 | 5.12 | 29.44 | 24.835 | 36.7656 | 24.7683 | 1011.43 | 19.9 | 24.7683 | 0.122 | 6.47 | 1017.9 | -9 | 543.517 | 312.933 | 369.974 | -9 | 363.92 | 370.853 | 394.98 | 370.853 | -9 | 358.26 | -9 | 381.15 | -22.88 | 2 |  |  | 97.4315 | 8.4315 | -9
97.4343 | STD2 | 0 | 2011-04-07 | 0.43429 | 2011-04-07 | 10:26 | 24.7165 | -72.6665 | 24.91 | 549.89 | 2411 | 543.52 | -307.29 | -2.02 | 39.32 | 1019.4 | -0.13 | 2 | 78.94 | 10 | -26.61 | 9.84 | 9.85 | 9.84 | 0.62 | 4.87 | 29.44 | 24.8466 | 36.7721 | 24.7739 | 1011.53 | 19.9 | 24.7739 | 0.136 | 7.74 | 1019.27 | -6.37 | -9 | -9 | -9 | -9 | 543.52 | -9 | -9 | -9 | -9 | -9 | -9 | -9 | -9 | 2 |  |  | 97.4346 | 8.4346 | -9
97.4374 | STD3 | 0 | 2011-04-07 | 0.4374 | 2011-04-07 | 10:30 | 24.7412 | -72.6678 | 24.91 | 319.82 | 1482.5 | 312.93 | -308.04 | -2.03 | 39.31 | 1019.4 | -0.1 | 2.04 | 55.76 | 10 | -26.61 | 9.84 | 9.85 | 9.84 | 0.62 | 4.87 | 29.44 | 24.841 | 36.7679 | 24.7666 | 1011.53 | 20 | 24.7666 | 0.143 | 7.77 | 1019.3 | -6.89 | -9 | -9 | -9 | -9 | 312.93 | -9 | -9 | -9 | -9 | -9 | -9 | -9 | -9 | 2 |  |  | 97.4377 | 8.4377 | -9
97.4405 | STD4 | 0 | 2011-04-07 | 0.44051 | 2011-04-07 | 10:35 | 24.766 | -72.6691 | 24.89 | 377.14 | 1736.4 | 369.98 | -308.41 | -2.03 | 39.3 | 1019.5 | -0.11 | 2.02 | 57.77 | 10 | -26.61 | 9.84 | 9.85 | 9.84 | 0.62 | 5.12 | 29.44 | 24.8293 | 36.7625 | 24.7588 | 1011.63 | 20 | 24.7588 | 0.131 | 7.76 | 1019.39 | -7.16 | -9 | -9 | -9 | -9 | 369.98 | -9 | -9 | -9 | -9 | -9 | -9 | -9 | -9 | 2 |  |  | 97.4408 | 8.4408 | -9
97.4436 | ATM | 0 | 2011-04-07 | 0.44361 | 2011-04-07 | 10:39 | 24.7909 | -72.6703 | 24.91 | -9 | 1812.1 | 388.33 | -70.67 | -0.42 | 39.29 | 1019.5 | -0.09 | 2.03 | 121.63 | 10 | -26.61 | 9.84 | 9.85 | 9.84 | 0.62 | 5.06 | 29.37 | 24.8487 | 36.7532 | 24.7787 | 1011.63 | 20 | 24.7787 | 0.131 | 7.78 | 1019.41 | -9 | 543.512 | 312.931 | 369.978 | -9 | 388.33 | 395.196 | -9 | -9 | 395.196 | -9 | 381.42 | -9 | -9 | 2 |  |  | 97.4439 | 8.4439 | -9
97.445 | ATM | 0 | 2011-04-07 | 0.44498 | 2011-04-07 | 10:41 | 24.8019 | -72.6709 | 24.92 | -9 | 1812.8 | 388.4 | -74 | -0.44 | 39.28 | 1019.7 | -0.11 | 1.98 | 121.97 | 10 | -26.61 | 9.84 | 9.85 | 9.84 | 0.62 | 5 | 29.44 | 24.857 | 36.7524 | 24.7876 | 1011.83 | 20.3 | 24.7876 | 0.132 | 7.76 | 1019.59 | -9 | 543.511 | 312.931 | 369.978 | -9 | 388.4 | 395.266 | -9 | -9 | 395.266 | -9 | 381.56 | -9 | -9 | 2 |  |  | 97.4453 | 8.4453 | -9
97.4464 | ATM | 128 | 2011-04-07 | 0.44635 | 2011-04-07 | 10:43 | 24.813 | -72.6713 | 2 | -9 | 1813.1 | 388.43 | -75.67 | -0.45 | 39.28 | 1019.7 | -0.07 | 2.04 | 122.31 | 10 | -26.61 | 9.84 | 9.85 | 9.84 | 0.62 | 5 | 29.44 | 24.853 | 36.7438 | 24.7822 | 1011.83 | 20.1 | 24.7822 | -22.782 | 7.8 | 1019.63 | -9 | 543.51 | 312.932 | 369.977 | -9 | 388.43 | 395.296 | -9 | -9 | 395.296 | -9 | 381.6 | -9 | -9 | 2 |  |  | 97.4467 | 8.4467 | -9
97.4477 | ATM | 0 | 2011-04-07 | 0.44772 | 2011-04-07 | 10:45 | 24.8241 | -72.6718 | 24.93 | -9 | 1813 | 388.46 | -75.5 | -0.45 | 39.27 | 1019.6 | -0.1 | 2.01 | 121.7 | 10 | -26.61 | 9.84 | 9.85 | 9.84 | 0.62 | 5.06 | 29.37 | 24.8524 | 36.74 | 24.7788 | 1011.73 | 20.1 | 24.7788 | 0.151 | 7.77 | 1019.5 | -9 | 543.508 | 312.932 | 369.976 | -9 | 388.46 | 395.327 | -9 | -9 | 395.327 | -9 | 381.59 | -9 | -9 | 2 |  |  | 97.4481 | 8.4481 | -9
97.4491 | ATM | 0 | 2011-04-07 | 0.4491 | 2011-04-07 | 10:47 | 24.8351 | -72.6723 | 24.92 | -9 | 1813.4 | 388.48 | -75 | -0.45 | 39.26 | 1019.8 | -0.08 | 2.02 | 122.38 | 10 | -26.61 | 9.84 | 9.85 | 9.84 | 0.62 | 4.87 | 29.37 | 24.8507 | 36.7436 | 24.7768 | 1011.93 | 20.1 | 24.7768 | 0.143 | 7.79 | 1019.72 | -9 | 543.507 | 312.932 | 369.976 | -9 | 388.48 | 395.347 | -9 | -9 | 395.347 | -9 | 381.69 | -9 | -9 | 2 |  |  | 97.4494 | 8.4494 | -9
97.4525 | EQU | 0 | 2011-04-07 | 0.45252 | 2011-04-07 | 10:52 | 24.8628 | -72.6733 | 24.92 | -9 | 1708.8 | 363.7 | -123.2 | -0.75 | 39.25 | 1019.9 | -0.53 | 2.07 | 133.91 | 10 | -26.61 | 9.84 | 9.85 | 9.84 | 0.62 | 4.94 | 29.37 | 24.8622 | 36.7278 | 24.7905 | 1012.03 | 20.2 | 24.7905 | 0.13 | 7.34 | 1019.37 | -9 | 543.504 | 312.933 | 369.974 | -9 | 363.7 | 370.636 | 395.45 | 370.636 | -9 | 358.45 | -9 | 381.82 | -23.37 | 2 |  |  | 97.4529 | 8.4529 | -9
97.4543 | EQU | 0 | 2011-04-07 | 0.45428 | 2011-04-07 | 10:55 | 24.8769 | -72.6738 | 24.92 | -9 | 1709.8 | 363.94 | -124.91 | -0.76 | 39.25 | 1019.9 | -1.49 | 2.03 | 97.25 | 10 | -26.61 | 9.84 | 9.85 | 9.84 | 0.62 | 5.12 | 29.37 | 24.86 | 36.7266 | 24.7816 | 1012.03 | 20.1 | 24.7816 | 0.138 | 6.38 | 1018.41 | -9 | 543.503 | 312.933 | 369.973 | -9 | 363.94 | 370.875 | 395.5 | 370.875 | -9 | 358.2 | -9 | 381.87 | -23.67 | 2 |  |  | 97.4546 | 8.4546 | -9
97.456 | EQU | 0 | 2011-04-07 | 0.45604 | 2011-04-07 | 10:57 | 24.891 | -72.6743 | 24.87 | -9 | 1709.5 | 363.85 | -124.91 | -0.76 | 39.24 | 1019.9 | -1.11 | 1.99 | 113.72 | 10 | -26.61 | 9.84 | 9.85 | 9.84 | 0.62 | 5.12 | 29.44 | 24.7331 | 36.7021 | 24.6505 | 1012.03 | 20.2 | 24.6505 | 0.22 | 6.76 | 1018.79 | -9 | 543.501 | 312.933 | 369.972 | -9 | 363.85 | 370.786 | 395.55 | 370.786 | -9 | 357.05 | -9 | 382.01 | -24.95 | 2 |  |  | 97.4564 | 8.4564 | -9
97.4578 | EQU | 0 | 2011-04-07 | 0.45779 | 2011-04-07 | 11:00 | 24.9053 | -72.6747 | 24.79 | -9 | 1704.7 | 362.79 | -124.5 | -0.76 | 39.24 | 1019.8 | -1.28 | 2 | 103.13 | 10 | -26.61 | 9.84 | 9.85 | 9.84 | 0.62 | 5.06 | 29.37 | 24.7145 | 36.7034 | 24.6419 | 1011.93 | 20.4 | 24.6419 | 0.148 | 6.59 | 1018.52 | -9 | 543.5 | 312.933 | 369.971 | -9 | 362.79 | 369.729 | 395.59 | 369.729 | -9 | 357.07 | -9 | 382.02 | -24.95 | 2 |  |  | 97.4581 | 8.4581 | -9
97.4595 | EQU | 0 | 2011-04-07 | 0.45955 | 2011-04-07 | 11:02 | 24.9195 | -72.6752 | 24.78 | -9 | 1702.8 | 362.32 | -123.5 | -0.75 | 39.24 | 1019.9 | -1.14 | 2 | 109.24 | 10 | -26.61 | 9.84 | 9.85 | 9.84 | 0.62 | 5 | 29.44 | 24.7126 | 36.6958 | 24.6427 | 1012.03 | 20.3 | 24.6427 | 0.137 | 6.73 | 1018.76 | -9 | 543.498 | 312.934 | 369.97 | -9 | 362.32 | 369.261 | 395.64 | 369.261 | -9 | 356.87 | -9 | 382.1 | -25.23 | 2 |  |  | 97.4599 | 8.4599 | -9
97.4613 | EQU | 128 | 2011-04-07 | 0.46131 | 2011-04-07 | 11:05 | 24.9338 | -72.6764 | 24.775 | -9 | 1703.3 | 362.47 | -121.87 | -0.74 | 39.24 | 1019.8 | -1.46 | 2.03 | 97.72 | 10 | -26.61 | 9.84 | 9.85 | 9.84 | 0.62 | 5 | 29.44 | 24.7068 | 36.6934 | 24.6348 | 1011.93 | 20.3 | 24.6348 | 0.14 | 6.41 | 1018.34 | -9 | 543.497 | 312.934 | 369.969 | -9 | 362.47 | 369.411 | 395.69 | 369.411 | -9 | 356.82 | -9 | 382.11 | -25.29 | 3 | questionable/interpolated EqT | questionable/interpolated EqT | 97.4616 | 8.4616 | -9
97.4631 | EQU | 0 | 2011-04-07 | 0.46306 | 2011-04-07 | 11:07 | 24.948 | -72.6774 | 24.77 | -9 | 1703.4 | 362.47 | -120.37 | -0.73 | 39.23 | 1019.9 | -1.31 | 2.05 | 104.22 | 10 | -26.61 | 9.84 | 9.85 | 9.84 | 0.62 | 5 | 29.37 | 24.7092 | 36.6842 | 24.6398 | 1012.03 | 20.3 | 24.6398 | 0.13 | 6.56 | 1018.59 | -9 | 543.495 | 312.934 | 369.968 | -9 | 362.47 | 369.411 | 395.73 | 369.411 | -9 | 357.07 | -9 | 382.19 | -25.13 | 2 |  |  | 97.4634 | 8.4634 | -9
97.4648 | EQU-DRAIN | 0 | 2011-04-07 | 0.46481 | 2011-04-07 | 11:10 | 24.9622 | -72.6784 | 24.78 | -9 | 1703.8 | 362.55 | -118.62 | -0.72 | 39.23 | 1019.9 | -1.26 | 2.02 | 95.46 | 10 | -26.61 | 9.84 | 9.85 | 9.84 | 0.62 | 4.94 | 29.37 | 24.7234 | 36.6864 | 24.6502 | 1012.03 | 20.3 | 24.6502 | 0.13 | 6.61 | 1018.64 | -9 | 543.494 | 312.935 | 369.968 | -9 | 362.55 | 369.492 | 395.78 | 369.492 | -9 | 357.16 | -9 | 382.23 | -25.07 | 2 |  |  | 97.4651 | 8.4651 | -9
97.4668 | EQU | 0 | 2011-04-07 | 0.46682 | 2011-04-07 | 11:13 | 24.9786 | -72.6795 | 24.78 | -9 | 1703.1 | 362.39 | -117.5 | -0.71 | 39.22 | 1019.9 | -0.64 | 2.11 | 109.81 | 10 | -26.61 | 9.84 | 9.85 | 9.84 | 0.62 | 4.81 | 29.31 | 24.7278 | 36.6728 | 24.659 | 1012.03 | 20.4 | 24.659 | 0.121 | 7.23 | 1019.26 | -9 | 543.492 | 312.935 | 369.966 | -9 | 362.39 | 369.332 | 395.83 | 369.332 | -9 | 357.36 | -9 | 382.28 | -24.91 | 2 |  |  | 97.4672 | 8.4672 | -9
97.4686 | EQU | 0 | 2011-04-07 | 0.46856 | 2011-04-07 | 11:15 | 24.9928 | -72.6804 | 24.8 | -9 | 1704.4 | 362.66 | -116.37 | -0.71 | 39.23 | 1020 | -0.53 | 2.03 | 132.09 | 10 | -26.61 | 9.84 | 9.85 | 9.84 | 0.62 | 4.87 | 29.31 | 24.7416 | 36.6845 | 24.6732 | 1012.13 | 20.3 | 24.6732 | 0.127 | 7.34 | 1019.47 | -9 | 543.491 | 312.935 | 369.966 | -9 | 362.66 | 369.602 | 395.88 | 369.602 | -9 | 357.6 | -9 | 382.35 | -24.75 | 2 |  |  | 97.4689 | 8.4689 | -9
97.4703 | EQU | 0 | 2011-04-07 | 0.47032 | 2011-04-07 | 11:18 | 25.007 | -72.6813 | 24.81 | -9 | 1705.7 | 362.95 | -115.2 | -0.7 | 39.22 | 1019.9 | -0.78 | 2.05 | 102.7 | 10 | -26.61 | 9.84 | 9.85 | 9.84 | 0.62 | 4.94 | 29.31 | 24.7419 | 36.6776 | 24.6725 | 1012.03 | 20.3 | 24.6725 | 0.137 | 7.09 | 1019.12 | -9 | 543.489 | 312.936 | 369.965 | -9 | 362.95 | 369.892 | 395.93 | 369.892 | -9 | 357.59 | -9 | 382.36 | -24.77 | 2 |  |  | 97.4707 | 8.4706 | -9
97.4721 | EQU | 0 | 2011-04-07 | 0.47207 | 2011-04-07 | 11:20 | 25.0213 | -72.6822 | 24.81 | -9 | 1705.8 | 362.92 | -114.58 | -0.7 | 39.22 | 1020.1 | -1.38 | 2.05 | 110.89 | 10 | -26.61 | 9.84 | 9.85 | 9.84 | 0.62 | 5.12 | 29.37 | 24.7513 | 36.6796 | 24.6794 | 1012.23 | 20.4 | 24.6794 | 0.131 | 6.49 | 1018.72 | -9 | 543.488 | 312.936 | 369.964 | -9 | 362.92 | 369.862 | 395.98 | 369.862 | -9 | 357.52 | -9 | 382.48 | -24.96 | 2 |  |  | 97.4724 | 8.4724 | -9
97.4738 | EQU | 0 | 2011-04-07 | 0.47383 | 2011-04-07 | 11:23 | 25.0356 | -72.6832 | 24.83 | -9 | 1706.6 | 363.05 | -113.7 | -0.69 | 39.22 | 1020.2 | -0.92 | 2 | 129.86 | 10 | -26.61 | 9.84 | 9.85 | 9.84 | 0.62 | 5.19 | 29.37 | 24.7634 | 36.6816 | 24.696 | 1012.33 | 20.4 | 24.696 | 0.134 | 6.95 | 1019.28 | -9 | 543.486 | 312.936 | 369.963 | -9 | 363.05 | 369.992 | 396.02 | 369.992 | -9 | 357.78 | -9 | 382.55 | -24.77 | 2 |  |  | 97.4742 | 8.4742 | -9
97.4756 | EQU | 0 | 2011-04-07 | 0.47559 | 2011-04-07 | 11:25 | 25.0498 | -72.6844 | 24.84 | -9 | 1707.8 | 363.27 | -112.66 | -0.68 | 39.21 | 1020.3 | -1.23 | 2.01 | 113.46 | 10 | -26.61 | 9.84 | 9.85 | 9.84 | 0.62 | 5.12 | 29.37 | 24.7726 | 36.6801 | 24.6997 | 1012.43 | 20.2 | 24.6997 | 0.14 | 6.64 | 1019.07 | -9 | 543.485 | 312.937 | 369.962 | -9 | 363.27 | 370.212 | 396.07 | 370.212 | -9 | 357.82 | -9 | 382.63 | -24.82 | 2 |  |  | 97.4759 | 8.4759 | -9
97.4773 | EQU | 0 | 2011-04-07 | 0.47735 | 2011-04-07 | 11:28 | 25.064 | -72.6856 | 24.83 | -9 | 1708.9 | 363.48 | -111.45 | -0.68 | 39.21 | 1020.4 | -1.43 | 2.03 | 107.24 | 10 | -26.61 | 9.84 | 9.85 | 9.84 | 0.62 | 5.12 | 29.37 | 24.7831 | 36.6753 | 24.7188 | 1012.53 | 20.5 | 24.7188 | 0.111 | 6.44 | 1018.97 | -9 | 543.483 | 312.937 | 369.961 | -9 | 363.48 | 370.422 | 396.12 | 370.422 | -9 | 358.43 | -9 | 382.7 | -24.27 | 2 |  |  | 97.4777 | 8.4777 | -9
97.4791 | EQU | 0 | 2011-04-07 | 0.4791 | 2011-04-07 | 11:30 | 25.0783 | -72.6868 | 24.86 | -9 | 1710.6 | 363.93 | -111.33 | -0.67 | 39.2 | 1020.3 | -0.61 | 1.99 | 112.04 | 10 | -26.61 | 9.84 | 9.85 | 9.84 | 0.62 | 5.12 | 29.37 | 24.8095 | 36.6802 | 24.741 | 1012.43 | 20.4 | 24.741 | 0.119 | 7.26 | 1019.69 | -9 | 543.482 | 312.937 | 369.96 | -9 | 363.93 | 370.871 | 396.16 | 370.871 | -9 | 358.99 | -9 | 382.69 | -23.71 | 2 |  |  | 97.4794 | 8.4794 | -9
97.4808 | EQU | 0 | 2011-04-07 | 0.48084 | 2011-04-07 | 11:33 | 25.0925 | -72.688 | 24.88 | -9 | 1713.2 | 364.5 | -109.95 | -0.67 | 39.2 | 1020.3 | -0.65 | 2.01 | 108.55 | 10 | -26.61 | 9.84 | 9.85 | 9.84 | 0.62 | 5 | 29.37 | 24.8057 | 36.6921 | 24.7379 | 1012.43 | 20.4 | 24.7379 | 0.142 | 7.22 | 1019.65 | -9 | 543.48 | 312.937 | 369.959 | -9 | 364.5 | 371.44 | 396.21 | 371.44 | -9 | 359.16 | -9 | 382.74 | -23.58 | 2 |  |  | 97.4812 | 8.4812 | -9
97.4826 | EQU | 0 | 2011-04-07 | 0.4826 | 2011-04-07 | 11:35 | 25.1067 | -72.6892 | 24.87 | -9 | 1713.8 | 364.58 | -109.29 | -0.66 | 39.19 | 1020.5 | -1.43 | 1.99 | 98.42 | 10 | -26.61 | 9.84 | 9.85 | 9.84 | 0.62 | 4.94 | 29.37 | 24.8129 | 36.705 | 24.74 | 1012.63 | 20.4 | 24.74 | 0.13 | 6.44 | 1019.07 | -9 | 543.479 | 312.938 | 369.958 | -9 | 364.58 | 371.52 | 396.26 | 371.52 | -9 | 359.22 | -9 | 382.86 | -23.65 | 2 |  |  | 97.4829 | 8.4829 | -9
97.4844 | EQU | 0 | 2011-04-07 | 0.48435 | 2011-04-07 | 11:38 | 25.1209 | -72.6903 | 24.86 | -9 | 1714.8 | 364.79 | -108.91 | -0.66 | 39.19 | 1020.5 | -0.59 | 2.01 | 133.03 | 10 | -26.61 | 9.84 | 9.85 | 9.84 | 0.62 | 4.94 | 29.44 | 24.789 | 36.7165 | 24.7164 | 1012.63 | 20.3 | 24.7164 | 0.144 | 7.28 | 1019.91 | -9 | 543.477 | 312.938 | 369.957 | -9 | 364.79 | 371.73 | 396.3 | 371.73 | -9 | 359.53 | -9 | 382.93 | -23.4 | 2 |  |  | 97.4847 | 8.4847 | -9
97.4861 | EQU | 128 | 2011-04-07 | 0.4861 | 2011-04-07 | 11:40 | 25.1352 | -72.6914 | 24.8449 | -9 | 1714.4 | 364.7 | -108.83 | -0.66 | 39.19 | 1020.4 | -1.04 | 2.06 | 98.65 | 10 | -26.61 | 9.84 | 9.85 | 9.84 | 0.62 | 4.94 | 29.44 | 24.7775 | 36.7229 | 24.7045 | 1012.53 | 20.4 | 24.7045 | 0.14 | 6.83 | 1019.36 | -9 | 543.476 | 312.938 | 369.957 | -9 | 364.7 | 371.641 | 396.35 | 371.641 | -9 | 359.3 | -9 | 382.94 | -23.64 | 3 | questionable/interpolated EqT | questionable/interpolated EqT | 97.4864 | 8.4864 | -9
97.4878 | EQU | 0 | 2011-04-07 | 0.48785 | 2011-04-07 | 11:43 | 25.1493 | -72.6926 | 24.83 | -9 | 1714.6 | 364.73 | -109.29 | -0.66 | 39.19 | 1020.5 | -0.91 | 2.01 | 101.02 | 10 | -26.61 | 9.84 | 9.85 | 9.84 | 0.62 | 5 | 29.44 | 24.7629 | 36.7426 | 24.6919 | 1012.63 | 20.3 | 24.6919 | 0.138 | 6.96 | 1019.59 | -9 | 543.474 | 312.939 | 369.956 | -9 | 364.73 | 371.671 | 396.4 | 371.671 | -9 | 359.46 | -9 | 383.03 | -23.58 | 2 |  |  | 97.4882 | 8.4882 | -9
97.4896 | EQU | 0 | 2011-04-07 | 0.48961 | 2011-04-07 | 11:46 | 25.1635 | -72.6938 | 24.82 | -9 | 1714.5 | 364.73 | -109.33 | -0.66 | 39.18 | 1020.4 | -0.74 | 2.02 | 134.49 | 10 | -26.61 | 9.84 | 9.85 | 9.84 | 0.62 | 4.94 | 29.37 | 24.7593 | 36.7499 | 24.6859 | 1012.53 | 20.2 | 24.6859 | 0.134 | 7.13 | 1019.66 | -9 | 543.473 | 312.939 | 369.955 | -9 | 364.73 | 371.671 | 396.45 | 371.671 | -9 | 359.55 | -9 | 383.04 | -23.5 | 2 |  |  | 97.4899 | 8.4899 | -9
97.4914 | EQU | 0 | 2011-04-07 | 0.49137 | 2011-04-07 | 11:48 | 25.1777 | -72.695 | 24.8 | -9 | 1714.5 | 364.62 | -109.04 | -0.66 | 39.18 | 1020.7 | -0.61 | 2.05 | 137 | 10 | -26.61 | 9.84 | 9.85 | 9.84 | 0.62 | 4.94 | 29.44 | 24.7265 | 36.7563 | 24.6491 | 1012.83 | 20.2 | 24.6491 | 0.151 | 7.26 | 1020.09 | -9 | 543.471 | 312.939 | 369.954 | -9 | 364.62 | 371.562 | 396.49 | 371.562 | -9 | 359.36 | -9 | 383.23 | -23.88 | 2 |  |  | 97.4917 | 8.4917 | -9
97.4931 | EQU | 0 | 2011-04-07 | 0.49312 | 2011-04-07 | 11:51 | 25.1917 | -72.6961 | 24.75 | -9 | 1713 | 364.22 | -107.87 | -0.65 | 39.18 | 1020.8 | -1.49 | 2.12 | 104.16 | 10 | -26.61 | 9.84 | 9.85 | 9.84 | 0.62 | 4.94 | 29.37 | 24.6637 | 36.7824 | 24.5959 | 1012.93 | 20.1 | 24.5959 | 0.154 | 6.38 | 1019.31 | -9 | 543.47 | 312.94 | 369.953 | -9 | 364.22 | 371.163 | 396.54 | 371.163 | -9 | 358.67 | -9 | 383.35 | -24.68 | 2 |  |  | 97.4934 | 8.4934 | -9
97.4949 | EQU | 0 | 2011-04-07 | 0.49487 | 2011-04-07 | 11:53 | 25.2058 | -72.6973 | 24.72 | -9 | 1711.7 | 363.94 | -107.83 | -0.65 | 39.18 | 1020.7 | -0.58 | 2.02 | 119.67 | 10 | -26.61 | 9.84 | 9.85 | 9.84 | 0.62 | 4.87 | 29.37 | 24.6043 | 36.7877 | 24.5224 | 1012.83 | 20.1 | 24.5224 | 0.198 | 7.29 | 1020.12 | -9 | 543.468 | 312.94 | 369.952 | -9 | 363.94 | 370.885 | 396.59 | 370.885 | -9 | 358.06 | -9 | 383.41 | -25.36 | 2 |  |  | 97.4952 | 8.4952 | -9
97.4966 | EQU | 128 | 2011-04-07 | 0.49662 | 2011-04-07 | 11:56 | 25.2199 | -72.6986 | 24.6 | -9 | 1705.8 | 362.54 | -108.12 | -0.65 | 39.17 | 1020.8 | -1.07 | 2.01 | 121.56 | 10 | -26.61 | 9.84 | 9.85 | 9.84 | 0.62 | 4.87 | 29.37 | 24.5009 | 36.7707 | 24.4246 | 1012.93 | 20.2 | 24.4246 | 0.175 | 6.8 | 1019.73 | -9 | 543.467 | 312.94 | 369.951 | -9 | 362.54 | 369.489 | 396.63 | 369.489 | -9 | 356.98 | -9 | 383.56 | -26.58 | 2 |  |  | 97.497 | 8.497 | -9
97.4984 | EQU | 0 | 2011-04-07 | 0.49838 | 2011-04-07 | 11:58 | 25.2339 | -72.6998 | 24.57 | -9 | 1698.3 | 360.82 | -107.5 | -0.65 | 39.17 | 1020.8 | -0.67 | 2.03 | 136.7 | 10 | -26.61 | 9.84 | 9.85 | 9.84 | 0.62 | 4.81 | 29.31 | 24.5255 | 36.774 | 24.4584 | 1012.93 | 20.2 | 24.4584 | 0.112 | 7.2 | 1020.13 | -9 | 543.465 | 312.94 | 369.95 | -9 | 360.82 | 367.773 | 396.68 | 367.773 | -9 | 356.45 | -9 | 383.58 | -27.14 | 2 |  |  | 97.4987 | 8.4987 | -9
97.5001 | EQU | 0 | 2011-04-07 | 0.50013 | 2011-04-07 | 12:01 | 25.248 | -72.7009 | 24.62 | -9 | 1697.2 | 360.58 | -107.41 | -0.65 | 39.17 | 1020.7 | -1 | 2.02 | 123.48 | 10 | -26.61 | 9.84 | 9.85 | 9.84 | 0.62 | 4.87 | 29.37 | 24.5624 | 36.7731 | 24.4889 | 1012.83 | 20.1 | 24.4889 | 0.131 | 6.87 | 1019.7 | -9 | 543.464 | 312.941 | 369.949 | -9 | 360.58 | 367.534 | 396.73 | 367.534 | -9 | 355.73 | -9 | 383.57 | -27.84 | 2 |  |  | 97.5005 | 8.5005 | -9
97.5022 | EQU | 128 | 2011-04-07 | 0.50219 | 2011-04-07 | 12:03 | 25.2621 | -72.7016 | 24.62 | -9 | 1697.9 | 360.67 | -107.45 | -0.65 | 39.17 | 1020.9 | -0.61 | 2 | 130.58 | 10 | -26.61 | 9.84 | 9.85 | 9.84 | 0.62 | 5 | 29.31 | 24.5693 | 36.7786 | 24.5028 | 1013.03 | 20.2 | 24.5028 | 0.117 | 7.26 | 1020.29 | -9 | 543.462 | 312.941 | 369.948 | -9 | 360.67 | 367.624 | 396.77 | 367.624 | -9 | 356.24 | -9 | 383.68 | -27.44 | 2 |  |  | 97.5022 | 8.5022 | -9
97.5039 | EQU | 0 | 2011-04-07 | 0.50395 | 2011-04-07 | 12:06 | 25.2761 | -72.7024 | 24.64 | -9 | 1699.5 | 361.07 | -107.83 | -0.65 | 39.16 | 1020.8 | -0.7 | 1.97 | 103.19 | 10 | -26.61 | 9.84 | 9.85 | 9.84 | 0.62 | 4.94 | 29.25 | 24.5788 | 36.771 | 24.5071 | 1012.93 | 19.9 | 24.5071 | 0.133 | 7.17 | 1020.1 | -9 | 543.461 | 312.941 | 369.948 | -9 | 361.07 | 368.024 | 396.82 | 368.024 | -9 | 356.31 | -9 | 383.69 | -27.38 | 2 |  |  | 97.504 | 8.504 | -9
97.5057 | EQU | 0 | 2011-04-07 | 0.50571 | 2011-04-07 | 12:08 | 25.2902 | -72.7032 | 24.64 | -9 | 1701.1 | 361.47 | -107.33 | -0.65 | 39.15 | 1020.7 | -0.66 | 2.07 | 137.07 | 10 | -26.61 | 9.84 | 9.85 | 9.84 | 0.62 | 5.12 | 29.25 | 24.5879 | 36.7718 | 24.5177 | 1012.83 | 20.1 | 24.5177 | 0.122 | 7.21 | 1020.04 | -9 | 543.459 | 312.942 | 369.947 | -9 | 361.47 | 368.423 | 396.87 | 368.423 | -9 | 356.84 | -9 | 383.69 | -26.85 | 2 |  |  | 97.5057 | 8.5057 | -9
97.5075 | EQU-DRAIN | 128 | 2011-04-07 | 0.50747 | 2011-04-07 | 12:11 | 25.3043 | -72.7039 | 24.66 | -9 | 1703.2 | 361.84 | -107.62 | -0.65 | 39.15 | 1020.9 | -0.58 | 2.02 | 128.23 | 10 | -26.61 | 9.84 | 9.85 | 9.84 | 0.62 | 5.12 | 29.25 | 24.588 | 36.7727 | 24.5145 | 1013.03 | 20.1 | 24.5145 | 0.145 | 7.29 | 1020.32 | -9 | 543.458 | 312.942 | 369.946 | -9 | 361.84 | 368.793 | 396.92 | 368.793 | -9 | 356.93 | -9 | 383.81 | -26.88 | 2 |  |  | 97.5075 | 8.5075 | -9
97.5095 | EQU | 128 | 2011-04-07 | 0.50948 | 2011-04-07 | 12:14 | 25.3203 | -72.7048 | 24.64 | -9 | 1702.4 | 361.67 | -109.25 | -0.66 | 39.15 | 1020.9 | -0.62 | 2.07 | 110.7 | 10 | -26.61 | 9.84 | 9.85 | 9.84 | 0.62 | 4.94 | 29.31 | 24.5792 | 36.7745 | 24.5085 | 1013.03 | 20 | 24.5085 | 0.131 | 7.25 | 1020.28 | -9 | 543.456 | 312.942 | 369.945 | -9 | 361.67 | 368.623 | 396.97 | 368.623 | -9 | 356.98 | -9 | 383.87 | -26.89 | 2 |  |  | 97.5095 | 8.5095 | -9
97.5112 | EQU | 0 | 2011-04-07 | 0.51123 | 2011-04-07 | 12:16 | 25.3344 | -72.7055 | 24.64 | -9 | 1704.5 | 362.1 | -109.54 | -0.66 | 39.14 | 1021 | -1.14 | 2.02 | 97.54 | 10 | -26.61 | 9.84 | 9.85 | 9.84 | 0.62 | 5 | 29.31 | 24.5723 | 36.7632 | 24.4988 | 1013.13 | 20.1 | 24.4988 | 0.141 | 6.73 | 1019.86 | -9 | 543.454 | 312.943 | 369.944 | -9 | 362.1 | 369.053 | 397.02 | 369.053 | -9 | 357.1 | -9 | 383.96 | -26.86 | 2 |  |  | 97.5113 | 8.5113 | -9
97.513 | EQU | 0 | 2011-04-07 | 0.51297 | 2011-04-07 | 12:19 | 25.3485 | -72.7062 | 24.64 | -9 | 1705.1 | 362.27 | -108.37 | -0.66 | 39.14 | 1020.9 | -0.93 | 2.01 | 98.48 | 10 | -26.61 | 9.84 | 9.85 | 9.84 | 0.62 | 4.94 | 29.25 | 24.5654 | 36.7712 | 24.4947 | 1013.03 | 20.2 | 24.4947 | 0.145 | 6.94 | 1019.97 | -9 | 543.453 | 312.943 | 369.943 | -9 | 362.27 | 369.223 | 397.06 | 369.223 | -9 | 357.24 | -9 | 383.97 | -26.73 | 2 |  |  | 97.513 | 8.513 | -9
97.5147 | EQU | 128 | 2011-04-07 | 0.51473 | 2011-04-07 | 12:21 | 25.3627 | -72.7068 | 24.64 | -9 | 1704 | 362.04 | -108.7 | -0.66 | 39.13 | 1020.9 | -1.28 | 2.05 | 98.18 | 10 | -26.61 | 9.84 | 9.85 | 9.84 | 0.62 | 4.87 | 29.25 | 24.5673 | 36.7663 | 24.498 | 1013.03 | 20.3 | 24.498 | 0.142 | 6.59 | 1019.62 | -9 | 543.451 | 312.943 | 369.942 | -9 | 362.04 | 368.994 | 397.11 | 368.994 | -9 | 356.94 | -9 | 384.01 | -27.07 | 3 | questionable/interpolated EqT | questionable/interpolated EqT | 97.5148 | 8.5147 | -9
97.5165 | EQU | 0 | 2011-04-07 | 0.51648 | 2011-04-07 | 12:24 | 25.3768 | -72.7075 | 24.64 | -9 | 1704.6 | 362.09 | -108.54 | -0.66 | 39.12 | 1021 | -0.95 | 2.04 | 125.91 | 10 | -26.61 | 9.84 | 9.85 | 9.84 | 0.62 | 4.94 | 29.19 | 24.5836 | 36.7672 | 24.5102 | 1013.13 | 20.2 | 24.5102 | 0.13 | 6.92 | 1020.05 | -9 | 543.45 | 312.943 | 369.941 | -9 | 362.09 | 369.044 | 397.16 | 369.044 | -9 | 357.33 | -9 | 384.09 | -26.76 | 2 |  |  | 97.5165 | 8.5165 | -9
97.5182 | EQU | 0 | 2011-04-07 | 0.51824 | 2011-04-07 | 12:26 | 25.3909 | -72.7081 | 24.65 | -9 | 1706.2 | 362.35 | -108.45 | -0.66 | 39.12 | 1021.2 | -1.28 | 2.06 | 114.05 | 10 | -26.61 | 9.84 | 9.85 | 9.84 | 0.62 | 4.94 | 29.25 | 24.5939 | 36.7624 | 24.5242 | 1013.33 | 20.1 | 24.5242 | 0.126 | 6.59 | 1019.92 | -9 | 543.448 | 312.944 | 369.94 | -9 | 362.35 | 369.304 | 397.21 | 369.304 | -9 | 357.59 | -9 | 384.2 | -26.61 | 2 |  |  | 97.5183 | 8.5183 | -9
97.52 | EQU | 128 | 2011-04-07 | 0.52 | 2011-04-07 | 12:29 | 25.405 | -72.7087 | 24.66 | -9 | 1707.3 | 362.64 | -108.2 | -0.65 | 39.11 | 1021.2 | -0.68 | 2.05 | 135.81 | 10 | -26.61 | 9.84 | 9.85 | 9.84 | 0.62 | 4.87 | 29.25 | 24.61 | 36.7531 | 24.5408 | 1013.33 | 20.1 | 24.5408 | 0.119 | 7.19 | 1020.52 | -9 | 543.447 | 312.944 | 369.939 | -9 | 362.64 | 369.593 | 397.25 | 369.593 | -9 | 358.18 | -9 | 384.24 | -26.06 | 2 |  |  | 97.52 | 8.52 | -9
97.5217 | EQU | 0 | 2011-04-07 | 0.52175 | 2011-04-07 | 12:31 | 25.419 | -72.7093 | 24.68 | -9 | 1709.4 | 362.98 | -108.16 | -0.65 | 39.1 | 1021.4 | -1.41 | 2.02 | 98.59 | 10 | -26.61 | 9.84 | 9.85 | 9.84 | 0.62 | 4.81 | 29.25 | 24.6204 | 36.7526 | 24.5511 | 1013.53 | 20 | 24.5511 | 0.129 | 6.46 | 1019.99 | -9 | 543.445 | 312.944 | 369.938 | -9 | 362.98 | 369.933 | 397.3 | 369.933 | -9 | 358.16 | -9 | 384.35 | -26.2 | 2 |  |  | 97.5218 | 8.5218 | -9
97.5235 | EQU | 0 | 2011-04-07 | 0.52351 | 2011-04-07 | 12:34 | 25.4331 | -72.7098 | 24.69 | -9 | 1711.8 | 363.57 | -108.08 | -0.65 | 39.1 | 1021.4 | -1.25 | 2.03 | 96.84 | 10 | -26.61 | 9.84 | 9.85 | 9.84 | 0.62 | 4.87 | 29.25 | 24.6259 | 36.7484 | 24.5562 | 1013.53 | 20.1 | 24.5562 | 0.134 | 6.62 | 1020.15 | -9 | 543.444 | 312.945 | 369.938 | -9 | 363.57 | 370.522 | 397.35 | 370.522 | -9 | 358.7 | -9 | 384.39 | -25.69 | 2 |  |  | 97.5235 | 8.5235 | -9
97.5253 | EQU | 128 | 2011-04-07 | 0.52525 | 2011-04-07 | 12:36 | 25.447 | -72.7104 | 24.69 | -9 | 1713.3 | 363.97 | -108.5 | -0.66 | 39.09 | 1021.2 | -1.43 | 2.11 | 101.44 | 10 | -26.61 | 9.84 | 9.85 | 9.84 | 0.62 | 4.87 | 29.25 | 24.6332 | 36.7437 | 24.5634 | 1013.33 | 19.9 | 24.5634 | 0.127 | 6.44 | 1019.77 | -9 | 543.442 | 312.945 | 369.937 | -9 | 363.97 | 370.921 | 397.39 | 370.921 | -9 | 359.06 | -9 | 384.36 | -25.3 | 2 |  |  | 97.5253 | 8.5253 | -9
97.527 | EQU | 0 | 2011-04-07 | 0.527 | 2011-04-07 | 12:39 | 25.461 | -72.7109 | 24.69 | -9 | 1716.8 | 364.73 | -107.79 | -0.65 | 39.09 | 1021.3 | -0.58 | 2.07 | 137.3 | 10 | -26.61 | 9.84 | 9.85 | 9.84 | 0.62 | 4.87 | 29.19 | 24.6317 | 36.7454 | 24.5605 | 1013.43 | 20 | 24.5605 | 0.13 | 7.29 | 1020.72 | -9 | 543.441 | 312.945 | 369.936 | -9 | 364.73 | 371.68 | 397.44 | 371.68 | -9 | 360.1 | -9 | 384.44 | -24.35 | 2 |  |  | 97.527 | 8.527 | -9
97.5288 | EQU | 0 | 2011-04-07 | 0.52876 | 2011-04-07 | 12:41 | 25.475 | -72.7114 | 24.7 | -9 | 1719.8 | 365.35 | -108.2 | -0.65 | 39.08 | 1021.5 | -1.38 | 2 | 115.42 | 10 | -26.61 | 9.84 | 9.85 | 9.84 | 0.62 | 5.12 | 29.25 | 24.6398 | 36.7494 | 24.5677 | 1013.63 | 20 | 24.5677 | 0.132 | 6.49 | 1020.12 | -9 | 543.439 | 312.946 | 369.935 | -9 | 365.35 | 372.299 | 397.49 | 372.299 | -9 | 360.43 | -9 | 384.56 | -24.13 | 2 |  |  | 97.5288 | 8.5288 | -9
97.5305 | EQU | 0 | 2011-04-07 | 0.53051 | 2011-04-07 | 12:44 | 25.4891 | -72.7119 | 24.71 | -9 | 1721.7 | 365.82 | -107.95 | -0.65 | 39.08 | 1021.4 | -0.59 | 2.02 | 136.55 | 10 | -26.61 | 9.84 | 9.85 | 9.84 | 0.62 | 5.12 | 29.25 | 24.6483 | 36.7437 | 24.5778 | 1013.53 | 20.2 | 24.5778 | 0.132 | 7.28 | 1020.81 | -9 | 543.438 | 312.946 | 369.934 | -9 | 365.82 | 372.768 | 397.53 | 372.768 | -9 | 361.13 | -9 | 384.56 | -23.43 | 2 |  |  | 97.5305 | 8.5305 | -9
97.5323 | EQU | 0 | 2011-04-07 | 0.53226 | 2011-04-07 | 12:46 | 25.503 | -72.7127 | 24.71 | -9 | 1724.3 | 366.41 | -107.79 | -0.65 | 39.07 | 1021.4 | -1.4 | 2.01 | 101.38 | 10 | -26.61 | 9.84 | 9.85 | 9.84 | 0.62 | 5.12 | 29.19 | 24.6454 | 36.7399 | 24.5705 | 1013.53 | 19.9 | 24.5705 | 0.14 | 6.47 | 1020 | -9 | 543.436 | 312.946 | 369.933 | -9 | 366.41 | 373.357 | 397.58 | 373.357 | -9 | 361.29 | -9 | 384.61 | -23.32 | 2 |  |  | 97.5323 | 8.5323 | -9
97.534 | EQU | 0 | 2011-04-07 | 0.53402 | 2011-04-07 | 12:49 | 25.517 | -72.7141 | 24.7 | -9 | 1726.2 | 366.86 | -107.75 | -0.65 | 39.07 | 1021.4 | -0.61 | 2.04 | 133.47 | 10 | -26.61 | 9.84 | 9.85 | 9.84 | 0.62 | 5 | 29.31 | 24.6326 | 36.7371 | 24.5623 | 1013.53 | 20 | 24.5623 | 0.138 | 7.26 | 1020.79 | -9 | 543.435 | 312.946 | 369.932 | -9 | 366.86 | 373.806 | 397.63 | 373.806 | -9 | 362.05 | -9 | 384.66 | -22.61 | 2 |  |  | 97.534 | 8.534 | -9
97.5358 | EQU | 0 | 2011-04-07 | 0.53576 | 2011-04-07 | 12:52 | 25.5309 | -72.7155 | 24.69 | -9 | 1727.9 | 367.27 | -107.95 | -0.65 | 39.07 | 1021.4 | -0.58 | 2.01 | 132.6 | 10 | -26.61 | 9.84 | 9.85 | 9.84 | 0.62 | 4.94 | 29.25 | 24.6223 | 36.7489 | 24.5415 | 1013.53 | 20 | 24.5415 | 0.149 | 7.29 | 1020.82 | -9 | 543.433 | 312.947 | 369.931 | -9 | 367.27 | 374.216 | 397.68 | 374.216 | -9 | 362.3 | -9 | 384.72 | -22.42 | 2 |  |  | 97.5358 | 8.5358 | -9
97.5375 | EQU | 128 | 2011-04-07 | 0.53751 | 2011-04-07 | 12:54 | 25.5447 | -72.7169 | 24.67 | -9 | 1729.6 | 367.67 | -107.83 | -0.65 | 39.06 | 1021.3 | -0.6 | 1.97 | 131.08 | 10 | -26.61 | 9.84 | 9.85 | 9.84 | 0.62 | 4.94 | 29.19 | 24.5971 | 36.7554 | 24.5211 | 1013.43 | 19.9 | 24.5211 | 0.149 | 7.27 | 1020.7 | -9 | 543.432 | 312.947 | 369.93 | -9 | 367.67 | 374.615 | 397.72 | 374.615 | -9 | 362.65 | -9 | 384.74 | -22.1 | 2 |  |  | 97.5375 | 8.5375 | -9
97.5393 | EQU | 0 | 2011-04-07 | 0.53926 | 2011-04-07 | 12:57 | 25.5585 | -72.7183 | 24.65 | -9 | 1732 | 368.16 | -107.66 | -0.65 | 39.05 | 1021.5 | -0.96 | 1.99 | 124.24 | 10 | -26.61 | 9.84 | 9.85 | 9.84 | 0.62 | 5 | 29.25 | 24.5747 | 36.757 | 24.5032 | 1013.63 | 19.8 | 24.5032 | 0.147 | 6.91 | 1020.54 | -9 | 543.43 | 312.947 | 369.929 | -9 | 368.16 | 375.104 | 397.77 | 375.104 | -9 | 363.11 | -9 | 384.88 | -21.77 | 2 |  |  | 97.5393 | 8.5393 | -9
97.541 | EQU | 0 | 2011-04-07 | 0.54102 | 2011-04-07 | 12:59 | 25.5723 | -72.7197 | 24.63 | -9 | 1734 | 368.66 | -108.08 | -0.65 | 39.05 | 1021.4 | -1.29 | 2.03 | 97.25 | 10 | -26.61 | 9.84 | 9.85 | 9.84 | 0.62 | 4.87 | 29.19 | 24.5636 | 36.7716 | 24.4921 | 1013.53 | 19.7 | 24.4921 | 0.138 | 6.58 | 1020.11 | -9 | 543.429 | 312.948 | 369.929 | -9 | 368.66 | 375.604 | 397.82 | 375.604 | -9 | 363.58 | -9 | 384.89 | -21.31 | 2 |  |  | 97.541 | 8.541 | -9
97.5428 | EQU | 128 | 2011-04-07 | 0.54277 | 2011-04-07 | 13:02 | 25.5861 | -72.721 | 24.615 | -9 | 1737.2 | 369.4 | -107.66 | -0.65 | 39.04 | 1021.4 | -0.87 | 1.98 | 102.76 | 10 | -26.61 | 9.84 | 9.85 | 9.84 | 0.62 | 4.81 | 29.25 | 24.5567 | 36.7631 | 24.4828 | 1013.53 | 19.8 | 24.4828 | 0.132 | 7 | 1020.53 | -9 | 543.427 | 312.948 | 369.928 | -9 | 369.4 | 376.342 | 397.86 | 376.342 | -9 | 364.55 | -9 | 384.94 | -20.39 | 3 | questionable/interpolated EqT | questionable/interpolated EqT | 97.5428 | 8.5428 | -9
97.5445 | EQU | 0 | 2011-04-07 | 0.54451 | 2011-04-07 | 13:04 | 25.5999 | -72.7224 | 24.6 | -9 | 1739.2 | 369.8 | -107.7 | -0.65 | 39.04 | 1021.5 | -0.96 | 2.02 | 97.66 | 10 | -26.61 | 9.84 | 9.85 | 9.84 | 0.62 | 4.81 | 29.19 | 24.5324 | 36.7716 | 24.4604 | 1013.63 | 19.7 | 24.4604 | 0.14 | 6.91 | 1020.54 | -9 | 543.426 | 312.948 | 369.927 | -9 | 369.8 | 376.742 | 397.91 | 376.742 | -9 | 364.84 | -9 | 385.04 | -20.21 | 2 |  |  | 97.5446 | 8.5445 | -9
97.5463 | EQU | 0 | 2011-04-07 | 0.54627 | 2011-04-07 | 13:07 | 25.6137 | -72.7237 | 24.57 | -9 | 1740.2 | 369.99 | -107.5 | -0.65 | 39.03 | 1021.6 | -0.62 | 2.06 | 133.83 | 10 | -26.61 | 9.84 | 9.85 | 9.84 | 0.62 | 4.87 | 29.19 | 24.4691 | 36.7845 | 24.3894 | 1013.73 | 19.8 | 24.3894 | 0.181 | 7.25 | 1020.98 | -9 | 543.424 | 312.949 | 369.926 | -9 | 369.99 | 376.932 | 397.96 | 376.932 | -9 | 364.57 | -9 | 385.18 | -20.61 | 2 |  |  | 97.5463 | 8.5463 | -9
97.548 | EQU-DRAIN | 128 | 2011-04-07 | 0.54802 | 2011-04-07 | 13:09 | 25.6275 | -72.725 | 24.45 | -9 | 1734.6 | 368.7 | -107.66 | -0.65 | 39.03 | 1021.5 | -0.52 | 1.98 | 121.63 | 10 | -26.61 | 9.84 | 9.85 | 9.84 | 0.62 | 5.06 | 29.25 | 24.3157 | 36.7701 | 24.2228 | 1013.63 | 19.9 | 24.2228 | 0.227 | 7.35 | 1020.98 | -9 | 543.423 | 312.949 | 369.925 | -9 | 368.7 | 375.645 | 398 | 375.645 | -9 | 362.69 | -9 | 385.3 | -22.61 | 2 |  |  | 97.548 | 8.548 | -9
97.5514 | STD2 | 0 | 2011-04-07 | 0.55138 | 2011-04-07 | 13:14 | 25.6539 | -72.7266 | 23.83 | 549.89 | 2418.5 | 543.42 | -307.5 | -2.02 | 39.02 | 1021.6 | -0.14 | 2.04 | 79.19 | 10 | -26.61 | 9.84 | 9.85 | 9.84 | 0.62 | 5.06 | 29.25 | 23.5546 | 36.7824 | 23.4467 | 1013.73 | 19.7 | 23.4467 | 0.383 | 7.73 | 1021.46 | -6.47 | -9 | -9 | -9 | -9 | 543.42 | -9 | -9 | -9 | -9 | -9 | -9 | -9 | -9 | 2 |  |  | 97.5514 | 8.5514 | -9
97.5545 | STD3 | 0 | 2011-04-07 | 0.55449 | 2011-04-07 | 13:19 | 25.6786 | -72.7281 | 23.46 | 319.82 | 1487.9 | 312.95 | -307.91 | -2.02 | 39.01 | 1021.6 | -0.1 | 2.02 | 55.38 | 10 | -26.61 | 9.84 | 9.85 | 9.84 | 0.62 | 4.94 | 29.19 | 23.3007 | 36.7841 | 23.2039 | 1013.73 | 19.9 | 23.2039 | 0.256 | 7.77 | 1021.5 | -6.87 | -9 | -9 | -9 | -9 | 312.95 | -9 | -9 | -9 | -9 | -9 | -9 | -9 | -9 | 2 |  |  | 97.5545 | 8.5545 | -9
97.5576 | STD4 | 0 | 2011-04-07 | 0.55759 | 2011-04-07 | 13:23 | 25.7033 | -72.7298 | 23.29 | 377.14 | 1742.4 | 369.92 | -308.16 | -2.02 | 39.01 | 1021.8 | -0.07 | 1.99 | 58.02 | 10 | -26.61 | 9.84 | 9.85 | 9.84 | 0.62 | 5 | 29.12 | 23.1554 | 36.7936 | 23.0706 | 1013.93 | 19.9 | 23.0706 | 0.219 | 7.8 | 1021.73 | -7.22 | -9 | -9 | -9 | -9 | 369.92 | -9 | -9 | -9 | -9 | -9 | -9 | -9 | -9 | 2 |  |  | 97.5576 | 8.5576 | -9
97.5607 | ATM | 0 | 2011-04-07 | 0.56071 | 2011-04-07 | 13:27 | 25.7282 | -72.7317 | 23.25 | -9 | 1831.8 | 391.51 | -71.5 | -0.43 | 38.99 | 1021.8 | -0.1 | 2.08 | 122.52 | 10 | -26.61 | 9.84 | 9.85 | 9.84 | 0.62 | 4.81 | 29.06 | 23.193 | 36.8052 | 23.1237 | 1013.93 | 20.1 | 23.1237 | 0.126 | 7.77 | 1021.7 | -9 | 543.404 | 312.948 | 369.918 | -9 | 391.51 | 398.409 | -9 | -9 | 398.409 | -9 | 386.54 | -9 | -9 | 2 |  |  | 97.5607 | 8.5607 | -9
97.5621 | ATM | 0 | 2011-04-07 | 0.56207 | 2011-04-07 | 13:29 | 25.7393 | -72.7326 | 23.32 | -9 | 1831.7 | 391.51 | -75 | -0.45 | 38.98 | 1021.7 | -0.07 | 2.02 | 122.52 | 10 | -26.61 | 9.84 | 9.85 | 9.84 | 0.65 | 5.12 | 29.06 | 23.2442 | 36.812 | 23.177 | 1013.83 | 20.2 | 23.177 | 0.143 | 7.8 | 1021.63 | -9 | 543.402 | 312.947 | 369.917 | -9 | 391.51 | 398.41 | -9 | -9 | 398.41 | -9 | 386.46 | -9 | -9 | 2 |  |  | 97.5621 | 8.5621 | -9
97.5635 | ATM | 0 | 2011-04-07 | 0.56346 | 2011-04-07 | 13:31 | 25.7505 | -72.7334 | 23.34 | -9 | 1832.4 | 391.56 | -76.58 | -0.46 | 38.97 | 1021.9 | -0.11 | 2 | 122.73 | 10 | -26.61 | 9.84 | 9.85 | 9.84 | 0.62 | 5.06 | 29.06 | 23.2601 | 36.8172 | 23.1881 | 1014.03 | 20.5 | 23.1881 | 0.152 | 7.76 | 1021.79 | -9 | 543.4 | 312.947 | 369.916 | -9 | 391.56 | 398.461 | -9 | -9 | 398.461 | -9 | 386.58 | -9 | -9 | 2 |  |  | 97.5635 | 8.5635 | -9
97.5648 | ATM | 0 | 2011-04-07 | 0.56484 | 2011-04-07 | 13:33 | 25.7617 | -72.7339 | 23.37 | -9 | 1832 | 391.45 | -77.5 | -0.46 | 38.96 | 1021.9 | -0.08 | 1.99 | 122.66 | 10 | -26.61 | 9.84 | 9.85 | 9.84 | 0.62 | 4.87 | 29 | 23.3109 | 36.8519 | 23.234 | 1014.03 | 20.2 | 23.234 | 0.136 | 7.79 | 1021.82 | -9 | 543.397 | 312.947 | 369.915 | -9 | 391.45 | 398.353 | -9 | -9 | 398.353 | -9 | 386.45 | -9 | -9 | 2 |  |  | 97.5649 | 8.5649 | -9
97.5662 | ATM | 0 | 2011-04-07 | 0.56623 | 2011-04-07 | 13:35 | 25.7729 | -72.7345 | 23.37 | -9 | 1832.4 | 391.55 | -76.62 | -0.46 | 38.95 | 1021.8 | -0.12 | 1.99 | 122.31 | 10 | -26.61 | 9.84 | 9.85 | 9.84 | 0.62 | 4.87 | 29.06 | 23.2711 | 36.8638 | 23.1967 | 1013.93 | 20.3 | 23.1967 | 0.173 | 7.75 | 1021.68 | -9 | 543.395 | 312.946 | 369.914 | -9 | 391.55 | 398.454 | -9 | -9 | 398.454 | -9 | 386.53 | -9 | -9 | 2 |  |  | 97.5662 | 8.5663 | -9
97.5696 | EQU | 0 | 2011-04-07 | 0.56964 | 2011-04-07 | 13:40 | 25.8006 | -72.736 | 23.34 | -9 | 1724 | 365.88 | -123.58 | -0.75 | 38.92 | 1022 | -0.6 | 2.07 | 134.42 | 10 | -26.61 | 9.84 | 9.85 | 9.84 | 0.62 | 4.87 | 29 | 23.248 | 36.8658 | 23.1597 | 1014.13 | 20.3 | 23.1597 | 0.18 | 7.27 | 1021.4 | -9 | 543.389 | 312.945 | 369.911 | -9 | 365.88 | 372.844 | 398.38 | 372.844 | -9 | 361.54 | -9 | 386.56 | -25.02 | 2 |  |  | 97.5697 | 8.5697 | -9
97.5714 | EQU | 128 | 2011-04-07 | 0.5714 | 2011-04-07 | 13:43 | 25.815 | -72.7368 | 23.24 | -9 | 1722.7 | 365.53 | -125.16 | -0.76 | 38.91 | 1022 | -0.64 | 2.07 | 135.67 | 10 | -26.61 | 9.84 | 9.85 | 9.84 | 0.62 | 4.81 | 29 | 23.1234 | 36.8751 | 23.0489 | 1014.13 | 20.5 | 23.0489 | 0.191 | 7.23 | 1021.36 | -9 | 543.387 | 312.944 | 369.91 | -9 | 365.53 | 372.496 | 398.37 | 372.496 | -9 | 361.08 | -9 | 386.62 | -25.54 | 2 |  |  | 97.5714 | 8.5714 | -9
97.5732 | EQU | 0 | 2011-04-07 | 0.57316 | 2011-04-07 | 13:45 | 25.8293 | -72.7376 | 23.2 | -9 | 1727.7 | 366.7 | -126.16 | -0.77 | 38.89 | 1022 | -1.52 | 2.09 | 101.26 | 10 | -26.61 | 9.84 | 9.85 | 9.84 | 0.62 | 4.81 | 28.94 | 23.1306 | 36.8771 | 23.0592 | 1014.13 | 20.4 | 23.0592 | 0.141 | 6.35 | 1020.48 | -9 | 543.384 | 312.944 | 369.908 | -9 | 366.7 | 373.664 | 398.36 | 373.664 | -9 | 362.69 | -9 | 386.61 | -23.92 | 2 |  |  | 97.5732 | 8.5732 | -9
97.5749 | EQU | 0 | 2011-04-07 | 0.57491 | 2011-04-07 | 13:48 | 25.8435 | -72.7386 | 23.25 | -9 | 1736.6 | 368.7 | -125.16 | -0.76 | 38.88 | 1022.1 | -0.88 | 2.01 | 126.12 | 10 | -26.61 | 9.84 | 9.85 | 9.84 | 0.62 | 4.87 | 29 | 23.1847 | 36.88 | 23.1079 | 1014.23 | 20.3 | 23.1079 | 0.142 | 6.99 | 1021.22 | -9 | 543.381 | 312.943 | 369.907 | -9 | 368.7 | 375.661 | 398.35 | 375.661 | -9 | 364.85 | -9 | 386.61 | -21.76 | 2 |  |  | 97.5749 | 8.5749 | -9
97.5767 | EQU | 128 | 2011-04-07 | 0.57667 | 2011-04-07 | 13:50 | 25.8578 | -72.7395 | 23.27 | -9 | 1740.5 | 369.51 | -124.2 | -0.75 | 38.87 | 1022.2 | -1.11 | 2.04 | 112.43 | 10 | -26.61 | 9.84 | 9.85 | 9.84 | 0.62 | 4.87 | 28.94 | 23.1996 | 36.882 | 23.1354 | 1014.33 | 20.4 | 23.1354 | 0.135 | 6.76 | 1021.09 | -9 | 543.378 | 312.943 | 369.906 | -9 | 369.51 | 376.47 | 398.34 | 376.47 | -9 | 365.69 | -9 | 386.62 | -20.93 | 2 |  |  | 97.5767 | 8.5767 | -9
97.5784 | EQU | 0 | 2011-04-07 | 0.5784 | 2011-04-07 | 13:53 | 25.8721 | -72.7404 | 23.29 | -9 | 1740.2 | 369.47 | -123.25 | -0.75 | 38.85 | 1022.1 | -1.43 | 2.02 | 95.57 | 10 | -26.61 | 9.84 | 9.85 | 9.84 | 0.62 | 4.87 | 28.94 | 23.2098 | 36.8808 | 23.132 | 1014.23 | 20.5 | 23.132 | 0.158 | 6.44 | 1020.67 | -9 | 543.375 | 312.942 | 369.904 | -9 | 369.47 | 376.432 | 398.33 | 376.432 | -9 | 365.13 | -9 | 386.57 | -21.44 | 2 |  |  | 97.5784 | 8.5784 | -9
97.5802 | EQU | 0 | 2011-04-07 | 0.58016 | 2011-04-07 | 13:55 | 25.8864 | -72.7412 | 23.27 | -9 | 1738.1 | 368.95 | -121.58 | -0.74 | 38.84 | 1022.2 | -0.93 | 2.06 | 99.01 | 10 | -26.61 | 9.84 | 9.85 | 9.84 | 0.62 | 4.81 | 28.87 | 23.1674 | 36.8727 | 23.0876 | 1014.33 | 20.5 | 23.0876 | 0.182 | 6.94 | 1021.27 | -9 | 543.372 | 312.941 | 369.903 | -9 | 368.95 | 375.914 | 398.32 | 375.914 | -9 | 364.48 | -9 | 386.63 | -22.15 | 2 |  |  | 97.5802 | 8.5802 | -9
97.5819 | EQU | 0 | 2011-04-07 | 0.58192 | 2011-04-07 | 13:58 | 25.9007 | -72.7421 | 23.2 | -9 | 1735.9 | 368.35 | -120.2 | -0.73 | 38.83 | 1022.3 | -0.61 | 2.11 | 116.54 | 10 | -26.61 | 9.84 | 9.85 | 9.84 | 0.62 | 4.87 | 28.87 | 23.0968 | 36.8644 | 23.0383 | 1014.43 | 20.5 | 23.0383 | 0.162 | 7.26 | 1021.69 | -9 | 543.369 | 312.941 | 369.902 | -9 | 368.35 | 375.317 | 398.31 | 375.317 | -9 | 364.41 | -9 | 386.69 | -22.27 | 2 |  |  | 97.5819 | 8.5819 | -9
97.5837 | EQU | 0 | 2011-04-07 | 0.58368 | 2011-04-07 | 14:01 | 25.9151 | -72.743 | 23.16 | -9 | 1733.9 | 367.94 | -119 | -0.72 | 38.81 | 1022.2 | -0.58 | 1.97 | 120.68 | 10 | -26.61 | 9.84 | 9.85 | 9.84 | 0.64 | 5.12 | 28.81 | 23.0319 | 36.8754 | 22.9467 | 1014.33 | 20.5 | 22.9467 | 0.213 | 7.29 | 1021.62 | -9 | 543.366 | 312.94 | 369.9 | -9 | 367.94 | 374.909 | 398.3 | 374.909 | -9 | 363.22 | -9 | 386.7 | -23.47 | 2 |  |  | 97.5837 | 8.5837 | -9
97.6015 | EQU | 0 | 2011-04-07 | 0.60149 | 2011-04-07 | 14:26 | 26.0605 | -72.7527 | 23.81 | -9 | 1699.1 | 359.68 | -112.37 | -0.68 | 38.71 | 1022.5 | -0.52 | 1.98 | 122.66 | 11 | -26.61 | 9.84 | 9.85 | 9.84 | 0.62 | 4.87 | 28.81 | 23.7507 | 36.773 | 23.6799 | 1014.63 | 20.4 | 23.6799 | 0.13 | 7.35 | 1021.98 | -9 | 543.336 | 312.934 | 369.887 | -9 | 359.68 | 366.678 | 398.19 | 366.678 | -9 | 356.24 | -9 | 386.24 | -30 | 2 |  |  | 97.6015 | 8.6015 | -9
97.6032 | EQU | 0 | 2011-04-07 | 0.60324 | 2011-04-07 | 14:29 | 26.0749 | -72.7535 | 23.85 | -9 | 1691.1 | 357.79 | -112.12 | -0.68 | 38.7 | 1022.6 | -1.49 | 2.04 | 95.92 | 11 | -26.61 | 9.84 | 9.85 | 9.84 | 0.62 | 5.06 | 28.81 | 23.7929 | 36.7695 | 23.7225 | 1014.73 | 20.5 | 23.7225 | 0.128 | 6.38 | 1021.11 | -9 | 543.333 | 312.934 | 369.886 | -9 | 357.79 | 364.793 | 398.18 | 364.793 | -9 | 354.11 | -9 | 386.24 | -32.12 | 2 |  |  | 97.6033 | 8.6033 | -9
97.605 | EQU | 128 | 2011-04-07 | 0.605 | 2011-04-07 | 14:31 | 26.0891 | -72.7542 | 23.89 | -9 | 1688.4 | 357.17 | -111.87 | -0.68 | 38.69 | 1022.5 | -0.57 | 2.11 | 121.5 | 11 | -26.61 | 9.84 | 9.85 | 9.84 | 0.62 | 5.12 | 28.75 | 23.8195 | 36.7711 | 23.741 | 1014.63 | 20.4 | 23.741 | 0.149 | 7.3 | 1021.93 | -9 | 543.33 | 312.933 | 369.884 | -9 | 357.17 | 364.175 | 398.17 | 364.175 | -9 | 353.46 | -9 | 386.18 | -32.72 | 2 |  |  | 97.605 | 8.605 | -9
97.6067 | EQU | 0 | 2011-04-07 | 0.60675 | 2011-04-07 | 14:34 | 26.1034 | -72.7549 | 23.89 | -9 | 1688 | 357.12 | -111.33 | -0.67 | 38.68 | 1022.4 | -0.63 | 1.98 | 137.44 | 11 | -26.61 | 9.84 | 9.85 | 9.84 | 0.62 | 5.12 | 28.81 | 23.8243 | 36.7816 | 23.7543 | 1014.53 | 20.5 | 23.7543 | 0.136 | 7.24 | 1021.77 | -9 | 543.327 | 312.933 | 369.883 | -9 | 357.12 | 364.126 | 398.16 | 364.126 | -9 | 353.55 | -9 | 386.12 | -32.57 | 2 |  |  | 97.6068 | 8.6068 | -9
97.6085 | EQU | 0 | 2011-04-07 | 0.6085 | 2011-04-07 | 14:36 | 26.1176 | -72.7556 | 23.91 | -9 | 1687.5 | 356.96 | -111.08 | -0.67 | 38.66 | 1022.5 | -0.64 | 2.01 | 108.49 | 11 | -26.61 | 9.84 | 9.85 | 9.84 | 0.62 | 5.06 | 28.75 | 23.8428 | 36.7789 | 23.7685 | 1014.63 | 20.2 | 23.7685 | 0.142 | 7.23 | 1021.86 | -9 | 543.325 | 312.932 | 369.882 | -9 | 356.96 | 363.968 | 398.15 | 363.968 | -9 | 353.33 | -9 | 386.14 | -32.81 | 2 |  |  | 97.6085 | 8.6085 | -9
97.6103 | EQU | 128 | 2011-04-07 | 0.61025 | 2011-04-07 | 14:39 | 26.1318 | -72.7562 | 23.91 | -9 | 1687 | 356.84 | -110.75 | -0.67 | 38.66 | 1022.5 | -1.02 | 1.99 | 97.6 | 11 | -26.61 | 9.84 | 9.85 | 9.84 | 0.62 | 4.94 | 28.75 | 23.8464 | 36.7872 | 23.7774 | 1014.63 | 20.3 | 23.7774 | 0.133 | 6.85 | 1021.48 | -9 | 543.322 | 312.931 | 369.88 | -9 | 356.84 | 363.849 | 398.14 | 363.849 | -9 | 353.22 | -9 | 386.12 | -32.91 | 2 |  |  | 97.6103 | 8.6103 | -9
97.612 | EQU | 0 | 2011-04-07 | 0.612 | 2011-04-07 | 14:41 | 26.146 | -72.7568 | 23.93 | -9 | 1686.6 | 356.69 | -110.54 | -0.67 | 38.64 | 1022.6 | -0.61 | 2.09 | 115.09 | 11 | -26.61 | 9.84 | 9.85 | 9.84 | 0.62 | 5.06 | 28.81 | 23.8724 | 36.7775 | 23.8068 | 1014.73 | 20.3 | 23.8068 | 0.123 | 7.26 | 1021.99 | -9 | 543.319 | 312.931 | 369.879 | -9 | 356.69 | 363.7 | 398.13 | 363.7 | -9 | 353.38 | -9 | 386.13 | -32.75 | 2 |  |  | 97.612 | 8.612 | -9
97.6137 | EQU | 0 | 2011-04-07 | 0.61375 | 2011-04-07 | 14:44 | 26.1603 | -72.7574 | 23.97 | -9 | 1687 | 356.74 | -110.62 | -0.67 | 38.63 | 1022.6 | -0.64 | 2.02 | 110.7 | 11 | -26.61 | 9.84 | 9.85 | 9.84 | 0.62 | 5 | 28.75 | 23.9162 | 36.7731 | 23.8447 | 1014.73 | 20.5 | 23.8447 | 0.125 | 7.23 | 1021.96 | -9 | 543.316 | 312.93 | 369.878 | -9 | 356.74 | 363.751 | 398.12 | 363.751 | -9 | 353.36 | -9 | 386.1 | -32.73 | 2 |  |  | 97.6138 | 8.6138 | -9
97.6155 | EQU | 0 | 2011-04-07 | 0.6155 | 2011-04-07 | 14:46 | 26.1744 | -72.7579 | 24 | -9 | 1686.8 | 356.68 | -110.25 | -0.67 | 38.62 | 1022.6 | -1.14 | 2 | 112.75 | 11 | -26.61 | 9.84 | 9.85 | 9.84 | 0.62 | 5 | 28.75 | 23.9326 | 36.7775 | 23.8578 | 1014.73 | 20.2 | 23.8578 | 0.142 | 6.73 | 1021.46 | -9 | 543.313 | 312.93 | 369.877 | -9 | 356.68 | 363.693 | 398.11 | 363.693 | -9 | 352.86 | -9 | 386.08 | -33.22 | 2 |  |  | 97.6155 | 8.6155 | -9
97.6173 | EQU | 0 | 2011-04-07 | 0.61726 | 2011-04-07 | 14:49 | 26.1886 | -72.7584 | 23.99 | -9 | 1685.6 | 356.49 | -110.29 | -0.67 | 38.61 | 1022.4 | -1.25 | 2.02 | 109.37 | 11 | -26.61 | 9.84 | 9.85 | 9.84 | 0.62 | 5.06 | 28.75 | 23.9246 | 36.7808 | 23.8501 | 1014.53 | 20.3 | 23.8501 | 0.14 | 6.62 | 1021.15 | -9 | 543.31 | 312.929 | 369.875 | -9 | 356.49 | 363.504 | 398.1 | 363.504 | -9 | 352.61 | -9 | 386 | -33.39 | 2 |  |  | 97.6173 | 8.6173 | -9
97.619 | EQU | 0 | 2011-04-07 | 0.619 | 2011-04-07 | 14:51 | 26.203 | -72.7589 | 23.98 | -9 | 1684.1 | 356.28 | -110.33 | -0.67 | 38.6 | 1022.1 | -1.39 | 1.99 | 96.09 | 11 | -26.61 | 9.84 | 9.85 | 9.84 | 0.62 | 5 | 28.75 | 23.9127 | 36.7844 | 23.8387 | 1014.23 | 20.5 | 23.8387 | 0.141 | 6.48 | 1020.71 | -9 | 543.307 | 312.928 | 369.874 | -9 | 356.28 | 363.296 | 398.09 | 363.296 | -9 | 352.23 | -9 | 385.88 | -33.64 | 2 |  |  | 97.619 | 8.619 | -9
97.6208 | EQU | 0 | 2011-04-07 | 0.62075 | 2011-04-07 | 14:54 | 26.2173 | -72.7596 | 23.98 | -9 | 1684.2 | 356.1 | -109.87 | -0.66 | 38.59 | 1022.5 | -0.6 | 2.06 | 118.33 | 11 | -26.61 | 9.84 | 9.85 | 9.84 | 0.62 | 5 | 28.75 | 23.9263 | 36.7792 | 23.854 | 1014.63 | 20.5 | 23.854 | 0.126 | 7.27 | 1021.9 | -9 | 543.304 | 312.928 | 369.873 | -9 | 356.1 | 363.117 | 398.08 | 363.117 | -9 | 352.71 | -9 | 386.01 | -33.3 | 2 |  |  | 97.6208 | 8.6208 | -9
97.6225 | EQU | 128 | 2011-04-07 | 0.62251 | 2011-04-07 | 14:56 | 26.2316 | -72.7606 | 23.99 | -9 | 1684.1 | 356.1 | -109.75 | -0.66 | 38.58 | 1022.4 | -0.93 | 1.97 | 98.01 | 11 | -26.61 | 9.84 | 9.85 | 9.84 | 0.62 | 5 | 28.69 | 23.9331 | 36.7886 | 23.8634 | 1014.53 | 20.6 | 23.8634 | 0.127 | 6.94 | 1021.47 | -9 | 543.301 | 312.927 | 369.871 | -9 | 356.1 | 363.118 | 398.07 | 363.118 | -9 | 352.54 | -9 | 385.96 | -33.41 | 2 |  |  | 97.6225 | 8.6225 | -9
97.6243 | EQU | 0 | 2011-04-07 | 0.62426 | 2011-04-07 | 14:59 | 26.2459 | -72.7616 | 24 | -9 | 1684 | 356.09 | -109.7 | -0.66 | 38.56 | 1022.4 | -0.72 | 2.01 | 105.81 | 11 | -26.61 | 9.84 | 9.85 | 9.84 | 0.62 | 5 | 28.75 | 23.9407 | 36.7793 | 23.8637 | 1014.53 | 20.4 | 23.8637 | 0.136 | 7.15 | 1021.68 | -9 | 543.298 | 312.927 | 369.87 | -9 | 356.09 | 363.109 | 398.06 | 363.109 | -9 | 352.46 | -9 | 385.95 | -33.49 | 2 |  |  | 97.6243 | 8.6243 | -9
97.626 | EQU | 0 | 2011-04-07 | 0.62603 | 2011-04-07 | 15:02 | 26.2603 | -72.7625 | 24 | -9 | 1683.4 | 355.97 | -109.83 | -0.66 | 38.55 | 1022.3 | -1.47 | 1.99 | 100.37 | 11 | -26.61 | 9.84 | 9.85 | 9.84 | 0.62 | 5 | 28.75 | 23.9395 | 36.7879 | 23.8662 | 1014.43 | 20.5 | 23.8662 | 0.134 | 6.4 | 1020.83 | -9 | 543.295 | 312.926 | 369.869 | -9 | 355.97 | 362.991 | 398.05 | 362.991 | -9 | 352.08 | -9 | 385.9 | -33.82 | 2 |  |  | 97.6261 | 8.626 | -9
97.6278 | EQU | 128 | 2011-04-07 | 0.62778 | 2011-04-07 | 15:04 | 26.2746 | -72.7633 | 24.01 | -9 | 1684 | 356.09 | -109.29 | -0.66 | 38.55 | 1022.4 | -1.21 | 2.01 | 108.49 | 11 | -26.61 | 9.84 | 9.85 | 9.84 | 0.62 | 5 | 28.75 | 23.9438 | 36.7895 | 23.8747 | 1014.53 | 20.5 | 23.8747 | 0.135 | 6.66 | 1021.19 | -9 | 543.292 | 312.926 | 369.867 | -9 | 356.09 | 363.111 | 398.04 | 363.111 | -9 | 352.3 | -9 | 385.92 | -33.62 | 2 |  |  | 97.6278 | 8.6278 | -9
97.6295 | EQU | 0 | 2011-04-07 | 0.62953 | 2011-04-07 | 15:07 | 26.289 | -72.7641 | 24.01 | -9 | 1684.1 | 356.13 | -109.58 | -0.66 | 38.53 | 1022.3 | -0.64 | 2.03 | 137.97 | 11 | -26.61 | 9.84 | 9.85 | 9.84 | 0.62 | 5.12 | 28.69 | 23.9535 | 36.7772 | 23.8816 | 1014.43 | 20.5 | 23.8816 | 0.128 | 7.23 | 1021.66 | -9 | 543.289 | 312.925 | 369.866 | -9 | 356.13 | 363.152 | 398.03 | 363.152 | -9 | 352.61 | -9 | 385.87 | -33.26 | 2 |  |  | 97.6296 | 8.6296 | -9
97.6313 | EQU | 0 | 2011-04-07 | 0.63128 | 2011-04-07 | 15:09 | 26.3034 | -72.7649 | 24.02 | -9 | 1683.9 | 356.08 | -109.66 | -0.66 | 38.53 | 1022.3 | -0.71 | 1.99 | 131.8 | 11 | -26.61 | 9.84 | 9.85 | 9.84 | 0.62 | 5.12 | 28.69 | 23.9523 | 36.7831 | 23.8734 | 1014.43 | 20.6 | 23.8734 | 0.147 | 7.16 | 1021.59 | -9 | 543.286 | 312.924 | 369.865 | -9 | 356.08 | 363.104 | 398.02 | 363.104 | -9 | 352.26 | -9 | 385.86 | -33.61 | 2 |  |  | 97.6313 | 8.6313 | -9
97.633 | EQU-DRAIN | 128 | 2011-04-07 | 0.63303 | 2011-04-07 | 15:12 | 26.3178 | -72.7656 | 24.02 | -9 | 1683.6 | 355.98 | -108.75 | -0.66 | 38.51 | 1022.3 | -1.46 | 2.05 | 97.42 | 11 | -26.61 | 9.84 | 9.85 | 9.84 | 0.62 | 5 | 28.69 | 23.9594 | 36.7863 | 23.8834 | 1014.43 | 20.5 | 23.8834 | 0.137 | 6.41 | 1020.84 | -9 | 543.283 | 312.924 | 369.863 | -9 | 355.98 | 363.005 | 398.01 | 363.005 | -9 | 352.04 | -9 | 385.85 | -33.8 | 2 |  |  | 97.6331 | 8.6331 | -9
97.635 | EQU | 128 | 2011-04-07 | 0.63502 | 2011-04-07 | 15:14 | 26.3341 | -72.7664 | 24.03 | -9 | 1680.6 | 355.26 | -110.58 | -0.67 | 38.5 | 1022.4 | -0.7 | 2.12 | 135.74 | 11 | -26.61 | 9.84 | 9.85 | 9.84 | 0.62 | 4.81 | 28.62 | 23.9651 | 36.7863 | 23.8961 | 1014.53 | 20.5 | 23.8961 | 0.134 | 7.17 | 1021.7 | -9 | 543.28 | 312.923 | 369.862 | -9 | 355.26 | 362.287 | 398 | 362.287 | -9 | 351.69 | -9 | 385.87 | -34.18 | 2 |  |  | 97.6351 | 8.6351 | -9
97.6368 | EQU | 0 | 2011-04-07 | 0.63677 | 2011-04-07 | 15:17 | 26.3484 | -72.767 | 24.03 | -9 | 1682.7 | 355.73 | -109.95 | -0.66 | 38.49 | 1022.3 | -0.78 | 2.06 | 133.03 | 11 | -26.61 | 9.84 | 9.85 | 9.84 | 0.62 | 4.81 | 28.69 | 23.9693 | 36.7954 | 23.8983 | 1014.43 | 20.5 | 23.8983 | 0.132 | 7.09 | 1021.52 | -9 | 543.277 | 312.922 | 369.861 | -9 | 355.73 | 362.758 | 397.99 | 362.758 | -9 | 352.11 | -9 | 385.82 | -33.7 | 2 |  |  | 97.6368 | 8.6368 | -9
97.6385 | EQU | 0 | 2011-04-07 | 0.63853 | 2011-04-07 | 15:20 | 26.3626 | -72.7677 | 24.04 | -9 | 1684 | 355.95 | -110.29 | -0.67 | 38.48 | 1022.5 | -0.53 | 2.05 | 135.45 | 11 | -26.61 | 9.84 | 9.85 | 9.84 | 0.62 | 4.81 | 28.62 | 23.9777 | 36.793 | 23.9024 | 1014.63 | 20.4 | 23.9024 | 0.138 | 7.34 | 1021.97 | -9 | 543.274 | 312.922 | 369.859 | -9 | 355.95 | 362.978 | 397.98 | 362.978 | -9 | 352.39 | -9 | 385.88 | -33.49 | 2 |  |  | 97.6385 | 8.6386 | -9
97.6403 | EQU | 0 | 2011-04-07 | 0.64028 | 2011-04-07 | 15:22 | 26.377 | -72.7684 | 24.04 | -9 | 1685.6 | 356.24 | -109.62 | -0.66 | 38.47 | 1022.6 | -0.74 | 2.03 | 135.52 | 11 | -26.61 | 9.84 | 9.85 | 9.84 | 0.62 | 4.87 | 28.62 | 23.9785 | 36.7912 | 23.9066 | 1014.73 | 20.5 | 23.9066 | 0.133 | 7.13 | 1021.86 | -9 | 543.271 | 312.921 | 369.858 | -9 | 356.24 | 363.269 | 397.97 | 363.269 | -9 | 352.7 | -9 | 385.91 | -33.21 | 2 |  |  | 97.6403 | 8.6403 | -9
97.642 | EQU | 0 | 2011-04-07 | 0.64203 | 2011-04-07 | 15:25 | 26.3912 | -72.7691 | 24.05 | -9 | 1688.6 | 356.96 | -109.95 | -0.66 | 38.46 | 1022.6 | -1.38 | 2.09 | 98.01 | 11 | -26.61 | 9.84 | 9.85 | 9.84 | 0.62 | 5.12 | 28.62 | 23.9779 | 36.7931 | 23.9064 | 1014.73 | 20.3 | 23.9064 | 0.144 | 6.49 | 1021.22 | -9 | 543.268 | 312.921 | 369.857 | -9 | 356.96 | 363.989 | 397.96 | 363.989 | -9 | 353.01 | -9 | 385.9 | -32.89 | 2 |  |  | 97.6421 | 8.6421 | -9
97.6438 | EQU | 0 | 2011-04-07 | 0.64378 | 2011-04-07 | 15:27 | 26.4054 | -72.7699 | 24.04 | -9 | 1691.7 | 357.66 | -109.91 | -0.66 | 38.45 | 1022.5 | -1.44 | 2.05 | 96.09 | 11 | -26.58 | 9.84 | 9.85 | 9.84 | 0.62 | 5.12 | 28.69 | 23.9731 | 36.8001 | 23.8977 | 1014.63 | 20.3 | 23.8977 | 0.142 | 6.43 | 1021.06 | -9 | 543.266 | 312.92 | 369.855 | -9 | 357.66 | 364.688 | 397.95 | 364.688 | -9 | 353.66 | -9 | 385.85 | -32.2 | 2 |  |  | 97.6438 | 8.6438 | -9
97.6455 | EQU | 0 | 2011-04-07 | 0.64553 | 2011-04-07 | 15:30 | 26.4197 | -72.7708 | 24.03 | -9 | 1694.9 | 358.33 | -109.66 | -0.66 | 38.44 | 1022.6 | -0.58 | 2.03 | 127.24 | 11 | -26.6 | 9.84 | 9.85 | 9.84 | 0.62 | 5.06 | 28.69 | 23.9671 | 36.8024 | 23.8982 | 1014.73 | 20.4 | 23.8982 | 0.132 | 7.29 | 1022.02 | -9 | 543.263 | 312.92 | 369.854 | -9 | 358.33 | 365.358 | 397.94 | 365.358 | -9 | 354.81 | -9 | 385.88 | -31.07 | 2 |  |  | 97.6456 | 8.6456 | -9
97.6473 | EQU | 128 | 2011-04-07 | 0.64728 | 2011-04-07 | 15:32 | 26.434 | -72.7717 | 24.02 | -9 | 1695.6 | 358.52 | -109.7 | -0.66 | 38.43 | 1022.5 | -1.43 | 2.04 | 97.31 | 11 | -26.61 | 9.84 | 9.85 | 9.84 | 0.62 | 5 | 28.62 | 23.952 | 36.7913 | 23.8784 | 1014.63 | 20.6 | 23.8784 | 0.142 | 6.44 | 1021.07 | -9 | 543.26 | 312.919 | 369.853 | -9 | 358.52 | 365.549 | 397.93 | 365.549 | -9 | 354.52 | -9 | 385.85 | -31.33 | 2 |  |  | 97.6473 | 8.6473 | -9
97.649 | EQU | 0 | 2011-04-07 | 0.64904 | 2011-04-07 | 15:35 | 26.4482 | -72.7726 | 24 | -9 | 1694.3 | 358.19 | -110.41 | -0.67 | 38.42 | 1022.6 | -1.37 | 2 | 101.68 | 11 | -26.6 | 9.84 | 9.85 | 9.84 | 0.62 | 5.06 | 28.56 | 23.937 | 36.79 | 23.8633 | 1014.73 | 20.3 | 23.8633 | 0.137 | 6.5 | 1021.23 | -9 | 543.257 | 312.918 | 369.851 | -9 | 358.19 | 365.221 | 397.92 | 365.221 | -9 | 354.34 | -9 | 385.89 | -31.54 | 2 |  |  | 97.6491 | 8.6491 | -9
97.6508 | EQU | 0 | 2011-04-07 | 0.65079 | 2011-04-07 | 15:37 | 26.4624 | -72.7735 | 24 | -9 | 1692.7 | 357.83 | -109.54 | -0.66 | 38.42 | 1022.6 | -0.73 | 1.98 | 106.93 | 11 | -26.61 | 9.84 | 9.85 | 9.84 | 0.62 | 5 | 28.62 | 23.9294 | 36.7935 | 23.8662 | 1014.73 | 20.3 | 23.8662 | 0.134 | 7.14 | 1021.87 | -9 | 543.254 | 312.918 | 369.85 | -9 | 357.83 | 364.863 | 397.91 | 364.863 | -9 | 354.27 | -9 | 385.87 | -31.61 | 2 |  |  | 97.6508 | 8.6508 | -9
97.6525 | EQU | 128 | 2011-04-07 | 0.65253 | 2011-04-07 | 15:40 | 26.4767 | -72.7744 | 24 | -9 | 1692 | 357.64 | -109.66 | -0.66 | 38.4 | 1022.6 | -0.66 | 2 | 137.07 | 11 | -26.61 | 9.84 | 9.85 | 9.84 | 0.62 | 5 | 28.62 | 23.9367 | 36.786 | 23.862 | 1014.73 | 20.4 | 23.862 | 0.138 | 7.21 | 1021.94 | -9 | 543.251 | 312.917 | 369.849 | -9 | 357.64 | 364.674 | 397.9 | 364.674 | -9 | 354.05 | -9 | 385.87 | -31.82 | 2 |  |  | 97.6526 | 8.6526 | -9
97.6543 | EQU | 0 | 2011-04-07 | 0.65428 | 2011-04-07 | 15:42 | 26.4909 | -72.7753 | 24 | -9 | 1691.3 | 357.49 | -109.66 | -0.66 | 38.39 | 1022.6 | -1.34 | 1.99 | 102.16 | 11 | -26.61 | 9.84 | 9.85 | 9.84 | 0.62 | 4.94 | 28.56 | 23.9293 | 36.7909 | 23.8533 | 1014.73 | 20.3 | 23.8533 | 0.147 | 6.53 | 1021.26 | -9 | 543.248 | 312.917 | 369.847 | -9 | 357.49 | 364.525 | 397.89 | 364.525 | -9 | 353.53 | -9 | 385.86 | -32.33 | 2 |  |  | 97.6543 | 8.6543 | -9
97.656 | EQU | 0 | 2011-04-07 | 0.65603 | 2011-04-07 | 15:45 | 26.505 | -72.7763 | 23.99 | -9 | 1690.5 | 357.25 | -109.83 | -0.66 | 38.38 | 1022.7 | -0.55 | 2 | 126.05 | 11 | -26.61 | 9.84 | 9.85 | 9.84 | 0.62 | 5 | 28.62 | 23.926 | 36.7872 | 23.8519 | 1014.83 | 20.3 | 23.8519 | 0.138 | 7.32 | 1022.15 | -9 | 543.245 | 312.916 | 369.846 | -9 | 357.25 | 364.287 | 397.88 | 364.287 | -9 | 353.75 | -9 | 385.89 | -32.14 | 2 |  |  | 97.6561 | 8.6561 | -9
97.6578 | EQU | 128 | 2011-04-07 | 0.65779 | 2011-04-07 | 15:47 | 26.5192 | -72.7772 | 23.99 | -9 | 1689.9 | 357.11 | -109.79 | -0.66 | 38.38 | 1022.6 | -1.44 | 1.99 | 105.51 | 11 | -26.61 | 9.84 | 9.85 | 9.84 | 0.62 | 4.94 | 28.69 | 23.9176 | 36.7873 | 23.8453 | 1014.73 | 20.2 | 23.8453 | 0.145 | 6.43 | 1021.16 | -9 | 543.242 | 312.915 | 369.845 | -9 | 357.11 | 364.148 | 397.87 | 364.148 | -9 | 353.16 | -9 | 385.85 | -32.68 | 2 |  |  | 97.6578 | 8.6578 | -9
97.6595 | EQU | 0 | 2011-04-07 | 0.65954 | 2011-04-07 | 15:50 | 26.5333 | -72.7765 | 23.99 | -9 | 1689.2 | 356.87 | -109.83 | -0.66 | 38.37 | 1022.8 | -1.02 | 2.03 | 118.6 | 11 | -26.61 | 9.84 | 9.85 | 9.84 | 0.62 | 4.94 | 28.69 | 23.931 | 36.7877 | 23.8574 | 1014.93 | 20.2 | 23.8574 | 0.133 | 6.85 | 1021.78 | -9 | 543.239 | 312.915 | 369.843 | -9 | 356.87 | 363.91 | 397.86 | 363.91 | -9 | 353.33 | -9 | 385.91 | -32.57 | 2 |  |  | 97.6596 | 8.6596 | -9
97.6613 | EQU | 0 | 2011-04-07 | 0.6613 | 2011-04-07 | 15:52 | 26.5473 | -72.7743 | 24.01 | -9 | 1689.2 | 356.88 | -110 | -0.66 | 38.36 | 1022.7 | -1.39 | 2 | 99.89 | 11 | -26.61 | 9.84 | 9.85 | 9.84 | 0.62 | 4.94 | 28.62 | 23.9511 | 36.7907 | 23.8791 | 1014.83 | 20.1 | 23.8791 | 0.131 | 6.48 | 1021.31 | -9 | 543.236 | 312.914 | 369.842 | -9 | 356.88 | 363.921 | 397.85 | 363.921 | -9 | 353.19 | -9 | 385.84 | -32.65 | 2 |  |  | 97.6613 | 8.6613 | -9
97.663 | EQU | 0 | 2011-04-07 | 0.66304 | 2011-04-07 | 15:55 | 26.5612 | -72.7722 | 24.02 | -9 | 1690.5 | 357.2 | -109.29 | -0.66 | 38.35 | 1022.7 | -1.05 | 1.98 | 100.37 | 11 | -26.61 | 9.84 | 9.85 | 9.84 | 0.62 | 4.94 | 28.62 | 23.956 | 36.7919 | 23.8882 | 1014.83 | 20.1 | 23.8882 | 0.132 | 6.82 | 1021.65 | -9 | 543.233 | 312.914 | 369.841 | -9 | 357.2 | 364.241 | 397.83 | 364.241 | -9 | 353.6 | -9 | 385.83 | -32.23 | 2 |  |  | 97.6631 | 8.6631 | -9
97.6648 | EQU | 0 | 2011-04-07 | 0.66479 | 2011-04-07 | 15:57 | 26.5751 | -72.77 | 24.04 | -9 | 1691.8 | 357.46 | -109.33 | -0.66 | 38.35 | 1022.8 | -1.26 | 1.98 | 95.4 | 11 | -26.61 | 9.84 | 9.85 | 9.84 | 0.62 | 5 | 28.62 | 23.9941 | 36.7935 | 23.9302 | 1014.93 | 20.1 | 23.9302 | 0.11 | 6.61 | 1021.54 | -9 | 543.23 | 312.913 | 369.84 | -9 | 357.46 | 364.502 | 397.82 | 364.502 | -9 | 354.13 | -9 | 385.83 | -31.7 | 2 |  |  | 97.6648 | 8.6648 | -9
97.6679 | STD1 | 128 | 2011-04-07 | 0.66789 | 2011-04-07 | 16:02 | 26.5998 | -72.7696 | 24.13 | 0 | -394.67 | -4 | -309.37 | -2.02 | 38.34 | 1022.8 | -0.1 | 2.07 | 120.14 | 11 | -26.61 | 9.84 | 9.85 | 9.84 | 0.62 | 4.94 | 28.5 | 24.071 | 36.7716 | 23.9993 | 1014.93 | 19.9 | 23.9993 | 0.131 | 7.77 | 1022.7 | -4 | -9 | -9 | -9 | -9 | -4 | -9 | -9 | -9 | -9 | -9 | -9 | -9 | -9 | 2 |  |  | 97.6679 | 8.6679 | -9
97.671 | STD2 | 0 | 2011-04-07 | 0.67102 | 2011-04-07 | 16:06 | 26.6247 | -72.7721 | 24.18 | 549.89 | 2425.4 | 543.22 | -308.16 | -2.01 | 38.33 | 1022.8 | -0.13 | 1.97 | 79.8 | 11 | -26.61 | 9.84 | 9.85 | 9.84 | 0.62 | 4.81 | 28.5 | 24.1588 | 36.7622 | 24.0938 | 1014.93 | 20 | 24.0938 | 0.086 | 7.74 | 1022.67 | -6.67 | -9 | -9 | -9 | -9 | 543.22 | -9 | -9 | -9 | -9 | -9 | -9 | -9 | -9 | 2 |  |  | 97.671 | 8.671 | -9
97.6741 | STD3-DRAIN | 0 | 2011-04-07 | 0.67414 | 2011-04-07 | 16:11 | 26.6495 | -72.7747 | 24.29 | 319.82 | 1493.1 | 312.91 | -307.7 | -2.01 | 38.31 | 1022.8 | -0.1 | 1.99 | 55.18 | 11 | -26.61 | 9.84 | 9.85 | 9.84 | 0.62 | 5.12 | 28.56 | 24.2393 | 36.7699 | 24.1726 | 1014.93 | 20 | 24.1726 | 0.117 | 7.77 | 1022.7 | -6.91 | -9 | -9 | -9 | -9 | 312.91 | -9 | -9 | -9 | -9 | -9 | -9 | -9 | -9 | 2 |  |  | 97.6742 | 8.6742 | -9
97.6775 | STD4 | 128 | 2011-04-07 | 0.6775 | 2011-04-07 | 16:16 | 26.6767 | -72.7774 | 24.34 | 377.14 | 1747.8 | 369.83 | -308.45 | -2.02 | 38.3 | 1022.9 | -0.16 | 2 | 58.19 | 11 | -26.61 | 9.84 | 9.85 | 9.84 | 0.63 | 5.12 | 28.56 | 24.2876 | 36.76 | 24.2158 | 1015.03 | 20.3 | 24.2158 | 0.124 | 7.71 | 1022.74 | -7.31 | -9 | -9 | -9 | -9 | 369.83 | -9 | -9 | -9 | -9 | -9 | -9 | -9 | -9 | 2 |  |  | 97.6775 | 8.6775 | -9
97.6811 | STD1z | 128 | 2011-04-07 | 0.68105 | 2011-04-07 | 16:21 | 26.7053 | -72.7802 | 24.35 | -9 | -394.92 | -4.04 | -309.87 | -2.03 | 38.29 | 1022.6 | -0.09 | 2.04 | 121.36 | 11 | -26.69 | 9.84 | 9.85 | 9.84 | 0.62 | 5.06 | 28.5 | 24.294 | 36.7572 | 24.2189 | 1014.73 | 20.2 | 24.2189 | 0.131 | 7.78 | 1022.51 | -4.04 | -9 | -9 | -9 | -9 | -4.04 | -9 | -9 | -9 | -9 | -9 | -9 | -9 | -9 | 2 |  |  | 97.6811 | 8.6811 | -9
97.6842 | STD2s | 128 | 2011-04-07 | 0.68417 | 2011-04-07 | 16:25 | 26.7305 | -72.7827 | 24.35 | -9 | 2424.8 | 543.16 | -308.37 | -2.02 | 38.28 | 1022.6 | -0.07 | 2.05 | 79.3 | 11 | -26.68 | 9.84 | 9.85 | 9.84 | 0.62 | 5 | 28.5 | 24.2998 | 36.7608 | 24.2343 | 1014.73 | 20.4 | 24.2343 | 0.116 | 7.8 | 1022.53 | -6.73 | -9 | -9 | -9 | -9 | 543.16 | -9 | -9 | -9 | -9 | -9 | -9 | -9 | -9 | 2 |  |  | 97.6842 | 8.6842 | -9
97.6873 | STD1 | 0 | 2011-04-07 | 0.68728 | 2011-04-07 | 16:30 | 26.7556 | -72.785 | 24.38 | 0 | -395.1 | -4.06 | -310.5 | -2.03 | 38.26 | 1022.5 | -0.1 | 2.01 | 121.7 | 11 | -26.67 | 9.84 | 9.85 | 9.84 | 0.62 | 5.06 | 28.5 | 24.3266 | 36.75 | 24.2614 | 1014.63 | 20.3 | 24.2614 | 0.119 | 7.77 | 1022.4 | -4.06 | -9 | -9 | -9 | -9 | -4.06 | -9 | -9 | -9 | -9 | -9 | -9 | -9 | -9 | 2 |  |  | 97.6873 | 8.6873 | -9
97.6904 | STD2 | 0 | 2011-04-07 | 0.69038 | 2011-04-07 | 16:34 | 26.7806 | -72.7874 | 24.4 | 549.89 | 2424.5 | 543.15 | -308.41 | -2.02 | 38.25 | 1022.4 | -0.1 | 2.04 | 79.96 | 11 | -26.67 | 9.84 | 9.85 | 9.84 | 0.62 | 5.06 | 28.44 | 24.3481 | 36.7315 | 24.2755 | 1014.53 | 20.2 | 24.2755 | 0.124 | 7.77 | 1022.3 | -6.74 | -9 | -9 | -9 | -9 | 543.15 | -9 | -9 | -9 | -9 | -9 | -9 | -9 | -9 | 2 |  |  | 97.6904 | 8.6904 | -9
97.6935 | STD3 | 0 | 2011-04-07 | 0.69351 | 2011-04-07 | 16:39 | 26.8059 | -72.7898 | 24.41 | 319.82 | 1492.3 | 312.8 | -308.58 | -2.02 | 38.24 | 1022.4 | -0.14 | 1.99 | 55.46 | 11 | -26.68 | 9.84 | 9.85 | 9.84 | 0.62 | 4.81 | 28.5 | 24.3523 | 36.7259 | 24.2868 | 1014.53 | 20.4 | 24.2868 | 0.123 | 7.73 | 1022.26 | -7.02 | -9 | -9 | -9 | -9 | 312.8 | -9 | -9 | -9 | -9 | -9 | -9 | -9 | -9 | 2 |  |  | 97.6935 | 8.6935 | -9
97.6966 | STD4 | 0 | 2011-04-07 | 0.69662 | 2011-04-07 | 16:43 | 26.8312 | -72.7921 | 24.41 | 377.14 | 1747 | 369.76 | -309.12 | -2.02 | 38.22 | 1022.4 | -0.11 | 2 | 58.06 | 11 | -26.68 | 9.84 | 9.85 | 9.84 | 0.62 | 5.06 | 28.5 | 24.3512 | 36.7201 | 24.2834 | 1014.53 | 20.4 | 24.2834 | 0.127 | 7.76 | 1022.29 | -7.38 | -9 | -9 | -9 | -9 | 369.76 | -9 | -9 | -9 | -9 | -9 | -9 | -9 | -9 | 2 |  |  | 97.6967 | 8.6967 | -9
97.6997 | ATM | 0 | 2011-04-07 | 0.69973 | 2011-04-07 | 16:48 | 26.8565 | -72.7944 | 24.41 | -9 | 1832.5 | 390.39 | -70.62 | -0.42 | 38.21 | 1022.4 | -0.08 | 2 | 122.18 | 11 | -26.67 | 9.84 | 9.85 | 9.84 | 0.62 | 5.06 | 28.5 | 24.3562 | 36.7171 | 24.2852 | 1014.53 | 20.4 | 24.2852 | 0.125 | 7.79 | 1022.32 | -9 | 543.172 | 312.813 | 369.766 | -9 | 390.39 | 397.456 | -9 | -9 | 397.456 | -9 | 385.08 | -9 | -9 | 2 |  |  | 97.6998 | 8.6998 | -9
97.7011 | ATM | 0 | 2011-04-07 | 0.70112 | 2011-04-07 | 16:50 | 26.8678 | -72.7953 | 24.41 | -9 | 1832.8 | 390.39 | -73.71 | -0.44 | 38.21 | 1022.5 | -0.11 | 2.04 | 122.73 | 11 | -26.68 | 9.84 | 9.85 | 9.84 | 0.62 | 4.87 | 28.5 | 24.3545 | 36.7233 | 24.2763 | 1014.63 | 20.4 | 24.2763 | 0.134 | 7.76 | 1022.39 | -9 | 543.175 | 312.816 | 369.769 | -9 | 390.39 | 397.453 | -9 | -9 | 397.453 | -9 | 385.12 | -9 | -9 | 2 |  |  | 97.7012 | 8.7012 | -9
97.7025 | ATM | 0 | 2011-04-07 | 0.7025 | 2011-04-07 | 16:52 | 26.879 | -72.7963 | 24.4 | -9 | 1834 | 390.66 | -75.62 | -0.45 | 38.2 | 1022.5 | -0.09 | 2.06 | 121.9 | 11 | -26.67 | 9.84 | 9.85 | 9.84 | 0.62 | 5.19 | 28.5 | 24.3479 | 36.7148 | 24.2782 | 1014.63 | 20.5 | 24.2782 | 0.122 | 7.78 | 1022.41 | -9 | 543.178 | 312.819 | 369.772 | -9 | 390.66 | 397.72 | -9 | -9 | 397.72 | -9 | 385.38 | -9 | -9 | 2 |  |  | 97.7025 | 8.7025 | -9
97.7039 | ATM | 0 | 2011-04-07 | 0.70388 | 2011-04-07 | 16:54 | 26.8903 | -72.7973 | 24.4 | -9 | 1834.2 | 390.66 | -75.92 | -0.45 | 38.2 | 1022.6 | -0.08 | 2.02 | 123.07 | 11 | -26.67 | 9.84 | 9.85 | 9.84 | 0.62 | 4.81 | 28.5 | 24.3585 | 36.7202 | 24.2843 | 1014.73 | 20.4 | 24.2843 | 0.116 | 7.79 | 1022.52 | -9 | 543.181 | 312.822 | 369.775 | -9 | 390.66 | 397.717 | -9 | -9 | 397.717 | -9 | 385.41 | -9 | -9 | 2 |  |  | 97.7039 | 8.7039 | -9
97.7053 | ATM | 0 | 2011-04-07 | 0.70527 | 2011-04-07 | 16:56 | 26.9016 | -72.7982 | 24.41 | -9 | 1834.1 | 390.62 | -75.42 | -0.45 | 38.19 | 1022.6 | -0.1 | 1.99 | 121.77 | 11 | -26.67 | 9.84 | 9.85 | 9.84 | 0.62 | 5.06 | 28.5 | 24.3528 | 36.7239 | 24.2881 | 1014.73 | 20.5 | 24.2881 | 0.122 | 7.77 | 1022.5 | -9 | 543.184 | 312.825 | 369.778 | -9 | 390.62 | 397.674 | -9 | -9 | 397.674 | -9 | 385.36 | -9 | -9 | 2 |  |  | 97.7053 | 8.7053 | -9
97.7087 | EQU | 0 | 2011-04-07 | 0.70868 | 2011-04-07 | 17:01 | 26.9297 | -72.8004 | 24.41 | -9 | 1693 | 357.64 | -122 | -0.74 | 38.17 | 1022.5 | -0.54 | 2 | 128.65 | 11 | -26.68 | 9.84 | 9.85 | 9.84 | 0.62 | 5.06 | 28.5 | 24.3543 | 36.719 | 24.2704 | 1014.63 | 20.5 | 24.2704 | 0.14 | 7.33 | 1021.96 | -9 | 543.192 | 312.833 | 369.785 | -9 | 357.64 | 364.748 | 397.66 | 364.748 | -9 | 353.85 | -9 | 385.32 | -31.48 | 2 |  |  | 97.7087 | 8.7087 | -9
97.7105 | EQU | 128 | 2011-04-07 | 0.71045 | 2011-04-07 | 17:03 | 26.9441 | -72.8015 | 24.42 | -9 | 1693.8 | 357.86 | -124.45 | -0.75 | 38.17 | 1022.4 | -1.37 | 2 | 100.01 | 11 | -26.67 | 9.84 | 9.85 | 9.84 | 0.62 | 5.06 | 28.5 | 24.3649 | 36.719 | 24.2981 | 1014.53 | 20.5 | 24.2981 | 0.122 | 6.5 | 1021.03 | -9 | 543.196 | 312.836 | 369.788 | -9 | 357.86 | 364.964 | 397.67 | 364.964 | -9 | 353.98 | -9 | 385.28 | -31.29 | 2 |  |  | 97.7105 | 8.7105 | -9
97.7122 | EQU | 0 | 2011-04-07 | 0.7122 | 2011-04-07 | 17:06 | 26.9585 | -72.8025 | 24.43 | -9 | 1695.4 | 358.17 | -125.62 | -0.76 | 38.17 | 1022.5 | -1.32 | 2 | 107.49 | 11 | -26.68 | 9.84 | 9.85 | 9.84 | 0.62 | 5 | 28.56 | 24.3847 | 36.7047 | 24.3256 | 1014.63 | 20.7 | 24.3256 | 0.104 | 6.55 | 1021.18 | -9 | 543.2 | 312.84 | 369.792 | -9 | 358.17 | 365.269 | 397.69 | 365.269 | -9 | 354.59 | -9 | 385.31 | -30.72 | 2 |  |  | 97.7122 | 8.7122 | -9
97.7139 | EQU | 0 | 2011-04-07 | 0.71395 | 2011-04-07 | 17:08 | 26.9729 | -72.8036 | 24.45 | -9 | 1697.4 | 358.69 | -125.54 | -0.76 | 38.17 | 1022.4 | -1.14 | 2.03 | 96.38 | 11 | -26.68 | 9.84 | 9.85 | 9.84 | 0.62 | 4.87 | 28.5 | 24.3886 | 36.7178 | 24.3243 | 1014.53 | 20.5 | 24.3243 | 0.126 | 6.73 | 1021.26 | -9 | 543.204 | 312.844 | 369.796 | -9 | 358.69 | 365.785 | 397.7 | 365.785 | -9 | 354.79 | -9 | 385.29 | -30.5 | 2 |  |  | 97.714 | 8.714 | -9
97.7157 | EQU | 128 | 2011-04-07 | 0.71571 | 2011-04-07 | 17:11 | 26.9872 | -72.8046 | 24.45 | -9 | 1700.7 | 359.43 | -124.58 | -0.76 | 38.17 | 1022.4 | -1.29 | 2.02 | 100.43 | 11 | -26.67 | 9.84 | 9.85 | 9.84 | 0.62 | 4.87 | 28.56 | 24.3949 | 36.7178 | 24.3285 | 1014.53 | 20.5 | 24.3285 | 0.122 | 6.58 | 1021.11 | -9 | 543.209 | 312.848 | 369.799 | -9 | 359.43 | 366.52 | 397.72 | 366.52 | -9 | 355.51 | -9 | 385.3 | -29.79 | 2 |  |  | 97.7157 | 8.7157 | -9
97.7175 | EQU | 0 | 2011-04-07 | 0.71745 | 2011-04-07 | 17:13 | 27.0016 | -72.8057 | 24.46 | -9 | 1704.6 | 360.27 | -123.25 | -0.75 | 38.16 | 1022.5 | -1.22 | 2 | 94.54 | 11 | -26.68 | 9.84 | 9.85 | 9.84 | 0.62 | 4.81 | 28.56 | 24.4068 | 36.7197 | 24.3344 | 1014.63 | 20.6 | 24.3344 | 0.126 | 6.65 | 1021.28 | -9 | 543.213 | 312.851 | 369.803 | -9 | 360.27 | 367.354 | 397.73 | 367.354 | -9 | 356.31 | -9 | 385.35 | -29.04 | 2 |  |  | 97.7175 | 8.7175 | -9
97.7192 | EQU | 0 | 2011-04-07 | 0.7192 | 2011-04-07 | 17:16 | 27.0159 | -72.8069 | 24.45 | -9 | 1708.2 | 361.1 | -121.75 | -0.74 | 38.16 | 1022.5 | -1.08 | 2.02 | 107.3 | 11 | -26.68 | 9.84 | 9.85 | 9.84 | 0.62 | 4.81 | 28.56 | 24.392 | 36.7279 | 24.2943 | 1014.63 | 20.5 | 24.2943 | 0.156 | 6.79 | 1021.42 | -9 | 543.217 | 312.855 | 369.806 | -9 | 361.1 | 368.179 | 397.75 | 368.179 | -9 | 356.71 | -9 | 385.39 | -28.68 | 2 |  |  | 97.7192 | 8.7192 | -9
97.721 | EQU-DRAIN | 128 | 2011-04-07 | 0.72096 | 2011-04-07 | 17:18 | 27.0304 | -72.808 | 24.42 | -9 | 1710.6 | 361.68 | -120 | -0.73 | 38.17 | 1022.4 | -1.35 | 2.04 | 97.25 | 11 | -26.68 | 9.84 | 9.85 | 9.84 | 0.62 | 4.81 | 28.5 | 24.3517 | 36.7424 | 24.2662 | 1014.53 | 20.7 | 24.2662 | 0.154 | 6.52 | 1021.05 | -9 | 543.221 | 312.859 | 369.81 | -9 | 361.68 | 368.754 | 397.77 | 368.754 | -9 | 357.18 | -9 | 385.39 | -28.2 | 2 |  |  | 97.721 | 8.721 | -9
97.723 | EQU | 0 | 2011-04-07 | 0.72296 | 2011-04-07 | 17:21 | 27.0468 | -72.8093 | 24.39 | -9 | 1709.7 | 361.46 | -119.25 | -0.72 | 38.16 | 1022.5 | -0.97 | 1.99 | 101.68 | 11 | -26.68 | 9.84 | 9.85 | 9.84 | 0.62 | 5.12 | 28.5 | 24.3226 | 36.7513 | 24.2468 | 1014.63 | 20.6 | 24.2468 | 0.143 | 6.9 | 1021.53 | -9 | 543.225 | 312.863 | 369.814 | -9 | 361.46 | 368.53 | 397.78 | 368.53 | -9 | 357.32 | -9 | 385.46 | -28.14 | 2 |  |  | 97.723 | 8.723 | -9
97.7247 | EQU | 0 | 2011-04-07 | 0.72471 | 2011-04-07 | 17:24 | 27.0613 | -72.8104 | 24.35 | -9 | 1711.4 | 361.86 | -118.2 | -0.71 | 38.16 | 1022.4 | -1.49 | 2.02 | 99.6 | 11 | -26.67 | 9.84 | 9.85 | 9.84 | 0.62 | 5.12 | 28.5 | 24.2808 | 36.7519 | 24.1994 | 1014.53 | 20.7 | 24.1994 | 0.151 | 6.38 | 1020.91 | -9 | 543.229 | 312.867 | 369.818 | -9 | 361.86 | 368.926 | 397.8 | 368.926 | -9 | 357.39 | -9 | 385.47 | -28.07 | 2 |  |  | 97.7248 | 8.7248 | -9
97.7265 | EQU | 0 | 2011-04-07 | 0.72647 | 2011-04-07 | 17:26 | 27.0758 | -72.8116 | 24.32 | -9 | 1710.6 | 361.7 | -116.95 | -0.71 | 38.16 | 1022.4 | -1.14 | 2.04 | 106.37 | 11 | -26.67 | 9.84 | 9.85 | 9.84 | 0.62 | 5.06 | 28.5 | 24.2475 | 36.7601 | 24.1641 | 1014.53 | 20.7 | 24.1641 | 0.156 | 6.73 | 1021.26 | -9 | 543.233 | 312.871 | 369.821 | -9 | 361.7 | 368.763 | 397.81 | 368.763 | -9 | 357.3 | -9 | 385.51 | -28.2 | 2 |  |  | 97.7265 | 8.7265 | -9
97.7282 | EQU | 128 | 2011-04-07 | 0.72823 | 2011-04-07 | 17:29 | 27.0902 | -72.8128 | 24.2949 | -9 | 1708.1 | 361.14 | -115.62 | -0.7 | 38.16 | 1022.4 | -1.19 | 2.02 | 106.87 | 11 | -26.67 | 9.84 | 9.85 | 9.84 | 0.62 | 5 | 28.5 | 24.2222 | 36.762 | 24.147 | 1014.53 | 20.5 | 24.147 | 0.148 | 6.68 | 1021.21 | -9 | 543.237 | 312.874 | 369.825 | -9 | 361.14 | 368.2 | 397.83 | 368.2 | -9 | 356.87 | -9 | 385.53 | -28.66 | 3 | questionable/interpolated EqT | questionable/interpolated EqT | 97.7283 | 8.7283 | -9
97.73 | EQU | 0 | 2011-04-07 | 0.72999 | 2011-04-07 | 17:31 | 27.1045 | -72.8141 | 24.27 | -9 | 1706.6 | 360.88 | -114.54 | -0.69 | 38.16 | 1022.2 | -0.74 | 2.01 | 132.67 | 11 | -26.67 | 9.84 | 9.85 | 9.84 | 0.62 | 5.06 | 28.44 | 24.2075 | 36.7613 | 24.1342 | 1014.33 | 20.6 | 24.1342 | 0.136 | 7.13 | 1021.46 | -9 | 543.242 | 312.878 | 369.829 | -9 | 360.88 | 367.937 | 397.84 | 367.937 | -9 | 356.91 | -9 | 385.48 | -28.57 | 2 |  |  | 97.73 | 8.73 | -9
97.7317 | EQU | 0 | 2011-04-07 | 0.73174 | 2011-04-07 | 17:34 | 27.1188 | -72.8154 | 24.24 | -9 | 1705.6 | 360.63 | -113.33 | -0.68 | 38.16 | 1022.2 | -0.64 | 2.03 | 135 | 11 | -26.67 | 9.84 | 9.85 | 9.84 | 0.62 | 4.94 | 28.5 | 24.1747 | 36.7673 | 24.0966 | 1014.33 | 20.5 | 24.0966 | 0.143 | 7.23 | 1021.56 | -9 | 543.246 | 312.882 | 369.832 | -9 | 360.63 | 367.683 | 397.86 | 367.683 | -9 | 356.6 | -9 | 385.52 | -28.92 | 2 |  |  | 97.7318 | 8.7318 | -9
97.7335 | EQU | 0 | 2011-04-07 | 0.73348 | 2011-04-07 | 17:36 | 27.1333 | -72.8167 | 24.22 | -9 | 1704.7 | 360.4 | -113.16 | -0.68 | 38.15 | 1022.3 | -1.14 | 2.1 | 117.4 | 11 | -26.67 | 9.84 | 9.85 | 9.84 | 0.62 | 4.94 | 28.5 | 24.1629 | 36.7613 | 24.096 | 1014.43 | 20.7 | 24.096 | 0.124 | 6.73 | 1021.16 | -9 | 543.25 | 312.886 | 369.836 | -9 | 360.4 | 367.45 | 397.87 | 367.45 | -9 | 356.54 | -9 | 385.57 | -29.04 | 2 |  |  | 97.7335 | 8.7335 | -9
97.7352 | EQU | 0 | 2011-04-07 | 0.73524 | 2011-04-07 | 17:39 | 27.1476 | -72.8179 | 24.21 | -9 | 1704.5 | 360.24 | -112.41 | -0.68 | 38.16 | 1022.6 | -0.58 | 2.05 | 136.78 | 11 | -26.67 | 9.84 | 9.85 | 9.84 | 0.62 | 5 | 28.44 | 24.13 | 36.7727 | 24.0514 | 1014.73 | 20.5 | 24.0514 | 0.159 | 7.29 | 1022.02 | -9 | 543.254 | 312.889 | 369.839 | -9 | 360.24 | 367.287 | 397.89 | 367.287 | -9 | 356.17 | -9 | 385.73 | -29.56 | 2 |  |  | 97.7353 | 8.7353 | -9
97.737 | EQU | 0 | 2011-04-07 | 0.73699 | 2011-04-07 | 17:41 | 27.162 | -72.8191 | 24.16 | -9 | 1704.5 | 360.21 | -112.12 | -0.68 | 38.15 | 1022.6 | -1.51 | 2.05 | 96.15 | 11 | -26.67 | 9.84 | 9.85 | 9.84 | 0.67 | 5 | 28.44 | 24.0908 | 36.7817 | 24.015 | 1014.73 | 20.6 | 24.015 | 0.145 | 6.36 | 1021.09 | -9 | 543.258 | 312.893 | 369.843 | -9 | 360.21 | 367.253 | 397.9 | 367.253 | -9 | 356.04 | -9 | 385.77 | -29.73 | 2 |  |  | 97.737 | 8.737 | -9
97.7387 | EQU | 0 | 2011-04-07 | 0.73874 | 2011-04-07 | 17:44 | 27.1765 | -72.8202 | 24.11 | -9 | 1704 | 360.13 | -111.45 | -0.67 | 38.15 | 1022.5 | -1.44 | 2.09 | 97.66 | 11 | -26.67 | 9.84 | 9.85 | 9.84 | 0.62 | 4.94 | 28.44 | 23.9999 | 36.801 | 23.9242 | 1014.63 | 20.8 | 23.9242 | 0.186 | 6.43 | 1021.06 | -9 | 543.262 | 312.897 | 369.847 | -9 | 360.13 | 367.169 | 397.92 | 367.169 | -9 | 355.37 | -9 | 385.81 | -30.44 | 2 |  |  | 97.7388 | 8.7388 | -9
97.7405 | EQU | 0 | 2011-04-07 | 0.7405 | 2011-04-07 | 17:46 | 27.1909 | -72.8214 | 24.05 | -9 | 1704.3 | 360.28 | -110.83 | -0.67 | 38.14 | 1022.3 | -0.61 | 2.09 | 135.81 | 11 | -26.67 | 9.84 | 9.85 | 9.84 | 0.62 | 4.87 | 28.44 | 23.9789 | 36.8011 | 23.9063 | 1014.43 | 20.6 | 23.9063 | 0.144 | 7.26 | 1021.69 | -9 | 543.266 | 312.901 | 369.85 | -9 | 360.28 | 367.315 | 397.94 | 367.315 | -9 | 356.4 | -9 | 385.76 | -29.36 | 2 |  |  | 97.7405 | 8.7405 | -9
97.7423 | EQU | 0 | 2011-04-07 | 0.74226 | 2011-04-07 | 17:49 | 27.2053 | -72.8224 | 24.03 | -9 | 1703.4 | 359.97 | -110.5 | -0.67 | 38.14 | 1022.5 | -0.6 | 2.01 | 135.3 | 11 | -26.67 | 9.84 | 9.85 | 9.84 | 0.62 | 4.87 | 28.44 | 23.984 | 36.8124 | 23.9182 | 1014.63 | 20.5 | 23.9182 | 0.112 | 7.27 | 1021.9 | -9 | 543.27 | 312.904 | 369.854 | -9 | 359.97 | 367.002 | 397.95 | 367.002 | -9 | 356.67 | -9 | 385.84 | -29.18 | 2 |  |  | 97.7423 | 8.7423 | -9
97.744 | EQU | 0 | 2011-04-07 | 0.74402 | 2011-04-07 | 17:51 | 27.2198 | -72.8235 | 24.05 | -9 | 1704.1 | 360.2 | -110.41 | -0.67 | 38.14 | 1022.4 | -1.38 | 2 | 107.8 | 11 | -26.67 | 9.84 | 9.85 | 9.84 | 0.62 | 4.81 | 28.44 | 23.9859 | 36.8058 | 23.9138 | 1014.53 | 20.7 | 23.9138 | 0.136 | 6.49 | 1021.02 | -9 | 543.274 | 312.908 | 369.857 | -9 | 360.2 | 367.228 | 397.97 | 367.228 | -9 | 356.19 | -9 | 385.82 | -29.63 | 2 |  |  | 97.7441 | 8.744 | -9
97.7458 | EQU | 0 | 2011-04-07 | 0.74576 | 2011-04-07 | 17:54 | 27.2341 | -72.8246 | 24.04 | -9 | 1704.9 | 360.33 | -110.37 | -0.67 | 38.14 | 1022.5 | -0.9 | 2.09 | 122.52 | 11 | -26.67 | 9.84 | 9.85 | 9.84 | 0.62 | 4.81 | 28.44 | 23.9741 | 36.8091 | 23.8935 | 1014.63 | 20.5 | 23.8935 | 0.146 | 6.97 | 1021.6 | -9 | 543.278 | 312.912 | 369.861 | -9 | 360.33 | 367.354 | 397.98 | 367.354 | -9 | 356.37 | -9 | 385.89 | -29.52 | 2 |  |  | 97.7458 | 8.7458 | -9
97.7475 | EQU | 0 | 2011-04-07 | 0.74751 | 2011-04-07 | 17:56 | 27.2486 | -72.8256 | 24.04 | -9 | 1705 | 360.26 | -110.12 | -0.66 | 38.13 | 1022.7 | -1.26 | 1.99 | 103.73 | 11 | -26.67 | 9.84 | 9.85 | 9.84 | 0.62 | 4.87 | 28.5 | 23.9707 | 36.8061 | 23.8782 | 1014.83 | 20.6 | 23.8782 | 0.162 | 6.61 | 1021.44 | -9 | 543.282 | 312.916 | 369.865 | -9 | 360.26 | 367.281 | 398 | 367.281 | -9 | 356.01 | -9 | 385.99 | -29.98 | 2 |  |  | 97.7476 | 8.7476 | -9
97.7493 | EQU | 0 | 2011-04-07 | 0.74927 | 2011-04-07 | 17:59 | 27.2631 | -72.8266 | 23.99 | -9 | 1705.7 | 360.49 | -110.33 | -0.66 | 38.13 | 1022.5 | -0.61 | 2.04 | 136.92 | 11 | -26.67 | 9.84 | 9.85 | 9.84 | 0.62 | 4.87 | 28.44 | 23.9135 | 36.8107 | 23.8252 | 1014.63 | 20.8 | 23.8252 | 0.165 | 7.26 | 1021.89 | -9 | 543.286 | 312.919 | 369.868 | -9 | 360.49 | 367.506 | 398.01 | 367.506 | -9 | 356.38 | -9 | 385.96 | -29.59 | 2 |  |  | 97.7493 | 8.7493 | -9
97.751 | EQU | 0 | 2011-04-07 | 0.75102 | 2011-04-07 | 18:02 | 27.2775 | -72.8276 | 23.94 | -9 | 1705.5 | 360.43 | -109.5 | -0.66 | 38.13 | 1022.6 | -1.23 | 2 | 95.92 | 11 | -26.67 | 9.84 | 9.85 | 9.84 | 0.62 | 4.87 | 28.44 | 23.8758 | 36.8098 | 23.7923 | 1014.73 | 20.7 | 23.7923 | 0.148 | 6.64 | 1021.37 | -9 | 543.29 | 312.923 | 369.872 | -9 | 360.43 | 367.443 | 398.03 | 367.443 | -9 | 356.42 | -9 | 386.04 | -29.62 | 2 |  |  | 97.7511 | 8.751 | -9
97.7528 | EQU | 0 | 2011-04-07 | 0.75277 | 2011-04-07 | 18:04 | 27.292 | -72.8286 | 23.94 | -9 | 1705.3 | 360.43 | -109.95 | -0.66 | 38.12 | 1022.5 | -0.55 | 2 | 116.01 | 11 | -26.68 | 9.84 | 9.85 | 9.84 | 0.63 | 4.94 | 28.37 | 23.8601 | 36.8097 | 23.7717 | 1014.63 | 20.6 | 23.7717 | 0.168 | 7.32 | 1021.95 | -9 | 543.294 | 312.927 | 369.875 | -9 | 360.43 | 367.439 | 398.04 | 367.439 | -9 | 356.31 | -9 | 386.03 | -29.72 | 2 |  |  | 97.7528 | 8.7528 | -9
97.7545 | EQU | 0 | 2011-04-07 | 0.75451 | 2011-04-07 | 18:07 | 27.3066 | -72.8297 | 23.89 | -9 | 1706.4 | 360.6 | -109.83 | -0.66 | 38.12 | 1022.6 | -0.64 | 2.01 | 136.63 | 11 | -26.69 | 9.84 | 9.85 | 9.84 | 0.62 | 4.81 | 28.37 | 23.82 | 36.8161 | 23.7246 | 1014.73 | 20.9 | 23.7246 | 0.165 | 7.23 | 1021.96 | -9 | 543.298 | 312.931 | 369.879 | -9 | 360.6 | 367.605 | 398.06 | 367.605 | -9 | 356.55 | -9 | 386.12 | -29.56 | 2 |  |  | 97.7546 | 8.7546 | -9
97.7563 | EQU | 128 | 2011-04-07 | 0.75627 | 2011-04-07 | 18:09 | 27.3212 | -72.8307 | 23.83 | -9 | 1707.5 | 360.86 | -109.45 | -0.66 | 38.12 | 1022.6 | -0.73 | 2 | 133.83 | 11 | -26.69 | 9.84 | 9.85 | 9.84 | 0.62 | 4.87 | 28.44 | 23.7364 | 36.8204 | 23.6541 | 1014.73 | 20.8 | 23.6541 | 0.176 | 7.14 | 1021.87 | -9 | 543.302 | 312.934 | 369.883 | -9 | 360.86 | 367.861 | 398.07 | 367.861 | -9 | 356.65 | -9 | 386.18 | -29.53 | 2 |  |  | 97.7563 | 8.7563 | -9
97.758 | EQU | 0 | 2011-04-07 | 0.75802 | 2011-04-07 | 18:12 | 27.3358 | -72.8319 | 23.75 | -9 | 1706.9 | 360.74 | -109.08 | -0.66 | 38.11 | 1022.5 | -0.83 | 2.03 | 102.7 | 11 | -26.68 | 9.84 | 9.85 | 9.84 | 0.62 | 4.87 | 28.44 | 23.6406 | 36.83 | 23.5356 | 1014.63 | 20.9 | 23.5356 | 0.214 | 7.04 | 1021.67 | -9 | 543.306 | 312.938 | 369.886 | -9 | 360.74 | 367.737 | 398.09 | 367.737 | -9 | 355.92 | -9 | 386.23 | -30.31 | 2 |  |  | 97.7581 | 8.7581 | -9
97.7598 | EQU | 0 | 2011-04-07 | 0.75979 | 2011-04-07 | 18:14 | 27.3505 | -72.8331 | 23.62 | -9 | 1706.1 | 360.54 | -109.54 | -0.66 | 38.1 | 1022.6 | -1.33 | 2.09 | 101.38 | 11 | -26.68 | 9.84 | 9.85 | 9.84 | 0.62 | 4.81 | 28.37 | 23.4672 | 36.839 | 23.3548 | 1014.73 | 20.9 | 23.3548 | 0.265 | 6.54 | 1021.27 | -9 | 543.31 | 312.942 | 369.89 | -9 | 360.54 | 367.534 | 398.1 | 367.534 | -9 | 354.9 | -9 | 386.4 | -31.5 | 2 |  |  | 97.7598 | 8.7598 | -9
97.7615 | EQU-DRAIN | 128 | 2011-04-07 | 0.76154 | 2011-04-07 | 18:17 | 27.3653 | -72.834 | 23.34 | -9 | 1708.3 | 361.07 | -109.54 | -0.66 | 38.1 | 1022.5 | -0.47 | 2.01 | 129.43 | 11 | -26.68 | 9.84 | 9.85 | 9.84 | 0.62 | 4.81 | 28.31 | 23.1449 | 36.8244 | 22.9903 | 1014.63 | 21.1 | 22.9903 | 0.35 | 7.4 | 1022.03 | -9 | 543.314 | 312.946 | 369.893 | -9 | 361.07 | 368.059 | 398.12 | 368.059 | -9 | 354.58 | -9 | 386.61 | -32.04 | 2 |  |  | 97.7616 | 8.7616 | -9
97.7636 | EQU | 128 | 2011-04-07 | 0.76355 | 2011-04-07 | 18:20 | 27.382 | -72.8352 | 22.91 | -9 | 1703.7 | 360.03 | -110.25 | -0.66 | 38.09 | 1022.4 | -0.61 | 2.02 | 135 | 11 | -26.67 | 9.84 | 9.85 | 9.84 | 0.62 | 4.94 | 28.37 | 22.8072 | 36.848 | 22.7226 | 1014.53 | 20.9 | 22.7226 | 0.187 | 7.26 | 1021.79 | -9 | 543.319 | 312.95 | 369.898 | -9 | 360.03 | 367.017 | 398.14 | 367.017 | -9 | 356.17 | -9 | 386.76 | -30.59 | 2 |  |  | 97.7636 | 8.7636 | -9
97.7653 | EQU | 0 | 2011-04-07 | 0.7653 | 2011-04-07 | 18:22 | 27.3965 | -72.8362 | 22.87 | -9 | 1701.3 | 359.49 | -110.58 | -0.67 | 38.08 | 1022.4 | -0.53 | 2.06 | 120.95 | 11 | -26.67 | 9.84 | 9.85 | 9.84 | 0.62 | 5.12 | 28.31 | 22.7709 | 36.8529 | 22.6834 | 1014.53 | 20.6 | 22.6834 | 0.187 | 7.34 | 1021.87 | -9 | 543.323 | 312.954 | 369.901 | -9 | 359.49 | 366.474 | 398.15 | 366.474 | -9 | 355.71 | -9 | 386.8 | -31.09 | 2 |  |  | 97.7653 | 8.7653 | -9
97.767 | EQU | 0 | 2011-04-07 | 0.76705 | 2011-04-07 | 18:25 | 27.4111 | -72.8372 | 22.75 | -9 | 1702.3 | 359.69 | -110.41 | -0.67 | 38.08 | 1022.4 | -1.06 | 2.06 | 119.06 | 11 | -26.67 | 9.84 | 9.85 | 9.84 | 0.62 | 5.12 | 28.25 | 22.6408 | 36.8363 | 22.5457 | 1014.53 | 21 | 22.5457 | 0.204 | 6.81 | 1021.34 | -9 | 543.327 | 312.957 | 369.905 | -9 | 359.69 | 366.67 | 398.17 | 366.67 | -9 | 355.51 | -9 | 386.9 | -31.39 | 2 |  |  | 97.7671 | 8.7671 | -9
97.7688 | EQU | 128 | 2011-04-07 | 0.76881 | 2011-04-07 | 18:27 | 27.4256 | -72.8381 | 22.7 | -9 | 1700.6 | 359.3 | -110.5 | -0.67 | 38.06 | 1022.4 | -1.52 | 1.99 | 96.32 | 11 | -26.66 | 9.84 | 9.85 | 9.84 | 0.63 | 5.06 | 28.31 | 22.6077 | 36.8398 | 22.5118 | 1014.53 | 20.8 | 22.5118 | 0.188 | 6.35 | 1020.88 | -9 | 543.331 | 312.961 | 369.908 | -9 | 359.3 | 366.277 | 398.18 | 366.277 | -9 | 355.24 | -9 | 386.94 | -31.7 | 2 |  |  | 97.7688 | 8.7688 | -9
97.7706 | EQU | 0 | 2011-04-07 | 0.77056 | 2011-04-07 | 18:30 | 27.4402 | -72.839 | 22.73 | -9 | 1697.8 | 358.64 | -111.08 | -0.67 | 38.06 | 1022.4 | -0.56 | 1.99 | 133.91 | 11 | -26.66 | 9.84 | 9.85 | 9.84 | 0.62 | 5 | 28.25 | 22.6632 | 36.8303 | 22.603 | 1014.53 | 20.9 | 22.603 | 0.127 | 7.31 | 1021.84 | -9 | 543.335 | 312.965 | 369.912 | -9 | 358.64 | 365.615 | 398.2 | 365.615 | -9 | 355.84 | -9 | 386.89 | -31.05 | 2 |  |  | 97.7706 | 8.7706 | -9
97.7723 | EQU | 0 | 2011-04-07 | 0.7723 | 2011-04-07 | 18:32 | 27.4548 | -72.8399 | 22.7 | -9 | 1699.8 | 359.12 | -110.7 | -0.67 | 38.05 | 1022.4 | -0.64 | 2.08 | 114.11 | 11 | -26.66 | 9.84 | 9.85 | 9.84 | 0.62 | 4.87 | 28.25 | 22.5844 | 36.8219 | 22.5232 | 1014.53 | 20.8 | 22.5232 | 0.177 | 7.23 | 1021.76 | -9 | 543.339 | 312.969 | 369.916 | -9 | 359.12 | 366.09 | 398.21 | 366.09 | -9 | 355.54 | -9 | 386.96 | -31.42 | 2 |  |  | 97.7724 | 8.7723 | -9
97.7741 | EQU | 128 | 2011-04-07 | 0.77407 | 2011-04-07 | 18:35 | 27.4695 | -72.8409 | 22.67 | -9 | 1702.9 | 359.79 | -110.87 | -0.67 | 38.03 | 1022.4 | -0.67 | 2.04 | 135.08 | 11 | -26.67 | 9.84 | 9.85 | 9.84 | 0.62 | 4.87 | 28.25 | 22.6139 | 36.8037 | 22.5156 | 1014.53 | 20.9 | 22.5156 | 0.154 | 7.2 | 1021.73 | -9 | 543.343 | 312.972 | 369.919 | -9 | 359.79 | 366.755 | 398.23 | 366.755 | -9 | 356.53 | -9 | 386.98 | -30.44 | 2 |  |  | 97.7741 | 8.7741 | -9
97.7758 | EQU | 0 | 2011-04-07 | 0.77582 | 2011-04-07 | 18:37 | 27.4842 | -72.8419 | 22.66 | -9 | 1708.7 | 361.13 | -110.29 | -0.66 | 38.03 | 1022.4 | -1.02 | 2.03 | 99.48 | 11 | -26.67 | 9.84 | 9.85 | 9.84 | 0.62 | 4.87 | 28.25 | 22.6004 | 36.8177 | 22.5291 | 1014.53 | 20.9 | 22.5291 | 0.131 | 6.85 | 1021.38 | -9 | 543.347 | 312.976 | 369.923 | -9 | 361.13 | 368.089 | 398.24 | 368.089 | -9 | 358.07 | -9 | 386.98 | -28.92 | 2 |  |  | 97.7759 | 8.7759 | -9
97.7776 | EQU | 0 | 2011-04-07 | 0.77757 | 2011-04-07 | 18:40 | 27.4989 | -72.8428 | 22.58 | -9 | 1708.2 | 360.97 | -110.62 | -0.67 | 38.02 | 1022.5 | -1.35 | 2 | 96.79 | 11 | -26.65 | 9.84 | 9.85 | 9.84 | 0.62 | 4.87 | 28.25 | 22.5524 | 36.8138 | 22.4787 | 1014.63 | 21 | 22.4787 | 0.101 | 6.52 | 1021.15 | -9 | 543.352 | 312.98 | 369.926 | -9 | 360.97 | 367.926 | 398.26 | 367.926 | -9 | 358.32 | -9 | 387.07 | -28.75 | 2 |  |  | 97.7776 | 8.7776 | -9
97.7793 | EQU | 128 | 2011-04-07 | 0.77933 | 2011-04-07 | 18:42 | 27.5137 | -72.8437 | 22.63 | -9 | 1706.6 | 360.67 | -110.5 | -0.67 | 38.01 | 1022.3 | -1.02 | 2.06 | 97.6 | 11 | -26.65 | 9.84 | 9.85 | 9.84 | 0.62 | 4.87 | 28.19 | 22.5542 | 36.8212 | 22.4284 | 1014.43 | 21.3 | 22.4284 | 0.202 | 6.85 | 1021.28 | -9 | 543.356 | 312.984 | 369.93 | -9 | 360.67 | 367.622 | 398.27 | 367.622 | -9 | 356.53 | -9 | 387.04 | -30.51 | 2 |  |  | 97.7794 | 8.7794 | -9
97.7811 | EQU | 0 | 2011-04-07 | 0.78108 | 2011-04-07 | 18:45 | 27.5285 | -72.8447 | 22.57 | -9 | 1707.3 | 360.84 | -110.37 | -0.66 | 38 | 1022.3 | -0.79 | 2.04 | 101.56 | 11 | -26.65 | 9.84 | 9.85 | 9.84 | 0.62 | 4.94 | 28.19 | 22.4623 | 36.8186 | 22.3294 | 1014.43 | 21.1 | 22.3294 | 0.241 | 7.08 | 1021.51 | -9 | 543.36 | 312.987 | 369.934 | -9 | 360.84 | 367.788 | 398.29 | 367.788 | -9 | 356.21 | -9 | 387.11 | -30.9 | 2 |  |  | 97.7811 | 8.7811 | -9
97.7828 | EQU | 0 | 2011-04-07 | 0.78282 | 2011-04-07 | 18:47 | 27.5433 | -72.8456 | 22.49 | -9 | 1709.1 | 361.17 | -110.66 | -0.67 | 37.98 | 1022.4 | -0.52 | 2.04 | 126.89 | 11 | -26.66 | 9.84 | 9.85 | 9.84 | 0.62 | 4.87 | 28.12 | 22.337 | 36.8361 | 22.3281 | 1014.53 | 21.2 | 22.3281 | 0.162 | 7.35 | 1021.88 | -9 | 543.364 | 312.991 | 369.937 | -9 | 361.17 | 368.114 | 398.31 | 368.114 | -9 | 357.9 | -9 | 387.17 | -29.27 | 2 |  |  | 97.7829 | 8.7829 | -9
97.7846 | EQU | 0 | 2011-04-07 | 0.78458 | 2011-04-07 | 18:50 | 27.558 | -72.8465 | 22.42 | -9 | 1708.8 | 361.14 | -110.25 | -0.66 | 37.97 | 1022.3 | -0.55 | 2.08 | 130.43 | 11 | -26.65 | 9.84 | 9.85 | 9.84 | 0.62 | 4.87 | 28.12 | 22.3318 | 36.8296 | 22.237 | 1014.43 | 21 | 22.237 | 0.183 | 7.32 | 1021.75 | -9 | 543.368 | 312.995 | 369.941 | -9 | 361.14 | 368.08 | 398.32 | 368.08 | -9 | 357.54 | -9 | 387.2 | -29.66 | 2 |  |  | 97.7846 | 8.7846 | -9
97.7863 | EQU | 0 | 2011-04-07 | 0.78633 | 2011-04-07 | 18:52 | 27.5729 | -72.8476 | 22.4 | -9 | 1708.4 | 361.02 | -111.08 | -0.67 | 37.96 | 1022.3 | -0.87 | 2.06 | 104.16 | 11 | -26.65 | 9.84 | 9.85 | 9.84 | 0.62 | 4.87 | 28.12 | 22.3636 | 36.8428 | 22.3035 | 1014.43 | 21.2 | 22.3035 | 0.096 | 7 | 1021.43 | -9 | 543.372 | 312.999 | 369.944 | -9 | 361.02 | 367.957 | 398.34 | 367.957 | -9 | 358.63 | -9 | 387.17 | -28.55 | 2 |  |  | 97.7864 | 8.7864 | -9
97.7881 | EQU | 0 | 2011-04-07 | 0.78809 | 2011-04-07 | 18:55 | 27.5877 | -72.8487 | 22.46 | -9 | 1709.6 | 361.27 | -110.58 | -0.67 | 37.94 | 1022.3 | -0.65 | 2.01 | 133.76 | 11 | -26.65 | 9.84 | 9.85 | 9.84 | 0.62 | 4.81 | 28.19 | 22.3709 | 36.848 | 22.2843 | 1014.43 | 21.1 | 22.2843 | 0.176 | 7.22 | 1021.65 | -9 | 543.376 | 313.002 | 369.948 | -9 | 361.27 | 368.203 | 398.35 | 368.203 | -9 | 357.71 | -9 | 387.2 | -29.49 | 2 |  |  | 97.7881 | 8.7881 | -9
97.7898 | EQU | 128 | 2011-04-07 | 0.78985 | 2011-04-07 | 18:57 | 27.6025 | -72.8497 | 22.43 | -9 | 1710.5 | 361.52 | -110.87 | -0.67 | 37.94 | 1022.2 | -1.15 | 2 | 107.99 | 11 | -26.65 | 9.84 | 9.85 | 9.84 | 0.62 | 4.81 | 28.12 | 22.3636 | 36.8472 | 22.2412 | 1014.33 | 21.1 | 22.2412 | 0.189 | 6.72 | 1021.05 | -9 | 543.38 | 313.006 | 369.952 | -9 | 361.52 | 368.448 | 398.37 | 368.448 | -9 | 357.55 | -9 | 387.2 | -29.65 | 2 |  |  | 97.7899 | 8.7899 | -9
97.7916 | EQU | 0 | 2011-04-07 | 0.7916 | 2011-04-07 | 19:00 | 27.6172 | -72.8506 | 22.42 | -9 | 1708.9 | 361.14 | -110.54 | -0.67 | 37.92 | 1022.2 | -1.08 | 2 | 98.83 | 11 | -26.64 | 9.84 | 9.85 | 9.84 | 0.62 | 4.81 | 28.12 | 22.4284 | 36.8462 | 22.3293 | 1014.33 | 21.2 | 22.3293 | 0.091 | 6.79 | 1021.12 | -9 | 543.384 | 313.01 | 369.955 | -9 | 361.14 | 368.065 | 398.38 | 368.065 | -9 | 358.7 | -9 | 387.16 | -28.47 | 2 |  |  | 97.7916 | 8.7916 | -9
97.7933 | EQU | 0 | 2011-04-07 | 0.79334 | 2011-04-07 | 19:02 | 27.6319 | -72.8515 | 22.48 | -9 | 1711.9 | 361.85 | -110.79 | -0.67 | 37.91 | 1022.1 | -0.86 | 2.03 | 100.01 | 11 | -26.64 | 9.84 | 9.85 | 9.84 | 0.62 | 4.81 | 28.12 | 22.3896 | 36.8454 | 22.2754 | 1014.23 | 21 | 22.2754 | 0.205 | 7.01 | 1021.24 | -9 | 543.388 | 313.014 | 369.959 | -9 | 361.85 | 368.77 | 398.4 | 368.77 | -9 | 357.66 | -9 | 387.17 | -29.51 | 2 |  |  | 97.7934 | 8.7934 | -9
97.7951 | EQU | 0 | 2011-04-07 | 0.7951 | 2011-04-07 | 19:05 | 27.6466 | -72.8524 | 22.45 | -9 | 1713.1 | 362.08 | -110.58 | -0.67 | 37.89 | 1022.2 | -0.55 | 1.97 | 136.11 | 11 | -26.64 | 9.84 | 9.85 | 9.84 | 0.62 | 4.81 | 28.06 | 22.3607 | 36.8433 | 22.2965 | 1014.33 | 21 | 22.2965 | 0.153 | 7.32 | 1021.65 | -9 | 543.392 | 313.017 | 369.962 | -9 | 362.08 | 368.996 | 398.41 | 368.996 | -9 | 358.82 | -9 | 387.21 | -28.39 | 2 |  |  | 97.7951 | 8.7951 | -9
97.7969 | EQU | 0 | 2011-04-07 | 0.79685 | 2011-04-07 | 19:08 | 27.6615 | -72.8534 | 22.47 | -9 | 1713.2 | 362.12 | -110.91 | -0.67 | 37.88 | 1022.1 | -0.59 | 2.02 | 137.3 | 11 | -26.64 | 9.84 | 9.85 | 9.84 | 0.62 | 4.81 | 28.06 | 22.281 | 36.833 | 22.1675 | 1014.23 | 21.2 | 22.1675 | 0.302 | 7.28 | 1021.51 | -9 | 543.396 | 313.021 | 369.966 | -9 | 362.12 | 369.032 | 398.43 | 369.032 | -9 | 356.54 | -9 | 387.27 | -30.73 | 2 |  |  | 97.7969 | 8.7969 | -9
97.7986 | EQU | 0 | 2011-04-07 | 0.7986 | 2011-04-07 | 19:10 | 27.6763 | -72.8542 | 22.32 | -9 | 1711.1 | 361.61 | -110.66 | -0.67 | 37.87 | 1022.2 | -1.23 | 2.01 | 113.66 | 11 | -26.64 | 9.84 | 9.85 | 9.84 | 0.62 | 4.81 | 28.06 | 22.2655 | 36.8396 | 22.2258 | 1014.33 | 21.2 | 22.2258 | 0.094 | 6.64 | 1020.97 | -9 | 543.4 | 313.025 | 369.97 | -9 | 361.61 | 368.52 | 398.44 | 368.52 | -9 | 359.09 | -9 | 387.29 | -28.2 | 2 |  |  | 97.7986 | 8.7987 | -9
97.8004 | EQU | 0 | 2011-04-07 | 0.80036 | 2011-04-07 | 19:13 | 27.6912 | -72.8551 | 22.35 | -9 | 1711 | 361.54 | -110.54 | -0.67 | 37.85 | 1022.2 | -1.46 | 2.03 | 98.24 | 11 | -26.64 | 9.84 | 9.85 | 9.84 | 0.62 | 4.81 | 28.06 | 22.2378 | 36.8363 | 22.1634 | 1014.33 | 21.2 | 22.1634 | 0.187 | 6.41 | 1020.74 | -9 | 543.404 | 313.029 | 369.973 | -9 | 361.54 | 368.446 | 398.46 | 368.446 | -9 | 357.52 | -9 | 387.34 | -29.82 | 2 |  |  | 97.8004 | 8.8004 | -9
97.8021 | EQU | 128 | 2011-04-07 | 0.80211 | 2011-04-07 | 19:15 | 27.706 | -72.856 | 22.31 | -9 | 1710.3 | 361.41 | -110.75 | -0.67 | 37.85 | 1022.1 | -0.6 | 2.05 | 112.3 | 11 | -26.64 | 9.84 | 9.85 | 9.84 | 0.62 | 4.81 | 28.06 | 22.3087 | 36.8268 | 22.1891 | 1014.23 | 21.3 | 22.1891 | 0.121 | 7.27 | 1021.5 | -9 | 543.408 | 313.032 | 369.977 | -9 | 361.41 | 368.313 | 398.47 | 368.313 | -9 | 358.68 | -9 | 387.3 | -28.62 | 2 |  |  | 97.8021 | 8.8021 | -9
97.8039 | EQU-DRAIN | 0 | 2011-04-07 | 0.80385 | 2011-04-07 | 19:18 | 27.7208 | -72.857 | 22.31 | -9 | 1710.6 | 361.43 | -111.45 | -0.67 | 37.83 | 1022.2 | -1.33 | 2.03 | 93.46 | 11 | -26.64 | 9.84 | 9.85 | 9.84 | 0.62 | 4.81 | 28.06 | 22.1903 | 36.8286 | 22.1072 | 1014.33 | 21.2 | 22.1072 | 0.203 | 6.54 | 1020.87 | -9 | 543.412 | 313.036 | 369.98 | -9 | 361.43 | 368.329 | 398.49 | 368.329 | -9 | 357.23 | -9 | 387.4 | -30.18 | 2 |  |  | 97.8039 | 8.8039 | -9
97.8072 | STD2 | 0 | 2011-04-07 | 0.80721 | 2011-04-07 | 19:22 | 27.7493 | -72.859 | 22.32 | 549.89 | 2427.4 | 543.42 | -306.58 | -2 | 37.81 | 1022.1 | -0.13 | 2.05 | 80.06 | 11 | -26.64 | 9.84 | 9.85 | 9.84 | 0.62 | 5.06 | 28.06 | 22.2019 | 36.8306 | 22.141 | 1014.23 | 21.3 | 22.141 | 0.179 | 7.74 | 1021.97 | -6.47 | -9 | -9 | -9 | -9 | 543.42 | -9 | -9 | -9 | -9 | -9 | -9 | -9 | -9 | 2 |  |  | 97.8073 | 8.8073 | -9
97.8103 | STD3 | 0 | 2011-04-07 | 0.81032 | 2011-04-07 | 19:27 | 27.7756 | -72.8607 | 22.41 | 319.82 | 1494.4 | 313.05 | -306.91 | -2 | 37.78 | 1021.8 | -0.07 | 2.08 | 55.88 | 11 | -26.64 | 9.84 | 9.85 | 9.84 | 0.63 | 5 | 28.06 | 22.2898 | 36.8365 | 22.1717 | 1013.93 | 21.2 | 22.1717 | 0.238 | 7.8 | 1021.73 | -6.77 | -9 | -9 | -9 | -9 | 313.05 | -9 | -9 | -9 | -9 | -9 | -9 | -9 | -9 | 2 |  |  | 97.8104 | 8.8104 | -9
97.8134 | STD4 | 128 | 2011-04-07 | 0.81344 | 2011-04-07 | 19:31 | 27.8017 | -72.8625 | 0 | 377.14 | 1749.2 | 370 | -307.33 | -2.01 | 37.77 | 1021.9 | -0.13 | 2.06 | 58.66 | 11 | -26.64 | 9.84 | 9.85 | 9.84 | 0.62 | 4.94 | 28 | 22.4032 | 36.8385 | 22.3004 | 1014.03 | 21 | 22.3004 | -22.3 | 7.74 | 1021.77 | -7.14 | -9 | -9 | -9 | -9 | 370 | -9 | -9 | -9 | -9 | -9 | -9 | -9 | -9 | 2 |  |  | 97.8135 | 8.8135 | -9
97.8165 | ATM | 128 | 2011-04-07 | 0.81654 | 2011-04-07 | 19:36 | 27.8275 | -72.864 | 22.62 | -9 | 1839.6 | 391.72 | -71.75 | -0.42 | 37.74 | 1022 | -0.09 | 2 | 122.18 | 11 | -26.64 | 9.84 | 9.85 | 9.84 | 0.62 | 4.81 | 27.94 | 22.5545 | 36.8416 | 22.4627 | 1014.13 | 20.8 | 22.4627 | 0.157 | 7.78 | 1021.91 | -9 | 543.427 | 313.049 | 370 | -9 | 391.72 | 398.544 | -9 | -9 | 398.544 | -9 | 387.16 | -9 | -9 | 2 |  |  | 97.8166 | 8.8166 | -9
97.8179 | ATM | 0 | 2011-04-07 | 0.81792 | 2011-04-07 | 19:38 | 27.8389 | -72.8647 | 22.57 | -9 | 1839.9 | 391.82 | -75.5 | -0.45 | 37.73 | 1021.8 | -0.12 | 2.07 | 122.04 | 11 | -26.64 | 9.84 | 9.85 | 9.84 | 0.62 | 5 | 28.06 | 22.5966 | 36.8328 | 22.4726 | 1013.93 | 20.8 | 22.4726 | 0.097 | 7.75 | 1021.68 | -9 | 543.428 | 313.049 | 370 | -9 | 391.82 | 398.644 | -9 | -9 | 398.644 | -9 | 387.17 | -9 | -9 | 2 |  |  | 97.818 | 8.818 | -9
97.8193 | ATM | 0 | 2011-04-07 | 0.81931 | 2011-04-07 | 19:40 | 27.8504 | -72.8654 | 22.62 | -9 | 1840.3 | 391.88 | -76.96 | -0.46 | 37.72 | 1021.9 | -0.08 | 2.01 | 121.36 | 11 | -26.64 | 9.84 | 9.85 | 9.84 | 0.63 | 5.12 | 28 | 22.5371 | 36.8344 | 22.4134 | 1014.03 | 20.7 | 22.4134 | 0.207 | 7.79 | 1021.82 | -9 | 543.429 | 313.049 | 370.001 | -9 | 391.88 | 398.703 | -9 | -9 | 398.703 | -9 | 387.31 | -9 | -9 | 2 |  |  | 97.8194 | 8.8194 | -9
97.8207 | ATM | 0 | 2011-04-07 | 0.82068 | 2011-04-07 | 19:42 | 27.8616 | -72.8661 | 22.6 | -9 | 1839.8 | 391.79 | -77.71 | -0.46 | 37.71 | 1021.8 | -0.04 | 2.01 | 121.9 | 11 | -26.64 | 9.84 | 9.85 | 9.84 | 0.62 | 4.81 | 28.06 | 22.5837 | 36.8377 | 22.4583 | 1013.93 | 20.3 | 22.4583 | 0.142 | 7.83 | 1021.76 | -9 | 543.43 | 313.049 | 370.001 | -9 | 391.79 | 398.613 | -9 | -9 | 398.613 | -9 | 387.15 | -9 | -9 | 2 |  |  | 97.8207 | 8.8207 | -9
97.8221 | ATM | 0 | 2011-04-07 | 0.82206 | 2011-04-07 | 19:44 | 27.8729 | -72.8668 | 22.59 | -9 | 1839.7 | 391.79 | -77.54 | -0.46 | 37.7 | 1021.7 | -0.1 | 2.03 | 122.45 | 11 | -26.64 | 9.84 | 9.85 | 9.84 | 0.63 | 4.94 | 28 | 22.4861 | 36.833 | 22.3891 | 1013.83 | 20.5 | 22.3891 | 0.201 | 7.77 | 1021.6 | -9 | 543.431 | 313.049 | 370.001 | -9 | 391.79 | 398.613 | -9 | -9 | 398.613 | -9 | 387.16 | -9 | -9 | 2 |  |  | 97.8221 | 8.8221 | -9
97.8255 | EQU | 128 | 2011-04-07 | 0.82549 | 2011-04-07 | 19:49 | 27.9008 | -72.8687 | 22.59 | -9 | 1703.6 | 359.84 | -120.58 | -0.73 | 37.68 | 1021.7 | -1.05 | 2.03 | 94.2 | 11 | -26.64 | 9.84 | 9.85 | 9.84 | 0.63 | 4.81 | 27.94 | 22.6302 | 36.8283 | 22.5441 | 1013.83 | 20.4 | 22.5441 | 0.046 | 6.82 | 1020.65 | -9 | 543.434 | 313.049 | 370.001 | -9 | 359.84 | 366.725 | 398.62 | 366.725 | -9 | 357.8 | -9 | 387.07 | -29.27 | 2 |  |  | 97.8255 | 8.8255 | -9
97.8272 | EQU | 0 | 2011-04-07 | 0.82725 | 2011-04-07 | 19:51 | 27.9152 | -72.8695 | 22.84 | -9 | 1703.7 | 359.84 | -122.33 | -0.74 | 37.67 | 1021.7 | -0.57 | 2.04 | 116.21 | 11 | -26.64 | 9.84 | 9.85 | 9.84 | 0.63 | 4.81 | 27.94 | 22.7537 | 36.8418 | 22.6511 | 1013.83 | 20.5 | 22.6511 | 0.189 | 7.3 | 1021.13 | -9 | 543.435 | 313.049 | 370.001 | -9 | 359.84 | 366.725 | 398.62 | 366.725 | -9 | 355.67 | -9 | 387 | -31.33 | 2 |  |  | 97.8273 | 8.8273 | -9
97.829 | EQU | 0 | 2011-04-07 | 0.82899 | 2011-04-07 | 19:54 | 27.9294 | -72.8703 | 22.76 | -9 | 1698.4 | 358.62 | -123.62 | -0.75 | 37.65 | 1021.7 | -1.4 | 2.05 | 93.01 | 11 | -26.64 | 9.84 | 9.85 | 9.84 | 0.62 | 4.81 | 27.87 | 22.7023 | 36.845 | 22.5988 | 1013.83 | 20.3 | 22.5988 | 0.161 | 6.47 | 1020.3 | -9 | 543.437 | 313.048 | 370.001 | -9 | 358.62 | 365.507 | 398.62 | 365.507 | -9 | 354.66 | -9 | 387.04 | -32.38 | 2 |  |  | 97.829 | 8.829 | -9
97.8307 | EQU | 128 | 2011-04-07 | 0.83074 | 2011-04-07 | 19:56 | 27.9437 | -72.8711 | 22.78 | -9 | 1694.3 | 357.74 | -123.87 | -0.75 | 37.65 | 1021.5 | -1.4 | 2.04 | 91.72 | 11 | -26.64 | 9.84 | 9.85 | 9.84 | 0.62 | 5 | 27.87 | 22.77 | 36.8527 | 22.7051 | 1013.63 | 20.5 | 22.7051 | 0.075 | 6.47 | 1020.1 | -9 | 543.438 | 313.048 | 370.001 | -9 | 357.74 | 364.629 | 398.62 | 364.629 | -9 | 355.02 | -9 | 386.89 | -31.88 | 2 |  |  | 97.8308 | 8.8308 | -9
97.8325 | EQU | 0 | 2011-04-07 | 0.8325 | 2011-04-07 | 19:59 | 27.9583 | -72.8718 | 22.72 | -9 | 1693 | 357.36 | -123.33 | -0.75 | 37.63 | 1021.7 | -0.83 | 2.04 | 101.32 | 11 | -26.64 | 9.84 | 9.85 | 9.84 | 0.62 | 5.12 | 27.87 | 22.581 | 36.87 | 22.4943 | 1013.83 | 20.8 | 22.4943 | 0.226 | 7.04 | 1020.87 | -9 | 543.44 | 313.048 | 370.002 | -9 | 357.36 | 364.25 | 398.62 | 364.25 | -9 | 352.7 | -9 | 387.1 | -34.4 | 2 |  |  | 97.8325 | 8.8325 | -9
97.8342 | EQU | 0 | 2011-04-07 | 0.83425 | 2011-04-07 | 20:01 | 27.9727 | -72.8725 | 22.6 | -9 | 1685.3 | 355.65 | -122.45 | -0.74 | 37.62 | 1021.6 | -1.2 | 2.06 | 100.54 | 11 | -26.64 | 9.84 | 9.85 | 9.84 | 0.63 | 5.06 | 27.87 | 22.5244 | 36.8662 | 22.4643 | 1013.73 | 20.7 | 22.4643 | 0.136 | 6.67 | 1020.4 | -9 | 543.441 | 313.048 | 370.002 | -9 | 355.65 | 362.543 | 398.63 | 362.543 | -9 | 352.29 | -9 | 387.08 | -34.8 | 2 |  |  | 97.8343 | 8.8343 | -9
97.836 | EQU | 128 | 2011-04-07 | 0.83602 | 2011-04-07 | 20:04 | 27.9875 | -72.8732 | 22.86 | -9 | 1684.8 | 355.55 | -121.75 | -0.74 | 37.62 | 1021.6 | -0.81 | 2.01 | 122.59 | 11 | -26.64 | 9.84 | 9.85 | 9.84 | 0.63 | 4.94 | 27.81 | 22.7151 | 36.8771 | 22.648 | 1013.73 | 20.9 | 22.648 | 0.212 | 7.06 | 1020.79 | -9 | 543.442 | 313.048 | 370.002 | -9 | 355.55 | 362.443 | 398.63 | 362.443 | -9 | 351.05 | -9 | 386.97 | -35.92 | 2 |  |  | 97.8361 | 8.8361 | -9
97.8378 | EQU | 0 | 2011-04-07 | 0.83777 | 2011-04-07 | 20:06 | 28.0022 | -72.8738 | 22.73 | -9 | 1687.7 | 356.16 | -120.2 | -0.73 | 37.6 | 1021.6 | -1.14 | 2.12 | 108.8 | 11 | -26.64 | 9.84 | 9.85 | 9.84 | 0.62 | 4.81 | 27.81 | 22.6083 | 36.8769 | 22.5205 | 1013.73 | 21 | 22.5205 | 0.21 | 6.73 | 1020.46 | -9 | 543.444 | 313.048 | 370.002 | -9 | 356.16 | 363.052 | 398.63 | 363.052 | -9 | 351.63 | -9 | 387.05 | -35.42 | 2 |  |  | 97.8378 | 8.8378 | -9
97.8395 | EQU | 0 | 2011-04-07 | 0.83951 | 2011-04-07 | 20:09 | 28.0168 | -72.8744 | 22.69 | -9 | 1684.8 | 355.56 | -119.12 | -0.72 | 37.6 | 1021.5 | -1.26 | 2.12 | 106.68 | 11 | -26.64 | 9.84 | 9.85 | 9.84 | 0.62 | 4.75 | 27.94 | 22.6138 | 36.8786 | 22.5091 | 1013.63 | 20.9 | 22.5091 | 0.181 | 6.61 | 1020.24 | -9 | 543.445 | 313.047 | 370.002 | -9 | 355.56 | 362.453 | 398.63 | 362.453 | -9 | 351.42 | -9 | 387.02 | -35.6 | 2 |  |  | 97.8396 | 8.8396 | -9
97.8413 | EQU | 128 | 2011-04-07 | 0.84126 | 2011-04-07 | 20:11 | 28.0314 | -72.875 | 22.64 | -9 | 1683 | 355.13 | -118.33 | -0.71 | 37.58 | 1021.5 | -1.23 | 1.99 | 94.09 | 11 | -26.64 | 9.84 | 9.85 | 9.84 | 0.63 | 4.81 | 27.87 | 22.5424 | 36.8788 | 22.4654 | 1013.63 | 20.9 | 22.4654 | 0.175 | 6.64 | 1020.27 | -9 | 543.446 | 313.047 | 370.002 | -9 | 355.13 | 362.024 | 398.63 | 362.024 | -9 | 351.14 | -9 | 387.04 | -35.91 | 2 |  |  | 97.8413 | 8.8413 | -9
97.843 | EQU | 0 | 2011-04-07 | 0.84302 | 2011-04-07 | 20:14 | 28.0463 | -72.8755 | 22.63 | -9 | 1680.7 | 354.56 | -116.79 | -0.7 | 37.57 | 1021.5 | -0.77 | 2.01 | 128.37 | 11 | -26.64 | 9.84 | 9.85 | 9.84 | 0.62 | 4.94 | 27.87 | 22.5915 | 36.8687 | 22.5593 | 1013.63 | 21.2 | 22.5593 | 0.071 | 7.1 | 1020.73 | -9 | 543.448 | 313.047 | 370.003 | -9 | 354.56 | 361.455 | 398.63 | 361.455 | -9 | 352.3 | -9 | 386.99 | -34.69 | 2 |  |  | 97.8431 | 8.8431 | -9
97.8448 | EQU | 0 | 2011-04-07 | 0.84477 | 2011-04-07 | 20:17 | 28.061 | -72.876 | 22.63 | -9 | 1681.7 | 354.89 | -115.83 | -0.7 | 37.56 | 1021.3 | -0.46 | 1.99 | 134.86 | 11 | -26.64 | 9.84 | 9.85 | 9.84 | 0.62 | 5.06 | 27.87 | 22.5543 | 36.8654 | 22.4993 | 1013.43 | 21.1 | 22.4993 | 0.131 | 7.41 | 1020.84 | -9 | 543.449 | 313.047 | 370.003 | -9 | 354.89 | 361.784 | 398.63 | 361.784 | -9 | 351.76 | -9 | 386.94 | -35.18 | 2 |  |  | 97.8448 | 8.8448 | -9
97.8465 | EQU-DRAIN | 128 | 2011-04-07 | 0.84652 | 2011-04-07 | 20:19 | 28.0758 | -72.8764 | 22.67 | -9 | 1683.3 | 355.18 | -115.37 | -0.7 | 37.55 | 1021.5 | -0.87 | 1.99 | 99.12 | 11 | -26.64 | 9.84 | 9.85 | 9.84 | 0.62 | 5.12 | 27.87 | 22.6144 | 36.858 | 22.5061 | 1013.63 | 21.2 | 22.5061 | 0.164 | 7 | 1020.63 | -9 | 543.45 | 313.047 | 370.003 | -9 | 355.18 | 362.073 | 398.63 | 362.073 | -9 | 351.45 | -9 | 387.02 | -35.57 | 2 |  |  | 97.8466 | 8.8466 | -9
97.8485 | EQU | 0 | 2011-04-07 | 0.84852 | 2011-04-07 | 20:22 | 28.0929 | -72.8771 | 22.67 | -9 | 1687.6 | 356.13 | -114.79 | -0.69 | 37.54 | 1021.5 | -1.26 | 2 | 98.42 | 11 | -26.64 | 9.84 | 9.85 | 9.84 | 0.62 | 4.75 | 27.94 | 22.5583 | 36.8097 | 22.4426 | 1013.63 | 21.2 | 22.4426 | 0.227 | 6.61 | 1020.24 | -9 | 543.452 | 313.047 | 370.003 | -9 | 356.13 | 363.021 | 398.63 | 363.021 | -9 | 351.29 | -9 | 387.06 | -35.77 | 2 |  |  | 97.8486 | 8.8486 | -9
97.8503 | EQU | 0 | 2011-04-07 | 0.85028 | 2011-04-07 | 20:24 | 28.1078 | -72.8776 | 22.52 | -9 | 1687.2 | 356.05 | -114.45 | -0.69 | 37.53 | 1021.4 | -0.54 | 2.06 | 125.14 | 11 | -26.64 | 9.84 | 9.85 | 9.84 | 0.62 | 4.81 | 27.87 | 22.4175 | 36.7702 | 22.3951 | 1013.53 | 21.4 | 22.3951 | 0.125 | 7.33 | 1020.86 | -9 | 543.453 | 313.047 | 370.003 | -9 | 356.05 | 362.941 | 398.63 | 362.941 | -9 | 353.04 | -9 | 387.05 | -34.01 | 2 |  |  | 97.8503 | 8.8503 | -9
97.852 | EQU | 0 | 2011-04-07 | 0.85203 | 2011-04-07 | 20:27 | 28.1227 | -72.878 | 22.51 | -9 | 1684.3 | 355.37 | -113.62 | -0.68 | 37.52 | 1021.5 | -0.95 | 2.02 | 100.25 | 11 | -26.64 | 9.84 | 9.85 | 9.84 | 0.63 | 4.81 | 27.87 | 22.4428 | 36.7484 | 22.3696 | 1013.63 | 21.3 | 22.3696 | 0.14 | 6.92 | 1020.55 | -9 | 543.455 | 313.046 | 370.003 | -9 | 355.37 | 362.263 | 398.63 | 362.263 | -9 | 352.05 | -9 | 387.1 | -35.06 | 2 |  |  | 97.8521 | 8.8521 | -9
97.8538 | EQU | 0 | 2011-04-07 | 0.85377 | 2011-04-07 | 20:30 | 28.1376 | -72.8784 | 22.54 | -9 | 1683.1 | 355.07 | -113.5 | -0.68 | 37.51 | 1021.5 | -1.38 | 2.09 | 95.34 | 11 | -26.64 | 9.84 | 9.85 | 9.84 | 0.62 | 5.06 | 27.87 | 22.4232 | 36.7399 | 22.3935 | 1013.63 | 21.3 | 22.3935 | 0.146 | 6.49 | 1020.12 | -9 | 543.456 | 313.046 | 370.003 | -9 | 355.07 | 361.963 | 398.63 | 361.963 | -9 | 351.5 | -9 | 387.09 | -35.59 | 2 |  |  | 97.8538 | 8.8538 | -9
97.8555 | EQU | 0 | 2011-04-07 | 0.85553 | 2011-04-07 | 20:32 | 28.1525 | -72.8788 | 22.52 | -9 | 1681.4 | 354.65 | -113.16 | -0.68 | 37.5 | 1021.6 | -1.41 | 1.99 | 93.63 | 11 | -26.64 | 9.84 | 9.85 | 9.84 | 0.63 | 5.12 | 27.87 | 22.3497 | 36.7468 | 22.2917 | 1013.73 | 21.2 | 22.2917 | 0.228 | 6.46 | 1020.19 | -9 | 543.457 | 313.046 | 370.004 | -9 | 354.65 | 361.544 | 398.63 | 361.544 | -9 | 349.91 | -9 | 387.19 | -37.28 | 2 |  |  | 97.8556 | 8.8556 | -9
97.8573 | EQU | 0 | 2011-04-07 | 0.85728 | 2011-04-07 | 20:35 | 28.1673 | -72.8791 | 22.36 | -9 | 1677.2 | 353.71 | -113.12 | -0.68 | 37.5 | 1021.5 | -0.9 | 2.06 | 100.13 | 11 | -26.64 | 9.84 | 9.85 | 9.84 | 0.62 | 5 | 27.81 | 22.3069 | 36.7332 | 22.2739 | 1013.63 | 21.2 | 22.2739 | 0.086 | 6.97 | 1020.6 | -9 | 543.459 | 313.046 | 370.004 | -9 | 353.71 | 360.606 | 398.63 | 360.606 | -9 | 351.34 | -9 | 387.16 | -35.82 | 2 |  |  | 97.8573 | 8.8573 | -9
97.859 | EQU | 0 | 2011-04-07 | 0.85903 | 2011-04-07 | 20:37 | 28.1821 | -72.8795 | 22.32 | -9 | 1676.2 | 353.48 | -112.62 | -0.68 | 37.49 | 1021.5 | -0.59 | 1.99 | 133.61 | 11 | -26.64 | 9.84 | 9.85 | 9.84 | 0.63 | 4.81 | 27.87 | 22.231 | 36.7486 | 22.2429 | 1013.63 | 21.3 | 22.2429 | 0.077 | 7.28 | 1020.91 | -9 | 543.46 | 313.046 | 370.004 | -9 | 353.48 | 360.376 | 398.63 | 360.376 | -9 | 351.39 | -9 | 387.18 | -35.8 | 2 |  |  | 97.8591 | 8.8591 | -9
97.8608 | EQU | 128 | 2011-04-07 | 0.86078 | 2011-04-07 | 20:40 | 28.1968 | -72.8798 | 22.32 | -9 | 1679.1 | 354.19 | -112.79 | -0.68 | 37.48 | 1021.4 | -1.48 | 2 | 96.21 | 11 | -26.64 | 9.84 | 9.85 | 9.84 | 0.63 | 4.81 | 27.87 | 22.1541 | 36.7585 | 22.0642 | 1013.53 | 21 | 22.0642 | 0.256 | 6.39 | 1019.92 | -9 | 543.461 | 313.046 | 370.004 | -9 | 354.19 | 361.085 | 398.63 | 361.085 | -9 | 349.08 | -9 | 387.25 | -38.17 | 2 |  |  | 97.8608 | 8.8608 | -9
97.8625 | EQU | 0 | 2011-04-07 | 0.86252 | 2011-04-07 | 20:42 | 28.2116 | -72.8801 | 21.84 | -9 | 1679.9 | 354.28 | -111.54 | -0.67 | 37.48 | 1021.6 | -0.56 | 2 | 134.78 | 11 | -26.64 | 9.84 | 9.85 | 9.84 | 0.63 | 4.81 | 27.81 | 21.7321 | 36.7107 | 21.6469 | 1013.73 | 21 | 21.6469 | 0.193 | 7.31 | 1021.04 | -9 | 543.463 | 313.046 | 370.004 | -9 | 354.28 | 361.174 | 398.63 | 361.174 | -9 | 350.75 | -9 | 387.58 | -36.83 | 2 |  |  | 97.8626 | 8.8626 | -9
97.8643 | EQU | 0 | 2011-04-07 | 0.86428 | 2011-04-07 | 20:45 | 28.2261 | -72.8805 | 21.85 | -9 | 1681.5 | 354.66 | -112 | -0.67 | 37.46 | 1021.5 | -0.9 | 2.04 | 124.17 | 11 | -26.64 | 9.84 | 9.85 | 9.84 | 0.63 | 5.06 | 27.75 | 21.6737 | 36.7269 | 21.5722 | 1013.63 | 20.7 | 21.5722 | 0.278 | 6.97 | 1020.6 | -9 | 543.464 | 313.045 | 370.004 | -9 | 354.66 | 361.553 | 398.63 | 361.553 | -9 | 349.7 | -9 | 387.59 | -37.89 | 2 |  |  | 97.8643 | 8.8643 | -9
97.866 | EQU | 128 | 2011-04-07 | 0.86604 | 2011-04-07 | 20:47 | 28.2407 | -72.881 | 21.69 | -9 | 1685.5 | 355.64 | -112.29 | -0.68 | 37.46 | 1021.3 | -0.73 | 2.07 | 131.58 | 11 | -26.64 | 9.84 | 9.85 | 9.84 | 0.63 | 5.06 | 27.75 | 21.4419 | 36.7143 | 21.4098 | 1013.43 | 20.6 | 21.4098 | 0.28 | 7.14 | 1020.57 | -9 | 543.465 | 313.045 | 370.005 | -9 | 355.64 | 362.531 | 398.63 | 362.531 | -9 | 350.69 | -9 | 387.6 | -36.92 | 2 |  |  | 97.8661 | 8.8661 | -9
97.8678 | EQU | 0 | 2011-04-07 | 0.8678 | 2011-04-07 | 20:50 | 28.255 | -72.8821 | 21.62 | -9 | 1685 | 355.44 | -111.75 | -0.67 | 37.45 | 1021.5 | -0.54 | 2 | 137.97 | 11 | -26.64 | 9.84 | 9.85 | 9.84 | 0.62 | 4.94 | 27.81 | 21.5441 | 36.7232 | 21.5351 | 1013.63 | 20.5 | 21.5351 | 0.085 | 7.33 | 1020.96 | -9 | 543.467 | 313.045 | 370.005 | -9 | 355.44 | 362.332 | 398.63 | 362.332 | -9 | 353.58 | -9 | 387.61 | -34.03 | 2 |  |  | 97.8679 | 8.8679 | -9
97.8695 | EQU | 0 | 2011-04-07 | 0.86955 | 2011-04-07 | 20:52 | 28.2693 | -72.8834 | 21.75 | -9 | 1688.2 | 356.27 | -111.95 | -0.67 | 37.44 | 1021.3 | -1.45 | 2.02 | 102.34 | 11 | -26.64 | 9.84 | 9.85 | 9.84 | 0.63 | 4.81 | 27.75 | 21.6081 | 36.7124 | 21.5306 | 1013.43 | 20.6 | 21.5306 | 0.219 | 6.42 | 1019.85 | -9 | 543.468 | 313.045 | 370.005 | -9 | 356.27 | 363.16 | 398.63 | 363.16 | -9 | 351.91 | -9 | 387.53 | -35.62 | 2 |  |  | 97.8696 | 8.8696 | -9
97.8713 | EQU | 128 | 2011-04-07 | 0.8713 | 2011-04-07 | 20:55 | 28.2836 | -72.8846 | 21.74 | -9 | 1691.2 | 356.91 | -111.75 | -0.67 | 37.43 | 1021.4 | -0.78 | 2.12 | 128.94 | 11 | -26.64 | 9.84 | 9.85 | 9.84 | 0.62 | 4.81 | 27.75 | 21.6469 | 36.7192 | 21.5978 | 1013.53 | 20.5 | 21.5978 | 0.142 | 7.09 | 1020.62 | -9 | 543.47 | 313.045 | 370.005 | -9 | 356.91 | 363.798 | 398.63 | 363.798 | -9 | 353.96 | -9 | 387.53 | -33.57 | 2 |  |  | 97.8713 | 8.8713 | -9
97.873 | EQU | 0 | 2011-04-07 | 0.87304 | 2011-04-07 | 20:57 | 28.2978 | -72.8859 | 21.78 | -9 | 1690.9 | 356.75 | -111.37 | -0.67 | 37.42 | 1021.5 | -0.73 | 2.05 | 103.92 | 11 | -26.64 | 9.84 | 9.85 | 9.84 | 0.63 | 5 | 27.81 | 21.8102 | 36.7525 | 21.7539 | 1013.63 | 20.4 | 21.7539 | 0.026 | 7.14 | 1020.77 | -9 | 543.471 | 313.045 | 370.005 | -9 | 356.75 | 363.638 | 398.63 | 363.638 | -9 | 355.58 | -9 | 387.48 | -31.9 | 2 |  |  | 97.8731 | 8.8731 | -9
97.8748 | EQU | 0 | 2011-04-07 | 0.87479 | 2011-04-07 | 21:00 | 28.3119 | -72.8871 | 21.91 | -9 | 1686.2 | 355.71 | -111.5 | -0.67 | 37.41 | 1021.4 | -1.11 | 2.03 | 115.88 | 11 | -26.64 | 9.84 | 9.85 | 9.84 | 0.63 | 5.06 | 27.75 | 21.8019 | 36.7475 | 21.7091 | 1013.53 | 20.1 | 21.7091 | 0.201 | 6.76 | 1020.29 | -9 | 543.472 | 313.044 | 370.005 | -9 | 355.71 | 362.601 | 398.63 | 362.601 | -9 | 351.71 | -9 | 387.47 | -35.75 | 2 |  |  | 97.8748 | 8.8749 | -9
97.8766 | EQU | 0 | 2011-04-07 | 0.87655 | 2011-04-07 | 21:02 | 28.3259 | -72.8883 | 21.89 | -9 | 1679.4 | 354.19 | -111.66 | -0.67 | 37.4 | 1021.3 | -1.13 | 2 | 114.83 | 11 | -26.64 | 9.84 | 9.85 | 9.84 | 0.63 | 5.06 | 27.69 | 21.9231 | 36.7505 | 21.8564 | 1013.43 | 20.1 | 21.8564 | 0.034 | 6.74 | 1020.17 | -9 | 543.474 | 313.044 | 370.005 | -9 | 354.19 | 361.084 | 398.63 | 361.084 | -9 | 352.7 | -9 | 387.34 | -34.64 | 2 |  |  | 97.8766 | 8.8766 | -9
97.8783 | EQU | 0 | 2011-04-07 | 0.8783 | 2011-04-07 | 21:05 | 28.3398 | -72.8894 | 22.04 | -9 | 1674.8 | 353.12 | -111.75 | -0.67 | 37.39 | 1021.4 | -0.77 | 2.05 | 125 | 11 | -26.64 | 9.84 | 9.85 | 9.84 | 0.62 | 4.81 | 27.75 | 21.9781 | 36.7437 | 21.8673 | 1013.53 | 20 | 21.8673 | 0.173 | 7.1 | 1020.63 | -9 | 543.475 | 313.044 | 370.006 | -9 | 353.12 | 360.016 | 398.63 | 360.016 | -9 | 349.67 | -9 | 387.37 | -37.7 | 2 |  |  | 97.8783 | 8.8783 | -9
97.88 | EQU | 0 | 2011-04-07 | 0.88005 | 2011-04-07 | 21:07 | 28.3537 | -72.8906 | 22.07 | -9 | 1673.3 | 352.72 | -111.7 | -0.67 | 37.38 | 1021.5 | -0.67 | 2.02 | 110.07 | 11 | -26.64 | 9.84 | 9.85 | 9.84 | 0.62 | 4.81 | 27.69 | 22.0112 | 36.7566 | 21.9421 | 1013.63 | 19.9 | 21.9421 | 0.128 | 7.2 | 1020.83 | -9 | 543.476 | 313.044 | 370.006 | -9 | 352.72 | 359.617 | 398.63 | 359.617 | -9 | 350 | -9 | 387.37 | -37.36 | 2 |  |  | 97.8801 | 8.8801 | -9
97.8818 | EQU | 0 | 2011-04-07 | 0.88181 | 2011-04-07 | 21:10 | 28.3677 | -72.8917 | 22.07 | -9 | 1675.2 | 353.13 | -111.04 | -0.67 | 37.37 | 1021.5 | -1.17 | 2.02 | 94.2 | 11 | -26.64 | 9.84 | 9.85 | 9.84 | 0.62 | 5.06 | 27.69 | 21.9466 | 36.7397 | 21.86 | 1013.63 | 19.9 | 21.86 | 0.21 | 6.7 | 1020.33 | -9 | 543.478 | 313.044 | 370.006 | -9 | 353.13 | 360.026 | 398.63 | 360.026 | -9 | 349.01 | -9 | 387.42 | -38.41 | 2 |  |  | 97.8819 | 8.8819 | -9
97.8836 | EQU | 0 | 2011-04-07 | 0.88356 | 2011-04-07 | 21:12 | 28.3818 | -72.8928 | 22.07 | -9 | 1669.7 | 351.89 | -111.41 | -0.67 | 37.36 | 1021.4 | -1.46 | 2.04 | 96.84 | 11 | -26.64 | 9.84 | 9.85 | 9.84 | 0.63 | 5.06 | 27.62 | 21.942 | 36.7381 | 21.8798 | 1013.53 | 20.1 | 21.8798 | 0.19 | 6.41 | 1019.94 | -9 | 543.479 | 313.044 | 370.006 | -9 | 351.89 | 358.788 | 398.63 | 358.788 | -9 | 347.97 | -9 | 387.37 | -39.4 | 2 |  |  | 97.8836 | 8.8836 | -9
97.8853 | EQU | 0 | 2011-04-07 | 0.88531 | 2011-04-07 | 21:15 | 28.3958 | -72.8937 | 22.07 | -9 | 1669.9 | 351.88 | -111.58 | -0.67 | 37.34 | 1021.5 | -1.46 | 2.02 | 101.86 | 11 | -26.64 | 9.84 | 9.85 | 9.84 | 0.63 | 4.87 | 27.62 | 22.0466 | 36.7512 | 21.9951 | 1013.63 | 19.9 | 21.9951 | 0.075 | 6.41 | 1020.04 | -9 | 543.48 | 313.044 | 370.006 | -9 | 351.88 | 358.778 | 398.63 | 358.778 | -9 | 349.69 | -9 | 387.34 | -37.64 | 2 |  |  | 97.8854 | 8.8854 | -9
97.8871 | EQU-DRAIN | 0 | 2011-04-07 | 0.88706 | 2011-04-07 | 21:17 | 28.4098 | -72.8948 | 22.12 | -9 | 1676.3 | 353.31 | -111.04 | -0.67 | 37.33 | 1021.5 | -0.6 | 2.1 | 132.45 | 11 | -26.64 | 9.84 | 9.85 | 9.84 | 0.63 | 4.75 | 27.62 | 21.979 | 36.7554 | 21.8331 | 1013.63 | 20.1 | 21.8331 | 0.287 | 7.27 | 1020.9 | -9 | 543.482 | 313.043 | 370.006 | -9 | 353.31 | 360.205 | 398.63 | 360.205 | -9 | 348.22 | -9 | 387.43 | -39.21 | 2 |  |  | 97.8871 | 8.8871 | -9
97.8891 | EQU | 0 | 2011-04-07 | 0.88906 | 2011-04-07 | 21:20 | 28.4257 | -72.896 | 21.97 | -9 | 1677 | 353.43 | -112.04 | -0.67 | 37.32 | 1021.6 | -1.13 | 2.08 | 107.99 | 11 | -26.64 | 9.84 | 9.85 | 9.84 | 0.63 | 5.06 | 27.69 | 21.8456 | 36.7471 | 21.7922 | 1013.73 | 20 | 21.7922 | 0.178 | 6.74 | 1020.47 | -9 | 543.483 | 313.043 | 370.006 | -9 | 353.43 | 360.325 | 398.63 | 360.325 | -9 | 349.88 | -9 | 387.5 | -37.62 | 2 |  |  | 97.8891 | 8.8891 | -9
97.8908 | EQU | 128 | 2011-04-07 | 0.89081 | 2011-04-07 | 21:23 | 28.4397 | -72.897 | 21.99 | -9 | 1678.2 | 353.71 | -112.66 | -0.68 | 37.32 | 1021.6 | -0.78 | 2.1 | 125 | 11 | -26.64 | 9.84 | 9.85 | 9.84 | 0.63 | 4.81 | 27.62 | 21.941 | 36.7454 | 21.8913 | 1013.73 | 20.1 | 21.8913 | 0.099 | 7.09 | 1020.82 | -9 | 543.485 | 313.043 | 370.007 | -9 | 353.71 | 360.604 | 398.63 | 360.604 | -9 | 351.44 | -9 | 387.44 | -36 | 2 |  |  | 97.8909 | 8.8909 | -9
97.8926 | EQU | 0 | 2011-04-07 | 0.89256 | 2011-04-07 | 21:25 | 28.4537 | -72.8981 | 21.96 | -9 | 1679 | 353.88 | -112.12 | -0.67 | 37.31 | 1021.6 | -1.45 | 2.2 | 94.26 | 11 | -26.64 | 9.84 | 9.85 | 9.84 | 0.63 | 4.81 | 27.62 | 21.7877 | 36.7465 | 21.7105 | 1013.73 | 20.2 | 21.7105 | 0.25 | 6.42 | 1020.15 | -9 | 543.486 | 313.043 | 370.007 | -9 | 353.88 | 360.774 | 398.63 | 360.774 | -9 | 349.15 | -9 | 387.55 | -38.4 | 2 |  |  | 97.8926 | 8.8926 | -9
97.8943 | EQU | 0 | 2011-04-07 | 0.89431 | 2011-04-07 | 21:28 | 28.4676 | -72.8992 | 21.85 | -9 | 1681.6 | 354.44 | -111.83 | -0.67 | 37.29 | 1021.6 | -0.55 | 2.02 | 135.89 | 11 | -26.64 | 9.84 | 9.85 | 9.84 | 0.63 | 4.94 | 27.62 | 21.7965 | 36.7466 | 21.713 | 1013.73 | 19.9 | 21.713 | 0.137 | 7.32 | 1021.05 | -9 | 543.487 | 313.043 | 370.007 | -9 | 354.44 | 361.332 | 398.63 | 361.332 | -9 | 351.73 | -9 | 387.54 | -35.81 | 2 |  |  | 97.8944 | 8.8943 | -9
97.8961 | EQU | 0 | 2011-04-07 | 0.89605 | 2011-04-07 | 21:30 | 28.4817 | -72.9004 | 21.83 | -9 | 1687.1 | 355.65 | -112.04 | -0.67 | 37.28 | 1021.7 | -0.55 | 2.01 | 134.78 | 11 | -26.64 | 9.84 | 9.85 | 9.84 | 0.63 | 5.06 | 27.69 | 21.7541 | 36.7471 | 21.7159 | 1013.83 | 20.1 | 21.7159 | 0.114 | 7.32 | 1021.15 | -9 | 543.489 | 313.043 | 370.007 | -9 | 355.65 | 362.539 | 398.63 | 362.539 | -9 | 353.3 | -9 | 387.58 | -34.29 | 2 |  |  | 97.8961 | 8.8961 | -9
97.8978 | EQU | 0 | 2011-04-07 | 0.89781 | 2011-04-07 | 21:33 | 28.4957 | -72.9015 | 21.83 | -9 | 1695.4 | 357.55 | -112.2 | -0.68 | 37.28 | 1021.7 | -0.73 | 2.02 | 127.87 | 11 | -26.63 | 9.84 | 9.85 | 9.84 | 0.69 | 5 | 27.62 | 21.6812 | 36.7422 | 21.5829 | 1013.83 | 20.1 | 21.5829 | 0.247 | 7.14 | 1020.97 | -9 | 543.49 | 313.042 | 370.007 | -9 | 357.55 | 364.435 | 398.63 | 364.435 | -9 | 353.09 | -9 | 387.66 | -34.57 | 2 |  |  | 97.8979 | 8.8979 | -9
97.8996 | EQU | 0 | 2011-04-07 | 0.89956 | 2011-04-07 | 21:35 | 28.5098 | -72.9025 | 21.75 | -9 | 1698.5 | 358.21 | -112.16 | -0.68 | 37.26 | 1021.7 | -0.54 | 2.05 | 129.72 | 11 | -26.63 | 9.84 | 9.85 | 9.84 | 0.63 | 4.81 | 27.62 | 21.6904 | 36.7347 | 21.5905 | 1013.83 | 20.2 | 21.5905 | 0.16 | 7.33 | 1021.16 | -9 | 543.491 | 313.042 | 370.007 | -9 | 358.21 | 365.094 | 398.63 | 365.094 | -9 | 355.15 | -9 | 387.66 | -32.51 | 2 |  |  | 97.8996 | 8.8996 | -9
97.9013 | EQU | 128 | 2011-04-07 | 0.90132 | 2011-04-07 | 21:38 | 28.5242 | -72.9036 | 21.72 | -9 | 1702.5 | 359.15 | -112.04 | -0.67 | 37.25 | 1021.6 | -1.24 | 2.09 | 100.54 | 11 | -26.63 | 9.84 | 9.85 | 9.84 | 0.63 | 4.87 | 27.56 | 21.631 | 36.7293 | 21.5527 | 1013.73 | 20.4 | 21.5527 | 0.167 | 6.63 | 1020.36 | -9 | 543.493 | 313.042 | 370.008 | -9 | 359.15 | 366.031 | 398.63 | 366.031 | -9 | 355.67 | -9 | 387.64 | -31.96 | 2 |  |  | 97.9014 | 8.9014 | -9
97.9031 | EQU | 0 | 2011-04-07 | 0.90308 | 2011-04-07 | 21:40 | 28.5384 | -72.9047 | 21.7 | -9 | 1705.8 | 359.88 | -111.91 | -0.67 | 37.25 | 1021.7 | -0.77 | 2.04 | 105.81 | 11 | -26.64 | 9.84 | 9.85 | 9.84 | 0.63 | 5.06 | 27.56 | 21.6093 | 36.734 | 21.5314 | 1013.83 | 20.3 | 21.5314 | 0.169 | 7.1 | 1020.93 | -9 | 543.494 | 313.042 | 370.008 | -9 | 359.88 | 366.76 | 398.63 | 366.76 | -9 | 356.58 | -9 | 387.69 | -31.11 | 2 |  |  | 97.9031 | 8.9031 | -9
97.9048 | EQU | 0 | 2011-04-07 | 0.90483 | 2011-04-07 | 21:43 | 28.5527 | -72.9058 | 21.69 | -9 | 1707 | 360.16 | -111.62 | -0.67 | 37.23 | 1021.7 | -1.14 | 1.96 | 95.69 | 11 | -26.63 | 9.84 | 9.85 | 9.84 | 0.63 | 5 | 27.56 | 21.5236 | 36.7302 | 21.4431 | 1013.83 | 20.6 | 21.4431 | 0.247 | 6.73 | 1020.56 | -9 | 543.495 | 313.042 | 370.008 | -9 | 360.16 | 367.039 | 398.63 | 367.039 | -9 | 355.54 | -9 | 387.74 | -32.2 | 2 |  |  | 97.9049 | 8.9049 | -9
97.9066 | EQU | 0 | 2011-04-07 | 0.90657 | 2011-04-07 | 21:46 | 28.567 | -72.9069 | 21.68 | -9 | 1705 | 359.57 | -111.58 | -0.67 | 37.22 | 1021.9 | -0.55 | 2.08 | 126.82 | 11 | -26.63 | 9.84 | 9.85 | 9.84 | 0.63 | 4.81 | 27.56 | 21.6205 | 36.7322 | 21.5256 | 1014.03 | 20.4 | 21.5256 | 0.154 | 7.32 | 1021.35 | -9 | 543.497 | 313.042 | 370.008 | -9 | 359.57 | 366.45 | 398.63 | 366.45 | -9 | 356.65 | -9 | 387.77 | -31.12 | 2 |  |  | 97.9066 | 8.9066 | -9
97.9083 | EQU | 0 | 2011-04-07 | 0.90832 | 2011-04-07 | 21:48 | 28.5813 | -72.908 | 21.73 | -9 | 1707 | 360.09 | -111.54 | -0.67 | 37.21 | 1021.8 | -1.29 | 2.1 | 107.3 | 11 | -26.63 | 9.84 | 9.85 | 9.84 | 0.63 | 4.87 | 27.56 | 21.6158 | 36.736 | 21.5524 | 1013.93 | 20.5 | 21.5524 | 0.178 | 6.58 | 1020.51 | -9 | 543.498 | 313.042 | 370.008 | -9 | 360.09 | 366.969 | 398.63 | 366.969 | -9 | 356.48 | -9 | 387.72 | -31.24 | 2 |  |  | 97.9084 | 8.9084 | -9
97.9101 | EQU | 0 | 2011-04-07 | 0.91008 | 2011-04-07 | 21:51 | 28.5957 | -72.9093 | 21.69 | -9 | 1707.3 | 360.11 | -111.58 | -0.67 | 37.21 | 1021.8 | -1.2 | 2.04 | 108.05 | 11 | -26.64 | 9.84 | 9.85 | 9.84 | 0.63 | 5.06 | 27.56 | 21.4657 | 36.724 | 21.4389 | 1013.93 | 20.6 | 21.4389 | 0.251 | 6.67 | 1020.6 | -9 | 543.499 | 313.041 | 370.008 | -9 | 360.11 | 366.988 | 398.63 | 366.988 | -9 | 355.44 | -9 | 387.79 | -32.34 | 2 |  |  | 97.9101 | 8.9101 | -9
97.9118 | EQU | 0 | 2011-04-07 | 0.91183 | 2011-04-07 | 21:53 | 28.6101 | -72.9105 | 21.61 | -9 | 1703.3 | 359.18 | -111.29 | -0.67 | 37.2 | 1021.8 | -0.54 | 2.08 | 135.89 | 11 | -26.63 | 9.84 | 9.85 | 9.84 | 0.63 | 5 | 27.56 | 21.4942 | 36.729 | 21.4421 | 1013.93 | 20.8 | 21.4421 | 0.168 | 7.33 | 1021.26 | -9 | 543.501 | 313.041 | 370.008 | -9 | 359.18 | 366.061 | 398.63 | 366.061 | -9 | 356.08 | -9 | 387.78 | -31.71 | 2 |  |  | 97.9119 | 8.9119 | -9
97.9136 | EQU | 128 | 2011-04-07 | 0.91358 | 2011-04-07 | 21:56 | 28.6244 | -72.9117 | 21.62 | -9 | 1701 | 358.69 | -111.54 | -0.67 | 37.19 | 1021.7 | -0.92 | 2.07 | 120.21 | 11 | -26.63 | 9.84 | 9.85 | 9.84 | 0.63 | 4.81 | 27.5 | 21.4976 | 36.7238 | 21.3691 | 1013.83 | 20.5 | 21.3691 | 0.251 | 6.95 | 1020.78 | -9 | 543.502 | 313.041 | 370.009 | -9 | 358.69 | 365.572 | 398.63 | 365.572 | -9 | 354.18 | -9 | 387.79 | -33.61 | 2 |  |  | 97.9136 | 8.9136 | -9
97.9153 | EQU | 0 | 2011-04-07 | 0.91532 | 2011-04-07 | 21:58 | 28.6388 | -72.913 | 21.59 | -9 | 1699.2 | 358.2 | -111.41 | -0.67 | 37.17 | 1021.9 | -0.53 | 2.05 | 130.15 | 11 | -26.63 | 9.84 | 9.85 | 9.84 | 0.63 | 4.87 | 27.56 | 21.5567 | 36.733 | 21.4574 | 1014.03 | 20.6 | 21.4574 | 0.133 | 7.34 | 1021.37 | -9 | 543.504 | 313.041 | 370.009 | -9 | 358.2 | 365.083 | 398.63 | 365.083 | -9 | 355.7 | -9 | 387.81 | -32.11 | 2 |  |  | 97.9154 | 8.9154 | -9
97.9171 | EQU | 0 | 2011-04-07 | 0.91707 | 2011-04-07 | 22:01 | 28.6533 | -72.9143 | 21.69 | -9 | 1702.3 | 359 | -111.66 | -0.67 | 37.17 | 1021.7 | -1 | 2.03 | 112.37 | 11 | -26.63 | 9.84 | 9.85 | 9.84 | 0.63 | 5.12 | 27.5 | 21.6299 | 36.7309 | 21.5747 | 1013.83 | 20.7 | 21.5747 | 0.115 | 6.87 | 1020.7 | -9 | 543.505 | 313.041 | 370.009 | -9 | 359 | 365.881 | 398.63 | 365.881 | -9 | 356.45 | -9 | 387.67 | -31.22 | 2 |  |  | 97.9171 | 8.9171 | -9
97.9188 | EQU | 128 | 2011-04-07 | 0.91883 | 2011-04-07 | 22:03 | 28.6678 | -72.9155 | 21.76 | -9 | 1706.7 | 359.97 | -111.45 | -0.67 | 37.15 | 1021.7 | -1.25 | 2.07 | 98.24 | 11 | -26.63 | 9.84 | 9.85 | 9.84 | 0.63 | 4.94 | 27.5 | 21.6797 | 36.7402 | 21.6306 | 1013.83 | 20.8 | 21.6306 | 0.129 | 6.62 | 1020.45 | -9 | 543.506 | 313.041 | 370.009 | -9 | 359.97 | 366.848 | 398.63 | 366.848 | -9 | 357.05 | -9 | 387.63 | -30.58 | 2 |  |  | 97.9189 | 8.9189 | -9
97.9206 | EQU | 0 | 2011-04-07 | 0.92059 | 2011-04-07 | 22:06 | 28.6824 | -72.9169 | 21.82 | -9 | 1707 | 360.07 | -111.41 | -0.67 | 37.15 | 1021.6 | -0.58 | 2.02 | 123.34 | 11 | -26.64 | 9.84 | 9.85 | 9.84 | 0.63 | 4.81 | 27.5 | 21.7414 | 36.7339 | 21.6698 | 1013.73 | 20.7 | 21.6698 | 0.15 | 7.29 | 1021.02 | -9 | 543.508 | 313.041 | 370.009 | -9 | 360.07 | 366.948 | 398.63 | 366.948 | -9 | 357.01 | -9 | 387.57 | -30.57 | 2 |  |  | 97.9206 | 8.9207 | -9
97.9237 | STD2 | 0 | 2011-04-07 | 0.92369 | 2011-04-07 | 22:10 | 28.7079 | -72.9193 | 21.93 | 549.89 | 2430.4 | 543.51 | -305.7 | -1.99 | 37.13 | 1021.5 | -0.1 | 2.03 | 79.5 | 11 | -26.64 | 9.84 | 9.85 | 9.84 | 0.63 | 5 | 27.5 | 21.8802 | 36.7494 | 21.8238 | 1013.63 | 20.6 | 21.8238 | 0.106 | 7.77 | 1021.4 | -6.38 | -9 | -9 | -9 | -9 | 543.51 | -9 | -9 | -9 | -9 | -9 | -9 | -9 | -9 | 2 |  |  | 97.9237 | 8.9238 | -9
97.9268 | STD3 | 0 | 2011-04-07 | 0.92681 | 2011-04-07 | 22:15 | 28.7335 | -72.9218 | 22 | 319.82 | 1497.2 | 313.04 | -306.54 | -2 | 37.11 | 1021.6 | -0.09 | 2.04 | 55.26 | 11 | -26.63 | 9.84 | 9.85 | 9.84 | 0.63 | 4.94 | 27.5 | 21.9341 | 36.7379 | 21.8649 | 1013.73 | 20.7 | 21.8649 | 0.135 | 7.78 | 1021.51 | -6.78 | -9 | -9 | -9 | -9 | 313.04 | -9 | -9 | -9 | -9 | -9 | -9 | -9 | -9 | 2 |  |  | 97.9269 | 8.9269 | -9
97.9299 | STD4-DRAIN | 0 | 2011-04-07 | 0.92993 | 2011-04-07 | 22:19 | 28.7592 | -72.9243 | 22.06 | 377.14 | 1752.1 | 370.01 | -306.7 | -2 | 37.09 | 1021.6 | -0.13 | 1.99 | 59.17 | 11 | -26.64 | 9.84 | 9.85 | 9.84 | 0.62 | 4.75 | 27.5 | 21.9568 | 36.7334 | 21.8777 | 1013.73 | 20.7 | 21.8777 | 0.182 | 7.74 | 1021.47 | -7.13 | -9 | -9 | -9 | -9 | 370.01 | -9 | -9 | -9 | -9 | -9 | -9 | -9 | -9 | 2 |  |  | 97.93 | 8.93 | -9
97.9333 | ATM | 128 | 2011-04-07 | 0.93329 | 2011-04-07 | 22:24 | 28.7873 | -72.927 | 22.04 | -9 | 1842.1 | 391.69 | -70.96 | -0.42 | 37.07 | 1021.5 | -0.09 | 2.08 | 120.61 | 11 | -26.64 | 9.84 | 9.85 | 9.84 | 0.63 | 5 | 27.44 | 21.9315 | 36.7336 | 21.868 | 1013.63 | 21 | 21.868 | 0.172 | 7.78 | 1021.41 | -9 | 543.503 | 313.039 | 370.01 | -9 | 391.69 | 398.496 | -9 | -9 | 398.496 | -9 | 387.28 | -9 | -9 | 2 |  |  | 97.9333 | 8.9333 | -9
97.9347 | ATM | 0 | 2011-04-07 | 0.93465 | 2011-04-07 | 22:26 | 28.7987 | -72.928 | 22.02 | -9 | 1842.6 | 391.77 | -74.5 | -0.44 | 37.06 | 1021.6 | -0.1 | 1.99 | 121.56 | 11 | -26.64 | 9.84 | 9.85 | 9.84 | 0.63 | 5.06 | 27.44 | 21.9634 | 36.7327 | 21.8841 | 1013.73 | 20.9 | 21.8841 | 0.136 | 7.77 | 1021.5 | -9 | 543.502 | 313.039 | 370.01 | -9 | 391.77 | 398.576 | -9 | -9 | 398.576 | -9 | 387.39 | -9 | -9 | 2 |  |  | 97.9347 | 8.9347 | -9
97.936 | ATM | 0 | 2011-04-07 | 0.93603 | 2011-04-07 | 22:28 | 28.8102 | -72.9288 | 22.07 | -9 | 1843.3 | 391.9 | -76 | -0.45 | 37.06 | 1021.6 | -0.1 | 2.05 | 121.5 | 11 | -26.64 | 9.84 | 9.85 | 9.84 | 0.63 | 5.06 | 27.44 | 22.0591 | 36.7255 | 21.9215 | 1013.73 | 20.9 | 21.9215 | 0.148 | 7.77 | 1021.5 | -9 | 543.5 | 313.039 | 370.01 | -9 | 391.9 | 398.706 | -9 | -9 | 398.706 | -9 | 387.49 | -9 | -9 | 2 |  |  | 97.9361 | 8.9361 | -9
97.9374 | ATM | 0 | 2011-04-07 | 0.93742 | 2011-04-07 | 22:30 | 28.8218 | -72.9297 | 22.07 | -9 | 1843.3 | 391.89 | -77.04 | -0.46 | 37.04 | 1021.6 | -0.06 | 2 | 121.36 | 11 | -26.64 | 9.84 | 9.85 | 9.84 | 0.63 | 5.06 | 27.44 | 22.004 | 36.728 | 21.9261 | 1013.73 | 21.1 | 21.9261 | 0.144 | 7.81 | 1021.54 | -9 | 543.499 | 313.039 | 370.01 | -9 | 391.89 | 398.696 | -9 | -9 | 398.696 | -9 | 387.48 | -9 | -9 | 2 |  |  | 97.9375 | 8.9375 | -9
97.9388 | ATM | 0 | 2011-04-07 | 0.9388 | 2011-04-07 | 22:32 | 28.8334 | -72.9306 | 22.07 | -9 | 1843.3 | 391.9 | -77.04 | -0.46 | 37.04 | 1021.6 | -0.1 | 2.05 | 122.04 | 11 | -26.64 | 9.84 | 9.85 | 9.84 | 0.63 | 5 | 27.44 | 21.9767 | 36.7289 | 21.9359 | 1013.73 | 21.2 | 21.9359 | 0.134 | 7.77 | 1021.5 | -9 | 543.498 | 313.039 | 370.01 | -9 | 391.9 | 398.706 | -9 | -9 | 398.706 | -9 | 387.48 | -9 | -9 | 2 |  |  | 97.9388 | 8.9388 | -9
97.9422 | EQU | 128 | 2011-04-07 | 0.94221 | 2011-04-07 | 22:37 | 28.8625 | -72.9322 | 22.03 | -9 | 1689.4 | 355.87 | -119.58 | -0.72 | 37.02 | 1021.7 | -0.97 | 2.04 | 94.03 | 11 | -26.63 | 9.84 | 9.85 | 9.84 | 0.63 | 4.75 | 27.37 | 21.9442 | 36.7204 | 21.8619 | 1013.83 | 21.2 | 21.8619 | 0.168 | 6.9 | 1020.73 | -9 | 543.496 | 313.039 | 370.01 | -9 | 355.87 | 362.759 | 398.65 | 362.759 | -9 | 352.45 | -9 | 387.51 | -35.06 | 2 |  |  | 97.9423 | 8.9423 | -9
97.944 | EQU | 0 | 2011-04-07 | 0.94398 | 2011-04-07 | 22:39 | 28.8776 | -72.933 | 22.04 | -9 | 1693.7 | 356.79 | -121.79 | -0.74 | 37.01 | 1021.7 | -0.82 | 2.04 | 112.3 | 11 | -26.64 | 9.84 | 9.85 | 9.84 | 0.63 | 5 | 27.37 | 21.9817 | 36.7283 | 21.8933 | 1013.83 | 21.5 | 21.8933 | 0.147 | 7.05 | 1020.88 | -9 | 543.494 | 313.039 | 370.01 | -9 | 356.79 | 363.677 | 398.65 | 363.677 | -9 | 353.71 | -9 | 387.49 | -33.79 | 2 |  |  | 97.944 | 8.944 | -9
97.9457 | EQU | 0 | 2011-04-07 | 0.94574 | 2011-04-07 | 22:42 | 28.8926 | -72.9338 | 22.03 | -9 | 1697.5 | 357.72 | -123.25 | -0.74 | 37 | 1021.6 | -1.27 | 2.15 | 93.69 | 11 | -26.64 | 9.84 | 9.85 | 9.84 | 0.63 | 4.94 | 27.37 | 21.8813 | 36.725 | 21.8003 | 1013.73 | 21.3 | 21.8003 | 0.23 | 6.6 | 1020.33 | -9 | 543.493 | 313.038 | 370.01 | -9 | 357.72 | 364.605 | 398.65 | 364.605 | -9 | 353.18 | -9 | 387.51 | -34.33 | 2 |  |  | 97.9458 | 8.9458 | -9
97.9475 | EQU | 128 | 2011-04-07 | 0.94749 | 2011-04-07 | 22:44 | 28.9077 | -72.9346 | 21.93 | -9 | 1698.9 | 357.98 | -123 | -0.74 | 37 | 1021.7 | -0.81 | 2.04 | 101.74 | 11 | -26.64 | 9.84 | 9.85 | 9.84 | 0.63 | 4.75 | 27.31 | 21.8473 | 36.7304 | 21.7802 | 1013.83 | 21.5 | 21.7802 | 0.15 | 7.06 | 1020.89 | -9 | 543.492 | 313.038 | 370.01 | -9 | 357.98 | 364.865 | 398.65 | 364.865 | -9 | 354.88 | -9 | 387.56 | -32.69 | 2 |  |  | 97.9476 | 8.9475 | -9
97.9492 | EQU | 0 | 2011-04-07 | 0.94924 | 2011-04-07 | 22:47 | 28.9227 | -72.9353 | 21.96 | -9 | 1701.2 | 358.52 | -123 | -0.74 | 36.98 | 1021.7 | -0.57 | 2.2 | 125.35 | 11 | -26.64 | 9.84 | 9.85 | 9.84 | 0.63 | 5.06 | 27.37 | 21.8483 | 36.7296 | 21.7725 | 1013.83 | 21.6 | 21.7725 | 0.188 | 7.3 | 1021.13 | -9 | 543.49 | 313.038 | 370.01 | -9 | 358.52 | 365.404 | 398.66 | 365.404 | -9 | 354.91 | -9 | 387.57 | -32.67 | 2 |  |  | 97.9493 | 8.9493 | -9
97.951 | EQU | 0 | 2011-04-07 | 0.95098 | 2011-04-07 | 22:50 | 28.9378 | -72.9362 | 21.9 | -9 | 1704.2 | 359.21 | -122.04 | -0.74 | 36.97 | 1021.6 | -0.5 | 2.08 | 132.96 | 11 | -26.64 | 9.84 | 9.85 | 9.84 | 0.63 | 4.94 | 27.37 | 21.7335 | 36.728 | 21.6357 | 1013.73 | 21.6 | 21.6357 | 0.264 | 7.37 | 1021.1 | -9 | 543.489 | 313.038 | 370.01 | -9 | 359.21 | 366.093 | 398.66 | 366.093 | -9 | 354.44 | -9 | 387.62 | -33.17 | 2 |  |  | 97.951 | 8.951 | -9
97.9527 | EQU | 128 | 2011-04-07 | 0.95273 | 2011-04-07 | 22:52 | 28.9528 | -72.9369 | 21.79 | -9 | 1704.7 | 359.33 | -121.79 | -0.74 | 36.97 | 1021.6 | -1.44 | 2.06 | 96.26 | 11 | -26.63 | 9.84 | 9.85 | 9.84 | 0.63 | 4.75 | 27.37 | 21.7047 | 36.7278 | 21.6129 | 1013.73 | 21.5 | 21.6129 | 0.177 | 6.43 | 1020.16 | -9 | 543.488 | 313.038 | 370.01 | -9 | 359.33 | 366.213 | 398.66 | 366.213 | -9 | 355.59 | -9 | 387.63 | -32.04 | 2 |  |  | 97.9528 | 8.9528 | -9
97.9545 | EQU | 0 | 2011-04-07 | 0.95448 | 2011-04-07 | 22:55 | 28.9678 | -72.9376 | 21.78 | -9 | 1707.3 | 359.86 | -120.37 | -0.73 | 36.96 | 1021.7 | -1.33 | 2.06 | 97.83 | 11 | -26.64 | 9.84 | 9.85 | 9.84 | 0.63 | 5.06 | 27.25 | 21.6495 | 36.7371 | 21.5888 | 1013.83 | 21.5 | 21.5888 | 0.191 | 6.54 | 1020.37 | -9 | 543.486 | 313.038 | 370.01 | -9 | 359.86 | 366.742 | 398.66 | 366.742 | -9 | 355.98 | -9 | 387.69 | -31.71 | 2 |  |  | 97.9545 | 8.9545 | -9
97.9562 | EQU | 0 | 2011-04-07 | 0.95624 | 2011-04-07 | 22:57 | 28.9829 | -72.9383 | 21.7 | -9 | 1710.4 | 360.52 | -119.66 | -0.72 | 36.95 | 1021.8 | -0.67 | 2.09 | 130.22 | 11 | -26.63 | 9.84 | 9.85 | 9.84 | 0.63 | 4.94 | 27.37 | 21.5475 | 36.7403 | 21.468 | 1013.93 | 21.7 | 21.468 | 0.232 | 7.2 | 1021.13 | -9 | 543.485 | 313.037 | 370.01 | -9 | 360.52 | 367.4 | 398.67 | 367.4 | -9 | 356.31 | -9 | 387.8 | -31.49 | 2 |  |  | 97.9563 | 8.9563 | -9
97.958 | EQU | 0 | 2011-04-07 | 0.95799 | 2011-04-07 | 23:00 | 28.998 | -72.939 | 21.58 | -9 | 1712.4 | 361.02 | -118.08 | -0.71 | 36.94 | 1021.7 | -0.6 | 2.04 | 115.81 | 11 | -26.63 | 9.84 | 9.85 | 9.84 | 0.63 | 4.81 | 27.31 | 21.3818 | 36.7427 | 21.277 | 1013.83 | 21.5 | 21.277 | 0.303 | 7.27 | 1021.1 | -9 | 543.484 | 313.037 | 370.01 | -9 | 361.02 | 367.899 | 398.67 | 367.899 | -9 | 355.78 | -9 | 387.88 | -32.09 | 2 |  |  | 97.958 | 8.958 | -9
97.9597 | EQU | 0 | 2011-04-07 | 0.95973 | 2011-04-07 | 23:02 | 29.013 | -72.9397 | 21.46 | -9 | 1714.6 | 361.52 | -117.58 | -0.71 | 36.94 | 1021.7 | -0.78 | 2.03 | 103.55 | 11 | -26.63 | 9.84 | 9.85 | 9.84 | 0.63 | 5 | 27.37 | 21.2039 | 36.753 | 21.1093 | 1013.83 | 21.5 | 21.1093 | 0.351 | 7.09 | 1020.92 | -9 | 543.482 | 313.037 | 370.01 | -9 | 361.52 | 368.399 | 398.67 | 368.399 | -9 | 355.55 | -9 | 387.97 | -32.43 | 2 |  |  | 97.9598 | 8.9598 | -9
97.9615 | EQU | 0 | 2011-04-07 | 0.96148 | 2011-04-07 | 23:05 | 29.0279 | -72.9403 | 21.25 | -9 | 1713.7 | 361.33 | -116.54 | -0.7 | 36.93 | 1021.6 | -1.56 | 2.08 | 94.54 | 11 | -26.64 | 9.84 | 9.85 | 9.84 | 0.63 | 4.87 | 27.37 | 21.1232 | 36.7549 | 21.0188 | 1013.73 | 21.3 | 21.0188 | 0.231 | 6.31 | 1020.04 | -9 | 543.481 | 313.037 | 370.01 | -9 | 361.33 | 368.209 | 398.67 | 368.209 | -9 | 356.96 | -9 | 387.99 | -31.03 | 2 |  |  | 97.9615 | 8.9615 | -9
97.9632 | EQU | 0 | 2011-04-07 | 0.96323 | 2011-04-07 | 23:07 | 29.0427 | -72.941 | 21.06 | -9 | 1709.5 | 360.37 | -116.33 | -0.7 | 36.92 | 1021.6 | -0.72 | 2.06 | 107.68 | 11 | -26.63 | 9.84 | 9.85 | 9.84 | 0.63 | 4.81 | 27.31 | 20.8719 | 36.7388 | 20.7675 | 1013.73 | 21.2 | 20.7675 | 0.293 | 7.15 | 1020.88 | -9 | 543.48 | 313.037 | 370.01 | -9 | 360.37 | 367.252 | 398.68 | 367.252 | -9 | 355.51 | -9 | 388.14 | -32.62 | 2 |  |  | 97.9633 | 8.9633 | -9
97.965 | EQU | 128 | 2011-04-07 | 0.96498 | 2011-04-07 | 23:10 | 29.0576 | -72.9416 | 21 | -9 | 1707.1 | 359.82 | -115.75 | -0.7 | 36.91 | 1021.6 | -0.55 | 1.99 | 123.55 | 11 | -26.63 | 9.84 | 9.85 | 9.84 | 0.63 | 5.06 | 27.31 | 20.9161 | 36.7367 | 20.8308 | 1013.73 | 21.4 | 20.8308 | 0.169 | 7.32 | 1021.05 | -9 | 543.478 | 313.037 | 370.01 | -9 | 359.82 | 366.703 | 398.68 | 366.703 | -9 | 356.93 | -9 | 388.1 | -31.17 | 2 |  |  | 97.965 | 8.965 | -9
97.9667 | EQU | 0 | 2011-04-07 | 0.96672 | 2011-04-07 | 23:12 | 29.0724 | -72.9422 | 21.02 | -9 | 1708 | 360.02 | -114.58 | -0.69 | 36.9 | 1021.6 | -0.49 | 2 | 132.38 | 11 | -26.63 | 9.84 | 9.85 | 9.84 | 0.63 | 4.87 | 27.31 | 20.9208 | 36.7497 | 20.8373 | 1013.73 | 21.2 | 20.8373 | 0.183 | 7.38 | 1021.11 | -9 | 543.477 | 313.037 | 370.01 | -9 | 360.02 | 366.903 | 398.68 | 366.903 | -9 | 356.93 | -9 | 388.1 | -31.17 | 2 |  |  | 97.9668 | 8.9668 | -9
97.9685 | EQU | 0 | 2011-04-07 | 0.96848 | 2011-04-07 | 23:15 | 29.0872 | -72.9429 | 21.02 | -9 | 1708.6 | 360.17 | -114.33 | -0.69 | 36.89 | 1021.5 | -0.59 | 2.02 | 134.05 | 11 | -26.63 | 9.84 | 9.85 | 9.84 | 0.63 | 4.87 | 27.25 | 20.8885 | 36.7449 | 20.8369 | 1013.63 | 21.2 | 20.8369 | 0.183 | 7.28 | 1020.91 | -9 | 543.475 | 313.036 | 370.01 | -9 | 360.17 | 367.053 | 398.68 | 367.053 | -9 | 357 | -9 | 388.06 | -31.07 | 2 |  |  | 97.9685 | 8.9685 | -9
97.9702 | EQU | 128 | 2011-04-07 | 0.97023 | 2011-04-07 | 23:17 | 29.1022 | -72.9435 | 21.08 | -9 | 1711.3 | 360.79 | -114.08 | -0.69 | 36.88 | 1021.5 | -1.25 | 2 | 92.45 | 11 | -26.63 | 9.84 | 9.85 | 9.84 | 0.63 | 5.06 | 27.31 | 20.9339 | 36.7499 | 20.8165 | 1013.63 | 21.3 | 20.8165 | 0.263 | 6.62 | 1020.25 | -9 | 543.474 | 313.036 | 370.01 | -9 | 360.79 | 367.672 | 398.69 | 367.672 | -9 | 356.12 | -9 | 388.08 | -31.96 | 2 |  |  | 97.9703 | 8.9703 | -9
97.972 | EQU-DRAIN | 0 | 2011-04-07 | 0.97199 | 2011-04-07 | 23:20 | 29.1172 | -72.9441 | 20.98 | -9 | 1709.9 | 360.44 | -114.12 | -0.69 | 36.87 | 1021.6 | -1.04 | 2.01 | 99.71 | 11 | -26.63 | 9.84 | 9.85 | 9.84 | 0.63 | 4.81 | 27.25 | 20.8142 | 36.732 | 20.7559 | 1013.73 | 21.3 | 20.7559 | 0.224 | 6.83 | 1020.56 | -9 | 543.473 | 313.036 | 370.01 | -9 | 360.44 | 367.323 | 398.69 | 367.323 | -9 | 356.54 | -9 | 388.15 | -31.62 | 2 |  |  | 97.972 | 8.972 | -9
97.974 | EQU | 0 | 2011-04-07 | 0.974 | 2011-04-07 | 23:23 | 29.1343 | -72.9449 | 20.95 | -9 | 1700.7 | 358.24 | -114.87 | -0.69 | 36.86 | 1021.7 | -1.47 | 2.04 | 91.27 | 11 | -26.63 | 9.84 | 9.85 | 9.84 | 0.63 | 4.94 | 27.25 | 20.8525 | 36.7336 | 20.7854 | 1013.83 | 21.3 | 20.7854 | 0.165 | 6.4 | 1020.23 | -9 | 543.471 | 313.036 | 370.01 | -9 | 358.24 | 365.128 | 398.69 | 365.128 | -9 | 355.2 | -9 | 388.18 | -32.98 | 2 |  |  | 97.9741 | 8.9741 | -9
97.9758 | EQU | 0 | 2011-04-07 | 0.97575 | 2011-04-07 | 23:25 | 29.1493 | -72.9454 | 20.97 | -9 | 1703.6 | 358.88 | -113.7 | -0.68 | 36.85 | 1021.7 | -0.6 | 2.01 | 135.08 | 11 | -26.63 | 9.84 | 9.85 | 9.84 | 0.63 | 4.81 | 27.31 | 20.8723 | 36.7247 | 20.8106 | 1013.83 | 21.5 | 20.8106 | 0.159 | 7.27 | 1021.1 | -9 | 543.47 | 313.036 | 370.01 | -9 | 358.88 | 365.766 | 398.7 | 365.766 | -9 | 356.2 | -9 | 388.17 | -31.97 | 2 |  |  | 97.9758 | 8.9758 | -9
97.9775 | EQU | 128 | 2011-04-07 | 0.9775 | 2011-04-07 | 23:28 | 29.1642 | -72.9461 | 20.96 | -9 | 1704.4 | 359 | -114 | -0.69 | 36.84 | 1021.8 | -1.05 | 2.02 | 111.66 | 11 | -26.63 | 9.84 | 9.85 | 9.84 | 0.63 | 5.06 | 27.25 | 20.8126 | 36.7176 | 20.7361 | 1013.93 | 21.3 | 20.7361 | 0.224 | 6.82 | 1020.75 | -9 | 543.468 | 313.036 | 370.01 | -9 | 359 | 365.886 | 398.7 | 365.886 | -9 | 355.22 | -9 | 388.25 | -33.03 | 2 |  |  | 97.9776 | 8.9776 | -9
97.9792 | EQU | 0 | 2011-04-07 | 0.97925 | 2011-04-07 | 23:30 | 29.179 | -72.947 | 20.95 | -9 | 1701.7 | 358.41 | -113.83 | -0.68 | 36.83 | 1021.8 | -1.29 | 2.07 | 93.58 | 11 | -26.63 | 9.84 | 9.85 | 9.84 | 0.63 | 4.81 | 27.19 | 20.7885 | 36.724 | 20.7148 | 1013.93 | 21.2 | 20.7148 | 0.235 | 6.58 | 1020.51 | -9 | 543.467 | 313.036 | 370.01 | -9 | 358.41 | 365.298 | 398.7 | 365.298 | -9 | 354.4 | -9 | 388.27 | -33.86 | 2 |  |  | 97.9793 | 8.9793 | -9
97.981 | EQU | 0 | 2011-04-07 | 0.981 | 2011-04-07 | 23:33 | 29.1938 | -72.9479 | 20.97 | -9 | 1699.5 | 357.95 | -113.91 | -0.69 | 36.81 | 1021.7 | -1.51 | 2.03 | 91.27 | 11 | -26.63 | 9.84 | 9.85 | 9.84 | 0.63 | 4.87 | 27.25 | 20.9045 | 36.7404 | 20.8448 | 1013.83 | 21.3 | 20.8448 | 0.125 | 6.36 | 1020.19 | -9 | 543.466 | 313.035 | 370.01 | -9 | 357.95 | 364.839 | 398.7 | 364.839 | -9 | 355.49 | -9 | 388.16 | -32.67 | 2 |  |  | 97.981 | 8.981 | -9
97.9828 | EQU | 0 | 2011-04-07 | 0.98275 | 2011-04-07 | 23:35 | 29.2087 | -72.949 | 21.03 | -9 | 1703 | 358.64 | -113.33 | -0.68 | 36.8 | 1021.9 | -0.55 | 2.06 | 130.36 | 11 | -26.63 | 9.84 | 9.85 | 9.84 | 0.63 | 5 | 27.19 | 20.9559 | 36.7564 | 20.8753 | 1014.03 | 21.2 | 20.8753 | 0.155 | 7.32 | 1021.35 | -9 | 543.464 | 313.035 | 370.01 | -9 | 358.64 | 365.528 | 398.71 | 365.528 | -9 | 356.09 | -9 | 388.22 | -32.13 | 2 |  |  | 97.9828 | 8.9828 | -9
97.9845 | EQU | 0 | 2011-04-07 | 0.9845 | 2011-04-07 | 23:38 | 29.2236 | -72.9502 | 21.03 | -9 | 1704.5 | 358.97 | -112.83 | -0.68 | 36.79 | 1021.8 | -1.29 | 1.99 | 96.84 | 11 | -26.63 | 9.84 | 9.85 | 9.84 | 0.63 | 4.75 | 27.19 | 21.0024 | 36.7696 | 20.9152 | 1013.93 | 21.4 | 20.9152 | 0.115 | 6.58 | 1020.51 | -9 | 543.463 | 313.035 | 370.01 | -9 | 358.97 | 365.857 | 398.71 | 365.857 | -9 | 356.72 | -9 | 388.16 | -31.44 | 2 |  |  | 97.9846 | 8.9846 | -9
97.9862 | EQU | 0 | 2011-04-07 | 0.98625 | 2011-04-07 | 23:40 | 29.2384 | -72.9516 | 21.09 | -9 | 1704.7 | 359.05 | -113.12 | -0.68 | 36.78 | 1021.8 | -1.32 | 2.05 | 96.03 | 11 | -26.63 | 9.84 | 9.85 | 9.84 | 0.7 | 5.06 | 27.19 | 21.0431 | 36.7628 | 20.9455 | 1013.93 | 21.2 | 20.9455 | 0.145 | 6.55 | 1020.48 | -9 | 543.462 | 313.035 | 370.01 | -9 | 359.05 | 365.937 | 398.71 | 365.937 | -9 | 356.31 | -9 | 388.15 | -31.84 | 2 |  |  | 97.9863 | 8.9863 | -9
97.988 | EQU | 0 | 2011-04-07 | 0.98801 | 2011-04-07 | 23:43 | 29.2534 | -72.9529 | 21.12 | -9 | 1704 | 358.83 | -113.2 | -0.68 | 36.77 | 1021.9 | -1.46 | 2.04 | 98.12 | 11 | -26.63 | 9.84 | 9.85 | 9.84 | 0.63 | 4.81 | 27.12 | 20.9601 | 36.7571 | 20.892 | 1014.03 | 21.4 | 20.892 | 0.228 | 6.41 | 1020.44 | -9 | 543.46 | 313.035 | 370.01 | -9 | 358.83 | 365.718 | 398.71 | 365.718 | -9 | 354.81 | -9 | 388.22 | -33.41 | 2 |  |  | 97.9881 | 8.9881 | -9
97.9898 | EQU | 0 | 2011-04-07 | 0.98976 | 2011-04-07 | 23:45 | 29.2684 | -72.9541 | 21.13 | -9 | 1702.2 | 358.4 | -112.95 | -0.68 | 36.75 | 1021.9 | -1.03 | 2.11 | 99.42 | 11 | -26.63 | 9.84 | 9.85 | 9.84 | 0.63 | 4.94 | 27.12 | 21.0429 | 36.7529 | 20.9684 | 1014.03 | 21.4 | 20.9684 | 0.162 | 6.84 | 1020.87 | -9 | 543.459 | 313.035 | 370.01 | -9 | 358.4 | 365.289 | 398.72 | 365.289 | -9 | 355.53 | -9 | 388.18 | -32.64 | 2 |  |  | 97.9898 | 8.9898 | -9
97.9915 | EQU | 0 | 2011-04-07 | 0.99152 | 2011-04-07 | 23:48 | 29.2832 | -72.9553 | 21.16 | -9 | 1704.2 | 358.85 | -112.95 | -0.68 | 36.74 | 1021.8 | -0.61 | 2.06 | 131.08 | 11 | -26.62 | 9.84 | 9.85 | 9.84 | 0.63 | 5 | 27.12 | 21.0705 | 36.7463 | 20.9727 | 1013.93 | 21.3 | 20.9727 | 0.187 | 7.26 | 1021.19 | -9 | 543.458 | 313.034 | 370.01 | -9 | 358.85 | 365.738 | 398.72 | 365.738 | -9 | 355.68 | -9 | 388.14 | -32.46 | 2 |  |  | 97.9916 | 8.9916 | -9
97.9933 | EQU | 0 | 2011-04-07 | 0.99326 | 2011-04-07 | 23:50 | 29.298 | -72.9565 | 21.1 | -9 | 1705.3 | 359.07 | -112.7 | -0.68 | 36.73 | 1021.9 | -0.67 | 2.01 | 110.45 | 11 | -26.62 | 9.84 | 9.85 | 9.84 | 0.63 | 4.75 | 27.12 | 21.0243 | 36.7355 | 20.9058 | 1014.03 | 21.2 | 20.9058 | 0.194 | 7.2 | 1021.23 | -9 | 543.456 | 313.034 | 370.01 | -9 | 359.07 | 365.958 | 398.72 | 365.958 | -9 | 355.84 | -9 | 388.22 | -32.38 | 2 |  |  | 97.9933 | 8.9933 | -9
97.995 | EQU | 128 | 2011-04-07 | 0.99501 | 2011-04-07 | 23:53 | 29.3128 | -72.9577 | 20.96 | -9 | 1700.2 | 357.9 | -112.7 | -0.68 | 36.72 | 1021.9 | -0.64 | 2.11 | 134.42 | 11 | -26.63 | 9.84 | 9.85 | 9.84 | 0.63 | 5.06 | 27.12 | 20.8281 | 36.7209 | 20.7533 | 1014.03 | 21.2 | 20.7533 | 0.207 | 7.23 | 1021.26 | -9 | 543.455 | 313.034 | 370.01 | -9 | 357.9 | 364.791 | 398.72 | 364.791 | -9 | 354.6 | -9 | 388.31 | -33.71 | 2 |  |  | 97.9951 | 8.9951 | -9
97.9968 | EQU | 0 | 2011-04-07 | 0.99676 | 2011-04-07 | 23:55 | 29.3275 | -72.9589 | 20.97 | -9 | 1687.6 | 354.98 | -112.91 | -0.68 | 36.7 | 1021.9 | -0.5 | 2.09 | 127.87 | 11 | -26.63 | 9.84 | 9.85 | 9.84 | 0.63 | 4.75 | 27.06 | 20.8961 | 36.7248 | 20.8383 | 1014.03 | 21.1 | 20.8383 | 0.132 | 7.37 | 1021.4 | -9 | 543.454 | 313.034 | 370.01 | -9 | 354.98 | 361.877 | 398.73 | 361.877 | -9 | 352.93 | -9 | 388.26 | -35.33 | 2 |  |  | 97.9968 | 8.9968 | -9
97.9985 | EQU | 0 | 2011-04-07 | 0.99851 | 2011-04-07 | 23:58 | 29.3421 | -72.96 | 20.93 | -9 | 1683.9 | 354.06 | -112.83 | -0.68 | 36.69 | 1022.1 | -0.66 | 2.1 | 127.45 | 11 | -26.63 | 9.84 | 9.85 | 9.84 | 0.63 | 5.06 | 27.06 | 20.8144 | 36.722 | 20.7373 | 1014.23 | 21 | 20.7373 | 0.193 | 7.21 | 1021.44 | -9 | 543.452 | 313.034 | 370.01 | -9 | 354.06 | 360.959 | 398.73 | 360.959 | -9 | 351.16 | -9 | 388.4 | -37.24 | 2 |  |  | 97.9986 | 8.9986 | -9
98.0003 | EQU | 128 | 2011-04-08 | 0.00025463 | 2011-04-08 | 0:00 | 29.3569 | -72.9612 | 20.97 | -9 | 1683.5 | 353.95 | -113.29 | -0.68 | 36.68 | 1022.1 | -1.41 | 2.03 | 94.09 | 11 | -26.63 | 9.84 | 9.85 | 9.84 | 0.63 | 4.81 | 27.06 | 20.8926 | 36.7274 | 20.8194 | 1014.23 | 21.1 | 20.8194 | 0.151 | 6.46 | 1020.69 | -9 | 543.451 | 313.034 | 370.01 | -9 | 353.95 | 360.85 | 398.73 | 360.85 | -9 | 351.4 | -9 | 388.36 | -36.96 | 2 |  |  | 98.0003 | 9.0003 | -9
98.002 | EQU | 0 | 2011-04-08 | 0.0020139 | 2011-04-08 | 0:03 | 29.3716 | -72.9624 | 20.87 | -9 | 1688.6 | 355.13 | -112.87 | -0.68 | 36.66 | 1022 | -0.9 | 2.05 | 98.3 | 11 | -26.63 | 9.84 | 9.85 | 9.84 | 0.63 | 4.94 | 27 | 20.6908 | 36.7267 | 20.5816 | 1014.13 | 21.1 | 20.5816 | 0.288 | 6.97 | 1021.1 | -9 | 543.45 | 313.034 | 370.01 | -9 | 355.13 | 362.027 | 398.73 | 362.027 | -9 | 350.69 | -9 | 388.45 | -37.76 | 2 |  |  | 98.0021 | 9.0021 | -9
98.0038 | EQU | 0 | 2011-04-08 | 0.0037616 | 2011-04-08 | 0:05 | 29.3862 | -72.9636 | 20.67 | -9 | 1688.2 | 354.94 | -113.12 | -0.68 | 36.66 | 1022.2 | -1.32 | 2.07 | 94.71 | 11 | -26.63 | 9.84 | 9.85 | 9.84 | 0.63 | 4.87 | 27 | 20.5356 | 36.7193 | 20.4718 | 1014.33 | 20.9 | 20.4718 | 0.198 | 6.55 | 1020.88 | -9 | 543.448 | 313.033 | 370.01 | -9 | 354.94 | 361.838 | 398.74 | 361.838 | -9 | 351.87 | -9 | 388.59 | -36.72 | 2 |  |  | 98.0038 | 9.0038 | -9
98.0055 | EQU | 0 | 2011-04-08 | 0.0055093 | 2011-04-08 | 0:08 | 29.4008 | -72.9647 | 20.67 | -9 | 1686.3 | 354.48 | -113 | -0.68 | 36.65 | 1022.3 | -0.58 | 2.09 | 116.27 | 11 | -26.63 | 9.84 | 9.85 | 9.84 | 0.63 | 4.87 | 27 | 20.618 | 36.7159 | 20.5196 | 1014.43 | 20.9 | 20.5196 | 0.15 | 7.29 | 1021.72 | -9 | 543.447 | 313.033 | 370.01 | -9 | 354.48 | 361.379 | 398.74 | 361.379 | -9 | 352.43 | -9 | 388.61 | -36.18 | 2 |  |  | 98.0056 | 9.0056 | -9
98.0073 | EQU | 0 | 2011-04-08 | 0.0072569 | 2011-04-08 | 0:11 | 29.4154 | -72.966 | 20.69 | -9 | 1689.5 | 355.16 | -113.5 | -0.68 | 36.63 | 1022.3 | -1.47 | 2.06 | 98.07 | 11 | -26.63 | 9.84 | 9.85 | 9.84 | 0.63 | 5 | 27 | 20.6074 | 36.7104 | 20.5396 | 1014.43 | 21.1 | 20.5396 | 0.15 | 6.4 | 1020.83 | -9 | 543.446 | 313.033 | 370.01 | -9 | 355.16 | 362.058 | 398.74 | 362.058 | -9 | 352.77 | -9 | 388.6 | -35.83 | 2 |  |  | 98.0073 | 9.0073 | -9
98.009 | EQU | 0 | 2011-04-08 | 0.0090046 | 2011-04-08 | 0:13 | 29.4299 | -72.9673 | 20.69 | -9 | 1690.8 | 355.37 | -112.83 | -0.68 | 36.62 | 1022.5 | -0.94 | 2.03 | 96.15 | 11 | -26.63 | 9.84 | 9.85 | 9.84 | 0.63 | 4.75 | 27 | 20.5447 | 36.7036 | 20.4969 | 1014.63 | 20.8 | 20.4969 | 0.193 | 6.93 | 1021.56 | -9 | 543.444 | 313.033 | 370.01 | -9 | 355.37 | 362.268 | 398.75 | 362.268 | -9 | 352.59 | -9 | 388.71 | -36.11 | 2 |  |  | 98.0091 | 9.0091 | -9
98.0108 | EQU | 0 | 2011-04-08 | 0.010752 | 2011-04-08 | 0:16 | 29.4444 | -72.9686 | 20.71 | -9 | 1689.7 | 355.15 | -113.29 | -0.68 | 36.6 | 1022.4 | -0.9 | 2 | 102.04 | 11 | -26.62 | 9.84 | 9.85 | 9.84 | 0.63 | 5.06 | 27 | 20.6585 | 36.6963 | 20.5729 | 1014.53 | 20.8 | 20.5729 | 0.137 | 6.97 | 1021.5 | -9 | 543.443 | 313.033 | 370.01 | -9 | 355.15 | 362.048 | 398.75 | 362.048 | -9 | 353.18 | -9 | 388.63 | -35.44 | 2 |  |  | 98.0108 | 9.0108 | -9
98.0125 | EQU-DRAIN | 128 | 2011-04-08 | 0.012512 | 2011-04-08 | 0:18 | 29.459 | -72.97 | 20.67 | -9 | 1689 | 354.97 | -113.16 | -0.68 | 36.59 | 1022.4 | -0.54 | 2.01 | 119.4 | 11 | -26.62 | 9.84 | 9.85 | 9.84 | 0.63 | 4.75 | 27 | 20.6188 | 36.7049 | 20.5458 | 1014.53 | 20.8 | 20.5458 | 0.124 | 7.33 | 1021.86 | -9 | 543.441 | 313.033 | 370.01 | -9 | 354.97 | 361.869 | 398.75 | 361.869 | -9 | 353.35 | -9 | 388.64 | -35.3 | 2 |  |  | 98.0126 | 9.0126 | -9
98.0145 | EQU | 128 | 2011-04-08 | 0.014525 | 2011-04-08 | 0:21 | 29.4758 | -72.9716 | 20.8 | -9 | 1685.1 | 354.09 | -113.54 | -0.68 | 36.58 | 1022.4 | -0.63 | 1.99 | 131.15 | 11 | -26.62 | 9.84 | 9.85 | 9.84 | 0.63 | 4.75 | 26.94 | 20.741 | 36.6953 | 20.6019 | 1014.53 | 21 | 20.6019 | 0.198 | 7.24 | 1021.77 | -9 | 543.44 | 313.032 | 370.01 | -9 | 354.09 | 360.991 | 398.75 | 360.991 | -9 | 351.29 | -9 | 388.62 | -37.32 | 2 |  |  | 98.0146 | 9.0146 | -9
98.0163 | EQU | 0 | 2011-04-08 | 0.016273 | 2011-04-08 | 0:24 | 29.4903 | -72.9727 | 20.82 | -9 | 1690.8 | 355.4 | -113.2 | -0.68 | 36.56 | 1022.3 | -1.45 | 2.03 | 91.38 | 11 | -26.62 | 9.84 | 9.85 | 9.84 | 0.63 | 5.06 | 26.94 | 20.5213 | 36.6842 | 20.4773 | 1014.43 | 20.8 | 20.4773 | 0.343 | 6.42 | 1020.85 | -9 | 543.439 | 313.032 | 370.01 | -9 | 355.4 | 362.298 | 398.76 | 362.298 | -9 | 350.08 | -9 | 388.65 | -38.56 | 2 |  |  | 98.0163 | 9.0163 | -9
98.018 | EQU | 0 | 2011-04-08 | 0.018021 | 2011-04-08 | 0:26 | 29.5049 | -72.9738 | 20.69 | -9 | 1686.7 | 354.36 | -113.75 | -0.68 | 36.55 | 1022.5 | -1.2 | 2.03 | 98.07 | 11 | -26.63 | 9.84 | 9.85 | 9.84 | 0.63 | 4.75 | 27 | 20.5945 | 36.6911 | 20.5269 | 1014.63 | 20.9 | 20.5269 | 0.163 | 6.67 | 1021.3 | -9 | 543.437 | 313.032 | 370.01 | -9 | 354.36 | 361.261 | 398.76 | 361.261 | -9 | 351.97 | -9 | 388.7 | -36.73 | 2 |  |  | 98.0181 | 9.0181 | -9
98.0198 | EQU | 128 | 2011-04-08 | 0.019769 | 2011-04-08 | 0:29 | 29.5194 | -72.9747 | 20.64 | -9 | 1683.8 | 353.74 | -113.5 | -0.68 | 36.54 | 1022.4 | -0.52 | 2.06 | 134.42 | 11 | -26.63 | 9.84 | 9.85 | 9.84 | 0.63 | 5.06 | 26.94 | 20.5606 | 36.6927 | 20.4751 | 1014.53 | 20.8 | 20.4751 | 0.165 | 7.35 | 1021.88 | -9 | 543.436 | 313.032 | 370.01 | -9 | 353.74 | 360.642 | 398.76 | 360.642 | -9 | 351.57 | -9 | 388.69 | -37.13 | 2 |  |  | 98.0198 | 9.0198 | -9
98.0215 | EQU | 0 | 2011-04-08 | 0.021516 | 2011-04-08 | 0:31 | 29.5339 | -72.9751 | 20.64 | -9 | 1684 | 353.77 | -113.62 | -0.68 | 36.53 | 1022.4 | -0.77 | 2.07 | 108.11 | 11 | -26.64 | 9.84 | 9.85 | 9.84 | 0.63 | 4.75 | 26.94 | 20.3839 | 36.6974 | 20.3023 | 1014.53 | 20.9 | 20.3023 | 0.338 | 7.1 | 1021.63 | -9 | 543.435 | 313.032 | 370.01 | -9 | 353.77 | 360.672 | 398.76 | 360.672 | -9 | 348.95 | -9 | 388.79 | -39.84 | 2 |  |  | 98.0216 | 9.0216 | -9
98.0233 | EQU | 0 | 2011-04-08 | 0.023264 | 2011-04-08 | 0:34 | 29.5484 | -72.9757 | 20.57 | -9 | 1678.1 | 352.4 | -113.62 | -0.68 | 36.52 | 1022.4 | -0.52 | 2.06 | 127.52 | 11 | -26.63 | 9.84 | 9.85 | 9.84 | 0.63 | 5.06 | 26.94 | 20.5248 | 36.704 | 20.4545 | 1014.53 | 20.7 | 20.4545 | 0.116 | 7.35 | 1021.88 | -9 | 543.433 | 313.032 | 370.01 | -9 | 352.4 | 359.305 | 398.77 | 359.305 | -9 | 351.03 | -9 | 388.71 | -37.68 | 2 |  |  | 98.0233 | 9.0233 | -9
98.025 | EQU | 0 | 2011-04-08 | 0.025012 | 2011-04-08 | 0:36 | 29.5629 | -72.9763 | 20.65 | -9 | 1680.2 | 352.84 | -113.58 | -0.68 | 36.51 | 1022.5 | -0.57 | 2 | 131.8 | 11 | -26.64 | 9.84 | 9.85 | 9.84 | 0.63 | 4.75 | 26.94 | 20.625 | 36.7145 | 20.5696 | 1014.63 | 20.6 | 20.5696 | 0.08 | 7.3 | 1021.93 | -9 | 543.432 | 313.032 | 370.01 | -9 | 352.84 | 359.744 | 398.77 | 359.744 | -9 | 351.96 | -9 | 388.69 | -36.73 | 2 |  |  | 98.0251 | 9.0251 | -9
98.0268 | EQU | 128 | 2011-04-08 | 0.026759 | 2011-04-08 | 0:39 | 29.5774 | -72.9768 | 20.76 | -9 | 1684.3 | 353.71 | -113.25 | -0.68 | 36.5 | 1022.6 | -0.83 | 2.04 | 100.13 | 11 | -26.63 | 9.84 | 9.85 | 9.84 | 0.63 | 5.06 | 26.94 | 20.6779 | 36.7062 | 20.6013 | 1014.73 | 20.7 | 20.6013 | 0.159 | 7.04 | 1021.77 | -9 | 543.43 | 313.031 | 370.01 | -9 | 353.71 | 360.613 | 398.77 | 360.613 | -9 | 351.53 | -9 | 388.71 | -37.18 | 2 |  |  | 98.0268 | 9.0268 | -9
98.0285 | EQU | 0 | 2011-04-08 | 0.028507 | 2011-04-08 | 0:41 | 29.5918 | -72.9773 | 20.74 | -9 | 1686.2 | 354.12 | -113.41 | -0.68 | 36.48 | 1022.6 | -0.6 | 2.08 | 130.65 | 11 | -26.63 | 9.84 | 9.85 | 9.84 | 0.63 | 4.75 | 26.94 | 20.6231 | 36.7158 | 20.5453 | 1014.73 | 20.6 | 20.5453 | 0.195 | 7.27 | 1022 | -9 | 543.429 | 313.031 | 370.01 | -9 | 354.12 | 361.022 | 398.77 | 361.022 | -9 | 351.49 | -9 | 388.75 | -37.26 | 2 |  |  | 98.0286 | 9.0286 | -9
98.0303 | EQU | 0 | 2011-04-08 | 0.030266 | 2011-04-08 | 0:44 | 29.6063 | -72.9778 | 20.67 | -9 | 1686 | 353.99 | -113.62 | -0.68 | 36.47 | 1022.7 | -0.86 | 2.11 | 120.82 | 11 | -26.63 | 9.84 | 9.85 | 9.84 | 0.63 | 5.06 | 26.87 | 20.5648 | 36.7118 | 20.4774 | 1014.83 | 20.9 | 20.4774 | 0.193 | 7.01 | 1021.84 | -9 | 543.428 | 313.031 | 370.01 | -9 | 353.99 | 360.893 | 398.78 | 360.893 | -9 | 351.37 | -9 | 388.83 | -37.45 | 2 |  |  | 98.0303 | 9.0303 | -9
98.032 | EQU | 128 | 2011-04-08 | 0.032025 | 2011-04-08 | 0:46 | 29.6208 | -72.9783 | 20.62 | -9 | 1683.1 | 353.37 | -113.25 | -0.68 | 36.46 | 1022.6 | -0.64 | 2.11 | 130.29 | 11 | -26.63 | 9.84 | 9.85 | 9.84 | 0.63 | 4.75 | 26.94 | 20.5048 | 36.7093 | 20.4245 | 1014.73 | 20.6 | 20.4245 | 0.196 | 7.23 | 1021.96 | -9 | 543.426 | 313.031 | 370.01 | -9 | 353.37 | 360.274 | 398.78 | 360.274 | -9 | 350.79 | -9 | 388.82 | -38.03 | 2 |  |  | 98.0321 | 9.0321 | -9
98.0338 | EQU | 0 | 2011-04-08 | 0.033773 | 2011-04-08 | 0:49 | 29.6353 | -72.979 | 20.62 | -9 | 1681.6 | 353.01 | -113.37 | -0.68 | 36.45 | 1022.6 | -0.58 | 2.04 | 132.96 | 11 | -26.63 | 9.84 | 9.85 | 9.84 | 0.63 | 5.06 | 26.87 | 20.5287 | 36.7087 | 20.4349 | 1014.73 | 20.7 | 20.4349 | 0.185 | 7.29 | 1022.02 | -9 | 543.425 | 313.031 | 370.01 | -9 | 353.01 | 359.915 | 398.78 | 359.915 | -9 | 350.62 | -9 | 388.82 | -38.2 | 2 |  |  | 98.0338 | 9.0338 | -9
98.0355 | EQU | 0 | 2011-04-08 | 0.035521 | 2011-04-08 | 0:51 | 29.6497 | -72.98 | 20.59 | -9 | 1681.9 | 353.05 | -113.58 | -0.68 | 36.44 | 1022.7 | -0.69 | 2.08 | 110.64 | 11 | -26.63 | 9.84 | 9.85 | 9.84 | 0.63 | 4.75 | 26.87 | 20.4996 | 36.7148 | 20.4184 | 1014.83 | 20.6 | 20.4184 | 0.172 | 7.18 | 1022.01 | -9 | 543.424 | 313.031 | 370.01 | -9 | 353.05 | 359.955 | 398.79 | 359.955 | -9 | 350.87 | -9 | 388.87 | -38 | 2 |  |  | 98.0356 | 9.0356 | -9
98.0373 | EQU | 128 | 2011-04-08 | 0.037269 | 2011-04-08 | 0:54 | 29.6641 | -72.9813 | 20.56 | -9 | 1681.7 | 352.96 | -113.37 | -0.68 | 36.42 | 1022.7 | -0.96 | 2.09 | 109.5 | 11 | -26.62 | 9.84 | 9.85 | 9.84 | 0.63 | 5.06 | 26.81 | 20.4483 | 36.7199 | 20.3752 | 1014.83 | 20.6 | 20.3752 | 0.185 | 6.91 | 1021.74 | -9 | 543.422 | 313.031 | 370.01 | -9 | 352.96 | 359.865 | 398.79 | 359.865 | -9 | 350.51 | -9 | 388.89 | -38.39 | 2 |  |  | 98.0373 | 9.0373 | -9
98.0404 | STD2 | 0 | 2011-04-08 | 0.040382 | 2011-04-08 | 0:58 | 29.6898 | -72.9837 | 20.58 | 549.89 | 2437.7 | 543.42 | -305.62 | -1.98 | 36.4 | 1022.7 | -0.1 | 1.99 | 80.68 | 11 | -26.62 | 9.84 | 9.85 | 9.84 | 0.63 | 4.75 | 26.87 | 20.4425 | 36.719 | 20.3586 | 1014.83 | 20.7 | 20.3586 | 0.221 | 7.77 | 1022.6 | -6.47 | -9 | -9 | -9 | -9 | 543.42 | -9 | -9 | -9 | -9 | -9 | -9 | -9 | -9 | 2 |  |  | 98.0404 | 9.0404 | -9
98.0435 | STD3 | 0 | 2011-04-08 | 0.043495 | 2011-04-08 | 1:03 | 29.7153 | -72.9861 | 20.56 | 319.82 | 1502.5 | 313.03 | -306.25 | -1.99 | 36.38 | 1022.7 | -0.12 | 2.07 | 56.76 | 11 | -26.62 | 9.84 | 9.85 | 9.84 | 0.63 | 4.87 | 26.81 | 20.4881 | 36.7164 | 20.4088 | 1014.83 | 20.6 | 20.4088 | 0.151 | 7.75 | 1022.58 | -6.79 | -9 | -9 | -9 | -9 | 313.03 | -9 | -9 | -9 | -9 | -9 | -9 | -9 | -9 | 2 |  |  | 98.0435 | 9.0435 | -9
98.0466 | STD4 | 0 | 2011-04-08 | 0.046597 | 2011-04-08 | 1:07 | 29.7408 | -72.9886 | 20.6 | 377.14 | 1758.2 | 370.01 | -306.58 | -1.99 | 36.35 | 1022.7 | -0.19 | 2.1 | 59.22 | 11 | -26.63 | 9.84 | 9.85 | 9.84 | 0.63 | 5 | 26.75 | 20.4891 | 36.7151 | 20.3995 | 1014.83 | 20.6 | 20.3995 | 0.201 | 7.68 | 1022.51 | -7.13 | -9 | -9 | -9 | -9 | 370.01 | -9 | -9 | -9 | -9 | -9 | -9 | -9 | -9 | 2 |  |  | 98.0467 | 9.0467 | -9
98.0497 | ATM | 128 | 2011-04-08 | 0.049722 | 2011-04-08 | 1:12 | 29.7665 | -72.9909 | 20.65 | -9 | 1850.2 | 391.99 | -72 | -0.42 | 36.33 | 1022.9 | -0.16 | 2.13 | 122.38 | 11 | -26.63 | 9.84 | 9.85 | 9.84 | 0.63 | 4.75 | 26.75 | 20.5046 | 36.7213 | 20.4205 | 1015.03 | 20.7 | 20.4205 | 0.229 | 7.71 | 1022.74 | -9 | 543.426 | 313.031 | 370.011 | -9 | 391.99 | 398.817 | -9 | -9 | 398.817 | -9 | 388.97 | -9 | -9 | 2 |  |  | 98.0498 | 9.0498 | -9
98.0511 | ATM | 0 | 2011-04-08 | 0.051088 | 2011-04-08 | 1:14 | 29.7777 | -72.9919 | 20.62 | -9 | 1849.9 | 391.95 | -75.21 | -0.44 | 36.33 | 1022.7 | -0.12 | 2.02 | 122.04 | 11 | -26.63 | 9.84 | 9.85 | 9.84 | 0.63 | 4.75 | 26.75 | 20.4868 | 36.7175 | 20.4059 | 1014.83 | 20.4 | 20.4059 | 0.214 | 7.75 | 1022.58 | -9 | 543.427 | 313.031 | 370.011 | -9 | 391.95 | 398.777 | -9 | -9 | 398.777 | -9 | 388.86 | -9 | -9 | 2 |  |  | 98.0512 | 9.0512 | -9
98.0525 | ATM | 0 | 2011-04-08 | 0.052465 | 2011-04-08 | 1:16 | 29.789 | -72.9924 | 20.58 | -9 | 1849.9 | 391.96 | -77.42 | -0.46 | 36.32 | 1022.7 | -0.1 | 2.03 | 122.25 | 11 | -26.63 | 9.84 | 9.85 | 9.84 | 0.63 | 4.75 | 26.69 | 20.4503 | 36.7258 | 20.3807 | 1014.83 | 20.6 | 20.3807 | 0.199 | 7.77 | 1022.6 | -9 | 543.428 | 313.031 | 370.012 | -9 | 391.96 | 398.787 | -9 | -9 | 398.787 | -9 | 388.89 | -9 | -9 | 2 |  |  | 98.0525 | 9.0525 | -9
98.0538 | ATM | 0 | 2011-04-08 | 0.053843 | 2011-04-08 | 1:18 | 29.8003 | -72.9931 | 20.58 | -9 | 1850.2 | 392 | -78.08 | -0.46 | 36.31 | 1022.7 | -0.12 | 2.01 | 122.04 | 11 | -26.63 | 9.84 | 9.85 | 9.84 | 0.63 | 4.75 | 26.75 | 20.4693 | 36.7211 | 20.4043 | 1014.83 | 20.5 | 20.4043 | 0.176 | 7.75 | 1022.58 | -9 | 543.429 | 313.031 | 370.012 | -9 | 392 | 398.826 | -9 | -9 | 398.826 | -9 | 388.91 | -9 | -9 | 2 |  |  | 98.0539 | 9.0539 | -9
98.0552 | ATM-DRAIN | 0 | 2011-04-08 | 0.055231 | 2011-04-08 | 1:20 | 29.8116 | -72.9938 | 20.58 | -9 | 1850.3 | 392.02 | -78.33 | -0.46 | 36.29 | 1022.7 | -0.1 | 2.08 | 122.18 | 11 | -26.63 | 9.84 | 9.85 | 9.84 | 0.63 | 4.75 | 26.69 | 20.4838 | 36.7179 | 20.4027 | 1014.83 | 20.5 | 20.4027 | 0.177 | 7.77 | 1022.6 | -9 | 543.43 | 313.031 | 370.012 | -9 | 392.02 | 398.846 | -9 | -9 | 398.846 | -9 | 388.93 | -9 | -9 | 2 |  |  | 98.0553 | 9.0553 | -9
98.0589 | EQU | 0 | 2011-04-08 | 0.058889 | 2011-04-08 | 1:25 | 29.8415 | -72.9957 | 20.58 | -9 | 1675 | 351.27 | -118.83 | -0.71 | 36.26 | 1022.7 | -0.6 | 2.07 | 115.42 | 11 | -26.62 | 9.84 | 9.85 | 9.84 | 0.63 | 5.06 | 26.69 | 20.5111 | 36.7109 | 20.4286 | 1014.83 | 20.5 | 20.4286 | 0.151 | 7.27 | 1022.1 | -9 | 543.433 | 313.031 | 370.013 | -9 | 351.27 | 358.176 | 398.81 | 358.176 | -9 | 349.47 | -9 | 388.89 | -39.42 | 2 |  |  | 98.0589 | 9.0589 | -9
98.0606 | EQU | 128 | 2011-04-08 | 0.060648 | 2011-04-08 | 1:27 | 29.856 | -72.9966 | 20.58 | -9 | 1678.9 | 352.1 | -120.7 | -0.73 | 36.25 | 1022.8 | -1.53 | 2.06 | 90.44 | 11 | -26.61 | 9.84 | 9.85 | 9.84 | 0.63 | 4.75 | 26.69 | 20.4557 | 36.7102 | 20.3696 | 1014.93 | 20.5 | 20.3696 | 0.21 | 6.34 | 1021.27 | -9 | 543.434 | 313.031 | 370.014 | -9 | 352.1 | 359.004 | 398.82 | 359.004 | -9 | 349.11 | -9 | 388.96 | -39.85 | 2 |  |  | 98.0607 | 9.0607 | -9
98.0624 | EQU | 0 | 2011-04-08 | 0.062407 | 2011-04-08 | 1:30 | 29.8704 | -72.9971 | 20.54 | -9 | 1678.6 | 351.98 | -122.37 | -0.74 | 36.23 | 1022.8 | -1.11 | 2.06 | 94.14 | 11 | -26.61 | 9.84 | 9.85 | 9.84 | 0.63 | 5 | 26.69 | 20.4052 | 36.7027 | 20.3195 | 1014.93 | 20.5 | 20.3195 | 0.22 | 6.76 | 1021.69 | -9 | 543.435 | 313.032 | 370.014 | -9 | 351.98 | 358.884 | 398.82 | 358.884 | -9 | 349.01 | -9 | 388.99 | -39.98 | 2 |  |  | 98.0625 | 9.0625 | -9
98.0642 | EQU | 0 | 2011-04-08 | 0.064155 | 2011-04-08 | 1:32 | 29.8848 | -72.9976 | 20.5 | -9 | 1676.1 | 351.43 | -122.7 | -0.74 | 36.22 | 1022.8 | -0.61 | 2.03 | 113.72 | 11 | -26.61 | 9.84 | 9.85 | 9.84 | 0.63 | 4.87 | 26.69 | 20.4136 | 36.7049 | 20.33 | 1014.93 | 20.7 | 20.33 | 0.17 | 7.26 | 1022.19 | -9 | 543.436 | 313.032 | 370.015 | -9 | 351.43 | 358.335 | 398.82 | 358.335 | -9 | 349.42 | -9 | 388.99 | -39.56 | 2 |  |  | 98.0642 | 9.0642 | -9
98.0659 | EQU | 0 | 2011-04-08 | 0.065903 | 2011-04-08 | 1:35 | 29.8991 | -72.998 | 20.53 | -9 | 1676.5 | 351.47 | -122.66 | -0.74 | 36.21 | 1022.8 | -1.4 | 2.05 | 89.67 | 11 | -26.61 | 9.84 | 9.85 | 9.84 | 0.63 | 4.94 | 26.75 | 20.403 | 36.6979 | 20.3309 | 1014.93 | 20.4 | 20.3309 | 0.199 | 6.47 | 1021.4 | -9 | 543.438 | 313.032 | 370.015 | -9 | 351.47 | 358.375 | 398.82 | 358.375 | -9 | 348.74 | -9 | 388.99 | -40.25 | 2 |  |  | 98.066 | 9.066 | -9
98.0677 | EQU | 0 | 2011-04-08 | 0.06765 | 2011-04-08 | 1:38 | 29.9135 | -72.9985 | 20.54 | -9 | 1677.2 | 351.66 | -122.33 | -0.74 | 36.2 | 1022.7 | -0.48 | 2 | 132.23 | 11 | -26.61 | 9.84 | 9.85 | 9.84 | 0.63 | 4.94 | 26.75 | 20.4619 | 36.6998 | 20.3827 | 1014.83 | 20.6 | 20.3827 | 0.157 | 7.39 | 1022.22 | -9 | 543.439 | 313.032 | 370.015 | -9 | 351.66 | 358.564 | 398.82 | 358.564 | -9 | 349.82 | -9 | 388.92 | -39.1 | 2 |  |  | 98.0677 | 9.0677 | -9
98.0694 | EQU | 0 | 2011-04-08 | 0.069398 | 2011-04-08 | 1:40 | 29.9278 | -72.999 | 20.57 | -9 | 1679.4 | 352.16 | -121.45 | -0.73 | 36.19 | 1022.7 | -1.42 | 2.05 | 91.61 | 11 | -26.61 | 9.84 | 9.85 | 9.84 | 0.63 | 4.87 | 26.75 | 20.4971 | 36.7054 | 20.4293 | 1014.83 | 20.5 | 20.4293 | 0.141 | 6.45 | 1021.28 | -9 | 543.44 | 313.032 | 370.016 | -9 | 352.16 | 359.062 | 398.82 | 359.062 | -9 | 350.21 | -9 | 388.89 | -38.68 | 2 |  |  | 98.0695 | 9.0695 | -9
98.0711 | EQU | 0 | 2011-04-08 | 0.071146 | 2011-04-08 | 1:43 | 29.9421 | -72.9996 | 20.61 | -9 | 1681.8 | 352.67 | -120.58 | -0.73 | 36.18 | 1022.8 | -1.47 | 2.01 | 91.89 | 11 | -26.61 | 9.84 | 9.85 | 9.84 | 0.63 | 5 | 26.69 | 20.5281 | 36.7088 | 20.4589 | 1014.93 | 20.5 | 20.4589 | 0.151 | 6.4 | 1021.33 | -9 | 543.441 | 313.032 | 370.016 | -9 | 352.67 | 359.571 | 398.82 | 359.571 | -9 | 350.55 | -9 | 388.92 | -38.37 | 2 |  |  | 98.0712 | 9.0712 | -9
98.0729 | EQU | 128 | 2011-04-08 | 0.072894 | 2011-04-08 | 1:45 | 29.9564 | -73.0004 | 20.61 | -9 | 1683.2 | 353.01 | -120.5 | -0.72 | 36.17 | 1022.7 | -0.52 | 2.07 | 131.3 | 11 | -26.61 | 9.84 | 9.85 | 9.84 | 0.63 | 4.75 | 26.69 | 20.5616 | 36.72 | 20.5116 | 1014.83 | 20.6 | 20.5116 | 0.098 | 7.35 | 1022.18 | -9 | 543.442 | 313.033 | 370.017 | -9 | 353.01 | 359.91 | 398.82 | 359.91 | -9 | 351.96 | -9 | 388.85 | -36.89 | 2 |  |  | 98.073 | 9.073 | -9
98.0746 | EQU | 0 | 2011-04-08 | 0.074641 | 2011-04-08 | 1:48 | 29.9707 | -73.0021 | 20.58 | -9 | 1681.5 | 352.62 | -119.16 | -0.72 | 36.16 | 1022.7 | -0.93 | 2.05 | 99.6 | 11 | -26.61 | 9.84 | 9.85 | 9.84 | 0.63 | 5.06 | 26.69 | 20.4722 | 36.7229 | 20.393 | 1014.83 | 20.6 | 20.393 | 0.187 | 6.94 | 1021.77 | -9 | 543.444 | 313.033 | 370.017 | -9 | 352.62 | 359.52 | 398.82 | 359.52 | -9 | 350.14 | -9 | 388.92 | -38.78 | 2 |  |  | 98.0747 | 9.0747 | -9
98.0764 | EQU | 0 | 2011-04-08 | 0.076389 | 2011-04-08 | 1:50 | 29.9849 | -73.0036 | 20.56 | -9 | 1677.4 | 351.65 | -118.54 | -0.71 | 36.15 | 1022.8 | -0.61 | 2.05 | 116.73 | 11 | -26.61 | 9.84 | 9.85 | 9.84 | 0.63 | 4.75 | 26.62 | 20.5166 | 36.7266 | 20.4512 | 1014.93 | 20.4 | 20.4512 | 0.109 | 7.26 | 1022.19 | -9 | 543.445 | 313.033 | 370.018 | -9 | 351.65 | 358.552 | 398.82 | 358.552 | -9 | 350.51 | -9 | 388.93 | -38.42 | 2 |  |  | 98.0765 | 9.0765 | -9
98.0781 | EQU | 128 | 2011-04-08 | 0.078137 | 2011-04-08 | 1:53 | 29.9992 | -73.0051 | 20.75 | -9 | 1675.1 | 351.17 | -118.08 | -0.71 | 36.13 | 1022.7 | -1.43 | 2.06 | 96.61 | 11 | -26.61 | 9.84 | 9.85 | 9.84 | 0.63 | 5 | 26.62 | 20.7388 | 36.7337 | 20.6859 | 1014.83 | 20.5 | 20.6859 | 0.064 | 6.44 | 1021.27 | -9 | 543.446 | 313.033 | 370.018 | -9 | 351.17 | 358.073 | 398.83 | 358.073 | -9 | 350.29 | -9 | 388.76 | -38.47 | 2 |  |  | 98.0782 | 9.0782 | -9
98.0799 | EQU | 0 | 2011-04-08 | 0.079896 | 2011-04-08 | 1:55 | 30.0135 | -73.0068 | 20.92 | -9 | 1671.4 | 350.38 | -117.37 | -0.7 | 36.13 | 1022.5 | -0.7 | 2.05 | 126.61 | 11 | -26.61 | 9.84 | 9.85 | 9.84 | 0.63 | 4.81 | 26.69 | 20.9113 | 36.7234 | 20.8599 | 1014.63 | 20.7 | 20.8599 | 0.06 | 7.17 | 1021.8 | -9 | 543.447 | 313.033 | 370.019 | -9 | 350.38 | 357.284 | 398.83 | 357.284 | -9 | 349.67 | -9 | 388.58 | -38.91 | 2 |  |  | 98.0799 | 9.08 | -9
98.0816 | EQU | 0 | 2011-04-08 | 0.081644 | 2011-04-08 | 1:58 | 30.0278 | -73.0084 | 21.08 | -9 | 1672.2 | 350.57 | -116.54 | -0.7 | 36.12 | 1022.5 | -0.55 | 2.03 | 132.96 | 11 | -26.61 | 9.84 | 9.85 | 9.84 | 0.63 | 4.94 | 26.62 | 20.9762 | 36.7274 | 20.9007 | 1014.63 | 20.5 | 20.9007 | 0.179 | 7.32 | 1021.95 | -9 | 543.448 | 313.033 | 370.019 | -9 | 350.57 | 357.473 | 398.83 | 357.473 | -9 | 348.07 | -9 | 388.56 | -40.49 | 2 |  |  | 98.0817 | 9.0817 | -9
98.0834 | EQU | 0 | 2011-04-08 | 0.083391 | 2011-04-08 | 2:00 | 30.0421 | -73.0097 | 21.08 | -9 | 1671.8 | 350.48 | -116.16 | -0.7 | 36.11 | 1022.5 | -0.5 | 2.08 | 131.08 | 11 | -26.61 | 9.84 | 9.85 | 9.84 | 0.63 | 4.94 | 26.62 | 21.0001 | 36.7344 | 20.9266 | 1014.63 | 20.5 | 20.9266 | 0.153 | 7.37 | 1022 | -9 | 543.45 | 313.033 | 370.019 | -9 | 350.48 | 357.383 | 398.83 | 357.383 | -9 | 348.38 | -9 | 388.55 | -40.17 | 2 |  |  | 98.0834 | 9.0834 | -9
98.0851 | EQU | 128 | 2011-04-08 | 0.085139 | 2011-04-08 | 2:03 | 30.0565 | -73.0104 | 21.05 | -9 | 1670.3 | 350.15 | -115.62 | -0.69 | 36.1 | 1022.4 | -1.23 | 2.08 | 102.22 | 11 | -26.61 | 9.84 | 9.85 | 9.84 | 0.63 | 4.75 | 26.62 | 21.002 | 36.7303 | 20.9352 | 1014.53 | 20.6 | 20.9352 | 0.115 | 6.64 | 1021.17 | -9 | 543.451 | 313.034 | 370.02 | -9 | 350.15 | 357.054 | 398.83 | 357.054 | -9 | 348.35 | -9 | 388.5 | -40.15 | 2 |  |  | 98.0852 | 9.0852 | -9
98.0869 | EQU | 0 | 2011-04-08 | 0.086887 | 2011-04-08 | 2:05 | 30.0709 | -73.011 | 21.11 | -9 | 1671.9 | 350.51 | -115.25 | -0.69 | 36.09 | 1022.4 | -0.52 | 2.08 | 119.94 | 11 | -26.61 | 9.84 | 9.85 | 9.84 | 0.63 | 5.06 | 26.62 | 21.0977 | 36.7398 | 21.0311 | 1014.53 | 20.7 | 21.0311 | 0.079 | 7.35 | 1021.88 | -9 | 543.452 | 313.034 | 370.02 | -9 | 350.51 | 357.412 | 398.83 | 357.412 | -9 | 349.45 | -9 | 388.45 | -39 | 2 |  |  | 98.0869 | 9.0869 | -9
98.0886 | EQU | 0 | 2011-04-08 | 0.088634 | 2011-04-08 | 2:08 | 30.0855 | -73.0117 | 21.2 | -9 | 1678.2 | 351.9 | -114.95 | -0.69 | 36.08 | 1022.4 | -0.57 | 2.03 | 131.37 | 11 | -26.61 | 9.84 | 9.85 | 9.84 | 0.63 | 4.81 | 26.69 | 21.0945 | 36.7399 | 21.0226 | 1014.53 | 20.8 | 21.0226 | 0.177 | 7.3 | 1021.83 | -9 | 543.453 | 313.034 | 370.021 | -9 | 351.9 | 358.799 | 398.83 | 358.799 | -9 | 349.28 | -9 | 388.45 | -39.17 | 2 |  |  | 98.0887 | 9.0887 | -9
98.0904 | EQU | 128 | 2011-04-08 | 0.090394 | 2011-04-08 | 2:10 | 30.1002 | -73.0125 | 21.22 | -9 | 1681.5 | 352.7 | -115.12 | -0.69 | 36.07 | 1022.3 | -0.89 | 2.1 | 96.84 | 11 | -26.61 | 9.84 | 9.85 | 9.84 | 0.63 | 4.94 | 26.62 | 21.2051 | 36.7461 | 21.129 | 1014.43 | 20.9 | 21.129 | 0.091 | 6.98 | 1021.41 | -9 | 543.454 | 313.034 | 370.021 | -9 | 352.7 | 359.597 | 398.83 | 359.597 | -9 | 351.18 | -9 | 388.36 | -37.17 | 2 |  |  | 98.0905 | 9.0905 | -9
98.0921 | EQU | 0 | 2011-04-08 | 0.092141 | 2011-04-08 | 2:13 | 30.1148 | -73.0132 | 21.3 | -9 | 1685.5 | 353.65 | -114.62 | -0.69 | 36.07 | 1022.2 | -0.58 | 2.08 | 118.26 | 11 | -26.61 | 9.84 | 9.85 | 9.84 | 0.63 | 4.87 | 26.62 | 21.1625 | 36.7354 | 21.0784 | 1014.33 | 20.9 | 21.0784 | 0.222 | 7.29 | 1021.62 | -9 | 543.456 | 313.034 | 370.022 | -9 | 353.65 | 360.545 | 398.83 | 360.545 | -9 | 350.2 | -9 | 388.35 | -38.14 | 2 |  |  | 98.0922 | 9.0922 | -9
98.0939 | EQU | 0 | 2011-04-08 | 0.093889 | 2011-04-08 | 2:15 | 30.1294 | -73.014 | 21.22 | -9 | 1684.6 | 353.45 | -113.95 | -0.68 | 36.06 | 1022.2 | -0.73 | 2.08 | 105.88 | 11 | -26.61 | 9.84 | 9.85 | 9.84 | 0.63 | 4.87 | 26.62 | 21.1925 | 36.7371 | 21.1288 | 1014.33 | 20.9 | 21.1288 | 0.091 | 7.14 | 1021.47 | -9 | 543.457 | 313.034 | 370.022 | -9 | 353.45 | 360.345 | 398.84 | 360.345 | -9 | 351.93 | -9 | 388.32 | -36.39 | 2 |  |  | 98.094 | 9.094 | -9
98.0956 | EQU | 128 | 2011-04-08 | 0.095637 | 2011-04-08 | 2:18 | 30.1441 | -73.0147 | 21.1548 | -9 | 1683.9 | 353.27 | -114 | -0.68 | 36.06 | 1022.2 | -0.57 | 2 | 127.17 | 11 | -26.61 | 9.84 | 9.85 | 9.84 | 0.63 | 4.94 | 26.56 | 21.0638 | 36.7298 | 20.9841 | 1014.33 | 21 | 20.9841 | 0.171 | 7.3 | 1021.63 | -9 | 543.458 | 313.034 | 370.023 | -9 | 353.27 | 360.165 | 398.84 | 360.165 | -9 | 350.67 | -9 | 388.4 | -37.74 | 3 | questionable/interpolated EqT | questionable/interpolated EqT | 98.0957 | 9.0957 | -9
98.0974 | EQU-DRAIN | 0 | 2011-04-08 | 0.097384 | 2011-04-08 | 2:20 | 30.1588 | -73.0155 | 21.09 | -9 | 1677.6 | 351.85 | -114 | -0.68 | 36.05 | 1022.2 | -1.49 | 2.09 | 91.72 | 11 | -26.61 | 9.84 | 9.85 | 9.84 | 0.63 | 4.75 | 26.56 | 21.072 | 36.7346 | 20.996 | 1014.33 | 21.2 | 20.996 | 0.094 | 6.38 | 1020.71 | -9 | 543.459 | 313.035 | 370.023 | -9 | 351.85 | 358.748 | 398.84 | 358.748 | -9 | 350.13 | -9 | 388.4 | -38.26 | 2 |  |  | 98.0974 | 9.0975 | -9
98.0994 | EQU | 0 | 2011-04-08 | 0.099398 | 2011-04-08 | 2:23 | 30.1757 | -73.0166 | 21.14 | -9 | 1673.5 | 350.93 | -114.25 | -0.69 | 36.03 | 1022.1 | -0.81 | 2.12 | 113.59 | 11 | -26.61 | 9.84 | 9.85 | 9.84 | 0.63 | 4.75 | 26.56 | 21.0431 | 36.7297 | 20.9572 | 1014.23 | 21 | 20.9572 | 0.183 | 7.06 | 1021.29 | -9 | 543.46 | 313.035 | 370.024 | -9 | 350.93 | 357.829 | 398.84 | 357.829 | -9 | 348.1 | -9 | 388.38 | -40.28 | 2 |  |  | 98.0995 | 9.0995 | -9
98.1011 | EQU | 0 | 2011-04-08 | 0.10115 | 2011-04-08 | 2:26 | 30.1905 | -73.0176 | 21.06 | -9 | 1674.8 | 351.17 | -114.33 | -0.69 | 36.03 | 1022.3 | -0.68 | 1.99 | 121.84 | 11 | -26.61 | 9.84 | 9.85 | 9.84 | 0.63 | 5.06 | 26.56 | 20.8781 | 36.7212 | 20.796 | 1014.43 | 21.2 | 20.796 | 0.264 | 7.19 | 1021.62 | -9 | 543.462 | 313.035 | 370.024 | -9 | 351.17 | 358.068 | 398.84 | 358.068 | -9 | 347.3 | -9 | 388.55 | -41.26 | 2 |  |  | 98.1012 | 9.1012 | -9
98.1029 | EQU | 0 | 2011-04-08 | 0.10289 | 2011-04-08 | 2:28 | 30.2052 | -73.0187 | 20.95 | -9 | 1670.9 | 350.31 | -114.79 | -0.69 | 36.03 | 1022.2 | -1.48 | 2.04 | 94.49 | 11 | -26.61 | 9.84 | 9.85 | 9.84 | 0.63 | 4.75 | 26.56 | 20.8477 | 36.7149 | 20.7664 | 1014.33 | 21.2 | 20.7664 | 0.184 | 6.39 | 1020.72 | -9 | 543.463 | 313.035 | 370.024 | -9 | 350.31 | 357.21 | 398.84 | 357.21 | -9 | 347.39 | -9 | 388.53 | -41.14 | 2 |  |  | 98.103 | 9.103 | -9
98.1046 | EQU | 128 | 2011-04-08 | 0.10464 | 2011-04-08 | 2:31 | 30.22 | -73.0196 | 20.92 | -9 | 1669.3 | 349.92 | -113.95 | -0.68 | 36.02 | 1022.3 | -1.32 | 2.03 | 99.95 | 11 | -26.61 | 9.84 | 9.85 | 9.84 | 0.63 | 5 | 26.56 | 20.9218 | 36.7199 | 20.8984 | 1014.43 | 21.2 | 20.8984 | 0.022 | 6.55 | 1020.98 | -9 | 543.464 | 313.035 | 370.025 | -9 | 349.92 | 356.82 | 398.84 | 356.82 | -9 | 349.5 | -9 | 388.5 | -39 | 2 |  |  | 98.1047 | 9.1047 | -9
98.1064 | EQU | 0 | 2011-04-08 | 0.10639 | 2011-04-08 | 2:33 | 30.2347 | -73.0207 | 21.04 | -9 | 1674.3 | 351.01 | -113.75 | -0.68 | 36.01 | 1022.3 | -1.11 | 2.02 | 98.18 | 11 | -26.61 | 9.84 | 9.85 | 9.84 | 0.63 | 4.87 | 26.5 | 20.912 | 36.7197 | 20.7978 | 1014.43 | 21.1 | 20.7978 | 0.242 | 6.76 | 1021.19 | -9 | 543.465 | 313.035 | 370.025 | -9 | 351.01 | 357.908 | 398.84 | 357.908 | -9 | 347.32 | -9 | 388.55 | -41.23 | 2 |  |  | 98.1065 | 9.1065 | -9
98.1081 | EQU | 0 | 2011-04-08 | 0.10814 | 2011-04-08 | 2:36 | 30.2493 | -73.0218 | 20.99 | -9 | 1674.8 | 351.16 | -113.7 | -0.68 | 36 | 1022.2 | -1.4 | 2.01 | 94.83 | 11 | -26.61 | 9.84 | 9.85 | 9.84 | 0.63 | 4.87 | 26.5 | 20.8308 | 36.7293 | 20.8329 | 1014.33 | 20.9 | 20.8329 | 0.157 | 6.47 | 1020.8 | -9 | 543.466 | 313.036 | 370.026 | -9 | 351.16 | 358.057 | 398.84 | 358.057 | -9 | 348.61 | -9 | 388.5 | -39.89 | 2 |  |  | 98.1082 | 9.1082 | -9
98.1099 | EQU | 128 | 2011-04-08 | 0.10988 | 2011-04-08 | 2:38 | 30.264 | -73.0231 | 21.22 | -9 | 1680.4 | 352.4 | -113.87 | -0.68 | 35.99 | 1022.2 | -0.48 | 1.96 | 134.71 | 11 | -26.61 | 9.84 | 9.85 | 9.84 | 0.63 | 4.87 | 26.5 | 21.2724 | 36.741 | 21.2142 | 1014.33 | 21.2 | 21.2142 | 0.006 | 7.39 | 1021.72 | -9 | 543.468 | 313.036 | 370.026 | -9 | 352.4 | 359.294 | 398.85 | 359.294 | -9 | 352.26 | -9 | 388.28 | -36.01 | 2 |  |  | 98.1099 | 9.1099 | -9
98.1116 | EQU | 0 | 2011-04-08 | 0.11163 | 2011-04-08 | 2:41 | 30.2785 | -73.0242 | 21.4 | -9 | 1677.3 | 351.7 | -114.08 | -0.68 | 35.99 | 1022.2 | -1.35 | 2 | 94.14 | 11 | -26.61 | 9.84 | 9.85 | 9.84 | 0.63 | 4.87 | 26.5 | 21.3726 | 36.739 | 21.3278 | 1014.33 | 20.8 | 21.3278 | 0.072 | 6.52 | 1020.85 | -9 | 543.469 | 313.036 | 370.027 | -9 | 351.7 | 358.595 | 398.85 | 358.595 | -9 | 350.19 | -9 | 388.21 | -38.02 | 2 |  |  | 98.1117 | 9.1117 | -9
98.1134 | EQU | 0 | 2011-04-08 | 0.1134 | 2011-04-08 | 2:43 | 30.2934 | -73.0254 | 21.5 | -9 | 1675.3 | 351.28 | -113.41 | -0.68 | 35.98 | 1022.1 | -1.17 | 2.01 | 95.98 | 11 | -26.61 | 9.84 | 9.85 | 9.84 | 0.63 | 5 | 26.56 | 21.433 | 36.7306 | 21.3649 | 1014.23 | 21.1 | 21.3649 | 0.135 | 6.7 | 1020.93 | -9 | 543.47 | 313.036 | 370.027 | -9 | 351.28 | 358.176 | 398.85 | 358.176 | -9 | 348.83 | -9 | 388.15 | -39.32 | 2 |  |  | 98.1135 | 9.1135 | -9
98.1152 | EQU | 128 | 2011-04-08 | 0.11515 | 2011-04-08 | 2:46 | 30.3079 | -73.0266 | 21.54 | -9 | 1674 | 350.99 | -113.7 | -0.68 | 35.98 | 1022.1 | -1.38 | 1.98 | 92.5 | 11 | -26.61 | 9.84 | 9.85 | 9.84 | 0.63 | 4.75 | 26.56 | 21.5289 | 36.7405 | 21.4576 | 1014.23 | 20.8 | 21.4576 | 0.082 | 6.49 | 1020.72 | -9 | 543.471 | 313.036 | 370.028 | -9 | 350.99 | 357.886 | 398.85 | 357.886 | -9 | 349.23 | -9 | 388.1 | -38.87 | 3 | questionable/interpolated EqT | questionable/interpolated EqT | 98.1152 | 9.1152 | -9
98.1169 | EQU | 0 | 2011-04-08 | 0.1169 | 2011-04-08 | 2:48 | 30.3225 | -73.0278 | 21.58 | -9 | 1675 | 351.25 | -113.7 | -0.68 | 35.97 | 1022 | -0.56 | 2.01 | 134.49 | 11 | -26.61 | 9.84 | 9.85 | 9.84 | 0.63 | 5 | 26.5 | 21.5028 | 36.7376 | 21.4251 | 1014.13 | 20.9 | 21.4251 | 0.155 | 7.31 | 1021.44 | -9 | 543.473 | 313.036 | 370.028 | -9 | 351.25 | 358.145 | 398.85 | 358.145 | -9 | 348.65 | -9 | 388.08 | -39.44 | 2 |  |  | 98.117 | 9.117 | -9
98.1186 | EQU | 0 | 2011-04-08 | 0.11865 | 2011-04-08 | 2:51 | 30.3372 | -73.0288 | 21.61 | -9 | 1674.3 | 351.07 | -113.33 | -0.68 | 35.96 | 1022.1 | -0.76 | 2.12 | 105.02 | 11 | -26.61 | 9.84 | 9.85 | 9.84 | 0.63 | 4.81 | 26.5 | 21.5318 | 36.7426 | 21.4592 | 1014.23 | 21.1 | 21.4592 | 0.151 | 7.11 | 1021.34 | -9 | 543.474 | 313.036 | 370.029 | -9 | 351.07 | 357.965 | 398.85 | 357.965 | -9 | 348.48 | -9 | 388.1 | -39.62 | 2 |  |  | 98.1187 | 9.1187 | -9
98.1204 | EQU | 0 | 2011-04-08 | 0.12039 | 2011-04-08 | 2:53 | 30.3518 | -73.0297 | 21.62 | -9 | 1674.5 | 351.12 | -113.04 | -0.68 | 35.96 | 1022 | -0.64 | 2.01 | 129.29 | 11 | -26.61 | 9.84 | 9.85 | 9.84 | 0.63 | 4.94 | 26.56 | 21.5833 | 36.7441 | 21.5249 | 1014.13 | 21 | 21.5249 | 0.095 | 7.23 | 1021.36 | -9 | 543.475 | 313.037 | 370.029 | -9 | 351.12 | 358.015 | 398.85 | 358.015 | -9 | 349.35 | -9 | 388.03 | -38.67 | 2 |  |  | 98.1205 | 9.1205 | -9
98.1221 | EQU | 0 | 2011-04-08 | 0.12214 | 2011-04-08 | 2:56 | 30.3665 | -73.0306 | 21.72 | -9 | 1677.6 | 351.85 | -113.12 | -0.68 | 35.94 | 1021.9 | -1.24 | 2.08 | 93.97 | 11 | -26.61 | 9.84 | 9.85 | 9.84 | 0.63 | 4.87 | 26.56 | 21.5822 | 36.7455 | 21.5219 | 1014.03 | 21 | 21.5219 | 0.198 | 6.63 | 1020.66 | -9 | 543.476 | 313.037 | 370.029 | -9 | 351.85 | 358.743 | 398.85 | 358.743 | -9 | 348.24 | -9 | 387.99 | -39.75 | 2 |  |  | 98.1222 | 9.1222 | -9
98.1239 | EQU | 0 | 2011-04-08 | 0.12389 | 2011-04-08 | 2:58 | 30.3811 | -73.0313 | 21.69 | -9 | 1677.2 | 351.75 | -113.08 | -0.68 | 35.94 | 1022 | -0.94 | 2.01 | 111.98 | 11 | -26.61 | 9.84 | 9.85 | 9.84 | 0.63 | 4.87 | 26.56 | 21.5674 | 36.744 | 21.5093 | 1014.13 | 20.9 | 21.5093 | 0.181 | 6.93 | 1021.06 | -9 | 543.477 | 313.037 | 370.03 | -9 | 351.75 | 358.643 | 398.85 | 358.643 | -9 | 348.56 | -9 | 388.04 | -39.48 | 2 |  |  | 98.124 | 9.124 | -9
98.1256 | EQU | 0 | 2011-04-08 | 0.12564 | 2011-04-08 | 3:01 | 30.3958 | -73.032 | 21.67 | -9 | 1675.1 | 351.24 | -113.08 | -0.68 | 35.94 | 1022 | -0.49 | 2.01 | 135.59 | 11 | -26.61 | 9.84 | 9.85 | 9.84 | 0.63 | 5 | 26.5 | 21.5585 | 36.7377 | 21.4545 | 1014.13 | 21 | 21.4545 | 0.216 | 7.38 | 1021.51 | -9 | 543.478 | 313.037 | 370.03 | -9 | 351.24 | 358.133 | 398.85 | 358.133 | -9 | 347.72 | -9 | 388.07 | -40.35 | 2 |  |  | 98.1257 | 9.1257 | -9
98.1274 | EQU | 128 | 2011-04-08 | 0.12738 | 2011-04-08 | 3:04 | 30.4105 | -73.0326 | 21.49 | -9 | 1670.3 | 350.18 | -113.12 | -0.68 | 35.94 | 1022 | -0.62 | 2.05 | 118.13 | 11 | -26.61 | 9.84 | 9.85 | 9.84 | 0.63 | 4.75 | 26.5 | 21.4212 | 36.7331 | 21.3507 | 1014.13 | 21.1 | 21.3507 | 0.139 | 7.25 | 1021.38 | -9 | 543.48 | 313.037 | 370.031 | -9 | 350.18 | 357.075 | 398.86 | 357.075 | -9 | 347.86 | -9 | 388.13 | -40.27 | 2 |  |  | 98.1274 | 9.1274 | -9
98.1291 | EQU | 0 | 2011-04-08 | 0.12913 | 2011-04-08 | 3:06 | 30.425 | -73.0332 | 21.51 | -9 | 1667.5 | 349.5 | -113.08 | -0.68 | 35.93 | 1022.1 | -0.99 | 2.01 | 107.36 | 11 | -26.61 | 9.84 | 9.85 | 9.84 | 0.63 | 5 | 26.5 | 21.4398 | 36.7272 | 21.367 | 1014.23 | 20.7 | 21.367 | 0.143 | 6.88 | 1021.11 | -9 | 543.481 | 313.037 | 370.031 | -9 | 349.5 | 356.397 | 398.86 | 356.397 | -9 | 347.04 | -9 | 388.16 | -41.12 | 2 |  |  | 98.1292 | 9.1292 | -9
98.1309 | EQU | 0 | 2011-04-08 | 0.13088 | 2011-04-08 | 3:09 | 30.4397 | -73.0338 | 21.52 | -9 | 1667.1 | 349.33 | -113.16 | -0.68 | 35.93 | 1022.2 | -0.66 | 2.02 | 124.38 | 11 | -26.61 | 9.84 | 9.85 | 9.84 | 0.63 | 4.75 | 26.56 | 21.4635 | 36.7338 | 21.3918 | 1014.33 | 21 | 21.3918 | 0.128 | 7.21 | 1021.54 | -9 | 543.482 | 313.037 | 370.032 | -9 | 349.33 | 356.227 | 398.86 | 356.227 | -9 | 347.24 | -9 | 388.19 | -40.95 | 2 |  |  | 98.1309 | 9.131 | -9
98.1326 | EQU | 0 | 2011-04-08 | 0.13263 | 2011-04-08 | 3:11 | 30.4544 | -73.0342 | 21.56 | -9 | 1667.9 | 349.54 | -113.29 | -0.68 | 35.93 | 1022.2 | -1.43 | 2.02 | 94.66 | 11 | -26.61 | 9.84 | 9.85 | 9.84 | 0.63 | 4.94 | 26.5 | 21.5241 | 36.7352 | 21.4571 | 1014.33 | 21 | 21.4571 | 0.103 | 6.44 | 1020.77 | -9 | 543.483 | 313.038 | 370.032 | -9 | 349.54 | 356.436 | 398.86 | 356.436 | -9 | 347.52 | -9 | 388.15 | -40.63 | 2 |  |  | 98.1327 | 9.1327 | -9
98.1344 | EQU | 0 | 2011-04-08 | 0.13437 | 2011-04-08 | 3:14 | 30.4691 | -73.0346 | 21.59 | -9 | 1669.5 | 349.92 | -113.12 | -0.68 | 35.93 | 1022.1 | -0.65 | 2.05 | 110.13 | 11 | -26.61 | 9.84 | 9.85 | 9.84 | 0.63 | 4.81 | 26.56 | 21.4637 | 36.7312 | 21.3908 | 1014.23 | 21.1 | 21.3908 | 0.199 | 7.22 | 1021.45 | -9 | 543.484 | 313.038 | 370.033 | -9 | 349.92 | 356.815 | 398.86 | 356.815 | -9 | 346.7 | -9 | 388.15 | -41.45 | 2 |  |  | 98.1344 | 9.1344 | -9
98.1361 | EQU | 0 | 2011-04-08 | 0.13612 | 2011-04-08 | 3:16 | 30.484 | -73.035 | 21.51 | -9 | 1667.3 | 349.42 | -113 | -0.68 | 35.92 | 1022.1 | -0.84 | 2.11 | 114.18 | 11 | -26.61 | 9.84 | 9.85 | 9.84 | 0.63 | 4.87 | 26.5 | 21.4314 | 36.7346 | 21.3633 | 1014.23 | 21.3 | 21.3633 | 0.147 | 7.03 | 1021.26 | -9 | 543.486 | 313.038 | 370.033 | -9 | 349.42 | 356.315 | 398.86 | 356.315 | -9 | 346.96 | -9 | 388.17 | -41.21 | 2 |  |  | 98.1362 | 9.1362 | -9
98.1379 | EQU-DRAIN | 0 | 2011-04-08 | 0.13788 | 2011-04-08 | 3:19 | 30.4989 | -73.0355 | 21.5 | -9 | 1664.4 | 348.73 | -112.75 | -0.68 | 35.92 | 1022.2 | -0.55 | 2.05 | 126.33 | 11 | -26.61 | 9.84 | 9.85 | 9.84 | 0.63 | 4.94 | 26.5 | 21.4282 | 36.7353 | 21.3573 | 1014.33 | 21.2 | 21.3573 | 0.143 | 7.32 | 1021.65 | -9 | 543.487 | 313.038 | 370.033 | -9 | 348.73 | 355.627 | 398.86 | 355.627 | -9 | 346.49 | -9 | 388.21 | -41.72 | 2 |  |  | 98.138 | 9.138 | -9
98.1399 | EQU | 0 | 2011-04-08 | 0.13988 | 2011-04-08 | 3:22 | 30.5159 | -73.0365 | 21.5 | -9 | 1658.4 | 347.36 | -113.45 | -0.68 | 35.91 | 1022.2 | -0.55 | 2.06 | 121.77 | 11 | -26.61 | 9.84 | 9.85 | 9.84 | 0.63 | 4.94 | 26.5 | 21.421 | 36.7362 | 21.3493 | 1014.33 | 21.3 | 21.3493 | 0.151 | 7.32 | 1021.65 | -9 | 543.488 | 313.038 | 370.034 | -9 | 347.36 | 354.259 | 398.86 | 354.259 | -9 | 345.04 | -9 | 388.22 | -43.18 | 2 |  |  | 98.1399 | 9.14 | -9
98.1416 | EQU | 128 | 2011-04-08 | 0.14163 | 2011-04-08 | 3:24 | 30.5307 | -73.0379 | 21.5 | -9 | 1660.2 | 347.73 | -113.91 | -0.68 | 35.91 | 1022.3 | -0.83 | 2.11 | 100.84 | 11 | -26.61 | 9.84 | 9.85 | 9.84 | 0.63 | 4.75 | 26.56 | 21.4391 | 36.7342 | 21.3768 | 1014.43 | 21.2 | 21.3768 | 0.123 | 7.04 | 1021.47 | -9 | 543.489 | 313.038 | 370.034 | -9 | 347.73 | 354.628 | 398.86 | 354.628 | -9 | 345.74 | -9 | 388.24 | -42.51 | 2 |  |  | 98.1417 | 9.1417 | -9
98.1434 | EQU | 0 | 2011-04-08 | 0.14338 | 2011-04-08 | 3:27 | 30.5455 | -73.0393 | 21.55 | -9 | 1662.4 | 348.23 | -113.33 | -0.68 | 35.91 | 1022.3 | -1.44 | 2 | 93.18 | 11 | -26.61 | 9.84 | 9.85 | 9.84 | 0.63 | 5.06 | 26.56 | 21.4628 | 36.7376 | 21.3957 | 1014.43 | 21.2 | 21.3957 | 0.154 | 6.43 | 1020.86 | -9 | 543.491 | 313.039 | 370.035 | -9 | 348.23 | 355.127 | 398.87 | 355.127 | -9 | 345.53 | -9 | 388.23 | -42.7 | 2 |  |  | 98.1435 | 9.1434 | -9
98.1451 | EQU | 0 | 2011-04-08 | 0.14513 | 2011-04-08 | 3:29 | 30.5604 | -73.0406 | 21.64 | -9 | 1664.3 | 348.63 | -113.54 | -0.68 | 35.91 | 1022.3 | -0.49 | 2.06 | 127.03 | 11 | -26.61 | 9.84 | 9.85 | 9.84 | 0.63 | 4.75 | 26.5 | 21.5458 | 36.7478 | 21.4735 | 1014.43 | 21.4 | 21.4735 | 0.166 | 7.38 | 1021.81 | -9 | 543.492 | 313.039 | 370.035 | -9 | 348.63 | 355.525 | 398.87 | 355.525 | -9 | 346.02 | -9 | 388.19 | -42.17 | 2 |  |  | 98.1452 | 9.1452 | -9
98.1469 | EQU | 0 | 2011-04-08 | 0.14688 | 2011-04-08 | 3:32 | 30.5752 | -73.0419 | 21.61 | -9 | 1666.3 | 349.05 | -113.04 | -0.68 | 35.9 | 1022.4 | -1.05 | 2.02 | 99.12 | 11 | -26.61 | 9.84 | 9.85 | 9.84 | 0.63 | 5 | 26.5 | 21.5266 | 36.7539 | 21.4838 | 1014.53 | 21.3 | 21.4838 | 0.126 | 6.82 | 1021.35 | -9 | 543.493 | 313.039 | 370.036 | -9 | 349.05 | 355.944 | 398.87 | 355.944 | -9 | 346.88 | -9 | 388.22 | -41.34 | 2 |  |  | 98.1469 | 9.1469 | -9
98.1486 | EQU | 0 | 2011-04-08 | 0.14862 | 2011-04-08 | 3:34 | 30.5901 | -73.0431 | 21.66 | -9 | 1666.6 | 349.09 | -113.5 | -0.68 | 35.9 | 1022.4 | -0.45 | 2 | 135.08 | 11 | -26.61 | 9.84 | 9.85 | 9.84 | 0.63 | 4.81 | 26.5 | 21.5458 | 36.7557 | 21.4647 | 1014.53 | 21.4 | 21.4647 | 0.195 | 7.42 | 1021.95 | -9 | 543.494 | 313.039 | 370.036 | -9 | 349.09 | 355.984 | 398.87 | 355.984 | -9 | 346.08 | -9 | 388.23 | -42.15 | 2 |  |  | 98.1487 | 9.1487 | -9
98.1504 | EQU | 0 | 2011-04-08 | 0.15037 | 2011-04-08 | 3:37 | 30.6051 | -73.0443 | 21.64 | -9 | 1667.3 | 349.3 | -113.41 | -0.68 | 35.9 | 1022.3 | -0.55 | 2.07 | 125.42 | 11 | -26.61 | 9.84 | 9.85 | 9.84 | 0.63 | 4.94 | 26.44 | 21.5559 | 36.7635 | 21.467 | 1014.43 | 21.5 | 21.467 | 0.173 | 7.32 | 1021.75 | -9 | 543.495 | 313.039 | 370.037 | -9 | 349.3 | 356.193 | 398.87 | 356.193 | -9 | 346.56 | -9 | 388.19 | -41.64 | 2 |  |  | 98.1504 | 9.1504 | -9
98.1521 | EQU | 0 | 2011-04-08 | 0.15212 | 2011-04-08 | 3:39 | 30.6201 | -73.0455 | 21.57 | -9 | 1668.2 | 349.49 | -113.29 | -0.68 | 35.89 | 1022.3 | -1 | 2.04 | 111.28 | 11 | -26.61 | 9.84 | 9.85 | 9.84 | 0.63 | 4.87 | 26.44 | 21.4825 | 36.7568 | 21.4113 | 1014.43 | 21.5 | 21.4113 | 0.159 | 6.87 | 1021.3 | -9 | 543.497 | 313.039 | 370.037 | -9 | 349.49 | 356.382 | 398.87 | 356.382 | -9 | 346.83 | -9 | 388.23 | -41.4 | 2 |  |  | 98.1522 | 9.1522 | -9
98.1539 | EQU | 128 | 2011-04-08 | 0.15387 | 2011-04-08 | 3:42 | 30.6351 | -73.0468 | 21.46 | -9 | 1665.6 | 348.84 | -113.29 | -0.68 | 35.89 | 1022.5 | -0.59 | 2.03 | 107.68 | 11 | -26.61 | 9.84 | 9.85 | 9.84 | 0.63 | 4.87 | 26.44 | 21.3802 | 36.7391 | 21.3105 | 1014.63 | 21.5 | 21.3105 | 0.149 | 7.28 | 1021.91 | -9 | 543.498 | 313.039 | 370.038 | -9 | 348.84 | 355.733 | 398.87 | 355.733 | -9 | 346.6 | -9 | 388.37 | -41.76 | 2 |  |  | 98.1539 | 9.1539 | -9
98.157 | STD2 | 0 | 2011-04-08 | 0.15697 | 2011-04-08 | 3:46 | 30.6617 | -73.0492 | 21.48 | 549.89 | 2440.4 | 543.5 | -305.41 | -1.98 | 35.88 | 1022.4 | -0.11 | 2.01 | 80.37 | 11 | -26.61 | 9.84 | 9.85 | 9.84 | 0.63 | 5 | 26.5 | 21.4317 | 36.7397 | 21.3602 | 1014.53 | 21.5 | 21.3602 | 0.12 | 7.76 | 1022.29 | -6.39 | -9 | -9 | -9 | -9 | 543.5 | -9 | -9 | -9 | -9 | -9 | -9 | -9 | -9 | 2 |  |  | 98.157 | 9.157 | -9
98.1601 | STD3 | 0 | 2011-04-08 | 0.16008 | 2011-04-08 | 3:51 | 30.6882 | -73.0516 | 21.59 | 319.82 | 1504.7 | 313.04 | -306.29 | -1.99 | 35.87 | 1022.6 | -0.15 | 2.02 | 56.38 | 11 | -26.61 | 9.84 | 9.85 | 9.84 | 0.63 | 4.81 | 26.44 | 21.529 | 36.747 | 21.4583 | 1014.73 | 21.5 | 21.4583 | 0.132 | 7.72 | 1022.45 | -6.78 | -9 | -9 | -9 | -9 | 313.04 | -9 | -9 | -9 | -9 | -9 | -9 | -9 | -9 | 2 |  |  | 98.1602 | 9.1601 | -9
98.1632 | STD4 | 128 | 2011-04-08 | 0.16319 | 2011-04-08 | 3:55 | 30.7147 | -73.0539 | 21.47 | 377.14 | 1760.4 | 370.04 | -307.12 | -1.99 | 35.86 | 1022.5 | -0.01 | 1.99 | 59.95 | 11 | -26.61 | 9.84 | 9.85 | 9.84 | 0.63 | 4.75 | 26.44 | 21.0921 | 36.7327 | 20.9866 | 1014.63 | 21.4 | 20.9866 | 0.483 | 7.86 | 1022.49 | -7.1 | -9 | -9 | -9 | -9 | 370.04 | -9 | -9 | -9 | -9 | -9 | -9 | -9 | -9 | 2 |  |  | 98.1633 | 9.1633 | -9
98.1663 | ATM | 0 | 2011-04-08 | 0.16631 | 2011-04-08 | 4:00 | 30.7413 | -73.0552 | 21.22 | -9 | 1852.8 | 392.13 | -70.58 | -0.41 | 35.86 | 1022.6 | -0.14 | 2.04 | 121.7 | 11 | -26.61 | 9.84 | 9.85 | 9.84 | 0.63 | 5 | 26.44 | 21.1703 | 36.7323 | 21.0964 | 1014.73 | 21.3 | 21.0964 | 0.124 | 7.73 | 1022.46 | -9 | 543.504 | 313.042 | 370.039 | -9 | 392.13 | 398.923 | -9 | -9 | 398.923 | -9 | 388.58 | -9 | -9 | 2 |  |  | 98.1664 | 9.1664 | -9
98.1677 | ATM | 128 | 2011-04-08 | 0.16769 | 2011-04-08 | 4:02 | 30.7531 | -73.0557 | 21.25 | -9 | 1852.9 | 392.08 | -74.58 | -0.44 | 35.85 | 1022.7 | -0.13 | 1.98 | 121.16 | 11 | -26.61 | 9.84 | 9.85 | 9.84 | 0.63 | 4.87 | 26.5 | 21.1458 | 36.736 | 21.06 | 1014.83 | 21.6 | 21.06 | 0.19 | 7.74 | 1022.57 | -9 | 543.505 | 313.042 | 370.039 | -9 | 392.08 | 398.873 | -9 | -9 | 398.873 | -9 | 388.59 | -9 | -9 | 2 |  |  | 98.1677 | 9.1677 | -9
98.1691 | ATM | 0 | 2011-04-08 | 0.16906 | 2011-04-08 | 4:04 | 30.7649 | -73.0562 | 21.22 | -9 | 1852.8 | 392.04 | -76.67 | -0.45 | 35.85 | 1022.8 | -0.06 | 2.02 | 122.31 | 11 | -26.61 | 9.84 | 9.85 | 9.84 | 0.63 | 4.87 | 26.5 | 21.153 | 36.7375 | 21.0643 | 1014.93 | 21.4 | 21.0643 | 0.156 | 7.81 | 1022.74 | -9 | 543.505 | 313.042 | 370.039 | -9 | 392.04 | 398.833 | -9 | -9 | 398.833 | -9 | 388.59 | -9 | -9 | 2 |  |  | 98.1691 | 9.1691 | -9
98.1704 | ATM | 0 | 2011-04-08 | 0.17044 | 2011-04-08 | 4:06 | 30.7767 | -73.0565 | 21.09 | -9 | 1852.9 | 392.07 | -77.29 | -0.46 | 35.84 | 1022.7 | -0.14 | 1.99 | 122.38 | 11 | -26.61 | 9.84 | 9.85 | 9.84 | 0.63 | 4.81 | 26.44 | 20.9593 | 36.7367 | 20.8765 | 1014.83 | 21.4 | 20.8765 | 0.213 | 7.73 | 1022.56 | -9 | 543.506 | 313.043 | 370.039 | -9 | 392.07 | 398.862 | -9 | -9 | 398.862 | -9 | 388.68 | -9 | -9 | 2 |  |  | 98.1705 | 9.1705 | -9
98.1718 | ATM | 0 | 2011-04-08 | 0.17182 | 2011-04-08 | 4:08 | 30.7885 | -73.0569 | 21.03 | -9 | 1853.2 | 392.12 | -77.17 | -0.45 | 35.84 | 1022.7 | -0.08 | 2.12 | 122.11 | 11 | -26.61 | 9.84 | 9.85 | 9.84 | 0.63 | 4.75 | 26.44 | 20.8969 | 36.7226 | 20.805 | 1014.83 | 21.4 | 20.805 | 0.225 | 7.79 | 1022.62 | -9 | 543.506 | 313.043 | 370.039 | -9 | 392.12 | 398.912 | -9 | -9 | 398.912 | -9 | 388.77 | -9 | -9 | 2 |  |  | 98.1719 | 9.1719 | -9
98.1752 | EQU | 0 | 2011-04-08 | 0.17524 | 2011-04-08 | 4:12 | 30.8178 | -73.0585 | 20.91 | -9 | 1656.6 | 346.61 | -118.25 | -0.71 | 35.83 | 1022.8 | -0.57 | 2.08 | 115.09 | 11 | -26.61 | 9.84 | 9.85 | 9.84 | 0.63 | 4.69 | 26.44 | 20.8297 | 36.7333 | 20.7465 | 1014.93 | 21.5 | 20.7465 | 0.163 | 7.3 | 1022.23 | -9 | 543.508 | 313.044 | 370.038 | -9 | 346.61 | 353.505 | 398.88 | 353.505 | -9 | 344.62 | -9 | 388.81 | -44.2 | 2 |  |  | 98.1753 | 9.1753 | -9
98.177 | EQU | 0 | 2011-04-08 | 0.17701 | 2011-04-08 | 4:15 | 30.8329 | -73.0592 | 20.96 | -9 | 1661.9 | 347.78 | -119.62 | -0.72 | 35.82 | 1022.8 | -1.32 | 2.06 | 89.17 | 11 | -26.61 | 9.84 | 9.85 | 9.84 | 0.63 | 4.87 | 26.44 | 21.0925 | 36.7464 | 21.1767 | 1014.93 | 21.4 | 21.1767 | -0.217 | 6.55 | 1021.48 | -9 | 543.509 | 313.044 | 370.038 | -9 | 347.78 | 354.673 | 398.88 | 354.673 | -9 | 351.07 | -9 | 388.57 | -37.49 | 2 |  |  | 98.1771 | 9.1771 | -9
98.1788 | EQU | 0 | 2011-04-08 | 0.17876 | 2011-04-08 | 4:18 | 30.8479 | -73.0602 | 21.13 | -9 | 1684.2 | 352.79 | -121.16 | -0.73 | 35.82 | 1022.8 | -1.23 | 1.99 | 93.58 | 11 | -26.61 | 9.84 | 9.85 | 9.84 | 0.63 | 4.94 | 26.44 | 20.6177 | 36.7161 | 20.4965 | 1014.93 | 21.5 | 20.4965 | 0.633 | 6.64 | 1021.57 | -9 | 543.509 | 313.045 | 370.037 | -9 | 352.79 | 359.671 | 398.88 | 359.671 | -9 | 343.39 | -9 | 388.95 | -45.56 | 2 |  |  | 98.1788 | 9.1788 | -9
98.1805 | EQU-DRAIN | 0 | 2011-04-08 | 0.18051 | 2011-04-08 | 4:20 | 30.8627 | -73.0612 | 20.76 | -9 | 1667.7 | 349.07 | -121.62 | -0.73 | 35.82 | 1022.8 | -0.84 | 2 | 105.38 | 11 | -26.61 | 9.84 | 9.85 | 9.84 | 0.63 | 4.75 | 26.44 | 20.7573 | 36.7256 | 20.6772 | 1014.93 | 21.2 | 20.6772 | 0.083 | 7.03 | 1021.96 | -9 | 543.51 | 313.045 | 370.037 | -9 | 349.07 | 355.959 | 398.88 | 355.959 | -9 | 348.18 | -9 | 388.85 | -40.67 | 2 |  |  | 98.1806 | 9.1806 | -9
98.1825 | EQU | 128 | 2011-04-08 | 0.18251 | 2011-04-08 | 4:23 | 30.8797 | -73.0623 | 21.41 | -9 | 1672.4 | 350.1 | -122.04 | -0.73 | 35.82 | 1022.8 | -1.13 | 1.99 | 96.84 | 11 | -26.61 | 9.84 | 9.85 | 9.84 | 0.63 | 4.75 | 26.44 | 21.212 | 36.7322 | 21.0237 | 1014.93 | 21.3 | 21.0237 | 0.386 | 6.74 | 1021.67 | -9 | 543.511 | 313.046 | 370.037 | -9 | 350.1 | 356.987 | 398.87 | 356.987 | -9 | 344.3 | -9 | 388.65 | -44.35 | 2 |  |  | 98.1826 | 9.1826 | -9
98.1843 | EQU | 0 | 2011-04-08 | 0.18426 | 2011-04-08 | 4:25 | 30.8947 | -73.0634 | 21.08 | -9 | 1675.9 | 350.91 | -121.75 | -0.73 | 35.81 | 1022.8 | -0.61 | 2.06 | 120.61 | 11 | -26.61 | 9.84 | 9.85 | 9.84 | 0.63 | 5 | 26.44 | 21.0787 | 36.7381 | 21.0757 | 1014.93 | 21.4 | 21.0757 | 0.004 | 7.26 | 1022.19 | -9 | 543.512 | 313.046 | 370.036 | -9 | 350.91 | 357.795 | 398.87 | 357.795 | -9 | 351.05 | -9 | 388.62 | -37.57 | 2 |  |  | 98.1843 | 9.1843 | -9
98.186 | EQU | 0 | 2011-04-08 | 0.18601 | 2011-04-08 | 4:28 | 30.9097 | -73.0645 | 21.3 | -9 | 1677.8 | 351.27 | -121.12 | -0.73 | 35.8 | 1022.9 | -0.74 | 2.04 | 114.31 | 11 | -26.61 | 9.84 | 9.85 | 9.84 | 0.63 | 4.75 | 26.44 | 21.1765 | 36.7384 | 21.1183 | 1015.03 | 21.5 | 21.1183 | 0.182 | 7.13 | 1022.16 | -9 | 543.512 | 313.047 | 370.036 | -9 | 351.27 | 358.154 | 398.87 | 358.154 | -9 | 348.66 | -9 | 388.63 | -39.98 | 2 |  |  | 98.1861 | 9.1861 | -9
98.1878 | EQU | 128 | 2011-04-08 | 0.18775 | 2011-04-08 | 4:30 | 30.9247 | -73.0657 | 21.36 | -9 | 1676.2 | 350.95 | -120.7 | -0.72 | 35.81 | 1022.8 | -0.59 | 2.05 | 125.98 | 11 | -26.61 | 9.84 | 9.85 | 9.84 | 0.63 | 4.87 | 26.44 | 21.268 | 36.7508 | 21.1711 | 1014.93 | 21.5 | 21.1711 | 0.189 | 7.28 | 1022.21 | -9 | 543.513 | 313.047 | 370.036 | -9 | 350.95 | 357.834 | 398.87 | 357.834 | -9 | 348.22 | -9 | 388.56 | -40.34 | 2 |  |  | 98.1878 | 9.1878 | -9
98.1895 | EQU | 0 | 2011-04-08 | 0.1895 | 2011-04-08 | 4:33 | 30.9397 | -73.0668 | 21.25 | -9 | 1673.5 | 350.32 | -119.79 | -0.72 | 35.8 | 1022.9 | -1.23 | 2.09 | 107.43 | 11 | -26.61 | 9.84 | 9.85 | 9.84 | 0.63 | 4.87 | 26.37 | 21.1328 | 36.7448 | 21.0608 | 1015.03 | 21.6 | 21.0608 | 0.189 | 6.64 | 1021.67 | -9 | 543.514 | 313.048 | 370.035 | -9 | 350.32 | 357.206 | 398.87 | 357.206 | -9 | 347.48 | -9 | 388.67 | -41.19 | 2 |  |  | 98.1896 | 9.1896 | -9
98.1912 | EQU | 0 | 2011-04-08 | 0.19125 | 2011-04-08 | 4:36 | 30.9549 | -73.068 | 21.21 | -9 | 1667.8 | 348.95 | -119.33 | -0.72 | 35.79 | 1023.1 | -1.42 | 2.06 | 90.38 | 11 | -26.61 | 9.84 | 9.85 | 9.84 | 0.63 | 4.87 | 26.44 | 21.2103 | 36.7559 | 21.1638 | 1015.23 | 21.8 | 21.1638 | 0.046 | 6.45 | 1021.68 | -9 | 543.515 | 313.048 | 370.035 | -9 | 348.95 | 355.839 | 398.87 | 355.839 | -9 | 348.27 | -9 | 388.68 | -40.41 | 2 |  |  | 98.1913 | 9.1913 | -9
98.193 | EQU | 0 | 2011-04-08 | 0.193 | 2011-04-08 | 4:38 | 30.9698 | -73.0691 | 21.21 | -9 | 1669.4 | 349.29 | -118.91 | -0.71 | 35.78 | 1023.1 | -1.11 | 2.03 | 99.95 | 11 | -26.61 | 9.84 | 9.85 | 9.84 | 0.63 | 4.94 | 26.37 | 21.0826 | 36.7412 | 21.0105 | 1015.23 | 21.3 | 21.0105 | 0.2 | 6.76 | 1021.99 | -9 | 543.515 | 313.048 | 370.035 | -9 | 349.29 | 356.178 | 398.87 | 356.178 | -9 | 346.46 | -9 | 388.77 | -42.31 | 2 |  |  | 98.1931 | 9.1931 | -9
98.1947 | EQU | 128 | 2011-04-08 | 0.19475 | 2011-04-08 | 4:41 | 30.9848 | -73.0702 | 21.16 | -9 | 1665.5 | 348.42 | -117.79 | -0.71 | 35.78 | 1023.1 | -0.87 | 2.02 | 108.87 | 11 | -26.61 | 9.84 | 9.85 | 9.84 | 0.63 | 4.75 | 26.44 | 21.0505 | 36.7412 | 20.9742 | 1015.23 | 21.5 | 20.9742 | 0.186 | 7 | 1022.23 | -9 | 543.516 | 313.049 | 370.035 | -9 | 348.42 | 355.31 | 398.87 | 355.31 | -9 | 345.92 | -9 | 388.79 | -42.87 | 2 |  |  | 98.1948 | 9.1948 | -9
98.1965 | EQU | 0 | 2011-04-08 | 0.19649 | 2011-04-08 | 4:43 | 30.9999 | -73.0711 | 21.13 | -9 | 1663.8 | 347.96 | -116.95 | -0.7 | 35.78 | 1023.2 | -1.29 | 2.07 | 93.92 | 11 | -26.61 | 9.84 | 9.85 | 9.84 | 0.63 | 5 | 26.37 | 21.0456 | 36.7477 | 20.9513 | 1015.33 | 21.7 | 20.9513 | 0.179 | 6.58 | 1021.91 | -9 | 543.517 | 313.049 | 370.034 | -9 | 347.96 | 354.85 | 398.87 | 354.85 | -9 | 345.48 | -9 | 388.84 | -43.36 | 2 |  |  | 98.1966 | 9.1966 | -9
98.1982 | EQU | 0 | 2011-04-08 | 0.19824 | 2011-04-08 | 4:46 | 31.0148 | -73.072 | 21.04 | -9 | 1663.8 | 347.97 | -116.45 | -0.7 | 35.77 | 1023.2 | -1.43 | 2.04 | 90.77 | 11 | -26.61 | 9.84 | 9.85 | 9.84 | 0.63 | 4.81 | 26.37 | 20.9629 | 36.7434 | 20.8865 | 1015.33 | 21.3 | 20.8865 | 0.153 | 6.44 | 1021.77 | -9 | 543.518 | 313.05 | 370.034 | -9 | 347.97 | 354.86 | 398.87 | 354.86 | -9 | 345.86 | -9 | 388.88 | -43.02 | 2 |  |  | 98.1983 | 9.1983 | -9
98.2 | EQU | 128 | 2011-04-08 | 0.2 | 2011-04-08 | 4:48 | 31.0299 | -73.0728 | 21.05 | -9 | 1661.7 | 347.48 | -115.95 | -0.69 | 35.77 | 1023.2 | -1.45 | 2.04 | 92.9 | 11 | -26.61 | 9.84 | 9.85 | 9.84 | 0.63 | 4.81 | 26.44 | 20.983 | 36.7359 | 20.9101 | 1015.33 | 21.6 | 20.9101 | 0.14 | 6.42 | 1021.75 | -9 | 543.518 | 313.05 | 370.034 | -9 | 347.48 | 354.371 | 398.87 | 354.371 | -9 | 345.57 | -9 | 388.86 | -43.29 | 2 |  |  | 98.2001 | 9.2001 | -9
98.2018 | EQU | 0 | 2011-04-08 | 0.20176 | 2011-04-08 | 4:51 | 31.045 | -73.0737 | 21.08 | -9 | 1662.8 | 347.73 | -115.5 | -0.69 | 35.77 | 1023.2 | -1.43 | 2.06 | 93.8 | 11 | -26.61 | 9.84 | 9.85 | 9.84 | 0.63 | 5 | 26.31 | 21.0084 | 36.7295 | 20.9311 | 1015.33 | 21.5 | 20.9311 | 0.149 | 6.44 | 1021.77 | -9 | 543.519 | 313.051 | 370.033 | -9 | 347.73 | 354.621 | 398.87 | 354.621 | -9 | 345.67 | -9 | 388.85 | -43.18 | 2 |  |  | 98.2018 | 9.2018 | -9
98.2035 | EQU | 0 | 2011-04-08 | 0.20351 | 2011-04-08 | 4:53 | 31.06 | -73.0745 | 21.08 | -9 | 1662.4 | 347.67 | -115.25 | -0.69 | 35.76 | 1023.1 | -1.26 | 2.08 | 97.31 | 11 | -26.61 | 9.84 | 9.85 | 9.84 | 0.63 | 4.75 | 26.37 | 21.031 | 36.7427 | 20.9622 | 1015.23 | 21.5 | 20.9622 | 0.118 | 6.61 | 1021.84 | -9 | 543.52 | 313.051 | 370.033 | -9 | 347.67 | 354.56 | 398.86 | 354.56 | -9 | 346.09 | -9 | 388.79 | -42.7 | 2 |  |  | 98.2036 | 9.2036 | -9
98.2053 | EQU | 128 | 2011-04-08 | 0.20525 | 2011-04-08 | 4:56 | 31.0751 | -73.0753 | 21.12 | -9 | 1662 | 347.57 | -115 | -0.69 | 35.76 | 1023.2 | -1.09 | 2.03 | 96.32 | 11 | -26.61 | 9.84 | 9.85 | 9.84 | 0.63 | 5 | 26.31 | 21.0595 | 36.7366 | 20.9876 | 1015.33 | 21.7 | 20.9876 | 0.132 | 6.78 | 1022.11 | -9 | 543.521 | 313.052 | 370.033 | -9 | 347.57 | 354.461 | 398.86 | 354.461 | -9 | 345.86 | -9 | 388.82 | -42.96 | 2 |  |  | 98.2053 | 9.2053 | -9
98.207 | EQU | 0 | 2011-04-08 | 0.207 | 2011-04-08 | 4:58 | 31.0903 | -73.0762 | 21.13 | -9 | 1662.9 | 347.73 | -114.7 | -0.69 | 35.75 | 1023.2 | -0.73 | 2.03 | 123.34 | 11 | -26.61 | 9.84 | 9.85 | 9.84 | 0.63 | 4.81 | 26.31 | 21.0686 | 36.7416 | 20.9981 | 1015.33 | 21.8 | 20.9981 | 0.132 | 7.14 | 1022.47 | -9 | 543.521 | 313.052 | 370.032 | -9 | 347.73 | 354.62 | 398.86 | 354.62 | -9 | 346.14 | -9 | 388.81 | -42.67 | 2 |  |  | 98.2071 | 9.2071 | -9
98.2087 | EQU | 0 | 2011-04-08 | 0.20875 | 2011-04-08 | 5:01 | 31.1055 | -73.077 | 21.15 | -9 | 1663.4 | 347.81 | -114.91 | -0.69 | 35.75 | 1023.3 | -1 | 2.03 | 93.07 | 11 | -26.61 | 9.84 | 9.85 | 9.84 | 0.63 | 4.81 | 26.31 | 21.0869 | 36.7421 | 21.0148 | 1015.43 | 21.6 | 21.0148 | 0.135 | 6.87 | 1022.3 | -9 | 543.522 | 313.053 | 370.032 | -9 | 347.81 | 354.7 | 398.86 | 354.7 | -9 | 346.1 | -9 | 388.84 | -42.74 | 2 |  |  | 98.2088 | 9.2088 | -9
98.2105 | EQU | 0 | 2011-04-08 | 0.2105 | 2011-04-08 | 5:03 | 31.1207 | -73.0779 | 21.16 | -9 | 1666.3 | 348.48 | -114.54 | -0.69 | 35.74 | 1023.3 | -1.34 | 2.04 | 92.95 | 11 | -26.61 | 9.84 | 9.85 | 9.84 | 0.63 | 5 | 26.31 | 21.0789 | 36.7407 | 21.0086 | 1015.43 | 21.8 | 21.0086 | 0.151 | 6.53 | 1021.96 | -9 | 543.523 | 313.053 | 370.032 | -9 | 348.48 | 355.368 | 398.86 | 355.368 | -9 | 346.39 | -9 | 388.84 | -42.45 | 2 |  |  | 98.2106 | 9.2106 | -9
98.2122 | EQU | 0 | 2011-04-08 | 0.21225 | 2011-04-08 | 5:06 | 31.1358 | -73.0788 | 21.15 | -9 | 1666.6 | 348.55 | -114.83 | -0.69 | 35.74 | 1023.2 | -1.47 | 2.02 | 90.66 | 11 | -26.61 | 9.84 | 9.85 | 9.84 | 0.63 | 4.75 | 26.31 | 21.08 | 36.7439 | 21.0114 | 1015.33 | 21.6 | 21.0114 | 0.139 | 6.4 | 1021.73 | -9 | 543.524 | 313.053 | 370.032 | -9 | 348.55 | 355.438 | 398.86 | 355.438 | -9 | 346.57 | -9 | 388.8 | -42.23 | 2 |  |  | 98.2123 | 9.2123 | -9
98.214 | EQU | 0 | 2011-04-08 | 0.21399 | 2011-04-08 | 5:08 | 31.151 | -73.0797 | 21.15 | -9 | 1665.3 | 348.3 | -114.29 | -0.68 | 35.73 | 1023.1 | -0.55 | 2.09 | 129.79 | 11 | -26.61 | 9.84 | 9.85 | 9.84 | 0.63 | 5 | 26.25 | 21.0651 | 36.737 | 20.9886 | 1015.23 | 21.9 | 20.9886 | 0.161 | 7.32 | 1022.55 | -9 | 543.524 | 313.054 | 370.031 | -9 | 348.3 | 355.188 | 398.86 | 355.188 | -9 | 346.28 | -9 | 388.77 | -42.5 | 2 |  |  | 98.2141 | 9.2141 | -9
98.2157 | EQU | 0 | 2011-04-08 | 0.21574 | 2011-04-08 | 5:11 | 31.1663 | -73.0807 | 21.14 | -9 | 1664.9 | 348.18 | -114.29 | -0.68 | 35.72 | 1023.2 | -0.84 | 1.99 | 105.69 | 11 | -26.61 | 9.84 | 9.85 | 9.84 | 0.63 | 4.87 | 26.31 | 21.0921 | 36.7459 | 21.0244 | 1015.33 | 21.9 | 21.0244 | 0.116 | 7.03 | 1022.36 | -9 | 543.525 | 313.054 | 370.031 | -9 | 348.18 | 355.068 | 398.86 | 355.068 | -9 | 346.77 | -9 | 388.79 | -42.02 | 2 |  |  | 98.2158 | 9.2158 | -9
98.2175 | EQU | 128 | 2011-04-08 | 0.21749 | 2011-04-08 | 5:13 | 31.1815 | -73.0817 | 21.2 | -9 | 1663.5 | 347.91 | -114.16 | -0.68 | 35.71 | 1023 | -0.52 | 2.01 | 126.82 | 11 | -26.61 | 9.84 | 9.85 | 9.84 | 0.63 | 4.81 | 26.31 | 21.1306 | 36.7404 | 21.0594 | 1015.13 | 21.8 | 21.0594 | 0.141 | 7.35 | 1022.48 | -9 | 543.526 | 313.055 | 370.031 | -9 | 347.91 | 354.799 | 398.86 | 354.799 | -9 | 346.15 | -9 | 388.69 | -42.54 | 2 |  |  | 98.2176 | 9.2176 | -9
98.2192 | EQU | 0 | 2011-04-08 | 0.21924 | 2011-04-08 | 5:16 | 31.1968 | -73.0826 | 21.22 | -9 | 1664.2 | 348.12 | -113.62 | -0.68 | 35.71 | 1022.9 | -1.37 | 1.99 | 92.34 | 11 | -26.61 | 9.84 | 9.85 | 9.84 | 0.63 | 5 | 26.25 | 21.1475 | 36.7451 | 21.0708 | 1015.03 | 21.9 | 21.0708 | 0.149 | 6.5 | 1021.53 | -9 | 543.527 | 313.055 | 370.03 | -9 | 348.12 | 355.008 | 398.86 | 355.008 | -9 | 345.89 | -9 | 388.65 | -42.75 | 2 |  |  | 98.2193 | 9.2193 | -9
98.221 | EQU | 0 | 2011-04-08 | 0.22098 | 2011-04-08 | 5:18 | 31.2121 | -73.0837 | 21.21 | -9 | 1665.1 | 348.3 | -113.75 | -0.68 | 35.7 | 1022.9 | -1.46 | 1.97 | 91.55 | 11 | -26.61 | 9.84 | 9.85 | 9.84 | 0.63 | 4.75 | 26.31 | 21.1122 | 36.7499 | 21.0334 | 1015.03 | 22 | 21.0334 | 0.177 | 6.41 | 1021.44 | -9 | 543.527 | 313.056 | 370.03 | -9 | 348.3 | 355.188 | 398.86 | 355.188 | -9 | 345.64 | -9 | 388.67 | -43.03 | 2 |  |  | 98.2211 | 9.2211 | -9
98.2227 | EQU-DRAIN | 0 | 2011-04-08 | 0.22273 | 2011-04-08 | 5:21 | 31.2275 | -73.0846 | 21.16 | -9 | 1663.8 | 348.02 | -113.5 | -0.68 | 35.69 | 1022.9 | -1.49 | 2.06 | 93.46 | 11 | -26.61 | 9.84 | 9.85 | 9.84 | 0.63 | 5 | 26.31 | 21.0452 | 36.7374 | 20.9655 | 1015.03 | 22 | 20.9655 | 0.195 | 6.38 | 1021.41 | -9 | 543.528 | 313.056 | 370.03 | -9 | 348.02 | 354.908 | 398.85 | 354.908 | -9 | 345.12 | -9 | 388.7 | -43.58 | 2 |  |  | 98.2228 | 9.2228 | -9
98.2247 | EQU | 0 | 2011-04-08 | 0.22473 | 2011-04-08 | 5:24 | 31.245 | -73.0858 | 21.12 | -9 | 1658.4 | 346.78 | -113.54 | -0.68 | 35.69 | 1022.9 | -0.99 | 1.97 | 94.37 | 11 | -26.61 | 9.84 | 9.85 | 9.84 | 0.63 | 4.94 | 26.31 | 21.0568 | 36.7344 | 20.9799 | 1015.03 | 21.9 | 20.9799 | 0.14 | 6.88 | 1021.91 | -9 | 543.529 | 313.057 | 370.029 | -9 | 346.78 | 353.671 | 398.85 | 353.671 | -9 | 344.9 | -9 | 388.7 | -43.79 | 2 |  |  | 98.2248 | 9.2248 | -9
98.2265 | EQU | 0 | 2011-04-08 | 0.2265 | 2011-04-08 | 5:26 | 31.2604 | -73.087 | 21.11 | -9 | 1661.6 | 347.55 | -113.87 | -0.68 | 35.68 | 1022.8 | -0.58 | 2.06 | 119.2 | 11 | -26.61 | 9.84 | 9.85 | 9.84 | 0.63 | 4.94 | 26.31 | 21.0541 | 36.7392 | 21.0047 | 1014.93 | 21.9 | 21.0047 | 0.105 | 7.29 | 1022.22 | -9 | 543.53 | 313.057 | 370.029 | -9 | 347.55 | 354.439 | 398.85 | 354.439 | -9 | 346.27 | -9 | 388.64 | -42.37 | 2 |  |  | 98.2266 | 9.2266 | -9
98.2283 | EQU | 0 | 2011-04-08 | 0.22825 | 2011-04-08 | 5:29 | 31.2756 | -73.0881 | 21.17 | -9 | 1670.2 | 349.49 | -113.58 | -0.68 | 35.68 | 1022.8 | -0.9 | 1.99 | 113.07 | 11 | -26.61 | 9.84 | 9.85 | 9.84 | 0.63 | 4.75 | 26.25 | 21.1343 | 36.7473 | 21.0683 | 1014.93 | 21.8 | 21.0683 | 0.102 | 6.97 | 1021.9 | -9 | 543.531 | 313.058 | 370.029 | -9 | 349.49 | 356.374 | 398.85 | 356.374 | -9 | 348.08 | -9 | 388.6 | -40.53 | 2 |  |  | 98.2283 | 9.2283 | -9
98.23 | EQU | 0 | 2011-04-08 | 0.23 | 2011-04-08 | 5:31 | 31.2909 | -73.0892 | 21.23 | -9 | 1680.2 | 351.79 | -113.75 | -0.68 | 35.67 | 1022.7 | -0.7 | 2.07 | 107.3 | 11 | -26.61 | 9.84 | 9.85 | 9.84 | 0.63 | 5 | 26.31 | 21.1381 | 36.7464 | 21.0493 | 1014.83 | 21.9 | 21.0493 | 0.181 | 7.17 | 1022 | -9 | 543.531 | 313.058 | 370.029 | -9 | 351.79 | 358.668 | 398.85 | 358.668 | -9 | 349.15 | -9 | 388.58 | -39.42 | 2 |  |  | 98.2301 | 9.2301 | -9
98.2317 | EQU | 128 | 2011-04-08 | 0.23175 | 2011-04-08 | 5:34 | 31.306 | -73.0904 | 21.09 | -9 | 1683.9 | 352.63 | -113.62 | -0.68 | 35.66 | 1022.7 | -1.35 | 2.04 | 90.94 | 11 | -26.61 | 9.84 | 9.85 | 9.84 | 0.63 | 4.87 | 26.25 | 20.9313 | 36.7364 | 20.8606 | 1014.83 | 21.6 | 20.8606 | 0.229 | 6.52 | 1021.35 | -9 | 543.532 | 313.058 | 370.028 | -9 | 352.63 | 359.506 | 398.85 | 359.506 | -9 | 349.09 | -9 | 388.68 | -39.59 | 2 |  |  | 98.2318 | 9.2318 | -9
98.2335 | EQU | 0 | 2011-04-08 | 0.2335 | 2011-04-08 | 5:36 | 31.3212 | -73.0915 | 21.01 | -9 | 1676.8 | 350.99 | -113.45 | -0.68 | 35.66 | 1022.7 | -1.15 | 2.05 | 92.95 | 11 | -26.61 | 9.84 | 9.85 | 9.84 | 0.63 | 4.81 | 26.31 | 20.9886 | 36.7379 | 20.9021 | 1014.83 | 21.6 | 20.9021 | 0.108 | 6.72 | 1021.55 | -9 | 543.533 | 313.059 | 370.028 | -9 | 350.99 | 357.87 | 398.85 | 357.87 | -9 | 349.4 | -9 | 388.66 | -39.25 | 2 |  |  | 98.2336 | 9.2336 | -9
98.2352 | EQU | 0 | 2011-04-08 | 0.23524 | 2011-04-08 | 5:39 | 31.3363 | -73.0927 | 20.9 | -9 | 1674.8 | 350.61 | -113.62 | -0.68 | 35.66 | 1022.6 | -1.45 | 2 | 92.84 | 11 | -26.61 | 9.84 | 9.85 | 9.84 | 0.63 | 5.06 | 26.31 | 20.7855 | 36.7278 | 20.7098 | 1014.73 | 21.8 | 20.7098 | 0.19 | 6.42 | 1021.15 | -9 | 543.534 | 313.059 | 370.028 | -9 | 350.61 | 357.491 | 398.85 | 357.491 | -9 | 347.74 | -9 | 388.73 | -40.99 | 2 |  |  | 98.2353 | 9.2353 | -9
98.237 | EQU | 0 | 2011-04-08 | 0.23699 | 2011-04-08 | 5:41 | 31.3512 | -73.0938 | 21.01 | -9 | 1672.9 | 350.17 | -113.7 | -0.68 | 35.65 | 1022.5 | -1.18 | 1.98 | 97.02 | 11 | -26.61 | 9.84 | 9.85 | 9.84 | 0.63 | 4.75 | 26.25 | 20.9815 | 36.7385 | 20.9008 | 1014.63 | 21.3 | 20.9008 | 0.109 | 6.69 | 1021.32 | -9 | 543.534 | 313.06 | 370.027 | -9 | 350.17 | 357.052 | 398.85 | 357.052 | -9 | 348.51 | -9 | 388.58 | -40.07 | 2 |  |  | 98.2371 | 9.2371 | -9
98.2387 | EQU | 0 | 2011-04-08 | 0.23874 | 2011-04-08 | 5:44 | 31.3661 | -73.0949 | 20.96 | -9 | 1675.2 | 350.73 | -114.25 | -0.68 | 35.65 | 1022.4 | -1.35 | 1.98 | 100.37 | 11 | -26.61 | 9.84 | 9.85 | 9.84 | 0.63 | 4.87 | 26.25 | 20.8648 | 36.7377 | 20.788 | 1014.53 | 21.3 | 20.788 | 0.172 | 6.52 | 1021.05 | -9 | 543.535 | 313.06 | 370.027 | -9 | 350.73 | 357.61 | 398.85 | 357.61 | -9 | 348.06 | -9 | 388.6 | -40.55 | 2 |  |  | 98.2388 | 9.2388 | -9
98.2405 | EQU | 0 | 2011-04-08 | 0.24049 | 2011-04-08 | 5:46 | 31.381 | -73.096 | 20.95 | -9 | 1671.2 | 349.85 | -113.16 | -0.68 | 35.64 | 1022.4 | -0.9 | 1.99 | 103.85 | 11 | -26.61 | 9.84 | 9.85 | 9.84 | 0.63 | 4.94 | 26.31 | 20.8726 | 36.7277 | 20.8052 | 1014.53 | 21.3 | 20.8052 | 0.145 | 6.97 | 1021.5 | -9 | 543.536 | 313.061 | 370.027 | -9 | 349.85 | 356.732 | 398.85 | 356.732 | -9 | 347.76 | -9 | 388.59 | -40.83 | 2 |  |  | 98.2406 | 9.2406 | -9
98.2422 | EQU | 0 | 2011-04-08 | 0.24223 | 2011-04-08 | 5:49 | 31.3959 | -73.0971 | 20.98 | -9 | 1671 | 349.8 | -113.37 | -0.68 | 35.64 | 1022.4 | -0.52 | 2.09 | 135.08 | 11 | -26.61 | 9.84 | 9.85 | 9.84 | 0.63 | 4.75 | 26.25 | 20.8859 | 36.7313 | 20.815 | 1014.53 | 21.5 | 20.815 | 0.165 | 7.35 | 1021.88 | -9 | 543.537 | 313.061 | 370.026 | -9 | 349.8 | 356.682 | 398.85 | 356.682 | -9 | 347.53 | -9 | 388.59 | -41.05 | 2 |  |  | 98.2423 | 9.2423 | -9
98.244 | EQU | 128 | 2011-04-08 | 0.24398 | 2011-04-08 | 5:51 | 31.4108 | -73.0981 | 20.94 | -9 | 1669.4 | 349.44 | -113.45 | -0.68 | 35.64 | 1022.4 | -0.5 | 2.07 | 132.38 | 11 | -26.61 | 9.84 | 9.85 | 9.84 | 0.63 | 5 | 26.25 | 20.8686 | 36.7315 | 20.7935 | 1014.53 | 21.3 | 20.7935 | 0.146 | 7.37 | 1021.9 | -9 | 543.537 | 313.062 | 370.026 | -9 | 349.44 | 356.323 | 398.84 | 356.323 | -9 | 347.48 | -9 | 388.6 | -41.11 | 2 |  |  | 98.2441 | 9.2441 | -9
98.2457 | EQU | 0 | 2011-04-08 | 0.24573 | 2011-04-08 | 5:54 | 31.4257 | -73.0992 | 20.97 | -9 | 1667.2 | 348.98 | -113.25 | -0.68 | 35.63 | 1022.3 | -1.31 | 2.05 | 91.89 | 11 | -26.61 | 9.84 | 9.85 | 9.84 | 0.63 | 4.87 | 26.25 | 21.3291 | 36.745 | 21.2856 | 1014.43 | 21.3 | 21.2856 | -0.316 | 6.56 | 1020.99 | -9 | 543.538 | 313.062 | 370.026 | -9 | 348.98 | 355.864 | 398.84 | 355.864 | -9 | 353.55 | -9 | 388.28 | -34.73 | 2 |  |  | 98.2458 | 9.2458 | -9
98.2475 | EQU | 0 | 2011-04-08 | 0.24748 | 2011-04-08 | 5:56 | 31.4405 | -73.1003 | 21.73 | -9 | 1664.4 | 348.37 | -113.16 | -0.68 | 35.63 | 1022.3 | -0.7 | 1.99 | 120.48 | 11 | -26.61 | 9.84 | 9.85 | 9.84 | 0.63 | 4.81 | 26.19 | 21.6774 | 36.7538 | 21.6159 | 1014.43 | 21.2 | 21.6159 | 0.114 | 7.17 | 1021.6 | -9 | 543.539 | 313.062 | 370.026 | -9 | 348.37 | 355.255 | 398.84 | 355.255 | -9 | 346.41 | -9 | 388.08 | -41.67 | 2 |  |  | 98.2476 | 9.2476 | -9
98.2492 | EQU | 128 | 2011-04-08 | 0.24922 | 2011-04-08 | 5:59 | 31.4551 | -73.1012 | 21.74 | -9 | 1663.5 | 348.21 | -113.54 | -0.68 | 35.63 | 1022.2 | -0.96 | 1.96 | 104.22 | 11 | -26.61 | 9.84 | 9.85 | 9.84 | 0.63 | 5 | 26.25 | 21.7193 | 36.7578 | 21.676 | 1014.33 | 20.9 | 21.676 | 0.064 | 6.91 | 1021.24 | -9 | 543.54 | 313.063 | 370.025 | -9 | 348.21 | 355.095 | 398.84 | 355.095 | -9 | 346.85 | -9 | 388.01 | -41.15 | 2 |  |  | 98.2493 | 9.2493 | -9
98.251 | EQU | 0 | 2011-04-08 | 0.25097 | 2011-04-08 | 6:02 | 31.4698 | -73.1023 | 21.77 | -9 | 1662.1 | 347.85 | -113.33 | -0.68 | 35.63 | 1022.2 | -1.43 | 2 | 91.66 | 11 | -26.61 | 9.84 | 9.85 | 9.84 | 0.63 | 4.69 | 26.31 | 21.7323 | 36.7529 | 21.6552 | 1014.33 | 21.2 | 21.6552 | 0.115 | 6.44 | 1020.77 | -9 | 543.54 | 313.063 | 370.025 | -9 | 347.85 | 354.736 | 398.84 | 354.736 | -9 | 345.58 | -9 | 388.02 | -42.44 | 2 |  |  | 98.2511 | 9.251 | -9
98.2527 | EQU | 0 | 2011-04-08 | 0.25273 | 2011-04-08 | 6:04 | 31.4846 | -73.1032 | 21.81 | -9 | 1661.8 | 347.85 | -113.2 | -0.68 | 35.62 | 1022.1 | -0.86 | 2.08 | 106.25 | 11 | -26.6 | 9.84 | 9.85 | 9.84 | 0.63 | 4.94 | 26.25 | 21.8024 | 36.755 | 21.7332 | 1014.23 | 21.1 | 21.7332 | 0.077 | 7.01 | 1021.24 | -9 | 543.541 | 313.064 | 370.025 | -9 | 347.85 | 354.736 | 398.84 | 354.736 | -9 | 346.28 | -9 | 387.93 | -41.65 | 2 |  |  | 98.2528 | 9.2528 | -9
98.2545 | EQU | 0 | 2011-04-08 | 0.25448 | 2011-04-08 | 6:07 | 31.4994 | -73.1041 | 21.87 | -9 | 1662.5 | 348.02 | -112.95 | -0.68 | 35.62 | 1022 | -0.55 | 2.1 | 132.89 | 11 | -26.61 | 9.84 | 9.85 | 9.84 | 0.63 | 4.87 | 26.19 | 21.8052 | 36.7511 | 21.7299 | 1014.13 | 21.2 | 21.7299 | 0.14 | 7.32 | 1021.45 | -9 | 543.542 | 313.064 | 370.024 | -9 | 348.02 | 354.905 | 398.84 | 354.905 | -9 | 345.56 | -9 | 387.89 | -42.33 | 2 |  |  | 98.2546 | 9.2546 | -9
98.2562 | EQU | 0 | 2011-04-08 | 0.25623 | 2011-04-08 | 6:09 | 31.5142 | -73.105 | 21.87 | -9 | 1662.5 | 348.02 | -113.54 | -0.68 | 35.62 | 1022 | -0.84 | 2.01 | 109.06 | 11 | -26.61 | 9.84 | 9.85 | 9.84 | 0.63 | 4.81 | 26.19 | 21.8482 | 36.7652 | 21.7762 | 1014.13 | 21.2 | 21.7762 | 0.094 | 7.03 | 1021.16 | -9 | 543.543 | 313.065 | 370.024 | -9 | 348.02 | 354.905 | 398.84 | 354.905 | -9 | 346.14 | -9 | 387.86 | -41.73 | 2 |  |  | 98.2563 | 9.2563 | -9
98.258 | EQU | 0 | 2011-04-08 | 0.25797 | 2011-04-08 | 6:12 | 31.529 | -73.1056 | 21.93 | -9 | 1663.7 | 348.29 | -112.83 | -0.68 | 35.62 | 1022 | -1.19 | 2.05 | 93.24 | 11 | -26.61 | 9.84 | 9.85 | 9.84 | 0.63 | 5 | 26.25 | 21.8723 | 36.7674 | 21.8004 | 1014.13 | 21.2 | 21.8004 | 0.13 | 6.68 | 1020.81 | -9 | 543.543 | 313.065 | 370.024 | -9 | 348.29 | 355.174 | 398.84 | 355.174 | -9 | 345.72 | -9 | 387.85 | -42.13 | 2 |  |  | 98.2581 | 9.2581 | -9
98.2597 | EQU | 0 | 2011-04-08 | 0.25972 | 2011-04-08 | 6:14 | 31.5438 | -73.1063 | 21.92 | -9 | 1662.6 | 348.05 | -112.87 | -0.68 | 35.61 | 1022 | -0.46 | 2.1 | 133.32 | 11 | -26.62 | 9.84 | 9.85 | 9.84 | 0.63 | 4.75 | 26.19 | 21.8716 | 36.7607 | 21.8057 | 1014.13 | 21.3 | 21.8057 | 0.114 | 7.41 | 1021.54 | -9 | 543.544 | 313.066 | 370.023 | -9 | 348.05 | 354.935 | 398.84 | 354.935 | -9 | 345.97 | -9 | 387.85 | -41.88 | 2 |  |  | 98.2598 | 9.2598 | -9
98.2615 | EQU | 128 | 2011-04-08 | 0.26147 | 2011-04-08 | 6:17 | 31.5586 | -73.1069 | 21.95 | -9 | 1662.3 | 348.01 | -113.66 | -0.68 | 35.61 | 1022 | -0.59 | 2.02 | 134.05 | 11 | -26.62 | 9.84 | 9.85 | 9.84 | 0.63 | 4.94 | 26.19 | 21.9007 | 36.7613 | 21.8304 | 1014.13 | 21.2 | 21.8304 | 0.12 | 7.28 | 1021.41 | -9 | 543.545 | 313.066 | 370.023 | -9 | 348.01 | 354.895 | 398.84 | 354.895 | -9 | 345.79 | -9 | 387.83 | -42.04 | 2 |  |  | 98.2615 | 9.2615 | -9
98.2632 | EQU-DRAIN | 0 | 2011-04-08 | 0.26322 | 2011-04-08 | 6:19 | 31.5734 | -73.1078 | 21.95 | -9 | 1662.3 | 348.04 | -113.54 | -0.68 | 35.61 | 1021.9 | -0.64 | 2.05 | 125 | 11 | -26.61 | 9.84 | 9.85 | 9.84 | 0.63 | 4.87 | 26.12 | 21.9063 | 36.7679 | 21.8346 | 1014.03 | 21.2 | 21.8346 | 0.115 | 7.23 | 1021.26 | -9 | 543.546 | 313.067 | 370.023 | -9 | 348.04 | 354.924 | 398.84 | 354.924 | -9 | 345.83 | -9 | 387.79 | -41.96 | 2 |  |  | 98.2633 | 9.2633 | -9
98.2652 | EQU | 0 | 2011-04-08 | 0.26523 | 2011-04-08 | 6:22 | 31.5905 | -73.1087 | 21.93 | -9 | 1659 | 347.25 | -113.2 | -0.68 | 35.61 | 1022 | -1.55 | 2.07 | 92.5 | 11 | -26.61 | 9.84 | 9.85 | 9.84 | 0.63 | 4.81 | 26.19 | 21.8553 | 36.7518 | 21.783 | 1014.13 | 21.3 | 21.783 | 0.147 | 6.32 | 1020.45 | -9 | 543.546 | 313.067 | 370.022 | -9 | 347.25 | 354.136 | 398.83 | 354.136 | -9 | 344.33 | -9 | 387.86 | -43.52 | 2 |  |  | 98.2653 | 9.2653 | -9
98.267 | EQU | 0 | 2011-04-08 | 0.26698 | 2011-04-08 | 6:25 | 31.6054 | -73.1095 | 21.91 | -9 | 1660.6 | 347.6 | -113.41 | -0.68 | 35.6 | 1022 | -1.26 | 2.03 | 97.83 | 11 | -26.61 | 9.84 | 9.85 | 9.84 | 0.63 | 4.81 | 26.19 | 21.8335 | 36.7535 | 21.7609 | 1014.13 | 21.3 | 21.7609 | 0.149 | 6.61 | 1020.74 | -9 | 543.547 | 313.068 | 370.022 | -9 | 347.6 | 354.485 | 398.83 | 354.485 | -9 | 344.75 | -9 | 387.87 | -43.12 | 2 |  |  | 98.2671 | 9.2671 | -9
98.2687 | EQU | 0 | 2011-04-08 | 0.26873 | 2011-04-08 | 6:27 | 31.6203 | -73.1103 | 21.89 | -9 | 1659.4 | 347.39 | -113.7 | -0.68 | 35.6 | 1021.8 | -0.52 | 2.03 | 133.61 | 11 | -26.61 | 9.84 | 9.85 | 9.84 | 0.63 | 5.06 | 26.19 | 21.8657 | 36.7561 | 21.7988 | 1013.93 | 21.3 | 21.7988 | 0.091 | 7.35 | 1021.28 | -9 | 543.548 | 313.068 | 370.022 | -9 | 347.39 | 354.276 | 398.83 | 354.276 | -9 | 345.59 | -9 | 387.77 | -42.18 | 2 |  |  | 98.2688 | 9.2688 | -9
98.2705 | EQU | 0 | 2011-04-08 | 0.27047 | 2011-04-08 | 6:30 | 31.6352 | -73.1113 | 21.9 | -9 | 1660.5 | 347.64 | -112.7 | -0.67 | 35.6 | 1021.9 | -0.57 | 2.1 | 132.89 | 11 | -26.61 | 9.84 | 9.85 | 9.84 | 0.63 | 4.81 | 26.25 | 21.8359 | 36.7579 | 21.7724 | 1014.03 | 21.3 | 21.7724 | 0.128 | 7.3 | 1021.33 | -9 | 543.549 | 313.068 | 370.022 | -9 | 347.64 | 354.525 | 398.83 | 354.525 | -9 | 345.31 | -9 | 387.82 | -42.51 | 2 |  |  | 98.2706 | 9.2706 | -9
98.2736 | STD2 | 128 | 2011-04-08 | 0.27358 | 2011-04-08 | 6:34 | 31.6616 | -73.1137 | 21.9 | 549.89 | 2440.9 | 543.55 | -305.58 | -1.98 | 35.59 | 1021.8 | -0.16 | 2.01 | 80.83 | 11 | -26.61 | 9.84 | 9.85 | 9.84 | 0.63 | 4.81 | 26.19 | 21.8103 | 36.7572 | 21.7308 | 1013.93 | 21.4 | 21.7308 | 0.169 | 7.71 | 1021.64 | -6.34 | -9 | -9 | -9 | -9 | 543.55 | -9 | -9 | -9 | -9 | -9 | -9 | -9 | -9 | 2 |  |  | 98.2737 | 9.2737 | -9
98.2767 | STD3 | 128 | 2011-04-08 | 0.27668 | 2011-04-08 | 6:39 | 31.6883 | -73.116 | 21.81 | 319.82 | 1504.7 | 313.07 | -306.04 | -1.98 | 35.59 | 1021.8 | -0.07 | 2.04 | 55.88 | 11 | -26.61 | 9.84 | 9.85 | 9.84 | 0.63 | 4.94 | 26.25 | 21.7057 | 36.7408 | 21.6163 | 1013.93 | 21.6 | 21.6163 | 0.194 | 7.8 | 1021.73 | -6.75 | -9 | -9 | -9 | -9 | 313.07 | -9 | -9 | -9 | -9 | -9 | -9 | -9 | -9 | 2 |  |  | 98.2768 | 9.2768 | -9
98.2798 | STD4 | 0 | 2011-04-08 | 0.27979 | 2011-04-08 | 6:43 | 31.7153 | -73.1185 | 21.6 | 377.14 | 1760.3 | 370.02 | -306.83 | -1.99 | 35.58 | 1021.8 | -0.1 | 2.06 | 58.83 | 11 | -26.61 | 9.84 | 9.85 | 9.84 | 0.63 | 5 | 26.19 | 21.4881 | 36.7279 | 21.4085 | 1013.93 | 21.8 | 21.4085 | 0.192 | 7.77 | 1021.7 | -7.12 | -9 | -9 | -9 | -9 | 370.02 | -9 | -9 | -9 | -9 | -9 | -9 | -9 | -9 | 2 |  |  | 98.2799 | 9.2799 | -9
98.2829 | ATM | 0 | 2011-04-08 | 0.28291 | 2011-04-08 | 6:47 | 31.7426 | -73.1201 | 21.57 | -9 | 1851.6 | 392.03 | -70.71 | -0.42 | 35.57 | 1021.6 | -0.04 | 2.05 | 121.56 | 11 | -26.61 | 9.84 | 9.85 | 9.84 | 0.63 | 5 | 26.19 | 21.5453 | 36.728 | 21.4718 | 1013.73 | 21.9 | 21.4718 | 0.098 | 7.83 | 1021.56 | -9 | 543.55 | 313.073 | 370.022 | -9 | 392.03 | 398.806 | -9 | -9 | 398.806 | -9 | 387.86 | -9 | -9 | 2 |  |  | 98.283 | 9.283 | -9
98.2843 | ATM | 128 | 2011-04-08 | 0.28428 | 2011-04-08 | 6:49 | 31.7546 | -73.1209 | 21.6 | -9 | 1851.6 | 391.99 | -74.21 | -0.44 | 35.57 | 1021.6 | -0.16 | 2.07 | 121.22 | 11 | -26.61 | 9.84 | 9.85 | 9.84 | 0.63 | 5 | 26.19 | 21.5075 | 36.7271 | 21.4204 | 1013.73 | 21.9 | 21.4204 | 0.18 | 7.71 | 1021.44 | -9 | 543.55 | 313.073 | 370.022 | -9 | 391.99 | 398.765 | -9 | -9 | 398.765 | -9 | 387.85 | -9 | -9 | 2 |  |  | 98.2844 | 9.2844 | -9
98.2857 | ATM | 128 | 2011-04-08 | 0.28566 | 2011-04-08 | 6:51 | 31.7668 | -73.1218 | 21.55 | -9 | 1851.7 | 392.04 | -75.96 | -0.45 | 35.57 | 1021.6 | -0.19 | 2.04 | 121.56 | 11 | -26.61 | 9.84 | 9.85 | 9.84 | 0.63 | 4.94 | 26.19 | 21.4414 | 36.7216 | 21.3643 | 1013.73 | 22.2 | 21.3643 | 0.186 | 7.68 | 1021.41 | -9 | 543.55 | 313.074 | 370.023 | -9 | 392.04 | 398.815 | -9 | -9 | 398.815 | -9 | 387.93 | -9 | -9 | 2 |  |  | 98.2857 | 9.2857 | -9
98.287 | ATM | 0 | 2011-04-08 | 0.28704 | 2011-04-08 | 6:53 | 31.779 | -73.1228 | 21.51 | -9 | 1851.9 | 392.11 | -76.75 | -0.45 | 35.57 | 1021.5 | -0.06 | 1.99 | 121.09 | 11 | -26.61 | 9.84 | 9.85 | 9.84 | 0.63 | 4.87 | 26.25 | 21.4253 | 36.7264 | 21.356 | 1013.63 | 22.2 | 21.356 | 0.154 | 7.81 | 1021.44 | -9 | 543.55 | 313.074 | 370.024 | -9 | 392.11 | 398.884 | -9 | -9 | 398.884 | -9 | 387.96 | -9 | -9 | 2 |  |  | 98.2871 | 9.2871 | -9
98.2884 | ATM | 0 | 2011-04-08 | 0.28841 | 2011-04-08 | 6:55 | 31.7912 | -73.1239 | 21.5 | -9 | 1851.6 | 392.08 | -77.42 | -0.46 | 35.56 | 1021.5 | -0.13 | 2.01 | 121.9 | 11 | -26.61 | 9.84 | 9.85 | 9.84 | 0.63 | 4.81 | 26.25 | 21.4817 | 36.7269 | 21.4209 | 1013.63 | 22.2 | 21.4209 | 0.079 | 7.74 | 1021.37 | -9 | 543.55 | 313.075 | 370.024 | -9 | 392.08 | 398.854 | -9 | -9 | 398.854 | -9 | 387.89 | -9 | -9 | 2 |  |  | 98.2885 | 9.2885 | -9
98.2918 | EQU | 0 | 2011-04-08 | 0.29184 | 2011-04-08 | 7:00 | 31.8216 | -73.1261 | 21.67 | -9 | 1652.4 | 345.92 | -117.58 | -0.71 | 35.56 | 1021.5 | -0.87 | 1.97 | 95.92 | 11 | -26.61 | 9.84 | 9.85 | 9.84 | 0.63 | 4.75 | 26.19 | 21.5842 | 36.7256 | 21.5013 | 1013.63 | 22.3 | 21.5013 | 0.169 | 7 | 1020.63 | -9 | 543.55 | 313.077 | 370.026 | -9 | 345.92 | 352.803 | 398.81 | 352.803 | -9 | 342.92 | -9 | 387.81 | -44.89 | 2 |  |  | 98.2919 | 9.2919 | -9
98.2936 | EQU | 0 | 2011-04-08 | 0.29359 | 2011-04-08 | 7:03 | 31.8371 | -73.1272 | 21.58 | -9 | 1652.5 | 345.97 | -119.83 | -0.72 | 35.56 | 1021.4 | -0.75 | 2.02 | 113.72 | 11 | -26.61 | 9.84 | 9.85 | 9.84 | 0.63 | 4.87 | 26.19 | 21.4843 | 36.7176 | 21.4089 | 1013.53 | 22.1 | 21.4089 | 0.171 | 7.12 | 1020.65 | -9 | 543.55 | 313.077 | 370.027 | -9 | 345.97 | 352.852 | 398.81 | 352.852 | -9 | 342.99 | -9 | 387.82 | -44.83 | 2 |  |  | 98.2937 | 9.2937 | -9
98.2953 | EQU | 0 | 2011-04-08 | 0.29535 | 2011-04-08 | 7:05 | 31.8524 | -73.1282 | 21.53 | -9 | 1652.2 | 345.97 | -121.12 | -0.73 | 35.56 | 1021.3 | -0.49 | 1.99 | 126.19 | 11 | -26.61 | 9.84 | 9.85 | 9.84 | 0.63 | 4.94 | 26.19 | 21.4523 | 36.7213 | 21.3712 | 1013.43 | 21.9 | 21.3712 | 0.159 | 7.38 | 1020.81 | -9 | 543.55 | 313.078 | 370.028 | -9 | 345.97 | 352.851 | 398.81 | 352.851 | -9 | 343.24 | -9 | 387.8 | -44.55 | 2 |  |  | 98.2954 | 9.2954 | -9
98.2971 | EQU | 128 | 2011-04-08 | 0.29709 | 2011-04-08 | 7:08 | 31.8678 | -73.1292 | 21.48 | -9 | 1652.9 | 346.15 | -121.54 | -0.73 | 35.55 | 1021.2 | -1 | 1.99 | 99.89 | 11 | -26.61 | 9.84 | 9.85 | 9.84 | 0.63 | 4.75 | 26.12 | 21.3974 | 36.7287 | 21.3198 | 1013.33 | 22 | 21.3198 | 0.16 | 6.87 | 1020.2 | -9 | 543.55 | 313.079 | 370.029 | -9 | 346.15 | 353.03 | 398.8 | 353.03 | -9 | 343.21 | -9 | 387.79 | -44.57 | 2 |  |  | 98.2972 | 9.2972 | -9
98.2988 | EQU | 0 | 2011-04-08 | 0.29884 | 2011-04-08 | 7:10 | 31.883 | -73.1301 | 21.48 | -9 | 1654.3 | 346.43 | -122 | -0.73 | 35.55 | 1021.3 | -0.78 | 1.97 | 98.24 | 11 | -26.61 | 9.84 | 9.85 | 9.84 | 0.63 | 5 | 26.19 | 21.4099 | 36.7313 | 21.3412 | 1013.43 | 21.9 | 21.3412 | 0.139 | 7.09 | 1020.52 | -9 | 543.55 | 313.08 | 370.03 | -9 | 346.43 | 353.308 | 398.8 | 353.308 | -9 | 343.91 | -9 | 387.81 | -43.9 | 2 |  |  | 98.2989 | 9.2989 | -9
98.3006 | EQU | 0 | 2011-04-08 | 0.30059 | 2011-04-08 | 7:13 | 31.8982 | -73.1309 | 21.44 | -9 | 1656.5 | 346.96 | -121.54 | -0.73 | 35.55 | 1021.2 | -0.77 | 1.99 | 110.26 | 11 | -26.61 | 9.84 | 9.85 | 9.84 | 0.63 | 4.87 | 26.12 | 21.3439 | 36.728 | 21.2649 | 1013.33 | 21.8 | 21.2649 | 0.175 | 7.1 | 1020.43 | -9 | 543.55 | 313.08 | 370.031 | -9 | 346.96 | 353.836 | 398.8 | 353.836 | -9 | 343.88 | -9 | 387.81 | -43.93 | 2 |  |  | 98.3007 | 9.3007 | -9
98.3023 | EQU | 128 | 2011-04-08 | 0.30234 | 2011-04-08 | 7:15 | 31.9133 | -73.1318 | 21.42 | -9 | 1657.2 | 347.1 | -120.66 | -0.73 | 35.54 | 1021.2 | -1.37 | 2 | 91.33 | 11 | -26.61 | 9.84 | 9.85 | 9.84 | 0.63 | 4.81 | 26.25 | 21.3433 | 36.7419 | 21.2711 | 1013.33 | 21.6 | 21.2711 | 0.149 | 6.5 | 1019.83 | -9 | 543.55 | 313.081 | 370.032 | -9 | 347.1 | 353.975 | 398.8 | 353.975 | -9 | 344.2 | -9 | 387.81 | -43.6 | 2 |  |  | 98.3024 | 9.3024 | -9
98.3041 | EQU | 0 | 2011-04-08 | 0.30409 | 2011-04-08 | 7:18 | 31.9284 | -73.1327 | 21.4 | -9 | 1657.7 | 347.27 | -120.08 | -0.72 | 35.54 | 1021.1 | -0.49 | 2 | 123.27 | 11 | -26.61 | 9.84 | 9.85 | 9.84 | 0.63 | 5.06 | 26.12 | 21.3267 | 36.7355 | 21.2424 | 1013.23 | 21.6 | 21.2424 | 0.158 | 7.38 | 1020.61 | -9 | 543.55 | 313.082 | 370.033 | -9 | 347.27 | 354.144 | 398.79 | 354.144 | -9 | 344.52 | -9 | 387.78 | -43.26 | 2 |  |  | 98.3042 | 9.3042 | -9
98.3058 | EQU-DRAIN | 0 | 2011-04-08 | 0.30583 | 2011-04-08 | 7:21 | 31.9437 | -73.1337 | 21.33 | -9 | 1660.6 | 347.95 | -119.2 | -0.72 | 35.54 | 1021.1 | -0.91 | 2.02 | 111.92 | 11 | -26.61 | 9.84 | 9.85 | 9.84 | 0.63 | 4.75 | 26.19 | 21.2587 | 36.7305 | 21.1905 | 1013.23 | 22 | 21.1905 | 0.139 | 6.96 | 1020.19 | -9 | 543.55 | 313.083 | 370.033 | -9 | 347.95 | 354.822 | 398.79 | 354.822 | -9 | 345.33 | -9 | 387.81 | -42.47 | 2 |  |  | 98.3059 | 9.3059 | -9
98.3078 | EQU | 0 | 2011-04-08 | 0.30784 | 2011-04-08 | 7:23 | 31.9614 | -73.1349 | 21.42 | -9 | 1656 | 346.9 | -119.54 | -0.72 | 35.53 | 1021 | -0.49 | 2.05 | 124.31 | 11 | -26.61 | 9.84 | 9.85 | 9.84 | 0.63 | 4.75 | 26.12 | 21.3935 | 36.7398 | 21.3414 | 1013.13 | 22.1 | 21.3414 | 0.079 | 7.38 | 1020.51 | -9 | 543.55 | 313.083 | 370.034 | -9 | 346.9 | 353.773 | 398.79 | 353.773 | -9 | 345.26 | -9 | 387.68 | -42.41 | 2 |  |  | 98.3079 | 9.3079 | -9
98.3096 | EQU | 0 | 2011-04-08 | 0.30958 | 2011-04-08 | 7:26 | 31.977 | -73.136 | 21.5 | -9 | 1660.2 | 347.87 | -118.29 | -0.71 | 35.53 | 1021 | -1.5 | 1.98 | 90.99 | 11 | -26.61 | 9.84 | 9.85 | 9.84 | 0.63 | 4.94 | 26.12 | 21.457 | 36.7459 | 21.3888 | 1013.13 | 22.5 | 21.3888 | 0.111 | 6.37 | 1019.5 | -9 | 543.55 | 313.084 | 370.035 | -9 | 347.87 | 354.74 | 398.78 | 354.74 | -9 | 345.34 | -9 | 387.65 | -42.31 | 2 |  |  | 98.3097 | 9.3097 | -9
98.3113 | EQU | 0 | 2011-04-08 | 0.31134 | 2011-04-08 | 7:28 | 31.9928 | -73.137 | 21.53 | -9 | 1663 | 348.51 | -117.75 | -0.71 | 35.53 | 1021 | -0.99 | 2.05 | 94.31 | 11 | -26.61 | 9.84 | 9.85 | 9.84 | 0.63 | 5 | 26.12 | 21.469 | 36.7393 | 21.3958 | 1013.13 | 22.5 | 21.3958 | 0.134 | 6.88 | 1020.01 | -9 | 543.55 | 313.085 | 370.036 | -9 | 348.51 | 355.378 | 398.78 | 355.378 | -9 | 345.79 | -9 | 387.64 | -41.85 | 2 |  |  | 98.3114 | 9.3114 | -9
98.3131 | EQU | 0 | 2011-04-08 | 0.31309 | 2011-04-08 | 7:31 | 32.0086 | -73.138 | 21.57 | -9 | 1663 | 348.57 | -117.2 | -0.7 | 35.53 | 1020.8 | -0.71 | 2.04 | 125.77 | 11 | -26.61 | 9.84 | 9.85 | 9.84 | 0.63 | 4.75 | 26.12 | 21.5107 | 36.7428 | 21.446 | 1012.93 | 22.5 | 21.446 | 0.124 | 7.16 | 1020.09 | -9 | 543.55 | 313.086 | 370.037 | -9 | 348.57 | 355.437 | 398.78 | 355.437 | -9 | 346 | -9 | 387.53 | -41.53 | 2 |  |  | 98.3132 | 9.3132 | -9
98.3148 | EQU | 0 | 2011-04-08 | 0.31484 | 2011-04-08 | 7:34 | 32.0243 | -73.139 | 21.59 | -9 | 1664 | 348.77 | -116.79 | -0.7 | 35.53 | 1020.9 | -0.64 | 2.03 | 108.61 | 11 | -26.61 | 9.84 | 9.85 | 9.84 | 0.63 | 4.94 | 26.06 | 21.5337 | 36.7385 | 21.4604 | 1013.03 | 22.5 | 21.4604 | 0.13 | 7.23 | 1020.26 | -9 | 543.55 | 313.086 | 370.038 | -9 | 348.77 | 355.636 | 398.77 | 355.636 | -9 | 346.16 | -9 | 387.56 | -41.4 | 2 |  |  | 98.3149 | 9.3149 | -9
98.3166 | EQU | 128 | 2011-04-08 | 0.31659 | 2011-04-08 | 7:36 | 32.04 | -73.14 | 21.63 | -9 | 1663 | 348.52 | -115.91 | -0.7 | 35.52 | 1020.9 | -0.75 | 1.99 | 120.01 | 11 | -26.61 | 9.84 | 9.85 | 9.84 | 0.63 | 5 | 26.12 | 21.5929 | 36.7416 | 21.535 | 1013.03 | 22.5 | 21.535 | 0.095 | 7.12 | 1020.15 | -9 | 543.55 | 313.087 | 370.039 | -9 | 348.52 | 355.385 | 398.77 | 355.385 | -9 | 346.36 | -9 | 387.51 | -41.15 | 2 |  |  | 98.3167 | 9.3167 | -9
98.3183 | EQU | 0 | 2011-04-08 | 0.31833 | 2011-04-08 | 7:39 | 32.0557 | -73.141 | 21.72 | -9 | 1662.2 | 348.36 | -115.79 | -0.69 | 35.52 | 1020.9 | -0.57 | 2 | 124.38 | 11 | -26.61 | 9.84 | 9.85 | 9.84 | 0.63 | 4.75 | 26.12 | 21.7205 | 36.757 | 21.6595 | 1013.03 | 22.5 | 21.6595 | 0.06 | 7.3 | 1020.33 | -9 | 543.55 | 313.088 | 370.04 | -9 | 348.36 | 355.225 | 398.77 | 355.225 | -9 | 346.73 | -9 | 387.43 | -40.71 | 2 |  |  | 98.3184 | 9.3184 | -9
98.3201 | EQU | 0 | 2011-04-08 | 0.32008 | 2011-04-08 | 7:41 | 32.0716 | -73.1421 | 21.82 | -9 | 1658.8 | 347.57 | -115.29 | -0.69 | 35.52 | 1020.9 | -0.7 | 2.01 | 124.86 | 11 | -26.61 | 9.84 | 9.85 | 9.84 | 0.63 | 5 | 26.12 | 21.7813 | 36.7625 | 21.7249 | 1013.03 | 22.9 | 21.7249 | 0.095 | 7.17 | 1020.2 | -9 | 543.55 | 313.089 | 370.041 | -9 | 347.57 | 354.436 | 398.76 | 354.436 | -9 | 345.35 | -9 | 387.39 | -42.04 | 2 |  |  | 98.3202 | 9.3202 | -9
98.3218 | EQU | 128 | 2011-04-08 | 0.32184 | 2011-04-08 | 7:44 | 32.0874 | -73.1431 | 21.87 | -9 | 1655.3 | 346.82 | -115.54 | -0.69 | 35.51 | 1020.9 | -1.17 | 2.07 | 96.55 | 11 | -26.61 | 9.84 | 9.85 | 9.84 | 0.63 | 4.87 | 26.12 | 21.8464 | 36.7691 | 21.7865 | 1013.03 | 22.6 | 21.7865 | 0.084 | 6.7 | 1019.73 | -9 | 543.55 | 313.089 | 370.042 | -9 | 346.82 | 353.687 | 398.76 | 353.687 | -9 | 344.6 | -9 | 387.35 | -42.75 | 2 |  |  | 98.3219 | 9.3219 | -9
98.3236 | EQU | 0 | 2011-04-08 | 0.32359 | 2011-04-08 | 7:46 | 32.1033 | -73.144 | 21.94 | -9 | 1654.5 | 346.67 | -115.08 | -0.69 | 35.52 | 1020.8 | -0.99 | 2.03 | 109.24 | 11 | -26.61 | 9.84 | 9.85 | 9.84 | 0.63 | 4.81 | 26.06 | 21.917 | 36.7826 | 21.8625 | 1012.93 | 22.8 | 21.8625 | 0.078 | 6.88 | 1019.81 | -9 | 543.55 | 313.09 | 370.043 | -9 | 346.67 | 353.537 | 398.76 | 353.537 | -9 | 344.54 | -9 | 387.26 | -42.73 | 2 |  |  | 98.3237 | 9.3237 | -9
98.3253 | EQU | 0 | 2011-04-08 | 0.32534 | 2011-04-08 | 7:49 | 32.1192 | -73.145 | 22.01 | -9 | 1655.5 | 346.89 | -114.5 | -0.69 | 35.51 | 1020.7 | -1.13 | 2.02 | 105.32 | 11 | -26.61 | 9.84 | 9.85 | 9.84 | 0.63 | 5.06 | 26.12 | 21.9712 | 36.7838 | 21.9011 | 1012.83 | 22.8 | 21.9011 | 0.109 | 6.74 | 1019.57 | -9 | 543.55 | 313.091 | 370.043 | -9 | 346.89 | 353.755 | 398.75 | 353.755 | -9 | 344.17 | -9 | 387.2 | -43.03 | 2 |  |  | 98.3254 | 9.3254 | -9
98.3271 | EQU | 0 | 2011-04-08 | 0.32708 | 2011-04-08 | 7:51 | 32.1351 | -73.1459 | 22.04 | -9 | 1655.8 | 346.99 | -114.29 | -0.69 | 35.5 | 1020.7 | -0.79 | 2.01 | 101.02 | 11 | -26.61 | 9.84 | 9.85 | 9.84 | 0.63 | 4.75 | 26.12 | 21.9879 | 36.7781 | 21.9233 | 1012.83 | 22.9 | 21.9233 | 0.117 | 7.08 | 1019.91 | -9 | 543.55 | 313.092 | 370.044 | -9 | 346.99 | 353.854 | 398.75 | 353.854 | -9 | 344.25 | -9 | 387.18 | -42.93 | 2 |  |  | 98.3272 | 9.3272 | -9
98.3288 | EQU | 0 | 2011-04-08 | 0.32883 | 2011-04-08 | 7:54 | 32.151 | -73.1467 | 22.05 | -9 | 1656.3 | 347.09 | -114.25 | -0.68 | 35.5 | 1020.7 | -0.87 | 2.05 | 115.88 | 11 | -26.61 | 9.84 | 9.85 | 9.84 | 0.63 | 4.94 | 26.12 | 21.9921 | 36.7778 | 21.9241 | 1012.83 | 22.8 | 21.9241 | 0.126 | 7 | 1019.83 | -9 | 543.55 | 313.092 | 370.045 | -9 | 347.09 | 353.953 | 398.75 | 353.953 | -9 | 344.18 | -9 | 387.18 | -43 | 2 |  |  | 98.3289 | 9.3289 | -9
98.3306 | EQU | 0 | 2011-04-08 | 0.33058 | 2011-04-08 | 7:56 | 32.167 | -73.1477 | 22.05 | -9 | 1656.3 | 347.11 | -113.5 | -0.68 | 35.5 | 1020.7 | -0.9 | 2.02 | 101.2 | 11 | -26.61 | 9.84 | 9.85 | 9.84 | 0.63 | 4.94 | 26.12 | 21.9875 | 36.7807 | 21.9112 | 1012.83 | 22.9 | 21.9112 | 0.139 | 6.97 | 1019.8 | -9 | 543.55 | 313.093 | 370.046 | -9 | 347.11 | 353.973 | 398.74 | 353.973 | -9 | 344.01 | -9 | 387.18 | -43.18 | 2 |  |  | 98.3307 | 9.3307 | -9
98.3323 | EQU | 0 | 2011-04-08 | 0.33233 | 2011-04-08 | 7:59 | 32.1829 | -73.1486 | 22.01 | -9 | 1656.4 | 347.15 | -113.91 | -0.68 | 35.5 | 1020.6 | -0.55 | 2.06 | 120.68 | 11 | -26.61 | 9.84 | 9.85 | 9.84 | 0.63 | 4.81 | 26.06 | 21.9224 | 36.7759 | 21.8487 | 1012.73 | 22.8 | 21.8487 | 0.161 | 7.32 | 1020.05 | -9 | 543.55 | 313.094 | 370.047 | -9 | 347.15 | 354.012 | 398.74 | 354.012 | -9 | 343.82 | -9 | 387.18 | -43.36 | 2 |  |  | 98.3324 | 9.3324 | -9
98.3341 | EQU | 128 | 2011-04-08 | 0.33407 | 2011-04-08 | 8:01 | 32.1988 | -73.1494 | 21.89 | -9 | 1657.8 | 347.45 | -113.83 | -0.68 | 35.5 | 1020.6 | -0.48 | 2.06 | 129.43 | 11 | -26.61 | 9.84 | 9.85 | 9.84 | 0.63 | 5.06 | 26.06 | 21.6698 | 36.7318 | 21.5638 | 1012.73 | 22.8 | 21.5638 | 0.326 | 7.39 | 1020.12 | -9 | 543.55 | 313.095 | 370.048 | -9 | 347.45 | 354.31 | 398.74 | 354.31 | -9 | 341.81 | -9 | 387.35 | -45.54 | 2 |  |  | 98.3342 | 9.3342 | -9
98.3358 | EQU | 0 | 2011-04-08 | 0.33582 | 2011-04-08 | 8:04 | 32.2145 | -73.1504 | 21.71 | -9 | 1657.3 | 347.35 | -113.37 | -0.68 | 35.49 | 1020.6 | -0.52 | 2 | 135 | 11 | -26.61 | 9.84 | 9.85 | 9.84 | 0.63 | 4.75 | 26.19 | 21.726 | 36.7614 | 21.6783 | 1012.73 | 22.6 | 21.6783 | 0.032 | 7.35 | 1020.08 | -9 | 543.55 | 313.095 | 370.049 | -9 | 347.35 | 354.21 | 398.74 | 354.21 | -9 | 346.08 | -9 | 387.27 | -41.2 | 2 |  |  | 98.3359 | 9.3359 | -9
98.3376 | EQU | 0 | 2011-04-08 | 0.33757 | 2011-04-08 | 8:06 | 32.23 | -73.1513 | 21.81 | -9 | 1657.2 | 347.36 | -113.66 | -0.68 | 35.49 | 1020.6 | -1.42 | 2.06 | 92.34 | 11 | -26.61 | 9.84 | 9.85 | 9.84 | 0.63 | 4.94 | 26.12 | 21.7555 | 36.7603 | 21.6983 | 1012.73 | 22.2 | 21.6983 | 0.112 | 6.45 | 1019.18 | -9 | 543.55 | 313.096 | 370.05 | -9 | 347.36 | 354.219 | 398.73 | 354.219 | -9 | 344.55 | -9 | 387.26 | -42.71 | 2 |  |  | 98.3376 | 9.3377 | -9
98.3393 | EQU | 0 | 2011-04-08 | 0.33932 | 2011-04-08 | 8:09 | 32.2454 | -73.1521 | 21.86 | -9 | 1656.8 | 347.24 | -113.95 | -0.68 | 35.49 | 1020.6 | -0.49 | 1.99 | 134.86 | 11 | -26.61 | 9.84 | 9.85 | 9.84 | 0.63 | 4.94 | 26.06 | 21.8362 | 36.7678 | 21.7711 | 1012.73 | 22 | 21.7711 | 0.089 | 7.38 | 1020.11 | -9 | 543.55 | 313.097 | 370.051 | -9 | 347.24 | 354.098 | 398.73 | 354.098 | -9 | 345.06 | -9 | 387.21 | -42.15 | 2 |  |  | 98.3394 | 9.3394 | -9
98.3411 | EQU | 0 | 2011-04-08 | 0.34108 | 2011-04-08 | 8:11 | 32.2608 | -73.1535 | 21.92 | -9 | 1656.7 | 347.28 | -113.7 | -0.68 | 35.49 | 1020.4 | -1.43 | 2.06 | 93.58 | 11 | -26.61 | 9.84 | 9.85 | 9.84 | 0.63 | 4.75 | 26.06 | 21.8823 | 36.7689 | 21.8198 | 1012.53 | 22 | 21.8198 | 0.1 | 6.44 | 1018.97 | -9 | 543.55 | 313.098 | 370.052 | -9 | 347.28 | 354.137 | 398.73 | 354.137 | -9 | 344.51 | -9 | 387.1 | -42.59 | 2 |  |  | 98.3412 | 9.3412 | -9
98.3428 | EQU | 0 | 2011-04-08 | 0.34282 | 2011-04-08 | 8:14 | 32.2765 | -73.1548 | 21.95 | -9 | 1656.5 | 347.23 | -113.25 | -0.68 | 35.49 | 1020.5 | -1.11 | 2.02 | 97.83 | 11 | -26.61 | 9.84 | 9.85 | 9.84 | 0.63 | 4.94 | 26.12 | 21.8949 | 36.7718 | 21.8239 | 1012.63 | 22.4 | 21.8239 | 0.126 | 6.76 | 1019.39 | -9 | 543.55 | 313.098 | 370.052 | -9 | 347.23 | 354.087 | 398.72 | 354.087 | -9 | 344.21 | -9 | 387.14 | -42.92 | 2 |  |  | 98.3429 | 9.3429 | -9
98.3446 | EQU | 0 | 2011-04-08 | 0.34457 | 2011-04-08 | 8:16 | 32.292 | -73.156 | 21.93 | -9 | 1656.8 | 347.32 | -113.2 | -0.68 | 35.49 | 1020.4 | -0.9 | 1.99 | 106.68 | 11 | -26.61 | 9.84 | 9.85 | 9.84 | 0.63 | 4.94 | 26.12 | 21.8327 | 36.7623 | 21.7515 | 1012.53 | 22.3 | 21.7515 | 0.178 | 6.97 | 1019.5 | -9 | 543.55 | 313.099 | 370.053 | -9 | 347.32 | 354.176 | 398.72 | 354.176 | -9 | 343.59 | -9 | 387.14 | -43.55 | 2 |  |  | 98.3447 | 9.3447 | -9
98.3463 | EQU | 0 | 2011-04-08 | 0.34632 | 2011-04-08 | 8:19 | 32.3076 | -73.157 | 21.84 | -9 | 1656.9 | 347.31 | -113.58 | -0.68 | 35.48 | 1020.5 | -1.43 | 2 | 91.33 | 11 | -26.61 | 9.84 | 9.85 | 9.84 | 0.63 | 4.81 | 26.12 | 21.7641 | 36.7491 | 21.6904 | 1012.63 | 22.3 | 21.6904 | 0.15 | 6.44 | 1019.07 | -9 | 543.55 | 313.1 | 370.054 | -9 | 347.31 | 354.165 | 398.72 | 354.165 | -9 | 343.89 | -9 | 387.21 | -43.32 | 2 |  |  | 98.3464 | 9.3464 | -9
98.3481 | EQU-DRAIN | 0 | 2011-04-08 | 0.34808 | 2011-04-08 | 8:21 | 32.3232 | -73.1581 | 21.85 | -9 | 1655.5 | 346.99 | -113.25 | -0.68 | 35.48 | 1020.5 | -1.23 | 2 | 96.5 | 11 | -26.61 | 9.84 | 9.85 | 9.84 | 0.63 | 5 | 26.12 | 21.8074 | 36.7639 | 21.7421 | 1012.63 | 22.3 | 21.7421 | 0.108 | 6.64 | 1019.27 | -9 | 543.55 | 313.101 | 370.055 | -9 | 346.99 | 353.845 | 398.71 | 353.845 | -9 | 344.25 | -9 | 387.18 | -42.92 | 2 |  |  | 98.3482 | 9.3482 | -9
98.3501 | EQU | 0 | 2011-04-08 | 0.35006 | 2011-04-08 | 8:24 | 32.3409 | -73.1592 | 21.86 | -9 | 1650.6 | 345.89 | -113.37 | -0.68 | 35.48 | 1020.5 | -1.42 | 2.05 | 91.94 | 11 | -26.61 | 9.84 | 9.85 | 9.84 | 0.63 | 5.06 | 26.12 | 21.7847 | 36.7634 | 21.7094 | 1012.63 | 22.3 | 21.7094 | 0.151 | 6.45 | 1019.08 | -9 | 543.55 | 313.101 | 370.056 | -9 | 345.89 | 352.747 | 398.71 | 352.747 | -9 | 342.5 | -9 | 387.19 | -44.7 | 2 |  |  | 98.3501 | 9.3501 | -9
98.3518 | EQU | 0 | 2011-04-08 | 0.35181 | 2011-04-08 | 8:27 | 32.3565 | -73.16 | 21.84 | -9 | 1650.8 | 345.92 | -113.2 | -0.68 | 35.48 | 1020.5 | -0.56 | 2.08 | 119.53 | 11 | -26.61 | 9.84 | 9.85 | 9.84 | 0.63 | 4.75 | 26.19 | 21.754 | 36.7689 | 21.6791 | 1012.63 | 22.3 | 21.6791 | 0.161 | 7.31 | 1019.94 | -9 | 543.55 | 313.102 | 370.057 | -9 | 345.92 | 352.776 | 398.71 | 352.776 | -9 | 342.68 | -9 | 387.21 | -44.53 | 2 |  |  | 98.3519 | 9.3519 | -9
98.3536 | EQU | 0 | 2011-04-08 | 0.35355 | 2011-04-08 | 8:29 | 32.3721 | -73.1609 | 21.79 | -9 | 1655.6 | 347 | -113.16 | -0.68 | 35.48 | 1020.5 | -1.12 | 2 | 97.31 | 11 | -26.61 | 9.84 | 9.85 | 9.84 | 0.63 | 4.94 | 26.19 | 21.7531 | 36.7701 | 21.675 | 1012.63 | 22.3 | 21.675 | 0.115 | 6.75 | 1019.38 | -9 | 543.55 | 313.103 | 370.058 | -9 | 347 | 353.853 | 398.7 | 353.853 | -9 | 344.23 | -9 | 387.21 | -42.98 | 2 |  |  | 98.3537 | 9.3537 | -9
98.3553 | EQU | 128 | 2011-04-08 | 0.3553 | 2011-04-08 | 8:32 | 32.3875 | -73.1618 | 21.8 | -9 | 1663.1 | 348.7 | -113.29 | -0.68 | 35.48 | 1020.5 | -0.7 | 2 | 103.55 | 11 | -26.61 | 9.84 | 9.85 | 9.84 | 0.63 | 4.94 | 26.12 | 21.7508 | 36.7659 | 21.6933 | 1012.63 | 22.2 | 21.6933 | 0.107 | 7.17 | 1019.8 | -9 | 543.55 | 313.104 | 370.059 | -9 | 348.7 | 355.548 | 398.7 | 355.548 | -9 | 346.14 | -9 | 387.19 | -41.05 | 2 |  |  | 98.3554 | 9.3554 | -9
98.357 | EQU | 0 | 2011-04-08 | 0.35705 | 2011-04-08 | 8:34 | 32.4028 | -73.1627 | 21.88 | -9 | 1663.8 | 348.9 | -113.2 | -0.68 | 35.48 | 1020.4 | -1.28 | 1.99 | 91.61 | 11 | -26.61 | 9.84 | 9.85 | 9.84 | 0.63 | 4.75 | 26.19 | 21.8255 | 36.7579 | 21.758 | 1012.53 | 21.9 | 21.758 | 0.122 | 6.59 | 1019.12 | -9 | 543.55 | 313.104 | 370.06 | -9 | 348.9 | 355.747 | 398.7 | 355.747 | -9 | 345.83 | -9 | 387.11 | -41.28 | 2 |  |  | 98.3571 | 9.3571 | -9
98.3588 | EQU | 0 | 2011-04-08 | 0.3588 | 2011-04-08 | 8:37 | 32.4181 | -73.1636 | 21.9 | -9 | 1664.3 | 349.03 | -113.5 | -0.68 | 35.48 | 1020.3 | -1.45 | 2.05 | 90.38 | 11 | -26.61 | 9.84 | 9.85 | 9.84 | 0.63 | 5 | 26.12 | 21.838 | 36.7541 | 21.7667 | 1012.43 | 21.9 | 21.7667 | 0.133 | 6.42 | 1018.85 | -9 | 543.55 | 313.105 | 370.061 | -9 | 349.03 | 355.876 | 398.69 | 355.876 | -9 | 345.69 | -9 | 387.06 | -41.38 | 2 |  |  | 98.3589 | 9.3589 | -9
98.3605 | EQU | 128 | 2011-04-08 | 0.36054 | 2011-04-08 | 8:39 | 32.4334 | -73.1644 | 21.89 | -9 | 1664.6 | 349.13 | -113.04 | -0.68 | 35.48 | 1020.3 | -1.43 | 2.08 | 92.17 | 11 | -26.61 | 9.84 | 9.85 | 9.84 | 0.63 | 4.81 | 26.12 | 21.8277 | 36.7453 | 21.7584 | 1012.43 | 21.9 | 21.7584 | 0.132 | 6.44 | 1018.87 | -9 | 543.55 | 313.106 | 370.062 | -9 | 349.13 | 355.975 | 398.69 | 355.975 | -9 | 345.82 | -9 | 387.07 | -41.25 | 2 |  |  | 98.3606 | 9.3606 | -9
98.3623 | EQU | 0 | 2011-04-08 | 0.36229 | 2011-04-08 | 8:42 | 32.4488 | -73.1652 | 21.87 | -9 | 1664.2 | 348.99 | -112.75 | -0.68 | 35.48 | 1020.4 | -0.58 | 2 | 129.79 | 11 | -26.61 | 9.84 | 9.85 | 9.84 | 0.63 | 4.87 | 26.12 | 21.7901 | 36.7164 | 21.7173 | 1012.53 | 22.2 | 21.7173 | 0.153 | 7.29 | 1019.82 | -9 | 543.55 | 313.107 | 370.062 | -9 | 348.99 | 355.834 | 398.69 | 355.834 | -9 | 345.71 | -9 | 387.13 | -41.41 | 2 |  |  | 98.3624 | 9.3624 | -9
98.3641 | EQU | 0 | 2011-04-08 | 0.36405 | 2011-04-08 | 8:44 | 32.4643 | -73.1661 | 21.82 | -9 | 1663.2 | 348.78 | -113.25 | -0.68 | 35.48 | 1020.4 | -1.47 | 2.09 | 93.01 | 11 | -26.61 | 9.84 | 9.85 | 9.84 | 0.63 | 4.94 | 26.12 | 21.7407 | 36.6819 | 21.6792 | 1012.53 | 22.1 | 21.6792 | 0.141 | 6.4 | 1018.93 | -9 | 543.55 | 313.107 | 370.063 | -9 | 348.78 | 355.624 | 398.68 | 355.624 | -9 | 345.4 | -9 | 387.15 | -41.75 | 2 |  |  | 98.3641 | 9.3641 | -9
98.3658 | EQU | 128 | 2011-04-08 | 0.36581 | 2011-04-08 | 8:47 | 32.4796 | -73.1669 | 21.82 | -9 | 1664 | 348.92 | -112.91 | -0.68 | 35.48 | 1020.4 | -1.35 | 2.03 | 94.6 | 11 | -26.61 | 9.84 | 9.85 | 9.84 | 0.63 | 4.75 | 26.12 | 21.7517 | 36.6788 | 21.6804 | 1012.53 | 21.9 | 21.6804 | 0.14 | 6.52 | 1019.05 | -9 | 543.55 | 313.108 | 370.064 | -9 | 348.92 | 355.763 | 398.68 | 355.763 | -9 | 345.6 | -9 | 387.14 | -41.55 | 2 |  |  | 98.3659 | 9.3659 | -9
98.3676 | EQU | 0 | 2011-04-08 | 0.36756 | 2011-04-08 | 8:49 | 32.495 | -73.1677 | 21.78 | -9 | 1662.7 | 348.67 | -113.29 | -0.68 | 35.48 | 1020.4 | -0.59 | 2.01 | 137.07 | 11 | -26.61 | 9.84 | 9.85 | 9.84 | 0.63 | 4.94 | 26.12 | 21.7196 | 36.6725 | 21.6471 | 1012.53 | 22 | 21.6471 | 0.133 | 7.28 | 1019.81 | -9 | 543.55 | 313.109 | 370.065 | -9 | 348.67 | 355.513 | 398.68 | 355.513 | -9 | 345.73 | -9 | 387.16 | -41.42 | 2 |  |  | 98.3676 | 9.3676 | -9
98.3693 | EQU | 0 | 2011-04-08 | 0.36931 | 2011-04-08 | 8:52 | 32.5107 | -73.1687 | 21.78 | -9 | 1660.7 | 348.25 | -113.12 | -0.68 | 35.48 | 1020.3 | -1.37 | 1.99 | 87.1 | 11 | -26.61 | 9.84 | 9.85 | 9.84 | 0.63 | 4.94 | 26.12 | 21.6997 | 36.6703 | 21.6229 | 1012.43 | 22.3 | 21.6229 | 0.157 | 6.5 | 1018.93 | -9 | 543.55 | 313.11 | 370.066 | -9 | 348.25 | 355.093 | 398.68 | 355.093 | -9 | 344.67 | -9 | 387.13 | -42.46 | 2 |  |  | 98.3694 | 9.3694 | -9
98.3711 | EQU | 0 | 2011-04-08 | 0.37105 | 2011-04-08 | 8:54 | 32.5262 | -73.1699 | 21.75 | -9 | 1659.2 | 347.87 | -112.91 | -0.68 | 35.48 | 1020.4 | -0.99 | 2.01 | 112.69 | 11 | -26.61 | 9.84 | 9.85 | 9.84 | 0.63 | 4.81 | 26.12 | 21.6781 | 36.6759 | 21.6105 | 1012.53 | 22.2 | 21.6105 | 0.14 | 6.88 | 1019.41 | -9 | 543.55 | 313.11 | 370.067 | -9 | 347.87 | 354.713 | 398.67 | 354.713 | -9 | 344.74 | -9 | 387.17 | -42.44 | 2 |  |  | 98.3712 | 9.3712 | -9
98.3728 | EQU | 0 | 2011-04-08 | 0.3728 | 2011-04-08 | 8:57 | 32.5418 | -73.171 | 21.75 | -9 | 1658 | 347.58 | -112.62 | -0.67 | 35.48 | 1020.4 | -0.61 | 2.09 | 115.55 | 11 | -26.61 | 9.84 | 9.85 | 9.84 | 0.63 | 5 | 26.12 | 21.695 | 36.6707 | 21.6145 | 1012.53 | 22.5 | 21.6145 | 0.136 | 7.26 | 1019.79 | -9 | 543.55 | 313.111 | 370.068 | -9 | 347.58 | 354.423 | 398.67 | 354.423 | -9 | 344.65 | -9 | 387.17 | -42.52 | 2 |  |  | 98.3729 | 9.3729 | -9
98.3745 | EQU | 0 | 2011-04-08 | 0.37455 | 2011-04-08 | 8:59 | 32.5573 | -73.1722 | 21.76 | -9 | 1657.9 | 347.54 | -113.25 | -0.68 | 35.48 | 1020.4 | -0.52 | 2.08 | 126.54 | 11 | -26.61 | 9.84 | 9.85 | 9.84 | 0.63 | 4.75 | 26.12 | 21.7119 | 36.6862 | 21.6342 | 1012.53 | 22.2 | 21.6342 | 0.126 | 7.35 | 1019.88 | -9 | 543.55 | 313.112 | 370.069 | -9 | 347.54 | 354.382 | 398.67 | 354.382 | -9 | 344.77 | -9 | 387.15 | -42.38 | 2 |  |  | 98.3746 | 9.3746 | -9
98.3763 | EQU | 0 | 2011-04-08 | 0.3763 | 2011-04-08 | 9:02 | 32.5729 | -73.1738 | 21.73 | -9 | 1657.2 | 347.39 | -113 | -0.68 | 35.48 | 1020.5 | -1.35 | 2.11 | 95.4 | 11 | -26.61 | 9.84 | 9.85 | 9.84 | 0.63 | 5 | 26.06 | 21.6264 | 36.666 | 21.5455 | 1012.63 | 22.4 | 21.5455 | 0.184 | 6.52 | 1019.15 | -9 | 543.55 | 313.113 | 370.07 | -9 | 347.39 | 354.232 | 398.66 | 354.232 | -9 | 343.54 | -9 | 387.24 | -43.71 | 2 |  |  | 98.3764 | 9.3764 | -9
98.378 | EQU | 128 | 2011-04-08 | 0.37804 | 2011-04-08 | 9:05 | 32.5885 | -73.1755 | 21.65 | -9 | 1651.7 | 346.09 | -112.79 | -0.68 | 35.48 | 1020.6 | -1.18 | 2.06 | 97.89 | 11 | -26.61 | 9.84 | 9.85 | 9.84 | 0.63 | 4.81 | 26.06 | 21.5698 | 36.6662 | 21.4922 | 1012.73 | 22.4 | 21.4922 | 0.158 | 6.69 | 1019.42 | -9 | 543.55 | 313.113 | 370.071 | -9 | 346.09 | 352.934 | 398.66 | 352.934 | -9 | 342.8 | -9 | 387.31 | -44.51 | 2 |  |  | 98.3781 | 9.3781 | -9
98.3798 | EQU | 0 | 2011-04-08 | 0.37979 | 2011-04-08 | 9:07 | 32.6042 | -73.1772 | 21.59 | -9 | 1649.2 | 345.56 | -113.2 | -0.68 | 35.48 | 1020.5 | -0.61 | 2.01 | 126.61 | 11 | -26.61 | 9.84 | 9.85 | 9.84 | 0.63 | 4.87 | 26.06 | 21.4885 | 36.7284 | 21.429 | 1012.63 | 22.7 | 21.429 | 0.161 | 7.26 | 1019.89 | -9 | 543.55 | 313.114 | 370.071 | -9 | 345.56 | 352.404 | 398.66 | 352.404 | -9 | 342.43 | -9 | 387.31 | -44.87 | 2 |  |  | 98.3799 | 9.3799 | -9
98.3815 | EQU | 0 | 2011-04-08 | 0.38154 | 2011-04-08 | 9:10 | 32.6198 | -73.179 | 21.53 | -9 | 1651.6 | 346.07 | -113.37 | -0.68 | 35.47 | 1020.6 | -0.5 | 2.08 | 131.94 | 11 | -26.61 | 9.84 | 9.85 | 9.84 | 0.63 | 5 | 26.06 | 21.435 | 36.7432 | 21.355 | 1012.73 | 22.4 | 21.355 | 0.175 | 7.37 | 1020.1 | -9 | 543.55 | 313.115 | 370.072 | -9 | 346.07 | 352.912 | 398.65 | 352.912 | -9 | 342.82 | -9 | 387.39 | -44.56 | 2 |  |  | 98.3816 | 9.3816 | -9
98.3833 | EQU | 0 | 2011-04-08 | 0.38329 | 2011-04-08 | 9:12 | 32.6355 | -73.1803 | 21.5 | -9 | 1651.3 | 345.97 | -113.45 | -0.68 | 35.48 | 1020.6 | -0.72 | 2.06 | 123 | 11 | -26.61 | 9.84 | 9.85 | 9.84 | 0.63 | 4.75 | 26.06 | 21.4132 | 36.7461 | 21.3366 | 1012.73 | 22.5 | 21.3366 | 0.163 | 7.15 | 1019.88 | -9 | 543.55 | 313.116 | 370.073 | -9 | 345.97 | 352.812 | 398.65 | 352.812 | -9 | 342.84 | -9 | 387.39 | -44.56 | 2 |  |  | 98.3834 | 9.3834 | -9
98.385 | EQU | 0 | 2011-04-08 | 0.38503 | 2011-04-08 | 9:15 | 32.6513 | -73.1816 | 21.48 | -9 | 1650.2 | 345.68 | -113 | -0.68 | 35.47 | 1020.7 | -0.7 | 2.02 | 104.77 | 11 | -26.61 | 9.84 | 9.85 | 9.84 | 0.63 | 4.94 | 26.12 | 21.3963 | 36.7396 | 21.3247 | 1012.83 | 22.6 | 21.3247 | 0.155 | 7.17 | 1020 | -9 | 543.55 | 313.116 | 370.074 | -9 | 345.68 | 352.521 | 398.65 | 352.521 | -9 | 342.72 | -9 | 387.44 | -44.71 | 2 |  |  | 98.3851 | 9.3851 | -9
98.3868 | EQU | 0 | 2011-04-08 | 0.38678 | 2011-04-08 | 9:17 | 32.667 | -73.1829 | 21.47 | -9 | 1649.7 | 345.58 | -112.45 | -0.67 | 35.47 | 1020.7 | -1.42 | 2.14 | 91.77 | 11 | -26.61 | 9.84 | 9.85 | 9.84 | 0.63 | 4.87 | 26.06 | 21.4036 | 36.7365 | 21.3306 | 1012.83 | 22.5 | 21.3306 | 0.139 | 6.45 | 1019.28 | -9 | 543.55 | 313.117 | 370.075 | -9 | 345.58 | 352.421 | 398.64 | 352.421 | -9 | 342.61 | -9 | 387.43 | -44.82 | 2 |  |  | 98.3869 | 9.3869 | -9
98.3899 | STD2-DRAIN | 0 | 2011-04-08 | 0.38988 | 2011-04-08 | 9:22 | 32.6952 | -73.1846 | 21.44 | 549.89 | 2438.9 | 543.55 | -305.04 | -1.98 | 35.47 | 1020.8 | -0.11 | 1.96 | 80.93 | 11 | -26.61 | 9.84 | 9.85 | 9.84 | 0.63 | 4.75 | 26.06 | 21.3799 | 36.7496 | 21.3053 | 1012.93 | 22.8 | 21.3053 | 0.135 | 7.76 | 1020.69 | -6.34 | -9 | -9 | -9 | -9 | 543.55 | -9 | -9 | -9 | -9 | -9 | -9 | -9 | -9 | 2 |  |  | 98.39 | 9.39 | -9
98.3933 | STD3 | 0 | 2011-04-08 | 0.39325 | 2011-04-08 | 9:26 | 32.7257 | -73.1867 | 21.44 | 319.82 | 1503.8 | 313.12 | -305.62 | -1.98 | 35.46 | 1020.8 | -0.16 | 1.99 | 56.59 | 11 | -26.61 | 9.84 | 9.85 | 9.84 | 0.63 | 4.81 | 26.12 | 21.3526 | 36.7554 | 21.2733 | 1012.93 | 22.8 | 21.2733 | 0.167 | 7.71 | 1020.64 | -6.7 | -9 | -9 | -9 | -9 | 313.12 | -9 | -9 | -9 | -9 | -9 | -9 | -9 | -9 | 2 |  |  | 98.3933 | 9.3933 | -9
98.3964 | STD4 | 128 | 2011-04-08 | 0.39635 | 2011-04-08 | 9:31 | 32.754 | -73.1886 | 21.43 | 377.14 | 1758.8 | 370.08 | -306.54 | -1.99 | 35.46 | 1020.6 | -0.08 | 2.05 | 59.9 | 11 | -26.61 | 9.84 | 9.85 | 9.84 | 0.63 | 4.75 | 26.06 | 21.3563 | 36.7625 | 21.2842 | 1012.73 | 22.8 | 21.2842 | 0.146 | 7.79 | 1020.52 | -7.06 | -9 | -9 | -9 | -9 | 370.08 | -9 | -9 | -9 | -9 | -9 | -9 | -9 | -9 | 2 |  |  | 98.3964 | 9.3964 | -9
98.3995 | ATM | 128 | 2011-04-08 | 0.39947 | 2011-04-08 | 9:35 | 32.7823 | -73.191 | 21.44 | -9 | 1849.2 | 391.81 | -70.83 | -0.42 | 35.45 | 1020.6 | -0.1 | 2 | 121.84 | 11 | -26.61 | 9.84 | 9.85 | 9.84 | 0.63 | 4.81 | 26.12 | 21.3692 | 36.7636 | 21.3034 | 1012.73 | 22.7 | 21.3034 | 0.137 | 7.77 | 1020.5 | -9 | 543.55 | 313.119 | 370.078 | -9 | 391.81 | 398.548 | -9 | -9 | 398.548 | -9 | 387.31 | -9 | -9 | 2 |  |  | 98.3996 | 9.3996 | -9
98.4008 | ATM | 0 | 2011-04-08 | 0.40084 | 2011-04-08 | 9:37 | 32.7947 | -73.192 | 21.45 | -9 | 1849.5 | 391.84 | -73.96 | -0.44 | 35.45 | 1020.7 | -0.13 | 1.98 | 121.56 | 11 | -26.61 | 9.84 | 9.85 | 9.84 | 0.63 | 4.75 | 26.06 | 21.3824 | 36.7684 | 21.3147 | 1012.83 | 22.7 | 21.3147 | 0.135 | 7.74 | 1020.57 | -9 | 543.55 | 313.119 | 370.078 | -9 | 391.84 | 398.578 | -9 | -9 | 398.578 | -9 | 387.37 | -9 | -9 | 2 |  |  | 98.4009 | 9.4009 | -9
98.4022 | ATM | 0 | 2011-04-08 | 0.40222 | 2011-04-08 | 9:39 | 32.8073 | -73.1932 | 21.44 | -9 | 1849.4 | 391.84 | -76.04 | -0.45 | 35.44 | 1020.6 | -0.13 | 1.99 | 122.04 | 11 | -26.61 | 9.84 | 9.85 | 9.84 | 0.69 | 4.75 | 26.06 | 21.3706 | 36.766 | 21.3021 | 1012.73 | 22.9 | 21.3021 | 0.138 | 7.74 | 1020.47 | -9 | 543.55 | 313.118 | 370.077 | -9 | 391.84 | 398.579 | -9 | -9 | 398.579 | -9 | 387.34 | -9 | -9 | 2 |  |  | 98.4023 | 9.4023 | -9
98.4036 | ATM | 0 | 2011-04-08 | 0.4036 | 2011-04-08 | 9:41 | 32.8197 | -73.1942 | 21.44 | -9 | 1849.9 | 391.96 | -76.58 | -0.45 | 35.45 | 1020.6 | -0.13 | 2.02 | 121.84 | 11 | -26.61 | 9.84 | 9.85 | 9.84 | 0.63 | 4.75 | 26.12 | 21.3674 | 36.7647 | 21.3081 | 1012.73 | 22.5 | 21.3081 | 0.132 | 7.74 | 1020.47 | -9 | 543.55 | 313.118 | 370.076 | -9 | 391.96 | 398.699 | -9 | -9 | 398.699 | -9 | 387.46 | -9 | -9 | 2 |  |  | 98.4037 | 9.4037 | -9
98.405 | ATM | 0 | 2011-04-08 | 0.40498 | 2011-04-08 | 9:43 | 32.8321 | -73.1953 | 21.44 | -9 | 1849.7 | 391.94 | -77.12 | -0.46 | 35.44 | 1020.5 | -0.1 | 2 | 121.97 | 11 | -26.61 | 9.84 | 9.85 | 9.84 | 0.63 | 4.75 | 26.12 | 21.3923 | 36.7714 | 21.3186 | 1012.63 | 22.5 | 21.3186 | 0.121 | 7.77 | 1020.4 | -9 | 543.55 | 313.118 | 370.076 | -9 | 391.94 | 398.679 | -9 | -9 | 398.679 | -9 | 387.39 | -9 | -9 | 2 |  |  | 98.4051 | 9.4051 | -9
98.4084 | EQU | 128 | 2011-04-08 | 0.40839 | 2011-04-08 | 9:48 | 32.8629 | -73.1976 | 21.41 | -9 | 1643.5 | 344.23 | -117.33 | -0.7 | 35.43 | 1020.5 | -1.26 | 1.98 | 90.27 | 11 | -26.61 | 9.84 | 9.85 | 9.84 | 0.63 | 4.87 | 26.12 | 21.3329 | 36.7739 | 21.2608 | 1012.63 | 22.6 | 21.2608 | 0.149 | 6.61 | 1019.24 | -9 | 543.55 | 313.117 | 370.074 | -9 | 344.23 | 351.074 | 398.55 | 351.074 | -9 | 341.18 | -9 | 387.3 | -46.12 | 2 |  |  | 98.4085 | 9.4085 | -9
98.4102 | EQU | 0 | 2011-04-08 | 0.41015 | 2011-04-08 | 9:51 | 32.8787 | -73.1986 | 21.41 | -9 | 1646 | 344.78 | -118.95 | -0.71 | 35.44 | 1020.5 | -1.35 | 2 | 90.72 | 11 | -26.61 | 9.84 | 9.85 | 9.84 | 0.63 | 4.81 | 26 | 21.459 | 36.7117 | 21.4608 | 1012.63 | 22.5 | 21.4608 | -0.051 | 6.52 | 1019.15 | -9 | 543.55 | 313.117 | 370.073 | -9 | 344.78 | 351.623 | 398.53 | 351.623 | -9 | 344.58 | -9 | 387.17 | -42.58 | 2 |  |  | 98.4102 | 9.4102 | -9
98.4119 | EQU | 0 | 2011-04-08 | 0.4119 | 2011-04-08 | 9:53 | 32.8943 | -73.1999 | 21.69 | -9 | 1649.3 | 345.51 | -120.66 | -0.73 | 35.43 | 1020.5 | -0.64 | 2.01 | 106.87 | 11 | -26.61 | 9.84 | 9.85 | 9.84 | 0.63 | 5 | 26.06 | 21.6446 | 36.6986 | 21.5726 | 1012.63 | 22.4 | 21.5726 | 0.117 | 7.23 | 1019.86 | -9 | 543.55 | 313.117 | 370.072 | -9 | 345.51 | 352.352 | 398.51 | 352.352 | -9 | 342.95 | -9 | 387.08 | -44.13 | 2 |  |  | 98.412 | 9.412 | -9
98.4136 | EQU | 128 | 2011-04-08 | 0.41365 | 2011-04-08 | 9:56 | 32.9097 | -73.2011 | 21.7 | -9 | 1653.1 | 346.38 | -121 | -0.73 | 35.43 | 1020.5 | -0.52 | 1.98 | 129.5 | 11 | -26.61 | 9.84 | 9.85 | 9.84 | 0.63 | 4.81 | 26.06 | 21.6401 | 36.6895 | 21.5723 | 1012.63 | 22.1 | 21.5723 | 0.128 | 7.35 | 1019.98 | -9 | 543.55 | 313.117 | 370.071 | -9 | 346.38 | 353.221 | 398.49 | 353.221 | -9 | 343.68 | -9 | 387.06 | -43.38 | 2 |  |  | 98.4137 | 9.4137 | -9
98.4154 | EQU | 0 | 2011-04-08 | 0.41539 | 2011-04-08 | 9:58 | 32.9252 | -73.2023 | 21.7 | -9 | 1653.2 | 346.43 | -120.87 | -0.73 | 35.43 | 1020.4 | -0.47 | 2 | 120.48 | 11 | -26.61 | 9.84 | 9.85 | 9.84 | 0.63 | 4.81 | 26.12 | 21.6202 | 36.6798 | 21.5468 | 1012.53 | 22.2 | 21.5468 | 0.153 | 7.4 | 1019.93 | -9 | 543.55 | 313.116 | 370.07 | -9 | 346.43 | 353.271 | 398.47 | 353.271 | -9 | 343.34 | -9 | 387.02 | -43.68 | 2 |  |  | 98.4155 | 9.4155 | -9
98.4171 | EQU | 0 | 2011-04-08 | 0.41714 | 2011-04-08 | 10:01 | 32.9408 | -73.2035 | 21.65 | -9 | 1651.7 | 346.07 | -120.95 | -0.73 | 35.43 | 1020.5 | -0.5 | 2.01 | 127.1 | 11 | -26.61 | 9.84 | 9.85 | 9.84 | 0.63 | 5 | 26.06 | 21.5723 | 36.6634 | 21.4958 | 1012.63 | 22.5 | 21.4958 | 0.154 | 7.37 | 1020 | -9 | 543.55 | 313.116 | 370.07 | -9 | 346.07 | 352.913 | 398.46 | 352.913 | -9 | 343.03 | -9 | 387.07 | -44.04 | 2 |  |  | 98.4172 | 9.4172 | -9
98.4189 | EQU | 0 | 2011-04-08 | 0.41889 | 2011-04-08 | 10:03 | 32.9564 | -73.2043 | 21.61 | -9 | 1650.5 | 345.85 | -120.16 | -0.72 | 35.43 | 1020.4 | -1.41 | 1.99 | 90.05 | 11 | -26.61 | 9.84 | 9.85 | 9.84 | 0.63 | 4.75 | 26 | 21.4943 | 36.6838 | 21.4096 | 1012.53 | 22.3 | 21.4096 | 0.2 | 6.46 | 1018.99 | -9 | 543.55 | 313.116 | 370.069 | -9 | 345.85 | 352.694 | 398.44 | 352.694 | -9 | 341.82 | -9 | 387.06 | -45.24 | 2 |  |  | 98.419 | 9.419 | -9
98.4206 | EQU | 128 | 2011-04-08 | 0.42064 | 2011-04-08 | 10:06 | 32.9718 | -73.2057 | 21.4 | -9 | 1649.8 | 345.66 | -119.66 | -0.72 | 35.42 | 1020.4 | -1.41 | 2.05 | 90.94 | 11 | -26.61 | 9.84 | 9.85 | 9.84 | 0.63 | 4.94 | 26.06 | 21.3221 | 36.7461 | 21.2574 | 1012.53 | 22.1 | 21.2574 | 0.143 | 6.46 | 1018.99 | -9 | 543.55 | 313.115 | 370.068 | -9 | 345.66 | 352.505 | 398.42 | 352.505 | -9 | 342.58 | -9 | 387.13 | -44.55 | 2 |  |  | 98.4207 | 9.4207 | -9
98.4224 | EQU | 0 | 2011-04-08 | 0.42238 | 2011-04-08 | 10:08 | 32.9872 | -73.2066 | 21.41 | -9 | 1648.3 | 345.35 | -119.2 | -0.72 | 35.42 | 1020.4 | -1.14 | 2.01 | 103.92 | 11 | -26.61 | 9.84 | 9.85 | 9.84 | 0.63 | 5 | 26 | 21.3404 | 36.7592 | 21.2729 | 1012.53 | 22 | 21.2729 | 0.137 | 6.73 | 1019.26 | -9 | 543.55 | 313.115 | 370.067 | -9 | 345.35 | 352.196 | 398.4 | 352.196 | -9 | 342.45 | -9 | 387.11 | -44.66 | 2 |  |  | 98.4225 | 9.4225 | -9
98.4241 | EQU | 0 | 2011-04-08 | 0.42413 | 2011-04-08 | 10:11 | 33.0025 | -73.2074 | 21.42 | -9 | 1647.4 | 345.16 | -118.79 | -0.71 | 35.42 | 1020.3 | -0.54 | 2.07 | 129.72 | 11 | -26.61 | 9.84 | 9.85 | 9.84 | 0.63 | 4.75 | 26.06 | 21.3537 | 36.7554 | 21.2821 | 1012.43 | 22 | 21.2821 | 0.138 | 7.33 | 1019.76 | -9 | 543.55 | 313.115 | 370.066 | -9 | 345.16 | 352.007 | 398.38 | 352.007 | -9 | 342.42 | -9 | 387.04 | -44.62 | 2 |  |  | 98.4242 | 9.4242 | -9
98.4259 | EQU | 128 | 2011-04-08 | 0.42588 | 2011-04-08 | 10:13 | 33.0178 | -73.2081 | 21.42 | -9 | 1647.7 | 345.19 | -117.54 | -0.71 | 35.42 | 1020.4 | -0.66 | 2.04 | 111.98 | 11 | -26.61 | 9.84 | 9.85 | 9.84 | 0.63 | 4.94 | 26.06 | 21.3411 | 36.7543 | 21.2722 | 1012.53 | 21.9 | 21.2722 | 0.148 | 7.21 | 1019.74 | -9 | 543.55 | 313.115 | 370.065 | -9 | 345.19 | 352.037 | 398.36 | 352.037 | -9 | 342.3 | -9 | 387.07 | -44.77 | 2 |  |  | 98.426 | 9.426 | -9
98.4276 | EQU | 0 | 2011-04-08 | 0.42764 | 2011-04-08 | 10:16 | 33.0332 | -73.209 | 21.41 | -9 | 1646.4 | 344.91 | -117.45 | -0.71 | 35.42 | 1020.4 | -1.14 | 2.02 | 104.59 | 11 | -26.61 | 9.84 | 9.85 | 9.84 | 0.63 | 4.94 | 26 | 21.3465 | 36.754 | 21.2761 | 1012.53 | 21.9 | 21.2761 | 0.134 | 6.73 | 1019.26 | -9 | 543.55 | 313.114 | 370.064 | -9 | 344.91 | 351.758 | 398.34 | 351.758 | -9 | 342.07 | -9 | 387.05 | -44.98 | 2 |  |  | 98.4277 | 9.4277 | -9
98.4294 | EQU | 0 | 2011-04-08 | 0.4294 | 2011-04-08 | 10:18 | 33.0486 | -73.2098 | 21.42 | -9 | 1647.3 | 345.15 | -116.75 | -0.7 | 35.41 | 1020.3 | -1.45 | 2.14 | 91.11 | 11 | -26.61 | 9.84 | 9.85 | 9.84 | 0.63 | 4.75 | 26 | 21.3558 | 36.7584 | 21.2794 | 1012.43 | 21.9 | 21.2794 | 0.141 | 6.42 | 1018.85 | -9 | 543.55 | 313.114 | 370.063 | -9 | 345.15 | 351.998 | 398.32 | 351.998 | -9 | 342.06 | -9 | 386.99 | -44.93 | 2 |  |  | 98.4295 | 9.4295 | -9
98.4311 | EQU-DRAIN | 128 | 2011-04-08 | 0.43115 | 2011-04-08 | 10:21 | 33.0639 | -73.2104 | 21.37 | -9 | 1647.2 | 345.03 | -116.12 | -0.7 | 35.42 | 1020.5 | -0.93 | 2.16 | 103.73 | 11 | -26.61 | 9.84 | 9.85 | 9.84 | 0.63 | 4.94 | 26.06 | 21.2525 | 36.7203 | 21.1848 | 1012.63 | 21.9 | 21.1848 | 0.185 | 6.94 | 1019.57 | -9 | 543.55 | 313.114 | 370.063 | -9 | 345.03 | 351.879 | 398.3 | 351.879 | -9 | 341.57 | -9 | 387.11 | -45.53 | 2 |  |  | 98.4312 | 9.4312 | -9
98.4331 | EQU | 0 | 2011-04-08 | 0.43315 | 2011-04-08 | 10:24 | 33.0814 | -73.2112 | 21.39 | -9 | 1642.4 | 343.94 | -115.45 | -0.69 | 35.41 | 1020.6 | -1.25 | 2.1 | 99.3 | 11 | -26.61 | 9.84 | 9.85 | 9.84 | 0.63 | 4.87 | 26.06 | 21.3322 | 36.7346 | 21.268 | 1012.73 | 21.9 | 21.268 | 0.122 | 6.62 | 1019.35 | -9 | 543.55 | 313.113 | 370.062 | -9 | 343.94 | 350.792 | 398.28 | 350.792 | -9 | 341.35 | -9 | 387.08 | -45.73 | 2 |  |  | 98.4332 | 9.4332 | -9
98.4349 | EQU | 0 | 2011-04-08 | 0.4349 | 2011-04-08 | 10:26 | 33.0967 | -73.2118 | 21.4 | -9 | 1643.4 | 344.19 | -115.87 | -0.69 | 35.42 | 1020.5 | -0.84 | 2.01 | 107.11 | 11 | -26.61 | 9.84 | 9.85 | 9.84 | 0.63 | 4.94 | 26 | 21.3192 | 36.7398 | 21.2433 | 1012.63 | 21.9 | 21.2433 | 0.157 | 7.03 | 1019.66 | -9 | 543.55 | 313.113 | 370.061 | -9 | 344.19 | 351.042 | 398.26 | 351.042 | -9 | 341.19 | -9 | 387.03 | -45.84 | 2 |  |  | 98.435 | 9.435 | -9
98.4366 | EQU | 0 | 2011-04-08 | 0.43664 | 2011-04-08 | 10:29 | 33.1121 | -73.2124 | 21.36 | -9 | 1647.1 | 345.01 | -115.29 | -0.69 | 35.41 | 1020.5 | -1.13 | 2.01 | 95.69 | 11 | -26.61 | 9.84 | 9.85 | 9.84 | 0.63 | 4.75 | 26 | 21.2926 | 36.7176 | 21.2184 | 1012.63 | 22 | 21.2184 | 0.142 | 6.74 | 1019.37 | -9 | 543.55 | 313.113 | 370.06 | -9 | 345.01 | 351.861 | 398.25 | 351.861 | -9 | 342.12 | -9 | 387.03 | -44.9 | 2 |  |  | 98.4367 | 9.4367 | -9
98.4384 | EQU | 0 | 2011-04-08 | 0.43839 | 2011-04-08 | 10:31 | 33.1274 | -73.213 | 21.35 | -9 | 1648.9 | 345.44 | -114.87 | -0.69 | 35.41 | 1020.4 | -0.56 | 2.03 | 113.98 | 11 | -26.61 | 9.84 | 9.85 | 9.84 | 0.63 | 4.94 | 26.06 | 21.2838 | 36.7213 | 21.2102 | 1012.53 | 22 | 21.2102 | 0.14 | 7.31 | 1019.84 | -9 | 543.55 | 313.112 | 370.059 | -9 | 345.44 | 352.291 | 398.23 | 352.291 | -9 | 342.73 | -9 | 386.98 | -44.24 | 2 |  |  | 98.4385 | 9.4385 | -9
98.4401 | EQU | 128 | 2011-04-08 | 0.44014 | 2011-04-08 | 10:34 | 33.1427 | -73.2135 | 21.38 | -9 | 1647.8 | 345.07 | -115.12 | -0.69 | 35.4 | 1020.7 | -1.41 | 2.1 | 97.13 | 11 | -26.61 | 9.84 | 9.85 | 9.84 | 0.63 | 5 | 26.06 | 21.3907 | 36.7391 | 21.3294 | 1012.83 | 21.9 | 21.3294 | 0.051 | 6.46 | 1019.29 | -9 | 543.55 | 313.112 | 370.058 | -9 | 345.07 | 351.922 | 398.21 | 351.922 | -9 | 343.47 | -9 | 387.01 | -43.54 | 2 |  |  | 98.4402 | 9.4402 | -9
98.4419 | EQU | 0 | 2011-04-08 | 0.44189 | 2011-04-08 | 10:36 | 33.1581 | -73.2138 | 21.52 | -9 | 1646.2 | 344.7 | -114.16 | -0.68 | 35.4 | 1020.7 | -0.84 | 2.11 | 104.77 | 11 | -26.61 | 9.84 | 9.85 | 9.84 | 0.63 | 4.75 | 26.06 | 21.4821 | 36.733 | 21.4167 | 1012.83 | 22 | 21.4167 | 0.103 | 7.03 | 1019.86 | -9 | 543.55 | 313.112 | 370.057 | -9 | 344.7 | 351.553 | 398.19 | 351.553 | -9 | 342.46 | -9 | 386.94 | -44.47 | 2 |  |  | 98.442 | 9.442 | -9
98.4436 | EQU | 0 | 2011-04-08 | 0.44365 | 2011-04-08 | 10:39 | 33.1736 | -73.214 | 21.55 | -9 | 1647.1 | 344.89 | -114.12 | -0.68 | 35.4 | 1020.8 | -0.52 | 2.05 | 132.09 | 11 | -26.61 | 9.84 | 9.85 | 9.84 | 0.63 | 4.94 | 26.06 | 21.4973 | 36.7379 | 21.4257 | 1012.93 | 22 | 21.4257 | 0.124 | 7.35 | 1020.28 | -9 | 543.55 | 313.112 | 370.056 | -9 | 344.89 | 351.743 | 398.17 | 351.743 | -9 | 342.47 | -9 | 386.95 | -44.48 | 2 |  |  | 98.4437 | 9.4437 | -9
98.4454 | EQU | 0 | 2011-04-08 | 0.44541 | 2011-04-08 | 10:42 | 33.1891 | -73.2142 | 21.54 | -9 | 1649.6 | 345.46 | -114.16 | -0.68 | 35.39 | 1020.7 | -1.36 | 2.08 | 90.27 | 11 | -26.61 | 9.84 | 9.85 | 9.84 | 0.63 | 4.94 | 26.06 | 21.4601 | 36.732 | 21.3784 | 1012.83 | 22 | 21.3784 | 0.162 | 6.51 | 1019.34 | -9 | 543.55 | 313.111 | 370.055 | -9 | 345.46 | 352.313 | 398.15 | 352.313 | -9 | 342.17 | -9 | 386.92 | -44.75 | 2 |  |  | 98.4455 | 9.4455 | -9
98.4472 | EQU | 0 | 2011-04-08 | 0.44716 | 2011-04-08 | 10:44 | 33.2046 | -73.2143 | 21.47 | -9 | 1650.9 | 345.74 | -113.62 | -0.68 | 35.4 | 1020.7 | -0.56 | 2.08 | 128.86 | 11 | -26.61 | 9.84 | 9.85 | 9.84 | 0.63 | 4.75 | 26.06 | 21.3753 | 36.731 | 21.2935 | 1012.83 | 22 | 21.2935 | 0.176 | 7.31 | 1020.14 | -9 | 543.55 | 313.111 | 370.054 | -9 | 345.74 | 352.592 | 398.13 | 352.592 | -9 | 342.54 | -9 | 386.95 | -44.42 | 2 |  |  | 98.4473 | 9.4473 | -9
98.4489 | EQU | 0 | 2011-04-08 | 0.44891 | 2011-04-08 | 10:47 | 33.22 | -73.2142 | 21.42 | -9 | 1651.6 | 345.87 | -113.58 | -0.68 | 35.4 | 1020.8 | -1.21 | 1.99 | 93.01 | 11 | -26.61 | 9.84 | 9.85 | 9.84 | 0.63 | 5 | 26.12 | 21.3249 | 36.7326 | 21.2479 | 1012.93 | 22.1 | 21.2479 | 0.172 | 6.66 | 1019.59 | -9 | 543.55 | 313.111 | 370.054 | -9 | 345.87 | 352.723 | 398.11 | 352.723 | -9 | 342.56 | -9 | 387 | -44.44 | 2 |  |  | 98.449 | 9.449 | -9
98.4507 | EQU | 128 | 2011-04-08 | 0.45066 | 2011-04-08 | 10:49 | 33.2355 | -73.2142 | 21.36 | -9 | 1651.4 | 345.83 | -113.91 | -0.68 | 35.4 | 1020.8 | -0.51 | 2.02 | 133.54 | 11 | -26.61 | 9.84 | 9.85 | 9.84 | 0.63 | 4.87 | 26 | 21.2566 | 36.7368 | 21.1732 | 1012.93 | 22.2 | 21.1732 | 0.187 | 7.36 | 1020.29 | -9 | 543.55 | 313.11 | 370.053 | -9 | 345.83 | 352.683 | 398.09 | 352.683 | -9 | 342.58 | -9 | 387.02 | -44.44 | 2 |  |  | 98.4507 | 9.4507 | -9
98.4524 | EQU | 0 | 2011-04-08 | 0.45241 | 2011-04-08 | 10:52 | 33.2508 | -73.215 | 21.29 | -9 | 1651.6 | 345.89 | -113.33 | -0.68 | 35.39 | 1020.8 | -1.5 | 2.05 | 89.83 | 11 | -26.61 | 9.84 | 9.85 | 9.84 | 0.63 | 4.81 | 26.12 | 21.1925 | 36.7418 | 21.1198 | 1012.93 | 21.9 | 21.1198 | 0.17 | 6.37 | 1019.3 | -9 | 543.55 | 313.11 | 370.052 | -9 | 345.89 | 352.744 | 398.08 | 352.744 | -9 | 342.58 | -9 | 387.04 | -44.46 | 2 |  |  | 98.4525 | 9.4525 | -9
98.4542 | EQU | 0 | 2011-04-08 | 0.45416 | 2011-04-08 | 10:54 | 33.2661 | -73.2158 | 21.23 | -9 | 1651.3 | 345.83 | -113.41 | -0.68 | 35.4 | 1020.8 | -1.01 | 1.97 | 107.36 | 11 | -26.61 | 9.84 | 9.85 | 9.84 | 0.63 | 5.06 | 26.12 | 21.0814 | 36.7332 | 20.9729 | 1012.93 | 21.9 | 20.9729 | 0.257 | 6.86 | 1019.79 | -9 | 543.55 | 313.11 | 370.051 | -9 | 345.83 | 352.684 | 398.06 | 352.684 | -9 | 341.46 | -9 | 387.1 | -45.64 | 2 |  |  | 98.4543 | 9.4543 | -9
98.4559 | EQU | 0 | 2011-04-08 | 0.4559 | 2011-04-08 | 10:57 | 33.2814 | -73.2171 | 20.98 | -9 | 1649.2 | 345.35 | -113.25 | -0.68 | 35.39 | 1020.8 | -0.81 | 2.07 | 104.16 | 11 | -26.61 | 9.84 | 9.85 | 9.84 | 0.63 | 4.69 | 26.06 | 20.8058 | 36.732 | 20.7238 | 1012.93 | 21.9 | 20.7238 | 0.256 | 7.06 | 1019.99 | -9 | 543.55 | 313.11 | 370.05 | -9 | 345.35 | 352.206 | 398.04 | 352.206 | -9 | 341.21 | -9 | 387.23 | -46.02 | 2 |  |  | 98.456 | 9.456 | -9
98.4577 | EQU | 0 | 2011-04-08 | 0.45765 | 2011-04-08 | 10:59 | 33.2967 | -73.2183 | 20.64 | -9 | 1642.5 | 343.77 | -113.12 | -0.68 | 35.4 | 1021 | -0.81 | 2.03 | 109.69 | 11 | -26.61 | 9.84 | 9.85 | 9.84 | 0.63 | 4.87 | 26.12 | 20.1219 | 36.6942 | 19.9028 | 1013.13 | 22 | 19.9028 | 0.737 | 7.06 | 1020.19 | -9 | 543.55 | 313.109 | 370.049 | -9 | 343.77 | 350.63 | 398.02 | 350.63 | -9 | 333.07 | -9 | 387.74 | -54.67 | 2 |  |  | 98.4577 | 9.4577 | -9
98.4594 | EQU | 0 | 2011-04-08 | 0.4594 | 2011-04-08 | 11:02 | 33.3119 | -73.2198 | 19.61 | -9 | 1628.5 | 340.64 | -113.91 | -0.68 | 35.4 | 1020.9 | -0.55 | 2.04 | 129.93 | 11 | -26.61 | 9.84 | 9.85 | 9.84 | 0.63 | 5 | 26.06 | 18.9668 | 36.6379 | 18.803 | 1013.03 | 21.8 | 18.803 | 0.807 | 7.32 | 1020.35 | -9 | 543.55 | 313.109 | 370.048 | -9 | 340.64 | 347.508 | 398 | 347.508 | -9 | 329.65 | -9 | 388.25 | -58.6 | 2 |  |  | 98.4595 | 9.4595 | -9
98.4612 | EQU | 0 | 2011-04-08 | 0.46116 | 2011-04-08 | 11:04 | 33.3271 | -73.2218 | 18.9 | -9 | 1617.3 | 338.11 | -113.16 | -0.68 | 35.4 | 1021 | -1.11 | 2.03 | 96.21 | 11 | -26.61 | 9.84 | 9.85 | 9.84 | 0.63 | 4.75 | 26.06 | 18.6942 | 36.6204 | 18.6086 | 1013.13 | 21.7 | 18.6086 | 0.291 | 6.76 | 1019.89 | -9 | 543.55 | 313.109 | 370.047 | -9 | 338.11 | 344.984 | 397.98 | 344.984 | -9 | 334.64 | -9 | 388.37 | -53.73 | 2 |  |  | 98.4613 | 9.4612 | -9
98.4629 | EQU | 128 | 2011-04-08 | 0.46291 | 2011-04-08 | 11:07 | 33.3422 | -73.2239 | 18.82 | -9 | 1618.4 | 338.29 | -113.62 | -0.68 | 35.39 | 1021.2 | -0.5 | 2.12 | 135.37 | 11 | -26.61 | 9.84 | 9.85 | 9.84 | 0.63 | 4.94 | 26 | 18.6571 | 36.6249 | 18.5709 | 1013.33 | 21.7 | 18.5709 | 0.249 | 7.37 | 1020.7 | -9 | 543.55 | 313.108 | 370.047 | -9 | 338.29 | 345.164 | 397.96 | 345.164 | -9 | 335.72 | -9 | 388.45 | -52.73 | 2 |  |  | 98.463 | 9.463 | -9
98.4647 | EQU | 0 | 2011-04-08 | 0.46465 | 2011-04-08 | 11:09 | 33.3575 | -73.226 | 18.78 | -9 | 1618.6 | 338.37 | -113.5 | -0.68 | 35.39 | 1021.1 | -0.81 | 2.03 | 107.18 | 11 | -26.61 | 9.84 | 9.85 | 9.84 | 0.63 | 5 | 26.06 | 18.6502 | 36.6288 | 18.5695 | 1013.23 | 21.9 | 18.5695 | 0.21 | 7.06 | 1020.29 | -9 | 543.55 | 313.108 | 370.046 | -9 | 338.37 | 345.244 | 397.94 | 345.244 | -9 | 336.22 | -9 | 388.39 | -52.17 | 2 |  |  | 98.4648 | 9.4648 | -9
98.4664 | EQU | 0 | 2011-04-08 | 0.4664 | 2011-04-08 | 11:12 | 33.3726 | -73.2282 | 18.78 | -9 | 1617.7 | 338.13 | -113.5 | -0.68 | 35.39 | 1021.2 | -0.54 | 2.04 | 136.26 | 11 | -26.61 | 9.84 | 9.85 | 9.84 | 0.63 | 4.75 | 26 | 18.6347 | 36.624 | 18.549 | 1013.33 | 21.9 | 18.549 | 0.231 | 7.33 | 1020.66 | -9 | 543.55 | 313.108 | 370.045 | -9 | 338.13 | 345.005 | 397.92 | 345.005 | -9 | 335.82 | -9 | 388.42 | -52.6 | 2 |  |  | 98.4665 | 9.4665 | -9
98.4681 | EQU | 128 | 2011-04-08 | 0.46815 | 2011-04-08 | 11:14 | 33.3876 | -73.2304 | 18.72 | -9 | 1622.9 | 339.22 | -113.58 | -0.68 | 35.39 | 1021.3 | -1.11 | 2.03 | 109.12 | 11 | -26.61 | 9.84 | 9.85 | 9.84 | 0.63 | 4.87 | 26 | 18.5963 | 36.6194 | 18.5099 | 1013.43 | 21.6 | 18.5099 | 0.21 | 6.76 | 1020.19 | -9 | 543.55 | 313.107 | 370.044 | -9 | 339.22 | 346.094 | 397.91 | 346.094 | -9 | 337.05 | -9 | 388.46 | -51.41 | 2 |  |  | 98.4682 | 9.4682 | -9
98.4699 | EQU | 0 | 2011-04-08 | 0.4699 | 2011-04-08 | 11:17 | 33.4026 | -73.2326 | 18.69 | -9 | 1625.7 | 339.87 | -114.04 | -0.68 | 35.38 | 1021.3 | -1.46 | 2.02 | 90.99 | 11 | -26.61 | 9.84 | 9.85 | 9.84 | 0.63 | 5 | 26 | 18.5557 | 36.6122 | 18.4736 | 1013.43 | 21.6 | 18.4736 | 0.216 | 6.41 | 1019.84 | -9 | 543.55 | 313.107 | 370.043 | -9 | 339.87 | 346.743 | 397.89 | 346.743 | -9 | 337.48 | -9 | 388.46 | -50.97 | 2 |  |  | 98.47 | 9.47 | -9
98.4717 | EQU | 0 | 2011-04-08 | 0.47166 | 2011-04-08 | 11:19 | 33.4176 | -73.2349 | 18.75 | -9 | 1628.9 | 340.65 | -114 | -0.68 | 35.37 | 1021.1 | -1.23 | 2.02 | 96.84 | 11 | -26.61 | 9.84 | 9.85 | 9.84 | 0.63 | 4.81 | 25.94 | 18.6948 | 36.6215 | 18.6252 | 1013.23 | 21.6 | 18.6252 | 0.125 | 6.64 | 1019.87 | -9 | 543.55 | 313.107 | 370.042 | -9 | 340.65 | 347.521 | 397.87 | 347.521 | -9 | 339.54 | -9 | 388.29 | -48.75 | 2 |  |  | 98.4718 | 9.4718 | -9
98.4734 | EQU-DRAIN | 128 | 2011-04-08 | 0.47341 | 2011-04-08 | 11:22 | 33.4328 | -73.2372 | 18.87 | -9 | 1620.3 | 338.69 | -113.79 | -0.68 | 35.37 | 1021.2 | -0.55 | 2.03 | 116.6 | 11 | -26.61 | 9.84 | 9.85 | 9.84 | 0.63 | 4.81 | 25.87 | 18.8546 | 36.6332 | 18.7989 | 1013.33 | 21.8 | 18.7989 | 0.071 | 7.32 | 1020.65 | -9 | 543.55 | 313.107 | 370.041 | -9 | 338.69 | 345.566 | 397.85 | 345.566 | -9 | 338.61 | -9 | 388.22 | -49.61 | 2 |  |  | 98.4735 | 9.4735 | -9
98.4754 | EQU | 0 | 2011-04-08 | 0.47542 | 2011-04-08 | 11:25 | 33.45 | -73.2398 | 19.02 | -9 | 1598 | 333.73 | -114.16 | -0.68 | 35.36 | 1021.2 | -0.46 | 2.05 | 129.79 | 11 | -26.61 | 9.84 | 9.85 | 9.84 | 0.63 | 4.75 | 25.87 | 18.9662 | 36.639 | 18.8927 | 1013.33 | 21.7 | 18.8927 | 0.127 | 7.41 | 1020.74 | -9 | 543.55 | 313.106 | 370.04 | -9 | 333.73 | 340.618 | 397.83 | 340.618 | -9 | 332.93 | -9 | 388.15 | -55.22 | 2 |  |  | 98.4755 | 9.4755 | -9
98.4772 | EQU | 0 | 2011-04-08 | 0.47716 | 2011-04-08 | 11:27 | 33.4649 | -73.242 | 19.09 | -9 | 1592.1 | 332.43 | -114.58 | -0.69 | 35.35 | 1021.2 | -0.77 | 2.07 | 111.15 | 11 | -26.61 | 9.84 | 9.85 | 9.84 | 0.63 | 4.94 | 25.87 | 18.9907 | 36.6375 | 18.9023 | 1013.33 | 21.5 | 18.9023 | 0.188 | 7.1 | 1020.43 | -9 | 543.55 | 313.106 | 370.039 | -9 | 332.43 | 339.322 | 397.81 | 339.322 | -9 | 330.69 | -9 | 388.13 | -57.44 | 2 |  |  | 98.4773 | 9.4773 | -9
98.4789 | EQU | 0 | 2011-04-08 | 0.47891 | 2011-04-08 | 11:30 | 33.4799 | -73.2441 | 19.05 | -9 | 1591.7 | 332.32 | -114 | -0.68 | 35.35 | 1021.2 | -1.22 | 2.08 | 89.94 | 11 | -26.61 | 9.84 | 9.85 | 9.84 | 0.63 | 4.87 | 25.87 | 18.9251 | 36.6345 | 18.8343 | 1013.33 | 21.7 | 18.8343 | 0.216 | 6.65 | 1019.98 | -9 | 543.55 | 313.106 | 370.039 | -9 | 332.32 | 339.213 | 397.79 | 339.213 | -9 | 330.06 | -9 | 388.15 | -58.09 | 2 |  |  | 98.479 | 9.479 | -9
98.4807 | EQU | 0 | 2011-04-08 | 0.48066 | 2011-04-08 | 11:32 | 33.4949 | -73.2462 | 18.94 | -9 | 1594.2 | 332.84 | -114.41 | -0.69 | 35.33 | 1021.2 | -0.88 | 2.05 | 101.74 | 11 | -26.61 | 9.84 | 9.85 | 9.84 | 0.63 | 4.75 | 25.87 | 18.7817 | 36.631 | 18.6851 | 1013.33 | 21.6 | 18.6851 | 0.255 | 6.99 | 1020.32 | -9 | 543.55 | 313.105 | 370.038 | -9 | 332.84 | 339.732 | 397.77 | 339.732 | -9 | 330.17 | -9 | 388.2 | -58.03 | 2 |  |  | 98.4808 | 9.4808 | -9
98.4824 | EQU | 0 | 2011-04-08 | 0.48242 | 2011-04-08 | 11:35 | 33.5101 | -73.2484 | 18.84 | -9 | 1610.8 | 336.64 | -114.25 | -0.68 | 35.33 | 1020.9 | -0.87 | 2.08 | 113.98 | 11 | -26.61 | 9.84 | 9.85 | 9.84 | 0.63 | 4.81 | 25.81 | 18.7408 | 36.6153 | 18.6606 | 1013.03 | 21.6 | 18.6606 | 0.179 | 7 | 1020.03 | -9 | 543.55 | 313.105 | 370.037 | -9 | 336.64 | 343.524 | 397.75 | 343.524 | -9 | 334.87 | -9 | 388.08 | -53.2 | 2 |  |  | 98.4825 | 9.4825 | -9
98.4842 | EQU | 0 | 2011-04-08 | 0.48417 | 2011-04-08 | 11:37 | 33.5251 | -73.2505 | 18.81 | -9 | 1622.1 | 339.09 | -114.87 | -0.69 | 35.32 | 1021.1 | -0.77 | 2.12 | 100.19 | 11 | -26.61 | 9.84 | 9.85 | 9.84 | 0.63 | 5 | 25.87 | 18.7102 | 36.6156 | 18.6292 | 1013.23 | 21.6 | 18.6292 | 0.181 | 7.1 | 1020.33 | -9 | 543.55 | 313.105 | 370.036 | -9 | 339.09 | 345.969 | 397.73 | 345.969 | -9 | 337.35 | -9 | 388.15 | -50.8 | 2 |  |  | 98.4843 | 9.4843 | -9
98.4859 | EQU | 0 | 2011-04-08 | 0.48591 | 2011-04-08 | 11:40 | 33.5402 | -73.2516 | 18.78 | -9 | 1621.9 | 339.01 | -114.75 | -0.69 | 35.31 | 1021.1 | -1.46 | 2.05 | 91.27 | 11 | -26.61 | 9.84 | 9.85 | 9.84 | 0.63 | 4.94 | 25.81 | 18.6732 | 36.6151 | 18.5953 | 1013.23 | 21.6 | 18.5953 | 0.185 | 6.41 | 1019.64 | -9 | 543.55 | 313.104 | 370.035 | -9 | 339.01 | 345.889 | 397.71 | 345.889 | -9 | 337 | -9 | 388.15 | -51.15 | 2 |  |  | 98.486 | 9.486 | -9
98.4877 | EQU | 128 | 2011-04-08 | 0.48766 | 2011-04-08 | 11:42 | 33.5554 | -73.2516 | 18.76 | -9 | 1621.7 | 338.9 | -113.87 | -0.68 | 35.3 | 1021.3 | -0.48 | 2.11 | 124.86 | 11 | -26.61 | 9.84 | 9.85 | 9.84 | 0.63 | 4.75 | 25.87 | 18.6503 | 36.6088 | 18.5728 | 1013.43 | 21.7 | 18.5728 | 0.187 | 7.39 | 1020.82 | -9 | 543.55 | 313.104 | 370.034 | -9 | 338.9 | 345.78 | 397.69 | 345.78 | -9 | 337.26 | -9 | 388.22 | -50.96 | 2 |  |  | 98.4878 | 9.4878 | -9
98.4894 | EQU | 0 | 2011-04-08 | 0.48941 | 2011-04-08 | 11:45 | 33.5705 | -73.2516 | 18.77 | -9 | 1624.3 | 339.45 | -114.12 | -0.68 | 35.28 | 1021.2 | -1.42 | 2 | 95.29 | 11 | -26.61 | 9.84 | 9.85 | 9.84 | 0.63 | 4.81 | 25.81 | 18.6666 | 36.6142 | 18.586 | 1013.33 | 21.7 | 18.586 | 0.184 | 6.45 | 1019.78 | -9 | 543.55 | 313.104 | 370.033 | -9 | 339.45 | 346.33 | 397.68 | 346.33 | -9 | 337.49 | -9 | 388.16 | -50.67 | 2 |  |  | 98.4895 | 9.4895 | -9
98.4912 | EQU | 0 | 2011-04-08 | 0.49117 | 2011-04-08 | 11:47 | 33.5856 | -73.2518 | 18.78 | -9 | 1623.3 | 339.27 | -114.16 | -0.68 | 35.28 | 1021.1 | -1.42 | 2.06 | 89.45 | 11 | -26.61 | 9.84 | 9.85 | 9.84 | 0.63 | 5 | 25.81 | 18.6635 | 36.6113 | 18.5833 | 1013.23 | 21.6 | 18.5833 | 0.197 | 6.45 | 1019.68 | -9 | 543.55 | 313.104 | 370.032 | -9 | 339.27 | 346.151 | 397.66 | 346.151 | -9 | 337.1 | -9 | 388.1 | -51.01 | 2 |  |  | 98.4913 | 9.4913 | -9
98.4929 | EQU | 128 | 2011-04-08 | 0.49293 | 2011-04-08 | 11:50 | 33.6008 | -73.2515 | 18.78 | -9 | 1622.1 | 338.95 | -114.58 | -0.69 | 35.26 | 1021.2 | -0.7 | 2.08 | 119.94 | 11 | -26.61 | 9.84 | 9.85 | 9.84 | 0.63 | 4.87 | 25.81 | 18.6646 | 36.6182 | 18.5849 | 1013.33 | 21.6 | 18.5849 | 0.195 | 7.17 | 1020.5 | -9 | 543.55 | 313.103 | 370.032 | -9 | 338.95 | 345.832 | 397.64 | 345.832 | -9 | 337.08 | -9 | 388.12 | -51.04 | 2 |  |  | 98.493 | 9.493 | -9
98.4947 | EQU | 0 | 2011-04-08 | 0.49468 | 2011-04-08 | 11:52 | 33.6158 | -73.251 | 18.77 | -9 | 1621.2 | 338.73 | -113.95 | -0.68 | 35.25 | 1021.2 | -0.81 | 2.03 | 107.74 | 11 | -26.61 | 9.84 | 9.85 | 9.84 | 0.63 | 4.75 | 25.81 | 18.6612 | 36.6129 | 18.5814 | 1013.33 | 21.5 | 18.5814 | 0.189 | 7.06 | 1020.39 | -9 | 543.55 | 313.103 | 370.031 | -9 | 338.73 | 345.613 | 397.62 | 345.613 | -9 | 336.93 | -9 | 388.11 | -51.17 | 2 |  |  | 98.4948 | 9.4948 | -9
98.4964 | EQU | 0 | 2011-04-08 | 0.49642 | 2011-04-08 | 11:55 | 33.6308 | -73.2506 | 18.75 | -9 | 1619.8 | 338.42 | -113.87 | -0.68 | 35.24 | 1021.2 | -0.51 | 2.05 | 123.48 | 11 | -26.61 | 9.84 | 9.85 | 9.84 | 0.63 | 4.94 | 25.81 | 18.6256 | 36.6031 | 18.5379 | 1013.33 | 21.4 | 18.5379 | 0.212 | 7.36 | 1020.69 | -9 | 543.55 | 313.103 | 370.03 | -9 | 338.42 | 345.304 | 397.6 | 345.304 | -9 | 336.4 | -9 | 388.11 | -51.7 | 2 |  |  | 98.4965 | 9.4965 | -9
98.4982 | EQU | 0 | 2011-04-08 | 0.49817 | 2011-04-08 | 11:58 | 33.6459 | -73.2502 | 18.7 | -9 | 1616 | 337.57 | -114.12 | -0.68 | 35.23 | 1021.2 | -0.59 | 2.08 | 120.41 | 11 | -26.61 | 9.84 | 9.85 | 9.84 | 0.63 | 5 | 25.81 | 18.5683 | 36.6059 | 18.4866 | 1013.33 | 21.7 | 18.4866 | 0.213 | 7.28 | 1020.61 | -9 | 543.55 | 313.102 | 370.029 | -9 | 337.57 | 344.457 | 397.58 | 344.457 | -9 | 335.56 | -9 | 388.12 | -52.56 | 2 |  |  | 98.4983 | 9.4983 | -9
98.4999 | EQU | 0 | 2011-04-08 | 0.49993 | 2011-04-08 | 12:00 | 33.661 | -73.2498 | 18.67 | -9 | 1608.8 | 335.93 | -114.08 | -0.68 | 35.22 | 1021.3 | -0.45 | 1.96 | 131.8 | 11 | -26.61 | 9.84 | 9.85 | 9.84 | 0.63 | 4.87 | 25.75 | 18.581 | 36.6019 | 18.508 | 1013.43 | 21.5 | 18.508 | 0.162 | 7.42 | 1020.85 | -9 | 543.55 | 313.102 | 370.028 | -9 | 335.93 | 342.821 | 397.56 | 342.821 | -9 | 334.78 | -9 | 388.13 | -53.34 | 2 |  |  | 98.5 | 9.5 | -9
98.5017 | EQU | 0 | 2011-04-08 | 0.50169 | 2011-04-08 | 12:03 | 33.6763 | -73.2495 | 18.69 | -9 | 1604.5 | 334.97 | -113.62 | -0.68 | 35.21 | 1021.3 | -0.96 | 2.03 | 106.8 | 11 | -26.61 | 9.84 | 9.85 | 9.84 | 0.63 | 4.75 | 25.75 | 18.5997 | 36.6019 | 18.5204 | 1013.43 | 21.6 | 18.5204 | 0.17 | 6.91 | 1020.34 | -9 | 543.55 | 313.102 | 370.027 | -9 | 334.97 | 341.864 | 397.54 | 341.864 | -9 | 333.56 | -9 | 388.1 | -54.54 | 2 |  |  | 98.5018 | 9.5018 | -9
98.5035 | EQU | 128 | 2011-04-08 | 0.50354 | 2011-04-08 | 12:05 | 33.6914 | -73.2496 | 18.7 | -9 | 1598.4 | 333.61 | -113.83 | -0.68 | 35.2 | 1021.3 | -1.38 | 2.04 | 93.24 | 11 | -26.61 | 9.84 | 9.85 | 9.84 | 0.63 | 4.94 | 25.75 | 18.6041 | 36.6029 | 18.5236 | 1013.43 | 21.5 | 18.5236 | 0.176 | 6.49 | 1019.92 | -9 | 543.55 | 313.102 | 370.026 | -9 | 333.61 | 340.507 | 397.52 | 340.507 | -9 | 332 | -9 | 388.08 | -56.08 | 2 |  |  | 98.5036 | 9.5036 | -9
98.5066 | STD1 | 0 | 2011-04-08 | 0.50664 | 2011-04-08 | 12:10 | 33.7181 | -73.2502 | 18.71 | 0 | -394.55 | -3.95 | -306.37 | -1.98 | 35.17 | 1021.2 | -0.09 | 2.07 | 120.95 | 11 | -26.61 | 9.84 | 9.85 | 9.84 | 0.63 | 4.87 | 25.75 | 18.5883 | 36.6062 | 18.5054 | 1013.33 | 21.5 | 18.5054 | 0.205 | 7.78 | 1021.11 | -3.95 | -9 | -9 | -9 | -9 | -3.95 | -9 | -9 | -9 | -9 | -9 | -9 | -9 | -9 | 2 |  |  | 98.5067 | 9.5067 | -9
98.5098 | STD2 | 0 | 2011-04-08 | 0.50976 | 2011-04-08 | 12:14 | 33.7448 | -73.2512 | 18.69 | 549.89 | 2441.7 | 543.55 | -304.95 | -1.97 | 35.15 | 1021.1 | -0.13 | 2.07 | 80.88 | 11 | -26.61 | 9.84 | 9.85 | 9.84 | 0.63 | 5 | 25.75 | 18.5794 | 36.6052 | 18.4987 | 1013.23 | 21.5 | 18.4987 | 0.191 | 7.74 | 1020.97 | -6.34 | -9 | -9 | -9 | -9 | 543.55 | -9 | -9 | -9 | -9 | -9 | -9 | -9 | -9 | 2 |  |  | 98.5098 | 9.5098 | -9
98.5129 | STD3 | 0 | 2011-04-08 | 0.51286 | 2011-04-08 | 12:19 | 33.7715 | -73.2525 | 18.69 | 319.82 | 1506 | 313.1 | -306 | -1.98 | 35.13 | 1021.2 | -0.05 | 2.04 | 56.3 | 11 | -26.61 | 9.84 | 9.85 | 9.84 | 0.63 | 4.94 | 25.69 | 18.5883 | 36.6058 | 18.5116 | 1013.33 | 21.5 | 18.5116 | 0.178 | 7.82 | 1021.15 | -6.72 | -9 | -9 | -9 | -9 | 313.1 | -9 | -9 | -9 | -9 | -9 | -9 | -9 | -9 | 2 |  |  | 98.5129 | 9.5129 | -9
98.516 | STD4-DRAIN | 128 | 2011-04-08 | 0.51596 | 2011-04-08 | 12:23 | 33.7978 | -73.2559 | 18.71 | 377.14 | 1761.6 | 370.02 | -306.33 | -1.98 | 35.11 | 1021.2 | -0.13 | 2.06 | 59.73 | 11 | -26.61 | 9.84 | 9.85 | 9.84 | 0.63 | 4.81 | 25.62 | 18.623 | 36.6073 | 18.5453 | 1013.33 | 21.3 | 18.5453 | 0.165 | 7.74 | 1021.07 | -7.12 | -9 | -9 | -9 | -9 | 370.02 | -9 | -9 | -9 | -9 | -9 | -9 | -9 | -9 | 2 |  |  | 98.516 | 9.516 | -9
98.5198 | STD1z | 0 | 2011-04-08 | 0.51978 | 2011-04-08 | 12:29 | 33.83 | -73.26 | 18.82 | -9 | -395.42 | -4.07 | -307.29 | -1.99 | 35.08 | 1021.4 | -0.11 | 1.99 | 122.59 | 11 | -26.61 | 9.84 | 9.85 | 9.84 | 0.63 | 4.69 | 25.56 | 18.6991 | 36.6073 | 18.623 | 1013.53 | 21.2 | 18.623 | 0.197 | 7.76 | 1021.29 | -4.07 | -9 | -9 | -9 | -9 | -4.07 | -9 | -9 | -9 | -9 | -9 | -9 | -9 | -9 | 2 |  |  | 98.5198 | 9.5198 | -9
98.5229 | STD2s | 0 | 2011-04-08 | 0.52289 | 2011-04-08 | 12:33 | 33.856 | -73.2634 | 18.97 | -9 | 2442 | 543.31 | -305.66 | -1.98 | 35.06 | 1021.3 | -0.11 | 2.02 | 81.35 | 11 | -26.61 | 9.84 | 9.85 | 9.84 | 0.63 | 4.87 | 25.56 | 18.9174 | 36.632 | 18.8456 | 1013.43 | 21 | 18.8456 | 0.124 | 7.76 | 1021.19 | -6.58 | -9 | -9 | -9 | -9 | 543.31 | -9 | -9 | -9 | -9 | -9 | -9 | -9 | -9 | 2 |  |  | 98.5229 | 9.5229 | -9
98.526 | STD1 | 0 | 2011-04-08 | 0.52601 | 2011-04-08 | 12:37 | 33.8818 | -73.2668 | 19.06 | 0 | -395.4 | -4.07 | -307.04 | -1.99 | 35.03 | 1021.5 | -0.1 | 2.04 | 122.52 | 11 | -26.61 | 9.84 | 9.85 | 9.84 | 0.63 | 4.94 | 25.62 | 18.9394 | 36.6208 | 18.8575 | 1013.63 | 20.9 | 18.8575 | 0.202 | 7.77 | 1021.4 | -4.07 | -9 | -9 | -9 | -9 | -4.07 | -9 | -9 | -9 | -9 | -9 | -9 | -9 | -9 | 2 |  |  | 98.526 | 9.526 | -9
98.5291 | STD2 | 0 | 2011-04-08 | 0.52911 | 2011-04-08 | 12:42 | 33.9078 | -73.2687 | 19.03 | 549.89 | 2442.9 | 543.27 | -305.87 | -1.98 | 35.01 | 1021.6 | -0.12 | 1.98 | 81.35 | 11 | -26.61 | 9.84 | 9.85 | 9.84 | 0.63 | 4.75 | 25.56 | 18.9334 | 36.6175 | 18.8602 | 1013.73 | 21 | 18.8602 | 0.17 | 7.75 | 1021.48 | -6.62 | -9 | -9 | -9 | -9 | 543.27 | -9 | -9 | -9 | -9 | -9 | -9 | -9 | -9 | 2 |  |  | 98.5291 | 9.5291 | -9
98.5322 | STD3 | 128 | 2011-04-08 | 0.53222 | 2011-04-08 | 12:46 | 33.9338 | -73.2706 | 19.07 | 319.82 | 1506.7 | 313.01 | -306.45 | -1.98 | 34.99 | 1021.5 | -0.08 | 2.08 | 56.59 | 11 | -26.61 | 9.84 | 9.85 | 9.84 | 0.63 | 4.75 | 25.56 | 19.0217 | 36.6256 | 18.9494 | 1013.63 | 20.9 | 18.9494 | 0.121 | 7.79 | 1021.42 | -6.81 | -9 | -9 | -9 | -9 | 313.01 | -9 | -9 | -9 | -9 | -9 | -9 | -9 | -9 | 2 |  |  | 98.5323 | 9.5322 | -9
98.5353 | STD4 | 128 | 2011-04-08 | 0.53534 | 2011-04-08 | 12:51 | 33.96 | -73.2723 | 19.33 | 377.14 | 1762 | 369.98 | -306.29 | -1.98 | 34.97 | 1021.2 | -0.16 | 2.08 | 59.95 | 11 | -26.61 | 9.84 | 9.85 | 9.84 | 0.63 | 4.81 | 25.56 | 19.5148 | 36.6606 | 19.4603 | 1013.33 | 21.1 | 19.4603 | -0.13 | 7.71 | 1021.04 | -7.16 | -9 | -9 | -9 | -9 | 369.98 | -9 | -9 | -9 | -9 | -9 | -9 | -9 | -9 | 2 |  |  | 98.5354 | 9.5354 | -9
98.5384 | ATM | 0 | 2011-04-08 | 0.53845 | 2011-04-08 | 12:55 | 33.9861 | -73.2743 | 20.28 | -9 | 1847.3 | 390.25 | -70.96 | -0.42 | 34.94 | 1021.5 | -0.16 | 2.11 | 121.7 | 11 | -26.61 | 9.84 | 9.85 | 9.84 | 0.63 | 4.81 | 25.62 | 20.2856 | 36.704 | 20.2326 | 1013.63 | 21.1 | 20.2326 | 0.047 | 7.71 | 1021.34 | -9 | 543.296 | 313.015 | 369.982 | -9 | 390.25 | 397.129 | -9 | -9 | 397.129 | -9 | 386.89 | -9 | -9 | 2 |  |  | 98.5385 | 9.5385 | -9
98.5398 | ATM | 128 | 2011-04-08 | 0.53981 | 2011-04-08 | 12:57 | 33.9977 | -73.2748 | 20.38 | -9 | 1847.3 | 390.24 | -73.92 | -0.43 | 34.94 | 1021.5 | -0.11 | 2.13 | 121.7 | 11 | -26.61 | 9.84 | 9.85 | 9.84 | 0.63 | 4.75 | 25.56 | 20.3918 | 36.701 | 20.3385 | 1013.63 | 21 | 20.3385 | 0.041 | 7.76 | 1021.39 | -9 | 543.3 | 313.016 | 369.983 | -9 | 390.24 | 397.118 | -9 | -9 | 397.118 | -9 | 386.82 | -9 | -9 | 2 |  |  | 98.5398 | 9.5398 | -9
98.5412 | ATM | 128 | 2011-04-08 | 0.54119 | 2011-04-08 | 12:59 | 34.0093 | -73.2753 | 20.46 | -9 | 1846.8 | 390.18 | -75.62 | -0.44 | 34.93 | 1021.3 | -0.13 | 1.99 | 122.45 | 11 | -26.61 | 9.84 | 9.85 | 9.84 | 0.63 | 4.87 | 25.56 | 20.3978 | 36.6828 | 20.3141 | 1013.43 | 21 | 20.3141 | 0.146 | 7.74 | 1021.17 | -9 | 543.304 | 313.017 | 369.984 | -9 | 390.18 | 397.056 | -9 | -9 | 397.056 | -9 | 386.69 | -9 | -9 | 2 |  |  | 98.5412 | 9.5412 | -9
98.5426 | ATM | 0 | 2011-04-08 | 0.54257 | 2011-04-08 | 13:01 | 34.0209 | -73.2757 | 20.46 | -9 | 1847.5 | 390.33 | -76.54 | -0.45 | 34.92 | 1021.3 | -0.13 | 2.06 | 122.18 | 11 | -26.61 | 9.84 | 9.85 | 9.84 | 0.63 | 4.87 | 25.56 | 20.3668 | 36.7082 | 20.2822 | 1013.43 | 21.2 | 20.2822 | 0.178 | 7.74 | 1021.17 | -9 | 543.308 | 313.018 | 369.984 | -9 | 390.33 | 397.204 | -9 | -9 | 397.204 | -9 | 386.85 | -9 | -9 | 2 |  |  | 98.5426 | 9.5426 | -9
98.544 | ATM | 0 | 2011-04-08 | 0.54396 | 2011-04-08 | 13:03 | 34.0325 | -73.276 | 20.43 | -9 | 1847.3 | 390.21 | -77.12 | -0.45 | 34.91 | 1021.5 | -0.1 | 2.1 | 122.11 | 11 | -26.61 | 9.84 | 9.85 | 9.84 | 0.63 | 5 | 25.62 | 20.3956 | 36.7031 | 20.3284 | 1013.63 | 21 | 20.3284 | 0.102 | 7.77 | 1021.4 | -9 | 543.312 | 313.019 | 369.985 | -9 | 390.21 | 397.083 | -9 | -9 | 397.083 | -9 | 386.79 | -9 | -9 | 2 |  |  | 98.544 | 9.544 | -9
98.5474 | EQU | 0 | 2011-04-08 | 0.54737 | 2011-04-08 | 13:08 | 34.0616 | -73.2763 | 20.39 | -9 | 1632.2 | 340.69 | -114.16 | -0.68 | 34.9 | 1021.5 | -0.43 | 2.04 | 127.38 | 11 | -26.61 | 9.84 | 9.85 | 9.84 | 0.63 | 4.87 | 25.62 | 20.2693 | 36.682 | 20.1912 | 1013.63 | 21.2 | 20.1912 | 0.199 | 7.44 | 1021.07 | -9 | 543.322 | 313.022 | 369.987 | -9 | 340.69 | 347.636 | 397.32 | 347.636 | -9 | 338.25 | -9 | 387.09 | -48.85 | 2 |  |  | 98.5474 | 9.5474 | -9
98.5491 | EQU | 0 | 2011-04-08 | 0.54912 | 2011-04-08 | 13:11 | 34.0766 | -73.2763 | 20.35 | -9 | 1627.7 | 339.74 | -117 | -0.7 | 34.9 | 1021.3 | -1.05 | 2.08 | 89.61 | 11 | -26.61 | 9.84 | 9.85 | 9.84 | 0.63 | 4.75 | 25.62 | 20.2641 | 36.6875 | 20.1962 | 1013.43 | 21.6 | 20.1962 | 0.154 | 6.82 | 1020.25 | -9 | 543.327 | 313.023 | 369.988 | -9 | 339.74 | 346.686 | 397.38 | 346.686 | -9 | 337.71 | -9 | 387.07 | -49.36 | 2 |  |  | 98.5491 | 9.5491 | -9
98.5509 | EQU | 0 | 2011-04-08 | 0.55087 | 2011-04-08 | 13:13 | 34.0917 | -73.277 | 20.32 | -9 | 1629.1 | 340.03 | -118.41 | -0.71 | 34.9 | 1021.4 | -1.09 | 2.06 | 89.67 | 11 | -26.61 | 9.84 | 9.85 | 9.84 | 0.63 | 4.81 | 25.62 | 20.2198 | 36.6934 | 20.1404 | 1013.53 | 21.6 | 20.1404 | 0.18 | 6.78 | 1020.31 | -9 | 543.331 | 313.024 | 369.989 | -9 | 340.03 | 346.974 | 397.44 | 346.974 | -9 | 337.66 | -9 | 387.2 | -49.54 | 2 |  |  | 98.5509 | 9.5509 | -9
98.5526 | EQU | 128 | 2011-04-08 | 0.55262 | 2011-04-08 | 13:16 | 34.107 | -73.278 | 20.21 | -9 | 1630.6 | 340.32 | -119.83 | -0.72 | 34.89 | 1021.5 | -1.06 | 1.99 | 89.83 | 11 | -26.61 | 9.84 | 9.85 | 9.84 | 0.63 | 4.94 | 25.62 | 20.019 | 36.6489 | 19.8116 | 1013.63 | 21.9 | 19.8116 | 0.398 | 6.81 | 1020.44 | -9 | 543.336 | 313.026 | 369.99 | -9 | 340.32 | 347.262 | 397.49 | 347.262 | -9 | 334.92 | -9 | 387.47 | -52.55 | 2 |  |  | 98.5526 | 9.5526 | -9
98.5544 | EQU | 0 | 2011-04-08 | 0.55436 | 2011-04-08 | 13:18 | 34.1222 | -73.2795 | 19.54 | -9 | 1630.9 | 340.43 | -119.87 | -0.72 | 34.89 | 1021.4 | -0.93 | 2.06 | 93.46 | 11 | -26.61 | 9.84 | 9.85 | 9.84 | 0.63 | 4.75 | 25.62 | 19.3932 | 36.7021 | 19.3119 | 1013.53 | 21.8 | 19.3119 | 0.228 | 6.94 | 1020.47 | -9 | 543.341 | 313.027 | 369.991 | -9 | 340.43 | 347.371 | 397.55 | 347.371 | -9 | 337.77 | -9 | 387.75 | -49.98 | 2 |  |  | 98.5544 | 9.5544 | -9
98.5561 | EQU | 0 | 2011-04-08 | 0.55612 | 2011-04-08 | 13:21 | 34.1372 | -73.2808 | 19.48 | -9 | 1637.7 | 341.9 | -119.79 | -0.72 | 34.89 | 1021.4 | -0.66 | 2 | 106.74 | 11 | -26.61 | 9.84 | 9.85 | 9.84 | 0.63 | 4.75 | 25.62 | 19.3735 | 36.6964 | 19.2942 | 1013.53 | 21.4 | 19.2942 | 0.186 | 7.21 | 1020.74 | -9 | 543.346 | 313.028 | 369.992 | -9 | 341.9 | 348.837 | 397.61 | 348.837 | -9 | 339.92 | -9 | 387.81 | -47.89 | 2 |  |  | 98.5562 | 9.5562 | -9
98.5579 | EQU | 128 | 2011-04-08 | 0.55787 | 2011-04-08 | 13:23 | 34.1521 | -73.2823 | 19.4601 | -9 | 1643.3 | 343.16 | -119.66 | -0.72 | 34.88 | 1021.4 | -0.64 | 2.06 | 105.57 | 11 | -26.61 | 9.84 | 9.85 | 9.84 | 0.63 | 4.94 | 25.62 | 19.3672 | 36.6875 | 19.2849 | 1013.53 | 21.5 | 19.2849 | 0.175 | 7.23 | 1020.76 | -9 | 543.351 | 313.03 | 369.994 | -9 | 343.16 | 350.094 | 397.67 | 350.094 | -9 | 341.31 | -9 | 387.87 | -46.56 | 3 | questionable/interpolated EqT | questionable/interpolated EqT | 98.5579 | 9.5579 | -9
98.5596 | EQU-DRAIN | 0 | 2011-04-08 | 0.55962 | 2011-04-08 | 13:26 | 34.1669 | -73.2837 | 19.44 | -9 | 1645.3 | 343.71 | -119.08 | -0.71 | 34.88 | 1021.2 | -1.43 | 2.04 | 87.32 | 11 | -26.61 | 9.84 | 9.85 | 9.84 | 0.63 | 4.75 | 25.56 | 19.3337 | 36.683 | 19.2524 | 1013.33 | 21.2 | 19.2524 | 0.188 | 6.44 | 1019.77 | -9 | 543.356 | 313.031 | 369.995 | -9 | 343.71 | 350.642 | 397.72 | 350.642 | -9 | 341.34 | -9 | 387.87 | -46.53 | 2 |  |  | 98.5596 | 9.5596 | -9
98.5616 | EQU | 128 | 2011-04-08 | 0.56161 | 2011-04-08 | 13:29 | 34.1838 | -73.2852 | 19.41 | -9 | 1641.7 | 342.9 | -118.62 | -0.71 | 34.88 | 1021.2 | -1.16 | 2.09 | 95.29 | 11 | -26.61 | 9.84 | 9.85 | 9.84 | 0.63 | 4.75 | 25.56 | 19.308 | 36.6979 | 19.2313 | 1013.33 | 21.3 | 19.2313 | 0.179 | 6.71 | 1020.04 | -9 | 543.362 | 313.033 | 369.996 | -9 | 342.9 | 349.831 | 397.79 | 349.831 | -9 | 340.78 | -9 | 387.94 | -47.16 | 2 |  |  | 98.5616 | 9.5616 | -9
98.5634 | EQU | 0 | 2011-04-08 | 0.56337 | 2011-04-08 | 13:31 | 34.1987 | -73.2866 | 19.4 | -9 | 1645.6 | 343.82 | -118.75 | -0.71 | 34.87 | 1021.1 | -0.57 | 2.05 | 124.72 | 11 | -26.61 | 9.84 | 9.85 | 9.84 | 0.63 | 4.75 | 25.56 | 19.3102 | 36.6861 | 19.2325 | 1013.23 | 21.2 | 19.2325 | 0.167 | 7.3 | 1020.53 | -9 | 543.367 | 313.034 | 369.997 | -9 | 343.82 | 350.749 | 397.85 | 350.749 | -9 | 342.01 | -9 | 387.96 | -45.95 | 2 |  |  | 98.5634 | 9.5634 | -9
98.5651 | EQU | 0 | 2011-04-08 | 0.56512 | 2011-04-08 | 13:34 | 34.2135 | -73.2879 | 19.4 | -9 | 1647.1 | 344.1 | -117.91 | -0.71 | 34.87 | 1021.2 | -0.54 | 2.07 | 120.01 | 11 | -26.61 | 9.84 | 9.85 | 9.84 | 0.63 | 4.94 | 25.56 | 19.3103 | 36.6959 | 19.2336 | 1013.33 | 21.2 | 19.2336 | 0.166 | 7.33 | 1020.66 | -9 | 543.372 | 313.035 | 369.998 | -9 | 344.1 | 351.027 | 397.9 | 351.027 | -9 | 342.34 | -9 | 388.05 | -45.71 | 2 |  |  | 98.5651 | 9.5651 | -9
98.5669 | EQU | 128 | 2011-04-08 | 0.56686 | 2011-04-08 | 13:36 | 34.2283 | -73.2891 | 19.41 | -9 | 1647.4 | 344.1 | -117.83 | -0.71 | 34.87 | 1021.3 | -1.38 | 2.05 | 87.81 | 11 | -26.61 | 9.84 | 9.85 | 9.84 | 0.63 | 4.81 | 25.56 | 19.3285 | 36.6936 | 19.2524 | 1013.43 | 21.2 | 19.2524 | 0.158 | 6.49 | 1019.92 | -9 | 543.377 | 313.037 | 369.999 | -9 | 344.1 | 351.025 | 397.96 | 351.025 | -9 | 342.21 | -9 | 388.14 | -45.93 | 2 |  |  | 98.5669 | 9.5669 | -9
98.5686 | EQU | 0 | 2011-04-08 | 0.56863 | 2011-04-08 | 13:39 | 34.2434 | -73.2904 | 19.42 | -9 | 1646.3 | 343.89 | -117.41 | -0.7 | 34.86 | 1021.2 | -0.49 | 2.02 | 130.79 | 11 | -26.61 | 9.84 | 9.85 | 9.84 | 0.63 | 4.94 | 25.5 | 19.3161 | 36.6939 | 19.2328 | 1013.33 | 21.4 | 19.2328 | 0.187 | 7.38 | 1020.71 | -9 | 543.382 | 313.038 | 370 | -9 | 343.89 | 350.814 | 398.02 | 350.814 | -9 | 341.84 | -9 | 388.17 | -46.33 | 2 |  |  | 98.5687 | 9.5687 | -9
98.5704 | EQU | 0 | 2011-04-08 | 0.57037 | 2011-04-08 | 13:41 | 34.2582 | -73.2916 | 19.37 | -9 | 1648.3 | 344.32 | -116.66 | -0.7 | 34.87 | 1021.3 | -0.7 | 2.1 | 104.77 | 11 | -26.61 | 9.84 | 9.85 | 9.84 | 0.63 | 5 | 25.5 | 19.238 | 36.6873 | 19.1572 | 1013.43 | 21.4 | 19.1572 | 0.213 | 7.17 | 1020.6 | -9 | 543.387 | 313.039 | 370.001 | -9 | 344.32 | 351.242 | 398.08 | 351.242 | -9 | 341.87 | -9 | 388.3 | -46.43 | 2 |  |  | 98.5704 | 9.5704 | -9
98.5721 | EQU | 128 | 2011-04-08 | 0.57214 | 2011-04-08 | 13:44 | 34.2734 | -73.2928 | 19.25 | -9 | 1648.9 | 344.38 | -116.04 | -0.69 | 34.86 | 1021.4 | -1.45 | 2.05 | 88.35 | 11 | -26.61 | 9.84 | 9.85 | 9.84 | 0.63 | 4.81 | 25.56 | 19.1135 | 36.6726 | 19.0321 | 1013.53 | 21.5 | 19.0321 | 0.218 | 6.42 | 1019.95 | -9 | 543.392 | 313.041 | 370.002 | -9 | 344.38 | 351.301 | 398.13 | 351.301 | -9 | 341.69 | -9 | 388.46 | -46.77 | 2 |  |  | 98.5722 | 9.5722 | -9
98.5739 | EQU | 0 | 2011-04-08 | 0.57389 | 2011-04-08 | 13:46 | 34.2884 | -73.2937 | 19.17 | -9 | 1655 | 345.68 | -115.7 | -0.69 | 34.86 | 1021.6 | -0.52 | 2.03 | 128.3 | 11 | -26.61 | 9.84 | 9.85 | 9.84 | 0.63 | 4.75 | 25.56 | 19.0164 | 36.6689 | 18.938 | 1013.73 | 21.5 | 18.938 | 0.232 | 7.35 | 1021.08 | -9 | 543.397 | 313.042 | 370.003 | -9 | 345.68 | 352.597 | 398.19 | 352.597 | -9 | 343.17 | -9 | 388.64 | -45.47 | 2 |  |  | 98.5739 | 9.5739 | -9
98.5756 | EQU | 0 | 2011-04-08 | 0.57565 | 2011-04-08 | 13:49 | 34.3034 | -73.2947 | 19.15 | -9 | 1659.1 | 346.62 | -115.5 | -0.69 | 34.86 | 1021.5 | -0.62 | 2.03 | 120.82 | 11 | -26.61 | 9.84 | 9.85 | 9.84 | 0.63 | 4.81 | 25.5 | 19.0524 | 36.6688 | 18.9551 | 1013.63 | 21.4 | 18.9551 | 0.195 | 7.25 | 1020.88 | -9 | 543.402 | 313.043 | 370.004 | -9 | 346.62 | 353.534 | 398.25 | 353.534 | -9 | 344.56 | -9 | 388.65 | -44.09 | 2 |  |  | 98.5757 | 9.5757 | -9
98.5774 | EQU | 128 | 2011-04-08 | 0.5774 | 2011-04-08 | 13:51 | 34.3184 | -73.2958 | 19.12 | -9 | 1661.4 | 347.13 | -115.87 | -0.69 | 34.84 | 1021.5 | -0.54 | 2.07 | 123.62 | 11 | -26.61 | 9.84 | 9.85 | 9.84 | 0.63 | 4.75 | 25.5 | 18.9459 | 36.663 | 18.868 | 1013.63 | 21.5 | 18.868 | 0.252 | 7.33 | 1020.96 | -9 | 543.406 | 313.045 | 370.005 | -9 | 347.13 | 354.042 | 398.31 | 354.042 | -9 | 344.26 | -9 | 388.75 | -44.49 | 2 |  |  | 98.5774 | 9.5774 | -9
98.5792 | EQU | 0 | 2011-04-08 | 0.57916 | 2011-04-08 | 13:54 | 34.3336 | -73.2969 | 19.04 | -9 | 1663.8 | 347.65 | -115.16 | -0.69 | 34.84 | 1021.6 | -0.9 | 2.03 | 102.34 | 11 | -26.61 | 9.84 | 9.85 | 9.84 | 0.63 | 4.75 | 25.5 | 18.9443 | 36.6476 | 18.8914 | 1013.73 | 21.6 | 18.8914 | 0.149 | 6.97 | 1020.7 | -9 | 543.411 | 313.046 | 370.006 | -9 | 347.65 | 354.559 | 398.36 | 354.559 | -9 | 346.22 | -9 | 388.83 | -42.61 | 2 |  |  | 98.5792 | 9.5792 | -9
98.5809 | EQU | 0 | 2011-04-08 | 0.5809 | 2011-04-08 | 13:57 | 34.3487 | -73.298 | 19.1 | -9 | 1662.5 | 347.34 | -114.87 | -0.69 | 34.84 | 1021.6 | -0.49 | 2.03 | 129.86 | 11 | -26.61 | 9.84 | 9.85 | 9.84 | 0.63 | 4.94 | 25.5 | 19.032 | 36.6673 | 19.0364 | 1013.73 | 21.6 | 19.0364 | 0.064 | 7.38 | 1021.11 | -9 | 543.416 | 313.048 | 370.007 | -9 | 347.34 | 354.249 | 398.42 | 354.249 | -9 | 347.28 | -9 | 388.82 | -41.53 | 2 |  |  | 98.5809 | 9.5809 | -9
98.5827 | EQU | 128 | 2011-04-08 | 0.58265 | 2011-04-08 | 13:59 | 34.3637 | -73.2994 | 19.43 | -9 | 1651.3 | 344.84 | -114.87 | -0.69 | 34.83 | 1021.6 | -1.35 | 2.09 | 88.73 | 11 | -26.61 | 9.84 | 9.85 | 9.84 | 0.63 | 5 | 25.44 | 19.4203 | 36.7122 | 19.3527 | 1013.73 | 21.6 | 19.3527 | 0.077 | 6.52 | 1020.25 | -9 | 543.421 | 313.049 | 370.008 | -9 | 344.84 | 351.752 | 398.48 | 351.752 | -9 | 344.19 | -9 | 388.71 | -44.52 | 2 |  |  | 98.5827 | 9.5827 | -9
98.5844 | EQU | 0 | 2011-04-08 | 0.5844 | 2011-04-08 | 14:02 | 34.3786 | -73.3004 | 19.53 | -9 | 1637.7 | 341.79 | -114.45 | -0.68 | 34.82 | 1021.5 | -1.08 | 2.15 | 93.8 | 11 | -26.61 | 9.84 | 9.85 | 9.84 | 0.63 | 4.81 | 25.44 | 19.4729 | 36.7149 | 19.3991 | 1013.63 | 21.3 | 19.3991 | 0.131 | 6.79 | 1020.42 | -9 | 543.426 | 313.05 | 370.009 | -9 | 341.79 | 348.707 | 398.54 | 348.707 | -9 | 340.45 | -9 | 388.7 | -48.25 | 2 |  |  | 98.5844 | 9.5844 | -9
98.5862 | EQU | 0 | 2011-04-08 | 0.58616 | 2011-04-08 | 14:04 | 34.3936 | -73.3012 | 19.55 | -9 | 1634.9 | 341.13 | -114.66 | -0.69 | 34.81 | 1021.6 | -0.87 | 2.16 | 102.34 | 11 | -26.61 | 9.84 | 9.85 | 9.84 | 0.63 | 4.75 | 25.5 | 19.4708 | 36.7179 | 19.3921 | 1013.73 | 21.3 | 19.3921 | 0.158 | 7 | 1020.73 | -9 | 543.431 | 313.052 | 370.01 | -9 | 341.13 | 348.047 | 398.59 | 348.047 | -9 | 339.51 | -9 | 388.8 | -49.29 | 2 |  |  | 98.5862 | 9.5862 | -9
98.5879 | EQU | 128 | 2011-04-08 | 0.58792 | 2011-04-08 | 14:07 | 34.4087 | -73.3019 | 19.53 | -9 | 1637.8 | 341.77 | -114.04 | -0.68 | 34.81 | 1021.6 | -0.75 | 2.08 | 107.55 | 11 | -26.61 | 9.84 | 9.85 | 9.84 | 0.63 | 4.87 | 25.44 | 19.4364 | 36.7104 | 19.3594 | 1013.73 | 21.5 | 19.3594 | 0.171 | 7.12 | 1020.85 | -9 | 543.436 | 313.053 | 370.012 | -9 | 341.77 | 348.684 | 398.65 | 348.684 | -9 | 340 | -9 | 388.87 | -48.87 | 2 |  |  | 98.5879 | 9.5879 | -9
98.5897 | EQU | 0 | 2011-04-08 | 0.58966 | 2011-04-08 | 14:09 | 34.4236 | -73.3025 | 19.36 | -9 | 1631.4 | 340.35 | -114 | -0.68 | 34.8 | 1021.6 | -1.43 | 2.11 | 88.68 | 11 | -26.61 | 9.84 | 9.85 | 9.84 | 0.63 | 4.81 | 25.5 | 19.277 | 36.6396 | 19.2018 | 1013.73 | 21.3 | 19.2018 | 0.158 | 6.44 | 1020.17 | -9 | 543.441 | 313.054 | 370.013 | -9 | 340.35 | 347.265 | 398.71 | 347.265 | -9 | 338.64 | -9 | 389.01 | -50.37 | 2 |  |  | 98.5897 | 9.5897 | -9
98.5914 | EQU | 0 | 2011-04-08 | 0.59144 | 2011-04-08 | 14:12 | 34.4387 | -73.3031 | 19.42 | -9 | 1612.1 | 336.01 | -114.08 | -0.68 | 34.79 | 1021.7 | -0.84 | 2.08 | 98.59 | 11 | -26.61 | 9.84 | 9.85 | 9.84 | 0.63 | 4.94 | 25.44 | 19.3734 | 36.6306 | 19.3012 | 1013.83 | 21.4 | 19.3012 | 0.119 | 7.03 | 1020.86 | -9 | 543.446 | 313.056 | 370.014 | -9 | 336.01 | 342.933 | 398.77 | 342.933 | -9 | 335.18 | -9 | 389.06 | -53.88 | 2 |  |  | 98.5915 | 9.5915 | -9
98.5932 | EQU | 128 | 2011-04-08 | 0.59317 | 2011-04-08 | 14:14 | 34.4535 | -73.3038 | 19.47 | -9 | 1603.4 | 334.09 | -114 | -0.68 | 34.79 | 1021.7 | -1.49 | 2.2 | 87.7 | 11 | -26.61 | 9.84 | 9.85 | 9.84 | 0.63 | 4.81 | 25.44 | 19.4095 | 36.6367 | 19.3376 | 1013.83 | 21.2 | 19.3376 | 0.132 | 6.38 | 1020.21 | -9 | 543.451 | 313.057 | 370.015 | -9 | 334.09 | 341.015 | 398.82 | 341.015 | -9 | 332.87 | -9 | 389.09 | -56.22 | 2 |  |  | 98.5932 | 9.5932 | -9
98.5949 | EQU | 0 | 2011-04-08 | 0.59492 | 2011-04-08 | 14:17 | 34.4683 | -73.3045 | 19.51 | -9 | 1600.2 | 333.38 | -114.04 | -0.68 | 34.78 | 1021.7 | -0.62 | 2.11 | 120.75 | 11 | -26.61 | 9.84 | 9.85 | 9.84 | 0.63 | 4.94 | 25.5 | 19.4345 | 36.6394 | 19.3601 | 1013.83 | 21.3 | 19.3601 | 0.15 | 7.25 | 1021.08 | -9 | 543.456 | 313.058 | 370.016 | -9 | 333.38 | 340.306 | 398.88 | 340.306 | -9 | 332.21 | -9 | 389.14 | -56.93 | 2 |  |  | 98.5949 | 9.595 | -9
98.5967 | EQU | 0 | 2011-04-08 | 0.59667 | 2011-04-08 | 14:19 | 34.483 | -73.3053 | 19.53 | -9 | 1599.9 | 333.26 | -113.45 | -0.68 | 34.78 | 1021.8 | -0.71 | 1.99 | 110.76 | 11 | -26.61 | 9.84 | 9.85 | 9.84 | 0.63 | 5 | 25.5 | 19.4611 | 36.6336 | 19.3978 | 1013.93 | 21.2 | 19.3978 | 0.132 | 7.16 | 1021.09 | -9 | 543.461 | 313.06 | 370.017 | -9 | 333.26 | 340.185 | 398.94 | 340.185 | -9 | 332.33 | -9 | 389.21 | -56.88 | 2 |  |  | 98.5967 | 9.5967 | -9
98.5984 | EQU | 0 | 2011-04-08 | 0.59841 | 2011-04-08 | 14:22 | 34.4977 | -73.3064 | 19.58 | -9 | 1599 | 333.04 | -113.87 | -0.68 | 34.77 | 1021.8 | -1.43 | 1.99 | 92.34 | 11 | -26.61 | 9.84 | 9.85 | 9.84 | 0.63 | 4.94 | 25.5 | 19.5089 | 36.633 | 19.4312 | 1013.93 | 21.1 | 19.4312 | 0.149 | 6.44 | 1020.37 | -9 | 543.466 | 313.061 | 370.018 | -9 | 333.04 | 339.964 | 399 | 339.964 | -9 | 331.62 | -9 | 389.25 | -57.63 | 2 |  |  | 98.5984 | 9.5984 | -9
98.6002 | EQU-DRAIN | 128 | 2011-04-08 | 0.60016 | 2011-04-08 | 14:24 | 34.5124 | -73.3073 | 19.6 | -9 | 1599.1 | 333.06 | -113.66 | -0.68 | 34.77 | 1021.8 | -0.62 | 2.07 | 112.3 | 11 | -26.61 | 9.84 | 9.85 | 9.84 | 0.63 | 4.75 | 25.44 | 19.517 | 36.6291 | 19.4391 | 1013.93 | 21 | 19.4391 | 0.161 | 7.25 | 1021.18 | -9 | 543.471 | 313.062 | 370.019 | -9 | 333.06 | 339.983 | 399.05 | 339.983 | -9 | 331.73 | -9 | 389.3 | -57.57 | 2 |  |  | 98.6002 | 9.6002 | -9
98.6022 | EQU | 128 | 2011-04-08 | 0.60216 | 2011-04-08 | 14:27 | 34.5294 | -73.3086 | 19.59 | -9 | 1595.7 | 332.28 | -113.75 | -0.68 | 34.76 | 1021.9 | -0.84 | 2.09 | 102.94 | 11 | -26.61 | 9.84 | 9.85 | 9.84 | 0.63 | 4.69 | 25.5 | 19.5144 | 36.6277 | 19.44 | 1014.03 | 21.2 | 19.44 | 0.15 | 7.03 | 1021.06 | -9 | 543.476 | 313.064 | 370.02 | -9 | 332.28 | 339.203 | 399.12 | 339.203 | -9 | 331.09 | -9 | 389.41 | -58.32 | 2 |  |  | 98.6022 | 9.6022 | -9
98.6039 | EQU | 0 | 2011-04-08 | 0.60392 | 2011-04-08 | 14:30 | 34.5442 | -73.3098 | 19.57 | -9 | 1602 | 333.66 | -113.45 | -0.68 | 34.76 | 1021.9 | -0.5 | 2.05 | 129.93 | 11 | -26.61 | 9.84 | 9.85 | 9.84 | 0.63 | 4.75 | 25.44 | 19.469 | 36.6303 | 19.3953 | 1014.03 | 21.2 | 19.3953 | 0.175 | 7.37 | 1021.4 | -9 | 543.481 | 313.065 | 370.021 | -9 | 333.66 | 340.579 | 399.18 | 340.579 | -9 | 332.2 | -9 | 389.48 | -57.28 | 2 |  |  | 98.6039 | 9.6039 | -9
98.6057 | EQU | 0 | 2011-04-08 | 0.60568 | 2011-04-08 | 14:32 | 34.559 | -73.311 | 19.56 | -9 | 1613.2 | 336.2 | -113.95 | -0.68 | 34.75 | 1021.7 | -0.51 | 2.07 | 123.62 | 11 | -26.61 | 9.84 | 9.85 | 9.84 | 0.63 | 4.87 | 25.5 | 19.4914 | 36.6328 | 19.406 | 1013.83 | 21.1 | 19.406 | 0.154 | 7.36 | 1021.19 | -9 | 543.486 | 313.067 | 370.022 | -9 | 336.2 | 343.113 | 399.24 | 343.113 | -9 | 334.9 | -9 | 389.46 | -54.55 | 2 |  |  | 98.6057 | 9.6057 | -9
98.6074 | EQU | 128 | 2011-04-08 | 0.60743 | 2011-04-08 | 14:35 | 34.5737 | -73.312 | 19.56 | -9 | 1617.2 | 337.04 | -113.95 | -0.68 | 34.75 | 1021.8 | -0.51 | 1.98 | 127.8 | 11 | -26.61 | 9.84 | 9.85 | 9.84 | 0.63 | 5 | 25.5 | 19.4717 | 36.631 | 19.3917 | 1013.93 | 21.2 | 19.3917 | 0.168 | 7.36 | 1021.29 | -9 | 543.491 | 313.068 | 370.023 | -9 | 337.04 | 343.95 | 399.29 | 343.95 | -9 | 335.55 | -9 | 389.56 | -54.01 | 2 |  |  | 98.6075 | 9.6075 | -9
98.6092 | EQU | 0 | 2011-04-08 | 0.60919 | 2011-04-08 | 14:37 | 34.5885 | -73.3131 | 19.56 | -9 | 1616.2 | 336.85 | -113.5 | -0.68 | 34.75 | 1021.8 | -1.38 | 2.06 | 88.68 | 11 | -26.61 | 9.84 | 9.85 | 9.84 | 0.63 | 4.94 | 25.44 | 19.4589 | 36.6241 | 19.3802 | 1013.93 | 21.1 | 19.3802 | 0.18 | 6.49 | 1020.42 | -9 | 543.496 | 313.069 | 370.024 | -9 | 336.85 | 343.759 | 399.35 | 343.759 | -9 | 334.91 | -9 | 389.62 | -54.71 | 2 |  |  | 98.6092 | 9.6092 | -9
98.6109 | EQU | 0 | 2011-04-08 | 0.61095 | 2011-04-08 | 14:40 | 34.6033 | -73.3142 | 19.54 | -9 | 1620.8 | 337.85 | -113.66 | -0.68 | 34.74 | 1021.8 | -0.55 | 2.08 | 126.89 | 11 | -26.61 | 9.84 | 9.85 | 9.84 | 0.63 | 4.81 | 25.44 | 19.4496 | 36.6314 | 19.3825 | 1013.93 | 21.1 | 19.3825 | 0.157 | 7.32 | 1021.25 | -9 | 543.501 | 313.071 | 370.025 | -9 | 337.85 | 344.756 | 399.41 | 344.756 | -9 | 336.49 | -9 | 389.68 | -53.19 | 2 |  |  | 98.611 | 9.611 | -9
98.6127 | EQU | 0 | 2011-04-08 | 0.61271 | 2011-04-08 | 14:42 | 34.6181 | -73.3154 | 19.53 | -9 | 1623.1 | 338.38 | -113.87 | -0.68 | 34.74 | 1021.7 | -0.9 | 2.06 | 95.57 | 11 | -26.61 | 9.84 | 9.85 | 9.84 | 0.63 | 4.69 | 25.44 | 19.4425 | 36.6191 | 19.3667 | 1013.83 | 21 | 19.3667 | 0.163 | 6.97 | 1020.8 | -9 | 543.506 | 313.072 | 370.026 | -9 | 338.38 | 345.283 | 399.47 | 345.283 | -9 | 336.77 | -9 | 389.7 | -52.93 | 2 |  |  | 98.6127 | 9.6127 | -9
98.6145 | EQU | 0 | 2011-04-08 | 0.61446 | 2011-04-08 | 14:45 | 34.6327 | -73.3165 | 19.55 | -9 | 1621.7 | 338.15 | -114 | -0.68 | 34.73 | 1021.5 | -1.43 | 1.99 | 89.72 | 11 | -26.61 | 9.84 | 9.85 | 9.84 | 0.63 | 4.81 | 25.44 | 19.4802 | 36.6192 | 19.4026 | 1013.63 | 20.9 | 19.4026 | 0.147 | 6.44 | 1020.07 | -9 | 543.511 | 313.073 | 370.027 | -9 | 338.15 | 345.052 | 399.52 | 345.052 | -9 | 336.52 | -9 | 389.66 | -53.14 | 2 |  |  | 98.6145 | 9.6145 | -9
98.6162 | EQU | 0 | 2011-04-08 | 0.6162 | 2011-04-08 | 14:47 | 34.6472 | -73.3177 | 19.58 | -9 | 1615.9 | 336.91 | -113.54 | -0.68 | 34.73 | 1021.4 | -1.44 | 2.03 | 90.55 | 11 | -26.61 | 9.84 | 9.85 | 9.84 | 0.63 | 4.94 | 25.44 | 19.4851 | 36.6178 | 19.4026 | 1013.53 | 20.8 | 19.4026 | 0.177 | 6.43 | 1019.96 | -9 | 543.516 | 313.075 | 370.028 | -9 | 336.91 | 343.814 | 399.58 | 343.814 | -9 | 334.84 | -9 | 389.68 | -54.84 | 2 |  |  | 98.6162 | 9.6162 | -9
98.618 | EQU | 128 | 2011-04-08 | 0.61795 | 2011-04-08 | 14:50 | 34.6617 | -73.319 | 19.56 | -9 | 1612.5 | 336.12 | -113.5 | -0.68 | 34.73 | 1021.5 | -1.51 | 2.04 | 86.89 | 11 | -26.61 | 9.84 | 9.85 | 9.84 | 0.63 | 4.94 | 25.44 | 19.4937 | 36.6193 | 19.4255 | 1013.63 | 21 | 19.4255 | 0.134 | 6.36 | 1019.99 | -9 | 543.521 | 313.076 | 370.03 | -9 | 336.12 | 343.025 | 399.64 | 343.025 | -9 | 334.69 | -9 | 389.76 | -55.07 | 2 |  |  | 98.618 | 9.618 | -9
98.6197 | EQU | 0 | 2011-04-08 | 0.6197 | 2011-04-08 | 14:52 | 34.6763 | -73.3205 | 19.59 | -9 | 1610.3 | 335.66 | -113.83 | -0.68 | 34.72 | 1021.4 | -1.5 | 2.05 | 89.5 | 11 | -26.61 | 9.84 | 9.85 | 9.84 | 0.63 | 4.87 | 25.44 | 19.5146 | 36.614 | 19.4401 | 1013.53 | 20.9 | 19.4401 | 0.15 | 6.37 | 1019.9 | -9 | 543.526 | 313.077 | 370.031 | -9 | 335.66 | 342.564 | 399.69 | 342.564 | -9 | 333.98 | -9 | 389.77 | -55.79 | 2 |  |  | 98.6197 | 9.6197 | -9
98.6215 | EQU | 0 | 2011-04-08 | 0.62148 | 2011-04-08 | 14:55 | 34.6912 | -73.322 | 19.6 | -9 | 1608.6 | 335.33 | -113.62 | -0.68 | 34.72 | 1021.4 | -1.46 | 2.12 | 88.35 | 11 | -26.61 | 9.84 | 9.85 | 9.84 | 0.63 | 4.75 | 25.44 | 19.5255 | 36.6148 | 19.4503 | 1013.53 | 21 | 19.4503 | 0.15 | 6.41 | 1019.94 | -9 | 543.531 | 313.079 | 370.032 | -9 | 335.33 | 342.234 | 399.75 | 342.234 | -9 | 333.67 | -9 | 389.82 | -56.15 | 2 |  |  | 98.6215 | 9.6215 | -9
98.6232 | EQU | 128 | 2011-04-08 | 0.62323 | 2011-04-08 | 14:57 | 34.7059 | -73.3233 | 19.6 | -9 | 1608.4 | 335.35 | -113.62 | -0.68 | 34.73 | 1021.2 | -1.09 | 1.97 | 94.14 | 11 | -26.61 | 9.84 | 9.85 | 9.84 | 0.63 | 4.87 | 25.44 | 19.5177 | 36.6166 | 19.4401 | 1013.33 | 21.1 | 19.4401 | 0.16 | 6.78 | 1020.11 | -9 | 543.536 | 313.08 | 370.033 | -9 | 335.35 | 342.253 | 399.81 | 342.253 | -9 | 333.6 | -9 | 389.81 | -56.2 | 2 |  |  | 98.6232 | 9.6233 | -9
98.625 | EQU | 0 | 2011-04-08 | 0.62498 | 2011-04-08 | 15:00 | 34.7207 | -73.3243 | 19.61 | -9 | 1608.7 | 335.38 | -113.58 | -0.68 | 34.72 | 1021.3 | -0.84 | 2.04 | 113.53 | 11 | -26.61 | 9.84 | 9.85 | 9.84 | 0.63 | 4.75 | 25.5 | 19.5157 | 36.6102 | 19.4411 | 1013.43 | 21.2 | 19.4411 | 0.169 | 7.03 | 1020.46 | -9 | 543.541 | 313.081 | 370.034 | -9 | 335.38 | 342.281 | 399.87 | 342.281 | -9 | 333.62 | -9 | 389.9 | -56.28 | 2 |  |  | 98.625 | 9.625 | -9
98.6267 | EQU | 0 | 2011-04-08 | 0.62672 | 2011-04-08 | 15:03 | 34.7355 | -73.3252 | 19.59 | -9 | 1608.5 | 335.47 | -113.54 | -0.68 | 34.72 | 1020.9 | -0.75 | 2.04 | 109.12 | 11 | -26.61 | 9.84 | 9.85 | 9.84 | 0.63 | 4.87 | 25.44 | 19.5084 | 36.6137 | 19.4316 | 1013.03 | 21.2 | 19.4316 | 0.158 | 7.12 | 1020.15 | -9 | 543.546 | 313.083 | 370.035 | -9 | 335.47 | 342.37 | 399.93 | 342.37 | -9 | 333.76 | -9 | 389.8 | -56.05 | 2 |  |  | 98.6268 | 9.6267 | -9
98.6285 | EQU | 0 | 2011-04-08 | 0.62847 | 2011-04-08 | 15:05 | 34.7504 | -73.3262 | 19.58 | -9 | 1608.9 | 335.56 | -113.12 | -0.68 | 34.71 | 1020.9 | -1.04 | 2.08 | 104.04 | 11 | -26.61 | 9.84 | 9.85 | 9.84 | 0.63 | 4.75 | 25.44 | 19.5063 | 36.6181 | 19.427 | 1013.03 | 21.3 | 19.427 | 0.153 | 6.83 | 1019.86 | -9 | 543.551 | 313.084 | 370.036 | -9 | 335.56 | 342.459 | 399.98 | 342.459 | -9 | 333.83 | -9 | 389.86 | -56.04 | 2 |  |  | 98.6285 | 9.6285 | -9
98.6302 | EQU | 0 | 2011-04-08 | 0.63023 | 2011-04-08 | 15:08 | 34.7654 | -73.3272 | 19.58 | -9 | 1608.2 | 335.47 | -113.08 | -0.68 | 34.71 | 1020.7 | -1.02 | 2.05 | 93.46 | 11 | -26.61 | 9.84 | 9.85 | 9.84 | 0.63 | 4.75 | 25.44 | 19.4904 | 36.6156 | 19.417 | 1012.83 | 21.5 | 19.417 | 0.163 | 6.85 | 1019.68 | -9 | 543.556 | 313.086 | 370.037 | -9 | 335.47 | 342.368 | 400.04 | 342.368 | -9 | 333.54 | -9 | 389.85 | -56.31 | 2 |  |  | 98.6303 | 9.6303 | -9
98.632 | EQU | 0 | 2011-04-08 | 0.63198 | 2011-04-08 | 15:10 | 34.7805 | -73.3279 | 19.57 | -9 | 1607.6 | 335.39 | -113.29 | -0.68 | 34.7 | 1020.6 | -1.02 | 2.12 | 95.06 | 11 | -26.61 | 9.84 | 9.85 | 9.84 | 0.63 | 4.94 | 25.44 | 19.4732 | 36.618 | 19.3976 | 1012.73 | 21.6 | 19.3976 | 0.172 | 6.85 | 1019.58 | -9 | 543.561 | 313.087 | 370.038 | -9 | 335.39 | 342.287 | 400.1 | 342.287 | -9 | 333.3 | -9 | 389.87 | -56.58 | 2 |  |  | 98.632 | 9.632 | -9
98.6337 | EQU | 128 | 2011-04-08 | 0.63374 | 2011-04-08 | 15:13 | 34.7958 | -73.3285 | 19.53 | -9 | 1608 | 335.47 | -113.45 | -0.68 | 34.7 | 1020.6 | -1.4 | 2 | 89.83 | 11 | -26.61 | 9.84 | 9.85 | 9.84 | 0.63 | 4.94 | 25.44 | 19.4378 | 36.6145 | 19.3596 | 1012.73 | 21.6 | 19.3596 | 0.17 | 6.47 | 1019.2 | -9 | 543.566 | 313.088 | 370.039 | -9 | 335.47 | 342.365 | 400.16 | 342.365 | -9 | 333.29 | -9 | 389.95 | -56.66 | 2 |  |  | 98.6338 | 9.6338 | -9
98.6355 | EQU | 0 | 2011-04-08 | 0.63549 | 2011-04-08 | 15:15 | 34.8109 | -73.3295 | 19.51 | -9 | 1610.2 | 335.99 | -113.2 | -0.68 | 34.69 | 1020.5 | -0.53 | 2.13 | 122.18 | 11 | -26.61 | 9.84 | 9.85 | 9.84 | 0.63 | 4.75 | 25.44 | 19.4306 | 36.6218 | 19.36 | 1012.63 | 21.6 | 19.36 | 0.15 | 7.34 | 1019.97 | -9 | 543.571 | 313.09 | 370.04 | -9 | 335.99 | 342.883 | 400.21 | 342.883 | -9 | 334.35 | -9 | 389.97 | -55.61 | 2 |  |  | 98.6355 | 9.6355 | -9
98.6372 | EQU | 0 | 2011-04-08 | 0.63723 | 2011-04-08 | 15:18 | 34.8261 | -73.3303 | 19.48 | -9 | 1607.8 | 335.54 | -113.25 | -0.68 | 34.69 | 1020.3 | -0.9 | 2.11 | 100.78 | 11 | -26.61 | 9.84 | 9.85 | 9.84 | 0.63 | 4.87 | 25.37 | 19.3712 | 36.6265 | 19.2898 | 1012.43 | 21.9 | 19.2898 | 0.19 | 6.97 | 1019.4 | -9 | 543.576 | 313.091 | 370.041 | -9 | 335.54 | 342.433 | 400.27 | 342.433 | -9 | 333.17 | -9 | 389.98 | -56.81 | 2 |  |  | 98.6373 | 9.6373 | -9
98.639 | EQU | 0 | 2011-04-08 | 0.63898 | 2011-04-08 | 15:20 | 34.8413 | -73.3311 | 19.45 | -9 | 1606.2 | 335.29 | -113.66 | -0.68 | 34.68 | 1020.1 | -1.06 | 2.04 | 104.65 | 11 | -26.61 | 9.84 | 9.85 | 9.84 | 0.63 | 4.94 | 25.37 | 19.3331 | 36.6263 | 19.2588 | 1012.23 | 21.9 | 19.2588 | 0.191 | 6.81 | 1019.04 | -9 | 543.58 | 313.092 | 370.042 | -9 | 335.29 | 342.182 | 400.33 | 342.182 | -9 | 332.8 | -9 | 389.97 | -57.17 | 2 |  |  | 98.639 | 9.639 | -9
98.6408 | EQU | 0 | 2011-04-08 | 0.64076 | 2011-04-08 | 15:23 | 34.857 | -73.3318 | 19.38 | -9 | 1605.9 | 335.24 | -113.75 | -0.68 | 34.68 | 1020 | -1.46 | 2.09 | 89.28 | 11 | -26.61 | 9.84 | 9.85 | 9.84 | 0.63 | 5 | 25.44 | 19.2702 | 36.6307 | 19.1869 | 1012.13 | 22 | 19.1869 | 0.193 | 6.41 | 1018.54 | -9 | 543.586 | 313.094 | 370.043 | -9 | 335.24 | 342.131 | 400.39 | 342.131 | -9 | 332.59 | -9 | 390.03 | -57.44 | 2 |  |  | 98.6408 | 9.6408 | -9
98.6425 | EQU-DRAIN | 0 | 2011-04-08 | 0.64252 | 2011-04-08 | 15:25 | 34.8725 | -73.3327 | 19.32 | -9 | 1608 | 335.68 | -113.54 | -0.68 | 34.68 | 1020 | -1.2 | 2.02 | 100.37 | 11 | -26.61 | 9.84 | 9.85 | 9.84 | 0.63 | 4.87 | 25.37 | 19.2144 | 36.6211 | 19.1319 | 1012.13 | 22.1 | 19.1319 | 0.188 | 6.67 | 1018.8 | -9 | 543.591 | 313.095 | 370.044 | -9 | 335.68 | 342.569 | 400.44 | 342.569 | -9 | 333.2 | -9 | 390.11 | -56.91 | 2 |  |  | 98.6425 | 9.6425 | -9
98.6459 | STD2 | 0 | 2011-04-08 | 0.64589 | 2011-04-08 | 15:30 | 34.9025 | -73.3347 | 19.22 | 549.89 | 2442.5 | 543.6 | -304.41 | -1.97 | 34.67 | 1020.2 | -0.09 | 1.99 | 80.98 | 11 | -26.61 | 9.84 | 9.85 | 9.84 | 0.63 | 4.87 | 25.44 | 19.1231 | 36.632 | 19.0432 | 1012.33 | 22.4 | 19.0432 | 0.177 | 7.78 | 1020.11 | -6.29 | -9 | -9 | -9 | -9 | 543.6 | -9 | -9 | -9 | -9 | -9 | -9 | -9 | -9 | 2 |  |  | 98.6459 | 9.6459 | -9
98.649 | STD3 | 0 | 2011-04-08 | 0.64898 | 2011-04-08 | 15:35 | 34.9301 | -73.337 | 19.05 | 319.82 | 1506.6 | 313.1 | -305.87 | -1.98 | 34.66 | 1020.3 | -0.14 | 2.13 | 56.25 | 11 | -26.61 | 9.84 | 9.85 | 9.84 | 0.63 | 4.94 | 25.37 | 18.9088 | 36.6291 | 18.8312 | 1012.43 | 22.3 | 18.8312 | 0.219 | 7.73 | 1020.16 | -6.72 | -9 | -9 | -9 | -9 | 313.1 | -9 | -9 | -9 | -9 | -9 | -9 | -9 | -9 | 2 |  |  | 98.649 | 9.649 | -9
98.6521 | STD4 | 0 | 2011-04-08 | 0.65209 | 2011-04-08 | 15:39 | 34.9576 | -73.3394 | 19.12 | 377.14 | 1762.8 | 370.05 | -306.04 | -1.98 | 34.66 | 1020.6 | -0.07 | 2.08 | 59.34 | 11 | -26.61 | 9.84 | 9.85 | 9.84 | 0.63 | 5 | 25.37 | 18.9998 | 36.6282 | 18.9022 | 1012.73 | 22.2 | 18.9022 | 0.218 | 7.8 | 1020.53 | -7.09 | -9 | -9 | -9 | -9 | 370.05 | -9 | -9 | -9 | -9 | -9 | -9 | -9 | -9 | 2 |  |  | 98.6521 | 9.6521 | -9
98.6552 | ATM | 0 | 2011-04-08 | 0.65521 | 2011-04-08 | 15:44 | 34.9846 | -73.3419 | 19.17 | -9 | 1863 | 394.3 | -70.29 | -0.41 | 34.64 | 1020.1 | -0.12 | 1.97 | 123 | 11 | -26.61 | 9.84 | 9.85 | 9.84 | 0.63 | 4.75 | 25.37 | 19.1204 | 36.6123 | 19.054 | 1012.23 | 21.9 | 19.054 | 0.116 | 7.75 | 1019.98 | -9 | 543.59 | 313.096 | 370.049 | -9 | 394.3 | 401.041 | -9 | -9 | 401.041 | -9 | 390.77 | -9 | -9 | 2 |  |  | 98.6552 | 9.6552 | -9
98.6566 | ATM | 0 | 2011-04-08 | 0.65659 | 2011-04-08 | 15:46 | 34.9965 | -73.3428 | 19.21 | -9 | 1862.8 | 394.2 | -73.67 | -0.43 | 34.64 | 1020.2 | -0.11 | 2.06 | 122.04 | 11 | -26.61 | 9.84 | 9.85 | 9.84 | 0.63 | 4.87 | 25.31 | 19.1329 | 36.6142 | 19.0586 | 1012.33 | 21.6 | 19.0586 | 0.151 | 7.76 | 1020.09 | -9 | 543.588 | 313.095 | 370.049 | -9 | 394.2 | 400.942 | -9 | -9 | 400.942 | -9 | 390.71 | -9 | -9 | 2 |  |  | 98.6566 | 9.6566 | -9
98.658 | ATM | 0 | 2011-04-08 | 0.65796 | 2011-04-08 | 15:48 | 35.0086 | -73.3439 | 19.22 | -9 | 1862.9 | 394.24 | -75.5 | -0.44 | 34.64 | 1020.2 | -0.08 | 2.07 | 122.45 | 11 | -26.61 | 9.84 | 9.85 | 9.84 | 0.63 | 4.75 | 25.31 | 19.1472 | 36.6122 | 19.0745 | 1012.33 | 21.8 | 19.0745 | 0.145 | 7.79 | 1020.12 | -9 | 543.587 | 313.094 | 370.048 | -9 | 394.24 | 400.983 | -9 | -9 | 400.983 | -9 | 390.75 | -9 | -9 | 2 |  |  | 98.658 | 9.658 | -9
98.6593 | ATM | 128 | 2011-04-08 | 0.65934 | 2011-04-08 | 15:49 | 35.0205 | -73.3447 | 19.24 | -9 | 1862.5 | 394.14 | -76.96 | -0.45 | 34.63 | 1020.1 | -0.09 | 2.09 | 121.5 | 11 | -26.61 | 9.84 | 9.85 | 9.84 | 0.63 | 4.81 | 25.31 | 19.1471 | 36.6117 | 19.074 | 1012.23 | 21.9 | 19.074 | 0.166 | 7.78 | 1020.01 | -9 | 543.585 | 313.093 | 370.048 | -9 | 394.14 | 400.884 | -9 | -9 | 400.884 | -9 | 390.61 | -9 | -9 | 2 |  |  | 98.6594 | 9.6594 | -9
98.6607 | ATM | 0 | 2011-04-08 | 0.66072 | 2011-04-08 | 15:51 | 35.0325 | -73.3454 | 19.22 | -9 | 1863.2 | 394.16 | -76.96 | -0.45 | 34.63 | 1020.4 | -0.13 | 2.05 | 121.97 | 11 | -26.61 | 9.84 | 9.85 | 9.84 | 0.63 | 4.94 | 25.31 | 19.1247 | 36.6131 | 19.0459 | 1012.53 | 21.8 | 19.0459 | 0.174 | 7.74 | 1020.27 | -9 | 543.583 | 313.092 | 370.048 | -9 | 394.16 | 400.905 | -9 | -9 | 400.905 | -9 | 390.76 | -9 | -9 | 2 |  |  | 98.6607 | 9.6607 | -9
98.6641 | EQU | 0 | 2011-04-08 | 0.66413 | 2011-04-08 | 15:56 | 35.0622 | -73.3471 | 19.17 | -9 | 1603 | 334.34 | -115.29 | -0.69 | 34.62 | 1020.5 | -1.46 | 2.09 | 86.19 | 11 | -26.61 | 9.84 | 9.85 | 9.84 | 0.63 | 4.94 | 25.31 | 19.0757 | 36.6231 | 18.9932 | 1012.63 | 21.7 | 18.9932 | 0.177 | 6.41 | 1019.04 | -9 | 543.58 | 313.09 | 370.047 | -9 | 334.34 | 341.234 | 400.86 | 341.234 | -9 | 332.21 | -9 | 390.78 | -58.58 | 2 |  |  | 98.6642 | 9.6642 | -9
98.6659 | EQU | 0 | 2011-04-08 | 0.66588 | 2011-04-08 | 15:59 | 35.0777 | -73.3479 | 19.14 | -9 | 1606.2 | 335.02 | -117.41 | -0.7 | 34.61 | 1020.5 | -0.54 | 2.12 | 127.45 | 11 | -26.61 | 9.84 | 9.85 | 9.84 | 0.63 | 4.75 | 25.37 | 19.0472 | 36.6159 | 18.976 | 1012.63 | 22.2 | 18.976 | 0.164 | 7.33 | 1019.96 | -9 | 543.578 | 313.088 | 370.046 | -9 | 335.02 | 341.913 | 400.83 | 341.913 | -9 | 333.37 | -9 | 390.77 | -57.4 | 2 |  |  | 98.6659 | 9.6659 | -9
98.6677 | EQU | 128 | 2011-04-08 | 0.66766 | 2011-04-08 | 16:01 | 35.0933 | -73.3488 | 19.15 | -9 | 1605 | 334.74 | -118.95 | -0.71 | 34.6 | 1020.5 | -0.75 | 2.07 | 108.3 | 11 | -26.61 | 9.84 | 9.85 | 9.84 | 0.63 | 4.81 | 25.37 | 19.0549 | 36.6231 | 18.9792 | 1012.63 | 21.8 | 18.9792 | 0.171 | 7.12 | 1019.75 | -9 | 543.576 | 313.087 | 370.046 | -9 | 334.74 | 341.635 | 400.8 | 341.635 | -9 | 332.93 | -9 | 390.74 | -57.81 | 2 |  |  | 98.6677 | 9.6677 | -9
98.6694 | EQU | 0 | 2011-04-08 | 0.66941 | 2011-04-08 | 16:04 | 35.1084 | -73.3495 | 19.14 | -9 | 1607 | 335.07 | -119.5 | -0.72 | 34.59 | 1020.8 | -0.5 | 2.07 | 131.58 | 11 | -26.61 | 9.84 | 9.85 | 9.84 | 0.63 | 4.94 | 25.25 | 19.062 | 36.6311 | 18.9919 | 1012.93 | 21.9 | 18.9919 | 0.148 | 7.37 | 1020.3 | -9 | 543.574 | 313.086 | 370.046 | -9 | 335.07 | 341.965 | 400.78 | 341.965 | -9 | 333.76 | -9 | 390.82 | -57.07 | 2 |  |  | 98.6694 | 9.6694 | -9
98.6712 | EQU | 0 | 2011-04-08 | 0.67116 | 2011-04-08 | 16:07 | 35.1239 | -73.3504 | 19.17 | -9 | 1608.4 | 335.45 | -119.25 | -0.71 | 34.59 | 1020.6 | -1.32 | 1.99 | 90.61 | 11 | -26.61 | 9.84 | 9.85 | 9.84 | 0.63 | 4.94 | 25.25 | 19.0801 | 36.6326 | 19.0008 | 1012.73 | 22.1 | 19.0008 | 0.169 | 6.55 | 1019.28 | -9 | 543.572 | 313.085 | 370.045 | -9 | 335.45 | 342.345 | 400.75 | 342.345 | -9 | 333.48 | -9 | 390.71 | -57.24 | 2 |  |  | 98.6712 | 9.6712 | -9
98.6729 | EQU | 128 | 2011-04-08 | 0.67292 | 2011-04-08 | 16:09 | 35.1394 | -73.3516 | 19.14 | -9 | 1608.8 | 335.49 | -119.54 | -0.72 | 34.58 | 1020.7 | -0.99 | 2.11 | 93.92 | 11 | -26.61 | 9.84 | 9.85 | 9.84 | 0.63 | 4.94 | 25.25 | 19.008 | 36.6288 | 18.9094 | 1012.83 | 22.1 | 18.9094 | 0.231 | 6.88 | 1019.71 | -9 | 543.57 | 313.084 | 370.045 | -9 | 335.49 | 342.386 | 400.72 | 342.386 | -9 | 332.81 | -9 | 390.77 | -57.97 | 2 |  |  | 98.673 | 9.673 | -9
98.6747 | EQU | 0 | 2011-04-08 | 0.67468 | 2011-04-08 | 16:12 | 35.1548 | -73.3526 | 19.07 | -9 | 1612.1 | 336.19 | -119.41 | -0.72 | 34.58 | 1020.7 | -1.44 | 2.12 | 91.5 | 11 | -26.61 | 9.84 | 9.85 | 9.84 | 0.63 | 4.94 | 25.31 | 19.0008 | 36.635 | 18.9318 | 1012.83 | 21.9 | 18.9318 | 0.138 | 6.43 | 1019.26 | -9 | 543.568 | 313.082 | 370.044 | -9 | 336.19 | 343.085 | 400.7 | 343.085 | -9 | 334.67 | -9 | 390.74 | -56.06 | 2 |  |  | 98.6747 | 9.6747 | -9
98.6764 | EQU | 0 | 2011-04-08 | 0.67645 | 2011-04-08 | 16:14 | 35.1701 | -73.3536 | 19.13 | -9 | 1613.4 | 336.69 | -119.2 | -0.71 | 34.57 | 1020.2 | -1.46 | 2.07 | 85.65 | 11 | -26.61 | 9.84 | 9.85 | 9.84 | 0.63 | 4.81 | 25.31 | 19.0946 | 36.6337 | 19.0277 | 1012.33 | 21.8 | 19.0277 | 0.102 | 6.41 | 1018.74 | -9 | 543.566 | 313.081 | 370.044 | -9 | 336.69 | 343.584 | 400.67 | 343.584 | -9 | 335.47 | -9 | 390.47 | -55 | 2 |  |  | 98.6765 | 9.6765 | -9
98.6782 | EQU | 0 | 2011-04-08 | 0.67821 | 2011-04-08 | 16:17 | 35.1856 | -73.3546 | 19.21 | -9 | 1610.5 | 336.08 | -118.95 | -0.71 | 34.56 | 1020.1 | -1.47 | 2.07 | 88.68 | 11 | -26.61 | 9.84 | 9.85 | 9.84 | 0.63 | 4.69 | 25.25 | 19.1192 | 36.6346 | 19.0414 | 1012.23 | 21.9 | 19.0414 | 0.169 | 6.4 | 1018.63 | -9 | 543.564 | 313.08 | 370.043 | -9 | 336.08 | 342.977 | 400.64 | 342.977 | -9 | 333.87 | -9 | 390.39 | -56.53 | 2 |  |  | 98.6782 | 9.6782 | -9
98.68 | EQU | 0 | 2011-04-08 | 0.67995 | 2011-04-08 | 16:19 | 35.2008 | -73.3556 | 19.22 | -9 | 1608.7 | 335.67 | -118.83 | -0.71 | 34.55 | 1020.1 | -0.55 | 2.12 | 117.73 | 11 | -26.61 | 9.84 | 9.85 | 9.84 | 0.63 | 4.81 | 25.31 | 19.1452 | 36.628 | 19.0699 | 1012.23 | 21.8 | 19.0699 | 0.15 | 7.32 | 1019.55 | -9 | 543.562 | 313.079 | 370.043 | -9 | 335.67 | 342.569 | 400.62 | 342.569 | -9 | 334.03 | -9 | 390.35 | -56.32 | 2 |  |  | 98.68 | 9.68 | -9
98.6817 | EQU | 0 | 2011-04-08 | 0.68171 | 2011-04-08 | 16:22 | 35.2161 | -73.3566 | 19.22 | -9 | 1609.2 | 335.6 | -117.83 | -0.71 | 34.55 | 1020.6 | -1.15 | 2.03 | 89.01 | 11 | -26.61 | 9.84 | 9.85 | 9.84 | 0.63 | 4.94 | 25.31 | 19.1355 | 36.6372 | 19.0641 | 1012.73 | 21.8 | 19.0641 | 0.156 | 6.72 | 1019.45 | -9 | 543.56 | 313.078 | 370.042 | -9 | 335.6 | 342.5 | 400.59 | 342.5 | -9 | 333.85 | -9 | 390.53 | -56.68 | 2 |  |  | 98.6817 | 9.6817 | -9
98.6835 | EQU | 0 | 2011-04-08 | 0.68346 | 2011-04-08 | 16:24 | 35.2312 | -73.3577 | 19.2 | -9 | 1607 | 335.74 | -117.41 | -0.7 | 34.54 | 1019.1 | -0.47 | 2.09 | 128.16 | 11 | -26.61 | 9.84 | 9.85 | 9.84 | 0.63 | 4.81 | 25.19 | 19.1109 | 36.6371 | 19.0344 | 1011.23 | 21.6 | 19.0344 | 0.166 | 7.4 | 1018.63 | -9 | 543.558 | 313.076 | 370.042 | -9 | 335.74 | 342.64 | 400.56 | 342.64 | -9 | 333.58 | -9 | 389.93 | -56.34 | 2 |  |  | 98.6835 | 9.6835 | -9
98.6852 | EQU-DRAIN | 0 | 2011-04-08 | 0.68522 | 2011-04-08 | 16:27 | 35.2465 | -73.3587 | 19.18 | -9 | 1608.8 | 336.13 | -117.16 | -0.7 | 34.53 | 1019 | -1.11 | 2.08 | 89.78 | 11 | -26.61 | 9.84 | 9.85 | 9.84 | 0.63 | 4.94 | 25.19 | 19.087 | 36.6346 | 19.0088 | 1011.13 | 21.9 | 19.0088 | 0.171 | 6.76 | 1017.89 | -9 | 543.556 | 313.075 | 370.041 | -9 | 336.13 | 343.03 | 400.54 | 343.03 | -9 | 333.65 | -9 | 389.87 | -56.23 | 2 |  |  | 98.6852 | 9.6852 | -9
98.6872 | EQU | 0 | 2011-04-08 | 0.68723 | 2011-04-08 | 16:30 | 35.2639 | -73.3598 | 19.15 | -9 | 1607.4 | 335.44 | -116.95 | -0.7 | 34.52 | 1019.9 | -1.09 | 2.07 | 97.95 | 11 | -26.61 | 9.84 | 9.85 | 9.84 | 0.63 | 5 | 25.25 | 19.0547 | 36.6407 | 18.9792 | 1012.03 | 21.7 | 18.9792 | 0.171 | 6.78 | 1018.81 | -9 | 543.554 | 313.074 | 370.041 | -9 | 335.44 | 342.343 | 400.51 | 342.343 | -9 | 333.3 | -9 | 390.21 | -56.91 | 2 |  |  | 98.6873 | 9.6873 | -9
98.689 | EQU | 0 | 2011-04-08 | 0.68898 | 2011-04-08 | 16:32 | 35.279 | -73.3608 | 19.13 | -9 | 1610.9 | 336.16 | -116.45 | -0.7 | 34.52 | 1020 | -0.69 | 2.01 | 112.37 | 11 | -26.61 | 9.84 | 9.85 | 9.84 | 0.63 | 4.94 | 25.25 | 19.0417 | 36.643 | 18.9657 | 1012.13 | 21.7 | 18.9657 | 0.164 | 7.18 | 1019.31 | -9 | 543.552 | 313.073 | 370.041 | -9 | 336.16 | 343.062 | 400.48 | 343.062 | -9 | 334.27 | -9 | 390.23 | -55.96 | 2 |  |  | 98.689 | 9.689 | -9
98.6907 | EQU | 128 | 2011-04-08 | 0.69074 | 2011-04-08 | 16:35 | 35.2944 | -73.3619 | 19.12 | -9 | 1612.7 | 336.49 | -115.7 | -0.69 | 34.51 | 1020.2 | -1.47 | 2.06 | 88.35 | 11 | -26.61 | 9.84 | 9.85 | 9.84 | 0.63 | 5 | 25.25 | 19.0375 | 36.6304 | 18.9657 | 1012.33 | 21.7 | 18.9657 | 0.154 | 6.4 | 1018.73 | -9 | 543.55 | 313.071 | 370.04 | -9 | 336.49 | 343.392 | 400.45 | 343.392 | -9 | 334.54 | -9 | 390.29 | -55.74 | 2 |  |  | 98.6908 | 9.6908 | -9
98.6925 | EQU | 0 | 2011-04-08 | 0.6925 | 2011-04-08 | 16:37 | 35.3096 | -73.3629 | 19.15 | -9 | 1614 | 336.67 | -115.54 | -0.69 | 34.51 | 1020.4 | -0.68 | 2.02 | 102.04 | 11 | -26.61 | 9.84 | 9.85 | 9.84 | 0.63 | 5 | 25.19 | 19.0835 | 36.6315 | 19.0054 | 1012.53 | 21.8 | 19.0054 | 0.145 | 7.19 | 1019.72 | -9 | 543.548 | 313.07 | 370.04 | -9 | 336.67 | 343.572 | 400.43 | 343.572 | -9 | 335.18 | -9 | 390.32 | -55.14 | 2 |  |  | 98.6925 | 9.6925 | -9
98.6943 | EQU | 0 | 2011-04-08 | 0.69426 | 2011-04-08 | 16:40 | 35.3247 | -73.3639 | 19.18 | -9 | 1615.6 | 336.96 | -115.62 | -0.69 | 34.5 | 1020.5 | -1.21 | 1.99 | 96.5 | 11 | -26.61 | 9.84 | 9.85 | 9.84 | 0.63 | 4.94 | 25.19 | 19.1317 | 36.6277 | 19.0641 | 1012.63 | 21.5 | 19.0641 | 0.116 | 6.66 | 1019.29 | -9 | 543.546 | 313.069 | 370.039 | -9 | 336.96 | 343.863 | 400.4 | 343.863 | -9 | 335.71 | -9 | 390.3 | -54.59 | 2 |  |  | 98.6943 | 9.6943 | -9
98.696 | EQU | 0 | 2011-04-08 | 0.69603 | 2011-04-08 | 16:42 | 35.3398 | -73.365 | 19.25 | -9 | 1618.3 | 337.56 | -115.12 | -0.69 | 34.5 | 1020.5 | -0.47 | 2.04 | 130.58 | 11 | -26.61 | 9.84 | 9.85 | 9.84 | 0.63 | 4.81 | 25.25 | 19.2043 | 36.6279 | 19.1452 | 1012.63 | 21.5 | 19.1452 | 0.105 | 7.4 | 1020.03 | -9 | 543.544 | 313.068 | 370.039 | -9 | 337.56 | 344.462 | 400.37 | 344.462 | -9 | 336.67 | -9 | 390.23 | -53.56 | 2 |  |  | 98.696 | 9.696 | -9
98.6978 | EQU | 0 | 2011-04-08 | 0.69778 | 2011-04-08 | 16:45 | 35.3549 | -73.3661 | 19.33 | -9 | 1620.2 | 338.02 | -115.08 | -0.69 | 34.49 | 1020.4 | -0.68 | 2.01 | 110.38 | 11 | -26.61 | 9.84 | 9.85 | 9.84 | 0.63 | 4.94 | 25.25 | 19.272 | 36.6237 | 19.2077 | 1012.53 | 21.6 | 19.2077 | 0.122 | 7.19 | 1019.72 | -9 | 543.542 | 313.067 | 370.038 | -9 | 338.02 | 344.922 | 400.35 | 344.922 | -9 | 336.73 | -9 | 390.14 | -53.41 | 2 |  |  | 98.6978 | 9.6978 | -9
98.6995 | EQU | 0 | 2011-04-08 | 0.69954 | 2011-04-08 | 16:47 | 35.3701 | -73.3672 | 19.4 | -9 | 1621.3 | 338.35 | -115 | -0.69 | 34.49 | 1020.2 | -1.17 | 2 | 95.69 | 11 | -26.61 | 9.84 | 9.85 | 9.84 | 0.63 | 5 | 25.25 | 19.3446 | 36.6186 | 19.2768 | 1012.33 | 21.6 | 19.2768 | 0.123 | 6.7 | 1019.03 | -9 | 543.54 | 313.065 | 370.038 | -9 | 338.35 | 345.252 | 400.32 | 345.252 | -9 | 336.78 | -9 | 390 | -53.22 | 2 |  |  | 98.6996 | 9.6996 | -9
98.7013 | EQU | 0 | 2011-04-08 | 0.70128 | 2011-04-08 | 16:50 | 35.3853 | -73.3683 | 19.46 | -9 | 1622.6 | 338.54 | -114.58 | -0.68 | 34.48 | 1020.4 | -1.32 | 2.02 | 89.12 | 11 | -26.61 | 9.84 | 9.85 | 9.84 | 0.63 | 4.94 | 25.19 | 19.3885 | 36.6222 | 19.312 | 1012.53 | 21.8 | 19.312 | 0.148 | 6.55 | 1019.08 | -9 | 543.538 | 313.064 | 370.037 | -9 | 338.54 | 345.442 | 400.29 | 345.442 | -9 | 336.6 | -9 | 390.03 | -53.43 | 2 |  |  | 98.7013 | 9.7013 | -9
98.703 | EQU | 0 | 2011-04-08 | 0.70304 | 2011-04-08 | 16:52 | 35.4009 | -73.3693 | 19.48 | -9 | 1621.8 | 338.47 | -114.7 | -0.69 | 34.48 | 1020.2 | -1.08 | 2 | 97.31 | 11 | -26.61 | 9.84 | 9.85 | 9.84 | 0.63 | 4.75 | 25.19 | 19.4071 | 36.6137 | 19.3433 | 1012.33 | 22.1 | 19.3433 | 0.137 | 6.79 | 1019.12 | -9 | 543.536 | 313.063 | 370.037 | -9 | 338.47 | 345.374 | 400.27 | 345.374 | -9 | 336.7 | -9 | 389.91 | -53.21 | 2 |  |  | 98.7031 | 9.7031 | -9
98.7048 | EQU | 128 | 2011-04-08 | 0.7048 | 2011-04-08 | 16:55 | 35.4162 | -73.3703 | 20.0516 | -9 | 1620.3 | 338.12 | -114.5 | -0.68 | 34.48 | 1020.2 | -0.5 | 2.08 | 125.42 | 11 | -26.61 | 9.84 | 9.85 | 9.84 | 0.63 | 4.94 | 25.19 | 20.1704 | 36.5667 | 20.2112 | 1012.33 | 21.8 | 20.2112 | -0.16 | 7.37 | 1019.7 | -9 | 543.534 | 313.062 | 370.036 | -9 | 338.12 | 345.025 | 400.24 | 345.025 | -9 | 340.53 | -9 | 389.42 | -48.89 | 3 | questionable/interpolated EqT | questionable/interpolated EqT | 98.7048 | 9.7048 | -9
98.7066 | EQU | 0 | 2011-04-08 | 0.70655 | 2011-04-08 | 16:57 | 35.4313 | -73.3718 | 20.62 | -9 | 1624 | 338.94 | -114.83 | -0.69 | 34.47 | 1020.2 | -1.42 | 2.08 | 89.78 | 11 | -26.61 | 9.84 | 9.85 | 9.84 | 0.63 | 5 | 25.25 | 20.873 | 36.5222 | 20.8813 | 1012.33 | 21.7 | 20.8813 | -0.261 | 6.45 | 1018.78 | -9 | 543.532 | 313.06 | 370.036 | -9 | 338.94 | 345.844 | 400.21 | 345.844 | -9 | 342.22 | -9 | 389.02 | -46.8 | 2 |  |  | 98.7066 | 9.7066 | -9
98.7083 | EQU | 0 | 2011-04-08 | 0.70831 | 2011-04-08 | 17:00 | 35.4464 | -73.373 | 21.12 | -9 | 1634.3 | 341.29 | -114.5 | -0.68 | 34.47 | 1020.1 | -0.9 | 2.01 | 103.92 | 11 | -26.61 | 9.84 | 9.85 | 9.84 | 0.63 | 4.94 | 25.25 | 21.2144 | 36.4868 | 21.1636 | 1012.23 | 21.6 | 21.1636 | -0.044 | 6.97 | 1019.2 | -9 | 543.53 | 313.059 | 370.036 | -9 | 341.29 | 348.19 | 400.19 | 348.19 | -9 | 341.28 | -9 | 388.79 | -47.51 | 2 |  |  | 98.7083 | 9.7083 | -9
98.7101 | EQU | 0 | 2011-04-08 | 0.71006 | 2011-04-08 | 17:03 | 35.4613 | -73.3743 | 21.33 | -9 | 1642.5 | 343.07 | -114.16 | -0.68 | 34.47 | 1020.2 | -1.39 | 2.12 | 87.1 | 11 | -26.61 | 9.84 | 9.85 | 9.84 | 0.63 | 5 | 25.25 | 21.4131 | 36.4833 | 21.3619 | 1012.33 | 21.4 | 21.3619 | -0.032 | 6.48 | 1018.81 | -9 | 543.528 | 313.058 | 370.035 | -9 | 343.07 | 349.966 | 400.16 | 349.966 | -9 | 342.61 | -9 | 388.69 | -46.08 | 2 |  |  | 98.7101 | 9.7101 | -9
98.7118 | EQU | 0 | 2011-04-08 | 0.71181 | 2011-04-08 | 17:05 | 35.4761 | -73.3757 | 21.65 | -9 | 1648.9 | 344.5 | -114.16 | -0.68 | 34.46 | 1020.2 | -0.52 | 2.04 | 127.17 | 11 | -26.61 | 9.84 | 9.85 | 9.84 | 0.63 | 4.94 | 25.25 | 21.7668 | 36.4639 | 21.7363 | 1012.33 | 21.2 | 21.7363 | -0.086 | 7.35 | 1019.68 | -9 | 543.526 | 313.057 | 370.035 | -9 | 344.5 | 351.394 | 400.13 | 351.394 | -9 | 344.93 | -9 | 388.44 | -43.51 | 2 |  |  | 98.7118 | 9.7118 | -9
98.7136 | EQU | 0 | 2011-04-08 | 0.71358 | 2011-04-08 | 17:08 | 35.491 | -73.3769 | 21.93 | -9 | 1656.4 | 346.2 | -113.75 | -0.68 | 34.46 | 1020.1 | -1.32 | 2 | 88.95 | 11 | -26.61 | 9.84 | 9.85 | 9.84 | 0.63 | 4.81 | 25.31 | 21.9907 | 36.4525 | 21.9403 | 1012.23 | 21.2 | 21.9403 | -0.01 | 6.55 | 1018.78 | -9 | 543.525 | 313.056 | 370.034 | -9 | 346.2 | 353.091 | 400.11 | 353.091 | -9 | 345.03 | -9 | 388.25 | -43.22 | 2 |  |  | 98.7136 | 9.7136 | -9
98.7153 | EQU | 128 | 2011-04-08 | 0.71534 | 2011-04-08 | 17:10 | 35.5058 | -73.3779 | 22.08 | -9 | 1662.6 | 347.65 | -113.62 | -0.68 | 34.47 | 1020 | -1.17 | 2.03 | 101.08 | 11 | -26.61 | 9.84 | 9.85 | 9.84 | 0.63 | 4.75 | 25.31 | 22.057 | 36.4463 | 22.0046 | 1012.13 | 20.9 | 22.0046 | 0.075 | 6.7 | 1018.83 | -9 | 543.523 | 313.054 | 370.034 | -9 | 347.65 | 354.538 | 400.08 | 354.538 | -9 | 345.13 | -9 | 388.15 | -43.02 | 2 |  |  | 98.7154 | 9.7154 | -9
98.7171 | EQU | 0 | 2011-04-08 | 0.71708 | 2011-04-08 | 17:13 | 35.5205 | -73.3789 | 22.19 | -9 | 1666.9 | 348.66 | -113.62 | -0.68 | 34.47 | 1019.9 | -0.52 | 2.03 | 129.08 | 11 | -26.61 | 9.84 | 9.85 | 9.84 | 0.63 | 4.81 | 25.31 | 22.2239 | 36.4276 | 22.1782 | 1012.03 | 21 | 22.1782 | 0.012 | 7.35 | 1019.38 | -9 | 543.521 | 313.053 | 370.033 | -9 | 348.66 | 355.547 | 400.06 | 355.547 | -9 | 347.17 | -9 | 387.98 | -40.81 | 2 |  |  | 98.7171 | 9.7171 | -9
98.7188 | EQU | 0 | 2011-04-08 | 0.71883 | 2011-04-08 | 17:15 | 35.5352 | -73.3799 | 22.37 | -9 | 1670.8 | 349.65 | -113.04 | -0.68 | 34.47 | 1019.7 | -0.97 | 2.03 | 99.01 | 11 | -26.61 | 9.84 | 9.85 | 9.84 | 0.63 | 4.94 | 25.31 | 22.4116 | 36.4203 | 22.3426 | 1011.83 | 21 | 22.3426 | 0.027 | 6.9 | 1018.73 | -9 | 543.519 | 313.052 | 370.033 | -9 | 349.65 | 356.536 | 400.03 | 356.536 | -9 | 347.58 | -9 | 387.77 | -40.19 | 2 |  |  | 98.7189 | 9.7189 | -9
98.7206 | EQU | 0 | 2011-04-08 | 0.72058 | 2011-04-08 | 17:18 | 35.5499 | -73.3808 | 22.5 | -9 | 1675.2 | 350.66 | -113.33 | -0.68 | 34.47 | 1019.6 | -1.51 | 2.02 | 89.39 | 11 | -26.61 | 9.84 | 9.85 | 9.84 | 0.63 | 4.94 | 25.31 | 22.4999 | 36.4169 | 22.4487 | 1011.73 | 21.2 | 22.4487 | 0.051 | 6.36 | 1018.09 | -9 | 543.517 | 313.051 | 370.032 | -9 | 350.66 | 357.544 | 400 | 357.544 | -9 | 347.92 | -9 | 387.64 | -39.73 | 2 |  |  | 98.7206 | 9.7206 | -9
98.7223 | EQU | 0 | 2011-04-08 | 0.72234 | 2011-04-08 | 17:20 | 35.5646 | -73.3816 | 22.6 | -9 | 1678.9 | 351.4 | -113.5 | -0.68 | 34.48 | 1019.9 | -0.51 | 2.07 | 122.04 | 11 | -26.61 | 9.84 | 9.85 | 9.84 | 0.63 | 4.81 | 25.37 | 22.6205 | 36.3964 | 22.5663 | 1012.03 | 20.9 | 22.5663 | 0.034 | 7.36 | 1019.39 | -9 | 543.515 | 313.05 | 370.032 | -9 | 351.4 | 358.283 | 399.98 | 358.283 | -9 | 349.3 | -9 | 387.66 | -38.36 | 2 |  |  | 98.7224 | 9.7224 | -9
98.7241 | EQU | 0 | 2011-04-08 | 0.7241 | 2011-04-08 | 17:23 | 35.5793 | -73.3826 | 22.7 | -9 | 1682.7 | 352.33 | -113.04 | -0.68 | 34.49 | 1019.8 | -1.48 | 2 | 88.51 | 11 | -26.61 | 9.84 | 9.85 | 9.84 | 0.63 | 4.94 | 25.37 | 22.7132 | 36.3938 | 22.6588 | 1011.93 | 20.9 | 22.6588 | 0.041 | 6.39 | 1018.32 | -9 | 543.513 | 313.048 | 370.031 | -9 | 352.33 | 359.212 | 399.95 | 359.212 | -9 | 349.66 | -9 | 387.54 | -37.88 | 2 |  |  | 98.7241 | 9.7241 | -9
98.7258 | EQU-DRAIN | 0 | 2011-04-08 | 0.72584 | 2011-04-08 | 17:25 | 35.5941 | -73.3835 | 22.78 | -9 | 1686 | 353.1 | -112.95 | -0.68 | 34.5 | 1019.7 | -0.5 | 2.07 | 134.27 | 11 | -26.61 | 9.84 | 9.85 | 9.84 | 0.63 | 5 | 25.37 | 22.7845 | 36.3964 | 22.7263 | 1011.83 | 21.2 | 22.7263 | 0.054 | 7.37 | 1019.2 | -9 | 543.511 | 313.047 | 370.031 | -9 | 353.1 | 359.981 | 399.92 | 359.981 | -9 | 350.49 | -9 | 387.43 | -36.94 | 2 |  |  | 98.7259 | 9.7259 | -9
98.7279 | EQU | 0 | 2011-04-08 | 0.72787 | 2011-04-08 | 17:28 | 35.6112 | -73.3845 | 22.83 | -9 | 1684.2 | 352.64 | -112.79 | -0.67 | 34.5 | 1019.8 | -0.68 | 2.02 | 117.13 | 11 | -26.61 | 9.84 | 9.85 | 9.84 | 0.63 | 4.94 | 25.44 | 22.8293 | 36.3894 | 22.7712 | 1011.93 | 21.1 | 22.7712 | 0.059 | 7.19 | 1019.12 | -9 | 543.509 | 313.046 | 370.03 | -9 | 352.64 | 359.524 | 399.89 | 359.524 | -9 | 349.91 | -9 | 387.41 | -37.5 | 2 |  |  | 98.7279 | 9.7279 | -9
98.7296 | EQU | 0 | 2011-04-08 | 0.72962 | 2011-04-08 | 17:31 | 35.626 | -73.3856 | 22.87 | -9 | 1689.1 | 353.81 | -112.62 | -0.67 | 34.51 | 1019.7 | -0.57 | 2 | 116.47 | 11 | -26.61 | 9.84 | 9.85 | 9.84 | 0.63 | 4.87 | 25.44 | 22.8699 | 36.3857 | 22.8101 | 1011.83 | 21.3 | 22.8101 | 0.06 | 7.3 | 1019.13 | -9 | 543.507 | 313.045 | 370.03 | -9 | 353.81 | 360.692 | 399.87 | 360.692 | -9 | 351.01 | -9 | 387.32 | -36.31 | 2 |  |  | 98.7297 | 9.7296 | -9
98.7314 | EQU | 0 | 2011-04-08 | 0.73137 | 2011-04-08 | 17:33 | 35.6408 | -73.3866 | 22.91 | -9 | 1693 | 354.63 | -112.5 | -0.67 | 34.53 | 1019.9 | -1.02 | 2.03 | 97.42 | 11 | -26.61 | 9.84 | 9.85 | 9.84 | 0.63 | 4.81 | 25.44 | 22.8924 | 36.3907 | 22.831 | 1012.03 | 21.2 | 22.831 | 0.079 | 6.85 | 1018.88 | -9 | 543.505 | 313.043 | 370.03 | -9 | 354.63 | 361.511 | 399.84 | 361.511 | -9 | 351.41 | -9 | 387.36 | -35.95 | 2 |  |  | 98.7314 | 9.7314 | -9
98.7331 | EQU | 0 | 2011-04-08 | 0.7331 | 2011-04-08 | 17:36 | 35.6557 | -73.3875 | 22.93 | -9 | 1695.3 | 355.18 | -112.58 | -0.67 | 34.53 | 1019.9 | -0.52 | 2.01 | 129.58 | 11 | -26.61 | 9.84 | 9.85 | 9.84 | 0.63 | 4.81 | 25.5 | 22.9118 | 36.3882 | 22.8496 | 1012.03 | 21.4 | 22.8496 | 0.08 | 7.35 | 1019.38 | -9 | 543.503 | 313.042 | 370.029 | -9 | 355.18 | 362.061 | 399.81 | 362.061 | -9 | 352.09 | -9 | 387.32 | -35.23 | 2 |  |  | 98.7331 | 9.7331 | -9
98.7349 | EQU | 128 | 2011-04-08 | 0.73486 | 2011-04-08 | 17:38 | 35.6708 | -73.3885 | 22.95 | -9 | 1698.8 | 355.93 | -112.45 | -0.67 | 34.54 | 1020 | -0.71 | 1.98 | 111.79 | 11 | -26.61 | 9.84 | 9.85 | 9.84 | 0.63 | 4.94 | 25.44 | 22.9149 | 36.3934 | 22.8522 | 1012.13 | 21.5 | 22.8522 | 0.098 | 7.16 | 1019.29 | -9 | 543.501 | 313.041 | 370.029 | -9 | 355.93 | 362.81 | 399.79 | 362.81 | -9 | 352.52 | -9 | 387.34 | -34.82 | 2 |  |  | 98.7349 | 9.7349 | -9
98.7366 | EQU | 0 | 2011-04-08 | 0.7366 | 2011-04-08 | 17:41 | 35.6858 | -73.3895 | 22.94 | -9 | 1700 | 356.27 | -112.08 | -0.67 | 34.55 | 1019.9 | -1.41 | 2.07 | 91.11 | 11 | -26.61 | 9.84 | 9.85 | 9.84 | 0.63 | 5 | 25.5 | 22.8948 | 36.3912 | 22.8324 | 1012.03 | 21.7 | 22.8324 | 0.108 | 6.46 | 1018.49 | -9 | 543.499 | 313.04 | 370.028 | -9 | 356.27 | 363.15 | 399.76 | 363.15 | -9 | 352.42 | -9 | 387.28 | -34.86 | 2 |  |  | 98.7366 | 9.7366 | -9
98.7384 | EQU | 0 | 2011-04-08 | 0.73836 | 2011-04-08 | 17:43 | 35.7009 | -73.3904 | 22.92 | -9 | 1699.9 | 356.23 | -112.54 | -0.67 | 34.57 | 1020 | -0.79 | 2.06 | 98.65 | 11 | -26.61 | 9.84 | 9.85 | 9.84 | 0.63 | 4.81 | 25.5 | 22.881 | 36.3781 | 22.8135 | 1012.13 | 21.6 | 22.8135 | 0.107 | 7.08 | 1019.21 | -9 | 543.497 | 313.039 | 370.028 | -9 | 356.23 | 363.111 | 399.73 | 363.111 | -9 | 352.67 | -9 | 387.31 | -34.64 | 2 |  |  | 98.7384 | 9.7384 | -9
98.7401 | EQU | 0 | 2011-04-08 | 0.74009 | 2011-04-08 | 17:46 | 35.7161 | -73.3913 | 22.9 | -9 | 1698.6 | 356 | -112.37 | -0.67 | 34.58 | 1019.8 | -1.46 | 2.07 | 89.17 | 11 | -26.61 | 9.84 | 9.85 | 9.84 | 0.63 | 4.81 | 25.5 | 22.8623 | 36.3806 | 22.791 | 1011.93 | 21.8 | 22.791 | 0.109 | 6.41 | 1018.34 | -9 | 543.495 | 313.037 | 370.027 | -9 | 356 | 362.883 | 399.71 | 362.883 | -9 | 352.11 | -9 | 387.22 | -35.11 | 2 |  |  | 98.7401 | 9.7401 | -9
98.7418 | EQU | 0 | 2011-04-08 | 0.74184 | 2011-04-08 | 17:48 | 35.7314 | -73.3922 | 22.89 | -9 | 1697 | 355.73 | -111.91 | -0.67 | 34.59 | 1019.6 | -0.97 | 2.09 | 106 | 11 | -26.61 | 9.84 | 9.85 | 9.84 | 0.63 | 5 | 25.56 | 22.8516 | 36.3611 | 22.7843 | 1011.73 | 22 | 22.7843 | 0.106 | 6.9 | 1018.63 | -9 | 543.493 | 313.036 | 370.027 | -9 | 355.73 | 362.614 | 399.68 | 362.614 | -9 | 352.01 | -9 | 387.12 | -35.11 | 2 |  |  | 98.7419 | 9.7419 | -9
98.7436 | EQU | 0 | 2011-04-08 | 0.7436 | 2011-04-08 | 17:51 | 35.7468 | -73.393 | 22.89 | -9 | 1696.1 | 355.52 | -111.95 | -0.67 | 34.61 | 1019.7 | -1.29 | 2.11 | 93.63 | 11 | -26.61 | 9.84 | 9.85 | 9.84 | 0.63 | 4.94 | 25.5 | 22.8483 | 36.3515 | 22.7835 | 1011.83 | 21.9 | 22.7835 | 0.107 | 6.58 | 1018.41 | -9 | 543.491 | 313.035 | 370.026 | -9 | 355.52 | 362.406 | 399.65 | 362.406 | -9 | 351.72 | -9 | 387.13 | -35.42 | 2 |  |  | 98.7436 | 9.7436 | -9
98.7454 | EQU | 0 | 2011-04-08 | 0.74536 | 2011-04-08 | 17:53 | 35.7622 | -73.394 | 22.9 | -9 | 1695 | 355.37 | -112.08 | -0.67 | 34.62 | 1019.6 | -0.61 | 2.08 | 121.84 | 11 | -26.61 | 9.84 | 9.85 | 9.84 | 0.63 | 4.69 | 25.56 | 22.8814 | 36.3387 | 22.8196 | 1011.73 | 21.9 | 22.8196 | 0.08 | 7.26 | 1018.99 | -9 | 543.489 | 313.034 | 370.026 | -9 | 355.37 | 362.257 | 399.63 | 362.257 | -9 | 352.16 | -9 | 387.05 | -34.88 | 2 |  |  | 98.7454 | 9.7454 | -9
98.7471 | EQU | 0 | 2011-04-08 | 0.74711 | 2011-04-08 | 17:56 | 35.7775 | -73.395 | 22.94 | -9 | 1697.1 | 355.79 | -111.79 | -0.67 | 34.64 | 1019.7 | -1.2 | 2.03 | 93.12 | 11 | -26.61 | 9.84 | 9.85 | 9.84 | 0.63 | 4.81 | 25.56 | 22.9282 | 36.323 | 22.8688 | 1011.83 | 21.9 | 22.8688 | 0.071 | 6.67 | 1018.5 | -9 | 543.487 | 313.033 | 370.026 | -9 | 355.79 | 362.677 | 399.6 | 362.677 | -9 | 352.51 | -9 | 387.03 | -34.52 | 2 |  |  | 98.7471 | 9.7471 | -9
98.7489 | EQU | 0 | 2011-04-08 | 0.74885 | 2011-04-08 | 17:58 | 35.7929 | -73.3958 | 22.99 | -9 | 1701 | 356.74 | -111.79 | -0.67 | 34.66 | 1019.6 | -0.64 | 2.03 | 120.68 | 11 | -26.61 | 9.84 | 9.85 | 9.84 | 0.63 | 5 | 25.62 | 22.9659 | 36.3174 | 22.9068 | 1011.73 | 22 | 22.9068 | 0.083 | 7.23 | 1018.96 | -9 | 543.485 | 313.031 | 370.025 | -9 | 356.74 | 363.626 | 399.57 | 363.626 | -9 | 353.39 | -9 | 386.94 | -33.55 | 2 |  |  | 98.7489 | 9.7489 | -9
98.7506 | EQU | 0 | 2011-04-08 | 0.7506 | 2011-04-08 | 18:01 | 35.8083 | -73.397 | 23.02 | -9 | 1706.4 | 358.02 | -112.08 | -0.67 | 34.67 | 1019.6 | -1.31 | 2.06 | 87.97 | 11 | -26.61 | 9.84 | 9.85 | 9.84 | 0.63 | 4.81 | 25.62 | 23.0162 | 36.3082 | 22.9568 | 1011.73 | 22.1 | 22.9568 | 0.063 | 6.56 | 1018.29 | -9 | 543.483 | 313.03 | 370.025 | -9 | 358.02 | 364.904 | 399.55 | 364.904 | -9 | 354.67 | -9 | 386.88 | -32.21 | 2 |  |  | 98.7506 | 9.7506 | -9
98.7523 | EQU | 128 | 2011-04-08 | 0.75235 | 2011-04-08 | 18:03 | 35.8238 | -73.3981 | 23.08 | -9 | 1709.4 | 358.84 | -112.5 | -0.67 | 34.68 | 1019.3 | -0.9 | 2.08 | 102.88 | 11 | -26.61 | 9.84 | 9.85 | 9.84 | 0.63 | 4.81 | 25.62 | 23.0745 | 36.3051 | 23.0129 | 1011.43 | 22.3 | 23.0129 | 0.067 | 6.97 | 1018.4 | -9 | 543.481 | 313.029 | 370.024 | -9 | 358.84 | 365.723 | 399.52 | 365.723 | -9 | 355.41 | -9 | 386.7 | -31.29 | 2 |  |  | 98.7524 | 9.7524 | -9
98.7541 | EQU | 0 | 2011-04-08 | 0.7541 | 2011-04-08 | 18:06 | 35.8393 | -73.3993 | 23.13 | -9 | 1713.5 | 359.79 | -112.04 | -0.67 | 34.7 | 1019.3 | -0.58 | 2.07 | 125.49 | 11 | -26.61 | 9.84 | 9.85 | 9.84 | 0.63 | 5 | 25.62 | 23.124 | 36.296 | 23.0646 | 1011.43 | 22.2 | 23.0646 | 0.065 | 7.29 | 1018.72 | -9 | 543.479 | 313.028 | 370.024 | -9 | 359.79 | 366.672 | 399.49 | 366.672 | -9 | 356.45 | -9 | 386.64 | -30.2 | 2 |  |  | 98.7541 | 9.7541 | -9
98.7558 | EQU | 0 | 2011-04-08 | 0.75584 | 2011-04-08 | 18:08 | 35.8549 | -73.4004 | 23.19 | -9 | 1717.1 | 360.66 | -111.75 | -0.67 | 34.72 | 1019.2 | -1.35 | 2.04 | 98.89 | 11 | -26.6 | 9.84 | 9.85 | 9.84 | 0.63 | 4.94 | 25.69 | 23.1792 | 36.2912 | 23.1177 | 1011.33 | 22.3 | 23.1177 | 0.072 | 6.52 | 1017.85 | -9 | 543.477 | 313.027 | 370.023 | -9 | 360.66 | 367.541 | 399.47 | 367.541 | -9 | 356.84 | -9 | 386.54 | -29.7 | 2 |  |  | 98.7559 | 9.7559 | -9
98.7576 | EQU | 0 | 2011-04-08 | 0.75759 | 2011-04-08 | 18:11 | 35.8705 | -73.4015 | 23.23 | -9 | 1720 | 361.36 | -111.91 | -0.67 | 34.73 | 1019.2 | -0.5 | 2.11 | 131.66 | 11 | -26.61 | 9.84 | 9.85 | 9.84 | 0.63 | 4.75 | 25.69 | 23.1979 | 36.2853 | 23.1354 | 1011.33 | 22.3 | 23.1354 | 0.095 | 7.37 | 1018.7 | -9 | 543.475 | 313.025 | 370.023 | -9 | 361.36 | 368.24 | 399.44 | 368.24 | -9 | 357.46 | -9 | 386.51 | -29.04 | 2 |  |  | 98.7576 | 9.7576 | -9
98.7593 | EQU | 0 | 2011-04-08 | 0.75934 | 2011-04-08 | 18:14 | 35.8862 | -73.4025 | 23.23 | -9 | 1721.4 | 361.71 | -112.12 | -0.67 | 34.75 | 1019.2 | -0.72 | 2.09 | 102.16 | 11 | -26.61 | 9.84 | 9.85 | 9.84 | 0.63 | 4.87 | 25.69 | 23.2006 | 36.2857 | 23.1351 | 1011.33 | 22.5 | 23.1351 | 0.095 | 7.15 | 1018.48 | -9 | 543.473 | 313.024 | 370.022 | -9 | 361.71 | 368.591 | 399.41 | 368.591 | -9 | 357.72 | -9 | 386.48 | -28.76 | 2 |  |  | 98.7594 | 9.7594 | -9
98.7624 | STD2 | 0 | 2011-04-08 | 0.76244 | 2011-04-08 | 18:18 | 35.9145 | -73.4044 | 23.22 | 549.89 | 2438.6 | 543.47 | -305.12 | -1.98 | 34.77 | 1019.2 | -0.14 | 2.06 | 80.11 | 11 | -26.62 | 9.84 | 9.85 | 9.84 | 0.63 | 4.94 | 25.75 | 23.1903 | 36.286 | 23.1252 | 1011.33 | 22.9 | 23.1252 | 0.095 | 7.73 | 1019.06 | -6.42 | -9 | -9 | -9 | -9 | 543.47 | -9 | -9 | -9 | -9 | -9 | -9 | -9 | -9 | 2 |  |  | 98.7625 | 9.7625 | -9
98.7655 | STD3 | 128 | 2011-04-08 | 0.76554 | 2011-04-08 | 18:22 | 35.9408 | -73.4063 | 23.21 | 319.82 | 1503.6 | 313.02 | -306.16 | -1.98 | 34.8 | 1019.2 | -0.07 | 2.07 | 56.25 | 11 | -26.63 | 9.84 | 9.85 | 9.84 | 0.63 | 4.94 | 25.75 | 23.1471 | 36.2791 | 23.0667 | 1011.33 | 21.3 | 23.0667 | 0.143 | 7.8 | 1019.13 | -6.8 | -9 | -9 | -9 | -9 | 313.02 | -9 | -9 | -9 | -9 | -9 | -9 | -9 | -9 | 2 |  |  | 98.7656 | 9.7656 | -9
98.7687 | STD4-DRAIN | 0 | 2011-04-08 | 0.76867 | 2011-04-08 | 18:27 | 35.9669 | -73.4081 | 23.25 | 377.14 | 1758.1 | 370.02 | -306.12 | -1.99 | 34.82 | 1018.8 | -0.1 | 2.01 | 58.87 | 11 | -26.62 | 9.84 | 9.85 | 9.84 | 0.63 | 5 | 25.81 | 23.2551 | 36.2567 | 23.2034 | 1010.93 | 21 | 23.2034 | 0.047 | 7.77 | 1018.7 | -7.12 | -9 | -9 | -9 | -9 | 370.02 | -9 | -9 | -9 | -9 | -9 | -9 | -9 | -9 | 2 |  |  | 98.7687 | 9.7687 | -9
98.772 | ATM | 0 | 2011-04-08 | 0.77204 | 2011-04-08 | 18:32 | 35.9953 | -73.4101 | 23.54 | -9 | 1850.7 | 392.37 | -68.42 | -0.4 | 34.85 | 1018.7 | -0.09 | 2.08 | 122.38 | 11 | -26.63 | 9.84 | 9.85 | 9.84 | 0.63 | 4.87 | 25.81 | 23.5639 | 36.2528 | 23.5127 | 1010.83 | 21.1 | 23.5127 | 0.027 | 7.78 | 1018.61 | -9 | 543.464 | 313.017 | 370.019 | -9 | 392.37 | 399.19 | -9 | -9 | 399.19 | -9 | 385.82 | -9 | -9 | 2 |  |  | 98.7721 | 9.7721 | -9
98.7734 | ATM | 0 | 2011-04-08 | 0.7734 | 2011-04-08 | 18:34 | 36.007 | -73.411 | 23.62 | -9 | 1850.6 | 392.38 | -71.54 | -0.42 | 34.85 | 1018.7 | -0.05 | 2.04 | 123.07 | 11 | -26.63 | 9.84 | 9.85 | 9.84 | 0.63 | 4.81 | 25.81 | 23.6242 | 36.2384 | 23.568 | 1010.83 | 21.3 | 23.568 | 0.052 | 7.82 | 1018.65 | -9 | 543.463 | 313.016 | 370.018 | -9 | 392.38 | 399.2 | -9 | -9 | 399.2 | -9 | 385.8 | -9 | -9 | 2 |  |  | 98.7734 | 9.7735 | -9
98.7748 | ATM | 0 | 2011-04-08 | 0.77478 | 2011-04-08 | 18:36 | 36.0186 | -73.412 | 23.66 | -9 | 1850 | 392.32 | -73.96 | -0.44 | 34.87 | 1018.6 | -0.15 | 1.99 | 122.79 | 11 | -26.63 | 9.84 | 9.85 | 9.84 | 0.63 | 4.75 | 25.81 | 23.6501 | 36.2413 | 23.5899 | 1010.73 | 21.4 | 23.5899 | 0.07 | 7.72 | 1018.45 | -9 | 543.463 | 313.015 | 370.018 | -9 | 392.32 | 399.141 | -9 | -9 | 399.141 | -9 | 385.69 | -9 | -9 | 2 |  |  | 98.7748 | 9.7748 | -9
98.7762 | ATM | 0 | 2011-04-08 | 0.77616 | 2011-04-08 | 18:38 | 36.0303 | -73.4128 | 23.69 | -9 | 1850.4 | 392.38 | -74.58 | -0.44 | 34.87 | 1018.6 | -0.07 | 1.99 | 123 | 11 | -26.63 | 9.84 | 9.85 | 9.84 | 0.63 | 4.81 | 25.87 | 23.6742 | 36.2439 | 23.6128 | 1010.73 | 21.2 | 23.6128 | 0.077 | 7.8 | 1018.53 | -9 | 543.462 | 313.015 | 370.017 | -9 | 392.38 | 399.201 | -9 | -9 | 399.201 | -9 | 385.73 | -9 | -9 | 2 |  |  | 98.7762 | 9.7762 | -9
98.7775 | ATM | 0 | 2011-04-08 | 0.77753 | 2011-04-08 | 18:40 | 36.0421 | -73.4137 | 23.71 | -9 | 1850 | 392.35 | -74.87 | -0.44 | 34.88 | 1018.5 | -0.12 | 2.01 | 122.59 | 11 | -26.63 | 9.84 | 9.85 | 9.84 | 0.63 | 4.75 | 25.87 | 23.7054 | 36.2544 | 23.6558 | 1010.63 | 21.4 | 23.6558 | 0.054 | 7.75 | 1018.38 | -9 | 543.461 | 313.014 | 370.017 | -9 | 392.35 | 399.172 | -9 | -9 | 399.172 | -9 | 385.63 | -9 | -9 | 2 |  |  | 98.7776 | 9.7776 | -9
98.781 | EQU | 0 | 2011-04-08 | 0.78096 | 2011-04-08 | 18:45 | 36.0716 | -73.4157 | 23.85 | -9 | 1741.2 | 366.94 | -116 | -0.7 | 34.91 | 1018.1 | -0.72 | 2.04 | 103.67 | 11 | -26.62 | 9.84 | 9.85 | 9.84 | 0.63 | 4.87 | 25.87 | 23.8478 | 36.2417 | 23.7882 | 1010.23 | 21.5 | 23.7882 | 0.062 | 7.15 | 1017.38 | -9 | 543.459 | 313.012 | 370.016 | -9 | 366.94 | 373.819 | 399.14 | 373.819 | -9 | 362.52 | -9 | 385.36 | -22.84 | 2 |  |  | 98.781 | 9.781 | -9
98.7827 | EQU | 0 | 2011-04-08 | 0.78271 | 2011-04-08 | 18:47 | 36.0868 | -73.4166 | 23.9 | -9 | 1749.8 | 368.88 | -117.7 | -0.71 | 34.92 | 1018.3 | -1.23 | 2.08 | 90.88 | 11 | -26.61 | 9.84 | 9.85 | 9.84 | 0.63 | 4.81 | 25.87 | 23.8908 | 36.2365 | 23.8301 | 1010.43 | 21.8 | 23.8301 | 0.07 | 6.64 | 1017.07 | -9 | 543.458 | 313.011 | 370.015 | -9 | 368.88 | 375.756 | 399.13 | 375.756 | -9 | 364.13 | -9 | 385.4 | -21.27 | 2 |  |  | 98.7827 | 9.7828 | -9
98.7845 | EQU | 0 | 2011-04-08 | 0.78448 | 2011-04-08 | 18:50 | 36.102 | -73.4177 | 23.95 | -9 | 1753.4 | 369.89 | -118.79 | -0.71 | 34.94 | 1017.9 | -0.9 | 1.99 | 106.68 | 11 | -26.62 | 9.84 | 9.85 | 9.84 | 0.63 | 5.06 | 25.94 | 23.9617 | 36.2416 | 23.9029 | 1010.03 | 21.6 | 23.9029 | 0.047 | 6.97 | 1017 | -9 | 543.457 | 313.01 | 370.015 | -9 | 369.89 | 376.765 | 399.12 | 376.765 | -9 | 365.4 | -9 | 385.18 | -19.78 | 2 |  |  | 98.7845 | 9.7845 | -9
98.7862 | EQU | 0 | 2011-04-08 | 0.78623 | 2011-04-08 | 18:52 | 36.1172 | -73.4188 | 24.02 | -9 | 1761.6 | 371.73 | -118.87 | -0.71 | 34.96 | 1018.1 | -1.42 | 2.08 | 90.94 | 11 | -26.63 | 9.84 | 9.85 | 9.84 | 0.63 | 4.75 | 25.94 | 24.0431 | 36.254 | 23.9882 | 1010.23 | 21.8 | 23.9882 | 0.032 | 6.45 | 1016.68 | -9 | 543.456 | 313.009 | 370.014 | -9 | 371.73 | 378.601 | 399.11 | 378.601 | -9 | 367.26 | -9 | 385.19 | -17.94 | 2 |  |  | 98.7863 | 9.7863 | -9
98.788 | EQU | 0 | 2011-04-08 | 0.78797 | 2011-04-08 | 18:55 | 36.1324 | -73.42 | 24.1 | -9 | 1770.2 | 373.84 | -119.08 | -0.72 | 34.97 | 1018 | -1.01 | 2.04 | 100.13 | 11 | -26.63 | 9.84 | 9.85 | 9.84 | 0.63 | 4.94 | 25.94 | 24.0917 | 36.2566 | 24.0304 | 1010.13 | 21.8 | 24.0304 | 0.07 | 6.86 | 1016.99 | -9 | 543.455 | 313.008 | 370.013 | -9 | 373.84 | 380.708 | 399.1 | 380.708 | -9 | 368.77 | -9 | 385.12 | -16.34 | 2 |  |  | 98.788 | 9.788 | -9
98.7897 | EQU | 0 | 2011-04-08 | 0.78972 | 2011-04-08 | 18:57 | 36.1477 | -73.421 | 24.14 | -9 | 1777.3 | 375.53 | -118.79 | -0.71 | 34.99 | 1017.9 | -1.43 | 2.08 | 87.37 | 11 | -26.62 | 9.84 | 9.85 | 9.84 | 0.63 | 4.87 | 26 | 24.1285 | 36.2582 | 24.0689 | 1010.03 | 21.9 | 24.0689 | 0.071 | 6.44 | 1016.47 | -9 | 543.454 | 313.008 | 370.013 | -9 | 375.53 | 382.395 | 399.09 | 382.395 | -9 | 370.16 | -9 | 385.04 | -14.88 | 2 |  |  | 98.7898 | 9.7898 | -9
98.7915 | EQU | 0 | 2011-04-08 | 0.79147 | 2011-04-08 | 19:00 | 36.1631 | -73.422 | 24.16 | -9 | 1783.1 | 376.92 | -118.04 | -0.71 | 35.01 | 1017.9 | -0.53 | 2.05 | 130.29 | 11 | -26.63 | 9.84 | 9.85 | 9.84 | 0.63 | 4.81 | 26.06 | 24.134 | 36.2768 | 24.0714 | 1010.03 | 22.2 | 24.0714 | 0.089 | 7.34 | 1017.37 | -9 | 543.453 | 313.007 | 370.012 | -9 | 376.92 | 383.782 | 399.08 | 383.782 | -9 | 371.56 | -9 | 385.03 | -13.47 | 2 |  |  | 98.7915 | 9.7915 | -9
98.7932 | EQU | 128 | 2011-04-08 | 0.79322 | 2011-04-08 | 19:02 | 36.1785 | -73.423 | 24.16 | -9 | 1786.2 | 377.77 | -117.75 | -0.71 | 35.03 | 1017.7 | -1.47 | 2 | 87.97 | 11 | -26.63 | 9.84 | 9.85 | 9.84 | 0.63 | 5 | 26.37 | 24.131 | 36.282 | 24.0661 | 1009.83 | 22 | 24.0661 | 0.094 | 6.4 | 1016.23 | -9 | 543.452 | 313.006 | 370.012 | -9 | 377.77 | 384.631 | 399.07 | 384.631 | -9 | 371.87 | -9 | 384.94 | -13.08 | 2 |  |  | 98.7933 | 9.7933 | -9
98.795 | EQU | 0 | 2011-04-08 | 0.79497 | 2011-04-08 | 19:05 | 36.194 | -73.4241 | 24.13 | -9 | 1789.3 | 378.59 | -117.29 | -0.7 | 35.06 | 1017.6 | -1.35 | 2.04 | 92.28 | 11 | -26.63 | 9.84 | 9.85 | 9.84 | 0.63 | 4.75 | 26.31 | 24.0644 | 36.3052 | 23.9872 | 1009.73 | 22.1 | 23.9872 | 0.143 | 6.52 | 1016.25 | -9 | 543.45 | 313.005 | 370.011 | -9 | 378.59 | 385.45 | 399.05 | 385.45 | -9 | 371.91 | -9 | 384.95 | -13.03 | 2 |  |  | 98.795 | 9.795 | -9
98.7967 | EQU | 0 | 2011-04-08 | 0.79671 | 2011-04-08 | 19:07 | 36.2095 | -73.4253 | 24.09 | -9 | 1798.9 | 380.83 | -116.2 | -0.7 | 35.08 | 1017.7 | -0.98 | 2.07 | 110.07 | 11 | -26.63 | 9.84 | 9.85 | 9.84 | 0.63 | 5 | 26.44 | 24.0722 | 36.3708 | 24.0073 | 1009.83 | 22.2 | 24.0073 | 0.083 | 6.89 | 1016.72 | -9 | 543.449 | 313.004 | 370.01 | -9 | 380.83 | 387.686 | 399.04 | 387.686 | -9 | 375.23 | -9 | 384.96 | -9.73 | 2 |  |  | 98.7968 | 9.7968 | -9
98.7985 | EQU | 0 | 2011-04-08 | 0.79846 | 2011-04-08 | 19:10 | 36.2248 | -73.4266 | 24.06 | -9 | 1809.8 | 383.45 | -115.79 | -0.7 | 35.11 | 1017.7 | -0.57 | 2.03 | 128.44 | 11 | -26.62 | 9.84 | 9.85 | 9.84 | 0.63 | 4.81 | 26.31 | 23.9917 | 36.3493 | 23.9167 | 1009.83 | 21.9 | 23.9167 | 0.143 | 7.3 | 1017.13 | -9 | 543.448 | 313.003 | 370.01 | -9 | 383.45 | 390.301 | 399.03 | 390.301 | -9 | 376.97 | -9 | 385.01 | -8.04 | 2 |  |  | 98.7985 | 9.7985 | -9
98.8002 | EQU | 0 | 2011-04-08 | 0.80021 | 2011-04-08 | 19:12 | 36.2402 | -73.4277 | 23.97 | -9 | 1809.5 | 383.43 | -115.04 | -0.69 | 35.14 | 1017.6 | -0.87 | 2 | 103.85 | 11 | -26.61 | 9.84 | 9.85 | 9.84 | 0.63 | 4.94 | 26.37 | 23.935 | 36.3379 | 23.8654 | 1009.73 | 22.2 | 23.8654 | 0.105 | 7 | 1016.73 | -9 | 543.447 | 313.002 | 370.009 | -9 | 383.43 | 390.282 | 399.02 | 390.282 | -9 | 377.47 | -9 | 385 | -7.52 | 2 |  |  | 98.8003 | 9.8003 | -9
98.802 | EQU | 0 | 2011-04-08 | 0.80197 | 2011-04-08 | 19:15 | 36.2555 | -73.4288 | 23.92 | -9 | 1805.5 | 382.63 | -115 | -0.69 | 35.17 | 1017.4 | -1.27 | 2.1 | 92.28 | 11 | -26.62 | 9.84 | 9.85 | 9.84 | 0.63 | 4.87 | 26.25 | 23.8517 | 36.3226 | 23.7808 | 1009.53 | 21.9 | 23.7808 | 0.139 | 6.6 | 1016.13 | -9 | 543.446 | 313.001 | 370.009 | -9 | 382.63 | 389.485 | 399.01 | 389.485 | -9 | 375.96 | -9 | 384.96 | -9.01 | 2 |  |  | 98.802 | 9.802 | -9
98.8037 | EQU | 0 | 2011-04-08 | 0.80372 | 2011-04-08 | 19:17 | 36.2708 | -73.43 | 23.82 | -9 | 1797.6 | 380.85 | -114.12 | -0.69 | 35.2 | 1017.4 | -1.46 | 2.03 | 89.06 | 11 | -26.63 | 9.84 | 9.85 | 9.84 | 0.63 | 4.94 | 26.19 | 23.7417 | 36.3119 | 23.6646 | 1009.53 | 21.9 | 23.6646 | 0.155 | 6.41 | 1015.94 | -9 | 543.445 | 313 | 370.008 | -9 | 380.85 | 387.71 | 399 | 387.71 | -9 | 373.98 | -9 | 385.03 | -11.05 | 2 |  |  | 98.8037 | 9.8038 | -9
98.8055 | EQU | 0 | 2011-04-08 | 0.80547 | 2011-04-08 | 19:20 | 36.2864 | -73.431 | 23.72 | -9 | 1788.9 | 378.74 | -114.04 | -0.69 | 35.23 | 1017.5 | -0.63 | 1.99 | 129.22 | 11 | -26.63 | 9.84 | 9.85 | 9.84 | 0.63 | 4.94 | 26.25 | 23.6259 | 36.2966 | 23.5451 | 1009.63 | 22.1 | 23.5451 | 0.175 | 7.24 | 1016.87 | -9 | 543.444 | 312.999 | 370.007 | -9 | 378.74 | 385.605 | 398.99 | 385.605 | -9 | 372.06 | -9 | 385.14 | -13.08 | 2 |  |  | 98.8055 | 9.8055 | -9
98.8072 | EQU | 0 | 2011-04-08 | 0.80725 | 2011-04-08 | 19:22 | 36.3018 | -73.4321 | 23.58 | -9 | 1779.8 | 376.75 | -113.66 | -0.68 | 35.25 | 1017.3 | -1.52 | 1.99 | 91.33 | 11 | -26.63 | 9.84 | 9.85 | 9.84 | 0.63 | 4.87 | 26.19 | 23.4888 | 36.2783 | 23.4167 | 1009.43 | 21.9 | 23.4167 | 0.163 | 6.35 | 1015.78 | -9 | 543.443 | 312.999 | 370.007 | -9 | 376.75 | 383.62 | 398.98 | 383.62 | -9 | 370 | -9 | 385.13 | -15.13 | 2 |  |  | 98.8073 | 9.8073 | -9
98.809 | EQU-DRAIN | 0 | 2011-04-08 | 0.80899 | 2011-04-08 | 19:25 | 36.3172 | -73.4331 | 23.47 | -9 | 1769 | 374.23 | -113.45 | -0.68 | 35.28 | 1017.3 | -1 | 2.07 | 95.17 | 11 | -26.63 | 9.84 | 9.85 | 9.84 | 0.63 | 4.87 | 26.19 | 23.3891 | 36.2677 | 23.3125 | 1009.43 | 22 | 23.3125 | 0.157 | 6.87 | 1016.3 | -9 | 543.442 | 312.998 | 370.006 | -9 | 374.23 | 381.106 | 398.97 | 381.106 | -9 | 367.93 | -9 | 385.19 | -17.26 | 2 |  |  | 98.809 | 9.809 | -9
98.811 | EQU | 0 | 2011-04-08 | 0.811 | 2011-04-08 | 19:28 | 36.3349 | -73.4344 | 23.36 | -9 | 1752.1 | 370.35 | -113.66 | -0.68 | 35.29 | 1017.3 | -1.45 | 2.03 | 87.64 | 11 | -26.63 | 9.84 | 9.85 | 9.84 | 0.63 | 4.75 | 26.19 | 23.2943 | 36.261 | 23.2176 | 1009.43 | 22.2 | 23.2176 | 0.142 | 6.42 | 1015.85 | -9 | 543.441 | 312.997 | 370.005 | -9 | 370.35 | 377.236 | 398.95 | 377.236 | -9 | 364.33 | -9 | 385.24 | -20.91 | 2 |  |  | 98.811 | 9.811 | -9
98.8127 | EQU | 0 | 2011-04-08 | 0.81274 | 2011-04-08 | 19:30 | 36.3504 | -73.4356 | 23.3 | -9 | 1751.2 | 370.13 | -113.7 | -0.68 | 35.31 | 1017.3 | -0.63 | 2.04 | 111.85 | 11 | -26.63 | 9.84 | 9.85 | 9.84 | 0.63 | 5 | 26.19 | 23.2448 | 36.2761 | 23.1693 | 1009.43 | 22.2 | 23.1693 | 0.131 | 7.24 | 1016.67 | -9 | 543.44 | 312.996 | 370.005 | -9 | 370.13 | 377.017 | 398.94 | 377.017 | -9 | 364.64 | -9 | 385.26 | -20.62 | 2 |  |  | 98.8128 | 9.8128 | -9
98.8145 | EQU | 0 | 2011-04-08 | 0.81449 | 2011-04-08 | 19:33 | 36.366 | -73.4368 | 23.2 | -9 | 1748.2 | 369.44 | -113.54 | -0.68 | 35.33 | 1017.4 | -1.05 | 2.12 | 103.37 | 11 | -26.63 | 9.84 | 9.85 | 9.84 | 0.63 | 4.81 | 26.19 | 23.1304 | 36.2358 | 23.057 | 1009.53 | 22.2 | 23.057 | 0.143 | 6.82 | 1016.35 | -9 | 543.439 | 312.995 | 370.004 | -9 | 369.44 | 376.329 | 398.93 | 376.329 | -9 | 363.72 | -9 | 385.36 | -21.64 | 2 |  |  | 98.8145 | 9.8145 | -9
98.8162 | EQU | 0 | 2011-04-08 | 0.81624 | 2011-04-08 | 19:35 | 36.3815 | -73.4378 | 23.13 | -9 | 1738.8 | 367.33 | -113.12 | -0.68 | 35.35 | 1017.3 | -0.71 | 2.02 | 121.02 | 11 | -26.63 | 9.84 | 9.85 | 9.84 | 0.63 | 4.94 | 26.19 | 23.0403 | 36.227 | 22.9578 | 1009.43 | 22.3 | 22.9578 | 0.172 | 7.16 | 1016.59 | -9 | 543.438 | 312.994 | 370.004 | -9 | 367.33 | 374.225 | 398.92 | 374.225 | -9 | 361.37 | -9 | 385.37 | -24 | 2 |  |  | 98.8163 | 9.8163 | -9
98.818 | EQU | 128 | 2011-04-08 | 0.81799 | 2011-04-08 | 19:38 | 36.3967 | -73.4389 | 23.02 | -9 | 1731 | 365.62 | -113.2 | -0.68 | 35.36 | 1017.1 | -0.7 | 2.13 | 123.48 | 11 | -26.63 | 9.84 | 9.85 | 9.84 | 0.63 | 4.87 | 26.12 | 22.9277 | 36.2331 | 22.8427 | 1009.23 | 21.8 | 22.8427 | 0.177 | 7.17 | 1016.4 | -9 | 543.437 | 312.993 | 370.003 | -9 | 365.62 | 372.519 | 398.91 | 372.519 | -9 | 359.65 | -9 | 385.36 | -25.71 | 2 |  |  | 98.818 | 9.818 | -9
98.8197 | EQU | 0 | 2011-04-08 | 0.81973 | 2011-04-08 | 19:40 | 36.412 | -73.4399 | 22.88 | -9 | 1727.5 | 364.88 | -113.12 | -0.68 | 35.37 | 1017 | -0.82 | 2.04 | 117 | 11 | -26.63 | 9.84 | 9.85 | 9.84 | 0.63 | 4.94 | 26.19 | 22.7552 | 36.2669 | 22.6842 | 1009.13 | 21.9 | 22.6842 | 0.196 | 7.05 | 1016.18 | -9 | 543.436 | 312.992 | 370.002 | -9 | 364.88 | 371.782 | 398.9 | 371.782 | -9 | 358.66 | -9 | 385.41 | -26.75 | 2 |  |  | 98.8198 | 9.8198 | -9
98.8215 | EQU | 0 | 2011-04-08 | 0.82148 | 2011-04-08 | 19:43 | 36.4272 | -73.4411 | 22.75 | -9 | 1729.4 | 365.3 | -113.29 | -0.68 | 35.38 | 1017.1 | -0.78 | 2.07 | 116.47 | 11 | -26.62 | 9.84 | 9.85 | 9.84 | 0.63 | 4.94 | 26.19 | 22.6473 | 36.2662 | 22.5497 | 1009.23 | 21.8 | 22.5497 | 0.2 | 7.09 | 1016.32 | -9 | 543.435 | 312.991 | 370.002 | -9 | 365.3 | 372.201 | 398.89 | 372.201 | -9 | 359.12 | -9 | 385.52 | -26.4 | 2 |  |  | 98.8215 | 9.8215 | -9
98.8232 | EQU | 0 | 2011-04-08 | 0.82323 | 2011-04-08 | 19:46 | 36.4423 | -73.4423 | 22.6 | -9 | 1725.4 | 364.48 | -113.25 | -0.68 | 35.4 | 1016.9 | -0.58 | 1.97 | 118.13 | 11 | -26.62 | 9.84 | 9.85 | 9.84 | 0.63 | 4.94 | 26.12 | 22.4752 | 36.2535 | 22.3972 | 1009.03 | 21.6 | 22.3972 | 0.203 | 7.29 | 1016.32 | -9 | 543.434 | 312.99 | 370.001 | -9 | 364.48 | 371.384 | 398.88 | 371.384 | -9 | 358.38 | -9 | 385.53 | -27.15 | 2 |  |  | 98.8233 | 9.8233 | -9
98.825 | EQU | 0 | 2011-04-08 | 0.82499 | 2011-04-08 | 19:48 | 36.4576 | -73.4436 | 22.45 | -9 | 1720.7 | 363.33 | -112.91 | -0.68 | 35.4 | 1017 | -0.64 | 2.06 | 114.18 | 11 | -26.61 | 9.84 | 9.85 | 9.84 | 0.63 | 4.87 | 26.12 | 22.2869 | 36.2387 | 22.1849 | 1009.13 | 21.9 | 22.1849 | 0.265 | 7.23 | 1016.36 | -9 | 543.432 | 312.989 | 370.001 | -9 | 363.33 | 370.237 | 398.87 | 370.237 | -9 | 356.43 | -9 | 385.69 | -29.25 | 2 |  |  | 98.825 | 9.825 | -9
98.8267 | EQU | 0 | 2011-04-08 | 0.82675 | 2011-04-08 | 19:51 | 36.4727 | -73.4447 | 22.17 | -9 | 1709.7 | 360.78 | -112.83 | -0.68 | 35.41 | 1017.1 | -1.49 | 2.03 | 90.22 | 11 | -26.62 | 9.84 | 9.85 | 9.84 | 0.63 | 4.87 | 26.12 | 22.0357 | 36.2257 | 21.9599 | 1009.23 | 21.6 | 21.9599 | 0.21 | 6.38 | 1015.61 | -9 | 543.431 | 312.989 | 370 | -9 | 360.78 | 367.694 | 398.86 | 367.694 | -9 | 354.7 | -9 | 385.85 | -31.15 | 2 |  |  | 98.8268 | 9.8268 | -9
98.8285 | EQU | 0 | 2011-04-08 | 0.8285 | 2011-04-08 | 19:53 | 36.4877 | -73.4458 | 22 | -9 | 1698.4 | 358.17 | -113.12 | -0.68 | 35.42 | 1017.2 | -1.49 | 2.03 | 93.12 | 11 | -26.61 | 9.84 | 9.85 | 9.84 | 0.63 | 4.94 | 26.19 | 21.8847 | 36.2298 | 21.7964 | 1009.33 | 21.5 | 21.7964 | 0.204 | 6.38 | 1015.71 | -9 | 543.43 | 312.988 | 369.999 | -9 | 358.17 | 365.09 | 398.84 | 365.09 | -9 | 352.41 | -9 | 385.98 | -33.57 | 2 |  |  | 98.8285 | 9.8285 | -9
98.8302 | EQU | 0 | 2011-04-08 | 0.83024 | 2011-04-08 | 19:56 | 36.5027 | -73.447 | 21.95 | -9 | 1691.5 | 356.68 | -113.08 | -0.68 | 35.43 | 1017 | -0.86 | 2.05 | 101.74 | 11 | -26.62 | 9.84 | 9.85 | 9.84 | 0.63 | 4.81 | 26.12 | 21.933 | 36.2327 | 21.8558 | 1009.13 | 21.4 | 21.8558 | 0.094 | 7.01 | 1016.14 | -9 | 543.429 | 312.987 | 369.999 | -9 | 356.68 | 363.604 | 398.83 | 363.604 | -9 | 352.78 | -9 | 385.85 | -33.07 | 2 |  |  | 98.8303 | 9.8303 | -9
98.832 | EQU | 0 | 2011-04-08 | 0.83199 | 2011-04-08 | 19:58 | 36.5174 | -73.4479 | 22 | -9 | 1686.3 | 355.53 | -112.95 | -0.68 | 35.43 | 1016.9 | -0.52 | 2.02 | 125 | 11 | -26.62 | 9.84 | 9.85 | 9.84 | 0.63 | 5.06 | 26.12 | 21.9593 | 36.2179 | 21.8948 | 1009.03 | 21 | 21.8948 | 0.105 | 7.35 | 1016.38 | -9 | 543.428 | 312.986 | 369.998 | -9 | 355.53 | 362.457 | 398.82 | 362.457 | -9 | 351.57 | -9 | 385.78 | -34.21 | 2 |  |  | 98.832 | 9.832 | -9
98.8337 | EQU | 0 | 2011-04-08 | 0.83374 | 2011-04-08 | 20:01 | 36.532 | -73.449 | 22.04 | -9 | 1681.9 | 354.56 | -112.7 | -0.68 | 35.44 | 1016.9 | -1.39 | 2.05 | 91.44 | 11 | -26.61 | 9.84 | 9.85 | 9.84 | 0.63 | 4.75 | 26.12 | 21.9553 | 36.214 | 21.8702 | 1009.03 | 21 | 21.8702 | 0.17 | 6.48 | 1015.51 | -9 | 543.427 | 312.985 | 369.998 | -9 | 354.56 | 361.49 | 398.81 | 361.49 | -9 | 349.34 | -9 | 385.78 | -36.44 | 2 |  |  | 98.8338 | 9.8338 | -9
98.8355 | EQU | 128 | 2011-04-08 | 0.83549 | 2011-04-08 | 20:03 | 36.5466 | -73.4501 | 21.87 | -9 | 1680.8 | 354.27 | -113.37 | -0.68 | 35.45 | 1016.9 | -0.72 | 2.06 | 103.73 | 11 | -26.61 | 9.84 | 9.85 | 9.84 | 0.63 | 5 | 26.19 | 21.7273 | 36.1847 | 21.6597 | 1009.03 | 20.9 | 21.6597 | 0.21 | 7.15 | 1016.18 | -9 | 543.426 | 312.984 | 369.997 | -9 | 354.27 | 361.202 | 398.8 | 361.202 | -9 | 348.79 | -9 | 385.9 | -37.1 | 2 |  |  | 98.8355 | 9.8355 | -9
98.8372 | EQU | 0 | 2011-04-08 | 0.83723 | 2011-04-08 | 20:06 | 36.5611 | -73.4512 | 21.76 | -9 | 1680.9 | 354.41 | -112.83 | -0.68 | 35.45 | 1016.7 | -0.59 | 2.09 | 114.96 | 11 | -26.61 | 9.84 | 9.85 | 9.84 | 0.63 | 4.81 | 26.12 | 21.5743 | 36.1323 | 21.4691 | 1008.83 | 20.8 | 21.4691 | 0.291 | 7.28 | 1016.11 | -9 | 543.425 | 312.983 | 369.996 | -9 | 354.41 | 361.342 | 398.79 | 361.342 | -9 | 347.78 | -9 | 385.92 | -38.15 | 2 |  |  | 98.8373 | 9.8373 | -9
98.839 | EQU | 0 | 2011-04-08 | 0.83898 | 2011-04-08 | 20:08 | 36.5756 | -73.4526 | 21.69 | -9 | 1682.7 | 354.79 | -112.83 | -0.68 | 35.46 | 1016.8 | -0.54 | 1.99 | 131.44 | 11 | -26.61 | 9.84 | 9.85 | 9.84 | 0.63 | 4.94 | 26.12 | 21.747 | 36.1997 | 21.6624 | 1008.93 | 20.8 | 21.6624 | 0.028 | 7.33 | 1016.26 | -9 | 543.424 | 312.982 | 369.996 | -9 | 354.79 | 361.722 | 398.78 | 361.722 | -9 | 352.13 | -9 | 385.84 | -33.7 | 2 |  |  | 98.839 | 9.839 | -9
98.8407 | EQU | 0 | 2011-04-08 | 0.84074 | 2011-04-08 | 20:11 | 36.59 | -73.454 | 21.62 | -9 | 1683.9 | 355.05 | -113 | -0.68 | 35.46 | 1016.8 | -1.1 | 2.05 | 94.49 | 11 | -26.61 | 9.84 | 9.85 | 9.84 | 0.63 | 4.94 | 26.19 | 21.3578 | 36.0524 | 21.1403 | 1008.93 | 20.6 | 21.1403 | 0.48 | 6.77 | 1015.7 | -9 | 543.423 | 312.981 | 369.995 | -9 | 355.05 | 361.982 | 398.77 | 361.982 | -9 | 345.55 | -9 | 386.13 | -40.58 | 2 |  |  | 98.8408 | 9.8408 | -9
98.8425 | EQU | 0 | 2011-04-08 | 0.84249 | 2011-04-08 | 20:13 | 36.6042 | -73.4554 | 20.99 | -9 | 1679 | 353.97 | -113.45 | -0.68 | 35.47 | 1016.7 | -0.55 | 2.08 | 122.18 | 11 | -26.61 | 9.84 | 9.85 | 9.84 | 0.63 | 4.87 | 26.25 | 20.6799 | 35.8162 | 20.515 | 1008.83 | 20.5 | 20.515 | 0.475 | 7.32 | 1016.15 | -9 | 543.422 | 312.98 | 369.995 | -9 | 353.97 | 360.905 | 398.76 | 360.905 | -9 | 345.07 | -9 | 386.43 | -41.36 | 2 |  |  | 98.8425 | 9.8425 | -9
98.8442 | EQU | 0 | 2011-04-08 | 0.84424 | 2011-04-08 | 20:16 | 36.6184 | -73.4568 | 20.16 | -9 | 1670.4 | 352.08 | -113.29 | -0.68 | 35.47 | 1016.6 | -1.41 | 2.03 | 98.83 | 11 | -26.61 | 9.84 | 9.85 | 9.84 | 0.63 | 4.94 | 26.12 | 19.4894 | 35.4 | 19.4019 | 1008.73 | 20.4 | 19.4019 | 0.758 | 6.46 | 1015.19 | -9 | 543.421 | 312.98 | 369.994 | -9 | 352.08 | 359.02 | 398.75 | 359.02 | -9 | 339.26 | -9 | 386.98 | -47.72 | 2 |  |  | 98.8443 | 9.8443 | -9
98.846 | EQU | 0 | 2011-04-08 | 0.84598 | 2011-04-08 | 20:18 | 36.6325 | -73.4582 | 19.55 | -9 | 1660.5 | 349.82 | -112.91 | -0.68 | 35.47 | 1016.7 | -0.7 | 2.03 | 108.3 | 11 | -26.61 | 9.84 | 9.85 | 9.84 | 0.63 | 4.75 | 26.12 | 18.8642 | 35.1097 | 18.6116 | 1008.83 | 20.2 | 18.6116 | 0.938 | 7.17 | 1016 | -9 | 543.42 | 312.979 | 369.993 | -9 | 349.82 | 356.766 | 398.73 | 356.766 | -9 | 335.12 | -9 | 387.41 | -52.29 | 2 |  |  | 98.846 | 9.846 | -9
98.8477 | EQU | 128 | 2011-04-08 | 0.84773 | 2011-04-08 | 20:21 | 36.6467 | -73.4599 | 18.61 | -9 | 1655.3 | 348.67 | -113.5 | -0.68 | 35.48 | 1016.6 | -0.46 | 2.09 | 131.15 | 11 | -26.61 | 9.84 | 9.85 | 9.84 | 0.63 | 5 | 26.31 | 18.3952 | 34.8983 | 18.3208 | 1008.73 | 20.4 | 18.3208 | 0.289 | 7.41 | 1016.14 | -9 | 543.419 | 312.978 | 369.993 | -9 | 348.67 | 355.619 | 398.72 | 355.619 | -9 | 343.81 | -9 | 387.51 | -43.69 | 3 | questionable/interpolated SST | questionable/interpolated SST | 98.8478 | 9.8478 | -9
98.8495 | EQU | 0 | 2011-04-08 | 0.84948 | 2011-04-08 | 20:23 | 36.6609 | -73.4616 | 18.68 | -9 | 1649.4 | 347.3 | -113.29 | -0.68 | 35.49 | 1016.7 | -0.92 | 1.98 | 99.6 | 11 | -26.61 | 9.84 | 9.85 | 9.84 | 0.63 | 4.87 | 26.37 | 18.7051 | 35.0881 | 18.6859 | 1008.83 | 20.5 | 18.6859 | -0.006 | 6.95 | 1015.78 | -9 | 543.418 | 312.977 | 369.992 | -9 | 347.3 | 354.253 | 398.71 | 354.253 | -9 | 346.64 | -9 | 387.36 | -40.72 | 2 |  |  | 98.8495 | 9.8495 | -9
98.8512 | EQU-DRAIN | 0 | 2011-04-08 | 0.85123 | 2011-04-08 | 20:26 | 36.6751 | -73.4633 | 18.96 | -9 | 1647.1 | 346.82 | -113.33 | -0.68 | 35.5 | 1016.7 | -1.51 | 2.05 | 95.8 | 11 | -26.61 | 9.84 | 9.85 | 9.84 | 0.63 | 4.87 | 26.5 | 18.7213 | 35.0863 | 18.6543 | 1008.83 | 20.4 | 18.6543 | 0.306 | 6.36 | 1015.19 | -9 | 543.417 | 312.976 | 369.992 | -9 | 346.82 | 353.775 | 398.7 | 353.775 | -9 | 341.31 | -9 | 387.36 | -46.05 | 2 |  |  | 98.8513 | 9.8513 | -9
98.8532 | EQU | 0 | 2011-04-08 | 0.85323 | 2011-04-08 | 20:29 | 36.6916 | -73.4652 | 19.02 | -9 | 1640.1 | 345.28 | -113.87 | -0.69 | 35.51 | 1016.6 | -0.9 | 2.02 | 107.43 | 11 | -26.61 | 9.84 | 9.85 | 9.84 | 0.63 | 4.81 | 26.37 | 18.9214 | 35.2002 | 18.8419 | 1008.73 | 20.5 | 18.8419 | 0.178 | 6.97 | 1015.7 | -9 | 543.416 | 312.975 | 369.991 | -9 | 345.28 | 352.239 | 398.69 | 352.239 | -9 | 341.82 | -9 | 387.22 | -45.4 | 2 |  |  | 98.8533 | 9.8533 | -9
98.855 | EQU | 0 | 2011-04-08 | 0.85498 | 2011-04-08 | 20:31 | 36.706 | -73.4669 | 19.1 | -9 | 1641.6 | 345.63 | -114.41 | -0.69 | 35.52 | 1016.6 | -0.79 | 1.99 | 99.6 | 11 | -26.61 | 9.84 | 9.85 | 9.84 | 0.63 | 5.06 | 26.37 | 19.1219 | 35.2965 | 19.1006 | 1008.73 | 20.8 | 19.1006 | -0.001 | 7.08 | 1015.81 | -9 | 543.414 | 312.974 | 369.99 | -9 | 345.63 | 352.589 | 398.68 | 352.589 | -9 | 344.76 | -9 | 387.07 | -42.32 | 2 |  |  | 98.855 | 9.855 | -9
98.8567 | EQU | 0 | 2011-04-08 | 0.85672 | 2011-04-08 | 20:34 | 36.7204 | -73.4688 | 19.52 | -9 | 1638.8 | 344.96 | -114.7 | -0.69 | 35.53 | 1016.7 | -1.45 | 2.03 | 92.34 | 11 | -26.61 | 9.84 | 9.85 | 9.84 | 0.63 | 4.75 | 26.19 | 19.6327 | 35.5822 | 19.6401 | 1008.83 | 20.7 | 19.6401 | -0.12 | 6.42 | 1015.25 | -9 | 543.413 | 312.973 | 369.99 | -9 | 344.96 | 351.921 | 398.67 | 351.921 | -9 | 345.46 | -9 | 386.82 | -41.36 | 2 |  |  | 98.8568 | 9.8568 | -9
98.8585 | EQU | 0 | 2011-04-08 | 0.85847 | 2011-04-08 | 20:36 | 36.7348 | -73.4708 | 20.27 | -9 | 1634.9 | 344.13 | -114.58 | -0.69 | 35.53 | 1016.6 | -0.91 | 2.04 | 107.11 | 11 | -26.61 | 9.84 | 9.85 | 9.84 | 0.63 | 4.87 | 26.25 | 20.3823 | 35.9466 | 20.3296 | 1008.73 | 20.7 | 20.3296 | -0.06 | 6.96 | 1015.69 | -9 | 543.412 | 312.972 | 369.989 | -9 | 344.13 | 351.094 | 398.66 | 351.094 | -9 | 343.57 | -9 | 386.4 | -42.83 | 2 |  |  | 98.8585 | 9.8585 | -9
98.8602 | EQU | 0 | 2011-04-08 | 0.86022 | 2011-04-08 | 20:39 | 36.7489 | -73.4728 | 20.37 | -9 | 1634 | 343.88 | -114.75 | -0.69 | 35.53 | 1016.7 | -0.49 | 1.98 | 132.16 | 11 | -26.61 | 9.84 | 9.85 | 9.84 | 0.63 | 5 | 25.87 | 20.3197 | 35.9738 | 20.2552 | 1008.83 | 20.3 | 20.2552 | 0.115 | 7.38 | 1016.21 | -9 | 543.411 | 312.971 | 369.989 | -9 | 343.88 | 350.845 | 398.65 | 350.845 | -9 | 340.93 | -9 | 386.47 | -45.54 | 2 |  |  | 98.8603 | 9.8603 | -9
98.862 | EQU | 128 | 2011-04-08 | 0.86197 | 2011-04-08 | 20:41 | 36.7629 | -73.4741 | 20.45 | -9 | 1630.9 | 343.31 | -114.5 | -0.69 | 35.53 | 1016.4 | -0.89 | 1.97 | 96.38 | 11 | -26.61 | 9.84 | 9.85 | 9.84 | 0.63 | 4.75 | 26 | 20.376 | 35.9667 | 20.4091 | 1008.53 | 20.2 | 20.4091 | 0.041 | 6.98 | 1015.51 | -9 | 543.41 | 312.97 | 369.988 | -9 | 343.31 | 350.277 | 398.63 | 350.277 | -9 | 341.16 | -9 | 386.26 | -45.09 | 2 |  |  | 98.862 | 9.862 | -9
98.8637 | EQU | 0 | 2011-04-08 | 0.86372 | 2011-04-08 | 20:44 | 36.7768 | -73.4748 | 20.77 | -9 | 1634.8 | 344.14 | -114.7 | -0.69 | 35.52 | 1016.5 | -0.52 | 1.96 | 132.38 | 11 | -26.61 | 9.84 | 9.85 | 9.84 | 0.63 | 4.87 | 25.94 | 20.8073 | 36.1023 | 20.7379 | 1008.63 | 19.9 | 20.7379 | 0.032 | 7.35 | 1015.98 | -9 | 543.409 | 312.969 | 369.987 | -9 | 344.14 | 351.106 | 398.62 | 351.106 | -9 | 342.1 | -9 | 386.1 | -44 | 2 |  |  | 98.8638 | 9.8638 | -9
98.8655 | EQU | 0 | 2011-04-08 | 0.86546 | 2011-04-08 | 20:46 | 36.7906 | -73.4755 | 20.77 | -9 | 1639.4 | 345.3 | -114.62 | -0.69 | 35.51 | 1016.2 | -0.77 | 1.99 | 111.53 | 11 | -26.63 | 9.84 | 9.85 | 9.84 | 0.63 | 5 | 25.94 | 20.6389 | 36.0736 | 20.4985 | 1008.33 | 19.7 | 20.4985 | 0.271 | 7.1 | 1015.43 | -9 | 543.408 | 312.969 | 369.987 | -9 | 345.3 | 352.264 | 398.61 | 352.264 | -9 | 339.59 | -9 | 386.11 | -46.52 | 2 |  |  | 98.8655 | 9.8655 | -9
98.8672 | EQU | 128 | 2011-04-08 | 0.86722 | 2011-04-08 | 20:49 | 36.8045 | -73.4766 | 18.7653 | -9 | 1626.8 | 342.53 | -114.5 | -0.69 | 35.5 | 1016 | -0.65 | 1.95 | 111.28 | 11 | -26.64 | 9.84 | 9.85 | 9.84 | 0.63 | 4.75 | 25.94 | 19.1365 | 35.8136 | 18.7234 | 1008.13 | 19.8 | 18.7234 | 0.042 | 7.22 | 1015.35 | -9 | 543.407 | 312.968 | 369.986 | -9 | 342.53 | 349.501 | 398.6 | 349.501 | -9 | 341.12 | -9 | 386.96 | -45.84 | 3 | questionable/interpolated EqT | questionable/interpolated EqT | 98.8673 | 9.8673 | -9
98.869 | EQU | 0 | 2011-04-08 | 0.86897 | 2011-04-08 | 20:51 | 36.8181 | -73.4781 | 18.01 | -9 | 1599.9 | 336.49 | -115 | -0.69 | 35.49 | 1016.1 | -1.05 | 2.03 | 100.13 | 11 | -26.63 | 9.84 | 9.85 | 9.84 | 0.63 | 4.87 | 26 | 14.5882 | 35.4519 | 16.4737 | 1008.23 | 19.5 | 16.4737 | 1.536 | 6.82 | 1015.05 | -9 | 543.406 | 312.967 | 369.986 | -9 | 336.49 | 343.475 | 398.59 | 343.475 | -9 | 314.91 | -9 | 388.05 | -73.14 | 3 | questionable/interpolated SST;anomalous DT | questionable/interpolated SST;anomalous DT | 98.869 | 9.869 | -9
98.8707 | EQU | 0 | 2011-04-08 | 0.87072 | 2011-04-08 | 20:54 | 36.8315 | -73.4791 | 14.79 | -9 | 1602.4 | 336.98 | -114.83 | -0.69 | 35.47 | 1016.2 | -0.99 | 1.99 | 97.54 | 11 | -26.63 | 9.84 | 9.85 | 9.84 | 0.63 | 5 | 25.87 | 14.3488 | 35.4746 | 14.2369 | 1008.33 | 19.3 | 14.2369 | 0.553 | 6.88 | 1015.21 | -9 | 543.405 | 312.966 | 369.985 | -9 | 336.98 | 343.964 | 398.58 | 343.964 | -9 | 329.99 | -9 | 389 | -59.01 | 2 |  |  | 98.8708 | 9.8708 | -9
98.8725 | EQU | 0 | 2011-04-08 | 0.87247 | 2011-04-08 | 20:56 | 36.8448 | -73.4798 | 14.68 | -9 | 1596.5 | 335.73 | -115.41 | -0.7 | 35.46 | 1016 | -0.5 | 1.98 | 132.31 | 11 | -26.63 | 9.84 | 9.85 | 9.84 | 0.63 | 4.81 | 25.81 | 14.499 | 35.516 | 14.3769 | 1008.13 | 19 | 14.3769 | 0.303 | 7.37 | 1015.5 | -9 | 543.404 | 312.965 | 369.984 | -9 | 335.73 | 342.718 | 398.57 | 342.718 | -9 | 332.42 | -9 | 388.85 | -56.43 | 2 |  |  | 98.8725 | 9.8725 | -9
98.8742 | EQU | 0 | 2011-04-08 | 0.87421 | 2011-04-08 | 20:59 | 36.8581 | -73.4803 | 15.06 | -9 | 1605.4 | 337.72 | -115.95 | -0.7 | 35.44 | 1015.9 | -0.57 | 2 | 128.72 | 11 | -26.62 | 9.84 | 9.85 | 9.84 | 0.63 | 4.75 | 25.69 | 14.8504 | 35.6793 | 14.7008 | 1008.03 | 19 | 14.7008 | 0.359 | 7.3 | 1015.33 | -9 | 543.403 | 312.964 | 369.984 | -9 | 337.72 | 344.704 | 398.56 | 344.704 | -9 | 333.37 | -9 | 388.68 | -55.31 | 2 |  |  | 98.8743 | 9.8743 | -9
98.876 | EQU | 0 | 2011-04-08 | 0.87596 | 2011-04-08 | 21:01 | 36.8714 | -73.4811 | 14.87 | -9 | 1615.6 | 340 | -115.79 | -0.7 | 35.42 | 1015.8 | -1.49 | 2.01 | 87.75 | 11 | -26.61 | 9.84 | 9.85 | 9.84 | 0.63 | 5 | 25.69 | 14.4564 | 35.5513 | 14.3503 | 1007.93 | 19 | 14.3503 | 0.52 | 6.38 | 1014.31 | -9 | 543.402 | 312.963 | 369.983 | -9 | 340 | 346.98 | 398.55 | 346.98 | -9 | 333.03 | -9 | 388.77 | -55.74 | 2 |  |  | 98.876 | 9.876 | -9
98.8791 | STD2 | 0 | 2011-04-08 | 0.87906 | 2011-04-08 | 21:06 | 36.8951 | -73.4826 | 14.47 | 549.89 | 2424.6 | 543.4 | -305.08 | -1.99 | 35.37 | 1015.6 | -0.07 | 2 | 79.6 | 11 | -26.61 | 9.84 | 9.85 | 9.84 | 0.63 | 4.87 | 25.56 | 14.2113 | 35.4586 | 14.0971 | 1007.73 | 19.2 | 14.0971 | 0.373 | 7.8 | 1015.53 | -6.49 | -9 | -9 | -9 | -9 | 543.4 | -9 | -9 | -9 | -9 | -9 | -9 | -9 | -9 | 2 |  |  | 98.8791 | 9.8791 | -9
98.8822 | STD3 | 0 | 2011-04-08 | 0.88218 | 2011-04-08 | 21:10 | 36.919 | -73.4843 | 14.45 | 319.82 | 1494.2 | 312.96 | -305.95 | -1.99 | 35.31 | 1015.6 | -0.1 | 2 | 56.25 | 11 | -26.61 | 9.84 | 9.85 | 9.84 | 0.63 | 4.75 | 25.44 | 14.3912 | 35.5714 | 14.317 | 1007.73 | 19.3 | 14.317 | 0.133 | 7.77 | 1015.5 | -6.86 | -9 | -9 | -9 | -9 | 312.96 | -9 | -9 | -9 | -9 | -9 | -9 | -9 | -9 | 2 |  |  | 98.8822 | 9.8822 | -9
98.8853 | STD4 | 0 | 2011-04-08 | 0.88529 | 2011-04-08 | 21:15 | 36.9427 | -73.4857 | 14.92 | 377.14 | 1748.3 | 369.98 | -306.5 | -2 | 35.25 | 1015.3 | -0.1 | 2 | 59.95 | 11 | -26.61 | 9.84 | 9.85 | 9.84 | 0.63 | 4.75 | 25.37 | 14.8055 | 35.7554 | 14.7194 | 1007.43 | 19 | 14.7194 | 0.201 | 7.77 | 1015.2 | -7.16 | -9 | -9 | -9 | -9 | 369.98 | -9 | -9 | -9 | -9 | -9 | -9 | -9 | -9 | 2 |  |  | 98.8853 | 9.8853 | -9
98.8884 | ATM | 0 | 2011-04-08 | 0.88839 | 2011-04-08 | 21:19 | 36.9662 | -73.4871 | 14.95 | -9 | 1838.6 | 391.57 | -76.58 | -0.45 | 35.17 | 1015.5 | -0.1 | 2.01 | 122.25 | 11 | -26.61 | 9.84 | 9.85 | 9.84 | 0.63 | 4.69 | 25.25 | 14.7323 | 35.7879 | 14.6326 | 1007.63 | 19 | 14.6326 | 0.317 | 7.77 | 1015.4 | -9 | 543.412 | 312.967 | 369.983 | -9 | 391.57 | 398.436 | -9 | -9 | 398.436 | -9 | 388.43 | -9 | -9 | 2 |  |  | 98.8884 | 9.8884 | -9
98.8898 | ATM | 0 | 2011-04-08 | 0.88977 | 2011-04-08 | 21:21 | 36.9766 | -73.4878 | 14.85 | -9 | 1838.3 | 391.59 | -79.67 | -0.47 | 35.14 | 1015.2 | -0.1 | 1.99 | 121.84 | 11 | -26.61 | 9.84 | 9.85 | 9.84 | 0.63 | 4.87 | 25.12 | 14.61 | 35.7719 | 14.4866 | 1007.33 | 19 | 14.4866 | 0.363 | 7.77 | 1015.1 | -9 | 543.414 | 312.969 | 369.984 | -9 | 391.59 | 398.455 | -9 | -9 | 398.455 | -9 | 388.39 | -9 | -9 | 2 |  |  | 98.8898 | 9.8898 | -9
98.8911 | ATM | 0 | 2011-04-08 | 0.89115 | 2011-04-08 | 21:23 | 36.987 | -73.4884 | 14.74 | -9 | 1838.9 | 391.54 | -82 | -0.49 | 35.1 | 1015.5 | -0.13 | 2.02 | 121.56 | 11 | -26.61 | 9.84 | 9.85 | 9.84 | 0.63 | 4.94 | 25.19 | 14.4657 | 35.747 | 14.2903 | 1007.63 | 18.9 | 14.2903 | 0.45 | 7.74 | 1015.37 | -9 | 543.416 | 312.971 | 369.985 | -9 | 391.54 | 398.404 | -9 | -9 | 398.404 | -9 | 388.53 | -9 | -9 | 2 |  |  | 98.8912 | 9.8912 | -9
98.8925 | ATM-DRAIN | 0 | 2011-04-08 | 0.89252 | 2011-04-08 | 21:25 | 36.9974 | -73.489 | 14.44 | -9 | 1839.7 | 391.62 | -83.08 | -0.49 | 35.07 | 1015.6 | -0.13 | 2.04 | 121.7 | 11 | -26.61 | 9.84 | 9.85 | 9.84 | 0.63 | 4.94 | 25.12 | 14.1721 | 35.6934 | 14.0709 | 1007.73 | 18.9 | 14.0709 | 0.369 | 7.74 | 1015.47 | -9 | 543.417 | 312.972 | 369.986 | -9 | 391.62 | 398.482 | -9 | -9 | 398.482 | -9 | 388.73 | -9 | -9 | 2 |  |  | 98.8926 | 9.8926 | -9
98.8941 | ATM | 0 | 2011-04-08 | 0.89414 | 2011-04-08 | 21:28 | 37.0097 | -73.4897 | 14.26 | -9 | 1839.2 | 391.62 | -83.67 | -0.5 | 35.03 | 1015.3 | -0.1 | 2 | 122.31 | 11 | -26.61 | 9.84 | 9.85 | 9.84 | 0.63 | 4.75 | 25.06 | 13.7609 | 35.5679 | 13.5688 | 1007.43 | 19 | 13.5688 | 0.691 | 7.77 | 1015.2 | -9 | 543.419 | 312.974 | 369.988 | -9 | 391.62 | 398.48 | -9 | -9 | 398.48 | -9 | 388.8 | -9 | -9 | 2 |  |  | 98.8942 | 9.8942 | -9
98.8976 | EQU | 128 | 2011-04-08 | 0.89756 | 2011-04-08 | 21:33 | 37.0354 | -73.4911 | 13.686 | -9 | 1555.3 | 326.29 | -120.2 | -0.72 | 34.94 | 1015.4 | -0.46 | 2.04 | 127.52 | 11 | -26.61 | 9.84 | 9.85 | 9.84 | 0.63 | 4.94 | 25 | 13.4358 | 35.4659 | 13.3365 | 1007.53 | 18.9 | 13.3365 | 0.35 | 7.41 | 1014.94 | -9 | 543.424 | 312.978 | 369.991 | -9 | 326.29 | 333.288 | 398.44 | 333.288 | -9 | 322.78 | -9 | 388.89 | -66.11 | 3 | questionable/interpolated EqT | questionable/interpolated EqT | 98.8976 | 9.8976 | -9
98.8993 | EQU | 0 | 2011-04-08 | 0.89931 | 2011-04-08 | 21:35 | 37.0486 | -73.4918 | 13.59 | -9 | 1543.4 | 323.57 | -122.08 | -0.74 | 34.9 | 1015.6 | -0.53 | 2.02 | 123.96 | 11 | -26.61 | 9.84 | 9.85 | 9.84 | 0.63 | 4.81 | 25 | 13.4035 | 35.4628 | 13.3115 | 1007.73 | 18.9 | 13.3115 | 0.278 | 7.34 | 1015.07 | -9 | 543.426 | 312.981 | 369.992 | -9 | 323.57 | 330.572 | 398.44 | 330.572 | -9 | 321.18 | -9 | 388.97 | -67.79 | 2 |  |  | 98.8993 | 9.8994 | -9
98.9011 | EQU | 0 | 2011-04-08 | 0.90105 | 2011-04-08 | 21:38 | 37.0616 | -73.4924 | 13.61 | -9 | 1527.8 | 320.06 | -123.08 | -0.74 | 34.86 | 1015.7 | -1.32 | 2.05 | 90.05 | 11 | -26.6 | 9.84 | 9.85 | 9.84 | 0.63 | 4.87 | 25.06 | 13.4621 | 35.4965 | 13.4087 | 1007.83 | 18.6 | 13.4087 | 0.201 | 6.55 | 1014.38 | -9 | 543.428 | 312.983 | 369.994 | -9 | 320.06 | 327.068 | 398.44 | 327.068 | -9 | 318.59 | -9 | 388.98 | -70.38 | 2 |  |  | 98.9011 | 9.9011 | -9
98.9028 | EQU | 0 | 2011-04-08 | 0.9028 | 2011-04-08 | 21:40 | 37.0747 | -73.493 | 13.76 | -9 | 1512.3 | 316.64 | -123.7 | -0.75 | 34.81 | 1015.8 | -1.26 | 2.07 | 91.77 | 11 | -26.61 | 9.84 | 9.85 | 9.84 | 0.63 | 4.69 | 25.12 | 13.6642 | 35.5921 | 13.5519 | 1007.93 | 18.7 | 13.5519 | 0.208 | 6.61 | 1014.54 | -9 | 543.431 | 312.985 | 369.995 | -9 | 316.64 | 323.654 | 398.44 | 323.654 | -9 | 315.18 | -9 | 388.96 | -73.78 | 2 |  |  | 98.9029 | 9.9029 | -9
98.9045 | EQU | 128 | 2011-04-08 | 0.90455 | 2011-04-08 | 21:43 | 37.0878 | -73.4936 | 13.87 | -9 | 1522.3 | 318.69 | -123.62 | -0.75 | 34.77 | 1015.9 | -0.69 | 2.03 | 102.34 | 11 | -26.61 | 9.84 | 9.85 | 9.84 | 0.63 | 5.06 | 25.12 | 13.6596 | 35.6643 | 13.5516 | 1008.03 | 18.8 | 13.5516 | 0.318 | 7.18 | 1015.21 | -9 | 543.433 | 312.987 | 369.997 | -9 | 318.69 | 325.697 | 398.43 | 325.697 | -9 | 315.87 | -9 | 389 | -73.13 | 2 |  |  | 98.9046 | 9.9046 | -9
98.9063 | EQU | 0 | 2011-04-08 | 0.9063 | 2011-04-08 | 21:45 | 37.1008 | -73.4943 | 13.77 | -9 | 1560.2 | 326.95 | -123.08 | -0.74 | 34.74 | 1015.9 | -1.41 | 2.02 | 83.8 | 11 | -26.61 | 9.84 | 9.85 | 9.84 | 0.63 | 4.75 | 25.06 | 13.5587 | 35.6272 | 13.4543 | 1008.03 | 18.6 | 13.4543 | 0.316 | 6.46 | 1014.49 | -9 | 543.435 | 312.989 | 369.998 | -9 | 326.95 | 333.937 | 398.43 | 333.937 | -9 | 323.7 | -9 | 389.03 | -65.33 | 2 |  |  | 98.9063 | 9.9063 | -9
98.908 | EQU | 0 | 2011-04-08 | 0.90804 | 2011-04-08 | 21:48 | 37.1138 | -73.4949 | 13.67 | -9 | 1570.1 | 329.18 | -123.04 | -0.74 | 34.7 | 1015.7 | -0.82 | 2.03 | 94.94 | 11 | -26.61 | 9.84 | 9.85 | 9.84 | 0.63 | 4.81 | 25 | 13.4691 | 35.5846 | 13.3704 | 1007.83 | 18.6 | 13.3704 | 0.3 | 7.05 | 1014.88 | -9 | 543.437 | 312.991 | 370 | -9 | 329.18 | 336.161 | 398.43 | 336.161 | -9 | 326.23 | -9 | 388.98 | -62.75 | 2 |  |  | 98.9081 | 9.9081 | -9
98.9098 | EQU | 128 | 2011-04-08 | 0.90979 | 2011-04-08 | 21:50 | 37.1267 | -73.4956 | 13.58 | -9 | 1559.9 | 326.82 | -122.62 | -0.74 | 34.67 | 1015.9 | -0.76 | 1.96 | 105.44 | 11 | -26.61 | 9.84 | 9.85 | 9.84 | 0.63 | 4.87 | 25.06 | 13.3861 | 35.5535 | 13.2856 | 1008.03 | 18.5 | 13.2856 | 0.294 | 7.11 | 1015.14 | -9 | 543.44 | 312.993 | 370.001 | -9 | 326.82 | 333.804 | 398.43 | 333.804 | -9 | 324.13 | -9 | 389.09 | -64.96 | 2 |  |  | 98.9098 | 9.9098 | -9
98.9116 | EQU | 0 | 2011-04-08 | 0.91155 | 2011-04-08 | 21:53 | 37.1397 | -73.4962 | 13.51 | -9 | 1566.8 | 328.31 | -122.45 | -0.74 | 34.62 | 1015.8 | -1.46 | 1.96 | 86.4 | 11 | -26.61 | 9.84 | 9.85 | 9.84 | 0.63 | 4.62 | 24.87 | 13.3236 | 35.5143 | 13.2223 | 1007.93 | 18.5 | 13.2223 | 0.288 | 6.41 | 1014.34 | -9 | 543.442 | 312.995 | 370.003 | -9 | 328.31 | 335.289 | 398.42 | 335.289 | -9 | 325.43 | -9 | 389.07 | -63.64 | 2 |  |  | 98.9116 | 9.9116 | -9
98.9133 | EQU | 0 | 2011-04-08 | 0.9133 | 2011-04-08 | 21:55 | 37.1526 | -73.4968 | 13.47 | -9 | 1568.5 | 328.62 | -122.41 | -0.74 | 34.59 | 1015.9 | -0.52 | 1.94 | 124.72 | 11 | -26.61 | 9.84 | 9.85 | 9.84 | 0.63 | 5 | 24.87 | 13.282 | 35.49 | 13.1862 | 1008.03 | 18.6 | 13.1862 | 0.284 | 7.35 | 1015.38 | -9 | 543.444 | 312.997 | 370.004 | -9 | 328.62 | 335.597 | 398.42 | 335.597 | -9 | 326.13 | -9 | 389.12 | -62.99 | 2 |  |  | 98.9133 | 9.9133 | -9
98.915 | EQU | 0 | 2011-04-08 | 0.91505 | 2011-04-08 | 21:58 | 37.1655 | -73.4974 | 13.43 | -9 | 1558.2 | 326.34 | -121.7 | -0.73 | 34.55 | 1015.8 | -1.05 | 1.95 | 89.61 | 11 | -26.61 | 9.84 | 9.85 | 9.84 | 0.63 | 4.69 | 24.75 | 13.2224 | 35.4454 | 13.1284 | 1007.93 | 18.5 | 13.1284 | 0.302 | 6.82 | 1014.75 | -9 | 543.446 | 312.999 | 370.006 | -9 | 326.34 | 333.32 | 398.42 | 333.32 | -9 | 323.48 | -9 | 389.1 | -65.62 | 2 |  |  | 98.9151 | 9.9151 | -9
98.9168 | EQU | 0 | 2011-04-08 | 0.91679 | 2011-04-08 | 22:00 | 37.1784 | -73.498 | 13.37 | -9 | 1545.3 | 323.37 | -121.45 | -0.73 | 34.51 | 1016.1 | -0.51 | 1.96 | 125.84 | 11 | -26.6 | 9.84 | 9.85 | 9.84 | 0.63 | 5 | 24.69 | 13.1621 | 35.3933 | 13.0656 | 1008.23 | 18.5 | 13.0656 | 0.304 | 7.36 | 1015.59 | -9 | 543.449 | 313.002 | 370.007 | -9 | 323.37 | 330.354 | 398.42 | 330.354 | -9 | 320.85 | -9 | 389.24 | -68.39 | 2 |  |  | 98.9168 | 9.9168 | -9
98.9185 | EQU | 0 | 2011-04-08 | 0.91854 | 2011-04-08 | 22:03 | 37.1913 | -73.4985 | 13.3 | -9 | 1534.2 | 320.91 | -120.62 | -0.73 | 34.47 | 1016.1 | -1.26 | 2.01 | 86.78 | 11 | -26.6 | 9.84 | 9.85 | 9.84 | 0.63 | 4.62 | 24.69 | 13.1059 | 35.3522 | 13.0057 | 1008.23 | 18.4 | 13.0057 | 0.294 | 6.61 | 1014.84 | -9 | 543.451 | 313.004 | 370.009 | -9 | 320.91 | 327.898 | 398.41 | 327.898 | -9 | 318.38 | -9 | 389.26 | -70.87 | 2 |  |  | 98.9186 | 9.9186 | -9
98.9203 | EQU | 0 | 2011-04-08 | 0.92029 | 2011-04-08 | 22:05 | 37.2042 | -73.499 | 13.27 | -9 | 1527.2 | 319.37 | -120.12 | -0.72 | 34.43 | 1016 | -0.57 | 1.96 | 119.4 | 11 | -26.6 | 9.84 | 9.85 | 9.84 | 0.63 | 4.94 | 24.62 | 13.0532 | 35.3147 | 12.9511 | 1008.13 | 18.4 | 12.9511 | 0.319 | 7.3 | 1015.43 | -9 | 543.453 | 313.006 | 370.01 | -9 | 319.37 | 326.359 | 398.41 | 326.359 | -9 | 316.76 | -9 | 389.23 | -72.48 | 2 |  |  | 98.9203 | 9.9203 | -9
98.9221 | EQU | 0 | 2011-04-08 | 0.92206 | 2011-04-08 | 22:08 | 37.2173 | -73.4996 | 13.18 | -9 | 1521.4 | 318.05 | -120.12 | -0.72 | 34.39 | 1016 | -1.18 | 1.93 | 88.3 | 11 | -26.6 | 9.84 | 9.85 | 9.84 | 0.63 | 4.62 | 24.62 | 12.976 | 35.2691 | 12.8755 | 1008.13 | 18.5 | 12.8755 | 0.304 | 6.69 | 1014.82 | -9 | 543.455 | 313.008 | 370.012 | -9 | 318.05 | 325.041 | 398.41 | 325.041 | -9 | 315.5 | -9 | 389.26 | -73.75 | 2 |  |  | 98.9221 | 9.9221 | -9
98.9238 | EQU | 0 | 2011-04-08 | 0.92382 | 2011-04-08 | 22:10 | 37.2303 | -73.5001 | 13.14 | -9 | 1517.3 | 317.06 | -119.87 | -0.72 | 34.35 | 1016.2 | -1.47 | 1.94 | 84.22 | 11 | -26.58 | 9.84 | 9.85 | 9.84 | 0.64 | 5.06 | 24.56 | 12.9355 | 35.2497 | 12.8442 | 1008.33 | 18.5 | 12.8442 | 0.296 | 6.4 | 1014.73 | -9 | 543.458 | 313.01 | 370.013 | -9 | 317.06 | 324.051 | 398.41 | 324.051 | -9 | 314.64 | -9 | 389.34 | -74.7 | 2 |  |  | 98.9239 | 9.9239 | -9
98.9256 | EQU | 128 | 2011-04-08 | 0.92558 | 2011-04-08 | 22:13 | 37.2434 | -73.5004 | 13.12 | -9 | 1518 | 317.19 | -119.54 | -0.72 | 34.31 | 1016.1 | -1.15 | 1.95 | 92.67 | 11 | -26.59 | 9.84 | 9.85 | 9.84 | 0.64 | 4.69 | 24.62 | 12.9352 | 35.2472 | 12.8439 | 1008.23 | 18.5 | 12.8439 | 0.276 | 6.72 | 1014.95 | -9 | 543.46 | 313.012 | 370.015 | -9 | 317.19 | 324.179 | 398.41 | 324.179 | -9 | 315.1 | -9 | 389.3 | -74.2 | 2 |  |  | 98.9256 | 9.9256 | -9
98.9273 | EQU | 0 | 2011-04-08 | 0.92733 | 2011-04-08 | 22:15 | 37.2564 | -73.5011 | 13.14 | -9 | 1519.9 | 317.74 | -119.2 | -0.72 | 34.26 | 1015.7 | -0.96 | 1.97 | 98.07 | 11 | -26.58 | 9.84 | 9.85 | 9.84 | 0.64 | 5 | 24.5 | 12.9579 | 35.2611 | 12.8593 | 1007.83 | 18.8 | 12.8593 | 0.281 | 6.91 | 1014.74 | -9 | 543.462 | 313.014 | 370.016 | -9 | 317.74 | 324.726 | 398.4 | 324.726 | -9 | 315.5 | -9 | 389.14 | -73.64 | 2 |  |  | 98.9274 | 9.9274 | -9
98.9291 | EQU | 0 | 2011-04-08 | 0.92907 | 2011-04-08 | 22:18 | 37.2696 | -73.5023 | 13.14 | -9 | 1521.2 | 317.97 | -118.7 | -0.71 | 34.22 | 1015.7 | -0.72 | 1.94 | 100.48 | 11 | -26.57 | 9.84 | 9.85 | 9.84 | 0.64 | 4.69 | 24.5 | 12.9771 | 35.2721 | 12.8806 | 1007.83 | 18.8 | 12.8806 | 0.259 | 7.15 | 1014.98 | -9 | 543.464 | 313.016 | 370.018 | -9 | 317.97 | 324.953 | 398.4 | 324.953 | -9 | 316.08 | -9 | 389.13 | -73.05 | 2 |  |  | 98.9291 | 9.9291 | -9
98.9308 | EQU | 0 | 2011-04-08 | 0.93082 | 2011-04-08 | 22:20 | 37.2825 | -73.5016 | 13.18 | -9 | 1520.6 | 317.85 | -118.33 | -0.71 | 34.18 | 1015.6 | -1.51 | 1.99 | 83.11 | 11 | -26.58 | 9.84 | 9.85 | 9.84 | 0.64 | 4.87 | 24.37 | 13.0758 | 35.3146 | 13.0123 | 1007.73 | 18.6 | 13.0123 | 0.168 | 6.36 | 1014.09 | -9 | 543.467 | 313.018 | 370.019 | -9 | 317.85 | 324.832 | 398.4 | 324.832 | -9 | 316.9 | -9 | 389.04 | -72.14 | 2 |  |  | 98.9309 | 9.9309 | -9
98.9326 | EQU | 128 | 2011-04-08 | 0.93257 | 2011-04-08 | 22:23 | 37.2954 | -73.4999 | 13.33 | -9 | 1518.4 | 317.44 | -118.2 | -0.71 | 34.14 | 1015.3 | -0.51 | 1.97 | 118 | 11 | -26.59 | 9.84 | 9.84 | 9.84 | 0.64 | 4.62 | 24.37 | 13.2022 | 35.3855 | 13.1231 | 1007.43 | 18.4 | 13.1231 | 0.207 | 7.36 | 1014.79 | -9 | 543.469 | 313.02 | 370.021 | -9 | 317.44 | 324.421 | 398.4 | 324.421 | -9 | 316.15 | -9 | 388.88 | -72.73 | 2 |  |  | 98.9326 | 9.9326 | -9
98.9343 | EQU-DRAIN | 0 | 2011-04-08 | 0.93432 | 2011-04-08 | 22:26 | 37.3083 | -73.5 | 13.39 | -9 | 1515.2 | 316.72 | -118.04 | -0.71 | 34.1 | 1015.3 | -1.29 | 2.03 | 81.97 | 11 | -26.6 | 9.84 | 9.84 | 9.84 | 0.64 | 4.87 | 24.37 | 13.2777 | 35.4146 | 13.2044 | 1007.43 | 18.4 | 13.2044 | 0.186 | 6.58 | 1014.01 | -9 | 543.471 | 313.023 | 370.022 | -9 | 316.72 | 323.701 | 398.39 | 323.701 | -9 | 315.47 | -9 | 388.85 | -73.38 | 2 |  |  | 98.9344 | 9.9344 | -9
98.9363 | EQU | 0 | 2011-04-08 | 0.93633 | 2011-04-08 | 22:28 | 37.3232 | -73.5009 | 13.5 | -9 | 1509.3 | 315.36 | -117.95 | -0.71 | 34.04 | 1015.3 | -0.48 | 1.98 | 123.76 | 11 | -26.59 | 9.84 | 9.85 | 9.84 | 0.64 | 4.75 | 24.37 | 13.3579 | 35.4852 | 13.2726 | 1007.43 | 18.7 | 13.2726 | 0.227 | 7.39 | 1014.82 | -9 | 543.474 | 313.025 | 370.024 | -9 | 315.36 | 322.342 | 398.39 | 322.342 | -9 | 313.81 | -9 | 388.82 | -75.01 | 2 |  |  | 98.9364 | 9.9364 | -9
98.9381 | EQU | 0 | 2011-04-08 | 0.93807 | 2011-04-08 | 22:31 | 37.3363 | -73.5017 | 13.53 | -9 | 1515.5 | 316.73 | -117.58 | -0.71 | 34.01 | 1015.2 | -0.66 | 1.92 | 105.81 | 11 | -26.59 | 9.84 | 9.84 | 9.84 | 0.64 | 5.06 | 24.25 | 13.4123 | 35.5154 | 13.334 | 1007.33 | 18.9 | 13.334 | 0.196 | 7.21 | 1014.54 | -9 | 543.476 | 313.027 | 370.025 | -9 | 316.73 | 323.707 | 398.39 | 323.707 | -9 | 315.46 | -9 | 388.76 | -73.3 | 2 |  |  | 98.9381 | 9.9381 | -9
98.9398 | EQU | 0 | 2011-04-08 | 0.93983 | 2011-04-08 | 22:33 | 37.3494 | -73.5028 | 13.63 | -9 | 1516.8 | 316.84 | -117.79 | -0.71 | 33.97 | 1015.5 | -0.67 | 1.91 | 102.1 | 11 | -26.59 | 9.84 | 9.84 | 9.84 | 0.64 | 4.69 | 24.19 | 13.5286 | 35.5997 | 13.4498 | 1007.63 | 18.8 | 13.4498 | 0.18 | 7.2 | 1014.83 | -9 | 543.478 | 313.029 | 370.027 | -9 | 316.84 | 323.815 | 398.39 | 323.815 | -9 | 315.84 | -9 | 388.83 | -72.99 | 2 |  |  | 98.9399 | 9.9399 | -9
98.9416 | EQU | 0 | 2011-04-08 | 0.94157 | 2011-04-08 | 22:36 | 37.3626 | -73.5038 | 13.67 | -9 | 1533.5 | 320.58 | -117.41 | -0.7 | 33.92 | 1015.1 | -0.45 | 2.02 | 129.22 | 11 | -26.59 | 9.84 | 9.85 | 9.84 | 0.64 | 5.06 | 24.19 | 13.5388 | 35.6083 | 13.4511 | 1007.23 | 18.9 | 13.4511 | 0.219 | 7.42 | 1014.65 | -9 | 543.48 | 313.031 | 370.028 | -9 | 320.58 | 327.545 | 398.38 | 327.545 | -9 | 318.89 | -9 | 388.67 | -69.79 | 2 |  |  | 98.9416 | 9.9416 | -9
98.9433 | EQU | 0 | 2011-04-08 | 0.94333 | 2011-04-08 | 22:38 | 37.3759 | -73.5047 | 13.69 | -9 | 1544.5 | 322.89 | -116.83 | -0.7 | 33.88 | 1015.3 | -0.61 | 1.92 | 100.84 | 11 | -26.59 | 9.84 | 9.85 | 9.84 | 0.64 | 4.69 | 24.12 | 13.5536 | 35.62 | 13.4699 | 1007.43 | 18.9 | 13.4699 | 0.22 | 7.26 | 1014.69 | -9 | 543.483 | 313.033 | 370.03 | -9 | 322.89 | 329.848 | 398.38 | 329.848 | -9 | 321.12 | -9 | 388.74 | -67.62 | 2 |  |  | 98.9434 | 9.9434 | -9
98.9451 | EQU | 0 | 2011-04-08 | 0.94508 | 2011-04-08 | 22:41 | 37.389 | -73.5057 | 13.73 | -9 | 1550.3 | 324.21 | -116.95 | -0.7 | 33.84 | 1015 | -0.49 | 1.93 | 118.26 | 11 | -26.59 | 9.84 | 9.84 | 9.84 | 0.64 | 5.06 | 24.12 | 13.6148 | 35.653 | 13.5328 | 1007.13 | 18.8 | 13.5328 | 0.197 | 7.38 | 1014.51 | -9 | 543.485 | 313.035 | 370.031 | -9 | 324.21 | 331.163 | 398.38 | 331.163 | -9 | 322.64 | -9 | 388.6 | -65.96 | 2 |  |  | 98.9451 | 9.9451 | -9
98.9468 | EQU | 0 | 2011-04-08 | 0.94684 | 2011-04-08 | 22:44 | 37.4023 | -73.5067 | 13.79 | -9 | 1554.5 | 325.03 | -116.95 | -0.7 | 33.8 | 1015.2 | -0.72 | 1.92 | 99.95 | 11 | -26.58 | 9.84 | 9.84 | 9.84 | 0.64 | 4.69 | 24.12 | 13.6942 | 35.6855 | 13.6162 | 1007.33 | 18.9 | 13.6162 | 0.174 | 7.15 | 1014.48 | -9 | 543.487 | 313.038 | 370.033 | -9 | 325.03 | 331.979 | 398.38 | 331.979 | -9 | 323.73 | -9 | 388.65 | -64.92 | 2 |  |  | 98.9469 | 9.9469 | -9
98.9486 | EQU | 0 | 2011-04-08 | 0.94859 | 2011-04-08 | 22:46 | 37.4154 | -73.5079 | 13.9 | -9 | 1557.4 | 325.61 | -116.41 | -0.7 | 33.76 | 1015.2 | -0.57 | 1.98 | 124.93 | 11 | -26.58 | 9.84 | 9.84 | 9.84 | 0.64 | 5 | 24.06 | 13.7777 | 35.7191 | 13.7068 | 1007.33 | 18.9 | 13.7068 | 0.193 | 7.3 | 1014.63 | -9 | 543.489 | 313.04 | 370.034 | -9 | 325.61 | 332.556 | 398.37 | 332.556 | -9 | 324.04 | -9 | 388.61 | -64.57 | 2 |  |  | 98.9486 | 9.9486 | -9
98.9503 | EQU | 0 | 2011-04-08 | 0.95035 | 2011-04-08 | 22:49 | 37.4287 | -73.5091 | 13.95 | -9 | 1554.4 | 324.94 | -116.08 | -0.7 | 33.72 | 1015.1 | -0.68 | 1.95 | 107.86 | 11 | -26.58 | 9.84 | 9.84 | 9.84 | 0.64 | 4.62 | 24 | 13.8415 | 35.7366 | 13.759 | 1007.23 | 18.7 | 13.759 | 0.191 | 7.19 | 1014.42 | -9 | 543.492 | 313.042 | 370.036 | -9 | 324.94 | 331.886 | 398.37 | 331.886 | -9 | 323.33 | -9 | 388.55 | -65.21 | 2 |  |  | 98.9504 | 9.9504 | -9
98.9521 | EQU | 0 | 2011-04-08 | 0.95209 | 2011-04-08 | 22:51 | 37.4418 | -73.5103 | 14 | -9 | 1552 | 324.45 | -116.62 | -0.7 | 33.68 | 1014.9 | -0.75 | 1.96 | 109.31 | 11 | -26.58 | 9.84 | 9.84 | 9.84 | 0.64 | 4.81 | 23.94 | 13.8898 | 35.7562 | 13.8036 | 1007.03 | 18.9 | 13.8036 | 0.196 | 7.12 | 1014.15 | -9 | 543.494 | 313.044 | 370.037 | -9 | 324.45 | 331.395 | 398.37 | 331.395 | -9 | 322.68 | -9 | 388.45 | -65.77 | 2 |  |  | 98.9522 | 9.9521 | -9
98.9538 | EQU | 0 | 2011-04-08 | 0.95384 | 2011-04-08 | 22:54 | 37.455 | -73.5116 | 14.04 | -9 | 1551 | 324.19 | -116.45 | -0.7 | 33.64 | 1014.9 | -1.55 | 1.93 | 84.75 | 11 | -26.58 | 9.84 | 9.84 | 9.84 | 0.64 | 4.69 | 23.94 | 13.9292 | 35.7683 | 13.8517 | 1007.03 | 18.9 | 13.8517 | 0.188 | 6.32 | 1013.35 | -9 | 543.496 | 313.046 | 370.039 | -9 | 324.19 | 331.134 | 398.37 | 331.134 | -9 | 322.27 | -9 | 388.43 | -66.17 | 2 |  |  | 98.9539 | 9.9539 | -9
98.9556 | EQU | 0 | 2011-04-08 | 0.95559 | 2011-04-08 | 22:56 | 37.4682 | -73.5126 | 14.1 | -9 | 1549.5 | 323.91 | -116.41 | -0.7 | 33.6 | 1014.7 | -0.76 | 1.95 | 92.45 | 11 | -26.58 | 9.84 | 9.84 | 9.84 | 0.64 | 4.75 | 24 | 13.9916 | 35.7918 | 13.905 | 1006.83 | 18.9 | 13.905 | 0.195 | 7.11 | 1013.94 | -9 | 543.498 | 313.048 | 370.04 | -9 | 323.91 | 330.853 | 398.37 | 330.853 | -9 | 322.07 | -9 | 388.33 | -66.26 | 2 |  |  | 98.9557 | 9.9557 | -9
98.9573 | EQU | 128 | 2011-04-08 | 0.95734 | 2011-04-08 | 22:59 | 37.4814 | -73.5137 | 14.15 | -9 | 1553.8 | 324.74 | -116.12 | -0.7 | 33.56 | 1014.8 | -0.58 | 1.95 | 112.11 | 11 | -26.58 | 9.84 | 9.84 | 9.84 | 0.64 | 4.94 | 23.94 | 14.0568 | 35.8328 | 13.9872 | 1006.93 | 18.9 | 13.9872 | 0.163 | 7.29 | 1014.22 | -9 | 543.501 | 313.05 | 370.042 | -9 | 324.74 | 331.679 | 398.36 | 331.679 | -9 | 323.39 | -9 | 388.34 | -64.95 | 2 |  |  | 98.9574 | 9.9574 | -9
98.9591 | EQU | 0 | 2011-04-08 | 0.95909 | 2011-04-08 | 23:01 | 37.4947 | -73.5147 | 14.21 | -9 | 1565.3 | 327.35 | -115.83 | -0.69 | 33.52 | 1014.5 | -0.54 | 1.96 | 115.42 | 11 | -26.58 | 9.84 | 9.84 | 9.84 | 0.64 | 4.81 | 23.94 | 14.0983 | 35.8578 | 14.0192 | 1006.63 | 19.2 | 14.0192 | 0.191 | 7.33 | 1013.96 | -9 | 543.503 | 313.052 | 370.043 | -9 | 327.35 | 334.282 | 398.36 | 334.282 | -9 | 325.44 | -9 | 388.2 | -62.77 | 2 |  |  | 98.9591 | 9.9591 | -9
98.9608 | EQU | 0 | 2011-04-08 | 0.96083 | 2011-04-08 | 23:04 | 37.508 | -73.5157 | 14.27 | -9 | 1578.7 | 330.2 | -115.5 | -0.69 | 33.48 | 1014.7 | -1.13 | 1.98 | 84.32 | 11 | -26.58 | 9.84 | 9.84 | 9.84 | 0.64 | 5.12 | 23.94 | 14.1775 | 35.8972 | 14.1005 | 1006.83 | 19 | 14.1005 | 0.169 | 6.74 | 1013.57 | -9 | 543.505 | 313.054 | 370.045 | -9 | 330.2 | 337.123 | 398.36 | 337.123 | -9 | 328.35 | -9 | 388.25 | -59.9 | 2 |  |  | 98.9609 | 9.9609 | -9
98.9626 | EQU | 0 | 2011-04-08 | 0.96258 | 2011-04-08 | 23:06 | 37.5212 | -73.5166 | 14.3 | -9 | 1596.3 | 334.14 | -115.45 | -0.69 | 33.45 | 1014.5 | -1.24 | 1.97 | 89.94 | 11 | -26.58 | 9.84 | 9.84 | 9.84 | 0.64 | 4.69 | 23.87 | 14.1642 | 35.8897 | 14.0968 | 1006.63 | 18.9 | 14.0968 | 0.203 | 6.63 | 1013.26 | -9 | 543.507 | 313.057 | 370.046 | -9 | 334.14 | 341.053 | 398.36 | 341.053 | -9 | 331.6 | -9 | 388.17 | -56.57 | 2 |  |  | 98.9626 | 9.9626 | -9
98.9644 | EQU | 0 | 2011-04-08 | 0.96435 | 2011-04-08 | 23:09 | 37.5345 | -73.5174 | 14.31 | -9 | 1603.1 | 335.56 | -115.79 | -0.69 | 33.41 | 1014.6 | -0.8 | 2 | 92.73 | 11 | -26.58 | 9.84 | 9.84 | 9.84 | 0.64 | 4.87 | 23.87 | 14.2244 | 35.9219 | 14.1567 | 1006.73 | 18.9 | 14.1567 | 0.153 | 7.07 | 1013.8 | -9 | 543.51 | 313.059 | 370.048 | -9 | 335.56 | 342.468 | 398.35 | 342.468 | -9 | 333.85 | -9 | 388.18 | -54.33 | 2 |  |  | 98.9644 | 9.9644 | -9
98.9661 | EQU | 0 | 2011-04-08 | 0.9661 | 2011-04-08 | 23:11 | 37.5477 | -73.5182 | 14.34 | -9 | 1609.5 | 336.98 | -116 | -0.69 | 33.38 | 1014.5 | -0.91 | 2.01 | 85.17 | 11 | -26.58 | 9.84 | 9.84 | 9.84 | 0.64 | 4.62 | 23.81 | 14.244 | 35.9327 | 14.1811 | 1006.63 | 18.9 | 14.1811 | 0.159 | 6.96 | 1013.59 | -9 | 543.512 | 313.061 | 370.049 | -9 | 336.98 | 343.883 | 398.35 | 343.883 | -9 | 335.07 | -9 | 388.13 | -53.06 | 2 |  |  | 98.9661 | 9.9662 | -9
98.9678 | EQU | 0 | 2011-04-08 | 0.96785 | 2011-04-08 | 23:14 | 37.561 | -73.519 | 14.43 | -9 | 1631.6 | 341.97 | -116.33 | -0.7 | 33.35 | 1014.3 | -1.5 | 1.93 | 85.6 | 11 | -26.59 | 9.84 | 9.84 | 9.84 | 0.64 | 4.75 | 23.75 | 14.2681 | 35.9292 | 14.1659 | 1006.43 | 19.1 | 14.1659 | 0.264 | 6.37 | 1012.8 | -9 | 543.514 | 313.063 | 370.051 | -9 | 341.97 | 348.86 | 398.35 | 348.86 | -9 | 338.11 | -9 | 388.06 | -49.94 | 2 |  |  | 98.9679 | 9.9679 | -9
98.9696 | EQU | 0 | 2011-04-08 | 0.96959 | 2011-04-08 | 23:16 | 37.5743 | -73.52 | 14.2 | -9 | 1652.4 | 346.57 | -115.7 | -0.69 | 33.31 | 1014.3 | -0.71 | 1.94 | 92.56 | 11 | -26.59 | 9.84 | 9.84 | 9.84 | 0.64 | 4.87 | 23.75 | 13.9007 | 35.7681 | 13.7611 | 1006.43 | 19 | 13.7611 | 0.439 | 7.16 | 1013.59 | -9 | 543.516 | 313.065 | 370.052 | -9 | 346.57 | 353.448 | 398.35 | 353.448 | -9 | 340.38 | -9 | 388.21 | -47.83 | 2 |  |  | 98.9696 | 9.9696 | -9
98.9713 | EQU | 0 | 2011-04-08 | 0.97134 | 2011-04-08 | 23:19 | 37.5876 | -73.5211 | 13.75 | -9 | 1627.6 | 340.97 | -115.5 | -0.69 | 33.28 | 1014.4 | -0.54 | 1.98 | 128.51 | 11 | -26.59 | 9.84 | 9.84 | 9.84 | 0.64 | 4.81 | 23.69 | 13.4514 | 35.587 | 13.3875 | 1006.53 | 19.1 | 13.3875 | 0.363 | 7.33 | 1013.86 | -9 | 543.519 | 313.067 | 370.054 | -9 | 340.97 | 347.858 | 398.34 | 347.858 | -9 | 336.32 | -9 | 388.38 | -52.06 | 2 |  |  | 98.9714 | 9.9714 | -9
98.9731 | EQU | 0 | 2011-04-08 | 0.97309 | 2011-04-08 | 23:21 | 37.6009 | -73.5221 | 13.58 | -9 | 1615.3 | 338.14 | -115.75 | -0.69 | 33.24 | 1014.5 | -1 | 1.97 | 100.31 | 11 | -26.59 | 9.84 | 9.84 | 9.84 | 0.64 | 5.12 | 23.75 | 13.3271 | 35.5365 | 13.2308 | 1006.63 | 19 | 13.2308 | 0.349 | 6.87 | 1013.5 | -9 | 543.521 | 313.069 | 370.055 | -9 | 338.14 | 345.033 | 398.34 | 345.033 | -9 | 333.71 | -9 | 388.48 | -54.77 | 2 |  |  | 98.9731 | 9.9731 | -9
98.9748 | EQU | 128 | 2011-04-08 | 0.97484 | 2011-04-08 | 23:24 | 37.6143 | -73.5232 | 13.33 | -9 | 1606.3 | 336.14 | -115.45 | -0.69 | 33.22 | 1014.4 | -0.45 | 2.01 | 128.72 | 11 | -26.59 | 9.84 | 9.84 | 9.84 | 0.67 | 4.69 | 23.75 | 13.0612 | 35.3762 | 12.9554 | 1006.53 | 19.3 | 12.9554 | 0.375 | 7.42 | 1013.95 | -9 | 543.523 | 313.071 | 370.057 | -9 | 336.14 | 343.036 | 398.34 | 343.036 | -9 | 331.65 | -9 | 388.54 | -56.89 | 2 |  |  | 98.9749 | 9.9749 | -9
98.9766 | EQU-DRAIN | 0 | 2011-04-08 | 0.9766 | 2011-04-08 | 23:26 | 37.6277 | -73.5244 | 13.16 | -9 | 1580.9 | 330.62 | -115.79 | -0.69 | 33.19 | 1014.1 | -0.85 | 1.95 | 97.08 | 11 | -26.59 | 9.84 | 9.84 | 9.84 | 0.64 | 5.06 | 23.62 | 12.9857 | 35.2904 | 12.8975 | 1006.23 | 19.1 | 12.8975 | 0.262 | 7.02 | 1013.25 | -9 | 543.525 | 313.073 | 370.058 | -9 | 330.62 | 337.526 | 398.34 | 337.526 | -9 | 327.7 | -9 | 388.44 | -60.74 | 2 |  |  | 98.9766 | 9.9766 | -9
98.9786 | EQU | 0 | 2011-04-08 | 0.9786 | 2011-04-08 | 23:29 | 37.643 | -73.5257 | 13.25 | -9 | 1562.9 | 326.52 | -115.62 | -0.69 | 33.15 | 1014.3 | -0.43 | 1.93 | 129.72 | 11 | -26.59 | 9.84 | 9.84 | 9.84 | 0.64 | 4.75 | 23.69 | 13.1622 | 35.2684 | 13.0921 | 1006.43 | 19.1 | 13.0921 | 0.158 | 7.44 | 1013.87 | -9 | 543.528 | 313.076 | 370.06 | -9 | 326.52 | 333.433 | 398.33 | 333.433 | -9 | 325.33 | -9 | 388.44 | -63.11 | 2 |  |  | 98.9787 | 9.9787 | -9
98.9803 | EQU | 0 | 2011-04-08 | 0.98035 | 2011-04-08 | 23:32 | 37.6565 | -73.5269 | 13.41 | -9 | 1568.7 | 327.65 | -115.91 | -0.69 | 33.12 | 1014.6 | -1.45 | 1.95 | 81.04 | 11 | -26.59 | 9.84 | 9.84 | 9.84 | 0.64 | 5.06 | 23.62 | 13.2878 | 35.247 | 13.1971 | 1006.73 | 19.2 | 13.1971 | 0.213 | 6.42 | 1013.15 | -9 | 543.53 | 313.078 | 370.062 | -9 | 327.65 | 334.559 | 398.33 | 334.559 | -9 | 325.39 | -9 | 388.52 | -63.13 | 2 |  |  | 98.9804 | 9.9804 | -9
98.9821 | EQU | 128 | 2011-04-08 | 0.98211 | 2011-04-08 | 23:34 | 37.67 | -73.5282 | 13.44 | -9 | 1576.2 | 329.19 | -115.95 | -0.69 | 33.1 | 1014.8 | -0.59 | 1.95 | 99.71 | 11 | -26.59 | 9.84 | 9.84 | 9.84 | 0.64 | 4.56 | 23.62 | 13.256 | 35.1862 | 13.1889 | 1006.93 | 19.4 | 13.1889 | 0.251 | 7.28 | 1014.21 | -9 | 543.533 | 313.08 | 370.063 | -9 | 329.19 | 336.094 | 398.33 | 336.094 | -9 | 326.69 | -9 | 388.6 | -61.91 | 2 |  |  | 98.9822 | 9.9822 | -9
98.9839 | EQU | 0 | 2011-04-08 | 0.98385 | 2011-04-08 | 23:37 | 37.6834 | -73.5295 | 13.36 | -9 | 1584.9 | 331.09 | -116.33 | -0.7 | 33.06 | 1014.7 | -0.9 | 1.94 | 97.02 | 11 | -26.59 | 9.84 | 9.84 | 9.84 | 0.64 | 4.75 | 23.56 | 13.1847 | 35.1384 | 13.1056 | 1006.83 | 19.2 | 13.1056 | 0.254 | 6.97 | 1013.8 | -9 | 543.535 | 313.082 | 370.065 | -9 | 331.09 | 337.987 | 398.33 | 337.987 | -9 | 328.38 | -9 | 388.59 | -60.21 | 2 |  |  | 98.9839 | 9.9839 | -9
98.9856 | EQU | 0 | 2011-04-08 | 0.98561 | 2011-04-08 | 23:39 | 37.6968 | -73.5309 | 13.27 | -9 | 1586.7 | 331.53 | -115.58 | -0.69 | 33.03 | 1014.6 | -0.91 | 1.94 | 95.86 | 11 | -26.58 | 9.84 | 9.84 | 9.84 | 0.64 | 4.81 | 23.56 | 13.0107 | 35.0125 | 12.8954 | 1006.73 | 19.1 | 12.8954 | 0.375 | 6.96 | 1013.69 | -9 | 543.537 | 313.084 | 370.066 | -9 | 331.53 | 338.425 | 398.32 | 338.425 | -9 | 327.12 | -9 | 388.62 | -61.5 | 2 |  |  | 98.9857 | 9.9857 | -9
98.9874 | EQU | 128 | 2011-04-08 | 0.98736 | 2011-04-08 | 23:42 | 37.7099 | -73.5323 | 13.08 | -9 | 1579.6 | 329.8 | -115.79 | -0.69 | 33 | 1014.9 | -0.77 | 1.94 | 111.66 | 11 | -26.58 | 9.84 | 9.84 | 9.84 | 0.64 | 4.75 | 23.56 | 12.8458 | 34.9105 | 12.8222 | 1007.03 | 18.8 | 12.8222 | 0.258 | 7.1 | 1014.13 | -9 | 543.539 | 313.086 | 370.068 | -9 | 329.8 | 336.697 | 398.32 | 336.697 | -9 | 327.27 | -9 | 388.76 | -61.49 | 2 |  |  | 98.9874 | 9.9874 | -9
98.9891 | EQU | 0 | 2011-04-08 | 0.98911 | 2011-04-08 | 23:44 | 37.7229 | -73.5336 | 13.11 | -9 | 1581.8 | 330.2 | -115.12 | -0.69 | 32.97 | 1015 | -1.48 | 1.94 | 81.09 | 11 | -26.58 | 9.84 | 9.84 | 9.84 | 0.64 | 5.12 | 23.5 | 13.0687 | 34.9106 | 13.0409 | 1007.13 | 18.6 | 13.0409 | 0.069 | 6.39 | 1013.52 | -9 | 543.542 | 313.088 | 370.069 | -9 | 330.2 | 337.094 | 398.32 | 337.094 | -9 | 330.07 | -9 | 388.72 | -58.65 | 2 |  |  | 98.9892 | 9.9892 | -9
98.9909 | EQU | 0 | 2011-04-08 | 0.99086 | 2011-04-08 | 23:47 | 37.7358 | -73.5348 | 13.46 | -9 | 1593 | 332.52 | -115.75 | -0.69 | 32.95 | 1015.3 | -0.52 | 1.99 | 125.98 | 11 | -26.58 | 9.84 | 9.84 | 9.84 | 0.64 | 4.62 | 23.5 | 13.4414 | 34.9941 | 13.4009 | 1007.43 | 18.6 | 13.4009 | 0.059 | 7.35 | 1014.78 | -9 | 543.544 | 313.09 | 370.071 | -9 | 332.52 | 339.407 | 398.32 | 339.407 | -9 | 332.78 | -9 | 388.7 | -55.92 | 2 |  |  | 98.9909 | 9.9909 | -9
98.9926 | EQU | 0 | 2011-04-08 | 0.9926 | 2011-04-08 | 23:49 | 37.7487 | -73.536 | 13.79 | -9 | 1604.6 | 335.07 | -115.83 | -0.69 | 32.92 | 1015.3 | -1.45 | 1.95 | 83.48 | 11 | -26.58 | 9.84 | 9.84 | 9.84 | 0.64 | 4.75 | 23.56 | 13.8252 | 35.108 | 13.7798 | 1007.43 | 18.5 | 13.7798 | 0.01 | 6.42 | 1013.85 | -9 | 543.546 | 313.093 | 370.072 | -9 | 335.07 | 341.949 | 398.32 | 341.949 | -9 | 335.55 | -9 | 388.56 | -53.01 | 2 |  |  | 98.9927 | 9.9927 | -9
98.9957 | STD2 | 0 | 2011-04-08 | 0.99571 | 2011-04-08 | 23:54 | 37.7716 | -73.5378 | 14.61 | 549.89 | 2439.1 | 543.55 | -304.66 | -1.97 | 32.87 | 1014.9 | -0.1 | 1.9 | 81.97 | 11 | -26.57 | 9.84 | 9.84 | 9.84 | 0.64 | 4.62 | 23.5 | 14.5913 | 35.363 | 14.5093 | 1007.03 | 18.5 | 14.5093 | 0.101 | 7.77 | 1014.8 | -6.34 | -9 | -9 | -9 | -9 | 543.55 | -9 | -9 | -9 | -9 | -9 | -9 | -9 | -9 | 2 |  |  | 98.9958 | 9.9958 | -9
98.9988 | STD3 | 0 | 2011-04-08 | 0.99882 | 2011-04-08 | 23:58 | 37.7949 | -73.5393 | 14.32 | 319.82 | 1504.8 | 313.1 | -305.41 | -1.98 | 32.81 | 1014.6 | -0.1 | 1.92 | 56.63 | 11 | -26.58 | 9.84 | 9.84 | 9.84 | 0.64 | 4.75 | 23.44 | 13.7323 | 35.0976 | 13.4477 | 1006.73 | 18.7 | 13.4477 | 0.872 | 7.77 | 1014.5 | -6.72 | -9 | -9 | -9 | -9 | 313.1 | -9 | -9 | -9 | -9 | -9 | -9 | -9 | -9 | 2 |  |  | 98.9989 | 9.9989 | -9
99.0019 | STD4 | 0 | 2011-04-09 | 0.0019329 | 2011-04-09 | 0:03 | 37.8183 | -73.5412 | 11.87 | 377.14 | 1759.9 | 370.08 | -306.16 | -1.98 | 32.76 | 1014.5 | -0.2 | 1.96 | 61.07 | 11 | -26.58 | 9.84 | 9.84 | 9.84 | 0.64 | 4.62 | 23.31 | 11.2495 | 34.3128 | 11.1091 | 1006.63 | 18.9 | 11.1091 | 0.761 | 7.67 | 1014.3 | -7.06 | -9 | -9 | -9 | -9 | 370.08 | -9 | -9 | -9 | -9 | -9 | -9 | -9 | -9 | 2 |  |  | 99.002 | 10.002 | -9
99.005 | ATM | 0 | 2011-04-09 | 0.0050463 | 2011-04-09 | 0:07 | 37.8415 | -73.5434 | 11.44 | -9 | 1849.7 | 391.5 | -72.17 | -0.42 | 32.71 | 1014.7 | -0.1 | 1.97 | 119.6 | 11 | -26.59 | 9.84 | 9.84 | 9.84 | 0.64 | 4.87 | 23.25 | 11.8853 | 34.5414 | 11.8071 | 1006.83 | 18.8 | 11.8071 | -0.367 | 7.77 | 1014.6 | -9 | 543.533 | 313.097 | 370.079 | -9 | 391.5 | 398.251 | -9 | -9 | 398.251 | -9 | 388.96 | -9 | -9 | 2 |  |  | 99.0051 | 10.0051 | -9
99.0064 | ATM | 0 | 2011-04-09 | 0.0064236 | 2011-04-09 | 0:09 | 37.8518 | -73.5446 | 11.77 | -9 | 1849.9 | 391.53 | -75.33 | -0.44 | 32.68 | 1014.6 | -0.12 | 1.94 | 119.2 | 11 | -26.58 | 9.84 | 9.84 | 9.84 | 0.64 | 5.06 | 23.19 | 11.2206 | 34.2769 | 11.0208 | 1006.73 | 18.8 | 11.0208 | 0.749 | 7.75 | 1014.48 | -9 | 543.531 | 313.097 | 370.078 | -9 | 391.53 | 398.282 | -9 | -9 | 398.282 | -9 | 389.21 | -9 | -9 | 2 |  |  | 99.0065 | 10.0065 | -9
99.0078 | ATM | 0 | 2011-04-09 | 0.0078009 | 2011-04-09 | 0:11 | 37.8623 | -73.5457 | 11.15 | -9 | 1850.4 | 391.62 | -77.5 | -0.46 | 32.66 | 1014.6 | -0.12 | 1.93 | 120.01 | 11 | -26.58 | 9.84 | 9.84 | 9.84 | 0.64 | 5.12 | 23.19 | 10.285 | 33.9846 | 10.0909 | 1006.73 | 19.1 | 10.0909 | 1.059 | 7.75 | 1014.48 | -9 | 543.528 | 313.096 | 370.078 | -9 | 391.62 | 398.373 | -9 | -9 | 398.373 | -9 | 389.58 | -9 | -9 | 2 |  |  | 99.0079 | 10.0078 | -9
99.0092 | ATM | 0 | 2011-04-09 | 0.0091782 | 2011-04-09 | 0:13 | 37.8731 | -73.547 | 10.4 | -9 | 1850.6 | 391.55 | -78.79 | -0.46 | 32.64 | 1014.8 | -0.13 | 1.91 | 120.14 | 11 | -26.58 | 9.84 | 9.84 | 9.84 | 0.64 | 4.87 | 23.19 | 10.2401 | 33.9776 | 10.1884 | 1006.93 | 19.5 | 10.1884 | 0.212 | 7.74 | 1014.67 | -9 | 543.526 | 313.096 | 370.078 | -9 | 391.55 | 398.304 | -9 | -9 | 398.304 | -9 | 389.56 | -9 | -9 | 2 |  |  | 99.0092 | 10.0092 | -9
99.0106 | ATM | 0 | 2011-04-09 | 0.010556 | 2011-04-09 | 0:15 | 37.884 | -73.5484 | 10.53 | -9 | 1851.1 | 391.51 | -79.5 | -0.47 | 32.62 | 1015 | -0.1 | 2.02 | 120.55 | 11 | -26.58 | 9.84 | 9.84 | 9.84 | 0.64 | 4.69 | 23.25 | 9.2392 | 33.6362 | 9.0118 | 1007.13 | 20.2 | 9.0118 | 1.518 | 7.77 | 1014.9 | -9 | 543.523 | 313.095 | 370.077 | -9 | 391.51 | 398.265 | -9 | -9 | 398.265 | -9 | 389.94 | -9 | -9 | 2 |  |  | 99.0106 | 10.0106 | -9
99.014 | EQU | 0 | 2011-04-09 | 0.01397 | 2011-04-09 | 0:20 | 37.9121 | -73.5511 | 8.94 | -9 | 1348.4 | 280.32 | -114.2 | -0.68 | 32.54 | 1014.5 | -1.35 | 1.93 | 86.13 | 11 | -26.57 | 9.84 | 9.84 | 9.84 | 0.64 | 5.06 | 22.81 | 8.761 | 33.4833 | 8.6674 | 1006.63 | 20.6 | 8.6674 | 0.273 | 6.52 | 1013.15 | -9 | 543.517 | 313.094 | 370.076 | -9 | 280.32 | 287.312 | 398.23 | 287.312 | -9 | 279.75 | -9 | 389.81 | -110.06 | 2 |  |  | 99.014 | 10.014 | -9
99.0157 | EQU | 0 | 2011-04-09 | 0.015729 | 2011-04-09 | 0:23 | 37.9265 | -73.5516 | 8.6692 | -9 | 1342.6 | 279.22 | -115.79 | -0.69 | 32.51 | 1014.1 | -0.63 | 1.96 | 104.83 | 11 | -26.58 | 9.84 | 9.84 | 9.84 | 0.64 | 4.56 | 22.87 | 8.7608 | 33.5042 | 8.5165 | 1006.23 | 20.6 | 8.5165 | 0.153 | 7.24 | 1013.47 | -9 | 543.514 | 313.093 | 370.075 | -9 | 279.22 | 286.214 | 398.22 | 286.214 | -9 | 280.24 | -9 | 389.68 | -109.44 | 3 | questionable/interpolated EqT | questionable/interpolated EqT | 99.0158 | 10.0158 | -9
99.0175 | EQU | 0 | 2011-04-09 | 0.017465 | 2011-04-09 | 0:25 | 37.941 | -73.5523 | 8.4 | -9 | 1327.1 | 275.86 | -117.12 | -0.7 | 32.46 | 1014.6 | -0.76 | 1.98 | 80.52 | 11 | -26.58 | 9.84 | 9.84 | 9.84 | 0.64 | 4.62 | 22.94 | 7.8356 | 33.2098 | 7.6806 | 1006.73 | 20.9 | 7.6806 | 0.719 | 7.11 | 1013.84 | -9 | 543.511 | 313.092 | 370.075 | -9 | 275.86 | 282.861 | 398.2 | 282.861 | -9 | 270.55 | -9 | 390.07 | -119.53 | 2 |  |  | 99.0175 | 10.0175 | -9
99.0192 | EQU-DRAIN | 0 | 2011-04-09 | 0.019236 | 2011-04-09 | 0:28 | 37.9554 | -73.5517 | 7.92 | -9 | 1328.6 | 276.01 | -118.29 | -0.71 | 32.42 | 1015 | -0.4 | 2 | 113.72 | 11 | -26.57 | 9.84 | 9.84 | 9.84 | 0.64 | 4.94 | 22.69 | 7.6621 | 33.1883 | 7.5709 | 1007.13 | 20.5 | 7.5709 | 0.349 | 7.47 | 1014.6 | -9 | 543.508 | 313.091 | 370.074 | -9 | 276.01 | 283.011 | 398.18 | 283.011 | -9 | 275.26 | -9 | 390.24 | -114.98 | 2 |  |  | 99.0193 | 10.0193 | -9
99.0212 | EQU | 0 | 2011-04-09 | 0.021238 | 2011-04-09 | 0:31 | 37.9716 | -73.5495 | 7.99 | -9 | 1325.1 | 275.23 | -118.66 | -0.71 | 32.37 | 1015 | -0.8 | 1.96 | 80.57 | 11 | -26.57 | 9.84 | 9.84 | 9.84 | 0.64 | 4.62 | 22.75 | 7.7332 | 33.2113 | 7.6619 | 1007.13 | 20.4 | 7.6619 | 0.328 | 7.07 | 1014.2 | -9 | 543.504 | 313.09 | 370.073 | -9 | 275.23 | 282.233 | 398.16 | 282.233 | -9 | 274.62 | -9 | 390.2 | -115.57 | 2 |  |  | 99.0213 | 10.0213 | -9
99.023 | EQU | 128 | 2011-04-09 | 0.022986 | 2011-04-09 | 0:33 | 37.9857 | -73.5473 | 8.08 | -9 | 1330.1 | 276.24 | -119.04 | -0.71 | 32.33 | 1014.9 | -1.19 | 1.93 | 76.38 | 11 | -26.57 | 9.84 | 9.84 | 9.84 | 0.64 | 5.12 | 22.62 | 7.983 | 33.3044 | 7.9427 | 1007.03 | 20.3 | 7.9427 | 0.137 | 6.68 | 1013.71 | -9 | 543.501 | 313.09 | 370.073 | -9 | 276.24 | 283.241 | 398.14 | 283.241 | -9 | 277.69 | -9 | 390.07 | -112.38 | 2 |  |  | 99.023 | 10.023 | -9
99.0247 | EQU | 0 | 2011-04-09 | 0.024734 | 2011-04-09 | 0:36 | 37.9998 | -73.5452 | 8.88 | -9 | 1314.8 | 272.99 | -118.91 | -0.71 | 32.28 | 1015.2 | -0.72 | 1.93 | 95.98 | 11 | -26.56 | 9.84 | 9.84 | 9.84 | 0.64 | 4.56 | 22.56 | 9.8484 | 33.9671 | 9.2082 | 1007.33 | 20.2 | 9.2082 | -0.328 | 7.15 | 1014.48 | -9 | 543.498 | 313.089 | 370.072 | -9 | 272.99 | 279.997 | 398.13 | 279.997 | -9 | 280.03 | -9 | 389.83 | -109.8 | 3 | questionable/interpolated SST | questionable/interpolated SST | 99.0248 | 10.0248 | -9
99.0265 | EQU | 0 | 2011-04-09 | 0.026493 | 2011-04-09 | 0:38 | 38.014 | -73.5431 | 10.52 | -9 | 1299 | 269.75 | -119.2 | -0.71 | 32.23 | 1015.2 | -0.64 | 1.94 | 123.55 | 11 | -26.57 | 9.84 | 9.84 | 9.84 | 0.64 | 4.62 | 22.62 | 10.5424 | 34.2332 | 10.4738 | 1007.33 | 20.3 | 10.4738 | 0.046 | 7.23 | 1014.56 | -9 | 543.495 | 313.088 | 370.072 | -9 | 269.75 | 276.764 | 398.11 | 276.764 | -9 | 272.14 | -9 | 389.44 | -117.31 | 2 |  |  | 99.0266 | 10.0266 | -9
99.0283 | EQU | 128 | 2011-04-09 | 0.028252 | 2011-04-09 | 0:41 | 38.028 | -73.5406 | 10.74 | -9 | 1335.5 | 277.14 | -119.04 | -0.71 | 32.19 | 1015.1 | -0.49 | 1.92 | 124.52 | 11 | -26.57 | 9.84 | 9.84 | 9.84 | 0.64 | 4.94 | 22.62 | 10.6503 | 34.1987 | 10.5181 | 1007.23 | 20.1 | 10.5181 | 0.222 | 7.38 | 1014.61 | -9 | 543.492 | 313.087 | 370.071 | -9 | 277.14 | 284.139 | 398.09 | 284.139 | -9 | 277.28 | -9 | 389.37 | -112.09 | 3 | questionable/interpolated SST | questionable/interpolated SST | 99.0283 | 10.0283 | -9
99.03 | EQU | 0 | 2011-04-09 | 0.03 | 2011-04-09 | 0:43 | 38.042 | -73.5381 | 9.8252 | -9 | 1348.6 | 279.83 | -119 | -0.71 | 32.14 | 1015 | -0.49 | 1.9 | 122.11 | 11 | -26.56 | 9.84 | 9.84 | 9.84 | 0.64 | 4.62 | 22.69 | 10.0019 | 33.9147 | 9.7857 | 1007.13 | 20.2 | 9.7857 | 0.04 | 7.38 | 1014.51 | -9 | 543.488 | 313.087 | 370.07 | -9 | 279.83 | 286.823 | 398.08 | 286.823 | -9 | 282.24 | -9 | 389.53 | -107.29 | 3 | questionable/interpolated EqT | questionable/interpolated EqT | 99.0301 | 10.0301 | -9
99.0318 | EQU | 0 | 2011-04-09 | 0.031771 | 2011-04-09 | 0:46 | 38.0562 | -73.5358 | 8.9 | -9 | 1353 | 280.76 | -118.91 | -0.71 | 32.09 | 1014.8 | -0.41 | 1.9 | 102.58 | 11 | -26.55 | 9.84 | 9.84 | 9.84 | 0.64 | 4.62 | 22.62 | 8.5656 | 33.3758 | 8.308 | 1006.93 | 20.2 | 8.308 | 0.592 | 7.46 | 1014.39 | -9 | 543.485 | 313.086 | 370.07 | -9 | 280.76 | 287.752 | 398.06 | 287.752 | -9 | 276.77 | -9 | 389.85 | -113.08 | 3 | questionable/interpolated EqT | questionable/interpolated EqT | 99.0318 | 10.0318 | -9
99.0335 | EQU | 0 | 2011-04-09 | 0.03353 | 2011-04-09 | 0:48 | 38.0703 | -73.5335 | 7.98 | -9 | 1336.7 | 277.47 | -118.83 | -0.71 | 32.04 | 1014.5 | -1.2 | 1.89 | 98.77 | 11 | -26.56 | 9.84 | 9.84 | 9.84 | 0.64 | 4.94 | 22.56 | 7.5367 | 33.1079 | 7.4076 | 1006.63 | 20.2 | 7.4076 | 0.572 | 6.67 | 1013.3 | -9 | 543.482 | 313.085 | 370.069 | -9 | 277.47 | 284.468 | 398.04 | 284.468 | -9 | 273.71 | -9 | 389.95 | -116.24 | 2 |  |  | 99.0336 | 10.0336 | -9
99.0353 | EQU | 0 | 2011-04-09 | 0.035278 | 2011-04-09 | 0:51 | 38.0842 | -73.5313 | 7.59 | -9 | 1335.6 | 277.24 | -118.66 | -0.71 | 32 | 1014.4 | -0.48 | 1.93 | 120.07 | 11 | -26.56 | 9.84 | 9.84 | 9.84 | 0.64 | 4.62 | 22.37 | 7.2843 | 33.0669 | 7.1548 | 1006.53 | 20 | 7.1548 | 0.435 | 7.39 | 1013.92 | -9 | 543.479 | 313.084 | 370.069 | -9 | 277.24 | 284.239 | 398.02 | 284.239 | -9 | 275.32 | -9 | 389.96 | -114.63 | 2 |  |  | 99.0353 | 10.0353 | -9
99.037 | EQU | 0 | 2011-04-09 | 0.037025 | 2011-04-09 | 0:53 | 38.0981 | -73.5291 | 7.46 | -9 | 1354.9 | 281.15 | -118.5 | -0.71 | 31.95 | 1014.4 | -1.45 | 1.92 | 85.44 | 11 | -26.56 | 9.84 | 9.84 | 9.84 | 0.64 | 4.69 | 22.31 | 7.2226 | 33.0598 | 7.1211 | 1006.53 | 20.3 | 7.1211 | 0.339 | 6.42 | 1012.95 | -9 | 543.476 | 313.084 | 370.068 | -9 | 281.15 | 288.141 | 398.01 | 288.141 | -9 | 279.99 | -9 | 389.95 | -109.95 | 2 |  |  | 99.0371 | 10.0371 | -9
99.0388 | EQU | 128 | 2011-04-09 | 0.038785 | 2011-04-09 | 0:56 | 38.1123 | -73.5276 | 7.47 | -9 | 1361.8 | 282.57 | -118.41 | -0.71 | 31.91 | 1014.3 | -0.37 | 1.91 | 121.7 | 11 | -26.56 | 9.84 | 9.84 | 9.84 | 0.64 | 4.94 | 22.31 | 7.2856 | 33.0662 | 7.1931 | 1006.43 | 20.1 | 7.1931 | 0.277 | 7.5 | 1013.93 | -9 | 543.473 | 313.083 | 370.067 | -9 | 282.57 | 289.558 | 397.99 | 289.558 | -9 | 282.38 | -9 | 389.87 | -107.49 | 2 |  |  | 99.0388 | 10.0388 | -9
99.0405 | EQU | 0 | 2011-04-09 | 0.040532 | 2011-04-09 | 0:58 | 38.1264 | -73.5268 | 7.25 | -9 | 1366.8 | 283.51 | -118.16 | -0.71 | 31.86 | 1014.4 | -0.64 | 1.91 | 84.27 | 11 | -26.55 | 9.84 | 9.84 | 9.84 | 0.64 | 4.62 | 22.31 | 6.8392 | 32.9432 | 6.7162 | 1006.53 | 20.2 | 6.7162 | 0.534 | 7.23 | 1013.76 | -9 | 543.47 | 313.082 | 370.067 | -9 | 283.51 | 290.496 | 397.97 | 290.496 | -9 | 280.23 | -9 | 390.01 | -109.78 | 2 |  |  | 99.0406 | 10.0406 | -9
99.0423 | EQU | 0 | 2011-04-09 | 0.042292 | 2011-04-09 | 1:01 | 38.1407 | -73.5281 | 6.96 | -9 | 1368.2 | 283.77 | -118.37 | -0.71 | 31.81 | 1014.4 | -0.92 | 1.92 | 84.17 | 11 | -26.57 | 9.84 | 9.84 | 9.84 | 0.64 | 4.62 | 22.06 | 6.7291 | 32.9111 | 6.6021 | 1006.53 | 20.4 | 6.6021 | 0.358 | 6.95 | 1013.48 | -9 | 543.466 | 313.081 | 370.066 | -9 | 283.77 | 290.756 | 397.95 | 290.756 | -9 | 282.54 | -9 | 390.02 | -107.48 | 2 |  |  | 99.0423 | 10.0424 | -9
99.0441 | EQU | 0 | 2011-04-09 | 0.044051 | 2011-04-09 | 1:04 | 38.1549 | -73.5312 | 6.98 | -9 | 1366.6 | 283.37 | -118.29 | -0.71 | 31.76 | 1014.5 | -0.72 | 1.97 | 84.17 | 11 | -26.56 | 9.84 | 9.84 | 9.84 | 0.64 | 4.94 | 22 | 6.7719 | 32.9225 | 6.6551 | 1006.63 | 20.5 | 6.6551 | 0.325 | 7.15 | 1013.78 | -9 | 543.463 | 313.081 | 370.066 | -9 | 283.37 | 290.357 | 397.94 | 290.357 | -9 | 282.63 | -9 | 390.03 | -107.4 | 2 |  |  | 99.0441 | 10.0441 | -9
99.0458 | EQU | 0 | 2011-04-09 | 0.045799 | 2011-04-09 | 1:06 | 38.1689 | -73.5344 | 6.93 | -9 | 1358.5 | 281.66 | -118.08 | -0.7 | 31.71 | 1014.4 | -0.7 | 1.92 | 90.61 | 11 | -26.55 | 9.84 | 9.84 | 9.84 | 0.64 | 4.62 | 22 | 6.7153 | 32.8987 | 6.621 | 1006.53 | 20.3 | 6.621 | 0.309 | 7.17 | 1013.7 | -9 | 543.46 | 313.08 | 370.065 | -9 | 281.66 | 288.65 | 397.92 | 288.65 | -9 | 281.15 | -9 | 389.98 | -108.84 | 2 |  |  | 99.0459 | 10.0459 | -9
99.0476 | EQU | 0 | 2011-04-09 | 0.047569 | 2011-04-09 | 1:09 | 38.1832 | -73.5375 | 6.94 | -9 | 1341.6 | 278.14 | -118 | -0.7 | 31.66 | 1014.5 | -0.52 | 1.94 | 100.31 | 11 | -26.55 | 9.84 | 9.84 | 9.84 | 0.64 | 4.62 | 21.94 | 6.7684 | 32.9154 | 6.6884 | 1006.63 | 20.5 | 6.6884 | 0.252 | 7.35 | 1013.98 | -9 | 543.457 | 313.079 | 370.064 | -9 | 278.14 | 285.137 | 397.9 | 285.137 | -9 | 278.47 | -9 | 389.99 | -111.51 | 2 |  |  | 99.0476 | 10.0476 | -9
99.0493 | EQU | 0 | 2011-04-09 | 0.049329 | 2011-04-09 | 1:11 | 38.1973 | -73.5405 | 7.08 | -9 | 1325.3 | 274.77 | -118 | -0.7 | 31.61 | 1014.5 | -0.97 | 1.93 | 87.97 | 11 | -26.54 | 9.84 | 9.84 | 9.84 | 0.64 | 5 | 21.81 | 6.9861 | 33.0131 | 6.9256 | 1006.63 | 20.3 | 6.9256 | 0.154 | 6.9 | 1013.53 | -9 | 543.454 | 313.078 | 370.064 | -9 | 274.77 | 281.773 | 397.88 | 281.773 | -9 | 276.18 | -9 | 389.91 | -113.74 | 2 |  |  | 99.0494 | 10.0494 | -9
99.0511 | EQU | 0 | 2011-04-09 | 0.051076 | 2011-04-09 | 1:14 | 38.2112 | -73.5437 | 7.39 | -9 | 1360.6 | 281.97 | -118.2 | -0.7 | 31.55 | 1014.3 | -0.89 | 1.95 | 112.75 | 11 | -26.54 | 9.84 | 9.84 | 9.84 | 0.64 | 4.56 | 21.81 | 7.3125 | 33.1854 | 7.2532 | 1006.43 | 20.3 | 7.2532 | 0.137 | 6.98 | 1013.41 | -9 | 543.451 | 313.078 | 370.063 | -9 | 281.97 | 288.96 | 397.87 | 288.96 | -9 | 283.34 | -9 | 389.74 | -106.4 | 2 |  |  | 99.0511 | 10.0511 | -9
99.0528 | EQU | 0 | 2011-04-09 | 0.052836 | 2011-04-09 | 1:16 | 38.2253 | -73.5472 | 7.55 | -9 | 1429.5 | 296.19 | -117.87 | -0.7 | 31.49 | 1014.4 | -0.39 | 1.9 | 114.44 | 11 | -26.54 | 9.84 | 9.84 | 9.84 | 0.64 | 4.56 | 21.75 | 7.2916 | 33.1913 | 7.1592 | 1006.53 | 20.4 | 7.1592 | 0.391 | 7.48 | 1014.01 | -9 | 543.448 | 313.077 | 370.063 | -9 | 296.19 | 303.153 | 397.85 | 303.153 | -9 | 294.23 | -9 | 389.78 | -95.56 | 2 |  |  | 99.0529 | 10.0529 | -9
99.0546 | EQU | 0 | 2011-04-09 | 0.054595 | 2011-04-09 | 1:19 | 38.2394 | -73.5505 | 7.35 | -9 | 1433.1 | 296.96 | -117.54 | -0.7 | 31.43 | 1014.2 | -0.37 | 1.92 | 122.73 | 11 | -26.54 | 9.84 | 9.84 | 9.84 | 0.64 | 5 | 21.69 | 7.0938 | 33.0956 | 6.986 | 1006.33 | 20.4 | 6.986 | 0.364 | 7.5 | 1013.83 | -9 | 543.444 | 313.076 | 370.062 | -9 | 296.96 | 303.922 | 397.83 | 303.922 | -9 | 295.29 | -9 | 389.73 | -94.44 | 2 |  |  | 99.0546 | 10.0547 | -9
99.0563 | EQU | 0 | 2011-04-09 | 0.056343 | 2011-04-09 | 1:21 | 38.2533 | -73.5537 | 7.26 | -9 | 1405.1 | 291.08 | -117.37 | -0.7 | 31.38 | 1014.2 | -0.87 | 1.93 | 78.43 | 11 | -26.54 | 9.84 | 9.84 | 9.84 | 0.65 | 4.5 | 21.56 | 7.0663 | 33.0555 | 6.9673 | 1006.33 | 20.2 | 6.9673 | 0.293 | 7 | 1013.33 | -9 | 543.441 | 313.075 | 370.061 | -9 | 291.08 | 298.053 | 397.82 | 298.053 | -9 | 290.34 | -9 | 389.72 | -99.38 | 2 |  |  | 99.0564 | 10.0564 | -9
99.0581 | EQU | 0 | 2011-04-09 | 0.058113 | 2011-04-09 | 1:24 | 38.2674 | -73.557 | 7.22 | -9 | 1381.1 | 285.95 | -116.87 | -0.7 | 31.32 | 1014.4 | -0.43 | 1.92 | 109.18 | 11 | -26.54 | 9.84 | 9.84 | 9.84 | 0.64 | 4.5 | 21.56 | 7.0152 | 33.0425 | 6.9131 | 1006.53 | 20.3 | 6.9131 | 0.307 | 7.44 | 1013.97 | -9 | 543.438 | 313.075 | 370.061 | -9 | 285.95 | 292.933 | 397.8 | 292.933 | -9 | 285.37 | -9 | 389.79 | -104.43 | 2 |  |  | 99.0582 | 10.0582 | -9
99.0599 | EQU-DRAIN | 0 | 2011-04-09 | 0.059884 | 2011-04-09 | 1:26 | 38.2817 | -73.5603 | 7.2 | -9 | 1378.1 | 285.17 | -116.66 | -0.69 | 31.25 | 1014.7 | -0.55 | 1.92 | 124.17 | 11 | -26.54 | 9.84 | 9.84 | 9.84 | 0.65 | 5.06 | 21.5 | 7.0045 | 33.0371 | 6.898 | 1006.83 | 20.5 | 6.898 | 0.302 | 7.32 | 1014.15 | -9 | 543.435 | 313.074 | 370.06 | -9 | 285.17 | 292.154 | 397.78 | 292.154 | -9 | 284.72 | -9 | 389.9 | -105.17 | 2 |  |  | 99.0599 | 10.0599 | -9
99.0619 | EQU | 0 | 2011-04-09 | 0.061887 | 2011-04-09 | 1:29 | 38.2974 | -73.5641 | 7.27 | -9 | 1369.8 | 283.4 | -116.66 | -0.69 | 31.18 | 1014.7 | -1.23 | 1.9 | 71.99 | 11 | -26.52 | 9.84 | 9.84 | 9.84 | 0.64 | 4.56 | 21.44 | 7.2352 | 33.1168 | 7.1126 | 1006.83 | 20 | 7.1126 | 0.157 | 6.64 | 1013.47 | -9 | 543.431 | 313.073 | 370.06 | -9 | 283.4 | 290.387 | 397.76 | 290.387 | -9 | 284.53 | -9 | 389.82 | -105.29 | 2 |  |  | 99.0619 | 10.0619 | -9
99.0637 | EQU | 0 | 2011-04-09 | 0.063657 | 2011-04-09 | 1:32 | 38.3109 | -73.5674 | 7.28 | -9 | 1425.6 | 294.87 | -116.62 | -0.69 | 31.12 | 1014.8 | -1.43 | 1.91 | 75.59 | 11 | -26.51 | 9.84 | 9.84 | 9.84 | 0.64 | 4.69 | 21.37 | 7.0903 | 33.0599 | 6.9512 | 1006.93 | 19.3 | 6.9512 | 0.329 | 6.44 | 1013.37 | -9 | 543.428 | 313.072 | 370.059 | -9 | 294.87 | 301.837 | 397.74 | 301.837 | -9 | 293.58 | -9 | 389.89 | -96.3 | 2 |  |  | 99.0637 | 10.0637 | -9
99.0654 | EQU | 128 | 2011-04-09 | 0.065417 | 2011-04-09 | 1:34 | 38.324 | -73.5707 | 7.15 | -9 | 1433.2 | 296.34 | -116.04 | -0.69 | 31.06 | 1015 | -0.37 | 1.94 | 120.68 | 11 | -26.51 | 9.84 | 9.84 | 9.84 | 0.65 | 4.87 | 21.25 | 6.8964 | 32.996 | 6.7687 | 1007.13 | 19.1 | 6.7687 | 0.381 | 7.5 | 1014.63 | -9 | 543.425 | 313.072 | 370.058 | -9 | 296.34 | 303.305 | 397.73 | 303.305 | -9 | 294.75 | -9 | 389.99 | -95.24 | 2 |  |  | 99.0655 | 10.0655 | -9
99.0672 | EQU | 0 | 2011-04-09 | 0.067164 | 2011-04-09 | 1:37 | 38.3367 | -73.5739 | 7.01 | -9 | 1400.2 | 289.31 | -115.91 | -0.69 | 31 | 1015.2 | -0.43 | 1.93 | 98.42 | 11 | -26.5 | 9.84 | 9.84 | 9.84 | 0.65 | 4.56 | 21.12 | 6.8131 | 32.9558 | 6.7069 | 1007.33 | 18.5 | 6.7069 | 0.303 | 7.44 | 1014.77 | -9 | 543.422 | 313.071 | 370.058 | -9 | 289.31 | 296.287 | 397.71 | 296.287 | -9 | 288.95 | -9 | 390.07 | -101.12 | 2 |  |  | 99.0672 | 10.0672 | -9
99.0689 | EQU | 0 | 2011-04-09 | 0.068924 | 2011-04-09 | 1:39 | 38.3495 | -73.577 | 6.95 | -9 | 1368.5 | 282.3 | -115.54 | -0.69 | 30.93 | 1016.4 | -1.44 | 1.95 | 77.98 | 11 | -26.51 | 9.84 | 9.84 | 9.84 | 0.65 | 4.5 | 21.12 | 6.7422 | 32.9362 | 6.6492 | 1008.53 | 18.5 | 6.6492 | 0.301 | 6.43 | 1014.96 | -9 | 543.419 | 313.07 | 370.057 | -9 | 282.3 | 289.29 | 397.69 | 289.29 | -9 | 282.22 | -9 | 390.53 | -108.31 | 2 |  |  | 99.069 | 10.069 | -9
99.0707 | EQU | 0 | 2011-04-09 | 0.070706 | 2011-04-09 | 1:42 | 38.3622 | -73.5799 | 6.87 | -9 | 1363.5 | 280.76 | -115.5 | -0.68 | 30.87 | 1017.7 | -0.33 | 1.98 | 119.13 | 11 | -26.49 | 9.84 | 9.84 | 9.84 | 0.65 | 5.12 | 21.19 | 6.6978 | 32.9149 | 6.6067 | 1009.83 | 18.1 | 6.6067 | 0.263 | 7.54 | 1017.37 | -9 | 543.416 | 313.069 | 370.057 | -9 | 280.76 | 287.752 | 397.67 | 287.752 | -9 | 281.85 | -9 | 391.03 | -109.18 | 2 |  |  | 99.0708 | 10.0708 | -9
99.0725 | EQU | 0 | 2011-04-09 | 0.072454 | 2011-04-09 | 1:44 | 38.3744 | -73.5821 | 6.88 | -9 | 1364.5 | 280.69 | -115 | -0.68 | 30.81 | 1018.3 | -1.31 | 1.96 | 72.86 | 11 | -26.48 | 9.84 | 9.84 | 9.84 | 0.65 | 4.5 | 21.19 | 6.6527 | 32.8778 | 6.5417 | 1010.43 | 17.6 | 6.5417 | 0.338 | 6.56 | 1016.99 | -9 | 543.412 | 313.069 | 370.056 | -9 | 280.69 | 287.683 | 397.66 | 287.683 | -9 | 280.78 | -9 | 391.26 | -110.48 | 2 |  |  | 99.0725 | 10.0725 | -9
99.0742 | EQU | 0 | 2011-04-09 | 0.074213 | 2011-04-09 | 1:47 | 38.3866 | -73.5842 | 6.78 | -9 | 1347.4 | 277.32 | -114.75 | -0.68 | 30.75 | 1017.9 | -0.4 | 1.96 | 122.11 | 11 | -26.48 | 9.84 | 9.84 | 9.84 | 0.65 | 4.5 | 21.12 | 6.5645 | 32.8573 | 6.4581 | 1010.03 | 17.5 | 6.4581 | 0.322 | 7.47 | 1017.5 | -9 | 543.409 | 313.068 | 370.055 | -9 | 277.32 | 284.318 | 397.64 | 284.318 | -9 | 277.84 | -9 | 391.11 | -113.26 | 2 |  |  | 99.0743 | 10.0743 | -9
99.076 | EQU | 0 | 2011-04-09 | 0.075972 | 2011-04-09 | 1:49 | 38.399 | -73.5863 | 6.75 | -9 | 1340.4 | 276.12 | -115 | -0.68 | 30.68 | 1017 | -0.6 | 1.9 | 79.45 | 11 | -26.48 | 9.84 | 9.84 | 9.84 | 0.65 | 4.69 | 21.12 | 6.5754 | 32.8454 | 6.4755 | 1009.13 | 17.8 | 6.4755 | 0.274 | 7.27 | 1016.4 | -9 | 543.406 | 313.067 | 370.055 | -9 | 276.12 | 283.12 | 397.62 | 283.12 | -9 | 276.93 | -9 | 390.74 | -113.8 | 2 |  |  | 99.076 | 10.076 | -9
99.0777 | EQU | 0 | 2011-04-09 | 0.077743 | 2011-04-09 | 1:52 | 38.4115 | -73.5877 | 6.77 | -9 | 1339.9 | 276.05 | -115.5 | -0.68 | 30.62 | 1016.8 | -1.29 | 1.88 | 71.71 | 11 | -26.48 | 9.84 | 9.84 | 9.84 | 0.65 | 4.94 | 21.06 | 6.5878 | 32.8358 | 6.4863 | 1008.93 | 17.7 | 6.4863 | 0.284 | 6.58 | 1015.51 | -9 | 543.403 | 313.066 | 370.054 | -9 | 276.05 | 283.051 | 397.6 | 283.051 | -9 | 276.51 | -9 | 390.64 | -114.13 | 2 |  |  | 99.0778 | 10.0778 | -9
99.0795 | EQU | 128 | 2011-04-09 | 0.079491 | 2011-04-09 | 1:55 | 38.4238 | -73.5887 | 6.78 | -9 | 1335.9 | 275.02 | -115.5 | -0.68 | 30.56 | 1017.3 | -0.67 | 1.91 | 76.53 | 11 | -26.48 | 9.84 | 9.84 | 9.84 | 0.65 | 4.44 | 21 | 6.5803 | 32.8463 | 6.4795 | 1009.43 | 17.6 | 6.4795 | 0.301 | 7.2 | 1016.63 | -9 | 543.4 | 313.066 | 370.054 | -9 | 275.02 | 282.022 | 397.59 | 282.022 | -9 | 275.61 | -9 | 390.82 | -115.21 | 2 |  |  | 99.0795 | 10.0795 | -9
99.0813 | EQU | 0 | 2011-04-09 | 0.081262 | 2011-04-09 | 1:57 | 38.4361 | -73.5898 | 6.73 | -9 | 1329.3 | 273.44 | -115.54 | -0.68 | 30.51 | 1017.9 | -0.53 | 1.91 | 113.59 | 11 | -26.48 | 9.84 | 9.84 | 9.84 | 0.65 | 4.44 | 21.06 | 6.5238 | 32.8477 | 6.4224 | 1010.03 | 17.4 | 6.4224 | 0.308 | 7.34 | 1017.37 | -9 | 543.397 | 313.065 | 370.053 | -9 | 273.44 | 280.445 | 397.57 | 280.445 | -9 | 274.2 | -9 | 391.05 | -116.85 | 2 |  |  | 99.0813 | 10.0813 | -9
99.083 | EQU | 0 | 2011-04-09 | 0.083021 | 2011-04-09 | 2:00 | 38.4484 | -73.5908 | 6.7 | -9 | 1334.6 | 274.34 | -115.41 | -0.68 | 30.45 | 1018.3 | -1.44 | 1.91 | 73.53 | 11 | -26.48 | 9.84 | 9.84 | 9.84 | 0.65 | 5.06 | 20.94 | 6.5222 | 32.8392 | 6.4225 | 1010.43 | 17.4 | 6.4225 | 0.277 | 6.43 | 1016.86 | -9 | 543.393 | 313.064 | 370.052 | -9 | 274.34 | 281.343 | 397.55 | 281.343 | -9 | 275.29 | -9 | 391.19 | -115.89 | 2 |  |  | 99.0831 | 10.0831 | -9
99.0848 | EQU | 0 | 2011-04-09 | 0.084792 | 2011-04-09 | 2:02 | 38.4607 | -73.5917 | 6.73 | -9 | 1333.2 | 274.1 | -115.04 | -0.68 | 30.4 | 1018 | -0.7 | 1.91 | 74.95 | 11 | -26.48 | 9.84 | 9.84 | 9.84 | 0.65 | 4.56 | 21 | 6.536 | 32.84 | 6.4378 | 1010.13 | 17.5 | 6.4378 | 0.292 | 7.17 | 1017.3 | -9 | 543.39 | 313.063 | 370.052 | -9 | 274.1 | 281.104 | 397.53 | 281.104 | -9 | 275 | -9 | 391.05 | -116.05 | 2 |  |  | 99.0849 | 10.0848 | -9
99.0866 | EQU | 0 | 2011-04-09 | 0.086551 | 2011-04-09 | 2:05 | 38.473 | -73.5925 | 6.72 | -9 | 1325.6 | 272.56 | -114.66 | -0.68 | 30.34 | 1017.9 | -1.35 | 1.9 | 91.44 | 11 | -26.48 | 9.84 | 9.84 | 9.84 | 0.65 | 4.56 | 20.94 | 6.5461 | 32.8573 | 6.4472 | 1010.03 | 17.5 | 6.4472 | 0.273 | 6.52 | 1016.55 | -9 | 543.387 | 313.063 | 370.051 | -9 | 272.56 | 279.566 | 397.52 | 279.566 | -9 | 273.52 | -9 | 390.99 | -117.47 | 2 |  |  | 99.0866 | 10.0866 | -9
99.0883 | EQU | 128 | 2011-04-09 | 0.08831 | 2011-04-09 | 2:07 | 38.4853 | -73.5934 | 6.74 | -9 | 1343.4 | 276.28 | -114.95 | -0.68 | 30.29 | 1017.3 | -0.61 | 1.9 | 77.58 | 11 | -26.48 | 9.84 | 9.84 | 9.84 | 0.65 | 4.5 | 20.87 | 6.5588 | 32.8614 | 6.4647 | 1009.43 | 17.4 | 6.4647 | 0.275 | 7.26 | 1016.69 | -9 | 543.384 | 313.062 | 370.05 | -9 | 276.28 | 283.28 | 397.5 | 283.28 | -9 | 277.16 | -9 | 390.74 | -113.58 | 2 |  |  | 99.0884 | 10.0884 | -9
99.0901 | EQU | 0 | 2011-04-09 | 0.090081 | 2011-04-09 | 2:10 | 38.4976 | -73.5945 | 6.76 | -9 | 1361.1 | 279.85 | -114.95 | -0.68 | 30.24 | 1017.3 | -0.37 | 1.87 | 113.72 | 11 | -26.48 | 9.84 | 9.84 | 9.84 | 0.65 | 5.06 | 20.69 | 6.5574 | 32.8672 | 6.4547 | 1009.43 | 17.5 | 6.4547 | 0.305 | 7.5 | 1016.93 | -9 | 543.381 | 313.061 | 370.05 | -9 | 279.85 | 286.844 | 397.48 | 286.844 | -9 | 280.35 | -9 | 390.72 | -110.37 | 2 |  |  | 99.0901 | 10.0901 | -9
99.0918 | EQU | 0 | 2011-04-09 | 0.09184 | 2011-04-09 | 2:12 | 38.5098 | -73.5954 | 6.76 | -9 | 1381.6 | 283.77 | -114.83 | -0.68 | 30.19 | 1017.9 | -1.43 | 1.9 | 77.63 | 11 | -26.48 | 9.84 | 9.84 | 9.84 | 0.65 | 4.5 | 20.75 | 6.5948 | 32.8685 | 6.4941 | 1010.03 | 17.4 | 6.4941 | 0.266 | 6.44 | 1016.47 | -9 | 543.378 | 313.06 | 370.049 | -9 | 283.77 | 290.758 | 397.46 | 290.758 | -9 | 284.52 | -9 | 390.93 | -106.4 | 2 |  |  | 99.0919 | 10.0919 | -9
99.0936 | EQU | 0 | 2011-04-09 | 0.0936 | 2011-04-09 | 2:15 | 38.5218 | -73.5963 | 6.81 | -9 | 1379.1 | 283.01 | -114.75 | -0.68 | 30.13 | 1018.5 | -1.47 | 1.91 | 87.1 | 11 | -26.48 | 9.84 | 9.84 | 9.84 | 0.65 | 4.5 | 20.81 | 6.6354 | 32.8813 | 6.5098 | 1010.63 | 17.1 | 6.5098 | 0.3 | 6.4 | 1017.03 | -9 | 543.374 | 313.06 | 370.049 | -9 | 283.01 | 289.999 | 397.45 | 289.999 | -9 | 283.52 | -9 | 391.14 | -107.62 | 2 |  |  | 99.0937 | 10.0937 | -9
99.0954 | EQU | 0 | 2011-04-09 | 0.095359 | 2011-04-09 | 2:17 | 38.534 | -73.5973 | 6.78 | -9 | 1383.9 | 283.99 | -114.29 | -0.67 | 30.08 | 1018.3 | -0.91 | 1.9 | 72.04 | 11 | -26.48 | 9.84 | 9.84 | 9.84 | 0.65 | 4.5 | 20.69 | 6.5959 | 32.8653 | 6.4966 | 1010.43 | 17.3 | 6.4966 | 0.283 | 6.96 | 1017.39 | -9 | 543.371 | 313.059 | 370.048 | -9 | 283.99 | 290.978 | 397.43 | 290.978 | -9 | 284.78 | -9 | 391.05 | -106.26 | 2 |  |  | 99.0954 | 10.0954 | -9
99.0971 | EQU | 0 | 2011-04-09 | 0.09713 | 2011-04-09 | 2:20 | 38.5461 | -73.5983 | 6.74 | -9 | 1384.2 | 284.14 | -113.7 | -0.67 | 30.02 | 1018 | -1.43 | 1.91 | 73.68 | 11 | -26.48 | 9.84 | 9.84 | 9.84 | 0.65 | 5.06 | 20.56 | 6.5125 | 32.8421 | 6.4061 | 1010.13 | 17.2 | 6.4061 | 0.334 | 6.44 | 1016.57 | -9 | 543.368 | 313.058 | 370.047 | -9 | 284.14 | 291.128 | 397.41 | 291.128 | -9 | 284.1 | -9 | 390.94 | -106.84 | 2 |  |  | 99.0972 | 10.0972 | -9
99.0989 | EQU | 0 | 2011-04-09 | 0.098877 | 2011-04-09 | 2:22 | 38.5582 | -73.599 | 6.65 | -9 | 1404.1 | 288.1 | -113.62 | -0.67 | 29.97 | 1018.1 | -0.46 | 1.9 | 118.93 | 11 | -26.48 | 9.84 | 9.84 | 9.84 | 0.65 | 4.5 | 20.62 | 6.4271 | 32.827 | 6.3188 | 1010.23 | 17.3 | 6.3188 | 0.331 | 7.41 | 1017.64 | -9 | 543.365 | 313.057 | 370.047 | -9 | 288.1 | 295.082 | 397.4 | 295.082 | -9 | 288.31 | -9 | 390.98 | -102.67 | 2 |  |  | 99.0989 | 10.0989 | -9
99.1006 | EQU | 0 | 2011-04-09 | 0.10064 | 2011-04-09 | 2:25 | 38.5703 | -73.5997 | 6.59 | -9 | 1426.8 | 292.68 | -113.75 | -0.67 | 29.91 | 1018.3 | -0.38 | 1.9 | 109.24 | 11 | -26.48 | 9.84 | 9.84 | 9.84 | 0.65 | 4.5 | 20.56 | 6.3765 | 32.8206 | 6.271 | 1010.43 | 17.3 | 6.271 | 0.319 | 7.49 | 1017.92 | -9 | 543.362 | 313.057 | 370.046 | -9 | 292.68 | 299.655 | 397.38 | 299.655 | -9 | 293.02 | -9 | 391.05 | -98.03 | 2 |  |  | 99.1007 | 10.1007 | -9
99.1024 | EQU-DRAIN | 128 | 2011-04-09 | 0.10241 | 2011-04-09 | 2:28 | 38.5826 | -73.6003 | 6.54 | -9 | 1441.8 | 295.8 | -113.87 | -0.67 | 29.86 | 1018.1 | -0.82 | 1.93 | 114.63 | 11 | -26.48 | 9.84 | 9.84 | 9.84 | 0.65 | 4.56 | 20.44 | 6.3568 | 32.8181 | 6.2694 | 1010.23 | 17.2 | 6.2694 | 0.271 | 7.05 | 1017.28 | -9 | 543.359 | 313.056 | 370.046 | -9 | 295.8 | 302.77 | 397.36 | 302.77 | -9 | 296.5 | -9 | 390.96 | -94.46 | 2 |  |  | 99.1025 | 10.1025 | -9
99.1044 | EQU | 128 | 2011-04-09 | 0.10443 | 2011-04-09 | 2:30 | 38.5966 | -73.6012 | 6.55 | -9 | 1438 | 295.06 | -113 | -0.67 | 29.8 | 1017.9 | -0.36 | 1.88 | 98.42 | 11 | -26.48 | 9.84 | 9.84 | 9.84 | 0.65 | 4.56 | 20.31 | 6.3503 | 32.8196 | 6.2502 | 1010.03 | 17.4 | 6.2502 | 0.3 | 7.51 | 1017.54 | -9 | 543.355 | 313.055 | 370.045 | -9 | 295.06 | 302.031 | 397.34 | 302.031 | -9 | 295.48 | -9 | 390.86 | -95.38 | 2 |  |  | 99.1045 | 10.1045 | -9
99.1062 | EQU | 0 | 2011-04-09 | 0.10618 | 2011-04-09 | 2:33 | 38.6088 | -73.6018 | 6.53 | -9 | 1445.5 | 296.38 | -112.91 | -0.67 | 29.75 | 1018.3 | -1.49 | 1.91 | 80.47 | 11 | -26.48 | 9.84 | 9.84 | 9.84 | 0.65 | 4.5 | 20.37 | 6.3499 | 32.8217 | 6.2593 | 1010.43 | 17.5 | 6.2593 | 0.271 | 6.38 | 1016.81 | -9 | 543.352 | 313.054 | 370.044 | -9 | 296.38 | 303.35 | 397.32 | 303.35 | -9 | 296.93 | -9 | 391 | -94.07 | 2 |  |  | 99.1062 | 10.1062 | -9
99.1079 | EQU | 0 | 2011-04-09 | 0.10794 | 2011-04-09 | 2:36 | 38.621 | -73.6026 | 6.58 | -9 | 1446.5 | 296.51 | -113.33 | -0.67 | 29.7 | 1018.4 | -1.33 | 1.9 | 97.08 | 11 | -26.48 | 9.84 | 9.84 | 9.84 | 0.65 | 4.37 | 20.37 | 6.426 | 32.825 | 6.3322 | 1010.53 | 17.4 | 6.3322 | 0.248 | 6.54 | 1017.07 | -9 | 543.349 | 313.053 | 370.044 | -9 | 296.51 | 303.48 | 397.31 | 303.48 | -9 | 297.41 | -9 | 391 | -93.59 | 2 |  |  | 99.108 | 10.108 | -9
99.1097 | EQU | 0 | 2011-04-09 | 0.1097 | 2011-04-09 | 2:38 | 38.6334 | -73.6033 | 6.64 | -9 | 1443.2 | 295.86 | -112.95 | -0.67 | 29.64 | 1018.2 | -1.46 | 1.93 | 74.51 | 11 | -26.48 | 9.84 | 9.84 | 9.84 | 0.65 | 4.94 | 20.31 | 6.4702 | 32.8182 | 6.3743 | 1010.33 | 17.5 | 6.3743 | 0.266 | 6.41 | 1016.74 | -9 | 543.346 | 313.053 | 370.043 | -9 | 295.86 | 302.831 | 397.29 | 302.831 | -9 | 296.44 | -9 | 390.9 | -94.46 | 2 |  |  | 99.1098 | 10.1098 | -9
99.1128 | STD2 | 128 | 2011-04-09 | 0.11282 | 2011-04-09 | 2:43 | 38.6555 | -73.6045 | 6.65 | 549.89 | 2468.7 | 543.34 | -305 | -1.94 | 29.55 | 1018.2 | -0.17 | 1.88 | 82.64 | 11 | -26.48 | 9.84 | 9.84 | 9.84 | 0.65 | 4.87 | 20.19 | 6.4485 | 32.8217 | 6.3492 | 1010.33 | 17.8 | 6.3492 | 0.301 | 7.7 | 1018.03 | -6.55 | -9 | -9 | -9 | -9 | 543.34 | -9 | -9 | -9 | -9 | -9 | -9 | -9 | -9 | 2 |  |  | 99.1129 | 10.1129 | -9
99.1159 | STD3 | 128 | 2011-04-09 | 0.11593 | 2011-04-09 | 2:47 | 38.6776 | -73.6055 | 6.63 | 319.82 | 1528.1 | 313.05 | -306 | -1.95 | 29.45 | 1018.6 | -0.16 | 1.91 | 58.28 | 11 | -26.48 | 9.84 | 9.84 | 9.84 | 0.65 | 4.5 | 20.06 | 6.4602 | 32.8264 | 6.3653 | 1010.73 | 17.7 | 6.3653 | 0.265 | 7.71 | 1018.44 | -6.77 | -9 | -9 | -9 | -9 | 313.05 | -9 | -9 | -9 | -9 | -9 | -9 | -9 | -9 | 2 |  |  | 99.116 | 10.116 | -9
99.119 | STD4 | 0 | 2011-04-09 | 0.11904 | 2011-04-09 | 2:51 | 38.6996 | -73.6065 | 6.66 | 377.14 | 1786.3 | 370.04 | -306.04 | -1.95 | 29.36 | 1018.6 | -0.07 | 1.88 | 61.34 | 11 | -26.48 | 9.84 | 9.84 | 9.84 | 0.65 | 4.5 | 19.94 | 6.4868 | 32.818 | 6.3868 | 1010.73 | 17.8 | 6.3868 | 0.273 | 7.8 | 1018.53 | -7.1 | -9 | -9 | -9 | -9 | 370.04 | -9 | -9 | -9 | -9 | -9 | -9 | -9 | -9 | 2 |  |  | 99.1191 | 10.1191 | -9
99.1222 | ATM | 0 | 2011-04-09 | 0.12215 | 2011-04-09 | 2:56 | 38.7218 | -73.6072 | 6.67 | -9 | 1871.7 | 390.11 | -72.42 | -0.42 | 29.27 | 1018.9 | -0.13 | 1.91 | 117.8 | 11 | -26.48 | 9.84 | 9.84 | 9.84 | 0.65 | 4.31 | 19.94 | 6.4824 | 32.8258 | 6.3873 | 1011.03 | 17.9 | 6.3873 | 0.283 | 7.74 | 1018.77 | -9 | 543.33 | 313.057 | 370.042 | -9 | 390.11 | 396.943 | -9 | -9 | 396.943 | -9 | 390.83 | -9 | -9 | 2 |  |  | 99.1222 | 10.1222 | -9
99.1235 | ATM | 128 | 2011-04-09 | 0.12352 | 2011-04-09 | 2:58 | 38.7315 | -73.6075 | 6.66 | -9 | 1871.9 | 390.16 | -75.29 | -0.44 | 29.23 | 1018.8 | -0.14 | 1.96 | 118.26 | 11 | -26.48 | 9.84 | 9.84 | 9.84 | 0.65 | 4.31 | 19.81 | 6.4878 | 32.8312 | 6.3957 | 1010.93 | 17.6 | 6.3957 | 0.264 | 7.73 | 1018.66 | -9 | 543.328 | 313.058 | 370.043 | -9 | 390.16 | 396.993 | -9 | -9 | 396.993 | -9 | 390.84 | -9 | -9 | 2 |  |  | 99.1236 | 10.1236 | -9
99.1249 | ATM | 128 | 2011-04-09 | 0.12491 | 2011-04-09 | 3:00 | 38.7413 | -73.6079 | 6.74 | -9 | 1872.9 | 390.29 | -76.62 | -0.44 | 29.18 | 1018.8 | -0.13 | 1.93 | 118.33 | 11 | -26.48 | 9.84 | 9.84 | 9.84 | 0.65 | 4.37 | 19.81 | 6.5053 | 32.8267 | 6.407 | 1010.93 | 17.8 | 6.407 | 0.333 | 7.74 | 1018.67 | -9 | 543.327 | 313.06 | 370.044 | -9 | 390.29 | 397.122 | -9 | -9 | 397.122 | -9 | 390.96 | -9 | -9 | 2 |  |  | 99.125 | 10.125 | -9
99.1263 | ATM | 0 | 2011-04-09 | 0.12627 | 2011-04-09 | 3:02 | 38.7511 | -73.6081 | 6.67 | -9 | 1873.6 | 390.47 | -77.58 | -0.45 | 29.14 | 1018.7 | -0.15 | 1.94 | 117.93 | 11 | -26.48 | 9.84 | 9.84 | 9.84 | 0.65 | 4.37 | 19.81 | 6.5026 | 32.8322 | 6.4155 | 1010.83 | 17.9 | 6.4155 | 0.255 | 7.72 | 1018.55 | -9 | 543.325 | 313.061 | 370.044 | -9 | 390.47 | 397.301 | -9 | -9 | 397.301 | -9 | 391.1 | -9 | -9 | 2 |  |  | 99.1263 | 10.1263 | -9
99.1277 | ATM | 0 | 2011-04-09 | 0.12765 | 2011-04-09 | 3:04 | 38.761 | -73.6084 | 6.68 | -9 | 1873.8 | 390.5 | -78.58 | -0.46 | 29.1 | 1018.6 | -0.16 | 1.93 | 117.86 | 11 | -26.48 | 9.84 | 9.84 | 9.84 | 0.65 | 4.44 | 19.87 | 6.5274 | 32.8339 | 6.4316 | 1010.73 | 18 | 6.4316 | 0.248 | 7.71 | 1018.44 | -9 | 543.324 | 313.063 | 370.045 | -9 | 390.5 | 397.331 | -9 | -9 | 397.331 | -9 | 391.08 | -9 | -9 | 2 |  |  | 99.1277 | 10.1277 | -9
99.1311 | EQU | 0 | 2011-04-09 | 0.13106 | 2011-04-09 | 3:09 | 38.7854 | -73.6091 | 6.7 | -9 | 1498.5 | 306.77 | -106.95 | -0.63 | 29 | 1018.3 | -0.49 | 1.93 | 106.87 | 11 | -26.48 | 9.84 | 9.84 | 9.84 | 0.65 | 4.81 | 19.81 | 6.5498 | 32.835 | 6.4634 | 1010.43 | 17.9 | 6.4634 | 0.237 | 7.38 | 1017.81 | -9 | 543.32 | 313.067 | 370.047 | -9 | 306.77 | 313.709 | 397.24 | 313.709 | -9 | 307.78 | -9 | 390.87 | -83.08 | 2 |  |  | 99.1311 | 10.1311 | -9
99.1328 | EQU | 0 | 2011-04-09 | 0.13282 | 2011-04-09 | 3:11 | 38.798 | -73.6096 | 6.73 | -9 | 1508.6 | 308.93 | -107.95 | -0.63 | 28.96 | 1018.1 | -1.52 | 1.92 | 80.88 | 11 | -26.48 | 9.84 | 9.84 | 9.84 | 0.65 | 4.94 | 19.81 | 6.5587 | 32.8369 | 6.4758 | 1010.23 | 18 | 6.4758 | 0.254 | 6.35 | 1016.58 | -9 | 543.318 | 313.069 | 370.048 | -9 | 308.93 | 315.865 | 397.27 | 315.865 | -9 | 309.29 | -9 | 390.81 | -81.53 | 2 |  |  | 99.1329 | 10.1329 | -9
99.1346 | EQU | 0 | 2011-04-09 | 0.13457 | 2011-04-09 | 3:14 | 38.8107 | -73.6107 | 6.76 | -9 | 1513.1 | 309.91 | -109.12 | -0.64 | 28.92 | 1017.9 | -1.43 | 1.9 | 98.54 | 11 | -26.48 | 9.84 | 9.84 | 9.84 | 0.65 | 4.44 | 19.81 | 6.5855 | 32.8328 | 6.4887 | 1010.03 | 18.2 | 6.4887 | 0.271 | 6.44 | 1016.47 | -9 | 543.316 | 313.071 | 370.049 | -9 | 309.91 | 316.841 | 397.29 | 316.841 | -9 | 309.98 | -9 | 390.76 | -80.78 | 2 |  |  | 99.1346 | 10.1346 | -9
99.1363 | EQU | 128 | 2011-04-09 | 0.13633 | 2011-04-09 | 3:16 | 38.8234 | -73.612 | 6.81 | -9 | 1513.4 | 309.86 | -109.62 | -0.64 | 28.87 | 1018.1 | -0.52 | 1.91 | 112.43 | 11 | -26.48 | 9.84 | 9.84 | 9.84 | 0.65 | 4.37 | 19.75 | 6.5917 | 32.829 | 6.4893 | 1010.23 | 18.1 | 6.4893 | 0.321 | 7.35 | 1017.58 | -9 | 543.314 | 313.073 | 370.05 | -9 | 309.86 | 316.789 | 397.32 | 316.789 | -9 | 309.61 | -9 | 390.87 | -81.26 | 2 |  |  | 99.1364 | 10.1364 | -9
99.1381 | EQU | 0 | 2011-04-09 | 0.13809 | 2011-04-09 | 3:19 | 38.8362 | -73.6133 | 6.75 | -9 | 1516.2 | 310.41 | -110.41 | -0.65 | 28.83 | 1018.1 | -1.48 | 1.88 | 83.59 | 11 | -26.48 | 9.84 | 9.84 | 9.84 | 0.65 | 4.31 | 19.75 | 6.5832 | 32.8302 | 6.4924 | 1010.23 | 18.3 | 6.4924 | 0.258 | 6.39 | 1016.62 | -9 | 543.312 | 313.075 | 370.051 | -9 | 310.41 | 317.337 | 397.35 | 317.337 | -9 | 310.69 | -9 | 390.9 | -80.2 | 2 |  |  | 99.1381 | 10.1381 | -9
99.1398 | EQU | 0 | 2011-04-09 | 0.13985 | 2011-04-09 | 3:21 | 38.849 | -73.6146 | 6.74 | -9 | 1521.1 | 311.42 | -110.66 | -0.65 | 28.79 | 1018.1 | -0.32 | 1.88 | 86.83 | 11 | -26.48 | 9.84 | 9.84 | 9.84 | 0.65 | 4.87 | 19.69 | 6.5424 | 32.8236 | 6.4456 | 1010.23 | 18.1 | 6.4456 | 0.294 | 7.55 | 1017.78 | -9 | 543.31 | 313.077 | 370.052 | -9 | 311.42 | 318.343 | 397.38 | 318.343 | -9 | 311.55 | -9 | 390.93 | -79.38 | 2 |  |  | 99.1399 | 10.1399 | -9
99.1416 | EQU | 0 | 2011-04-09 | 0.14162 | 2011-04-09 | 3:24 | 38.8618 | -73.6159 | 6.68 | -9 | 1524 | 311.93 | -110.33 | -0.65 | 28.75 | 1018.2 | -1.26 | 1.89 | 70.85 | 11 | -26.48 | 9.84 | 9.84 | 9.84 | 0.65 | 4.81 | 19.69 | 6.4601 | 32.806 | 6.3637 | 1010.33 | 18.3 | 6.3637 | 0.316 | 6.61 | 1016.94 | -9 | 543.308 | 313.078 | 370.053 | -9 | 311.93 | 318.851 | 397.41 | 318.851 | -9 | 311.51 | -9 | 391.02 | -79.51 | 2 |  |  | 99.1417 | 10.1417 | -9
99.1434 | EQU-DRAIN | 0 | 2011-04-09 | 0.14338 | 2011-04-09 | 3:27 | 38.8746 | -73.6171 | 6.62 | -9 | 1529.7 | 313.13 | -110.12 | -0.65 | 28.7 | 1018.1 | -0.5 | 1.92 | 81.91 | 11 | -26.48 | 9.84 | 9.84 | 9.84 | 0.65 | 4.44 | 19.69 | 6.4316 | 32.8073 | 6.336 | 1010.23 | 18.2 | 6.336 | 0.284 | 7.37 | 1017.6 | -9 | 543.306 | 313.08 | 370.055 | -9 | 313.13 | 320.047 | 397.44 | 320.047 | -9 | 313.32 | -9 | 391.02 | -77.69 | 2 |  |  | 99.1434 | 10.1434 | -9
99.1454 | EQU | 0 | 2011-04-09 | 0.14539 | 2011-04-09 | 3:29 | 38.8893 | -73.6183 | 6.64 | -9 | 1529.3 | 313.02 | -110.25 | -0.65 | 28.66 | 1018.1 | -0.82 | 1.91 | 72.81 | 11 | -26.48 | 9.84 | 9.84 | 9.84 | 0.65 | 4.37 | 19.69 | 6.4551 | 32.7975 | 6.3643 | 1010.23 | 18.2 | 6.3643 | 0.276 | 7.05 | 1017.28 | -9 | 543.304 | 313.083 | 370.056 | -9 | 313.02 | 319.935 | 397.47 | 319.935 | -9 | 313.22 | -9 | 391.04 | -77.82 | 2 |  |  | 99.1455 | 10.1455 | -9
99.1472 | EQU | 128 | 2011-04-09 | 0.14715 | 2011-04-09 | 3:32 | 38.9021 | -73.6194 | 6.65 | -9 | 1528.8 | 312.84 | -110.33 | -0.65 | 28.63 | 1018.2 | -0.72 | 1.9 | 65.84 | 11 | -26.48 | 9.84 | 9.84 | 9.84 | 0.65 | 4.94 | 19.69 | 6.491 | 32.8091 | 6.3995 | 1010.33 | 18.2 | 6.3995 | 0.251 | 7.15 | 1017.48 | -9 | 543.302 | 313.085 | 370.057 | -9 | 312.84 | 319.753 | 397.5 | 319.753 | -9 | 313.44 | -9 | 391.1 | -77.66 | 2 |  |  | 99.1472 | 10.1472 | -9
99.1489 | EQU | 0 | 2011-04-09 | 0.14892 | 2011-04-09 | 3:35 | 38.9149 | -73.6205 | 6.69 | -9 | 1531 | 313.25 | -110.41 | -0.65 | 28.59 | 1018.3 | -0.4 | 1.9 | 100.19 | 11 | -26.48 | 9.84 | 9.84 | 9.84 | 0.65 | 4.87 | 19.69 | 6.5544 | 32.8178 | 6.4611 | 1010.43 | 18.2 | 6.4611 | 0.229 | 7.47 | 1017.9 | -9 | 543.3 | 313.087 | 370.058 | -9 | 313.25 | 320.161 | 397.53 | 320.161 | -9 | 314.25 | -9 | 391.15 | -76.91 | 2 |  |  | 99.149 | 10.149 | -9
99.1507 | EQU | 0 | 2011-04-09 | 0.15069 | 2011-04-09 | 3:37 | 38.9278 | -73.6215 | 6.74 | -9 | 1534.7 | 313.97 | -110.08 | -0.65 | 28.56 | 1018.3 | -0.93 | 1.9 | 122.11 | 11 | -26.48 | 9.84 | 9.84 | 9.84 | 0.65 | 4.44 | 19.62 | 6.5471 | 32.8247 | 6.4583 | 1010.43 | 18.3 | 6.4583 | 0.282 | 6.94 | 1017.37 | -9 | 543.298 | 313.089 | 370.059 | -9 | 313.97 | 320.878 | 397.56 | 320.878 | -9 | 314.07 | -9 | 391.18 | -77.11 | 2 |  |  | 99.1508 | 10.1508 | -9
99.1524 | EQU | 0 | 2011-04-09 | 0.15244 | 2011-04-09 | 3:40 | 38.9407 | -73.6225 | 6.8 | -9 | 1539.9 | 315.04 | -110.12 | -0.65 | 28.53 | 1018.3 | -0.72 | 1.9 | 120.88 | 11 | -26.48 | 9.84 | 9.84 | 9.84 | 0.65 | 4.44 | 19.56 | 6.6131 | 32.8338 | 6.5221 | 1010.43 | 18.4 | 6.5221 | 0.278 | 7.15 | 1017.58 | -9 | 543.296 | 313.09 | 370.06 | -9 | 315.04 | 321.945 | 397.58 | 321.945 | -9 | 315.22 | -9 | 391.19 | -75.97 | 2 |  |  | 99.1525 | 10.1525 | -9
99.1542 | EQU | 0 | 2011-04-09 | 0.15421 | 2011-04-09 | 3:42 | 38.9536 | -73.6235 | 6.81 | -9 | 1542.6 | 315.73 | -110.04 | -0.65 | 28.49 | 1018 | -0.89 | 1.89 | 120.34 | 11 | -26.48 | 9.84 | 9.84 | 9.84 | 0.65 | 4.31 | 19.56 | 6.6531 | 32.8402 | 6.567 | 1010.13 | 18.4 | 6.567 | 0.243 | 6.98 | 1017.11 | -9 | 543.294 | 313.092 | 370.061 | -9 | 315.73 | 322.632 | 397.61 | 322.632 | -9 | 316.21 | -9 | 391.1 | -74.88 | 2 |  |  | 99.1543 | 10.1543 | -9
99.156 | EQU | 128 | 2011-04-09 | 0.15597 | 2011-04-09 | 3:45 | 38.9665 | -73.6245 | 6.88 | -9 | 1545.3 | 316.36 | -110.45 | -0.65 | 28.46 | 1017.7 | -1.19 | 1.9 | 107.24 | 11 | -26.48 | 9.84 | 9.84 | 9.84 | 0.65 | 4.62 | 19.56 | 6.723 | 32.8605 | 6.6335 | 1009.83 | 18.4 | 6.6335 | 0.247 | 6.68 | 1016.51 | -9 | 543.292 | 313.094 | 370.062 | -9 | 316.36 | 323.26 | 397.64 | 323.26 | -9 | 316.58 | -9 | 390.99 | -74.41 | 2 |  |  | 99.156 | 10.156 | -9
99.1577 | EQU | 0 | 2011-04-09 | 0.15773 | 2011-04-09 | 3:47 | 38.9795 | -73.6254 | 6.93 | -9 | 1549.6 | 317.14 | -110.04 | -0.64 | 28.43 | 1018.1 | -0.82 | 1.9 | 119 | 11 | -26.48 | 9.84 | 9.84 | 9.84 | 0.65 | 5.06 | 19.5 | 6.7955 | 32.8715 | 6.7005 | 1010.23 | 18.5 | 6.7005 | 0.229 | 7.05 | 1017.28 | -9 | 543.29 | 313.096 | 370.063 | -9 | 317.14 | 324.037 | 397.67 | 324.037 | -9 | 317.8 | -9 | 391.16 | -73.36 | 2 |  |  | 99.1578 | 10.1578 | -9
99.1595 | EQU | 0 | 2011-04-09 | 0.15948 | 2011-04-09 | 3:50 | 38.9923 | -73.6264 | 6.94 | -9 | 1550.6 | 317.3 | -109.75 | -0.64 | 28.4 | 1018 | -0.86 | 1.92 | 69.39 | 11 | -26.47 | 9.84 | 9.84 | 9.84 | 0.65 | 4.56 | 19.44 | 6.6592 | 32.8171 | 6.5605 | 1010.13 | 18.3 | 6.5605 | 0.38 | 7.01 | 1017.14 | -9 | 543.288 | 313.098 | 370.064 | -9 | 317.3 | 324.195 | 397.7 | 324.195 | -9 | 315.9 | -9 | 391.18 | -75.28 | 2 |  |  | 99.1595 | 10.1595 | -9
99.1612 | EQU | 128 | 2011-04-09 | 0.16124 | 2011-04-09 | 3:52 | 39.0052 | -73.6274 | 6.73 | -9 | 1547.9 | 316.78 | -109.66 | -0.64 | 28.37 | 1017.9 | -0.31 | 1.91 | 104.22 | 11 | -26.47 | 9.84 | 9.84 | 9.84 | 0.65 | 4.37 | 19.44 | 6.5352 | 32.7916 | 6.4409 | 1010.03 | 18.4 | 6.4409 | 0.289 | 7.56 | 1017.59 | -9 | 543.286 | 313.1 | 370.065 | -9 | 316.78 | 323.673 | 397.73 | 323.673 | -9 | 316.78 | -9 | 391.2 | -74.42 | 2 |  |  | 99.1613 | 10.1613 | -9
99.163 | EQU | 0 | 2011-04-09 | 0.16299 | 2011-04-09 | 3:55 | 39.018 | -73.6283 | 6.7 | -9 | 1538.5 | 314.59 | -109.58 | -0.64 | 28.34 | 1018.2 | -1.4 | 1.9 | 72.81 | 11 | -26.48 | 9.84 | 9.84 | 9.84 | 0.65 | 4.31 | 19.44 | 6.5303 | 32.7733 | 6.4357 | 1010.33 | 18.4 | 6.4357 | 0.264 | 6.47 | 1016.8 | -9 | 543.284 | 313.102 | 370.066 | -9 | 314.59 | 321.484 | 397.75 | 321.484 | -9 | 314.73 | -9 | 391.34 | -76.62 | 2 |  |  | 99.163 | 10.163 | -9
99.1647 | EQU | 0 | 2011-04-09 | 0.16475 | 2011-04-09 | 3:57 | 39.0309 | -73.6292 | 6.7 | -9 | 1529.4 | 312.58 | -109.33 | -0.64 | 28.32 | 1018.4 | -0.89 | 1.92 | 118.53 | 11 | -26.48 | 9.84 | 9.84 | 9.84 | 0.65 | 4.44 | 19.37 | 6.5481 | 32.7751 | 6.4572 | 1010.53 | 18.3 | 6.4572 | 0.243 | 6.98 | 1017.51 | -9 | 543.282 | 313.104 | 370.067 | -9 | 312.58 | 319.474 | 397.78 | 319.474 | -9 | 313.26 | -9 | 391.44 | -78.18 | 2 |  |  | 99.1648 | 10.1648 | -9
99.1665 | EQU | 128 | 2011-04-09 | 0.1665 | 2011-04-09 | 4:00 | 39.0438 | -73.63 | 6.73 | -9 | 1517.4 | 309.91 | -109.29 | -0.64 | 28.29 | 1018.6 | -0.49 | 1.92 | 74.66 | 11 | -26.48 | 9.84 | 9.84 | 9.84 | 0.65 | 5 | 19.37 | 6.5795 | 32.7871 | 6.4897 | 1010.73 | 18.4 | 6.4897 | 0.24 | 7.38 | 1018.11 | -9 | 543.28 | 313.106 | 370.068 | -9 | 309.91 | 316.804 | 397.81 | 316.804 | -9 | 310.86 | -9 | 391.54 | -80.69 | 2 |  |  | 99.1666 | 10.1666 | -9
99.1683 | EQU | 0 | 2011-04-09 | 0.16828 | 2011-04-09 | 4:02 | 39.0567 | -73.6308 | 6.77 | -9 | 1509.7 | 308.27 | -109.08 | -0.64 | 28.26 | 1018.6 | -0.46 | 1.92 | 72.04 | 11 | -26.48 | 9.84 | 9.84 | 9.84 | 0.65 | 4.87 | 19.37 | 6.6195 | 32.795 | 6.5304 | 1010.73 | 18.4 | 6.5304 | 0.24 | 7.41 | 1018.14 | -9 | 543.278 | 313.108 | 370.069 | -9 | 308.27 | 315.164 | 397.84 | 315.164 | -9 | 309.26 | -9 | 391.56 | -82.3 | 2 |  |  | 99.1683 | 10.1683 | -9
99.17 | EQU | 0 | 2011-04-09 | 0.17003 | 2011-04-09 | 4:05 | 39.0695 | -73.6316 | 6.8 | -9 | 1504.6 | 307.12 | -109 | -0.64 | 28.23 | 1018.7 | -0.98 | 1.91 | 66.88 | 11 | -26.48 | 9.84 | 9.84 | 9.84 | 0.65 | 4.37 | 19.25 | 6.6604 | 32.8075 | 6.5717 | 1010.83 | 18.1 | 6.5717 | 0.228 | 6.89 | 1017.72 | -9 | 543.277 | 313.11 | 370.07 | -9 | 307.12 | 314.013 | 397.87 | 314.013 | -9 | 308.14 | -9 | 391.62 | -83.48 | 2 |  |  | 99.1701 | 10.1701 | -9
99.1718 | EQU | 0 | 2011-04-09 | 0.17179 | 2011-04-09 | 4:07 | 39.0824 | -73.6323 | 6.84 | -9 | 1503.2 | 306.85 | -109.37 | -0.64 | 28.2 | 1018.5 | -0.67 | 1.93 | 102.7 | 11 | -26.48 | 9.84 | 9.84 | 9.84 | 0.65 | 4.44 | 19.25 | 6.6669 | 32.8207 | 6.568 | 1010.63 | 18.4 | 6.568 | 0.272 | 7.2 | 1017.83 | -9 | 543.275 | 313.112 | 370.072 | -9 | 306.85 | 313.741 | 397.9 | 313.741 | -9 | 307.33 | -9 | 391.57 | -84.24 | 2 |  |  | 99.1719 | 10.1719 | -9
99.1736 | EQU | 0 | 2011-04-09 | 0.17356 | 2011-04-09 | 4:10 | 39.0953 | -73.6332 | 6.84 | -9 | 1505.2 | 307.32 | -108.83 | -0.64 | 28.17 | 1018.3 | -0.59 | 1.92 | 75.74 | 11 | -26.48 | 9.84 | 9.84 | 9.84 | 0.65 | 4.25 | 19.25 | 6.6399 | 32.8145 | 6.5469 | 1010.43 | 18.3 | 6.5469 | 0.293 | 7.28 | 1017.71 | -9 | 543.273 | 313.114 | 370.073 | -9 | 307.32 | 314.209 | 397.93 | 314.209 | -9 | 307.48 | -9 | 391.53 | -84.04 | 2 |  |  | 99.1736 | 10.1736 | -9
99.1753 | EQU | 128 | 2011-04-09 | 0.17532 | 2011-04-09 | 4:13 | 39.108 | -73.6341 | 6.82 | -9 | 1508.8 | 308.04 | -108.95 | -0.64 | 28.14 | 1018.3 | -1.43 | 1.9 | 77.43 | 11 | -26.48 | 9.84 | 9.84 | 9.84 | 0.65 | 4.56 | 19.12 | 6.6469 | 32.8181 | 6.556 | 1010.43 | 18.2 | 6.556 | 0.264 | 6.44 | 1016.87 | -9 | 543.271 | 313.116 | 370.074 | -9 | 308.04 | 314.926 | 397.95 | 314.926 | -9 | 308.31 | -9 | 391.55 | -83.24 | 2 |  |  | 99.1754 | 10.1754 | -9
99.1771 | EQU | 0 | 2011-04-09 | 0.17708 | 2011-04-09 | 4:15 | 39.1208 | -73.635 | 6.84 | -9 | 1507.6 | 307.82 | -109.5 | -0.64 | 28.1 | 1018.2 | -1.08 | 2 | 111.21 | 11 | -26.48 | 9.84 | 9.84 | 9.84 | 0.65 | 5.06 | 19.19 | 6.7004 | 32.8302 | 6.6116 | 1010.33 | 18.1 | 6.6116 | 0.228 | 6.79 | 1017.12 | -9 | 543.269 | 313.118 | 370.075 | -9 | 307.82 | 314.704 | 397.98 | 314.704 | -9 | 308.63 | -9 | 391.53 | -82.9 | 2 |  |  | 99.1771 | 10.1771 | -9
99.1788 | EQU | 0 | 2011-04-09 | 0.17884 | 2011-04-09 | 4:18 | 39.1337 | -73.6359 | 6.91 | -9 | 1508.6 | 308.04 | -109 | -0.64 | 28.07 | 1018 | -1.34 | 1.94 | 71.18 | 11 | -26.48 | 9.84 | 9.84 | 9.84 | 0.65 | 4.62 | 19.12 | 6.7621 | 32.8478 | 6.669 | 1010.13 | 18.4 | 6.669 | 0.241 | 6.53 | 1016.66 | -9 | 543.267 | 313.12 | 370.076 | -9 | 308.04 | 314.922 | 398.01 | 314.922 | -9 | 308.52 | -9 | 391.46 | -82.94 | 2 |  |  | 99.1789 | 10.1789 | -9
99.1806 | EQU | 128 | 2011-04-09 | 0.18061 | 2011-04-09 | 4:20 | 39.1465 | -73.6367 | 6.94 | -9 | 1512.3 | 308.8 | -109.08 | -0.64 | 28.04 | 1018 | -0.29 | 1.94 | 102.4 | 11 | -26.48 | 9.84 | 9.84 | 9.84 | 0.65 | 4.44 | 19.12 | 6.7896 | 32.8503 | 6.6942 | 1010.13 | 18.2 | 6.6942 | 0.246 | 7.58 | 1017.71 | -9 | 543.265 | 313.122 | 370.077 | -9 | 308.8 | 315.679 | 398.04 | 315.679 | -9 | 309.52 | -9 | 391.49 | -81.97 | 2 |  |  | 99.1807 | 10.1807 | -9
99.1824 | EQU | 0 | 2011-04-09 | 0.18237 | 2011-04-09 | 4:23 | 39.1595 | -73.6375 | 6.99 | -9 | 1523.7 | 311.19 | -109.12 | -0.64 | 28.02 | 1018 | -0.38 | 1.97 | 78.03 | 11 | -26.48 | 9.84 | 9.84 | 9.84 | 0.65 | 4.31 | 19.12 | 6.8258 | 32.862 | 6.7289 | 1010.13 | 18.4 | 6.7289 | 0.261 | 7.49 | 1017.62 | -9 | 543.263 | 313.124 | 370.078 | -9 | 311.19 | 318.065 | 398.07 | 318.065 | -9 | 311.62 | -9 | 391.51 | -79.89 | 2 |  |  | 99.1824 | 10.1824 | -9
99.1841 | EQU | 0 | 2011-04-09 | 0.18413 | 2011-04-09 | 4:25 | 39.1723 | -73.6385 | 7.02 | -9 | 1526.4 | 311.69 | -108.54 | -0.63 | 27.98 | 1018.2 | -0.55 | 1.93 | 113.14 | 11 | -26.48 | 9.84 | 9.84 | 9.84 | 0.65 | 4.37 | 19.12 | 6.8742 | 32.8872 | 6.7835 | 1010.33 | 18.2 | 6.7835 | 0.236 | 7.32 | 1017.65 | -9 | 543.261 | 313.126 | 370.079 | -9 | 311.69 | 318.563 | 398.1 | 318.563 | -9 | 312.44 | -9 | 391.6 | -79.16 | 2 |  |  | 99.1842 | 10.1842 | -9
99.1859 | EQU-DRAIN | 0 | 2011-04-09 | 0.18589 | 2011-04-09 | 4:28 | 39.1851 | -73.6395 | 7.04 | -9 | 1544.7 | 315.51 | -108.29 | -0.63 | 27.96 | 1018.2 | -0.35 | 1.94 | 81.66 | 11 | -26.48 | 9.84 | 9.84 | 9.84 | 0.65 | 4.81 | 19.06 | 6.8448 | 32.882 | 6.7435 | 1010.33 | 18.2 | 6.7435 | 0.296 | 7.52 | 1017.85 | -9 | 543.259 | 313.128 | 370.08 | -9 | 315.51 | 322.378 | 398.13 | 322.378 | -9 | 315.43 | -9 | 391.64 | -76.2 | 2 |  |  | 99.186 | 10.186 | -9
99.1879 | EQU | 0 | 2011-04-09 | 0.18789 | 2011-04-09 | 4:31 | 39.1997 | -73.6407 | 6.96 | -9 | 1557.6 | 318.13 | -108.62 | -0.63 | 27.93 | 1018.5 | -0.25 | 1.9 | 113.2 | 11 | -26.48 | 9.84 | 9.84 | 9.84 | 0.65 | 4.5 | 19.12 | 6.7827 | 32.8646 | 6.6828 | 1010.63 | 18.3 | 6.6828 | 0.277 | 7.62 | 1018.25 | -9 | 543.257 | 313.13 | 370.081 | -9 | 318.13 | 324.993 | 398.16 | 324.993 | -9 | 318.39 | -9 | 391.8 | -73.41 | 2 |  |  | 99.188 | 10.188 | -9
99.1897 | EQU | 0 | 2011-04-09 | 0.18966 | 2011-04-09 | 4:33 | 39.2125 | -73.6417 | 6.9 | -9 | 1553.9 | 317.31 | -108.2 | -0.63 | 27.9 | 1018.5 | -0.44 | 1.92 | 114.7 | 11 | -26.48 | 9.84 | 9.84 | 9.84 | 0.65 | 4.44 | 19.06 | 6.7373 | 32.8399 | 6.6371 | 1010.63 | 18.2 | 6.6371 | 0.263 | 7.43 | 1018.06 | -9 | 543.255 | 313.132 | 370.082 | -9 | 317.31 | 324.172 | 398.19 | 324.172 | -9 | 317.73 | -9 | 391.84 | -74.1 | 2 |  |  | 99.1897 | 10.1897 | -9
99.1914 | EQU | 128 | 2011-04-09 | 0.19142 | 2011-04-09 | 4:36 | 39.2254 | -73.6427 | 6.89 | -9 | 1545 | 315.39 | -108.41 | -0.63 | 27.87 | 1018.5 | -0.98 | 1.91 | 65.79 | 11 | -26.48 | 9.84 | 9.84 | 9.84 | 0.65 | 4.25 | 19.12 | 6.7316 | 32.8366 | 6.6422 | 1010.63 | 18.3 | 6.6422 | 0.248 | 6.89 | 1017.52 | -9 | 543.253 | 313.134 | 370.083 | -9 | 315.39 | 322.252 | 398.22 | 322.252 | -9 | 315.89 | -9 | 391.87 | -75.98 | 2 |  |  | 99.1915 | 10.1915 | -9
99.1932 | EQU | 0 | 2011-04-09 | 0.19319 | 2011-04-09 | 4:38 | 39.2383 | -73.6436 | 6.9 | -9 | 1542.2 | 314.72 | -108.25 | -0.63 | 27.85 | 1018.6 | -1.44 | 1.9 | 99.12 | 11 | -26.48 | 9.84 | 9.84 | 9.84 | 0.65 | 4.37 | 19.12 | 6.7816 | 32.8551 | 6.692 | 1010.73 | 18.4 | 6.692 | 0.208 | 6.43 | 1017.16 | -9 | 543.251 | 313.136 | 370.084 | -9 | 314.72 | 321.58 | 398.24 | 321.58 | -9 | 315.65 | -9 | 391.92 | -76.27 | 2 |  |  | 99.1933 | 10.1933 | -9
99.1949 | EQU | 0 | 2011-04-09 | 0.19494 | 2011-04-09 | 4:41 | 39.2511 | -73.6447 | 6.96 | -9 | 1553.9 | 317.2 | -107.79 | -0.63 | 27.83 | 1018.6 | -0.41 | 1.91 | 86.94 | 11 | -26.48 | 9.84 | 9.84 | 9.84 | 0.65 | 4.87 | 19 | 6.8093 | 32.8511 | 6.7172 | 1010.73 | 18.2 | 6.7172 | 0.243 | 7.46 | 1018.19 | -9 | 543.249 | 313.138 | 370.085 | -9 | 317.2 | 324.056 | 398.27 | 324.056 | -9 | 317.92 | -9 | 391.94 | -74.02 | 2 |  |  | 99.195 | 10.195 | -9
99.1967 | EQU | 128 | 2011-04-09 | 0.1967 | 2011-04-09 | 4:43 | 39.2639 | -73.6458 | 6.94 | -9 | 1569.3 | 320.4 | -107.95 | -0.63 | 27.8 | 1018.7 | -0.54 | 1.9 | 71.61 | 11 | -26.48 | 9.84 | 9.84 | 9.84 | 0.65 | 4.87 | 19 | 6.6777 | 32.8083 | 6.5559 | 1010.83 | 18.2 | 6.5559 | 0.384 | 7.33 | 1018.16 | -9 | 543.247 | 313.14 | 370.086 | -9 | 320.4 | 327.252 | 398.3 | 327.252 | -9 | 319.14 | -9 | 392.05 | -72.91 | 2 |  |  | 99.1968 | 10.1968 | -9
99.1985 | EQU | 0 | 2011-04-09 | 0.19847 | 2011-04-09 | 4:46 | 39.2767 | -73.6469 | 6.72 | -9 | 1550 | 316.15 | -108 | -0.63 | 27.78 | 1019 | -1.08 | 1.9 | 116.67 | 11 | -26.48 | 9.84 | 9.84 | 9.84 | 0.65 | 4.44 | 19 | 6.497 | 32.7625 | 6.3967 | 1011.13 | 18.2 | 6.3967 | 0.323 | 6.79 | 1017.92 | -9 | 543.245 | 313.142 | 370.087 | -9 | 316.15 | 323.003 | 398.33 | 323.003 | -9 | 315.77 | -9 | 392.23 | -76.46 | 2 |  |  | 99.1985 | 10.1985 | -9
99.2002 | EQU | 0 | 2011-04-09 | 0.20023 | 2011-04-09 | 4:48 | 39.2894 | -73.6479 | 6.64 | -9 | 1562 | 318.71 | -108.16 | -0.63 | 27.76 | 1018.9 | -0.46 | 1.92 | 89.78 | 11 | -26.48 | 9.84 | 9.84 | 9.84 | 0.65 | 4.44 | 19 | 6.4477 | 32.7405 | 6.3527 | 1011.03 | 18 | 6.3527 | 0.287 | 7.41 | 1018.44 | -9 | 543.243 | 313.143 | 370.088 | -9 | 318.71 | 325.56 | 398.36 | 325.56 | -9 | 318.94 | -9 | 392.23 | -73.29 | 2 |  |  | 99.2003 | 10.2003 | -9
99.202 | EQU | 0 | 2011-04-09 | 0.20199 | 2011-04-09 | 4:51 | 39.3021 | -73.6489 | 6.6 | -9 | 1568.9 | 320.12 | -108.54 | -0.63 | 27.74 | 1019.1 | -1.4 | 1.89 | 79.86 | 11 | -26.48 | 9.84 | 9.84 | 9.84 | 0.65 | 4.31 | 18.94 | 6.4291 | 32.7309 | 6.3349 | 1011.23 | 18.1 | 6.3349 | 0.265 | 6.47 | 1017.7 | -9 | 543.241 | 313.145 | 370.09 | -9 | 320.12 | 326.967 | 398.39 | 326.967 | -9 | 320.39 | -9 | 392.34 | -71.95 | 2 |  |  | 99.2021 | 10.2021 | -9
99.2037 | EQU | 0 | 2011-04-09 | 0.20375 | 2011-04-09 | 4:53 | 39.3148 | -73.65 | 6.6 | -9 | 1569.9 | 320.29 | -108.41 | -0.63 | 27.71 | 1019.1 | -0.28 | 1.9 | 120.14 | 11 | -26.48 | 9.84 | 9.84 | 9.84 | 0.65 | 4.31 | 18.94 | 6.4453 | 32.7322 | 6.3528 | 1011.23 | 18.1 | 6.3528 | 0.247 | 7.59 | 1018.82 | -9 | 543.239 | 313.147 | 370.091 | -9 | 320.29 | 327.135 | 398.42 | 327.135 | -9 | 321.15 | -9 | 392.36 | -71.21 | 2 |  |  | 99.2038 | 10.2038 | -9
99.2055 | EQU | 128 | 2011-04-09 | 0.20552 | 2011-04-09 | 4:56 | 39.3275 | -73.651 | 6.62 | -9 | 1567.2 | 319.64 | -108.2 | -0.63 | 27.69 | 1019.2 | -0.31 | 1.89 | 82.49 | 11 | -26.48 | 9.84 | 9.84 | 9.84 | 0.65 | 4.75 | 18.87 | 6.4409 | 32.7159 | 6.3654 | 1011.33 | 18.1 | 6.3654 | 0.255 | 7.56 | 1018.89 | -9 | 543.237 | 313.149 | 370.092 | -9 | 319.64 | 326.483 | 398.44 | 326.483 | -9 | 320.43 | -9 | 392.43 | -72 | 2 |  |  | 99.2056 | 10.2056 | -9
99.2073 | EQU | 0 | 2011-04-09 | 0.20728 | 2011-04-09 | 4:59 | 39.3402 | -73.652 | 6.64 | -9 | 1568.3 | 319.91 | -107.79 | -0.63 | 27.67 | 1019 | -1.47 | 1.89 | 71.09 | 11 | -26.48 | 9.84 | 9.84 | 9.84 | 0.65 | 5 | 18.94 | 6.4821 | 32.7322 | 6.3881 | 1011.13 | 18 | 6.3881 | 0.252 | 6.4 | 1017.53 | -9 | 543.235 | 313.151 | 370.093 | -9 | 319.91 | 326.751 | 398.47 | 326.751 | -9 | 320.29 | -9 | 392.37 | -72.08 | 2 |  |  | 99.2074 | 10.2073 | -9
99.209 | EQU | 0 | 2011-04-09 | 0.20904 | 2011-04-09 | 5:01 | 39.3527 | -73.653 | 6.64 | -9 | 1569.1 | 320.1 | -107.75 | -0.63 | 27.64 | 1019 | -0.27 | 1.91 | 86.51 | 11 | -26.48 | 9.84 | 9.84 | 9.84 | 0.68 | 4.5 | 18.81 | 6.4342 | 32.7055 | 6.3309 | 1011.13 | 17.8 | 6.3309 | 0.309 | 7.6 | 1018.73 | -9 | 543.233 | 313.153 | 370.094 | -9 | 320.1 | 326.939 | 398.5 | 326.939 | -9 | 320.08 | -9 | 392.41 | -72.33 | 2 |  |  | 99.2091 | 10.2091 | -9
99.2108 | EQU | 128 | 2011-04-09 | 0.2108 | 2011-04-09 | 5:04 | 39.3653 | -73.654 | 6.58 | -9 | 1561.8 | 318.52 | -107.79 | -0.63 | 27.62 | 1019 | -0.61 | 1.91 | 108.49 | 11 | -26.48 | 9.84 | 9.84 | 9.84 | 0.65 | 4.44 | 18.81 | 6.4185 | 32.6962 | 6.3294 | 1011.13 | 17.9 | 6.3294 | 0.251 | 7.26 | 1018.39 | -9 | 543.231 | 313.155 | 370.095 | -9 | 318.52 | 325.358 | 398.53 | 325.358 | -9 | 319.23 | -9 | 392.44 | -73.21 | 2 |  |  | 99.2109 | 10.2109 | -9
99.2126 | EQU | 0 | 2011-04-09 | 0.21257 | 2011-04-09 | 5:06 | 39.3778 | -73.655 | 6.68 | -9 | 1580.9 | 322.59 | -107.95 | -0.63 | 27.59 | 1019 | -1.45 | 1.89 | 91.77 | 11 | -26.48 | 9.84 | 9.84 | 9.84 | 0.65 | 4.31 | 18.81 | 6.5404 | 32.5512 | 6.4516 | 1011.13 | 17.8 | 6.4516 | 0.228 | 6.42 | 1017.55 | -9 | 543.229 | 313.157 | 370.096 | -9 | 322.59 | 329.424 | 398.56 | 329.424 | -9 | 323.23 | -9 | 392.44 | -69.21 | 2 |  |  | 99.2126 | 10.2126 | -9
99.2143 | EQU | 0 | 2011-04-09 | 0.21433 | 2011-04-09 | 5:09 | 39.3904 | -73.656 | 6.72 | -9 | 1617.9 | 330.58 | -108.12 | -0.63 | 27.57 | 1018.9 | -0.52 | 1.89 | 70.66 | 11 | -26.48 | 9.84 | 9.84 | 9.84 | 0.65 | 4.25 | 18.75 | 6.5569 | 32.411 | 6.4641 | 1011.03 | 17.8 | 6.4641 | 0.256 | 7.35 | 1018.38 | -9 | 543.227 | 313.159 | 370.097 | -9 | 330.58 | 337.409 | 398.59 | 337.409 | -9 | 330.95 | -9 | 392.43 | -61.48 | 2 |  |  | 99.2144 | 10.2144 | -9
99.2161 | EQU | 0 | 2011-04-09 | 0.21609 | 2011-04-09 | 5:11 | 39.4028 | -73.657 | 6.68 | -9 | 1632.9 | 333.81 | -108.08 | -0.63 | 27.54 | 1018.9 | -1.17 | 1.91 | 113.98 | 11 | -26.48 | 9.84 | 9.84 | 9.84 | 0.65 | 4.56 | 18.75 | 6.4629 | 32.1813 | 6.3587 | 1011.03 | 17.7 | 6.3587 | 0.321 | 6.7 | 1017.73 | -9 | 543.225 | 313.161 | 370.098 | -9 | 333.81 | 340.635 | 398.62 | 340.635 | -9 | 332.98 | -9 | 392.48 | -59.5 | 2 |  |  | 99.2162 | 10.2162 | -9
99.2178 | EQU | 0 | 2011-04-09 | 0.21785 | 2011-04-09 | 5:14 | 39.4153 | -73.6581 | 6.51 | -9 | 1630.8 | 333.29 | -107.5 | -0.63 | 27.51 | 1019 | -0.3 | 1.91 | 78.74 | 11 | -26.48 | 9.84 | 9.84 | 9.84 | 0.65 | 5.06 | 18.75 | 6.3028 | 32.0255 | 6.2076 | 1011.13 | 17.8 | 6.2076 | 0.302 | 7.57 | 1018.7 | -9 | 543.223 | 313.163 | 370.099 | -9 | 333.29 | 340.114 | 398.64 | 340.114 | -9 | 333.09 | -9 | 392.58 | -59.49 | 2 |  |  | 99.2179 | 10.2179 | -9
99.2196 | EQU | 128 | 2011-04-09 | 0.21962 | 2011-04-09 | 5:16 | 39.4278 | -73.659 | 6.47 | -9 | 1618.3 | 330.59 | -107.58 | -0.63 | 27.49 | 1018.9 | -0.36 | 1.93 | 73.73 | 11 | -26.48 | 9.84 | 9.84 | 9.84 | 0.65 | 4.75 | 18.69 | 6.3087 | 31.8522 | 6.2236 | 1011.03 | 17.8 | 6.2236 | 0.246 | 7.51 | 1018.54 | -9 | 543.222 | 313.165 | 370.1 | -9 | 330.59 | 337.413 | 398.67 | 337.413 | -9 | 331.18 | -9 | 392.57 | -61.38 | 2 |  |  | 99.2197 | 10.2197 | -9
99.2214 | EQU | 0 | 2011-04-09 | 0.22138 | 2011-04-09 | 5:19 | 39.4404 | -73.6598 | 6.49 | -9 | 1597.3 | 325.98 | -107.7 | -0.63 | 27.46 | 1018.9 | -0.68 | 1.89 | 118.93 | 11 | -26.48 | 9.84 | 9.84 | 9.84 | 0.65 | 4.37 | 18.56 | 6.3026 | 31.6627 | 6.2081 | 1011.03 | 17.8 | 6.2081 | 0.282 | 7.19 | 1018.22 | -9 | 543.22 | 313.167 | 370.101 | -9 | 325.98 | 332.804 | 398.7 | 332.804 | -9 | 326.06 | -9 | 392.6 | -66.54 | 2 |  |  | 99.2215 | 10.2215 | -9
99.2231 | EQU | 0 | 2011-04-09 | 0.22314 | 2011-04-09 | 5:21 | 39.4529 | -73.6607 | 6.47 | -9 | 1575 | 321.1 | -107.62 | -0.63 | 27.44 | 1019.1 | -1.47 | 1.9 | 76.33 | 11 | -26.48 | 9.84 | 9.84 | 9.84 | 0.65 | 4.37 | 18.56 | 6.2813 | 31.588 | 6.1844 | 1011.23 | 17.8 | 6.1844 | 0.286 | 6.4 | 1017.63 | -9 | 543.218 | 313.169 | 370.102 | -9 | 321.1 | 327.924 | 398.73 | 327.924 | -9 | 321.05 | -9 | 392.71 | -71.66 | 2 |  |  | 99.2232 | 10.2232 | -9
99.2249 | EQU | 0 | 2011-04-09 | 0.2249 | 2011-04-09 | 5:24 | 39.4654 | -73.6616 | 6.45 | -9 | 1557.3 | 317.3 | -107.5 | -0.63 | 27.41 | 1019.1 | -1.45 | 1.9 | 70 | 11 | -26.48 | 9.84 | 9.84 | 9.84 | 0.65 | 4.25 | 18.44 | 6.2524 | 31.4609 | 6.1579 | 1011.23 | 17.8 | 6.1579 | 0.292 | 6.42 | 1017.65 | -9 | 543.216 | 313.171 | 370.103 | -9 | 317.3 | 324.124 | 398.76 | 324.124 | -9 | 317.25 | -9 | 392.74 | -75.49 | 2 |  |  | 99.225 | 10.225 | -9
99.2267 | EQU-DRAIN | 0 | 2011-04-09 | 0.22667 | 2011-04-09 | 5:26 | 39.4779 | -73.6623 | 6.44 | -9 | 1538.1 | 313.24 | -107.37 | -0.63 | 27.37 | 1018.9 | -1.41 | 1.89 | 72.71 | 11 | -26.48 | 9.84 | 9.84 | 9.84 | 0.65 | 4.19 | 18.44 | 6.2739 | 31.4061 | 6.1809 | 1011.03 | 17.9 | 6.1809 | 0.259 | 6.46 | 1017.49 | -9 | 543.214 | 313.173 | 370.104 | -9 | 313.24 | 320.063 | 398.79 | 320.063 | -9 | 313.67 | -9 | 392.69 | -79.02 | 2 |  |  | 99.2267 | 10.2267 | -9
99.23 | STD2 | 128 | 2011-04-09 | 0.23002 | 2011-04-09 | 5:31 | 39.5018 | -73.6639 | 6.4 | 549.89 | 2485.1 | 543.21 | -304.79 | -1.93 | 27.31 | 1019.1 | -0.15 | 1.91 | 83.06 | 11 | -26.48 | 9.84 | 9.84 | 9.84 | 0.65 | 4.69 | 18.44 | 6.2004 | 31.524 | 6.1021 | 1011.23 | 17.8 | 6.1021 | 0.298 | 7.72 | 1018.95 | -6.68 | -9 | -9 | -9 | -9 | 543.21 | -9 | -9 | -9 | -9 | -9 | -9 | -9 | -9 | 2 |  |  | 99.2301 | 10.2301 | -9
99.2331 | STD3 | 0 | 2011-04-09 | 0.23315 | 2011-04-09 | 5:36 | 39.5239 | -73.6653 | 6.39 | 319.82 | 1540.6 | 313.18 | -305.62 | -1.93 | 27.26 | 1019.2 | -0.13 | 1.91 | 57.81 | 11 | -26.48 | 9.84 | 9.84 | 9.84 | 0.65 | 4.75 | 18.37 | 6.226 | 31.7356 | 6.1347 | 1011.33 | 17.7 | 6.1347 | 0.255 | 7.74 | 1019.07 | -6.64 | -9 | -9 | -9 | -9 | 313.18 | -9 | -9 | -9 | -9 | -9 | -9 | -9 | -9 | 2 |  |  | 99.2332 | 10.2332 | -9
99.2362 | STD4 | 0 | 2011-04-09 | 0.23625 | 2011-04-09 | 5:40 | 39.5461 | -73.6667 | 6.34 | 377.14 | 1799.4 | 370.11 | -305.95 | -1.93 | 27.2 | 1019.1 | -0.15 | 1.91 | 61.55 | 11 | -26.48 | 9.84 | 9.84 | 9.84 | 0.65 | 4.94 | 18.31 | 6.148 | 31.9488 | 6.0559 | 1011.23 | 17.9 | 6.0559 | 0.284 | 7.72 | 1018.95 | -7.03 | -9 | -9 | -9 | -9 | 370.11 | -9 | -9 | -9 | -9 | -9 | -9 | -9 | -9 | 2 |  |  | 99.2363 | 10.2363 | -9
99.2394 | ATM | 0 | 2011-04-09 | 0.23936 | 2011-04-09 | 5:45 | 39.5683 | -73.6681 | 6.28 | -9 | 1894.4 | 392.45 | -69.37 | -0.4 | 27.14 | 1019.3 | -0.18 | 1.92 | 116.54 | 11 | -26.48 | 9.84 | 9.84 | 9.84 | 0.65 | 5.06 | 18.31 | 5.9801 | 32.2288 | 5.87 | 1011.43 | 17.9 | 5.87 | 0.41 | 7.69 | 1019.12 | -9 | 543.195 | 313.175 | 370.107 | -9 | 392.45 | 399.246 | -9 | -9 | 399.246 | -9 | 393.37 | -9 | -9 | 2 |  |  | 99.2394 | 10.2394 | -9
99.2407 | ATM | 0 | 2011-04-09 | 0.24074 | 2011-04-09 | 5:47 | 39.5781 | -73.6686 | 6.12 | -9 | 1895.5 | 392.64 | -71.75 | -0.41 | 27.12 | 1019.4 | -0.1 | 1.92 | 116.93 | 11 | -26.48 | 9.84 | 9.84 | 9.84 | 0.65 | 4.81 | 18.25 | 5.9438 | 32.2604 | 5.8474 | 1011.53 | 17.8 | 5.8474 | 0.273 | 7.77 | 1019.3 | -9 | 543.193 | 313.174 | 370.106 | -9 | 392.64 | 399.437 | -9 | -9 | 399.437 | -9 | 393.6 | -9 | -9 | 2 |  |  | 99.2408 | 10.2408 | -9
99.2421 | ATM | 128 | 2011-04-09 | 0.24211 | 2011-04-09 | 5:49 | 39.5878 | -73.6693 | 6.09 | -9 | 1893.1 | 392.05 | -73.54 | -0.42 | 27.09 | 1019.4 | -0.16 | 1.93 | 116.47 | 11 | -26.48 | 9.84 | 9.84 | 9.84 | 0.65 | 4.56 | 18.25 | 5.9245 | 32.3069 | 5.8341 | 1011.53 | 17.7 | 5.8341 | 0.256 | 7.71 | 1019.24 | -9 | 543.191 | 313.173 | 370.104 | -9 | 392.05 | 398.849 | -9 | -9 | 398.849 | -9 | 393.03 | -9 | -9 | 2 |  |  | 99.2422 | 10.2422 | -9
99.2435 | ATM | 0 | 2011-04-09 | 0.24348 | 2011-04-09 | 5:51 | 39.5975 | -73.6699 | 6.1 | -9 | 1893.5 | 392.04 | -74.42 | -0.43 | 27.07 | 1019.5 | -0.14 | 1.92 | 117.2 | 11 | -26.48 | 9.84 | 9.84 | 9.84 | 0.65 | 4.31 | 18.31 | 5.9503 | 32.3557 | 5.8654 | 1011.63 | 17.7 | 5.8654 | 0.235 | 7.73 | 1019.36 | -9 | 543.189 | 313.172 | 370.103 | -9 | 392.04 | 398.84 | -9 | -9 | 398.84 | -9 | 393.05 | -9 | -9 | 2 |  |  | 99.2435 | 10.2436 | -9
99.2449 | ATM | 0 | 2011-04-09 | 0.24486 | 2011-04-09 | 5:53 | 39.6073 | -73.6706 | 6.13 | -9 | 1893.4 | 392.01 | -74.83 | -0.43 | 27.05 | 1019.5 | -0.13 | 1.88 | 117.53 | 11 | -26.48 | 9.84 | 9.84 | 9.84 | 0.65 | 4.19 | 18.31 | 5.9836 | 32.3875 | 5.8932 | 1011.63 | 17.8 | 5.8932 | 0.237 | 7.74 | 1019.37 | -9 | 543.187 | 313.171 | 370.101 | -9 | 392.01 | 398.811 | -9 | -9 | 398.811 | -9 | 393.01 | -9 | -9 | 2 |  |  | 99.2449 | 10.2449 | -9
99.2483 | EQU | 0 | 2011-04-09 | 0.24828 | 2011-04-09 | 5:58 | 39.6316 | -73.6723 | 6.12 | -9 | 1653.3 | 337.41 | -113.58 | -0.66 | 26.99 | 1019.4 | -0.85 | 1.89 | 93.24 | 12 | -26.48 | 9.84 | 9.84 | 9.84 | 0.65 | 4.5 | 18.25 | 5.9625 | 32.0586 | 5.8769 | 1011.53 | 17.9 | 5.8769 | 0.243 | 7.02 | 1018.55 | -9 | 543.181 | 313.169 | 370.098 | -9 | 337.41 | 344.229 | 399.04 | 344.229 | -9 | 337.99 | -9 | 393.2 | -55.21 | 2 |  |  | 99.2483 | 10.2483 | -9
99.25 | EQU | 0 | 2011-04-09 | 0.25003 | 2011-04-09 | 6:00 | 39.6442 | -73.673 | 6.14 | -9 | 1643.8 | 335.31 | -115.08 | -0.67 | 26.96 | 1019.4 | -0.58 | 1.91 | 98.24 | 12 | -26.48 | 9.84 | 9.84 | 9.84 | 0.65 | 4.87 | 18.25 | 5.9572 | 32.0084 | 5.8658 | 1011.53 | 17.9 | 5.8658 | 0.274 | 7.29 | 1018.82 | -9 | 543.178 | 313.167 | 370.096 | -9 | 335.31 | 342.131 | 399.04 | 342.131 | -9 | 335.58 | -9 | 393.2 | -57.63 | 2 |  |  | 99.2501 | 10.2501 | -9
99.2518 | EQU | 0 | 2011-04-09 | 0.25181 | 2011-04-09 | 6:03 | 39.6569 | -73.6739 | 6.1 | -9 | 1638.6 | 334.11 | -116.12 | -0.68 | 26.94 | 1019.5 | -0.58 | 1.92 | 123 | 12 | -26.48 | 9.84 | 9.84 | 9.84 | 0.65 | 5.06 | 18.19 | 5.9508 | 32.0626 | 5.8631 | 1011.63 | 18 | 5.8631 | 0.237 | 7.29 | 1018.92 | -9 | 543.176 | 313.166 | 370.094 | -9 | 334.11 | 340.933 | 399.04 | 340.933 | -9 | 334.97 | -9 | 393.24 | -58.27 | 2 |  |  | 99.2519 | 10.2519 | -9
99.2536 | EQU | 0 | 2011-04-09 | 0.25356 | 2011-04-09 | 6:05 | 39.6694 | -73.6747 | 6.11 | -9 | 1637.4 | 333.68 | -116.62 | -0.68 | 26.92 | 1019.8 | -1.32 | 1.9 | 112.43 | 12 | -26.47 | 9.84 | 9.84 | 9.84 | 0.65 | 4.56 | 18.25 | 5.9745 | 31.9508 | 5.8951 | 1011.93 | 17.8 | 5.8951 | 0.215 | 6.55 | 1018.48 | -9 | 543.173 | 313.165 | 370.093 | -9 | 333.68 | 340.505 | 399.04 | 340.505 | -9 | 334.72 | -9 | 393.35 | -58.64 | 2 |  |  | 99.2536 | 10.2536 | -9
99.2553 | EQU | 0 | 2011-04-09 | 0.25532 | 2011-04-09 | 6:08 | 39.6819 | -73.6758 | 6.18 | -9 | 1624.3 | 330.79 | -116.79 | -0.68 | 26.89 | 1019.9 | -1.39 | 1.91 | 104.34 | 12 | -26.47 | 9.84 | 9.84 | 9.84 | 0.65 | 4.37 | 18.25 | 6.0415 | 31.8179 | 5.9476 | 1012.03 | 17.8 | 5.9476 | 0.232 | 6.48 | 1018.51 | -9 | 543.17 | 313.163 | 370.091 | -9 | 330.79 | 337.617 | 399.04 | 337.617 | -9 | 331.63 | -9 | 393.38 | -61.75 | 2 |  |  | 99.2554 | 10.2554 | -9
99.2571 | EQU | 128 | 2011-04-09 | 0.25708 | 2011-04-09 | 6:10 | 39.6942 | -73.677 | 6.19 | -9 | 1605.4 | 326.65 | -117.04 | -0.68 | 26.86 | 1020 | -0.55 | 1.88 | 98.77 | 12 | -26.47 | 9.84 | 9.84 | 9.84 | 0.65 | 4.44 | 18.19 | 6.0481 | 31.686 | 5.9584 | 1012.13 | 17.5 | 5.9584 | 0.232 | 7.32 | 1019.45 | -9 | 543.167 | 313.162 | 370.089 | -9 | 326.65 | 333.479 | 399.04 | 333.479 | -9 | 327.88 | -9 | 393.42 | -65.54 | 2 |  |  | 99.2571 | 10.2571 | -9
99.2589 | EQU | 0 | 2011-04-09 | 0.25885 | 2011-04-09 | 6:13 | 39.7065 | -73.678 | 6.23 | -9 | 1581.1 | 321.31 | -117.25 | -0.68 | 26.83 | 1020.1 | -0.67 | 1.89 | 99.3 | 12 | -26.48 | 9.84 | 9.84 | 9.84 | 0.65 | 4.25 | 18.06 | 6.0837 | 31.5906 | 5.9916 | 1012.23 | 17.4 | 5.9916 | 0.238 | 7.2 | 1019.43 | -9 | 543.164 | 313.161 | 370.087 | -9 | 321.31 | 328.142 | 399.04 | 328.142 | -9 | 322.52 | -9 | 393.45 | -70.93 | 2 |  |  | 99.2589 | 10.2589 | -9
99.2606 | EQU | 0 | 2011-04-09 | 0.26061 | 2011-04-09 | 6:15 | 39.7188 | -73.6791 | 6.23 | -9 | 1559.9 | 316.7 | -117.83 | -0.69 | 26.81 | 1020.3 | -0.6 | 1.92 | 107.43 | 12 | -26.47 | 9.84 | 9.84 | 9.84 | 0.65 | 4.12 | 18.19 | 6.0624 | 31.5884 | 5.9677 | 1012.43 | 17.5 | 5.9677 | 0.262 | 7.27 | 1019.7 | -9 | 543.162 | 313.159 | 370.086 | -9 | 316.7 | 323.534 | 399.04 | 323.534 | -9 | 317.76 | -9 | 393.53 | -75.78 | 2 |  |  | 99.2607 | 10.2607 | -9
99.2624 | EQU | 0 | 2011-04-09 | 0.26237 | 2011-04-09 | 6:18 | 39.7311 | -73.6802 | 6.2 | -9 | 1560.2 | 316.74 | -117.83 | -0.69 | 26.79 | 1020.3 | -0.57 | 1.89 | 102.58 | 12 | -26.47 | 9.84 | 9.84 | 9.84 | 0.65 | 4.31 | 18.12 | 6.0397 | 31.6256 | 5.9487 | 1012.43 | 17.5 | 5.9487 | 0.251 | 7.3 | 1019.73 | -9 | 543.159 | 313.158 | 370.084 | -9 | 316.74 | 323.575 | 399.04 | 323.575 | -9 | 317.96 | -9 | 393.54 | -75.58 | 2 |  |  | 99.2624 | 10.2624 | -9
99.2641 | EQU | 0 | 2011-04-09 | 0.26413 | 2011-04-09 | 6:20 | 39.7434 | -73.6812 | 6.21 | -9 | 1565.5 | 317.82 | -117.87 | -0.69 | 26.76 | 1020.3 | -0.87 | 1.89 | 131.08 | 12 | -26.47 | 9.84 | 9.84 | 9.84 | 0.65 | 4.69 | 18.06 | 6.0605 | 31.6146 | 5.9715 | 1012.43 | 17.5 | 5.9715 | 0.239 | 7 | 1019.43 | -9 | 543.156 | 313.157 | 370.082 | -9 | 317.82 | 324.657 | 399.04 | 324.657 | -9 | 319.1 | -9 | 393.53 | -74.43 | 2 |  |  | 99.2642 | 10.2642 | -9
99.2659 | EQU | 128 | 2011-04-09 | 0.2659 | 2011-04-09 | 6:23 | 39.7559 | -73.6824 | 6.22 | -9 | 1557.8 | 316.2 | -117.5 | -0.69 | 26.74 | 1020.2 | -1.32 | 1.89 | 108.3 | 12 | -26.47 | 9.84 | 9.84 | 9.84 | 0.65 | 4.94 | 18.06 | 6.0965 | 31.4315 | 6.0197 | 1012.33 | 17.7 | 6.0197 | 0.2 | 6.55 | 1018.88 | -9 | 543.153 | 313.155 | 370.08 | -9 | 316.2 | 323.038 | 399.04 | 323.038 | -9 | 317.85 | -9 | 393.48 | -75.63 | 2 |  |  | 99.266 | 10.266 | -9
99.2677 | EQU | 0 | 2011-04-09 | 0.26766 | 2011-04-09 | 6:26 | 39.7682 | -73.6847 | 6.26 | -9 | 1517.9 | 307.8 | -117.2 | -0.68 | 26.71 | 1020.1 | -0.67 | 1.9 | 98.01 | 12 | -26.46 | 9.84 | 9.84 | 9.84 | 0.65 | 4.87 | 18 | 6.0915 | 31.1243 | 5.9912 | 1012.23 | 17.7 | 5.9912 | 0.269 | 7.2 | 1019.43 | -9 | 543.15 | 313.154 | 370.079 | -9 | 307.8 | 314.641 | 399.04 | 314.641 | -9 | 308.85 | -9 | 393.45 | -84.6 | 2 |  |  | 99.2677 | 10.2677 | -9
99.2694 | EQU-DRAIN | 0 | 2011-04-09 | 0.26942 | 2011-04-09 | 6:28 | 39.7804 | -73.6873 | 6.24 | -9 | 1461.7 | 296.1 | -117.04 | -0.68 | 26.69 | 1020 | -1.29 | 1.92 | 105.88 | 12 | -26.46 | 9.84 | 9.84 | 9.84 | 0.65 | 4.5 | 18 | 6.0808 | 31.0437 | 5.9907 | 1012.13 | 17.6 | 5.9907 | 0.249 | 6.58 | 1018.71 | -9 | 543.148 | 313.153 | 370.077 | -9 | 296.1 | 302.945 | 399.04 | 302.945 | -9 | 297.41 | -9 | 393.41 | -96 | 2 |  |  | 99.2695 | 10.2695 | -9
99.2714 | EQU | 0 | 2011-04-09 | 0.27145 | 2011-04-09 | 6:31 | 39.7945 | -73.6896 | 6.22 | -9 | 1430.4 | 289.58 | -117.04 | -0.68 | 26.67 | 1020.2 | -0.67 | 1.9 | 116.47 | 12 | -26.46 | 9.84 | 9.84 | 9.84 | 0.65 | 4.31 | 18 | 6.0486 | 31.0439 | 5.9568 | 1012.33 | 17.5 | 5.9568 | 0.263 | 7.2 | 1019.53 | -9 | 543.144 | 313.151 | 370.075 | -9 | 289.58 | 296.427 | 399.04 | 296.427 | -9 | 291.07 | -9 | 393.49 | -102.42 | 2 |  |  | 99.2715 | 10.2715 | -9
99.2732 | EQU | 0 | 2011-04-09 | 0.27321 | 2011-04-09 | 6:34 | 39.8068 | -73.6916 | 6.21 | -9 | 1430.1 | 289.47 | -116.95 | -0.68 | 26.65 | 1020.3 | -0.77 | 1.9 | 96.26 | 12 | -26.46 | 9.84 | 9.84 | 9.84 | 0.65 | 4.19 | 17.94 | 6.0323 | 31.0873 | 5.9387 | 1012.43 | 17.6 | 5.9387 | 0.271 | 7.1 | 1019.53 | -9 | 543.142 | 313.15 | 370.073 | -9 | 289.47 | 296.319 | 399.04 | 296.319 | -9 | 290.87 | -9 | 393.54 | -102.67 | 2 |  |  | 99.2733 | 10.2733 | -9
99.275 | EQU | 0 | 2011-04-09 | 0.27497 | 2011-04-09 | 6:36 | 39.8191 | -73.6932 | 6.22 | -9 | 1436.2 | 290.67 | -117.45 | -0.69 | 26.62 | 1020.4 | -0.61 | 1.89 | 100.19 | 12 | -26.47 | 9.84 | 9.84 | 9.84 | 0.65 | 4.12 | 17.94 | 6.0636 | 31.1683 | 5.9868 | 1012.53 | 17.7 | 5.9868 | 0.233 | 7.26 | 1019.79 | -9 | 543.139 | 313.149 | 370.071 | -9 | 290.67 | 297.52 | 399.04 | 297.52 | -9 | 292.59 | -9 | 393.57 | -100.97 | 2 |  |  | 99.275 | 10.275 | -9
99.2767 | EQU | 0 | 2011-04-09 | 0.27672 | 2011-04-09 | 6:39 | 39.8314 | -73.6949 | 6.24 | -9 | 1452.1 | 293.88 | -117.37 | -0.68 | 26.6 | 1020.5 | -0.72 | 1.88 | 121.22 | 12 | -26.47 | 9.84 | 9.84 | 9.84 | 0.65 | 4.25 | 17.81 | 6.0499 | 31.1985 | 5.9477 | 1012.63 | 17.6 | 5.9477 | 0.292 | 7.15 | 1019.78 | -9 | 543.136 | 313.147 | 370.07 | -9 | 293.88 | 300.73 | 399.04 | 300.73 | -9 | 295.01 | -9 | 393.61 | -98.61 | 2 |  |  | 99.2768 | 10.2768 | -9
99.2785 | EQU | 0 | 2011-04-09 | 0.2785 | 2011-04-09 | 6:41 | 39.8438 | -73.6967 | 6.2 | -9 | 1481.5 | 299.99 | -117.25 | -0.68 | 26.58 | 1020.3 | -0.95 | 1.92 | 133.76 | 12 | -26.47 | 9.84 | 9.84 | 9.84 | 0.65 | 4.62 | 17.81 | 5.9479 | 31.6389 | 5.8533 | 1012.43 | 17.6 | 5.8533 | 0.347 | 6.92 | 1019.35 | -9 | 543.133 | 313.146 | 370.068 | -9 | 299.99 | 306.841 | 399.04 | 306.841 | -9 | 300.19 | -9 | 393.56 | -93.37 | 2 |  |  | 99.2786 | 10.2786 | -9
99.2803 | EQU | 0 | 2011-04-09 | 0.28025 | 2011-04-09 | 6:44 | 39.8562 | -73.6986 | 6.12 | -9 | 1571 | 318.8 | -116.91 | -0.68 | 26.55 | 1020.3 | -0.61 | 1.89 | 100.96 | 12 | -26.47 | 9.84 | 9.84 | 9.84 | 0.65 | 4.94 | 17.81 | 5.9532 | 31.8815 | 5.8658 | 1012.43 | 17.7 | 5.8658 | 0.254 | 7.26 | 1019.69 | -9 | 543.131 | 313.145 | 370.066 | -9 | 318.8 | 325.649 | 399.04 | 325.649 | -9 | 319.96 | -9 | 393.56 | -73.59 | 2 |  |  | 99.2803 | 10.2803 | -9
99.282 | EQU | 128 | 2011-04-09 | 0.28201 | 2011-04-09 | 6:46 | 39.8686 | -73.7004 | 6.17 | -9 | 1607.4 | 326.61 | -116.75 | -0.68 | 26.53 | 1020.2 | -0.61 | 1.93 | 101.2 | 12 | -26.46 | 9.84 | 9.84 | 9.84 | 0.65 | 4.87 | 17.81 | 6.0056 | 31.8312 | 5.916 | 1012.33 | 17.7 | 5.916 | 0.254 | 7.26 | 1019.59 | -9 | 543.128 | 313.143 | 370.064 | -9 | 326.61 | 333.459 | 399.04 | 333.459 | -9 | 327.59 | -9 | 393.5 | -65.91 | 2 |  |  | 99.2821 | 10.2821 | -9
99.2838 | EQU | 0 | 2011-04-09 | 0.28377 | 2011-04-09 | 6:49 | 39.881 | -73.7023 | 6.14 | -9 | 1606.8 | 326.4 | -116.45 | -0.68 | 26.5 | 1020.3 | -0.96 | 1.89 | 133.91 | 12 | -26.46 | 9.84 | 9.84 | 9.84 | 0.65 | 4.75 | 17.81 | 5.9576 | 31.8054 | 5.8754 | 1012.43 | 17.7 | 5.8754 | 0.265 | 6.91 | 1019.34 | -9 | 543.125 | 313.142 | 370.063 | -9 | 326.4 | 333.251 | 399.04 | 333.251 | -9 | 327.17 | -9 | 393.55 | -66.38 | 2 |  |  | 99.2838 | 10.2838 | -9
99.2855 | EQU | 0 | 2011-04-09 | 0.28554 | 2011-04-09 | 6:51 | 39.8935 | -73.7042 | 6.14 | -9 | 1604.9 | 325.95 | -116.58 | -0.68 | 26.48 | 1020.4 | -1.06 | 1.89 | 132.6 | 12 | -26.46 | 9.84 | 9.84 | 9.84 | 0.65 | 4.94 | 17.75 | 5.9775 | 31.7584 | 5.8862 | 1012.53 | 17.8 | 5.8862 | 0.254 | 6.81 | 1019.34 | -9 | 543.122 | 313.141 | 370.061 | -9 | 325.95 | 332.802 | 399.04 | 332.802 | -9 | 326.88 | -9 | 393.59 | -66.71 | 2 |  |  | 99.2856 | 10.2856 | -9
99.2873 | EQU | 0 | 2011-04-09 | 0.2873 | 2011-04-09 | 6:54 | 39.906 | -73.7061 | 6.18 | -9 | 1593.7 | 323.5 | -116.79 | -0.68 | 26.46 | 1020.4 | -0.61 | 1.89 | 98.3 | 12 | -26.46 | 9.84 | 9.84 | 9.84 | 0.65 | 4.62 | 17.75 | 6.0339 | 31.6271 | 5.9368 | 1012.53 | 17.9 | 5.9368 | 0.243 | 7.26 | 1019.79 | -9 | 543.119 | 313.139 | 370.059 | -9 | 323.5 | 330.354 | 399.04 | 330.354 | -9 | 324.75 | -9 | 393.58 | -68.82 | 2 |  |  | 99.2874 | 10.2874 | -9
99.2891 | EQU | 0 | 2011-04-09 | 0.28906 | 2011-04-09 | 6:56 | 39.9184 | -73.7079 | 6.17 | -9 | 1567.5 | 317.92 | -116.75 | -0.68 | 26.43 | 1020.3 | -0.59 | 1.93 | 103.31 | 12 | -26.46 | 9.84 | 9.84 | 9.84 | 0.65 | 4.5 | 17.81 | 5.9872 | 31.4966 | 5.8909 | 1012.43 | 17.7 | 5.8909 | 0.279 | 7.28 | 1019.71 | -9 | 543.117 | 313.138 | 370.057 | -9 | 317.92 | 324.776 | 399.04 | 324.776 | -9 | 318.76 | -9 | 393.55 | -74.79 | 2 |  |  | 99.2891 | 10.2891 | -9
99.2908 | EQU | 128 | 2011-04-09 | 0.29082 | 2011-04-09 | 6:59 | 39.9308 | -73.7097 | 6.13 | -9 | 1544.8 | 312.99 | -116.37 | -0.68 | 26.4 | 1020.5 | -0.67 | 1.92 | 99.24 | 12 | -26.46 | 9.84 | 9.84 | 9.84 | 0.65 | 4.37 | 17.69 | 6.0045 | 31.4029 | 5.9247 | 1012.63 | 17.7 | 5.9247 | 0.205 | 7.2 | 1019.83 | -9 | 543.114 | 313.137 | 370.056 | -9 | 312.99 | 319.848 | 399.04 | 319.848 | -9 | 314.95 | -9 | 393.62 | -78.67 | 2 |  |  | 99.2909 | 10.2909 | -9
99.2926 | EQU | 0 | 2011-04-09 | 0.29258 | 2011-04-09 | 7:01 | 39.9433 | -73.7114 | 6.2 | -9 | 1518.6 | 307.45 | -116.08 | -0.68 | 26.38 | 1020.5 | -0.66 | 1.92 | 114.44 | 12 | -26.46 | 9.84 | 9.84 | 9.84 | 0.65 | 4.31 | 17.69 | 6.0441 | 31.3489 | 5.9559 | 1012.63 | 17.8 | 5.9559 | 0.244 | 7.21 | 1019.84 | -9 | 543.111 | 313.135 | 370.054 | -9 | 307.45 | 314.31 | 399.04 | 314.31 | -9 | 308.98 | -9 | 393.61 | -84.63 | 2 |  |  | 99.2927 | 10.2927 | -9
99.2944 | EQU | 0 | 2011-04-09 | 0.29435 | 2011-04-09 | 7:04 | 39.9557 | -73.7132 | 6.17 | -9 | 1510.5 | 305.78 | -116.08 | -0.68 | 26.35 | 1020.4 | -0.72 | 1.91 | 99.12 | 12 | -26.46 | 9.84 | 9.84 | 9.84 | 0.65 | 4.37 | 17.62 | 5.9717 | 31.4914 | 5.883 | 1012.53 | 17.7 | 5.883 | 0.287 | 7.15 | 1019.68 | -9 | 543.108 | 313.134 | 370.052 | -9 | 305.78 | 312.641 | 399.04 | 312.641 | -9 | 306.74 | -9 | 393.59 | -86.85 | 2 |  |  | 99.2944 | 10.2944 | -9
99.2961 | EQU | 128 | 2011-04-09 | 0.29611 | 2011-04-09 | 7:07 | 39.9681 | -73.7151 | 6.19 | -9 | 1535 | 310.87 | -116.79 | -0.68 | 26.33 | 1020.4 | -0.72 | 1.92 | 96.84 | 12 | -26.46 | 9.84 | 9.84 | 9.84 | 0.65 | 4.19 | 17.69 | 6.0403 | 31.573 | 5.9519 | 1012.53 | 17.7 | 5.9519 | 0.238 | 7.15 | 1019.68 | -9 | 543.105 | 313.133 | 370.05 | -9 | 310.87 | 317.732 | 399.04 | 317.732 | -9 | 312.38 | -9 | 393.57 | -81.2 | 2 |  |  | 99.2962 | 10.2962 | -9
99.2979 | EQU | 0 | 2011-04-09 | 0.29787 | 2011-04-09 | 7:09 | 39.9806 | -73.7169 | 6.2 | -9 | 1544 | 312.72 | -115.87 | -0.67 | 26.3 | 1020.5 | -0.99 | 1.92 | 129.58 | 12 | -26.46 | 9.84 | 9.84 | 9.84 | 0.65 | 4.12 | 17.62 | 6.029 | 31.5128 | 5.9412 | 1012.63 | 17.9 | 5.9412 | 0.259 | 6.88 | 1019.51 | -9 | 543.103 | 313.132 | 370.049 | -9 | 312.72 | 319.584 | 399.04 | 319.584 | -9 | 313.87 | -9 | 393.62 | -79.75 | 2 |  |  | 99.2979 | 10.2979 | -9
99.2996 | EQU | 0 | 2011-04-09 | 0.29963 | 2011-04-09 | 7:12 | 39.993 | -73.7187 | 6.19 | -9 | 1537.2 | 311.22 | -115.95 | -0.67 | 26.27 | 1020.6 | -1.02 | 1.92 | 96.26 | 12 | -26.47 | 9.84 | 9.84 | 9.84 | 0.65 | 4.31 | 17.62 | 6.0312 | 31.464 | 5.9398 | 1012.73 | 17.7 | 5.9398 | 0.25 | 6.85 | 1019.58 | -9 | 543.1 | 313.13 | 370.047 | -9 | 311.22 | 318.085 | 399.04 | 318.085 | -9 | 312.53 | -9 | 393.65 | -81.12 | 2 |  |  | 99.2997 | 10.2997 | -9
99.3014 | EQU | 0 | 2011-04-09 | 0.30139 | 2011-04-09 | 7:14 | 40.0055 | -73.7206 | 6.18 | -9 | 1529.6 | 309.54 | -115.25 | -0.67 | 26.25 | 1020.7 | -1.2 | 1.89 | 124.24 | 12 | -26.47 | 9.84 | 9.84 | 9.84 | 0.65 | 4.5 | 17.62 | 6.0173 | 31.4296 | 5.9267 | 1012.83 | 17.8 | 5.9267 | 0.253 | 6.67 | 1019.5 | -9 | 543.097 | 313.129 | 370.045 | -9 | 309.54 | 316.406 | 399.04 | 316.406 | -9 | 310.82 | -9 | 393.7 | -82.88 | 2 |  |  | 99.3015 | 10.3015 | -9
99.3032 | EQU | 0 | 2011-04-09 | 0.30316 | 2011-04-09 | 7:17 | 40.0178 | -73.7223 | 6.17 | -9 | 1520.2 | 307.52 | -115.16 | -0.67 | 26.23 | 1020.8 | -1.27 | 1.9 | 121.84 | 12 | -26.46 | 9.84 | 9.84 | 9.84 | 0.65 | 4.81 | 17.62 | 6.0153 | 31.3958 | 5.9278 | 1012.93 | 17.6 | 5.9278 | 0.242 | 6.6 | 1019.53 | -9 | 543.094 | 313.128 | 370.043 | -9 | 307.52 | 314.388 | 399.04 | 314.388 | -9 | 308.99 | -9 | 393.74 | -84.74 | 2 |  |  | 99.3032 | 10.3032 | -9
99.3049 | EQU | 128 | 2011-04-09 | 0.30492 | 2011-04-09 | 7:19 | 40.0302 | -73.7242 | 6.17 | -9 | 1510.5 | 305.44 | -115.12 | -0.67 | 26.2 | 1020.8 | -0.75 | 1.89 | 120.88 | 12 | -26.46 | 9.84 | 9.84 | 9.84 | 0.65 | 5 | 17.62 | 6.0031 | 31.3595 | 5.8991 | 1012.93 | 17.7 | 5.8991 | 0.271 | 7.12 | 1020.05 | -9 | 543.092 | 313.126 | 370.042 | -9 | 305.44 | 312.309 | 399.04 | 312.309 | -9 | 306.74 | -9 | 393.74 | -87.01 | 2 |  |  | 99.305 | 10.305 | -9
99.3067 | EQU | 0 | 2011-04-09 | 0.30668 | 2011-04-09 | 7:22 | 40.0426 | -73.7259 | 6.11 | -9 | 1507.3 | 304.76 | -114.62 | -0.67 | 26.18 | 1020.8 | -0.55 | 1.89 | 98.36 | 12 | -26.46 | 9.84 | 9.84 | 9.84 | 0.65 | 4.81 | 17.56 | 5.943 | 31.3226 | 5.8526 | 1012.93 | 17.7 | 5.8526 | 0.257 | 7.32 | 1020.25 | -9 | 543.089 | 313.125 | 370.04 | -9 | 304.76 | 311.631 | 399.04 | 311.631 | -9 | 306.32 | -9 | 393.75 | -87.44 | 2 |  |  | 99.3067 | 10.3067 | -9
99.3084 | EQU | 0 | 2011-04-09 | 0.30844 | 2011-04-09 | 7:24 | 40.055 | -73.7277 | 6.1 | -9 | 1505.3 | 304.32 | -114.41 | -0.67 | 26.15 | 1020.9 | -0.78 | 1.9 | 118.2 | 12 | -26.46 | 9.84 | 9.84 | 9.84 | 0.65 | 4.69 | 17.56 | 5.9371 | 31.3046 | 5.8467 | 1013.03 | 17.7 | 5.8467 | 0.253 | 7.09 | 1020.12 | -9 | 543.086 | 313.124 | 370.038 | -9 | 304.32 | 311.192 | 399.04 | 311.192 | -9 | 305.9 | -9 | 393.79 | -87.89 | 2 |  |  | 99.3085 | 10.3085 | -9
99.3102 | EQU-DRAIN | 128 | 2011-04-09 | 0.3102 | 2011-04-09 | 7:27 | 40.0676 | -73.7295 | 6.09 | -9 | 1503.4 | 303.91 | -114.2 | -0.66 | 26.14 | 1020.8 | -0.66 | 1.9 | 109.56 | 12 | -26.45 | 9.84 | 9.84 | 9.84 | 0.65 | 4.44 | 17.56 | 5.921 | 31.2895 | 5.8298 | 1012.93 | 17.9 | 5.8298 | 0.26 | 7.21 | 1020.14 | -9 | 543.083 | 313.122 | 370.036 | -9 | 303.91 | 310.783 | 399.04 | 310.783 | -9 | 305.42 | -9 | 393.76 | -88.34 | 2 |  |  | 99.3103 | 10.3103 | -9
99.3122 | EQU | 0 | 2011-04-09 | 0.31222 | 2011-04-09 | 7:30 | 40.0818 | -73.7316 | 6.08 | -9 | 1493.4 | 301.81 | -113.37 | -0.66 | 26.11 | 1020.8 | -1.04 | 1.9 | 94.31 | 12 | -26.46 | 9.84 | 9.84 | 9.84 | 0.65 | 4.31 | 17.56 | 5.941 | 31.2826 | 5.8522 | 1012.93 | 17.8 | 5.8522 | 0.228 | 6.83 | 1019.76 | -9 | 543.08 | 313.121 | 370.034 | -9 | 301.81 | 308.685 | 399.04 | 308.685 | -9 | 303.66 | -9 | 393.75 | -90.09 | 2 |  |  | 99.3123 | 10.3123 | -9
99.314 | EQU | 0 | 2011-04-09 | 0.31399 | 2011-04-09 | 7:32 | 40.0943 | -73.7335 | 6.08 | -9 | 1499.2 | 302.95 | -113.54 | -0.66 | 26.1 | 1020.9 | -1.22 | 1.89 | 100.54 | 12 | -26.46 | 9.84 | 9.84 | 9.84 | 0.65 | 4.94 | 17.5 | 5.9319 | 31.2891 | 5.8418 | 1013.03 | 17.8 | 5.8418 | 0.238 | 6.65 | 1019.68 | -9 | 543.077 | 313.119 | 370.032 | -9 | 302.95 | 309.826 | 399.04 | 309.826 | -9 | 304.62 | -9 | 393.79 | -89.17 | 2 |  |  | 99.3141 | 10.3141 | -9
99.3157 | EQU | 0 | 2011-04-09 | 0.31574 | 2011-04-09 | 7:35 | 40.1066 | -73.7354 | 6.08 | -9 | 1508.2 | 304.79 | -113.12 | -0.66 | 26.08 | 1021 | -1.23 | 1.89 | 100.96 | 12 | -26.46 | 9.84 | 9.84 | 9.84 | 0.65 | 4.75 | 17.5 | 5.9151 | 31.3087 | 5.8212 | 1013.13 | 17.7 | 5.8212 | 0.259 | 6.64 | 1019.77 | -9 | 543.074 | 313.118 | 370.031 | -9 | 304.79 | 311.667 | 399.04 | 311.667 | -9 | 306.19 | -9 | 393.84 | -87.64 | 2 |  |  | 99.3158 | 10.3158 | -9
99.3175 | EQU | 0 | 2011-04-09 | 0.3175 | 2011-04-09 | 7:37 | 40.119 | -73.7372 | 6.05 | -9 | 1519 | 306.93 | -110.95 | -0.64 | 26.06 | 1021.2 | -0.66 | 1.9 | 99.89 | 12 | -26.46 | 9.84 | 9.84 | 9.84 | 0.65 | 4.25 | 17.44 | 5.9171 | 31.3242 | 5.8275 | 1013.33 | 17.7 | 5.8275 | 0.223 | 7.21 | 1020.54 | -9 | 543.072 | 313.117 | 370.029 | -9 | 306.93 | 313.809 | 399.04 | 313.809 | -9 | 309.01 | -9 | 393.91 | -84.9 | 2 |  |  | 99.3176 | 10.3176 | -9
99.3193 | EQU | 0 | 2011-04-09 | 0.31926 | 2011-04-09 | 7:40 | 40.1315 | -73.7391 | 6.07 | -9 | 1520.1 | 307.08 | -111.79 | -0.65 | 26.04 | 1021.4 | -0.97 | 1.9 | 92.9 | 12 | -26.46 | 9.84 | 9.84 | 9.84 | 0.65 | 4.37 | 17.44 | 5.9319 | 31.3412 | 5.8428 | 1013.53 | 17.8 | 5.8428 | 0.227 | 6.9 | 1020.43 | -9 | 543.069 | 313.115 | 370.027 | -9 | 307.08 | 313.96 | 399.04 | 313.96 | -9 | 309.06 | -9 | 393.99 | -84.93 | 2 |  |  | 99.3193 | 10.3193 | -9
99.321 | EQU | 128 | 2011-04-09 | 0.32103 | 2011-04-09 | 7:42 | 40.1439 | -73.741 | 6.1 | -9 | 1513.9 | 305.79 | -110.75 | -0.64 | 26.02 | 1021.3 | -0.96 | 1.89 | 86.35 | 12 | -26.46 | 9.84 | 9.84 | 9.84 | 0.69 | 4.62 | 17.44 | 5.9576 | 31.4192 | 5.8754 | 1013.43 | 17.7 | 5.8754 | 0.225 | 6.91 | 1020.34 | -9 | 543.066 | 313.114 | 370.025 | -9 | 305.79 | 312.671 | 399.04 | 312.671 | -9 | 307.79 | -9 | 393.94 | -86.15 | 2 |  |  | 99.3211 | 10.3211 | -9
99.3228 | EQU | 0 | 2011-04-09 | 0.32279 | 2011-04-09 | 7:45 | 40.1562 | -73.7429 | 6.13 | -9 | 1523 | 307.65 | -110.37 | -0.64 | 26 | 1021.4 | -0.69 | 1.89 | 109.24 | 12 | -26.46 | 9.84 | 9.84 | 9.84 | 0.65 | 4.87 | 17.37 | 5.9871 | 31.5025 | 5.8924 | 1013.53 | 17.6 | 5.8924 | 0.238 | 7.18 | 1020.71 | -9 | 543.063 | 313.113 | 370.024 | -9 | 307.65 | 314.533 | 399.04 | 314.533 | -9 | 309.56 | -9 | 393.98 | -84.41 | 2 |  |  | 99.3229 | 10.3229 | -9
99.3246 | EQU | 0 | 2011-04-09 | 0.32456 | 2011-04-09 | 7:47 | 40.1686 | -73.7448 | 6.11 | -9 | 1543.4 | 311.86 | -110 | -0.64 | 25.97 | 1021.5 | -1.08 | 1.89 | 113.98 | 12 | -26.46 | 9.84 | 9.84 | 9.84 | 0.65 | 5 | 17.44 | 5.8372 | 31.8491 | 5.72 | 1013.63 | 17.6 | 5.72 | 0.39 | 6.79 | 1020.42 | -9 | 543.06 | 313.112 | 370.022 | -9 | 311.86 | 318.744 | 399.04 | 318.744 | -9 | 311.61 | -9 | 394.06 | -82.45 | 2 |  |  | 99.3246 | 10.3246 | -9
99.3263 | EQU | 0 | 2011-04-09 | 0.32631 | 2011-04-09 | 7:50 | 40.1797 | -73.7467 | 5.96 | -9 | 1601.5 | 324.12 | -109.83 | -0.64 | 25.95 | 1021.7 | -0.6 | 1.88 | 88.08 | 12 | -26.46 | 9.84 | 9.84 | 9.84 | 0.65 | 5 | 17.37 | 5.8127 | 31.6701 | 5.7225 | 1013.83 | 15.9 | 5.7225 | 0.237 | 7.27 | 1021.1 | -9 | 543.058 | 313.11 | 370.02 | -9 | 324.12 | 331.006 | 399.04 | 331.006 | -9 | 325.94 | -9 | 394.13 | -68.2 | 2 |  |  | 99.3264 | 10.3264 | -9
99.3281 | EQU | 0 | 2011-04-09 | 0.32807 | 2011-04-09 | 7:53 | 40.1896 | -73.7485 | 5.95 | -9 | 1611.4 | 326.3 | -108.91 | -0.63 | 25.93 | 1021.5 | -0.56 | 1.88 | 84.54 | 12 | -26.46 | 9.84 | 9.84 | 9.84 | 0.65 | 4.69 | 17.37 | 5.7958 | 31.492 | 5.7057 | 1013.63 | 14.2 | 5.7057 | 0.244 | 7.31 | 1020.94 | -9 | 543.055 | 313.109 | 370.018 | -9 | 326.3 | 333.187 | 399.04 | 333.187 | -9 | 327.94 | -9 | 394.06 | -66.12 | 2 |  |  | 99.3281 | 10.3282 | -9
99.3298 | EQU | 0 | 2011-04-09 | 0.32984 | 2011-04-09 | 7:55 | 40.199 | -73.7503 | 5.95 | -9 | 1592.8 | 322.29 | -108.33 | -0.63 | 25.91 | 1021.5 | -0.55 | 1.87 | 101.74 | 12 | -26.46 | 9.84 | 9.84 | 9.84 | 0.65 | 4.94 | 17.31 | 5.821 | 31.4036 | 5.7332 | 1013.63 | 13.5 | 5.7332 | 0.217 | 7.32 | 1020.95 | -9 | 543.052 | 313.108 | 370.017 | -9 | 322.29 | 329.178 | 399.04 | 329.178 | -9 | 324.37 | -9 | 394.05 | -69.68 | 2 |  |  | 99.3299 | 10.3299 | -9
99.3316 | EQU | 0 | 2011-04-09 | 0.3316 | 2011-04-09 | 7:58 | 40.2084 | -73.7521 | 5.98 | -9 | 1577.9 | 319.09 | -108.41 | -0.63 | 25.89 | 1021.5 | -0.57 | 1.86 | 86.35 | 12 | -26.45 | 9.84 | 9.84 | 9.84 | 0.65 | 4.81 | 17.31 | 5.8402 | 31.3852 | 5.7532 | 1013.63 | 13.5 | 5.7532 | 0.227 | 7.3 | 1020.93 | -9 | 543.049 | 313.106 | 370.015 | -9 | 319.09 | 325.98 | 399.04 | 325.98 | -9 | 321.07 | -9 | 394.05 | -72.97 | 2 |  |  | 99.3317 | 10.3317 | -9
99.3334 | EQU | 0 | 2011-04-09 | 0.33336 | 2011-04-09 | 8:00 | 40.2183 | -73.7539 | 5.99 | -9 | 1573.5 | 318.17 | -108.29 | -0.63 | 25.87 | 1021.4 | -0.68 | 1.88 | 90.88 | 12 | -26.45 | 9.84 | 9.84 | 9.84 | 0.65 | 4.69 | 17.25 | 5.8575 | 31.3834 | 5.7686 | 1013.53 | 14.2 | 5.7686 | 0.221 | 7.19 | 1020.72 | -9 | 543.047 | 313.105 | 370.013 | -9 | 318.17 | 325.061 | 399.04 | 325.061 | -9 | 320.17 | -9 | 394.01 | -73.83 | 2 |  |  | 99.3334 | 10.3334 | -9
99.3351 | EQU | 0 | 2011-04-09 | 0.33513 | 2011-04-09 | 8:03 | 40.2284 | -73.7558 | 6.01 | -9 | 1576.3 | 318.75 | -108.45 | -0.63 | 25.85 | 1021.4 | -0.57 | 1.89 | 98.48 | 12 | -26.46 | 9.84 | 9.84 | 9.84 | 0.65 | 4.81 | 17.31 | 5.8602 | 31.4102 | 5.7708 | 1013.53 | 14.4 | 5.7708 | 0.239 | 7.3 | 1020.83 | -9 | 543.044 | 313.104 | 370.011 | -9 | 318.75 | 325.642 | 399.04 | 325.642 | -9 | 320.54 | -9 | 394.01 | -73.47 | 2 |  |  | 99.3352 | 10.3352 | -9
99.3369 | EQU | 0 | 2011-04-09 | 0.33687 | 2011-04-09 | 8:05 | 40.2386 | -73.7576 | 6.02 | -9 | 1585.5 | 320.66 | -107.95 | -0.62 | 25.83 | 1021.5 | -0.93 | 1.87 | 105.63 | 12 | -26.46 | 9.84 | 9.84 | 9.84 | 0.65 | 5 | 17.25 | 5.8814 | 31.4569 | 5.7923 | 1013.63 | 14.6 | 5.7923 | 0.228 | 6.94 | 1020.57 | -9 | 543.041 | 313.102 | 370.01 | -9 | 320.66 | 327.554 | 399.04 | 327.554 | -9 | 322.49 | -9 | 394.04 | -71.55 | 2 |  |  | 99.337 | 10.337 | -9
99.3386 | EQU | 0 | 2011-04-09 | 0.33865 | 2011-04-09 | 8:08 | 40.2488 | -73.7594 | 6.03 | -9 | 1593.6 | 322.36 | -107.7 | -0.62 | 25.81 | 1021.5 | -0.73 | 1.87 | 82.64 | 12 | -26.45 | 9.84 | 9.84 | 9.84 | 0.65 | 5.06 | 17.25 | 5.8839 | 31.5147 | 5.8019 | 1013.63 | 14.6 | 5.8019 | 0.228 | 7.14 | 1020.77 | -9 | 543.038 | 313.101 | 370.008 | -9 | 322.36 | 329.255 | 399.04 | 329.255 | -9 | 324.22 | -9 | 394.04 | -69.82 | 2 |  |  | 99.3387 | 10.3387 | -9
99.3404 | EQU | 0 | 2011-04-09 | 0.34041 | 2011-04-09 | 8:10 | 40.2589 | -73.7611 | 6.06 | -9 | 1602.7 | 324.3 | -106.87 | -0.62 | 25.79 | 1021.4 | -0.93 | 1.88 | 84.11 | 12 | -26.45 | 9.84 | 9.84 | 9.84 | 0.65 | 5 | 17.19 | 5.9169 | 31.5451 | 5.8286 | 1013.53 | 14.6 | 5.8286 | 0.231 | 6.94 | 1020.47 | -9 | 543.035 | 313.1 | 370.006 | -9 | 324.3 | 331.197 | 399.04 | 331.197 | -9 | 325.99 | -9 | 393.99 | -68.01 | 2 |  |  | 99.3405 | 10.3405 | -9
99.3422 | EQU | 0 | 2011-04-09 | 0.34216 | 2011-04-09 | 8:13 | 40.2688 | -73.7627 | 6.07 | -9 | 1612.2 | 326.31 | -106.66 | -0.62 | 25.77 | 1021.4 | -0.54 | 1.86 | 95.69 | 12 | -26.45 | 9.84 | 9.84 | 9.84 | 0.65 | 4.69 | 17.19 | 5.924 | 31.5806 | 5.8309 | 1013.53 | 14.2 | 5.8309 | 0.239 | 7.33 | 1020.86 | -9 | 543.033 | 313.098 | 370.004 | -9 | 326.31 | 333.209 | 399.04 | 333.209 | -9 | 327.98 | -9 | 393.99 | -66.01 | 2 |  |  | 99.3422 | 10.3422 | -9
99.3439 | EQU | 0 | 2011-04-09 | 0.34392 | 2011-04-09 | 8:15 | 40.2787 | -73.7644 | 6.07 | -9 | 1622.1 | 328.46 | -107.37 | -0.62 | 25.74 | 1021.3 | -0.96 | 1.87 | 84.06 | 12 | -26.45 | 9.84 | 9.84 | 9.84 | 0.65 | 5 | 17.25 | 5.9074 | 31.6852 | 5.8144 | 1013.43 | 14.1 | 5.8144 | 0.256 | 6.91 | 1020.34 | -9 | 543.03 | 313.097 | 370.003 | -9 | 328.46 | 335.36 | 399.04 | 335.36 | -9 | 329.7 | -9 | 393.96 | -64.25 | 2 |  |  | 99.344 | 10.344 | -9
99.347 | STD1 | 0 | 2011-04-09 | 0.34704 | 2011-04-09 | 8:20 | 40.2964 | -73.7671 | 6.03 | 0 | -395.82 | -4 | -306.54 | -1.92 | 25.7 | 1021.2 | -0.15 | 1.9 | 126.96 | 12 | -26.46 | 9.84 | 9.84 | 9.84 | 0.65 | 4.81 | 17.12 | 5.8825 | 31.717 | 5.7925 | 1013.33 | 14.3 | 5.7925 | 0.237 | 7.72 | 1021.05 | -4 | -9 | -9 | -9 | -9 | -4 | -9 | -9 | -9 | -9 | -9 | -9 | -9 | -9 | 2 |  |  | 99.3471 | 10.3471 | -9
99.3502 | STD2 | 0 | 2011-04-09 | 0.35015 | 2011-04-09 | 8:24 | 40.3141 | -73.7698 | 6.06 | 549.89 | 2501.3 | 543.02 | -305.7 | -1.92 | 25.66 | 1021.2 | -0.15 | 1.9 | 83.59 | 12 | -26.46 | 9.84 | 9.84 | 9.84 | 0.65 | 4.5 | 17.06 | 5.8928 | 31.829 | 5.8081 | 1013.33 | 14.4 | 5.8081 | 0.252 | 7.72 | 1021.05 | -6.87 | -9 | -9 | -9 | -9 | 543.02 | -9 | -9 | -9 | -9 | -9 | -9 | -9 | -9 | 2 |  |  | 99.3502 | 10.3502 | -9
99.3533 | STD3-DRAIN | 0 | 2011-04-09 | 0.35325 | 2011-04-09 | 8:29 | 40.3319 | -73.7725 | 6.07 | 319.82 | 1552.1 | 313.09 | -306.29 | -1.92 | 25.62 | 1021.2 | -0.16 | 1.9 | 58.79 | 12 | -26.46 | 9.84 | 9.84 | 9.84 | 0.65 | 4.19 | 17.06 | 5.9276 | 31.8669 | 5.8507 | 1013.33 | 14.4 | 5.8507 | 0.219 | 7.71 | 1021.04 | -6.73 | -9 | -9 | -9 | -9 | 313.09 | -9 | -9 | -9 | -9 | -9 | -9 | -9 | -9 | 2 |  |  | 99.3533 | 10.3533 | -9
99.3566 | STD4 | 0 | 2011-04-09 | 0.35661 | 2011-04-09 | 8:34 | 40.351 | -73.7755 | 6.08 | 377.14 | 1812.3 | 369.99 | -306.87 | -1.93 | 25.58 | 1021.3 | -0.18 | 1.88 | 62.87 | 12 | -26.46 | 9.84 | 9.84 | 9.84 | 0.65 | 4.06 | 17.12 | 5.9141 | 31.7181 | 5.8235 | 1013.43 | 14.3 | 5.8235 | 0.256 | 7.69 | 1021.12 | -7.15 | -9 | -9 | -9 | -9 | 369.99 | -9 | -9 | -9 | -9 | -9 | -9 | -9 | -9 | 2 |  |  | 99.3567 | 10.3567 | -9
99.3602 | STD1z | 0 | 2011-04-09 | 0.36017 | 2011-04-09 | 8:39 | 40.3682 | -73.7814 | 6.07 | -9 | -396.72 | -4.12 | -307.16 | -1.93 | 25.54 | 1021.3 | -0.16 | 1.89 | 127.52 | 12 | -26.53 | 9.84 | 9.84 | 9.84 | 0.65 | 3.69 | 17.12 | 5.8483 | 31.5663 | 5.7527 | 1013.43 | 12.5 | 5.7527 | 0.317 | 7.71 | 1021.14 | -4.12 | -9 | -9 | -9 | -9 | -4.12 | -9 | -9 | -9 | -9 | -9 | -9 | -9 | -9 | 2 |  |  | 99.3602 | 10.3603 | -9
99.3633 | STD2s | 0 | 2011-04-09 | 0.36328 | 2011-04-09 | 8:43 | 40.3794 | -73.7856 | 5.91 | -9 | 2502.3 | 542.81 | -306.33 | -1.92 | 25.51 | 1021.5 | -0.16 | 1.9 | 84.48 | 12 | -26.52 | 9.84 | 9.84 | 9.84 | 0.65 | 4.31 | 17.12 | 5.7608 | 31.5524 | 5.6679 | 1013.63 | 9.4 | 5.6679 | 0.242 | 7.71 | 1021.34 | -7.08 | -9 | -9 | -9 | -9 | 542.81 | -9 | -9 | -9 | -9 | -9 | -9 | -9 | -9 | 2 |  |  | 99.3634 | 10.3634 | -9
99.3664 | STD1 | 0 | 2011-04-09 | 0.36639 | 2011-04-09 | 8:48 | 40.3908 | -73.7885 | 5.9 | 0 | -397.02 | -4.15 | -307.75 | -1.93 | 25.49 | 1021.8 | -0.15 | 1.9 | 126.47 | 12 | -26.52 | 9.84 | 9.84 | 9.84 | 0.65 | 4.94 | 17.06 | 5.7554 | 31.4311 | 5.6725 | 1013.93 | 9.4 | 5.6725 | 0.228 | 7.72 | 1021.65 | -4.15 | -9 | -9 | -9 | -9 | -4.15 | -9 | -9 | -9 | -9 | -9 | -9 | -9 | -9 | 2 |  |  | 99.3665 | 10.3665 | -9
99.3695 | STD2 | 0 | 2011-04-09 | 0.36949 | 2011-04-09 | 8:52 | 40.4024 | -73.7901 | 5.91 | 549.89 | 2504.3 | 542.84 | -305.91 | -1.92 | 25.46 | 1022 | -0.13 | 1.91 | 84.01 | 12 | -26.52 | 9.84 | 9.84 | 9.84 | 0.65 | 4.19 | 17.12 | 5.7637 | 31.3227 | 5.6688 | 1014.13 | 9.4 | 5.6688 | 0.241 | 7.74 | 1021.87 | -7.05 | -9 | -9 | -9 | -9 | 542.84 | -9 | -9 | -9 | -9 | -9 | -9 | -9 | -9 | 2 |  |  | 99.3696 | 10.3696 | -9
99.3726 | STD3 | 0 | 2011-04-09 | 0.3726 | 2011-04-09 | 8:57 | 40.4126 | -73.7911 | 5.93 | 319.82 | 1553.6 | 312.97 | -307.12 | -1.93 | 25.44 | 1021.9 | -0.1 | 1.92 | 59.17 | 12 | -26.53 | 9.84 | 9.84 | 9.84 | 0.65 | 3.69 | 17 | 5.7988 | 31.2095 | 5.7128 | 1014.03 | 8.3 | 5.7128 | 0.217 | 7.77 | 1021.8 | -6.85 | -9 | -9 | -9 | -9 | 312.97 | -9 | -9 | -9 | -9 | -9 | -9 | -9 | -9 | 2 |  |  | 99.3727 | 10.3727 | -9
99.3757 | STD4 | 0 | 2011-04-09 | 0.37571 | 2011-04-09 | 9:01 | 40.4222 | -73.7921 | 5.82 | 377.14 | 1813.9 | 369.89 | -307.08 | -1.93 | 25.42 | 1021.9 | -0.15 | 1.92 | 62.04 | 12 | -26.53 | 9.84 | 9.84 | 9.84 | 0.65 | 4.06 | 17.06 | 5.7276 | 31.3509 | 5.5953 | 1014.03 | 7.7 | 5.5953 | 0.225 | 7.72 | 1021.75 | -7.25 | -9 | -9 | -9 | -9 | 369.89 | -9 | -9 | -9 | -9 | -9 | -9 | -9 | -9 | 2 |  |  | 99.3758 | 10.3758 | -9
99.3788 | ATM | 128 | 2011-04-09 | 0.37882 | 2011-04-09 | 9:06 | 40.4316 | -73.7933 | 5.95 | -9 | 1964.1 | 405.25 | -69.75 | -0.4 | 25.39 | 1021.8 | -0.13 | 1.91 | 116.73 | 12 | -26.52 | 9.84 | 9.84 | 9.84 | 0.65 | 5.06 | 17.06 | 5.7906 | 31.2688 | 5.6996 | 1013.93 | 7.6 | 5.6996 | 0.25 | 7.74 | 1021.67 | -9 | 542.842 | 312.97 | 369.89 | -9 | 405.25 | 412.298 | -9 | -9 | 412.298 | -9 | 407.28 | -9 | -9 | 3 | questionable air value | questionable air value | 99.3789 | 10.3789 | -9
99.3802 | ATM | 0 | 2011-04-09 | 0.3802 | 2011-04-09 | 9:08 | 40.4356 | -73.7947 | 5.93 | -9 | 1966.8 | 405.97 | -72.04 | -0.41 | 25.38 | 1021.6 | -0.14 | 1.92 | 116.87 | 12 | -26.52 | 9.84 | 9.84 | 9.84 | 0.65 | 4.31 | 17 | 5.7824 | 31.2486 | 5.6873 | 1013.73 | 7.5 | 5.6873 | 0.243 | 7.73 | 1021.46 | -9 | 542.842 | 312.97 | 369.89 | -9 | 405.97 | 413.018 | -9 | -9 | 413.018 | -9 | 407.91 | -9 | -9 | 3 | questionable air value | questionable air value | 99.3803 | 10.3803 | -9
99.3816 | ATM | 0 | 2011-04-09 | 0.38159 | 2011-04-09 | 9:10 | 40.4392 | -73.7988 | 5.92 | -9 | 1975.1 | 408.02 | -73.17 | -0.42 | 25.37 | 1021.5 | -0.15 | 1.92 | 117.53 | 12 | -26.52 | 9.84 | 9.84 | 9.84 | 0.65 | 4.06 | 17.06 | 5.7258 | 31.391 | 5.6442 | 1013.63 | 8.6 | 5.6442 | 0.276 | 7.72 | 1021.35 | -9 | 542.842 | 312.971 | 369.89 | -9 | 408.02 | 415.069 | -9 | -9 | 415.069 | -9 | 409.91 | -9 | -9 | 3 | questionable air value | questionable air value | 99.3817 | 10.3817 | -9
99.383 | ATM | 0 | 2011-04-09 | 0.38297 | 2011-04-09 | 9:12 | 40.4426 | -73.8049 | 5.87 | -9 | 1983 | 409.82 | -73.46 | -0.42 | 25.36 | 1021.6 | -0.13 | 1.93 | 116.73 | 12 | -26.52 | 9.84 | 9.84 | 9.84 | 0.65 | 5 | 16.94 | 5.721 | 31.1636 | 5.6384 | 1013.73 | 10.5 | 5.6384 | 0.232 | 7.74 | 1021.47 | -9 | 542.843 | 312.971 | 369.89 | -9 | 409.82 | 416.869 | -9 | -9 | 416.869 | -9 | 411.72 | -9 | -9 | 3 | questionable air value | questionable air value | 99.383 | 10.383 | -9
99.3843 | ATM | 0 | 2011-04-09 | 0.38434 | 2011-04-09 | 9:14 | 40.4458 | -73.8112 | 5.89 | -9 | 1981.5 | 409.34 | -74.42 | -0.42 | 25.35 | 1021.8 | -0.13 | 1.92 | 116.54 | 12 | -26.52 | 9.84 | 9.84 | 9.84 | 0.65 | 4.5 | 17 | 5.7553 | 30.9021 | 5.6725 | 1013.93 | 10.4 | 5.6725 | 0.217 | 7.74 | 1021.67 | -9 | 542.843 | 312.971 | 369.89 | -9 | 409.34 | 416.389 | -9 | -9 | 416.389 | -9 | 411.32 | -9 | -9 | 3 | questionable air value | questionable air value | 99.3844 | 10.3844 | -9
99.3878 | EQU | 128 | 2011-04-09 | 0.38777 | 2011-04-09 | 9:18 | 40.4542 | -73.8254 | 5.91 | -9 | 1491 | 300.14 | -101.62 | -0.59 | 25.32 | 1021.8 | -0.81 | 1.88 | 104.83 | 12 | -26.51 | 9.84 | 9.84 | 9.84 | 0.65 | 4 | 16.94 | 5.7557 | 30.8289 | 5.7057 | 1013.93 | 10 | 5.7057 | 0.204 | 7.06 | 1020.99 | -9 | 542.844 | 312.971 | 369.89 | -9 | 300.14 | 307.147 | 399.04 | 307.147 | -9 | 302.84 | -9 | 394.18 | -91.33 | 2 |  |  | 99.3879 | 10.3879 | -9
99.3895 | EQU | 0 | 2011-04-09 | 0.38953 | 2011-04-09 | 9:21 | 40.4588 | -73.8321 | 6 | -9 | 1478.4 | 297.54 | -104.91 | -0.61 | 25.31 | 1021.8 | -1.21 | 1.88 | 93.75 | 12 | -26.51 | 9.84 | 9.84 | 9.84 | 0.65 | 5 | 16.87 | 5.8798 | 30.2806 | 5.7934 | 1013.93 | 9.8 | 5.7934 | 0.207 | 6.66 | 1020.59 | -9 | 542.844 | 312.971 | 369.89 | -9 | 297.54 | 304.546 | 399.04 | 304.546 | -9 | 300.11 | -9 | 394.15 | -94.04 | 2 |  |  | 99.3896 | 10.3896 | -9
99.3913 | EQU | 0 | 2011-04-09 | 0.3913 | 2011-04-09 | 9:24 | 40.4628 | -73.8392 | 6.03 | -9 | 1453.8 | 292.56 | -106.62 | -0.62 | 25.31 | 1021.6 | -0.89 | 1.88 | 111.85 | 12 | -26.51 | 9.84 | 9.84 | 9.84 | 0.65 | 3.69 | 16.94 | 5.9019 | 30.0944 | 5.8134 | 1013.73 | 9.6 | 5.8134 | 0.217 | 6.98 | 1020.71 | -9 | 542.844 | 312.971 | 369.89 | -9 | 292.56 | 299.564 | 399.04 | 299.564 | -9 | 295.11 | -9 | 394.07 | -98.96 | 2 |  |  | 99.3914 | 10.3914 | -9
99.3931 | EQU | 0 | 2011-04-09 | 0.39306 | 2011-04-09 | 9:26 | 40.4652 | -73.8476 | 6.01 | -9 | 1449.6 | 291.65 | -107.25 | -0.62 | 25.29 | 1021.7 | -0.54 | 1.88 | 86.19 | 12 | -26.51 | 9.84 | 9.84 | 9.84 | 0.65 | 4.12 | 16.94 | 5.8257 | 29.9444 | 5.7281 | 1013.83 | 9.8 | 5.7281 | 0.282 | 7.33 | 1021.16 | -9 | 542.845 | 312.971 | 369.89 | -9 | 291.65 | 298.654 | 399.04 | 298.654 | -9 | 293.53 | -9 | 394.13 | -100.6 | 2 |  |  | 99.3931 | 10.3931 | -9
99.3948 | EQU | 0 | 2011-04-09 | 0.39481 | 2011-04-09 | 9:29 | 40.4674 | -73.8563 | 5.93 | -9 | 1485.6 | 299.02 | -107.12 | -0.62 | 25.28 | 1021.8 | -0.67 | 1.87 | 76.43 | 12 | -26.51 | 9.84 | 9.84 | 9.84 | 0.65 | 4.31 | 16.94 | 5.7721 | 29.1091 | 5.6844 | 1013.93 | 9.8 | 5.6844 | 0.246 | 7.2 | 1021.13 | -9 | 542.845 | 312.971 | 369.89 | -9 | 299.02 | 306.026 | 399.04 | 306.026 | -9 | 301.25 | -9 | 394.18 | -92.93 | 2 |  |  | 99.3949 | 10.3949 | -9
99.3966 | EQU | 128 | 2011-04-09 | 0.39657 | 2011-04-09 | 9:31 | 40.4698 | -73.8648 | 5.9699 | -9 | 1554.7 | 313.41 | -106.33 | -0.61 | 25.27 | 1021.8 | -0.86 | 1.89 | 76.03 | 12 | -26.51 | 9.84 | 9.84 | 9.84 | 0.65 | 5 | 16.87 | 5.8324 | 27.9423 | 5.7463 | 1013.93 | 9.8 | 5.7463 | 0.224 | 7.01 | 1020.94 | -9 | 542.845 | 312.971 | 369.89 | -9 | 313.41 | 320.422 | 399.04 | 320.422 | -9 | 315.64 | -9 | 394.16 | -78.52 | 3 | questionable/interpolated EqT | questionable/interpolated EqT | 99.3967 | 10.3967 | -9
99.3983 | EQU | 0 | 2011-04-09 | 0.39834 | 2011-04-09 | 9:34 | 40.4726 | -73.8731 | 6.01 | -9 | 1583.7 | 319.55 | -106.5 | -0.61 | 25.26 | 1021.7 | -0.69 | 1.88 | 96.73 | 12 | -26.51 | 9.84 | 9.84 | 9.84 | 0.65 | 3.94 | 16.87 | 5.9108 | 27.2439 | 5.8327 | 1013.83 | 9.8 | 5.8327 | 0.177 | 7.18 | 1021.01 | -9 | 542.846 | 312.971 | 369.89 | -9 | 319.55 | 326.564 | 399.04 | 326.564 | -9 | 322.34 | -9 | 394.1 | -71.76 | 2 |  |  | 99.3984 | 10.3984 | -9
99.4001 | EQU-DRAIN | 0 | 2011-04-09 | 0.40009 | 2011-04-09 | 9:36 | 40.4755 | -73.8812 | 6.1 | -9 | 1576.5 | 318.01 | -107.08 | -0.62 | 25.25 | 1021.8 | -0.92 | 1.88 | 106.68 | 12 | -26.51 | 9.84 | 9.84 | 9.84 | 0.65 | 4 | 16.87 | 5.9914 | 27.5813 | 5.9201 | 1013.93 | 9.8 | 5.9201 | 0.18 | 6.95 | 1020.88 | -9 | 542.846 | 312.972 | 369.89 | -9 | 318.01 | 325.024 | 399.04 | 325.024 | -9 | 320.72 | -9 | 394.12 | -73.4 | 2 |  |  | 99.4002 | 10.4002 | -9
99.4021 | EQU | 0 | 2011-04-09 | 0.40212 | 2011-04-09 | 9:39 | 40.4791 | -73.8905 | 6.04 | -9 | 1607.4 | 324.57 | -106.87 | -0.62 | 25.24 | 1021.8 | -1.11 | 1.88 | 99.24 | 12 | -26.5 | 9.84 | 9.84 | 9.84 | 0.65 | 4.25 | 16.81 | 5.9042 | 27.5409 | 5.8068 | 1013.93 | 9.8 | 5.8068 | 0.233 | 6.76 | 1020.69 | -9 | 542.846 | 312.972 | 369.89 | -9 | 324.57 | 331.586 | 399.04 | 331.586 | -9 | 326.41 | -9 | 394.15 | -67.73 | 2 |  |  | 99.4022 | 10.4022 | -9
99.4039 | EQU | 0 | 2011-04-09 | 0.40388 | 2011-04-09 | 9:42 | 40.4824 | -73.8987 | 6.03 | -9 | 1626.5 | 328.62 | -107.33 | -0.62 | 25.22 | 1021.8 | -0.47 | 1.92 | 78.54 | 12 | -26.51 | 9.84 | 9.84 | 9.84 | 0.65 | 4.62 | 16.81 | 5.9043 | 27.6131 | 5.8083 | 1013.93 | 10 | 5.8083 | 0.222 | 7.4 | 1021.33 | -9 | 542.847 | 312.972 | 369.89 | -9 | 328.62 | 335.637 | 399.04 | 335.637 | -9 | 330.77 | -9 | 394.15 | -63.37 | 2 |  |  | 99.404 | 10.404 | -9
99.4056 | EQU | 0 | 2011-04-09 | 0.40564 | 2011-04-09 | 9:44 | 40.4856 | -73.9067 | 6.01 | -9 | 1656.7 | 335.1 | -106.2 | -0.61 | 25.21 | 1021.9 | -0.73 | 1.9 | 96.73 | 12 | -26.51 | 9.84 | 9.84 | 9.84 | 0.65 | 4.81 | 16.81 | 5.8846 | 27.559 | 5.7947 | 1014.03 | 9.8 | 5.7947 | 0.215 | 7.14 | 1021.17 | -9 | 542.847 | 312.972 | 369.89 | -9 | 335.1 | 342.12 | 399.04 | 342.12 | -9 | 337.2 | -9 | 394.19 | -56.99 | 2 |  |  | 99.4057 | 10.4057 | -9
99.8817 | STD1z-DRAIN | 128 | 2011-04-09 | 0.8817 | 2011-04-09 | 21:10 | 40.6192 | -74.0501 | 14.53 | -9 | -395.15 | -3.87 | -305.25 | -1.9 | 23.17 | 1021.8 | -0.11 | 0.05 | 127.87 | 12 | -26.54 | 9.83 | 9.84 | 9.84 | 0.65 | 5.94 | 15.31 | 0 | 0 | 0 | 1013.93 | 0.9 | 0 | 14.53 | 7.76 | 1021.69 | -9 | -9 | -9 | -9 | -9 | -3.87 | -9 | -9 | -9 | -9 | -9 | -9 | -9 | -9 | 2 |  |  | 99.8818 | 10.8818 | -9
99.8851 | STD2s | 0 | 2011-04-09 | 0.88507 | 2011-04-09 | 21:15 | 40.5956 | -74.0417 | 14.56 | -9 | 2518.5 | 542.84 | -304.75 | -1.9 | 23.2 | 1021.7 | -0.11 | 0.05 | 84.06 | 12 | -26.52 | 9.84 | 9.84 | 9.84 | 0.64 | 5.06 | 15.44 | 0 | 0 | 0 | 1013.83 | 18.2 | 0 | 14.56 | 7.76 | 1021.59 | -7.05 | -9 | -9 | -9 | -9 | 542.84 | -9 | -9 | -9 | -9 | -9 | -9 | -9 | -9 | 2 |  |  | 99.8852 | 10.8852 | -9
99.8882 | STD1 | 0 | 2011-04-09 | 0.88817 | 2011-04-09 | 21:19 | 40.5737 | -74.0348 | 14.59 | 0 | -396.15 | -4.01 | -307.16 | -1.91 | 23.23 | 1021.7 | -0.12 | 0.05 | 125.84 | 12 | -26.52 | 9.84 | 9.84 | 9.84 | 0.65 | 4.5 | 15.31 | 0 | 0 | 0 | 1013.83 | 18.1 | 0 | 14.59 | 7.75 | 1021.58 | -4.01 | -9 | -9 | -9 | -9 | -4.01 | -9 | -9 | -9 | -9 | -9 | -9 | -9 | -9 | 2 |  |  | 99.8883 | 10.8883 | -9
99.8913 | STD2 | 0 | 2011-04-09 | 0.89127 | 2011-04-09 | 21:24 | 40.5521 | -74.0286 | 14.61 | 549.89 | 2517.9 | 542.94 | -305.16 | -1.9 | 23.27 | 1021.6 | -0.11 | 0.05 | 84.75 | 12 | -26.52 | 9.84 | 9.84 | 9.84 | 0.64 | 4.12 | 15.44 | 0 | 0 | 0 | 1013.73 | 17.8 | 0 | 14.61 | 7.76 | 1021.49 | -6.95 | -9 | -9 | -9 | -9 | 542.94 | -9 | -9 | -9 | -9 | -9 | -9 | -9 | -9 | 2 |  |  | 99.8914 | 10.8914 | -9
99.8944 | STD3 | 128 | 2011-04-09 | 0.89439 | 2011-04-09 | 21:28 | 40.5316 | -74.0186 | 14.63 | 319.82 | 1564 | 313 | -306.62 | -1.91 | 23.31 | 1021.7 | -0.11 | 0.05 | 59.6 | 12 | -26.53 | 9.84 | 9.84 | 9.84 | 0.64 | 4.37 | 15.44 | 0 | 0 | 0 | 1013.83 | 17.6 | 0 | 14.63 | 7.76 | 1021.59 | -6.82 | -9 | -9 | -9 | -9 | 313 | -9 | -9 | -9 | -9 | -9 | -9 | -9 | -9 | 2 |  |  | 99.8945 | 10.8945 | -9
99.8975 | STD4 | 128 | 2011-04-09 | 0.89749 | 2011-04-09 | 21:33 | 40.5184 | -73.9962 | 14.64 | 377.14 | 1824.8 | 369.94 | -306.66 | -1.91 | 23.35 | 1021.6 | -0.11 | 0.05 | 62.96 | 12 | -26.53 | 9.84 | 9.84 | 9.84 | 0.64 | 4.62 | 15.37 | 0 | 0 | 0 | 1013.73 | 17.3 | 0 | 14.64 | 7.76 | 1021.49 | -7.2 | -9 | -9 | -9 | -9 | 369.94 | -9 | -9 | -9 | -9 | -9 | -9 | -9 | -9 | 2 |  |  | 99.8976 | 10.8976 | -9
#NULL!