## Sheet1
YearDay | Type | error | PC Date | PC Time | GPS date | gps time | latitude | longitude | equ temp | std val | CO2 mv | CO2 um/m | H2O mv | H2O mm/m | licor temp | licor press | equ press | H2O flow | licor flow | equ pump | vent flow | atm cond | equ cond | drip 1 | drip 2 | cond temp | dry box temp | sbe45-temp | sbe45-salt | sbe38-SST | atm-press | Speed(knots) | Tin interp | Teq-Tin | Peq-Patm | EQU Pressure (calc) | Std Offset | Std1 values | Std2 values | Std3 values | Std4 values | xCO2 dry | xCO2 corr | xCO2 interp corr | xCO2W Corrected | xCO2A Corrected | fCO2 water | fCO2 air | fCO2 interp | dfCO2(w-a) | QC | SubFlag | SubFlag_User | JDay Calc | Cruise Day | none
273.7049 | STD1 | 0 | 2011-09-30 | 0.70494 | 2011-09-30 | 16:55 | 40.518 | -69.1066 | 18.35 | 0 | -338.1 | 0.93 | -274.2 | -1.79 | 37.44 | 1009.9 | 0.06 | 1.81 | 91.71 | 99 | 975.18 | 9.89 | 9.9 | 9.89 | 0.63 | 4.94 | 27.12 | 18.0692 | 32.2345 | 17.9814 | 1002.41 | -9 | 17.9557 | 0.394 | 7.55 | 1009.96 | 0.93 | -9 | -9 | -9 | -9 | 0.93 | -9 | -9 | -9 | -9 | -9 | -9 | -9 | -9 | 2 |  |  | 273.705 | 1.705 | -9
273.7081 | STD2 | 0 | 2011-09-30 | 0.70806 | 2011-09-30 | 17:00 | 40.5268 | -69.0911 | 18.27 | 593.64 | 2636.9 | 616.8 | -291.45 | -1.91 | 37.4 | 1010 | -0.06 | 1.83 | 91.73 | 99 | 974.91 | 9.89 | 9.9 | 9.89 | 0.63 | 4.81 | 27.12 | 18.2269 | 32.2585 | 18.1937 | 1002.46 | 11.9 | 18.168 | 0.102 | 7.48 | 1009.94 | 23.16 | -9 | -9 | -9 | -9 | 616.8 | -9 | -9 | -9 | -9 | -9 | -9 | -9 | -9 | 2 |  |  | 273.7081 | 1.7081 | -9
273.7112 | STD3 | 0 | 2011-09-30 | 0.71116 | 2011-09-30 | 17:04 | 40.5359 | -69.0756 | 19.97 | 319.82 | 1560 | 331.6 | -300.37 | -1.98 | 37.35 | 1010 | -0.01 | 1.86 | 91.7 | 99 | 974.91 | 9.89 | 9.9 | 9.89 | 0.63 | 4.81 | 27.19 | 19.9442 | 33.2027 | 19.8604 | 1002.45 | 12 | 19.6588 | 0.311 | 7.54 | 1009.99 | 11.78 | -9 | -9 | -9 | -9 | 331.6 | -9 | -9 | -9 | -9 | -9 | -9 | -9 | -9 | 2 |  |  | 273.7112 | 1.7112 | -9
273.7143 | STD4 | 0 | 2011-09-30 | 0.71426 | 2011-09-30 | 17:09 | 40.5454 | -69.06 | 20.41 | 377.14 | 1815.8 | 391.54 | -303.45 | -2 | 37.31 | 1010 | -0.08 | 1.87 | 91.7 | 99 | 974.88 | 9.89 | 9.9 | 9.89 | 0.63 | 4.87 | 27.12 | 20.4436 | 33.3379 | 20.3837 | 1002.36 | 12.3 | 20.3204 | 0.09 | 7.56 | 1009.92 | 14.4 | -9 | -9 | -9 | -9 | 391.54 | -9 | -9 | -9 | -9 | -9 | -9 | -9 | -9 | 2 |  |  | 273.7143 | 1.7143 | -9
273.7174 | ATM | 0 | 2011-09-30 | 0.71736 | 2011-09-30 | 17:13 | 40.5549 | -69.0444 | 19.94 | -9 | 1887.9 | 409.82 | -93.5 | -0.56 | 37.27 | 1009.8 | -0.13 | 1.87 | 91.7 | 99 | 974.91 | 9.89 | 9.9 | 9.89 | 0.63 | 4.94 | 27.12 | 19.5831 | 33.0299 | 19.4712 | 1002.27 | 12.2 | 19.5809 | 0.359 | 7.4 | 1009.67 | -9 | 616.819 | 331.609 | 391.545 | -9 | 409.82 | 394.823 | -9 | -9 | 394.823 | -9 | 383.21 | -9 | -9 | 2 |  |  | 273.7174 | 1.7174 | -9
273.7187 | ATM | 0 | 2011-09-30 | 0.71874 | 2011-09-30 | 17:15 | 40.5591 | -69.0375 | 19.36 | -9 | 1888.2 | 409.87 | -90.29 | -0.54 | 37.26 | 1009.8 | -0.13 | 1.95 | 91.77 | 99 | 974.88 | 9.89 | 9.9 | 9.89 | 0.63 | 4.94 | 27.12 | 19.0909 | 32.8892 | 18.955 | 1002.24 | 12.3 | 19.0963 | 0.264 | 7.43 | 1009.67 | -9 | 616.822 | 331.611 | 391.548 | -9 | 409.87 | 394.869 | -9 | -9 | 394.869 | -9 | 383.5 | -9 | -9 | 2 |  |  | 273.7188 | 1.7188 | -9
273.7201 | ATM | 0 | 2011-09-30 | 0.7201 | 2011-09-30 | 17:17 | 40.5633 | -69.0307 | 19.16 | -9 | 1888.1 | 409.87 | -89.42 | -0.54 | 37.24 | 1009.7 | -0.15 | 1.96 | 91.73 | 99 | 974.84 | 9.89 | 9.9 | 9.89 | 0.63 | 4.87 | 27.12 | 18.8933 | 32.8365 | 18.8359 | 1002.18 | 12.2 | 18.8685 | 0.291 | 7.37 | 1009.55 | -9 | 616.825 | 331.613 | 391.55 | -9 | 409.87 | 394.867 | -9 | -9 | 394.867 | -9 | 383.59 | -9 | -9 | 2 |  |  | 273.7201 | 1.7202 | -9
273.7215 | ATM | 128 | 2011-09-30 | 0.72148 | 2011-09-30 | 17:19 | 40.5675 | -69.0239 | 19.03 | -9 | 1888.4 | 409.86 | -89.21 | -0.54 | 37.22 | 1009.8 | -0.13 | 1.91 | 91.7 | 99 | 974.82 | 9.89 | 9.9 | 9.89 | 0.63 | 4.81 | 27.12 | 18.7541 | 32.7941 | 18.6653 | 1002.17 | 12.1 | 18.7117 | 0.318 | 7.5 | 1009.67 | -9 | 616.828 | 331.615 | 391.552 | -9 | 409.86 | 394.855 | -9 | -9 | 394.855 | -9 | 383.66 | -9 | -9 | 2 |  |  | 273.7215 | 1.7215 | -9
273.7229 | ATM | 0 | 2011-09-30 | 0.72286 | 2011-09-30 | 17:21 | 40.5717 | -69.0171 | 18.87 | -9 | 1888.3 | 409.86 | -89 | -0.54 | 37.2 | 1009.8 | -0.19 | 1.93 | 91.71 | 99 | 974.78 | 9.89 | 9.9 | 9.89 | 0.63 | 4.94 | 27.06 | 18.5038 | 32.6695 | 18.4001 | 1002.18 | 12.2 | 18.4732 | 0.397 | 7.43 | 1009.61 | -9 | 616.831 | 331.617 | 391.555 | -9 | 409.86 | 394.853 | -9 | -9 | 394.853 | -9 | 383.78 | -9 | -9 | 2 |  |  | 273.7229 | 1.7229 | -9
273.7263 | EQU | 0 | 2011-09-30 | 0.72627 | 2011-09-30 | 17:26 | 40.582 | -69 | 18.82 | -9 | 1885.9 | 409.12 | -129.08 | -0.79 | 37.16 | 1009.8 | -2.83 | 1.86 | 91.72 | 99 | 974.57 | 9.89 | 9.9 | 9.89 | 0.63 | 4.87 | 26.94 | 18.6019 | 32.763 | 18.4958 | 1002.22 | 12.1 | 18.4853 | 0.335 | 4.75 | 1006.97 | -9 | 616.838 | 331.622 | 391.561 | -9 | 409.12 | 394.137 | 394.96 | 394.137 | -9 | 376.72 | -9 | 383.9 | -7.18 | 2 |  |  | 273.7263 | 1.7263 | -9
273.728 | EQU | 0 | 2011-09-30 | 0.72802 | 2011-09-30 | 17:28 | 40.5872 | -68.9913 | 18.81 | -9 | 1885.4 | 408.87 | -152.5 | -0.94 | 37.14 | 1009.8 | -3.06 | 1.89 | 91.73 | 99 | 974.42 | 9.89 | 9.9 | 9.89 | 0.63 | 5 | 26.94 | 18.7438 | 32.8467 | 18.6632 | 1002.27 | 12 | 18.6275 | 0.182 | 4.47 | 1006.74 | -9 | 616.841 | 331.625 | 391.564 | -9 | 408.87 | 393.894 | 394.99 | 393.894 | -9 | 378.83 | -9 | 383.87 | -5.04 | 2 |  |  | 273.7281 | 1.7281 | -9
273.7298 | EQU | 0 | 2011-09-30 | 0.72977 | 2011-09-30 | 17:31 | 40.5924 | -68.9825 | 18.74 | -9 | 1884.1 | 408.45 | -165.54 | -1.03 | 37.12 | 1009.9 | -2.93 | 1.86 | 91.73 | 99 | 974.29 | 9.89 | 9.9 | 9.89 | 0.63 | 5 | 26.94 | 19.3769 | 33.1551 | 19.5243 | 1002.33 | 12.2 | 19.3387 | -0.599 | 4.64 | 1006.97 | -9 | 616.845 | 331.627 | 391.567 | -9 | 408.45 | 393.488 | 395.02 | 393.488 | -9 | 391.28 | -9 | 383.56 | 7.72 | 3 | anomalous DT |  | 273.7298 | 1.72981;anomalous DT | -9
273.7315 | EQU | 128 | 2011-09-30 | 0.73153 | 2011-09-30 | 17:33 | 40.5976 | -68.9737 | 20.27 | -9 | 1877.2 | 406.73 | -172.08 | -1.07 | 37.1 | 1009.8 | -2.94 | 1.82 | 91.76 | 99 | 974.27 | 9.89 | 9.9 | 9.89 | 0.63 | 4.87 | 26.94 | 20.2482 | 33.5629 | 20.1158 | 1002.3 | 12.1 | 19.989 | 0.281 | 4.56 | 1006.86 | -9 | 616.848 | 331.63 | 391.57 | -9 | 406.73 | 391.833 | 395.06 | 391.833 | -9 | 374.58 | -9 | 383.23 | -8.65 | 2 |  |  | 273.7316 | 1.7316 | -9
273.7333 | EQU | 0 | 2011-09-30 | 0.73328 | 2011-09-30 | 17:36 | 40.6027 | -68.9649 | 20.18 | -9 | 1873.7 | 405.84 | -176.5 | -1.1 | 37.08 | 1009.8 | -3.08 | 1.91 | 91.74 | 99 | 974.25 | 9.89 | 9.9 | 9.89 | 0.63 | 4.94 | 26.87 | 20.1562 | 33.4763 | 20.2292 | 1002.26 | 12 | 20.2049 | -0.025 | 4.46 | 1006.72 | -9 | 616.852 | 331.632 | 391.573 | -9 | 405.84 | 390.976 | 395.09 | 390.976 | -9 | 378.63 | -9 | 383.13 | -4.5 | 2 |  |  | 273.7333 | 1.7333 | -9
273.735 | EQU | 0 | 2011-09-30 | 0.73502 | 2011-09-30 | 17:38 | 40.6078 | -68.9559 | 20.59 | -9 | 1860.3 | 402.57 | -179.7 | -1.12 | 37.05 | 1009.7 | -3.06 | 1.89 | 91.77 | 99 | 974.27 | 9.89 | 9.9 | 9.89 | 0.63 | 4.94 | 26.94 | 20.6779 | 33.6445 | 20.7488 | 1002.18 | 12.2 | 20.6375 | -0.047 | 4.46 | 1006.64 | -9 | 616.856 | 331.635 | 391.576 | -9 | 402.57 | 387.833 | 395.12 | 387.833 | -9 | 375.69 | -9 | 382.89 | -7.2 | 2 |  |  | 273.7351 | 1.7351 | -9
273.7368 | EQU | 128 | 2011-09-30 | 0.73677 | 2011-09-30 | 17:41 | 40.613 | -68.9467 | 21.76 | -9 | 1849.8 | 399.96 | -181.83 | -1.14 | 37.04 | 1009.7 | -3 | 1.91 | 91.74 | 99 | 974.27 | 9.89 | 9.9 | 9.89 | 0.63 | 4.87 | 26.94 | 22.7697 | 34.4543 | 22.632 | 1002.17 | 12.4 | 22.2307 | -0.471 | 4.53 | 1006.7 | -9 | 616.859 | 331.637 | 391.579 | -9 | 399.96 | 385.324 | 395.15 | 385.324 | -9 | 379.36 | -9 | 381.98 | -2.62 | 2 |  |  | 273.7368 | 1.7368 | -9
273.7385 | EQU | 0 | 2011-09-30 | 0.73853 | 2011-09-30 | 17:44 | 40.6183 | -68.9375 | 23.3 | -9 | 1842.6 | 398.17 | -183.75 | -1.15 | 37.02 | 1009.6 | -3.05 | 1.94 | 91.78 | 99 | 974.31 | 9.89 | 9.9 | 9.89 | 0.63 | 4.94 | 26.94 | 23.6934 | 34.822 | 23.6287 | 1002.07 | 12.5 | 23.4163 | -0.116 | 4.48 | 1006.55 | -9 | 616.863 | 331.64 | 391.582 | -9 | 398.17 | 383.602 | 395.18 | 383.602 | -9 | 371.07 | -9 | 381.22 | -10.15 | 2 |  |  | 273.7386 | 1.7386 | -9
273.7403 | EQU | 0 | 2011-09-30 | 0.74029 | 2011-09-30 | 17:46 | 40.6235 | -68.9283 | 23.97 | -9 | 1842.9 | 398.27 | -184.66 | -1.16 | 37 | 1009.5 | -2.96 | 1.89 | 91.77 | 99 | 974.5 | 9.89 | 9.9 | 9.89 | 0.63 | 4.87 | 27 | 24.2064 | 35.0439 | 24.1667 | 1002.02 | 12.5 | 24.0508 | -0.081 | 4.52 | 1006.54 | -9 | 616.866 | 331.643 | 391.585 | -9 | 398.27 | 383.695 | 395.21 | 383.695 | -9 | 370.17 | -9 | 380.81 | -10.64 | 2 |  |  | 273.7403 | 1.7403 | -9
273.742 | EQU | 128 | 2011-09-30 | 0.74204 | 2011-09-30 | 17:49 | 40.6287 | -68.9192 | 24.17 | -9 | 1846.1 | 399.06 | -185.45 | -1.16 | 36.99 | 1009.5 | -3.09 | 1.92 | 91.77 | 99 | 974.61 | 9.89 | 9.9 | 9.89 | 0.63 | 4.87 | 27.06 | 24.1096 | 35.0053 | 24.0215 | 1001.97 | 12.4 | 24.0526 | 0.117 | 4.44 | 1006.41 | -9 | 616.87 | 331.645 | 391.588 | -9 | 399.06 | 384.451 | 395.24 | 384.451 | -9 | 367.62 | -9 | 380.82 | -13.19 | 2 |  |  | 273.7421 | 1.7421 | -9
273.7438 | EQU-DRAIN | 0 | 2011-09-30 | 0.74378 | 2011-09-30 | 17:51 | 40.634 | -68.9099 | 24.02 | -9 | 1851.7 | 400.36 | -185.95 | -1.17 | 36.97 | 1009.6 | -3.02 | 1.91 | 91.82 | 99 | 974.84 | 9.89 | 9.9 | 9.89 | 0.63 | 4.87 | 27.12 | 23.6896 | 34.8556 | 23.6059 | 1001.85 | 12.5 | 23.6945 | 0.325 | 4.73 | 1006.58 | -9 | 616.874 | 331.648 | 391.591 | -9 | 400.36 | 385.696 | 395.27 | 385.696 | -9 | 365.74 | -9 | 381.04 | -15.3 | 2 |  |  | 273.7438 | 1.7438 | -9
273.7458 | EQU | 0 | 2011-09-30 | 0.74578 | 2011-09-30 | 17:54 | 40.6401 | -68.8992 | 23.78 | -9 | 1859.7 | 402.35 | -185.7 | -1.16 | 36.97 | 1009.5 | -3.05 | 1.86 | 91.8 | 99 | 974.91 | 9.89 | 9.9 | 9.89 | 0.63 | 4.87 | 27.12 | 23.6876 | 34.8392 | 23.585 | 1001.92 | 12.8 | 23.5889 | 0.191 | 4.53 | 1006.45 | -9 | 616.878 | 331.651 | 391.594 | -9 | 402.35 | 387.604 | 395.31 | 387.604 | -9 | 369.75 | -9 | 381.17 | -11.42 | 2 |  |  | 273.7458 | 1.7458 | -9
273.7475 | EQU | 0 | 2011-09-30 | 0.74752 | 2011-09-30 | 17:56 | 40.6455 | -68.8899 | 23.47 | -9 | 1861.3 | 402.82 | -187.2 | -1.18 | 36.96 | 1009.4 | -3.03 | 1.85 | 91.8 | 99 | 974.91 | 9.89 | 9.9 | 9.89 | 0.63 | 4.87 | 27.19 | 23.26 | 34.6317 | 23.1893 | 1001.77 | 12.7 | 23.2741 | 0.196 | 4.6 | 1006.37 | -9 | 616.881 | 331.653 | 391.597 | -9 | 402.82 | 388.053 | 395.34 | 388.053 | -9 | 370.27 | -9 | 381.35 | -11.08 | 2 |  |  | 273.7476 | 1.7476 | -9
273.7493 | EQU | 0 | 2011-09-30 | 0.74928 | 2011-09-30 | 17:59 | 40.6509 | -68.8805 | 23.34 | -9 | 1862.1 | 403 | -187.87 | -1.18 | 36.95 | 1009.4 | -3.06 | 1.89 | 91.79 | 99 | 974.93 | 9.89 | 9.9 | 9.89 | 0.63 | 5 | 27.19 | 23.3849 | 34.6451 | 23.3543 | 1001.76 | 12.8 | 23.3189 | 0.021 | 4.58 | 1006.34 | -9 | 616.885 | 331.656 | 391.6 | -9 | 403 | 388.223 | 395.37 | 388.223 | -9 | 373.25 | -9 | 381.34 | -8.09 | 2 |  |  | 273.7493 | 1.7493 | -9
273.751 | EQU | 0 | 2011-09-30 | 0.75103 | 2011-09-30 | 18:02 | 40.6564 | -68.8711 | 23.49 | -9 | 1862.9 | 403.25 | -188.41 | -1.18 | 36.94 | 1009.3 | -3 | 1.84 | 91.81 | 99 | 974.97 | 9.89 | 9.9 | 9.89 | 0.63 | 4.81 | 27.19 | 23.5473 | 34.716 | 23.5298 | 1001.74 | 12.8 | 23.4924 | -0.002 | 4.56 | 1006.3 | -9 | 616.889 | 331.658 | 391.603 | -9 | 403.25 | 388.46 | 395.4 | 388.46 | -9 | 373.74 | -9 | 381.25 | -7.51 | 2 |  |  | 273.7511 | 1.7511 | -9
273.7528 | EQU | 0 | 2011-09-30 | 0.75278 | 2011-09-30 | 18:04 | 40.6618 | -68.8618 | 23.86 | -9 | 1860 | 402.51 | -188.33 | -1.18 | 36.95 | 1009.4 | -3.08 | 1.89 | 91.85 | 99 | 975.08 | 9.89 | 9.9 | 9.89 | 0.63 | 4.87 | 27.19 | 23.9413 | 34.8794 | 23.8598 | 1001.74 | 12.8 | 23.7887 | 0.071 | 4.58 | 1006.32 | -9 | 616.892 | 331.661 | 391.606 | -9 | 402.51 | 387.747 | 395.43 | 387.747 | -9 | 371.67 | -9 | 381.09 | -9.42 | 2 |  |  | 273.7528 | 1.7528 | -9
273.7545 | EQU | 0 | 2011-09-30 | 0.75453 | 2011-09-30 | 18:07 | 40.6673 | -68.8528 | 23.63 | -9 | 1856.5 | 401.63 | -189.08 | -1.19 | 36.95 | 1009.4 | -3.08 | 1.87 | 91.78 | 99 | 975.18 | 9.89 | 9.9 | 9.89 | 0.63 | 4.87 | 27.19 | 23.4287 | 34.6773 | 23.3061 | 1001.68 | 12.5 | 23.4248 | 0.205 | 4.64 | 1006.32 | -9 | 616.896 | 331.663 | 391.609 | -9 | 401.63 | 386.899 | 395.46 | 386.899 | -9 | 368.91 | -9 | 381.33 | -12.43 | 2 |  |  | 273.7546 | 1.7546 | -9
273.7563 | EQU | 128 | 2011-09-30 | 0.75627 | 2011-09-30 | 18:09 | 40.6737 | -68.8447 | 23.72 | -9 | 1855.9 | 401.61 | -189.29 | -1.19 | 36.95 | 1009.2 | -3.16 | 1.86 | 91.77 | 99 | 975.22 | 9.89 | 9.9 | 9.89 | 0.63 | 4.87 | 27.19 | 24.5955 | 35.1649 | 24.6859 | 1001.61 | 12.7 | 24.3902 | -0.67 | 4.43 | 1006.04 | -9 | 616.9 | 331.666 | 391.612 | -9 | 401.61 | 386.877 | 395.5 | 386.877 | -9 | 382.64 | -9 | 380.69 | 1.95 | 3 | anomalous DT |  | 273.7563 | 1.75632;anomalous DT | -9
273.758 | EQU | 0 | 2011-09-30 | 0.75802 | 2011-09-30 | 18:12 | 40.6809 | -68.8382 | 24.93 | -9 | 1846.7 | 399.32 | -189.91 | -1.19 | 36.95 | 1009.2 | -2.93 | 1.93 | 91.77 | 99 | 975.22 | 9.89 | 9.9 | 9.89 | 0.63 | 4.94 | 27.25 | 24.9666 | 35.2583 | 24.4923 | 1001.6 | 12.5 | 24.5338 | 0.396 | 4.67 | 1006.27 | -9 | 616.903 | 331.669 | 391.615 | -9 | 399.32 | 384.675 | 395.53 | 384.675 | -9 | 362.97 | -9 | 380.62 | -17.64 | 2 |  |  | 273.7581 | 1.7581 | -9
273.7598 | EQU | 0 | 2011-09-30 | 0.75977 | 2011-09-30 | 18:14 | 40.6889 | -68.8332 | 22.5 | -9 | 1859.6 | 402.53 | -189.75 | -1.19 | 36.95 | 1009.1 | -3.15 | 1.92 | 91.79 | 99 | 975.39 | 9.89 | 9.9 | 9.89 | 0.63 | 4.94 | 27.25 | 20.5727 | 33.3121 | 20.393 | 1001.63 | 12.7 | 21.2765 | 1.224 | 4.32 | 1005.95 | -9 | 616.907 | 331.671 | 391.618 | -9 | 402.53 | 387.755 | 395.56 | 387.755 | -9 | 354.66 | -9 | 382.73 | -28.07 | 3 | anomalous DT |  | 273.7598 | 1.75981;anomalous DT | -9
273.7615 | EQU | 0 | 2011-09-30 | 0.76152 | 2011-09-30 | 18:17 | 40.6973 | -68.83 | 17.83 | -9 | 1925.6 | 418.99 | -190.91 | -1.2 | 36.96 | 1009.1 | -3.12 | 1.91 | 91.77 | 99 | 975.5 | 9.89 | 9.9 | 9.89 | 0.63 | 4.94 | 27.12 | 17.0165 | 32.0564 | 16.8761 | 1001.65 | 12.5 | 17.6297 | 0.2 | 4.33 | 1005.98 | -9 | 616.91 | 331.674 | 391.621 | -9 | 418.99 | 403.558 | 395.59 | 403.558 | -9 | 388.02 | -9 | 384.7 | 3.32 | 2 |  |  | 273.7616 | 1.7616 | -9
273.7633 | EQU | 128 | 2011-09-30 | 0.76326 | 2011-09-30 | 18:19 | 40.706 | -68.8275 | 17.21 | -9 | 1973.9 | 431.2 | -191.58 | -1.21 | 36.96 | 1009.2 | -3.15 | 1.93 | 91.75 | 99 | 975.27 | 9.89 | 9.9 | 9.89 | 0.63 | 4.94 | 27 | 17.1015 | 32.0352 | 17.0511 | 1001.65 | 12.7 | 17.0136 | 0.196 | 4.4 | 1006.05 | -9 | 616.914 | 331.676 | 391.624 | -9 | 431.2 | 415.28 | 395.62 | 415.28 | -9 | 399.68 | -9 | 385.02 | 14.67 | 2 |  |  | 273.7633 | 1.7633 | -9
273.765 | EQU | 0 | 2011-09-30 | 0.76502 | 2011-09-30 | 18:22 | 40.7148 | -68.8256 | 17.28 | -9 | 1995.7 | 436.85 | -192.33 | -1.21 | 36.95 | 1009 | -3.05 | 1.91 | 91.77 | 99 | 975.01 | 9.89 | 9.9 | 9.89 | 0.63 | 4.81 | 26.94 | 16.9966 | 32.0244 | 16.9585 | 1001.68 | 12.7 | 16.9782 | 0.302 | 4.27 | 1005.95 | -9 | 616.918 | 331.679 | 391.627 | -9 | 436.85 | 420.702 | 395.65 | 420.702 | -9 | 403.03 | -9 | 385.08 | 17.95 | 2 |  |  | 273.7651 | 1.7651 | -9
273.7668 | EQU | 0 | 2011-09-30 | 0.76677 | 2011-09-30 | 18:24 | 40.7236 | -68.8255 | 17.16 | -9 | 2005.9 | 439.43 | -193.08 | -1.22 | 36.95 | 1009.1 | -3.02 | 1.97 | 91.77 | 99 | 974.91 | 9.89 | 9.9 | 9.89 | 0.63 | 4.94 | 26.81 | 16.8892 | 32.0524 | 16.7421 | 1001.72 | 12.6 | 16.7885 | 0.372 | 4.36 | 1006.08 | -9 | 616.921 | 331.681 | 391.63 | -9 | 439.43 | 423.177 | 395.68 | 423.177 | -9 | 404.31 | -9 | 385.21 | 19.11 | 2 |  |  | 273.7668 | 1.7668 | -9
273.7685 | EQU | 128 | 2011-09-30 | 0.76852 | 2011-09-30 | 18:27 | 40.7321 | -68.8275 | 17.15 | -9 | 1999.2 | 437.69 | -193.66 | -1.22 | 36.94 | 1009.1 | -3 | 1.9 | 91.78 | 99 | 974.71 | 9.89 | 9.9 | 9.89 | 0.63 | 4.81 | 26.75 | 17.0295 | 32.0904 | 16.9266 | 1001.75 | 12.4 | 16.8868 | 0.263 | 4.35 | 1006.1 | -9 | 616.925 | 331.684 | 391.633 | -9 | 437.69 | 421.503 | 395.71 | 421.503 | -9 | 404.58 | -9 | 385.21 | 19.37 | 2 |  |  | 273.7686 | 1.7686 | -9
273.7703 | EQU | 0 | 2011-09-30 | 0.77028 | 2011-09-30 | 18:29 | 40.7403 | -68.8306 | 17.11 | -9 | 1995.8 | 436.7 | -194.16 | -1.22 | 36.93 | 1009.3 | -3.06 | 1.88 | 91.79 | 99 | 974.59 | 9.89 | 9.9 | 9.89 | 0.63 | 4.94 | 26.75 | 16.8447 | 32.0797 | 16.6056 | 1001.77 | 12.2 | 16.6744 | 0.436 | 4.47 | 1006.24 | -9 | 616.928 | 331.686 | 391.636 | -9 | 436.7 | 420.549 | 395.74 | 420.549 | -9 | 400.8 | -9 | 385.34 | 15.46 | 2 |  |  | 273.7703 | 1.7703 | -9
273.772 | EQU | 0 | 2011-09-30 | 0.77203 | 2011-09-30 | 18:32 | 40.7483 | -68.8342 | 16.91 | -9 | 2000 | 437.9 | -195.08 | -1.23 | 36.92 | 1009.1 | -2.96 | 1.88 | 91.79 | 99 | 974.4 | 9.89 | 9.9 | 9.89 | 0.63 | 4.94 | 26.69 | 16.6046 | 32.0988 | 16.5156 | 1001.78 | 12 | 16.5348 | 0.375 | 4.36 | 1006.14 | -9 | 616.932 | 331.689 | 391.639 | -9 | 437.9 | 421.699 | 395.77 | 421.699 | -9 | 402.98 | -9 | 385.44 | 17.54 | 2 |  |  | 273.7721 | 1.7721 | -9
273.7738 | EQU | 128 | 2011-09-30 | 0.77377 | 2011-09-30 | 18:34 | 40.7563 | -68.8377 | 16.7 | -9 | 2018.4 | 442.57 | -195.25 | -1.23 | 36.9 | 1009.1 | -3 | 1.88 | 91.78 | 99 | 974.27 | 9.89 | 9.9 | 9.89 | 0.63 | 4.87 | 26.69 | 17.0481 | 32.0922 | 16.9853 | 1001.82 | 12 | 16.8846 | -0.185 | 4.28 | 1006.1 | -9 | 616.936 | 331.692 | 391.642 | -9 | 442.57 | 426.18 | 395.81 | 426.18 | -9 | 417.11 | -9 | 385.32 | 31.78 | 2 |  |  | 273.7738 | 1.7738 | -9
273.7755 | EQU | 0 | 2011-09-30 | 0.77552 | 2011-09-30 | 18:37 | 40.7643 | -68.841 | 16.96 | -9 | 2014.1 | 441.4 | -195.91 | -1.23 | 36.89 | 1009.2 | -3.12 | 1.92 | 91.78 | 99 | 974.16 | 9.89 | 9.9 | 9.89 | 0.63 | 4.81 | 26.75 | 16.8775 | 32.1624 | 16.8571 | 1001.84 | 12 | 16.8846 | 0.075 | 4.24 | 1006.08 | -9 | 616.939 | 331.694 | 391.645 | -9 | 441.4 | 425.054 | 395.84 | 425.054 | -9 | 411.32 | -9 | 385.36 | 25.96 | 2 |  |  | 273.7756 | 1.7756 | -9
273.7773 | EQU | 0 | 2011-09-30 | 0.77727 | 2011-09-30 | 18:39 | 40.7723 | -68.8445 | 17.63 | -9 | 2005.5 | 439.18 | -195.54 | -1.23 | 36.87 | 1009.2 | -3.09 | 1.89 | 91.78 | 99 | 973.99 | 9.89 | 9.9 | 9.89 | 0.63 | 4.94 | 26.62 | 17.8554 | 32.479 | 17.4578 | 1001.82 | 12.1 | 17.3283 | 0.302 | 4.29 | 1006.11 | -9 | 616.943 | 331.697 | 391.648 | -9 | 439.18 | 422.919 | 395.87 | 422.919 | -9 | 405.05 | -9 | 385.18 | 19.87 | 2 |  |  | 273.7773 | 1.7773 | -9
273.779 | EQU | 0 | 2011-09-30 | 0.77902 | 2011-09-30 | 18:42 | 40.7803 | -68.8479 | 18.92 | -9 | 1988.5 | 434.75 | -195.91 | -1.23 | 36.85 | 1009.2 | -2.98 | 1.93 | 91.78 | 99 | 973.95 | 9.89 | 9.9 | 9.89 | 0.63 | 4.94 | 26.62 | 19.7604 | 33.2337 | 19.3688 | 1001.82 | 12 | 18.9593 | -0.039 | 4.4 | 1006.22 | -9 | 616.946 | 331.699 | 391.651 | -9 | 434.75 | 418.662 | 395.9 | 418.662 | -9 | 406.18 | -9 | 384.41 | 21.77 | 2 |  |  | 273.7791 | 1.7791 | -9
273.7808 | EQU | 0 | 2011-09-30 | 0.78076 | 2011-09-30 | 18:44 | 40.7882 | -68.8511 | 22.3 | -9 | 1930.7 | 420.02 | -195.87 | -1.23 | 36.83 | 1009.2 | -3.04 | 1.97 | 91.79 | 99 | 973.95 | 9.89 | 9.9 | 9.89 | 0.63 | 4.81 | 26.75 | 21.8498 | 33.9574 | 21.2517 | 1001.89 | 11.8 | 20.8482 | 1.452 | 4.27 | 1006.16 | -9 | 616.95 | 331.702 | 391.654 | -9 | 420.02 | 404.516 | 395.93 | 404.516 | -9 | 366.64 | -9 | 383.44 | -16.81 | 3 | questionable/interpolated SST;anomalous DT;questionable/interpolated SSS |  | 273.7808 | 1.78081;questionable/interpolated SST;anomalous DT;questionable/interpolated SSS | -9
273.7825 | EQU | 0 | 2011-09-30 | 0.78252 | 2011-09-30 | 18:47 | 40.7959 | -68.8545 | 18.28 | -9 | 1943.6 | 423.26 | -195.66 | -1.23 | 36.8 | 1009.2 | -3.17 | 1.89 | 91.8 | 99 | 973.95 | 9.89 | 9.9 | 9.89 | 0.63 | 4.87 | 26.69 | 16.5991 | 32.5332 | 16.5254 | 1001.89 | 11.5 | 17.5324 | 0.748 | 4.14 | 1006.03 | -9 | 616.954 | 331.704 | 391.657 | -9 | 423.26 | 407.624 | 395.96 | 407.624 | -9 | 382.76 | -9 | 385.2 | -2.44 | 2 |  |  | 273.7826 | 1.7826 | -9
273.7843 | EQU | 0 | 2011-09-30 | 0.78427 | 2011-09-30 | 18:49 | 40.8034 | -68.8578 | 17.15 | -9 | 2055.3 | 451.89 | -196.41 | -1.24 | 36.79 | 1009.3 | -3 | 1.92 | 91.81 | 99 | 973.95 | 9.89 | 9.9 | 9.89 | 0.63 | 4.81 | 26.62 | 17.1768 | 32.5923 | 17.0859 | 1001.87 | 11.3 | 16.9658 | 0.184 | 4.43 | 1006.3 | -9 | 616.957 | 331.707 | 391.66 | -9 | 451.89 | 435.112 | 395.99 | 435.112 | -9 | 419.12 | -9 | 385.49 | 33.63 | 2 |  |  | 273.7843 | 1.7843 | -9
273.786 | EQU-DRAIN | 128 | 2011-09-30 | 0.78602 | 2011-09-30 | 18:52 | 40.811 | -68.8611 | 17.12 | -9 | 2061.2 | 453.46 | -196.29 | -1.24 | 36.76 | 1009.2 | -2.99 | 1.91 | 91.81 | 99 | 973.91 | 9.89 | 9.9 | 9.89 | 0.63 | 4.94 | 26.69 | 16.8755 | 32.3564 | 16.8319 | 1001.87 | 11.5 | 16.8866 | 0.233 | 4.34 | 1006.21 | -9 | 616.961 | 331.709 | 391.663 | -9 | 453.46 | 436.616 | 396.02 | 436.616 | -9 | 419.67 | -9 | 385.56 | 34.12 | 2 |  |  | 273.7861 | 1.7861 | -9
273.788 | EQU | 128 | 2011-09-30 | 0.78802 | 2011-09-30 | 18:55 | 40.8198 | -68.8651 | 17.3 | -9 | 2033.1 | 446.07 | -196.45 | -1.24 | 36.74 | 1009.2 | -2.98 | 1.96 | 91.8 | 99 | 973.67 | 9.89 | 9.9 | 9.89 | 0.63 | 4.81 | 26.62 | 17.1317 | 32.2642 | 16.959 | 1001.87 | 11.6 | 16.9353 | 0.365 | 4.35 | 1006.22 | -9 | 616.965 | 331.712 | 391.667 | -9 | 446.07 | 429.517 | 396.06 | 429.517 | -9 | 410.48 | -9 | 385.57 | 24.91 | 2 |  |  | 273.7881 | 1.7881 | -9
273.7898 | EQU | 0 | 2011-09-30 | 0.78977 | 2011-09-30 | 18:57 | 40.8275 | -68.8687 | 17.16 | -9 | 2004.2 | 438.56 | -196.33 | -1.24 | 36.72 | 1009.3 | -3.06 | 1.91 | 91.8 | 99 | 973.61 | 9.89 | 9.9 | 9.89 | 0.63 | 4.94 | 26.62 | 17.0152 | 32.2184 | 16.937 | 1001.9 | 11.7 | 16.9417 | 0.218 | 4.34 | 1006.24 | -9 | 616.969 | 331.715 | 391.67 | -9 | 438.56 | 422.303 | 396.09 | 422.303 | -9 | 406.17 | -9 | 385.61 | 20.56 | 2 |  |  | 273.7898 | 1.7898 | -9
273.7915 | EQU | 0 | 2011-09-30 | 0.79152 | 2011-09-30 | 19:00 | 40.8352 | -68.8724 | 17.08 | -9 | 1981.3 | 432.65 | -196.79 | -1.24 | 36.7 | 1009.3 | -3 | 1.94 | 91.8 | 99 | 973.57 | 9.89 | 9.9 | 9.89 | 0.63 | 5 | 26.56 | 16.8455 | 32.2448 | 16.7438 | 1001.93 | 11.7 | 16.7852 | 0.295 | 4.37 | 1006.3 | -9 | 616.972 | 331.717 | 391.673 | -9 | 432.65 | 416.625 | 396.12 | 416.625 | -9 | 399.47 | -9 | 385.72 | 13.75 | 2 |  |  | 273.7916 | 1.7916 | -9
273.7933 | EQU | 0 | 2011-09-30 | 0.79326 | 2011-09-30 | 19:02 | 40.843 | -68.8761 | 17 | -9 | 1989.9 | 434.86 | -197.12 | -1.24 | 36.68 | 1009.2 | -3.15 | 1.94 | 91.79 | 99 | 973.44 | 9.89 | 9.9 | 9.89 | 0.63 | 4.87 | 26.56 | 16.8048 | 32.2475 | 16.7466 | 1001.88 | 11.8 | 16.746 | 0.254 | 4.17 | 1006.05 | -9 | 616.976 | 331.72 | 391.676 | -9 | 434.86 | 418.744 | 396.15 | 418.744 | -9 | 402.14 | -9 | 385.75 | 16.39 | 2 |  |  | 273.7933 | 1.7933 | -9
273.795 | EQU | 0 | 2011-09-30 | 0.79501 | 2011-09-30 | 19:05 | 40.8509 | -68.8798 | 17.26 | -9 | 1983.3 | 433.16 | -197.62 | -1.25 | 36.66 | 1009.2 | -3.15 | 1.92 | 91.81 | 99 | 973.31 | 9.89 | 9.9 | 9.89 | 0.63 | 4.94 | 26.5 | 17.1278 | 32.3694 | 16.8273 | 1001.85 | 12 | 16.81 | 0.45 | 4.2 | 1006.05 | -9 | 616.979 | 331.723 | 391.679 | -9 | 433.16 | 417.109 | 396.18 | 417.109 | -9 | 397.14 | -9 | 385.74 | 11.4 | 2 |  |  | 273.7951 | 1.7951 | -9
273.7968 | EQU | 0 | 2011-09-30 | 0.79676 | 2011-09-30 | 19:07 | 40.8588 | -68.8836 | 17.79 | -9 | 1968.7 | 429.38 | -197.25 | -1.24 | 36.64 | 1009.2 | -3.11 | 1.96 | 91.8 | 99 | 973.31 | 9.89 | 9.9 | 9.89 | 0.63 | 4.87 | 26.56 | 17.8898 | 32.4172 | 17.7889 | 1001.89 | 12 | 17.5828 | 0.207 | 4.2 | 1006.09 | -9 | 616.983 | 331.725 | 391.682 | -9 | 429.38 | 413.477 | 396.21 | 413.477 | -9 | 397.5 | -9 | 385.42 | 12.08 | 2 |  |  | 273.7968 | 1.7968 | -9
273.7985 | EQU | 0 | 2011-09-30 | 0.79851 | 2011-09-30 | 19:10 | 40.8667 | -68.8873 | 18.1 | -9 | 1942.4 | 422.66 | -197.5 | -1.24 | 36.62 | 1009.3 | -3.06 | 1.91 | 91.8 | 99 | 973.31 | 9.89 | 9.9 | 9.89 | 0.63 | 4.87 | 26.5 | 18.0688 | 32.3711 | 17.9583 | 1001.93 | 12 | 17.9218 | 0.178 | 4.31 | 1006.24 | -9 | 616.987 | 331.728 | 391.685 | -9 | 422.66 | 407.022 | 396.25 | 407.022 | -9 | 391.69 | -9 | 385.31 | 6.38 | 2 |  |  | 273.7985 | 1.7986 | -9
273.8003 | EQU | 128 | 2011-09-30 | 0.80027 | 2011-09-30 | 19:12 | 40.8745 | -68.8911 | 18.03 | -9 | 1933.9 | 420.53 | -197.12 | -1.24 | 36.6 | 1009.2 | -3.12 | 1.9 | 91.79 | 99 | 973.31 | 9.89 | 9.9 | 9.89 | 0.63 | 4.87 | 26.44 | 17.9478 | 32.2827 | 17.8383 | 1001.86 | 11.8 | 17.8639 | 0.166 | 4.22 | 1006.08 | -9 | 616.99 | 331.73 | 391.688 | -9 | 420.53 | 404.973 | 396.28 | 404.973 | -9 | 389.88 | -9 | 385.34 | 4.55 | 2 |  |  | 273.8003 | 1.8003 | -9
273.802 | EQU | 0 | 2011-09-30 | 0.80201 | 2011-09-30 | 19:15 | 40.8821 | -68.8949 | 17.74 | -9 | 1942.4 | 422.66 | -197.04 | -1.24 | 36.57 | 1009.2 | -3.11 | 1.88 | 91.79 | 99 | 973.31 | 9.89 | 9.9 | 9.89 | 0.64 | 5 | 26.44 | 17.5046 | 32.2773 | 17.3278 | 1001.8 | 11.6 | 17.4372 | 0.303 | 4.29 | 1006.09 | -9 | 616.994 | 331.733 | 391.691 | -9 | 422.66 | 407.016 | 396.31 | 407.016 | -9 | 389.74 | -9 | 385.55 | 4.19 | 2 |  |  | 273.8021 | 1.8021 | -9
273.8038 | EQU | 0 | 2011-09-30 | 0.80376 | 2011-09-30 | 19:17 | 40.8896 | -68.8986 | 17.56 | -9 | 1951.7 | 425.09 | -197.58 | -1.24 | 36.55 | 1009 | -3.11 | 1.89 | 91.8 | 99 | 973.29 | 9.89 | 9.9 | 9.89 | 0.64 | 4.87 | 26.37 | 17.3424 | 32.2809 | 17.1991 | 1001.72 | 11.4 | 17.2267 | 0.333 | 4.17 | 1005.89 | -9 | 616.997 | 331.735 | 391.694 | -9 | 425.09 | 409.346 | 396.34 | 409.346 | -9 | 391.47 | -9 | 385.65 | 5.82 | 2 |  |  | 273.8038 | 1.8038 | -9
273.8055 | EQU | 128 | 2011-09-30 | 0.80551 | 2011-09-30 | 19:20 | 40.8972 | -68.9019 | 17.68 | -9 | 1959.2 | 426.96 | -197.25 | -1.24 | 36.53 | 1009 | -2.92 | 1.88 | 91.78 | 99 | 973.27 | 9.89 | 9.9 | 9.89 | 0.63 | 4.94 | 26.37 | 17.5816 | 32.1935 | 17.4175 | 1001.62 | 11.4 | 17.3707 | 0.309 | 4.46 | 1006.08 | -9 | 617.001 | 331.738 | 391.697 | -9 | 426.96 | 411.139 | 396.37 | 411.139 | -9 | 393.6 | -9 | 385.57 | 8.03 | 2 |  |  | 273.8056 | 1.8056 | -9
273.8073 | EQU | 0 | 2011-09-30 | 0.80727 | 2011-09-30 | 19:23 | 40.9049 | -68.9052 | 17.57 | -9 | 1951.5 | 425 | -197.2 | -1.24 | 36.51 | 1009 | -2.94 | 1.9 | 91.82 | 99 | 973.23 | 9.89 | 9.9 | 9.89 | 0.63 | 4.87 | 26.37 | 17.2572 | 32.3651 | 17.2303 | 1001.59 | 11.6 | 17.2704 | 0.3 | 4.47 | 1006.06 | -9 | 617.005 | 331.74 | 391.7 | -9 | 425 | 409.254 | 396.4 | 409.254 | -9 | 392 | -9 | 385.64 | 6.37 | 2 |  |  | 273.8073 | 1.8073 | -9
273.809 | EQU | 0 | 2011-09-30 | 0.80902 | 2011-09-30 | 19:25 | 40.9125 | -68.9086 | 17.43 | -9 | 1967.7 | 429.07 | -198.04 | -1.25 | 36.49 | 1009 | -3.02 | 1.89 | 91.79 | 99 | 973.1 | 9.89 | 9.9 | 9.89 | 0.63 | 5.06 | 26.37 | 17.5112 | 32.2769 | 17.3444 | 1001.52 | 11.4 | 17.3201 | 0.11 | 4.46 | 1005.98 | -9 | 617.008 | 331.743 | 391.703 | -9 | 429.07 | 413.159 | 396.43 | 413.159 | -9 | 398.97 | -9 | 385.61 | 13.35 | 2 |  |  | 273.8091 | 1.8091 | -9
273.8108 | EQU | 0 | 2011-09-30 | 0.81076 | 2011-09-30 | 19:28 | 40.92 | -68.9121 | 17.56 | -9 | 1969.9 | 429.66 | -197.5 | -1.24 | 36.47 | 1008.9 | -3 | 1.92 | 91.81 | 99 | 973.02 | 9.89 | 9.9 | 9.89 | 0.63 | 4.81 | 26.31 | 17.3821 | 32.3575 | 17.3201 | 1001.56 | 11.4 | 17.3253 | 0.235 | 4.34 | 1005.9 | -9 | 617.012 | 331.746 | 391.706 | -9 | 429.66 | 413.723 | 396.46 | 413.723 | -9 | 397.31 | -9 | 385.66 | 11.65 | 2 |  |  | 273.8108 | 1.8108 | -9
273.8125 | EQU | 0 | 2011-09-30 | 0.81251 | 2011-09-30 | 19:30 | 40.9275 | -68.9156 | 17.52 | -9 | 1971.1 | 429.94 | -197.75 | -1.25 | 36.44 | 1008.9 | -2.95 | 1.89 | 91.81 | 99 | 972.99 | 9.89 | 9.9 | 9.89 | 0.64 | 5 | 26.31 | 17.1919 | 32.3587 | 17.0988 | 1001.54 | 11.4 | 17.1462 | 0.374 | 4.41 | 1005.95 | -9 | 617.016 | 331.748 | 391.709 | -9 | 429.94 | 413.989 | 396.49 | 413.989 | -9 | 395.28 | -9 | 385.76 | 9.51 | 2 |  |  | 273.8126 | 1.8126 | -9
273.8143 | EQU | 0 | 2011-09-30 | 0.81427 | 2011-09-30 | 19:33 | 40.935 | -68.9192 | 17.49 | -9 | 1973.3 | 430.53 | -198.04 | -1.25 | 36.42 | 1008.8 | -3 | 1.88 | 91.83 | 99 | 972.99 | 9.89 | 9.9 | 9.89 | 0.64 | 4.87 | 26.31 | 17.4148 | 32.2368 | 17.2297 | 1001.46 | 11.3 | 17.2018 | 0.288 | 4.34 | 1005.8 | -9 | 617.019 | 331.751 | 391.712 | -9 | 430.53 | 414.552 | 396.52 | 414.552 | -9 | 397.2 | -9 | 385.74 | 11.47 | 2 |  |  | 273.8143 | 1.8143 | -9
273.816 | EQU | 0 | 2011-09-30 | 0.81602 | 2011-09-30 | 19:35 | 40.9424 | -68.9228 | 17.44 | -9 | 1980.7 | 432.33 | -197.58 | -1.24 | 36.4 | 1008.9 | -3 | 1.88 | 91.82 | 99 | 972.95 | 9.89 | 9.9 | 9.89 | 0.64 | 4.94 | 26.31 | 17.3515 | 32.3018 | 17.2416 | 1001.5 | 11.3 | 17.239 | 0.201 | 4.4 | 1005.9 | -9 | 617.023 | 331.753 | 391.715 | -9 | 432.33 | 416.278 | 396.56 | 416.278 | -9 | 400.39 | -9 | 385.77 | 14.63 | 2 |  |  | 273.8161 | 1.8161 | -9
273.8178 | EQU | 0 | 2011-09-30 | 0.81777 | 2011-09-30 | 19:38 | 40.9498 | -68.9264 | 17.39 | -9 | 1993.2 | 435.48 | -197.87 | -1.25 | 36.38 | 1008.9 | -3.09 | 1.89 | 91.83 | 99 | 972.82 | 9.89 | 9.9 | 9.89 | 0.64 | 4.94 | 26.25 | 17.2557 | 32.3328 | 17.2714 | 1001.5 | 11.3 | 17.265 | 0.125 | 4.31 | 1005.81 | -9 | 617.026 | 331.756 | 391.718 | -9 | 435.48 | 419.299 | 396.59 | 419.299 | -9 | 404.59 | -9 | 385.78 | 18.8 | 2 |  |  | 273.8178 | 1.8178 | -9
273.8195 | EQU | 0 | 2011-09-30 | 0.81951 | 2011-09-30 | 19:40 | 40.9573 | -68.93 | 17.49 | -9 | 1999 | 436.94 | -197.95 | -1.25 | 36.36 | 1008.9 | -3.06 | 1.92 | 91.83 | 99 | 972.7 | 9.89 | 9.9 | 9.89 | 0.64 | 4.81 | 26.25 | 17.2886 | 32.3309 | 17.1017 | 1001.52 | 11.4 | 17.1381 | 0.352 | 4.32 | 1005.84 | -9 | 617.03 | 331.758 | 391.721 | -9 | 436.94 | 420.698 | 396.62 | 420.698 | -9 | 402.02 | -9 | 385.88 | 16.14 | 2 |  |  | 273.8196 | 1.8196 | -9
273.8213 | EQU | 0 | 2011-09-30 | 0.82126 | 2011-09-30 | 19:43 | 40.9647 | -68.9336 | 17.33 | -9 | 2002.9 | 437.95 | -197.58 | -1.24 | 36.34 | 1008.8 | -3.14 | 1.88 | 91.84 | 99 | 972.68 | 9.89 | 9.9 | 9.89 | 0.64 | 4.87 | 26.25 | 17.2677 | 32.339 | 17.2151 | 1001.47 | 11.3 | 17.1908 | 0.139 | 4.19 | 1005.66 | -9 | 617.034 | 331.761 | 391.724 | -9 | 437.95 | 421.665 | 396.65 | 421.665 | -9 | 406.59 | -9 | 385.87 | 20.73 | 2 |  |  | 273.8213 | 1.8213 | -9
273.8244 | STD2 | 0 | 2011-09-30 | 0.82436 | 2011-09-30 | 19:47 | 40.9783 | -68.9389 | 17.54 | 593.64 | 2641.5 | 617.04 | -294.83 | -1.93 | 36.31 | 1008.9 | -1.47 | 1.86 | 91.83 | 99 | 972.68 | 9.89 | 9.9 | 9.89 | 0.64 | 4.94 | 26.25 | 17.2231 | 32.3884 | 17.1071 | 1001.45 | 11.4 | 17.1202 | 0.42 | 5.98 | 1007.43 | 23.4 | -9 | -9 | -9 | -9 | 617.04 | -9 | -9 | -9 | -9 | -9 | -9 | -9 | -9 | 2 |  |  | 273.8244 | 1.8244 | -9
273.8275 | STD3-DRAIN | 0 | 2011-09-30 | 0.82748 | 2011-09-30 | 19:52 | 40.9917 | -68.9442 | 17.25 | 319.82 | 1563.4 | 331.77 | -303.37 | -1.99 | 36.27 | 1008.7 | -0.49 | 1.97 | 91.89 | 99 | 972.63 | 9.89 | 9.9 | 9.89 | 0.64 | 4.94 | 26.25 | 17.2603 | 32.3654 | 17.1592 | 1001.36 | 11.2 | 17.1529 | 0.097 | 6.85 | 1008.21 | 11.95 | -9 | -9 | -9 | -9 | 331.77 | -9 | -9 | -9 | -9 | -9 | -9 | -9 | -9 | 2 |  |  | 273.8275 | 1.8275 | -9
273.8308 | STD4 | 0 | 2011-09-30 | 0.83082 | 2011-09-30 | 19:56 | 41.0062 | -68.9503 | 17.23 | 377.14 | 1819.3 | 391.74 | -305.66 | -2.01 | 36.23 | 1008.6 | -0.13 | 1.91 | 91.79 | 99 | 972.65 | 9.89 | 9.9 | 9.89 | 0.64 | 4.94 | 26.25 | 17.0184 | 32.4056 | 16.9446 | 1001.21 | 11.3 | 16.9686 | 0.261 | 7.26 | 1008.47 | 14.6 | -9 | -9 | -9 | -9 | 391.74 | -9 | -9 | -9 | -9 | -9 | -9 | -9 | -9 | 2 |  |  | 273.8309 | 1.8309 | -9
273.8339 | ATM | 0 | 2011-09-30 | 0.83394 | 2011-09-30 | 20:01 | 41.02 | -68.9559 | 17.11 | -9 | 1900.1 | 412.1 | -99.46 | -0.6 | 36.2 | 1008.6 | -0.18 | 1.92 | 91.82 | 99 | 972.57 | 9.89 | 9.9 | 9.89 | 0.69 | 4.87 | 26.19 | 17.0206 | 32.4276 | 16.9481 | 1001.17 | 11.6 | 16.9477 | 0.162 | 7.25 | 1008.42 | -9 | 617.052 | 331.779 | 391.748 | -9 | 412.1 | 396.826 | -9 | -9 | 396.826 | -9 | 386.04 | -9 | -9 | 2 |  |  | 273.834 | 1.834 | -9
273.8353 | ATM | 128 | 2011-09-30 | 0.8353 | 2011-09-30 | 20:03 | 41.0262 | -68.9585 | 17.23 | -9 | 1900.3 | 412.14 | -96.46 | -0.58 | 36.18 | 1008.6 | -0.09 | 1.94 | 91.82 | 99 | 972.48 | 9.89 | 9.9 | 9.89 | 0.64 | 5.06 | 26.19 | 17.2138 | 32.333 | 17.1716 | 1001.2 | 11.8 | 17.1109 | 0.119 | 7.31 | 1008.51 | -9 | 617.054 | 331.781 | 391.752 | -9 | 412.14 | 396.862 | -9 | -9 | 396.862 | -9 | 386.01 | -9 | -9 | 2 |  |  | 273.8354 | 1.8354 | -9
273.8367 | ATM | 128 | 2011-09-30 | 0.83668 | 2011-09-30 | 20:05 | 41.0324 | -68.9613 | 17.45 | -9 | 1900.5 | 412.23 | -94.71 | -0.57 | 36.17 | 1008.5 | -0.14 | 1.86 | 91.83 | 99 | 972.4 | 9.89 | 9.9 | 9.89 | 0.64 | 4.81 | 26.19 | 17.2429 | 32.3975 | 17.2114 | 1001.11 | 12 | 17.2004 | 0.25 | 7.25 | 1008.36 | -9 | 617.056 | 331.783 | 391.755 | -9 | 412.23 | 396.946 | -9 | -9 | 396.946 | -9 | 386.01 | -9 | -9 | 2 |  |  | 273.8367 | 1.8367 | -9
273.8381 | ATM | 0 | 2011-09-30 | 0.83806 | 2011-09-30 | 20:07 | 41.0386 | -68.9641 | 17.48 | -9 | 1900.8 | 412.31 | -93.62 | -0.56 | 36.15 | 1008.4 | -0.14 | 1.93 | 91.84 | 99 | 972.36 | 9.89 | 9.9 | 9.89 | 0.64 | 5 | 26.12 | 17.4434 | 32.355 | 17.422 | 1000.98 | 11.9 | 17.3648 | 0.115 | 7.28 | 1008.26 | -9 | 617.058 | 331.785 | 391.759 | -9 | 412.31 | 397.02 | -9 | -9 | 397.02 | -9 | 385.95 | -9 | -9 | 2 |  |  | 273.8381 | 1.8381 | -9
273.8394 | ATM | 0 | 2011-09-30 | 0.83942 | 2011-09-30 | 20:09 | 41.0448 | -68.9669 | 17.68 | -9 | 1900.7 | 412.25 | -92.87 | -0.56 | 36.13 | 1008.5 | -0.1 | 1.92 | 91.85 | 99 | 972.36 | 9.89 | 9.9 | 9.89 | 0.64 | 5.06 | 26.12 | 17.4411 | 32.3892 | 17.3948 | 1000.97 | 11.9 | 17.4022 | 0.278 | 7.43 | 1008.4 | -9 | 617.059 | 331.786 | 391.762 | -9 | 412.25 | 396.96 | -9 | -9 | 396.96 | -9 | 385.87 | -9 | -9 | 2 |  |  | 273.8395 | 1.8395 | -9
273.8428 | EQU | 128 | 2011-09-30 | 0.84284 | 2011-09-30 | 20:14 | 41.0601 | -68.9735 | 17.64 | -9 | 1993 | 435.34 | -181.79 | -1.14 | 36.1 | 1008.5 | -2.99 | 1.95 | 91.81 | 99 | 972.36 | 9.89 | 9.9 | 9.89 | 0.64 | 4.94 | 26.06 | 17.6235 | 32.4903 | 17.5391 | 1001.03 | 11.8 | 17.5232 | 0.117 | 4.48 | 1005.51 | -9 | 617.064 | 331.791 | 391.771 | -9 | 435.34 | 419.124 | 396.92 | 419.124 | -9 | 404.31 | -9 | 385.8 | 18.52 | 2 |  |  | 273.8429 | 1.8429 | -9
273.8446 | EQU | 0 | 2011-09-30 | 0.84459 | 2011-09-30 | 20:16 | 41.068 | -68.9769 | 17.72 | -9 | 1990.2 | 434.58 | -188.75 | -1.18 | 36.08 | 1008.4 | -3.01 | 1.91 | 91.8 | 99 | 972.36 | 9.89 | 9.9 | 9.89 | 0.64 | 4.87 | 26.06 | 17.7025 | 32.5287 | 17.6101 | 1000.97 | 11.9 | 17.5949 | 0.125 | 4.42 | 1005.39 | -9 | 617.066 | 331.793 | 391.775 | -9 | 434.58 | 418.392 | 396.91 | 418.392 | -9 | 403.38 | -9 | 385.74 | 17.64 | 2 |  |  | 273.8446 | 1.8446 | -9
273.8463 | EQU | 0 | 2011-09-30 | 0.84634 | 2011-09-30 | 20:19 | 41.0759 | -68.9803 | 17.86 | -9 | 1997.8 | 436.53 | -191.91 | -1.2 | 36.06 | 1008.4 | -3.02 | 1.94 | 91.8 | 99 | 972.36 | 9.89 | 9.9 | 9.89 | 0.64 | 4.87 | 26.06 | 17.7904 | 32.5752 | 17.735 | 1000.94 | 11.9 | 17.7082 | 0.152 | 4.44 | 1005.38 | -9 | 617.068 | 331.796 | 391.78 | -9 | 436.53 | 420.261 | 396.91 | 420.261 | -9 | 404.65 | -9 | 385.67 | 18.98 | 2 |  |  | 273.8464 | 1.8464 | -9
273.8481 | EQU | 128 | 2011-09-30 | 0.84809 | 2011-09-30 | 20:21 | 41.0839 | -68.9838 | 17.72 | -9 | 2006.5 | 438.82 | -193.66 | -1.22 | 36.05 | 1008.3 | -3.02 | 1.91 | 91.79 | 99 | 972.34 | 9.89 | 9.9 | 9.89 | 0.64 | 4.75 | 26.06 | 17.3909 | 32.5891 | 17.3196 | 1000.9 | 12 | 17.4081 | 0.312 | 4.38 | 1005.28 | -9 | 617.071 | 331.798 | 391.785 | -9 | 438.82 | 422.457 | 396.91 | 422.457 | -9 | 404.05 | -9 | 385.8 | 18.25 | 2 |  |  | 273.8481 | 1.8481 | -9
273.8499 | EQU | 0 | 2011-09-30 | 0.84985 | 2011-09-30 | 20:24 | 41.0918 | -68.9872 | 17.53 | -9 | 2015.2 | 441 | -194.87 | -1.22 | 36.02 | 1008.3 | -3.09 | 1.91 | 91.79 | 99 | 972.34 | 9.89 | 9.9 | 9.89 | 0.64 | 4.87 | 26.06 | 17.1637 | 32.6267 | 17.1224 | 1000.84 | 11.9 | 17.1647 | 0.365 | 4.37 | 1005.21 | -9 | 617.073 | 331.801 | 391.789 | -9 | 441 | 424.547 | 396.91 | 424.547 | -9 | 405.19 | -9 | 385.89 | 19.31 | 2 |  |  | 273.8499 | 1.8499 | -9
273.8516 | EQU | 0 | 2011-09-30 | 0.8516 | 2011-09-30 | 20:26 | 41.0998 | -68.9906 | 17.3 | -9 | 2038.6 | 447.02 | -195.7 | -1.23 | 36 | 1008.3 | -3.07 | 1.85 | 91.79 | 99 | 972.36 | 9.89 | 9.9 | 9.89 | 0.64 | 4.94 | 26 | 17.3312 | 32.5779 | 17.1819 | 1000.83 | 12.1 | 17.1691 | 0.131 | 4.4 | 1005.23 | -9 | 617.075 | 331.803 | 391.794 | -9 | 447.02 | 430.324 | 396.91 | 430.324 | -9 | 414.92 | -9 | 385.88 | 29.05 | 2 |  |  | 273.8516 | 1.8516 | -9
273.8534 | EQU | 128 | 2011-09-30 | 0.85336 | 2011-09-30 | 20:29 | 41.1078 | -68.9942 | 17.29 | -9 | 2041.9 | 447.95 | -195.79 | -1.23 | 35.99 | 1008.2 | -3.09 | 1.91 | 91.79 | 99 | 972.32 | 9.89 | 9.9 | 9.89 | 0.64 | 5.06 | 26 | 17.1957 | 32.5119 | 17.1156 | 1000.77 | 12 | 17.1297 | 0.16 | 4.34 | 1005.11 | -9 | 617.077 | 331.806 | 391.798 | -9 | 447.95 | 431.214 | 396.9 | 431.214 | -9 | 415.22 | -9 | 385.87 | 29.35 | 2 |  |  | 273.8534 | 1.8534 | -9
273.8551 | EQU | 0 | 2011-09-30 | 0.8551 | 2011-09-30 | 20:31 | 41.1158 | -68.9978 | 17.47 | -9 | 2043 | 448.18 | -196.37 | -1.24 | 35.97 | 1008.1 | -3.08 | 1.91 | 91.77 | 99 | 972.25 | 9.89 | 9.9 | 9.89 | 0.64 | 4.94 | 26 | 17.5045 | 32.602 | 17.5015 | 1000.7 | 12 | 17.4193 | 0.051 | 4.32 | 1005.02 | -9 | 617.08 | 331.808 | 391.803 | -9 | 448.18 | 431.432 | 396.9 | 431.432 | -9 | 417.23 | -9 | 385.71 | 31.53 | 2 |  |  | 273.8552 | 1.8552 | -9
273.8569 | EQU | 0 | 2011-09-30 | 0.85686 | 2011-09-30 | 20:34 | 41.1238 | -69.0013 | 17.6 | -9 | 2028.7 | 444.48 | -197.04 | -1.24 | 35.96 | 1008.2 | -3.04 | 1.86 | 91.77 | 99 | 972.25 | 9.89 | 9.9 | 9.89 | 0.64 | 4.75 | 26 | 17.4763 | 32.6599 | 17.3799 | 1000.74 | 12 | 17.406 | 0.194 | 4.42 | 1005.16 | -9 | 617.082 | 331.81 | 391.807 | -9 | 444.48 | 427.877 | 396.9 | 427.877 | -9 | 411.29 | -9 | 385.73 | 25.56 | 2 |  |  | 273.8569 | 1.8569 | -9
273.8586 | EQU | 128 | 2011-09-30 | 0.85861 | 2011-09-30 | 20:36 | 41.1318 | -69.0048 | 17.62 | -9 | 2006.4 | 438.72 | -196.7 | -1.24 | 35.94 | 1008.1 | -3.04 | 1.93 | 91.78 | 99 | 972.27 | 9.89 | 9.9 | 9.89 | 0.64 | 4.94 | 26 | 17.578 | 32.6695 | 17.5596 | 1000.72 | 12 | 17.5211 | 0.099 | 4.34 | 1005.06 | -9 | 617.084 | 331.813 | 391.812 | -9 | 438.72 | 422.343 | 396.9 | 422.343 | -9 | 407.55 | -9 | 385.66 | 21.89 | 2 |  |  | 273.8587 | 1.8587 | -9
273.8604 | EQU | 0 | 2011-09-30 | 0.86036 | 2011-09-30 | 20:39 | 41.1399 | -69.0082 | 17.95 | -9 | 1996.5 | 436.19 | -196.66 | -1.24 | 35.92 | 1008 | -2.94 | 1.88 | 91.76 | 99 | 972.19 | 9.89 | 9.9 | 9.89 | 0.64 | 5.06 | 25.94 | 17.8858 | 32.7405 | 17.8328 | 1000.7 | 12.1 | 17.7746 | 0.175 | 4.36 | 1005.06 | -9 | 617.086 | 331.815 | 391.816 | -9 | 436.19 | 419.911 | 396.9 | 419.911 | -9 | 403.73 | -9 | 385.53 | 18.2 | 2 |  |  | 273.8604 | 1.8604 | -9
273.8621 | EQU | 0 | 2011-09-30 | 0.86212 | 2011-09-30 | 20:42 | 41.148 | -69.0114 | 18.09 | -9 | 1988.7 | 434.2 | -197.2 | -1.24 | 35.9 | 1008 | -3.09 | 1.9 | 91.76 | 99 | 972.19 | 9.89 | 9.9 | 9.89 | 0.64 | 4.94 | 25.94 | 18.1051 | 32.7546 | 18.0307 | 1000.64 | 12.2 | 17.988 | 0.102 | 4.27 | 1004.91 | -9 | 617.089 | 331.818 | 391.821 | -9 | 434.2 | 417.997 | 396.89 | 417.997 | -9 | 403.01 | -9 | 385.4 | 17.61 | 2 |  |  | 273.8622 | 1.8622 | -9
273.8639 | EQU | 0 | 2011-09-30 | 0.86387 | 2011-09-30 | 20:44 | 41.1562 | -69.0145 | 18.24 | -9 | 1984.3 | 433.06 | -197.33 | -1.24 | 35.88 | 1008 | -3.03 | 1.88 | 91.77 | 99 | 972.23 | 9.89 | 9.9 | 9.89 | 0.64 | 4.75 | 26 | 18.2804 | 32.7974 | 18.097 | 1000.65 | 12.2 | 18.0828 | 0.157 | 4.32 | 1004.97 | -9 | 617.091 | 331.82 | 391.825 | -9 | 433.06 | 416.899 | 396.89 | 416.899 | -9 | 400.96 | -9 | 385.36 | 15.61 | 2 |  |  | 273.8639 | 1.8639 | -9
273.8656 | EQU | 0 | 2011-09-30 | 0.86561 | 2011-09-30 | 20:47 | 41.1644 | -69.0175 | 17.97 | -9 | 1976.3 | 430.91 | -197.33 | -1.24 | 35.87 | 1008.1 | -3.09 | 1.95 | 91.78 | 99 | 972.23 | 9.89 | 9.9 | 9.89 | 0.64 | 4.87 | 26 | 17.8854 | 32.8818 | 17.6826 | 1000.73 | 12.1 | 17.7709 | 0.199 | 4.28 | 1005.01 | -9 | 617.093 | 331.822 | 391.83 | -9 | 430.91 | 414.832 | 396.89 | 414.832 | -9 | 398.42 | -9 | 385.54 | 12.88 | 2 |  |  | 273.8657 | 1.8657 | -9
273.8674 | EQU | 0 | 2011-09-30 | 0.86736 | 2011-09-30 | 20:49 | 41.1724 | -69.0202 | 16.09 | -9 | 1996.8 | 436.11 | -197.54 | -1.24 | 35.85 | 1008.2 | -3.05 | 1.93 | 91.78 | 99 | 972.23 | 9.89 | 9.9 | 9.89 | 0.64 | 5.06 | 26 | 14.2428 | 32.2395 | 14.0471 | 1000.74 | 11.8 | 14.8261 | 1.264 | 4.41 | 1005.15 | -9 | 617.095 | 331.825 | 391.834 | -9 | 436.11 | 419.822 | 396.89 | 419.822 | -9 | 386.36 | -9 | 386.85 | -0.49 | 3 | anomalous DT |  | 273.8674 | 1.86742;anomalous DT | -9
273.8691 | EQU-DRAIN | 0 | 2011-09-30 | 0.86912 | 2011-09-30 | 20:52 | 41.1802 | -69.0229 | 14.3 | -9 | 2120.4 | 468.38 | -198.04 | -1.25 | 35.84 | 1008.1 | -3.09 | 1.9 | 91.77 | 99 | 972.06 | 9.89 | 9.9 | 9.89 | 0.64 | 5 | 25.94 | 14.0232 | 32.2158 | 14.0803 | 1000.67 | 11.5 | 14.0732 | 0.227 | 4.34 | 1005.01 | -9 | 617.098 | 331.827 | 391.839 | -9 | 468.38 | 450.805 | 396.89 | 450.805 | -9 | 434.24 | -9 | 387.12 | 47.12 | 2 |  |  | 273.8692 | 1.8692 | -9
273.8711 | EQU | 0 | 2011-09-30 | 0.87111 | 2011-09-30 | 20:54 | 41.189 | -69.0257 | 14.53 | -9 | 2169.8 | 481.59 | -197.95 | -1.25 | 35.83 | 1008 | -2.88 | 1.97 | 91.78 | 99 | 971.93 | 9.89 | 9.9 | 9.89 | 0.64 | 4.87 | 25.87 | 13.5252 | 32.2525 | 13.1805 | 1000.65 | 11.3 | 13.3492 | 1.181 | 4.47 | 1005.12 | -9 | 617.1 | 331.83 | 391.844 | -9 | 481.59 | 463.486 | 396.88 | 463.486 | -9 | 428.75 | -9 | 387.39 | 41.36 | 3 | anomalous DT |  | 273.8712 | 1.87117;anomalous DT | -9
273.8729 | EQU | 128 | 2011-09-30 | 0.87286 | 2011-09-30 | 20:57 | 41.1964 | -69.0287 | 13.15 | -9 | 2220.4 | 495.33 | -198.12 | -1.25 | 35.81 | 1008 | -3 | 1.91 | 91.83 | 99 | 971.76 | 9.89 | 9.9 | 9.89 | 0.64 | 4.94 | 25.87 | 12.606 | 32.3151 | 12.4262 | 1000.58 | 11.1 | 12.5878 | 0.562 | 4.42 | 1005 | -9 | 617.102 | 331.832 | 391.848 | -9 | 495.33 | 476.676 | 396.88 | 476.676 | -9 | 453.2 | -9 | 387.64 | 65.56 | 2 |  |  | 273.8729 | 1.8729 | -9
273.8746 | EQU | 0 | 2011-09-30 | 0.87462 | 2011-09-30 | 21:00 | 41.2039 | -69.0318 | 12.51 | -9 | 2259.3 | 506.02 | -198.66 | -1.25 | 35.79 | 1007.9 | -2.91 | 1.88 | 91.78 | 99 | 971.7 | 9.89 | 9.9 | 9.89 | 0.64 | 4.87 | 25.87 | 12.091 | 32.3623 | 11.9229 | 1000.51 | 11.3 | 12.0314 | 0.479 | 4.48 | 1004.99 | -9 | 617.105 | 331.835 | 391.853 | -9 | 506.02 | 486.938 | 396.88 | 486.938 | -9 | 464.86 | -9 | 387.8 | 77.06 | 3 | questionable/interpolated SST |  | 273.8747 | 1.87466;questionable/interpolated SST | -9
273.8764 | EQU | 0 | 2011-09-30 | 0.87637 | 2011-09-30 | 21:02 | 41.2117 | -69.0351 | 12.19 | -9 | 2287 | 513.58 | -198.95 | -1.25 | 35.78 | 1008 | -3.03 | 1.95 | 91.78 | 99 | 971.51 | 9.89 | 9.9 | 9.89 | 0.64 | 4.94 | 25.81 | 11.9211 | 32.362 | 11.8246 | 1000.62 | 11.6 | 11.8455 | 0.345 | 4.35 | 1004.97 | -9 | 617.107 | 331.837 | 391.857 | -9 | 513.58 | 494.195 | 396.88 | 494.195 | -9 | 474.6 | -9 | 387.91 | 86.69 | 2 |  |  | 273.8764 | 1.8764 | -9
273.8781 | EQU | 0 | 2011-09-30 | 0.87811 | 2011-09-30 | 21:05 | 41.2197 | -69.0385 | 12.21 | -9 | 2291.2 | 514.72 | -199.08 | -1.25 | 35.75 | 1008 | -3.07 | 1.9 | 91.74 | 99 | 971.34 | 9.89 | 9.9 | 9.89 | 0.64 | 4.87 | 25.75 | 12.0357 | 32.369 | 11.858 | 1000.61 | 12.1 | 11.8508 | 0.359 | 4.32 | 1004.93 | -9 | 617.109 | 331.839 | 391.862 | -9 | 514.72 | 495.287 | 396.88 | 495.287 | -9 | 475.32 | -9 | 387.9 | 87.42 | 2 |  |  | 273.8782 | 1.8782 | -9
273.8799 | EQU | 0 | 2011-09-30 | 0.87986 | 2011-09-30 | 21:07 | 41.2278 | -69.0423 | 13.84 | -9 | 2246.3 | 502.21 | -199.33 | -1.25 | 35.73 | 1008.1 | -2.96 | 1.94 | 91.74 | 99 | 971.13 | 9.89 | 9.9 | 9.89 | 0.64 | 4.87 | 25.62 | 15.4062 | 32.3236 | 15.7483 | 1000.72 | 12.2 | 14.9194 | -1.079 | 4.42 | 1005.14 | -9 | 617.111 | 331.842 | 391.866 | -9 | 502.21 | 483.272 | 396.87 | 483.272 | -9 | 492.25 | -9 | 386.79 | 105.46 | 3 | anomalous DT |  | 273.8799 | 1.87992;anomalous DT | -9
273.8816 | EQU | 0 | 2011-09-30 | 0.88161 | 2011-09-30 | 21:10 | 41.2355 | -69.0463 | 16.54 | -9 | 2024.9 | 443.08 | -199.62 | -1.26 | 35.71 | 1008.2 | -3.01 | 1.92 | 91.76 | 99 | 971.09 | 9.89 | 9.9 | 9.89 | 0.64 | 4.81 | 25.69 | 17.1185 | 32.2189 | 17.0887 | 1000.75 | 11.9 | 16.7998 | -0.26 | 4.44 | 1005.19 | -9 | 617.114 | 331.844 | 391.871 | -9 | 443.08 | 426.491 | 396.87 | 426.491 | -9 | 418.44 | -9 | 385.98 | 32.45 | 2 |  |  | 273.8817 | 1.8817 | -9
273.8834 | EQU | 0 | 2011-09-30 | 0.88336 | 2011-09-30 | 21:12 | 41.2432 | -69.0504 | 17.35 | -9 | 1919.7 | 416.31 | -199.12 | -1.25 | 35.68 | 1008.1 | -3.07 | 1.87 | 91.82 | 99 | 971.09 | 9.89 | 9.9 | 9.89 | 0.64 | 5 | 25.69 | 17.3013 | 32.1944 | 17.1356 | 1000.74 | 11.9 | 17.1255 | 0.225 | 4.29 | 1005.03 | -9 | 617.116 | 331.847 | 391.875 | -9 | 416.31 | 400.782 | 396.87 | 400.782 | -9 | 384.81 | -9 | 385.83 | -1.02 | 2 |  |  | 273.8834 | 1.8834 | -9
273.8851 | EQU | 128 | 2011-09-30 | 0.8851 | 2011-09-30 | 21:15 | 41.2508 | -69.0546 | 17.41 | -9 | 1893.6 | 409.78 | -199.16 | -1.25 | 35.66 | 1008.1 | -3.07 | 1.92 | 91.82 | 99 | 971.11 | 9.89 | 9.9 | 9.89 | 0.64 | 5.06 | 25.69 | 17.5945 | 32.1724 | 17.4626 | 1000.75 | 11.8 | 17.3925 | 0.018 | 4.28 | 1005.03 | -9 | 617.118 | 331.849 | 391.88 | -9 | 409.78 | 394.509 | 396.87 | 394.509 | -9 | 382.09 | -9 | 385.7 | -3.61 | 3 | questionable/interpolated SST |  | 273.8852 | 1.88516;questionable/interpolated SST | -9
273.8869 | EQU | 0 | 2011-09-30 | 0.88686 | 2011-09-30 | 21:17 | 41.2584 | -69.0589 | 17.56 | -9 | 1903.4 | 412.15 | -198.95 | -1.25 | 35.64 | 1008.2 | -3.02 | 1.93 | 91.8 | 99 | 971.23 | 9.89 | 9.9 | 9.89 | 0.64 | 5.06 | 25.62 | 17.4313 | 32.229 | 17.3669 | 1000.75 | 11.8 | 17.3874 | 0.173 | 4.43 | 1005.18 | -9 | 617.12 | 331.851 | 391.884 | -9 | 412.15 | 396.782 | 396.87 | 396.782 | -9 | 381.77 | -9 | 385.7 | -3.94 | 2 |  |  | 273.8869 | 1.8869 | -9
273.8886 | EQU | 0 | 2011-09-30 | 0.88861 | 2011-09-30 | 21:20 | 41.2662 | -69.0632 | 17.35 | -9 | 1899.3 | 411.1 | -198.45 | -1.25 | 35.61 | 1008.2 | -3.12 | 1.91 | 91.77 | 99 | 971.3 | 9.89 | 9.9 | 9.89 | 0.64 | 5.06 | 25.69 | 17.2068 | 32.2577 | 17.1267 | 1000.81 | 12 | 17.1779 | 0.172 | 4.27 | 1005.08 | -9 | 617.123 | 331.854 | 391.889 | -9 | 411.1 | 395.77 | 396.86 | 395.77 | -9 | 380.86 | -9 | 385.82 | -4.96 | 2 |  |  | 273.8887 | 1.8887 | -9
273.8904 | EQU | 128 | 2011-09-30 | 0.89036 | 2011-09-30 | 21:22 | 41.274 | -69.0675 | 17.34 | -9 | 1893.4 | 409.59 | -198.33 | -1.25 | 35.59 | 1008.3 | -3 | 1.94 | 91.75 | 99 | 971.38 | 9.89 | 9.9 | 9.89 | 0.64 | 5 | 25.69 | 17.2027 | 32.2129 | 17.1201 | 1000.85 | 12.1 | 17.1215 | 0.218 | 4.45 | 1005.3 | -9 | 617.125 | 331.856 | 391.893 | -9 | 409.59 | 394.317 | 396.86 | 394.317 | -9 | 378.81 | -9 | 385.86 | -7.06 | 2 |  |  | 273.8904 | 1.8904 | -9
273.8921 | EQU | 0 | 2011-09-30 | 0.89211 | 2011-09-30 | 21:25 | 41.2821 | -69.0714 | 17.3 | -9 | 1895.8 | 410.17 | -198.08 | -1.25 | 35.57 | 1008.2 | -2.95 | 1.91 | 91.77 | 99 | 971.4 | 9.89 | 9.9 | 9.89 | 0.64 | 5 | 25.69 | 17.127 | 32.1757 | 17.0134 | 1000.82 | 12.3 | 17.0363 | 0.264 | 4.43 | 1005.25 | -9 | 617.127 | 331.859 | 391.898 | -9 | 410.17 | 394.871 | 396.86 | 394.871 | -9 | 378.61 | -9 | 385.89 | -7.28 | 2 |  |  | 273.8922 | 1.8922 | -9
273.8938 | EQU | 0 | 2011-09-30 | 0.89385 | 2011-09-30 | 21:27 | 41.2901 | -69.0754 | 17.16 | -9 | 1899.8 | 411.13 | -198.54 | -1.25 | 35.55 | 1008.2 | -2.91 | 1.96 | 91.77 | 99 | 971.4 | 9.89 | 9.9 | 9.89 | 0.64 | 4.94 | 25.69 | 17.1336 | 32.0389 | 17.1924 | 1000.81 | 12.2 | 17.154 | 0.006 | 4.48 | 1005.29 | -9 | 617.129 | 331.861 | 391.902 | -9 | 411.13 | 395.79 | 396.86 | 395.79 | -9 | 383.73 | -9 | 385.83 | -2.1 | 2 |  |  | 273.8939 | 1.8939 | -9
273.8956 | EQU | 0 | 2011-09-30 | 0.8956 | 2011-09-30 | 21:30 | 41.2981 | -69.0794 | 17.64 | -9 | 1920.3 | 416.25 | -198.12 | -1.25 | 35.53 | 1008.2 | -3.03 | 1.94 | 91.79 | 99 | 971.4 | 9.89 | 9.9 | 9.89 | 0.64 | 4.94 | 25.75 | 17.7521 | 31.8424 | 17.5487 | 1000.79 | 12.2 | 17.4723 | 0.168 | 4.38 | 1005.17 | -9 | 617.132 | 331.863 | 391.907 | -9 | 416.25 | 400.704 | 396.86 | 400.704 | -9 | 385.58 | -9 | 385.67 | -0.09 | 2 |  |  | 273.8957 | 1.8957 | -9
273.8974 | EQU | 0 | 2011-09-30 | 0.89736 | 2011-09-30 | 21:32 | 41.3062 | -69.0834 | 17.98 | -9 | 1947 | 422.94 | -198.2 | -1.25 | 35.52 | 1008.2 | -3.09 | 1.93 | 91.78 | 99 | 971.4 | 9.89 | 9.9 | 9.89 | 0.64 | 4.94 | 25.69 | 17.8699 | 31.7994 | 17.8276 | 1000.81 | 12.3 | 17.7682 | 0.212 | 4.3 | 1005.11 | -9 | 617.134 | 331.866 | 391.912 | -9 | 422.94 | 407.125 | 396.85 | 407.125 | -9 | 390.84 | -9 | 385.53 | 5.31 | 2 |  |  | 273.8974 | 1.8974 | -9
273.8991 | EQU | 0 | 2011-09-30 | 0.89911 | 2011-09-30 | 21:35 | 41.3141 | -69.0871 | 17.75 | -9 | 1959.2 | 425.98 | -197.87 | -1.24 | 35.5 | 1008.2 | -3.03 | 1.9 | 91.77 | 99 | 971.4 | 9.89 | 9.9 | 9.89 | 0.64 | 4.94 | 25.69 | 17.8037 | 31.8067 | 17.7838 | 1000.82 | 12 | 17.7932 | -0.043 | 4.35 | 1005.17 | -9 | 617.136 | 331.868 | 391.916 | -9 | 425.98 | 410.041 | 396.85 | 410.041 | -9 | 398.04 | -9 | 385.52 | 12.52 | 2 |  |  | 273.8992 | 1.8992 | -9
273.9009 | EQU | 0 | 2011-09-30 | 0.90087 | 2011-09-30 | 21:37 | 41.3221 | -69.0907 | 18.25 | -9 | 1964.7 | 427.37 | -197.79 | -1.24 | 35.49 | 1008.2 | -3.07 | 1.91 | 91.76 | 99 | 971.4 | 9.89 | 9.9 | 9.89 | 0.64 | 4.75 | 25.69 | 18.3428 | 31.7027 | 18.2472 | 1000.83 | 12 | 18.1485 | 0.102 | 4.3 | 1005.13 | -9 | 617.138 | 331.871 | 391.921 | -9 | 427.37 | 411.373 | 396.85 | 411.373 | -9 | 396.64 | -9 | 385.35 | 11.29 | 2 |  |  | 273.9009 | 1.9009 | -9
273.9026 | EQU | 0 | 2011-09-30 | 0.90262 | 2011-09-30 | 21:40 | 41.3301 | -69.0944 | 18.38 | -9 | 1983.3 | 432.15 | -197.87 | -1.24 | 35.47 | 1008.1 | -3.1 | 1.96 | 91.75 | 99 | 971.47 | 9.89 | 9.9 | 9.89 | 0.64 | 4.81 | 25.69 | 18.2561 | 31.712 | 18.1774 | 1000.75 | 12.2 | 18.1924 | 0.188 | 4.25 | 1005 | -9 | 617.141 | 331.873 | 391.925 | -9 | 432.15 | 415.96 | 396.85 | 415.96 | -9 | 399.48 | -9 | 385.29 | 14.19 | 2 |  |  | 273.9027 | 1.9027 | -9
273.9044 | EQU | 0 | 2011-09-30 | 0.90438 | 2011-09-30 | 21:42 | 41.3382 | -69.0979 | 18.4 | -9 | 1994.4 | 434.98 | -197.58 | -1.24 | 35.46 | 1008.1 | -2.95 | 1.97 | 91.75 | 99 | 971.57 | 9.89 | 9.9 | 9.89 | 0.64 | 4.87 | 25.69 | 18.311 | 31.7252 | 18.2183 | 1000.68 | 12.2 | 18.2095 | 0.191 | 4.47 | 1005.15 | -9 | 617.143 | 331.876 | 391.93 | -9 | 434.98 | 418.674 | 396.85 | 418.674 | -9 | 402.09 | -9 | 385.26 | 16.83 | 2 |  |  | 273.9044 | 1.9044 | -9
273.9061 | EQU | 0 | 2011-09-30 | 0.90612 | 2011-09-30 | 21:45 | 41.3463 | -69.1014 | 18.45 | -9 | 2002.6 | 437.04 | -197.58 | -1.24 | 35.45 | 1008.1 | -3.14 | 1.91 | 91.79 | 99 | 971.62 | 9.89 | 9.9 | 9.89 | 0.64 | 4.87 | 25.75 | 18.3418 | 31.7342 | 18.2699 | 1000.68 | 12.1 | 18.2589 | 0.191 | 4.28 | 1004.96 | -9 | 617.145 | 331.878 | 391.934 | -9 | 437.04 | 420.649 | 396.84 | 420.649 | -9 | 403.87 | -9 | 385.23 | 18.64 | 2 |  |  | 273.9062 | 1.9062 | -9
273.9079 | EQU | 0 | 2011-09-30 | 0.90787 | 2011-09-30 | 21:47 | 41.3544 | -69.1048 | 18.48 | -9 | 2002.1 | 436.91 | -197.04 | -1.24 | 35.44 | 1008.1 | -2.97 | 1.92 | 91.75 | 99 | 971.64 | 9.89 | 9.9 | 9.89 | 0.64 | 4.94 | 25.75 | 18.411 | 31.7252 | 18.3344 | 1000.73 | 12.1 | 18.3206 | 0.159 | 4.4 | 1005.13 | -9 | 617.147 | 331.88 | 391.939 | -9 | 436.91 | 420.522 | 396.84 | 420.522 | -9 | 404.35 | -9 | 385.22 | 19.13 | 2 |  |  | 273.9079 | 1.9079 | -9
273.9096 | EQU | 0 | 2011-09-30 | 0.90963 | 2011-09-30 | 21:50 | 41.3624 | -69.1079 | 18.51 | -9 | 2002 | 436.84 | -197.66 | -1.24 | 35.43 | 1008.2 | -3.02 | 1.89 | 91.78 | 99 | 971.68 | 9.89 | 9.9 | 9.89 | 0.64 | 4.87 | 25.75 | 18.4255 | 31.7191 | 18.3443 | 1000.72 | 11.9 | 18.3422 | 0.168 | 4.46 | 1005.18 | -9 | 617.15 | 331.883 | 391.943 | -9 | 436.84 | 420.451 | 396.84 | 420.451 | -9 | 404.14 | -9 | 385.2 | 18.94 | 2 |  |  | 273.9097 | 1.9097 | -9
273.9114 | EQU-DRAIN | 0 | 2011-09-30 | 0.91138 | 2011-09-30 | 21:52 | 41.3706 | -69.1109 | 18.52 | -9 | 2003.2 | 437.17 | -197.25 | -1.24 | 35.43 | 1008.1 | -3.03 | 1.87 | 91.76 | 99 | 971.7 | 9.89 | 9.9 | 9.89 | 0.64 | 4.94 | 25.75 | 18.4189 | 31.7172 | 18.3406 | 1000.71 | 12.1 | 18.3414 | 0.179 | 4.36 | 1005.07 | -9 | 617.152 | 331.885 | 391.948 | -9 | 437.17 | 420.765 | 396.84 | 420.765 | -9 | 404.21 | -9 | 385.2 | 19.01 | 2 |  |  | 273.9114 | 1.9114 | -9
273.9134 | EQU | 0 | 2011-09-30 | 0.91338 | 2011-09-30 | 21:55 | 41.3798 | -69.1144 | 18.52 | -9 | 2003.1 | 437.13 | -196.79 | -1.24 | 35.42 | 1008.1 | -2.88 | 1.88 | 91.76 | 99 | 971.72 | 9.89 | 9.9 | 9.89 | 0.64 | 5 | 25.75 | 18.3899 | 31.7129 | 18.3079 | 1000.77 | 12 | 18.3141 | 0.206 | 4.45 | 1005.22 | -9 | 617.155 | 331.888 | 391.953 | -9 | 437.13 | 420.724 | 396.84 | 420.724 | -9 | 403.76 | -9 | 385.23 | 18.53 | 2 |  |  | 273.9134 | 1.9134 | -9
273.9151 | EQU | 128 | 2011-09-30 | 0.91513 | 2011-09-30 | 21:58 | 41.3881 | -69.1175 | 18.5 | -9 | 1995.5 | 435.11 | -197.08 | -1.24 | 35.42 | 1008.2 | -2.98 | 1.88 | 91.76 | 99 | 971.72 | 9.89 | 9.9 | 9.89 | 0.64 | 4.87 | 25.75 | 18.3878 | 31.705 | 18.314 | 1000.77 | 12.3 | 18.3127 | 0.187 | 4.45 | 1005.22 | -9 | 617.157 | 331.89 | 391.957 | -9 | 435.11 | 418.781 | 396.83 | 418.781 | -9 | 402.22 | -9 | 385.23 | 16.99 | 2 |  |  | 273.9152 | 1.9152 | -9
273.9169 | EQU | 0 | 2011-09-30 | 0.91689 | 2011-09-30 | 22:00 | 41.3962 | -69.1206 | 18.52 | -9 | 1989.3 | 433.56 | -197.25 | -1.24 | 35.41 | 1008.1 | -3.09 | 1.88 | 91.77 | 99 | 971.72 | 9.89 | 9.9 | 9.89 | 0.64 | 4.87 | 25.81 | 18.4159 | 31.6823 | 18.3427 | 1000.74 | 12 | 18.3365 | 0.183 | 4.27 | 1005.01 | -9 | 617.159 | 331.893 | 391.962 | -9 | 433.56 | 417.289 | 396.83 | 417.289 | -9 | 400.76 | -9 | 385.2 | 15.56 | 2 |  |  | 273.9169 | 1.9169 | -9
273.9186 | EQU | 0 | 2011-09-30 | 0.91863 | 2011-09-30 | 22:03 | 41.4043 | -69.124 | 18.52 | -9 | 1986.1 | 432.76 | -197.08 | -1.24 | 35.41 | 1008.1 | -3.02 | 1.94 | 91.79 | 99 | 971.72 | 9.89 | 9.9 | 9.89 | 0.64 | 4.81 | 25.75 | 18.4223 | 31.6782 | 18.3437 | 1000.74 | 12.1 | 18.3435 | 0.177 | 4.34 | 1005.08 | -9 | 617.161 | 331.895 | 391.966 | -9 | 432.76 | 416.518 | 396.83 | 416.518 | -9 | 400.17 | -9 | 385.2 | 14.97 | 2 |  |  | 273.9187 | 1.9187 | -9
273.9204 | EQU | 128 | 2011-09-30 | 0.92038 | 2011-09-30 | 22:05 | 41.4123 | -69.1272 | 18.52 | -9 | 1987.1 | 433.03 | -197.08 | -1.24 | 35.4 | 1008.1 | -3.06 | 1.93 | 91.76 | 99 | 971.72 | 9.89 | 9.9 | 9.89 | 0.64 | 4.87 | 25.75 | 18.4065 | 31.6799 | 18.3236 | 1000.74 | 11.9 | 18.3279 | 0.192 | 4.3 | 1005.04 | -9 | 617.164 | 331.897 | 391.971 | -9 | 433.03 | 416.774 | 396.83 | 416.774 | -9 | 400.13 | -9 | 385.2 | 14.93 | 3 | questionable/interpolated p |  | 273.9204 | 1.92044;questionable/interpolated p | -9
273.9221 | EQU | 0 | 2011-09-30 | 0.92213 | 2011-09-30 | 22:08 | 41.4201 | -69.1307 | 18.49 | -9 | 1989.5 | 433.6 | -197.45 | -1.24 | 35.4 | 1008.2 | -3.08 | 1.83 | 91.8 | 99 | 971.72 | 9.89 | 9.9 | 9.89 | 0.64 | 5 | 25.69 | 18.3399 | 31.6766 | 18.2509 | 1000.74 | 11.8 | 18.2665 | 0.223 | 4.38 | 1005.12 | -9 | 617.166 | 331.9 | 391.975 | -9 | 433.6 | 417.319 | 396.83 | 417.319 | -9 | 400.17 | -9 | 385.23 | 14.94 | 2 |  |  | 273.9222 | 1.9222 | -9
273.9239 | EQU | 0 | 2011-09-30 | 0.92388 | 2011-09-30 | 22:10 | 41.4279 | -69.1342 | 18.44 | -9 | 1990.3 | 433.77 | -196.91 | -1.24 | 35.4 | 1008.2 | -3.05 | 1.85 | 91.79 | 99 | 971.72 | 9.89 | 9.9 | 9.89 | 0.64 | 4.94 | 25.69 | 18.3288 | 31.6812 | 18.2421 | 1000.79 | 11.8 | 18.244 | 0.196 | 4.36 | 1005.15 | -9 | 617.168 | 331.902 | 391.98 | -9 | 433.77 | 417.479 | 396.82 | 417.479 | -9 | 400.83 | -9 | 385.26 | 15.57 | 2 |  |  | 273.9239 | 1.9239 | -9
273.9256 | EQU | 0 | 2011-09-30 | 0.92563 | 2011-09-30 | 22:13 | 41.4356 | -69.1376 | 18.41 | -9 | 1990 | 433.68 | -197.45 | -1.24 | 35.39 | 1008.2 | -3.08 | 1.84 | 91.8 | 99 | 971.72 | 9.89 | 9.9 | 9.89 | 0.64 | 4.94 | 25.69 | 18.2818 | 31.6788 | 18.1967 | 1000.815 | 11.7 | 18.2065 | 0.204 | 4.305 | 1005.12 | -9 | 617.17 | 331.905 | 391.984 | -9 | 433.68 | 417.39 | 396.82 | 417.39 | -9 | 400.62 | -9 | 385.29 | 15.33 | 3 | questionable/interpolated p |  | 273.9257 | 1.92568;questionable/interpolated p | -9
273.9274 | EQU | 128 | 2011-09-30 | 0.92736 | 2011-09-30 | 22:15 | 41.4432 | -69.1411 | 18.35 | -9 | 1991.5 | 434.05 | -197.2 | -1.24 | 35.39 | 1008.2 | -3.04 | 1.85 | 91.76 | 99 | 971.72 | 9.89 | 9.9 | 9.89 | 0.64 | 4.87 | 25.69 | 18.1888 | 31.6516 | 18.0706 | 1000.84 | 11.6 | 18.0978 | 0.252 | 4.32 | 1005.16 | -9 | 617.172 | 331.907 | 391.989 | -9 | 434.05 | 417.742 | 396.82 | 417.742 | -9 | 400.18 | -9 | 385.35 | 14.83 | 2 |  |  | 273.9274 | 1.9274 | -9
273.9291 | EQU | 0 | 2011-09-30 | 0.92912 | 2011-09-30 | 22:18 | 41.4509 | -69.1447 | 18.22 | -9 | 1994 | 434.67 | -197.12 | -1.24 | 35.38 | 1008.2 | -3.06 | 1.87 | 91.77 | 99 | 971.72 | 9.89 | 9.9 | 9.89 | 0.64 | 5.06 | 25.69 | 18.0713 | 31.6314 | 17.9726 | 1000.86 | 11.6 | 17.9935 | 0.226 | 4.28 | 1005.14 | -9 | 617.175 | 331.909 | 391.993 | -9 | 434.67 | 418.335 | 396.82 | 418.335 | -9 | 401.24 | -9 | 385.41 | 15.83 | 2 |  |  | 273.9292 | 1.9292 | -9
273.9309 | EQU | 0 | 2011-09-30 | 0.93087 | 2011-09-30 | 22:21 | 41.4585 | -69.1481 | 18.14 | -9 | 1996.2 | 435.19 | -197.04 | -1.24 | 35.38 | 1008.3 | -3.12 | 1.85 | 91.76 | 99 | 971.74 | 9.89 | 9.9 | 9.89 | 0.64 | 5.06 | 25.62 | 17.9807 | 31.628 | 17.8878 | 1000.93 | 11.5 | 17.906 | 0.234 | 4.25 | 1005.18 | -9 | 617.177 | 331.912 | 391.998 | -9 | 435.19 | 418.831 | 396.82 | 418.831 | -9 | 401.65 | -9 | 385.47 | 16.17 | 2 |  |  | 273.9309 | 1.9309 | -9
273.9326 | EQU | 128 | 2011-09-30 | 0.93263 | 2011-09-30 | 22:23 | 41.4661 | -69.1515 | 17 | -9 | 1996.2 | 435.12 | -197.62 | -1.24 | 35.38 | 1008.4 | -3.1 | 1.87 | 91.79 | 99 | 971.76 | 9.89 | 9.9 | 9.89 | 0.64 | 4.94 | 25.69 | 17.7848 | 31.5944 | 17.699 | 1000.97 | 11.4 | 17.7392 | -0.739 | 4.33 | 1005.3 | -9 | 617.179 | 331.914 | 392.002 | -9 | 435.12 | 418.761 | 396.82 | 418.761 | -9 | 419.09 | -9 | 385.57 | 33.52 | 3 | anomalous DT |  | 273.9327 | 1.93269;anomalous DT | -9
273.9344 | EQU | 0 | 2011-09-30 | 0.93437 | 2011-09-30 | 22:26 | 41.4736 | -69.1548 | 18.01 | -9 | 1993 | 434.34 | -197.91 | -1.24 | 35.37 | 1008.3 | -3.01 | 1.84 | 91.79 | 99 | 971.74 | 9.89 | 9.9 | 9.89 | 0.64 | 4.81 | 25.69 | 17.8896 | 31.5855 | 17.7985 | 1000.94 | 11.4 | 17.7771 | 0.233 | 4.35 | 1005.29 | -9 | 617.182 | 331.917 | 392.007 | -9 | 434.34 | 418.009 | 396.81 | 418.009 | -9 | 400.99 | -9 | 385.54 | 15.45 | 2 |  |  | 273.9344 | 1.9344 | -9
273.9361 | EQU | 0 | 2011-09-30 | 0.93612 | 2011-09-30 | 22:28 | 41.4811 | -69.158 | 17.99 | -9 | 1993.1 | 434.36 | -197.87 | -1.24 | 35.37 | 1008.4 | -3 | 1.9 | 91.78 | 99 | 971.72 | 9.89 | 9.9 | 9.89 | 0.64 | 4.81 | 25.69 | 17.8793 | 31.589 | 17.7874 | 1000.94 | 11.3 | 17.7898 | 0.2 | 4.46 | 1005.4 | -9 | 617.184 | 331.919 | 392.011 | -9 | 434.36 | 418.025 | 396.81 | 418.025 | -9 | 401.61 | -9 | 385.53 | 16.08 | 2 |  |  | 273.9362 | 1.9362 | -9
273.9379 | EQU | 0 | 2011-09-30 | 0.93787 | 2011-09-30 | 22:31 | 41.4885 | -69.161 | 17.93 | -9 | 1997.1 | 435.41 | -197.83 | -1.24 | 35.37 | 1008.3 | -3.07 | 1.91 | 91.78 | 99 | 971.72 | 9.89 | 9.9 | 9.89 | 0.64 | 4.81 | 25.62 | 17.7545 | 31.5937 | 17.6575 | 1000.89 | 11.1 | 17.6853 | 0.245 | 4.34 | 1005.23 | -9 | 617.186 | 331.921 | 392.016 | -9 | 435.41 | 419.03 | 396.81 | 419.03 | -9 | 401.78 | -9 | 385.56 | 16.22 | 2 |  |  | 273.9379 | 1.9379 | -9
273.941 | STD2 | 0 | 2011-09-30 | 0.94097 | 2011-09-30 | 22:35 | 41.5019 | -69.1662 | 17.72 | 593.64 | 2646.3 | 617.19 | -295.58 | -1.93 | 35.37 | 1008.2 | -1.57 | 1.93 | 91.77 | 99 | 971.74 | 9.89 | 9.9 | 9.89 | 0.64 | 4.75 | 25.62 | 17.5923 | 31.5966 | 17.5153 | 1000.74 | 11.3 | 17.5325 | 0.188 | 5.89 | 1006.63 | 23.55 | -9 | -9 | -9 | -9 | 617.19 | -9 | -9 | -9 | -9 | -9 | -9 | -9 | -9 | 2 |  |  | 273.941 | 1.941 | -9
273.9441 | STD3 | 0 | 2011-09-30 | 0.94409 | 2011-09-30 | 22:40 | 41.5152 | -69.1713 | 17.54 | 319.82 | 1567.3 | 331.93 | -303.37 | -1.99 | 35.36 | 1008 | -0.52 | 1.89 | 91.79 | 99 | 971.78 | 9.89 | 9.9 | 9.89 | 0.64 | 4.81 | 25.62 | 17.358 | 31.5684 | 17.2837 | 1000.64 | 11.1 | 17.3116 | 0.228 | 6.84 | 1007.48 | 12.11 | -9 | -9 | -9 | -9 | 331.93 | -9 | -9 | -9 | -9 | -9 | -9 | -9 | -9 | 2 |  |  | 273.9441 | 1.9441 | -9
273.9472 | STD4 | 0 | 2011-09-30 | 0.94719 | 2011-09-30 | 22:44 | 41.5286 | -69.1765 | 17.61 | 377.14 | 1824.3 | 392.04 | -305.79 | -2.01 | 35.35 | 1008.2 | -0.23 | 1.92 | 91.81 | 99 | 971.74 | 9.89 | 9.9 | 9.89 | 0.64 | 5.06 | 25.69 | 17.5165 | 31.5282 | 17.4261 | 1000.81 | 11.2 | 17.4089 | 0.201 | 7.16 | 1007.97 | 14.9 | -9 | -9 | -9 | -9 | 392.04 | -9 | -9 | -9 | -9 | -9 | -9 | -9 | -9 | 2 |  |  | 273.9472 | 1.9472 | -9
273.9503 | ATM | 0 | 2011-09-30 | 0.9503 | 2011-09-30 | 22:49 | 41.5425 | -69.1826 | 17.73 | -9 | 1905 | 412.37 | -103.08 | -0.62 | 35.35 | 1008.2 | -0.17 | 1.94 | 91.77 | 99 | 971.72 | 9.89 | 9.9 | 9.89 | 0.64 | 5 | 25.69 | 17.5544 | 31.5256 | 17.4614 | 1000.83 | 11.8 | 17.4571 | 0.273 | 7.2 | 1008.03 | -9 | 617.204 | 331.931 | 392.039 | -9 | 412.37 | 396.889 | -9 | -9 | 396.889 | -9 | 385.72 | -9 | -9 | 2 |  |  | 273.9504 | 1.9504 | -9
273.9517 | ATM | 0 | 2011-09-30 | 0.95168 | 2011-09-30 | 22:50 | 41.5487 | -69.1853 | 17.68 | -9 | 1904.4 | 412.24 | -99.71 | -0.6 | 35.34 | 1008.2 | -0.13 | 1.94 | 91.86 | 99 | 971.72 | 9.89 | 9.9 | 9.89 | 0.64 | 4.75 | 25.62 | 17.5457 | 31.5282 | 17.4648 | 1000.82 | 11.8 | 17.4639 | 0.216 | 7.25 | 1008.07 | -9 | 617.207 | 331.931 | 392.039 | -9 | 412.24 | 396.764 | -9 | -9 | 396.764 | -9 | 385.59 | -9 | -9 | 2 |  |  | 273.9517 | 1.9517 | -9
273.953 | ATM-DRAIN | 0 | 2011-09-30 | 0.95304 | 2011-09-30 | 22:52 | 41.5549 | -69.1879 | 17.62 | -9 | 1904.5 | 412.24 | -97.54 | -0.59 | 35.34 | 1008.2 | -0.12 | 1.92 | 91.84 | 99 | 971.72 | 9.89 | 9.9 | 9.89 | 0.64 | 5.06 | 25.69 | 17.4353 | 31.5067 | 17.3673 | 1000.77 | 12 | 17.3942 | 0.226 | 7.31 | 1008.08 | -9 | 617.209 | 331.931 | 392.038 | -9 | 412.24 | 396.763 | -9 | -9 | 396.763 | -9 | 385.6 | -9 | -9 | 2 |  |  | 273.9531 | 1.9531 | -9
273.9547 | ATM | 128 | 2011-09-30 | 0.95466 | 2011-09-30 | 22:55 | 41.5622 | -69.191 | 17.6 | -9 | 1904.6 | 412.29 | -96.83 | -0.58 | 35.34 | 1008.2 | 0.07 | 1.92 | 91.85 | 99 | 971.72 | 9.89 | 9.9 | 9.89 | 0.64 | 4.94 | 25.69 | 17.4063 | 31.5176 | 17.3033 | 1000.74 | 11.8 | 17.3181 | 0.282 | 7.53 | 1008.27 | -9 | 617.211 | 331.931 | 392.038 | -9 | 412.29 | 396.811 | -9 | -9 | 396.811 | -9 | 385.68 | -9 | -9 | 2 |  |  | 273.9547 | 1.9547 | -9
273.956 | ATM | 0 | 2011-09-30 | 0.95604 | 2011-09-30 | 22:57 | 41.5685 | -69.1937 | 17.55 | -9 | 1904.4 | 412.21 | -95.92 | -0.58 | 35.33 | 1008.2 | -0.01 | 1.92 | 91.85 | 99 | 971.72 | 9.89 | 9.9 | 9.89 | 0.64 | 4.94 | 25.62 | 17.3427 | 31.5124 | 17.2354 | 1000.79 | 12 | 17.2539 | 0.296 | 7.4 | 1008.19 | -9 | 617.213 | 331.931 | 392.038 | -9 | 412.21 | 396.734 | -9 | -9 | 396.734 | -9 | 385.65 | -9 | -9 | 2 |  |  | 273.9561 | 1.9561 | -9
273.9594 | EQU | 0 | 2011-09-30 | 0.95944 | 2011-09-30 | 23:02 | 41.5842 | -69.2006 | 17.44 | -9 | 1990.7 | 433.83 | -177.62 | -1.11 | 35.32 | 1008.2 | -3.03 | 1.94 | 91.84 | 99 | 971.72 | 9.89 | 9.9 | 9.89 | 0.64 | 4.94 | 25.62 | 17.3071 | 31.5116 | 17.2209 | 1000.73 | 12.2 | 17.2225 | 0.218 | 4.44 | 1005.17 | -9 | 617.219 | 331.931 | 392.037 | -9 | 433.83 | 417.494 | 396.75 | 417.494 | -9 | 400.98 | -9 | 385.65 | 15.33 | 2 |  |  | 273.9595 | 1.9595 | -9
273.9612 | EQU | 0 | 2011-09-30 | 0.96119 | 2011-09-30 | 23:04 | 41.5923 | -69.2044 | 17.43 | -9 | 1992.1 | 434.19 | -187.95 | -1.18 | 35.32 | 1008.1 | -3.03 | 1.93 | 91.83 | 99 | 971.72 | 9.89 | 9.9 | 9.89 | 0.64 | 4.81 | 25.62 | 17.337 | 31.5024 | 17.2494 | 1000.72 | 12.3 | 17.2433 | 0.187 | 4.35 | 1005.07 | -9 | 617.221 | 331.931 | 392.036 | -9 | 434.19 | 417.839 | 396.73 | 417.839 | -9 | 401.8 | -9 | 385.63 | 16.18 | 2 |  |  | 273.9613 | 1.9612 | -9
273.9629 | EQU | 0 | 2011-09-30 | 0.96294 | 2011-09-30 | 23:07 | 41.6005 | -69.2083 | 17.45 | -9 | 1992.8 | 434.35 | -191.95 | -1.2 | 35.31 | 1008.1 | -3 | 1.94 | 91.78 | 99 | 971.72 | 9.89 | 9.9 | 9.89 | 0.64 | 4.75 | 25.56 | 17.3215 | 31.5019 | 17.2404 | 1000.73 | 12.4 | 17.2423 | 0.208 | 4.37 | 1005.1 | -9 | 617.224 | 331.932 | 392.036 | -9 | 434.35 | 417.992 | 396.72 | 417.992 | -9 | 401.6 | -9 | 385.62 | 15.98 | 2 |  |  | 273.963 | 1.963 | -9
273.9647 | EQU | 0 | 2011-09-30 | 0.9647 | 2011-09-30 | 23:09 | 41.6087 | -69.2121 | 17.4 | -9 | 1996 | 435.16 | -194.33 | -1.22 | 35.3 | 1008.1 | -2.96 | 1.9 | 91.83 | 99 | 971.72 | 9.89 | 9.9 | 9.89 | 0.64 | 4.75 | 25.5 | 17.2596 | 31.5047 | 17.18 | 1000.73 | 12.4 | 17.1929 | 0.207 | 4.41 | 1005.14 | -9 | 617.227 | 331.932 | 392.035 | -9 | 435.16 | 418.769 | 396.71 | 418.769 | -9 | 402.39 | -9 | 385.63 | 16.76 | 2 |  |  | 273.9648 | 1.9648 | -9
273.9665 | EQU | 0 | 2011-09-30 | 0.96645 | 2011-09-30 | 23:12 | 41.6167 | -69.2159 | 17.29 | -9 | 1999.7 | 436.07 | -195.62 | -1.23 | 35.29 | 1008.1 | -3 | 1.9 | 91.81 | 99 | 971.66 | 9.89 | 9.9 | 9.89 | 0.64 | 4.75 | 25.5 | 17.102 | 31.4939 | 17.023 | 1000.72 | 12.2 | 17.0568 | 0.233 | 4.38 | 1005.1 | -9 | 617.229 | 331.932 | 392.035 | -9 | 436.07 | 419.642 | 396.69 | 419.642 | -9 | 402.82 | -9 | 385.68 | 17.15 | 2 |  |  | 273.9665 | 1.9665 | -9
273.9682 | EQU | 0 | 2011-09-30 | 0.96819 | 2011-09-30 | 23:14 | 41.6248 | -69.2197 | 17.25 | -9 | 2002.1 | 436.7 | -196.04 | -1.23 | 35.28 | 1008.1 | -3.11 | 1.91 | 91.85 | 99 | 971.66 | 9.89 | 9.9 | 9.89 | 0.64 | 4.87 | 25.5 | 17.1779 | 31.5078 | 17.1239 | 1000.71 | 12.2 | 17.1024 | 0.148 | 4.28 | 1004.99 | -9 | 617.232 | 331.932 | 392.035 | -9 | 436.7 | 420.246 | 396.68 | 420.246 | -9 | 404.84 | -9 | 385.64 | 19.2 | 2 |  |  | 273.9683 | 1.9683 | -9
273.9699 | EQU | 128 | 2011-09-30 | 0.96995 | 2011-09-30 | 23:17 | 41.6329 | -69.2235 | 17.4 | -9 | 1998.2 | 435.69 | -196.75 | -1.23 | 35.28 | 1008.1 | -2.96 | 1.91 | 91.86 | 99 | 971.62 | 9.89 | 9.9 | 9.89 | 0.64 | 4.94 | 25.5 | 17.3248 | 31.514 | 17.2557 | 1000.68 | 12.3 | 17.2275 | 0.172 | 4.46 | 1005.14 | -9 | 617.235 | 331.932 | 392.034 | -9 | 435.69 | 419.276 | 396.67 | 419.276 | -9 | 403.47 | -9 | 385.56 | 17.91 | 2 |  |  | 273.97 | 1.97 | -9
273.9717 | EQU | 0 | 2011-09-30 | 0.9717 | 2011-09-30 | 23:19 | 41.641 | -69.2271 | 17.48 | -9 | 1994.6 | 434.76 | -196.7 | -1.23 | 35.27 | 1008.1 | -2.96 | 1.9 | 91.86 | 99 | 971.59 | 9.89 | 9.9 | 9.89 | 0.64 | 4.94 | 25.5 | 17.4095 | 31.5112 | 17.3301 | 1000.67 | 12.2 | 17.3142 | 0.166 | 4.47 | 1005.14 | -9 | 617.237 | 331.932 | 392.034 | -9 | 434.76 | 418.382 | 396.66 | 418.382 | -9 | 402.69 | -9 | 385.5 | 17.19 | 2 |  |  | 273.9718 | 1.9718 | -9
273.9735 | EQU | 0 | 2011-09-30 | 0.97345 | 2011-09-30 | 23:22 | 41.6491 | -69.2307 | 17.53 | -9 | 1991.7 | 434.02 | -197.45 | -1.24 | 35.26 | 1008 | -3.03 | 1.91 | 91.88 | 99 | 971.57 | 9.89 | 9.9 | 9.89 | 0.64 | 4.87 | 25.44 | 17.472 | 31.5141 | 17.3999 | 1000.67 | 12.1 | 17.385 | 0.145 | 4.3 | 1004.97 | -9 | 617.24 | 331.933 | 392.033 | -9 | 434.02 | 417.671 | 396.64 | 417.671 | -9 | 402.26 | -9 | 385.45 | 16.81 | 2 |  |  | 273.9735 | 1.9735 | -9
273.9752 | EQU | 128 | 2011-09-30 | 0.97521 | 2011-09-30 | 23:24 | 41.6571 | -69.2343 | 17.62 | -9 | 1988.6 | 433.22 | -197.2 | -1.24 | 35.26 | 1008.1 | -3 | 1.92 | 91.86 | 99 | 971.53 | 9.89 | 9.9 | 9.89 | 0.64 | 4.94 | 25.44 | 17.5445 | 31.5212 | 17.4637 | 1000.7 | 12.1 | 17.45 | 0.17 | 4.4 | 1005.1 | -9 | 617.243 | 331.933 | 392.033 | -9 | 433.22 | 416.902 | 396.63 | 416.902 | -9 | 401.11 | -9 | 385.42 | 15.68 | 2 |  |  | 273.9753 | 1.9753 | -9
273.977 | EQU | 0 | 2011-09-30 | 0.97696 | 2011-09-30 | 23:27 | 41.6652 | -69.2376 | 17.65 | -9 | 1986.6 | 432.68 | -197.12 | -1.24 | 35.25 | 1008.1 | -3.07 | 1.9 | 91.88 | 99 | 971.53 | 9.89 | 9.9 | 9.89 | 0.64 | 5.12 | 25.5 | 17.5339 | 31.5186 | 17.4534 | 1000.7 | 12.2 | 17.4556 | 0.194 | 4.33 | 1005.03 | -9 | 617.246 | 331.933 | 392.032 | -9 | 432.68 | 416.383 | 396.62 | 416.383 | -9 | 400.15 | -9 | 385.41 | 14.74 | 2 |  |  | 273.977 | 1.977 | -9
273.9787 | EQU | 0 | 2011-09-30 | 0.97872 | 2011-09-30 | 23:29 | 41.6734 | -69.2411 | 17.63 | -9 | 1983.4 | 431.86 | -197.12 | -1.24 | 35.25 | 1008.1 | -3 | 1.91 | 91.87 | 99 | 971.55 | 9.89 | 9.9 | 9.89 | 0.64 | 5.06 | 25.5 | 17.5149 | 31.5216 | 17.432 | 1000.72 | 12.2 | 17.4366 | 0.193 | 4.38 | 1005.1 | -9 | 617.248 | 331.933 | 392.032 | -9 | 431.86 | 415.595 | 396.61 | 415.595 | -9 | 399.45 | -9 | 385.41 | 14.04 | 2 |  |  | 273.9788 | 1.9788 | -9
273.9805 | EQU | 0 | 2011-09-30 | 0.98045 | 2011-09-30 | 23:32 | 41.6814 | -69.2445 | 17.6 | -9 | 1984.2 | 432.05 | -197.37 | -1.24 | 35.24 | 1008.1 | -3.04 | 1.9 | 91.85 | 99 | 971.53 | 9.89 | 9.9 | 9.89 | 0.64 | 4.94 | 25.44 | 17.4665 | 31.5186 | 17.3827 | 1000.7 | 12.1 | 17.3933 | 0.207 | 4.36 | 1005.06 | -9 | 617.251 | 331.933 | 392.031 | -9 | 432.05 | 415.777 | 396.59 | 415.777 | -9 | 399.4 | -9 | 385.41 | 13.98 | 2 |  |  | 273.9805 | 1.9805 | -9
273.9822 | EQU | 0 | 2011-09-30 | 0.9822 | 2011-09-30 | 23:34 | 41.6896 | -69.248 | 17.57 | -9 | 1984.8 | 432.18 | -197.95 | -1.24 | 35.23 | 1008.1 | -3.07 | 1.91 | 91.77 | 99 | 971.42 | 9.89 | 9.9 | 9.89 | 0.64 | 4.81 | 25.5 | 17.4684 | 31.5189 | 17.3851 | 1000.74 | 12.2 | 17.3846 | 0.185 | 4.29 | 1005.03 | -9 | 617.254 | 331.933 | 392.031 | -9 | 432.18 | 415.901 | 396.58 | 415.901 | -9 | 399.88 | -9 | 385.42 | 14.46 | 2 |  |  | 273.9823 | 1.9823 | -9
273.984 | EQU | 0 | 2011-09-30 | 0.98396 | 2011-09-30 | 23:37 | 41.6977 | -69.2514 | 17.54 | -9 | 1985.8 | 432.37 | -197.95 | -1.24 | 35.22 | 1008.2 | -3.02 | 1.92 | 91.86 | 99 | 971.4 | 9.89 | 9.9 | 9.89 | 0.64 | 4.81 | 25.5 | 17.4018 | 31.5259 | 17.3158 | 1000.78 | 12.1 | 17.3306 | 0.209 | 4.4 | 1005.18 | -9 | 617.256 | 331.933 | 392.031 | -9 | 432.37 | 416.083 | 396.57 | 416.083 | -9 | 399.72 | -9 | 385.45 | 14.27 | 2 |  |  | 273.984 | 1.984 | -9
273.9857 | EQU | 0 | 2011-09-30 | 0.98572 | 2011-09-30 | 23:40 | 41.7058 | -69.2548 | 17.47 | -9 | 1986.6 | 432.59 | -197.95 | -1.24 | 35.21 | 1008.2 | -2.97 | 1.93 | 91.87 | 99 | 971.4 | 9.89 | 9.9 | 9.89 | 0.64 | 4.81 | 25.5 | 17.3186 | 31.5299 | 17.2301 | 1000.78 | 12.1 | 17.2485 | 0.221 | 4.45 | 1005.23 | -9 | 617.259 | 331.934 | 392.03 | -9 | 432.59 | 416.294 | 396.55 | 416.294 | -9 | 399.77 | -9 | 385.47 | 14.3 | 2 |  |  | 273.9858 | 1.9858 | -9
273.9875 | EQU | 0 | 2011-09-30 | 0.98747 | 2011-09-30 | 23:42 | 41.7139 | -69.2582 | 17.34 | -9 | 1990.3 | 433.54 | -198.2 | -1.24 | 35.2 | 1008.1 | -3.03 | 1.94 | 91.84 | 99 | 971.4 | 9.89 | 9.9 | 9.89 | 0.64 | 4.87 | 25.5 | 17.1768 | 31.5262 | 17.0982 | 1000.76 | 12.2 | 17.1266 | 0.213 | 4.31 | 1005.07 | -9 | 617.262 | 331.934 | 392.03 | -9 | 433.54 | 417.205 | 396.54 | 417.205 | -9 | 400.78 | -9 | 385.51 | 15.27 | 2 |  |  | 273.9875 | 1.9875 | -9
273.9892 | EQU | 0 | 2011-09-30 | 0.98921 | 2011-09-30 | 23:45 | 41.722 | -69.2616 | 17.29 | -9 | 1997.5 | 435.36 | -198.16 | -1.24 | 35.2 | 1008.1 | -3.04 | 1.93 | 91.84 | 99 | 971.4 | 9.89 | 9.9 | 9.89 | 0.64 | 4.87 | 25.5 | 17.1746 | 31.5404 | 17.0918 | 1000.76 | 12.1 | 17.0932 | 0.197 | 4.3 | 1005.06 | -9 | 617.264 | 331.934 | 392.029 | -9 | 435.36 | 418.952 | 396.53 | 418.952 | -9 | 402.77 | -9 | 385.51 | 17.25 | 2 |  |  | 273.9893 | 1.9893 | -9
273.991 | EQU | 0 | 2011-09-30 | 0.99096 | 2011-09-30 | 23:47 | 41.73 | -69.2649 | 17.31 | -9 | 1997.9 | 435.41 | -198.04 | -1.24 | 35.19 | 1008.2 | -3.03 | 1.92 | 91.84 | 99 | 971.4 | 9.89 | 9.9 | 9.89 | 0.64 | 4.87 | 25.5 | 17.1932 | 31.5432 | 17.1017 | 1000.84 | 12 | 17.0996 | 0.21 | 4.33 | 1005.17 | -9 | 617.267 | 331.934 | 392.029 | -9 | 435.41 | 418.999 | 396.52 | 418.999 | -9 | 402.61 | -9 | 385.53 | 17.08 | 2 |  |  | 273.991 | 1.991 | -9
273.9927 | EQU | 128 | 2011-09-30 | 0.99271 | 2011-09-30 | 23:50 | 41.7379 | -69.2684 | 17.26 | -9 | 1996.4 | 435.02 | -198.2 | -1.24 | 35.19 | 1008.2 | -3.03 | 1.91 | 91.85 | 99 | 971.38 | 9.89 | 9.9 | 9.89 | 0.64 | 4.94 | 25.44 | 17.0837 | 31.5368 | 16.9924 | 1000.87 | 11.8 | 17.0157 | 0.244 | 4.3 | 1005.17 | -9 | 617.27 | 331.934 | 392.028 | -9 | 435.02 | 418.624 | 396.5 | 418.624 | -9 | 401.7 | -9 | 385.57 | 16.13 | 2 |  |  | 273.9928 | 1.9928 | -9
273.9945 | EQU-DRAIN | 0 | 2011-09-30 | 0.99446 | 2011-09-30 | 23:52 | 41.7459 | -69.2717 | 17.06 | -9 | 2000.2 | 435.96 | -198.08 | -1.24 | 35.18 | 1008.3 | -3.06 | 1.93 | 91.85 | 99 | 971.34 | 9.89 | 9.9 | 9.89 | 0.64 | 4.87 | 25.44 | 16.7937 | 31.517 | 16.7005 | 1000.88 | 12.1 | 16.7638 | 0.296 | 4.36 | 1005.24 | -9 | 617.273 | 331.934 | 392.028 | -9 | 435.96 | 419.526 | 396.49 | 419.526 | -9 | 401.81 | -9 | 385.68 | 16.13 | 2 |  |  | 273.9945 | 1.9945 | -9
273.9964 | EQU | 0 | 2011-09-30 | 0.99645 | 2011-09-30 | 23:55 | 41.755 | -69.2755 | 16.91 | -9 | 2004.8 | 437.12 | -197.87 | -1.24 | 35.17 | 1008.3 | -2.9 | 1.93 | 91.85 | 99 | 971.3 | 9.89 | 9.9 | 9.89 | 0.64 | 5.06 | 25.44 | 16.7631 | 31.5298 | 16.6701 | 1000.88 | 11.9 | 16.6758 | 0.234 | 4.52 | 1005.4 | -9 | 617.276 | 331.934 | 392.027 | -9 | 437.12 | 420.639 | 396.48 | 420.639 | -9 | 404.07 | -9 | 385.7 | 18.37 | 2 |  |  | 273.9965 | 1.9965 | -9
273.9982 | EQU | 0 | 2011-09-30 | 0.99821 | 2011-09-30 | 23:58 | 41.763 | -69.2787 | 16.87 | -9 | 2004.4 | 436.98 | -198.41 | -1.25 | 35.17 | 1008.3 | -3.04 | 1.91 | 91.85 | 99 | 971.28 | 9.89 | 9.9 | 9.89 | 0.64 | 4.87 | 25.5 | 16.742 | 31.519 | 16.657 | 1000.94 | 12 | 16.6598 | 0.21 | 4.32 | 1005.26 | -9 | 617.278 | 331.935 | 392.027 | -9 | 436.98 | 420.504 | 396.46 | 420.504 | -9 | 404.31 | -9 | 385.72 | 18.59 | 2 |  |  | 273.9983 | 1.9983 | -9
274 | EQU | 0 | 2011-09-30 | 0.99995 | 2011-10-01 | 0:00 | 41.771 | -69.2819 | 16.9 | -9 | 2004.7 | 437.02 | -198.54 | -1.25 | 35.16 | 1008.4 | -2.99 | 1.89 | 91.84 | 99 | 971.25 | 9.89 | 9.9 | 9.89 | 0.64 | 4.94 | 25.37 | 16.8835 | 31.5234 | 16.8251 | 1000.97 | 11.9 | 16.7891 | 0.111 | 4.44 | 1005.41 | -9 | 617.281 | 331.935 | 392.026 | -9 | 437.02 | 420.541 | 396.45 | 420.541 | -9 | 406.1 | -9 | 385.66 | 20.44 | 2 |  |  | 274 | 2 | -9
274.0017 | EQU | 0 | 2011-10-01 | 0.0017014 | 2011-10-01 | 0:03 | 41.7792 | -69.2851 | 17.09 | -9 | 2003.7 | 436.72 | -198.04 | -1.24 | 35.15 | 1008.4 | -2.98 | 1.89 | 91.84 | 99 | 971.17 | 9.89 | 9.9 | 9.89 | 0.64 | 4.94 | 25.37 | 16.979 | 31.5347 | 16.891 | 1001.03 | 12.1 | 16.877 | 0.213 | 4.39 | 1005.42 | -9 | 617.284 | 331.935 | 392.026 | -9 | 436.72 | 420.253 | 396.44 | 420.253 | -9 | 403.98 | -9 | 385.63 | 18.35 | 2 |  |  | 274.0018 | 2.0018 | -9
274.0034 | EQU | 0 | 2011-10-01 | 0.0034491 | 2011-10-01 | 0:05 | 41.7872 | -69.2882 | 17.08 | -9 | 2003 | 436.5 | -198.5 | -1.25 | 35.14 | 1008.5 | -3.11 | 1.93 | 91.86 | 99 | 971.28 | 9.89 | 9.9 | 9.89 | 0.64 | 4.87 | 25.37 | 16.9706 | 31.5066 | 16.8926 | 1001.08 | 11.9 | 16.8923 | 0.188 | 4.31 | 1005.39 | -9 | 617.286 | 331.935 | 392.026 | -9 | 436.5 | 420.041 | 396.42 | 420.041 | -9 | 404.2 | -9 | 385.63 | 18.57 | 2 |  |  | 274.0035 | 2.0035 | -9
274.0052 | EQU | 0 | 2011-10-01 | 0.0052083 | 2011-10-01 | 0:08 | 41.7952 | -69.2915 | 17.13 | -9 | 2001.2 | 436.07 | -198.7 | -1.25 | 35.13 | 1008.4 | -3.06 | 1.93 | 91.83 | 99 | 971.25 | 9.89 | 9.9 | 9.89 | 0.64 | 4.87 | 25.31 | 17.0386 | 31.5225 | 16.9727 | 1001.08 | 12 | 16.9555 | 0.174 | 4.26 | 1005.34 | -9 | 617.289 | 331.935 | 392.025 | -9 | 436.07 | 419.627 | 396.41 | 419.627 | -9 | 403.99 | -9 | 385.59 | 18.4 | 2 |  |  | 274.0053 | 2.0053 | -9
274.007 | EQU | 128 | 2011-10-01 | 0.006956 | 2011-10-01 | 0:10 | 41.8033 | -69.2951 | 17.18 | -9 | 2000.7 | 435.91 | -198.62 | -1.25 | 35.12 | 1008.4 | -3.03 | 1.9 | 91.86 | 99 | 971.19 | 9.89 | 9.9 | 9.89 | 0.64 | 4.94 | 25.31 | 17.0342 | 31.5277 | 16.9332 | 1001.06 | 12.1 | 16.9416 | 0.238 | 4.31 | 1005.37 | -9 | 617.292 | 331.935 | 392.025 | -9 | 435.91 | 419.473 | 396.4 | 419.473 | -9 | 402.74 | -9 | 385.58 | 17.16 | 2 |  |  | 274.007 | 2.007 | -9
274.0087 | EQU | 0 | 2011-10-01 | 0.0087153 | 2011-10-01 | 0:13 | 41.8112 | -69.2987 | 17.21 | -9 | 2000.4 | 435.86 | -198.29 | -1.24 | 35.12 | 1008.3 | -3.09 | 1.91 | 91.84 | 99 | 971.21 | 9.89 | 9.9 | 9.89 | 0.64 | 4.94 | 25.31 | 17.1498 | 31.5347 | 17.0744 | 1000.98 | 12 | 17.044 | 0.166 | 4.23 | 1005.21 | -9 | 617.295 | 331.936 | 392.024 | -9 | 435.86 | 419.425 | 396.39 | 419.425 | -9 | 403.85 | -9 | 385.48 | 18.36 | 2 |  |  | 274.0088 | 2.0088 | -9
274.0105 | EQU | 0 | 2011-10-01 | 0.010463 | 2011-10-01 | 0:15 | 41.8192 | -69.3025 | 17.31 | -9 | 2001.8 | 436.18 | -198.5 | -1.25 | 35.11 | 1008.4 | -3.06 | 1.91 | 91.82 | 99 | 971.21 | 9.89 | 9.9 | 9.89 | 0.64 | 4.94 | 25.31 | 17.2482 | 31.5411 | 17.1791 | 1001 | 12.1 | 17.1568 | 0.153 | 4.34 | 1005.34 | -9 | 617.297 | 331.936 | 392.024 | -9 | 436.18 | 419.731 | 396.37 | 419.731 | -9 | 404.36 | -9 | 385.43 | 18.94 | 2 |  |  | 274.0105 | 2.0105 | -9
274.0122 | EQU | 128 | 2011-10-01 | 0.012222 | 2011-10-01 | 0:18 | 41.8273 | -69.3064 | 17.41 | -9 | 2002.3 | 436.34 | -198.54 | -1.25 | 35.1 | 1008.3 | -3 | 1.89 | 91.82 | 99 | 971.19 | 9.89 | 9.9 | 9.89 | 0.64 | 4.81 | 25.31 | 17.3369 | 31.5345 | 17.2704 | 1000.99 | 12.3 | 17.2508 | 0.159 | 4.31 | 1005.3 | -9 | 617.3 | 331.936 | 392.023 | -9 | 436.34 | 419.884 | 396.36 | 419.884 | -9 | 404.34 | -9 | 385.37 | 18.98 | 2 |  |  | 274.0123 | 2.0123 | -9
274.014 | EQU | 0 | 2011-10-01 | 0.01397 | 2011-10-01 | 0:20 | 41.8354 | -69.3104 | 17.56 | -9 | 2002.8 | 436.43 | -198.45 | -1.25 | 35.09 | 1008.3 | -3.03 | 1.93 | 91.83 | 99 | 971.21 | 9.89 | 9.9 | 9.89 | 0.64 | 4.75 | 25.31 | 17.531 | 31.5209 | 17.4581 | 1000.97 | 12.3 | 17.4179 | 0.142 | 4.3 | 1005.27 | -9 | 617.303 | 331.936 | 392.023 | -9 | 436.43 | 419.97 | 396.35 | 419.97 | -9 | 404.63 | -9 | 385.27 | 19.37 | 2 |  |  | 274.014 | 2.014 | -9
274.0157 | EQU | 0 | 2011-10-01 | 0.015718 | 2011-10-01 | 0:23 | 41.8435 | -69.3144 | 17.63 | -9 | 2001.6 | 436.14 | -198.87 | -1.25 | 35.08 | 1008.3 | -3.02 | 1.88 | 91.83 | 99 | 971.13 | 9.89 | 9.9 | 9.89 | 0.64 | 4.81 | 25.31 | 17.5351 | 31.4652 | 17.453 | 1000.95 | 12.3 | 17.4541 | 0.176 | 4.33 | 1005.28 | -9 | 617.305 | 331.936 | 392.022 | -9 | 436.14 | 419.691 | 396.33 | 419.691 | -9 | 403.76 | -9 | 385.23 | 18.53 | 2 |  |  | 274.0158 | 2.0158 | -9
274.0175 | EQU | 128 | 2011-10-01 | 0.017477 | 2011-10-01 | 0:25 | 41.8517 | -69.3184 | 17.62 | -9 | 1994.7 | 434.38 | -198.66 | -1.25 | 35.07 | 1008.3 | -2.98 | 1.88 | 91.83 | 99 | 971.15 | 9.89 | 9.9 | 9.89 | 0.64 | 4.81 | 25.31 | 17.4895 | 31.4778 | 17.4032 | 1000.91 | 12.5 | 17.4139 | 0.206 | 4.41 | 1005.32 | -9 | 617.308 | 331.936 | 392.022 | -9 | 434.38 | 418.001 | 396.32 | 418.001 | -9 | 401.64 | -9 | 385.22 | 16.42 | 2 |  |  | 274.0175 | 2.0175 | -9
274.0192 | EQU | 0 | 2011-10-01 | 0.019225 | 2011-10-01 | 0:28 | 41.8599 | -69.3224 | 17.6 | -9 | 1994.4 | 434.28 | -198.54 | -1.25 | 35.06 | 1008.3 | -3.11 | 1.89 | 91.82 | 99 | 971.09 | 9.89 | 9.9 | 9.89 | 0.64 | 4.81 | 25.31 | 17.4823 | 31.4874 | 17.4019 | 1000.9 | 12.5 | 17.4022 | 0.198 | 4.29 | 1005.19 | -9 | 617.311 | 331.936 | 392.021 | -9 | 434.28 | 417.904 | 396.31 | 417.904 | -9 | 401.64 | -9 | 385.21 | 16.43 | 2 |  |  | 274.0193 | 2.0193 | -9
274.021 | EQU | 0 | 2011-10-01 | 0.020972 | 2011-10-01 | 0:30 | 41.8683 | -69.3261 | 17.58 | -9 | 1995.2 | 434.53 | -198.7 | -1.25 | 35.05 | 1008.2 | -3 | 1.91 | 91.83 | 99 | 971.09 | 9.89 | 9.9 | 9.89 | 0.64 | 4.81 | 25.37 | 17.4849 | 31.49 | 17.4052 | 1000.88 | 12.6 | 17.4045 | 0.175 | 4.32 | 1005.2 | -9 | 617.313 | 331.937 | 392.021 | -9 | 434.53 | 418.143 | 396.3 | 418.143 | -9 | 402.27 | -9 | 385.19 | 17.08 | 2 |  |  | 274.021 | 2.021 | -9
274.0227 | EQU | 0 | 2011-10-01 | 0.02272 | 2011-10-01 | 0:33 | 41.8765 | -69.3298 | 17.6 | -9 | 1994.7 | 434.41 | -198.7 | -1.25 | 35.05 | 1008.2 | -2.99 | 1.93 | 91.83 | 99 | 971.09 | 9.89 | 9.9 | 9.89 | 0.64 | 4.75 | 25.44 | 17.5117 | 31.4862 | 17.4332 | 1000.86 | 12.4 | 17.4272 | 0.173 | 4.35 | 1005.21 | -9 | 617.316 | 331.937 | 392.021 | -9 | 434.41 | 418.027 | 396.28 | 418.027 | -9 | 402.19 | -9 | 385.16 | 17.04 | 2 |  |  | 274.0228 | 2.0228 | -9
274.0245 | EQU | 0 | 2011-10-01 | 0.024479 | 2011-10-01 | 0:35 | 41.8846 | -69.3335 | 17.61 | -9 | 1995.5 | 434.6 | -198.91 | -1.25 | 35.04 | 1008.2 | -2.98 | 1.91 | 91.84 | 99 | 971.04 | 9.89 | 9.9 | 9.89 | 0.64 | 4.81 | 25.37 | 17.4762 | 31.4998 | 17.3778 | 1000.8 | 12.2 | 17.3897 | 0.22 | 4.42 | 1005.22 | -9 | 617.319 | 331.937 | 392.02 | -9 | 434.6 | 418.209 | 396.27 | 418.209 | -9 | 401.56 | -9 | 385.14 | 16.42 | 2 |  |  | 274.0245 | 2.0245 | -9
274.0262 | EQU | 0 | 2011-10-01 | 0.026238 | 2011-10-01 | 0:38 | 41.8927 | -69.3373 | 17.48 | -9 | 1995.8 | 434.71 | -198.87 | -1.25 | 35.03 | 1008.1 | -2.98 | 1.91 | 91.83 | 99 | 971.04 | 9.89 | 9.9 | 9.89 | 0.64 | 4.75 | 25.37 | 17.3478 | 31.5161 | 17.2737 | 1000.76 | 12.2 | 17.2959 | 0.184 | 4.36 | 1005.12 | -9 | 617.322 | 331.937 | 392.02 | -9 | 434.71 | 418.314 | 396.26 | 418.314 | -9 | 402.3 | -9 | 385.16 | 17.15 | 2 |  |  | 274.0263 | 2.0263 | -9
274.028 | EQU | 0 | 2011-10-01 | 0.027986 | 2011-10-01 | 0:40 | 41.9007 | -69.3411 | 17.5 | -9 | 1991.9 | 433.73 | -198.7 | -1.25 | 35.02 | 1008.1 | -3.12 | 1.93 | 91.83 | 99 | 971.09 | 9.89 | 9.9 | 9.89 | 0.64 | 4.75 | 25.37 | 17.4604 | 31.522 | 17.4044 | 1000.72 | 12.2 | 17.3762 | 0.124 | 4.26 | 1004.98 | -9 | 617.324 | 331.937 | 392.019 | -9 | 433.73 | 417.373 | 396.24 | 417.373 | -9 | 402.35 | -9 | 385.09 | 17.26 | 2 |  |  | 274.028 | 2.028 | -9
274.0297 | EQU | 0 | 2011-10-01 | 0.029734 | 2011-10-01 | 0:43 | 41.9088 | -69.3447 | 17.63 | -9 | 1984.4 | 431.82 | -198.45 | -1.25 | 35.02 | 1008.1 | -2.94 | 1.91 | 91.83 | 99 | 971.09 | 9.89 | 9.9 | 9.89 | 0.64 | 4.81 | 25.37 | 17.5348 | 31.5318 | 17.4525 | 1000.69 | 12.1 | 17.4423 | 0.188 | 4.47 | 1005.16 | -9 | 617.327 | 331.937 | 392.019 | -9 | 431.82 | 415.539 | 396.23 | 415.539 | -9 | 399.51 | -9 | 385.03 | 14.48 | 2 |  |  | 274.0298 | 2.0298 | -9
274.0315 | EQU | 0 | 2011-10-01 | 0.031493 | 2011-10-01 | 0:45 | 41.9168 | -69.3484 | 17.74 | -9 | 1982 | 431.21 | -198.5 | -1.25 | 35.02 | 1008 | -3 | 1.92 | 91.83 | 99 | 971.09 | 9.89 | 9.9 | 9.89 | 0.64 | 4.75 | 25.37 | 17.7578 | 31.5631 | 17.692 | 1000.69 | 12.1 | 17.6407 | 0.099 | 4.31 | 1005 | -9 | 617.33 | 331.937 | 392.018 | -9 | 431.21 | 414.953 | 396.22 | 414.953 | -9 | 400.33 | -9 | 384.93 | 15.4 | 2 |  |  | 274.0315 | 2.0316 | -9
274.0332 | EQU | 0 | 2011-10-01 | 0.033241 | 2011-10-01 | 0:48 | 41.9248 | -69.3522 | 17.93 | -9 | 1980.8 | 430.9 | -198.37 | -1.24 | 35.02 | 1008.1 | -2.98 | 1.92 | 91.83 | 99 | 971.09 | 9.89 | 9.9 | 9.89 | 0.64 | 4.75 | 25.37 | 17.8677 | 31.56 | 17.7935 | 1000.7 | 12.1 | 17.7717 | 0.158 | 4.42 | 1005.12 | -9 | 617.332 | 331.938 | 392.018 | -9 | 430.9 | 414.655 | 396.21 | 414.655 | -9 | 399 | -9 | 384.86 | 14.14 | 2 |  |  | 274.0333 | 2.0333 | -9
274.035 | EQU | 0 | 2011-10-01 | 0.034988 | 2011-10-01 | 0:50 | 41.933 | -69.3557 | 17.97 | -9 | 1980.4 | 430.77 | -198.7 | -1.25 | 35.01 | 1008.1 | -3.03 | 1.92 | 91.8 | 99 | 971.09 | 9.89 | 9.9 | 9.89 | 0.64 | 4.75 | 25.37 | 17.8779 | 31.5529 | 17.8033 | 1000.75 | 12.2 | 17.8012 | 0.169 | 4.32 | 1005.07 | -9 | 617.335 | 331.938 | 392.017 | -9 | 430.77 | 414.529 | 396.19 | 414.529 | -9 | 398.66 | -9 | 384.85 | 13.81 | 2 |  |  | 274.0351 | 2.0351 | -9
274.0367 | EQU-DRAIN | 0 | 2011-10-01 | 0.036736 | 2011-10-01 | 0:53 | 41.9411 | -69.3593 | 18.07 | -9 | 1980.6 | 430.84 | -194.75 | -1.22 | 35.01 | 1008 | -0.85 | 1.87 | 91.8 | 99 | 971.81 | 9.89 | 9.9 | 9.89 | 0.64 | 4.81 | 25.31 | 18.0393 | 31.6065 | 17.9693 | 1000.69 | 12.2 | 17.9337 | 0.136 | 6.46 | 1007.15 | -9 | 617.338 | 331.938 | 392.017 | -9 | 430.84 | 414.596 | 396.18 | 414.596 | -9 | 400.06 | -9 | 384.75 | 15.31 | 2 |  |  | 274.0368 | 2.0368 | -9
274.0387 | EQU | 0 | 2011-10-01 | 0.038738 | 2011-10-01 | 0:56 | 41.9504 | -69.3636 | 18.09 | -9 | 1980.9 | 430.96 | -196.45 | -1.23 | 35.01 | 1008 | -2.35 | 1.89 | 91.8 | 99 | 971.32 | 9.89 | 9.9 | 9.89 | 0.64 | 4.94 | 25.25 | 17.9747 | 31.6032 | 17.89 | 1000.56 | 12.4 | 17.9049 | 0.185 | 5.09 | 1005.65 | -9 | 617.341 | 331.938 | 392.016 | -9 | 430.96 | 414.71 | 396.17 | 414.71 | -9 | 398.73 | -9 | 384.7 | 14.03 | 2 |  |  | 274.0388 | 2.0388 | -9
274.0405 | EQU | 0 | 2011-10-01 | 0.040486 | 2011-10-01 | 0:58 | 41.9586 | -69.3673 | 18.05 | -9 | 1980.7 | 430.99 | -192.5 | -1.21 | 34.99 | 1007.8 | -0.67 | 1.88 | 91.81 | 99 | 971.62 | 9.89 | 9.9 | 9.89 | 0.64 | 4.87 | 25.31 | 17.9342 | 31.6016 | 17.8457 | 1000.49 | 12.3 | 17.8551 | 0.195 | 6.64 | 1007.13 | -9 | 617.344 | 331.938 | 392.016 | -9 | 430.99 | 414.738 | 396.15 | 414.738 | -9 | 399.21 | -9 | 384.68 | 14.53 | 2 |  |  | 274.0406 | 2.0406 | -9
274.0576 | STD2 | 0 | 2011-10-01 | 0.057604 | 2011-10-01 | 1:23 | 42.0374 | -69.4004 | 18.29 | 593.64 | 2647.8 | 617.37 | -294.37 | -1.92 | 34.94 | 1007.6 | -0.23 | 1.91 | 91.78 | 99 | 971.72 | 9.89 | 9.9 | 9.89 | 0.64 | 4.81 | 25.31 | 18.1818 | 31.5808 | 18.1022 | 1000.22 | 12.1 | 18.0966 | 0.193 | 7.15 | 1007.37 | 23.73 | -9 | -9 | -9 | -9 | 617.37 | -9 | -9 | -9 | -9 | -9 | -9 | -9 | -9 | 2 |  |  | 274.0577 | 2.0577 | -9
274.0607 | STD3 | 128 | 2011-10-01 | 0.060718 | 2011-10-01 | 1:28 | 42.0516 | -69.4066 | 18.25 | 319.82 | 1568.5 | 331.94 | -303.16 | -1.99 | 34.93 | 1007.6 | -0.19 | 1.89 | 91.84 | 99 | 971.72 | 9.89 | 9.9 | 9.89 | 0.64 | 5.06 | 25.31 | 18.1403 | 31.5641 | 18.0635 | 1000.17 | 12 | 18.0682 | 0.182 | 7.24 | 1007.41 | 12.12 | -9 | -9 | -9 | -9 | 331.94 | -9 | -9 | -9 | -9 | -9 | -9 | -9 | -9 | 2 |  |  | 274.0608 | 2.0608 | -9
274.0638 | STD4 | 128 | 2011-10-01 | 0.063819 | 2011-10-01 | 1:32 | 42.0657 | -69.4131 | 18.27 | 377.14 | 1824.8 | 392.01 | -305.54 | -2 | 34.92 | 1007.5 | -0.18 | 1.89 | 91.79 | 99 | 971.72 | 9.89 | 9.9 | 9.89 | 0.64 | 4.81 | 25.31 | 18.1519 | 31.5731 | 18.072 | 1000.11 | 12 | 18.071 | 0.199 | 7.21 | 1007.32 | 14.87 | -9 | -9 | -9 | -9 | 392.01 | -9 | -9 | -9 | -9 | -9 | -9 | -9 | -9 | 2 |  |  | 274.0639 | 2.0639 | -9
274.0669 | ATM | 0 | 2011-10-01 | 0.066921 | 2011-10-01 | 1:36 | 42.0801 | -69.4192 | 18.24 | -9 | 1901.6 | 411.33 | -107.54 | -0.65 | 34.91 | 1007.5 | -0.12 | 1.92 | 91.93 | 99 | 971.72 | 9.89 | 9.9 | 9.89 | 0.64 | 4.87 | 25.31 | 18.142 | 31.5567 | 18.0658 | 1000.1 | 12.2 | 18.0666 | 0.173 | 7.28 | 1007.38 | -9 | 617.415 | 331.951 | 392.014 | -9 | 411.33 | 395.851 | -9 | -9 | 395.851 | -9 | 384.13 | -9 | -9 | 2 |  |  | 274.067 | 2.067 | -9
274.0683 | ATM | 128 | 2011-10-01 | 0.068287 | 2011-10-01 | 1:38 | 42.0864 | -69.4221 | 18.25 | -9 | 1901.7 | 411.39 | -102.91 | -0.62 | 34.91 | 1007.4 | -0.13 | 1.9 | 91.93 | 99 | 971.72 | 9.89 | 9.9 | 9.89 | 0.64 | 4.87 | 25.31 | 18.1712 | 31.5762 | 18.1004 | 1000.08 | 12.2 | 18.0909 | 0.159 | 7.19 | 1007.27 | -9 | 617.421 | 331.953 | 392.016 | -9 | 411.39 | 395.906 | -9 | -9 | 395.906 | -9 | 384.17 | -9 | -9 | 2 |  |  | 274.0684 | 2.0684 | -9
274.0697 | ATM | 0 | 2011-10-01 | 0.069664 | 2011-10-01 | 1:40 | 42.0928 | -69.4249 | 18.28 | -9 | 1901.8 | 411.44 | -100.66 | -0.61 | 34.91 | 1007.4 | -0.19 | 1.92 | 91.91 | 99 | 971.72 | 9.89 | 9.9 | 9.89 | 0.64 | 4.94 | 25.31 | 18.197 | 31.5757 | 18.121 | 1000.06 | 12.3 | 18.1154 | 0.165 | 7.15 | 1007.21 | -9 | 617.428 | 331.955 | 392.018 | -9 | 411.44 | 395.951 | -9 | -9 | 395.951 | -9 | 384.19 | -9 | -9 | 2 |  |  | 274.0697 | 2.0697 | -9
274.071 | ATM | 0 | 2011-10-01 | 0.071042 | 2011-10-01 | 1:42 | 42.0991 | -69.4277 | 18.32 | -9 | 1902 | 411.5 | -99.17 | -0.6 | 34.9 | 1007.4 | -0.15 | 1.91 | 91.92 | 99 | 971.72 | 9.89 | 9.9 | 9.89 | 0.64 | 4.87 | 25.31 | 18.2305 | 31.5856 | 18.1531 | 1000 | 12 | 18.1444 | 0.176 | 7.25 | 1007.25 | -9 | 617.435 | 331.958 | 392.019 | -9 | 411.5 | 396.005 | -9 | -9 | 396.005 | -9 | 384.21 | -9 | -9 | 2 |  |  | 274.0711 | 2.0711 | -9
274.0724 | ATM | 0 | 2011-10-01 | 0.072419 | 2011-10-01 | 1:44 | 42.1056 | -69.4304 | 18.31 | -9 | 1901.8 | 411.48 | -98.54 | -0.59 | 34.9 | 1007.3 | -0.18 | 1.89 | 91.89 | 99 | 971.72 | 9.89 | 9.9 | 9.89 | 0.64 | 4.81 | 25.31 | 18.2022 | 31.583 | 18.128 | 999.96 | 12.3 | 18.1348 | 0.175 | 7.16 | 1007.12 | -9 | 617.441 | 331.96 | 392.021 | -9 | 411.48 | 395.983 | -9 | -9 | 395.983 | -9 | 384.17 | -9 | -9 | 2 |  |  | 274.0725 | 2.0725 | -9
274.1743 | STD2 | 0 | 2011-10-01 | 0.17426 | 2011-10-01 | 4:11 | 42.5614 | -69.6306 | 17.98 | 593.64 | 2645.9 | 617.93 | -265.91 | -1.72 | 34.78 | 1006.1 | -0.22 | 1.9 | 91.7 | 99 | 971.72 | 9.89 | 9.9 | 9.89 | 0.64 | 4.87 | 25.12 | 17.8727 | 31.5427 | 17.795 | 998.8 | 11.8 | 17.7962 | 0.184 | 7.08 | 1005.88 | 24.29 | -9 | -9 | -9 | -9 | 617.93 | -9 | -9 | -9 | -9 | -9 | -9 | -9 | -9 | 2 |  |  | 274.1743 | 2.1743 | -9
274.1774 | STD3 | 0 | 2011-10-01 | 0.17736 | 2011-10-01 | 4:16 | 42.5755 | -69.637 | 17.94 | 319.82 | 1567.6 | 332.14 | -297 | -1.94 | 34.77 | 1006.3 | -0.16 | 1.92 | 91.7 | 99 | 971.72 | 9.89 | 9.9 | 9.89 | 0.64 | 4.81 | 25.19 | 17.8376 | 31.5921 | 17.7566 | 998.94 | 12 | 17.7612 | 0.179 | 7.2 | 1006.14 | 12.32 | -9 | -9 | -9 | -9 | 332.14 | -9 | -9 | -9 | -9 | -9 | -9 | -9 | -9 | 2 |  |  | 274.1774 | 2.1774 | -9
274.1805 | STD4 | 0 | 2011-10-01 | 0.18047 | 2011-10-01 | 4:20 | 42.5895 | -69.6432 | 17.95 | 377.14 | 1823.3 | 392.16 | -301.87 | -1.98 | 34.77 | 1006.1 | -0.16 | 1.92 | 91.76 | 99 | 971.7 | 9.89 | 9.9 | 9.89 | 0.64 | 5 | 25.19 | 17.8362 | 31.6758 | 17.7495 | 998.79 | 11.8 | 17.7504 | 0.2 | 7.15 | 1005.94 | 15.02 | -9 | -9 | -9 | -9 | 392.16 | -9 | -9 | -9 | -9 | -9 | -9 | -9 | -9 | 2 |  |  | 274.1806 | 2.1806 | -9
274.1836 | ATM | 0 | 2011-10-01 | 0.18359 | 2011-10-01 | 4:24 | 42.6031 | -69.6494 | 17.64 | -9 | 1895.6 | 410.48 | -107.83 | -0.65 | 34.76 | 1006 | -0.13 | 1.91 | 91.79 | 99 | 971.72 | 9.89 | 9.9 | 9.89 | 0.64 | 4.75 | 25.12 | 17.4951 | 31.5196 | 17.4112 | 998.65 | 11.6 | 17.4521 | 0.188 | 7.22 | 1005.87 | -9 | 617.772 | 332.064 | 392.119 | -9 | 410.48 | 394.884 | -9 | -9 | 394.884 | -9 | 382.93 | -9 | -9 | 3 | questionable air value |  | 274.1837 | 2.18366;questionable air value | -9
274.185 | ATM | 0 | 2011-10-01 | 0.18495 | 2011-10-01 | 4:26 | 42.609 | -69.652 | 17.6 | -9 | 1896.4 | 410.66 | -103.2 | -0.62 | 34.76 | 1006 | -0.19 | 1.91 | 91.78 | 99 | 971.7 | 9.89 | 9.9 | 9.89 | 0.64 | 5.06 | 25.19 | 17.4696 | 31.5262 | 17.3842 | 998.67 | 11.4 | 17.3916 | 0.208 | 7.14 | 1005.81 | -9 | 617.749 | 332.048 | 392.101 | -9 | 410.66 | 395.074 | -9 | -9 | 395.074 | -9 | 383.15 | -9 | -9 | 3 | questionable air value |  | 274.185 | 2.18502;questionable air value | -9
274.1863 | ATM | 0 | 2011-10-01 | 0.18632 | 2011-10-01 | 4:28 | 42.6149 | -69.6547 | 17.56 | -9 | 1901.2 | 411.87 | -100.37 | -0.6 | 34.76 | 1006 | -0.16 | 1.92 | 91.78 | 99 | 971.66 | 9.89 | 9.9 | 9.89 | 0.64 | 4.81 | 25.19 | 17.4404 | 31.527 | 17.3586 | 998.64 | 11.3 | 17.3656 | 0.194 | 7.2 | 1005.84 | -9 | 617.726 | 332.031 | 392.083 | -9 | 411.87 | 396.252 | -9 | -9 | 396.252 | -9 | 384.29 | -9 | -9 | 3 | questionable air value |  | 274.1864 | 2.18640;questionable air value | -9
274.1877 | ATM | 0 | 2011-10-01 | 0.18769 | 2011-10-01 | 4:30 | 42.6208 | -69.6574 | 17.54 | -9 | 1897 | 410.87 | -98.71 | -0.59 | 34.76 | 1005.9 | -0.15 | 1.9 | 91.78 | 99 | 971.55 | 9.89 | 9.9 | 9.89 | 0.64 | 4.94 | 25.12 | 17.4133 | 31.5166 | 17.3293 | 998.62 | 11.4 | 17.3373 | 0.203 | 7.13 | 1005.75 | -9 | 617.702 | 332.014 | 392.065 | -9 | 410.87 | 395.311 | -9 | -9 | 395.311 | -9 | 383.38 | -9 | -9 | 3 | questionable air value |  | 274.1878 | 2.18777;questionable air value | -9
274.1891 | ATM | 128 | 2011-10-01 | 0.18906 | 2011-10-01 | 4:32 | 42.6266 | -69.6601 | 17.52 | -9 | 1896.1 | 410.62 | -97.83 | -0.59 | 34.75 | 1006 | -0.17 | 1.9 | 91.78 | 99 | 971.45 | 9.89 | 9.9 | 9.89 | 0.64 | 4.94 | 25.19 | 17.3885 | 31.5067 | 17.2918 | 998.64 | 11.2 | 17.3021 | 0.218 | 7.19 | 1005.83 | -9 | 617.679 | 331.997 | 392.047 | -9 | 410.62 | 395.089 | -9 | -9 | 395.089 | -9 | 383.19 | -9 | -9 | 3 | questionable air value |  | 274.1891 | 2.18914;questionable air value | -9
279.9523 | STD1-DRAIN | 0 | 2011-10-06 | 0.95228 | 2011-10-06 | 22:51 | 42.3336 | -70.9666 | 20.29 | 0 | -330.5 | -45.49 | -24.87 | -0.14 | 29.19 | 1025 | -0.12 | 0.05 | 92.56 | 77 | 964.83 | 9.89 | 9.89 | 9.89 | 0.64 | 11.56 | 21.31 | 0 | 0 | 16.0216 | 1017.15 | 0.4 | 16.0217 | 4.268 | 7.73 | 1024.88 | -45.49 | -9 | -9 | -9 | -9 | -45.49 | -9 | -9 | -9 | -9 | -9 | -9 | -9 | -9 | 3 | questionable/interpolated SST |  | 279.9523 | 7.95231;questionable/interpolated SST | -9
279.9556 | STD2 | 0 | 2011-10-06 | 0.95562 | 2011-10-06 | 22:56 | 42.3375 | -70.9467 | 20.39 | 593.64 | 2738.1 | 520.05 | -26.75 | -0.15 | 29.28 | 1024.9 | -0.12 | 0.05 | 67.9 | 77 | 965.54 | 9.89 | 9.9 | 9.89 | 0.64 | 5.62 | 21.44 | 0 | 0 | 16.0208 | 1017.2 | 11.4 | 16.0209 | 4.369 | 7.58 | 1024.78 | -73.59 | -9 | -9 | -9 | -9 | 520.05 | -9 | -9 | -9 | -9 | -9 | -9 | -9 | -9 | 3 | questionable/interpolated SST |  | 279.9557 | 7.95566;questionable/interpolated SST | -9
279.9587 | STD3 | 0 | 2011-10-06 | 0.95874 | 2011-10-06 | 23:01 | 42.3484 | -70.9339 | 20.48 | 319.82 | 1634.7 | 261.62 | -43.5 | -0.25 | 29.38 | 1025 | -0.12 | 0.05 | 66.93 | 77 | 965.9 | 9.89 | 9.9 | 9.89 | 0.64 | 5.06 | 21.5 | 0 | 0 | 16.0201 | 1017.2 | 11.6 | 16.0202 | 4.46 | 7.68 | 1024.88 | -58.2 | -9 | -9 | -9 | -9 | 261.62 | -9 | -9 | -9 | -9 | -9 | -9 | -9 | -9 | 3 | questionable/interpolated SST |  | 279.9588 | 7.95877;questionable/interpolated SST | -9
279.9618 | STD4 | 0 | 2011-10-06 | 0.96184 | 2011-10-06 | 23:05 | 42.3616 | -70.9251 | 20.56 | 377.14 | 1897.4 | 315.89 | -71.04 | -0.41 | 29.5 | 1025.2 | -0.12 | 0.05 | 66.38 | 77 | 966.05 | 9.89 | 9.9 | 9.89 | 0.64 | 4.69 | 21.56 | 0 | 0 | 16.0194 | 1017.27 | 11.8 | 16.0195 | 4.54 | 7.81 | 1025.08 | -61.25 | -9 | -9 | -9 | -9 | 315.89 | -9 | -9 | -9 | -9 | -9 | -9 | -9 | -9 | 3 | questionable/interpolated SST |  | 279.9619 | 7.96188;questionable/interpolated SST | -9
279.9649 | ATM | 0 | 2011-10-06 | 0.96495 | 2011-10-06 | 23:10 | 42.3711 | -70.9095 | 20.62 | -9 | 1950 | 327.42 | -50.71 | -0.29 | 29.62 | 1025.2 | -0.12 | 0.05 | 71.51 | 77 | 966.33 | 9.89 | 9.9 | 9.89 | 0.64 | 4.75 | 21.56 | 0 | 0 | 16.0188 | 1017.32 | 12.1 | 16.0189 | 4.601 | 7.76 | 1025.08 | -9 | 520.011 | 261.585 | 315.872 | -9 | 327.42 | 389.499 | -9 | -9 | 389.499 | -9 | -9 | -9 | -9 | 3 | questionable/interpolated SST;questionable air value |  | 279.965 | 7.96498;questionable/interpolated SST;questionable air value | -9
279.9663 | ATM | 0 | 2011-10-06 | 0.96633 | 2011-10-06 | 23:12 | 42.3733 | -70.9006 | 20.65 | -9 | 1947.5 | 326.96 | -44.08 | -0.25 | 29.67 | 1025.1 | -0.12 | 0.05 | 71.28 | 77 | 966.33 | 9.89 | 9.9 | 9.89 | 0.64 | 4.94 | 21.56 | 0 | 0 | 16.0185 | 1017.33 | 12.7 | 16.0186 | 4.631 | 7.65 | 1024.98 | -9 | 520.005 | 261.577 | 315.865 | -9 | 326.96 | 389.02 | -9 | -9 | 389.02 | -9 | -9 | -9 | -9 | 3 | questionable/interpolated SST;questionable air value |  | 279.9663 | 7.96635;questionable/interpolated SST;questionable air value | -9
279.9677 | ATM | 0 | 2011-10-06 | 0.9677 | 2011-10-06 | 23:14 | 42.3749 | -70.892 | 20.68 | -9 | 1950.9 | 327.8 | -39.92 | -0.23 | 29.72 | 1025 | -0.12 | 0.05 | 70.99 | 77 | 966.35 | 9.89 | 9.9 | 9.89 | 0.64 | 4.69 | 21.62 | 0 | 0 | 16.0182 | 1017.31 | 11.9 | 16.0183 | 4.662 | 7.57 | 1024.88 | -9 | 519.999 | 261.569 | 315.857 | -9 | 327.8 | 389.918 | -9 | -9 | 389.918 | -9 | -9 | -9 | -9 | 3 | questionable/interpolated SST;questionable air value |  | 279.9677 | 7.96773;questionable/interpolated SST;questionable air value | -9
279.9691 | ATM | 0 | 2011-10-06 | 0.96907 | 2011-10-06 | 23:16 | 42.376 | -70.8842 | 20.7 | -9 | 1950.1 | 327.76 | -36.75 | -0.21 | 29.77 | 1024.9 | -0.12 | 0.05 | 70.9 | 77 | 966.52 | 9.89 | 9.9 | 9.89 | 0.64 | 5.06 | 21.69 | 0 | 0 | 16.0179 | 1017.17 | 10.6 | 16.018 | 4.682 | 7.61 | 1024.78 | -9 | 519.993 | 261.561 | 315.849 | -9 | 327.76 | 389.883 | -9 | -9 | 389.883 | -9 | -9 | -9 | -9 | 3 | questionable/interpolated SST;questionable air value |  | 279.9691 | 7.96911;questionable/interpolated SST;questionable air value | -9
279.9704 | ATM | 128 | 2011-10-06 | 0.97044 | 2011-10-06 | 23:17 | 42.3769 | -70.8769 | 20.73 | -9 | 1950.3 | 327.85 | -33.54 | -0.19 | 29.82 | 1024.9 | -0.12 | 0.05 | 70.71 | 77 | 966.64 | 9.89 | 9.9 | 9.89 | 0.64 | 4.69 | 21.69 | 0 | 0 | 16.0176 | 1017.19 | 10.1 | 16.0177 | 4.712 | 7.59 | 1024.78 | -9 | 519.988 | 261.554 | 315.841 | -9 | 327.85 | 389.987 | -9 | -9 | 389.987 | -9 | -9 | -9 | -9 | 3 | questionable/interpolated SST;questionable air value |  | 279.9705 | 7.97047;questionable/interpolated SST;questionable air value | -9
279.9738 | EQU | 0 | 2011-10-06 | 0.97384 | 2011-10-06 | 23:22 | 42.3785 | -70.8585 | 17.03 | -9 | 3270.4 | 676.93 | -18.87 | -0.11 | 29.94 | 1025.1 | 4.12 | 1.78 | 120.01 | 77 | 966.87 | 9.89 | 9.9 | 9.89 | 0.64 | 4.87 | 22.37 | 16.1341 | 31.0091 | 16.0168 | 1017.41 | 10 | 16.0169 | 1.013 | 11.81 | 1029.22 | -9 | 519.973 | 261.534 | 315.822 | -9 | 676.93 | 759.955 | 386.4 | 759.955 | -9 | 723.25 | -9 | 382.49 | 340.76 | 3 | anomalous DT;out of standard range |  | 279.9739 | 7.97388;anomalous DT;out of standard range | -9
279.9756 | EQU | 0 | 2011-10-06 | 0.9756 | 2011-10-06 | 23:25 | 42.3773 | -70.8482 | 16.25 | -9 | 2755.6 | 525.92 | -8.54 | -0.05 | 30.02 | 1025.3 | 2.25 | 1.78 | 107.49 | 77 | 966.96 | 9.89 | 9.9 | 9.89 | 0.64 | 5.06 | 22.37 | 16.1334 | 31.0245 | 16.0683 | 1017.58 | 10.9 | 16.0573 | 0.193 | 9.97 | 1027.55 | -9 | 519.966 | 261.524 | 315.812 | -9 | 525.92 | 599.925 | 386.4 | 599.925 | -9 | 590.66 | -9 | 382.54 | 208.12 | 2 |  |  | 279.9756 | 7.9756 | -9
279.9774 | EQU | 0 | 2011-10-06 | 0.97735 | 2011-10-06 | 23:27 | 42.3744 | -70.8385 | 16.31 | -9 | 2415.1 | 436.79 | 9.08 | 0.05 | 30.1 | 1025.4 | 1.23 | 1.81 | 116.54 | 77 | 966.96 | 9.89 | 9.9 | 9.89 | 0.64 | 5.12 | 22.5 | 16.2179 | 31.0254 | 16.1432 | 1017.75 | 11.1 | 16.1271 | 0.183 | 8.88 | 1026.63 | -9 | 519.959 | 261.515 | 315.802 | -9 | 436.79 | 505.476 | 386.4 | 505.476 | -9 | 497.39 | -9 | 382.57 | 114.82 | 2 |  |  | 279.9774 | 7.9774 | -9
279.9791 | EQU | 0 | 2011-10-06 | 0.9791 | 2011-10-06 | 23:30 | 42.3714 | -70.8292 | 16.37 | -9 | 2229.2 | 391.6 | 24.62 | 0.14 | 30.18 | 1025.5 | 0.63 | 1.81 | 117.93 | 77 | 966.96 | 9.89 | 9.9 | 9.89 | 0.64 | 4.94 | 22.5 | 16.2376 | 31.0373 | 16.1367 | 1017.78 | 10.7 | 16.1381 | 0.232 | 8.35 | 1026.13 | -9 | 519.951 | 261.505 | 315.792 | -9 | 391.6 | 457.595 | 386.4 | 457.595 | -9 | 449.09 | -9 | 382.57 | 66.52 | 2 |  |  | 279.9791 | 7.9791 | -9
279.9809 | EQU | 0 | 2011-10-06 | 0.98086 | 2011-10-06 | 23:32 | 42.3684 | -70.82 | 16.29 | -9 | 2132.7 | 369.13 | 31.79 | 0.18 | 30.26 | 1025.5 | 0.46 | 1.82 | 109.06 | 77 | 966.96 | 9.89 | 9.9 | 9.89 | 0.64 | 4.75 | 22.5 | 16.1829 | 31.0435 | 16.1173 | 1017.87 | 10.6 | 16.1214 | 0.169 | 8.09 | 1025.96 | -9 | 519.944 | 261.495 | 315.782 | -9 | 369.13 | 433.792 | 386.39 | 433.792 | -9 | 426.84 | -9 | 382.61 | 44.23 | 2 |  |  | 279.9809 | 7.9809 | -9
279.9826 | EQU | 0 | 2011-10-06 | 0.98262 | 2011-10-06 | 23:35 | 42.3657 | -70.8107 | 16.26 | -9 | 2085.9 | 358.51 | 32.5 | 0.18 | 30.35 | 1025.5 | 0.05 | 1.83 | 125.84 | 77 | 966.96 | 9.89 | 9.9 | 9.89 | 0.64 | 4.69 | 22.56 | 16.1217 | 31.0561 | 16.0222 | 1017.82 | 10.6 | 16.0426 | 0.217 | 7.73 | 1025.55 | -9 | 519.936 | 261.485 | 315.773 | -9 | 358.51 | 422.547 | 386.39 | 422.547 | -9 | 414.76 | -9 | 382.62 | 32.14 | 2 |  |  | 279.9826 | 7.9826 | -9
279.9844 | EQU | 0 | 2011-10-06 | 0.98436 | 2011-10-06 | 23:38 | 42.3632 | -70.8014 | 16.19 | -9 | 2052.4 | 351.04 | 29.37 | 0.17 | 30.43 | 1025.5 | -0.03 | 1.82 | 122.86 | 77 | 966.94 | 9.89 | 9.9 | 9.89 | 0.64 | 4.69 | 22.62 | 15.8937 | 31.0348 | 15.7134 | 1017.75 | 10.5 | 15.7796 | 0.41 | 7.72 | 1025.47 | -9 | 519.929 | 261.475 | 315.763 | -9 | 351.04 | 414.641 | 386.39 | 414.641 | -9 | 403.69 | -9 | 382.71 | 20.98 | 2 |  |  | 279.9844 | 7.9844 | -9
279.9861 | EQU | 0 | 2011-10-06 | 0.98611 | 2011-10-06 | 23:40 | 42.3607 | -70.7919 | 15.73 | -9 | 2017 | 343.19 | 24.5 | 0.14 | 30.51 | 1025.5 | -0.22 | 1.82 | 128.01 | 77 | 966.92 | 9.89 | 9.9 | 9.89 | 0.64 | 4.75 | 22.69 | 15.5652 | 30.9782 | 15.4852 | 1017.74 | 10.6 | 15.5338 | 0.196 | 7.54 | 1025.28 | -9 | 519.922 | 261.465 | 315.753 | -9 | 343.19 | 406.332 | 386.39 | 406.332 | -9 | 399.32 | -9 | 382.8 | 16.52 | 2 |  |  | 279.9862 | 7.9862 | -9
279.9879 | EQU | 0 | 2011-10-06 | 0.98786 | 2011-10-06 | 23:43 | 42.3583 | -70.7826 | 15.68 | -9 | 1981.6 | 335.4 | 19.92 | 0.11 | 30.59 | 1025.5 | -0.3 | 1.83 | 112.04 | 77 | 966.9 | 9.89 | 9.9 | 9.89 | 0.64 | 5 | 22.69 | 15.5426 | 31.0154 | 15.4574 | 1017.81 | 10.5 | 15.4634 | 0.217 | 7.39 | 1025.2 | -9 | 519.914 | 261.455 | 315.743 | -9 | 335.4 | 398.087 | 386.38 | 398.087 | -9 | 390.87 | -9 | 382.85 | 8.02 | 2 |  |  | 279.9879 | 7.9879 | -9
279.9896 | EQU | 128 | 2011-10-06 | 0.98961 | 2011-10-06 | 23:45 | 42.3558 | -70.7733 | 15.6 | -9 | 1964.9 | 331.82 | 15.75 | 0.09 | 30.67 | 1025.4 | -0.16 | 1.84 | 116.93 | 77 | 966.83 | 9.89 | 9.9 | 9.89 | 0.64 | 5.06 | 22.75 | 15.471 | 31.0184 | 15.39 | 1017.74 | 10.5 | 15.4044 | 0.196 | 7.5 | 1025.24 | -9 | 519.907 | 261.445 | 315.733 | -9 | 331.82 | 394.303 | 386.38 | 394.303 | -9 | 387.55 | -9 | 382.85 | 4.7 | 2 |  |  | 279.9896 | 7.9896 | -9
279.9914 | EQU-DRAIN | 0 | 2011-10-06 | 0.99137 | 2011-10-06 | 23:48 | 42.3534 | -70.7641 | 15.57 | -9 | 1965.4 | 332 | 12.42 | 0.07 | 30.75 | 1025.5 | -0.29 | 1.82 | 111.4 | 77 | 966.75 | 9.89 | 9.9 | 9.89 | 0.64 | 5.12 | 22.69 | 15.4712 | 31.0656 | 15.3939 | 1017.75 | 10.2 | 15.3931 | 0.177 | 7.46 | 1025.21 | -9 | 519.9 | 261.435 | 315.723 | -9 | 332 | 394.504 | 386.38 | 394.504 | -9 | 388.06 | -9 | 382.85 | 5.2 | 2 |  |  | 279.9914 | 7.9914 | -9
279.9934 | EQU | 0 | 2011-10-06 | 0.99337 | 2011-10-06 | 23:51 | 42.3506 | -70.7537 | 15.58 | -9 | 1967.6 | 332.58 | 9.67 | 0.05 | 30.82 | 1025.4 | -0.11 | 1.9 | 112.88 | 77 | 966.77 | 9.89 | 9.9 | 9.89 | 0.64 | 5.06 | 22.87 | 15.4826 | 31.0899 | 15.4082 | 1017.68 | 10.2 | 15.4055 | 0.175 | 7.61 | 1025.29 | -9 | 519.891 | 261.424 | 315.712 | -9 | 332.58 | 395.13 | 386.37 | 395.13 | -9 | 388.74 | -9 | 382.82 | 5.92 | 2 |  |  | 279.9934 | 7.9934 | -9
279.9951 | EQU | 0 | 2011-10-06 | 0.99512 | 2011-10-06 | 23:53 | 42.348 | -70.7447 | 15.58 | -9 | 1968.5 | 332.8 | 7.25 | 0.04 | 30.89 | 1025.5 | -0.21 | 1.81 | 107.05 | 77 | 966.64 | 9.89 | 9.9 | 9.89 | 0.64 | 5.06 | 22.81 | 15.4801 | 31.0876 | 15.4021 | 1017.67 | 10.2 | 15.4034 | 0.177 | 7.62 | 1025.29 | -9 | 519.884 | 261.414 | 315.702 | -9 | 332.8 | 395.373 | 386.37 | 395.373 | -9 | 388.94 | -9 | 382.81 | 6.13 | 2 |  |  | 279.9952 | 7.9951 | -9
279.9969 | EQU | 128 | 2011-10-06 | 0.99687 | 2011-10-06 | 23:56 | 42.3455 | -70.7356 | 15.59 | -9 | 1968.6 | 332.89 | 6 | 0.03 | 30.95 | 1025.6 | -0.19 | 1.83 | 104.22 | 77 | 966.64 | 9.89 | 9.9 | 9.89 | 0.64 | 5.06 | 22.81 | 15.5303 | 31.1281 | 15.464 | 1017.85 | 10.2 | 15.4508 | 0.139 | 7.56 | 1025.41 | -9 | 519.876 | 261.404 | 315.692 | -9 | 332.89 | 395.479 | 386.37 | 395.479 | -9 | 389.71 | -9 | 382.86 | 6.85 | 2 |  |  | 279.9969 | 7.9969 | -9
279.9986 | EQU | 0 | 2011-10-06 | 0.99862 | 2011-10-06 | 23:58 | 42.3429 | -70.7267 | 15.7 | -9 | 1959.3 | 330.9 | 4.67 | 0.03 | 31.02 | 1025.5 | -0.14 | 1.82 | 114.7 | 77 | 966.64 | 9.89 | 9.9 | 9.89 | 0.64 | 4.87 | 22.81 | 15.6229 | 31.1819 | 15.5501 | 1017.74 | 10.2 | 15.5315 | 0.168 | 7.62 | 1025.36 | -9 | 519.869 | 261.394 | 315.682 | -9 | 330.9 | 393.38 | 386.36 | 393.38 | -9 | 387.09 | -9 | 382.78 | 4.31 | 2 |  |  | 279.9986 | 7.9986 | -9
280.0004 | EQU | 0 | 2011-10-07 | 0.00037037 | 2011-10-07 | 0:01 | 42.3403 | -70.7176 | 15.71 | -9 | 1938.3 | 326.34 | 3 | 0.02 | 31.07 | 1025.6 | -0.2 | 1.82 | 93.01 | 77 | 966.64 | 9.89 | 9.9 | 9.89 | 0.64 | 4.75 | 22.87 | 15.6055 | 31.2481 | 15.5227 | 1017.82 | 10.3 | 15.5285 | 0.182 | 7.58 | 1025.4 | -9 | 519.862 | 261.384 | 315.672 | -9 | 326.34 | 388.558 | 386.36 | 388.558 | -9 | 382.15 | -9 | 382.81 | -0.66 | 2 |  |  | 280.0004 | 8.0004 | -9
280.0021 | EQU | 128 | 2011-10-07 | 0.0021296 | 2011-10-07 | 0:03 | 42.3377 | -70.7085 | 15.66 | -9 | 1928.3 | 324.23 | 2.54 | 0.01 | 31.14 | 1025.6 | -0.19 | 1.82 | 113.79 | 77 | 966.64 | 9.89 | 9.9 | 9.89 | 0.64 | 4.69 | 22.94 | 15.5637 | 31.257 | 15.4776 | 1017.88 | 10.3 | 15.4873 | 0.173 | 7.53 | 1025.41 | -9 | 519.854 | 261.374 | 315.662 | -9 | 324.23 | 386.332 | 386.36 | 386.332 | -9 | 380.13 | -9 | 382.85 | -2.72 | 2 |  |  | 280.0022 | 8.0022 | -9
280.0039 | EQU | 0 | 2011-10-07 | 0.0038773 | 2011-10-07 | 0:06 | 42.3351 | -70.6996 | 15.62 | -9 | 1926.6 | 323.92 | 2.46 | 0.01 | 31.19 | 1025.6 | -0.49 | 1.82 | 155.45 | 77 | 966.64 | 9.89 | 9.9 | 9.89 | 0.64 | 4.69 | 22.94 | 15.5182 | 31.2966 | 15.437 | 1017.82 | 10.1 | 15.4457 | 0.174 | 7.29 | 1025.11 | -9 | 519.847 | 261.364 | 315.652 | -9 | 323.92 | 386.014 | 386.36 | 386.014 | -9 | 379.69 | -9 | 382.84 | -3.15 | 2 |  |  | 280.0039 | 8.0039 | -9
280.0056 | EQU | 0 | 2011-10-07 | 0.005625 | 2011-10-07 | 0:08 | 42.3324 | -70.6906 | 15.59 | -9 | 1932.9 | 325.34 | 2.46 | 0.01 | 31.25 | 1025.6 | -0.22 | 1.84 | 113.72 | 77 | 966.64 | 9.89 | 9.9 | 9.89 | 0.64 | 4.75 | 23 | 15.4852 | 31.3275 | 15.4012 | 1017.9 | 10.3 | 15.4089 | 0.181 | 7.48 | 1025.38 | -9 | 519.84 | 261.354 | 315.642 | -9 | 325.34 | 387.529 | 386.35 | 387.529 | -9 | 381.19 | -9 | 382.88 | -1.7 | 2 |  |  | 280.0057 | 8.0057 | -9
280.0074 | EQU | 0 | 2011-10-07 | 0.0073843 | 2011-10-07 | 0:11 | 42.3298 | -70.6816 | 15.55 | -9 | 1943.5 | 327.73 | 0.54 | 0 | 31.29 | 1025.6 | -0.64 | 1.83 | 162.5 | 77 | 966.64 | 9.89 | 9.9 | 9.89 | 0.64 | 5 | 23 | 15.4396 | 31.35 | 15.3598 | 1017.87 | 10.2 | 15.3687 | 0.181 | 7.09 | 1024.96 | -9 | 519.832 | 261.344 | 315.632 | -9 | 327.73 | 390.071 | 386.35 | 390.071 | -9 | 383.54 | -9 | 382.89 | 0.65 | 2 |  |  | 280.0074 | 8.0074 | -9
280.0091 | EQU | 0 | 2011-10-07 | 0.0091319 | 2011-10-07 | 0:13 | 42.3277 | -70.6726 | 15.49 | -9 | 1962.8 | 332.03 | -2.79 | -0.02 | 31.35 | 1025.5 | -0.37 | 1.81 | 161.57 | 76 | 966.66 | 9.89 | 9.9 | 9.89 | 0.64 | 5.06 | 23 | 15.3798 | 31.1632 | 15.2967 | 1017.81 | 10 | 15.3102 | 0.18 | 7.32 | 1025.13 | -9 | 519.825 | 261.334 | 315.623 | -9 | 332.03 | 394.637 | 386.35 | 394.637 | -9 | 388.14 | -9 | 382.88 | 5.26 | 2 |  |  | 280.0092 | 8.0092 | -9
280.0109 | EQU | 0 | 2011-10-07 | 0.010891 | 2011-10-07 | 0:16 | 42.3262 | -70.6634 | 15.47 | -9 | 1979.3 | 335.73 | -10.54 | -0.06 | 31.4 | 1025.5 | -0.64 | 1.81 | 160.57 | 74 | 966.64 | 9.89 | 9.9 | 9.89 | 0.64 | 5.06 | 23 | 15.3776 | 31.2095 | 15.2961 | 1017.84 | 10 | 15.2962 | 0.174 | 7.02 | 1024.86 | -9 | 519.818 | 261.324 | 315.613 | -9 | 335.73 | 398.567 | 386.35 | 398.567 | -9 | 392.01 | -9 | 382.9 | 9.11 | 2 |  |  | 280.0109 | 8.0109 | -9
280.0126 | EQU | 0 | 2011-10-07 | 0.012639 | 2011-10-07 | 0:18 | 42.3252 | -70.6542 | 15.46 | -9 | 1991.1 | 338.35 | -18.33 | -0.1 | 31.44 | 1025.5 | -0.27 | 1.82 | 167.87 | 72 | 966.77 | 9.89 | 9.9 | 9.89 | 0.64 | 4.81 | 23.06 | 15.3479 | 31.1766 | 15.2705 | 1017.89 | 9.8 | 15.276 | 0.184 | 7.34 | 1025.23 | -9 | 519.81 | 261.315 | 315.603 | -9 | 338.35 | 401.353 | 386.34 | 401.353 | -9 | 394.73 | -9 | 382.92 | 11.81 | 2 |  |  | 280.0127 | 8.0127 | -9
280.0144 | EQU | 128 | 2011-10-07 | 0.014387 | 2011-10-07 | 0:21 | 42.3243 | -70.6446 | 15.47 | -9 | 1993.6 | 338.93 | -23.37 | -0.13 | 31.48 | 1025.6 | -0.26 | 1.8 | 153.1 | 72 | 966.85 | 9.89 | 9.9 | 9.89 | 0.64 | 4.75 | 23 | 15.3883 | 31.0763 | 15.3126 | 1017.91 | 10.2 | 15.3036 | 0.166 | 7.43 | 1025.34 | -9 | 519.803 | 261.305 | 315.593 | -9 | 338.93 | 401.978 | 386.34 | 401.978 | -9 | 395.68 | -9 | 382.92 | 12.76 | 2 |  |  | 280.0144 | 8.0144 | -9
280.0161 | EQU | 0 | 2011-10-07 | 0.016134 | 2011-10-07 | 0:23 | 42.3236 | -70.6349 | 15.46 | -9 | 1996 | 339.46 | -25.92 | -0.15 | 31.52 | 1025.7 | -0.64 | 1.86 | 175.34 | 72 | 966.9 | 9.89 | 9.9 | 9.89 | 0.64 | 4.69 | 23.06 | 15.3609 | 30.9048 | 15.2846 | 1018.05 | 10.3 | 15.2906 | 0.169 | 7.01 | 1025.06 | -9 | 519.795 | 261.295 | 315.583 | -9 | 339.46 | 402.549 | 386.34 | 402.549 | -9 | 396.08 | -9 | 382.97 | 13.11 | 2 |  |  | 280.0162 | 8.0162 | -9
280.0179 | EQU | 0 | 2011-10-07 | 0.017882 | 2011-10-07 | 0:26 | 42.3228 | -70.6251 | 15.46 | -9 | 1955.8 | 330.62 | -26.54 | -0.15 | 31.56 | 1025.7 | -0.34 | 1.81 | 160.57 | 72 | 966.9 | 9.89 | 9.9 | 9.89 | 0.64 | 4.69 | 23 | 15.3681 | 30.9465 | 15.2917 | 1018.02 | 10.4 | 15.2902 | 0.17 | 7.34 | 1025.36 | -9 | 519.788 | 261.285 | 315.573 | -9 | 330.62 | 393.193 | 386.33 | 393.193 | -9 | 386.99 | -9 | 382.96 | 4.03 | 2 |  |  | 280.0179 | 8.0179 | -9
280.0196 | EQU | 128 | 2011-10-07 | 0.01963 | 2011-10-07 | 0:28 | 42.3221 | -70.6154 | 15.47 | -9 | 1941.3 | 327.43 | -27.25 | -0.15 | 31.6 | 1025.8 | -0.21 | 1.79 | 157.42 | 71 | 966.92 | 9.89 | 9.9 | 9.89 | 0.64 | 4.75 | 23.06 | 15.382 | 30.9979 | 15.308 | 1018.07 | 10.4 | 15.3045 | 0.165 | 7.52 | 1025.59 | -9 | 519.781 | 261.275 | 315.563 | -9 | 327.43 | 389.823 | 386.33 | 389.823 | -9 | 383.82 | -9 | 382.97 | 0.85 | 2 |  |  | 280.0197 | 8.0197 | -9
280.0214 | EQU | 0 | 2011-10-07 | 0.021377 | 2011-10-07 | 0:31 | 42.3214 | -70.6057 | 15.48 | -9 | 1936.7 | 326.43 | -26.5 | -0.15 | 31.63 | 1025.9 | -0.21 | 1.81 | 144.88 | 71 | 966.96 | 9.89 | 9.9 | 9.89 | 0.64 | 5 | 23.06 | 15.3953 | 30.921 | 15.3243 | 1018.18 | 10.3 | 15.3208 | 0.159 | 7.51 | 1025.69 | -9 | 519.773 | 261.265 | 315.553 | -9 | 326.43 | 388.774 | 386.33 | 388.774 | -9 | 382.92 | -9 | 383 | -0.07 | 2 |  |  | 280.0214 | 8.0214 | -9
280.0231 | EQU | 0 | 2011-10-07 | 0.023125 | 2011-10-07 | 0:33 | 42.3206 | -70.5959 | 15.51 | -9 | 1922.8 | 323.44 | -25.71 | -0.15 | 31.66 | 1025.9 | -0.58 | 1.82 | 161.24 | 71 | 966.92 | 9.89 | 9.9 | 9.89 | 0.64 | 5.06 | 23.06 | 15.4227 | 30.8694 | 15.3437 | 1018.12 | 10.4 | 15.3395 | 0.171 | 7.2 | 1025.32 | -9 | 519.766 | 261.255 | 315.543 | -9 | 323.44 | 385.616 | 386.33 | 385.616 | -9 | 379.48 | -9 | 382.97 | -3.48 | 2 |  |  | 280.0232 | 8.0232 | -9
280.0249 | EQU | 128 | 2011-10-07 | 0.024896 | 2011-10-07 | 0:36 | 42.3201 | -70.5862 | 15.4999 | -9 | 1914.1 | 321.58 | -25 | -0.14 | 31.7 | 1025.9 | -0.52 | 1.82 | 171.44 | 71 | 966.94 | 9.89 | 9.9 | 9.89 | 0.64 | 5.12 | 23.06 | 15.4187 | 30.8617 | 15.3395 | 1018.15 | 10.2 | 15.3404 | 0.159 | 7.23 | 1025.38 | -9 | 519.759 | 261.245 | 315.533 | -9 | 321.58 | 383.656 | 386.32 | 383.656 | -9 | 377.75 | -9 | 382.97 | -5.22 | 3 | questionable/interpolated EqT |  | 280.0249 | 8.02493;questionable/interpolated EqT | -9
280.0266 | EQU | 0 | 2011-10-07 | 0.026644 | 2011-10-07 | 0:38 | 42.3194 | -70.5765 | 15.49 | -9 | 1906 | 319.87 | -24.92 | -0.14 | 31.73 | 1025.9 | -0.25 | 1.82 | 147.69 | 71 | 966.92 | 9.89 | 9.9 | 9.89 | 0.64 | 5.06 | 23.12 | 15.3983 | 30.8187 | 15.3207 | 1018.13 | 10.3 | 15.3247 | 0.165 | 7.52 | 1025.65 | -9 | 519.751 | 261.235 | 315.523 | -9 | 319.87 | 381.854 | 386.32 | 381.854 | -9 | 375.99 | -9 | 382.97 | -6.98 | 2 |  |  | 280.0267 | 8.0267 | -9
280.0284 | EQU | 0 | 2011-10-07 | 0.028403 | 2011-10-07 | 0:41 | 42.3187 | -70.5668 | 15.48 | -9 | 1892.8 | 317.07 | -24.96 | -0.14 | 31.76 | 1025.8 | -0.34 | 1.83 | 153.26 | 71 | 966.96 | 9.89 | 9.9 | 9.89 | 0.64 | 4.87 | 23.12 | 15.3896 | 30.9045 | 15.3111 | 1018.02 | 10.2 | 15.3131 | 0.167 | 7.44 | 1025.46 | -9 | 519.744 | 261.225 | 315.514 | -9 | 317.07 | 378.898 | 386.32 | 378.898 | -9 | 372.99 | -9 | 382.93 | -9.94 | 2 |  |  | 280.0284 | 8.0284 | -9
280.0302 | EQU | 128 | 2011-10-07 | 0.030162 | 2011-10-07 | 0:43 | 42.318 | -70.5571 | 15.49 | -9 | 1891.3 | 316.73 | -24.75 | -0.14 | 31.79 | 1025.9 | -0.52 | 1.79 | 159.9 | 71 | 966.96 | 9.89 | 9.9 | 9.89 | 0.64 | 4.81 | 23.12 | 15.3986 | 30.9776 | 15.3221 | 1018.15 | 10.3 | 15.3197 | 0.17 | 7.23 | 1025.38 | -9 | 519.736 | 261.215 | 315.504 | -9 | 316.73 | 378.548 | 386.31 | 378.548 | -9 | 372.56 | -9 | 382.97 | -10.42 | 2 |  |  | 280.0302 | 8.0302 | -9
280.0319 | EQU | 0 | 2011-10-07 | 0.03191 | 2011-10-07 | 0:46 | 42.3177 | -70.5473 | 15.5 | -9 | 1898 | 318.19 | -25.17 | -0.14 | 31.82 | 1025.9 | -0.44 | 1.83 | 168.83 | 71 | 966.96 | 9.89 | 9.9 | 9.89 | 0.64 | 4.69 | 23.06 | 15.4122 | 31.0357 | 15.3312 | 1018.13 | 10.4 | 15.3292 | 0.171 | 7.33 | 1025.46 | -9 | 519.729 | 261.205 | 315.494 | -9 | 318.19 | 380.105 | 386.31 | 380.105 | -9 | 374.11 | -9 | 382.96 | -8.85 | 2 |  |  | 280.0319 | 8.0319 | -9
280.0337 | EQU-DRAIN | 0 | 2011-10-07 | 0.033657 | 2011-10-07 | 0:49 | 42.3172 | -70.5374 | 15.5 | -9 | 1907.4 | 320.3 | -25.37 | -0.14 | 31.84 | 1025.8 | -0.59 | 1.83 | 166.15 | 71 | 966.96 | 9.89 | 9.9 | 9.89 | 0.64 | 4.69 | 23.12 | 15.3931 | 31.0335 | 15.3126 | 1018.17 | 10.5 | 15.3166 | 0.183 | 7.04 | 1025.21 | -9 | 519.722 | 261.195 | 315.484 | -9 | 320.3 | 382.35 | 386.31 | 382.35 | -9 | 376.03 | -9 | 382.98 | -6.95 | 2 |  |  | 280.0337 | 8.0337 | -9
280.0357 | EQU | 0 | 2011-10-07 | 0.03566 | 2011-10-07 | 0:51 | 42.3167 | -70.5261 | 15.46 | -9 | 1915.2 | 321.97 | -24.46 | -0.14 | 31.86 | 1025.9 | -0.1 | 1.82 | 155.53 | 71 | 966.96 | 9.89 | 9.9 | 9.89 | 0.64 | 4.81 | 23.19 | 15.354 | 31.077 | 15.2745 | 1018.16 | 10.5 | 15.2816 | 0.178 | 7.64 | 1025.8 | -9 | 519.713 | 261.184 | 315.472 | -9 | 321.97 | 384.131 | 386.31 | 384.131 | -9 | 378.09 | -9 | 382.99 | -4.89 | 2 |  |  | 280.0357 | 8.0357 | -9
280.0374 | EQU | 0 | 2011-10-07 | 0.037419 | 2011-10-07 | 0:54 | 42.3162 | -70.5161 | 15.43 | -9 | 1923.8 | 323.91 | -25.12 | -0.14 | 31.89 | 1025.9 | -0.17 | 1.82 | 154.88 | 71 | 966.94 | 9.89 | 9.9 | 9.89 | 0.64 | 4.69 | 23.12 | 15.3049 | 31.1261 | 15.2156 | 1018.15 | 10.6 | 15.2282 | 0.202 | 7.58 | 1025.73 | -9 | 519.706 | 261.174 | 315.463 | -9 | 323.91 | 386.196 | 386.3 | 386.196 | -9 | 379.74 | -9 | 383 | -3.26 | 2 |  |  | 280.0374 | 8.0374 | -9
280.0392 | EQU | 0 | 2011-10-07 | 0.039167 | 2011-10-07 | 0:56 | 42.3157 | -70.506 | 15.37 | -9 | 1935.2 | 326.42 | -25.75 | -0.15 | 31.91 | 1025.8 | -0.37 | 1.82 | 162.08 | 70 | 966.96 | 9.89 | 9.9 | 9.89 | 0.64 | 4.69 | 23.12 | 15.2548 | 31.1556 | 15.1636 | 1018.11 | 10.6 | 15.1747 | 0.195 | 7.32 | 1025.43 | -9 | 519.698 | 261.164 | 315.453 | -9 | 326.42 | 388.865 | 386.3 | 388.865 | -9 | 382.38 | -9 | 383 | -0.63 | 2 |  |  | 280.0392 | 8.0392 | -9
280.0409 | EQU | 0 | 2011-10-07 | 0.040914 | 2011-10-07 | 0:59 | 42.3152 | -70.4959 | 15.59 | -9 | 1941.7 | 327.84 | -25.92 | -0.15 | 31.93 | 1025.9 | -0.52 | 1.92 | 174.98 | 70 | 966.96 | 9.89 | 9.9 | 9.89 | 0.64 | 4.81 | 23.12 | 15.6321 | 31.303 | 15.5602 | 1018.14 | 10.7 | 15.4752 | 0.115 | 7.24 | 1025.38 | -9 | 519.691 | 261.154 | 315.443 | -9 | 327.84 | 390.38 | 386.3 | 390.38 | -9 | 385.07 | -9 | 382.89 | 2.18 | 2 |  |  | 280.041 | 8.041 | -9
280.0427 | EQU | 0 | 2011-10-07 | 0.042662 | 2011-10-07 | 1:01 | 42.3147 | -70.4858 | 15.72 | -9 | 1913.9 | 321.74 | -26.12 | -0.15 | 31.95 | 1026 | -0.45 | 1.9 | 172.41 | 70 | 966.96 | 9.89 | 9.9 | 9.89 | 0.64 | 5.06 | 23.19 | 15.6211 | 31.308 | 15.5391 | 1018.2 | 10.7 | 15.5436 | 0.176 | 7.35 | 1025.55 | -9 | 519.684 | 261.144 | 315.433 | -9 | 321.74 | 383.928 | 386.29 | 383.928 | -9 | 377.73 | -9 | 382.88 | -5.15 | 2 |  |  | 280.0427 | 8.0427 | -9
280.0444 | EQU | 128 | 2011-10-07 | 0.04441 | 2011-10-07 | 1:04 | 42.3141 | -70.4757 | 15.7 | -9 | 1906 | 320.07 | -26.42 | -0.15 | 31.98 | 1026 | -0.28 | 1.9 | 167.96 | 70 | 966.96 | 9.89 | 9.9 | 9.89 | 0.64 | 5.12 | 23.12 | 15.6103 | 31.2839 | 15.5318 | 1018.28 | 10.8 | 15.5334 | 0.167 | 7.44 | 1025.72 | -9 | 519.676 | 261.134 | 315.423 | -9 | 320.07 | 382.169 | 386.29 | 382.169 | -9 | 376.23 | -9 | 382.91 | -6.69 | 2 |  |  | 280.0444 | 8.0444 | -9
280.0462 | EQU | 0 | 2011-10-07 | 0.046169 | 2011-10-07 | 1:07 | 42.3134 | -70.4653 | 15.68 | -9 | 1906 | 320.07 | -26.96 | -0.15 | 31.99 | 1026 | -0.32 | 1.88 | 171.09 | 70 | 966.96 | 9.89 | 9.9 | 9.89 | 0.64 | 5.06 | 23.19 | 15.5569 | 31.2846 | 15.4714 | 1018.28 | 11 | 15.4843 | 0.196 | 7.4 | 1025.68 | -9 | 519.669 | 261.124 | 315.413 | -9 | 320.07 | 382.179 | 386.29 | 382.179 | -9 | 375.77 | -9 | 382.93 | -7.17 | 2 |  |  | 280.0462 | 8.0462 | -9
280.0479 | EQU | 0 | 2011-10-07 | 0.047928 | 2011-10-07 | 1:09 | 42.3127 | -70.4552 | 15.63 | -9 | 1913.3 | 321.68 | -27.62 | -0.16 | 32.01 | 1026 | -0.47 | 1.86 | 172.94 | 70 | 966.96 | 9.89 | 9.9 | 9.89 | 0.64 | 4.81 | 23.12 | 15.5209 | 31.2547 | 15.4391 | 1018.38 | 10.7 | 15.446 | 0.184 | 7.15 | 1025.53 | -9 | 519.662 | 261.114 | 315.403 | -9 | 321.68 | 383.894 | 386.29 | 383.894 | -9 | 377.6 | -9 | 382.98 | -5.38 | 2 |  |  | 280.048 | 8.048 | -9
280.0497 | EQU | 128 | 2011-10-07 | 0.049688 | 2011-10-07 | 1:12 | 42.3121 | -70.4453 | 15.56 | -9 | 1919 | 322.92 | -28.62 | -0.16 | 32.04 | 1026 | -0.09 | 1.81 | 149.5 | 70 | 967.06 | 9.89 | 9.9 | 9.89 | 0.64 | 4.69 | 23.19 | 15.4183 | 31.2347 | 15.3175 | 1018.33 | 10.4 | 15.3434 | 0.217 | 7.58 | 1025.91 | -9 | 519.654 | 261.104 | 315.393 | -9 | 322.92 | 385.218 | 386.28 | 385.218 | -9 | 378.55 | -9 | 383 | -4.45 | 2 |  |  | 280.0497 | 8.0497 | -9
280.0514 | EQU | 0 | 2011-10-07 | 0.051435 | 2011-10-07 | 1:14 | 42.3113 | -70.4355 | 15.42 | -9 | 1929.2 | 325.18 | -29.29 | -0.17 | 32.05 | 1026 | -0.39 | 1.78 | 166.15 | 70 | 967.15 | 9.89 | 9.9 | 9.89 | 0.64 | 4.69 | 23.19 | 15.24 | 31.143 | 15.1481 | 1018.22 | 10.4 | 15.1844 | 0.236 | 7.39 | 1025.61 | -9 | 519.647 | 261.095 | 315.383 | -9 | 325.18 | 387.622 | 386.28 | 387.622 | -9 | 380.55 | -9 | 383.02 | -2.47 | 2 |  |  | 280.0515 | 8.0515 | -9
280.0532 | EQU | 0 | 2011-10-07 | 0.053183 | 2011-10-07 | 1:17 | 42.3104 | -70.4255 | 15.26 | -9 | 1948.4 | 329.41 | -30.17 | -0.17 | 32.06 | 1026 | -0.1 | 1.79 | 152.21 | 70 | 967.17 | 9.89 | 9.9 | 9.89 | 0.64 | 4.81 | 23.19 | 15.0906 | 31.2774 | 14.9967 | 1018.15 | 10.6 | 15.0291 | 0.231 | 7.75 | 1025.9 | -9 | 519.639 | 261.085 | 315.373 | -9 | 329.41 | 392.113 | 386.28 | 392.113 | -9 | 385.21 | -9 | 383.06 | 2.16 | 2 |  |  | 280.0532 | 8.0532 | -9
280.0549 | EQU | 128 | 2011-10-07 | 0.054931 | 2011-10-07 | 1:19 | 42.3094 | -70.4155 | 15.14 | -9 | 1972 | 334.57 | -30.87 | -0.18 | 32.08 | 1026.1 | 0 | 1.74 | 144.34 | 70 | 967.06 | 9.89 | 9.9 | 9.89 | 0.64 | 5 | 23.12 | 15.0111 | 31.0532 | 14.9072 | 1018.33 | 10.7 | 14.9264 | 0.214 | 7.77 | 1026.1 | -9 | 519.632 | 261.075 | 315.363 | -9 | 334.57 | 397.589 | 386.27 | 397.589 | -9 | 391 | -9 | 383.16 | 7.84 | 2 |  |  | 280.055 | 8.055 | -9
280.0567 | EQU | 0 | 2011-10-07 | 0.056678 | 2011-10-07 | 1:22 | 42.3085 | -70.4054 | 15.01 | -9 | 1986.5 | 337.82 | -31.42 | -0.18 | 32.09 | 1026 | 0.06 | 1.75 | 144.27 | 70 | 967.02 | 9.89 | 9.9 | 9.89 | 0.64 | 5.06 | 23.12 | 14.8205 | 31.2204 | 14.7439 | 1018.36 | 10.8 | 14.7791 | 0.231 | 7.7 | 1026.06 | -9 | 519.625 | 261.065 | 315.354 | -9 | 337.82 | 401.041 | 386.27 | 401.041 | -9 | 394.15 | -9 | 383.23 | 10.92 | 2 |  |  | 280.0567 | 8.0567 | -9
280.0584 | EQU | 0 | 2011-10-07 | 0.058438 | 2011-10-07 | 1:24 | 42.3078 | -70.3951 | 15.05 | -9 | 2006.5 | 342.11 | -31.83 | -0.18 | 32.1 | 1026.5 | 0.1 | 1.77 | 158.57 | 69 | 967.02 | 9.89 | 9.9 | 9.89 | 0.64 | 5.12 | 23.19 | 15.0743 | 31.0138 | 14.9987 | 1018.59 | 10.9 | 14.9444 | 0.106 | 8.01 | 1026.6 | -9 | 519.617 | 261.055 | 315.344 | -9 | 342.11 | 405.595 | 386.27 | 405.595 | -9 | 400.94 | -9 | 383.25 | 17.69 | 2 |  |  | 280.0585 | 8.0585 | -9
280.0602 | EQU | 128 | 2011-10-07 | 0.060197 | 2011-10-07 | 1:27 | 42.307 | -70.3849 | 15.19 | -9 | 2011.5 | 343.19 | -32.54 | -0.19 | 32.12 | 1026.6 | 0.1 | 1.79 | 152.21 | 69 | 967.02 | 9.89 | 9.9 | 9.89 | 0.64 | 5 | 23.12 | 15.034 | 31.2364 | 14.9447 | 1018.69 | 10.8 | 14.9562 | 0.234 | 8.01 | 1026.7 | -9 | 519.61 | 261.045 | 315.334 | -9 | 343.19 | 406.749 | 386.27 | 406.749 | -9 | 399.89 | -9 | 383.28 | 16.61 | 2 |  |  | 280.0602 | 8.0602 | -9
280.062 | EQU | 0 | 2011-10-07 | 0.061956 | 2011-10-07 | 1:29 | 42.3064 | -70.3746 | 15.09 | -9 | 2024.8 | 346.16 | -32.96 | -0.19 | 32.12 | 1026.6 | -0.37 | 1.78 | 171.09 | 69 | 966.98 | 9.89 | 9.9 | 9.89 | 0.64 | 4.87 | 23.06 | 14.9404 | 31.3659 | 14.8445 | 1018.74 | 10.9 | 14.8658 | 0.224 | 7.49 | 1026.23 | -9 | 519.603 | 261.035 | 315.324 | -9 | 346.16 | 409.905 | 386.26 | 409.905 | -9 | 403.01 | -9 | 383.33 | 19.68 | 2 |  |  | 280.062 | 8.062 | -9
280.0637 | EQU | 0 | 2011-10-07 | 0.063715 | 2011-10-07 | 1:32 | 42.306 | -70.3644 | 14.96 | -9 | 2040.6 | 349.67 | -33.29 | -0.19 | 32.13 | 1026.7 | 0.04 | 1.8 | 148.32 | 69 | 966.96 | 9.89 | 9.9 | 9.89 | 0.64 | 4.69 | 23 | 14.807 | 31.1365 | 14.7119 | 1018.83 | 10.7 | 14.7402 | 0.22 | 7.91 | 1026.74 | -9 | 519.595 | 261.025 | 315.314 | -9 | 349.67 | 413.633 | 386.26 | 413.633 | -9 | 407.01 | -9 | 383.41 | 23.59 | 2 |  |  | 280.0638 | 8.0638 | -9
280.0655 | EQU | 128 | 2011-10-07 | 0.065463 | 2011-10-07 | 1:34 | 42.3056 | -70.3541 | 14.85 | -9 | 2054.9 | 352.94 | -33.92 | -0.19 | 32.14 | 1026.7 | -0.01 | 1.74 | 157.09 | 69 | 966.96 | 9.89 | 9.9 | 9.89 | 0.64 | 4.69 | 23.06 | 14.6941 | 31.3803 | 14.5961 | 1018.86 | 10.9 | 14.6209 | 0.229 | 7.83 | 1026.69 | -9 | 519.588 | 261.015 | 315.304 | -9 | 352.94 | 417.106 | 386.26 | 417.106 | -9 | 410.29 | -9 | 383.47 | 26.82 | 2 |  |  | 280.0655 | 8.0655 | -9
280.0672 | EQU | 0 | 2011-10-07 | 0.067211 | 2011-10-07 | 1:37 | 42.3055 | -70.3438 | 14.77 | -9 | 2073 | 357.02 | -34.25 | -0.2 | 32.15 | 1026.7 | -0.16 | 1.75 | 154.23 | 69 | 966.96 | 9.89 | 9.9 | 9.89 | 0.64 | 4.81 | 23.06 | 14.6421 | 31.4353 | 14.5511 | 1018.89 | 10.9 | 14.5607 | 0.209 | 7.65 | 1026.54 | -9 | 519.58 | 261.005 | 315.294 | -9 | 357.02 | 421.437 | 386.25 | 421.437 | -9 | 414.87 | -9 | 383.5 | 31.37 | 2 |  |  | 280.0673 | 8.0672 | -9
280.069 | EQU | 0 | 2011-10-07 | 0.06897 | 2011-10-07 | 1:39 | 42.3056 | -70.3334 | 14.74 | -9 | 2086 | 359.95 | -34.46 | -0.2 | 32.15 | 1026.8 | 0 | 1.78 | 144.34 | 69 | 966.96 | 9.89 | 9.9 | 9.89 | 0.64 | 5 | 23.12 | 14.6059 | 31.4814 | 14.5175 | 1018.91 | 11 | 14.5247 | 0.215 | 7.89 | 1026.8 | -9 | 519.573 | 260.995 | 315.284 | -9 | 359.95 | 424.55 | 386.25 | 424.55 | -9 | 417.95 | -9 | 383.52 | 34.43 | 2 |  |  | 280.069 | 8.069 | -9
280.0721 | STD2 | 0 | 2011-10-07 | 0.072072 | 2011-10-07 | 1:44 | 42.3057 | -70.3149 | 14.67 | 593.64 | 2723.3 | 519.56 | -37.17 | -0.21 | 32.15 | 1026.8 | 0.05 | 1.81 | 67.48 | 69 | 966.94 | 9.89 | 9.9 | 9.89 | 0.64 | 4.69 | 23.06 | 14.5608 | 31.3923 | 14.4692 | 1018.99 | 11 | 14.475 | 0.195 | 7.86 | 1026.85 | -74.08 | -9 | -9 | -9 | -9 | 519.56 | -9 | -9 | -9 | -9 | -9 | -9 | -9 | -9 | 2 |  |  | 280.0721 | 8.0721 | -9
280.0752 | STD3-DRAIN | 0 | 2011-10-07 | 0.075174 | 2011-10-07 | 1:48 | 42.3035 | -70.2963 | 14.62 | 319.82 | 1622.2 | 260.96 | -63.17 | -0.36 | 32.16 | 1026.8 | 0.04 | 1.83 | 66.43 | 69 | 966.85 | 9.89 | 9.9 | 9.89 | 0.64 | 4.94 | 23.06 | 14.4916 | 31.5116 | 14.4015 | 1019.04 | 11.2 | 14.4097 | 0.21 | 7.8 | 1026.84 | -58.86 | -9 | -9 | -9 | -9 | 260.96 | -9 | -9 | -9 | -9 | -9 | -9 | -9 | -9 | 2 |  |  | 280.0752 | 8.0752 | -9
280.0785 | STD4 | 0 | 2011-10-07 | 0.07853 | 2011-10-07 | 1:53 | 42.3006 | -70.276 | 14.47 | 377.14 | 1884.9 | 315.23 | -104.41 | -0.61 | 32.16 | 1026.9 | 0.05 | 1.84 | 65.84 | 69 | 966.75 | 9.89 | 9.9 | 9.89 | 0.64 | 4.69 | 23.06 | 14.3777 | 31.5406 | 14.3164 | 1019.08 | 11.4 | 14.3259 | 0.144 | 7.87 | 1026.95 | -61.91 | -9 | -9 | -9 | -9 | 315.23 | -9 | -9 | -9 | -9 | -9 | -9 | -9 | -9 | 2 |  |  | 280.0786 | 8.0786 | -9
280.0816 | ATM | 0 | 2011-10-07 | 0.081632 | 2011-10-07 | 1:58 | 42.2979 | -70.2571 | 14.58 | -9 | 1923.8 | 323.76 | -53.25 | -0.31 | 32.16 | 1026.8 | -0.01 | 1.84 | 63.81 | 69 | 966.73 | 9.89 | 9.9 | 9.89 | 0.64 | 4.75 | 23.06 | 14.4959 | 31.5156 | 14.4161 | 1019.02 | 11.5 | 14.4041 | 0.176 | 7.77 | 1026.79 | -9 | 519.562 | 260.961 | 315.229 | -9 | 323.76 | 386.26 | -9 | -9 | 386.26 | -9 | 383.62 | -9 | -9 | 2 |  |  | 280.0817 | 8.0817 | -9
280.083 | ATM | 128 | 2011-10-07 | 0.082998 | 2011-10-07 | 2:00 | 42.2966 | -70.2488 | 14.6 | -9 | 1923.2 | 323.65 | -43.12 | -0.25 | 32.16 | 1026.8 | -0.04 | 1.83 | 63.85 | 69 | 966.66 | 9.89 | 9.9 | 9.89 | 0.64 | 4.94 | 23.06 | 14.4918 | 31.535 | 14.4053 | 1018.96 | 11.5 | 14.4083 | 0.192 | 7.8 | 1026.76 | -9 | 519.562 | 260.961 | 315.228 | -9 | 323.65 | 386.144 | -9 | -9 | 386.144 | -9 | 383.48 | -9 | -9 | 2 |  |  | 280.083 | 8.083 | -9
280.0844 | ATM | 0 | 2011-10-07 | 0.084363 | 2011-10-07 | 2:02 | 42.2954 | -70.2404 | 14.58 | -9 | 1923.9 | 323.8 | -35.42 | -0.2 | 32.16 | 1026.8 | -0.07 | 1.83 | 63.85 | 69 | 966.64 | 9.89 | 9.9 | 9.89 | 0.64 | 4.69 | 23.06 | 14.4624 | 31.5551 | 14.382 | 1019.01 | 11.6 | 14.3884 | 0.192 | 7.72 | 1026.73 | -9 | 519.562 | 260.961 | 315.228 | -9 | 323.8 | 386.303 | -9 | -9 | 386.303 | -9 | 383.66 | -9 | -9 | 2 |  |  | 280.0844 | 8.0844 | -9
280.0857 | ATM | 0 | 2011-10-07 | 0.085741 | 2011-10-07 | 2:04 | 42.2941 | -70.2319 | 14.56 | -9 | 1923.5 | 323.74 | -30.71 | -0.17 | 32.15 | 1026.8 | -0.07 | 1.87 | 63.72 | 69 | 966.64 | 9.89 | 9.9 | 9.89 | 0.64 | 4.94 | 23 | 14.4205 | 31.558 | 14.3292 | 1019.02 | 11.6 | 14.3435 | 0.216 | 7.71 | 1026.73 | -9 | 519.562 | 260.961 | 315.228 | -9 | 323.74 | 386.239 | -9 | -9 | 386.239 | -9 | 383.62 | -9 | -9 | 2 |  |  | 280.0858 | 8.0858 | -9
280.0871 | ATM | 0 | 2011-10-07 | 0.087118 | 2011-10-07 | 2:06 | 42.2929 | -70.2234 | 14.54 | -9 | 1923.4 | 323.69 | -26.58 | -0.15 | 32.15 | 1026.8 | -0.09 | 1.83 | 63.67 | 69 | 966.64 | 9.89 | 9.9 | 9.89 | 0.64 | 4.69 | 23 | 14.4388 | 31.5467 | 14.3683 | 1019.02 | 11.7 | 14.3576 | 0.182 | 7.69 | 1026.71 | -9 | 519.563 | 260.961 | 315.227 | -9 | 323.69 | 386.186 | -9 | -9 | 386.186 | -9 | 383.56 | -9 | -9 | 2 |  |  | 280.0872 | 8.0871 | -9
280.0905 | EQU | 0 | 2011-10-07 | 0.090521 | 2011-10-07 | 2:10 | 42.2904 | -70.2024 | 14.56 | -9 | 2121.6 | 368.21 | -10.5 | -0.06 | 32.15 | 1026.7 | -0.07 | 1.81 | 146.98 | 69 | 966.64 | 9.89 | 9.9 | 9.89 | 0.64 | 4.69 | 23 | 14.4608 | 31.5392 | 14.3813 | 1018.9 | 11.5 | 14.3799 | 0.18 | 7.73 | 1026.63 | -9 | 519.563 | 260.961 | 315.226 | -9 | 368.21 | 433.335 | 386.26 | 433.335 | -9 | 427.24 | -9 | 383.58 | 43.66 | 2 |  |  | 280.0906 | 8.0906 | -9
280.0923 | EQU | 0 | 2011-10-07 | 0.092269 | 2011-10-07 | 2:13 | 42.2894 | -70.1917 | 14.6 | -9 | 2123.9 | 368.67 | -12.54 | -0.07 | 32.14 | 1026.8 | -0.21 | 1.79 | 152.29 | 69 | 966.64 | 9.89 | 9.9 | 9.89 | 0.64 | 4.81 | 23 | 14.5183 | 31.5249 | 14.4468 | 1018.97 | 11.5 | 14.4327 | 0.167 | 7.62 | 1026.59 | -9 | 519.563 | 260.961 | 315.225 | -9 | 368.67 | 433.822 | 386.26 | 433.822 | -9 | 427.92 | -9 | 383.59 | 44.32 | 2 |  |  | 280.0923 | 8.0923 | -9
280.094 | EQU | 0 | 2011-10-07 | 0.094016 | 2011-10-07 | 2:15 | 42.2885 | -70.1808 | 14.64 | -9 | 2125.3 | 368.88 | -17.96 | -0.1 | 32.13 | 1027 | -0.59 | 1.76 | 139.84 | 69 | 966.64 | 9.89 | 9.9 | 9.89 | 0.64 | 5.06 | 23 | 14.518 | 31.3819 | 14.4329 | 1019.02 | 11.6 | 14.4359 | 0.204 | 7.39 | 1026.41 | -9 | 519.564 | 260.962 | 315.225 | -9 | 368.88 | 434.044 | 386.27 | 434.044 | -9 | 427.38 | -9 | 383.62 | 43.76 | 2 |  |  | 280.094 | 8.094 | -9
280.0958 | EQU | 0 | 2011-10-07 | 0.095764 | 2011-10-07 | 2:18 | 42.2881 | -70.1702 | 14.61 | -9 | 2127.9 | 369.32 | -23.04 | -0.13 | 32.13 | 1027.3 | -0.01 | 1.69 | 157.09 | 69 | 966.64 | 9.89 | 9.9 | 9.89 | 0.64 | 5.06 | 23 | 14.4867 | 31.4714 | 14.4066 | 1018.99 | 11.2 | 14.4122 | 0.198 | 8.3 | 1027.29 | -9 | 519.564 | 260.962 | 315.224 | -9 | 369.32 | 434.51 | 386.28 | 434.51 | -9 | 428.33 | -9 | 383.63 | 44.71 | 2 |  |  | 280.0958 | 8.0958 | -9
280.0975 | EQU | 128 | 2011-10-07 | 0.097523 | 2011-10-07 | 2:20 | 42.288 | -70.1595 | 14.62 | -9 | 2121.3 | 367.81 | -26.33 | -0.15 | 32.12 | 1027.3 | -0.35 | 1.75 | 170.31 | 69 | 966.62 | 9.89 | 9.9 | 9.89 | 0.64 | 4.94 | 22.94 | 14.5089 | 31.5006 | 14.4276 | 1019.11 | 11.3 | 14.4231 | 0.197 | 7.84 | 1026.95 | -9 | 519.564 | 260.962 | 315.223 | -9 | 367.81 | 432.911 | 386.29 | 432.911 | -9 | 426.63 | -9 | 383.68 | 42.95 | 3 | questionable/interpolated EqT |  | 280.0976 | 8.09756;questionable/interpolated EqT | -9
280.0993 | EQU | 0 | 2011-10-07 | 0.099282 | 2011-10-07 | 2:23 | 42.2878 | -70.149 | 14.63 | -9 | 2118.1 | 367.03 | -27.96 | -0.16 | 32.13 | 1027.4 | -0.11 | 1.78 | 141.05 | 69 | 966.6 | 9.89 | 9.9 | 9.89 | 0.64 | 4.75 | 23 | 14.5178 | 31.5041 | 14.44 | 1019.14 | 11 | 14.4374 | 0.193 | 8.15 | 1027.29 | -9 | 519.565 | 260.962 | 315.223 | -9 | 367.03 | 432.085 | 386.3 | 432.085 | -9 | 426.03 | -9 | 383.69 | 42.34 | 2 |  |  | 280.0993 | 8.0993 | -9
280.101 | EQU | 0 | 2011-10-07 | 0.10103 | 2011-10-07 | 2:26 | 42.2876 | -70.1384 | 14.63 | -9 | 2117.9 | 367.02 | -29.46 | -0.17 | 32.12 | 1027.3 | -0.04 | 1.72 | 152.21 | 69 | 966.62 | 9.89 | 9.9 | 9.89 | 0.64 | 4.69 | 23 | 14.5173 | 31.5317 | 14.4387 | 1019.15 | 11.1 | 14.439 | 0.191 | 8.11 | 1027.26 | -9 | 519.565 | 260.962 | 315.222 | -9 | 367.02 | 432.075 | 386.31 | 432.075 | -9 | 426.03 | -9 | 383.7 | 42.33 | 2 |  |  | 280.1011 | 8.1011 | -9
280.1028 | EQU | 128 | 2011-10-07 | 0.10278 | 2011-10-07 | 2:28 | 42.2874 | -70.1278 | 14.63 | -9 | 2119 | 367.21 | -30.54 | -0.17 | 32.11 | 1027.4 | -0.1 | 1.73 | 149.5 | 69 | 966.6 | 9.89 | 9.9 | 9.89 | 0.64 | 4.69 | 23.06 | 14.5221 | 31.5516 | 14.4419 | 1019.17 | 11.3 | 14.4412 | 0.189 | 8.13 | 1027.3 | -9 | 519.565 | 260.962 | 315.222 | -9 | 367.21 | 432.276 | 386.31 | 432.276 | -9 | 426.29 | -9 | 383.72 | 42.57 | 2 |  |  | 280.1028 | 8.1028 | -9
280.1045 | EQU | 0 | 2011-10-07 | 0.10454 | 2011-10-07 | 2:31 | 42.2872 | -70.1172 | 14.63 | -9 | 2118.2 | 367.02 | -31.46 | -0.18 | 32.11 | 1027.4 | -0.04 | 1.75 | 152.86 | 69 | 966.64 | 9.89 | 9.9 | 9.89 | 0.64 | 4.87 | 23 | 14.5211 | 31.465 | 14.4935 | 1019.22 | 11.2 | 14.4824 | 0.148 | 8.14 | 1027.36 | -9 | 519.566 | 260.963 | 315.221 | -9 | 367.02 | 432.075 | 386.32 | 432.075 | -9 | 426.86 | -9 | 383.73 | 43.13 | 2 |  |  | 280.1046 | 8.1046 | -9
280.1063 | EQU | 0 | 2011-10-07 | 0.10628 | 2011-10-07 | 2:33 | 42.2871 | -70.1066 | 14.87 | -9 | 2078.4 | 357.93 | -32.17 | -0.18 | 32.11 | 1027.3 | 0.03 | 1.76 | 153.26 | 69 | 966.64 | 9.89 | 9.9 | 9.89 | 0.64 | 5 | 22.94 | 14.8307 | 31.3854 | 14.7554 | 1019.35 | 11.2 | 14.6993 | 0.171 | 7.98 | 1027.33 | -9 | 519.566 | 260.963 | 315.22 | -9 | 357.93 | 422.448 | 386.33 | 422.448 | -9 | 416.83 | -9 | 383.7 | 33.13 | 2 |  |  | 280.1063 | 8.1063 | -9
280.108 | EQU | 128 | 2011-10-07 | 0.10804 | 2011-10-07 | 2:36 | 42.2869 | -70.096 | 14.96 | -9 | 2012.8 | 343.13 | -32.79 | -0.19 | 32.11 | 1027.4 | 0.04 | 1.77 | 140.45 | 69 | 966.6 | 9.89 | 9.9 | 9.89 | 0.64 | 5.06 | 22.94 | 14.8765 | 31.5108 | 14.8 | 1019.36 | 11.1 | 14.7905 | 0.17 | 8.08 | 1027.44 | -9 | 519.566 | 260.963 | 315.22 | -9 | 343.13 | 406.775 | 386.34 | 406.775 | -9 | 401.39 | -9 | 383.68 | 17.71 | 2 |  |  | 280.1081 | 8.1081 | -9
280.1098 | EQU | 0 | 2011-10-07 | 0.10979 | 2011-10-07 | 2:38 | 42.2867 | -70.0855 | 14.98 | -9 | 1982.5 | 336.32 | -33.04 | -0.19 | 32.11 | 1027.5 | -0.43 | 1.81 | 139.31 | 68 | 966.58 | 9.89 | 9.9 | 9.89 | 0.64 | 5.06 | 22.94 | 14.8979 | 31.5608 | 14.8197 | 1019.26 | 11.1 | 14.8155 | 0.165 | 7.81 | 1027.07 | -9 | 519.566 | 260.963 | 315.219 | -9 | 336.32 | 399.563 | 386.35 | 399.563 | -9 | 394.21 | -9 | 383.64 | 10.57 | 2 |  |  | 280.1098 | 8.1098 | -9
280.1115 | EQU | 0 | 2011-10-07 | 0.11154 | 2011-10-07 | 2:41 | 42.2862 | -70.0748 | 15.01 | -9 | 1966.3 | 332.8 | -33.17 | -0.19 | 32.1 | 1027.4 | 0.06 | 1.79 | 144.73 | 68 | 966.54 | 9.89 | 9.9 | 9.89 | 0.64 | 4.81 | 23 | 14.9246 | 31.5991 | 14.8513 | 1019.32 | 11.3 | 14.8446 | 0.165 | 8.14 | 1027.46 | -9 | 519.567 | 260.963 | 315.219 | -9 | 332.8 | 395.836 | 386.36 | 395.836 | -9 | 390.65 | -9 | 383.66 | 7 | 2 |  |  | 280.1116 | 8.1116 | -9
280.1133 | EQU | 128 | 2011-10-07 | 0.1133 | 2011-10-07 | 2:43 | 42.2849 | -70.0643 | 15.05 | -9 | 1958.2 | 331 | -33.04 | -0.19 | 32.09 | 1027.4 | 0.03 | 1.77 | 144.88 | 68 | 966.47 | 9.89 | 9.9 | 9.89 | 0.64 | 4.69 | 22.94 | 14.9517 | 31.5761 | 14.8758 | 1019.38 | 11.3 | 14.8705 | 0.18 | 8.05 | 1027.43 | -9 | 519.567 | 260.963 | 315.218 | -9 | 331 | 393.929 | 386.37 | 393.929 | -9 | 388.51 | -9 | 383.68 | 4.83 | 2 |  |  | 280.1133 | 8.1133 | -9
280.115 | EQU | 0 | 2011-10-07 | 0.11505 | 2011-10-07 | 2:46 | 42.2825 | -70.054 | 15.05 | -9 | 1954.4 | 330.22 | -33.75 | -0.19 | 32.09 | 1027.3 | -0.46 | 1.8 | 155.04 | 68 | 966.45 | 9.89 | 9.9 | 9.89 | 0.64 | 4.69 | 22.94 | 14.9504 | 31.5262 | 14.8655 | 1019.44 | 11.4 | 14.8677 | 0.182 | 7.4 | 1026.84 | -9 | 519.567 | 260.963 | 315.217 | -9 | 330.22 | 393.104 | 386.37 | 393.104 | -9 | 387.43 | -9 | 383.71 | 3.72 | 2 |  |  | 280.1151 | 8.1151 | -9
280.1168 | EQU-DRAIN | 0 | 2011-10-07 | 0.11679 | 2011-10-07 | 2:48 | 42.2793 | -70.044 | 15.05 | -9 | 1955.3 | 330.43 | -33.71 | -0.19 | 32.08 | 1027.2 | -0.09 | 1.8 | 159.4 | 68 | 966.47 | 9.89 | 9.9 | 9.89 | 0.64 | 4.69 | 22.94 | 14.949 | 31.5939 | 14.8669 | 1019.35 | 11.5 | 14.8666 | 0.183 | 7.76 | 1027.11 | -9 | 519.568 | 260.964 | 315.217 | -9 | 330.43 | 393.326 | 386.38 | 393.326 | -9 | 387.73 | -9 | 383.68 | 4.05 | 2 |  |  | 280.1168 | 8.1168 | -9
280.1188 | EQU | 0 | 2011-10-07 | 0.1188 | 2011-10-07 | 2:51 | 42.2744 | -70.0335 | 15.03 | -9 | 1956 | 330.57 | -33.21 | -0.19 | 32.08 | 1027.2 | -0.19 | 1.75 | 158.32 | 68 | 966.45 | 9.89 | 9.9 | 9.89 | 0.64 | 4.69 | 22.94 | 14.9214 | 31.5625 | 14.8354 | 1019.37 | 11.5 | 14.8413 | 0.189 | 7.64 | 1027.01 | -9 | 519.568 | 260.964 | 315.216 | -9 | 330.57 | 393.474 | 386.39 | 393.474 | -9 | 387.76 | -9 | 383.71 | 4.05 | 2 |  |  | 280.1188 | 8.1188 | -9
280.1205 | EQU | 0 | 2011-10-07 | 0.12054 | 2011-10-07 | 2:54 | 42.2692 | -70.0252 | 14.99 | -9 | 1958.2 | 331.04 | -33.75 | -0.19 | 32.07 | 1027.3 | -0.02 | 1.75 | 161.57 | 68 | 966.56 | 9.89 | 9.9 | 9.89 | 0.64 | 4.69 | 22.94 | 14.8423 | 31.575 | 14.7723 | 1019.47 | 11.5 | 14.7858 | 0.204 | 7.81 | 1027.28 | -9 | 519.568 | 260.964 | 315.216 | -9 | 331.04 | 393.972 | 386.4 | 393.972 | -9 | 388.11 | -9 | 383.78 | 4.33 | 2 |  |  | 280.1206 | 8.1206 | -9
280.1223 | EQU | 128 | 2011-10-07 | 0.12229 | 2011-10-07 | 2:56 | 42.2633 | -70.018 | 14.99 | -9 | 1962.5 | 331.95 | -33.71 | -0.19 | 32.07 | 1027.3 | 0.17 | 1.77 | 141.96 | 67 | 966.52 | 9.89 | 9.9 | 9.89 | 0.64 | 4.75 | 22.94 | 14.8891 | 31.5258 | 14.8087 | 1019.44 | 11.4 | 14.8009 | 0.189 | 8.03 | 1027.47 | -9 | 519.569 | 260.964 | 315.215 | -9 | 331.95 | 394.936 | 386.41 | 394.936 | -9 | 389.39 | -9 | 383.77 | 5.61 | 2 |  |  | 280.1223 | 8.1223 | -9
280.124 | EQU | 0 | 2011-10-07 | 0.12404 | 2011-10-07 | 2:59 | 42.2565 | -70.0125 | 14.99 | -9 | 1960.9 | 331.61 | -33.08 | -0.19 | 32.07 | 1027.3 | -0.49 | 1.81 | 126.33 | 67 | 966.47 | 9.89 | 9.9 | 9.89 | 0.64 | 4.94 | 22.87 | 14.888 | 31.6254 | 14.8131 | 1019.47 | 11.3 | 14.8122 | 0.178 | 7.34 | 1026.81 | -9 | 519.569 | 260.964 | 315.214 | -9 | 331.61 | 394.576 | 386.42 | 394.576 | -9 | 388.96 | -9 | 383.79 | 5.18 | 2 |  |  | 280.1241 | 8.1241 | -9
280.1258 | EQU | 0 | 2011-10-07 | 0.12579 | 2011-10-07 | 3:01 | 42.2496 | -70.0081 | 14.99 | -9 | 1960.2 | 331.51 | -33.08 | -0.19 | 32.07 | 1027.2 | -0.12 | 1.75 | 147.3 | 67 | 966.41 | 9.89 | 9.9 | 9.89 | 0.64 | 5.06 | 22.87 | 14.8806 | 31.5646 | 14.8 | 1019.45 | 11 | 14.8028 | 0.187 | 7.63 | 1027.08 | -9 | 519.569 | 260.964 | 315.214 | -9 | 331.51 | 394.47 | 386.43 | 394.47 | -9 | 388.81 | -9 | 383.79 | 5.02 | 2 |  |  | 280.1258 | 8.1258 | -9
280.1275 | EQU | 0 | 2011-10-07 | 0.12753 | 2011-10-07 | 3:04 | 42.2428 | -70.0037 | 14.99 | -9 | 1960.2 | 331.44 | -32.71 | -0.19 | 32.06 | 1027.3 | 0 | 1.77 | 168.22 | 67 | 966.41 | 9.89 | 9.9 | 9.89 | 0.64 | 5.06 | 22.87 | 14.8995 | 31.5969 | 14.8225 | 1019.58 | 10.8 | 14.8177 | 0.172 | 7.72 | 1027.3 | -9 | 519.57 | 260.964 | 315.213 | -9 | 331.44 | 394.396 | 386.43 | 394.396 | -9 | 389.06 | -9 | 383.84 | 5.22 | 2 |  |  | 280.1276 | 8.1276 | -9
280.1293 | EQU | 0 | 2011-10-07 | 0.12928 | 2011-10-07 | 3:06 | 42.2359 | -69.9994 | 14.99 | -9 | 1957.8 | 330.87 | -32.87 | -0.19 | 32.06 | 1027.4 | -0.49 | 1.81 | 144.88 | 67 | 966.49 | 9.89 | 9.9 | 9.89 | 0.64 | 4.87 | 22.94 | 14.8932 | 31.6205 | 14.8134 | 1019.56 | 10.8 | 14.8153 | 0.175 | 7.35 | 1026.91 | -9 | 519.57 | 260.965 | 315.213 | -9 | 330.87 | 393.793 | 386.44 | 393.793 | -9 | 388.28 | -9 | 383.85 | 4.44 | 2 |  |  | 280.1293 | 8.1293 | -9
280.131 | EQU | 0 | 2011-10-07 | 0.13104 | 2011-10-07 | 3:09 | 42.2291 | -69.9952 | 14.99 | -9 | 1955.7 | 330.52 | -33.42 | -0.19 | 32.06 | 1027.2 | -0.57 | 1.72 | 131.08 | 67 | 966.58 | 9.89 | 9.9 | 9.89 | 0.64 | 4.69 | 22.94 | 14.8843 | 31.6017 | 14.7957 | 1019.52 | 10.6 | 14.7995 | 0.191 | 7.11 | 1026.63 | -9 | 519.57 | 260.965 | 315.212 | -9 | 330.52 | 393.422 | 386.45 | 393.422 | -9 | 387.55 | -9 | 383.84 | 3.7 | 2 |  |  | 280.1311 | 8.1311 | -9
280.1328 | EQU | 128 | 2011-10-07 | 0.1328 | 2011-10-07 | 3:11 | 42.2223 | -69.991 | 14.96 | -9 | 1954 | 330.07 | -33.71 | -0.19 | 32.06 | 1027.3 | -0.09 | 1.77 | 168.65 | 67 | 966.58 | 9.89 | 9.9 | 9.89 | 0.64 | 4.69 | 22.94 | 14.8475 | 31.5747 | 14.764 | 1019.58 | 10.7 | 14.7708 | 0.189 | 7.63 | 1027.21 | -9 | 519.57 | 260.965 | 315.211 | -9 | 330.07 | 392.946 | 386.46 | 392.946 | -9 | 387.33 | -9 | 383.89 | 3.45 | 2 |  |  | 280.1328 | 8.1328 | -9
280.1345 | EQU | 0 | 2011-10-07 | 0.13455 | 2011-10-07 | 3:14 | 42.2154 | -69.9867 | 14.91 | -9 | 1952.3 | 329.66 | -33.92 | -0.19 | 32.05 | 1027.4 | -0.34 | 1.78 | 156.27 | 67 | 966.6 | 9.89 | 9.9 | 9.89 | 0.64 | 4.69 | 22.87 | 14.7785 | 31.6194 | 14.6851 | 1019.62 | 10.9 | 14.702 | 0.208 | 7.44 | 1027.06 | -9 | 519.571 | 260.965 | 315.211 | -9 | 329.66 | 392.512 | 386.47 | 392.512 | -9 | 386.56 | -9 | 383.94 | 2.62 | 2 |  |  | 280.1346 | 8.1346 | -9
280.1363 | EQU | 0 | 2011-10-07 | 0.1363 | 2011-10-07 | 3:16 | 42.2087 | -69.9825 | 14.85 | -9 | 1957.9 | 330.86 | -34.46 | -0.2 | 32.05 | 1027.4 | -0.31 | 1.75 | 169.61 | 67 | 966.6 | 9.89 | 9.9 | 9.89 | 0.64 | 4.75 | 22.94 | 14.746 | 31.6356 | 14.6757 | 1019.62 | 10.6 | 14.6777 | 0.172 | 7.47 | 1027.09 | -9 | 519.571 | 260.965 | 315.21 | -9 | 330.86 | 393.783 | 386.48 | 393.783 | -9 | 388.43 | -9 | 383.96 | 4.48 | 2 |  |  | 280.1363 | 8.1363 | -9
280.138 | EQU | 0 | 2011-10-07 | 0.13804 | 2011-10-07 | 3:19 | 42.2019 | -69.9782 | 14.88 | -9 | 1964.1 | 332.25 | -34.04 | -0.19 | 32.04 | 1027.4 | -0.22 | 1.76 | 167.27 | 67 | 966.54 | 9.89 | 9.9 | 9.89 | 0.64 | 4.94 | 22.94 | 14.7795 | 31.6158 | 14.6992 | 1019.56 | 10.7 | 14.6942 | 0.186 | 7.62 | 1027.18 | -9 | 519.571 | 260.965 | 315.21 | -9 | 332.25 | 395.255 | 386.48 | 395.255 | -9 | 389.69 | -9 | 383.93 | 5.75 | 2 |  |  | 280.1381 | 8.1381 | -9
280.1398 | EQU | 128 | 2011-10-07 | 0.1398 | 2011-10-07 | 3:21 | 42.1953 | -69.9736 | 14.87 | -9 | 1968.9 | 333.35 | -34.71 | -0.2 | 32.04 | 1027.3 | 0.06 | 1.74 | 167.79 | 67 | 966.41 | 9.89 | 9.9 | 9.89 | 0.64 | 5 | 22.94 | 14.7614 | 31.591 | 14.6732 | 1019.58 | 10.6 | 14.6788 | 0.191 | 7.78 | 1027.36 | -9 | 519.572 | 260.966 | 315.209 | -9 | 333.35 | 396.42 | 386.49 | 396.42 | -9 | 390.82 | -9 | 383.96 | 6.86 | 2 |  |  | 280.1398 | 8.1398 | -9
280.1415 | EQU | 0 | 2011-10-07 | 0.14155 | 2011-10-07 | 3:24 | 42.1885 | -69.969 | 14.85 | -9 | 1976.1 | 334.86 | -34.62 | -0.2 | 32.03 | 1027.4 | 0.04 | 1.7 | 141.36 | 67 | 966.41 | 9.89 | 9.9 | 9.89 | 0.64 | 5.06 | 22.87 | 14.7384 | 31.6042 | 14.6518 | 1019.61 | 10.9 | 14.6564 | 0.194 | 7.83 | 1027.44 | -9 | 519.572 | 260.966 | 315.208 | -9 | 334.86 | 398.019 | 386.5 | 398.019 | -9 | 392.39 | -9 | 383.99 | 8.41 | 2 |  |  | 280.1416 | 8.1416 | -9
280.1433 | EQU | 0 | 2011-10-07 | 0.1433 | 2011-10-07 | 3:26 | 42.1817 | -69.9645 | 14.81 | -9 | 1983.4 | 336.48 | -34.92 | -0.2 | 32.03 | 1027.4 | -0.38 | 1.74 | 141.2 | 67 | 966.45 | 9.89 | 9.9 | 9.89 | 0.64 | 5 | 22.87 | 14.6938 | 31.6268 | 14.6038 | 1019.65 | 10.9 | 14.6141 | 0.196 | 7.37 | 1027.02 | -9 | 519.572 | 260.966 | 315.208 | -9 | 336.48 | 399.735 | 386.51 | 399.735 | -9 | 393.9 | -9 | 384.03 | 9.88 | 2 |  |  | 280.1433 | 8.1433 | -9
280.1451 | EQU | 128 | 2011-10-07 | 0.14505 | 2011-10-07 | 3:29 | 42.175 | -69.9597 | 14.76 | -9 | 1994.2 | 338.89 | -35.17 | -0.2 | 32.02 | 1027.3 | 0.01 | 1.8 | 163.34 | 67 | 966.49 | 9.89 | 9.9 | 9.89 | 0.64 | 4.81 | 22.81 | 14.6375 | 31.616 | 14.5529 | 1019.61 | 10.8 | 14.5637 | 0.196 | 7.7 | 1027.31 | -9 | 519.573 | 260.966 | 315.207 | -9 | 338.89 | 402.287 | 386.52 | 402.287 | -9 | 396.54 | -9 | 384.04 | 12.5 | 2 |  |  | 280.1451 | 8.1451 | -9
280.1468 | EQU | 0 | 2011-10-07 | 0.14681 | 2011-10-07 | 3:31 | 42.1683 | -69.9547 | 14.71 | -9 | 2011.3 | 342.66 | -35.58 | -0.2 | 32.02 | 1027.4 | -0.49 | 1.77 | 139.69 | 67 | 966.52 | 9.89 | 9.9 | 9.89 | 0.64 | 4.69 | 22.87 | 14.5887 | 31.6121 | 14.5017 | 1019.6 | 10.9 | 14.5126 | 0.197 | 7.31 | 1026.91 | -9 | 519.573 | 260.966 | 315.207 | -9 | 342.66 | 406.279 | 386.53 | 406.279 | -9 | 400.32 | -9 | 384.06 | 16.26 | 2 |  |  | 280.1468 | 8.1469 | -9
280.1486 | EQU | 0 | 2011-10-07 | 0.14855 | 2011-10-07 | 3:34 | 42.1615 | -69.9499 | 14.67 | -9 | 2034.7 | 347.92 | -35.58 | -0.2 | 32.01 | 1027.4 | -0.54 | 1.78 | 147.22 | 67 | 966.47 | 9.89 | 9.9 | 9.89 | 0.64 | 4.69 | 22.87 | 14.5274 | 31.6011 | 14.4516 | 1019.58 | 11 | 14.4623 | 0.208 | 7.28 | 1026.86 | -9 | 519.573 | 260.966 | 315.206 | -9 | 347.92 | 411.85 | 386.53 | 411.85 | -9 | 405.63 | -9 | 384.08 | 21.55 | 2 |  |  | 280.1486 | 8.1486 | -9
280.1503 | EQU | 128 | 2011-10-07 | 0.1503 | 2011-10-07 | 3:36 | 42.1549 | -69.945 | 14.68 | -9 | 2064.4 | 354.61 | -35.71 | -0.2 | 32.01 | 1027.4 | -0.48 | 1.79 | 144.11 | 67 | 966.35 | 9.89 | 9.9 | 9.89 | 0.64 | 4.69 | 22.94 | 14.5893 | 31.5772 | 14.5166 | 1019.65 | 10.8 | 14.5027 | 0.177 | 7.27 | 1026.92 | -9 | 519.573 | 260.966 | 315.205 | -9 | 354.61 | 418.934 | 386.54 | 418.934 | -9 | 413.16 | -9 | 384.1 | 29.05 | 2 |  |  | 280.1504 | 8.1503 | -9
280.1521 | EQU | 0 | 2011-10-07 | 0.15206 | 2011-10-07 | 3:39 | 42.1482 | -69.9402 | 14.72 | -9 | 2081.4 | 358.46 | -35.75 | -0.2 | 32 | 1027.4 | -0.08 | 1.84 | 156.27 | 67 | 966.33 | 9.89 | 9.9 | 9.89 | 0.64 | 4.81 | 22.81 | 14.629 | 31.5759 | 14.553 | 1019.62 | 10.8 | 14.5452 | 0.175 | 7.7 | 1027.32 | -9 | 519.574 | 260.967 | 315.205 | -9 | 358.46 | 423.011 | 386.55 | 423.011 | -9 | 417.37 | -9 | 384.08 | 33.29 | 2 |  |  | 280.1521 | 8.1521 | -9
280.1538 | EQU | 0 | 2011-10-07 | 0.15382 | 2011-10-07 | 3:42 | 42.1416 | -69.9353 | 14.76 | -9 | 2092.4 | 360.94 | -36.37 | -0.21 | 32 | 1027.5 | -0.28 | 1.83 | 133.98 | 67 | 966.33 | 9.89 | 9.9 | 9.89 | 0.68 | 5.06 | 22.87 | 14.6672 | 31.5592 | 14.6006 | 1019.77 | 10.7 | 14.5905 | 0.169 | 7.45 | 1027.22 | -9 | 519.574 | 260.967 | 315.204 | -9 | 360.94 | 425.638 | 386.56 | 425.638 | -9 | 420 | -9 | 384.13 | 35.87 | 2 |  |  | 280.1539 | 8.1539 | -9
280.1556 | EQU | 128 | 2011-10-07 | 0.15557 | 2011-10-07 | 3:44 | 42.135 | -69.9304 | 14.7849 | -9 | 2098.8 | 362.35 | -36.12 | -0.21 | 31.99 | 1027.5 | 0.05 | 1.85 | 149.74 | 67 | 966.33 | 9.89 | 9.9 | 9.89 | 0.64 | 5.12 | 22.87 | 14.7097 | 31.5514 | 14.6314 | 1019.82 | 10.8 | 14.6248 | 0.16 | 7.73 | 1027.55 | -9 | 519.574 | 260.967 | 315.204 | -9 | 362.35 | 427.131 | 386.57 | 427.131 | -9 | 421.77 | -9 | 384.14 | 37.62 | 3 | questionable/interpolated EqT |  | 280.1556 | 8.15561;questionable/interpolated EqT | -9
280.1573 | EQU | 0 | 2011-10-07 | 0.15731 | 2011-10-07 | 3:47 | 42.1284 | -69.9256 | 14.81 | -9 | 2100.1 | 362.69 | -36.71 | -0.21 | 31.99 | 1027.4 | -0.1 | 1.84 | 167.62 | 67 | 966.33 | 9.89 | 9.9 | 9.89 | 0.64 | 5.06 | 22.87 | 14.7147 | 31.5602 | 14.6377 | 1019.75 | 10.7 | 14.6363 | 0.174 | 7.55 | 1027.3 | -9 | 519.575 | 260.967 | 315.203 | -9 | 362.69 | 427.491 | 386.58 | 427.491 | -9 | 421.76 | -9 | 384.12 | 37.64 | 2 |  |  | 280.1574 | 8.1574 | -9
280.1591 | EQU-DRAIN | 0 | 2011-10-07 | 0.15906 | 2011-10-07 | 3:49 | 42.1217 | -69.9208 | 14.81 | -9 | 2099.6 | 362.52 | -37.17 | -0.21 | 31.98 | 1027.6 | -0.34 | 1.85 | 134.71 | 67 | 966.33 | 9.89 | 9.9 | 9.89 | 0.64 | 5 | 22.94 | 14.7131 | 31.5527 | 14.6265 | 1019.8 | 10.8 | 14.6289 | 0.181 | 7.46 | 1027.26 | -9 | 519.575 | 260.967 | 315.202 | -9 | 362.52 | 427.311 | 386.59 | 427.311 | -9 | 421.44 | -9 | 384.15 | 37.29 | 2 |  |  | 280.1591 | 8.1591 | -9
280.1611 | EQU | 0 | 2011-10-07 | 0.16106 | 2011-10-07 | 3:52 | 42.1141 | -69.9152 | 14.82 | -9 | 2096.5 | 361.81 | -36.83 | -0.21 | 31.98 | 1027.5 | 0.17 | 1.84 | 142.5 | 67 | 966.33 | 9.89 | 9.9 | 9.89 | 0.64 | 5.06 | 22.87 | 14.7348 | 31.5609 | 14.6591 | 1019.84 | 10.8 | 14.653 | 0.167 | 7.83 | 1027.67 | -9 | 519.575 | 260.967 | 315.202 | -9 | 361.81 | 426.559 | 386.6 | 426.559 | -9 | 421.11 | -9 | 384.17 | 36.95 | 2 |  |  | 280.1611 | 8.1611 | -9
280.1628 | EQU | 0 | 2011-10-07 | 0.16281 | 2011-10-07 | 3:55 | 42.1073 | -69.9107 | 14.86 | -9 | 2095.2 | 361.53 | -37.25 | -0.21 | 31.98 | 1027.5 | -0.55 | 1.86 | 135.15 | 67 | 966.33 | 9.89 | 9.9 | 9.89 | 0.64 | 5.12 | 22.81 | 14.7684 | 31.5652 | 14.6931 | 1019.83 | 10.8 | 14.6858 | 0.174 | 7.12 | 1026.95 | -9 | 519.576 | 260.968 | 315.201 | -9 | 361.53 | 426.263 | 386.6 | 426.263 | -9 | 420.38 | -9 | 384.16 | 36.22 | 2 |  |  | 280.1629 | 8.1629 | -9
280.1646 | EQU | 128 | 2011-10-07 | 0.16456 | 2011-10-07 | 3:57 | 42.1005 | -69.9064 | 14.9 | -9 | 2095.9 | 361.61 | -37.42 | -0.21 | 31.97 | 1027.6 | -0.24 | 1.8 | 150.93 | 67 | 966.33 | 9.89 | 9.9 | 9.89 | 0.64 | 5 | 22.81 | 14.8042 | 31.5689 | 14.7248 | 1019.87 | 10.7 | 14.718 | 0.182 | 7.49 | 1027.36 | -9 | 519.576 | 260.968 | 315.2 | -9 | 361.61 | 426.348 | 386.61 | 426.348 | -9 | 420.47 | -9 | 384.17 | 36.3 | 2 |  |  | 280.1646 | 8.1646 | -9
280.1663 | EQU | 0 | 2011-10-07 | 0.16632 | 2011-10-07 | 4:00 | 42.0936 | -69.9023 | 14.93 | -9 | 2097.2 | 361.91 | -37.33 | -0.21 | 31.97 | 1027.6 | -0.55 | 1.87 | 140.9 | 67 | 966.33 | 9.89 | 9.9 | 9.89 | 0.64 | 4.69 | 22.81 | 14.8577 | 31.5629 | 14.785 | 1019.88 | 10.7 | 14.7722 | 0.158 | 7.17 | 1027.05 | -9 | 519.576 | 260.968 | 315.2 | -9 | 361.91 | 426.665 | 386.62 | 426.665 | -9 | 421.08 | -9 | 384.16 | 36.92 | 2 |  |  | 280.1664 | 8.1664 | -9
280.1681 | EQU | 0 | 2011-10-07 | 0.16807 | 2011-10-07 | 4:02 | 42.0868 | -69.8982 | 14.99 | -9 | 2099.6 | 362.44 | -37.83 | -0.22 | 31.97 | 1027.7 | -0.12 | 1.78 | 148.16 | 67 | 966.33 | 9.89 | 9.9 | 9.89 | 0.64 | 4.69 | 22.81 | 14.9095 | 31.5513 | 14.829 | 1019.91 | 10.7 | 14.8195 | 0.171 | 7.67 | 1027.58 | -9 | 519.576 | 260.968 | 315.199 | -9 | 362.44 | 427.227 | 386.63 | 427.227 | -9 | 421.6 | -9 | 384.16 | 37.44 | 2 |  |  | 280.1681 | 8.1681 | -9
280.1698 | EQU | 128 | 2011-10-07 | 0.16983 | 2011-10-07 | 4:05 | 42.0799 | -69.894 | 14.99 | -9 | 2101.9 | 362.95 | -37.92 | -0.22 | 31.95 | 1027.7 | -0.37 | 1.81 | 170.48 | 67 | 966.33 | 9.89 | 9.9 | 9.89 | 0.64 | 4.69 | 22.81 | 14.8862 | 31.5507 | 14.8101 | 1019.975 | 10.8 | 14.8141 | 0.176 | 7.355 | 1027.33 | -9 | 519.577 | 260.968 | 315.199 | -9 | 362.95 | 427.767 | 386.64 | 427.767 | -9 | 421.93 | -9 | 384.2 | 37.73 | 3 | questionable/interpolated p |  | 280.1699 | 8.16987;questionable/interpolated p | -9
280.1716 | EQU | 0 | 2011-10-07 | 0.17159 | 2011-10-07 | 4:07 | 42.073 | -69.8898 | 14.99 | -9 | 2091.6 | 360.54 | -38.08 | -0.22 | 31.96 | 1027.8 | -0.16 | 1.8 | 155.21 | 67 | 966.33 | 9.89 | 9.9 | 9.89 | 0.64 | 4.87 | 22.81 | 14.9044 | 31.5485 | 14.8322 | 1020.04 | 10.8 | 14.8275 | 0.162 | 7.6 | 1027.64 | -9 | 519.577 | 260.968 | 315.198 | -9 | 360.54 | 425.215 | 386.65 | 425.215 | -9 | 419.78 | -9 | 384.22 | 35.56 | 2 |  |  | 280.1716 | 8.1716 | -9
280.1733 | EQU | 0 | 2011-10-07 | 0.17333 | 2011-10-07 | 4:10 | 42.0661 | -69.8861 | 15.02 | -9 | 2075.5 | 356.87 | -38.04 | -0.22 | 31.94 | 1027.8 | -0.55 | 1.81 | 129.08 | 67 | 966.33 | 9.89 | 9.9 | 9.89 | 0.64 | 5.06 | 22.87 | 14.9553 | 31.5279 | 14.8876 | 1020.04 | 10.6 | 14.8757 | 0.144 | 7.21 | 1027.25 | -9 | 519.577 | 260.968 | 315.197 | -9 | 356.87 | 421.328 | 386.65 | 421.328 | -9 | 416.09 | -9 | 384.21 | 31.88 | 2 |  |  | 280.1734 | 8.1734 | -9
280.1751 | EQU | 128 | 2011-10-07 | 0.17508 | 2011-10-07 | 4:12 | 42.0589 | -69.8829 | 15.09 | -9 | 2057.5 | 352.78 | -38.29 | -0.22 | 31.94 | 1027.8 | -0.03 | 1.81 | 159.07 | 67 | 966.33 | 9.89 | 9.9 | 9.89 | 0.64 | 5.06 | 22.81 | 15.0209 | 31.5213 | 14.9512 | 1020.06 | 10.8 | 14.9376 | 0.152 | 7.71 | 1027.77 | -9 | 519.578 | 260.969 | 315.197 | -9 | 352.78 | 416.997 | 386.66 | 416.997 | -9 | 411.85 | -9 | 384.21 | 27.65 | 2 |  |  | 280.1751 | 8.1751 | -9
280.1768 | EQU | 0 | 2011-10-07 | 0.17684 | 2011-10-07 | 4:15 | 42.0518 | -69.8798 | 15.19 | -9 | 2051.4 | 351.41 | -38.62 | -0.22 | 31.93 | 1027.8 | -0.64 | 1.84 | 133.69 | 67 | 966.33 | 9.89 | 9.9 | 9.89 | 0.67 | 5.06 | 22.75 | 15.1656 | 31.5026 | 15.1022 | 1019.99 | 10.6 | 15.07 | 0.12 | 7.17 | 1027.16 | -9 | 519.578 | 260.969 | 315.196 | -9 | 351.41 | 415.547 | 386.67 | 415.547 | -9 | 410.7 | -9 | 384.13 | 26.56 | 2 |  |  | 280.1769 | 8.1769 | -9
280.1786 | EQU | 0 | 2011-10-07 | 0.17859 | 2011-10-07 | 4:17 | 42.0449 | -69.8759 | 15.35 | -9 | 2054.7 | 352.22 | -38.58 | -0.22 | 31.93 | 1027.6 | -0.46 | 1.84 | 140.14 | 67 | 966.33 | 9.89 | 9.9 | 9.89 | 0.64 | 4.81 | 22.81 | 15.2973 | 31.4745 | 15.2242 | 1019.84 | 10.8 | 15.1979 | 0.152 | 7.3 | 1027.14 | -9 | 519.578 | 260.969 | 315.196 | -9 | 352.22 | 416.404 | 386.68 | 416.404 | -9 | 410.91 | -9 | 384.03 | 26.87 | 2 |  |  | 280.1786 | 8.1786 | -9
280.1803 | EQU | 128 | 2011-10-07 | 0.18035 | 2011-10-07 | 4:20 | 42.0383 | -69.8714 | 15.44 | -9 | 2055.9 | 352.47 | -38.67 | -0.22 | 31.93 | 1027.6 | -0.14 | 1.85 | 165.13 | 67 | 966.33 | 9.89 | 9.9 | 9.89 | 0.64 | 4.69 | 22.81 | 15.3828 | 31.4733 | 15.3103 | 1019.9 | 10.6 | 15.2918 | 0.148 | 7.56 | 1027.46 | -9 | 519.579 | 260.969 | 315.195 | -9 | 352.47 | 416.669 | 386.69 | 416.669 | -9 | 411.33 | -9 | 384.03 | 27.3 | 2 |  |  | 280.1804 | 8.1804 | -9
280.1821 | EQU | 0 | 2011-10-07 | 0.18209 | 2011-10-07 | 4:22 | 42.0318 | -69.8665 | 15.5 | -9 | 2051.2 | 351.41 | -39.12 | -0.22 | 31.92 | 1027.6 | -0.16 | 1.86 | 138.64 | 67 | 966.33 | 9.89 | 9.9 | 9.89 | 0.64 | 4.69 | 22.87 | 15.4128 | 31.4865 | 15.3307 | 1019.9 | 10.6 | 15.3264 | 0.174 | 7.54 | 1027.44 | -9 | 519.579 | 260.969 | 315.194 | -9 | 351.41 | 415.547 | 386.7 | 415.547 | -9 | 409.75 | -9 | 384.02 | 25.73 | 2 |  |  | 280.1821 | 8.1821 | -9
280.1838 | EQU | 0 | 2011-10-07 | 0.18384 | 2011-10-07 | 4:25 | 42.0252 | -69.8616 | 15.49 | -9 | 2052.6 | 351.71 | -39.08 | -0.22 | 31.91 | 1027.7 | -0.39 | 1.9 | 142.12 | 67 | 966.33 | 9.89 | 9.9 | 9.89 | 0.64 | 4.69 | 22.81 | 15.3926 | 31.4969 | 15.3199 | 1019.89 | 10.8 | 15.3222 | 0.168 | 7.42 | 1027.31 | -9 | 519.579 | 260.969 | 315.194 | -9 | 351.71 | 415.865 | 386.7 | 415.865 | -9 | 410.11 | -9 | 384.03 | 26.09 | 2 |  |  | 280.1839 | 8.1839 | -9
280.1856 | EQU | 0 | 2011-10-07 | 0.18559 | 2011-10-07 | 4:27 | 42.0186 | -69.8566 | 15.5 | -9 | 2053.3 | 351.87 | -39.04 | -0.22 | 31.91 | 1027.6 | -0.5 | 1.87 | 143.8 | 67 | 966.33 | 9.89 | 9.9 | 9.89 | 0.64 | 4.81 | 22.87 | 15.4139 | 31.4857 | 15.3407 | 1019.82 | 10.8 | 15.3362 | 0.164 | 7.28 | 1027.1 | -9 | 519.579 | 260.969 | 315.193 | -9 | 351.87 | 416.034 | 386.71 | 416.034 | -9 | 410.26 | -9 | 384 | 26.26 | 2 |  |  | 280.1856 | 8.1856 | -9
280.1887 | STD2 | 0 | 2011-10-07 | 0.18869 | 2011-10-07 | 4:32 | 42.0067 | -69.8477 | 15.51 | 593.64 | 2727.7 | 519.58 | -62.67 | -0.36 | 31.91 | 1027.8 | 0.01 | 1.89 | 67.67 | 67 | 966.39 | 9.89 | 9.9 | 9.89 | 0.64 | 4.69 | 22.87 | 15.4215 | 31.4888 | 15.3364 | 1020.01 | 11 | 15.3369 | 0.173 | 7.8 | 1027.81 | -74.06 | -9 | -9 | -9 | -9 | 519.58 | -9 | -9 | -9 | -9 | -9 | -9 | -9 | -9 | 2 |  |  | 280.1887 | 8.1887 | -9
280.1918 | STD3 | 0 | 2011-10-07 | 0.19181 | 2011-10-07 | 4:36 | 41.9948 | -69.8391 | 15.58 | 319.82 | 1625.3 | 260.97 | -117.7 | -0.69 | 31.9 | 1027.7 | -0.05 | 1.83 | 66.7 | 67 | 966.47 | 9.89 | 9.9 | 9.89 | 0.64 | 5.06 | 22.87 | 15.4525 | 31.4958 | 15.3756 | 1020.01 | 10.9 | 15.3709 | 0.209 | 7.64 | 1027.65 | -58.85 | -9 | -9 | -9 | -9 | 260.97 | -9 | -9 | -9 | -9 | -9 | -9 | -9 | -9 | 2 |  |  | 280.1918 | 8.1919 | -9
280.1949 | STD4 | 0 | 2011-10-07 | 0.19492 | 2011-10-07 | 4:41 | 41.983 | -69.8303 | 15.51 | 377.14 | 1887.9 | 315.19 | -151.2 | -0.9 | 31.9 | 1027.7 | -0.04 | 1.88 | 66.38 | 67 | 966.37 | 9.89 | 9.9 | 9.89 | 0.64 | 4.81 | 22.87 | 15.3993 | 31.5464 | 15.3135 | 1020.02 | 10.9 | 15.321 | 0.189 | 7.64 | 1027.66 | -61.95 | -9 | -9 | -9 | -9 | 315.19 | -9 | -9 | -9 | -9 | -9 | -9 | -9 | -9 | 2 |  |  | 280.195 | 8.195 | -9
280.198 | ATM | 0 | 2011-10-07 | 0.19802 | 2011-10-07 | 4:45 | 41.9714 | -69.821 | 15.54 | -9 | 1929.1 | 324.23 | -54.25 | -0.31 | 31.9 | 1027.8 | -0.11 | 1.87 | 62.17 | 67 | 966.41 | 9.89 | 9.9 | 9.89 | 0.64 | 4.69 | 22.87 | 15.4933 | 31.5705 | 15.4491 | 1020.05 | 10.8 | 15.4328 | 0.107 | 7.64 | 1027.69 | -9 | 519.581 | 260.968 | 315.184 | -9 | 324.23 | 386.769 | -9 | -9 | 386.769 | -9 | 384.11 | -9 | -9 | 2 |  |  | 280.1981 | 8.1981 | -9
280.1994 | ATM | 0 | 2011-10-07 | 0.1994 | 2011-10-07 | 4:47 | 41.9662 | -69.817 | 15.72 | -9 | 1928.7 | 324.15 | -43 | -0.25 | 31.89 | 1027.8 | -0.1 | 1.81 | 62.08 | 67 | 966.43 | 9.89 | 9.9 | 9.89 | 0.64 | 5 | 22.75 | 15.7022 | 31.5818 | 15.6447 | 1020.05 | 10.9 | 15.5912 | 0.129 | 7.65 | 1027.7 | -9 | 519.581 | 260.968 | 315.182 | -9 | 324.15 | 386.686 | -9 | -9 | 386.686 | -9 | 383.96 | -9 | -9 | 2 |  |  | 280.1994 | 8.1994 | -9
280.2008 | ATM-DRAIN | 0 | 2011-10-07 | 0.20078 | 2011-10-07 | 4:49 | 41.9611 | -69.813 | 15.82 | -9 | 1929.3 | 324.28 | -34.87 | -0.2 | 31.89 | 1027.8 | -0.13 | 1.84 | 62.04 | 67 | 966.49 | 9.89 | 9.9 | 9.89 | 0.64 | 4.69 | 22.87 | 15.7187 | 31.5869 | 15.6512 | 1020.11 | 10.7 | 15.6494 | 0.171 | 7.56 | 1027.67 | -9 | 519.581 | 260.968 | 315.179 | -9 | 324.28 | 386.824 | -9 | -9 | 386.824 | -9 | 384.09 | -9 | -9 | 2 |  |  | 280.2008 | 8.2008 | -9
280.2024 | ATM | 0 | 2011-10-07 | 0.2024 | 2011-10-07 | 4:52 | 41.9551 | -69.8082 | 15.94 | -9 | 1929.1 | 324.25 | -29.79 | -0.17 | 31.9 | 1027.9 | 0.1 | 1.87 | 62.08 | 67 | 966.52 | 9.89 | 9.9 | 9.89 | 0.64 | 4.69 | 22.81 | 15.9774 | 31.6206 | 15.9131 | 1020.1 | 10.8 | 15.8525 | 0.088 | 7.9 | 1028 | -9 | 519.581 | 260.967 | 315.176 | -9 | 324.25 | 386.794 | -9 | -9 | 386.794 | -9 | 383.98 | -9 | -9 | 2 |  |  | 280.2024 | 8.2024 | -9
280.2038 | ATM | 128 | 2011-10-07 | 0.20376 | 2011-10-07 | 4:53 | 41.95 | -69.8042 | 16.09 | -9 | 1929.5 | 324.31 | -25.96 | -0.15 | 31.9 | 1027.9 | 0.01 | 1.84 | 62.04 | 67 | 966.52 | 9.89 | 9.9 | 9.89 | 0.64 | 5 | 22.81 | 16.0786 | 31.6243 | 16.009 | 1020.14 | 10.8 | 15.9827 | 0.107 | 7.77 | 1027.91 | -9 | 519.581 | 260.967 | 315.173 | -9 | 324.31 | 386.859 | -9 | -9 | 386.859 | -9 | 384 | -9 | -9 | 2 |  |  | 280.2038 | 8.2038 | -9
280.2072 | EQU | 0 | 2011-10-07 | 0.20716 | 2011-10-07 | 4:58 | 41.9372 | -69.7949 | 16.31 | -9 | 1956.1 | 330.15 | -12.33 | -0.07 | 31.9 | 1027.9 | -0.58 | 1.86 | 150.62 | 67 | 966.64 | 9.89 | 9.9 | 9.89 | 0.64 | 4.75 | 22.87 | 16.2463 | 31.6299 | 16.1733 | 1020.2 | 10.7 | 16.1552 | 0.155 | 7.12 | 1027.32 | -9 | 519.582 | 260.966 | 315.167 | -9 | 330.15 | 393.046 | 386.8 | 393.046 | -9 | 387.48 | -9 | 383.89 | 3.59 | 2 |  |  | 280.2072 | 8.2072 | -9
280.2089 | EQU | 0 | 2011-10-07 | 0.20892 | 2011-10-07 | 5:01 | 41.9305 | -69.7902 | 16.34 | -9 | 1952.9 | 329.45 | -17.46 | -0.1 | 31.89 | 1027.9 | -0.09 | 1.86 | 169.17 | 67 | 966.64 | 9.89 | 9.9 | 9.89 | 0.64 | 4.69 | 22.87 | 16.2825 | 31.6353 | 16.2127 | 1020.17 | 10.7 | 16.2043 | 0.136 | 7.64 | 1027.81 | -9 | 519.582 | 260.966 | 315.164 | -9 | 329.45 | 392.306 | 386.81 | 392.306 | -9 | 387.24 | -9 | 383.86 | 3.38 | 2 |  |  | 280.209 | 8.209 | -9
280.2107 | EQU | 0 | 2011-10-07 | 0.21068 | 2011-10-07 | 5:03 | 41.9239 | -69.7855 | 16.38 | -9 | 1951 | 329.01 | -23.17 | -0.13 | 31.9 | 1027.9 | -0.06 | 1.85 | 140.37 | 67 | 966.64 | 9.89 | 9.9 | 9.89 | 0.64 | 4.75 | 22.87 | 16.2852 | 31.6364 | 16.1957 | 1020.17 | 10.7 | 16.1993 | 0.181 | 7.67 | 1027.84 | -9 | 519.582 | 260.965 | 315.16 | -9 | 329.01 | 391.842 | 386.81 | 391.842 | -9 | 386.04 | -9 | 383.87 | 2.17 | 2 |  |  | 280.2107 | 8.2107 | -9
280.2124 | EQU | 0 | 2011-10-07 | 0.21243 | 2011-10-07 | 5:06 | 41.9172 | -69.7807 | 16.33 | -9 | 1950 | 328.82 | -27 | -0.15 | 31.9 | 1027.8 | -0.63 | 1.85 | 145.5 | 67 | 966.64 | 9.89 | 9.9 | 9.89 | 0.64 | 4.94 | 22.87 | 16.2258 | 31.6171 | 16.1461 | 1020.14 | 10.8 | 16.1567 | 0.173 | 7.03 | 1027.17 | -9 | 519.582 | 260.965 | 315.157 | -9 | 328.82 | 391.642 | 386.82 | 391.642 | -9 | 385.73 | -9 | 383.88 | 1.85 | 2 |  |  | 280.2125 | 8.2125 | -9
280.2142 | EQU | 0 | 2011-10-07 | 0.21418 | 2011-10-07 | 5:08 | 41.9105 | -69.7759 | 16.26 | -9 | 1950 | 328.78 | -29.62 | -0.17 | 31.9 | 1027.9 | -0.23 | 1.84 | 141.81 | 67 | 966.64 | 9.89 | 9.9 | 9.89 | 0.64 | 5 | 22.87 | 16.1511 | 31.6096 | 16.0647 | 1020.17 | 10.9 | 16.0822 | 0.178 | 7.5 | 1027.67 | -9 | 519.582 | 260.964 | 315.154 | -9 | 328.78 | 391.601 | 386.82 | 391.601 | -9 | 385.84 | -9 | 383.93 | 1.91 | 2 |  |  | 280.2142 | 8.2142 | -9
280.2159 | EQU | 0 | 2011-10-07 | 0.21593 | 2011-10-07 | 5:11 | 41.9038 | -69.771 | 16.16 | -9 | 1951.5 | 329.11 | -31.62 | -0.18 | 31.91 | 1027.9 | -0.12 | 1.85 | 155.45 | 67 | 966.64 | 9.89 | 9.9 | 9.89 | 0.64 | 5.12 | 22.94 | 16.0341 | 31.5948 | 15.9535 | 1020.2 | 10.9 | 15.9773 | 0.183 | 7.58 | 1027.78 | -9 | 519.582 | 260.964 | 315.15 | -9 | 329.11 | 391.952 | 386.82 | 391.952 | -9 | 386.19 | -9 | 383.99 | 2.2 | 2 |  |  | 280.216 | 8.216 | -9
280.2177 | EQU | 0 | 2011-10-07 | 0.21769 | 2011-10-07 | 5:14 | 41.8971 | -69.7661 | 16.06 | -9 | 1956.7 | 330.24 | -32.92 | -0.19 | 31.91 | 1028 | -0.21 | 1.84 | 155.21 | 67 | 966.66 | 9.89 | 9.9 | 9.89 | 0.64 | 4.87 | 22.94 | 15.9322 | 31.5902 | 15.8468 | 1020.21 | 10.8 | 15.8695 | 0.19 | 7.58 | 1027.79 | -9 | 519.582 | 260.963 | 315.147 | -9 | 330.24 | 393.15 | 386.83 | 393.15 | -9 | 387.29 | -9 | 384.04 | 3.24 | 2 |  |  | 280.2177 | 8.2177 | -9
280.2194 | EQU | 0 | 2011-10-07 | 0.21943 | 2011-10-07 | 5:16 | 41.8903 | -69.7614 | 16 | -9 | 1961.3 | 331.24 | -34.42 | -0.2 | 31.91 | 1027.9 | -0.61 | 1.86 | 135.15 | 67 | 966.66 | 9.89 | 9.9 | 9.89 | 0.64 | 4.69 | 22.87 | 15.9014 | 31.5942 | 15.8224 | 1020.21 | 10.9 | 15.8276 | 0.172 | 7.08 | 1027.29 | -9 | 519.583 | 260.963 | 315.144 | -9 | 331.24 | 394.21 | 386.83 | 394.21 | -9 | 388.46 | -9 | 384.07 | 4.4 | 2 |  |  | 280.2195 | 8.2195 | -9
280.2212 | EQU | 0 | 2011-10-07 | 0.22118 | 2011-10-07 | 5:19 | 41.8834 | -69.7567 | 15.98 | -9 | 1963.9 | 331.88 | -35.83 | -0.2 | 31.91 | 1027.8 | -0.1 | 1.84 | 151.65 | 67 | 966.75 | 9.89 | 9.9 | 9.89 | 0.64 | 4.75 | 22.94 | 15.8716 | 31.5892 | 15.787 | 1020.16 | 11.1 | 15.7946 | 0.185 | 7.54 | 1027.7 | -9 | 519.583 | 260.962 | 315.14 | -9 | 331.88 | 394.89 | 386.84 | 394.89 | -9 | 389.08 | -9 | 384.07 | 5.02 | 2 |  |  | 280.2212 | 8.2212 | -9
280.2229 | EQU | 128 | 2011-10-07 | 0.22293 | 2011-10-07 | 5:21 | 41.8766 | -69.7521 | 15.95 | -9 | 1967.3 | 332.54 | -36.83 | -0.21 | 31.92 | 1028 | -0.39 | 1.87 | 143.5 | 67 | 966.68 | 9.89 | 9.9 | 9.89 | 0.64 | 4.69 | 22.87 | 15.8886 | 31.6007 | 15.8155 | 1020.29 | 10.9 | 15.8094 | 0.141 | 7.32 | 1027.61 | -9 | 519.583 | 260.962 | 315.137 | -9 | 332.54 | 395.59 | 386.84 | 395.59 | -9 | 390.49 | -9 | 384.11 | 6.38 | 2 |  |  | 280.223 | 8.223 | -9
280.2247 | EQU | 0 | 2011-10-07 | 0.22468 | 2011-10-07 | 5:24 | 41.8699 | -69.7476 | 15.98 | -9 | 1967 | 332.51 | -37 | -0.21 | 31.92 | 1027.9 | -0.44 | 1.86 | 157.01 | 67 | 966.64 | 9.89 | 9.9 | 9.89 | 0.64 | 4.69 | 22.87 | 15.8918 | 31.6032 | 15.8015 | 1020.15 | 10.7 | 15.8045 | 0.175 | 7.31 | 1027.46 | -9 | 519.583 | 260.962 | 315.134 | -9 | 332.51 | 395.56 | 386.85 | 395.56 | -9 | 389.82 | -9 | 384.07 | 5.75 | 2 |  |  | 280.2247 | 8.2247 | -9
280.2264 | EQU | 0 | 2011-10-07 | 0.22642 | 2011-10-07 | 5:26 | 41.8632 | -69.7432 | 15.96 | -9 | 1966.4 | 332.37 | -36.87 | -0.21 | 31.93 | 1028 | -0.14 | 1.89 | 137.44 | 67 | 966.64 | 9.89 | 9.9 | 9.89 | 0.64 | 4.87 | 22.94 | 15.8523 | 31.6085 | 15.7711 | 1020.17 | 10.7 | 15.7776 | 0.182 | 7.69 | 1027.86 | -9 | 519.583 | 260.961 | 315.131 | -9 | 332.37 | 395.413 | 386.85 | 395.413 | -9 | 389.72 | -9 | 384.09 | 5.63 | 2 |  |  | 280.2265 | 8.2265 | -9
280.2282 | EQU | 128 | 2011-10-07 | 0.22818 | 2011-10-07 | 5:29 | 41.8565 | -69.7386 | 15.95 | -9 | 1967.2 | 332.53 | -37.25 | -0.21 | 31.93 | 1028 | -0.03 | 1.88 | 156.84 | 67 | 966.64 | 9.89 | 9.9 | 9.89 | 0.64 | 5.06 | 22.87 | 15.8667 | 31.6103 | 15.7963 | 1020.32 | 10.7 | 15.7909 | 0.159 | 7.65 | 1027.97 | -9 | 519.583 | 260.961 | 315.127 | -9 | 332.53 | 395.584 | 386.85 | 395.584 | -9 | 390.32 | -9 | 384.14 | 6.17 | 2 |  |  | 280.2282 | 8.2282 | -9
280.2299 | EQU | 0 | 2011-10-07 | 0.22994 | 2011-10-07 | 5:31 | 41.8499 | -69.7339 | 15.96 | -9 | 1966.4 | 332.36 | -37.25 | -0.21 | 31.93 | 1028 | 0 | 1.93 | 158.9 | 67 | 966.64 | 9.89 | 9.9 | 9.89 | 0.64 | 5.12 | 22.94 | 15.8641 | 31.6066 | 15.7928 | 1020.28 | 10.6 | 15.7935 | 0.167 | 7.72 | 1028 | -9 | 519.584 | 260.96 | 315.124 | -9 | 332.36 | 395.405 | 386.86 | 395.405 | -9 | 390.03 | -9 | 384.13 | 5.89 | 2 |  |  | 280.23 | 8.23 | -9
280.2317 | EQU | 0 | 2011-10-07 | 0.2317 | 2011-10-07 | 5:34 | 41.8432 | -69.7292 | 15.95 | -9 | 1966.1 | 332.27 | -37.33 | -0.21 | 31.94 | 1028.1 | -0.13 | 1.88 | 160.82 | 67 | 966.71 | 9.89 | 9.9 | 9.89 | 0.64 | 4.94 | 22.87 | 15.8355 | 31.5903 | 15.7476 | 1020.35 | 10.7 | 15.7572 | 0.193 | 7.62 | 1027.97 | -9 | 519.584 | 260.96 | 315.121 | -9 | 332.27 | 395.311 | 386.86 | 395.311 | -9 | 389.49 | -9 | 384.18 | 5.31 | 2 |  |  | 280.2317 | 8.2317 | -9
280.2335 | EQU | 128 | 2011-10-07 | 0.23346 | 2011-10-07 | 5:36 | 41.8365 | -69.7245 | 15.89 | -9 | 1967 | 332.47 | -37.37 | -0.21 | 31.94 | 1028.1 | -0.09 | 1.86 | 153.18 | 67 | 966.66 | 9.89 | 9.9 | 9.89 | 0.64 | 4.69 | 22.94 | 15.7812 | 31.5925 | 15.6954 | 1020.37 | 10.7 | 15.7065 | 0.184 | 7.64 | 1028.01 | -9 | 519.584 | 260.959 | 315.117 | -9 | 332.47 | 395.525 | 386.87 | 395.525 | -9 | 389.9 | -9 | 384.21 | 5.69 | 2 |  |  | 280.2335 | 8.2335 | -9
280.2352 | EQU | 0 | 2011-10-07 | 0.23521 | 2011-10-07 | 5:39 | 41.8298 | -69.7199 | 15.84 | -9 | 1967.5 | 332.57 | -38.17 | -0.22 | 31.95 | 1028.1 | -0.16 | 1.85 | 162.16 | 67 | 966.66 | 9.89 | 9.9 | 9.89 | 0.64 | 4.69 | 22.87 | 15.7106 | 31.5987 | 15.6288 | 1020.39 | 10.8 | 15.6432 | 0.197 | 7.55 | 1027.94 | -9 | 519.584 | 260.959 | 315.114 | -9 | 332.57 | 395.632 | 386.87 | 395.632 | -9 | 389.78 | -9 | 384.25 | 5.53 | 2 |  |  | 280.2353 | 8.2353 | -9
280.237 | EQU | 0 | 2011-10-07 | 0.23696 | 2011-10-07 | 5:41 | 41.823 | -69.7153 | 15.79 | -9 | 1970.4 | 333.23 | -38.08 | -0.22 | 31.95 | 1028.1 | -0.35 | 1.86 | 170.22 | 67 | 966.68 | 9.89 | 9.9 | 9.89 | 0.64 | 4.69 | 22.87 | 15.7011 | 31.5888 | 15.6247 | 1020.38 | 10.9 | 15.6256 | 0.164 | 7.37 | 1027.75 | -9 | 519.584 | 260.958 | 315.111 | -9 | 333.23 | 396.332 | 386.88 | 396.332 | -9 | 390.95 | -9 | 384.26 | 6.69 | 2 |  |  | 280.237 | 8.237 | -9
280.2387 | EQU | 128 | 2011-10-07 | 0.2387 | 2011-10-07 | 5:44 | 41.8163 | -69.7108 | 15.82 | -9 | 1969.9 | 333.11 | -38.25 | -0.22 | 31.96 | 1028.1 | -0.16 | 1.9 | 157.58 | 67 | 966.66 | 9.89 | 9.9 | 9.89 | 0.64 | 4.87 | 22.87 | 15.7546 | 31.5939 | 15.6823 | 1020.4 | 10.7 | 15.67 | 0.15 | 7.54 | 1027.94 | -9 | 519.584 | 260.958 | 315.107 | -9 | 333.11 | 396.207 | 386.88 | 396.207 | -9 | 391.13 | -9 | 384.25 | 6.88 | 2 |  |  | 280.2387 | 8.2387 | -9
280.2405 | EQU | 0 | 2011-10-07 | 0.24046 | 2011-10-07 | 5:46 | 41.8094 | -69.7063 | 15.86 | -9 | 1967.5 | 332.57 | -38.54 | -0.22 | 31.96 | 1028.2 | -0.13 | 1.84 | 136.18 | 67 | 966.64 | 9.89 | 9.9 | 9.89 | 0.64 | 5 | 22.87 | 15.7798 | 31.5954 | 15.7023 | 1020.41 | 10.9 | 15.698 | 0.162 | 7.66 | 1028.07 | -9 | 519.584 | 260.957 | 315.104 | -9 | 332.57 | 395.637 | 386.88 | 395.637 | -9 | 390.4 | -9 | 384.25 | 6.15 | 2 |  |  | 280.2405 | 8.2405 | -9
280.2422 | EQU-DRAIN | 0 | 2011-10-07 | 0.24221 | 2011-10-07 | 5:49 | 41.8026 | -69.7019 | 15.88 | -9 | 1965.7 | 332.18 | -38.67 | -0.22 | 31.96 | 1028.1 | -0.31 | 1.83 | 144.96 | 67 | 966.68 | 9.89 | 9.9 | 9.89 | 0.64 | 5.06 | 22.87 | 15.8032 | 31.586 | 15.7223 | 1020.37 | 10.8 | 15.718 | 0.162 | 7.42 | 1027.79 | -9 | 519.585 | 260.957 | 315.101 | -9 | 332.18 | 395.225 | 386.89 | 395.225 | -9 | 389.88 | -9 | 384.23 | 5.65 | 2 |  |  | 280.2423 | 8.2423 | -9
280.2442 | EQU | 0 | 2011-10-07 | 0.2442 | 2011-10-07 | 5:52 | 41.7948 | -69.6968 | 15.9 | -9 | 1963.2 | 331.67 | -37.96 | -0.22 | 31.96 | 1028.1 | -0.4 | 1.84 | 131.8 | 67 | 966.66 | 9.89 | 9.9 | 9.89 | 0.64 | 4.94 | 22.87 | 15.8233 | 31.5903 | 15.749 | 1020.36 | 10.9 | 15.744 | 0.156 | 7.34 | 1027.7 | -9 | 519.585 | 260.957 | 315.097 | -9 | 331.67 | 394.687 | 386.89 | 394.687 | -9 | 389.4 | -9 | 384.22 | 5.18 | 2 |  |  | 280.2443 | 8.2443 | -9
280.246 | EQU | 0 | 2011-10-07 | 0.24596 | 2011-10-07 | 5:54 | 41.7879 | -69.6924 | 15.94 | -9 | 1962 | 331.41 | -38.04 | -0.22 | 31.97 | 1028.1 | -0.48 | 1.82 | 134.64 | 67 | 966.68 | 9.89 | 9.9 | 9.89 | 0.64 | 5.12 | 22.87 | 15.8587 | 31.5961 | 15.7863 | 1020.35 | 10.9 | 15.7783 | 0.162 | 7.27 | 1027.62 | -9 | 519.585 | 260.956 | 315.094 | -9 | 331.41 | 394.413 | 386.9 | 394.413 | -9 | 388.99 | -9 | 384.21 | 4.78 | 2 |  |  | 280.246 | 8.246 | -9
280.2477 | EQU | 128 | 2011-10-07 | 0.24771 | 2011-10-07 | 5:57 | 41.7811 | -69.688 | 15.99 | -9 | 1962.3 | 331.5 | -38.71 | -0.22 | 31.97 | 1028 | 0.06 | 1.92 | 159.98 | 67 | 966.73 | 9.89 | 9.9 | 9.89 | 0.64 | 5.06 | 22.81 | 15.92 | 31.5984 | 15.8445 | 1020.26 | 10.9 | 15.832 | 0.158 | 7.8 | 1028.06 | -9 | 519.585 | 260.956 | 315.09 | -9 | 331.5 | 394.51 | 386.9 | 394.51 | -9 | 389.29 | -9 | 384.15 | 5.14 | 2 |  |  | 280.2477 | 8.2477 | -9
280.2495 | EQU | 0 | 2011-10-07 | 0.24946 | 2011-10-07 | 5:59 | 41.7742 | -69.6836 | 16.05 | -9 | 1958 | 330.59 | -38.87 | -0.22 | 31.97 | 1028 | -0.04 | 1.87 | 140.82 | 67 | 966.73 | 9.89 | 9.9 | 9.89 | 0.64 | 4.87 | 22.87 | 15.9938 | 31.6101 | 15.9272 | 1020.22 | 10.9 | 15.9095 | 0.141 | 7.74 | 1027.96 | -9 | 519.585 | 260.955 | 315.087 | -9 | 330.59 | 393.548 | 386.91 | 393.548 | -9 | 388.57 | -9 | 384.11 | 4.46 | 2 |  |  | 280.2495 | 8.2495 | -9
280.2512 | EQU | 0 | 2011-10-07 | 0.2512 | 2011-10-07 | 6:02 | 41.7674 | -69.679 | 16.12 | -9 | 1952.7 | 329.4 | -39.08 | -0.22 | 31.97 | 1028 | 0.01 | 1.83 | 163.51 | 67 | 966.77 | 9.89 | 9.9 | 9.89 | 0.64 | 4.69 | 22.87 | 16.0282 | 31.6118 | 15.9547 | 1020.28 | 10.9 | 15.9488 | 0.171 | 7.73 | 1028.01 | -9 | 519.585 | 260.955 | 315.084 | -9 | 329.4 | 392.29 | 386.91 | 392.29 | -9 | 386.81 | -9 | 384.12 | 2.69 | 2 |  |  | 280.2513 | 8.2513 | -9
280.2529 | EQU | 128 | 2011-10-07 | 0.25295 | 2011-10-07 | 6:04 | 41.7606 | -69.6746 | 16.13 | -9 | 1949.9 | 328.8 | -39.29 | -0.22 | 31.98 | 1028 | -0.33 | 1.87 | 153.91 | 67 | 966.87 | 9.89 | 9.9 | 9.89 | 0.64 | 4.69 | 22.87 | 16.042 | 31.6019 | 15.9737 | 1020.25 | 10.8 | 15.9696 | 0.16 | 7.42 | 1027.67 | -9 | 519.586 | 260.954 | 315.081 | -9 | 328.8 | 391.656 | 386.92 | 391.656 | -9 | 386.23 | -9 | 384.1 | 2.13 | 3 | questionable/interpolated EqT |  | 280.253 | 8.25300;questionable/interpolated EqT | -9
280.2547 | EQU | 0 | 2011-10-07 | 0.2547 | 2011-10-07 | 6:07 | 41.7538 | -69.6701 | 16.14 | -9 | 1948.6 | 328.51 | -39.42 | -0.22 | 31.98 | 1028 | -0.28 | 1.83 | 146.2 | 67 | 966.94 | 9.89 | 9.9 | 9.89 | 0.64 | 4.69 | 22.94 | 16.0673 | 31.6048 | 15.9791 | 1020.22 | 10.8 | 15.9779 | 0.162 | 7.5 | 1027.72 | -9 | 519.586 | 260.954 | 315.077 | -9 | 328.51 | 391.35 | 386.92 | 391.35 | -9 | 385.92 | -9 | 384.09 | 1.82 | 2 |  |  | 280.2548 | 8.2547 | -9
280.2564 | EQU | 0 | 2011-10-07 | 0.25645 | 2011-10-07 | 6:09 | 41.747 | -69.6656 | 16.16 | -9 | 1950.4 | 328.92 | -39.58 | -0.23 | 31.98 | 1028 | -0.47 | 1.85 | 142.88 | 67 | 966.94 | 9.89 | 9.9 | 9.89 | 0.64 | 4.75 | 22.94 | 16.0793 | 31.605 | 16.006 | 1020.25 | 10.8 | 16.0002 | 0.16 | 7.28 | 1027.53 | -9 | 519.586 | 260.953 | 315.074 | -9 | 328.92 | 391.786 | 386.92 | 391.786 | -9 | 386.3 | -9 | 384.1 | 2.2 | 2 |  |  | 280.2565 | 8.2565 | -9
280.2582 | EQU | 0 | 2011-10-07 | 0.25821 | 2011-10-07 | 6:12 | 41.7403 | -69.6612 | 16.18 | -9 | 1952.7 | 329.41 | -39.83 | -0.23 | 31.98 | 1028 | -0.09 | 1.86 | 166.33 | 67 | 966.96 | 9.89 | 9.9 | 9.89 | 0.64 | 4.87 | 23 | 16.1706 | 31.6305 | 16.1252 | 1020.24 | 10.7 | 16.0997 | 0.08 | 7.67 | 1027.91 | -9 | 519.586 | 260.953 | 315.071 | -9 | 329.41 | 392.306 | 386.93 | 392.306 | -9 | 388.26 | -9 | 384.06 | 4.2 | 2 |  |  | 280.2582 | 8.2583 | -9
280.26 | EQU | 0 | 2011-10-07 | 0.25995 | 2011-10-07 | 6:14 | 41.7336 | -69.6569 | 16.32 | -9 | 1953.1 | 329.53 | -39.58 | -0.23 | 31.98 | 1027.9 | -0.57 | 1.87 | 137.15 | 67 | 966.9 | 9.89 | 9.9 | 9.89 | 0.64 | 5 | 22.94 | 16.2655 | 31.6535 | 16.1905 | 1020.18 | 10.6 | 16.1765 | 0.143 | 7.15 | 1027.33 | -9 | 519.586 | 260.952 | 315.067 | -9 | 329.53 | 392.435 | 386.93 | 392.435 | -9 | 387.07 | -9 | 384.01 | 3.06 | 2 |  |  | 280.26 | 8.26 | -9
280.2617 | EQU | 0 | 2011-10-07 | 0.2617 | 2011-10-07 | 6:17 | 41.7269 | -69.6524 | 16.34 | -9 | 1953.5 | 329.61 | -39.83 | -0.23 | 31.99 | 1027.9 | -0.33 | 1.9 | 146.05 | 67 | 966.83 | 9.89 | 9.9 | 9.89 | 0.64 | 5.06 | 22.94 | 16.2739 | 31.6479 | 16.2007 | 1020.23 | 10.7 | 16.1985 | 0.142 | 7.34 | 1027.57 | -9 | 519.586 | 260.952 | 315.064 | -9 | 329.61 | 392.521 | 386.94 | 392.521 | -9 | 387.27 | -9 | 384.02 | 3.25 | 2 |  |  | 280.2618 | 8.2617 | -9
280.2634 | EQU | 0 | 2011-10-07 | 0.26345 | 2011-10-07 | 6:19 | 41.7203 | -69.648 | 16.36 | -9 | 1955.4 | 329.98 | -40.25 | -0.23 | 31.99 | 1028 | -0.1 | 1.88 | 167.27 | 67 | 966.83 | 9.89 | 9.9 | 9.89 | 0.64 | 5.12 | 22.94 | 16.2929 | 31.6585 | 16.2184 | 1020.28 | 10.5 | 16.2146 | 0.145 | 7.62 | 1027.9 | -9 | 519.586 | 260.952 | 315.061 | -9 | 329.98 | 392.914 | 386.94 | 392.914 | -9 | 387.71 | -9 | 384.04 | 3.67 | 2 |  |  | 280.2635 | 8.2635 | -9
280.2652 | EQU | 128 | 2011-10-07 | 0.2652 | 2011-10-07 | 6:22 | 41.7136 | -69.6436 | 16.42 | -9 | 1958.2 | 330.65 | -40.46 | -0.23 | 31.99 | 1027.9 | -0.3 | 1.88 | 169.26 | 67 | 966.96 | 9.89 | 9.9 | 9.89 | 0.64 | 4.94 | 22.94 | 16.3783 | 31.6677 | 16.3296 | 1020.25 | 10.7 | 16.3056 | 0.114 | 7.35 | 1027.6 | -9 | 519.587 | 260.951 | 315.057 | -9 | 330.65 | 393.625 | 386.95 | 393.625 | -9 | 388.78 | -9 | 383.99 | 4.79 | 2 |  |  | 280.2652 | 8.2652 | -9
280.267 | EQU | 0 | 2011-10-07 | 0.26696 | 2011-10-07 | 6:24 | 41.707 | -69.6391 | 16.51 | -9 | 1960.5 | 331.12 | -40.71 | -0.23 | 31.99 | 1028 | -0.18 | 1.89 | 169 | 67 | 966.96 | 9.89 | 9.9 | 9.89 | 0.64 | 4.69 | 22.94 | 16.438 | 31.6854 | 16.3724 | 1020.28 | 10.5 | 16.3633 | 0.147 | 7.54 | 1027.82 | -9 | 519.587 | 260.951 | 315.054 | -9 | 331.12 | 394.124 | 386.95 | 394.124 | -9 | 388.79 | -9 | 383.98 | 4.81 | 2 |  |  | 280.267 | 8.267 | -9
280.2687 | EQU | 0 | 2011-10-07 | 0.2687 | 2011-10-07 | 6:27 | 41.7005 | -69.6347 | 16.55 | -9 | 1964 | 331.9 | -40.96 | -0.23 | 31.99 | 1028 | -0.13 | 1.87 | 151.17 | 67 | 966.96 | 9.89 | 9.9 | 9.89 | 0.64 | 4.69 | 22.87 | 16.4822 | 31.6971 | 16.4089 | 1020.25 | 10.4 | 16.4011 | 0.149 | 7.62 | 1027.87 | -9 | 519.587 | 260.95 | 315.051 | -9 | 331.9 | 394.951 | 386.95 | 394.951 | -9 | 389.57 | -9 | 383.96 | 5.61 | 2 |  |  | 280.2688 | 8.2688 | -9
280.2704 | EQU | 128 | 2011-10-07 | 0.27045 | 2011-10-07 | 6:30 | 41.6939 | -69.6304 | 16.59 | -9 | 1967.7 | 332.76 | -41 | -0.23 | 32 | 1027.9 | -0.28 | 1.92 | 166.33 | 67 | 966.96 | 9.89 | 9.9 | 9.89 | 0.64 | 4.69 | 22.87 | 16.5308 | 31.6931 | 16.4599 | 1020.18 | 10.4 | 16.449 | 0.141 | 7.44 | 1027.62 | -9 | 519.587 | 260.95 | 315.047 | -9 | 332.76 | 395.863 | 386.96 | 395.863 | -9 | 390.48 | -9 | 383.91 | 6.57 | 2 |  |  | 280.2705 | 8.2705 | -9
280.2722 | EQU | 0 | 2011-10-07 | 0.27221 | 2011-10-07 | 6:32 | 41.6874 | -69.626 | 16.6 | -9 | 1969.2 | 333.08 | -40.75 | -0.23 | 32 | 1027.9 | -0.38 | 1.9 | 143.11 | 67 | 966.96 | 9.89 | 9.9 | 9.89 | 0.64 | 4.94 | 22.87 | 16.5083 | 31.7036 | 16.4307 | 1020.17 | 10.4 | 16.437 | 0.163 | 7.35 | 1027.52 | -9 | 519.587 | 260.949 | 315.044 | -9 | 333.08 | 396.204 | 386.96 | 396.204 | -9 | 390.41 | -9 | 383.92 | 6.49 | 2 |  |  | 280.2723 | 8.2723 | -9
280.274 | EQU | 0 | 2011-10-07 | 0.27396 | 2011-10-07 | 6:35 | 41.6809 | -69.6214 | 16.58 | -9 | 1970.7 | 333.47 | -40.67 | -0.23 | 32 | 1027.8 | -0.17 | 1.87 | 159.49 | 67 | 966.96 | 9.89 | 9.9 | 9.89 | 0.64 | 5.06 | 23 | 16.4996 | 31.6979 | 16.421 | 1020.13 | 10.6 | 16.4231 | 0.157 | 7.5 | 1027.63 | -9 | 519.587 | 260.949 | 315.041 | -9 | 333.47 | 396.618 | 386.97 | 396.618 | -9 | 390.97 | -9 | 383.91 | 7.06 | 2 |  |  | 280.274 | 8.274 | -9
280.2757 | EQU | 128 | 2011-10-07 | 0.27571 | 2011-10-07 | 6:37 | 41.6744 | -69.6169 | 16.57 | -9 | 1971.7 | 333.7 | -40.67 | -0.23 | 32.01 | 1027.8 | -0.28 | 1.88 | 137.3 | 67 | 966.96 | 9.89 | 9.9 | 9.89 | 0.64 | 5.06 | 22.81 | 16.4889 | 31.696 | 16.4184 | 1020.07 | 10.4 | 16.419 | 0.151 | 7.45 | 1027.52 | -9 | 519.587 | 260.948 | 315.038 | -9 | 333.7 | 396.863 | 386.97 | 396.863 | -9 | 391.27 | -9 | 383.9 | 7.38 | 2 |  |  | 280.2758 | 8.2758 | -9
280.2774 | EQU | 0 | 2011-10-07 | 0.27745 | 2011-10-07 | 6:40 | 41.668 | -69.6124 | 16.57 | -9 | 1972.8 | 333.92 | -40.75 | -0.23 | 32.01 | 1027.8 | -0.13 | 1.9 | 155.45 | 67 | 966.96 | 9.89 | 9.9 | 9.89 | 0.64 | 4.94 | 22.94 | 16.472 | 31.7022 | 16.3988 | 1020.1 | 10.3 | 16.403 | 0.167 | 7.57 | 1027.67 | -9 | 519.588 | 260.948 | 315.034 | -9 | 333.92 | 397.097 | 386.98 | 397.097 | -9 | 391.3 | -9 | 383.92 | 7.38 | 2 |  |  | 280.2775 | 8.2775 | -9
280.2792 | EQU | 0 | 2011-10-07 | 0.27921 | 2011-10-07 | 6:42 | 41.6615 | -69.6078 | 16.55 | -9 | 1973.4 | 334.02 | -40.92 | -0.23 | 32.01 | 1027.9 | -0.67 | 1.89 | 146.44 | 67 | 966.96 | 9.89 | 9.9 | 9.89 | 0.64 | 4.81 | 22.94 | 16.4486 | 31.7041 | 16.3641 | 1020.17 | 10.5 | 16.3715 | 0.178 | 7.06 | 1027.23 | -9 | 519.588 | 260.948 | 315.031 | -9 | 334.02 | 397.205 | 386.98 | 397.205 | -9 | 391.05 | -9 | 383.96 | 7.09 | 2 |  |  | 280.2793 | 8.2793 | -9
280.281 | EQU | 128 | 2011-10-07 | 0.28097 | 2011-10-07 | 6:45 | 41.6551 | -69.6033 | 16.51 | -9 | 1973.5 | 334.05 | -40.92 | -0.23 | 32.01 | 1027.9 | -0.61 | 1.9 | 146.75 | 67 | 966.98 | 9.89 | 9.9 | 9.89 | 0.64 | 4.69 | 22.87 | 16.4061 | 31.7025 | 16.3308 | 1020.22 | 10.3 | 16.3379 | 0.172 | 7.07 | 1027.29 | -9 | 519.588 | 260.947 | 315.028 | -9 | 334.05 | 397.238 | 386.98 | 397.238 | -9 | 391.23 | -9 | 384 | 7.23 | 2 |  |  | 280.281 | 8.281 | -9
280.2827 | EQU | 0 | 2011-10-07 | 0.28272 | 2011-10-07 | 6:47 | 41.6487 | -69.5988 | 16.47 | -9 | 1974.3 | 334.25 | -41 | -0.23 | 32.02 | 1027.9 | -0.27 | 1.96 | 161.24 | 67 | 967.09 | 9.89 | 9.9 | 9.89 | 0.64 | 4.69 | 22.94 | 16.3613 | 31.6763 | 16.2834 | 1020.22 | 10.3 | 16.2936 | 0.176 | 7.41 | 1027.63 | -9 | 519.588 | 260.947 | 315.024 | -9 | 334.25 | 397.451 | 386.99 | 397.451 | -9 | 391.52 | -9 | 384.03 | 7.49 | 2 |  |  | 280.2828 | 8.2828 | -9
280.2845 | EQU-DRAIN | 0 | 2011-10-07 | 0.28447 | 2011-10-07 | 6:50 | 41.6423 | -69.5942 | 16.39 | -9 | 1974.6 | 334.33 | -40.96 | -0.23 | 32.02 | 1027.8 | -0.19 | 1.87 | 146.44 | 67 | 967.04 | 9.89 | 9.9 | 9.89 | 0.64 | 4.87 | 22.87 | 16.2719 | 31.6658 | 16.1787 | 1020.11 | 10.3 | 16.201 | 0.189 | 7.5 | 1027.61 | -9 | 519.588 | 260.946 | 315.021 | -9 | 334.33 | 397.537 | 386.99 | 397.537 | -9 | 391.42 | -9 | 384.03 | 7.39 | 2 |  |  | 280.2845 | 8.2845 | -9
280.2865 | EQU | 0 | 2011-10-07 | 0.28647 | 2011-10-07 | 6:53 | 41.6351 | -69.5891 | 16.29 | -9 | 1973.4 | 334.11 | -40.33 | -0.23 | 32.03 | 1027.7 | 0.01 | 1.86 | 142.04 | 67 | 967.09 | 9.89 | 9.9 | 9.89 | 0.64 | 4.69 | 23 | 16.1783 | 31.6524 | 16.0912 | 1020.04 | 10.2 | 16.1076 | 0.182 | 7.67 | 1027.71 | -9 | 519.588 | 260.946 | 315.017 | -9 | 334.11 | 397.306 | 387 | 397.306 | -9 | 391.39 | -9 | 384.05 | 7.34 | 2 |  |  | 280.2865 | 8.2865 | -9
280.2882 | EQU | 0 | 2011-10-07 | 0.28823 | 2011-10-07 | 6:55 | 41.6288 | -69.5847 | 16.25 | -9 | 1971.3 | 333.66 | -41 | -0.23 | 32.03 | 1027.7 | -0.16 | 1.88 | 162.08 | 67 | 967.11 | 9.89 | 9.9 | 9.89 | 0.64 | 4.81 | 23 | 16.1655 | 31.6358 | 16.0894 | 1020.04 | 10.2 | 16.0898 | 0.16 | 7.5 | 1027.54 | -9 | 519.589 | 260.945 | 315.014 | -9 | 333.66 | 396.831 | 387 | 396.831 | -9 | 391.24 | -9 | 384.06 | 7.18 | 2 |  |  | 280.2883 | 8.2883 | -9
280.29 | EQU | 128 | 2011-10-07 | 0.28998 | 2011-10-07 | 6:58 | 41.6225 | -69.5803 | 16.24 | -9 | 1968.5 | 333.04 | -41.46 | -0.24 | 32.04 | 1027.7 | -0.25 | 1.93 | 140.82 | 67 | 967.11 | 9.89 | 9.9 | 9.89 | 0.64 | 5.06 | 22.94 | 16.1604 | 31.6367 | 16.0823 | 1020.03 | 10.2 | 16.0838 | 0.156 | 7.42 | 1027.45 | -9 | 519.589 | 260.945 | 315.011 | -9 | 333.04 | 396.176 | 387.01 | 396.176 | -9 | 390.63 | -9 | 384.06 | 6.57 | 2 |  |  | 280.29 | 8.29 | -9
280.2917 | EQU | 0 | 2011-10-07 | 0.29172 | 2011-10-07 | 7:00 | 41.6162 | -69.5759 | 16.25 | -9 | 1965.2 | 332.37 | -41.75 | -0.24 | 32.04 | 1027.7 | -0.07 | 1.88 | 165.81 | 67 | 967.06 | 9.89 | 9.9 | 9.89 | 0.64 | 5.12 | 22.94 | 16.1541 | 31.6269 | 16.0797 | 1019.95 | 10.2 | 16.0803 | 0.17 | 7.68 | 1027.63 | -9 | 519.589 | 260.944 | 315.007 | -9 | 332.37 | 395.469 | 387.01 | 395.469 | -9 | 389.77 | -9 | 384.04 | 5.74 | 2 |  |  | 280.2918 | 8.2918 | -9
280.2935 | EQU | 0 | 2011-10-07 | 0.29348 | 2011-10-07 | 7:03 | 41.6099 | -69.5716 | 16.26 | -9 | 1962.1 | 331.65 | -41.83 | -0.24 | 32.04 | 1027.7 | -0.25 | 1.86 | 137.37 | 67 | 967.02 | 9.89 | 9.9 | 9.89 | 0.64 | 4.94 | 22.94 | 16.1861 | 31.6205 | 16.1096 | 1019.97 | 10.1 | 16.1032 | 0.157 | 7.48 | 1027.45 | -9 | 519.589 | 260.944 | 315.004 | -9 | 331.65 | 394.708 | 387.02 | 394.708 | -9 | 389.16 | -9 | 384.04 | 5.12 | 2 |  |  | 280.2935 | 8.2935 | -9
280.2952 | EQU | 128 | 2011-10-07 | 0.29523 | 2011-10-07 | 7:05 | 41.6035 | -69.5673 | 16.29 | -9 | 1957.6 | 330.65 | -42.17 | -0.24 | 32.05 | 1027.8 | -0.26 | 1.9 | 162.84 | 67 | 967.06 | 9.89 | 9.9 | 9.89 | 0.64 | 4.69 | 22.87 | 16.1979 | 31.6223 | 16.1237 | 1020.07 | 10.2 | 16.1207 | 0.169 | 7.47 | 1027.54 | -9 | 519.589 | 260.943 | 315.001 | -9 | 330.65 | 393.651 | 387.02 | 393.651 | -9 | 387.93 | -9 | 384.07 | 3.86 | 2 |  |  | 280.2953 | 8.2953 | -9
280.297 | EQU | 0 | 2011-10-07 | 0.29698 | 2011-10-07 | 7:08 | 41.5972 | -69.5628 | 16.27 | -9 | 1954.1 | 329.88 | -42.46 | -0.24 | 32.06 | 1027.8 | -0.27 | 1.89 | 166.41 | 67 | 967.09 | 9.89 | 9.9 | 9.89 | 0.64 | 4.69 | 22.87 | 16.1805 | 31.6155 | 16.0909 | 1020.07 | 10.2 | 16.0979 | 0.172 | 7.46 | 1027.53 | -9 | 519.589 | 260.943 | 314.997 | -9 | 329.88 | 392.837 | 387.02 | 392.837 | -9 | 387.09 | -9 | 384.09 | 3 | 2 |  |  | 280.297 | 8.297 | -9
280.2987 | EQU | 0 | 2011-10-07 | 0.29873 | 2011-10-07 | 7:10 | 41.5909 | -69.5584 | 16.25 | -9 | 1951.5 | 329.31 | -42.29 | -0.24 | 32.06 | 1027.8 | -0.62 | 1.93 | 155.7 | 67 | 967.02 | 9.89 | 9.9 | 9.89 | 0.64 | 4.69 | 22.94 | 16.1492 | 31.6183 | 16.0742 | 1020.12 | 10.2 | 16.0778 | 0.172 | 7.06 | 1027.18 | -9 | 519.589 | 260.942 | 314.994 | -9 | 329.31 | 392.235 | 387.03 | 392.235 | -9 | 386.37 | -9 | 384.12 | 2.25 | 2 |  |  | 280.2988 | 8.2988 | -9
280.3005 | EQU | 128 | 2011-10-07 | 0.30047 | 2011-10-07 | 7:13 | 41.5846 | -69.5541 | 16.22 | -9 | 1950.4 | 329.06 | -42.04 | -0.24 | 32.06 | 1027.8 | -0.18 | 1.98 | 142.96 | 67 | 966.98 | 9.89 | 9.9 | 9.89 | 0.64 | 4.87 | 22.94 | 16.1141 | 31.6155 | 16.0294 | 1020.09 | 10.1 | 16.039 | 0.181 | 7.53 | 1027.62 | -9 | 519.59 | 260.942 | 314.991 | -9 | 329.06 | 391.972 | 387.03 | 391.972 | -9 | 386.15 | -9 | 384.13 | 2.02 | 2 |  |  | 280.3005 | 8.3005 | -9
280.3022 | EQU | 0 | 2011-10-07 | 0.30223 | 2011-10-07 | 7:15 | 41.5784 | -69.5497 | 16.18 | -9 | 1950.7 | 329.16 | -42.25 | -0.24 | 32.06 | 1027.7 | -0.18 | 1.96 | 158.57 | 67 | 966.96 | 9.89 | 9.9 | 9.89 | 0.64 | 5 | 23 | 16.0391 | 31.6015 | 15.9547 | 1020.01 | 10 | 15.9707 | 0.209 | 7.51 | 1027.52 | -9 | 519.59 | 260.942 | 314.988 | -9 | 329.16 | 392.08 | 387.04 | 392.08 | -9 | 385.77 | -9 | 384.13 | 1.64 | 2 |  |  | 280.3023 | 8.3023 | -9
280.3053 | STD2 | 128 | 2011-10-07 | 0.30534 | 2011-10-07 | 7:20 | 41.5675 | -69.5418 | 16.14 | 593.64 | 2726.8 | 519.59 | -78.87 | -0.46 | 32.07 | 1027.7 | -0.04 | 1.94 | 67.44 | 67 | 967 | 9.89 | 9.9 | 9.89 | 0.64 | 4.69 | 22.94 | 16.0574 | 31.5814 | 15.9733 | 1020.06 | 10 | 15.971 | 0.169 | 7.6 | 1027.66 | -74.05 | -9 | -9 | -9 | -9 | 519.59 | -9 | -9 | -9 | -9 | -9 | -9 | -9 | -9 | 2 |  |  | 280.3054 | 8.3054 | -9
280.3084 | STD3 | 128 | 2011-10-07 | 0.30844 | 2011-10-07 | 7:24 | 41.5566 | -69.5338 | 16.1 | 319.82 | 1624.7 | 260.94 | -138.87 | -0.83 | 32.07 | 1027.8 | -0.1 | 2.01 | 66.66 | 67 | 967.06 | 9.89 | 9.9 | 9.89 | 0.64 | 5 | 22.94 | 16.0029 | 31.5661 | 15.9261 | 1020.1 | 10 | 15.9318 | 0.168 | 7.6 | 1027.7 | -58.88 | -9 | -9 | -9 | -9 | 260.94 | -9 | -9 | -9 | -9 | -9 | -9 | -9 | -9 | 2 |  |  | 280.3085 | 8.3085 | -9
280.3115 | STD4 | 0 | 2011-10-07 | 0.31154 | 2011-10-07 | 7:29 | 41.5458 | -69.5264 | 16.11 | 377.14 | 1886.1 | 314.97 | -158.75 | -0.95 | 32.08 | 1027.7 | -0.1 | 1.91 | 66.24 | 67 | 966.98 | 9.89 | 9.9 | 9.89 | 0.64 | 4.87 | 22.94 | 15.9675 | 31.5851 | 15.8848 | 1020.01 | 9.8 | 15.8898 | 0.22 | 7.59 | 1027.6 | -62.17 | -9 | -9 | -9 | -9 | 314.97 | -9 | -9 | -9 | -9 | -9 | -9 | -9 | -9 | 2 |  |  | 280.3116 | 8.3116 | -9
280.3146 | ATM | 0 | 2011-10-07 | 0.31465 | 2011-10-07 | 7:33 | 41.5347 | -69.5189 | 16 | -9 | 1929 | 324.39 | -51.5 | -0.3 | 32.08 | 1027.8 | -0.12 | 1.86 | 60.81 | 67 | 967 | 9.89 | 9.9 | 9.89 | 0.64 | 4.69 | 22.94 | 15.9238 | 31.5862 | 15.8481 | 1019.98 | 10 | 15.8525 | 0.148 | 7.7 | 1027.68 | -9 | 519.601 | 260.945 | 314.976 | -9 | 324.39 | 387.031 | -9 | -9 | 387.031 | -9 | 384.16 | -9 | -9 | 2 |  |  | 280.3147 | 8.3147 | -9
280.316 | ATM | 128 | 2011-10-07 | 0.31602 | 2011-10-07 | 7:35 | 41.5297 | -69.5154 | 16.05 | -9 | 1929 | 324.46 | -39.92 | -0.23 | 32.08 | 1027.7 | -0.14 | 1.9 | 60.9 | 67 | 967 | 9.89 | 9.9 | 9.89 | 0.64 | 5.06 | 22.87 | 15.9836 | 31.5945 | 15.9051 | 1019.97 | 10.2 | 15.8896 | 0.16 | 7.59 | 1027.56 | -9 | 519.603 | 260.946 | 314.979 | -9 | 324.46 | 387.104 | -9 | -9 | 387.104 | -9 | 384.22 | -9 | -9 | 2 |  |  | 280.3161 | 8.3161 | -9
280.3174 | ATM | 0 | 2011-10-07 | 0.3174 | 2011-10-07 | 7:37 | 41.5247 | -69.512 | 16.05 | -9 | 1928.6 | 324.35 | -32.54 | -0.19 | 32.08 | 1027.8 | -0.13 | 1.9 | 60.9 | 67 | 966.98 | 9.89 | 9.9 | 9.89 | 0.64 | 4.69 | 23 | 15.9397 | 31.5934 | 15.858 | 1020.08 | 10.2 | 15.8709 | 0.179 | 7.59 | 1027.67 | -9 | 519.604 | 260.948 | 314.982 | -9 | 324.35 | 386.985 | -9 | -9 | 386.985 | -9 | 384.15 | -9 | -9 | 2 |  |  | 280.3175 | 8.3174 | -9
280.3188 | ATM | 0 | 2011-10-07 | 0.31876 | 2011-10-07 | 7:39 | 41.5197 | -69.5086 | 16.03 | -9 | 1929 | 324.46 | -27.46 | -0.16 | 32.08 | 1027.8 | -0.11 | 1.94 | 60.86 | 67 | 966.96 | 9.89 | 9.9 | 9.89 | 0.64 | 5.12 | 22.94 | 15.9241 | 31.5942 | 15.8438 | 1020.1 | 10.2 | 15.8477 | 0.182 | 7.59 | 1027.69 | -9 | 519.606 | 260.949 | 314.984 | -9 | 324.46 | 387.1 | -9 | -9 | 387.1 | -9 | 384.28 | -9 | -9 | 2 |  |  | 280.3188 | 8.3188 | -9
280.3201 | ATM | 0 | 2011-10-07 | 0.32014 | 2011-10-07 | 7:41 | 41.5146 | -69.5052 | 16 | -9 | 1929.4 | 324.51 | -23.58 | -0.13 | 32.07 | 1027.8 | -0.19 | 1.92 | 60.77 | 67 | 966.96 | 9.89 | 9.9 | 9.89 | 0.64 | 4.69 | 22.94 | 15.8411 | 31.5839 | 15.7536 | 1020.13 | 10.3 | 15.7781 | 0.222 | 7.48 | 1027.61 | -9 | 519.608 | 260.95 | 314.987 | -9 | 324.51 | 387.151 | -9 | -9 | 387.151 | -9 | 384.37 | -9 | -9 | 2 |  |  | 280.3202 | 8.3202 | -9
280.3236 | EQU | 0 | 2011-10-07 | 0.32355 | 2011-10-07 | 7:46 | 41.5023 | -69.4967 | 15.87 | -9 | 1990.4 | 337.89 | -11.04 | -0.06 | 32.07 | 1027.9 | -0.4 | 1.85 | 166.07 | 67 | 966.96 | 9.89 | 9.9 | 9.89 | 0.64 | 4.87 | 22.94 | 15.7482 | 31.5922 | 15.6609 | 1020.16 | 10.2 | 15.6711 | 0.199 | 7.34 | 1027.5 | -9 | 519.612 | 260.953 | 314.994 | -9 | 337.89 | 401.308 | 387.06 | 401.308 | -9 | 395.15 | -9 | 384.34 | 10.81 | 2 |  |  | 280.3236 | 8.3236 | -9
280.3253 | EQU-DRAIN | 0 | 2011-10-07 | 0.3253 | 2011-10-07 | 7:49 | 41.496 | -69.4925 | 15.63 | -9 | 2008.9 | 342.01 | -18.62 | -0.11 | 32.07 | 1027.9 | -0.28 | 1.91 | 145.12 | 67 | 966.96 | 9.89 | 9.9 | 9.89 | 0.64 | 5 | 22.94 | 15.4298 | 31.574 | 15.36 | 1020.2 | 10 | 15.4241 | 0.206 | 7.42 | 1027.62 | -9 | 519.614 | 260.954 | 314.997 | -9 | 342.01 | 405.666 | 387.06 | 405.666 | -9 | 399.47 | -9 | 384.46 | 15.02 | 2 |  |  | 280.3254 | 8.3254 | -9
280.3273 | EQU | 0 | 2011-10-07 | 0.32729 | 2011-10-07 | 7:51 | 41.4889 | -69.4879 | 15.58 | -9 | 2049.1 | 351.01 | -23.46 | -0.13 | 32.07 | 1027.9 | -0.24 | 1.97 | 156.76 | 67 | 966.96 | 9.89 | 9.9 | 9.89 | 0.64 | 4.87 | 22.94 | 15.5345 | 31.5834 | 15.4803 | 1020.18 | 9.9 | 15.4576 | 0.122 | 7.48 | 1027.66 | -9 | 519.616 | 260.956 | 315.001 | -9 | 351.01 | 415.19 | 387.06 | 415.19 | -9 | 410.34 | -9 | 384.43 | 25.91 | 2 |  |  | 280.3274 | 8.3273 | -9
280.329 | EQU | 0 | 2011-10-07 | 0.32904 | 2011-10-07 | 7:54 | 41.4828 | -69.4837 | 15.7 | -9 | 2057.7 | 352.96 | -28 | -0.16 | 32.07 | 1027.9 | -0.09 | 1.94 | 144.27 | 67 | 966.96 | 9.89 | 9.9 | 9.89 | 0.64 | 5.06 | 22.94 | 15.5939 | 31.5836 | 15.5008 | 1020.17 | 9.8 | 15.4964 | 0.204 | 7.64 | 1027.81 | -9 | 519.618 | 260.958 | 315.005 | -9 | 352.96 | 417.251 | 387.05 | 417.251 | -9 | 410.97 | -9 | 384.41 | 26.56 | 2 |  |  | 280.3291 | 8.3291 | -9
280.3308 | EQU | 0 | 2011-10-07 | 0.3308 | 2011-10-07 | 7:56 | 41.4767 | -69.4797 | 15.62 | -9 | 2058.3 | 353.13 | -30.67 | -0.17 | 32.08 | 1027.8 | -0.43 | 1.98 | 141.28 | 67 | 966.96 | 9.89 | 9.9 | 9.89 | 0.64 | 5.06 | 22.87 | 15.6611 | 31.6052 | 15.6418 | 1020.05 | 9.7 | 15.6118 | 0.008 | 7.32 | 1027.37 | -9 | 519.621 | 260.959 | 315.008 | -9 | 353.13 | 417.429 | 387.05 | 417.429 | -9 | 414.41 | -9 | 384.31 | 30.1 | 2 |  |  | 280.3309 | 8.3309 | -9
280.3326 | EQU | 128 | 2011-10-07 | 0.33255 | 2011-10-07 | 7:59 | 41.4705 | -69.4758 | 15.85 | -9 | 2039.2 | 348.82 | -32.58 | -0.19 | 32.08 | 1027.8 | -0.36 | 1.95 | 146.98 | 67 | 966.96 | 9.89 | 9.9 | 9.89 | 0.64 | 4.87 | 22.94 | 15.7908 | 31.6015 | 15.7216 | 1020.06 | 9.9 | 15.7044 | 0.146 | 7.38 | 1027.44 | -9 | 519.623 | 260.961 | 315.011 | -9 | 348.82 | 412.864 | 387.05 | 412.864 | -9 | 407.43 | -9 | 384.27 | 23.16 | 2 |  |  | 280.3326 | 8.3326 | -9
280.3343 | EQU | 0 | 2011-10-07 | 0.33431 | 2011-10-07 | 8:01 | 41.4643 | -69.4719 | 15.83 | -9 | 2026.4 | 345.93 | -34.17 | -0.19 | 32.07 | 1027.8 | -0.22 | 1.93 | 160.4 | 67 | 966.96 | 9.89 | 9.9 | 9.89 | 0.64 | 4.69 | 23.06 | 15.6448 | 31.6184 | 15.5695 | 1020.07 | 9.7 | 15.6019 | 0.228 | 7.51 | 1027.58 | -9 | 519.625 | 260.962 | 315.015 | -9 | 345.93 | 409.803 | 387.04 | 409.803 | -9 | 403.07 | -9 | 384.32 | 18.75 | 2 |  |  | 280.3344 | 8.3344 | -9
280.3361 | EQU | 0 | 2011-10-07 | 0.33605 | 2011-10-07 | 8:04 | 41.4582 | -69.4679 | 15.79 | -9 | 2032.9 | 347.39 | -35.42 | -0.2 | 32.08 | 1027.8 | -0.28 | 1.92 | 142.8 | 67 | 966.96 | 9.89 | 9.9 | 9.89 | 0.64 | 4.69 | 23 | 15.5903 | 31.616 | 15.4795 | 1020.06 | 9.7 | 15.4988 | 0.291 | 7.46 | 1027.52 | -9 | 519.627 | 260.964 | 315.018 | -9 | 347.39 | 411.346 | 387.04 | 411.346 | -9 | 403.5 | -9 | 384.35 | 19.15 | 2 |  |  | 280.3361 | 8.3361 | -9
280.3378 | EQU | 128 | 2011-10-07 | 0.3378 | 2011-10-07 | 8:07 | 41.4521 | -69.4639 | 15.71 | -9 | 2047.4 | 350.65 | -36.33 | -0.21 | 32.08 | 1027.8 | -0.19 | 1.96 | 152.7 | 67 | 966.96 | 9.89 | 9.9 | 9.89 | 0.64 | 4.75 | 22.87 | 15.6893 | 31.6136 | 15.6308 | 1020.08 | 9.7 | 15.5984 | 0.112 | 7.53 | 1027.61 | -9 | 519.629 | 260.965 | 315.022 | -9 | 350.65 | 414.794 | 387.04 | 414.794 | -9 | 410.06 | -9 | 384.32 | 25.74 | 2 |  |  | 280.3379 | 8.3379 | -9
280.3395 | EQU | 0 | 2011-10-07 | 0.33955 | 2011-10-07 | 8:09 | 41.4461 | -69.46 | 15.86 | -9 | 2042.5 | 349.54 | -36.96 | -0.21 | 32.08 | 1027.8 | -0.22 | 1.94 | 154.47 | 67 | 966.94 | 9.89 | 9.9 | 9.89 | 0.64 | 4.81 | 23 | 15.7709 | 31.6247 | 15.7061 | 1020.08 | 9.5 | 15.69 | 0.17 | 7.5 | 1027.58 | -9 | 519.631 | 260.967 | 315.025 | -9 | 349.54 | 413.616 | 387.03 | 413.616 | -9 | 407.81 | -9 | 384.27 | 23.53 | 2 |  |  | 280.3396 | 8.3396 | -9
280.3413 | EQU | 0 | 2011-10-07 | 0.34131 | 2011-10-07 | 8:12 | 41.44 | -69.4562 | 15.85 | -9 | 2034.2 | 347.67 | -37.29 | -0.21 | 32.07 | 1027.8 | -0.27 | 1.99 | 142.35 | 67 | 966.94 | 9.89 | 9.9 | 9.89 | 0.64 | 5.06 | 22.94 | 15.6003 | 31.605 | 15.4653 | 1020.13 | 9.7 | 15.5172 | 0.333 | 7.4 | 1027.53 | -9 | 519.633 | 260.968 | 315.029 | -9 | 347.67 | 411.635 | 387.03 | 411.635 | -9 | 403.05 | -9 | 384.36 | 18.69 | 2 |  |  | 280.3413 | 8.3414 | -9
280.3431 | EQU | 0 | 2011-10-07 | 0.34306 | 2011-10-07 | 8:14 | 41.434 | -69.4522 | 15.65 | -9 | 2050.2 | 351.3 | -37.42 | -0.21 | 32.07 | 1027.7 | -0.19 | 1.92 | 147.3 | 67 | 966.94 | 9.89 | 9.9 | 9.89 | 0.64 | 5.06 | 22.94 | 15.5247 | 31.586 | 15.4396 | 1020.09 | 9.6 | 15.4451 | 0.205 | 7.42 | 1027.51 | -9 | 519.635 | 260.97 | 315.032 | -9 | 351.3 | 415.474 | 387.03 | 415.474 | -9 | 409.1 | -9 | 384.37 | 24.72 | 2 |  |  | 280.3431 | 8.3431 | -9
280.3448 | EQU | 0 | 2011-10-07 | 0.3448 | 2011-10-07 | 8:17 | 41.4279 | -69.4483 | 15.68 | -9 | 2062.9 | 354.14 | -37.96 | -0.22 | 32.07 | 1027.8 | -0.52 | 1.96 | 153.34 | 67 | 966.96 | 9.89 | 9.9 | 9.89 | 0.64 | 5.06 | 22.94 | 15.5918 | 31.6148 | 15.4977 | 1020.1 | 9.6 | 15.4853 | 0.195 | 7.18 | 1027.28 | -9 | 519.637 | 260.971 | 315.036 | -9 | 354.14 | 418.478 | 387.02 | 418.478 | -9 | 412.13 | -9 | 384.36 | 27.77 | 2 |  |  | 280.3449 | 8.3449 | -9
280.3465 | EQU | 0 | 2011-10-07 | 0.34655 | 2011-10-07 | 8:19 | 41.4217 | -69.4444 | 15.58 | -9 | 2068.6 | 355.44 | -37.92 | -0.22 | 32.07 | 1027.8 | -0.24 | 1.96 | 139.69 | 67 | 966.9 | 9.89 | 9.9 | 9.89 | 0.64 | 4.87 | 22.94 | 15.4334 | 31.5922 | 15.3651 | 1020.06 | 9.8 | 15.3935 | 0.187 | 7.5 | 1027.56 | -9 | 519.639 | 260.973 | 315.039 | -9 | 355.44 | 419.851 | 387.02 | 419.851 | -9 | 413.78 | -9 | 384.38 | 29.4 | 2 |  |  | 280.3466 | 8.3466 | -9
280.3483 | EQU | 0 | 2011-10-07 | 0.3483 | 2011-10-07 | 8:22 | 41.4156 | -69.4401 | 15.54 | -9 | 2080 | 358.04 | -38.67 | -0.22 | 32.07 | 1027.8 | -0.17 | 1.97 | 154.64 | 67 | 966.83 | 9.89 | 9.9 | 9.89 | 0.64 | 4.75 | 22.94 | 15.4001 | 31.5883 | 15.3169 | 1020.09 | 9.9 | 15.3272 | 0.213 | 7.54 | 1027.63 | -9 | 519.642 | 260.974 | 315.042 | -9 | 358.04 | 422.601 | 387.02 | 422.601 | -9 | 416.07 | -9 | 384.41 | 31.66 | 2 |  |  | 280.3484 | 8.3484 | -9
280.3501 | EQU | 0 | 2011-10-07 | 0.35006 | 2011-10-07 | 8:24 | 41.4094 | -69.4359 | 15.52 | -9 | 2088.3 | 359.89 | -38.67 | -0.22 | 32.07 | 1027.8 | -0.3 | 2.01 | 138.56 | 67 | 966.9 | 9.89 | 9.9 | 9.89 | 0.64 | 4.69 | 22.94 | 15.4312 | 31.5879 | 15.3397 | 1020.13 | 10 | 15.3348 | 0.185 | 7.37 | 1027.5 | -9 | 519.644 | 260.976 | 315.046 | -9 | 359.89 | 424.557 | 387.01 | 424.557 | -9 | 418.44 | -9 | 384.42 | 34.02 | 2 |  |  | 280.3501 | 8.3501 | -9
280.3518 | EQU | 0 | 2011-10-07 | 0.35181 | 2011-10-07 | 8:27 | 41.403 | -69.4315 | 15.52 | -9 | 2089.4 | 360.13 | -38.75 | -0.22 | 32.06 | 1027.8 | -0.16 | 1.99 | 168.05 | 67 | 966.92 | 9.89 | 9.9 | 9.89 | 0.64 | 4.69 | 23 | 15.4148 | 31.5706 | 15.3326 | 1020.12 | 10.2 | 15.3341 | 0.186 | 7.52 | 1027.64 | -9 | 519.646 | 260.977 | 315.049 | -9 | 360.13 | 424.808 | 387.01 | 424.808 | -9 | 418.73 | -9 | 384.41 | 34.32 | 2 |  |  | 280.3519 | 8.3519 | -9
280.3535 | EQU | 0 | 2011-10-07 | 0.35355 | 2011-10-07 | 8:29 | 41.3966 | -69.4271 | 15.51 | -9 | 2089.7 | 360.24 | -38.92 | -0.22 | 32.07 | 1027.8 | -0.32 | 1.95 | 157.58 | 67 | 966.83 | 9.89 | 9.9 | 9.89 | 0.64 | 4.69 | 22.94 | 15.4248 | 31.5786 | 15.3596 | 1020.02 | 10.3 | 15.3538 | 0.156 | 7.46 | 1027.48 | -9 | 519.648 | 260.979 | 315.053 | -9 | 360.24 | 424.922 | 387.01 | 424.922 | -9 | 419.31 | -9 | 384.36 | 34.95 | 2 |  |  | 280.3536 | 8.3536 | -9
280.3553 | EQU | 128 | 2011-10-07 | 0.35531 | 2011-10-07 | 8:32 | 41.3902 | -69.4227 | 15.61 | -9 | 2085.6 | 359.28 | -39.33 | -0.22 | 32.07 | 1027.8 | -0.5 | 1.93 | 142.04 | 67 | 966.73 | 9.89 | 9.9 | 9.89 | 0.64 | 4.75 | 22.87 | 15.5317 | 31.6067 | 15.4558 | 1020.11 | 10.2 | 15.4353 | 0.175 | 7.19 | 1027.3 | -9 | 519.65 | 260.98 | 315.056 | -9 | 359.28 | 423.903 | 387 | 423.903 | -9 | 417.86 | -9 | 384.36 | 33.5 | 2 |  |  | 280.3554 | 8.3554 | -9
280.3571 | EQU | 0 | 2011-10-07 | 0.35706 | 2011-10-07 | 8:34 | 41.3837 | -69.4185 | 15.61 | -9 | 2080.6 | 358.13 | -39 | -0.22 | 32.07 | 1027.9 | -0.37 | 2.01 | 145.19 | 67 | 966.66 | 9.89 | 9.9 | 9.89 | 0.64 | 4.87 | 22.94 | 15.5074 | 31.6079 | 15.4171 | 1020.2 | 10.3 | 15.4254 | 0.185 | 7.33 | 1027.53 | -9 | 519.652 | 260.982 | 315.06 | -9 | 358.13 | 422.684 | 387 | 422.684 | -9 | 416.58 | -9 | 384.4 | 32.18 | 2 |  |  | 280.3571 | 8.3571 | -9
280.3588 | EQU | 0 | 2011-10-07 | 0.35881 | 2011-10-07 | 8:37 | 41.3773 | -69.4142 | 15.58 | -9 | 2082.9 | 358.62 | -38.71 | -0.22 | 32.06 | 1027.9 | -0.4 | 1.96 | 148.16 | 67 | 966.66 | 9.89 | 9.9 | 9.89 | 0.64 | 5 | 22.94 | 15.3822 | 31.5899 | 15.2991 | 1020.21 | 10.2 | 15.3244 | 0.256 | 7.29 | 1027.5 | -9 | 519.654 | 260.983 | 315.063 | -9 | 358.62 | 423.2 | 387 | 423.2 | -9 | 415.84 | -9 | 384.44 | 31.4 | 2 |  |  | 280.3589 | 8.3589 | -9
280.3606 | EQU | 128 | 2011-10-07 | 0.36056 | 2011-10-07 | 8:39 | 41.371 | -69.4097 | 15.51 | -9 | 2089.3 | 360.01 | -39.17 | -0.22 | 32.06 | 1028.1 | -0.78 | 1.92 | 132.96 | 67 | 966.75 | 9.89 | 9.9 | 9.89 | 0.64 | 5.06 | 22.94 | 15.437 | 31.6027 | 15.3627 | 1020.34 | 10.3 | 15.349 | 0.161 | 6.98 | 1027.32 | -9 | 519.656 | 260.985 | 315.067 | -9 | 360.01 | 424.669 | 387 | 424.669 | -9 | 418.91 | -9 | 384.48 | 34.43 | 2 |  |  | 280.3606 | 8.3606 | -9
280.3623 | EQU | 0 | 2011-10-07 | 0.3623 | 2011-10-07 | 8:42 | 41.3647 | -69.4053 | 15.53 | -9 | 2089 | 359.97 | -38.5 | -0.22 | 32.07 | 1028 | -0.33 | 1.92 | 146.59 | 67 | 966.81 | 9.89 | 9.9 | 9.89 | 0.64 | 5.12 | 22.87 | 15.4103 | 31.605 | 15.3275 | 1020.38 | 10.2 | 15.335 | 0.195 | 7.29 | 1027.67 | -9 | 519.658 | 260.986 | 315.07 | -9 | 359.97 | 424.624 | 386.99 | 424.624 | -9 | 418.4 | -9 | 384.49 | 33.91 | 2 |  |  | 280.3624 | 8.3624 | -9
280.3641 | EQU | 0 | 2011-10-07 | 0.36406 | 2011-10-07 | 8:44 | 41.3584 | -69.4009 | 15.47 | -9 | 2091.8 | 360.56 | -38.79 | -0.22 | 32.06 | 1028.1 | -0.22 | 1.96 | 149.11 | 67 | 966.73 | 9.89 | 9.9 | 9.89 | 0.64 | 5.06 | 22.94 | 15.3339 | 31.6092 | 15.2495 | 1020.4 | 10.1 | 15.2661 | 0.204 | 7.48 | 1027.88 | -9 | 519.661 | 260.988 | 315.074 | -9 | 360.56 | 425.246 | 386.99 | 425.246 | -9 | 418.97 | -9 | 384.53 | 34.44 | 2 |  |  | 280.3641 | 8.3641 | -9
280.3658 | EQU | 128 | 2011-10-07 | 0.36582 | 2011-10-07 | 8:47 | 41.352 | -69.3965 | 15.39 | -9 | 2100.2 | 362.46 | -38.96 | -0.22 | 32.06 | 1028.2 | -0.73 | 1.94 | 146.98 | 67 | 966.71 | 9.89 | 9.9 | 9.89 | 0.64 | 4.94 | 22.87 | 15.2623 | 31.6125 | 15.1824 | 1020.44 | 10.2 | 15.1967 | 0.193 | 7.03 | 1027.47 | -9 | 519.663 | 260.989 | 315.077 | -9 | 362.46 | 427.254 | 386.99 | 427.254 | -9 | 421 | -9 | 384.57 | 36.43 | 2 |  |  | 280.3659 | 8.3659 | -9
280.3676 | EQU-DRAIN | 0 | 2011-10-07 | 0.36758 | 2011-10-07 | 8:49 | 41.3456 | -69.3921 | 15.38 | -9 | 2107.6 | 364.11 | -39.21 | -0.22 | 32.05 | 1028.2 | -0.74 | 1.94 | 144.03 | 67 | 966.66 | 9.89 | 9.9 | 9.89 | 0.64 | 4.69 | 22.94 | 15.2273 | 31.6091 | 15.1346 | 1020.5 | 10.3 | 15.1448 | 0.235 | 6.96 | 1027.46 | -9 | 519.665 | 260.991 | 315.08 | -9 | 364.11 | 428.998 | 386.98 | 428.998 | -9 | 421.97 | -9 | 384.61 | 37.36 | 2 |  |  | 280.3676 | 8.3676 | -9
280.3696 | EQU | 0 | 2011-10-07 | 0.36957 | 2011-10-07 | 8:52 | 41.3384 | -69.3871 | 15.33 | -9 | 2112.2 | 365.2 | -38.54 | -0.22 | 32.05 | 1028.1 | -0.31 | 1.94 | 140.98 | 67 | 966.66 | 9.89 | 9.9 | 9.89 | 0.64 | 4.87 | 22.87 | 15.1669 | 31.616 | 15.0848 | 1020.44 | 10.2 | 15.0941 | 0.236 | 7.35 | 1027.79 | -9 | 519.667 | 260.992 | 315.084 | -9 | 365.2 | 430.149 | 386.98 | 430.149 | -9 | 423.25 | -9 | 384.6 | 38.65 | 2 |  |  | 280.3696 | 8.3696 | -9
280.3713 | EQU | 0 | 2011-10-07 | 0.37133 | 2011-10-07 | 8:55 | 41.332 | -69.3828 | 15.29 | -9 | 2114.6 | 365.77 | -39.08 | -0.22 | 32.06 | 1028.1 | -0.53 | 1.94 | 144.19 | 67 | 966.64 | 9.89 | 9.9 | 9.89 | 0.64 | 4.69 | 22.94 | 15.1764 | 31.6103 | 15.0874 | 1020.47 | 10.2 | 15.0868 | 0.203 | 7.1 | 1027.57 | -9 | 519.669 | 260.994 | 315.088 | -9 | 365.77 | 430.75 | 386.98 | 430.75 | -9 | 424.35 | -9 | 384.61 | 39.74 | 2 |  |  | 280.3714 | 8.3714 | -9
280.3731 | EQU | 0 | 2011-10-07 | 0.37308 | 2011-10-07 | 8:57 | 41.3256 | -69.3786 | 15.32 | -9 | 2115.6 | 365.96 | -39.37 | -0.22 | 32.05 | 1028.2 | -0.48 | 1.99 | 146.75 | 67 | 966.64 | 9.89 | 9.9 | 9.89 | 0.64 | 4.75 | 22.94 | 15.1439 | 31.6124 | 15.028 | 1020.46 | 10.2 | 15.0407 | 0.279 | 7.26 | 1027.72 | -9 | 519.671 | 260.995 | 315.091 | -9 | 365.96 | 430.949 | 386.97 | 430.949 | -9 | 423.23 | -9 | 384.62 | 38.61 | 2 |  |  | 280.3731 | 8.3731 | -9
280.3748 | EQU | 0 | 2011-10-07 | 0.37483 | 2011-10-07 | 9:00 | 41.3192 | -69.3744 | 15.23 | -9 | 2118.6 | 366.64 | -39.46 | -0.22 | 32.05 | 1028.2 | -0.23 | 1.94 | 149.98 | 67 | 966.64 | 9.89 | 9.9 | 9.89 | 0.64 | 4.69 | 22.87 | 15.0717 | 31.6034 | 14.9916 | 1020.52 | 10.3 | 14.9994 | 0.231 | 7.45 | 1027.97 | -9 | 519.673 | 260.997 | 315.095 | -9 | 366.64 | 431.666 | 386.97 | 431.666 | -9 | 424.96 | -9 | 384.66 | 40.3 | 2 |  |  | 280.3749 | 8.3749 | -9
280.3766 | EQU | 0 | 2011-10-07 | 0.37659 | 2011-10-07 | 9:02 | 41.3127 | -69.37 | 15.21 | -9 | 2121.8 | 367.4 | -39.46 | -0.22 | 32.04 | 1028.2 | -0.47 | 1.97 | 170.92 | 67 | 966.64 | 9.89 | 9.9 | 9.89 | 0.64 | 4.87 | 22.94 | 15.0841 | 31.6205 | 15.0061 | 1020.45 | 10.4 | 15.003 | 0.207 | 7.28 | 1027.73 | -9 | 519.676 | 260.998 | 315.098 | -9 | 367.4 | 432.468 | 386.97 | 432.468 | -9 | 426.08 | -9 | 384.63 | 41.45 | 2 |  |  | 280.3766 | 8.3766 | -9
280.3783 | EQU | 0 | 2011-10-07 | 0.37833 | 2011-10-07 | 9:05 | 41.3062 | -69.3656 | 15.24 | -9 | 2120.3 | 367.04 | -39.71 | -0.23 | 32.04 | 1028.2 | -0.58 | 1.95 | 132.02 | 67 | 966.64 | 9.89 | 9.9 | 9.89 | 0.64 | 5.06 | 22.87 | 15.112 | 31.6194 | 15.0373 | 1020.39 | 10.4 | 15.0307 | 0.209 | 7.23 | 1027.62 | -9 | 519.678 | 261 | 315.102 | -9 | 367.04 | 432.084 | 386.96 | 432.084 | -9 | 425.6 | -9 | 384.59 | 41.01 | 2 |  |  | 280.3784 | 8.3784 | -9
280.3801 | EQU | 128 | 2011-10-07 | 0.38009 | 2011-10-07 | 9:07 | 41.2997 | -69.3614 | 15.23 | -9 | 2119 | 366.68 | -39.62 | -0.23 | 32.04 | 1028.3 | -0.23 | 1.94 | 161.49 | 67 | 966.64 | 9.89 | 9.9 | 9.89 | 0.64 | 5.06 | 22.87 | 15.0858 | 31.6435 | 15.0056 | 1020.41 | 10.3 | 15.0124 | 0.218 | 7.66 | 1028.07 | -9 | 519.68 | 261.001 | 315.105 | -9 | 366.68 | 431.701 | 386.96 | 431.701 | -9 | 425.27 | -9 | 384.6 | 40.66 | 2 |  |  | 280.3802 | 8.3802 | -9
280.3818 | EQU | 0 | 2011-10-07 | 0.38184 | 2011-10-07 | 9:10 | 41.293 | -69.3576 | 15.26 | -9 | 2119.1 | 366.76 | -39.71 | -0.23 | 32.03 | 1028.2 | -0.44 | 1.91 | 142.8 | 67 | 966.64 | 9.89 | 9.9 | 9.89 | 0.64 | 4.87 | 22.81 | 15.094 | 31.6527 | 15.0116 | 1020.44 | 10.4 | 15.0103 | 0.25 | 7.32 | 1027.76 | -9 | 519.682 | 261.003 | 315.109 | -9 | 366.76 | 431.783 | 386.96 | 431.783 | -9 | 424.63 | -9 | 384.61 | 40.01 | 2 |  |  | 280.3819 | 8.3819 | -9
280.3836 | EQU | 0 | 2011-10-07 | 0.38359 | 2011-10-07 | 9:12 | 41.2861 | -69.3541 | 15.21 | -9 | 2119.6 | 366.89 | -39.75 | -0.23 | 32.02 | 1028.1 | -0.21 | 2.01 | 148.95 | 67 | 966.64 | 9.89 | 9.9 | 9.89 | 0.64 | 4.75 | 22.94 | 15.0514 | 31.6476 | 14.9654 | 1020.43 | 10.6 | 14.9753 | 0.235 | 7.46 | 1027.89 | -9 | 519.684 | 261.004 | 315.112 | -9 | 366.89 | 431.918 | 386.95 | 431.918 | -9 | 425.11 | -9 | 384.62 | 40.49 | 2 |  |  | 280.3836 | 8.3836 | -9
280.3853 | EQU | 128 | 2011-10-07 | 0.38534 | 2011-10-07 | 9:15 | 41.2792 | -69.3507 | 15.17 | -9 | 2121.9 | 367.38 | -40.21 | -0.23 | 32.02 | 1028.2 | -0.71 | 2.02 | 151.57 | 67 | 966.64 | 9.89 | 9.9 | 9.89 | 0.64 | 4.69 | 22.87 | 15.0439 | 31.651 | 14.9677 | 1020.44 | 10.6 | 14.9672 | 0.203 | 7.05 | 1027.49 | -9 | 519.686 | 261.006 | 315.116 | -9 | 367.38 | 432.434 | 386.95 | 432.434 | -9 | 426.04 | -9 | 384.62 | 41.41 | 2 |  |  | 280.3854 | 8.3854 | -9
280.3871 | EQU | 0 | 2011-10-07 | 0.38708 | 2011-10-07 | 9:17 | 41.2723 | -69.3475 | 15.21 | -9 | 2123.3 | 367.79 | -40.04 | -0.23 | 32.02 | 1028 | -0.7 | 2.03 | 148.4 | 67 | 966.6 | 9.89 | 9.9 | 9.89 | 0.64 | 4.62 | 22.87 | 15.1649 | 31.626 | 15.0862 | 1020.44 | 10.4 | 15.0608 | 0.149 | 6.86 | 1027.3 | -9 | 519.688 | 261.007 | 315.119 | -9 | 367.79 | 432.866 | 386.95 | 432.866 | -9 | 427.34 | -9 | 384.58 | 42.75 | 2 |  |  | 280.3871 | 8.3871 | -9
280.3888 | EQU | 0 | 2011-10-07 | 0.38883 | 2011-10-07 | 9:20 | 41.2656 | -69.3434 | 15.3 | -9 | 2113.8 | 365.53 | -39.96 | -0.23 | 32.01 | 1028.1 | -0.61 | 1.96 | 143.26 | 67 | 966.49 | 9.89 | 9.9 | 9.89 | 0.64 | 4.75 | 22.94 | 15.1234 | 31.6175 | 15.1555 | 1020.49 | 10.5 | 15.1406 | 0.159 | 7 | 1027.49 | -9 | 519.69 | 261.009 | 315.122 | -9 | 365.53 | 430.471 | 386.94 | 430.471 | -9 | 424.83 | -9 | 384.57 | 40.26 | 2 |  |  | 280.3889 | 8.3889 | -9
280.3906 | EQU | 128 | 2011-10-07 | 0.39059 | 2011-10-07 | 9:23 | 41.259 | -69.3385 | 15.46 | -9 | 2100.1 | 362.32 | -39.83 | -0.23 | 32.01 | 1028.3 | -0.66 | 1.96 | 156.02 | 67 | 966.45 | 9.89 | 9.9 | 9.89 | 0.64 | 4.87 | 22.81 | 15.3831 | 31.6444 | 15.3054 | 1020.48 | 10.7 | 15.2735 | 0.187 | 7.16 | 1027.64 | -9 | 519.692 | 261.01 | 315.126 | -9 | 362.32 | 427.071 | 386.94 | 427.071 | -9 | 420.98 | -9 | 384.51 | 36.47 | 2 |  |  | 280.3906 | 8.3907 | -9
280.3923 | EQU | 0 | 2011-10-07 | 0.39234 | 2011-10-07 | 9:25 | 41.2524 | -69.3337 | 15.5 | -9 | 2086.6 | 359.24 | -39.83 | -0.23 | 32.01 | 1028.2 | -0.49 | 1.98 | 134.86 | 67 | 966.43 | 9.89 | 9.9 | 9.89 | 0.64 | 5.06 | 22.94 | 15.3558 | 31.6443 | 15.2734 | 1020.48 | 10.8 | 15.2803 | 0.22 | 7.23 | 1027.71 | -9 | 519.694 | 261.012 | 315.129 | -9 | 359.24 | 423.808 | 386.94 | 423.808 | -9 | 417.19 | -9 | 384.5 | 32.69 | 2 |  |  | 280.3924 | 8.3924 | -9
280.3941 | EQU | 0 | 2011-10-07 | 0.39409 | 2011-10-07 | 9:28 | 41.2458 | -69.3288 | 15.46 | -9 | 2087.1 | 359.41 | -39.92 | -0.23 | 32 | 1028.1 | -0.16 | 2.01 | 157.83 | 67 | 966.54 | 9.89 | 9.9 | 9.89 | 0.64 | 5 | 22.94 | 15.318 | 31.6398 | 15.2386 | 1020.5 | 10.9 | 15.2461 | 0.214 | 7.44 | 1027.94 | -9 | 519.697 | 261.013 | 315.133 | -9 | 359.41 | 423.986 | 386.93 | 423.986 | -9 | 417.58 | -9 | 384.52 | 33.06 | 2 |  |  | 280.3941 | 8.3941 | -9
280.3958 | EQU | 0 | 2011-10-07 | 0.39584 | 2011-10-07 | 9:30 | 41.2392 | -69.3238 | 15.43 | -9 | 2091.6 | 360.33 | -40.17 | -0.23 | 32 | 1028.4 | -0.72 | 2.02 | 142.42 | 67 | 966.6 | 9.89 | 9.9 | 9.89 | 0.64 | 4.94 | 22.81 | 15.3333 | 31.6504 | 15.2552 | 1020.5 | 10.8 | 15.2517 | 0.178 | 7.18 | 1027.68 | -9 | 519.699 | 261.015 | 315.136 | -9 | 360.33 | 424.957 | 386.93 | 424.957 | -9 | 419.07 | -9 | 384.51 | 34.56 | 2 |  |  | 280.3959 | 8.3959 | -9
280.3976 | EQU | 0 | 2011-10-07 | 0.3976 | 2011-10-07 | 9:33 | 41.2326 | -69.3189 | 15.44 | -9 | 2094.3 | 360.99 | -39.83 | -0.23 | 32 | 1028.2 | -0.3 | 1.93 | 159.4 | 67 | 966.6 | 9.89 | 9.9 | 9.89 | 0.64 | 4.75 | 22.94 | 15.3631 | 31.6776 | 15.2781 | 1020.55 | 10.7 | 15.2732 | 0.167 | 7.35 | 1027.9 | -9 | 519.701 | 261.016 | 315.14 | -9 | 360.99 | 425.653 | 386.93 | 425.653 | -9 | 420.05 | -9 | 384.52 | 35.53 | 2 |  |  | 280.3977 | 8.3977 | -9
280.3994 | EQU | 0 | 2011-10-07 | 0.39936 | 2011-10-07 | 9:35 | 41.2261 | -69.3139 | 15.43 | -9 | 2087.3 | 359.3 | -39.96 | -0.23 | 32 | 1028.5 | -0.72 | 1.98 | 141.43 | 67 | 966.62 | 9.89 | 9.9 | 9.89 | 0.64 | 4.69 | 22.87 | 15.308 | 31.6855 | 15.228 | 1020.64 | 10.7 | 15.2387 | 0.191 | 7.14 | 1027.78 | -9 | 519.703 | 261.018 | 315.143 | -9 | 359.3 | 423.862 | 386.92 | 423.862 | -9 | 417.8 | -9 | 384.57 | 33.24 | 2 |  |  | 280.3994 | 8.3994 | -9
280.4011 | EQU | 0 | 2011-10-07 | 0.40111 | 2011-10-07 | 9:38 | 41.2196 | -69.3089 | 15.42 | -9 | 2084.8 | 358.78 | -40.25 | -0.23 | 32 | 1028.3 | -0.7 | 2.02 | 147.53 | 67 | 966.56 | 9.89 | 9.9 | 9.89 | 0.64 | 4.62 | 22.87 | 15.2703 | 31.6876 | 15.1918 | 1020.59 | 10.7 | 15.1996 | 0.22 | 7.01 | 1027.6 | -9 | 519.705 | 261.019 | 315.147 | -9 | 358.78 | 423.309 | 386.92 | 423.309 | -9 | 416.68 | -9 | 384.56 | 32.12 | 2 |  |  | 280.4012 | 8.4012 | -9
280.4029 | EQU | 0 | 2011-10-07 | 0.40286 | 2011-10-07 | 9:40 | 41.2132 | -69.3039 | 15.34 | -9 | 2077 | 356.98 | -40.37 | -0.23 | 31.99 | 1028.4 | -0.24 | 2.01 | 141.96 | 67 | 966.58 | 9.89 | 9.9 | 9.89 | 0.64 | 4.81 | 22.94 | 15.2265 | 31.6738 | 15.1436 | 1020.6 | 10.6 | 15.1539 | 0.186 | 7.56 | 1028.16 | -9 | 519.707 | 261.021 | 315.15 | -9 | 356.98 | 421.401 | 386.92 | 421.401 | -9 | 415.66 | -9 | 384.58 | 31.09 | 2 |  |  | 280.4029 | 8.4029 | -9
280.4046 | EQU | 0 | 2011-10-07 | 0.40461 | 2011-10-07 | 9:43 | 41.2068 | -69.2989 | 15.36 | -9 | 2073.2 | 356.16 | -40.04 | -0.23 | 31.99 | 1028.3 | -0.53 | 1.94 | 143.73 | 67 | 966.6 | 9.89 | 9.9 | 9.89 | 0.64 | 4.94 | 22.81 | 15.3133 | 31.6511 | 15.2556 | 1020.64 | 10.7 | 15.2315 | 0.128 | 7.13 | 1027.77 | -9 | 519.709 | 261.022 | 315.154 | -9 | 356.16 | 420.531 | 386.91 | 420.531 | -9 | 415.65 | -9 | 384.56 | 31.09 | 2 |  |  | 280.4047 | 8.4047 | -9
280.4063 | EQU | 0 | 2011-10-07 | 0.40635 | 2011-10-07 | 9:45 | 41.2003 | -69.2942 | 15.48 | -9 | 2056.9 | 352.36 | -39.92 | -0.23 | 31.99 | 1028.5 | -0.78 | 1.95 | 139.31 | 67 | 966.58 | 9.89 | 9.9 | 9.89 | 0.64 | 5.06 | 22.87 | 15.3884 | 31.65 | 15.3149 | 1020.71 | 10.6 | 15.3022 | 0.178 | 7.01 | 1027.72 | -9 | 519.711 | 261.024 | 315.157 | -9 | 352.36 | 416.506 | 386.91 | 416.506 | -9 | 410.74 | -9 | 384.55 | 26.19 | 2 |  |  | 280.4064 | 8.4064 | -9
280.4081 | EQU | 128 | 2011-10-07 | 0.4081 | 2011-10-07 | 9:48 | 41.1937 | -69.2897 | 15.52 | -9 | 2044.9 | 349.73 | -40.42 | -0.23 | 31.98 | 1028.4 | -0.74 | 2 | 138.34 | 67 | 966.58 | 9.89 | 9.9 | 9.89 | 0.64 | 5.12 | 22.87 | 15.4106 | 31.6358 | 15.3332 | 1020.69 | 10.6 | 15.3293 | 0.191 | 6.97 | 1027.66 | -9 | 519.713 | 261.025 | 315.16 | -9 | 349.73 | 413.72 | 386.91 | 413.72 | -9 | 407.73 | -9 | 384.53 | 23.2 | 2 |  |  | 280.4082 | 8.4082 | -9
280.4099 | EQU-DRAIN | 0 | 2011-10-07 | 0.40985 | 2011-10-07 | 9:50 | 41.1871 | -69.2851 | 15.52 | -9 | 2039.1 | 348.4 | -40.37 | -0.23 | 31.98 | 1028.4 | -0.26 | 1.97 | 142.73 | 67 | 966.54 | 9.89 | 9.9 | 9.89 | 0.64 | 5.06 | 22.87 | 15.4271 | 31.6488 | 15.3522 | 1020.67 | 10.7 | 15.3481 | 0.172 | 7.47 | 1028.14 | -9 | 519.715 | 261.027 | 315.164 | -9 | 348.4 | 412.31 | 386.9 | 412.31 | -9 | 406.86 | -9 | 384.51 | 22.34 | 2 |  |  | 280.4099 | 8.4099 | -9
280.4119 | EQU | 0 | 2011-10-07 | 0.41185 | 2011-10-07 | 9:53 | 41.1794 | -69.2799 | 15.52 | -9 | 2030.7 | 346.55 | -39.92 | -0.23 | 31.98 | 1028.3 | -0.07 | 1.94 | 147.3 | 67 | 966.58 | 9.89 | 9.9 | 9.89 | 0.64 | 5.06 | 22.87 | 15.4401 | 31.6527 | 15.3682 | 1020.65 | 10.8 | 15.3652 | 0.155 | 7.58 | 1028.23 | -9 | 519.718 | 261.029 | 315.168 | -9 | 346.55 | 410.349 | 386.9 | 410.349 | -9 | 405.25 | -9 | 384.49 | 20.76 | 2 |  |  | 280.4119 | 8.4119 | -9
280.4136 | EQU | 0 | 2011-10-07 | 0.4136 | 2011-10-07 | 9:56 | 41.1727 | -69.2752 | 15.6 | -9 | 2031.5 | 346.68 | -39.71 | -0.23 | 31.97 | 1028.4 | -0.52 | 2.02 | 137.59 | 67 | 966.6 | 9.89 | 9.9 | 9.89 | 0.64 | 5.06 | 22.94 | 15.5056 | 31.6446 | 15.4345 | 1020.71 | 10.8 | 15.4203 | 0.18 | 7.17 | 1027.88 | -9 | 519.72 | 261.03 | 315.171 | -9 | 346.68 | 410.484 | 386.9 | 410.484 | -9 | 404.78 | -9 | 384.49 | 20.29 | 2 |  |  | 280.4137 | 8.4137 | -9
280.4153 | EQU | 0 | 2011-10-07 | 0.41535 | 2011-10-07 | 9:58 | 41.1659 | -69.2706 | 15.64 | -9 | 2029.6 | 346.24 | -39.92 | -0.23 | 31.97 | 1028.4 | -0.09 | 1.96 | 171.01 | 67 | 966.64 | 9.89 | 9.9 | 9.89 | 0.64 | 5 | 22.94 | 15.5564 | 31.6524 | 15.4799 | 1020.74 | 10.8 | 15.4702 | 0.17 | 7.57 | 1028.31 | -9 | 519.722 | 261.032 | 315.175 | -9 | 346.24 | 410.015 | 386.89 | 410.015 | -9 | 404.64 | -9 | 384.48 | 20.16 | 2 |  |  | 280.4154 | 8.4154 | -9
280.4171 | EQU | 0 | 2011-10-07 | 0.41711 | 2011-10-07 | 10:01 | 41.1593 | -69.266 | 15.64 | -9 | 2033.7 | 347.15 | -40.17 | -0.23 | 31.97 | 1028.3 | -0.43 | 1.95 | 172.59 | 67 | 966.62 | 9.89 | 9.9 | 9.89 | 0.64 | 4.81 | 22.87 | 15.5196 | 31.6482 | 15.4544 | 1020.75 | 10.7 | 15.4599 | 0.18 | 7.12 | 1027.87 | -9 | 519.724 | 261.033 | 315.178 | -9 | 347.15 | 410.976 | 386.89 | 410.976 | -9 | 405.24 | -9 | 384.48 | 20.76 | 2 |  |  | 280.4172 | 8.4172 | -9
280.4189 | EQU | 0 | 2011-10-07 | 0.41885 | 2011-10-07 | 10:03 | 41.1526 | -69.2615 | 15.66 | -9 | 2038.8 | 348.24 | -40.29 | -0.23 | 31.96 | 1028.5 | -0.45 | 1.96 | 136.78 | 67 | 966.62 | 9.89 | 9.9 | 9.89 | 0.64 | 4.69 | 22.87 | 15.5407 | 31.6551 | 15.4604 | 1020.81 | 10.7 | 15.4591 | 0.201 | 7.24 | 1028.05 | -9 | 519.726 | 261.035 | 315.182 | -9 | 348.24 | 412.127 | 386.89 | 412.127 | -9 | 406.08 | -9 | 384.5 | 21.58 | 2 |  |  | 280.4189 | 8.4189 | -9
280.422 | STD2 | 0 | 2011-10-07 | 0.42196 | 2011-10-07 | 10:08 | 41.1409 | -69.2533 | 15.66 | 593.64 | 2730.3 | 519.73 | -80.75 | -0.47 | 31.96 | 1028.6 | -0.12 | 2.02 | 67.57 | 67 | 966.64 | 9.89 | 9.9 | 9.89 | 0.64 | 5.06 | 22.87 | 15.5081 | 31.6464 | 15.4291 | 1020.92 | 10.7 | 15.4329 | 0.227 | 7.56 | 1028.48 | -73.91 | -9 | -9 | -9 | -9 | 519.73 | -9 | -9 | -9 | -9 | -9 | -9 | -9 | -9 | 2 |  |  | 280.422 | 8.422 | -9
280.4251 | STD3 | 0 | 2011-10-07 | 0.42507 | 2011-10-07 | 10:12 | 41.1292 | -69.2451 | 15.62 | 319.82 | 1627.3 | 261.04 | -141.04 | -0.84 | 31.95 | 1028.8 | -0.09 | 2 | 66.66 | 67 | 966.64 | 9.89 | 9.9 | 9.89 | 0.64 | 4.69 | 22.87 | 15.421 | 31.6635 | 15.3271 | 1021.02 | 10.6 | 15.3394 | 0.281 | 7.69 | 1028.71 | -58.78 | -9 | -9 | -9 | -9 | 261.04 | -9 | -9 | -9 | -9 | -9 | -9 | -9 | -9 | 2 |  |  | 280.4251 | 8.4251 | -9
280.4282 | STD4 | 0 | 2011-10-07 | 0.42817 | 2011-10-07 | 10:17 | 41.1176 | -69.2373 | 15.36 | 377.14 | 1889.9 | 315.2 | -159.95 | -0.96 | 31.95 | 1028.9 | -0.19 | 1.99 | 66.24 | 67 | 966.6 | 9.89 | 9.9 | 9.89 | 0.64 | 4.81 | 22.87 | 15.213 | 31.6996 | 15.1304 | 1021.09 | 10.5 | 15.1542 | 0.206 | 7.62 | 1028.71 | -61.94 | -9 | -9 | -9 | -9 | 315.2 | -9 | -9 | -9 | -9 | -9 | -9 | -9 | -9 | 2 |  |  | 280.4282 | 8.4282 | -9
280.4313 | ATM | 0 | 2011-10-07 | 0.43127 | 2011-10-07 | 10:21 | 41.1058 | -69.2296 | 15.28 | -9 | 1931.1 | 324.3 | -52.87 | -0.3 | 31.94 | 1028.8 | -0.24 | 2.03 | 59.86 | 67 | 966.49 | 9.89 | 9.9 | 9.89 | 0.64 | 5.06 | 22.81 | 15.1041 | 31.7209 | 15.0136 | 1021.06 | 10.6 | 15.0277 | 0.252 | 7.5 | 1028.56 | -9 | 519.733 | 261.047 | 315.202 | -9 | 324.3 | 386.772 | -9 | -9 | 386.772 | -9 | 384.66 | -9 | -9 | 2 |  |  | 280.4313 | 8.4313 | -9
280.4326 | ATM | 0 | 2011-10-07 | 0.43264 | 2011-10-07 | 10:23 | 41.1006 | -69.2261 | 15.25 | -9 | 1933.1 | 324.73 | -40.5 | -0.23 | 31.94 | 1028.9 | -0.23 | 1.97 | 59.86 | 67 | 966.49 | 9.89 | 9.9 | 9.89 | 0.64 | 4.69 | 22.87 | 15.0426 | 31.7133 | 14.9626 | 1021.09 | 10.6 | 14.9765 | 0.274 | 7.58 | 1028.67 | -9 | 519.734 | 261.049 | 315.203 | -9 | 324.73 | 387.226 | -9 | -9 | 387.226 | -9 | 385.14 | -9 | -9 | 2 |  |  | 280.4327 | 8.4327 | -9
280.434 | ATM | 128 | 2011-10-07 | 0.43402 | 2011-10-07 | 10:25 | 41.0953 | -69.2226 | 15.15 | -9 | 1931.1 | 324.34 | -33.12 | -0.19 | 31.94 | 1028.8 | -0.18 | 2.02 | 59.82 | 67 | 966.43 | 9.89 | 9.9 | 9.89 | 0.64 | 5.06 | 22.87 | 15.0573 | 31.7015 | 14.962 | 1021.07 | 10.9 | 14.9622 | 0.188 | 7.55 | 1028.62 | -9 | 519.734 | 261.051 | 315.204 | -9 | 324.34 | 386.812 | -9 | -9 | 386.812 | -9 | 384.73 | -9 | -9 | 2 |  |  | 280.4341 | 8.4341 | -9
280.4354 | ATM | 128 | 2011-10-07 | 0.43538 | 2011-10-07 | 10:27 | 41.0901 | -69.2191 | 15.15 | -9 | 1930.8 | 324.29 | -28.46 | -0.16 | 31.94 | 1028.8 | -0.23 | 1.94 | 59.9 | 67 | 966.43 | 9.89 | 9.9 | 9.89 | 0.64 | 4.69 | 22.87 | 14.9388 | 31.7306 | 14.8437 | 1020.99 | 10.6 | 14.8761 | 0.274 | 7.58 | 1028.57 | -9 | 519.735 | 261.052 | 315.205 | -9 | 324.29 | 386.758 | -9 | -9 | 386.758 | -9 | 384.68 | -9 | -9 | 2 |  |  | 280.4354 | 8.4354 | -9
280.4368 | ATM | 0 | 2011-10-07 | 0.43676 | 2011-10-07 | 10:29 | 41.085 | -69.2156 | 15.07 | -9 | 1930.8 | 324.27 | -24.62 | -0.14 | 31.94 | 1028.8 | -0.21 | 1.98 | 59.82 | 67 | 966.47 | 9.89 | 9.9 | 9.89 | 0.64 | 5.12 | 22.75 | 14.973 | 31.7303 | 14.8883 | 1021.07 | 10.4 | 14.8762 | 0.194 | 7.52 | 1028.59 | -9 | 519.735 | 261.054 | 315.206 | -9 | 324.27 | 386.735 | -9 | -9 | 386.735 | -9 | 384.69 | -9 | -9 | 2 |  |  | 280.4368 | 8.4368 | -9
280.4402 | EQU | 0 | 2011-10-07 | 0.44016 | 2011-10-07 | 10:34 | 41.0721 | -69.207 | 15.01 | -9 | 2092 | 360.11 | -11.83 | -0.07 | 31.93 | 1028.9 | -0.6 | 1.99 | 135.52 | 67 | 966.33 | 9.89 | 9.9 | 9.89 | 0.64 | 4.69 | 22.81 | 14.8518 | 31.7329 | 14.7982 | 1021.11 | 10.6 | 14.8081 | 0.202 | 7.19 | 1028.3 | -9 | 519.736 | 261.058 | 315.208 | -9 | 360.11 | 424.67 | 386.85 | 424.67 | -9 | 418.81 | -9 | 384.84 | 33.97 | 2 |  |  | 280.4402 | 8.4402 | -9
280.4419 | EQU | 0 | 2011-10-07 | 0.44192 | 2011-10-07 | 10:36 | 41.0655 | -69.2025 | 15 | -9 | 2096.6 | 361.19 | -19.71 | -0.11 | 31.93 | 1028.8 | -0.28 | 2.04 | 152.21 | 67 | 966.33 | 9.89 | 9.9 | 9.89 | 0.64 | 4.69 | 22.75 | 14.8619 | 31.749 | 14.7868 | 1021.14 | 10.6 | 14.7892 | 0.211 | 7.38 | 1028.52 | -9 | 519.737 | 261.06 | 315.209 | -9 | 361.19 | 425.812 | 386.85 | 425.812 | -9 | 419.87 | -9 | 384.86 | 35.01 | 2 |  |  | 280.442 | 8.442 | -9
280.4437 | EQU | 0 | 2011-10-07 | 0.44367 | 2011-10-07 | 10:39 | 41.0589 | -69.198 | 14.92 | -9 | 2098.7 | 361.69 | -25.25 | -0.14 | 31.92 | 1028.8 | -0.23 | 1.94 | 146.2 | 67 | 966.33 | 9.89 | 9.9 | 9.89 | 0.64 | 4.69 | 22.87 | 14.7621 | 31.7711 | 14.6913 | 1021.09 | 10.6 | 14.7118 | 0.208 | 7.48 | 1028.57 | -9 | 519.737 | 261.062 | 315.211 | -9 | 361.69 | 426.34 | 386.84 | 426.34 | -9 | 420.49 | -9 | 384.87 | 35.63 | 2 |  |  | 280.4437 | 8.4437 | -9
280.4454 | EQU | 128 | 2011-10-07 | 0.44542 | 2011-10-07 | 10:41 | 41.0523 | -69.1934 | 14.94 | -9 | 2101.1 | 362.23 | -29.08 | -0.16 | 31.92 | 1028.8 | -0.39 | 2 | 165.64 | 67 | 966.33 | 9.89 | 9.9 | 9.89 | 0.64 | 4.81 | 22.81 | 14.7518 | 31.7775 | 14.635 | 1021.09 | 10.7 | 14.6471 | 0.293 | 7.32 | 1028.41 | -9 | 519.738 | 261.064 | 315.212 | -9 | 362.23 | 426.91 | 386.84 | 426.91 | -9 | 419.48 | -9 | 384.89 | 34.59 | 2 |  |  | 280.4455 | 8.4455 | -9
280.4472 | EQU | 0 | 2011-10-07 | 0.44716 | 2011-10-07 | 10:44 | 41.0456 | -69.1889 | 14.85 | -9 | 2106.7 | 363.45 | -31.37 | -0.18 | 31.91 | 1028.9 | -0.27 | 1.93 | 136.04 | 67 | 966.33 | 9.89 | 9.9 | 9.89 | 0.64 | 5.06 | 22.81 | 14.6689 | 31.7922 | 14.5862 | 1020.99 | 10.7 | 14.5966 | 0.253 | 7.64 | 1028.63 | -9 | 519.739 | 261.067 | 315.213 | -9 | 363.45 | 428.2 | 386.84 | 428.2 | -9 | 421.58 | -9 | 384.87 | 36.71 | 2 |  |  | 280.4472 | 8.4472 | -9
280.4489 | EQU | 0 | 2011-10-07 | 0.44892 | 2011-10-07 | 10:47 | 41.0389 | -69.1845 | 14.77 | -9 | 2116.2 | 365.59 | -32.96 | -0.19 | 31.91 | 1028.9 | -0.25 | 2.02 | 159.73 | 67 | 966.33 | 9.89 | 9.9 | 9.89 | 0.64 | 5 | 22.81 | 14.5634 | 31.7673 | 14.4673 | 1021.17 | 10.7 | 14.4928 | 0.277 | 7.48 | 1028.65 | -9 | 519.739 | 261.069 | 315.214 | -9 | 365.59 | 430.464 | 386.83 | 430.464 | -9 | 423.42 | -9 | 384.97 | 38.45 | 2 |  |  | 280.449 | 8.449 | -9
280.4507 | EQU-DRAIN | 128 | 2011-10-07 | 0.45068 | 2011-10-07 | 10:49 | 41.0322 | -69.1802 | 14.63 | -9 | 2137 | 370.37 | -34.12 | -0.19 | 31.91 | 1028.9 | -0.28 | 1.94 | 143.11 | 67 | 966.33 | 9.89 | 9.9 | 9.89 | 0.64 | 4.94 | 22.81 | 14.4786 | 31.7849 | 14.4073 | 1021.19 | 10.6 | 14.4201 | 0.21 | 7.43 | 1028.62 | -9 | 519.74 | 261.071 | 315.215 | -9 | 370.37 | 435.522 | 386.83 | 435.522 | -9 | 429.67 | -9 | 385.01 | 44.66 | 2 |  |  | 280.4507 | 8.4507 | -9
280.4527 | EQU | 128 | 2011-10-07 | 0.45269 | 2011-10-07 | 10:52 | 41.0245 | -69.1755 | 14.56 | -9 | 2158.7 | 375.43 | -34.92 | -0.2 | 31.91 | 1028.9 | 0.01 | 1.95 | 145.5 | 67 | 966.33 | 9.89 | 9.9 | 9.89 | 0.64 | 5.06 | 22.81 | 14.5157 | 31.7917 | 14.4875 | 1021.16 | 10.6 | 14.4725 | 0.088 | 7.75 | 1028.91 | -9 | 519.741 | 261.073 | 315.217 | -9 | 375.43 | 440.877 | 386.83 | 440.877 | -9 | 437.36 | -9 | 384.97 | 52.39 | 2 |  |  | 280.4527 | 8.4527 | -9
280.4544 | EQU | 0 | 2011-10-07 | 0.45444 | 2011-10-07 | 10:54 | 41.0176 | -69.1713 | 14.58 | -9 | 2157.9 | 375.17 | -35.71 | -0.2 | 31.91 | 1029 | -0.66 | 1.93 | 136.04 | 67 | 966.33 | 9.89 | 9.9 | 9.89 | 0.64 | 4.94 | 22.75 | 14.47 | 31.7883 | 14.4208 | 1021.27 | 10.8 | 14.435 | 0.145 | 7.07 | 1028.34 | -9 | 519.741 | 261.075 | 315.218 | -9 | 375.17 | 440.601 | 386.82 | 440.601 | -9 | 435.77 | -9 | 385.02 | 50.75 | 2 |  |  | 280.4545 | 8.4545 | -9
280.4562 | EQU | 0 | 2011-10-07 | 0.45618 | 2011-10-07 | 10:57 | 41.0108 | -69.1668 | 14.79 | -9 | 2161.2 | 375.94 | -36.33 | -0.21 | 31.9 | 1029 | -0.15 | 1.94 | 156.68 | 67 | 966.33 | 9.89 | 9.9 | 9.89 | 0.64 | 4.75 | 22.81 | 14.7881 | 31.7965 | 14.7349 | 1021.16 | 10.9 | 14.6676 | 0.122 | 7.69 | 1028.85 | -9 | 519.742 | 261.077 | 315.219 | -9 | 375.94 | 441.415 | 386.82 | 441.415 | -9 | 437.12 | -9 | 384.89 | 52.23 | 2 |  |  | 280.4563 | 8.4563 | -9
280.4579 | EQU | 128 | 2011-10-07 | 0.45794 | 2011-10-07 | 11:00 | 41.0039 | -69.1623 | 14.94 | -9 | 2137.1 | 370.38 | -37.17 | -0.21 | 31.9 | 1028.9 | -0.54 | 1.89 | 142.5 | 67 | 966.33 | 9.89 | 9.9 | 9.89 | 0.64 | 4.69 | 22.81 | 14.901 | 31.7951 | 14.8497 | 1021.27 | 10.9 | 14.8252 | 0.115 | 7.09 | 1028.36 | -9 | 519.742 | 261.079 | 315.22 | -9 | 370.38 | 435.527 | 386.82 | 435.527 | -9 | 431.16 | -9 | 384.86 | 46.29 | 2 |  |  | 280.458 | 8.458 | -9
280.4597 | EQU | 0 | 2011-10-07 | 0.45969 | 2011-10-07 | 11:02 | 40.997 | -69.1579 | 15.05 | -9 | 2112.7 | 364.71 | -37.37 | -0.21 | 31.89 | 1029 | -0.25 | 1.88 | 156.6 | 67 | 966.33 | 9.89 | 9.9 | 9.89 | 0.64 | 4.69 | 22.81 | 15.0229 | 31.8052 | 14.9636 | 1021.23 | 10.9 | 14.9392 | 0.111 | 7.52 | 1028.75 | -9 | 519.743 | 261.082 | 315.222 | -9 | 364.71 | 429.524 | 386.81 | 429.524 | -9 | 425.4 | -9 | 384.8 | 40.6 | 2 |  |  | 280.4598 | 8.4598 | -9
280.4614 | EQU | 0 | 2011-10-07 | 0.46144 | 2011-10-07 | 11:05 | 40.9901 | -69.1535 | 15.22 | -9 | 2081.6 | 357.67 | -37.37 | -0.21 | 31.89 | 1028.9 | -0.17 | 1.93 | 170.31 | 67 | 966.33 | 9.89 | 9.9 | 9.89 | 0.64 | 4.81 | 22.87 | 15.2435 | 31.8114 | 15.1768 | 1021.2749 | 11 | 15.1309 | 0.089 | 7.455 | 1028.73 | -9 | 519.744 | 261.084 | 315.223 | -9 | 357.67 | 422.07 | 386.81 | 422.07 | -9 | 418.32 | -9 | 384.74 | 33.59 | 3 | questionable/interpolated p |  | 280.4615 | 8.46150;questionable/interpolated p | -9
280.4632 | EQU | 0 | 2011-10-07 | 0.46319 | 2011-10-07 | 11:07 | 40.9832 | -69.149 | 15.39 | -9 | 2053.3 | 351.22 | -37.25 | -0.21 | 31.89 | 1029 | -0.33 | 1.9 | 135.15 | 67 | 966.33 | 9.89 | 9.9 | 9.89 | 0.64 | 5.06 | 22.87 | 15.2813 | 31.8078 | 15.1866 | 1021.32 | 11 | 15.1845 | 0.206 | 7.35 | 1028.67 | -9 | 519.744 | 261.086 | 315.224 | -9 | 351.22 | 415.241 | 386.81 | 415.241 | -9 | 409.44 | -9 | 384.73 | 24.71 | 2 |  |  | 280.4633 | 8.4633 | -9
280.4649 | EQU | 128 | 2011-10-07 | 0.46493 | 2011-10-07 | 11:10 | 40.9766 | -69.1443 | 15.27 | -9 | 2036.7 | 347.46 | -37.46 | -0.21 | 31.88 | 1029 | -0.14 | 1.91 | 161.91 | 67 | 966.33 | 9.89 | 9.9 | 9.89 | 0.64 | 5.06 | 22.81 | 15.1017 | 31.8699 | 15.0114 | 1021.39 | 10.8 | 15.0492 | 0.221 | 7.47 | 1028.86 | -9 | 519.745 | 261.088 | 315.225 | -9 | 347.46 | 411.259 | 386.8 | 411.259 | -9 | 405.37 | -9 | 384.81 | 20.57 | 2 |  |  | 280.465 | 8.465 | -9
280.4667 | EQU | 0 | 2011-10-07 | 0.46669 | 2011-10-07 | 11:12 | 40.97 | -69.1396 | 15.14 | -9 | 2031.6 | 346.3 | -37.58 | -0.21 | 31.88 | 1029.1 | -0.62 | 1.91 | 152.94 | 67 | 966.33 | 9.89 | 9.9 | 9.89 | 0.64 | 4.87 | 22.75 | 14.9267 | 31.8971 | 14.8261 | 1021.36 | 10.7 | 14.8656 | 0.274 | 7.12 | 1028.48 | -9 | 519.745 | 261.09 | 315.226 | -9 | 346.3 | 410.029 | 386.8 | 410.029 | -9 | 403.15 | -9 | 384.87 | 18.28 | 2 |  |  | 280.4667 | 8.4667 | -9
280.4685 | EQU | 0 | 2011-10-07 | 0.46845 | 2011-10-07 | 11:15 | 40.9635 | -69.1349 | 14.97 | -9 | 2043.4 | 348.91 | -37.83 | -0.22 | 31.87 | 1029.2 | -0.64 | 1.94 | 150.06 | 67 | 966.33 | 9.89 | 9.9 | 9.89 | 0.64 | 4.69 | 22.81 | 14.7346 | 31.9143 | 14.6153 | 1021.46 | 10.5 | 14.6602 | 0.31 | 7.1 | 1028.56 | -9 | 519.746 | 261.092 | 315.228 | -9 | 348.91 | 412.791 | 386.8 | 412.791 | -9 | 405.36 | -9 | 384.98 | 20.38 | 2 |  |  | 280.4685 | 8.4685 | -9
280.4702 | EQU | 128 | 2011-10-07 | 0.4702 | 2011-10-07 | 11:17 | 40.9569 | -69.1301 | 14.76 | -9 | 2061.7 | 353.02 | -37.79 | -0.21 | 31.88 | 1029.2 | -0.69 | 1.91 | 149.03 | 67 | 966.33 | 9.89 | 9.9 | 9.89 | 0.64 | 4.69 | 22.81 | 14.6082 | 31.9387 | 14.5232 | 1021.49 | 10.8 | 14.543 | 0.217 | 7.02 | 1028.51 | -9 | 519.747 | 261.094 | 315.229 | -9 | 353.02 | 417.14 | 386.79 | 417.14 | -9 | 411.31 | -9 | 385.04 | 26.27 | 2 |  |  | 280.4703 | 8.4703 | -9
280.472 | EQU | 0 | 2011-10-07 | 0.47196 | 2011-10-07 | 11:20 | 40.9504 | -69.1255 | 14.71 | -9 | 2078.8 | 356.86 | -37.87 | -0.22 | 31.87 | 1029.3 | -0.66 | 1.9 | 143.73 | 67 | 966.33 | 9.89 | 9.9 | 9.89 | 0.64 | 4.75 | 22.81 | 14.5269 | 31.9587 | 14.4327 | 1021.54 | 10.5 | 14.452 | 0.258 | 7.1 | 1028.64 | -9 | 519.747 | 261.096 | 315.23 | -9 | 356.86 | 421.204 | 386.79 | 421.204 | -9 | 414.67 | -9 | 385.09 | 29.58 | 2 |  |  | 280.472 | 8.472 | -9
280.4737 | EQU | 0 | 2011-10-07 | 0.4737 | 2011-10-07 | 11:22 | 40.9437 | -69.1208 | 14.74 | -9 | 2090.6 | 359.54 | -38.12 | -0.22 | 31.87 | 1029.3 | -0.35 | 1.9 | 143.26 | 67 | 966.33 | 9.89 | 9.9 | 9.89 | 0.64 | 4.81 | 22.81 | 14.4573 | 31.9907 | 14.3745 | 1021.54 | 10.8 | 14.3869 | 0.353 | 7.41 | 1028.95 | -9 | 519.748 | 261.098 | 315.231 | -9 | 359.54 | 424.04 | 386.79 | 424.04 | -9 | 415.9 | -9 | 385.11 | 30.79 | 2 |  |  | 280.4738 | 8.4738 | -9
280.4755 | EQU | 128 | 2011-10-07 | 0.47545 | 2011-10-07 | 11:25 | 40.9372 | -69.1162 | 14.58 | -9 | 2098.1 | 361.23 | -38.21 | -0.22 | 31.87 | 1029.3 | -0.22 | 1.92 | 164.36 | 67 | 966.33 | 9.89 | 9.9 | 9.89 | 0.64 | 5 | 22.75 | 14.4568 | 32.0649 | 14.3842 | 1021.56 | 10.5 | 14.3821 | 0.198 | 7.52 | 1029.08 | -9 | 519.748 | 261.1 | 315.232 | -9 | 361.23 | 425.827 | 386.78 | 425.827 | -9 | 420.53 | -9 | 385.12 | 35.41 | 2 |  |  | 280.4755 | 8.4755 | -9
280.4772 | EQU | 0 | 2011-10-07 | 0.4772 | 2011-10-07 | 11:27 | 40.9307 | -69.1115 | 14.67 | -9 | 2103.5 | 362.39 | -38.25 | -0.22 | 31.86 | 1029.4 | -0.14 | 1.87 | 148.71 | 67 | 966.33 | 9.89 | 9.9 | 9.89 | 0.64 | 5.12 | 22.75 | 14.5515 | 32.1341 | 14.4706 | 1021.63 | 10.6 | 14.4521 | 0.218 | 7.63 | 1029.26 | -9 | 519.749 | 261.103 | 315.234 | -9 | 362.39 | 427.054 | 386.78 | 427.054 | -9 | 421.42 | -9 | 385.11 | 36.31 | 2 |  |  | 280.4773 | 8.4773 | -9
280.479 | EQU | 0 | 2011-10-07 | 0.47896 | 2011-10-07 | 11:30 | 40.924 | -69.1069 | 14.69 | -9 | 2103.4 | 362.46 | -38.04 | -0.22 | 31.86 | 1029.2 | -0.7 | 1.93 | 138.26 | 67 | 966.33 | 9.89 | 9.9 | 9.89 | 0.64 | 4.94 | 22.81 | 14.5871 | 32.1683 | 14.5099 | 1021.57 | 10.7 | 14.5015 | 0.188 | 6.93 | 1028.5 | -9 | 519.75 | 261.105 | 315.235 | -9 | 362.46 | 427.127 | 386.78 | 427.127 | -9 | 421.69 | -9 | 385.07 | 36.62 | 2 |  |  | 280.479 | 8.479 | -9
280.4807 | EQU | 128 | 2011-10-07 | 0.48071 | 2011-10-07 | 11:32 | 40.9174 | -69.1023 | 14.81 | -9 | 2101.8 | 362.06 | -38.37 | -0.22 | 31.87 | 1029.3 | -0.58 | 1.88 | 132.67 | 67 | 966.33 | 9.89 | 9.9 | 9.89 | 0.64 | 4.75 | 22.69 | 14.7548 | 32.2485 | 14.7114 | 1021.64 | 10.7 | 14.6682 | 0.142 | 7.08 | 1028.72 | -9 | 519.75 | 261.107 | 315.236 | -9 | 362.06 | 426.702 | 386.77 | 426.702 | -9 | 422.15 | -9 | 385.03 | 37.12 | 2 |  |  | 280.4808 | 8.4808 | -9
280.4825 | EQU | 0 | 2011-10-07 | 0.48247 | 2011-10-07 | 11:35 | 40.9107 | -69.0975 | 15.23 | -9 | 2098.4 | 361.22 | -38.79 | -0.22 | 31.86 | 1029.4 | -0.25 | 1.91 | 168.83 | 67 | 966.33 | 9.89 | 9.9 | 9.89 | 0.64 | 4.69 | 22.75 | 15.5292 | 32.462 | 15.5122 | 1021.73 | 10.9 | 15.3406 | -0.111 | 7.42 | 1029.15 | -9 | 519.751 | 261.109 | 315.237 | -9 | 361.22 | 425.811 | 386.77 | 425.811 | -9 | 425.79 | -9 | 384.79 | 41 | 2 |  |  | 280.4825 | 8.4825 | -9
280.4842 | EQU | 0 | 2011-10-07 | 0.48421 | 2011-10-07 | 11:37 | 40.904 | -69.0926 | 15.89 | -9 | 2088.1 | 358.9 | -38.96 | -0.22 | 31.86 | 1029.3 | -0.37 | 1.9 | 144.81 | 67 | 966.33 | 9.89 | 9.9 | 9.89 | 0.64 | 4.62 | 22.75 | 15.892 | 32.4755 | 15.8553 | 1021.66 | 10.9 | 15.7818 | 0.108 | 7.27 | 1028.93 | -9 | 519.751 | 261.111 | 315.238 | -9 | 358.9 | 423.354 | 386.77 | 423.354 | -9 | 419.05 | -9 | 384.58 | 34.47 | 2 |  |  | 280.4843 | 8.4843 | -9
280.486 | EQU | 128 | 2011-10-07 | 0.48596 | 2011-10-07 | 11:40 | 40.8973 | -69.0878 | 15.78 | -9 | 2083.8 | 357.9 | -39.04 | -0.22 | 31.85 | 1029.4 | -0.49 | 1.94 | 141.05 | 67 | 966.33 | 9.89 | 9.9 | 9.89 | 0.64 | 4.75 | 22.75 | 15.5617 | 32.226 | 15.4848 | 1021.75 | 10.9 | 15.5642 | 0.216 | 7.16 | 1028.91 | -9 | 519.752 | 261.113 | 315.24 | -9 | 357.9 | 422.294 | 386.76 | 422.294 | -9 | 416.14 | -9 | 384.7 | 31.44 | 3 | questionable/interpolated EqT |  | 280.486 | 8.48603;questionable/interpolated EqT | -9
280.4877 | EQU | 0 | 2011-10-07 | 0.48772 | 2011-10-07 | 11:42 | 40.8906 | -69.083 | 15.67 | -9 | 2109.7 | 363.81 | -39.04 | -0.22 | 31.85 | 1029.4 | -0.19 | 1.94 | 157.17 | 67 | 966.33 | 9.89 | 9.9 | 9.89 | 0.64 | 5.06 | 22.75 | 15.5129 | 32.1949 | 15.4441 | 1021.68 | 10.9 | 15.4528 | 0.217 | 7.53 | 1029.21 | -9 | 519.753 | 261.115 | 315.241 | -9 | 363.81 | 428.549 | 386.76 | 428.549 | -9 | 422.45 | -9 | 384.71 | 37.74 | 2 |  |  | 280.4878 | 8.4878 | -9
280.4895 | EQU | 0 | 2011-10-07 | 0.48947 | 2011-10-07 | 11:45 | 40.884 | -69.0782 | 15.63 | -9 | 2135.3 | 369.68 | -38.87 | -0.22 | 31.85 | 1029.4 | -0.1 | 1.93 | 161.24 | 67 | 966.33 | 9.89 | 9.9 | 9.89 | 0.64 | 5.12 | 22.81 | 15.4818 | 32.192 | 15.4072 | 1021.65 | 10.8 | 15.4151 | 0.215 | 7.65 | 1029.3 | -9 | 519.753 | 261.117 | 315.242 | -9 | 369.68 | 434.762 | 386.76 | 434.762 | -9 | 428.67 | -9 | 384.71 | 43.96 | 2 |  |  | 280.4895 | 8.4895 | -9
280.4912 | EQU | 128 | 2011-10-07 | 0.49123 | 2011-10-07 | 11:47 | 40.8773 | -69.0736 | 15.6 | -9 | 2151.7 | 373.44 | -38.96 | -0.22 | 31.85 | 1029.5 | -0.73 | 1.91 | 133.54 | 67 | 966.33 | 9.89 | 9.9 | 9.89 | 0.64 | 5 | 22.81 | 15.452 | 32.1836 | 15.3867 | 1021.72 | 10.8 | 15.3911 | 0.209 | 7.05 | 1028.77 | -9 | 519.754 | 261.119 | 315.243 | -9 | 373.44 | 438.741 | 386.75 | 438.741 | -9 | 432.49 | -9 | 384.75 | 47.75 | 2 |  |  | 280.4913 | 8.4913 | -9
280.493 | EQU-DRAIN | 0 | 2011-10-07 | 0.49297 | 2011-10-07 | 11:50 | 40.8706 | -69.069 | 15.55 | -9 | 2169.2 | 377.45 | -39.21 | -0.22 | 31.85 | 1029.5 | -0.63 | 1.88 | 142.19 | 67 | 966.33 | 9.89 | 9.9 | 9.89 | 0.64 | 4.69 | 22.81 | 15.4281 | 32.1815 | 15.3469 | 1021.81 | 10.7 | 15.3554 | 0.195 | 7.06 | 1028.87 | -9 | 519.754 | 261.122 | 315.244 | -9 | 377.45 | 442.985 | 386.75 | 442.985 | -9 | 437.01 | -9 | 384.79 | 52.22 | 2 |  |  | 280.493 | 8.493 | -9
280.495 | EQU | 0 | 2011-10-07 | 0.49498 | 2011-10-07 | 11:53 | 40.8629 | -69.0638 | 15.56 | -9 | 2178.1 | 379.57 | -38.92 | -0.22 | 31.85 | 1029.5 | 0.01 | 1.88 | 167.7 | 67 | 966.33 | 9.89 | 9.9 | 9.89 | 0.64 | 4.87 | 22.75 | 15.4678 | 32.21 | 15.3826 | 1021.79 | 10.8 | 15.3759 | 0.184 | 7.72 | 1029.51 | -9 | 519.755 | 261.124 | 315.246 | -9 | 379.57 | 445.228 | 386.75 | 445.228 | -9 | 439.69 | -9 | 384.77 | 54.92 | 2 |  |  | 280.495 | 8.4951 | -9
280.4967 | EQU | 0 | 2011-10-07 | 0.49674 | 2011-10-07 | 11:55 | 40.8562 | -69.0592 | 15.63 | -9 | 2171.7 | 378.06 | -38.62 | -0.22 | 31.86 | 1029.5 | -0.07 | 1.94 | 165.21 | 67 | 966.33 | 9.89 | 9.9 | 9.89 | 0.64 | 4.69 | 22.81 | 15.5386 | 32.235 | 15.4807 | 1021.8598 | 10.9 | 15.4596 | 0.17 | 7.57 | 1029.43 | -9 | 519.756 | 261.126 | 315.247 | -9 | 378.06 | 443.628 | 386.74 | 443.628 | -9 | 438.3 | -9 | 384.76 | 53.53 | 3 | questionable/interpolated p |  | 280.4968 | 8.49679;questionable/interpolated p | -9
280.4985 | EQU | 0 | 2011-10-07 | 0.49848 | 2011-10-07 | 11:58 | 40.8494 | -69.0546 | 15.98 | -9 | 2144 | 371.54 | -39.33 | -0.22 | 31.85 | 1029.7 | -0.64 | 1.89 | 150.93 | 67 | 966.33 | 9.89 | 9.9 | 9.89 | 0.64 | 4.69 | 22.87 | 16.132 | 32.3966 | 16.0638 | 1021.93 | 10.9 | 15.9388 | 0.041 | 7.13 | 1029.06 | -9 | 519.756 | 261.128 | 315.248 | -9 | 371.54 | 436.724 | 386.74 | 436.724 | -9 | 433.52 | -9 | 384.59 | 48.93 | 2 |  |  | 280.4985 | 8.4985 | -9
280.5002 | EQU | 128 | 2011-10-07 | 0.50023 | 2011-10-07 | 12:00 | 40.8426 | -69.0499 | 16.25 | -9 | 2089 | 358.95 | -39.46 | -0.22 | 31.85 | 1029.7 | -0.49 | 1.95 | 157.66 | 67 | 966.33 | 9.89 | 9.9 | 9.89 | 0.64 | 4.81 | 22.81 | 16.1805 | 32.399 | 16.1327 | 1021.92 | 11 | 16.1179 | 0.132 | 7.29 | 1029.21 | -9 | 519.757 | 261.13 | 315.249 | -9 | 358.95 | 423.394 | 386.74 | 423.394 | -9 | 418.61 | -9 | 384.5 | 34.11 | 2 |  |  | 280.5003 | 8.5003 | -9
280.502 | EQU | 0 | 2011-10-07 | 0.50203 | 2011-10-07 | 12:03 | 40.8355 | -69.0464 | 16.41 | -9 | 2058.1 | 351.92 | -39.12 | -0.22 | 31.86 | 1029.7 | -0.33 | 1.88 | 148 | 67 | 966.33 | 9.89 | 9.9 | 9.89 | 0.64 | 5 | 22.81 | 16.3087 | 32.3613 | 16.2291 | 1022.02 | 10.8 | 16.2086 | 0.201 | 7.35 | 1029.37 | -9 | 519.757 | 261.132 | 315.251 | -9 | 351.92 | 415.949 | 386.73 | 415.949 | -9 | 410.04 | -9 | 384.5 | 25.54 | 2 |  |  | 280.502 | 8.5021 | -9
280.5038 | EQU | 0 | 2011-10-07 | 0.50377 | 2011-10-07 | 12:05 | 40.8281 | -69.0446 | 16.29 | -9 | 2034.4 | 346.61 | -39.46 | -0.22 | 31.85 | 1029.7 | -0.17 | 1.86 | 146.13 | 67 | 966.33 | 9.89 | 9.9 | 9.89 | 0.64 | 5.12 | 22.87 | 16.0905 | 32.2544 | 16.0088 | 1022.03 | 10.8 | 16.056 | 0.234 | 7.5 | 1029.53 | -9 | 519.758 | 261.134 | 315.252 | -9 | 346.61 | 410.326 | 386.73 | 410.326 | -9 | 404.06 | -9 | 384.56 | 19.49 | 2 |  |  | 280.5038 | 8.5038 | -9
280.5055 | EQU | 128 | 2011-10-07 | 0.50553 | 2011-10-07 | 12:08 | 40.8206 | -69.0437 | 16.09 | -9 | 2017.6 | 342.85 | -39.54 | -0.22 | 31.85 | 1029.8 | -0.44 | 1.87 | 136.85 | 67 | 966.41 | 9.89 | 9.9 | 9.89 | 0.64 | 5.06 | 22.87 | 15.937 | 32.2218 | 15.8385 | 1022.1 | 10.7 | 15.8748 | 0.215 | 7.26 | 1029.36 | -9 | 519.759 | 261.137 | 315.253 | -9 | 342.85 | 406.344 | 386.73 | 406.344 | -9 | 400.48 | -9 | 384.66 | 15.81 | 2 |  |  | 280.5056 | 8.5056 | -9
280.5073 | EQU | 0 | 2011-10-07 | 0.50729 | 2011-10-07 | 12:11 | 40.8131 | -69.0435 | 16.04 | -9 | 2011.6 | 341.51 | -39.46 | -0.22 | 31.86 | 1029.8 | -0.38 | 1.93 | 137.89 | 67 | 966.56 | 9.89 | 9.9 | 9.89 | 0.64 | 4.87 | 22.87 | 15.8672 | 32.2179 | 15.7846 | 1022.1 | 10.7 | 15.7962 | 0.244 | 7.32 | 1029.42 | -9 | 519.759 | 261.139 | 315.254 | -9 | 341.51 | 404.924 | 386.72 | 404.924 | -9 | 398.64 | -9 | 384.69 | 13.94 | 2 |  |  | 280.5073 | 8.5073 | -9
280.509 | EQU | 0 | 2011-10-07 | 0.50904 | 2011-10-07 | 12:13 | 40.8056 | -69.0443 | 16.01 | -9 | 2014.5 | 342.14 | -39.58 | -0.23 | 31.86 | 1029.8 | -0.64 | 1.95 | 158.99 | 67 | 966.58 | 9.89 | 9.9 | 9.89 | 0.64 | 4.69 | 22.87 | 15.864 | 32.2397 | 15.791 | 1022.12 | 10.8 | 15.7896 | 0.22 | 7.04 | 1029.16 | -9 | 519.76 | 261.141 | 315.255 | -9 | 342.14 | 405.589 | 386.72 | 405.589 | -9 | 399.6 | -9 | 384.7 | 14.9 | 2 |  |  | 280.5091 | 8.5091 | -9
280.5108 | EQU | 128 | 2011-10-07 | 0.51079 | 2011-10-07 | 12:16 | 40.7983 | -69.0461 | 15.96 | -9 | 2020.2 | 343.38 | -39.96 | -0.23 | 31.87 | 1029.9 | -0.22 | 1.9 | 162.08 | 67 | 966.56 | 9.89 | 9.9 | 9.89 | 0.64 | 4.75 | 22.81 | 15.8296 | 32.2573 | 15.7495 | 1022.16 | 10.6 | 15.7584 | 0.202 | 7.52 | 1029.68 | -9 | 519.76 | 261.143 | 315.257 | -9 | 343.38 | 406.9 | 386.72 | 406.9 | -9 | 401.44 | -9 | 384.73 | 16.71 | 2 |  |  | 280.5108 | 8.5108 | -9
280.5125 | EQU | 0 | 2011-10-07 | 0.51255 | 2011-10-07 | 12:18 | 40.7911 | -69.0488 | 15.95 | -9 | 2028.1 | 345.15 | -39.17 | -0.22 | 31.87 | 1029.9 | -0.7 | 1.95 | 153.1 | 67 | 966.6 | 9.89 | 9.9 | 9.89 | 0.64 | 4.69 | 22.87 | 15.8986 | 32.2933 | 15.8658 | 1022.19 | 10.7 | 15.8409 | 0.109 | 7.01 | 1029.2 | -9 | 519.761 | 261.145 | 315.258 | -9 | 345.15 | 408.773 | 386.71 | 408.773 | -9 | 404.68 | -9 | 384.7 | 19.98 | 2 |  |  | 280.5126 | 8.5126 | -9
280.5143 | EQU | 0 | 2011-10-07 | 0.51429 | 2011-10-07 | 12:21 | 40.7841 | -69.0523 | 16.09 | -9 | 2033 | 346.27 | -39.75 | -0.23 | 31.87 | 1029.9 | -0.24 | 1.92 | 142.65 | 67 | 966.62 | 9.89 | 9.9 | 9.89 | 0.64 | 4.81 | 22.87 | 16.0358 | 32.3361 | 15.971 | 1022.18 | 10.7 | 15.9485 | 0.142 | 7.48 | 1029.66 | -9 | 519.762 | 261.147 | 315.259 | -9 | 346.27 | 409.957 | 386.71 | 409.957 | -9 | 405.42 | -9 | 384.65 | 20.77 | 2 |  |  | 280.5143 | 8.5143 | -9
280.516 | EQU | 0 | 2011-10-07 | 0.51604 | 2011-10-07 | 12:23 | 40.7774 | -69.0568 | 16.21 | -9 | 2030 | 345.6 | -39.58 | -0.23 | 31.89 | 1029.9 | -0.31 | 1.94 | 150.38 | 67 | 966.6 | 9.89 | 9.9 | 9.89 | 0.64 | 5 | 22.94 | 16.1503 | 32.3771 | 16.0862 | 1022.14 | 10.7 | 16.0615 | 0.149 | 7.45 | 1029.59 | -9 | 519.762 | 261.149 | 315.26 | -9 | 345.6 | 409.246 | 386.71 | 409.246 | -9 | 404.51 | -9 | 384.58 | 19.93 | 2 |  |  | 280.5161 | 8.5161 | -9
280.5178 | EQU | 0 | 2011-10-07 | 0.51779 | 2011-10-07 | 12:26 | 40.7713 | -69.0623 | 16.34 | -9 | 2018.1 | 342.94 | -39.54 | -0.22 | 31.89 | 1029.9 | -0.14 | 1.91 | 157.83 | 67 | 966.6 | 9.89 | 9.9 | 9.89 | 0.64 | 5.12 | 22.87 | 16.317 | 32.4395 | 16.2489 | 1022.19 | 10.6 | 16.214 | 0.126 | 7.57 | 1029.76 | -9 | 519.763 | 261.151 | 315.261 | -9 | 342.94 | 406.429 | 386.7 | 406.429 | -9 | 402.12 | -9 | 384.53 | 17.59 | 2 |  |  | 280.5178 | 8.5178 | -9
280.5195 | EQU | 0 | 2011-10-07 | 0.51955 | 2011-10-07 | 12:28 | 40.7652 | -69.068 | 16.46 | -9 | 2002.6 | 339.5 | -39.5 | -0.22 | 31.89 | 1029.9 | -0.19 | 1.99 | 165.04 | 67 | 966.64 | 9.89 | 9.9 | 9.89 | 0.64 | 5.06 | 22.81 | 16.4221 | 32.4719 | 16.3635 | 1022.25 | 10.6 | 16.3391 | 0.121 | 7.46 | 1029.71 | -9 | 519.763 | 261.153 | 315.263 | -9 | 339.5 | 402.785 | 386.7 | 402.785 | -9 | 398.53 | -9 | 384.5 | 14.03 | 2 |  |  | 280.5196 | 8.5196 | -9
280.5213 | EQU | 0 | 2011-10-07 | 0.5213 | 2011-10-07 | 12:31 | 40.7591 | -69.0736 | 16.61 | -9 | 1988.1 | 336.28 | -39.92 | -0.23 | 31.9 | 1030 | -0.29 | 1.96 | 139.92 | 67 | 966.64 | 9.89 | 9.9 | 9.89 | 0.64 | 4.87 | 22.81 | 16.5475 | 32.5214 | 16.4868 | 1022.29 | 10.6 | 16.4604 | 0.15 | 7.42 | 1029.71 | -9 | 519.764 | 261.155 | 315.264 | -9 | 336.28 | 399.374 | 386.7 | 399.374 | -9 | 394.61 | -9 | 384.46 | 10.15 | 2 |  |  | 280.5213 | 8.5213 | -9
280.5231 | EQU | 0 | 2011-10-07 | 0.52306 | 2011-10-07 | 12:33 | 40.753 | -69.0792 | 16.7 | -9 | 1976.4 | 333.71 | -39.58 | -0.23 | 31.91 | 1030 | -0.2 | 1.95 | 157.91 | 67 | 966.64 | 9.89 | 9.9 | 9.89 | 0.64 | 4.69 | 22.87 | 16.7831 | 32.6174 | 16.7258 | 1022.24 | 10.6 | 16.6746 | 0.025 | 7.56 | 1029.8 | -9 | 519.765 | 261.158 | 315.265 | -9 | 333.71 | 396.652 | 386.69 | 396.652 | -9 | 393.98 | -9 | 384.34 | 9.64 | 2 |  |  | 280.5231 | 8.5231 | -9
280.5248 | EQU | 0 | 2011-10-07 | 0.5248 | 2011-10-07 | 12:36 | 40.7469 | -69.0847 | 16.85 | -9 | 1967.9 | 331.81 | -40.29 | -0.23 | 31.91 | 1030 | -0.7 | 1.98 | 148.71 | 67 | 966.66 | 9.89 | 9.9 | 9.89 | 0.64 | 4.69 | 22.87 | 16.8848 | 32.6356 | 16.8228 | 1022.3 | 10.6 | 16.8019 | 0.048 | 7 | 1029.3 | -9 | 519.765 | 261.16 | 315.266 | -9 | 331.81 | 394.638 | 386.69 | 394.638 | -9 | 391.34 | -9 | 384.3 | 7.04 | 2 |  |  | 280.5248 | 8.5248 | -9
280.5265 | EQU | 0 | 2011-10-07 | 0.52655 | 2011-10-07 | 12:38 | 40.7407 | -69.0904 | 17.15 | -9 | 1961.3 | 330.34 | -40.12 | -0.23 | 31.91 | 1030.1 | -0.61 | 1.95 | 154.23 | 67 | 966.73 | 9.89 | 9.9 | 9.89 | 0.64 | 4.69 | 22.94 | 17.1671 | 32.7402 | 17.113 | 1022.32 | 10.7 | 17.0512 | 0.099 | 7.17 | 1029.49 | -9 | 519.766 | 261.162 | 315.267 | -9 | 330.34 | 393.08 | 386.69 | 393.08 | -9 | 388.9 | -9 | 384.2 | 4.71 | 2 |  |  | 280.5266 | 8.5266 | -9
280.5283 | EQU | 128 | 2011-10-07 | 0.5283 | 2011-10-07 | 12:41 | 40.7344 | -69.0959 | 17.31 | -9 | 1952 | 328.28 | -39.87 | -0.23 | 31.92 | 1030.2 | -0.51 | 1.92 | 158.66 | 67 | 966.85 | 9.89 | 9.9 | 9.89 | 0.64 | 4.75 | 22.94 | 17.2672 | 32.7635 | 17.2133 | 1022.39 | 10.8 | 17.1918 | 0.118 | 7.3 | 1029.69 | -9 | 519.766 | 261.164 | 315.269 | -9 | 328.28 | 390.898 | 386.68 | 390.898 | -9 | 386.43 | -9 | 384.16 | 2.28 | 2 |  |  | 280.5283 | 8.5283 | -9
280.5301 | EQU | 0 | 2011-10-07 | 0.53005 | 2011-10-07 | 12:43 | 40.7281 | -69.1015 | 17.32 | -9 | 1946.1 | 326.98 | -39.96 | -0.23 | 31.92 | 1030.2 | -0.58 | 1.97 | 159.4 | 67 | 966.94 | 9.89 | 9.9 | 9.89 | 0.64 | 4.94 | 22.94 | 17.2812 | 32.7692 | 17.2169 | 1022.49 | 10.9 | 17.2161 | 0.104 | 7.13 | 1029.62 | -9 | 519.767 | 261.166 | 315.27 | -9 | 326.98 | 389.52 | 386.68 | 389.52 | -9 | 385.27 | -9 | 384.18 | 1.09 | 2 |  |  | 280.5301 | 8.5301 | -9
280.5318 | EQU | 0 | 2011-10-07 | 0.53179 | 2011-10-07 | 12:46 | 40.7217 | -69.107 | 17.46 | -9 | 1947.7 | 327.36 | -39.96 | -0.23 | 31.93 | 1030.2 | -0.4 | 1.96 | 158.99 | 67 | 966.96 | 9.89 | 9.9 | 9.89 | 0.64 | 5 | 23.06 | 17.5141 | 32.8535 | 17.5035 | 1022.46 | 10.9 | 17.4421 | 0.018 | 7.34 | 1029.8 | -9 | 519.768 | 261.168 | 315.271 | -9 | 327.36 | 389.92 | 386.68 | 389.92 | -9 | 387.08 | -9 | 384.06 | 3.02 | 2 |  |  | 280.5318 | 8.5318 | -9
280.5335 | EQU | 128 | 2011-10-07 | 0.53354 | 2011-10-07 | 12:48 | 40.7153 | -69.1126 | 17.81 | -9 | 1949.9 | 327.83 | -39.54 | -0.22 | 31.94 | 1030.2 | -0.62 | 1.98 | 133.91 | 67 | 966.96 | 9.89 | 9.9 | 9.89 | 0.64 | 5.06 | 23 | 17.8567 | 32.9713 | 17.807 | 1022.44 | 11 | 17.7416 | 0.068 | 7.14 | 1029.58 | -9 | 519.768 | 261.17 | 315.272 | -9 | 327.83 | 390.416 | 386.67 | 390.416 | -9 | 386.5 | -9 | 383.91 | 2.59 | 2 |  |  | 280.5336 | 8.5336 | -9
280.5353 | EQU-DRAIN | 0 | 2011-10-07 | 0.5353 | 2011-10-07 | 12:51 | 40.7089 | -69.1182 | 18.01 | -9 | 1945.7 | 326.94 | -39.37 | -0.22 | 31.95 | 1030.2 | -0.71 | 1.96 | 131.08 | 67 | 967 | 9.89 | 9.9 | 9.89 | 0.64 | 5.12 | 23 | 17.9901 | 33.0114 | 17.9341 | 1022.44 | 10.9 | 17.907 | 0.103 | 7.05 | 1029.49 | -9 | 519.769 | 261.172 | 315.273 | -9 | 326.94 | 389.472 | 386.67 | 389.472 | -9 | 384.87 | -9 | 383.83 | 1.04 | 2 |  |  | 280.5353 | 8.5353 | -9
280.5387 | STD2 | 0 | 2011-10-07 | 0.53865 | 2011-10-07 | 12:56 | 40.6965 | -69.1289 | 18.26 | 593.64 | 2734.7 | 519.77 | -79.67 | -0.46 | 31.97 | 1030.3 | 0.01 | 1.98 | 67.57 | 67 | 967.28 | 9.89 | 9.9 | 9.89 | 0.64 | 4.69 | 23 | 18.2629 | 33.1151 | 18.189 | 1022.43 | 11.1 | 18.1605 | 0.1 | 7.88 | 1030.31 | -73.87 | -9 | -9 | -9 | -9 | 519.77 | -9 | -9 | -9 | -9 | -9 | -9 | -9 | -9 | 2 |  |  | 280.5387 | 8.5387 | -9
280.5417 | STD3 | 0 | 2011-10-07 | 0.54175 | 2011-10-07 | 13:00 | 40.685 | -69.1384 | 18.34 | 319.82 | 1630.1 | 261.18 | -141.12 | -0.84 | 31.99 | 1030.2 | -0.07 | 1.95 | 66.79 | 67 | 967.28 | 9.89 | 9.9 | 9.89 | 0.64 | 5.06 | 23.06 | 18.2476 | 33.1174 | 18.1858 | 1022.46 | 11 | 18.1862 | 0.154 | 7.67 | 1030.13 | -58.64 | -9 | -9 | -9 | -9 | 261.18 | -9 | -9 | -9 | -9 | -9 | -9 | -9 | -9 | 2 |  |  | 280.5418 | 8.5418 | -9
280.5448 | STD4 | 0 | 2011-10-07 | 0.54485 | 2011-10-07 | 13:05 | 40.6734 | -69.1483 | 18.26 | 377.14 | 1892.3 | 315.28 | -160.16 | -0.96 | 32 | 1030.1 | -0.12 | 1.98 | 66.38 | 67 | 967.28 | 9.89 | 9.9 | 9.89 | 0.64 | 4.75 | 23.06 | 18.1925 | 33.0987 | 18.1253 | 1022.46 | 11.1 | 18.1326 | 0.127 | 7.52 | 1029.98 | -61.86 | -9 | -9 | -9 | -9 | 315.28 | -9 | -9 | -9 | -9 | -9 | -9 | -9 | -9 | 2 |  |  | 280.5449 | 8.5449 | -9
280.548 | ATM | 0 | 2011-10-07 | 0.54795 | 2011-10-07 | 13:09 | 40.6623 | -69.1589 | 18.37 | -9 | 1932.3 | 324.11 | -52 | -0.3 | 32.02 | 1030.1 | -0.2 | 1.94 | 59.52 | 67 | 967.55 | 9.89 | 9.9 | 9.89 | 0.64 | 4.75 | 23.06 | 18.3202 | 33.1422 | 18.2868 | 1022.42 | 11.1 | 18.2673 | 0.103 | 7.48 | 1029.9 | -9 | 519.756 | 261.17 | 315.277 | -9 | 324.11 | 386.478 | -9 | -9 | 386.478 | -9 | 383.46 | -9 | -9 | 2 |  |  | 280.548 | 8.548 | -9
280.5493 | ATM | 0 | 2011-10-07 | 0.54933 | 2011-10-07 | 13:11 | 40.6575 | -69.1638 | 18.42 | -9 | 1933.5 | 324.36 | -39.5 | -0.22 | 32.02 | 1030.2 | -0.21 | 1.96 | 59.47 | 67 | 967.59 | 9.89 | 9.9 | 9.89 | 0.64 | 4.94 | 23.12 | 18.2572 | 33.1279 | 18.1317 | 1022.45 | 11 | 18.1738 | 0.246 | 7.54 | 1029.99 | -9 | 519.753 | 261.168 | 315.275 | -9 | 324.36 | 386.745 | -9 | -9 | 386.745 | -9 | 383.78 | -9 | -9 | 2 |  |  | 280.5494 | 8.5494 | -9
280.5507 | ATM | 0 | 2011-10-07 | 0.55069 | 2011-10-07 | 13:13 | 40.6525 | -69.1686 | 18.25 | -9 | 1932.6 | 324.23 | -31.42 | -0.18 | 32.03 | 1030.1 | -0.23 | 1.97 | 59.43 | 67 | 967.59 | 9.89 | 9.9 | 9.89 | 0.64 | 4.69 | 23.06 | 17.979 | 33.0293 | 17.7542 | 1022.44 | 11.3 | 17.8575 | 0.392 | 7.43 | 1029.87 | -9 | 519.751 | 261.165 | 315.273 | -9 | 324.23 | 386.609 | -9 | -9 | 386.609 | -9 | 383.79 | -9 | -9 | 2 |  |  | 280.5507 | 8.5507 | -9
280.5521 | ATM | 0 | 2011-10-07 | 0.55207 | 2011-10-07 | 13:15 | 40.6476 | -69.1736 | 17.7 | -9 | 1933.3 | 324.31 | -26.04 | -0.15 | 32.04 | 1030.3 | -0.26 | 2.07 | 59.6 | 67 | 967.59 | 9.89 | 9.9 | 9.89 | 0.64 | 4.94 | 23.12 | 17.5789 | 32.8763 | 17.4654 | 1022.53 | 11.3 | 17.5445 | 0.155 | 7.51 | 1030.04 | -9 | 519.749 | 261.163 | 315.272 | -9 | 324.31 | 386.696 | -9 | -9 | 386.696 | -9 | 384.06 | -9 | -9 | 2 |  |  | 280.5521 | 8.5521 | -9
280.5534 | ATM | 0 | 2011-10-07 | 0.55344 | 2011-10-07 | 13:17 | 40.6428 | -69.1786 | 17.64 | -9 | 1933.2 | 324.29 | -22.37 | -0.13 | 32.04 | 1030.3 | -0.27 | 1.99 | 59.34 | 67 | 967.59 | 9.89 | 9.9 | 9.89 | 0.64 | 4.75 | 23.06 | 17.5082 | 32.8627 | 17.4461 | 1022.57 | 11.2 | 17.4514 | 0.189 | 7.46 | 1030.03 | -9 | 519.747 | 261.161 | 315.27 | -9 | 324.29 | 386.677 | -9 | -9 | 386.677 | -9 | 384.1 | -9 | -9 | 2 |  |  | 280.5535 | 8.5535 | -9
280.5568 | EQU | 0 | 2011-10-07 | 0.55685 | 2011-10-07 | 13:22 | 40.6306 | -69.191 | 17.85 | -9 | 1914.9 | 320.36 | -9.5 | -0.05 | 32.06 | 1030.4 | -0.72 | 1.97 | 146.28 | 67 | 967.59 | 9.89 | 9.9 | 9.89 | 0.64 | 4.69 | 23.12 | 17.7053 | 32.9339 | 17.5639 | 1022.65 | 11.3 | 17.5509 | 0.299 | 7.03 | 1029.68 | -9 | 519.742 | 261.155 | 315.267 | -9 | 320.36 | 382.521 | 386.65 | 382.521 | -9 | 375.02 | -9 | 384.06 | -9.03 | 2 |  |  | 280.5569 | 8.5569 | -9
280.5586 | EQU | 0 | 2011-10-07 | 0.5586 | 2011-10-07 | 13:24 | 40.6244 | -69.1974 | 17.99 | -9 | 1912.9 | 319.94 | -18.21 | -0.1 | 32.07 | 1030.3 | -0.3 | 1.9 | 163.94 | 67 | 967.59 | 9.89 | 9.9 | 9.89 | 0.64 | 4.69 | 23.12 | 18.4891 | 33.2407 | 18.5648 | 1022.62 | 11.3 | 18.3503 | -0.36 | 7.38 | 1030 | -9 | 519.739 | 261.152 | 315.265 | -9 | 319.94 | 382.079 | 386.65 | 382.079 | -9 | 385.24 | -9 | 383.67 | 1.57 | 2 |  |  | 280.5586 | 8.5586 | -9
280.5604 | EQU | 128 | 2011-10-07 | 0.56035 | 2011-10-07 | 13:27 | 40.6182 | -69.2036 | 18.84 | -9 | 1907.4 | 318.73 | -23.83 | -0.13 | 32.09 | 1030.4 | -0.5 | 1.97 | 142.04 | 67 | 967.59 | 9.89 | 9.9 | 9.89 | 0.64 | 4.75 | 23.19 | 18.9371 | 33.383 | 18.8861 | 1022.6 | 11.1 | 18.8172 | 0.023 | 7.3 | 1029.9 | -9 | 519.736 | 261.15 | 315.263 | -9 | 318.73 | 380.8 | 386.65 | 380.8 | -9 | 377.35 | -9 | 383.43 | -6.09 | 3 | questionable/interpolated SST |  | 280.5604 | 8.56037;questionable/interpolated SST | -9
280.5621 | EQU | 0 | 2011-10-07 | 0.56209 | 2011-10-07 | 13:29 | 40.612 | -69.2096 | 19.04 | -9 | 1902.2 | 317.56 | -27.42 | -0.16 | 32.1 | 1030.5 | -0.24 | 1.97 | 141.05 | 67 | 967.61 | 9.89 | 9.9 | 9.89 | 0.64 | 4.87 | 23.19 | 19.0285 | 33.4457 | 18.9735 | 1022.74 | 11 | 18.9548 | 0.085 | 7.52 | 1030.26 | -9 | 519.734 | 261.147 | 315.261 | -9 | 317.56 | 379.564 | 386.66 | 379.564 | -9 | 375.17 | -9 | 383.42 | -8.26 | 2 |  |  | 280.5621 | 8.5621 | -9
280.5638 | EQU | 0 | 2011-10-07 | 0.56384 | 2011-10-07 | 13:32 | 40.6058 | -69.2156 | 19.09 | -9 | 1902 | 317.52 | -29.75 | -0.17 | 32.12 | 1030.6 | -0.5 | 1.94 | 141.05 | 67 | 967.74 | 9.89 | 9.9 | 9.89 | 0.64 | 5 | 23.25 | 18.7457 | 33.3286 | 18.6143 | 1022.81 | 11 | 18.6913 | 0.399 | 7.29 | 1030.1 | -9 | 519.731 | 261.144 | 315.259 | -9 | 317.52 | 379.524 | 386.66 | 379.524 | -9 | 370.1 | -9 | 383.58 | -13.48 | 2 |  |  | 280.5639 | 8.5639 | -9
280.5656 | EQU | 128 | 2011-10-07 | 0.5656 | 2011-10-07 | 13:35 | 40.5996 | -69.2215 | 18.66 | -9 | 1900.5 | 317.23 | -31.62 | -0.18 | 32.13 | 1030.5 | -0.25 | 1.94 | 138.12 | 67 | 967.89 | 9.89 | 9.9 | 9.89 | 0.64 | 5.06 | 23.25 | 18.6301 | 33.2958 | 18.6208 | 1022.86 | 10.9 | 18.6194 | 0.041 | 7.39 | 1030.25 | -9 | 519.728 | 261.141 | 315.257 | -9 | 317.23 | 379.22 | 386.66 | 379.22 | -9 | 375.71 | -9 | 383.64 | -7.93 | 2 |  |  | 280.5656 | 8.5656 | -9
280.5673 | EQU | 0 | 2011-10-07 | 0.56735 | 2011-10-07 | 13:37 | 40.5935 | -69.2275 | 18.53 | -9 | 1902.5 | 317.65 | -32.71 | -0.19 | 32.15 | 1030.6 | -0.21 | 1.9 | 166.07 | 67 | 967.91 | 9.89 | 9.9 | 9.89 | 0.64 | 5.12 | 23.31 | 17.9635 | 33.0438 | 17.9549 | 1022.93 | 10.9 | 18.0984 | 0.432 | 7.46 | 1030.39 | -9 | 519.726 | 261.138 | 315.255 | -9 | 317.65 | 379.667 | 386.66 | 379.667 | -9 | 370.1 | -9 | 383.92 | -13.82 | 2 |  |  | 280.5674 | 8.5674 | -9
280.5691 | EQU | 0 | 2011-10-07 | 0.5691 | 2011-10-07 | 13:40 | 40.588 | -69.2345 | 18.3 | -9 | 1909.3 | 319.09 | -33.75 | -0.19 | 32.16 | 1030.6 | -0.16 | 1.93 | 159.82 | 67 | 967.91 | 9.89 | 9.9 | 9.89 | 0.64 | 5.06 | 23.25 | 18.472 | 33.2549 | 18.4219 | 1022.96 | 10.9 | 18.3218 | -0.022 | 7.48 | 1030.44 | -9 | 519.723 | 261.135 | 315.253 | -9 | 319.09 | 381.194 | 386.67 | 381.194 | -9 | 378.91 | -9 | 383.83 | -4.92 | 2 |  |  | 280.5691 | 8.5691 | -9
280.5708 | EQU | 0 | 2011-10-07 | 0.57084 | 2011-10-07 | 13:42 | 40.5831 | -69.2421 | 18.55 | -9 | 1922.3 | 321.92 | -34.96 | -0.2 | 32.18 | 1030.6 | -0.62 | 1.93 | 139.54 | 67 | 967.91 | 9.89 | 9.9 | 9.89 | 0.64 | 4.87 | 23.31 | 18.4806 | 33.2619 | 18.4292 | 1022.95 | 10.8 | 18.4276 | 0.122 | 7.03 | 1029.98 | -9 | 519.72 | 261.132 | 315.251 | -9 | 321.92 | 384.194 | 386.67 | 384.194 | -9 | 379.28 | -9 | 383.77 | -4.5 | 2 |  |  | 280.5709 | 8.5709 | -9
280.5726 | EQU | 0 | 2011-10-07 | 0.57259 | 2011-10-07 | 13:45 | 40.5787 | -69.2502 | 18.61 | -9 | 1930.2 | 323.64 | -35.5 | -0.2 | 32.19 | 1030.7 | -0.67 | 1.93 | 137.97 | 67 | 967.91 | 9.89 | 9.9 | 9.89 | 0.64 | 4.75 | 23.31 | 18.6055 | 33.2939 | 18.541 | 1022.91 | 10.8 | 18.517 | 0.093 | 7.12 | 1030.03 | -9 | 519.717 | 261.13 | 315.249 | -9 | 323.64 | 386.018 | 386.67 | 386.018 | -9 | 381.54 | -9 | 383.72 | -2.18 | 2 |  |  | 280.5726 | 8.5726 | -9
280.5743 | EQU | 0 | 2011-10-07 | 0.57434 | 2011-10-07 | 13:47 | 40.5751 | -69.2589 | 18.71 | -9 | 1930.9 | 323.8 | -35.96 | -0.2 | 32.21 | 1030.7 | -0.69 | 1.95 | 147.38 | 67 | 967.91 | 9.89 | 9.9 | 9.89 | 0.64 | 4.69 | 23.31 | 18.6357 | 33.3111 | 18.574 | 1022.94 | 10.8 | 18.5669 | 0.143 | 7.07 | 1030.01 | -9 | 519.715 | 261.127 | 315.247 | -9 | 323.8 | 386.19 | 386.67 | 386.19 | -9 | 380.85 | -9 | 383.71 | -2.86 | 2 |  |  | 280.5744 | 8.5744 | -9
280.5761 | EQU-DRAIN | 0 | 2011-10-07 | 0.57609 | 2011-10-07 | 13:50 | 40.5725 | -69.2681 | 18.77 | -9 | 1929.6 | 323.54 | -36.17 | -0.21 | 32.22 | 1030.7 | -0.19 | 1.91 | 144.96 | 67 | 967.91 | 9.89 | 9.9 | 9.89 | 0.64 | 4.69 | 23.31 | 18.7828 | 33.3933 | 18.7396 | 1022.86 | 10.7 | 18.7041 | 0.066 | 7.65 | 1030.51 | -9 | 519.712 | 261.124 | 315.245 | -9 | 323.54 | 385.917 | 386.68 | 385.917 | -9 | 381.98 | -9 | 383.61 | -1.63 | 2 |  |  | 280.5761 | 8.5761 | -9
280.5781 | EQU | 0 | 2011-10-07 | 0.57809 | 2011-10-07 | 13:52 | 40.5706 | -69.2791 | 18.99 | -9 | 1923.5 | 322.32 | -35.75 | -0.2 | 32.24 | 1030.4 | -0.22 | 1.94 | 170.13 | 67 | 968.02 | 9.89 | 9.9 | 9.89 | 0.64 | 4.75 | 23.31 | 19.0952 | 33.5235 | 19.0448 | 1022.64 | 10.7 | 18.9876 | 0.002 | 7.54 | 1030.18 | -9 | 519.709 | 261.121 | 315.243 | -9 | 322.32 | 384.628 | 386.68 | 384.628 | -9 | 381.5 | -9 | 383.39 | -1.89 | 2 |  |  | 280.5781 | 8.5781 | -9
280.5798 | EQU | 128 | 2011-10-07 | 0.57984 | 2011-10-07 | 13:55 | 40.5698 | -69.2888 | 19.26 | -9 | 1918.3 | 321.17 | -35.96 | -0.2 | 32.26 | 1030.6 | -0.17 | 1.95 | 164.19 | 67 | 968.16 | 9.89 | 9.9 | 9.89 | 0.64 | 4.75 | 23.31 | 19.2645 | 33.5825 | 19.1954 | 1022.84 | 10.6 | 19.1631 | 0.097 | 7.59 | 1030.43 | -9 | 519.706 | 261.118 | 315.241 | -9 | 321.17 | 383.413 | 386.68 | 383.413 | -9 | 378.74 | -9 | 383.38 | -4.64 | 2 |  |  | 280.5799 | 8.5799 | -9
280.5816 | EQU | 0 | 2011-10-07 | 0.58159 | 2011-10-07 | 13:58 | 40.5692 | -69.2986 | 19.27 | -9 | 1914.2 | 320.29 | -36.21 | -0.21 | 32.27 | 1030.6 | -0.57 | 1.93 | 151.41 | 67 | 968.19 | 9.89 | 9.9 | 9.89 | 0.64 | 4.69 | 23.37 | 19.0747 | 33.5183 | 18.9949 | 1022.87 | 10.7 | 19.0379 | 0.232 | 7.16 | 1030.03 | -9 | 519.704 | 261.115 | 315.239 | -9 | 320.29 | 382.484 | 386.68 | 382.484 | -9 | 375.51 | -9 | 383.46 | -7.94 | 2 |  |  | 280.5816 | 8.5816 | -9
280.5833 | EQU | 0 | 2011-10-07 | 0.58333 | 2011-10-07 | 14:00 | 40.5687 | -69.3085 | 19.08 | -9 | 1917 | 320.87 | -36.71 | -0.21 | 32.29 | 1030.7 | -0.52 | 1.93 | 156.27 | 67 | 968.23 | 9.89 | 9.9 | 9.89 | 0.64 | 4.81 | 23.44 | 18.9771 | 33.4962 | 18.8682 | 1022.84 | 10.8 | 18.8954 | 0.185 | 7.34 | 1030.18 | -9 | 519.701 | 261.112 | 315.237 | -9 | 320.87 | 383.101 | 386.69 | 383.101 | -9 | 377.02 | -9 | 383.52 | -6.49 | 2 |  |  | 280.5834 | 8.5834 | -9
280.5851 | EQU | 0 | 2011-10-07 | 0.58509 | 2011-10-07 | 14:03 | 40.5686 | -69.3183 | 19.11 | -9 | 1920 | 321.64 | -36.58 | -0.21 | 32.31 | 1030.4 | -0.17 | 1.95 | 142.88 | 67 | 968.25 | 9.89 | 9.9 | 9.89 | 0.64 | 5 | 23.44 | 19.1387 | 33.5712 | 19.081 | 1022.6 | 10.6 | 19.0357 | 0.074 | 7.63 | 1030.23 | -9 | 519.698 | 261.109 | 315.235 | -9 | 321.64 | 383.919 | 386.69 | 383.919 | -9 | 379.6 | -9 | 383.36 | -3.76 | 2 |  |  | 280.5851 | 8.5851 | -9
280.5868 | EQU | 0 | 2011-10-07 | 0.58684 | 2011-10-07 | 14:05 | 40.5683 | -69.3281 | 19.23 | -9 | 1917.6 | 321.11 | -36.29 | -0.21 | 32.33 | 1030.5 | -0.29 | 1.96 | 158.41 | 66 | 968.23 | 9.89 | 9.9 | 9.89 | 0.71 | 4.94 | 23.44 | 19.148 | 33.5722 | 19.0755 | 1022.73 | 10.7 | 19.0767 | 0.153 | 7.48 | 1030.21 | -9 | 519.695 | 261.106 | 315.233 | -9 | 321.11 | 383.36 | 386.69 | 383.36 | -9 | 377.72 | -9 | 383.39 | -5.67 | 2 |  |  | 280.5869 | 8.5869 | -9
280.5886 | EQU | 0 | 2011-10-07 | 0.58859 | 2011-10-07 | 14:08 | 40.5681 | -69.3378 | 19.18 | -9 | 1916.1 | 320.82 | -35.46 | -0.2 | 32.34 | 1030.4 | -0.66 | 1.94 | 128.72 | 66 | 968.38 | 9.89 | 9.9 | 9.89 | 0.64 | 5.06 | 23.44 | 18.9271 | 33.487 | 18.7906 | 1022.63 | 10.5 | 18.8517 | 0.328 | 7.11 | 1029.74 | -9 | 519.693 | 261.104 | 315.231 | -9 | 320.82 | 383.055 | 386.69 | 383.055 | -9 | 374.48 | -9 | 383.47 | -8.98 | 2 |  |  | 280.5886 | 8.5886 | -9
280.5903 | EQU | 0 | 2011-10-07 | 0.59034 | 2011-10-07 | 14:10 | 40.5679 | -69.3476 | 18.8 | -9 | 1920.1 | 321.71 | -35.08 | -0.2 | 32.35 | 1030.5 | -0.27 | 1.94 | 140.29 | 66 | 968.48 | 9.89 | 9.9 | 9.89 | 0.64 | 5.06 | 23.44 | 18.7074 | 33.413 | 18.6423 | 1022.66 | 10.6 | 18.6741 | 0.126 | 7.57 | 1030.23 | -9 | 519.69 | 261.101 | 315.229 | -9 | 321.71 | 384 | 386.69 | 384 | -9 | 379 | -9 | 383.57 | -4.57 | 2 |  |  | 280.5904 | 8.5904 | -9
280.5921 | EQU | 128 | 2011-10-07 | 0.59208 | 2011-10-07 | 14:13 | 40.5678 | -69.3573 | 18.82 | -9 | 1924.1 | 322.51 | -35.25 | -0.2 | 32.37 | 1030.6 | -0.73 | 2 | 132.09 | 66 | 968.46 | 9.89 | 9.9 | 9.89 | 0.64 | 5.12 | 23.44 | 18.6944 | 33.4271 | 18.6274 | 1022.69 | 10.5 | 18.6306 | 0.189 | 7.18 | 1029.87 | -9 | 519.687 | 261.098 | 315.227 | -9 | 322.51 | 384.85 | 386.7 | 384.85 | -9 | 378.68 | -9 | 383.6 | -4.93 | 2 |  |  | 280.5921 | 8.5921 | -9
280.5938 | EQU | 0 | 2011-10-07 | 0.59384 | 2011-10-07 | 14:15 | 40.5677 | -69.3671 | 18.77 | -9 | 1924.7 | 322.59 | -35.37 | -0.2 | 32.39 | 1030.8 | -0.69 | 1.93 | 130.79 | 66 | 968.52 | 9.89 | 9.9 | 9.89 | 0.64 | 5.06 | 23.44 | 18.6879 | 33.433 | 18.5881 | 1022.95 | 10.6 | 18.5965 | 0.174 | 7.16 | 1030.11 | -9 | 519.685 | 261.095 | 315.225 | -9 | 322.59 | 384.938 | 386.7 | 384.938 | -9 | 379.13 | -9 | 383.72 | -4.59 | 2 |  |  | 280.5939 | 8.5939 | -9
280.5956 | EQU | 0 | 2011-10-07 | 0.59559 | 2011-10-07 | 14:18 | 40.5677 | -69.3768 | 18.67 | -9 | 1925.7 | 322.9 | -35.37 | -0.2 | 32.4 | 1030.6 | -0.31 | 1.95 | 150.22 | 66 | 968.52 | 9.89 | 9.9 | 9.89 | 0.64 | 4.87 | 23.44 | 18.643 | 33.4671 | 18.6212 | 1022.75 | 10.6 | 18.6141 | 0.056 | 7.54 | 1030.29 | -9 | 519.682 | 261.092 | 315.223 | -9 | 322.9 | 385.268 | 386.7 | 385.268 | -9 | 381.47 | -9 | 383.64 | -2.17 | 2 |  |  | 280.5956 | 8.5956 | -9
280.5973 | EQU | 128 | 2011-10-07 | 0.59734 | 2011-10-07 | 14:20 | 40.5676 | -69.3866 | 18.97 | -9 | 1928.6 | 323.55 | -36.29 | -0.21 | 32.42 | 1030.6 | -0.2 | 2 | 162.58 | 66 | 968.52 | 9.89 | 9.9 | 9.89 | 0.64 | 4.75 | 23.44 | 18.9509 | 33.6005 | 18.8567 | 1022.79 | 10.6 | 18.8062 | 0.164 | 7.61 | 1030.4 | -9 | 519.679 | 261.089 | 315.221 | -9 | 323.55 | 385.959 | 386.7 | 385.959 | -9 | 380.31 | -9 | 383.56 | -3.26 | 2 |  |  | 280.5974 | 8.5974 | -9
280.5991 | EQU | 0 | 2011-10-07 | 0.59909 | 2011-10-07 | 14:23 | 40.5675 | -69.3965 | 18.89 | -9 | 1943.5 | 326.74 | -36.46 | -0.21 | 32.43 | 1030.8 | -0.34 | 1.97 | 147.69 | 66 | 968.54 | 9.89 | 9.9 | 9.89 | 0.64 | 4.75 | 23.5 | 18.8916 | 33.5837 | 18.876 | 1022.99 | 10.7 | 18.8719 | 0.018 | 7.47 | 1030.46 | -9 | 519.676 | 261.086 | 315.219 | -9 | 326.74 | 389.34 | 386.71 | 389.34 | -9 | 386.07 | -9 | 383.61 | 2.46 | 2 |  |  | 280.5991 | 8.5991 | -9
280.6008 | EQU | 0 | 2011-10-07 | 0.60084 | 2011-10-07 | 14:25 | 40.5674 | -69.4063 | 19.08 | -9 | 1948.2 | 327.75 | -36.37 | -0.21 | 32.45 | 1030.9 | -0.21 | 1.98 | 154.39 | 66 | 968.54 | 9.89 | 9.9 | 9.89 | 0.64 | 4.69 | 23.5 | 18.945 | 33.6122 | 18.7801 | 1023.01 | 10.6 | 18.8007 | 0.279 | 7.68 | 1030.69 | -9 | 519.674 | 261.083 | 315.217 | -9 | 327.75 | 390.412 | 386.71 | 390.412 | -9 | 382.88 | -9 | 383.66 | -0.78 | 2 |  |  | 280.6009 | 8.6009 | -9
280.6026 | EQU | 128 | 2011-10-07 | 0.60259 | 2011-10-07 | 14:28 | 40.5673 | -69.4163 | 19.12 | -9 | 1954.8 | 329.25 | -36.58 | -0.21 | 32.46 | 1030.8 | -0.03 | 2 | 170.31 | 66 | 968.54 | 9.89 | 9.9 | 9.89 | 0.64 | 4.81 | 23.56 | 19.2576 | 33.7349 | 19.1741 | 1022.81 | 10.9 | 19.0897 | 0.03 | 7.96 | 1030.77 | -9 | 519.671 | 261.081 | 315.215 | -9 | 329.25 | 392.003 | 386.71 | 392.003 | -9 | 388.52 | -9 | 383.44 | 5.08 | 2 |  |  | 280.6026 | 8.6026 | -9
280.6043 | EQU | 0 | 2011-10-07 | 0.60434 | 2011-10-07 | 14:30 | 40.5671 | -69.4263 | 18.24 | -9 | 1966 | 331.75 | -36.62 | -0.21 | 32.48 | 1030.7 | -0.3 | 1.97 | 161.15 | 66 | 968.54 | 9.89 | 9.9 | 9.89 | 0.64 | 4.94 | 23.56 | 18.2877 | 33.3883 | 18.2215 | 1022.93 | 10.9 | 18.4268 | -0.187 | 7.47 | 1030.4 | -9 | 519.668 | 261.078 | 315.214 | -9 | 331.75 | 394.653 | 386.71 | 394.653 | -9 | 395.05 | -9 | 383.81 | 11.23 | 2 |  |  | 280.6044 | 8.6044 | -9
280.6061 | EQU | 0 | 2011-10-07 | 0.60609 | 2011-10-07 | 14:33 | 40.5668 | -69.4364 | 18.24 | -9 | 1987.2 | 336.41 | -36.67 | -0.21 | 32.49 | 1030.8 | -0.21 | 1.96 | 151.01 | 66 | 968.54 | 9.89 | 9.9 | 9.89 | 0.64 | 5.06 | 23.5 | 18.1571 | 33.3582 | 18.1545 | 1022.93 | 10.9 | 18.1688 | 0.071 | 7.66 | 1030.59 | -9 | 519.666 | 261.075 | 315.212 | -9 | 336.41 | 399.59 | 386.72 | 399.59 | -9 | 395.72 | -9 | 383.94 | 11.78 | 2 |  |  | 280.6061 | 8.6061 | -9
280.6078 | EQU | 0 | 2011-10-07 | 0.60785 | 2011-10-07 | 14:35 | 40.5666 | -69.4465 | 18.31 | -9 | 1999.2 | 339 | -37 | -0.21 | 32.5 | 1030.9 | -0.5 | 1.93 | 143.65 | 66 | 968.54 | 9.89 | 9.9 | 9.89 | 0.64 | 5.06 | 23.5 | 18.2354 | 33.38 | 18.1521 | 1023.03 | 11 | 18.1526 | 0.157 | 7.37 | 1030.4 | -9 | 519.663 | 261.072 | 315.21 | -9 | 339 | 402.335 | 386.72 | 402.335 | -9 | 396.88 | -9 | 383.99 | 12.89 | 2 |  |  | 280.6079 | 8.6079 | -9
280.6096 | EQU | 128 | 2011-10-07 | 0.60958 | 2011-10-07 | 14:38 | 40.5664 | -69.4566 | 18.12 | -9 | 2004.4 | 340.15 | -37 | -0.21 | 32.52 | 1030.9 | -0.2 | 1.95 | 166.93 | 66 | 968.54 | 9.89 | 9.9 | 9.89 | 0.64 | 5.12 | 23.5 | 18.0311 | 33.3167 | 17.9812 | 1023.17 | 11 | 18.018 | 0.102 | 7.53 | 1030.7 | -9 | 519.66 | 261.069 | 315.208 | -9 | 340.15 | 403.556 | 386.72 | 403.556 | -9 | 399.23 | -9 | 384.11 | 15.12 | 2 |  |  | 280.6096 | 8.6096 | -9
280.6113 | EQU | 0 | 2011-10-07 | 0.61133 | 2011-10-07 | 14:40 | 40.5662 | -69.4668 | 17.85 | -9 | 2015.1 | 342.53 | -37.54 | -0.21 | 32.53 | 1031 | -0.47 | 1.9 | 147.69 | 66 | 968.54 | 9.89 | 9.9 | 9.89 | 0.64 | 5.06 | 23.5 | 17.7922 | 33.2376 | 17.7143 | 1023.15 | 11 | 17.7712 | 0.079 | 7.38 | 1030.53 | -9 | 519.658 | 261.066 | 315.206 | -9 | 342.53 | 406.078 | 386.72 | 406.078 | -9 | 402.19 | -9 | 384.22 | 17.97 | 2 |  |  | 280.6114 | 8.6114 | -9
280.6131 | EQU | 0 | 2011-10-07 | 0.6131 | 2011-10-07 | 14:43 | 40.566 | -69.477 | 17.92 | -9 | 2025.6 | 344.86 | -37.79 | -0.22 | 32.54 | 1031 | -0.11 | 1.91 | 158.57 | 66 | 968.54 | 9.89 | 9.9 | 9.89 | 0.64 | 4.94 | 23.5 | 17.8752 | 33.2605 | 17.8132 | 1023.25 | 11 | 17.7921 | 0.128 | 7.64 | 1030.89 | -9 | 519.655 | 261.063 | 315.204 | -9 | 344.86 | 408.548 | 386.73 | 408.548 | -9 | 403.9 | -9 | 384.25 | 19.65 | 2 |  |  | 280.6131 | 8.6131 | -9
280.6149 | EQU | 0 | 2011-10-07 | 0.61486 | 2011-10-07 | 14:45 | 40.5658 | -69.4873 | 17.96 | -9 | 2027.5 | 345.26 | -38.25 | -0.22 | 32.55 | 1031.1 | -0.27 | 1.9 | 153.02 | 66 | 968.54 | 9.89 | 9.9 | 9.89 | 0.64 | 4.75 | 23.44 | 17.9234 | 33.2856 | 17.8623 | 1023.3 | 11.2 | 17.8518 | 0.108 | 7.53 | 1030.83 | -9 | 519.652 | 261.061 | 315.202 | -9 | 345.26 | 408.974 | 386.73 | 408.974 | -9 | 404.62 | -9 | 384.24 | 20.37 | 2 |  |  | 280.6149 | 8.6149 | -9
280.6166 | EQU | 0 | 2011-10-07 | 0.61661 | 2011-10-07 | 14:48 | 40.5656 | -69.4975 | 18.09 | -9 | 2025.3 | 344.84 | -38.33 | -0.22 | 32.56 | 1031 | -0.43 | 1.96 | 139.62 | 66 | 968.52 | 9.89 | 9.9 | 9.89 | 0.64 | 4.75 | 23.5 | 18.1328 | 33.3534 | 18.1013 | 1023 | 11.1 | 18.0501 | 0.04 | 7.57 | 1030.57 | -9 | 519.649 | 261.058 | 315.2 | -9 | 344.84 | 408.532 | 386.73 | 408.532 | -9 | 405.18 | -9 | 384.04 | 21.14 | 2 |  |  | 280.6166 | 8.6166 | -9
280.6184 | EQU-DRAIN | 0 | 2011-10-07 | 0.61836 | 2011-10-07 | 14:50 | 40.5653 | -69.5078 | 18.31 | -9 | 2016.8 | 342.92 | -38.5 | -0.22 | 32.57 | 1031 | -0.23 | 1.92 | 165.3 | 66 | 968.52 | 9.89 | 9.9 | 9.89 | 0.64 | 4.75 | 23.56 | 18.2484 | 33.3925 | 18.1312 | 1023 | 11.2 | 18.1248 | 0.185 | 7.77 | 1030.77 | -9 | 519.647 | 261.055 | 315.198 | -9 | 342.92 | 406.502 | 386.73 | 406.502 | -9 | 400.67 | -9 | 384 | 16.66 | 2 |  |  | 280.6184 | 8.6184 | -9
280.6204 | EQU | 0 | 2011-10-07 | 0.62036 | 2011-10-07 | 14:53 | 40.5651 | -69.5196 | 18.2 | -9 | 2013.6 | 342.22 | -38.37 | -0.22 | 32.58 | 1031 | -0.1 | 1.96 | 139.39 | 66 | 968.5 | 9.89 | 9.9 | 9.89 | 0.64 | 4.75 | 23.5 | 17.9411 | 33.2864 | 17.8135 | 1023.19 | 11.2 | 17.8731 | 0.327 | 7.71 | 1030.9 | -9 | 519.644 | 261.052 | 315.196 | -9 | 342.22 | 405.764 | 386.74 | 405.764 | -9 | 397.65 | -9 | 384.2 | 13.46 | 2 |  |  | 280.6204 | 8.6204 | -9
280.6221 | EQU | 128 | 2011-10-07 | 0.62211 | 2011-10-07 | 14:56 | 40.5648 | -69.5299 | 17.84 | -9 | 2023.3 | 344.45 | -38.54 | -0.22 | 32.59 | 1030.9 | -0.29 | 1.9 | 141.89 | 66 | 968.54 | 9.89 | 9.9 | 9.89 | 0.64 | 4.69 | 23.56 | 17.6944 | 33.2081 | 17.5782 | 1023.05 | 11.2 | 17.6286 | 0.211 | 7.56 | 1030.61 | -9 | 519.641 | 261.049 | 315.194 | -9 | 344.45 | 408.128 | 386.74 | 408.128 | -9 | 401.99 | -9 | 384.26 | 17.73 | 2 |  |  | 280.6221 | 8.6221 | -9
280.6239 | EQU | 0 | 2011-10-07 | 0.62385 | 2011-10-07 | 14:58 | 40.5646 | -69.5402 | 17.66 | -9 | 2037.3 | 347.5 | -39.17 | -0.22 | 32.6 | 1031.1 | -0.12 | 1.94 | 139.24 | 66 | 968.52 | 9.89 | 9.9 | 9.89 | 0.64 | 4.69 | 23.5 | 17.5635 | 33.1669 | 17.4926 | 1023.28 | 11.1 | 17.5108 | 0.149 | 7.7 | 1030.98 | -9 | 519.638 | 261.046 | 315.192 | -9 | 347.5 | 411.36 | 386.74 | 411.36 | -9 | 406.48 | -9 | 384.41 | 22.07 | 2 |  |  | 280.6239 | 8.6239 | -9
280.6256 | EQU | 0 | 2011-10-07 | 0.62561 | 2011-10-07 | 15:01 | 40.5644 | -69.5505 | 17.62 | -9 | 2047.2 | 349.75 | -39.08 | -0.22 | 32.61 | 1031.1 | -0.33 | 1.94 | 138.56 | 66 | 968.52 | 9.89 | 9.9 | 9.89 | 0.64 | 4.75 | 23.5 | 17.5492 | 33.1621 | 17.4837 | 1023.13 | 11.2 | 17.4856 | 0.134 | 7.64 | 1030.77 | -9 | 519.635 | 261.043 | 315.19 | -9 | 349.75 | 413.745 | 386.74 | 413.745 | -9 | 409.03 | -9 | 384.36 | 24.66 | 2 |  |  | 280.6256 | 8.6256 | -9
280.6274 | EQU | 0 | 2011-10-07 | 0.62736 | 2011-10-07 | 15:03 | 40.5641 | -69.5608 | 17.65 | -9 | 2051.8 | 350.8 | -38.87 | -0.22 | 32.61 | 1031.1 | -0.66 | 1.92 | 144.81 | 66 | 968.48 | 9.89 | 9.9 | 9.89 | 0.64 | 4.81 | 23.5 | 17.5863 | 33.1703 | 17.5163 | 1023.05 | 11.3 | 17.5093 | 0.141 | 7.39 | 1030.44 | -9 | 519.633 | 261.04 | 315.188 | -9 | 350.8 | 414.86 | 386.75 | 414.86 | -9 | 409.87 | -9 | 384.33 | 25.54 | 2 |  |  | 280.6274 | 8.6274 | -9
280.6291 | EQU | 0 | 2011-10-07 | 0.62912 | 2011-10-07 | 15:06 | 40.564 | -69.5712 | 17.68 | -9 | 2051.3 | 350.67 | -39.08 | -0.22 | 32.62 | 1031.1 | -0.27 | 1.88 | 144.11 | 66 | 968.38 | 9.89 | 9.9 | 9.89 | 0.64 | 4.94 | 23.5 | 17.5974 | 33.1733 | 17.5181 | 1023.05 | 11.2 | 17.5177 | 0.162 | 7.78 | 1030.83 | -9 | 519.63 | 261.037 | 315.186 | -9 | 350.67 | 414.725 | 386.75 | 414.725 | -9 | 409.51 | -9 | 384.32 | 25.18 | 2 |  |  | 280.6291 | 8.6291 | -9
280.6309 | EQU | 0 | 2011-10-07 | 0.63088 | 2011-10-07 | 15:09 | 40.5637 | -69.5815 | 17.69 | -9 | 2050.4 | 350.52 | -39.17 | -0.22 | 32.63 | 1031 | -0.59 | 1.95 | 137.59 | 66 | 968.42 | 9.89 | 9.9 | 9.89 | 0.64 | 5 | 23.5 | 17.6277 | 33.1746 | 17.5588 | 1023.06 | 11.1 | 17.5501 | 0.14 | 7.35 | 1030.41 | -9 | 519.627 | 261.034 | 315.184 | -9 | 350.52 | 414.569 | 386.75 | 414.569 | -9 | 409.56 | -9 | 384.32 | 25.25 | 2 |  |  | 280.6309 | 8.6309 | -9
280.6326 | EQU | 0 | 2011-10-07 | 0.63263 | 2011-10-07 | 15:11 | 40.5635 | -69.5918 | 17.72 | -9 | 2048.6 | 350.06 | -39.54 | -0.23 | 32.64 | 1031.1 | -0.01 | 1.92 | 145.43 | 66 | 968.38 | 9.89 | 9.9 | 9.89 | 0.64 | 5.06 | 23.44 | 17.6674 | 33.2078 | 17.6005 | 1023.15 | 11.2 | 17.5916 | 0.128 | 7.94 | 1031.09 | -9 | 519.625 | 261.032 | 315.182 | -9 | 350.06 | 414.084 | 386.75 | 414.084 | -9 | 409.54 | -9 | 384.33 | 25.21 | 2 |  |  | 280.6327 | 8.6326 | -9
280.6344 | EQU | 0 | 2011-10-07 | 0.63438 | 2011-10-07 | 15:14 | 40.5633 | -69.6022 | 17.75 | -9 | 2046.9 | 349.76 | -39.5 | -0.22 | 32.64 | 1031 | -0.17 | 1.93 | 150.46 | 66 | 968.31 | 9.89 | 9.9 | 9.89 | 0.64 | 5.12 | 23.44 | 17.6896 | 33.2196 | 17.6188 | 1023.04 | 11.3 | 17.6149 | 0.135 | 7.79 | 1030.83 | -9 | 519.622 | 261.029 | 315.18 | -9 | 349.76 | 413.769 | 386.75 | 413.769 | -9 | 409 | -9 | 384.28 | 24.72 | 2 |  |  | 280.6344 | 8.6344 | -9
280.6361 | EQU | 0 | 2011-10-07 | 0.63613 | 2011-10-07 | 15:16 | 40.5631 | -69.6127 | 17.78 | -9 | 2043.2 | 348.96 | -39.67 | -0.23 | 32.65 | 1030.9 | -0.49 | 1.92 | 142.58 | 66 | 968.38 | 9.89 | 9.9 | 9.89 | 0.64 | 5 | 23.5 | 17.7658 | 33.2248 | 17.683 | 1023.01 | 11.3 | 17.6693 | 0.111 | 7.4 | 1030.41 | -9 | 519.619 | 261.026 | 315.178 | -9 | 348.96 | 412.925 | 386.76 | 412.925 | -9 | 408.4 | -9 | 384.25 | 24.15 | 2 |  |  | 280.6362 | 8.6362 | -9
280.6379 | EQU | 0 | 2011-10-07 | 0.63788 | 2011-10-07 | 15:19 | 40.5629 | -69.623 | 18.03 | -9 | 2037 | 347.49 | -39.96 | -0.23 | 32.65 | 1031.1 | -0.52 | 1.94 | 146.13 | 66 | 968.46 | 9.89 | 9.9 | 9.89 | 0.64 | 4.94 | 23.5 | 18.0436 | 33.3348 | 17.9846 | 1023.18 | 11.2 | 17.92 | 0.11 | 7.4 | 1030.58 | -9 | 519.616 | 261.023 | 315.176 | -9 | 347.49 | 411.371 | 386.76 | 411.371 | -9 | 406.82 | -9 | 384.2 | 22.62 | 2 |  |  | 280.6379 | 8.6379 | -9
280.6396 | EQU | 0 | 2011-10-07 | 0.63963 | 2011-10-07 | 15:21 | 40.5627 | -69.6333 | 18.2 | -9 | 2023.2 | 344.38 | -40.08 | -0.23 | 32.65 | 1031.2 | -0.09 | 1.92 | 164.19 | 66 | 968.5 | 9.89 | 9.9 | 9.89 | 0.64 | 4.75 | 23.5 | 18.2 | 33.3895 | 18.1416 | 1023.16 | 11.3 | 18.1078 | 0.092 | 7.95 | 1031.11 | -9 | 519.614 | 261.02 | 315.174 | -9 | 344.38 | 408.08 | 386.76 | 408.08 | -9 | 404 | -9 | 384.1 | 19.9 | 2 |  |  | 280.6397 | 8.6396 | -9
280.6414 | EQU | 0 | 2011-10-07 | 0.64138 | 2011-10-07 | 15:24 | 40.5625 | -69.6437 | 18.29 | -9 | 2006.1 | 340.62 | -39.62 | -0.23 | 32.65 | 1031 | -0.48 | 1.92 | 143.26 | 66 | 968.48 | 9.89 | 9.9 | 9.89 | 0.64 | 4.75 | 23.5 | 18.2918 | 33.4361 | 18.251 | 1023.12 | 11.2 | 18.2277 | 0.062 | 7.4 | 1030.52 | -9 | 519.611 | 261.017 | 315.172 | -9 | 340.62 | 404.101 | 386.76 | 404.101 | -9 | 400.29 | -9 | 384.03 | 16.26 | 2 |  |  | 280.6414 | 8.6414 | -9
280.6431 | EQU | 0 | 2011-10-07 | 0.64312 | 2011-10-07 | 15:26 | 40.5624 | -69.6541 | 18.41 | -9 | 1990.2 | 337.08 | -39.87 | -0.23 | 32.66 | 1031.1 | -0.5 | 1.97 | 139.99 | 66 | 968.5 | 9.89 | 9.9 | 9.89 | 0.64 | 4.69 | 23.5 | 18.3567 | 33.4842 | 18.2678 | 1023.27 | 11.3 | 18.2642 | 0.146 | 7.33 | 1030.6 | -9 | 519.608 | 261.014 | 315.17 | -9 | 337.08 | 400.355 | 386.77 | 400.355 | -9 | 395.15 | -9 | 384.07 | 11.08 | 2 |  |  | 280.6432 | 8.6432 | -9
280.6449 | EQU | 128 | 2011-10-07 | 0.64488 | 2011-10-07 | 15:29 | 40.5622 | -69.6645 | 18.05 | -9 | 1984.6 | 335.8 | -39.96 | -0.23 | 32.66 | 1031.2 | -0.19 | 2.01 | 146.05 | 66 | 968.5 | 9.89 | 9.9 | 9.89 | 0.65 | 4.69 | 23.44 | 17.7082 | 33.3051 | 17.5989 | 1023.28 | 11.3 | 17.7422 | 0.308 | 7.73 | 1031.01 | -9 | 519.606 | 261.012 | 315.168 | -9 | 335.8 | 399.002 | 386.77 | 399.002 | -9 | 391.46 | -9 | 384.33 | 7.13 | 2 |  |  | 280.6449 | 8.6449 | -9
280.6466 | EQU | 0 | 2011-10-07 | 0.64663 | 2011-10-07 | 15:31 | 40.562 | -69.6748 | 17.77 | -9 | 2006.8 | 340.77 | -40.12 | -0.23 | 32.66 | 1031.1 | -0.67 | 1.95 | 147.38 | 66 | 968.52 | 9.89 | 9.9 | 9.89 | 0.64 | 4.81 | 23.44 | 17.7222 | 33.3113 | 17.653 | 1023.3 | 11.2 | 17.6414 | 0.129 | 7.13 | 1030.43 | -9 | 519.603 | 261.009 | 315.166 | -9 | 340.77 | 404.268 | 386.77 | 404.268 | -9 | 399.55 | -9 | 384.39 | 15.16 | 2 |  |  | 280.6467 | 8.6467 | -9
280.6484 | EQU | 0 | 2011-10-07 | 0.64838 | 2011-10-07 | 15:34 | 40.5618 | -69.6853 | 17.82 | -9 | 2015.8 | 342.69 | -40 | -0.23 | 32.66 | 1031.3 | -0.13 | 1.94 | 156.84 | 66 | 968.48 | 9.89 | 9.9 | 9.89 | 0.64 | 4.94 | 23.5 | 17.6915 | 33.3248 | 17.617 | 1023.3 | 11.5 | 17.6248 | 0.195 | 7.87 | 1031.17 | -9 | 519.6 | 261.006 | 315.164 | -9 | 342.69 | 406.304 | 386.77 | 406.304 | -9 | 400.7 | -9 | 384.4 | 16.3 | 2 |  |  | 280.6484 | 8.6484 | -9
280.6501 | EQU | 128 | 2011-10-07 | 0.65014 | 2011-10-07 | 15:36 | 40.5616 | -69.6958 | 17.73 | -9 | 2020 | 343.63 | -40.12 | -0.23 | 32.67 | 1031.3 | -0.17 | 1.92 | 156.35 | 66 | 968.44 | 9.89 | 9.9 | 9.89 | 0.64 | 4.94 | 23.5 | 17.6044 | 33.3052 | 17.5258 | 1023.53 | 11.3 | 17.5452 | 0.185 | 7.6 | 1031.13 | -9 | 519.598 | 261.003 | 315.162 | -9 | 343.63 | 407.302 | 386.78 | 407.302 | -9 | 401.89 | -9 | 384.52 | 17.37 | 2 |  |  | 280.6502 | 8.6502 | -9
280.6519 | EQU | 0 | 2011-10-07 | 0.65189 | 2011-10-07 | 15:39 | 40.5615 | -69.7063 | 17.68 | -9 | 2026.2 | 344.95 | -39.54 | -0.23 | 32.67 | 1031.5 | -0.55 | 1.95 | 157.83 | 66 | 968.42 | 9.89 | 9.9 | 9.89 | 0.64 | 5 | 23.5 | 17.5862 | 33.3116 | 17.5019 | 1023.54 | 11.3 | 17.507 | 0.173 | 7.41 | 1030.95 | -9 | 519.595 | 261 | 315.16 | -9 | 344.95 | 408.702 | 386.78 | 408.702 | -9 | 403.42 | -9 | 384.55 | 18.88 | 2 |  |  | 280.6519 | 8.6519 | -9
280.655 | STD2 | 128 | 2011-10-07 | 0.65499 | 2011-10-07 | 15:43 | 40.5613 | -69.7248 | 17.73 | 593.64 | 2732.8 | 519.59 | -87.17 | -0.51 | 32.67 | 1031.4 | -0.07 | 1.96 | 67.34 | 66 | 968.5 | 9.89 | 9.9 | 9.89 | 0.64 | 4.75 | 23.5 | 17.6891 | 33.353 | 17.6155 | 1023.54 | 11.3 | 17.6018 | 0.128 | 7.79 | 1031.33 | -74.05 | -9 | -9 | -9 | -9 | 519.59 | -9 | -9 | -9 | -9 | -9 | -9 | -9 | -9 | 2 |  |  | 280.655 | 8.655 | -9
280.6581 | STD3 | 0 | 2011-10-07 | 0.65809 | 2011-10-07 | 15:48 | 40.5611 | -69.7433 | 17.82 | 319.82 | 1628.1 | 260.99 | -147.45 | -0.88 | 32.67 | 1031.4 | -0.07 | 1.94 | 66.38 | 66 | 968.44 | 9.89 | 9.9 | 9.89 | 0.64 | 4.94 | 23.44 | 17.7484 | 33.3529 | 17.6739 | 1023.62 | 11.3 | 17.6668 | 0.153 | 7.71 | 1031.33 | -58.83 | -9 | -9 | -9 | -9 | 260.99 | -9 | -9 | -9 | -9 | -9 | -9 | -9 | -9 | 2 |  |  | 280.6581 | 8.6581 | -9
280.6612 | STD4-DRAIN | 0 | 2011-10-07 | 0.6612 | 2011-10-07 | 15:52 | 40.5611 | -69.7618 | 17.89 | 377.14 | 1890.8 | 315.15 | -161.79 | -0.97 | 32.67 | 1031.4 | -0.08 | 1.93 | 65.88 | 66 | 968.27 | 9.89 | 9.9 | 9.89 | 0.64 | 4.94 | 23.5 | 17.8074 | 33.3815 | 17.7339 | 1023.62 | 11.3 | 17.7267 | 0.163 | 7.7 | 1031.32 | -61.99 | -9 | -9 | -9 | -9 | 315.15 | -9 | -9 | -9 | -9 | -9 | -9 | -9 | -9 | 2 |  |  | 280.6612 | 8.6612 | -9
280.6646 | ATM | 0 | 2011-10-07 | 0.66455 | 2011-10-07 | 15:57 | 40.5609 | -69.7818 | 17.9 | -9 | 1931.5 | 324.11 | -45.62 | -0.26 | 32.67 | 1031.4 | 0 | 1.94 | 58.62 | 66 | 968.33 | 9.89 | 9.9 | 9.89 | 0.64 | 5 | 23.5 | 17.8104 | 33.3843 | 17.7342 | 1023.52 | 11.3 | 17.7342 | 0.166 | 7.88 | 1031.4 | -9 | 519.548 | 260.967 | 315.139 | -9 | 324.11 | 386.667 | -9 | -9 | 386.667 | -9 | 384.32 | -9 | -9 | 2 |  |  | 280.6646 | 8.6646 | -9
280.6659 | ATM | 0 | 2011-10-07 | 0.66593 | 2011-10-07 | 15:59 | 40.5609 | -69.7899 | 17.86 | -9 | 1932.3 | 324.27 | -33.29 | -0.19 | 32.67 | 1031.5 | -0.04 | 1.93 | 58.4 | 66 | 968.31 | 9.89 | 9.9 | 9.89 | 0.64 | 4.69 | 23.5 | 17.7577 | 33.3778 | 17.6738 | 1023.68 | 11.2 | 17.6903 | 0.17 | 7.78 | 1031.46 | -9 | 519.542 | 260.963 | 315.135 | -9 | 324.27 | 386.841 | -9 | -9 | 386.841 | -9 | 384.58 | -9 | -9 | 2 |  |  | 280.666 | 8.666 | -9
280.6673 | ATM | 0 | 2011-10-07 | 0.66729 | 2011-10-07 | 16:01 | 40.5608 | -69.7982 | 17.82 | -9 | 1932.3 | 324.29 | -25.96 | -0.15 | 32.67 | 1031.5 | -0.1 | 1.94 | 58.7 | 66 | 968.29 | 9.89 | 9.9 | 9.89 | 0.64 | 4.94 | 23.5 | 17.7178 | 33.3776 | 17.6613 | 1023.66 | 11.4 | 17.6647 | 0.155 | 7.74 | 1031.4 | -9 | 519.536 | 260.958 | 315.131 | -9 | 324.29 | 386.867 | -9 | -9 | 386.867 | -9 | 384.61 | -9 | -9 | 2 |  |  | 280.6673 | 8.6673 | -9
280.6687 | ATM | 0 | 2011-10-07 | 0.66867 | 2011-10-07 | 16:03 | 40.5607 | -69.8064 | 17.85 | -9 | 1931.7 | 324.21 | -21.21 | -0.12 | 32.67 | 1031.3 | -0.11 | 1.96 | 58.57 | 66 | 968.31 | 9.89 | 9.9 | 9.89 | 0.64 | 4.87 | 23.5 | 17.8 | 33.3935 | 17.7238 | 1023.48 | 11.4 | 17.7067 | 0.143 | 7.71 | 1031.19 | -9 | 519.53 | 260.953 | 315.126 | -9 | 324.21 | 386.788 | -9 | -9 | 386.788 | -9 | 384.44 | -9 | -9 | 2 |  |  | 280.6687 | 8.6687 | -9
280.67 | ATM | 0 | 2011-10-07 | 0.67003 | 2011-10-07 | 16:05 | 40.5605 | -69.8147 | 17.94 | -9 | 1932 | 324.25 | -17.58 | -0.1 | 32.67 | 1031.5 | -0.12 | 1.94 | 58.62 | 66 | 968.29 | 9.89 | 9.9 | 9.89 | 0.64 | 4.81 | 23.5 | 18.2179 | 33.5233 | 18.1678 | 1023.49 | 11.5 | 18.0463 | -0.106 | 7.89 | 1031.38 | -9 | 519.524 | 260.948 | 315.122 | -9 | 324.25 | 386.835 | -9 | -9 | 386.835 | -9 | 384.33 | -9 | -9 | 2 |  |  | 280.6701 | 8.6701 | -9
280.6735 | EQU | 0 | 2011-10-07 | 0.67345 | 2011-10-07 | 16:10 | 40.56 | -69.8351 | 18.47 | -9 | 1974 | 333.4 | -8.42 | -0.05 | 32.67 | 1031.5 | -0.31 | 1.93 | 150.77 | 66 | 968.31 | 9.89 | 9.9 | 9.89 | 0.64 | 4.69 | 23.5 | 18.4454 | 33.5834 | 18.3781 | 1023.62 | 11.4 | 18.355 | 0.115 | 7.57 | 1031.19 | -9 | 519.509 | 260.936 | 315.111 | -9 | 333.4 | 396.538 | 386.82 | 396.538 | -9 | 392.09 | -9 | 384.21 | 7.88 | 2 |  |  | 280.6735 | 8.6735 | -9
280.6752 | EQU | 128 | 2011-10-07 | 0.67521 | 2011-10-07 | 16:12 | 40.5598 | -69.8456 | 18.53 | -9 | 1970.2 | 332.52 | -18.58 | -0.1 | 32.67 | 1031.6 | -0.28 | 1.94 | 136.78 | 66 | 968.38 | 9.89 | 9.9 | 9.89 | 0.64 | 4.69 | 23.5 | 18.5185 | 33.603 | 18.4562 | 1023.73 | 11.3 | 18.4396 | 0.09 | 7.59 | 1031.32 | -9 | 519.501 | 260.93 | 315.106 | -9 | 332.52 | 395.613 | 386.82 | 395.613 | -9 | 391.61 | -9 | 384.22 | 7.39 | 2 |  |  | 280.6752 | 8.6752 | -9
280.677 | EQU | 0 | 2011-10-07 | 0.67696 | 2011-10-07 | 16:15 | 40.5596 | -69.8562 | 18.62 | -9 | 1967 | 331.78 | -24.71 | -0.14 | 32.68 | 1031.7 | -0.2 | 1.93 | 153.5 | 66 | 968.44 | 9.89 | 9.9 | 9.89 | 0.64 | 4.81 | 23.5 | 18.5918 | 33.6284 | 18.5241 | 1023.81 | 11.5 | 18.5095 | 0.111 | 7.69 | 1031.5 | -9 | 519.493 | 260.924 | 315.1 | -9 | 331.78 | 394.836 | 386.83 | 394.836 | -9 | 390.53 | -9 | 384.22 | 6.31 | 2 |  |  | 280.677 | 8.677 | -9
280.6787 | EQU | 0 | 2011-10-07 | 0.6787 | 2011-10-07 | 16:17 | 40.5595 | -69.8667 | 18.72 | -9 | 1963.6 | 331.06 | -28.04 | -0.16 | 32.68 | 1031.6 | -0.55 | 1.93 | 137.89 | 66 | 968.5 | 9.89 | 9.9 | 9.89 | 0.64 | 5 | 23.56 | 18.6753 | 33.6496 | 18.6129 | 1023.73 | 11.4 | 18.5939 | 0.126 | 7.32 | 1031.05 | -9 | 519.485 | 260.918 | 315.095 | -9 | 331.06 | 394.08 | 386.83 | 394.08 | -9 | 389.3 | -9 | 384.16 | 5.15 | 2 |  |  | 280.6787 | 8.6787 | -9
280.6805 | EQU | 0 | 2011-10-07 | 0.68046 | 2011-10-07 | 16:20 | 40.5592 | -69.8773 | 18.8 | -9 | 1960.7 | 330.42 | -30.42 | -0.17 | 32.68 | 1031.6 | -0.56 | 1.94 | 128.01 | 66 | 968.54 | 9.89 | 9.9 | 9.89 | 0.64 | 5.06 | 23.56 | 18.7823 | 33.6849 | 18.7315 | 1023.75 | 11.5 | 18.7061 | 0.094 | 7.29 | 1031.04 | -9 | 519.478 | 260.912 | 315.089 | -9 | 330.42 | 393.409 | 386.84 | 393.409 | -9 | 389.13 | -9 | 384.11 | 5.02 | 2 |  |  | 280.6805 | 8.6805 | -9
280.6822 | EQU | 128 | 2011-10-07 | 0.68221 | 2011-10-07 | 16:22 | 40.5591 | -69.8879 | 18.93 | -9 | 1956.6 | 329.45 | -32.5 | -0.18 | 32.69 | 1031.8 | -0.7 | 1.96 | 127.03 | 66 | 968.54 | 9.89 | 9.9 | 9.89 | 0.64 | 5.12 | 23.56 | 18.9463 | 33.7519 | 18.9264 | 1023.93 | 11.6 | 18.8844 | 0.046 | 7.17 | 1031.1 | -9 | 519.47 | 260.906 | 315.084 | -9 | 329.45 | 392.388 | 386.84 | 392.388 | -9 | 388.87 | -9 | 384.1 | 4.77 | 2 |  |  | 280.6822 | 8.6822 | -9
280.684 | EQU | 0 | 2011-10-07 | 0.68397 | 2011-10-07 | 16:25 | 40.559 | -69.8986 | 19.18 | -9 | 1949 | 327.84 | -33.62 | -0.19 | 32.69 | 1031.7 | -0.73 | 1.99 | 132.52 | 66 | 968.54 | 9.89 | 9.9 | 9.89 | 0.64 | 5.12 | 23.5 | 19.1922 | 33.826 | 19.1231 | 1023.83 | 11.6 | 19.0812 | 0.099 | 7.14 | 1030.97 | -9 | 519.462 | 260.9 | 315.078 | -9 | 327.84 | 390.689 | 386.85 | 390.689 | -9 | 386.14 | -9 | 383.97 | 2.18 | 2 |  |  | 280.684 | 8.684 | -9
280.6857 | EQU | 0 | 2011-10-07 | 0.68572 | 2011-10-07 | 16:27 | 40.5588 | -69.9093 | 19.23 | -9 | 1940.6 | 326.07 | -33.96 | -0.19 | 32.69 | 1031.6 | -0.61 | 1.97 | 133.69 | 66 | 968.54 | 9.89 | 9.9 | 9.89 | 0.64 | 5 | 23.56 | 19.1052 | 33.7953 | 19.0245 | 1023.66 | 11.6 | 19.0455 | 0.184 | 7.33 | 1030.99 | -9 | 519.454 | 260.893 | 315.072 | -9 | 326.07 | 388.821 | 386.85 | 388.821 | -9 | 382.89 | -9 | 383.92 | -1.04 | 2 |  |  | 280.6857 | 8.6858 | -9
280.6875 | EQU | 0 | 2011-10-07 | 0.68748 | 2011-10-07 | 16:30 | 40.5584 | -69.9201 | 19.16 | -9 | 1938.3 | 325.58 | -34.87 | -0.2 | 32.69 | 1031.5 | -0.21 | 1.97 | 152.86 | 66 | 968.54 | 9.89 | 9.9 | 9.89 | 0.64 | 4.81 | 23.56 | 19.0852 | 33.8019 | 18.9539 | 1023.61 | 11.7 | 18.9689 | 0.191 | 7.68 | 1031.29 | -9 | 519.447 | 260.887 | 315.067 | -9 | 325.58 | 388.309 | 386.86 | 388.309 | -9 | 382.43 | -9 | 383.95 | -1.52 | 2 |  |  | 280.6875 | 8.6875 | -9
280.6892 | EQU | 0 | 2011-10-07 | 0.68924 | 2011-10-07 | 16:33 | 40.5581 | -69.9309 | 19.04 | -9 | 1937.7 | 325.47 | -35.25 | -0.2 | 32.69 | 1031.5 | -0.7 | 1.99 | 130.79 | 66 | 968.54 | 9.89 | 9.9 | 9.89 | 0.64 | 4.75 | 23.56 | 19.0998 | 33.7917 | 19.0521 | 1023.61 | 11.7 | 19.0312 | 0.009 | 7.19 | 1030.8 | -9 | 519.439 | 260.881 | 315.061 | -9 | 325.47 | 388.199 | 386.86 | 388.199 | -9 | 385.15 | -9 | 383.92 | 1.23 | 2 |  |  | 280.6893 | 8.6893 | -9
280.691 | EQU | 0 | 2011-10-07 | 0.69098 | 2011-10-07 | 16:35 | 40.5578 | -69.9416 | 19.51 | -9 | 1927.8 | 323.24 | -35.04 | -0.2 | 32.7 | 1031.7 | -0.16 | 2 | 167.53 | 66 | 968.54 | 9.89 | 9.9 | 9.89 | 0.64 | 4.75 | 23.62 | 19.8886 | 34.0806 | 19.8904 | 1023.83 | 11.6 | 19.7108 | -0.201 | 7.71 | 1031.54 | -9 | 519.431 | 260.875 | 315.056 | -9 | 323.24 | 385.844 | 386.87 | 385.844 | -9 | 386.27 | -9 | 383.66 | 2.61 | 2 |  |  | 280.691 | 8.691 | -9
280.6927 | EQU | 0 | 2011-10-07 | 0.69273 | 2011-10-07 | 16:38 | 40.5575 | -69.9523 | 20.46 | -9 | 1899.9 | 317.3 | -35.04 | -0.2 | 32.7 | 1031.5 | -0.12 | 1.97 | 162.92 | 66 | 968.54 | 9.89 | 9.9 | 9.89 | 0.64 | 4.69 | 23.56 | 20.9747 | 34.4913 | 21.107 | 1023.65 | 11.6 | 20.8463 | -0.386 | 7.73 | 1031.38 | -9 | 519.423 | 260.869 | 315.05 | -9 | 317.3 | 379.559 | 386.87 | 379.559 | -9 | 382.42 | -9 | 382.99 | -0.57 | 2 |  |  | 280.6928 | 8.6928 | -9
280.6945 | EQU | 0 | 2011-10-07 | 0.69449 | 2011-10-07 | 16:40 | 40.5572 | -69.9631 | 21.29 | -9 | 1868.9 | 310.63 | -35.33 | -0.2 | 32.71 | 1031.6 | -0.4 | 1.99 | 159.07 | 66 | 968.61 | 9.89 | 9.9 | 9.89 | 0.64 | 4.81 | 23.69 | 21.7396 | 34.7384 | 21.7532 | 1023.74 | 11.8 | 21.6139 | -0.324 | 7.46 | 1031.2 | -9 | 519.416 | 260.863 | 315.045 | -9 | 310.63 | 372.501 | 386.88 | 372.501 | -9 | 373.8 | -9 | 382.59 | -8.79 | 2 |  |  | 280.6945 | 8.6945 | -9
280.6962 | EQU | 0 | 2011-10-07 | 0.69624 | 2011-10-07 | 16:43 | 40.557 | -69.9738 | 22.07 | -9 | 1852.3 | 307.11 | -35.29 | -0.2 | 32.72 | 1031.6 | -0.3 | 1.99 | 143.11 | 66 | 968.8 | 9.89 | 9.9 | 9.89 | 0.64 | 4.94 | 23.75 | 22.385 | 34.948 | 22.2949 | 1023.73 | 11.6 | 22.1795 | -0.11 | 7.57 | 1031.3 | -9 | 519.408 | 260.857 | 315.039 | -9 | 307.11 | 368.779 | 386.88 | 368.779 | -9 | 366.33 | -9 | 382.26 | -15.92 | 3 | questionable/interpolated SST |  | 280.6963 | 8.69627;questionable/interpolated SST | -9
280.698 | EQU | 128 | 2011-10-07 | 0.69799 | 2011-10-07 | 16:45 | 40.5567 | -69.9845 | 21.82 | -9 | 1843.6 | 305.33 | -35.08 | -0.2 | 32.73 | 1031.5 | -0.03 | 1.94 | 156.27 | 66 | 968.88 | 9.89 | 9.9 | 9.89 | 0.64 | 5 | 23.75 | 21.5298 | 34.6662 | 21.4063 | 1023.59 | 11.6 | 21.5967 | 0.223 | 7.88 | 1031.47 | -9 | 519.4 | 260.851 | 315.034 | -9 | 305.33 | 366.9 | 386.89 | 366.9 | -9 | 359.57 | -9 | 382.55 | -22.98 | 2 |  |  | 280.698 | 8.698 | -9
280.6997 | EQU | 0 | 2011-10-07 | 0.69973 | 2011-10-07 | 16:48 | 40.5564 | -69.9951 | 21.46 | -9 | 1843.2 | 305.2 | -35.25 | -0.2 | 32.74 | 1031.6 | -0.07 | 1.95 | 155.29 | 66 | 969.12 | 9.89 | 9.9 | 9.89 | 0.64 | 5 | 23.87 | 21.2495 | 34.5565 | 21.1798 | 1023.65 | 11.5 | 21.2283 | 0.232 | 7.88 | 1031.53 | -9 | 519.393 | 260.844 | 315.028 | -9 | 305.2 | 366.769 | 386.89 | 366.769 | -9 | 359.53 | -9 | 382.79 | -23.26 | 2 |  |  | 280.6998 | 8.6998 | -9
280.7015 | EQU-DRAIN | 0 | 2011-10-07 | 0.70149 | 2011-10-07 | 16:50 | 40.5561 | -70.0056 | 21.35 | -9 | 1841.2 | 304.81 | -35.54 | -0.2 | 32.75 | 1031.5 | -0.52 | 1.95 | 129.5 | 66 | 969.22 | 9.89 | 9.9 | 9.89 | 0.64 | 5.06 | 23.81 | 21.5717 | 34.6662 | 21.5688 | 1023.55 | 11.4 | 21.4854 | -0.135 | 7.43 | 1030.98 | -9 | 519.385 | 260.838 | 315.023 | -9 | 304.81 | 366.362 | 386.9 | 366.362 | -9 | 364.61 | -9 | 382.61 | -18 | 2 |  |  | 280.7015 | 8.7015 | -9
280.7035 | EQU | 0 | 2011-10-07 | 0.70348 | 2011-10-07 | 16:53 | 40.5559 | -70.0174 | 21.77 | -9 | 1834.5 | 303.42 | -34.96 | -0.2 | 32.77 | 1031.6 | 0 | 1.97 | 156.27 | 66 | 969.39 | 9.89 | 9.9 | 9.89 | 0.64 | 4.94 | 23.87 | 21.8051 | 34.6999 | 21.7527 | 1023.68 | 11.3 | 21.718 | 0.052 | 7.92 | 1031.6 | -9 | 519.376 | 260.831 | 315.016 | -9 | 303.42 | 364.897 | 386.91 | 364.897 | -9 | 360.28 | -9 | 382.53 | -22.25 | 2 |  |  | 280.7035 | 8.7035 | -9
280.7052 | EQU | 0 | 2011-10-07 | 0.70523 | 2011-10-07 | 16:56 | 40.5556 | -70.0278 | 21.87 | -9 | 1827.2 | 301.9 | -35.29 | -0.2 | 32.78 | 1031.5 | -0.4 | 1.78 | 125.98 | 66 | 969.5 | 9.89 | 9.9 | 9.89 | 0.64 | 5 | 23.87 | 21.9068 | 34.7297 | 21.8762 | 1023.73 | 11.2 | 21.8499 | 0.02 | 7.37 | 1031.1 | -9 | 519.368 | 260.825 | 315.011 | -9 | 301.9 | 363.294 | 386.91 | 363.294 | -9 | 358.95 | -9 | 382.48 | -23.53 | 2 |  |  | 280.7053 | 8.7053 | -9
280.707 | EQU | 0 | 2011-10-07 | 0.70699 | 2011-10-07 | 16:58 | 40.5554 | -70.0382 | 21.99 | -9 | 1824 | 301.24 | -35.75 | -0.2 | 32.8 | 1031.5 | -0.44 | 1.8 | 129.72 | 66 | 969.5 | 9.89 | 9.9 | 9.89 | 0.64 | 5.06 | 23.87 | 21.9917 | 34.7423 | 21.9203 | 1023.77 | 11.4 | 21.9108 | 0.079 | 7.29 | 1031.06 | -9 | 519.361 | 260.819 | 315.005 | -9 | 301.24 | 362.601 | 386.92 | 362.601 | -9 | 357.29 | -9 | 382.46 | -25.17 | 2 |  |  | 280.707 | 8.707 | -9
280.7087 | EQU | 0 | 2011-10-07 | 0.70874 | 2011-10-07 | 17:01 | 40.5552 | -70.0487 | 22.07 | -9 | 1822.8 | 301.07 | -35.67 | -0.2 | 32.82 | 1031.4 | -0.15 | 1.82 | 133.39 | 66 | 969.5 | 9.89 | 9.9 | 9.89 | 0.64 | 5.06 | 23.94 | 22.0673 | 34.7523 | 21.9897 | 1023.53 | 11.3 | 21.9749 | 0.095 | 7.72 | 1031.25 | -9 | 519.353 | 260.813 | 315 | -9 | 301.07 | 362.427 | 386.92 | 362.427 | -9 | 356.9 | -9 | 382.34 | -25.43 | 2 |  |  | 280.7088 | 8.7088 | -9
280.7105 | EQU | 0 | 2011-10-07 | 0.71049 | 2011-10-07 | 17:03 | 40.5549 | -70.0592 | 22.09 | -9 | 1823.1 | 301.1 | -35.67 | -0.2 | 32.84 | 1031.5 | -0.1 | 1.81 | 145.5 | 66 | 969.56 | 9.89 | 9.9 | 9.89 | 0.64 | 5.12 | 23.94 | 22.0893 | 34.7633 | 21.9974 | 1023.62 | 11.4 | 21.9957 | 0.094 | 7.78 | 1031.4 | -9 | 519.345 | 260.807 | 314.994 | -9 | 301.1 | 362.465 | 386.93 | 362.465 | -9 | 357 | -9 | 382.36 | -25.37 | 2 |  |  | 280.7105 | 8.7105 | -9
280.7122 | EQU | 128 | 2011-10-07 | 0.71223 | 2011-10-07 | 17:06 | 40.5548 | -70.0698 | 22.05 | -9 | 1823.4 | 301.2 | -36.21 | -0.21 | 32.86 | 1031.5 | -0.64 | 1.81 | 138.34 | 66 | 969.73 | 9.89 | 9.9 | 9.89 | 0.64 | 5 | 24 | 21.9339 | 34.7011 | 21.8444 | 1023.46 | 11.5 | 21.8772 | 0.173 | 7.4 | 1030.86 | -9 | 519.337 | 260.801 | 314.989 | -9 | 301.2 | 362.578 | 386.93 | 362.578 | -9 | 355.75 | -9 | 382.38 | -26.62 | 2 |  |  | 280.7123 | 8.7123 | -9
280.714 | EQU | 0 | 2011-10-07 | 0.71398 | 2011-10-07 | 17:08 | 40.5545 | -70.0804 | 21.84 | -9 | 1824.2 | 301.46 | -36.33 | -0.21 | 32.87 | 1031.3 | -0.03 | 1.82 | 148.87 | 66 | 969.81 | 9.89 | 9.9 | 9.89 | 0.64 | 5 | 24 | 21.6732 | 34.6135 | 21.5858 | 1023.51 | 11.5 | 21.6412 | 0.199 | 7.76 | 1031.27 | -9 | 519.33 | 260.795 | 314.983 | -9 | 301.46 | 362.859 | 386.94 | 362.859 | -9 | 355.9 | -9 | 382.54 | -26.64 | 2 |  |  | 280.714 | 8.714 | -9
280.7157 | EQU | 0 | 2011-10-07 | 0.71574 | 2011-10-07 | 17:11 | 40.5543 | -70.0911 | 21.61 | -9 | 1826.1 | 301.85 | -36.79 | -0.21 | 32.89 | 1031.3 | -0.05 | 1.83 | 146.98 | 66 | 969.81 | 9.89 | 9.9 | 9.89 | 0.64 | 4.81 | 24 | 21.522 | 34.5802 | 21.4508 | 1023.53 | 11.6 | 21.4796 | 0.13 | 7.72 | 1031.25 | -9 | 519.322 | 260.788 | 314.977 | -9 | 301.85 | 363.279 | 386.94 | 363.279 | -9 | 357.46 | -9 | 382.65 | -25.19 | 2 |  |  | 280.7158 | 8.7158 | -9
280.7175 | EQU | 128 | 2011-10-07 | 0.71749 | 2011-10-07 | 17:13 | 40.5541 | -70.1018 | 21.4 | -9 | 1826.4 | 301.89 | -36.87 | -0.21 | 32.92 | 1031.4 | -0.1 | 1.83 | 164.02 | 66 | 969.9 | 9.89 | 9.9 | 9.89 | 0.64 | 4.75 | 24 | 21.0696 | 34.4399 | 20.9343 | 1023.51 | 11.7 | 21.0456 | 0.354 | 7.79 | 1031.3 | -9 | 519.314 | 260.782 | 314.972 | -9 | 301.89 | 363.328 | 386.95 | 363.328 | -9 | 354.26 | -9 | 382.89 | -28.63 | 2 |  |  | 280.7175 | 8.7175 | -9
280.7192 | EQU | 0 | 2011-10-07 | 0.71924 | 2011-10-07 | 17:16 | 40.5539 | -70.1125 | 20.96 | -9 | 1830.2 | 302.75 | -37.37 | -0.21 | 32.94 | 1031.4 | -0.49 | 1.84 | 133.32 | 66 | 970.05 | 9.89 | 9.9 | 9.89 | 0.64 | 4.75 | 24 | 20.7742 | 34.3654 | 20.6693 | 1023.52 | 11.6 | 20.7261 | 0.234 | 7.39 | 1030.91 | -9 | 519.307 | 260.776 | 314.966 | -9 | 302.75 | 364.245 | 386.95 | 364.245 | -9 | 357.06 | -9 | 383.08 | -26.02 | 2 |  |  | 280.7193 | 8.7193 | -9
280.721 | EQU | 0 | 2011-10-07 | 0.721 | 2011-10-07 | 17:18 | 40.5537 | -70.1232 | 20.69 | -9 | 1835.1 | 303.75 | -37.83 | -0.22 | 32.96 | 1031.5 | -0.67 | 1.82 | 133.25 | 66 | 970.03 | 9.89 | 9.9 | 9.89 | 0.64 | 4.87 | 24 | 20.6335 | 34.3414 | 20.5869 | 1023.61 | 11.6 | 20.6045 | 0.085 | 7.22 | 1030.83 | -9 | 519.299 | 260.77 | 314.961 | -9 | 303.75 | 365.31 | 386.96 | 365.31 | -9 | 360.47 | -9 | 383.19 | -22.71 | 2 |  |  | 280.721 | 8.721 | -9
280.7227 | EQU | 128 | 2011-10-07 | 0.72274 | 2011-10-07 | 17:21 | 40.5535 | -70.1339 | 20.77 | -9 | 1835.1 | 303.75 | -37.62 | -0.21 | 32.97 | 1031.5 | -0.13 | 1.86 | 152.78 | 66 | 970.05 | 9.89 | 9.9 | 9.89 | 0.64 | 4.94 | 24 | 20.695 | 34.3684 | 20.6071 | 1023.74 | 11.6 | 20.6028 | 0.167 | 7.63 | 1031.37 | -9 | 519.291 | 260.764 | 314.955 | -9 | 303.75 | 365.317 | 386.96 | 365.317 | -9 | 359.39 | -9 | 383.24 | -23.86 | 2 |  |  | 280.7228 | 8.7228 | -9
280.7245 | EQU | 0 | 2011-10-07 | 0.72449 | 2011-10-07 | 17:23 | 40.5533 | -70.1444 | 19.09 | -9 | 1842.1 | 305.18 | -38.12 | -0.22 | 32.99 | 1031.7 | -0.72 | 1.85 | 136.11 | 66 | 970.11 | 9.89 | 9.9 | 9.89 | 0.64 | 4.87 | 24 | 17.147 | 33.1834 | 17.0454 | 1023.8 | 11.4 | 17.8086 | 1.281 | 7.18 | 1030.98 | -9 | 519.283 | 260.758 | 314.95 | -9 | 305.18 | 366.838 | 386.97 | 366.838 | -9 | 344.92 | -9 | 384.69 | -39.77 | 3 | anomalous DT |  | 280.7245 | 8.72453;anomalous DT | -9
280.7262 | EQU | 0 | 2011-10-07 | 0.72623 | 2011-10-07 | 17:26 | 40.553 | -70.1548 | 17.37 | -9 | 1896.5 | 316.9 | -38.5 | -0.22 | 33.01 | 1031.4 | -0.86 | 1.88 | 133.61 | 66 | 970 | 9.89 | 9.9 | 9.89 | 0.64 | 4.81 | 23.87 | 17.0152 | 33.1371 | 16.9203 | 1023.56 | 11.4 | 16.9474 | 0.423 | 6.98 | 1030.54 | -9 | 519.276 | 260.752 | 314.944 | -9 | 316.9 | 379.259 | 386.97 | 379.259 | -9 | 370.41 | -9 | 385 | -14.59 | 2 |  |  | 280.7263 | 8.7263 | -9
280.728 | EQU | 0 | 2011-10-07 | 0.72797 | 2011-10-07 | 17:28 | 40.5528 | -70.1652 | 17.15 | -9 | 1930 | 324.14 | -39.08 | -0.22 | 33.02 | 1031.5 | -0.41 | 1.88 | 166.33 | 66 | 969.84 | 9.89 | 9.9 | 9.89 | 0.64 | 4.75 | 23.87 | 17.0511 | 33.1295 | 16.9864 | 1023.52 | 11.3 | 16.9722 | 0.178 | 7.57 | 1031.09 | -9 | 519.268 | 260.746 | 314.939 | -9 | 324.14 | 386.935 | 386.98 | 386.935 | -9 | 382.15 | -9 | 384.98 | -2.83 | 3 | questionable/interpolated SST |  | 280.728 | 8.72801;questionable/interpolated SST | -9
280.7297 | EQU | 128 | 2011-10-07 | 0.72973 | 2011-10-07 | 17:31 | 40.5525 | -70.1756 | 17.58 | -9 | 1952 | 329.03 | -39.58 | -0.23 | 33.03 | 1031.3 | -0.45 | 1.87 | 141.43 | 66 | 969.65 | 9.89 | 9.9 | 9.89 | 0.64 | 4.75 | 23.94 | 17.7743 | 33.3717 | 17.7875 | 1023.57 | 11.3 | 17.6158 | -0.036 | 7.28 | 1030.85 | -9 | 519.26 | 260.74 | 314.933 | -9 | 329.03 | 392.121 | 386.98 | 392.121 | -9 | 390.5 | -9 | 384.71 | 5.79 | 2 |  |  | 280.7298 | 8.7298 | -9
280.7315 | EQU | 0 | 2011-10-07 | 0.73148 | 2011-10-07 | 17:33 | 40.5523 | -70.1861 | 18.85 | -9 | 1950.5 | 328.67 | -40.37 | -0.23 | 33.04 | 1031.4 | -0.36 | 1.9 | 170.31 | 66 | 969.5 | 9.89 | 9.9 | 9.89 | 0.64 | 4.69 | 23.87 | 18.9708 | 33.7602 | 18.7984 | 1023.46 | 11.3 | 18.583 | 0.267 | 7.58 | 1031.04 | -9 | 519.253 | 260.733 | 314.928 | -9 | 328.67 | 391.746 | 386.99 | 391.746 | -9 | 384.63 | -9 | 384.21 | 0.42 | 2 |  |  | 280.7315 | 8.7315 | -9
280.7332 | EQU | 0 | 2011-10-07 | 0.73323 | 2011-10-07 | 17:36 | 40.5522 | -70.1964 | 18.87 | -9 | 1938.5 | 326.05 | -40.58 | -0.23 | 33.05 | 1031.4 | -0.34 | 1.89 | 141.81 | 66 | 969.5 | 9.89 | 9.9 | 9.89 | 0.64 | 4.69 | 23.87 | 18.8014 | 33.7078 | 18.6574 | 1023.51 | 11.3 | 18.6878 | 0.182 | 7.55 | 1031.06 | -9 | 519.245 | 260.727 | 314.922 | -9 | 326.05 | 388.977 | 386.99 | 388.977 | -9 | 383.28 | -9 | 384.18 | -0.9 | 2 |  |  | 280.7333 | 8.7333 | -9
280.735 | EQU | 128 | 2011-10-07 | 0.73499 | 2011-10-07 | 17:38 | 40.5521 | -70.2068 | 18.29 | -9 | 1937.7 | 325.88 | -40.12 | -0.23 | 33.06 | 1031.4 | -0.55 | 1.83 | 153.91 | 66 | 969.5 | 9.89 | 9.9 | 9.89 | 0.64 | 4.75 | 23.87 | 18.0009 | 33.4517 | 17.9782 | 1023.65 | 11.2 | 18.1229 | 0.167 | 7.2 | 1030.85 | -9 | 519.237 | 260.721 | 314.917 | -9 | 325.88 | 388.804 | 387 | 388.804 | -9 | 383.56 | -9 | 384.52 | -0.96 | 2 |  |  | 280.735 | 8.735 | -9
280.7367 | EQU | 0 | 2011-10-07 | 0.73674 | 2011-10-07 | 17:41 | 40.552 | -70.2172 | 17.97 | -9 | 1947.7 | 328.05 | -40.75 | -0.23 | 33.07 | 1031.4 | -0.38 | 1.87 | 171.71 | 66 | 969.5 | 9.89 | 9.9 | 9.89 | 0.64 | 4.75 | 23.81 | 17.6807 | 33.3305 | 17.6802 | 1023.64 | 11.3 | 17.7441 | 0.226 | 7.38 | 1031.02 | -9 | 519.229 | 260.715 | 314.911 | -9 | 328.05 | 391.109 | 387 | 391.109 | -9 | 385.09 | -9 | 384.7 | 0.39 | 2 |  |  | 280.7368 | 8.7368 | -9
280.7385 | EQU | 0 | 2011-10-07 | 0.7385 | 2011-10-07 | 17:43 | 40.552 | -70.2275 | 17.59 | -9 | 1957.1 | 330.14 | -40.92 | -0.23 | 33.07 | 1031.4 | -0.12 | 1.81 | 150.54 | 66 | 969.5 | 9.89 | 9.9 | 9.89 | 0.64 | 4.75 | 23.87 | 17.3969 | 33.1434 | 17.2816 | 1023.51 | 11.1 | 17.3665 | 0.224 | 7.77 | 1031.28 | -9 | 519.222 | 260.709 | 314.906 | -9 | 330.14 | 393.33 | 387.01 | 393.33 | -9 | 387.59 | -9 | 384.83 | 2.76 | 2 |  |  | 280.7385 | 8.7385 | -9
280.7402 | EQU | 128 | 2011-10-07 | 0.74024 | 2011-10-07 | 17:46 | 40.552 | -70.2377 | 18.01 | -9 | 1962.7 | 331.43 | -40.83 | -0.23 | 33.08 | 1031.3 | -0.23 | 1.82 | 140.98 | 66 | 969.43 | 9.89 | 9.9 | 9.89 | 0.64 | 4.75 | 23.87 | 20.0691 | 34.1305 | 20.2395 | 1023.48 | 11.1 | 19.6057 | -1.596 | 7.59 | 1031.07 | -9 | 519.214 | 260.703 | 314.9 | -9 | 331.43 | 394.703 | 387.01 | 394.703 | -9 | 419.76 | -9 | 383.73 | 36.03 | 3 | anomalous DT |  | 280.7403 | 8.74028;anomalous DT | -9
280.742 | EQU | 0 | 2011-10-07 | 0.74199 | 2011-10-07 | 17:49 | 40.5518 | -70.248 | 20.55 | -9 | 1916.4 | 321.24 | -41.46 | -0.24 | 33.08 | 1031.5 | 0.07 | 1.85 | 147.22 | 66 | 969.29 | 9.89 | 9.9 | 9.89 | 0.64 | 4.94 | 23.94 | 21.1946 | 34.5054 | 21.2511 | 1023.68 | 11.2 | 21.0343 | -0.484 | 7.89 | 1031.57 | -9 | 519.206 | 260.697 | 314.894 | -9 | 321.24 | 383.915 | 387.02 | 383.915 | -9 | 388.43 | -9 | 383.03 | 5.4 | 2 |  |  | 280.742 | 8.742 | -9
280.7437 | EQU-DRAIN | 0 | 2011-10-07 | 0.74374 | 2011-10-07 | 17:51 | 40.5517 | -70.2582 | 21.55 | -9 | 1873.7 | 312.12 | -40.71 | -0.23 | 33.09 | 1031.3 | -0.4 | 1.86 | 148.16 | 66 | 969.37 | 9.89 | 9.9 | 9.89 | 0.64 | 4.94 | 24 | 21.8306 | 34.6903 | 21.9055 | 1023.57 | 11.1 | 21.7645 | -0.215 | 7.33 | 1030.9 | -9 | 519.198 | 260.691 | 314.889 | -9 | 312.12 | 374.26 | 387.02 | 374.26 | -9 | 373.58 | -9 | 382.58 | -9 | 2 |  |  | 280.7438 | 8.7438 | -9
280.7457 | EQU | 0 | 2011-10-07 | 0.74573 | 2011-10-07 | 17:54 | 40.5517 | -70.2699 | 22.64 | -9 | 1844.7 | 305.89 | -40.54 | -0.23 | 33.09 | 1031.6 | -0.24 | 1.88 | 144.88 | 66 | 969.5 | 9.89 | 9.9 | 9.89 | 0.64 | 4.69 | 24.06 | 23.4635 | 35.3003 | 23.5139 | 1023.66 | 11.2 | 23.2108 | -0.571 | 7.7 | 1031.36 | -9 | 519.19 | 260.684 | 314.883 | -9 | 305.89 | 367.667 | 387.03 | 367.667 | -9 | 372.12 | -9 | 381.74 | -9.62 | 3 | anomalous DT |  | 280.7458 | 8.74576;anomalous DT | -9
280.7475 | EQU | 0 | 2011-10-07 | 0.74749 | 2011-10-07 | 17:56 | 40.5517 | -70.2802 | 23.71 | -9 | 1824.5 | 301.7 | -39.96 | -0.23 | 33.1 | 1031.4 | -0.35 | 1.86 | 144.96 | 66 | 969.52 | 9.89 | 9.9 | 9.89 | 0.64 | 4.75 | 24.12 | 24.0037 | 35.5046 | 23.9799 | 1023.6 | 11.1 | 23.8806 | -0.171 | 7.45 | 1031.05 | -9 | 519.182 | 260.677 | 314.877 | -9 | 301.7 | 363.235 | 387.03 | 363.235 | -9 | 360.72 | -9 | 381.29 | -20.57 | 2 |  |  | 280.7475 | 8.7475 | -9
280.7492 | EQU | 128 | 2011-10-07 | 0.74924 | 2011-10-07 | 17:59 | 40.5518 | -70.2904 | 24 | -9 | 1814.6 | 299.64 | -39.62 | -0.23 | 33.11 | 1031.4 | -0.19 | 1.88 | 162.84 | 66 | 969.75 | 9.89 | 9.9 | 9.89 | 0.64 | 4.81 | 24.19 | 24.0833 | 35.5075 | 24.062 | 1023.62 | 11.1 | 24.0444 | -0.044 | 7.59 | 1031.21 | -9 | 519.174 | 260.671 | 314.872 | -9 | 299.64 | 361.059 | 387.04 | 361.059 | -9 | 356.53 | -9 | 381.19 | -24.66 | 2 |  |  | 280.7493 | 8.7493 | -9
280.751 | EQU | 0 | 2011-10-07 | 0.75098 | 2011-10-07 | 18:01 | 40.5517 | -70.3006 | 24.13 | -9 | 1811.2 | 298.96 | -39.33 | -0.22 | 33.13 | 1031.3 | -0.07 | 1.85 | 145.66 | 66 | 970 | 9.89 | 9.9 | 9.89 | 0.64 | 4.81 | 24.25 | 24.2207 | 35.5974 | 24.1784 | 1023.5 | 11.1 | 24.1535 | -0.024 | 7.73 | 1031.23 | -9 | 519.166 | 260.665 | 314.866 | -9 | 298.96 | 360.345 | 387.04 | 360.345 | -9 | 355.44 | -9 | 381.08 | -25.64 | 2 |  |  | 280.751 | 8.751 | -9
280.7527 | EQU | 0 | 2011-10-07 | 0.75273 | 2011-10-07 | 18:04 | 40.5517 | -70.3108 | 24.18 | -9 | 1810.9 | 298.86 | -39.08 | -0.22 | 33.15 | 1031.4 | -0.01 | 1.89 | 160.65 | 66 | 970.13 | 9.89 | 9.9 | 9.89 | 0.64 | 4.87 | 24.31 | 24.2206 | 35.6002 | 24.1504 | 1023.62 | 11.1 | 24.1564 | 0.024 | 7.77 | 1031.39 | -9 | 519.159 | 260.659 | 314.86 | -9 | 298.86 | 360.245 | 387.05 | 360.245 | -9 | 354.66 | -9 | 381.13 | -26.47 | 2 |  |  | 280.7528 | 8.7528 | -9
280.7545 | EQU | 128 | 2011-10-07 | 0.75449 | 2011-10-07 | 18:07 | 40.5516 | -70.3211 | 24.02 | -9 | 1809.9 | 298.76 | -38.87 | -0.22 | 33.16 | 1031.2 | -0.47 | 1.88 | 130.94 | 66 | 970.32 | 9.89 | 9.9 | 9.89 | 0.64 | 5 | 24.31 | 23.9309 | 35.4753 | 23.8313 | 1023.41 | 11.1 | 23.8993 | 0.121 | 7.32 | 1030.73 | -9 | 519.151 | 260.653 | 314.855 | -9 | 298.76 | 360.146 | 387.05 | 360.146 | -9 | 352.97 | -9 | 381.22 | -28.25 | 2 |  |  | 280.7545 | 8.7545 | -9
280.7562 | EQU | 0 | 2011-10-07 | 0.75624 | 2011-10-07 | 18:09 | 40.5516 | -70.3312 | 23.66 | -9 | 1809 | 298.5 | -38.62 | -0.22 | 33.18 | 1031.4 | -0.53 | 1.92 | 153.1 | 66 | 970.47 | 9.89 | 9.9 | 9.89 | 0.64 | 5 | 24.37 | 23.5072 | 35.3073 | 23.4164 | 1023.71 | 11 | 23.5058 | 0.154 | 7.16 | 1030.87 | -9 | 519.143 | 260.647 | 314.849 | -9 | 298.5 | 359.877 | 387.06 | 359.877 | -9 | 352.47 | -9 | 381.6 | -29.12 | 2 |  |  | 280.7563 | 8.7563 | -9
280.758 | EQU | 0 | 2011-10-07 | 0.75799 | 2011-10-07 | 18:12 | 40.5517 | -70.3414 | 23.45 | -9 | 1809.9 | 298.71 | -38.46 | -0.22 | 33.21 | 1031.4 | -0.17 | 1.88 | 146.52 | 66 | 970.68 | 9.89 | 9.9 | 9.89 | 0.64 | 5.06 | 24.37 | 23.4687 | 35.2979 | 23.4244 | 1023.7 | 11.1 | 23.4227 | 0.027 | 7.53 | 1031.23 | -9 | 519.136 | 260.641 | 314.844 | -9 | 298.71 | 360.105 | 387.06 | 360.105 | -9 | 354.85 | -9 | 381.65 | -26.8 | 2 |  |  | 280.758 | 8.758 | -9
280.7597 | EQU | 0 | 2011-10-07 | 0.75973 | 2011-10-07 | 18:14 | 40.5518 | -70.3515 | 23.52 | -9 | 1808.6 | 298.48 | -38.46 | -0.22 | 33.23 | 1031.4 | -0.43 | 1.87 | 151.65 | 66 | 970.77 | 9.89 | 9.9 | 9.89 | 0.64 | 5 | 24.44 | 23.4998 | 35.3276 | 23.4527 | 1023.5953 | 11 | 23.4466 | 0.073 | 7.375 | 1030.97 | -9 | 519.128 | 260.635 | 314.838 | -9 | 298.48 | 359.868 | 387.07 | 359.868 | -9 | 353.79 | -9 | 381.6 | -27.81 | 3 | questionable/interpolated p |  | 280.7598 | 8.75977;questionable/interpolated p | -9
280.7615 | EQU | 0 | 2011-10-07 | 0.76149 | 2011-10-07 | 18:17 | 40.5519 | -70.3618 | 23.53 | -9 | 1805.6 | 297.93 | -38.62 | -0.22 | 33.25 | 1031.2 | -0.67 | 1.87 | 137.15 | 66 | 970.79 | 9.89 | 9.9 | 9.89 | 0.64 | 5.06 | 24.37 | 23.4537 | 35.3049 | 23.385 | 1023.49 | 11.1 | 23.3994 | 0.131 | 7.04 | 1030.53 | -9 | 519.12 | 260.628 | 314.833 | -9 | 297.93 | 359.292 | 387.07 | 359.292 | -9 | 352.21 | -9 | 381.6 | -29.39 | 2 |  |  | 280.7615 | 8.7615 | -9
280.7632 | EQU | 0 | 2011-10-07 | 0.76324 | 2011-10-07 | 18:19 | 40.5519 | -70.3719 | 23.43 | -9 | 1806 | 297.95 | -38.75 | -0.22 | 33.27 | 1031.4 | -0.68 | 1.9 | 132.16 | 66 | 971.02 | 9.89 | 9.9 | 9.89 | 0.64 | 5.06 | 24.44 | 23.3325 | 35.2408 | 23.2371 | 1023.49 | 11 | 23.2688 | 0.161 | 7.23 | 1030.72 | -9 | 519.112 | 260.622 | 314.827 | -9 | 297.95 | 359.319 | 387.08 | 359.319 | -9 | 351.91 | -9 | 381.69 | -29.78 | 2 |  |  | 280.7633 | 8.7633 | -9
280.765 | EQU | 0 | 2011-10-07 | 0.76499 | 2011-10-07 | 18:22 | 40.5521 | -70.3821 | 23.39 | -9 | 1806.7 | 298.16 | -38.62 | -0.22 | 33.3 | 1031.3 | -0.63 | 1.92 | 129.58 | 66 | 971.09 | 9.89 | 9.9 | 9.89 | 0.64 | 5.06 | 24.44 | 23.3282 | 35.2524 | 23.2418 | 1023.53 | 11.1 | 23.2408 | 0.149 | 7.14 | 1030.67 | -9 | 519.105 | 260.616 | 314.822 | -9 | 298.16 | 359.548 | 387.08 | 359.548 | -9 | 352.32 | -9 | 381.72 | -29.41 | 2 |  |  | 280.765 | 8.765 | -9
280.7667 | EQU | 128 | 2011-10-07 | 0.76674 | 2011-10-07 | 18:24 | 40.5522 | -70.3924 | 23.12 | -9 | 1806.4 | 298.11 | -38.54 | -0.22 | 33.32 | 1031.4 | -0.6 | 1.91 | 133.54 | 66 | 971.09 | 9.89 | 9.9 | 9.89 | 0.64 | 5.12 | 24.44 | 22.9607 | 35.1117 | 22.881 | 1023.61 | 11.1 | 22.9579 | 0.162 | 7.19 | 1030.8 | -9 | 519.097 | 260.61 | 314.816 | -9 | 298.11 | 359.501 | 387.09 | 359.501 | -9 | 352.28 | -9 | 381.94 | -29.66 | 2 |  |  | 280.7668 | 8.7668 | -9
280.7685 | EQU | 0 | 2011-10-07 | 0.76848 | 2011-10-07 | 18:27 | 40.5523 | -70.4025 | 23.1 | -9 | 1807.2 | 298.24 | -38.79 | -0.22 | 33.34 | 1031.5 | -0.32 | 1.93 | 147.14 | 66 | 971.09 | 9.89 | 9.9 | 9.89 | 0.64 | 5.06 | 24.44 | 23.2599 | 35.2403 | 23.1853 | 1023.65 | 11 | 23.1197 | -0.02 | 7.53 | 1031.18 | -9 | 519.089 | 260.604 | 314.811 | -9 | 298.24 | 359.645 | 387.09 | 359.645 | -9 | 355.29 | -9 | 381.86 | -26.57 | 2 |  |  | 280.7685 | 8.7685 | -9
280.772 | STD1 | 128 | 2011-10-07 | 0.77203 | 2011-10-07 | 18:32 | 40.5526 | -70.4232 | 23.036 | 0 | -334 | -46.3 | -130.5 | -0.77 | 33.39 | 1031.3 | 0.25 | 1.77 | 92.11 | 66 | 971.09 | 9.89 | 9.9 | 9.89 | 0.64 | 5.06 | 24.5 | 23.155 | 35.2396 | 23.0746 | 1023.6 | 11.1 | 23.0863 | -0.05 | 7.95 | 1031.55 | -46.3 | -9 | -9 | -9 | -9 | -46.3 | -9 | -9 | -9 | -9 | -9 | -9 | -9 | -9 | 3 | questionable/interpolated EqT |  | 280.7721 | 8.77206;questionable/interpolated EqT | -9
280.7751 | STD2 | 128 | 2011-10-07 | 0.77513 | 2011-10-07 | 18:36 | 40.5528 | -70.4414 | 22.98 | 593.64 | 2726.9 | 519.06 | -154.54 | -0.93 | 33.43 | 1031.4 | 0.13 | 1.81 | 67.16 | 66 | 971.3 | 9.89 | 9.9 | 9.89 | 0.64 | 4.81 | 24.56 | 22.9316 | 35.143 | 22.8572 | 1023.58 | 11.2 | 22.8835 | 0.096 | 7.95 | 1031.53 | -74.58 | -9 | -9 | -9 | -9 | 519.06 | -9 | -9 | -9 | -9 | -9 | -9 | -9 | -9 | 2 |  |  | 280.7752 | 8.7752 | -9
280.7782 | STD3 | 128 | 2011-10-07 | 0.77823 | 2011-10-07 | 18:41 | 40.5532 | -70.4596 | 22.66 | 319.82 | 1622.6 | 260.57 | -164.2 | -0.99 | 33.48 | 1031.4 | -0.06 | 1.81 | 66.11 | 66 | 971.4 | 9.89 | 9.9 | 9.89 | 0.64 | 5 | 24.56 | 22.5544 | 35.0041 | 22.4539 | 1023.63 | 11.2 | 22.5027 | 0.157 | 7.71 | 1031.34 | -59.25 | -9 | -9 | -9 | -9 | 260.57 | -9 | -9 | -9 | -9 | -9 | -9 | -9 | -9 | 2 |  |  | 280.7783 | 8.7783 | -9
280.7813 | STD4 | 0 | 2011-10-07 | 0.78134 | 2011-10-07 | 18:45 | 40.5532 | -70.4779 | 22.31 | 377.14 | 1885.1 | 314.77 | -168.54 | -1.02 | 33.51 | 1031.4 | -0.1 | 1.84 | 65.61 | 66 | 971.4 | 9.89 | 9.9 | 9.89 | 0.64 | 4.87 | 24.62 | 22.2484 | 34.8851 | 22.1825 | 1023.63 | 11.1 | 22.2151 | 0.095 | 7.67 | 1031.3 | -62.37 | -9 | -9 | -9 | -9 | 314.77 | -9 | -9 | -9 | -9 | -9 | -9 | -9 | -9 | 2 |  |  | 280.7814 | 8.7814 | -9
280.7844 | ATM | 0 | 2011-10-07 | 0.78444 | 2011-10-07 | 18:50 | 40.5531 | -70.496 | 22.31 | -9 | 1926.9 | 324.1 | -37.29 | -0.21 | 33.55 | 1031.3 | -0.15 | 1.86 | 58.06 | 66 | 971.38 | 9.89 | 9.9 | 9.89 | 0.64 | 4.87 | 24.62 | 22.3073 | 34.9076 | 22.2306 | 1023.53 | 11.1 | 22.2248 | 0.085 | 7.62 | 1031.15 | -9 | 519.079 | 260.574 | 314.774 | -9 | 324.1 | 387.074 | -9 | -9 | 387.074 | -9 | 382.34 | -9 | -9 | 2 |  |  | 280.7845 | 8.7845 | -9
280.7858 | ATM | 128 | 2011-10-07 | 0.78582 | 2011-10-07 | 18:52 | 40.553 | -70.504 | 22.26 | -9 | 1926.8 | 324.09 | -25.29 | -0.14 | 33.57 | 1031.4 | -0.14 | 1.82 | 57.98 | 66 | 971.32 | 9.89 | 9.9 | 9.89 | 0.64 | 4.81 | 24.62 | 22.182 | 34.8675 | 22.1009 | 1023.57 | 11 | 22.1361 | 0.124 | 7.69 | 1031.26 | -9 | 519.082 | 260.575 | 314.775 | -9 | 324.09 | 387.062 | -9 | -9 | 387.062 | -9 | 382.4 | -9 | -9 | 2 |  |  | 280.7859 | 8.7859 | -9
280.7872 | ATM | 128 | 2011-10-07 | 0.78719 | 2011-10-07 | 18:54 | 40.553 | -70.512 | 22.24 | -9 | 1927.5 | 324.26 | -17.42 | -0.1 | 33.58 | 1031.4 | -0.14 | 1.85 | 58.11 | 66 | 971.36 | 9.89 | 9.9 | 9.89 | 0.64 | 5 | 24.62 | 22.2354 | 34.8966 | 22.1719 | 1023.64 | 11.1 | 22.1525 | 0.087 | 7.62 | 1031.26 | -9 | 519.085 | 260.576 | 314.777 | -9 | 324.26 | 387.24 | -9 | -9 | 387.24 | -9 | 382.59 | -9 | -9 | 2 |  |  | 280.7872 | 8.7872 | -9
280.7886 | ATM | 0 | 2011-10-07 | 0.78856 | 2011-10-07 | 18:56 | 40.553 | -70.5201 | 22.3 | -9 | 1927.3 | 324.23 | -12.5 | -0.07 | 33.6 | 1031.4 | -0.14 | 1.85 | 58.02 | 66 | 971.36 | 9.89 | 9.9 | 9.89 | 0.64 | 4.87 | 24.69 | 22.3318 | 34.9355 | 22.2846 | 1023.58 | 11.2 | 22.2538 | 0.046 | 7.68 | 1031.26 | -9 | 519.088 | 260.577 | 314.779 | -9 | 324.23 | 387.207 | -9 | -9 | 387.207 | -9 | 382.47 | -9 | -9 | 2 |  |  | 280.7886 | 8.7886 | -9
280.7899 | ATM | 0 | 2011-10-07 | 0.78994 | 2011-10-07 | 18:58 | 40.5529 | -70.5281 | 22.4 | -9 | 1926.7 | 324.19 | -8.67 | -0.05 | 33.61 | 1031.2 | -0.09 | 1.83 | 57.89 | 66 | 971.36 | 9.89 | 9.9 | 9.89 | 0.64 | 4.81 | 24.62 | 22.4425 | 34.9721 | 22.3898 | 1023.4 | 11 | 22.3612 | 0.039 | 7.71 | 1031.11 | -9 | 519.091 | 260.578 | 314.78 | -9 | 324.19 | 387.163 | -9 | -9 | 387.163 | -9 | 382.3 | -9 | -9 | 2 |  |  | 280.79 | 8.79 | -9
280.7933 | EQU | 128 | 2011-10-07 | 0.79334 | 2011-10-07 | 19:02 | 40.5524 | -70.548 | 22.07 | -9 | 1796.8 | 296.5 | -4.83 | -0.03 | 33.65 | 1031.3 | -0.64 | 1.84 | 126.96 | 66 | 971.36 | 9.89 | 9.9 | 9.89 | 0.64 | 5 | 24.69 | 22.0215 | 34.8308 | 21.9548 | 1023.37 | 11.1 | 22.0028 | 0.067 | 7.29 | 1030.66 | -9 | 519.098 | 260.58 | 314.784 | -9 | 296.5 | 357.826 | 387.18 | 357.826 | -9 | 352.58 | -9 | 382.52 | -29.94 | 2 |  |  | 280.7934 | 8.7934 | -9
280.7951 | EQU | 0 | 2011-10-07 | 0.7951 | 2011-10-07 | 19:05 | 40.552 | -70.5583 | 22.03 | -9 | 1797.2 | 296.56 | -16.75 | -0.09 | 33.67 | 1031.3 | -0.27 | 1.84 | 136.78 | 66 | 971.4 | 9.89 | 9.9 | 9.89 | 0.64 | 5 | 24.69 | 21.9649 | 34.8029 | 21.9035 | 1023.49 | 11.1 | 21.9144 | 0.116 | 7.54 | 1031.03 | -9 | 519.101 | 260.582 | 314.787 | -9 | 296.56 | 357.888 | 387.19 | 357.888 | -9 | 352.07 | -9 | 382.63 | -30.56 | 2 |  |  | 280.7951 | 8.7951 | -9
280.7969 | EQU | 0 | 2011-10-07 | 0.79685 | 2011-10-07 | 19:08 | 40.5516 | -70.5686 | 22.07 | -9 | 1797.7 | 296.7 | -23.08 | -0.13 | 33.69 | 1031.3 | -0.49 | 1.81 | 128.86 | 66 | 971.4 | 9.89 | 9.9 | 9.89 | 0.64 | 5.06 | 24.69 | 22.1219 | 34.8582 | 22.0864 | 1023.51 | 11.1 | 22.0474 | 0.023 | 7.3 | 1030.81 | -9 | 519.105 | 260.583 | 314.789 | -9 | 296.7 | 358.035 | 387.2 | 358.035 | -9 | 353.51 | -9 | 382.57 | -29.06 | 2 |  |  | 280.7969 | 8.7969 | -9
280.7986 | EQU | 128 | 2011-10-07 | 0.79861 | 2011-10-07 | 19:10 | 40.5511 | -70.5788 | 22.23 | -9 | 1795.2 | 296.18 | -27.33 | -0.16 | 33.71 | 1031.3 | -0.01 | 1.83 | 161.91 | 66 | 971.4 | 9.89 | 9.9 | 9.89 | 0.64 | 5.06 | 24.69 | 22.27 | 34.9368 | 22.2156 | 1023.55 | 11.1 | 22.1879 | 0.042 | 7.74 | 1031.29 | -9 | 519.108 | 260.584 | 314.791 | -9 | 296.18 | 357.482 | 387.21 | 357.482 | -9 | 352.75 | -9 | 382.51 | -29.76 | 2 |  |  | 280.7987 | 8.7987 | -9
280.8004 | EQU | 0 | 2011-10-07 | 0.80036 | 2011-10-07 | 19:13 | 40.5508 | -70.5891 | 22.32 | -9 | 1793.1 | 295.75 | -29.25 | -0.17 | 33.73 | 1031.3 | -0.63 | 1.86 | 128.51 | 66 | 971.4 | 9.89 | 9.9 | 9.89 | 0.64 | 5.12 | 24.75 | 22.303 | 34.9505 | 22.2187 | 1023.56 | 11.3 | 22.218 | 0.102 | 7.11 | 1030.67 | -9 | 519.112 | 260.585 | 314.793 | -9 | 295.75 | 357.025 | 387.22 | 357.025 | -9 | 351.14 | -9 | 382.5 | -31.36 | 2 |  |  | 280.8004 | 8.8004 | -9
280.8021 | EQU | 0 | 2011-10-07 | 0.80211 | 2011-10-07 | 19:15 | 40.5503 | -70.5993 | 22.11 | -9 | 1792.6 | 295.7 | -29.87 | -0.17 | 33.75 | 1031.2 | -0.18 | 1.84 | 144.42 | 66 | 971.4 | 9.89 | 9.9 | 9.89 | 0.64 | 5.12 | 24.75 | 21.7957 | 34.7446 | 21.6856 | 1023.48 | 11.1 | 21.7998 | 0.31 | 7.54 | 1031.02 | -9 | 519.116 | 260.586 | 314.795 | -9 | 295.7 | 356.97 | 387.23 | 356.97 | -9 | 348.25 | -9 | 382.73 | -34.49 | 2 |  |  | 280.8021 | 8.8021 | -9
280.8039 | EQU | 0 | 2011-10-07 | 0.80385 | 2011-10-07 | 19:18 | 40.5499 | -70.6095 | 21.76 | -9 | 1796.6 | 296.44 | -30.62 | -0.17 | 33.76 | 1031.6 | -0.69 | 1.86 | 129.86 | 66 | 971.4 | 9.89 | 9.9 | 9.89 | 0.64 | 5.12 | 24.75 | 21.7201 | 34.7229 | 21.6747 | 1023.6 | 11.1 | 21.677 | 0.083 | 7.31 | 1030.91 | -9 | 519.119 | 260.588 | 314.797 | -9 | 296.44 | 357.752 | 387.24 | 357.752 | -9 | 352.53 | -9 | 382.86 | -30.33 | 2 |  |  | 280.8039 | 8.8039 | -9
280.8056 | EQU | 0 | 2011-10-07 | 0.8056 | 2011-10-07 | 19:20 | 40.5495 | -70.6198 | 21.78 | -9 | 1795.3 | 296.2 | -31.58 | -0.18 | 33.78 | 1031.5 | -0.16 | 1.87 | 164.53 | 66 | 971.4 | 9.89 | 9.9 | 9.89 | 0.64 | 5.12 | 24.75 | 21.5935 | 34.6753 | 21.5129 | 1023.7 | 11.1 | 21.5474 | 0.233 | 7.64 | 1031.34 | -9 | 519.123 | 260.589 | 314.799 | -9 | 296.2 | 357.496 | 387.25 | 357.496 | -9 | 350.19 | -9 | 382.98 | -32.79 | 2 |  |  | 280.8057 | 8.8056 | -9
280.8074 | EQU | 0 | 2011-10-07 | 0.80736 | 2011-10-07 | 19:23 | 40.5491 | -70.63 | 21.72 | -9 | 1792.8 | 295.77 | -32.54 | -0.19 | 33.8 | 1031.3 | -0.66 | 1.86 | 134.71 | 66 | 971.4 | 9.89 | 9.9 | 9.89 | 0.64 | 5.06 | 24.75 | 21.9113 | 34.8302 | 21.9125 | 1023.55 | 11.1 | 21.8269 | -0.107 | 7.09 | 1030.64 | -9 | 519.126 | 260.59 | 314.801 | -9 | 295.77 | 357.039 | 387.26 | 357.039 | -9 | 354.59 | -9 | 382.77 | -28.18 | 2 |  |  | 280.8074 | 8.8074 | -9
280.8091 | EQU | 0 | 2011-10-07 | 0.80911 | 2011-10-07 | 19:25 | 40.5486 | -70.6403 | 22.27 | -9 | 1789 | 294.93 | -33.04 | -0.19 | 33.82 | 1031.4 | 0 | 1.87 | 149.98 | 66 | 971.4 | 9.89 | 9.9 | 9.89 | 0.64 | 5.12 | 24.75 | 22.2421 | 34.9409 | 21.9091 | 1023.66 | 11.3 | 21.9098 | 0.36 | 7.74 | 1031.4 | -9 | 519.13 | 260.591 | 314.803 | -9 | 294.93 | 356.147 | 387.27 | 356.147 | -9 | 346.75 | -9 | 382.78 | -36.02 | 2 |  |  | 280.8091 | 8.8091 | -9
280.8109 | EQU-DRAIN | 128 | 2011-10-07 | 0.81086 | 2011-10-07 | 19:28 | 40.5482 | -70.6505 | 21.35 | -9 | 1789.6 | 295.07 | -34.21 | -0.2 | 33.84 | 1031.5 | -0.76 | 1.86 | 135.37 | 66 | 971.4 | 9.89 | 9.9 | 9.89 | 0.64 | 5.12 | 24.75 | 21.2056 | 34.5259 | 21.1183 | 1023.7 | 11.1 | 21.2878 | 0.062 | 7.04 | 1030.74 | -9 | 519.134 | 260.592 | 314.805 | -9 | 295.07 | 356.294 | 387.28 | 356.294 | -9 | 351.56 | -9 | 383.16 | -31.61 | 2 |  |  | 280.8109 | 8.8109 | -9
280.8129 | EQU | 128 | 2011-10-07 | 0.81285 | 2011-10-07 | 19:31 | 40.5478 | -70.6622 | 21.15 | -9 | 1793.7 | 295.94 | -34.08 | -0.19 | 33.86 | 1031.5 | -0.06 | 1.86 | 137.97 | 66 | 971.4 | 9.89 | 9.9 | 9.89 | 0.64 | 4.87 | 24.75 | 21.0393 | 34.4488 | 20.9457 | 1023.69 | 11.1 | 20.9781 | 0.172 | 7.75 | 1031.44 | -9 | 519.138 | 260.594 | 314.808 | -9 | 295.94 | 357.213 | 387.29 | 357.213 | -9 | 351.18 | -9 | 383.34 | -32.17 | 2 |  |  | 280.8129 | 8.8129 | -9
280.8146 | EQU | 0 | 2011-10-07 | 0.81461 | 2011-10-07 | 19:33 | 40.5474 | -70.6723 | 20.74 | -9 | 1795.5 | 296.39 | -35.17 | -0.2 | 33.88 | 1031.3 | -0.15 | 1.85 | 138.94 | 66 | 971.4 | 9.89 | 9.9 | 9.89 | 0.64 | 4.87 | 24.75 | 20.6066 | 34.2397 | 20.5109 | 1023.49 | 11 | 20.6041 | 0.136 | 7.66 | 1031.15 | -9 | 519.141 | 260.595 | 314.81 | -9 | 296.39 | 357.688 | 387.3 | 357.688 | -9 | 352.29 | -9 | 383.48 | -31.2 | 2 |  |  | 280.8146 | 8.8146 | -9
280.8163 | EQU | 0 | 2011-10-07 | 0.81635 | 2011-10-07 | 19:36 | 40.547 | -70.6826 | 20.61 | -9 | 1796.5 | 296.61 | -36.29 | -0.21 | 33.9 | 1031.3 | -0.24 | 1.83 | 136.18 | 66 | 971.38 | 9.89 | 9.9 | 9.89 | 0.64 | 4.94 | 24.75 | 20.5653 | 34.2482 | 20.4929 | 1023.59 | 11.2 | 20.4968 | 0.113 | 7.47 | 1031.06 | -9 | 519.145 | 260.596 | 314.812 | -9 | 296.61 | 357.919 | 387.31 | 357.919 | -9 | 352.89 | -9 | 383.59 | -30.71 | 2 |  |  | 280.8164 | 8.8164 | -9
280.8181 | EQU | 0 | 2011-10-07 | 0.8181 | 2011-10-07 | 19:38 | 40.5466 | -70.6929 | 21.12 | -9 | 1795.3 | 296.31 | -36.79 | -0.21 | 33.91 | 1031.5 | -0.1 | 1.84 | 139.46 | 66 | 971.36 | 9.89 | 9.9 | 9.89 | 0.64 | 4.87 | 24.75 | 21.0003 | 34.3976 | 20.8681 | 1023.68 | 11.1 | 20.7882 | 0.332 | 7.72 | 1031.4 | -9 | 519.149 | 260.597 | 314.814 | -9 | 296.31 | 357.6 | 387.32 | 357.6 | -9 | 349.19 | -9 | 383.48 | -34.29 | 2 |  |  | 280.8182 | 8.8181 | -9
280.8199 | EQU | 0 | 2011-10-07 | 0.81986 | 2011-10-07 | 19:41 | 40.5462 | -70.7031 | 20.77 | -9 | 1794.1 | 296.04 | -37.58 | -0.21 | 33.92 | 1031.6 | -0.57 | 1.84 | 147.92 | 66 | 971.13 | 9.89 | 9.9 | 9.89 | 0.64 | 4.94 | 24.75 | 20.6494 | 34.2692 | 20.5695 | 1023.73 | 11.1 | 20.6335 | 0.136 | 7.3 | 1031.03 | -9 | 519.152 | 260.599 | 314.816 | -9 | 296.04 | 357.312 | 387.33 | 357.312 | -9 | 351.85 | -9 | 383.59 | -31.74 | 2 |  |  | 280.8199 | 8.8199 | -9
280.8216 | EQU | 0 | 2011-10-07 | 0.82161 | 2011-10-07 | 19:43 | 40.5459 | -70.7132 | 20.64 | -9 | 1796.9 | 296.72 | -38.04 | -0.22 | 33.94 | 1031.4 | -0.52 | 1.83 | 142.58 | 66 | 971.09 | 9.89 | 9.9 | 9.89 | 0.64 | 4.94 | 24.81 | 20.5485 | 34.2405 | 20.473 | 1023.63 | 11 | 20.4938 | 0.146 | 7.25 | 1030.88 | -9 | 519.156 | 260.6 | 314.818 | -9 | 296.72 | 358.03 | 387.34 | 358.03 | -9 | 352.42 | -9 | 383.64 | -31.21 | 2 |  |  | 280.8216 | 8.8216 | -9
280.8234 | EQU | 0 | 2011-10-07 | 0.82336 | 2011-10-07 | 19:46 | 40.5455 | -70.7235 | 20.63 | -9 | 1799.5 | 297.22 | -38.92 | -0.22 | 33.95 | 1031.5 | -0.19 | 1.83 | 158.74 | 66 | 971.09 | 9.89 | 9.9 | 9.89 | 0.64 | 4.94 | 24.75 | 20.5921 | 34.2631 | 20.5235 | 1023.65 | 11.1 | 20.5127 | 0.117 | 7.66 | 1031.31 | -9 | 519.159 | 260.601 | 314.82 | -9 | 297.22 | 358.558 | 387.35 | 358.558 | -9 | 353.53 | -9 | 383.65 | -30.11 | 2 |  |  | 280.8234 | 8.8234 | -9
280.8251 | EQU | 128 | 2011-10-07 | 0.8251 | 2011-10-07 | 19:48 | 40.5453 | -70.7337 | 20.64 | -9 | 1801.4 | 297.6 | -38.62 | -0.22 | 33.96 | 1031.6 | -0.19 | 1.82 | 161.49 | 66 | 971.09 | 9.89 | 9.9 | 9.89 | 0.64 | 4.94 | 24.75 | 20.4592 | 34.2431 | 20.3668 | 1023.89 | 11.1 | 20.4004 | 0.24 | 7.52 | 1031.41 | -9 | 519.163 | 260.602 | 314.823 | -9 | 297.6 | 358.959 | 387.36 | 358.959 | -9 | 352.13 | -9 | 383.81 | -31.68 | 2 |  |  | 280.8252 | 8.8252 | -9
280.8269 | EQU | 0 | 2011-10-07 | 0.82686 | 2011-10-07 | 19:51 | 40.545 | -70.7438 | 20.55 | -9 | 1806.3 | 298.61 | -39.08 | -0.22 | 33.97 | 1031.6 | -0.34 | 1.82 | 168.05 | 66 | 971.09 | 9.89 | 9.9 | 9.89 | 0.64 | 5 | 24.75 | 20.5718 | 34.2906 | 20.5355 | 1023.86 | 11 | 20.4993 | 0.051 | 7.4 | 1031.26 | -9 | 519.167 | 260.603 | 314.825 | -9 | 298.61 | 360.027 | 387.37 | 360.027 | -9 | 356 | -9 | 383.75 | -27.75 | 2 |  |  | 280.8269 | 8.8269 | -9
280.8286 | EQU | 0 | 2011-10-07 | 0.82861 | 2011-10-07 | 19:53 | 40.5448 | -70.7539 | 20.73 | -9 | 1808.7 | 299.17 | -39.42 | -0.23 | 33.98 | 1031.5 | -0.59 | 1.78 | 139.77 | 66 | 971.09 | 9.89 | 9.9 | 9.89 | 0.64 | 4.87 | 24.75 | 20.6396 | 34.3377 | 20.5667 | 1023.76 | 11 | 20.56 | 0.17 | 7.15 | 1030.91 | -9 | 519.17 | 260.605 | 314.827 | -9 | 299.17 | 360.618 | 387.38 | 360.618 | -9 | 354.58 | -9 | 383.69 | -29.11 | 2 |  |  | 280.8286 | 8.8286 | -9
280.8304 | EQU | 128 | 2011-10-07 | 0.83036 | 2011-10-07 | 19:56 | 40.5445 | -70.7641 | 20.68 | -9 | 1815.7 | 300.64 | -39.92 | -0.23 | 33.99 | 1031.6 | -0.66 | 1.83 | 146.75 | 66 | 971.09 | 9.89 | 9.9 | 9.89 | 0.64 | 4.94 | 24.75 | 20.6356 | 34.3567 | 20.567 | 1023.71 | 11 | 20.5669 | 0.113 | 7.23 | 1030.94 | -9 | 519.174 | 260.606 | 314.829 | -9 | 300.64 | 362.173 | 387.39 | 362.173 | -9 | 357 | -9 | 383.68 | -26.67 | 2 |  |  | 280.8304 | 8.8304 | -9
280.8321 | EQU | 0 | 2011-10-07 | 0.83211 | 2011-10-07 | 19:58 | 40.5443 | -70.7742 | 20.69 | -9 | 1820.9 | 301.79 | -40.12 | -0.23 | 34 | 1031.4 | -0.19 | 1.84 | 157.5 | 66 | 971.09 | 9.89 | 9.9 | 9.89 | 0.64 | 4.94 | 24.81 | 20.6945 | 34.3947 | 20.6507 | 1023.64 | 11 | 20.6327 | 0.057 | 7.57 | 1031.21 | -9 | 519.178 | 260.607 | 314.831 | -9 | 301.79 | 363.389 | 387.4 | 363.389 | -9 | 359.14 | -9 | 383.63 | -24.49 | 2 |  |  | 280.8322 | 8.8322 | -9
280.8339 | EQU | 0 | 2011-10-07 | 0.83387 | 2011-10-07 | 20:01 | 40.5441 | -70.7844 | 20.93 | -9 | 1822.4 | 302.1 | -40.04 | -0.23 | 34 | 1031.4 | -0.52 | 1.85 | 161.41 | 66 | 971.09 | 9.89 | 9.9 | 9.89 | 0.64 | 4.87 | 24.81 | 20.9376 | 34.5148 | 20.8742 | 1023.66 | 11.1 | 20.8263 | 0.104 | 7.22 | 1030.88 | -9 | 519.181 | 260.608 | 314.833 | -9 | 302.1 | 363.716 | 387.41 | 363.716 | -9 | 358.52 | -9 | 383.54 | -25.02 | 2 |  |  | 280.8339 | 8.8339 | -9
280.8356 | EQU | 128 | 2011-10-07 | 0.83561 | 2011-10-07 | 20:03 | 40.5439 | -70.7945 | 21.03 | -9 | 1821 | 301.78 | -40.54 | -0.23 | 34.01 | 1031.6 | -0.63 | 1.82 | 129.72 | 66 | 971.09 | 9.89 | 9.9 | 9.89 | 0.64 | 5 | 24.81 | 21.0862 | 34.5666 | 21.0621 | 1023.67 | 11 | 21.0218 | 0.008 | 7.3 | 1030.97 | -9 | 519.185 | 260.609 | 314.835 | -9 | 301.78 | 363.375 | 387.42 | 363.375 | -9 | 359.61 | -9 | 383.44 | -23.83 | 2 |  |  | 280.8356 | 8.8356 | -9
280.8374 | EQU | 0 | 2011-10-07 | 0.83736 | 2011-10-07 | 20:06 | 40.5437 | -70.8047 | 21.4 | -9 | 1818.7 | 301.27 | -40.58 | -0.23 | 34.02 | 1031.6 | -0.03 | 1.84 | 160.23 | 66 | 971.09 | 9.89 | 9.9 | 9.89 | 0.64 | 5.06 | 24.81 | 21.4955 | 34.7412 | 21.4496 | 1023.87 | 11 | 21.367 | 0.033 | 7.7 | 1031.57 | -9 | 519.188 | 260.611 | 314.837 | -9 | 301.27 | 362.833 | 387.43 | 362.833 | -9 | 358.72 | -9 | 383.33 | -24.61 | 2 |  |  | 280.8374 | 8.8374 | -9
280.8391 | EQU | 0 | 2011-10-07 | 0.83912 | 2011-10-07 | 20:08 | 40.5435 | -70.8148 | 21.55 | -9 | 1810.8 | 299.59 | -41 | -0.23 | 34.02 | 1031.7 | -0.48 | 1.86 | 164.28 | 66 | 971.09 | 9.89 | 9.9 | 9.89 | 0.64 | 4.94 | 24.81 | 21.4965 | 34.7851 | 21.4292 | 1023.82 | 11 | 21.4336 | 0.116 | 7.4 | 1031.22 | -9 | 519.192 | 260.612 | 314.839 | -9 | 299.59 | 361.052 | 387.44 | 361.052 | -9 | 355.5 | -9 | 383.28 | -27.78 | 2 |  |  | 280.8392 | 8.8392 | -9
280.8409 | EQU | 0 | 2011-10-07 | 0.84087 | 2011-10-07 | 20:11 | 40.5433 | -70.8248 | 20.82 | -9 | 1807.9 | 298.99 | -41.04 | -0.23 | 34.03 | 1031.7 | -0.68 | 1.89 | 147.14 | 66 | 971.09 | 9.89 | 9.9 | 9.89 | 0.64 | 4.87 | 24.81 | 20.5639 | 34.474 | 20.5275 | 1023.92 | 10.9 | 20.7218 | 0.098 | 7.1 | 1031.02 | -9 | 519.196 | 260.613 | 314.841 | -9 | 298.99 | 360.415 | 387.45 | 360.415 | -9 | 355.45 | -9 | 383.73 | -28.28 | 2 |  |  | 280.8409 | 8.8409 | -9
280.8426 | EQU | 0 | 2011-10-07 | 0.84262 | 2011-10-07 | 20:13 | 40.5431 | -70.8349 | 20.57 | -9 | 1823 | 302.2 | -40.92 | -0.23 | 34.03 | 1031.7 | -0.54 | 1.88 | 141.96 | 66 | 971.09 | 9.89 | 9.9 | 9.89 | 0.64 | 5 | 24.81 | 20.2418 | 34.3406 | 20.1373 | 1023.83 | 11 | 20.2209 | 0.349 | 7.33 | 1031.16 | -9 | 519.199 | 260.614 | 314.844 | -9 | 302.2 | 363.812 | 387.46 | 363.812 | -9 | 355.19 | -9 | 383.98 | -28.79 | 2 |  |  | 280.8426 | 8.8427 | -9
280.8444 | EQU | 0 | 2011-10-07 | 0.84436 | 2011-10-07 | 20:16 | 40.5428 | -70.8449 | 20.08 | -9 | 1832.1 | 304.19 | -40.83 | -0.23 | 34.04 | 1031.5 | -0.5 | 1.87 | 159.32 | 66 | 971.09 | 9.89 | 9.9 | 9.89 | 0.64 | 4.87 | 24.81 | 19.6381 | 34.1198 | 19.4913 | 1023.73 | 10.8 | 19.6289 | 0.451 | 7.27 | 1031 | -9 | 519.203 | 260.615 | 314.846 | -9 | 304.19 | 365.918 | 387.47 | 365.918 | -9 | 355.89 | -9 | 384.27 | -28.37 | 2 |  |  | 280.8444 | 8.8444 | -9
280.8461 | EQU | 0 | 2011-10-07 | 0.84612 | 2011-10-07 | 20:18 | 40.5426 | -70.8549 | 19.26 | -9 | 1855.3 | 309.11 | -41.33 | -0.24 | 34.05 | 1031.5 | -0.64 | 1.87 | 142.65 | 66 | 971.09 | 9.89 | 9.9 | 9.89 | 0.64 | 4.94 | 24.81 | 18.9826 | 33.9133 | 18.8755 | 1023.72 | 10.9 | 19.0075 | 0.253 | 7.14 | 1030.86 | -9 | 519.206 | 260.617 | 314.848 | -9 | 309.11 | 371.127 | 387.48 | 371.127 | -9 | 364.35 | -9 | 384.59 | -20.24 | 2 |  |  | 280.8462 | 8.8462 | -9
280.8479 | EQU | 0 | 2011-10-07 | 0.84787 | 2011-10-07 | 20:21 | 40.5423 | -70.8649 | 19.02 | -9 | 1880.9 | 314.56 | -41.67 | -0.24 | 34.05 | 1031.6 | -0.71 | 1.86 | 140.98 | 66 | 971.09 | 9.89 | 9.9 | 9.89 | 0.64 | 5 | 24.75 | 18.9048 | 33.8753 | 18.8307 | 1023.77 | 10.9 | 18.8403 | 0.18 | 7.12 | 1030.89 | -9 | 519.21 | 260.618 | 314.85 | -9 | 314.56 | 376.896 | 387.49 | 376.896 | -9 | 371.29 | -9 | 384.7 | -13.42 | 2 |  |  | 280.8479 | 8.8479 | -9
280.8496 | EQU | 0 | 2011-10-07 | 0.84962 | 2011-10-07 | 20:24 | 40.542 | -70.8748 | 19.03 | -9 | 1896.5 | 317.91 | -42.04 | -0.24 | 34.05 | 1031.6 | -0.21 | 1.87 | 163.68 | 66 | 971.04 | 9.89 | 9.9 | 9.89 | 0.64 | 4.87 | 24.75 | 18.9321 | 33.8755 | 18.8611 | 1023.82 | 10.8 | 18.8546 | 0.175 | 7.57 | 1031.39 | -9 | 519.214 | 260.619 | 314.852 | -9 | 317.91 | 380.442 | 387.5 | 380.442 | -9 | 375.03 | -9 | 384.73 | -9.7 | 2 |  |  | 280.8497 | 8.8497 | -9
280.8514 | EQU | 0 | 2011-10-07 | 0.85137 | 2011-10-07 | 20:26 | 40.5417 | -70.8846 | 19.06 | -9 | 1902.2 | 319.15 | -41.79 | -0.24 | 34.06 | 1031.6 | -0.26 | 1.86 | 165.9 | 66 | 970.92 | 9.89 | 9.9 | 9.89 | 0.64 | 4.94 | 24.75 | 18.9947 | 33.8852 | 18.9189 | 1023.83 | 10.7 | 18.9065 | 0.153 | 7.51 | 1031.34 | -9 | 519.217 | 260.62 | 314.854 | -9 | 319.15 | 381.753 | 387.51 | 381.753 | -9 | 376.63 | -9 | 384.71 | -8.08 | 2 |  |  | 280.8514 | 8.8514 | -9
280.8531 | EQU-DRAIN | 128 | 2011-10-07 | 0.85313 | 2011-10-07 | 20:29 | 40.5414 | -70.8944 | 19.12 | -9 | 1904.5 | 319.65 | -42.33 | -0.24 | 34.07 | 1031.6 | -0.64 | 1.86 | 149.74 | 66 | 970.79 | 9.89 | 9.9 | 9.89 | 0.64 | 4.94 | 24.75 | 19.0375 | 33.899 | 18.9617 | 1023.8 | 10.7 | 18.9525 | 0.168 | 7.16 | 1030.96 | -9 | 519.221 | 260.621 | 314.856 | -9 | 319.65 | 382.281 | 387.52 | 382.281 | -9 | 376.76 | -9 | 384.69 | -7.93 | 2 |  |  | 280.8532 | 8.8532 | -9
280.8551 | EQU | 128 | 2011-10-07 | 0.85512 | 2011-10-07 | 20:31 | 40.5411 | -70.9056 | 19.17 | -9 | 1905.8 | 319.9 | -42.21 | -0.24 | 34.07 | 1031.7 | -0.52 | 1.86 | 147.45 | 66 | 970.77 | 9.89 | 9.9 | 9.89 | 0.64 | 4.75 | 24.69 | 19.1224 | 33.9273 | 19.0595 | 1023.9 | 10.7 | 19.0412 | 0.129 | 7.28 | 1031.18 | -9 | 519.225 | 260.623 | 314.859 | -9 | 319.9 | 382.543 | 387.53 | 382.543 | -9 | 377.7 | -9 | 384.69 | -7 | 2 |  |  | 280.8552 | 8.8552 | -9
280.8569 | EQU | 0 | 2011-10-07 | 0.85688 | 2011-10-07 | 20:34 | 40.5409 | -70.9154 | 19.28 | -9 | 1902.6 | 319.2 | -42.62 | -0.24 | 34.07 | 1031.7 | -0.06 | 1.87 | 163.85 | 66 | 970.68 | 9.89 | 9.9 | 9.89 | 0.64 | 4.69 | 24.69 | 19.2286 | 33.9506 | 19.1592 | 1023.87 | 10.7 | 19.1378 | 0.142 | 7.77 | 1031.64 | -9 | 519.229 | 260.624 | 314.861 | -9 | 319.2 | 381.8 | 387.54 | 381.8 | -9 | 376.87 | -9 | 384.64 | -7.78 | 2 |  |  | 280.8569 | 8.8569 | -9
280.8586 | EQU | 0 | 2011-10-07 | 0.85863 | 2011-10-07 | 20:36 | 40.5406 | -70.9253 | 19.33 | -9 | 1897.6 | 318.12 | -42.87 | -0.25 | 34.07 | 1031.7 | -0.49 | 1.86 | 159.24 | 66 | 970.73 | 9.89 | 9.9 | 9.89 | 0.64 | 4.75 | 24.75 | 19.2784 | 33.9563 | 19.2043 | 1023.98 | 10.7 | 19.1947 | 0.135 | 7.23 | 1031.21 | -9 | 519.232 | 260.625 | 314.863 | -9 | 318.12 | 380.654 | 387.55 | 380.654 | -9 | 375.66 | -9 | 384.67 | -9.01 | 2 |  |  | 280.8587 | 8.8587 | -9
280.8604 | EQU | 128 | 2011-10-07 | 0.86039 | 2011-10-07 | 20:39 | 40.5404 | -70.9352 | 19.41 | -9 | 1894.5 | 317.45 | -42.37 | -0.24 | 34.07 | 1031.7 | -0.44 | 1.88 | 145.58 | 66 | 970.73 | 9.89 | 9.9 | 9.89 | 0.64 | 4.75 | 24.69 | 19.3571 | 33.9695 | 19.2835 | 1023.94 | 10.7 | 19.2666 | 0.143 | 7.32 | 1031.26 | -9 | 519.236 | 260.626 | 314.865 | -9 | 317.45 | 379.943 | 387.56 | 379.943 | -9 | 374.81 | -9 | 384.62 | -9.82 | 2 |  |  | 280.8604 | 8.8604 | -9
280.8621 | EQU | 0 | 2011-10-07 | 0.86214 | 2011-10-07 | 20:42 | 40.5401 | -70.9451 | 19.46 | -9 | 1890.3 | 316.5 | -43.12 | -0.25 | 34.07 | 1031.8 | -0.5 | 1.87 | 164.02 | 66 | 970.75 | 9.89 | 9.9 | 9.89 | 0.64 | 4.75 | 24.75 | 19.4397 | 33.9874 | 19.3784 | 1023.99 | 10.7 | 19.3582 | 0.102 | 7.31 | 1031.3 | -9 | 519.239 | 260.628 | 314.867 | -9 | 316.5 | 378.935 | 387.57 | 378.935 | -9 | 374.46 | -9 | 384.61 | -10.14 | 2 |  |  | 280.8622 | 8.8622 | -9
280.8639 | EQU | 0 | 2011-10-07 | 0.86389 | 2011-10-07 | 20:44 | 40.5398 | -70.955 | 19.65 | -9 | 1877.2 | 313.69 | -43.21 | -0.25 | 34.07 | 1031.8 | -0.16 | 1.87 | 139.39 | 66 | 970.7 | 9.89 | 9.9 | 9.89 | 0.64 | 4.75 | 24.75 | 19.6624 | 33.9149 | 19.57 | 1023.99 | 10.8 | 19.5289 | 0.121 | 7.65 | 1031.64 | -9 | 519.243 | 260.629 | 314.869 | -9 | 313.69 | 375.957 | 387.58 | 375.957 | -9 | 371.25 | -9 | 384.53 | -13.28 | 2 |  |  | 280.8639 | 8.8639 | -9
280.8657 | EQU | 128 | 2011-10-07 | 0.86565 | 2011-10-07 | 20:47 | 40.5394 | -70.9649 | 19.43 | -9 | 1845.8 | 307.05 | -43.17 | -0.25 | 34.06 | 1031.6 | -0.65 | 1.87 | 149.42 | 66 | 970.66 | 9.89 | 9.9 | 9.89 | 0.64 | 4.75 | 24.69 | 19.2705 | 33.6497 | 19.1937 | 1023.93 | 10.8 | 19.2748 | 0.155 | 7.02 | 1030.95 | -9 | 519.247 | 260.63 | 314.871 | -9 | 307.05 | 368.924 | 387.59 | 368.924 | -9 | 363.63 | -9 | 384.64 | -21.01 | 2 |  |  | 280.8657 | 8.8657 | -9
280.8674 | EQU | 0 | 2011-10-07 | 0.8674 | 2011-10-07 | 20:49 | 40.539 | -70.9749 | 19.36 | -9 | 1830.1 | 303.66 | -42.92 | -0.25 | 34.06 | 1031.8 | -0.4 | 1.88 | 169.87 | 66 | 970.68 | 9.89 | 9.9 | 9.89 | 0.64 | 4.75 | 24.69 | 19.2009 | 33.5619 | 19.1239 | 1024.04 | 10.8 | 19.1388 | 0.221 | 7.36 | 1031.4 | -9 | 519.25 | 260.631 | 314.873 | -9 | 303.66 | 365.332 | 387.6 | 365.332 | -9 | 359.28 | -9 | 384.77 | -25.48 | 2 |  |  | 280.8674 | 8.8674 | -9
280.8691 | EQU | 0 | 2011-10-07 | 0.86914 | 2011-10-07 | 20:52 | 40.5387 | -70.9847 | 19.28 | -9 | 1831.4 | 303.9 | -43.62 | -0.25 | 34.06 | 1031.9 | -0.62 | 1.86 | 142.73 | 66 | 970.66 | 9.89 | 9.9 | 9.89 | 0.64 | 4.75 | 24.69 | 19.2211 | 33.4919 | 19.1526 | 1024.14 | 10.7 | 19.1464 | 0.134 | 7.14 | 1031.28 | -9 | 519.254 | 260.632 | 314.875 | -9 | 303.9 | 365.584 | 387.61 | 365.584 | -9 | 360.86 | -9 | 384.81 | -23.95 | 2 |  |  | 280.8692 | 8.8692 | -9
280.8709 | EQU | 0 | 2011-10-07 | 0.87089 | 2011-10-07 | 20:54 | 40.5384 | -70.9946 | 19.32 | -9 | 1829.3 | 303.47 | -43.17 | -0.25 | 34.06 | 1031.8 | -0.46 | 1.87 | 167.27 | 66 | 970.62 | 9.89 | 9.9 | 9.89 | 0.64 | 4.75 | 24.69 | 19.2477 | 33.4833 | 19.1769 | 1024.07 | 10.8 | 19.1717 | 0.148 | 7.27 | 1031.34 | -9 | 519.257 | 260.634 | 314.877 | -9 | 303.47 | 365.127 | 387.62 | 365.127 | -9 | 360.19 | -9 | 384.78 | -24.59 | 2 |  |  | 280.8709 | 8.8709 | -9
280.8727 | EQU | 0 | 2011-10-07 | 0.87265 | 2011-10-07 | 20:57 | 40.5381 | -71.0044 | 19.36 | -9 | 1826 | 302.78 | -43.37 | -0.25 | 34.06 | 1031.8 | -0.19 | 1.89 | 144.27 | 66 | 970.56 | 9.89 | 9.9 | 9.89 | 0.64 | 4.75 | 24.69 | 19.2994 | 33.4846 | 19.2202 | 1024.05 | 10.7 | 19.2109 | 0.149 | 7.56 | 1031.61 | -9 | 519.261 | 260.635 | 314.88 | -9 | 302.78 | 364.395 | 387.63 | 364.395 | -9 | 359.53 | -9 | 384.76 | -25.23 | 2 |  |  | 280.8727 | 8.8727 | -9
280.8744 | EQU | 0 | 2011-10-07 | 0.8744 | 2011-10-07 | 20:59 | 40.5378 | -71.0143 | 19.38 | -9 | 1823.9 | 302.32 | -43.62 | -0.25 | 34.05 | 1031.8 | -0.39 | 1.86 | 160.4 | 66 | 970.49 | 9.89 | 9.9 | 9.89 | 0.64 | 4.81 | 24.69 | 19.3252 | 33.495 | 19.256 | 1024.1 | 10.8 | 19.2483 | 0.132 | 7.31 | 1031.41 | -9 | 519.265 | 260.636 | 314.882 | -9 | 302.32 | 363.906 | 387.64 | 363.906 | -9 | 359.23 | -9 | 384.77 | -25.54 | 2 |  |  | 280.8744 | 8.8744 | -9
280.8761 | EQU | 0 | 2011-10-07 | 0.87615 | 2011-10-07 | 21:02 | 40.5375 | -71.0242 | 19.41 | -9 | 1823.3 | 302.19 | -43.54 | -0.25 | 34.05 | 1031.9 | -0.21 | 1.88 | 167.62 | 66 | 970.45 | 9.89 | 9.9 | 9.89 | 0.64 | 4.81 | 24.69 | 19.3451 | 33.5002 | 19.2743 | 1024.04 | 10.8 | 19.2704 | 0.14 | 7.65 | 1031.69 | -9 | 519.268 | 260.637 | 314.884 | -9 | 302.19 | 363.766 | 387.65 | 363.766 | -9 | 359.06 | -9 | 384.75 | -25.69 | 2 |  |  | 280.8762 | 8.8762 | -9
280.8779 | EQU | 128 | 2011-10-07 | 0.87791 | 2011-10-07 | 21:04 | 40.5372 | -71.0341 | 19.42 | -9 | 1823.2 | 302.18 | -43.79 | -0.25 | 34.05 | 1031.8 | -0.5 | 1.89 | 167.44 | 66 | 970.45 | 9.89 | 9.9 | 9.89 | 0.64 | 4.87 | 24.69 | 19.3419 | 33.5035 | 19.2693 | 1024.01 | 10.8 | 19.2704 | 0.15 | 7.29 | 1031.3 | -9 | 519.272 | 260.639 | 314.886 | -9 | 302.18 | 363.754 | 387.66 | 363.754 | -9 | 358.75 | -9 | 384.75 | -25.99 | 2 |  |  | 280.8779 | 8.8779 | -9
280.8797 | EQU | 0 | 2011-10-07 | 0.87965 | 2011-10-07 | 21:07 | 40.537 | -71.0441 | 19.4 | -9 | 1822.5 | 302.04 | -43.67 | -0.25 | 34.04 | 1031.8 | -0.54 | 1.89 | 156.6 | 66 | 970.45 | 9.89 | 9.9 | 9.89 | 0.64 | 4.87 | 24.69 | 19.3092 | 33.4998 | 19.2278 | 1024.03 | 10.8 | 19.2366 | 0.163 | 7.23 | 1031.26 | -9 | 519.276 | 260.64 | 314.888 | -9 | 302.04 | 363.604 | 387.67 | 363.604 | -9 | 358.39 | -9 | 384.78 | -26.39 | 2 |  |  | 280.8797 | 8.8797 | -9
280.8814 | EQU | 0 | 2011-10-07 | 0.88141 | 2011-10-07 | 21:09 | 40.5368 | -71.0541 | 19.34 | -9 | 1821.9 | 301.9 | -42.96 | -0.25 | 34.05 | 1031.8 | -0.22 | 1.89 | 165.9 | 66 | 970.45 | 9.89 | 9.9 | 9.89 | 0.64 | 5 | 24.75 | 19.2395 | 33.5315 | 19.1551 | 1024.02 | 10.8 | 19.1706 | 0.169 | 7.56 | 1031.58 | -9 | 519.279 | 260.641 | 314.89 | -9 | 301.9 | 363.453 | 387.68 | 363.453 | -9 | 358.29 | -9 | 384.82 | -26.53 | 2 |  |  | 280.8815 | 8.8815 | -9
280.8832 | EQU | 128 | 2011-10-07 | 0.88316 | 2011-10-07 | 21:12 | 40.5366 | -71.0639 | 19.31 | -9 | 1820.5 | 301.58 | -43.46 | -0.25 | 34.05 | 1031.9 | -0.69 | 1.9 | 146.52 | 66 | 970.45 | 9.89 | 9.9 | 9.89 | 0.64 | 4.94 | 24.75 | 19.205 | 33.5584 | 19.1287 | 1024.1 | 10.7 | 19.1344 | 0.176 | 7.11 | 1031.21 | -9 | 519.283 | 260.642 | 314.892 | -9 | 301.58 | 363.113 | 387.69 | 363.113 | -9 | 357.75 | -9 | 384.88 | -27.13 | 2 |  |  | 280.8832 | 8.8832 | -9
280.8849 | EQU | 0 | 2011-10-07 | 0.88491 | 2011-10-07 | 21:14 | 40.5364 | -71.0738 | 19.3 | -9 | 1816.9 | 300.84 | -43.37 | -0.25 | 34.04 | 1031.9 | -0.21 | 1.91 | 148.4 | 66 | 970.45 | 9.89 | 9.9 | 9.89 | 0.64 | 4.94 | 24.75 | 19.2208 | 33.6001 | 19.1565 | 1024.04 | 10.8 | 19.1505 | 0.149 | 7.65 | 1031.69 | -9 | 519.286 | 260.643 | 314.894 | -9 | 300.84 | 362.327 | 387.7 | 362.327 | -9 | 357.54 | -9 | 384.86 | -27.32 | 2 |  |  | 280.885 | 8.8849 | -9
280.8867 | EQU | 0 | 2011-10-07 | 0.88667 | 2011-10-07 | 21:17 | 40.5363 | -71.0837 | 19.32 | -9 | 1812.8 | 299.98 | -43.25 | -0.25 | 34.05 | 1031.8 | -0.42 | 1.92 | 168.57 | 66 | 970.45 | 9.89 | 9.9 | 9.89 | 0.64 | 4.94 | 24.75 | 19.308 | 33.6624 | 19.2537 | 1024.09 | 10.8 | 19.2329 | 0.087 | 7.29 | 1031.38 | -9 | 519.29 | 260.645 | 314.896 | -9 | 299.98 | 361.415 | 387.71 | 361.415 | -9 | 357.46 | -9 | 384.85 | -27.38 | 2 |  |  | 280.8867 | 8.8867 | -9
280.8884 | EQU | 128 | 2011-10-07 | 0.88841 | 2011-10-07 | 21:19 | 40.5362 | -71.0936 | 19.48 | -9 | 1809.4 | 299.26 | -43.58 | -0.25 | 34.04 | 1031.9 | -0.57 | 1.9 | 145.66 | 66 | 970.45 | 9.89 | 9.9 | 9.89 | 0.64 | 5 | 24.62 | 19.4202 | 33.7066 | 19.3522 | 1024.06 | 10.7 | 19.3312 | 0.149 | 7.27 | 1031.33 | -9 | 519.294 | 260.646 | 314.899 | -9 | 299.26 | 360.651 | 387.72 | 360.651 | -9 | 355.69 | -9 | 384.79 | -29.11 | 2 |  |  | 280.8885 | 8.8885 | -9
280.8915 | STD2 | 0 | 2011-10-07 | 0.89152 | 2011-10-07 | 21:24 | 40.536 | -71.1112 | 19.54 | 593.64 | 2724.8 | 519.3 | -128.08 | -0.76 | 34.04 | 1031.9 | -0.09 | 1.89 | 67.16 | 66 | 970.45 | 9.89 | 9.9 | 9.89 | 0.64 | 4.81 | 24.75 | 19.4483 | 33.754 | 19.3784 | 1024.01 | 10.8 | 19.3752 | 0.165 | 7.8 | 1031.81 | -74.34 | -9 | -9 | -9 | -9 | 519.3 | -9 | -9 | -9 | -9 | -9 | -9 | -9 | -9 | 2 |  |  | 280.8916 | 8.8916 | -9
280.8946 | STD3-DRAIN | 0 | 2011-10-07 | 0.89462 | 2011-10-07 | 21:28 | 40.5358 | -71.1287 | 19.58 | 319.82 | 1621.3 | 260.65 | -158 | -0.95 | 34.05 | 1031.9 | -0.07 | 1.87 | 66.06 | 66 | 970.45 | 9.89 | 9.9 | 9.89 | 0.64 | 4.94 | 24.75 | 19.5143 | 33.7962 | 19.44 | 1024.05 | 10.7 | 19.4325 | 0.147 | 7.78 | 1031.83 | -59.17 | -9 | -9 | -9 | -9 | 260.65 | -9 | -9 | -9 | -9 | -9 | -9 | -9 | -9 | 2 |  |  | 280.8947 | 8.8947 | -9
280.898 | STD4 | 0 | 2011-10-07 | 0.89797 | 2011-10-07 | 21:33 | 40.5356 | -71.1475 | 19.67 | 377.14 | 1884 | 314.91 | -165.5 | -1 | 34.05 | 1031.9 | 0.04 | 1.87 | 65.38 | 66 | 970.45 | 9.89 | 9.9 | 9.89 | 0.64 | 5.06 | 24.69 | 19.5314 | 33.8186 | 19.461 | 1024 | 10.6 | 19.4587 | 0.211 | 7.94 | 1031.94 | -62.23 | -9 | -9 | -9 | -9 | 314.91 | -9 | -9 | -9 | -9 | -9 | -9 | -9 | -9 | 2 |  |  | 280.898 | 8.898 | -9
280.9011 | ATM | 0 | 2011-10-07 | 0.90109 | 2011-10-07 | 21:38 | 40.5353 | -71.1649 | 19.68 | -9 | 1928.9 | 324.8 | -29.96 | -0.17 | 34.04 | 1032 | -0.09 | 1.87 | 57.18 | 66 | 970.45 | 9.89 | 9.9 | 9.89 | 0.64 | 4.81 | 24.75 | 19.5943 | 33.8337 | 19.5224 | 1024.11 | 10.6 | 19.515 | 0.165 | 7.8 | 1031.91 | -9 | 519.299 | 260.656 | 314.908 | -9 | 324.8 | 387.683 | -9 | -9 | 387.683 | -9 | 384.68 | -9 | -9 | 2 |  |  | 280.9011 | 8.9011 | -9
280.9024 | ATM | 0 | 2011-10-07 | 0.90245 | 2011-10-07 | 21:40 | 40.5352 | -71.1725 | 19.66 | -9 | 1929.2 | 324.9 | -19.83 | -0.11 | 34.04 | 1031.9 | -0.12 | 1.89 | 57.09 | 66 | 970.45 | 9.89 | 9.9 | 9.89 | 0.64 | 4.94 | 24.69 | 19.5972 | 33.8044 | 19.5144 | 1024.15 | 10.5 | 19.5166 | 0.143 | 7.63 | 1031.78 | -9 | 519.299 | 260.657 | 314.907 | -9 | 324.9 | 387.789 | -9 | -9 | 387.789 | -9 | 384.8 | -9 | -9 | 2 |  |  | 280.9025 | 8.9025 | -9
280.9038 | ATM | 0 | 2011-10-07 | 0.90383 | 2011-10-07 | 21:42 | 40.5351 | -71.1802 | 19.67 | -9 | 1929.5 | 324.97 | -13.58 | -0.08 | 34.04 | 1031.9 | -0.14 | 1.88 | 57.09 | 66 | 970.45 | 9.89 | 9.9 | 9.89 | 0.64 | 4.81 | 24.69 | 19.559 | 33.7864 | 19.4821 | 1024.12 | 10.6 | 19.4909 | 0.179 | 7.64 | 1031.76 | -9 | 519.299 | 260.659 | 314.906 | -9 | 324.97 | 387.863 | -9 | -9 | 387.863 | -9 | 384.87 | -9 | -9 | 2 |  |  | 280.9039 | 8.9039 | -9
280.9052 | ATM | 128 | 2011-10-07 | 0.9052 | 2011-10-07 | 21:44 | 40.535 | -71.1879 | 19.65 | -9 | 1929.3 | 324.92 | -9.12 | -0.05 | 34.04 | 1032 | -0.13 | 1.87 | 57.18 | 66 | 970.45 | 9.89 | 9.9 | 9.89 | 0.64 | 4.87 | 24.69 | 19.5443 | 33.7618 | 19.47 | 1024.1 | 10.8 | 19.4733 | 0.177 | 7.77 | 1031.87 | -9 | 519.299 | 260.66 | 314.906 | -9 | 324.92 | 387.809 | -9 | -9 | 387.809 | -9 | 384.82 | -9 | -9 | 2 |  |  | 280.9052 | 8.9052 | -9
280.9066 | ATM | 128 | 2011-10-07 | 0.90657 | 2011-10-07 | 21:46 | 40.5349 | -71.1956 | 19.6 | -9 | 1929.6 | 325.01 | -5.33 | -0.03 | 34.03 | 1031.9 | -0.1 | 1.87 | 57.05 | 66 | 970.45 | 9.89 | 9.9 | 9.89 | 0.64 | 4.81 | 24.69 | 19.5505 | 33.7811 | 19.4837 | 1024.12 | 10.6 | 19.48 | 0.12 | 7.68 | 1031.8 | -9 | 519.299 | 260.661 | 314.905 | -9 | 325.01 | 387.904 | -9 | -9 | 387.904 | -9 | 384.92 | -9 | -9 | 2 |  |  | 280.9066 | 8.9066 | -9
280.91 | EQU | 0 | 2011-10-07 | 0.90998 | 2011-10-07 | 21:50 | 40.5346 | -71.2148 | 19.64 | -9 | 1795.4 | 296.34 | -8.92 | -0.05 | 34.03 | 1031.9 | -0.1 | 1.87 | 155.94 | 66 | 970.45 | 9.89 | 9.9 | 9.89 | 0.64 | 4.75 | 24.69 | 19.5568 | 33.8097 | 19.4905 | 1024.13 | 10.7 | 19.4897 | 0.15 | 7.67 | 1031.8 | -9 | 519.298 | 260.664 | 314.903 | -9 | 296.34 | 357.546 | 387.85 | 357.546 | -9 | 352.69 | -9 | 384.86 | -32.17 | 2 |  |  | 280.91 | 8.91 | -9
280.9117 | EQU | 0 | 2011-10-07 | 0.91172 | 2011-10-07 | 21:53 | 40.5344 | -71.2247 | 19.63 | -9 | 1794 | 296 | -22.42 | -0.13 | 34.02 | 1032 | -0.16 | 1.86 | 158.41 | 66 | 970.45 | 9.89 | 9.9 | 9.89 | 0.64 | 4.75 | 24.69 | 19.5659 | 33.8059 | 19.4977 | 1024.15 | 10.8 | 19.4962 | 0.134 | 7.69 | 1031.84 | -9 | 519.298 | 260.666 | 314.902 | -9 | 296 | 357.186 | 387.86 | 357.186 | -9 | 352.6 | -9 | 384.87 | -32.27 | 2 |  |  | 280.9118 | 8.9118 | -9
280.9135 | EQU | 0 | 2011-10-07 | 0.91347 | 2011-10-07 | 21:55 | 40.5342 | -71.2345 | 19.64 | -9 | 1795.1 | 296.23 | -26.75 | -0.15 | 34.03 | 1031.9 | -0.67 | 1.86 | 146.2 | 66 | 970.45 | 9.89 | 9.9 | 9.89 | 0.64 | 4.69 | 24.69 | 19.5666 | 33.7779 | 19.4895 | 1024.11 | 10.7 | 19.4913 | 0.149 | 7.12 | 1031.23 | -9 | 519.298 | 260.668 | 314.901 | -9 | 296.23 | 357.429 | 387.87 | 357.429 | -9 | 352.4 | -9 | 384.87 | -32.47 | 2 |  |  | 280.9135 | 8.9135 | -9
280.9152 | EQU | 0 | 2011-10-07 | 0.91523 | 2011-10-07 | 21:58 | 40.534 | -71.2444 | 19.63 | -9 | 1796.8 | 296.59 | -28.96 | -0.16 | 34.02 | 1031.9 | -0.18 | 1.86 | 144.81 | 66 | 970.45 | 9.89 | 9.9 | 9.89 | 0.64 | 4.75 | 24.62 | 19.5612 | 33.781 | 19.4899 | 1024.13 | 10.7 | 19.4898 | 0.14 | 7.59 | 1031.72 | -9 | 519.298 | 260.669 | 314.9 | -9 | 296.59 | 357.81 | 387.88 | 357.81 | -9 | 353.08 | -9 | 384.89 | -31.81 | 2 |  |  | 280.9153 | 8.9153 | -9
280.917 | EQU | 0 | 2011-10-07 | 0.91698 | 2011-10-07 | 22:01 | 40.5338 | -71.2542 | 19.64 | -9 | 1797.5 | 296.73 | -30.12 | -0.17 | 34.01 | 1031.9 | -0.68 | 1.89 | 143.11 | 66 | 970.45 | 9.89 | 9.9 | 9.89 | 0.64 | 4.75 | 24.69 | 19.5718 | 33.8015 | 19.501 | 1024.12 | 10.7 | 19.4986 | 0.141 | 7.1 | 1031.22 | -9 | 519.298 | 260.671 | 314.899 | -9 | 296.73 | 357.958 | 387.89 | 357.958 | -9 | 353.03 | -9 | 384.89 | -31.86 | 2 |  |  | 280.917 | 8.917 | -9
280.9187 | EQU | 0 | 2011-10-07 | 0.91873 | 2011-10-07 | 22:03 | 40.5335 | -71.2639 | 19.69 | -9 | 1796.9 | 296.59 | -31.71 | -0.18 | 34.02 | 1032 | -0.49 | 1.89 | 141.66 | 66 | 970.45 | 9.89 | 9.9 | 9.89 | 0.64 | 4.75 | 24.69 | 19.6035 | 33.8181 | 19.5375 | 1024.14 | 10.6 | 19.5296 | 0.16 | 7.37 | 1031.51 | -9 | 519.298 | 260.673 | 314.898 | -9 | 296.59 | 357.809 | 387.9 | 357.809 | -9 | 352.68 | -9 | 384.89 | -32.22 | 2 |  |  | 280.9188 | 8.9188 | -9
280.9205 | EQU | 0 | 2011-10-07 | 0.92049 | 2011-10-07 | 22:06 | 40.5332 | -71.2737 | 19.72 | -9 | 1796.8 | 296.58 | -32.96 | -0.19 | 34.01 | 1031.9 | -0.43 | 1.88 | 169.96 | 66 | 970.43 | 9.89 | 9.9 | 9.89 | 0.64 | 4.75 | 24.69 | 19.6493 | 33.8428 | 19.58 | 1024.13 | 10.6 | 19.5709 | 0.149 | 7.34 | 1031.47 | -9 | 519.298 | 260.674 | 314.896 | -9 | 296.58 | 357.798 | 387.91 | 357.798 | -9 | 352.8 | -9 | 384.88 | -32.07 | 2 |  |  | 280.9205 | 8.9205 | -9
280.9222 | EQU | 0 | 2011-10-07 | 0.92223 | 2011-10-07 | 22:08 | 40.5329 | -71.2834 | 19.74 | -9 | 1796.5 | 296.5 | -34.79 | -0.2 | 34.01 | 1031.9 | -0.36 | 1.91 | 167.1 | 66 | 970.43 | 9.89 | 9.9 | 9.89 | 0.64 | 4.81 | 24.69 | 19.6609 | 33.8603 | 19.5843 | 1024.11 | 10.5 | 19.5834 | 0.157 | 7.43 | 1031.54 | -9 | 519.297 | 260.676 | 314.895 | -9 | 296.5 | 357.713 | 387.92 | 357.713 | -9 | 352.62 | -9 | 384.87 | -32.25 | 2 |  |  | 280.9223 | 8.9223 | -9
280.924 | EQU | 0 | 2011-10-07 | 0.92399 | 2011-10-07 | 22:11 | 40.5326 | -71.2932 | 19.76 | -9 | 1795.1 | 296.2 | -35.21 | -0.2 | 34.01 | 1032 | -0.37 | 1.9 | 140.67 | 66 | 970.43 | 9.89 | 9.9 | 9.89 | 0.64 | 4.87 | 24.69 | 19.6812 | 33.889 | 19.6076 | 1024.13 | 10.6 | 19.6026 | 0.157 | 7.5 | 1031.63 | -9 | 519.297 | 260.678 | 314.894 | -9 | 296.2 | 357.395 | 387.93 | 357.395 | -9 | 352.32 | -9 | 384.88 | -32.56 | 2 |  |  | 280.924 | 8.924 | -9
280.9257 | EQU | 128 | 2011-10-07 | 0.92574 | 2011-10-07 | 22:13 | 40.5323 | -71.3028 | 19.71 | -9 | 1795.8 | 296.34 | -36.12 | -0.21 | 34.01 | 1032 | -0.2 | 1.89 | 145.66 | 66 | 970.36 | 9.89 | 9.9 | 9.89 | 0.64 | 5 | 24.69 | 19.5006 | 33.7424 | 19.3376 | 1024.13 | 10.4 | 19.3955 | 0.315 | 7.67 | 1031.8 | -9 | 519.297 | 260.679 | 314.893 | -9 | 296.34 | 357.542 | 387.94 | 357.542 | -9 | 350.21 | -9 | 385 | -34.79 | 2 |  |  | 280.9258 | 8.9258 | -9
280.9275 | EQU | 0 | 2011-10-07 | 0.92749 | 2011-10-07 | 22:16 | 40.5317 | -71.3126 | 19.08 | -9 | 1807.8 | 298.83 | -36.96 | -0.21 | 34.01 | 1032 | -0.41 | 1.89 | 133.25 | 66 | 970.36 | 9.89 | 9.9 | 9.89 | 0.64 | 5.06 | 24.69 | 18.8331 | 33.2286 | 18.723 | 1024.19 | 10.7 | 18.8555 | 0.224 | 7.4 | 1031.59 | -9 | 519.297 | 260.681 | 314.892 | -9 | 298.83 | 360.179 | 387.95 | 360.179 | -9 | 354.36 | -9 | 385.31 | -30.95 | 2 |  |  | 280.9275 | 8.9275 | -9
280.9292 | EQU | 0 | 2011-10-07 | 0.92924 | 2011-10-07 | 22:18 | 40.5312 | -71.3224 | 18.83 | -9 | 1817.7 | 300.92 | -37.75 | -0.22 | 34.01 | 1032 | -0.7 | 1.85 | 128.94 | 66 | 970.36 | 9.89 | 9.9 | 9.89 | 0.64 | 5.06 | 24.62 | 18.6143 | 33.0539 | 18.5199 | 1024.23 | 10.7 | 18.5634 | 0.267 | 7.07 | 1031.3 | -9 | 519.297 | 260.683 | 314.891 | -9 | 300.92 | 362.391 | 387.96 | 362.391 | -9 | 355.91 | -9 | 385.48 | -29.56 | 2 |  |  | 280.9293 | 8.9293 | -9
280.931 | EQU | 128 | 2011-10-07 | 0.93098 | 2011-10-07 | 22:21 | 40.5307 | -71.3322 | 18.63 | -9 | 1821.8 | 301.77 | -38.17 | -0.22 | 34.01 | 1032.1 | -0.72 | 1.86 | 130.86 | 66 | 970.3 | 9.89 | 9.9 | 9.89 | 0.63 | 5.06 | 24.62 | 18.5114 | 32.9589 | 18.4339 | 1024.26 | 10.7 | 18.4523 | 0.178 | 7.12 | 1031.38 | -9 | 519.297 | 260.684 | 314.89 | -9 | 301.77 | 363.291 | 387.97 | 363.291 | -9 | 358.26 | -9 | 385.55 | -27.29 | 2 |  |  | 280.931 | 8.931 | -9
280.9327 | EQU | 0 | 2011-10-07 | 0.93273 | 2011-10-07 | 22:23 | 40.5305 | -71.3421 | 18.57 | -9 | 1826 | 302.65 | -38.83 | -0.22 | 34.01 | 1032 | -0.13 | 1.83 | 152.29 | 66 | 970.24 | 9.89 | 9.9 | 9.89 | 0.64 | 5.12 | 24.62 | 18.3817 | 32.8276 | 18.2595 | 1024.3 | 10.8 | 18.2969 | 0.273 | 7.57 | 1031.87 | -9 | 519.296 | 260.686 | 314.889 | -9 | 302.65 | 364.222 | 387.98 | 364.222 | -9 | 357.93 | -9 | 385.65 | -27.72 | 2 |  |  | 280.9328 | 8.9328 | -9
280.9345 | EQU | 0 | 2011-10-07 | 0.93449 | 2011-10-07 | 22:26 | 40.5303 | -71.3519 | 18.33 | -9 | 1839 | 305.38 | -39.25 | -0.22 | 34.01 | 1032.1 | -0.66 | 1.84 | 137.44 | 66 | 970.15 | 9.89 | 9.9 | 9.89 | 0.64 | 5.06 | 24.56 | 18.0835 | 32.619 | 17.9651 | 1024.32 | 10.6 | 18.0278 | 0.302 | 7.12 | 1031.44 | -9 | 519.296 | 260.688 | 314.888 | -9 | 305.38 | 367.113 | 387.99 | 367.113 | -9 | 360.28 | -9 | 385.8 | -25.52 | 2 |  |  | 280.9345 | 8.9345 | -9
280.9362 | EQU-DRAIN | 0 | 2011-10-07 | 0.93624 | 2011-10-07 | 22:28 | 40.5301 | -71.3616 | 17.89 | -9 | 1860.6 | 309.98 | -39.96 | -0.23 | 34 | 1032.1 | -0.28 | 1.83 | 160.65 | 66 | 970.13 | 9.89 | 9.9 | 9.89 | 0.64 | 5.06 | 24.56 | 17.4571 | 32.3402 | 17.3504 | 1024.29 | 10.6 | 17.4829 | 0.407 | 7.53 | 1031.82 | -9 | 519.296 | 260.689 | 314.887 | -9 | 309.98 | 371.983 | 388 | 371.983 | -9 | 363.78 | -9 | 386.05 | -22.28 | 2 |  |  | 280.9363 | 8.9363 | -9
280.9382 | EQU | 0 | 2011-10-07 | 0.93824 | 2011-10-07 | 22:31 | 40.5299 | -71.3726 | 17.61 | -9 | 1888.8 | 316 | -39.54 | -0.23 | 34 | 1032.1 | 0 | 1.82 | 154.23 | 66 | 970.13 | 9.89 | 9.9 | 9.89 | 0.64 | 5 | 24.56 | 17.4866 | 32.339 | 17.414 | 1024.32 | 10.4 | 17.4021 | 0.208 | 7.78 | 1032.1 | -9 | 519.296 | 260.691 | 314.886 | -9 | 316 | 378.358 | 388.01 | 378.358 | -9 | 373.37 | -9 | 386.11 | -12.74 | 2 |  |  | 280.9383 | 8.9383 | -9
280.94 | EQU | 0 | 2011-10-07 | 0.94 | 2011-10-07 | 22:34 | 40.5299 | -71.3823 | 17.58 | -9 | 1904.5 | 319.39 | -40.46 | -0.23 | 33.99 | 1032.1 | -0.39 | 1.83 | 169 | 66 | 970.13 | 9.89 | 9.9 | 9.89 | 0.64 | 5 | 24.56 | 17.4978 | 32.2963 | 17.4265 | 1024.27 | 10.5 | 17.4238 | 0.156 | 7.44 | 1031.71 | -9 | 519.296 | 260.693 | 314.885 | -9 | 319.39 | 381.947 | 388.02 | 381.947 | -9 | 377.61 | -9 | 386.1 | -8.49 | 2 |  |  | 280.94 | 8.94 | -9
280.9418 | EQU | 0 | 2011-10-07 | 0.94175 | 2011-10-07 | 22:36 | 40.5297 | -71.3919 | 17.63 | -9 | 1902.3 | 318.9 | -41.25 | -0.24 | 33.99 | 1032.1 | -0.57 | 1.84 | 141.28 | 66 | 970.13 | 9.89 | 9.9 | 9.89 | 0.64 | 5 | 24.5 | 17.5457 | 32.2768 | 17.4663 | 1024.32 | 10.5 | 17.4577 | 0.172 | 7.21 | 1031.53 | -9 | 519.296 | 260.694 | 314.884 | -9 | 318.9 | 381.428 | 388.03 | 381.428 | -9 | 376.75 | -9 | 386.11 | -9.36 | 2 |  |  | 280.9418 | 8.9418 | -9
280.9435 | EQU | 0 | 2011-10-07 | 0.9435 | 2011-10-07 | 22:39 | 40.5296 | -71.4014 | 17.63 | -9 | 1900.9 | 318.6 | -41.25 | -0.24 | 33.98 | 1032.1 | -0.57 | 1.83 | 134.86 | 66 | 970.13 | 9.89 | 9.9 | 9.89 | 0.64 | 5.06 | 24.5 | 17.5381 | 32.2593 | 17.4604 | 1024.36 | 10.3 | 17.4617 | 0.168 | 7.17 | 1031.53 | -9 | 519.296 | 260.696 | 314.883 | -9 | 318.6 | 381.11 | 388.04 | 381.11 | -9 | 376.5 | -9 | 386.13 | -9.64 | 2 |  |  | 280.9435 | 8.9435 | -9
280.9452 | EQU | 128 | 2011-10-07 | 0.94524 | 2011-10-07 | 22:41 | 40.5295 | -71.4109 | 17.7 | -9 | 1905 | 319.42 | -41.04 | -0.23 | 33.97 | 1032.2 | -0.37 | 1.84 | 144.96 | 66 | 970.03 | 9.89 | 9.9 | 9.89 | 0.64 | 5.06 | 24.44 | 17.6355 | 32.2558 | 17.56 | 1024.41 | 10.3 | 17.5387 | 0.161 | 7.42 | 1031.83 | -9 | 519.295 | 260.698 | 314.882 | -9 | 319.42 | 381.978 | 388.05 | 381.978 | -9 | 377.55 | -9 | 386.13 | -8.58 | 2 |  |  | 280.9453 | 8.9453 | -9
280.947 | EQU | 0 | 2011-10-07 | 0.94699 | 2011-10-07 | 22:44 | 40.5294 | -71.4204 | 17.77 | -9 | 1903 | 318.96 | -41.62 | -0.24 | 33.96 | 1032.2 | -0.05 | 1.85 | 155.94 | 66 | 969.94 | 9.89 | 9.9 | 9.89 | 0.64 | 5.06 | 24.5 | 17.7019 | 32.256 | 17.6271 | 1024.44 | 10.3 | 17.6127 | 0.157 | 7.71 | 1032.15 | -9 | 519.295 | 260.699 | 314.881 | -9 | 318.96 | 381.49 | 388.06 | 381.49 | -9 | 377.21 | -9 | 386.11 | -8.9 | 2 |  |  | 280.947 | 8.947 | -9
280.9487 | EQU | 0 | 2011-10-07 | 0.94874 | 2011-10-07 | 22:46 | 40.5294 | -71.4299 | 17.82 | -9 | 1896.8 | 317.63 | -42.29 | -0.24 | 33.95 | 1032.2 | -0.67 | 1.85 | 133.54 | 66 | 969.81 | 9.89 | 9.9 | 9.89 | 0.63 | 5.12 | 24.44 | 17.7704 | 32.2708 | 17.6994 | 1024.45 | 10.4 | 17.6838 | 0.136 | 7.08 | 1031.53 | -9 | 519.295 | 260.701 | 314.879 | -9 | 317.63 | 380.082 | 388.07 | 380.082 | -9 | 375.91 | -9 | 386.09 | -10.19 | 2 |  |  | 280.9488 | 8.9488 | -9
280.9505 | EQU | 0 | 2011-10-07 | 0.95049 | 2011-10-07 | 22:49 | 40.5293 | -71.4393 | 17.92 | -9 | 1892.2 | 316.62 | -42.67 | -0.24 | 33.94 | 1032.2 | -0.36 | 1.85 | 160.49 | 66 | 969.81 | 9.89 | 9.9 | 9.89 | 0.64 | 5.06 | 24.5 | 17.8585 | 32.2923 | 17.7863 | 1024.42 | 10.2 | 17.7677 | 0.152 | 7.42 | 1031.84 | -9 | 519.295 | 260.703 | 314.878 | -9 | 316.62 | 379.012 | 388.08 | 379.012 | -9 | 374.66 | -9 | 386.05 | -11.39 | 2 |  |  | 280.9505 | 8.9505 | -9
280.9522 | EQU | 0 | 2011-10-07 | 0.95225 | 2011-10-07 | 22:51 | 40.5293 | -71.4488 | 17.98 | -9 | 1886.7 | 315.43 | -42.21 | -0.24 | 33.93 | 1032.2 | -0.22 | 1.84 | 167.36 | 66 | 969.81 | 9.89 | 9.9 | 9.89 | 0.64 | 5 | 24.5 | 17.9068 | 32.2905 | 17.835 | 1024.38 | 10.3 | 17.8246 | 0.155 | 7.6 | 1031.98 | -9 | 519.295 | 260.704 | 314.877 | -9 | 315.43 | 377.751 | 388.09 | 377.751 | -9 | 373.39 | -9 | 386.02 | -12.63 | 2 |  |  | 280.9523 | 8.9523 | -9
280.954 | EQU | 0 | 2011-10-07 | 0.95399 | 2011-10-07 | 22:54 | 40.5292 | -71.4582 | 18.02 | -9 | 1883 | 314.61 | -42.67 | -0.24 | 33.92 | 1032.3 | -0.37 | 1.84 | 150.14 | 66 | 969.81 | 9.89 | 9.9 | 9.89 | 0.64 | 5 | 24.5 | 17.9141 | 32.3068 | 17.8342 | 1024.39 | 10.2 | 17.8344 | 0.186 | 7.54 | 1031.93 | -9 | 519.295 | 260.706 | 314.876 | -9 | 314.61 | 376.883 | 388.1 | 376.883 | -9 | 372.02 | -9 | 386.03 | -14.01 | 2 |  |  | 280.954 | 8.954 | -9
280.9558 | EQU | 0 | 2011-10-07 | 0.95575 | 2011-10-07 | 22:56 | 40.5289 | -71.4675 | 18.01 | -9 | 1883.5 | 314.74 | -42.33 | -0.24 | 33.91 | 1032.2 | -0.28 | 1.86 | 136.48 | 66 | 969.81 | 9.89 | 9.9 | 9.89 | 0.64 | 5 | 24.5 | 17.9009 | 32.3003 | 17.8191 | 1024.4 | 10.1 | 17.8223 | 0.188 | 7.52 | 1031.92 | -9 | 519.294 | 260.708 | 314.875 | -9 | 314.74 | 377.02 | 388.11 | 377.02 | -9 | 372.12 | -9 | 386.05 | -13.93 | 2 |  |  | 280.9558 | 8.9558 | -9
280.9575 | EQU | 0 | 2011-10-07 | 0.95751 | 2011-10-07 | 22:59 | 40.5287 | -71.477 | 17.98 | -9 | 1885.3 | 315.07 | -43.33 | -0.25 | 33.9 | 1032.3 | -0.74 | 1.87 | 134.64 | 66 | 969.79 | 9.89 | 9.9 | 9.89 | 0.64 | 4.87 | 24.5 | 17.8863 | 32.3005 | 17.807 | 1024.45 | 10.3 | 17.8096 | 0.17 | 7.11 | 1031.56 | -9 | 519.294 | 260.709 | 314.874 | -9 | 315.07 | 377.369 | 388.12 | 377.369 | -9 | 372.62 | -9 | 386.08 | -13.46 | 2 |  |  | 280.9576 | 8.9576 | -9
280.9593 | EQU | 0 | 2011-10-07 | 0.95926 | 2011-10-07 | 23:01 | 40.5286 | -71.4864 | 17.99 | -9 | 1887.5 | 315.54 | -43.54 | -0.25 | 33.89 | 1032.3 | -0.28 | 1.9 | 161.91 | 66 | 969.79 | 9.89 | 9.9 | 9.89 | 0.64 | 4.81 | 24.5 | 17.8752 | 32.2953 | 17.7961 | 1024.43 | 10.2 | 17.7984 | 0.192 | 7.59 | 1032.02 | -9 | 519.294 | 260.711 | 314.873 | -9 | 315.54 | 377.866 | 388.13 | 377.866 | -9 | 372.94 | -9 | 386.09 | -13.15 | 2 |  |  | 280.9593 | 8.9593 | -9
280.961 | EQU | 0 | 2011-10-07 | 0.96101 | 2011-10-07 | 23:04 | 40.5286 | -71.4959 | 17.96 | -9 | 1891 | 316.3 | -42.87 | -0.25 | 33.89 | 1032.2 | -0.1 | 1.87 | 165.3 | 66 | 969.77 | 9.89 | 9.9 | 9.89 | 0.64 | 4.81 | 24.5 | 17.8496 | 32.2889 | 17.7685 | 1024.43 | 10.4 | 17.7744 | 0.186 | 7.67 | 1032.1 | -9 | 519.294 | 260.713 | 314.872 | -9 | 316.3 | 378.671 | 388.14 | 378.671 | -9 | 373.88 | -9 | 386.11 | -12.24 | 2 |  |  | 280.9611 | 8.9611 | -9
280.9628 | EQU | 0 | 2011-10-07 | 0.96277 | 2011-10-07 | 23:06 | 40.5285 | -71.5054 | 17.96 | -9 | 1894.4 | 317.04 | -43.25 | -0.25 | 33.88 | 1032.2 | -0.71 | 1.86 | 136.63 | 66 | 969.71 | 9.89 | 9.9 | 9.89 | 0.64 | 4.81 | 24.5 | 17.826 | 32.2857 | 17.7415 | 1024.39 | 10.3 | 17.7473 | 0.213 | 7.1 | 1031.49 | -9 | 519.294 | 260.714 | 314.871 | -9 | 317.04 | 379.454 | 388.15 | 379.454 | -9 | 373.99 | -9 | 386.12 | -12.13 | 2 |  |  | 280.9628 | 8.9628 | -9
280.9645 | EQU | 0 | 2011-10-07 | 0.96451 | 2011-10-07 | 23:09 | 40.5283 | -71.515 | 17.9 | -9 | 1898.6 | 317.94 | -43.33 | -0.25 | 33.88 | 1032.2 | -0.14 | 1.86 | 148 | 66 | 969.69 | 9.89 | 9.9 | 9.89 | 0.64 | 4.75 | 24.44 | 17.7729 | 32.2742 | 17.6953 | 1024.39 | 10.4 | 17.7051 | 0.195 | 7.67 | 1032.06 | -9 | 519.294 | 260.716 | 314.87 | -9 | 317.94 | 380.407 | 388.16 | 380.407 | -9 | 375.45 | -9 | 386.15 | -10.7 | 2 |  |  | 280.9646 | 8.9646 | -9
280.9663 | EQU | 0 | 2011-10-07 | 0.96627 | 2011-10-07 | 23:11 | 40.5276 | -71.5245 | 17.86 | -9 | 1902.7 | 318.81 | -43.71 | -0.25 | 33.87 | 1032.2 | -0.18 | 1.86 | 139.24 | 66 | 969.62 | 9.89 | 9.9 | 9.89 | 0.64 | 4.69 | 24.44 | 17.7596 | 32.2705 | 17.6871 | 1024.41 | 10.4 | 17.6889 | 0.171 | 7.61 | 1032.02 | -9 | 519.294 | 260.718 | 314.869 | -9 | 318.81 | 381.328 | 388.17 | 381.328 | -9 | 376.75 | -9 | 386.18 | -9.43 | 2 |  |  | 280.9663 | 8.9663 | -9
280.968 | EQU | 0 | 2011-10-07 | 0.96802 | 2011-10-07 | 23:14 | 40.527 | -71.534 | 17.86 | -9 | 1905.7 | 319.45 | -43.58 | -0.25 | 33.87 | 1032.2 | -0.31 | 1.86 | 146.13 | 66 | 969.62 | 9.89 | 9.9 | 9.89 | 0.64 | 4.75 | 24.44 | 17.7661 | 32.2779 | 17.688 | 1024.45 | 10.4 | 17.6878 | 0.172 | 7.44 | 1031.89 | -9 | 519.293 | 260.719 | 314.868 | -9 | 319.45 | 382.005 | 388.18 | 382.005 | -9 | 377.35 | -9 | 386.2 | -8.85 | 2 |  |  | 280.9681 | 8.9681 | -9
280.9698 | EQU | 0 | 2011-10-07 | 0.96977 | 2011-10-07 | 23:17 | 40.5264 | -71.5434 | 17.85 | -9 | 1907 | 319.71 | -43.75 | -0.25 | 33.86 | 1032.3 | -0.17 | 1.88 | 168.05 | 66 | 969.54 | 9.89 | 9.9 | 9.89 | 0.64 | 4.75 | 24.56 | 17.7623 | 32.2891 | 17.6823 | 1024.48 | 10.3 | 17.6835 | 0.167 | 7.65 | 1032.13 | -9 | 519.293 | 260.721 | 314.867 | -9 | 319.71 | 382.28 | 388.19 | 382.28 | -9 | 377.8 | -9 | 386.23 | -8.42 | 2 |  |  | 280.9698 | 8.9698 | -9
280.9715 | EQU | 0 | 2011-10-07 | 0.97152 | 2011-10-07 | 23:19 | 40.526 | -71.553 | 17.87 | -9 | 1908.3 | 320.02 | -43.79 | -0.25 | 33.85 | 1032.2 | -0.34 | 1.84 | 170.92 | 66 | 969.5 | 9.89 | 9.9 | 9.89 | 0.64 | 4.81 | 24.37 | 17.7571 | 32.2916 | 17.6837 | 1024.4 | 10.4 | 17.6834 | 0.187 | 7.46 | 1031.86 | -9 | 519.293 | 260.723 | 314.866 | -9 | 320.02 | 382.608 | 388.2 | 382.608 | -9 | 377.7 | -9 | 386.21 | -8.51 | 2 |  |  | 280.9716 | 8.9716 | -9
280.9733 | EQU | 128 | 2011-10-07 | 0.97328 | 2011-10-07 | 23:22 | 40.5256 | -71.5625 | 17.87 | -9 | 1907.1 | 319.76 | -43.71 | -0.25 | 33.84 | 1032.1 | -0.28 | 1.85 | 142.42 | 66 | 969.5 | 9.89 | 9.9 | 9.89 | 0.64 | 4.94 | 24.37 | 17.7708 | 32.2948 | 17.694 | 1024.34 | 10.3 | 17.6918 | 0.178 | 7.48 | 1031.82 | -9 | 519.293 | 260.724 | 314.865 | -9 | 319.76 | 382.332 | 388.21 | 382.332 | -9 | 377.54 | -9 | 386.19 | -8.64 | 2 |  |  | 280.9733 | 8.9733 | -9
280.975 | EQU | 0 | 2011-10-07 | 0.97502 | 2011-10-07 | 23:24 | 40.5251 | -71.5721 | 17.87 | -9 | 1906.8 | 319.7 | -44 | -0.25 | 33.83 | 1032.1 | -0.07 | 1.86 | 165.3 | 66 | 969.5 | 9.89 | 9.9 | 9.89 | 0.64 | 5.06 | 24.44 | 17.7812 | 32.3017 | 17.7013 | 1024.37 | 10.5 | 17.6997 | 0.17 | 7.66 | 1032.03 | -9 | 519.293 | 260.726 | 314.864 | -9 | 319.7 | 382.269 | 388.22 | 382.269 | -9 | 377.69 | -9 | 386.21 | -8.52 | 2 |  |  | 280.9751 | 8.9751 | -9
280.9768 | EQU | 0 | 2011-10-07 | 0.97677 | 2011-10-07 | 23:27 | 40.5246 | -71.5817 | 17.87 | -9 | 1907.1 | 319.71 | -43.71 | -0.25 | 33.83 | 1032.2 | -0.09 | 1.84 | 157.66 | 66 | 969.5 | 9.89 | 9.9 | 9.89 | 0.64 | 5.06 | 24.37 | 17.7782 | 32.3241 | 17.7036 | 1024.45 | 10.4 | 17.7031 | 0.167 | 7.66 | 1032.11 | -9 | 519.293 | 260.727 | 314.863 | -9 | 319.71 | 382.279 | 388.23 | 382.279 | -9 | 377.78 | -9 | 386.25 | -8.47 | 2 |  |  | 280.9768 | 8.9768 | -9
280.9785 | EQU-DRAIN | 128 | 2011-10-07 | 0.97852 | 2011-10-07 | 23:29 | 40.5245 | -71.5914 | 17.92 | -9 | 1907.6 | 319.8 | -44.17 | -0.25 | 33.82 | 1032.3 | -0.21 | 1.89 | 154.47 | 66 | 969.5 | 9.89 | 9.9 | 9.89 | 0.64 | 5.06 | 24.44 | 17.849 | 32.3379 | 17.7693 | 1024.44 | 10.5 | 17.7552 | 0.165 | 7.65 | 1032.09 | -9 | 519.293 | 260.729 | 314.862 | -9 | 319.8 | 382.374 | 388.24 | 382.374 | -9 | 377.88 | -9 | 386.23 | -8.35 | 2 |  |  | 280.9786 | 8.9786 | -9
280.9805 | EQU | 0 | 2011-10-07 | 0.98052 | 2011-10-07 | 23:32 | 40.5243 | -71.6024 | 17.98 | -9 | 1902.3 | 318.62 | -43.33 | -0.25 | 33.81 | 1032.3 | 0.01 | 1.84 | 173.12 | 66 | 969.5 | 9.89 | 9.9 | 9.89 | 0.64 | 4.81 | 24.37 | 17.8678 | 32.3283 | 17.8027 | 1024.52 | 10.5 | 17.7964 | 0.184 | 7.79 | 1032.31 | -9 | 519.292 | 260.731 | 314.86 | -9 | 318.62 | 381.124 | 388.25 | 381.124 | -9 | 376.4 | -9 | 386.25 | -9.85 | 2 |  |  | 280.9806 | 8.9806 | -9
280.9823 | EQU | 0 | 2011-10-07 | 0.98227 | 2011-10-07 | 23:35 | 40.5242 | -71.6121 | 18 | -9 | 1897 | 317.46 | -43.62 | -0.25 | 33.8 | 1032.3 | -0.09 | 1.84 | 151.49 | 66 | 969.5 | 9.89 | 9.9 | 9.89 | 0.64 | 4.94 | 24.37 | 17.9525 | 32.338 | 17.8902 | 1024.55 | 10.5 | 17.8716 | 0.128 | 7.66 | 1032.21 | -9 | 519.292 | 260.733 | 314.859 | -9 | 317.46 | 379.895 | 388.26 | 379.895 | -9 | 376.01 | -9 | 386.24 | -10.22 | 2 |  |  | 280.9823 | 8.9823 | -9
280.984 | EQU | 0 | 2011-10-07 | 0.98403 | 2011-10-07 | 23:37 | 40.5241 | -71.6218 | 18.12 | -9 | 1887.8 | 315.43 | -43.58 | -0.25 | 33.78 | 1032.4 | -0.47 | 1.85 | 140.07 | 66 | 969.5 | 9.89 | 9.9 | 9.89 | 0.64 | 5 | 24.31 | 18.0276 | 32.3374 | 17.9494 | 1024.58 | 10.6 | 17.9366 | 0.183 | 7.35 | 1031.93 | -9 | 519.292 | 260.734 | 314.858 | -9 | 315.43 | 377.745 | 388.28 | 377.745 | -9 | 372.86 | -9 | 386.23 | -13.37 | 2 |  |  | 280.9841 | 8.9841 | -9
280.9858 | EQU | 0 | 2011-10-07 | 0.98578 | 2011-10-07 | 23:40 | 40.524 | -71.6314 | 18.13 | -9 | 1877.1 | 313.15 | -43.75 | -0.25 | 33.78 | 1032.4 | -0.14 | 1.85 | 158.16 | 66 | 969.5 | 9.89 | 9.9 | 9.89 | 0.64 | 5 | 24.31 | 18.0361 | 32.3302 | 17.963 | 1024.56 | 10.4 | 17.9601 | 0.17 | 7.7 | 1032.26 | -9 | 519.292 | 260.736 | 314.857 | -9 | 313.15 | 375.33 | 388.29 | 375.33 | -9 | 370.8 | -9 | 386.22 | -15.41 | 2 |  |  | 280.9858 | 8.9858 | -9
280.9875 | EQU | 0 | 2011-10-07 | 0.98752 | 2011-10-07 | 23:42 | 40.5242 | -71.6411 | 18.15 | -9 | 1871.4 | 311.93 | -43.96 | -0.25 | 33.77 | 1032.4 | -0.03 | 1.83 | 167.1 | 66 | 969.5 | 9.89 | 9.9 | 9.89 | 0.64 | 5.06 | 24.31 | 18.0518 | 32.3271 | 17.9776 | 1024.52 | 10.5 | 17.9745 | 0.175 | 7.85 | 1032.37 | -9 | 519.292 | 260.738 | 314.856 | -9 | 311.93 | 374.037 | 388.3 | 374.037 | -9 | 369.47 | -9 | 386.21 | -16.74 | 2 |  |  | 280.9876 | 8.9876 | -9
280.9893 | EQU | 0 | 2011-10-07 | 0.98927 | 2011-10-07 | 23:45 | 40.5244 | -71.6506 | 18.17 | -9 | 1868.4 | 311.29 | -43.87 | -0.25 | 33.76 | 1032.3 | -0.46 | 1.83 | 132.96 | 66 | 969.5 | 9.89 | 9.9 | 9.89 | 0.64 | 5.06 | 24.31 | 18.0565 | 32.3353 | 17.9818 | 1024.53 | 10.4 | 17.9809 | 0.189 | 7.31 | 1031.84 | -9 | 519.292 | 260.739 | 314.855 | -9 | 311.29 | 373.359 | 388.31 | 373.359 | -9 | 368.39 | -9 | 386.22 | -17.83 | 2 |  |  | 280.9893 | 8.9893 | -9
280.991 | EQU | 0 | 2011-10-07 | 0.99102 | 2011-10-07 | 23:47 | 40.5245 | -71.6603 | 18.15 | -9 | 1865.8 | 310.68 | -44.29 | -0.25 | 33.74 | 1032.4 | -0.47 | 1.83 | 134.2 | 66 | 969.5 | 9.89 | 9.9 | 9.89 | 0.64 | 5.06 | 24.25 | 18.0545 | 32.3315 | 17.9808 | 1024.57 | 10.5 | 17.981 | 0.169 | 7.36 | 1031.93 | -9 | 519.291 | 260.741 | 314.854 | -9 | 310.68 | 372.713 | 388.32 | 372.713 | -9 | 368.1 | -9 | 386.24 | -18.14 | 2 |  |  | 280.9911 | 8.9911 | -9
280.9928 | EQU | 128 | 2011-10-07 | 0.99277 | 2011-10-07 | 23:50 | 40.5245 | -71.6698 | 18.15 | -9 | 1863.4 | 310.16 | -44.46 | -0.25 | 33.73 | 1032.4 | -0.5 | 1.83 | 145.74 | 66 | 969.5 | 9.89 | 9.9 | 9.89 | 0.64 | 5.06 | 24.25 | 18.0506 | 32.3518 | 17.9766 | 1024.63 | 10.4 | 17.9775 | 0.172 | 7.27 | 1031.9 | -9 | 519.291 | 260.743 | 314.853 | -9 | 310.16 | 372.162 | 388.33 | 372.162 | -9 | 367.49 | -9 | 386.28 | -18.78 | 2 |  |  | 280.9928 | 8.9928 | -9
280.9945 | EQU | 0 | 2011-10-07 | 0.99451 | 2011-10-07 | 23:52 | 40.5244 | -71.6794 | 18.16 | -9 | 1860.6 | 309.51 | -44.58 | -0.26 | 33.72 | 1032.5 | -0.66 | 1.87 | 136.33 | 66 | 969.5 | 9.89 | 9.9 | 9.89 | 0.64 | 5 | 24.25 | 18.0493 | 32.3797 | 17.976 | 1024.73 | 10.4 | 17.9761 | 0.184 | 7.11 | 1031.84 | -9 | 519.291 | 260.744 | 314.852 | -9 | 309.51 | 371.473 | 388.34 | 371.473 | -9 | 366.61 | -9 | 386.33 | -19.71 | 2 |  |  | 280.9946 | 8.9946 | -9
280.9963 | EQU | 0 | 2011-10-07 | 0.99627 | 2011-10-07 | 23:55 | 40.5243 | -71.6891 | 18.16 | -9 | 1856.6 | 308.62 | -44.04 | -0.25 | 33.71 | 1032.6 | -0.16 | 1.87 | 149.34 | 66 | 969.5 | 9.89 | 9.9 | 9.89 | 0.64 | 5 | 24.25 | 18.0673 | 32.4025 | 17.9947 | 1024.74 | 10.5 | 17.9907 | 0.169 | 7.7 | 1032.44 | -9 | 519.291 | 260.746 | 314.851 | -9 | 308.62 | 370.53 | 388.35 | 370.53 | -9 | 366.12 | -9 | 386.33 | -20.21 | 2 |  |  | 280.9963 | 8.9963 | -9
280.998 | EQU | 128 | 2011-10-07 | 0.99803 | 2011-10-07 | 23:57 | 40.5241 | -71.6987 | 18.18 | -9 | 1853.9 | 308.03 | -44.42 | -0.25 | 33.7 | 1032.6 | -0.21 | 1.88 | 142.42 | 66 | 969.5 | 9.89 | 9.9 | 9.89 | 0.64 | 4.75 | 24.31 | 18.0587 | 32.4121 | 17.9862 | 1024.75 | 10.4 | 17.988 | 0.192 | 7.64 | 1032.39 | -9 | 519.291 | 260.748 | 314.85 | -9 | 308.03 | 369.905 | 388.36 | 369.905 | -9 | 365.13 | -9 | 386.35 | -21.22 | 2 |  |  | 280.9981 | 8.9981 | -9
280.9998 | EQU | 0 | 2011-10-07 | 0.99978 | 2011-10-07 | 24:00 | 40.5238 | -71.7084 | 18.17 | -9 | 1854 | 308.04 | -44.75 | -0.26 | 33.69 | 1032.6 | -0.14 | 1.87 | 168.74 | 66 | 969.5 | 9.89 | 9.9 | 9.89 | 0.64 | 4.75 | 24.31 | 18.0715 | 32.4258 | 17.9854 | 1024.75 | 10.5 | 17.9856 | 0.184 | 7.71 | 1032.46 | -9 | 519.291 | 260.749 | 314.849 | -9 | 308.04 | 369.915 | 388.37 | 369.915 | -9 | 365.29 | -9 | 386.36 | -21.08 | 2 |  |  | 280.9998 | 8.9998 | -9
281.0015 | EQU | 0 | 2011-10-08 | 0.0015278 | 2011-10-08 | 0:02 | 40.5236 | -71.7179 | 18.17 | -9 | 1854.7 | 308.18 | -44.58 | -0.25 | 33.68 | 1032.6 | -0.16 | 1.88 | 170.92 | 66 | 969.5 | 9.89 | 9.9 | 9.89 | 0.64 | 4.75 | 24.31 | 18.0831 | 32.4319 | 18.0057 | 1024.78 | 10.4 | 18.0013 | 0.169 | 7.66 | 1032.44 | -9 | 519.291 | 260.751 | 314.848 | -9 | 308.18 | 370.063 | 388.38 | 370.063 | -9 | 365.67 | -9 | 386.37 | -20.71 | 2 |  |  | 281.0016 | 9.0016 | -9
281.0033 | EQU | 0 | 2011-10-08 | 0.003287 | 2011-10-08 | 0:05 | 40.5233 | -71.7276 | 18.12 | -9 | 1853.7 | 307.94 | -44.12 | -0.25 | 33.67 | 1032.7 | -0.57 | 1.87 | 160.82 | 66 | 969.5 | 9.89 | 9.9 | 9.89 | 0.64 | 4.75 | 24.31 | 17.95 | 32.3806 | 17.8725 | 1024.76 | 10.5 | 17.9009 | 0.219 | 7.37 | 1032.13 | -9 | 519.29 | 260.752 | 314.847 | -9 | 307.94 | 369.808 | 388.39 | 369.808 | -9 | 364.55 | -9 | 386.42 | -21.88 | 2 |  |  | 281.0033 | 9.0033 | -9
281.005 | EQU | 0 | 2011-10-08 | 0.0050347 | 2011-10-08 | 0:07 | 40.5231 | -71.7371 | 18.06 | -9 | 1850.2 | 307.2 | -44.17 | -0.25 | 33.66 | 1032.6 | -0.5 | 1.88 | 166.84 | 66 | 969.5 | 9.89 | 9.9 | 9.89 | 0.64 | 4.75 | 24.31 | 18.0033 | 32.4184 | 17.9151 | 1024.76 | 10.3 | 17.906 | 0.154 | 7.34 | 1032.1 | -9 | 519.29 | 260.754 | 314.846 | -9 | 307.2 | 369.024 | 388.4 | 369.024 | -9 | 364.79 | -9 | 386.43 | -21.64 | 2 |  |  | 281.0051 | 9.0051 | -9
281.0081 | STD2 | 128 | 2011-10-08 | 0.0081366 | 2011-10-08 | 0:12 | 40.5224 | -71.7539 | 18.16 | 593.64 | 2729.2 | 519.29 | -130.7 | -0.78 | 33.66 | 1032.6 | -0.07 | 1.86 | 67.3 | 66 | 969.5 | 9.89 | 9.9 | 9.89 | 0.64 | 5.06 | 24.37 | 18.1006 | 32.4778 | 18.0262 | 1024.77 | 10.3 | 18.0128 | 0.147 | 7.76 | 1032.53 | -74.35 | -9 | -9 | -9 | -9 | 519.29 | -9 | -9 | -9 | -9 | -9 | -9 | -9 | -9 | 2 |  |  | 281.0082 | 9.0082 | -9
281.0113 | STD3 | 128 | 2011-10-08 | 0.01125 | 2011-10-08 | 0:16 | 40.5218 | -71.7706 | 18 | 319.82 | 1624.7 | 260.76 | -159.41 | -0.96 | 33.65 | 1032.6 | 0.01 | 1.84 | 66.24 | 66 | 969.5 | 9.89 | 9.9 | 9.89 | 0.64 | 4.75 | 24.25 | 17.8796 | 32.3835 | 17.7999 | 1024.76 | 10.2 | 17.8272 | 0.173 | 7.85 | 1032.61 | -59.06 | -9 | -9 | -9 | -9 | 260.76 | -9 | -9 | -9 | -9 | -9 | -9 | -9 | -9 | 2 |  |  | 281.0113 | 9.0113 | -9
281.0143 | STD4 | 0 | 2011-10-08 | 0.014352 | 2011-10-08 | 0:21 | 40.5216 | -71.7875 | 18.04 | 377.14 | 1887 | 314.84 | -167.16 | -1.01 | 33.63 | 1032.6 | -0.08 | 1.84 | 65.74 | 66 | 969.5 | 9.89 | 9.9 | 9.89 | 0.64 | 4.87 | 24.19 | 17.9353 | 32.3671 | 17.8614 | 1024.78 | 10.3 | 17.854 | 0.186 | 7.74 | 1032.52 | -62.3 | -9 | -9 | -9 | -9 | 314.84 | -9 | -9 | -9 | -9 | -9 | -9 | -9 | -9 | 2 |  |  | 281.0144 | 9.0144 | -9
281.0174 | ATM | 0 | 2011-10-08 | 0.017454 | 2011-10-08 | 0:25 | 40.5214 | -71.8043 | 18.05 | -9 | 1936.1 | 325.62 | -33.17 | -0.19 | 33.62 | 1032.7 | -0.1 | 1.75 | 56.67 | 66 | 969.5 | 9.89 | 9.9 | 9.89 | 0.64 | 4.87 | 24.19 | 17.964 | 32.3802 | 17.8859 | 1024.81 | 10.3 | 17.8829 | 0.167 | 7.79 | 1032.6 | -9 | 519.304 | 260.765 | 314.845 | -9 | 325.62 | 388.525 | -9 | -9 | 388.525 | -9 | 386.59 | -9 | -9 | 2 |  |  | 281.0175 | 9.0175 | -9
281.0188 | ATM | 128 | 2011-10-08 | 0.018819 | 2011-10-08 | 0:27 | 40.5212 | -71.8118 | 18.0601 | -9 | 1935.8 | 325.6 | -24.12 | -0.14 | 33.61 | 1032.6 | -0.1 | 1.77 | 56.55 | 66 | 969.5 | 9.89 | 9.9 | 9.89 | 0.64 | 4.81 | 24.19 | 17.9655 | 32.421 | 17.8712 | 1024.79 | 10.3 | 17.8752 | 0.185 | 7.71 | 1032.5 | -9 | 519.306 | 260.766 | 314.847 | -9 | 325.6 | 388.502 | -9 | -9 | 388.502 | -9 | 386.56 | -9 | -9 | 3 | questionable/interpolated EqT |  | 281.0189 | 9.01888;questionable/interpolated EqT | -9
281.0202 | ATM-DRAIN | 0 | 2011-10-08 | 0.020197 | 2011-10-08 | 0:29 | 40.521 | -71.8193 | 18.07 | -9 | 1935.8 | 325.6 | -18.04 | -0.1 | 33.6 | 1032.6 | -0.07 | 1.86 | 56.67 | 66 | 969.5 | 9.89 | 9.9 | 9.89 | 0.64 | 4.94 | 24.19 | 17.9549 | 32.4397 | 17.851 | 1024.78 | 10.5 | 17.8566 | 0.213 | 7.75 | 1032.53 | -9 | 519.308 | 260.767 | 314.849 | -9 | 325.6 | 388.501 | -9 | -9 | 388.501 | -9 | 386.57 | -9 | -9 | 2 |  |  | 281.0202 | 9.0202 | -9
281.0218 | ATM | 0 | 2011-10-08 | 0.021817 | 2011-10-08 | 0:31 | 40.5208 | -71.8282 | 18.06 | -9 | 1936 | 325.62 | -13.42 | -0.08 | 33.59 | 1032.6 | 0.11 | 1.78 | 56.46 | 66 | 969.5 | 9.89 | 9.9 | 9.89 | 0.64 | 5.12 | 24.12 | 18.1721 | 32.613 | 18.087 | 1024.81 | 10.5 | 18.0324 | 0.028 | 7.9 | 1032.71 | -9 | 519.31 | 260.768 | 314.852 | -9 | 325.62 | 388.52 | -9 | -9 | 388.52 | -9 | 386.51 | -9 | -9 | 2 |  |  | 281.0219 | 9.0219 | -9
281.0232 | ATM | 0 | 2011-10-08 | 0.023183 | 2011-10-08 | 0:33 | 40.5206 | -71.8356 | 18.26 | -9 | 1935.3 | 325.49 | -10.33 | -0.06 | 33.59 | 1032.6 | 0.04 | 1.77 | 56.51 | 66 | 969.5 | 9.89 | 9.9 | 9.89 | 0.64 | 4.75 | 24.19 | 18.2449 | 32.6619 | 18.1906 | 1024.76 | 10.3 | 18.1622 | 0.098 | 7.88 | 1032.64 | -9 | 519.312 | 260.769 | 314.854 | -9 | 325.49 | 388.38 | -9 | -9 | 388.38 | -9 | 386.29 | -9 | -9 | 2 |  |  | 281.0232 | 9.0232 | -9
281.0266 | EQU | 0 | 2011-10-08 | 0.026586 | 2011-10-08 | 0:38 | 40.5201 | -71.8543 | 18.39 | -9 | 1841.3 | 305.33 | -12.37 | -0.07 | 33.56 | 1032.5 | -0.03 | 1.84 | 156.02 | 66 | 969.5 | 9.89 | 9.9 | 9.89 | 0.64 | 4.87 | 24.19 | 18.3383 | 32.6811 | 18.2863 | 1024.67 | 10.4 | 18.2758 | 0.114 | 7.8 | 1032.47 | -9 | 519.317 | 260.772 | 314.86 | -9 | 305.33 | 367.026 | 388.52 | 367.026 | -9 | 363.42 | -9 | 386.34 | -22.93 | 2 |  |  | 281.0266 | 9.0266 | -9
281.0283 | EQU | 0 | 2011-10-08 | 0.028333 | 2011-10-08 | 0:41 | 40.5201 | -71.8638 | 18.51 | -9 | 1839 | 304.81 | -24.33 | -0.14 | 33.56 | 1032.5 | -0.2 | 1.83 | 167.01 | 66 | 969.5 | 9.89 | 9.9 | 9.89 | 0.64 | 5 | 24.25 | 18.5379 | 32.7898 | 18.4309 | 1024.63 | 10.3 | 18.3999 | 0.11 | 7.67 | 1032.3 | -9 | 519.319 | 260.773 | 314.863 | -9 | 304.81 | 366.473 | 388.53 | 366.473 | -9 | 362.82 | -9 | 386.28 | -23.46 | 2 |  |  | 281.0284 | 9.0284 | -9
281.0301 | EQU | 128 | 2011-10-08 | 0.030093 | 2011-10-08 | 0:43 | 40.52 | -71.8733 | 18.6 | -9 | 1839.4 | 304.92 | -28.29 | -0.16 | 33.55 | 1032.4 | -0.1 | 1.85 | 151.97 | 66 | 969.48 | 9.89 | 9.9 | 9.89 | 0.63 | 5.06 | 24.19 | 18.5746 | 32.7928 | 18.5186 | 1024.6 | 10.3 | 18.4998 | 0.1 | 7.7 | 1032.3 | -9 | 519.322 | 260.775 | 314.866 | -9 | 304.92 | 366.587 | 388.54 | 366.587 | -9 | 363.04 | -9 | 386.23 | -23.19 | 2 |  |  | 281.0301 | 9.0301 | -9
281.0318 | EQU | 0 | 2011-10-08 | 0.03184 | 2011-10-08 | 0:46 | 40.5199 | -71.8827 | 18.84 | -9 | 1840 | 305.02 | -30.5 | -0.17 | 33.53 | 1032.4 | -0.35 | 1.83 | 146.83 | 66 | 969.48 | 9.89 | 9.9 | 9.89 | 0.64 | 5.12 | 24.19 | 18.8549 | 33.0103 | 18.814 | 1024.62 | 10.2 | 18.7507 | 0.089 | 7.43 | 1032.05 | -9 | 519.325 | 260.776 | 314.868 | -9 | 305.02 | 366.691 | 388.55 | 366.691 | -9 | 363.11 | -9 | 386.12 | -23.01 | 2 |  |  | 281.0319 | 9.0319 | -9
281.0336 | EQU | 0 | 2011-10-08 | 0.033576 | 2011-10-08 | 0:48 | 40.5199 | -71.8921 | 19.07 | -9 | 1833.4 | 303.61 | -31.62 | -0.18 | 33.53 | 1032.4 | -0.16 | 1.86 | 147.85 | 66 | 969.5 | 9.89 | 9.9 | 9.89 | 0.64 | 5.06 | 24.19 | 19.1253 | 33.1886 | 19.0866 | 1024.67 | 10.3 | 19.0278 | 0.042 | 7.57 | 1032.24 | -9 | 519.327 | 260.777 | 314.871 | -9 | 303.61 | 365.195 | 388.56 | 365.195 | -9 | 362.31 | -9 | 386.01 | -23.7 | 2 |  |  | 281.0336 | 9.0336 | -9
281.0353 | EQU | 128 | 2011-10-08 | 0.035336 | 2011-10-08 | 0:51 | 40.5198 | -71.9014 | 18.92 | -9 | 1829.8 | 302.81 | -32.42 | -0.18 | 33.52 | 1032.5 | -0.05 | 1.87 | 149.27 | 66 | 969.5 | 9.89 | 9.9 | 9.89 | 0.64 | 5 | 24.25 | 18.5797 | 32.5712 | 18.4345 | 1024.73 | 10 | 18.5734 | 0.347 | 7.72 | 1032.45 | -9 | 519.33 | 260.779 | 314.874 | -9 | 302.81 | 364.346 | 388.57 | 364.346 | -9 | 356.99 | -9 | 386.27 | -29.28 | 2 |  |  | 281.0354 | 9.0354 | -9
281.0371 | EQU | 0 | 2011-10-08 | 0.037083 | 2011-10-08 | 0:53 | 40.5196 | -71.9107 | 18.04 | -9 | 1869.7 | 311.25 | -34 | -0.19 | 33.51 | 1032.6 | -0.14 | 1.82 | 158.24 | 66 | 969.5 | 9.89 | 9.9 | 9.89 | 0.64 | 4.94 | 24.19 | 17.6884 | 31.9804 | 17.5526 | 1024.73 | 10.1 | 17.7416 | 0.298 | 7.73 | 1032.46 | -9 | 519.332 | 260.78 | 314.877 | -9 | 311.25 | 373.282 | 388.58 | 373.282 | -9 | 366.89 | -9 | 386.68 | -19.78 | 2 |  |  | 281.0371 | 9.0371 | -9
281.0388 | EQU | 0 | 2011-10-08 | 0.038843 | 2011-10-08 | 0:56 | 40.5193 | -71.9201 | 17.66 | -9 | 1950.9 | 328.74 | -35.21 | -0.2 | 33.51 | 1032.7 | -0.1 | 1.82 | 158.9 | 66 | 969.5 | 9.89 | 9.9 | 9.89 | 0.64 | 4.81 | 24.19 | 17.5306 | 31.8477 | 17.4524 | 1024.82 | 10.2 | 17.4737 | 0.186 | 7.78 | 1032.6 | -9 | 519.335 | 260.781 | 314.88 | -9 | 328.74 | 391.802 | 388.59 | 391.802 | -9 | 387.16 | -9 | 386.85 | 0.31 | 2 |  |  | 281.0389 | 9.0389 | -9
281.0406 | EQU | 0 | 2011-10-08 | 0.04059 | 2011-10-08 | 0:59 | 40.519 | -71.9294 | 17.63 | -9 | 1984.7 | 336.18 | -36.37 | -0.21 | 33.51 | 1032.6 | -0.54 | 1.82 | 138.19 | 66 | 969.5 | 9.89 | 9.9 | 9.89 | 0.63 | 4.81 | 24.19 | 17.4998 | 31.8277 | 17.4095 | 1024.8 | 10.1 | 17.4187 | 0.211 | 7.26 | 1032.06 | -9 | 519.337 | 260.783 | 314.883 | -9 | 336.18 | 399.678 | 388.6 | 399.678 | -9 | 394.33 | -9 | 386.87 | 7.45 | 2 |  |  | 281.0407 | 9.0406 | -9
281.0423 | EQU | 0 | 2011-10-08 | 0.042338 | 2011-10-08 | 1:01 | 40.5188 | -71.9387 | 17.59 | -9 | 1984.6 | 336.12 | -36.92 | -0.21 | 33.5 | 1032.6 | -0.67 | 1.82 | 141.43 | 66 | 969.5 | 9.89 | 9.9 | 9.89 | 0.64 | 4.75 | 24.19 | 17.4821 | 31.8431 | 17.4047 | 1024.79 | 10.1 | 17.4057 | 0.184 | 7.14 | 1031.93 | -9 | 519.34 | 260.784 | 314.886 | -9 | 336.12 | 399.613 | 388.61 | 399.613 | -9 | 394.68 | -9 | 386.89 | 7.8 | 2 |  |  | 281.0424 | 9.0424 | -9
281.0441 | EQU | 0 | 2011-10-08 | 0.044097 | 2011-10-08 | 1:04 | 40.5186 | -71.948 | 17.62 | -9 | 1980.8 | 335.29 | -38.12 | -0.22 | 33.5 | 1032.7 | -0.36 | 1.83 | 139.62 | 66 | 969.5 | 9.89 | 9.9 | 9.89 | 0.64 | 4.75 | 24.25 | 17.5096 | 31.8405 | 17.4362 | 1024.86 | 10.2 | 17.4294 | 0.191 | 7.48 | 1032.34 | -9 | 519.342 | 260.785 | 314.888 | -9 | 335.29 | 398.731 | 388.62 | 398.731 | -9 | 393.85 | -9 | 386.91 | 6.94 | 2 |  |  | 281.0441 | 9.0441 | -9
281.0458 | EQU | 0 | 2011-10-08 | 0.045845 | 2011-10-08 | 1:06 | 40.5184 | -71.9573 | 17.63 | -9 | 1980 | 335.04 | -39 | -0.22 | 33.5 | 1032.8 | -0.66 | 1.82 | 142.35 | 66 | 969.48 | 9.89 | 9.9 | 9.89 | 0.64 | 4.75 | 24.19 | 17.5229 | 31.8275 | 17.4438 | 1024.9 | 10.1 | 17.4422 | 0.188 | 7.24 | 1032.14 | -9 | 519.345 | 260.787 | 314.891 | -9 | 335.04 | 398.464 | 388.63 | 398.464 | -9 | 393.55 | -9 | 386.93 | 6.62 | 2 |  |  | 281.0459 | 9.0459 | -9
281.0476 | EQU | 0 | 2011-10-08 | 0.047604 | 2011-10-08 | 1:09 | 40.5182 | -71.9666 | 17.58 | -9 | 1979.4 | 334.92 | -39.12 | -0.22 | 33.49 | 1032.8 | -0.65 | 1.85 | 146.36 | 66 | 969.35 | 9.89 | 9.9 | 9.89 | 0.64 | 4.69 | 24.19 | 17.4507 | 31.8562 | 17.3712 | 1024.93 | 10.1 | 17.3868 | 0.193 | 7.22 | 1032.15 | -9 | 519.348 | 260.788 | 314.894 | -9 | 334.92 | 398.335 | 388.64 | 398.335 | -9 | 393.36 | -9 | 386.98 | 6.38 | 2 |  |  | 281.0476 | 9.0477 | -9
281.0494 | EQU | 0 | 2011-10-08 | 0.049352 | 2011-10-08 | 1:11 | 40.5179 | -71.976 | 17.55 | -9 | 1975.8 | 334.11 | -39.75 | -0.23 | 33.49 | 1032.8 | -0.55 | 1.86 | 142.27 | 66 | 969.2 | 9.89 | 9.9 | 9.89 | 0.64 | 4.75 | 24.19 | 17.443 | 31.8581 | 17.3554 | 1024.95 | 10.2 | 17.3588 | 0.191 | 7.3 | 1032.25 | -9 | 519.35 | 260.789 | 314.897 | -9 | 334.11 | 397.475 | 388.65 | 397.475 | -9 | 392.6 | -9 | 387.01 | 5.59 | 2 |  |  | 281.0494 | 9.0494 | -9
281.0511 | EQU | 0 | 2011-10-08 | 0.0511 | 2011-10-08 | 1:14 | 40.5177 | -71.9852 | 17.57 | -9 | 1974.7 | 333.87 | -40.29 | -0.23 | 33.48 | 1032.8 | -0.38 | 1.77 | 156.27 | 66 | 969.18 | 9.89 | 9.9 | 9.89 | 0.64 | 4.81 | 24.12 | 17.422 | 31.8794 | 17.337 | 1024.92 | 10 | 17.3409 | 0.229 | 7.5 | 1032.42 | -9 | 519.353 | 260.791 | 314.9 | -9 | 333.87 | 397.218 | 388.66 | 397.218 | -9 | 391.77 | -9 | 387.01 | 4.76 | 2 |  |  | 281.0512 | 9.0512 | -9
281.0528 | EQU | 128 | 2011-10-08 | 0.052847 | 2011-10-08 | 1:16 | 40.5175 | -71.9945 | 17.52 | -9 | 1976.7 | 334.34 | -40.46 | -0.23 | 33.48 | 1032.7 | -0.12 | 1.78 | 161.74 | 66 | 969.18 | 9.89 | 9.9 | 9.89 | 0.64 | 5 | 24.12 | 17.3516 | 31.8853 | 17.2668 | 1024.89 | 10.1 | 17.2818 | 0.238 | 7.69 | 1032.58 | -9 | 519.355 | 260.792 | 314.903 | -9 | 334.34 | 397.714 | 388.67 | 397.714 | -9 | 392.19 | -9 | 387.04 | 5.15 | 2 |  |  | 281.0529 | 9.0529 | -9
281.0546 | EQU | 0 | 2011-10-08 | 0.054606 | 2011-10-08 | 1:19 | 40.5172 | -72.0037 | 17.46 | -9 | 1981.8 | 335.46 | -40.37 | -0.23 | 33.48 | 1032.7 | -0.33 | 1.79 | 139.09 | 66 | 969.18 | 9.89 | 9.9 | 9.89 | 0.64 | 5.06 | 24.12 | 17.3166 | 31.8711 | 17.2204 | 1024.83 | 10.1 | 17.2304 | 0.23 | 7.54 | 1032.37 | -9 | 519.358 | 260.793 | 314.906 | -9 | 335.46 | 398.898 | 388.67 | 398.898 | -9 | 393.45 | -9 | 387.05 | 6.4 | 2 |  |  | 281.0546 | 9.0547 | -9
281.0564 | EQU | 0 | 2011-10-08 | 0.056354 | 2011-10-08 | 1:21 | 40.517 | -72.013 | 17.45 | -9 | 1987.8 | 336.78 | -40.71 | -0.23 | 33.47 | 1032.7 | -0.45 | 1.74 | 138.64 | 66 | 969.18 | 9.89 | 9.9 | 9.89 | 0.64 | 5.06 | 24.19 | 17.2578 | 31.8502 | 17.1819 | 1024.9 | 10.1 | 17.1902 | 0.26 | 7.35 | 1032.25 | -9 | 519.36 | 260.795 | 314.908 | -9 | 336.78 | 400.293 | 388.68 | 400.293 | -9 | 394.28 | -9 | 387.1 | 7.18 | 2 |  |  | 281.0564 | 9.0564 | -9
281.0581 | EQU | 128 | 2011-10-08 | 0.058102 | 2011-10-08 | 1:24 | 40.5167 | -72.0222 | 17.36 | -9 | 1991.1 | 337.49 | -40.62 | -0.23 | 33.47 | 1032.7 | -0.06 | 1.75 | 149.9 | 66 | 969.18 | 9.89 | 9.9 | 9.89 | 0.64 | 5.12 | 24.12 | 17.2493 | 31.8587 | 17.1716 | 1024.9 | 10 | 17.1738 | 0.186 | 7.74 | 1032.64 | -9 | 519.363 | 260.796 | 314.911 | -9 | 337.49 | 401.043 | 388.69 | 401.043 | -9 | 396.45 | -9 | 387.12 | 9.32 | 2 |  |  | 281.0582 | 9.0582 | -9
281.0598 | EQU | 0 | 2011-10-08 | 0.05985 | 2011-10-08 | 1:26 | 40.5164 | -72.0314 | 17.34 | -9 | 1992.4 | 337.79 | -41.12 | -0.23 | 33.46 | 1032.7 | -0.16 | 1.75 | 141.05 | 66 | 969.16 | 9.89 | 9.9 | 9.89 | 0.64 | 5.06 | 24.06 | 17.2265 | 31.8598 | 17.1455 | 1024.9 | 10 | 17.1511 | 0.189 | 7.64 | 1032.54 | -9 | 519.365 | 260.798 | 314.914 | -9 | 337.79 | 401.358 | 388.7 | 401.358 | -9 | 396.68 | -9 | 387.14 | 9.54 | 2 |  |  | 281.0599 | 9.0599 | -9
281.0616 | EQU-DRAIN | 0 | 2011-10-08 | 0.061597 | 2011-10-08 | 1:29 | 40.5161 | -72.0407 | 17.35 | -9 | 1992.2 | 337.72 | -41.54 | -0.24 | 33.45 | 1032.7 | -0.24 | 1.77 | 152.62 | 66 | 969.16 | 9.89 | 9.9 | 9.89 | 0.64 | 5.06 | 24.12 | 17.2387 | 31.8393 | 17.1655 | 1024.93 | 10.1 | 17.1612 | 0.189 | 7.53 | 1032.46 | -9 | 519.368 | 260.799 | 314.917 | -9 | 337.72 | 401.282 | 388.71 | 401.282 | -9 | 396.57 | -9 | 387.16 | 9.41 | 2 |  |  | 281.0617 | 9.0617 | -9
281.0636 | EQU | 0 | 2011-10-08 | 0.063611 | 2011-10-08 | 1:32 | 40.5158 | -72.0513 | 17.33 | -9 | 1993 | 337.84 | -40.67 | -0.23 | 33.45 | 1032.9 | 0.16 | 1.74 | 141.36 | 66 | 969.12 | 9.89 | 9.9 | 9.89 | 0.64 | 5 | 24.12 | 17.2474 | 31.8757 | 17.1748 | 1025 | 10 | 17.1731 | 0.157 | 8.06 | 1033.06 | -9 | 519.371 | 260.8 | 314.92 | -9 | 337.84 | 401.406 | 388.72 | 401.406 | -9 | 397.47 | -9 | 387.19 | 10.28 | 2 |  |  | 281.0637 | 9.0637 | -9
281.0654 | EQU | 0 | 2011-10-08 | 0.065359 | 2011-10-08 | 1:34 | 40.5155 | -72.0605 | 17.39 | -9 | 1993.1 | 337.84 | -41.17 | -0.23 | 33.44 | 1032.9 | 0.05 | 1.77 | 151.97 | 66 | 969.09 | 9.89 | 9.9 | 9.89 | 0.64 | 5 | 24.06 | 17.2746 | 31.8073 | 17.195 | 1024.96 | 10 | 17.1907 | 0.199 | 7.99 | 1032.95 | -9 | 519.373 | 260.802 | 314.923 | -9 | 337.84 | 401.404 | 388.73 | 401.404 | -9 | 396.69 | -9 | 387.18 | 9.51 | 2 |  |  | 281.0654 | 9.0654 | -9
281.0671 | EQU | 0 | 2011-10-08 | 0.067106 | 2011-10-08 | 1:37 | 40.5151 | -72.0696 | 17.4 | -9 | 1995.7 | 338.44 | -41.42 | -0.24 | 33.43 | 1032.8 | 0.13 | 1.77 | 152.13 | 66 | 969.07 | 9.89 | 9.9 | 9.89 | 0.64 | 5.06 | 24.06 | 17.3506 | 31.7417 | 17.2762 | 1024.89 | 10 | 17.2587 | 0.141 | 8.04 | 1032.93 | -9 | 519.376 | 260.803 | 314.926 | -9 | 338.44 | 402.037 | 388.74 | 402.037 | -9 | 398.28 | -9 | 387.13 | 11.15 | 2 |  |  | 281.0672 | 9.0672 | -9
281.0689 | EQU | 0 | 2011-10-08 | 0.068866 | 2011-10-08 | 1:39 | 40.5148 | -72.0789 | 17.52 | -9 | 2000.2 | 339.48 | -42 | -0.24 | 33.42 | 1032.7 | -0.23 | 1.76 | 131.22 | 66 | 969.09 | 9.89 | 9.9 | 9.89 | 0.64 | 5.12 | 24 | 17.4993 | 31.6569 | 17.4509 | 1024.83 | 10.1 | 17.4135 | 0.107 | 7.64 | 1032.47 | -9 | 519.378 | 260.804 | 314.929 | -9 | 339.48 | 403.136 | 388.75 | 403.136 | -9 | 399.72 | -9 | 387.04 | 12.68 | 2 |  |  | 281.0689 | 9.0689 | -9
281.0706 | EQU | 0 | 2011-10-08 | 0.070613 | 2011-10-08 | 1:42 | 40.5144 | -72.0882 | 17.7 | -9 | 2004 | 340.32 | -41.96 | -0.24 | 33.42 | 1032.7 | 0.05 | 1.77 | 166.75 | 66 | 969.05 | 9.89 | 9.9 | 9.89 | 0.64 | 5.06 | 24 | 17.5782 | 31.7491 | 17.5179 | 1024.77 | 10.1 | 17.5036 | 0.196 | 7.98 | 1032.75 | -9 | 519.381 | 260.806 | 314.932 | -9 | 340.32 | 404.023 | 388.76 | 404.023 | -9 | 399.1 | -9 | 386.99 | 12.11 | 2 |  |  | 281.0707 | 9.0707 | -9
281.0724 | EQU | 128 | 2011-10-08 | 0.072373 | 2011-10-08 | 1:44 | 40.5141 | -72.0975 | 17.73 | -9 | 2016.7 | 343.1 | -42.08 | -0.24 | 33.41 | 1032.7 | 0.1 | 1.79 | 159.82 | 66 | 969.07 | 9.89 | 9.9 | 9.89 | 0.64 | 5 | 24 | 17.7067 | 31.7607 | 17.6451 | 1024.84 | 10.1 | 17.6178 | 0.112 | 7.96 | 1032.8 | -9 | 519.384 | 260.807 | 314.934 | -9 | 343.1 | 406.965 | 388.77 | 406.965 | -9 | 403.45 | -9 | 386.97 | 16.48 | 2 |  |  | 281.0724 | 9.0724 | -9
281.0741 | EQU | 0 | 2011-10-08 | 0.07412 | 2011-10-08 | 1:47 | 40.5138 | -72.1069 | 17.85 | -9 | 2037.2 | 347.66 | -42.04 | -0.24 | 33.4 | 1032.8 | -0.43 | 1.8 | 147.53 | 66 | 969.07 | 9.89 | 9.9 | 9.89 | 0.64 | 4.94 | 24 | 17.767 | 31.7413 | 17.7036 | 1024.87 | 10.2 | 17.6911 | 0.159 | 7.5 | 1032.37 | -9 | 519.386 | 260.809 | 314.937 | -9 | 347.66 | 411.791 | 388.78 | 411.791 | -9 | 407.19 | -9 | 386.96 | 20.24 | 2 |  |  | 281.0742 | 9.0742 | -9
281.0759 | EQU | 0 | 2011-10-08 | 0.07588 | 2011-10-08 | 1:49 | 40.5134 | -72.1163 | 17.9 | -9 | 2046.8 | 349.81 | -42.54 | -0.24 | 33.39 | 1032.7 | -0.43 | 1.79 | 135.45 | 66 | 969.05 | 9.89 | 9.9 | 9.89 | 0.66 | 4.81 | 24 | 17.8433 | 31.7218 | 17.7749 | 1024.82 | 10.2 | 17.7597 | 0.14 | 7.45 | 1032.27 | -9 | 519.389 | 260.81 | 314.94 | -9 | 349.81 | 414.066 | 388.79 | 414.066 | -9 | 409.7 | -9 | 386.91 | 22.79 | 2 |  |  | 281.0759 | 9.0759 | -9
281.0776 | EQU | 128 | 2011-10-08 | 0.077627 | 2011-10-08 | 1:52 | 40.5131 | -72.1256 | 17.98 | -9 | 2044.5 | 349.3 | -43 | -0.25 | 33.38 | 1032.7 | 0.04 | 1.8 | 170.74 | 66 | 969.03 | 9.89 | 9.9 | 9.89 | 0.64 | 4.75 | 24.06 | 17.924 | 31.712 | 17.8611 | 1024.85 | 10.1 | 17.8426 | 0.137 | 7.89 | 1032.74 | -9 | 519.391 | 260.811 | 314.943 | -9 | 349.3 | 413.523 | 388.8 | 413.523 | -9 | 409.36 | -9 | 386.9 | 22.47 | 2 |  |  | 281.0777 | 9.0777 | -9
281.0794 | EQU | 0 | 2011-10-08 | 0.079387 | 2011-10-08 | 1:54 | 40.5128 | -72.135 | 18.04 | -9 | 2034.8 | 347.11 | -42.79 | -0.24 | 33.37 | 1032.7 | -0.33 | 1.78 | 135.15 | 66 | 969.01 | 9.89 | 9.9 | 9.89 | 0.64 | 4.75 | 24 | 17.9767 | 31.7041 | 17.9095 | 1024.82 | 10.3 | 17.8991 | 0.141 | 7.55 | 1032.37 | -9 | 519.394 | 260.813 | 314.946 | -9 | 347.11 | 411.202 | 388.81 | 411.202 | -9 | 406.83 | -9 | 386.87 | 19.96 | 2 |  |  | 281.0794 | 9.0794 | -9
281.0811 | EQU | 0 | 2011-10-08 | 0.081134 | 2011-10-08 | 1:57 | 40.5126 | -72.1444 | 18.1 | -9 | 2021.5 | 344.16 | -43.08 | -0.25 | 33.36 | 1032.6 | -0.58 | 1.79 | 140.37 | 66 | 968.99 | 9.89 | 9.9 | 9.89 | 0.64 | 4.75 | 24 | 18.0511 | 31.6723 | 17.9834 | 1024.77 | 10.2 | 17.9677 | 0.132 | 7.25 | 1032.02 | -9 | 519.396 | 260.814 | 314.949 | -9 | 344.16 | 408.076 | 388.82 | 408.076 | -9 | 403.71 | -9 | 386.83 | 16.89 | 2 |  |  | 281.0812 | 9.0812 | -9
281.0829 | EQU | 128 | 2011-10-08 | 0.082882 | 2011-10-08 | 1:59 | 40.5123 | -72.1537 | 18.17 | -9 | 2013.9 | 342.44 | -42.71 | -0.24 | 33.36 | 1032.7 | -0.01 | 1.77 | 148.87 | 66 | 969.07 | 9.89 | 9.9 | 9.89 | 0.64 | 4.69 | 24 | 18.0982 | 31.4848 | 18.0218 | 1024.76 | 10.1 | 18.0136 | 0.156 | 7.93 | 1032.69 | -9 | 519.399 | 260.815 | 314.952 | -9 | 342.44 | 406.252 | 388.83 | 406.252 | -9 | 401.73 | -9 | 386.81 | 14.92 | 2 |  |  | 281.0829 | 9.0829 | -9
281.0846 | EQU | 0 | 2011-10-08 | 0.08463 | 2011-10-08 | 2:02 | 40.512 | -72.1629 | 18.18 | -9 | 2010.9 | 341.71 | -42.96 | -0.25 | 33.35 | 1032.8 | -0.03 | 1.79 | 154.31 | 66 | 969.05 | 9.89 | 9.9 | 9.89 | 0.64 | 4.69 | 24 | 18.1208 | 31.6072 | 18.0562 | 1024.85 | 10 | 18.0488 | 0.131 | 7.92 | 1032.77 | -9 | 519.401 | 260.817 | 314.954 | -9 | 341.71 | 405.477 | 388.84 | 405.477 | -9 | 401.42 | -9 | 386.84 | 14.58 | 2 |  |  | 281.0847 | 9.0847 | -9
281.0864 | EQU | 0 | 2011-10-08 | 0.086389 | 2011-10-08 | 2:04 | 40.5118 | -72.1722 | 18.21 | -9 | 2008.3 | 341.18 | -42.71 | -0.24 | 33.35 | 1032.7 | -0.37 | 1.8 | 140.22 | 66 | 969.01 | 9.89 | 9.9 | 9.89 | 0.64 | 4.87 | 24 | 18.1305 | 31.6437 | 18.0573 | 1024.85 | 10.1 | 18.0571 | 0.153 | 7.48 | 1032.33 | -9 | 519.404 | 260.818 | 314.957 | -9 | 341.18 | 404.913 | 388.85 | 404.913 | -9 | 400.3 | -9 | 386.84 | 13.46 | 2 |  |  | 281.0865 | 9.0864 | -9
281.0881 | EQU | 128 | 2011-10-08 | 0.088137 | 2011-10-08 | 2:07 | 40.5116 | -72.1814 | 18.2 | -9 | 2005.1 | 340.43 | -42.29 | -0.24 | 33.34 | 1032.7 | -0.46 | 1.82 | 140.98 | 66 | 969.05 | 9.89 | 9.9 | 9.89 | 0.64 | 5 | 24 | 18.1237 | 31.622 | 18.0483 | 1024.83 | 10.1 | 18.0502 | 0.15 | 7.41 | 1032.24 | -9 | 519.407 | 260.819 | 314.96 | -9 | 340.43 | 404.117 | 388.86 | 404.117 | -9 | 399.54 | -9 | 386.85 | 12.69 | 2 |  |  | 281.0882 | 9.0882 | -9
281.0899 | EQU | 0 | 2011-10-08 | 0.089884 | 2011-10-08 | 2:10 | 40.5114 | -72.1906 | 18.2 | -9 | 2001.3 | 339.58 | -42.83 | -0.24 | 33.33 | 1032.8 | 0.04 | 1.46 | 164.28 | 66 | 969.03 | 9.89 | 9.9 | 9.89 | 0.64 | 5.06 | 24.06 | 18.1336 | 31.6522 | 18.074 | 1024.87 | 10 | 18.0685 | 0.131 | 7.97 | 1032.84 | -9 | 519.409 | 260.821 | 314.963 | -9 | 339.58 | 403.214 | 388.87 | 403.214 | -9 | 399.19 | -9 | 386.86 | 12.33 | 2 |  |  | 281.0899 | 9.0899 | -9
281.0916 | EQU | 0 | 2011-10-08 | 0.091644 | 2011-10-08 | 2:12 | 40.5112 | -72.1998 | 18.24 | -9 | 2000.4 | 339.38 | -42.87 | -0.24 | 33.33 | 1032.8 | 0.01 | 1.76 | 152.13 | 66 | 969.07 | 9.89 | 9.9 | 9.89 | 0.64 | 5.12 | 24.06 | 18.166 | 31.6542 | 18.093 | 1024.84 | 10 | 18.0889 | 0.151 | 7.97 | 1032.81 | -9 | 519.412 | 260.822 | 314.966 | -9 | 339.38 | 403 | 388.88 | 403 | -9 | 398.62 | -9 | 386.85 | 11.77 | 2 |  |  | 281.0917 | 9.0917 | -9
281.0934 | EQU | 0 | 2011-10-08 | 0.093391 | 2011-10-08 | 2:15 | 40.511 | -72.2092 | 18.26 | -9 | 2000.3 | 339.38 | -42.79 | -0.24 | 33.32 | 1032.7 | -0.43 | 1.73 | 141.51 | 66 | 969.14 | 9.89 | 9.9 | 9.89 | 0.64 | 5.06 | 24.06 | 18.191 | 31.6855 | 18.1248 | 1024.85 | 10.2 | 18.118 | 0.142 | 7.42 | 1032.27 | -9 | 519.414 | 260.823 | 314.969 | -9 | 339.38 | 402.998 | 388.89 | 402.998 | -9 | 398.55 | -9 | 386.85 | 11.7 | 2 |  |  | 281.0935 | 9.0935 | -9
281.0951 | EQU | 0 | 2011-10-08 | 0.09515 | 2011-10-08 | 2:17 | 40.5109 | -72.2188 | 18.28 | -9 | 2001.7 | 339.67 | -42.96 | -0.25 | 33.31 | 1032.7 | -0.01 | 1.76 | 133.83 | 66 | 969.12 | 9.89 | 9.9 | 9.89 | 0.64 | 4.94 | 24.06 | 18.2068 | 31.5713 | 18.1354 | 1024.82 | 10.4 | 18.1331 | 0.147 | 7.87 | 1032.69 | -9 | 519.417 | 260.825 | 314.972 | -9 | 339.67 | 403.303 | 388.9 | 403.303 | -9 | 398.92 | -9 | 386.84 | 12.08 | 2 |  |  | 281.0952 | 9.0952 | -9
281.0969 | EQU | 0 | 2011-10-08 | 0.096898 | 2011-10-08 | 2:20 | 40.5107 | -72.2284 | 18.3 | -9 | 2002.1 | 339.78 | -43.37 | -0.25 | 33.31 | 1032.7 | -0.29 | 1.77 | 134.64 | 66 | 969.18 | 9.89 | 9.9 | 9.89 | 0.64 | 4.81 | 24 | 18.2284 | 31.6736 | 18.1537 | 1024.85 | 10.4 | 18.1498 | 0.15 | 7.56 | 1032.41 | -9 | 519.419 | 260.826 | 314.974 | -9 | 339.78 | 403.417 | 388.91 | 403.417 | -9 | 398.86 | -9 | 386.85 | 12 | 2 |  |  | 281.097 | 9.097 | -9
281.0987 | EQU | 0 | 2011-10-08 | 0.098646 | 2011-10-08 | 2:22 | 40.5106 | -72.238 | 18.32 | -9 | 2001 | 339.48 | -43.04 | -0.25 | 33.31 | 1032.8 | -0.23 | 1.73 | 164.87 | 66 | 969.18 | 9.89 | 9.9 | 9.89 | 0.64 | 4.75 | 24.06 | 18.2514 | 31.6532 | 18.1842 | 1024.87 | 10.5 | 18.1776 | 0.142 | 7.7 | 1032.57 | -9 | 519.422 | 260.827 | 314.977 | -9 | 339.48 | 403.097 | 388.92 | 403.097 | -9 | 398.73 | -9 | 386.86 | 11.87 | 2 |  |  | 281.0987 | 9.0987 | -9
281.1004 | EQU | 0 | 2011-10-08 | 0.10039 | 2011-10-08 | 2:25 | 40.5105 | -72.2477 | 18.33 | -9 | 1998.7 | 339 | -42.96 | -0.25 | 33.31 | 1032.7 | -0.04 | 1.74 | 166.84 | 66 | 969.18 | 9.89 | 9.9 | 9.89 | 0.64 | 4.75 | 24.12 | 18.2574 | 31.6151 | 18.1789 | 1024.92 | 10.5 | 18.18 | 0.15 | 7.74 | 1032.66 | -9 | 519.424 | 260.829 | 314.98 | -9 | 339 | 402.586 | 388.93 | 402.586 | -9 | 398.12 | -9 | 386.89 | 11.24 | 2 |  |  | 281.1005 | 9.1005 | -9
281.1021 | EQU | 0 | 2011-10-08 | 0.10215 | 2011-10-08 | 2:27 | 40.5103 | -72.2574 | 18.34 | -9 | 1994.8 | 338.08 | -43 | -0.25 | 33.31 | 1032.8 | -0.34 | 1.77 | 149.42 | 66 | 969.18 | 9.89 | 9.9 | 9.89 | 0.64 | 4.69 | 24.06 | 18.2463 | 31.6192 | 18.1758 | 1024.92 | 10.5 | 18.1765 | 0.163 | 7.54 | 1032.46 | -9 | 519.427 | 260.83 | 314.983 | -9 | 338.08 | 401.61 | 388.94 | 401.61 | -9 | 396.85 | -9 | 386.9 | 9.95 | 2 |  |  | 281.1022 | 9.1022 | -9
281.1039 | EQU-DRAIN | 0 | 2011-10-08 | 0.1039 | 2011-10-08 | 2:30 | 40.5102 | -72.2671 | 18.34 | -9 | 1985.1 | 335.95 | -43.04 | -0.25 | 33.3 | 1032.8 | -0.48 | 1.77 | 146.67 | 66 | 969.14 | 9.89 | 9.9 | 9.89 | 0.64 | 4.75 | 24.06 | 18.2573 | 31.6387 | 18.1824 | 1024.88 | 10.5 | 18.181 | 0.159 | 7.44 | 1032.32 | -9 | 519.43 | 260.831 | 314.986 | -9 | 335.95 | 399.352 | 388.95 | 399.352 | -9 | 394.64 | -9 | 386.89 | 7.75 | 2 |  |  | 281.104 | 9.104 | -9
281.1059 | EQU | 0 | 2011-10-08 | 0.1059 | 2011-10-08 | 2:33 | 40.5101 | -72.2781 | 18.34 | -9 | 1974.9 | 333.68 | -43.17 | -0.25 | 33.3 | 1032.9 | 0.25 | 1.74 | 147.61 | 66 | 969.16 | 9.89 | 9.9 | 9.89 | 0.64 | 4.75 | 24.06 | 18.2594 | 31.5803 | 18.1901 | 1024.95 | 10.5 | 18.1887 | 0.151 | 8.2 | 1033.15 | -9 | 519.432 | 260.833 | 314.989 | -9 | 333.68 | 396.946 | 388.96 | 396.946 | -9 | 392.71 | -9 | 386.92 | 5.78 | 2 |  |  | 281.106 | 9.106 | -9
281.1076 | EQU | 128 | 2011-10-08 | 0.10765 | 2011-10-08 | 2:35 | 40.51 | -72.2877 | 18.34 | -9 | 1977.1 | 334.11 | -43.12 | -0.25 | 33.3 | 1032.9 | 0 | 1.78 | 146.28 | 66 | 969.18 | 9.89 | 9.9 | 9.89 | 0.64 | 4.75 | 24 | 18.2485 | 31.584 | 18.1743 | 1024.96 | 10.4 | 18.1777 | 0.162 | 7.94 | 1032.9 | -9 | 519.435 | 260.834 | 314.992 | -9 | 334.11 | 397.399 | 388.97 | 397.399 | -9 | 392.88 | -9 | 386.94 | 5.93 | 2 |  |  | 281.1077 | 9.1077 | -9
281.1094 | EQU | 0 | 2011-10-08 | 0.10941 | 2011-10-08 | 2:38 | 40.51 | -72.2973 | 18.32 | -9 | 1979.5 | 334.72 | -43.29 | -0.25 | 33.3 | 1032.8 | -0.37 | 1.75 | 145.89 | 66 | 969.18 | 9.89 | 9.9 | 9.89 | 0.64 | 4.69 | 24.06 | 18.2413 | 31.5697 | 18.1652 | 1024.91 | 10.4 | 18.1671 | 0.153 | 7.52 | 1032.43 | -9 | 519.438 | 260.836 | 314.995 | -9 | 334.72 | 398.042 | 388.98 | 398.042 | -9 | 393.5 | -9 | 386.94 | 6.56 | 2 |  |  | 281.1095 | 9.1095 | -9
281.1112 | EQU | 0 | 2011-10-08 | 0.11116 | 2011-10-08 | 2:40 | 40.5099 | -72.307 | 18.31 | -9 | 1980.1 | 334.82 | -43.25 | -0.25 | 33.31 | 1032.9 | -0.4 | 1.75 | 149.58 | 66 | 969.18 | 9.89 | 9.9 | 9.89 | 0.64 | 4.81 | 24.06 | 18.2276 | 31.5612 | 18.1573 | 1024.89 | 10.5 | 18.159 | 0.151 | 7.61 | 1032.5 | -9 | 519.44 | 260.837 | 314.998 | -9 | 334.82 | 398.146 | 388.99 | 398.146 | -9 | 393.66 | -9 | 386.94 | 6.72 | 2 |  |  | 281.1112 | 9.1112 | -9
281.1129 | EQU | 128 | 2011-10-08 | 0.11291 | 2011-10-08 | 2:43 | 40.5099 | -72.3165 | 18.33 | -9 | 1977.5 | 334.27 | -43.33 | -0.25 | 33.3 | 1032.8 | -0.11 | 1.69 | 146.91 | 66 | 969.18 | 9.89 | 9.9 | 9.89 | 0.64 | 4.81 | 24.06 | 18.2588 | 31.5412 | 18.1851 | 1024.89 | 10.4 | 18.1791 | 0.151 | 7.8 | 1032.69 | -9 | 519.443 | 260.838 | 315.001 | -9 | 334.27 | 397.561 | 389 | 397.561 | -9 | 393.15 | -9 | 386.94 | 6.21 | 2 |  |  | 281.113 | 9.113 | -9
281.1146 | EQU | 0 | 2011-10-08 | 0.11465 | 2011-10-08 | 2:45 | 40.5099 | -72.3261 | 18.36 | -9 | 1975.7 | 333.89 | -42.79 | -0.24 | 33.3 | 1032.7 | -0.12 | 1.81 | 134.56 | 66 | 969.18 | 9.89 | 9.9 | 9.89 | 0.64 | 4.94 | 24.06 | 18.2989 | 31.5768 | 18.2236 | 1024.86 | 10.4 | 18.2153 | 0.145 | 7.72 | 1032.58 | -9 | 519.445 | 260.84 | 315.003 | -9 | 333.89 | 397.157 | 389.01 | 397.157 | -9 | 392.8 | -9 | 386.92 | 5.87 | 2 |  |  | 281.1147 | 9.1147 | -9
281.1164 | EQU | 0 | 2011-10-08 | 0.11641 | 2011-10-08 | 2:48 | 40.5099 | -72.3358 | 18.4 | -9 | 1973.7 | 333.43 | -43.17 | -0.25 | 33.3 | 1032.8 | -0.4 | 1.82 | 132.38 | 66 | 969.18 | 9.89 | 9.9 | 9.89 | 0.64 | 5 | 24 | 18.3256 | 31.6193 | 18.2524 | 1024.86 | 10.5 | 18.2463 | 0.154 | 7.54 | 1032.4 | -9 | 519.448 | 260.841 | 315.006 | -9 | 333.43 | 396.667 | 389.02 | 396.667 | -9 | 392.07 | -9 | 386.92 | 5.15 | 2 |  |  | 281.1165 | 9.1165 | -9
281.1182 | EQU | 0 | 2011-10-08 | 0.11816 | 2011-10-08 | 2:50 | 40.51 | -72.3454 | 18.37 | -9 | 1973.8 | 333.48 | -43.04 | -0.25 | 33.29 | 1032.7 | -0.51 | 1.81 | 131.58 | 66 | 969.18 | 9.89 | 9.9 | 9.89 | 0.64 | 5 | 24 | 18.2729 | 31.5813 | 18.2033 | 1024.81 | 10.4 | 18.2138 | 0.156 | 7.38 | 1032.19 | -9 | 519.45 | 260.842 | 315.009 | -9 | 333.48 | 396.718 | 389.02 | 396.718 | -9 | 392.02 | -9 | 386.92 | 5.09 | 2 |  |  | 281.1182 | 9.1182 | -9
281.1199 | EQU | 0 | 2011-10-08 | 0.11992 | 2011-10-08 | 2:53 | 40.51 | -72.3551 | 18.37 | -9 | 1973.1 | 333.33 | -43.25 | -0.25 | 33.3 | 1032.7 | 0.01 | 1.8 | 147.53 | 66 | 969.18 | 9.89 | 9.9 | 9.89 | 0.64 | 5.06 | 24 | 18.2874 | 31.5662 | 18.2142 | 1024.81 | 10.5 | 18.2119 | 0.158 | 7.9 | 1032.71 | -9 | 519.453 | 260.844 | 315.012 | -9 | 333.33 | 396.557 | 389.03 | 396.557 | -9 | 392.03 | -9 | 386.93 | 5.09 | 2 |  |  | 281.12 | 9.12 | -9
281.1217 | EQU | 0 | 2011-10-08 | 0.12167 | 2011-10-08 | 2:55 | 40.5101 | -72.3648 | 18.29 | -9 | 1973.8 | 333.49 | -43.17 | -0.25 | 33.3 | 1032.7 | 0.07 | 1.75 | 150.14 | 66 | 969.18 | 9.89 | 9.9 | 9.89 | 0.64 | 5.12 | 24 | 18.1666 | 31.3647 | 18.098 | 1024.82 | 10.5 | 18.1228 | 0.167 | 7.95 | 1032.77 | -9 | 519.455 | 260.845 | 315.015 | -9 | 333.49 | 396.724 | 389.04 | 396.724 | -9 | 392.1 | -9 | 386.99 | 5.11 | 2 |  |  | 281.1217 | 9.1217 | -9
281.1248 | STD2 | 0 | 2011-10-08 | 0.12478 | 2011-10-08 | 3:00 | 40.5101 | -72.3819 | 18.21 | 593.64 | 2732.3 | 519.46 | -127.41 | -0.75 | 33.29 | 1032.7 | 0.23 | 1.81 | 67.48 | 66 | 969.18 | 9.89 | 9.9 | 9.89 | 0.64 | 4.75 | 24 | 18.1136 | 31.3295 | 18.0333 | 1024.83 | 10.5 | 18.0411 | 0.169 | 8.1 | 1032.93 | -74.18 | -9 | -9 | -9 | -9 | 519.46 | -9 | -9 | -9 | -9 | -9 | -9 | -9 | -9 | 2 |  |  | 281.1248 | 9.1248 | -9
281.1279 | STD3 | 0 | 2011-10-08 | 0.12789 | 2011-10-08 | 3:04 | 40.5102 | -72.3991 | 18.19 | 319.82 | 1626.9 | 260.85 | -158.95 | -0.95 | 33.29 | 1032.7 | 0.18 | 1.81 | 66.38 | 66 | 969.18 | 9.89 | 9.9 | 9.89 | 0.64 | 4.81 | 24.06 | 18.1077 | 31.3274 | 18.0348 | 1024.76 | 10.5 | 18.0346 | 0.155 | 8.12 | 1032.88 | -58.97 | -9 | -9 | -9 | -9 | 260.85 | -9 | -9 | -9 | -9 | -9 | -9 | -9 | -9 | 2 |  |  | 281.1279 | 9.128 | -9
281.131 | STD4 | 0 | 2011-10-08 | 0.131 | 2011-10-08 | 3:09 | 40.5102 | -72.4164 | 18.16 | 377.14 | 1889.7 | 315.03 | -167.04 | -1.01 | 33.28 | 1032.7 | 0.15 | 1.72 | 65.74 | 66 | 969.18 | 9.89 | 9.9 | 9.89 | 0.64 | 4.94 | 24 | 18.0738 | 31.2197 | 17.9909 | 1024.79 | 10.6 | 17.9962 | 0.164 | 8.06 | 1032.85 | -62.11 | -9 | -9 | -9 | -9 | 315.03 | -9 | -9 | -9 | -9 | -9 | -9 | -9 | -9 | 2 |  |  | 281.1311 | 9.1311 | -9
281.1341 | ATM | 0 | 2011-10-08 | 0.1341 | 2011-10-08 | 3:13 | 40.5102 | -72.4338 | 18.06 | -9 | 1940.8 | 326.22 | -36.58 | -0.21 | 33.28 | 1032.8 | 0.13 | 1.79 | 56.05 | 66 | 969.18 | 9.89 | 9.9 | 9.89 | 0.64 | 4.81 | 24.06 | 17.9574 | 31.2252 | 17.8748 | 1024.86 | 10.6 | 17.8888 | 0.171 | 8.07 | 1032.93 | -9 | 519.467 | 260.856 | 315.03 | -9 | 326.22 | 389.013 | -9 | -9 | 389.013 | -9 | 387.09 | -9 | -9 | 2 |  |  | 281.1342 | 9.1342 | -9
281.1355 | ATM | 0 | 2011-10-08 | 0.13546 | 2011-10-08 | 3:15 | 40.5101 | -72.4415 | 18.03 | -9 | 1941.6 | 326.39 | -26.04 | -0.15 | 33.28 | 1032.9 | 0.13 | 1.77 | 56.13 | 66 | 969.18 | 9.89 | 9.9 | 9.89 | 0.64 | 4.87 | 24 | 17.9269 | 31.3253 | 17.8508 | 1024.88 | 10.8 | 17.8574 | 0.173 | 8.15 | 1033.03 | -9 | 519.468 | 260.857 | 315.03 | -9 | 326.39 | 389.192 | -9 | -9 | 389.192 | -9 | 387.29 | -9 | -9 | 2 |  |  | 281.1355 | 9.1355 | -9
281.1368 | ATM | 0 | 2011-10-08 | 0.13683 | 2011-10-08 | 3:17 | 40.51 | -72.4493 | 18 | -9 | 1941.4 | 326.4 | -20.04 | -0.11 | 33.28 | 1032.8 | 0.1 | 1.77 | 56.05 | 66 | 969.18 | 9.89 | 9.9 | 9.89 | 0.64 | 4.87 | 24 | 17.8969 | 31.3365 | 17.8167 | 1024.88 | 10.8 | 17.826 | 0.174 | 8.02 | 1032.9 | -9 | 519.469 | 260.858 | 315.03 | -9 | 326.4 | 389.202 | -9 | -9 | 389.202 | -9 | 387.31 | -9 | -9 | 2 |  |  | 281.1369 | 9.1369 | -9
281.1382 | ATM | 128 | 2011-10-08 | 0.13821 | 2011-10-08 | 3:19 | 40.5099 | -72.457 | 17.96 | -9 | 1941.2 | 326.32 | -15.75 | -0.09 | 33.27 | 1032.8 | 0.03 | 1.57 | 56.09 | 66 | 969.18 | 9.89 | 9.9 | 9.89 | 0.64 | 4.75 | 24.06 | 17.8586 | 31.3534 | 17.7676 | 1024.88 | 10.8 | 17.7811 | 0.179 | 7.95 | 1032.83 | -9 | 519.47 | 260.86 | 315.03 | -9 | 326.32 | 389.116 | -9 | -9 | 389.116 | -9 | 387.25 | -9 | -9 | 2 |  |  | 281.1383 | 9.1383 | -9
281.1396 | ATM | 128 | 2011-10-08 | 0.13958 | 2011-10-08 | 3:21 | 40.5098 | -72.4648 | 17.97 | -9 | 1941.1 | 326.32 | -12.54 | -0.07 | 33.27 | 1032.8 | 0.07 | 1.77 | 56.13 | 66 | 969.18 | 9.89 | 9.9 | 9.89 | 0.64 | 5 | 24 | 17.9309 | 31.4614 | 17.8523 | 1024.86 | 10.8 | 17.8293 | 0.141 | 8.01 | 1032.87 | -9 | 519.471 | 260.861 | 315.03 | -9 | 326.32 | 389.115 | -9 | -9 | 389.115 | -9 | 387.22 | -9 | -9 | 2 |  |  | 281.1396 | 9.1396 | -9
281.143 | EQU | 0 | 2011-10-08 | 0.14299 | 2011-10-08 | 3:26 | 40.5095 | -72.4842 | 18.14 | -9 | 1932.4 | 324.47 | -13.04 | -0.07 | 33.27 | 1032.7 | 0.13 | 1.72 | 148 | 66 | 969.18 | 9.89 | 9.9 | 9.89 | 0.64 | 4.75 | 24.06 | 18.0891 | 31.4935 | 18.0233 | 1024.86 | 10.8 | 18.0045 | 0.136 | 7.97 | 1032.83 | -9 | 519.474 | 260.864 | 315.03 | -9 | 324.47 | 387.155 | 389.24 | 387.155 | -9 | 383.25 | -9 | 387.26 | -4.01 | 2 |  |  | 281.1431 | 9.1431 | -9
281.1447 | EQU-DRAIN | 0 | 2011-10-08 | 0.14475 | 2011-10-08 | 3:29 | 40.5094 | -72.4941 | 18.22 | -9 | 1925.3 | 322.89 | -24.29 | -0.14 | 33.27 | 1032.7 | 0 | 1.73 | 157.83 | 66 | 969.18 | 9.89 | 9.9 | 9.89 | 0.64 | 4.75 | 24 | 18.113 | 31.4082 | 18.0393 | 1024.84 | 10.8 | 18.0359 | 0.184 | 7.86 | 1032.7 | -9 | 519.475 | 260.866 | 315.03 | -9 | 322.89 | 385.48 | 389.27 | 385.48 | -9 | 380.72 | -9 | 387.27 | -6.55 | 2 |  |  | 281.1448 | 9.1448 | -9
281.1467 | EQU | 0 | 2011-10-08 | 0.14674 | 2011-10-08 | 3:31 | 40.5092 | -72.5054 | 18.21 | -9 | 1920 | 321.72 | -29.17 | -0.17 | 33.27 | 1032.8 | 0.14 | 1.78 | 135.08 | 66 | 969.18 | 9.89 | 9.9 | 9.89 | 0.64 | 4.81 | 24 | 18.116 | 31.4371 | 18.0417 | 1024.81 | 10.8 | 18.0412 | 0.169 | 8.13 | 1032.94 | -9 | 519.477 | 260.868 | 315.03 | -9 | 321.72 | 384.24 | 389.31 | 384.24 | -9 | 379.84 | -9 | 387.29 | -7.45 | 2 |  |  | 281.1468 | 9.1468 | -9
281.1485 | EQU | 0 | 2011-10-08 | 0.14848 | 2011-10-08 | 3:34 | 40.509 | -72.5154 | 18.19 | -9 | 1917.6 | 321.24 | -31.29 | -0.18 | 33.27 | 1032.7 | 0.37 | 1.7 | 162.75 | 66 | 969.18 | 9.89 | 9.9 | 9.89 | 0.63 | 4.75 | 24.06 | 18.0227 | 31.191 | 17.9426 | 1024.8 | 10.8 | 17.9637 | 0.226 | 8.27 | 1033.07 | -9 | 519.478 | 260.869 | 315.03 | -9 | 321.24 | 383.731 | 389.34 | 383.731 | -9 | 378.47 | -9 | 387.35 | -8.88 | 2 |  |  | 281.1486 | 9.1486 | -9
281.1502 | EQU | 128 | 2011-10-08 | 0.15024 | 2011-10-08 | 3:36 | 40.5088 | -72.5253 | 18.14 | -9 | 1919.9 | 321.72 | -32.83 | -0.19 | 33.27 | 1032.7 | -0.29 | 1.79 | 146.59 | 66 | 969.18 | 9.89 | 9.9 | 9.89 | 0.64 | 4.75 | 24 | 18.0532 | 31.403 | 17.9769 | 1024.78 | 10.8 | 17.9695 | 0.171 | 7.63 | 1032.41 | -9 | 519.48 | 260.871 | 315.03 | -9 | 321.72 | 384.238 | 389.37 | 384.238 | -9 | 379.64 | -9 | 387.38 | -7.73 | 2 |  |  | 281.1503 | 9.1503 | -9
281.152 | EQU | 0 | 2011-10-08 | 0.15199 | 2011-10-08 | 3:39 | 40.5086 | -72.5351 | 18.17 | -9 | 1930.9 | 324.13 | -33.54 | -0.19 | 33.27 | 1032.6 | -0.21 | 1.74 | 151.01 | 66 | 969.18 | 9.89 | 9.9 | 9.89 | 0.64 | 4.69 | 24 | 18.1049 | 31.3492 | 18.0221 | 1024.83 | 10.7 | 18.0124 | 0.158 | 7.56 | 1032.39 | -9 | 519.481 | 260.873 | 315.03 | -9 | 324.13 | 386.789 | 389.4 | 386.789 | -9 | 382.35 | -9 | 387.41 | -5.06 | 2 |  |  | 281.152 | 9.152 | -9
281.1537 | EQU | 0 | 2011-10-08 | 0.15374 | 2011-10-08 | 3:41 | 40.5084 | -72.545 | 18.19 | -9 | 1939.5 | 325.97 | -34 | -0.19 | 33.26 | 1032.7 | 0.16 | 1.78 | 159.98 | 66 | 969.18 | 9.89 | 9.9 | 9.89 | 0.64 | 4.81 | 24 | 18.0784 | 31.1709 | 18.0089 | 1024.84 | 10.8 | 18.0117 | 0.178 | 8.02 | 1032.86 | -9 | 519.482 | 260.874 | 315.03 | -9 | 325.97 | 388.737 | 389.44 | 388.737 | -9 | 384.11 | -9 | 387.44 | -3.33 | 2 |  |  | 281.1538 | 9.1538 | -9
281.1555 | EQU | 128 | 2011-10-08 | 0.15549 | 2011-10-08 | 3:44 | 40.5082 | -72.555 | 18.18 | -9 | 1940.1 | 326.11 | -35.25 | -0.2 | 33.26 | 1032.7 | 0.18 | 1.78 | 153.75 | 66 | 969.18 | 9.89 | 9.9 | 9.89 | 0.64 | 4.87 | 24.06 | 18.0544 | 31.2467 | 17.9706 | 1024.81 | 10.8 | 17.9788 | 0.201 | 8.07 | 1032.88 | -9 | 519.484 | 260.876 | 315.03 | -9 | 326.11 | 388.884 | 389.47 | 388.884 | -9 | 383.89 | -9 | 387.48 | -3.59 | 2 |  |  | 281.1556 | 9.1556 | -9
281.1572 | EQU | 0 | 2011-10-08 | 0.15725 | 2011-10-08 | 3:47 | 40.5081 | -72.5649 | 18.17 | -9 | 1936.6 | 325.36 | -35.79 | -0.2 | 33.26 | 1032.6 | 0.34 | 1.68 | 163.6 | 66 | 969.18 | 9.89 | 9.9 | 9.89 | 0.64 | 5 | 24 | 18.0893 | 31.4156 | 18.0052 | 1024.8 | 10.8 | 17.9977 | 0.172 | 8.14 | 1032.94 | -9 | 519.485 | 260.878 | 315.03 | -9 | 325.36 | 388.089 | 389.5 | 388.089 | -9 | 383.6 | -9 | 387.5 | -3.89 | 2 |  |  | 281.1573 | 9.1573 | -9
281.159 | EQU | 0 | 2011-10-08 | 0.15899 | 2011-10-08 | 3:49 | 40.5079 | -72.5748 | 18.18 | -9 | 1940.3 | 326.2 | -36.54 | -0.21 | 33.26 | 1032.6 | 0.35 | 1.8 | 152.78 | 66 | 969.16 | 9.89 | 9.9 | 9.89 | 0.64 | 5.06 | 24 | 18.0822 | 31.0214 | 18.0098 | 1024.81 | 10.8 | 18.0088 | 0.171 | 8.14 | 1032.95 | -9 | 519.486 | 260.879 | 315.03 | -9 | 326.2 | 388.977 | 389.53 | 388.977 | -9 | 384.5 | -9 | 387.53 | -3.03 | 2 |  |  | 281.159 | 9.1591 | -9
281.1607 | EQU | 0 | 2011-10-08 | 0.16074 | 2011-10-08 | 3:52 | 40.5078 | -72.5848 | 18.18 | -9 | 1943.1 | 326.77 | -37.62 | -0.21 | 33.26 | 1032.6 | 0.46 | 1.72 | 149.9 | 66 | 969.18 | 9.89 | 9.9 | 9.89 | 0.64 | 5.06 | 23.94 | 18.1002 | 31.2455 | 18.0247 | 1024.85 | 10.9 | 18.0215 | 0.159 | 8.21 | 1033.06 | -9 | 519.488 | 260.881 | 315.03 | -9 | 326.77 | 389.58 | 389.57 | 389.58 | -9 | 385.34 | -9 | 387.57 | -2.23 | 2 |  |  | 281.1608 | 9.1608 | -9
281.1625 | EQU | 0 | 2011-10-08 | 0.1625 | 2011-10-08 | 3:54 | 40.5077 | -72.5948 | 18.18 | -9 | 1943.8 | 326.9 | -38.17 | -0.22 | 33.26 | 1032.7 | -0.16 | 1.76 | 128.01 | 66 | 969.16 | 9.89 | 9.9 | 9.89 | 0.64 | 5.12 | 24 | 18.0855 | 31.1272 | 18.0061 | 1024.87 | 10.8 | 18.0101 | 0.17 | 7.67 | 1032.54 | -9 | 519.489 | 260.883 | 315.03 | -9 | 326.9 | 389.716 | 389.6 | 389.716 | -9 | 385.09 | -9 | 387.61 | -2.52 | 2 |  |  | 281.1626 | 9.1626 | -9
281.1642 | EQU | 0 | 2011-10-08 | 0.16425 | 2011-10-08 | 3:57 | 40.5076 | -72.6048 | 18.16 | -9 | 1941.3 | 326.35 | -38.21 | -0.22 | 33.26 | 1032.7 | 0.44 | 1.57 | 159.65 | 66 | 969.16 | 9.89 | 9.9 | 9.89 | 0.64 | 5.12 | 24 | 18.0929 | 31.0629 | 18.0124 | 1024.84 | 10.8 | 18.0111 | 0.149 | 8.3 | 1033.14 | -9 | 519.49 | 260.884 | 315.03 | -9 | 326.35 | 389.133 | 389.63 | 389.133 | -9 | 385.1 | -9 | 387.63 | -2.54 | 2 |  |  | 281.1643 | 9.1643 | -9
281.166 | EQU | 0 | 2011-10-08 | 0.166 | 2011-10-08 | 3:59 | 40.5075 | -72.6148 | 18.19 | -9 | 1938.3 | 325.67 | -38.92 | -0.22 | 33.26 | 1032.7 | 0.4 | 1.8 | 160.23 | 66 | 969.14 | 9.89 | 9.9 | 9.89 | 0.63 | 5 | 23.94 | 18.0747 | 30.9764 | 17.9926 | 1024.83 | 10.9 | 17.9969 | 0.193 | 8.27 | 1033.1 | -9 | 519.492 | 260.886 | 315.03 | -9 | 325.67 | 388.412 | 389.66 | 388.412 | -9 | 383.64 | -9 | 387.67 | -4.03 | 2 |  |  | 281.1661 | 9.1661 | -9
281.1678 | EQU | 0 | 2011-10-08 | 0.16775 | 2011-10-08 | 4:02 | 40.5075 | -72.6247 | 18.16 | -9 | 1936.1 | 325.24 | -39.58 | -0.23 | 33.26 | 1032.6 | 0.41 | 1.78 | 167.1 | 66 | 969.14 | 9.89 | 9.9 | 9.89 | 0.64 | 4.94 | 23.94 | 18.0428 | 31.3685 | 17.9627 | 1024.83 | 10.8 | 17.9691 | 0.191 | 8.18 | 1033.01 | -9 | 519.493 | 260.888 | 315.03 | -9 | 325.24 | 387.955 | 389.69 | 387.955 | -9 | 383.2 | -9 | 387.71 | -4.51 | 2 |  |  | 281.1678 | 9.1678 | -9
281.1695 | EQU | 0 | 2011-10-08 | 0.16951 | 2011-10-08 | 4:04 | 40.5074 | -72.6348 | 18.11 | -9 | 1936.4 | 325.27 | -40.04 | -0.23 | 33.26 | 1032.7 | -0.14 | 1.41 | 156.76 | 66 | 969.18 | 9.89 | 9.9 | 9.89 | 0.64 | 4.81 | 23.94 | 18.0407 | 31.0859 | 17.9654 | 1024.83 | 10.9 | 17.9648 | 0.145 | 7.73 | 1032.56 | -9 | 519.495 | 260.889 | 315.03 | -9 | 325.27 | 387.986 | 389.73 | 387.986 | -9 | 383.83 | -9 | 387.75 | -3.92 | 2 |  |  | 281.1696 | 9.1696 | -9
281.1713 | EQU | 0 | 2011-10-08 | 0.17126 | 2011-10-08 | 4:07 | 40.5074 | -72.6449 | 18.13 | -9 | 1939.7 | 326 | -40.25 | -0.23 | 33.25 | 1032.7 | 0.37 | 1.52 | 157.5 | 66 | 969.18 | 9.89 | 9.9 | 9.89 | 0.64 | 4.75 | 23.94 | 18.0606 | 31.1983 | 17.9965 | 1024.83 | 10.9 | 17.9899 | 0.14 | 8.24 | 1033.07 | -9 | 519.496 | 260.891 | 315.03 | -9 | 326 | 388.758 | 389.76 | 388.758 | -9 | 384.86 | -9 | 387.77 | -2.91 | 2 |  |  | 281.1713 | 9.1713 | -9
281.173 | EQU | 0 | 2011-10-08 | 0.17302 | 2011-10-08 | 4:09 | 40.5072 | -72.6548 | 18.21 | -9 | 1941.9 | 326.48 | -40.58 | -0.23 | 33.25 | 1032.7 | -0.17 | 1.74 | 141.89 | 66 | 969.18 | 9.89 | 9.9 | 9.89 | 0.64 | 4.75 | 23.87 | 18.1966 | 31.3158 | 18.1172 | 1024.79 | 10.8 | 18.0913 | 0.119 | 7.74 | 1032.53 | -9 | 519.497 | 260.893 | 315.03 | -9 | 326.48 | 389.265 | 389.79 | 389.265 | -9 | 385.47 | -9 | 387.74 | -2.27 | 2 |  |  | 281.1731 | 9.1731 | -9
281.1748 | EQU | 0 | 2011-10-08 | 0.17477 | 2011-10-08 | 4:12 | 40.5071 | -72.6646 | 18.26 | -9 | 1945.3 | 327.22 | -40.79 | -0.23 | 33.24 | 1032.6 | 0.39 | 1.76 | 141.58 | 66 | 969.18 | 9.89 | 9.9 | 9.89 | 0.64 | 4.75 | 23.94 | 18.1436 | 31.1332 | 18.0683 | 1024.73 | 10.7 | 18.0788 | 0.181 | 8.26 | 1032.99 | -9 | 519.499 | 260.894 | 315.03 | -9 | 327.22 | 390.048 | 389.82 | 390.048 | -9 | 385.37 | -9 | 387.75 | -2.38 | 2 |  |  | 281.1748 | 9.1748 | -9
281.1765 | EQU | 0 | 2011-10-08 | 0.17652 | 2011-10-08 | 4:14 | 40.5069 | -72.6745 | 18.24 | -9 | 1946.7 | 327.53 | -41.08 | -0.23 | 33.24 | 1032.6 | -0.1 | 1.73 | 156.27 | 66 | 969.18 | 9.89 | 9.9 | 9.89 | 0.64 | 4.75 | 23.94 | 18.1651 | 30.9099 | 18.0929 | 1024.72 | 10.8 | 18.0876 | 0.152 | 7.78 | 1032.5 | -9 | 519.5 | 260.896 | 315.03 | -9 | 327.53 | 390.375 | 389.85 | 390.375 | -9 | 385.99 | -9 | 387.77 | -1.79 | 2 |  |  | 281.1766 | 9.1766 | -9
281.1783 | EQU | 0 | 2011-10-08 | 0.17826 | 2011-10-08 | 4:17 | 40.5068 | -72.6845 | 18.26 | -9 | 1950.9 | 328.48 | -41.21 | -0.24 | 33.24 | 1032.5 | 0.29 | 1.71 | 168.48 | 66 | 969.14 | 9.89 | 9.9 | 9.89 | 0.64 | 4.69 | 23.94 | 18.202 | 30.9142 | 18.1254 | 1024.66 | 10.8 | 18.1185 | 0.142 | 8.13 | 1032.79 | -9 | 519.501 | 260.898 | 315.03 | -9 | 328.48 | 391.38 | 389.89 | 391.38 | -9 | 387.26 | -9 | 387.77 | -0.51 | 2 |  |  | 281.1783 | 9.1783 | -9
281.18 | EQU | 0 | 2011-10-08 | 0.18001 | 2011-10-08 | 4:19 | 40.5066 | -72.6943 | 18.3 | -9 | 1963.8 | 331.3 | -41.21 | -0.24 | 33.23 | 1032.5 | -0.14 | 1.73 | 151.17 | 66 | 969.14 | 9.89 | 9.9 | 9.89 | 0.64 | 4.75 | 24 | 18.2201 | 30.9867 | 18.1424 | 1024.65 | 10.7 | 18.1388 | 0.161 | 7.71 | 1032.36 | -9 | 519.503 | 260.899 | 315.03 | -9 | 331.3 | 394.365 | 389.92 | 394.365 | -9 | 389.7 | -9 | 387.79 | 1.92 | 2 |  |  | 281.1801 | 9.1801 | -9
281.1818 | EQU | 0 | 2011-10-08 | 0.18177 | 2011-10-08 | 4:22 | 40.5064 | -72.704 | 18.3 | -9 | 1970.4 | 332.74 | -41.37 | -0.24 | 33.22 | 1032.5 | 0.2 | 1.77 | 169.7 | 66 | 969.16 | 9.89 | 9.9 | 9.89 | 0.64 | 4.81 | 24 | 18.2296 | 31.0234 | 18.1656 | 1024.63 | 10.5 | 18.1606 | 0.139 | 8.07 | 1032.7 | -9 | 519.504 | 260.901 | 315.03 | -9 | 332.74 | 395.889 | 389.95 | 395.889 | -9 | 391.7 | -9 | 387.8 | 3.9 | 2 |  |  | 281.1818 | 9.1818 | -9
281.1835 | EQU | 128 | 2011-10-08 | 0.18352 | 2011-10-08 | 4:24 | 40.5063 | -72.7139 | 18.33 | -9 | 1974.4 | 333.65 | -41.37 | -0.24 | 33.22 | 1032.5 | 0.09 | 1.77 | 144.88 | 66 | 969.18 | 9.89 | 9.9 | 9.89 | 0.64 | 4.81 | 23.94 | 18.2541 | 31.2702 | 18.1767 | 1024.6 | 10.7 | 18.1743 | 0.156 | 7.99 | 1032.59 | -9 | 519.505 | 260.902 | 315.03 | -9 | 333.65 | 396.851 | 389.98 | 396.851 | -9 | 392.33 | -9 | 387.81 | 4.51 | 2 |  |  | 281.1836 | 9.1836 | -9
281.1853 | EQU | 0 | 2011-10-08 | 0.18528 | 2011-10-08 | 4:27 | 40.5062 | -72.7236 | 18.34 | -9 | 1977.1 | 334.24 | -41.67 | -0.24 | 33.22 | 1032.5 | 0.27 | 1.79 | 167.44 | 66 | 969.18 | 9.89 | 9.9 | 9.89 | 0.64 | 4.94 | 23.94 | 18.2572 | 30.9653 | 18.1763 | 1024.61 | 10.5 | 18.1764 | 0.164 | 8.16 | 1032.77 | -9 | 519.507 | 260.904 | 315.03 | -9 | 334.24 | 397.475 | 390.01 | 397.475 | -9 | 392.88 | -9 | 387.85 | 5.03 | 2 |  |  | 281.1853 | 9.1853 | -9
281.187 | EQU-DRAIN | 0 | 2011-10-08 | 0.18703 | 2011-10-08 | 4:29 | 40.5061 | -72.7333 | 18.33 | -9 | 1976.2 | 334.06 | -41.25 | -0.24 | 33.22 | 1032.4 | 0.19 | 1.77 | 164.62 | 66 | 969.14 | 9.89 | 9.9 | 9.89 | 0.64 | 4.87 | 23.94 | 18.2448 | 30.9489 | 18.1636 | 1024.58 | 10.6 | 18.1663 | 0.164 | 8.01 | 1032.59 | -9 | 519.508 | 260.906 | 315.03 | -9 | 334.06 | 397.283 | 390.05 | 397.283 | -9 | 392.62 | -9 | 387.87 | 4.75 | 2 |  |  | 281.1871 | 9.1871 | -9
281.189 | EQU | 0 | 2011-10-08 | 0.18902 | 2011-10-08 | 4:32 | 40.506 | -72.7443 | 18.33 | -9 | 1973.2 | 333.39 | -40.96 | -0.23 | 33.21 | 1032.5 | 0.29 | 1.74 | 146.59 | 66 | 969.18 | 9.89 | 9.9 | 9.89 | 0.64 | 4.75 | 23.94 | 18.2517 | 30.9483 | 18.17 | 1024.58 | 10.4 | 18.1688 | 0.161 | 8.21 | 1032.79 | -9 | 519.51 | 260.908 | 315.03 | -9 | 333.39 | 396.573 | 390.08 | 396.573 | -9 | 392.04 | -9 | 387.91 | 4.13 | 2 |  |  | 281.1891 | 9.1891 | -9
281.1908 | EQU | 0 | 2011-10-08 | 0.19076 | 2011-10-08 | 4:35 | 40.5059 | -72.7539 | 18.34 | -9 | 1967.8 | 332.22 | -41.67 | -0.24 | 33.21 | 1032.4 | 0.18 | 1.74 | 142.88 | 66 | 969.18 | 9.89 | 9.9 | 9.89 | 0.64 | 4.81 | 23.94 | 18.2693 | 31.2649 | 18.1954 | 1024.61 | 10.5 | 18.1899 | 0.15 | 7.97 | 1032.58 | -9 | 519.511 | 260.909 | 315.03 | -9 | 332.22 | 395.333 | 390.11 | 395.333 | -9 | 390.91 | -9 | 387.94 | 2.97 | 2 |  |  | 281.1908 | 9.1908 | -9
281.1925 | EQU | 0 | 2011-10-08 | 0.19252 | 2011-10-08 | 4:37 | 40.5059 | -72.7635 | 18.37 | -9 | 1964.1 | 331.35 | -41.87 | -0.24 | 33.21 | 1032.5 | 0.39 | 1.7 | 157.09 | 66 | 969.18 | 9.89 | 9.9 | 9.89 | 0.64 | 5 | 23.94 | 18.2861 | 31.2583 | 18.2093 | 1024.55 | 10.4 | 18.2063 | 0.164 | 8.34 | 1032.89 | -9 | 519.512 | 260.911 | 315.03 | -9 | 331.35 | 394.41 | 390.15 | 394.41 | -9 | 389.88 | -9 | 387.94 | 1.94 | 2 |  |  | 281.1926 | 9.1926 | -9
281.1943 | EQU | 0 | 2011-10-08 | 0.19427 | 2011-10-08 | 4:40 | 40.5058 | -72.7731 | 18.36 | -9 | 1962.8 | 331.09 | -41.87 | -0.24 | 33.21 | 1032.4 | -0.18 | 1.81 | 131.8 | 66 | 969.18 | 9.89 | 9.9 | 9.89 | 0.64 | 5 | 24 | 18.3069 | 30.9498 | 18.2342 | 1024.51 | 10.4 | 18.2289 | 0.131 | 7.71 | 1032.22 | -9 | 519.514 | 260.913 | 315.03 | -9 | 331.09 | 394.134 | 390.18 | 394.134 | -9 | 389.89 | -9 | 387.95 | 1.94 | 2 |  |  | 281.1943 | 9.1943 | -9
281.196 | EQU | 0 | 2011-10-08 | 0.19602 | 2011-10-08 | 4:42 | 40.5056 | -72.7828 | 18.34 | -9 | 1960.5 | 330.64 | -41.87 | -0.24 | 33.21 | 1032.3 | 0.36 | 1.79 | 159.82 | 66 | 969.18 | 9.89 | 9.9 | 9.89 | 0.64 | 4.94 | 24 | 18.2514 | 30.7383 | 18.1729 | 1024.48 | 10.5 | 18.186 | 0.154 | 8.18 | 1032.66 | -9 | 519.515 | 260.914 | 315.03 | -9 | 330.64 | 393.657 | 390.21 | 393.657 | -9 | 389.22 | -9 | 387.99 | 1.23 | 2 |  |  | 281.1961 | 9.1961 | -9
281.1978 | EQU | 128 | 2011-10-08 | 0.19777 | 2011-10-08 | 4:45 | 40.5053 | -72.7927 | 18.35 | -9 | 1953.6 | 329.07 | -41.79 | -0.24 | 33.21 | 1032.5 | -0.22 | 1.77 | 147.14 | 66 | 969.16 | 9.89 | 9.9 | 9.89 | 0.64 | 4.94 | 24 | 18.2504 | 30.8397 | 18.1644 | 1024.47 | 10.7 | 18.1662 | 0.184 | 7.81 | 1032.28 | -9 | 519.516 | 260.916 | 315.03 | -9 | 329.07 | 391.993 | 390.24 | 391.993 | -9 | 386.94 | -9 | 388.03 | -1.09 | 2 |  |  | 281.1978 | 9.1978 | -9
281.1995 | EQU | 0 | 2011-10-08 | 0.19951 | 2011-10-08 | 4:47 | 40.5051 | -72.8025 | 18.33 | -9 | 1956.9 | 329.8 | -41.67 | -0.24 | 33.21 | 1032.4 | 0.3 | 1.81 | 146.52 | 66 | 969.18 | 9.89 | 9.9 | 9.89 | 0.64 | 5.06 | 24 | 18.2423 | 30.9307 | 18.1619 | 1024.5 | 10.7 | 18.1624 | 0.168 | 8.2 | 1032.7 | -9 | 519.518 | 260.918 | 315.03 | -9 | 329.8 | 392.765 | 390.27 | 392.765 | -9 | 388.13 | -9 | 388.07 | 0.06 | 2 |  |  | 281.1996 | 9.1996 | -9
281.2013 | EQU | 0 | 2011-10-08 | 0.20126 | 2011-10-08 | 4:50 | 40.5048 | -72.8124 | 18.31 | -9 | 1959.1 | 330.31 | -42.5 | -0.24 | 33.21 | 1032.4 | -0.26 | 1.75 | 132.81 | 66 | 969.18 | 9.89 | 9.9 | 9.89 | 0.64 | 5.06 | 24 | 18.2567 | 30.7744 | 18.1673 | 1024.47 | 10.8 | 18.1661 | 0.144 | 7.67 | 1032.14 | -9 | 519.519 | 260.919 | 315.03 | -9 | 330.31 | 393.304 | 390.31 | 393.304 | -9 | 388.85 | -9 | 388.09 | 0.76 | 2 |  |  | 281.2013 | 9.2013 | -9
281.203 | EQU | 128 | 2011-10-08 | 0.20302 | 2011-10-08 | 4:52 | 40.5046 | -72.8222 | 18.34 | -9 | 1963.5 | 331.27 | -42.21 | -0.24 | 33.21 | 1032.4 | 0.13 | 1.77 | 149.34 | 66 | 969.18 | 9.89 | 9.9 | 9.89 | 0.64 | 5.06 | 24 | 18.2752 | 30.546 | 18.1922 | 1024.51 | 10.7 | 18.1869 | 0.153 | 8.02 | 1032.53 | -9 | 519.52 | 260.921 | 315.03 | -9 | 331.27 | 394.32 | 390.34 | 394.32 | -9 | 389.84 | -9 | 388.12 | 1.71 | 2 |  |  | 281.2031 | 9.2031 | -9
281.2048 | EQU | 0 | 2011-10-08 | 0.20478 | 2011-10-08 | 4:55 | 40.5043 | -72.832 | 18.35 | -9 | 1968.6 | 332.38 | -42.25 | -0.24 | 33.21 | 1032.4 | 0.43 | 1.81 | 160.23 | 66 | 969.18 | 9.89 | 9.9 | 9.89 | 0.64 | 5.12 | 24 | 18.2664 | 31.0326 | 18.189 | 1024.5 | 10.6 | 18.1897 | 0.16 | 8.33 | 1032.83 | -9 | 519.522 | 260.923 | 315.03 | -9 | 332.38 | 395.494 | 390.37 | 395.494 | -9 | 390.99 | -9 | 388.15 | 2.84 | 2 |  |  | 281.2048 | 9.2048 | -9
281.2065 | EQU | 0 | 2011-10-08 | 0.20653 | 2011-10-08 | 4:57 | 40.5042 | -72.8418 | 18.33 | -9 | 1966.8 | 331.99 | -42.08 | -0.24 | 33.21 | 1032.4 | 0.19 | 1.78 | 149.66 | 66 | 969.18 | 9.89 | 9.9 | 9.89 | 0.64 | 5.12 | 24 | 18.2463 | 30.9544 | 18.1699 | 1024.45 | 10.6 | 18.174 | 0.156 | 8.14 | 1032.59 | -9 | 519.523 | 260.924 | 315.03 | -9 | 331.99 | 395.08 | 390.4 | 395.08 | -9 | 390.57 | -9 | 388.17 | 2.4 | 2 |  |  | 281.2066 | 9.2066 | -9
281.2083 | EQU | 128 | 2011-10-08 | 0.20829 | 2011-10-08 | 5:00 | 40.504 | -72.8516 | 18.33 | -9 | 1959.1 | 330.3 | -42.62 | -0.24 | 33.21 | 1032.4 | -0.05 | 1.81 | 137.52 | 66 | 969.18 | 9.89 | 9.9 | 9.89 | 0.64 | 5.06 | 23.94 | 18.2738 | 30.7168 | 18.1801 | 1024.45 | 10.6 | 18.1779 | 0.152 | 7.9 | 1032.35 | -9 | 519.524 | 260.926 | 315.03 | -9 | 330.3 | 393.289 | 390.44 | 393.289 | -9 | 388.77 | -9 | 388.2 | 0.57 | 2 |  |  | 281.2084 | 9.2084 | -9
281.2101 | EQU | 0 | 2011-10-08 | 0.21005 | 2011-10-08 | 5:03 | 40.5038 | -72.8613 | 18.38 | -9 | 1956.5 | 329.75 | -42.58 | -0.24 | 33.21 | 1032.4 | -2.06 | 0.82 | 131.51 | 66 | 969.18 | 9.89 | 9.9 | 9.89 | 0.64 | 5.06 | 23.94 | 18.31 | 31.3183 | 18.2496 | 1024.48 | 10.5 | 18.2348 | 0.145 | 5.86 | 1030.34 | -9 | 519.526 | 260.927 | 315.03 | -9 | 329.75 | 392.706 | 390.47 | 392.706 | -9 | 387.52 | -9 | 388.22 | -0.7 | 2 |  |  | 281.2101 | 9.2101 | -9
281.2118 | EQU | 0 | 2011-10-08 | 0.21181 | 2011-10-08 | 5:05 | 40.5036 | -72.8711 | 18.41 | -9 | 1949.8 | 328.29 | -43.37 | -0.25 | 33.21 | 1032.4 | 4.28 | 1.78 | 149.34 | 66 | 969.16 | 9.89 | 9.9 | 9.89 | 0.64 | 5 | 23.94 | 18.2813 | 31.1249 | 18.1975 | 1024.46 | 10.6 | 18.2086 | 0.201 | 12.22 | 1036.68 | -9 | 519.527 | 260.929 | 315.03 | -9 | 328.29 | 391.159 | 390.5 | 391.159 | -9 | 387.47 | -9 | 388.26 | -0.79 | 2 |  |  | 281.2119 | 9.2119 | -9
281.2135 | EQU | 128 | 2011-10-08 | 0.21355 | 2011-10-08 | 5:08 | 40.5034 | -72.8807 | 18.35 | -9 | 1954.1 | 329.22 | -43 | -0.25 | 33.21 | 1032.4 | 2.28 | 1.73 | 152.38 | 66 | 969.14 | 9.89 | 9.9 | 9.89 | 0.64 | 4.94 | 23.87 | 18.2668 | 31.0598 | 18.191 | 1024.44 | 10.5 | 18.1924 | 0.158 | 10.24 | 1034.68 | -9 | 519.529 | 260.931 | 315.03 | -9 | 329.22 | 392.143 | 390.53 | 392.143 | -9 | 388.43 | -9 | 388.29 | 0.14 | 2 |  |  | 281.2136 | 9.2136 | -9
281.2153 | EQU | 0 | 2011-10-08 | 0.2153 | 2011-10-08 | 5:10 | 40.5033 | -72.8903 | 18.36 | -9 | 1951 | 328.52 | -43.33 | -0.25 | 33.21 | 1032.4 | 1.53 | 1.82 | 163.77 | 66 | 969.18 | 9.89 | 9.9 | 9.89 | 0.65 | 4.81 | 23.94 | 18.2999 | 31.2831 | 18.2271 | 1024.44 | 10.4 | 18.2194 | 0.141 | 9.49 | 1033.93 | -9 | 519.53 | 260.932 | 315.03 | -9 | 328.52 | 391.401 | 390.56 | 391.401 | -9 | 387.68 | -9 | 388.31 | -0.62 | 2 |  |  | 281.2154 | 9.2154 | -9
281.217 | EQU | 0 | 2011-10-08 | 0.21705 | 2011-10-08 | 5:13 | 40.5031 | -72.8998 | 18.39 | -9 | 1945.7 | 327.33 | -43.08 | -0.25 | 33.2 | 1032.5 | 0.92 | 1.79 | 147.22 | 66 | 969.18 | 9.89 | 9.9 | 9.89 | 0.64 | 4.81 | 23.94 | 18.2944 | 31.2537 | 18.2221 | 1024.48 | 10.4 | 18.2232 | 0.167 | 8.94 | 1033.42 | -9 | 519.531 | 260.934 | 315.03 | -9 | 327.33 | 390.14 | 390.6 | 390.14 | -9 | 385.8 | -9 | 388.35 | -2.56 | 2 |  |  | 281.2171 | 9.2171 | -9
281.2188 | EQU | 0 | 2011-10-08 | 0.2188 | 2011-10-08 | 5:15 | 40.5029 | -72.9094 | 18.36 | -9 | 1949.1 | 328.14 | -43.08 | -0.25 | 33.2 | 1032.3 | 0.48 | 1.73 | 137.22 | 66 | 969.18 | 9.89 | 9.9 | 9.89 | 0.63 | 4.75 | 23.94 | 18.2777 | 31.1418 | 18.1936 | 1024.46 | 10.4 | 18.1997 | 0.16 | 8.32 | 1032.78 | -9 | 519.533 | 260.936 | 315.03 | -9 | 328.14 | 390.996 | 390.63 | 390.996 | -9 | 386.52 | -9 | 388.39 | -1.87 | 2 |  |  | 281.2189 | 9.2189 | -9
281.2205 | EQU | 0 | 2011-10-08 | 0.22054 | 2011-10-08 | 5:18 | 40.5027 | -72.9188 | 18.36 | -9 | 1954.6 | 329.34 | -43.21 | -0.25 | 33.2 | 1032.3 | 0.13 | 1.7 | 139.16 | 66 | 969.18 | 9.89 | 9.9 | 9.89 | 0.64 | 4.75 | 23.94 | 18.3078 | 30.649 | 18.2473 | 1024.44 | 10.3 | 18.2357 | 0.124 | 7.99 | 1032.43 | -9 | 519.534 | 260.937 | 315.03 | -9 | 329.34 | 392.266 | 390.66 | 392.266 | -9 | 388.23 | -9 | 388.39 | -0.16 | 2 |  |  | 281.2206 | 9.2206 | -9
281.2223 | EQU | 0 | 2011-10-08 | 0.22229 | 2011-10-08 | 5:20 | 40.5025 | -72.9284 | 18.42 | -9 | 1966.7 | 331.89 | -43.54 | -0.25 | 33.2 | 1032.6 | -0.15 | 1.35 | 150.69 | 66 | 969.18 | 9.89 | 9.9 | 9.89 | 0.64 | 4.75 | 23.94 | 18.3433 | 30.5943 | 18.282 | 1024.46 | 10.4 | 18.2746 | 0.145 | 7.99 | 1032.45 | -9 | 519.535 | 260.939 | 315.03 | -9 | 331.89 | 394.965 | 390.69 | 394.965 | -9 | 390.53 | -9 | 388.41 | 2.12 | 2 |  |  | 281.2224 | 9.2224 | -9
281.2241 | EQU | 0 | 2011-10-08 | 0.22406 | 2011-10-08 | 5:23 | 40.5023 | -72.938 | 18.46 | -9 | 1976.9 | 334.2 | -43.25 | -0.25 | 33.2 | 1032.4 | -0.22 | 1.38 | 161.99 | 66 | 969.18 | 9.89 | 9.9 | 9.89 | 0.64 | 4.75 | 23.94 | 18.3882 | 30.3505 | 18.3197 | 1024.53 | 10.4 | 18.3117 | 0.148 | 7.65 | 1032.18 | -9 | 519.537 | 260.941 | 315.03 | -9 | 334.2 | 397.41 | 390.72 | 397.41 | -9 | 392.78 | -9 | 388.45 | 4.32 | 2 |  |  | 281.2241 | 9.2241 | -9
281.2258 | EQU | 0 | 2011-10-08 | 0.22581 | 2011-10-08 | 5:25 | 40.5021 | -72.9476 | 18.47 | -9 | 1982.8 | 335.46 | -43.04 | -0.25 | 33.2 | 1032.5 | -0.78 | 1.48 | 140.67 | 66 | 969.18 | 9.89 | 9.9 | 9.89 | 0.64 | 4.81 | 23.94 | 18.3719 | 31.0109 | 18.2954 | 1024.53 | 10.4 | 18.3006 | 0.169 | 7.19 | 1031.72 | -9 | 519.538 | 260.942 | 315.03 | -9 | 335.46 | 398.743 | 390.76 | 398.743 | -9 | 393.56 | -9 | 388.49 | 5.07 | 2 |  |  | 281.2259 | 9.2259 | -9
281.2276 | EQU | 0 | 2011-10-08 | 0.22757 | 2011-10-08 | 5:28 | 40.5019 | -72.9572 | 18.47 | -9 | 1982.7 | 335.45 | -43.17 | -0.25 | 33.2 | 1032.4 | 0.24 | 1.79 | 157.91 | 66 | 969.18 | 9.89 | 9.9 | 9.89 | 0.64 | 4.94 | 23.94 | 18.4045 | 30.5908 | 18.3416 | 1024.52 | 10.4 | 18.3317 | 0.138 | 8.12 | 1032.64 | -9 | 519.539 | 260.944 | 315.03 | -9 | 335.45 | 398.731 | 390.79 | 398.731 | -9 | 394.42 | -9 | 388.5 | 5.92 | 2 |  |  | 281.2276 | 9.2276 | -9
281.2293 | EQU-DRAIN | 0 | 2011-10-08 | 0.22932 | 2011-10-08 | 5:30 | 40.5018 | -72.9668 | 18.48 | -9 | 1980.6 | 334.94 | -43.04 | -0.25 | 33.2 | 1032.6 | 0.55 | 1.58 | 150.38 | 66 | 969.18 | 9.89 | 9.9 | 9.89 | 0.64 | 5.06 | 23.94 | 18.3773 | 30.7399 | 18.2931 | 1024.57 | 10.4 | 18.3034 | 0.177 | 8.58 | 1033.15 | -9 | 519.541 | 260.946 | 315.03 | -9 | 334.94 | 398.19 | 390.82 | 398.19 | -9 | 393.44 | -9 | 388.57 | 4.87 | 2 |  |  | 281.2294 | 9.2294 | -9
281.2313 | EQU | 0 | 2011-10-08 | 0.23131 | 2011-10-08 | 5:33 | 40.5016 | -72.9777 | 18.43 | -9 | 1983.3 | 335.57 | -43 | -0.25 | 33.2 | 1032.5 | 0.24 | 1.77 | 148.55 | 66 | 969.18 | 9.89 | 9.9 | 9.89 | 0.64 | 4.81 | 23.94 | 18.3617 | 30.5515 | 18.2837 | 1024.57 | 10.4 | 18.2855 | 0.145 | 8.17 | 1032.74 | -9 | 519.542 | 260.948 | 315.03 | -9 | 335.57 | 398.856 | 390.86 | 398.856 | -9 | 394.5 | -9 | 388.61 | 5.89 | 2 |  |  | 281.2314 | 9.2314 | -9
281.2331 | EQU | 128 | 2011-10-08 | 0.23306 | 2011-10-08 | 5:36 | 40.5015 | -72.9872 | 18.44 | -9 | 1987.7 | 336.54 | -43.25 | -0.25 | 33.19 | 1032.5 | 0.58 | 1.76 | 142.35 | 66 | 969.18 | 9.89 | 9.9 | 9.89 | 0.64 | 5 | 23.87 | 18.3647 | 30.0823 | 18.2877 | 1024.54 | 10.4 | 18.2868 | 0.153 | 8.54 | 1033.08 | -9 | 519.544 | 260.949 | 315.03 | -9 | 336.54 | 399.882 | 390.89 | 399.882 | -9 | 395.5 | -9 | 388.63 | 6.87 | 2 |  |  | 281.2331 | 9.2331 | -9
281.2348 | EQU | 0 | 2011-10-08 | 0.23481 | 2011-10-08 | 5:38 | 40.5013 | -72.9968 | 18.46 | -9 | 1993.1 | 337.68 | -43.25 | -0.25 | 33.19 | 1032.6 | 0.52 | 1.77 | 167.1 | 66 | 969.18 | 9.89 | 9.9 | 9.89 | 0.64 | 5 | 24 | 18.4031 | 30.6987 | 18.3378 | 1024.6 | 10.4 | 18.3271 | 0.133 | 8.52 | 1033.12 | -9 | 519.545 | 260.951 | 315.03 | -9 | 337.68 | 401.088 | 390.92 | 401.088 | -9 | 397.04 | -9 | 388.67 | 8.37 | 2 |  |  | 281.2349 | 9.2349 | -9
281.2366 | EQU | 0 | 2011-10-08 | 0.23656 | 2011-10-08 | 5:41 | 40.5011 | -73.0064 | 18.47 | -9 | 1998.2 | 338.82 | -42.75 | -0.24 | 33.19 | 1032.6 | 0.36 | 1.82 | 149.11 | 66 | 969.18 | 9.89 | 9.9 | 9.89 | 0.64 | 5 | 23.94 | 18.3679 | 30.5329 | 18.2938 | 1024.59 | 10.4 | 18.3032 | 0.167 | 8.37 | 1032.96 | -9 | 519.546 | 260.952 | 315.03 | -9 | 338.82 | 402.294 | 390.95 | 402.294 | -9 | 397.59 | -9 | 388.71 | 8.89 | 2 |  |  | 281.2366 | 9.2366 | -9
281.2383 | EQU | 0 | 2011-10-08 | 0.23831 | 2011-10-08 | 5:43 | 40.501 | -73.016 | 18.46 | -9 | 2002.1 | 339.67 | -43.04 | -0.25 | 33.19 | 1032.6 | -0.25 | 1.86 | 128.01 | 66 | 969.18 | 9.89 | 9.9 | 9.89 | 0.64 | 5 | 23.94 | 18.3923 | 30.4963 | 18.3082 | 1024.64 | 10.4 | 18.3051 | 0.155 | 7.71 | 1032.35 | -9 | 519.548 | 260.954 | 315.03 | -9 | 339.67 | 403.193 | 390.98 | 403.193 | -9 | 398.45 | -9 | 388.76 | 9.69 | 2 |  |  | 281.2384 | 9.2384 | -9
281.2414 | STD2 | 0 | 2011-10-08 | 0.24141 | 2011-10-08 | 5:48 | 40.5006 | -73.0329 | 18.48 | 593.64 | 2733.1 | 519.55 | -125.83 | -0.74 | 33.18 | 1032.6 | 0.27 | 1.78 | 67.34 | 66 | 969.18 | 9.89 | 9.9 | 9.89 | 0.64 | 4.69 | 24 | 18.3891 | 30.5452 | 18.3105 | 1024.63 | 10.4 | 18.3102 | 0.17 | 8.24 | 1032.87 | -74.09 | -9 | -9 | -9 | -9 | 519.55 | -9 | -9 | -9 | -9 | -9 | -9 | -9 | -9 | 2 |  |  | 281.2415 | 9.2415 | -9
281.2445 | STD3 | 0 | 2011-10-08 | 0.24451 | 2011-10-08 | 5:52 | 40.5001 | -73.0499 | 18.45 | 319.82 | 1627.8 | 260.96 | -157.95 | -0.95 | 33.18 | 1032.6 | 0.37 | 1.82 | 66.15 | 66 | 969.18 | 9.89 | 9.9 | 9.89 | 0.64 | 5.06 | 23.94 | 18.3774 | 30.5483 | 18.3116 | 1024.63 | 10.4 | 18.3115 | 0.139 | 8.34 | 1032.97 | -58.86 | -9 | -9 | -9 | -9 | 260.96 | -9 | -9 | -9 | -9 | -9 | -9 | -9 | -9 | 2 |  |  | 281.2446 | 9.2446 | -9
281.2476 | STD4 | 0 | 2011-10-08 | 0.24762 | 2011-10-08 | 5:57 | 40.4996 | -73.0668 | 18.48 | 377.14 | 1890.1 | 315.03 | -166.7 | -1 | 33.18 | 1032.6 | 0.34 | 1.83 | 65.84 | 66 | 969.18 | 9.89 | 9.9 | 9.89 | 0.64 | 4.69 | 24.06 | 18.4146 | 30.3039 | 18.3412 | 1024.67 | 10.3 | 18.3376 | 0.142 | 8.27 | 1032.94 | -62.11 | -9 | -9 | -9 | -9 | 315.03 | -9 | -9 | -9 | -9 | -9 | -9 | -9 | -9 | 2 |  |  | 281.2477 | 9.2477 | -9
281.2507 | ATM | 0 | 2011-10-08 | 0.25073 | 2011-10-08 | 6:01 | 40.4991 | -73.0837 | 18.52 | -9 | 1951.5 | 328.57 | -37.37 | -0.21 | 33.18 | 1032.5 | 0.34 | 1.77 | 55.59 | 66 | 969.18 | 9.89 | 9.9 | 9.89 | 0.64 | 4.87 | 23.94 | 18.4611 | 30.678 | 18.3947 | 1024.57 | 10.3 | 18.3882 | 0.132 | 8.27 | 1032.84 | -9 | 519.551 | 260.956 | 315.029 | -9 | 328.57 | 391.439 | -9 | -9 | 391.439 | -9 | 389.14 | -9 | -9 | 2 |  |  | 281.2508 | 9.2508 | -9
281.2521 | ATM | 0 | 2011-10-08 | 0.25211 | 2011-10-08 | 6:03 | 40.4989 | -73.0911 | 18.56 | -9 | 1950.2 | 328.3 | -27.17 | -0.15 | 33.18 | 1032.5 | 0.25 | 1.54 | 55.71 | 66 | 969.18 | 9.89 | 9.9 | 9.89 | 0.64 | 4.75 | 24 | 18.5193 | 30.2309 | 18.4515 | 1024.55 | 10.2 | 18.4361 | 0.124 | 8.2 | 1032.75 | -9 | 519.551 | 260.955 | 315.028 | -9 | 328.3 | 391.154 | -9 | -9 | 391.154 | -9 | 388.83 | -9 | -9 | 2 |  |  | 281.2522 | 9.2522 | -9
281.2535 | ATM | 0 | 2011-10-08 | 0.25347 | 2011-10-08 | 6:05 | 40.4987 | -73.0985 | 18.62 | -9 | 1949.4 | 328.14 | -20.83 | -0.12 | 33.18 | 1032.5 | 0.18 | 1.69 | 55.67 | 66 | 969.18 | 9.89 | 9.9 | 9.89 | 0.63 | 4.94 | 24 | 18.5684 | 30.7676 | 18.5012 | 1024.59 | 10.4 | 18.4875 | 0.133 | 8.09 | 1032.68 | -9 | 519.551 | 260.955 | 315.027 | -9 | 328.14 | 390.985 | -9 | -9 | 390.985 | -9 | 388.65 | -9 | -9 | 2 |  |  | 281.2535 | 9.2535 | -9
281.2548 | ATM | 0 | 2011-10-08 | 0.25484 | 2011-10-08 | 6:07 | 40.4985 | -73.1059 | 18.65 | -9 | 1950.8 | 328.47 | -16 | -0.09 | 33.18 | 1032.5 | 0.34 | 1.83 | 55.76 | 66 | 969.18 | 9.89 | 9.9 | 9.89 | 0.63 | 4.87 | 24 | 18.5855 | 30.4939 | 18.5059 | 1024.48 | 10.3 | 18.5046 | 0.145 | 8.36 | 1032.84 | -9 | 519.551 | 260.954 | 315.027 | -9 | 328.47 | 391.335 | -9 | -9 | 391.335 | -9 | 388.95 | -9 | -9 | 2 |  |  | 281.2549 | 9.2549 | -9
281.2562 | ATM | 0 | 2011-10-08 | 0.25622 | 2011-10-08 | 6:09 | 40.4983 | -73.1133 | 18.66 | -9 | 1951.2 | 328.53 | -12.71 | -0.07 | 33.19 | 1032.6 | 0.27 | 1.78 | 55.67 | 66 | 969.18 | 9.89 | 9.9 | 9.89 | 0.64 | 4.75 | 24 | 18.5879 | 30.6046 | 18.5116 | 1024.53 | 10.4 | 18.51 | 0.15 | 8.34 | 1032.87 | -9 | 519.551 | 260.953 | 315.026 | -9 | 328.53 | 391.399 | -9 | -9 | 391.399 | -9 | 389.03 | -9 | -9 | 2 |  |  | 281.2563 | 9.2563 | -9
281.2596 | EQU | 0 | 2011-10-08 | 0.25962 | 2011-10-08 | 6:14 | 40.4979 | -73.1317 | 18.65 | -9 | 1972.2 | 333.14 | -12.96 | -0.07 | 33.18 | 1032.5 | -0.15 | 1.76 | 155.29 | 66 | 969.18 | 9.89 | 9.9 | 9.89 | 0.64 | 4.75 | 24 | 18.5748 | 30.5207 | 18.5026 | 1024.54 | 10.3 | 18.5036 | 0.146 | 7.81 | 1032.35 | -9 | 519.552 | 260.951 | 315.025 | -9 | 333.14 | 396.282 | 391.45 | 396.282 | -9 | 391.67 | -9 | 389.08 | 2.59 | 2 |  |  | 281.2597 | 9.2597 | -9
281.2614 | EQU | 0 | 2011-10-08 | 0.26137 | 2011-10-08 | 6:16 | 40.4977 | -73.1412 | 18.64 | -9 | 1970.8 | 332.8 | -24.58 | -0.14 | 33.18 | 1032.6 | 0.02 | 1.73 | 166.15 | 66 | 969.18 | 9.89 | 9.9 | 9.89 | 0.64 | 4.75 | 24 | 18.565 | 30.6626 | 18.4943 | 1024.61 | 10.3 | 18.4961 | 0.144 | 8.01 | 1032.62 | -9 | 519.552 | 260.95 | 315.024 | -9 | 332.8 | 395.922 | 391.5 | 395.922 | -9 | 391.46 | -9 | 389.16 | 2.3 | 2 |  |  | 281.2614 | 9.2614 | -9
281.2631 | EQU | 0 | 2011-10-08 | 0.26311 | 2011-10-08 | 6:19 | 40.4975 | -73.1507 | 18.65 | -9 | 1970.2 | 332.68 | -29.29 | -0.17 | 33.19 | 1032.5 | -0.28 | 1.73 | 140.75 | 66 | 969.18 | 9.89 | 9.9 | 9.89 | 0.64 | 4.81 | 23.94 | 18.5726 | 30.5771 | 18.4906 | 1024.52 | 10.4 | 18.4914 | 0.159 | 7.7 | 1032.22 | -9 | 519.552 | 260.949 | 315.023 | -9 | 332.68 | 395.796 | 391.55 | 395.796 | -9 | 390.93 | -9 | 389.18 | 1.75 | 2 |  |  | 281.2632 | 9.2632 | -9
281.2649 | EQU | 0 | 2011-10-08 | 0.26486 | 2011-10-08 | 6:22 | 40.4973 | -73.1602 | 18.64 | -9 | 1979.5 | 334.75 | -31.75 | -0.18 | 33.19 | 1032.5 | -0.11 | 1.81 | 159.73 | 66 | 969.18 | 9.89 | 9.9 | 9.89 | 0.64 | 4.87 | 24 | 18.5704 | 30.5659 | 18.4973 | 1024.51 | 10.3 | 18.4959 | 0.144 | 7.88 | 1032.39 | -9 | 519.552 | 260.948 | 315.023 | -9 | 334.75 | 397.988 | 391.6 | 397.988 | -9 | 393.41 | -9 | 389.23 | 4.18 | 2 |  |  | 281.2649 | 9.2649 | -9
281.2666 | EQU | 0 | 2011-10-08 | 0.26662 | 2011-10-08 | 6:24 | 40.4971 | -73.1699 | 18.63 | -9 | 1981.4 | 335.18 | -32.92 | -0.19 | 33.2 | 1032.5 | -0.01 | 1.77 | 136.92 | 66 | 969.18 | 9.89 | 9.9 | 9.89 | 0.64 | 5.06 | 23.94 | 18.563 | 30.7175 | 18.4883 | 1024.52 | 10.5 | 18.4902 | 0.14 | 7.97 | 1032.49 | -9 | 519.552 | 260.947 | 315.022 | -9 | 335.18 | 398.444 | 391.65 | 398.444 | -9 | 393.98 | -9 | 389.29 | 4.69 | 2 |  |  | 281.2667 | 9.2667 | -9
281.2684 | EQU | 128 | 2011-10-08 | 0.26837 | 2011-10-08 | 6:27 | 40.4969 | -73.1795 | 18.64 | -9 | 1977.6 | 334.3 | -33.29 | -0.19 | 33.2 | 1032.6 | 0.1 | 1.78 | 144.73 | 66 | 969.2 | 9.89 | 9.9 | 9.89 | 0.64 | 5.06 | 24 | 18.5727 | 30.5273 | 18.5006 | 1024.49 | 10.4 | 18.498 | 0.142 | 8.21 | 1032.7 | -9 | 519.552 | 260.946 | 315.021 | -9 | 334.3 | 397.513 | 391.71 | 397.513 | -9 | 393.1 | -9 | 389.32 | 3.77 | 2 |  |  | 281.2684 | 9.2684 | -9
281.2701 | EQU-DRAIN | 0 | 2011-10-08 | 0.27013 | 2011-10-08 | 6:29 | 40.4967 | -73.1891 | 18.69 | -9 | 1973.3 | 333.36 | -34.29 | -0.19 | 33.2 | 1032.5 | 0.28 | 1.68 | 152.7 | 66 | 969.18 | 9.89 | 9.9 | 9.89 | 0.64 | 5.06 | 23.94 | 18.5886 | 30.6874 | 18.521 | 1024.53 | 10.4 | 18.5167 | 0.173 | 8.25 | 1032.78 | -9 | 519.552 | 260.945 | 315.02 | -9 | 333.36 | 396.519 | 391.76 | 396.519 | -9 | 391.6 | -9 | 389.38 | 2.22 | 2 |  |  | 281.2702 | 9.2702 | -9
281.2721 | EQU | 0 | 2011-10-08 | 0.27213 | 2011-10-08 | 6:32 | 40.4965 | -73.2 | 18.68 | -9 | 1970.6 | 332.76 | -35.17 | -0.2 | 33.2 | 1032.5 | 0.15 | 1.79 | 167.96 | 66 | 969.2 | 9.89 | 9.9 | 9.89 | 0.64 | 4.81 | 23.94 | 18.5921 | 30.6003 | 18.5176 | 1024.52 | 10.4 | 18.5182 | 0.162 | 8.13 | 1032.65 | -9 | 519.553 | 260.943 | 315.019 | -9 | 332.76 | 395.885 | 391.82 | 395.885 | -9 | 391.12 | -9 | 389.44 | 1.68 | 2 |  |  | 281.2722 | 9.2722 | -9
281.2739 | EQU | 0 | 2011-10-08 | 0.27388 | 2011-10-08 | 6:34 | 40.4963 | -73.2096 | 18.67 | -9 | 1964.9 | 331.51 | -36.5 | -0.21 | 33.19 | 1032.5 | 0.22 | 1.82 | 165.04 | 66 | 969.22 | 9.89 | 9.9 | 9.89 | 0.64 | 5 | 23.94 | 18.6062 | 30.7999 | 18.5307 | 1024.48 | 10.4 | 18.5279 | 0.142 | 8.24 | 1032.72 | -9 | 519.553 | 260.942 | 315.019 | -9 | 331.51 | 394.562 | 391.87 | 394.562 | -9 | 390.17 | -9 | 389.47 | 0.7 | 2 |  |  | 281.274 | 9.2739 | -9
281.2756 | EQU | 0 | 2011-10-08 | 0.27563 | 2011-10-08 | 6:37 | 40.4961 | -73.2191 | 18.69 | -9 | 1961.4 | 330.74 | -36.96 | -0.21 | 33.19 | 1032.5 | -0.16 | 1.81 | 149.82 | 66 | 969.22 | 9.89 | 9.9 | 9.89 | 0.64 | 5 | 24 | 18.6375 | 30.5709 | 18.5688 | 1024.42 | 10.4 | 18.5606 | 0.129 | 7.92 | 1032.34 | -9 | 519.553 | 260.941 | 315.018 | -9 | 330.74 | 393.747 | 391.92 | 393.747 | -9 | 389.42 | -9 | 389.48 | -0.06 | 2 |  |  | 281.2757 | 9.2757 | -9
281.2774 | EQU | 0 | 2011-10-08 | 0.27737 | 2011-10-08 | 6:40 | 40.4955 | -73.2286 | 18.72 | -9 | 1957.3 | 329.88 | -37.75 | -0.22 | 33.19 | 1032.4 | 0.27 | 1.77 | 136.33 | 66 | 969.29 | 9.89 | 9.9 | 9.89 | 0.63 | 5 | 24 | 18.6492 | 30.6042 | 18.5733 | 1024.42 | 10.4 | 18.5723 | 0.148 | 8.25 | 1032.67 | -9 | 519.553 | 260.94 | 315.017 | -9 | 329.88 | 392.838 | 391.97 | 392.838 | -9 | 388.33 | -9 | 389.53 | -1.2 | 2 |  |  | 281.2774 | 9.2774 | -9
281.2791 | EQU | 0 | 2011-10-08 | 0.27912 | 2011-10-08 | 6:42 | 40.4946 | -73.238 | 18.71 | -9 | 1951.5 | 328.57 | -38.42 | -0.22 | 33.19 | 1032.5 | 0 | 1.77 | 160.82 | 66 | 969.24 | 9.89 | 9.9 | 9.89 | 0.63 | 5 | 23.94 | 18.6543 | 30.7388 | 18.5841 | 1024.48 | 10.3 | 18.5818 | 0.128 | 8.02 | 1032.5 | -9 | 519.553 | 260.939 | 315.016 | -9 | 328.57 | 391.451 | 392.03 | 391.451 | -9 | 387.22 | -9 | 389.6 | -2.38 | 2 |  |  | 281.2792 | 9.2792 | -9
281.2809 | EQU | 0 | 2011-10-08 | 0.28087 | 2011-10-08 | 6:45 | 40.4938 | -73.2474 | 18.79 | -9 | 1942.3 | 326.6 | -38.58 | -0.22 | 33.19 | 1032.4 | -0.4 | 1.8 | 128.86 | 66 | 969.24 | 9.89 | 9.9 | 9.89 | 0.63 | 5 | 24 | 18.7597 | 30.838 | 18.702 | 1024.47 | 10.3 | 18.6767 | 0.113 | 7.53 | 1032 | -9 | 519.553 | 260.938 | 315.016 | -9 | 326.6 | 389.367 | 392.08 | 389.367 | -9 | 385.17 | -9 | 389.6 | -4.43 | 2 |  |  | 281.2809 | 9.2809 | -9
281.2826 | EQU | 128 | 2011-10-08 | 0.28262 | 2011-10-08 | 6:47 | 40.493 | -73.257 | 18.88 | -9 | 1931.2 | 324.19 | -38.71 | -0.22 | 33.2 | 1032.5 | -0.66 | 1.44 | 130.29 | 66 | 969.22 | 9.89 | 9.9 | 9.89 | 0.64 | 5 | 24.06 | 18.8324 | 30.8316 | 18.7542 | 1024.46 | 10.4 | 18.7431 | 0.137 | 7.38 | 1031.84 | -9 | 519.554 | 260.937 | 315.015 | -9 | 324.19 | 386.816 | 392.13 | 386.816 | -9 | 382.16 | -9 | 389.61 | -7.45 | 2 |  |  | 281.2827 | 9.2827 | -9
281.2844 | EQU | 0 | 2011-10-08 | 0.28437 | 2011-10-08 | 6:50 | 40.4922 | -73.2664 | 18.87 | -9 | 1923.1 | 322.41 | -39.33 | -0.22 | 33.2 | 1032.5 | 0.23 | 1.8 | 157.91 | 66 | 969.18 | 9.89 | 9.9 | 9.89 | 0.64 | 5.12 | 24 | 18.8112 | 30.6151 | 18.7369 | 1024.38 | 10.3 | 18.7406 | 0.129 | 8.35 | 1032.73 | -9 | 519.554 | 260.936 | 315.014 | -9 | 322.41 | 384.932 | 392.18 | 384.932 | -9 | 380.76 | -9 | 389.63 | -8.87 | 2 |  |  | 281.2844 | 9.2844 | -9
281.2861 | EQU | 0 | 2011-10-08 | 0.28611 | 2011-10-08 | 6:52 | 40.4914 | -73.2757 | 18.86 | -9 | 1921 | 321.96 | -39.71 | -0.23 | 33.2 | 1032.5 | 0.19 | 1.79 | 166.07 | 66 | 969.26 | 9.89 | 9.9 | 9.89 | 0.63 | 5.12 | 24 | 18.7835 | 30.8798 | 18.7048 | 1024.38 | 10.2 | 18.7117 | 0.148 | 8.31 | 1032.69 | -9 | 519.554 | 260.935 | 315.014 | -9 | 321.96 | 384.457 | 392.23 | 384.457 | -9 | 379.98 | -9 | 389.7 | -9.72 | 2 |  |  | 281.2862 | 9.2862 | -9
281.2879 | EQU | 128 | 2011-10-08 | 0.28787 | 2011-10-08 | 6:55 | 40.4905 | -73.2852 | 18.83 | -9 | 1925.7 | 323 | -39.29 | -0.22 | 33.2 | 1032.5 | -0.22 | 1.78 | 149.58 | 66 | 969.35 | 9.89 | 9.9 | 9.89 | 0.64 | 5.06 | 24.12 | 18.7705 | 30.9319 | 18.7001 | 1024.39 | 10.3 | 18.7011 | 0.129 | 7.89 | 1032.28 | -9 | 519.554 | 260.934 | 315.013 | -9 | 323 | 385.558 | 392.29 | 385.558 | -9 | 381.24 | -9 | 389.76 | -8.52 | 2 |  |  | 281.2879 | 9.2879 | -9
281.2896 | EQU | 0 | 2011-10-08 | 0.28962 | 2011-10-08 | 6:57 | 40.4897 | -73.2945 | 18.82 | -9 | 1924 | 322.61 | -40.25 | -0.23 | 33.21 | 1032.5 | -0.16 | 1.72 | 162.41 | 66 | 969.24 | 9.89 | 9.9 | 9.89 | 0.64 | 5.06 | 24.06 | 18.7167 | 30.7156 | 18.6262 | 1024.39 | 10.2 | 18.642 | 0.178 | 7.95 | 1032.34 | -9 | 519.554 | 260.933 | 315.012 | -9 | 322.61 | 385.146 | 392.34 | 385.146 | -9 | 380.07 | -9 | 389.84 | -9.78 | 2 |  |  | 281.2897 | 9.2897 | -9
281.2914 | EQU | 0 | 2011-10-08 | 0.29138 | 2011-10-08 | 7:00 | 40.4889 | -73.3039 | 18.75 | -9 | 1929.9 | 323.85 | -39.87 | -0.23 | 33.21 | 1032.6 | 0.06 | 1.81 | 154.72 | 66 | 969.35 | 9.89 | 9.9 | 9.89 | 0.64 | 5.06 | 24 | 18.67 | 30.7853 | 18.5935 | 1024.43 | 10.2 | 18.6005 | 0.149 | 8.23 | 1032.66 | -9 | 519.554 | 260.932 | 315.011 | -9 | 323.85 | 386.46 | 392.39 | 386.46 | -9 | 381.98 | -9 | 389.93 | -7.95 | 2 |  |  | 281.2914 | 9.2914 | -9
281.2931 | EQU | 128 | 2011-10-08 | 0.29313 | 2011-10-08 | 7:02 | 40.488 | -73.3132 | 18.72 | -9 | 1946 | 327.37 | -40.17 | -0.23 | 33.21 | 1032.6 | 0.16 | 1.75 | 144.19 | 66 | 969.39 | 9.89 | 9.9 | 9.89 | 0.63 | 5.06 | 24 | 18.6347 | 30.9027 | 18.5646 | 1024.41 | 10.3 | 18.5708 | 0.149 | 8.35 | 1032.76 | -9 | 519.554 | 260.931 | 315.01 | -9 | 327.37 | 390.187 | 392.44 | 390.187 | -9 | 385.72 | -9 | 389.99 | -4.27 | 2 |  |  | 281.2932 | 9.2932 | -9
281.2949 | EQU | 0 | 2011-10-08 | 0.29488 | 2011-10-08 | 7:05 | 40.487 | -73.3226 | 18.73 | -9 | 1950.6 | 328.4 | -40.62 | -0.23 | 33.22 | 1032.5 | 0.18 | 1.76 | 156.6 | 66 | 969.37 | 9.89 | 9.9 | 9.89 | 0.64 | 5.06 | 24 | 18.6479 | 30.8898 | 18.5578 | 1024.38 | 10.3 | 18.5592 | 0.171 | 8.3 | 1032.68 | -9 | 519.555 | 260.93 | 315.01 | -9 | 328.4 | 391.278 | 392.5 | 391.278 | -9 | 386.41 | -9 | 390.04 | -3.63 | 2 |  |  | 281.2949 | 9.295 | -9
281.2966 | EQU | 0 | 2011-10-08 | 0.29664 | 2011-10-08 | 7:07 | 40.4861 | -73.3319 | 18.72 | -9 | 1932 | 324.37 | -40.54 | -0.23 | 33.21 | 1032.5 | -0.39 | 1.78 | 139.62 | 66 | 969.43 | 9.89 | 9.9 | 9.89 | 0.64 | 4.94 | 24 | 18.6608 | 30.837 | 18.5925 | 1024.36 | 10.1 | 18.5851 | 0.135 | 7.75 | 1032.11 | -9 | 519.555 | 260.929 | 315.009 | -9 | 324.37 | 387.013 | 392.55 | 387.013 | -9 | 382.57 | -9 | 390.07 | -7.5 | 2 |  |  | 281.2967 | 9.2967 | -9
281.2984 | EQU | 128 | 2011-10-08 | 0.29839 | 2011-10-08 | 7:10 | 40.4852 | -73.3413 | 18.78 | -9 | 1913.9 | 320.43 | -40.96 | -0.23 | 33.22 | 1032.5 | -0.07 | 1.77 | 146.98 | 66 | 969.45 | 9.89 | 9.9 | 9.89 | 0.64 | 4.75 | 24 | 18.7054 | 30.935 | 18.6292 | 1024.33 | 10.3 | 18.6213 | 0.159 | 8.1 | 1032.43 | -9 | 519.555 | 260.928 | 315.008 | -9 | 320.43 | 382.842 | 392.6 | 382.842 | -9 | 378.16 | -9 | 390.09 | -11.93 | 2 |  |  | 281.2985 | 9.2985 | -9
281.3001 | EQU | 0 | 2011-10-08 | 0.30014 | 2011-10-08 | 7:12 | 40.4843 | -73.3506 | 18.75 | -9 | 1923.7 | 322.55 | -41.21 | -0.23 | 33.22 | 1032.5 | -0.04 | 1.65 | 140.14 | 66 | 969.5 | 9.89 | 9.9 | 9.89 | 0.64 | 4.75 | 23.94 | 18.6606 | 30.8975 | 18.588 | 1024.35 | 10.2 | 18.5968 | 0.153 | 8.11 | 1032.46 | -9 | 519.555 | 260.927 | 315.007 | -9 | 322.55 | 385.087 | 392.65 | 385.087 | -9 | 380.49 | -9 | 390.16 | -9.67 | 2 |  |  | 281.3002 | 9.3002 | -9
281.3019 | EQU | 0 | 2011-10-08 | 0.30189 | 2011-10-08 | 7:15 | 40.4835 | -73.3601 | 18.75 | -9 | 1933.8 | 324.73 | -41.42 | -0.24 | 33.22 | 1032.5 | -0.47 | 1.74 | 145.5 | 66 | 969.43 | 9.89 | 9.9 | 9.89 | 0.64 | 4.75 | 24 | 18.6938 | 30.8808 | 18.627 | 1024.37 | 10.3 | 18.6187 | 0.131 | 7.66 | 1032.03 | -9 | 519.555 | 260.926 | 315.007 | -9 | 324.73 | 387.396 | 392.71 | 387.396 | -9 | 382.96 | -9 | 390.21 | -7.25 | 2 |  |  | 281.302 | 9.302 | -9
281.3037 | EQU | 0 | 2011-10-08 | 0.30365 | 2011-10-08 | 7:17 | 40.4827 | -73.3696 | 18.78 | -9 | 1912.2 | 320.07 | -41.62 | -0.24 | 33.23 | 1032.6 | -0.24 | 1.79 | 170.13 | 66 | 969.33 | 9.89 | 9.9 | 9.89 | 0.64 | 4.69 | 24 | 18.7115 | 30.9559 | 18.6375 | 1024.35 | 10.4 | 18.6352 | 0.145 | 8.01 | 1032.36 | -9 | 519.555 | 260.925 | 315.006 | -9 | 320.07 | 382.464 | 392.76 | 382.464 | -9 | 377.98 | -9 | 390.25 | -12.27 | 2 |  |  | 281.3037 | 9.3037 | -9
281.3054 | EQU | 0 | 2011-10-08 | 0.30539 | 2011-10-08 | 7:20 | 40.4819 | -73.3791 | 18.76 | -9 | 1898.7 | 317.18 | -41.12 | -0.23 | 33.23 | 1032.5 | -0.43 | 1.78 | 152.29 | 66 | 969.35 | 9.89 | 9.9 | 9.89 | 0.64 | 4.75 | 24.06 | 18.6899 | 30.9629 | 18.6019 | 1024.27 | 10.5 | 18.6096 | 0.15 | 7.8 | 1032.07 | -9 | 519.555 | 260.923 | 315.005 | -9 | 317.18 | 379.405 | 392.81 | 379.405 | -9 | 374.77 | -9 | 390.28 | -15.51 | 2 |  |  | 281.3055 | 9.3055 | -9
281.3071 | EQU | 0 | 2011-10-08 | 0.30714 | 2011-10-08 | 7:22 | 40.4811 | -73.3886 | 18.75 | -9 | 1933.1 | 324.64 | -41.17 | -0.23 | 33.23 | 1032.4 | -0.18 | 1.81 | 159.73 | 66 | 969.39 | 9.89 | 9.9 | 9.89 | 0.64 | 4.75 | 24.06 | 18.6887 | 30.9705 | 18.6199 | 1024.26 | 10.4 | 18.616 | 0.134 | 7.96 | 1032.22 | -9 | 519.556 | 260.922 | 315.004 | -9 | 324.64 | 387.303 | 392.86 | 387.303 | -9 | 382.9 | -9 | 390.32 | -7.43 | 2 |  |  | 281.3072 | 9.3072 | -9
281.3089 | EQU | 0 | 2011-10-08 | 0.3089 | 2011-10-08 | 7:25 | 40.4803 | -73.3981 | 18.82 | -9 | 1969.4 | 332.58 | -41.62 | -0.24 | 33.24 | 1032.4 | -0.3 | 1.8 | 141.43 | 66 | 969.45 | 9.89 | 9.9 | 9.89 | 0.64 | 4.87 | 24.06 | 18.7611 | 30.95 | 18.6926 | 1024.23 | 10.3 | 18.6771 | 0.143 | 7.87 | 1032.1 | -9 | 519.556 | 260.921 | 315.004 | -9 | 332.58 | 395.71 | 392.91 | 395.71 | -9 | 390.98 | -9 | 390.33 | 0.65 | 2 |  |  | 281.309 | 9.309 | -9
281.3107 | EQU | 0 | 2011-10-08 | 0.31065 | 2011-10-08 | 7:27 | 40.4795 | -73.4076 | 18.84 | -9 | 1977.7 | 334.4 | -41.58 | -0.24 | 33.24 | 1032.5 | -0.04 | 1.82 | 164.7 | 66 | 969.39 | 9.89 | 9.9 | 9.89 | 0.63 | 4.94 | 24.06 | 18.7527 | 30.9151 | 18.6764 | 1024.23 | 10.3 | 18.6799 | 0.16 | 8.23 | 1032.46 | -9 | 519.556 | 260.92 | 315.003 | -9 | 334.4 | 397.637 | 392.97 | 397.637 | -9 | 392.73 | -9 | 390.38 | 2.34 | 2 |  |  | 281.3107 | 9.3107 | -9
281.3124 | EQU-DRAIN | 0 | 2011-10-08 | 0.31241 | 2011-10-08 | 7:30 | 40.4787 | -73.4171 | 18.8 | -9 | 2013.7 | 342.39 | -41.42 | -0.24 | 33.24 | 1032.4 | -0.55 | 1.85 | 141.81 | 66 | 969.45 | 9.89 | 9.9 | 9.89 | 0.64 | 4.94 | 24.12 | 18.726 | 30.8546 | 18.6374 | 1024.29 | 10.4 | 18.6458 | 0.154 | 7.56 | 1031.85 | -9 | 519.556 | 260.919 | 315.002 | -9 | 342.39 | 406.096 | 393.02 | 406.096 | -9 | 400.96 | -9 | 390.48 | 10.48 | 2 |  |  | 281.3125 | 9.3125 | -9
281.3144 | EQU | 0 | 2011-10-08 | 0.3144 | 2011-10-08 | 7:33 | 40.4779 | -73.4279 | 18.81 | -9 | 2014.8 | 342.65 | -41.5 | -0.24 | 33.25 | 1032.4 | -0.28 | 1.79 | 151.49 | 66 | 969.48 | 9.89 | 9.9 | 9.89 | 0.63 | 4.75 | 24.06 | 18.7499 | 30.8506 | 18.6779 | 1024.29 | 10.4 | 18.6703 | 0.14 | 7.83 | 1032.12 | -9 | 519.556 | 260.918 | 315.001 | -9 | 342.65 | 406.372 | 393.08 | 406.372 | -9 | 401.58 | -9 | 390.52 | 11.06 | 2 |  |  | 281.3145 | 9.3145 | -9
281.3161 | EQU | 0 | 2011-10-08 | 0.31615 | 2011-10-08 | 7:35 | 40.4771 | -73.4374 | 18.83 | -9 | 1976.8 | 334.22 | -41.54 | -0.24 | 33.25 | 1032.4 | -0.22 | 1.79 | 140.29 | 66 | 969.45 | 9.89 | 9.9 | 9.89 | 0.64 | 4.81 | 24.06 | 18.7467 | 30.8366 | 18.6566 | 1024.32 | 10.4 | 18.6612 | 0.169 | 7.86 | 1032.18 | -9 | 519.556 | 260.917 | 315.001 | -9 | 334.22 | 397.449 | 393.13 | 397.449 | -9 | 392.29 | -9 | 390.59 | 1.7 | 2 |  |  | 281.3162 | 9.3162 | -9
281.3179 | EQU | 128 | 2011-10-08 | 0.31789 | 2011-10-08 | 7:38 | 40.4763 | -73.4469 | 18.82 | -9 | 1947 | 327.69 | -41.83 | -0.24 | 33.26 | 1032.5 | 0.13 | 1.81 | 166.41 | 66 | 969.45 | 9.89 | 9.9 | 9.89 | 0.63 | 5 | 24.12 | 18.7445 | 30.8155 | 18.6693 | 1024.38 | 10.5 | 18.6666 | 0.153 | 8.25 | 1032.63 | -9 | 519.557 | 260.916 | 315 | -9 | 327.69 | 390.537 | 393.18 | 390.537 | -9 | 385.9 | -9 | 390.66 | -4.76 | 2 |  |  | 281.318 | 9.318 | -9
281.3197 | EQU | 0 | 2011-10-08 | 0.31965 | 2011-10-08 | 7:40 | 40.4756 | -73.4565 | 18.81 | -9 | 1914.2 | 320.57 | -42.21 | -0.24 | 33.26 | 1032.5 | -0.34 | 1.79 | 133.61 | 66 | 969.5 | 9.89 | 9.9 | 9.89 | 0.63 | 5.12 | 24.12 | 18.709 | 30.7694 | 18.6335 | 1024.4 | 10.4 | 18.6411 | 0.169 | 7.76 | 1032.16 | -9 | 519.557 | 260.915 | 314.999 | -9 | 320.57 | 383 | 393.23 | 383 | -9 | 378.03 | -9 | 390.74 | -12.7 | 2 |  |  | 281.3197 | 9.3197 | -9
281.3214 | EQU | 0 | 2011-10-08 | 0.3214 | 2011-10-08 | 7:43 | 40.4749 | -73.4661 | 18.8 | -9 | 1892.1 | 315.78 | -42.17 | -0.24 | 33.27 | 1032.6 | 0.01 | 1.8 | 154.47 | 66 | 969.5 | 9.89 | 9.9 | 9.89 | 0.63 | 5.12 | 24.06 | 18.7379 | 30.692 | 18.6649 | 1024.39 | 10.5 | 18.6582 | 0.142 | 8.22 | 1032.61 | -9 | 519.557 | 260.914 | 314.998 | -9 | 315.78 | 377.93 | 393.29 | 377.93 | -9 | 373.63 | -9 | 390.77 | -17.15 | 2 |  |  | 281.3215 | 9.3215 | -9
281.3232 | EQU | 0 | 2011-10-08 | 0.32316 | 2011-10-08 | 7:45 | 40.4742 | -73.4756 | 18.77 | -9 | 1886.7 | 314.62 | -42.58 | -0.24 | 33.27 | 1032.6 | -0.01 | 1.77 | 140.82 | 66 | 969.48 | 9.89 | 9.9 | 9.89 | 0.63 | 5.06 | 24 | 18.7107 | 30.6948 | 18.6548 | 1024.45 | 10.3 | 18.657 | 0.113 | 8.14 | 1032.59 | -9 | 519.557 | 260.913 | 314.998 | -9 | 314.62 | 376.703 | 393.34 | 376.703 | -9 | 372.87 | -9 | 390.85 | -17.98 | 2 |  |  | 281.3232 | 9.3232 | -9
281.3249 | EQU | 0 | 2011-10-08 | 0.32491 | 2011-10-08 | 7:48 | 40.4735 | -73.4851 | 18.79 | -9 | 1861.4 | 309.23 | -42.71 | -0.24 | 33.27 | 1032.6 | -0.41 | 1.78 | 139.84 | 66 | 969.48 | 9.89 | 9.9 | 9.89 | 0.64 | 5 | 24.06 | 18.7164 | 30.6885 | 18.6425 | 1024.53 | 10.4 | 18.6451 | 0.145 | 7.66 | 1032.19 | -9 | 519.557 | 260.912 | 314.997 | -9 | 309.23 | 370.998 | 393.39 | 370.998 | -9 | 366.58 | -9 | 390.94 | -24.36 | 2 |  |  | 281.325 | 9.325 | -9
281.3267 | EQU | 0 | 2011-10-08 | 0.32667 | 2011-10-08 | 7:51 | 40.4728 | -73.4948 | 18.78 | -9 | 1858.2 | 308.51 | -42.96 | -0.25 | 33.28 | 1032.6 | 0.01 | 1.81 | 157.75 | 66 | 969.5 | 9.89 | 9.9 | 9.89 | 0.63 | 4.94 | 24.06 | 18.6945 | 30.6866 | 18.6146 | 1024.45 | 10.5 | 18.6205 | 0.16 | 8.16 | 1032.61 | -9 | 519.557 | 260.911 | 314.996 | -9 | 308.51 | 370.237 | 393.44 | 370.237 | -9 | 365.76 | -9 | 390.97 | -25.22 | 2 |  |  | 281.3268 | 9.3268 | -9
281.3284 | EQU | 0 | 2011-10-08 | 0.32843 | 2011-10-08 | 7:53 | 40.4719 | -73.5043 | 18.75 | -9 | 1886 | 314.47 | -43.08 | -0.25 | 33.28 | 1032.6 | -0.31 | 1.76 | 133.39 | 66 | 969.5 | 9.89 | 9.9 | 9.89 | 0.64 | 4.81 | 24.06 | 18.6638 | 30.6083 | 18.5855 | 1024.44 | 10.4 | 18.5917 | 0.158 | 7.85 | 1032.29 | -9 | 519.557 | 260.91 | 314.995 | -9 | 314.47 | 376.547 | 393.5 | 376.547 | -9 | 371.91 | -9 | 391.04 | -19.13 | 2 |  |  | 281.3285 | 9.3285 | -9
281.3302 | EQU | 0 | 2011-10-08 | 0.33017 | 2011-10-08 | 7:56 | 40.4712 | -73.5138 | 18.76 | -9 | 1890.3 | 315.37 | -42.87 | -0.24 | 33.28 | 1032.6 | 0.1 | 1.82 | 150.62 | 66 | 969.48 | 9.89 | 9.9 | 9.89 | 0.64 | 4.81 | 24.06 | 18.7038 | 30.6391 | 18.6379 | 1024.5 | 10.4 | 18.6266 | 0.133 | 8.2 | 1032.7 | -9 | 519.558 | 260.909 | 314.995 | -9 | 315.37 | 377.5 | 393.55 | 377.5 | -9 | 373.39 | -9 | 391.09 | -17.71 | 2 |  |  | 281.3302 | 9.3302 | -9
281.3319 | EQU | 0 | 2011-10-08 | 0.33192 | 2011-10-08 | 7:58 | 40.4704 | -73.5233 | 18.78 | -9 | 1865 | 309.94 | -43.08 | -0.25 | 33.28 | 1032.7 | -0.07 | 1.8 | 159.57 | 66 | 969.48 | 9.89 | 9.9 | 9.89 | 0.63 | 4.75 | 24.06 | 18.6776 | 30.6355 | 18.5871 | 1024.53 | 10.4 | 18.598 | 0.182 | 8.1 | 1032.63 | -9 | 519.558 | 260.908 | 314.994 | -9 | 309.94 | 371.753 | 393.6 | 371.753 | -9 | 366.91 | -9 | 391.17 | -24.26 | 2 |  |  | 281.332 | 9.332 | -9
281.3337 | EQU | 0 | 2011-10-08 | 0.33367 | 2011-10-08 | 8:01 | 40.4696 | -73.5329 | 18.56 | -9 | 1859.2 | 308.72 | -43.17 | -0.25 | 33.29 | 1032.7 | -0.48 | 1.78 | 141.28 | 66 | 969.5 | 9.89 | 9.9 | 9.89 | 0.64 | 4.75 | 24.06 | 18.4738 | 30.3694 | 18.4005 | 1024.54 | 10.4 | 18.4403 | 0.12 | 7.68 | 1032.22 | -9 | 519.558 | 260.906 | 314.993 | -9 | 308.72 | 370.463 | 393.65 | 370.463 | -9 | 366.56 | -9 | 391.3 | -24.75 | 2 |  |  | 281.3338 | 9.3338 | -9
281.3354 | EQU | 128 | 2011-10-08 | 0.33543 | 2011-10-08 | 8:03 | 40.4688 | -73.5424 | 18.45 | -9 | 1806.9 | 297.7 | -43.5 | -0.25 | 33.29 | 1032.7 | -0.07 | 1.77 | 145.27 | 66 | 969.5 | 9.89 | 9.9 | 9.89 | 0.64 | 4.75 | 24 | 18.3144 | 30.1028 | 18.2104 | 1024.52 | 10.4 | 18.2511 | 0.199 | 8.11 | 1032.63 | -9 | 519.558 | 260.905 | 314.992 | -9 | 297.7 | 358.798 | 393.7 | 358.798 | -9 | 354.02 | -9 | 391.44 | -37.42 | 2 |  |  | 281.3355 | 9.3355 | -9
281.3372 | EQU | 0 | 2011-10-08 | 0.33718 | 2011-10-08 | 8:06 | 40.468 | -73.5518 | 18.46 | -9 | 1753 | 286.53 | -43.54 | -0.25 | 33.29 | 1032.6 | -0.43 | 1.78 | 153.66 | 66 | 969.5 | 9.89 | 9.9 | 9.89 | 0.64 | 4.75 | 24 | 18.4401 | 30.0688 | 18.4585 | 1024.53 | 10.3 | 18.4053 | 0.055 | 7.64 | 1032.17 | -9 | 519.558 | 260.904 | 314.992 | -9 | 286.53 | 346.975 | 393.76 | 346.975 | -9 | 344.29 | -9 | 391.42 | -47.13 | 2 |  |  | 281.3372 | 9.3372 | -9
281.3389 | EQU | 0 | 2011-10-08 | 0.33892 | 2011-10-08 | 8:08 | 40.4672 | -73.5613 | 18.55 | -9 | 1737.6 | 283.37 | -43.25 | -0.25 | 33.29 | 1032.6 | -0.16 | 1.79 | 140.37 | 66 | 969.5 | 9.89 | 9.9 | 9.89 | 0.64 | 4.75 | 24 | 18.2224 | 29.4595 | 18.1267 | 1024.51 | 10.4 | 18.1978 | 0.352 | 7.93 | 1032.44 | -9 | 519.558 | 260.903 | 314.991 | -9 | 283.37 | 343.631 | 393.81 | 343.631 | -9 | 336.75 | -9 | 391.56 | -54.81 | 2 |  |  | 281.339 | 9.339 | -9
281.3407 | EQU | 128 | 2011-10-08 | 0.34067 | 2011-10-08 | 8:11 | 40.4663 | -73.5707 | 18.2 | -9 | 1739.1 | 283.66 | -43.25 | -0.25 | 33.29 | 1032.7 | -0.01 | 1.77 | 153.66 | 66 | 969.5 | 9.89 | 9.9 | 9.89 | 0.64 | 4.87 | 24.06 | 18.0778 | 28.8776 | 18.0605 | 1024.58 | 10.3 | 18.0747 | 0.125 | 8.11 | 1032.69 | -9 | 519.559 | 260.902 | 314.99 | -9 | 283.66 | 343.939 | 393.86 | 343.939 | -9 | 340.54 | -9 | 391.7 | -51.17 | 2 |  |  | 281.3408 | 9.3407 | -9
281.3424 | EQU | 0 | 2011-10-08 | 0.34243 | 2011-10-08 | 8:13 | 40.4654 | -73.5801 | 18.08 | -9 | 1768.5 | 289.7 | -43.33 | -0.25 | 33.29 | 1032.7 | -0.45 | 1.74 | 126.68 | 66 | 969.5 | 9.89 | 9.9 | 9.89 | 0.64 | 5 | 24 | 17.9537 | 27.7163 | 17.8806 | 1024.58 | 10.3 | 17.9192 | 0.161 | 7.67 | 1032.25 | -9 | 519.559 | 260.901 | 314.989 | -9 | 289.7 | 350.334 | 393.91 | 350.334 | -9 | 346.24 | -9 | 391.82 | -45.58 | 2 |  |  | 281.3425 | 9.3425 | -9
281.3442 | EQU | 0 | 2011-10-08 | 0.34418 | 2011-10-08 | 8:16 | 40.4644 | -73.5895 | 18 | -9 | 1733.9 | 282.6 | -43.54 | -0.25 | 33.29 | 1032.7 | 0 | 1.79 | 153.66 | 66 | 969.45 | 9.89 | 9.9 | 9.89 | 0.64 | 4.87 | 24 | 17.8989 | 27.1403 | 17.827 | 1024.55 | 10.3 | 17.8385 | 0.162 | 8.15 | 1032.7 | -9 | 519.559 | 260.9 | 314.989 | -9 | 282.6 | 342.819 | 393.96 | 342.819 | -9 | 338.99 | -9 | 391.9 | -52.91 | 2 |  |  | 281.3442 | 9.3443 | -9
281.3459 | EQU | 128 | 2011-10-08 | 0.34593 | 2011-10-08 | 8:18 | 40.4634 | -73.5989 | 17.98 | -9 | 1712.4 | 278.19 | -43.58 | -0.25 | 33.29 | 1032.7 | 0.04 | 1.77 | 155.94 | 66 | 969.39 | 9.89 | 9.9 | 9.89 | 0.64 | 5 | 24 | 17.8816 | 26.7751 | 17.8094 | 1024.49 | 10.3 | 17.8132 | 0.167 | 8.25 | 1032.74 | -9 | 519.559 | 260.899 | 314.988 | -9 | 278.19 | 338.152 | 394.02 | 338.152 | -9 | 334.32 | -9 | 391.94 | -57.62 | 3 | questionable/interpolated SSS |  | 281.346 | 9.34601;questionable/interpolated SSS | -9
281.3477 | EQU | 0 | 2011-10-08 | 0.34767 | 2011-10-08 | 8:21 | 40.4624 | -73.6081 | 17.99 | -9 | 1729.1 | 281.61 | -43.83 | -0.25 | 33.3 | 1032.7 | 0.08 | 1.71 | 149.9 | 66 | 969.29 | 9.89 | 9.9 | 9.89 | 0.63 | 5.06 | 24 | 17.936 | 26.6652 | 17.8668 | 1024.53 | 10.2 | 17.8544 | 0.136 | 8.25 | 1032.78 | -9 | 519.559 | 260.898 | 314.987 | -9 | 281.61 | 341.773 | 394.07 | 341.773 | -9 | 338.35 | -9 | 391.99 | -53.63 | 2 |  |  | 281.3478 | 9.3477 | -9
281.3494 | EQU | 0 | 2011-10-08 | 0.34942 | 2011-10-08 | 8:23 | 40.4614 | -73.6173 | 18.11 | -9 | 1753.8 | 286.66 | -44.25 | -0.25 | 33.29 | 1032.7 | -0.46 | 1.76 | 134.2 | 66 | 969.29 | 9.89 | 9.9 | 9.89 | 0.64 | 5.12 | 24 | 18.059 | 27.0511 | 18.0207 | 1024.54 | 10.2 | 17.9875 | 0.122 | 7.7 | 1032.24 | -9 | 519.559 | 260.897 | 314.986 | -9 | 286.66 | 347.119 | 394.12 | 347.119 | -9 | 343.6 | -9 | 391.98 | -48.38 | 2 |  |  | 281.3495 | 9.3495 | -9
281.3512 | EQU | 0 | 2011-10-08 | 0.35118 | 2011-10-08 | 8:26 | 40.4604 | -73.6266 | 18.3 | -9 | 1773.5 | 290.74 | -43.79 | -0.25 | 33.29 | 1032.7 | 0.09 | 1.77 | 158.08 | 66 | 969.22 | 9.89 | 9.9 | 9.89 | 0.63 | 5.06 | 24 | 18.201 | 27.4005 | 18.1362 | 1024.6 | 10.2 | 18.1116 | 0.188 | 8.19 | 1032.79 | -9 | 519.559 | 260.896 | 314.986 | -9 | 290.74 | 351.439 | 394.17 | 351.439 | -9 | 347.02 | -9 | 392 | -44.98 | 2 |  |  | 281.3512 | 9.3513 | -9
281.3529 | EQU | 0 | 2011-10-08 | 0.35293 | 2011-10-08 | 8:28 | 40.4596 | -73.6358 | 18.36 | -9 | 1773.3 | 290.68 | -43.67 | -0.25 | 33.29 | 1032.8 | 0.13 | 1.79 | 161.49 | 66 | 969.2 | 9.89 | 9.9 | 9.89 | 0.64 | 5.12 | 24.06 | 18.2775 | 27.7676 | 18.2187 | 1024.59 | 10.1 | 18.201 | 0.159 | 8.34 | 1032.93 | -9 | 519.56 | 260.895 | 314.985 | -9 | 290.68 | 351.377 | 394.23 | 351.377 | -9 | 347.41 | -9 | 392 | -44.59 | 2 |  |  | 281.353 | 9.353 | -9
281.3547 | EQU-DRAIN | 0 | 2011-10-08 | 0.35468 | 2011-10-08 | 8:31 | 40.4588 | -73.6451 | 18.39 | -9 | 1777.3 | 291.52 | -43.79 | -0.25 | 33.29 | 1032.7 | -0.26 | 1.8 | 143.5 | 66 | 969.24 | 9.89 | 9.9 | 9.89 | 0.63 | 5.06 | 24 | 18.3251 | 27.8542 | 18.1981 | 1024.61 | 10.2 | 18.2025 | 0.188 | 7.83 | 1032.44 | -9 | 519.56 | 260.894 | 314.984 | -9 | 291.52 | 352.267 | 394.28 | 352.267 | -9 | 347.69 | -9 | 392.06 | -44.37 | 2 |  |  | 281.3548 | 9.3547 | -9
281.358 | STD2 | 0 | 2011-10-08 | 0.35803 | 2011-10-08 | 8:36 | 40.4574 | -73.663 | 18.22 | 593.64 | 2732.7 | 519.56 | -126.7 | -0.75 | 33.28 | 1032.7 | 0.16 | 1.8 | 67.44 | 66 | 969.39 | 9.89 | 9.9 | 9.89 | 0.64 | 4.75 | 24 | 18.1274 | 27.0198 | 17.9907 | 1024.54 | 10.2 | 18.0139 | 0.206 | 8.32 | 1032.86 | -74.08 | -9 | -9 | -9 | -9 | 519.56 | -9 | -9 | -9 | -9 | -9 | -9 | -9 | -9 | 2 |  |  | 281.3581 | 9.3581 | -9
281.3612 | STD3 | 128 | 2011-10-08 | 0.36115 | 2011-10-08 | 8:40 | 40.4566 | -73.6796 | 18.12 | 319.82 | 1627 | 260.89 | -158.75 | -0.95 | 33.28 | 1032.6 | 0.14 | 1.79 | 66.38 | 66 | 969.22 | 9.89 | 9.9 | 9.89 | 0.63 | 5.06 | 24 | 17.9817 | 26.0147 | 17.8936 | 1024.53 | 10.1 | 17.9053 | 0.215 | 8.21 | 1032.74 | -58.93 | -9 | -9 | -9 | -9 | 260.89 | -9 | -9 | -9 | -9 | -9 | -9 | -9 | -9 | 2 |  |  | 281.3612 | 9.3612 | -9
281.3643 | STD4 | 128 | 2011-10-08 | 0.36425 | 2011-10-08 | 8:45 | 40.4548 | -73.6961 | 18.04 | 377.14 | 1889.3 | 314.98 | -167.12 | -1.01 | 33.28 | 1032.6 | 0.04 | 1.77 | 65.79 | 66 | 969.18 | 9.89 | 9.9 | 9.89 | 0.63 | 4.69 | 24 | 17.9255 | 25.5323 | 17.8625 | 1024.55 | 10.2 | 17.8663 | 0.174 | 8.09 | 1032.64 | -62.16 | -9 | -9 | -9 | -9 | 314.98 | -9 | -9 | -9 | -9 | -9 | -9 | -9 | -9 | 2 |  |  | 281.3643 | 9.3643 | -9
281.3674 | ATM | 0 | 2011-10-08 | 0.36736 | 2011-10-08 | 8:49 | 40.4534 | -73.7087 | 17.98 | -9 | 1963.8 | 331.34 | -36.96 | -0.21 | 33.27 | 1032.6 | 0.07 | 1.72 | 55.3 | 66 | 969.18 | 9.89 | 9.9 | 9.89 | 0.63 | 5.12 | 23.94 | 17.925 | 25.3679 | 17.7921 | 1024.63 | 7.8 | 17.8006 | 0.179 | 8.04 | 1032.67 | -9 | 519.56 | 260.89 | 314.98 | -9 | 331.34 | 394.42 | -9 | -9 | 394.42 | -9 | 392.4 | -9 | -9 | 2 |  |  | 281.3674 | 9.3674 | -9
281.3687 | ATM | 128 | 2011-10-08 | 0.36873 | 2011-10-08 | 8:51 | 40.4529 | -73.713 | 17.99 | -9 | 1965.4 | 331.7 | -26.33 | -0.15 | 33.27 | 1032.5 | 0.05 | 1.73 | 55.59 | 66 | 969.18 | 9.89 | 9.9 | 9.89 | 0.64 | 4.75 | 23.94 | 17.8224 | 25.1003 | 17.6651 | 1024.69 | 6 | 17.6996 | 0.29 | 7.86 | 1032.55 | -9 | 519.56 | 260.89 | 314.98 | -9 | 331.7 | 394.801 | -9 | -9 | 394.801 | -9 | 392.85 | -9 | -9 | 2 |  |  | 281.3688 | 9.3688 | -9
281.3701 | ATM | 0 | 2011-10-08 | 0.37009 | 2011-10-08 | 8:53 | 40.4524 | -73.7171 | 17.93 | -9 | 1966.5 | 331.94 | -20.33 | -0.11 | 33.27 | 1032.6 | -0.05 | 1.74 | 55.3 | 66 | 969.18 | 9.89 | 9.9 | 9.89 | 0.64 | 5.06 | 23.94 | 17.8697 | 25.1179 | 17.8075 | 1024.73 | 5.8 | 17.7682 | 0.162 | 7.82 | 1032.55 | -9 | 519.56 | 260.89 | 314.98 | -9 | 331.94 | 395.055 | -9 | -9 | 395.055 | -9 | 393.08 | -9 | -9 | 2 |  |  | 281.3702 | 9.3702 | -9
281.3715 | ATM | 0 | 2011-10-08 | 0.37147 | 2011-10-08 | 8:55 | 40.452 | -73.7213 | 17.98 | -9 | 1966.1 | 331.85 | -15.71 | -0.09 | 33.26 | 1032.6 | -0.03 | 1.77 | 55.38 | 66 | 969.16 | 9.89 | 9.9 | 9.89 | 0.63 | 4.75 | 24 | 17.9363 | 25.378 | 17.8215 | 1024.73 | 5.9 | 17.8177 | 0.162 | 7.84 | 1032.57 | -9 | 519.56 | 260.89 | 314.98 | -9 | 331.85 | 394.959 | -9 | -9 | 394.959 | -9 | 392.96 | -9 | -9 | 2 |  |  | 281.3715 | 9.3715 | -9
281.3728 | ATM | 0 | 2011-10-08 | 0.37284 | 2011-10-08 | 8:57 | 40.4515 | -73.726 | 18 | -9 | 1964 | 331.37 | -12.62 | -0.07 | 33.25 | 1032.7 | -0.04 | 1.77 | 55.38 | 66 | 969.18 | 9.89 | 9.9 | 9.89 | 0.64 | 5.12 | 23.87 | 17.8443 | 25.188 | 17.8777 | 1024.72 | 6.5 | 17.8624 | 0.138 | 7.94 | 1032.66 | -9 | 519.56 | 260.89 | 314.98 | -9 | 331.37 | 394.451 | -9 | -9 | 394.451 | -9 | 392.43 | -9 | -9 | 2 |  |  | 281.3729 | 9.3729 | -9
281.3763 | EQU | 0 | 2011-10-08 | 0.37625 | 2011-10-08 | 9:02 | 40.45 | -73.7403 | 18.04 | -9 | 1881.7 | 313.53 | -13.46 | -0.08 | 33.25 | 1032.7 | -0.17 | 1.76 | 142.96 | 66 | 969.14 | 9.89 | 9.9 | 9.89 | 0.64 | 4.81 | 23.94 | 18.0473 | 25.9855 | 17.8911 | 1024.64 | 8.1 | 17.8896 | 0.15 | 7.89 | 1032.53 | -9 | 519.56 | 260.89 | 314.98 | -9 | 313.53 | 375.568 | 394.74 | 375.568 | -9 | 371.46 | -9 | 392.67 | -21.21 | 2 |  |  | 281.3763 | 9.3763 | -9
281.378 | EQU | 0 | 2011-10-08 | 0.37801 | 2011-10-08 | 9:04 | 40.4492 | -73.7489 | 18.05 | -9 | 1870.8 | 311.17 | -24.83 | -0.14 | 33.24 | 1032.7 | -0.55 | 1.76 | 132.74 | 66 | 969.18 | 9.89 | 9.9 | 9.89 | 0.64 | 4.75 | 24 | 17.9732 | 25.9053 | 17.9359 | 1024.69 | 9.4 | 17.9264 | 0.124 | 7.46 | 1032.15 | -9 | 519.56 | 260.89 | 314.98 | -9 | 311.17 | 373.07 | 394.74 | 373.07 | -9 | 369.26 | -9 | 392.68 | -23.41 | 2 |  |  | 281.3781 | 9.3781 | -9
281.3798 | EQU | 0 | 2011-10-08 | 0.37976 | 2011-10-08 | 9:07 | 40.4483 | -73.7579 | 17.98 | -9 | 1861.4 | 309.09 | -30.12 | -0.17 | 33.24 | 1032.8 | -0.01 | 1.7 | 150.85 | 66 | 969.14 | 9.89 | 9.9 | 9.89 | 0.63 | 4.75 | 23.94 | 17.9614 | 25.4217 | 17.9164 | 1024.74 | 9.9 | 17.9206 | 0.059 | 8.05 | 1032.79 | -9 | 519.56 | 260.89 | 314.98 | -9 | 309.09 | 370.868 | 394.74 | 370.868 | -9 | 368.34 | -9 | 392.7 | -24.35 | 2 |  |  | 281.3798 | 9.3798 | -9
281.3815 | EQU | 0 | 2011-10-08 | 0.3815 | 2011-10-08 | 9:09 | 40.4477 | -73.7671 | 18.13 | -9 | 1855.7 | 307.9 | -32 | -0.18 | 33.23 | 1032.8 | -0.14 | 1.77 | 155.53 | 66 | 969.16 | 9.89 | 9.9 | 9.89 | 0.64 | 4.69 | 24 | 17.9992 | 25.2005 | 17.9503 | 1024.76 | 10 | 17.9431 | 0.187 | 7.9 | 1032.66 | -9 | 519.56 | 260.89 | 314.98 | -9 | 307.9 | 369.609 | 394.74 | 369.609 | -9 | 365.01 | -9 | 392.69 | -27.69 | 2 |  |  | 281.3816 | 9.3816 | -9
281.3832 | EQU | 128 | 2011-10-08 | 0.38325 | 2011-10-08 | 9:12 | 40.4485 | -73.7764 | 18.17 | -9 | 1863.6 | 309.56 | -33.33 | -0.19 | 33.23 | 1032.8 | 0.01 | 1.75 | 170.04 | 66 | 969.14 | 9.89 | 9.9 | 9.89 | 0.64 | 4.81 | 23.94 | 17.8877 | 24.5447 | 17.9208 | 1024.77 | 10.2 | 17.9272 | 0.243 | 8.04 | 1032.81 | -9 | 519.56 | 260.89 | 314.98 | -9 | 309.56 | 371.366 | 394.74 | 371.366 | -9 | 365.91 | -9 | 392.7 | -26.79 | 2 |  |  | 281.3833 | 9.3833 | -9
281.385 | EQU | 0 | 2011-10-08 | 0.38501 | 2011-10-08 | 9:15 | 40.4503 | -73.7852 | 18.18 | -9 | 1875.6 | 312.14 | -34 | -0.19 | 33.23 | 1032.8 | -0.38 | 1.77 | 139.31 | 66 | 969.07 | 9.89 | 9.9 | 9.89 | 0.64 | 4.94 | 23.94 | 18.0739 | 24.9362 | 18.0428 | 1024.75 | 9.9 | 18.0167 | 0.163 | 7.67 | 1032.42 | -9 | 519.56 | 260.89 | 314.98 | -9 | 312.14 | 374.097 | 394.74 | 374.097 | -9 | 369.69 | -9 | 392.65 | -22.96 | 2 |  |  | 281.3851 | 9.3851 | -9
281.3868 | EQU | 0 | 2011-10-08 | 0.38676 | 2011-10-08 | 9:17 | 40.4524 | -73.7927 | 18.31 | -9 | 1888.8 | 314.97 | -34.83 | -0.2 | 33.22 | 1032.7 | -3.75 | 0.72 | 109.37 | 66 | 969.09 | 9.89 | 9.9 | 9.89 | 0.64 | 5 | 23.94 | 18.3256 | 25.9601 | 18.2757 | 1024.78 | 8.7 | 18.2258 | 0.084 | 4.17 | 1028.95 | -9 | 519.56 | 260.89 | 314.98 | -9 | 314.97 | 377.092 | 394.74 | 377.092 | -9 | 372.57 | -9 | 392.56 | -19.99 | 2 |  |  | 281.3868 | 9.3868 | -9
281.3885 | EQU | 128 | 2011-10-08 | 0.38851 | 2011-10-08 | 9:20 | 40.454 | -73.7996 | 18 | -9 | 1909.2 | 319.34 | -36.5 | -0.21 | 33.22 | 1032.8 | 2.53 | 1.68 | 129.86 | 66 | 969.05 | 9.89 | 9.9 | 9.89 | 0.64 | 5.06 | 23.94 | 18.2978 | 26.2828 | 18.1855 | 1024.81 | 7.8 | 18.2047 | -0.205 | 10.52 | 1035.33 | -9 | 519.56 | 260.89 | 314.98 | -9 | 319.34 | 381.718 | 394.74 | 381.718 | -9 | 384.33 | -9 | 392.59 | -8.26 | 3 | questionable/interpolated SSS |  | 281.3886 | 9.38859;questionable/interpolated SSS | -9
281.3902 | EQU | 0 | 2011-10-08 | 0.39025 | 2011-10-08 | 9:22 | 40.4554 | -73.8062 | 18.37 | -9 | 1905.1 | 318.44 | -36.62 | -0.21 | 33.21 | 1032.8 | 1.92 | 1.71 | 165.73 | 66 | 969.09 | 9.89 | 9.9 | 9.89 | 0.64 | 5.12 | 23.94 | 18.2554 | 26.1449 | 18.1299 | 1024.81 | 7.5 | 18.1418 | 0.228 | 9.91 | 1034.72 | -9 | 519.56 | 260.89 | 314.98 | -9 | 318.44 | 380.765 | 394.74 | 380.765 | -9 | 376.02 | -9 | 392.62 | -16.6 | 2 |  |  | 281.3903 | 9.3903 | -9
281.392 | EQU | 0 | 2011-10-08 | 0.39201 | 2011-10-08 | 9:25 | 40.4571 | -73.8141 | 18.11 | -9 | 1912.6 | 320.03 | -37.42 | -0.21 | 33.21 | 1032.8 | 1.29 | 1.74 | 153.66 | 66 | 969.18 | 9.89 | 9.9 | 9.89 | 0.64 | 5.12 | 23.87 | 18.0613 | 25.3626 | 18.059 | 1024.79 | 8.9 | 18.0742 | 0.036 | 9.3 | 1034.09 | -9 | 519.56 | 260.89 | 314.98 | -9 | 320.03 | 382.448 | 394.74 | 382.448 | -9 | 380.65 | -9 | 392.64 | -11.99 | 2 |  |  | 281.3921 | 9.3921 | -9
281.3938 | EQU | 128 | 2011-10-08 | 0.39377 | 2011-10-08 | 9:27 | 40.4593 | -73.8241 | 18.34 | -9 | 1943.8 | 326.79 | -38.21 | -0.22 | 33.2 | 1032.8 | 0.96 | 1.77 | 156.35 | 66 | 969.14 | 9.89 | 9.9 | 9.89 | 0.63 | 5 | 23.94 | 18.259 | 26.2353 | 18.2905 | 1024.73 | 11.3 | 18.2412 | 0.099 | 9.03 | 1033.76 | -9 | 519.56 | 260.89 | 314.98 | -9 | 326.79 | 389.604 | 394.74 | 389.604 | -9 | 386.51 | -9 | 392.54 | -6.03 | 2 |  |  | 281.3938 | 9.3939 | -9
281.3955 | EQU-DRAIN | 0 | 2011-10-08 | 0.39553 | 2011-10-08 | 9:30 | 40.4617 | -73.8354 | 18.48 | -9 | 1926.1 | 322.93 | -38.75 | -0.22 | 33.2 | 1032.8 | 0.55 | 1.82 | 159.98 | 66 | 969.07 | 9.89 | 9.9 | 9.89 | 0.64 | 4.94 | 23.94 | 18.4096 | 26.9693 | 18.3595 | 1024.7 | 12.8 | 18.3447 | 0.135 | 8.65 | 1033.35 | -9 | 519.56 | 260.89 | 314.98 | -9 | 322.93 | 385.518 | 394.74 | 385.518 | -9 | 381.65 | -9 | 392.48 | -10.83 | 2 |  |  | 281.3956 | 9.3956 | -9
281.3975 | EQU | 0 | 2011-10-08 | 0.39753 | 2011-10-08 | 9:33 | 40.4646 | -73.8492 | 18.51 | -9 | 1939.2 | 325.7 | -38.75 | -0.22 | 33.19 | 1033 | 0.49 | 1.84 | 161.66 | 66 | 969.09 | 9.89 | 9.9 | 9.89 | 0.64 | 5.06 | 23.94 | 18.4619 | 27.7338 | 18.3958 | 1024.74 | 13.6 | 18.389 | 0.121 | 8.75 | 1033.49 | -9 | 519.56 | 260.89 | 314.98 | -9 | 325.7 | 388.45 | 394.74 | 388.45 | -9 | 384.83 | -9 | 392.48 | -7.65 | 2 |  |  | 281.3976 | 9.3976 | -9
281.3993 | EQU | 0 | 2011-10-08 | 0.39929 | 2011-10-08 | 9:35 | 40.4679 | -73.8614 | 18.59 | -9 | 1930.3 | 323.82 | -39 | -0.22 | 33.19 | 1032.9 | 0.15 | 1.88 | 145.19 | 66 | 969.16 | 9.89 | 9.9 | 9.89 | 0.63 | 5.12 | 23.94 | 18.545 | 28.3198 | 18.4796 | 1024.8 | 14 | 18.4617 | 0.128 | 8.25 | 1033.05 | -9 | 519.56 | 260.89 | 314.98 | -9 | 323.82 | 386.46 | 394.74 | 386.46 | -9 | 382.53 | -9 | 392.46 | -9.93 | 3 | questionable/interpolated SSS |  | 281.3994 | 9.39936;questionable/interpolated SSS | -9
281.401 | EQU | 128 | 2011-10-08 | 0.40104 | 2011-10-08 | 9:38 | 40.4719 | -73.8735 | 18.65 | -9 | 1956.5 | 329.52 | -39.83 | -0.23 | 33.18 | 1032.8 | 0.05 | 1.87 | 145.89 | 66 | 969.18 | 9.89 | 9.9 | 9.89 | 0.64 | 5.06 | 23.87 | 18.5531 | 28.1482 | 18.4684 | 1024.75 | 14.3 | 18.4708 | 0.179 | 8.1 | 1032.85 | -9 | 519.56 | 260.89 | 314.98 | -9 | 329.52 | 392.493 | 394.74 | 392.493 | -9 | 387.56 | -9 | 392.44 | -4.88 | 2 |  |  | 281.4011 | 9.4011 | -9
281.4028 | EQU | 0 | 2011-10-08 | 0.4028 | 2011-10-08 | 9:40 | 40.4756 | -73.8857 | 18.44 | -9 | 2207.4 | 386.45 | -39.58 | -0.23 | 33.18 | 1032.8 | 0.07 | 1.89 | 166.41 | 66 | 969.18 | 9.89 | 9.9 | 9.89 | 0.64 | 5.06 | 23.94 | 18.393 | 27.6788 | 18.318 | 1024.69 | 14.2 | 18.35 | 0.09 | 8.18 | 1032.87 | -9 | 519.56 | 260.89 | 314.98 | -9 | 386.45 | 452.753 | 394.74 | 452.753 | -9 | 448.88 | -9 | 392.47 | 56.41 | 2 |  |  | 281.4029 | 9.4029 | -9
281.4046 | EQU | 0 | 2011-10-08 | 0.40456 | 2011-10-08 | 9:43 | 40.4796 | -73.8978 | 18.29 | -9 | 2467.7 | 449.89 | -39.87 | -0.23 | 33.17 | 1032.9 | -0.28 | 1.89 | 152.29 | 66 | 969.16 | 9.89 | 9.9 | 9.89 | 0.63 | 5.12 | 23.87 | 18.1788 | 26.0162 | 18.0448 | 1024.69 | 14.3 | 18.103 | 0.187 | 7.93 | 1032.62 | -9 | 519.56 | 260.89 | 314.98 | -9 | 449.89 | 519.903 | 394.74 | 519.903 | -9 | 513.31 | -9 | 392.59 | 120.72 | 2 |  |  | 281.4046 | 9.4046 | -9
281.4063 | EQU | 128 | 2011-10-08 | 0.40631 | 2011-10-08 | 9:45 | 40.4845 | -73.9095 | 18 | -9 | 2677.4 | 504.63 | -40.17 | -0.23 | 33.17 | 1032.7 | -0.85 | 1.58 | 149.03 | 66 | 969.18 | 9.89 | 9.9 | 9.89 | 0.63 | 4.94 | 23.94 | 18.1574 | 26.2884 | 18.2939 | 1024.62 | 14.5 | 18.2405 | -0.241 | 7.23 | 1031.85 | -9 | 519.56 | 260.89 | 314.98 | -9 | 504.63 | 577.845 | 394.74 | 577.845 | -9 | 580.69 | -9 | 392.5 | 188.2 | 2 |  |  | 281.4064 | 9.4064 | -9