## Sheet1
YearDay | Type | error | PC Date | PC Time | GPS date | gps time | latitude | longitude | equ temp | std val | CO2 mV | CO2 um/m | H2O mV | H2O mm/m | licor temp | licor press | equ press | H2O flow | licor flow | equ pump | vent flow | atm cond | equ cond | drip 1 | drip 2 | cond temp | dry box temp | sbe45-temp | sbe45-salt | sbe38-SST | atm-press | Speed(knots) | Tin interp | Teq-Tin | Peq-Patm | EQU Pressure (calc) | Std Offset | Std1 values | Std2 values | Std3 values | Std4 values | xCO2 dry | xCO2 corr | xCO2 interp corr | xCO2W Corrected | xCO2A Corrected | fCO2 water | fCO2 air | fCO2 interp | dfCO2(w-a) | QC | SubFlag | SubFlag_User | JDay Calc | Cruise Day | none
58.9296 | STD1-DRAIN | 128 | 2012-02-27 | 0.92956 | 2012-02-27 | 22:19 | 40.6227 | -74.0501 | 15.58 | 0 | -359.55 | -1.17 | -145.54 | -0.85 | 24.93 | 1020.5 | -0.12 | 0.06 | 94.37 | 87 | 958.74 | 9.89 | 9.89 | 9.89 | 0.65 | 7.19 | 16.37 | 0 | 0 | 0 | 1011.89 | -9 | 0 | 15.58 | 8.49 | 1020.38 | -1.17 | -9 | -9 | -9 | -9 | -1.17 | -9 | -9 | -9 | -9 | -9 | -9 | -9 | -9 | 2 |  |  | 58.9296 | 1.9296 | -9
58.9329 | STD2 | 0 | 2012-02-27 | 0.93291 | 2012-02-27 | 22:23 | 40.6013 | -74.0423 | 15.59 | 593.64 | 2727.9 | 590.55 | -160.12 | -0.95 | 25.03 | 1020.5 | -0.13 | 0.06 | 67.67 | 87 | 959 | 9.89 | 9.89 | 9.89 | 0.65 | 5.69 | 16.31 | 0 | 0 | 0 | 1011.54 | 16.6 | 0 | 15.59 | 8.83 | 1020.37 | -3.09 | -9 | -9 | -9 | -9 | 590.55 | -9 | -9 | -9 | -9 | -9 | -9 | -9 | -9 | 2 |  |  | 58.9329 | 1.9329 | -9
58.936 | STD3 | 0 | 2012-02-27 | 0.93602 | 2012-02-27 | 22:28 | 40.5791 | -74.0351 | 15.58 | 319.82 | 1621.5 | 318.68 | -174.16 | -1.03 | 25.11 | 1021.1 | -0.12 | 0.06 | 67.39 | 87 | 959.25 | 9.89 | 9.89 | 9.89 | 0.65 | 5.44 | 16.19 | 0 | 0 | 0 | 1011.95 | 18.5 | 0 | 15.58 | 9.03 | 1020.98 | -1.14 | -9 | -9 | -9 | -9 | 318.68 | -9 | -9 | -9 | -9 | -9 | -9 | -9 | -9 | 2 |  |  | 58.9361 | 1.9361 | -9
58.9391 | STD4 | 0 | 2012-02-27 | 0.93912 | 2012-02-27 | 22:32 | 40.5574 | -74.0301 | 15.57 | 377.14 | 1884.8 | 376.04 | -180.75 | -1.08 | 25.17 | 1021.1 | -0.12 | 0.06 | 68.97 | 87 | 959.4 | 9.89 | 9.89 | 9.89 | 0.65 | 5.5 | 16.19 | 0 | 0 | 0 | 1012.06 | 17.7 | 0 | 15.57 | 8.92 | 1020.98 | -1.1 | -9 | -9 | -9 | -9 | 376.04 | -9 | -9 | -9 | -9 | -9 | -9 | -9 | -9 | 2 |  |  | 58.9392 | 1.9392 | -9
58.9422 | ATM | 0 | 2012-02-27 | 0.94222 | 2012-02-27 | 22:37 | 40.5367 | -74.0224 | 15.55 | -9 | 1993.4 | 401.47 | -58.5 | -0.33 | 25.23 | 1020.8 | -0.12 | 0.06 | 56.51 | 87 | 959.48 | 9.89 | 9.89 | 9.89 | 0.65 | 5.81 | 16.06 | 0 | 31 | 7 | 1011.62 | 17.3 | 2.5609 | 12.989 | 9.06 | 1020.68 | -9 | 590.544 | 318.67 | 376.038 | -9 | 401.47 | 403.044 | -9 | -9 | 403.044 | -9 | 400.75 | -9 | -9 | 2 |  |  | 58.9423 | 1.9423 | -9
58.9436 | ATM | 0 | 2012-02-27 | 0.94359 | 2012-02-27 | 22:39 | 40.5291 | -74.0154 | 15.54 | -9 | 1994 | 401.72 | -38.12 | -0.21 | 25.27 | 1020.7 | -0.12 | 0.06 | 56.76 | 87 | 959.56 | 9.89 | 9.89 | 9.89 | 0.65 | 5.5 | 16.06 | 0 | 31 | 7 | 1011.61 | 17.1 | 5.622 | 9.918 | 8.97 | 1020.58 | -9 | 590.543 | 318.668 | 376.037 | -9 | 401.72 | 403.298 | -9 | -9 | 403.298 | -9 | 400.35 | -9 | -9 | 2 |  |  | 58.9436 | 1.9436 | -9
58.945 | ATM | 0 | 2012-02-27 | 0.94497 | 2012-02-27 | 22:41 | 40.5234 | -74.0059 | 15.53 | -9 | 1993.1 | 401.72 | -22.96 | -0.13 | 25.29 | 1020.5 | -0.11 | 0.06 | 56.59 | 87 | 959.65 | 9.89 | 9.89 | 9.89 | 0.65 | 5.37 | 16 | 0 | 31 | 7 | 1011.27 | 16.7 | 7 | 8.53 | 9.12 | 1020.39 | -9 | 590.542 | 318.665 | 376.036 | -9 | 401.72 | 403.299 | -9 | -9 | 403.299 | -9 | 399.87 | -9 | -9 | 2 |  |  | 58.945 | 1.945 | -9
58.9463 | ATM | 0 | 2012-02-27 | 0.94633 | 2012-02-27 | 22:43 | 40.5192 | -73.9951 | 15.52 | -9 | 1992.2 | 401.6 | -14.21 | -0.08 | 25.31 | 1020.4 | -0.12 | 0.06 | 56.8 | 87 | 959.69 | 9.89 | 9.89 | 9.89 | 0.65 | 5.69 | 16 | 0 | 31 | 7 | 1011.09 | 16.8 | 7 | 8.52 | 9.19 | 1020.28 | -9 | 590.541 | 318.663 | 376.035 | -9 | 401.6 | 403.18 | -9 | -9 | 403.18 | -9 | 399.68 | -9 | -9 | 2 |  |  | 58.9464 | 1.9464 | -9
58.9477 | ATM | 0 | 2012-02-27 | 0.94771 | 2012-02-27 | 22:45 | 40.5149 | -73.9841 | 15.5 | -9 | 1991.4 | 401.48 | -9 | -0.05 | 25.34 | 1020.3 | -0.12 | 0.06 | 56.92 | 87 | 959.69 | 9.89 | 9.89 | 9.89 | 0.65 | 6 | 16.06 | 0 | 31 | 7 | 1010.98 | 17.3 | 7 | 8.5 | 9.2 | 1020.18 | -9 | 590.54 | 318.661 | 376.034 | -9 | 401.48 | 403.06 | -9 | -9 | 403.06 | -9 | 399.52 | -9 | -9 | 2 |  |  | 58.9477 | 1.9477 | -9
58.9706 | EQU | 0 | 2012-02-27 | 0.97064 | 2012-02-27 | 23:18 | 40.4675 | -73.8622 | 7.24 | -9 | 1016.8 | 203.44 | -74 | -0.42 | 25.74 | 1020 | 2.49 | 1.63 | 130.51 | 104 | 959.33 | 9.89 | 9.89 | 9.89 | 0.65 | 5.75 | 17.12 | 7.0338 | 30.9582 | 6.9294 | 1010.95 | 11.4 | 6.9355 | 0.305 | 11.54 | 1022.49 | -9 | 590.524 | 318.623 | 376.018 | -9 | 203.44 | 203.526 | 402.66 | 203.526 | -9 | 199.96 | -9 | 399.13 | -199.17 | 3 | out of standard range |  | 58.9707 | 1.97068;out of standard range | -9
58.9724 | EQU | 0 | 2012-02-27 | 0.9724 | 2012-02-27 | 23:20 | 40.4638 | -73.8546 | 7.17 | -9 | 1003.1 | 200.99 | -74.79 | -0.43 | 25.78 | 1020.3 | 2.24 | 1.64 | 131.8 | 104 | 959.12 | 9.89 | 9.89 | 9.89 | 0.65 | 5.44 | 17.25 | 7.0774 | 31.4335 | 6.9934 | 1011.13 | 9.8 | 6.93 | 0.24 | 11.41 | 1022.54 | -9 | 590.523 | 318.621 | 376.017 | -9 | 200.99 | 201.06 | 402.63 | 201.06 | -9 | 198.1 | -9 | 399.17 | -201.07 | 3 | out of standard range |  | 58.9724 | 1.97244;out of standard range | -9
58.9741 | EQU | 0 | 2012-02-27 | 0.97414 | 2012-02-27 | 23:23 | 40.4592 | -73.848 | 7.26 | -9 | 1030.9 | 205.89 | -76.17 | -0.44 | 25.83 | 1020.4 | 1.99 | 1.64 | 129.08 | 104 | 959 | 9.89 | 9.89 | 9.89 | 0.65 | 6 | 17.19 | 7.0946 | 31.5608 | 7.0012 | 1011.14 | 9.7 | 6.9853 | 0.275 | 11.25 | 1022.39 | -9 | 590.522 | 318.618 | 376.016 | -9 | 205.89 | 206 | 402.59 | 206 | -9 | 202.63 | -9 | 399.12 | -196.5 | 3 | out of standard range |  | 58.9742 | 1.97419;out of standard range | -9
58.9759 | EQU | 0 | 2012-02-27 | 0.9759 | 2012-02-27 | 23:25 | 40.4544 | -73.8413 | 7.25 | -9 | 1073.5 | 213.5 | -76.87 | -0.44 | 25.88 | 1020.4 | 1.69 | 1.66 | 133.39 | 104 | 958.83 | 9.89 | 9.89 | 9.89 | 0.65 | 5.44 | 17.37 | 7.138 | 31.7033 | 7.0327 | 1011.23 | 10 | 7.0002 | 0.25 | 10.86 | 1022.09 | -9 | 590.52 | 318.615 | 376.015 | -9 | 213.5 | 213.671 | 402.56 | 213.671 | -9 | 210.33 | -9 | 399.12 | -188.79 | 3 | out of standard range |  | 58.9759 | 1.97594;out of standard range | -9
58.9777 | EQU | 0 | 2012-02-27 | 0.97765 | 2012-02-27 | 23:28 | 40.45 | -73.8342 | 7.29 | -9 | 1105.4 | 219.34 | -76.5 | -0.44 | 25.94 | 1020.2 | 1.43 | 1.64 | 127.66 | 104 | 958.81 | 9.89 | 9.89 | 9.89 | 0.65 | 5.75 | 17.5 | 7.111 | 31.7358 | 7.0069 | 1011.08 | 9.9 | 7.0289 | 0.261 | 10.55 | 1021.63 | -9 | 590.519 | 318.612 | 376.014 | -9 | 219.34 | 219.558 | 402.52 | 219.558 | -9 | 215.92 | -9 | 399.02 | -183.1 | 2 |  |  | 58.9777 | 1.9777 | -9
58.9794 | EQU | 0 | 2012-02-27 | 0.9794 | 2012-02-27 | 23:30 | 40.447 | -73.8258 | 7.25 | -9 | 1122.2 | 222.37 | -77.33 | -0.44 | 25.98 | 1020.4 | 1.32 | 1.63 | 131.87 | 104 | 958.74 | 9.89 | 9.89 | 9.89 | 0.72 | 5.5 | 17.19 | 7.0983 | 31.7813 | 6.9928 | 1011.51 | 10.2 | 7.0103 | 0.24 | 10.21 | 1021.72 | -9 | 590.518 | 318.609 | 376.012 | -9 | 222.37 | 222.614 | 402.49 | 222.614 | -9 | 219.15 | -9 | 399.16 | -180.01 | 2 |  |  | 58.9794 | 1.9794 | -9
58.9812 | EQU | 0 | 2012-02-27 | 0.98116 | 2012-02-27 | 23:33 | 40.4428 | -73.819 | 7.26 | -9 | 1130.9 | 223.92 | -77.37 | -0.44 | 26.03 | 1020.6 | 1.1 | 1.66 | 126.82 | 104 | 958.74 | 9.89 | 9.89 | 9.89 | 0.65 | 5.69 | 17.44 | 7.0992 | 31.8208 | 7.0089 | 1011.48 | 9.5 | 6.9946 | 0.265 | 10.22 | 1021.7 | -9 | 590.517 | 318.606 | 376.011 | -9 | 223.92 | 224.179 | 402.45 | 224.179 | -9 | 220.44 | -9 | 399.12 | -178.68 | 2 |  |  | 58.9812 | 1.9812 | -9
58.9829 | EQU | 0 | 2012-02-27 | 0.98291 | 2012-02-27 | 23:35 | 40.4376 | -73.8132 | 7.25 | -9 | 1134.9 | 224.66 | -77.29 | -0.44 | 26.08 | 1020.7 | 0.91 | 1.67 | 130.15 | 104 | 958.74 | 9.89 | 9.89 | 9.89 | 0.65 | 5.56 | 17.56 | 7.1068 | 31.869 | 7.0013 | 1011.46 | 9.7 | 7.0069 | 0.243 | 10.15 | 1021.61 | -9 | 590.516 | 318.603 | 376.01 | -9 | 224.66 | 224.927 | 402.42 | 224.927 | -9 | 221.37 | -9 | 399.07 | -177.7 | 2 |  |  | 58.983 | 1.9829 | -9
58.9847 | EQU | 0 | 2012-02-27 | 0.98466 | 2012-02-27 | 23:38 | 40.4322 | -73.8074 | 7.22 | -9 | 1131.8 | 224.16 | -77.58 | -0.44 | 26.13 | 1020.6 | 0.7 | 1.66 | 135.74 | 104 | 958.66 | 9.89 | 9.89 | 9.89 | 0.65 | 5.56 | 17.44 | 7.0472 | 31.8604 | 6.9538 | 1011.39 | 9.9 | 7.0022 | 0.218 | 9.91 | 1021.3 | -9 | 590.514 | 318.601 | 376.009 | -9 | 224.16 | 224.426 | 402.38 | 224.426 | -9 | 221.05 | -9 | 399.01 | -177.96 | 2 |  |  | 58.9847 | 1.9847 | -9
58.9864 | EQU | 0 | 2012-02-27 | 0.98641 | 2012-02-27 | 23:40 | 40.4267 | -73.8015 | 7.19 | -9 | 1123.3 | 222.64 | -77 | -0.44 | 26.17 | 1020.6 | 0.63 | 1.66 | 126.61 | 104 | 958.53 | 9.89 | 9.89 | 9.89 | 0.65 | 5.75 | 17.5 | 7.0239 | 31.8618 | 6.9327 | 1011.39 | 10.2 | 6.9598 | 0.23 | 9.84 | 1021.23 | -9 | 590.513 | 318.598 | 376.008 | -9 | 222.64 | 222.897 | 402.35 | 222.897 | -9 | 219.42 | -9 | 398.99 | -179.57 | 2 |  |  | 58.9865 | 1.9865 | -9
58.9881 | EQU | 0 | 2012-02-27 | 0.98815 | 2012-02-27 | 23:43 | 40.4213 | -73.7954 | 7.19 | -9 | 1110.9 | 220.42 | -79.12 | -0.45 | 26.22 | 1020.6 | 0.43 | 1.69 | 140.98 | 104 | 958.49 | 9.89 | 9.89 | 9.89 | 0.65 | 5.44 | 17.5 | 7.0792 | 31.9338 | 6.9955 | 1011.43 | 10.3 | 6.9356 | 0.254 | 9.6 | 1021.03 | -9 | 590.512 | 318.595 | 376.006 | -9 | 220.42 | 220.663 | 402.31 | 220.663 | -9 | 216.95 | -9 | 398.98 | -182.02 | 2 |  |  | 58.9882 | 1.9882 | -9
58.9899 | EQU | 128 | 2012-02-27 | 0.98991 | 2012-02-27 | 23:46 | 40.4158 | -73.7891 | 7.31 | -9 | 1105.6 | 219.46 | -79.12 | -0.45 | 26.26 | 1020.7 | 0.36 | 1.63 | 127.94 | 104 | 958.49 | 9.89 | 9.89 | 9.89 | 0.65 | 5.94 | 17.62 | 7.1795 | 32.0649 | 7.094 | 1011.46 | 10.4 | 6.9878 | 0.322 | 9.6 | 1021.06 | -9 | 590.511 | 318.592 | 376.005 | -9 | 219.46 | 219.698 | 402.28 | 219.698 | -9 | 215.38 | -9 | 398.94 | -183.56 | 2 |  |  | 58.99 | 1.99 | -9
58.9917 | EQU | 0 | 2012-02-27 | 0.99166 | 2012-02-27 | 23:48 | 40.4103 | -73.7829 | 7.33 | -9 | 1115.3 | 221.26 | -79.62 | -0.46 | 26.29 | 1020.7 | 0.16 | 1.64 | 138.49 | 104 | 958.45 | 9.89 | 9.89 | 9.89 | 0.65 | 5.37 | 17.56 | 7.1833 | 32.1047 | 7.1013 | 1011.45 | 10.4 | 7.0816 | 0.248 | 9.41 | 1020.86 | -9 | 590.51 | 318.589 | 376.004 | -9 | 221.26 | 221.515 | 402.24 | 221.515 | -9 | 217.79 | -9 | 398.88 | -181.09 | 2 |  |  | 58.9917 | 1.9917 | -9
58.9934 | EQU | 0 | 2012-02-27 | 0.99341 | 2012-02-27 | 23:51 | 40.4047 | -73.7764 | 7.36 | -9 | 1122.8 | 222.65 | -79.62 | -0.46 | 26.33 | 1020.7 | 0.07 | 1.66 | 131.87 | 104 | 958.45 | 9.89 | 9.89 | 9.89 | 0.65 | 6 | 17.69 | 7.2247 | 32.1856 | 7.1322 | 1011.42 | 10.6 | 7.1004 | 0.26 | 9.35 | 1020.77 | -9 | 590.508 | 318.586 | 376.003 | -9 | 222.65 | 222.918 | 402.21 | 222.918 | -9 | 219.04 | -9 | 398.83 | -179.78 | 2 |  |  | 58.9935 | 1.9935 | -9
58.9952 | EQU | 128 | 2012-02-27 | 0.99516 | 2012-02-27 | 23:53 | 40.3991 | -73.77 | 7.4 | -9 | 1130.8 | 224.14 | -79.87 | -0.46 | 26.37 | 1020.7 | -0.03 | 1.66 | 137.44 | 104 | 958.43 | 9.89 | 9.89 | 9.89 | 0.65 | 5.37 | 17.69 | 7.2732 | 32.2314 | 7.1964 | 1011.46 | 10.6 | 7.1283 | 0.272 | 9.21 | 1020.67 | -9 | 590.507 | 318.583 | 376.002 | -9 | 224.14 | 224.422 | 402.17 | 224.422 | -9 | 220.38 | -9 | 398.8 | -178.42 | 2 |  |  | 58.9952 | 1.9952 | -9
58.9969 | EQU | 0 | 2012-02-27 | 0.99691 | 2012-02-27 | 23:56 | 40.3935 | -73.7637 | 7.49 | -9 | 1142.2 | 226.23 | -79.08 | -0.45 | 26.4 | 1020.7 | -0.11 | 1.65 | 125.49 | 104 | 958.41 | 9.89 | 9.89 | 9.89 | 0.65 | 6 | 17.75 | 7.3446 | 32.3119 | 7.2564 | 1011.41 | 10.5 | 7.1883 | 0.302 | 9.18 | 1020.59 | -9 | 590.506 | 318.581 | 376 | -9 | 226.23 | 226.531 | 402.14 | 226.531 | -9 | 222.14 | -9 | 398.73 | -176.59 | 2 |  |  | 58.997 | 1.997 | -9
58.9987 | EQU | 0 | 2012-02-27 | 0.99867 | 2012-02-27 | 23:58 | 40.3879 | -73.7574 | 7.51 | -9 | 1159.6 | 229.48 | -79.92 | -0.46 | 26.43 | 1020.5 | -0.23 | 1.67 | 138.49 | 104 | 958.3 | 9.89 | 9.89 | 9.89 | 0.65 | 5.44 | 17.69 | 7.4252 | 32.42 | 7.35 | 1011.42 | 10.5 | 7.2491 | 0.261 | 8.85 | 1020.27 | -9 | 590.505 | 318.578 | 375.999 | -9 | 229.48 | 229.808 | 402.1 | 229.808 | -9 | 225.67 | -9 | 398.68 | -173.01 | 2 |  |  | 58.9987 | 1.9987 | -9
59.0004 | EQU | 128 | 2012-02-28 | 0.00041667 | 2012-02-28 | 0:01 | 40.3825 | -73.7513 | 7.74 | -9 | 1186.9 | 234.53 | -79 | -0.45 | 26.46 | 1020.6 | -0.37 | 1.68 | 128.16 | 104 | 958.35 | 9.89 | 9.89 | 9.89 | 0.65 | 5.75 | 17.69 | 7.5766 | 32.5765 | 7.4992 | 1011.41 | 10.2 | 7.3377 | 0.402 | 8.82 | 1020.23 | -9 | 590.504 | 318.575 | 375.998 | -9 | 234.53 | 234.899 | 402.07 | 234.899 | -9 | 229.25 | -9 | 398.62 | -169.37 | 2 |  |  | 59.0005 | 2.0005 | -9
59.0022 | EQU | 0 | 2012-02-28 | 0.0021759 | 2012-02-28 | 0:03 | 40.3772 | -73.7453 | 7.93 | -9 | 1231.6 | 242.89 | -79.75 | -0.46 | 26.48 | 1020.7 | -0.46 | 1.7 | 141.05 | 104 | 958.22 | 9.89 | 9.89 | 9.89 | 0.65 | 5.5 | 17.62 | 7.8833 | 32.8417 | 7.7944 | 1011.52 | 9.9 | 7.481 | 0.449 | 8.72 | 1020.24 | -9 | 590.502 | 318.572 | 375.997 | -9 | 242.89 | 243.325 | 402.03 | 243.325 | -9 | 236.98 | -9 | 398.59 | -161.62 | 2 |  |  | 59.0022 | 2.0022 | -9
59.0039 | EQU | 0 | 2012-02-28 | 0.0039236 | 2012-02-28 | 0:06 | 40.3721 | -73.7394 | 8.08 | -9 | 1284.6 | 252.98 | -81.12 | -0.47 | 26.51 | 1020.5 | -0.51 | 1.68 | 136.85 | 104 | 958.28 | 9.89 | 9.89 | 9.89 | 0.65 | 5.62 | 17.75 | 7.9854 | 32.9216 | 7.8788 | 1011.47 | 9.7 | 7.7571 | 0.323 | 8.52 | 1019.99 | -9 | 590.501 | 318.569 | 375.996 | -9 | 252.98 | 253.494 | 402 | 253.494 | -9 | 248.12 | -9 | 398.47 | -150.35 | 2 |  |  | 59.004 | 2.004 | -9
59.0057 | EQU | 0 | 2012-02-28 | 0.0056829 | 2012-02-28 | 0:08 | 40.3672 | -73.7333 | 8.16 | -9 | 1330.6 | 261.84 | -81.75 | -0.47 | 26.53 | 1020.5 | -0.59 | 1.7 | 140.75 | 104 | 958.3 | 9.89 | 9.89 | 9.89 | 0.65 | 5.69 | 17.75 | 8.0261 | 33.0079 | 7.9276 | 1011.51 | 9.6 | 7.8686 | 0.291 | 8.4 | 1019.91 | -9 | 590.5 | 318.566 | 375.994 | -9 | 261.84 | 262.424 | 401.96 | 262.424 | -9 | 257.17 | -9 | 398.42 | -141.25 | 2 |  |  | 59.0057 | 2.0057 | -9
59.0074 | EQU | 0 | 2012-02-28 | 0.0074306 | 2012-02-28 | 0:11 | 40.3623 | -73.7269 | 8.17 | -9 | 1359.2 | 267.42 | -82.67 | -0.47 | 26.56 | 1020.5 | -0.71 | 1.7 | 151.65 | 104 | 958.41 | 9.89 | 9.89 | 9.89 | 0.65 | 5.5 | 17.69 | 8.0563 | 33.0276 | 7.9803 | 1011.44 | 9.9 | 7.9214 | 0.249 | 8.35 | 1019.79 | -9 | 590.499 | 318.563 | 375.993 | -9 | 267.42 | 268.049 | 401.93 | 268.049 | -9 | 263.12 | -9 | 398.34 | -135.22 | 2 |  |  | 59.0075 | 2.0075 | -9
59.0092 | EQU | 0 | 2012-02-28 | 0.0091898 | 2012-02-28 | 0:13 | 40.3573 | -73.7205 | 8.19 | -9 | 1372.8 | 270.13 | -82.62 | -0.47 | 26.58 | 1020.4 | -0.75 | 1.77 | 140.9 | 104 | 958.37 | 9.89 | 9.89 | 9.89 | 0.65 | 5.81 | 17.44 | 8.0967 | 33.0484 | 8.0121 | 1011.45 | 9.9 | 7.9739 | 0.216 | 8.2 | 1019.65 | -9 | 590.498 | 318.561 | 375.992 | -9 | 270.13 | 270.782 | 401.89 | 270.782 | -9 | 266.13 | -9 | 398.3 | -132.17 | 2 |  |  | 59.0092 | 2.0092 | -9
59.0109 | EQU-DRAIN | 0 | 2012-02-28 | 0.010937 | 2012-02-28 | 0:16 | 40.3521 | -73.7142 | 8.34 | -9 | 1388.3 | 273.19 | -82.33 | -0.47 | 26.6 | 1020.4 | -0.91 | 1.71 | 149.66 | 104 | 958.39 | 9.89 | 9.89 | 9.89 | 0.65 | 5.37 | 17.69 | 8.2405 | 33.1839 | 8.153 | 1011.4 | 10.2 | 8.0079 | 0.332 | 8.09 | 1019.49 | -9 | 590.496 | 318.558 | 375.991 | -9 | 273.19 | 273.867 | 401.86 | 273.867 | -9 | 267.77 | -9 | 398.23 | -130.46 | 2 |  |  | 59.011 | 2.011 | -9
59.0129 | EQU | 0 | 2012-02-28 | 0.01294 | 2012-02-28 | 0:19 | 40.3462 | -73.707 | 8.37 | -9 | 1413.5 | 278.22 | -81.92 | -0.47 | 26.62 | 1020.3 | -0.67 | 1.72 | 137.97 | 104 | 958.35 | 9.89 | 9.89 | 9.89 | 0.65 | 5.75 | 17.5 | 8.2357 | 33.1886 | 8.1466 | 1011.3 | 10 | 8.1529 | 0.217 | 8.33 | 1019.63 | -9 | 590.495 | 318.554 | 375.989 | -9 | 278.22 | 278.938 | 401.82 | 278.938 | -9 | 274.1 | -9 | 398.11 | -124.02 | 2 |  |  | 59.013 | 2.013 | -9
59.0147 | EQU | 0 | 2012-02-28 | 0.014687 | 2012-02-28 | 0:21 | 40.341 | -73.7007 | 8.37 | -9 | 1426.6 | 280.9 | -82.33 | -0.47 | 26.64 | 1020.2 | -0.72 | 1.76 | 147.14 | 104 | 958.41 | 9.89 | 9.89 | 9.89 | 0.65 | 5.56 | 17.44 | 8.2072 | 33.1744 | 8.1007 | 1011.12 | 10.1 | 8.1473 | 0.223 | 8.36 | 1019.48 | -9 | 590.494 | 318.552 | 375.988 | -9 | 280.9 | 281.641 | 401.78 | 281.641 | -9 | 276.64 | -9 | 398.01 | -121.36 | 2 |  |  | 59.0147 | 2.0147 | -9
59.0164 | EQU | 0 | 2012-02-28 | 0.016447 | 2012-02-28 | 0:24 | 40.3358 | -73.6944 | 8.31 | -9 | 1433.2 | 282.26 | -81.71 | -0.47 | 26.66 | 1020.1 | -0.83 | 1.75 | 137.3 | 104 | 958.43 | 9.89 | 9.89 | 9.89 | 0.65 | 5.62 | 17.5 | 8.0559 | 33.082 | 7.9638 | 1011.03 | 10.2 | 8.1068 | 0.203 | 8.24 | 1019.27 | -9 | 590.493 | 318.549 | 375.987 | -9 | 282.26 | 283.014 | 401.75 | 283.014 | -9 | 278.18 | -9 | 397.95 | -119.77 | 2 |  |  | 59.0165 | 2.0165 | -9
59.0182 | EQU | 0 | 2012-02-28 | 0.018194 | 2012-02-28 | 0:26 | 40.3306 | -73.6882 | 8.23 | -9 | 1417 | 279 | -81.87 | -0.47 | 26.68 | 1020.3 | -0.91 | 1.75 | 146.98 | 104 | 958.37 | 9.89 | 9.89 | 9.89 | 0.65 | 5.62 | 17.56 | 7.9162 | 33 | 7.8138 | 1010.97 | 10 | 7.9813 | 0.249 | 8.42 | 1019.39 | -9 | 590.491 | 318.546 | 375.986 | -9 | 279 | 279.731 | 401.71 | 279.731 | -9 | 274.47 | -9 | 397.92 | -123.46 | 2 |  |  | 59.0182 | 2.0182 | -9
59.02 | EQU | 0 | 2012-02-28 | 0.019954 | 2012-02-28 | 0:29 | 40.3254 | -73.6822 | 8.01 | -9 | 1401.6 | 275.98 | -81.25 | -0.47 | 26.69 | 1020.2 | -0.99 | 1.76 | 146.59 | 104 | 958.41 | 9.89 | 9.89 | 9.89 | 0.65 | 5.56 | 17.5 | 7.8326 | 32.8844 | 7.7431 | 1010.99 | 9.8 | 7.832 | 0.178 | 8.22 | 1019.21 | -9 | 590.49 | 318.543 | 375.985 | -9 | 275.98 | 276.691 | 401.68 | 276.691 | -9 | 272.29 | -9 | 397.94 | -125.65 | 2 |  |  | 59.02 | 2.02 | -9
59.0217 | EQU | 0 | 2012-02-28 | 0.021701 | 2012-02-28 | 0:31 | 40.3202 | -73.6764 | 7.95 | -9 | 1385.8 | 272.92 | -81.5 | -0.47 | 26.71 | 1020.1 | -1.03 | 1.78 | 139.84 | 104 | 958.41 | 9.89 | 9.89 | 9.89 | 0.65 | 5.75 | 17.62 | 7.749 | 32.7833 | 7.6468 | 1010.77 | 9.8 | 7.752 | 0.198 | 8.3 | 1019.07 | -9 | 590.489 | 318.54 | 375.983 | -9 | 272.92 | 273.61 | 401.64 | 273.61 | -9 | 269 | -9 | 397.84 | -128.83 | 2 |  |  | 59.0217 | 2.0217 | -9
59.0234 | EQU | 0 | 2012-02-28 | 0.023449 | 2012-02-28 | 0:34 | 40.315 | -73.6704 | 7.84 | -9 | 1367.5 | 269.33 | -81.12 | -0.47 | 26.73 | 1020.1 | -1.06 | 1.78 | 147.77 | 104 | 958.39 | 9.89 | 9.89 | 9.89 | 0.65 | 5.44 | 17.62 | 7.6484 | 32.7122 | 7.5526 | 1010.77 | 9.8 | 7.6585 | 0.182 | 8.27 | 1019.04 | -9 | 590.488 | 318.537 | 375.982 | -9 | 269.33 | 269.996 | 401.61 | 269.996 | -9 | 265.65 | -9 | 397.83 | -132.18 | 2 |  |  | 59.0235 | 2.0235 | -9
59.0252 | EQU | 128 | 2012-02-28 | 0.025208 | 2012-02-28 | 0:36 | 40.31 | -73.6645 | 7.81 | -9 | 1352.8 | 266.5 | -81.12 | -0.47 | 26.74 | 1020 | -1.1 | 1.79 | 138.94 | 104 | 958.37 | 9.89 | 9.89 | 9.89 | 0.65 | 5.81 | 17.56 | 7.6194 | 32.705 | 7.5272 | 1010.8 | 9.7 | 7.565 | 0.245 | 8.1 | 1018.9 | -9 | 590.487 | 318.534 | 375.981 | -9 | 266.5 | 267.147 | 401.57 | 267.147 | -9 | 262.11 | -9 | 397.83 | -135.72 | 2 |  |  | 59.0252 | 2.0253 | -9
59.027 | EQU | 0 | 2012-02-28 | 0.026956 | 2012-02-28 | 0:39 | 40.3049 | -73.6585 | 7.72 | -9 | 1341.9 | 264.35 | -80.87 | -0.46 | 26.75 | 1020.1 | -1.26 | 1.75 | 147.69 | 104 | 958.35 | 9.89 | 9.89 | 9.89 | 0.65 | 5.37 | 17.69 | 7.4872 | 32.5833 | 7.3979 | 1010.9 | 9.8 | 7.5304 | 0.19 | 7.94 | 1018.84 | -9 | 590.485 | 318.532 | 375.98 | -9 | 264.35 | 264.983 | 401.54 | 264.983 | -9 | 260.59 | -9 | 397.84 | -137.25 | 2 |  |  | 59.027 | 2.027 | -9
59.0287 | EQU | 0 | 2012-02-28 | 0.028704 | 2012-02-28 | 0:41 | 40.2998 | -73.6525 | 7.64 | -9 | 1324.4 | 261.04 | -80.71 | -0.46 | 26.77 | 1019.9 | -1.2 | 1.77 | 138.26 | 104 | 958.3 | 9.89 | 9.89 | 9.89 | 0.65 | 6 | 17.69 | 7.4475 | 32.5367 | 7.3391 | 1010.8 | 9.7 | 7.4136 | 0.226 | 7.9 | 1018.7 | -9 | 590.484 | 318.529 | 375.979 | -9 | 261.04 | 261.651 | 401.5 | 261.651 | -9 | 256.89 | -9 | 397.8 | -140.91 | 2 |  |  | 59.0288 | 2.0288 | -9
59.0305 | EQU | 128 | 2012-02-28 | 0.030463 | 2012-02-28 | 0:44 | 40.2947 | -73.6466 | 7.59 | -9 | 1307.3 | 257.68 | -81.04 | -0.47 | 26.78 | 1020.1 | -1.26 | 1.76 | 145.89 | 104 | 958.2 | 9.89 | 9.89 | 9.89 | 0.65 | 5.31 | 17.56 | 7.3937 | 32.4995 | 7.2985 | 1010.86 | 9.7 | 7.3465 | 0.243 | 7.98 | 1018.84 | -9 | 590.483 | 318.526 | 375.977 | -9 | 257.68 | 258.268 | 401.47 | 258.268 | -9 | 253.43 | -9 | 397.81 | -144.37 | 2 |  |  | 59.0305 | 2.0305 | -9
59.0322 | EQU | 0 | 2012-02-28 | 0.032211 | 2012-02-28 | 0:46 | 40.2896 | -73.6406 | 7.55 | -9 | 1294.4 | 255.21 | -80.87 | -0.46 | 26.79 | 1020.1 | -1.28 | 1.79 | 134.27 | 104 | 958.24 | 9.89 | 9.89 | 9.89 | 0.65 | 6 | 17.56 | 7.4021 | 32.4815 | 7.3193 | 1010.81 | 9.8 | 7.3037 | 0.246 | 8.01 | 1018.82 | -9 | 590.482 | 318.523 | 375.976 | -9 | 255.21 | 255.782 | 401.43 | 255.782 | -9 | 250.96 | -9 | 397.76 | -146.8 | 2 |  |  | 59.0323 | 2.0323 | -9
59.034 | EQU | 0 | 2012-02-28 | 0.03397 | 2012-02-28 | 0:49 | 40.2845 | -73.6346 | 7.54 | -9 | 1287.6 | 253.93 | -81.21 | -0.47 | 26.79 | 1020 | -1.29 | 1.8 | 139.77 | 104 | 958.16 | 9.89 | 9.89 | 9.89 | 0.65 | 5.44 | 17.62 | 7.3561 | 32.4878 | 7.259 | 1010.83 | 9.7 | 7.3168 | 0.223 | 7.88 | 1018.71 | -9 | 590.481 | 318.52 | 375.975 | -9 | 253.93 | 254.495 | 401.39 | 254.495 | -9 | 249.92 | -9 | 397.73 | -147.81 | 2 |  |  | 59.034 | 2.034 | -9
59.0357 | EQU | 0 | 2012-02-28 | 0.035718 | 2012-02-28 | 0:52 | 40.2794 | -73.6285 | 7.49 | -9 | 1279.6 | 252.39 | -81 | -0.47 | 26.8 | 1020.1 | -1.32 | 1.78 | 135.59 | 104 | 958.18 | 9.89 | 9.89 | 9.89 | 0.65 | 5.75 | 17.56 | 7.361 | 32.4457 | 7.277 | 1010.93 | 9.9 | 7.267 | 0.223 | 7.85 | 1018.78 | -9 | 590.479 | 318.517 | 375.974 | -9 | 252.39 | 252.946 | 401.36 | 252.946 | -9 | 248.43 | -9 | 397.75 | -149.32 | 2 |  |  | 59.0358 | 2.0358 | -9
59.0375 | EQU | 0 | 2012-02-28 | 0.037465 | 2012-02-28 | 0:54 | 40.2742 | -73.6226 | 7.48 | -9 | 1273.9 | 251.29 | -81.75 | -0.47 | 26.8 | 1020.2 | -1.52 | 1.81 | 147.85 | 104 | 958.14 | 9.89 | 9.89 | 9.89 | 0.65 | 5.56 | 17.5 | 7.3383 | 32.425 | 7.2432 | 1011.01 | 9.8 | 7.2748 | 0.205 | 7.67 | 1018.68 | -9 | 590.478 | 318.514 | 375.973 | -9 | 251.29 | 251.84 | 401.32 | 251.84 | -9 | 247.5 | -9 | 397.74 | -150.24 | 2 |  |  | 59.0375 | 2.0375 | -9
59.0392 | EQU | 0 | 2012-02-28 | 0.039225 | 2012-02-28 | 0:57 | 40.269 | -73.6165 | 7.51 | -9 | 1266.3 | 249.87 | -81.46 | -0.47 | 26.81 | 1020.1 | -1.42 | 1.77 | 150.38 | 104 | 958.14 | 9.89 | 9.89 | 9.89 | 0.65 | 5.56 | 17.56 | 7.3208 | 32.398 | 7.2336 | 1010.9 | 9.9 | 7.2473 | 0.263 | 7.78 | 1018.68 | -9 | 590.477 | 318.512 | 375.971 | -9 | 249.87 | 250.412 | 401.29 | 250.412 | -9 | 245.5 | -9 | 397.67 | -152.18 | 2 |  |  | 59.0393 | 2.0393 | -9
59.041 | EQU | 128 | 2012-02-28 | 0.040984 | 2012-02-28 | 0:59 | 40.2638 | -73.6105 | 7.47 | -9 | 1260.2 | 248.69 | -81.29 | -0.47 | 26.81 | 1020.2 | -1.46 | 1.81 | 138.56 | 104 | 958.14 | 9.89 | 9.89 | 9.89 | 0.65 | 5.69 | 17.56 | 7.313 | 32.3918 | 7.2246 | 1011.03 | 9.9 | 7.2348 | 0.235 | 7.71 | 1018.74 | -9 | 590.476 | 318.509 | 375.97 | -9 | 248.69 | 249.226 | 401.25 | 249.226 | -9 | 244.64 | -9 | 397.69 | -153.05 | 2 |  |  | 59.041 | 2.041 | -9
59.0427 | EQU | 0 | 2012-02-28 | 0.042731 | 2012-02-28 | 1:02 | 40.2585 | -73.6045 | 7.45 | -9 | 1253.6 | 247.49 | -81.37 | -0.47 | 26.8 | 1020 | -1.54 | 1.8 | 146.52 | 104 | 958.11 | 9.89 | 9.89 | 9.89 | 0.65 | 5.5 | 17.5 | 7.2896 | 32.3757 | 7.1967 | 1010.89 | 10 | 7.2257 | 0.224 | 7.57 | 1018.46 | -9 | 590.475 | 318.506 | 375.969 | -9 | 247.49 | 248.02 | 401.22 | 248.02 | -9 | 243.5 | -9 | 397.61 | -154.1 | 2 |  |  | 59.0428 | 2.0428 | -9
59.0445 | EQU | 0 | 2012-02-28 | 0.044491 | 2012-02-28 | 1:04 | 40.2533 | -73.5984 | 7.4 | -9 | 1248.3 | 246.44 | -81.21 | -0.47 | 26.81 | 1020.1 | -1.38 | 1.81 | 134.49 | 104 | 958.11 | 9.89 | 9.89 | 9.89 | 0.65 | 5.69 | 17.44 | 7.2395 | 32.3492 | 7.1495 | 1011.09 | 9.9 | 7.2001 | 0.2 | 7.63 | 1018.72 | -9 | 590.473 | 318.503 | 375.968 | -9 | 246.44 | 246.964 | 401.18 | 246.964 | -9 | 242.79 | -9 | 397.66 | -154.87 | 2 |  |  | 59.0445 | 2.0445 | -9
59.0462 | EQU | 0 | 2012-02-28 | 0.046238 | 2012-02-28 | 1:07 | 40.2478 | -73.5924 | 7.38 | -9 | 1242.9 | 245.45 | -80.67 | -0.46 | 26.8 | 1020 | -1.53 | 1.79 | 149.03 | 104 | 958.11 | 9.89 | 9.89 | 9.89 | 0.65 | 5.5 | 17.5 | 7.2536 | 32.3353 | 7.1602 | 1010.87 | 10.3 | 7.1557 | 0.224 | 7.6 | 1018.47 | -9 | 590.472 | 318.5 | 375.967 | -9 | 245.45 | 245.969 | 401.15 | 245.969 | -9 | 241.5 | -9 | 397.55 | -156.04 | 2 |  |  | 59.0463 | 2.0463 | -9
59.0493 | STD2 | 0 | 2012-02-28 | 0.04934 | 2012-02-28 | 1:11 | 40.2369 | -73.5809 | 7.38 | 593.64 | 2713.4 | 590.47 | -130.91 | -0.77 | 26.8 | 1020 | -1.3 | 1.83 | 67.16 | 104 | 958.11 | 9.89 | 9.89 | 9.89 | 0.65 | 5.94 | 17.44 | 7.231 | 32.3172 | 7.1477 | 1010.69 | 11.2 | 7.1556 | 0.224 | 8.01 | 1018.7 | -3.17 | -9 | -9 | -9 | -9 | 590.47 | -9 | -9 | -9 | -9 | -9 | -9 | -9 | -9 | 2 |  |  | 59.0494 | 2.0494 | -9
59.0524 | STD3-DRAIN | 0 | 2012-02-28 | 0.052442 | 2012-02-28 | 1:16 | 40.224 | -73.5677 | 7.42 | 319.82 | 1610 | 318.49 | -163.83 | -0.98 | 26.8 | 1020.1 | -1.14 | 1.82 | 66.98 | 104 | 958.11 | 9.89 | 9.89 | 9.89 | 0.65 | 5.75 | 17.25 | 7.2889 | 32.3423 | 7.2008 | 1010.61 | 13.2 | 7.167 | 0.253 | 8.35 | 1018.96 | -1.33 | -9 | -9 | -9 | -9 | 318.49 | -9 | -9 | -9 | -9 | -9 | -9 | -9 | -9 | 2 |  |  | 59.0525 | 2.0525 | -9
59.0558 | STD4 | 0 | 2012-02-28 | 0.05581 | 2012-02-28 | 1:20 | 40.2077 | -73.5513 | 7.44 | 377.14 | 1873.3 | 375.96 | -177.54 | -1.06 | 26.79 | 1020.1 | -0.84 | 1.81 | 68.64 | 104 | 958.11 | 9.89 | 9.89 | 9.89 | 0.65 | 5.62 | 17.25 | 7.3178 | 32.4146 | 7.2267 | 1010.52 | 15.3 | 7.2115 | 0.229 | 8.74 | 1019.26 | -1.18 | -9 | -9 | -9 | -9 | 375.96 | -9 | -9 | -9 | -9 | -9 | -9 | -9 | -9 | 2 |  |  | 59.0559 | 2.0559 | -9
59.0589 | ATM | 0 | 2012-02-28 | 0.058912 | 2012-02-28 | 1:25 | 40.1911 | -73.5333 | 7.52 | -9 | 1972.6 | 399 | -57.04 | -0.32 | 26.76 | 1020.2 | -0.81 | 1.83 | 57.13 | 104 | 958.11 | 9.89 | 9.89 | 9.89 | 0.65 | 5.37 | 17.12 | 7.4569 | 32.5869 | 7.398 | 1010.45 | 17.3 | 7.2894 | 0.231 | 8.94 | 1019.39 | -9 | 590.479 | 318.498 | 375.96 | -9 | 399 | 400.67 | -9 | -9 | 400.67 | -9 | 396.87 | -9 | -9 | 2 |  |  | 59.059 | 2.059 | -9
59.0603 | ATM | 0 | 2012-02-28 | 0.060278 | 2012-02-28 | 1:27 | 40.1836 | -73.5251 | 7.68 | -9 | 1972.9 | 399.11 | -31.62 | -0.18 | 26.76 | 1020.2 | -0.8 | 1.86 | 57.09 | 104 | 958.11 | 9.89 | 9.89 | 9.89 | 0.65 | 5.44 | 17.12 | 7.6894 | 32.7701 | 7.6302 | 1010.5 | 17.8 | 7.3648 | 0.315 | 8.9 | 1019.4 | -9 | 590.48 | 318.499 | 375.96 | -9 | 399.11 | 400.779 | -9 | -9 | 400.779 | -9 | 396.98 | -9 | -9 | 2 |  |  | 59.0603 | 2.0603 | -9
59.0617 | ATM | 0 | 2012-02-28 | 0.061655 | 2012-02-28 | 1:29 | 40.176 | -73.5169 | 7.85 | -9 | 1973 | 399.2 | -17.04 | -0.1 | 26.74 | 1020.1 | -0.81 | 1.83 | 56.76 | 104 | 958.11 | 9.89 | 9.89 | 9.89 | 0.65 | 5.75 | 17.31 | 7.7774 | 32.8533 | 7.6943 | 1010.48 | 18.1 | 7.5264 | 0.324 | 8.81 | 1019.29 | -9 | 590.482 | 318.501 | 375.961 | -9 | 399.2 | 400.869 | -9 | -9 | 400.869 | -9 | 397.02 | -9 | -9 | 2 |  |  | 59.0617 | 2.0617 | -9
59.063 | ATM | 128 | 2012-02-28 | 0.063021 | 2012-02-28 | 1:31 | 40.1684 | -73.5084 | 7.88 | -9 | 1973.4 | 399.26 | -8.54 | -0.05 | 26.74 | 1020.1 | -0.78 | 1.84 | 56.92 | 104 | 958.09 | 9.89 | 9.89 | 9.89 | 0.65 | 6 | 17.06 | 7.7579 | 32.8433 | 7.6734 | 1010.34 | 18.1 | 7.6664 | 0.214 | 8.98 | 1019.32 | -9 | 590.483 | 318.503 | 375.961 | -9 | 399.26 | 400.929 | -9 | -9 | 400.929 | -9 | 396.99 | -9 | -9 | 2 |  |  | 59.0631 | 2.0631 | -9
59.0644 | ATM | 0 | 2012-02-28 | 0.064398 | 2012-02-28 | 1:33 | 40.1611 | -73.4999 | 7.89 | -9 | 1973.5 | 399.29 | -3.21 | -0.02 | 26.73 | 1020.1 | -0.75 | 1.86 | 57.09 | 104 | 958.03 | 9.89 | 9.89 | 9.89 | 0.65 | 5.69 | 17.19 | 7.7521 | 32.8661 | 7.6638 | 1010.37 | 18 | 7.6827 | 0.207 | 8.98 | 1019.35 | -9 | 590.484 | 318.504 | 375.961 | -9 | 399.29 | 400.958 | -9 | -9 | 400.958 | -9 | 397.02 | -9 | -9 | 2 |  |  | 59.0644 | 2.0644 | -9
59.0678 | EQU | 0 | 2012-02-28 | 0.067801 | 2012-02-28 | 1:38 | 40.1426 | -73.4772 | 8.23 | -9 | 1426.9 | 281.02 | -54.5 | -0.31 | 26.7 | 1020.3 | -0.86 | 1.81 | 117.33 | 104 | 957.93 | 9.89 | 9.89 | 9.89 | 0.65 | 6 | 17.19 | 8.3158 | 33.2113 | 8.2618 | 1010.61 | 18.6 | 7.9169 | 0.313 | 8.83 | 1019.44 | -9 | 590.487 | 318.508 | 375.961 | -9 | 281.02 | 281.806 | 400.76 | 281.806 | -9 | 275.77 | -9 | 396.86 | -121.09 | 2 |  |  | 59.0679 | 2.0679 | -9
59.0696 | EQU | 0 | 2012-02-28 | 0.06956 | 2012-02-28 | 1:40 | 40.1326 | -73.465 | 8.51 | -9 | 1471.5 | 290.02 | -58.75 | -0.33 | 26.69 | 1020.1 | -0.93 | 1.82 | 119.74 | 104 | 958.01 | 9.89 | 9.89 | 9.89 | 0.65 | 5.5 | 17.12 | 8.4556 | 33.2575 | 8.381 | 1010.41 | 19.5 | 8.2229 | 0.287 | 8.76 | 1019.17 | -9 | 590.489 | 318.511 | 375.961 | -9 | 290.02 | 290.872 | 400.74 | 290.872 | -9 | 284.82 | -9 | 396.67 | -111.85 | 2 |  |  | 59.0696 | 2.0696 | -9
59.0713 | EQU | 0 | 2012-02-28 | 0.071308 | 2012-02-28 | 1:43 | 40.1224 | -73.4529 | 8.55 | -9 | 1500.1 | 295.79 | -61.92 | -0.35 | 26.68 | 1020.1 | -0.95 | 1.81 | 121.16 | 104 | 958.07 | 9.89 | 9.89 | 9.89 | 0.65 | 5.75 | 17.31 | 8.43 | 33.2595 | 8.3355 | 1010.54 | 19.8 | 8.3652 | 0.185 | 8.61 | 1019.15 | -9 | 590.491 | 318.513 | 375.961 | -9 | 295.79 | 296.683 | 400.71 | 296.683 | -9 | 291.76 | -9 | 396.66 | -104.9 | 2 |  |  | 59.0714 | 2.0713 | -9
59.0731 | EQU | 0 | 2012-02-28 | 0.073067 | 2012-02-28 | 1:45 | 40.112 | -73.4405 | 8.54 | -9 | 1489.2 | 293.54 | -65.17 | -0.37 | 26.67 | 1020.2 | -1.05 | 1.84 | 123.48 | 104 | 958.09 | 9.89 | 9.89 | 9.89 | 0.65 | 5.5 | 17.12 | 8.443 | 33.2745 | 8.3631 | 1010.49 | 20 | 8.341 | 0.199 | 8.66 | 1019.15 | -9 | 590.492 | 318.515 | 375.961 | -9 | 293.54 | 294.416 | 400.69 | 294.416 | -9 | 289.36 | -9 | 396.62 | -107.27 | 2 |  |  | 59.0731 | 2.0731 | -9
59.0748 | EQU | 0 | 2012-02-28 | 0.074815 | 2012-02-28 | 1:48 | 40.1016 | -73.4281 | 8.58 | -9 | 1470.6 | 289.76 | -66.5 | -0.38 | 26.66 | 1020.2 | -1.11 | 1.84 | 120.68 | 104 | 958.11 | 9.89 | 9.89 | 9.89 | 0.65 | 5.62 | 17.12 | 8.4989 | 33.317 | 8.4166 | 1010.64 | 20.1 | 8.3596 | 0.22 | 8.45 | 1019.09 | -9 | 590.494 | 318.517 | 375.962 | -9 | 289.76 | 290.606 | 400.67 | 290.606 | -9 | 285.33 | -9 | 396.65 | -111.33 | 2 |  |  | 59.0749 | 2.0749 | -9
59.0766 | EQU | 0 | 2012-02-28 | 0.076563 | 2012-02-28 | 1:50 | 40.0911 | -73.4157 | 8.62 | -9 | 1466.9 | 288.96 | -67.96 | -0.39 | 26.65 | 1020.3 | -1.2 | 1.87 | 125.49 | 104 | 958.11 | 9.89 | 9.89 | 9.89 | 0.65 | 5.5 | 17.19 | 8.5277 | 33.33 | 8.4407 | 1010.99 | 20.1 | 8.4101 | 0.21 | 8.11 | 1019.1 | -9 | 590.496 | 318.519 | 375.962 | -9 | 288.96 | 289.799 | 400.64 | 289.799 | -9 | 284.66 | -9 | 396.76 | -112.1 | 2 |  |  | 59.0766 | 2.0766 | -9
59.0783 | EQU | 128 | 2012-02-28 | 0.078322 | 2012-02-28 | 1:53 | 40.0805 | -73.4032 | 8.66 | -9 | 1466.7 | 288.87 | -69.08 | -0.39 | 26.64 | 1020.4 | -1.2 | 1.83 | 122.38 | 104 | 958.11 | 9.89 | 9.89 | 9.89 | 0.65 | 5.69 | 17.06 | 8.5706 | 33.365 | 8.4997 | 1010.81 | 20.4 | 8.4377 | 0.222 | 8.39 | 1019.2 | -9 | 590.497 | 318.521 | 375.962 | -9 | 288.87 | 289.707 | 400.62 | 289.707 | -9 | 284.44 | -9 | 396.65 | -112.22 | 2 |  |  | 59.0784 | 2.0784 | -9
59.0801 | EQU | 0 | 2012-02-28 | 0.080069 | 2012-02-28 | 1:55 | 40.0695 | -73.3913 | 8.79 | -9 | 1459.6 | 287.45 | -69.75 | -0.4 | 26.63 | 1020.3 | -1.33 | 1.82 | 127.24 | 104 | 958.11 | 9.89 | 9.89 | 9.89 | 0.65 | 5.69 | 17.12 | 8.7898 | 33.489 | 8.7406 | 1010.78 | 20.3 | 8.4925 | 0.297 | 8.19 | 1018.97 | -9 | 590.499 | 318.523 | 375.962 | -9 | 287.45 | 288.275 | 400.59 | 288.275 | -9 | 282.04 | -9 | 396.6 | -114.56 | 2 |  |  | 59.0801 | 2.0801 | -9
59.0818 | EQU | 0 | 2012-02-28 | 0.081829 | 2012-02-28 | 1:58 | 40.0576 | -73.3811 | 9.05 | -9 | 1479 | 291.3 | -70.46 | -0.4 | 26.61 | 1020.5 | -1.41 | 1.85 | 132.52 | 104 | 958.11 | 9.89 | 9.89 | 9.89 | 0.65 | 5.5 | 16.87 | 8.9614 | 33.5946 | 8.8718 | 1010.65 | 20.5 | 8.7088 | 0.341 | 8.44 | 1019.09 | -9 | 590.501 | 318.525 | 375.962 | -9 | 291.3 | 292.153 | 400.57 | 292.153 | -9 | 285.29 | -9 | 396.47 | -111.18 | 2 |  |  | 59.0819 | 2.0819 | -9
59.0836 | EQU | 128 | 2012-02-28 | 0.083576 | 2012-02-28 | 2:00 | 40.0447 | -73.373 | 9.1302 | -9 | 1511.4 | 297.75 | -70.62 | -0.4 | 26.6 | 1020.8 | -1.31 | 1.86 | 126.4 | 104 | 958.11 | 9.89 | 9.89 | 9.89 | 0.65 | 5.75 | 17.06 | 9.0388 | 33.6261 | 8.9654 | 1011.02 | 20.3 | 8.8558 | 0.274 | 8.47 | 1019.49 | -9 | 590.502 | 318.527 | 375.962 | -9 | 297.75 | 298.65 | 400.55 | 298.65 | -9 | 292.56 | -9 | 396.55 | -103.99 | 3 | questionable/interpolated EqT |  | 59.0836 | 2.08363;questionable/interpolated EqT | -9
59.0853 | EQU | 0 | 2012-02-28 | 0.085336 | 2012-02-28 | 2:03 | 40.0316 | -73.3665 | 9.21 | -9 | 1535.8 | 302.68 | -71.42 | -0.41 | 26.59 | 1020.9 | -1.5 | 1.84 | 134.64 | 104 | 958.11 | 9.89 | 9.89 | 9.89 | 0.72 | 5.44 | 17.25 | 9.1515 | 33.677 | 9.09 | 1011.12 | 20 | 8.9536 | 0.256 | 8.28 | 1019.4 | -9 | 590.504 | 318.529 | 375.963 | -9 | 302.68 | 303.615 | 400.52 | 303.615 | -9 | 297.61 | -9 | 396.54 | -98.93 | 2 |  |  | 59.0854 | 2.0854 | -9
59.0871 | EQU | 0 | 2012-02-28 | 0.087083 | 2012-02-28 | 2:05 | 40.0179 | -73.3615 | 9.39 | -9 | 1557.3 | 307.07 | -71.42 | -0.41 | 26.58 | 1021 | -1.46 | 1.86 | 125.7 | 104 | 958.11 | 9.89 | 9.89 | 9.89 | 0.65 | 5.87 | 17.44 | 9.3586 | 33.7655 | 9.2835 | 1011.59 | 20.2 | 9.0749 | 0.315 | 7.95 | 1019.54 | -9 | 590.506 | 318.532 | 375.963 | -9 | 307.07 | 308.036 | 400.5 | 308.036 | -9 | 301.2 | -9 | 396.67 | -95.47 | 2 |  |  | 59.0871 | 2.0871 | -9
59.0888 | EQU | 128 | 2012-02-28 | 0.088843 | 2012-02-28 | 2:08 | 40.0041 | -73.358 | 9.53 | -9 | 1575.9 | 310.94 | -71.08 | -0.41 | 26.58 | 1021 | -1.48 | 1.87 | 133.47 | 104 | 958.11 | 9.89 | 9.89 | 9.89 | 0.65 | 5.37 | 17.56 | 9.4945 | 33.8346 | 9.4262 | 1011.43 | 20.1 | 9.2591 | 0.271 | 8.09 | 1019.52 | -9 | 590.507 | 318.534 | 375.963 | -9 | 310.94 | 311.934 | 400.48 | 311.934 | -9 | 305.54 | -9 | 396.53 | -90.98 | 2 |  |  | 59.0889 | 2.0889 | -9
59.0906 | EQU | 0 | 2012-02-28 | 0.09059 | 2012-02-28 | 2:11 | 39.9902 | -73.3547 | 9.62 | -9 | 1587.6 | 313.32 | -71.17 | -0.41 | 26.58 | 1021.1 | -1.46 | 1.9 | 129.22 | 104 | 958.11 | 9.89 | 9.89 | 9.89 | 0.65 | 5.87 | 17.56 | 9.5593 | 33.881 | 9.5007 | 1011.42 | 20.2 | 9.4081 | 0.212 | 8.22 | 1019.64 | -9 | 590.509 | 318.536 | 375.963 | -9 | 313.32 | 314.33 | 400.45 | 314.33 | -9 | 308.67 | -9 | 396.45 | -87.78 | 2 |  |  | 59.0906 | 2.0906 | -9
59.0923 | EQU | 0 | 2012-02-28 | 0.092338 | 2012-02-28 | 2:13 | 39.9763 | -73.3512 | 9.72 | -9 | 1587.8 | 313.4 | -71 | -0.41 | 26.59 | 1021.1 | -1.48 | 1.87 | 130.51 | 104 | 958.16 | 9.89 | 9.89 | 9.89 | 0.65 | 5.31 | 17.37 | 9.6445 | 33.9184 | 9.572 | 1011.52 | 20.4 | 9.4908 | 0.229 | 8.1 | 1019.62 | -9 | 590.511 | 318.538 | 375.963 | -9 | 313.4 | 314.41 | 400.43 | 314.41 | -9 | 308.5 | -9 | 396.45 | -87.95 | 2 |  |  | 59.0924 | 2.0924 | -9
59.0941 | EQU-DRAIN | 128 | 2012-02-28 | 0.094086 | 2012-02-28 | 2:16 | 39.9623 | -73.3488 | 9.79 | -9 | 1587 | 313.23 | -70.71 | -0.4 | 26.59 | 1021.1 | -1.54 | 1.86 | 125.14 | 104 | 958.24 | 9.89 | 9.89 | 9.89 | 0.65 | 6 | 17.69 | 9.7304 | 33.9754 | 9.6423 | 1011.47 | 20.2 | 9.5629 | 0.227 | 8.09 | 1019.56 | -9 | 590.512 | 318.54 | 375.963 | -9 | 313.23 | 314.237 | 400.41 | 314.237 | -9 | 308.32 | -9 | 396.38 | -88.06 | 2 |  |  | 59.0941 | 2.0941 | -9
59.0961 | EQU | 0 | 2012-02-28 | 0.096076 | 2012-02-28 | 2:18 | 39.9462 | -73.347 | 9.8 | -9 | 1583.7 | 312.54 | -70.42 | -0.4 | 26.6 | 1021.1 | -1.43 | 1.87 | 132.45 | 104 | 958.26 | 9.89 | 9.89 | 9.89 | 0.65 | 5.56 | 17.75 | 9.7128 | 33.9579 | 9.6404 | 1011.37 | 20.2 | 9.6423 | 0.158 | 8.3 | 1019.67 | -9 | 590.514 | 318.542 | 375.963 | -9 | 312.54 | 313.541 | 400.38 | 313.541 | -9 | 308.57 | -9 | 396.29 | -87.72 | 2 |  |  | 59.0961 | 2.0961 | -9
59.0978 | EQU | 0 | 2012-02-28 | 0.097836 | 2012-02-28 | 2:21 | 39.9321 | -73.3455 | 9.82 | -9 | 1588.3 | 313.5 | -70.29 | -0.4 | 26.62 | 1021.1 | -1.46 | 1.89 | 130.94 | 104 | 958.43 | 9.89 | 9.89 | 9.89 | 0.65 | 5.56 | 17.75 | 9.7169 | 33.9812 | 9.634 | 1011.67 | 20.2 | 9.6406 | 0.179 | 7.97 | 1019.64 | -9 | 590.516 | 318.544 | 375.964 | -9 | 313.5 | 314.506 | 400.36 | 314.506 | -9 | 309.23 | -9 | 396.39 | -87.16 | 2 |  |  | 59.0979 | 2.0979 | -9
59.0996 | EQU | 0 | 2012-02-28 | 0.099595 | 2012-02-28 | 2:23 | 39.918 | -73.3441 | 9.84 | -9 | 1579.7 | 311.76 | -70.67 | -0.4 | 26.63 | 1021 | -1.38 | 1.88 | 128.79 | 104 | 958.43 | 9.89 | 9.89 | 9.89 | 0.65 | 5.69 | 17.62 | 9.7602 | 34.0054 | 9.6772 | 1011.41 | 20.1 | 9.6348 | 0.205 | 8.21 | 1019.62 | -9 | 590.517 | 318.547 | 375.964 | -9 | 311.76 | 312.752 | 400.33 | 312.752 | -9 | 307.16 | -9 | 396.26 | -89.11 | 2 |  |  | 59.0996 | 2.0996 | -9
59.1013 | EQU | 0 | 2012-02-28 | 0.10134 | 2012-02-28 | 2:26 | 39.9039 | -73.3426 | 9.87 | -9 | 1561.4 | 307.98 | -70.5 | -0.4 | 26.64 | 1021 | -1.47 | 1.9 | 132.38 | 104 | 958.43 | 9.89 | 9.89 | 9.89 | 0.65 | 5.5 | 17.62 | 9.7732 | 34.0112 | 9.6931 | 1011.39 | 20.1 | 9.672 | 0.198 | 8.14 | 1019.53 | -9 | 590.519 | 318.549 | 375.964 | -9 | 307.98 | 308.943 | 400.31 | 308.943 | -9 | 303.47 | -9 | 396.22 | -92.75 | 2 |  |  | 59.1014 | 2.1014 | -9
59.1031 | EQU | 128 | 2012-02-28 | 0.1031 | 2012-02-28 | 2:29 | 39.8899 | -73.3412 | 9.8 | -9 | 1550.2 | 305.67 | -70.5 | -0.4 | 26.66 | 1021 | -1.57 | 1.87 | 123.27 | 104 | 958.43 | 9.89 | 9.89 | 9.89 | 0.65 | 5.81 | 17.56 | 9.6537 | 33.9572 | 9.5515 | 1011.25 | 20.1 | 9.6911 | 0.109 | 8.18 | 1019.43 | -9 | 590.521 | 318.551 | 375.964 | -9 | 305.67 | 306.615 | 400.29 | 306.615 | -9 | 302.31 | -9 | 396.14 | -93.83 | 2 |  |  | 59.1031 | 2.1031 | -9
59.1048 | EQU | 0 | 2012-02-28 | 0.10485 | 2012-02-28 | 2:31 | 39.8759 | -73.3398 | 9.61 | -9 | 1547.8 | 305.18 | -70.62 | -0.4 | 26.68 | 1021.1 | -1.59 | 1.85 | 131.87 | 104 | 958.51 | 9.89 | 9.89 | 9.89 | 0.65 | 5.44 | 17.56 | 9.4662 | 33.8823 | 9.3665 | 1011.26 | 20.1 | 9.5695 | 0.041 | 8.25 | 1019.51 | -9 | 590.522 | 318.553 | 375.964 | -9 | 305.18 | 306.12 | 400.26 | 306.12 | -9 | 302.76 | -9 | 396.15 | -93.39 | 2 |  |  | 59.1049 | 2.1049 | -9
59.1066 | EQU | 0 | 2012-02-28 | 0.1066 | 2012-02-28 | 2:34 | 39.8619 | -73.3384 | 9.5 | -9 | 1545.1 | 304.63 | -70.25 | -0.4 | 26.68 | 1021.1 | -1.6 | 1.83 | 128.51 | 104 | 958.58 | 9.89 | 9.89 | 9.89 | 0.65 | 5.94 | 17.5 | 9.3499 | 33.8223 | 9.2494 | 1011.2 | 20 | 9.3889 | 0.111 | 8.3 | 1019.5 | -9 | 590.524 | 318.555 | 375.964 | -9 | 304.63 | 305.565 | 400.24 | 305.565 | -9 | 301.33 | -9 | 396.16 | -94.83 | 2 |  |  | 59.1067 | 2.1067 | -9
59.1084 | EQU | 128 | 2012-02-28 | 0.10836 | 2012-02-28 | 2:36 | 39.8479 | -73.3369 | 9.38 | -9 | 1539.2 | 303.48 | -70.04 | -0.4 | 26.7 | 1021 | -1.64 | 1.87 | 130.94 | 104 | 958.56 | 9.89 | 9.89 | 9.89 | 0.65 | 5.37 | 17.56 | 9.2224 | 33.7553 | 9.1185 | 1011.33 | 20.2 | 9.2648 | 0.115 | 8.03 | 1019.36 | -9 | 590.526 | 318.557 | 375.965 | -9 | 303.48 | 304.405 | 400.22 | 304.405 | -9 | 300.12 | -9 | 396.23 | -96.1 | 2 |  |  | 59.1084 | 2.1084 | -9
59.1101 | EQU | 0 | 2012-02-28 | 0.1101 | 2012-02-28 | 2:39 | 39.8339 | -73.3355 | 9.28 | -9 | 1534.6 | 302.48 | -70.62 | -0.4 | 26.71 | 1021.1 | -1.58 | 1.84 | 126.26 | 104 | 958.62 | 9.89 | 9.89 | 9.89 | 0.65 | 6 | 17.62 | 9.1594 | 33.7158 | 9.0701 | 1011.2 | 20 | 9.1345 | 0.146 | 8.32 | 1019.52 | -9 | 590.527 | 318.559 | 375.965 | -9 | 302.48 | 303.396 | 400.19 | 303.396 | -9 | 298.81 | -9 | 396.19 | -97.38 | 2 |  |  | 59.1102 | 2.1102 | -9
59.1119 | EQU | 0 | 2012-02-28 | 0.11186 | 2012-02-28 | 2:41 | 39.82 | -73.3342 | 9.22 | -9 | 1528.2 | 301.2 | -70.58 | -0.4 | 26.73 | 1021.1 | -1.57 | 1.86 | 129.93 | 104 | 958.64 | 9.89 | 9.89 | 9.89 | 0.65 | 5.37 | 17.62 | 9.0965 | 33.695 | 9.006 | 1011.32 | 19.9 | 9.0762 | 0.144 | 8.21 | 1019.53 | -9 | 590.529 | 318.561 | 375.965 | -9 | 301.2 | 302.105 | 400.17 | 302.105 | -9 | 297.58 | -9 | 396.23 | -98.65 | 2 |  |  | 59.1119 | 2.1119 | -9
59.1136 | EQU | 128 | 2012-02-28 | 0.11361 | 2012-02-28 | 2:44 | 39.806 | -73.3328 | 9.17 | -9 | 1521.7 | 299.89 | -70.25 | -0.4 | 26.73 | 1021.1 | -1.6 | 1.85 | 128.23 | 104 | 958.7 | 9.89 | 9.89 | 9.89 | 0.65 | 5.94 | 17.62 | 9.0551 | 33.6875 | 8.9664 | 1011.32 | 20 | 9.0138 | 0.156 | 8.18 | 1019.5 | -9 | 590.531 | 318.563 | 375.965 | -9 | 299.89 | 300.784 | 400.15 | 300.784 | -9 | 296.12 | -9 | 396.22 | -100.1 | 2 |  |  | 59.1137 | 2.1137 | -9
59.1154 | EQU | 0 | 2012-02-28 | 0.11536 | 2012-02-28 | 2:46 | 39.792 | -73.3314 | 9.13 | -9 | 1510.4 | 297.62 | -70.58 | -0.4 | 26.74 | 1021 | -1.69 | 1.87 | 127.17 | 104 | 958.74 | 9.89 | 9.89 | 9.89 | 0.65 | 5.5 | 17.69 | 8.9667 | 33.6729 | 8.8646 | 1011.19 | 20.1 | 8.9714 | 0.159 | 8.12 | 1019.31 | -9 | 590.532 | 318.565 | 375.965 | -9 | 297.62 | 298.496 | 400.12 | 298.496 | -9 | 293.79 | -9 | 396.16 | -102.37 | 2 |  |  | 59.1154 | 2.1154 | -9
59.1171 | EQU | 0 | 2012-02-28 | 0.11712 | 2012-02-28 | 2:49 | 39.7781 | -73.33 | 9.04 | -9 | 1487.7 | 293 | -70.46 | -0.4 | 26.75 | 1021 | -1.66 | 1.9 | 129.86 | 104 | 958.62 | 9.89 | 9.89 | 9.89 | 0.65 | 5.69 | 17.69 | 8.9631 | 33.6591 | 8.8831 | 1011.04 | 20 | 8.8781 | 0.162 | 8.3 | 1019.34 | -9 | 590.534 | 318.568 | 375.965 | -9 | 293 | 293.841 | 400.1 | 293.841 | -9 | 289.2 | -9 | 396.11 | -106.91 | 2 |  |  | 59.1172 | 2.1172 | -9
59.1189 | EQU | 128 | 2012-02-28 | 0.11888 | 2012-02-28 | 2:51 | 39.7641 | -73.3286 | 9.06 | -9 | 1473.4 | 290.12 | -71.33 | -0.41 | 26.76 | 1021 | -1.69 | 1.86 | 128.16 | 104 | 958.58 | 9.89 | 9.89 | 9.89 | 0.65 | 5.62 | 17.56 | 8.9477 | 33.6455 | 8.856 | 1011.02 | 20 | 8.8808 | 0.179 | 8.29 | 1019.31 | -9 | 590.536 | 318.57 | 375.965 | -9 | 290.12 | 290.938 | 400.08 | 290.938 | -9 | 286.12 | -9 | 396.07 | -109.95 | 2 |  |  | 59.1189 | 2.1189 | -9
59.1206 | EQU | 0 | 2012-02-28 | 0.12062 | 2012-02-28 | 2:54 | 39.7502 | -73.3272 | 9.01 | -9 | 1456.9 | 286.82 | -71.37 | -0.41 | 26.77 | 1021 | -1.68 | 1.86 | 134.42 | 104 | 958.58 | 9.89 | 9.89 | 9.89 | 0.65 | 5.5 | 17.56 | 8.8643 | 33.599 | 8.7672 | 1011.1 | 19.8 | 8.8593 | 0.151 | 8.22 | 1019.32 | -9 | 590.537 | 318.572 | 375.966 | -9 | 286.82 | 287.613 | 400.05 | 287.613 | -9 | 283.2 | -9 | 396.09 | -112.89 | 2 |  |  | 59.1207 | 2.1207 | -9
59.1224 | EQU | 0 | 2012-02-28 | 0.12238 | 2012-02-28 | 2:56 | 39.7363 | -73.3257 | 8.9 | -9 | 1444.7 | 284.42 | -71.5 | -0.41 | 26.77 | 1020.8 | -1.74 | 1.89 | 125.07 | 104 | 958.62 | 9.89 | 9.89 | 9.89 | 0.65 | 5.81 | 17.37 | 8.7203 | 33.5236 | 8.6111 | 1011 | 19.9 | 8.7784 | 0.122 | 8.06 | 1019.06 | -9 | 590.539 | 318.574 | 375.966 | -9 | 284.42 | 285.194 | 400.03 | 285.194 | -9 | 281.12 | -9 | 396.05 | -114.93 | 2 |  |  | 59.1224 | 2.1224 | -9
59.1241 | EQU | 128 | 2012-02-28 | 0.12413 | 2012-02-28 | 2:59 | 39.7223 | -73.3241 | 8.71 | -9 | 1425.3 | 280.52 | -71.08 | -0.41 | 26.78 | 1020.9 | -1.78 | 1.84 | 134.93 | 104 | 958.62 | 9.89 | 9.89 | 9.89 | 0.65 | 5.44 | 17.56 | 8.5349 | 33.4445 | 8.4252 | 1010.9 | 20 | 8.63 | 0.08 | 8.22 | 1019.12 | -9 | 590.541 | 318.576 | 375.966 | -9 | 280.52 | 281.264 | 400.01 | 281.264 | -9 | 277.78 | -9 | 396.03 | -118.24 | 2 |  |  | 59.1242 | 2.1242 | -9
59.1259 | EQU | 0 | 2012-02-28 | 0.12589 | 2012-02-28 | 3:01 | 39.7084 | -73.3227 | 8.59 | -9 | 1403.8 | 276.26 | -71.29 | -0.41 | 26.78 | 1020.9 | -1.85 | 1.89 | 128.51 | 104 | 958.56 | 9.89 | 9.89 | 9.89 | 0.65 | 5.94 | 17.44 | 8.4431 | 33.3982 | 8.3468 | 1010.68 | 19.9 | 8.4487 | 0.141 | 8.37 | 1019.05 | -9 | 590.542 | 318.578 | 375.966 | -9 | 276.26 | 276.971 | 399.98 | 276.971 | -9 | 272.84 | -9 | 395.97 | -123.13 | 2 |  |  | 59.1259 | 2.1259 | -9
59.1276 | EQU | 0 | 2012-02-28 | 0.12763 | 2012-02-28 | 3:04 | 39.6945 | -73.3211 | 8.52 | -9 | 1395.5 | 274.57 | -71.17 | -0.41 | 26.78 | 1021.1 | -1.84 | 1.88 | 133.47 | 104 | 958.45 | 9.89 | 9.89 | 9.89 | 0.65 | 5.37 | 17.5 | 8.3923 | 33.3716 | 8.3024 | 1010.92 | 19.9 | 8.3568 | 0.163 | 8.34 | 1019.26 | -9 | 590.544 | 318.58 | 375.966 | -9 | 274.57 | 275.267 | 399.96 | 275.267 | -9 | 270.98 | -9 | 396.07 | -125.09 | 2 |  |  | 59.1277 | 2.1277 | -9
59.1294 | EQU | 0 | 2012-02-28 | 0.12939 | 2012-02-28 | 3:06 | 39.6806 | -73.3196 | 8.49 | -9 | 1394.9 | 274.46 | -71.58 | -0.41 | 26.79 | 1021 | -1.81 | 1.89 | 129.65 | 104 | 958.43 | 9.89 | 9.89 | 9.89 | 0.65 | 6 | 17.62 | 8.3407 | 33.3425 | 8.2379 | 1010.98 | 20.1 | 8.3083 | 0.182 | 8.21 | 1019.19 | -9 | 590.545 | 318.582 | 375.966 | -9 | 274.46 | 275.155 | 399.94 | 275.155 | -9 | 270.64 | -9 | 396.08 | -125.44 | 2 |  |  | 59.1294 | 2.1294 | -9
59.1311 | EQU | 0 | 2012-02-28 | 0.13112 | 2012-02-28 | 3:09 | 39.6667 | -73.318 | 8.38 | -9 | 1375.6 | 270.74 | -71.83 | -0.41 | 26.8 | 1020.9 | -1.8 | 1.88 | 135.74 | 104 | 958.45 | 9.89 | 9.89 | 9.89 | 0.65 | 5.37 | 17.31 | 8.1881 | 33.2832 | 8.0864 | 1010.83 | 19.9 | 8.2461 | 0.134 | 8.27 | 1019.1 | -9 | 590.547 | 318.584 | 375.966 | -9 | 270.74 | 271.406 | 399.91 | 271.406 | -9 | 267.49 | -9 | 396.02 | -128.52 | 2 |  |  | 59.1312 | 2.1312 | -9
59.1329 | EQU | 0 | 2012-02-28 | 0.13288 | 2012-02-28 | 3:11 | 39.6528 | -73.3164 | 8.24 | -9 | 1337.4 | 263.27 | -72.29 | -0.41 | 26.8 | 1020.9 | -1.79 | 1.89 | 128.3 | 104 | 958.47 | 9.89 | 9.89 | 9.89 | 0.65 | 6 | 17.25 | 8.0414 | 33.2319 | 7.9232 | 1010.78 | 19.9 | 8.1056 | 0.134 | 8.33 | 1019.11 | -9 | 590.549 | 318.586 | 375.967 | -9 | 263.27 | 263.88 | 399.89 | 263.88 | -9 | 260.1 | -9 | 396.01 | -135.91 | 2 |  |  | 59.1329 | 2.1329 | -9
59.1346 | EQU | 0 | 2012-02-28 | 0.13463 | 2012-02-28 | 3:14 | 39.6388 | -73.3148 | 8.07 | -9 | 1292.8 | 254.65 | -73.54 | -0.42 | 26.79 | 1021 | -1.82 | 1.88 | 134.78 | 104 | 958.43 | 9.89 | 9.89 | 9.89 | 0.65 | 5.44 | 17.56 | 7.8972 | 33.166 | 7.7964 | 1010.92 | 20 | 7.943 | 0.127 | 8.26 | 1019.18 | -9 | 590.55 | 318.589 | 375.967 | -9 | 254.65 | 255.195 | 399.86 | 255.195 | -9 | 251.66 | -9 | 396.09 | -144.43 | 2 |  |  | 59.1347 | 2.1347 | -9
59.1364 | EQU-DRAIN | 128 | 2012-02-28 | 0.13638 | 2012-02-28 | 3:16 | 39.6249 | -73.3132 | 7.99 | -9 | 1245.5 | 245.63 | -73.04 | -0.42 | 26.79 | 1021.1 | -1.86 | 1.87 | 130.29 | 104 | 958.43 | 9.89 | 9.89 | 9.89 | 0.65 | 5.69 | 17.31 | 7.8166 | 33.1256 | 7.715 | 1011.19 | 19.9 | 7.8124 | 0.178 | 8.05 | 1019.24 | -9 | 590.552 | 318.591 | 375.967 | -9 | 245.63 | 246.107 | 399.84 | 246.107 | -9 | 242.21 | -9 | 396.2 | -154 | 2 |  |  | 59.1364 | 2.1364 | -9
59.1384 | EQU | 128 | 2012-02-28 | 0.13839 | 2012-02-28 | 3:19 | 39.609 | -73.3113 | 7.9 | -9 | 1200.1 | 237.12 | -72.67 | -0.42 | 26.79 | 1021.1 | -1.73 | 1.9 | 127.94 | 104 | 958.43 | 9.89 | 9.89 | 9.89 | 0.65 | 5.94 | 17.37 | 7.7348 | 33.0864 | 7.6438 | 1011.28 | 20 | 7.714 | 0.186 | 8.09 | 1019.37 | -9 | 590.554 | 318.593 | 375.967 | -9 | 237.12 | 237.532 | 399.81 | 237.532 | -9 | 233.73 | -9 | 396.24 | -162.51 | 2 |  |  | 59.1384 | 2.1384 | -9
59.1401 | EQU | 0 | 2012-02-28 | 0.14014 | 2012-02-28 | 3:22 | 39.5951 | -73.3098 | 7.87 | -9 | 1175.2 | 232.5 | -72.96 | -0.42 | 26.79 | 1021.1 | -1.74 | 1.9 | 133.61 | 104 | 958.41 | 9.89 | 9.89 | 9.89 | 0.65 | 5.37 | 17.56 | 7.729 | 33.0727 | 7.6397 | 1011.24 | 19.8 | 7.6514 | 0.219 | 8.12 | 1019.36 | -9 | 590.556 | 318.595 | 375.967 | -9 | 232.5 | 232.877 | 399.79 | 232.877 | -9 | 228.83 | -9 | 396.22 | -167.38 | 2 |  |  | 59.1402 | 2.1402 | -9
59.1419 | EQU | 0 | 2012-02-28 | 0.14189 | 2012-02-28 | 3:24 | 39.5812 | -73.3083 | 7.83 | -9 | 1164.6 | 230.58 | -72.54 | -0.41 | 26.78 | 1021 | -1.75 | 1.86 | 130.58 | 104 | 958.32 | 9.89 | 9.89 | 9.89 | 0.65 | 6 | 17.37 | 7.6682 | 33.0039 | 7.5688 | 1010.92 | 20.1 | 7.6402 | 0.19 | 8.33 | 1019.25 | -9 | 590.557 | 318.597 | 375.967 | -9 | 230.58 | 230.942 | 399.77 | 230.942 | -9 | 227.19 | -9 | 396.07 | -168.88 | 2 |  |  | 59.1419 | 2.1419 | -9
59.1436 | EQU | 128 | 2012-02-28 | 0.14363 | 2012-02-28 | 3:27 | 39.5672 | -73.3068 | 7.79 | -9 | 1156.9 | 229.1 | -73.79 | -0.42 | 26.78 | 1021.1 | -1.76 | 1.85 | 132.31 | 104 | 958.26 | 9.89 | 9.89 | 9.89 | 0.65 | 5.37 | 17.31 | 7.6452 | 32.9807 | 7.5456 | 1011.22 | 20.1 | 7.5778 | 0.212 | 8.12 | 1019.34 | -9 | 590.559 | 318.599 | 375.968 | -9 | 229.1 | 229.449 | 399.74 | 229.449 | -9 | 225.53 | -9 | 396.18 | -170.65 | 2 |  |  | 59.1437 | 2.1437 | -9
59.1454 | EQU | 0 | 2012-02-28 | 0.14538 | 2012-02-28 | 3:29 | 39.5532 | -73.3062 | 7.79 | -9 | 1154.1 | 228.62 | -72.25 | -0.41 | 26.78 | 1021 | -1.75 | 1.85 | 128.94 | 104 | 958.18 | 9.89 | 9.89 | 9.89 | 0.65 | 6 | 17.44 | 7.6165 | 32.9576 | 7.5061 | 1011.01 | 20 | 7.5485 | 0.241 | 8.24 | 1019.25 | -9 | 590.561 | 318.602 | 375.968 | -9 | 228.62 | 228.965 | 399.72 | 228.965 | -9 | 224.76 | -9 | 396.08 | -171.32 | 2 |  |  | 59.1454 | 2.1454 | -9
59.1471 | EQU | 0 | 2012-02-28 | 0.14714 | 2012-02-28 | 3:32 | 39.5393 | -73.3056 | 7.75 | -9 | 1149.9 | 227.82 | -73.25 | -0.42 | 26.77 | 1021.1 | -1.7 | 1.88 | 133.83 | 104 | 958.16 | 9.89 | 9.89 | 9.89 | 0.65 | 5.37 | 17.19 | 7.5683 | 32.9201 | 7.5037 | 1011.09 | 19.9 | 7.5111 | 0.239 | 8.31 | 1019.4 | -9 | 590.562 | 318.604 | 375.968 | -9 | 227.82 | 228.158 | 399.7 | 228.158 | -9 | 224.03 | -9 | 396.1 | -172.07 | 2 |  |  | 59.1472 | 2.1472 | -9
59.1489 | EQU | 0 | 2012-02-28 | 0.14889 | 2012-02-28 | 3:34 | 39.5252 | -73.3049 | 7.68 | -9 | 1144.8 | 226.89 | -72.17 | -0.41 | 26.77 | 1021.1 | -1.76 | 1.87 | 131.37 | 104 | 958.16 | 9.89 | 9.89 | 9.89 | 0.65 | 5.87 | 17.31 | 7.5504 | 32.8966 | 7.4551 | 1011.44 | 20.1 | 7.504 | 0.176 | 7.9 | 1019.34 | -9 | 590.564 | 318.606 | 375.968 | -9 | 226.89 | 227.22 | 399.67 | 227.22 | -9 | 223.7 | -9 | 396.22 | -172.52 | 2 |  |  | 59.1489 | 2.149 | -9
59.1506 | EQU | 0 | 2012-02-28 | 0.15065 | 2012-02-28 | 3:37 | 39.5111 | -73.3043 | 7.72 | -9 | 1143 | 226.53 | -73.17 | -0.42 | 26.75 | 1021.1 | -1.77 | 1.85 | 133.69 | 104 | 958.14 | 9.89 | 9.89 | 9.89 | 0.65 | 5.44 | 17.31 | 7.5845 | 32.9198 | 7.4954 | 1010.94 | 20.1 | 7.461 | 0.259 | 8.39 | 1019.33 | -9 | 590.566 | 318.608 | 375.968 | -9 | 226.53 | 226.856 | 399.65 | 226.856 | -9 | 222.55 | -9 | 396.01 | -173.46 | 2 |  |  | 59.1507 | 2.1507 | -9
59.1524 | EQU | 0 | 2012-02-28 | 0.1524 | 2012-02-28 | 3:40 | 39.4972 | -73.3039 | 7.73 | -9 | 1143.7 | 226.65 | -72.29 | -0.41 | 26.74 | 1021.2 | -1.83 | 1.9 | 127.17 | 104 | 958.14 | 9.89 | 9.89 | 9.89 | 0.65 | 5.94 | 17.37 | 7.5783 | 32.8966 | 7.4831 | 1011.07 | 20 | 7.4901 | 0.24 | 8.3 | 1019.37 | -9 | 590.567 | 318.61 | 375.968 | -9 | 226.65 | 226.976 | 399.63 | 226.976 | -9 | 222.86 | -9 | 396.03 | -173.17 | 2 |  |  | 59.1525 | 2.1524 | -9
59.1541 | EQU | 0 | 2012-02-28 | 0.15414 | 2012-02-28 | 3:42 | 39.4832 | -73.3033 | 7.7 | -9 | 1159.4 | 229.51 | -72.87 | -0.42 | 26.73 | 1021.2 | -1.82 | 1.87 | 133.47 | 104 | 958.11 | 9.89 | 9.89 | 9.89 | 0.65 | 5.37 | 17.31 | 7.5796 | 32.8517 | 7.4911 | 1011.34 | 20 | 7.4847 | 0.215 | 8.04 | 1019.38 | -9 | 590.569 | 318.612 | 375.968 | -9 | 229.51 | 229.856 | 399.6 | 229.856 | -9 | 225.93 | -9 | 396.11 | -170.19 | 2 |  |  | 59.1542 | 2.1542 | -9
59.1559 | EQU | 0 | 2012-02-28 | 0.1559 | 2012-02-28 | 3:45 | 39.4692 | -73.3027 | 7.72 | -9 | 1187.8 | 234.75 | -72 | -0.41 | 26.72 | 1021.2 | -1.85 | 1.87 | 135.67 | 104 | 958.11 | 9.89 | 9.89 | 9.89 | 0.65 | 5.81 | 17.19 | 7.586 | 32.8412 | 7.4947 | 1010.99 | 20 | 7.4901 | 0.23 | 8.36 | 1019.35 | -9 | 590.57 | 318.614 | 375.969 | -9 | 234.75 | 235.133 | 399.58 | 235.133 | -9 | 230.96 | -9 | 395.95 | -164.99 | 2 |  |  | 59.1559 | 2.1559 | -9
59.1577 | EQU | 0 | 2012-02-28 | 0.15765 | 2012-02-28 | 3:47 | 39.4551 | -73.3022 | 7.72 | -9 | 1209.1 | 238.71 | -72.33 | -0.41 | 26.71 | 1021.2 | -1.85 | 1.87 | 131.22 | 104 | 958.11 | 9.89 | 9.89 | 9.89 | 0.65 | 5.44 | 17.25 | 7.5932 | 32.8449 | 7.5051 | 1010.91 | 20 | 7.4943 | 0.226 | 8.44 | 1019.35 | -9 | 590.572 | 318.616 | 375.969 | -9 | 238.71 | 239.121 | 399.56 | 239.121 | -9 | 234.92 | -9 | 395.9 | -160.98 | 2 |  |  | 59.1577 | 2.1577 | -9
59.1594 | EQU | 0 | 2012-02-28 | 0.1594 | 2012-02-28 | 3:50 | 39.441 | -73.3016 | 7.75 | -9 | 1218.4 | 240.44 | -71.33 | -0.41 | 26.69 | 1021.2 | -1.77 | 1.86 | 129.15 | 104 | 958.11 | 9.89 | 9.89 | 9.89 | 0.65 | 5.81 | 17.06 | 7.6034 | 32.8425 | 7.5151 | 1011.11 | 20.2 | 7.5038 | 0.246 | 8.32 | 1019.43 | -9 | 590.574 | 318.618 | 375.969 | -9 | 240.44 | 240.863 | 399.53 | 240.863 | -9 | 236.44 | -9 | 395.95 | -159.51 | 2 |  |  | 59.1595 | 2.1595 | -9
59.1612 | EQU | 128 | 2012-02-28 | 0.16116 | 2012-02-28 | 3:52 | 39.4269 | -73.301 | 7.75 | -9 | 1219.1 | 240.57 | -71.25 | -0.41 | 26.68 | 1021.2 | -1.83 | 1.87 | 128.37 | 104 | 958.11 | 9.89 | 9.89 | 9.89 | 0.65 | 5.37 | 17.31 | 7.6272 | 32.8394 | 7.5435 | 1011.07 | 20.1 | 7.5139 | 0.236 | 8.3 | 1019.37 | -9 | 590.575 | 318.62 | 375.969 | -9 | 240.57 | 240.993 | 399.51 | 240.993 | -9 | 236.65 | -9 | 395.91 | -159.25 | 2 |  |  | 59.1612 | 2.1612 | -9
59.1629 | EQU | 0 | 2012-02-28 | 0.16292 | 2012-02-28 | 3:55 | 39.4126 | -73.3003 | 7.8 | -9 | 1215 | 239.77 | -71 | -0.41 | 26.67 | 1021.2 | -1.77 | 1.87 | 126.33 | 104 | 958.11 | 9.89 | 9.89 | 9.89 | 0.65 | 5.87 | 17.12 | 7.6869 | 32.8871 | 7.6027 | 1011.18 | 20.5 | 7.5399 | 0.26 | 8.25 | 1019.43 | -9 | 590.577 | 318.623 | 375.969 | -9 | 239.77 | 240.186 | 399.49 | 240.186 | -9 | 235.63 | -9 | 395.92 | -160.29 | 2 |  |  | 59.163 | 2.163 | -9
59.166 | STD2 | 0 | 2012-02-28 | 0.16602 | 2012-02-28 | 3:59 | 39.3874 | -73.2991 | 7.91 | 593.64 | 2718.6 | 590.58 | -123.87 | -0.72 | 26.64 | 1021.2 | -1.58 | 1.91 | 67.57 | 104 | 958.11 | 9.89 | 9.89 | 9.89 | 0.64 | 5.69 | 16.94 | 7.8398 | 32.9892 | 7.7771 | 1011.13 | 20.3 | 7.6665 | 0.244 | 8.49 | 1019.62 | -3.06 | -9 | -9 | -9 | -9 | 590.58 | -9 | -9 | -9 | -9 | -9 | -9 | -9 | -9 | 2 |  |  | 59.1661 | 2.1661 | -9
59.1691 | STD3 | 0 | 2012-02-28 | 0.16913 | 2012-02-28 | 4:04 | 39.3622 | -73.2977 | 8.24 | 319.82 | 1613.7 | 318.63 | -161.08 | -0.96 | 26.62 | 1021.2 | -1.59 | 1.9 | 67.48 | 104 | 958.11 | 9.89 | 9.89 | 9.89 | 0.65 | 5.31 | 17.06 | 8.1995 | 33.1716 | 8.1516 | 1011.19 | 20.3 | 7.9141 | 0.326 | 8.42 | 1019.61 | -1.19 | -9 | -9 | -9 | -9 | 318.63 | -9 | -9 | -9 | -9 | -9 | -9 | -9 | -9 | 2 |  |  | 59.1692 | 2.1692 | -9
59.1722 | STD4 | 0 | 2012-02-28 | 0.17225 | 2012-02-28 | 4:08 | 39.3372 | -73.2965 | 8.72 | 377.14 | 1876.9 | 375.97 | -177.33 | -1.06 | 26.59 | 1021.3 | -1.49 | 1.91 | 69.01 | 104 | 958.11 | 9.89 | 9.89 | 9.89 | 0.65 | 5.62 | 17 | 8.6583 | 33.283 | 8.5716 | 1011.27 | 20.2 | 8.3044 | 0.416 | 8.54 | 1019.81 | -1.17 | -9 | -9 | -9 | -9 | 375.97 | -9 | -9 | -9 | -9 | -9 | -9 | -9 | -9 | 2 |  |  | 59.1723 | 2.1723 | -9
59.1753 | ATM | 0 | 2012-02-28 | 0.17535 | 2012-02-28 | 4:13 | 39.3122 | -73.2949 | 8.66 | -9 | 1969.7 | 397.48 | -58.25 | -0.33 | 26.57 | 1021.3 | -1.37 | 1.9 | 57.01 | 104 | 958.11 | 9.89 | 9.89 | 9.89 | 0.65 | 5.81 | 16.94 | 8.4582 | 33.1679 | 8.358 | 1011.09 | 20.2 | 8.4939 | 0.166 | 8.84 | 1019.93 | -9 | 590.578 | 318.629 | 375.97 | -9 | 397.48 | 399.058 | -9 | -9 | 399.058 | -9 | 395.2 | -9 | -9 | 2 |  |  | 59.1754 | 2.1754 | -9
59.1767 | ATM | 0 | 2012-02-28 | 0.17671 | 2012-02-28 | 4:15 | 39.3011 | -73.2943 | 8.54 | -9 | 1970.2 | 397.63 | -29.37 | -0.16 | 26.56 | 1021.3 | -1.29 | 1.91 | 57.13 | 104 | 958.11 | 9.89 | 9.89 | 9.89 | 0.64 | 5.87 | 17.12 | 8.4018 | 33.1586 | 8.3127 | 1011.09 | 20.1 | 8.3988 | 0.141 | 8.92 | 1020.01 | -9 | 590.578 | 318.629 | 375.97 | -9 | 397.63 | 399.209 | -9 | -9 | 399.209 | -9 | 395.38 | -9 | -9 | 2 |  |  | 59.1768 | 2.1768 | -9
59.1781 | ATM-DRAIN | 0 | 2012-02-28 | 0.17809 | 2012-02-28 | 4:17 | 39.2899 | -73.2937 | 8.52 | -9 | 1970.2 | 397.71 | -14.42 | -0.08 | 26.55 | 1021.2 | -1.26 | 1.93 | 57.3 | 104 | 958.09 | 9.89 | 9.89 | 9.89 | 0.64 | 5.56 | 17 | 8.3834 | 33.1467 | 8.2857 | 1011.11 | 20.3 | 8.3321 | 0.188 | 8.83 | 1019.94 | -9 | 590.578 | 318.629 | 375.971 | -9 | 397.71 | 399.29 | -9 | -9 | 399.29 | -9 | 395.49 | -9 | -9 | 2 |  |  | 59.1782 | 2.1782 | -9
59.1797 | ATM | 0 | 2012-02-28 | 0.17971 | 2012-02-28 | 4:19 | 39.2767 | -73.2929 | 8.5 | -9 | 1970.7 | 397.79 | -6.08 | -0.03 | 26.54 | 1021.3 | -1.13 | 1.89 | 57.22 | 104 | 958.11 | 9.89 | 9.89 | 9.89 | 0.64 | 5.44 | 17 | 8.3479 | 33.1286 | 8.2509 | 1011.04 | 20.4 | 8.2926 | 0.207 | 9.13 | 1020.17 | -9 | 590.578 | 318.629 | 375.971 | -9 | 397.79 | 399.371 | -9 | -9 | 399.371 | -9 | 395.55 | -9 | -9 | 2 |  |  | 59.1798 | 2.1798 | -9
59.1811 | ATM | 0 | 2012-02-28 | 0.18108 | 2012-02-28 | 4:21 | 39.2656 | -73.2922 | 8.44 | -9 | 1970.9 | 397.9 | 0.5 | 0 | 26.53 | 1021.1 | -1.1 | 1.87 | 57.39 | 104 | 958.11 | 9.89 | 9.89 | 9.89 | 0.65 | 5.69 | 17.06 | 8.3202 | 33.1198 | 8.234 | 1011.08 | 20.4 | 8.264 | 0.176 | 8.92 | 1020 | -9 | 590.577 | 318.629 | 375.971 | -9 | 397.9 | 399.482 | -9 | -9 | 399.482 | -9 | 395.68 | -9 | -9 | 2 |  |  | 59.1811 | 2.1811 | -9
59.1845 | EQU | 0 | 2012-02-28 | 0.1845 | 2012-02-28 | 4:26 | 39.2378 | -73.2906 | 8.62 | -9 | 1360.5 | 267.41 | -48.67 | -0.28 | 26.51 | 1021.3 | -1.18 | 1.87 | 110.45 | 104 | 958.07 | 9.89 | 9.89 | 9.89 | 0.65 | 5.62 | 16.94 | 8.5545 | 33.2634 | 8.481 | 1010.85 | 20.4 | 8.3386 | 0.281 | 9.27 | 1020.12 | -9 | 590.577 | 318.629 | 375.971 | -9 | 267.41 | 268.024 | 399.38 | 268.024 | -9 | 262.74 | -9 | 395.48 | -132.74 | 2 |  |  | 59.1846 | 2.1846 | -9
59.1863 | EQU | 0 | 2012-02-28 | 0.18625 | 2012-02-28 | 4:28 | 39.2234 | -73.2897 | 8.75 | -9 | 1363.2 | 267.94 | -52.96 | -0.3 | 26.5 | 1021.3 | -1.2 | 1.89 | 117.8 | 104 | 958.07 | 9.89 | 9.89 | 9.89 | 0.65 | 5.56 | 17 | 8.6647 | 33.3097 | 8.5856 | 1010.99 | 20.5 | 8.4657 | 0.284 | 9.11 | 1020.1 | -9 | 590.577 | 318.629 | 375.971 | -9 | 267.94 | 268.558 | 399.41 | 268.558 | -9 | 263.2 | -9 | 395.52 | -132.32 | 2 |  |  | 59.1863 | 2.1863 | -9
59.188 | EQU | 0 | 2012-02-28 | 0.188 | 2012-02-28 | 4:31 | 39.2091 | -73.2888 | 8.83 | -9 | 1364.6 | 268.21 | -55.12 | -0.31 | 26.49 | 1021.2 | -1.27 | 1.85 | 117.73 | 104 | 958.05 | 9.89 | 9.89 | 9.89 | 0.65 | 5.69 | 17 | 8.7769 | 33.3689 | 8.7245 | 1011.09 | 20.5 | 8.5724 | 0.258 | 8.84 | 1019.93 | -9 | 590.576 | 318.628 | 375.971 | -9 | 268.21 | 268.83 | 399.44 | 268.83 | -9 | 263.71 | -9 | 395.56 | -131.86 | 2 |  |  | 59.1881 | 2.1881 | -9
59.1898 | EQU | 0 | 2012-02-28 | 0.18976 | 2012-02-28 | 4:33 | 39.1946 | -73.2881 | 9.11 | -9 | 1372.4 | 269.7 | -57.25 | -0.32 | 26.48 | 1021.3 | -1.23 | 1.9 | 119.8 | 104 | 958.09 | 9.89 | 9.89 | 9.89 | 0.65 | 5.5 | 16.94 | 9.0474 | 33.4993 | 8.9723 | 1011.27 | 20.7 | 8.7069 | 0.403 | 8.8 | 1020.07 | -9 | 590.576 | 318.628 | 375.972 | -9 | 269.7 | 270.331 | 399.47 | 270.331 | -9 | 263.54 | -9 | 395.62 | -132.09 | 2 |  |  | 59.1898 | 2.1898 | -9
59.1915 | EQU | 0 | 2012-02-28 | 0.1915 | 2012-02-28 | 4:36 | 39.1804 | -73.2877 | 9.19 | -9 | 1385 | 272.16 | -59.12 | -0.34 | 26.47 | 1021.3 | -1.36 | 1.89 | 118.73 | 104 | 958.11 | 9.89 | 9.89 | 9.89 | 0.64 | 5.62 | 16.94 | 9.1571 | 33.5472 | 9.1035 | 1011.01 | 20.3 | 8.9408 | 0.249 | 8.93 | 1019.94 | -9 | 590.576 | 318.628 | 375.972 | -9 | 272.16 | 272.809 | 399.5 | 272.809 | -9 | 267.64 | -9 | 395.48 | -127.84 | 2 |  |  | 59.1916 | 2.1916 | -9
59.1933 | EQU | 0 | 2012-02-28 | 0.19325 | 2012-02-28 | 4:38 | 39.1662 | -73.2871 | 9.51 | -9 | 1394.2 | 274.01 | -59.83 | -0.34 | 26.46 | 1021.1 | -1.37 | 1.86 | 121.56 | 104 | 958.11 | 9.89 | 9.89 | 9.89 | 0.65 | 5.5 | 16.94 | 9.4966 | 33.7208 | 9.3782 | 1010.9 | 20.3 | 9.0868 | 0.423 | 8.83 | 1019.73 | -9 | 590.575 | 318.628 | 375.972 | -9 | 274.01 | 274.673 | 399.53 | 274.673 | -9 | 267.38 | -9 | 395.43 | -128.05 | 2 |  |  | 59.1933 | 2.1933 | -9
59.195 | EQU | 0 | 2012-02-28 | 0.19501 | 2012-02-28 | 4:41 | 39.1519 | -73.2869 | 9.47 | -9 | 1414.3 | 277.91 | -60.92 | -0.35 | 26.46 | 1021.3 | -1.35 | 1.91 | 121.5 | 104 | 958.11 | 9.89 | 9.89 | 9.89 | 0.65 | 5.69 | 16.94 | 9.3486 | 33.693 | 9.2463 | 1011 | 20.3 | 9.3449 | 0.125 | 8.95 | 1019.95 | -9 | 590.575 | 318.628 | 375.972 | -9 | 277.91 | 278.602 | 399.56 | 278.602 | -9 | 274.71 | -9 | 395.42 | -120.71 | 2 |  |  | 59.1951 | 2.1951 | -9
59.1968 | EQU | 128 | 2012-02-28 | 0.19676 | 2012-02-28 | 4:43 | 39.1376 | -73.2866 | 9.37 | -9 | 1423.6 | 279.75 | -61.62 | -0.35 | 26.45 | 1021.3 | -1.44 | 1.88 | 125.14 | 104 | 958.11 | 9.89 | 9.89 | 9.89 | 0.65 | 5.5 | 17.06 | 9.2994 | 33.6817 | 9.2246 | 1010.92 | 20.4 | 9.263 | 0.107 | 8.94 | 1019.86 | -9 | 590.575 | 318.628 | 375.972 | -9 | 279.75 | 280.455 | 399.59 | 280.455 | -9 | 276.74 | -9 | 395.44 | -118.7 | 2 |  |  | 59.1968 | 2.1968 | -9
59.1985 | EQU | 0 | 2012-02-28 | 0.19852 | 2012-02-28 | 4:46 | 39.1233 | -73.2863 | 9.41 | -9 | 1429.1 | 280.83 | -61.12 | -0.35 | 26.45 | 1021.4 | -1.39 | 1.9 | 120.68 | 104 | 958.11 | 9.89 | 9.89 | 9.89 | 0.65 | 5.69 | 16.94 | 9.3358 | 33.6905 | 9.2444 | 1011.13 | 20.3 | 9.2272 | 0.183 | 8.88 | 1020.01 | -9 | 590.574 | 318.627 | 375.972 | -9 | 280.83 | 281.543 | 399.61 | 281.543 | -9 | 276.96 | -9 | 395.56 | -118.6 | 2 |  |  | 59.1986 | 2.1986 | -9
59.2003 | EQU | 0 | 2012-02-28 | 0.20027 | 2012-02-28 | 4:48 | 39.109 | -73.286 | 9.44 | -9 | 1429.6 | 280.91 | -61.46 | -0.35 | 26.44 | 1021.4 | -1.41 | 1.89 | 121.84 | 104 | 958.11 | 9.89 | 9.89 | 9.89 | 0.65 | 5.5 | 16.94 | 9.4043 | 33.7482 | 9.3366 | 1011.06 | 20.6 | 9.2418 | 0.198 | 8.93 | 1019.99 | -9 | 590.574 | 318.627 | 375.972 | -9 | 280.91 | 281.624 | 399.64 | 281.624 | -9 | 276.85 | -9 | 395.56 | -118.71 | 2 |  |  | 59.2003 | 2.2003 | -9
59.202 | EQU | 128 | 2012-02-28 | 0.20201 | 2012-02-28 | 4:51 | 39.0948 | -73.2857 | 9.52 | -9 | 1434.7 | 281.89 | -61.71 | -0.35 | 26.43 | 1021.5 | -1.43 | 1.9 | 119.06 | 104 | 958.11 | 9.89 | 9.89 | 9.89 | 0.64 | 5.62 | 17 | 9.3974 | 33.7261 | 9.3086 | 1011 | 20.3 | 9.3248 | 0.195 | 9.07 | 1020.07 | -9 | 590.574 | 318.627 | 375.973 | -9 | 281.89 | 282.611 | 399.67 | 282.611 | -9 | 277.86 | -9 | 395.54 | -117.68 | 2 |  |  | 59.2021 | 2.2021 | -9
59.2038 | EQU | 0 | 2012-02-28 | 0.20377 | 2012-02-28 | 4:54 | 39.0804 | -73.2854 | 9.42 | -9 | 1442.1 | 283.45 | -61.62 | -0.35 | 26.43 | 1021.3 | -1.47 | 1.87 | 122.52 | 104 | 958.11 | 9.89 | 9.89 | 9.89 | 0.65 | 5.56 | 17.06 | 9.2538 | 33.6457 | 9.1439 | 1011.1 | 20.5 | 9.312 | 0.108 | 8.73 | 1019.83 | -9 | 590.574 | 318.627 | 375.973 | -9 | 283.45 | 284.183 | 399.7 | 284.183 | -9 | 280.39 | -9 | 395.61 | -115.22 | 2 |  |  | 59.2038 | 2.2038 | -9
59.2055 | EQU | 0 | 2012-02-28 | 0.20552 | 2012-02-28 | 4:56 | 39.0662 | -73.285 | 9.26 | -9 | 1442.8 | 283.55 | -62.29 | -0.35 | 26.42 | 1021.3 | -1.54 | 1.93 | 117.66 | 104 | 958.11 | 9.89 | 9.89 | 9.89 | 0.65 | 5.69 | 17 | 9.1354 | 33.5693 | 9.0494 | 1011.02 | 20.3 | 9.1647 | 0.095 | 8.74 | 1019.76 | -9 | 590.573 | 318.627 | 375.973 | -9 | 283.55 | 284.283 | 399.73 | 284.283 | -9 | 280.65 | -9 | 395.65 | -115 | 2 |  |  | 59.2056 | 2.2056 | -9
59.2073 | EQU | 128 | 2012-02-28 | 0.20727 | 2012-02-28 | 4:59 | 39.0519 | -73.2848 | 9.22 | -9 | 1438.3 | 282.57 | -62.42 | -0.35 | 26.42 | 1021.5 | -1.69 | 1.94 | 121.56 | 104 | 958.11 | 9.89 | 9.89 | 9.89 | 0.65 | 5.5 | 17 | 9.0796 | 33.5332 | 8.9885 | 1011.3 | 20.4 | 9.0614 | 0.159 | 8.51 | 1019.81 | -9 | 590.573 | 318.627 | 375.973 | -9 | 282.57 | 283.296 | 399.76 | 283.296 | -9 | 278.95 | -9 | 395.82 | -116.86 | 2 |  |  | 59.2073 | 2.2073 | -9
59.209 | EQU | 0 | 2012-02-28 | 0.20903 | 2012-02-28 | 5:01 | 39.0376 | -73.2845 | 9.2 | -9 | 1432.5 | 281.47 | -62.5 | -0.36 | 26.42 | 1021.4 | -1.67 | 1.94 | 121.36 | 104 | 958.11 | 9.89 | 9.89 | 9.89 | 0.65 | 5.69 | 17 | 9.1104 | 33.5602 | 9.0444 | 1011.29 | 20.3 | 8.9959 | 0.204 | 8.44 | 1019.73 | -9 | 590.573 | 318.627 | 375.973 | -9 | 281.47 | 282.188 | 399.79 | 282.188 | -9 | 277.31 | -9 | 395.86 | -118.55 | 2 |  |  | 59.2091 | 2.2091 | -9
59.2108 | EQU | 0 | 2012-02-28 | 0.21078 | 2012-02-28 | 5:04 | 39.0232 | -73.2843 | 9.31 | -9 | 1433.8 | 281.64 | -62.46 | -0.35 | 26.41 | 1021.6 | -1.67 | 1.94 | 124.59 | 104 | 958.11 | 9.89 | 9.89 | 9.89 | 0.65 | 5.5 | 16.94 | 9.3186 | 33.6615 | 9.2593 | 1011.5 | 20.7 | 9.037 | 0.273 | 8.43 | 1019.93 | -9 | 590.572 | 318.626 | 375.973 | -9 | 281.64 | 282.359 | 399.81 | 282.359 | -9 | 276.7 | -9 | 395.96 | -119.26 | 2 |  |  | 59.2108 | 2.2108 | -9
59.2125 | EQU | 128 | 2012-02-28 | 0.21253 | 2012-02-28 | 5:06 | 39.0089 | -73.2841 | 9.42 | -9 | 1439.5 | 282.74 | -63.17 | -0.36 | 26.41 | 1021.7 | -1.68 | 1.96 | 124.52 | 104 | 958.11 | 9.89 | 9.89 | 9.89 | 0.65 | 5.62 | 16.94 | 9.3199 | 33.6602 | 9.2282 | 1011.35 | 20.3 | 9.2331 | 0.187 | 8.67 | 1020.02 | -9 | 590.572 | 318.626 | 375.973 | -9 | 282.74 | 283.467 | 399.84 | 283.467 | -9 | 278.81 | -9 | 395.87 | -117.07 | 2 |  |  | 59.2126 | 2.2126 | -9
59.2143 | EQU | 0 | 2012-02-28 | 0.21428 | 2012-02-28 | 5:09 | 38.9947 | -73.2843 | 9.37 | -9 | 1444.5 | 283.76 | -63.54 | -0.36 | 26.41 | 1021.7 | -1.74 | 1.94 | 131.44 | 104 | 958.14 | 9.89 | 9.89 | 9.89 | 0.64 | 5.5 | 17.19 | 9.2936 | 33.6746 | 9.2122 | 1011.49 | 20.3 | 9.2321 | 0.138 | 8.47 | 1019.96 | -9 | 590.572 | 318.626 | 375.974 | -9 | 283.76 | 284.495 | 399.87 | 284.495 | -9 | 280.39 | -9 | 395.96 | -115.57 | 2 |  |  | 59.2143 | 2.2143 | -9
59.216 | EQU | 0 | 2012-02-28 | 0.21603 | 2012-02-28 | 5:11 | 38.9804 | -73.2846 | 9.46 | -9 | 1454.5 | 285.74 | -63.79 | -0.36 | 26.42 | 1021.7 | -1.6 | 1.9 | 121.7 | 104 | 958.2 | 9.89 | 9.89 | 9.89 | 0.65 | 5.75 | 17.06 | 9.4369 | 33.7402 | 9.3757 | 1011.47 | 20.4 | 9.2142 | 0.246 | 8.63 | 1020.1 | -9 | 590.571 | 318.626 | 375.974 | -9 | 285.74 | 286.489 | 399.9 | 286.489 | -9 | 281.09 | -9 | 395.98 | -114.89 | 2 |  |  | 59.2161 | 2.2161 | -9
59.2178 | EQU | 0 | 2012-02-28 | 0.21779 | 2012-02-28 | 5:14 | 38.9661 | -73.2848 | 9.57 | -9 | 1456.7 | 286.16 | -63.71 | -0.36 | 26.41 | 1021.8 | -1.64 | 1.93 | 126.96 | 104 | 958.14 | 9.89 | 9.89 | 9.89 | 0.64 | 5.44 | 17.06 | 9.4909 | 33.7746 | 9.4243 | 1011.57 | 20.3 | 9.3559 | 0.214 | 8.59 | 1020.16 | -9 | 590.571 | 318.626 | 375.974 | -9 | 286.16 | 286.912 | 399.93 | 286.912 | -9 | 281.88 | -9 | 396.01 | -114.13 | 2 |  |  | 59.2178 | 2.2178 | -9
59.2195 | EQU-DRAIN | 0 | 2012-02-28 | 0.21954 | 2012-02-28 | 5:16 | 38.9518 | -73.2851 | 9.71 | -9 | 1456.3 | 286.14 | -63.67 | -0.36 | 26.42 | 1021.6 | -1.61 | 1.91 | 121.9 | 104 | 958.16 | 9.89 | 9.89 | 9.89 | 0.65 | 5.87 | 16.94 | 9.6497 | 33.8493 | 9.6017 | 1011.46 | 20.6 | 9.4179 | 0.292 | 8.53 | 1019.99 | -9 | 590.571 | 318.626 | 375.974 | -9 | 286.14 | 286.892 | 399.96 | 286.892 | -9 | 280.85 | -9 | 395.97 | -115.12 | 2 |  |  | 59.2196 | 2.2196 | -9
59.2215 | EQU | 0 | 2012-02-28 | 0.22154 | 2012-02-28 | 5:19 | 38.9355 | -73.2852 | 9.87 | -9 | 1472.4 | 289.37 | -63.21 | -0.36 | 26.42 | 1021.7 | -1.62 | 1.97 | 131.3 | 104 | 958.22 | 9.89 | 9.89 | 9.89 | 0.65 | 5.44 | 17.12 | 9.8047 | 33.9272 | 9.7776 | 1011.49 | 20.3 | 9.605 | 0.265 | 8.59 | 1020.08 | -9 | 590.57 | 318.626 | 375.974 | -9 | 289.37 | 290.146 | 399.99 | 290.146 | -9 | 284.36 | -9 | 395.96 | -111.61 | 2 |  |  | 59.2216 | 2.2216 | -9
59.2233 | EQU | 0 | 2012-02-28 | 0.22329 | 2012-02-28 | 5:22 | 38.9212 | -73.2855 | 9.95 | -9 | 1489.5 | 292.76 | -63.5 | -0.36 | 26.42 | 1021.8 | -1.61 | 1.89 | 125.98 | 104 | 958.32 | 9.89 | 9.89 | 9.89 | 0.64 | 5.69 | 17.25 | 9.8751 | 33.9489 | 9.789 | 1011.75 | 20.6 | 9.7573 | 0.193 | 8.44 | 1020.19 | -9 | 590.57 | 318.625 | 375.974 | -9 | 292.76 | 293.561 | 400.02 | 293.561 | -9 | 288.6 | -9 | 396.05 | -107.45 | 2 |  |  | 59.2233 | 2.2233 | -9
59.225 | EQU | 0 | 2012-02-28 | 0.22503 | 2012-02-28 | 5:24 | 38.907 | -73.2856 | 9.99 | -9 | 1496.8 | 294.19 | -65.58 | -0.37 | 26.42 | 1022 | -1.59 | 1.88 | 132.16 | 104 | 958.32 | 9.89 | 9.89 | 9.89 | 0.64 | 5.62 | 17.19 | 9.9726 | 33.9818 | 9.8552 | 1011.75 | 20.3 | 9.7875 | 0.202 | 8.66 | 1020.41 | -9 | 590.57 | 318.625 | 375.975 | -9 | 294.19 | 295.002 | 400.05 | 295.002 | -9 | 289.95 | -9 | 396.07 | -106.12 | 2 |  |  | 59.2251 | 2.2251 | -9
59.2268 | EQU | 128 | 2012-02-28 | 0.22679 | 2012-02-28 | 5:27 | 38.8926 | -73.2858 | 10.14 | -9 | 1515.3 | 297.88 | -65.33 | -0.37 | 26.43 | 1022.1 | -1.67 | 1.97 | 135.37 | 104 | 958.43 | 9.89 | 9.89 | 9.89 | 0.65 | 5.56 | 17.19 | 10.1823 | 34.0714 | 10.061 | 1011.83 | 20.5 | 9.8472 | 0.293 | 8.6 | 1020.43 | -9 | 590.57 | 318.625 | 375.975 | -9 | 297.88 | 298.719 | 400.08 | 298.719 | -9 | 292.46 | -9 | 396.11 | -103.65 | 2 |  |  | 59.2268 | 2.2269 | -9
59.2285 | EQU | 0 | 2012-02-28 | 0.22854 | 2012-02-28 | 5:29 | 38.8783 | -73.2859 | 10.43 | -9 | 1546.5 | 304.32 | -65.71 | -0.37 | 26.44 | 1022 | -1.67 | 1.92 | 131.3 | 104 | 958.43 | 9.89 | 9.89 | 9.89 | 0.64 | 5.69 | 17.25 | 10.4797 | 34.1644 | 10.4151 | 1011.85 | 20.4 | 10.035 | 0.395 | 8.48 | 1020.33 | -9 | 590.569 | 318.625 | 375.975 | -9 | 304.32 | 305.207 | 400.1 | 305.207 | -9 | 297.42 | -9 | 396.09 | -98.66 | 2 |  |  | 59.2286 | 2.2286 | -9
59.2303 | EQU | 0 | 2012-02-28 | 0.2303 | 2012-02-28 | 5:32 | 38.864 | -73.2862 | 10.6 | -9 | 1605 | 316.49 | -65.12 | -0.37 | 26.45 | 1022 | -1.81 | 1.92 | 135.67 | 104 | 958.43 | 9.89 | 9.89 | 9.89 | 0.65 | 5.5 | 17.25 | 10.5107 | 34.1777 | 10.4253 | 1011.76 | 20.3 | 10.3722 | 0.228 | 8.43 | 1020.19 | -9 | 590.569 | 318.625 | 375.975 | -9 | 316.49 | 317.468 | 400.13 | 317.468 | -9 | 311.48 | -9 | 395.98 | -84.49 | 2 |  |  | 59.2304 | 2.2304 | -9
59.2321 | EQU | 128 | 2012-02-28 | 0.23206 | 2012-02-28 | 5:34 | 38.8497 | -73.2864 | 10.61 | -9 | 1627.2 | 321.14 | -65.75 | -0.37 | 26.46 | 1022 | -1.64 | 1.9 | 127.59 | 104 | 958.47 | 9.89 | 9.89 | 9.89 | 0.65 | 5.75 | 17.25 | 10.7389 | 34.2387 | 10.6777 | 1011.85 | 20.3 | 10.4241 | 0.186 | 8.51 | 1020.36 | -9 | 590.569 | 318.625 | 375.975 | -9 | 321.14 | 322.152 | 400.16 | 322.152 | -9 | 316.69 | -9 | 396.02 | -79.33 | 2 |  |  | 59.2321 | 2.2321 | -9
59.2338 | EQU | 0 | 2012-02-28 | 0.23381 | 2012-02-28 | 5:37 | 38.8354 | -73.2867 | 10.75 | -9 | 1645.1 | 324.91 | -64.92 | -0.37 | 26.47 | 1022.1 | -1.7 | 1.96 | 135.89 | 104 | 958.56 | 9.89 | 9.89 | 9.89 | 0.65 | 5.5 | 17.25 | 10.6484 | 34.1962 | 10.5933 | 1011.85 | 20.4 | 10.6458 | 0.104 | 8.55 | 1020.4 | -9 | 590.568 | 318.624 | 375.975 | -9 | 324.91 | 325.95 | 400.19 | 325.95 | -9 | 321.51 | -9 | 395.98 | -74.47 | 2 |  |  | 59.2339 | 2.2339 | -9
59.2356 | EQU | 0 | 2012-02-28 | 0.23556 | 2012-02-28 | 5:39 | 38.821 | -73.2864 | 9.95 | -9 | 1623.8 | 320.38 | -64.96 | -0.37 | 26.47 | 1022.2 | -1.63 | 1.87 | 129.79 | 104 | 958.6 | 9.89 | 9.89 | 9.89 | 0.64 | 5.81 | 17.31 | 9.5519 | 33.7331 | 9.4129 | 1012.03 | 20.6 | 10.604 | -0.654 | 8.54 | 1020.57 | -9 | 590.568 | 318.624 | 375.975 | -9 | 320.38 | 321.387 | 400.22 | 321.387 | -9 | 327.6 | -9 | 396.09 | -68.5 | 3 | anomalous DT |  | 59.2356 | 2.23562;anomalous DT | -9
59.2373 | EQU | 128 | 2012-02-28 | 0.23731 | 2012-02-28 | 5:42 | 38.8067 | -73.2862 | 9.39 | -9 | 1534.2 | 301.89 | -64.87 | -0.37 | 26.49 | 1021.9 | -1.74 | 1.89 | 134.64 | 104 | 958.6 | 9.89 | 9.89 | 9.89 | 0.65 | 5.44 | 17.31 | 9.2132 | 33.5911 | 9.1231 | 1011.7 | 20.4 | 9.5628 | -0.173 | 8.46 | 1020.16 | -9 | 590.568 | 318.624 | 375.976 | -9 | 301.89 | 302.759 | 400.25 | 302.759 | -9 | 302.39 | -9 | 396.31 | -93.92 | 2 |  |  | 59.2374 | 2.2374 | -9
59.2391 | EQU | 0 | 2012-02-28 | 0.23906 | 2012-02-28 | 5:44 | 38.7923 | -73.2863 | 9.3 | -9 | 1477.5 | 290.32 | -64.67 | -0.37 | 26.5 | 1022 | -1.81 | 1.89 | 124.31 | 104 | 958.6 | 9.89 | 9.89 | 9.89 | 0.65 | 5.87 | 17.25 | 9.2024 | 33.5866 | 9.1292 | 1011.69 | 20.6 | 9.1599 | 0.14 | 8.5 | 1020.19 | -9 | 590.567 | 318.624 | 375.976 | -9 | 290.32 | 291.103 | 400.28 | 291.103 | -9 | 286.96 | -9 | 396.46 | -109.5 | 2 |  |  | 59.2391 | 2.2391 | -9
59.2408 | EQU | 0 | 2012-02-28 | 0.24081 | 2012-02-28 | 5:47 | 38.778 | -73.2858 | 9.34 | -9 | 1453.4 | 285.51 | -64.33 | -0.37 | 26.5 | 1022 | -1.87 | 1.86 | 132.89 | 104 | 958.64 | 9.89 | 9.89 | 9.89 | 0.65 | 5.37 | 17.25 | 9.2511 | 33.623 | 9.1656 | 1011.91 | 20.4 | 9.1284 | 0.212 | 8.22 | 1020.13 | -9 | 590.567 | 318.624 | 375.976 | -9 | 285.51 | 286.257 | 400.3 | 286.257 | -9 | 281.3 | -9 | 396.58 | -115.28 | 2 |  |  | 59.2409 | 2.2409 | -9
59.2426 | EQU | 0 | 2012-02-28 | 0.24256 | 2012-02-28 | 5:49 | 38.7636 | -73.285 | 9.41 | -9 | 1451.3 | 285.09 | -64.17 | -0.37 | 26.51 | 1022 | -1.8 | 1.94 | 124.45 | 104 | 958.64 | 9.89 | 9.89 | 9.89 | 0.64 | 6 | 17.12 | 9.3541 | 33.6492 | 9.2848 | 1011.68 | 20.6 | 9.161 | 0.249 | 8.52 | 1020.2 | -9 | 590.567 | 318.624 | 375.976 | -9 | 285.09 | 285.834 | 400.33 | 285.834 | -9 | 280.45 | -9 | 396.51 | -116.06 | 2 |  |  | 59.2426 | 2.2426 | -9
59.2443 | EQU | 0 | 2012-02-28 | 0.24432 | 2012-02-28 | 5:52 | 38.7491 | -73.2839 | 9.6 | -9 | 1452.4 | 285.32 | -63.62 | -0.36 | 26.52 | 1022 | -1.84 | 1.93 | 129.65 | 104 | 958.64 | 9.89 | 9.89 | 9.89 | 0.64 | 5.37 | 17.06 | 9.6409 | 33.8098 | 9.6675 | 1011.74 | 20.8 | 9.2697 | 0.33 | 8.42 | 1020.16 | -9 | 590.567 | 318.624 | 375.976 | -9 | 285.32 | 286.066 | 400.36 | 286.066 | -9 | 279.66 | -9 | 396.53 | -116.87 | 2 |  |  | 59.2444 | 2.2444 | -9
59.2461 | EQU | 0 | 2012-02-28 | 0.24606 | 2012-02-28 | 5:54 | 38.7347 | -73.2829 | 9.99 | -9 | 1484.4 | 291.8 | -64.29 | -0.37 | 26.52 | 1021.9 | -1.77 | 1.94 | 125.98 | 104 | 958.68 | 9.89 | 9.89 | 9.89 | 0.65 | 6 | 17 | 9.957 | 33.883 | 9.8837 | 1011.9 | 20.6 | 9.6189 | 0.371 | 8.23 | 1020.13 | -9 | 590.566 | 318.623 | 375.976 | -9 | 291.8 | 292.594 | 400.39 | 292.594 | -9 | 285.46 | -9 | 396.52 | -111.06 | 2 |  |  | 59.2461 | 2.2461 | -9
59.2478 | EQU | 0 | 2012-02-28 | 0.24781 | 2012-02-28 | 5:57 | 38.7203 | -73.2819 | 10.06 | -9 | 1523.3 | 299.68 | -64.96 | -0.37 | 26.53 | 1021.9 | -1.79 | 1.92 | 133.54 | 104 | 958.56 | 9.89 | 9.89 | 9.89 | 0.65 | 5.44 | 17.06 | 10.0062 | 33.9075 | 9.9275 | 1011.81 | 20.5 | 9.8575 | 0.203 | 8.3 | 1020.11 | -9 | 590.566 | 318.623 | 375.976 | -9 | 299.68 | 300.532 | 400.42 | 300.532 | -9 | 295.28 | -9 | 396.44 | -101.16 | 2 |  |  | 59.2479 | 2.2479 | -9
59.2496 | EQU | 0 | 2012-02-28 | 0.24957 | 2012-02-28 | 5:59 | 38.706 | -73.2811 | 10.11 | -9 | 1542.5 | 303.61 | -64.12 | -0.36 | 26.53 | 1022 | -1.85 | 1.94 | 127.31 | 104 | 958.64 | 9.89 | 9.89 | 9.89 | 0.64 | 5.87 | 17.06 | 10.0541 | 33.9263 | 10.0081 | 1011.87 | 20.5 | 9.922 | 0.188 | 8.28 | 1020.15 | -9 | 590.566 | 318.623 | 375.977 | -9 | 303.61 | 304.492 | 400.45 | 304.492 | -9 | 299.36 | -9 | 396.47 | -97.11 | 2 |  |  | 59.2496 | 2.2496 | -9
59.2513 | EQU | 0 | 2012-02-28 | 0.25132 | 2012-02-28 | 6:02 | 38.6918 | -73.2805 | 10.24 | -9 | 1547.7 | 304.71 | -64.79 | -0.37 | 26.54 | 1021.9 | -1.85 | 1.94 | 129.5 | 104 | 958.66 | 9.89 | 9.89 | 9.89 | 0.72 | 5.5 | 17.19 | 10.195 | 33.9747 | 10.157 | 1011.83 | 20.3 | 9.9979 | 0.242 | 8.22 | 1020.05 | -9 | 590.565 | 318.623 | 375.977 | -9 | 304.71 | 305.6 | 400.48 | 305.6 | -9 | 299.7 | -9 | 396.46 | -96.76 | 2 |  |  | 59.2514 | 2.2514 | -9
59.2531 | EQU | 0 | 2012-02-28 | 0.25308 | 2012-02-28 | 6:05 | 38.6774 | -73.2798 | 10.43 | -9 | 1558.2 | 306.85 | -64.5 | -0.37 | 26.54 | 1022 | -1.93 | 1.92 | 135.81 | 104 | 958.74 | 9.89 | 9.89 | 9.89 | 0.64 | 5.69 | 17.06 | 10.3688 | 34.0408 | 10.2968 | 1012.15 | 20.5 | 10.1389 | 0.291 | 7.92 | 1020.07 | -9 | 590.565 | 318.623 | 375.977 | -9 | 306.85 | 307.756 | 400.5 | 307.756 | -9 | 301.15 | -9 | 396.57 | -95.42 | 2 |  |  | 59.2531 | 2.2531 | -9
59.2548 | EQU | 128 | 2012-02-28 | 0.25483 | 2012-02-28 | 6:07 | 38.663 | -73.279 | 10.6 | -9 | 1570.5 | 309.34 | -64.92 | -0.37 | 26.55 | 1022.2 | -1.8 | 1.92 | 129.15 | 104 | 958.74 | 9.89 | 9.89 | 9.89 | 0.65 | 5.62 | 17.31 | 10.7052 | 34.1827 | 10.6832 | 1011.93 | 20.7 | 10.2784 | 0.322 | 8.47 | 1020.4 | -9 | 590.565 | 318.623 | 375.977 | -9 | 309.34 | 310.264 | 400.53 | 310.264 | -9 | 303.27 | -9 | 396.47 | -93.2 | 2 |  |  | 59.2549 | 2.2549 | -9
59.2566 | EQU | 0 | 2012-02-28 | 0.25657 | 2012-02-28 | 6:10 | 38.6486 | -73.2782 | 10.94 | -9 | 1618.6 | 319.38 | -64.83 | -0.37 | 26.55 | 1022.1 | -1.82 | 1.98 | 135.3 | 104 | 958.74 | 9.89 | 9.89 | 9.89 | 0.65 | 5.5 | 17.19 | 10.8204 | 34.2224 | 10.72 | 1011.93 | 20.5 | 10.6361 | 0.304 | 8.35 | 1020.28 | -9 | 590.564 | 318.623 | 375.977 | -9 | 319.38 | 320.379 | 400.56 | 320.379 | -9 | 313.27 | -9 | 396.38 | -83.11 | 2 |  |  | 59.2566 | 2.2566 | -9
59.2583 | EQU | 0 | 2012-02-28 | 0.25833 | 2012-02-28 | 6:12 | 38.6344 | -73.2777 | 10.86 | -9 | 1646.9 | 325.41 | -64.92 | -0.37 | 26.56 | 1022 | -1.86 | 1.93 | 127.31 | 104 | 958.74 | 9.89 | 9.89 | 9.89 | 0.65 | 5.75 | 17.25 | 10.7326 | 34.1909 | 10.6432 | 1011.85 | 20.3 | 10.7154 | 0.145 | 8.29 | 1020.14 | -9 | 590.564 | 318.622 | 375.977 | -9 | 325.41 | 326.454 | 400.59 | 326.454 | -9 | 321.35 | -9 | 396.36 | -75.01 | 2 |  |  | 59.2584 | 2.2584 | -9
59.2601 | EQU | 128 | 2012-02-28 | 0.26008 | 2012-02-28 | 6:15 | 38.62 | -73.277 | 10.82 | -9 | 1651.6 | 326.42 | -64.67 | -0.37 | 26.56 | 1022 | -1.91 | 1.89 | 140.6 | 104 | 958.74 | 9.89 | 9.89 | 9.89 | 0.64 | 5.5 | 17.25 | 10.7596 | 34.1956 | 10.6892 | 1011.86 | 20.6 | 10.653 | 0.167 | 8.23 | 1020.09 | -9 | 590.564 | 318.622 | 375.978 | -9 | 326.42 | 327.472 | 400.62 | 327.472 | -9 | 322.04 | -9 | 396.41 | -74.37 | 2 |  |  | 59.2601 | 2.2601 | -9
59.2618 | EQU-DRAIN | 0 | 2012-02-28 | 0.26184 | 2012-02-28 | 6:17 | 38.6055 | -73.2761 | 10.98 | -9 | 1661.4 | 328.45 | -64.04 | -0.36 | 26.58 | 1022.1 | -1.79 | 1.92 | 130.15 | 104 | 958.74 | 9.89 | 9.89 | 9.89 | 0.65 | 6 | 17.31 | 10.8744 | 34.2493 | 10.7788 | 1012.13 | 20.6 | 10.6836 | 0.296 | 8.18 | 1020.31 | -9 | 590.564 | 318.622 | 375.978 | -9 | 328.45 | 329.517 | 400.65 | 329.517 | -9 | 322.31 | -9 | 396.53 | -74.22 | 2 |  |  | 59.2619 | 2.2619 | -9
59.2638 | EQU | 0 | 2012-02-28 | 0.26383 | 2012-02-28 | 6:20 | 38.589 | -73.275 | 11 | -9 | 1680.9 | 332.74 | -63.92 | -0.36 | 26.58 | 1021.9 | -1.67 | 1.94 | 129.22 | 104 | 958.77 | 9.89 | 9.89 | 9.89 | 0.65 | 5.69 | 17.31 | 10.8943 | 34.2427 | 10.8172 | 1012.1 | 20.8 | 10.7791 | 0.221 | 8.13 | 1020.23 | -9 | 590.563 | 318.622 | 375.978 | -9 | 332.74 | 333.839 | 400.68 | 333.839 | -9 | 327.55 | -9 | 396.52 | -68.97 | 2 |  |  | 59.2639 | 2.2639 | -9
59.2656 | EQU | 0 | 2012-02-28 | 0.26558 | 2012-02-28 | 6:23 | 38.5745 | -73.2744 | 10.96 | -9 | 1681.6 | 332.88 | -63.75 | -0.36 | 26.59 | 1021.9 | -1.72 | 1.9 | 136.92 | 104 | 958.79 | 9.89 | 9.89 | 9.89 | 0.64 | 5.5 | 17.31 | 10.9214 | 34.2336 | 10.8431 | 1012.23 | 20.7 | 10.8129 | 0.147 | 7.95 | 1020.18 | -9 | 590.563 | 318.622 | 375.978 | -9 | 332.88 | 333.98 | 400.71 | 333.98 | -9 | 328.71 | -9 | 396.59 | -67.88 | 2 |  |  | 59.2656 | 2.2656 | -9
59.2673 | EQU | 0 | 2012-02-28 | 0.26734 | 2012-02-28 | 6:25 | 38.5599 | -73.2735 | 11.06 | -9 | 1678.1 | 331.99 | -63.04 | -0.36 | 26.6 | 1022.2 | -1.74 | 1.96 | 126.68 | 104 | 958.87 | 9.89 | 9.89 | 9.89 | 0.64 | 5.87 | 17.31 | 11.0418 | 34.2571 | 11.0056 | 1012.42 | 20.8 | 10.84 | 0.22 | 8.04 | 1020.46 | -9 | 590.563 | 318.622 | 375.978 | -9 | 331.99 | 333.083 | 400.74 | 333.083 | -9 | 326.88 | -9 | 396.69 | -69.8 | 2 |  |  | 59.2674 | 2.2674 | -9
59.2691 | EQU | 0 | 2012-02-28 | 0.26909 | 2012-02-28 | 6:28 | 38.5453 | -73.2728 | 11.48 | -9 | 1675.7 | 331.62 | -63.25 | -0.36 | 26.61 | 1022 | -1.79 | 1.93 | 127.03 | 104 | 958.85 | 9.89 | 9.89 | 9.89 | 0.66 | 5.37 | 17.31 | 11.4753 | 34.3791 | 11.402 | 1012.18 | 20.8 | 10.986 | 0.494 | 8.03 | 1020.21 | -9 | 590.562 | 318.621 | 375.978 | -9 | 331.62 | 332.711 | 400.77 | 332.711 | -9 | 322.56 | -9 | 396.57 | -74.01 | 2 |  |  | 59.2692 | 2.2692 | -9
59.2708 | EQU | 0 | 2012-02-28 | 0.27084 | 2012-02-28 | 6:30 | 38.5307 | -73.2722 | 11.57 | -9 | 1679.6 | 332.55 | -62.67 | -0.36 | 26.62 | 1021.7 | -1.82 | 1.9 | 127.87 | 104 | 958.93 | 9.89 | 9.89 | 9.89 | 0.64 | 5.87 | 17.37 | 11.5183 | 34.3726 | 11.4534 | 1012.3 | 21 | 11.3497 | 0.22 | 7.58 | 1019.88 | -9 | 590.562 | 318.621 | 375.978 | -9 | 332.55 | 333.647 | 400.79 | 333.647 | -9 | 327.11 | -9 | 396.53 | -69.42 | 2 |  |  | 59.2709 | 2.2709 | -9
59.2726 | EQU | 0 | 2012-02-28 | 0.27259 | 2012-02-28 | 6:33 | 38.516 | -73.2716 | 11.66 | -9 | 1677.2 | 331.87 | -62.92 | -0.36 | 26.63 | 1022.2 | -1.82 | 1.89 | 130.65 | 104 | 959.04 | 9.89 | 9.89 | 9.89 | 0.65 | 5.44 | 17.37 | 11.637 | 34.3719 | 11.5652 | 1012.2 | 21 | 11.4468 | 0.213 | 8.18 | 1020.38 | -9 | 590.562 | 318.621 | 375.979 | -9 | 331.87 | 332.962 | 400.82 | 332.962 | -9 | 326.67 | -9 | 396.48 | -69.81 | 2 |  |  | 59.2726 | 2.2727 | -9
59.2743 | EQU | 0 | 2012-02-28 | 0.27434 | 2012-02-28 | 6:35 | 38.5013 | -73.2708 | 11.7 | -9 | 1676.5 | 331.9 | -62.33 | -0.35 | 26.65 | 1021.8 | -1.81 | 1.91 | 136.4 | 104 | 959.06 | 9.89 | 9.89 | 9.89 | 0.64 | 5.62 | 17.37 | 11.6407 | 34.3626 | 11.5711 | 1012.18 | 20.9 | 11.5516 | 0.148 | 7.81 | 1019.99 | -9 | 590.561 | 318.621 | 375.979 | -9 | 331.9 | 332.993 | 400.85 | 332.993 | -9 | 327.46 | -9 | 396.47 | -69.01 | 2 |  |  | 59.2744 | 2.2744 | -9
59.2761 | EQU | 0 | 2012-02-28 | 0.2761 | 2012-02-28 | 6:38 | 38.4866 | -73.2701 | 11.78 | -9 | 1679.5 | 332.48 | -63 | -0.36 | 26.65 | 1022 | -1.75 | 1.93 | 128.94 | 104 | 959.14 | 9.89 | 9.89 | 9.89 | 0.65 | 5.69 | 17.44 | 11.7307 | 34.3906 | 11.656 | 1012.34 | 21 | 11.5704 | 0.21 | 7.91 | 1020.25 | -9 | 590.561 | 318.621 | 375.979 | -9 | 332.48 | 333.577 | 400.88 | 333.577 | -9 | 327.25 | -9 | 396.55 | -69.3 | 2 |  |  | 59.2762 | 2.2762 | -9
59.2778 | EQU | 0 | 2012-02-28 | 0.27785 | 2012-02-28 | 6:40 | 38.4719 | -73.2693 | 11.82 | -9 | 1686.1 | 333.92 | -62.04 | -0.35 | 26.66 | 1021.9 | -1.76 | 1.86 | 133.91 | 104 | 959.21 | 9.89 | 9.89 | 9.89 | 0.65 | 5.5 | 17.31 | 11.7549 | 34.4165 | 11.6678 | 1012.11 | 21 | 11.6452 | 0.175 | 8.03 | 1020.14 | -9 | 590.561 | 318.621 | 375.979 | -9 | 333.92 | 335.028 | 400.91 | 335.028 | -9 | 329.11 | -9 | 396.47 | -67.36 | 2 |  |  | 59.2779 | 2.2779 | -9
59.2796 | EQU | 128 | 2012-02-28 | 0.27959 | 2012-02-28 | 6:43 | 38.4571 | -73.2688 | 11.62 | -9 | 1689.8 | 334.7 | -61.62 | -0.35 | 26.68 | 1022 | -1.76 | 1.98 | 122.86 | 104 | 959.29 | 9.89 | 9.89 | 9.89 | 0.64 | 5.87 | 17.31 | 11.4164 | 34.3479 | 11.3271 | 1012.09 | 21.2 | 11.6663 | -0.046 | 8.15 | 1020.24 | -9 | 590.561 | 318.621 | 375.979 | -9 | 334.7 | 335.814 | 400.94 | 335.814 | -9 | 333.07 | -9 | 396.48 | -63.41 | 2 |  |  | 59.2797 | 2.2797 | -9
59.2827 | STD2 | 0 | 2012-02-28 | 0.28271 | 2012-02-28 | 6:47 | 38.4312 | -73.2678 | 10.71 | 593.64 | 2720.5 | 590.56 | -109.41 | -0.64 | 26.7 | 1022.1 | -1.67 | 1.99 | 67.94 | 104 | 959.37 | 9.89 | 9.89 | 9.89 | 0.64 | 5.56 | 17.44 | 10.4306 | 33.8188 | 10.3129 | 1012.6 | 20.8 | 10.9561 | -0.246 | 7.83 | 1020.43 | -3.08 | -9 | -9 | -9 | -9 | 590.56 | -9 | -9 | -9 | -9 | -9 | -9 | -9 | -9 | 2 |  |  | 59.2828 | 2.2828 | -9
59.2858 | STD3 | 128 | 2012-02-28 | 0.28581 | 2012-02-28 | 6:52 | 38.4059 | -73.2663 | 10.33 | 319.82 | 1614.6 | 318.62 | -150.33 | -0.89 | 26.72 | 1022 | -1.67 | 1.94 | 66.66 | 104 | 959.37 | 9.89 | 9.89 | 9.89 | 0.65 | 5.37 | 17.37 | 10.1952 | 33.6894 | 10.1073 | 1012.57 | 20.4 | 10.2381 | 0.092 | 7.76 | 1020.33 | -1.2 | -9 | -9 | -9 | -9 | 318.62 | -9 | -9 | -9 | -9 | -9 | -9 | -9 | -9 | 2 |  |  | 59.2859 | 2.2859 | -9
59.2889 | STD4 | 128 | 2012-02-28 | 0.28891 | 2012-02-28 | 6:56 | 38.3803 | -73.265 | 10.25 | 377.14 | 1877.8 | 375.98 | -174.91 | -1.04 | 26.74 | 1022.1 | -1.45 | 1.89 | 69.11 | 104 | 959.35 | 9.89 | 9.89 | 9.89 | 0.64 | 5.56 | 17.44 | 10.1224 | 33.6512 | 10.0361 | 1012.97 | 20.7 | 10.0814 | 0.169 | 7.68 | 1020.65 | -1.16 | -9 | -9 | -9 | -9 | 375.98 | -9 | -9 | -9 | -9 | -9 | -9 | -9 | -9 | 2 |  |  | 59.289 | 2.289 | -9
59.292 | ATM | 128 | 2012-02-28 | 0.29201 | 2012-02-28 | 7:01 | 38.3543 | -73.2637 | 10.24 | -9 | 1978.8 | 399.36 | -51.62 | -0.29 | 26.75 | 1022.2 | -1.49 | 2.02 | 57.89 | 104 | 959.37 | 9.89 | 9.89 | 9.89 | 0.64 | 5.87 | 17.37 | 10.1471 | 33.6514 | 10.0806 | 1012.68 | 21 | 10.0523 | 0.188 | 8.03 | 1020.71 | -9 | 590.541 | 318.614 | 375.975 | -9 | 399.36 | 400.965 | -9 | -9 | 400.965 | -9 | 397.26 | -9 | -9 | 2 |  |  | 59.2921 | 2.2921 | -9
59.2934 | ATM | 0 | 2012-02-28 | 0.29338 | 2012-02-28 | 7:03 | 38.3426 | -73.2632 | 10.29 | -9 | 1979.5 | 399.56 | -22.17 | -0.12 | 26.76 | 1022.3 | -1.48 | 1.94 | 57.13 | 104 | 959.35 | 9.89 | 9.89 | 9.89 | 0.64 | 5.56 | 17.31 | 10.1995 | 33.6644 | 10.1208 | 1012.81 | 21.2 | 10.0721 | 0.218 | 8.01 | 1020.82 | -9 | 590.538 | 318.612 | 375.973 | -9 | 399.56 | 401.169 | -9 | -9 | 401.169 | -9 | 397.51 | -9 | -9 | 2 |  |  | 59.2934 | 2.2934 | -9
59.2948 | ATM | 0 | 2012-02-28 | 0.29476 | 2012-02-28 | 7:05 | 38.331 | -73.2627 | 10.33 | -9 | 1979.8 | 399.64 | -6.87 | -0.04 | 26.76 | 1022.3 | -1.43 | 1.88 | 57.56 | 104 | 959.31 | 9.89 | 9.89 | 9.89 | 0.64 | 5.37 | 17.37 | 10.2577 | 33.6918 | 10.18 | 1012.96 | 21.4 | 10.103 | 0.227 | 7.91 | 1020.87 | -9 | 590.535 | 318.611 | 375.971 | -9 | 399.64 | 401.251 | -9 | -9 | 401.251 | -9 | 397.64 | -9 | -9 | 2 |  |  | 59.2948 | 2.2948 | -9
59.2961 | ATM | 0 | 2012-02-28 | 0.29612 | 2012-02-28 | 7:07 | 38.3193 | -73.2621 | 10.36 | -9 | 1979.5 | 399.65 | 1.58 | 0.01 | 26.76 | 1022.2 | -1.46 | 1.87 | 57.56 | 104 | 959.33 | 9.89 | 9.89 | 9.89 | 0.64 | 5.62 | 17.44 | 10.1972 | 33.6726 | 10.0895 | 1012.94 | 21.2 | 10.1542 | 0.206 | 7.8 | 1020.74 | -9 | 590.532 | 318.609 | 375.969 | -9 | 399.65 | 401.263 | -9 | -9 | 401.263 | -9 | 397.63 | -9 | -9 | 2 |  |  | 59.2962 | 2.2962 | -9
59.2975 | ATM | 0 | 2012-02-28 | 0.2975 | 2012-02-28 | 7:08 | 38.3076 | -73.2616 | 10.31 | -9 | 1979.7 | 399.66 | 7.21 | 0.04 | 26.77 | 1022.3 | -1.35 | 1.92 | 58.02 | 104 | 959.33 | 9.89 | 9.89 | 9.89 | 0.64 | 6 | 17.44 | 10.1936 | 33.6766 | 10.1256 | 1012.97 | 21.4 | 10.129 | 0.181 | 7.98 | 1020.95 | -9 | 590.53 | 318.608 | 375.967 | -9 | 399.66 | 401.275 | -9 | -9 | 401.275 | -9 | 397.66 | -9 | -9 | 2 |  |  | 59.2976 | 2.2976 | -9
59.3009 | EQU | 0 | 2012-02-28 | 0.3009 | 2012-02-28 | 7:13 | 38.2784 | -73.2606 | 10.35 | -9 | 1697.2 | 336.16 | -44.96 | -0.25 | 26.79 | 1022.7 | -1.38 | 1.9 | 119.67 | 104 | 959.16 | 9.89 | 9.89 | 9.89 | 0.67 | 6 | 17.44 | 10.2705 | 33.6999 | 10.1891 | 1013.24 | 21.4 | 10.1524 | 0.198 | 8.08 | 1021.32 | -9 | 590.523 | 318.604 | 375.961 | -9 | 336.16 | 337.301 | 401.27 | 337.301 | -9 | 331.8 | -9 | 397.76 | -65.96 | 2 |  |  | 59.301 | 2.301 | -9
59.3027 | EQU-DRAIN | 128 | 2012-02-28 | 0.30266 | 2012-02-28 | 7:16 | 38.2633 | -73.26 | 10.4 | -9 | 1695.7 | 335.84 | -49.87 | -0.28 | 26.79 | 1022.6 | -1.43 | 1.89 | 126.54 | 104 | 959.16 | 9.89 | 9.89 | 9.89 | 0.65 | 5.44 | 17.56 | 10.3684 | 33.7487 | 10.2858 | 1013.29 | 21.6 | 10.185 | 0.215 | 7.88 | 1021.17 | -9 | 590.519 | 318.603 | 375.959 | -9 | 335.84 | 336.98 | 401.3 | 336.98 | -9 | 331.18 | -9 | 397.79 | -66.61 | 2 |  |  | 59.3027 | 2.3027 | -9
59.3047 | EQU | 0 | 2012-02-28 | 0.30465 | 2012-02-28 | 7:19 | 38.2459 | -73.2593 | 10.56 | -9 | 1696.5 | 336.02 | -53.96 | -0.31 | 26.8 | 1022.6 | -1.29 | 1.95 | 134.42 | 104 | 959.21 | 9.89 | 9.89 | 9.89 | 0.65 | 5.44 | 17.5 | 10.5348 | 33.8405 | 10.4806 | 1013.46 | 21.8 | 10.2885 | 0.271 | 7.85 | 1021.31 | -9 | 590.515 | 318.601 | 375.956 | -9 | 336.02 | 337.164 | 401.32 | 337.164 | -9 | 330.57 | -9 | 397.85 | -67.28 | 2 |  |  | 59.3047 | 2.3047 | -9
59.3064 | EQU | 0 | 2012-02-28 | 0.30641 | 2012-02-28 | 7:21 | 38.2307 | -73.2583 | 10.91 | -9 | 1701.2 | 336.97 | -55.92 | -0.32 | 26.8 | 1022.7 | -1.46 | 1.88 | 126.68 | 104 | 959.21 | 9.89 | 9.89 | 9.89 | 0.64 | 6 | 17.56 | 10.8961 | 34.0515 | 10.8311 | 1013.62 | 21.8 | 10.459 | 0.451 | 7.62 | 1021.24 | -9 | 590.511 | 318.599 | 375.953 | -9 | 336.97 | 338.124 | 401.35 | 338.124 | -9 | 328.89 | -9 | 397.89 | -68.99 | 2 |  |  | 59.3065 | 2.3065 | -9
59.3082 | EQU | 0 | 2012-02-28 | 0.30816 | 2012-02-28 | 7:24 | 38.2154 | -73.2575 | 11.01 | -9 | 1717 | 340.34 | -56.96 | -0.32 | 26.82 | 1022.9 | -1.39 | 1.89 | 122.93 | 104 | 959.25 | 9.89 | 9.89 | 9.89 | 0.64 | 5.44 | 17.69 | 10.916 | 34.0544 | 10.8364 | 1013.76 | 21.8 | 10.7886 | 0.221 | 7.75 | 1021.51 | -9 | 590.508 | 318.597 | 375.95 | -9 | 340.34 | 341.521 | 401.37 | 341.521 | -9 | 335.5 | -9 | 397.86 | -62.36 | 2 |  |  | 59.3082 | 2.3082 | -9
59.3099 | EQU | 0 | 2012-02-28 | 0.30992 | 2012-02-28 | 7:26 | 38.2001 | -73.2566 | 10.98 | -9 | 1721.6 | 341.32 | -57.75 | -0.33 | 26.83 | 1023 | -1.45 | 1.87 | 124.79 | 104 | 959.37 | 9.89 | 9.89 | 9.89 | 0.64 | 5.87 | 17.56 | 10.8556 | 34.0075 | 10.756 | 1013.7 | 21.9 | 10.8357 | 0.144 | 7.85 | 1021.55 | -9 | 590.504 | 318.595 | 375.948 | -9 | 341.32 | 342.511 | 401.4 | 342.511 | -9 | 337.6 | -9 | 397.85 | -60.25 | 2 |  |  | 59.31 | 2.31 | -9
59.3117 | EQU | 0 | 2012-02-28 | 0.31167 | 2012-02-28 | 7:29 | 38.1847 | -73.2557 | 10.94 | -9 | 1717.9 | 340.5 | -58.62 | -0.33 | 26.84 | 1023 | -1.49 | 1.88 | 133.03 | 104 | 959.37 | 9.89 | 9.89 | 9.89 | 0.65 | 5.5 | 17.62 | 10.82 | 33.99 | 10.7394 | 1013.91 | 21.9 | 10.7658 | 0.174 | 7.6 | 1021.51 | -9 | 590.5 | 318.593 | 375.945 | -9 | 340.5 | 341.687 | 401.42 | 341.687 | -9 | 336.36 | -9 | 397.98 | -61.62 | 2 |  |  | 59.3117 | 2.3117 | -9
59.3134 | EQU | 0 | 2012-02-28 | 0.31341 | 2012-02-28 | 7:31 | 38.1694 | -73.2547 | 10.87 | -9 | 1711.7 | 339.19 | -58.37 | -0.33 | 26.86 | 1023 | -1.46 | 1.92 | 132.45 | 104 | 959.37 | 9.89 | 9.89 | 9.89 | 0.64 | 5.62 | 17.75 | 10.7303 | 33.9419 | 10.645 | 1014.07 | 22 | 10.7416 | 0.128 | 7.47 | 1021.54 | -9 | 590.497 | 318.592 | 375.942 | -9 | 339.19 | 340.369 | 401.45 | 340.369 | -9 | 335.74 | -9 | 398.07 | -62.34 | 2 |  |  | 59.3135 | 2.3135 | -9
59.3152 | EQU | 0 | 2012-02-28 | 0.31517 | 2012-02-28 | 7:34 | 38.154 | -73.2535 | 10.78 | -9 | 1704 | 337.45 | -59.33 | -0.34 | 26.87 | 1023.2 | -1.6 | 1.88 | 123.48 | 104 | 959.37 | 9.89 | 9.89 | 9.89 | 0.65 | 5.75 | 17.62 | 10.6583 | 33.9071 | 10.5768 | 1013.97 | 22.1 | 10.6571 | 0.123 | 7.63 | 1021.6 | -9 | 590.493 | 318.59 | 375.939 | -9 | 337.45 | 338.618 | 401.47 | 338.618 | -9 | 334.13 | -9 | 398.09 | -63.96 | 2 |  |  | 59.3152 | 2.3152 | -9
59.3169 | EQU | 0 | 2012-02-28 | 0.31692 | 2012-02-28 | 7:36 | 38.1385 | -73.2524 | 10.75 | -9 | 1697.1 | 335.88 | -59.42 | -0.34 | 26.88 | 1023.4 | -1.64 | 1.92 | 131.66 | 104 | 959.37 | 9.89 | 9.89 | 9.89 | 0.64 | 5.44 | 17.75 | 10.6143 | 33.8905 | 10.5388 | 1014.25 | 22.1 | 10.5851 | 0.165 | 7.51 | 1021.76 | -9 | 590.49 | 318.588 | 375.937 | -9 | 335.88 | 337.038 | 401.5 | 337.038 | -9 | 332.04 | -9 | 398.25 | -66.2 | 2 |  |  | 59.317 | 2.317 | -9
59.3187 | EQU | 0 | 2012-02-28 | 0.31868 | 2012-02-28 | 7:39 | 38.123 | -73.2514 | 10.68 | -9 | 1692.1 | 334.78 | -59.12 | -0.34 | 26.9 | 1023.6 | -1.58 | 1.94 | 124.79 | 104 | 959.37 | 9.89 | 9.89 | 9.89 | 0.64 | 6 | 17.75 | 10.5368 | 33.8512 | 10.4489 | 1014.24 | 22.2 | 10.5436 | 0.136 | 7.78 | 1022.02 | -9 | 590.486 | 318.586 | 375.934 | -9 | 334.78 | 335.932 | 401.52 | 335.932 | -9 | 331.45 | -9 | 398.28 | -66.82 | 2 |  |  | 59.3187 | 2.3187 | -9
59.3204 | EQU | 0 | 2012-02-28 | 0.32042 | 2012-02-28 | 7:41 | 38.1075 | -73.2505 | 10.62 | -9 | 1687.7 | 333.87 | -59.54 | -0.34 | 26.91 | 1023.5 | -1.63 | 1.94 | 130.79 | 104 | 959.44 | 9.89 | 9.89 | 9.89 | 0.64 | 5.5 | 17.75 | 10.4908 | 33.8196 | 10.4024 | 1014.14 | 22.2 | 10.4603 | 0.16 | 7.73 | 1021.87 | -9 | 590.482 | 318.584 | 375.931 | -9 | 333.87 | 335.017 | 401.55 | 335.017 | -9 | 330.19 | -9 | 398.29 | -68.1 | 2 |  |  | 59.3205 | 2.3205 | -9
59.3222 | EQU | 128 | 2012-02-28 | 0.32218 | 2012-02-28 | 7:44 | 38.092 | -73.2496 | 10.54 | -9 | 1684.5 | 333.25 | -59.54 | -0.34 | 26.93 | 1023.4 | -1.58 | 1.92 | 133.39 | 104 | 959.42 | 9.89 | 9.89 | 9.89 | 0.65 | 5.56 | 17.75 | 10.4287 | 33.7997 | 10.3436 | 1014.4 | 22.3 | 10.4086 | 0.131 | 7.42 | 1021.82 | -9 | 590.479 | 318.583 | 375.929 | -9 | 333.25 | 334.395 | 401.57 | 334.395 | -9 | 329.98 | -9 | 398.43 | -68.45 | 2 |  |  | 59.3222 | 2.3222 | -9
59.3239 | EQU | 0 | 2012-02-28 | 0.32392 | 2012-02-28 | 7:47 | 38.0763 | -73.2487 | 10.52 | -9 | 1683.5 | 333.04 | -60.08 | -0.34 | 26.94 | 1023.4 | -1.69 | 1.97 | 125.63 | 104 | 959.42 | 9.89 | 9.89 | 9.89 | 0.64 | 5.81 | 17.69 | 10.4073 | 33.7791 | 10.3138 | 1014.47 | 22.3 | 10.3508 | 0.169 | 7.24 | 1021.71 | -9 | 590.475 | 318.581 | 375.926 | -9 | 333.04 | 334.185 | 401.6 | 334.185 | -9 | 329.21 | -9 | 398.5 | -69.29 | 2 |  |  | 59.324 | 2.324 | -9
59.3257 | EQU | 0 | 2012-02-28 | 0.32567 | 2012-02-28 | 7:49 | 38.0607 | -73.2478 | 10.49 | -9 | 1683.4 | 333 | -59.79 | -0.34 | 26.96 | 1023.5 | -1.6 | 1.98 | 128.58 | 104 | 959.4 | 9.89 | 9.89 | 9.89 | 0.64 | 5.44 | 17.69 | 10.3735 | 33.7714 | 10.2907 | 1014.54 | 22.3 | 10.3176 | 0.172 | 7.36 | 1021.9 | -9 | 590.472 | 318.579 | 375.923 | -9 | 333 | 334.147 | 401.62 | 334.147 | -9 | 329.2 | -9 | 398.57 | -69.37 | 2 |  |  | 59.3257 | 2.3257 | -9
59.3274 | EQU | 128 | 2012-02-28 | 0.32743 | 2012-02-28 | 7:52 | 38.0453 | -73.247 | 10.46 | -9 | 1684.1 | 333.16 | -59.62 | -0.34 | 26.98 | 1023.5 | -1.63 | 1.96 | 127.87 | 104 | 959.46 | 9.89 | 9.89 | 9.89 | 0.64 | 6 | 17.69 | 10.3471 | 33.7621 | 10.2638 | 1014.6 | 22 | 10.2936 | 0.166 | 7.27 | 1021.87 | -9 | 590.468 | 318.577 | 375.921 | -9 | 333.16 | 334.311 | 401.65 | 334.311 | -9 | 329.44 | -9 | 398.62 | -69.18 | 2 |  |  | 59.3275 | 2.3275 | -9
59.3292 | EQU | 0 | 2012-02-28 | 0.32918 | 2012-02-28 | 7:54 | 38.0297 | -73.2462 | 10.49 | -9 | 1684 | 333.16 | -60.54 | -0.34 | 27 | 1023.5 | -1.73 | 1.96 | 131.08 | 104 | 959.44 | 9.89 | 9.89 | 9.89 | 0.64 | 5.44 | 17.87 | 10.3695 | 33.7652 | 10.2887 | 1014.73 | 22.2 | 10.2671 | 0.223 | 7.04 | 1021.77 | -9 | 590.464 | 318.575 | 375.918 | -9 | 333.16 | 334.313 | 401.67 | 334.313 | -9 | 328.62 | -9 | 398.71 | -70.09 | 2 |  |  | 59.3293 | 2.3293 | -9
59.3309 | EQU | 0 | 2012-02-28 | 0.33094 | 2012-02-28 | 7:57 | 38.0143 | -73.2453 | 10.48 | -9 | 1684.2 | 333.26 | -60.67 | -0.34 | 27.01 | 1023.5 | -1.72 | 1.91 | 130.22 | 104 | 959.46 | 9.89 | 9.89 | 9.89 | 0.64 | 5.69 | 17.81 | 10.3984 | 33.7853 | 10.3155 | 1014.67 | 22 | 10.2856 | 0.194 | 7.11 | 1021.78 | -9 | 590.461 | 318.574 | 375.915 | -9 | 333.26 | 334.416 | 401.7 | 334.416 | -9 | 329.12 | -9 | 398.7 | -69.58 | 2 |  |  | 59.331 | 2.331 | -9
59.3327 | EQU | 128 | 2012-02-28 | 0.3327 | 2012-02-28 | 7:59 | 37.9987 | -73.2446 | 10.5 | -9 | 1684.6 | 333.3 | -63.25 | -0.36 | 27.03 | 1023.6 | -1.73 | 1.95 | 130.79 | 104 | 959.44 | 9.89 | 9.89 | 9.89 | 0.64 | 5.81 | 17.94 | 10.3943 | 33.7853 | 10.3015 | 1014.7 | 22.3 | 10.3121 | 0.188 | 7.17 | 1021.87 | -9 | 590.457 | 318.572 | 375.912 | -9 | 333.3 | 334.458 | 401.72 | 334.458 | -9 | 329.28 | -9 | 398.73 | -69.45 | 2 |  |  | 59.3327 | 2.3327 | -9
59.3344 | EQU | 0 | 2012-02-28 | 0.33444 | 2012-02-28 | 8:02 | 37.9832 | -73.2438 | 10.49 | -9 | 1683.2 | 332.94 | -63.46 | -0.36 | 27.05 | 1023.8 | -1.72 | 1.93 | 133.61 | 104 | 959.46 | 9.89 | 9.89 | 9.89 | 0.64 | 5.44 | 17.94 | 10.3808 | 33.7753 | 10.2913 | 1014.91 | 22.1 | 10.3032 | 0.187 | 7.17 | 1022.08 | -9 | 590.454 | 318.57 | 375.91 | -9 | 332.94 | 334.098 | 401.75 | 334.098 | -9 | 329.01 | -9 | 398.84 | -69.83 | 2 |  |  | 59.3345 | 2.3345 | -9
59.3362 | EQU | 0 | 2012-02-28 | 0.3362 | 2012-02-28 | 8:04 | 37.9678 | -73.2433 | 10.47 | -9 | 1682.2 | 332.72 | -63.33 | -0.36 | 27.06 | 1023.8 | -1.7 | 1.91 | 131.87 | 104 | 959.44 | 9.89 | 9.89 | 9.89 | 0.65 | 6 | 17.81 | 10.3532 | 33.7682 | 10.2703 | 1014.95 | 22 | 10.2926 | 0.177 | 7.15 | 1022.1 | -9 | 590.45 | 318.568 | 375.907 | -9 | 332.72 | 333.878 | 401.77 | 333.878 | -9 | 328.94 | -9 | 398.88 | -69.95 | 2 |  |  | 59.3363 | 2.3363 | -9
59.338 | EQU | 128 | 2012-02-28 | 0.33795 | 2012-02-28 | 8:07 | 37.9524 | -73.2427 | 10.46 | -9 | 1681.9 | 332.64 | -65.21 | -0.37 | 27.08 | 1023.9 | -1.68 | 1.92 | 138.41 | 104 | 959.44 | 9.89 | 9.89 | 9.89 | 0.65 | 5.44 | 17.87 | 10.3483 | 33.7689 | 10.2614 | 1015.1 | 21.9 | 10.2728 | 0.187 | 7.12 | 1022.22 | -9 | 590.446 | 318.566 | 375.904 | -9 | 332.64 | 333.8 | 401.79 | 333.8 | -9 | 328.77 | -9 | 398.98 | -70.21 | 2 |  |  | 59.338 | 2.338 | -9
59.3397 | EQU | 0 | 2012-02-28 | 0.3397 | 2012-02-28 | 8:09 | 37.937 | -73.2421 | 10.43 | -9 | 1680.9 | 332.39 | -65.67 | -0.37 | 27.09 | 1024 | -1.86 | 1.96 | 149.66 | 104 | 959.44 | 9.89 | 9.89 | 9.89 | 0.65 | 5.62 | 18 | 10.3196 | 33.7574 | 10.2379 | 1015.3 | 22 | 10.2625 | 0.168 | 6.84 | 1022.14 | -9 | 590.443 | 318.565 | 375.902 | -9 | 332.39 | 333.55 | 401.82 | 333.55 | -9 | 328.77 | -9 | 399.08 | -70.31 | 2 |  |  | 59.3398 | 2.3398 | -9
59.3415 | EQU | 0 | 2012-02-28 | 0.34146 | 2012-02-28 | 8:12 | 37.9217 | -73.2416 | 10.43 | -9 | 1681.1 | 332.42 | -66.67 | -0.38 | 27.1 | 1024.1 | -1.82 | 1.89 | 136.85 | 104 | 959.44 | 9.89 | 9.89 | 9.89 | 0.64 | 5.81 | 17.94 | 10.3064 | 33.7503 | 10.2239 | 1015.21 | 21.9 | 10.2409 | 0.189 | 7.07 | 1022.28 | -9 | 590.439 | 318.563 | 375.899 | -9 | 332.42 | 333.582 | 401.84 | 333.582 | -9 | 328.55 | -9 | 399.08 | -70.53 | 2 |  |  | 59.3415 | 2.3415 | -9
59.3432 | EQU | 128 | 2012-02-28 | 0.34321 | 2012-02-28 | 8:14 | 37.9062 | -73.2412 | 10.4 | -9 | 1681.3 | 332.48 | -67.71 | -0.39 | 27.11 | 1024 | -1.85 | 1.91 | 150.93 | 104 | 959.44 | 9.89 | 9.89 | 9.89 | 0.64 | 5.5 | 18 | 10.2943 | 33.7418 | 10.2095 | 1015.2 | 22 | 10.2256 | 0.174 | 6.95 | 1022.15 | -9 | 590.436 | 318.561 | 375.896 | -9 | 332.48 | 333.645 | 401.87 | 333.645 | -9 | 328.78 | -9 | 399.1 | -70.32 | 2 |  |  | 59.3433 | 2.3433 | -9
59.345 | EQU-DRAIN | 0 | 2012-02-28 | 0.34497 | 2012-02-28 | 8:17 | 37.8909 | -73.2408 | 10.41 | -9 | 1683.5 | 332.94 | -68.54 | -0.39 | 27.13 | 1024.1 | -1.74 | 1.93 | 145.12 | 104 | 959.5 | 9.89 | 9.89 | 9.89 | 0.64 | 6 | 17.81 | 10.3123 | 33.7631 | 10.2278 | 1015.41 | 22 | 10.2114 | 0.199 | 6.95 | 1022.36 | -9 | 590.432 | 318.559 | 375.894 | -9 | 332.94 | 334.11 | 401.89 | 334.11 | -9 | 328.97 | -9 | 399.22 | -70.25 | 2 |  |  | 59.345 | 2.345 | -9
59.347 | EQU | 128 | 2012-02-28 | 0.34696 | 2012-02-28 | 8:20 | 37.8735 | -73.2404 | 10.43 | -9 | 1686 | 333.41 | -69.29 | -0.4 | 27.14 | 1024.3 | -1.62 | 1.96 | 148 | 104 | 959.46 | 9.89 | 9.89 | 9.89 | 0.64 | 5.69 | 18.06 | 10.3377 | 33.7804 | 10.2598 | 1015.5 | 21.7 | 10.2284 | 0.202 | 7.18 | 1022.68 | -9 | 590.428 | 318.557 | 375.89 | -9 | 333.41 | 334.587 | 401.92 | 334.587 | -9 | 329.5 | -9 | 399.27 | -69.78 | 2 |  |  | 59.347 | 2.347 | -9
59.3487 | EQU | 0 | 2012-02-28 | 0.3487 | 2012-02-28 | 8:22 | 37.8583 | -73.2394 | 10.45 | -9 | 1685.6 | 333.29 | -70.25 | -0.4 | 27.15 | 1024.4 | -1.77 | 1.93 | 151.33 | 104 | 959.52 | 9.89 | 9.89 | 9.89 | 0.65 | 5.5 | 17.94 | 10.3702 | 33.7933 | 10.2901 | 1015.71 | 21.9 | 10.2561 | 0.194 | 6.92 | 1022.63 | -9 | 590.424 | 318.555 | 375.888 | -9 | 333.29 | 334.468 | 401.95 | 334.468 | -9 | 329.47 | -9 | 399.37 | -69.91 | 2 |  |  | 59.3488 | 2.3488 | -9
59.3505 | EQU | 0 | 2012-02-28 | 0.35046 | 2012-02-28 | 8:25 | 37.843 | -73.2386 | 10.48 | -9 | 1682.9 | 332.87 | -69.75 | -0.4 | 27.16 | 1024.1 | -1.73 | 1.9 | 145.04 | 104 | 959.63 | 9.89 | 9.89 | 9.89 | 0.64 | 5.87 | 17.94 | 10.3713 | 33.7875 | 10.2833 | 1015.45 | 21.8 | 10.2864 | 0.194 | 6.92 | 1022.37 | -9 | 590.421 | 318.554 | 375.885 | -9 | 332.87 | 334.047 | 401.97 | 334.047 | -9 | 328.96 | -9 | 399.29 | -70.32 | 2 |  |  | 59.3505 | 2.3505 | -9
59.3522 | EQU | 128 | 2012-02-28 | 0.35222 | 2012-02-28 | 8:27 | 37.8277 | -73.2377 | 10.45 | -9 | 1683.3 | 332.88 | -70.37 | -0.4 | 27.17 | 1024.3 | -1.79 | 1.95 | 147.38 | 104 | 959.69 | 9.89 | 9.89 | 9.89 | 0.64 | 5.37 | 18.12 | 10.3412 | 33.7707 | 10.2534 | 1015.54 | 21.9 | 10.2842 | 0.166 | 6.97 | 1022.51 | -9 | 590.417 | 318.552 | 375.882 | -9 | 332.88 | 334.059 | 402 | 334.059 | -9 | 329.42 | -9 | 399.35 | -69.93 | 2 |  |  | 59.3523 | 2.3523 | -9
59.354 | EQU | 0 | 2012-02-28 | 0.35397 | 2012-02-28 | 8:30 | 37.8124 | -73.2368 | 10.43 | -9 | 1691.1 | 334.62 | -69.83 | -0.4 | 27.18 | 1024.1 | -1.82 | 1.9 | 143.57 | 104 | 959.65 | 9.89 | 9.89 | 9.89 | 0.65 | 6 | 18.06 | 10.3489 | 33.7722 | 10.27 | 1015.55 | 21.8 | 10.257 | 0.173 | 6.73 | 1022.28 | -9 | 590.413 | 318.55 | 375.88 | -9 | 334.62 | 335.815 | 402.02 | 335.815 | -9 | 330.98 | -9 | 399.38 | -68.41 | 2 |  |  | 59.354 | 2.354 | -9
59.3557 | EQU | 0 | 2012-02-28 | 0.35573 | 2012-02-28 | 8:32 | 37.7973 | -73.2359 | 10.54 | -9 | 1705.1 | 337.45 | -70.37 | -0.4 | 27.19 | 1024.5 | -1.73 | 1.9 | 146.91 | 104 | 959.69 | 9.89 | 9.89 | 9.89 | 0.64 | 5.56 | 18.06 | 10.4832 | 33.8157 | 10.41 | 1015.84 | 21.6 | 10.2679 | 0.272 | 6.93 | 1022.77 | -9 | 590.41 | 318.548 | 375.877 | -9 | 337.45 | 338.669 | 402.05 | 338.669 | -9 | 332.52 | -9 | 399.52 | -66.99 | 2 |  |  | 59.3558 | 2.3558 | -9
59.3575 | EQU | 128 | 2012-02-28 | 0.35748 | 2012-02-28 | 8:35 | 37.7821 | -73.2349 | 10.58 | -9 | 1703.1 | 337.1 | -70.42 | -0.4 | 27.19 | 1024.4 | -1.83 | 1.9 | 152.29 | 104 | 959.67 | 9.89 | 9.89 | 9.89 | 0.65 | 5.5 | 18 | 10.4705 | 33.8012 | 10.3845 | 1015.68 | 21.6 | 10.393 | 0.187 | 6.89 | 1022.57 | -9 | 590.406 | 318.546 | 375.874 | -9 | 337.1 | 338.318 | 402.07 | 338.318 | -9 | 333.3 | -9 | 399.44 | -66.14 | 2 |  |  | 59.3576 | 2.3575 | -9
59.3592 | EQU | 0 | 2012-02-28 | 0.35922 | 2012-02-28 | 8:37 | 37.767 | -73.2339 | 10.57 | -9 | 1702.7 | 336.99 | -69.87 | -0.4 | 27.2 | 1024.4 | -1.82 | 1.93 | 146.91 | 104 | 959.67 | 9.89 | 9.89 | 9.89 | 0.65 | 5.81 | 18 | 10.4994 | 33.8066 | 10.4328 | 1015.73 | 21.7 | 10.3879 | 0.182 | 6.85 | 1022.58 | -9 | 590.403 | 318.544 | 375.872 | -9 | 336.99 | 338.209 | 402.09 | 338.209 | -9 | 333.27 | -9 | 399.49 | -66.22 | 2 |  |  | 59.3593 | 2.3593 | -9
59.361 | EQU | 0 | 2012-02-28 | 0.36098 | 2012-02-28 | 8:40 | 37.7517 | -73.233 | 10.64 | -9 | 1704.9 | 337.33 | -70.67 | -0.4 | 27.21 | 1024.8 | -1.86 | 1.98 | 149.27 | 104 | 959.69 | 9.89 | 9.89 | 9.89 | 0.65 | 5.44 | 17.94 | 10.5636 | 33.8343 | 10.4868 | 1015.91 | 21.8 | 10.4269 | 0.213 | 7.03 | 1022.94 | -9 | 590.399 | 318.543 | 375.869 | -9 | 337.33 | 338.554 | 402.12 | 338.554 | -9 | 333.27 | -9 | 399.57 | -66.3 | 2 |  |  | 59.361 | 2.3611 | -9
59.3627 | EQU | 128 | 2012-02-28 | 0.36273 | 2012-02-28 | 8:42 | 37.7365 | -73.232 | 10.79 | -9 | 1708.2 | 338.14 | -70.29 | -0.4 | 27.22 | 1024.6 | -1.79 | 1.93 | 148.4 | 104 | 959.61 | 9.89 | 9.89 | 9.89 | 0.64 | 6.06 | 18.06 | 10.8391 | 33.9336 | 10.8383 | 1015.94 | 21.8 | 10.48 | 0.31 | 6.87 | 1022.81 | -9 | 590.395 | 318.541 | 375.866 | -9 | 338.14 | 339.373 | 402.14 | 339.373 | -9 | 332.63 | -9 | 399.59 | -66.96 | 2 |  |  | 59.3628 | 2.3628 | -9
59.3645 | EQU | 0 | 2012-02-28 | 0.36449 | 2012-02-28 | 8:45 | 37.7214 | -73.2311 | 10.99 | -9 | 1696.1 | 335.4 | -71 | -0.41 | 27.23 | 1024.9 | -1.74 | 1.91 | 150.77 | 104 | 959.63 | 9.89 | 9.89 | 9.89 | 0.65 | 5.44 | 18.06 | 10.8386 | 33.9506 | 10.7396 | 1016.41 | 21.6 | 10.7937 | 0.196 | 6.75 | 1023.16 | -9 | 590.392 | 318.539 | 375.863 | -9 | 335.4 | 336.614 | 402.17 | 336.614 | -9 | 331.58 | -9 | 399.7 | -68.12 | 2 |  |  | 59.3646 | 2.3645 | -9
59.3662 | EQU | 0 | 2012-02-28 | 0.36624 | 2012-02-28 | 8:47 | 37.7062 | -73.2301 | 10.85 | -9 | 1696.5 | 335.43 | -70.58 | -0.4 | 27.24 | 1025.1 | -1.91 | 1.93 | 151.01 | 104 | 959.69 | 9.89 | 9.89 | 9.89 | 0.64 | 5.69 | 18.06 | 10.7074 | 33.8991 | 10.6193 | 1016.25 | 21.6 | 10.7516 | 0.098 | 6.94 | 1023.19 | -9 | 590.388 | 318.537 | 375.861 | -9 | 335.43 | 336.646 | 402.19 | 336.646 | -9 | 333.03 | -9 | 399.68 | -66.64 | 2 |  |  | 59.3663 | 2.3663 | -9
59.368 | EQU | 128 | 2012-02-28 | 0.368 | 2012-02-28 | 8:50 | 37.6911 | -73.2293 | 10.78 | -9 | 1703.9 | 337.2 | -70.79 | -0.4 | 27.25 | 1024.7 | -1.81 | 1.91 | 148.48 | 104 | 959.69 | 9.89 | 9.89 | 9.89 | 0.65 | 5.81 | 17.94 | 10.714 | 33.8929 | 10.6521 | 1016.06 | 21.6 | 10.6345 | 0.146 | 6.83 | 1022.89 | -9 | 590.385 | 318.535 | 375.858 | -9 | 337.2 | 338.432 | 402.22 | 338.432 | -9 | 334.05 | -9 | 399.66 | -65.61 | 2 |  |  | 59.3681 | 2.3681 | -9
59.3697 | EQU | 0 | 2012-02-28 | 0.36975 | 2012-02-28 | 8:53 | 37.6758 | -73.229 | 10.88 | -9 | 1698.9 | 336.02 | -71.58 | -0.41 | 27.26 | 1024.9 | -1.91 | 1.94 | 151.17 | 104 | 959.69 | 9.89 | 9.89 | 9.89 | 0.64 | 5.44 | 18.06 | 10.8211 | 33.938 | 10.7478 | 1016.36 | 21.9 | 10.6479 | 0.232 | 6.63 | 1022.99 | -9 | 590.381 | 318.534 | 375.855 | -9 | 336.02 | 337.245 | 402.24 | 337.245 | -9 | 331.67 | -9 | 399.8 | -68.13 | 2 |  |  | 59.3698 | 2.3698 | -9
59.3715 | EQU | 0 | 2012-02-28 | 0.37149 | 2012-02-28 | 8:55 | 37.6606 | -73.2284 | 11.08 | -9 | 1675.3 | 330.91 | -71.37 | -0.41 | 27.26 | 1025.1 | -1.89 | 1.94 | 153.18 | 104 | 959.69 | 9.89 | 9.89 | 9.89 | 0.64 | 5.94 | 18.25 | 11.1902 | 34.1199 | 11.1994 | 1016.55 | 21.7 | 10.7356 | 0.344 | 6.66 | 1023.21 | -9 | 590.377 | 318.532 | 375.853 | -9 | 330.91 | 332.097 | 402.27 | 332.097 | -9 | 325.08 | -9 | 399.87 | -74.79 | 2 |  |  | 59.3716 | 2.3716 | -9
59.3733 | EQU | 128 | 2012-02-28 | 0.37325 | 2012-02-28 | 8:58 | 37.6455 | -73.2277 | 11.72 | -9 | 1653.4 | 326.23 | -72.04 | -0.41 | 27.27 | 1025.2 | -1.97 | 1.94 | 149.42 | 104 | 959.69 | 9.89 | 9.89 | 9.89 | 0.65 | 5.62 | 18.06 | 11.8499 | 34.4627 | 11.7969 | 1016.55 | 21.6 | 11.1421 | 0.578 | 6.68 | 1023.23 | -9 | 590.374 | 318.53 | 375.85 | -9 | 326.23 | 327.383 | 402.29 | 327.383 | -9 | 317.16 | -9 | 399.77 | -82.61 | 2 |  |  | 59.3733 | 2.3733 | -9
59.375 | EQU | 0 | 2012-02-28 | 0.375 | 2012-02-28 | 9:00 | 37.6302 | -73.2269 | 12 | -9 | 1656.1 | 326.87 | -71.71 | -0.41 | 27.29 | 1025.1 | -1.96 | 1.9 | 153.91 | 104 | 959.69 | 9.89 | 9.89 | 9.89 | 0.65 | 5.56 | 18.25 | 11.961 | 34.5767 | 11.9031 | 1016.42 | 21.8 | 11.7244 | 0.276 | 6.72 | 1023.14 | -9 | 590.37 | 318.528 | 375.847 | -9 | 326.87 | 328.03 | 402.32 | 328.03 | -9 | 321.77 | -9 | 399.54 | -77.77 | 2 |  |  | 59.3751 | 2.3751 | -9
59.3768 | EQU | 0 | 2012-02-28 | 0.37676 | 2012-02-28 | 9:03 | 37.6149 | -73.226 | 12.19 | -9 | 1661.5 | 327.94 | -70.75 | -0.4 | 27.3 | 1025.3 | -1.96 | 1.91 | 149.66 | 104 | 959.69 | 9.89 | 9.89 | 9.89 | 0.64 | 5.94 | 18.25 | 12.312 | 34.7353 | 12.2763 | 1016.75 | 21.9 | 11.8897 | 0.3 | 6.59 | 1023.34 | -9 | 590.367 | 318.526 | 375.844 | -9 | 327.94 | 329.11 | 402.34 | 329.11 | -9 | 322.5 | -9 | 399.64 | -77.14 | 2 |  |  | 59.3768 | 2.3768 | -9
59.3785 | EQU | 0 | 2012-02-28 | 0.3785 | 2012-02-28 | 9:05 | 37.5996 | -73.2252 | 12.51 | -9 | 1675 | 330.87 | -71.25 | -0.41 | 27.31 | 1025.2 | -1.9 | 1.96 | 148.71 | 104 | 959.71 | 9.89 | 9.89 | 9.89 | 0.65 | 5.44 | 18.37 | 12.6049 | 34.8725 | 12.5849 | 1016.82 | 22 | 12.2268 | 0.283 | 6.48 | 1023.3 | -9 | 590.363 | 318.525 | 375.842 | -9 | 330.87 | 332.065 | 402.37 | 332.065 | -9 | 325.53 | -9 | 399.58 | -74.05 | 2 |  |  | 59.3786 | 2.3786 | -9
59.3803 | EQU | 0 | 2012-02-28 | 0.38025 | 2012-02-28 | 9:08 | 37.5844 | -73.2243 | 13.49 | -9 | 1680.1 | 331.93 | -70.83 | -0.4 | 27.33 | 1025.3 | -1.88 | 1.95 | 153.34 | 104 | 959.77 | 9.89 | 9.89 | 9.89 | 0.64 | 5.87 | 18.44 | 13.8957 | 35.404 | 13.9373 | 1016.87 | 21.8 | 12.5455 | 0.944 | 6.55 | 1023.42 | -9 | 590.359 | 318.523 | 375.839 | -9 | 331.93 | 333.136 | 402.39 | 333.136 | -9 | 317.33 | -9 | 399.51 | -82.18 | 2 |  |  | 59.3803 | 2.3803 | -9
59.382 | EQU | 0 | 2012-02-28 | 0.382 | 2012-02-28 | 9:10 | 37.5691 | -73.2236 | 14.19 | -9 | 1721.1 | 340.69 | -70.92 | -0.4 | 27.34 | 1025.4 | -1.88 | 1.92 | 147.77 | 104 | 959.79 | 9.89 | 9.89 | 9.89 | 0.65 | 5.5 | 18.5 | 14.2414 | 35.5303 | 14.2016 | 1016.84 | 21.8 | 13.7733 | 0.417 | 6.68 | 1023.52 | -9 | 590.356 | 318.521 | 375.836 | -9 | 340.69 | 341.967 | 402.42 | 341.967 | -9 | 332.91 | -9 | 399.06 | -66.16 | 2 |  |  | 59.3821 | 2.3821 | -9
59.3838 | EQU | 0 | 2012-02-28 | 0.38376 | 2012-02-28 | 9:13 | 37.5539 | -73.223 | 14.4 | -9 | 1753 | 347.62 | -71.67 | -0.41 | 27.36 | 1025.4 | -1.96 | 1.96 | 156.6 | 104 | 960 | 9.89 | 9.89 | 9.89 | 0.64 | 5.56 | 18.37 | 14.4929 | 35.6252 | 14.4304 | 1016.75 | 21.7 | 14.1682 | 0.232 | 6.69 | 1023.44 | -9 | 590.352 | 318.519 | 375.834 | -9 | 347.62 | 348.953 | 402.44 | 348.953 | -9 | 342.28 | -9 | 398.9 | -56.62 | 2 |  |  | 59.3838 | 2.3838 | -9
59.3855 | EQU | 0 | 2012-02-28 | 0.38551 | 2012-02-28 | 9:15 | 37.5386 | -73.2224 | 14.54 | -9 | 1776.8 | 352.88 | -72.54 | -0.41 | 27.38 | 1025.4 | -1.96 | 2.01 | 157.58 | 104 | 960.07 | 9.89 | 9.89 | 9.89 | 0.64 | 6 | 18.44 | 14.5429 | 35.6426 | 14.4892 | 1016.84 | 21.8 | 14.4027 | 0.137 | 6.6 | 1023.44 | -9 | 590.349 | 318.517 | 375.831 | -9 | 352.88 | 354.257 | 402.47 | 354.257 | -9 | 348.82 | -9 | 398.86 | -50.04 | 2 |  |  | 59.3856 | 2.3856 | -9
59.3873 | EQU-DRAIN | 0 | 2012-02-28 | 0.38727 | 2012-02-28 | 9:18 | 37.5234 | -73.2217 | 14.6 | -9 | 1788.3 | 355.29 | -72.25 | -0.41 | 27.41 | 1025.7 | -1.98 | 1.91 | 157.66 | 104 | 960.28 | 9.89 | 9.89 | 9.89 | 0.65 | 5.44 | 18.62 | 14.5456 | 35.6345 | 14.4235 | 1017.03 | 21.7 | 14.4818 | 0.118 | 6.69 | 1023.72 | -9 | 590.345 | 318.516 | 375.828 | -9 | 355.29 | 356.688 | 402.49 | 356.688 | -9 | 351.58 | -9 | 398.93 | -47.35 | 2 |  |  | 59.3873 | 2.3873 | -9
59.3893 | EQU | 0 | 2012-02-28 | 0.38926 | 2012-02-28 | 9:21 | 37.5059 | -73.2208 | 14.45 | -9 | 1789 | 355.61 | -72.42 | -0.41 | 27.42 | 1025.4 | -1.8 | 1.9 | 160.23 | 104 | 960.32 | 9.89 | 9.89 | 9.89 | 0.64 | 5.5 | 18.62 | 14.3326 | 35.5487 | 14.253 | 1016.93 | 21.9 | 14.4211 | 0.029 | 6.67 | 1023.6 | -9 | 590.341 | 318.514 | 375.825 | -9 | 355.61 | 357.013 | 402.52 | 357.013 | -9 | 353.24 | -9 | 398.94 | -45.7 | 2 |  |  | 59.3893 | 2.3893 | -9
59.391 | EQU | 0 | 2012-02-28 | 0.39101 | 2012-02-28 | 9:23 | 37.4907 | -73.2203 | 14.31 | -9 | 1784.5 | 354.53 | -71.75 | -0.41 | 27.45 | 1025.6 | -1.85 | 1.92 | 159.4 | 104 | 960.32 | 9.89 | 9.89 | 9.89 | 0.65 | 6.06 | 18.81 | 14.1769 | 35.4958 | 14.0947 | 1017.17 | 21.7 | 14.2719 | 0.038 | 6.58 | 1023.75 | -9 | 590.337 | 318.512 | 375.822 | -9 | 354.53 | 355.927 | 402.54 | 355.927 | -9 | 352.13 | -9 | 399.12 | -46.99 | 2 |  |  | 59.3911 | 2.3911 | -9
59.3928 | EQU | 128 | 2012-02-28 | 0.39277 | 2012-02-28 | 9:26 | 37.4753 | -73.2199 | 14.17 | -9 | 1776.8 | 352.84 | -71.79 | -0.41 | 27.48 | 1025.7 | -1.83 | 1.9 | 158.66 | 104 | 960.45 | 9.89 | 9.89 | 9.89 | 0.65 | 5.5 | 18.62 | 14.0531 | 35.4473 | 13.9614 | 1017.35 | 21.9 | 14.1139 | 0.056 | 6.52 | 1023.87 | -9 | 590.334 | 318.51 | 375.82 | -9 | 352.84 | 354.226 | 402.57 | 354.226 | -9 | 350.27 | -9 | 399.28 | -49.01 | 2 |  |  | 59.3928 | 2.3928 | -9
59.3945 | EQU | 0 | 2012-02-28 | 0.39451 | 2012-02-28 | 9:28 | 37.4601 | -73.2195 | 13.7 | -9 | 1764.4 | 350.21 | -71.46 | -0.41 | 27.51 | 1025.6 | -1.95 | 1.93 | 156.43 | 104 | 960.64 | 9.89 | 9.89 | 9.89 | 0.65 | 5.56 | 18.75 | 13.3873 | 35.1751 | 13.3083 | 1017.13 | 21.9 | 13.979 | -0.279 | 6.52 | 1023.65 | -9 | 590.33 | 318.508 | 375.817 | -9 | 350.21 | 351.577 | 402.59 | 351.577 | -9 | 352.69 | -9 | 399.27 | -46.58 | 2 |  |  | 59.3946 | 2.3946 | -9
59.3963 | EQU | 0 | 2012-02-28 | 0.39627 | 2012-02-28 | 9:31 | 37.4449 | -73.2192 | 13.36 | -9 | 1739.9 | 344.8 | -71.54 | -0.41 | 27.53 | 1025.8 | -1.96 | 1.94 | 155.37 | 104 | 960.64 | 9.89 | 9.89 | 9.89 | 0.64 | 5.87 | 18.81 | 13.2127 | 35.1138 | 13.1106 | 1017.34 | 21.6 | 13.388 | -0.028 | 6.5 | 1023.84 | -9 | 590.326 | 318.506 | 375.814 | -9 | 344.8 | 346.127 | 402.62 | 346.127 | -9 | 343.73 | -9 | 399.61 | -55.87 | 2 |  |  | 59.3963 | 2.3963 | -9
59.3994 | STD2 | 0 | 2012-02-28 | 0.39937 | 2012-02-28 | 9:35 | 37.4183 | -73.2188 | 12.98 | 593.64 | 2724.7 | 590.32 | -122.87 | -0.72 | 27.59 | 1025.8 | -1.85 | 1.98 | 67.25 | 104 | 960.74 | 9.89 | 9.89 | 9.89 | 0.65 | 5.87 | 18.75 | 12.8195 | 34.9478 | 12.7242 | 1017.4 | 21.5 | 12.97 | 0.01 | 6.55 | 1023.95 | -3.32 | -9 | -9 | -9 | -9 | 590.32 | -9 | -9 | -9 | -9 | -9 | -9 | -9 | -9 | 2 |  |  | 59.3994 | 2.3994 | -9
59.4025 | STD3 | 0 | 2012-02-28 | 0.40248 | 2012-02-28 | 9:40 | 37.3917 | -73.2182 | 12.57 | 319.82 | 1616.9 | 318.5 | -161.45 | -0.96 | 27.64 | 1025.9 | -1.8 | 1.93 | 66.75 | 104 | 960.95 | 9.89 | 9.89 | 9.89 | 0.65 | 5.75 | 18.87 | 12.2825 | 34.6728 | 12.1875 | 1017.59 | 21.4 | 12.5279 | 0.042 | 6.51 | 1024.1 | -1.32 | -9 | -9 | -9 | -9 | 318.5 | -9 | -9 | -9 | -9 | -9 | -9 | -9 | -9 | 2 |  |  | 59.4025 | 2.4026 | -9
59.4056 | STD4 | 0 | 2012-02-28 | 0.40559 | 2012-02-28 | 9:44 | 37.3655 | -73.217 | 12.11 | 377.14 | 1880.8 | 375.8 | -177.75 | -1.06 | 27.69 | 1026.2 | -1.66 | 1.96 | 68.83 | 104 | 960.93 | 9.89 | 9.89 | 9.89 | 0.65 | 5.75 | 18.69 | 11.9145 | 34.4348 | 11.8176 | 1017.76 | 21.1 | 12.0522 | 0.058 | 6.78 | 1024.54 | -1.34 | -9 | -9 | -9 | -9 | 375.8 | -9 | -9 | -9 | -9 | -9 | -9 | -9 | -9 | 2 |  |  | 59.4057 | 2.4057 | -9
59.4087 | ATM | 0 | 2012-02-28 | 0.4087 | 2012-02-28 | 9:49 | 37.3393 | -73.2146 | 11.97 | -9 | 1988.7 | 400.9 | -39.37 | -0.22 | 27.74 | 1026.2 | -1.6 | 1.94 | 58.11 | 104 | 960.95 | 9.89 | 9.89 | 9.89 | 0.65 | 5.69 | 18.69 | 11.8861 | 34.4117 | 11.8148 | 1017.94 | 21.1 | 11.8166 | 0.153 | 6.66 | 1024.6 | -9 | 590.31 | 318.482 | 375.793 | -9 | 400.9 | 402.691 | -9 | -9 | 402.691 | -9 | 400.49 | -9 | -9 | 2 |  |  | 59.4088 | 2.4088 | -9
59.4101 | ATM | 0 | 2012-02-28 | 0.41008 | 2012-02-28 | 9:51 | 37.3278 | -73.2137 | 12.03 | -9 | 1988.7 | 400.98 | -11.42 | -0.06 | 27.76 | 1026.2 | -1.55 | 2 | 58.19 | 104 | 960.93 | 9.89 | 9.89 | 9.89 | 0.65 | 5.94 | 18.81 | 11.9789 | 34.4362 | 11.8966 | 1017.91 | 21 | 11.8153 | 0.215 | 6.74 | 1024.65 | -9 | 590.308 | 318.478 | 375.79 | -9 | 400.98 | 402.775 | -9 | -9 | 402.775 | -9 | 400.56 | -9 | -9 | 2 |  |  | 59.4101 | 2.4101 | -9
59.4114 | ATM | 0 | 2012-02-28 | 0.41145 | 2012-02-28 | 9:53 | 37.3163 | -73.2128 | 12.04 | -9 | 1988.7 | 401.04 | 3.12 | 0.02 | 27.78 | 1026.2 | -1.49 | 1.97 | 58.23 | 104 | 960.85 | 9.89 | 9.89 | 9.89 | 0.64 | 5.5 | 18.94 | 11.938 | 34.4205 | 11.8735 | 1017.83 | 20.9 | 11.8612 | 0.179 | 6.88 | 1024.71 | -9 | 590.307 | 318.474 | 375.787 | -9 | 401.04 | 402.838 | -9 | -9 | 402.838 | -9 | 400.57 | -9 | -9 | 2 |  |  | 59.4115 | 2.4115 | -9
59.4128 | ATM | 0 | 2012-02-28 | 0.41281 | 2012-02-28 | 9:55 | 37.3048 | -73.212 | 12.03 | -9 | 1988.8 | 401.06 | 11.71 | 0.07 | 27.8 | 1026.3 | -1.45 | 1.9 | 58.4 | 104 | 960.85 | 9.89 | 9.89 | 9.89 | 0.65 | 5.62 | 18.75 | 11.9191 | 34.4035 | 11.8315 | 1017.83 | 21.2 | 11.8837 | 0.146 | 7.02 | 1024.85 | -9 | 590.305 | 318.47 | 375.784 | -9 | 401.06 | 402.861 | -9 | -9 | 402.861 | -9 | 400.59 | -9 | -9 | 2 |  |  | 59.4129 | 2.4129 | -9
59.4142 | ATM | 128 | 2012-02-28 | 0.41419 | 2012-02-28 | 9:57 | 37.2931 | -73.2111 | 11.98 | -9 | 1989.1 | 401.19 | 16.87 | 0.09 | 27.81 | 1026.2 | -1.42 | 1.94 | 57.98 | 104 | 960.95 | 9.89 | 9.89 | 9.89 | 0.65 | 6 | 18.81 | 11.8602 | 34.3793 | 11.7729 | 1017.89 | 21.2 | 11.8498 | 0.13 | 6.89 | 1024.78 | -9 | 590.303 | 318.466 | 375.781 | -9 | 401.19 | 402.996 | -9 | -9 | 402.996 | -9 | 400.76 | -9 | -9 | 2 |  |  | 59.4143 | 2.4143 | -9
59.4176 | EQU | 0 | 2012-02-28 | 0.41759 | 2012-02-28 | 10:01 | 37.2644 | -73.2093 | 11.93 | -9 | 1700.5 | 336.45 | -46.37 | -0.26 | 27.86 | 1026.4 | -1.5 | 1.9 | 144.27 | 104 | 960.95 | 9.89 | 9.89 | 9.89 | 0.65 | 5.5 | 18.81 | 11.8468 | 34.348 | 11.7792 | 1018.16 | 21.1 | 11.7755 | 0.155 | 6.74 | 1024.9 | -9 | 590.3 | 318.456 | 375.773 | -9 | 336.45 | 337.758 | 402.86 | 337.758 | -9 | 333.61 | -9 | 400.76 | -67.15 | 2 |  |  | 59.4177 | 2.4177 | -9
59.4193 | EQU | 0 | 2012-02-28 | 0.41934 | 2012-02-28 | 10:04 | 37.2496 | -73.2083 | 11.91 | -9 | 1697.5 | 335.79 | -50.58 | -0.29 | 27.87 | 1026.4 | -1.49 | 1.91 | 133.1 | 104 | 960.91 | 9.89 | 9.89 | 9.89 | 0.64 | 6 | 18.81 | 11.8351 | 34.3383 | 11.7703 | 1018.13 | 21.2 | 11.7788 | 0.131 | 6.78 | 1024.91 | -9 | 590.298 | 318.451 | 375.769 | -9 | 335.79 | 337.098 | 402.87 | 337.098 | -9 | 333.3 | -9 | 400.75 | -67.45 | 2 |  |  | 59.4194 | 2.4194 | -9
59.4211 | EQU | 128 | 2012-02-28 | 0.4211 | 2012-02-28 | 10:06 | 37.2345 | -73.2074 | 12.0805 | -9 | 1699.2 | 336.14 | -53.75 | -0.3 | 27.89 | 1026.5 | -1.6 | 1.92 | 134.34 | 104 | 960.93 | 9.89 | 9.89 | 9.89 | 0.65 | 5.5 | 18.81 | 12.1075 | 34.4539 | 12.0562 | 1018.13 | 21.5 | 11.7714 | 0.309 | 6.77 | 1024.9 | -9 | 590.296 | 318.446 | 375.765 | -9 | 336.14 | 337.455 | 402.88 | 337.455 | -9 | 331.1 | -9 | 400.76 | -69.66 | 3 | questionable/interpolated EqT |  | 59.4212 | 2.42117;questionable/interpolated EqT | -9
59.4228 | EQU | 0 | 2012-02-28 | 0.42285 | 2012-02-28 | 10:09 | 37.2197 | -73.2062 | 12.25 | -9 | 1684.5 | 332.99 | -55.96 | -0.32 | 27.91 | 1026.6 | -1.59 | 1.94 | 139.24 | 104 | 960.93 | 9.89 | 9.89 | 9.89 | 0.65 | 5.56 | 18.94 | 12.3285 | 34.5951 | 12.3014 | 1018.24 | 21.2 | 12.0201 | 0.23 | 6.77 | 1025.01 | -9 | 590.294 | 318.441 | 375.762 | -9 | 332.99 | 334.286 | 402.88 | 334.286 | -9 | 329.08 | -9 | 400.73 | -71.65 | 2 |  |  | 59.4229 | 2.4229 | -9
59.4246 | EQU | 0 | 2012-02-28 | 0.42461 | 2012-02-28 | 10:12 | 37.2047 | -73.2049 | 13.41 | -9 | 1676.5 | 331.24 | -57.83 | -0.33 | 27.92 | 1026.7 | -1.55 | 1.91 | 131.8 | 104 | 960.89 | 9.89 | 9.89 | 9.89 | 0.65 | 6 | 18.94 | 14.2753 | 35.2957 | 14.358 | 1018.25 | 21.4 | 12.2717 | 1.138 | 6.9 | 1025.15 | -9 | 590.292 | 318.436 | 375.758 | -9 | 331.24 | 332.527 | 402.89 | 332.527 | -9 | 314.72 | -9 | 400.65 | -85.93 | 3 | anomalous DT |  | 59.4247 | 2.42468;anomalous DT | -9
59.4264 | EQU | 128 | 2012-02-28 | 0.42635 | 2012-02-28 | 10:14 | 37.19 | -73.2036 | 14.58 | -9 | 1691.9 | 334.56 | -56.87 | -0.32 | 27.94 | 1026.7 | -1.56 | 1.92 | 127.52 | 104 | 960.89 | 9.89 | 9.89 | 9.89 | 0.65 | 5.5 | 18.81 | 14.6716 | 35.3416 | 14.5632 | 1018.35 | 21.2 | 14.0866 | 0.493 | 6.79 | 1025.14 | -9 | 590.29 | 318.43 | 375.754 | -9 | 334.56 | 335.877 | 402.9 | 335.877 | -9 | 326.32 | -9 | 400.02 | -73.7 | 2 |  |  | 59.4264 | 2.4264 | -9
59.4281 | EQU-DRAIN | 0 | 2012-02-28 | 0.42811 | 2012-02-28 | 10:17 | 37.1754 | -73.2015 | 15.24 | -9 | 1692 | 334.55 | -58.71 | -0.33 | 27.96 | 1026.8 | -1.52 | 1.95 | 147.14 | 104 | 960.95 | 9.89 | 9.89 | 9.89 | 0.65 | 5.56 | 19 | 16.4345 | 35.5962 | 16.6961 | 1018.43 | 20.9 | 14.5382 | 0.702 | 6.85 | 1025.28 | -9 | 590.288 | 318.425 | 375.75 | -9 | 334.55 | 335.872 | 402.91 | 335.872 | -9 | 323.28 | -9 | 399.88 | -76.6 | 2 |  |  | 59.4282 | 2.4282 | -9
59.4301 | EQU | 0 | 2012-02-28 | 0.43012 | 2012-02-28 | 10:19 | 37.1589 | -73.1991 | 17.99 | -9 | 1681.3 | 332.26 | -61.46 | -0.35 | 27.98 | 1026.9 | -1.23 | 1.95 | 145.04 | 104 | 960.97 | 9.89 | 9.89 | 9.89 | 0.65 | 5.69 | 19.19 | 18.5651 | 35.969 | 18.6892 | 1018.52 | 20.7 | 16.7336 | 1.256 | 7.15 | 1025.67 | -9 | 590.286 | 318.419 | 375.745 | -9 | 332.26 | 333.57 | 402.92 | 333.57 | -9 | 312.77 | -9 | 398.97 | -86.21 | 3 | anomalous DT |  | 59.4302 | 2.43019;anomalous DT | -9
59.4319 | EQU | 0 | 2012-02-28 | 0.43186 | 2012-02-28 | 10:22 | 37.1444 | -73.1979 | 19.3 | -9 | 1697.8 | 335.87 | -63.92 | -0.36 | 27.99 | 1026.7 | -1.26 | 1.95 | 145.12 | 104 | 961.2 | 9.89 | 9.89 | 9.89 | 0.64 | 5.87 | 19.31 | 19.7458 | 36.1813 | 19.7368 | 1018.48 | 20.9 | 18.4589 | 0.841 | 6.96 | 1025.44 | -9 | 590.284 | 318.414 | 375.741 | -9 | 335.87 | 337.212 | 402.93 | 337.212 | -9 | 321.18 | -9 | 398.13 | -76.95 | 2 |  |  | 59.4319 | 2.4319 | -9
59.4336 | EQU | 0 | 2012-02-28 | 0.43361 | 2012-02-28 | 10:25 | 37.1299 | -73.1972 | 19.77 | -9 | 1731 | 343 | -64.83 | -0.37 | 28.02 | 1026.8 | -1.3 | 1.97 | 151.89 | 104 | 961.43 | 9.89 | 9.89 | 9.89 | 0.65 | 5.44 | 19.37 | 20.0837 | 36.2177 | 20.1165 | 1018.52 | 20.7 | 19.603 | 0.167 | 6.98 | 1025.5 | -9 | 590.282 | 318.409 | 375.738 | -9 | 343 | 344.402 | 402.93 | 344.402 | -9 | 337.32 | -9 | 397.55 | -60.23 | 2 |  |  | 59.4337 | 2.4337 | -9
59.4354 | EQU | 0 | 2012-02-28 | 0.43536 | 2012-02-28 | 10:27 | 37.1155 | -73.1965 | 20.37 | -9 | 1754.3 | 348.12 | -65.08 | -0.37 | 28.06 | 1026.8 | -1.41 | 1.97 | 157.25 | 104 | 961.75 | 9.89 | 9.89 | 9.89 | 0.65 | 5.69 | 19.62 | 20.6332 | 36.2558 | 20.6091 | 1018.51 | 20.6 | 20.0683 | 0.302 | 6.88 | 1025.39 | -9 | 590.28 | 318.404 | 375.734 | -9 | 348.12 | 349.566 | 402.94 | 349.566 | -9 | 340.12 | -9 | 397.3 | -57.18 | 2 |  |  | 59.4354 | 2.4354 | -9
59.4371 | EQU | 0 | 2012-02-28 | 0.43712 | 2012-02-28 | 10:30 | 37.1009 | -73.1963 | 20.7 | -9 | 1774.1 | 352.45 | -65.25 | -0.37 | 28.09 | 1026.8 | -1.41 | 1.93 | 152.21 | 104 | 961.92 | 9.89 | 9.89 | 9.89 | 0.65 | 6.06 | 19.69 | 20.8272 | 36.235 | 20.7928 | 1018.57 | 20.8 | 20.5494 | 0.151 | 6.82 | 1025.39 | -9 | 590.278 | 318.399 | 375.73 | -9 | 352.45 | 353.933 | 402.95 | 353.933 | -9 | 346.41 | -9 | 397.06 | -50.65 | 2 |  |  | 59.4372 | 2.4372 | -9
59.4389 | EQU | 0 | 2012-02-28 | 0.43888 | 2012-02-28 | 10:32 | 37.0863 | -73.1964 | 20.86 | -9 | 1769.5 | 351.49 | -65.62 | -0.37 | 28.14 | 1026.9 | -1.38 | 1.97 | 155.21 | 104 | 962.19 | 9.89 | 9.89 | 9.89 | 0.65 | 5.69 | 19.81 | 20.9783 | 36.1952 | 20.9651 | 1018.65 | 20.8 | 20.7706 | 0.089 | 6.87 | 1025.52 | -9 | 590.276 | 318.394 | 375.726 | -9 | 351.49 | 352.971 | 402.96 | 352.971 | -9 | 346.33 | -9 | 396.97 | -50.64 | 2 |  |  | 59.4389 | 2.439 | -9
59.4406 | EQU | 128 | 2012-02-28 | 0.44062 | 2012-02-28 | 10:35 | 37.072 | -73.1964 | 20.95 | -9 | 1758.3 | 348.98 | -65.71 | -0.37 | 28.19 | 1027.1 | -1.53 | 1.97 | 160.82 | 104 | 962.49 | 9.89 | 9.89 | 9.89 | 0.65 | 5.5 | 19.87 | 21.0266 | 36.2045 | 20.9932 | 1018.9 | 20.6 | 20.9424 | 0.008 | 6.67 | 1025.57 | -9 | 590.274 | 318.389 | 375.722 | -9 | 348.98 | 350.446 | 402.97 | 350.446 | -9 | 345.02 | -9 | 396.98 | -51.96 | 2 |  |  | 59.4407 | 2.4407 | -9
59.4424 | EQU | 0 | 2012-02-28 | 0.44237 | 2012-02-28 | 10:37 | 37.0575 | -73.1966 | 20.96 | -9 | 1753.6 | 348.02 | -66 | -0.38 | 28.25 | 1027.1 | -1.56 | 1.99 | 159.57 | 104 | 962.66 | 9.89 | 9.9 | 9.89 | 0.65 | 5.75 | 20 | 20.9344 | 36.1652 | 20.8585 | 1018.94 | 20.6 | 20.9898 | -0.03 | 6.6 | 1025.54 | -9 | 590.272 | 318.384 | 375.718 | -9 | 348.02 | 349.483 | 402.97 | 349.483 | -9 | 344.6 | -9 | 396.98 | -52.38 | 2 |  |  | 59.4425 | 2.4425 | -9
59.4441 | EQU | 0 | 2012-02-28 | 0.44414 | 2012-02-28 | 10:40 | 37.0432 | -73.1968 | 20.78 | -9 | 1742.3 | 345.6 | -66.21 | -0.38 | 28.31 | 1027.2 | -1.61 | 1.96 | 155.61 | 104 | 962.97 | 9.89 | 9.9 | 9.89 | 0.65 | 6 | 20 | 20.8212 | 36.1495 | 20.7708 | 1018.95 | 20.3 | 20.8747 | -0.095 | 6.64 | 1025.59 | -9 | 590.27 | 318.379 | 375.714 | -9 | 345.6 | 347.049 | 402.98 | 347.049 | -9 | 343.25 | -9 | 397.06 | -53.81 | 2 |  |  | 59.4442 | 2.4442 | -9
59.4459 | EQU | 128 | 2012-02-28 | 0.44589 | 2012-02-28 | 10:42 | 37.0289 | -73.197 | 20.84 | -9 | 1736.6 | 344.39 | -66.75 | -0.38 | 28.36 | 1027.3 | -1.69 | 1.96 | 158.66 | 104 | 963.18 | 9.89 | 9.9 | 9.89 | 0.65 | 5.62 | 20.19 | 20.8777 | 36.2041 | 20.8268 | 1019.1 | 20.4 | 20.7819 | 0.058 | 6.51 | 1025.61 | -9 | 590.268 | 318.374 | 375.71 | -9 | 344.39 | 345.835 | 402.99 | 345.835 | -9 | 339.82 | -9 | 397.18 | -57.36 | 2 |  |  | 59.446 | 2.446 | -9
59.4476 | EQU | 0 | 2012-02-28 | 0.44764 | 2012-02-28 | 10:45 | 37.0146 | -73.196 | 20.81 | -9 | 1734.1 | 343.96 | -66.42 | -0.38 | 28.43 | 1027.2 | -1.7 | 1.89 | 160.82 | 104 | 963.44 | 9.89 | 9.9 | 9.89 | 0.65 | 5.56 | 20.19 | 20.8282 | 36.2279 | 20.7808 | 1019.02 | 20.5 | 20.8197 | -0.01 | 6.48 | 1025.5 | -9 | 590.266 | 318.368 | 375.706 | -9 | 343.96 | 345.406 | 403 | 345.406 | -9 | 340.35 | -9 | 397.13 | -56.78 | 2 |  |  | 59.4477 | 2.4477 | -9
59.4494 | EQU | 0 | 2012-02-28 | 0.44939 | 2012-02-28 | 10:47 | 37.0003 | -73.1948 | 20.81 | -9 | 1741.3 | 345.55 | -65.96 | -0.38 | 28.5 | 1027.3 | -1.7 | 1.93 | 161.24 | 104 | 963.48 | 9.89 | 9.9 | 9.89 | 0.65 | 5.75 | 20.25 | 20.8485 | 36.2332 | 20.7955 | 1019.18 | 20.5 | 20.7866 | 0.023 | 6.42 | 1025.6 | -9 | 590.264 | 318.363 | 375.702 | -9 | 345.55 | 347.013 | 403.01 | 347.013 | -9 | 341.49 | -9 | 397.22 | -55.73 | 2 |  |  | 59.4495 | 2.4495 | -9
59.4511 | EQU | 128 | 2012-02-28 | 0.45115 | 2012-02-28 | 10:50 | 36.9859 | -73.1936 | 20.82 | -9 | 1750.5 | 347.56 | -66.46 | -0.38 | 28.57 | 1027.5 | -1.78 | 1.92 | 156.6 | 104 | 963.6 | 9.89 | 9.9 | 9.89 | 0.65 | 6 | 20.37 | 20.8537 | 36.2187 | 20.8019 | 1019.22 | 20.5 | 20.7937 | 0.026 | 6.5 | 1025.72 | -9 | 590.262 | 318.358 | 375.698 | -9 | 347.56 | 349.043 | 403.01 | 349.043 | -9 | 343.48 | -9 | 397.24 | -53.76 | 2 |  |  | 59.4512 | 2.4512 | -9
59.4529 | EQU | 0 | 2012-02-28 | 0.45288 | 2012-02-28 | 10:52 | 36.9716 | -73.1924 | 20.81 | -9 | 1745.2 | 346.57 | -66.25 | -0.38 | 28.64 | 1027.3 | -1.81 | 1.93 | 159.65 | 104 | 963.86 | 9.89 | 9.9 | 9.89 | 0.65 | 5.69 | 20.25 | 20.8529 | 36.2038 | 20.8023 | 1019.19 | 20.6 | 20.8011 | 0.009 | 6.3 | 1025.49 | -9 | 590.26 | 318.353 | 375.695 | -9 | 346.57 | 348.05 | 403.02 | 348.05 | -9 | 342.68 | -9 | 397.23 | -54.55 | 2 |  |  | 59.453 | 2.453 | -9
59.4546 | EQU | 0 | 2012-02-28 | 0.45464 | 2012-02-28 | 10:55 | 36.9572 | -73.1913 | 20.86 | -9 | 1735.8 | 344.51 | -66.21 | -0.38 | 28.71 | 1027.5 | -1.81 | 1.96 | 159.9 | 104 | 964.03 | 9.89 | 9.9 | 9.89 | 0.65 | 5.56 | 20.5 | 20.8836 | 36.1973 | 20.8304 | 1019.15 | 20.6 | 20.8022 | 0.058 | 6.54 | 1025.69 | -9 | 590.258 | 318.348 | 375.691 | -9 | 344.51 | 345.979 | 403.03 | 345.979 | -9 | 339.98 | -9 | 397.22 | -57.24 | 2 |  |  | 59.4547 | 2.4547 | -9
59.4564 | EQU | 128 | 2012-02-28 | 0.45639 | 2012-02-28 | 10:57 | 36.9428 | -73.19 | 20.83 | -9 | 1726 | 342.53 | -66.29 | -0.38 | 28.78 | 1027.4 | -1.79 | 1.94 | 162.5 | 104 | 964.11 | 9.89 | 9.9 | 9.89 | 0.65 | 5.69 | 20.62 | 20.8192 | 36.1811 | 20.7472 | 1019.14 | 20.5 | 20.827 | 0.003 | 6.47 | 1025.61 | -9 | 590.256 | 318.343 | 375.687 | -9 | 342.53 | 343.988 | 403.04 | 343.988 | -9 | 338.8 | -9 | 397.21 | -58.41 | 2 |  |  | 59.4565 | 2.4565 | -9
59.4581 | EQU | 0 | 2012-02-28 | 0.45815 | 2012-02-28 | 11:00 | 36.9285 | -73.1888 | 20.8 | -9 | 1712.5 | 339.67 | -66.58 | -0.38 | 28.85 | 1027.4 | -1.85 | 1.94 | 160.15 | 104 | 964.22 | 9.89 | 9.9 | 9.89 | 0.65 | 6 | 20.62 | 20.7948 | 36.178 | 20.7269 | 1019.36 | 20.5 | 20.7577 | 0.042 | 6.19 | 1025.55 | -9 | 590.255 | 318.338 | 375.683 | -9 | 339.67 | 341.111 | 403.05 | 341.111 | -9 | 335.4 | -9 | 397.35 | -61.95 | 2 |  |  | 59.4582 | 2.4582 | -9
59.4599 | EQU | 0 | 2012-02-28 | 0.45991 | 2012-02-28 | 11:02 | 36.914 | -73.1876 | 20.69 | -9 | 1703.2 | 337.78 | -66.33 | -0.38 | 28.92 | 1027.3 | -1.85 | 1.96 | 160.32 | 104 | 964.38 | 9.89 | 9.9 | 9.89 | 0.65 | 5.94 | 20.56 | 20.5956 | 36.1813 | 20.531 | 1019.23 | 20.7 | 20.7294 | -0.039 | 6.22 | 1025.45 | -9 | 590.253 | 318.333 | 375.679 | -9 | 337.78 | 339.212 | 403.05 | 339.212 | -9 | 334.71 | -9 | 397.32 | -62.61 | 2 |  |  | 59.46 | 2.46 | -9
59.4617 | EQU | 0 | 2012-02-28 | 0.46166 | 2012-02-28 | 11:05 | 36.8998 | -73.1863 | 20.53 | -9 | 1697.2 | 336.5 | -66.92 | -0.38 | 28.99 | 1027.5 | -1.9 | 1.93 | 158.57 | 104 | 964.53 | 9.89 | 9.9 | 9.89 | 0.65 | 5.56 | 20.56 | 20.4953 | 36.1745 | 20.4337 | 1019.24 | 20.5 | 20.5568 | -0.027 | 6.36 | 1025.6 | -9 | 590.251 | 318.328 | 375.675 | -9 | 336.5 | 337.927 | 403.06 | 337.927 | -9 | 333.39 | -9 | 397.43 | -64.04 | 2 |  |  | 59.4617 | 2.4617 | -9
59.4634 | EQU | 0 | 2012-02-28 | 0.4634 | 2012-02-28 | 11:07 | 36.8854 | -73.1851 | 20.47 | -9 | 1701.9 | 337.57 | -66.79 | -0.38 | 29.07 | 1027.6 | -1.95 | 1.93 | 164.45 | 104 | 964.72 | 9.89 | 9.9 | 9.89 | 0.65 | 5.56 | 20.75 | 20.4616 | 36.1693 | 20.3984 | 1019.3 | 20.6 | 20.4461 | 0.024 | 6.35 | 1025.65 | -9 | 590.249 | 318.322 | 375.671 | -9 | 337.57 | 339.009 | 403.07 | 339.009 | -9 | 333.78 | -9 | 397.53 | -63.74 | 2 |  |  | 59.4635 | 2.4635 | -9
59.4652 | EQU | 0 | 2012-02-28 | 0.46515 | 2012-02-28 | 11:10 | 36.871 | -73.1843 | 20.37 | -9 | 1706.3 | 338.63 | -67.04 | -0.38 | 29.14 | 1027.5 | -2 | 1.98 | 162.25 | 104 | 964.74 | 9.89 | 9.9 | 9.89 | 0.65 | 5.75 | 20.75 | 20.277 | 36.1744 | 20.209 | 1019.29 | 20.6 | 20.4029 | -0.033 | 6.21 | 1025.5 | -9 | 590.247 | 318.317 | 375.667 | -9 | 338.63 | 340.082 | 403.08 | 340.082 | -9 | 335.64 | -9 | 397.56 | -61.91 | 2 |  |  | 59.4652 | 2.4652 | -9
59.4669 | EQU | 0 | 2012-02-28 | 0.46691 | 2012-02-28 | 11:12 | 36.8567 | -73.1833 | 20.26 | -9 | 1700.9 | 337.53 | -67.04 | -0.38 | 29.2 | 1027.5 | -1.96 | 1.93 | 159.24 | 104 | 964.74 | 9.89 | 9.9 | 9.89 | 0.65 | 6 | 20.81 | 20.3256 | 36.1643 | 20.3138 | 1019.38 | 20.4 | 20.232 | 0.028 | 6.16 | 1025.54 | -9 | 590.245 | 318.312 | 375.663 | -9 | 337.53 | 338.979 | 403.09 | 338.979 | -9 | 333.76 | -9 | 397.7 | -63.94 | 2 |  |  | 59.467 | 2.467 | -9
59.4687 | EQU | 0 | 2012-02-28 | 0.46866 | 2012-02-28 | 11:15 | 36.8426 | -73.1825 | 20.4 | -9 | 1706.7 | 338.82 | -67.42 | -0.39 | 29.27 | 1027.6 | -2.12 | 1.94 | 160.82 | 104 | 964.76 | 9.89 | 9.9 | 9.89 | 0.65 | 6.06 | 20.81 | 20.4766 | 36.2022 | 20.4236 | 1019.32 | 20.2 | 20.3006 | 0.099 | 6.16 | 1025.48 | -9 | 590.243 | 318.307 | 375.659 | -9 | 338.82 | 340.283 | 403.09 | 340.283 | -9 | 333.95 | -9 | 397.64 | -63.69 | 2 |  |  | 59.4687 | 2.4687 | -9
59.4704 | EQU-DRAIN | 0 | 2012-02-28 | 0.47042 | 2012-02-28 | 11:17 | 36.8284 | -73.1821 | 20.45 | -9 | 1717 | 341.1 | -67.54 | -0.39 | 29.34 | 1027.6 | -2.08 | 1.95 | 161.15 | 104 | 964.91 | 9.89 | 9.9 | 9.89 | 0.65 | 5.75 | 21 | 20.4395 | 36.1867 | 20.3684 | 1019.45 | 20.2 | 20.4103 | 0.04 | 6.07 | 1025.52 | -9 | 590.241 | 318.302 | 375.656 | -9 | 341.1 | 342.585 | 403.1 | 342.585 | -9 | 337.05 | -9 | 397.64 | -60.59 | 2 |  |  | 59.4705 | 2.4705 | -9
59.4724 | EQU | 0 | 2012-02-28 | 0.47241 | 2012-02-28 | 11:20 | 36.8123 | -73.1814 | 20.27 | -9 | 1712.4 | 340.17 | -67.37 | -0.39 | 29.42 | 1027.7 | -1.88 | 1.9 | 158.32 | 104 | 965.06 | 9.89 | 9.9 | 9.89 | 0.65 | 5.87 | 21.06 | 20.1817 | 36.1362 | 20.1024 | 1019.48 | 20.2 | 20.3647 | -0.095 | 6.34 | 1025.82 | -9 | 590.239 | 318.296 | 375.651 | -9 | 340.17 | 341.653 | 403.11 | 341.653 | -9 | 338.23 | -9 | 397.69 | -59.45 | 2 |  |  | 59.4725 | 2.4725 | -9
59.4742 | EQU | 0 | 2012-02-28 | 0.47417 | 2012-02-28 | 11:23 | 36.7984 | -73.1809 | 20.09 | -9 | 1703.4 | 338.3 | -67.87 | -0.39 | 29.48 | 1027.7 | -2.08 | 1.91 | 162.41 | 104 | 965.12 | 9.89 | 9.9 | 9.89 | 0.65 | 5.62 | 21.06 | 19.9662 | 36.044 | 19.8808 | 1019.59 | 19.9 | 20.132 | -0.042 | 6.03 | 1025.62 | -9 | 590.237 | 318.291 | 375.647 | -9 | 338.3 | 339.774 | 403.12 | 339.774 | -9 | 335.64 | -9 | 397.87 | -62.23 | 2 |  |  | 59.4742 | 2.4742 | -9
59.4759 | EQU | 128 | 2012-02-28 | 0.47591 | 2012-02-28 | 11:25 | 36.7845 | -73.1803 | 19.96 | -9 | 1695.2 | 336.56 | -68.04 | -0.39 | 29.55 | 1027.8 | -2.03 | 1.89 | 164.11 | 104 | 965.31 | 9.89 | 9.9 | 9.89 | 0.65 | 5.56 | 21.12 | 19.9975 | 36.0967 | 19.9453 | 1019.65 | 20 | 19.9102 | 0.05 | 6.12 | 1025.77 | -9 | 590.235 | 318.286 | 375.643 | -9 | 336.56 | 338.025 | 403.13 | 338.025 | -9 | 332.73 | -9 | 398.02 | -65.3 | 2 |  |  | 59.476 | 2.476 | -9
59.4777 | EQU | 0 | 2012-02-28 | 0.47766 | 2012-02-28 | 11:28 | 36.7706 | -73.1797 | 20.05 | -9 | 1692.8 | 336.11 | -67.87 | -0.39 | 29.62 | 1027.9 | -2.06 | 1.98 | 160.4 | 104 | 965.38 | 9.89 | 9.9 | 9.89 | 0.65 | 5.75 | 21.25 | 19.9289 | 36.0539 | 19.7606 | 1019.69 | 19.9 | 19.9371 | 0.113 | 6.15 | 1025.84 | -9 | 590.233 | 318.281 | 375.639 | -9 | 336.11 | 337.577 | 403.13 | 337.577 | -9 | 331.38 | -9 | 398.03 | -66.65 | 2 |  |  | 59.4777 | 2.4777 | -9
59.4794 | EQU | 0 | 2012-02-28 | 0.47941 | 2012-02-28 | 11:30 | 36.7569 | -73.1791 | 19.35 | -9 | 1688.8 | 335.32 | -68.17 | -0.39 | 29.69 | 1027.9 | -2.07 | 1.99 | 157.75 | 104 | 965.38 | 9.89 | 9.9 | 9.89 | 0.65 | 6 | 21.25 | 19.0404 | 35.6685 | 18.9299 | 1019.69 | 19.6 | 19.7841 | -0.434 | 6.14 | 1025.83 | -9 | 590.231 | 318.276 | 375.636 | -9 | 335.32 | 336.785 | 403.14 | 336.785 | -9 | 338.66 | -9 | 398.12 | -59.46 | 2 |  |  | 59.4795 | 2.4795 | -9
59.4812 | EQU | 128 | 2012-02-28 | 0.48117 | 2012-02-28 | 11:33 | 36.7432 | -73.1783 | 18.84 | -9 | 1679.1 | 333.27 | -68.71 | -0.39 | 29.76 | 1028 | -2.09 | 1.98 | 159.98 | 104 | 965.42 | 9.89 | 9.9 | 9.89 | 0.65 | 6.06 | 21.12 | 18.6625 | 35.4647 | 18.6739 | 1019.78 | 19.5 | 19.0306 | -0.191 | 6.13 | 1025.91 | -9 | 590.229 | 318.271 | 375.632 | -9 | 333.27 | 334.725 | 403.15 | 334.725 | -9 | 333.38 | -9 | 398.57 | -65.19 | 2 |  |  | 59.4812 | 2.4812 | -9
59.4829 | EQU | 0 | 2012-02-28 | 0.48292 | 2012-02-28 | 11:36 | 36.7297 | -73.1775 | 19.3 | -9 | 1669.1 | 331.16 | -68.58 | -0.39 | 29.82 | 1028 | -2.17 | 2 | 163.09 | 104 | 965.52 | 9.89 | 9.9 | 9.89 | 0.65 | 5.81 | 21.25 | 19.3672 | 35.6333 | 19.2996 | 1019.87 | 19.2 | 18.7048 | 0.595 | 5.96 | 1025.83 | -9 | 590.227 | 318.266 | 375.628 | -9 | 331.16 | 332.604 | 403.16 | 332.604 | -9 | 320.23 | -9 | 398.78 | -78.56 | 2 |  |  | 59.483 | 2.483 | -9
59.4847 | EQU | 0 | 2012-02-28 | 0.48469 | 2012-02-28 | 11:38 | 36.7161 | -73.1765 | 19.22 | -9 | 1669.4 | 331.31 | -69.25 | -0.4 | 29.88 | 1028 | -2.14 | 1.97 | 160.99 | 104 | 965.61 | 9.89 | 9.9 | 9.89 | 0.65 | 5.62 | 21.31 | 19.2521 | 35.5181 | 19.3316 | 1019.8 | 19.4 | 19.2242 | -0.004 | 6.06 | 1025.86 | -9 | 590.225 | 318.26 | 375.624 | -9 | 331.31 | 332.76 | 403.17 | 332.76 | -9 | 328.65 | -9 | 398.49 | -69.85 | 2 |  |  | 59.4848 | 2.4848 | -9
59.4864 | EQU | 128 | 2012-02-28 | 0.48644 | 2012-02-28 | 11:41 | 36.7026 | -73.1755 | 20.03 | -9 | 1674.3 | 332.4 | -69.54 | -0.4 | 29.94 | 1028 | -2.17 | 1.97 | 158.32 | 104 | 965.61 | 9.89 | 9.9 | 9.89 | 0.65 | 5.62 | 21.37 | 20.8379 | 36.1805 | 20.9688 | 1019.96 | 19.4 | 19.3274 | 0.703 | 5.87 | 1025.83 | -9 | 590.223 | 318.255 | 375.62 | -9 | 332.4 | 333.863 | 403.18 | 333.863 | -9 | 319.67 | -9 | 398.51 | -78.84 | 2 |  |  | 59.4865 | 2.4865 | -9
59.4882 | EQU | 0 | 2012-02-28 | 0.48818 | 2012-02-28 | 11:43 | 36.6891 | -73.1745 | 21.01 | -9 | 1701.9 | 338.39 | -69.37 | -0.4 | 30.01 | 1028.1 | -2.09 | 1.94 | 158.49 | 104 | 965.67 | 9.89 | 9.9 | 9.89 | 0.65 | 5.75 | 21.37 | 21.0891 | 36.2362 | 21.0376 | 1019.88 | 19.2 | 20.7691 | 0.241 | 6.13 | 1026.01 | -9 | 590.221 | 318.25 | 375.616 | -9 | 338.39 | 339.902 | 403.18 | 339.902 | -9 | 331.47 | -9 | 397.69 | -66.22 | 2 |  |  | 59.4883 | 2.4883 | -9
59.4899 | EQU | 0 | 2012-02-28 | 0.48993 | 2012-02-28 | 11:46 | 36.6759 | -73.1734 | 21.05 | -9 | 1724.8 | 343.42 | -69.71 | -0.4 | 30.07 | 1028.1 | -2.17 | 1.95 | 160.57 | 104 | 965.69 | 9.89 | 9.9 | 9.89 | 0.65 | 6 | 21.37 | 21.0843 | 36.2384 | 21.0482 | 1019.93 | 19 | 21.0285 | 0.021 | 6 | 1025.93 | -9 | 590.219 | 318.245 | 375.612 | -9 | 343.42 | 344.973 | 403.19 | 344.973 | -9 | 339.5 | -9 | 397.56 | -58.06 | 2 |  |  | 59.49 | 2.49 | -9
59.4917 | EQU | 0 | 2012-02-28 | 0.49169 | 2012-02-28 | 11:48 | 36.6625 | -73.1722 | 21.14 | -9 | 1735.1 | 345.68 | -69.42 | -0.4 | 30.13 | 1028.2 | -2.12 | 1.98 | 160.57 | 104 | 965.69 | 9.89 | 9.9 | 9.89 | 0.65 | 6.06 | 21.44 | 21.2564 | 36.2406 | 21.2092 | 1020.07 | 19.1 | 21.0469 | 0.093 | 6.01 | 1026.08 | -9 | 590.217 | 318.24 | 375.608 | -9 | 345.68 | 347.254 | 403.2 | 347.254 | -9 | 340.72 | -9 | 397.61 | -56.89 | 2 |  |  | 59.4918 | 2.4918 | -9
59.4934 | EQU | 0 | 2012-02-28 | 0.49344 | 2012-02-28 | 11:51 | 36.6492 | -73.171 | 21.33 | -9 | 1740 | 346.79 | -69.75 | -0.4 | 30.19 | 1028.2 | -2.2 | 1.93 | 161.32 | 104 | 965.84 | 9.89 | 9.9 | 9.89 | 0.65 | 5.75 | 21.44 | 21.4016 | 36.2451 | 21.3644 | 1020.12 | 19.1 | 21.1889 | 0.141 | 5.88 | 1026 | -9 | 590.215 | 318.235 | 375.604 | -9 | 346.79 | 348.377 | 403.21 | 348.377 | -9 | 341.01 | -9 | 397.56 | -56.55 | 2 |  |  | 59.4935 | 2.4935 | -9
59.4952 | EQU | 0 | 2012-02-28 | 0.49519 | 2012-02-28 | 11:53 | 36.6358 | -73.1697 | 21.4 | -9 | 1748.9 | 348.79 | -69.25 | -0.4 | 30.25 | 1028.3 | -2.17 | 1.98 | 162.75 | 104 | 966.01 | 9.89 | 9.9 | 9.89 | 0.65 | 5.62 | 21.5 | 21.4294 | 36.2395 | 21.3838 | 1020.09 | 19.1 | 21.3456 | 0.054 | 6.04 | 1026.13 | -9 | 590.213 | 318.23 | 375.6 | -9 | 348.79 | 350.396 | 403.22 | 350.396 | -9 | 344.25 | -9 | 397.46 | -53.21 | 2 |  |  | 59.4953 | 2.4953 | -9
59.4969 | EQU | 0 | 2012-02-28 | 0.49694 | 2012-02-28 | 11:56 | 36.6224 | -73.1686 | 21.44 | -9 | 1750.9 | 349.31 | -69.33 | -0.4 | 30.31 | 1028.2 | -2.19 | 1.94 | 163.26 | 104 | 966.05 | 9.89 | 9.9 | 9.89 | 0.65 | 5.62 | 21.62 | 21.4672 | 36.2428 | 21.4177 | 1019.98 | 19.3 | 21.3812 | 0.059 | 6.03 | 1026.01 | -9 | 590.211 | 318.225 | 375.596 | -9 | 349.31 | 350.925 | 403.22 | 350.925 | -9 | 344.65 | -9 | 397.4 | -52.76 | 2 |  |  | 59.497 | 2.497 | -9
59.4987 | EQU | 0 | 2012-02-28 | 0.49869 | 2012-02-28 | 11:58 | 36.6089 | -73.1676 | 21.5 | -9 | 1750 | 349.16 | -69.25 | -0.4 | 30.37 | 1028.3 | -2.15 | 1.99 | 160.07 | 104 | 966.24 | 9.89 | 9.9 | 9.89 | 0.65 | 5.75 | 21.69 | 21.5598 | 36.2386 | 21.5149 | 1020 | 19.3 | 21.4134 | 0.087 | 6.15 | 1026.15 | -9 | 590.209 | 318.22 | 375.593 | -9 | 349.16 | 350.778 | 403.23 | 350.778 | -9 | 344.11 | -9 | 397.4 | -53.29 | 2 |  |  | 59.4988 | 2.4988 | -9
59.5004 | EQU | 0 | 2012-02-28 | 0.50044 | 2012-02-28 | 12:01 | 36.5953 | -73.1666 | 21.58 | -9 | 1749.3 | 349.06 | -69.17 | -0.4 | 30.42 | 1028.3 | -2.2 | 1.98 | 158.41 | 104 | 966.33 | 9.89 | 9.9 | 9.89 | 0.65 | 6 | 21.75 | 21.6229 | 36.2277 | 21.5631 | 1020.05 | 19.5 | 21.5026 | 0.077 | 6.05 | 1026.1 | -9 | 590.207 | 318.215 | 375.589 | -9 | 349.06 | 350.682 | 403.24 | 350.682 | -9 | 344.1 | -9 | 397.37 | -53.28 | 2 |  |  | 59.5005 | 2.5005 | -9
59.5022 | EQU | 0 | 2012-02-28 | 0.50225 | 2012-02-28 | 12:03 | 36.5817 | -73.1656 | 21.62 | -9 | 1749.8 | 349.25 | -69.08 | -0.4 | 30.48 | 1028.3 | -2.22 | 1.94 | 158.82 | 104 | 966.33 | 9.89 | 9.9 | 9.89 | 0.65 | 6.06 | 21.75 | 21.6246 | 36.2425 | 21.5623 | 1020.18 | 19.4 | 21.5573 | 0.063 | 5.9 | 1026.08 | -9 | 590.205 | 318.209 | 375.585 | -9 | 349.25 | 350.878 | 403.25 | 350.878 | -9 | 344.47 | -9 | 397.4 | -52.93 | 2 |  |  | 59.5023 | 2.5023 | -9
59.504 | EQU | 128 | 2012-02-28 | 0.50399 | 2012-02-28 | 12:06 | 36.568 | -73.1645 | 21.65 | -9 | 1752.1 | 349.8 | -68.92 | -0.4 | 30.54 | 1028.3 | -2.29 | 1.97 | 157.66 | 104 | 966.41 | 9.89 | 9.9 | 9.89 | 0.65 | 6 | 21.81 | 21.813 | 36.257 | 21.7851 | 1020.15 | 19.5 | 21.5624 | 0.088 | 5.86 | 1026.01 | -9 | 590.203 | 318.204 | 375.581 | -9 | 349.8 | 351.436 | 403.26 | 351.436 | -9 | 344.62 | -9 | 397.39 | -52.77 | 2 |  |  | 59.504 | 2.504 | -9
59.5058 | EQU | 0 | 2012-02-28 | 0.50575 | 2012-02-28 | 12:08 | 36.5545 | -73.1636 | 21.95 | -9 | 1761.7 | 352.04 | -69.46 | -0.4 | 30.59 | 1028.2 | -2.29 | 2.01 | 161.41 | 104 | 966.52 | 9.89 | 9.9 | 9.89 | 0.64 | 5.81 | 21.81 | 22.1311 | 36.3133 | 22.0586 | 1020.14 | 19.3 | 21.757 | 0.193 | 5.77 | 1025.91 | -9 | 590.202 | 318.199 | 375.577 | -9 | 352.04 | 353.697 | 403.26 | 353.697 | -9 | 345.1 | -9 | 397.28 | -52.18 | 2 |  |  | 59.5058 | 2.5058 | -9
59.5075 | EQU | 0 | 2012-02-28 | 0.5075 | 2012-02-28 | 12:11 | 36.541 | -73.1626 | 22.25 | -9 | 1787.7 | 357.77 | -69.54 | -0.4 | 30.65 | 1028.3 | -2.3 | 2.02 | 160.82 | 104 | 966.64 | 9.89 | 9.9 | 9.89 | 0.65 | 5.69 | 21.94 | 22.4518 | 36.3855 | 22.4193 | 1020.14 | 19.4 | 22.0223 | 0.228 | 5.86 | 1026 | -9 | 590.2 | 318.194 | 375.573 | -9 | 357.77 | 359.473 | 403.27 | 359.473 | -9 | 350.09 | -9 | 397.13 | -47.03 | 2 |  |  | 59.5075 | 2.5075 | -9
59.5092 | EQU | 128 | 2012-02-28 | 0.50925 | 2012-02-28 | 12:13 | 36.5274 | -73.1617 | 22.4857 | -9 | 1825.9 | 366.38 | -69.33 | -0.4 | 30.7 | 1028.2 | -2.2 | 1.95 | 160.4 | 104 | 966.73 | 9.89 | 9.9 | 9.89 | 0.65 | 5.62 | 22 | 22.648 | 36.4016 | 22.6447 | 1020.17 | 19.4 | 22.3753 | 0.11 | 5.83 | 1026 | -9 | 590.198 | 318.189 | 375.569 | -9 | 366.38 | 368.15 | 403.28 | 368.15 | -9 | 360.19 | -9 | 396.92 | -36.73 | 3 | questionable/interpolated EqT |  | 59.5093 | 2.50928;questionable/interpolated EqT | -9
59.511 | EQU | 0 | 2012-02-28 | 0.511 | 2012-02-28 | 12:16 | 36.5137 | -73.1606 | 22.72 | -9 | 1842.2 | 370.1 | -69.42 | -0.4 | 30.76 | 1028.3 | -2.21 | 1.98 | 159.73 | 104 | 966.92 | 9.89 | 9.9 | 9.89 | 0.65 | 5.62 | 22.06 | 22.8037 | 36.3687 | 22.7735 | 1020.16 | 19.6 | 22.6162 | 0.104 | 5.93 | 1026.09 | -9 | 590.196 | 318.184 | 375.565 | -9 | 370.1 | 371.901 | 403.29 | 371.901 | -9 | 363.86 | -9 | 396.77 | -32.91 | 2 |  |  | 59.511 | 2.511 | -9
59.5128 | EQU-DRAIN | 0 | 2012-02-28 | 0.51275 | 2012-02-28 | 12:18 | 36.5001 | -73.1596 | 22.77 | -9 | 1836.9 | 368.94 | -69.17 | -0.4 | 30.82 | 1028.4 | -2.24 | 1.92 | 158.57 | 104 | 967.06 | 9.89 | 9.9 | 9.89 | 0.65 | 5.75 | 22.19 | 22.8459 | 36.3496 | 22.7813 | 1020.18 | 19.5 | 22.7571 | 0.013 | 5.98 | 1026.16 | -9 | 590.194 | 318.179 | 375.561 | -9 | 368.94 | 370.737 | 403.3 | 370.737 | -9 | 364.12 | -9 | 396.7 | -32.58 | 2 |  |  | 59.5128 | 2.5128 | -9
59.5161 | STD2 | 128 | 2012-02-28 | 0.5161 | 2012-02-28 | 12:23 | 36.4738 | -73.1579 | 22.92 | 593.64 | 2709 | 590.19 | -128.7 | -0.76 | 30.92 | 1028.3 | -2 | 1.98 | 66.56 | 104 | 967.28 | 9.89 | 9.9 | 9.89 | 0.65 | 6.06 | 22.19 | 22.9852 | 36.3235 | 22.9435 | 1020.23 | 19.7 | 22.8477 | 0.072 | 6.07 | 1026.3 | -3.45 | -9 | -9 | -9 | -9 | 590.19 | -9 | -9 | -9 | -9 | -9 | -9 | -9 | -9 | 2 |  |  | 59.5161 | 2.5161 | -9
59.5192 | STD3 | 128 | 2012-02-28 | 0.51921 | 2012-02-28 | 12:28 | 36.4492 | -73.1563 | 23.02 | 319.82 | 1603 | 318.16 | -166.79 | -1 | 31.03 | 1028.4 | -1.72 | 2.04 | 65.84 | 104 | 967.36 | 9.89 | 9.9 | 9.89 | 0.65 | 5.69 | 22.31 | 23.0544 | 36.3051 | 23.0037 | 1020.24 | 19.8 | 22.9656 | 0.054 | 6.44 | 1026.68 | -1.66 | -9 | -9 | -9 | -9 | 318.16 | -9 | -9 | -9 | -9 | -9 | -9 | -9 | -9 | 2 |  |  | 59.5192 | 2.5192 | -9
59.5223 | STD4 | 0 | 2012-02-28 | 0.52231 | 2012-02-28 | 12:32 | 36.4244 | -73.1546 | 23.08 | 377.14 | 1865.6 | 375.54 | -177.79 | -1.07 | 31.13 | 1028.4 | -1.68 | 1.97 | 67.02 | 104 | 967.59 | 9.89 | 9.9 | 9.89 | 0.64 | 5.75 | 22.25 | 23.1111 | 36.294 | 23.0732 | 1020.33 | 20 | 23.0291 | 0.051 | 6.39 | 1026.72 | -1.6 | -9 | -9 | -9 | -9 | 375.54 | -9 | -9 | -9 | -9 | -9 | -9 | -9 | -9 | 2 |  |  | 59.5224 | 2.5223 | -9
59.5254 | ATM | 0 | 2012-02-28 | 0.52542 | 2012-02-28 | 12:37 | 36.3995 | -73.1531 | 23.16 | -9 | 1975.2 | 401.17 | -2.96 | -0.02 | 31.22 | 1028.5 | -1.67 | 1.97 | 58.96 | 104 | 967.89 | 9.89 | 9.9 | 9.89 | 0.64 | 6 | 22.37 | 23.2021 | 36.2655 | 23.1459 | 1020.43 | 20.1 | 23.0996 | 0.06 | 6.4 | 1026.83 | -9 | 590.164 | 318.147 | 375.529 | -9 | 401.17 | 403.231 | -9 | -9 | 403.231 | -9 | 396.51 | -9 | -9 | 2 |  |  | 59.5254 | 2.5255 | -9
59.5268 | ATM | 128 | 2012-02-28 | 0.52679 | 2012-02-28 | 12:39 | 36.3885 | -73.1525 | 23.19 | -9 | 1975.2 | 401.3 | 21.87 | 0.12 | 31.27 | 1028.5 | -1.65 | 1.92 | 58.74 | 104 | 967.91 | 9.89 | 9.9 | 9.89 | 0.64 | 5.69 | 22.5 | 23.231 | 36.2582 | 23.1807 | 1020.41 | 20.1 | 23.1318 | 0.058 | 6.44 | 1026.85 | -9 | 590.16 | 318.144 | 375.525 | -9 | 401.3 | 403.366 | -9 | -9 | 403.366 | -9 | 396.62 | -9 | -9 | 2 |  |  | 59.5268 | 2.5268 | -9
59.5282 | ATM | 0 | 2012-02-28 | 0.52816 | 2012-02-28 | 12:41 | 36.3774 | -73.152 | 23.2 | -9 | 1976.5 | 401.66 | 34.58 | 0.2 | 31.31 | 1028.6 | -1.5 | 1.99 | 59 | 104 | 967.91 | 9.89 | 9.9 | 9.89 | 0.64 | 6 | 22.56 | 23.2027 | 36.2474 | 23.1353 | 1020.45 | 20.3 | 23.1654 | 0.035 | 6.65 | 1027.1 | -9 | 590.156 | 318.141 | 375.52 | -9 | 401.66 | 403.732 | -9 | -9 | 403.732 | -9 | 396.97 | -9 | -9 | 2 |  |  | 59.5282 | 2.5282 | -9
59.5295 | ATM | 0 | 2012-02-28 | 0.52953 | 2012-02-28 | 12:43 | 36.3664 | -73.1516 | 23.16 | -9 | 1974.9 | 401.35 | 42.42 | 0.24 | 31.36 | 1028.6 | -1.53 | 1.99 | 58.92 | 104 | 967.91 | 9.89 | 9.9 | 9.89 | 0.65 | 5.62 | 22.56 | 23.1605 | 36.2451 | 23.1027 | 1020.45 | 20.1 | 23.1553 | 0.005 | 6.62 | 1027.07 | -9 | 590.152 | 318.138 | 375.515 | -9 | 401.35 | 403.424 | -9 | -9 | 403.424 | -9 | 396.67 | -9 | -9 | 2 |  |  | 59.5296 | 2.5296 | -9
59.5309 | ATM | 0 | 2012-02-28 | 0.5309 | 2012-02-28 | 12:45 | 36.3552 | -73.1511 | 23.13 | -9 | 1973.2 | 401 | 46.33 | 0.26 | 31.4 | 1028.6 | -1.49 | 1.92 | 58.87 | 104 | 967.95 | 9.89 | 9.9 | 9.89 | 0.64 | 6.06 | 22.62 | 23.1344 | 36.2382 | 23.0733 | 1020.44 | 20.3 | 23.1168 | 0.013 | 6.67 | 1027.11 | -9 | 590.148 | 318.135 | 375.51 | -9 | 401 | 403.075 | -9 | -9 | 403.075 | -9 | 396.35 | -9 | -9 | 2 |  |  | 59.5309 | 2.5309 | -9
59.5343 | EQU | 128 | 2012-02-28 | 0.53432 | 2012-02-28 | 12:49 | 36.3274 | -73.1504 | 23.09 | -9 | 1765.5 | 353.79 | -46.25 | -0.26 | 31.51 | 1028.6 | -1.57 | 1.97 | 158.66 | 104 | 968.16 | 9.89 | 9.9 | 9.89 | 0.64 | 5.94 | 22.69 | 23.0892 | 36.2551 | 23.0384 | 1020.49 | 20.4 | 23.0586 | 0.031 | 6.54 | 1027.03 | -9 | 590.138 | 318.128 | 375.499 | -9 | 353.79 | 355.534 | 403.34 | 355.534 | -9 | 349.03 | -9 | 396.67 | -47.64 | 2 |  |  | 59.5344 | 2.5343 | -9
59.5361 | EQU | 0 | 2012-02-28 | 0.53606 | 2012-02-28 | 12:52 | 36.3131 | -73.1502 | 23.07 | -9 | 1762.4 | 353.18 | -52.92 | -0.3 | 31.56 | 1028.6 | -1.69 | 1.94 | 160.74 | 104 | 968.23 | 9.89 | 9.9 | 9.89 | 0.65 | 5.81 | 22.62 | 23.0724 | 36.2742 | 23.018 | 1020.52 | 20.6 | 23.0408 | 0.029 | 6.39 | 1026.91 | -9 | 590.133 | 318.124 | 375.493 | -9 | 353.18 | 354.925 | 403.33 | 354.925 | -9 | 348.44 | -9 | 396.68 | -48.25 | 2 |  |  | 59.5361 | 2.5361 | -9
59.5378 | EQU | 0 | 2012-02-28 | 0.53781 | 2012-02-28 | 12:54 | 36.2987 | -73.1501 | 23.05 | -9 | 1763.6 | 353.49 | -56.92 | -0.33 | 31.62 | 1028.6 | -1.7 | 1.99 | 158.41 | 104 | 968.27 | 9.89 | 9.9 | 9.89 | 0.64 | 5.75 | 22.81 | 23.0551 | 36.2809 | 22.994 | 1020.52 | 20.6 | 23.0206 | 0.029 | 6.38 | 1026.9 | -9 | 590.128 | 318.12 | 375.487 | -9 | 353.49 | 355.242 | 403.32 | 355.242 | -9 | 348.75 | -9 | 396.69 | -47.94 | 2 |  |  | 59.5378 | 2.5378 | -9
59.5396 | EQU | 0 | 2012-02-28 | 0.53956 | 2012-02-28 | 12:57 | 36.284 | -73.1499 | 23.02 | -9 | 1763.5 | 353.48 | -59.33 | -0.34 | 31.68 | 1028.7 | -1.73 | 1.94 | 160.23 | 104 | 968.42 | 9.89 | 9.9 | 9.89 | 0.64 | 5.69 | 22.81 | 23.0123 | 36.2795 | 22.9528 | 1020.55 | 21 | 22.997 | 0.023 | 6.42 | 1026.97 | -9 | 590.123 | 318.116 | 375.481 | -9 | 353.48 | 355.237 | 403.31 | 355.237 | -9 | 348.88 | -9 | 396.71 | -47.82 | 2 |  |  | 59.5396 | 2.5396 | -9
59.5413 | EQU | 0 | 2012-02-28 | 0.54131 | 2012-02-28 | 13:00 | 36.2694 | -73.1499 | 22.98 | -9 | 1761.6 | 353.13 | -61.12 | -0.35 | 31.73 | 1028.7 | -1.74 | 1.94 | 157.42 | 104 | 968.54 | 9.89 | 9.9 | 9.89 | 0.64 | 5.69 | 22.81 | 22.9734 | 36.2796 | 22.9123 | 1020.6 | 20.9 | 22.958 | 0.022 | 6.36 | 1026.96 | -9 | 590.119 | 318.113 | 375.475 | -9 | 353.13 | 354.889 | 403.31 | 354.889 | -9 | 348.58 | -9 | 396.75 | -48.17 | 2 |  |  | 59.5413 | 2.5413 | -9
59.5431 | EQU | 0 | 2012-02-28 | 0.54307 | 2012-02-28 | 13:02 | 36.2546 | -73.1499 | 22.94 | -9 | 1758.3 | 352.43 | -62.21 | -0.36 | 31.78 | 1028.7 | -1.73 | 1.88 | 163.01 | 104 | 968.54 | 9.89 | 9.9 | 9.89 | 0.64 | 5.62 | 22.81 | 22.9305 | 36.2844 | 22.8682 | 1020.66 | 21.2 | 22.9174 | 0.023 | 6.31 | 1026.97 | -9 | 590.114 | 318.109 | 375.469 | -9 | 352.43 | 354.189 | 403.3 | 354.189 | -9 | 347.91 | -9 | 396.79 | -48.88 | 2 |  |  | 59.5431 | 2.5431 | -9
59.5448 | EQU | 0 | 2012-02-28 | 0.54481 | 2012-02-28 | 13:05 | 36.2399 | -73.1497 | 22.89 | -9 | 1754 | 351.53 | -63.25 | -0.36 | 31.84 | 1028.8 | -1.81 | 1.87 | 161.83 | 104 | 968.54 | 9.89 | 9.9 | 9.89 | 0.64 | 5.75 | 22.87 | 22.8865 | 36.288 | 22.8182 | 1020.7 | 21 | 22.8738 | 0.016 | 6.29 | 1026.99 | -9 | 590.109 | 318.105 | 375.463 | -9 | 351.53 | 353.287 | 403.29 | 353.287 | -9 | 347.15 | -9 | 396.83 | -49.68 | 2 |  |  | 59.5448 | 2.5448 | -9
59.5466 | EQU | 128 | 2012-02-28 | 0.54656 | 2012-02-28 | 13:07 | 36.2252 | -73.1496 | 22.86 | -9 | 1751.2 | 350.95 | -63.92 | -0.37 | 31.89 | 1028.8 | -1.84 | 1.92 | 160.15 | 104 | 968.54 | 9.89 | 9.9 | 9.89 | 0.64 | 5.87 | 22.87 | 22.8573 | 36.2985 | 22.7891 | 1020.68 | 20.9 | 22.8243 | 0.036 | 6.28 | 1026.96 | -9 | 590.104 | 318.101 | 375.457 | -9 | 350.95 | 352.708 | 403.28 | 352.708 | -9 | 346.3 | -9 | 396.84 | -50.54 | 2 |  |  | 59.5466 | 2.5466 | -9
59.5483 | EQU | 0 | 2012-02-28 | 0.54831 | 2012-02-28 | 13:10 | 36.2105 | -73.1495 | 22.8 | -9 | 1749.7 | 350.69 | -65.12 | -0.37 | 31.94 | 1028.8 | -1.85 | 1.88 | 157.42 | 104 | 968.54 | 9.89 | 9.9 | 9.89 | 0.64 | 6 | 23 | 22.804 | 36.3321 | 22.7378 | 1020.72 | 21.1 | 22.7929 | 0.007 | 6.23 | 1026.95 | -9 | 590.099 | 318.098 | 375.451 | -9 | 350.69 | 352.451 | 403.28 | 352.451 | -9 | 346.5 | -9 | 396.87 | -50.37 | 2 |  |  | 59.5483 | 2.5483 | -9
59.5501 | EQU | 0 | 2012-02-28 | 0.55006 | 2012-02-28 | 13:12 | 36.1958 | -73.1495 | 22.8 | -9 | 1751.7 | 351.23 | -65.46 | -0.38 | 32 | 1028.7 | -1.85 | 1.95 | 160.4 | 104 | 968.59 | 9.89 | 9.9 | 9.89 | 0.64 | 6.06 | 23.06 | 22.7955 | 36.3369 | 22.7343 | 1020.64 | 21 | 22.7444 | 0.056 | 6.21 | 1026.85 | -9 | 590.094 | 318.094 | 375.445 | -9 | 351.23 | 352.999 | 403.27 | 352.999 | -9 | 346.29 | -9 | 396.86 | -50.57 | 2 |  |  | 59.5501 | 2.5501 | -9
59.5518 | EQU | 128 | 2012-02-28 | 0.55182 | 2012-02-28 | 13:15 | 36.181 | -73.1494 | 22.79 | -9 | 1753.8 | 351.7 | -65.58 | -0.38 | 32.05 | 1028.8 | -1.94 | 1.97 | 158.24 | 104 | 968.69 | 9.89 | 9.9 | 9.89 | 0.64 | 6.12 | 23.12 | 22.7978 | 36.339 | 22.7457 | 1020.63 | 21 | 22.7347 | 0.055 | 6.23 | 1026.86 | -9 | 590.089 | 318.09 | 375.439 | -9 | 351.7 | 353.477 | 403.26 | 353.477 | -9 | 346.77 | -9 | 396.86 | -50.08 | 2 |  |  | 59.5519 | 2.5518 | -9
59.5536 | EQU-DRAIN | 0 | 2012-02-28 | 0.55358 | 2012-02-28 | 13:17 | 36.1663 | -73.1494 | 22.79 | -9 | 1754.1 | 351.85 | -66.42 | -0.38 | 32.1 | 1028.7 | -1.99 | 1.98 | 159.4 | 104 | 968.8 | 9.89 | 9.9 | 9.89 | 0.64 | 6.06 | 22.94 | 22.7849 | 36.3313 | 22.7309 | 1020.59 | 20.9 | 22.7443 | 0.046 | 6.12 | 1026.71 | -9 | 590.084 | 318.086 | 375.433 | -9 | 351.85 | 353.633 | 403.25 | 353.633 | -9 | 347.02 | -9 | 396.83 | -49.81 | 2 |  |  | 59.5536 | 2.5536 | -9
59.5556 | EQU | 0 | 2012-02-28 | 0.55557 | 2012-02-28 | 13:20 | 36.1497 | -73.1492 | 22.78 | -9 | 1752.6 | 351.61 | -66.42 | -0.38 | 32.16 | 1028.7 | -1.85 | 2 | 155.7 | 104 | 968.86 | 9.89 | 9.9 | 9.89 | 0.64 | 6.06 | 23.06 | 22.7687 | 36.3293 | 22.7155 | 1020.65 | 20.9 | 22.7308 | 0.049 | 6.2 | 1026.85 | -9 | 590.078 | 318.082 | 375.426 | -9 | 351.61 | 353.397 | 403.24 | 353.397 | -9 | 346.79 | -9 | 396.85 | -50.07 | 2 |  |  | 59.5556 | 2.5556 | -9
59.5573 | EQU | 0 | 2012-02-28 | 0.55733 | 2012-02-28 | 13:23 | 36.135 | -73.1492 | 22.77 | -9 | 1750.3 | 351.13 | -67.12 | -0.39 | 32.21 | 1028.8 | -1.9 | 1.89 | 158.66 | 104 | 968.86 | 9.89 | 9.9 | 9.89 | 0.64 | 6.12 | 23.25 | 22.7595 | 36.3295 | 22.6946 | 1020.71 | 20.9 | 22.7171 | 0.053 | 6.19 | 1026.9 | -9 | 590.073 | 318.078 | 375.42 | -9 | 351.13 | 352.918 | 403.23 | 352.918 | -9 | 346.29 | -9 | 396.88 | -50.59 | 2 |  |  | 59.5574 | 2.5574 | -9
59.5591 | EQU | 0 | 2012-02-28 | 0.55909 | 2012-02-28 | 13:25 | 36.1203 | -73.149 | 22.74 | -9 | 1747.9 | 350.68 | -67.54 | -0.39 | 32.26 | 1028.8 | -1.96 | 1.97 | 160.23 | 104 | 968.95 | 9.89 | 9.9 | 9.89 | 0.64 | 6 | 23.25 | 22.7209 | 36.3359 | 22.6624 | 1020.71 | 20.9 | 22.6971 | 0.043 | 6.13 | 1026.84 | -9 | 590.068 | 318.074 | 375.414 | -9 | 350.68 | 352.47 | 403.23 | 352.47 | -9 | 345.99 | -9 | 396.88 | -50.89 | 2 |  |  | 59.5591 | 2.5591 | -9
59.5608 | EQU | 0 | 2012-02-28 | 0.56084 | 2012-02-28 | 13:28 | 36.1055 | -73.1489 | 22.72 | -9 | 1747.6 | 350.61 | -68.29 | -0.39 | 32.31 | 1028.8 | -1.97 | 1.93 | 159.24 | 104 | 969.03 | 9.89 | 9.9 | 9.89 | 0.64 | 5.81 | 23.12 | 22.7065 | 36.3513 | 22.6443 | 1020.74 | 21 | 22.6663 | 0.054 | 6.09 | 1026.83 | -9 | 590.063 | 318.071 | 375.408 | -9 | 350.61 | 352.404 | 403.22 | 352.404 | -9 | 345.77 | -9 | 396.91 | -51.13 | 2 |  |  | 59.5609 | 2.5609 | -9
59.5626 | EQU | 0 | 2012-02-28 | 0.5626 | 2012-02-28 | 13:30 | 36.0908 | -73.1489 | 22.69 | -9 | 1748.2 | 350.79 | -68.46 | -0.4 | 32.36 | 1028.9 | -1.93 | 1.99 | 158.99 | 104 | 969.14 | 9.89 | 9.9 | 9.89 | 0.64 | 5.75 | 23.25 | 22.6794 | 36.3706 | 22.6205 | 1020.81 | 21 | 22.6466 | 0.043 | 6.16 | 1026.97 | -9 | 590.058 | 318.067 | 375.402 | -9 | 350.79 | 352.59 | 403.21 | 352.59 | -9 | 346.17 | -9 | 396.94 | -50.77 | 2 |  |  | 59.5626 | 2.5626 | -9
59.5644 | EQU | 128 | 2012-02-28 | 0.56435 | 2012-02-28 | 13:33 | 36.0762 | -73.1488 | 22.66 | -9 | 1750 | 351.19 | -68.75 | -0.4 | 32.4 | 1029 | -2.03 | 1.92 | 161.57 | 104 | 969.18 | 9.89 | 9.9 | 9.89 | 0.64 | 5.69 | 23.31 | 22.6433 | 36.3659 | 22.5748 | 1020.84 | 21 | 22.6237 | 0.036 | 6.13 | 1026.97 | -9 | 590.053 | 318.063 | 375.396 | -9 | 351.19 | 352.998 | 403.2 | 352.998 | -9 | 346.69 | -9 | 396.96 | -50.27 | 2 |  |  | 59.5644 | 2.5644 | -9
59.5661 | EQU | 0 | 2012-02-28 | 0.5661 | 2012-02-28 | 13:35 | 36.0615 | -73.1484 | 22.61 | -9 | 1750.1 | 351.29 | -69.37 | -0.4 | 32.45 | 1028.9 | -1.97 | 1.94 | 160.15 | 104 | 969.18 | 9.89 | 9.9 | 9.89 | 0.64 | 5.69 | 23.37 | 22.5885 | 36.3766 | 22.5248 | 1020.85 | 20.9 | 22.5804 | 0.03 | 6.08 | 1026.93 | -9 | 590.048 | 318.059 | 375.39 | -9 | 351.29 | 353.104 | 403.2 | 353.104 | -9 | 346.91 | -9 | 396.98 | -50.07 | 2 |  |  | 59.5661 | 2.5661 | -9
59.5679 | EQU | 0 | 2012-02-28 | 0.56786 | 2012-02-28 | 13:38 | 36.0469 | -73.1476 | 22.57 | -9 | 1749.2 | 351.17 | -69.21 | -0.4 | 32.49 | 1028.9 | -2 | 1.97 | 158.74 | 104 | 969.18 | 9.89 | 9.9 | 9.89 | 0.64 | 5.69 | 23.25 | 22.5462 | 36.3921 | 22.4905 | 1020.85 | 20.9 | 22.5311 | 0.039 | 6.05 | 1026.9 | -9 | 590.043 | 318.056 | 375.384 | -9 | 351.17 | 352.988 | 403.19 | 352.988 | -9 | 346.67 | -9 | 397.01 | -50.34 | 2 |  |  | 59.5679 | 2.5679 | -9
59.5696 | EQU | 0 | 2012-02-28 | 0.56961 | 2012-02-28 | 13:40 | 36.0323 | -73.1469 | 22.6 | -9 | 1752.9 | 352.05 | -69.58 | -0.4 | 32.54 | 1028.8 | -2.06 | 1.96 | 162.16 | 104 | 969.24 | 9.89 | 9.9 | 9.89 | 0.64 | 5.75 | 23.37 | 22.6313 | 36.3644 | 22.5855 | 1020.83 | 20.8 | 22.4947 | 0.105 | 5.91 | 1026.74 | -9 | 590.038 | 318.052 | 375.378 | -9 | 352.05 | 353.879 | 403.18 | 353.879 | -9 | 346.5 | -9 | 397.01 | -50.51 | 2 |  |  | 59.5696 | 2.5696 | -9
59.5714 | EQU | 0 | 2012-02-28 | 0.57135 | 2012-02-28 | 13:43 | 36.0178 | -73.1463 | 22.65 | -9 | 1752.2 | 351.93 | -70 | -0.4 | 32.58 | 1028.9 | -2.03 | 1.94 | 159.57 | 104 | 969.31 | 9.89 | 9.9 | 9.89 | 0.64 | 5.81 | 23.44 | 22.6412 | 36.3388 | 22.5799 | 1020.78 | 20.7 | 22.5735 | 0.076 | 6.09 | 1026.87 | -9 | 590.033 | 318.048 | 375.371 | -9 | 351.93 | 353.763 | 403.17 | 353.763 | -9 | 346.82 | -9 | 396.93 | -50.11 | 2 |  |  | 59.5714 | 2.5714 | -9
59.5731 | EQU | 0 | 2012-02-28 | 0.5731 | 2012-02-28 | 13:45 | 36.0033 | -73.1456 | 22.62 | -9 | 1745.9 | 350.57 | -69.92 | -0.4 | 32.62 | 1028.9 | -2.09 | 1.92 | 159.82 | 104 | 969.35 | 9.89 | 9.9 | 9.89 | 0.64 | 5.94 | 23.5 | 22.5905 | 36.309 | 22.5311 | 1020.83 | 20.7 | 22.5806 | 0.039 | 5.98 | 1026.81 | -9 | 590.028 | 318.044 | 375.365 | -9 | 350.57 | 352.398 | 403.16 | 352.398 | -9 | 346.02 | -9 | 396.94 | -50.92 | 2 |  |  | 59.5731 | 2.5731 | -9
59.5748 | EQU | 0 | 2012-02-28 | 0.57485 | 2012-02-28 | 13:48 | 35.9888 | -73.1449 | 22.55 | -9 | 1735.6 | 348.36 | -70.25 | -0.41 | 32.67 | 1028.9 | -2.11 | 1.9 | 162.25 | 104 | 969.37 | 9.89 | 9.9 | 9.89 | 0.64 | 5.94 | 23.5 | 22.481 | 36.3182 | 22.4056 | 1020.82 | 20.9 | 22.5376 | 0.012 | 5.97 | 1026.79 | -9 | 590.023 | 318.041 | 375.36 | -9 | 348.36 | 350.176 | 403.16 | 350.176 | -9 | 344.27 | -9 | 396.96 | -52.69 | 2 |  |  | 59.5749 | 2.5749 | -9
59.5766 | EQU | 128 | 2012-02-28 | 0.5766 | 2012-02-28 | 13:50 | 35.9742 | -73.144 | 22.44 | -9 | 1727 | 346.59 | -70.37 | -0.41 | 32.71 | 1028.8 | -2.08 | 1.97 | 157.58 | 104 | 969.45 | 9.89 | 9.9 | 9.89 | 0.64 | 6 | 23.44 | 22.3769 | 36.3339 | 22.2934 | 1020.78 | 20.9 | 22.4216 | 0.018 | 5.94 | 1026.72 | -9 | 590.018 | 318.037 | 375.353 | -9 | 346.59 | 348.398 | 403.15 | 348.398 | -9 | 342.47 | -9 | 397.01 | -54.54 | 2 |  |  | 59.5766 | 2.5766 | -9
59.5783 | EQU | 0 | 2012-02-28 | 0.57834 | 2012-02-28 | 13:53 | 35.9597 | -73.1434 | 22.28 | -9 | 1721.4 | 345.39 | -70.33 | -0.41 | 32.75 | 1028.8 | -2.06 | 1.85 | 156.76 | 104 | 969.5 | 9.89 | 9.9 | 9.89 | 0.64 | 6.06 | 23.5 | 22.1736 | 36.363 | 22.0847 | 1020.75 | 20.7 | 22.3076 | -0.028 | 5.99 | 1026.74 | -9 | 590.014 | 318.033 | 375.347 | -9 | 345.39 | 347.194 | 403.14 | 347.194 | -9 | 342.04 | -9 | 397.06 | -55.02 | 2 |  |  | 59.5784 | 2.5784 | -9
59.5801 | EQU | 0 | 2012-02-28 | 0.5801 | 2012-02-28 | 13:55 | 35.9451 | -73.1424 | 21.97 | -9 | 1714.8 | 344.05 | -70.37 | -0.41 | 32.79 | 1028.7 | -2.23 | 1.88 | 160.07 | 104 | 969.5 | 9.89 | 9.9 | 9.89 | 0.64 | 6.06 | 23.56 | 21.8402 | 36.4056 | 21.7684 | 1020.7 | 20.8 | 22.11 | -0.14 | 5.77 | 1026.47 | -9 | 590.009 | 318.029 | 375.341 | -9 | 344.05 | 345.85 | 403.13 | 345.85 | -9 | 342.41 | -9 | 397.16 | -54.74 | 2 |  |  | 59.5801 | 2.5801 | -9
59.5819 | EQU | 128 | 2012-02-28 | 0.58186 | 2012-02-28 | 13:58 | 35.9305 | -73.142 | 21.8 | -9 | 1704.6 | 341.88 | -70.33 | -0.41 | 32.83 | 1028.7 | -2.16 | 1.93 | 160.23 | 104 | 969.5 | 9.89 | 9.9 | 9.89 | 0.64 | 6.12 | 23.44 | 21.6466 | 36.42 | 21.5537 | 1020.66 | 20.8 | 21.8065 | -0.006 | 5.88 | 1026.54 | -9 | 590.004 | 318.025 | 375.335 | -9 | 341.88 | 343.669 | 403.12 | 343.669 | -9 | 338.45 | -9 | 397.32 | -58.87 | 2 |  |  | 59.5819 | 2.5819 | -9
59.5836 | EQU | 0 | 2012-02-28 | 0.58362 | 2012-02-28 | 14:00 | 35.9161 | -73.1413 | 21.61 | -9 | 1695.6 | 339.93 | -70.87 | -0.41 | 32.87 | 1028.8 | -2.23 | 1.93 | 162.84 | 104 | 969.5 | 9.89 | 9.9 | 9.89 | 0.64 | 6.06 | 23.56 | 21.5508 | 36.4344 | 21.4938 | 1020.68 | 20.5 | 21.5796 | 0.03 | 5.89 | 1026.57 | -9 | 589.999 | 318.022 | 375.329 | -9 | 339.93 | 341.709 | 403.12 | 341.709 | -9 | 336.1 | -9 | 397.46 | -61.36 | 2 |  |  | 59.5837 | 2.5837 | -9
59.5854 | EQU | 0 | 2012-02-28 | 0.58537 | 2012-02-28 | 14:03 | 35.9018 | -73.1407 | 21.56 | -9 | 1688.8 | 338.48 | -71.08 | -0.41 | 32.9 | 1028.8 | -2.2 | 1.93 | 159.9 | 104 | 969.5 | 9.89 | 9.9 | 9.89 | 0.64 | 6 | 23.56 | 21.484 | 36.4341 | 21.3913 | 1020.75 | 20.5 | 21.5014 | 0.059 | 5.85 | 1026.6 | -9 | 589.994 | 318.018 | 375.323 | -9 | 338.48 | 340.254 | 403.11 | 340.254 | -9 | 334.31 | -9 | 397.53 | -63.22 | 2 |  |  | 59.5854 | 2.5854 | -9
59.5871 | EQU | 128 | 2012-02-28 | 0.58713 | 2012-02-28 | 14:06 | 35.8875 | -73.1398 | 21.47 | -9 | 1685.3 | 337.74 | -71.42 | -0.41 | 32.94 | 1028.8 | -2.26 | 1.85 | 157.42 | 104 | 969.5 | 9.89 | 9.9 | 9.89 | 0.64 | 6 | 23.56 | 21.436 | 36.4599 | 21.3642 | 1020.74 | 20.5 | 21.4043 | 0.066 | 5.8 | 1026.54 | -9 | 589.989 | 318.014 | 375.317 | -9 | 337.74 | 339.513 | 403.1 | 339.513 | -9 | 333.5 | -9 | 397.57 | -64.07 | 2 |  |  | 59.5872 | 2.5872 | -9
59.5889 | EQU | 0 | 2012-02-28 | 0.58888 | 2012-02-28 | 14:08 | 35.8734 | -73.1393 | 21.48 | -9 | 1684.3 | 337.58 | -71.46 | -0.41 | 32.97 | 1028.8 | -2.23 | 2 | 159.98 | 104 | 969.5 | 9.89 | 9.9 | 9.89 | 0.64 | 5.87 | 23.5 | 21.4545 | 36.457 | 21.3972 | 1020.74 | 20.2 | 21.3676 | 0.112 | 5.83 | 1026.57 | -9 | 589.984 | 318.01 | 375.311 | -9 | 337.58 | 339.357 | 403.09 | 339.357 | -9 | 332.7 | -9 | 397.59 | -64.89 | 2 |  |  | 59.5889 | 2.5889 | -9
59.5906 | EQU | 0 | 2012-02-28 | 0.59064 | 2012-02-28 | 14:11 | 35.8591 | -73.1383 | 21.49 | -9 | 1684.2 | 337.58 | -71.5 | -0.41 | 33.01 | 1028.8 | -2.23 | 1.97 | 160.07 | 104 | 969.5 | 9.89 | 9.9 | 9.89 | 0.64 | 5.81 | 23.62 | 21.4634 | 36.4568 | 21.3985 | 1020.65 | 20.4 | 21.3932 | 0.097 | 5.92 | 1026.57 | -9 | 589.979 | 318.007 | 375.305 | -9 | 337.58 | 339.361 | 403.09 | 339.361 | -9 | 332.92 | -9 | 397.53 | -64.61 | 2 |  |  | 59.5907 | 2.5907 | -9
59.5924 | EQU | 128 | 2012-02-28 | 0.59238 | 2012-02-28 | 14:13 | 35.8453 | -73.135 | 21.49 | -9 | 1683.2 | 337.44 | -72 | -0.42 | 33.04 | 1028.7 | -2.32 | 1.94 | 161.49 | 104 | 969.5 | 9.89 | 9.9 | 9.89 | 0.64 | 5.75 | 23.75 | 21.4633 | 36.4576 | 21.3988 | 1020.67 | 20.1 | 21.3983 | 0.092 | 5.71 | 1026.38 | -9 | 589.974 | 318.003 | 375.299 | -9 | 337.44 | 339.225 | 403.08 | 339.225 | -9 | 332.79 | -9 | 397.53 | -64.73 | 2 |  |  | 59.5924 | 2.5924 | -9
59.5941 | EQU | 0 | 2012-02-28 | 0.59414 | 2012-02-28 | 14:16 | 35.8317 | -73.1292 | 21.5 | -9 | 1682.7 | 337.42 | -72.08 | -0.42 | 33.07 | 1028.6 | -2.29 | 1.93 | 161.66 | 104 | 969.5 | 9.89 | 9.9 | 9.89 | 0.64 | 5.69 | 23.69 | 21.4824 | 36.4559 | 21.4215 | 1020.57 | 20.6 | 21.3988 | 0.101 | 5.74 | 1026.31 | -9 | 589.969 | 317.999 | 375.293 | -9 | 337.42 | 339.21 | 403.07 | 339.21 | -9 | 332.61 | -9 | 397.48 | -64.86 | 2 |  |  | 59.5942 | 2.5942 | -9
59.5959 | EQU-DRAIN | 0 | 2012-02-28 | 0.59589 | 2012-02-28 | 14:18 | 35.8191 | -73.1205 | 21.51 | -9 | 1681.9 | 337.35 | -72.12 | -0.42 | 33.11 | 1028.5 | -2.24 | 1.96 | 158.99 | 104 | 969.5 | 9.89 | 9.9 | 9.89 | 0.64 | 5.75 | 23.69 | 21.4861 | 36.4576 | 21.4188 | 1020.46 | 20.5 | 21.4187 | 0.091 | 5.8 | 1026.26 | -9 | 589.964 | 317.995 | 375.287 | -9 | 337.35 | 339.144 | 403.06 | 339.144 | -9 | 332.67 | -9 | 397.41 | -64.75 | 2 |  |  | 59.5959 | 2.5959 | -9
59.5979 | EQU | 0 | 2012-02-28 | 0.59788 | 2012-02-28 | 14:21 | 35.8064 | -73.1078 | 21.5 | -9 | 1680.1 | 337.15 | -72.33 | -0.42 | 33.15 | 1028.1 | -2.17 | 1.91 | 157.5 | 104 | 969.5 | 9.89 | 9.9 | 9.89 | 0.64 | 5.81 | 23.62 | 21.4705 | 36.4591 | 21.4018 | 1020.04 | 20.6 | 21.4186 | 0.081 | 5.89 | 1025.93 | -9 | 589.958 | 317.991 | 375.28 | -9 | 337.15 | 338.948 | 403.05 | 338.948 | -9 | 332.51 | -9 | 397.24 | -64.73 | 2 |  |  | 59.5979 | 2.5979 | -9
59.5996 | EQU | 0 | 2012-02-28 | 0.59964 | 2012-02-28 | 14:24 | 35.7962 | -73.0949 | 21.47 | -9 | 1678.7 | 336.84 | -72.08 | -0.42 | 33.18 | 1028.2 | -2.14 | 1.98 | 158.16 | 104 | 969.5 | 9.89 | 9.9 | 9.89 | 0.64 | 5.75 | 23.62 | 21.4326 | 36.4581 | 21.3582 | 1020.21 | 20.8 | 21.4036 | 0.066 | 5.85 | 1026.06 | -9 | 589.953 | 317.987 | 375.274 | -9 | 336.84 | 338.641 | 403.04 | 338.641 | -9 | 332.48 | -9 | 397.31 | -64.83 | 2 |  |  | 59.5997 | 2.5997 | -9
59.6014 | EQU | 0 | 2012-02-28 | 0.60139 | 2012-02-28 | 14:26 | 35.7862 | -73.0818 | 21.41 | -9 | 1675.9 | 336.27 | -72.04 | -0.42 | 33.21 | 1028.2 | -2.2 | 2.08 | 160.9 | 104 | 969.5 | 9.89 | 9.9 | 9.89 | 0.64 | 5.69 | 23.69 | 21.319 | 36.4575 | 21.2361 | 1020.19 | 21 | 21.364 | 0.046 | 5.81 | 1026 | -9 | 589.948 | 317.984 | 375.268 | -9 | 336.27 | 338.071 | 403.04 | 338.071 | -9 | 332.21 | -9 | 397.32 | -65.1 | 2 |  |  | 59.6014 | 2.6014 | -9
59.6031 | EQU | 0 | 2012-02-28 | 0.60314 | 2012-02-28 | 14:29 | 35.776 | -73.069 | 21.25 | -9 | 1672.3 | 335.56 | -72.25 | -0.42 | 33.24 | 1028.1 | -2.26 | 1.96 | 160.23 | 104 | 969.5 | 9.89 | 9.9 | 9.89 | 0.64 | 5.75 | 23.75 | 21.1588 | 36.4702 | 21.0745 | 1020.22 | 20.8 | 21.2517 | -0.002 | 5.62 | 1025.84 | -9 | 589.943 | 317.98 | 375.262 | -9 | 335.56 | 337.361 | 403.03 | 337.361 | -9 | 332.21 | -9 | 397.39 | -65.17 | 2 |  |  | 59.6032 | 2.6032 | -9
59.6049 | EQU | 0 | 2012-02-28 | 0.60488 | 2012-02-28 | 14:31 | 35.7656 | -73.0565 | 21.15 | -9 | 1668.8 | 334.81 | -72.62 | -0.42 | 33.27 | 1028.2 | -2.26 | 1.94 | 160.74 | 104 | 969.5 | 9.89 | 9.9 | 9.89 | 0.64 | 5.69 | 23.81 | 21.0558 | 36.4669 | 20.9743 | 1020.13 | 20.8 | 21.095 | 0.055 | 5.81 | 1025.94 | -9 | 589.938 | 317.976 | 375.256 | -9 | 334.81 | 336.61 | 403.02 | 336.61 | -9 | 330.76 | -9 | 397.44 | -66.68 | 2 |  |  | 59.6049 | 2.6049 | -9
59.6066 | EQU | 128 | 2012-02-28 | 0.60664 | 2012-02-28 | 14:34 | 35.7535 | -73.0463 | 21.02 | -9 | 1665.9 | 334.08 | -72.33 | -0.42 | 33.29 | 1028.5 | -2.26 | 1.89 | 162.16 | 104 | 969.5 | 9.89 | 9.9 | 9.89 | 0.64 | 5.75 | 23.69 | 20.9295 | 36.4616 | 20.8409 | 1020.28 | 20.8 | 20.9865 | 0.034 | 5.96 | 1026.24 | -9 | 589.933 | 317.972 | 375.25 | -9 | 334.08 | 335.88 | 403.01 | 335.88 | -9 | 330.5 | -9 | 397.55 | -67.05 | 2 |  |  | 59.6067 | 2.6067 | -9
59.6084 | EQU | 0 | 2012-02-28 | 0.60839 | 2012-02-28 | 14:36 | 35.7394 | -73.0403 | 20.87 | -9 | 1662.7 | 333.33 | -72.79 | -0.42 | 33.31 | 1028.7 | -2.27 | 1.91 | 160.57 | 104 | 969.5 | 9.89 | 9.9 | 9.89 | 0.64 | 5.87 | 23.62 | 20.7412 | 36.4622 | 20.6375 | 1020.61 | 21.3 | 20.8577 | 0.012 | 5.82 | 1026.43 | -9 | 589.928 | 317.968 | 375.244 | -9 | 333.33 | 335.129 | 403.01 | 335.129 | -9 | 330.2 | -9 | 397.75 | -67.55 | 2 |  |  | 59.6084 | 2.6084 | -9
59.6102 | EQU | 0 | 2012-02-28 | 0.61015 | 2012-02-28 | 14:39 | 35.7242 | -73.039 | 20.71 | -9 | 1658.6 | 332.46 | -72.58 | -0.42 | 33.34 | 1028.7 | -2.27 | 1.93 | 158.9 | 104 | 969.5 | 9.89 | 9.9 | 9.89 | 0.64 | 6 | 23.62 | 20.5955 | 36.4656 | 20.5055 | 1020.61 | 21.7 | 20.6622 | 0.048 | 5.82 | 1026.43 | -9 | 589.923 | 317.965 | 375.238 | -9 | 332.46 | 334.257 | 403 | 334.257 | -9 | 328.92 | -9 | 397.86 | -68.94 | 2 |  |  | 59.6102 | 2.6102 | -9
59.6119 | EQU | 128 | 2012-02-28 | 0.6119 | 2012-02-28 | 14:41 | 35.709 | -73.0416 | 20.58 | -9 | 1654.2 | 331.54 | -72.46 | -0.42 | 33.36 | 1028.7 | -2.33 | 1.89 | 158.32 | 104 | 969.5 | 9.89 | 9.9 | 9.89 | 0.64 | 6.06 | 23.62 | 20.4948 | 36.4715 | 20.4097 | 1020.6 | 22.1 | 20.5229 | 0.057 | 5.77 | 1026.37 | -9 | 589.918 | 317.961 | 375.232 | -9 | 331.54 | 333.335 | 402.99 | 333.335 | -9 | 327.92 | -9 | 397.92 | -70 | 2 |  |  | 59.6119 | 2.6119 | -9
59.6136 | EQU | 0 | 2012-02-28 | 0.61365 | 2012-02-28 | 14:44 | 35.6941 | -73.0442 | 20.48 | -9 | 1650.8 | 330.85 | -73.21 | -0.43 | 33.38 | 1028.7 | -2.24 | 1.89 | 155.78 | 104 | 969.5 | 9.89 | 9.9 | 9.89 | 0.64 | 6.12 | 23.69 | 20.3776 | 36.4743 | 20.3004 | 1020.62 | 21.5 | 20.4219 | 0.058 | 5.84 | 1026.46 | -9 | 589.913 | 317.957 | 375.226 | -9 | 330.85 | 332.645 | 402.98 | 332.645 | -9 | 327.31 | -9 | 397.98 | -70.68 | 2 |  |  | 59.6137 | 2.6137 | -9
59.6154 | EQU | 0 | 2012-02-28 | 0.61539 | 2012-02-28 | 14:46 | 35.6793 | -73.0469 | 20.4 | -9 | 1649.2 | 330.51 | -73.17 | -0.42 | 33.4 | 1028.7 | -2.38 | 1.94 | 161.07 | 104 | 969.5 | 9.89 | 9.9 | 9.89 | 0.64 | 6.06 | 23.69 | 20.2875 | 36.4839 | 20.1968 | 1020.63 | 21.4 | 20.3143 | 0.086 | 5.69 | 1026.32 | -9 | 589.909 | 317.953 | 375.22 | -9 | 330.51 | 332.307 | 402.97 | 332.307 | -9 | 326.58 | -9 | 398.04 | -71.46 | 2 |  |  | 59.6154 | 2.6154 | -9
59.6171 | EQU | 0 | 2012-02-28 | 0.61714 | 2012-02-28 | 14:49 | 35.6645 | -73.0497 | 20.25 | -9 | 1647.2 | 330.11 | -73.17 | -0.42 | 33.42 | 1028.7 | -2.34 | 1.89 | 159.32 | 104 | 969.5 | 9.89 | 9.9 | 9.89 | 0.64 | 6.06 | 23.69 | 20.1062 | 36.493 | 19.9893 | 1020.69 | 21.4 | 20.21 | 0.04 | 5.67 | 1026.36 | -9 | 589.904 | 317.95 | 375.214 | -9 | 330.11 | 331.909 | 402.97 | 331.909 | -9 | 326.9 | -9 | 398.11 | -71.21 | 2 |  |  | 59.6172 | 2.6172 | -9
59.6189 | EQU | 0 | 2012-02-28 | 0.6189 | 2012-02-28 | 14:51 | 35.6498 | -73.0522 | 19.95 | -9 | 1648.3 | 330.35 | -73.37 | -0.43 | 33.43 | 1028.7 | -2.39 | 1.89 | 162.33 | 104 | 969.5 | 9.89 | 9.9 | 9.89 | 0.64 | 6.06 | 23.56 | 19.7696 | 36.5302 | 19.6897 | 1020.69 | 21.1 | 20.0145 | -0.065 | 5.62 | 1026.31 | -9 | 589.899 | 317.946 | 375.208 | -9 | 330.35 | 332.156 | 402.96 | 332.156 | -9 | 328.72 | -9 | 398.22 | -69.5 | 2 |  |  | 59.6189 | 2.6189 | -9
59.6207 | EQU | 0 | 2012-02-28 | 0.62066 | 2012-02-28 | 14:54 | 35.6353 | -73.0544 | 19.86 | -9 | 1655.4 | 331.88 | -73.71 | -0.43 | 33.45 | 1028.7 | -2.31 | 1.89 | 161.15 | 104 | 969.5 | 9.89 | 9.9 | 9.89 | 0.64 | 5.94 | 23.75 | 19.8044 | 36.5297 | 19.741 | 1020.69 | 20.9 | 19.7275 | 0.133 | 5.7 | 1026.39 | -9 | 589.894 | 317.942 | 375.202 | -9 | 331.88 | 333.702 | 402.95 | 333.702 | -9 | 327.57 | -9 | 398.37 | -70.79 | 2 |  |  | 59.6207 | 2.6207 | -9
59.6224 | EQU | 128 | 2012-02-28 | 0.62241 | 2012-02-28 | 14:56 | 35.621 | -73.0567 | 19.89 | -9 | 1659.3 | 332.72 | -73.54 | -0.43 | 33.47 | 1028.8 | -2.38 | 1.89 | 158.82 | 104 | 969.48 | 9.89 | 9.9 | 9.89 | 0.64 | 5.69 | 23.69 | 19.8568 | 36.5239 | 19.7863 | 1020.7 | 20.6 | 19.7345 | 0.155 | 5.72 | 1026.42 | -9 | 589.889 | 317.938 | 375.196 | -9 | 332.72 | 334.553 | 402.94 | 334.553 | -9 | 328.08 | -9 | 398.36 | -70.27 | 2 |  |  | 59.6224 | 2.6224 | -9
59.6242 | EQU | 0 | 2012-02-28 | 0.62416 | 2012-02-28 | 14:59 | 35.6066 | -73.0589 | 19.94 | -9 | 1660.7 | 333.09 | -73.92 | -0.43 | 33.47 | 1028.7 | -2.35 | 1.95 | 161.07 | 104 | 969.5 | 9.89 | 9.9 | 9.89 | 0.64 | 5.69 | 23.75 | 19.9019 | 36.5278 | 19.839 | 1020.62 | 20.7 | 19.7805 | 0.16 | 5.73 | 1026.35 | -9 | 589.884 | 317.935 | 375.19 | -9 | 333.09 | 334.93 | 402.94 | 334.93 | -9 | 328.35 | -9 | 398.29 | -69.94 | 2 |  |  | 59.6242 | 2.6242 | -9
59.6259 | EQU | 0 | 2012-02-28 | 0.62591 | 2012-02-28 | 15:01 | 35.592 | -73.0609 | 19.98 | -9 | 1661.7 | 333.31 | -73.87 | -0.43 | 33.49 | 1028.7 | -2.37 | 1.94 | 161.83 | 104 | 969.43 | 9.89 | 9.9 | 9.89 | 0.64 | 5.75 | 23.56 | 19.9388 | 36.5185 | 19.8717 | 1020.59 | 20.9 | 19.8326 | 0.147 | 5.74 | 1026.33 | -9 | 589.879 | 317.931 | 375.184 | -9 | 333.31 | 335.156 | 402.93 | 335.156 | -9 | 328.72 | -9 | 398.25 | -69.53 | 2 |  |  | 59.626 | 2.626 | -9
59.6277 | EQU | 0 | 2012-02-28 | 0.62766 | 2012-02-28 | 15:04 | 35.5775 | -73.0627 | 20.01 | -9 | 1663.1 | 333.62 | -73.71 | -0.43 | 33.5 | 1028.7 | -2.38 | 1.93 | 161.91 | 104 | 969.41 | 9.89 | 9.9 | 9.89 | 0.64 | 5.69 | 23.75 | 19.9807 | 36.5154 | 19.9137 | 1020.56 | 20.8 | 19.8676 | 0.142 | 5.76 | 1026.32 | -9 | 589.874 | 317.927 | 375.178 | -9 | 333.62 | 335.474 | 402.92 | 335.474 | -9 | 329.08 | -9 | 398.21 | -69.12 | 2 |  |  | 59.6277 | 2.6277 | -9
59.6294 | EQU | 0 | 2012-02-28 | 0.62941 | 2012-02-28 | 15:06 | 35.5629 | -73.0651 | 20.03 | -9 | 1662.8 | 333.59 | -74.21 | -0.43 | 33.5 | 1028.6 | -2.38 | 1.93 | 160.99 | 104 | 969.41 | 9.89 | 9.9 | 9.89 | 0.64 | 5.69 | 23.75 | 19.9868 | 36.5184 | 19.9132 | 1020.59 | 21.2 | 19.9081 | 0.122 | 5.63 | 1026.22 | -9 | 589.869 | 317.923 | 375.172 | -9 | 333.59 | 335.448 | 402.91 | 335.448 | -9 | 329.3 | -9 | 398.19 | -68.89 | 2 |  |  | 59.6294 | 2.6294 | -9
59.6325 | STD2 | 128 | 2012-02-28 | 0.63251 | 2012-02-28 | 15:11 | 35.537 | -73.0688 | 20.05 | 593.64 | 2691.2 | 589.86 | -144.66 | -0.87 | 33.53 | 1028.7 | -2.12 | 1.96 | 66.66 | 104 | 969.35 | 9.89 | 9.9 | 9.89 | 0.64 | 5.81 | 23.87 | 20.0056 | 36.5106 | 19.935 | 1020.66 | 21 | 19.9212 | 0.129 | 5.92 | 1026.58 | -3.78 | -9 | -9 | -9 | -9 | 589.86 | -9 | -9 | -9 | -9 | -9 | -9 | -9 | -9 | 2 |  |  | 59.6326 | 2.6326 | -9
59.6356 | STD3 | 128 | 2012-02-28 | 0.63562 | 2012-02-28 | 15:15 | 35.5111 | -73.0725 | 20.03 | 319.82 | 1590.1 | 317.91 | -171.7 | -1.04 | 33.55 | 1028.7 | -2.12 | 1.9 | 65.07 | 104 | 969.39 | 9.89 | 9.9 | 9.89 | 0.64 | 5.87 | 23.81 | 19.9753 | 36.5125 | 19.9012 | 1020.68 | 21 | 19.9226 | 0.107 | 5.9 | 1026.58 | -1.91 | -9 | -9 | -9 | -9 | 317.91 | -9 | -9 | -9 | -9 | -9 | -9 | -9 | -9 | 2 |  |  | 59.6357 | 2.6357 | -9
59.6387 | STD4-DRAIN | 128 | 2012-02-28 | 0.63873 | 2012-02-28 | 15:20 | 35.4854 | -73.076 | 19.98 | 377.14 | 1851.5 | 375.14 | -180.33 | -1.1 | 33.56 | 1028.8 | -1.96 | 1.95 | 66.47 | 104 | 969.37 | 9.89 | 9.9 | 9.89 | 0.64 | 5.69 | 23.81 | 19.9051 | 36.5234 | 19.8303 | 1020.69 | 20.9 | 19.8754 | 0.105 | 6.15 | 1026.84 | -2 | -9 | -9 | -9 | -9 | 375.14 | -9 | -9 | -9 | -9 | -9 | -9 | -9 | -9 | 2 |  |  | 59.6388 | 2.6388 | -9
59.6421 | ATM | 0 | 2012-02-28 | 0.64208 | 2012-02-28 | 15:25 | 35.4576 | -73.0799 | 19.93 | -9 | 1958.8 | 400.33 | 4.21 | 0.02 | 33.57 | 1028.7 | -1.72 | 1.91 | 58.49 | 104 | 969.31 | 9.89 | 9.9 | 9.89 | 0.64 | 5.69 | 23.75 | 19.8679 | 36.5294 | 19.7982 | 1020.74 | 20.8 | 19.817 | 0.113 | 6.24 | 1026.98 | -9 | 589.83 | 317.901 | 375.14 | -9 | 400.33 | 402.706 | -9 | -9 | 402.706 | -9 | 398.09 | -9 | -9 | 2 |  |  | 59.6421 | 2.6421 | -9
59.6435 | ATM | 0 | 2012-02-28 | 0.64346 | 2012-02-28 | 15:27 | 35.4463 | -73.0817 | 19.93 | -9 | 1959.7 | 400.56 | 25.83 | 0.15 | 33.57 | 1028.8 | -1.73 | 1.92 | 58.45 | 104 | 969.31 | 9.89 | 9.9 | 9.89 | 0.64 | 6.06 | 23.69 | 19.8752 | 36.5256 | 19.8011 | 1020.72 | 20.7 | 19.8039 | 0.126 | 6.35 | 1027.07 | -9 | 589.825 | 317.899 | 375.14 | -9 | 400.56 | 402.939 | -9 | -9 | 402.939 | -9 | 398.32 | -9 | -9 | 2 |  |  | 59.6435 | 2.6435 | -9
59.6448 | ATM | 0 | 2012-02-28 | 0.64483 | 2012-02-28 | 15:29 | 35.4349 | -73.0831 | 19.92 | -9 | 1959.5 | 400.57 | 39.92 | 0.23 | 33.59 | 1028.8 | -1.66 | 1.9 | 58.53 | 104 | 969.35 | 9.89 | 9.9 | 9.89 | 0.64 | 5.75 | 23.69 | 19.8622 | 36.5303 | 19.79 | 1020.76 | 20.9 | 19.7998 | 0.12 | 6.38 | 1027.14 | -9 | 589.821 | 317.897 | 375.14 | -9 | 400.57 | 402.951 | -9 | -9 | 402.951 | -9 | 398.35 | -9 | -9 | 2 |  |  | 59.6449 | 2.6449 | -9
59.6462 | ATM | 0 | 2012-02-28 | 0.6462 | 2012-02-28 | 15:31 | 35.4236 | -73.0847 | 19.91 | -9 | 1958.7 | 400.35 | 47.17 | 0.27 | 33.59 | 1028.9 | -1.59 | 1.93 | 58.57 | 104 | 969.33 | 9.89 | 9.9 | 9.89 | 0.64 | 6.12 | 23.69 | 19.8462 | 36.5315 | 19.78 | 1020.78 | 20.8 | 19.7949 | 0.115 | 6.53 | 1027.31 | -9 | 589.817 | 317.895 | 375.14 | -9 | 400.35 | 402.731 | -9 | -9 | 402.731 | -9 | 398.15 | -9 | -9 | 2 |  |  | 59.6462 | 2.6462 | -9
59.6476 | ATM | 0 | 2012-02-28 | 0.64757 | 2012-02-28 | 15:33 | 35.4124 | -73.0864 | 19.9 | -9 | 1959.3 | 400.5 | 51.58 | 0.3 | 33.6 | 1028.9 | -1.54 | 1.91 | 58.53 | 104 | 969.31 | 9.89 | 9.9 | 9.89 | 0.64 | 5.69 | 23.75 | 19.8343 | 36.5277 | 19.7661 | 1020.82 | 20.8 | 19.7845 | 0.115 | 6.54 | 1027.36 | -9 | 589.812 | 317.893 | 375.14 | -9 | 400.5 | 402.884 | -9 | -9 | 402.884 | -9 | 398.32 | -9 | -9 | 2 |  |  | 59.6476 | 2.6476 | -9
59.651 | EQU | 0 | 2012-02-28 | 0.65098 | 2012-02-28 | 15:37 | 35.3837 | -73.0905 | 19.87 | -9 | 1671 | 335.35 | -50.75 | -0.29 | 33.6 | 1029 | -1.6 | 1.94 | 156.43 | 104 | 969.2 | 9.89 | 9.9 | 9.89 | 0.64 | 5.94 | 23.69 | 19.7953 | 36.5255 | 19.7184 | 1020.88 | 21.1 | 19.7459 | 0.124 | 6.52 | 1027.4 | -9 | 589.802 | 317.888 | 375.14 | -9 | 335.35 | 337.254 | 402.81 | 337.254 | -9 | 331.5 | -9 | 398.29 | -66.79 | 2 |  |  | 59.651 | 2.651 | -9
59.6527 | EQU | 0 | 2012-02-28 | 0.65273 | 2012-02-28 | 15:40 | 35.369 | -73.0924 | 19.84 | -9 | 1671.9 | 335.55 | -57.46 | -0.33 | 33.61 | 1028.9 | -1.7 | 1.92 | 156.51 | 104 | 969.18 | 9.89 | 9.9 | 9.89 | 0.64 | 6 | 23.56 | 19.7785 | 36.5351 | 19.6999 | 1020.93 | 21.1 | 19.7215 | 0.119 | 6.27 | 1027.2 | -9 | 589.796 | 317.886 | 375.14 | -9 | 335.55 | 337.457 | 402.8 | 337.457 | -9 | 331.73 | -9 | 398.32 | -66.59 | 2 |  |  | 59.6528 | 2.6528 | -9
59.6545 | EQU | 128 | 2012-02-28 | 0.65448 | 2012-02-28 | 15:43 | 35.3542 | -73.0945 | 19.8 | -9 | 1671.5 | 335.41 | -62.29 | -0.36 | 33.61 | 1029.1 | -1.72 | 1.97 | 160.23 | 104 | 969.22 | 9.89 | 9.9 | 9.89 | 0.64 | 5.94 | 23.75 | 19.7133 | 36.5432 | 19.6317 | 1021 | 21.4 | 19.7024 | 0.098 | 6.38 | 1027.38 | -9 | 589.791 | 317.883 | 375.14 | -9 | 335.41 | 337.317 | 402.79 | 337.317 | -9 | 331.96 | -9 | 398.35 | -66.38 | 2 |  |  | 59.6545 | 2.6545 | -9
59.6562 | EQU | 0 | 2012-02-28 | 0.65623 | 2012-02-28 | 15:45 | 35.3392 | -73.0966 | 19.75 | -9 | 1673.4 | 335.83 | -65.37 | -0.38 | 33.62 | 1029.1 | -1.79 | 1.93 | 158.82 | 104 | 969.24 | 9.89 | 9.9 | 9.89 | 0.64 | 6 | 23.69 | 19.687 | 36.5432 | 19.6094 | 1021 | 21.6 | 19.6404 | 0.11 | 6.31 | 1027.31 | -9 | 589.785 | 317.881 | 375.14 | -9 | 335.83 | 337.741 | 402.78 | 337.741 | -9 | 332.21 | -9 | 398.37 | -66.16 | 2 |  |  | 59.6563 | 2.6563 | -9
59.658 | EQU | 0 | 2012-02-28 | 0.65797 | 2012-02-28 | 15:48 | 35.3242 | -73.0987 | 19.74 | -9 | 1675.1 | 336.21 | -67.29 | -0.39 | 33.62 | 1029 | -1.77 | 1.91 | 157.99 | 104 | 969.2 | 9.89 | 9.9 | 9.89 | 0.64 | 6.06 | 23.69 | 19.6812 | 36.5438 | 19.6099 | 1020.9 | 21.6 | 19.6122 | 0.128 | 6.33 | 1027.23 | -9 | 589.78 | 317.878 | 375.14 | -9 | 336.21 | 338.125 | 402.77 | 338.125 | -9 | 332.31 | -9 | 398.34 | -66.03 | 2 |  |  | 59.658 | 2.658 | -9
59.6597 | EQU | 0 | 2012-02-28 | 0.65972 | 2012-02-28 | 15:50 | 35.3092 | -73.1008 | 19.74 | -9 | 1675.9 | 336.4 | -68.92 | -0.4 | 33.63 | 1029 | -1.83 | 1.91 | 159.98 | 104 | 969.18 | 9.89 | 9.9 | 9.89 | 0.64 | 6.12 | 23.69 | 19.6924 | 36.5471 | 19.625 | 1020.96 | 21.6 | 19.6098 | 0.13 | 6.21 | 1027.17 | -9 | 589.774 | 317.876 | 375.14 | -9 | 336.4 | 338.318 | 402.76 | 338.318 | -9 | 332.45 | -9 | 398.35 | -65.91 | 2 |  |  | 59.6598 | 2.6598 | -9
59.6615 | EQU | 0 | 2012-02-28 | 0.66148 | 2012-02-28 | 15:53 | 35.2942 | -73.103 | 19.75 | -9 | 1675.8 | 336.33 | -70.29 | -0.41 | 33.63 | 1029.1 | -1.79 | 1.95 | 161.32 | 104 | 969.18 | 9.89 | 9.9 | 9.89 | 0.64 | 6.06 | 23.69 | 19.71 | 36.534 | 19.6409 | 1021.01 | 21.5 | 19.6232 | 0.127 | 6.3 | 1027.31 | -9 | 589.768 | 317.873 | 375.14 | -9 | 336.33 | 338.249 | 402.76 | 338.249 | -9 | 332.47 | -9 | 398.36 | -65.89 | 2 |  |  | 59.6615 | 2.6615 | -9
59.6632 | EQU | 0 | 2012-02-28 | 0.66323 | 2012-02-28 | 15:55 | 35.2792 | -73.1052 | 19.77 | -9 | 1674.5 | 336.07 | -71.5 | -0.42 | 33.63 | 1029.1 | -1.84 | 1.93 | 160.07 | 104 | 969.18 | 9.89 | 9.9 | 9.89 | 0.64 | 5.94 | 23.75 | 19.7366 | 36.5355 | 19.6705 | 1020.97 | 21.7 | 19.6388 | 0.131 | 6.29 | 1027.26 | -9 | 589.763 | 317.871 | 375.14 | -9 | 336.07 | 337.988 | 402.75 | 337.988 | -9 | 332.13 | -9 | 398.32 | -66.2 | 2 |  |  | 59.6633 | 2.6633 | -9
59.665 | EQU | 128 | 2012-02-28 | 0.66499 | 2012-02-28 | 15:58 | 35.2642 | -73.1071 | 19.81 | -9 | 1672.3 | 335.62 | -71.87 | -0.42 | 33.64 | 1029 | -1.9 | 1.9 | 158.24 | 104 | 969.18 | 9.89 | 9.9 | 9.89 | 0.64 | 5.81 | 23.69 | 19.7671 | 36.5361 | 19.6991 | 1020.93 | 21.4 | 19.6669 | 0.143 | 6.17 | 1027.1 | -9 | 589.757 | 317.868 | 375.14 | -9 | 335.62 | 337.536 | 402.74 | 337.536 | -9 | 331.44 | -9 | 398.28 | -66.84 | 2 |  |  | 59.665 | 2.665 | -9
59.6667 | EQU | 0 | 2012-02-28 | 0.66674 | 2012-02-28 | 16:00 | 35.2492 | -73.1082 | 19.83 | -9 | 1669.3 | 335.02 | -72.75 | -0.42 | 33.65 | 1028.9 | -1.92 | 1.98 | 158.24 | 104 | 969.18 | 9.89 | 9.9 | 9.89 | 0.64 | 5.75 | 23.75 | 19.7855 | 36.5286 | 19.7149 | 1020.81 | 21.5 | 19.6955 | 0.134 | 6.17 | 1026.98 | -9 | 589.752 | 317.866 | 375.14 | -9 | 335.02 | 336.933 | 402.73 | 336.933 | -9 | 330.92 | -9 | 398.21 | -67.29 | 2 |  |  | 59.6668 | 2.6668 | -9
59.6685 | EQU | 0 | 2012-02-28 | 0.66848 | 2012-02-28 | 16:03 | 35.2343 | -73.1076 | 19.85 | -9 | 1667.6 | 334.64 | -72.71 | -0.42 | 33.65 | 1028.9 | -1.98 | 1.9 | 161.83 | 104 | 969.18 | 9.89 | 9.9 | 9.89 | 0.64 | 5.69 | 23.81 | 19.8062 | 36.5302 | 19.7416 | 1020.82 | 21.3 | 19.7129 | 0.137 | 6.1 | 1026.92 | -9 | 589.746 | 317.864 | 375.14 | -9 | 334.64 | 336.551 | 402.72 | 336.551 | -9 | 330.48 | -9 | 398.2 | -67.71 | 2 |  |  | 59.6685 | 2.6685 | -9
59.6702 | EQU | 0 | 2012-02-28 | 0.67023 | 2012-02-28 | 16:05 | 35.2193 | -73.107 | 19.87 | -9 | 1666 | 334.29 | -72.96 | -0.42 | 33.65 | 1029 | -1.97 | 1.94 | 163.26 | 104 | 969.18 | 9.89 | 9.9 | 9.89 | 0.64 | 5.69 | 23.81 | 19.8181 | 36.5279 | 19.7472 | 1020.7 | 21.5 | 19.7382 | 0.132 | 6.33 | 1027.03 | -9 | 589.741 | 317.861 | 375.14 | -9 | 334.29 | 336.2 | 402.71 | 336.2 | -9 | 330.24 | -9 | 398.13 | -67.89 | 2 |  |  | 59.6703 | 2.6703 | -9
59.672 | EQU | 128 | 2012-02-28 | 0.67198 | 2012-02-28 | 16:08 | 35.2042 | -73.1062 | 19.87 | -9 | 1665.2 | 334.19 | -73.37 | -0.43 | 33.66 | 1028.8 | -2.02 | 1.85 | 163.6 | 104 | 969.18 | 9.89 | 9.9 | 9.89 | 0.64 | 5.69 | 23.87 | 19.8199 | 36.5271 | 19.7511 | 1020.76 | 21.7 | 19.7465 | 0.123 | 6.02 | 1026.78 | -9 | 589.735 | 317.859 | 375.14 | -9 | 334.19 | 336.1 | 402.7 | 336.1 | -9 | 330.18 | -9 | 398.14 | -67.96 | 2 |  |  | 59.672 | 2.672 | -9
59.6737 | EQU | 0 | 2012-02-28 | 0.67374 | 2012-02-28 | 16:10 | 35.189 | -73.1056 | 19.89 | -9 | 1666 | 334.41 | -73.21 | -0.43 | 33.67 | 1028.7 | -2 | 1.86 | 161.99 | 104 | 969.18 | 9.89 | 9.9 | 9.89 | 0.64 | 5.69 | 23.94 | 19.8434 | 36.5275 | 19.7779 | 1020.71 | 21.6 | 19.7506 | 0.139 | 5.99 | 1026.7 | -9 | 589.73 | 317.856 | 375.14 | -9 | 334.41 | 336.323 | 402.69 | 336.323 | -9 | 330.14 | -9 | 398.11 | -67.97 | 2 |  |  | 59.6738 | 2.6738 | -9
59.6755 | EQU | 0 | 2012-02-28 | 0.67549 | 2012-02-28 | 16:13 | 35.1739 | -73.1048 | 19.88 | -9 | 1665.4 | 334.3 | -73.62 | -0.43 | 33.67 | 1028.7 | -2.03 | 1.83 | 162.25 | 104 | 969.18 | 9.89 | 9.9 | 9.89 | 0.64 | 5.75 | 23.94 | 19.8226 | 36.5299 | 19.7507 | 1020.71 | 21.6 | 19.7745 | 0.105 | 5.96 | 1026.67 | -9 | 589.724 | 317.854 | 375.14 | -9 | 334.3 | 336.214 | 402.68 | 336.214 | -9 | 330.5 | -9 | 398.08 | -67.58 | 2 |  |  | 59.6755 | 2.6755 | -9
59.6772 | EQU | 128 | 2012-02-28 | 0.67723 | 2012-02-28 | 16:15 | 35.1586 | -73.1041 | 19.86 | -9 | 1666 | 334.43 | -73.46 | -0.43 | 33.69 | 1028.7 | -2.07 | 1.88 | 163.26 | 104 | 969.22 | 9.89 | 9.9 | 9.89 | 0.64 | 5.87 | 23.87 | 19.8013 | 36.5252 | 19.7317 | 1020.71 | 21.8 | 19.754 | 0.106 | 5.92 | 1026.63 | -9 | 589.719 | 317.851 | 375.14 | -9 | 334.43 | 336.346 | 402.67 | 336.346 | -9 | 330.62 | -9 | 398.09 | -67.47 | 2 |  |  | 59.6773 | 2.6773 | -9
59.679 | EQU-DRAIN | 0 | 2012-02-28 | 0.67898 | 2012-02-28 | 16:18 | 35.1434 | -73.1033 | 19.84 | -9 | 1666.8 | 334.62 | -73.46 | -0.43 | 33.7 | 1028.7 | -2.08 | 1.88 | 158.08 | 104 | 969.18 | 9.89 | 9.9 | 9.89 | 0.64 | 6 | 23.94 | 19.7813 | 36.5318 | 19.7043 | 1020.68 | 21.7 | 19.7341 | 0.106 | 5.94 | 1026.62 | -9 | 589.713 | 317.849 | 375.14 | -9 | 334.62 | 336.539 | 402.66 | 336.539 | -9 | 330.81 | -9 | 398.08 | -67.26 | 2 |  |  | 59.679 | 2.679 | -9
59.681 | EQU | 0 | 2012-02-28 | 0.68097 | 2012-02-28 | 16:21 | 35.1261 | -73.1025 | 19.83 | -9 | 1667.9 | 334.89 | -73.67 | -0.43 | 33.71 | 1028.7 | -1.93 | 1.85 | 162.16 | 104 | 969.24 | 9.89 | 9.9 | 9.89 | 0.64 | 5.69 | 23.75 | 19.7786 | 36.5301 | 19.7179 | 1020.57 | 21.8 | 19.7044 | 0.126 | 6.2 | 1026.77 | -9 | 589.707 | 317.846 | 375.14 | -9 | 334.89 | 336.812 | 402.65 | 336.812 | -9 | 330.86 | -9 | 398.04 | -67.18 | 2 |  |  | 59.681 | 2.681 | -9
59.6827 | EQU | 0 | 2012-02-28 | 0.68272 | 2012-02-28 | 16:23 | 35.1109 | -73.1018 | 19.82 | -9 | 1669.3 | 335.15 | -73.62 | -0.43 | 33.72 | 1028.8 | -1.97 | 1.84 | 163.43 | 104 | 969.24 | 9.89 | 9.9 | 9.89 | 0.64 | 5.75 | 23.81 | 19.7685 | 36.5343 | 19.6979 | 1020.74 | 21.7 | 19.7164 | 0.104 | 6.09 | 1026.83 | -9 | 589.701 | 317.843 | 375.14 | -9 | 335.15 | 337.075 | 402.65 | 337.075 | -9 | 331.45 | -9 | 398.09 | -66.64 | 2 |  |  | 59.6828 | 2.6828 | -9
59.6845 | EQU | 0 | 2012-02-28 | 0.68447 | 2012-02-28 | 16:26 | 35.0957 | -73.101 | 19.8 | -9 | 1669.7 | 335.29 | -73.37 | -0.43 | 33.72 | 1028.7 | -2.03 | 1.85 | 161.24 | 104 | 969.26 | 9.89 | 9.9 | 9.89 | 0.64 | 5.87 | 23.94 | 19.7329 | 36.5306 | 19.6519 | 1020.63 | 21.9 | 19.7006 | 0.099 | 6.04 | 1026.67 | -9 | 589.696 | 317.841 | 375.14 | -9 | 335.29 | 337.218 | 402.64 | 337.218 | -9 | 331.61 | -9 | 398.05 | -66.44 | 2 |  |  | 59.6845 | 2.6845 | -9
59.6862 | EQU | 128 | 2012-02-28 | 0.68623 | 2012-02-28 | 16:28 | 35.0804 | -73.1002 | 19.76 | -9 | 1671.4 | 335.61 | -73.42 | -0.43 | 33.73 | 1028.8 | -2.11 | 1.84 | 158.08 | 104 | 969.31 | 9.89 | 9.9 | 9.89 | 0.64 | 6.06 | 23.81 | 19.7028 | 36.5324 | 19.6335 | 1020.7 | 21.9 | 19.6578 | 0.102 | 5.99 | 1026.69 | -9 | 589.69 | 317.838 | 375.14 | -9 | 335.61 | 337.542 | 402.63 | 337.542 | -9 | 331.91 | -9 | 398.09 | -66.18 | 2 |  |  | 59.6863 | 2.6863 | -9
59.688 | EQU | 0 | 2012-02-28 | 0.68797 | 2012-02-28 | 16:31 | 35.0651 | -73.0995 | 19.75 | -9 | 1673.1 | 335.94 | -73.5 | -0.43 | 33.74 | 1028.9 | -2.06 | 1.83 | 157.01 | 104 | 969.24 | 9.89 | 9.9 | 9.89 | 0.64 | 6.12 | 23.75 | 19.6822 | 36.545 | 19.6152 | 1020.69 | 21.9 | 19.6358 | 0.114 | 6.15 | 1026.84 | -9 | 589.685 | 317.836 | 375.14 | -9 | 335.94 | 337.875 | 402.62 | 337.875 | -9 | 332.12 | -9 | 398.09 | -65.96 | 2 |  |  | 59.688 | 2.688 | -9
59.6897 | EQU | 0 | 2012-02-28 | 0.68972 | 2012-02-28 | 16:33 | 35.0499 | -73.0988 | 19.73 | -9 | 1675.2 | 336.5 | -73.79 | -0.43 | 33.74 | 1028.7 | -2.06 | 1.87 | 157.66 | 104 | 969.24 | 9.89 | 9.9 | 9.89 | 0.64 | 6.06 | 23.81 | 19.6731 | 36.541 | 19.5989 | 1020.62 | 21.7 | 19.6175 | 0.113 | 6.02 | 1026.64 | -9 | 589.679 | 317.833 | 375.14 | -9 | 336.5 | 338.441 | 402.61 | 338.441 | -9 | 332.65 | -9 | 398.06 | -65.41 | 2 |  |  | 59.6898 | 2.6898 | -9
59.6915 | EQU | 128 | 2012-02-28 | 0.69147 | 2012-02-28 | 16:36 | 35.0346 | -73.0979 | 19.71 | -9 | 1677 | 336.86 | -74 | -0.43 | 33.75 | 1028.8 | -2.07 | 1.85 | 162.67 | 104 | 969.29 | 9.89 | 9.9 | 9.89 | 0.64 | 6.06 | 23.81 | 19.6593 | 36.5381 | 19.5846 | 1020.65 | 22 | 19.6011 | 0.109 | 6.08 | 1026.73 | -9 | 589.674 | 317.831 | 375.14 | -9 | 336.86 | 338.805 | 402.6 | 338.805 | -9 | 333.09 | -9 | 398.07 | -64.98 | 2 |  |  | 59.6915 | 2.6915 | -9
59.6932 | EQU | 0 | 2012-02-28 | 0.69322 | 2012-02-28 | 16:38 | 35.0193 | -73.0973 | 19.71 | -9 | 1676.9 | 336.92 | -74.46 | -0.43 | 33.76 | 1028.6 | -2.1 | 1.84 | 158.99 | 104 | 969.29 | 9.89 | 9.9 | 9.89 | 0.64 | 6 | 23.87 | 19.6587 | 36.5484 | 19.5863 | 1020.46 | 21.8 | 19.5863 | 0.124 | 6.04 | 1026.5 | -9 | 589.668 | 317.829 | 375.14 | -9 | 336.92 | 338.867 | 402.59 | 338.867 | -9 | 332.87 | -9 | 398 | -65.13 | 2 |  |  | 59.6933 | 2.6933 | -9
59.695 | EQU | 0 | 2012-02-28 | 0.69498 | 2012-02-28 | 16:41 | 35.0041 | -73.0964 | 19.72 | -9 | 1675.6 | 336.63 | -74.21 | -0.43 | 33.76 | 1028.6 | -2.02 | 1.83 | 162.16 | 104 | 969.33 | 9.89 | 9.9 | 9.89 | 0.64 | 6 | 23.81 | 19.6808 | 36.5441 | 19.609 | 1020.48 | 21.8 | 19.5861 | 0.134 | 6.1 | 1026.58 | -9 | 589.663 | 317.826 | 375.14 | -9 | 336.63 | 338.576 | 402.58 | 338.576 | -9 | 332.46 | -9 | 397.99 | -65.53 | 2 |  |  | 59.695 | 2.695 | -9
59.6967 | EQU | 0 | 2012-02-28 | 0.69672 | 2012-02-28 | 16:43 | 34.9889 | -73.0959 | 19.75 | -9 | 1673.2 | 336.12 | -74.08 | -0.43 | 33.76 | 1028.6 | -2.14 | 1.82 | 158.9 | 104 | 969.29 | 9.89 | 9.9 | 9.89 | 0.64 | 6.06 | 23.81 | 19.7016 | 36.5406 | 19.6306 | 1020.47 | 21.7 | 19.6061 | 0.144 | 5.99 | 1026.46 | -9 | 589.657 | 317.824 | 375.14 | -9 | 336.12 | 338.063 | 402.57 | 338.063 | -9 | 331.77 | -9 | 397.97 | -66.2 | 2 |  |  | 59.6968 | 2.6968 | -9
59.6985 | EQU | 0 | 2012-02-28 | 0.69847 | 2012-02-28 | 16:46 | 34.9736 | -73.095 | 19.75 | -9 | 1670.8 | 335.64 | -74.5 | -0.43 | 33.76 | 1028.5 | -2.06 | 1.84 | 157.58 | 104 | 969.24 | 9.89 | 9.9 | 9.89 | 0.64 | 6.06 | 23.81 | 19.701 | 36.5449 | 19.6263 | 1020.38 | 21.9 | 19.6279 | 0.122 | 6.06 | 1026.44 | -9 | 589.652 | 317.821 | 375.14 | -9 | 335.64 | 337.581 | 402.56 | 337.581 | -9 | 331.59 | -9 | 397.91 | -66.32 | 2 |  |  | 59.6985 | 2.6985 | -9
59.7002 | EQU | 0 | 2012-02-28 | 0.70022 | 2012-02-28 | 16:48 | 34.9583 | -73.0943 | 19.76 | -9 | 1670.8 | 335.62 | -74.33 | -0.43 | 33.76 | 1028.5 | -2.16 | 1.85 | 159.32 | 104 | 969.29 | 9.89 | 9.9 | 9.89 | 0.64 | 5.94 | 23.94 | 19.7201 | 36.541 | 19.6521 | 1020.35 | 22 | 19.6269 | 0.133 | 5.99 | 1026.34 | -9 | 589.646 | 317.819 | 375.14 | -9 | 335.62 | 337.562 | 402.55 | 337.562 | -9 | 331.38 | -9 | 397.89 | -66.51 | 2 |  |  | 59.7002 | 2.7003 | -9
59.702 | EQU | 0 | 2012-02-28 | 0.70197 | 2012-02-28 | 16:51 | 34.9428 | -73.0936 | 19.79 | -9 | 1670.2 | 335.5 | -74.33 | -0.43 | 33.77 | 1028.5 | -2.2 | 1.83 | 160.15 | 104 | 969.26 | 9.89 | 9.9 | 9.89 | 0.64 | 5.81 | 23.81 | 19.7421 | 36.5433 | 19.6758 | 1020.41 | 22 | 19.649 | 0.141 | 5.89 | 1026.3 | -9 | 589.64 | 317.816 | 375.14 | -9 | 335.5 | 337.442 | 402.55 | 337.442 | -9 | 331.13 | -9 | 397.9 | -66.77 | 2 |  |  | 59.702 | 2.702 | -9
59.7037 | EQU | 0 | 2012-02-28 | 0.70373 | 2012-02-28 | 16:53 | 34.9274 | -73.0928 | 19.8 | -9 | 1669.4 | 335.33 | -74.33 | -0.43 | 33.77 | 1028.6 | -2.23 | 1.8 | 161.32 | 104 | 969.31 | 9.89 | 9.9 | 9.89 | 0.64 | 5.69 | 23.75 | 19.7515 | 36.5439 | 19.6875 | 1020.44 | 21.9 | 19.6729 | 0.127 | 5.93 | 1026.37 | -9 | 589.635 | 317.814 | 375.14 | -9 | 335.33 | 337.272 | 402.54 | 337.272 | -9 | 331.17 | -9 | 397.89 | -66.71 | 2 |  |  | 59.7038 | 2.7038 | -9
59.7055 | EQU | 0 | 2012-02-28 | 0.70547 | 2012-02-28 | 16:56 | 34.912 | -73.0921 | 19.81 | -9 | 1669 | 335.27 | -74.33 | -0.43 | 33.77 | 1028.5 | -2.17 | 1.83 | 162.75 | 104 | 969.35 | 9.89 | 9.9 | 9.89 | 0.64 | 5.69 | 23.69 | 19.7573 | 36.5315 | 19.6942 | 1020.39 | 22 | 19.686 | 0.124 | 5.94 | 1026.33 | -9 | 589.629 | 317.811 | 375.14 | -9 | 335.27 | 337.213 | 402.53 | 337.213 | -9 | 331.14 | -9 | 397.85 | -66.71 | 2 |  |  | 59.7055 | 2.7055 | -9
59.7072 | EQU | 0 | 2012-02-28 | 0.70722 | 2012-02-28 | 16:58 | 34.8967 | -73.0913 | 19.82 | -9 | 1668.5 | 335.14 | -74.25 | -0.43 | 33.78 | 1028.5 | -2.21 | 1.83 | 161.32 | 104 | 969.35 | 9.89 | 9.9 | 9.89 | 0.64 | 5.69 | 23.81 | 19.7716 | 36.5365 | 19.7002 | 1020.37 | 21.9 | 19.6933 | 0.127 | 5.92 | 1026.29 | -9 | 589.624 | 317.809 | 375.14 | -9 | 335.14 | 337.083 | 402.52 | 337.083 | -9 | 330.96 | -9 | 397.83 | -66.87 | 2 |  |  | 59.7073 | 2.7073 | -9
59.709 | EQU | 128 | 2012-02-28 | 0.70897 | 2012-02-28 | 17:01 | 34.8813 | -73.0906 | 19.81 | -9 | 1668.1 | 335.11 | -74.21 | -0.43 | 33.78 | 1028.4 | -2.12 | 1.86 | 161.99 | 104 | 969.33 | 9.89 | 9.9 | 9.89 | 0.64 | 5.81 | 23.81 | 19.7632 | 36.5373 | 19.6985 | 1020.34 | 22 | 19.6994 | 0.111 | 5.94 | 1026.28 | -9 | 589.618 | 317.806 | 375.14 | -9 | 335.11 | 337.054 | 402.51 | 337.054 | -9 | 331.16 | -9 | 397.81 | -66.65 | 2 |  |  | 59.709 | 2.709 | -9
59.7107 | EQU | 0 | 2012-02-28 | 0.71073 | 2012-02-28 | 17:04 | 34.866 | -73.0898 | 19.82 | -9 | 1668.5 | 335.26 | -74.12 | -0.43 | 33.78 | 1028.3 | -2.15 | 1.83 | 158.49 | 104 | 969.26 | 9.89 | 9.9 | 9.89 | 0.64 | 5.94 | 23.87 | 19.7586 | 36.5425 | 19.6909 | 1020.17 | 22 | 19.6987 | 0.121 | 5.98 | 1026.15 | -9 | 589.613 | 317.804 | 375.14 | -9 | 335.26 | 337.207 | 402.5 | 337.207 | -9 | 331.11 | -9 | 397.73 | -66.62 | 2 |  |  | 59.7108 | 2.7108 | -9
59.7125 | EQU | 0 | 2012-02-28 | 0.71249 | 2012-02-28 | 17:06 | 34.8505 | -73.0891 | 19.83 | -9 | 1668.7 | 335.34 | -74 | -0.43 | 33.78 | 1028.2 | -2.17 | 1.84 | 158.16 | 104 | 969.26 | 9.89 | 9.9 | 9.89 | 0.64 | 6 | 24.06 | 19.7771 | 36.5373 | 19.7079 | 1020.07 | 22 | 19.6918 | 0.138 | 5.96 | 1026.03 | -9 | 589.607 | 317.801 | 375.14 | -9 | 335.34 | 337.289 | 402.49 | 337.289 | -9 | 330.91 | -9 | 397.68 | -66.78 | 2 |  |  | 59.7125 | 2.7125 | -9
59.7142 | EQU | 128 | 2012-02-28 | 0.71424 | 2012-02-28 | 17:09 | 34.835 | -73.0882 | 19.83 | -9 | 1668.3 | 335.29 | -74.04 | -0.43 | 33.8 | 1028.2 | -2.17 | 1.87 | 158.74 | 104 | 969.31 | 9.89 | 9.9 | 9.89 | 0.64 | 6.06 | 24.06 | 19.7775 | 36.5386 | 19.7072 | 1020.11 | 22.1 | 19.7059 | 0.124 | 5.92 | 1026.03 | -9 | 589.602 | 317.799 | 375.14 | -9 | 335.29 | 337.24 | 402.48 | 337.24 | -9 | 331.06 | -9 | 397.68 | -66.63 | 2 |  |  | 59.7143 | 2.7143 | -9
59.716 | EQU | 0 | 2012-02-28 | 0.716 | 2012-02-28 | 17:11 | 34.8196 | -73.0875 | 19.85 | -9 | 1668.3 | 335.31 | -74.46 | -0.43 | 33.8 | 1028.1 | -2.22 | 1.88 | 159.07 | 104 | 969.29 | 9.89 | 9.9 | 9.89 | 0.64 | 6.06 | 23.94 | 19.824 | 36.5335 | 19.7687 | 1020.07 | 21.9 | 19.7073 | 0.143 | 5.81 | 1025.88 | -9 | 589.596 | 317.796 | 375.14 | -9 | 335.31 | 337.261 | 402.47 | 337.261 | -9 | 330.76 | -9 | 397.66 | -66.9 | 2 |  |  | 59.716 | 2.716 | -9
59.7178 | EQU | 0 | 2012-02-28 | 0.71775 | 2012-02-28 | 17:14 | 34.8042 | -73.0867 | 19.97 | -9 | 1666.4 | 334.87 | -74.37 | -0.43 | 33.81 | 1028.2 | -2.19 | 1.85 | 159.32 | 104 | 969.35 | 9.89 | 9.9 | 9.89 | 0.64 | 6.12 | 24 | 20.2286 | 36.5066 | 20.2319 | 1020.04 | 21.9 | 19.7613 | 0.209 | 5.97 | 1026.01 | -9 | 589.591 | 317.794 | 375.14 | -9 | 334.87 | 336.819 | 402.46 | 336.819 | -9 | 329.39 | -9 | 397.61 | -68.21 | 2 |  |  | 59.7178 | 2.7178 | -9
59.7195 | EQU | 128 | 2012-02-28 | 0.71951 | 2012-02-28 | 17:16 | 34.7887 | -73.086 | 20.41 | -9 | 1657.5 | 332.96 | -74 | -0.43 | 33.83 | 1028.2 | -2.24 | 1.88 | 160.23 | 104 | 969.41 | 9.89 | 9.9 | 9.89 | 0.64 | 6.06 | 24 | 20.4689 | 36.4918 | 20.4188 | 1020.06 | 22.2 | 20.1734 | 0.237 | 5.9 | 1025.96 | -9 | 589.585 | 317.791 | 375.14 | -9 | 332.96 | 334.895 | 402.45 | 334.895 | -9 | 326.91 | -9 | 397.38 | -70.47 | 2 |  |  | 59.7195 | 2.7195 | -9
59.7213 | EQU-DRAIN | 0 | 2012-02-28 | 0.72126 | 2012-02-28 | 17:19 | 34.7731 | -73.0854 | 20.58 | -9 | 1652.9 | 332.02 | -74.08 | -0.43 | 33.83 | 1028.1 | -2.26 | 1.85 | 162.75 | 104 | 969.43 | 9.89 | 9.9 | 9.89 | 0.64 | 6 | 24 | 20.6091 | 36.4883 | 20.551 | 1020.01 | 22.2 | 20.3961 | 0.184 | 5.83 | 1025.84 | -9 | 589.579 | 317.789 | 375.14 | -9 | 332.02 | 333.948 | 402.45 | 333.948 | -9 | 326.6 | -9 | 397.22 | -70.63 | 2 |  |  | 59.7213 | 2.7213 | -9
59.7233 | EQU | 0 | 2012-02-28 | 0.72326 | 2012-02-28 | 17:22 | 34.7553 | -73.0844 | 20.7 | -9 | 1652.4 | 331.95 | -73.5 | -0.43 | 33.84 | 1028.1 | -2.06 | 1.86 | 159.07 | 104 | 969.48 | 9.89 | 9.9 | 9.89 | 0.64 | 6 | 24.12 | 20.7099 | 36.5032 | 20.654 | 1019.82 | 22.3 | 20.5524 | 0.148 | 6.22 | 1026.04 | -9 | 589.573 | 317.786 | 375.14 | -9 | 331.95 | 333.879 | 402.44 | 333.879 | -9 | 327.04 | -9 | 397.05 | -70.01 | 2 |  |  | 59.7233 | 2.7233 | -9
59.725 | EQU | 0 | 2012-02-28 | 0.72502 | 2012-02-28 | 17:24 | 34.7396 | -73.0837 | 20.76 | -9 | 1653 | 332.16 | -73.5 | -0.43 | 33.86 | 1027.9 | -2.13 | 1.86 | 161.99 | 104 | 969.48 | 9.89 | 9.9 | 9.89 | 0.64 | 6 | 24.12 | 20.7368 | 36.5013 | 20.6725 | 1019.84 | 22.3 | 20.6431 | 0.117 | 5.93 | 1025.77 | -9 | 589.568 | 317.784 | 375.14 | -9 | 332.16 | 334.092 | 402.43 | 334.092 | -9 | 327.56 | -9 | 397 | -69.44 | 2 |  |  | 59.7251 | 2.7251 | -9
59.7268 | EQU | 128 | 2012-02-28 | 0.72678 | 2012-02-28 | 17:27 | 34.7239 | -73.0829 | 20.81 | -9 | 1654.6 | 332.48 | -73.25 | -0.43 | 33.87 | 1028 | -2.11 | 1.87 | 159.98 | 104 | 969.5 | 9.89 | 9.9 | 9.89 | 0.64 | 6.06 | 24.12 | 20.7949 | 36.4979 | 20.7311 | 1019.78 | 22.3 | 20.6703 | 0.14 | 6.11 | 1025.89 | -9 | 589.562 | 317.781 | 375.14 | -9 | 332.48 | 334.416 | 402.42 | 334.416 | -9 | 327.57 | -9 | 396.95 | -69.37 | 2 |  |  | 59.7268 | 2.7268 | -9
59.7285 | EQU | 0 | 2012-02-28 | 0.72854 | 2012-02-28 | 17:29 | 34.7084 | -73.0822 | 20.86 | -9 | 1656.9 | 333.06 | -73.17 | -0.43 | 33.88 | 1027.8 | -2.17 | 1.92 | 159.07 | 104 | 969.5 | 9.89 | 9.9 | 9.89 | 0.64 | 6.06 | 24 | 20.8433 | 36.4992 | 20.7795 | 1019.78 | 22 | 20.724 | 0.136 | 5.85 | 1025.63 | -9 | 589.556 | 317.779 | 375.14 | -9 | 333.06 | 335.002 | 402.41 | 335.002 | -9 | 328.09 | -9 | 396.91 | -68.82 | 2 |  |  | 59.7286 | 2.7286 | -9
59.7303 | EQU | 0 | 2012-02-28 | 0.7303 | 2012-02-28 | 17:32 | 34.6929 | -73.0814 | 20.9 | -9 | 1660.5 | 333.83 | -73.17 | -0.43 | 33.89 | 1027.8 | -2.19 | 1.85 | 161.41 | 104 | 969.5 | 9.89 | 9.9 | 9.89 | 0.64 | 6.12 | 24.06 | 20.8759 | 36.5039 | 20.8046 | 1019.63 | 22.2 | 20.7734 | 0.127 | 5.98 | 1025.61 | -9 | 589.551 | 317.776 | 375.14 | -9 | 333.83 | 335.779 | 402.4 | 335.779 | -9 | 328.96 | -9 | 396.81 | -67.85 | 2 |  |  | 59.7303 | 2.7303 | -9
59.732 | EQU | 0 | 2012-02-28 | 0.73205 | 2012-02-28 | 17:34 | 34.6774 | -73.0807 | 20.9 | -9 | 1663.3 | 334.54 | -73.21 | -0.43 | 33.9 | 1027.6 | -2.26 | 1.82 | 161.83 | 104 | 969.5 | 9.89 | 9.9 | 9.89 | 0.64 | 6 | 23.94 | 20.8514 | 36.502 | 20.7795 | 1019.62 | 22.2 | 20.8014 | 0.099 | 5.72 | 1025.34 | -9 | 589.545 | 317.774 | 375.14 | -9 | 334.54 | 336.496 | 402.39 | 336.496 | -9 | 329.96 | -9 | 396.78 | -66.82 | 2 |  |  | 59.7321 | 2.7321 | -9
59.7338 | EQU | 0 | 2012-02-28 | 0.73381 | 2012-02-28 | 17:37 | 34.6619 | -73.0799 | 20.88 | -9 | 1666.3 | 335.15 | -73.29 | -0.43 | 33.91 | 1027.8 | -2.17 | 1.85 | 161.41 | 104 | 969.56 | 9.89 | 9.9 | 9.89 | 0.64 | 6 | 24 | 20.8464 | 36.5088 | 20.7785 | 1019.69 | 22.1 | 20.7825 | 0.098 | 5.94 | 1025.63 | -9 | 589.54 | 317.771 | 375.14 | -9 | 335.15 | 337.113 | 402.38 | 337.113 | -9 | 330.69 | -9 | 396.81 | -66.12 | 2 |  |  | 59.7338 | 2.7338 | -9
59.7356 | EQU | 0 | 2012-02-28 | 0.73557 | 2012-02-28 | 17:39 | 34.6465 | -73.0791 | 20.87 | -9 | 1668.7 | 335.73 | -73.21 | -0.43 | 33.92 | 1027.7 | -2.22 | 1.87 | 160.74 | 104 | 969.62 | 9.89 | 9.9 | 9.89 | 0.64 | 5.94 | 24 | 20.8289 | 36.5198 | 20.7596 | 1019.57 | 21.9 | 20.7746 | 0.091 | 5.91 | 1025.48 | -9 | 589.534 | 317.769 | 375.14 | -9 | 335.73 | 337.699 | 402.37 | 337.699 | -9 | 331.25 | -9 | 396.76 | -65.51 | 2 |  |  | 59.7356 | 2.7356 | -9
59.7373 | EQU | 0 | 2012-02-28 | 0.73733 | 2012-02-28 | 17:42 | 34.6312 | -73.0783 | 20.86 | -9 | 1671 | 336.12 | -73.17 | -0.43 | 33.93 | 1027.9 | -2.26 | 1.86 | 159.65 | 104 | 969.69 | 9.89 | 9.9 | 9.89 | 0.64 | 5.81 | 24.19 | 20.8199 | 36.5184 | 20.7462 | 1019.65 | 21.8 | 20.7612 | 0.098 | 5.99 | 1025.64 | -9 | 589.529 | 317.766 | 375.14 | -9 | 336.12 | 338.093 | 402.36 | 338.093 | -9 | 331.64 | -9 | 396.79 | -65.15 | 2 |  |  | 59.7374 | 2.7374 | -9
59.7391 | EQU | 0 | 2012-02-28 | 0.73907 | 2012-02-28 | 17:44 | 34.616 | -73.0776 | 20.85 | -9 | 1673.7 | 336.73 | -73.58 | -0.43 | 33.94 | 1027.9 | -2.2 | 1.85 | 158.99 | 104 | 969.67 | 9.89 | 9.9 | 9.89 | 0.64 | 5.69 | 24.25 | 20.8023 | 36.5247 | 20.7303 | 1019.72 | 21.7 | 20.7479 | 0.102 | 5.98 | 1025.7 | -9 | 589.523 | 317.764 | 375.14 | -9 | 336.73 | 338.709 | 402.35 | 338.709 | -9 | 332.23 | -9 | 396.82 | -64.59 | 2 |  |  | 59.7391 | 2.7391 | -9
59.7408 | EQU | 0 | 2012-02-28 | 0.74083 | 2012-02-28 | 17:47 | 34.6009 | -73.0768 | 20.81 | -9 | 1675.6 | 337.19 | -73.08 | -0.43 | 33.94 | 1027.8 | -2.2 | 1.83 | 161.57 | 104 | 969.71 | 9.89 | 9.9 | 9.89 | 0.64 | 5.75 | 24 | 20.724 | 36.5446 | 20.6508 | 1019.6 | 21.5 | 20.7322 | 0.078 | 6 | 1025.6 | -9 | 589.518 | 317.761 | 375.14 | -9 | 337.19 | 339.175 | 402.34 | 339.175 | -9 | 333.01 | -9 | 396.77 | -63.76 | 2 |  |  | 59.7409 | 2.7409 | -9
59.7426 | EQU | 0 | 2012-02-28 | 0.74258 | 2012-02-28 | 17:49 | 34.5859 | -73.0761 | 20.75 | -9 | 1675.4 | 337.13 | -73.17 | -0.43 | 33.95 | 1027.9 | -2.29 | 1.83 | 160.4 | 104 | 969.77 | 9.89 | 9.9 | 9.89 | 0.64 | 5.69 | 24.06 | 20.7006 | 36.5464 | 20.6359 | 1019.68 | 21.5 | 20.6608 | 0.089 | 5.93 | 1025.61 | -9 | 589.512 | 317.759 | 375.14 | -9 | 337.13 | 339.115 | 402.33 | 339.115 | -9 | 332.82 | -9 | 396.83 | -64.01 | 2 |  |  | 59.7426 | 2.7426 | -9
59.7443 | EQU | 0 | 2012-02-28 | 0.74433 | 2012-02-28 | 17:52 | 34.5711 | -73.0755 | 20.74 | -9 | 1672.9 | 336.57 | -73.29 | -0.43 | 33.96 | 1027.9 | -2.21 | 1.84 | 161.24 | 104 | 969.77 | 9.89 | 9.9 | 9.89 | 0.64 | 5.69 | 24.06 | 20.6992 | 36.5451 | 20.6339 | 1019.73 | 21.3 | 20.6379 | 0.102 | 5.96 | 1025.69 | -9 | 589.507 | 317.756 | 375.14 | -9 | 336.57 | 338.552 | 402.33 | 338.552 | -9 | 332.12 | -9 | 396.86 | -64.74 | 2 |  |  | 59.7444 | 2.7444 | -9
59.7461 | EQU | 0 | 2012-02-28 | 0.74608 | 2012-02-28 | 17:54 | 34.5563 | -73.0748 | 20.75 | -9 | 1671.2 | 336.29 | -73 | -0.43 | 33.97 | 1027.7 | -2.28 | 1.81 | 158.57 | 104 | 969.81 | 9.89 | 9.9 | 9.89 | 0.64 | 5.81 | 24.06 | 20.7144 | 36.539 | 20.6411 | 1019.52 | 21.2 | 20.6342 | 0.116 | 5.9 | 1025.42 | -9 | 589.501 | 317.754 | 375.14 | -9 | 336.29 | 338.271 | 402.32 | 338.271 | -9 | 331.56 | -9 | 396.77 | -65.21 | 2 |  |  | 59.7461 | 2.7461 | -9
59.7496 | STD1 | 0 | 2012-02-28 | 0.74963 | 2012-02-28 | 18:00 | 34.5264 | -73.0733 | 20.82 | 0 | -364.55 | -1.87 | -168.87 | -1.02 | 33.99 | 1027.7 | -2.06 | 1.67 | 92.17 | 104 | 969.81 | 9.89 | 9.9 | 9.89 | 0.64 | 5.87 | 24.25 | 20.6674 | 36.5362 | 20.5893 | 1019.46 | 21 | 20.618 | 0.202 | 6.18 | 1025.64 | -1.87 | -9 | -9 | -9 | -9 | -1.87 | -9 | -9 | -9 | -9 | -9 | -9 | -9 | -9 | 2 |  |  | 59.7497 | 2.7497 | -9
59.7527 | STD2 | 0 | 2012-02-28 | 0.75273 | 2012-02-28 | 18:04 | 34.5002 | -73.072 | 20.59 | 593.64 | 2684 | 589.48 | -175.7 | -1.07 | 34 | 1027.6 | -1.96 | 1.65 | 66.24 | 104 | 969.84 | 9.89 | 9.9 | 9.89 | 0.64 | 5.75 | 24.25 | 20.4679 | 36.5409 | 20.3787 | 1019.4 | 21.2 | 20.5127 | 0.077 | 6.24 | 1025.64 | -4.16 | -9 | -9 | -9 | -9 | 589.48 | -9 | -9 | -9 | -9 | -9 | -9 | -9 | -9 | 2 |  |  | 59.7528 | 2.7528 | -9
59.7558 | STD3 | 0 | 2012-02-28 | 0.75583 | 2012-02-28 | 18:08 | 34.4739 | -73.0707 | 20.54 | 319.82 | 1585 | 317.74 | -180.7 | -1.1 | 34.02 | 1027.6 | -1.81 | 1.68 | 64.35 | 104 | 969.81 | 9.89 | 9.9 | 9.89 | 0.64 | 6 | 24.25 | 20.5416 | 36.5409 | 20.4804 | 1019.48 | 21.2 | 20.4157 | 0.124 | 6.31 | 1025.79 | -2.08 | -9 | -9 | -9 | -9 | 317.74 | -9 | -9 | -9 | -9 | -9 | -9 | -9 | -9 | 2 |  |  | 59.7559 | 2.7559 | -9
59.7589 | STD4 | 0 | 2012-02-28 | 0.75894 | 2012-02-28 | 18:13 | 34.4476 | -73.0696 | 20.7 | 377.14 | 1845.9 | 375.14 | -185.33 | -1.13 | 34.04 | 1027.4 | -1.65 | 1.69 | 66.24 | 104 | 969.81 | 9.89 | 9.9 | 9.89 | 0.64 | 5.69 | 24.12 | 20.6922 | 36.5414 | 20.6317 | 1019.405 | 21.2 | 20.5354 | 0.165 | 6.345 | 1025.75 | -2 | -9 | -9 | -9 | -9 | 375.14 | -9 | -9 | -9 | -9 | -9 | -9 | -9 | -9 | 3 | questionable/interpolated p |  | 59.759 | 2.75898;questionable/interpolated p | -9
59.762 | ATM | 0 | 2012-02-28 | 0.76204 | 2012-02-28 | 18:17 | 34.4215 | -73.0682 | 20.82 | -9 | 1949.8 | 399.53 | 1.37 | 0.01 | 34.07 | 1027.5 | -1.64 | 1.7 | 58.02 | 104 | 969.9 | 9.89 | 9.9 | 9.89 | 0.64 | 6.06 | 24.31 | 20.8127 | 36.5263 | 20.7511 | 1019.33 | 21.1 | 20.6751 | 0.145 | 6.53 | 1025.86 | -9 | 589.498 | 317.739 | 375.139 | -9 | 399.53 | 402.041 | -9 | -9 | 402.041 | -9 | 396.4 | -9 | -9 | 2 |  |  | 59.7621 | 2.7621 | -9
59.7634 | ATM | 0 | 2012-02-28 | 0.76341 | 2012-02-28 | 18:19 | 34.41 | -73.0677 | 20.88 | -9 | 1950.5 | 399.68 | 23.92 | 0.14 | 34.08 | 1027.6 | -1.61 | 1.69 | 58.28 | 104 | 969.96 | 9.89 | 9.9 | 9.89 | 0.64 | 5.69 | 24.37 | 20.8722 | 36.524 | 20.814 | 1019.43 | 21 | 20.7279 | 0.152 | 6.56 | 1025.99 | -9 | 589.501 | 317.739 | 375.139 | -9 | 399.68 | 402.192 | -9 | -9 | 402.192 | -9 | 396.55 | -9 | -9 | 2 |  |  | 59.7634 | 2.7635 | -9
59.7648 | ATM | 0 | 2012-02-28 | 0.76478 | 2012-02-28 | 18:21 | 34.3985 | -73.0672 | 20.95 | -9 | 1950.4 | 399.74 | 39.75 | 0.23 | 34.08 | 1027.5 | -1.55 | 1.66 | 58.53 | 104 | 969.96 | 9.89 | 9.9 | 9.89 | 0.64 | 6.06 | 24.37 | 20.9741 | 36.5115 | 20.9149 | 1019.31 | 20.9 | 20.7868 | 0.163 | 6.64 | 1025.95 | -9 | 589.504 | 317.738 | 375.139 | -9 | 399.74 | 402.252 | -9 | -9 | 402.252 | -9 | 396.53 | -9 | -9 | 2 |  |  | 59.7648 | 2.7648 | -9
59.7661 | ATM | 128 | 2012-02-28 | 0.76615 | 2012-02-28 | 18:23 | 34.3872 | -73.0666 | 21.04 | -9 | 1950.3 | 399.83 | 49.04 | 0.28 | 34.1 | 1027.4 | -1.49 | 1.66 | 58.4 | 104 | 970 | 9.89 | 9.9 | 9.89 | 0.64 | 5.75 | 24.37 | 21.0333 | 36.5253 | 20.9686 | 1019.26 | 20.8 | 20.8701 | 0.17 | 6.65 | 1025.91 | -9 | 589.507 | 317.738 | 375.139 | -9 | 399.83 | 402.342 | -9 | -9 | 402.342 | -9 | 396.55 | -9 | -9 | 2 |  |  | 59.7662 | 2.7662 | -9
59.7675 | ATM | 0 | 2012-02-28 | 0.76752 | 2012-02-28 | 18:25 | 34.3757 | -73.066 | 21.08 | -9 | 1950 | 399.76 | 54.29 | 0.31 | 34.11 | 1027.4 | -1.46 | 1.68 | 58.02 | 104 | 969.98 | 9.89 | 9.9 | 9.89 | 0.64 | 6 | 24.31 | 21.0404 | 36.5244 | 20.9722 | 1019.3 | 20.9 | 20.9452 | 0.135 | 6.64 | 1025.94 | -9 | 589.509 | 317.738 | 375.139 | -9 | 399.76 | 402.271 | -9 | -9 | 402.271 | -9 | 396.45 | -9 | -9 | 2 |  |  | 59.7676 | 2.7676 | -9
59.7709 | EQU | 0 | 2012-02-28 | 0.77093 | 2012-02-28 | 18:30 | 34.3474 | -73.0646 | 21.08 | -9 | 1672.8 | 336.98 | -48.96 | -0.28 | 34.13 | 1027.4 | -1.55 | 1.74 | 158.41 | 104 | 970 | 9.89 | 9.9 | 9.89 | 0.64 | 6.06 | 24.37 | 21.0166 | 36.5276 | 20.9388 | 1019.11 | 20.8 | 20.9582 | 0.122 | 6.74 | 1025.85 | -9 | 589.516 | 317.737 | 375.138 | -9 | 336.98 | 338.978 | 402.07 | 338.978 | -9 | 332.15 | -9 | 396.18 | -64.02 | 2 |  |  | 59.771 | 2.771 | -9
59.7727 | EQU | 0 | 2012-02-28 | 0.77267 | 2012-02-28 | 18:33 | 34.3329 | -73.0639 | 20.92 | -9 | 1674.5 | 337.41 | -56.96 | -0.33 | 34.15 | 1027.3 | -1.59 | 1.68 | 159.15 | 104 | 970.05 | 9.89 | 9.9 | 9.89 | 0.64 | 6.06 | 24.44 | 20.7805 | 36.5147 | 20.702 | 1019.16 | 20.7 | 20.941 | -0.021 | 6.55 | 1025.71 | -9 | 589.519 | 317.737 | 375.138 | -9 | 337.41 | 339.411 | 402.03 | 339.411 | -9 | 334.62 | -9 | 396.16 | -61.54 | 2 |  |  | 59.7727 | 2.7727 | -9
59.7744 | EQU | 0 | 2012-02-28 | 0.77443 | 2012-02-28 | 18:35 | 34.3184 | -73.0632 | 20.8 | -9 | 1671.1 | 336.63 | -61.71 | -0.36 | 34.16 | 1027.4 | -1.63 | 1.69 | 156.6 | 104 | 970.09 | 9.89 | 9.9 | 9.89 | 0.64 | 6.06 | 24.37 | 20.7159 | 36.5121 | 20.6375 | 1019.23 | 20.6 | 20.7307 | 0.069 | 6.54 | 1025.77 | -9 | 589.523 | 317.737 | 375.137 | -9 | 336.63 | 338.625 | 401.99 | 338.625 | -9 | 332.65 | -9 | 396.27 | -63.62 | 2 |  |  | 59.7745 | 2.7745 | -9
59.7762 | EQU | 0 | 2012-02-28 | 0.77619 | 2012-02-28 | 18:38 | 34.304 | -73.0626 | 20.73 | -9 | 1664.7 | 335.29 | -65.12 | -0.38 | 34.18 | 1027.3 | -1.6 | 1.68 | 156.43 | 104 | 970.13 | 9.89 | 9.9 | 9.89 | 0.64 | 6.06 | 24.31 | 20.6083 | 36.5035 | 20.5118 | 1019.23 | 20.5 | 20.6453 | 0.085 | 6.47 | 1025.7 | -9 | 589.526 | 317.737 | 375.137 | -9 | 335.29 | 337.275 | 401.94 | 337.275 | -9 | 331.12 | -9 | 396.28 | -65.16 | 2 |  |  | 59.7762 | 2.7762 | -9
59.7779 | EQU | 0 | 2012-02-28 | 0.77794 | 2012-02-28 | 18:40 | 34.2896 | -73.0616 | 20.52 | -9 | 1658.6 | 333.96 | -67.21 | -0.39 | 34.19 | 1027.4 | -1.69 | 1.72 | 157.99 | 104 | 970.13 | 9.89 | 9.9 | 9.89 | 0.64 | 6 | 24.31 | 20.3746 | 36.503 | 20.3032 | 1019.13 | 20.6 | 20.5277 | -0.008 | 6.58 | 1025.71 | -9 | 589.53 | 317.736 | 375.137 | -9 | 333.96 | 335.935 | 401.9 | 335.935 | -9 | 331.2 | -9 | 396.26 | -65.07 | 2 |  |  | 59.778 | 2.778 | -9
59.7797 | EQU | 0 | 2012-02-28 | 0.7797 | 2012-02-28 | 18:43 | 34.2752 | -73.0611 | 20.45 | -9 | 1653.9 | 333 | -68.21 | -0.4 | 34.2 | 1027.3 | -1.72 | 1.68 | 160.15 | 104 | 970.13 | 9.89 | 9.9 | 9.89 | 0.64 | 5.87 | 24.31 | 20.4032 | 36.509 | 20.3357 | 1019.13 | 20.5 | 20.3285 | 0.122 | 6.45 | 1025.58 | -9 | 589.533 | 317.736 | 375.136 | -9 | 333 | 334.967 | 401.86 | 334.967 | -9 | 328.43 | -9 | 396.34 | -67.9 | 2 |  |  | 59.7797 | 2.7797 | -9
59.7814 | EQU | 0 | 2012-02-28 | 0.78145 | 2012-02-28 | 18:45 | 34.2609 | -73.0605 | 20.48 | -9 | 1651.6 | 332.45 | -69.46 | -0.4 | 34.21 | 1027.4 | -1.7 | 1.66 | 158.9 | 104 | 970.13 | 9.89 | 9.9 | 9.89 | 0.64 | 5.69 | 24.31 | 20.4276 | 36.4986 | 20.3553 | 1019.12 | 20.6 | 20.3314 | 0.149 | 6.58 | 1025.7 | -9 | 589.537 | 317.736 | 375.136 | -9 | 332.45 | 334.413 | 401.82 | 334.413 | -9 | 327.54 | -9 | 396.29 | -68.75 | 2 |  |  | 59.7815 | 2.7815 | -9
59.7832 | EQU | 0 | 2012-02-28 | 0.78321 | 2012-02-28 | 18:48 | 34.2465 | -73.0599 | 20.49 | -9 | 1649.7 | 332.12 | -70.17 | -0.41 | 34.21 | 1027.2 | -1.74 | 1.66 | 161.49 | 104 | 970.13 | 9.89 | 9.9 | 9.89 | 0.64 | 5.69 | 24.31 | 20.4389 | 36.5073 | 20.3707 | 1019.04 | 20.5 | 20.3529 | 0.137 | 6.42 | 1025.46 | -9 | 589.54 | 317.735 | 375.136 | -9 | 332.12 | 334.081 | 401.78 | 334.081 | -9 | 327.29 | -9 | 396.2 | -68.91 | 2 |  |  | 59.7833 | 2.7832 | -9
59.785 | EQU | 0 | 2012-02-28 | 0.78495 | 2012-02-28 | 18:50 | 34.2324 | -73.0589 | 20.5 | -9 | 1648.5 | 331.86 | -70.87 | -0.41 | 34.22 | 1027.2 | -1.82 | 1.64 | 161.07 | 104 | 970.13 | 9.89 | 9.9 | 9.89 | 0.64 | 5.75 | 24.31 | 20.4514 | 36.4996 | 20.3816 | 1019.1 | 20.2 | 20.3688 | 0.131 | 6.28 | 1025.38 | -9 | 589.544 | 317.735 | 375.136 | -9 | 331.86 | 333.82 | 401.73 | 333.82 | -9 | 327.09 | -9 | 396.18 | -69.09 | 2 |  |  | 59.785 | 2.785 | -9
59.7867 | EQU | 128 | 2012-02-28 | 0.7867 | 2012-02-28 | 18:53 | 34.2183 | -73.0586 | 20.5 | -9 | 1647.6 | 331.69 | -71.08 | -0.41 | 34.23 | 1027.2 | -1.87 | 1.68 | 163.43 | 104 | 970.13 | 9.89 | 9.9 | 9.89 | 0.64 | 5.75 | 24.25 | 20.4187 | 36.5002 | 20.3397 | 1018.95 | 20.2 | 20.3802 | 0.12 | 6.38 | 1025.33 | -9 | 589.547 | 317.735 | 375.135 | -9 | 331.69 | 333.649 | 401.69 | 333.649 | -9 | 327.06 | -9 | 396.07 | -69.01 | 2 |  |  | 59.7867 | 2.7868 | -9
59.7884 | EQU-DRAIN | 0 | 2012-02-28 | 0.78845 | 2012-02-28 | 18:55 | 34.2042 | -73.0577 | 20.44 | -9 | 1647 | 331.56 | -71.54 | -0.42 | 34.24 | 1027.2 | -1.85 | 1.78 | 160.07 | 104 | 970.11 | 9.89 | 9.9 | 9.89 | 0.64 | 5.69 | 24.5 | 20.3734 | 36.5016 | 20.2981 | 1019.03 | 20.2 | 20.345 | 0.095 | 6.32 | 1025.35 | -9 | 589.551 | 317.734 | 375.135 | -9 | 331.56 | 333.518 | 401.65 | 333.518 | -9 | 327.31 | -9 | 396.08 | -68.77 | 2 |  |  | 59.7885 | 2.7885 | -9
59.7904 | EQU | 0 | 2012-02-28 | 0.79044 | 2012-02-28 | 18:58 | 34.188 | -73.0571 | 20.42 | -9 | 1646.7 | 331.56 | -71.42 | -0.42 | 34.25 | 1027.1 | -1.66 | 1.67 | 160.23 | 104 | 970.13 | 9.89 | 9.9 | 9.89 | 0.64 | 5.75 | 24.56 | 20.3447 | 36.508 | 20.2606 | 1019.014 | 20.4 | 20.2978 | 0.122 | 6.426 | 1025.44 | -9 | 589.555 | 317.734 | 375.135 | -9 | 331.56 | 333.519 | 401.6 | 333.519 | -9 | 326.97 | -9 | 396.05 | -69.08 | 3 | questionable/interpolated p |  | 59.7905 | 2.79049;questionable/interpolated p | -9
59.7922 | EQU | 0 | 2012-02-28 | 0.79219 | 2012-02-28 | 19:01 | 34.1738 | -73.0561 | 20.35 | -9 | 1646.8 | 331.58 | -71.58 | -0.42 | 34.26 | 1027.1 | -1.78 | 1.7 | 160.32 | 104 | 970.13 | 9.89 | 9.9 | 9.89 | 0.64 | 5.75 | 24.44 | 20.2756 | 36.5098 | 20.1938 | 1019 | 20.5 | 20.265 | 0.085 | 6.32 | 1025.32 | -9 | 589.558 | 317.734 | 375.134 | -9 | 331.58 | 333.539 | 401.56 | 333.539 | -9 | 327.5 | -9 | 396.02 | -68.52 | 2 |  |  | 59.7922 | 2.7922 | -9
59.7939 | EQU | 0 | 2012-02-28 | 0.79395 | 2012-02-28 | 19:03 | 34.1593 | -73.0556 | 20.32 | -9 | 1647.9 | 331.78 | -71.75 | -0.42 | 34.27 | 1027.2 | -1.7 | 1.68 | 161.83 | 104 | 970.13 | 9.89 | 9.9 | 9.89 | 0.64 | 5.69 | 24.44 | 20.2368 | 36.5117 | 20.1601 | 1019.11 | 20.6 | 20.2019 | 0.118 | 6.39 | 1025.5 | -9 | 589.561 | 317.733 | 375.134 | -9 | 331.78 | 333.741 | 401.52 | 333.741 | -9 | 327.31 | -9 | 396.06 | -68.75 | 2 |  |  | 59.794 | 2.794 | -9
59.7957 | EQU | 0 | 2012-02-28 | 0.79571 | 2012-02-28 | 19:06 | 34.1449 | -73.0545 | 20.28 | -9 | 1647.7 | 331.84 | -71.54 | -0.42 | 34.29 | 1027 | -1.73 | 1.69 | 160.07 | 104 | 970.13 | 9.89 | 9.9 | 9.89 | 0.64 | 5.75 | 24.5 | 20.2449 | 36.5157 | 20.183 | 1018.91 | 20.5 | 20.1642 | 0.116 | 6.36 | 1025.27 | -9 | 589.565 | 317.733 | 375.134 | -9 | 331.84 | 333.802 | 401.48 | 333.802 | -9 | 327.35 | -9 | 395.96 | -68.61 | 2 |  |  | 59.7957 | 2.7957 | -9
59.7975 | EQU | 0 | 2012-02-28 | 0.79745 | 2012-02-28 | 19:08 | 34.1304 | -73.054 | 20.35 | -9 | 1648.4 | 332.01 | -71.71 | -0.42 | 34.3 | 1027 | -1.74 | 1.68 | 161.91 | 104 | 970.13 | 9.89 | 9.9 | 9.89 | 0.64 | 5.75 | 24.5 | 20.3158 | 36.5113 | 20.2472 | 1018.9 | 20.7 | 20.1801 | 0.17 | 6.36 | 1025.26 | -9 | 589.568 | 317.733 | 375.133 | -9 | 332.01 | 333.974 | 401.43 | 333.974 | -9 | 326.73 | -9 | 395.91 | -69.17 | 2 |  |  | 59.7975 | 2.7975 | -9
59.7992 | EQU | 0 | 2012-02-28 | 0.7992 | 2012-02-28 | 19:11 | 34.1159 | -73.0536 | 20.38 | -9 | 1648.7 | 332.05 | -71.75 | -0.42 | 34.31 | 1027.2 | -1.79 | 1.74 | 161.41 | 104 | 970.13 | 9.89 | 9.9 | 9.89 | 0.64 | 5.75 | 24.44 | 20.3358 | 36.5137 | 20.2691 | 1018.97 | 20.7 | 20.239 | 0.141 | 6.44 | 1025.41 | -9 | 589.572 | 317.733 | 375.133 | -9 | 332.05 | 334.015 | 401.39 | 334.015 | -9 | 327.21 | -9 | 395.86 | -68.65 | 2 |  |  | 59.7993 | 2.7992 | -9
59.8009 | EQU | 128 | 2012-02-28 | 0.80095 | 2012-02-28 | 19:13 | 34.1014 | -73.0528 | 20.4 | -9 | 1648.8 | 332.09 | -72 | -0.42 | 34.32 | 1027.1 | -1.84 | 1.75 | 163.51 | 104 | 970.11 | 9.89 | 9.9 | 9.89 | 0.64 | 5.75 | 24.56 | 20.3527 | 36.5073 | 20.2848 | 1018.99 | 20.7 | 20.2663 | 0.134 | 6.27 | 1025.26 | -9 | 589.575 | 317.732 | 375.133 | -9 | 332.09 | 334.056 | 401.35 | 334.056 | -9 | 327.29 | -9 | 395.81 | -68.52 | 2 |  |  | 59.801 | 2.801 | -9
59.8027 | EQU | 0 | 2012-02-28 | 0.8027 | 2012-02-28 | 19:16 | 34.087 | -73.0522 | 20.41 | -9 | 1649.1 | 332.12 | -72.04 | -0.42 | 34.33 | 1027.2 | -1.83 | 1.7 | 159.65 | 104 | 970.13 | 9.89 | 9.9 | 9.89 | 0.64 | 5.81 | 24.5 | 20.354 | 36.5027 | 20.2834 | 1019.04 | 20.7 | 20.2827 | 0.127 | 6.33 | 1025.37 | -9 | 589.579 | 317.732 | 375.132 | -9 | 332.12 | 334.086 | 401.31 | 334.086 | -9 | 327.44 | -9 | 395.78 | -68.34 | 2 |  |  | 59.8027 | 2.8027 | -9
59.8044 | EQU | 0 | 2012-02-28 | 0.80444 | 2012-02-28 | 19:18 | 34.0724 | -73.0514 | 20.4 | -9 | 1649.2 | 332.14 | -71.87 | -0.42 | 34.35 | 1027.3 | -1.84 | 1.73 | 161.07 | 104 | 970.13 | 9.89 | 9.9 | 9.89 | 0.64 | 5.94 | 24.5 | 20.3315 | 36.5072 | 20.2549 | 1019.04 | 20.8 | 20.2836 | 0.116 | 6.42 | 1025.46 | -9 | 589.582 | 317.732 | 375.132 | -9 | 332.14 | 334.107 | 401.26 | 334.107 | -9 | 327.65 | -9 | 395.74 | -68.09 | 2 |  |  | 59.8045 | 2.8045 | -9
59.8062 | EQU | 128 | 2012-02-28 | 0.8062 | 2012-02-28 | 19:21 | 34.0581 | -73.0506 | 20.36 | -9 | 1648.4 | 331.94 | -72.37 | -0.42 | 34.36 | 1027.3 | -1.82 | 1.7 | 156.6 | 104 | 970.13 | 9.89 | 9.9 | 9.89 | 0.64 | 6 | 24.5 | 20.2841 | 36.5093 | 20.2043 | 1019.08 | 20.5 | 20.2585 | 0.101 | 6.4 | 1025.48 | -9 | 589.586 | 317.731 | 375.132 | -9 | 331.94 | 333.906 | 401.22 | 333.906 | -9 | 327.68 | -9 | 395.73 | -68.05 | 2 |  |  | 59.8062 | 2.8062 | -9
59.808 | EQU | 0 | 2012-02-28 | 0.80795 | 2012-02-28 | 19:24 | 34.0438 | -73.0499 | 20.3 | -9 | 1647.6 | 331.91 | -71.83 | -0.42 | 34.37 | 1027.1 | -1.89 | 1.7 | 157.17 | 104 | 970.13 | 9.89 | 9.9 | 9.89 | 0.64 | 6 | 24.44 | 20.1775 | 36.5235 | 20.0961 | 1018.98 | 20.5 | 20.2107 | 0.089 | 6.23 | 1025.21 | -9 | 589.589 | 317.731 | 375.132 | -9 | 331.91 | 333.876 | 401.18 | 333.876 | -9 | 327.76 | -9 | 395.67 | -67.91 | 2 |  |  | 59.808 | 2.808 | -9
59.8097 | EQU | 0 | 2012-02-28 | 0.8097 | 2012-02-28 | 19:26 | 34.0294 | -73.0491 | 20.22 | -9 | 1647.4 | 331.81 | -72.17 | -0.42 | 34.38 | 1027.2 | -1.98 | 1.68 | 158.49 | 104 | 970.13 | 9.89 | 9.9 | 9.89 | 0.64 | 6 | 24.56 | 20.1396 | 36.5531 | 20.0652 | 1018.99 | 20.6 | 20.1098 | 0.11 | 6.23 | 1025.22 | -9 | 589.593 | 317.731 | 375.131 | -9 | 331.81 | 333.776 | 401.14 | 333.776 | -9 | 327.41 | -9 | 395.69 | -68.28 | 2 |  |  | 59.8098 | 2.8098 | -9
59.8114 | EQU | 0 | 2012-02-28 | 0.81145 | 2012-02-28 | 19:29 | 34.015 | -73.0486 | 20.2 | -9 | 1648.8 | 332.13 | -72.17 | -0.42 | 34.4 | 1027.2 | -2.06 | 1.67 | 159.07 | 104 | 970.13 | 9.89 | 9.9 | 9.89 | 0.64 | 6.06 | 24.56 | 20.1323 | 36.5477 | 20.0554 | 1019 | 20.7 | 20.0693 | 0.131 | 6.14 | 1025.14 | -9 | 589.596 | 317.73 | 375.131 | -9 | 332.13 | 334.099 | 401.1 | 334.099 | -9 | 327.43 | -9 | 395.68 | -68.25 | 2 |  |  | 59.8115 | 2.8115 | -9
59.8132 | EQU | 0 | 2012-02-28 | 0.81319 | 2012-02-28 | 19:31 | 34.0006 | -73.0479 | 20.18 | -9 | 1649.2 | 332.24 | -72.17 | -0.42 | 34.41 | 1027.2 | -1.94 | 1.65 | 156.92 | 104 | 970.13 | 9.89 | 9.9 | 9.89 | 0.64 | 6 | 24.31 | 20.0811 | 36.5587 | 20.0083 | 1018.98 | 20.6 | 20.0567 | 0.123 | 6.28 | 1025.26 | -9 | 589.6 | 317.73 | 375.131 | -9 | 332.24 | 334.21 | 401.05 | 334.21 | -9 | 327.69 | -9 | 395.63 | -67.95 | 2 |  |  | 59.8132 | 2.8132 | -9
59.815 | EQU | 0 | 2012-02-28 | 0.81495 | 2012-02-28 | 19:34 | 33.9861 | -73.0472 | 20.14 | -9 | 1652.2 | 332.87 | -72.29 | -0.42 | 34.42 | 1027.2 | -2.02 | 1.66 | 157.01 | 104 | 970.13 | 9.89 | 9.9 | 9.89 | 0.64 | 6.06 | 24.25 | 20.0479 | 36.5511 | 19.9738 | 1019.04 | 20.6 | 20.014 | 0.126 | 6.14 | 1025.18 | -9 | 589.603 | 317.73 | 375.13 | -9 | 332.87 | 334.845 | 401.01 | 334.845 | -9 | 328.26 | -9 | 395.64 | -67.38 | 2 |  |  | 59.815 | 2.815 | -9
59.8167 | EQU | 0 | 2012-02-28 | 0.8167 | 2012-02-28 | 19:36 | 33.9717 | -73.0465 | 20.12 | -9 | 1656.6 | 333.89 | -72.17 | -0.42 | 34.42 | 1027.1 | -1.99 | 1.69 | 155.7 | 104 | 970.13 | 9.89 | 9.9 | 9.89 | 0.64 | 6.06 | 24.5 | 20.0583 | 36.5551 | 19.9893 | 1018.94 | 20.6 | 19.9782 | 0.142 | 6.17 | 1025.11 | -9 | 589.606 | 317.73 | 375.13 | -9 | 333.89 | 335.874 | 400.97 | 335.874 | -9 | 329.04 | -9 | 395.58 | -66.54 | 2 |  |  | 59.8167 | 2.8167 | -9
59.8184 | EQU | 128 | 2012-02-28 | 0.81845 | 2012-02-28 | 19:39 | 33.9573 | -73.0459 | 20.13 | -9 | 1660.1 | 334.62 | -72.21 | -0.42 | 34.43 | 1027.1 | -2.09 | 1.66 | 155.86 | 104 | 970.13 | 9.89 | 9.9 | 9.89 | 0.64 | 6.12 | 24.44 | 20.0657 | 36.5544 | 19.9915 | 1018.88 | 20.6 | 19.9873 | 0.143 | 6.13 | 1025.01 | -9 | 589.61 | 317.729 | 375.13 | -9 | 334.62 | 336.61 | 400.93 | 336.61 | -9 | 329.71 | -9 | 395.51 | -65.8 | 2 |  |  | 59.8185 | 2.8185 | -9
59.8202 | EQU | 0 | 2012-02-28 | 0.8202 | 2012-02-28 | 19:41 | 33.943 | -73.045 | 20.11 | -9 | 1662 | 335.14 | -72.54 | -0.42 | 34.43 | 1026.9 | -2.01 | 1.67 | 158.41 | 104 | 970.13 | 9.89 | 9.9 | 9.89 | 0.64 | 6.06 | 24.25 | 19.9511 | 36.5487 | 19.8776 | 1018.86 | 20.6 | 19.9912 | 0.119 | 6.03 | 1024.89 | -9 | 589.613 | 317.729 | 375.129 | -9 | 335.14 | 337.134 | 400.89 | 337.134 | -9 | 330.53 | -9 | 395.46 | -64.93 | 2 |  |  | 59.8202 | 2.8202 | -9
59.822 | EQU | 0 | 2012-02-28 | 0.82196 | 2012-02-28 | 19:44 | 33.9285 | -73.0442 | 20.04 | -9 | 1659 | 334.47 | -72.12 | -0.42 | 34.44 | 1027 | -2.05 | 1.71 | 157.66 | 104 | 970.13 | 9.89 | 9.9 | 9.89 | 0.64 | 6.12 | 24.37 | 19.9714 | 36.5395 | 19.8962 | 1018.8 | 20.6 | 19.8915 | 0.148 | 6.15 | 1024.95 | -9 | 589.617 | 317.729 | 375.129 | -9 | 334.47 | 336.46 | 400.84 | 336.46 | -9 | 329.5 | -9 | 395.45 | -65.94 | 2 |  |  | 59.822 | 2.822 | -9
59.8237 | EQU | 128 | 2012-02-28 | 0.8237 | 2012-02-28 | 19:46 | 33.9141 | -73.0439 | 20.04 | -9 | 1659.7 | 334.67 | -72.42 | -0.42 | 34.44 | 1026.9 | -2.03 | 1.67 | 159.24 | 104 | 970.13 | 9.89 | 9.9 | 9.89 | 0.64 | 6.06 | 24.19 | 19.9749 | 36.5373 | 19.9019 | 1018.82 | 20.6 | 19.8939 | 0.146 | 6.05 | 1024.87 | -9 | 589.62 | 317.728 | 375.129 | -9 | 334.67 | 336.662 | 400.8 | 336.662 | -9 | 329.71 | -9 | 395.41 | -65.7 | 2 |  |  | 59.8237 | 2.8237 | -9
59.8255 | EQU | 0 | 2012-02-28 | 0.82545 | 2012-02-28 | 19:49 | 33.8997 | -73.043 | 20.04 | -9 | 1663.2 | 335.42 | -72.62 | -0.42 | 34.44 | 1026.9 | -2.09 | 1.71 | 160.15 | 104 | 970.13 | 9.89 | 9.9 | 9.89 | 0.64 | 6.12 | 24.37 | 19.9721 | 36.5241 | 19.8974 | 1018.75 | 20.5 | 19.9012 | 0.139 | 6.06 | 1024.81 | -9 | 589.624 | 317.728 | 375.129 | -9 | 335.42 | 337.418 | 400.76 | 337.418 | -9 | 330.53 | -9 | 395.34 | -64.81 | 2 |  |  | 59.8255 | 2.8255 | -9
59.8272 | EQU | 0 | 2012-02-28 | 0.82721 | 2012-02-28 | 19:51 | 33.8853 | -73.0424 | 20.03 | -9 | 1664.8 | 335.82 | -72.79 | -0.42 | 34.44 | 1026.8 | -2.1 | 1.7 | 160.74 | 104 | 970.13 | 9.89 | 9.9 | 9.89 | 0.64 | 6.06 | 24.44 | 19.9622 | 36.5382 | 19.8902 | 1018.66 | 20.6 | 19.898 | 0.132 | 6.04 | 1024.7 | -9 | 589.627 | 317.728 | 375.128 | -9 | 335.82 | 337.821 | 400.72 | 337.821 | -9 | 330.99 | -9 | 395.26 | -64.27 | 2 |  |  | 59.8273 | 2.8273 | -9
59.829 | EQU | 128 | 2012-02-28 | 0.82896 | 2012-02-28 | 19:54 | 33.8709 | -73.0416 | 20.02 | -9 | 1666.3 | 336.11 | -71.79 | -0.42 | 34.44 | 1026.9 | -2.09 | 1.68 | 158.32 | 104 | 970.13 | 9.89 | 9.9 | 9.89 | 0.64 | 6.12 | 24.44 | 19.9549 | 36.5414 | 19.8806 | 1018.73 | 20.5 | 19.8911 | 0.129 | 6.08 | 1024.81 | -9 | 589.631 | 317.727 | 375.128 | -9 | 336.11 | 338.114 | 400.67 | 338.114 | -9 | 331.36 | -9 | 395.25 | -63.89 | 2 |  |  | 59.829 | 2.829 | -9
59.8307 | EQU-DRAIN | 0 | 2012-02-28 | 0.83071 | 2012-02-28 | 19:56 | 33.8566 | -73.041 | 20.02 | -9 | 1667.2 | 336.31 | -72.25 | -0.42 | 34.45 | 1026.9 | -2.09 | 1.69 | 159.49 | 104 | 970.13 | 9.89 | 9.9 | 9.89 | 0.64 | 6.12 | 24.5 | 19.9492 | 36.5321 | 19.8752 | 1018.65 | 20.6 | 19.8819 | 0.138 | 6.16 | 1024.81 | -9 | 589.634 | 317.727 | 375.128 | -9 | 336.31 | 338.316 | 400.63 | 338.316 | -9 | 331.43 | -9 | 395.18 | -63.75 | 2 |  |  | 59.8308 | 2.8308 | -9
59.8327 | EQU | 0 | 2012-02-28 | 0.83272 | 2012-02-28 | 19:59 | 33.8402 | -73.0402 | 20.01 | -9 | 1667.9 | 336.42 | -72.12 | -0.42 | 34.46 | 1027 | -1.94 | 1.67 | 162.25 | 104 | 970.13 | 9.89 | 9.9 | 9.89 | 0.64 | 6 | 24.56 | 19.9366 | 36.5396 | 19.8595 | 1018.72 | 20.4 | 19.8749 | 0.135 | 6.34 | 1025.06 | -9 | 589.638 | 317.727 | 375.127 | -9 | 336.42 | 338.427 | 400.58 | 338.427 | -9 | 331.67 | -9 | 395.17 | -63.5 | 2 |  |  | 59.8328 | 2.8328 | -9
59.8345 | EQU | 0 | 2012-02-28 | 0.83447 | 2012-02-28 | 20:02 | 33.8259 | -73.0395 | 20 | -9 | 1667.5 | 336.38 | -72.37 | -0.42 | 34.46 | 1026.9 | -2.04 | 1.69 | 159.07 | 104 | 970.13 | 9.89 | 9.9 | 9.89 | 0.64 | 6 | 24.5 | 19.9323 | 36.5375 | 19.8568 | 1018.65 | 20.6 | 19.8613 | 0.139 | 6.21 | 1024.86 | -9 | 589.642 | 317.726 | 375.127 | -9 | 336.38 | 338.387 | 400.54 | 338.387 | -9 | 331.52 | -9 | 395.11 | -63.59 | 2 |  |  | 59.8345 | 2.8345 | -9
59.8362 | EQU | 0 | 2012-02-28 | 0.83622 | 2012-02-28 | 20:04 | 33.8115 | -73.0387 | 20 | -9 | 1666.7 | 336.19 | -72.25 | -0.42 | 34.47 | 1026.9 | -1.99 | 1.75 | 158.74 | 104 | 970.13 | 9.89 | 9.9 | 9.89 | 0.64 | 5.94 | 24.5 | 19.9363 | 36.5372 | 19.8639 | 1018.75 | 20.5 | 19.8571 | 0.143 | 6.16 | 1024.91 | -9 | 589.645 | 317.726 | 375.127 | -9 | 336.19 | 338.196 | 400.5 | 338.196 | -9 | 331.29 | -9 | 395.11 | -63.82 | 2 |  |  | 59.8363 | 2.8363 | -9
59.838 | EQU | 0 | 2012-02-28 | 0.83796 | 2012-02-28 | 20:07 | 33.7972 | -73.0382 | 20 | -9 | 1666.1 | 336.08 | -72.29 | -0.42 | 34.47 | 1026.9 | -2.01 | 1.69 | 158.49 | 104 | 970.13 | 9.89 | 9.9 | 9.89 | 0.64 | 5.87 | 24.56 | 19.9406 | 36.5376 | 19.8706 | 1018.73 | 20.5 | 19.863 | 0.137 | 6.16 | 1024.89 | -9 | 589.649 | 317.726 | 375.126 | -9 | 336.08 | 338.086 | 400.46 | 338.086 | -9 | 331.26 | -9 | 395.05 | -63.8 | 2 |  |  | 59.838 | 2.838 | -9
59.8397 | EQU | 0 | 2012-02-28 | 0.83971 | 2012-02-28 | 20:09 | 33.7829 | -73.0374 | 20.04 | -9 | 1663.8 | 335.68 | -72.58 | -0.42 | 34.49 | 1026.7 | -2.1 | 1.76 | 159.07 | 104 | 970.13 | 9.89 | 9.9 | 9.89 | 0.64 | 5.94 | 24.56 | 19.9853 | 36.5786 | 19.9095 | 1018.55 | 20.5 | 19.8697 | 0.17 | 6.05 | 1024.6 | -9 | 589.652 | 317.726 | 375.126 | -9 | 335.68 | 337.683 | 400.42 | 337.683 | -9 | 330.28 | -9 | 394.94 | -64.66 | 2 |  |  | 59.8398 | 2.8398 | -9
59.8415 | EQU | 0 | 2012-02-28 | 0.84147 | 2012-02-28 | 20:12 | 33.7686 | -73.0364 | 20.05 | -9 | 1663 | 335.52 | -72.21 | -0.42 | 34.5 | 1026.7 | -2.03 | 1.72 | 158.32 | 104 | 970.13 | 9.89 | 9.9 | 9.89 | 0.64 | 6 | 24.56 | 19.9828 | 36.5596 | 19.9052 | 1018.6 | 20.5 | 19.9046 | 0.145 | 6.07 | 1024.67 | -9 | 589.655 | 317.725 | 375.126 | -9 | 335.52 | 337.522 | 400.37 | 337.522 | -9 | 330.49 | -9 | 394.9 | -64.41 | 2 |  |  | 59.8415 | 2.8415 | -9
59.8432 | EQU | 128 | 2012-02-28 | 0.84322 | 2012-02-28 | 20:14 | 33.7543 | -73.0361 | 20.03 | -9 | 1661.3 | 335.18 | -72.33 | -0.42 | 34.51 | 1026.7 | -2.1 | 1.69 | 160.07 | 104 | 970.13 | 9.89 | 9.9 | 9.89 | 0.64 | 6.06 | 24.56 | 19.9782 | 36.536 | 19.9181 | 1018.61 | 20.6 | 19.9058 | 0.124 | 5.99 | 1024.6 | -9 | 589.659 | 317.725 | 375.126 | -9 | 335.18 | 337.18 | 400.33 | 337.18 | -9 | 330.44 | -9 | 394.86 | -64.42 | 2 |  |  | 59.8433 | 2.8433 | -9
59.845 | EQU | 0 | 2012-02-28 | 0.84495 | 2012-02-28 | 20:17 | 33.7399 | -73.0353 | 20.07 | -9 | 1658.5 | 334.56 | -72.75 | -0.42 | 34.51 | 1026.7 | -2.05 | 1.69 | 159.73 | 104 | 970.13 | 9.89 | 9.9 | 9.89 | 0.64 | 6.12 | 24.37 | 20.0056 | 36.5308 | 19.933 | 1018.58 | 20.6 | 19.9165 | 0.154 | 6.07 | 1024.65 | -9 | 589.662 | 317.725 | 375.125 | -9 | 334.56 | 336.556 | 400.29 | 336.556 | -9 | 329.42 | -9 | 394.8 | -65.38 | 2 |  |  | 59.845 | 2.845 | -9
59.8467 | EQU | 0 | 2012-02-28 | 0.84671 | 2012-02-28 | 20:19 | 33.7253 | -73.0348 | 20.07 | -9 | 1657.5 | 334.4 | -72.87 | -0.43 | 34.52 | 1026.6 | -2.08 | 1.7 | 161.57 | 104 | 970.13 | 9.89 | 9.9 | 9.89 | 0.64 | 6.12 | 24.56 | 20.0108 | 36.5303 | 19.9403 | 1018.53 | 20.8 | 19.9312 | 0.139 | 5.99 | 1024.52 | -9 | 589.666 | 317.724 | 375.125 | -9 | 334.4 | 336.395 | 400.25 | 336.395 | -9 | 329.42 | -9 | 394.73 | -65.31 | 2 |  |  | 59.8468 | 2.8468 | -9
59.8485 | EQU | 128 | 2012-02-28 | 0.84846 | 2012-02-28 | 20:22 | 33.7109 | -73.034 | 20.08 | -9 | 1657.9 | 334.51 | -72.5 | -0.42 | 34.53 | 1026.6 | -2.07 | 1.78 | 159.57 | 104 | 970.13 | 9.89 | 9.9 | 9.89 | 0.64 | 6.06 | 24.5 | 20.0204 | 36.5465 | 19.952 | 1018.41 | 20.6 | 19.9394 | 0.141 | 6.12 | 1024.53 | -9 | 589.669 | 317.724 | 375.125 | -9 | 334.51 | 336.506 | 400.21 | 336.506 | -9 | 329.5 | -9 | 394.64 | -65.13 | 2 |  |  | 59.8485 | 2.8485 | -9
59.8502 | EQU | 0 | 2012-02-28 | 0.85022 | 2012-02-28 | 20:24 | 33.6965 | -73.0333 | 20.09 | -9 | 1657.3 | 334.35 | -72.62 | -0.42 | 34.53 | 1026.7 | -2.11 | 1.72 | 158.82 | 104 | 970.13 | 9.89 | 9.9 | 9.89 | 0.64 | 6.06 | 24.62 | 20.0262 | 36.5377 | 19.9522 | 1018.47 | 20.6 | 19.9505 | 0.139 | 6.12 | 1024.59 | -9 | 589.673 | 317.724 | 375.124 | -9 | 334.35 | 336.346 | 400.16 | 336.346 | -9 | 329.38 | -9 | 394.61 | -65.23 | 2 |  |  | 59.8503 | 2.8503 | -9
59.852 | EQU | 0 | 2012-02-28 | 0.85197 | 2012-02-28 | 20:27 | 33.682 | -73.0326 | 20.09 | -9 | 1656.8 | 334.19 | -72.67 | -0.42 | 34.54 | 1026.8 | -2.15 | 1.67 | 160.15 | 104 | 970.13 | 9.89 | 9.9 | 9.89 | 0.64 | 5.94 | 24.31 | 20.027 | 36.5333 | 19.9561 | 1018.67 | 20.6 | 19.9522 | 0.138 | 5.98 | 1024.65 | -9 | 589.676 | 317.723 | 375.124 | -9 | 334.19 | 336.185 | 400.12 | 336.185 | -9 | 329.26 | -9 | 394.65 | -65.39 | 2 |  |  | 59.852 | 2.852 | -9
59.8537 | EQU | 128 | 2012-02-28 | 0.85373 | 2012-02-28 | 20:29 | 33.6676 | -73.0319 | 20.1 | -9 | 1655.9 | 333.97 | -72.92 | -0.43 | 34.55 | 1026.9 | -2.12 | 1.67 | 160.57 | 104 | 970.13 | 9.89 | 9.9 | 9.89 | 0.64 | 5.81 | 24.56 | 20.0291 | 36.5377 | 19.9562 | 1018.65 | 20.7 | 19.9556 | 0.144 | 6.13 | 1024.78 | -9 | 589.68 | 317.723 | 375.124 | -9 | 333.97 | 335.964 | 400.08 | 335.964 | -9 | 328.99 | -9 | 394.6 | -65.6 | 2 |  |  | 59.8538 | 2.8538 | -9
59.8555 | EQU | 0 | 2012-02-28 | 0.85547 | 2012-02-28 | 20:32 | 33.6531 | -73.0313 | 20.09 | -9 | 1654.9 | 333.8 | -72.92 | -0.43 | 34.55 | 1026.8 | -2.16 | 1.67 | 159.24 | 104 | 970.13 | 9.89 | 9.9 | 9.89 | 0.64 | 5.81 | 24.5 | 20.0256 | 36.5444 | 19.9557 | 1018.58 | 20.6 | 19.9562 | 0.134 | 6.06 | 1024.64 | -9 | 589.683 | 317.723 | 375.123 | -9 | 333.8 | 335.793 | 400.04 | 335.793 | -9 | 328.93 | -9 | 394.53 | -65.6 | 2 |  |  | 59.8555 | 2.8555 | -9
59.8572 | EQU | 0 | 2012-02-28 | 0.85722 | 2012-02-28 | 20:34 | 33.6387 | -73.0305 | 20.09 | -9 | 1654 | 333.61 | -72.92 | -0.43 | 34.55 | 1026.8 | -2.14 | 1.75 | 159.15 | 104 | 970.13 | 9.89 | 9.9 | 9.89 | 0.64 | 5.81 | 24.44 | 20.0153 | 36.5463 | 19.9417 | 1018.56 | 20.6 | 19.9558 | 0.134 | 6.1 | 1024.66 | -9 | 589.687 | 317.723 | 375.123 | -9 | 333.61 | 335.602 | 399.99 | 335.602 | -9 | 328.74 | -9 | 394.48 | -65.73 | 2 |  |  | 59.8573 | 2.8573 | -9
59.859 | EQU | 0 | 2012-02-28 | 0.85897 | 2012-02-28 | 20:37 | 33.6244 | -73.0299 | 20.08 | -9 | 1652.8 | 333.43 | -73.17 | -0.43 | 34.56 | 1026.6 | -2.12 | 1.68 | 160.32 | 104 | 970.13 | 9.89 | 9.9 | 9.89 | 0.64 | 5.75 | 24.44 | 19.999 | 36.5424 | 19.9196 | 1018.54 | 20.6 | 19.9436 | 0.136 | 5.94 | 1024.48 | -9 | 589.69 | 317.722 | 375.123 | -9 | 333.43 | 335.421 | 399.95 | 335.421 | -9 | 328.48 | -9 | 394.44 | -65.95 | 2 |  |  | 59.859 | 2.859 | -9
59.8607 | EQU | 0 | 2012-02-28 | 0.86072 | 2012-02-28 | 20:40 | 33.6099 | -73.0291 | 20.05 | -9 | 1652.9 | 333.44 | -73.21 | -0.43 | 34.56 | 1026.6 | -2.17 | 1.66 | 159.57 | 104 | 970.13 | 9.89 | 9.9 | 9.89 | 0.64 | 5.75 | 24.37 | 19.9792 | 36.536 | 19.9032 | 1018.54 | 20.6 | 19.9223 | 0.128 | 5.89 | 1024.43 | -9 | 589.694 | 317.722 | 375.123 | -9 | 333.44 | 335.432 | 399.91 | 335.432 | -9 | 328.61 | -9 | 394.41 | -65.79 | 2 |  |  | 59.8608 | 2.8608 | -9
59.8625 | EQU | 0 | 2012-02-28 | 0.86247 | 2012-02-28 | 20:42 | 33.5955 | -73.0285 | 20.04 | -9 | 1655.6 | 334.02 | -72.87 | -0.43 | 34.57 | 1026.7 | -2.2 | 1.72 | 159.4 | 104 | 970.13 | 9.89 | 9.9 | 9.89 | 0.64 | 5.75 | 24.5 | 19.9647 | 36.534 | 19.8933 | 1018.45 | 20.7 | 19.9054 | 0.135 | 6.05 | 1024.5 | -9 | 589.697 | 317.722 | 375.122 | -9 | 334.02 | 336.016 | 399.87 | 336.016 | -9 | 329.11 | -9 | 394.34 | -65.22 | 2 |  |  | 59.8625 | 2.8625 | -9
59.8642 | EQU | 0 | 2012-02-28 | 0.86421 | 2012-02-28 | 20:45 | 33.5812 | -73.0276 | 20.03 | -9 | 1658.2 | 334.66 | -73.04 | -0.43 | 34.56 | 1026.4 | -2.15 | 1.66 | 161.15 | 104 | 970.13 | 9.89 | 9.9 | 9.89 | 0.64 | 5.75 | 24.37 | 20.5149 | 36.6628 | 20.5216 | 1018.36 | 20.5 | 19.8946 | 0.135 | 5.89 | 1024.25 | -9 | 589.7 | 317.721 | 375.122 | -9 | 334.66 | 336.661 | 399.83 | 336.661 | -9 | 329.66 | -9 | 394.27 | -64.61 | 2 |  |  | 59.8643 | 2.8643 | -9
59.866 | EQU | 128 | 2012-02-28 | 0.86597 | 2012-02-28 | 20:47 | 33.5669 | -73.027 | 20.64 | -9 | 1665.3 | 336.18 | -73.08 | -0.43 | 34.56 | 1026.5 | -2.18 | 1.76 | 160.4 | 104 | 970.13 | 9.89 | 9.9 | 9.89 | 0.64 | 5.75 | 24.62 | 20.6664 | 36.6806 | 20.6146 | 1018.31 | 20.5 | 20.4418 | 0.198 | 6.01 | 1024.32 | -9 | 589.704 | 317.721 | 375.122 | -9 | 336.18 | 338.193 | 399.78 | 338.193 | -9 | 330.02 | -9 | 393.9 | -63.88 | 2 |  |  | 59.866 | 2.866 | -9
59.8691 | STD2 | 0 | 2012-02-28 | 0.86907 | 2012-02-28 | 20:52 | 33.5417 | -73.0259 | 20.79 | 593.64 | 2677.7 | 589.71 | -158.5 | -0.96 | 34.57 | 1026.6 | -1.84 | 1.75 | 66.29 | 104 | 970.13 | 9.89 | 9.9 | 9.89 | 0.64 | 6.06 | 24.62 | 20.7656 | 36.6844 | 20.6998 | 1018.31 | 20.3 | 20.6456 | 0.144 | 6.45 | 1024.76 | -3.93 | -9 | -9 | -9 | -9 | 589.71 | -9 | -9 | -9 | -9 | -9 | -9 | -9 | -9 | 2 |  |  | 59.8691 | 2.8691 | -9
59.8722 | STD3-DRAIN | 0 | 2012-02-28 | 0.87218 | 2012-02-28 | 20:56 | 33.5163 | -73.0247 | 20.77 | 319.82 | 1580.3 | 317.72 | -175.45 | -1.07 | 34.58 | 1026.7 | -1.59 | 1.7 | 64.52 | 104 | 970.13 | 9.89 | 9.9 | 9.89 | 0.64 | 5.75 | 24.5 | 20.686 | 36.6539 | 20.6127 | 1018.46 | 20.4 | 20.6679 | 0.102 | 6.65 | 1025.11 | -2.1 | -9 | -9 | -9 | -9 | 317.72 | -9 | -9 | -9 | -9 | -9 | -9 | -9 | -9 | 2 |  |  | 59.8722 | 2.8722 | -9
59.8755 | STD4 | 0 | 2012-02-28 | 0.87552 | 2012-02-28 | 21:01 | 33.4891 | -73.0234 | 20.71 | 377.14 | 1840.6 | 375.12 | -182.2 | -1.11 | 34.59 | 1026.3 | -1.24 | 1.7 | 66.02 | 104 | 970.22 | 9.89 | 9.9 | 9.89 | 0.64 | 5.81 | 24.56 | 20.6512 | 36.644 | 20.5722 | 1018.23 | 20.3 | 20.596 | 0.114 | 6.83 | 1025.06 | -2.02 | -9 | -9 | -9 | -9 | 375.12 | -9 | -9 | -9 | -9 | -9 | -9 | -9 | -9 | 2 |  |  | 59.8756 | 2.8756 | -9
59.8786 | ATM | 0 | 2012-02-28 | 0.87863 | 2012-02-28 | 21:05 | 33.4637 | -73.022 | 20.61 | -9 | 1932.9 | 396.82 | 7.96 | 0.05 | 34.6 | 1026.4 | -1.22 | 1.76 | 58.06 | 104 | 970.32 | 9.89 | 9.9 | 9.89 | 0.64 | 5.75 | 24.62 | 20.5287 | 36.6333 | 20.4558 | 1018.27 | 20.5 | 20.5296 | 0.08 | 6.91 | 1025.18 | -9 | 589.704 | 317.716 | 375.117 | -9 | 396.82 | 399.282 | -9 | -9 | 399.282 | -9 | 393.34 | -9 | -9 | 2 |  |  | 59.8787 | 2.8787 | -9
59.88 | ATM | 0 | 2012-02-28 | 0.88 | 2012-02-28 | 21:07 | 33.4526 | -73.0216 | 20.6 | -9 | 1932.9 | 396.84 | 30.25 | 0.17 | 34.6 | 1026.5 | -1.19 | 1.69 | 57.98 | 104 | 970.28 | 9.89 | 9.9 | 9.89 | 0.64 | 6 | 24.62 | 20.5213 | 36.6385 | 20.4413 | 1018.24 | 20.3 | 20.4783 | 0.122 | 7.07 | 1025.31 | -9 | 589.703 | 317.715 | 375.116 | -9 | 396.84 | 399.304 | -9 | -9 | 399.304 | -9 | 393.38 | -9 | -9 | 2 |  |  | 59.8801 | 2.8801 | -9
59.8814 | ATM | 0 | 2012-02-28 | 0.88137 | 2012-02-28 | 21:09 | 33.4416 | -73.0208 | 20.57 | -9 | 1932.9 | 396.95 | 45.46 | 0.26 | 34.61 | 1026.3 | -1.14 | 1.72 | 58.32 | 104 | 970.28 | 9.89 | 9.9 | 9.89 | 0.64 | 5.81 | 24.62 | 20.5331 | 36.6398 | 20.4682 | 1018.37 | 20.3 | 20.4478 | 0.122 | 6.79 | 1025.16 | -9 | 589.703 | 317.714 | 375.115 | -9 | 396.95 | 399.415 | -9 | -9 | 399.415 | -9 | 393.56 | -9 | -9 | 2 |  |  | 59.8814 | 2.8814 | -9
59.8827 | ATM | 0 | 2012-02-28 | 0.88274 | 2012-02-28 | 21:11 | 33.4305 | -73.0203 | 20.6 | -9 | 1933.7 | 397.05 | 53.87 | 0.31 | 34.61 | 1026.5 | -1.14 | 1.72 | 58.11 | 104 | 970.34 | 9.89 | 9.9 | 9.89 | 0.64 | 5.87 | 24.56 | 20.5922 | 36.6496 | 20.5285 | 1018.39 | 20.1 | 20.4565 | 0.144 | 6.97 | 1025.36 | -9 | 589.702 | 317.714 | 375.114 | -9 | 397.05 | 399.517 | -9 | -9 | 399.517 | -9 | 393.66 | -9 | -9 | 2 |  |  | 59.8828 | 2.8828 | -9
59.8841 | ATM | 128 | 2012-02-28 | 0.88412 | 2012-02-28 | 21:13 | 33.4195 | -73.0201 | 20.66 | -9 | 1933.7 | 397.08 | 59.37 | 0.34 | 34.62 | 1026.5 | -1.04 | 1.7 | 58.23 | 104 | 970.34 | 9.89 | 9.9 | 9.89 | 0.64 | 5.75 | 24.69 | 20.6196 | 36.6497 | 20.5505 | 1018.35 | 20.1 | 20.5022 | 0.158 | 7.11 | 1025.46 | -9 | 589.701 | 317.713 | 375.113 | -9 | 397.08 | 399.548 | -9 | -9 | 399.548 | -9 | 393.65 | -9 | -9 | 2 |  |  | 59.8842 | 2.8842 | -9
59.8875 | EQU | 0 | 2012-02-28 | 0.88752 | 2012-02-28 | 21:18 | 33.392 | -73.0187 | 20.67 | -9 | 1672.9 | 337.96 | -50.21 | -0.29 | 34.63 | 1026.5 | -1.49 | 1.69 | 160.82 | 104 | 970.28 | 9.89 | 9.9 | 9.89 | 0.64 | 5.75 | 24.69 | 20.6353 | 36.6603 | 20.5746 | 1018.28 | 20.3 | 20.5606 | 0.109 | 6.73 | 1025.01 | -9 | 589.699 | 317.711 | 375.11 | -9 | 337.96 | 339.997 | 399.32 | 339.997 | -9 | 333.24 | -9 | 393.36 | -60.12 | 2 |  |  | 59.8876 | 2.8876 | -9
59.8893 | EQU | 0 | 2012-02-28 | 0.88927 | 2012-02-28 | 21:21 | 33.3777 | -73.0181 | 20.69 | -9 | 1674.5 | 338.28 | -57.12 | -0.33 | 34.65 | 1026.5 | -1.58 | 1.66 | 160.23 | 104 | 970.34 | 9.89 | 9.9 | 9.89 | 0.64 | 5.69 | 24.56 | 20.6492 | 36.657 | 20.588 | 1018.28 | 20.3 | 20.5731 | 0.117 | 6.64 | 1024.92 | -9 | 589.698 | 317.71 | 375.108 | -9 | 338.28 | 340.321 | 399.29 | 340.321 | -9 | 333.42 | -9 | 393.33 | -59.91 | 2 |  |  | 59.8893 | 2.8893 | -9
59.891 | EQU | 0 | 2012-02-28 | 0.89103 | 2012-02-28 | 21:23 | 33.3636 | -73.0174 | 20.7 | -9 | 1674.8 | 338.39 | -61.92 | -0.36 | 34.65 | 1026.5 | -1.61 | 1.69 | 161.49 | 104 | 970.34 | 9.89 | 9.9 | 9.89 | 0.64 | 5.75 | 24.56 | 20.6466 | 36.6515 | 20.5803 | 1018.26 | 20.2 | 20.5863 | 0.114 | 6.63 | 1024.89 | -9 | 589.697 | 317.709 | 375.107 | -9 | 338.39 | 340.433 | 399.26 | 340.433 | -9 | 333.56 | -9 | 393.29 | -59.73 | 2 |  |  | 59.8911 | 2.8911 | -9
59.8928 | EQU | 0 | 2012-02-28 | 0.89278 | 2012-02-28 | 21:26 | 33.3495 | -73.0166 | 20.71 | -9 | 1676.2 | 338.66 | -65.12 | -0.38 | 34.66 | 1026.5 | -1.68 | 1.71 | 163.68 | 104 | 970.36 | 9.89 | 9.9 | 9.89 | 0.64 | 5.75 | 24.69 | 20.6457 | 36.6583 | 20.5371 | 1018.29 | 20.3 | 20.5813 | 0.129 | 6.53 | 1024.82 | -9 | 589.696 | 317.708 | 375.105 | -9 | 338.66 | 340.706 | 399.24 | 340.706 | -9 | 333.58 | -9 | 393.28 | -59.69 | 2 |  |  | 59.8928 | 2.8928 | -9
59.8945 | EQU | 0 | 2012-02-28 | 0.89453 | 2012-02-28 | 21:28 | 33.3353 | -73.0159 | 20.69 | -9 | 1677.1 | 338.81 | -66.37 | -0.39 | 34.66 | 1026.6 | -1.68 | 1.69 | 159.57 | 104 | 970.36 | 9.89 | 9.9 | 9.89 | 0.64 | 5.81 | 24.5 | 20.6718 | 36.672 | 20.6101 | 1018.39 | 20.2 | 20.5424 | 0.148 | 6.53 | 1024.92 | -9 | 589.695 | 317.707 | 375.104 | -9 | 338.81 | 340.859 | 399.21 | 340.859 | -9 | 333.51 | -9 | 393.31 | -59.8 | 2 |  |  | 59.8946 | 2.8946 | -9
59.8963 | EQU | 0 | 2012-02-28 | 0.89627 | 2012-02-28 | 21:31 | 33.3212 | -73.0153 | 20.73 | -9 | 1678.4 | 339.14 | -67.54 | -0.39 | 34.68 | 1026.5 | -1.69 | 1.68 | 161.66 | 104 | 970.32 | 9.89 | 9.9 | 9.89 | 0.64 | 5.87 | 24.69 | 20.6897 | 36.664 | 20.6136 | 1018.33 | 20.2 | 20.6009 | 0.129 | 6.48 | 1024.81 | -9 | 589.694 | 317.706 | 375.102 | -9 | 339.14 | 341.192 | 399.18 | 341.192 | -9 | 334.04 | -9 | 393.23 | -59.19 | 2 |  |  | 59.8963 | 2.8963 | -9
59.898 | EQU | 128 | 2012-02-28 | 0.89802 | 2012-02-28 | 21:33 | 33.3069 | -73.0145 | 20.69 | -9 | 1680 | 339.49 | -68.96 | -0.4 | 34.68 | 1026.6 | -1.74 | 1.68 | 161.24 | 104 | 970.36 | 9.89 | 9.9 | 9.89 | 0.64 | 5.94 | 24.62 | 20.6273 | 36.6662 | 20.5717 | 1018.3 | 20.5 | 20.6132 | 0.077 | 6.56 | 1024.86 | -9 | 589.693 | 317.704 | 375.101 | -9 | 339.49 | 341.546 | 399.16 | 341.546 | -9 | 335.17 | -9 | 393.18 | -58.02 | 2 |  |  | 59.8981 | 2.8981 | -9
59.8998 | EQU | 0 | 2012-02-28 | 0.89978 | 2012-02-28 | 21:36 | 33.2924 | -73.0139 | 20.69 | -9 | 1680.8 | 339.65 | -68.87 | -0.4 | 34.68 | 1026.6 | -1.72 | 1.69 | 162.67 | 104 | 970.41 | 9.89 | 9.9 | 9.89 | 0.64 | 5.94 | 24.75 | 20.594 | 36.6656 | 20.5158 | 1018.36 | 20.6 | 20.5768 | 0.113 | 6.52 | 1024.88 | -9 | 589.692 | 317.703 | 375.099 | -9 | 339.65 | 341.709 | 399.13 | 341.709 | -9 | 334.82 | -9 | 393.2 | -58.39 | 2 |  |  | 59.8998 | 2.8998 | -9
59.9015 | EQU | 0 | 2012-02-28 | 0.90154 | 2012-02-28 | 21:38 | 33.278 | -73.0132 | 20.67 | -9 | 1681.8 | 339.85 | -69.58 | -0.41 | 34.68 | 1026.6 | -1.8 | 1.68 | 162.5 | 104 | 970.45 | 9.89 | 9.9 | 9.89 | 0.64 | 6 | 24.56 | 20.6617 | 36.6649 | 20.596 | 1018.43 | 20.5 | 20.5225 | 0.148 | 6.37 | 1024.8 | -9 | 589.691 | 317.702 | 375.098 | -9 | 339.85 | 341.911 | 399.1 | 341.911 | -9 | 334.51 | -9 | 393.23 | -58.72 | 2 |  |  | 59.9016 | 2.9016 | -9
59.9033 | EQU | 128 | 2012-02-28 | 0.90329 | 2012-02-28 | 21:41 | 33.2636 | -73.0125 | 20.71 | -9 | 1685.1 | 340.62 | -69.29 | -0.4 | 34.69 | 1026.6 | -1.76 | 1.68 | 160.15 | 104 | 970.43 | 9.89 | 9.9 | 9.89 | 0.64 | 6 | 24.56 | 20.6427 | 36.6576 | 20.5747 | 1018.41 | 20.7 | 20.5854 | 0.125 | 6.43 | 1024.84 | -9 | 589.689 | 317.701 | 375.096 | -9 | 340.62 | 342.688 | 399.08 | 342.688 | -9 | 335.59 | -9 | 393.16 | -57.57 | 2 |  |  | 59.9033 | 2.9033 | -9
59.905 | EQU | 0 | 2012-02-28 | 0.90503 | 2012-02-28 | 21:43 | 33.2492 | -73.0119 | 20.68 | -9 | 1687.7 | 341.18 | -70.17 | -0.41 | 34.69 | 1026.5 | -1.82 | 1.71 | 161.99 | 104 | 970.43 | 9.89 | 9.9 | 9.89 | 0.64 | 5.81 | 24.81 | 20.6421 | 36.6551 | 20.5838 | 1018.38 | 20.6 | 20.5774 | 0.103 | 6.3 | 1024.68 | -9 | 589.688 | 317.7 | 375.095 | -9 | 341.18 | 343.254 | 399.05 | 343.254 | -9 | 336.42 | -9 | 393.13 | -56.71 | 2 |  |  | 59.9051 | 2.9051 | -9
59.9068 | EQU | 0 | 2012-02-28 | 0.90678 | 2012-02-28 | 21:46 | 33.2348 | -73.0112 | 20.74 | -9 | 1688.1 | 341.28 | -70.04 | -0.41 | 34.7 | 1026.5 | -1.77 | 1.69 | 162.58 | 104 | 970.45 | 9.89 | 9.9 | 9.89 | 0.64 | 6 | 24.81 | 20.7316 | 36.6616 | 20.6687 | 1018.36 | 20.6 | 20.5826 | 0.157 | 6.37 | 1024.73 | -9 | 589.687 | 317.699 | 375.093 | -9 | 341.28 | 343.356 | 399.02 | 343.356 | -9 | 335.73 | -9 | 393.09 | -57.36 | 2 |  |  | 59.9068 | 2.9068 | -9
59.9085 | EQU | 128 | 2012-02-28 | 0.90854 | 2012-02-28 | 21:48 | 33.2203 | -73.0105 | 20.83 | -9 | 1690.1 | 341.7 | -69.75 | -0.41 | 34.71 | 1026.6 | -1.92 | 1.75 | 160.15 | 104 | 970.45 | 9.89 | 9.9 | 9.89 | 0.64 | 5.94 | 24.75 | 20.7837 | 36.6629 | 20.6881 | 1018.37 | 20.7 | 20.6579 | 0.172 | 6.31 | 1024.68 | -9 | 589.686 | 317.698 | 375.092 | -9 | 341.7 | 343.78 | 399 | 343.78 | -9 | 335.87 | -9 | 393.03 | -57.15 | 2 |  |  | 59.9086 | 2.9086 | -9
59.9103 | EQU | 0 | 2012-02-28 | 0.91029 | 2012-02-28 | 21:51 | 33.2058 | -73.0098 | 20.76 | -9 | 1690.1 | 341.78 | -70 | -0.41 | 34.72 | 1026.5 | -1.83 | 1.71 | 158.99 | 104 | 970.45 | 9.89 | 9.9 | 9.89 | 0.64 | 5.87 | 24.75 | 20.6956 | 36.6602 | 20.622 | 1018.35 | 20.7 | 20.6856 | 0.074 | 6.32 | 1024.67 | -9 | 589.685 | 317.697 | 375.09 | -9 | 341.78 | 343.862 | 398.97 | 343.862 | -9 | 337.37 | -9 | 392.98 | -55.6 | 2 |  |  | 59.9103 | 2.9103 | -9
59.912 | EQU | 0 | 2012-02-28 | 0.91204 | 2012-02-28 | 21:53 | 33.1912 | -73.0091 | 20.77 | -9 | 1688.7 | 341.43 | -70.17 | -0.41 | 34.73 | 1026.6 | -1.93 | 1.73 | 160.99 | 104 | 970.47 | 9.89 | 9.9 | 9.89 | 0.64 | 6 | 24.87 | 20.7296 | 36.6631 | 20.6661 | 1018.44 | 20.9 | 20.6304 | 0.14 | 6.23 | 1024.67 | -9 | 589.684 | 317.696 | 375.089 | -9 | 341.43 | 343.51 | 398.94 | 343.51 | -9 | 336.1 | -9 | 393.02 | -56.92 | 2 |  |  | 59.9121 | 2.9121 | -9
59.9138 | EQU-DRAIN | 0 | 2012-02-28 | 0.91378 | 2012-02-28 | 21:56 | 33.1768 | -73.0083 | 20.75 | -9 | 1687.6 | 341.11 | -70.29 | -0.41 | 34.74 | 1026.8 | -1.92 | 1.77 | 160.57 | 104 | 970.49 | 9.89 | 9.9 | 9.89 | 0.64 | 5.94 | 24.87 | 20.6528 | 36.6667 | 20.5722 | 1018.5 | 20.6 | 20.6605 | 0.09 | 6.38 | 1024.88 | -9 | 589.683 | 317.695 | 375.087 | -9 | 341.11 | 343.189 | 398.91 | 343.189 | -9 | 336.57 | -9 | 393 | -56.42 | 2 |  |  | 59.9138 | 2.9138 | -9
59.9158 | EQU | 0 | 2012-02-28 | 0.91579 | 2012-02-28 | 21:59 | 33.1603 | -73.0076 | 20.76 | -9 | 1685.6 | 340.71 | -70.17 | -0.41 | 34.75 | 1026.7 | -1.73 | 1.74 | 160.49 | 104 | 970.49 | 9.89 | 9.9 | 9.89 | 0.64 | 5.69 | 24.81 | 20.8206 | 36.6614 | 20.7275 | 1018.58 | 20.7 | 20.5744 | 0.186 | 6.39 | 1024.97 | -9 | 589.682 | 317.694 | 375.085 | -9 | 340.71 | 342.788 | 398.88 | 342.788 | -9 | 334.84 | -9 | 393.05 | -58.2 | 2 |  |  | 59.9158 | 2.9158 | -9
59.9175 | EQU | 128 | 2012-02-28 | 0.91753 | 2012-02-28 | 22:01 | 33.146 | -73.0069 | 20.82 | -9 | 1688.6 | 341.37 | -69.92 | -0.41 | 34.76 | 1026.7 | -1.9 | 1.71 | 160.23 | 104 | 970.53 | 9.89 | 9.9 | 9.89 | 0.64 | 5.75 | 24.87 | 20.7985 | 36.6677 | 20.7026 | 1018.61 | 20.5 | 20.7102 | 0.11 | 6.19 | 1024.8 | -9 | 589.681 | 317.693 | 375.084 | -9 | 341.37 | 343.454 | 398.86 | 343.454 | -9 | 336.48 | -9 | 392.95 | -56.47 | 2 |  |  | 59.9176 | 2.9176 | -9
59.9193 | EQU | 0 | 2012-02-28 | 0.91928 | 2012-02-28 | 22:04 | 33.1318 | -73.0062 | 20.74 | -9 | 1685.9 | 340.76 | -69.92 | -0.41 | 34.77 | 1026.8 | -1.83 | 1.7 | 160.82 | 104 | 970.62 | 9.89 | 9.9 | 9.89 | 0.64 | 5.69 | 24.81 | 20.679 | 36.6751 | 20.5727 | 1018.61 | 20.3 | 20.7058 | 0.034 | 6.36 | 1024.97 | -9 | 589.68 | 317.692 | 375.082 | -9 | 340.76 | 342.841 | 398.83 | 342.841 | -9 | 337.06 | -9 | 392.93 | -55.87 | 2 |  |  | 59.9193 | 2.9193 | -9
59.921 | EQU | 0 | 2012-02-28 | 0.92103 | 2012-02-28 | 22:06 | 33.1176 | -73.0053 | 20.65 | -9 | 1681.9 | 339.88 | -69.75 | -0.41 | 34.78 | 1026.9 | -1.87 | 1.69 | 159.65 | 104 | 970.62 | 9.89 | 9.9 | 9.89 | 0.64 | 5.75 | 24.87 | 20.5635 | 36.6559 | 20.4659 | 1018.69 | 20.3 | 20.5892 | 0.061 | 6.34 | 1025.03 | -9 | 589.679 | 317.691 | 375.081 | -9 | 339.88 | 341.956 | 398.8 | 341.956 | -9 | 335.87 | -9 | 393 | -57.13 | 2 |  |  | 59.9211 | 2.9211 | -9
59.9228 | EQU | 128 | 2012-02-28 | 0.92279 | 2012-02-28 | 22:09 | 33.1032 | -73.0047 | 20.66 | -9 | 1683.1 | 340.15 | -69.96 | -0.41 | 34.8 | 1026.9 | -1.95 | 1.7 | 160.15 | 104 | 970.66 | 9.89 | 9.9 | 9.89 | 0.64 | 5.75 | 24.81 | 20.7836 | 36.677 | 20.7329 | 1018.73 | 20.5 | 20.4789 | 0.181 | 6.22 | 1024.95 | -9 | 589.678 | 317.69 | 375.079 | -9 | 340.15 | 342.229 | 398.78 | 342.229 | -9 | 334.4 | -9 | 393.05 | -58.65 | 2 |  |  | 59.9228 | 2.9228 | -9
59.9245 | EQU | 0 | 2012-02-28 | 0.92454 | 2012-02-28 | 22:11 | 33.0887 | -73.0043 | 20.82 | -9 | 1686.3 | 340.89 | -70.17 | -0.41 | 34.81 | 1026.8 | -1.86 | 1.71 | 160.23 | 104 | 970.64 | 9.89 | 9.9 | 9.89 | 0.64 | 5.75 | 24.87 | 20.6927 | 36.6829 | 20.6206 | 1018.65 | 20.9 | 20.6977 | 0.122 | 6.29 | 1024.94 | -9 | 589.677 | 317.689 | 375.078 | -9 | 340.89 | 342.975 | 398.75 | 342.975 | -9 | 335.88 | -9 | 392.87 | -56.99 | 2 |  |  | 59.9246 | 2.9246 | -9
59.9263 | EQU | 0 | 2012-02-28 | 0.9263 | 2012-02-28 | 22:14 | 33.074 | -73.0036 | 20.77 | -9 | 1687.6 | 341.21 | -69.87 | -0.41 | 34.82 | 1026.8 | -1.88 | 1.68 | 164.19 | 104 | 970.62 | 9.89 | 9.9 | 9.89 | 0.64 | 5.87 | 24.75 | 20.6967 | 36.6668 | 20.6038 | 1018.63 | 20.9 | 20.6343 | 0.136 | 6.29 | 1024.92 | -9 | 589.676 | 317.688 | 375.076 | -9 | 341.21 | 343.299 | 398.72 | 343.299 | -9 | 336.03 | -9 | 392.87 | -56.84 | 2 |  |  | 59.9263 | 2.9263 | -9
59.928 | EQU | 128 | 2012-02-28 | 0.92804 | 2012-02-28 | 22:16 | 33.0596 | -73.0026 | 20.7 | -9 | 1688.9 | 341.47 | -69.58 | -0.41 | 34.83 | 1026.9 | -1.92 | 1.74 | 158.82 | 104 | 970.6 | 9.89 | 9.9 | 9.89 | 0.64 | 6 | 24.81 | 20.5994 | 36.6668 | 20.5085 | 1018.68 | 20.6 | 20.6059 | 0.094 | 6.3 | 1024.98 | -9 | 589.675 | 317.686 | 375.075 | -9 | 341.47 | 343.562 | 398.7 | 343.562 | -9 | 336.93 | -9 | 392.88 | -55.95 | 2 |  |  | 59.9281 | 2.9281 | -9
59.9298 | EQU | 0 | 2012-02-28 | 0.92979 | 2012-02-28 | 22:19 | 33.0451 | -73.0022 | 20.65 | -9 | 1683.3 | 340.29 | -69.79 | -0.41 | 34.84 | 1026.8 | -1.92 | 1.71 | 160.74 | 104 | 970.62 | 9.89 | 9.9 | 9.89 | 0.64 | 5.94 | 24.69 | 20.683 | 36.6753 | 20.725 | 1018.68 | 20.7 | 20.5206 | 0.129 | 6.2 | 1024.88 | -9 | 589.674 | 317.685 | 375.073 | -9 | 340.29 | 342.375 | 398.67 | 342.375 | -9 | 335.26 | -9 | 392.9 | -57.65 | 2 |  |  | 59.9299 | 2.9299 | -9
59.9315 | EQU | 0 | 2012-02-28 | 0.93154 | 2012-02-28 | 22:21 | 33.0307 | -73.0014 | 20.89 | -9 | 1682.4 | 340.03 | -69.5 | -0.41 | 34.85 | 1026.9 | -1.95 | 1.7 | 161.83 | 104 | 970.64 | 9.89 | 9.9 | 9.89 | 0.64 | 5.94 | 24.75 | 20.9112 | 36.6732 | 20.7857 | 1018.73 | 20.6 | 20.6975 | 0.192 | 6.22 | 1024.95 | -9 | 589.672 | 317.684 | 375.072 | -9 | 340.03 | 342.114 | 398.64 | 342.114 | -9 | 334.02 | -9 | 392.8 | -58.78 | 2 |  |  | 59.9316 | 2.9316 | -9
59.9333 | EQU | 0 | 2012-02-28 | 0.93329 | 2012-02-28 | 22:24 | 33.0163 | -73.0008 | 20.9 | -9 | 1683.8 | 340.37 | -69.37 | -0.4 | 34.86 | 1026.9 | -2.01 | 1.69 | 158.66 | 104 | 970.64 | 9.89 | 9.9 | 9.89 | 0.64 | 5.94 | 24.69 | 20.7892 | 36.6686 | 20.724 | 1018.75 | 20.7 | 20.7776 | 0.122 | 6.14 | 1024.89 | -9 | 589.671 | 317.683 | 375.07 | -9 | 340.37 | 342.458 | 398.61 | 342.458 | -9 | 335.32 | -9 | 392.73 | -57.41 | 2 |  |  | 59.9333 | 2.9333 | -9
59.935 | EQU | 0 | 2012-02-28 | 0.93503 | 2012-02-28 | 22:27 | 33.0018 | -73 | 20.9 | -9 | 1682.3 | 340.02 | -69.54 | -0.41 | 34.86 | 1026.9 | -1.96 | 1.66 | 160.65 | 104 | 970.7 | 9.89 | 9.9 | 9.89 | 0.64 | 5.94 | 24.81 | 20.8434 | 36.6644 | 20.7842 | 1018.79 | 20.8 | 20.7319 | 0.168 | 6.15 | 1024.94 | -9 | 589.67 | 317.682 | 375.069 | -9 | 340.02 | 342.107 | 398.59 | 342.107 | -9 | 334.35 | -9 | 392.75 | -58.4 | 2 |  |  | 59.9351 | 2.9351 | -9
59.9368 | EQU | 0 | 2012-02-28 | 0.93679 | 2012-02-28 | 22:29 | 32.9873 | -72.9993 | 20.92 | -9 | 1681.2 | 339.85 | -69.54 | -0.41 | 34.87 | 1026.8 | -1.94 | 1.67 | 154.31 | 104 | 970.7 | 9.89 | 9.9 | 9.89 | 0.64 | 5.94 | 24.81 | 20.9343 | 36.667 | 20.8804 | 1018.76 | 20.6 | 20.7769 | 0.143 | 6.1 | 1024.86 | -9 | 589.669 | 317.681 | 375.067 | -9 | 339.85 | 341.937 | 398.56 | 341.937 | -9 | 334.5 | -9 | 392.68 | -58.19 | 2 |  |  | 59.9368 | 2.9369 | -9
59.9385 | EQU | 0 | 2012-02-28 | 0.93854 | 2012-02-28 | 22:32 | 32.9728 | -72.9986 | 21.03 | -9 | 1684.6 | 340.55 | -69.46 | -0.41 | 34.88 | 1026.9 | -1.97 | 1.74 | 158.66 | 104 | 970.75 | 9.89 | 9.9 | 9.89 | 0.64 | 5.94 | 24.81 | 20.88 | 36.6657 | 20.7744 | 1018.79 | 20.7 | 20.8683 | 0.162 | 6.14 | 1024.93 | -9 | 589.668 | 317.68 | 375.066 | -9 | 340.55 | 342.643 | 398.53 | 342.643 | -9 | 334.9 | -9 | 392.62 | -57.72 | 2 |  |  | 59.9386 | 2.9386 | -9
59.9403 | EQU | 128 | 2012-02-28 | 0.94029 | 2012-02-28 | 22:34 | 32.9581 | -72.9979 | 20.95 | -9 | 1686.1 | 340.88 | -69.54 | -0.41 | 34.88 | 1026.9 | -2.03 | 1.7 | 157.75 | 104 | 970.77 | 9.89 | 9.9 | 9.89 | 0.64 | 6 | 24.75 | 20.933 | 36.6625 | 20.8667 | 1018.75 | 21 | 20.7879 | 0.162 | 6.12 | 1024.87 | -9 | 589.667 | 317.679 | 375.064 | -9 | 340.88 | 342.977 | 398.51 | 342.977 | -9 | 335.23 | -9 | 392.62 | -57.39 | 2 |  |  | 59.9404 | 2.9404 | -9
59.942 | EQU | 0 | 2012-02-28 | 0.94204 | 2012-02-28 | 22:37 | 32.9436 | -72.9973 | 20.91 | -9 | 1685.7 | 340.84 | -69.04 | -0.4 | 34.88 | 1026.8 | -2 | 1.7 | 159.9 | 104 | 970.77 | 9.89 | 9.9 | 9.89 | 0.64 | 6 | 24.81 | 20.8901 | 36.668 | 20.8415 | 1018.68 | 20.9 | 20.8545 | 0.055 | 6.12 | 1024.8 | -9 | 589.666 | 317.678 | 375.063 | -9 | 340.84 | 342.938 | 398.48 | 342.938 | -9 | 336.71 | -9 | 392.53 | -55.82 | 2 |  |  | 59.9421 | 2.9421 | -9
59.9438 | EQU | 0 | 2012-02-28 | 0.94378 | 2012-02-28 | 22:39 | 32.9289 | -72.9965 | 20.94 | -9 | 1684 | 340.45 | -69.21 | -0.4 | 34.89 | 1026.9 | -2 | 1.67 | 159.9 | 104 | 970.77 | 9.89 | 9.9 | 9.89 | 0.64 | 5.94 | 24.87 | 20.8417 | 36.6645 | 20.7531 | 1018.71 | 21 | 20.8447 | 0.095 | 6.19 | 1024.9 | -9 | 589.665 | 317.677 | 375.061 | -9 | 340.45 | 342.546 | 398.45 | 342.546 | -9 | 335.78 | -9 | 392.52 | -56.74 | 2 |  |  | 59.9438 | 2.9438 | -9
59.9455 | EQU | 128 | 2012-02-28 | 0.94554 | 2012-02-28 | 22:42 | 32.9143 | -72.9959 | 20.87 | -9 | 1680.8 | 339.74 | -68.75 | -0.4 | 34.89 | 1026.9 | -2.04 | 1.73 | 159.49 | 104 | 970.75 | 9.89 | 9.9 | 9.89 | 0.64 | 5.94 | 24.94 | 20.806 | 36.6695 | 20.7372 | 1018.76 | 20.8 | 20.7638 | 0.106 | 6.1 | 1024.86 | -9 | 589.664 | 317.676 | 375.06 | -9 | 339.74 | 341.832 | 398.43 | 341.832 | -9 | 334.94 | -9 | 392.56 | -57.62 | 2 |  |  | 59.9456 | 2.9456 | -9
59.9473 | EQU | 0 | 2012-02-28 | 0.94729 | 2012-02-28 | 22:44 | 32.8998 | -72.9952 | 20.91 | -9 | 1677 | 338.88 | -68.83 | -0.4 | 34.9 | 1027 | -2.07 | 1.79 | 157.99 | 104 | 970.77 | 9.89 | 9.9 | 9.89 | 0.66 | 5.94 | 24.81 | 20.9213 | 36.668 | 20.8063 | 1018.83 | 20.6 | 20.7391 | 0.171 | 6.1 | 1024.93 | -9 | 589.663 | 317.675 | 375.058 | -9 | 338.88 | 340.967 | 398.4 | 340.967 | -9 | 333.19 | -9 | 392.57 | -59.39 | 2 |  |  | 59.9474 | 2.9474 | -9
59.9491 | EQU | 0 | 2012-02-28 | 0.94905 | 2012-02-28 | 22:47 | 32.8853 | -72.9944 | 20.92 | -9 | 1675.9 | 338.63 | -69.25 | -0.4 | 34.9 | 1027 | -2.06 | 1.69 | 162.25 | 104 | 970.75 | 9.89 | 9.9 | 9.89 | 0.64 | 5.87 | 24.94 | 20.8463 | 36.669 | 20.7972 | 1018.94 | 20.8 | 20.7976 | 0.122 | 6 | 1024.94 | -9 | 589.662 | 317.674 | 375.057 | -9 | 338.63 | 340.717 | 398.37 | 340.717 | -9 | 333.62 | -9 | 392.56 | -58.93 | 2 |  |  | 59.9491 | 2.9491 | -9
59.9508 | EQU | 128 | 2012-02-28 | 0.9508 | 2012-02-28 | 22:49 | 32.8708 | -72.9938 | 20.95 | -9 | 1674 | 338.27 | -69.04 | -0.4 | 34.92 | 1027 | -2.15 | 1.71 | 162.75 | 104 | 970.77 | 9.89 | 9.9 | 9.89 | 0.64 | 5.94 | 25 | 21 | 36.6789 | 20.9359 | 1018.91 | 20.7 | 20.7984 | 0.152 | 5.94 | 1024.85 | -9 | 589.661 | 317.673 | 375.055 | -9 | 338.27 | 340.355 | 398.35 | 340.355 | -9 | 332.81 | -9 | 392.52 | -59.7 | 2 |  |  | 59.9509 | 2.9509 | -9
59.9526 | EQU | 0 | 2012-02-28 | 0.95256 | 2012-02-28 | 22:52 | 32.8562 | -72.9931 | 21.08 | -9 | 1676.2 | 338.7 | -69.58 | -0.41 | 34.92 | 1027.1 | -2.15 | 1.71 | 164.02 | 104 | 970.79 | 9.89 | 9.9 | 9.89 | 0.64 | 5.87 | 25 | 20.9666 | 36.6732 | 20.8965 | 1018.89 | 20.8 | 20.9191 | 0.161 | 6.06 | 1024.95 | -9 | 589.66 | 317.672 | 375.054 | -9 | 338.7 | 340.79 | 398.32 | 340.79 | -9 | 333.08 | -9 | 392.41 | -59.34 | 2 |  |  | 59.9526 | 2.9526 | -9
59.9543 | EQU | 0 | 2012-02-28 | 0.95431 | 2012-02-28 | 22:54 | 32.8416 | -72.9923 | 21.06 | -9 | 1677.2 | 338.97 | -68.79 | -0.4 | 34.94 | 1027 | -2.09 | 1.69 | 160.99 | 104 | 970.81 | 9.89 | 9.9 | 9.89 | 0.64 | 5.94 | 25 | 21.1776 | 36.6812 | 21.1539 | 1018.87 | 21 | 20.9017 | 0.158 | 6.04 | 1024.91 | -9 | 589.659 | 317.671 | 375.052 | -9 | 338.97 | 341.063 | 398.29 | 341.063 | -9 | 333.38 | -9 | 392.39 | -59.01 | 2 |  |  | 59.9544 | 2.9544 | -9
59.9561 | EQU-DRAIN | 0 | 2012-02-28 | 0.95605 | 2012-02-28 | 22:57 | 32.8272 | -72.9916 | 21.05 | -9 | 1680.2 | 339.68 | -68.83 | -0.4 | 34.94 | 1026.9 | -2.05 | 1.71 | 159.73 | 104 | 970.87 | 9.89 | 9.9 | 9.89 | 0.64 | 5.94 | 25.06 | 20.888 | 36.6732 | 20.7942 | 1018.81 | 20.6 | 21.121 | -0.071 | 6.04 | 1024.85 | -9 | 589.658 | 317.67 | 375.051 | -9 | 339.68 | 341.779 | 398.26 | 341.779 | -9 | 337.32 | -9 | 392.21 | -54.89 | 2 |  |  | 59.9561 | 2.9561 | -9
59.9581 | EQU | 0 | 2012-02-28 | 0.95806 | 2012-02-28 | 23:00 | 32.8108 | -72.9909 | 20.98 | -9 | 1677.8 | 339.03 | -68.96 | -0.4 | 34.96 | 1027.3 | -2.02 | 1.76 | 161.66 | 104 | 970.94 | 9.89 | 9.9 | 9.89 | 0.64 | 5.69 | 25.06 | 20.9069 | 36.6641 | 20.8275 | 1018.76 | 20.5 | 20.7947 | 0.185 | 6.52 | 1025.28 | -9 | 589.657 | 317.668 | 375.049 | -9 | 339.03 | 341.126 | 398.23 | 341.126 | -9 | 333.22 | -9 | 392.35 | -59.13 | 2 |  |  | 59.9581 | 2.9581 | -9
59.9598 | EQU | 0 | 2012-02-28 | 0.9598 | 2012-02-28 | 23:02 | 32.7966 | -72.9903 | 20.96 | -9 | 1676.4 | 338.75 | -68.83 | -0.4 | 34.98 | 1027.2 | -2.05 | 1.76 | 159.49 | 104 | 970.98 | 9.89 | 9.9 | 9.89 | 0.64 | 5.75 | 25 | 20.8644 | 36.6635 | 20.7942 | 1018.74 | 20.3 | 20.8238 | 0.136 | 6.41 | 1025.15 | -9 | 589.656 | 317.667 | 375.048 | -9 | 338.75 | 340.845 | 398.21 | 340.845 | -9 | 333.6 | -9 | 392.3 | -58.7 | 2 |  |  | 59.9599 | 2.9599 | -9
59.9616 | EQU | 0 | 2012-02-28 | 0.96155 | 2012-02-28 | 23:05 | 32.7823 | -72.9896 | 20.9 | -9 | 1674.7 | 338.37 | -69.17 | -0.4 | 34.99 | 1027.2 | -2.06 | 1.69 | 161.32 | 104 | 970.98 | 9.89 | 9.9 | 9.89 | 0.64 | 5.75 | 25.06 | 20.8571 | 36.6637 | 20.7661 | 1018.76 | 20.5 | 20.7984 | 0.102 | 6.38 | 1025.14 | -9 | 589.654 | 317.666 | 375.046 | -9 | 338.37 | 340.464 | 398.18 | 340.464 | -9 | 333.75 | -9 | 392.3 | -58.55 | 2 |  |  | 59.9616 | 2.9616 | -9
59.9633 | EQU | 0 | 2012-02-28 | 0.9633 | 2012-02-28 | 23:07 | 32.768 | -72.9889 | 21.02 | -9 | 1674.5 | 338.31 | -69 | -0.4 | 35 | 1027.3 | -2.04 | 1.7 | 162.84 | 104 | 971.02 | 9.89 | 9.9 | 9.89 | 0.64 | 5.87 | 25.06 | 21.0417 | 36.6727 | 21.0581 | 1018.77 | 20.5 | 20.7697 | 0.25 | 6.49 | 1025.26 | -9 | 589.653 | 317.665 | 375.045 | -9 | 338.31 | 340.405 | 398.15 | 340.405 | -9 | 331.58 | -9 | 392.29 | -60.71 | 2 |  |  | 59.9634 | 2.9634 | -9
59.9651 | EQU | 128 | 2012-02-28 | 0.96506 | 2012-02-28 | 23:10 | 32.7538 | -72.9879 | 21.08 | -9 | 1679.9 | 339.54 | -68.67 | -0.4 | 35.01 | 1027.3 | -2.06 | 1.69 | 158.74 | 104 | 971 | 9.89 | 9.9 | 9.89 | 0.64 | 5.94 | 25 | 21.0046 | 36.6615 | 20.9562 | 1018.81 | 20.2 | 21.0227 | 0.057 | 6.43 | 1025.24 | -9 | 589.652 | 317.664 | 375.043 | -9 | 339.54 | 341.645 | 398.13 | 341.645 | -9 | 335.48 | -9 | 392.13 | -56.66 | 2 |  |  | 59.9651 | 2.9651 | -9
59.9668 | EQU | 0 | 2012-02-28 | 0.96681 | 2012-02-28 | 23:12 | 32.7396 | -72.9876 | 21.17 | -9 | 1681.1 | 339.77 | -68.75 | -0.4 | 35.02 | 1027.3 | -2.03 | 1.7 | 163.77 | 104 | 971.04 | 9.89 | 9.9 | 9.89 | 0.64 | 5.94 | 25.12 | 21.0916 | 36.6797 | 21.0562 | 1018.86 | 20.2 | 20.9685 | 0.202 | 6.41 | 1025.27 | -9 | 589.651 | 317.663 | 375.042 | -9 | 339.77 | 341.878 | 398.1 | 341.878 | -9 | 333.63 | -9 | 392.16 | -58.53 | 2 |  |  | 59.9669 | 2.9669 | -9
59.9686 | EQU | 0 | 2012-02-28 | 0.96856 | 2012-02-28 | 23:15 | 32.7255 | -72.9869 | 21.1 | -9 | 1683.7 | 340.32 | -68.46 | -0.4 | 35.03 | 1027.4 | -2.09 | 1.68 | 160.82 | 104 | 971.09 | 9.89 | 9.9 | 9.89 | 0.64 | 6 | 24.87 | 21.0226 | 36.6736 | 20.9259 | 1018.86 | 20.3 | 21.043 | 0.057 | 6.45 | 1025.31 | -9 | 589.65 | 317.662 | 375.04 | -9 | 340.32 | 342.433 | 398.07 | 342.433 | -9 | 336.27 | -9 | 392.09 | -55.82 | 2 |  |  | 59.9686 | 2.9686 | -9
59.9703 | EQU | 128 | 2012-02-28 | 0.97031 | 2012-02-28 | 23:17 | 32.7115 | -72.9863 | 21.105 | -9 | 1681.9 | 339.94 | -68.75 | -0.4 | 35.05 | 1027.4 | -2.12 | 1.67 | 160.07 | 104 | 971.06 | 9.89 | 9.9 | 9.89 | 0.64 | 5.87 | 24.94 | 21.0236 | 36.6824 | 20.9254 | 1018.89 | 20 | 20.9425 | 0.163 | 6.39 | 1025.28 | -9 | 589.649 | 317.661 | 375.039 | -9 | 339.94 | 342.051 | 398.05 | 342.051 | -9 | 334.39 | -9 | 392.13 | -57.75 | 3 | questionable/interpolated EqT |  | 59.9704 | 2.97037;questionable/interpolated EqT | -9
59.9721 | EQU | 0 | 2012-02-28 | 0.97206 | 2012-02-28 | 23:20 | 32.6974 | -72.9856 | 21.11 | -9 | 1681.2 | 339.77 | -69 | -0.4 | 35.05 | 1027.4 | -2.17 | 1.74 | 161.83 | 104 | 971.09 | 9.89 | 9.9 | 9.89 | 0.64 | 5.81 | 24.87 | 21.114 | 36.6789 | 21.0067 | 1018.9 | 20.2 | 20.9255 | 0.184 | 6.33 | 1025.23 | -9 | 589.648 | 317.66 | 375.037 | -9 | 339.77 | 341.881 | 398.02 | 341.881 | -9 | 333.89 | -9 | 392.12 | -58.23 | 2 |  |  | 59.9721 | 2.9721 | -9
59.9738 | EQU | 0 | 2012-02-28 | 0.97381 | 2012-02-28 | 23:22 | 32.6832 | -72.9849 | 21.17 | -9 | 1683.4 | 340.27 | -68.58 | -0.4 | 35.06 | 1027.4 | -2.12 | 1.68 | 160.82 | 104 | 971.09 | 9.89 | 9.9 | 9.89 | 0.64 | 5.94 | 25 | 21.0761 | 36.6751 | 20.9845 | 1018.97 | 20.3 | 20.9964 | 0.174 | 6.31 | 1025.28 | -9 | 589.647 | 317.659 | 375.036 | -9 | 340.27 | 342.386 | 397.99 | 342.386 | -9 | 334.52 | -9 | 392.08 | -57.56 | 2 |  |  | 59.9739 | 2.9739 | -9
59.9756 | EQU | 0 | 2012-02-28 | 0.97556 | 2012-02-28 | 23:25 | 32.6689 | -72.9842 | 21.16 | -9 | 1685.1 | 340.64 | -68.62 | -0.4 | 35.06 | 1027.5 | -2.1 | 1.71 | 158.82 | 104 | 971.09 | 9.89 | 9.9 | 9.89 | 0.64 | 5.94 | 24.87 | 21.0909 | 36.6777 | 21.0542 | 1018.94 | 20.6 | 20.9874 | 0.173 | 6.46 | 1025.4 | -9 | 589.646 | 317.658 | 375.034 | -9 | 340.64 | 342.76 | 397.96 | 342.76 | -9 | 334.95 | -9 | 392.05 | -57.1 | 2 |  |  | 59.9756 | 2.9756 | -9
59.9773 | EQU | 0 | 2012-02-28 | 0.97731 | 2012-02-28 | 23:27 | 32.6546 | -72.9835 | 21.21 | -9 | 1688.7 | 341.48 | -68.54 | -0.4 | 35.07 | 1027.3 | -2.1 | 1.76 | 158.74 | 104 | 971.09 | 9.89 | 9.9 | 9.89 | 0.64 | 5.94 | 24.87 | 21.1287 | 36.6875 | 21.0476 | 1018.93 | 20.3 | 21.0457 | 0.164 | 6.27 | 1025.2 | -9 | 589.645 | 317.657 | 375.033 | -9 | 341.48 | 343.608 | 397.94 | 343.608 | -9 | 335.8 | -9 | 391.98 | -56.18 | 2 |  |  | 59.9774 | 2.9774 | -9
59.9791 | EQU | 0 | 2012-02-28 | 0.97906 | 2012-02-28 | 23:30 | 32.6404 | -72.9829 | 21.18 | -9 | 1691.8 | 342.09 | -69 | -0.4 | 35.07 | 1027.5 | -2.19 | 1.69 | 162.16 | 104 | 971.09 | 9.89 | 9.9 | 9.89 | 0.64 | 5.87 | 25 | 21.1302 | 36.694 | 21.0734 | 1018.97 | 20.3 | 21.0484 | 0.132 | 6.34 | 1025.31 | -9 | 589.644 | 317.656 | 375.031 | -9 | 342.09 | 344.223 | 397.91 | 344.223 | -9 | 336.92 | -9 | 391.97 | -55.05 | 2 |  |  | 59.9791 | 2.9791 | -9
59.9808 | EQU | 0 | 2012-02-28 | 0.98081 | 2012-02-28 | 23:32 | 32.6262 | -72.9822 | 21.12 | -9 | 1694.1 | 342.62 | -68.46 | -0.4 | 35.07 | 1027.4 | -2.17 | 1.68 | 160.99 | 104 | 971.09 | 9.89 | 9.9 | 9.89 | 0.64 | 5.87 | 25 | 21.0597 | 36.684 | 20.9832 | 1018.96 | 20.3 | 21.0701 | 0.05 | 6.27 | 1025.23 | -9 | 589.643 | 317.655 | 375.03 | -9 | 342.62 | 344.759 | 397.88 | 344.759 | -9 | 338.62 | -9 | 391.93 | -53.31 | 2 |  |  | 59.9809 | 2.9809 | -9
59.9826 | EQU | 128 | 2012-02-28 | 0.98256 | 2012-02-28 | 23:35 | 32.612 | -72.9815 | 21.12 | -9 | 1693.6 | 342.52 | -68.58 | -0.4 | 35.08 | 1027.5 | -2.14 | 1.69 | 160.32 | 104 | 971.09 | 9.89 | 9.9 | 9.89 | 0.64 | 5.94 | 24.94 | 20.9962 | 36.6722 | 20.924 | 1019.02 | 20.3 | 20.9947 | 0.125 | 6.34 | 1025.36 | -9 | 589.642 | 317.654 | 375.028 | -9 | 342.52 | 344.659 | 397.86 | 344.659 | -9 | 337.48 | -9 | 391.97 | -54.48 | 2 |  |  | 59.9826 | 2.9826 | -9
59.9857 | STD2 | 0 | 2012-02-28 | 0.98567 | 2012-02-28 | 23:39 | 32.5868 | -72.9803 | 21 | 593.64 | 2676.7 | 589.64 | -159.83 | -0.97 | 35.09 | 1027.5 | -1.85 | 1.7 | 66.06 | 104 | 971.09 | 9.89 | 9.9 | 9.89 | 0.64 | 5.94 | 25.06 | 20.9015 | 36.6758 | 20.8033 | 1018.99 | 20.3 | 20.8798 | 0.12 | 6.66 | 1025.65 | -4 | -9 | -9 | -9 | -9 | 589.64 | -9 | -9 | -9 | -9 | -9 | -9 | -9 | -9 | 2 |  |  | 59.9857 | 2.9857 | -9
59.9888 | STD3 | 128 | 2012-02-28 | 0.98877 | 2012-02-28 | 23:44 | 32.5617 | -72.9791 | 20.7 | 319.82 | 1579.2 | 317.65 | -176.37 | -1.08 | 35.09 | 1027.6 | -1.63 | 1.68 | 64.08 | 104 | 971.09 | 9.89 | 9.9 | 9.89 | 0.64 | 5.81 | 25.12 | 20.5221 | 36.6259 | 20.3706 | 1018.96 | 20.3 | 20.6459 | 0.054 | 7.01 | 1025.97 | -2.17 | -9 | -9 | -9 | -9 | 317.65 | -9 | -9 | -9 | -9 | -9 | -9 | -9 | -9 | 2 |  |  | 59.9888 | 2.9888 | -9
59.9919 | STD4 | 128 | 2012-02-28 | 0.99187 | 2012-02-28 | 23:48 | 32.5363 | -72.9779 | 20.56 | 377.14 | 1840.2 | 375.02 | -182.95 | -1.12 | 35.1 | 1027.6 | -1.51 | 1.71 | 66.02 | 104 | 971.09 | 9.89 | 9.9 | 9.89 | 0.64 | 6 | 24.81 | 20.4653 | 36.6287 | 20.3829 | 1019.05 | 20.4 | 20.3751 | 0.185 | 7.04 | 1026.09 | -2.12 | -9 | -9 | -9 | -9 | 375.02 | -9 | -9 | -9 | -9 | -9 | -9 | -9 | -9 | 2 |  |  | 59.9919 | 2.9919 | -9
59.995 | ATM | 128 | 2012-02-28 | 0.99498 | 2012-02-28 | 23:53 | 32.5109 | -72.9768 | 20.7 | -9 | 1924.8 | 394.98 | 15.42 | 0.09 | 35.11 | 1027.6 | -1.41 | 1.75 | 57.85 | 104 | 971.09 | 9.89 | 9.9 | 9.89 | 0.64 | 5.87 | 25.06 | 20.5497 | 36.6154 | 20.5085 | 1019.04 | 20.4 | 20.4289 | 0.271 | 7.15 | 1026.19 | -9 | 589.632 | 317.645 | 375.019 | -9 | 394.98 | 397.511 | -9 | -9 | 397.511 | -9 | 391.96 | -9 | -9 | 2 |  |  | 59.995 | 2.995 | -9
59.9963 | ATM | 0 | 2012-02-28 | 0.99634 | 2012-02-28 | 23:55 | 32.4996 | -72.9763 | 20.63 | -9 | 1924.8 | 395.05 | 37.08 | 0.21 | 35.11 | 1027.5 | -1.43 | 1.71 | 57.89 | 104 | 971.09 | 9.89 | 9.9 | 9.89 | 0.64 | 5.87 | 25 | 20.5512 | 36.6055 | 20.4882 | 1019.09 | 20.8 | 20.4838 | 0.146 | 6.98 | 1026.07 | -9 | 589.631 | 317.643 | 375.018 | -9 | 395.05 | 397.583 | -9 | -9 | 397.583 | -9 | 392.02 | -9 | -9 | 2 |  |  | 59.9964 | 2.9964 | -9
59.9977 | ATM-DRAIN | 0 | 2012-02-28 | 0.99772 | 2012-02-28 | 23:57 | 32.4884 | -72.9757 | 20.66 | -9 | 1925 | 395.09 | 51.79 | 0.3 | 35.11 | 1027.6 | -1.35 | 1.73 | 58.02 | 104 | 971.09 | 9.89 | 9.9 | 9.89 | 0.64 | 5.75 | 25.19 | 20.4584 | 36.5912 | 20.4415 | 1019.14 | 20.5 | 20.4972 | 0.163 | 7.11 | 1026.25 | -9 | 589.63 | 317.642 | 375.017 | -9 | 395.09 | 397.624 | -9 | -9 | 397.624 | -9 | 392.07 | -9 | -9 | 2 |  |  | 59.9978 | 2.9978 | -9
59.9993 | ATM | 0 | 2012-02-28 | 0.99934 | 2012-02-28 | 23:59 | 32.475 | -72.9749 | 20.5 | -9 | 1925.1 | 395.15 | 60.96 | 0.35 | 35.12 | 1027.6 | -1.09 | 1.8 | 58.4 | 104 | 971.09 | 9.89 | 9.9 | 9.89 | 0.64 | 6 | 25.12 | 20.5085 | 36.6013 | 20.4907 | 1019.18 | 20.7 | 20.4535 | 0.047 | 7.33 | 1026.51 | -9 | 589.628 | 317.641 | 375.017 | -9 | 395.15 | 397.686 | -9 | -9 | 397.686 | -9 | 392.17 | -9 | -9 | 2 |  |  | 59.9994 | 2.9994 | -9
60.0007 | ATM | 128 | 2012-02-29 | 0.00071759 | 2012-02-29 | 0:01 | 32.4637 | -72.9744 | 20.58 | -9 | 1925.3 | 395.17 | 66.5 | 0.39 | 35.12 | 1027.7 | -1.08 | 1.7 | 58.36 | 104 | 971.09 | 9.89 | 9.9 | 9.89 | 0.64 | 5.75 | 25.06 | 20.5741 | 36.6026 | 20.4407 | 1019.18 | 20.5 | 20.4727 | 0.107 | 7.44 | 1026.62 | -9 | 589.627 | 317.64 | 375.016 | -9 | 395.17 | 397.707 | -9 | -9 | 397.707 | -9 | 392.18 | -9 | -9 | 2 |  |  | 60.0008 | 3.0008 | -9
60.0041 | EQU | 0 | 2012-02-29 | 0.0041204 | 2012-02-29 | 0:06 | 32.4357 | -72.9731 | 20.54 | -9 | 1695.4 | 342.94 | -46.33 | -0.27 | 35.13 | 1027.6 | -1.52 | 1.71 | 161.24 | 104 | 971.09 | 9.89 | 9.9 | 9.89 | 0.64 | 5.75 | 25.12 | 20.604 | 36.6044 | 20.5996 | 1019.14 | 20.6 | 20.5074 | 0.033 | 6.94 | 1026.08 | -9 | 589.624 | 317.637 | 375.015 | -9 | 342.94 | 345.098 | 397.65 | 345.098 | -9 | 339.77 | -9 | 392.09 | -52.32 | 2 |  |  | 60.0042 | 3.0042 | -9
60.0059 | EQU | 0 | 2012-02-29 | 0.0058681 | 2012-02-29 | 0:09 | 32.4212 | -72.9725 | 20.69 | -9 | 1697.3 | 343.37 | -53.87 | -0.31 | 35.14 | 1027.6 | -1.55 | 1.73 | 161.91 | 104 | 971.09 | 9.89 | 9.9 | 9.89 | 0.64 | 5.81 | 25.19 | 20.516 | 36.616 | 20.5019 | 1019.12 | 20.6 | 20.5897 | 0.1 | 6.93 | 1026.05 | -9 | 589.623 | 317.635 | 375.014 | -9 | 343.37 | 345.532 | 397.66 | 345.532 | -9 | 339.14 | -9 | 392.04 | -52.9 | 2 |  |  | 60.0059 | 3.0059 | -9
60.0076 | EQU | 128 | 2012-02-29 | 0.0076273 | 2012-02-29 | 0:11 | 32.4069 | -72.9718 | 20.61 | -9 | 1693.4 | 342.49 | -58.75 | -0.34 | 35.14 | 1027.6 | -1.54 | 1.66 | 159.82 | 104 | 971.09 | 9.89 | 9.9 | 9.89 | 0.64 | 5.75 | 24.94 | 20.57 | 36.6148 | 20.5744 | 1019.11 | 20.5 | 20.5142 | 0.096 | 6.95 | 1026.06 | -9 | 589.621 | 317.634 | 375.013 | -9 | 342.49 | 344.647 | 397.67 | 344.647 | -9 | 338.38 | -9 | 392.09 | -53.71 | 2 |  |  | 60.0077 | 3.0077 | -9
60.0094 | EQU | 0 | 2012-02-29 | 0.009375 | 2012-02-29 | 0:14 | 32.3926 | -72.971 | 20.67 | -9 | 1688.8 | 341.51 | -61.71 | -0.36 | 35.15 | 1027.6 | -1.64 | 1.72 | 162.08 | 104 | 971.09 | 9.89 | 9.9 | 9.89 | 0.64 | 5.81 | 24.94 | 20.6242 | 36.6611 | 20.5354 | 1019.1 | 20.6 | 20.5648 | 0.105 | 6.86 | 1025.96 | -9 | 589.62 | 317.632 | 375.012 | -9 | 341.51 | 343.661 | 397.68 | 343.661 | -9 | 337.21 | -9 | 392.07 | -54.85 | 2 |  |  | 60.0094 | 3.0094 | -9
60.0111 | EQU | 0 | 2012-02-29 | 0.011123 | 2012-02-29 | 0:16 | 32.3784 | -72.9705 | 20.72 | -9 | 1681 | 339.81 | -64.04 | -0.37 | 35.15 | 1027.5 | -1.64 | 1.69 | 160.9 | 104 | 971.09 | 9.89 | 9.9 | 9.89 | 0.64 | 5.69 | 24.94 | 20.7208 | 36.6576 | 20.6422 | 1019.12 | 20.3 | 20.5404 | 0.18 | 6.74 | 1025.86 | -9 | 589.618 | 317.631 | 375.012 | -9 | 339.81 | 341.949 | 397.69 | 341.949 | -9 | 334.42 | -9 | 392.1 | -57.68 | 2 |  |  | 60.0112 | 3.0112 | -9
60.0129 | EQU | 0 | 2012-02-29 | 0.012882 | 2012-02-29 | 0:19 | 32.364 | -72.9699 | 20.87 | -9 | 1679.7 | 339.48 | -65.58 | -0.38 | 35.15 | 1027.6 | -1.64 | 1.68 | 161.41 | 104 | 971.09 | 9.89 | 9.9 | 9.89 | 0.64 | 5.69 | 25 | 20.9309 | 36.6638 | 20.8278 | 1019.09 | 20.5 | 20.6292 | 0.241 | 6.87 | 1025.96 | -9 | 589.617 | 317.629 | 375.011 | -9 | 339.48 | 341.618 | 397.7 | 341.618 | -9 | 333.2 | -9 | 392.04 | -58.85 | 2 |  |  | 60.0129 | 3.0129 | -9
60.0146 | EQU | 0 | 2012-02-29 | 0.01463 | 2012-02-29 | 0:21 | 32.3496 | -72.9692 | 20.83 | -9 | 1682.1 | 340.04 | -66 | -0.38 | 35.15 | 1027.5 | -1.7 | 1.73 | 161.57 | 104 | 971.09 | 9.89 | 9.9 | 9.89 | 0.64 | 5.75 | 25.06 | 20.702 | 36.6506 | 20.6803 | 1019.06 | 20.5 | 20.8054 | 0.025 | 6.74 | 1025.8 | -9 | 589.615 | 317.628 | 375.01 | -9 | 340.04 | 342.183 | 397.7 | 342.183 | -9 | 336.78 | -9 | 391.94 | -55.16 | 2 |  |  | 60.0147 | 3.0147 | -9
60.0164 | EQU | 0 | 2012-02-29 | 0.016377 | 2012-02-29 | 0:24 | 32.3353 | -72.9685 | 20.86 | -9 | 1681.6 | 339.89 | -66.58 | -0.39 | 35.15 | 1027.6 | -1.73 | 1.69 | 163.01 | 104 | 971.09 | 9.89 | 9.9 | 9.89 | 0.64 | 5.69 | 24.87 | 20.7959 | 36.6617 | 20.6179 | 1019.12 | 20.5 | 20.6989 | 0.161 | 6.75 | 1025.87 | -9 | 589.614 | 317.626 | 375.009 | -9 | 339.89 | 342.034 | 397.71 | 342.034 | -9 | 334.7 | -9 | 392.03 | -57.33 | 2 |  |  | 60.0164 | 3.0164 | -9
60.0181 | EQU | 0 | 2012-02-29 | 0.018137 | 2012-02-29 | 0:26 | 32.321 | -72.9678 | 20.86 | -9 | 1679.7 | 339.47 | -66.75 | -0.39 | 35.15 | 1027.6 | -1.71 | 1.8 | 162.16 | 104 | 971.09 | 9.89 | 9.9 | 9.89 | 0.64 | 5.69 | 24.94 | 20.914 | 36.6708 | 20.8382 | 1019.1 | 20.6 | 20.6262 | 0.234 | 6.79 | 1025.89 | -9 | 589.612 | 317.625 | 375.009 | -9 | 339.47 | 341.612 | 397.72 | 341.612 | -9 | 333.27 | -9 | 392.08 | -58.8 | 2 |  |  | 60.0182 | 3.0182 | -9
60.0199 | EQU | 0 | 2012-02-29 | 0.019884 | 2012-02-29 | 0:29 | 32.3066 | -72.9671 | 20.9 | -9 | 1681.7 | 339.94 | -67.04 | -0.39 | 35.15 | 1027.6 | -1.79 | 1.72 | 161.41 | 104 | 971.09 | 9.89 | 9.9 | 9.89 | 0.64 | 5.75 | 24.87 | 20.8833 | 36.6753 | 20.8034 | 1019.12 | 20.6 | 20.8101 | 0.09 | 6.69 | 1025.81 | -9 | 589.611 | 317.623 | 375.008 | -9 | 339.94 | 342.086 | 397.73 | 342.086 | -9 | 335.73 | -9 | 391.99 | -56.26 | 2 |  |  | 60.0199 | 3.0199 | -9
60.0216 | EQU | 0 | 2012-02-29 | 0.021632 | 2012-02-29 | 0:31 | 32.2921 | -72.9664 | 20.95 | -9 | 1684.1 | 340.42 | -66.92 | -0.39 | 35.15 | 1027.7 | -1.88 | 1.71 | 161.49 | 104 | 971.09 | 9.89 | 9.9 | 9.89 | 0.64 | 5.75 | 25.06 | 20.8842 | 36.6525 | 20.8451 | 1019.15 | 20.6 | 20.8076 | 0.142 | 6.67 | 1025.82 | -9 | 589.609 | 317.622 | 375.007 | -9 | 340.42 | 342.571 | 397.74 | 342.571 | -9 | 335.43 | -9 | 392.01 | -56.57 | 2 |  |  | 60.0217 | 3.0217 | -9
60.0234 | EQU | 0 | 2012-02-29 | 0.02338 | 2012-02-29 | 0:34 | 32.2777 | -72.9657 | 20.94 | -9 | 1685.2 | 340.7 | -67.58 | -0.39 | 35.14 | 1027.6 | -1.87 | 1.75 | 161.57 | 104 | 971.09 | 9.89 | 9.9 | 9.89 | 0.64 | 5.75 | 25 | 20.8705 | 36.6636 | 20.7715 | 1019.19 | 20.6 | 20.8398 | 0.1 | 6.54 | 1025.73 | -9 | 589.608 | 317.62 | 375.006 | -9 | 340.7 | 342.854 | 397.75 | 342.854 | -9 | 336.29 | -9 | 392.01 | -55.73 | 2 |  |  | 60.0234 | 3.0234 | -9
60.0251 | EQU | 128 | 2012-02-29 | 0.025127 | 2012-02-29 | 0:36 | 32.2634 | -72.9651 | 20.93 | -9 | 1684.6 | 340.54 | -67.5 | -0.39 | 35.14 | 1027.6 | -1.85 | 1.76 | 160.74 | 104 | 971.09 | 9.89 | 9.9 | 9.89 | 0.64 | 5.81 | 25.06 | 20.8251 | 36.6615 | 20.7029 | 1019.2 | 20.5 | 20.7808 | 0.149 | 6.55 | 1025.75 | -9 | 589.606 | 317.619 | 375.006 | -9 | 340.54 | 342.694 | 397.76 | 342.694 | -9 | 335.44 | -9 | 392.06 | -56.62 | 2 |  |  | 60.0252 | 3.0252 | -9
60.0269 | EQU | 0 | 2012-02-29 | 0.026887 | 2012-02-29 | 0:39 | 32.249 | -72.9644 | 20.89 | -9 | 1685.1 | 340.64 | -67.5 | -0.39 | 35.15 | 1027.7 | -1.89 | 1.72 | 161.57 | 104 | 971.09 | 9.89 | 9.9 | 9.89 | 0.64 | 5.87 | 25.12 | 20.7637 | 36.6605 | 20.716 | 1019.25 | 20.7 | 20.712 | 0.178 | 6.56 | 1025.81 | -9 | 589.605 | 317.617 | 375.005 | -9 | 340.64 | 342.796 | 397.76 | 342.796 | -9 | 335.18 | -9 | 392.13 | -56.95 | 2 |  |  | 60.0269 | 3.0269 | -9
60.0286 | EQU | 0 | 2012-02-29 | 0.028634 | 2012-02-29 | 0:41 | 32.2345 | -72.9637 | 20.85 | -9 | 1683.6 | 340.3 | -67.46 | -0.39 | 35.16 | 1027.7 | -1.94 | 1.75 | 160.4 | 104 | 971.09 | 9.89 | 9.9 | 9.89 | 0.64 | 5.87 | 25 | 20.7548 | 36.656 | 20.6575 | 1019.34 | 20.6 | 20.7144 | 0.136 | 6.42 | 1025.76 | -9 | 589.603 | 317.616 | 375.004 | -9 | 340.3 | 342.455 | 397.77 | 342.455 | -9 | 335.45 | -9 | 392.17 | -56.72 | 2 |  |  | 60.0287 | 3.0287 | -9
60.0304 | EQU | 128 | 2012-02-29 | 0.030382 | 2012-02-29 | 0:44 | 32.2201 | -72.963 | 20.89 | -9 | 1683 | 340.1 | -67.58 | -0.39 | 35.16 | 1027.9 | -1.92 | 1.73 | 158.9 | 104 | 971.09 | 9.89 | 9.9 | 9.89 | 0.64 | 5.87 | 25.19 | 20.7565 | 36.6597 | 20.7137 | 1019.4 | 20.6 | 20.6649 | 0.225 | 6.58 | 1025.98 | -9 | 589.602 | 317.614 | 375.003 | -9 | 340.1 | 342.255 | 397.78 | 342.255 | -9 | 334.04 | -9 | 392.23 | -58.19 | 2 |  |  | 60.0305 | 3.0305 | -9
60.0321 | EQU | 0 | 2012-02-29 | 0.03213 | 2012-02-29 | 0:46 | 32.2056 | -72.9621 | 20.7 | -9 | 1684.6 | 340.48 | -67.46 | -0.39 | 35.17 | 1027.9 | -1.94 | 1.8 | 158.24 | 104 | 971.09 | 9.89 | 9.9 | 9.89 | 0.64 | 6 | 25.06 | 20.4492 | 36.6356 | 20.279 | 1019.41 | 20.8 | 20.7066 | -0.007 | 6.55 | 1025.96 | -9 | 589.6 | 317.613 | 375.003 | -9 | 340.48 | 342.638 | 397.79 | 342.638 | -9 | 337.79 | -9 | 392.22 | -54.43 | 2 |  |  | 60.0322 | 3.0322 | -9
60.0339 | EQU | 0 | 2012-02-29 | 0.033889 | 2012-02-29 | 0:49 | 32.1912 | -72.9614 | 20.37 | -9 | 1685.4 | 340.66 | -67.42 | -0.39 | 35.17 | 1027.9 | -2.01 | 1.75 | 159.82 | 104 | 971.09 | 9.89 | 9.9 | 9.89 | 0.64 | 5.94 | 25.19 | 20.3449 | 36.6232 | 20.2346 | 1019.43 | 20.6 | 20.3342 | 0.036 | 6.46 | 1025.89 | -9 | 589.599 | 317.611 | 375.002 | -9 | 340.66 | 342.821 | 397.8 | 342.821 | -9 | 337.5 | -9 | 392.44 | -54.95 | 2 |  |  | 60.0339 | 3.0339 | -9
60.0356 | EQU | 0 | 2012-02-29 | 0.035637 | 2012-02-29 | 0:51 | 32.1767 | -72.961 | 20.51 | -9 | 1681 | 339.71 | -67.75 | -0.4 | 35.18 | 1027.8 | -1.98 | 1.76 | 157.25 | 104 | 971.09 | 9.89 | 9.9 | 9.89 | 0.64 | 5.94 | 25.06 | 20.4118 | 36.6134 | 20.319 | 1019.43 | 20.9 | 20.2405 | 0.27 | 6.39 | 1025.82 | -9 | 589.597 | 317.61 | 375.001 | -9 | 339.71 | 341.865 | 397.81 | 341.865 | -9 | 333.16 | -9 | 392.51 | -59.35 | 2 |  |  | 60.0357 | 3.0357 | -9
60.0374 | EQU | 0 | 2012-02-29 | 0.037384 | 2012-02-29 | 0:54 | 32.1622 | -72.9603 | 20.36 | -9 | 1683.4 | 340.2 | -67.37 | -0.39 | 35.18 | 1027.9 | -2.01 | 1.78 | 163.17 | 104 | 971.09 | 9.89 | 9.9 | 9.89 | 0.64 | 5.94 | 25.06 | 20.3235 | 36.6008 | 20.1439 | 1019.46 | 20.6 | 20.3087 | 0.051 | 6.43 | 1025.89 | -9 | 589.596 | 317.608 | 375 | -9 | 340.2 | 342.36 | 397.82 | 342.36 | -9 | 336.83 | -9 | 392.49 | -55.66 | 2 |  |  | 60.0374 | 3.0375 | -9
60.0391 | EQU-DRAIN | 0 | 2012-02-29 | 0.039144 | 2012-02-29 | 0:56 | 32.1476 | -72.9595 | 20.37 | -9 | 1684.6 | 340.5 | -67.92 | -0.4 | 35.19 | 1027.9 | -1.97 | 1.8 | 161.32 | 104 | 971.09 | 9.89 | 9.9 | 9.89 | 0.64 | 5.94 | 25.19 | 20.4828 | 36.618 | 20.3403 | 1019.44 | 20.8 | 20.165 | 0.205 | 6.49 | 1025.93 | -9 | 589.594 | 317.607 | 375 | -9 | 340.5 | 342.663 | 397.82 | 342.663 | -9 | 334.95 | -9 | 392.57 | -57.62 | 2 |  |  | 60.0392 | 3.0392 | -9
60.0411 | EQU | 0 | 2012-02-29 | 0.041146 | 2012-02-29 | 0:59 | 32.1312 | -72.9589 | 20.29 | -9 | 1681.7 | 339.89 | -68 | -0.4 | 35.2 | 1027.8 | -1.91 | 1.81 | 161.41 | 104 | 971.09 | 9.89 | 9.9 | 9.89 | 0.63 | 5.69 | 25.12 | 20.1602 | 36.6218 | 20.0966 | 1019.44 | 20.6 | 20.3381 | -0.048 | 6.45 | 1025.89 | -9 | 589.592 | 317.605 | 374.999 | -9 | 339.89 | 342.05 | 397.83 | 342.05 | -9 | 337.97 | -9 | 392.48 | -54.51 | 2 |  |  | 60.0412 | 3.0412 | -9
60.0429 | EQU | 0 | 2012-02-29 | 0.042894 | 2012-02-29 | 1:02 | 32.1166 | -72.9581 | 20.25 | -9 | 1675.4 | 338.51 | -67.71 | -0.39 | 35.21 | 1027.9 | -1.88 | 1.81 | 160.82 | 104 | 971.09 | 9.89 | 9.9 | 9.89 | 0.64 | 5.75 | 25.12 | 20.1256 | 36.5941 | 20.0874 | 1019.43 | 20.8 | 20.1226 | 0.127 | 6.59 | 1026.02 | -9 | 589.591 | 317.604 | 374.998 | -9 | 338.51 | 340.661 | 397.84 | 340.661 | -9 | 334.17 | -9 | 392.61 | -58.43 | 2 |  |  | 60.043 | 3.043 | -9
60.0446 | EQU | 128 | 2012-02-29 | 0.044641 | 2012-02-29 | 1:04 | 32.1022 | -72.9574 | 20.275 | -9 | 1677.7 | 339.02 | -67.58 | -0.39 | 35.21 | 1027.9 | -1.9 | 1.8 | 161.99 | 104 | 971.09 | 9.89 | 9.9 | 9.89 | 0.64 | 5.75 | 25.12 | 20.5907 | 36.6121 | 20.4889 | 1019.42 | 20.6 | 20.0886 | 0.186 | 6.58 | 1026 | -9 | 589.589 | 317.602 | 374.997 | -9 | 339.02 | 341.176 | 397.85 | 341.176 | -9 | 333.83 | -9 | 392.63 | -58.8 | 3 | questionable/interpolated EqT |  | 60.0447 | 3.04471;questionable/interpolated EqT | -9
60.0464 | EQU | 0 | 2012-02-29 | 0.0464 | 2012-02-29 | 1:07 | 32.0878 | -72.9567 | 20.3 | -9 | 1677.5 | 339 | -67.67 | -0.39 | 35.22 | 1027.8 | -1.9 | 1.76 | 158.74 | 104 | 971.09 | 9.89 | 9.9 | 9.89 | 0.64 | 5.75 | 25 | 20.2657 | 36.6103 | 20.3033 | 1019.47 | 20.6 | 20.4379 | -0.138 | 6.43 | 1025.9 | -9 | 589.588 | 317.601 | 374.997 | -9 | 339 | 341.157 | 397.86 | 341.157 | -9 | 338.37 | -9 | 392.46 | -54.09 | 2 |  |  | 60.0465 | 3.0465 | -9
60.0481 | EQU | 0 | 2012-02-29 | 0.048148 | 2012-02-29 | 1:09 | 32.0734 | -72.956 | 20.31 | -9 | 1675.1 | 338.46 | -67.87 | -0.4 | 35.22 | 1027.9 | -1.94 | 1.7 | 160.9 | 104 | 971.09 | 9.89 | 9.9 | 9.89 | 0.64 | 5.69 | 25 | 20.2515 | 36.6067 | 20.1593 | 1019.52 | 20.6 | 20.3269 | -0.017 | 6.44 | 1025.96 | -9 | 589.586 | 317.599 | 374.996 | -9 | 338.46 | 340.614 | 397.87 | 340.614 | -9 | 336.13 | -9 | 392.55 | -56.43 | 2 |  |  | 60.0482 | 3.0482 | -9
60.0499 | EQU | 128 | 2012-02-29 | 0.049896 | 2012-02-29 | 1:12 | 32.059 | -72.9553 | 20.39 | -9 | 1672 | 337.71 | -68.12 | -0.4 | 35.22 | 1028 | -1.96 | 1.69 | 162.5 | 104 | 971.09 | 9.89 | 9.9 | 9.89 | 0.64 | 5.69 | 25 | 20.3652 | 36.6214 | 20.3676 | 1019.57 | 20.5 | 20.1768 | 0.213 | 6.47 | 1026.04 | -9 | 589.585 | 317.598 | 374.995 | -9 | 337.71 | 339.86 | 397.88 | 339.86 | -9 | 332.12 | -9 | 392.66 | -60.54 | 2 |  |  | 60.05 | 3.05 | -9
60.0516 | EQU | 0 | 2012-02-29 | 0.051644 | 2012-02-29 | 1:14 | 32.0446 | -72.9548 | 20.48 | -9 | 1670.9 | 337.52 | -68.21 | -0.4 | 35.22 | 1027.9 | -1.99 | 1.72 | 160.57 | 104 | 971.09 | 9.89 | 9.9 | 9.89 | 0.64 | 5.75 | 25.12 | 20.455 | 36.6273 | 20.3463 | 1019.57 | 20.7 | 20.3401 | 0.14 | 6.34 | 1025.91 | -9 | 589.583 | 317.596 | 374.994 | -9 | 337.52 | 339.67 | 397.88 | 339.67 | -9 | 332.88 | -9 | 392.58 | -59.7 | 2 |  |  | 60.0517 | 3.0517 | -9
60.0534 | EQU | 0 | 2012-02-29 | 0.053391 | 2012-02-29 | 1:17 | 32.0301 | -72.9541 | 20.45 | -9 | 1671.2 | 337.56 | -67.96 | -0.4 | 35.23 | 1028 | -2 | 1.7 | 163.26 | 104 | 971.09 | 9.89 | 9.9 | 9.89 | 0.64 | 5.75 | 25.25 | 20.2657 | 36.6256 | 20.177 | 1019.57 | 20.7 | 20.349 | 0.101 | 6.43 | 1026 | -9 | 589.582 | 317.595 | 374.994 | -9 | 337.56 | 339.711 | 397.89 | 339.711 | -9 | 333.51 | -9 | 392.59 | -59.07 | 2 |  |  | 60.0535 | 3.0535 | -9
60.0552 | EQU | 128 | 2012-02-29 | 0.05515 | 2012-02-29 | 1:19 | 32.0156 | -72.9534 | 20.25 | -9 | 1668.7 | 337 | -68.12 | -0.4 | 35.23 | 1028 | -2.03 | 1.75 | 159.98 | 104 | 971.09 | 9.89 | 9.9 | 9.89 | 0.64 | 5.75 | 24.94 | 20.1112 | 36.5972 | 20.2171 | 1019.56 | 20.7 | 20.1985 | 0.052 | 6.41 | 1025.97 | -9 | 589.58 | 317.593 | 374.993 | -9 | 337 | 339.148 | 397.9 | 339.148 | -9 | 333.74 | -9 | 392.67 | -58.93 | 2 |  |  | 60.0552 | 3.0552 | -9
60.0569 | EQU | 0 | 2012-02-29 | 0.056887 | 2012-02-29 | 1:22 | 32.0012 | -72.9526 | 20.19 | -9 | 1673 | 337.94 | -67.92 | -0.4 | 35.23 | 1028.1 | -2.08 | 1.72 | 159.65 | 104 | 971.09 | 9.89 | 9.9 | 9.89 | 0.64 | 5.87 | 25.06 | 20.1808 | 36.5956 | 20.0607 | 1019.57 | 20.6 | 20.212 | -0.022 | 6.45 | 1026.02 | -9 | 589.579 | 317.592 | 374.992 | -9 | 337.94 | 340.096 | 397.91 | 340.096 | -9 | 335.76 | -9 | 392.68 | -56.92 | 2 |  |  | 60.057 | 3.057 | -9
60.0586 | EQU | 0 | 2012-02-29 | 0.058646 | 2012-02-29 | 1:25 | 31.9866 | -72.952 | 20.19 | -9 | 1674.2 | 338.26 | -67.75 | -0.4 | 35.23 | 1027.9 | -2.03 | 1.69 | 160.9 | 104 | 971.09 | 9.89 | 9.9 | 9.89 | 0.64 | 5.94 | 25 | 20.1692 | 36.6175 | 20.0992 | 1019.6 | 20.8 | 20.0797 | 0.11 | 6.27 | 1025.87 | -9 | 589.577 | 317.59 | 374.991 | -9 | 338.26 | 340.42 | 397.92 | 340.42 | -9 | 334.16 | -9 | 392.77 | -58.61 | 2 |  |  | 60.0587 | 3.0587 | -9
60.0604 | EQU | 0 | 2012-02-29 | 0.060394 | 2012-02-29 | 1:27 | 31.972 | -72.9513 | 20.23 | -9 | 1671.4 | 337.61 | -67.87 | -0.4 | 35.23 | 1028 | -2.05 | 1.69 | 159.73 | 104 | 971.09 | 9.89 | 9.9 | 9.89 | 0.63 | 5.94 | 24.94 | 20.1637 | 36.6149 | 20.0783 | 1019.64 | 21 | 20.0941 | 0.136 | 6.31 | 1025.95 | -9 | 589.576 | 317.589 | 374.991 | -9 | 337.61 | 339.766 | 397.93 | 339.766 | -9 | 333.16 | -9 | 392.79 | -59.63 | 2 |  |  | 60.0605 | 3.0605 | -9
60.0622 | EQU | 128 | 2012-02-29 | 0.062153 | 2012-02-29 | 1:30 | 31.9575 | -72.9507 | 20.4 | -9 | 1670.6 | 337.42 | -67.25 | -0.39 | 35.24 | 1028 | -2.11 | 1.75 | 161.24 | 104 | 971.09 | 9.89 | 9.9 | 9.89 | 0.64 | 5.87 | 25 | 20.4703 | 36.6193 | 20.5264 | 1019.7 | 20.7 | 20.081 | 0.319 | 6.19 | 1025.89 | -9 | 589.574 | 317.587 | 374.99 | -9 | 337.42 | 339.576 | 397.94 | 339.576 | -9 | 330.31 | -9 | 392.83 | -62.52 | 2 |  |  | 60.0622 | 3.0622 | -9
60.0639 | EQU | 0 | 2012-02-29 | 0.0639 | 2012-02-29 | 1:32 | 31.9432 | -72.9499 | 20.47 | -9 | 1679.2 | 339.29 | -67.71 | -0.39 | 35.23 | 1028 | -2.17 | 1.74 | 160.74 | 104 | 971.09 | 9.89 | 9.9 | 9.89 | 0.64 | 6 | 25.19 | 20.3916 | 36.6372 | 20.3681 | 1019.72 | 20.5 | 20.4695 | 0 | 6.11 | 1025.83 | -9 | 589.573 | 317.586 | 374.989 | -9 | 339.29 | 341.461 | 397.94 | 341.461 | -9 | 336.59 | -9 | 392.63 | -56.03 | 2 |  |  | 60.064 | 3.064 | -9
60.0656 | EQU | 0 | 2012-02-29 | 0.065648 | 2012-02-29 | 1:35 | 31.9288 | -72.9492 | 20.49 | -9 | 1677.4 | 338.86 | -67.29 | -0.39 | 35.24 | 1028.1 | -2.06 | 1.71 | 161.15 | 104 | 971.09 | 9.89 | 9.9 | 9.89 | 0.64 | 6 | 25.25 | 20.4582 | 36.6373 | 20.3635 | 1019.69 | 20.5 | 20.3873 | 0.103 | 6.35 | 1026.04 | -9 | 589.571 | 317.584 | 374.988 | -9 | 338.86 | 341.029 | 397.95 | 341.029 | -9 | 334.78 | -9 | 392.67 | -57.89 | 2 |  |  | 60.0657 | 3.0657 | -9
60.0674 | EQU | 128 | 2012-02-29 | 0.067396 | 2012-02-29 | 1:37 | 31.9145 | -72.9486 | 20.53 | -9 | 1674.9 | 338.34 | -67.58 | -0.39 | 35.24 | 1028.1 | -2.13 | 1.81 | 158.99 | 104 | 971.09 | 9.89 | 9.9 | 9.89 | 0.64 | 6.06 | 25.12 | 20.4476 | 36.6372 | 20.3903 | 1019.71 | 20.5 | 20.3641 | 0.166 | 6.26 | 1025.97 | -9 | 589.57 | 317.583 | 374.988 | -9 | 338.34 | 340.506 | 397.96 | 340.506 | -9 | 333.33 | -9 | 392.7 | -59.37 | 2 |  |  | 60.0675 | 3.0675 | -9
60.0691 | EQU | 0 | 2012-02-29 | 0.069144 | 2012-02-29 | 1:40 | 31.9002 | -72.9479 | 20.5 | -9 | 1674.2 | 338.16 | -67.92 | -0.4 | 35.24 | 1028.1 | -2.12 | 1.75 | 158.41 | 104 | 971.09 | 9.89 | 9.9 | 9.89 | 0.64 | 6.06 | 25.19 | 20.493 | 36.6309 | 20.4179 | 1019.68 | 20.6 | 20.3867 | 0.113 | 6.3 | 1025.98 | -9 | 589.568 | 317.581 | 374.987 | -9 | 338.16 | 340.326 | 397.97 | 340.326 | -9 | 333.91 | -9 | 392.68 | -58.77 | 2 |  |  | 60.0692 | 3.0692 | -9
60.0709 | EQU | 0 | 2012-02-29 | 0.070891 | 2012-02-29 | 1:42 | 31.8858 | -72.9473 | 20.52 | -9 | 1674.5 | 338.26 | -67.79 | -0.4 | 35.26 | 1028.1 | -2.24 | 1.82 | 160.23 | 104 | 971.09 | 9.89 | 9.9 | 9.89 | 0.64 | 6 | 25.19 | 20.4157 | 36.6281 | 20.3437 | 1019.64 | 20.6 | 20.4144 | 0.106 | 6.22 | 1025.86 | -9 | 589.567 | 317.58 | 374.986 | -9 | 338.26 | 340.428 | 397.98 | 340.428 | -9 | 334.07 | -9 | 392.66 | -58.59 | 2 |  |  | 60.071 | 3.071 | -9
60.0727 | EQU | 128 | 2012-02-29 | 0.07265 | 2012-02-29 | 1:45 | 31.8714 | -72.9466 | 20.52 | -9 | 1672.8 | 337.89 | -68 | -0.4 | 35.26 | 1028.1 | -2.16 | 1.74 | 158.9 | 104 | 971.09 | 9.89 | 9.9 | 9.89 | 0.64 | 6 | 25.19 | 20.5027 | 36.6328 | 20.3995 | 1019.65 | 20.5 | 20.3527 | 0.167 | 6.29 | 1025.94 | -9 | 589.565 | 317.578 | 374.985 | -9 | 337.89 | 340.057 | 397.99 | 340.057 | -9 | 332.87 | -9 | 392.71 | -59.84 | 2 |  |  | 60.0727 | 3.0727 | -9
60.0744 | EQU | 0 | 2012-02-29 | 0.074398 | 2012-02-29 | 1:47 | 31.857 | -72.9459 | 20.56 | -9 | 1674.7 | 338.37 | -68.08 | -0.4 | 35.27 | 1028 | -2.12 | 1.73 | 161.32 | 104 | 971.09 | 9.89 | 9.9 | 9.89 | 0.64 | 6 | 25.19 | 20.4772 | 36.6368 | 20.3766 | 1019.67 | 20.6 | 20.3925 | 0.168 | 6.21 | 1025.88 | -9 | 589.564 | 317.577 | 374.985 | -9 | 338.37 | 340.541 | 398 | 340.541 | -9 | 333.3 | -9 | 392.7 | -59.4 | 2 |  |  | 60.0745 | 3.0745 | -9
60.0762 | EQU | 0 | 2012-02-29 | 0.076157 | 2012-02-29 | 1:50 | 31.8425 | -72.9452 | 20.56 | -9 | 1676.7 | 338.7 | -68.17 | -0.4 | 35.28 | 1028.2 | -2.17 | 1.74 | 156.51 | 104 | 971.09 | 9.89 | 9.9 | 9.89 | 0.64 | 5.94 | 25.25 | 20.5656 | 36.635 | 20.4377 | 1019.72 | 20.7 | 20.3795 | 0.18 | 6.31 | 1026.03 | -9 | 589.562 | 317.575 | 374.984 | -9 | 338.7 | 340.875 | 398 | 340.875 | -9 | 333.49 | -9 | 392.74 | -59.24 | 2 |  |  | 60.0762 | 3.0762 | -9
60.0779 | EQU | 0 | 2012-02-29 | 0.077905 | 2012-02-29 | 1:52 | 31.8281 | -72.9445 | 20.52 | -9 | 1678 | 338.97 | -68 | -0.4 | 35.28 | 1028.3 | -2.19 | 1.75 | 157.58 | 104 | 971.09 | 9.89 | 9.9 | 9.89 | 0.64 | 6 | 25.19 | 20.4416 | 36.6265 | 20.3965 | 1019.74 | 20.7 | 20.4296 | 0.09 | 6.37 | 1026.11 | -9 | 589.561 | 317.574 | 374.983 | -9 | 338.97 | 341.148 | 398.01 | 341.148 | -9 | 335.08 | -9 | 392.72 | -57.65 | 2 |  |  | 60.078 | 3.078 | -9
60.0797 | EQU | 0 | 2012-02-29 | 0.079653 | 2012-02-29 | 1:55 | 31.8135 | -72.9438 | 20.52 | -9 | 1677.8 | 338.94 | -67.96 | -0.4 | 35.29 | 1028.3 | -2.17 | 1.8 | 158.99 | 104 | 971.09 | 9.89 | 9.9 | 9.89 | 0.64 | 5.94 | 25.19 | 20.4432 | 36.6344 | 20.3544 | 1019.77 | 20.8 | 20.4015 | 0.119 | 6.36 | 1026.13 | -9 | 589.559 | 317.572 | 374.982 | -9 | 338.94 | 341.119 | 398.02 | 341.119 | -9 | 334.66 | -9 | 392.76 | -58.1 | 2 |  |  | 60.0797 | 3.0797 | -9
60.0814 | EQU-DRAIN | 0 | 2012-02-29 | 0.0814 | 2012-02-29 | 1:57 | 31.799 | -72.9432 | 20.5 | -9 | 1677.8 | 338.98 | -67.96 | -0.4 | 35.3 | 1028.2 | -2.21 | 1.75 | 159.9 | 104 | 971.09 | 9.89 | 9.9 | 9.89 | 0.64 | 5.94 | 25.31 | 20.4301 | 36.6316 | 20.3486 | 1019.79 | 20.7 | 20.3597 | 0.14 | 6.2 | 1025.99 | -9 | 589.558 | 317.571 | 374.982 | -9 | 338.98 | 341.161 | 398.03 | 341.161 | -9 | 334.35 | -9 | 392.8 | -58.45 | 2 |  |  | 60.0815 | 3.0815 | -9
60.0834 | EQU | 0 | 2012-02-29 | 0.083403 | 2012-02-29 | 2:00 | 31.7824 | -72.9424 | 20.47 | -9 | 1678.2 | 339.06 | -67.96 | -0.4 | 35.31 | 1028.2 | -2.05 | 1.74 | 161.07 | 104 | 971.09 | 9.89 | 9.9 | 9.89 | 0.64 | 5.69 | 25.19 | 20.4127 | 36.6323 | 20.3796 | 1019.79 | 20.8 | 20.349 | 0.121 | 6.36 | 1026.15 | -9 | 589.556 | 317.569 | 374.981 | -9 | 339.06 | 341.243 | 398.04 | 341.243 | -9 | 334.78 | -9 | 392.82 | -58.04 | 2 |  |  | 60.0835 | 3.0835 | -9
60.0852 | EQU | 0 | 2012-02-29 | 0.085162 | 2012-02-29 | 2:03 | 31.768 | -72.9418 | 20.52 | -9 | 1678.3 | 339.05 | -68.21 | -0.4 | 35.31 | 1028.3 | -2.03 | 1.73 | 159.4 | 104 | 971.09 | 9.89 | 9.9 | 9.89 | 0.64 | 5.69 | 25.19 | 20.4515 | 36.6298 | 20.3398 | 1019.78 | 20.6 | 20.3762 | 0.144 | 6.49 | 1026.27 | -9 | 589.555 | 317.567 | 374.98 | -9 | 339.05 | 341.234 | 398.05 | 341.234 | -9 | 334.46 | -9 | 392.81 | -58.34 | 2 |  |  | 60.0852 | 3.0852 | -9
60.0869 | EQU | 128 | 2012-02-29 | 0.08691 | 2012-02-29 | 2:05 | 31.7535 | -72.9411 | 20.65 | -9 | 1678.8 | 339.19 | -68.04 | -0.4 | 35.32 | 1028.3 | -2.1 | 1.72 | 163.34 | 104 | 971.09 | 9.89 | 9.9 | 9.89 | 0.64 | 5.75 | 25 | 20.6272 | 36.6427 | 20.5341 | 1019.8 | 20.6 | 20.3446 | 0.305 | 6.4 | 1026.2 | -9 | 589.553 | 317.566 | 374.979 | -9 | 339.19 | 341.376 | 398.06 | 341.376 | -9 | 332.24 | -9 | 392.84 | -60.6 | 2 |  |  | 60.087 | 3.087 | -9
60.0887 | EQU | 0 | 2012-02-29 | 0.088657 | 2012-02-29 | 2:08 | 31.7391 | -72.9403 | 20.47 | -9 | 1683.4 | 340.17 | -68.37 | -0.4 | 35.32 | 1028.4 | -2.05 | 1.73 | 160.49 | 104 | 971.09 | 9.89 | 9.9 | 9.89 | 0.63 | 5.69 | 25.06 | 20.4589 | 36.6103 | 20.4461 | 1019.8 | 20.6 | 20.5096 | -0.04 | 6.55 | 1026.35 | -9 | 589.552 | 317.564 | 374.978 | -9 | 340.17 | 342.364 | 398.07 | 342.364 | -9 | 338.23 | -9 | 392.76 | -54.52 | 2 |  |  | 60.0887 | 3.0887 | -9
60.0904 | EQU | 0 | 2012-02-29 | 0.090405 | 2012-02-29 | 2:10 | 31.7249 | -72.9397 | 20.52 | -9 | 1686.8 | 340.91 | -68.21 | -0.4 | 35.32 | 1028.4 | -2.12 | 1.72 | 161.66 | 104 | 971.09 | 9.89 | 9.9 | 9.89 | 0.64 | 5.81 | 25.25 | 20.5251 | 36.616 | 20.3383 | 1019.81 | 20.4 | 20.4578 | 0.062 | 6.47 | 1026.28 | -9 | 589.55 | 317.563 | 374.978 | -9 | 340.91 | 343.111 | 398.07 | 343.111 | -9 | 337.47 | -9 | 392.8 | -55.33 | 2 |  |  | 60.0905 | 3.0905 | -9
60.0922 | EQU | 128 | 2012-02-29 | 0.092164 | 2012-02-29 | 2:13 | 31.7107 | -72.9389 | 20.49 | -9 | 1690.4 | 341.69 | -68 | -0.4 | 35.33 | 1028.4 | -2.19 | 1.72 | 162.08 | 104 | 971.09 | 9.89 | 9.9 | 9.89 | 0.64 | 5.75 | 25.06 | 20.4238 | 36.625 | 20.3519 | 1019.83 | 20.3 | 20.3521 | 0.138 | 6.38 | 1026.21 | -9 | 589.549 | 317.561 | 374.977 | -9 | 341.69 | 343.898 | 398.08 | 343.898 | -9 | 337.15 | -9 | 392.87 | -55.72 | 2 |  |  | 60.0922 | 3.0922 | -9
60.0939 | EQU | 0 | 2012-02-29 | 0.093912 | 2012-02-29 | 2:15 | 31.6964 | -72.9384 | 20.37 | -9 | 1687 | 340.93 | -68.17 | -0.4 | 35.33 | 1028.4 | -2.14 | 1.77 | 164.79 | 104 | 971.09 | 9.89 | 9.9 | 9.89 | 0.64 | 5.75 | 25.12 | 20.3094 | 36.6238 | 20.1649 | 1019.81 | 20.3 | 20.3503 | 0.02 | 6.45 | 1026.26 | -9 | 589.547 | 317.56 | 374.976 | -9 | 340.93 | 343.133 | 398.09 | 343.133 | -9 | 338.16 | -9 | 392.87 | -54.71 | 2 |  |  | 60.094 | 3.094 | -9
60.0957 | EQU | 0 | 2012-02-29 | 0.09566 | 2012-02-29 | 2:18 | 31.6823 | -72.9377 | 20.38 | -9 | 1680.6 | 339.55 | -68.21 | -0.4 | 35.34 | 1028.4 | -2.13 | 1.76 | 161.57 | 104 | 971.09 | 9.89 | 9.9 | 9.89 | 0.64 | 5.81 | 25.12 | 20.2891 | 36.6164 | 20.2074 | 1019.87 | 20.2 | 20.1885 | 0.191 | 6.4 | 1026.27 | -9 | 589.546 | 317.558 | 374.975 | -9 | 339.55 | 341.744 | 398.1 | 341.744 | -9 | 334.35 | -9 | 393 | -58.64 | 2 |  |  | 60.0957 | 3.0957 | -9
60.0974 | EQU | 0 | 2012-02-29 | 0.097407 | 2012-02-29 | 2:20 | 31.6681 | -72.9369 | 20.42 | -9 | 1678.1 | 339.06 | -68.04 | -0.4 | 35.34 | 1028.3 | -2.25 | 1.73 | 161.74 | 104 | 971.09 | 9.89 | 9.9 | 9.89 | 0.64 | 5.87 | 25.06 | 20.3452 | 36.6258 | 20.2621 | 1019.86 | 20.3 | 20.202 | 0.218 | 6.19 | 1026.05 | -9 | 589.544 | 317.557 | 374.975 | -9 | 339.06 | 341.252 | 398.11 | 341.252 | -9 | 333.4 | -9 | 392.99 | -59.59 | 2 |  |  | 60.0975 | 3.0975 | -9
60.0992 | EQU | 0 | 2012-02-29 | 0.099155 | 2012-02-29 | 2:23 | 31.6539 | -72.9364 | 20.54 | -9 | 1675.9 | 338.53 | -68.17 | -0.4 | 35.34 | 1028.4 | -2.14 | 1.72 | 159.73 | 104 | 971.09 | 9.89 | 9.9 | 9.89 | 0.64 | 5.87 | 25.12 | 20.7065 | 36.6302 | 20.7222 | 1019.89 | 20.4 | 20.2548 | 0.285 | 6.37 | 1026.26 | -9 | 589.543 | 317.555 | 374.974 | -9 | 338.53 | 340.719 | 398.12 | 340.719 | -9 | 331.95 | -9 | 392.98 | -61.03 | 2 |  |  | 60.0992 | 3.0992 | -9
60.1023 | STD2 | 128 | 2012-02-29 | 0.10227 | 2012-02-29 | 2:27 | 31.6285 | -72.9352 | 20.47 | 593.64 | 2677.1 | 589.54 | -161.16 | -0.98 | 35.34 | 1028.3 | -1.85 | 1.86 | 66.2 | 104 | 971.09 | 9.89 | 9.9 | 9.89 | 0.63 | 5.81 | 25.19 | 20.2953 | 36.6291 | 20.2073 | 1019.84 | 20.4 | 20.5328 | -0.063 | 6.61 | 1026.45 | -4.1 | -9 | -9 | -9 | -9 | 589.54 | -9 | -9 | -9 | -9 | -9 | -9 | -9 | -9 | 2 |  |  | 60.1023 | 3.1023 | -9
60.1054 | STD3 | 128 | 2012-02-29 | 0.10536 | 2012-02-29 | 2:32 | 31.6033 | -72.934 | 20.6 | 319.82 | 1579 | 317.55 | -176.7 | -1.08 | 35.34 | 1028.3 | -1.63 | 1.73 | 64.12 | 104 | 971.09 | 9.89 | 9.9 | 9.89 | 0.63 | 5.87 | 25.37 | 20.4611 | 36.629 | 20.3879 | 1019.78 | 20.4 | 20.2726 | 0.327 | 6.89 | 1026.67 | -2.27 | -9 | -9 | -9 | -9 | 317.55 | -9 | -9 | -9 | -9 | -9 | -9 | -9 | -9 | 2 |  |  | 60.1054 | 3.1054 | -9
60.1085 | STD4 | 128 | 2012-02-29 | 0.10847 | 2012-02-29 | 2:36 | 31.578 | -72.9328 | 21.1 | 377.14 | 1840.1 | 374.97 | -183 | -1.12 | 35.35 | 1028.3 | -1.51 | 1.85 | 65.74 | 104 | 971.09 | 9.89 | 9.9 | 9.89 | 0.64 | 5.75 | 25.19 | 21.041 | 36.7186 | 20.9253 | 1019.81 | 20.4 | 20.5845 | 0.516 | 6.98 | 1026.79 | -2.17 | -9 | -9 | -9 | -9 | 374.97 | -9 | -9 | -9 | -9 | -9 | -9 | -9 | -9 | 2 |  |  | 60.1085 | 3.1085 | -9
60.1116 | ATM | 128 | 2012-02-29 | 0.11157 | 2012-02-29 | 2:41 | 31.5528 | -72.9316 | 21.12 | -9 | 1927.3 | 395.5 | 17.37 | 0.1 | 35.35 | 1028.3 | -1.39 | 1.81 | 58.32 | 104 | 971.09 | 9.89 | 9.9 | 9.89 | 0.64 | 5.81 | 25.31 | 21.0132 | 36.7315 | 20.9578 | 1019.8 | 20.4 | 20.9371 | 0.183 | 7.11 | 1026.91 | -9 | 589.539 | 317.554 | 374.968 | -9 | 395.5 | 398.112 | -9 | -9 | 398.112 | -9 | 392.56 | -9 | -9 | 2 |  |  | 60.1116 | 3.1116 | -9
60.113 | ATM | 128 | 2012-02-29 | 0.11295 | 2012-02-29 | 2:43 | 31.5416 | -72.9312 | 21.12 | -9 | 1927.4 | 395.55 | 39.42 | 0.23 | 35.35 | 1028.4 | -1.41 | 1.79 | 58.19 | 104 | 971.17 | 9.89 | 9.9 | 9.89 | 0.64 | 5.94 | 25.31 | 21.1117 | 36.7369 | 20.9937 | 1019.9 | 20.3 | 20.9516 | 0.168 | 7.09 | 1026.99 | -9 | 589.539 | 317.555 | 374.967 | -9 | 395.55 | 398.162 | -9 | -9 | 398.162 | -9 | 392.64 | -9 | -9 | 2 |  |  | 60.113 | 3.113 | -9
60.1143 | ATM | 0 | 2012-02-29 | 0.11432 | 2012-02-29 | 2:45 | 31.5305 | -72.9305 | 21.11 | -9 | 1927.3 | 395.57 | 54.21 | 0.31 | 35.36 | 1028.3 | -1.31 | 1.74 | 58.11 | 104 | 971.3 | 9.89 | 9.9 | 9.89 | 0.63 | 5.87 | 25.37 | 21.0688 | 36.7285 | 21.0162 | 1019.83 | 20.3 | 20.978 | 0.132 | 7.16 | 1026.99 | -9 | 589.539 | 317.556 | 374.965 | -9 | 395.57 | 398.182 | -9 | -9 | 398.182 | -9 | 392.62 | -9 | -9 | 2 |  |  | 60.1144 | 3.1144 | -9
60.1157 | ATM | 0 | 2012-02-29 | 0.11569 | 2012-02-29 | 2:47 | 31.5192 | -72.93 | 21.12 | -9 | 1927.3 | 395.62 | 63.17 | 0.37 | 35.35 | 1028.3 | -1.29 | 1.83 | 58.4 | 104 | 971.25 | 9.89 | 9.9 | 9.89 | 0.64 | 5.94 | 25.31 | 20.9725 | 36.733 | 20.9111 | 1019.76 | 20.6 | 21.0063 | 0.114 | 7.25 | 1027.01 | -9 | 589.539 | 317.557 | 374.964 | -9 | 395.62 | 398.233 | -9 | -9 | 398.233 | -9 | 392.62 | -9 | -9 | 2 |  |  | 60.1158 | 3.1158 | -9
60.1171 | ATM | 0 | 2012-02-29 | 0.11707 | 2012-02-29 | 2:49 | 31.508 | -72.9295 | 21.02 | -9 | 1927.5 | 395.65 | 68.5 | 0.4 | 35.36 | 1028.3 | -1.31 | 1.74 | 58.02 | 104 | 971.28 | 9.89 | 9.9 | 9.89 | 0.66 | 5.81 | 25.37 | 21.1064 | 36.7362 | 21.0305 | 1019.81 | 20.3 | 20.9565 | 0.064 | 7.18 | 1026.99 | -9 | 589.539 | 317.558 | 374.963 | -9 | 395.65 | 398.263 | -9 | -9 | 398.263 | -9 | 392.7 | -9 | -9 | 2 |  |  | 60.1171 | 3.1171 | -9
60.1205 | EQU | 0 | 2012-02-29 | 0.12047 | 2012-02-29 | 2:54 | 31.4804 | -72.9282 | 21.07 | -9 | 1700.9 | 344.12 | -45.58 | -0.26 | 35.37 | 1028.3 | -1.63 | 1.76 | 163.26 | 104 | 971.21 | 9.89 | 9.9 | 9.89 | 0.64 | 5.94 | 25.37 | 21.0479 | 36.7422 | 20.98 | 1019.81 | 20.3 | 21.0093 | 0.061 | 6.86 | 1026.67 | -9 | 589.538 | 317.56 | 374.961 | -9 | 344.12 | 346.353 | 398.18 | 346.353 | -9 | 340.54 | -9 | 392.59 | -52.05 | 2 |  |  | 60.1205 | 3.1205 | -9
60.1222 | EQU-DRAIN | 0 | 2012-02-29 | 0.12222 | 2012-02-29 | 2:56 | 31.4662 | -72.9275 | 21.05 | -9 | 1698.3 | 343.55 | -53.29 | -0.31 | 35.38 | 1028.3 | -1.64 | 1.75 | 160.23 | 104 | 971.25 | 9.89 | 9.9 | 9.89 | 0.64 | 5.94 | 25.44 | 21.0547 | 36.7409 | 20.9904 | 1019.75 | 20.3 | 20.9833 | 0.067 | 6.91 | 1026.66 | -9 | 589.538 | 317.562 | 374.959 | -9 | 343.55 | 345.779 | 398.18 | 345.779 | -9 | 339.9 | -9 | 392.58 | -52.68 | 2 |  |  | 60.1223 | 3.1223 | -9
60.1242 | EQU | 128 | 2012-02-29 | 0.12422 | 2012-02-29 | 2:59 | 31.45 | -72.9268 | 21.19 | -9 | 1698.4 | 343.57 | -58.04 | -0.34 | 35.38 | 1028.3 | -1.56 | 1.73 | 162.25 | 104 | 971.32 | 9.89 | 9.9 | 9.89 | 0.63 | 5.75 | 25.12 | 21.1837 | 36.7309 | 21.0869 | 1019.77 | 20.3 | 20.9917 | 0.198 | 6.97 | 1026.74 | -9 | 589.538 | 317.563 | 374.958 | -9 | 343.57 | 345.799 | 398.18 | 345.799 | -9 | 337.99 | -9 | 392.58 | -54.59 | 2 |  |  | 60.1243 | 3.1243 | -9
60.126 | EQU | 0 | 2012-02-29 | 0.12597 | 2012-02-29 | 3:02 | 31.4359 | -72.9261 | 21.19 | -9 | 1700.8 | 344.14 | -60.83 | -0.35 | 35.39 | 1028.2 | -1.54 | 1.72 | 160.32 | 104 | 971.32 | 9.89 | 9.9 | 9.89 | 0.64 | 5.69 | 25.25 | 21.1386 | 36.7428 | 21.0937 | 1019.77 | 20.2 | 21.0762 | 0.114 | 6.89 | 1026.66 | -9 | 589.538 | 317.564 | 374.956 | -9 | 344.14 | 346.373 | 398.17 | 346.373 | -9 | 339.73 | -9 | 392.53 | -52.79 | 2 |  |  | 60.126 | 3.126 | -9
60.1277 | EQU | 0 | 2012-02-29 | 0.12772 | 2012-02-29 | 3:04 | 31.4218 | -72.9255 | 21.2 | -9 | 1700.7 | 344.08 | -62.17 | -0.36 | 35.39 | 1028.2 | -1.58 | 1.72 | 160.4 | 104 | 971.3 | 9.89 | 9.9 | 9.89 | 0.63 | 5.69 | 25.31 | 21.073 | 36.7382 | 20.9927 | 1019.74 | 20.2 | 21.0928 | 0.107 | 6.88 | 1026.62 | -9 | 589.538 | 317.565 | 374.955 | -9 | 344.08 | 346.313 | 398.17 | 346.313 | -9 | 339.75 | -9 | 392.5 | -52.75 | 2 |  |  | 60.1278 | 3.1278 | -9
60.1295 | EQU | 128 | 2012-02-29 | 0.12948 | 2012-02-29 | 3:07 | 31.4076 | -72.9249 | 21.13 | -9 | 1696.9 | 343.26 | -64 | -0.37 | 35.4 | 1028.3 | -1.61 | 1.7 | 160.57 | 104 | 971.34 | 9.89 | 9.9 | 9.89 | 0.63 | 5.75 | 25.12 | 21.0577 | 36.7377 | 21.0028 | 1019.75 | 20.2 | 21.0049 | 0.125 | 6.94 | 1026.69 | -9 | 589.538 | 317.567 | 374.954 | -9 | 343.26 | 345.487 | 398.17 | 345.487 | -9 | 338.74 | -9 | 392.55 | -53.81 | 2 |  |  | 60.1296 | 3.1296 | -9
60.1312 | EQU | 0 | 2012-02-29 | 0.13123 | 2012-02-29 | 3:09 | 31.3935 | -72.9241 | 21.17 | -9 | 1695.9 | 343.09 | -64.37 | -0.37 | 35.41 | 1028.1 | -1.73 | 1.73 | 162.33 | 104 | 971.4 | 9.89 | 9.9 | 9.89 | 0.63 | 5.75 | 25.19 | 21.1609 | 36.7431 | 21.1098 | 1019.68 | 20.2 | 21.0015 | 0.169 | 6.69 | 1026.37 | -9 | 589.538 | 317.568 | 374.952 | -9 | 343.09 | 345.315 | 398.17 | 345.315 | -9 | 337.82 | -9 | 392.53 | -54.7 | 2 |  |  | 60.1313 | 3.1313 | -9
60.133 | EQU | 0 | 2012-02-29 | 0.13297 | 2012-02-29 | 3:12 | 31.3793 | -72.9235 | 21.2 | -9 | 1698.4 | 343.65 | -64.96 | -0.38 | 35.4 | 1028.1 | -1.67 | 1.7 | 161.91 | 104 | 971.36 | 9.89 | 9.9 | 9.89 | 0.63 | 5.81 | 25.31 | 21.0772 | 36.7388 | 21.0414 | 1019.61 | 20.2 | 21.0968 | 0.103 | 6.82 | 1026.43 | -9 | 589.537 | 317.569 | 374.951 | -9 | 343.65 | 345.879 | 398.16 | 345.879 | -9 | 339.32 | -9 | 392.44 | -53.12 | 2 |  |  | 60.1331 | 3.1331 | -9
60.1347 | EQU | 128 | 2012-02-29 | 0.13473 | 2012-02-29 | 3:14 | 31.3651 | -72.9228 | 21.13 | -9 | 1697.9 | 343.57 | -65.71 | -0.38 | 35.4 | 1028 | -1.77 | 1.7 | 161.24 | 104 | 971.4 | 9.89 | 9.9 | 9.89 | 0.63 | 5.81 | 25.31 | 21.0883 | 36.7337 | 21.0201 | 1019.51 | 20.4 | 21.0504 | 0.08 | 6.72 | 1026.23 | -9 | 589.537 | 317.57 | 374.95 | -9 | 343.57 | 345.799 | 398.16 | 345.799 | -9 | 339.55 | -9 | 392.43 | -52.88 | 2 |  |  | 60.1348 | 3.1348 | -9
60.1365 | EQU | 0 | 2012-02-29 | 0.13648 | 2012-02-29 | 3:17 | 31.3508 | -72.9221 | 21.2 | -9 | 1698.4 | 343.68 | -65.67 | -0.38 | 35.4 | 1028 | -1.8 | 1.7 | 162.58 | 104 | 971.38 | 9.89 | 9.9 | 9.89 | 0.64 | 5.75 | 25.06 | 21.1493 | 36.7424 | 21.0705 | 1019.49 | 20.5 | 21.0228 | 0.177 | 6.71 | 1026.2 | -9 | 589.537 | 317.571 | 374.948 | -9 | 343.68 | 345.909 | 398.16 | 345.909 | -9 | 338.21 | -9 | 392.43 | -54.22 | 2 |  |  | 60.1365 | 3.1366 | -9
60.1382 | EQU | 0 | 2012-02-29 | 0.13823 | 2012-02-29 | 3:19 | 31.3365 | -72.9215 | 21.2 | -9 | 1700.2 | 344.1 | -66.12 | -0.39 | 35.41 | 1028 | -1.79 | 1.69 | 160.9 | 104 | 971.4 | 9.89 | 9.9 | 9.89 | 0.64 | 5.81 | 25.37 | 21.1322 | 36.7316 | 21.058 | 1019.38 | 20.3 | 21.0644 | 0.136 | 6.83 | 1026.21 | -9 | 589.537 | 317.573 | 374.947 | -9 | 344.1 | 346.332 | 398.16 | 346.332 | -9 | 339.22 | -9 | 392.36 | -53.14 | 2 |  |  | 60.1383 | 3.1383 | -9
60.14 | EQU | 0 | 2012-02-29 | 0.13999 | 2012-02-29 | 3:22 | 31.3222 | -72.9208 | 21.16 | -9 | 1700.7 | 344.26 | -65.96 | -0.38 | 35.41 | 1027.9 | -1.76 | 1.75 | 161.07 | 104 | 971.4 | 9.89 | 9.9 | 9.89 | 0.63 | 5.75 | 25.37 | 21.1489 | 36.7415 | 21.1008 | 1019.33 | 20.5 | 21.0596 | 0.1 | 6.81 | 1026.14 | -9 | 589.537 | 317.574 | 374.946 | -9 | 344.26 | 346.494 | 398.15 | 346.494 | -9 | 339.88 | -9 | 392.34 | -52.46 | 2 |  |  | 60.1401 | 3.1401 | -9
60.1417 | EQU | 0 | 2012-02-29 | 0.14174 | 2012-02-29 | 3:24 | 31.3081 | -72.9202 | 21.25 | -9 | 1702.2 | 344.64 | -65.71 | -0.38 | 35.41 | 1027.8 | -1.85 | 1.77 | 161.74 | 104 | 971.4 | 9.89 | 9.9 | 9.89 | 0.64 | 5.75 | 25.44 | 21.1739 | 36.7452 | 21.1366 | 1019.33 | 20.2 | 21.0954 | 0.155 | 6.62 | 1025.95 | -9 | 589.537 | 317.575 | 374.944 | -9 | 344.64 | 346.876 | 398.15 | 346.876 | -9 | 339.37 | -9 | 392.32 | -52.95 | 2 |  |  | 60.1418 | 3.1418 | -9
60.1435 | EQU | 0 | 2012-02-29 | 0.14348 | 2012-02-29 | 3:27 | 31.2939 | -72.9195 | 21.36 | -9 | 1705.5 | 345.32 | -66.46 | -0.39 | 35.42 | 1027.9 | -1.88 | 1.74 | 162.58 | 104 | 971.4 | 9.89 | 9.9 | 9.89 | 0.64 | 5.75 | 25.37 | 21.3917 | 36.7502 | 21.2713 | 1019.31 | 20.4 | 21.1318 | 0.228 | 6.71 | 1026.02 | -9 | 589.536 | 317.576 | 374.943 | -9 | 345.32 | 347.561 | 398.15 | 347.561 | -9 | 338.95 | -9 | 392.29 | -53.34 | 2 |  |  | 60.1435 | 3.1435 | -9
60.1452 | EQU | 0 | 2012-02-29 | 0.14524 | 2012-02-29 | 3:29 | 31.2797 | -72.9188 | 21.23 | -9 | 1711.3 | 346.54 | -66.42 | -0.39 | 35.42 | 1028 | -1.88 | 1.76 | 165.21 | 104 | 971.4 | 9.89 | 9.9 | 9.89 | 0.64 | 5.69 | 25.37 | 21.1541 | 36.7317 | 21.0871 | 1019.35 | 20.2 | 21.2549 | -0.025 | 6.77 | 1026.12 | -9 | 589.536 | 317.577 | 374.942 | -9 | 346.54 | 348.79 | 398.14 | 348.79 | -9 | 343.91 | -9 | 392.23 | -48.32 | 2 |  |  | 60.1453 | 3.1453 | -9
60.147 | EQU | 0 | 2012-02-29 | 0.14699 | 2012-02-29 | 3:32 | 31.2655 | -72.9181 | 21.2 | -9 | 1712.4 | 346.84 | -66.46 | -0.39 | 35.43 | 1027.9 | -1.91 | 1.74 | 164.19 | 104 | 971.4 | 9.89 | 9.9 | 9.89 | 0.63 | 5.75 | 25.5 | 21.0994 | 36.7245 | 21.0166 | 1019.36 | 20.3 | 21.1104 | 0.09 | 6.63 | 1025.99 | -9 | 589.536 | 317.579 | 374.94 | -9 | 346.84 | 349.092 | 398.14 | 349.092 | -9 | 342.52 | -9 | 392.31 | -49.8 | 2 |  |  | 60.1471 | 3.1471 | -9
60.1487 | EQU | 0 | 2012-02-29 | 0.14874 | 2012-02-29 | 3:34 | 31.2513 | -72.9175 | 21.16 | -9 | 1711.6 | 346.7 | -66.67 | -0.39 | 35.44 | 1027.8 | -1.86 | 1.84 | 161.99 | 104 | 971.4 | 9.89 | 9.9 | 9.89 | 0.64 | 5.75 | 25.44 | 21.1225 | 36.7193 | 21.0475 | 1019.38 | 20.3 | 21.0256 | 0.134 | 6.56 | 1025.94 | -9 | 589.536 | 317.58 | 374.939 | -9 | 346.7 | 348.951 | 398.14 | 348.951 | -9 | 341.73 | -9 | 392.37 | -50.64 | 2 |  |  | 60.1488 | 3.1488 | -9
60.1505 | EQU | 0 | 2012-02-29 | 0.15049 | 2012-02-29 | 3:37 | 31.2369 | -72.9168 | 21.09 | -9 | 1712.3 | 346.81 | -66.5 | -0.39 | 35.45 | 1028 | -2.05 | 1.76 | 161.15 | 104 | 971.42 | 9.89 | 9.9 | 9.89 | 0.64 | 5.75 | 25.44 | 20.9388 | 36.7211 | 20.8917 | 1019.28 | 20.6 | 21.0436 | 0.046 | 6.67 | 1025.95 | -9 | 589.536 | 317.581 | 374.938 | -9 | 346.81 | 349.062 | 398.14 | 349.062 | -9 | 343.16 | -9 | 392.32 | -49.16 | 2 |  |  | 60.1506 | 3.1506 | -9
60.1522 | EQU | 128 | 2012-02-29 | 0.15225 | 2012-02-29 | 3:39 | 31.2225 | -72.9162 | 21.05 | -9 | 1707.4 | 345.81 | -66.42 | -0.39 | 35.46 | 1027.8 | -1.95 | 1.81 | 159.65 | 104 | 971.49 | 9.89 | 9.9 | 9.89 | 0.64 | 5.75 | 25.44 | 21.0264 | 36.726 | 20.9427 | 1019.31 | 20.6 | 20.9115 | 0.139 | 6.54 | 1025.85 | -9 | 589.536 | 317.582 | 374.936 | -9 | 345.81 | 348.055 | 398.13 | 348.055 | -9 | 340.82 | -9 | 392.4 | -51.58 | 2 |  |  | 60.1523 | 3.1523 | -9
60.154 | EQU | 0 | 2012-02-29 | 0.15399 | 2012-02-29 | 3:42 | 31.2079 | -72.9155 | 20.98 | -9 | 1704.8 | 345.22 | -66.33 | -0.39 | 35.47 | 1027.9 | -2 | 1.76 | 160.9 | 104 | 971.55 | 9.89 | 9.9 | 9.89 | 0.64 | 5.75 | 25.44 | 20.9266 | 36.7243 | 20.9002 | 1019.27 | 20.8 | 20.9365 | 0.044 | 6.63 | 1025.9 | -9 | 589.536 | 317.583 | 374.935 | -9 | 345.22 | 347.46 | 398.13 | 347.46 | -9 | 341.66 | -9 | 392.37 | -50.71 | 2 |  |  | 60.1541 | 3.1541 | -9
60.1558 | EQU | 0 | 2012-02-29 | 0.15575 | 2012-02-29 | 3:44 | 31.1935 | -72.9149 | 20.99 | -9 | 1701.5 | 344.54 | -66.17 | -0.39 | 35.48 | 1027.8 | -2.04 | 1.72 | 159.32 | 104 | 971.59 | 9.89 | 9.9 | 9.89 | 0.64 | 5.69 | 25.5 | 20.9065 | 36.7295 | 20.8161 | 1019.21 | 20.6 | 20.9056 | 0.084 | 6.55 | 1025.76 | -9 | 589.535 | 317.585 | 374.933 | -9 | 344.54 | 346.775 | 398.13 | 346.775 | -9 | 340.35 | -9 | 392.36 | -52.02 | 2 |  |  | 60.1558 | 3.1558 | -9
60.1575 | EQU | 128 | 2012-02-29 | 0.1575 | 2012-02-29 | 3:47 | 31.1791 | -72.9141 | 20.97 | -9 | 1698.3 | 343.88 | -66.25 | -0.39 | 35.49 | 1027.7 | -1.97 | 1.75 | 158.49 | 104 | 971.59 | 9.89 | 9.9 | 9.89 | 0.63 | 5.75 | 25.44 | 20.9362 | 36.7291 | 20.8837 | 1019.13 | 20.6 | 20.8268 | 0.143 | 6.6 | 1025.73 | -9 | 589.535 | 317.586 | 374.932 | -9 | 343.88 | 346.11 | 398.13 | 346.11 | -9 | 338.85 | -9 | 392.37 | -53.52 | 2 |  |  | 60.1576 | 3.1576 | -9
60.1592 | EQU | 0 | 2012-02-29 | 0.15925 | 2012-02-29 | 3:49 | 31.1646 | -72.9134 | 20.99 | -9 | 1698.3 | 343.9 | -66.42 | -0.39 | 35.5 | 1027.7 | -1.99 | 1.73 | 162.25 | 104 | 971.59 | 9.89 | 9.9 | 9.89 | 0.64 | 5.75 | 25.5 | 20.8904 | 36.7304 | 20.8177 | 1019.14 | 20.7 | 20.8751 | 0.115 | 6.57 | 1025.71 | -9 | 589.535 | 317.587 | 374.931 | -9 | 343.9 | 346.13 | 398.12 | 346.13 | -9 | 339.26 | -9 | 392.35 | -53.09 | 2 |  |  | 60.1593 | 3.1593 | -9
60.161 | EQU | 0 | 2012-02-29 | 0.161 | 2012-02-29 | 3:52 | 31.15 | -72.9127 | 20.92 | -9 | 1697 | 343.66 | -66.62 | -0.39 | 35.52 | 1027.6 | -2.1 | 1.71 | 160.82 | 104 | 971.59 | 9.89 | 9.9 | 9.89 | 0.64 | 5.75 | 25.31 | 20.8557 | 36.7296 | 20.831 | 1019.11 | 20.8 | 20.8257 | 0.094 | 6.39 | 1025.5 | -9 | 589.535 | 317.588 | 374.929 | -9 | 343.66 | 345.888 | 398.12 | 345.888 | -9 | 339.28 | -9 | 392.36 | -53.08 | 2 |  |  | 60.1611 | 3.1611 | -9
60.1628 | EQU | 0 | 2012-02-29 | 0.16275 | 2012-02-29 | 3:54 | 31.1355 | -72.9121 | 20.98 | -9 | 1694.9 | 343.24 | -66.33 | -0.39 | 35.52 | 1027.6 | -2.06 | 1.72 | 163.26 | 104 | 971.57 | 9.89 | 9.9 | 9.89 | 0.64 | 5.75 | 25.31 | 20.8976 | 36.7298 | 20.8133 | 1019.06 | 20.9 | 20.8292 | 0.151 | 6.48 | 1025.54 | -9 | 589.535 | 317.589 | 374.928 | -9 | 343.24 | 345.465 | 398.12 | 345.465 | -9 | 338.04 | -9 | 392.34 | -54.3 | 2 |  |  | 60.1628 | 3.1628 | -9
60.1645 | EQU-DRAIN | 0 | 2012-02-29 | 0.1645 | 2012-02-29 | 3:57 | 31.121 | -72.9115 | 20.98 | -9 | 1694.9 | 343.25 | -66.5 | -0.39 | 35.53 | 1027.5 | -2.08 | 1.72 | 163.43 | 104 | 971.59 | 9.89 | 9.9 | 9.89 | 0.64 | 5.69 | 25.37 | 20.9035 | 36.7252 | 20.846 | 1018.98 | 20.7 | 20.8156 | 0.164 | 6.44 | 1025.42 | -9 | 589.535 | 317.591 | 374.927 | -9 | 343.25 | 345.475 | 398.12 | 345.475 | -9 | 337.81 | -9 | 392.31 | -54.5 | 2 |  |  | 60.1646 | 3.1646 | -9
60.1665 | EQU | 128 | 2012-02-29 | 0.16649 | 2012-02-29 | 4:00 | 31.1046 | -72.9108 | 21.07 | -9 | 1696.2 | 343.57 | -66.25 | -0.39 | 35.53 | 1027.5 | -1.82 | 1.71 | 158.99 | 104 | 971.59 | 9.89 | 9.9 | 9.89 | 0.64 | 5.81 | 25.25 | 21.0056 | 36.7307 | 20.9204 | 1019.02 | 20.6 | 20.8467 | 0.223 | 6.66 | 1025.68 | -9 | 589.534 | 317.592 | 374.925 | -9 | 343.57 | 345.797 | 398.11 | 345.797 | -9 | 337.33 | -9 | 392.31 | -54.97 | 2 |  |  | 60.1666 | 3.1666 | -9
60.1682 | EQU | 0 | 2012-02-29 | 0.16824 | 2012-02-29 | 4:02 | 31.0902 | -72.9101 | 21.04 | -9 | 1696.1 | 343.54 | -66.08 | -0.39 | 35.53 | 1027.5 | -1.92 | 1.72 | 161.74 | 104 | 971.62 | 9.89 | 9.9 | 9.89 | 0.63 | 5.94 | 25.31 | 21.0356 | 36.7321 | 20.977 | 1018.98 | 20.6 | 20.9121 | 0.128 | 6.6 | 1025.58 | -9 | 589.534 | 317.593 | 374.924 | -9 | 343.54 | 345.767 | 398.11 | 345.767 | -9 | 338.65 | -9 | 392.25 | -53.6 | 2 |  |  | 60.1683 | 3.1683 | -9
60.17 | EQU | 0 | 2012-02-29 | 0.16999 | 2012-02-29 | 4:05 | 31.0757 | -72.9094 | 21.09 | -9 | 1696.7 | 343.75 | -66.21 | -0.39 | 35.53 | 1027.4 | -1.97 | 1.72 | 160.65 | 104 | 971.62 | 9.89 | 9.9 | 9.89 | 0.64 | 5.87 | 25.12 | 21.0048 | 36.7334 | 20.915 | 1019.01 | 20.6 | 20.9701 | 0.12 | 6.42 | 1025.43 | -9 | 589.534 | 317.594 | 374.922 | -9 | 343.75 | 345.979 | 398.11 | 345.979 | -9 | 338.89 | -9 | 392.22 | -53.33 | 2 |  |  | 60.1701 | 3.1701 | -9
60.1717 | EQU | 128 | 2012-02-29 | 0.17175 | 2012-02-29 | 4:07 | 31.0613 | -72.9086 | 21.18 | -9 | 1697.5 | 343.89 | -66.04 | -0.39 | 35.54 | 1027.4 | -1.97 | 1.73 | 158.24 | 104 | 971.62 | 9.89 | 9.9 | 9.89 | 0.64 | 5.81 | 25.37 | 21.1358 | 36.7426 | 21.0448 | 1018.96 | 20.6 | 20.9228 | 0.257 | 6.47 | 1025.43 | -9 | 589.534 | 317.596 | 374.921 | -9 | 343.89 | 346.119 | 398.11 | 346.119 | -9 | 337.02 | -9 | 392.23 | -55.21 | 2 |  |  | 60.1718 | 3.1718 | -9
60.1735 | EQU | 0 | 2012-02-29 | 0.1735 | 2012-02-29 | 4:10 | 31.0469 | -72.9081 | 21.11 | -9 | 1698 | 343.96 | -66 | -0.39 | 35.54 | 1027.5 | -2.02 | 1.74 | 161.99 | 104 | 971.62 | 9.89 | 9.9 | 9.89 | 0.63 | 5.81 | 25.25 | 21.0446 | 36.7336 | 20.9714 | 1019.05 | 20.7 | 21.0276 | 0.082 | 6.43 | 1025.48 | -9 | 589.534 | 317.597 | 374.92 | -9 | 343.96 | 346.19 | 398.1 | 346.19 | -9 | 339.65 | -9 | 392.2 | -52.56 | 2 |  |  | 60.1736 | 3.1736 | -9
60.1752 | EQU | 0 | 2012-02-29 | 0.17524 | 2012-02-29 | 4:12 | 31.0325 | -72.9073 | 21.09 | -9 | 1694.9 | 343.29 | -66.12 | -0.39 | 35.54 | 1027.5 | -1.94 | 1.75 | 163.43 | 104 | 971.62 | 9.89 | 9.9 | 9.89 | 0.64 | 5.87 | 25.31 | 21.0035 | 36.7329 | 20.9262 | 1019 | 20.5 | 20.9804 | 0.11 | 6.56 | 1025.56 | -9 | 589.534 | 317.598 | 374.918 | -9 | 343.29 | 345.515 | 398.1 | 345.515 | -9 | 338.63 | -9 | 392.21 | -53.58 | 2 |  |  | 60.1753 | 3.1753 | -9
60.177 | EQU | 0 | 2012-02-29 | 0.17699 | 2012-02-29 | 4:15 | 31.0183 | -72.9067 | 21.06 | -9 | 1690.2 | 342.29 | -66.12 | -0.39 | 35.54 | 1027.4 | -2.02 | 1.78 | 162.08 | 104 | 971.59 | 9.89 | 9.9 | 9.89 | 0.63 | 5.87 | 25.25 | 21.0005 | 36.7261 | 20.9346 | 1018.93 | 20.4 | 20.9322 | 0.128 | 6.45 | 1025.38 | -9 | 589.534 | 317.599 | 374.917 | -9 | 342.29 | 344.507 | 398.1 | 344.507 | -9 | 337.34 | -9 | 392.21 | -54.87 | 2 |  |  | 60.1771 | 3.1771 | -9
60.1787 | EQU | 128 | 2012-02-29 | 0.17873 | 2012-02-29 | 4:17 | 31.004 | -72.906 | 21.09 | -9 | 1685.9 | 341.35 | -66.21 | -0.39 | 35.54 | 1027.5 | -2.06 | 1.75 | 158.9 | 104 | 971.57 | 9.89 | 9.9 | 9.89 | 0.64 | 5.81 | 25.5 | 21.0467 | 36.7257 | 20.9772 | 1018.91 | 20.5 | 20.9335 | 0.157 | 6.53 | 1025.44 | -9 | 589.533 | 317.6 | 374.916 | -9 | 341.35 | 343.56 | 398.1 | 343.56 | -9 | 336.01 | -9 | 392.19 | -56.19 | 2 |  |  | 60.1788 | 3.1788 | -9
60.1805 | EQU | 0 | 2012-02-29 | 0.18047 | 2012-02-29 | 4:20 | 30.9897 | -72.9053 | 21.11 | -9 | 1684 | 340.98 | -66.33 | -0.39 | 35.54 | 1027.4 | -2.1 | 1.81 | 160.57 | 104 | 971.59 | 9.89 | 9.9 | 9.89 | 0.64 | 5.87 | 25.5 | 21.0669 | 36.7353 | 21.0111 | 1018.92 | 20.7 | 20.9713 | 0.139 | 6.38 | 1025.3 | -9 | 589.533 | 317.602 | 374.914 | -9 | 340.98 | 343.187 | 398.09 | 343.187 | -9 | 335.84 | -9 | 392.17 | -56.34 | 2 |  |  | 60.1805 | 3.1805 | -9
60.1822 | EQU | 0 | 2012-02-29 | 0.18221 | 2012-02-29 | 4:22 | 30.9755 | -72.9046 | 21.15 | -9 | 1689.6 | 342.18 | -66.42 | -0.39 | 35.55 | 1027.4 | -2.15 | 1.77 | 158.32 | 104 | 971.62 | 9.89 | 9.9 | 9.89 | 0.63 | 5.81 | 25.5 | 21.0899 | 36.7373 | 21.0015 | 1018.88 | 20.4 | 21.0065 | 0.143 | 6.37 | 1025.25 | -9 | 589.533 | 317.603 | 374.913 | -9 | 342.18 | 344.396 | 398.09 | 344.396 | -9 | 336.92 | -9 | 392.14 | -55.22 | 2 |  |  | 60.1823 | 3.1823 | -9
60.184 | EQU | 0 | 2012-02-29 | 0.18396 | 2012-02-29 | 4:25 | 30.9613 | -72.904 | 21.18 | -9 | 1694.1 | 343.2 | -66.46 | -0.39 | 35.56 | 1027.4 | -2.08 | 1.76 | 161.57 | 104 | 971.62 | 9.89 | 9.9 | 9.89 | 0.71 | 5.81 | 25.44 | 21.028 | 36.7242 | 20.9176 | 1018.88 | 20.3 | 21.0027 | 0.177 | 6.44 | 1025.32 | -9 | 589.533 | 317.604 | 374.912 | -9 | 343.2 | 345.424 | 398.09 | 345.424 | -9 | 337.45 | -9 | 392.13 | -54.69 | 2 |  |  | 60.184 | 3.184 | -9
60.1857 | EQU | 0 | 2012-02-29 | 0.18571 | 2012-02-29 | 4:28 | 30.947 | -72.9032 | 21.04 | -9 | 1692.7 | 342.96 | -66.75 | -0.39 | 35.56 | 1027.2 | -2.11 | 1.75 | 158.9 | 104 | 971.72 | 9.89 | 9.9 | 9.89 | 0.64 | 5.81 | 25.56 | 20.9201 | 36.7269 | 20.8157 | 1018.93 | 20.5 | 20.9283 | 0.112 | 6.16 | 1025.09 | -9 | 589.533 | 317.605 | 374.91 | -9 | 342.96 | 345.182 | 398.09 | 345.182 | -9 | 338.14 | -9 | 392.19 | -54.05 | 2 |  |  | 60.1858 | 3.1858 | -9
60.1875 | EQU | 0 | 2012-02-29 | 0.18745 | 2012-02-29 | 4:30 | 30.9325 | -72.9026 | 21 | -9 | 1689.2 | 342.18 | -66.37 | -0.39 | 35.57 | 1027.3 | -2.14 | 1.77 | 160.9 | 104 | 971.66 | 9.89 | 9.9 | 9.89 | 0.63 | 5.81 | 25.44 | 20.9821 | 36.7331 | 20.8995 | 1018.9 | 20.7 | 20.8286 | 0.171 | 6.26 | 1025.16 | -9 | 589.533 | 317.606 | 374.909 | -9 | 342.18 | 344.396 | 398.08 | 344.396 | -9 | 336.56 | -9 | 392.24 | -55.68 | 2 |  |  | 60.1875 | 3.1875 | -9
60.1892 | EQU | 0 | 2012-02-29 | 0.1892 | 2012-02-29 | 4:33 | 30.9182 | -72.9019 | 21.02 | -9 | 1688.6 | 342.05 | -66.71 | -0.39 | 35.57 | 1027.3 | -2.17 | 1.8 | 159.4 | 104 | 971.66 | 9.89 | 9.9 | 9.89 | 0.63 | 5.81 | 25.44 | 20.9364 | 36.7365 | 20.8658 | 1018.92 | 20.5 | 20.8889 | 0.131 | 6.21 | 1025.13 | -9 | 589.533 | 317.608 | 374.908 | -9 | 342.05 | 344.265 | 398.08 | 344.265 | -9 | 336.99 | -9 | 392.21 | -55.22 | 2 |  |  | 60.1893 | 3.1893 | -9
60.191 | EQU | 128 | 2012-02-29 | 0.19096 | 2012-02-29 | 4:35 | 30.9039 | -72.9013 | 21 | -9 | 1686.8 | 341.61 | -66.71 | -0.39 | 35.58 | 1027.4 | -2.13 | 1.77 | 160.49 | 104 | 971.66 | 9.89 | 9.9 | 9.89 | 0.64 | 5.81 | 25.44 | 20.9684 | 36.7396 | 20.9014 | 1018.96 | 20.5 | 20.8701 | 0.13 | 6.31 | 1025.27 | -9 | 589.532 | 317.609 | 374.906 | -9 | 341.61 | 343.822 | 398.08 | 343.822 | -9 | 336.63 | -9 | 392.23 | -55.6 | 2 |  |  | 60.191 | 3.191 | -9
60.1927 | EQU | 0 | 2012-02-29 | 0.19271 | 2012-02-29 | 4:38 | 30.8896 | -72.9007 | 21.03 | -9 | 1686.1 | 341.49 | -66.67 | -0.39 | 35.59 | 1027.4 | -2.2 | 1.78 | 160.23 | 104 | 971.7 | 9.89 | 9.9 | 9.89 | 0.63 | 5.81 | 25.5 | 20.9608 | 36.7364 | 20.8842 | 1018.94 | 20.5 | 20.8969 | 0.133 | 6.26 | 1025.2 | -9 | 589.532 | 317.61 | 374.905 | -9 | 341.49 | 343.701 | 398.07 | 343.701 | -9 | 336.43 | -9 | 392.21 | -55.78 | 2 |  |  | 60.1928 | 3.1928 | -9
60.1945 | EQU | 0 | 2012-02-29 | 0.19446 | 2012-02-29 | 4:40 | 30.8751 | -72.8998 | 21.06 | -9 | 1686.1 | 341.54 | -66.37 | -0.39 | 35.6 | 1027.3 | -2.14 | 1.76 | 159.15 | 104 | 971.68 | 9.89 | 9.9 | 9.89 | 0.64 | 5.81 | 25.5 | 21.0103 | 36.7373 | 20.9502 | 1018.97 | 20.6 | 20.8863 | 0.174 | 6.19 | 1025.16 | -9 | 589.532 | 317.611 | 374.904 | -9 | 341.54 | 343.751 | 398.07 | 343.751 | -9 | 335.87 | -9 | 392.22 | -56.35 | 2 |  |  | 60.1945 | 3.1945 | -9
60.1962 | EQU | 128 | 2012-02-29 | 0.19622 | 2012-02-29 | 4:43 | 30.8607 | -72.8993 | 21.08 | -9 | 1688.3 | 342.01 | -66.67 | -0.39 | 35.61 | 1027.3 | -2.18 | 1.75 | 159.4 | 104 | 971.68 | 9.89 | 9.9 | 9.89 | 0.64 | 5.75 | 25.56 | 21.0256 | 36.7463 | 20.9528 | 1018.97 | 20.7 | 20.9415 | 0.138 | 6.15 | 1025.12 | -9 | 589.532 | 317.612 | 374.902 | -9 | 342.01 | 344.224 | 398.07 | 344.224 | -9 | 336.81 | -9 | 392.19 | -55.38 | 2 |  |  | 60.1963 | 3.1963 | -9
60.198 | EQU | 0 | 2012-02-29 | 0.19796 | 2012-02-29 | 4:45 | 30.8465 | -72.8987 | 21.12 | -9 | 1690.5 | 342.49 | -66.37 | -0.39 | 35.62 | 1027.3 | -2.22 | 1.74 | 159.15 | 104 | 971.7 | 9.89 | 9.9 | 9.89 | 0.64 | 5.75 | 25.44 | 21.076 | 36.7339 | 21.0035 | 1018.9 | 20.3 | 20.9525 | 0.168 | 6.18 | 1025.08 | -9 | 589.532 | 317.614 | 374.901 | -9 | 342.49 | 344.708 | 398.07 | 344.708 | -9 | 336.84 | -9 | 392.15 | -55.31 | 2 |  |  | 60.198 | 3.198 | -9
60.1997 | EQU | 0 | 2012-02-29 | 0.19971 | 2012-02-29 | 4:48 | 30.8323 | -72.898 | 21.14 | -9 | 1693 | 343.06 | -66.83 | -0.39 | 35.62 | 1027.3 | -2.23 | 1.71 | 160.9 | 104 | 971.72 | 9.89 | 9.9 | 9.89 | 0.64 | 5.81 | 25.25 | 21.0922 | 36.7452 | 21.0201 | 1018.93 | 20.3 | 20.9971 | 0.143 | 6.14 | 1025.07 | -9 | 589.532 | 317.615 | 374.9 | -9 | 343.06 | 345.282 | 398.06 | 345.282 | -9 | 337.74 | -9 | 392.13 | -54.4 | 2 |  |  | 60.1998 | 3.1998 | -9
60.2015 | EQU | 128 | 2012-02-29 | 0.20146 | 2012-02-29 | 4:50 | 30.818 | -72.8974 | 21.13 | -9 | 1696 | 343.63 | -66.33 | -0.39 | 35.63 | 1027.5 | -2.22 | 1.79 | 161.83 | 104 | 971.72 | 9.89 | 9.9 | 9.89 | 0.64 | 5.81 | 25.31 | 21.0536 | 36.7449 | 20.9926 | 1018.83 | 20.3 | 21.0181 | 0.112 | 6.45 | 1025.28 | -9 | 589.531 | 317.616 | 374.898 | -9 | 343.63 | 345.856 | 398.06 | 345.856 | -9 | 338.82 | -9 | 392.08 | -53.26 | 2 |  |  | 60.2015 | 3.2015 | -9
60.2032 | EQU | 0 | 2012-02-29 | 0.20322 | 2012-02-29 | 4:53 | 30.8039 | -72.8966 | 21.12 | -9 | 1695.8 | 343.64 | -66.67 | -0.39 | 35.63 | 1027.4 | -2.29 | 1.74 | 159.24 | 104 | 971.72 | 9.89 | 9.9 | 9.89 | 0.64 | 5.81 | 25.37 | 21.0501 | 36.7417 | 20.9742 | 1018.77 | 20.2 | 20.9961 | 0.124 | 6.34 | 1025.11 | -9 | 589.531 | 317.617 | 374.897 | -9 | 343.64 | 345.866 | 398.06 | 345.866 | -9 | 338.6 | -9 | 392.07 | -53.46 | 2 |  |  | 60.2033 | 3.2033 | -9
60.205 | EQU | 0 | 2012-02-29 | 0.20497 | 2012-02-29 | 4:55 | 30.7897 | -72.8959 | 21.12 | -9 | 1694.8 | 343.45 | -66.87 | -0.39 | 35.64 | 1027.3 | -2.23 | 1.77 | 155.86 | 104 | 971.72 | 9.89 | 9.9 | 9.89 | 0.63 | 5.81 | 25.37 | 21.0652 | 36.7455 | 20.9963 | 1018.76 | 20.2 | 20.9764 | 0.144 | 6.31 | 1025.07 | -9 | 589.531 | 317.618 | 374.895 | -9 | 343.45 | 345.675 | 398.06 | 345.675 | -9 | 338.12 | -9 | 392.07 | -53.95 | 2 |  |  | 60.205 | 3.205 | -9
60.2067 | EQU-DRAIN | 0 | 2012-02-29 | 0.20672 | 2012-02-29 | 4:58 | 30.7755 | -72.8954 | 21.12 | -9 | 1695.6 | 343.62 | -66.87 | -0.39 | 35.63 | 1027.3 | -2.19 | 1.72 | 158.82 | 104 | 971.72 | 9.89 | 9.9 | 9.89 | 0.64 | 5.81 | 25.25 | 21.0596 | 36.7439 | 20.9789 | 1018.7 | 20.4 | 20.9934 | 0.127 | 6.41 | 1025.11 | -9 | 589.531 | 317.62 | 374.894 | -9 | 343.62 | 345.846 | 398.05 | 345.846 | -9 | 338.54 | -9 | 392.04 | -53.49 | 2 |  |  | 60.2068 | 3.2068 | -9
60.2087 | EQU | 0 | 2012-02-29 | 0.20872 | 2012-02-29 | 5:01 | 30.7591 | -72.8946 | 21.09 | -9 | 1695.2 | 343.54 | -66.75 | -0.39 | 35.63 | 1027.3 | -2.15 | 1.84 | 161.32 | 104 | 971.68 | 9.89 | 9.9 | 9.89 | 0.64 | 6.12 | 25.31 | 20.998 | 36.7378 | 20.92 | 1018.61 | 20.4 | 20.9778 | 0.112 | 6.54 | 1025.15 | -9 | 589.531 | 317.621 | 374.893 | -9 | 343.54 | 345.765 | 398.05 | 345.765 | -9 | 338.7 | -9 | 392.01 | -53.31 | 2 |  |  | 60.2088 | 3.2088 | -9
60.2105 | EQU | 128 | 2012-02-29 | 0.21045 | 2012-02-29 | 5:03 | 30.7449 | -72.894 | 21.02 | -9 | 1693.2 | 343.15 | -66.42 | -0.39 | 35.63 | 1027.2 | -2.12 | 1.78 | 161.07 | 104 | 971.68 | 9.89 | 9.9 | 9.89 | 0.63 | 6.12 | 25.19 | 20.8927 | 36.7266 | 20.8291 | 1018.55 | 20.5 | 20.9271 | 0.093 | 6.53 | 1025.08 | -9 | 589.531 | 317.622 | 374.891 | -9 | 343.15 | 345.372 | 398.05 | 345.372 | -9 | 338.6 | -9 | 392.01 | -53.41 | 2 |  |  | 60.2105 | 3.2105 | -9
60.2122 | EQU | 0 | 2012-02-29 | 0.21221 | 2012-02-29 | 5:06 | 30.7306 | -72.8933 | 20.97 | -9 | 1690 | 342.47 | -66.46 | -0.39 | 35.63 | 1027.2 | -2.11 | 1.77 | 157.91 | 104 | 971.66 | 9.89 | 9.9 | 9.89 | 0.64 | 6.12 | 25.31 | 20.916 | 36.7323 | 20.854 | 1018.58 | 20.5 | 20.8408 | 0.129 | 6.51 | 1025.09 | -9 | 589.531 | 317.623 | 374.89 | -9 | 342.47 | 344.687 | 398.05 | 344.687 | -9 | 337.44 | -9 | 392.07 | -54.63 | 2 |  |  | 60.2123 | 3.2123 | -9
60.214 | EQU | 0 | 2012-02-29 | 0.21397 | 2012-02-29 | 5:08 | 30.7163 | -72.8926 | 20.98 | -9 | 1688.4 | 342.08 | -66.58 | -0.39 | 35.63 | 1027.2 | -2.13 | 1.79 | 160.65 | 104 | 971.7 | 9.89 | 9.9 | 9.89 | 0.64 | 6.12 | 25.25 | 20.9251 | 36.7206 | 20.8522 | 1018.56 | 20.3 | 20.851 | 0.129 | 6.51 | 1025.07 | -9 | 589.53 | 317.625 | 374.889 | -9 | 342.08 | 344.294 | 398.04 | 344.294 | -9 | 337.05 | -9 | 392.05 | -55.01 | 2 |  |  | 60.214 | 3.214 | -9
60.2157 | EQU | 128 | 2012-02-29 | 0.21572 | 2012-02-29 | 5:11 | 30.702 | -72.8919 | 20.98 | -9 | 1688.2 | 342.04 | -67.21 | -0.39 | 35.63 | 1027.2 | -2.17 | 1.72 | 162.92 | 104 | 971.7 | 9.89 | 9.9 | 9.89 | 0.63 | 6.06 | 25.37 | 20.9035 | 36.724 | 20.8485 | 1018.53 | 20.3 | 20.8524 | 0.128 | 6.5 | 1025.03 | -9 | 589.53 | 317.626 | 374.887 | -9 | 342.04 | 344.254 | 398.04 | 344.254 | -9 | 337.01 | -9 | 392.04 | -55.02 | 2 |  |  | 60.2158 | 3.2158 | -9
60.2188 | STD2 | 0 | 2012-02-29 | 0.21883 | 2012-02-29 | 5:15 | 30.6768 | -72.8907 | 21.2 | 593.64 | 2671.3 | 589.53 | -161.12 | -0.98 | 35.63 | 1027 | -1.78 | 1.81 | 65.84 | 104 | 971.72 | 9.89 | 9.9 | 9.89 | 0.63 | 5.75 | 25.56 | 21.2063 | 36.7395 | 21.1429 | 1018.39 | 20.4 | 20.9556 | 0.244 | 6.83 | 1025.22 | -4.11 | -9 | -9 | -9 | -9 | 589.53 | -9 | -9 | -9 | -9 | -9 | -9 | -9 | -9 | 2 |  |  | 60.2189 | 3.2189 | -9
60.2219 | STD3 | 0 | 2012-02-29 | 0.22193 | 2012-02-29 | 5:20 | 30.6512 | -72.8896 | 21.43 | 319.82 | 1575.4 | 317.63 | -176.66 | -1.08 | 35.63 | 1027 | -1.58 | 1.76 | 64.12 | 104 | 971.72 | 9.89 | 9.9 | 9.89 | 0.63 | 6.06 | 25.5 | 21.3724 | 36.7464 | 21.2914 | 1018.3 | 20.6 | 21.1972 | 0.233 | 7.12 | 1025.42 | -2.19 | -9 | -9 | -9 | -9 | 317.63 | -9 | -9 | -9 | -9 | -9 | -9 | -9 | -9 | 2 |  |  | 60.222 | 3.222 | -9
60.225 | STD4 | 128 | 2012-02-29 | 0.22505 | 2012-02-29 | 5:24 | 30.6255 | -72.8884 | 0 | 377.14 | 1835.4 | 374.88 | -183.58 | -1.13 | 35.63 | 1027 | -1.49 | 1.76 | 65.47 | 104 | 971.72 | 9.89 | 9.9 | 9.89 | 0.63 | 5.81 | 25.56 | 21.1849 | 36.7463 | 21.1082 | 1018.19 | 20.7 | 21.2244 | -21.224 | 7.32 | 1025.51 | -2.26 | -9 | -9 | -9 | -9 | 374.88 | -9 | -9 | -9 | -9 | -9 | -9 | -9 | -9 | 2 |  |  | 60.2251 | 3.2251 | -9
60.2281 | ATM | 128 | 2012-02-29 | 0.22815 | 2012-02-29 | 5:29 | 30.5996 | -72.8871 | 21.07 | -9 | 1921.7 | 395.28 | 20.87 | 0.12 | 35.64 | 1026.9 | -1.38 | 1.75 | 57.94 | 104 | 971.72 | 9.89 | 9.9 | 9.89 | 0.63 | 5.87 | 25.56 | 21.0044 | 36.7355 | 20.9323 | 1018.15 | 20.9 | 21.0442 | 0.026 | 7.37 | 1025.52 | -9 | 589.541 | 317.629 | 374.879 | -9 | 395.28 | 397.892 | -9 | -9 | 397.892 | -9 | 391.63 | -9 | -9 | 2 |  |  | 60.2282 | 3.2282 | -9
60.2295 | ATM | 0 | 2012-02-29 | 0.22953 | 2012-02-29 | 5:31 | 30.5881 | -72.8866 | 21.07 | -9 | 1922 | 395.42 | 43.62 | 0.25 | 35.65 | 1026.9 | -1.39 | 1.8 | 57.98 | 104 | 971.72 | 9.89 | 9.9 | 9.89 | 0.63 | 5.87 | 25.56 | 20.9725 | 36.7321 | 20.8934 | 1018.27 | 21 | 20.9665 | 0.104 | 7.24 | 1025.51 | -9 | 589.543 | 317.629 | 374.879 | -9 | 395.42 | 398.033 | -9 | -9 | 398.033 | -9 | 391.86 | -9 | -9 | 2 |  |  | 60.2296 | 3.2296 | -9
60.2309 | ATM | 0 | 2012-02-29 | 0.23089 | 2012-02-29 | 5:33 | 30.5765 | -72.886 | 21.03 | -9 | 1922 | 395.42 | 58.54 | 0.34 | 35.65 | 1027 | -1.28 | 1.81 | 58.15 | 104 | 971.72 | 9.89 | 9.9 | 9.89 | 0.63 | 5.81 | 25.56 | 20.9274 | 36.7279 | 20.8514 | 1018.27 | 21 | 20.9102 | 0.12 | 7.45 | 1025.72 | -9 | 589.544 | 317.628 | 374.878 | -9 | 395.42 | 398.032 | -9 | -9 | 398.032 | -9 | 391.89 | -9 | -9 | 2 |  |  | 60.231 | 3.231 | -9
60.2323 | ATM | 0 | 2012-02-29 | 0.23227 | 2012-02-29 | 5:35 | 30.565 | -72.8854 | 21 | -9 | 1922.1 | 395.44 | 66.92 | 0.39 | 35.66 | 1027 | -1.23 | 1.79 | 57.73 | 104 | 971.72 | 9.89 | 9.9 | 9.89 | 0.64 | 5.94 | 25.62 | 20.9021 | 36.7285 | 20.8061 | 1018.28 | 21 | 20.8697 | 0.13 | 7.49 | 1025.77 | -9 | 589.546 | 317.628 | 374.878 | -9 | 395.44 | 398.052 | -9 | -9 | 398.052 | -9 | 391.94 | -9 | -9 | 2 |  |  | 60.2323 | 3.2323 | -9
60.2336 | ATM | 0 | 2012-02-29 | 0.23363 | 2012-02-29 | 5:37 | 30.5534 | -72.885 | 20.95 | -9 | 1922.1 | 395.47 | 72.17 | 0.42 | 35.66 | 1027 | -1.21 | 1.85 | 58.06 | 104 | 971.72 | 9.89 | 9.9 | 9.89 | 0.63 | 5.81 | 25.62 | 20.8639 | 36.7231 | 20.7856 | 1018.29 | 21 | 20.8257 | 0.124 | 7.5 | 1025.79 | -9 | 589.548 | 317.628 | 374.878 | -9 | 395.47 | 398.083 | -9 | -9 | 398.083 | -9 | 392 | -9 | -9 | 2 |  |  | 60.2337 | 3.2337 | -9
60.237 | EQU | 0 | 2012-02-29 | 0.23705 | 2012-02-29 | 5:41 | 30.5251 | -72.8837 | 20.96 | -9 | 1677.1 | 339.8 | -43.79 | -0.25 | 35.68 | 1027 | -1.61 | 1.72 | 162.25 | 104 | 971.72 | 9.89 | 9.9 | 9.89 | 0.63 | 5.94 | 25.37 | 20.8875 | 36.7262 | 20.8154 | 1018.34 | 20.8 | 20.7981 | 0.162 | 7.05 | 1025.39 | -9 | 589.552 | 317.627 | 374.877 | -9 | 339.8 | 342.001 | 398.01 | 342.001 | -9 | 334.45 | -9 | 391.96 | -57.51 | 2 |  |  | 60.2371 | 3.2371 | -9
60.2388 | EQU | 128 | 2012-02-29 | 0.2388 | 2012-02-29 | 5:44 | 30.5105 | -72.883 | 20.95 | -9 | 1678.6 | 340.1 | -51.46 | -0.3 | 35.68 | 1027.1 | -1.64 | 1.72 | 165.9 | 104 | 971.72 | 9.89 | 9.9 | 9.89 | 0.63 | 5.81 | 25.5 | 20.8777 | 36.7263 | 20.8003 | 1018.35 | 20.8 | 20.8135 | 0.136 | 7.11 | 1025.46 | -9 | 589.554 | 317.627 | 374.876 | -9 | 340.1 | 342.304 | 398.01 | 342.304 | -9 | 335.14 | -9 | 391.96 | -56.82 | 2 |  |  | 60.2389 | 3.2389 | -9
60.2405 | EQU | 0 | 2012-02-29 | 0.24054 | 2012-02-29 | 5:46 | 30.496 | -72.8824 | 20.95 | -9 | 1679 | 340.22 | -56.96 | -0.33 | 35.68 | 1027 | -1.67 | 1.71 | 165.21 | 104 | 971.72 | 9.89 | 9.9 | 9.89 | 0.63 | 5.87 | 25.31 | 20.8795 | 36.7273 | 20.8108 | 1018.44 | 20.7 | 20.8022 | 0.148 | 6.89 | 1025.33 | -9 | 589.556 | 317.627 | 374.876 | -9 | 340.22 | 342.425 | 398 | 342.425 | -9 | 335.05 | -9 | 391.99 | -56.94 | 2 |  |  | 60.2406 | 3.2406 | -9
60.2423 | EQU | 0 | 2012-02-29 | 0.2423 | 2012-02-29 | 5:49 | 30.4815 | -72.8816 | 20.97 | -9 | 1680.6 | 340.51 | -60.04 | -0.35 | 35.69 | 1027.1 | -1.76 | 1.8 | 157.34 | 104 | 971.72 | 9.89 | 9.9 | 9.89 | 0.63 | 6 | 25.44 | 20.9217 | 36.727 | 20.8506 | 1018.4 | 20.9 | 20.8094 | 0.161 | 6.94 | 1025.34 | -9 | 589.558 | 317.627 | 374.876 | -9 | 340.51 | 342.717 | 398 | 342.717 | -9 | 335.15 | -9 | 391.97 | -56.82 | 2 |  |  | 60.2424 | 3.2424 | -9
60.2441 | EQU | 128 | 2012-02-29 | 0.24405 | 2012-02-29 | 5:52 | 30.467 | -72.881 | 20.99 | -9 | 1682.8 | 341.1 | -61.5 | -0.36 | 35.69 | 1026.9 | -1.73 | 1.72 | 158.41 | 104 | 971.72 | 9.89 | 9.9 | 9.89 | 0.63 | 5.94 | 25.44 | 20.9788 | 36.7294 | 20.9074 | 1018.43 | 20.7 | 20.8455 | 0.144 | 6.74 | 1025.17 | -9 | 589.56 | 317.626 | 374.875 | -9 | 341.1 | 343.312 | 398 | 343.312 | -9 | 335.89 | -9 | 391.96 | -56.07 | 2 |  |  | 60.2441 | 3.2441 | -9
60.2458 | EQU | 0 | 2012-02-29 | 0.24581 | 2012-02-29 | 5:54 | 30.4524 | -72.8804 | 21.04 | -9 | 1687.2 | 341.96 | -62.71 | -0.37 | 35.69 | 1027.1 | -1.83 | 1.77 | 159.82 | 104 | 971.72 | 9.89 | 9.9 | 9.89 | 0.63 | 5.87 | 25.44 | 20.9394 | 36.7291 | 20.8575 | 1018.39 | 20.8 | 20.9005 | 0.139 | 6.88 | 1025.27 | -9 | 589.562 | 317.626 | 374.875 | -9 | 341.96 | 344.179 | 398 | 344.179 | -9 | 336.82 | -9 | 391.91 | -55.09 | 2 |  |  | 60.2459 | 3.2459 | -9
60.2476 | EQU-DRAIN | 0 | 2012-02-29 | 0.24756 | 2012-02-29 | 5:57 | 30.4377 | -72.8797 | 21 | -9 | 1685.5 | 341.63 | -63.75 | -0.37 | 35.69 | 1027 | -1.81 | 1.81 | 164.96 | 104 | 971.7 | 9.89 | 9.9 | 9.89 | 0.63 | 5.87 | 25.44 | 20.9468 | 36.73 | 20.873 | 1018.36 | 20.9 | 20.8635 | 0.137 | 6.83 | 1025.19 | -9 | 589.564 | 317.626 | 374.874 | -9 | 341.63 | 343.847 | 397.99 | 343.847 | -9 | 336.53 | -9 | 391.92 | -55.38 | 2 |  |  | 60.2476 | 3.2476 | -9
60.2496 | EQU | 0 | 2012-02-29 | 0.24956 | 2012-02-29 | 5:59 | 30.4211 | -72.879 | 21.02 | -9 | 1681.6 | 340.79 | -64.42 | -0.38 | 35.68 | 1026.9 | -1.65 | 1.75 | 162.33 | 104 | 971.7 | 9.89 | 9.9 | 9.89 | 0.63 | 5.75 | 25.5 | 20.9794 | 36.7297 | 20.9206 | 1018.3 | 20.9 | 20.8734 | 0.147 | 6.95 | 1025.25 | -9 | 589.567 | 317.625 | 374.874 | -9 | 340.79 | 343.001 | 397.99 | 343.001 | -9 | 335.57 | -9 | 391.88 | -56.31 | 2 |  |  | 60.2496 | 3.2496 | -9
60.2513 | EQU | 0 | 2012-02-29 | 0.25131 | 2012-02-29 | 6:02 | 30.4064 | -72.8783 | 21.03 | -9 | 1680.4 | 340.58 | -64.54 | -0.38 | 35.68 | 1026.8 | -1.7 | 1.74 | 161.15 | 104 | 971.72 | 9.89 | 9.9 | 9.89 | 0.64 | 5.75 | 25.44 | 20.9506 | 36.73 | 20.904 | 1018.18 | 20.9 | 20.9155 | 0.114 | 6.92 | 1025.1 | -9 | 589.569 | 317.625 | 374.873 | -9 | 340.58 | 342.79 | 397.99 | 342.79 | -9 | 335.77 | -9 | 391.81 | -56.04 | 2 |  |  | 60.2514 | 3.2514 | -9
60.2531 | EQU | 0 | 2012-02-29 | 0.25306 | 2012-02-29 | 6:05 | 30.3919 | -72.8775 | 21.04 | -9 | 1682.6 | 341.11 | -64.75 | -0.38 | 35.69 | 1026.7 | -1.79 | 1.8 | 162.92 | 104 | 971.72 | 9.89 | 9.9 | 9.89 | 0.63 | 5.81 | 25.56 | 20.9135 | 36.7172 | 20.8365 | 1018.15 | 20.8 | 20.9061 | 0.134 | 6.76 | 1024.91 | -9 | 589.571 | 317.625 | 374.873 | -9 | 341.11 | 343.324 | 397.98 | 343.324 | -9 | 335.94 | -9 | 391.8 | -55.86 | 2 |  |  | 60.2531 | 3.2531 | -9
60.2548 | EQU | 0 | 2012-02-29 | 0.2548 | 2012-02-29 | 6:07 | 30.3774 | -72.8767 | 21 | -9 | 1682.4 | 341.09 | -65.33 | -0.38 | 35.68 | 1026.6 | -1.74 | 1.76 | 163.68 | 104 | 971.72 | 9.89 | 9.9 | 9.89 | 0.63 | 5.75 | 25.44 | 20.9382 | 36.727 | 20.8525 | 1018.14 | 20.9 | 20.8455 | 0.154 | 6.72 | 1024.86 | -9 | 589.573 | 317.624 | 374.872 | -9 | 341.09 | 343.304 | 397.98 | 343.304 | -9 | 335.63 | -9 | 391.83 | -56.19 | 2 |  |  | 60.2549 | 3.2549 | -9
60.2566 | EQU | 0 | 2012-02-29 | 0.25656 | 2012-02-29 | 6:10 | 30.3629 | -72.8761 | 21.02 | -9 | 1683.2 | 341.24 | -65.54 | -0.38 | 35.69 | 1026.7 | -1.71 | 1.75 | 162.41 | 104 | 971.72 | 9.89 | 9.9 | 9.89 | 0.63 | 5.75 | 25.62 | 20.9226 | 36.7318 | 20.8494 | 1018.09 | 20.7 | 20.8505 | 0.169 | 6.9 | 1024.99 | -9 | 589.575 | 317.624 | 374.872 | -9 | 341.24 | 343.456 | 397.98 | 343.456 | -9 | 335.6 | -9 | 391.8 | -56.2 | 2 |  |  | 60.2566 | 3.2566 | -9
60.2583 | EQU | 128 | 2012-02-29 | 0.25831 | 2012-02-29 | 6:12 | 30.3483 | -72.8755 | 21.01 | -9 | 1682.1 | 341 | -65.29 | -0.38 | 35.69 | 1026.7 | -1.83 | 1.85 | 161.99 | 104 | 971.72 | 9.89 | 9.9 | 9.89 | 0.63 | 5.75 | 25.5 | 20.9691 | 36.7297 | 20.8893 | 1018.06 | 20.8 | 20.8498 | 0.16 | 6.81 | 1024.87 | -9 | 589.577 | 317.624 | 374.871 | -9 | 341 | 343.214 | 397.98 | 343.214 | -9 | 335.46 | -9 | 391.79 | -56.33 | 2 |  |  | 60.2584 | 3.2584 | -9
60.2601 | EQU | 0 | 2012-02-29 | 0.26006 | 2012-02-29 | 6:15 | 30.3339 | -72.8749 | 21.03 | -9 | 1680.6 | 340.7 | -65.87 | -0.38 | 35.7 | 1026.7 | -1.82 | 1.78 | 162.58 | 104 | 971.72 | 9.89 | 9.9 | 9.89 | 0.64 | 5.75 | 25.62 | 20.9837 | 36.7291 | 20.9187 | 1018 | 20.6 | 20.8843 | 0.146 | 6.88 | 1024.88 | -9 | 589.579 | 317.623 | 374.871 | -9 | 340.7 | 342.913 | 397.97 | 342.913 | -9 | 335.37 | -9 | 391.74 | -56.37 | 2 |  |  | 60.2601 | 3.2601 | -9
60.2618 | EQU | 0 | 2012-02-29 | 0.26181 | 2012-02-29 | 6:17 | 30.3194 | -72.8742 | 21.06 | -9 | 1680.4 | 340.66 | -65.58 | -0.38 | 35.7 | 1026.7 | -1.88 | 1.79 | 159.73 | 104 | 971.72 | 9.89 | 9.9 | 9.89 | 0.63 | 5.75 | 25.62 | 20.9847 | 36.7328 | 20.9164 | 1018.02 | 20.7 | 20.915 | 0.145 | 6.8 | 1024.82 | -9 | 589.582 | 317.623 | 374.871 | -9 | 340.66 | 342.873 | 397.97 | 342.873 | -9 | 335.31 | -9 | 391.73 | -56.43 | 2 |  |  | 60.2619 | 3.2619 | -9
60.2636 | EQU | 128 | 2012-02-29 | 0.26356 | 2012-02-29 | 6:20 | 30.3048 | -72.8735 | 21.08 | -9 | 1680.4 | 340.73 | -66.12 | -0.39 | 35.71 | 1026.5 | -1.86 | 1.79 | 161.83 | 104 | 971.72 | 9.89 | 9.9 | 9.89 | 0.64 | 5.69 | 25.62 | 21.0129 | 36.7241 | 20.9311 | 1018.03 | 21 | 20.9167 | 0.163 | 6.61 | 1024.64 | -9 | 589.584 | 317.623 | 374.87 | -9 | 340.73 | 342.944 | 397.97 | 342.944 | -9 | 335.05 | -9 | 391.73 | -56.69 | 2 |  |  | 60.2636 | 3.2636 | -9
60.2653 | EQU | 0 | 2012-02-29 | 0.26531 | 2012-02-29 | 6:22 | 30.2901 | -72.8729 | 21.05 | -9 | 1681.3 | 340.87 | -65.79 | -0.38 | 35.71 | 1026.6 | -1.9 | 1.8 | 164.45 | 104 | 971.72 | 9.89 | 9.9 | 9.89 | 0.64 | 5.75 | 25.62 | 20.9284 | 36.7299 | 20.8421 | 1017.87 | 20.9 | 20.9293 | 0.121 | 6.83 | 1024.7 | -9 | 589.586 | 317.623 | 374.87 | -9 | 340.87 | 343.085 | 397.96 | 343.085 | -9 | 335.82 | -9 | 391.66 | -55.84 | 2 |  |  | 60.2654 | 3.2654 | -9
60.2671 | EQU | 0 | 2012-02-29 | 0.26707 | 2012-02-29 | 6:25 | 30.2755 | -72.872 | 20.98 | -9 | 1681.2 | 340.93 | -65.75 | -0.38 | 35.71 | 1026.5 | -1.91 | 1.78 | 159.49 | 104 | 971.72 | 9.89 | 9.9 | 9.89 | 0.63 | 5.75 | 25.5 | 20.9522 | 36.7207 | 20.8838 | 1017.87 | 20.8 | 20.8528 | 0.127 | 6.72 | 1024.59 | -9 | 589.588 | 317.622 | 374.869 | -9 | 340.93 | 343.146 | 397.96 | 343.146 | -9 | 335.79 | -9 | 391.7 | -55.91 | 2 |  |  | 60.2672 | 3.2671 | -9
60.2688 | EQU | 128 | 2012-02-29 | 0.26882 | 2012-02-29 | 6:27 | 30.261 | -72.8715 | 20.99 | -9 | 1683.8 | 341.47 | -66.29 | -0.39 | 35.72 | 1026.6 | -1.85 | 1.8 | 161.32 | 104 | 971.72 | 9.89 | 9.9 | 9.89 | 0.64 | 5.75 | 25.56 | 20.8982 | 36.719 | 20.8281 | 1017.94 | 20.7 | 20.8785 | 0.111 | 6.81 | 1024.75 | -9 | 589.59 | 317.622 | 374.869 | -9 | 341.47 | 343.69 | 397.96 | 343.69 | -9 | 336.59 | -9 | 391.71 | -55.12 | 2 |  |  | 60.2689 | 3.2689 | -9
60.2706 | EQU | 0 | 2012-02-29 | 0.27057 | 2012-02-29 | 6:30 | 30.2464 | -72.8708 | 20.98 | -9 | 1684.4 | 341.6 | -65.75 | -0.38 | 35.73 | 1026.6 | -2.05 | 1.84 | 159.32 | 104 | 971.72 | 9.89 | 9.9 | 9.89 | 0.63 | 5.75 | 25.56 | 20.8985 | 36.7182 | 20.8163 | 1017.86 | 20.9 | 20.8352 | 0.145 | 6.69 | 1024.55 | -9 | 589.592 | 317.622 | 374.868 | -9 | 341.6 | 343.822 | 397.96 | 343.822 | -9 | 336.19 | -9 | 391.7 | -55.52 | 2 |  |  | 60.2707 | 3.2706 | -9
60.2723 | EQU | 0 | 2012-02-29 | 0.27231 | 2012-02-29 | 6:32 | 30.2319 | -72.8701 | 20.95 | -9 | 1683.5 | 341.51 | -65.79 | -0.38 | 35.73 | 1026.4 | -2 | 1.82 | 158.57 | 104 | 971.72 | 9.89 | 9.9 | 9.89 | 0.63 | 5.69 | 25.5 | 20.8688 | 36.7144 | 20.7985 | 1017.91 | 20.7 | 20.8178 | 0.132 | 6.49 | 1024.4 | -9 | 589.594 | 317.621 | 374.868 | -9 | 341.51 | 343.731 | 397.95 | 343.731 | -9 | 336.24 | -9 | 391.73 | -55.49 | 2 |  |  | 60.2724 | 3.2724 | -9
60.2741 | EQU | 0 | 2012-02-29 | 0.27407 | 2012-02-29 | 6:35 | 30.2172 | -72.8694 | 20.93 | -9 | 1683.3 | 341.44 | -66.08 | -0.39 | 35.74 | 1026.4 | -1.95 | 1.81 | 164.11 | 104 | 971.72 | 9.89 | 9.9 | 9.89 | 0.63 | 5.75 | 25.37 | 20.8726 | 36.7158 | 20.7865 | 1017.81 | 20.9 | 20.8007 | 0.129 | 6.64 | 1024.45 | -9 | 589.596 | 317.621 | 374.867 | -9 | 341.44 | 343.661 | 397.95 | 343.661 | -9 | 336.24 | -9 | 391.7 | -55.46 | 2 |  |  | 60.2742 | 3.2742 | -9
60.2758 | EQU | 0 | 2012-02-29 | 0.27582 | 2012-02-29 | 6:37 | 30.2026 | -72.8688 | 20.94 | -9 | 1682.7 | 341.41 | -65.79 | -0.38 | 35.74 | 1026.2 | -2.03 | 1.77 | 160.99 | 104 | 971.72 | 9.89 | 9.9 | 9.89 | 0.63 | 5.81 | 25.5 | 20.9249 | 36.7136 | 20.8577 | 1017.83 | 21 | 20.7881 | 0.152 | 6.34 | 1024.17 | -9 | 589.598 | 317.621 | 374.867 | -9 | 341.41 | 343.631 | 397.95 | 343.631 | -9 | 335.79 | -9 | 391.71 | -55.92 | 2 |  |  | 60.2759 | 3.2759 | -9
60.2776 | EQU | 0 | 2012-02-29 | 0.27757 | 2012-02-29 | 6:40 | 30.188 | -72.8682 | 20.95 | -9 | 1683.3 | 341.53 | -66.12 | -0.39 | 35.74 | 1026.2 | -2.07 | 1.8 | 160.82 | 104 | 971.72 | 9.89 | 9.9 | 9.89 | 0.63 | 5.75 | 25.37 | 20.8707 | 36.7186 | 20.8063 | 1017.79 | 20.9 | 20.8486 | 0.101 | 6.34 | 1024.13 | -9 | 589.6 | 317.62 | 374.866 | -9 | 341.53 | 343.753 | 397.95 | 343.753 | -9 | 336.61 | -9 | 391.66 | -55.05 | 2 |  |  | 60.2777 | 3.2776 | -9
60.2793 | EQU | 0 | 2012-02-29 | 0.27932 | 2012-02-29 | 6:42 | 30.1735 | -72.8676 | 21.04 | -9 | 1683.6 | 341.63 | -65.92 | -0.39 | 35.74 | 1026.2 | -2.06 | 1.76 | 161.41 | 104 | 971.72 | 9.89 | 9.9 | 9.89 | 0.63 | 5.69 | 25.31 | 20.9974 | 36.7103 | 20.9137 | 1017.79 | 20.7 | 20.8128 | 0.227 | 6.35 | 1024.14 | -9 | 589.603 | 317.62 | 374.866 | -9 | 341.63 | 343.854 | 397.94 | 343.854 | -9 | 334.88 | -9 | 391.67 | -56.79 | 2 |  |  | 60.2794 | 3.2794 | -9
60.2811 | EQU | 0 | 2012-02-29 | 0.28108 | 2012-02-29 | 6:45 | 30.1588 | -72.8668 | 20.9 | -9 | 1687.2 | 342.39 | -65.79 | -0.38 | 35.75 | 1026.3 | -2.1 | 1.77 | 161.49 | 104 | 971.72 | 9.89 | 9.9 | 9.89 | 0.63 | 5.75 | 25.25 | 20.7774 | 36.688 | 20.7479 | 1017.66 | 20.9 | 20.9007 | -0.001 | 6.54 | 1024.2 | -9 | 589.605 | 317.62 | 374.866 | -9 | 342.39 | 344.619 | 397.94 | 344.619 | -9 | 338.97 | -9 | 391.57 | -52.6 | 2 |  |  | 60.2812 | 3.2812 | -9
60.2828 | EQU | 0 | 2012-02-29 | 0.28282 | 2012-02-29 | 6:47 | 30.1443 | -72.8661 | 20.92 | -9 | 1685.3 | 342.03 | -65.62 | -0.38 | 35.74 | 1026.1 | -2.06 | 1.77 | 162.08 | 104 | 971.72 | 9.89 | 9.9 | 9.89 | 0.65 | 5.75 | 25.56 | 20.8315 | 36.67 | 20.7561 | 1017.6 | 20.7 | 20.7688 | 0.151 | 6.44 | 1024.04 | -9 | 589.607 | 317.62 | 374.865 | -9 | 342.03 | 344.257 | 397.94 | 344.257 | -9 | 336.38 | -9 | 391.62 | -55.24 | 2 |  |  | 60.2829 | 3.2829 | -9
60.2846 | EQU | 0 | 2012-02-29 | 0.28457 | 2012-02-29 | 6:50 | 30.1297 | -72.8655 | 20.9 | -9 | 1685.5 | 342.17 | -65.87 | -0.39 | 35.74 | 1025.9 | -2.1 | 1.8 | 161.41 | 104 | 971.72 | 9.89 | 9.9 | 9.89 | 0.63 | 5.75 | 25.31 | 20.8151 | 36.6607 | 20.7329 | 1017.52 | 21 | 20.755 | 0.145 | 6.28 | 1023.8 | -9 | 589.609 | 317.619 | 374.865 | -9 | 342.17 | 344.399 | 397.93 | 344.399 | -9 | 336.53 | -9 | 391.59 | -55.06 | 2 |  |  | 60.2846 | 3.2847 | -9
60.2863 | EQU | 128 | 2012-02-29 | 0.28633 | 2012-02-29 | 6:52 | 30.1151 | -72.8648 | 20.85 | -9 | 1684.5 | 341.9 | -66.21 | -0.39 | 35.74 | 1026 | -2.1 | 1.84 | 160.23 | 104 | 971.72 | 9.89 | 9.9 | 9.89 | 0.63 | 5.75 | 25.44 | 20.7852 | 36.6664 | 20.7129 | 1017.49 | 20.8 | 20.7357 | 0.114 | 6.41 | 1023.9 | -9 | 589.611 | 317.619 | 374.864 | -9 | 341.9 | 344.127 | 397.93 | 344.127 | -9 | 336.76 | -9 | 391.59 | -54.83 | 2 |  |  | 60.2864 | 3.2864 | -9
60.2881 | EQU | 0 | 2012-02-29 | 0.28809 | 2012-02-29 | 6:55 | 30.1004 | -72.8642 | 20.85 | -9 | 1682.6 | 341.51 | -66.08 | -0.39 | 35.74 | 1025.9 | -2.2 | 1.78 | 159.4 | 104 | 971.72 | 9.89 | 9.9 | 9.89 | 0.63 | 5.81 | 25.44 | 20.774 | 36.656 | 20.7017 | 1017.48 | 20.9 | 20.7153 | 0.135 | 6.22 | 1023.7 | -9 | 589.613 | 317.619 | 374.864 | -9 | 341.51 | 343.735 | 397.93 | 343.735 | -9 | 336.02 | -9 | 391.59 | -55.57 | 2 |  |  | 60.2882 | 3.2882 | -9
60.2898 | EQU-DRAIN | 0 | 2012-02-29 | 0.28984 | 2012-02-29 | 6:57 | 30.0859 | -72.8635 | 20.85 | -9 | 1682.3 | 341.4 | -65.96 | -0.39 | 35.74 | 1026 | -2.17 | 1.85 | 158.16 | 104 | 971.72 | 9.89 | 9.9 | 9.89 | 0.63 | 5.75 | 25.5 | 20.7937 | 36.6626 | 20.7102 | 1017.44 | 20.7 | 20.7031 | 0.147 | 6.39 | 1023.83 | -9 | 589.615 | 317.618 | 374.863 | -9 | 341.4 | 343.624 | 397.93 | 343.624 | -9 | 335.78 | -9 | 391.58 | -55.8 | 2 |  |  | 60.2899 | 3.2899 | -9
60.2918 | EQU | 0 | 2012-02-29 | 0.29184 | 2012-02-29 | 7:00 | 30.0692 | -72.8629 | 20.85 | -9 | 1682.5 | 341.46 | -65.62 | -0.38 | 35.73 | 1026 | -2.04 | 1.83 | 158.82 | 104 | 971.72 | 9.89 | 9.9 | 9.89 | 0.63 | 5.87 | 25.5 | 20.7902 | 36.6624 | 20.7206 | 1017.47 | 20.9 | 20.7103 | 0.14 | 6.49 | 1023.96 | -9 | 589.618 | 317.618 | 374.863 | -9 | 341.46 | 343.685 | 397.92 | 343.685 | -9 | 335.99 | -9 | 391.59 | -55.6 | 2 |  |  | 60.2919 | 3.2919 | -9
60.2936 | EQU | 128 | 2012-02-29 | 0.29359 | 2012-02-29 | 7:03 | 30.0547 | -72.8621 | 20.87 | -9 | 1682.8 | 341.6 | -66.04 | -0.39 | 35.73 | 1025.8 | -2 | 1.83 | 162.08 | 104 | 971.72 | 9.89 | 9.9 | 9.89 | 0.63 | 5.81 | 25.62 | 20.8044 | 36.6617 | 20.7315 | 1017.42 | 20.8 | 20.7194 | 0.151 | 6.38 | 1023.8 | -9 | 589.62 | 317.618 | 374.862 | -9 | 341.6 | 343.827 | 397.92 | 343.827 | -9 | 335.91 | -9 | 391.56 | -55.65 | 2 |  |  | 60.2937 | 3.2937 | -9
60.2953 | EQU | 0 | 2012-02-29 | 0.29534 | 2012-02-29 | 7:05 | 30.0402 | -72.8615 | 20.87 | -9 | 1683.7 | 341.76 | -65.87 | -0.39 | 35.74 | 1025.9 | -2 | 1.84 | 161.15 | 104 | 971.72 | 9.89 | 9.9 | 9.89 | 0.64 | 5.81 | 25.56 | 20.7818 | 36.6629 | 20.703 | 1017.45 | 20.7 | 20.7301 | 0.14 | 6.45 | 1023.9 | -9 | 589.622 | 317.617 | 374.862 | -9 | 341.76 | 343.988 | 397.92 | 343.988 | -9 | 336.25 | -9 | 391.56 | -55.31 | 2 |  |  | 60.2954 | 3.2954 | -9
60.2971 | EQU | 0 | 2012-02-29 | 0.29709 | 2012-02-29 | 7:08 | 30.0255 | -72.8607 | 20.86 | -9 | 1683.3 | 341.66 | -66.37 | -0.39 | 35.74 | 1025.9 | -1.99 | 1.8 | 161.41 | 104 | 971.72 | 9.89 | 9.9 | 9.89 | 0.63 | 5.81 | 25.56 | 20.7818 | 36.6592 | 20.7024 | 1017.48 | 20.9 | 20.7065 | 0.154 | 6.43 | 1023.91 | -9 | 589.624 | 317.617 | 374.861 | -9 | 341.66 | 343.888 | 397.91 | 343.888 | -9 | 335.97 | -9 | 391.58 | -55.61 | 2 |  |  | 60.2972 | 3.2972 | -9
60.2988 | EQU | 0 | 2012-02-29 | 0.29884 | 2012-02-29 | 7:10 | 30.0109 | -72.8599 | 20.85 | -9 | 1682 | 341.35 | -66.37 | -0.39 | 35.74 | 1026 | -2.06 | 1.84 | 159.32 | 104 | 971.72 | 9.89 | 9.9 | 9.89 | 0.63 | 5.81 | 25.62 | 20.7885 | 36.663 | 20.7177 | 1017.46 | 21 | 20.7025 | 0.148 | 6.48 | 1023.94 | -9 | 589.626 | 317.617 | 374.861 | -9 | 341.35 | 343.576 | 397.91 | 343.576 | -9 | 335.77 | -9 | 391.58 | -55.81 | 2 |  |  | 60.2989 | 3.2989 | -9
60.3006 | EQU | 0 | 2012-02-29 | 0.30059 | 2012-02-29 | 7:13 | 29.9964 | -72.8592 | 20.85 | -9 | 1681.3 | 341.25 | -66.21 | -0.39 | 35.74 | 1025.9 | -2.1 | 1.83 | 159.32 | 104 | 971.72 | 9.89 | 9.9 | 9.89 | 0.63 | 5.81 | 25.56 | 20.7821 | 36.6637 | 20.7139 | 1017.46 | 20.7 | 20.7157 | 0.134 | 6.34 | 1023.8 | -9 | 589.628 | 317.617 | 374.861 | -9 | 341.25 | 343.476 | 397.91 | 343.476 | -9 | 335.81 | -9 | 391.57 | -55.76 | 2 |  |  | 60.3007 | 3.3007 | -9
60.3023 | EQU | 0 | 2012-02-29 | 0.30234 | 2012-02-29 | 7:15 | 29.9819 | -72.8586 | 20.87 | -9 | 1680.4 | 341.03 | -66.5 | -0.39 | 35.74 | 1025.9 | -2.11 | 1.81 | 162.33 | 104 | 971.72 | 9.89 | 9.9 | 9.89 | 0.63 | 5.81 | 25.37 | 20.8272 | 36.6614 | 20.76 | 1017.49 | 20.7 | 20.7144 | 0.156 | 6.3 | 1023.79 | -9 | 589.63 | 317.616 | 374.86 | -9 | 341.03 | 343.254 | 397.91 | 343.254 | -9 | 335.28 | -9 | 391.58 | -56.3 | 2 |  |  | 60.3024 | 3.3024 | -9
60.3041 | EQU | 0 | 2012-02-29 | 0.30409 | 2012-02-29 | 7:18 | 29.9672 | -72.8579 | 20.88 | -9 | 1681.3 | 341.26 | -66.54 | -0.39 | 35.74 | 1025.8 | -2.07 | 1.81 | 161.57 | 104 | 971.72 | 9.89 | 9.9 | 9.89 | 0.63 | 5.87 | 25.56 | 20.7742 | 36.6622 | 20.6926 | 1017.42 | 20.9 | 20.7544 | 0.126 | 6.31 | 1023.73 | -9 | 589.632 | 317.616 | 374.86 | -9 | 341.26 | 343.486 | 397.9 | 343.486 | -9 | 335.9 | -9 | 391.52 | -55.62 | 2 |  |  | 60.3042 | 3.3042 | -9
60.3058 | EQU | 0 | 2012-02-29 | 0.30584 | 2012-02-29 | 7:21 | 29.9527 | -72.8572 | 20.85 | -9 | 1680 | 341 | -66.42 | -0.39 | 35.74 | 1025.8 | -2.08 | 1.9 | 159.57 | 104 | 971.72 | 9.89 | 9.9 | 9.89 | 0.63 | 6 | 25.62 | 20.798 | 36.6602 | 20.7378 | 1017.35 | 20.7 | 20.7011 | 0.149 | 6.37 | 1023.72 | -9 | 589.634 | 317.616 | 374.859 | -9 | 341 | 343.225 | 397.9 | 343.225 | -9 | 335.33 | -9 | 391.52 | -56.19 | 2 |  |  | 60.3059 | 3.3059 | -9
60.3076 | EQU | 0 | 2012-02-29 | 0.3076 | 2012-02-29 | 7:23 | 29.9381 | -72.8566 | 20.89 | -9 | 1680.9 | 341.22 | -66.83 | -0.39 | 35.75 | 1025.7 | -2.16 | 1.79 | 157.58 | 104 | 971.72 | 9.89 | 9.9 | 9.89 | 0.63 | 6.06 | 25.62 | 20.8454 | 36.661 | 20.7862 | 1017.35 | 20.8 | 20.7323 | 0.158 | 6.19 | 1023.54 | -9 | 589.637 | 317.615 | 374.859 | -9 | 341.22 | 343.447 | 397.9 | 343.447 | -9 | 335.34 | -9 | 391.5 | -56.16 | 2 |  |  | 60.3077 | 3.3077 | -9
60.3094 | EQU | 0 | 2012-02-29 | 0.30935 | 2012-02-29 | 7:26 | 29.9236 | -72.8559 | 20.92 | -9 | 1684.1 | 341.98 | -66.67 | -0.39 | 35.75 | 1025.6 | -2.06 | 1.83 | 156.35 | 104 | 971.72 | 9.89 | 9.9 | 9.89 | 0.64 | 6.12 | 25.44 | 20.778 | 36.6626 | 20.7017 | 1017.29 | 20.9 | 20.7798 | 0.14 | 6.25 | 1023.54 | -9 | 589.639 | 317.615 | 374.858 | -9 | 341.98 | 344.213 | 397.9 | 344.213 | -9 | 336.32 | -9 | 391.45 | -55.13 | 2 |  |  | 60.3094 | 3.3094 | -9
60.3111 | EQU | 128 | 2012-02-29 | 0.3111 | 2012-02-29 | 7:28 | 29.9091 | -72.8552 | 20.85 | -9 | 1682.6 | 341.66 | -66.92 | -0.39 | 35.75 | 1025.6 | -2.13 | 1.8 | 159.4 | 104 | 971.72 | 9.89 | 9.9 | 9.89 | 0.63 | 6.06 | 25.37 | 20.7588 | 36.66 | 20.6902 | 1017.29 | 20.7 | 20.7125 | 0.138 | 6.18 | 1023.47 | -9 | 589.641 | 317.615 | 374.858 | -9 | 341.66 | 343.891 | 397.89 | 343.891 | -9 | 336.06 | -9 | 391.48 | -55.43 | 2 |  |  | 60.3112 | 3.3112 | -9
60.3129 | EQU | 0 | 2012-02-29 | 0.31286 | 2012-02-29 | 7:31 | 29.8945 | -72.8546 | 20.83 | -9 | 1680.7 | 341.27 | -66.58 | -0.39 | 35.75 | 1025.6 | -2.1 | 1.84 | 156.84 | 104 | 971.72 | 9.89 | 9.9 | 9.89 | 0.63 | 6.12 | 25.5 | 20.7679 | 36.6611 | 20.7006 | 1017.25 | 20.8 | 20.6916 | 0.138 | 6.25 | 1023.5 | -9 | 589.643 | 317.614 | 374.857 | -9 | 341.27 | 343.498 | 397.89 | 343.498 | -9 | 335.68 | -9 | 391.48 | -55.8 | 2 |  |  | 60.3129 | 3.3129 | -9
60.3146 | EQU | 0 | 2012-02-29 | 0.31462 | 2012-02-29 | 7:33 | 29.8798 | -72.8538 | 20.84 | -9 | 1681.1 | 341.33 | -66.33 | -0.39 | 35.75 | 1025.6 | -2.17 | 1.87 | 161.41 | 104 | 971.72 | 9.89 | 9.9 | 9.89 | 0.63 | 6.12 | 25.44 | 20.7765 | 36.6645 | 20.7114 | 1017.15 | 20.9 | 20.6993 | 0.141 | 6.28 | 1023.43 | -9 | 589.645 | 317.614 | 374.857 | -9 | 341.33 | 343.559 | 397.89 | 343.559 | -9 | 335.68 | -9 | 391.43 | -55.75 | 2 |  |  | 60.3147 | 3.3147 | -9
60.3164 | EQU | 128 | 2012-02-29 | 0.31637 | 2012-02-29 | 7:36 | 29.8653 | -72.8532 | 20.85 | -9 | 1681.1 | 341.37 | -66.79 | -0.39 | 35.75 | 1025.5 | -2.2 | 1.78 | 161.41 | 104 | 971.72 | 9.89 | 9.9 | 9.89 | 0.64 | 6.06 | 25.31 | 20.7702 | 36.6594 | 20.6948 | 1017.11 | 20.7 | 20.71 | 0.14 | 6.19 | 1023.3 | -9 | 589.647 | 317.614 | 374.857 | -9 | 341.37 | 343.6 | 397.88 | 343.6 | -9 | 335.68 | -9 | 391.41 | -55.73 | 2 |  |  | 60.3165 | 3.3165 | -9
60.3181 | EQU | 0 | 2012-02-29 | 0.31811 | 2012-02-29 | 7:38 | 29.8507 | -72.8525 | 20.84 | -9 | 1680.7 | 341.26 | -67.17 | -0.39 | 35.75 | 1025.6 | -2.19 | 1.78 | 160.49 | 104 | 971.72 | 9.89 | 9.9 | 9.89 | 0.63 | 6.12 | 25.44 | 20.7868 | 36.6545 | 20.7123 | 1016.96 | 20.8 | 20.6968 | 0.143 | 6.45 | 1023.41 | -9 | 589.649 | 317.614 | 374.856 | -9 | 341.26 | 343.489 | 397.88 | 343.489 | -9 | 335.57 | -9 | 391.35 | -55.78 | 2 |  |  | 60.3182 | 3.3182 | -9
60.3199 | EQU | 0 | 2012-02-29 | 0.31987 | 2012-02-29 | 7:41 | 29.8362 | -72.8519 | 20.84 | -9 | 1680.8 | 341.31 | -67.08 | -0.39 | 35.75 | 1025.5 | -2.26 | 1.85 | 160.82 | 104 | 971.7 | 9.89 | 9.9 | 9.89 | 0.64 | 6.12 | 25.37 | 20.7673 | 36.6646 | 20.6927 | 1016.96 | 20.9 | 20.71 | 0.13 | 6.28 | 1023.24 | -9 | 589.651 | 317.613 | 374.856 | -9 | 341.31 | 343.54 | 397.88 | 343.54 | -9 | 335.75 | -9 | 391.34 | -55.59 | 2 |  |  | 60.3199 | 3.3199 | -9
60.3216 | EQU | 128 | 2012-02-29 | 0.32162 | 2012-02-29 | 7:43 | 29.8217 | -72.8512 | 20.83 | -9 | 1680.9 | 341.31 | -66.46 | -0.39 | 35.74 | 1025.6 | -2.12 | 1.77 | 157.58 | 104 | 971.68 | 9.89 | 9.9 | 9.89 | 0.63 | 6.12 | 25.31 | 20.775 | 36.6625 | 20.712 | 1016.94 | 20.7 | 20.6952 | 0.135 | 6.54 | 1023.48 | -9 | 589.653 | 317.613 | 374.855 | -9 | 341.31 | 343.541 | 397.88 | 343.541 | -9 | 335.77 | -9 | 391.34 | -55.57 | 2 |  |  | 60.3217 | 3.3217 | -9
60.3234 | EQU | 0 | 2012-02-29 | 0.32338 | 2012-02-29 | 7:46 | 29.8071 | -72.8505 | 20.93 | -9 | 1682 | 341.56 | -67.12 | -0.39 | 35.74 | 1025.5 | -2.15 | 1.8 | 157.58 | 104 | 971.7 | 9.89 | 9.9 | 9.89 | 0.63 | 6.06 | 25.44 | 20.8845 | 36.6536 | 20.8075 | 1017.01 | 20.8 | 20.7097 | 0.22 | 6.34 | 1023.35 | -9 | 589.655 | 317.613 | 374.855 | -9 | 341.56 | 343.793 | 397.87 | 343.793 | -9 | 334.71 | -9 | 391.36 | -56.65 | 2 |  |  | 60.3235 | 3.3235 | -9
60.3251 | EQU | 0 | 2012-02-29 | 0.32514 | 2012-02-29 | 7:48 | 29.7926 | -72.8498 | 20.91 | -9 | 1685.7 | 342.36 | -67.21 | -0.39 | 35.74 | 1025.5 | -2.19 | 1.78 | 161.41 | 104 | 971.72 | 9.89 | 9.9 | 9.89 | 0.63 | 6 | 25.31 | 20.8002 | 36.6699 | 20.7249 | 1016.99 | 20.6 | 20.796 | 0.114 | 6.32 | 1023.31 | -9 | 589.658 | 317.612 | 374.854 | -9 | 342.36 | 344.599 | 397.87 | 344.599 | -9 | 337 | -9 | 391.3 | -54.3 | 2 |  |  | 60.3252 | 3.3252 | -9
60.3269 | EQU | 128 | 2012-02-29 | 0.32689 | 2012-02-29 | 7:51 | 29.778 | -72.8491 | 20.84 | -9 | 1684.9 | 342.19 | -66.71 | -0.39 | 35.74 | 1025.5 | -2.17 | 1.82 | 158.99 | 104 | 971.68 | 9.89 | 9.9 | 9.89 | 0.63 | 6 | 25.5 | 20.8518 | 36.6756 | 20.791 | 1016.99 | 20.9 | 20.7353 | 0.105 | 6.34 | 1023.33 | -9 | 589.66 | 317.612 | 374.854 | -9 | 342.19 | 344.428 | 397.87 | 344.428 | -9 | 337.01 | -9 | 391.33 | -54.32 | 2 |  |  | 60.327 | 3.327 | -9
60.3286 | EQU | 0 | 2012-02-29 | 0.32863 | 2012-02-29 | 7:53 | 29.7636 | -72.8484 | 20.94 | -9 | 1686.2 | 342.45 | -66.46 | -0.39 | 35.74 | 1025.5 | -2.25 | 1.84 | 159.07 | 104 | 971.7 | 9.89 | 9.9 | 9.89 | 0.63 | 6 | 25.62 | 20.8797 | 36.6786 | 20.796 | 1017.01 | 20.6 | 20.7826 | 0.157 | 6.24 | 1023.25 | -9 | 589.662 | 317.612 | 374.853 | -9 | 342.45 | 344.69 | 397.87 | 344.69 | -9 | 336.44 | -9 | 391.31 | -54.87 | 2 |  |  | 60.3287 | 3.3287 | -9
60.3304 | EQU | 0 | 2012-02-29 | 0.33038 | 2012-02-29 | 7:56 | 29.7491 | -72.8479 | 20.97 | -9 | 1688.2 | 342.95 | -66.37 | -0.39 | 35.73 | 1025.4 | -2.2 | 1.8 | 159.65 | 104 | 971.72 | 9.89 | 9.9 | 9.89 | 0.63 | 6 | 25.62 | 20.9387 | 36.6926 | 20.8694 | 1017.06 | 20.9 | 20.7953 | 0.175 | 6.14 | 1023.2 | -9 | 589.664 | 317.611 | 374.853 | -9 | 342.95 | 345.194 | 397.86 | 345.194 | -9 | 336.65 | -9 | 391.32 | -54.67 | 2 |  |  | 60.3305 | 3.3305 | -9
60.3321 | EQU-DRAIN | 128 | 2012-02-29 | 0.33213 | 2012-02-29 | 7:58 | 29.7346 | -72.8471 | 21.01 | -9 | 1689.4 | 343.16 | -67.04 | -0.39 | 35.73 | 1025.6 | -2.21 | 1.8 | 160.57 | 104 | 971.72 | 9.89 | 9.9 | 9.89 | 0.63 | 5.87 | 25.5 | 20.9674 | 36.6982 | 20.9113 | 1017.04 | 20.6 | 20.8604 | 0.15 | 6.35 | 1023.39 | -9 | 589.666 | 317.611 | 374.852 | -9 | 343.16 | 345.406 | 397.86 | 345.406 | -9 | 337.26 | -9 | 391.27 | -54.01 | 2 |  |  | 60.3322 | 3.3322 | -9
60.3355 | STD2 | 0 | 2012-02-29 | 0.33549 | 2012-02-29 | 8:03 | 29.7068 | -72.8459 | 21.38 | 593.64 | 2666.7 | 589.67 | -161.66 | -0.99 | 35.74 | 1025.5 | -1.79 | 1.88 | 65.7 | 104 | 971.72 | 9.89 | 9.9 | 9.89 | 0.63 | 6.12 | 25.56 | 21.361 | 36.746 | 21.285 | 1016.89 | 20.8 | 21.065 | 0.315 | 6.82 | 1023.71 | -3.97 | -9 | -9 | -9 | -9 | 589.67 | -9 | -9 | -9 | -9 | -9 | -9 | -9 | -9 | 2 |  |  | 60.3356 | 3.3356 | -9
60.3386 | STD3 | 0 | 2012-02-29 | 0.33859 | 2012-02-29 | 8:08 | 29.6812 | -72.8447 | 21.52 | 319.82 | 1571.9 | 317.61 | -177.12 | -1.09 | 35.74 | 1025.5 | -1.52 | 1.81 | 63.99 | 104 | 971.72 | 9.89 | 9.9 | 9.89 | 0.63 | 5.75 | 25.5 | 21.4899 | 36.7516 | 21.4222 | 1016.85 | 20.6 | 21.3352 | 0.185 | 7.13 | 1023.98 | -2.21 | -9 | -9 | -9 | -9 | 317.61 | -9 | -9 | -9 | -9 | -9 | -9 | -9 | -9 | 2 |  |  | 60.3387 | 3.3387 | -9
60.3417 | STD4 | 0 | 2012-02-29 | 0.3417 | 2012-02-29 | 8:12 | 29.6556 | -72.8436 | 21.6 | 377.14 | 1831.2 | 374.85 | -183.79 | -1.13 | 35.74 | 1025.3 | -1.43 | 1.81 | 65.29 | 104 | 971.72 | 9.89 | 9.9 | 9.89 | 0.63 | 6.12 | 25.56 | 21.5262 | 36.7484 | 21.4387 | 1016.79 | 20.7 | 21.4282 | 0.172 | 7.08 | 1023.87 | -2.29 | -9 | -9 | -9 | -9 | 374.85 | -9 | -9 | -9 | -9 | -9 | -9 | -9 | -9 | 2 |  |  | 60.3418 | 3.3418 | -9
60.3448 | ATM | 0 | 2012-02-29 | 0.3448 | 2012-02-29 | 8:17 | 29.6299 | -72.8424 | 21.51 | -9 | 1916.9 | 395.03 | 21.04 | 0.12 | 35.75 | 1025.5 | -1.32 | 1.85 | 57.77 | 104 | 971.72 | 9.89 | 9.9 | 9.89 | 0.63 | 5.75 | 25.62 | 21.4261 | 36.7375 | 21.35 | 1016.87 | 20.8 | 21.4064 | 0.104 | 7.31 | 1024.18 | -9 | 589.655 | 317.607 | 374.852 | -9 | 395.03 | 397.636 | -9 | -9 | 397.636 | -9 | 390.66 | -9 | -9 | 2 |  |  | 60.3449 | 3.3449 | -9
60.3462 | ATM | 0 | 2012-02-29 | 0.34617 | 2012-02-29 | 8:19 | 29.6185 | -72.8418 | 21.48 | -9 | 1917.2 | 395.2 | 43.75 | 0.25 | 35.75 | 1025.4 | -1.29 | 1.83 | 57.73 | 104 | 971.72 | 9.89 | 9.9 | 9.89 | 0.63 | 6 | 25.5 | 21.4554 | 36.744 | 21.398 | 1016.97 | 20.8 | 21.3672 | 0.113 | 7.14 | 1024.11 | -9 | 589.653 | 317.606 | 374.853 | -9 | 395.2 | 397.807 | -9 | -9 | 397.807 | -9 | 390.9 | -9 | -9 | 2 |  |  | 60.3462 | 3.3462 | -9
60.3475 | ATM | 0 | 2012-02-29 | 0.34755 | 2012-02-29 | 8:21 | 29.6069 | -72.8413 | 21.54 | -9 | 1917.5 | 395.28 | 58.54 | 0.34 | 35.75 | 1025.5 | -1.32 | 1.78 | 57.89 | 104 | 971.72 | 9.89 | 9.9 | 9.89 | 0.63 | 5.81 | 25.44 | 21.5058 | 36.7497 | 21.4465 | 1016.91 | 21 | 21.3773 | 0.163 | 7.27 | 1024.18 | -9 | 589.65 | 317.605 | 374.855 | -9 | 395.28 | 397.888 | -9 | -9 | 397.888 | -9 | 390.95 | -9 | -9 | 2 |  |  | 60.3476 | 3.3476 | -9
60.3489 | ATM | 128 | 2012-02-29 | 0.34891 | 2012-02-29 | 8:23 | 29.5954 | -72.8407 | 21.59 | -9 | 1917.4 | 395.27 | 67.17 | 0.39 | 35.76 | 1025.5 | -1.26 | 1.77 | 57.98 | 104 | 971.72 | 9.89 | 9.9 | 9.89 | 0.63 | 5.94 | 25.56 | 21.5775 | 36.7534 | 21.5114 | 1016.92 | 21 | 21.4253 | 0.165 | 7.32 | 1024.24 | -9 | 589.648 | 317.605 | 374.856 | -9 | 395.27 | 397.878 | -9 | -9 | 397.878 | -9 | 390.91 | -9 | -9 | 2 |  |  | 60.349 | 3.349 | -9
60.3503 | ATM | 0 | 2012-02-29 | 0.35029 | 2012-02-29 | 8:25 | 29.5839 | -72.8402 | 21.64 | -9 | 1917.5 | 395.36 | 73 | 0.43 | 35.76 | 1025.4 | -1.17 | 1.79 | 57.81 | 104 | 971.72 | 9.89 | 9.9 | 9.89 | 0.63 | 5.87 | 25.5 | 21.5965 | 36.7551 | 21.5298 | 1016.92 | 21 | 21.4829 | 0.157 | 7.31 | 1024.23 | -9 | 589.646 | 317.604 | 374.857 | -9 | 395.36 | 397.969 | -9 | -9 | 397.969 | -9 | 390.97 | -9 | -9 | 2 |  |  | 60.3504 | 3.3504 | -9
60.3537 | EQU | 0 | 2012-02-29 | 0.3537 | 2012-02-29 | 8:29 | 29.5551 | -72.8389 | 21.64 | -9 | 1694.9 | 344.5 | -44.17 | -0.26 | 35.76 | 1025.4 | -1.52 | 1.84 | 160.74 | 104 | 971.72 | 9.89 | 9.9 | 9.89 | 0.63 | 5.81 | 25.44 | 21.5948 | 36.7518 | 21.5269 | 1016.97 | 21.1 | 21.5286 | 0.111 | 6.91 | 1023.88 | -9 | 589.64 | 317.602 | 374.859 | -9 | 344.5 | 346.757 | 397.83 | 346.757 | -9 | 338.98 | -9 | 390.82 | -51.84 | 2 |  |  | 60.3538 | 3.3538 | -9
60.3555 | EQU | 0 | 2012-02-29 | 0.35546 | 2012-02-29 | 8:32 | 29.5402 | -72.8383 | 21.66 | -9 | 1696.8 | 344.91 | -51.62 | -0.3 | 35.76 | 1025.4 | -1.63 | 1.89 | 162.75 | 104 | 971.72 | 9.89 | 9.9 | 9.89 | 0.63 | 5.81 | 25.5 | 21.6152 | 36.7522 | 21.5496 | 1016.94 | 21.2 | 21.5271 | 0.133 | 6.83 | 1023.77 | -9 | 589.637 | 317.601 | 374.861 | -9 | 344.91 | 347.17 | 397.82 | 347.17 | -9 | 339.02 | -9 | 390.81 | -51.78 | 2 |  |  | 60.3555 | 3.3555 | -9
60.3572 | EQU | 0 | 2012-02-29 | 0.35721 | 2012-02-29 | 8:35 | 29.5255 | -72.8377 | 21.69 | -9 | 1698.5 | 345.35 | -56.37 | -0.33 | 35.77 | 1025.2 | -1.61 | 1.8 | 163.6 | 104 | 971.72 | 9.89 | 9.9 | 9.89 | 0.63 | 5.81 | 25.56 | 21.6336 | 36.751 | 21.5536 | 1016.94 | 21 | 21.5467 | 0.143 | 6.65 | 1023.59 | -9 | 589.635 | 317.6 | 374.862 | -9 | 345.35 | 347.613 | 397.82 | 347.613 | -9 | 339.23 | -9 | 390.79 | -51.56 | 2 |  |  | 60.3573 | 3.3573 | -9
60.359 | EQU | 0 | 2012-02-29 | 0.35896 | 2012-02-29 | 8:37 | 29.5108 | -72.8369 | 21.66 | -9 | 1699.6 | 345.63 | -59.37 | -0.35 | 35.77 | 1025.1 | -1.72 | 1.86 | 158.49 | 104 | 971.72 | 9.89 | 9.9 | 9.89 | 0.63 | 5.81 | 25.56 | 21.5881 | 36.7544 | 21.4946 | 1016.91 | 21 | 21.5531 | 0.107 | 6.47 | 1023.38 | -9 | 589.632 | 317.599 | 374.863 | -9 | 345.63 | 347.895 | 397.82 | 347.895 | -9 | 339.97 | -9 | 390.77 | -50.8 | 2 |  |  | 60.359 | 3.359 | -9
60.3607 | EQU | 0 | 2012-02-29 | 0.36071 | 2012-02-29 | 8:40 | 29.4959 | -72.8363 | 21.62 | -9 | 1699 | 345.49 | -61.21 | -0.36 | 35.77 | 1025.1 | -1.7 | 1.78 | 162.33 | 104 | 971.72 | 9.89 | 9.9 | 9.89 | 0.63 | 5.81 | 25.56 | 21.56 | 36.7529 | 21.4918 | 1016.83 | 21.2 | 21.5018 | 0.118 | 6.57 | 1023.4 | -9 | 589.629 | 317.599 | 374.865 | -9 | 345.49 | 347.754 | 397.82 | 347.754 | -9 | 339.7 | -9 | 390.77 | -51.07 | 2 |  |  | 60.3608 | 3.3608 | -9
60.3625 | EQU | 0 | 2012-02-29 | 0.36245 | 2012-02-29 | 8:42 | 29.4812 | -72.8355 | 21.62 | -9 | 1700 | 345.75 | -62.5 | -0.37 | 35.77 | 1025.1 | -1.73 | 1.81 | 159.98 | 104 | 971.72 | 9.89 | 9.9 | 9.89 | 0.63 | 5.75 | 25.69 | 21.6002 | 36.7441 | 21.5542 | 1016.83 | 21 | 21.4922 | 0.128 | 6.54 | 1023.37 | -9 | 589.626 | 317.598 | 374.866 | -9 | 345.75 | 348.015 | 397.81 | 348.015 | -9 | 339.81 | -9 | 390.77 | -50.97 | 2 |  |  | 60.3625 | 3.3626 | -9
60.3642 | EQU | 0 | 2012-02-29 | 0.36421 | 2012-02-29 | 8:45 | 29.4663 | -72.8348 | 21.83 | -9 | 1697.7 | 345.2 | -63.21 | -0.37 | 35.77 | 1025.1 | -1.79 | 1.93 | 160.57 | 104 | 971.72 | 9.89 | 9.9 | 9.89 | 0.63 | 5.75 | 25.69 | 21.9078 | 36.7386 | 21.9778 | 1016.78 | 21.4 | 21.5459 | 0.284 | 6.53 | 1023.31 | -9 | 589.623 | 317.597 | 374.867 | -9 | 345.2 | 347.461 | 397.81 | 347.461 | -9 | 336.9 | -9 | 390.72 | -53.82 | 2 |  |  | 60.3643 | 3.3643 | -9
60.366 | EQU | 0 | 2012-02-29 | 0.36596 | 2012-02-29 | 8:47 | 29.4512 | -72.8341 | 22.27 | -9 | 1689.5 | 343.46 | -63.54 | -0.37 | 35.78 | 1025 | -1.82 | 1.86 | 160.82 | 104 | 971.76 | 9.89 | 9.9 | 9.89 | 0.63 | 5.81 | 25.56 | 22.3455 | 36.7479 | 22.293 | 1016.77 | 21.6 | 21.9237 | 0.346 | 6.41 | 1023.18 | -9 | 589.62 | 317.596 | 374.869 | -9 | 343.46 | 345.709 | 397.81 | 345.709 | -9 | 334.05 | -9 | 390.48 | -56.43 | 2 |  |  | 60.366 | 3.366 | -9
60.3677 | EQU | 0 | 2012-02-29 | 0.36771 | 2012-02-29 | 8:50 | 29.4359 | -72.8335 | 22.47 | -9 | 1685.4 | 342.41 | -63.92 | -0.37 | 35.78 | 1025.4 | -1.76 | 1.86 | 161.24 | 104 | 971.81 | 9.89 | 9.9 | 9.89 | 0.63 | 5.75 | 25.62 | 22.5595 | 36.7359 | 22.512 | 1016.72 | 21.8 | 22.2548 | 0.215 | 6.92 | 1023.64 | -9 | 589.617 | 317.595 | 374.87 | -9 | 342.41 | 344.652 | 397.81 | 344.652 | -9 | 334.93 | -9 | 390.26 | -55.33 | 2 |  |  | 60.3678 | 3.3678 | -9
60.3695 | EQU | 128 | 2012-02-29 | 0.36947 | 2012-02-29 | 8:52 | 29.4207 | -72.8328 | 22.64 | -9 | 1684 | 342.06 | -64.5 | -0.38 | 35.8 | 1025.5 | -1.81 | 1.87 | 161.83 | 104 | 971.93 | 9.89 | 9.9 | 9.89 | 0.63 | 5.75 | 25.75 | 22.6644 | 36.7422 | 22.6087 | 1016.97 | 21.6 | 22.4856 | 0.154 | 6.72 | 1023.69 | -9 | 589.614 | 317.594 | 374.871 | -9 | 342.06 | 344.299 | 397.8 | 344.299 | -9 | 335.38 | -9 | 390.21 | -54.83 | 2 |  |  | 60.3696 | 3.3696 | -9
60.3712 | EQU | 0 | 2012-02-29 | 0.37122 | 2012-02-29 | 8:55 | 29.4057 | -72.8321 | 22.73 | -9 | 1684.9 | 342.25 | -64.33 | -0.38 | 35.8 | 1025.5 | -1.9 | 1.86 | 160.9 | 104 | 972 | 9.89 | 9.9 | 9.89 | 0.63 | 5.75 | 25.81 | 22.7318 | 36.7381 | 22.6711 | 1017.02 | 21.5 | 22.5965 | 0.134 | 6.58 | 1023.6 | -9 | 589.612 | 317.593 | 374.873 | -9 | 342.25 | 344.49 | 397.8 | 344.49 | -9 | 335.78 | -9 | 390.16 | -54.38 | 2 |  |  | 60.3713 | 3.3713 | -9
60.373 | EQU-DRAIN | 0 | 2012-02-29 | 0.37297 | 2012-02-29 | 8:57 | 29.3906 | -72.8314 | 22.78 | -9 | 1685.1 | 342.3 | -64.62 | -0.38 | 35.81 | 1025.5 | -1.87 | 1.82 | 163.43 | 104 | 972.04 | 9.89 | 9.9 | 9.89 | 0.63 | 5.75 | 25.75 | 22.7747 | 36.7419 | 22.7149 | 1016.92 | 21.6 | 22.6632 | 0.117 | 6.71 | 1023.63 | -9 | 589.609 | 317.592 | 374.874 | -9 | 342.3 | 344.541 | 397.8 | 344.541 | -9 | 336.05 | -9 | 390.07 | -54.02 | 2 |  |  | 60.3731 | 3.3731 | -9
60.375 | EQU | 0 | 2012-02-29 | 0.37497 | 2012-02-29 | 9:00 | 29.3736 | -72.8306 | 22.83 | -9 | 1684.5 | 342.25 | -64.54 | -0.38 | 35.83 | 1025.4 | -1.72 | 1.81 | 158.41 | 104 | 972.06 | 9.89 | 9.9 | 9.89 | 0.64 | 5.81 | 25.87 | 22.8159 | 36.745 | 22.7502 | 1016.76 | 21.3 | 22.7154 | 0.115 | 6.92 | 1023.68 | -9 | 589.606 | 317.591 | 374.876 | -9 | 342.25 | 344.49 | 397.8 | 344.49 | -9 | 336.02 | -9 | 389.98 | -53.95 | 2 |  |  | 60.3751 | 3.3751 | -9
60.3767 | EQU | 0 | 2012-02-29 | 0.37671 | 2012-02-29 | 9:03 | 29.3588 | -72.8299 | 22.85 | -9 | 1683.7 | 342.08 | -64.25 | -0.38 | 35.84 | 1025.4 | -1.74 | 1.85 | 157.58 | 104 | 972.21 | 9.89 | 9.9 | 9.89 | 0.63 | 5.81 | 25.81 | 22.8307 | 36.7495 | 22.7601 | 1016.94 | 21.2 | 22.7463 | 0.104 | 6.72 | 1023.66 | -9 | 589.603 | 317.59 | 374.877 | -9 | 342.08 | 344.319 | 397.79 | 344.319 | -9 | 335.99 | -9 | 390.02 | -54.03 | 2 |  |  | 60.3768 | 3.3768 | -9
60.3785 | EQU | 0 | 2012-02-29 | 0.37847 | 2012-02-29 | 9:05 | 29.3441 | -72.8293 | 22.86 | -9 | 1682.7 | 341.87 | -64.67 | -0.38 | 35.85 | 1025.4 | -1.76 | 1.83 | 160.23 | 104 | 972.29 | 9.89 | 9.9 | 9.89 | 0.64 | 5.81 | 25.94 | 22.8196 | 36.7461 | 22.7459 | 1016.79 | 21.1 | 22.7588 | 0.101 | 6.85 | 1023.64 | -9 | 589.6 | 317.589 | 374.878 | -9 | 341.87 | 344.107 | 397.79 | 344.107 | -9 | 335.81 | -9 | 389.95 | -54.15 | 2 |  |  | 60.3785 | 3.3786 | -9
60.3802 | EQU | 0 | 2012-02-29 | 0.38022 | 2012-02-29 | 9:08 | 29.3294 | -72.8286 | 22.86 | -9 | 1682.2 | 341.9 | -64.62 | -0.38 | 35.87 | 1025.1 | -1.81 | 1.79 | 160.65 | 104 | 972.32 | 9.89 | 9.9 | 9.89 | 0.63 | 5.87 | 25.81 | 22.8209 | 36.7364 | 22.7483 | 1016.79 | 21 | 22.7477 | 0.112 | 6.5 | 1023.29 | -9 | 589.597 | 317.589 | 374.88 | -9 | 341.9 | 344.137 | 397.79 | 344.137 | -9 | 335.56 | -9 | 389.96 | -54.4 | 2 |  |  | 60.3803 | 3.3803 | -9
60.382 | EQU | 0 | 2012-02-29 | 0.38197 | 2012-02-29 | 9:10 | 29.3146 | -72.8279 | 22.84 | -9 | 1683.5 | 342.16 | -64.29 | -0.38 | 35.88 | 1025.3 | -1.86 | 1.8 | 161.57 | 104 | 972.36 | 9.89 | 9.9 | 9.89 | 0.63 | 5.87 | 25.69 | 22.7953 | 36.7355 | 22.7204 | 1016.86 | 21.1 | 22.748 | 0.092 | 6.58 | 1023.44 | -9 | 589.594 | 317.588 | 374.881 | -9 | 342.16 | 344.399 | 397.78 | 344.399 | -9 | 336.17 | -9 | 389.98 | -53.82 | 2 |  |  | 60.3821 | 3.3821 | -9
60.3837 | EQU | 0 | 2012-02-29 | 0.38372 | 2012-02-29 | 9:13 | 29.2999 | -72.8273 | 22.83 | -9 | 1683.4 | 342.23 | -64.54 | -0.38 | 35.89 | 1025.1 | -1.85 | 1.87 | 159.98 | 104 | 972.36 | 9.89 | 9.9 | 9.89 | 0.63 | 5.87 | 25.81 | 22.8152 | 36.7362 | 22.7554 | 1016.77 | 21 | 22.7239 | 0.106 | 6.48 | 1023.25 | -9 | 589.591 | 317.587 | 374.883 | -9 | 342.23 | 344.469 | 397.78 | 344.469 | -9 | 335.98 | -9 | 389.96 | -53.98 | 2 |  |  | 60.3838 | 3.3838 | -9
60.3855 | EQU | 0 | 2012-02-29 | 0.38547 | 2012-02-29 | 9:15 | 29.2853 | -72.8266 | 22.84 | -9 | 1684.4 | 342.48 | -64.62 | -0.38 | 35.91 | 1025 | -1.93 | 1.86 | 162.5 | 104 | 972.36 | 9.89 | 9.9 | 9.89 | 0.63 | 5.81 | 25.87 | 22.804 | 36.7446 | 22.7384 | 1016.66 | 20.9 | 22.751 | 0.089 | 6.41 | 1023.07 | -9 | 589.588 | 317.586 | 374.884 | -9 | 342.48 | 344.721 | 397.78 | 344.721 | -9 | 336.4 | -9 | 389.9 | -53.5 | 2 |  |  | 60.3856 | 3.3856 | -9
60.3872 | EQU | 0 | 2012-02-29 | 0.38722 | 2012-02-29 | 9:18 | 29.2706 | -72.826 | 22.85 | -9 | 1684.4 | 342.49 | -64.33 | -0.38 | 35.92 | 1025 | -1.93 | 1.82 | 159.65 | 104 | 972.36 | 9.89 | 9.9 | 9.89 | 0.63 | 5.81 | 25.94 | 22.8385 | 36.7589 | 22.7774 | 1016.76 | 21 | 22.7406 | 0.109 | 6.31 | 1023.07 | -9 | 589.585 | 317.585 | 374.885 | -9 | 342.49 | 344.731 | 397.78 | 344.731 | -9 | 336.11 | -9 | 389.94 | -53.83 | 2 |  |  | 60.3873 | 3.3873 | -9
60.389 | EQU | 128 | 2012-02-29 | 0.38898 | 2012-02-29 | 9:20 | 29.256 | -72.8253 | 22.89 | -9 | 1683.4 | 342.26 | -64.54 | -0.38 | 35.93 | 1025.1 | -1.9 | 1.83 | 156.51 | 104 | 972.36 | 9.89 | 9.9 | 9.89 | 0.64 | 5.81 | 25.81 | 22.8614 | 36.7514 | 22.7941 | 1016.77 | 20.9 | 22.7724 | 0.118 | 6.43 | 1023.2 | -9 | 589.583 | 317.584 | 374.887 | -9 | 342.26 | 344.499 | 397.77 | 344.499 | -9 | 335.79 | -9 | 389.92 | -54.13 | 2 |  |  | 60.3891 | 3.3891 | -9
60.3907 | EQU | 0 | 2012-02-29 | 0.39073 | 2012-02-29 | 9:23 | 29.2414 | -72.8246 | 22.89 | -9 | 1683.3 | 342.23 | -64.62 | -0.38 | 35.94 | 1025.1 | -2.03 | 1.81 | 160.49 | 104 | 972.36 | 9.89 | 9.9 | 9.89 | 0.63 | 5.87 | 25.81 | 22.8375 | 36.7506 | 22.7691 | 1016.88 | 20.8 | 22.7921 | 0.098 | 6.19 | 1023.07 | -9 | 589.58 | 317.583 | 374.888 | -9 | 342.23 | 344.469 | 397.77 | 344.469 | -9 | 336 | -9 | 389.95 | -53.95 | 2 |  |  | 60.3908 | 3.3908 | -9
60.3925 | EQU | 0 | 2012-02-29 | 0.39248 | 2012-02-29 | 9:25 | 29.2269 | -72.824 | 22.87 | -9 | 1683.2 | 342.23 | -64.71 | -0.38 | 35.96 | 1025.1 | -1.99 | 1.79 | 158.57 | 104 | 972.36 | 9.89 | 9.9 | 9.89 | 0.63 | 5.94 | 25.94 | 22.8329 | 36.7424 | 22.7621 | 1016.84 | 20.9 | 22.7724 | 0.098 | 6.27 | 1023.11 | -9 | 589.577 | 317.582 | 374.889 | -9 | 342.23 | 344.469 | 397.77 | 344.469 | -9 | 336.03 | -9 | 389.94 | -53.92 | 2 |  |  | 60.3926 | 3.3926 | -9
60.3942 | EQU | 0 | 2012-02-29 | 0.39421 | 2012-02-29 | 9:28 | 29.2125 | -72.8233 | 22.86 | -9 | 1683.3 | 342.22 | -64.71 | -0.38 | 35.97 | 1025.2 | -1.95 | 1.81 | 158.82 | 104 | 972.36 | 9.89 | 9.9 | 9.89 | 0.63 | 5.87 | 25.87 | 22.8227 | 36.7474 | 22.7634 | 1016.9 | 20.6 | 22.763 | 0.097 | 6.35 | 1023.25 | -9 | 589.574 | 317.581 | 374.891 | -9 | 342.22 | 344.459 | 397.77 | 344.459 | -9 | 336.08 | -9 | 389.97 | -53.89 | 2 |  |  | 60.3943 | 3.3943 | -9
60.396 | EQU | 0 | 2012-02-29 | 0.39596 | 2012-02-29 | 9:30 | 29.1982 | -72.8226 | 22.87 | -9 | 1683 | 342.17 | -64.46 | -0.38 | 35.98 | 1025.2 | -1.92 | 1.81 | 157.09 | 104 | 972.36 | 9.89 | 9.9 | 9.89 | 0.64 | 6.06 | 25.94 | 22.828 | 36.7345 | 22.7533 | 1016.93 | 20.7 | 22.7632 | 0.107 | 6.35 | 1023.28 | -9 | 589.571 | 317.58 | 374.892 | -9 | 342.17 | 344.408 | 397.76 | 344.408 | -9 | 335.9 | -9 | 389.98 | -54.08 | 2 |  |  | 60.396 | 3.396 | -9
60.3977 | EQU | 0 | 2012-02-29 | 0.3977 | 2012-02-29 | 9:33 | 29.1839 | -72.822 | 22.85 | -9 | 1683.4 | 342.24 | -64.46 | -0.38 | 35.99 | 1025.3 | -2.03 | 1.8 | 159.4 | 104 | 972.36 | 9.89 | 9.9 | 9.89 | 0.63 | 6.12 | 25.94 | 22.806 | 36.7258 | 22.7376 | 1017.01 | 20.5 | 22.7546 | 0.095 | 6.26 | 1023.27 | -9 | 589.568 | 317.58 | 374.893 | -9 | 342.24 | 344.479 | 397.76 | 344.479 | -9 | 336.13 | -9 | 390.02 | -53.88 | 2 |  |  | 60.3978 | 3.3978 | -9
60.3994 | EQU | 0 | 2012-02-29 | 0.39944 | 2012-02-29 | 9:35 | 29.1696 | -72.8214 | 22.85 | -9 | 1685.2 | 342.63 | -64.21 | -0.38 | 36 | 1025.3 | -1.97 | 1.84 | 160.15 | 104 | 972.36 | 9.89 | 9.9 | 9.89 | 0.64 | 6.12 | 26 | 22.7932 | 36.7306 | 22.72 | 1016.95 | 20.5 | 22.7396 | 0.11 | 6.38 | 1023.33 | -9 | 589.566 | 317.579 | 374.895 | -9 | 342.63 | 344.871 | 397.76 | 344.871 | -9 | 336.32 | -9 | 390 | -53.67 | 2 |  |  | 60.3995 | 3.3995 | -9
60.4012 | EQU | 128 | 2012-02-29 | 0.40119 | 2012-02-29 | 9:38 | 29.1554 | -72.8207 | 22.79 | -9 | 1687.2 | 343.1 | -64.33 | -0.38 | 36.01 | 1025.3 | -2.04 | 1.88 | 155.7 | 104 | 972.36 | 9.89 | 9.9 | 9.89 | 0.64 | 6.06 | 25.94 | 22.7279 | 36.7247 | 22.6296 | 1017.01 | 20.4 | 22.7223 | 0.068 | 6.25 | 1023.26 | -9 | 589.563 | 317.578 | 374.896 | -9 | 343.1 | 345.345 | 397.76 | 345.345 | -9 | 337.4 | -9 | 390.03 | -52.63 | 2 |  |  | 60.4013 | 3.4013 | -9
60.4029 | EQU | 0 | 2012-02-29 | 0.40294 | 2012-02-29 | 9:40 | 29.1412 | -72.8197 | 22.74 | -9 | 1689.8 | 343.67 | -64.33 | -0.38 | 36.02 | 1025.3 | -2.03 | 1.81 | 158.41 | 104 | 972.38 | 9.89 | 9.9 | 9.89 | 0.63 | 6.06 | 26 | 22.7184 | 36.7391 | 22.6571 | 1017.01 | 20.3 | 22.6411 | 0.099 | 6.26 | 1023.27 | -9 | 589.56 | 317.577 | 374.897 | -9 | 343.67 | 345.919 | 397.75 | 345.919 | -9 | 337.55 | -9 | 390.08 | -52.53 | 2 |  |  | 60.403 | 3.403 | -9
60.4047 | EQU | 0 | 2012-02-29 | 0.4047 | 2012-02-29 | 9:43 | 29.1269 | -72.8194 | 22.77 | -9 | 1690.7 | 343.82 | -64.37 | -0.38 | 36.03 | 1025.4 | -2.06 | 1.84 | 157.99 | 104 | 972.51 | 9.89 | 9.9 | 9.89 | 0.63 | 5.94 | 25.87 | 22.7305 | 36.7237 | 22.6667 | 1017.04 | 20.4 | 22.6536 | 0.116 | 6.3 | 1023.34 | -9 | 589.557 | 317.576 | 374.899 | -9 | 343.82 | 346.07 | 397.75 | 346.07 | -9 | 337.45 | -9 | 390.08 | -52.63 | 2 |  |  | 60.4048 | 3.4048 | -9
60.4064 | EQU | 0 | 2012-02-29 | 0.40645 | 2012-02-29 | 9:45 | 29.1125 | -72.8187 | 22.79 | -9 | 1691.9 | 344.11 | -64.62 | -0.38 | 36.05 | 1025.4 | -2.08 | 1.92 | 159.65 | 104 | 972.51 | 9.89 | 9.9 | 9.89 | 0.63 | 5.87 | 26 | 22.7511 | 36.6714 | 22.6844 | 1017.1 | 20.5 | 22.6655 | 0.124 | 6.22 | 1023.32 | -9 | 589.554 | 317.575 | 374.9 | -9 | 344.11 | 346.362 | 397.75 | 346.362 | -9 | 337.61 | -9 | 390.09 | -52.49 | 2 |  |  | 60.4065 | 3.4065 | -9
60.4082 | EQU | 0 | 2012-02-29 | 0.40819 | 2012-02-29 | 9:48 | 29.0982 | -72.8181 | 22.82 | -9 | 1693.1 | 344.24 | -64.37 | -0.38 | 36.06 | 1025.7 | -2.08 | 1.89 | 159.15 | 104 | 972.53 | 9.89 | 9.9 | 9.89 | 0.63 | 5.87 | 25.94 | 22.8003 | 36.6775 | 22.738 | 1017.06 | 20.5 | 22.6822 | 0.138 | 6.56 | 1023.62 | -9 | 589.551 | 317.574 | 374.901 | -9 | 344.24 | 346.493 | 397.75 | 346.493 | -9 | 337.63 | -9 | 390.07 | -52.44 | 2 |  |  | 60.4083 | 3.4083 | -9
60.4099 | EQU | 0 | 2012-02-29 | 0.40994 | 2012-02-29 | 9:50 | 29.084 | -72.8174 | 22.87 | -9 | 1692.5 | 344.28 | -64.42 | -0.38 | 36.08 | 1025.4 | -2.14 | 1.82 | 160.23 | 104 | 972.57 | 9.89 | 9.9 | 9.89 | 0.63 | 6 | 25.94 | 22.8704 | 36.7209 | 22.8068 | 1016.89 | 20.4 | 22.7309 | 0.139 | 6.37 | 1023.26 | -9 | 589.548 | 317.573 | 374.903 | -9 | 344.28 | 346.533 | 397.74 | 346.533 | -9 | 337.5 | -9 | 389.97 | -52.47 | 2 |  |  | 60.41 | 3.41 | -9
60.4117 | EQU | 0 | 2012-02-29 | 0.41169 | 2012-02-29 | 9:53 | 29.0698 | -72.8167 | 22.92 | -9 | 1692.9 | 344.34 | -64.58 | -0.38 | 36.09 | 1025.5 | -2.12 | 1.92 | 161.74 | 104 | 972.59 | 9.89 | 9.9 | 9.89 | 0.63 | 5.94 | 26 | 22.8778 | 36.7254 | 22.8098 | 1016.83 | 20.3 | 22.798 | 0.122 | 6.55 | 1023.38 | -9 | 589.546 | 317.572 | 374.904 | -9 | 344.34 | 346.593 | 397.74 | 346.593 | -9 | 337.82 | -9 | 389.9 | -52.08 | 2 |  |  | 60.4118 | 3.4118 | -9
60.4134 | EQU | 128 | 2012-02-29 | 0.41345 | 2012-02-29 | 9:55 | 29.0555 | -72.8161 | 22.92 | -9 | 1691.3 | 343.97 | -64.54 | -0.38 | 36.1 | 1025.6 | -2.14 | 1.85 | 162.16 | 104 | 972.63 | 9.89 | 9.9 | 9.89 | 0.64 | 5.87 | 26.12 | 22.9046 | 36.7171 | 22.8394 | 1016.98 | 20.5 | 22.8094 | 0.111 | 6.48 | 1023.46 | -9 | 589.543 | 317.571 | 374.906 | -9 | 343.97 | 346.22 | 397.74 | 346.22 | -9 | 337.64 | -9 | 389.95 | -52.3 | 2 |  |  | 60.4135 | 3.4135 | -9
60.4152 | EQU-DRAIN | 0 | 2012-02-29 | 0.4152 | 2012-02-29 | 9:58 | 29.0412 | -72.8154 | 22.97 | -9 | 1689.6 | 343.59 | -64.58 | -0.38 | 36.12 | 1025.6 | -2.19 | 1.84 | 161.15 | 104 | 972.65 | 9.89 | 9.9 | 9.89 | 0.64 | 5.94 | 26.06 | 22.9384 | 36.7215 | 22.8728 | 1017 | 20.3 | 22.8358 | 0.134 | 6.41 | 1023.41 | -9 | 589.54 | 317.57 | 374.907 | -9 | 343.59 | 345.838 | 397.74 | 345.838 | -9 | 336.89 | -9 | 389.93 | -53.05 | 2 |  |  | 60.4153 | 3.4153 | -9
60.4172 | EQU | 0 | 2012-02-29 | 0.41719 | 2012-02-29 | 10:01 | 29.025 | -72.8146 | 22.98 | -9 | 1689 | 343.49 | -64.42 | -0.38 | 36.14 | 1025.6 | -2.09 | 1.86 | 161.24 | 104 | 972.68 | 9.89 | 9.9 | 9.89 | 0.63 | 5.75 | 26 | 22.9436 | 36.7254 | 22.876 | 1016.92 | 20.4 | 22.8728 | 0.107 | 6.59 | 1023.51 | -9 | 589.537 | 317.569 | 374.908 | -9 | 343.49 | 345.737 | 397.73 | 345.737 | -9 | 337.2 | -9 | 389.88 | -52.67 | 2 |  |  | 60.4173 | 3.4173 | -9
60.4189 | EQU | 0 | 2012-02-29 | 0.41895 | 2012-02-29 | 10:03 | 29.0109 | -72.8139 | 22.99 | -9 | 1687.9 | 343.28 | -64.5 | -0.38 | 36.16 | 1025.6 | -2.02 | 1.82 | 156.6 | 104 | 972.68 | 9.89 | 9.9 | 9.89 | 0.63 | 5.81 | 26.06 | 22.9604 | 36.7224 | 22.8976 | 1017.04 | 20.2 | 22.8756 | 0.114 | 6.54 | 1023.58 | -9 | 589.534 | 317.569 | 374.91 | -9 | 343.28 | 345.525 | 397.73 | 345.525 | -9 | 336.91 | -9 | 389.92 | -53.01 | 2 |  |  | 60.419 | 3.419 | -9
60.4207 | EQU | 0 | 2012-02-29 | 0.42069 | 2012-02-29 | 10:06 | 28.9966 | -72.8134 | 23.01 | -9 | 1687.5 | 343.11 | -64.29 | -0.38 | 36.17 | 1025.8 | -2.07 | 1.8 | 158.82 | 104 | 972.68 | 9.89 | 9.9 | 9.89 | 0.63 | 5.94 | 26.19 | 22.9982 | 36.726 | 22.9363 | 1017.14 | 20.3 | 22.895 | 0.115 | 6.59 | 1023.73 | -9 | 589.531 | 317.568 | 374.911 | -9 | 343.11 | 345.354 | 397.73 | 345.354 | -9 | 336.78 | -9 | 389.94 | -53.17 | 2 |  |  | 60.4208 | 3.4208 | -9
60.4224 | EQU | 0 | 2012-02-29 | 0.42244 | 2012-02-29 | 10:08 | 28.9825 | -72.8128 | 23.04 | -9 | 1687.1 | 343.07 | -64.54 | -0.38 | 36.19 | 1025.8 | -2.12 | 1.84 | 157.83 | 104 | 972.72 | 9.89 | 9.9 | 9.89 | 0.64 | 5.94 | 26.12 | 23.0007 | 36.7235 | 22.935 | 1017.18 | 20.3 | 22.9312 | 0.109 | 6.5 | 1023.68 | -9 | 589.528 | 317.567 | 374.912 | -9 | 343.07 | 345.313 | 397.73 | 345.313 | -9 | 336.79 | -9 | 389.93 | -53.14 | 2 |  |  | 60.4225 | 3.4225 | -9
60.4242 | EQU | 0 | 2012-02-29 | 0.4242 | 2012-02-29 | 10:11 | 28.9683 | -72.8121 | 23.04 | -9 | 1687.1 | 342.99 | -64.5 | -0.38 | 36.2 | 1026 | -2.06 | 1.81 | 161.57 | 104 | 972.8 | 9.89 | 9.9 | 9.89 | 0.63 | 5.87 | 26.19 | 23.003 | 36.7317 | 22.9339 | 1017.25 | 20.3 | 22.9352 | 0.105 | 6.69 | 1023.94 | -9 | 589.525 | 317.566 | 374.914 | -9 | 342.99 | 345.233 | 397.72 | 345.233 | -9 | 336.86 | -9 | 389.96 | -53.1 | 2 |  |  | 60.4243 | 3.4243 | -9
60.4259 | EQU | 0 | 2012-02-29 | 0.42594 | 2012-02-29 | 10:13 | 28.9541 | -72.8115 | 23.04 | -9 | 1686.3 | 342.89 | -64.42 | -0.38 | 36.22 | 1025.8 | -2.12 | 1.81 | 162.08 | 104 | 972.91 | 9.89 | 9.9 | 9.89 | 0.63 | 6 | 26 | 23.0116 | 36.7287 | 22.9475 | 1017.17 | 20.3 | 22.934 | 0.106 | 6.51 | 1023.68 | -9 | 589.522 | 317.565 | 374.915 | -9 | 342.89 | 345.132 | 397.72 | 345.132 | -9 | 336.66 | -9 | 389.92 | -53.27 | 2 |  |  | 60.426 | 3.426 | -9
60.4277 | EQU | 128 | 2012-02-29 | 0.42769 | 2012-02-29 | 10:16 | 28.94 | -72.8108 | 23.05 | -9 | 1685.5 | 342.73 | -64.67 | -0.38 | 36.23 | 1025.8 | -2.06 | 1.85 | 161.32 | 104 | 972.93 | 9.89 | 9.9 | 9.89 | 0.63 | 6.06 | 26 | 23.0246 | 36.7314 | 22.9641 | 1017.19 | 20.2 | 22.9458 | 0.104 | 6.55 | 1023.74 | -9 | 589.519 | 317.564 | 374.917 | -9 | 342.73 | 344.971 | 397.72 | 344.971 | -9 | 336.54 | -9 | 389.92 | -53.38 | 2 |  |  | 60.4278 | 3.4278 | -9
60.4294 | EQU | 0 | 2012-02-29 | 0.42943 | 2012-02-29 | 10:19 | 28.9258 | -72.8102 | 23.07 | -9 | 1685.5 | 342.72 | -64.37 | -0.38 | 36.24 | 1025.9 | -2.19 | 1.89 | 159.9 | 104 | 972.91 | 9.89 | 9.9 | 9.89 | 0.63 | 6.06 | 26.06 | 23.0344 | 36.7392 | 22.9662 | 1017.21 | 20.3 | 22.962 | 0.108 | 6.5 | 1023.71 | -9 | 589.517 | 317.563 | 374.918 | -9 | 342.72 | 344.96 | 397.71 | 344.96 | -9 | 336.45 | -9 | 389.92 | -53.46 | 2 |  |  | 60.4295 | 3.4295 | -9
60.4312 | EQU | 0 | 2012-02-29 | 0.43118 | 2012-02-29 | 10:21 | 28.9116 | -72.8095 | 23.07 | -9 | 1685.3 | 342.71 | -64.92 | -0.38 | 36.26 | 1025.9 | -2.09 | 1.87 | 157.75 | 104 | 972.89 | 9.89 | 9.9 | 9.89 | 0.63 | 6 | 26.25 | 23.0396 | 36.7438 | 22.9705 | 1017.27 | 20.4 | 22.9659 | 0.104 | 6.54 | 1023.81 | -9 | 589.514 | 317.562 | 374.919 | -9 | 342.71 | 344.95 | 397.71 | 344.95 | -9 | 336.53 | -9 | 389.93 | -53.4 | 2 |  |  | 60.4313 | 3.4313 | -9
60.4329 | EQU | 128 | 2012-02-29 | 0.43293 | 2012-02-29 | 10:24 | 28.8975 | -72.8089 | 23.05 | -9 | 1686.2 | 342.93 | -64.71 | -0.38 | 36.26 | 1025.8 | -2.16 | 1.83 | 159.9 | 104 | 972.93 | 9.89 | 9.9 | 9.89 | 0.63 | 6 | 26.25 | 22.994 | 36.7366 | 22.9209 | 1017.27 | 20.2 | 22.97 | 0.08 | 6.37 | 1023.64 | -9 | 589.511 | 317.561 | 374.921 | -9 | 342.93 | 345.172 | 397.71 | 345.172 | -9 | 337.05 | -9 | 389.93 | -52.88 | 2 |  |  | 60.433 | 3.433 | -9
60.4347 | EQU | 0 | 2012-02-29 | 0.43469 | 2012-02-29 | 10:26 | 28.8833 | -72.8083 | 23.02 | -9 | 1686.4 | 343.04 | -64.62 | -0.38 | 36.28 | 1025.7 | -2.14 | 1.87 | 160.15 | 104 | 972.93 | 9.89 | 9.9 | 9.89 | 0.63 | 5.81 | 26.12 | 22.9767 | 36.7332 | 22.9105 | 1017.19 | 20.3 | 22.9272 | 0.093 | 6.37 | 1023.56 | -9 | 589.508 | 317.56 | 374.922 | -9 | 343.04 | 345.283 | 397.71 | 345.283 | -9 | 336.96 | -9 | 389.92 | -52.96 | 2 |  |  | 60.4348 | 3.4348 | -9
60.4364 | EQU | 0 | 2012-02-29 | 0.43644 | 2012-02-29 | 10:29 | 28.869 | -72.8076 | 23 | -9 | 1686.2 | 342.94 | -64.96 | -0.38 | 36.28 | 1025.8 | -2.17 | 1.87 | 162.41 | 104 | 972.99 | 9.89 | 9.9 | 9.89 | 0.64 | 5.75 | 26.19 | 22.9412 | 36.7268 | 22.8628 | 1017.25 | 20.3 | 22.9118 | 0.088 | 6.38 | 1023.63 | -9 | 589.505 | 317.56 | 374.923 | -9 | 342.94 | 345.182 | 397.7 | 345.182 | -9 | 336.96 | -9 | 389.95 | -52.99 | 2 |  |  | 60.4365 | 3.4365 | -9
60.4382 | EQU | 0 | 2012-02-29 | 0.43818 | 2012-02-29 | 10:31 | 28.8548 | -72.8069 | 22.94 | -9 | 1686 | 342.86 | -64.87 | -0.38 | 36.3 | 1025.9 | -2.23 | 1.82 | 159.73 | 104 | 972.99 | 9.89 | 9.9 | 9.89 | 0.63 | 5.81 | 26.19 | 22.8678 | 36.7121 | 22.7867 | 1017.25 | 20.3 | 22.8688 | 0.071 | 6.42 | 1023.67 | -9 | 589.502 | 317.559 | 374.925 | -9 | 342.86 | 345.101 | 397.7 | 345.101 | -9 | 337.17 | -9 | 389.98 | -52.81 | 2 |  |  | 60.4383 | 3.4383 | -9
60.4399 | EQU | 0 | 2012-02-29 | 0.43994 | 2012-02-29 | 10:34 | 28.8404 | -72.8063 | 22.85 | -9 | 1683.2 | 342.29 | -65.62 | -0.38 | 36.31 | 1026 | -2.18 | 1.8 | 160.15 | 104 | 972.97 | 9.89 | 9.9 | 9.89 | 0.63 | 5.81 | 26.31 | 22.7964 | 36.6948 | 22.728 | 1017.33 | 20.6 | 22.7964 | 0.054 | 6.49 | 1023.82 | -9 | 589.499 | 317.558 | 374.926 | -9 | 342.29 | 344.527 | 397.7 | 344.527 | -9 | 336.96 | -9 | 390.05 | -53.09 | 2 |  |  | 60.44 | 3.44 | -9
60.4417 | EQU | 0 | 2012-02-29 | 0.44169 | 2012-02-29 | 10:36 | 28.8262 | -72.8056 | 22.83 | -9 | 1681.2 | 341.84 | -65.17 | -0.38 | 36.32 | 1025.9 | -2.28 | 1.85 | 160.65 | 104 | 972.99 | 9.89 | 9.9 | 9.89 | 0.63 | 5.81 | 26.19 | 22.7805 | 36.6927 | 22.7146 | 1017.36 | 20.3 | 22.7355 | 0.095 | 6.26 | 1023.62 | -9 | 589.497 | 317.557 | 374.927 | -9 | 341.84 | 344.073 | 397.7 | 344.073 | -9 | 335.88 | -9 | 390.1 | -54.22 | 2 |  |  | 60.4418 | 3.4418 | -9
60.4434 | EQU | 0 | 2012-02-29 | 0.44345 | 2012-02-29 | 10:39 | 28.8119 | -72.8051 | 22.82 | -9 | 1679 | 341.43 | -65.29 | -0.38 | 36.33 | 1025.8 | -2.2 | 1.82 | 160.65 | 104 | 972.99 | 9.89 | 9.9 | 9.89 | 0.63 | 5.81 | 26.19 | 22.7715 | 36.6882 | 22.7 | 1017.42 | 20.5 | 22.7163 | 0.104 | 6.18 | 1023.6 | -9 | 589.494 | 317.556 | 374.929 | -9 | 341.43 | 343.66 | 397.69 | 343.66 | -9 | 335.34 | -9 | 390.13 | -54.79 | 2 |  |  | 60.4435 | 3.4435 | -9
60.4452 | EQU | 0 | 2012-02-29 | 0.4452 | 2012-02-29 | 10:41 | 28.7976 | -72.8043 | 22.83 | -9 | 1678.2 | 341.19 | -65.46 | -0.38 | 36.35 | 1026 | -2.29 | 1.83 | 160.23 | 104 | 972.99 | 9.89 | 9.9 | 9.89 | 0.64 | 5.87 | 26.19 | 22.8367 | 36.7117 | 22.7732 | 1017.45 | 20.4 | 22.7018 | 0.128 | 6.26 | 1023.71 | -9 | 589.491 | 317.555 | 374.93 | -9 | 341.19 | 343.418 | 397.69 | 343.418 | -9 | 334.79 | -9 | 390.15 | -55.36 | 2 |  |  | 60.4453 | 3.4453 | -9
60.4469 | EQU | 0 | 2012-02-29 | 0.44694 | 2012-02-29 | 10:44 | 28.7834 | -72.8037 | 22.89 | -9 | 1677.2 | 341.01 | -65.62 | -0.38 | 36.36 | 1025.9 | -2.28 | 1.94 | 158.82 | 104 | 972.99 | 9.89 | 9.9 | 9.89 | 0.64 | 5.81 | 26.25 | 22.8625 | 36.7059 | 22.7943 | 1017.59 | 20.3 | 22.764 | 0.126 | 6.03 | 1023.62 | -9 | 589.488 | 317.554 | 374.931 | -9 | 341.01 | 343.237 | 397.69 | 343.237 | -9 | 334.59 | -9 | 390.17 | -55.58 | 2 |  |  | 60.447 | 3.447 | -9
60.4487 | EQU | 0 | 2012-02-29 | 0.44869 | 2012-02-29 | 10:46 | 28.7692 | -72.8031 | 22.91 | -9 | 1676.9 | 340.95 | -65.75 | -0.39 | 36.37 | 1025.9 | -2.24 | 1.81 | 160.65 | 104 | 972.99 | 9.89 | 9.9 | 9.89 | 0.63 | 5.87 | 26.19 | 22.8756 | 36.7069 | 22.8083 | 1017.56 | 20.4 | 22.7915 | 0.119 | 6.1 | 1023.66 | -9 | 589.485 | 317.553 | 374.933 | -9 | 340.95 | 343.176 | 397.69 | 343.176 | -9 | 334.63 | -9 | 390.13 | -55.5 | 2 |  |  | 60.4488 | 3.4488 | -9
60.4518 | STD2 | 0 | 2012-02-29 | 0.45181 | 2012-02-29 | 10:51 | 28.7438 | -72.8019 | 22.91 | 593.64 | 2663 | 589.48 | -162.41 | -0.99 | 36.39 | 1026 | -1.94 | 1.83 | 65.43 | 104 | 973.12 | 9.89 | 9.9 | 9.89 | 0.63 | 5.75 | 26.31 | 22.8666 | 36.7044 | 22.7959 | 1017.59 | 20.4 | 22.8037 | 0.106 | 6.47 | 1024.06 | -4.16 | -9 | -9 | -9 | -9 | 589.48 | -9 | -9 | -9 | -9 | -9 | -9 | -9 | -9 | 2 |  |  | 60.4519 | 3.4519 | -9
60.4549 | STD3 | 0 | 2012-02-29 | 0.45491 | 2012-02-29 | 10:55 | 28.7185 | -72.8007 | 22.92 | 319.82 | 1569.5 | 317.55 | -177.16 | -1.09 | 36.41 | 1026.1 | -1.77 | 1.84 | 63.41 | 104 | 973.14 | 9.89 | 9.9 | 9.89 | 0.63 | 6.12 | 26.31 | 22.8918 | 36.7247 | 22.8285 | 1017.6 | 20.4 | 22.8078 | 0.112 | 6.73 | 1024.33 | -2.27 | -9 | -9 | -9 | -9 | 317.55 | -9 | -9 | -9 | -9 | -9 | -9 | -9 | -9 | 2 |  |  | 60.455 | 3.455 | -9
60.458 | STD4-DRAIN | 0 | 2012-02-29 | 0.45801 | 2012-02-29 | 11:00 | 28.6934 | -72.7996 | 22.98 | 377.14 | 1829.3 | 374.94 | -183.66 | -1.13 | 36.43 | 1026 | -1.59 | 1.89 | 65.34 | 104 | 973.14 | 9.89 | 9.9 | 9.89 | 0.63 | 5.81 | 26.25 | 22.9176 | 36.7331 | 22.84 | 1017.73 | 20.3 | 22.8327 | 0.147 | 6.68 | 1024.41 | -2.2 | -9 | -9 | -9 | -9 | 374.94 | -9 | -9 | -9 | -9 | -9 | -9 | -9 | -9 | 2 |  |  | 60.4581 | 3.4581 | -9
60.4614 | ATM | 0 | 2012-02-29 | 0.46137 | 2012-02-29 | 11:04 | 28.6664 | -72.7984 | 22.97 | -9 | 1913.9 | 394.96 | 29.83 | 0.17 | 36.44 | 1026 | -1.22 | 1.77 | 58.19 | 104 | 973.16 | 9.89 | 9.9 | 9.89 | 0.63 | 5.75 | 26.37 | 22.9185 | 36.7292 | 22.8512 | 1017.82 | 20.1 | 22.8446 | 0.125 | 6.96 | 1024.78 | -9 | 589.451 | 317.538 | 374.935 | -9 | 394.96 | 397.605 | -9 | -9 | 397.605 | -9 | 390.12 | -9 | -9 | 2 |  |  | 60.4615 | 3.4615 | -9
60.4627 | ATM | 0 | 2012-02-29 | 0.46274 | 2012-02-29 | 11:06 | 28.6553 | -72.7979 | 22.96 | -9 | 1914.1 | 394.94 | 51.83 | 0.3 | 36.45 | 1026.3 | -1.32 | 1.79 | 57.77 | 104 | 973.16 | 9.89 | 9.9 | 9.89 | 0.63 | 6.06 | 26.31 | 22.8614 | 36.7147 | 22.7903 | 1017.81 | 20.1 | 22.8492 | 0.111 | 7.17 | 1024.98 | -9 | 589.447 | 317.535 | 374.933 | -9 | 394.94 | 397.588 | -9 | -9 | 397.588 | -9 | 390.1 | -9 | -9 | 2 |  |  | 60.4628 | 3.4628 | -9
60.4641 | ATM | 128 | 2012-02-29 | 0.46411 | 2012-02-29 | 11:08 | 28.6444 | -72.7973 | 22.92 | -9 | 1914.6 | 395.07 | 66.67 | 0.39 | 36.45 | 1026.3 | -1.25 | 1.8 | 58.02 | 104 | 973.19 | 9.89 | 9.9 | 9.89 | 0.63 | 5.87 | 26.37 | 22.9249 | 36.7248 | 22.8693 | 1017.87 | 20.1 | 22.8173 | 0.103 | 7.18 | 1025.05 | -9 | 589.443 | 317.532 | 374.931 | -9 | 395.07 | 397.722 | -9 | -9 | 397.722 | -9 | 390.27 | -9 | -9 | 2 |  |  | 60.4642 | 3.4642 | -9
60.4655 | ATM | 0 | 2012-02-29 | 0.46549 | 2012-02-29 | 11:10 | 28.6333 | -72.7968 | 22.99 | -9 | 1913.9 | 394.97 | 74.5 | 0.44 | 36.46 | 1026.2 | -1.18 | 1.81 | 57.89 | 104 | 973.21 | 9.89 | 9.9 | 9.89 | 0.63 | 5.87 | 26.37 | 22.9628 | 36.7212 | 22.8983 | 1017.96 | 20.1 | 22.8349 | 0.155 | 7.06 | 1025.02 | -9 | 589.439 | 317.53 | 374.929 | -9 | 394.97 | 397.624 | -9 | -9 | 397.624 | -9 | 390.2 | -9 | -9 | 2 |  |  | 60.4656 | 3.4656 | -9
60.4669 | ATM | 0 | 2012-02-29 | 0.46685 | 2012-02-29 | 11:12 | 28.6224 | -72.7964 | 23 | -9 | 1914.7 | 395.12 | 79.75 | 0.47 | 36.47 | 1026.3 | -1.18 | 1.9 | 58.02 | 104 | 973.19 | 9.89 | 9.9 | 9.89 | 0.63 | 6 | 26.31 | 22.9685 | 36.7329 | 22.8968 | 1017.93 | 20.1 | 22.8854 | 0.115 | 7.19 | 1025.12 | -9 | 589.435 | 317.527 | 374.927 | -9 | 395.12 | 397.778 | -9 | -9 | 397.778 | -9 | 390.31 | -9 | -9 | 2 |  |  | 60.4669 | 3.4669 | -9
60.4703 | EQU | 128 | 2012-02-29 | 0.47025 | 2012-02-29 | 11:17 | 28.5949 | -72.7953 | 23.01 | -9 | 1684.2 | 342.55 | -41.62 | -0.24 | 36.48 | 1026.3 | -1.5 | 1.81 | 159.82 | 104 | 973.21 | 9.89 | 9.9 | 9.89 | 0.63 | 6.12 | 26.12 | 22.9749 | 36.7224 | 22.9103 | 1017.98 | 20.1 | 22.9025 | 0.108 | 6.82 | 1024.8 | -9 | 589.425 | 317.521 | 374.922 | -9 | 342.55 | 344.811 | 397.67 | 344.811 | -9 | 336.71 | -9 | 390.21 | -53.5 | 2 |  |  | 60.4704 | 3.4704 | -9
60.472 | EQU | 0 | 2012-02-29 | 0.47201 | 2012-02-29 | 11:20 | 28.5808 | -72.7946 | 23.03 | -9 | 1684.7 | 342.59 | -49.5 | -0.29 | 36.48 | 1026.5 | -1.58 | 1.8 | 162.08 | 104 | 973.16 | 9.89 | 9.9 | 9.89 | 0.63 | 6.12 | 26.37 | 22.9947 | 36.7213 | 22.9241 | 1018.01 | 20.2 | 22.9094 | 0.121 | 6.91 | 1024.92 | -9 | 589.419 | 317.517 | 374.919 | -9 | 342.59 | 344.855 | 397.67 | 344.855 | -9 | 336.6 | -9 | 390.22 | -53.62 | 2 |  |  | 60.4721 | 3.4721 | -9
60.4738 | EQU | 0 | 2012-02-29 | 0.47376 | 2012-02-29 | 11:22 | 28.5666 | -72.794 | 23.04 | -9 | 1684.9 | 342.74 | -54.25 | -0.32 | 36.49 | 1026.2 | -1.67 | 1.9 | 159.15 | 104 | 973.14 | 9.89 | 9.9 | 9.89 | 0.64 | 6.06 | 26.37 | 22.9989 | 36.7206 | 22.9321 | 1018.09 | 20.4 | 22.9223 | 0.118 | 6.44 | 1024.53 | -9 | 589.414 | 317.514 | 374.916 | -9 | 342.74 | 345.009 | 397.68 | 345.009 | -9 | 336.65 | -9 | 390.25 | -53.59 | 2 |  |  | 60.4738 | 3.4739 | -9
60.4755 | EQU | 128 | 2012-02-29 | 0.47551 | 2012-02-29 | 11:25 | 28.5524 | -72.7933 | 23.04 | -9 | 1685.1 | 342.79 | -58.04 | -0.34 | 36.5 | 1026.2 | -1.66 | 1.85 | 160.23 | 104 | 973.21 | 9.89 | 9.9 | 9.89 | 0.63 | 6 | 26.31 | 23.0006 | 36.7287 | 22.9295 | 1018.01 | 20.3 | 22.9311 | 0.109 | 6.53 | 1024.54 | -9 | 589.409 | 317.511 | 374.914 | -9 | 342.79 | 345.062 | 397.68 | 345.062 | -9 | 336.84 | -9 | 390.21 | -53.38 | 2 |  |  | 60.4756 | 3.4756 | -9
60.4773 | EQU | 0 | 2012-02-29 | 0.47726 | 2012-02-29 | 11:27 | 28.5381 | -72.7927 | 23.04 | -9 | 1685.6 | 342.91 | -59.54 | -0.35 | 36.51 | 1026.2 | -1.71 | 1.86 | 161.74 | 104 | 973.23 | 9.89 | 9.9 | 9.89 | 0.63 | 5.94 | 26.37 | 22.9869 | 36.7219 | 22.9191 | 1017.96 | 20.5 | 22.9298 | 0.11 | 6.53 | 1024.49 | -9 | 589.404 | 317.507 | 374.911 | -9 | 342.91 | 345.186 | 397.68 | 345.186 | -9 | 336.92 | -9 | 390.2 | -53.28 | 2 |  |  | 60.4774 | 3.4773 | -9
60.479 | EQU | 0 | 2012-02-29 | 0.479 | 2012-02-29 | 11:30 | 28.5238 | -72.792 | 23.03 | -9 | 1686 | 343.03 | -61 | -0.36 | 36.51 | 1026.1 | -1.74 | 1.83 | 163.51 | 104 | 973.27 | 9.89 | 9.9 | 9.89 | 0.63 | 5.81 | 26.37 | 22.9892 | 36.7289 | 22.9211 | 1017.87 | 20.5 | 22.9204 | 0.11 | 6.49 | 1024.36 | -9 | 589.399 | 317.504 | 374.909 | -9 | 343.03 | 345.31 | 397.68 | 345.31 | -9 | 337.01 | -9 | 390.17 | -53.16 | 2 |  |  | 60.4791 | 3.4791 | -9
60.4808 | EQU | 0 | 2012-02-29 | 0.48075 | 2012-02-29 | 11:32 | 28.5094 | -72.7913 | 23.02 | -9 | 1686.7 | 343.26 | -61.71 | -0.36 | 36.52 | 1026 | -1.75 | 1.85 | 161.41 | 104 | 973.23 | 9.89 | 9.9 | 9.89 | 0.63 | 5.75 | 26.31 | 22.9651 | 36.7345 | 22.8943 | 1017.87 | 20.7 | 22.9208 | 0.099 | 6.38 | 1024.25 | -9 | 589.393 | 317.501 | 374.906 | -9 | 343.26 | 345.545 | 397.68 | 345.545 | -9 | 337.36 | -9 | 390.17 | -52.81 | 2 |  |  | 60.4808 | 3.4808 | -9
60.4825 | EQU | 0 | 2012-02-29 | 0.48251 | 2012-02-29 | 11:35 | 28.4949 | -72.7906 | 22.99 | -9 | 1687.9 | 343.48 | -62.92 | -0.37 | 36.53 | 1026.1 | -1.8 | 1.93 | 160.4 | 104 | 973.23 | 9.89 | 9.9 | 9.89 | 0.63 | 5.81 | 26.25 | 22.9362 | 36.7298 | 22.868 | 1017.91 | 20.6 | 22.8976 | 0.092 | 6.39 | 1024.3 | -9 | 589.388 | 317.497 | 374.903 | -9 | 343.48 | 345.77 | 397.69 | 345.77 | -9 | 337.71 | -9 | 390.2 | -52.5 | 2 |  |  | 60.4826 | 3.4826 | -9
60.4843 | EQU | 0 | 2012-02-29 | 0.48426 | 2012-02-29 | 11:37 | 28.4804 | -72.7899 | 22.98 | -9 | 1690.3 | 343.93 | -63.5 | -0.37 | 36.54 | 1026.3 | -1.93 | 1.91 | 159.98 | 104 | 973.31 | 9.89 | 9.9 | 9.89 | 0.63 | 5.81 | 26.37 | 22.9346 | 36.7225 | 22.8634 | 1017.88 | 20.7 | 22.8713 | 0.109 | 6.49 | 1024.37 | -9 | 589.383 | 317.494 | 374.901 | -9 | 343.93 | 346.227 | 397.69 | 346.227 | -9 | 337.95 | -9 | 390.21 | -52.26 | 2 |  |  | 60.4843 | 3.4844 | -9
60.486 | EQU | 0 | 2012-02-29 | 0.48602 | 2012-02-29 | 11:40 | 28.4659 | -72.7893 | 22.98 | -9 | 1690.9 | 344.17 | -63.12 | -0.37 | 36.55 | 1026.1 | -1.92 | 1.87 | 160.9 | 104 | 973.31 | 9.89 | 9.9 | 9.89 | 0.63 | 5.94 | 26.31 | 22.9473 | 36.7283 | 22.8795 | 1017.83 | 20.6 | 22.864 | 0.116 | 6.35 | 1024.18 | -9 | 589.377 | 317.49 | 374.898 | -9 | 344.17 | 346.471 | 397.69 | 346.471 | -9 | 338.02 | -9 | 390.2 | -52.18 | 2 |  |  | 60.4861 | 3.4861 | -9
60.4878 | EQU | 0 | 2012-02-29 | 0.48777 | 2012-02-29 | 11:43 | 28.4515 | -72.7886 | 22.99 | -9 | 1689.9 | 343.94 | -64 | -0.37 | 36.56 | 1026.1 | -1.88 | 1.83 | 160.07 | 104 | 973.31 | 9.89 | 9.9 | 9.89 | 0.63 | 5.94 | 26.44 | 22.9552 | 36.7333 | 22.8881 | 1017.84 | 20.6 | 22.8775 | 0.112 | 6.38 | 1024.22 | -9 | 589.372 | 317.487 | 374.895 | -9 | 343.94 | 346.243 | 397.69 | 346.243 | -9 | 337.86 | -9 | 390.2 | -52.34 | 2 |  |  | 60.4879 | 3.4879 | -9
60.4895 | EQU | 0 | 2012-02-29 | 0.48951 | 2012-02-29 | 11:45 | 28.437 | -72.7879 | 23 | -9 | 1689.9 | 343.94 | -64.12 | -0.38 | 36.57 | 1026.1 | -1.83 | 1.83 | 160.15 | 104 | 973.31 | 9.89 | 9.9 | 9.89 | 0.63 | 6.06 | 26.37 | 22.9626 | 36.7261 | 22.8935 | 1017.86 | 20.7 | 22.887 | 0.113 | 6.41 | 1024.27 | -9 | 589.367 | 317.484 | 374.893 | -9 | 343.94 | 346.246 | 397.7 | 346.246 | -9 | 337.86 | -9 | 390.2 | -52.34 | 2 |  |  | 60.4896 | 3.4896 | -9
60.4913 | EQU | 0 | 2012-02-29 | 0.49125 | 2012-02-29 | 11:48 | 28.4225 | -72.7872 | 23.01 | -9 | 1689.7 | 343.95 | -63.58 | -0.37 | 36.58 | 1026.1 | -1.96 | 1.89 | 158.32 | 104 | 973.31 | 9.89 | 9.9 | 9.89 | 0.63 | 6 | 26.44 | 22.9719 | 36.7288 | 22.9049 | 1017.88 | 20.9 | 22.8928 | 0.117 | 6.26 | 1024.14 | -9 | 589.362 | 317.48 | 374.89 | -9 | 343.95 | 346.259 | 397.7 | 346.259 | -9 | 337.77 | -9 | 390.21 | -52.44 | 2 |  |  | 60.4913 | 3.4914 | -9
60.493 | EQU | 128 | 2012-02-29 | 0.49301 | 2012-02-29 | 11:50 | 28.4079 | -72.7867 | 23.02 | -9 | 1689.2 | 343.94 | -63.75 | -0.37 | 36.59 | 1025.9 | -1.93 | 1.92 | 163.26 | 104 | 973.31 | 9.89 | 9.9 | 9.89 | 0.63 | 5.87 | 26.44 | 22.9825 | 36.729 | 22.9145 | 1017.71 | 20.9 | 22.9034 | 0.117 | 6.26 | 1023.97 | -9 | 589.357 | 317.477 | 374.888 | -9 | 343.94 | 346.252 | 397.7 | 346.252 | -9 | 337.71 | -9 | 390.14 | -52.43 | 2 |  |  | 60.4931 | 3.4931 | -9
60.4948 | EQU | 0 | 2012-02-29 | 0.49476 | 2012-02-29 | 11:53 | 28.3933 | -72.786 | 23.04 | -9 | 1689.7 | 343.92 | -63.67 | -0.37 | 36.6 | 1026.1 | -1.9 | 1.79 | 160.49 | 104 | 973.31 | 9.89 | 9.9 | 9.89 | 0.63 | 5.87 | 26.25 | 23.0059 | 36.7254 | 22.9392 | 1017.84 | 20.9 | 22.9133 | 0.127 | 6.36 | 1024.2 | -9 | 589.351 | 317.474 | 374.885 | -9 | 343.92 | 346.235 | 397.7 | 346.235 | -9 | 337.61 | -9 | 390.18 | -52.57 | 2 |  |  | 60.4948 | 3.4949 | -9
60.4965 | EQU | 0 | 2012-02-29 | 0.4965 | 2012-02-29 | 11:55 | 28.3787 | -72.7853 | 23.05 | -9 | 1688 | 343.64 | -63.83 | -0.37 | 36.61 | 1026 | -2.02 | 1.83 | 161.57 | 104 | 973.31 | 9.89 | 9.9 | 9.89 | 0.63 | 5.87 | 26.12 | 23.0125 | 36.7294 | 22.9415 | 1017.81 | 20.9 | 22.9361 | 0.114 | 6.17 | 1023.98 | -9 | 589.346 | 317.47 | 374.882 | -9 | 343.64 | 345.956 | 397.7 | 345.956 | -9 | 337.44 | -9 | 390.16 | -52.72 | 2 |  |  | 60.4966 | 3.4966 | -9
60.4983 | EQU-DRAIN | 0 | 2012-02-29 | 0.49825 | 2012-02-29 | 11:58 | 28.364 | -72.7846 | 23.05 | -9 | 1688 | 343.65 | -64 | -0.37 | 36.62 | 1026 | -1.9 | 1.83 | 159.57 | 104 | 973.31 | 9.89 | 9.9 | 9.89 | 0.63 | 5.81 | 26.25 | 23.0167 | 36.7349 | 22.948 | 1017.78 | 20.9 | 22.9412 | 0.109 | 6.32 | 1024.1 | -9 | 589.341 | 317.467 | 374.88 | -9 | 343.65 | 345.969 | 397.71 | 345.969 | -9 | 337.57 | -9 | 390.14 | -52.58 | 2 |  |  | 60.4984 | 3.4984 | -9
60.5003 | EQU | 0 | 2012-02-29 | 0.50025 | 2012-02-29 | 12:01 | 28.3473 | -72.7839 | 23.07 | -9 | 1688.5 | 343.81 | -64 | -0.37 | 36.62 | 1025.8 | -1.82 | 1.82 | 163.94 | 104 | 973.31 | 9.89 | 9.9 | 9.89 | 0.63 | 5.87 | 26.37 | 23.0299 | 36.7324 | 22.9627 | 1017.67 | 20.9 | 22.9482 | 0.122 | 6.31 | 1023.98 | -9 | 589.335 | 317.463 | 374.877 | -9 | 343.81 | 346.134 | 397.71 | 346.134 | -9 | 337.49 | -9 | 390.1 | -52.61 | 2 |  |  | 60.5004 | 3.5004 | -9
60.5021 | EQU | 128 | 2012-02-29 | 0.50209 | 2012-02-29 | 12:03 | 28.3326 | -72.7832 | 23.08 | -9 | 1688.9 | 343.84 | -63.92 | -0.37 | 36.63 | 1026 | -1.87 | 1.9 | 159.65 | 104 | 973.31 | 9.89 | 9.9 | 9.89 | 0.63 | 5.87 | 26.44 | 23.0459 | 36.7259 | 22.9767 | 1017.88 | 21 | 22.9611 | 0.119 | 6.25 | 1024.13 | -9 | 589.33 | 317.46 | 374.874 | -9 | 343.84 | 346.167 | 397.71 | 346.167 | -9 | 337.61 | -9 | 390.18 | -52.57 | 2 |  |  | 60.5021 | 3.5021 | -9
60.5038 | EQU | 0 | 2012-02-29 | 0.50384 | 2012-02-29 | 12:06 | 28.318 | -72.7826 | 23.09 | -9 | 1687.3 | 343.44 | -64.04 | -0.38 | 36.64 | 1026.1 | -1.89 | 1.81 | 158.66 | 104 | 973.31 | 9.89 | 9.9 | 9.89 | 0.63 | 6 | 26.25 | 23.0558 | 36.7254 | 22.9916 | 1017.84 | 21 | 22.9748 | 0.115 | 6.37 | 1024.21 | -9 | 589.324 | 317.456 | 374.871 | -9 | 343.44 | 345.767 | 397.71 | 345.767 | -9 | 337.29 | -9 | 390.15 | -52.86 | 2 |  |  | 60.5038 | 3.5038 | -9
60.5056 | EQU | 0 | 2012-02-29 | 0.5056 | 2012-02-29 | 12:08 | 28.3033 | -72.7819 | 23.1 | -9 | 1685.7 | 343.04 | -63.71 | -0.37 | 36.65 | 1026.3 | -2 | 1.81 | 159.82 | 104 | 973.31 | 9.89 | 9.9 | 9.89 | 0.64 | 6.06 | 26.31 | 23.0611 | 36.73 | 22.9912 | 1017.97 | 20.9 | 22.9898 | 0.11 | 6.33 | 1024.3 | -9 | 589.319 | 317.453 | 374.869 | -9 | 343.04 | 345.367 | 397.72 | 345.367 | -9 | 337 | -9 | 390.2 | -53.2 | 2 |  |  | 60.5056 | 3.5056 | -9
60.5073 | EQU | 128 | 2012-02-29 | 0.50735 | 2012-02-29 | 12:11 | 28.2887 | -72.7812 | 23.1 | -9 | 1684.4 | 342.76 | -64.08 | -0.38 | 36.65 | 1026.3 | -1.94 | 1.81 | 163.43 | 104 | 973.31 | 9.89 | 9.9 | 9.89 | 0.63 | 5.87 | 26.31 | 23.0635 | 36.7221 | 22.9955 | 1018.01 | 20.8 | 22.9912 | 0.109 | 6.35 | 1024.36 | -9 | 589.314 | 317.45 | 374.866 | -9 | 342.76 | 345.088 | 397.72 | 345.088 | -9 | 336.77 | -9 | 390.21 | -53.45 | 2 |  |  | 60.5074 | 3.5074 | -9
60.5091 | EQU | 0 | 2012-02-29 | 0.5091 | 2012-02-29 | 12:13 | 28.274 | -72.7805 | 23.1 | -9 | 1684 | 342.76 | -63.92 | -0.37 | 36.65 | 1026.1 | -2 | 1.82 | 161.99 | 104 | 973.31 | 9.89 | 9.9 | 9.89 | 0.63 | 5.87 | 26.44 | 23.0506 | 36.7082 | 22.9792 | 1017.97 | 21 | 22.995 | 0.105 | 6.13 | 1024.1 | -9 | 589.309 | 317.446 | 374.864 | -9 | 342.76 | 345.091 | 397.72 | 345.091 | -9 | 336.74 | -9 | 390.2 | -53.46 | 2 |  |  | 60.5091 | 3.5091 | -9
60.5109 | EQU | 0 | 2012-02-29 | 0.51086 | 2012-02-29 | 12:16 | 28.2595 | -72.7798 | 23.09 | -9 | 1685.8 | 343.06 | -64.04 | -0.38 | 36.66 | 1026.3 | -2.11 | 1.8 | 160.49 | 104 | 973.31 | 9.89 | 9.9 | 9.89 | 0.63 | 5.81 | 26.5 | 23.0485 | 36.7156 | 22.9804 | 1018.09 | 20.7 | 22.9813 | 0.109 | 6.1 | 1024.19 | -9 | 589.303 | 317.443 | 374.861 | -9 | 343.06 | 345.396 | 397.72 | 345.396 | -9 | 337.02 | -9 | 390.26 | -53.24 | 2 |  |  | 60.5109 | 3.5109 | -9
60.5126 | EQU | 128 | 2012-02-29 | 0.5126 | 2012-02-29 | 12:18 | 28.2448 | -72.7792 | 23.09 | -9 | 1686.9 | 343.31 | -64.37 | -0.38 | 36.67 | 1026.3 | -2.08 | 1.85 | 163.01 | 104 | 973.31 | 9.89 | 9.9 | 9.89 | 0.63 | 5.75 | 26.44 | 23.0506 | 36.7171 | 22.9896 | 1018.07 | 21 | 22.9802 | 0.11 | 6.15 | 1024.22 | -9 | 589.298 | 317.44 | 374.858 | -9 | 343.31 | 345.651 | 397.73 | 345.651 | -9 | 337.26 | -9 | 390.25 | -52.99 | 2 |  |  | 60.5126 | 3.5126 | -9
60.5144 | EQU | 0 | 2012-02-29 | 0.51435 | 2012-02-29 | 12:21 | 28.2302 | -72.7785 | 23.12 | -9 | 1691.9 | 344.36 | -64.42 | -0.38 | 36.67 | 1026.4 | -2 | 1.83 | 159.07 | 104 | 973.31 | 9.89 | 9.9 | 9.89 | 0.63 | 5.81 | 26.37 | 23.09 | 36.7207 | 23.0246 | 1018.07 | 21 | 22.9884 | 0.132 | 6.33 | 1024.4 | -9 | 589.293 | 317.436 | 374.856 | -9 | 344.36 | 346.712 | 397.73 | 346.712 | -9 | 338.03 | -9 | 390.25 | -52.22 | 2 |  |  | 60.5144 | 3.5144 | -9
60.5161 | EQU | 0 | 2012-02-29 | 0.5161 | 2012-02-29 | 12:23 | 28.2155 | -72.7779 | 23.14 | -9 | 1696.3 | 345.4 | -63.87 | -0.37 | 36.67 | 1026.3 | -2.03 | 1.81 | 159.15 | 104 | 973.31 | 9.89 | 9.9 | 9.89 | 0.63 | 5.94 | 26.44 | 23.1039 | 36.7157 | 23.0342 | 1018.05 | 20.9 | 23.0203 | 0.12 | 6.22 | 1024.27 | -9 | 589.288 | 317.433 | 374.853 | -9 | 345.4 | 347.764 | 397.73 | 347.764 | -9 | 339.17 | -9 | 390.22 | -51.05 | 2 |  |  | 60.5161 | 3.5161 | -9
60.5178 | EQU | 0 | 2012-02-29 | 0.51785 | 2012-02-29 | 12:26 | 28.201 | -72.7772 | 23.15 | -9 | 1694.3 | 345.04 | -64.04 | -0.38 | 36.68 | 1026.1 | -2.06 | 1.86 | 159.4 | 104 | 973.31 | 9.89 | 9.9 | 9.89 | 0.63 | 5.94 | 26.44 | 23.1111 | 36.7074 | 23.0423 | 1017.99 | 20.9 | 23.0329 | 0.117 | 6.05 | 1024.04 | -9 | 589.282 | 317.43 | 374.85 | -9 | 345.04 | 347.404 | 397.73 | 347.404 | -9 | 338.77 | -9 | 390.19 | -51.42 | 2 |  |  | 60.5179 | 3.5179 | -9
60.5196 | EQU | 0 | 2012-02-29 | 0.51959 | 2012-02-29 | 12:28 | 28.1863 | -72.7765 | 23.15 | -9 | 1691 | 344.27 | -63.62 | -0.37 | 36.69 | 1026.2 | -2.1 | 1.86 | 159.98 | 104 | 973.31 | 9.89 | 9.9 | 9.89 | 0.63 | 6.06 | 26.44 | 23.1134 | 36.7098 | 23.0422 | 1018.03 | 20.9 | 23.0413 | 0.109 | 6.07 | 1024.1 | -9 | 589.277 | 317.426 | 374.848 | -9 | 344.27 | 346.631 | 397.73 | 346.631 | -9 | 338.16 | -9 | 390.2 | -52.05 | 2 |  |  | 60.5196 | 3.5196 | -9
60.5214 | EQU | 0 | 2012-02-29 | 0.52135 | 2012-02-29 | 12:31 | 28.1717 | -72.7759 | 23.15 | -9 | 1688.4 | 343.7 | -63.58 | -0.37 | 36.69 | 1026.3 | -2.1 | 1.8 | 161.41 | 104 | 973.31 | 9.89 | 9.9 | 9.89 | 0.63 | 6 | 26.31 | 23.0954 | 36.7335 | 23.0375 | 1018.06 | 20.9 | 23.0422 | 0.108 | 6.14 | 1024.2 | -9 | 589.272 | 317.423 | 374.845 | -9 | 343.7 | 346.06 | 397.74 | 346.06 | -9 | 337.65 | -9 | 390.22 | -52.57 | 2 |  |  | 60.5214 | 3.5214 | -9
60.5231 | EQU | 0 | 2012-02-29 | 0.5231 | 2012-02-29 | 12:33 | 28.1572 | -72.7752 | 23.16 | -9 | 1686.1 | 343.22 | -63.96 | -0.37 | 36.71 | 1026.2 | -2.14 | 1.9 | 162.25 | 104 | 973.31 | 9.89 | 9.9 | 9.89 | 0.63 | 5.75 | 26.37 | 23.1075 | 36.7515 | 23.0415 | 1018.02 | 20.9 | 23.0381 | 0.122 | 6.04 | 1024.06 | -9 | 589.267 | 317.42 | 374.843 | -9 | 343.22 | 345.579 | 397.74 | 345.579 | -9 | 336.93 | -9 | 390.21 | -53.28 | 2 |  |  | 60.5231 | 3.5231 | -9
60.5248 | EQU | 0 | 2012-02-29 | 0.52485 | 2012-02-29 | 12:36 | 28.1428 | -72.7746 | 23.14 | -9 | 1684.6 | 342.89 | -63.92 | -0.37 | 36.71 | 1026.2 | -2.12 | 1.92 | 160.49 | 104 | 973.31 | 9.89 | 9.9 | 9.89 | 0.63 | 5.81 | 26.56 | 23.0984 | 36.7487 | 23.027 | 1017.97 | 20.6 | 23.041 | 0.099 | 6.11 | 1024.08 | -9 | 589.261 | 317.416 | 374.84 | -9 | 342.89 | 345.249 | 397.74 | 345.249 | -9 | 336.95 | -9 | 390.19 | -53.24 | 2 |  |  | 60.5249 | 3.5249 | -9
60.5266 | EQU | 0 | 2012-02-29 | 0.5266 | 2012-02-29 | 12:38 | 28.1283 | -72.774 | 23.13 | -9 | 1683.5 | 342.7 | -64.08 | -0.38 | 36.72 | 1026.1 | -2.18 | 1.86 | 160.57 | 104 | 973.31 | 9.89 | 9.9 | 9.89 | 0.63 | 5.81 | 26.37 | 23.0887 | 36.7518 | 23.0208 | 1017.98 | 20.6 | 23.0288 | 0.101 | 5.94 | 1023.92 | -9 | 589.256 | 317.413 | 374.837 | -9 | 342.7 | 345.061 | 397.74 | 345.061 | -9 | 336.69 | -9 | 390.2 | -53.52 | 2 |  |  | 60.5266 | 3.5266 | -9
60.5284 | EQU | 0 | 2012-02-29 | 0.52836 | 2012-02-29 | 12:41 | 28.1138 | -72.7733 | 23.13 | -9 | 1683.4 | 342.61 | -64.25 | -0.38 | 36.72 | 1026.3 | -2.15 | 1.83 | 160.23 | 104 | 973.31 | 9.89 | 9.9 | 9.89 | 0.63 | 5.81 | 26.5 | 23.0865 | 36.745 | 23.0213 | 1018.02 | 20.7 | 23.0216 | 0.108 | 6.13 | 1024.15 | -9 | 589.251 | 317.41 | 374.835 | -9 | 342.61 | 344.973 | 397.75 | 344.973 | -9 | 336.57 | -9 | 390.22 | -53.65 | 2 |  |  | 60.5284 | 3.5284 | -9
60.5301 | EQU | 128 | 2012-02-29 | 0.5301 | 2012-02-29 | 12:43 | 28.0993 | -72.7727 | 23.13 | -9 | 1683.1 | 342.59 | -64.21 | -0.38 | 36.73 | 1026.2 | -2.14 | 1.88 | 159.4 | 104 | 973.33 | 9.89 | 9.9 | 9.89 | 0.63 | 5.81 | 26.37 | 23.0827 | 36.7483 | 23.0156 | 1018.05 | 20.6 | 23.0212 | 0.109 | 6.01 | 1024.06 | -9 | 589.246 | 317.406 | 374.832 | -9 | 342.59 | 344.956 | 397.75 | 344.956 | -9 | 336.52 | -9 | 390.24 | -53.72 | 2 |  |  | 60.5301 | 3.5301 | -9
60.5319 | EQU | 0 | 2012-02-29 | 0.53186 | 2012-02-29 | 12:46 | 28.0849 | -72.772 | 23.12 | -9 | 1682.9 | 342.6 | -64.25 | -0.38 | 36.74 | 1026.1 | -2.12 | 1.81 | 158.49 | 104 | 973.42 | 9.89 | 9.9 | 9.89 | 0.63 | 5.87 | 26.44 | 23.0823 | 36.7523 | 23.0114 | 1017.98 | 20.7 | 23.0164 | 0.104 | 6 | 1023.98 | -9 | 589.24 | 317.403 | 374.829 | -9 | 342.6 | 344.969 | 397.75 | 344.969 | -9 | 336.59 | -9 | 390.22 | -53.63 | 2 |  |  | 60.5319 | 3.5319 | -9
60.5336 | EQU | 0 | 2012-02-29 | 0.53361 | 2012-02-29 | 12:48 | 28.0703 | -72.7713 | 23.12 | -9 | 1683 | 342.68 | -64.08 | -0.38 | 36.75 | 1026 | -2.29 | 1.83 | 162.16 | 104 | 973.46 | 9.89 | 9.9 | 9.89 | 0.63 | 6 | 26.5 | 23.0777 | 36.7491 | 23.0061 | 1017.86 | 20.8 | 23.0119 | 0.108 | 5.85 | 1023.71 | -9 | 589.235 | 317.399 | 374.827 | -9 | 342.68 | 345.053 | 397.75 | 345.053 | -9 | 336.51 | -9 | 390.17 | -53.66 | 2 |  |  | 60.5336 | 3.5336 | -9
60.5354 | EQU | 128 | 2012-02-29 | 0.53536 | 2012-02-29 | 12:51 | 28.0559 | -72.7706 | 23 | -9 | 1682.6 | 342.65 | -64.12 | -0.38 | 36.76 | 1025.9 | -2.19 | 1.81 | 157.25 | 104 | 973.35 | 9.89 | 9.9 | 9.89 | 0.63 | 6.06 | 26.5 | 23.0664 | 36.7413 | 22.9917 | 1017.85 | 20.7 | 23.0068 | -0.007 | 5.86 | 1023.71 | -9 | 589.23 | 317.396 | 374.824 | -9 | 342.65 | 345.026 | 397.75 | 345.026 | -9 | 338.19 | -9 | 390.18 | -51.98 | 2 |  |  | 60.5354 | 3.5354 | -9
60.5371 | EQU | 0 | 2012-02-29 | 0.53711 | 2012-02-29 | 12:53 | 28.0413 | -72.77 | 23.1 | -9 | 1681.6 | 342.43 | -64.37 | -0.38 | 36.77 | 1025.9 | -2.17 | 1.81 | 160.57 | 104 | 973.35 | 9.89 | 9.9 | 9.89 | 0.64 | 6 | 26.5 | 23.0587 | 36.7374 | 22.991 | 1017.78 | 20.8 | 22.9935 | 0.107 | 5.95 | 1023.73 | -9 | 589.225 | 317.393 | 374.822 | -9 | 342.43 | 344.807 | 397.76 | 344.807 | -9 | 336.31 | -9 | 390.16 | -53.84 | 2 |  |  | 60.5371 | 3.5371 | -9
60.5389 | EQU | 0 | 2012-02-29 | 0.53885 | 2012-02-29 | 12:56 | 28.0268 | -72.7693 | 23.11 | -9 | 1681.6 | 342.42 | -64 | -0.38 | 36.77 | 1026 | -2.23 | 1.8 | 158.82 | 104 | 973.42 | 9.89 | 9.9 | 9.89 | 0.63 | 5.87 | 26.62 | 23.0661 | 36.7341 | 22.9971 | 1017.81 | 20.9 | 22.9911 | 0.119 | 5.96 | 1023.77 | -9 | 589.219 | 317.389 | 374.819 | -9 | 342.42 | 344.8 | 397.76 | 344.8 | -9 | 336.14 | -9 | 390.18 | -54.04 | 2 |  |  | 60.5389 | 3.5389 | -9
60.5406 | EQU-DRAIN | 0 | 2012-02-29 | 0.5406 | 2012-02-29 | 12:58 | 28.0123 | -72.7687 | 23.11 | -9 | 1681.4 | 342.38 | -63.96 | -0.37 | 36.78 | 1025.9 | -2.23 | 1.81 | 157.34 | 104 | 973.44 | 9.89 | 9.9 | 9.89 | 0.63 | 5.81 | 26.44 | 23.0695 | 36.73 | 23.0037 | 1017.82 | 20.9 | 22.9963 | 0.114 | 5.85 | 1023.67 | -9 | 589.214 | 317.386 | 374.816 | -9 | 342.38 | 344.763 | 397.76 | 344.763 | -9 | 336.14 | -9 | 390.18 | -54.03 | 2 |  |  | 60.5406 | 3.5406 | -9
60.5426 | EQU | 0 | 2012-02-29 | 0.5426 | 2012-02-29 | 13:01 | 27.9957 | -72.768 | 23.12 | -9 | 1681.8 | 342.47 | -64.21 | -0.38 | 36.79 | 1026 | -2.12 | 1.84 | 160.23 | 104 | 973.52 | 9.89 | 9.9 | 9.89 | 0.63 | 5.81 | 26.5 | 23.0843 | 36.7486 | 23.0165 | 1017.78 | 20.7 | 23.0039 | 0.116 | 6.1 | 1023.88 | -9 | 589.208 | 317.382 | 374.813 | -9 | 342.47 | 344.857 | 397.76 | 344.857 | -9 | 336.27 | -9 | 390.16 | -53.89 | 2 |  |  | 60.5426 | 3.5426 | -9
60.5444 | EQU | 128 | 2012-02-29 | 0.54435 | 2012-02-29 | 13:04 | 27.9811 | -72.7673 | 23.12 | -9 | 1683 | 342.7 | -63.92 | -0.37 | 36.79 | 1026.1 | -2.04 | 1.79 | 159.07 | 104 | 973.5 | 9.89 | 9.9 | 9.89 | 0.63 | 5.94 | 26.56 | 23.0751 | 36.7519 | 23.0033 | 1017.71 | 20.8 | 23.0151 | 0.105 | 6.35 | 1024.06 | -9 | 589.203 | 317.379 | 374.811 | -9 | 342.7 | 345.092 | 397.77 | 345.092 | -9 | 336.72 | -9 | 390.13 | -53.41 | 2 |  |  | 60.5444 | 3.5444 | -9
60.5461 | EQU | 0 | 2012-02-29 | 0.5461 | 2012-02-29 | 13:06 | 27.9667 | -72.7666 | 23.13 | -9 | 1683.4 | 342.9 | -64.17 | -0.38 | 36.8 | 1025.9 | -2.12 | 1.83 | 160.07 | 104 | 973.46 | 9.89 | 9.9 | 9.89 | 0.63 | 5.87 | 26.56 | 23.0858 | 36.7406 | 23.0145 | 1017.8 | 20.8 | 23.0051 | 0.125 | 5.98 | 1023.78 | -9 | 589.198 | 317.376 | 374.808 | -9 | 342.9 | 345.296 | 397.77 | 345.296 | -9 | 336.53 | -9 | 390.17 | -53.64 | 2 |  |  | 60.5461 | 3.5461 | -9
60.5478 | EQU | 0 | 2012-02-29 | 0.54785 | 2012-02-29 | 13:09 | 27.9521 | -72.766 | 23.1 | -9 | 1684.3 | 343.04 | -64.25 | -0.38 | 36.81 | 1026 | -2.13 | 1.84 | 159.57 | 104 | 973.5 | 9.89 | 9.9 | 9.89 | 0.63 | 6 | 26.69 | 23.0197 | 36.7355 | 22.9453 | 1017.79 | 20.8 | 23.0131 | 0.087 | 6.08 | 1023.87 | -9 | 589.192 | 317.372 | 374.806 | -9 | 343.04 | 345.441 | 397.77 | 345.441 | -9 | 337.26 | -9 | 390.16 | -52.9 | 2 |  |  | 60.5479 | 3.5479 | -9
60.5496 | EQU | 128 | 2012-02-29 | 0.54959 | 2012-02-29 | 13:11 | 27.9376 | -72.7654 | 23.06 | -9 | 1682.6 | 342.76 | -64 | -0.38 | 36.82 | 1025.8 | -2.1 | 1.85 | 161.57 | 104 | 973.42 | 9.89 | 9.9 | 9.89 | 0.63 | 6.06 | 26.44 | 22.999 | 36.7222 | 22.9231 | 1017.6 | 20.7 | 22.954 | 0.106 | 6.1 | 1023.7 | -9 | 589.187 | 317.369 | 374.803 | -9 | 342.76 | 345.161 | 397.77 | 345.161 | -9 | 336.68 | -9 | 390.13 | -53.45 | 2 |  |  | 60.5496 | 3.5496 | -9
60.5514 | EQU | 0 | 2012-02-29 | 0.55135 | 2012-02-29 | 13:14 | 27.923 | -72.7647 | 23.03 | -9 | 1681.8 | 342.54 | -64.5 | -0.38 | 36.83 | 1025.9 | -2.14 | 1.81 | 160.49 | 104 | 973.4 | 9.89 | 9.9 | 9.89 | 0.63 | 6.06 | 26.56 | 22.9532 | 36.7259 | 22.8747 | 1017.73 | 20.9 | 22.9259 | 0.104 | 6.03 | 1023.76 | -9 | 589.182 | 317.366 | 374.8 | -9 | 342.54 | 344.943 | 397.77 | 344.943 | -9 | 336.53 | -9 | 390.2 | -53.67 | 2 |  |  | 60.5514 | 3.5514 | -9
60.5531 | EQU | 0 | 2012-02-29 | 0.55311 | 2012-02-29 | 13:16 | 27.9083 | -72.764 | 23.01 | -9 | 1681.5 | 342.46 | -63.96 | -0.37 | 36.83 | 1026 | -2.14 | 1.87 | 159.4 | 104 | 973.52 | 9.89 | 9.9 | 9.89 | 0.63 | 5.87 | 26.62 | 23.0112 | 36.7404 | 22.9746 | 1017.82 | 20.9 | 22.8806 | 0.129 | 6.04 | 1023.86 | -9 | 589.177 | 317.362 | 374.798 | -9 | 342.46 | 344.865 | 397.78 | 344.865 | -9 | 336.14 | -9 | 390.27 | -54.13 | 2 |  |  | 60.5531 | 3.5531 | -9
60.5549 | EQU | 128 | 2012-02-29 | 0.55486 | 2012-02-29 | 13:19 | 27.8938 | -72.7634 | 23.12 | -9 | 1681.1 | 342.35 | -64.08 | -0.38 | 36.84 | 1026 | -2.14 | 1.8 | 160.32 | 104 | 973.48 | 9.89 | 9.9 | 9.89 | 0.63 | 5.87 | 26.69 | 23.0825 | 36.7512 | 23.0139 | 1017.8 | 20.7 | 22.962 | 0.158 | 6.06 | 1023.86 | -9 | 589.171 | 317.359 | 374.795 | -9 | 342.35 | 344.757 | 397.78 | 344.757 | -9 | 335.57 | -9 | 390.21 | -54.64 | 2 |  |  | 60.5549 | 3.5549 | -9
60.5566 | EQU | 0 | 2012-02-29 | 0.55661 | 2012-02-29 | 13:22 | 27.8795 | -72.7628 | 23.12 | -9 | 1680.9 | 342.32 | -64.08 | -0.38 | 36.84 | 1026 | -2.14 | 1.81 | 157.91 | 104 | 973.5 | 9.89 | 9.9 | 9.89 | 0.63 | 5.81 | 26.56 | 23.0901 | 36.754 | 23.0214 | 1017.85 | 20.5 | 23.0089 | 0.111 | 6.01 | 1023.86 | -9 | 589.166 | 317.355 | 374.792 | -9 | 342.32 | 344.73 | 397.78 | 344.73 | -9 | 336.21 | -9 | 390.2 | -53.99 | 2 |  |  | 60.5566 | 3.5566 | -9
60.5584 | EQU | 0 | 2012-02-29 | 0.55836 | 2012-02-29 | 13:24 | 27.8653 | -72.762 | 23.13 | -9 | 1681.2 | 342.42 | -63.83 | -0.37 | 36.85 | 1025.9 | -2.14 | 1.92 | 163.17 | 104 | 973.57 | 9.89 | 9.9 | 9.89 | 0.63 | 5.75 | 26.62 | 23.0939 | 36.7762 | 23.0227 | 1017.74 | 20.3 | 23.0204 | 0.11 | 6.02 | 1023.76 | -9 | 589.161 | 317.352 | 374.79 | -9 | 342.42 | 344.834 | 397.78 | 344.834 | -9 | 336.29 | -9 | 390.15 | -53.86 | 2 |  |  | 60.5584 | 3.5584 | -9
60.5601 | EQU | 0 | 2012-02-29 | 0.56012 | 2012-02-29 | 13:27 | 27.851 | -72.7614 | 23.13 | -9 | 1681.2 | 342.48 | -64.04 | -0.38 | 36.87 | 1025.9 | -2.17 | 1.82 | 157.91 | 104 | 973.57 | 9.89 | 9.9 | 9.89 | 0.63 | 5.81 | 26.56 | 23.0914 | 36.7652 | 23.0223 | 1017.85 | 20.5 | 23.0225 | 0.107 | 5.88 | 1023.73 | -9 | 589.156 | 317.349 | 374.787 | -9 | 342.48 | 344.897 | 397.79 | 344.897 | -9 | 336.37 | -9 | 390.2 | -53.83 | 2 |  |  | 60.5601 | 3.5601 | -9
60.5619 | EQU | 0 | 2012-02-29 | 0.56186 | 2012-02-29 | 13:29 | 27.8367 | -72.7607 | 23.14 | -9 | 1681.5 | 342.52 | -64.21 | -0.38 | 36.87 | 1025.9 | -2.26 | 1.88 | 159.82 | 104 | 973.61 | 9.89 | 9.9 | 9.89 | 0.63 | 5.87 | 26.69 | 23.0957 | 36.7737 | 23.0269 | 1017.81 | 20.3 | 23.0223 | 0.118 | 5.83 | 1023.64 | -9 | 589.15 | 317.345 | 374.785 | -9 | 342.52 | 344.941 | 397.79 | 344.941 | -9 | 336.23 | -9 | 390.18 | -53.95 | 2 |  |  | 60.5619 | 3.5619 | -9
60.5636 | EQU | 0 | 2012-02-29 | 0.56361 | 2012-02-29 | 13:32 | 27.8224 | -72.76 | 23.14 | -9 | 1682.2 | 342.67 | -64.25 | -0.38 | 36.88 | 1025.9 | -2.17 | 1.92 | 162.33 | 104 | 973.61 | 9.89 | 9.9 | 9.89 | 0.63 | 5.81 | 26.62 | 23.0778 | 36.7551 | 23.0068 | 1017.75 | 20.6 | 23.0263 | 0.114 | 5.98 | 1023.73 | -9 | 589.145 | 317.342 | 374.782 | -9 | 342.67 | 345.095 | 397.79 | 345.095 | -9 | 336.47 | -9 | 390.16 | -53.69 | 2 |  |  | 60.5636 | 3.5636 | -9
60.5654 | EQU | 0 | 2012-02-29 | 0.56536 | 2012-02-29 | 13:34 | 27.8081 | -72.7595 | 23.12 | -9 | 1681.7 | 342.6 | -64.37 | -0.38 | 36.89 | 1025.8 | -2.18 | 1.81 | 157.99 | 104 | 973.61 | 9.89 | 9.9 | 9.89 | 0.63 | 5.87 | 26.62 | 23.0794 | 36.7569 | 23.0114 | 1017.64 | 20.5 | 23.0094 | 0.111 | 5.98 | 1023.62 | -9 | 589.14 | 317.339 | 374.779 | -9 | 342.6 | 345.028 | 397.79 | 345.028 | -9 | 336.42 | -9 | 390.13 | -53.71 | 2 |  |  | 60.5654 | 3.5654 | -9
60.5689 | STD1 | 0 | 2012-02-29 | 0.56891 | 2012-02-29 | 13:39 | 27.7791 | -72.7583 | 23.16 | 0 | -365.1 | -1.96 | -173.83 | -1.07 | 36.9 | 1025.9 | -1.84 | 1.76 | 91.5 | 104 | 973.63 | 9.89 | 9.9 | 9.89 | 0.63 | 6 | 26.62 | 23.0624 | 36.7259 | 22.9927 | 1017.73 | 20.4 | 23.0031 | 0.157 | 6.33 | 1024.06 | -1.96 | -9 | -9 | -9 | -9 | -1.96 | -9 | -9 | -9 | -9 | -9 | -9 | -9 | -9 | 2 |  |  | 60.5689 | 3.5689 | -9
60.572 | STD2 | 0 | 2012-02-29 | 0.57203 | 2012-02-29 | 13:44 | 27.7535 | -72.7571 | 23.11 | 593.64 | 2658.3 | 589.12 | -178.95 | -1.1 | 36.91 | 1025.9 | -1.63 | 1.69 | 65.61 | 104 | 973.63 | 9.89 | 9.9 | 9.89 | 0.63 | 6.06 | 26.62 | 23.0678 | 36.7175 | 23.0004 | 1017.74 | 20.6 | 22.9955 | 0.114 | 6.53 | 1024.27 | -4.52 | -9 | -9 | -9 | -9 | 589.12 | -9 | -9 | -9 | -9 | -9 | -9 | -9 | -9 | 2 |  |  | 60.572 | 3.572 | -9
60.5751 | STD3 | 0 | 2012-02-29 | 0.57513 | 2012-02-29 | 13:48 | 27.7278 | -72.7559 | 23.14 | 319.82 | 1565.7 | 317.32 | -183.54 | -1.13 | 36.92 | 1025.9 | -1.46 | 1.77 | 63.67 | 104 | 973.63 | 9.89 | 9.9 | 9.89 | 0.63 | 5.87 | 26.62 | 23.0962 | 36.7344 | 23.0274 | 1017.72 | 20.8 | 23.0102 | 0.13 | 6.72 | 1024.44 | -2.5 | -9 | -9 | -9 | -9 | 317.32 | -9 | -9 | -9 | -9 | -9 | -9 | -9 | -9 | 2 |  |  | 60.5752 | 3.5751 | -9
60.5782 | STD4 | 0 | 2012-02-29 | 0.57823 | 2012-02-29 | 13:53 | 27.7021 | -72.7547 | 23.14 | 377.14 | 1825.7 | 374.76 | -187.08 | -1.16 | 36.92 | 1025.9 | -1.32 | 1.66 | 64.97 | 104 | 973.63 | 9.89 | 9.9 | 9.89 | 0.63 | 5.75 | 26.69 | 23.0921 | 36.7457 | 23.0241 | 1017.83 | 20.8 | 23.0262 | 0.114 | 6.75 | 1024.58 | -2.38 | -9 | -9 | -9 | -9 | 374.76 | -9 | -9 | -9 | -9 | -9 | -9 | -9 | -9 | 2 |  |  | 60.5782 | 3.5783 | -9
60.5813 | ATM | 0 | 2012-02-29 | 0.58134 | 2012-02-29 | 13:57 | 27.6762 | -72.7535 | 23.13 | -9 | 1910.2 | 394.82 | 31.46 | 0.18 | 36.93 | 1025.8 | -1.32 | 1.68 | 57.98 | 104 | 973.63 | 9.89 | 9.9 | 9.89 | 0.63 | 5.75 | 26.69 | 23.0751 | 36.7418 | 23.0056 | 1017.58 | 20.8 | 23.0173 | 0.113 | 6.9 | 1024.48 | -9 | 589.141 | 317.326 | 374.761 | -9 | 394.82 | 397.684 | -9 | -9 | 397.684 | -9 | 389.99 | -9 | -9 | 2 |  |  | 60.5814 | 3.5814 | -9
60.5827 | ATM | 0 | 2012-02-29 | 0.58271 | 2012-02-29 | 13:59 | 27.6649 | -72.753 | 23.13 | -9 | 1910.7 | 394.9 | 53.92 | 0.31 | 36.93 | 1026 | -1.2 | 1.66 | 57.81 | 104 | 973.63 | 9.89 | 9.9 | 9.89 | 0.63 | 6.06 | 26.69 | 23.0799 | 36.7424 | 23.0127 | 1017.62 | 20.8 | 23.0092 | 0.121 | 7.18 | 1024.8 | -9 | 589.144 | 317.328 | 374.761 | -9 | 394.9 | 397.763 | -9 | -9 | 397.763 | -9 | 390.09 | -9 | -9 | 2 |  |  | 60.5827 | 3.5827 | -9
60.5841 | ATM | 0 | 2012-02-29 | 0.58409 | 2012-02-29 | 14:01 | 27.6537 | -72.7525 | 23.13 | -9 | 1911.2 | 395.07 | 69.25 | 0.41 | 36.94 | 1026 | -1.2 | 1.69 | 57.73 | 104 | 973.63 | 9.89 | 9.9 | 9.89 | 0.63 | 5.81 | 26.69 | 23.0826 | 36.7508 | 23.0137 | 1017.69 | 20.5 | 23.0096 | 0.12 | 7.11 | 1024.8 | -9 | 589.147 | 317.329 | 374.762 | -9 | 395.07 | 397.933 | -9 | -9 | 397.933 | -9 | 390.29 | -9 | -9 | 2 |  |  | 60.5841 | 3.5841 | -9
60.5855 | ATM | 0 | 2012-02-29 | 0.58545 | 2012-02-29 | 14:03 | 27.6423 | -72.752 | 23.12 | -9 | 1910.2 | 394.98 | 77.5 | 0.46 | 36.94 | 1025.7 | -1.21 | 1.7 | 57.73 | 104 | 973.63 | 9.89 | 9.9 | 9.89 | 0.63 | 5.81 | 26.69 | 23.0768 | 36.7444 | 23.0061 | 1017.61 | 20.8 | 23.0133 | 0.107 | 6.88 | 1024.49 | -9 | 589.15 | 317.331 | 374.762 | -9 | 394.98 | 397.841 | -9 | -9 | 397.841 | -9 | 390.16 | -9 | -9 | 2 |  |  | 60.5855 | 3.5855 | -9
60.5868 | ATM | 128 | 2012-02-29 | 0.58682 | 2012-02-29 | 14:05 | 27.6311 | -72.7516 | 23.12 | -9 | 1910.7 | 395 | 82.83 | 0.49 | 36.94 | 1025.9 | -1.13 | 1.74 | 58.06 | 104 | 973.63 | 9.89 | 9.9 | 9.89 | 0.63 | 6 | 26.62 | 23.0705 | 36.7523 | 22.9966 | 1017.71 | 20.5 | 23.0094 | 0.111 | 7.06 | 1024.77 | -9 | 589.153 | 317.332 | 374.762 | -9 | 395 | 397.86 | -9 | -9 | 397.86 | -9 | 390.22 | -9 | -9 | 2 |  |  | 60.5868 | 3.5868 | -9
60.5902 | EQU | 0 | 2012-02-29 | 0.59023 | 2012-02-29 | 14:10 | 27.6031 | -72.7503 | 23.09 | -9 | 1680.5 | 342.4 | -39.92 | -0.23 | 36.94 | 1025.9 | -1.54 | 1.7 | 164.28 | 104 | 973.61 | 9.89 | 9.9 | 9.89 | 0.63 | 6 | 26.62 | 23.0348 | 36.7436 | 22.9604 | 1017.73 | 20.6 | 22.9813 | 0.109 | 6.63 | 1024.36 | -9 | 589.161 | 317.336 | 374.763 | -9 | 342.4 | 344.835 | 397.8 | 344.835 | -9 | 336.53 | -9 | 390.19 | -53.66 | 2 |  |  | 60.5902 | 3.5903 | -9
60.592 | EQU | 0 | 2012-02-29 | 0.59198 | 2012-02-29 | 14:12 | 27.5888 | -72.7496 | 23.08 | -9 | 1680.2 | 342.34 | -49.04 | -0.29 | 36.95 | 1025.9 | -1.63 | 1.71 | 158.74 | 104 | 973.57 | 9.89 | 9.9 | 9.89 | 0.63 | 5.94 | 26.62 | 23.0364 | 36.7379 | 22.9646 | 1017.7 | 20.5 | 22.9628 | 0.117 | 6.57 | 1024.27 | -9 | 589.165 | 317.337 | 374.764 | -9 | 342.34 | 344.773 | 397.79 | 344.773 | -9 | 336.32 | -9 | 390.18 | -53.86 | 2 |  |  | 60.592 | 3.592 | -9
60.5937 | EQU | 128 | 2012-02-29 | 0.59374 | 2012-02-29 | 14:15 | 27.5744 | -72.7489 | 23.08 | -9 | 1680.2 | 342.38 | -54.21 | -0.32 | 36.95 | 1025.8 | -1.61 | 1.74 | 164.87 | 104 | 973.61 | 9.89 | 9.9 | 9.89 | 0.63 | 5.81 | 26.69 | 23.0374 | 36.7358 | 22.9637 | 1017.7 | 20.5 | 22.9641 | 0.116 | 6.49 | 1024.19 | -9 | 589.169 | 317.339 | 374.764 | -9 | 342.38 | 344.812 | 397.79 | 344.812 | -9 | 336.35 | -9 | 390.18 | -53.83 | 2 |  |  | 60.5938 | 3.5938 | -9
60.5955 | EQU | 0 | 2012-02-29 | 0.59549 | 2012-02-29 | 14:18 | 27.5601 | -72.7483 | 23.07 | -9 | 1680.6 | 342.47 | -57.08 | -0.33 | 36.95 | 1025.8 | -1.74 | 1.76 | 160.4 | 104 | 973.63 | 9.89 | 9.9 | 9.89 | 0.63 | 5.81 | 26.75 | 22.9996 | 36.7278 | 22.9053 | 1017.69 | 20.5 | 22.9638 | 0.106 | 6.37 | 1024.06 | -9 | 589.172 | 317.341 | 374.764 | -9 | 342.47 | 344.902 | 397.78 | 344.902 | -9 | 336.54 | -9 | 390.17 | -53.63 | 2 |  |  | 60.5955 | 3.5955 | -9
60.5972 | EQU | 0 | 2012-02-29 | 0.59723 | 2012-02-29 | 14:20 | 27.5458 | -72.7476 | 23 | -9 | 1681.6 | 342.59 | -58.71 | -0.34 | 36.96 | 1026 | -1.66 | 1.74 | 160.99 | 104 | 973.63 | 9.89 | 9.9 | 9.89 | 0.63 | 5.94 | 26.69 | 22.9357 | 36.7138 | 22.8714 | 1017.78 | 20.5 | 22.9127 | 0.087 | 6.56 | 1024.34 | -9 | 589.176 | 317.343 | 374.765 | -9 | 342.59 | 345.022 | 397.78 | 345.022 | -9 | 337.06 | -9 | 390.23 | -53.17 | 2 |  |  | 60.5973 | 3.5973 | -9
60.599 | EQU | 128 | 2012-02-29 | 0.59898 | 2012-02-29 | 14:23 | 27.5316 | -72.747 | 23.08 | -9 | 1681.8 | 342.7 | -59.83 | -0.35 | 36.97 | 1025.9 | -1.73 | 1.69 | 159.49 | 104 | 973.63 | 9.89 | 9.9 | 9.89 | 0.63 | 5.94 | 26.56 | 23.0855 | 36.7303 | 23.0306 | 1017.78 | 20.4 | 22.8759 | 0.204 | 6.39 | 1024.17 | -9 | 589.18 | 317.345 | 374.765 | -9 | 342.7 | 345.131 | 397.77 | 345.131 | -9 | 335.4 | -9 | 390.25 | -54.85 | 2 |  |  | 60.599 | 3.599 | -9
60.6007 | EQU | 0 | 2012-02-29 | 0.60073 | 2012-02-29 | 14:25 | 27.5175 | -72.7464 | 23.15 | -9 | 1684.1 | 343.24 | -61.08 | -0.36 | 36.97 | 1025.9 | -1.75 | 1.86 | 159.98 | 104 | 973.63 | 9.89 | 9.9 | 9.89 | 0.63 | 6.12 | 26.69 | 23.0851 | 36.7324 | 23.0072 | 1017.8 | 20.2 | 23.0103 | 0.14 | 6.35 | 1024.15 | -9 | 589.184 | 317.346 | 374.766 | -9 | 343.24 | 345.674 | 397.77 | 345.674 | -9 | 336.8 | -9 | 390.17 | -53.37 | 2 |  |  | 60.6007 | 3.6008 | -9
60.6025 | EQU | 0 | 2012-02-29 | 0.60248 | 2012-02-29 | 14:28 | 27.5033 | -72.7458 | 23.11 | -9 | 1685.1 | 343.48 | -61.58 | -0.36 | 36.97 | 1025.8 | -1.77 | 1.76 | 160.4 | 104 | 973.63 | 9.89 | 9.9 | 9.89 | 0.63 | 6 | 26.62 | 23.0671 | 36.7258 | 22.996 | 1017.7 | 20.3 | 23.0102 | 0.1 | 6.33 | 1024.03 | -9 | 589.188 | 317.348 | 374.766 | -9 | 343.48 | 345.915 | 397.76 | 345.915 | -9 | 337.59 | -9 | 390.12 | -52.54 | 2 |  |  | 60.6025 | 3.6025 | -9
60.6042 | EQU | 0 | 2012-02-29 | 0.60421 | 2012-02-29 | 14:30 | 27.4891 | -72.7451 | 23.12 | -9 | 1685.7 | 343.53 | -62.12 | -0.36 | 36.98 | 1026 | -1.88 | 1.78 | 160.4 | 104 | 973.63 | 9.89 | 9.9 | 9.89 | 0.63 | 5.94 | 26.75 | 23.0943 | 36.7219 | 23.0299 | 1017.79 | 20.4 | 22.9975 | 0.123 | 6.33 | 1024.12 | -9 | 589.192 | 317.35 | 374.767 | -9 | 343.53 | 345.964 | 397.76 | 345.964 | -9 | 337.34 | -9 | 390.16 | -52.83 | 2 |  |  | 60.6042 | 3.6042 | -9
60.606 | EQU | 128 | 2012-02-29 | 0.60596 | 2012-02-29 | 14:33 | 27.4749 | -72.7445 | 23.16 | -9 | 1685.9 | 343.58 | -62.67 | -0.37 | 36.98 | 1026 | -1.85 | 1.75 | 159.32 | 104 | 973.63 | 9.89 | 9.9 | 9.89 | 0.63 | 5.81 | 26.75 | 23.1271 | 36.7106 | 23.0629 | 1017.82 | 20.4 | 23.0254 | 0.135 | 6.33 | 1024.15 | -9 | 589.196 | 317.352 | 374.767 | -9 | 343.58 | 346.013 | 397.75 | 346.013 | -9 | 337.2 | -9 | 390.15 | -52.95 | 2 |  |  | 60.606 | 3.606 | -9
60.6077 | EQU-DRAIN | 0 | 2012-02-29 | 0.60771 | 2012-02-29 | 14:35 | 27.4606 | -72.7438 | 23.19 | -9 | 1685.9 | 343.56 | -62.33 | -0.37 | 36.99 | 1026 | -1.81 | 1.72 | 161.91 | 104 | 973.63 | 9.89 | 9.9 | 9.89 | 0.63 | 5.81 | 26.75 | 23.1603 | 36.7301 | 23.0915 | 1017.85 | 20.3 | 23.0589 | 0.131 | 6.34 | 1024.19 | -9 | 589.2 | 317.354 | 374.768 | -9 | 343.56 | 345.992 | 397.75 | 345.992 | -9 | 337.23 | -9 | 390.13 | -52.91 | 2 |  |  | 60.6077 | 3.6077 | -9
60.6097 | EQU | 0 | 2012-02-29 | 0.60972 | 2012-02-29 | 14:38 | 27.4443 | -72.743 | 23.23 | -9 | 1686.4 | 343.72 | -62.96 | -0.37 | 37 | 1026 | -1.67 | 1.72 | 160.23 | 104 | 973.69 | 9.89 | 9.9 | 9.89 | 0.63 | 6.06 | 26.75 | 23.225 | 36.7253 | 23.1608 | 1017.73 | 20.3 | 23.0928 | 0.137 | 6.6 | 1024.33 | -9 | 589.204 | 317.356 | 374.768 | -9 | 343.72 | 346.152 | 397.74 | 346.152 | -9 | 337.32 | -9 | 390.06 | -52.74 | 2 |  |  | 60.6097 | 3.6098 | -9
60.6115 | EQU | 0 | 2012-02-29 | 0.61147 | 2012-02-29 | 14:41 | 27.4301 | -72.7424 | 23.27 | -9 | 1691.7 | 344.9 | -63.12 | -0.37 | 37 | 1026 | -1.71 | 1.83 | 156.02 | 104 | 973.65 | 9.89 | 9.9 | 9.89 | 0.63 | 6.06 | 26.81 | 23.2289 | 36.7213 | 23.1566 | 1017.73 | 20.4 | 23.1528 | 0.117 | 6.56 | 1024.29 | -9 | 589.208 | 317.357 | 374.769 | -9 | 344.9 | 347.34 | 397.73 | 347.34 | -9 | 338.73 | -9 | 390.02 | -51.29 | 2 |  |  | 60.6115 | 3.6115 | -9
60.6132 | EQU | 0 | 2012-02-29 | 0.61322 | 2012-02-29 | 14:43 | 27.416 | -72.7419 | 23.27 | -9 | 1695.7 | 345.83 | -62.5 | -0.37 | 37.01 | 1025.9 | -1.7 | 1.71 | 159.4 | 104 | 973.69 | 9.89 | 9.9 | 9.89 | 0.63 | 5.94 | 26.75 | 23.2299 | 36.7116 | 23.16 | 1017.7 | 20.2 | 23.1571 | 0.113 | 6.5 | 1024.2 | -9 | 589.212 | 317.359 | 374.769 | -9 | 345.83 | 348.276 | 397.73 | 348.276 | -9 | 339.67 | -9 | 390 | -50.32 | 2 |  |  | 60.6132 | 3.6132 | -9
60.615 | EQU | 0 | 2012-02-29 | 0.61497 | 2012-02-29 | 14:46 | 27.4019 | -72.7412 | 23.27 | -9 | 1698 | 346.42 | -63.21 | -0.37 | 37.02 | 1025.7 | -1.84 | 1.74 | 160.57 | 104 | 973.72 | 9.89 | 9.9 | 9.89 | 0.63 | 5.75 | 26.75 | 23.2271 | 36.7042 | 23.157 | 1017.67 | 20.2 | 23.1596 | 0.11 | 6.19 | 1023.86 | -9 | 589.216 | 317.361 | 374.769 | -9 | 346.42 | 348.869 | 397.72 | 348.869 | -9 | 340.17 | -9 | 389.98 | -49.81 | 2 |  |  | 60.615 | 3.615 | -9
60.6167 | EQU | 0 | 2012-02-29 | 0.61671 | 2012-02-29 | 14:48 | 27.3878 | -72.7406 | 23.28 | -9 | 1700.5 | 346.92 | -63.21 | -0.37 | 37.02 | 1025.8 | -1.8 | 1.72 | 159.49 | 104 | 973.82 | 9.89 | 9.9 | 9.89 | 0.63 | 5.81 | 26.75 | 23.241 | 36.69 | 23.1723 | 1017.56 | 20.2 | 23.1574 | 0.123 | 6.44 | 1024 | -9 | 589.22 | 317.363 | 374.77 | -9 | 346.92 | 349.372 | 397.72 | 349.372 | -9 | 340.53 | -9 | 389.93 | -49.4 | 2 |  |  | 60.6167 | 3.6167 | -9
60.6185 | EQU | 0 | 2012-02-29 | 0.61846 | 2012-02-29 | 14:51 | 27.3736 | -72.74 | 23.3 | -9 | 1703.7 | 347.68 | -63.08 | -0.37 | 37.03 | 1025.8 | -1.77 | 1.77 | 158.74 | 104 | 973.82 | 9.89 | 9.9 | 9.89 | 0.63 | 5.94 | 26.75 | 23.2699 | 36.686 | 23.2061 | 1017.6 | 20.4 | 23.1703 | 0.13 | 6.43 | 1024.03 | -9 | 589.224 | 317.365 | 374.77 | -9 | 347.68 | 350.137 | 397.71 | 350.137 | -9 | 341.17 | -9 | 389.93 | -48.76 | 2 |  |  | 60.6185 | 3.6185 | -9
60.6202 | EQU | 128 | 2012-02-29 | 0.62022 | 2012-02-29 | 14:53 | 27.3594 | -72.7393 | 23.33 | -9 | 1707.4 | 348.52 | -63.33 | -0.37 | 37.04 | 1025.7 | -1.84 | 1.71 | 158.49 | 104 | 973.78 | 9.89 | 9.9 | 9.89 | 0.63 | 6.06 | 26.75 | 23.313 | 36.6906 | 23.2505 | 1017.49 | 20.2 | 23.202 | 0.128 | 6.37 | 1023.86 | -9 | 589.228 | 317.367 | 374.771 | -9 | 348.52 | 350.982 | 397.71 | 350.982 | -9 | 341.94 | -9 | 389.86 | -47.92 | 2 |  |  | 60.6202 | 3.6202 | -9
60.622 | EQU | 0 | 2012-02-29 | 0.62197 | 2012-02-29 | 14:56 | 27.3452 | -72.7387 | 23.37 | -9 | 1712.2 | 349.62 | -63.21 | -0.37 | 37.04 | 1025.6 | -1.85 | 1.75 | 159.4 | 104 | 973.76 | 9.89 | 9.9 | 9.89 | 0.63 | 5.94 | 26.75 | 23.3542 | 36.699 | 23.2899 | 1017.39 | 20.3 | 23.2449 | 0.125 | 6.36 | 1023.75 | -9 | 589.232 | 317.368 | 374.771 | -9 | 349.62 | 352.089 | 397.7 | 352.089 | -9 | 343 | -9 | 389.79 | -46.79 | 2 |  |  | 60.622 | 3.622 | -9
60.6237 | EQU | 0 | 2012-02-29 | 0.62372 | 2012-02-29 | 14:58 | 27.3311 | -72.738 | 23.4 | -9 | 1718.1 | 350.9 | -63.17 | -0.37 | 37.05 | 1025.7 | -1.89 | 1.75 | 161.74 | 104 | 973.76 | 9.89 | 9.9 | 9.89 | 0.63 | 5.81 | 26.81 | 23.3658 | 36.7029 | 23.2967 | 1017.57 | 20.2 | 23.2849 | 0.115 | 6.24 | 1023.81 | -9 | 589.236 | 317.37 | 374.772 | -9 | 350.9 | 353.378 | 397.7 | 353.378 | -9 | 344.41 | -9 | 389.83 | -45.42 | 2 |  |  | 60.6237 | 3.6237 | -9
60.6255 | EQU | 128 | 2012-02-29 | 0.62546 | 2012-02-29 | 15:01 | 27.3169 | -72.7374 | 23.41 | -9 | 1722 | 351.69 | -63.08 | -0.37 | 37.05 | 1025.9 | -1.9 | 1.73 | 157.91 | 104 | 973.8 | 9.89 | 9.9 | 9.89 | 0.63 | 5.75 | 26.75 | 23.3623 | 36.6951 | 23.2918 | 1017.61 | 20.2 | 23.2959 | 0.114 | 6.39 | 1024 | -9 | 589.239 | 317.372 | 374.772 | -9 | 351.69 | 354.173 | 397.69 | 354.173 | -9 | 345.26 | -9 | 389.83 | -44.58 | 2 |  |  | 60.6255 | 3.6255 | -9
60.6272 | EQU | 0 | 2012-02-29 | 0.62722 | 2012-02-29 | 15:03 | 27.3027 | -72.7367 | 23.39 | -9 | 1723.4 | 351.99 | -63.37 | -0.37 | 37.06 | 1025.9 | -1.96 | 1.75 | 159.65 | 104 | 973.86 | 9.89 | 9.9 | 9.89 | 0.63 | 5.81 | 26.81 | 23.342 | 36.7084 | 23.2719 | 1017.69 | 20.3 | 23.2924 | 0.098 | 6.25 | 1023.94 | -9 | 589.243 | 317.374 | 374.773 | -9 | 351.99 | 354.474 | 397.69 | 354.474 | -9 | 345.78 | -9 | 389.86 | -44.08 | 2 |  |  | 60.6272 | 3.6273 | -9
60.629 | EQU | 0 | 2012-02-29 | 0.62897 | 2012-02-29 | 15:06 | 27.2884 | -72.7361 | 23.39 | -9 | 1724.4 | 352.19 | -63.33 | -0.37 | 37.06 | 1026 | -1.9 | 1.76 | 158.16 | 104 | 973.91 | 9.89 | 9.9 | 9.89 | 0.63 | 5.87 | 26.75 | 23.3568 | 36.7067 | 23.2884 | 1017.79 | 20.6 | 23.2745 | 0.116 | 6.31 | 1024.1 | -9 | 589.247 | 317.376 | 374.773 | -9 | 352.19 | 354.674 | 397.68 | 354.674 | -9 | 345.77 | -9 | 389.91 | -44.14 | 2 |  |  | 60.629 | 3.629 | -9
60.6307 | EQU | 128 | 2012-02-29 | 0.63072 | 2012-02-29 | 15:08 | 27.2741 | -72.7354 | 23.37 | -9 | 1725.8 | 352.52 | -63.17 | -0.37 | 37.06 | 1026 | -1.93 | 1.79 | 158.82 | 104 | 973.86 | 9.89 | 9.9 | 9.89 | 0.63 | 6.12 | 26.81 | 23.3101 | 36.7008 | 23.2302 | 1017.81 | 20.3 | 23.2864 | 0.084 | 6.26 | 1024.07 | -9 | 589.251 | 317.377 | 374.774 | -9 | 352.52 | 355.006 | 397.68 | 355.006 | -9 | 346.56 | -9 | 389.9 | -43.34 | 2 |  |  | 60.6307 | 3.6307 | -9
60.6325 | EQU | 0 | 2012-02-29 | 0.63248 | 2012-02-29 | 15:11 | 27.2598 | -72.7349 | 23.31 | -9 | 1725.8 | 352.57 | -62.62 | -0.37 | 37.07 | 1025.9 | -1.96 | 1.73 | 159.49 | 104 | 973.89 | 9.89 | 9.9 | 9.89 | 0.63 | 6.06 | 26.87 | 23.1954 | 36.704 | 23.1114 | 1017.81 | 20.5 | 23.2375 | 0.072 | 6.13 | 1023.94 | -9 | 589.255 | 317.379 | 374.774 | -9 | 352.57 | 355.055 | 397.67 | 355.055 | -9 | 346.76 | -9 | 389.93 | -43.17 | 2 |  |  | 60.6325 | 3.6325 | -9
60.6342 | EQU | 0 | 2012-02-29 | 0.63424 | 2012-02-29 | 15:13 | 27.2455 | -72.734 | 23.2 | -9 | 1724.1 | 352.15 | -63.25 | -0.37 | 37.07 | 1026 | -1.92 | 1.69 | 160.07 | 104 | 973.86 | 9.89 | 9.9 | 9.89 | 0.63 | 5.94 | 26.69 | 23.1157 | 36.6944 | 23.048 | 1017.85 | 20.4 | 23.1258 | 0.074 | 6.23 | 1024.08 | -9 | 589.259 | 317.381 | 374.774 | -9 | 352.15 | 354.63 | 397.67 | 354.63 | -9 | 346.43 | -9 | 390.01 | -43.58 | 2 |  |  | 60.6343 | 3.6343 | -9
60.636 | EQU | 128 | 2012-02-29 | 0.63598 | 2012-02-29 | 15:16 | 27.2312 | -72.7336 | 23.1 | -9 | 1720.9 | 351.47 | -63.25 | -0.37 | 37.08 | 1025.9 | -2.03 | 1.74 | 161.91 | 104 | 973.89 | 9.89 | 9.9 | 9.89 | 0.63 | 5.75 | 26.81 | 23.1397 | 36.6875 | 23.0679 | 1017.82 | 20.3 | 23.0556 | 0.044 | 6.05 | 1023.87 | -9 | 589.263 | 317.383 | 374.775 | -9 | 351.47 | 353.943 | 397.66 | 353.943 | -9 | 346.18 | -9 | 390.04 | -43.86 | 2 |  |  | 60.636 | 3.636 | -9
60.6377 | EQU | 0 | 2012-02-29 | 0.63774 | 2012-02-29 | 15:18 | 27.217 | -72.7329 | 23.19 | -9 | 1719 | 351.01 | -63.17 | -0.37 | 37.08 | 1026.1 | -2.01 | 1.83 | 160.57 | 104 | 973.93 | 9.89 | 9.9 | 9.89 | 0.63 | 5.81 | 26.75 | 23.1328 | 36.6911 | 23.0638 | 1017.84 | 20.3 | 23.0654 | 0.125 | 6.25 | 1024.09 | -9 | 589.267 | 317.385 | 374.775 | -9 | 351.01 | 353.479 | 397.66 | 353.479 | -9 | 344.58 | -9 | 390.04 | -45.46 | 2 |  |  | 60.6378 | 3.6378 | -9
60.6395 | EQU | 0 | 2012-02-29 | 0.63949 | 2012-02-29 | 15:21 | 27.2028 | -72.7323 | 23.17 | -9 | 1717.4 | 350.66 | -63.29 | -0.37 | 37.09 | 1026 | -2.12 | 1.83 | 157.42 | 104 | 973.91 | 9.89 | 9.9 | 9.89 | 0.63 | 5.87 | 26.87 | 23.1157 | 36.6881 | 23.0421 | 1017.86 | 20.4 | 23.0643 | 0.106 | 6.02 | 1023.88 | -9 | 589.271 | 317.386 | 374.776 | -9 | 350.66 | 353.125 | 397.65 | 353.125 | -9 | 344.45 | -9 | 390.04 | -45.59 | 2 |  |  | 60.6395 | 3.6395 | -9
60.6412 | EQU | 0 | 2012-02-29 | 0.64124 | 2012-02-29 | 15:23 | 27.1885 | -72.7316 | 23.16 | -9 | 1716.3 | 350.43 | -63.5 | -0.37 | 37.1 | 1026 | -2.06 | 1.75 | 157.34 | 104 | 973.93 | 9.89 | 9.9 | 9.89 | 0.63 | 6.06 | 26.87 | 23.0891 | 36.6937 | 23.0156 | 1017.84 | 20.5 | 23.0449 | 0.115 | 6.1 | 1023.94 | -9 | 589.275 | 317.388 | 374.776 | -9 | 350.43 | 352.891 | 397.65 | 352.891 | -9 | 344.11 | -9 | 390.04 | -45.93 | 2 |  |  | 60.6413 | 3.6413 | -9
60.643 | EQU | 128 | 2012-02-29 | 0.64297 | 2012-02-29 | 15:26 | 27.1743 | -72.731 | 23.13 | -9 | 1715.6 | 350.29 | -63.46 | -0.37 | 37.1 | 1026 | -2.02 | 1.69 | 157.5 | 104 | 973.91 | 9.89 | 9.9 | 9.89 | 0.63 | 6 | 26.69 | 23.0706 | 36.6969 | 22.9962 | 1017.88 | 20.4 | 23.0191 | 0.111 | 6.1 | 1023.98 | -9 | 589.279 | 317.39 | 374.777 | -9 | 350.29 | 352.749 | 397.64 | 352.749 | -9 | 344.07 | -9 | 390.07 | -46 | 2 |  |  | 60.643 | 3.643 | -9
60.6447 | EQU | 0 | 2012-02-29 | 0.64472 | 2012-02-29 | 15:28 | 27.1599 | -72.7303 | 23.1 | -9 | 1715.5 | 350.26 | -64.08 | -0.38 | 37.1 | 1026 | -2.13 | 1.73 | 160.49 | 104 | 973.93 | 9.89 | 9.9 | 9.89 | 0.63 | 5.94 | 26.81 | 23.0187 | 36.6934 | 22.9445 | 1017.83 | 20.5 | 22.9986 | 0.101 | 6.04 | 1023.87 | -9 | 589.283 | 317.392 | 374.777 | -9 | 350.26 | 352.718 | 397.64 | 352.718 | -9 | 344.15 | -9 | 390.06 | -45.9 | 2 |  |  | 60.6448 | 3.6448 | -9
60.6465 | EQU | 0 | 2012-02-29 | 0.64648 | 2012-02-29 | 15:31 | 27.1456 | -72.7296 | 23.06 | -9 | 1715.9 | 350.34 | -64.08 | -0.38 | 37.11 | 1026 | -2.12 | 1.72 | 163.17 | 104 | 973.93 | 9.89 | 9.9 | 9.89 | 0.63 | 5.75 | 26.69 | 23.0483 | 36.7039 | 22.9889 | 1017.72 | 20.6 | 22.9513 | 0.109 | 6.16 | 1023.88 | -9 | 589.286 | 317.394 | 374.778 | -9 | 350.34 | 352.797 | 397.63 | 352.797 | -9 | 344.15 | -9 | 390.04 | -45.89 | 2 |  |  | 60.6465 | 3.6465 | -9
60.6482 | EQU | 128 | 2012-02-29 | 0.64823 | 2012-02-29 | 15:33 | 27.1312 | -72.7289 | 23.2 | -9 | 1718.5 | 350.96 | -64.33 | -0.38 | 37.12 | 1026 | -2.21 | 1.71 | 159.24 | 104 | 973.93 | 9.89 | 9.9 | 9.89 | 0.63 | 5.87 | 26.62 | 23.1649 | 36.7057 | 23.0982 | 1017.81 | 20.6 | 22.9832 | 0.217 | 5.98 | 1023.79 | -9 | 589.29 | 317.395 | 374.778 | -9 | 350.96 | 353.42 | 397.62 | 353.42 | -9 | 343.08 | -9 | 390.05 | -46.97 | 2 |  |  | 60.6482 | 3.6482 | -9
60.65 | EQU-DRAIN | 0 | 2012-02-29 | 0.64998 | 2012-02-29 | 15:36 | 27.1166 | -72.7284 | 23.22 | -9 | 1719.7 | 351.25 | -64.42 | -0.38 | 37.12 | 1026 | -2.08 | 1.73 | 158.57 | 104 | 973.95 | 9.89 | 9.9 | 9.89 | 0.63 | 5.94 | 26.69 | 23.1688 | 36.7073 | 23.1005 | 1017.84 | 20.8 | 23.0849 | 0.135 | 6.08 | 1023.92 | -9 | 589.294 | 317.397 | 374.778 | -9 | 351.25 | 353.711 | 397.62 | 353.711 | -9 | 344.58 | -9 | 389.99 | -45.41 | 2 |  |  | 60.65 | 3.65 | -9
60.652 | EQU | 0 | 2012-02-29 | 0.65198 | 2012-02-29 | 15:39 | 27.1001 | -72.7277 | 23.22 | -9 | 1720.7 | 351.47 | -64 | -0.38 | 37.12 | 1026 | -2 | 1.75 | 160.82 | 104 | 973.89 | 9.89 | 9.9 | 9.89 | 0.63 | 5.94 | 26.81 | 23.1738 | 36.7047 | 23.1045 | 1017.8 | 20.8 | 23.1005 | 0.119 | 6.2 | 1024 | -9 | 589.299 | 317.399 | 374.779 | -9 | 351.47 | 353.932 | 397.61 | 353.932 | -9 | 345.05 | -9 | 389.96 | -44.91 | 2 |  |  | 60.652 | 3.652 | -9
60.6537 | EQU | 0 | 2012-02-29 | 0.65373 | 2012-02-29 | 15:41 | 27.0858 | -72.7271 | 23.23 | -9 | 1721.3 | 351.65 | -64.25 | -0.38 | 37.13 | 1025.9 | -1.96 | 1.73 | 159.98 | 104 | 973.91 | 9.89 | 9.9 | 9.89 | 0.63 | 5.75 | 26.81 | 23.1808 | 36.7049 | 23.1079 | 1017.73 | 20.5 | 23.1041 | 0.126 | 6.21 | 1023.94 | -9 | 589.303 | 317.401 | 374.779 | -9 | 351.65 | 354.112 | 397.61 | 354.112 | -9 | 345.11 | -9 | 389.92 | -44.82 | 2 |  |  | 60.6538 | 3.6538 | -9
60.6555 | EQU | 0 | 2012-02-29 | 0.65547 | 2012-02-29 | 15:44 | 27.0715 | -72.7264 | 23.22 | -9 | 1721.7 | 351.72 | -64.37 | -0.38 | 37.13 | 1025.9 | -2.04 | 1.74 | 160.23 | 104 | 973.95 | 9.89 | 9.9 | 9.89 | 0.63 | 6 | 26.94 | 23.1573 | 36.7016 | 23.0819 | 1017.7 | 20.5 | 23.1075 | 0.112 | 6.16 | 1023.86 | -9 | 589.307 | 317.403 | 374.78 | -9 | 351.72 | 354.181 | 397.6 | 354.181 | -9 | 345.35 | -9 | 389.9 | -44.56 | 2 |  |  | 60.6555 | 3.6555 | -9
60.6572 | EQU | 128 | 2012-02-29 | 0.65722 | 2012-02-29 | 15:46 | 27.0573 | -72.7258 | 23.2 | -9 | 1721.4 | 351.66 | -64.37 | -0.38 | 37.14 | 1025.9 | -2 | 1.79 | 160.74 | 104 | 973.95 | 9.89 | 9.9 | 9.89 | 0.63 | 6.06 | 26.87 | 23.1455 | 36.7065 | 23.0761 | 1017.76 | 20.3 | 23.0852 | 0.115 | 6.14 | 1023.9 | -9 | 589.31 | 317.405 | 374.78 | -9 | 351.66 | 354.119 | 397.6 | 354.119 | -9 | 345.28 | -9 | 389.94 | -44.66 | 2 |  |  | 60.6572 | 3.6572 | -9
60.659 | EQU | 0 | 2012-02-29 | 0.65898 | 2012-02-29 | 15:49 | 27.0429 | -72.7251 | 23.19 | -9 | 1719.2 | 351.12 | -64.21 | -0.38 | 37.14 | 1026 | -1.94 | 1.79 | 157.34 | 104 | 973.89 | 9.89 | 9.9 | 9.89 | 0.63 | 6.06 | 26.81 | 23.1397 | 36.7105 | 23.0707 | 1017.76 | 20.6 | 23.0768 | 0.113 | 6.3 | 1024.06 | -9 | 589.314 | 317.406 | 374.781 | -9 | 351.12 | 353.574 | 397.59 | 353.574 | -9 | 344.83 | -9 | 389.94 | -45.11 | 2 |  |  | 60.659 | 3.659 | -9
60.6607 | EQU | 0 | 2012-02-29 | 0.66073 | 2012-02-29 | 15:52 | 27.0286 | -72.7244 | 23.19 | -9 | 1713.1 | 349.87 | -64.46 | -0.38 | 37.15 | 1025.8 | -2.06 | 1.68 | 161.32 | 104 | 973.93 | 9.89 | 9.9 | 9.89 | 0.63 | 5.94 | 26.81 | 23.2741 | 36.7376 | 23.3547 | 1017.7 | 20.3 | 23.0714 | 0.119 | 6.04 | 1023.74 | -9 | 589.318 | 317.408 | 374.781 | -9 | 349.87 | 352.313 | 397.59 | 352.313 | -9 | 343.41 | -9 | 389.91 | -46.5 | 2 |  |  | 60.6608 | 3.6608 | -9
60.6625 | EQU | 128 | 2012-02-29 | 0.66248 | 2012-02-29 | 15:54 | 27.0144 | -72.7236 | 23.61 | -9 | 1715.6 | 350.44 | -64.83 | -0.38 | 37.15 | 1025.8 | -2.07 | 1.71 | 160.23 | 104 | 973.95 | 9.89 | 9.9 | 9.89 | 0.63 | 5.81 | 26.94 | 23.6996 | 36.7282 | 23.6489 | 1017.69 | 20.3 | 23.3188 | 0.291 | 6.04 | 1023.73 | -9 | 589.322 | 317.41 | 374.782 | -9 | 350.44 | 352.886 | 397.58 | 352.886 | -9 | 341.23 | -9 | 389.74 | -48.52 | 2 |  |  | 60.6625 | 3.6625 | -9
60.6642 | EQU | 0 | 2012-02-29 | 0.66424 | 2012-02-29 | 15:57 | 27 | -72.7231 | 23.77 | -9 | 1723.7 | 352.3 | -64.92 | -0.38 | 37.15 | 1025.7 | -1.99 | 1.73 | 162.58 | 104 | 973.95 | 9.89 | 9.9 | 9.89 | 0.63 | 5.75 | 26.87 | 23.7818 | 36.7095 | 23.7242 | 1017.61 | 20.6 | 23.6115 | 0.159 | 6.1 | 1023.71 | -9 | 589.326 | 317.412 | 374.782 | -9 | 352.3 | 354.759 | 397.58 | 354.759 | -9 | 344.87 | -9 | 389.51 | -44.64 | 2 |  |  | 60.6643 | 3.6643 | -9
60.666 | EQU | 0 | 2012-02-29 | 0.66598 | 2012-02-29 | 15:59 | 26.9857 | -72.7225 | 23.85 | -9 | 1725.8 | 352.76 | -64.46 | -0.38 | 37.16 | 1025.7 | -2.08 | 1.78 | 159.82 | 104 | 973.95 | 9.89 | 9.9 | 9.89 | 0.63 | 5.87 | 26.81 | 23.8537 | 36.6997 | 23.8005 | 1017.58 | 20.5 | 23.7146 | 0.135 | 6.04 | 1023.62 | -9 | 589.33 | 317.414 | 374.783 | -9 | 352.76 | 355.221 | 397.57 | 355.221 | -9 | 345.58 | -9 | 389.43 | -43.85 | 2 |  |  | 60.666 | 3.666 | -9
60.6677 | EQU | 128 | 2012-02-29 | 0.66773 | 2012-02-29 | 16:02 | 26.9712 | -72.7219 | 23.92 | -9 | 1726.8 | 352.99 | -64.5 | -0.38 | 37.16 | 1025.7 | -2.12 | 1.74 | 159.24 | 104 | 973.95 | 9.89 | 9.9 | 9.89 | 0.63 | 6.06 | 26.87 | 23.9174 | 36.7016 | 23.8526 | 1017.58 | 20.6 | 23.7912 | 0.129 | 6 | 1023.58 | -9 | 589.334 | 317.416 | 374.783 | -9 | 352.99 | 355.451 | 397.57 | 355.451 | -9 | 345.84 | -9 | 389.37 | -43.53 | 2 |  |  | 60.6678 | 3.6678 | -9
60.6695 | EQU | 0 | 2012-02-29 | 0.66949 | 2012-02-29 | 16:04 | 26.9568 | -72.7213 | 23.99 | -9 | 1729.1 | 353.44 | -64.67 | -0.38 | 37.17 | 1025.8 | -2.01 | 1.74 | 159.15 | 104 | 973.95 | 9.89 | 9.9 | 9.89 | 0.63 | 6 | 26.87 | 23.9877 | 36.7063 | 23.9321 | 1017.65 | 20.7 | 23.8457 | 0.144 | 6.14 | 1023.79 | -9 | 589.338 | 317.417 | 374.783 | -9 | 353.44 | 355.903 | 397.56 | 355.903 | -9 | 346.09 | -9 | 389.36 | -43.27 | 2 |  |  | 60.6695 | 3.6695 | -9
60.6712 | EQU | 0 | 2012-02-29 | 0.67124 | 2012-02-29 | 16:07 | 26.9425 | -72.7206 | 24.06 | -9 | 1733.7 | 354.55 | -64.17 | -0.38 | 37.17 | 1025.7 | -2.1 | 1.84 | 159.32 | 104 | 973.95 | 9.89 | 9.9 | 9.89 | 0.63 | 5.81 | 26.94 | 24.0768 | 36.694 | 24.0276 | 1017.63 | 20.5 | 23.9219 | 0.138 | 5.97 | 1023.6 | -9 | 589.342 | 317.419 | 374.784 | -9 | 354.55 | 357.02 | 397.56 | 357.02 | -9 | 347.15 | -9 | 389.29 | -42.14 | 2 |  |  | 60.6713 | 3.6713 | -9
60.673 | EQU | 0 | 2012-02-29 | 0.67299 | 2012-02-29 | 16:09 | 26.9282 | -72.7199 | 24.14 | -9 | 1735 | 354.85 | -64.29 | -0.38 | 37.18 | 1025.7 | -2.14 | 1.71 | 161.91 | 104 | 973.95 | 9.89 | 9.9 | 9.89 | 0.63 | 5.87 | 26.94 | 24.1846 | 36.673 | 24.1432 | 1017.54 | 20.5 | 24.0155 | 0.125 | 6.02 | 1023.56 | -9 | 589.346 | 317.421 | 374.784 | -9 | 354.85 | 357.321 | 397.55 | 357.321 | -9 | 347.58 | -9 | 389.19 | -41.6 | 2 |  |  | 60.673 | 3.673 | -9
60.6747 | EQU | 0 | 2012-02-29 | 0.67473 | 2012-02-29 | 16:12 | 26.9138 | -72.7193 | 24.28 | -9 | 1731.9 | 354.17 | -64.29 | -0.38 | 37.19 | 1025.6 | -1.94 | 1.77 | 158.49 | 104 | 973.95 | 9.89 | 9.9 | 9.89 | 0.63 | 6.06 | 27 | 24.3354 | 36.6445 | 24.2843 | 1017.53 | 20.5 | 24.1292 | 0.151 | 6.13 | 1023.66 | -9 | 589.35 | 317.423 | 374.785 | -9 | 354.17 | 356.635 | 397.55 | 356.635 | -9 | 346.48 | -9 | 389.1 | -42.62 | 2 |  |  | 60.6748 | 3.6748 | -9
60.6765 | EQU | 0 | 2012-02-29 | 0.67648 | 2012-02-29 | 16:14 | 26.8996 | -72.7186 | 24.4 | -9 | 1729.4 | 353.56 | -64.29 | -0.38 | 37.2 | 1025.8 | -2.12 | 1.78 | 155.61 | 104 | 973.95 | 9.89 | 9.9 | 9.89 | 0.63 | 5.94 | 26.94 | 24.4052 | 36.6432 | 24.3464 | 1017.58 | 20.6 | 24.2649 | 0.135 | 6.1 | 1023.68 | -9 | 589.353 | 317.425 | 374.785 | -9 | 353.56 | 356.019 | 397.54 | 356.019 | -9 | 346.05 | -9 | 389.02 | -42.97 | 2 |  |  | 60.6765 | 3.6765 | -9
60.6782 | EQU | 0 | 2012-02-29 | 0.67823 | 2012-02-29 | 16:17 | 26.8853 | -72.7181 | 24.45 | -9 | 1728.7 | 353.5 | -64.5 | -0.38 | 37.2 | 1025.6 | -2.06 | 1.73 | 162.33 | 104 | 973.97 | 9.89 | 9.9 | 9.89 | 0.63 | 5.75 | 26.94 | 24.4539 | 36.6321 | 24.3983 | 1017.47 | 20.5 | 24.3384 | 0.112 | 6.07 | 1023.54 | -9 | 589.357 | 317.426 | 374.786 | -9 | 353.5 | 355.957 | 397.54 | 355.957 | -9 | 346.25 | -9 | 388.92 | -42.67 | 2 |  |  | 60.6782 | 3.6782 | -9
60.68 | EQU | 128 | 2012-02-29 | 0.67998 | 2012-02-29 | 16:19 | 26.8709 | -72.7173 | 24.4951 | -9 | 1731.4 | 354.14 | -64.37 | -0.38 | 37.21 | 1025.6 | -2.27 | 1.78 | 159.9 | 104 | 974.1 | 9.89 | 9.9 | 9.89 | 0.63 | 5.87 | 26.81 | 24.5037 | 36.6344 | 24.4429 | 1017.5 | 20.5 | 24.392 | 0.103 | 5.83 | 1023.33 | -9 | 589.361 | 317.428 | 374.786 | -9 | 354.14 | 356.601 | 397.53 | 356.601 | -9 | 346.9 | -9 | 388.89 | -41.99 | 3 | questionable/interpolated EqT |  | 60.68 | 3.68001;questionable/interpolated EqT | -9
60.6817 | EQU | 0 | 2012-02-29 | 0.68174 | 2012-02-29 | 16:22 | 26.8566 | -72.7168 | 24.54 | -9 | 1733.3 | 354.59 | -64.12 | -0.38 | 37.22 | 1025.5 | -2.09 | 1.78 | 159.4 | 104 | 974.14 | 9.89 | 9.9 | 9.89 | 0.63 | 6.06 | 27.06 | 24.5296 | 36.6286 | 24.4679 | 1017.47 | 20.5 | 24.4373 | 0.103 | 5.94 | 1023.41 | -9 | 589.365 | 317.43 | 374.787 | -9 | 354.59 | 357.053 | 397.52 | 357.053 | -9 | 347.35 | -9 | 388.84 | -41.5 | 2 |  |  | 60.6818 | 3.6818 | -9
60.6835 | EQU | 0 | 2012-02-29 | 0.68348 | 2012-02-29 | 16:24 | 26.8423 | -72.716 | 24.57 | -9 | 1734.1 | 354.71 | -64.12 | -0.38 | 37.23 | 1025.7 | -2.12 | 1.81 | 161.83 | 104 | 974.18 | 9.89 | 9.9 | 9.89 | 0.63 | 5.94 | 27 | 24.5565 | 36.6241 | 24.4934 | 1017.3 | 20.4 | 24.4649 | 0.105 | 6.28 | 1023.58 | -9 | 589.369 | 317.432 | 374.787 | -9 | 354.71 | 357.172 | 397.52 | 357.172 | -9 | 347.47 | -9 | 388.75 | -41.28 | 2 |  |  | 60.6835 | 3.6835 | -9
60.6852 | EQU | 128 | 2012-02-29 | 0.68524 | 2012-02-29 | 16:27 | 26.8281 | -72.7154 | 24.59 | -9 | 1734 | 354.71 | -64.29 | -0.38 | 37.24 | 1025.6 | -2.05 | 1.73 | 161.32 | 104 | 974.25 | 9.89 | 9.9 | 9.89 | 0.63 | 5.87 | 27.06 | 24.5547 | 36.6207 | 24.4846 | 1017.47 | 20.3 | 24.4902 | 0.1 | 6.08 | 1023.55 | -9 | 589.373 | 317.434 | 374.788 | -9 | 354.71 | 357.171 | 397.51 | 357.171 | -9 | 347.52 | -9 | 388.8 | -41.27 | 2 |  |  | 60.6853 | 3.6853 | -9
60.6883 | STD2 | 0 | 2012-02-29 | 0.68834 | 2012-02-29 | 16:31 | 26.8027 | -72.7142 | 24.54 | 593.64 | 2656.3 | 589.38 | -163.54 | -1 | 37.26 | 1025.8 | -1.87 | 1.84 | 65.07 | 104 | 974.27 | 9.89 | 9.9 | 9.89 | 0.63 | 5.87 | 27.06 | 24.5069 | 36.6184 | 24.4455 | 1017.56 | 20.4 | 24.4703 | 0.07 | 6.37 | 1023.93 | -4.26 | -9 | -9 | -9 | -9 | 589.38 | -9 | -9 | -9 | -9 | -9 | -9 | -9 | -9 | 2 |  |  | 60.6884 | 3.6884 | -9
60.6914 | STD3-DRAIN | 0 | 2012-02-29 | 0.69145 | 2012-02-29 | 16:36 | 26.7773 | -72.7132 | 24.58 | 319.82 | 1564 | 317.44 | -177.83 | -1.1 | 37.28 | 1025.6 | -1.79 | 1.82 | 63.01 | 104 | 974.29 | 9.89 | 9.9 | 9.89 | 0.63 | 5.81 | 27.12 | 24.5514 | 36.6157 | 24.489 | 1017.4 | 20.5 | 24.4613 | 0.119 | 6.41 | 1023.81 | -2.38 | -9 | -9 | -9 | -9 | 317.44 | -9 | -9 | -9 | -9 | -9 | -9 | -9 | -9 | 2 |  |  | 60.6915 | 3.6915 | -9
60.6948 | STD4 | 0 | 2012-02-29 | 0.69481 | 2012-02-29 | 16:41 | 26.7499 | -72.7119 | 24.6 | 377.14 | 1822.5 | 374.79 | -183.54 | -1.13 | 37.29 | 1025.2 | -1.34 | 1.72 | 64.66 | 104 | 974.37 | 9.89 | 9.9 | 9.89 | 0.63 | 6.06 | 27 | 24.5929 | 36.5892 | 24.5347 | 1017.22 | 20.4 | 24.5079 | 0.092 | 6.64 | 1023.86 | -2.35 | -9 | -9 | -9 | -9 | 374.79 | -9 | -9 | -9 | -9 | -9 | -9 | -9 | -9 | 2 |  |  | 60.6948 | 3.6948 | -9
60.6979 | ATM | 0 | 2012-02-29 | 0.69792 | 2012-02-29 | 16:45 | 26.7247 | -72.7109 | 24.63 | -9 | 1905.6 | 394.59 | 38.58 | 0.22 | 37.31 | 1025.2 | -1.17 | 1.77 | 57.64 | 104 | 974.48 | 9.89 | 9.9 | 9.89 | 0.63 | 6 | 27.06 | 24.5909 | 36.587 | 24.5201 | 1017.03 | 20.3 | 24.5294 | 0.101 | 7 | 1024.03 | -9 | 589.388 | 317.438 | 374.789 | -9 | 394.59 | 397.343 | -9 | -9 | 397.343 | -9 | 388.43 | -9 | -9 | 2 |  |  | 60.6979 | 3.6979 | -9
60.6993 | ATM | 0 | 2012-02-29 | 0.69928 | 2012-02-29 | 16:47 | 26.7136 | -72.7104 | 24.61 | -9 | 1906 | 394.72 | 60.87 | 0.36 | 37.31 | 1025.2 | -1.11 | 1.72 | 58.11 | 104 | 974.54 | 9.89 | 9.9 | 9.89 | 0.63 | 5.81 | 27.06 | 24.593 | 36.6029 | 24.5296 | 1017.05 | 20.1 | 24.5229 | 0.087 | 7.04 | 1024.09 | -9 | 589.389 | 317.437 | 374.789 | -9 | 394.72 | 397.474 | -9 | -9 | 397.474 | -9 | 388.57 | -9 | -9 | 2 |  |  | 60.6993 | 3.6993 | -9
60.7006 | ATM | 0 | 2012-02-29 | 0.70065 | 2012-02-29 | 16:49 | 26.7025 | -72.7099 | 24.62 | -9 | 1905.6 | 394.71 | 74.83 | 0.44 | 37.32 | 1025.1 | -1.12 | 1.75 | 57.89 | 104 | 974.57 | 9.89 | 9.9 | 9.89 | 0.63 | 5.94 | 27 | 24.599 | 36.6026 | 24.5364 | 1017.02 | 20.4 | 24.5254 | 0.095 | 6.96 | 1023.98 | -9 | 589.391 | 317.437 | 374.788 | -9 | 394.71 | 397.464 | -9 | -9 | 397.464 | -9 | 388.55 | -9 | -9 | 2 |  |  | 60.7007 | 3.7007 | -9
60.702 | ATM | 0 | 2012-02-29 | 0.70203 | 2012-02-29 | 16:51 | 26.6915 | -72.7094 | 24.63 | -9 | 1906.1 | 394.79 | 83.5 | 0.49 | 37.33 | 1025.2 | -1.05 | 1.77 | 58.15 | 104 | 974.57 | 9.89 | 9.9 | 9.89 | 0.63 | 6 | 27.06 | 24.6038 | 36.5953 | 24.5428 | 1017.06 | 20.1 | 24.5334 | 0.097 | 7.09 | 1024.15 | -9 | 589.392 | 317.436 | 374.788 | -9 | 394.79 | 397.545 | -9 | -9 | 397.545 | -9 | 388.63 | -9 | -9 | 2 |  |  | 60.702 | 3.702 | -9
60.7034 | ATM | 128 | 2012-02-29 | 0.70339 | 2012-02-29 | 16:53 | 26.6803 | -72.7089 | 24.64 | -9 | 1905.9 | 394.76 | 87.79 | 0.52 | 37.33 | 1025.2 | -1.05 | 1.75 | 57.89 | 104 | 974.59 | 9.89 | 9.9 | 9.89 | 0.63 | 5.87 | 27.06 | 24.629 | 36.6026 | 24.566 | 1017.08 | 20.3 | 24.54 | 0.1 | 7.07 | 1024.15 | -9 | 589.393 | 317.436 | 374.788 | -9 | 394.76 | 397.515 | -9 | -9 | 397.515 | -9 | 388.61 | -9 | -9 | 2 |  |  | 60.7034 | 3.7034 | -9
60.7068 | EQU | 0 | 2012-02-29 | 0.70679 | 2012-02-29 | 16:58 | 26.6528 | -72.7076 | 24.67 | -9 | 1729.6 | 354.23 | -38.46 | -0.22 | 37.34 | 1024.9 | -1.52 | 1.81 | 160.23 | 104 | 974.59 | 9.89 | 9.9 | 9.89 | 0.63 | 6.06 | 27.25 | 24.6484 | 36.5913 | 24.5866 | 1016.86 | 20.3 | 24.5747 | 0.095 | 6.52 | 1023.38 | -9 | 589.396 | 317.435 | 374.787 | -9 | 354.23 | 356.686 | 397.45 | 356.686 | -9 | 347.01 | -9 | 388.44 | -41.43 | 2 |  |  | 60.7068 | 3.7068 | -9
60.7086 | EQU | 0 | 2012-02-29 | 0.70855 | 2012-02-29 | 17:00 | 26.6386 | -72.707 | 24.68 | -9 | 1728.4 | 353.99 | -46.96 | -0.27 | 37.36 | 1024.8 | -1.5 | 1.77 | 162.41 | 104 | 974.59 | 9.89 | 9.9 | 9.89 | 0.63 | 5.81 | 27.19 | 24.6586 | 36.5962 | 24.5911 | 1016.76 | 20.3 | 24.5853 | 0.095 | 6.54 | 1023.3 | -9 | 589.397 | 317.434 | 374.786 | -9 | 353.99 | 356.445 | 397.45 | 356.445 | -9 | 346.75 | -9 | 388.39 | -41.64 | 2 |  |  | 60.7086 | 3.7086 | -9
60.7103 | EQU | 0 | 2012-02-29 | 0.7103 | 2012-02-29 | 17:03 | 26.6243 | -72.7063 | 24.68 | -9 | 1727.7 | 353.8 | -52.75 | -0.31 | 37.37 | 1024.9 | -1.58 | 1.76 | 160.9 | 104 | 974.59 | 9.89 | 9.9 | 9.89 | 0.63 | 6 | 27.25 | 24.6537 | 36.5893 | 24.5889 | 1016.77 | 20.3 | 24.5906 | 0.089 | 6.55 | 1023.32 | -9 | 589.399 | 317.434 | 374.786 | -9 | 353.8 | 356.254 | 397.44 | 356.254 | -9 | 346.65 | -9 | 388.38 | -41.74 | 2 |  |  | 60.7103 | 3.7103 | -9
60.712 | EQU | 0 | 2012-02-29 | 0.71205 | 2012-02-29 | 17:05 | 26.6101 | -72.7057 | 24.68 | -9 | 1726.7 | 353.56 | -55.96 | -0.33 | 37.38 | 1025 | -1.56 | 1.73 | 161.57 | 104 | 974.61 | 9.89 | 9.9 | 9.89 | 0.63 | 5.81 | 27.19 | 24.6391 | 36.5889 | 24.5778 | 1016.76 | 20.4 | 24.5892 | 0.091 | 6.68 | 1023.44 | -9 | 589.4 | 317.433 | 374.786 | -9 | 353.56 | 356.012 | 397.44 | 356.012 | -9 | 346.43 | -9 | 388.38 | -41.94 | 2 |  |  | 60.7121 | 3.7121 | -9
60.7138 | EQU | 0 | 2012-02-29 | 0.7138 | 2012-02-29 | 17:08 | 26.5959 | -72.705 | 24.68 | -9 | 1725.6 | 353.44 | -57.83 | -0.34 | 37.4 | 1024.7 | -1.53 | 1.87 | 160.32 | 104 | 974.63 | 9.89 | 9.9 | 9.89 | 0.63 | 6.06 | 27.25 | 24.6435 | 36.5893 | 24.571 | 1016.63 | 20.3 | 24.5792 | 0.101 | 6.54 | 1023.17 | -9 | 589.402 | 317.432 | 374.785 | -9 | 353.44 | 355.892 | 397.44 | 355.892 | -9 | 346.08 | -9 | 388.33 | -42.25 | 2 |  |  | 60.7138 | 3.7138 | -9
60.7155 | EQU | 0 | 2012-02-29 | 0.71554 | 2012-02-29 | 17:10 | 26.5817 | -72.7044 | 24.68 | -9 | 1725.5 | 353.34 | -59.08 | -0.35 | 37.41 | 1024.9 | -1.67 | 1.74 | 162.5 | 104 | 974.63 | 9.89 | 9.9 | 9.89 | 0.63 | 5.87 | 27.19 | 24.6631 | 36.5855 | 24.6039 | 1016.74 | 20.3 | 24.5719 | 0.108 | 6.49 | 1023.23 | -9 | 589.403 | 317.432 | 374.785 | -9 | 353.34 | 355.792 | 397.43 | 355.792 | -9 | 345.89 | -9 | 388.37 | -42.48 | 2 |  |  | 60.7156 | 3.7156 | -9
60.7173 | EQU | 0 | 2012-02-29 | 0.7173 | 2012-02-29 | 17:13 | 26.5675 | -72.7038 | 24.69 | -9 | 1725.3 | 353.35 | -60.62 | -0.36 | 37.43 | 1024.8 | -1.72 | 1.78 | 160.99 | 104 | 974.65 | 9.89 | 9.9 | 9.89 | 0.63 | 5.87 | 27.25 | 24.6634 | 36.5865 | 24.5987 | 1016.7 | 20.3 | 24.5997 | 0.09 | 6.38 | 1023.08 | -9 | 589.405 | 317.431 | 374.784 | -9 | 353.35 | 355.802 | 397.43 | 355.802 | -9 | 346.1 | -9 | 388.33 | -42.23 | 2 |  |  | 60.7173 | 3.7173 | -9
60.719 | EQU | 0 | 2012-02-29 | 0.71904 | 2012-02-29 | 17:15 | 26.5533 | -72.7032 | 24.69 | -9 | 1725.9 | 353.5 | -61.04 | -0.36 | 37.44 | 1024.8 | -1.79 | 1.74 | 161.57 | 104 | 974.63 | 9.89 | 9.9 | 9.89 | 0.63 | 6 | 27.25 | 24.6635 | 36.5882 | 24.6002 | 1016.69 | 20.4 | 24.5994 | 0.091 | 6.32 | 1023.01 | -9 | 589.406 | 317.431 | 374.784 | -9 | 353.5 | 355.954 | 397.42 | 355.954 | -9 | 346.22 | -9 | 388.32 | -42.1 | 2 |  |  | 60.7191 | 3.7191 | -9
60.7208 | EQU | 0 | 2012-02-29 | 0.72079 | 2012-02-29 | 17:18 | 26.5391 | -72.7025 | 24.7 | -9 | 1725.3 | 353.49 | -61.21 | -0.36 | 37.46 | 1024.6 | -1.69 | 1.79 | 160.99 | 104 | 974.76 | 9.89 | 9.9 | 9.89 | 0.63 | 5.87 | 27.19 | 24.6646 | 36.5852 | 24.599 | 1016.5 | 20.3 | 24.6 | 0.1 | 6.41 | 1022.91 | -9 | 589.408 | 317.43 | 374.783 | -9 | 353.49 | 355.944 | 397.42 | 355.944 | -9 | 346.03 | -9 | 388.24 | -42.21 | 2 |  |  | 60.7208 | 3.7208 | -9
60.7225 | EQU | 128 | 2012-02-29 | 0.72255 | 2012-02-29 | 17:20 | 26.5249 | -72.7019 | 24.69 | -9 | 1725.5 | 353.57 | -61.21 | -0.36 | 37.47 | 1024.5 | -1.74 | 1.81 | 158.99 | 104 | 974.86 | 9.89 | 9.9 | 9.89 | 0.63 | 6 | 27.25 | 24.6669 | 36.5826 | 24.599 | 1016.47 | 20.3 | 24.5992 | 0.091 | 6.29 | 1022.76 | -9 | 589.409 | 317.429 | 374.783 | -9 | 353.57 | 356.025 | 397.41 | 356.025 | -9 | 346.2 | -9 | 388.23 | -42.03 | 2 |  |  | 60.7226 | 3.7226 | -9
60.7243 | EQU | 0 | 2012-02-29 | 0.72429 | 2012-02-29 | 17:23 | 26.5107 | -72.7014 | 24.7 | -9 | 1724.9 | 353.49 | -61.42 | -0.36 | 37.49 | 1024.5 | -1.79 | 1.77 | 159.32 | 104 | 974.86 | 9.89 | 9.9 | 9.89 | 0.63 | 5.81 | 27.19 | 24.6703 | 36.5764 | 24.6029 | 1016.47 | 20.2 | 24.599 | 0.101 | 6.24 | 1022.71 | -9 | 589.411 | 317.429 | 374.782 | -9 | 353.49 | 355.945 | 397.41 | 355.945 | -9 | 345.95 | -9 | 388.23 | -42.27 | 2 |  |  | 60.7243 | 3.7243 | -9
60.726 | EQU | 0 | 2012-02-29 | 0.72604 | 2012-02-29 | 17:26 | 26.4966 | -72.7007 | 24.7 | -9 | 1724.2 | 353.36 | -62.33 | -0.37 | 37.5 | 1024.5 | -1.8 | 1.75 | 161.15 | 104 | 974.88 | 9.89 | 9.9 | 9.89 | 0.63 | 5.94 | 27.25 | 24.6805 | 36.5766 | 24.615 | 1016.21 | 20.2 | 24.6024 | 0.098 | 6.49 | 1022.7 | -9 | 589.412 | 317.428 | 374.782 | -9 | 353.36 | 355.814 | 397.41 | 355.814 | -9 | 345.87 | -9 | 388.12 | -42.25 | 2 |  |  | 60.7261 | 3.7261 | -9
60.7278 | EQU | 0 | 2012-02-29 | 0.7278 | 2012-02-29 | 17:28 | 26.4823 | -72.7 | 24.72 | -9 | 1724 | 353.32 | -61.75 | -0.36 | 37.51 | 1024.5 | -1.88 | 1.72 | 159.73 | 104 | 974.88 | 9.89 | 9.9 | 9.89 | 0.63 | 5.81 | 27.25 | 24.6972 | 36.5793 | 24.6303 | 1016.44 | 20.3 | 24.6135 | 0.107 | 6.18 | 1022.62 | -9 | 589.414 | 317.428 | 374.781 | -9 | 353.32 | 355.775 | 397.4 | 355.775 | -9 | 345.66 | -9 | 388.19 | -42.53 | 2 |  |  | 60.7278 | 3.7278 | -9
60.7295 | EQU | 0 | 2012-02-29 | 0.72955 | 2012-02-29 | 17:31 | 26.4681 | -72.6993 | 24.73 | -9 | 1724.5 | 353.43 | -62.5 | -0.37 | 37.53 | 1024.5 | -1.87 | 1.74 | 159.07 | 104 | 974.88 | 9.89 | 9.9 | 9.89 | 0.63 | 5.87 | 27.25 | 24.7191 | 36.5754 | 24.6599 | 1016.36 | 20.4 | 24.6283 | 0.102 | 6.27 | 1022.63 | -9 | 589.415 | 317.427 | 374.781 | -9 | 353.43 | 355.886 | 397.4 | 355.886 | -9 | 345.84 | -9 | 388.15 | -42.31 | 2 |  |  | 60.7296 | 3.7296 | -9
60.7313 | EQU | 0 | 2012-02-29 | 0.7313 | 2012-02-29 | 17:33 | 26.4539 | -72.6987 | 24.74 | -9 | 1724.8 | 353.58 | -62.25 | -0.37 | 37.54 | 1024.4 | -1.89 | 1.77 | 157.99 | 104 | 974.91 | 9.89 | 9.9 | 9.89 | 0.63 | 6 | 27.37 | 24.7061 | 36.5746 | 24.6324 | 1016.29 | 20.3 | 24.6561 | 0.084 | 6.22 | 1022.51 | -9 | 589.417 | 317.426 | 374.781 | -9 | 353.58 | 356.037 | 397.39 | 356.037 | -9 | 346.2 | -9 | 388.1 | -41.9 | 2 |  |  | 60.7313 | 3.7313 | -9
60.7331 | EQU-DRAIN | 0 | 2012-02-29 | 0.73306 | 2012-02-29 | 17:36 | 26.4395 | -72.6981 | 24.73 | -9 | 1723.4 | 353.29 | -62.71 | -0.37 | 37.56 | 1024.3 | -1.95 | 1.8 | 160.74 | 104 | 974.91 | 9.89 | 9.9 | 9.89 | 0.63 | 5.75 | 27.19 | 24.6993 | 36.5768 | 24.6332 | 1016.33 | 20.5 | 24.6357 | 0.094 | 6.02 | 1022.35 | -9 | 589.418 | 317.426 | 374.78 | -9 | 353.29 | 355.746 | 397.39 | 355.746 | -9 | 345.71 | -9 | 388.12 | -42.41 | 2 |  |  | 60.7331 | 3.7331 | -9
60.735 | EQU | 0 | 2012-02-29 | 0.73505 | 2012-02-29 | 17:39 | 26.4232 | -72.6972 | 24.71 | -9 | 1725.3 | 353.77 | -62.5 | -0.37 | 37.56 | 1024.2 | -1.68 | 1.75 | 157.75 | 104 | 974.91 | 9.89 | 9.9 | 9.89 | 0.63 | 5.94 | 27.37 | 24.6615 | 36.5882 | 24.5945 | 1016.18 | 20.5 | 24.6329 | 0.077 | 6.34 | 1022.52 | -9 | 589.42 | 317.425 | 374.78 | -9 | 353.77 | 356.23 | 397.38 | 356.23 | -9 | 346.51 | -9 | 388.06 | -41.56 | 2 |  |  | 60.7351 | 3.7351 | -9
60.7368 | EQU | 0 | 2012-02-29 | 0.73681 | 2012-02-29 | 17:41 | 26.4087 | -72.6966 | 24.7 | -9 | 1726.4 | 354.03 | -62.96 | -0.37 | 37.58 | 1024.2 | -1.77 | 1.75 | 159.15 | 104 | 974.91 | 9.89 | 9.9 | 9.89 | 0.63 | 6.06 | 27.31 | 24.6852 | 36.5729 | 24.622 | 1016.28 | 20.6 | 24.5986 | 0.101 | 6.15 | 1022.43 | -9 | 589.422 | 317.424 | 374.779 | -9 | 354.03 | 356.492 | 397.38 | 356.492 | -9 | 346.38 | -9 | 388.12 | -41.74 | 2 |  |  | 60.7368 | 3.7368 | -9
60.7385 | EQU | 0 | 2012-02-29 | 0.73854 | 2012-02-29 | 17:44 | 26.3944 | -72.696 | 24.73 | -9 | 1725.9 | 353.95 | -62.58 | -0.37 | 37.59 | 1024.2 | -1.81 | 1.77 | 162.41 | 104 | 974.91 | 9.89 | 9.9 | 9.89 | 0.63 | 5.81 | 27.37 | 24.7109 | 36.5871 | 24.6451 | 1016.16 | 20.6 | 24.6184 | 0.112 | 6.23 | 1022.39 | -9 | 589.423 | 317.424 | 374.779 | -9 | 353.95 | 356.412 | 397.38 | 356.412 | -9 | 346.12 | -9 | 388.06 | -41.94 | 2 |  |  | 60.7386 | 3.7386 | -9
60.7403 | EQU | 0 | 2012-02-29 | 0.7403 | 2012-02-29 | 17:46 | 26.3799 | -72.6954 | 24.74 | -9 | 1726.7 | 354.16 | -63.08 | -0.37 | 37.6 | 1024.2 | -1.87 | 1.72 | 158.66 | 104 | 974.91 | 9.89 | 9.9 | 9.89 | 0.63 | 5.81 | 27.31 | 24.706 | 36.5835 | 24.6341 | 1016.11 | 20.6 | 24.6423 | 0.098 | 6.22 | 1022.33 | -9 | 589.425 | 317.423 | 374.778 | -9 | 354.16 | 356.624 | 397.37 | 356.624 | -9 | 346.5 | -9 | 388.02 | -41.51 | 2 |  |  | 60.7403 | 3.7403 | -9
60.742 | EQU | 128 | 2012-02-29 | 0.74205 | 2012-02-29 | 17:49 | 26.3656 | -72.6948 | 24.73 | -9 | 1728.2 | 354.42 | -62.62 | -0.37 | 37.61 | 1024.4 | -1.87 | 1.77 | 159.73 | 104 | 974.91 | 9.89 | 9.9 | 9.89 | 0.63 | 5.94 | 27.37 | 24.6857 | 36.5865 | 24.6213 | 1016.03 | 20.6 | 24.6356 | 0.094 | 6.5 | 1022.53 | -9 | 589.426 | 317.423 | 374.778 | -9 | 354.42 | 356.886 | 397.37 | 356.886 | -9 | 346.88 | -9 | 387.98 | -41.1 | 2 |  |  | 60.7421 | 3.7421 | -9
60.7438 | EQU | 0 | 2012-02-29 | 0.7438 | 2012-02-29 | 17:51 | 26.3514 | -72.6942 | 24.73 | -9 | 1728.7 | 354.54 | -62.96 | -0.37 | 37.62 | 1024.3 | -1.9 | 1.86 | 158.49 | 104 | 974.91 | 9.89 | 9.9 | 9.89 | 0.63 | 6.06 | 27.37 | 24.6996 | 36.5907 | 24.6389 | 1016.14 | 20.3 | 24.6229 | 0.107 | 6.26 | 1022.4 | -9 | 589.428 | 317.422 | 374.777 | -9 | 354.54 | 357.008 | 397.36 | 357.008 | -9 | 346.77 | -9 | 388.03 | -41.26 | 2 |  |  | 60.7438 | 3.7438 | -9
60.7456 | EQU | 0 | 2012-02-29 | 0.74556 | 2012-02-29 | 17:54 | 26.3371 | -72.6936 | 24.74 | -9 | 1729.6 | 354.93 | -62.58 | -0.37 | 37.63 | 1023.9 | -1.92 | 1.82 | 160.99 | 104 | 974.91 | 9.89 | 9.9 | 9.89 | 0.63 | 5.81 | 27.37 | 24.7148 | 36.5911 | 24.6485 | 1016.07 | 20.3 | 24.6368 | 0.103 | 5.91 | 1021.98 | -9 | 589.429 | 317.421 | 374.777 | -9 | 354.93 | 357.401 | 397.36 | 357.401 | -9 | 347.05 | -9 | 387.99 | -40.94 | 2 |  |  | 60.7456 | 3.7456 | -9
60.7473 | EQU | 128 | 2012-02-29 | 0.74731 | 2012-02-29 | 17:56 | 26.3228 | -72.6929 | 24.75 | -9 | 1730.3 | 355.02 | -62.96 | -0.37 | 37.64 | 1024.1 | -1.95 | 1.94 | 159.98 | 104 | 974.91 | 9.89 | 9.9 | 9.89 | 0.63 | 5.87 | 27.37 | 24.7263 | 36.5863 | 24.6609 | 1015.98 | 20.5 | 24.6473 | 0.103 | 6.17 | 1022.15 | -9 | 589.431 | 317.421 | 374.776 | -9 | 355.02 | 357.492 | 397.35 | 357.492 | -9 | 347.2 | -9 | 387.94 | -40.74 | 2 |  |  | 60.7473 | 3.7473 | -9
60.7491 | EQU | 0 | 2012-02-29 | 0.74906 | 2012-02-29 | 17:59 | 26.3086 | -72.6923 | 24.77 | -9 | 1730.7 | 355.15 | -62.67 | -0.37 | 37.66 | 1024.1 | -1.93 | 1.83 | 158.24 | 104 | 974.91 | 9.89 | 9.9 | 9.89 | 0.63 | 5.81 | 27.37 | 24.7478 | 36.58 | 24.6792 | 1016 | 20.2 | 24.6594 | 0.111 | 6.17 | 1022.17 | -9 | 589.432 | 317.42 | 374.776 | -9 | 355.15 | 357.623 | 397.35 | 357.623 | -9 | 347.21 | -9 | 387.94 | -40.73 | 2 |  |  | 60.7491 | 3.7491 | -9
60.7508 | EQU | 0 | 2012-02-29 | 0.75081 | 2012-02-29 | 18:01 | 26.2943 | -72.6917 | 24.78 | -9 | 1731 | 355.28 | -62.83 | -0.37 | 37.67 | 1023.9 | -1.94 | 1.83 | 158.16 | 104 | 974.91 | 9.89 | 9.9 | 9.89 | 0.63 | 5.94 | 27.31 | 24.7574 | 36.5778 | 24.689 | 1015.89 | 20.6 | 24.6768 | 0.103 | 6.07 | 1021.96 | -9 | 589.434 | 317.42 | 374.776 | -9 | 355.28 | 357.755 | 397.35 | 357.755 | -9 | 347.37 | -9 | 387.88 | -40.51 | 2 |  |  | 60.7508 | 3.7508 | -9
60.7526 | EQU | 0 | 2012-02-29 | 0.75256 | 2012-02-29 | 18:04 | 26.2801 | -72.691 | 24.79 | -9 | 1731.6 | 355.41 | -62.71 | -0.37 | 37.68 | 1024 | -2.05 | 1.8 | 161.66 | 104 | 974.91 | 9.89 | 9.9 | 9.89 | 0.63 | 5.87 | 27.37 | 24.761 | 36.5787 | 24.6908 | 1015.8 | 20.3 | 24.6877 | 0.102 | 6.15 | 1021.95 | -9 | 589.435 | 317.419 | 374.775 | -9 | 355.41 | 357.886 | 397.34 | 357.886 | -9 | 347.5 | -9 | 387.83 | -40.34 | 2 |  |  | 60.7526 | 3.7526 | -9
60.7543 | EQU | 0 | 2012-02-29 | 0.75431 | 2012-02-29 | 18:06 | 26.2658 | -72.6903 | 24.8 | -9 | 1732.2 | 355.59 | -62.87 | -0.37 | 37.69 | 1023.9 | -2.01 | 1.77 | 161.41 | 104 | 974.91 | 9.89 | 9.9 | 9.89 | 0.63 | 5.81 | 27.37 | 24.7648 | 36.5778 | 24.7012 | 1015.85 | 20.5 | 24.6906 | 0.109 | 6.04 | 1021.89 | -9 | 589.437 | 317.418 | 374.775 | -9 | 355.59 | 358.068 | 397.34 | 358.068 | -9 | 347.54 | -9 | 387.85 | -40.3 | 2 |  |  | 60.7543 | 3.7543 | -9
60.7561 | EQU | 0 | 2012-02-29 | 0.75605 | 2012-02-29 | 18:09 | 26.2516 | -72.6897 | 24.8 | -9 | 1731.6 | 355.52 | -63.21 | -0.37 | 37.7 | 1023.8 | -1.94 | 1.72 | 157.5 | 104 | 974.91 | 9.89 | 9.9 | 9.89 | 0.63 | 5.94 | 27.37 | 24.7677 | 36.5735 | 24.7004 | 1015.65 | 20.3 | 24.6999 | 0.1 | 6.21 | 1021.86 | -9 | 589.438 | 317.418 | 374.774 | -9 | 355.52 | 357.998 | 397.33 | 357.998 | -9 | 347.6 | -9 | 387.76 | -40.16 | 2 |  |  | 60.7561 | 3.7561 | -9
60.7578 | EQU | 0 | 2012-02-29 | 0.7578 | 2012-02-29 | 18:11 | 26.2373 | -72.6891 | 24.81 | -9 | 1731.5 | 355.61 | -63 | -0.37 | 37.71 | 1023.6 | -2.08 | 1.78 | 156.6 | 104 | 974.91 | 9.89 | 9.9 | 9.89 | 0.63 | 5.94 | 27.44 | 24.7764 | 36.573 | 24.7139 | 1015.62 | 20.5 | 24.7005 | 0.109 | 5.9 | 1021.52 | -9 | 589.44 | 317.417 | 374.774 | -9 | 355.61 | 358.089 | 397.33 | 358.089 | -9 | 347.43 | -9 | 387.74 | -40.31 | 2 |  |  | 60.7578 | 3.7578 | -9
60.7595 | EQU | 128 | 2012-02-29 | 0.75955 | 2012-02-29 | 18:14 | 26.223 | -72.6885 | 24.81 | -9 | 1732 | 355.73 | -63.54 | -0.37 | 37.72 | 1023.6 | -2.06 | 1.8 | 160.49 | 104 | 974.91 | 9.89 | 9.9 | 9.89 | 0.63 | 5.81 | 27.44 | 24.7827 | 36.5731 | 24.7191 | 1015.47 | 20.6 | 24.7121 | 0.098 | 6.07 | 1021.54 | -9 | 589.441 | 317.417 | 374.773 | -9 | 355.73 | 358.21 | 397.32 | 358.21 | -9 | 347.72 | -9 | 387.67 | -39.95 | 2 |  |  | 60.7596 | 3.7596 | -9
60.7613 | EQU | 0 | 2012-02-29 | 0.7613 | 2012-02-29 | 18:16 | 26.2087 | -72.6878 | 24.82 | -9 | 1732.3 | 355.83 | -63.33 | -0.37 | 37.74 | 1023.6 | -2.05 | 1.84 | 160.65 | 104 | 974.97 | 9.89 | 9.9 | 9.89 | 0.63 | 5.94 | 27.44 | 24.7895 | 36.5794 | 24.7303 | 1015.55 | 20.5 | 24.7184 | 0.102 | 6 | 1021.55 | -9 | 589.443 | 317.416 | 374.773 | -9 | 355.83 | 358.311 | 397.32 | 358.311 | -9 | 347.76 | -9 | 387.69 | -39.93 | 2 |  |  | 60.7613 | 3.7613 | -9
60.763 | EQU | 0 | 2012-02-29 | 0.76304 | 2012-02-29 | 18:19 | 26.1945 | -72.6872 | 24.82 | -9 | 1732.7 | 355.87 | -63.08 | -0.37 | 37.75 | 1023.7 | -2.06 | 1.8 | 159.82 | 104 | 975.08 | 9.89 | 9.9 | 9.89 | 0.63 | 6 | 27.37 | 24.7928 | 36.5759 | 24.7235 | 1015.59 | 20.3 | 24.7289 | 0.091 | 6.05 | 1021.64 | -9 | 589.444 | 317.415 | 374.772 | -9 | 355.87 | 358.352 | 397.32 | 358.352 | -9 | 347.99 | -9 | 387.7 | -39.71 | 2 |  |  | 60.7631 | 3.7631 | -9
60.7648 | EQU | 0 | 2012-02-29 | 0.76479 | 2012-02-29 | 18:21 | 26.1801 | -72.6866 | 24.82 | -9 | 1732.2 | 355.82 | -63.37 | -0.37 | 37.76 | 1023.6 | -2.12 | 1.74 | 158.08 | 104 | 975.12 | 9.89 | 9.9 | 9.89 | 0.63 | 5.87 | 27.5 | 24.7918 | 36.5705 | 24.7346 | 1015.47 | 20.5 | 24.7243 | 0.096 | 6.01 | 1021.48 | -9 | 589.446 | 317.415 | 374.772 | -9 | 355.82 | 358.302 | 397.31 | 358.302 | -9 | 347.81 | -9 | 387.65 | -39.83 | 2 |  |  | 60.7648 | 3.7648 | -9
60.7666 | EQU | 0 | 2012-02-29 | 0.76655 | 2012-02-29 | 18:24 | 26.1658 | -72.6859 | 24.82 | -9 | 1730.9 | 355.67 | -63.58 | -0.37 | 37.78 | 1023.3 | -2.1 | 1.69 | 160.32 | 104 | 975.16 | 9.89 | 9.9 | 9.89 | 0.63 | 5.81 | 27.56 | 24.7932 | 36.5754 | 24.7274 | 1015.35 | 20.5 | 24.7332 | 0.087 | 5.85 | 1021.2 | -9 | 589.447 | 317.414 | 374.771 | -9 | 355.67 | 358.151 | 397.31 | 358.151 | -9 | 347.7 | -9 | 387.59 | -39.89 | 2 |  |  | 60.7666 | 3.7666 | -9
60.7683 | EQU | 0 | 2012-02-29 | 0.7683 | 2012-02-29 | 18:26 | 26.1514 | -72.6852 | 24.83 | -9 | 1730.4 | 355.54 | -63.67 | -0.38 | 37.79 | 1023.4 | -2.12 | 1.74 | 162.25 | 104 | 975.1 | 9.89 | 9.9 | 9.89 | 0.63 | 5.87 | 27.44 | 24.7958 | 36.5765 | 24.7217 | 1015.38 | 20.6 | 24.7283 | 0.102 | 5.9 | 1021.28 | -9 | 589.449 | 317.414 | 374.771 | -9 | 355.54 | 358.021 | 397.3 | 358.021 | -9 | 347.38 | -9 | 387.6 | -40.22 | 2 |  |  | 60.7683 | 3.7683 | -9
60.7701 | EQU | 0 | 2012-02-29 | 0.77006 | 2012-02-29 | 18:29 | 26.137 | -72.6846 | 24.83 | -9 | 1729.5 | 355.33 | -63.54 | -0.37 | 37.8 | 1023.5 | -2.1 | 1.8 | 162.92 | 104 | 975.16 | 9.89 | 9.9 | 9.89 | 0.63 | 5.87 | 27.5 | 24.7914 | 36.5809 | 24.724 | 1015.26 | 20.6 | 24.7224 | 0.108 | 6.14 | 1021.4 | -9 | 589.45 | 317.413 | 374.771 | -9 | 355.33 | 357.81 | 397.3 | 357.81 | -9 | 347.13 | -9 | 387.55 | -40.43 | 2 |  |  | 60.7701 | 3.7701 | -9
60.7718 | EQU | 0 | 2012-02-29 | 0.77182 | 2012-02-29 | 18:31 | 26.1225 | -72.684 | 24.82 | -9 | 1728.2 | 355.15 | -63.67 | -0.38 | 37.81 | 1023.2 | -2.14 | 1.78 | 156.27 | 104 | 975.2 | 9.89 | 9.9 | 9.89 | 0.63 | 6.06 | 27.56 | 24.7954 | 36.5731 | 24.7336 | 1015.29 | 20.6 | 24.7237 | 0.096 | 5.77 | 1021.06 | -9 | 589.452 | 317.412 | 374.77 | -9 | 355.15 | 357.629 | 397.29 | 357.629 | -9 | 347.01 | -9 | 387.56 | -40.55 | 2 |  |  | 60.7719 | 3.7719 | -9
60.7736 | EQU | 0 | 2012-02-29 | 0.77356 | 2012-02-29 | 18:34 | 26.1081 | -72.6833 | 24.82 | -9 | 1728 | 355.02 | -63.37 | -0.37 | 37.83 | 1023.5 | -2.19 | 1.74 | 159.24 | 104 | 975.2 | 9.89 | 9.9 | 9.89 | 0.63 | 5.81 | 27.44 | 24.79 | 36.5707 | 24.7212 | 1015.25 | 20.6 | 24.7324 | 0.088 | 6.06 | 1021.31 | -9 | 589.453 | 317.412 | 374.77 | -9 | 355.02 | 357.498 | 397.29 | 357.498 | -9 | 347.09 | -9 | 387.53 | -40.44 | 2 |  |  | 60.7736 | 3.7736 | -9
60.7753 | EQU-DRAIN | 0 | 2012-02-29 | 0.77531 | 2012-02-29 | 18:36 | 26.0937 | -72.6827 | 24.82 | -9 | 1727.4 | 354.94 | -63.75 | -0.38 | 37.84 | 1023.4 | -2.09 | 1.74 | 159.73 | 104 | 975.22 | 9.89 | 9.9 | 9.89 | 0.63 | 5.87 | 27.5 | 24.7839 | 36.5782 | 24.715 | 1015.27 | 20.6 | 24.7228 | 0.097 | 6.04 | 1021.31 | -9 | 589.455 | 317.411 | 374.769 | -9 | 354.94 | 357.418 | 397.28 | 357.418 | -9 | 346.88 | -9 | 387.54 | -40.67 | 2 |  |  | 60.7754 | 3.7753 | -9
60.7773 | EQU | 0 | 2012-02-29 | 0.77731 | 2012-02-29 | 18:39 | 26.077 | -72.682 | 24.82 | -9 | 1727.6 | 355.02 | -63.5 | -0.37 | 37.85 | 1023.3 | -1.92 | 1.71 | 157.25 | 104 | 975.22 | 9.89 | 9.9 | 9.89 | 0.63 | 6 | 27.56 | 24.7815 | 36.577 | 24.7222 | 1015.16 | 20.9 | 24.7151 | 0.105 | 6.22 | 1021.38 | -9 | 589.456 | 317.411 | 374.769 | -9 | 355.02 | 357.499 | 397.28 | 357.499 | -9 | 346.87 | -9 | 387.5 | -40.64 | 2 |  |  | 60.7773 | 3.7774 | -9
60.7791 | EQU | 128 | 2012-02-29 | 0.77906 | 2012-02-29 | 18:42 | 26.0625 | -72.6813 | 24.81 | -9 | 1727.4 | 355.03 | -63.62 | -0.38 | 37.87 | 1023.3 | -2.07 | 1.78 | 157.5 | 104 | 975.22 | 9.89 | 9.9 | 9.89 | 0.63 | 5.75 | 27.56 | 24.7796 | 36.5737 | 24.7155 | 1015.16 | 20.7 | 24.7214 | 0.089 | 6.07 | 1021.23 | -9 | 589.458 | 317.41 | 374.768 | -9 | 355.03 | 357.51 | 397.28 | 357.51 | -9 | 347.07 | -9 | 387.49 | -40.42 | 2 |  |  | 60.7791 | 3.7791 | -9
60.7808 | EQU | 0 | 2012-02-29 | 0.78081 | 2012-02-29 | 18:44 | 26.0481 | -72.6807 | 24.81 | -9 | 1727.1 | 354.98 | -63.46 | -0.37 | 37.87 | 1023.2 | -1.96 | 1.75 | 159.07 | 104 | 975.22 | 9.89 | 9.9 | 9.89 | 0.63 | 6 | 27.5 | 24.7745 | 36.581 | 24.7062 | 1015.12 | 20.7 | 24.7164 | 0.094 | 6.12 | 1021.24 | -9 | 589.459 | 317.409 | 374.768 | -9 | 354.98 | 357.46 | 397.27 | 357.46 | -9 | 346.95 | -9 | 387.48 | -40.53 | 2 |  |  | 60.7808 | 3.7808 | -9
60.7826 | EQU | 0 | 2012-02-29 | 0.78256 | 2012-02-29 | 18:47 | 26.0337 | -72.68 | 24.8 | -9 | 1726.2 | 354.87 | -64.08 | -0.38 | 37.88 | 1023.1 | -2.01 | 1.77 | 159.24 | 104 | 975.22 | 9.89 | 9.9 | 9.89 | 0.63 | 5.87 | 27.5 | 24.7652 | 36.5778 | 24.7046 | 1015.12 | 20.6 | 24.7074 | 0.093 | 5.97 | 1021.09 | -9 | 589.461 | 317.409 | 374.767 | -9 | 354.87 | 357.35 | 397.27 | 357.35 | -9 | 346.81 | -9 | 387.48 | -40.67 | 2 |  |  | 60.7826 | 3.7826 | -9
60.7843 | EQU | 128 | 2012-02-29 | 0.78431 | 2012-02-29 | 18:49 | 26.0192 | -72.6794 | 24.81 | -9 | 1726.2 | 354.72 | -64.25 | -0.38 | 37.89 | 1023.4 | -2.1 | 1.78 | 161.41 | 104 | 975.22 | 9.89 | 9.9 | 9.89 | 0.63 | 5.87 | 27.56 | 24.7758 | 36.5804 | 24.7072 | 1015.08 | 20.6 | 24.7048 | 0.105 | 6.22 | 1021.3 | -9 | 589.462 | 317.408 | 374.767 | -9 | 354.72 | 357.199 | 397.26 | 357.199 | -9 | 346.55 | -9 | 387.46 | -40.91 | 2 |  |  | 60.7844 | 3.7843 | -9
60.7861 | EQU | 0 | 2012-02-29 | 0.78605 | 2012-02-29 | 18:52 | 26.0048 | -72.6788 | 24.8 | -9 | 1725.4 | 354.67 | -64.21 | -0.38 | 37.9 | 1023.2 | -2.03 | 1.78 | 160.32 | 104 | 975.22 | 9.89 | 9.9 | 9.89 | 0.63 | 5.94 | 27.44 | 24.7727 | 36.5799 | 24.7066 | 1015.06 | 20.6 | 24.7069 | 0.093 | 6.11 | 1021.17 | -9 | 589.464 | 317.408 | 374.766 | -9 | 354.67 | 357.149 | 397.26 | 357.149 | -9 | 346.64 | -9 | 387.45 | -40.81 | 2 |  |  | 60.7861 | 3.7861 | -9
60.7878 | EQU | 0 | 2012-02-29 | 0.78781 | 2012-02-29 | 18:54 | 25.9905 | -72.6781 | 24.8 | -9 | 1724.8 | 354.62 | -64.54 | -0.38 | 37.91 | 1023 | -2.08 | 1.73 | 157.09 | 104 | 975.2 | 9.89 | 9.9 | 9.89 | 0.63 | 5.81 | 27.37 | 24.7704 | 36.5824 | 24.7013 | 1014.95 | 20.5 | 24.7067 | 0.093 | 5.97 | 1020.92 | -9 | 589.465 | 317.407 | 374.766 | -9 | 354.62 | 357.099 | 397.25 | 357.099 | -9 | 346.5 | -9 | 387.4 | -40.9 | 2 |  |  | 60.7878 | 3.7879 | -9
60.7896 | EQU | 128 | 2012-02-29 | 0.78957 | 2012-02-29 | 18:57 | 25.9759 | -72.6776 | 24.8 | -9 | 1725.2 | 354.61 | -63.87 | -0.38 | 37.92 | 1023.2 | -2.17 | 1.8 | 157.42 | 104 | 975.22 | 9.89 | 9.9 | 9.89 | 0.63 | 5.94 | 27.44 | 24.7609 | 36.5804 | 24.6963 | 1014.95 | 20.6 | 24.7019 | 0.098 | 6.08 | 1021.03 | -9 | 589.467 | 317.406 | 374.766 | -9 | 354.61 | 357.09 | 397.25 | 357.09 | -9 | 346.46 | -9 | 387.4 | -40.94 | 2 |  |  | 60.7896 | 3.7896 | -9
60.7913 | EQU | 0 | 2012-02-29 | 0.79132 | 2012-02-29 | 19:00 | 25.9615 | -72.6769 | 24.8 | -9 | 1724.5 | 354.53 | -64.17 | -0.38 | 37.92 | 1023 | -2.03 | 1.81 | 160.32 | 104 | 975.22 | 9.89 | 9.9 | 9.89 | 0.63 | 6 | 27.56 | 24.7678 | 36.5726 | 24.7003 | 1014.97 | 20.6 | 24.6969 | 0.103 | 6 | 1020.97 | -9 | 589.468 | 317.406 | 374.765 | -9 | 354.53 | 357.009 | 397.25 | 357.009 | -9 | 346.29 | -9 | 387.41 | -41.12 | 2 |  |  | 60.7914 | 3.7914 | -9
60.7931 | EQU | 0 | 2012-02-29 | 0.79308 | 2012-02-29 | 19:02 | 25.9472 | -72.6762 | 24.8 | -9 | 1724.3 | 354.5 | -63.87 | -0.38 | 37.94 | 1023.1 | -2.19 | 1.77 | 161.99 | 104 | 975.25 | 9.89 | 9.9 | 9.89 | 0.63 | 5.87 | 27.44 | 24.7606 | 36.5799 | 24.6902 | 1014.91 | 20.6 | 24.6998 | 0.1 | 6 | 1020.91 | -9 | 589.47 | 317.405 | 374.765 | -9 | 354.5 | 356.98 | 397.24 | 356.98 | -9 | 346.28 | -9 | 387.38 | -41.1 | 2 |  |  | 60.7931 | 3.7931 | -9
60.7948 | EQU | 0 | 2012-02-29 | 0.79483 | 2012-02-29 | 19:05 | 25.9329 | -72.6756 | 24.79 | -9 | 1723.5 | 354.35 | -64.5 | -0.38 | 37.93 | 1023 | -2.14 | 1.78 | 160.57 | 104 | 975.22 | 9.89 | 9.9 | 9.89 | 0.63 | 5.81 | 27.56 | 24.748 | 36.5834 | 24.6813 | 1014.95 | 20.5 | 24.6915 | 0.098 | 5.91 | 1020.86 | -9 | 589.471 | 317.405 | 374.764 | -9 | 354.35 | 356.829 | 397.24 | 356.829 | -9 | 346.15 | -9 | 387.39 | -41.25 | 2 |  |  | 60.7949 | 3.7949 | -9
60.7966 | EQU | 0 | 2012-02-29 | 0.79657 | 2012-02-29 | 19:07 | 25.9185 | -72.675 | 24.78 | -9 | 1723.3 | 354.36 | -64.21 | -0.38 | 37.95 | 1022.9 | -2.07 | 1.76 | 158.16 | 104 | 975.25 | 9.89 | 9.9 | 9.89 | 0.63 | 6 | 27.44 | 24.7428 | 36.5817 | 24.6765 | 1014.87 | 20.6 | 24.6824 | 0.098 | 5.96 | 1020.83 | -9 | 589.473 | 317.404 | 374.764 | -9 | 354.36 | 356.84 | 397.23 | 356.84 | -9 | 346.17 | -9 | 387.37 | -41.2 | 2 |  |  | 60.7966 | 3.7966 | -9
60.7983 | EQU | 0 | 2012-02-29 | 0.79832 | 2012-02-29 | 19:10 | 25.9042 | -72.6743 | 24.77 | -9 | 1723.1 | 354.32 | -64.21 | -0.38 | 37.96 | 1022.9 | -2.25 | 1.82 | 159.4 | 104 | 975.29 | 9.89 | 9.9 | 9.89 | 0.63 | 5.87 | 27.56 | 24.7346 | 36.586 | 24.671 | 1014.79 | 20.5 | 24.6771 | 0.093 | 5.86 | 1020.65 | -9 | 589.474 | 317.403 | 374.763 | -9 | 354.32 | 356.8 | 397.23 | 356.8 | -9 | 346.14 | -9 | 387.33 | -41.19 | 2 |  |  | 60.7984 | 3.7984 | -9
60.8001 | EQU | 0 | 2012-02-29 | 0.80007 | 2012-02-29 | 19:12 | 25.8898 | -72.6737 | 24.77 | -9 | 1722.5 | 354.25 | -64.17 | -0.38 | 37.96 | 1022.8 | -2.17 | 1.76 | 160.23 | 104 | 975.31 | 9.89 | 9.9 | 9.89 | 0.63 | 5.94 | 27.62 | 24.7364 | 36.5881 | 24.6689 | 1014.72 | 20.5 | 24.6717 | 0.098 | 5.91 | 1020.63 | -9 | 589.476 | 317.403 | 374.763 | -9 | 354.25 | 356.73 | 397.22 | 356.73 | -9 | 345.99 | -9 | 387.31 | -41.32 | 2 |  |  | 60.8001 | 3.8001 | -9
60.8018 | EQU | 128 | 2012-02-29 | 0.80183 | 2012-02-29 | 19:15 | 25.8754 | -72.673 | 24.76 | -9 | 1724 | 354.52 | -64.58 | -0.38 | 37.97 | 1023 | -2.15 | 1.77 | 161.99 | 104 | 975.31 | 9.89 | 9.9 | 9.89 | 0.63 | 5.87 | 27.62 | 24.7179 | 36.5836 | 24.6434 | 1014.84 | 20.7 | 24.6692 | 0.091 | 6.01 | 1020.85 | -9 | 589.477 | 317.402 | 374.762 | -9 | 354.52 | 357.002 | 397.22 | 357.002 | -9 | 346.44 | -9 | 387.35 | -40.91 | 2 |  |  | 60.8019 | 3.8019 | -9
60.8049 | STD2 | 0 | 2012-02-29 | 0.80493 | 2012-02-29 | 19:19 | 25.8501 | -72.6719 | 24.76 | 593.64 | 2643.3 | 589.48 | -163.79 | -1.01 | 37.99 | 1022.8 | -1.92 | 1.84 | 64.57 | 104 | 975.35 | 9.89 | 9.9 | 9.89 | 0.63 | 6 | 27.44 | 24.717 | 36.5825 | 24.6384 | 1014.71 | 20.4 | 24.6416 | 0.118 | 6.17 | 1020.88 | -4.16 | -9 | -9 | -9 | -9 | 589.48 | -9 | -9 | -9 | -9 | -9 | -9 | -9 | -9 | 2 |  |  | 60.805 | 3.805 | -9
60.808 | STD3 | 0 | 2012-02-29 | 0.80803 | 2012-02-29 | 19:24 | 25.8247 | -72.6709 | 24.72 | 319.82 | 1555.1 | 317.4 | -177.58 | -1.1 | 38 | 1022.8 | -1.68 | 1.72 | 63.01 | 104 | 975.33 | 9.89 | 9.9 | 9.89 | 0.63 | 5.87 | 27.62 | 24.6667 | 36.5871 | 24.59 | 1014.6 | 20.5 | 24.6208 | 0.099 | 6.52 | 1021.12 | -2.42 | -9 | -9 | -9 | -9 | 317.4 | -9 | -9 | -9 | -9 | -9 | -9 | -9 | -9 | 2 |  |  | 60.8081 | 3.8081 | -9
60.8111 | STD4 | 0 | 2012-02-29 | 0.81113 | 2012-02-29 | 19:28 | 25.7992 | -72.6697 | 24.71 | 377.14 | 1813.1 | 374.76 | -183.66 | -1.14 | 38.01 | 1022.6 | -1.6 | 1.77 | 64.39 | 104 | 975.37 | 9.89 | 9.9 | 9.89 | 0.63 | 5.75 | 27.62 | 24.6809 | 36.5986 | 24.6172 | 1014.55 | 20.5 | 24.6 | 0.11 | 6.45 | 1021 | -2.38 | -9 | -9 | -9 | -9 | 374.76 | -9 | -9 | -9 | -9 | -9 | -9 | -9 | -9 | 2 |  |  | 60.8112 | 3.8112 | -9
60.8142 | ATM | 128 | 2012-02-29 | 0.81425 | 2012-02-29 | 19:33 | 25.774 | -72.6686 | 24.73 | -9 | 1895.2 | 394.36 | 44.83 | 0.26 | 38.02 | 1022.6 | -1.36 | 1.77 | 58.02 | 104 | 975.29 | 9.89 | 9.9 | 9.89 | 0.63 | 6.06 | 27.62 | 24.6963 | 36.5996 | 24.6229 | 1014.54 | 20.4 | 24.6193 | 0.111 | 6.7 | 1021.24 | -9 | 589.476 | 317.397 | 374.758 | -9 | 394.36 | 397.122 | -9 | -9 | 397.122 | -9 | 387.17 | -9 | -9 | 2 |  |  | 60.8143 | 3.8143 | -9
60.8156 | ATM | 0 | 2012-02-29 | 0.81561 | 2012-02-29 | 19:35 | 25.7628 | -72.6681 | 24.73 | -9 | 1895.1 | 394.3 | 65.75 | 0.39 | 38.03 | 1022.8 | -1.32 | 1.74 | 57.68 | 104 | 975.31 | 9.89 | 9.9 | 9.89 | 0.63 | 6 | 27.56 | 24.681 | 36.5986 | 24.6046 | 1014.57 | 20.3 | 24.6218 | 0.108 | 6.91 | 1021.48 | -9 | 589.475 | 317.397 | 374.757 | -9 | 394.3 | 397.063 | -9 | -9 | 397.063 | -9 | 387.13 | -9 | -9 | 2 |  |  | 60.8157 | 3.8157 | -9
60.817 | ATM-DRAIN | 0 | 2012-02-29 | 0.81698 | 2012-02-29 | 19:37 | 25.7516 | -72.6677 | 24.71 | -9 | 1895.5 | 394.44 | 79.83 | 0.47 | 38.03 | 1022.7 | -1.35 | 1.78 | 57.68 | 104 | 975.37 | 9.89 | 9.9 | 9.89 | 0.63 | 5.87 | 27.5 | 24.6659 | 36.6049 | 24.589 | 1014.63 | 20.5 | 24.6126 | 0.097 | 6.72 | 1021.35 | -9 | 589.475 | 317.396 | 374.755 | -9 | 394.44 | 397.204 | -9 | -9 | 397.204 | -9 | 387.29 | -9 | -9 | 2 |  |  | 60.817 | 3.817 | -9
60.8186 | ATM | 128 | 2012-02-29 | 0.8186 | 2012-02-29 | 19:39 | 25.7384 | -72.6671 | 24.67 | -9 | 1895.3 | 394.49 | 87.96 | 0.52 | 38.03 | 1022.6 | -1.03 | 1.76 | 57.64 | 104 | 975.37 | 9.89 | 9.9 | 9.89 | 0.63 | 6 | 27.62 | 24.5912 | 36.612 | 24.5179 | 1014.67 | 20.7 | 24.5932 | 0.077 | 6.9 | 1021.57 | -9 | 589.474 | 317.395 | 374.754 | -9 | 394.49 | 397.256 | -9 | -9 | 397.256 | -9 | 387.37 | -9 | -9 | 2 |  |  | 60.8186 | 3.8186 | -9
60.82 | ATM | 128 | 2012-02-29 | 0.81997 | 2012-02-29 | 19:41 | 25.7272 | -72.6666 | 24.62 | -9 | 1895.5 | 394.5 | 93.17 | 0.56 | 38.03 | 1022.7 | -1.03 | 1.74 | 57.81 | 104 | 975.39 | 9.89 | 9.9 | 9.89 | 0.63 | 6 | 27.56 | 24.547 | 36.6151 | 24.4653 | 1014.74 | 20.5 | 24.5447 | 0.075 | 6.93 | 1021.67 | -9 | 589.474 | 317.395 | 374.753 | -9 | 394.5 | 397.267 | -9 | -9 | 397.267 | -9 | 387.44 | -9 | -9 | 2 |  |  | 60.82 | 3.82 | -9
60.8234 | EQU | 0 | 2012-02-29 | 0.82337 | 2012-02-29 | 19:46 | 25.6992 | -72.6651 | 24.36 | -9 | 1726.9 | 355.39 | -38.46 | -0.22 | 38.04 | 1022.7 | -1.41 | 1.74 | 158.57 | 104 | 975.31 | 9.89 | 9.9 | 9.89 | 0.63 | 5.94 | 27.56 | 24.2309 | 36.647 | 24.1419 | 1014.66 | 20.6 | 24.3289 | 0.031 | 6.63 | 1021.29 | -9 | 589.472 | 317.393 | 374.751 | -9 | 355.39 | 357.888 | 397.15 | 357.888 | -9 | 348.58 | -9 | 387.45 | -38.86 | 2 |  |  | 60.8234 | 3.8234 | -9
60.8251 | EQU | 0 | 2012-02-29 | 0.82513 | 2012-02-29 | 19:48 | 25.6849 | -72.6644 | 24.26 | -9 | 1722.7 | 354.54 | -47.37 | -0.28 | 38.04 | 1022.5 | -1.43 | 1.75 | 157.42 | 104 | 975.25 | 9.89 | 9.9 | 9.89 | 0.63 | 6 | 27.69 | 24.1834 | 36.6584 | 24.1124 | 1014.58 | 20.5 | 24.163 | 0.097 | 6.49 | 1021.07 | -9 | 589.471 | 317.393 | 374.749 | -9 | 354.54 | 357.033 | 397.14 | 357.033 | -9 | 346.77 | -9 | 387.52 | -40.75 | 2 |  |  | 60.8252 | 3.8252 | -9
60.8269 | EQU | 0 | 2012-02-29 | 0.82686 | 2012-02-29 | 19:51 | 25.6706 | -72.664 | 24.24 | -9 | 1718 | 353.47 | -53.5 | -0.31 | 38.05 | 1022.6 | -1.58 | 1.78 | 162.92 | 104 | 975.25 | 9.89 | 9.9 | 9.89 | 0.63 | 5.81 | 27.62 | 24.1883 | 36.6571 | 24.1207 | 1014.48 | 20.4 | 24.1161 | 0.124 | 6.54 | 1021.02 | -9 | 589.471 | 317.392 | 374.748 | -9 | 353.47 | 355.957 | 397.13 | 355.957 | -9 | 345.32 | -9 | 387.5 | -42.18 | 2 |  |  | 60.8269 | 3.8269 | -9
60.8286 | EQU | 128 | 2012-02-29 | 0.82862 | 2012-02-29 | 19:53 | 25.6563 | -72.6633 | 24.21 | -9 | 1715.7 | 353.01 | -56.29 | -0.33 | 38.05 | 1022.4 | -1.62 | 1.86 | 160.23 | 104 | 975.27 | 9.89 | 9.9 | 9.89 | 0.63 | 5.87 | 27.62 | 24.161 | 36.6534 | 24.0878 | 1014.44 | 20.5 | 24.1196 | 0.09 | 6.34 | 1020.78 | -9 | 589.47 | 317.391 | 374.747 | -9 | 353.01 | 355.495 | 397.12 | 355.495 | -9 | 345.3 | -9 | 387.47 | -42.17 | 2 |  |  | 60.8287 | 3.8287 | -9
60.8304 | EQU | 0 | 2012-02-29 | 0.83037 | 2012-02-29 | 19:56 | 25.642 | -72.6629 | 24.22 | -9 | 1714.5 | 352.65 | -58.71 | -0.35 | 38.05 | 1022.6 | -1.65 | 1.87 | 158.41 | 104 | 975.22 | 9.89 | 9.9 | 9.89 | 0.63 | 5.94 | 27.56 | 24.1833 | 36.6786 | 24.1213 | 1014.44 | 20.4 | 24.092 | 0.128 | 6.51 | 1020.95 | -9 | 589.469 | 317.39 | 374.745 | -9 | 352.65 | 355.133 | 397.11 | 355.133 | -9 | 344.45 | -9 | 387.48 | -43.03 | 2 |  |  | 60.8304 | 3.8304 | -9
60.8321 | EQU | 0 | 2012-02-29 | 0.83211 | 2012-02-29 | 19:58 | 25.6277 | -72.662 | 24.25 | -9 | 1718.1 | 353.48 | -59.83 | -0.35 | 38.06 | 1022.6 | -1.62 | 1.89 | 159.57 | 104 | 975.22 | 9.89 | 9.9 | 9.89 | 0.63 | 6 | 27.56 | 24.2114 | 36.6778 | 24.1445 | 1014.45 | 20.6 | 24.1169 | 0.133 | 6.53 | 1020.98 | -9 | 589.468 | 317.39 | 374.744 | -9 | 353.48 | 355.97 | 397.1 | 355.97 | -9 | 345.18 | -9 | 387.46 | -42.28 | 2 |  |  | 60.8321 | 3.8321 | -9
60.8339 | EQU | 128 | 2012-02-29 | 0.83387 | 2012-02-29 | 20:01 | 25.6134 | -72.6615 | 24.27 | -9 | 1718.7 | 353.72 | -61.37 | -0.36 | 38.06 | 1022.3 | -1.7 | 1.75 | 157.58 | 104 | 975.22 | 9.89 | 9.9 | 9.89 | 0.63 | 5.87 | 27.56 | 24.24 | 36.6825 | 24.1768 | 1014.36 | 20.5 | 24.1415 | 0.128 | 6.24 | 1020.6 | -9 | 589.468 | 317.389 | 374.742 | -9 | 353.72 | 356.213 | 397.09 | 356.213 | -9 | 345.34 | -9 | 387.4 | -42.06 | 2 |  |  | 60.8339 | 3.8339 | -9
60.8356 | EQU | 0 | 2012-02-29 | 0.83561 | 2012-02-29 | 20:03 | 25.5991 | -72.6609 | 24.29 | -9 | 1719.9 | 354 | -62.04 | -0.37 | 38.06 | 1022.3 | -1.7 | 1.79 | 159.73 | 104 | 975.22 | 9.89 | 9.9 | 9.89 | 0.63 | 5.87 | 27.69 | 24.2509 | 36.6742 | 24.177 | 1014.34 | 20.5 | 24.1727 | 0.117 | 6.26 | 1020.6 | -9 | 589.467 | 317.388 | 374.741 | -9 | 354 | 356.495 | 397.08 | 356.495 | -9 | 345.77 | -9 | 387.36 | -41.59 | 2 |  |  | 60.8357 | 3.8356 | -9
60.8374 | EQU | 0 | 2012-02-29 | 0.83736 | 2012-02-29 | 20:06 | 25.5847 | -72.6603 | 24.31 | -9 | 1720.4 | 354.13 | -62.29 | -0.37 | 38.07 | 1022.3 | -1.85 | 1.78 | 158.82 | 104 | 975.22 | 9.89 | 9.9 | 9.89 | 0.63 | 5.87 | 27.5 | 24.2599 | 36.6821 | 24.1928 | 1014.4 | 20.5 | 24.177 | 0.133 | 6.05 | 1020.45 | -9 | 589.466 | 317.387 | 374.74 | -9 | 354.13 | 356.627 | 397.06 | 356.627 | -9 | 345.6 | -9 | 387.37 | -41.77 | 2 |  |  | 60.8374 | 3.8374 | -9
60.8391 | EQU | 0 | 2012-02-29 | 0.83911 | 2012-02-29 | 20:08 | 25.5705 | -72.6596 | 24.3 | -9 | 1721.5 | 354.41 | -62.96 | -0.37 | 38.07 | 1022.2 | -1.82 | 1.86 | 156.84 | 104 | 975.22 | 9.89 | 9.9 | 9.89 | 0.63 | 5.87 | 27.56 | 24.251 | 36.6796 | 24.1733 | 1014.17 | 20.3 | 24.1908 | 0.109 | 6.21 | 1020.38 | -9 | 589.465 | 317.387 | 374.738 | -9 | 354.41 | 356.91 | 397.05 | 356.91 | -9 | 346.2 | -9 | 387.26 | -41.06 | 2 |  |  | 60.8392 | 3.8392 | -9
60.8409 | EQU | 0 | 2012-02-29 | 0.84087 | 2012-02-29 | 20:11 | 25.5561 | -72.659 | 24.29 | -9 | 1722 | 354.54 | -62.92 | -0.37 | 38.08 | 1022.2 | -1.85 | 1.8 | 156.43 | 104 | 975.25 | 9.89 | 9.9 | 9.89 | 0.63 | 5.81 | 27.62 | 24.2527 | 36.679 | 24.1798 | 1014.18 | 20.6 | 24.1758 | 0.114 | 6.17 | 1020.35 | -9 | 589.465 | 317.386 | 374.737 | -9 | 354.54 | 357.042 | 397.04 | 357.042 | -9 | 346.25 | -9 | 387.26 | -41.01 | 2 |  |  | 60.8409 | 3.8409 | -9
60.8426 | EQU | 0 | 2012-02-29 | 0.84263 | 2012-02-29 | 20:13 | 25.5417 | -72.6583 | 24.29 | -9 | 1723 | 354.72 | -62.92 | -0.37 | 38.08 | 1022.3 | -1.8 | 1.75 | 157.58 | 104 | 975.22 | 9.89 | 9.9 | 9.89 | 0.63 | 5.94 | 27.44 | 24.2475 | 36.6793 | 24.1789 | 1014.22 | 20.6 | 24.179 | 0.111 | 6.28 | 1020.5 | -9 | 589.464 | 317.385 | 374.736 | -9 | 354.72 | 357.225 | 397.03 | 357.225 | -9 | 346.53 | -9 | 387.27 | -40.74 | 2 |  |  | 60.8427 | 3.8427 | -9
60.8444 | EQU | 0 | 2012-02-29 | 0.84437 | 2012-02-29 | 20:16 | 25.5273 | -72.6577 | 24.29 | -9 | 1723.9 | 354.91 | -62.83 | -0.37 | 38.08 | 1022.4 | -1.79 | 1.77 | 160.49 | 104 | 975.22 | 9.89 | 9.9 | 9.89 | 0.63 | 5.94 | 27.56 | 24.2524 | 36.6817 | 24.1887 | 1014.2 | 20.5 | 24.179 | 0.111 | 6.41 | 1020.61 | -9 | 589.463 | 317.384 | 374.734 | -9 | 354.91 | 357.417 | 397.02 | 357.417 | -9 | 346.76 | -9 | 387.25 | -40.49 | 2 |  |  | 60.8444 | 3.8444 | -9
60.8461 | EQU | 0 | 2012-02-29 | 0.84612 | 2012-02-29 | 20:18 | 25.5129 | -72.657 | 24.3 | -9 | 1725.2 | 355.15 | -63.04 | -0.37 | 38.09 | 1022.5 | -1.96 | 1.78 | 160.65 | 104 | 975.22 | 9.89 | 9.9 | 9.89 | 0.63 | 5.87 | 27.62 | 24.2545 | 36.6808 | 24.1876 | 1014.23 | 20.6 | 24.1875 | 0.113 | 6.31 | 1020.54 | -9 | 589.462 | 317.384 | 374.733 | -9 | 355.15 | 357.66 | 397.01 | 357.66 | -9 | 346.94 | -9 | 387.25 | -40.31 | 2 |  |  | 60.8462 | 3.8462 | -9
60.8479 | EQU | 0 | 2012-02-29 | 0.84787 | 2012-02-29 | 20:21 | 25.4986 | -72.6564 | 24.29 | -9 | 1725.1 | 355.19 | -63.37 | -0.37 | 38.09 | 1022.3 | -1.88 | 1.79 | 163.01 | 104 | 975.22 | 9.89 | 9.9 | 9.89 | 0.63 | 5.94 | 27.62 | 24.2397 | 36.678 | 24.1714 | 1014.21 | 20.5 | 24.1877 | 0.102 | 6.21 | 1020.42 | -9 | 589.462 | 317.383 | 374.732 | -9 | 355.19 | 357.701 | 397 | 357.701 | -9 | 347.09 | -9 | 387.23 | -40.14 | 2 |  |  | 60.8479 | 3.8479 | -9
60.8496 | EQU | 0 | 2012-02-29 | 0.84962 | 2012-02-29 | 20:24 | 25.4842 | -72.6558 | 24.27 | -9 | 1725.4 | 355.25 | -63.08 | -0.37 | 38.1 | 1022.4 | -1.91 | 1.74 | 158.32 | 104 | 975.22 | 9.89 | 9.9 | 9.89 | 0.63 | 6 | 27.62 | 24.2017 | 36.6836 | 24.1311 | 1014.32 | 20.7 | 24.1735 | 0.096 | 6.17 | 1020.49 | -9 | 589.461 | 317.382 | 374.73 | -9 | 355.25 | 357.762 | 396.99 | 357.762 | -9 | 347.27 | -9 | 387.27 | -40 | 2 |  |  | 60.8497 | 3.8497 | -9
60.8514 | EQU | 128 | 2012-02-29 | 0.85138 | 2012-02-29 | 20:26 | 25.47 | -72.6552 | 24.23 | -9 | 1726.1 | 355.42 | -63.12 | -0.37 | 38.1 | 1022.3 | -2.03 | 1.78 | 160.57 | 104 | 975.25 | 9.89 | 9.9 | 9.89 | 0.63 | 5.94 | 27.69 | 24.1615 | 36.6831 | 24.0864 | 1014.09 | 20.3 | 24.1362 | 0.094 | 6.18 | 1020.27 | -9 | 589.46 | 317.381 | 374.729 | -9 | 355.42 | 357.934 | 396.98 | 357.934 | -9 | 347.43 | -9 | 387.2 | -39.77 | 2 |  |  | 60.8514 | 3.8514 | -9
60.8531 | EQU | 0 | 2012-02-29 | 0.85311 | 2012-02-29 | 20:29 | 25.4557 | -72.6545 | 24.19 | -9 | 1725.6 | 355.37 | -63.12 | -0.37 | 38.1 | 1022.2 | -1.9 | 1.74 | 157.99 | 104 | 975.22 | 9.89 | 9.9 | 9.89 | 0.63 | 5.94 | 27.62 | 24.1371 | 36.6844 | 24.0594 | 1014.08 | 20.5 | 24.0921 | 0.098 | 6.22 | 1020.3 | -9 | 589.459 | 317.381 | 374.728 | -9 | 355.37 | 357.885 | 396.97 | 357.885 | -9 | 347.36 | -9 | 387.21 | -39.86 | 2 |  |  | 60.8532 | 3.8532 | -9
60.8549 | EQU | 0 | 2012-02-29 | 0.85486 | 2012-02-29 | 20:31 | 25.4414 | -72.6538 | 24.16 | -9 | 1724.8 | 355.23 | -63.37 | -0.37 | 38.11 | 1022.2 | -1.92 | 1.78 | 157.99 | 104 | 975.22 | 9.89 | 9.9 | 9.89 | 0.63 | 5.81 | 27.69 | 24.0878 | 36.686 | 24.0085 | 1014.12 | 20.5 | 24.0628 | 0.097 | 6.16 | 1020.28 | -9 | 589.459 | 317.38 | 374.726 | -9 | 355.23 | 357.745 | 396.96 | 357.745 | -9 | 347.24 | -9 | 387.24 | -40 | 2 |  |  | 60.8549 | 3.8549 | -9
60.8566 | EQU | 128 | 2012-02-29 | 0.85661 | 2012-02-29 | 20:34 | 25.4269 | -72.6533 | 24.11 | -9 | 1724 | 355.06 | -62.83 | -0.37 | 38.11 | 1022.1 | -1.97 | 1.79 | 157.91 | 104 | 975.22 | 9.89 | 9.9 | 9.89 | 0.63 | 5.87 | 27.62 | 24.0374 | 36.6933 | 23.9604 | 1014.06 | 20.7 | 24.015 | 0.095 | 6.07 | 1020.13 | -9 | 589.458 | 317.379 | 374.725 | -9 | 355.06 | 357.575 | 396.95 | 357.575 | -9 | 347.09 | -9 | 387.24 | -40.15 | 2 |  |  | 60.8567 | 3.8567 | -9
60.8584 | EQU-DRAIN | 0 | 2012-02-29 | 0.85836 | 2012-02-29 | 20:36 | 25.4125 | -72.6526 | 23.99 | -9 | 1725.9 | 355.5 | -63.29 | -0.37 | 38.11 | 1022.1 | -2.04 | 1.76 | 160.32 | 104 | 975.22 | 9.89 | 9.9 | 9.89 | 0.63 | 5.87 | 27.69 | 23.8224 | 36.716 | 23.7495 | 1014.08 | 20.7 | 23.9668 | 0.023 | 5.98 | 1020.06 | -9 | 589.457 | 317.378 | 374.724 | -9 | 355.5 | 358.019 | 396.94 | 358.019 | -9 | 348.62 | -9 | 387.27 | -38.65 | 2 |  |  | 60.8584 | 3.8584 | -9
60.8604 | EQU | 128 | 2012-02-29 | 0.86036 | 2012-02-29 | 20:39 | 25.3962 | -72.6517 | 23.87 | -9 | 1729.4 | 356.23 | -63.37 | -0.37 | 38.11 | 1022.2 | -1.91 | 1.76 | 159.65 | 104 | 975.22 | 9.89 | 9.9 | 9.89 | 0.63 | 5.87 | 27.56 | 23.7927 | 36.717 | 23.7228 | 1013.99 | 20.5 | 23.7493 | 0.121 | 6.3 | 1020.29 | -9 | 589.456 | 317.378 | 374.722 | -9 | 356.23 | 358.755 | 396.93 | 358.755 | -9 | 348.05 | -9 | 387.37 | -39.32 | 2 |  |  | 60.8604 | 3.8604 | -9
60.8621 | EQU | 0 | 2012-02-29 | 0.86211 | 2012-02-29 | 20:42 | 25.3819 | -72.6512 | 23.82 | -9 | 1729 | 356.05 | -63.62 | -0.38 | 38.11 | 1022.4 | -1.83 | 1.86 | 161.66 | 104 | 975.22 | 9.89 | 9.9 | 9.89 | 0.63 | 5.87 | 27.69 | 23.7767 | 36.7192 | 23.7187 | 1014.06 | 20.3 | 23.7256 | 0.094 | 6.51 | 1020.57 | -9 | 589.455 | 317.377 | 374.721 | -9 | 356.05 | 358.575 | 396.92 | 358.575 | -9 | 348.39 | -9 | 387.4 | -39.01 | 2 |  |  | 60.8621 | 3.8622 | -9
60.8639 | EQU | 0 | 2012-02-29 | 0.86385 | 2012-02-29 | 20:44 | 25.3677 | -72.6505 | 23.87 | -9 | 1727.8 | 355.92 | -63.54 | -0.38 | 38.11 | 1022.1 | -1.94 | 1.82 | 158.82 | 104 | 975.22 | 9.89 | 9.9 | 9.89 | 0.63 | 5.81 | 27.56 | 23.827 | 36.7154 | 23.7639 | 1014.03 | 20.3 | 23.7192 | 0.151 | 6.13 | 1020.16 | -9 | 589.455 | 317.376 | 374.719 | -9 | 355.92 | 358.445 | 396.91 | 358.445 | -9 | 347.27 | -9 | 387.39 | -40.12 | 2 |  |  | 60.8639 | 3.8639 | -9
60.8656 | EQU | 128 | 2012-02-29 | 0.86561 | 2012-02-29 | 20:47 | 25.3533 | -72.65 | 23.92 | -9 | 1726.3 | 355.49 | -63.62 | -0.38 | 38.11 | 1022.3 | -1.93 | 1.86 | 157.58 | 104 | 975.2 | 9.89 | 9.9 | 9.89 | 0.63 | 5.94 | 27.62 | 23.8806 | 36.7064 | 23.8101 | 1014.02 | 20.5 | 23.7584 | 0.162 | 6.35 | 1020.37 | -9 | 589.454 | 317.375 | 374.718 | -9 | 355.49 | 358.013 | 396.9 | 358.013 | -9 | 346.73 | -9 | 387.35 | -40.61 | 2 |  |  | 60.8657 | 3.8657 | -9
60.8674 | EQU | 0 | 2012-02-29 | 0.86736 | 2012-02-29 | 20:49 | 25.3391 | -72.6494 | 23.93 | -9 | 1724.6 | 355.31 | -63.79 | -0.38 | 38.11 | 1021.9 | -1.91 | 1.87 | 158.66 | 104 | 975.2 | 9.89 | 9.9 | 9.89 | 0.63 | 6.06 | 27.62 | 23.8679 | 36.7069 | 23.795 | 1013.93 | 20.3 | 23.8043 | 0.126 | 6.06 | 1019.99 | -9 | 589.453 | 317.375 | 374.717 | -9 | 355.31 | 357.833 | 396.89 | 357.833 | -9 | 346.95 | -9 | 387.27 | -40.32 | 2 |  |  | 60.8674 | 3.8674 | -9
60.8691 | EQU | 0 | 2012-02-29 | 0.86912 | 2012-02-29 | 20:52 | 25.3248 | -72.6487 | 23.89 | -9 | 1724.6 | 355.19 | -63.96 | -0.38 | 38.11 | 1022.1 | -1.99 | 1.9 | 160.82 | 104 | 975.22 | 9.89 | 9.9 | 9.89 | 0.63 | 5.81 | 27.69 | 23.82 | 36.7133 | 23.7464 | 1013.91 | 20.3 | 23.7968 | 0.093 | 6.2 | 1020.11 | -9 | 589.452 | 317.374 | 374.715 | -9 | 355.19 | 357.713 | 396.88 | 357.713 | -9 | 347.37 | -9 | 387.26 | -39.88 | 2 |  |  | 60.8692 | 3.8692 | -9
60.8709 | EQU | 128 | 2012-02-29 | 0.87087 | 2012-02-29 | 20:54 | 25.3105 | -72.6481 | 23.82 | -9 | 1725.7 | 355.47 | -64.21 | -0.38 | 38.11 | 1022.1 | -1.99 | 1.89 | 158.24 | 104 | 975.2 | 9.89 | 9.9 | 9.89 | 0.63 | 6 | 27.62 | 23.701 | 36.7276 | 23.6132 | 1013.98 | 20.6 | 23.7528 | 0.067 | 6.13 | 1020.11 | -9 | 589.452 | 317.373 | 374.714 | -9 | 355.47 | 357.996 | 396.87 | 357.996 | -9 | 348.07 | -9 | 387.3 | -39.23 | 2 |  |  | 60.8709 | 3.8709 | -9
60.8726 | EQU | 0 | 2012-02-29 | 0.87262 | 2012-02-29 | 20:57 | 25.2964 | -72.6474 | 23.74 | -9 | 1728.6 | 356.14 | -63.87 | -0.38 | 38.11 | 1022 | -1.98 | 1.8 | 158.32 | 104 | 975.2 | 9.89 | 9.9 | 9.89 | 0.63 | 5.87 | 27.62 | 23.7087 | 36.7354 | 23.6986 | 1013.93 | 20.2 | 23.6302 | 0.11 | 6.09 | 1020.02 | -9 | 589.451 | 317.372 | 374.713 | -9 | 356.14 | 358.672 | 396.86 | 358.672 | -9 | 348.12 | -9 | 387.36 | -39.24 | 2 |  |  | 60.8727 | 3.8727 | -9
60.8744 | EQU | 0 | 2012-02-29 | 0.87436 | 2012-02-29 | 20:59 | 25.2823 | -72.6468 | 23.83 | -9 | 1731 | 356.75 | -64.08 | -0.38 | 38.11 | 1021.9 | -2.05 | 1.89 | 161.57 | 104 | 975.22 | 9.89 | 9.9 | 9.89 | 0.63 | 5.94 | 27.56 | 23.7951 | 36.7134 | 23.7181 | 1013.86 | 20.2 | 23.6878 | 0.142 | 5.99 | 1019.85 | -9 | 589.45 | 317.372 | 374.711 | -9 | 356.75 | 359.287 | 396.85 | 359.287 | -9 | 348.12 | -9 | 387.28 | -39.16 | 2 |  |  | 60.8744 | 3.8744 | -9
60.8761 | EQU | 128 | 2012-02-29 | 0.87612 | 2012-02-29 | 21:02 | 25.2682 | -72.6463 | 23.83 | -9 | 1731 | 356.68 | -64.08 | -0.38 | 38.12 | 1022 | -2 | 1.79 | 159.32 | 104 | 975.22 | 9.89 | 9.9 | 9.89 | 0.63 | 5.81 | 27.56 | 23.7901 | 36.72 | 23.7234 | 1013.85 | 20.1 | 23.7157 | 0.114 | 6.15 | 1020 | -9 | 589.449 | 317.371 | 374.71 | -9 | 356.68 | 359.217 | 396.84 | 359.217 | -9 | 348.52 | -9 | 387.25 | -38.73 | 2 |  |  | 60.8762 | 3.8762 | -9
60.8779 | EQU | 0 | 2012-02-29 | 0.87787 | 2012-02-29 | 21:04 | 25.2541 | -72.6456 | 23.85 | -9 | 1731.5 | 356.78 | -63.79 | -0.38 | 38.11 | 1022 | -2.12 | 1.8 | 158.57 | 104 | 975.22 | 9.89 | 9.9 | 9.89 | 0.63 | 5.81 | 27.56 | 23.8052 | 36.7086 | 23.729 | 1013.87 | 20.2 | 23.7227 | 0.127 | 6.01 | 1019.88 | -9 | 589.449 | 317.37 | 374.708 | -9 | 356.78 | 359.319 | 396.83 | 359.319 | -9 | 348.37 | -9 | 387.24 | -38.87 | 2 |  |  | 60.8779 | 3.8779 | -9
60.8796 | EQU | 0 | 2012-02-29 | 0.87962 | 2012-02-29 | 21:07 | 25.2399 | -72.645 | 23.84 | -9 | 1730.5 | 356.59 | -64.54 | -0.38 | 38.11 | 1022 | -2.06 | 1.77 | 158.99 | 104 | 975.2 | 9.89 | 9.9 | 9.89 | 0.63 | 5.81 | 27.62 | 23.8097 | 36.7077 | 23.7322 | 1013.86 | 20.4 | 23.7283 | 0.112 | 6.08 | 1019.94 | -9 | 589.448 | 317.369 | 374.707 | -9 | 356.59 | 359.129 | 396.82 | 359.129 | -9 | 348.44 | -9 | 387.22 | -38.78 | 2 |  |  | 60.8797 | 3.8797 | -9
60.8814 | EQU | 0 | 2012-02-29 | 0.88137 | 2012-02-29 | 21:09 | 25.2258 | -72.6444 | 23.83 | -9 | 1729.4 | 356.39 | -64.29 | -0.38 | 38.11 | 1021.9 | -2.06 | 1.73 | 157.99 | 104 | 975.16 | 9.89 | 9.9 | 9.89 | 0.63 | 6.06 | 27.37 | 23.7647 | 36.6966 | 23.6989 | 1013.73 | 20.2 | 23.7318 | 0.098 | 6.11 | 1019.84 | -9 | 589.447 | 317.369 | 374.706 | -9 | 356.39 | 358.928 | 396.81 | 358.928 | -9 | 348.42 | -9 | 387.16 | -38.74 | 2 |  |  | 60.8814 | 3.8814 | -9
60.8831 | EQU | 128 | 2012-02-29 | 0.88311 | 2012-02-29 | 21:12 | 25.2116 | -72.6438 | 23.81 | -9 | 1727.8 | 356.09 | -64.67 | -0.38 | 38.11 | 1021.7 | -2.09 | 1.77 | 158.9 | 104 | 975.14 | 9.89 | 9.9 | 9.89 | 0.63 | 5.81 | 27.5 | 23.7469 | 36.7107 | 23.6672 | 1013.69 | 20.3 | 23.7031 | 0.107 | 5.92 | 1019.61 | -9 | 589.446 | 317.368 | 374.704 | -9 | 356.09 | 358.627 | 396.8 | 358.627 | -9 | 347.93 | -9 | 387.15 | -39.22 | 2 |  |  | 60.8832 | 3.8832 | -9
60.8849 | EQU | 0 | 2012-02-29 | 0.88486 | 2012-02-29 | 21:14 | 25.1975 | -72.6431 | 23.76 | -9 | 1728.4 | 356.29 | -64.71 | -0.38 | 38.11 | 1021.6 | -2.15 | 1.79 | 158.74 | 104 | 975.08 | 9.89 | 9.9 | 9.89 | 0.63 | 5.87 | 27.5 | 23.6875 | 36.7059 | 23.6213 | 1013.61 | 20.2 | 23.6712 | 0.089 | 5.84 | 1019.45 | -9 | 589.446 | 317.367 | 374.703 | -9 | 356.29 | 358.83 | 396.79 | 358.83 | -9 | 348.37 | -9 | 387.13 | -38.77 | 2 |  |  | 60.8849 | 3.8849 | -9
60.8866 | EQU | 0 | 2012-02-29 | 0.88662 | 2012-02-29 | 21:17 | 25.1833 | -72.6424 | 23.74 | -9 | 1729 | 356.43 | -64.29 | -0.38 | 38.1 | 1021.6 | -2.14 | 1.78 | 157.09 | 104 | 975.03 | 9.89 | 9.9 | 9.89 | 0.63 | 5.94 | 27.62 | 23.6634 | 36.7169 | 23.5809 | 1013.68 | 20.2 | 23.6269 | 0.113 | 5.78 | 1019.46 | -9 | 589.445 | 317.366 | 374.702 | -9 | 356.43 | 358.972 | 396.78 | 358.972 | -9 | 348.16 | -9 | 387.18 | -39.02 | 2 |  |  | 60.8867 | 3.8867 | -9
60.8884 | EQU | 128 | 2012-02-29 | 0.88837 | 2012-02-29 | 21:19 | 25.1693 | -72.6418 | 23.71 | -9 | 1729.9 | 356.49 | -64.83 | -0.38 | 38.1 | 1021.9 | -2.2 | 1.86 | 157.66 | 104 | 975.03 | 9.89 | 9.9 | 9.89 | 0.63 | 6 | 27.56 | 23.6001 | 36.7276 | 23.5259 | 1013.78 | 20.1 | 23.5862 | 0.124 | 5.92 | 1019.7 | -9 | 589.444 | 317.366 | 374.7 | -9 | 356.49 | 359.033 | 396.77 | 359.033 | -9 | 348.17 | -9 | 387.24 | -39.07 | 2 |  |  | 60.8884 | 3.8884 | -9
60.8901 | EQU | 0 | 2012-02-29 | 0.89012 | 2012-02-29 | 21:22 | 25.1553 | -72.6412 | 23.62 | -9 | 1731.1 | 356.74 | -64.62 | -0.38 | 38.1 | 1021.9 | -2.07 | 1.78 | 159.9 | 104 | 975.08 | 9.89 | 9.9 | 9.89 | 0.63 | 5.81 | 27.56 | 23.5383 | 36.7319 | 23.4568 | 1013.82 | 20 | 23.5329 | 0.087 | 6.01 | 1019.83 | -9 | 589.443 | 317.365 | 374.699 | -9 | 356.74 | 359.286 | 396.76 | 359.286 | -9 | 349.05 | -9 | 387.28 | -38.23 | 2 |  |  | 60.8902 | 3.8902 | -9
60.8919 | EQU | 0 | 2012-02-29 | 0.89186 | 2012-02-29 | 21:24 | 25.1412 | -72.6405 | 23.6 | -9 | 1731.1 | 356.71 | -65.12 | -0.38 | 38.1 | 1022 | -2.06 | 1.85 | 158.24 | 104 | 975.12 | 9.89 | 9.9 | 9.89 | 0.63 | 6 | 27.56 | 23.5351 | 36.7283 | 23.4535 | 1013.81 | 20.2 | 23.4656 | 0.134 | 6.13 | 1019.94 | -9 | 589.443 | 317.364 | 374.698 | -9 | 356.71 | 359.257 | 396.75 | 359.257 | -9 | 348.38 | -9 | 387.31 | -38.93 | 2 |  |  | 60.8919 | 3.8919 | -9
60.8936 | EQU | 128 | 2012-02-29 | 0.89362 | 2012-02-29 | 21:27 | 25.127 | -72.6399 | 23.58 | -9 | 1731.2 | 356.75 | -65 | -0.38 | 38.1 | 1021.9 | -2.26 | 1.74 | 158.41 | 104 | 975.03 | 9.89 | 9.9 | 9.89 | 0.63 | 5.81 | 27.62 | 23.5155 | 36.7275 | 23.4425 | 1013.79 | 20.2 | 23.4539 | 0.126 | 5.85 | 1019.64 | -9 | 589.442 | 317.363 | 374.696 | -9 | 356.75 | 359.298 | 396.74 | 359.298 | -9 | 348.45 | -9 | 387.3 | -38.85 | 2 |  |  | 60.8937 | 3.8937 | -9
60.8954 | EQU | 0 | 2012-02-29 | 0.89537 | 2012-02-29 | 21:29 | 25.1131 | -72.6393 | 23.58 | -9 | 1730.1 | 356.58 | -65.25 | -0.39 | 38.1 | 1021.8 | -2.17 | 1.92 | 158.74 | 104 | 975.05 | 9.89 | 9.9 | 9.89 | 0.63 | 5.81 | 27.62 | 23.5195 | 36.7336 | 23.4467 | 1013.74 | 19.9 | 23.4439 | 0.136 | 5.89 | 1019.63 | -9 | 589.441 | 317.363 | 374.695 | -9 | 356.58 | 359.128 | 396.73 | 359.128 | -9 | 348.13 | -9 | 387.28 | -39.15 | 2 |  |  | 60.8954 | 3.8954 | -9
60.8971 | EQU | 0 | 2012-02-29 | 0.89712 | 2012-02-29 | 21:32 | 25.0991 | -72.6387 | 23.58 | -9 | 1731 | 356.72 | -64.87 | -0.38 | 38.1 | 1021.9 | -2.1 | 1.76 | 156.6 | 104 | 975.05 | 9.89 | 9.9 | 9.89 | 0.63 | 6 | 27.56 | 23.5216 | 36.7365 | 23.4458 | 1013.79 | 20.1 | 23.4461 | 0.134 | 6.01 | 1019.8 | -9 | 589.44 | 317.362 | 374.694 | -9 | 356.72 | 359.27 | 396.72 | 359.27 | -9 | 348.36 | -9 | 387.28 | -38.92 | 2 |  |  | 60.8972 | 3.8972 | -9
60.8989 | EQU | 0 | 2012-02-29 | 0.89887 | 2012-02-29 | 21:34 | 25.0852 | -72.6381 | 23.58 | -9 | 1730.7 | 356.7 | -65.08 | -0.38 | 38.1 | 1021.8 | -2.29 | 1.92 | 160.23 | 104 | 974.95 | 9.89 | 9.9 | 9.89 | 0.63 | 5.81 | 27.56 | 23.5188 | 36.7315 | 23.4463 | 1013.77 | 19.9 | 23.4459 | 0.134 | 5.74 | 1019.51 | -9 | 589.44 | 317.361 | 374.692 | -9 | 356.7 | 359.251 | 396.71 | 359.251 | -9 | 348.24 | -9 | 387.27 | -39.03 | 2 |  |  | 60.8989 | 3.8989 | -9
60.9006 | EQU-DRAIN | 0 | 2012-02-29 | 0.90061 | 2012-02-29 | 21:37 | 25.0712 | -72.6376 | 23.57 | -9 | 1729.9 | 356.52 | -65.29 | -0.39 | 38.1 | 1021.8 | -2.25 | 1.88 | 160.15 | 104 | 974.91 | 9.89 | 9.9 | 9.89 | 0.63 | 6.06 | 27.56 | 23.5424 | 36.7351 | 23.4758 | 1013.72 | 20 | 23.4462 | 0.124 | 5.83 | 1019.55 | -9 | 589.439 | 317.36 | 374.691 | -9 | 356.52 | 359.07 | 396.7 | 359.07 | -9 | 348.23 | -9 | 387.24 | -39 | 2 |  |  | 60.9007 | 3.9007 | -9
60.9026 | EQU | 128 | 2012-02-29 | 0.90262 | 2012-02-29 | 21:40 | 25.0552 | -72.6368 | 23.6 | -9 | 1729.8 | 356.45 | -65.08 | -0.38 | 38.09 | 1021.9 | -2.04 | 1.78 | 159.82 | 104 | 974.91 | 9.89 | 9.9 | 9.89 | 0.63 | 5.75 | 27.56 | 23.5555 | 36.7343 | 23.4849 | 1013.66 | 20 | 23.4759 | 0.124 | 6.2 | 1019.86 | -9 | 589.438 | 317.359 | 374.689 | -9 | 356.45 | 359.001 | 396.69 | 359.001 | -9 | 348.25 | -9 | 387.18 | -38.93 | 2 |  |  | 60.9027 | 3.9027 | -9
60.9044 | EQU | 0 | 2012-02-29 | 0.90436 | 2012-02-29 | 21:42 | 25.0412 | -72.6362 | 23.61 | -9 | 1729 | 356.41 | -64.71 | -0.38 | 38.09 | 1021.6 | -2.01 | 1.78 | 160.57 | 104 | 974.91 | 9.89 | 9.9 | 9.89 | 0.63 | 6.06 | 27.56 | 23.5629 | 36.7276 | 23.502 | 1013.69 | 20 | 23.4839 | 0.126 | 5.9 | 1019.59 | -9 | 589.437 | 317.359 | 374.688 | -9 | 356.41 | 358.962 | 396.68 | 358.962 | -9 | 348.08 | -9 | 387.18 | -39.09 | 2 |  |  | 60.9044 | 3.9044 | -9
60.9061 | EQU | 0 | 2012-02-29 | 0.90612 | 2012-02-29 | 21:45 | 25.0271 | -72.6356 | 23.65 | -9 | 1729.4 | 356.44 | -65.08 | -0.38 | 38.09 | 1021.7 | -2.09 | 1.78 | 159.49 | 104 | 974.91 | 9.89 | 9.9 | 9.89 | 0.63 | 5.87 | 27.56 | 23.6932 | 36.7133 | 23.6344 | 1013.72 | 20.1 | 23.4999 | 0.15 | 5.89 | 1019.61 | -9 | 589.437 | 317.358 | 374.687 | -9 | 356.44 | 358.993 | 396.67 | 358.993 | -9 | 347.74 | -9 | 387.17 | -39.43 | 2 |  |  | 60.9062 | 3.9062 | -9
60.9079 | EQU | 128 | 2012-02-29 | 0.90788 | 2012-02-29 | 21:47 | 25.0131 | -72.6349 | 23.77 | -9 | 1727.7 | 355.96 | -64.83 | -0.38 | 38.09 | 1021.9 | -2.1 | 1.87 | 159.98 | 104 | 974.93 | 9.89 | 9.9 | 9.89 | 0.63 | 5.81 | 27.5 | 23.7455 | 36.7053 | 23.6805 | 1013.71 | 19.9 | 23.6184 | 0.152 | 6.09 | 1019.8 | -9 | 589.436 | 317.357 | 374.685 | -9 | 355.96 | 358.511 | 396.66 | 358.511 | -9 | 347.25 | -9 | 387.08 | -39.83 | 2 |  |  | 60.9079 | 3.9079 | -9
60.9096 | EQU | 0 | 2012-02-29 | 0.90963 | 2012-02-29 | 21:50 | 24.9991 | -72.6344 | 23.81 | -9 | 1725.1 | 355.44 | -64.79 | -0.38 | 38.09 | 1021.8 | -2.04 | 1.86 | 159.57 | 104 | 974.91 | 9.89 | 9.9 | 9.89 | 0.63 | 5.94 | 27.5 | 23.7686 | 36.7081 | 23.7032 | 1013.73 | 20 | 23.6747 | 0.135 | 6.03 | 1019.76 | -9 | 589.435 | 317.356 | 374.684 | -9 | 355.44 | 357.988 | 396.65 | 357.988 | -9 | 346.95 | -9 | 387.04 | -40.09 | 2 |  |  | 60.9097 | 3.9097 | -9
60.9114 | EQU | 0 | 2012-02-29 | 0.91138 | 2012-02-29 | 21:52 | 24.9851 | -72.6337 | 23.83 | -9 | 1723.3 | 355.02 | -65.25 | -0.39 | 38.08 | 1021.8 | -2.11 | 1.81 | 160.15 | 104 | 974.91 | 9.89 | 9.9 | 9.89 | 0.63 | 6 | 27.56 | 23.7924 | 36.7082 | 23.7246 | 1013.78 | 20.1 | 23.7002 | 0.13 | 5.91 | 1019.69 | -9 | 589.434 | 317.356 | 374.683 | -9 | 355.02 | 357.566 | 396.64 | 357.566 | -9 | 346.58 | -9 | 387.03 | -40.45 | 2 |  |  | 60.9114 | 3.9114 | -9
60.9131 | EQU | 128 | 2012-02-29 | 0.91314 | 2012-02-29 | 21:55 | 24.971 | -72.6331 | 23.85 | -9 | 1721.6 | 354.59 | -65.12 | -0.38 | 38.09 | 1021.9 | -2.1 | 1.88 | 159.98 | 104 | 974.91 | 9.89 | 9.9 | 9.89 | 0.63 | 5.87 | 27.5 | 23.82 | 36.7045 | 23.7573 | 1013.81 | 20.1 | 23.722 | 0.128 | 5.99 | 1019.8 | -9 | 589.434 | 317.355 | 374.681 | -9 | 354.59 | 357.134 | 396.63 | 357.134 | -9 | 346.22 | -9 | 387.02 | -40.8 | 2 |  |  | 60.9132 | 3.9132 | -9
60.9149 | EQU | 0 | 2012-02-29 | 0.91488 | 2012-02-29 | 21:58 | 24.957 | -72.6325 | 23.89 | -9 | 1719.7 | 354.18 | -64.92 | -0.38 | 38.08 | 1021.8 | -2.24 | 1.88 | 157.58 | 104 | 974.91 | 9.89 | 9.9 | 9.89 | 0.63 | 5.75 | 27.5 | 23.8564 | 36.6937 | 23.787 | 1013.82 | 20 | 23.7532 | 0.137 | 5.74 | 1019.56 | -9 | 589.433 | 317.354 | 374.68 | -9 | 354.18 | 356.723 | 396.62 | 356.723 | -9 | 345.58 | -9 | 386.99 | -41.41 | 2 |  |  | 60.9149 | 3.9149 | -9
60.9166 | EQU | 0 | 2012-02-29 | 0.91663 | 2012-02-29 | 22:00 | 24.943 | -72.6319 | 23.92 | -9 | 1717.9 | 353.71 | -64.87 | -0.38 | 38.08 | 1022 | -2.1 | 1.79 | 160.82 | 104 | 974.93 | 9.89 | 9.9 | 9.89 | 0.63 | 6 | 27.5 | 23.8759 | 36.692 | 23.8056 | 1013.96 | 20 | 23.7832 | 0.137 | 5.94 | 1019.9 | -9 | 589.432 | 317.353 | 374.679 | -9 | 353.71 | 356.25 | 396.61 | 356.25 | -9 | 345.22 | -9 | 387.02 | -41.79 | 2 |  |  | 60.9167 | 3.9167 | -9
60.9184 | EQU | 0 | 2012-02-29 | 0.91838 | 2012-02-29 | 22:03 | 24.9289 | -72.6313 | 23.92 | -9 | 1716.1 | 353.28 | -64.75 | -0.38 | 38.08 | 1022.1 | -2.09 | 1.76 | 159.9 | 104 | 974.91 | 9.89 | 9.9 | 9.89 | 0.63 | 5.81 | 27.44 | 23.8892 | 36.6941 | 23.8235 | 1013.9 | 20.2 | 23.8032 | 0.117 | 6.11 | 1020.01 | -9 | 589.431 | 317.353 | 374.677 | -9 | 353.28 | 355.818 | 396.6 | 355.818 | -9 | 345.13 | -9 | 386.97 | -41.84 | 2 |  |  | 60.9184 | 3.9184 | -9
60.9215 | STD2 | 0 | 2012-02-29 | 0.92148 | 2012-02-29 | 22:07 | 24.9038 | -72.6301 | 23.98 | 593.64 | 2640.3 | 589.43 | -164.25 | -1.01 | 38.08 | 1022.1 | -1.82 | 1.82 | 64.57 | 104 | 974.99 | 9.89 | 9.9 | 9.89 | 0.63 | 5.87 | 27.56 | 23.9421 | 36.6935 | 23.8715 | 1013.94 | 20.2 | 23.8411 | 0.139 | 6.34 | 1020.28 | -4.21 | -9 | -9 | -9 | -9 | 589.43 | -9 | -9 | -9 | -9 | -9 | -9 | -9 | -9 | 2 |  |  | 60.9215 | 3.9215 | -9
60.9246 | STD3 | 0 | 2012-02-29 | 0.92459 | 2012-02-29 | 22:11 | 24.8788 | -72.629 | 24.01 | 319.82 | 1552.9 | 317.35 | -178 | -1.1 | 38.08 | 1022 | -1.67 | 1.78 | 62.52 | 104 | 975.08 | 9.89 | 9.9 | 9.89 | 0.63 | 5.81 | 27.62 | 23.9649 | 36.7058 | 23.8992 | 1013.99 | 20.2 | 23.8816 | 0.128 | 6.34 | 1020.33 | -2.47 | -9 | -9 | -9 | -9 | 317.35 | -9 | -9 | -9 | -9 | -9 | -9 | -9 | -9 | 2 |  |  | 60.9246 | 3.9246 | -9
60.9277 | STD4 | 0 | 2012-02-29 | 0.9277 | 2012-02-29 | 22:16 | 24.8537 | -72.6279 | 24.03 | 377.14 | 1811 | 374.67 | -184.04 | -1.14 | 38.07 | 1022 | -1.57 | 1.89 | 63.76 | 104 | 974.97 | 9.89 | 9.9 | 9.89 | 0.63 | 6 | 27.62 | 23.9731 | 36.7098 | 23.8985 | 1013.94 | 20.3 | 23.8989 | 0.131 | 6.49 | 1020.43 | -2.47 | -9 | -9 | -9 | -9 | 374.67 | -9 | -9 | -9 | -9 | -9 | -9 | -9 | -9 | 2 |  |  | 60.9277 | 3.9277 | -9
60.9308 | ATM | 0 | 2012-02-29 | 0.93081 | 2012-02-29 | 22:20 | 24.8286 | -72.6268 | 24 | -9 | 1889.8 | 393.54 | 43.96 | 0.26 | 38.07 | 1021.9 | -1.34 | 1.76 | 57.13 | 104 | 975.05 | 9.89 | 9.9 | 9.89 | 0.63 | 6.06 | 27.56 | 23.9666 | 36.7007 | 23.8956 | 1013.95 | 20.1 | 23.8974 | 0.103 | 6.61 | 1020.56 | -9 | 589.421 | 317.345 | 374.669 | -9 | 393.54 | 396.363 | -9 | -9 | 396.363 | -9 | 386.7 | -9 | -9 | 2 |  |  | 60.9309 | 3.9309 | -9
60.9322 | ATM | 0 | 2012-02-29 | 0.93219 | 2012-02-29 | 22:22 | 24.8176 | -72.6263 | 24.02 | -9 | 1890.7 | 393.7 | 64.71 | 0.38 | 38.07 | 1022.1 | -1.29 | 1.91 | 57.3 | 104 | 974.99 | 9.89 | 9.9 | 9.89 | 0.63 | 5.94 | 27.56 | 23.9774 | 36.7044 | 23.9105 | 1014.04 | 20.1 | 23.8962 | 0.124 | 6.77 | 1020.81 | -9 | 589.42 | 317.344 | 374.669 | -9 | 393.7 | 396.525 | -9 | -9 | 396.525 | -9 | 386.89 | -9 | -9 | 2 |  |  | 60.9322 | 3.9322 | -9
60.9336 | ATM | 0 | 2012-02-29 | 0.93355 | 2012-02-29 | 22:24 | 24.8065 | -72.6259 | 24.03 | -9 | 1890.2 | 393.68 | 78.37 | 0.47 | 38.07 | 1021.9 | -1.2 | 1.76 | 57.01 | 104 | 975.01 | 9.89 | 9.9 | 9.89 | 0.63 | 5.81 | 27.62 | 23.988 | 36.7047 | 23.9149 | 1013.93 | 20.1 | 23.9041 | 0.126 | 6.77 | 1020.7 | -9 | 589.419 | 317.343 | 374.668 | -9 | 393.68 | 396.506 | -9 | -9 | 396.506 | -9 | 386.83 | -9 | -9 | 2 |  |  | 60.9336 | 3.9336 | -9
60.9349 | ATM | 0 | 2012-02-29 | 0.93493 | 2012-02-29 | 22:26 | 24.7955 | -72.6254 | 24.03 | -9 | 1890.8 | 393.76 | 87 | 0.52 | 38.07 | 1022.1 | -1.23 | 1.91 | 57.73 | 104 | 974.99 | 9.89 | 9.9 | 9.89 | 0.63 | 5.94 | 27.62 | 23.9828 | 36.707 | 23.9142 | 1014.02 | 20.1 | 23.913 | 0.117 | 6.85 | 1020.87 | -9 | 589.417 | 317.342 | 374.668 | -9 | 393.76 | 396.588 | -9 | -9 | 396.588 | -9 | 386.94 | -9 | -9 | 2 |  |  | 60.935 | 3.935 | -9
60.9363 | ATM | 0 | 2012-02-29 | 0.93631 | 2012-02-29 | 22:28 | 24.7845 | -72.6248 | 24.03 | -9 | 1890.7 | 393.73 | 91.58 | 0.55 | 38.07 | 1022.1 | -1.14 | 1.8 | 57.26 | 104 | 974.99 | 9.89 | 9.9 | 9.89 | 0.63 | 5.94 | 27.44 | 23.9746 | 36.7022 | 23.9046 | 1013.93 | 20.1 | 23.9145 | 0.116 | 7.03 | 1020.96 | -9 | 589.416 | 317.341 | 374.668 | -9 | 393.73 | 396.558 | -9 | -9 | 396.558 | -9 | 386.87 | -9 | -9 | 2 |  |  | 60.9363 | 3.9364 | -9
60.9397 | EQU | 0 | 2012-02-29 | 0.93971 | 2012-02-29 | 22:33 | 24.757 | -72.6236 | 24.06 | -9 | 1715.9 | 353.31 | -38.87 | -0.23 | 38.06 | 1021.9 | -1.55 | 1.83 | 160.15 | 104 | 974.91 | 9.89 | 9.9 | 9.89 | 0.63 | 6 | 27.62 | 24.035 | 36.6909 | 23.9717 | 1013.9 | 20.2 | 23.9329 | 0.127 | 6.45 | 1020.35 | -9 | 589.413 | 317.338 | 374.667 | -9 | 353.31 | 355.862 | 396.49 | 355.862 | -9 | 345.06 | -9 | 386.78 | -41.72 | 2 |  |  | 60.9398 | 3.9398 | -9
60.9415 | EQU-DRAIN | 128 | 2012-02-29 | 0.94146 | 2012-02-29 | 22:36 | 24.743 | -72.6231 | 24.09 | -9 | 1715 | 353.04 | -48.25 | -0.28 | 38.06 | 1022.1 | -1.61 | 1.84 | 160.23 | 104 | 974.97 | 9.89 | 9.9 | 9.89 | 0.63 | 5.81 | 27.56 | 24.0625 | 36.6911 | 23.9966 | 1013.91 | 20.1 | 23.9671 | 0.123 | 6.58 | 1020.49 | -9 | 589.411 | 317.337 | 374.666 | -9 | 353.04 | 355.591 | 396.49 | 355.591 | -9 | 344.89 | -9 | 386.76 | -41.87 | 2 |  |  | 60.9415 | 3.9415 | -9
60.9434 | EQU | 0 | 2012-02-29 | 0.94345 | 2012-02-29 | 22:39 | 24.727 | -72.6223 | 24.13 | -9 | 1714.7 | 352.96 | -53.83 | -0.32 | 38.06 | 1022.1 | -1.5 | 1.85 | 161.41 | 104 | 975.1 | 9.89 | 9.9 | 9.89 | 0.63 | 5.87 | 27.56 | 24.0888 | 36.6896 | 24.0194 | 1013.83 | 20 | 23.9969 | 0.133 | 6.77 | 1020.6 | -9 | 589.409 | 317.335 | 374.666 | -9 | 352.96 | 355.511 | 396.49 | 355.511 | -9 | 344.68 | -9 | 386.7 | -42.03 | 2 |  |  | 60.9435 | 3.9435 | -9
60.9452 | EQU | 0 | 2012-02-29 | 0.94521 | 2012-02-29 | 22:41 | 24.7128 | -72.6216 | 24.14 | -9 | 1714.3 | 352.83 | -56.62 | -0.33 | 38.06 | 1022.1 | -1.54 | 1.87 | 160.07 | 104 | 975.01 | 9.89 | 9.9 | 9.89 | 0.63 | 5.87 | 27.56 | 24.1596 | 36.6773 | 24.0995 | 1013.82 | 20.3 | 24.0169 | 0.123 | 6.74 | 1020.56 | -9 | 589.408 | 317.334 | 374.665 | -9 | 352.83 | 355.381 | 396.48 | 355.381 | -9 | 344.68 | -9 | 386.68 | -42.01 | 2 |  |  | 60.9453 | 3.9453 | -9
60.947 | EQU | 0 | 2012-02-29 | 0.94696 | 2012-02-29 | 22:44 | 24.6988 | -72.6211 | 24.26 | -9 | 1713.9 | 352.87 | -58.79 | -0.35 | 38.06 | 1021.9 | -1.57 | 1.82 | 158.57 | 104 | 975.1 | 9.89 | 9.9 | 9.89 | 0.63 | 5.87 | 27.69 | 24.2591 | 36.6704 | 24.2075 | 1013.78 | 20 | 24.0893 | 0.171 | 6.55 | 1020.33 | -9 | 589.406 | 317.333 | 374.665 | -9 | 352.87 | 355.423 | 396.48 | 355.423 | -9 | 343.87 | -9 | 386.61 | -42.74 | 2 |  |  | 60.947 | 3.947 | -9
60.9487 | EQU | 0 | 2012-02-29 | 0.94872 | 2012-02-29 | 22:46 | 24.6847 | -72.6205 | 24.32 | -9 | 1715.7 | 353.28 | -60.25 | -0.36 | 38.07 | 1021.8 | -1.58 | 1.9 | 160.32 | 104 | 975.16 | 9.89 | 9.9 | 9.89 | 0.63 | 5.87 | 27.62 | 24.3101 | 36.6665 | 24.2655 | 1013.76 | 20.1 | 24.1944 | 0.126 | 6.46 | 1020.22 | -9 | 589.404 | 317.331 | 374.665 | -9 | 353.28 | 355.836 | 396.47 | 355.836 | -9 | 344.86 | -9 | 386.53 | -41.68 | 2 |  |  | 60.9488 | 3.9488 | -9
60.9505 | EQU | 0 | 2012-02-29 | 0.95046 | 2012-02-29 | 22:49 | 24.6707 | -72.6199 | 24.39 | -9 | 1717.3 | 353.66 | -60.87 | -0.36 | 38.07 | 1021.8 | -1.61 | 1.99 | 157.25 | 104 | 975.14 | 9.89 | 9.9 | 9.89 | 0.63 | 6 | 27.56 | 24.3687 | 36.6532 | 24.3127 | 1013.63 | 20 | 24.2582 | 0.132 | 6.56 | 1020.19 | -9 | 589.403 | 317.33 | 374.664 | -9 | 353.66 | 356.22 | 396.47 | 356.22 | -9 | 345.08 | -9 | 386.43 | -41.35 | 2 |  |  | 60.9505 | 3.9505 | -9
60.9522 | EQU | 0 | 2012-02-29 | 0.95221 | 2012-02-29 | 22:51 | 24.6566 | -72.6193 | 24.44 | -9 | 1718.7 | 354 | -61.46 | -0.36 | 38.08 | 1021.8 | -1.63 | 1.85 | 162.84 | 104 | 975.18 | 9.89 | 9.9 | 9.89 | 0.63 | 5.94 | 27.56 | 24.4459 | 36.6431 | 24.3838 | 1013.67 | 20.1 | 24.307 | 0.133 | 6.5 | 1020.17 | -9 | 589.401 | 317.329 | 374.664 | -9 | 354 | 356.563 | 396.47 | 356.563 | -9 | 345.36 | -9 | 386.41 | -41.05 | 2 |  |  | 60.9523 | 3.9523 | -9
60.954 | EQU | 0 | 2012-02-29 | 0.95396 | 2012-02-29 | 22:54 | 24.6427 | -72.6186 | 24.48 | -9 | 1720.4 | 354.37 | -61.71 | -0.36 | 38.07 | 1021.8 | -1.7 | 1.88 | 159.07 | 104 | 975.12 | 9.89 | 9.9 | 9.89 | 0.63 | 5.94 | 27.56 | 24.4497 | 36.6458 | 24.3778 | 1013.74 | 20.1 | 24.374 | 0.106 | 6.36 | 1020.1 | -9 | 589.399 | 317.327 | 374.663 | -9 | 354.37 | 356.937 | 396.46 | 356.937 | -9 | 346.07 | -9 | 386.39 | -40.32 | 2 |  |  | 60.954 | 3.954 | -9
60.9557 | EQU | 128 | 2012-02-29 | 0.95571 | 2012-02-29 | 22:56 | 24.6286 | -72.6181 | 24.5 | -9 | 1721.7 | 354.7 | -61.46 | -0.36 | 38.08 | 1021.7 | -1.61 | 1.78 | 157.91 | 104 | 975.18 | 9.89 | 9.9 | 9.89 | 0.63 | 6 | 27.62 | 24.4989 | 36.6438 | 24.4325 | 1013.62 | 20.1 | 24.3785 | 0.122 | 6.47 | 1020.09 | -9 | 589.398 | 317.326 | 374.663 | -9 | 354.7 | 357.27 | 396.46 | 357.27 | -9 | 346.15 | -9 | 386.33 | -40.18 | 2 |  |  | 60.9558 | 3.9558 | -9
60.9575 | EQU | 0 | 2012-02-29 | 0.95747 | 2012-02-29 | 22:59 | 24.6145 | -72.6174 | 24.54 | -9 | 1722.7 | 355.03 | -61.87 | -0.37 | 38.08 | 1021.5 | -1.8 | 1.81 | 160.15 | 104 | 975.22 | 9.89 | 9.9 | 9.89 | 0.63 | 5.81 | 27.56 | 24.5098 | 36.6401 | 24.4454 | 1013.51 | 20.1 | 24.4259 | 0.114 | 6.19 | 1019.7 | -9 | 589.396 | 317.325 | 374.662 | -9 | 355.03 | 357.603 | 396.45 | 357.603 | -9 | 346.42 | -9 | 386.25 | -39.83 | 2 |  |  | 60.9575 | 3.9575 | -9
60.9592 | EQU | 0 | 2012-02-29 | 0.95921 | 2012-02-29 | 23:01 | 24.6004 | -72.6167 | 24.56 | -9 | 1723.5 | 355.16 | -61.87 | -0.37 | 38.09 | 1021.6 | -1.79 | 1.77 | 162.84 | 104 | 975.22 | 9.89 | 9.9 | 9.89 | 0.63 | 5.81 | 27.62 | 24.5412 | 36.6333 | 24.4817 | 1013.55 | 20.2 | 24.4438 | 0.116 | 6.26 | 1019.81 | -9 | 589.394 | 317.323 | 374.662 | -9 | 355.16 | 357.735 | 396.45 | 357.735 | -9 | 346.54 | -9 | 386.25 | -39.71 | 2 |  |  | 60.9593 | 3.9593 | -9
60.961 | EQU | 128 | 2012-02-29 | 0.96097 | 2012-02-29 | 23:04 | 24.5864 | -72.6161 | 24.57 | -9 | 1724 | 355.3 | -62.08 | -0.37 | 38.1 | 1021.6 | -1.74 | 1.77 | 157.58 | 104 | 975.22 | 9.89 | 9.9 | 9.89 | 0.63 | 5.81 | 27.75 | 24.5233 | 36.6381 | 24.4561 | 1013.53 | 20 | 24.4771 | 0.093 | 6.33 | 1019.86 | -9 | 589.393 | 317.322 | 374.661 | -9 | 355.3 | 357.877 | 396.45 | 357.877 | -9 | 347.03 | -9 | 386.22 | -39.19 | 2 |  |  | 60.961 | 3.961 | -9
60.9627 | EQU | 0 | 2012-02-29 | 0.96272 | 2012-02-29 | 23:06 | 24.5723 | -72.6156 | 24.58 | -9 | 1724.7 | 355.38 | -61.83 | -0.37 | 38.1 | 1021.7 | -1.72 | 1.78 | 161.83 | 104 | 975.22 | 9.89 | 9.9 | 9.89 | 0.63 | 5.81 | 27.69 | 24.5429 | 36.6297 | 24.4721 | 1013.51 | 20.2 | 24.4594 | 0.121 | 6.47 | 1019.98 | -9 | 589.391 | 317.321 | 374.661 | -9 | 355.38 | 357.959 | 396.44 | 357.959 | -9 | 346.74 | -9 | 386.22 | -39.48 | 2 |  |  | 60.9628 | 3.9628 | -9
60.9645 | EQU | 0 | 2012-02-29 | 0.96447 | 2012-02-29 | 23:09 | 24.5582 | -72.6149 | 24.58 | -9 | 1724.8 | 355.47 | -61.62 | -0.36 | 38.11 | 1021.6 | -1.82 | 1.83 | 161.83 | 104 | 975.22 | 9.89 | 9.9 | 9.89 | 0.63 | 5.81 | 27.75 | 24.5578 | 36.6303 | 24.4962 | 1013.55 | 20.3 | 24.47 | 0.11 | 6.23 | 1019.78 | -9 | 589.389 | 317.319 | 374.661 | -9 | 355.47 | 358.05 | 396.44 | 358.05 | -9 | 346.92 | -9 | 386.22 | -39.31 | 2 |  |  | 60.9645 | 3.9645 | -9
60.9662 | EQU | 0 | 2012-02-29 | 0.96622 | 2012-02-29 | 23:11 | 24.544 | -72.6143 | 24.61 | -9 | 1725.1 | 355.51 | -62.17 | -0.37 | 38.11 | 1021.7 | -1.88 | 1.81 | 158.99 | 104 | 975.22 | 9.89 | 9.9 | 9.89 | 0.63 | 5.94 | 27.69 | 24.6032 | 36.6282 | 24.5401 | 1013.59 | 20.3 | 24.4931 | 0.117 | 6.23 | 1019.82 | -9 | 589.388 | 317.318 | 374.66 | -9 | 355.51 | 358.092 | 396.44 | 358.092 | -9 | 346.85 | -9 | 386.22 | -39.37 | 2 |  |  | 60.9663 | 3.9663 | -9
60.968 | EQU | 0 | 2012-02-29 | 0.96797 | 2012-02-29 | 23:14 | 24.5298 | -72.6136 | 24.66 | -9 | 1726.1 | 355.75 | -61.87 | -0.37 | 38.12 | 1021.7 | -1.85 | 1.81 | 160.65 | 104 | 975.22 | 9.89 | 9.9 | 9.89 | 0.63 | 6 | 27.69 | 24.6264 | 36.6155 | 24.5634 | 1013.62 | 20.2 | 24.5348 | 0.125 | 6.23 | 1019.85 | -9 | 589.386 | 317.317 | 374.66 | -9 | 355.75 | 358.334 | 396.43 | 358.334 | -9 | 346.94 | -9 | 386.2 | -39.26 | 2 |  |  | 60.968 | 3.968 | -9
60.9697 | EQU | 0 | 2012-02-29 | 0.96972 | 2012-02-29 | 23:16 | 24.5156 | -72.6131 | 24.68 | -9 | 1728 | 356.27 | -62.12 | -0.37 | 38.12 | 1021.5 | -2.03 | 1.78 | 159.32 | 104 | 975.33 | 9.89 | 9.9 | 9.89 | 0.63 | 5.81 | 27.75 | 24.6474 | 36.6173 | 24.5765 | 1013.67 | 20.2 | 24.5606 | 0.119 | 5.8 | 1019.47 | -9 | 589.384 | 317.315 | 374.659 | -9 | 356.27 | 358.859 | 396.43 | 358.859 | -9 | 347.39 | -9 | 386.2 | -38.81 | 2 |  |  | 60.9698 | 3.9698 | -9
60.9715 | EQU | 0 | 2012-02-29 | 0.97147 | 2012-02-29 | 23:19 | 24.5016 | -72.6124 | 24.68 | -9 | 1727.9 | 356.13 | -61.62 | -0.36 | 38.13 | 1021.8 | -1.95 | 1.79 | 160.9 | 104 | 975.39 | 9.89 | 9.9 | 9.89 | 0.63 | 5.87 | 27.75 | 24.6431 | 36.62 | 24.578 | 1013.66 | 20 | 24.5748 | 0.105 | 6.19 | 1019.85 | -9 | 589.383 | 317.314 | 374.659 | -9 | 356.13 | 358.719 | 396.42 | 358.719 | -9 | 347.6 | -9 | 386.18 | -38.58 | 2 |  |  | 60.9715 | 3.9715 | -9
60.9732 | EQU | 128 | 2012-02-29 | 0.97322 | 2012-02-29 | 23:22 | 24.4874 | -72.6119 | 24.7 | -9 | 1727.5 | 355.99 | -61.54 | -0.36 | 38.13 | 1021.9 | -1.85 | 1.69 | 159.9 | 104 | 975.29 | 9.89 | 9.9 | 9.89 | 0.63 | 5.87 | 27.69 | 24.6722 | 36.6179 | 24.6108 | 1013.54 | 20.3 | 24.5778 | 0.122 | 6.51 | 1020.05 | -9 | 589.381 | 317.312 | 374.658 | -9 | 355.99 | 358.579 | 396.42 | 358.579 | -9 | 347.27 | -9 | 386.13 | -38.86 | 2 |  |  | 60.9733 | 3.9733 | -9
60.975 | EQU | 0 | 2012-02-29 | 0.97498 | 2012-02-29 | 23:24 | 24.4733 | -72.6112 | 24.72 | -9 | 1726.5 | 355.89 | -62.17 | -0.37 | 38.13 | 1021.6 | -1.98 | 1.81 | 160.65 | 104 | 975.42 | 9.89 | 9.9 | 9.89 | 0.63 | 5.87 | 27.69 | 24.6938 | 36.6118 | 24.6269 | 1013.53 | 20.3 | 24.6064 | 0.114 | 6.09 | 1019.62 | -9 | 589.38 | 317.311 | 374.658 | -9 | 355.89 | 358.479 | 396.42 | 358.479 | -9 | 347.14 | -9 | 386.1 | -38.96 | 2 |  |  | 60.975 | 3.975 | -9
60.9767 | EQU | 0 | 2012-02-29 | 0.97672 | 2012-02-29 | 23:27 | 24.459 | -72.6105 | 24.73 | -9 | 1726.4 | 355.98 | -61.83 | -0.37 | 38.14 | 1021.4 | -1.94 | 1.82 | 156.6 | 104 | 975.46 | 9.89 | 9.9 | 9.89 | 0.63 | 5.94 | 27.75 | 24.6914 | 36.6145 | 24.6237 | 1013.38 | 20.3 | 24.6249 | 0.105 | 6.08 | 1019.46 | -9 | 589.378 | 317.31 | 374.657 | -9 | 355.98 | 358.571 | 396.41 | 358.571 | -9 | 347.29 | -9 | 386.02 | -38.74 | 2 |  |  | 60.9768 | 3.9768 | -9
60.9785 | EQU | 128 | 2012-02-29 | 0.97847 | 2012-02-29 | 23:29 | 24.4449 | -72.61 | 24.73 | -9 | 1726.7 | 355.99 | -61.79 | -0.36 | 38.15 | 1021.5 | -1.91 | 1.7 | 158.24 | 104 | 975.44 | 9.89 | 9.9 | 9.89 | 0.63 | 5.94 | 27.69 | 24.6991 | 36.6133 | 24.6306 | 1013.45 | 20.3 | 24.6241 | 0.106 | 6.14 | 1019.59 | -9 | 589.376 | 317.308 | 374.657 | -9 | 355.99 | 358.582 | 396.41 | 358.582 | -9 | 347.33 | -9 | 386.05 | -38.72 | 2 |  |  | 60.9785 | 3.9785 | -9
60.9802 | EQU | 0 | 2012-02-29 | 0.98021 | 2012-02-29 | 23:32 | 24.4307 | -72.6095 | 24.74 | -9 | 1726.8 | 355.89 | -62.17 | -0.37 | 38.15 | 1021.8 | -1.91 | 1.85 | 160.9 | 104 | 975.44 | 9.89 | 9.9 | 9.89 | 0.63 | 5.87 | 27.75 | 24.7147 | 36.6157 | 24.6472 | 1013.56 | 20.3 | 24.6297 | 0.11 | 6.33 | 1019.89 | -9 | 589.375 | 317.307 | 374.656 | -9 | 355.89 | 358.482 | 396.4 | 358.482 | -9 | 347.27 | -9 | 386.08 | -38.81 | 2 |  |  | 60.9803 | 3.9803 | -9
60.982 | EQU | 0 | 2012-02-29 | 0.98196 | 2012-02-29 | 23:34 | 24.4165 | -72.6088 | 24.74 | -9 | 1726.7 | 355.98 | -61.67 | -0.36 | 38.16 | 1021.6 | -2.01 | 1.91 | 159.07 | 104 | 975.52 | 9.89 | 9.9 | 9.89 | 0.63 | 6 | 27.69 | 24.7073 | 36.607 | 24.6348 | 1013.38 | 20.4 | 24.645 | 0.095 | 6.21 | 1019.59 | -9 | 589.373 | 317.306 | 374.656 | -9 | 355.98 | 358.574 | 396.4 | 358.574 | -9 | 347.48 | -9 | 386 | -38.52 | 2 |  |  | 60.982 | 3.982 | -9
60.9837 | EQU-DRAIN | 0 | 2012-02-29 | 0.98372 | 2012-02-29 | 23:37 | 24.4023 | -72.6085 | 24.75 | -9 | 1726.5 | 355.98 | -62.12 | -0.37 | 38.17 | 1021.5 | -1.94 | 1.82 | 158.41 | 104 | 975.5 | 9.89 | 9.9 | 9.89 | 0.63 | 5.94 | 27.69 | 24.7267 | 36.6118 | 24.6585 | 1013.4 | 20.3 | 24.6364 | 0.114 | 6.16 | 1019.56 | -9 | 589.371 | 317.304 | 374.656 | -9 | 355.98 | 358.575 | 396.4 | 358.575 | -9 | 347.19 | -9 | 386.01 | -38.82 | 2 |  |  | 60.9838 | 3.9838 | -9
60.9857 | EQU | 0 | 2012-02-29 | 0.98572 | 2012-02-29 | 23:40 | 24.386 | -72.6075 | 24.76 | -9 | 1726.7 | 356.1 | -61.96 | -0.37 | 38.18 | 1021.3 | -1.73 | 1.73 | 160.23 | 104 | 975.46 | 9.89 | 9.9 | 9.89 | 0.63 | 5.87 | 27.81 | 24.7279 | 36.6086 | 24.6618 | 1013.41 | 20.4 | 24.6585 | 0.102 | 6.16 | 1019.57 | -9 | 589.369 | 317.303 | 374.655 | -9 | 356.1 | 358.697 | 396.39 | 358.697 | -9 | 347.48 | -9 | 385.99 | -38.51 | 2 |  |  | 60.9858 | 3.9858 | -9
60.9875 | EQU | 0 | 2012-02-29 | 0.98748 | 2012-02-29 | 23:42 | 24.3716 | -72.6068 | 24.77 | -9 | 1727.4 | 356.19 | -62.08 | -0.37 | 38.18 | 1021.4 | -1.88 | 1.75 | 159.49 | 104 | 975.52 | 9.89 | 9.9 | 9.89 | 0.63 | 5.81 | 27.81 | 24.7349 | 36.6095 | 24.6629 | 1013.36 | 20.5 | 24.6614 | 0.109 | 6.16 | 1019.52 | -9 | 589.368 | 317.301 | 374.655 | -9 | 356.19 | 358.788 | 396.39 | 358.788 | -9 | 347.44 | -9 | 385.97 | -38.52 | 2 |  |  | 60.9875 | 3.9875 | -9
60.9892 | EQU | 0 | 2012-02-29 | 0.98922 | 2012-02-29 | 23:45 | 24.3573 | -72.6061 | 24.77 | -9 | 1728.1 | 356.36 | -62.21 | -0.37 | 38.19 | 1021.5 | -1.94 | 1.81 | 160.07 | 104 | 975.54 | 9.89 | 9.9 | 9.89 | 0.63 | 5.81 | 27.81 | 24.7272 | 36.6104 | 24.6539 | 1013.39 | 20.5 | 24.6628 | 0.107 | 6.17 | 1019.56 | -9 | 589.366 | 317.3 | 374.654 | -9 | 356.36 | 358.961 | 396.38 | 358.961 | -9 | 347.64 | -9 | 385.97 | -38.33 | 2 |  |  | 60.9893 | 3.9893 | -9
60.991 | EQU | 0 | 2012-02-29 | 0.99097 | 2012-02-29 | 23:47 | 24.3429 | -72.6055 | 24.76 | -9 | 1728.7 | 356.42 | -62.58 | -0.37 | 38.2 | 1021.7 | -1.9 | 1.82 | 159.07 | 104 | 975.54 | 9.89 | 9.9 | 9.89 | 0.63 | 5.94 | 27.69 | 24.7104 | 36.6058 | 24.6394 | 1013.37 | 20.5 | 24.655 | 0.105 | 6.43 | 1019.8 | -9 | 589.364 | 317.299 | 374.654 | -9 | 356.42 | 359.022 | 396.38 | 359.022 | -9 | 347.83 | -9 | 385.97 | -38.14 | 2 |  |  | 60.991 | 3.991 | -9
60.9927 | EQU | 128 | 2012-02-29 | 0.99272 | 2012-02-29 | 23:50 | 24.3285 | -72.6049 | 24.75 | -9 | 1727.7 | 356.36 | -62.87 | -0.37 | 38.2 | 1021.4 | -1.97 | 1.85 | 158.82 | 104 | 975.54 | 9.89 | 9.9 | 9.89 | 0.63 | 5.81 | 27.69 | 24.7146 | 36.6081 | 24.6431 | 1013.43 | 20.6 | 24.6412 | 0.109 | 6 | 1019.43 | -9 | 589.363 | 317.297 | 374.653 | -9 | 356.36 | 358.963 | 396.38 | 358.963 | -9 | 347.59 | -9 | 386 | -38.41 | 2 |  |  | 60.9928 | 3.9928 | -9
60.9945 | EQU | 0 | 2012-02-29 | 0.99447 | 2012-02-29 | 23:52 | 24.3142 | -72.6042 | 24.75 | -9 | 1728.3 | 356.52 | -62.12 | -0.37 | 38.22 | 1021.3 | -1.87 | 1.77 | 158.24 | 104 | 975.54 | 9.89 | 9.9 | 9.89 | 0.63 | 5.94 | 27.75 | 24.7013 | 36.6053 | 24.6346 | 1013.38 | 20.5 | 24.6426 | 0.107 | 6.05 | 1019.43 | -9 | 589.361 | 317.296 | 374.653 | -9 | 356.52 | 359.125 | 396.37 | 359.125 | -9 | 347.77 | -9 | 385.97 | -38.2 | 2 |  |  | 60.9945 | 3.9945 | -9
60.9962 | EQU | 0 | 2012-02-29 | 0.99623 | 2012-02-29 | 23:55 | 24.2998 | -72.6036 | 24.72 | -9 | 1728.3 | 356.43 | -62.62 | -0.37 | 38.23 | 1021.5 | -1.97 | 1.85 | 158.41 | 104 | 975.54 | 9.89 | 9.9 | 9.89 | 0.63 | 6 | 27.81 | 24.6736 | 36.6093 | 24.6034 | 1013.32 | 20.6 | 24.6357 | 0.084 | 6.21 | 1019.53 | -9 | 589.359 | 317.295 | 374.652 | -9 | 356.43 | 359.035 | 396.37 | 359.035 | -9 | 348.07 | -9 | 385.95 | -37.88 | 2 |  |  | 60.9963 | 3.9963 | -9
60.998 | EQU | 128 | 2012-02-29 | 0.99799 | 2012-02-29 | 23:57 | 24.2854 | -72.603 | 24.69 | -9 | 1728.7 | 356.54 | -62.58 | -0.37 | 38.24 | 1021.5 | -1.84 | 1.78 | 159.65 | 104 | 975.54 | 9.89 | 9.9 | 9.89 | 0.63 | 5.87 | 27.81 | 24.6453 | 36.6184 | 24.5685 | 1013.39 | 20.6 | 24.6074 | 0.083 | 6.27 | 1019.66 | -9 | 589.358 | 317.293 | 374.652 | -9 | 356.54 | 359.147 | 396.36 | 359.147 | -9 | 348.27 | -9 | 385.99 | -37.72 | 2 |  |  | 60.998 | 3.998 | -9
60.9997 | EQU | 0 | 2012-02-29 | 0.99973 | 2012-02-29 | 24:00 | 24.2711 | -72.6024 | 24.66 | -9 | 1729.3 | 356.69 | -62.71 | -0.37 | 38.25 | 1021.5 | -1.85 | 1.82 | 160.82 | 104 | 975.54 | 9.89 | 9.9 | 9.89 | 0.63 | 5.81 | 27.81 | 24.5978 | 36.6254 | 24.533 | 1013.36 | 20.5 | 24.5729 | 0.087 | 6.29 | 1019.65 | -9 | 589.356 | 317.292 | 374.651 | -9 | 356.69 | 359.299 | 396.36 | 359.299 | -9 | 348.37 | -9 | 386 | -37.63 | 2 |  |  | 60.9998 | 3.9998 | -9
61.0015 | EQU | 0 | 2012-03-01 | 0.0014815 | 2012-03-01 | 0:02 | 24.2568 | -72.6015 | 24.68 | -9 | 1730.6 | 356.93 | -63.04 | -0.37 | 38.25 | 1021.6 | -1.91 | 1.71 | 157.99 | 104 | 975.54 | 9.89 | 9.9 | 9.89 | 0.63 | 5.87 | 27.94 | 24.679 | 36.6199 | 24.6171 | 1013.47 | 20.4 | 24.5373 | 0.143 | 6.22 | 1019.69 | -9 | 589.355 | 317.291 | 374.651 | -9 | 356.93 | 359.542 | 396.36 | 359.542 | -9 | 347.79 | -9 | 386.07 | -38.28 | 2 |  |  | 61.0015 | 4.0015 | -9
61.0032 | EQU | 0 | 2012-03-01 | 0.0032292 | 2012-03-01 | 0:05 | 24.2427 | -72.6009 | 24.83 | -9 | 1729.6 | 356.75 | -62.87 | -0.37 | 38.27 | 1021.6 | -1.81 | 1.92 | 160.74 | 104 | 975.54 | 9.89 | 9.9 | 9.89 | 0.63 | 5.94 | 27.87 | 24.8437 | 36.5538 | 24.7997 | 1013.44 | 20.2 | 24.6065 | 0.223 | 6.35 | 1019.79 | -9 | 589.353 | 317.289 | 374.651 | -9 | 356.75 | 359.361 | 396.35 | 359.361 | -9 | 346.37 | -9 | 386 | -39.64 | 2 |  |  | 61.0033 | 4.0033 | -9
61.005 | EQU | 0 | 2012-03-01 | 0.0049884 | 2012-03-01 | 0:07 | 24.2287 | -72.6005 | 24.94 | -9 | 1728.9 | 356.58 | -62.96 | -0.37 | 38.28 | 1021.6 | -1.83 | 1.75 | 159.32 | 104 | 975.54 | 9.89 | 9.9 | 9.89 | 0.63 | 5.94 | 27.81 | 24.9468 | 36.4882 | 24.8883 | 1013.51 | 19.9 | 24.7776 | 0.162 | 6.26 | 1019.77 | -9 | 589.351 | 317.288 | 374.65 | -9 | 356.58 | 359.191 | 396.35 | 359.191 | -9 | 347.02 | -9 | 385.9 | -38.88 | 2 |  |  | 61.005 | 4.005 | -9
61.0067 | EQU | 0 | 2012-03-01 | 0.0067361 | 2012-03-01 | 0:10 | 24.2149 | -72.6 | 25.04 | -9 | 1728.2 | 356.53 | -62.92 | -0.37 | 38.28 | 1021.4 | -1.97 | 1.74 | 158.74 | 104 | 975.54 | 9.89 | 9.9 | 9.89 | 0.63 | 5.87 | 27.87 | 25.0601 | 36.4333 | 25.0117 | 1013.37 | 19.9 | 24.8766 | 0.163 | 6.06 | 1019.43 | -9 | 589.35 | 317.287 | 374.65 | -9 | 356.53 | 359.142 | 396.34 | 359.142 | -9 | 346.78 | -9 | 385.77 | -39 | 2 |  |  | 61.0068 | 4.0068 | -9
61.0085 | EQU | 0 | 2012-03-01 | 0.0084954 | 2012-03-01 | 0:12 | 24.2011 | -72.5993 | 25.14 | -9 | 1729.3 | 356.83 | -62.92 | -0.37 | 38.29 | 1021.3 | -1.99 | 1.79 | 159.4 | 104 | 975.54 | 9.89 | 9.9 | 9.89 | 0.63 | 5.94 | 27.81 | 25.1318 | 36.3773 | 25.0626 | 1013.33 | 19.7 | 24.9959 | 0.144 | 5.98 | 1019.31 | -9 | 589.348 | 317.285 | 374.649 | -9 | 356.83 | 359.445 | 396.34 | 359.445 | -9 | 347.25 | -9 | 385.67 | -38.42 | 2 |  |  | 61.0085 | 4.0085 | -9
61.0102 | EQU | 0 | 2012-03-01 | 0.010243 | 2012-03-01 | 0:15 | 24.1873 | -72.5988 | 25.14 | -9 | 1729.5 | 356.85 | -63.04 | -0.37 | 38.3 | 1021.4 | -1.97 | 1.73 | 160.74 | 104 | 975.54 | 9.89 | 9.9 | 9.89 | 0.63 | 5.81 | 27.81 | 25.1139 | 36.373 | 25.0504 | 1013.4 | 19.6 | 25.0564 | 0.084 | 6.03 | 1019.43 | -9 | 589.346 | 317.284 | 374.649 | -9 | 356.85 | 359.466 | 396.34 | 359.466 | -9 | 348.2 | -9 | 385.65 | -37.45 | 2 |  |  | 61.0103 | 4.0103 | -9
61.012 | EQU | 0 | 2012-03-01 | 0.012002 | 2012-03-01 | 0:17 | 24.1735 | -72.5984 | 25.16 | -9 | 1729.6 | 356.9 | -62.96 | -0.37 | 38.31 | 1021.4 | -1.89 | 1.7 | 163.43 | 104 | 975.54 | 9.89 | 9.9 | 9.89 | 0.63 | 5.81 | 27.81 | 25.1362 | 36.3618 | 25.0687 | 1013.31 | 19.7 | 25.0519 | 0.108 | 6.2 | 1019.51 | -9 | 589.345 | 317.283 | 374.648 | -9 | 356.9 | 359.517 | 396.33 | 359.517 | -9 | 347.9 | -9 | 385.61 | -37.71 | 2 |  |  | 61.0121 | 4.0121 | -9
61.0138 | EQU | 0 | 2012-03-01 | 0.01375 | 2012-03-01 | 0:20 | 24.1596 | -72.5976 | 25.17 | -9 | 1729.8 | 356.86 | -63.12 | -0.37 | 38.31 | 1021.6 | -1.94 | 1.8 | 158.08 | 104 | 975.54 | 9.89 | 9.9 | 9.89 | 0.63 | 5.87 | 27.81 | 25.1421 | 36.3612 | 25.0779 | 1013.38 | 19.8 | 25.0665 | 0.104 | 6.28 | 1019.66 | -9 | 589.343 | 317.281 | 374.648 | -9 | 356.86 | 359.478 | 396.33 | 359.478 | -9 | 347.98 | -9 | 385.63 | -37.65 | 2 |  |  | 61.0138 | 4.0138 | -9
61.0155 | EQU | 0 | 2012-03-01 | 0.015498 | 2012-03-01 | 0:22 | 24.1458 | -72.597 | 25.19 | -9 | 1730 | 357.05 | -62.67 | -0.37 | 38.32 | 1021.3 | -1.88 | 1.76 | 160.49 | 104 | 975.54 | 9.89 | 9.9 | 9.89 | 0.63 | 5.94 | 27.81 | 25.1668 | 36.3588 | 25.1052 | 1013.39 | 19.7 | 25.0767 | 0.113 | 6.03 | 1019.42 | -9 | 589.341 | 317.28 | 374.647 | -9 | 357.05 | 359.67 | 396.33 | 359.67 | -9 | 347.92 | -9 | 385.62 | -37.7 | 2 |  |  | 61.0156 | 4.0156 | -9
61.0172 | EQU | 0 | 2012-03-01 | 0.017245 | 2012-03-01 | 0:25 | 24.132 | -72.5966 | 25.2 | -9 | 1730.9 | 357.16 | -62.83 | -0.37 | 38.33 | 1021.5 | -1.87 | 1.76 | 161.15 | 104 | 975.54 | 9.89 | 9.9 | 9.89 | 0.63 | 5.94 | 27.94 | 25.1772 | 36.3396 | 25.1149 | 1013.45 | 19.8 | 25.1016 | 0.098 | 6.18 | 1019.63 | -9 | 589.34 | 317.278 | 374.647 | -9 | 357.16 | 359.782 | 396.32 | 359.782 | -9 | 348.32 | -9 | 385.62 | -37.3 | 2 |  |  | 61.0173 | 4.0173 | -9
61.019 | EQU | 0 | 2012-03-01 | 0.018993 | 2012-03-01 | 0:27 | 24.1182 | -72.5958 | 25.21 | -9 | 1731.8 | 357.17 | -63.46 | -0.38 | 38.33 | 1021.9 | -1.96 | 1.8 | 158.99 | 104 | 975.54 | 9.89 | 9.9 | 9.89 | 0.63 | 6 | 27.81 | 25.1927 | 36.3387 | 25.1293 | 1013.5 | 19.8 | 25.1137 | 0.096 | 6.44 | 1019.94 | -9 | 589.338 | 317.277 | 374.647 | -9 | 357.17 | 359.793 | 396.32 | 359.793 | -9 | 348.46 | -9 | 385.63 | -37.17 | 2 |  |  | 61.0191 | 4.0191 | -9
61.0207 | EQU | 128 | 2012-03-01 | 0.020741 | 2012-03-01 | 0:30 | 24.1044 | -72.5951 | 25.24 | -9 | 1732.6 | 357.45 | -63.08 | -0.37 | 38.34 | 1021.7 | -2.07 | 1.83 | 158.9 | 104 | 975.59 | 9.89 | 9.9 | 9.89 | 0.63 | 5.94 | 27.81 | 25.2201 | 36.3434 | 25.1576 | 1013.52 | 19.7 | 25.1275 | 0.112 | 6.11 | 1019.63 | -9 | 589.336 | 317.276 | 374.646 | -9 | 357.45 | 360.076 | 396.31 | 360.076 | -9 | 348.37 | -9 | 385.62 | -37.25 | 2 |  |  | 61.0208 | 4.0208 | -9
61.0225 | EQU | 0 | 2012-03-01 | 0.022488 | 2012-03-01 | 0:32 | 24.0906 | -72.5944 | 25.24 | -9 | 1733 | 357.63 | -62.92 | -0.37 | 38.35 | 1021.5 | -2 | 1.86 | 157.17 | 104 | 975.67 | 9.89 | 9.9 | 9.89 | 0.63 | 5.81 | 27.81 | 25.2053 | 36.3186 | 25.1445 | 1013.48 | 19.7 | 25.154 | 0.086 | 6.02 | 1019.5 | -9 | 589.335 | 317.274 | 374.646 | -9 | 357.63 | 360.258 | 396.31 | 360.258 | -9 | 348.89 | -9 | 385.58 | -36.69 | 2 |  |  | 61.0226 | 4.0225 | -9
61.0242 | EQU | 0 | 2012-03-01 | 0.024248 | 2012-03-01 | 0:35 | 24.0768 | -72.5938 | 25.25 | -9 | 1732.6 | 357.54 | -63.12 | -0.37 | 38.35 | 1021.6 | -1.77 | 1.8 | 162.84 | 104 | 975.71 | 9.89 | 9.9 | 9.89 | 0.63 | 5.81 | 27.87 | 25.2209 | 36.2836 | 25.1607 | 1013.58 | 19.9 | 25.1462 | 0.104 | 6.25 | 1019.83 | -9 | 589.333 | 317.273 | 374.645 | -9 | 357.54 | 360.169 | 396.31 | 360.169 | -9 | 348.65 | -9 | 385.62 | -36.97 | 2 |  |  | 61.0243 | 4.0243 | -9
61.026 | EQU-DRAIN | 128 | 2012-03-01 | 0.025995 | 2012-03-01 | 0:38 | 24.0629 | -72.5933 | 25.27 | -9 | 1730.7 | 357.04 | -62.87 | -0.37 | 38.36 | 1021.7 | -1.99 | 1.78 | 160.57 | 104 | 975.8 | 9.89 | 9.9 | 9.89 | 0.63 | 5.87 | 28.06 | 25.2409 | 36.2775 | 25.1743 | 1013.55 | 19.8 | 25.1587 | 0.111 | 6.16 | 1019.71 | -9 | 589.331 | 317.272 | 374.645 | -9 | 357.04 | 359.666 | 396.3 | 359.666 | -9 | 348 | -9 | 385.6 | -37.6 | 2 |  |  | 61.026 | 4.026 | -9
61.028 | EQU | 0 | 2012-03-01 | 0.027998 | 2012-03-01 | 0:40 | 24.0473 | -72.5925 | 25.26 | -9 | 1729.9 | 356.93 | -62.96 | -0.37 | 38.37 | 1021.6 | -1.97 | 1.82 | 159.49 | 104 | 975.8 | 9.89 | 9.9 | 9.89 | 0.63 | 5.87 | 27.94 | 25.2296 | 36.2873 | 25.1615 | 1013.51 | 19.6 | 25.1742 | 0.086 | 6.12 | 1019.63 | -9 | 589.33 | 317.27 | 374.644 | -9 | 356.93 | 359.557 | 396.3 | 359.557 | -9 | 348.25 | -9 | 385.57 | -37.32 | 2 |  |  | 61.028 | 4.028 | -9
61.0297 | EQU | 0 | 2012-03-01 | 0.029745 | 2012-03-01 | 0:43 | 24.0335 | -72.592 | 25.26 | -9 | 1729.6 | 356.89 | -62.75 | -0.37 | 38.38 | 1021.5 | -1.76 | 1.82 | 162.41 | 104 | 975.8 | 9.89 | 9.9 | 9.89 | 0.63 | 5.81 | 27.94 | 25.2235 | 36.2931 | 25.1549 | 1013.49 | 19.7 | 25.1629 | 0.097 | 6.25 | 1019.74 | -9 | 589.328 | 317.269 | 374.644 | -9 | 356.89 | 359.517 | 396.29 | 359.517 | -9 | 348.08 | -9 | 385.57 | -37.49 | 2 |  |  | 61.0298 | 4.0298 | -9
61.0315 | EQU | 0 | 2012-03-01 | 0.031493 | 2012-03-01 | 0:45 | 24.0197 | -72.5913 | 25.25 | -9 | 1729.7 | 356.87 | -62.92 | -0.37 | 38.39 | 1021.7 | -1.82 | 1.85 | 159.57 | 104 | 975.84 | 9.89 | 9.9 | 9.89 | 0.63 | 5.81 | 27.69 | 25.2197 | 36.3001 | 25.1518 | 1013.47 | 19.7 | 25.1557 | 0.094 | 6.41 | 1019.88 | -9 | 589.326 | 317.268 | 374.643 | -9 | 356.87 | 359.498 | 396.29 | 359.498 | -9 | 348.16 | -9 | 385.56 | -37.4 | 2 |  |  | 61.0315 | 4.0315 | -9
61.0332 | EQU | 0 | 2012-03-01 | 0.033241 | 2012-03-01 | 0:48 | 24.0058 | -72.5907 | 25.24 | -9 | 1730.4 | 356.93 | -62.96 | -0.37 | 38.4 | 1021.9 | -1.76 | 1.77 | 158.16 | 104 | 975.86 | 9.89 | 9.9 | 9.89 | 0.63 | 5.94 | 28 | 25.1836 | 36.3311 | 25.1072 | 1013.61 | 19.8 | 25.1522 | 0.088 | 6.53 | 1020.14 | -9 | 589.325 | 317.266 | 374.643 | -9 | 356.93 | 359.56 | 396.29 | 359.56 | -9 | 348.41 | -9 | 385.61 | -37.2 | 2 |  |  | 61.0333 | 4.0333 | -9
61.035 | EQU | 128 | 2012-03-01 | 0.034988 | 2012-03-01 | 0:50 | 23.992 | -72.5901 | 25.19 | -9 | 1730.8 | 357.13 | -62.75 | -0.37 | 38.41 | 1021.7 | -1.88 | 1.77 | 156.84 | 104 | 975.84 | 9.89 | 9.9 | 9.89 | 0.63 | 5.94 | 27.94 | 25.136 | 36.3797 | 25.057 | 1013.53 | 19.7 | 25.1128 | 0.077 | 6.29 | 1019.82 | -9 | 589.323 | 317.265 | 374.642 | -9 | 357.13 | 359.762 | 396.28 | 359.762 | -9 | 348.68 | -9 | 385.61 | -36.92 | 2 |  |  | 61.035 | 4.0351 | -9
61.0381 | STD2 | 0 | 2012-03-01 | 0.03809 | 2012-03-01 | 0:55 | 23.9675 | -72.5892 | 25.14 | 593.64 | 2636.9 | 589.32 | -164.04 | -1.01 | 38.42 | 1021.8 | -1.56 | 1.75 | 64.35 | 104 | 975.86 | 9.89 | 9.9 | 9.89 | 0.63 | 5.94 | 27.94 | 25.0707 | 36.4519 | 24.9863 | 1013.79 | 19.8 | 25.0313 | 0.109 | 6.45 | 1020.24 | -4.32 | -9 | -9 | -9 | -9 | 589.32 | -9 | -9 | -9 | -9 | -9 | -9 | -9 | -9 | 2 |  |  | 61.0382 | 4.0381 | -9
61.0412 | STD3 | 0 | 2012-03-01 | 0.041204 | 2012-03-01 | 0:59 | 23.943 | -72.5878 | 24.98 | 319.82 | 1550.7 | 317.26 | -177.91 | -1.1 | 38.44 | 1021.9 | -1.35 | 1.73 | 62.65 | 104 | 975.86 | 9.89 | 9.9 | 9.89 | 0.63 | 5.87 | 28 | 24.9337 | 36.5656 | 24.8685 | 1013.89 | 19.7 | 24.9432 | 0.037 | 6.66 | 1020.55 | -2.56 | -9 | -9 | -9 | -9 | 317.26 | -9 | -9 | -9 | -9 | -9 | -9 | -9 | -9 | 2 |  |  | 61.0413 | 4.0413 | -9
61.0443 | STD4 | 128 | 2012-03-01 | 0.044306 | 2012-03-01 | 1:04 | 23.9186 | -72.5869 | 25.02 | 377.14 | 1808.7 | 374.64 | -183.7 | -1.14 | 38.45 | 1021.9 | -1.2 | 1.77 | 64.08 | 104 | 975.86 | 9.89 | 9.9 | 9.89 | 0.63 | 5.87 | 28 | 25.0064 | 36.5109 | 24.9495 | 1013.72 | 19.7 | 24.898 | 0.122 | 6.98 | 1020.7 | -2.5 | -9 | -9 | -9 | -9 | 374.64 | -9 | -9 | -9 | -9 | -9 | -9 | -9 | -9 | 2 |  |  | 61.0444 | 4.0444 | -9
61.0474 | ATM | 128 | 2012-03-01 | 0.047407 | 2012-03-01 | 1:08 | 23.8943 | -72.5858 | 25.07 | -9 | 1886.5 | 393.34 | 50.04 | 0.29 | 38.46 | 1021.7 | -1.06 | 1.77 | 57.3 | 104 | 975.86 | 9.89 | 9.9 | 9.89 | 0.63 | 5.94 | 28.06 | 25.0218 | 36.4904 | 24.9506 | 1013.74 | 19.6 | 24.9499 | 0.12 | 6.9 | 1020.64 | -9 | 589.318 | 317.261 | 374.64 | -9 | 393.34 | 396.23 | -9 | -9 | 396.23 | -9 | 385.76 | -9 | -9 | 2 |  |  | 61.0475 | 4.0475 | -9
61.0488 | ATM | 0 | 2012-03-01 | 0.048785 | 2012-03-01 | 1:10 | 23.8835 | -72.5854 | 25.06 | -9 | 1886.4 | 393.32 | 71 | 0.42 | 38.47 | 1021.8 | -1.01 | 1.88 | 57.43 | 104 | 975.86 | 9.89 | 9.9 | 9.89 | 0.63 | 5.87 | 28.06 | 25.0275 | 36.4762 | 24.9601 | 1013.9 | 19.7 | 24.9504 | 0.11 | 6.89 | 1020.79 | -9 | 589.317 | 317.261 | 374.64 | -9 | 393.32 | 396.21 | -9 | -9 | 396.21 | -9 | 385.8 | -9 | -9 | 2 |  |  | 61.0488 | 4.0488 | -9
61.0502 | ATM | 0 | 2012-03-01 | 0.05015 | 2012-03-01 | 1:12 | 23.8728 | -72.585 | 25.06 | -9 | 1886.8 | 393.37 | 85.21 | 0.51 | 38.47 | 1022 | -0.94 | 1.73 | 57.26 | 104 | 975.86 | 9.89 | 9.9 | 9.89 | 0.63 | 5.81 | 28 | 25.026 | 36.4726 | 24.9656 | 1013.94 | 19.6 | 24.9559 | 0.104 | 7.12 | 1021.06 | -9 | 589.317 | 317.262 | 374.64 | -9 | 393.37 | 396.26 | -9 | -9 | 396.26 | -9 | 385.86 | -9 | -9 | 2 |  |  | 61.0502 | 4.0502 | -9
61.0515 | ATM | 0 | 2012-03-01 | 0.051516 | 2012-03-01 | 1:14 | 23.8622 | -72.5845 | 25.08 | -9 | 1886.6 | 393.4 | 92.58 | 0.55 | 38.47 | 1021.8 | -0.89 | 1.8 | 57.51 | 104 | 975.86 | 9.89 | 9.9 | 9.89 | 0.63 | 5.87 | 27.87 | 25.0499 | 36.4625 | 24.9882 | 1013.82 | 19.5 | 24.9631 | 0.117 | 7.09 | 1020.91 | -9 | 589.317 | 317.262 | 374.64 | -9 | 393.4 | 396.29 | -9 | -9 | 396.29 | -9 | 385.84 | -9 | -9 | 2 |  |  | 61.0516 | 4.0516 | -9
61.0529 | ATM | 0 | 2012-03-01 | 0.052894 | 2012-03-01 | 1:16 | 23.8514 | -72.5839 | 25.1 | -9 | 1886.4 | 393.36 | 96.92 | 0.58 | 38.47 | 1021.8 | -0.9 | 1.81 | 57.64 | 104 | 975.86 | 9.89 | 9.9 | 9.89 | 0.63 | 5.94 | 28.06 | 25.0708 | 36.4567 | 24.9982 | 1013.81 | 19.6 | 24.9784 | 0.122 | 7.09 | 1020.9 | -9 | 589.316 | 317.262 | 374.64 | -9 | 393.36 | 396.25 | -9 | -9 | 396.25 | -9 | 385.78 | -9 | -9 | 2 |  |  | 61.053 | 4.053 | -9
61.0563 | EQU | 0 | 2012-03-01 | 0.056308 | 2012-03-01 | 1:21 | 23.8248 | -72.5828 | 25.14 | -9 | 1732.9 | 357.62 | -36.83 | -0.22 | 38.48 | 1022 | -1.32 | 1.81 | 161.15 | 104 | 975.86 | 9.89 | 9.9 | 9.89 | 0.63 | 5.87 | 28.06 | 25.1089 | 36.4236 | 25.0416 | 1013.73 | 19.5 | 25.0166 | 0.123 | 6.95 | 1020.68 | -9 | 589.315 | 317.263 | 374.64 | -9 | 357.62 | 360.258 | 396.24 | 360.258 | -9 | 348.82 | -9 | 385.71 | -36.89 | 2 |  |  | 61.0564 | 4.0564 | -9
61.0581 | EQU | 128 | 2012-03-01 | 0.058056 | 2012-03-01 | 1:24 | 23.8112 | -72.5822 | 25.15 | -9 | 1732.4 | 357.6 | -46 | -0.27 | 38.49 | 1021.7 | -1.43 | 1.8 | 159.9 | 104 | 975.86 | 9.89 | 9.9 | 9.89 | 0.67 | 5.87 | 28.12 | 25.1085 | 36.4162 | 25.0431 | 1013.72 | 19.6 | 25.0387 | 0.111 | 6.55 | 1020.27 | -9 | 589.315 | 317.263 | 374.64 | -9 | 357.6 | 360.238 | 396.23 | 360.238 | -9 | 348.83 | -9 | 385.69 | -36.86 | 2 |  |  | 61.0581 | 4.0581 | -9
61.0598 | EQU | 0 | 2012-03-01 | 0.059803 | 2012-03-01 | 1:26 | 23.7976 | -72.5816 | 25.15 | -9 | 1731.5 | 357.43 | -52.46 | -0.31 | 38.49 | 1021.7 | -1.47 | 1.84 | 159.24 | 104 | 975.86 | 9.89 | 9.9 | 9.89 | 0.63 | 5.94 | 28.12 | 25.1131 | 36.4083 | 25.0475 | 1013.68 | 19.5 | 25.0429 | 0.107 | 6.55 | 1020.23 | -9 | 589.314 | 317.263 | 374.64 | -9 | 357.43 | 360.067 | 396.23 | 360.067 | -9 | 348.71 | -9 | 385.67 | -36.96 | 2 |  |  | 61.0599 | 4.0599 | -9
61.0616 | EQU | 0 | 2012-03-01 | 0.061562 | 2012-03-01 | 1:29 | 23.7838 | -72.5811 | 25.16 | -9 | 1731.9 | 357.55 | -55.04 | -0.32 | 38.51 | 1021.6 | -1.56 | 1.93 | 163.6 | 104 | 975.86 | 9.89 | 9.9 | 9.89 | 0.63 | 5.81 | 28 | 25.1403 | 36.4061 | 25.075 | 1013.63 | 19.6 | 25.047 | 0.113 | 6.41 | 1020.04 | -9 | 589.314 | 317.263 | 374.64 | -9 | 357.55 | 360.187 | 396.23 | 360.187 | -9 | 348.66 | -9 | 385.64 | -36.98 | 2 |  |  | 61.0616 | 4.0616 | -9
61.0633 | EQU | 128 | 2012-03-01 | 0.063322 | 2012-03-01 | 1:31 | 23.7701 | -72.5804 | 25.18 | -9 | 1732.6 | 357.58 | -57.46 | -0.34 | 38.52 | 1021.9 | -1.61 | 1.8 | 160.07 | 104 | 975.86 | 9.89 | 9.9 | 9.89 | 0.63 | 5.81 | 28.12 | 25.1405 | 36.4047 | 25.0761 | 1013.75 | 19.5 | 25.0717 | 0.108 | 6.54 | 1020.29 | -9 | 589.314 | 317.264 | 374.64 | -9 | 357.58 | 360.217 | 396.22 | 360.217 | -9 | 348.84 | -9 | 385.67 | -36.83 | 2 |  |  | 61.0634 | 4.0634 | -9
61.0651 | EQU | 0 | 2012-03-01 | 0.065069 | 2012-03-01 | 1:34 | 23.7564 | -72.5799 | 25.19 | -9 | 1732.7 | 357.63 | -59.21 | -0.35 | 38.53 | 1021.8 | -1.65 | 1.77 | 160.23 | 104 | 975.86 | 9.89 | 9.9 | 9.89 | 0.63 | 5.94 | 28.06 | 25.1543 | 36.3888 | 25.085 | 1013.72 | 19.6 | 25.076 | 0.114 | 6.43 | 1020.15 | -9 | 589.313 | 317.264 | 374.64 | -9 | 357.63 | 360.268 | 396.22 | 360.268 | -9 | 348.75 | -9 | 385.65 | -36.9 | 2 |  |  | 61.0651 | 4.0651 | -9
61.0668 | EQU-DRAIN | 0 | 2012-03-01 | 0.066817 | 2012-03-01 | 1:36 | 23.7428 | -72.5792 | 25.18 | -9 | 1732.4 | 357.6 | -59.62 | -0.35 | 38.53 | 1021.8 | -1.61 | 1.84 | 157.66 | 104 | 975.86 | 9.89 | 9.9 | 9.89 | 0.63 | 5.94 | 28.12 | 25.1441 | 36.3837 | 25.0708 | 1013.73 | 19.5 | 25.0839 | 0.096 | 6.46 | 1020.19 | -9 | 589.313 | 317.264 | 374.64 | -9 | 357.6 | 360.237 | 396.22 | 360.237 | -9 | 349 | -9 | 385.64 | -36.64 | 2 |  |  | 61.0669 | 4.0669 | -9
61.0688 | EQU | 0 | 2012-03-01 | 0.068808 | 2012-03-01 | 1:39 | 23.7272 | -72.5786 | 25.17 | -9 | 1732.6 | 357.64 | -60.21 | -0.36 | 38.54 | 1021.8 | -1.52 | 1.84 | 159.98 | 104 | 976.01 | 9.89 | 9.9 | 9.89 | 0.63 | 5.94 | 28.06 | 25.1286 | 36.3874 | 25.0535 | 1013.74 | 19.6 | 25.0706 | 0.099 | 6.54 | 1020.28 | -9 | 589.312 | 317.265 | 374.64 | -9 | 357.64 | 360.277 | 396.21 | 360.277 | -9 | 349.03 | -9 | 385.65 | -36.62 | 2 |  |  | 61.0689 | 4.0689 | -9
61.0706 | EQU | 0 | 2012-03-01 | 0.070567 | 2012-03-01 | 1:42 | 23.7135 | -72.578 | 25.15 | -9 | 1731.4 | 357.49 | -60.12 | -0.36 | 38.56 | 1021.6 | -1.49 | 1.82 | 160.9 | 104 | 976.05 | 9.89 | 9.9 | 9.89 | 0.63 | 5.81 | 28.06 | 25.1074 | 36.3972 | 25.0385 | 1013.73 | 19.5 | 25.0553 | 0.095 | 6.38 | 1020.11 | -9 | 589.312 | 317.265 | 374.64 | -9 | 357.49 | 360.126 | 396.21 | 360.126 | -9 | 348.91 | -9 | 385.66 | -36.75 | 2 |  |  | 61.0706 | 4.0706 | -9
61.0723 | EQU | 0 | 2012-03-01 | 0.072315 | 2012-03-01 | 1:44 | 23.6999 | -72.5774 | 25.14 | -9 | 1731.1 | 357.38 | -59.96 | -0.35 | 38.57 | 1021.7 | -1.55 | 1.8 | 158.08 | 104 | 976.07 | 9.89 | 9.9 | 9.89 | 0.63 | 5.94 | 28.12 | 25.1079 | 36.4023 | 25.0413 | 1013.71 | 19.6 | 25.0405 | 0.099 | 6.44 | 1020.15 | -9 | 589.311 | 317.265 | 374.64 | -9 | 357.38 | 360.015 | 396.21 | 360.015 | -9 | 348.75 | -9 | 385.66 | -36.91 | 2 |  |  | 61.0724 | 4.0724 | -9
61.0741 | EQU | 0 | 2012-03-01 | 0.074074 | 2012-03-01 | 1:47 | 23.6862 | -72.5768 | 25.14 | -9 | 1731.6 | 357.46 | -60.46 | -0.36 | 38.58 | 1021.8 | -1.6 | 1.8 | 160.65 | 104 | 976.05 | 9.89 | 9.9 | 9.89 | 0.63 | 5.87 | 28.12 | 25.0937 | 36.4211 | 25.0267 | 1013.68 | 19.5 | 25.041 | 0.099 | 6.52 | 1020.2 | -9 | 589.311 | 317.266 | 374.64 | -9 | 357.46 | 360.096 | 396.2 | 360.096 | -9 | 348.85 | -9 | 385.64 | -36.79 | 2 |  |  | 61.0741 | 4.0741 | -9
61.0758 | EQU | 0 | 2012-03-01 | 0.075822 | 2012-03-01 | 1:49 | 23.6725 | -72.5762 | 25.13 | -9 | 1731.6 | 357.45 | -61.04 | -0.36 | 38.59 | 1021.8 | -1.7 | 1.76 | 161.32 | 104 | 976.12 | 9.89 | 9.9 | 9.89 | 0.63 | 5.87 | 28.12 | 25.0945 | 36.4283 | 25.0274 | 1013.71 | 19.6 | 25.0285 | 0.101 | 6.39 | 1020.1 | -9 | 589.31 | 317.266 | 374.64 | -9 | 357.45 | 360.085 | 396.2 | 360.085 | -9 | 348.78 | -9 | 385.66 | -36.88 | 2 |  |  | 61.0759 | 4.0759 | -9
61.0776 | EQU | 128 | 2012-03-01 | 0.077569 | 2012-03-01 | 1:52 | 23.6589 | -72.5756 | 25.13 | -9 | 1731.9 | 357.63 | -61.08 | -0.36 | 38.6 | 1021.6 | -1.7 | 1.77 | 160.82 | 104 | 976.1 | 9.89 | 9.9 | 9.89 | 0.63 | 5.87 | 28.12 | 25.0843 | 36.4497 | 25.011 | 1013.65 | 19.5 | 25.0273 | 0.103 | 6.25 | 1019.9 | -9 | 589.31 | 317.266 | 374.64 | -9 | 357.63 | 360.267 | 396.2 | 360.267 | -9 | 348.86 | -9 | 385.63 | -36.77 | 2 |  |  | 61.0776 | 4.0776 | -9
61.0793 | EQU | 0 | 2012-03-01 | 0.079317 | 2012-03-01 | 1:54 | 23.6454 | -72.575 | 25.11 | -9 | 1732.4 | 357.68 | -61.08 | -0.36 | 38.61 | 1021.8 | -1.61 | 1.88 | 160.49 | 104 | 976.12 | 9.89 | 9.9 | 9.89 | 0.63 | 5.81 | 28.06 | 25.0825 | 36.4449 | 25.0135 | 1013.72 | 19.4 | 25.0132 | 0.097 | 6.47 | 1020.19 | -9 | 589.309 | 317.267 | 374.64 | -9 | 357.68 | 360.317 | 396.19 | 360.317 | -9 | 349.11 | -9 | 385.67 | -36.55 | 2 |  |  | 61.0794 | 4.0794 | -9
61.0811 | EQU | 0 | 2012-03-01 | 0.081065 | 2012-03-01 | 1:57 | 23.6318 | -72.5744 | 25.14 | -9 | 1733 | 357.79 | -60.92 | -0.36 | 38.62 | 1021.9 | -1.79 | 1.8 | 159.82 | 104 | 976.14 | 9.89 | 9.9 | 9.89 | 0.63 | 5.94 | 28.19 | 25.1145 | 36.4207 | 25.0486 | 1013.63 | 19.5 | 25.0132 | 0.127 | 6.48 | 1020.11 | -9 | 589.309 | 317.267 | 374.64 | -9 | 357.79 | 360.427 | 396.19 | 360.427 | -9 | 348.73 | -9 | 385.63 | -36.9 | 2 |  |  | 61.0811 | 4.0811 | -9
61.0828 | EQU | 0 | 2012-03-01 | 0.082812 | 2012-03-01 | 1:59 | 23.6183 | -72.5738 | 25.18 | -9 | 1733 | 357.9 | -61.21 | -0.36 | 38.63 | 1021.7 | -1.82 | 1.8 | 159.9 | 104 | 976.16 | 9.89 | 9.9 | 9.89 | 0.63 | 5.94 | 28.12 | 25.1594 | 36.3813 | 25.0898 | 1013.62 | 19.3 | 25.0441 | 0.136 | 6.26 | 1019.88 | -9 | 589.308 | 317.267 | 374.64 | -9 | 357.9 | 360.538 | 396.19 | 360.538 | -9 | 348.6 | -9 | 385.6 | -37 | 2 |  |  | 61.0829 | 4.0829 | -9
61.0846 | EQU | 0 | 2012-03-01 | 0.08456 | 2012-03-01 | 2:02 | 23.6047 | -72.5732 | 25.2 | -9 | 1732.6 | 357.81 | -61.08 | -0.36 | 38.64 | 1021.7 | -1.8 | 1.83 | 160.65 | 104 | 976.18 | 9.89 | 9.9 | 9.89 | 0.63 | 5.94 | 28.19 | 25.1788 | 36.353 | 25.1165 | 1013.71 | 19.3 | 25.0848 | 0.115 | 6.19 | 1019.9 | -9 | 589.308 | 317.267 | 374.64 | -9 | 357.81 | 360.447 | 396.18 | 360.447 | -9 | 348.81 | -9 | 385.6 | -36.79 | 2 |  |  | 61.0846 | 4.0846 | -9
61.0863 | EQU | 0 | 2012-03-01 | 0.086319 | 2012-03-01 | 2:04 | 23.5912 | -72.5727 | 25.23 | -9 | 1731.9 | 357.67 | -60.75 | -0.36 | 38.64 | 1021.6 | -1.83 | 1.79 | 160.65 | 104 | 976.16 | 9.89 | 9.9 | 9.89 | 0.63 | 5.81 | 28.19 | 25.2159 | 36.3178 | 25.1477 | 1013.74 | 19.3 | 25.1131 | 0.117 | 6.03 | 1019.77 | -9 | 589.308 | 317.268 | 374.64 | -9 | 357.67 | 360.306 | 396.18 | 360.306 | -9 | 348.58 | -9 | 385.59 | -37.01 | 2 |  |  | 61.0864 | 4.0864 | -9
61.0881 | EQU | 0 | 2012-03-01 | 0.088067 | 2012-03-01 | 2:07 | 23.5776 | -72.5721 | 25.25 | -9 | 1730.4 | 357.31 | -60.87 | -0.36 | 38.65 | 1021.7 | -1.87 | 1.87 | 160.99 | 104 | 976.18 | 9.89 | 9.9 | 9.89 | 0.63 | 5.81 | 28.06 | 25.2276 | 36.2766 | 25.1677 | 1013.64 | 19.6 | 25.1436 | 0.106 | 6.19 | 1019.83 | -9 | 589.307 | 317.268 | 374.64 | -9 | 357.31 | 359.944 | 396.18 | 359.944 | -9 | 348.39 | -9 | 385.53 | -37.13 | 2 |  |  | 61.0881 | 4.0881 | -9
61.0898 | EQU | 0 | 2012-03-01 | 0.089815 | 2012-03-01 | 2:09 | 23.5638 | -72.5715 | 25.26 | -9 | 1727.9 | 356.81 | -61.33 | -0.36 | 38.65 | 1021.6 | -1.81 | 1.85 | 160.07 | 104 | 976.16 | 9.89 | 9.9 | 9.89 | 0.63 | 6 | 28.06 | 25.2361 | 36.2548 | 25.1691 | 1013.63 | 19.6 | 25.1653 | 0.095 | 6.16 | 1019.79 | -9 | 589.307 | 317.268 | 374.64 | -9 | 356.81 | 359.44 | 396.18 | 359.44 | -9 | 348.06 | -9 | 385.5 | -37.45 | 2 |  |  | 61.0899 | 4.0899 | -9
61.0916 | EQU | 0 | 2012-03-01 | 0.091574 | 2012-03-01 | 2:12 | 23.5501 | -72.5709 | 25.27 | -9 | 1725.8 | 356.29 | -61.37 | -0.36 | 38.66 | 1021.7 | -1.93 | 1.87 | 158.32 | 104 | 976.14 | 9.89 | 9.9 | 9.89 | 0.63 | 5.81 | 28 | 25.242 | 36.2323 | 25.1765 | 1013.64 | 19.6 | 25.1689 | 0.101 | 6.13 | 1019.77 | -9 | 589.306 | 317.269 | 374.64 | -9 | 356.29 | 358.916 | 396.17 | 358.916 | -9 | 347.44 | -9 | 385.5 | -38.06 | 2 |  |  | 61.0916 | 4.0916 | -9
61.0933 | EQU | 0 | 2012-03-01 | 0.093333 | 2012-03-01 | 2:14 | 23.5363 | -72.5703 | 25.28 | -9 | 1723.6 | 355.78 | -61.5 | -0.36 | 38.66 | 1021.7 | -1.88 | 1.8 | 159.73 | 104 | 976.18 | 9.89 | 9.9 | 9.89 | 0.63 | 5.94 | 28.12 | 25.2569 | 36.2195 | 25.1915 | 1013.72 | 19.6 | 25.1756 | 0.104 | 6.1 | 1019.82 | -9 | 589.306 | 317.269 | 374.64 | -9 | 355.78 | 358.402 | 396.17 | 358.402 | -9 | 346.91 | -9 | 385.52 | -38.62 | 2 |  |  | 61.0934 | 4.0934 | -9
61.0951 | EQU | 0 | 2012-03-01 | 0.095081 | 2012-03-01 | 2:17 | 23.5225 | -72.5697 | 25.29 | -9 | 1721.9 | 355.44 | -61.37 | -0.36 | 38.66 | 1021.7 | -1.97 | 1.79 | 159.98 | 104 | 976.14 | 9.89 | 9.9 | 9.89 | 0.63 | 6 | 28.06 | 25.2549 | 36.2037 | 25.187 | 1013.72 | 19.7 | 25.1896 | 0.1 | 6.01 | 1019.73 | -9 | 589.305 | 317.269 | 374.64 | -9 | 355.44 | 358.06 | 396.17 | 358.06 | -9 | 346.6 | -9 | 385.51 | -38.91 | 2 |  |  | 61.0951 | 4.0951 | -9
61.0968 | EQU | 0 | 2012-03-01 | 0.096829 | 2012-03-01 | 2:20 | 23.5086 | -72.569 | 25.29 | -9 | 1720.3 | 355.08 | -61.46 | -0.36 | 38.67 | 1021.6 | -1.87 | 1.83 | 162.84 | 104 | 976.1 | 9.89 | 9.9 | 9.89 | 0.63 | 5.81 | 28.12 | 25.2569 | 36.1869 | 25.1919 | 1013.72 | 19.8 | 25.1875 | 0.102 | 6.01 | 1019.73 | -9 | 589.305 | 317.27 | 374.64 | -9 | 355.08 | 357.697 | 396.16 | 357.697 | -9 | 346.21 | -9 | 385.51 | -39.29 | 2 |  |  | 61.0969 | 4.0969 | -9
61.0986 | EQU | 0 | 2012-03-01 | 0.098576 | 2012-03-01 | 2:22 | 23.4948 | -72.5684 | 25.29 | -9 | 1718.7 | 354.68 | -61.79 | -0.37 | 38.67 | 1021.7 | -1.88 | 1.85 | 160.32 | 104 | 976.16 | 9.89 | 9.9 | 9.89 | 0.63 | 5.94 | 28.19 | 25.2552 | 36.1845 | 25.1884 | 1013.58 | 19.7 | 25.1913 | 0.099 | 6.24 | 1019.82 | -9 | 589.304 | 317.27 | 374.64 | -9 | 354.68 | 357.294 | 396.16 | 357.294 | -9 | 345.91 | -9 | 385.45 | -39.54 | 2 |  |  | 61.0986 | 4.0987 | -9
61.1003 | EQU | 128 | 2012-03-01 | 0.10034 | 2012-03-01 | 2:25 | 23.4809 | -72.5679 | 25.3 | -9 | 1717.1 | 354.4 | -61.54 | -0.36 | 38.67 | 1021.6 | -2.02 | 1.95 | 157.75 | 104 | 976.16 | 9.89 | 9.9 | 9.89 | 0.63 | 5.94 | 28.19 | 25.258 | 36.1734 | 25.1906 | 1013.65 | 20 | 25.1889 | 0.111 | 5.93 | 1019.58 | -9 | 589.304 | 317.27 | 374.64 | -9 | 354.4 | 357.012 | 396.16 | 357.012 | -9 | 345.37 | -9 | 385.47 | -40.11 | 2 |  |  | 61.1004 | 4.1004 | -9
61.1021 | EQU | 0 | 2012-03-01 | 0.10208 | 2012-03-01 | 2:27 | 23.467 | -72.5672 | 25.3 | -9 | 1715.7 | 354.07 | -61.83 | -0.37 | 38.68 | 1021.7 | -1.97 | 1.83 | 161.66 | 104 | 976.18 | 9.89 | 9.9 | 9.89 | 0.63 | 5.87 | 28.25 | 25.2683 | 36.1665 | 25.2007 | 1013.61 | 19.9 | 25.1903 | 0.11 | 6.12 | 1019.73 | -9 | 589.304 | 317.27 | 374.64 | -9 | 354.07 | 356.679 | 396.15 | 356.679 | -9 | 345.12 | -9 | 385.45 | -40.34 | 2 |  |  | 61.1021 | 4.1021 | -9
61.1038 | EQU | 0 | 2012-03-01 | 0.10383 | 2012-03-01 | 2:30 | 23.453 | -72.5666 | 25.3 | -9 | 1714.6 | 353.85 | -62.17 | -0.37 | 38.69 | 1021.6 | -1.94 | 1.83 | 159.82 | 104 | 976.18 | 9.89 | 9.9 | 9.89 | 0.63 | 5.87 | 28.25 | 25.265 | 36.1473 | 25.1923 | 1013.52 | 20 | 25.1994 | 0.101 | 6.14 | 1019.66 | -9 | 589.303 | 317.271 | 374.64 | -9 | 353.85 | 356.458 | 396.15 | 356.458 | -9 | 345.01 | -9 | 385.41 | -40.4 | 2 |  |  | 61.1039 | 4.1039 | -9
61.1056 | EQU | 128 | 2012-03-01 | 0.10558 | 2012-03-01 | 2:32 | 23.4391 | -72.566 | 25.3 | -9 | 1713.8 | 353.66 | -61.87 | -0.37 | 38.7 | 1021.6 | -2.03 | 1.87 | 161.24 | 104 | 976.18 | 9.89 | 9.9 | 9.89 | 0.63 | 5.94 | 28.25 | 25.2662 | 36.1484 | 25.1991 | 1013.53 | 19.9 | 25.1934 | 0.107 | 6.04 | 1019.57 | -9 | 589.303 | 317.271 | 374.64 | -9 | 353.66 | 356.266 | 396.15 | 356.266 | -9 | 344.71 | -9 | 385.41 | -40.71 | 2 |  |  | 61.1056 | 4.1056 | -9
61.1073 | EQU | 0 | 2012-03-01 | 0.10731 | 2012-03-01 | 2:35 | 23.4251 | -72.5654 | 25.31 | -9 | 1712.9 | 353.47 | -61.79 | -0.37 | 38.71 | 1021.6 | -1.92 | 1.78 | 158.82 | 104 | 976.18 | 9.89 | 9.9 | 9.89 | 0.63 | 6 | 28.19 | 25.2756 | 36.1522 | 25.2101 | 1013.45 | 20.1 | 25.1982 | 0.112 | 6.23 | 1019.68 | -9 | 589.302 | 317.271 | 374.64 | -9 | 353.47 | 356.075 | 396.14 | 356.075 | -9 | 344.48 | -9 | 385.38 | -40.9 | 2 |  |  | 61.1074 | 4.1074 | -9
61.1091 | EQU-DRAIN | 0 | 2012-03-01 | 0.10907 | 2012-03-01 | 2:37 | 23.411 | -72.5648 | 25.32 | -9 | 1711.7 | 353.29 | -61.96 | -0.37 | 38.72 | 1021.5 | -2 | 1.84 | 157.5 | 104 | 976.18 | 9.89 | 9.9 | 9.89 | 0.63 | 5.87 | 28.12 | 25.2816 | 36.1537 | 25.216 | 1013.49 | 20.2 | 25.2087 | 0.111 | 6.01 | 1019.5 | -9 | 589.302 | 317.272 | 374.64 | -9 | 353.29 | 355.893 | 396.14 | 355.893 | -9 | 344.24 | -9 | 385.38 | -41.14 | 2 |  |  | 61.1091 | 4.1091 | -9
61.1111 | EQU | 0 | 2012-03-01 | 0.11106 | 2012-03-01 | 2:40 | 23.3951 | -72.5641 | 25.32 | -9 | 1712.2 | 353.32 | -61.87 | -0.37 | 38.72 | 1021.6 | -1.88 | 1.85 | 159.73 | 104 | 976.18 | 9.89 | 9.9 | 9.89 | 0.63 | 5.94 | 28.06 | 25.2823 | 36.1537 | 25.2149 | 1013.54 | 20 | 25.216 | 0.104 | 6.18 | 1019.72 | -9 | 589.301 | 317.272 | 374.64 | -9 | 353.32 | 355.923 | 396.14 | 355.923 | -9 | 344.45 | -9 | 385.39 | -40.94 | 2 |  |  | 61.1111 | 4.1111 | -9
61.1128 | EQU | 0 | 2012-03-01 | 0.11281 | 2012-03-01 | 2:43 | 23.381 | -72.5636 | 25.31 | -9 | 1711.2 | 353.13 | -62.25 | -0.37 | 38.73 | 1021.6 | -1.91 | 1.77 | 157.91 | 104 | 976.18 | 9.89 | 9.9 | 9.89 | 0.63 | 5.94 | 28.25 | 25.2719 | 36.1569 | 25.2032 | 1013.36 | 20.2 | 25.215 | 0.095 | 6.33 | 1019.69 | -9 | 589.301 | 317.272 | 374.64 | -9 | 353.13 | 355.732 | 396.13 | 355.732 | -9 | 344.4 | -9 | 385.32 | -40.92 | 2 |  |  | 61.1129 | 4.1129 | -9
61.1146 | EQU | 128 | 2012-03-01 | 0.11456 | 2012-03-01 | 2:45 | 23.367 | -72.5648 | 25.3 | -9 | 1710.2 | 352.98 | -62.46 | -0.37 | 38.74 | 1021.5 | -1.85 | 1.82 | 157.34 | 104 | 976.18 | 9.89 | 9.9 | 9.89 | 0.63 | 5.94 | 28.12 | 25.2651 | 36.1505 | 25.1953 | 1013.49 | 20.1 | 25.2047 | 0.095 | 6.16 | 1019.65 | -9 | 589.3 | 317.273 | 374.64 | -9 | 352.98 | 355.581 | 396.13 | 355.581 | -9 | 344.24 | -9 | 385.38 | -41.14 | 2 |  |  | 61.1146 | 4.1146 | -9
61.1163 | EQU | 0 | 2012-03-01 | 0.1163 | 2012-03-01 | 2:48 | 23.3532 | -72.568 | 25.3 | -9 | 1709.6 | 352.88 | -62.62 | -0.37 | 38.74 | 1021.4 | -1.9 | 1.79 | 161.74 | 104 | 976.18 | 9.89 | 9.9 | 9.89 | 0.63 | 5.87 | 28.19 | 25.2685 | 36.1486 | 25.2011 | 1013.43 | 20.2 | 25.1963 | 0.104 | 6.07 | 1019.5 | -9 | 589.3 | 317.273 | 374.64 | -9 | 352.88 | 355.48 | 396.13 | 355.48 | -9 | 343.97 | -9 | 385.35 | -41.39 | 2 |  |  | 61.1164 | 4.1164 | -9
61.118 | EQU | 0 | 2012-03-01 | 0.11804 | 2012-03-01 | 2:50 | 23.3398 | -72.5725 | 25.3 | -9 | 1709.7 | 352.88 | -62.67 | -0.37 | 38.75 | 1021.4 | -1.97 | 1.76 | 156.84 | 104 | 976.18 | 9.89 | 9.9 | 9.89 | 0.63 | 5.94 | 28.31 | 25.2682 | 36.15 | 25.2008 | 1013.4 | 20.2 | 25.2003 | 0.1 | 6.03 | 1019.43 | -9 | 589.299 | 317.273 | 374.64 | -9 | 352.88 | 355.48 | 396.12 | 355.48 | -9 | 344 | -9 | 385.34 | -41.34 | 2 |  |  | 61.1181 | 4.1181 | -9
61.1198 | EQU | 0 | 2012-03-01 | 0.1198 | 2012-03-01 | 2:53 | 23.3263 | -72.577 | 25.3 | -9 | 1709.5 | 352.83 | -62.54 | -0.37 | 38.76 | 1021.5 | -1.96 | 1.78 | 159.98 | 104 | 976.18 | 9.89 | 9.9 | 9.89 | 0.63 | 5.94 | 28.19 | 25.2658 | 36.145 | 25.1955 | 1013.42 | 20.2 | 25.2008 | 0.099 | 6.12 | 1019.54 | -9 | 589.299 | 317.273 | 374.64 | -9 | 352.83 | 355.429 | 396.12 | 355.429 | -9 | 344 | -9 | 385.34 | -41.35 | 2 |  |  | 61.1199 | 4.1199 | -9
61.1216 | EQU | 128 | 2012-03-01 | 0.12155 | 2012-03-01 | 2:55 | 23.3129 | -72.5815 | 25.31 | -9 | 1709.6 | 352.9 | -62.37 | -0.37 | 38.77 | 1021.4 | -2 | 1.91 | 159.24 | 104 | 976.18 | 9.89 | 9.9 | 9.89 | 0.63 | 5.81 | 28.25 | 25.2724 | 36.1464 | 25.2022 | 1013.43 | 20 | 25.1962 | 0.114 | 5.97 | 1019.4 | -9 | 589.299 | 317.274 | 374.64 | -9 | 352.9 | 355.5 | 396.12 | 355.5 | -9 | 343.8 | -9 | 385.35 | -41.55 | 2 |  |  | 61.1216 | 4.1216 | -9
61.1233 | EQU | 0 | 2012-03-01 | 0.1233 | 2012-03-01 | 2:58 | 23.2993 | -72.586 | 25.31 | -9 | 1709.8 | 352.95 | -62.92 | -0.37 | 38.77 | 1021.4 | -1.95 | 1.92 | 157.99 | 104 | 976.18 | 9.89 | 9.9 | 9.89 | 0.63 | 5.94 | 28.25 | 25.2708 | 36.1426 | 25.1989 | 1013.43 | 20.2 | 25.2014 | 0.109 | 6.02 | 1019.45 | -9 | 589.298 | 317.274 | 374.64 | -9 | 352.95 | 355.55 | 396.11 | 355.55 | -9 | 343.94 | -9 | 385.34 | -41.4 | 2 |  |  | 61.1234 | 4.1234 | -9
61.125 | EQU | 0 | 2012-03-01 | 0.12505 | 2012-03-01 | 3:00 | 23.2857 | -72.5906 | 25.31 | -9 | 1710.1 | 352.94 | -62.62 | -0.37 | 38.78 | 1021.6 | -2.08 | 1.8 | 160.4 | 104 | 976.18 | 9.89 | 9.9 | 9.89 | 0.63 | 5.81 | 28.12 | 25.2694 | 36.1457 | 25.1981 | 1013.35 | 20.4 | 25.1993 | 0.111 | 6.17 | 1019.52 | -9 | 589.298 | 317.274 | 374.64 | -9 | 352.94 | 355.54 | 396.11 | 355.54 | -9 | 343.92 | -9 | 385.31 | -41.38 | 2 |  |  | 61.1251 | 4.1251 | -9
61.1268 | EQU | 128 | 2012-03-01 | 0.12681 | 2012-03-01 | 3:03 | 23.2722 | -72.5952 | 25.3 | -9 | 1709.9 | 353.03 | -62.92 | -0.37 | 38.79 | 1021.3 | -2.14 | 1.79 | 159.65 | 104 | 976.18 | 9.89 | 9.9 | 9.89 | 0.63 | 5.94 | 28.19 | 25.2724 | 36.1348 | 25.2007 | 1013.34 | 20.3 | 25.1982 | 0.102 | 5.82 | 1019.16 | -9 | 589.297 | 317.275 | 374.64 | -9 | 353.03 | 355.63 | 396.11 | 355.63 | -9 | 344.02 | -9 | 385.3 | -41.28 | 2 |  |  | 61.1269 | 4.1269 | -9
61.1286 | EQU | 0 | 2012-03-01 | 0.12855 | 2012-03-01 | 3:05 | 23.2587 | -72.5999 | 25.3 | -9 | 1710.1 | 353.02 | -62.87 | -0.37 | 38.79 | 1021.5 | -2.08 | 1.8 | 161.91 | 104 | 976.18 | 9.89 | 9.9 | 9.89 | 0.63 | 5.81 | 28.25 | 25.2621 | 36.1452 | 25.1998 | 1013.42 | 20.3 | 25.2004 | 0.1 | 6 | 1019.42 | -9 | 589.297 | 317.275 | 374.64 | -9 | 353.02 | 355.62 | 396.1 | 355.62 | -9 | 344.13 | -9 | 385.33 | -41.19 | 2 |  |  | 61.1286 | 4.1286 | -9
61.1303 | EQU | 0 | 2012-03-01 | 0.1303 | 2012-03-01 | 3:08 | 23.2452 | -72.6046 | 25.3 | -9 | 1710 | 352.99 | -62.42 | -0.37 | 38.79 | 1021.5 | -2.05 | 1.88 | 156.68 | 104 | 976.18 | 9.89 | 9.9 | 9.89 | 0.63 | 5.94 | 28 | 25.2655 | 36.1382 | 25.1989 | 1013.51 | 20.1 | 25.1999 | 0.1 | 5.94 | 1019.45 | -9 | 589.296 | 317.275 | 374.64 | -9 | 352.99 | 355.589 | 396.1 | 355.589 | -9 | 344.11 | -9 | 385.36 | -41.25 | 2 |  |  | 61.1304 | 4.1304 | -9
61.132 | EQU | 128 | 2012-03-01 | 0.13205 | 2012-03-01 | 3:10 | 23.2318 | -72.6093 | 25.29 | -9 | 1709.4 | 352.93 | -62.5 | -0.37 | 38.79 | 1021.3 | -2.09 | 1.84 | 160.49 | 104 | 976.18 | 9.89 | 9.9 | 9.89 | 0.63 | 5.81 | 28.12 | 25.2472 | 36.1417 | 25.1857 | 1013.42 | 20.1 | 25.199 | 0.091 | 5.79 | 1019.21 | -9 | 589.296 | 317.276 | 374.64 | -9 | 352.93 | 355.529 | 396.1 | 355.529 | -9 | 344.1 | -9 | 385.32 | -41.22 | 2 |  |  | 61.1321 | 4.1321 | -9
61.1338 | EQU | 0 | 2012-03-01 | 0.1338 | 2012-03-01 | 3:13 | 23.2182 | -72.6134 | 25.28 | -9 | 1708.8 | 352.69 | -62.5 | -0.37 | 38.8 | 1021.6 | -2.17 | 1.94 | 156.84 | 104 | 976.18 | 9.89 | 9.9 | 9.89 | 0.63 | 5.94 | 28.06 | 25.2439 | 36.1378 | 25.1801 | 1013.53 | 20.2 | 25.1874 | 0.093 | 5.9 | 1019.43 | -9 | 589.295 | 317.276 | 374.64 | -9 | 352.69 | 355.287 | 396.09 | 355.287 | -9 | 343.93 | -9 | 385.37 | -41.44 | 2 |  |  | 61.1339 | 4.1339 | -9
61.1356 | EQU | 0 | 2012-03-01 | 0.13556 | 2012-03-01 | 3:15 | 23.2044 | -72.6162 | 25.28 | -9 | 1708.7 | 352.64 | -62.33 | -0.37 | 38.79 | 1021.6 | -2.2 | 1.82 | 157.09 | 104 | 976.18 | 9.89 | 9.9 | 9.89 | 0.63 | 5.87 | 28.25 | 25.242 | 36.1375 | 25.1736 | 1013.33 | 20.2 | 25.1808 | 0.099 | 6.07 | 1019.4 | -9 | 589.295 | 317.276 | 374.64 | -9 | 352.64 | 355.237 | 396.09 | 355.237 | -9 | 343.77 | -9 | 385.29 | -41.52 | 2 |  |  | 61.1356 | 4.1356 | -9
61.1373 | EQU | 0 | 2012-03-01 | 0.1373 | 2012-03-01 | 3:18 | 23.1905 | -72.6169 | 25.28 | -9 | 1708.7 | 352.76 | -62.54 | -0.37 | 38.8 | 1021.4 | -2.21 | 1.87 | 157.09 | 104 | 976.18 | 9.89 | 9.9 | 9.89 | 0.63 | 5.81 | 28.06 | 25.2397 | 36.1408 | 25.1731 | 1013.3 | 19.9 | 25.1744 | 0.106 | 5.89 | 1019.19 | -9 | 589.294 | 317.276 | 374.64 | -9 | 352.76 | 355.357 | 396.09 | 355.357 | -9 | 343.72 | -9 | 385.28 | -41.56 | 2 |  |  | 61.1374 | 4.1374 | -9
61.1391 | EQU | 0 | 2012-03-01 | 0.13905 | 2012-03-01 | 3:20 | 23.1765 | -72.6156 | 25.27 | -9 | 1708.2 | 352.69 | -62.67 | -0.37 | 38.8 | 1021.2 | -2.14 | 1.8 | 160.07 | 104 | 976.18 | 9.89 | 9.9 | 9.89 | 0.63 | 5.94 | 28.19 | 25.2295 | 36.1327 | 25.1626 | 1013.27 | 20 | 25.1732 | 0.097 | 5.79 | 1019.06 | -9 | 589.294 | 317.277 | 374.64 | -9 | 352.69 | 355.287 | 396.08 | 355.287 | -9 | 343.75 | -9 | 385.27 | -41.52 | 2 |  |  | 61.1391 | 4.1391 | -9
61.1408 | EQU | 0 | 2012-03-01 | 0.1408 | 2012-03-01 | 3:23 | 23.1626 | -72.6137 | 25.28 | -9 | 1707.8 | 352.55 | -62.62 | -0.37 | 38.81 | 1021.4 | -2.08 | 1.84 | 159.57 | 104 | 976.18 | 9.89 | 9.9 | 9.89 | 0.63 | 5.94 | 28.12 | 25.2429 | 36.1378 | 25.1744 | 1013.28 | 20 | 25.1639 | 0.116 | 6.04 | 1019.32 | -9 | 589.294 | 317.277 | 374.64 | -9 | 352.55 | 355.145 | 396.08 | 355.145 | -9 | 343.41 | -9 | 385.28 | -41.86 | 2 |  |  | 61.1409 | 4.1409 | -9
61.1426 | EQU | 0 | 2012-03-01 | 0.14256 | 2012-03-01 | 3:25 | 23.1487 | -72.6119 | 25.27 | -9 | 1707.8 | 352.5 | -62.33 | -0.37 | 38.81 | 1021.5 | -2.23 | 1.83 | 156.84 | 104 | 976.18 | 9.89 | 9.9 | 9.89 | 0.63 | 5.94 | 28 | 25.2364 | 36.1402 | 25.1713 | 1013.26 | 19.9 | 25.173 | 0.097 | 6.01 | 1019.27 | -9 | 589.293 | 317.277 | 374.64 | -9 | 352.5 | 355.095 | 396.08 | 355.095 | -9 | 343.63 | -9 | 385.26 | -41.63 | 2 |  |  | 61.1426 | 4.1426 | -9
61.1443 | EQU | 0 | 2012-03-01 | 0.14431 | 2012-03-01 | 3:28 | 23.1349 | -72.6093 | 25.29 | -9 | 1708.8 | 352.77 | -62.71 | -0.37 | 38.81 | 1021.4 | -2.15 | 1.83 | 157.91 | 104 | 976.18 | 9.89 | 9.9 | 9.89 | 0.63 | 5.81 | 28 | 25.2565 | 36.1415 | 25.1917 | 1013.22 | 20.1 | 25.1717 | 0.118 | 6.03 | 1019.25 | -9 | 589.293 | 317.278 | 374.64 | -9 | 352.77 | 355.367 | 396.07 | 355.367 | -9 | 343.56 | -9 | 385.24 | -41.68 | 2 |  |  | 61.1444 | 4.1444 | -9
61.1461 | EQU | 0 | 2012-03-01 | 0.14606 | 2012-03-01 | 3:30 | 23.1212 | -72.6066 | 25.29 | -9 | 1711.1 | 353.27 | -62.42 | -0.37 | 38.81 | 1021.4 | -2.23 | 1.83 | 162.33 | 104 | 976.18 | 9.89 | 9.9 | 9.89 | 0.63 | 5.94 | 28.06 | 25.2448 | 36.1394 | 25.1741 | 1013.25 | 19.9 | 25.1891 | 0.101 | 5.92 | 1019.17 | -9 | 589.292 | 317.278 | 374.64 | -9 | 353.27 | 355.87 | 396.07 | 355.87 | -9 | 344.27 | -9 | 385.24 | -40.96 | 2 |  |  | 61.1461 | 4.1461 | -9
61.1478 | EQU | 0 | 2012-03-01 | 0.14781 | 2012-03-01 | 3:33 | 23.1075 | -72.6041 | 25.29 | -9 | 1712 | 353.53 | -62.21 | -0.37 | 38.81 | 1021.3 | -2.26 | 1.89 | 158.08 | 104 | 976.18 | 9.89 | 9.9 | 9.89 | 0.63 | 5.94 | 28.12 | 25.2578 | 36.1427 | 25.192 | 1013.18 | 19.9 | 25.1763 | 0.114 | 5.86 | 1019.04 | -9 | 589.292 | 317.278 | 374.64 | -9 | 353.53 | 356.132 | 396.07 | 356.132 | -9 | 344.3 | -9 | 385.21 | -40.92 | 2 |  |  | 61.1479 | 4.1479 | -9
61.1496 | EQU | 128 | 2012-03-01 | 0.14956 | 2012-03-01 | 3:35 | 23.0936 | -72.6014 | 25.33 | -9 | 1712.3 | 353.68 | -62.42 | -0.37 | 38.82 | 1021.1 | -2.14 | 1.78 | 160.4 | 104 | 976.18 | 9.89 | 9.9 | 9.89 | 0.63 | 5.94 | 28.06 | 25.2926 | 36.1404 | 25.2218 | 1013.08 | 20.1 | 25.1898 | 0.14 | 5.88 | 1018.96 | -9 | 589.291 | 317.279 | 374.64 | -9 | 353.68 | 356.283 | 396.07 | 356.283 | -9 | 344 | -9 | 385.16 | -41.16 | 2 |  |  | 61.1496 | 4.1496 | -9
61.1513 | EQU-DRAIN | 0 | 2012-03-01 | 0.1513 | 2012-03-01 | 3:38 | 23.0799 | -72.5988 | 25.32 | -9 | 1713.2 | 353.82 | -62.75 | -0.37 | 38.81 | 1021.3 | -2.25 | 1.78 | 157.25 | 104 | 976.18 | 9.89 | 9.9 | 9.89 | 0.63 | 5.87 | 28.19 | 25.2859 | 36.138 | 25.2236 | 1013.15 | 20 | 25.2179 | 0.102 | 5.9 | 1019.05 | -9 | 589.291 | 317.279 | 374.64 | -9 | 353.82 | 356.424 | 396.06 | 356.424 | -9 | 344.73 | -9 | 385.17 | -40.43 | 2 |  |  | 61.1514 | 4.1514 | -9
61.1547 | STD2 | 0 | 2012-03-01 | 0.15465 | 2012-03-01 | 3:43 | 23.0535 | -72.5938 | 25.34 | 593.64 | 2632.3 | 589.29 | -163.95 | -1.01 | 38.83 | 1021.2 | -1.79 | 1.78 | 64.48 | 104 | 976.18 | 9.89 | 9.9 | 9.89 | 0.63 | 5.94 | 28.37 | 25.3041 | 36.1383 | 25.2369 | 1013.07 | 20.1 | 25.229 | 0.111 | 6.34 | 1019.41 | -4.35 | -9 | -9 | -9 | -9 | 589.29 | -9 | -9 | -9 | -9 | -9 | -9 | -9 | -9 | 2 |  |  | 61.1547 | 4.1547 | -9
61.1578 | STD3 | 0 | 2012-03-01 | 0.15775 | 2012-03-01 | 3:47 | 23.029 | -72.5892 | 25.34 | 319.82 | 1547.4 | 317.28 | -177.41 | -1.1 | 38.83 | 1021.1 | -1.66 | 1.89 | 62.74 | 104 | 976.18 | 9.89 | 9.9 | 9.89 | 0.63 | 5.81 | 28.25 | 25.3087 | 36.1274 | 25.2436 | 1012.94 | 20 | 25.2394 | 0.101 | 6.5 | 1019.44 | -2.54 | -9 | -9 | -9 | -9 | 317.28 | -9 | -9 | -9 | -9 | -9 | -9 | -9 | -9 | 2 |  |  | 61.1578 | 4.1578 | -9
61.1609 | STD4 | 0 | 2012-03-01 | 0.16087 | 2012-03-01 | 3:52 | 23.0047 | -72.5846 | 25.36 | 377.14 | 1805 | 374.64 | -183.58 | -1.14 | 38.84 | 1021.1 | -1.44 | 1.91 | 63.72 | 104 | 976.22 | 9.89 | 9.9 | 9.89 | 0.63 | 5.94 | 28.25 | 25.3157 | 36.13 | 25.2486 | 1013 | 19.8 | 25.2454 | 0.115 | 6.66 | 1019.66 | -2.5 | -9 | -9 | -9 | -9 | 374.64 | -9 | -9 | -9 | -9 | -9 | -9 | -9 | -9 | 2 |  |  | 61.1609 | 4.1609 | -9
61.164 | ATM | 0 | 2012-03-01 | 0.16397 | 2012-03-01 | 3:56 | 22.9802 | -72.58 | 25.37 | -9 | 1881.4 | 392.98 | 54.21 | 0.32 | 38.85 | 1021.1 | -1.34 | 1.8 | 57.56 | 104 | 976.2 | 9.89 | 9.9 | 9.89 | 0.63 | 5.87 | 28.19 | 25.3303 | 36.1251 | 25.2601 | 1012.94 | 20 | 25.2528 | 0.117 | 6.82 | 1019.76 | -9 | 589.304 | 317.277 | 374.641 | -9 | 392.98 | 395.863 | -9 | -9 | 395.863 | -9 | 384.87 | -9 | -9 | 2 |  |  | 61.164 | 4.164 | -9
61.1653 | ATM | 0 | 2012-03-01 | 0.16535 | 2012-03-01 | 3:58 | 22.9695 | -72.578 | 25.36 | -9 | 1881.5 | 393.11 | 75.29 | 0.45 | 38.85 | 1020.9 | -1.23 | 1.8 | 57.6 | 104 | 976.24 | 9.89 | 9.9 | 9.89 | 0.63 | 5.87 | 28.25 | 25.3293 | 36.1277 | 25.2612 | 1012.9 | 19.8 | 25.2579 | 0.102 | 6.77 | 1019.67 | -9 | 589.306 | 317.277 | 374.641 | -9 | 393.11 | 395.994 | -9 | -9 | 395.994 | -9 | 384.97 | -9 | -9 | 2 |  |  | 61.1654 | 4.1654 | -9
61.1667 | ATM | 0 | 2012-03-01 | 0.16671 | 2012-03-01 | 4:00 | 22.9587 | -72.5759 | 25.35 | -9 | 1882 | 393.2 | 89.17 | 0.53 | 38.84 | 1021 | -1.21 | 1.82 | 57.26 | 104 | 976.2 | 9.89 | 9.9 | 9.89 | 0.63 | 6 | 28.25 | 25.3076 | 36.1189 | 25.2364 | 1012.91 | 20 | 25.2607 | 0.089 | 6.88 | 1019.79 | -9 | 589.308 | 317.276 | 374.642 | -9 | 393.2 | 396.084 | -9 | -9 | 396.084 | -9 | 385.06 | -9 | -9 | 2 |  |  | 61.1668 | 4.1668 | -9
61.1681 | ATM | 0 | 2012-03-01 | 0.16808 | 2012-03-01 | 4:02 | 22.9479 | -72.5738 | 25.35 | -9 | 1881.7 | 393.2 | 96.42 | 0.58 | 38.84 | 1020.9 | -1.23 | 1.86 | 57.43 | 104 | 976.22 | 9.89 | 9.9 | 9.89 | 0.63 | 5.94 | 28.06 | 25.3271 | 36.1184 | 25.2665 | 1012.82 | 20 | 25.2473 | 0.103 | 6.85 | 1019.67 | -9 | 589.31 | 317.276 | 374.642 | -9 | 393.2 | 396.084 | -9 | -9 | 396.084 | -9 | 385.04 | -9 | -9 | 2 |  |  | 61.1681 | 4.1681 | -9
61.1694 | ATM | 0 | 2012-03-01 | 0.16944 | 2012-03-01 | 4:04 | 22.9371 | -72.5718 | 25.36 | -9 | 1881.8 | 393.26 | 100.66 | 0.61 | 38.84 | 1020.9 | -1.14 | 1.93 | 57.6 | 104 | 976.22 | 9.89 | 9.9 | 9.89 | 0.63 | 5.87 | 28.12 | 25.3238 | 36.122 | 25.2574 | 1012.79 | 20.2 | 25.253 | 0.107 | 6.97 | 1019.76 | -9 | 589.312 | 317.275 | 374.642 | -9 | 393.26 | 396.144 | -9 | -9 | 396.144 | -9 | 385.08 | -9 | -9 | 2 |  |  | 61.1695 | 4.1695 | -9
61.1729 | EQU | 0 | 2012-03-01 | 0.17286 | 2012-03-01 | 4:09 | 22.9103 | -72.5668 | 25.39 | -9 | 1715.5 | 354.57 | -36.25 | -0.21 | 38.83 | 1020.9 | -1.58 | 1.96 | 160.57 | 104 | 976.18 | 9.89 | 9.9 | 9.89 | 0.63 | 5.94 | 28.12 | 25.3548 | 36.1076 | 25.2861 | 1012.78 | 19.9 | 25.2695 | 0.12 | 6.54 | 1019.32 | -9 | 589.317 | 317.274 | 374.643 | -9 | 354.57 | 357.179 | 396.04 | 357.179 | -9 | 345.24 | -9 | 384.96 | -39.72 | 2 |  |  | 61.1729 | 4.1729 | -9
61.1746 | EQU | 0 | 2012-03-01 | 0.17461 | 2012-03-01 | 4:12 | 22.8966 | -72.5643 | 25.39 | -9 | 1715.9 | 354.59 | -45.83 | -0.27 | 38.84 | 1021 | -1.53 | 1.8 | 161.49 | 104 | 976.18 | 9.89 | 9.9 | 9.89 | 0.63 | 5.87 | 28.37 | 25.3627 | 36.1009 | 25.2969 | 1012.8 | 20 | 25.2841 | 0.106 | 6.67 | 1019.47 | -9 | 589.319 | 317.273 | 374.644 | -9 | 354.59 | 357.2 | 396.04 | 357.2 | -9 | 345.53 | -9 | 384.96 | -39.43 | 2 |  |  | 61.1747 | 4.1747 | -9
61.1764 | EQU | 0 | 2012-03-01 | 0.17635 | 2012-03-01 | 4:14 | 22.8828 | -72.5618 | 25.4 | -9 | 1716.7 | 354.75 | -52.25 | -0.31 | 38.84 | 1021.1 | -1.67 | 1.87 | 158.74 | 104 | 976.18 | 9.89 | 9.9 | 9.89 | 0.63 | 5.94 | 28.06 | 25.3645 | 36.0957 | 25.2987 | 1012.78 | 19.9 | 25.2956 | 0.104 | 6.65 | 1019.43 | -9 | 589.322 | 317.272 | 374.644 | -9 | 354.75 | 357.361 | 396.04 | 357.361 | -9 | 345.69 | -9 | 384.94 | -39.25 | 2 |  |  | 61.1764 | 4.1764 | -9
61.1781 | EQU | 0 | 2012-03-01 | 0.1781 | 2012-03-01 | 4:17 | 22.8692 | -72.5592 | 25.39 | -9 | 1717.5 | 354.97 | -55.25 | -0.33 | 38.83 | 1020.9 | -1.67 | 1.87 | 159.82 | 104 | 976.18 | 9.89 | 9.9 | 9.89 | 0.63 | 5.94 | 28.19 | 25.3625 | 36.0914 | 25.2976 | 1012.77 | 19.7 | 25.2985 | 0.091 | 6.46 | 1019.23 | -9 | 589.324 | 317.271 | 374.644 | -9 | 354.97 | 357.583 | 396.04 | 357.583 | -9 | 346.03 | -9 | 384.93 | -38.91 | 2 |  |  | 61.1782 | 4.1782 | -9
61.1798 | EQU | 0 | 2012-03-01 | 0.17985 | 2012-03-01 | 4:19 | 22.8554 | -72.5567 | 25.4 | -9 | 1718.9 | 355.26 | -57.08 | -0.34 | 38.83 | 1021 | -1.65 | 1.86 | 158.9 | 104 | 976.18 | 9.89 | 9.9 | 9.89 | 0.63 | 5.94 | 28.06 | 25.3642 | 36.0934 | 25.2998 | 1012.78 | 20 | 25.2977 | 0.102 | 6.57 | 1019.35 | -9 | 589.327 | 317.27 | 374.645 | -9 | 355.26 | 357.875 | 396.04 | 357.875 | -9 | 346.19 | -9 | 384.94 | -38.75 | 2 |  |  | 61.1799 | 4.1799 | -9
61.1816 | EQU | 0 | 2012-03-01 | 0.18159 | 2012-03-01 | 4:22 | 22.8418 | -72.5543 | 25.4 | -9 | 1720 | 355.48 | -58.54 | -0.35 | 38.83 | 1021.1 | -1.76 | 1.87 | 159.32 | 104 | 976.18 | 9.89 | 9.9 | 9.89 | 0.63 | 5.94 | 28 | 25.3546 | 36.0863 | 25.2864 | 1012.73 | 19.8 | 25.2995 | 0.101 | 6.61 | 1019.34 | -9 | 589.329 | 317.27 | 374.645 | -9 | 355.48 | 358.096 | 396.04 | 358.096 | -9 | 346.42 | -9 | 384.92 | -38.5 | 2 |  |  | 61.1817 | 4.1817 | -9
61.1833 | EQU | 0 | 2012-03-01 | 0.18333 | 2012-03-01 | 4:24 | 22.828 | -72.5519 | 25.39 | -9 | 1720.7 | 355.7 | -59.37 | -0.35 | 38.83 | 1020.9 | -1.76 | 1.97 | 160.15 | 104 | 976.18 | 9.89 | 9.9 | 9.89 | 0.63 | 5.81 | 28.37 | 25.3708 | 36.0968 | 25.2996 | 1012.77 | 20.1 | 25.2882 | 0.102 | 6.37 | 1019.14 | -9 | 589.332 | 317.269 | 374.646 | -9 | 355.7 | 358.318 | 396.04 | 358.318 | -9 | 346.55 | -9 | 384.94 | -38.39 | 2 |  |  | 61.1834 | 4.1834 | -9
61.1851 | EQU | 0 | 2012-03-01 | 0.18509 | 2012-03-01 | 4:27 | 22.8141 | -72.5494 | 25.4 | -9 | 1721.7 | 355.98 | -59.67 | -0.35 | 38.83 | 1020.8 | -1.81 | 1.86 | 159.32 | 104 | 976.2 | 9.89 | 9.9 | 9.89 | 0.63 | 5.94 | 28.31 | 25.3604 | 36.1049 | 25.2931 | 1012.75 | 20.1 | 25.2979 | 0.102 | 6.24 | 1018.99 | -9 | 589.335 | 317.268 | 374.646 | -9 | 355.98 | 358.6 | 396.04 | 358.6 | -9 | 346.76 | -9 | 384.93 | -38.17 | 2 |  |  | 61.1852 | 4.1852 | -9
61.1868 | EQU | 0 | 2012-03-01 | 0.18684 | 2012-03-01 | 4:29 | 22.8001 | -72.5469 | 25.39 | -9 | 1722.6 | 356.12 | -59.96 | -0.35 | 38.83 | 1020.9 | -1.76 | 1.87 | 160.4 | 104 | 976.31 | 9.89 | 9.9 | 9.89 | 0.63 | 5.81 | 28.12 | 25.351 | 36.1134 | 25.2818 | 1012.68 | 20.2 | 25.2939 | 0.096 | 6.46 | 1019.14 | -9 | 589.337 | 317.267 | 374.647 | -9 | 356.12 | 358.741 | 396.04 | 358.741 | -9 | 347.05 | -9 | 384.9 | -37.86 | 2 |  |  | 61.1869 | 4.1869 | -9
61.1886 | EQU | 128 | 2012-03-01 | 0.18859 | 2012-03-01 | 4:32 | 22.7861 | -72.5445 | 25.4 | -9 | 1723.4 | 356.38 | -59.96 | -0.35 | 38.84 | 1020.8 | -1.79 | 1.86 | 158.49 | 104 | 976.31 | 9.89 | 9.9 | 9.89 | 0.63 | 5.94 | 28.19 | 25.369 | 36.1577 | 25.3041 | 1012.64 | 20.3 | 25.2832 | 0.117 | 6.37 | 1019.01 | -9 | 589.34 | 317.267 | 374.647 | -9 | 356.38 | 359.003 | 396.04 | 359.003 | -9 | 346.95 | -9 | 384.9 | -37.95 | 2 |  |  | 61.1887 | 4.1887 | -9
61.1903 | EQU | 0 | 2012-03-01 | 0.19034 | 2012-03-01 | 4:34 | 22.7721 | -72.542 | 25.37 | -9 | 1725.1 | 356.75 | -60.33 | -0.36 | 38.83 | 1020.8 | -1.85 | 1.84 | 156.84 | 104 | 976.31 | 9.89 | 9.9 | 9.89 | 0.63 | 5.94 | 28.12 | 25.3143 | 36.1689 | 25.2411 | 1012.65 | 20.3 | 25.3013 | 0.069 | 6.3 | 1018.95 | -9 | 589.342 | 317.266 | 374.648 | -9 | 356.75 | 359.375 | 396.04 | 359.375 | -9 | 348.01 | -9 | 384.89 | -36.88 | 2 |  |  | 61.1904 | 4.1904 | -9
61.1921 | EQU-DRAIN | 0 | 2012-03-01 | 0.19208 | 2012-03-01 | 4:37 | 22.758 | -72.5396 | 25.33 | -9 | 1723.7 | 356.46 | -60.37 | -0.36 | 38.84 | 1020.7 | -1.87 | 1.86 | 158.57 | 104 | 976.39 | 9.89 | 9.9 | 9.89 | 0.63 | 5.81 | 28.19 | 25.2909 | 36.1723 | 25.2205 | 1012.58 | 20.5 | 25.2495 | 0.08 | 6.25 | 1018.83 | -9 | 589.345 | 317.265 | 374.648 | -9 | 356.46 | 359.083 | 396.04 | 359.083 | -9 | 347.54 | -9 | 384.9 | -37.36 | 2 |  |  | 61.1921 | 4.1921 | -9
61.1941 | EQU | 0 | 2012-03-01 | 0.19407 | 2012-03-01 | 4:40 | 22.7418 | -72.5386 | 25.33 | -9 | 1721.8 | 356.12 | -60.12 | -0.36 | 38.85 | 1020.6 | -1.79 | 1.83 | 160.9 | 104 | 976.37 | 9.89 | 9.9 | 9.89 | 0.63 | 5.81 | 28.19 | 25.2913 | 36.1755 | 25.2234 | 1012.52 | 20.4 | 25.2205 | 0.109 | 6.29 | 1018.81 | -9 | 589.348 | 317.264 | 374.649 | -9 | 356.12 | 358.741 | 396.04 | 358.741 | -9 | 346.77 | -9 | 384.9 | -38.12 | 2 |  |  | 61.1941 | 4.1941 | -9
61.1958 | EQU | 0 | 2012-03-01 | 0.19582 | 2012-03-01 | 4:42 | 22.7276 | -72.5378 | 25.32 | -9 | 1720.7 | 355.92 | -60.67 | -0.36 | 38.85 | 1020.5 | -1.73 | 1.92 | 162.58 | 104 | 976.39 | 9.89 | 9.9 | 9.89 | 0.63 | 5.94 | 28.19 | 25.2848 | 36.17 | 25.2179 | 1012.47 | 20.3 | 25.2231 | 0.097 | 6.3 | 1018.77 | -9 | 589.35 | 317.264 | 374.649 | -9 | 355.92 | 358.54 | 396.04 | 358.54 | -9 | 346.76 | -9 | 384.88 | -38.12 | 2 |  |  | 61.1959 | 4.1959 | -9
61.1976 | EQU | 0 | 2012-03-01 | 0.19758 | 2012-03-01 | 4:45 | 22.7133 | -72.537 | 25.33 | -9 | 1720.3 | 355.89 | -60.67 | -0.36 | 38.85 | 1020.3 | -1.73 | 1.83 | 157.42 | 104 | 976.39 | 9.89 | 9.9 | 9.89 | 0.63 | 5.94 | 28.31 | 25.289 | 36.1766 | 25.2174 | 1012.42 | 20.4 | 25.2186 | 0.111 | 6.15 | 1018.57 | -9 | 589.353 | 317.263 | 374.649 | -9 | 355.89 | 358.51 | 396.04 | 358.51 | -9 | 346.44 | -9 | 384.86 | -38.42 | 2 |  |  | 61.1977 | 4.1977 | -9
61.1993 | EQU | 0 | 2012-03-01 | 0.19934 | 2012-03-01 | 4:47 | 22.699 | -72.5362 | 25.32 | -9 | 1720.2 | 355.72 | -60.46 | -0.36 | 38.85 | 1020.7 | -1.81 | 1.81 | 160.07 | 104 | 976.39 | 9.89 | 9.9 | 9.89 | 0.63 | 5.81 | 28.19 | 25.2937 | 36.1893 | 25.2301 | 1012.47 | 20.4 | 25.2175 | 0.102 | 6.42 | 1018.89 | -9 | 589.355 | 317.262 | 374.65 | -9 | 355.72 | 358.339 | 396.04 | 358.339 | -9 | 346.52 | -9 | 384.88 | -38.36 | 2 |  |  | 61.1994 | 4.1994 | -9
61.2011 | EQU | 0 | 2012-03-01 | 0.20109 | 2012-03-01 | 4:50 | 22.6848 | -72.5354 | 25.33 | -9 | 1719.3 | 355.67 | -60.58 | -0.36 | 38.86 | 1020.4 | -1.79 | 1.9 | 161.15 | 104 | 976.29 | 9.89 | 9.9 | 9.89 | 0.63 | 5.94 | 28.25 | 25.2907 | 36.1942 | 25.219 | 1012.37 | 20.3 | 25.2285 | 0.101 | 6.24 | 1018.61 | -9 | 589.358 | 317.261 | 374.65 | -9 | 355.67 | 358.288 | 396.04 | 358.288 | -9 | 346.38 | -9 | 384.83 | -38.45 | 2 |  |  | 61.2012 | 4.2012 | -9
61.2028 | EQU | 0 | 2012-03-01 | 0.20284 | 2012-03-01 | 4:52 | 22.6705 | -72.5347 | 25.33 | -9 | 1719.7 | 355.77 | -60.62 | -0.36 | 38.86 | 1020.4 | -1.94 | 1.92 | 158.82 | 104 | 976.22 | 9.89 | 9.9 | 9.89 | 0.63 | 5.87 | 28.31 | 25.2994 | 36.188 | 25.2298 | 1012.3 | 20.5 | 25.2204 | 0.11 | 6.16 | 1018.46 | -9 | 589.36 | 317.261 | 374.651 | -9 | 355.77 | 358.389 | 396.04 | 358.389 | -9 | 346.31 | -9 | 384.81 | -38.5 | 2 |  |  | 61.2029 | 4.2029 | -9
61.2046 | EQU | 0 | 2012-03-01 | 0.20458 | 2012-03-01 | 4:55 | 22.6563 | -72.5339 | 25.34 | -9 | 1720.2 | 355.83 | -61.12 | -0.36 | 38.86 | 1020.4 | -1.88 | 1.84 | 160.74 | 104 | 976.18 | 9.89 | 9.9 | 9.89 | 0.63 | 5.94 | 28.19 | 25.3088 | 36.177 | 25.2365 | 1012.28 | 20.4 | 25.2284 | 0.112 | 6.24 | 1018.52 | -9 | 589.363 | 317.26 | 374.651 | -9 | 355.83 | 358.45 | 396.04 | 358.45 | -9 | 346.35 | -9 | 384.8 | -38.45 | 2 |  |  | 61.2047 | 4.2046 | -9
61.2063 | EQU | 0 | 2012-03-01 | 0.20633 | 2012-03-01 | 4:57 | 22.6421 | -72.5332 | 25.34 | -9 | 1720.1 | 355.83 | -60.87 | -0.36 | 38.87 | 1020.4 | -1.84 | 1.84 | 157.25 | 104 | 976.27 | 9.89 | 9.9 | 9.89 | 0.63 | 5.87 | 28.12 | 25.3069 | 36.1755 | 25.235 | 1012.31 | 20.3 | 25.2356 | 0.104 | 6.25 | 1018.56 | -9 | 589.366 | 317.259 | 374.652 | -9 | 355.83 | 358.45 | 396.04 | 358.45 | -9 | 346.47 | -9 | 384.81 | -38.33 | 2 |  |  | 61.2064 | 4.2064 | -9
61.2081 | EQU | 128 | 2012-03-01 | 0.20808 | 2012-03-01 | 5:00 | 22.6279 | -72.5324 | 25.33 | -9 | 1719.5 | 355.73 | -60.67 | -0.36 | 38.88 | 1020.3 | -1.92 | 1.86 | 160.32 | 104 | 976.31 | 9.89 | 9.9 | 9.89 | 0.63 | 5.81 | 28.19 | 25.2983 | 36.17 | 25.2272 | 1012.39 | 20.3 | 25.2352 | 0.095 | 5.99 | 1018.38 | -9 | 589.368 | 317.258 | 374.652 | -9 | 355.73 | 358.349 | 396.04 | 358.349 | -9 | 346.46 | -9 | 384.84 | -38.38 | 2 |  |  | 61.2082 | 4.2081 | -9
61.2098 | EQU | 0 | 2012-03-01 | 0.20983 | 2012-03-01 | 5:02 | 22.6137 | -72.5317 | 25.33 | -9 | 1718.8 | 355.51 | -61.5 | -0.36 | 38.87 | 1020.5 | -1.93 | 1.88 | 156.84 | 104 | 976.33 | 9.89 | 9.9 | 9.89 | 0.63 | 5.94 | 28.12 | 25.2934 | 36.1714 | 25.2252 | 1012.32 | 20.3 | 25.2282 | 0.102 | 6.25 | 1018.57 | -9 | 589.371 | 317.258 | 374.653 | -9 | 355.51 | 358.128 | 396.04 | 358.128 | -9 | 346.21 | -9 | 384.82 | -38.61 | 2 |  |  | 61.2099 | 4.2099 | -9
61.2116 | EQU | 0 | 2012-03-01 | 0.21157 | 2012-03-01 | 5:05 | 22.5996 | -72.5311 | 25.33 | -9 | 1718.3 | 355.49 | -61.08 | -0.36 | 38.88 | 1020.3 | -2.11 | 1.93 | 160.23 | 104 | 976.42 | 9.89 | 9.9 | 9.89 | 0.63 | 5.81 | 28.25 | 25.2944 | 36.1682 | 25.2216 | 1012.29 | 20.3 | 25.2255 | 0.104 | 5.9 | 1018.19 | -9 | 589.373 | 317.257 | 374.653 | -9 | 355.49 | 358.108 | 396.04 | 358.108 | -9 | 346.02 | -9 | 384.81 | -38.79 | 2 |  |  | 61.2116 | 4.2116 | -9
61.2133 | EQU | 0 | 2012-03-01 | 0.21332 | 2012-03-01 | 5:07 | 22.5853 | -72.5303 | 25.33 | -9 | 1718.4 | 355.48 | -61.21 | -0.36 | 38.88 | 1020.4 | -2.06 | 1.88 | 157.25 | 104 | 976.33 | 9.89 | 9.9 | 9.89 | 0.63 | 5.94 | 28.12 | 25.3003 | 36.1646 | 25.234 | 1012.3 | 20.4 | 25.222 | 0.108 | 6.04 | 1018.34 | -9 | 589.376 | 317.256 | 374.654 | -9 | 355.48 | 358.098 | 396.04 | 358.098 | -9 | 346.01 | -9 | 384.81 | -38.8 | 2 |  |  | 61.2134 | 4.2134 | -9
61.2151 | EQU | 0 | 2012-03-01 | 0.21508 | 2012-03-01 | 5:10 | 22.5711 | -72.5296 | 25.33 | -9 | 1718.7 | 355.57 | -61.12 | -0.36 | 38.88 | 1020.3 | -2.05 | 1.92 | 159.24 | 104 | 976.33 | 9.89 | 9.9 | 9.89 | 0.63 | 5.87 | 28.12 | 25.2975 | 36.1623 | 25.2289 | 1012.18 | 20.3 | 25.2324 | 0.098 | 6.07 | 1018.25 | -9 | 589.378 | 317.255 | 374.654 | -9 | 355.57 | 358.188 | 396.05 | 358.188 | -9 | 346.22 | -9 | 384.76 | -38.54 | 2 |  |  | 61.2152 | 4.2152 | -9
61.2168 | EQU | 0 | 2012-03-01 | 0.21683 | 2012-03-01 | 5:12 | 22.5569 | -72.529 | 25.33 | -9 | 1718.8 | 355.61 | -61.21 | -0.36 | 38.88 | 1020.3 | -2 | 1.84 | 159.07 | 104 | 976.31 | 9.89 | 9.9 | 9.89 | 0.63 | 5.94 | 28.12 | 25.2919 | 36.1636 | 25.2259 | 1012.13 | 20.3 | 25.2295 | 0.1 | 6.17 | 1018.3 | -9 | 589.381 | 317.255 | 374.654 | -9 | 355.61 | 358.229 | 396.05 | 358.229 | -9 | 346.23 | -9 | 384.74 | -38.51 | 2 |  |  | 61.2169 | 4.2169 | -9
61.2186 | EQU | 0 | 2012-03-01 | 0.21856 | 2012-03-01 | 5:15 | 22.5427 | -72.5284 | 25.33 | -9 | 1719.2 | 355.76 | -61.33 | -0.36 | 38.88 | 1020.2 | -2.12 | 1.85 | 157.42 | 104 | 976.31 | 9.89 | 9.9 | 9.89 | 0.63 | 5.94 | 28.25 | 25.2966 | 36.165 | 25.2269 | 1012.16 | 20.5 | 25.2263 | 0.104 | 5.92 | 1018.08 | -9 | 589.383 | 317.254 | 374.655 | -9 | 355.76 | 358.38 | 396.05 | 358.38 | -9 | 346.25 | -9 | 384.76 | -38.5 | 2 |  |  | 61.2186 | 4.2186 | -9
61.2203 | EQU | 128 | 2012-03-01 | 0.22031 | 2012-03-01 | 5:17 | 22.5284 | -72.5277 | 25.33 | -9 | 1719.7 | 355.87 | -61.67 | -0.37 | 38.88 | 1020.2 | -1.99 | 1.84 | 160.4 | 104 | 976.33 | 9.89 | 9.9 | 9.89 | 0.63 | 5.87 | 28.12 | 25.292 | 36.1733 | 25.2285 | 1012.06 | 20.5 | 25.2268 | 0.103 | 6.15 | 1018.21 | -9 | 589.386 | 317.253 | 374.655 | -9 | 355.87 | 358.491 | 396.05 | 358.491 | -9 | 346.42 | -9 | 384.72 | -38.3 | 2 |  |  | 61.2204 | 4.2204 | -9
61.2221 | EQU | 0 | 2012-03-01 | 0.22206 | 2012-03-01 | 5:20 | 22.514 | -72.5271 | 25.34 | -9 | 1721.2 | 356.27 | -61.54 | -0.36 | 38.88 | 1020.1 | -2.17 | 1.86 | 160.82 | 104 | 976.42 | 9.89 | 9.9 | 9.89 | 0.63 | 5.87 | 28.19 | 25.3089 | 36.179 | 25.2443 | 1012.04 | 20.5 | 25.2283 | 0.112 | 5.89 | 1017.93 | -9 | 589.389 | 317.252 | 374.656 | -9 | 356.27 | 358.893 | 396.05 | 358.893 | -9 | 346.57 | -9 | 384.71 | -38.14 | 2 |  |  | 61.2221 | 4.2221 | -9
61.2238 | EQU | 0 | 2012-03-01 | 0.22382 | 2012-03-01 | 5:22 | 22.4996 | -72.5264 | 25.34 | -9 | 1722.8 | 356.56 | -61.67 | -0.37 | 38.89 | 1020.2 | -2.12 | 1.92 | 160.32 | 104 | 976.42 | 9.89 | 9.9 | 9.89 | 0.63 | 5.87 | 28.25 | 25.3091 | 36.1829 | 25.2404 | 1012.03 | 20.6 | 25.2423 | 0.098 | 6.05 | 1018.08 | -9 | 589.391 | 317.252 | 374.656 | -9 | 356.56 | 359.185 | 396.05 | 359.185 | -9 | 347.11 | -9 | 384.7 | -37.58 | 2 |  |  | 61.2239 | 4.2239 | -9
61.2256 | EQU | 128 | 2012-03-01 | 0.22557 | 2012-03-01 | 5:25 | 22.4853 | -72.5257 | 25.33 | -9 | 1723.8 | 356.87 | -61.67 | -0.37 | 38.89 | 1020 | -2.09 | 1.9 | 159.9 | 104 | 976.48 | 9.89 | 9.9 | 9.89 | 0.63 | 5.81 | 28.12 | 25.2793 | 36.185 | 25.202 | 1011.91 | 20.5 | 25.2409 | 0.089 | 6 | 1017.91 | -9 | 589.394 | 317.251 | 374.657 | -9 | 356.87 | 359.497 | 396.05 | 359.497 | -9 | 347.49 | -9 | 384.65 | -37.16 | 2 |  |  | 61.2256 | 4.2256 | -9
61.2273 | EQU | 0 | 2012-03-01 | 0.22731 | 2012-03-01 | 5:27 | 22.4709 | -72.5247 | 25.31 | -9 | 1724.3 | 357 | -61.67 | -0.37 | 38.89 | 1020 | -2.14 | 1.88 | 158.41 | 104 | 976.46 | 9.89 | 9.9 | 9.89 | 0.63 | 5.87 | 28.31 | 25.2567 | 36.1967 | 25.1856 | 1011.91 | 20.7 | 25.2071 | 0.103 | 5.95 | 1017.86 | -9 | 589.396 | 317.25 | 374.657 | -9 | 357 | 359.628 | 396.05 | 359.628 | -9 | 347.41 | -9 | 384.68 | -37.27 | 2 |  |  | 61.2274 | 4.2274 | -9
61.2291 | EQU | 0 | 2012-03-01 | 0.22906 | 2012-03-01 | 5:30 | 22.4565 | -72.5238 | 25.28 | -9 | 1723.9 | 356.87 | -61.75 | -0.37 | 38.9 | 1020.1 | -2.12 | 1.83 | 160.32 | 104 | 976.44 | 9.89 | 9.9 | 9.89 | 0.63 | 5.81 | 28.25 | 25.2354 | 36.2125 | 25.1621 | 1012 | 20.6 | 25.1877 | 0.092 | 5.98 | 1017.98 | -9 | 589.399 | 317.249 | 374.658 | -9 | 356.87 | 359.498 | 396.05 | 359.498 | -9 | 347.5 | -9 | 384.73 | -37.23 | 2 |  |  | 61.2291 | 4.2291 | -9
61.2308 | EQU | 0 | 2012-03-01 | 0.23081 | 2012-03-01 | 5:32 | 22.442 | -72.5228 | 25.27 | -9 | 1723.4 | 356.79 | -62.37 | -0.37 | 38.9 | 1020 | -2.12 | 1.85 | 161.91 | 104 | 976.46 | 9.89 | 9.9 | 9.89 | 0.63 | 5.87 | 28.12 | 25.2218 | 36.2213 | 25.1516 | 1011.97 | 20.8 | 25.1651 | 0.105 | 5.91 | 1017.88 | -9 | 589.401 | 317.249 | 374.658 | -9 | 356.79 | 359.417 | 396.05 | 359.417 | -9 | 347.21 | -9 | 384.73 | -37.52 | 2 |  |  | 61.2309 | 4.2309 | -9
61.2326 | EQU | 0 | 2012-03-01 | 0.23256 | 2012-03-01 | 5:35 | 22.4275 | -72.5219 | 25.25 | -9 | 1722.9 | 356.71 | -62.21 | -0.37 | 38.91 | 1020 | -2.15 | 1.77 | 159.9 | 104 | 976.46 | 9.89 | 9.9 | 9.89 | 0.63 | 5.87 | 28.31 | 25.209 | 36.2361 | 25.1394 | 1011.83 | 20.8 | 25.1529 | 0.097 | 6.02 | 1017.85 | -9 | 589.404 | 317.248 | 374.659 | -9 | 356.71 | 359.337 | 396.05 | 359.337 | -9 | 347.25 | -9 | 384.69 | -37.44 | 2 |  |  | 61.2326 | 4.2326 | -9
61.2343 | EQU-DRAIN | 0 | 2012-03-01 | 0.23431 | 2012-03-01 | 5:38 | 22.4129 | -72.5213 | 25.24 | -9 | 1722.9 | 356.74 | -62 | -0.37 | 38.9 | 1019.9 | -2.17 | 1.85 | 158.74 | 104 | 976.46 | 9.89 | 9.9 | 9.89 | 0.63 | 5.94 | 28.31 | 25.1998 | 36.2368 | 25.1314 | 1011.77 | 20.9 | 25.1409 | 0.099 | 5.96 | 1017.73 | -9 | 589.406 | 317.247 | 374.659 | -9 | 356.74 | 359.367 | 396.05 | 359.367 | -9 | 347.21 | -9 | 384.67 | -37.46 | 2 |  |  | 61.2344 | 4.2344 | -9
61.2363 | EQU | 0 | 2012-03-01 | 0.2363 | 2012-03-01 | 5:40 | 22.3962 | -72.5205 | 25.24 | -9 | 1722.6 | 356.66 | -62.25 | -0.37 | 38.91 | 1020 | -2.06 | 1.8 | 160.65 | 104 | 976.42 | 9.89 | 9.9 | 9.89 | 0.63 | 5.87 | 28.37 | 25.2136 | 36.2539 | 25.1491 | 1011.85 | 21 | 25.1316 | 0.108 | 6.09 | 1017.94 | -9 | 589.409 | 317.246 | 374.659 | -9 | 356.66 | 359.286 | 396.05 | 359.286 | -9 | 347.07 | -9 | 384.71 | -37.64 | 2 |  |  | 61.2364 | 4.2364 | -9
61.238 | EQU | 0 | 2012-03-01 | 0.23804 | 2012-03-01 | 5:43 | 22.3815 | -72.5197 | 25.25 | -9 | 1722.9 | 356.8 | -61.92 | -0.37 | 38.92 | 1019.8 | -2.05 | 1.8 | 157.42 | 104 | 976.39 | 9.89 | 9.9 | 9.89 | 0.63 | 5.94 | 28.37 | 25.2202 | 36.2426 | 25.1573 | 1011.74 | 21.2 | 25.147 | 0.103 | 6.01 | 1017.75 | -9 | 589.412 | 317.245 | 374.66 | -9 | 356.8 | 359.427 | 396.05 | 359.427 | -9 | 347.21 | -9 | 384.66 | -37.44 | 2 |  |  | 61.2381 | 4.2381 | -9
61.2398 | EQU | 0 | 2012-03-01 | 0.23979 | 2012-03-01 | 5:45 | 22.3668 | -72.5189 | 25.27 | -9 | 1723.5 | 356.89 | -61.92 | -0.37 | 38.92 | 1019.9 | -2.05 | 1.81 | 156.19 | 104 | 976.39 | 9.89 | 9.9 | 9.89 | 0.63 | 5.87 | 28.31 | 25.2355 | 36.2347 | 25.1669 | 1011.68 | 21 | 25.1563 | 0.114 | 6.17 | 1017.85 | -9 | 589.415 | 317.245 | 374.66 | -9 | 356.89 | 359.518 | 396.05 | 359.518 | -9 | 347.17 | -9 | 384.63 | -37.46 | 2 |  |  | 61.2399 | 4.2399 | -9
61.2415 | EQU | 0 | 2012-03-01 | 0.24154 | 2012-03-01 | 5:48 | 22.3521 | -72.5184 | 25.27 | -9 | 1723.6 | 356.88 | -62.04 | -0.37 | 38.92 | 1020 | -2.07 | 1.85 | 158.9 | 104 | 976.44 | 9.89 | 9.9 | 9.89 | 0.63 | 5.94 | 28.25 | 25.233 | 36.2034 | 25.1652 | 1011.75 | 21 | 25.1657 | 0.104 | 6.18 | 1017.93 | -9 | 589.417 | 317.244 | 374.661 | -9 | 356.88 | 359.508 | 396.05 | 359.508 | -9 | 347.32 | -9 | 384.65 | -37.32 | 2 |  |  | 61.2416 | 4.2416 | -9
61.2433 | EQU | 0 | 2012-03-01 | 0.2433 | 2012-03-01 | 5:50 | 22.3373 | -72.5178 | 25.28 | -9 | 1722.8 | 356.73 | -62.17 | -0.37 | 38.93 | 1019.9 | -2.14 | 1.85 | 159.32 | 104 | 976.39 | 9.89 | 9.9 | 9.89 | 0.63 | 5.87 | 28.25 | 25.2503 | 36.2078 | 25.1853 | 1011.78 | 21.1 | 25.1654 | 0.115 | 5.98 | 1017.76 | -9 | 589.42 | 317.243 | 374.661 | -9 | 356.73 | 359.357 | 396.05 | 359.357 | -9 | 346.96 | -9 | 384.66 | -37.7 | 2 |  |  | 61.2434 | 4.2434 | -9
61.245 | EQU | 0 | 2012-03-01 | 0.24505 | 2012-03-01 | 5:53 | 22.3226 | -72.5176 | 25.29 | -9 | 1722.1 | 356.71 | -62.29 | -0.37 | 38.94 | 1019.7 | -2.09 | 1.98 | 162.92 | 104 | 976.42 | 9.89 | 9.9 | 9.89 | 0.63 | 5.94 | 28.12 | 25.2545 | 36.191 | 25.1896 | 1011.66 | 21 | 25.1828 | 0.107 | 5.95 | 1017.61 | -9 | 589.422 | 317.242 | 374.662 | -9 | 356.71 | 359.337 | 396.05 | 359.337 | -9 | 346.99 | -9 | 384.6 | -37.61 | 2 |  |  | 61.2451 | 4.2451 | -9
61.2468 | EQU | 128 | 2012-03-01 | 0.24679 | 2012-03-01 | 5:55 | 22.3079 | -72.5194 | 25.3 | -9 | 1721.9 | 356.66 | -62.12 | -0.37 | 38.94 | 1019.7 | -2.06 | 1.83 | 159.82 | 104 | 976.42 | 9.89 | 9.9 | 9.89 | 0.63 | 5.87 | 28.06 | 25.2679 | 36.1777 | 25.2009 | 1011.56 | 21.3 | 25.189 | 0.111 | 6.08 | 1017.64 | -9 | 589.425 | 317.242 | 374.662 | -9 | 356.66 | 359.287 | 396.05 | 359.287 | -9 | 346.89 | -9 | 384.56 | -37.67 | 2 |  |  | 61.2469 | 4.2469 | -9
61.2486 | EQU | 0 | 2012-03-01 | 0.24855 | 2012-03-01 | 5:58 | 22.2932 | -72.5217 | 25.29 | -9 | 1721.6 | 356.67 | -62.08 | -0.37 | 38.94 | 1019.6 | -2.14 | 1.87 | 157.91 | 104 | 976.44 | 9.89 | 9.9 | 9.89 | 0.63 | 5.87 | 28.12 | 25.2592 | 36.1633 | 25.196 | 1011.46 | 21.1 | 25.1995 | 0.09 | 6 | 1017.46 | -9 | 589.427 | 317.241 | 374.663 | -9 | 356.67 | 359.297 | 396.05 | 359.297 | -9 | 347.14 | -9 | 384.51 | -37.37 | 2 |  |  | 61.2486 | 4.2486 | -9
61.2503 | EQU | 0 | 2012-03-01 | 0.2503 | 2012-03-01 | 6:01 | 22.2786 | -72.5234 | 25.3 | -9 | 1720.9 | 356.48 | -62.21 | -0.37 | 38.94 | 1019.6 | -2.14 | 1.88 | 161.24 | 104 | 976.35 | 9.89 | 9.9 | 9.89 | 0.63 | 5.81 | 28.19 | 25.2718 | 36.1667 | 25.205 | 1011.51 | 21 | 25.1966 | 0.103 | 5.95 | 1017.46 | -9 | 589.43 | 317.24 | 374.663 | -9 | 356.48 | 359.106 | 396.05 | 359.106 | -9 | 346.76 | -9 | 384.53 | -37.77 | 2 |  |  | 61.2504 | 4.2504 | -9
61.252 | EQU | 128 | 2012-03-01 | 0.25205 | 2012-03-01 | 6:03 | 22.2639 | -72.525 | 25.31 | -9 | 1721 | 356.57 | -62.04 | -0.37 | 38.94 | 1019.4 | -2.1 | 1.83 | 160.49 | 104 | 976.27 | 9.89 | 9.9 | 9.89 | 0.67 | 5.94 | 28.12 | 25.2815 | 36.1681 | 25.2123 | 1011.41 | 21.1 | 25.2039 | 0.106 | 5.89 | 1017.3 | -9 | 589.432 | 317.239 | 374.664 | -9 | 356.57 | 359.196 | 396.05 | 359.196 | -9 | 346.75 | -9 | 384.49 | -37.74 | 2 |  |  | 61.2521 | 4.2521 | -9
61.2538 | EQU | 0 | 2012-03-01 | 0.2538 | 2012-03-01 | 6:06 | 22.2491 | -72.5267 | 25.32 | -9 | 1720.7 | 356.49 | -62.46 | -0.37 | 38.94 | 1019.4 | -2.21 | 1.95 | 160.57 | 104 | 976.37 | 9.89 | 9.9 | 9.89 | 0.63 | 5.87 | 28.12 | 25.2956 | 36.1665 | 25.2288 | 1011.4 | 21.2 | 25.2114 | 0.109 | 5.79 | 1017.19 | -9 | 589.435 | 317.239 | 374.664 | -9 | 356.49 | 359.116 | 396.05 | 359.116 | -9 | 346.59 | -9 | 384.48 | -37.89 | 2 |  |  | 61.2539 | 4.2539 | -9
61.2555 | EQU | 0 | 2012-03-01 | 0.25554 | 2012-03-01 | 6:08 | 22.2344 | -72.5284 | 25.34 | -9 | 1720.3 | 356.46 | -62.58 | -0.37 | 38.94 | 1019.3 | -2.15 | 1.89 | 156.51 | 104 | 976.39 | 9.89 | 9.9 | 9.89 | 0.63 | 6 | 28.19 | 25.3003 | 36.1634 | 25.2289 | 1011.34 | 21.1 | 25.2267 | 0.113 | 5.81 | 1017.15 | -9 | 589.438 | 317.238 | 374.664 | -9 | 356.46 | 359.086 | 396.06 | 359.086 | -9 | 346.46 | -9 | 384.45 | -37.98 | 2 |  |  | 61.2556 | 4.2556 | -9
61.2573 | EQU | 0 | 2012-03-01 | 0.2573 | 2012-03-01 | 6:11 | 22.2198 | -72.53 | 25.33 | -9 | 1720.2 | 356.43 | -62.62 | -0.37 | 38.94 | 1019.3 | -2.22 | 1.87 | 159.82 | 104 | 976.42 | 9.89 | 9.9 | 9.89 | 0.63 | 5.87 | 28.25 | 25.2908 | 36.1516 | 25.2224 | 1011.27 | 21.1 | 25.2289 | 0.101 | 5.81 | 1017.08 | -9 | 589.44 | 317.237 | 374.665 | -9 | 356.43 | 359.056 | 396.06 | 359.056 | -9 | 346.6 | -9 | 384.42 | -37.82 | 2 |  |  | 61.2574 | 4.2574 | -9
61.2591 | EQU | 0 | 2012-03-01 | 0.25905 | 2012-03-01 | 6:13 | 22.2051 | -72.5317 | 25.34 | -9 | 1720.3 | 356.53 | -62.5 | -0.37 | 38.94 | 1019.2 | -2.2 | 1.94 | 161.57 | 104 | 976.46 | 9.89 | 9.9 | 9.89 | 0.63 | 5.81 | 28.12 | 25.3046 | 36.1496 | 25.2374 | 1011.12 | 21.1 | 25.2232 | 0.117 | 5.88 | 1017 | -9 | 589.443 | 317.236 | 374.665 | -9 | 356.53 | 359.156 | 396.06 | 359.156 | -9 | 346.43 | -9 | 384.36 | -37.94 | 2 |  |  | 61.2591 | 4.2591 | -9
61.2608 | EQU | 0 | 2012-03-01 | 0.2608 | 2012-03-01 | 6:16 | 22.1905 | -72.5334 | 25.34 | -9 | 1720.6 | 356.59 | -62.67 | -0.37 | 38.94 | 1019.2 | -2.24 | 1.92 | 158.49 | 104 | 976.44 | 9.89 | 9.9 | 9.89 | 0.63 | 5.94 | 28.19 | 25.3167 | 36.1498 | 25.2494 | 1011.13 | 21 | 25.2355 | 0.105 | 5.83 | 1016.96 | -9 | 589.445 | 317.236 | 374.666 | -9 | 356.59 | 359.217 | 396.06 | 359.217 | -9 | 346.65 | -9 | 384.36 | -37.71 | 2 |  |  | 61.2609 | 4.2609 | -9
61.2625 | EQU | 0 | 2012-03-01 | 0.26255 | 2012-03-01 | 6:18 | 22.1759 | -72.5352 | 25.35 | -9 | 1721.4 | 356.72 | -62.33 | -0.37 | 38.94 | 1019.3 | -2.23 | 1.88 | 160.82 | 104 | 976.44 | 9.89 | 9.9 | 9.89 | 0.63 | 5.81 | 28.25 | 25.312 | 36.1482 | 25.2443 | 1011.16 | 21 | 25.2479 | 0.102 | 5.91 | 1017.07 | -9 | 589.448 | 317.235 | 374.666 | -9 | 356.72 | 359.348 | 396.06 | 359.348 | -9 | 346.85 | -9 | 384.36 | -37.52 | 2 |  |  | 61.2626 | 4.2626 | -9
61.2643 | EQU | 128 | 2012-03-01 | 0.26429 | 2012-03-01 | 6:21 | 22.1614 | -72.5373 | 25.36 | -9 | 1721.1 | 356.72 | -62.42 | -0.37 | 38.95 | 1019.1 | -2.23 | 2 | 160.99 | 104 | 976.46 | 9.89 | 9.9 | 9.89 | 0.63 | 5.94 | 28.19 | 25.2846 | 36.1242 | 25.2175 | 1011.02 | 21 | 25.245 | 0.115 | 5.85 | 1016.87 | -9 | 589.45 | 317.234 | 374.667 | -9 | 356.72 | 359.348 | 396.06 | 359.348 | -9 | 346.58 | -9 | 384.31 | -37.73 | 2 |  |  | 61.2644 | 4.2644 | -9
61.266 | EQU | 0 | 2012-03-01 | 0.26604 | 2012-03-01 | 6:23 | 22.147 | -72.5395 | 25.33 | -9 | 1717.2 | 355.87 | -62.42 | -0.37 | 38.95 | 1019.1 | -2.24 | 1.94 | 159.4 | 104 | 976.5 | 9.89 | 9.9 | 9.89 | 0.63 | 5.81 | 28.25 | 25.3047 | 36.1191 | 25.2388 | 1011.04 | 20.8 | 25.2209 | 0.109 | 5.82 | 1016.86 | -9 | 589.453 | 317.233 | 374.667 | -9 | 355.87 | 358.492 | 396.06 | 358.492 | -9 | 345.86 | -9 | 384.33 | -38.48 | 2 |  |  | 61.2661 | 4.2661 | -9
61.2678 | EQU | 0 | 2012-03-01 | 0.26779 | 2012-03-01 | 6:26 | 22.1324 | -72.5419 | 25.34 | -9 | 1713.8 | 355.14 | -62.42 | -0.37 | 38.95 | 1019 | -2.29 | 1.89 | 158.82 | 104 | 976.5 | 9.89 | 9.9 | 9.89 | 0.63 | 5.94 | 28.31 | 25.3093 | 36.1259 | 25.2436 | 1010.93 | 21 | 25.2362 | 0.104 | 5.78 | 1016.71 | -9 | 589.455 | 317.233 | 374.668 | -9 | 355.14 | 357.758 | 396.06 | 357.758 | -9 | 345.17 | -9 | 384.28 | -39.11 | 2 |  |  | 61.2679 | 4.2679 | -9
61.2709 | STD2 | 0 | 2012-03-01 | 0.27089 | 2012-03-01 | 6:30 | 22.1067 | -72.546 | 25.38 | 593.64 | 2625.2 | 589.46 | -164.12 | -1.02 | 38.97 | 1018.9 | -1.98 | 1.99 | 64.21 | 104 | 976.48 | 9.89 | 9.9 | 9.89 | 0.63 | 5.94 | 28.25 | 25.3576 | 36.1834 | 25.2837 | 1010.87 | 21 | 25.2582 | 0.122 | 6.05 | 1016.92 | -4.18 | -9 | -9 | -9 | -9 | 589.46 | -9 | -9 | -9 | -9 | -9 | -9 | -9 | -9 | 2 |  |  | 61.271 | 4.271 | -9
61.274 | STD3 | 0 | 2012-03-01 | 0.27399 | 2012-03-01 | 6:35 | 22.0812 | -72.5498 | 25.44 | 319.82 | 1542.4 | 317.23 | -178.12 | -1.11 | 38.98 | 1018.9 | -1.8 | 1.9 | 62.48 | 104 | 976.44 | 9.89 | 9.9 | 9.89 | 0.63 | 5.87 | 28.31 | 25.4247 | 36.2071 | 25.3634 | 1010.91 | 20.8 | 25.3127 | 0.127 | 6.19 | 1017.1 | -2.59 | -9 | -9 | -9 | -9 | 317.23 | -9 | -9 | -9 | -9 | -9 | -9 | -9 | -9 | 2 |  |  | 61.2741 | 4.2741 | -9
61.2771 | STD4-DRAIN | 0 | 2012-03-01 | 0.27711 | 2012-03-01 | 6:39 | 22.0558 | -72.5533 | 25.53 | 377.14 | 1799.5 | 374.67 | -183.41 | -1.15 | 38.99 | 1018.8 | -1.61 | 1.88 | 64.03 | 104 | 976.46 | 9.89 | 9.9 | 9.89 | 0.63 | 5.94 | 28.31 | 25.5115 | 36.2152 | 25.447 | 1010.73 | 20.6 | 25.394 | 0.136 | 6.46 | 1017.19 | -2.47 | -9 | -9 | -9 | -9 | 374.67 | -9 | -9 | -9 | -9 | -9 | -9 | -9 | -9 | 2 |  |  | 61.2772 | 4.2772 | -9
61.2805 | ATM | 0 | 2012-03-01 | 0.28045 | 2012-03-01 | 6:44 | 22.0283 | -72.5572 | 25.57 | -9 | 1875.9 | 393.05 | 55.37 | 0.33 | 38.99 | 1018.7 | -1.26 | 1.94 | 57.39 | 104 | 976.5 | 9.89 | 9.9 | 9.89 | 0.63 | 5.87 | 28.31 | 25.5349 | 36.2194 | 25.4709 | 1010.84 | 20.8 | 25.4568 | 0.113 | 6.6 | 1017.44 | -9 | 589.431 | 317.224 | 374.664 | -9 | 393.05 | 395.922 | -9 | -9 | 395.922 | -9 | 383.95 | -9 | -9 | 2 |  |  | 61.2805 | 4.2805 | -9
61.2818 | ATM | 128 | 2012-03-01 | 0.28182 | 2012-03-01 | 6:46 | 22.0169 | -72.5589 | 25.58 | -9 | 1876 | 393.12 | 76.5 | 0.46 | 38.99 | 1018.8 | -1.2 | 1.95 | 57.09 | 104 | 976.5 | 9.89 | 9.9 | 9.89 | 0.63 | 5.94 | 28.37 | 25.5332 | 36.2153 | 25.4644 | 1010.78 | 20.9 | 25.4667 | 0.113 | 6.82 | 1017.6 | -9 | 589.427 | 317.223 | 374.661 | -9 | 393.12 | 395.995 | -9 | -9 | 395.995 | -9 | 383.99 | -9 | -9 | 2 |  |  | 61.2819 | 4.2819 | -9
61.2832 | ATM | 0 | 2012-03-01 | 0.28319 | 2012-03-01 | 6:48 | 22.0057 | -72.5605 | 25.57 | -9 | 1876.4 | 393.22 | 90.17 | 0.54 | 38.99 | 1018.8 | -1.14 | 1.87 | 57.3 | 104 | 976.5 | 9.89 | 9.9 | 9.89 | 0.63 | 5.94 | 28.37 | 25.5091 | 36.218 | 25.4203 | 1010.77 | 20.8 | 25.4673 | 0.103 | 6.89 | 1017.66 | -9 | 589.423 | 317.222 | 374.658 | -9 | 393.22 | 396.098 | -9 | -9 | 396.098 | -9 | 384.09 | -9 | -9 | 2 |  |  | 61.2833 | 4.2833 | -9
61.2846 | ATM | 0 | 2012-03-01 | 0.28457 | 2012-03-01 | 6:50 | 21.9943 | -72.5621 | 25.49 | -9 | 1876.9 | 393.31 | 97.54 | 0.59 | 38.99 | 1018.9 | -1.13 | 1.97 | 56.88 | 104 | 976.5 | 9.89 | 9.9 | 9.89 | 0.63 | 5.87 | 28.12 | 25.3657 | 36.185 | 25.2886 | 1010.7 | 20.8 | 25.4395 | 0.05 | 7.07 | 1017.77 | -9 | 589.419 | 317.22 | 374.656 | -9 | 393.31 | 396.191 | -9 | -9 | 396.191 | -9 | 384.17 | -9 | -9 | 2 |  |  | 61.2846 | 4.2846 | -9
61.2859 | ATM | 0 | 2012-03-01 | 0.28594 | 2012-03-01 | 6:52 | 21.9831 | -72.5637 | 25.39 | -9 | 1875.9 | 393.22 | 101.29 | 0.61 | 38.99 | 1018.6 | -1.15 | 1.91 | 57.39 | 104 | 976.5 | 9.89 | 9.9 | 9.89 | 0.63 | 5.94 | 28.19 | 25.3079 | 36.1857 | 25.2385 | 1010.61 | 20.6 | 25.3461 | 0.044 | 6.84 | 1017.45 | -9 | 589.415 | 317.219 | 374.653 | -9 | 393.22 | 396.102 | -9 | -9 | 396.102 | -9 | 384.12 | -9 | -9 | 2 |  |  | 61.286 | 4.286 | -9
61.2894 | EQU | 0 | 2012-03-01 | 0.28935 | 2012-03-01 | 6:57 | 21.9549 | -72.5681 | 25.34 | -9 | 1721.4 | 357.1 | -36.75 | -0.22 | 38.98 | 1018.7 | -1.55 | 1.9 | 165.38 | 104 | 976.48 | 9.89 | 9.9 | 9.89 | 0.63 | 5.94 | 28.19 | 25.3645 | 36.2158 | 25.3496 | 1010.56 | 20.9 | 25.2853 | 0.055 | 6.59 | 1017.15 | -9 | 589.405 | 317.216 | 374.647 | -9 | 357.1 | 359.751 | 396.06 | 359.751 | -9 | 347.97 | -9 | 384.11 | -36.14 | 2 |  |  | 61.2894 | 4.2894 | -9
61.2911 | EQU | 0 | 2012-03-01 | 0.2911 | 2012-03-01 | 6:59 | 21.9403 | -72.5703 | 25.55 | -9 | 1725.2 | 358.01 | -46.67 | -0.28 | 38.98 | 1018.5 | -1.59 | 1.92 | 157.25 | 104 | 976.5 | 9.89 | 9.9 | 9.89 | 0.63 | 5.87 | 28.19 | 25.5954 | 36.2341 | 25.5369 | 1010.56 | 21 | 25.3427 | 0.207 | 6.35 | 1016.91 | -9 | 589.399 | 317.214 | 374.643 | -9 | 358.01 | 360.67 | 396.07 | 360.67 | -9 | 346.39 | -9 | 384.07 | -37.68 | 2 |  |  | 61.2912 | 4.2912 | -9
61.2928 | EQU | 0 | 2012-03-01 | 0.29285 | 2012-03-01 | 7:02 | 21.9258 | -72.5725 | 25.64 | -9 | 1736.6 | 360.61 | -52.92 | -0.31 | 38.98 | 1018.5 | -1.65 | 1.94 | 158.9 | 104 | 976.5 | 9.89 | 9.9 | 9.89 | 0.63 | 5.87 | 28.19 | 25.6347 | 36.2373 | 25.5646 | 1010.39 | 20.9 | 25.5133 | 0.127 | 6.46 | 1016.85 | -9 | 589.394 | 317.213 | 374.64 | -9 | 360.61 | 363.289 | 396.07 | 363.289 | -9 | 350.02 | -9 | 383.88 | -33.86 | 2 |  |  | 61.2929 | 4.2929 | -9
61.2946 | EQU | 0 | 2012-03-01 | 0.29461 | 2012-03-01 | 7:04 | 21.9115 | -72.5749 | 25.66 | -9 | 1743.5 | 362.22 | -56.29 | -0.33 | 38.98 | 1018.4 | -1.61 | 1.91 | 158.08 | 104 | 976.5 | 9.89 | 9.9 | 9.89 | 0.63 | 5.87 | 28.19 | 25.6432 | 36.2353 | 25.5791 | 1010.42 | 20.7 | 25.5611 | 0.099 | 6.37 | 1016.79 | -9 | 589.389 | 317.211 | 374.636 | -9 | 362.22 | 364.913 | 396.07 | 364.913 | -9 | 351.96 | -9 | 383.85 | -31.89 | 2 |  |  | 61.2947 | 4.2947 | -9
61.2964 | EQU | 0 | 2012-03-01 | 0.29635 | 2012-03-01 | 7:07 | 21.897 | -72.5773 | 25.65 | -9 | 1748.3 | 363.3 | -58.62 | -0.35 | 38.98 | 1018.4 | -1.67 | 1.99 | 158.32 | 104 | 976.5 | 9.89 | 9.9 | 9.89 | 0.63 | 5.94 | 28.19 | 25.6008 | 36.2602 | 25.5333 | 1010.41 | 20.9 | 25.5773 | 0.073 | 6.32 | 1016.73 | -9 | 589.384 | 317.21 | 374.633 | -9 | 363.3 | 366.002 | 396.07 | 366.002 | -9 | 353.39 | -9 | 383.84 | -30.45 | 2 |  |  | 61.2964 | 4.2964 | -9
61.2981 | EQU | 0 | 2012-03-01 | 0.2981 | 2012-03-01 | 7:09 | 21.8827 | -72.5799 | 25.61 | -9 | 1750 | 363.69 | -59.67 | -0.35 | 38.98 | 1018.4 | -1.73 | 1.92 | 161.49 | 104 | 976.5 | 9.89 | 9.9 | 9.89 | 0.63 | 5.87 | 28.12 | 25.556 | 36.3039 | 25.4847 | 1010.37 | 20.9 | 25.5393 | 0.071 | 6.3 | 1016.67 | -9 | 589.378 | 317.208 | 374.63 | -9 | 363.69 | 366.398 | 396.07 | 366.398 | -9 | 353.8 | -9 | 383.85 | -30.05 | 2 |  |  | 61.2982 | 4.2982 | -9
61.2998 | EQU | 0 | 2012-03-01 | 0.29985 | 2012-03-01 | 7:12 | 21.8684 | -72.5821 | 25.53 | -9 | 1750.7 | 363.86 | -59.87 | -0.36 | 38.97 | 1018.4 | -1.82 | 1.96 | 158.74 | 104 | 976.5 | 9.89 | 9.9 | 9.89 | 0.63 | 5.87 | 28.12 | 25.4457 | 36.3351 | 25.3588 | 1010.4 | 20.6 | 25.4909 | 0.039 | 6.18 | 1016.58 | -9 | 589.373 | 317.206 | 374.626 | -9 | 363.86 | 366.571 | 396.07 | 366.571 | -9 | 354.47 | -9 | 383.9 | -29.43 | 2 |  |  | 61.2999 | 4.2999 | -9
61.3016 | EQU | 128 | 2012-03-01 | 0.30161 | 2012-03-01 | 7:14 | 21.8541 | -72.5841 | 25.4 | -9 | 1746.4 | 362.86 | -60.46 | -0.36 | 38.98 | 1018.4 | -1.79 | 1.9 | 161.15 | 104 | 976.5 | 9.89 | 9.9 | 9.89 | 0.63 | 5.94 | 28.25 | 25.3253 | 36.3216 | 25.2603 | 1010.37 | 20.6 | 25.3748 | 0.025 | 6.24 | 1016.61 | -9 | 589.368 | 317.205 | 374.623 | -9 | 362.86 | 365.567 | 396.07 | 365.567 | -9 | 353.8 | -9 | 383.97 | -30.17 | 2 |  |  | 61.3017 | 4.3017 | -9
61.3034 | EQU | 0 | 2012-03-01 | 0.30336 | 2012-03-01 | 7:17 | 21.8397 | -72.5857 | 25.37 | -9 | 1740.7 | 361.55 | -60.04 | -0.36 | 38.98 | 1018.4 | -1.76 | 1.87 | 161.24 | 104 | 976.5 | 9.89 | 9.9 | 9.89 | 0.63 | 5.81 | 28.25 | 25.3277 | 36.3199 | 25.2596 | 1010.46 | 20.7 | 25.2728 | 0.097 | 6.18 | 1016.64 | -9 | 589.363 | 317.203 | 374.62 | -9 | 361.55 | 364.251 | 396.07 | 364.251 | -9 | 351.49 | -9 | 384.08 | -32.6 | 2 |  |  | 61.3034 | 4.3034 | -9
61.3051 | EQU | 0 | 2012-03-01 | 0.3051 | 2012-03-01 | 7:19 | 21.8253 | -72.5873 | 25.37 | -9 | 1737.7 | 360.82 | -60.58 | -0.36 | 38.98 | 1018.6 | -1.8 | 1.94 | 157.66 | 104 | 976.5 | 9.89 | 9.9 | 9.89 | 0.63 | 5.94 | 28.31 | 25.349 | 36.3275 | 25.2798 | 1010.44 | 20.8 | 25.2597 | 0.11 | 6.36 | 1016.8 | -9 | 589.357 | 317.202 | 374.616 | -9 | 360.82 | 363.519 | 396.07 | 363.519 | -9 | 350.64 | -9 | 384.09 | -33.44 | 2 |  |  | 61.3052 | 4.3052 | -9
61.3069 | EQU | 128 | 2012-03-01 | 0.30685 | 2012-03-01 | 7:22 | 21.8108 | -72.5888 | 25.38 | -9 | 1736.8 | 360.69 | -60.42 | -0.36 | 38.98 | 1018.4 | -1.88 | 1.89 | 160.32 | 104 | 976.5 | 9.89 | 9.9 | 9.89 | 0.63 | 5.81 | 28.25 | 25.3361 | 36.3261 | 25.2692 | 1010.44 | 20.7 | 25.2773 | 0.103 | 6.08 | 1016.52 | -9 | 589.352 | 317.2 | 374.613 | -9 | 360.69 | 363.391 | 396.07 | 363.391 | -9 | 350.53 | -9 | 384.07 | -33.55 | 2 |  |  | 61.3069 | 4.3069 | -9
61.3086 | EQU | 0 | 2012-03-01 | 0.3086 | 2012-03-01 | 7:24 | 21.7966 | -72.5903 | 25.38 | -9 | 1736.4 | 360.57 | -60.42 | -0.36 | 38.99 | 1018.5 | -1.89 | 1.92 | 157.25 | 104 | 976.5 | 9.89 | 9.9 | 9.89 | 0.63 | 5.94 | 28.37 | 25.3408 | 36.3225 | 25.2733 | 1010.44 | 20.5 | 25.2706 | 0.109 | 6.17 | 1016.61 | -9 | 589.347 | 317.198 | 374.61 | -9 | 360.57 | 363.272 | 396.07 | 363.272 | -9 | 350.34 | -9 | 384.08 | -33.74 | 2 |  |  | 61.3087 | 4.3087 | -9
61.3103 | EQU | 0 | 2012-03-01 | 0.31035 | 2012-03-01 | 7:27 | 21.7822 | -72.5916 | 25.38 | -9 | 1736.3 | 360.51 | -60.96 | -0.36 | 39 | 1018.5 | -1.93 | 1.87 | 159.98 | 104 | 976.5 | 9.89 | 9.9 | 9.89 | 0.63 | 5.81 | 28.31 | 25.3383 | 36.329 | 25.2735 | 1010.5 | 20.7 | 25.2728 | 0.107 | 6.07 | 1016.57 | -9 | 589.342 | 317.197 | 374.606 | -9 | 360.51 | 363.215 | 396.07 | 363.215 | -9 | 350.31 | -9 | 384.1 | -33.8 | 2 |  |  | 61.3104 | 4.3104 | -9
61.3121 | EQU | 0 | 2012-03-01 | 0.31209 | 2012-03-01 | 7:30 | 21.7678 | -72.5934 | 25.39 | -9 | 1736.3 | 360.55 | -61.33 | -0.36 | 39 | 1018.5 | -1.91 | 1.94 | 158.66 | 104 | 976.5 | 9.89 | 9.9 | 9.89 | 0.63 | 5.94 | 28.44 | 25.365 | 36.3377 | 25.301 | 1010.58 | 20.8 | 25.2735 | 0.117 | 6.01 | 1016.59 | -9 | 589.336 | 317.195 | 374.603 | -9 | 360.55 | 363.258 | 396.07 | 363.258 | -9 | 350.21 | -9 | 384.13 | -33.92 | 2 |  |  | 61.3122 | 4.3122 | -9
61.3138 | EQU | 128 | 2012-03-01 | 0.31384 | 2012-03-01 | 7:32 | 21.7534 | -72.5955 | 25.45 | -9 | 1737.7 | 360.91 | -61.25 | -0.36 | 39.01 | 1018.4 | -1.96 | 1.91 | 159.24 | 104 | 976.5 | 9.89 | 9.9 | 9.89 | 0.63 | 5.87 | 28.25 | 25.454 | 36.3591 | 25.3845 | 1010.48 | 20.7 | 25.2976 | 0.152 | 5.96 | 1016.44 | -9 | 589.331 | 317.193 | 374.6 | -9 | 360.91 | 363.623 | 396.07 | 363.623 | -9 | 349.94 | -9 | 384.08 | -34.14 | 2 |  |  | 61.3139 | 4.3139 | -9
61.3156 | EQU | 0 | 2012-03-01 | 0.31559 | 2012-03-01 | 7:35 | 21.739 | -72.5975 | 25.48 | -9 | 1742.2 | 361.9 | -61.08 | -0.36 | 39.01 | 1018.5 | -2.03 | 1.96 | 158.82 | 104 | 976.5 | 9.89 | 9.9 | 9.89 | 0.63 | 5.94 | 28.31 | 25.4532 | 36.3631 | 25.3834 | 1010.47 | 20.8 | 25.374 | 0.106 | 6 | 1016.47 | -9 | 589.326 | 317.192 | 374.596 | -9 | 361.9 | 364.622 | 396.08 | 364.622 | -9 | 351.58 | -9 | 384.02 | -32.44 | 2 |  |  | 61.3157 | 4.3157 | -9
61.3173 | EQU-DRAIN | 0 | 2012-03-01 | 0.31734 | 2012-03-01 | 7:37 | 21.7246 | -72.5998 | 25.49 | -9 | 1745.1 | 362.58 | -61.17 | -0.36 | 39.02 | 1018.5 | -1.96 | 2.02 | 159.82 | 104 | 976.5 | 9.89 | 9.9 | 9.89 | 0.63 | 5.87 | 28.25 | 25.4531 | 36.3671 | 25.3875 | 1010.49 | 20.8 | 25.3835 | 0.106 | 6.05 | 1016.54 | -9 | 589.321 | 317.19 | 374.593 | -9 | 362.58 | 365.309 | 396.08 | 365.309 | -9 | 352.25 | -9 | 384.02 | -31.77 | 2 |  |  | 61.3174 | 4.3174 | -9
61.3193 | EQU | 0 | 2012-03-01 | 0.31933 | 2012-03-01 | 7:40 | 21.7082 | -72.6024 | 25.5 | -9 | 1747 | 362.99 | -61.04 | -0.36 | 39.03 | 1018.6 | -1.87 | 1.91 | 159.32 | 104 | 976.5 | 9.89 | 9.9 | 9.89 | 0.63 | 5.81 | 28.37 | 25.4631 | 36.3583 | 25.3932 | 1010.53 | 20.8 | 25.3876 | 0.112 | 6.2 | 1016.73 | -9 | 589.315 | 317.188 | 374.589 | -9 | 362.99 | 365.725 | 396.08 | 365.725 | -9 | 352.63 | -9 | 384.03 | -31.41 | 2 |  |  | 61.3194 | 4.3194 | -9
61.3211 | EQU | 0 | 2012-03-01 | 0.32109 | 2012-03-01 | 7:42 | 21.6937 | -72.6047 | 25.49 | -9 | 1747.5 | 363.19 | -61.37 | -0.36 | 39.03 | 1018.4 | -1.83 | 1.97 | 160.07 | 104 | 976.5 | 9.89 | 9.9 | 9.89 | 0.63 | 5.94 | 28.25 | 25.4597 | 36.3597 | 25.395 | 1010.38 | 21 | 25.3926 | 0.097 | 6.19 | 1016.57 | -9 | 589.31 | 317.187 | 374.586 | -9 | 363.19 | 365.929 | 396.08 | 365.929 | -9 | 353 | -9 | 383.97 | -30.98 | 2 |  |  | 61.3212 | 4.3212 | -9
61.3228 | EQU | 0 | 2012-03-01 | 0.32284 | 2012-03-01 | 7:45 | 21.6792 | -72.607 | 25.5 | -9 | 1746.6 | 363.02 | -61.96 | -0.37 | 39.04 | 1018.3 | -1.94 | 1.9 | 158.32 | 104 | 976.5 | 9.89 | 9.9 | 9.89 | 0.63 | 5.87 | 28.19 | 25.4653 | 36.351 | 25.3963 | 1010.38 | 20.8 | 25.3948 | 0.105 | 5.98 | 1016.36 | -9 | 589.304 | 317.185 | 374.582 | -9 | 363.02 | 365.76 | 396.08 | 365.76 | -9 | 352.64 | -9 | 383.97 | -31.34 | 2 |  |  | 61.3229 | 4.3229 | -9
61.3246 | EQU | 0 | 2012-03-01 | 0.32458 | 2012-03-01 | 7:48 | 21.6648 | -72.6091 | 25.5 | -9 | 1747.3 | 363.15 | -61.54 | -0.37 | 39.04 | 1018.4 | -1.85 | 1.92 | 158.32 | 104 | 976.5 | 9.89 | 9.9 | 9.89 | 0.63 | 5.94 | 28.19 | 25.4749 | 36.3567 | 25.4081 | 1010.4 | 20.9 | 25.3961 | 0.104 | 6.15 | 1016.55 | -9 | 589.299 | 317.184 | 374.579 | -9 | 363.15 | 365.894 | 396.08 | 365.894 | -9 | 352.85 | -9 | 383.98 | -31.13 | 2 |  |  | 61.3247 | 4.3247 | -9
61.3263 | EQU | 0 | 2012-03-01 | 0.32634 | 2012-03-01 | 7:50 | 21.6503 | -72.6114 | 25.51 | -9 | 1747.4 | 363.16 | -61.96 | -0.37 | 39.04 | 1018.4 | -1.88 | 1.93 | 159.24 | 104 | 976.52 | 9.89 | 9.9 | 9.89 | 0.64 | 5.87 | 28.19 | 25.4804 | 36.3571 | 25.4113 | 1010.27 | 20.8 | 25.4067 | 0.103 | 6.25 | 1016.52 | -9 | 589.294 | 317.182 | 374.576 | -9 | 363.16 | 365.907 | 396.08 | 365.907 | -9 | 352.86 | -9 | 383.92 | -31.06 | 2 |  |  | 61.3264 | 4.3264 | -9
61.3281 | EQU | 0 | 2012-03-01 | 0.32809 | 2012-03-01 | 7:53 | 21.6359 | -72.6134 | 25.5 | -9 | 1748 | 363.34 | -61.92 | -0.37 | 39.05 | 1018.4 | -1.96 | 1.93 | 159.32 | 104 | 976.5 | 9.89 | 9.9 | 9.89 | 0.63 | 5.94 | 28.12 | 25.4568 | 36.3587 | 25.3875 | 1010.31 | 20.8 | 25.4109 | 0.089 | 6.13 | 1016.44 | -9 | 589.288 | 317.18 | 374.572 | -9 | 363.34 | 366.091 | 396.08 | 366.091 | -9 | 353.23 | -9 | 383.94 | -30.71 | 2 |  |  | 61.3282 | 4.3282 | -9
61.3298 | EQU | 0 | 2012-03-01 | 0.32984 | 2012-03-01 | 7:55 | 21.6213 | -72.6131 | 25.49 | -9 | 1747.4 | 363.21 | -61.46 | -0.37 | 39.05 | 1018.4 | -1.92 | 1.9 | 161.24 | 104 | 976.5 | 9.89 | 9.9 | 9.89 | 0.63 | 5.87 | 28.25 | 25.4555 | 36.3651 | 25.3873 | 1010.29 | 20.9 | 25.3905 | 0.099 | 6.19 | 1016.48 | -9 | 589.283 | 317.179 | 374.569 | -9 | 363.21 | 365.962 | 396.08 | 365.962 | -9 | 352.97 | -9 | 383.94 | -30.98 | 2 |  |  | 61.3299 | 4.3299 | -9
61.3316 | EQU | 0 | 2012-03-01 | 0.33159 | 2012-03-01 | 7:58 | 21.6069 | -72.611 | 25.48 | -9 | 1746.8 | 363.12 | -62.04 | -0.37 | 39.05 | 1018.2 | -2 | 1.92 | 159.24 | 104 | 976.5 | 9.89 | 9.9 | 9.89 | 0.63 | 5.94 | 28.19 | 25.4438 | 36.3675 | 25.3776 | 1010.22 | 20.8 | 25.3873 | 0.093 | 5.98 | 1016.2 | -9 | 589.278 | 317.177 | 374.566 | -9 | 363.12 | 365.874 | 396.08 | 365.874 | -9 | 352.89 | -9 | 383.92 | -31.03 | 2 |  |  | 61.3317 | 4.3317 | -9
61.3333 | EQU | 128 | 2012-03-01 | 0.33333 | 2012-03-01 | 8:00 | 21.5925 | -72.6086 | 25.49 | -9 | 1746.6 | 362.96 | -62.12 | -0.37 | 39.05 | 1018.5 | -2.01 | 1.91 | 161.07 | 104 | 976.5 | 9.89 | 9.9 | 9.89 | 0.63 | 5.81 | 28.37 | 25.466 | 36.3347 | 25.4068 | 1010.4 | 21 | 25.3789 | 0.111 | 6.09 | 1016.49 | -9 | 589.273 | 317.176 | 374.562 | -9 | 362.96 | 365.716 | 396.08 | 365.716 | -9 | 352.56 | -9 | 384 | -31.44 | 2 |  |  | 61.3334 | 4.3334 | -9
61.3351 | EQU | 0 | 2012-03-01 | 0.33509 | 2012-03-01 | 8:03 | 21.5781 | -72.6061 | 25.51 | -9 | 1747.1 | 363.09 | -61.54 | -0.37 | 39.06 | 1018.5 | -2.05 | 1.93 | 158.08 | 104 | 976.5 | 9.89 | 9.9 | 9.89 | 0.63 | 5.94 | 28.31 | 25.4752 | 36.3355 | 25.4062 | 1010.31 | 20.7 | 25.4032 | 0.107 | 6.14 | 1016.45 | -9 | 589.267 | 317.174 | 374.559 | -9 | 363.09 | 365.849 | 396.08 | 365.849 | -9 | 352.72 | -9 | 383.94 | -31.22 | 2 |  |  | 61.3352 | 4.3352 | -9
61.3368 | EQU | 0 | 2012-03-01 | 0.33684 | 2012-03-01 | 8:05 | 21.5639 | -72.6037 | 25.51 | -9 | 1746.7 | 363.02 | -61.96 | -0.37 | 39.05 | 1018.4 | -2.02 | 1.91 | 162.16 | 104 | 976.5 | 9.89 | 9.9 | 9.89 | 0.63 | 5.81 | 28.19 | 25.491 | 36.3002 | 25.4256 | 1010.21 | 20.7 | 25.4063 | 0.104 | 6.17 | 1016.38 | -9 | 589.262 | 317.172 | 374.556 | -9 | 363.02 | 365.782 | 396.08 | 365.782 | -9 | 352.68 | -9 | 383.9 | -31.22 | 2 |  |  | 61.3369 | 4.3369 | -9
61.3386 | EQU | 0 | 2012-03-01 | 0.33859 | 2012-03-01 | 8:08 | 21.5496 | -72.6012 | 25.54 | -9 | 1746 | 362.91 | -62.33 | -0.37 | 39.06 | 1018.3 | -2.11 | 1.91 | 159.82 | 104 | 976.5 | 9.89 | 9.9 | 9.89 | 0.63 | 5.94 | 28.12 | 25.5225 | 36.255 | 25.4657 | 1010.14 | 20.6 | 25.4232 | 0.117 | 6.05 | 1016.19 | -9 | 589.257 | 317.171 | 374.552 | -9 | 362.91 | 365.673 | 396.09 | 365.673 | -9 | 352.29 | -9 | 383.86 | -31.57 | 2 |  |  | 61.3387 | 4.3387 | -9
61.3403 | EQU | 0 | 2012-03-01 | 0.34034 | 2012-03-01 | 8:10 | 21.5354 | -72.5984 | 25.58 | -9 | 1746.7 | 363.02 | -61.92 | -0.37 | 39.05 | 1018.4 | -2.03 | 1.92 | 157.58 | 104 | 976.5 | 9.89 | 9.9 | 9.89 | 0.63 | 5.94 | 28.31 | 25.5738 | 36.2083 | 25.5141 | 1010.21 | 20.6 | 25.4606 | 0.119 | 6.16 | 1016.37 | -9 | 589.252 | 317.169 | 374.549 | -9 | 363.02 | 365.787 | 396.09 | 365.787 | -9 | 352.4 | -9 | 383.86 | -31.46 | 2 |  |  | 61.3404 | 4.3404 | -9
61.3421 | EQU | 0 | 2012-03-01 | 0.34208 | 2012-03-01 | 8:13 | 21.5213 | -72.5956 | 25.61 | -9 | 1746.4 | 363.02 | -61.75 | -0.37 | 39.06 | 1018.3 | -2.11 | 1.9 | 157.83 | 104 | 976.48 | 9.89 | 9.9 | 9.89 | 0.63 | 5.81 | 28.37 | 25.5782 | 36.1966 | 25.5121 | 1010.01 | 20.6 | 25.5077 | 0.102 | 6.18 | 1016.19 | -9 | 589.247 | 317.168 | 374.546 | -9 | 363.02 | 365.789 | 396.09 | 365.789 | -9 | 352.57 | -9 | 383.75 | -31.18 | 2 |  |  | 61.3422 | 4.3422 | -9
61.3438 | EQU | 0 | 2012-03-01 | 0.34383 | 2012-03-01 | 8:15 | 21.5071 | -72.5928 | 25.62 | -9 | 1746.2 | 362.94 | -61.96 | -0.37 | 39.07 | 1018.4 | -2.14 | 1.9 | 158.49 | 104 | 976.5 | 9.89 | 9.9 | 9.89 | 0.63 | 5.94 | 28.44 | 25.5904 | 36.1704 | 25.5211 | 1010.17 | 20.6 | 25.5124 | 0.108 | 6.09 | 1016.26 | -9 | 589.241 | 317.166 | 374.542 | -9 | 362.94 | 365.712 | 396.09 | 365.712 | -9 | 352.44 | -9 | 383.81 | -31.37 | 2 |  |  | 61.3439 | 4.3439 | -9
61.3456 | EQU | 0 | 2012-03-01 | 0.34559 | 2012-03-01 | 8:18 | 21.493 | -72.5897 | 25.62 | -9 | 1745.6 | 362.79 | -62.17 | -0.37 | 39.07 | 1018.4 | -2.2 | 1.89 | 158.9 | 104 | 976.5 | 9.89 | 9.9 | 9.89 | 0.63 | 5.87 | 28.44 | 25.5958 | 36.1607 | 25.5321 | 1010.29 | 20.6 | 25.52 | 0.1 | 5.91 | 1016.2 | -9 | 589.236 | 317.164 | 374.539 | -9 | 362.79 | 365.563 | 396.09 | 365.563 | -9 | 352.39 | -9 | 383.85 | -31.47 | 2 |  |  | 61.3457 | 4.3457 | -9
61.3473 | EQU | 0 | 2012-03-01 | 0.34734 | 2012-03-01 | 8:20 | 21.4788 | -72.5868 | 25.64 | -9 | 1745.2 | 362.69 | -62.46 | -0.37 | 39.08 | 1018.4 | -2.1 | 1.9 | 158.41 | 104 | 976.54 | 9.89 | 9.9 | 9.89 | 0.63 | 5.87 | 28.37 | 25.6178 | 36.1498 | 25.5493 | 1010.26 | 20.5 | 25.5308 | 0.109 | 6.04 | 1016.3 | -9 | 589.231 | 317.163 | 374.535 | -9 | 362.69 | 365.465 | 396.09 | 365.465 | -9 | 352.18 | -9 | 383.83 | -31.66 | 2 |  |  | 61.3474 | 4.3474 | -9
61.3491 | EQU | 0 | 2012-03-01 | 0.34909 | 2012-03-01 | 8:23 | 21.4647 | -72.5838 | 25.64 | -9 | 1745.1 | 362.65 | -62.17 | -0.37 | 39.08 | 1018.5 | -2.14 | 1.89 | 157.34 | 104 | 976.63 | 9.89 | 9.9 | 9.89 | 0.63 | 5.81 | 28.44 | 25.6075 | 36.1457 | 25.5378 | 1010.29 | 20.5 | 25.5471 | 0.093 | 6.07 | 1016.36 | -9 | 589.226 | 317.161 | 374.532 | -9 | 362.65 | 365.427 | 396.09 | 365.427 | -9 | 352.4 | -9 | 383.84 | -31.43 | 2 |  |  | 61.3492 | 4.3492 | -9
61.3508 | EQU | 128 | 2012-03-01 | 0.35083 | 2012-03-01 | 8:25 | 21.4506 | -72.5808 | 25.65 | -9 | 1744.1 | 362.48 | -63.12 | -0.38 | 39.08 | 1018.4 | -2.19 | 1.9 | 157.99 | 104 | 976.56 | 9.89 | 9.9 | 9.89 | 0.63 | 5.94 | 28.25 | 25.6186 | 36.1436 | 25.5502 | 1010.18 | 20.7 | 25.5393 | 0.111 | 6.03 | 1016.21 | -9 | 589.22 | 317.16 | 374.529 | -9 | 362.48 | 365.259 | 396.09 | 365.259 | -9 | 351.92 | -9 | 383.8 | -31.88 | 2 |  |  | 61.3509 | 4.3509 | -9
61.3526 | EQU | 0 | 2012-03-01 | 0.35258 | 2012-03-01 | 8:28 | 21.4365 | -72.5779 | 25.65 | -9 | 1744.3 | 362.57 | -62.37 | -0.37 | 39.09 | 1018.3 | -2.2 | 1.93 | 156.84 | 104 | 976.63 | 9.89 | 9.9 | 9.89 | 0.63 | 5.94 | 28.44 | 25.611 | 36.1322 | 25.5431 | 1010.09 | 20.5 | 25.5486 | 0.101 | 6.01 | 1016.1 | -9 | 589.215 | 317.158 | 374.525 | -9 | 362.57 | 365.352 | 396.09 | 365.352 | -9 | 352.11 | -9 | 383.76 | -31.65 | 2 |  |  | 61.3527 | 4.3527 | -9
61.3543 | EQU | 0 | 2012-03-01 | 0.35433 | 2012-03-01 | 8:30 | 21.4224 | -72.575 | 25.65 | -9 | 1744.5 | 362.57 | -62.12 | -0.37 | 39.1 | 1018.4 | -2.24 | 1.89 | 157.83 | 104 | 976.67 | 9.89 | 9.9 | 9.89 | 0.63 | 5.87 | 28.37 | 25.6119 | 36.1169 | 25.5444 | 1009.97 | 20.5 | 25.544 | 0.106 | 6.19 | 1016.16 | -9 | 589.21 | 317.156 | 374.522 | -9 | 362.57 | 365.355 | 396.09 | 365.355 | -9 | 352.06 | -9 | 383.71 | -31.65 | 2 |  |  | 61.3544 | 4.3544 | -9
61.3561 | EQU | 0 | 2012-03-01 | 0.35608 | 2012-03-01 | 8:33 | 21.4083 | -72.5721 | 25.64 | -9 | 1743.8 | 362.45 | -62.54 | -0.37 | 39.1 | 1018.3 | -2.16 | 1.9 | 157.5 | 104 | 976.59 | 9.89 | 9.9 | 9.89 | 0.63 | 5.94 | 28.37 | 25.6098 | 36.113 | 25.5438 | 1010.01 | 20.5 | 25.5442 | 0.096 | 6.13 | 1016.14 | -9 | 589.205 | 317.155 | 374.519 | -9 | 362.45 | 365.237 | 396.09 | 365.237 | -9 | 352.1 | -9 | 383.73 | -31.63 | 2 |  |  | 61.3562 | 4.3562 | -9
61.3578 | EQU | 0 | 2012-03-01 | 0.35782 | 2012-03-01 | 8:35 | 21.3943 | -72.5693 | 25.65 | -9 | 1743.1 | 362.38 | -62.75 | -0.37 | 39.1 | 1018.1 | -2.19 | 1.91 | 159.82 | 104 | 976.5 | 9.89 | 9.9 | 9.89 | 0.63 | 5.87 | 28.37 | 25.6156 | 36.0983 | 25.55 | 1009.89 | 20.4 | 25.5439 | 0.106 | 6.02 | 1015.91 | -9 | 589.199 | 317.153 | 374.515 | -9 | 362.38 | 365.169 | 396.09 | 365.169 | -9 | 351.79 | -9 | 383.68 | -31.89 | 2 |  |  | 61.3579 | 4.3579 | -9
61.3596 | EQU-DRAIN | 0 | 2012-03-01 | 0.35958 | 2012-03-01 | 8:38 | 21.3803 | -72.5665 | 25.65 | -9 | 1742.8 | 362.27 | -63.17 | -0.38 | 39.1 | 1018.2 | -2.22 | 1.89 | 159.32 | 104 | 976.63 | 9.89 | 9.9 | 9.89 | 0.63 | 5.94 | 28.31 | 25.613 | 36.0931 | 25.5472 | 1009.95 | 20.5 | 25.5492 | 0.101 | 6.03 | 1015.98 | -9 | 589.194 | 317.152 | 374.512 | -9 | 362.27 | 365.061 | 396.09 | 365.061 | -9 | 351.79 | -9 | 383.7 | -31.91 | 2 |  |  | 61.3597 | 4.3597 | -9
61.3616 | EQU | 0 | 2012-03-01 | 0.36157 | 2012-03-01 | 8:41 | 21.3642 | -72.5634 | 25.65 | -9 | 1742.5 | 362.23 | -62.62 | -0.37 | 39.11 | 1018.2 | -2.05 | 1.94 | 157.34 | 104 | 976.65 | 9.89 | 9.9 | 9.89 | 0.63 | 6 | 28.25 | 25.6115 | 36.0909 | 25.5439 | 1009.83 | 20.4 | 25.5471 | 0.103 | 6.32 | 1016.15 | -9 | 589.188 | 317.15 | 374.508 | -9 | 362.23 | 365.023 | 396.1 | 365.023 | -9 | 351.78 | -9 | 383.66 | -31.88 | 2 |  |  | 61.3617 | 4.3617 | -9
61.3633 | EQU | 0 | 2012-03-01 | 0.36332 | 2012-03-01 | 8:43 | 21.3502 | -72.5607 | 25.64 | -9 | 1741.6 | 362.04 | -63 | -0.37 | 39.11 | 1018.2 | -2.09 | 1.93 | 159.4 | 104 | 976.71 | 9.89 | 9.9 | 9.89 | 0.63 | 5.87 | 28.19 | 25.6088 | 36.084 | 25.5428 | 1009.86 | 20.5 | 25.5443 | 0.096 | 6.25 | 1016.11 | -9 | 589.183 | 317.148 | 374.505 | -9 | 362.04 | 364.835 | 396.1 | 364.835 | -9 | 351.7 | -9 | 383.67 | -31.97 | 2 |  |  | 61.3634 | 4.3634 | -9
61.3651 | EQU | 128 | 2012-03-01 | 0.36507 | 2012-03-01 | 8:46 | 21.3362 | -72.558 | 25.65 | -9 | 1741 | 361.86 | -62.96 | -0.37 | 39.11 | 1018.2 | -2.1 | 1.96 | 159.15 | 104 | 976.67 | 9.89 | 9.9 | 9.89 | 0.63 | 5.94 | 28.19 | 25.6143 | 36.0781 | 25.5475 | 1010.03 | 20.3 | 25.5429 | 0.107 | 6.07 | 1016.1 | -9 | 589.178 | 317.147 | 374.501 | -9 | 361.86 | 364.656 | 396.1 | 364.656 | -9 | 351.35 | -9 | 383.74 | -32.39 | 2 |  |  | 61.3651 | 4.3651 | -9
61.3668 | EQU | 0 | 2012-03-01 | 0.36682 | 2012-03-01 | 8:48 | 21.3223 | -72.555 | 25.65 | -9 | 1741.3 | 361.91 | -62.58 | -0.37 | 39.11 | 1018.2 | -2.09 | 1.93 | 157.99 | 104 | 976.67 | 9.89 | 9.9 | 9.89 | 0.63 | 5.81 | 28.25 | 25.6137 | 36.0796 | 25.5443 | 1010.03 | 20.3 | 25.5469 | 0.103 | 6.08 | 1016.11 | -9 | 589.172 | 317.145 | 374.498 | -9 | 361.91 | 364.709 | 396.1 | 364.709 | -9 | 351.46 | -9 | 383.74 | -32.28 | 2 |  |  | 61.3669 | 4.3669 | -9
61.3686 | EQU | 0 | 2012-03-01 | 0.36856 | 2012-03-01 | 8:51 | 21.3084 | -72.5522 | 25.65 | -9 | 1740.9 | 361.89 | -62.67 | -0.37 | 39.1 | 1018.1 | -2.12 | 1.95 | 159.4 | 104 | 976.71 | 9.89 | 9.9 | 9.89 | 0.63 | 6 | 28.25 | 25.6142 | 36.072 | 25.5521 | 1009.95 | 20.2 | 25.5447 | 0.105 | 6.03 | 1015.98 | -9 | 589.167 | 317.143 | 374.495 | -9 | 361.89 | 364.691 | 396.1 | 364.691 | -9 | 351.37 | -9 | 383.71 | -32.34 | 2 |  |  | 61.3687 | 4.3686 | -9
61.3703 | EQU | 0 | 2012-03-01 | 0.37031 | 2012-03-01 | 8:53 | 21.2945 | -72.5493 | 25.65 | -9 | 1740.8 | 361.82 | -62.79 | -0.37 | 39.1 | 1018.2 | -2.18 | 1.94 | 158.66 | 104 | 976.59 | 9.89 | 9.9 | 9.89 | 0.63 | 5.81 | 28.25 | 25.6089 | 36.0813 | 25.5381 | 1010.03 | 20.4 | 25.5511 | 0.099 | 5.99 | 1016.02 | -9 | 589.162 | 317.142 | 374.491 | -9 | 361.82 | 364.624 | 396.1 | 364.624 | -9 | 351.41 | -9 | 383.74 | -32.33 | 2 |  |  | 61.3704 | 4.3704 | -9
61.3721 | EQU | 0 | 2012-03-01 | 0.37206 | 2012-03-01 | 8:56 | 21.2807 | -72.5465 | 25.65 | -9 | 1741.1 | 361.92 | -62.67 | -0.37 | 39.1 | 1018.1 | -2.1 | 1.94 | 159.98 | 104 | 976.67 | 9.89 | 9.9 | 9.89 | 0.63 | 5.94 | 28.19 | 25.6151 | 36.079 | 25.5472 | 1009.96 | 20.1 | 25.5399 | 0.11 | 6.04 | 1016 | -9 | 589.157 | 317.14 | 374.488 | -9 | 361.92 | 364.727 | 396.1 | 364.727 | -9 | 351.34 | -9 | 383.72 | -32.38 | 2 |  |  | 61.3721 | 4.3721 | -9
61.3738 | EQU | 0 | 2012-03-01 | 0.37381 | 2012-03-01 | 8:58 | 21.2668 | -72.5437 | 25.65 | -9 | 1741 | 361.87 | -62.33 | -0.37 | 39.1 | 1018.2 | -2.21 | 1.98 | 160.82 | 104 | 976.69 | 9.89 | 9.9 | 9.89 | 0.63 | 5.87 | 28.19 | 25.6157 | 36.0726 | 25.5446 | 1009.96 | 20.2 | 25.546 | 0.104 | 6.03 | 1015.99 | -9 | 589.151 | 317.139 | 374.485 | -9 | 361.87 | 364.679 | 396.1 | 364.679 | -9 | 351.38 | -9 | 383.72 | -32.34 | 2 |  |  | 61.3739 | 4.3739 | -9
61.3756 | EQU | 0 | 2012-03-01 | 0.37556 | 2012-03-01 | 9:01 | 21.2529 | -72.5409 | 25.64 | -9 | 1740.6 | 361.84 | -62.87 | -0.37 | 39.09 | 1018 | -2.15 | 1.94 | 158.66 | 104 | 976.76 | 9.89 | 9.9 | 9.89 | 0.63 | 5.94 | 28.19 | 25.6099 | 36.0728 | 25.5451 | 1009.94 | 20.2 | 25.5449 | 0.095 | 5.91 | 1015.85 | -9 | 589.146 | 317.137 | 374.481 | -9 | 361.84 | 364.652 | 396.1 | 364.652 | -9 | 351.44 | -9 | 383.71 | -32.27 | 2 |  |  | 61.3756 | 4.3756 | -9
61.3773 | EQU | 128 | 2012-03-01 | 0.3773 | 2012-03-01 | 9:03 | 21.2391 | -72.5381 | 25.64 | -9 | 1740.8 | 361.83 | -62.5 | -0.37 | 39.09 | 1018.2 | -2.26 | 2.03 | 157.58 | 104 | 976.73 | 9.89 | 9.9 | 9.89 | 0.63 | 5.87 | 28.25 | 25.61 | 36.0657 | 25.5455 | 1009.95 | 20.2 | 25.545 | 0.095 | 5.99 | 1015.94 | -9 | 589.141 | 317.135 | 374.478 | -9 | 361.83 | 364.644 | 396.1 | 364.644 | -9 | 351.47 | -9 | 383.71 | -32.25 | 2 |  |  | 61.3774 | 4.3774 | -9
61.3791 | EQU | 0 | 2012-03-01 | 0.37905 | 2012-03-01 | 9:06 | 21.2254 | -72.5351 | 25.64 | -9 | 1740.3 | 361.76 | -62.79 | -0.37 | 39.09 | 1018.1 | -2.26 | 1.91 | 163.26 | 104 | 976.71 | 9.89 | 9.9 | 9.89 | 0.63 | 5.94 | 28.37 | 25.6078 | 36.0611 | 25.5381 | 1009.87 | 20 | 25.5454 | 0.095 | 5.97 | 1015.84 | -9 | 589.136 | 317.134 | 374.475 | -9 | 361.76 | 364.576 | 396.1 | 364.576 | -9 | 351.37 | -9 | 383.68 | -32.31 | 2 |  |  | 61.3791 | 4.3791 | -9
61.3808 | EQU | 0 | 2012-03-01 | 0.38081 | 2012-03-01 | 9:08 | 21.2115 | -72.5319 | 25.64 | -9 | 1739.6 | 361.6 | -63.08 | -0.38 | 39.1 | 1018.1 | -2.21 | 1.89 | 157.66 | 104 | 976.63 | 9.89 | 9.9 | 9.89 | 0.63 | 5.87 | 28.37 | 25.6105 | 36.0579 | 25.5447 | 1009.78 | 20.2 | 25.539 | 0.101 | 6.11 | 1015.89 | -9 | 589.13 | 317.132 | 374.471 | -9 | 361.6 | 364.418 | 396.1 | 364.418 | -9 | 351.14 | -9 | 383.65 | -32.51 | 2 |  |  | 61.3809 | 4.3809 | -9
61.3826 | EQU | 0 | 2012-03-01 | 0.38256 | 2012-03-01 | 9:11 | 21.1977 | -72.5287 | 25.65 | -9 | 1740.3 | 361.69 | -62.79 | -0.37 | 39.1 | 1018.2 | -2.26 | 1.86 | 160.4 | 104 | 976.71 | 9.89 | 9.9 | 9.89 | 0.63 | 5.87 | 28.37 | 25.6247 | 36.0601 | 25.5607 | 1010.04 | 20.2 | 25.5439 | 0.106 | 5.9 | 1015.94 | -9 | 589.125 | 317.131 | 374.468 | -9 | 361.69 | 364.511 | 396.1 | 364.511 | -9 | 351.17 | -9 | 383.75 | -32.59 | 2 |  |  | 61.3826 | 4.3826 | -9
61.3843 | EQU | 0 | 2012-03-01 | 0.38429 | 2012-03-01 | 9:14 | 21.184 | -72.5257 | 25.66 | -9 | 1740.1 | 361.77 | -62.71 | -0.37 | 39.1 | 1018 | -2.26 | 1.91 | 156.84 | 104 | 976.67 | 9.89 | 9.9 | 9.89 | 0.63 | 5.94 | 28.37 | 25.6319 | 36.0616 | 25.5635 | 1009.78 | 20.2 | 25.5585 | 0.102 | 5.96 | 1015.74 | -9 | 589.12 | 317.129 | 374.465 | -9 | 361.77 | 364.594 | 396.1 | 364.594 | -9 | 351.24 | -9 | 383.64 | -32.4 | 2 |  |  | 61.3844 | 4.3844 | -9
61.3878 | STD1 | 0 | 2012-03-01 | 0.38785 | 2012-03-01 | 9:19 | 21.1558 | -72.5193 | 25.62 | 0 | -365.65 | -2.07 | -174.79 | -1.09 | 39.11 | 1018.1 | -1.83 | 1.73 | 90.27 | 104 | 976.8 | 9.89 | 9.9 | 9.89 | 0.63 | 5.94 | 28.37 | 25.6386 | 36.0661 | 25.5715 | 1009.96 | 20.3 | 25.5671 | 0.053 | 6.31 | 1016.27 | -2.07 | -9 | -9 | -9 | -9 | -2.07 | -9 | -9 | -9 | -9 | -9 | -9 | -9 | -9 | 2 |  |  | 61.3879 | 4.3879 | -9
61.3909 | STD2 | 0 | 2012-03-01 | 0.39095 | 2012-03-01 | 9:23 | 21.1311 | -72.5137 | 25.67 | 593.64 | 2621 | 589.1 | -178.87 | -1.12 | 39.11 | 1018.1 | -1.7 | 1.71 | 64.12 | 104 | 976.82 | 9.89 | 9.9 | 9.89 | 0.63 | 5.87 | 28.5 | 25.6384 | 36.0635 | 25.5725 | 1009.78 | 20.4 | 25.5719 | 0.098 | 6.62 | 1016.4 | -4.54 | -9 | -9 | -9 | -9 | 589.1 | -9 | -9 | -9 | -9 | -9 | -9 | -9 | -9 | 2 |  |  | 61.391 | 4.391 | -9
61.3941 | STD3 | 0 | 2012-03-01 | 0.39405 | 2012-03-01 | 9:28 | 21.1063 | -72.5082 | 25.67 | 319.82 | 1539.9 | 317.12 | -183.58 | -1.15 | 39.12 | 1018.2 | -1.55 | 1.72 | 62.17 | 104 | 976.82 | 9.89 | 9.9 | 9.89 | 0.63 | 5.94 | 28.37 | 25.633 | 36.0666 | 25.5668 | 1009.84 | 20.4 | 25.5704 | 0.1 | 6.81 | 1016.65 | -2.7 | -9 | -9 | -9 | -9 | 317.12 | -9 | -9 | -9 | -9 | -9 | -9 | -9 | -9 | 2 |  |  | 61.3941 | 4.3941 | -9
61.3972 | STD4 | 128 | 2012-03-01 | 0.39715 | 2012-03-01 | 9:32 | 21.0813 | -72.5027 | 25.65 | 377.14 | 1796.5 | 374.44 | -186.87 | -1.17 | 39.12 | 1018.1 | -1.32 | 1.73 | 63.45 | 104 | 976.82 | 9.89 | 9.9 | 9.89 | 0.63 | 5.87 | 28.25 | 25.6224 | 36.0697 | 25.5515 | 1009.68 | 20.6 | 25.5612 | 0.089 | 7.1 | 1016.78 | -2.7 | -9 | -9 | -9 | -9 | 374.44 | -9 | -9 | -9 | -9 | -9 | -9 | -9 | -9 | 2 |  |  | 61.3972 | 4.3972 | -9
61.4003 | ATM | 384 | 2012-03-01 | 0.40027 | 2012-03-01 | 9:36 | 21.0562 | -72.4973 | 25.66 | -9 | 1872.6 | 392.88 | 53.96 | 0.32 | 39.12 | 1017.9 | -1.24 | 1.81 | 57.18 | 104 | 976.8 | 9.89 | 9.9 | 9.89 | 0.63 | 5.87 | 28.25 | 25.6226 | 36.0762 | 25.5529 | 1009.7 | 20.5 | 25.552 | 0.108 | 6.96 | 1016.66 | -9 | 589.12 | 317.127 | 374.445 | -9 | 392.88 | 395.938 | -9 | -9 | 395.938 | -9 | 383.45 | -9 | -9 | 3 | questionable/interpolated EqT |  | 61.4004 | 4.40035;questionable/interpolated EqT | -9
61.4016 | ATM | 0 | 2012-03-01 | 0.40164 | 2012-03-01 | 9:38 | 21.0449 | -72.4953 | 25.66 | -9 | 1873.3 | 393.05 | 75.04 | 0.45 | 39.12 | 1018 | -1.14 | 1.76 | 56.88 | 104 | 976.76 | 9.89 | 9.9 | 9.89 | 0.63 | 5.87 | 28.19 | 25.614 | 36.0706 | 25.5429 | 1009.71 | 20.9 | 25.5526 | 0.107 | 7.15 | 1016.86 | -9 | 589.123 | 317.128 | 374.447 | -9 | 393.05 | 396.107 | -9 | -9 | 396.107 | -9 | 383.62 | -9 | -9 | 2 |  |  | 61.4017 | 4.4017 | -9
61.403 | ATM | 0 | 2012-03-01 | 0.40301 | 2012-03-01 | 9:40 | 21.0338 | -72.4932 | 25.65 | -9 | 1873.9 | 393.09 | 89.46 | 0.54 | 39.12 | 1018.2 | -1.14 | 1.72 | 57.05 | 104 | 976.76 | 9.89 | 9.9 | 9.89 | 0.63 | 5.81 | 28.25 | 25.6103 | 36.072 | 25.5437 | 1009.8 | 20.6 | 25.5473 | 0.103 | 7.26 | 1017.06 | -9 | 589.126 | 317.13 | 374.449 | -9 | 393.09 | 396.145 | -9 | -9 | 396.145 | -9 | 383.7 | -9 | -9 | 2 |  |  | 61.4031 | 4.4031 | -9
61.4044 | ATM | 0 | 2012-03-01 | 0.40437 | 2012-03-01 | 9:42 | 21.0226 | -72.4913 | 25.64 | -9 | 1873.6 | 393.13 | 97.08 | 0.59 | 39.12 | 1018 | -1.09 | 1.74 | 57.3 | 104 | 976.8 | 9.89 | 9.9 | 9.89 | 0.63 | 5.94 | 28.12 | 25.603 | 36.0734 | 25.5377 | 1009.77 | 20.7 | 25.5433 | 0.097 | 7.14 | 1016.91 | -9 | 589.129 | 317.132 | 374.451 | -9 | 393.13 | 396.183 | -9 | -9 | 396.183 | -9 | 383.72 | -9 | -9 | 2 |  |  | 61.4045 | 4.4045 | -9
61.4058 | ATM | 0 | 2012-03-01 | 0.40575 | 2012-03-01 | 9:44 | 21.0113 | -72.4892 | 25.64 | -9 | 1873.4 | 393.14 | 101.33 | 0.61 | 39.11 | 1017.9 | -1.05 | 1.74 | 56.71 | 104 | 976.82 | 9.89 | 9.9 | 9.89 | 0.63 | 5.87 | 28.31 | 25.6021 | 36.0739 | 25.5311 | 1009.72 | 20.9 | 25.5403 | 0.1 | 7.13 | 1016.85 | -9 | 589.132 | 317.133 | 374.453 | -9 | 393.14 | 396.191 | -9 | -9 | 396.191 | -9 | 383.71 | -9 | -9 | 2 |  |  | 61.4058 | 4.4058 | -9
61.4092 | EQU | 0 | 2012-03-01 | 0.40916 | 2012-03-01 | 9:49 | 20.9833 | -72.4843 | 25.63 | -9 | 1738.2 | 361.31 | -36.37 | -0.21 | 39.11 | 1018.1 | -1.51 | 1.74 | 157.5 | 104 | 976.76 | 9.89 | 9.9 | 9.89 | 0.68 | 5.94 | 28.31 | 25.5995 | 36.0673 | 25.5322 | 1009.74 | 20.8 | 25.5316 | 0.098 | 6.85 | 1016.59 | -9 | 589.139 | 317.137 | 374.459 | -9 | 361.31 | 364.128 | 396.19 | 364.128 | -9 | 351.16 | -9 | 383.72 | -32.57 | 2 |  |  | 61.4092 | 4.4092 | -9
61.4109 | EQU | 128 | 2012-03-01 | 0.4109 | 2012-03-01 | 9:52 | 20.9689 | -72.4818 | 25.63 | -9 | 1736.2 | 360.98 | -46.92 | -0.28 | 39.11 | 1017.8 | -1.61 | 1.8 | 162.25 | 104 | 976.82 | 9.89 | 9.9 | 9.89 | 0.63 | 5.87 | 28.44 | 25.6017 | 36.0705 | 25.5342 | 1009.73 | 21 | 25.5321 | 0.098 | 6.46 | 1016.19 | -9 | 589.143 | 317.139 | 374.461 | -9 | 360.98 | 363.793 | 396.21 | 363.793 | -9 | 350.7 | -9 | 383.74 | -33.04 | 2 |  |  | 61.411 | 4.411 | -9
61.4127 | EQU | 0 | 2012-03-01 | 0.41265 | 2012-03-01 | 9:54 | 20.9545 | -72.4791 | 25.64 | -9 | 1736.3 | 360.92 | -53.29 | -0.32 | 39.1 | 1018 | -1.61 | 1.78 | 161.91 | 104 | 976.78 | 9.89 | 9.9 | 9.89 | 0.63 | 5.94 | 28.19 | 25.6086 | 36.0769 | 25.5392 | 1009.76 | 20.9 | 25.5339 | 0.106 | 6.63 | 1016.39 | -9 | 589.147 | 317.141 | 374.464 | -9 | 360.92 | 363.73 | 396.23 | 363.73 | -9 | 350.58 | -9 | 383.77 | -33.19 | 2 |  |  | 61.4127 | 4.4127 | -9
61.4144 | EQU | 0 | 2012-03-01 | 0.4144 | 2012-03-01 | 9:57 | 20.9401 | -72.4763 | 25.65 | -9 | 1737.7 | 360.97 | -56.29 | -0.33 | 39.1 | 1018.5 | -1.58 | 1.8 | 157.58 | 104 | 976.76 | 9.89 | 9.9 | 9.89 | 0.63 | 5.81 | 28.19 | 25.6159 | 36.0786 | 25.5492 | 1009.92 | 20.9 | 25.5386 | 0.111 | 7 | 1016.92 | -9 | 589.15 | 317.143 | 374.467 | -9 | 360.97 | 363.778 | 396.25 | 363.778 | -9 | 350.73 | -9 | 383.85 | -33.12 | 2 |  |  | 61.4145 | 4.4145 | -9
61.4161 | EQU | 0 | 2012-03-01 | 0.41615 | 2012-03-01 | 9:59 | 20.9258 | -72.4733 | 25.66 | -9 | 1737.6 | 361.11 | -58.62 | -0.35 | 39.1 | 1018.2 | -1.67 | 1.74 | 162.41 | 104 | 976.76 | 9.89 | 9.9 | 9.89 | 0.63 | 5.94 | 28.25 | 25.627 | 36.0925 | 25.5589 | 1009.96 | 20.8 | 25.5479 | 0.112 | 6.57 | 1016.53 | -9 | 589.154 | 317.145 | 374.469 | -9 | 361.11 | 363.917 | 396.27 | 363.917 | -9 | 350.71 | -9 | 383.88 | -33.17 | 2 |  |  | 61.4162 | 4.4162 | -9
61.4179 | EQU | 0 | 2012-03-01 | 0.41791 | 2012-03-01 | 10:02 | 20.9114 | -72.4701 | 25.67 | -9 | 1739.2 | 361.38 | -58.58 | -0.35 | 39.1 | 1018.4 | -1.65 | 1.75 | 161.91 | 104 | 976.78 | 9.89 | 9.9 | 9.89 | 0.63 | 5.81 | 28.31 | 25.6361 | 36.1024 | 25.5692 | 1010.06 | 20.9 | 25.5577 | 0.112 | 6.69 | 1016.75 | -9 | 589.158 | 317.147 | 374.472 | -9 | 361.38 | 364.186 | 396.29 | 364.186 | -9 | 351.04 | -9 | 383.93 | -32.89 | 2 |  |  | 61.418 | 4.418 | -9
61.4197 | EQU | 0 | 2012-03-01 | 0.41965 | 2012-03-01 | 10:04 | 20.897 | -72.467 | 25.67 | -9 | 1739.9 | 361.59 | -59.71 | -0.35 | 39.11 | 1018.3 | -1.74 | 1.74 | 160.4 | 104 | 976.76 | 9.89 | 9.9 | 9.89 | 0.63 | 5.94 | 28.44 | 25.6521 | 36.1007 | 25.5811 | 1010.09 | 20.9 | 25.568 | 0.102 | 6.47 | 1016.56 | -9 | 589.162 | 317.149 | 374.475 | -9 | 361.59 | 364.395 | 396.31 | 364.395 | -9 | 351.32 | -9 | 383.95 | -32.63 | 2 |  |  | 61.4198 | 4.4197 | -9
61.4214 | EQU | 0 | 2012-03-01 | 0.4214 | 2012-03-01 | 10:07 | 20.8827 | -72.464 | 25.71 | -9 | 1741.6 | 361.97 | -60.12 | -0.36 | 39.11 | 1018.3 | -1.73 | 1.72 | 158.99 | 104 | 976.8 | 9.89 | 9.9 | 9.89 | 0.63 | 5.81 | 28.44 | 25.6967 | 36.1272 | 25.6206 | 1010.02 | 21 | 25.5795 | 0.131 | 6.55 | 1016.57 | -9 | 589.165 | 317.151 | 374.477 | -9 | 361.97 | 364.776 | 396.33 | 364.776 | -9 | 351.25 | -9 | 383.94 | -32.69 | 2 |  |  | 61.4215 | 4.4215 | -9
61.4231 | EQU | 128 | 2012-03-01 | 0.42315 | 2012-03-01 | 10:09 | 20.8684 | -72.4609 | 25.72 | -9 | 1744.2 | 362.6 | -60.04 | -0.36 | 39.11 | 1018.2 | -1.74 | 1.83 | 160.74 | 104 | 976.82 | 9.89 | 9.9 | 9.89 | 0.63 | 5.94 | 28.37 | 25.6925 | 36.1222 | 25.6242 | 1010.01 | 20.9 | 25.6156 | 0.104 | 6.45 | 1016.46 | -9 | 589.169 | 317.153 | 374.48 | -9 | 362.6 | 365.408 | 396.35 | 365.408 | -9 | 352.2 | -9 | 383.93 | -31.73 | 2 |  |  | 61.4232 | 4.4232 | -9
61.4249 | EQU | 0 | 2012-03-01 | 0.42491 | 2012-03-01 | 10:12 | 20.8541 | -72.4578 | 25.72 | -9 | 1746.5 | 363.01 | -60.29 | -0.36 | 39.12 | 1018.5 | -1.73 | 1.74 | 161.99 | 104 | 976.8 | 9.89 | 9.9 | 9.89 | 0.63 | 5.81 | 28.44 | 25.6845 | 36.1367 | 25.619 | 1010.1 | 20.9 | 25.6237 | 0.096 | 6.67 | 1016.77 | -9 | 589.173 | 317.155 | 374.483 | -9 | 363.01 | 365.818 | 396.37 | 365.818 | -9 | 352.82 | -9 | 383.98 | -31.15 | 2 |  |  | 61.425 | 4.425 | -9
61.4267 | EQU-DRAIN | 0 | 2012-03-01 | 0.42666 | 2012-03-01 | 10:14 | 20.8398 | -72.4548 | 25.72 | -9 | 1748.1 | 363.37 | -60.33 | -0.36 | 39.13 | 1018.5 | -1.82 | 1.71 | 158.57 | 104 | 976.8 | 9.89 | 9.9 | 9.89 | 0.63 | 5.94 | 28.56 | 25.6739 | 36.1298 | 25.6048 | 1010.14 | 20.8 | 25.6197 | 0.1 | 6.54 | 1016.68 | -9 | 589.177 | 317.156 | 374.486 | -9 | 363.37 | 366.178 | 396.39 | 366.178 | -9 | 353.08 | -9 | 384.02 | -30.94 | 2 |  |  | 61.4267 | 4.4267 | -9
61.4286 | EQU | 0 | 2012-03-01 | 0.42865 | 2012-03-01 | 10:17 | 20.8236 | -72.4515 | 25.7 | -9 | 1748.5 | 363.52 | -60.46 | -0.36 | 39.13 | 1018.4 | -1.69 | 1.72 | 158.66 | 104 | 976.8 | 9.89 | 9.9 | 9.89 | 0.63 | 6 | 28.37 | 25.6486 | 36.1113 | 25.5799 | 1010.15 | 20.7 | 25.6046 | 0.095 | 6.56 | 1016.71 | -9 | 589.181 | 317.159 | 374.489 | -9 | 363.52 | 366.327 | 396.42 | 366.327 | -9 | 353.32 | -9 | 384.05 | -30.73 | 2 |  |  | 61.4287 | 4.4287 | -9
61.4304 | EQU | 0 | 2012-03-01 | 0.43039 | 2012-03-01 | 10:20 | 20.8093 | -72.4485 | 25.67 | -9 | 1748 | 363.45 | -60.33 | -0.36 | 39.14 | 1018.3 | -1.7 | 1.75 | 161.24 | 104 | 976.8 | 9.89 | 9.9 | 9.89 | 0.63 | 5.81 | 28.5 | 25.6175 | 36.118 | 25.5477 | 1010.05 | 20.7 | 25.5826 | 0.087 | 6.55 | 1016.6 | -9 | 589.185 | 317.161 | 374.491 | -9 | 363.45 | 366.254 | 396.44 | 366.254 | -9 | 353.35 | -9 | 384.05 | -30.7 | 2 |  |  | 61.4305 | 4.4305 | -9
61.4321 | EQU | 0 | 2012-03-01 | 0.43214 | 2012-03-01 | 10:22 | 20.7951 | -72.4454 | 25.65 | -9 | 1747.3 | 363.19 | -60.29 | -0.36 | 39.15 | 1018.6 | -1.73 | 1.83 | 160.82 | 104 | 976.82 | 9.89 | 9.9 | 9.89 | 0.63 | 5.94 | 28.44 | 25.6078 | 36.1118 | 25.5381 | 1010.22 | 20.8 | 25.5519 | 0.098 | 6.65 | 1016.87 | -9 | 589.189 | 317.163 | 374.494 | -9 | 363.19 | 365.989 | 396.46 | 365.989 | -9 | 353.04 | -9 | 384.16 | -31.12 | 2 |  |  | 61.4322 | 4.4322 | -9
61.4339 | EQU | 0 | 2012-03-01 | 0.4339 | 2012-03-01 | 10:25 | 20.7808 | -72.4424 | 25.65 | -9 | 1746.3 | 362.95 | -60.54 | -0.36 | 39.15 | 1018.6 | -1.77 | 1.8 | 157.01 | 104 | 976.78 | 9.89 | 9.9 | 9.89 | 0.63 | 5.87 | 28.44 | 25.6233 | 36.1179 | 25.5617 | 1010.3 | 20.8 | 25.5393 | 0.111 | 6.53 | 1016.83 | -9 | 589.192 | 317.165 | 374.497 | -9 | 362.95 | 365.745 | 396.48 | 365.745 | -9 | 352.61 | -9 | 384.22 | -31.61 | 2 |  |  | 61.434 | 4.434 | -9
61.4356 | EQU | 0 | 2012-03-01 | 0.43565 | 2012-03-01 | 10:27 | 20.7665 | -72.4395 | 25.67 | -9 | 1746.4 | 363.05 | -60.87 | -0.36 | 39.16 | 1018.5 | -1.81 | 1.77 | 157.83 | 104 | 976.8 | 9.89 | 9.9 | 9.89 | 0.63 | 5.94 | 28.31 | 25.6427 | 36.1428 | 25.5748 | 1010.17 | 20.8 | 25.5587 | 0.111 | 6.52 | 1016.69 | -9 | 589.196 | 317.167 | 374.499 | -9 | 363.05 | 365.844 | 396.5 | 365.844 | -9 | 352.63 | -9 | 384.18 | -31.55 | 2 |  |  | 61.4357 | 4.4357 | -9
61.4374 | EQU | 0 | 2012-03-01 | 0.4374 | 2012-03-01 | 10:30 | 20.7522 | -72.4364 | 25.67 | -9 | 1746.9 | 363.13 | -61.12 | -0.36 | 39.17 | 1018.5 | -1.8 | 1.81 | 157.75 | 104 | 976.8 | 9.89 | 9.9 | 9.89 | 0.63 | 5.81 | 28.31 | 25.6362 | 36.1266 | 25.5633 | 1010.32 | 20.9 | 25.5731 | 0.097 | 6.38 | 1016.7 | -9 | 589.2 | 317.168 | 374.502 | -9 | 363.13 | 365.922 | 396.52 | 365.922 | -9 | 352.92 | -9 | 384.24 | -31.32 | 2 |  |  | 61.4375 | 4.4375 | -9
61.4391 | EQU | 0 | 2012-03-01 | 0.43914 | 2012-03-01 | 10:32 | 20.7379 | -72.4333 | 25.66 | -9 | 1746.8 | 363.16 | -60.87 | -0.36 | 39.16 | 1018.4 | -1.79 | 1.79 | 160.07 | 104 | 976.78 | 9.89 | 9.9 | 9.89 | 0.63 | 6 | 28.25 | 25.6048 | 36.1001 | 25.5375 | 1010.23 | 20.7 | 25.5647 | 0.095 | 6.38 | 1016.61 | -9 | 589.204 | 317.17 | 374.505 | -9 | 363.16 | 365.949 | 396.54 | 365.949 | -9 | 352.95 | -9 | 384.23 | -31.29 | 2 |  |  | 61.4392 | 4.4392 | -9
61.4409 | EQU | 0 | 2012-03-01 | 0.4409 | 2012-03-01 | 10:35 | 20.7237 | -72.4302 | 25.63 | -9 | 1744.4 | 362.57 | -60.87 | -0.36 | 39.17 | 1018.5 | -1.88 | 1.82 | 159.73 | 104 | 976.82 | 9.89 | 9.9 | 9.89 | 0.63 | 5.81 | 28.31 | 25.5949 | 36.0681 | 25.5294 | 1010.24 | 20.8 | 25.5409 | 0.089 | 6.38 | 1016.62 | -9 | 589.207 | 317.172 | 374.508 | -9 | 362.57 | 365.353 | 396.56 | 365.353 | -9 | 352.49 | -9 | 384.28 | -31.79 | 2 |  |  | 61.441 | 4.441 | -9
61.4427 | EQU | 128 | 2012-03-01 | 0.44265 | 2012-03-01 | 10:38 | 20.7095 | -72.4271 | 25.63 | -9 | 1742.1 | 362 | -61.46 | -0.37 | 39.17 | 1018.6 | -1.83 | 1.78 | 161.07 | 104 | 976.82 | 9.89 | 9.9 | 9.89 | 0.63 | 5.94 | 28.25 | 25.5917 | 36.0573 | 25.5247 | 1010.45 | 20.6 | 25.5304 | 0.1 | 6.32 | 1016.77 | -9 | 589.211 | 317.174 | 374.51 | -9 | 362 | 364.776 | 396.58 | 364.776 | -9 | 351.83 | -9 | 384.39 | -32.56 | 2 |  |  | 61.4427 | 4.4427 | -9
61.4444 | EQU | 0 | 2012-03-01 | 0.4444 | 2012-03-01 | 10:40 | 20.6955 | -72.424 | 25.63 | -9 | 1740.4 | 361.7 | -60.71 | -0.36 | 39.17 | 1018.4 | -1.83 | 1.75 | 159.15 | 104 | 976.82 | 9.89 | 9.9 | 9.89 | 0.63 | 6 | 28.25 | 25.5884 | 36.049 | 25.5182 | 1010.25 | 20.6 | 25.5253 | 0.105 | 6.32 | 1016.57 | -9 | 589.215 | 317.176 | 374.513 | -9 | 361.7 | 364.472 | 396.6 | 364.472 | -9 | 351.39 | -9 | 384.33 | -32.94 | 2 |  |  | 61.4445 | 4.4445 | -9
61.4461 | EQU | 0 | 2012-03-01 | 0.44615 | 2012-03-01 | 10:43 | 20.6813 | -72.4209 | 25.62 | -9 | 1738.9 | 361.27 | -61.21 | -0.36 | 39.17 | 1018.6 | -1.9 | 1.78 | 159.32 | 104 | 976.82 | 9.89 | 9.9 | 9.89 | 0.63 | 5.87 | 28.31 | 25.5814 | 36.0397 | 25.5097 | 1010.28 | 20.7 | 25.519 | 0.101 | 6.42 | 1016.7 | -9 | 589.219 | 317.178 | 374.516 | -9 | 361.27 | 364.036 | 396.62 | 364.036 | -9 | 351.08 | -9 | 384.37 | -33.29 | 2 |  |  | 61.4462 | 4.4462 | -9
61.4479 | EQU | 0 | 2012-03-01 | 0.44789 | 2012-03-01 | 10:45 | 20.6671 | -72.4178 | 25.61 | -9 | 1737.9 | 360.98 | -61.25 | -0.36 | 39.17 | 1018.8 | -1.91 | 1.79 | 158.57 | 104 | 976.82 | 9.89 | 9.9 | 9.89 | 0.63 | 5.87 | 28.25 | 25.5736 | 36.0384 | 25.503 | 1010.51 | 20.8 | 25.5108 | 0.099 | 6.38 | 1016.89 | -9 | 589.222 | 317.18 | 374.518 | -9 | 360.98 | 363.742 | 396.64 | 363.742 | -9 | 350.89 | -9 | 384.48 | -33.59 | 2 |  |  | 61.448 | 4.448 | -9
61.4496 | EQU | 0 | 2012-03-01 | 0.44964 | 2012-03-01 | 10:48 | 20.6528 | -72.4148 | 25.59 | -9 | 1737.1 | 360.81 | -61.21 | -0.36 | 39.17 | 1018.7 | -1.94 | 1.81 | 158.74 | 104 | 976.82 | 9.89 | 9.9 | 9.89 | 0.63 | 5.81 | 28.31 | 25.5314 | 36.0405 | 25.4612 | 1010.44 | 20.7 | 25.5038 | 0.086 | 6.32 | 1016.76 | -9 | 589.226 | 317.182 | 374.521 | -9 | 360.81 | 363.568 | 396.66 | 363.568 | -9 | 350.89 | -9 | 384.48 | -33.6 | 2 |  |  | 61.4497 | 4.4497 | -9
61.4514 | EQU | 0 | 2012-03-01 | 0.45139 | 2012-03-01 | 10:50 | 20.6385 | -72.4118 | 25.58 | -9 | 1738 | 360.98 | -61.29 | -0.36 | 39.17 | 1018.8 | -1.99 | 1.78 | 159.4 | 104 | 976.82 | 9.89 | 9.9 | 9.89 | 0.63 | 5.94 | 28.25 | 25.5567 | 36.0716 | 25.4996 | 1010.55 | 20.8 | 25.4665 | 0.113 | 6.26 | 1016.81 | -9 | 589.23 | 317.184 | 374.524 | -9 | 360.98 | 363.737 | 396.69 | 363.737 | -9 | 350.67 | -9 | 384.57 | -33.9 | 2 |  |  | 61.4515 | 4.4515 | -9
61.4531 | EQU | 0 | 2012-03-01 | 0.45314 | 2012-03-01 | 10:53 | 20.6243 | -72.4087 | 25.63 | -9 | 1739.5 | 361.31 | -61.71 | -0.37 | 39.17 | 1018.8 | -1.97 | 1.76 | 158.32 | 104 | 976.8 | 9.89 | 9.9 | 9.89 | 0.63 | 5.81 | 28.25 | 25.6036 | 36.0859 | 25.5377 | 1010.63 | 20.7 | 25.4947 | 0.135 | 6.2 | 1016.83 | -9 | 589.234 | 317.186 | 374.527 | -9 | 361.31 | 364.067 | 396.71 | 364.067 | -9 | 350.64 | -9 | 384.6 | -33.97 | 2 |  |  | 61.4532 | 4.4532 | -9
61.4549 | EQU | 128 | 2012-03-01 | 0.4549 | 2012-03-01 | 10:55 | 20.6102 | -72.4057 | 25.67 | -9 | 1741.9 | 361.81 | -61.46 | -0.36 | 39.17 | 1018.9 | -2.03 | 1.89 | 157.75 | 104 | 976.82 | 9.89 | 9.9 | 9.89 | 0.63 | 6 | 28.31 | 25.6623 | 36.0844 | 25.5958 | 1010.66 | 20.6 | 25.5329 | 0.137 | 6.21 | 1016.87 | -9 | 589.238 | 317.188 | 374.529 | -9 | 361.81 | 364.568 | 396.73 | 364.568 | -9 | 351.08 | -9 | 384.61 | -33.53 | 2 |  |  | 61.455 | 4.455 | -9
61.4566 | EQU | 0 | 2012-03-01 | 0.45664 | 2012-03-01 | 10:58 | 20.5959 | -72.4028 | 25.72 | -9 | 1744.7 | 362.52 | -61.37 | -0.36 | 39.16 | 1018.8 | -1.99 | 1.76 | 159.07 | 104 | 976.82 | 9.89 | 9.9 | 9.89 | 0.63 | 5.87 | 28.31 | 25.7098 | 36.0833 | 25.6439 | 1010.61 | 20.9 | 25.5881 | 0.132 | 6.2 | 1016.81 | -9 | 589.241 | 317.19 | 374.532 | -9 | 362.52 | 365.281 | 396.75 | 365.281 | -9 | 351.79 | -9 | 384.57 | -32.78 | 2 |  |  | 61.4567 | 4.4567 | -9
61.4584 | EQU | 0 | 2012-03-01 | 0.45839 | 2012-03-01 | 11:00 | 20.5817 | -72.3998 | 25.75 | -9 | 1748.1 | 363.25 | -61.83 | -0.37 | 39.16 | 1018.9 | -2.08 | 1.82 | 156.92 | 104 | 976.82 | 9.89 | 9.9 | 9.89 | 0.63 | 5.81 | 28.44 | 25.7304 | 36.0824 | 25.6626 | 1010.48 | 20.7 | 25.6378 | 0.112 | 6.34 | 1016.82 | -9 | 589.245 | 317.192 | 374.535 | -9 | 363.25 | 366.013 | 396.77 | 366.013 | -9 | 352.77 | -9 | 384.5 | -31.73 | 2 |  |  | 61.4585 | 4.4585 | -9
61.4601 | EQU | 128 | 2012-03-01 | 0.46014 | 2012-03-01 | 11:03 | 20.5672 | -72.3969 | 25.76 | -9 | 1750.5 | 363.86 | -61.62 | -0.37 | 39.17 | 1018.7 | -2.04 | 1.79 | 160.65 | 104 | 976.82 | 9.89 | 9.9 | 9.89 | 0.63 | 5.94 | 28.56 | 25.7295 | 36.0869 | 25.6677 | 1010.47 | 21 | 25.6603 | 0.1 | 6.19 | 1016.66 | -9 | 589.249 | 317.194 | 374.537 | -9 | 363.86 | 366.625 | 396.79 | 366.625 | -9 | 353.48 | -9 | 384.5 | -31.01 | 2 |  |  | 61.4602 | 4.4602 | -9
61.4619 | EQU | 0 | 2012-03-01 | 0.46189 | 2012-03-01 | 11:05 | 20.5529 | -72.3939 | 25.78 | -9 | 1752.5 | 364.31 | -61.54 | -0.37 | 39.17 | 1018.8 | -2.03 | 1.77 | 156.76 | 104 | 976.82 | 9.89 | 9.9 | 9.89 | 0.63 | 5.94 | 28.5 | 25.7449 | 36.102 | 25.6701 | 1010.62 | 21 | 25.667 | 0.113 | 6.15 | 1016.77 | -9 | 589.253 | 317.196 | 374.54 | -9 | 364.31 | 367.076 | 396.81 | 367.076 | -9 | 353.75 | -9 | 384.57 | -30.83 | 2 |  |  | 61.462 | 4.462 | -9
61.4636 | EQU | 0 | 2012-03-01 | 0.46363 | 2012-03-01 | 11:08 | 20.5385 | -72.3909 | 25.77 | -9 | 1755.4 | 364.8 | -61.04 | -0.36 | 39.18 | 1019.2 | -2.1 | 1.74 | 160.82 | 104 | 976.82 | 9.89 | 9.9 | 9.89 | 0.63 | 5.81 | 28.56 | 25.7262 | 36.1147 | 25.656 | 1010.68 | 21 | 25.6698 | 0.1 | 6.42 | 1017.1 | -9 | 589.256 | 317.198 | 374.543 | -9 | 364.8 | 367.567 | 396.83 | 367.567 | -9 | 354.54 | -9 | 384.61 | -30.08 | 2 |  |  | 61.4637 | 4.4637 | -9
61.4654 | EQU | 0 | 2012-03-01 | 0.46538 | 2012-03-01 | 11:10 | 20.524 | -72.388 | 25.75 | -9 | 1755.9 | 365.03 | -61.29 | -0.36 | 39.18 | 1018.9 | -2.14 | 1.83 | 160.9 | 104 | 976.82 | 9.89 | 9.9 | 9.89 | 0.63 | 5.94 | 28.56 | 25.7005 | 36.1343 | 25.6345 | 1010.66 | 21.1 | 25.6578 | 0.092 | 6.1 | 1016.76 | -9 | 589.26 | 317.2 | 374.545 | -9 | 365.03 | 367.796 | 396.85 | 367.796 | -9 | 354.77 | -9 | 384.64 | -29.87 | 2 |  |  | 61.4655 | 4.4655 | -9
61.4671 | EQU | 0 | 2012-03-01 | 0.46713 | 2012-03-01 | 11:13 | 20.5096 | -72.3849 | 25.73 | -9 | 1757 | 365.2 | -61.33 | -0.36 | 39.19 | 1019.1 | -2.14 | 1.81 | 157.99 | 104 | 976.84 | 9.89 | 9.9 | 9.89 | 0.63 | 5.87 | 28.44 | 25.695 | 36.1563 | 25.624 | 1010.66 | 21 | 25.6372 | 0.093 | 6.3 | 1016.96 | -9 | 589.264 | 317.202 | 374.548 | -9 | 365.2 | 367.965 | 396.87 | 367.965 | -9 | 355.01 | -9 | 384.67 | -29.66 | 2 |  |  | 61.4672 | 4.4672 | -9
61.4689 | EQU-DRAIN | 0 | 2012-03-01 | 0.46888 | 2012-03-01 | 11:15 | 20.4952 | -72.3818 | 25.72 | -9 | 1758.1 | 365.48 | -61.37 | -0.36 | 39.18 | 1019.1 | -2.12 | 1.73 | 158.49 | 104 | 976.82 | 9.89 | 9.9 | 9.89 | 0.63 | 5.94 | 28.5 | 25.6809 | 36.1847 | 25.6082 | 1010.68 | 21 | 25.6253 | 0.095 | 6.3 | 1016.98 | -9 | 589.268 | 317.204 | 374.551 | -9 | 365.48 | 368.244 | 396.89 | 368.244 | -9 | 355.26 | -9 | 384.71 | -29.44 | 2 |  |  | 61.469 | 4.469 | -9
61.4709 | EQU | 0 | 2012-03-01 | 0.47088 | 2012-03-01 | 11:18 | 20.4788 | -72.3781 | 25.71 | -9 | 1759.6 | 365.72 | -61.33 | -0.36 | 39.19 | 1019.3 | -2.02 | 1.75 | 162.33 | 104 | 976.84 | 9.89 | 9.9 | 9.89 | 0.7 | 5.81 | 28.56 | 25.6767 | 36.2051 | 25.6082 | 1010.64 | 21.1 | 25.6082 | 0.102 | 6.64 | 1017.28 | -9 | 589.272 | 317.206 | 374.554 | -9 | 365.72 | 368.483 | 396.92 | 368.483 | -9 | 355.5 | -9 | 384.73 | -29.23 | 2 |  |  | 61.471 | 4.471 | -9
61.4726 | EQU | 0 | 2012-03-01 | 0.47263 | 2012-03-01 | 11:21 | 20.4643 | -72.3748 | 25.71 | -9 | 1759.9 | 365.98 | -61.58 | -0.37 | 39.19 | 1018.9 | -1.99 | 1.76 | 161.83 | 104 | 976.82 | 9.89 | 9.9 | 9.89 | 0.63 | 5.94 | 28.44 | 25.6779 | 36.2147 | 25.6079 | 1010.79 | 21.1 | 25.6082 | 0.102 | 6.12 | 1016.91 | -9 | 589.276 | 317.208 | 374.557 | -9 | 365.98 | 368.743 | 396.94 | 368.743 | -9 | 355.62 | -9 | 384.81 | -29.19 | 2 |  |  | 61.4727 | 4.4727 | -9
61.4744 | EQU | 128 | 2012-03-01 | 0.47437 | 2012-03-01 | 11:23 | 20.4499 | -72.3714 | 25.71 | -9 | 1761.1 | 366.12 | -61.87 | -0.37 | 39.19 | 1019.2 | -1.97 | 1.82 | 160.65 | 104 | 976.84 | 9.89 | 9.9 | 9.89 | 0.63 | 5.81 | 28.37 | 25.6711 | 36.2047 | 25.606 | 1010.82 | 21.1 | 25.6079 | 0.102 | 6.41 | 1017.23 | -9 | 589.279 | 317.21 | 374.559 | -9 | 366.12 | 368.881 | 396.96 | 368.881 | -9 | 355.86 | -9 | 384.84 | -28.98 | 2 |  |  | 61.4745 | 4.4745 | -9
61.4761 | EQU | 0 | 2012-03-01 | 0.47612 | 2012-03-01 | 11:26 | 20.4356 | -72.368 | 25.71 | -9 | 1761.5 | 366.28 | -61.33 | -0.36 | 39.2 | 1019 | -2.08 | 1.84 | 158.49 | 104 | 976.82 | 9.89 | 9.9 | 9.89 | 0.63 | 6 | 28.31 | 25.6769 | 36.2132 | 25.6097 | 1010.87 | 20.9 | 25.6062 | 0.104 | 6.05 | 1016.92 | -9 | 589.283 | 317.212 | 374.562 | -9 | 366.28 | 369.04 | 396.98 | 369.04 | -9 | 355.88 | -9 | 384.88 | -29 | 2 |  |  | 61.4762 | 4.4762 | -9
61.4779 | EQU | 0 | 2012-03-01 | 0.47787 | 2012-03-01 | 11:28 | 20.4212 | -72.3645 | 25.71 | -9 | 1761.9 | 366.23 | -61.75 | -0.37 | 39.2 | 1019.3 | -1.99 | 1.76 | 158.57 | 104 | 976.82 | 9.89 | 9.9 | 9.89 | 0.63 | 5.81 | 28.25 | 25.6851 | 36.2132 | 25.6129 | 1010.97 | 21.2 | 25.6092 | 0.101 | 6.34 | 1017.31 | -9 | 589.287 | 317.214 | 374.565 | -9 | 366.23 | 368.987 | 397 | 368.987 | -9 | 356.01 | -9 | 384.94 | -28.92 | 2 |  |  | 61.478 | 4.478 | -9
61.4796 | EQU | 0 | 2012-03-01 | 0.47963 | 2012-03-01 | 11:31 | 20.4069 | -72.3609 | 25.71 | -9 | 1762.4 | 366.36 | -61.67 | -0.37 | 39.2 | 1019.3 | -2.09 | 1.8 | 158.74 | 104 | 976.82 | 9.89 | 9.9 | 9.89 | 0.63 | 6 | 28.37 | 25.6632 | 36.1651 | 25.5892 | 1010.87 | 21 | 25.6125 | 0.098 | 6.34 | 1017.21 | -9 | 589.291 | 317.216 | 374.567 | -9 | 366.36 | 369.115 | 397.02 | 369.115 | -9 | 356.15 | -9 | 384.91 | -28.76 | 2 |  |  | 61.4797 | 4.4797 | -9
61.4814 | EQU | 0 | 2012-03-01 | 0.48138 | 2012-03-01 | 11:33 | 20.3925 | -72.3572 | 25.69 | -9 | 1759.7 | 365.79 | -61.62 | -0.37 | 39.2 | 1019.2 | -2.12 | 1.8 | 157.25 | 104 | 976.88 | 9.89 | 9.9 | 9.89 | 0.63 | 5.87 | 28.37 | 25.6455 | 36.122 | 25.5744 | 1010.91 | 21.1 | 25.5921 | 0.098 | 6.17 | 1017.08 | -9 | 589.294 | 317.218 | 374.57 | -9 | 365.79 | 368.539 | 397.04 | 368.539 | -9 | 355.56 | -9 | 384.97 | -29.41 | 2 |  |  | 61.4815 | 4.4815 | -9
61.4831 | EQU | 0 | 2012-03-01 | 0.48313 | 2012-03-01 | 11:36 | 20.3782 | -72.3535 | 25.64 | -9 | 1755.4 | 364.81 | -61.62 | -0.37 | 39.2 | 1019.2 | -2.05 | 1.78 | 158.82 | 104 | 976.95 | 9.89 | 9.9 | 9.89 | 0.63 | 5.94 | 28.44 | 25.5839 | 36.0869 | 25.5084 | 1010.96 | 21 | 25.5763 | 0.064 | 6.19 | 1017.15 | -9 | 589.298 | 317.22 | 374.573 | -9 | 364.81 | 367.55 | 397.06 | 367.55 | -9 | 355.17 | -9 | 385.02 | -29.84 | 2 |  |  | 61.4832 | 4.4832 | -9
61.4849 | EQU | 0 | 2012-03-01 | 0.48487 | 2012-03-01 | 11:38 | 20.3641 | -72.3499 | 25.6 | -9 | 1749.4 | 363.53 | -61.79 | -0.37 | 39.2 | 1019 | -2.11 | 1.83 | 161.24 | 104 | 976.82 | 9.89 | 9.9 | 9.89 | 0.63 | 5.81 | 28.31 | 25.5562 | 36.0795 | 25.4848 | 1010.91 | 21 | 25.5175 | 0.083 | 5.98 | 1016.89 | -9 | 589.302 | 317.222 | 374.575 | -9 | 363.53 | 366.259 | 397.08 | 366.259 | -9 | 353.58 | -9 | 385.06 | -31.48 | 2 |  |  | 61.4849 | 4.485 | -9
61.4866 | EQU | 128 | 2012-03-01 | 0.48662 | 2012-03-01 | 11:41 | 20.3497 | -72.3468 | 25.58 | -9 | 1745.4 | 362.54 | -61.46 | -0.36 | 39.21 | 1019.2 | -2.11 | 1.79 | 158.66 | 104 | 976.86 | 9.89 | 9.9 | 9.89 | 0.63 | 5.94 | 28.75 | 25.5336 | 36.0745 | 25.4643 | 1010.94 | 20.9 | 25.4877 | 0.092 | 6.15 | 1017.09 | -9 | 589.306 | 317.224 | 374.578 | -9 | 362.54 | 365.259 | 397.1 | 365.259 | -9 | 352.55 | -9 | 385.11 | -32.56 | 2 |  |  | 61.4867 | 4.4867 | -9
61.4884 | EQU | 0 | 2012-03-01 | 0.48836 | 2012-03-01 | 11:43 | 20.3354 | -72.344 | 25.57 | -9 | 1743.2 | 361.92 | -61.42 | -0.36 | 39.2 | 1019.4 | -2.09 | 1.83 | 157.25 | 104 | 976.84 | 9.89 | 9.9 | 9.89 | 0.63 | 5.87 | 28.5 | 25.5268 | 36.0804 | 25.4612 | 1011.16 | 20.9 | 25.467 | 0.103 | 6.15 | 1017.31 | -9 | 589.309 | 317.225 | 374.581 | -9 | 361.92 | 364.633 | 397.12 | 364.633 | -9 | 351.87 | -9 | 385.24 | -33.36 | 2 |  |  | 61.4885 | 4.4885 | -9
61.4901 | EQU | 0 | 2012-03-01 | 0.49012 | 2012-03-01 | 11:46 | 20.321 | -72.342 | 25.57 | -9 | 1741 | 361.4 | -61.29 | -0.36 | 39.21 | 1019.5 | -2.2 | 1.9 | 158.16 | 104 | 976.82 | 9.89 | 9.9 | 9.89 | 0.63 | 5.81 | 28.69 | 25.5305 | 36.0842 | 25.4626 | 1011.21 | 20.8 | 25.4616 | 0.108 | 6.09 | 1017.3 | -9 | 589.313 | 317.227 | 374.584 | -9 | 361.4 | 364.107 | 397.14 | 364.107 | -9 | 351.28 | -9 | 385.28 | -34 | 2 |  |  | 61.4902 | 4.4902 | -9
61.4919 | EQU | 0 | 2012-03-01 | 0.49186 | 2012-03-01 | 11:48 | 20.3065 | -72.3398 | 25.56 | -9 | 1739.8 | 361.08 | -61.96 | -0.37 | 39.22 | 1019.6 | -2.09 | 1.75 | 157.5 | 104 | 976.84 | 9.89 | 9.9 | 9.89 | 0.63 | 6 | 28.56 | 25.5264 | 36.0902 | 25.4608 | 1011.22 | 20.8 | 25.4624 | 0.098 | 6.29 | 1017.51 | -9 | 589.317 | 317.229 | 374.586 | -9 | 361.08 | 363.782 | 397.16 | 363.782 | -9 | 351.21 | -9 | 385.3 | -34.09 | 2 |  |  | 61.492 | 4.492 | -9
61.4936 | EQU | 0 | 2012-03-01 | 0.49361 | 2012-03-01 | 11:51 | 20.2923 | -72.3377 | 25.56 | -9 | 1739.6 | 361.03 | -61.5 | -0.37 | 39.22 | 1019.6 | -2.24 | 1.82 | 155.61 | 104 | 976.84 | 9.89 | 9.9 | 9.89 | 0.63 | 5.87 | 28.5 | 25.5498 | 36.0988 | 25.4916 | 1011.18 | 20.6 | 25.461 | 0.099 | 6.18 | 1017.36 | -9 | 589.321 | 317.231 | 374.589 | -9 | 361.03 | 363.729 | 397.18 | 363.729 | -9 | 351.08 | -9 | 385.31 | -34.22 | 2 |  |  | 61.4937 | 4.4937 | -9
61.4954 | EQU | 0 | 2012-03-01 | 0.49537 | 2012-03-01 | 11:53 | 20.278 | -72.3355 | 25.63 | -9 | 1741.3 | 361.33 | -61.29 | -0.36 | 39.23 | 1019.8 | -2.1 | 1.86 | 160.65 | 104 | 976.82 | 9.89 | 9.9 | 9.89 | 0.63 | 5.94 | 28.44 | 25.6386 | 36.1028 | 25.5845 | 1011.34 | 20.5 | 25.4878 | 0.142 | 6.36 | 1017.7 | -9 | 589.325 | 317.233 | 374.592 | -9 | 361.33 | 364.029 | 397.2 | 364.029 | -9 | 350.81 | -9 | 385.37 | -34.56 | 2 |  |  | 61.4955 | 4.4955 | -9
61.4971 | EQU | 0 | 2012-03-01 | 0.49712 | 2012-03-01 | 11:56 | 20.2637 | -72.3334 | 25.7 | -9 | 1744 | 362.05 | -62.04 | -0.37 | 39.23 | 1019.6 | -2.15 | 1.85 | 159.15 | 104 | 976.82 | 9.89 | 9.9 | 9.89 | 0.63 | 5.94 | 28.69 | 25.6854 | 36.1046 | 25.6301 | 1011.39 | 20.6 | 25.5728 | 0.127 | 6.06 | 1017.45 | -9 | 589.328 | 317.235 | 374.594 | -9 | 362.05 | 364.751 | 397.23 | 364.751 | -9 | 351.59 | -9 | 385.35 | -33.76 | 2 |  |  | 61.4972 | 4.4972 | -9
61.4989 | EQU | 0 | 2012-03-01 | 0.49887 | 2012-03-01 | 11:58 | 20.2496 | -72.331 | 25.75 | -9 | 1747.3 | 362.77 | -62.25 | -0.37 | 39.24 | 1019.7 | -2.23 | 1.85 | 160.07 | 104 | 976.82 | 9.89 | 9.9 | 9.89 | 0.63 | 5.81 | 28.62 | 25.7383 | 36.0986 | 25.6859 | 1011.42 | 20.4 | 25.6243 | 0.126 | 6.05 | 1017.47 | -9 | 589.332 | 317.237 | 374.597 | -9 | 362.77 | 365.474 | 397.25 | 365.474 | -9 | 352.28 | -9 | 385.34 | -33.06 | 2 |  |  | 61.499 | 4.499 | -9
61.5006 | EQU | 0 | 2012-03-01 | 0.50062 | 2012-03-01 | 12:01 | 20.2357 | -72.3281 | 25.83 | -9 | 1750.9 | 363.55 | -61.75 | -0.37 | 39.24 | 1019.8 | -2.27 | 1.79 | 158.99 | 104 | 976.86 | 9.89 | 9.9 | 9.89 | 0.63 | 5.94 | 28.62 | 25.8305 | 36.0989 | 25.7671 | 1011.37 | 20.2 | 25.6788 | 0.151 | 6.16 | 1017.53 | -9 | 589.336 | 317.239 | 374.6 | -9 | 363.55 | 366.257 | 397.27 | 366.257 | -9 | 352.62 | -9 | 385.3 | -32.68 | 2 |  |  | 61.5007 | 4.5007 | -9
61.5024 | EQU | 0 | 2012-03-01 | 0.50243 | 2012-03-01 | 12:04 | 20.2217 | -72.3256 | 25.89 | -9 | 1754.8 | 364.53 | -61.92 | -0.37 | 39.25 | 1019.6 | -2.25 | 1.77 | 157.58 | 104 | 976.9 | 9.89 | 9.9 | 9.89 | 0.63 | 5.87 | 28.5 | 25.8866 | 36.1068 | 25.8313 | 1011.44 | 20.4 | 25.7563 | 0.134 | 5.91 | 1017.35 | -9 | 589.34 | 317.241 | 374.603 | -9 | 364.53 | 367.241 | 397.29 | 367.241 | -9 | 353.73 | -9 | 385.29 | -31.56 | 2 |  |  | 61.5025 | 4.5024 | -9
61.5042 | EQU | 128 | 2012-03-01 | 0.50418 | 2012-03-01 | 12:06 | 20.2077 | -72.3228 | 25.94 | -9 | 1759.1 | 365.45 | -61.92 | -0.37 | 39.26 | 1019.7 | -2.3 | 1.77 | 156.76 | 104 | 977.01 | 9.89 | 9.9 | 9.89 | 0.63 | 5.81 | 28.56 | 25.9539 | 36.1153 | 25.898 | 1011.41 | 20.4 | 25.8231 | 0.117 | 5.99 | 1017.4 | -9 | 589.343 | 317.243 | 374.605 | -9 | 365.45 | 368.165 | 397.31 | 368.165 | -9 | 354.85 | -9 | 385.25 | -30.4 | 2 |  |  | 61.5042 | 4.5042 | -9
61.5073 | STD2 | 0 | 2012-03-01 | 0.50728 | 2012-03-01 | 12:11 | 20.183 | -72.3178 | 26.04 | 593.64 | 2625.4 | 589.35 | -163.95 | -1.02 | 39.28 | 1019.8 | -1.91 | 1.77 | 64.39 | 104 | 977.07 | 9.89 | 9.9 | 9.89 | 0.63 | 5.87 | 28.69 | 26.018 | 36.1728 | 25.9479 | 1011.4 | 20.3 | 25.9162 | 0.124 | 6.49 | 1017.89 | -4.29 | -9 | -9 | -9 | -9 | 589.35 | -9 | -9 | -9 | -9 | -9 | -9 | -9 | -9 | 2 |  |  | 61.5073 | 4.5073 | -9
61.5104 | STD3-DRAIN | 0 | 2012-03-01 | 0.51038 | 2012-03-01 | 12:15 | 20.1583 | -72.3129 | 26.03 | 319.82 | 1542.7 | 317.25 | -177.41 | -1.11 | 39.28 | 1019.8 | -1.73 | 1.84 | 62.79 | 104 | 977.1 | 9.89 | 9.9 | 9.89 | 0.63 | 5.94 | 28.62 | 25.9827 | 36.1831 | 25.9167 | 1011.51 | 20.2 | 25.9365 | 0.094 | 6.56 | 1018.07 | -2.57 | -9 | -9 | -9 | -9 | 317.25 | -9 | -9 | -9 | -9 | -9 | -9 | -9 | -9 | 2 |  |  | 61.5104 | 4.5104 | -9
61.5137 | STD4 | 0 | 2012-03-01 | 0.51374 | 2012-03-01 | 12:20 | 20.132 | -72.3075 | 25.98 | 377.14 | 1800.1 | 374.62 | -183.45 | -1.15 | 39.3 | 1019.9 | -1.41 | 1.87 | 63.45 | 104 | 977.12 | 9.89 | 9.9 | 9.89 | 0.63 | 5.81 | 28.44 | 25.9512 | 36.1574 | 25.8807 | 1011.35 | 20 | 25.9019 | 0.078 | 7.14 | 1018.49 | -2.52 | -9 | -9 | -9 | -9 | 374.62 | -9 | -9 | -9 | -9 | -9 | -9 | -9 | -9 | 2 |  |  | 61.5138 | 4.5138 | -9
61.5169 | ATM | 0 | 2012-03-01 | 0.51685 | 2012-03-01 | 12:24 | 20.1077 | -72.3022 | 26.08 | -9 | 1882.1 | 394.42 | 59.37 | 0.35 | 39.29 | 1019.7 | -1.29 | 1.79 | 57.13 | 104 | 977.07 | 9.89 | 9.9 | 9.89 | 0.63 | 5.81 | 28.5 | 26.0782 | 36.1367 | 26.0122 | 1011.43 | 20 | 25.9288 | 0.151 | 6.98 | 1018.41 | -9 | 589.367 | 317.258 | 374.624 | -9 | 394.42 | 397.315 | -9 | -9 | 397.315 | -9 | 385.19 | -9 | -9 | 2 |  |  | 61.5169 | 4.5169 | -9
61.5182 | ATM | 0 | 2012-03-01 | 0.51822 | 2012-03-01 | 12:26 | 20.0971 | -72.2999 | 26.11 | -9 | 1883.8 | 394.82 | 80.33 | 0.48 | 39.3 | 1019.8 | -1.2 | 1.8 | 57.35 | 104 | 977.07 | 9.89 | 9.9 | 9.89 | 0.63 | 5.94 | 28.5 | 26.0955 | 36.1393 | 26.0249 | 1011.44 | 19.8 | 25.9867 | 0.123 | 7.16 | 1018.6 | -9 | 589.369 | 317.259 | 374.626 | -9 | 394.82 | 397.716 | -9 | -9 | 397.716 | -9 | 385.53 | -9 | -9 | 2 |  |  | 61.5182 | 4.5182 | -9
61.5196 | ATM | 0 | 2012-03-01 | 0.51958 | 2012-03-01 | 12:28 | 20.0865 | -72.2976 | 26.1 | -9 | 1883.1 | 394.67 | 94.46 | 0.57 | 39.3 | 1019.8 | -1.13 | 1.89 | 57.35 | 104 | 977.1 | 9.89 | 9.9 | 9.89 | 0.63 | 5.94 | 28.44 | 26.0697 | 36.1472 | 25.9992 | 1011.5 | 19.8 | 26.0193 | 0.081 | 7.17 | 1018.67 | -9 | 589.372 | 317.261 | 374.627 | -9 | 394.67 | 397.563 | -9 | -9 | 397.563 | -9 | 385.38 | -9 | -9 | 2 |  |  | 61.5196 | 4.5196 | -9
61.521 | ATM | 128 | 2012-03-01 | 0.52096 | 2012-03-01 | 12:30 | 20.0758 | -72.2954 | 26.09 | -9 | 1882.6 | 394.6 | 101.45 | 0.61 | 39.3 | 1019.7 | -1.05 | 1.78 | 57.01 | 104 | 977.14 | 9.89 | 9.9 | 9.89 | 0.63 | 5.81 | 28.5 | 26.0613 | 36.1514 | 25.9911 | 1011.51 | 19.9 | 26.0105 | 0.079 | 7.14 | 1018.65 | -9 | 589.374 | 317.263 | 374.629 | -9 | 394.6 | 397.491 | -9 | -9 | 397.491 | -9 | 385.33 | -9 | -9 | 2 |  |  | 61.521 | 4.521 | -9
61.5223 | ATM | 128 | 2012-03-01 | 0.52233 | 2012-03-01 | 12:32 | 20.0652 | -72.2933 | 26.09 | -9 | 1882.2 | 394.48 | 105.62 | 0.64 | 39.3 | 1019.8 | -1.03 | 1.85 | 57.51 | 104 | 977.14 | 9.89 | 9.9 | 9.89 | 0.63 | 5.94 | 28.44 | 26.0745 | 36.1487 | 26.0099 | 1011.51 | 19.7 | 25.9947 | 0.095 | 7.26 | 1018.77 | -9 | 589.377 | 317.264 | 374.631 | -9 | 394.48 | 397.368 | -9 | -9 | 397.368 | -9 | 385.22 | -9 | -9 | 2 |  |  | 61.5224 | 4.5224 | -9
61.5258 | EQU | 0 | 2012-03-01 | 0.52575 | 2012-03-01 | 12:37 | 20.0385 | -72.2881 | 26.09 | -9 | 1781 | 370.48 | -35.29 | -0.21 | 39.29 | 1020 | -1.43 | 1.79 | 158.49 | 104 | 977.12 | 9.89 | 9.9 | 9.89 | 0.63 | 5.94 | 28.44 | 26.0007 | 36.1573 | 25.9208 | 1011.65 | 19.8 | 25.972 | 0.118 | 6.92 | 1018.57 | -9 | 589.383 | 317.269 | 374.635 | -9 | 370.48 | 373.2 | 397.47 | 373.2 | -9 | 360.01 | -9 | 385.39 | -25.38 | 2 |  |  | 61.5258 | 4.5258 | -9
61.5275 | EQU | 0 | 2012-03-01 | 0.52751 | 2012-03-01 | 12:40 | 20.0247 | -72.285 | 26 | -9 | 1780.5 | 370.22 | -46.17 | -0.27 | 39.29 | 1020.2 | -1.5 | 1.79 | 158.32 | 104 | 977.14 | 9.89 | 9.9 | 9.89 | 0.63 | 5.81 | 28.44 | 25.9395 | 36.1645 | 25.8637 | 1011.53 | 20.2 | 25.9266 | 0.073 | 7.17 | 1018.7 | -9 | 589.386 | 317.271 | 374.637 | -9 | 370.22 | 372.936 | 397.46 | 372.936 | -9 | 360.55 | -9 | 385.37 | -24.82 | 2 |  |  | 61.5275 | 4.5275 | -9
61.5293 | EQU | 128 | 2012-03-01 | 0.52926 | 2012-03-01 | 12:42 | 20.011 | -72.282 | 25.985 | -9 | 1778.3 | 369.66 | -52.17 | -0.31 | 39.29 | 1020.3 | -1.64 | 1.8 | 161.49 | 104 | 977.14 | 9.89 | 9.9 | 9.89 | 0.63 | 5.94 | 28.44 | 25.923 | 36.1605 | 25.8553 | 1011.73 | 20 | 25.871 | 0.114 | 6.93 | 1018.66 | -9 | 589.389 | 317.273 | 374.639 | -9 | 369.66 | 372.37 | 397.46 | 372.37 | -9 | 359.38 | -9 | 385.48 | -26.11 | 3 | questionable/interpolated EqT |  | 61.5293 | 4.52928;questionable/interpolated EqT | -9
61.531 | EQU | 0 | 2012-03-01 | 0.53101 | 2012-03-01 | 12:45 | 19.9974 | -72.279 | 25.97 | -9 | 1775.2 | 368.94 | -55.42 | -0.33 | 39.3 | 1020.3 | -1.66 | 1.78 | 160.23 | 104 | 977.14 | 9.89 | 9.9 | 9.89 | 0.63 | 5.94 | 28.56 | 25.9556 | 36.1493 | 25.8937 | 1011.85 | 19.9 | 25.8564 | 0.114 | 6.79 | 1018.64 | -9 | 589.392 | 317.275 | 374.641 | -9 | 368.94 | 371.643 | 397.45 | 371.643 | -9 | 358.69 | -9 | 385.53 | -26.85 | 2 |  |  | 61.531 | 4.531 | -9
61.5328 | EQU | 0 | 2012-03-01 | 0.53275 | 2012-03-01 | 12:47 | 19.9838 | -72.2759 | 26 | -9 | 1774.2 | 368.73 | -57.17 | -0.34 | 39.29 | 1020.2 | -1.68 | 1.78 | 159.4 | 104 | 977.14 | 9.89 | 9.9 | 9.89 | 0.63 | 5.87 | 28.56 | 25.9605 | 36.1508 | 25.8849 | 1011.92 | 19.9 | 25.8888 | 0.111 | 6.6 | 1018.52 | -9 | 589.395 | 317.277 | 374.643 | -9 | 368.73 | 371.43 | 397.44 | 371.43 | -9 | 358.45 | -9 | 385.53 | -27.08 | 2 |  |  | 61.5328 | 4.5328 | -9
61.5345 | EQU | 0 | 2012-03-01 | 0.53451 | 2012-03-01 | 12:50 | 19.9699 | -72.2734 | 25.98 | -9 | 1774.4 | 368.66 | -57.92 | -0.34 | 39.3 | 1020.5 | -1.72 | 1.81 | 160.49 | 104 | 977.14 | 9.89 | 9.9 | 9.89 | 0.63 | 5.94 | 28.62 | 25.9636 | 36.1688 | 25.8922 | 1011.95 | 20 | 25.886 | 0.094 | 6.83 | 1018.78 | -9 | 589.398 | 317.279 | 374.646 | -9 | 368.66 | 371.357 | 397.44 | 371.357 | -9 | 358.75 | -9 | 385.54 | -26.79 | 2 |  |  | 61.5345 | 4.5345 | -9
61.5363 | EQU | 0 | 2012-03-01 | 0.53625 | 2012-03-01 | 12:52 | 19.9563 | -72.2706 | 25.99 | -9 | 1775.8 | 368.98 | -58.37 | -0.35 | 39.3 | 1020.5 | -1.76 | 1.79 | 158.32 | 104 | 977.14 | 9.89 | 9.9 | 9.89 | 0.63 | 5.87 | 28.62 | 25.9626 | 36.1693 | 25.9156 | 1011.95 | 20 | 25.8912 | 0.099 | 6.79 | 1018.74 | -9 | 589.401 | 317.281 | 374.648 | -9 | 368.98 | 371.677 | 397.43 | 371.677 | -9 | 358.97 | -9 | 385.53 | -26.56 | 2 |  |  | 61.5363 | 4.5363 | -9
61.538 | EQU | 0 | 2012-03-01 | 0.53801 | 2012-03-01 | 12:55 | 19.9424 | -72.268 | 26.03 | -9 | 1777.8 | 369.52 | -58.67 | -0.35 | 39.31 | 1020.4 | -1.81 | 1.75 | 161.99 | 104 | 977.14 | 9.89 | 9.9 | 9.89 | 0.63 | 5.81 | 28.75 | 26.0183 | 36.1681 | 25.9481 | 1012.07 | 20.1 | 25.9127 | 0.117 | 6.52 | 1018.59 | -9 | 589.404 | 317.283 | 374.65 | -9 | 369.52 | 372.218 | 397.42 | 372.218 | -9 | 359.12 | -9 | 385.55 | -26.43 | 2 |  |  | 61.538 | 4.538 | -9
61.5398 | EQU | 0 | 2012-03-01 | 0.53976 | 2012-03-01 | 12:57 | 19.9284 | -72.2653 | 26.03 | -9 | 1779.9 | 369.96 | -59.04 | -0.35 | 39.32 | 1020.5 | -1.76 | 1.88 | 157.01 | 104 | 977.14 | 9.89 | 9.9 | 9.89 | 0.63 | 5.94 | 28.56 | 25.9917 | 36.1815 | 25.9234 | 1012.03 | 20.3 | 25.944 | 0.086 | 6.71 | 1018.74 | -9 | 589.408 | 317.285 | 374.652 | -9 | 369.96 | 372.659 | 397.42 | 372.659 | -9 | 360.08 | -9 | 385.51 | -25.43 | 2 |  |  | 61.5398 | 4.5398 | -9
61.5415 | EQU | 0 | 2012-03-01 | 0.5415 | 2012-03-01 | 13:00 | 19.9144 | -72.2626 | 26.02 | -9 | 1780.5 | 370.02 | -59.54 | -0.35 | 39.32 | 1020.7 | -1.79 | 1.75 | 161.57 | 104 | 977.14 | 9.89 | 9.9 | 9.89 | 0.63 | 5.81 | 28.69 | 25.9402 | 36.1771 | 25.8527 | 1012.05 | 20.3 | 25.9265 | 0.093 | 6.86 | 1018.91 | -9 | 589.411 | 317.288 | 374.654 | -9 | 370.02 | 372.717 | 397.41 | 372.717 | -9 | 360.09 | -9 | 385.52 | -25.43 | 2 |  |  | 61.5415 | 4.5415 | -9
61.5433 | EQU | 0 | 2012-03-01 | 0.54325 | 2012-03-01 | 13:02 | 19.9001 | -72.2599 | 25.96 | -9 | 1779.3 | 369.79 | -59.5 | -0.35 | 39.33 | 1020.6 | -1.8 | 1.76 | 156.6 | 104 | 977.14 | 9.89 | 9.9 | 9.89 | 0.63 | 5.94 | 28.69 | 25.9389 | 36.1972 | 25.8719 | 1012.05 | 20.6 | 25.8613 | 0.099 | 6.75 | 1018.8 | -9 | 589.414 | 317.29 | 374.656 | -9 | 369.79 | 372.483 | 397.41 | 372.483 | -9 | 359.79 | -9 | 385.57 | -25.78 | 2 |  |  | 61.5433 | 4.5433 | -9
61.545 | EQU | 0 | 2012-03-01 | 0.54501 | 2012-03-01 | 13:05 | 19.8858 | -72.2572 | 25.97 | -9 | 1781.9 | 370.41 | -59.21 | -0.35 | 39.34 | 1020.5 | -1.86 | 1.76 | 162.75 | 104 | 977.14 | 9.89 | 9.9 | 9.89 | 0.63 | 5.81 | 28.69 | 25.9232 | 36.2088 | 25.8497 | 1012.13 | 20.9 | 25.8694 | 0.101 | 6.51 | 1018.64 | -9 | 589.417 | 317.292 | 374.658 | -9 | 370.41 | 373.105 | 397.4 | 373.105 | -9 | 360.29 | -9 | 385.59 | -25.29 | 2 |  |  | 61.545 | 4.545 | -9
61.5468 | EQU | 128 | 2012-03-01 | 0.54676 | 2012-03-01 | 13:07 | 19.8715 | -72.2547 | 25.94 | -9 | 1783.4 | 370.71 | -59.67 | -0.35 | 39.35 | 1020.7 | -1.87 | 1.78 | 157.25 | 104 | 977.14 | 9.89 | 9.9 | 9.89 | 0.63 | 5.94 | 28.75 | 25.8977 | 36.2151 | 25.8288 | 1012.22 | 20.7 | 25.8525 | 0.088 | 6.61 | 1018.83 | -9 | 589.42 | 317.294 | 374.661 | -9 | 370.71 | 373.405 | 397.39 | 373.405 | -9 | 360.87 | -9 | 385.63 | -24.75 | 2 |  |  | 61.5468 | 4.5468 | -9
61.5485 | EQU | 0 | 2012-03-01 | 0.54851 | 2012-03-01 | 13:10 | 19.8571 | -72.252 | 25.93 | -9 | 1783.4 | 370.73 | -60.12 | -0.36 | 39.36 | 1020.6 | -1.87 | 1.75 | 160.32 | 104 | 977.14 | 9.89 | 9.9 | 9.89 | 0.63 | 5.81 | 28.75 | 25.8842 | 36.2341 | 25.8128 | 1012.18 | 20.9 | 25.8315 | 0.099 | 6.55 | 1018.73 | -9 | 589.423 | 317.296 | 374.663 | -9 | 370.73 | 373.423 | 397.39 | 373.423 | -9 | 360.69 | -9 | 385.62 | -24.93 | 2 |  |  | 61.5485 | 4.5485 | -9
61.5503 | EQU | 0 | 2012-03-01 | 0.55025 | 2012-03-01 | 13:12 | 19.8425 | -72.2508 | 25.89 | -9 | 1782.8 | 370.65 | -59.58 | -0.35 | 39.37 | 1020.5 | -1.85 | 1.81 | 159.57 | 104 | 977.14 | 9.89 | 9.9 | 9.89 | 0.63 | 5.94 | 28.62 | 25.8537 | 36.238 | 25.7955 | 1012.19 | 20.8 | 25.8147 | 0.075 | 6.46 | 1018.65 | -9 | 589.426 | 317.298 | 374.665 | -9 | 370.65 | 373.34 | 397.38 | 373.34 | -9 | 360.97 | -9 | 385.63 | -24.67 | 2 |  |  | 61.5503 | 4.5503 | -9
61.552 | EQU-DRAIN | 128 | 2012-03-01 | 0.55201 | 2012-03-01 | 13:15 | 19.8291 | -72.2506 | 25.92 | -9 | 1785.2 | 371.24 | -59.37 | -0.35 | 39.37 | 1020.5 | -1.92 | 1.79 | 157.75 | 104 | 977.14 | 9.89 | 9.9 | 9.89 | 0.68 | 5.87 | 28.69 | 25.8968 | 36.2591 | 25.829 | 1012.28 | 19.2 | 25.7977 | 0.122 | 6.3 | 1018.58 | -9 | 589.429 | 317.3 | 374.667 | -9 | 371.24 | 373.932 | 397.37 | 373.932 | -9 | 360.78 | -9 | 385.67 | -24.9 | 2 |  |  | 61.552 | 4.552 | -9
61.554 | EQU | 0 | 2012-03-01 | 0.554 | 2012-03-01 | 13:18 | 19.8177 | -72.251 | 25.99 | -9 | 1796.7 | 373.88 | -59.79 | -0.35 | 39.37 | 1020.5 | -1.74 | 1.79 | 159.15 | 104 | 977.14 | 9.89 | 9.9 | 9.89 | 0.63 | 5.87 | 28.56 | 25.9743 | 36.2645 | 25.9342 | 1012.42 | 14.3 | 25.8299 | 0.16 | 6.34 | 1018.76 | -9 | 589.433 | 317.303 | 374.67 | -9 | 373.88 | 376.587 | 397.37 | 376.587 | -9 | 362.77 | -9 | 385.7 | -22.93 | 2 |  |  | 61.554 | 4.554 | -9
61.5558 | EQU | 0 | 2012-03-01 | 0.55575 | 2012-03-01 | 13:20 | 19.8098 | -72.2513 | 26.08 | -9 | 1815.3 | 378.24 | -60.17 | -0.36 | 39.38 | 1020.4 | -1.85 | 1.78 | 161.32 | 104 | 977.14 | 9.89 | 9.9 | 9.89 | 0.63 | 5.87 | 28.5 | 26.054 | 36.256 | 25.9854 | 1012.46 | 11.3 | 25.9225 | 0.157 | 6.09 | 1018.55 | -9 | 589.436 | 317.305 | 374.672 | -9 | 378.24 | 380.974 | 397.36 | 380.974 | -9 | 366.9 | -9 | 385.64 | -18.74 | 2 |  |  | 61.5558 | 4.5558 | -9
61.9269 | STD1-DRAIN | 0 | 2012-03-01 | 0.92694 | 2012-03-01 | 22:15 | 19.8392 | -72.2509 | 26.24 | 0 | -362.3 | -1.6 | -76.21 | -0.45 | 38.03 | 1016.7 | 3.29 | 1.61 | 90.27 | 104 | 975.56 | 9.89 | 9.89 | 9.89 | 0.63 | 18.12 | 29.06 | 26.1668 | 36.2385 | 26.1333 | 1008.19 | 0.2 | 26.1325 | 0.107 | 11.8 | 1019.99 | -1.6 | -9 | -9 | -9 | -9 | -1.6 | -9 | -9 | -9 | -9 | -9 | -9 | -9 | -9 | 2 |  |  | 61.927 | 4.927 | -9
61.9303 | STD2 | 0 | 2012-03-01 | 0.93029 | 2012-03-01 | 22:20 | 19.8584 | -72.2421 | 26.08 | 593.64 | 2627.9 | 590.1 | -124.45 | -0.76 | 38.17 | 1017.4 | 2.47 | 1.63 | 64.12 | 104 | 976.12 | 9.89 | 9.89 | 9.89 | 0.63 | 12.12 | 29.25 | 26.0247 | 36.2209 | 25.9536 | 1008.74 | 15.6 | 26.0594 | 0.021 | 11.13 | 1019.87 | -3.54 | -9 | -9 | -9 | -9 | 590.1 | -9 | -9 | -9 | -9 | -9 | -9 | -9 | -9 | 2 |  |  | 61.9303 | 4.9303 | -9
61.9334 | STD3 | 128 | 2012-03-01 | 0.9334 | 2012-03-01 | 22:24 | 19.8688 | -72.223 | 26.07 | 319.82 | 1545.3 | 317.76 | -151.87 | -0.94 | 38.33 | 1017.6 | 2.09 | 1.63 | 62.83 | 104 | 976.37 | 9.89 | 9.89 | 9.89 | 0.63 | 8.56 | 29.37 | 26.0657 | 36.2153 | 25.9914 | 1008.87 | 16.7 | 25.9674 | 0.103 | 10.82 | 1019.69 | -2.06 | -9 | -9 | -9 | -9 | 317.76 | -9 | -9 | -9 | -9 | -9 | -9 | -9 | -9 | 2 |  |  | 61.9335 | 4.9334 | -9
61.9365 | STD4 | 128 | 2012-03-01 | 0.9365 | 2012-03-01 | 22:29 | 19.8779 | -72.202 | 26.1 | 377.14 | 1801.4 | 375.14 | -163.83 | -1.02 | 38.5 | 1017.6 | 1.82 | 1.69 | 63.01 | 104 | 976.78 | 9.89 | 9.89 | 9.89 | 0.63 | 6.19 | 29.44 | 26.0381 | 36.2168 | 25.9664 | 1008.69 | 17.5 | 25.9823 | 0.118 | 10.73 | 1019.42 | -2 | -9 | -9 | -9 | -9 | 375.14 | -9 | -9 | -9 | -9 | -9 | -9 | -9 | -9 | 2 |  |  | 61.9366 | 4.9366 | -9
61.9396 | ATM | 0 | 2012-03-01 | 0.93962 | 2012-03-01 | 22:33 | 19.887 | -72.1809 | 26.07 | -9 | 1876.1 | 393.42 | 118.83 | 0.72 | 38.67 | 1017.6 | 1.52 | 1.74 | 57.01 | 104 | 977.1 | 9.89 | 9.89 | 9.89 | 0.63 | 5.94 | 29.44 | 26.0101 | 36.2076 | 25.9385 | 1008.68 | 17.6 | 25.9562 | 0.114 | 10.44 | 1019.12 | -9 | 590.014 | 317.721 | 375.118 | -9 | 393.42 | 395.793 | -9 | -9 | 395.793 | -9 | 382.61 | -9 | -9 | 2 |  |  | 61.9397 | 4.9397 | -9
61.941 | ATM | 128 | 2012-03-01 | 0.94098 | 2012-03-01 | 22:35 | 19.8911 | -72.1716 | 26.05 | -9 | 1875.6 | 393.53 | 149.54 | 0.92 | 38.75 | 1017.5 | 1.38 | 1.68 | 56.67 | 104 | 977.14 | 9.89 | 9.89 | 9.89 | 0.63 | 5.94 | 29.5 | 25.9746 | 36.2159 | 25.882 | 1008.67 | 17.5 | 25.9438 | 0.106 | 10.21 | 1018.88 | -9 | 590.001 | 317.712 | 375.109 | -9 | 393.53 | 395.914 | -9 | -9 | 395.914 | -9 | 382.74 | -9 | -9 | 2 |  |  | 61.941 | 4.941 | -9
61.9423 | ATM | 0 | 2012-03-01 | 0.94235 | 2012-03-01 | 22:37 | 19.8951 | -72.1623 | 26.04 | -9 | 1875.4 | 393.59 | 161.5 | 1 | 38.83 | 1017.5 | 1.32 | 1.69 | 57.01 | 104 | 977.14 | 9.89 | 9.89 | 9.89 | 0.63 | 5.94 | 29.5 | 26.0065 | 36.2097 | 25.931 | 1008.65 | 17.6 | 25.9067 | 0.133 | 10.17 | 1018.82 | -9 | 589.988 | 317.704 | 375.099 | -9 | 393.59 | 395.984 | -9 | -9 | 395.984 | -9 | 382.82 | -9 | -9 | 2 |  |  | 61.9424 | 4.9424 | -9
61.9437 | ATM | 0 | 2012-03-01 | 0.94373 | 2012-03-01 | 22:39 | 19.8991 | -72.1529 | 26.07 | -9 | 1875 | 393.62 | 166.12 | 1.03 | 38.9 | 1017.5 | 1.2 | 1.72 | 56.92 | 104 | 977.14 | 9.89 | 9.89 | 9.89 | 0.63 | 6 | 29.56 | 26.0476 | 36.2086 | 25.9713 | 1008.48 | 17.8 | 25.9091 | 0.161 | 10.22 | 1018.7 | -9 | 589.975 | 317.695 | 375.089 | -9 | 393.62 | 396.024 | -9 | -9 | 396.024 | -9 | 382.8 | -9 | -9 | 2 |  |  | 61.9438 | 4.9438 | -9
61.9451 | ATM | 0 | 2012-03-01 | 0.94509 | 2012-03-01 | 22:41 | 19.9032 | -72.1434 | 26.09 | -9 | 1874.8 | 393.7 | 168.37 | 1.05 | 38.97 | 1017.4 | 1.09 | 1.72 | 56.55 | 104 | 977.27 | 9.89 | 9.89 | 9.89 | 0.63 | 5.81 | 29.62 | 26.037 | 36.2418 | 25.9616 | 1008.38 | 17.8 | 25.9538 | 0.136 | 10.11 | 1018.49 | -9 | 589.963 | 317.687 | 375.08 | -9 | 393.7 | 396.114 | -9 | -9 | 396.114 | -9 | 382.81 | -9 | -9 | 2 |  |  | 61.9451 | 4.9451 | -9
61.9485 | EQU | 0 | 2012-03-01 | 0.9485 | 2012-03-01 | 22:46 | 19.9143 | -72.1189 | 26.04 | -9 | 1803.4 | 376.86 | 24 | 0.14 | 39.15 | 1017.4 | 0.38 | 1.74 | 160.74 | 104 | 977.46 | 9.89 | 9.9 | 9.89 | 0.63 | 6 | 29.69 | 25.9662 | 36.2048 | 25.8937 | 1008.29 | 18.9 | 25.9332 | 0.107 | 9.49 | 1017.78 | -9 | 589.931 | 317.665 | 375.056 | -9 | 376.86 | 379.194 | 395.98 | 379.194 | -9 | 365.71 | -9 | 382.66 | -16.95 | 2 |  |  | 61.9485 | 4.9485 | -9
61.9502 | EQU | 128 | 2012-03-01 | 0.95024 | 2012-03-01 | 22:48 | 19.9201 | -72.1059 | 26 | -9 | 1791 | 373.98 | 11.46 | 0.07 | 39.24 | 1017.6 | 0.16 | 1.72 | 158.9 | 104 | 977.65 | 9.9 | 9.9 | 9.89 | 0.63 | 5.94 | 29.75 | 25.9383 | 36.1615 | 25.8646 | 1008.35 | 19.2 | 25.898 | 0.102 | 9.41 | 1017.76 | -9 | 589.915 | 317.654 | 375.043 | -9 | 373.98 | 376.308 | 395.98 | 376.308 | -9 | 363.02 | -9 | 382.71 | -19.69 | 2 |  |  | 61.9503 | 4.9503 | -9
61.952 | EQU | 0 | 2012-03-01 | 0.95199 | 2012-03-01 | 22:51 | 19.9259 | -72.093 | 25.97 | -9 | 1781.3 | 371.86 | 3.42 | 0.02 | 39.33 | 1017.5 | 0.03 | 1.76 | 161.74 | 104 | 977.73 | 9.89 | 9.9 | 9.89 | 0.63 | 5.81 | 29.81 | 25.9097 | 36.1339 | 25.8351 | 1008.31 | 19.2 | 25.8683 | 0.102 | 9.22 | 1017.53 | -9 | 589.899 | 317.643 | 375.031 | -9 | 371.86 | 374.187 | 395.98 | 374.187 | -9 | 360.92 | -9 | 382.72 | -21.8 | 2 |  |  | 61.952 | 4.952 | -9
61.9537 | EQU | 0 | 2012-03-01 | 0.95375 | 2012-03-01 | 22:53 | 19.9318 | -72.08 | 25.97 | -9 | 1774 | 370.28 | -1.46 | -0.01 | 39.42 | 1017.4 | -0.12 | 1.72 | 160.99 | 104 | 977.78 | 9.89 | 9.9 | 9.89 | 0.63 | 5.87 | 29.94 | 25.9294 | 36.1286 | 25.8568 | 1008.3 | 19.3 | 25.8387 | 0.131 | 8.98 | 1017.28 | -9 | 589.882 | 317.632 | 375.019 | -9 | 370.28 | 372.61 | 395.98 | 372.61 | -9 | 358.85 | -9 | 382.74 | -23.88 | 2 |  |  | 61.9538 | 4.9538 | -9
61.9555 | EQU | 128 | 2012-03-01 | 0.9555 | 2012-03-01 | 22:56 | 19.9376 | -72.067 | 26.01 | -9 | 1770.5 | 369.53 | -5.17 | -0.03 | 39.51 | 1017.5 | -0.31 | 1.72 | 158.99 | 104 | 977.78 | 9.9 | 9.9 | 9.89 | 0.63 | 5.87 | 29.87 | 25.9751 | 36.1528 | 25.9052 | 1008.22 | 19.3 | 25.8541 | 0.156 | 8.97 | 1017.19 | -9 | 589.866 | 317.621 | 375.007 | -9 | 369.53 | 371.867 | 395.99 | 371.867 | -9 | 357.71 | -9 | 382.7 | -24.99 | 2 |  |  | 61.9556 | 4.9556 | -9
61.9572 | EQU | 0 | 2012-03-01 | 0.95725 | 2012-03-01 | 22:59 | 19.9431 | -72.054 | 26.04 | -9 | 1771.3 | 369.82 | -8.46 | -0.05 | 39.58 | 1017.5 | -0.44 | 1.74 | 160.49 | 104 | 977.82 | 9.9 | 9.9 | 9.89 | 0.63 | 5.94 | 29.94 | 25.9985 | 36.1475 | 25.9249 | 1008.29 | 19.3 | 25.8988 | 0.141 | 8.77 | 1017.06 | -9 | 589.85 | 317.611 | 374.994 | -9 | 369.82 | 372.171 | 395.99 | 372.171 | -9 | 358.15 | -9 | 382.69 | -24.54 | 2 |  |  | 61.9573 | 4.9573 | -9
61.959 | EQU | 0 | 2012-03-01 | 0.959 | 2012-03-01 | 23:01 | 19.9486 | -72.041 | 26.05 | -9 | 1776.3 | 371.08 | -10.79 | -0.06 | 39.67 | 1017.5 | -0.52 | 1.69 | 156.76 | 104 | 978.01 | 9.9 | 9.9 | 9.89 | 0.63 | 5.94 | 30 | 25.9937 | 36.144 | 25.9092 | 1008.37 | 19 | 25.9225 | 0.128 | 8.61 | 1016.98 | -9 | 589.834 | 317.599 | 374.982 | -9 | 371.08 | 373.451 | 395.99 | 373.451 | -9 | 359.56 | -9 | 382.71 | -23.15 | 2 |  |  | 61.9591 | 4.9591 | -9
61.9608 | EQU | 128 | 2012-03-01 | 0.96075 | 2012-03-01 | 23:04 | 19.9541 | -72.0281 | 26.04 | -9 | 1782 | 372.44 | -13.12 | -0.08 | 39.75 | 1017.6 | -0.65 | 1.69 | 162.25 | 104 | 978.1 | 9.9 | 9.9 | 9.89 | 0.63 | 5.87 | 30.12 | 25.9911 | 36.14 | 25.9135 | 1008.23 | 19 | 25.9112 | 0.129 | 8.72 | 1016.95 | -9 | 589.817 | 317.589 | 374.97 | -9 | 372.44 | 374.832 | 395.99 | 374.832 | -9 | 360.86 | -9 | 382.67 | -21.8 | 2 |  |  | 61.9608 | 4.9608 | -9
61.9625 | EQU | 0 | 2012-03-01 | 0.96251 | 2012-03-01 | 23:06 | 19.9596 | -72.0151 | 26.04 | -9 | 1788.2 | 374 | -15.42 | -0.09 | 39.83 | 1017.5 | -0.75 | 1.75 | 161.15 | 104 | 978.1 | 9.9 | 9.9 | 9.89 | 0.63 | 5.87 | 30.12 | 25.9914 | 36.1529 | 25.9294 | 1008.11 | 19.2 | 25.913 | 0.127 | 8.64 | 1016.75 | -9 | 589.801 | 317.578 | 374.957 | -9 | 374 | 376.414 | 396 | 376.414 | -9 | 362.34 | -9 | 382.62 | -20.28 | 2 |  |  | 61.9626 | 4.9626 | -9
61.9643 | EQU | 0 | 2012-03-01 | 0.96426 | 2012-03-01 | 23:09 | 19.9652 | -72.0021 | 26.06 | -9 | 1796.7 | 376.06 | -16.71 | -0.1 | 39.9 | 1017.6 | -0.89 | 1.71 | 159.98 | 104 | 978.14 | 9.9 | 9.9 | 9.89 | 0.63 | 5.81 | 30.19 | 26.0265 | 36.1631 | 25.9586 | 1008.07 | 19.1 | 25.9275 | 0.133 | 8.64 | 1016.71 | -9 | 589.785 | 317.567 | 374.945 | -9 | 376.06 | 378.5 | 396 | 378.5 | -9 | 364.23 | -9 | 382.6 | -18.36 | 2 |  |  | 61.9643 | 4.9643 | -9
61.966 | EQU-DRAIN | 0 | 2012-03-01 | 0.96602 | 2012-03-01 | 23:11 | 19.9708 | -71.9891 | 26.07 | -9 | 1805.2 | 378.14 | -17.87 | -0.1 | 39.98 | 1017.5 | -0.93 | 1.7 | 158.82 | 104 | 978.31 | 9.9 | 9.9 | 9.89 | 0.63 | 5.87 | 30.12 | 26.0099 | 36.1671 | 25.9343 | 1008.18 | 19.1 | 25.9551 | 0.115 | 8.39 | 1016.57 | -9 | 589.769 | 317.555 | 374.933 | -9 | 378.14 | 380.605 | 396 | 380.605 | -9 | 366.47 | -9 | 382.62 | -16.15 | 2 |  |  | 61.9661 | 4.9661 | -9
61.968 | EQU | 0 | 2012-03-01 | 0.96801 | 2012-03-01 | 23:14 | 19.9771 | -71.9743 | 26.04 | -9 | 1807.6 | 378.77 | -18.92 | -0.11 | 40.06 | 1017.5 | -0.74 | 1.68 | 158.24 | 104 | 978.4 | 9.89 | 9.9 | 9.89 | 0.63 | 6 | 30.19 | 25.9952 | 36.1636 | 25.9235 | 1008.17 | 19.2 | 25.9342 | 0.106 | 8.59 | 1016.76 | -9 | 589.75 | 317.543 | 374.919 | -9 | 378.77 | 381.253 | 396.01 | 381.253 | -9 | 367.33 | -9 | 382.64 | -15.31 | 2 |  |  | 61.9681 | 4.9681 | -9
61.9698 | EQU | 0 | 2012-03-01 | 0.96977 | 2012-03-01 | 23:17 | 19.9826 | -71.9611 | 26.07 | -9 | 1806.7 | 378.71 | -20.17 | -0.12 | 40.13 | 1017.4 | -0.84 | 1.7 | 160.23 | 104 | 978.42 | 9.9 | 9.9 | 9.89 | 0.63 | 5.94 | 30.19 | 26.0192 | 36.1774 | 25.9465 | 1008.21 | 19.3 | 25.9247 | 0.145 | 8.35 | 1016.56 | -9 | 589.734 | 317.532 | 374.906 | -9 | 378.71 | 381.205 | 396.01 | 381.205 | -9 | 366.58 | -9 | 382.66 | -16.09 | 2 |  |  | 61.9698 | 4.9698 | -9
61.9715 | EQU | 0 | 2012-03-01 | 0.97152 | 2012-03-01 | 23:19 | 19.9881 | -71.9481 | 26.07 | -9 | 1807.9 | 379 | -21.21 | -0.12 | 40.2 | 1017.5 | -0.93 | 1.69 | 159.65 | 104 | 978.42 | 9.9 | 9.9 | 9.89 | 0.63 | 5.87 | 30.19 | 26.0105 | 36.1772 | 25.935 | 1008.09 | 19.3 | 25.9435 | 0.127 | 8.48 | 1016.57 | -9 | 589.718 | 317.521 | 374.894 | -9 | 379 | 381.51 | 396.01 | 381.51 | -9 | 367.17 | -9 | 382.6 | -15.44 | 2 |  |  | 61.9716 | 4.9716 | -9
61.9733 | EQU | 0 | 2012-03-01 | 0.97328 | 2012-03-01 | 23:22 | 19.9937 | -71.935 | 26.05 | -9 | 1808.2 | 379.17 | -22.25 | -0.13 | 40.26 | 1017.5 | -1.1 | 1.74 | 158.08 | 104 | 978.48 | 9.9 | 9.9 | 9.89 | 0.63 | 5.87 | 30.25 | 26.0004 | 36.1783 | 25.9216 | 1008.19 | 19.2 | 25.9364 | 0.114 | 8.21 | 1016.4 | -9 | 589.701 | 317.51 | 374.882 | -9 | 379.17 | 381.693 | 396.01 | 381.693 | -9 | 367.49 | -9 | 382.65 | -15.16 | 2 |  |  | 61.9733 | 4.9733 | -9
61.975 | EQU | 0 | 2012-03-01 | 0.97502 | 2012-03-01 | 23:24 | 19.9992 | -71.9219 | 26.04 | -9 | 1811.1 | 379.92 | -22.62 | -0.13 | 40.32 | 1017.5 | -1.14 | 1.71 | 160.23 | 104 | 978.61 | 9.9 | 9.9 | 9.89 | 0.63 | 5.87 | 30.19 | 25.9728 | 36.1758 | 25.8981 | 1008.26 | 19.3 | 25.9233 | 0.117 | 8.1 | 1016.36 | -9 | 589.685 | 317.499 | 374.869 | -9 | 379.92 | 382.46 | 396.02 | 382.46 | -9 | 368.18 | -9 | 382.69 | -14.52 | 2 |  |  | 61.9751 | 4.9751 | -9
61.9768 | EQU | 0 | 2012-03-01 | 0.97678 | 2012-03-01 | 23:27 | 20.0048 | -71.9087 | 26.01 | -9 | 1815.4 | 380.93 | -23.46 | -0.14 | 40.38 | 1017.6 | -1.24 | 1.75 | 160.65 | 104 | 978.67 | 9.9 | 9.9 | 9.89 | 0.63 | 5.81 | 30.19 | 25.931 | 36.1787 | 25.8512 | 1008.15 | 19.3 | 25.9009 | 0.109 | 8.21 | 1016.36 | -9 | 589.669 | 317.488 | 374.857 | -9 | 380.93 | 383.489 | 396.02 | 383.489 | -9 | 369.31 | -9 | 382.67 | -13.36 | 2 |  |  | 61.9768 | 4.9768 | -9
61.9785 | EQU | 0 | 2012-03-01 | 0.97853 | 2012-03-01 | 23:29 | 20.0105 | -71.8957 | 25.98 | -9 | 1817 | 381.39 | -23.62 | -0.14 | 40.44 | 1017.6 | -1.22 | 1.72 | 158.16 | 104 | 978.74 | 9.9 | 9.9 | 9.89 | 0.63 | 5.87 | 30.12 | 25.9274 | 36.1817 | 25.8521 | 1008.13 | 19.3 | 25.8571 | 0.123 | 8.25 | 1016.38 | -9 | 589.653 | 317.477 | 374.845 | -9 | 381.39 | 383.965 | 396.02 | 383.965 | -9 | 369.58 | -9 | 382.7 | -13.12 | 2 |  |  | 61.9786 | 4.9786 | -9
61.9803 | EQU | 0 | 2012-03-01 | 0.98029 | 2012-03-01 | 23:32 | 20.0161 | -71.8825 | 25.98 | -9 | 1816.1 | 381.26 | -24.33 | -0.14 | 40.49 | 1017.6 | -1.32 | 1.72 | 156.76 | 104 | 978.74 | 9.9 | 9.9 | 9.89 | 0.63 | 5.87 | 30.37 | 25.9121 | 36.1762 | 25.8382 | 1008.11 | 19.3 | 25.852 | 0.128 | 8.17 | 1016.28 | -9 | 589.636 | 317.466 | 374.832 | -9 | 381.26 | 383.846 | 396.02 | 383.846 | -9 | 369.35 | -9 | 382.69 | -13.35 | 2 |  |  | 61.9804 | 4.9803 | -9
61.982 | EQU | 0 | 2012-03-01 | 0.98204 | 2012-03-01 | 23:34 | 20.0218 | -71.8695 | 25.96 | -9 | 1812.5 | 380.49 | -25.04 | -0.15 | 40.54 | 1017.5 | -1.35 | 1.72 | 157.25 | 104 | 978.74 | 9.9 | 9.9 | 9.89 | 0.63 | 5.81 | 30.31 | 25.9075 | 36.1724 | 25.8309 | 1008.05 | 19.4 | 25.84 | 0.12 | 8.1 | 1016.15 | -9 | 589.62 | 317.455 | 374.82 | -9 | 380.49 | 383.083 | 396.03 | 383.083 | -9 | 368.7 | -9 | 382.68 | -13.98 | 2 |  |  | 61.9821 | 4.9821 | -9
61.9838 | EQU | 0 | 2012-03-01 | 0.9838 | 2012-03-01 | 23:37 | 20.0275 | -71.8563 | 25.96 | -9 | 1810.4 | 380.07 | -25.42 | -0.15 | 40.59 | 1017.5 | -1.4 | 1.76 | 157.83 | 104 | 978.74 | 9.9 | 9.9 | 9.89 | 0.63 | 5.87 | 30.37 | 25.9091 | 36.1901 | 25.8241 | 1008.04 | 19.4 | 25.8318 | 0.128 | 8.06 | 1016.1 | -9 | 589.604 | 317.444 | 374.808 | -9 | 380.07 | 382.673 | 396.03 | 382.673 | -9 | 368.16 | -9 | 382.69 | -14.53 | 2 |  |  | 61.9838 | 4.9839 | -9
61.9855 | EQU | 128 | 2012-03-01 | 0.98554 | 2012-03-01 | 23:39 | 20.0332 | -71.8435 | 25.92 | -9 | 1802.6 | 378.35 | -25.42 | -0.15 | 40.64 | 1017.4 | -1.48 | 1.74 | 159.07 | 104 | 978.74 | 9.9 | 9.9 | 9.89 | 0.63 | 5.81 | 30.5 | 25.8578 | 36.1633 | 25.7777 | 1007.87 | 19 | 25.825 | 0.095 | 8.05 | 1015.92 | -9 | 589.588 | 317.433 | 374.795 | -9 | 378.35 | 380.954 | 396.03 | 380.954 | -9 | 366.98 | -9 | 382.63 | -15.64 | 2 |  |  | 61.9856 | 4.9856 | -9
61.9873 | EQU | 0 | 2012-03-01 | 0.9873 | 2012-03-01 | 23:42 | 20.0389 | -71.8305 | 25.89 | -9 | 1787 | 374.71 | -26.5 | -0.16 | 40.69 | 1017.5 | -1.47 | 1.73 | 156.76 | 104 | 978.74 | 9.9 | 9.9 | 9.89 | 0.63 | 5.87 | 30.37 | 25.8178 | 36.1421 | 25.7391 | 1008.21 | 19.2 | 25.7833 | 0.107 | 7.82 | 1016.03 | -9 | 589.571 | 317.422 | 374.783 | -9 | 374.71 | 377.302 | 396.04 | 377.302 | -9 | 363.35 | -9 | 382.79 | -19.45 | 2 |  |  | 61.9874 | 4.9874 | -9
61.9891 | EQU | 0 | 2012-03-01 | 0.98905 | 2012-03-01 | 23:44 | 20.0431 | -71.817 | 25.86 | -9 | 1773.9 | 371.72 | -27.17 | -0.16 | 40.73 | 1017.6 | -1.52 | 1.71 | 157.99 | 104 | 978.78 | 9.9 | 9.9 | 9.89 | 0.63 | 5.87 | 30.37 | 25.7923 | 36.1229 | 25.7189 | 1008.27 | 19.1 | 25.744 | 0.116 | 7.81 | 1016.08 | -9 | 589.555 | 317.411 | 374.771 | -9 | 371.72 | 374.305 | 396.04 | 374.305 | -9 | 360.36 | -9 | 382.85 | -22.49 | 2 |  |  | 61.9891 | 4.9891 | -9
61.9908 | EQU | 128 | 2012-03-01 | 0.9908 | 2012-03-01 | 23:47 | 20.0457 | -71.803 | 25.85 | -9 | 1763.7 | 369.36 | -27.08 | -0.16 | 40.78 | 1017.7 | -1.59 | 1.8 | 158.24 | 104 | 978.93 | 9.9 | 9.9 | 9.89 | 0.63 | 5.87 | 30.31 | 25.7831 | 36.1023 | 25.7082 | 1008.25 | 19.2 | 25.7215 | 0.129 | 7.86 | 1016.11 | -9 | 589.539 | 317.4 | 374.759 | -9 | 369.36 | 371.941 | 396.04 | 371.941 | -9 | 357.91 | -9 | 382.86 | -24.95 | 2 |  |  | 61.9909 | 4.9909 | -9
61.9926 | EQU | 0 | 2012-03-01 | 0.99256 | 2012-03-01 | 23:49 | 20.0476 | -71.789 | 25.84 | -9 | 1755.8 | 367.52 | -27.67 | -0.16 | 40.82 | 1017.8 | -1.52 | 1.72 | 158.16 | 104 | 978.91 | 9.9 | 9.9 | 9.89 | 0.63 | 5.87 | 30.37 | 25.7882 | 36.105 | 25.7152 | 1008.25 | 18.9 | 25.7095 | 0.131 | 8.03 | 1016.28 | -9 | 589.523 | 317.389 | 374.746 | -9 | 367.52 | 370.101 | 396.04 | 370.101 | -9 | 356.18 | -9 | 382.87 | -26.69 | 2 |  |  | 61.9926 | 4.9926 | -9
61.9943 | EQU | 0 | 2012-03-01 | 0.99431 | 2012-03-01 | 23:52 | 20.0488 | -71.7749 | 25.84 | -9 | 1750.9 | 366.42 | -28.12 | -0.17 | 40.85 | 1017.8 | -1.67 | 1.72 | 158.41 | 104 | 978.91 | 9.9 | 9.9 | 9.89 | 0.63 | 5.87 | 30.5 | 25.7846 | 36.0989 | 25.7108 | 1008.2 | 19.1 | 25.7143 | 0.126 | 7.93 | 1016.13 | -9 | 589.506 | 317.378 | 374.734 | -9 | 366.42 | 369.005 | 396.05 | 369.005 | -9 | 355.14 | -9 | 382.85 | -27.71 | 2 |  |  | 61.9944 | 4.9944 | -9
61.9961 | EQU | 128 | 2012-03-01 | 0.99606 | 2012-03-01 | 23:54 | 20.0494 | -71.7608 | 25.84 | -9 | 1748 | 365.79 | -28.46 | -0.17 | 40.9 | 1017.9 | -1.62 | 1.71 | 161.91 | 104 | 978.99 | 9.9 | 9.9 | 9.89 | 0.63 | 5.87 | 30.31 | 25.7899 | 36.0965 | 25.7152 | 1008.3 | 18.8 | 25.7113 | 0.129 | 7.98 | 1016.28 | -9 | 589.49 | 317.367 | 374.722 | -9 | 365.79 | 368.383 | 396.05 | 368.383 | -9 | 354.55 | -9 | 382.9 | -28.34 | 2 |  |  | 61.9961 | 4.9961 | -9
61.9978 | EQU | 0 | 2012-03-01 | 0.99781 | 2012-03-01 | 23:57 | 20.0494 | -71.7467 | 25.84 | -9 | 1746.4 | 365.48 | -28.46 | -0.17 | 40.94 | 1017.8 | -1.67 | 1.77 | 161.74 | 104 | 979.01 | 9.9 | 9.9 | 9.89 | 0.63 | 5.87 | 30.37 | 25.7819 | 36.0921 | 25.704 | 1008.3 | 18.9 | 25.7146 | 0.125 | 7.83 | 1016.13 | -9 | 589.474 | 317.356 | 374.709 | -9 | 365.48 | 368.083 | 396.05 | 368.083 | -9 | 354.26 | -9 | 382.9 | -28.64 | 2 |  |  | 61.9979 | 4.9979 | -9
61.9996 | EQU | 0 | 2012-03-01 | 0.99956 | 2012-03-01 | 23:59 | 20.0492 | -71.7325 | 25.83 | -9 | 1745.6 | 365.22 | -28.71 | -0.17 | 40.97 | 1018.1 | -1.75 | 1.74 | 158.49 | 104 | 978.99 | 9.9 | 9.9 | 9.89 | 0.63 | 5.87 | 30.44 | 25.7693 | 36.0925 | 25.6947 | 1008.34 | 19.1 | 25.7054 | 0.125 | 8.01 | 1016.35 | -9 | 589.458 | 317.345 | 374.697 | -9 | 365.22 | 367.834 | 396.05 | 367.834 | -9 | 354.12 | -9 | 382.92 | -28.8 | 2 |  |  | 61.9996 | 4.9996 | -9
62.0013 | EQU | 128 | 2012-03-02 | 0.0013194 | 2012-03-02 | 0:02 | 20.0489 | -71.7182 | 25.82 | -9 | 1744.3 | 364.97 | -28.83 | -0.17 | 41.01 | 1018.1 | -1.75 | 1.71 | 158.49 | 104 | 978.99 | 9.9 | 9.9 | 9.89 | 0.63 | 5.94 | 30.44 | 25.7572 | 36.0866 | 25.6792 | 1008.32 | 19.1 | 25.6958 | 0.124 | 8.03 | 1016.35 | -9 | 589.441 | 317.334 | 374.685 | -9 | 364.97 | 367.594 | 396.06 | 367.594 | -9 | 353.9 | -9 | 382.92 | -29.02 | 2 |  |  | 62.0014 | 5.0014 | -9
62.0031 | EQU | 0 | 2012-03-02 | 0.0030671 | 2012-03-02 | 0:05 | 20.0485 | -71.7039 | 25.81 | -9 | 1742.7 | 364.64 | -29.42 | -0.17 | 41.04 | 1018.1 | -1.76 | 1.74 | 156.84 | 104 | 979.03 | 9.9 | 9.9 | 9.89 | 0.63 | 5.94 | 30.56 | 25.7572 | 36.0821 | 25.6851 | 1008.38 | 19.1 | 25.6811 | 0.129 | 7.96 | 1016.34 | -9 | 589.425 | 317.323 | 374.672 | -9 | 364.64 | 367.274 | 396.06 | 367.274 | -9 | 353.52 | -9 | 382.96 | -29.44 | 2 |  |  | 62.0031 | 5.0031 | -9
62.0048 | EQU | 0 | 2012-03-02 | 0.0048264 | 2012-03-02 | 0:07 | 20.048 | -71.6897 | 25.82 | -9 | 1742.2 | 364.57 | -29.04 | -0.17 | 41.08 | 1018 | -1.82 | 1.73 | 157.25 | 104 | 979.06 | 9.9 | 9.9 | 9.89 | 0.63 | 5.94 | 30.5 | 25.7628 | 36.0796 | 25.6827 | 1008.47 | 19.2 | 25.6843 | 0.136 | 7.71 | 1016.18 | -9 | 589.409 | 317.312 | 374.66 | -9 | 364.57 | 367.216 | 396.06 | 367.216 | -9 | 353.3 | -9 | 383 | -29.69 | 2 |  |  | 62.0049 | 5.0049 | -9
62.0066 | EQU | 128 | 2012-03-02 | 0.0065856 | 2012-03-02 | 0:10 | 20.0477 | -71.6754 | 25.82 | -9 | 1741.7 | 364.44 | -29.62 | -0.17 | 41.1 | 1018.1 | -1.79 | 1.75 | 155.37 | 104 | 979.01 | 9.9 | 9.9 | 9.89 | 0.63 | 5.94 | 30.5 | 25.7625 | 36.0785 | 25.6847 | 1008.56 | 19.1 | 25.683 | 0.137 | 7.75 | 1016.31 | -9 | 589.393 | 317.301 | 374.648 | -9 | 364.44 | 367.097 | 396.07 | 367.097 | -9 | 353.21 | -9 | 383.03 | -29.82 | 2 |  |  | 62.0066 | 5.0066 | -9
62.0083 | EQU-DRAIN | 0 | 2012-03-02 | 0.0083333 | 2012-03-02 | 0:12 | 20.0474 | -71.661 | 25.82 | -9 | 1741.5 | 364.4 | -29.5 | -0.17 | 41.13 | 1018.2 | -1.86 | 1.78 | 158.82 | 104 | 979.06 | 9.9 | 9.9 | 9.89 | 0.63 | 5.94 | 30.5 | 25.7554 | 36.0751 | 25.6831 | 1008.56 | 19.3 | 25.6844 | 0.136 | 7.78 | 1016.34 | -9 | 589.376 | 317.29 | 374.635 | -9 | 364.4 | 367.069 | 396.07 | 367.069 | -9 | 353.22 | -9 | 383.04 | -29.82 | 2 |  |  | 62.0084 | 5.0084 | -9
62.0103 | EQU | 0 | 2012-03-02 | 0.010336 | 2012-03-02 | 0:15 | 20.0472 | -71.6446 | 25.81 | -9 | 1740.4 | 364.2 | -29.83 | -0.18 | 41.17 | 1018.2 | -1.67 | 1.76 | 158.99 | 104 | 979.06 | 9.9 | 9.9 | 9.89 | 0.63 | 5.94 | 30.5 | 25.7493 | 36.0628 | 25.675 | 1008.71 | 19.3 | 25.683 | 0.127 | 7.82 | 1016.53 | -9 | 589.358 | 317.278 | 374.621 | -9 | 364.2 | 366.881 | 396.07 | 366.881 | -9 | 353.24 | -9 | 383.1 | -29.86 | 2 |  |  | 62.0104 | 5.0104 | -9
62.0121 | EQU | 0 | 2012-03-02 | 0.012083 | 2012-03-02 | 0:18 | 20.0469 | -71.6301 | 25.8 | -9 | 1738.8 | 363.83 | -30.25 | -0.18 | 41.2 | 1018.2 | -1.67 | 1.74 | 159.49 | 104 | 979.06 | 9.9 | 9.9 | 9.89 | 0.63 | 5.94 | 30.5 | 25.731 | 36.0545 | 25.6576 | 1008.58 | 19.4 | 25.6759 | 0.124 | 7.95 | 1016.53 | -9 | 589.341 | 317.267 | 374.609 | -9 | 363.83 | 366.52 | 396.07 | 366.52 | -9 | 352.94 | -9 | 383.06 | -30.11 | 2 |  |  | 62.0121 | 5.0122 | -9
62.0138 | EQU | 0 | 2012-03-02 | 0.013831 | 2012-03-02 | 0:20 | 20.0467 | -71.6158 | 25.79 | -9 | 1737.4 | 363.53 | -30.75 | -0.18 | 41.22 | 1018.2 | -1.67 | 1.77 | 163.34 | 104 | 979.06 | 9.9 | 9.9 | 9.89 | 0.63 | 5.87 | 30.5 | 25.7204 | 36.0522 | 25.6438 | 1008.67 | 19.3 | 25.6599 | 0.13 | 7.86 | 1016.53 | -9 | 589.325 | 317.256 | 374.597 | -9 | 363.53 | 366.23 | 396.08 | 366.23 | -9 | 352.58 | -9 | 383.11 | -30.52 | 2 |  |  | 62.0139 | 5.0139 | -9
62.0156 | EQU | 128 | 2012-03-02 | 0.015579 | 2012-03-02 | 0:23 | 20.0464 | -71.6013 | 25.77 | -9 | 1735.6 | 363.13 | -30.54 | -0.18 | 41.24 | 1018.3 | -1.7 | 1.79 | 157.83 | 104 | 979.06 | 9.9 | 9.9 | 9.89 | 0.63 | 5.87 | 30.44 | 25.7052 | 36.0436 | 25.6255 | 1008.87 | 19.5 | 25.6456 | 0.124 | 7.73 | 1016.6 | -9 | 589.309 | 317.245 | 374.584 | -9 | 363.13 | 365.84 | 396.08 | 365.84 | -9 | 352.33 | -9 | 383.2 | -30.87 | 2 |  |  | 62.0156 | 5.0156 | -9
62.0173 | EQU | 0 | 2012-03-02 | 0.017338 | 2012-03-02 | 0:25 | 20.0462 | -71.5867 | 25.76 | -9 | 1733.7 | 362.77 | -31.04 | -0.18 | 41.26 | 1018.2 | -1.77 | 1.77 | 158.99 | 104 | 979.06 | 9.9 | 9.9 | 9.89 | 0.63 | 5.87 | 30.62 | 25.6998 | 36.0399 | 25.6202 | 1009 | 19.5 | 25.6277 | 0.132 | 7.43 | 1016.43 | -9 | 589.293 | 317.234 | 374.572 | -9 | 362.77 | 365.489 | 396.08 | 365.489 | -9 | 351.82 | -9 | 383.26 | -31.44 | 2 |  |  | 62.0174 | 5.0174 | -9
62.0191 | EQU | 0 | 2012-03-02 | 0.019086 | 2012-03-02 | 0:28 | 20.0459 | -71.5722 | 25.76 | -9 | 1732.6 | 362.45 | -31.21 | -0.18 | 41.28 | 1018.3 | -1.76 | 1.78 | 158.57 | 104 | 979.1 | 9.9 | 9.9 | 9.89 | 0.63 | 5.94 | 30.5 | 25.7015 | 36.0463 | 25.6284 | 1008.95 | 19.6 | 25.6209 | 0.139 | 7.59 | 1016.54 | -9 | 589.277 | 317.223 | 374.56 | -9 | 362.45 | 365.179 | 396.09 | 365.179 | -9 | 351.46 | -9 | 383.25 | -31.79 | 2 |  |  | 62.0191 | 5.0191 | -9
62.0208 | EQU | 128 | 2012-03-02 | 0.020845 | 2012-03-02 | 0:30 | 20.0457 | -71.5576 | 25.76 | -9 | 1732.2 | 362.31 | -31.46 | -0.19 | 41.3 | 1018.5 | -1.76 | 1.75 | 157.99 | 104 | 979.12 | 9.9 | 9.9 | 9.89 | 0.63 | 5.94 | 30.44 | 25.7015 | 36.05 | 25.6246 | 1009.04 | 19.5 | 25.6274 | 0.133 | 7.7 | 1016.74 | -9 | 589.26 | 317.212 | 374.547 | -9 | 362.31 | 365.05 | 396.09 | 365.05 | -9 | 351.5 | -9 | 383.28 | -31.78 | 2 |  |  | 62.0209 | 5.0209 | -9
62.0226 | EQU | 0 | 2012-03-02 | 0.022593 | 2012-03-02 | 0:33 | 20.0455 | -71.5431 | 25.76 | -9 | 1732.2 | 362.33 | -31.04 | -0.18 | 41.32 | 1018.5 | -1.84 | 1.78 | 156.51 | 104 | 979.14 | 9.9 | 9.9 | 9.89 | 0.63 | 5.94 | 30.5 | 25.698 | 36.0581 | 25.6219 | 1009.08 | 19.5 | 25.6251 | 0.135 | 7.58 | 1016.66 | -9 | 589.244 | 317.201 | 374.535 | -9 | 362.33 | 365.082 | 396.09 | 365.082 | -9 | 351.47 | -9 | 383.3 | -31.83 | 2 |  |  | 62.0226 | 5.0226 | -9
62.0244 | EQU | 0 | 2012-03-02 | 0.024352 | 2012-03-02 | 0:35 | 20.0452 | -71.5284 | 25.75 | -9 | 1731.5 | 362.18 | -32.08 | -0.19 | 41.33 | 1018.5 | -1.8 | 1.78 | 159.07 | 104 | 979.1 | 9.9 | 9.9 | 9.89 | 0.63 | 5.94 | 30.44 | 25.6827 | 36.0642 | 25.6053 | 1009.15 | 19.6 | 25.6222 | 0.128 | 7.55 | 1016.7 | -9 | 589.228 | 317.19 | 374.523 | -9 | 362.18 | 364.943 | 396.09 | 364.943 | -9 | 351.47 | -9 | 383.34 | -31.87 | 2 |  |  | 62.0244 | 5.0244 | -9
62.0261 | EQU | 128 | 2012-03-02 | 0.0261 | 2012-03-02 | 0:38 | 20.045 | -71.5139 | 25.73 | -9 | 1731.5 | 362.12 | -31.92 | -0.19 | 41.35 | 1018.7 | -1.91 | 1.8 | 157.75 | 104 | 979.25 | 9.9 | 9.9 | 9.89 | 0.63 | 5.94 | 30.56 | 25.667 | 36.061 | 25.5885 | 1009.04 | 19.4 | 25.6073 | 0.123 | 7.75 | 1016.79 | -9 | 589.211 | 317.179 | 374.51 | -9 | 362.12 | 364.895 | 396.1 | 364.895 | -9 | 351.54 | -9 | 383.31 | -31.77 | 2 |  |  | 62.0262 | 5.0262 | -9
62.0279 | EQU | 0 | 2012-03-02 | 0.027859 | 2012-03-02 | 0:40 | 20.0447 | -71.4994 | 25.72 | -9 | 1731 | 362.07 | -32.29 | -0.19 | 41.36 | 1018.6 | -1.83 | 1.83 | 156.27 | 104 | 979.23 | 9.9 | 9.9 | 9.89 | 0.64 | 5.94 | 30.5 | 25.6568 | 36.072 | 25.5813 | 1009.13 | 19.5 | 25.5906 | 0.129 | 7.64 | 1016.77 | -9 | 589.195 | 317.168 | 374.498 | -9 | 362.07 | 364.857 | 396.1 | 364.857 | -9 | 351.4 | -9 | 383.36 | -31.95 | 2 |  |  | 62.0279 | 5.0279 | -9
62.0296 | EQU | 0 | 2012-03-02 | 0.029606 | 2012-03-02 | 0:43 | 20.0444 | -71.4848 | 25.72 | -9 | 1731 | 362.06 | -32.92 | -0.19 | 41.38 | 1018.6 | -1.88 | 1.79 | 156.43 | 104 | 979.23 | 9.9 | 9.9 | 9.89 | 0.63 | 5.87 | 30.5 | 25.6526 | 36.0782 | 25.5763 | 1009.15 | 19.5 | 25.5822 | 0.138 | 7.57 | 1016.72 | -9 | 589.179 | 317.157 | 374.486 | -9 | 362.06 | 364.859 | 396.1 | 364.859 | -9 | 351.26 | -9 | 383.37 | -32.11 | 2 |  |  | 62.0297 | 5.0297 | -9
62.0314 | EQU | 128 | 2012-03-02 | 0.031366 | 2012-03-02 | 0:45 | 20.044 | -71.4703 | 25.71 | -9 | 1731.1 | 362.09 | -32.79 | -0.19 | 41.4 | 1018.7 | -1.89 | 1.82 | 160.57 | 104 | 979.29 | 9.9 | 9.9 | 9.89 | 0.63 | 5.94 | 30.5 | 25.6574 | 36.0865 | 25.5813 | 1009.31 | 19.6 | 25.577 | 0.133 | 7.5 | 1016.81 | -9 | 589.163 | 317.146 | 374.474 | -9 | 362.09 | 364.901 | 396.1 | 364.901 | -9 | 351.41 | -9 | 383.44 | -32.03 | 2 |  |  | 62.0314 | 5.0314 | -9
62.0331 | EQU | 0 | 2012-03-02 | 0.033125 | 2012-03-02 | 0:48 | 20.0437 | -71.4556 | 25.72 | -9 | 1732.1 | 362.34 | -33.12 | -0.2 | 41.41 | 1018.6 | -1.91 | 1.82 | 156.92 | 104 | 979.31 | 9.9 | 9.9 | 9.89 | 0.63 | 5.94 | 30.56 | 25.6456 | 36.096 | 25.5731 | 1009.35 | 19.6 | 25.5807 | 0.139 | 7.34 | 1016.69 | -9 | 589.146 | 317.135 | 374.461 | -9 | 362.34 | 365.165 | 396.11 | 365.165 | -9 | 351.52 | -9 | 383.46 | -31.93 | 2 |  |  | 62.0332 | 5.0332 | -9
62.0349 | EQU | 0 | 2012-03-02 | 0.034873 | 2012-03-02 | 0:50 | 20.0434 | -71.4409 | 25.7 | -9 | 1733.3 | 362.59 | -32.87 | -0.19 | 41.42 | 1018.7 | -1.91 | 1.79 | 157.83 | 104 | 979.27 | 9.9 | 9.9 | 9.89 | 0.63 | 5.94 | 30.62 | 25.63 | 36.1063 | 25.5424 | 1009.31 | 19.6 | 25.5741 | 0.126 | 7.48 | 1016.79 | -9 | 589.13 | 317.124 | 374.449 | -9 | 362.59 | 365.428 | 396.11 | 365.428 | -9 | 352.03 | -9 | 383.45 | -31.42 | 2 |  |  | 62.0349 | 5.0349 | -9
62.0366 | EQU | 128 | 2012-03-02 | 0.036632 | 2012-03-02 | 0:53 | 20.0431 | -71.4264 | 25.65 | -9 | 1733.4 | 362.64 | -33.04 | -0.2 | 41.43 | 1018.7 | -2 | 1.79 | 160.82 | 104 | 979.29 | 9.9 | 9.9 | 9.89 | 0.63 | 5.94 | 30.5 | 25.5367 | 36.1093 | 25.4472 | 1009.37 | 19.5 | 25.5463 | 0.104 | 7.33 | 1016.7 | -9 | 589.114 | 317.113 | 374.437 | -9 | 362.64 | 365.491 | 396.11 | 365.491 | -9 | 352.42 | -9 | 383.5 | -31.08 | 2 |  |  | 62.0367 | 5.0367 | -9
62.0384 | EQU | 0 | 2012-03-02 | 0.03838 | 2012-03-02 | 0:55 | 20.0428 | -71.4119 | 25.55 | -9 | 1731.3 | 362.18 | -33.5 | -0.2 | 41.45 | 1018.7 | -1.99 | 1.78 | 154.8 | 104 | 979.27 | 9.9 | 9.9 | 9.89 | 0.63 | 5.94 | 30.56 | 25.4793 | 36.1168 | 25.4175 | 1009.4 | 19.4 | 25.4587 | 0.091 | 7.31 | 1016.71 | -9 | 589.098 | 317.102 | 374.424 | -9 | 362.18 | 365.04 | 396.12 | 365.04 | -9 | 352.24 | -9 | 383.58 | -31.34 | 2 |  |  | 62.0384 | 5.0385 | -9
62.0401 | EQU | 0 | 2012-03-02 | 0.040139 | 2012-03-02 | 0:58 | 20.0425 | -71.3975 | 25.55 | -9 | 1728.4 | 361.48 | -33.58 | -0.2 | 41.46 | 1018.8 | -2.03 | 1.76 | 155.29 | 104 | 979.29 | 9.9 | 9.9 | 9.89 | 0.63 | 5.94 | 30.62 | 25.4614 | 36.1221 | 25.3866 | 1009.43 | 19.3 | 25.4212 | 0.129 | 7.34 | 1016.77 | -9 | 589.081 | 317.091 | 374.412 | -9 | 361.48 | 364.347 | 396.12 | 364.347 | -9 | 351.04 | -9 | 383.62 | -32.58 | 2 |  |  | 62.0402 | 5.0402 | -9
62.0419 | EQU | 128 | 2012-03-02 | 0.041898 | 2012-03-02 | 1:00 | 20.0422 | -71.383 | 25.52 | -9 | 1725.9 | 360.95 | -33.75 | -0.2 | 41.47 | 1018.7 | -1.98 | 1.79 | 160.23 | 104 | 979.31 | 9.9 | 9.9 | 9.89 | 0.63 | 5.94 | 30.69 | 25.4489 | 36.1186 | 25.3796 | 1009.44 | 19.4 | 25.3903 | 0.13 | 7.28 | 1016.72 | -9 | 589.065 | 317.08 | 374.4 | -9 | 360.95 | 363.825 | 396.12 | 363.825 | -9 | 350.52 | -9 | 383.65 | -33.13 | 2 |  |  | 62.042 | 5.042 | -9
62.0436 | EQU | 0 | 2012-03-02 | 0.043646 | 2012-03-02 | 1:03 | 20.0419 | -71.3684 | 25.52 | -9 | 1724.3 | 360.53 | -33.96 | -0.2 | 41.47 | 1018.9 | -2.02 | 1.82 | 156.19 | 104 | 979.16 | 9.9 | 9.9 | 9.89 | 0.66 | 5.87 | 30.56 | 25.4581 | 36.1175 | 25.3881 | 1009.43 | 19.5 | 25.3804 | 0.14 | 7.45 | 1016.88 | -9 | 589.049 | 317.069 | 374.387 | -9 | 360.53 | 363.414 | 396.12 | 363.414 | -9 | 350.04 | -9 | 383.65 | -33.62 | 2 |  |  | 62.0437 | 5.0437 | -9
62.0468 | STD2 | 0 | 2012-03-02 | 0.046759 | 2012-03-02 | 1:07 | 20.0415 | -71.3427 | 25.55 | 593.64 | 2607.4 | 589.02 | -154.41 | -0.96 | 41.5 | 1018.9 | -1.8 | 1.8 | 63.1 | 104 | 979.25 | 9.9 | 9.9 | 9.89 | 0.63 | 5.87 | 30.56 | 25.4911 | 36.1003 | 25.4182 | 1009.65 | 19.5 | 25.3991 | 0.151 | 7.45 | 1017.1 | -4.62 | -9 | -9 | -9 | -9 | 589.02 | -9 | -9 | -9 | -9 | -9 | -9 | -9 | -9 | 2 |  |  | 62.0468 | 5.0468 | -9
62.0499 | STD3-DRAIN | 0 | 2012-03-02 | 0.049861 | 2012-03-02 | 1:12 | 20.0411 | -71.3169 | 25.57 | 319.82 | 1529.7 | 317.03 | -173.45 | -1.09 | 41.51 | 1019 | -1.61 | 1.77 | 61.86 | 104 | 979.29 | 9.9 | 9.9 | 9.89 | 0.63 | 5.94 | 30.56 | 25.5109 | 36.1054 | 25.4339 | 1009.63 | 19.6 | 25.4239 | 0.146 | 7.76 | 1017.39 | -2.79 | -9 | -9 | -9 | -9 | 317.03 | -9 | -9 | -9 | -9 | -9 | -9 | -9 | -9 | 2 |  |  | 62.0499 | 5.0499 | -9
62.0532 | STD4 | 0 | 2012-03-02 | 0.053206 | 2012-03-02 | 1:17 | 20.0408 | -71.289 | 25.63 | 377.14 | 1785.1 | 374.32 | -181.04 | -1.14 | 41.51 | 1018.8 | -1.24 | 1.78 | 62.17 | 104 | 979.27 | 9.9 | 9.9 | 9.89 | 0.63 | 6 | 30.5 | 25.583 | 36.0934 | 25.51 | 1009.76 | 19.5 | 25.4653 | 0.165 | 7.8 | 1017.56 | -2.82 | -9 | -9 | -9 | -9 | 374.32 | -9 | -9 | -9 | -9 | -9 | -9 | -9 | -9 | 2 |  |  | 62.0533 | 5.0533 | -9
62.0563 | ATM | 0 | 2012-03-02 | 0.056319 | 2012-03-02 | 1:21 | 20.0406 | -71.2632 | 25.65 | -9 | 1861.8 | 392.91 | 113.37 | 0.69 | 41.52 | 1018.9 | -1.08 | 1.79 | 57.26 | 104 | 979.21 | 9.9 | 9.9 | 9.89 | 0.63 | 5.81 | 30.5 | 25.5709 | 36.102 | 25.4933 | 1009.64 | 19.6 | 25.5039 | 0.146 | 8.18 | 1017.82 | -9 | 589.019 | 317.023 | 374.32 | -9 | 392.91 | 396.08 | -9 | -9 | 396.08 | -9 | 383.6 | -9 | -9 | 2 |  |  | 62.0564 | 5.0564 | -9
62.0577 | ATM | 0 | 2012-03-02 | 0.057685 | 2012-03-02 | 1:23 | 20.0405 | -71.2519 | 25.63 | -9 | 1862 | 393 | 134.87 | 0.83 | 41.52 | 1018.9 | -1.1 | 1.79 | 56.84 | 104 | 979.25 | 9.9 | 9.9 | 9.89 | 0.63 | 6 | 30.44 | 25.5461 | 36.096 | 25.4699 | 1009.74 | 19.5 | 25.4966 | 0.133 | 8.06 | 1017.8 | -9 | 589.019 | 317.022 | 374.32 | -9 | 393 | 396.171 | -9 | -9 | 396.171 | -9 | 383.74 | -9 | -9 | 2 |  |  | 62.0577 | 5.0577 | -9
62.0591 | ATM | 0 | 2012-03-02 | 0.059062 | 2012-03-02 | 1:25 | 20.0406 | -71.2404 | 25.62 | -9 | 1861.6 | 392.95 | 144.79 | 0.9 | 41.53 | 1018.9 | -0.99 | 1.81 | 57.22 | 104 | 979.25 | 9.9 | 9.9 | 9.89 | 0.63 | 5.94 | 30.5 | 25.5617 | 36.0943 | 25.4836 | 1009.66 | 19.6 | 25.4801 | 0.14 | 8.25 | 1017.91 | -9 | 589.019 | 317.021 | 374.321 | -9 | 392.95 | 396.121 | -9 | -9 | 396.121 | -9 | 383.67 | -9 | -9 | 2 |  |  | 62.0591 | 5.0591 | -9
62.0604 | ATM | 0 | 2012-03-02 | 0.060428 | 2012-03-02 | 1:27 | 20.0406 | -71.229 | 25.63 | -9 | 1862 | 393.07 | 151.16 | 0.94 | 41.52 | 1018.9 | -0.89 | 1.8 | 57.22 | 104 | 979.25 | 9.9 | 9.9 | 9.89 | 0.63 | 5.87 | 30.44 | 25.5601 | 36.0976 | 25.4824 | 1009.86 | 19.4 | 25.4777 | 0.152 | 8.15 | 1018.01 | -9 | 589.019 | 317.019 | 374.321 | -9 | 393.07 | 396.242 | -9 | -9 | 396.242 | -9 | 383.87 | -9 | -9 | 2 |  |  | 62.0605 | 5.0605 | -9
62.0618 | ATM | 0 | 2012-03-02 | 0.061794 | 2012-03-02 | 1:29 | 20.0404 | -71.2176 | 25.62 | -9 | 1861.6 | 392.95 | 154.5 | 0.96 | 41.52 | 1018.9 | -0.86 | 1.81 | 57.09 | 104 | 979.27 | 9.9 | 9.9 | 9.89 | 0.63 | 5.94 | 30.5 | 25.5372 | 36.0909 | 25.4564 | 1009.8 | 19.7 | 25.4829 | 0.137 | 8.24 | 1018.04 | -9 | 589.019 | 317.018 | 374.321 | -9 | 392.95 | 396.122 | -9 | -9 | 396.122 | -9 | 383.72 | -9 | -9 | 2 |  |  | 62.0619 | 5.0619 | -9
62.0652 | EQU | 0 | 2012-03-02 | 0.065208 | 2012-03-02 | 1:34 | 20.0403 | -71.1892 | 25.68 | -9 | 1728.2 | 361.5 | -1.17 | -0.01 | 41.53 | 1019 | -1.32 | 1.79 | 160.57 | 104 | 979.06 | 9.9 | 9.9 | 9.89 | 0.63 | 5.94 | 30.44 | 25.6796 | 36.1683 | 25.606 | 1009.74 | 19.6 | 25.5195 | 0.16 | 7.94 | 1017.68 | -9 | 589.018 | 317.014 | 374.321 | -9 | 361.5 | 364.449 | 396.15 | 364.449 | -9 | 350.9 | -9 | 383.7 | -32.8 | 2 |  |  | 62.0653 | 5.0653 | -9
62.067 | EQU | 128 | 2012-03-02 | 0.066968 | 2012-03-02 | 1:37 | 20.0401 | -71.1745 | 25.73 | -9 | 1734.8 | 362.95 | -12.37 | -0.07 | 41.53 | 1019 | -1.43 | 1.79 | 157.09 | 104 | 979.06 | 9.9 | 9.9 | 9.89 | 0.63 | 5.94 | 30.5 | 25.6465 | 36.1588 | 25.5722 | 1009.75 | 19.6 | 25.5967 | 0.133 | 7.82 | 1017.57 | -9 | 589.018 | 317.012 | 374.321 | -9 | 362.95 | 365.91 | 396.15 | 365.91 | -9 | 352.64 | -9 | 383.65 | -31.01 | 2 |  |  | 62.067 | 5.067 | -9
62.0687 | EQU | 0 | 2012-03-02 | 0.068727 | 2012-03-02 | 1:39 | 20.0399 | -71.1599 | 25.71 | -9 | 1736.3 | 363.33 | -19.96 | -0.12 | 41.53 | 1018.9 | -1.43 | 1.8 | 161.91 | 104 | 979.06 | 9.9 | 9.9 | 9.89 | 0.63 | 5.87 | 30.44 | 25.6517 | 36.149 | 25.5751 | 1009.65 | 19.6 | 25.5765 | 0.134 | 7.82 | 1017.47 | -9 | 589.018 | 317.011 | 374.321 | -9 | 363.33 | 366.294 | 396.16 | 366.294 | -9 | 352.98 | -9 | 383.63 | -30.64 | 2 |  |  | 62.0688 | 5.0688 | -9
62.0705 | EQU | 0 | 2012-03-02 | 0.070475 | 2012-03-02 | 1:42 | 20.0396 | -71.1453 | 25.72 | -9 | 1737.6 | 363.67 | -24.08 | -0.14 | 41.54 | 1018.9 | -1.46 | 1.82 | 158.9 | 104 | 979.08 | 9.9 | 9.9 | 9.89 | 0.63 | 5.94 | 30.5 | 25.6677 | 36.141 | 25.5988 | 1009.75 | 19.5 | 25.5747 | 0.145 | 7.69 | 1017.44 | -9 | 589.018 | 317.009 | 374.321 | -9 | 363.67 | 366.637 | 396.16 | 366.637 | -9 | 353.12 | -9 | 383.67 | -30.55 | 2 |  |  | 62.0705 | 5.0705 | -9
62.0722 | EQU | 128 | 2012-03-02 | 0.072234 | 2012-03-02 | 1:44 | 20.0394 | -71.1309 | 25.74 | -9 | 1738.8 | 363.93 | -27.25 | -0.16 | 41.55 | 1018.9 | -1.55 | 1.8 | 160.4 | 104 | 979.08 | 9.9 | 9.9 | 9.89 | 0.63 | 5.94 | 30.5 | 25.6834 | 36.1402 | 25.6088 | 1009.76 | 19.3 | 25.5958 | 0.144 | 7.59 | 1017.35 | -9 | 589.018 | 317.007 | 374.322 | -9 | 363.93 | 366.9 | 396.16 | 366.9 | -9 | 353.34 | -9 | 383.66 | -30.32 | 2 |  |  | 62.0723 | 5.0723 | -9
62.074 | EQU | 0 | 2012-03-02 | 0.073981 | 2012-03-02 | 1:47 | 20.0392 | -71.1164 | 25.75 | -9 | 1740.2 | 364.3 | -28.46 | -0.17 | 41.54 | 1018.8 | -1.6 | 1.8 | 159.65 | 104 | 979.06 | 9.9 | 9.9 | 9.89 | 0.63 | 5.94 | 30.5 | 25.6983 | 36.1335 | 25.6254 | 1009.53 | 19.4 | 25.6076 | 0.142 | 7.67 | 1017.2 | -9 | 589.018 | 317.005 | 374.322 | -9 | 364.3 | 367.273 | 396.16 | 367.273 | -9 | 353.67 | -9 | 383.56 | -29.89 | 2 |  |  | 62.074 | 5.074 | -9
62.0757 | EQU | 0 | 2012-03-02 | 0.075741 | 2012-03-02 | 1:49 | 20.0389 | -71.1019 | 25.76 | -9 | 1742.7 | 364.83 | -30.08 | -0.18 | 41.55 | 1018.9 | -1.6 | 1.76 | 159.98 | 104 | 979.08 | 9.9 | 9.9 | 9.89 | 0.63 | 5.94 | 30.56 | 25.7079 | 36.1343 | 25.6347 | 1009.7 | 19.4 | 25.6234 | 0.137 | 7.6 | 1017.3 | -9 | 589.018 | 317.003 | 374.322 | -9 | 364.83 | 367.808 | 396.16 | 367.808 | -9 | 354.3 | -9 | 383.62 | -29.32 | 2 |  |  | 62.0758 | 5.0758 | -9
62.0775 | EQU | 128 | 2012-03-02 | 0.077488 | 2012-03-02 | 1:52 | 20.0384 | -71.0875 | 25.77 | -9 | 1743.9 | 365.11 | -31.42 | -0.19 | 41.55 | 1018.9 | -1.59 | 1.8 | 160.99 | 104 | 979.1 | 9.9 | 9.9 | 9.89 | 0.63 | 5.94 | 30.5 | 25.7111 | 36.1332 | 25.6391 | 1009.69 | 19.4 | 25.6335 | 0.136 | 7.62 | 1017.31 | -9 | 589.017 | 317.002 | 374.322 | -9 | 365.11 | 368.091 | 396.16 | 368.091 | -9 | 354.57 | -9 | 383.61 | -29.04 | 2 |  |  | 62.0776 | 5.0776 | -9
62.0792 | EQU | 0 | 2012-03-02 | 0.079248 | 2012-03-02 | 1:54 | 20.0378 | -71.073 | 25.77 | -9 | 1745.1 | 365.34 | -32.46 | -0.19 | 41.56 | 1019 | -1.68 | 1.77 | 160.15 | 104 | 979.06 | 9.9 | 9.9 | 9.89 | 0.63 | 5.94 | 30.56 | 25.708 | 36.1324 | 25.6379 | 1009.66 | 19.4 | 25.6386 | 0.131 | 7.66 | 1017.32 | -9 | 589.017 | 317 | 374.322 | -9 | 365.34 | 368.323 | 396.17 | 368.323 | -9 | 354.88 | -9 | 383.6 | -28.72 | 2 |  |  | 62.0793 | 5.0793 | -9
62.081 | EQU | 0 | 2012-03-02 | 0.081007 | 2012-03-02 | 1:57 | 20.0373 | -71.0586 | 25.78 | -9 | 1745.6 | 365.48 | -33.12 | -0.2 | 41.56 | 1018.9 | -1.67 | 1.78 | 158.49 | 104 | 979.06 | 9.9 | 9.9 | 9.89 | 0.63 | 5.94 | 30.5 | 25.7245 | 36.1338 | 25.6457 | 1009.72 | 19.5 | 25.6381 | 0.142 | 7.51 | 1017.23 | -9 | 589.017 | 316.998 | 374.322 | -9 | 365.48 | 368.465 | 396.17 | 368.465 | -9 | 354.82 | -9 | 383.62 | -28.81 | 2 |  |  | 62.0811 | 5.0811 | -9
62.0828 | EQU | 128 | 2012-03-02 | 0.082755 | 2012-03-02 | 1:59 | 20.0366 | -71.0441 | 25.78 | -9 | 1746.6 | 365.72 | -33.42 | -0.2 | 41.56 | 1018.9 | -1.76 | 1.77 | 158.99 | 104 | 979.1 | 9.9 | 9.9 | 9.89 | 0.63 | 5.94 | 30.56 | 25.7164 | 36.1269 | 25.6438 | 1009.75 | 19.4 | 25.6447 | 0.135 | 7.39 | 1017.14 | -9 | 589.017 | 316.996 | 374.323 | -9 | 365.72 | 368.708 | 396.17 | 368.708 | -9 | 355.12 | -9 | 383.63 | -28.51 | 2 |  |  | 62.0828 | 5.0828 | -9
62.0845 | EQU | 0 | 2012-03-02 | 0.084514 | 2012-03-02 | 2:02 | 20.036 | -71.0297 | 25.77 | -9 | 1746 | 365.62 | -33.58 | -0.2 | 41.56 | 1018.8 | -1.73 | 1.77 | 161.74 | 104 | 979.1 | 9.9 | 9.9 | 9.89 | 0.63 | 5.94 | 30.44 | 25.7047 | 36.127 | 25.6296 | 1009.68 | 19.2 | 25.644 | 0.126 | 7.39 | 1017.07 | -9 | 589.017 | 316.994 | 374.323 | -9 | 365.62 | 368.608 | 396.17 | 368.608 | -9 | 355.14 | -9 | 383.6 | -28.46 | 2 |  |  | 62.0846 | 5.0846 | -9
62.0863 | EQU | 0 | 2012-03-02 | 0.086262 | 2012-03-02 | 2:04 | 20.0354 | -71.0153 | 25.76 | -9 | 1745.5 | 365.5 | -34.08 | -0.2 | 41.56 | 1018.8 | -1.85 | 1.77 | 161.07 | 104 | 979.12 | 9.9 | 9.9 | 9.89 | 0.63 | 5.94 | 30.44 | 25.7018 | 36.1233 | 25.6249 | 1009.715 | 19.4 | 25.6314 | 0.129 | 7.235 | 1016.95 | -9 | 589.017 | 316.993 | 374.323 | -9 | 365.5 | 368.488 | 396.17 | 368.488 | -9 | 354.95 | -9 | 383.63 | -28.68 | 3 | questionable/interpolated p |  | 62.0863 | 5.08633;questionable/interpolated p | -9
62.088 | EQU | 128 | 2012-03-02 | 0.088021 | 2012-03-02 | 2:07 | 20.0346 | -71.001 | 25.76 | -9 | 1744.6 | 365.29 | -34.79 | -0.21 | 41.56 | 1018.8 | -1.81 | 1.76 | 161.49 | 104 | 979.1 | 9.9 | 9.9 | 9.89 | 0.63 | 5.94 | 30.5 | 25.7032 | 36.1241 | 25.6292 | 1009.75 | 19.2 | 25.6255 | 0.135 | 7.24 | 1016.99 | -9 | 589.016 | 316.991 | 374.323 | -9 | 365.29 | 368.277 | 396.17 | 368.277 | -9 | 354.67 | -9 | 383.65 | -28.98 | 2 |  |  | 62.0881 | 5.0881 | -9
62.0898 | EQU | 0 | 2012-03-02 | 0.089769 | 2012-03-02 | 2:09 | 20.034 | -70.9866 | 25.77 | -9 | 1744.9 | 365.31 | -34.37 | -0.2 | 41.56 | 1019 | -1.83 | 1.79 | 160.57 | 104 | 979.14 | 9.9 | 9.9 | 9.89 | 0.63 | 5.94 | 30.44 | 25.7105 | 36.117 | 25.6284 | 1009.72 | 19.2 | 25.6287 | 0.141 | 7.45 | 1017.17 | -9 | 589.016 | 316.989 | 374.323 | -9 | 365.31 | 368.298 | 396.18 | 368.298 | -9 | 354.65 | -9 | 383.64 | -28.99 | 2 |  |  | 62.0898 | 5.0898 | -9
62.0915 | EQU-DRAIN | 0 | 2012-03-02 | 0.091528 | 2012-03-02 | 2:12 | 20.0332 | -70.9722 | 25.77 | -9 | 1745.7 | 365.5 | -34.46 | -0.2 | 41.56 | 1018.9 | -1.91 | 1.77 | 159.73 | 104 | 979.08 | 9.9 | 9.9 | 9.89 | 0.63 | 5.87 | 30.44 | 25.7113 | 36.1293 | 25.6396 | 1009.67 | 19.3 | 25.6285 | 0.142 | 7.32 | 1016.99 | -9 | 589.016 | 316.987 | 374.323 | -9 | 365.5 | 368.49 | 396.18 | 368.49 | -9 | 354.77 | -9 | 383.62 | -28.85 | 2 |  |  | 62.0916 | 5.0916 | -9
62.0935 | EQU | 0 | 2012-03-02 | 0.09353 | 2012-03-02 | 2:15 | 20.0325 | -70.956 | 25.77 | -9 | 1746.4 | 365.64 | -34.58 | -0.2 | 41.55 | 1019 | -1.67 | 1.83 | 162.16 | 104 | 979.08 | 9.9 | 9.9 | 9.89 | 0.63 | 5.94 | 30.37 | 25.7175 | 36.1294 | 25.6429 | 1009.74 | 19.2 | 25.6396 | 0.13 | 7.59 | 1017.33 | -9 | 589.016 | 316.985 | 374.323 | -9 | 365.64 | 368.632 | 396.18 | 368.632 | -9 | 355.19 | -9 | 383.64 | -28.45 | 2 |  |  | 62.0936 | 5.0936 | -9
62.0953 | EQU | 0 | 2012-03-02 | 0.095278 | 2012-03-02 | 2:17 | 20.032 | -70.9416 | 25.77 | -9 | 1747.2 | 365.84 | -35.08 | -0.21 | 41.55 | 1018.9 | -1.76 | 1.84 | 158.82 | 104 | 979.12 | 9.9 | 9.9 | 9.89 | 0.63 | 6 | 30.44 | 25.7221 | 36.1367 | 25.6522 | 1009.78 | 19.2 | 25.6425 | 0.128 | 7.36 | 1017.14 | -9 | 589.016 | 316.983 | 374.324 | -9 | 365.84 | 368.835 | 396.18 | 368.835 | -9 | 355.36 | -9 | 383.65 | -28.29 | 2 |  |  | 62.0954 | 5.0953 | -9
62.097 | EQU | 0 | 2012-03-02 | 0.097025 | 2012-03-02 | 2:20 | 20.0318 | -70.9273 | 25.78 | -9 | 1747.7 | 365.91 | -34.92 | -0.21 | 41.55 | 1019 | -1.81 | 1.81 | 161.99 | 104 | 979.1 | 9.9 | 9.9 | 9.89 | 0.63 | 6 | 30.44 | 25.715 | 36.1333 | 25.6364 | 1009.74 | 19.3 | 25.651 | 0.129 | 7.45 | 1017.19 | -9 | 589.016 | 316.982 | 374.324 | -9 | 365.91 | 368.906 | 396.18 | 368.906 | -9 | 355.42 | -9 | 383.63 | -28.21 | 2 |  |  | 62.0971 | 5.0971 | -9
62.0988 | EQU | 0 | 2012-03-02 | 0.098785 | 2012-03-02 | 2:22 | 20.0315 | -70.9128 | 25.75 | -9 | 1746.4 | 365.69 | -34.79 | -0.21 | 41.54 | 1018.8 | -1.84 | 1.83 | 161.74 | 104 | 979.06 | 9.9 | 9.9 | 9.89 | 0.63 | 6 | 30.5 | 25.6783 | 36.1255 | 25.596 | 1009.68 | 19.4 | 25.6383 | 0.112 | 7.28 | 1016.96 | -9 | 589.016 | 316.98 | 374.324 | -9 | 365.69 | 368.685 | 396.19 | 368.685 | -9 | 355.4 | -9 | 383.62 | -28.22 | 2 |  |  | 62.0988 | 5.0988 | -9
62.1005 | EQU | 0 | 2012-03-02 | 0.10053 | 2012-03-02 | 2:25 | 20.0312 | -70.8985 | 25.71 | -9 | 1743.3 | 364.92 | -34.75 | -0.21 | 41.55 | 1019 | -1.83 | 1.82 | 157.75 | 104 | 979.1 | 9.9 | 9.9 | 9.89 | 0.63 | 6 | 30.44 | 25.6535 | 36.1115 | 25.5911 | 1009.75 | 19.2 | 25.6011 | 0.109 | 7.42 | 1017.17 | -9 | 589.015 | 316.978 | 374.324 | -9 | 364.92 | 367.911 | 396.19 | 367.911 | -9 | 354.8 | -9 | 383.68 | -28.87 | 2 |  |  | 62.1006 | 5.1006 | -9
62.1023 | EQU | 0 | 2012-03-02 | 0.10229 | 2012-03-02 | 2:27 | 20.031 | -70.884 | 25.75 | -9 | 1740.5 | 364.25 | -34.96 | -0.21 | 41.54 | 1019 | -1.82 | 1.82 | 160.49 | 104 | 979.08 | 9.9 | 9.9 | 9.89 | 0.63 | 6 | 30.5 | 25.6848 | 36.1146 | 25.5995 | 1009.71 | 19.4 | 25.5917 | 0.158 | 7.47 | 1017.18 | -9 | 589.015 | 316.976 | 374.324 | -9 | 364.25 | 367.237 | 396.19 | 367.237 | -9 | 353.39 | -9 | 383.67 | -30.28 | 2 |  |  | 62.1024 | 5.1024 | -9
62.104 | EQU | 0 | 2012-03-02 | 0.10404 | 2012-03-02 | 2:30 | 20.0307 | -70.8697 | 25.72 | -9 | 1739.8 | 364.11 | -35.25 | -0.21 | 41.54 | 1019 | -1.86 | 1.82 | 160.57 | 104 | 979.06 | 9.9 | 9.9 | 9.89 | 0.63 | 6 | 30.44 | 25.647 | 36.0882 | 25.5694 | 1009.94 | 19.2 | 25.5984 | 0.122 | 7.2 | 1017.14 | -9 | 589.015 | 316.974 | 374.324 | -9 | 364.11 | 367.097 | 396.19 | 367.097 | -9 | 353.81 | -9 | 383.76 | -29.95 | 2 |  |  | 62.1041 | 5.1041 | -9
62.1058 | EQU | 0 | 2012-03-02 | 0.10579 | 2012-03-02 | 2:32 | 20.0304 | -70.8554 | 25.69 | -9 | 1737.4 | 363.54 | -34.79 | -0.21 | 41.54 | 1019 | -1.85 | 1.87 | 158.49 | 104 | 979.08 | 9.9 | 9.9 | 9.89 | 0.63 | 6 | 30.5 | 25.6276 | 36.0846 | 25.5479 | 1010.07 | 19.2 | 25.5732 | 0.117 | 7.08 | 1017.15 | -9 | 589.015 | 316.972 | 374.325 | -9 | 363.54 | 366.523 | 396.19 | 366.523 | -9 | 353.35 | -9 | 383.83 | -30.48 | 2 |  |  | 62.1059 | 5.1059 | -9
62.1075 | EQU | 128 | 2012-03-02 | 0.10755 | 2012-03-02 | 2:35 | 20.0303 | -70.8411 | 25.69 | -9 | 1734.3 | 362.86 | -35.33 | -0.21 | 41.54 | 1019 | -1.88 | 1.83 | 159.73 | 104 | 979.1 | 9.9 | 9.9 | 9.89 | 0.63 | 6 | 30.44 | 25.635 | 36.0784 | 25.5624 | 1010.01 | 19.3 | 25.5508 | 0.139 | 7.11 | 1017.12 | -9 | 589.015 | 316.971 | 374.325 | -9 | 362.86 | 365.839 | 396.19 | 365.839 | -9 | 352.35 | -9 | 383.82 | -31.47 | 2 |  |  | 62.1076 | 5.1076 | -9
62.1093 | EQU | 0 | 2012-03-02 | 0.10929 | 2012-03-02 | 2:37 | 20.0303 | -70.8267 | 25.73 | -9 | 1733.1 | 362.47 | -35.37 | -0.21 | 41.53 | 1019.2 | -1.88 | 1.81 | 158.24 | 104 | 979.06 | 9.9 | 9.9 | 9.89 | 0.63 | 6 | 30.56 | 25.6967 | 36.0818 | 25.6235 | 1009.98 | 19.2 | 25.5606 | 0.169 | 7.34 | 1017.32 | -9 | 589.015 | 316.969 | 374.325 | -9 | 362.47 | 365.448 | 396.19 | 365.448 | -9 | 351.57 | -9 | 383.81 | -32.24 | 2 |  |  | 62.1094 | 5.1094 | -9
62.1111 | EQU | 0 | 2012-03-02 | 0.11105 | 2012-03-02 | 2:40 | 20.0303 | -70.8123 | 25.76 | -9 | 1734.6 | 362.88 | -35.83 | -0.21 | 41.53 | 1019 | -1.99 | 1.83 | 162.58 | 104 | 979.06 | 9.9 | 9.9 | 9.89 | 0.63 | 6 | 30.5 | 25.6711 | 36.0819 | 25.5919 | 1010.02 | 19.2 | 25.6161 | 0.144 | 6.99 | 1017.01 | -9 | 589.014 | 316.967 | 374.325 | -9 | 362.88 | 365.861 | 396.2 | 365.861 | -9 | 352.21 | -9 | 383.78 | -31.57 | 2 |  |  | 62.1111 | 5.1111 | -9
62.1128 | EQU | 128 | 2012-03-02 | 0.1128 | 2012-03-02 | 2:43 | 20.0302 | -70.798 | 25.71 | -9 | 1734.6 | 362.86 | -35.58 | -0.21 | 41.54 | 1019.1 | -1.92 | 1.8 | 159.57 | 104 | 979.06 | 9.9 | 9.9 | 9.89 | 0.63 | 6 | 30.5 | 25.6411 | 36.0809 | 25.5605 | 1010.13 | 19.2 | 25.5959 | 0.114 | 7.05 | 1017.18 | -9 | 589.014 | 316.965 | 374.325 | -9 | 362.86 | 365.842 | 396.2 | 365.842 | -9 | 352.73 | -9 | 383.84 | -31.11 | 2 |  |  | 62.1129 | 5.1129 | -9
62.1146 | EQU | 0 | 2012-03-02 | 0.11456 | 2012-03-02 | 2:45 | 20.0301 | -70.7836 | 25.7 | -9 | 1733.5 | 362.6 | -35.42 | -0.21 | 41.54 | 1019.1 | -2.07 | 1.81 | 155.94 | 104 | 979.16 | 9.9 | 9.9 | 9.89 | 0.63 | 5.94 | 30.37 | 25.6475 | 36.0805 | 25.5788 | 1010.07 | 19.2 | 25.5643 | 0.136 | 6.96 | 1017.03 | -9 | 589.014 | 316.963 | 374.325 | -9 | 362.6 | 365.581 | 396.2 | 365.581 | -9 | 352.11 | -9 | 383.84 | -31.73 | 2 |  |  | 62.1146 | 5.1146 | -9
62.1163 | EQU | 0 | 2012-03-02 | 0.11631 | 2012-03-02 | 2:48 | 20.0301 | -70.7694 | 25.73 | -9 | 1733.1 | 362.48 | -35.67 | -0.21 | 41.54 | 1019.2 | -1.93 | 1.79 | 154.07 | 104 | 979.08 | 9.9 | 9.9 | 9.89 | 0.63 | 5.94 | 30.44 | 25.7108 | 36.133 | 25.6481 | 1009.89 | 19.1 | 25.5765 | 0.154 | 7.38 | 1017.27 | -9 | 589.014 | 316.962 | 374.325 | -9 | 362.48 | 365.461 | 396.2 | 365.461 | -9 | 351.8 | -9 | 383.77 | -31.97 | 2 |  |  | 62.1164 | 5.1164 | -9
62.1181 | EQU | 128 | 2012-03-02 | 0.11807 | 2012-03-02 | 2:50 | 20.0296 | -70.7551 | 25.8 | -9 | 1737.2 | 363.43 | -35.71 | -0.21 | 41.54 | 1019.1 | -2 | 1.85 | 158.66 | 104 | 979.06 | 9.9 | 9.9 | 9.89 | 0.63 | 5.94 | 30.5 | 25.7419 | 36.1504 | 25.6775 | 1009.93 | 19.1 | 25.6397 | 0.16 | 7.17 | 1017.1 | -9 | 589.014 | 316.96 | 374.326 | -9 | 363.43 | 366.419 | 396.2 | 366.419 | -9 | 352.51 | -9 | 383.74 | -31.22 | 2 |  |  | 62.1181 | 5.1181 | -9
62.1198 | EQU | 0 | 2012-03-02 | 0.11983 | 2012-03-02 | 2:53 | 20.0289 | -70.7409 | 25.83 | -9 | 1741.1 | 364.43 | -35.96 | -0.21 | 41.54 | 1018.9 | -2.03 | 1.78 | 157.42 | 104 | 979.06 | 9.9 | 9.9 | 9.89 | 0.63 | 5.94 | 30.56 | 25.8252 | 36.1469 | 25.7558 | 1010.08 | 19 | 25.674 | 0.156 | 6.79 | 1016.87 | -9 | 589.014 | 316.958 | 374.326 | -9 | 364.43 | 367.427 | 396.21 | 367.427 | -9 | 353.44 | -9 | 383.77 | -30.33 | 2 |  |  | 62.1199 | 5.1199 | -9
62.1216 | EQU | 0 | 2012-03-02 | 0.12157 | 2012-03-02 | 2:55 | 20.0283 | -70.7269 | 25.89 | -9 | 1745.6 | 365.42 | -35.92 | -0.21 | 41.54 | 1019 | -2 | 1.82 | 161.07 | 104 | 979.06 | 9.9 | 9.9 | 9.89 | 0.63 | 5.94 | 30.44 | 25.8593 | 36.1208 | 25.7912 | 1009.96 | 18.9 | 25.7455 | 0.145 | 7.04 | 1017 | -9 | 589.014 | 316.956 | 374.326 | -9 | 365.42 | 368.424 | 396.21 | 368.424 | -9 | 354.58 | -9 | 383.67 | -29.09 | 2 |  |  | 62.1216 | 5.1216 | -9
62.1233 | EQU | 128 | 2012-03-02 | 0.12332 | 2012-03-02 | 2:58 | 20.0277 | -70.7127 | 25.95 | -9 | 1751 | 366.61 | -36.12 | -0.21 | 41.54 | 1019.1 | -2.07 | 1.84 | 157.83 | 104 | 979.06 | 9.9 | 9.9 | 9.89 | 0.63 | 5.94 | 30.44 | 25.9066 | 36.0869 | 25.8322 | 1010.07 | 19.1 | 25.7867 | 0.163 | 6.96 | 1017.03 | -9 | 589.013 | 316.954 | 374.326 | -9 | 366.61 | 369.624 | 396.21 | 369.624 | -9 | 355.42 | -9 | 383.69 | -28.27 | 2 |  |  | 62.1234 | 5.1234 | -9
62.1251 | EQU | 0 | 2012-03-02 | 0.12508 | 2012-03-02 | 3:00 | 20.0271 | -70.6985 | 25.97 | -9 | 1756.1 | 367.83 | -36.33 | -0.22 | 41.54 | 1019 | -1.98 | 1.83 | 158.82 | 104 | 979.06 | 9.9 | 9.9 | 9.89 | 0.63 | 5.94 | 30.37 | 25.9315 | 36.069 | 25.8627 | 1009.95 | 19 | 25.8272 | 0.143 | 7.07 | 1017.02 | -9 | 589.013 | 316.953 | 374.326 | -9 | 367.83 | 370.853 | 396.21 | 370.853 | -9 | 356.89 | -9 | 383.61 | -26.72 | 2 |  |  | 62.1251 | 5.1251 | -9
62.1268 | EQU | 0 | 2012-03-02 | 0.12683 | 2012-03-02 | 3:03 | 20.0264 | -70.6843 | 26.03 | -9 | 1759.3 | 368.51 | -35.92 | -0.21 | 41.53 | 1019.1 | -2.12 | 1.78 | 157.5 | 104 | 979.06 | 9.9 | 9.9 | 9.89 | 0.63 | 5.94 | 30.37 | 25.9901 | 36.0826 | 25.9201 | 1010.02 | 19.1 | 25.8588 | 0.171 | 6.96 | 1016.98 | -9 | 589.013 | 316.951 | 374.326 | -9 | 368.51 | 371.539 | 396.21 | 371.539 | -9 | 357.07 | -9 | 383.62 | -26.55 | 2 |  |  | 62.1269 | 5.1269 | -9
62.1286 | EQU | 128 | 2012-03-02 | 0.12859 | 2012-03-02 | 3:05 | 20.0258 | -70.6701 | 26.05 | -9 | 1764.3 | 369.76 | -36.33 | -0.22 | 41.54 | 1019 | -2.04 | 1.81 | 158.99 | 104 | 979.06 | 9.9 | 9.9 | 9.89 | 0.63 | 5.94 | 30.37 | 26.0127 | 36.0759 | 25.9488 | 1009.99 | 19 | 25.9131 | 0.137 | 6.97 | 1016.96 | -9 | 589.013 | 316.949 | 374.326 | -9 | 369.76 | 372.798 | 396.21 | 372.798 | -9 | 358.78 | -9 | 383.57 | -24.79 | 2 |  |  | 62.1287 | 5.1287 | -9
62.1303 | EQU | 0 | 2012-03-02 | 0.13034 | 2012-03-02 | 3:08 | 20.0251 | -70.6558 | 26.08 | -9 | 1770.3 | 371.11 | -35.83 | -0.21 | 41.53 | 1019 | -2.06 | 1.91 | 157.75 | 104 | 979.06 | 9.9 | 9.9 | 9.89 | 0.63 | 5.94 | 30.37 | 26.0216 | 36.1034 | 25.9505 | 1010.11 | 19.1 | 25.9453 | 0.135 | 6.83 | 1016.94 | -9 | 589.013 | 316.947 | 374.327 | -9 | 371.11 | 374.158 | 396.22 | 374.158 | -9 | 360.09 | -9 | 383.59 | -23.5 | 2 |  |  | 62.1304 | 5.1304 | -9
62.1321 | EQU | 0 | 2012-03-02 | 0.13209 | 2012-03-02 | 3:10 | 20.0245 | -70.6416 | 26.03 | -9 | 1775 | 372.29 | -36.5 | -0.22 | 41.53 | 1018.8 | -2.06 | 1.84 | 159.24 | 104 | 979.06 | 9.9 | 9.9 | 9.89 | 0.63 | 5.94 | 30.37 | 25.9603 | 36.1044 | 25.8842 | 1009.83 | 19.2 | 25.9503 | 0.08 | 6.91 | 1016.74 | -9 | 589.013 | 316.945 | 374.327 | -9 | 372.29 | 375.348 | 396.22 | 375.348 | -9 | 362.04 | -9 | 383.48 | -21.44 | 2 |  |  | 62.1322 | 5.1322 | -9
62.1339 | EQU-DRAIN | 0 | 2012-03-02 | 0.13385 | 2012-03-02 | 3:13 | 20.0238 | -70.6272 | 26 | -9 | 1775.8 | 372.51 | -36.29 | -0.21 | 41.53 | 1018.7 | -2.19 | 1.85 | 158.24 | 104 | 979.16 | 9.9 | 9.9 | 9.89 | 0.63 | 5.94 | 30.31 | 25.9526 | 36.1237 | 25.8863 | 1009.95 | 19.3 | 25.8923 | 0.108 | 6.56 | 1016.51 | -9 | 589.013 | 316.944 | 374.327 | -9 | 372.51 | 375.57 | 396.22 | 375.57 | -9 | 361.76 | -9 | 383.57 | -21.81 | 2 |  |  | 62.1339 | 5.1339 | -9
62.1359 | EQU | 0 | 2012-03-02 | 0.13586 | 2012-03-02 | 3:16 | 20.0212 | -70.611 | 26.02 | -9 | 1776.6 | 372.56 | -36.33 | -0.21 | 41.53 | 1019 | -1.94 | 1.86 | 158.41 | 104 | 979.25 | 9.9 | 9.9 | 9.89 | 0.63 | 5.94 | 30.31 | 25.9789 | 36.1279 | 25.9054 | 1010.11 | 19.2 | 25.8867 | 0.133 | 6.95 | 1017.06 | -9 | 589.012 | 316.942 | 374.327 | -9 | 372.56 | 375.621 | 396.22 | 375.621 | -9 | 361.61 | -9 | 383.64 | -22.03 | 2 |  |  | 62.1359 | 5.1359 | -9
62.1376 | EQU | 0 | 2012-03-02 | 0.13762 | 2012-03-02 | 3:18 | 20.0174 | -70.5972 | 26.03 | -9 | 1778.9 | 373.05 | -36.25 | -0.21 | 41.53 | 1019.1 | -1.94 | 1.85 | 156.19 | 104 | 979.16 | 9.9 | 9.9 | 9.89 | 0.63 | 6 | 30.37 | 25.9852 | 36.1425 | 25.9175 | 1010.1 | 19.2 | 25.9034 | 0.127 | 7.06 | 1017.16 | -9 | 589.012 | 316.94 | 374.327 | -9 | 373.05 | 376.115 | 396.22 | 376.115 | -9 | 362.22 | -9 | 383.62 | -21.41 | 2 |  |  | 62.1377 | 5.1377 | -9
62.1394 | EQU | 0 | 2012-03-02 | 0.13936 | 2012-03-02 | 3:21 | 20.0136 | -70.5836 | 26.04 | -9 | 1780.3 | 373.33 | -36.21 | -0.21 | 41.53 | 1019.2 | -2 | 1.84 | 157.58 | 104 | 979.12 | 9.9 | 9.9 | 9.89 | 0.63 | 6 | 30.37 | 25.9814 | 36.142 | 25.8971 | 1010.04 | 19.2 | 25.9159 | 0.124 | 7.16 | 1017.2 | -9 | 589.012 | 316.938 | 374.327 | -9 | 373.33 | 376.398 | 396.22 | 376.398 | -9 | 362.53 | -9 | 383.59 | -21.06 | 2 |  |  | 62.1394 | 5.1394 | -9
62.1411 | EQU | 0 | 2012-03-02 | 0.1411 | 2012-03-02 | 3:23 | 20.0099 | -70.5701 | 26.01 | -9 | 1780.6 | 373.37 | -36.58 | -0.22 | 41.52 | 1019.2 | -2.03 | 1.84 | 159.4 | 104 | 979.21 | 9.9 | 9.9 | 9.89 | 0.63 | 6 | 30.44 | 25.942 | 36.1184 | 25.873 | 1010.23 | 19 | 25.8998 | 0.11 | 6.94 | 1017.17 | -9 | 589.012 | 316.936 | 374.328 | -9 | 373.37 | 376.439 | 396.23 | 376.439 | -9 | 362.8 | -9 | 383.68 | -20.88 | 2 |  |  | 62.1412 | 5.1412 | -9
62.1428 | EQU | 128 | 2012-03-02 | 0.14285 | 2012-03-02 | 3:26 | 20.0061 | -70.5566 | 26.03 | -9 | 1779.7 | 373.16 | -36.42 | -0.22 | 41.52 | 1019.3 | -1.97 | 1.91 | 160.32 | 104 | 979.23 | 9.9 | 9.9 | 9.89 | 0.63 | 6 | 30.37 | 25.9858 | 36.1072 | 25.9089 | 1010.17 | 18.9 | 25.8761 | 0.154 | 7.16 | 1017.33 | -9 | 589.012 | 316.934 | 374.328 | -9 | 373.16 | 376.229 | 396.23 | 376.229 | -9 | 361.97 | -9 | 383.68 | -21.71 | 2 |  |  | 62.1429 | 5.1429 | -9
62.1446 | EQU | 0 | 2012-03-02 | 0.14461 | 2012-03-02 | 3:28 | 20.0023 | -70.543 | 26.04 | -9 | 1779.1 | 373.01 | -36.17 | -0.21 | 41.52 | 1019.3 | -2.08 | 1.85 | 158.66 | 104 | 979.1 | 9.9 | 9.9 | 9.89 | 0.63 | 6 | 30.44 | 25.9883 | 36.1034 | 25.9102 | 1010.16 | 19 | 25.9045 | 0.136 | 7.06 | 1017.22 | -9 | 589.012 | 316.933 | 374.328 | -9 | 373.01 | 376.078 | 396.23 | 376.078 | -9 | 362.06 | -9 | 383.65 | -21.59 | 2 |  |  | 62.1447 | 5.1447 | -9
62.1464 | EQU | 0 | 2012-03-02 | 0.14635 | 2012-03-02 | 3:31 | 19.9986 | -70.5294 | 26.02 | -9 | 1776.6 | 372.44 | -36.33 | -0.21 | 41.53 | 1019.3 | -2.07 | 1.88 | 159.57 | 104 | 979.06 | 9.9 | 9.9 | 9.89 | 0.63 | 6 | 30.44 | 25.9613 | 36.1071 | 25.8847 | 1010.28 | 19.1 | 25.91 | 0.11 | 6.95 | 1017.23 | -9 | 589.011 | 316.931 | 374.328 | -9 | 372.44 | 375.505 | 396.23 | 375.505 | -9 | 361.92 | -9 | 383.7 | -21.78 | 2 |  |  | 62.1464 | 5.1464 | -9
62.1481 | EQU | 128 | 2012-03-02 | 0.1481 | 2012-03-02 | 3:33 | 19.9948 | -70.5159 | 26.01 | -9 | 1773.4 | 371.66 | -36.29 | -0.21 | 41.53 | 1019.4 | -2.1 | 1.88 | 162.84 | 104 | 979.16 | 9.9 | 9.9 | 9.89 | 0.63 | 6 | 30.37 | 25.9595 | 36.1011 | 25.8863 | 1010.2 | 18.9 | 25.888 | 0.122 | 7.1 | 1017.3 | -9 | 589.011 | 316.929 | 374.328 | -9 | 371.66 | 374.721 | 396.23 | 374.721 | -9 | 361.01 | -9 | 383.68 | -22.68 | 2 |  |  | 62.1482 | 5.1482 | -9
62.1499 | EQU | 0 | 2012-03-02 | 0.14986 | 2012-03-02 | 3:36 | 19.9911 | -70.5022 | 26.02 | -9 | 1772.9 | 371.53 | -36.25 | -0.21 | 41.52 | 1019.4 | -2.02 | 1.86 | 158.16 | 104 | 979.23 | 9.9 | 9.9 | 9.89 | 0.63 | 6 | 30.44 | 25.9733 | 36.0959 | 25.9038 | 1010.33 | 19 | 25.8861 | 0.134 | 7.05 | 1017.38 | -9 | 589.011 | 316.927 | 374.328 | -9 | 371.53 | 374.591 | 396.23 | 374.591 | -9 | 360.72 | -9 | 383.74 | -23.01 | 2 |  |  | 62.1499 | 5.1499 | -9
62.1516 | EQU | 0 | 2012-03-02 | 0.1516 | 2012-03-02 | 3:38 | 19.9874 | -70.4886 | 26.02 | -9 | 1773.7 | 371.73 | -36.58 | -0.22 | 41.53 | 1019.4 | -2.09 | 1.88 | 158.82 | 104 | 979.25 | 9.9 | 9.9 | 9.89 | 0.63 | 6 | 30.37 | 25.9546 | 36.1006 | 25.8788 | 1010.25 | 19 | 25.9016 | 0.118 | 7.06 | 1017.31 | -9 | 589.011 | 316.925 | 374.328 | -9 | 371.73 | 374.793 | 396.24 | 374.793 | -9 | 361.13 | -9 | 383.7 | -22.57 | 2 |  |  | 62.1517 | 5.1517 | -9
62.1534 | EQU | 128 | 2012-03-02 | 0.15336 | 2012-03-02 | 3:41 | 19.9837 | -70.475 | 26.01 | -9 | 1774 | 371.77 | -36.79 | -0.22 | 41.53 | 1019.4 | -2.2 | 1.85 | 161.41 | 104 | 979.18 | 9.9 | 9.9 | 9.89 | 0.63 | 6 | 30.44 | 25.9604 | 36.0988 | 25.8773 | 1010.44 | 19 | 25.882 | 0.128 | 6.76 | 1017.2 | -9 | 589.011 | 316.924 | 374.329 | -9 | 371.77 | 374.834 | 396.24 | 374.834 | -9 | 360.99 | -9 | 383.79 | -22.8 | 2 |  |  | 62.1534 | 5.1534 | -9
62.1551 | EQU | 0 | 2012-03-02 | 0.1551 | 2012-03-02 | 3:43 | 19.98 | -70.4613 | 26.01 | -9 | 1774.5 | 371.84 | -37.04 | -0.22 | 41.53 | 1019.5 | -2.08 | 1.9 | 159.24 | 104 | 979.16 | 9.9 | 9.9 | 9.89 | 0.63 | 5.94 | 30.37 | 25.9575 | 36.0939 | 25.876 | 1010.36 | 19 | 25.8775 | 0.133 | 7.06 | 1017.42 | -9 | 589.011 | 316.922 | 374.329 | -9 | 371.84 | 374.905 | 396.24 | 374.905 | -9 | 361.07 | -9 | 383.76 | -22.69 | 2 |  |  | 62.1552 | 5.1552 | -9
62.1569 | EQU | 0 | 2012-03-02 | 0.15686 | 2012-03-02 | 3:46 | 19.9763 | -70.4477 | 26.01 | -9 | 1775.4 | 372.06 | -36.71 | -0.22 | 41.53 | 1019.5 | -2.12 | 1.84 | 157.34 | 104 | 979.08 | 9.9 | 9.9 | 9.89 | 0.63 | 5.94 | 30.37 | 25.9639 | 36.0818 | 25.8848 | 1010.43 | 19.1 | 25.8762 | 0.134 | 6.95 | 1017.38 | -9 | 589.011 | 316.92 | 374.329 | -9 | 372.06 | 375.128 | 396.24 | 375.128 | -9 | 361.25 | -9 | 383.79 | -22.54 | 2 |  |  | 62.1569 | 5.1569 | -9
62.1586 | EQU | 0 | 2012-03-02 | 0.15862 | 2012-03-02 | 3:49 | 19.9726 | -70.434 | 26.01 | -9 | 1776.5 | 372.3 | -36.79 | -0.22 | 41.52 | 1019.5 | -2.14 | 1.86 | 154.96 | 104 | 979.06 | 9.9 | 9.9 | 9.89 | 0.63 | 5.94 | 30.37 | 25.9569 | 36.0826 | 25.882 | 1010.45 | 19 | 25.8837 | 0.126 | 6.91 | 1017.36 | -9 | 589.01 | 316.918 | 374.329 | -9 | 372.3 | 375.37 | 396.24 | 375.37 | -9 | 361.59 | -9 | 383.79 | -22.2 | 2 |  |  | 62.1587 | 5.1587 | -9
62.1604 | EQU | 0 | 2012-03-02 | 0.16037 | 2012-03-02 | 3:51 | 19.9688 | -70.4205 | 26.01 | -9 | 1777.1 | 372.42 | -36.71 | -0.22 | 41.53 | 1019.6 | -2.15 | 1.89 | 162.41 | 104 | 979.06 | 9.9 | 9.9 | 9.89 | 0.63 | 5.94 | 30.37 | 25.945 | 36.0904 | 25.8756 | 1010.43 | 18.9 | 25.8824 | 0.128 | 7.02 | 1017.45 | -9 | 589.01 | 316.916 | 374.329 | -9 | 372.42 | 375.492 | 396.24 | 375.492 | -9 | 361.72 | -9 | 383.79 | -22.07 | 2 |  |  | 62.1604 | 5.1604 | -9
62.1635 | STD2 | 128 | 2012-03-02 | 0.16348 | 2012-03-02 | 3:56 | 19.9622 | -70.3962 | 26.01 | 593.64 | 2608.9 | 589.01 | -160.25 | -1 | 41.52 | 1019.5 | -1.94 | 1.85 | 63.23 | 104 | 979.12 | 9.89 | 9.9 | 9.89 | 0.63 | 5.81 | 30.37 | 25.9532 | 36.0871 | 25.8785 | 1010.48 | 19.1 | 25.8767 | 0.133 | 7.08 | 1017.56 | -4.63 | -9 | -9 | -9 | -9 | 589.01 | -9 | -9 | -9 | -9 | -9 | -9 | -9 | -9 | 2 |  |  | 62.1636 | 5.1635 | -9
62.1666 | STD3 | 0 | 2012-03-02 | 0.16659 | 2012-03-02 | 4:00 | 19.9552 | -70.3722 | 26.03 | 319.82 | 1530 | 316.91 | -176.29 | -1.11 | 41.52 | 1019.5 | -1.74 | 1.93 | 61.55 | 104 | 979.14 | 9.9 | 9.9 | 9.89 | 0.63 | 6 | 30.44 | 25.9883 | 36.0872 | 25.919 | 1010.47 | 19 | 25.8933 | 0.137 | 7.29 | 1017.76 | -2.91 | -9 | -9 | -9 | -9 | 316.91 | -9 | -9 | -9 | -9 | -9 | -9 | -9 | -9 | 2 |  |  | 62.1667 | 5.1667 | -9
62.1697 | STD4 | 0 | 2012-03-02 | 0.16969 | 2012-03-02 | 4:04 | 19.9482 | -70.3479 | 26.05 | 377.14 | 1786.5 | 374.33 | -182.79 | -1.15 | 41.51 | 1019.5 | -1.6 | 1.83 | 62.17 | 104 | 979.16 | 9.9 | 9.9 | 9.89 | 0.63 | 5.94 | 30.44 | 25.9962 | 36.0827 | 25.9182 | 1010.5 | 19.2 | 25.9187 | 0.131 | 7.4 | 1017.9 | -2.81 | -9 | -9 | -9 | -9 | 374.33 | -9 | -9 | -9 | -9 | -9 | -9 | -9 | -9 | 2 |  |  | 62.1698 | 5.1698 | -9
62.1728 | ATM | 0 | 2012-03-02 | 0.17279 | 2012-03-02 | 4:09 | 19.9411 | -70.3232 | 26.06 | -9 | 1863.6 | 392.94 | 107.5 | 0.66 | 41.51 | 1019.6 | -1.35 | 1.88 | 57.56 | 104 | 979.25 | 9.9 | 9.9 | 9.89 | 0.63 | 6 | 30.31 | 26.0117 | 36.0846 | 25.9347 | 1010.61 | 19.6 | 25.9242 | 0.136 | 7.64 | 1018.25 | -9 | 589 | 316.912 | 374.327 | -9 | 392.94 | 396.158 | -9 | -9 | 396.158 | -9 | 383.75 | -9 | -9 | 2 |  |  | 62.1729 | 5.1729 | -9
62.1742 | ATM | 128 | 2012-03-02 | 0.17417 | 2012-03-02 | 4:11 | 19.938 | -70.3123 | 26.06 | -9 | 1863.6 | 393.03 | 130.62 | 0.8 | 41.5 | 1019.5 | -1.31 | 1.87 | 57.3 | 104 | 979.18 | 9.9 | 9.9 | 9.89 | 0.63 | 5.87 | 30.37 | 26.0082 | 36.0781 | 25.9357 | 1010.65 | 19.5 | 25.9315 | 0.128 | 7.54 | 1018.19 | -9 | 588.999 | 316.913 | 374.326 | -9 | 393.03 | 396.25 | -9 | -9 | 396.25 | -9 | 383.84 | -9 | -9 | 2 |  |  | 62.1742 | 5.1742 | -9
62.1755 | ATM-DRAIN | 128 | 2012-03-02 | 0.17553 | 2012-03-02 | 4:13 | 19.9349 | -70.3013 | 26.06 | -9 | 1863.7 | 393.03 | 142 | 0.88 | 41.5 | 1019.6 | -1.38 | 1.82 | 57.3 | 104 | 979.08 | 9.9 | 9.9 | 9.89 | 0.63 | 6 | 30.37 | 25.9913 | 36.0627 | 25.9104 | 1010.73 | 19.7 | 25.9353 | 0.125 | 7.49 | 1018.22 | -9 | 588.998 | 316.913 | 374.324 | -9 | 393.03 | 396.25 | -9 | -9 | 396.25 | -9 | 383.87 | -9 | -9 | 2 |  |  | 62.1756 | 5.1756 | -9
62.1772 | ATM | 0 | 2012-03-02 | 0.17716 | 2012-03-02 | 4:15 | 19.9312 | -70.2884 | 26.02 | -9 | 1864 | 393.06 | 149.91 | 0.93 | 41.49 | 1019.7 | -1 | 1.9 | 57.13 | 104 | 979.06 | 9.89 | 9.9 | 9.89 | 0.69 | 6 | 30.5 | 25.949 | 36.0534 | 25.8755 | 1010.65 | 19.6 | 25.9169 | 0.103 | 8.05 | 1018.7 | -9 | 588.996 | 316.914 | 374.323 | -9 | 393.06 | 396.281 | -9 | -9 | 396.281 | -9 | 383.89 | -9 | -9 | 2 |  |  | 62.1772 | 5.1772 | -9
62.1785 | ATM | 0 | 2012-03-02 | 0.17854 | 2012-03-02 | 4:17 | 19.928 | -70.2774 | 26 | -9 | 1864.2 | 393.13 | 153.33 | 0.95 | 41.49 | 1019.7 | -1.02 | 1.89 | 57.39 | 104 | 979.06 | 9.89 | 9.9 | 9.89 | 0.63 | 5.87 | 30.44 | 25.9476 | 36.0511 | 25.8682 | 1010.73 | 19.6 | 25.8883 | 0.112 | 7.95 | 1018.68 | -9 | 588.995 | 316.914 | 374.322 | -9 | 393.13 | 396.352 | -9 | -9 | 396.352 | -9 | 384.01 | -9 | -9 | 2 |  |  | 62.1786 | 5.1786 | -9
62.1819 | EQU | 0 | 2012-03-02 | 0.18194 | 2012-03-02 | 4:22 | 19.9202 | -70.2501 | 25.99 | -9 | 1768.9 | 370.42 | -4.08 | -0.02 | 41.48 | 1019.8 | -1.49 | 1.89 | 159.65 | 104 | 979.06 | 9.9 | 9.9 | 9.89 | 0.63 | 5.87 | 30.44 | 25.936 | 36.0652 | 25.8611 | 1010.76 | 19.6 | 25.8652 | 0.125 | 7.55 | 1018.31 | -9 | 588.991 | 316.915 | 374.318 | -9 | 370.42 | 373.485 | 396.26 | 373.485 | -9 | 360.16 | -9 | 383.95 | -23.79 | 2 |  |  | 62.182 | 5.182 | -9
62.1837 | EQU | 128 | 2012-03-02 | 0.1837 | 2012-03-02 | 4:25 | 19.9161 | -70.2363 | 25.99 | -9 | 1766.4 | 369.79 | -15.17 | -0.09 | 41.48 | 1019.8 | -1.49 | 1.93 | 160.9 | 104 | 979.06 | 9.89 | 9.9 | 9.89 | 0.63 | 5.87 | 30.31 | 25.935 | 36.0651 | 25.8605 | 1010.76 | 19.6 | 25.8616 | 0.128 | 7.55 | 1018.31 | -9 | 588.989 | 316.916 | 374.317 | -9 | 369.79 | 372.851 | 396.26 | 372.851 | -9 | 359.49 | -9 | 383.95 | -24.46 | 2 |  |  | 62.1838 | 5.1838 | -9
62.1855 | EQU | 0 | 2012-03-02 | 0.18545 | 2012-03-02 | 4:27 | 19.9121 | -70.2225 | 26.01 | -9 | 1764.2 | 369.28 | -22.79 | -0.13 | 41.48 | 1019.8 | -1.57 | 2.01 | 160.15 | 104 | 979.06 | 9.9 | 9.9 | 9.89 | 0.63 | 5.87 | 30.44 | 25.9493 | 36.1049 | 25.8613 | 1010.84 | 19.3 | 25.8606 | 0.149 | 7.39 | 1018.23 | -9 | 588.987 | 316.916 | 374.315 | -9 | 369.28 | 372.338 | 396.26 | 372.338 | -9 | 358.64 | -9 | 383.98 | -25.35 | 2 |  |  | 62.1855 | 5.1855 | -9
62.1872 | EQU | 0 | 2012-03-02 | 0.18721 | 2012-03-02 | 4:30 | 19.9081 | -70.2087 | 25.99 | -9 | 1763 | 369.02 | -27.25 | -0.16 | 41.48 | 1019.8 | -1.6 | 1.93 | 161.99 | 104 | 979.06 | 9.9 | 9.9 | 9.89 | 0.63 | 5.87 | 30.44 | 25.9431 | 36.164 | 25.867 | 1010.78 | 19.4 | 25.8612 | 0.129 | 7.42 | 1018.2 | -9 | 588.986 | 316.917 | 374.314 | -9 | 369.02 | 372.077 | 396.26 | 372.077 | -9 | 358.7 | -9 | 383.96 | -25.26 | 2 |  |  | 62.1873 | 5.1873 | -9
62.189 | EQU | 0 | 2012-03-02 | 0.18896 | 2012-03-02 | 4:32 | 19.904 | -70.1948 | 25.97 | -9 | 1767.6 | 370.05 | -29.5 | -0.17 | 41.48 | 1019.8 | -1.61 | 1.89 | 160.99 | 104 | 979.06 | 9.9 | 9.9 | 9.89 | 0.63 | 5.87 | 30.44 | 25.9139 | 36.1694 | 25.8375 | 1010.83 | 19.5 | 25.8663 | 0.104 | 7.36 | 1018.19 | -9 | 588.984 | 316.918 | 374.312 | -9 | 370.05 | 373.115 | 396.26 | 373.115 | -9 | 360.09 | -9 | 383.98 | -23.88 | 2 |  |  | 62.189 | 5.189 | -9
62.1907 | EQU | 0 | 2012-03-02 | 0.19072 | 2012-03-02 | 4:35 | 19.9 | -70.181 | 25.95 | -9 | 1769 | 370.41 | -30.75 | -0.18 | 41.48 | 1019.7 | -1.59 | 1.83 | 159.65 | 104 | 979.06 | 9.9 | 9.9 | 9.89 | 0.63 | 5.87 | 30.37 | 25.8703 | 36.1568 | 25.7573 | 1010.86 | 19.4 | 25.8412 | 0.109 | 7.25 | 1018.11 | -9 | 588.982 | 316.918 | 374.31 | -9 | 370.41 | 373.478 | 396.26 | 373.478 | -9 | 360.35 | -9 | 384.01 | -23.66 | 2 |  |  | 62.1908 | 5.1908 | -9
62.1925 | EQU | 0 | 2012-03-02 | 0.19247 | 2012-03-02 | 4:37 | 19.896 | -70.1672 | 25.9 | -9 | 1767.8 | 370.12 | -32.42 | -0.19 | 41.49 | 1019.8 | -1.71 | 1.87 | 159.57 | 104 | 979.06 | 9.9 | 9.9 | 9.89 | 0.63 | 5.87 | 30.44 | 25.8619 | 36.1467 | 25.7984 | 1010.83 | 19.3 | 25.767 | 0.133 | 7.26 | 1018.09 | -9 | 588.98 | 316.919 | 374.309 | -9 | 370.12 | 373.186 | 396.26 | 373.186 | -9 | 359.73 | -9 | 384.05 | -24.32 | 2 |  |  | 62.1925 | 5.1925 | -9
62.1942 | EQU | 0 | 2012-03-02 | 0.19422 | 2012-03-02 | 4:40 | 19.8921 | -70.1535 | 25.95 | -9 | 1765 | 369.43 | -33.67 | -0.2 | 41.48 | 1019.8 | -1.65 | 1.9 | 161.41 | 104 | 979.06 | 9.9 | 9.9 | 9.89 | 0.63 | 5.87 | 30.37 | 25.9183 | 36.1251 | 25.849 | 1010.81 | 19.4 | 25.793 | 0.157 | 7.34 | 1018.15 | -9 | 588.978 | 316.919 | 374.307 | -9 | 369.43 | 372.492 | 396.26 | 372.492 | -9 | 358.68 | -9 | 384.02 | -25.34 | 2 |  |  | 62.1943 | 5.1943 | -9
62.196 | EQU | 0 | 2012-03-02 | 0.19598 | 2012-03-02 | 4:42 | 19.8883 | -70.1398 | 25.98 | -9 | 1762.4 | 368.83 | -34.12 | -0.2 | 41.48 | 1019.8 | -1.79 | 2 | 162.84 | 104 | 979.06 | 9.9 | 9.9 | 9.89 | 0.63 | 5.87 | 30.31 | 25.9398 | 36.1135 | 25.8693 | 1010.75 | 19.1 | 25.8428 | 0.137 | 7.26 | 1018.01 | -9 | 588.977 | 316.92 | 374.305 | -9 | 368.83 | 371.888 | 396.26 | 371.888 | -9 | 358.33 | -9 | 383.96 | -25.64 | 2 |  |  | 62.196 | 5.196 | -9
62.1977 | EQU | 0 | 2012-03-02 | 0.19773 | 2012-03-02 | 4:45 | 19.8844 | -70.126 | 25.99 | -9 | 1760.7 | 368.43 | -34.96 | -0.21 | 41.48 | 1019.7 | -1.83 | 1.97 | 159.4 | 104 | 979.06 | 9.9 | 9.9 | 9.89 | 0.63 | 5.87 | 30.44 | 25.9289 | 36.1205 | 25.8429 | 1010.86 | 19.3 | 25.8669 | 0.123 | 7.01 | 1017.87 | -9 | 588.975 | 316.921 | 374.304 | -9 | 368.43 | 371.486 | 396.26 | 371.486 | -9 | 358.1 | -9 | 383.99 | -25.89 | 2 |  |  | 62.1978 | 5.1978 | -9
62.1995 | EQU | 0 | 2012-03-02 | 0.19949 | 2012-03-02 | 4:47 | 19.8805 | -70.1123 | 25.97 | -9 | 1759.9 | 368.28 | -34.96 | -0.21 | 41.48 | 1019.8 | -1.81 | 1.87 | 159.15 | 104 | 979.06 | 9.9 | 9.9 | 9.89 | 0.63 | 5.87 | 30.37 | 25.8935 | 36.1351 | 25.8169 | 1010.85 | 19.2 | 25.8462 | 0.124 | 7.14 | 1017.99 | -9 | 588.973 | 316.921 | 374.302 | -9 | 368.28 | 371.336 | 396.27 | 371.336 | -9 | 358 | -9 | 384 | -26 | 2 |  |  | 62.1996 | 5.1996 | -9
62.2012 | EQU | 0 | 2012-03-02 | 0.20124 | 2012-03-02 | 4:50 | 19.8767 | -70.0988 | 25.96 | -9 | 1764.6 | 369.36 | -35.58 | -0.21 | 41.48 | 1019.8 | -1.78 | 1.91 | 162.5 | 104 | 979.06 | 9.9 | 9.9 | 9.89 | 0.63 | 5.87 | 30.37 | 25.9193 | 36.093 | 25.8468 | 1010.82 | 18.9 | 25.8202 | 0.14 | 7.2 | 1018.02 | -9 | 588.971 | 316.922 | 374.3 | -9 | 369.36 | 372.424 | 396.27 | 372.424 | -9 | 358.82 | -9 | 384.01 | -25.19 | 2 |  |  | 62.2013 | 5.2013 | -9
62.203 | EQU | 0 | 2012-03-02 | 0.203 | 2012-03-02 | 4:52 | 19.873 | -70.0853 | 25.98 | -9 | 1767.4 | 370.02 | -35.08 | -0.21 | 41.49 | 1019.8 | -1.82 | 1.94 | 160.65 | 104 | 979.06 | 9.9 | 9.9 | 9.89 | 0.63 | 5.87 | 30.44 | 25.9406 | 36.0434 | 25.8689 | 1010.86 | 18.8 | 25.8432 | 0.137 | 7.12 | 1017.98 | -9 | 588.969 | 316.922 | 374.299 | -9 | 370.02 | 373.089 | 396.27 | 373.089 | -9 | 359.48 | -9 | 384.01 | -24.53 | 2 |  |  | 62.2031 | 5.2031 | -9
62.2047 | EQU | 0 | 2012-03-02 | 0.20475 | 2012-03-02 | 4:55 | 19.8692 | -70.0718 | 25.99 | -9 | 1765.7 | 369.66 | -36 | -0.21 | 41.48 | 1019.7 | -1.86 | 1.88 | 160.4 | 104 | 979.06 | 9.9 | 9.9 | 9.89 | 0.63 | 5.87 | 30.37 | 25.9362 | 35.9901 | 25.8592 | 1010.95 | 18.8 | 25.8662 | 0.124 | 6.89 | 1017.84 | -9 | 588.968 | 316.923 | 374.297 | -9 | 369.66 | 372.727 | 396.27 | 372.727 | -9 | 359.27 | -9 | 384.03 | -24.76 | 2 |  |  | 62.2048 | 5.2048 | -9
62.2065 | EQU | 0 | 2012-03-02 | 0.2065 | 2012-03-02 | 4:57 | 19.8655 | -70.0582 | 25.98 | -9 | 1762.1 | 368.77 | -35.92 | -0.21 | 41.49 | 1019.8 | -1.89 | 1.95 | 160.82 | 104 | 979.06 | 9.9 | 9.9 | 9.89 | 0.63 | 5.87 | 30.31 | 25.9365 | 35.9527 | 25.8618 | 1010.9 | 19.1 | 25.8605 | 0.12 | 7.01 | 1017.91 | -9 | 588.966 | 316.924 | 374.295 | -9 | 368.77 | 371.831 | 396.27 | 371.831 | -9 | 358.5 | -9 | 384.01 | -25.51 | 2 |  |  | 62.2066 | 5.2066 | -9
62.2083 | EQU | 0 | 2012-03-02 | 0.20825 | 2012-03-02 | 5:00 | 19.8618 | -70.0445 | 26 | -9 | 1760.4 | 368.37 | -36.12 | -0.21 | 41.48 | 1019.8 | -1.95 | 1.86 | 160.99 | 104 | 979.06 | 9.9 | 9.9 | 9.89 | 0.63 | 5.87 | 30.37 | 25.9637 | 35.88 | 25.8946 | 1010.89 | 19.1 | 25.8615 | 0.139 | 6.96 | 1017.85 | -9 | 588.964 | 316.924 | 374.294 | -9 | 368.37 | 371.429 | 396.27 | 371.429 | -9 | 357.79 | -9 | 384.01 | -26.21 | 2 |  |  | 62.2083 | 5.2083 | -9
62.21 | EQU | 0 | 2012-03-02 | 0.21001 | 2012-03-02 | 5:03 | 19.8579 | -70.031 | 26.03 | -9 | 1761.1 | 368.58 | -36.08 | -0.21 | 41.49 | 1019.7 | -1.93 | 1.88 | 160.32 | 104 | 979.06 | 9.9 | 9.9 | 9.89 | 0.63 | 5.87 | 30.44 | 25.9985 | 35.7947 | 25.9305 | 1010.95 | 19 | 25.8905 | 0.14 | 6.82 | 1017.77 | -9 | 588.962 | 316.925 | 374.292 | -9 | 368.58 | 371.641 | 396.27 | 371.641 | -9 | 357.93 | -9 | 384.01 | -26.08 | 2 |  |  | 62.2101 | 5.2101 | -9
62.2118 | EQU | 0 | 2012-03-02 | 0.21176 | 2012-03-02 | 5:05 | 19.854 | -70.0174 | 26.05 | -9 | 1761.7 | 368.71 | -35.92 | -0.21 | 41.48 | 1019.8 | -1.97 | 1.9 | 158.32 | 104 | 979.06 | 9.9 | 9.9 | 9.89 | 0.63 | 5.87 | 30.37 | 26.0006 | 35.7559 | 25.9301 | 1010.87 | 19 | 25.9261 | 0.124 | 6.96 | 1017.83 | -9 | 588.96 | 316.925 | 374.29 | -9 | 368.71 | 371.773 | 396.27 | 371.773 | -9 | 358.3 | -9 | 383.95 | -25.65 | 2 |  |  | 62.2118 | 5.2118 | -9
62.2135 | EQU | 0 | 2012-03-02 | 0.21352 | 2012-03-02 | 5:08 | 19.85 | -70.0039 | 26.04 | -9 | 1760.9 | 368.48 | -36.33 | -0.21 | 41.48 | 1019.8 | -2.01 | 1.89 | 159.24 | 104 | 979.06 | 9.9 | 9.9 | 9.89 | 0.63 | 5.87 | 30.31 | 25.9838 | 35.7279 | 25.9127 | 1010.85 | 18.9 | 25.9301 | 0.11 | 6.94 | 1017.79 | -9 | 588.959 | 316.926 | 374.289 | -9 | 368.48 | 371.542 | 396.27 | 371.542 | -9 | 358.28 | -9 | 383.94 | -25.66 | 2 |  |  | 62.2136 | 5.2136 | -9
62.2153 | EQU | 0 | 2012-03-02 | 0.21527 | 2012-03-02 | 5:10 | 19.8459 | -69.9903 | 26.03 | -9 | 1759.4 | 368.2 | -36.54 | -0.22 | 41.48 | 1019.7 | -1.95 | 1.87 | 159.65 | 104 | 979.06 | 9.9 | 9.9 | 9.89 | 0.63 | 5.87 | 30.37 | 25.978 | 35.6955 | 25.9095 | 1010.75 | 19.2 | 25.9149 | 0.115 | 7 | 1017.75 | -9 | 588.957 | 316.927 | 374.287 | -9 | 368.2 | 371.26 | 396.27 | 371.26 | -9 | 357.93 | -9 | 383.91 | -25.99 | 2 |  |  | 62.2154 | 5.2153 | -9
62.217 | EQU-DRAIN | 0 | 2012-03-02 | 0.21703 | 2012-03-02 | 5:13 | 19.8418 | -69.9767 | 26.04 | -9 | 1758.1 | 367.91 | -36.37 | -0.22 | 41.48 | 1019.7 | -2.03 | 1.84 | 161.66 | 104 | 979.06 | 9.9 | 9.9 | 9.89 | 0.63 | 5.87 | 30.31 | 25.9942 | 35.6804 | 25.9239 | 1010.81 | 19.3 | 25.9099 | 0.13 | 6.86 | 1017.67 | -9 | 588.955 | 316.927 | 374.285 | -9 | 367.91 | 370.969 | 396.27 | 370.969 | -9 | 357.38 | -9 | 383.94 | -26.56 | 2 |  |  | 62.2171 | 5.2171 | -9
62.219 | EQU | 128 | 2012-03-02 | 0.21903 | 2012-03-02 | 5:15 | 19.837 | -69.961 | 26.07 | -9 | 1757.6 | 367.77 | -35.96 | -0.21 | 41.48 | 1019.8 | -1.83 | 1.89 | 163.17 | 104 | 979.06 | 9.9 | 9.9 | 9.89 | 0.63 | 6 | 30.37 | 26.0259 | 35.6625 | 25.9523 | 1010.84 | 19.3 | 25.9244 | 0.146 | 7.13 | 1017.97 | -9 | 588.953 | 316.928 | 374.284 | -9 | 367.77 | 370.828 | 396.27 | 370.828 | -9 | 357.1 | -9 | 383.94 | -26.84 | 2 |  |  | 62.2191 | 5.2191 | -9
62.2208 | EQU | 0 | 2012-03-02 | 0.22078 | 2012-03-02 | 5:18 | 19.8327 | -69.9473 | 26.08 | -9 | 1756.7 | 367.53 | -36.46 | -0.22 | 41.48 | 1019.8 | -1.93 | 1.9 | 160.99 | 104 | 979.06 | 9.9 | 9.9 | 9.89 | 0.63 | 6 | 30.31 | 26.0383 | 35.6464 | 25.9651 | 1010.88 | 19.3 | 25.9493 | 0.131 | 6.99 | 1017.87 | -9 | 588.951 | 316.929 | 374.282 | -9 | 367.53 | 370.587 | 396.27 | 370.587 | -9 | 357.05 | -9 | 383.94 | -26.89 | 2 |  |  | 62.2209 | 5.2209 | -9
62.2225 | EQU | 0 | 2012-03-02 | 0.22253 | 2012-03-02 | 5:21 | 19.8285 | -69.9337 | 26.1 | -9 | 1756.3 | 367.47 | -36.37 | -0.22 | 41.48 | 1019.7 | -1.94 | 1.94 | 156.27 | 104 | 979.06 | 9.9 | 9.9 | 9.89 | 0.63 | 6 | 30.31 | 26.063 | 35.6525 | 25.9918 | 1010.87 | 19.4 | 25.9634 | 0.137 | 6.89 | 1017.76 | -9 | 588.949 | 316.929 | 374.28 | -9 | 367.47 | 370.527 | 396.27 | 370.527 | -9 | 356.85 | -9 | 383.93 | -27.08 | 2 |  |  | 62.2226 | 5.2226 | -9
62.2243 | EQU | 128 | 2012-03-02 | 0.22428 | 2012-03-02 | 5:23 | 19.8242 | -69.9199 | 26.11 | -9 | 1757.1 | 367.68 | -36.33 | -0.21 | 41.48 | 1019.7 | -1.94 | 1.88 | 161.66 | 104 | 979.06 | 9.9 | 9.9 | 9.89 | 0.63 | 6 | 30.25 | 26.0732 | 35.6507 | 26.0038 | 1010.94 | 19.4 | 25.9885 | 0.122 | 6.82 | 1017.76 | -9 | 588.947 | 316.93 | 374.279 | -9 | 367.68 | 370.739 | 396.27 | 370.739 | -9 | 357.27 | -9 | 383.93 | -26.66 | 2 |  |  | 62.2244 | 5.2244 | -9
62.226 | EQU | 0 | 2012-03-02 | 0.22603 | 2012-03-02 | 5:26 | 19.8201 | -69.9061 | 26.12 | -9 | 1757.7 | 367.79 | -36.79 | -0.22 | 41.48 | 1019.7 | -1.96 | 1.89 | 158.74 | 104 | 979.06 | 9.9 | 9.9 | 9.89 | 0.63 | 6 | 30.31 | 26.0737 | 35.6364 | 26.0022 | 1010.82 | 19.5 | 26.0023 | 0.118 | 6.92 | 1017.74 | -9 | 588.946 | 316.93 | 374.277 | -9 | 367.79 | 370.851 | 396.27 | 370.851 | -9 | 357.43 | -9 | 383.88 | -26.45 | 2 |  |  | 62.2261 | 5.2261 | -9
62.2278 | EQU | 0 | 2012-03-02 | 0.22778 | 2012-03-02 | 5:28 | 19.8162 | -69.8922 | 26.13 | -9 | 1757.8 | 367.86 | -36.79 | -0.22 | 41.48 | 1019.7 | -1.98 | 1.96 | 155.13 | 104 | 979.06 | 9.9 | 9.9 | 9.89 | 0.63 | 5.94 | 30.31 | 26.0759 | 35.6346 | 26.004 | 1010.84 | 19.5 | 26.0024 | 0.128 | 6.88 | 1017.72 | -9 | 588.944 | 316.931 | 374.275 | -9 | 367.86 | 370.922 | 396.27 | 370.922 | -9 | 357.33 | -9 | 383.89 | -26.56 | 2 |  |  | 62.2279 | 5.2279 | -9
62.2295 | EQU | 128 | 2012-03-02 | 0.22954 | 2012-03-02 | 5:31 | 19.8122 | -69.8782 | 26.12 | -9 | 1757.9 | 367.82 | -37.25 | -0.22 | 41.48 | 1019.7 | -1.94 | 1.89 | 158.24 | 104 | 979.06 | 9.9 | 9.9 | 9.89 | 0.63 | 5.94 | 30.31 | 26.0686 | 35.6275 | 25.994 | 1010.78 | 19.6 | 26.0038 | 0.116 | 6.98 | 1017.76 | -9 | 588.942 | 316.932 | 374.274 | -9 | 367.82 | 370.882 | 396.27 | 370.882 | -9 | 357.48 | -9 | 383.86 | -26.38 | 2 |  |  | 62.2296 | 5.2296 | -9
62.2313 | EQU | 0 | 2012-03-02 | 0.23128 | 2012-03-02 | 5:33 | 19.8083 | -69.8642 | 26.12 | -9 | 1757.8 | 367.88 | -37.12 | -0.22 | 41.48 | 1019.6 | -2.02 | 1.87 | 158.57 | 104 | 979.06 | 9.9 | 9.9 | 9.89 | 0.63 | 5.94 | 30.31 | 26.0728 | 35.619 | 25.9987 | 1010.78 | 19.6 | 25.9953 | 0.125 | 6.8 | 1017.58 | -9 | 588.94 | 316.932 | 374.272 | -9 | 367.88 | 370.943 | 396.27 | 370.943 | -9 | 357.35 | -9 | 383.87 | -26.52 | 2 |  |  | 62.2314 | 5.2314 | -9
62.233 | EQU | 0 | 2012-03-02 | 0.23304 | 2012-03-02 | 5:36 | 19.8042 | -69.8502 | 26.12 | -9 | 1757.1 | 367.7 | -37.58 | -0.22 | 41.48 | 1019.6 | -2.1 | 1.93 | 161.99 | 104 | 979.06 | 9.9 | 9.9 | 9.89 | 0.63 | 5.87 | 30.31 | 26.0752 | 35.6167 | 26.0014 | 1010.69 | 19.6 | 25.9981 | 0.122 | 6.81 | 1017.5 | -9 | 588.938 | 316.933 | 374.27 | -9 | 367.7 | 370.762 | 396.28 | 370.762 | -9 | 357.19 | -9 | 383.83 | -26.64 | 2 |  |  | 62.2331 | 5.2331 | -9
62.2348 | EQU | 128 | 2012-03-02 | 0.2348 | 2012-03-02 | 5:38 | 19.8003 | -69.8362 | 26.12 | -9 | 1756.4 | 367.56 | -37.33 | -0.22 | 41.47 | 1019.6 | -2.03 | 1.91 | 160.65 | 104 | 979.06 | 9.9 | 9.9 | 9.89 | 0.63 | 5.87 | 30.37 | 26.0727 | 35.6185 | 26.0016 | 1010.68 | 19.8 | 26.001 | 0.119 | 6.89 | 1017.57 | -9 | 588.937 | 316.933 | 374.269 | -9 | 367.56 | 370.622 | 396.28 | 370.622 | -9 | 357.12 | -9 | 383.83 | -26.7 | 2 |  |  | 62.2349 | 5.2349 | -9
62.2366 | EQU | 0 | 2012-03-02 | 0.23655 | 2012-03-02 | 5:41 | 19.7962 | -69.8222 | 26.13 | -9 | 1755.3 | 367.35 | -37.5 | -0.22 | 41.48 | 1019.5 | -2.05 | 1.89 | 159.82 | 104 | 979.06 | 9.9 | 9.9 | 9.89 | 0.63 | 5.87 | 30.31 | 26.0901 | 35.6083 | 26.0214 | 1010.74 | 19.6 | 26.0016 | 0.128 | 6.71 | 1017.45 | -9 | 588.935 | 316.934 | 374.267 | -9 | 367.35 | 370.411 | 396.28 | 370.411 | -9 | 356.73 | -9 | 383.85 | -27.12 | 2 |  |  | 62.2366 | 5.2366 | -9
62.2383 | EQU | 0 | 2012-03-02 | 0.23831 | 2012-03-02 | 5:43 | 19.7922 | -69.8082 | 26.14 | -9 | 1754.8 | 367.22 | -37.54 | -0.22 | 41.48 | 1019.5 | -2.05 | 1.92 | 159.24 | 104 | 979.06 | 9.9 | 9.9 | 9.89 | 0.63 | 5.87 | 30.37 | 26.0916 | 35.618 | 26.0152 | 1010.69 | 19.7 | 26.0189 | 0.121 | 6.76 | 1017.45 | -9 | 588.933 | 316.935 | 374.265 | -9 | 367.22 | 370.281 | 396.28 | 370.281 | -9 | 356.71 | -9 | 383.82 | -27.11 | 2 |  |  | 62.2384 | 5.2384 | -9
62.2401 | EQU | 128 | 2012-03-02 | 0.24006 | 2012-03-02 | 5:46 | 19.788 | -69.7942 | 26.14 | -9 | 1754.1 | 367.05 | -37.5 | -0.22 | 41.48 | 1019.5 | -2.04 | 1.94 | 158.74 | 104 | 979.06 | 9.9 | 9.9 | 9.89 | 0.63 | 5.87 | 30.25 | 26.0747 | 35.6163 | 26.0038 | 1010.61 | 19.7 | 26.016 | 0.124 | 6.85 | 1017.46 | -9 | 588.931 | 316.935 | 374.264 | -9 | 367.05 | 370.11 | 396.28 | 370.11 | -9 | 356.5 | -9 | 383.79 | -27.29 | 2 |  |  | 62.2401 | 5.2401 | -9
62.2418 | EQU | 0 | 2012-03-02 | 0.24182 | 2012-03-02 | 5:48 | 19.784 | -69.7802 | 26.12 | -9 | 1752.7 | 366.76 | -37.96 | -0.22 | 41.47 | 1019.5 | -2.11 | 1.92 | 157.25 | 104 | 979.06 | 9.9 | 9.9 | 9.89 | 0.63 | 5.87 | 30.25 | 26.0728 | 35.6345 | 25.9949 | 1010.59 | 19.7 | 26.0052 | 0.115 | 6.8 | 1017.39 | -9 | 588.929 | 316.936 | 374.262 | -9 | 366.76 | 369.818 | 396.28 | 369.818 | -9 | 356.35 | -9 | 383.79 | -27.44 | 2 |  |  | 62.2419 | 5.2419 | -9
62.2436 | EQU | 0 | 2012-03-02 | 0.24356 | 2012-03-02 | 5:51 | 19.7799 | -69.7661 | 26.11 | -9 | 1751.8 | 366.8 | -38 | -0.22 | 41.47 | 1019 | -2.11 | 1.97 | 159.98 | 104 | 979.06 | 9.9 | 9.9 | 9.89 | 0.63 | 5.87 | 30.25 | 26.0513 | 35.66 | 25.9768 | 1010.5 | 19.7 | 25.996 | 0.114 | 6.39 | 1016.89 | -9 | 588.928 | 316.936 | 374.26 | -9 | 366.8 | 369.859 | 396.28 | 369.859 | -9 | 356.23 | -9 | 383.76 | -27.54 | 2 |  |  | 62.2437 | 5.2436 | -9
62.2453 | EQU | 128 | 2012-03-02 | 0.24532 | 2012-03-02 | 5:53 | 19.7758 | -69.7519 | 26.1 | -9 | 1754.4 | 367.24 | -38.29 | -0.23 | 41.47 | 1019.3 | -2.17 | 1.98 | 159.15 | 104 | 979.06 | 9.9 | 9.9 | 9.89 | 0.63 | 5.87 | 30.25 | 26.0529 | 35.6744 | 25.9751 | 1010.51 | 19.9 | 25.979 | 0.121 | 6.62 | 1017.13 | -9 | 588.926 | 316.937 | 374.259 | -9 | 367.24 | 370.303 | 396.28 | 370.303 | -9 | 356.64 | -9 | 383.78 | -27.14 | 2 |  |  | 62.2454 | 5.2454 | -9
62.2471 | EQU | 0 | 2012-03-02 | 0.24707 | 2012-03-02 | 5:56 | 19.7717 | -69.7379 | 26.1 | -9 | 1755.6 | 367.43 | -38.67 | -0.23 | 41.47 | 1019.4 | -2.15 | 1.88 | 159.9 | 104 | 979.06 | 9.9 | 9.9 | 9.89 | 0.63 | 5.87 | 30.31 | 26.0631 | 35.6811 | 25.9879 | 1010.34 | 19.8 | 25.9753 | 0.125 | 6.91 | 1017.25 | -9 | 588.924 | 316.938 | 374.257 | -9 | 367.43 | 370.495 | 396.28 | 370.495 | -9 | 356.81 | -9 | 383.72 | -26.9 | 2 |  |  | 62.2471 | 5.2472 | -9
62.2488 | EQU | 0 | 2012-03-02 | 0.24883 | 2012-03-02 | 5:58 | 19.7676 | -69.7237 | 26.11 | -9 | 1758.1 | 368.08 | -39.17 | -0.23 | 41.47 | 1019.3 | -2.18 | 1.87 | 159.15 | 104 | 979.06 | 9.9 | 9.9 | 9.89 | 0.63 | 5.87 | 30.31 | 26.0618 | 35.6601 | 25.9844 | 1010.36 | 19.9 | 25.9863 | 0.124 | 6.76 | 1017.12 | -9 | 588.922 | 316.938 | 374.255 | -9 | 368.08 | 371.15 | 396.28 | 371.15 | -9 | 357.41 | -9 | 383.72 | -26.31 | 2 |  |  | 62.2489 | 5.2489 | -9
62.2506 | EQU | 128 | 2012-03-02 | 0.25058 | 2012-03-02 | 6:01 | 19.7636 | -69.7097 | 26.12 | -9 | 1759.1 | 368.33 | -39.08 | -0.23 | 41.47 | 1019.2 | -2.26 | 1.94 | 160.99 | 104 | 979.06 | 9.9 | 9.9 | 9.89 | 0.63 | 5.87 | 30.37 | 26.0739 | 35.6214 | 26.0027 | 1010.45 | 19.7 | 25.9848 | 0.135 | 6.49 | 1016.94 | -9 | 588.92 | 316.939 | 374.254 | -9 | 368.33 | 371.403 | 396.28 | 371.403 | -9 | 357.4 | -9 | 383.75 | -26.35 | 2 |  |  | 62.2507 | 5.2507 | -9
62.2523 | EQU | 0 | 2012-03-02 | 0.25234 | 2012-03-02 | 6:03 | 19.7594 | -69.6955 | 26.12 | -9 | 1759.3 | 368.41 | -39.42 | -0.23 | 41.47 | 1019.2 | -2.23 | 1.89 | 159.82 | 104 | 979.06 | 9.9 | 9.9 | 9.89 | 0.63 | 5.87 | 30.31 | 26.0737 | 35.6 | 26.001 | 1010.3 | 19.9 | 26.0005 | 0.12 | 6.67 | 1016.97 | -9 | 588.919 | 316.939 | 374.252 | -9 | 368.41 | 371.484 | 396.28 | 371.484 | -9 | 357.73 | -9 | 383.68 | -25.95 | 2 |  |  | 62.2524 | 5.2524 | -9
62.2541 | EQU | 0 | 2012-03-02 | 0.2541 | 2012-03-02 | 6:06 | 19.7554 | -69.6815 | 26.13 | -9 | 1758.7 | 368.28 | -39.17 | -0.23 | 41.47 | 1019.2 | -2.13 | 1.96 | 160.07 | 104 | 979.06 | 9.9 | 9.9 | 9.89 | 0.63 | 5.87 | 30.37 | 26.0794 | 35.5812 | 26.0092 | 1010.26 | 19.7 | 26.0012 | 0.129 | 6.81 | 1017.07 | -9 | 588.917 | 316.94 | 374.25 | -9 | 368.28 | 371.353 | 396.28 | 371.353 | -9 | 357.49 | -9 | 383.67 | -26.18 | 2 |  |  | 62.2542 | 5.2542 | -9
62.2558 | EQU | 0 | 2012-03-02 | 0.25584 | 2012-03-02 | 6:09 | 19.7512 | -69.6674 | 26.13 | -9 | 1757.8 | 368.03 | -39.71 | -0.24 | 41.47 | 1019.3 | -2.23 | 1.88 | 162.08 | 104 | 979.06 | 9.9 | 9.9 | 9.89 | 0.63 | 5.87 | 30.25 | 26.0841 | 35.5671 | 26.0132 | 1010.23 | 19.8 | 26.0082 | 0.122 | 6.84 | 1017.07 | -9 | 588.915 | 316.941 | 374.249 | -9 | 368.03 | 371.102 | 396.28 | 371.102 | -9 | 357.36 | -9 | 383.65 | -26.3 | 2 |  |  | 62.2559 | 5.2559 | -9
62.2576 | EQU | 0 | 2012-03-02 | 0.2576 | 2012-03-02 | 6:11 | 19.7471 | -69.6534 | 26.14 | -9 | 1756.9 | 367.82 | -39.92 | -0.24 | 41.47 | 1019.2 | -2.17 | 1.86 | 161.41 | 104 | 979.06 | 9.9 | 9.9 | 9.89 | 0.63 | 5.87 | 30.25 | 26.0987 | 35.5525 | 26.0256 | 1010.21 | 19.8 | 26.0127 | 0.127 | 6.82 | 1017.03 | -9 | 588.913 | 316.941 | 374.247 | -9 | 367.82 | 370.891 | 396.28 | 370.891 | -9 | 357.05 | -9 | 383.64 | -26.59 | 2 |  |  | 62.2577 | 5.2577 | -9
62.2594 | EQU-DRAIN | 0 | 2012-03-02 | 0.25935 | 2012-03-02 | 6:14 | 19.7434 | -69.6392 | 26.16 | -9 | 1755.9 | 367.64 | -39.75 | -0.24 | 41.47 | 1019.1 | -2.21 | 1.86 | 159.32 | 104 | 979.06 | 9.9 | 9.9 | 9.89 | 0.63 | 5.87 | 30.31 | 26.117 | 35.532 | 26.0479 | 1010.23 | 19.7 | 26.0241 | 0.136 | 6.66 | 1016.89 | -9 | 588.911 | 316.942 | 374.246 | -9 | 367.64 | 370.71 | 396.28 | 370.71 | -9 | 356.68 | -9 | 383.64 | -26.96 | 2 |  |  | 62.2594 | 5.2594 | -9
62.2614 | EQU | 0 | 2012-03-02 | 0.26135 | 2012-03-02 | 6:16 | 19.7394 | -69.6231 | 26.17 | -9 | 1754.7 | 367.36 | -40.17 | -0.24 | 41.47 | 1019.2 | -2.09 | 1.9 | 157.83 | 104 | 979.03 | 9.89 | 9.9 | 9.89 | 0.63 | 6 | 30.31 | 26.1299 | 35.5158 | 26.051 | 1010.21 | 19.5 | 26.048 | 0.122 | 6.9 | 1017.11 | -9 | 588.909 | 316.942 | 374.244 | -9 | 367.36 | 370.429 | 396.28 | 370.429 | -9 | 356.69 | -9 | 383.61 | -26.92 | 2 |  |  | 62.2614 | 5.2614 | -9
62.2631 | EQU | 0 | 2012-03-02 | 0.26311 | 2012-03-02 | 6:19 | 19.7376 | -69.6085 | 26.17 | -9 | 1753.7 | 367.16 | -40.33 | -0.24 | 41.47 | 1019.1 | -2.14 | 1.92 | 158.66 | 104 | 979.06 | 9.89 | 9.9 | 9.89 | 0.63 | 6 | 30.31 | 26.1281 | 35.5026 | 26.0554 | 1010.26 | 19.8 | 26.0507 | 0.119 | 6.7 | 1016.96 | -9 | 588.908 | 316.943 | 374.242 | -9 | 367.16 | 370.228 | 396.28 | 370.228 | -9 | 356.48 | -9 | 383.63 | -27.15 | 2 |  |  | 62.2632 | 5.2632 | -9
62.2649 | EQU | 0 | 2012-03-02 | 0.26486 | 2012-03-02 | 6:22 | 19.736 | -69.5939 | 26.18 | -9 | 1752.3 | 366.85 | -40.54 | -0.24 | 41.47 | 1019.1 | -2.08 | 1.94 | 155.78 | 104 | 979.06 | 9.9 | 9.9 | 9.89 | 0.63 | 6 | 30.37 | 26.1421 | 35.4975 | 26.0667 | 1010.33 | 19.8 | 26.0548 | 0.125 | 6.69 | 1017.02 | -9 | 588.906 | 316.944 | 374.24 | -9 | 366.85 | 369.916 | 396.28 | 369.916 | -9 | 356.11 | -9 | 383.66 | -27.55 | 2 |  |  | 62.2649 | 5.2649 | -9
62.2666 | EQU | 0 | 2012-03-02 | 0.2666 | 2012-03-02 | 6:24 | 19.7345 | -69.5794 | 26.2 | -9 | 1751.8 | 366.66 | -40.5 | -0.24 | 41.47 | 1019.2 | -2.12 | 1.89 | 156.51 | 104 | 979.06 | 9.9 | 9.9 | 9.89 | 0.63 | 6 | 30.37 | 26.155 | 35.4898 | 26.0857 | 1010.26 | 19.7 | 26.0652 | 0.135 | 6.82 | 1017.08 | -9 | 588.904 | 316.944 | 374.239 | -9 | 366.66 | 369.726 | 396.29 | 369.726 | -9 | 355.79 | -9 | 383.62 | -27.83 | 2 |  |  | 62.2667 | 5.2667 | -9
62.2683 | EQU | 0 | 2012-03-02 | 0.26834 | 2012-03-02 | 6:27 | 19.7329 | -69.5648 | 26.21 | -9 | 1751.2 | 366.56 | -40.46 | -0.24 | 41.47 | 1019.1 | -2.19 | 1.98 | 154.72 | 104 | 979.06 | 9.9 | 9.9 | 9.89 | 0.63 | 6 | 30.31 | 26.1686 | 35.4952 | 26.1049 | 1010.25 | 19.8 | 26.0833 | 0.127 | 6.66 | 1016.91 | -9 | 588.902 | 316.945 | 374.237 | -9 | 366.56 | 369.625 | 396.29 | 369.625 | -9 | 355.74 | -9 | 383.6 | -27.86 | 2 |  |  | 62.2684 | 5.2684 | -9
62.2701 | EQU | 128 | 2012-03-02 | 0.2701 | 2012-03-02 | 6:29 | 19.7314 | -69.5502 | 26.23 | -9 | 1750.4 | 366.39 | -40.71 | -0.24 | 41.47 | 1019.1 | -2.2 | 1.9 | 158.32 | 104 | 979.06 | 9.9 | 9.9 | 9.89 | 0.63 | 5.94 | 30.25 | 26.1888 | 35.4954 | 26.1223 | 1010.27 | 19.7 | 26.1026 | 0.127 | 6.63 | 1016.9 | -9 | 588.9 | 316.945 | 374.235 | -9 | 366.39 | 369.455 | 396.29 | 369.455 | -9 | 355.55 | -9 | 383.6 | -28.04 | 2 |  |  | 62.2702 | 5.2702 | -9
62.2719 | EQU | 0 | 2012-03-02 | 0.27185 | 2012-03-02 | 6:32 | 19.7298 | -69.5357 | 26.25 | -9 | 1751.2 | 366.57 | -41.12 | -0.24 | 41.47 | 1019.1 | -2.15 | 1.9 | 159.73 | 104 | 979.06 | 9.9 | 9.9 | 9.89 | 0.63 | 5.94 | 30.31 | 26.195 | 35.4972 | 26.1228 | 1010.21 | 19.8 | 26.12 | 0.13 | 6.74 | 1016.95 | -9 | 588.899 | 316.946 | 374.234 | -9 | 366.57 | 369.637 | 396.29 | 369.637 | -9 | 355.69 | -9 | 383.56 | -27.87 | 2 |  |  | 62.2719 | 5.2719 | -9
62.2736 | EQU | 0 | 2012-03-02 | 0.27361 | 2012-03-02 | 6:34 | 19.7282 | -69.521 | 26.24 | -9 | 1751.8 | 366.72 | -41.21 | -0.24 | 41.47 | 1019.1 | -2.17 | 1.89 | 157.58 | 104 | 979.06 | 9.9 | 9.9 | 9.89 | 0.63 | 5.94 | 30.31 | 26.1807 | 35.5087 | 26.106 | 1010.17 | 19.8 | 26.1227 | 0.117 | 6.76 | 1016.93 | -9 | 588.897 | 316.947 | 374.232 | -9 | 366.72 | 369.788 | 396.29 | 369.788 | -9 | 356.03 | -9 | 383.54 | -27.52 | 2 |  |  | 62.2737 | 5.2737 | -9
62.2754 | EQU | 128 | 2012-03-02 | 0.27536 | 2012-03-02 | 6:37 | 19.7266 | -69.5065 | 26.2051 | -9 | 1751.6 | 366.67 | -40.83 | -0.24 | 41.47 | 1019.1 | -2.2 | 1.92 | 158.57 | 104 | 979.06 | 9.9 | 9.9 | 9.89 | 0.63 | 5.94 | 30.44 | 26.1468 | 35.5033 | 26.0716 | 1010.12 | 19.6 | 26.1081 | 0.097 | 6.78 | 1016.9 | -9 | 588.895 | 316.947 | 374.23 | -9 | 366.67 | 369.738 | 396.29 | 369.738 | -9 | 356.3 | -9 | 383.54 | -27.24 | 3 | questionable/interpolated EqT |  | 62.2754 | 5.27544;questionable/interpolated EqT | -9
62.2771 | EQU | 0 | 2012-03-02 | 0.27712 | 2012-03-02 | 6:39 | 19.725 | -69.4918 | 26.17 | -9 | 1749.7 | 366.25 | -41.25 | -0.24 | 41.47 | 1019.1 | -2.2 | 1.98 | 159.24 | 104 | 979.06 | 9.89 | 9.9 | 9.89 | 0.63 | 5.87 | 30.31 | 26.102 | 35.501 | 26.0295 | 1010.2 | 19.8 | 26.0758 | 0.094 | 6.7 | 1016.9 | -9 | 588.893 | 316.948 | 374.229 | -9 | 366.25 | 369.316 | 396.29 | 369.316 | -9 | 355.96 | -9 | 383.59 | -27.63 | 2 |  |  | 62.2772 | 5.2772 | -9
62.2802 | STD2 | 0 | 2012-03-02 | 0.28022 | 2012-03-02 | 6:44 | 19.722 | -69.466 | 26.13 | 593.64 | 2607.5 | 588.89 | -161.7 | -1.01 | 41.47 | 1019.1 | -1.89 | 1.94 | 63.1 | 104 | 979.06 | 9.89 | 9.9 | 9.89 | 0.63 | 6 | 30.25 | 26.0681 | 35.5637 | 25.9926 | 1010.12 | 19.7 | 26.0161 | 0.114 | 7.09 | 1017.21 | -4.75 | -9 | -9 | -9 | -9 | 588.89 | -9 | -9 | -9 | -9 | -9 | -9 | -9 | -9 | 2 |  |  | 62.2803 | 5.2803 | -9
62.2833 | STD3 | 0 | 2012-03-02 | 0.28333 | 2012-03-02 | 6:48 | 19.7196 | -69.4401 | 26.12 | 319.82 | 1529.3 | 316.95 | -176.62 | -1.11 | 41.47 | 1018.8 | -1.74 | 1.99 | 61.38 | 104 | 979.06 | 9.89 | 9.9 | 9.89 | 0.64 | 5.87 | 30.25 | 26.0899 | 35.6972 | 26.0094 | 1010.1 | 19.7 | 25.9987 | 0.121 | 6.96 | 1017.06 | -2.87 | -9 | -9 | -9 | -9 | 316.95 | -9 | -9 | -9 | -9 | -9 | -9 | -9 | -9 | 2 |  |  | 62.2834 | 5.2834 | -9
62.2864 | STD4 | 0 | 2012-03-02 | 0.28644 | 2012-03-02 | 6:53 | 19.7179 | -69.4143 | 26.09 | 377.14 | 1785.4 | 374.22 | -183.87 | -1.16 | 41.46 | 1019 | -1.52 | 1.88 | 61.95 | 104 | 979.06 | 9.89 | 9.9 | 9.89 | 0.63 | 6 | 30.31 | 26.0311 | 35.7492 | 25.9612 | 1010.01 | 19.6 | 25.9918 | 0.098 | 7.47 | 1017.48 | -2.92 | -9 | -9 | -9 | -9 | 374.22 | -9 | -9 | -9 | -9 | -9 | -9 | -9 | -9 | 2 |  |  | 62.2865 | 5.2865 | -9
62.2895 | ATM | 0 | 2012-03-02 | 0.28954 | 2012-03-02 | 6:57 | 19.7163 | -69.3886 | 26.11 | -9 | 1862.4 | 392.91 | 102.12 | 0.62 | 41.46 | 1019 | -1.43 | 1.95 | 57.47 | 104 | 979.06 | 9.9 | 9.9 | 9.89 | 0.63 | 5.87 | 30.25 | 26.0543 | 35.7496 | 25.971 | 1010.02 | 19.6 | 25.9648 | 0.145 | 7.55 | 1017.57 | -9 | 588.904 | 316.949 | 374.22 | -9 | 392.91 | 396.172 | -9 | -9 | 396.172 | -9 | 383.5 | -9 | -9 | 2 |  |  | 62.2896 | 5.2896 | -9
62.2909 | ATM | 0 | 2012-03-02 | 0.29091 | 2012-03-02 | 6:59 | 19.7156 | -69.3772 | 26.08 | -9 | 1862.3 | 392.98 | 124.95 | 0.77 | 41.46 | 1018.9 | -1.47 | 1.89 | 57.51 | 104 | 979.06 | 9.89 | 9.9 | 9.89 | 0.63 | 6 | 30.37 | 26.0195 | 35.7311 | 25.9417 | 1010.1 | 19.5 | 25.9691 | 0.111 | 7.33 | 1017.43 | -9 | 588.906 | 316.949 | 374.22 | -9 | 392.98 | 396.243 | -9 | -9 | 396.243 | -9 | 383.59 | -9 | -9 | 2 |  |  | 62.291 | 5.291 | -9
62.2923 | ATM | 128 | 2012-03-02 | 0.29228 | 2012-03-02 | 7:01 | 19.7143 | -69.3659 | 26.07 | -9 | 1862.4 | 393.05 | 135.87 | 0.84 | 41.46 | 1018.8 | -1.35 | 1.92 | 57.64 | 104 | 979.06 | 9.89 | 9.9 | 9.89 | 0.63 | 5.81 | 30.25 | 26.0157 | 35.7262 | 25.9405 | 1010.06 | 19.6 | 25.9545 | 0.116 | 7.39 | 1017.45 | -9 | 588.909 | 316.948 | 374.22 | -9 | 393.05 | 396.313 | -9 | -9 | 396.313 | -9 | 383.66 | -9 | -9 | 2 |  |  | 62.2924 | 5.2924 | -9
62.2937 | ATM | 0 | 2012-03-02 | 0.29366 | 2012-03-02 | 7:03 | 19.7118 | -69.3549 | 26.07 | -9 | 1862.8 | 393.13 | 143.08 | 0.89 | 41.46 | 1018.9 | -1.34 | 1.91 | 57.51 | 104 | 979.06 | 9.89 | 9.9 | 9.89 | 0.63 | 5.94 | 30.19 | 26.0192 | 35.722 | 25.9473 | 1010.01 | 19.5 | 25.941 | 0.129 | 7.55 | 1017.56 | -9 | 588.911 | 316.948 | 374.22 | -9 | 393.13 | 396.393 | -9 | -9 | 396.393 | -9 | 383.72 | -9 | -9 | 2 |  |  | 62.2937 | 5.2937 | -9
62.295 | ATM | 0 | 2012-03-02 | 0.29502 | 2012-03-02 | 7:05 | 19.7082 | -69.3442 | 26.08 | -9 | 1862.6 | 393.08 | 146.5 | 0.91 | 41.45 | 1018.9 | -1.29 | 2.03 | 57.73 | 104 | 979.06 | 9.89 | 9.9 | 9.89 | 0.63 | 5.87 | 30.25 | 26.0333 | 35.7041 | 25.9645 | 1010.02 | 19.7 | 25.9443 | 0.136 | 7.59 | 1017.61 | -9 | 588.913 | 316.948 | 374.22 | -9 | 393.08 | 396.342 | -9 | -9 | 396.342 | -9 | 383.68 | -9 | -9 | 2 |  |  | 62.2951 | 5.2951 | -9
62.2984 | EQU | 128 | 2012-03-02 | 0.29844 | 2012-03-02 | 7:10 | 19.696 | -69.3191 | 26.0998 | -9 | 1769.8 | 371.11 | -10.33 | -0.06 | 41.44 | 1018.6 | -1.74 | 1.94 | 163.26 | 104 | 978.97 | 9.89 | 9.9 | 9.89 | 0.63 | 5.87 | 30.25 | 26.0917 | 35.7972 | 26.0175 | 1010.17 | 19.5 | 25.9869 | 0.113 | 6.69 | 1016.86 | -9 | 588.918 | 316.947 | 374.22 | -9 | 371.11 | 374.213 | 396.29 | 374.213 | -9 | 360.43 | -9 | 383.66 | -23.22 | 3 | questionable/interpolated EqT |  | 62.2985 | 5.29852;questionable/interpolated EqT | -9
62.3002 | EQU-DRAIN | 0 | 2012-03-02 | 0.30019 | 2012-03-02 | 7:12 | 19.6898 | -69.3062 | 26.11 | -9 | 1777.9 | 372.93 | -22.12 | -0.13 | 41.44 | 1018.7 | -1.69 | 1.88 | 160.32 | 104 | 978.95 | 9.89 | 9.9 | 9.89 | 0.63 | 5.87 | 30.19 | 25.9996 | 35.8553 | 25.9225 | 1010.08 | 19.5 | 26.0141 | 0.096 | 6.93 | 1017.01 | -9 | 588.921 | 316.947 | 374.22 | -9 | 372.93 | 376.046 | 396.29 | 376.046 | -9 | 362.51 | -9 | 383.6 | -21.09 | 2 |  |  | 62.3003 | 5.3003 | -9
62.3022 | EQU | 0 | 2012-03-02 | 0.30219 | 2012-03-02 | 7:15 | 19.6827 | -69.2914 | 26.08 | -9 | 1789.8 | 375.59 | -29.33 | -0.17 | 41.44 | 1018.9 | -1.55 | 1.9 | 159.98 | 104 | 978.99 | 9.89 | 9.9 | 9.89 | 0.63 | 6 | 30.25 | 26.0373 | 35.8527 | 25.9657 | 1010.06 | 19.6 | 25.9231 | 0.157 | 7.29 | 1017.35 | -9 | 588.924 | 316.947 | 374.22 | -9 | 375.59 | 378.725 | 396.3 | 378.725 | -9 | 364.3 | -9 | 383.66 | -19.37 | 2 |  |  | 62.3023 | 5.3023 | -9
62.3039 | EQU | 0 | 2012-03-02 | 0.30395 | 2012-03-02 | 7:18 | 19.6764 | -69.2783 | 26.09 | -9 | 1792.1 | 376.18 | -33.37 | -0.2 | 41.43 | 1018.8 | -1.58 | 1.96 | 157.99 | 104 | 978.97 | 9.89 | 9.9 | 9.89 | 0.63 | 6 | 30.12 | 26.0271 | 35.8472 | 25.9482 | 1010.02 | 19.7 | 25.9611 | 0.129 | 7.2 | 1017.22 | -9 | 588.927 | 316.946 | 374.22 | -9 | 376.18 | 379.319 | 396.3 | 379.319 | -9 | 365.24 | -9 | 383.62 | -18.37 | 2 |  |  | 62.304 | 5.304 | -9
62.3057 | EQU | 0 | 2012-03-02 | 0.30569 | 2012-03-02 | 7:20 | 19.6703 | -69.2654 | 26.05 | -9 | 1789.6 | 375.61 | -35.83 | -0.21 | 41.42 | 1018.7 | -1.63 | 1.89 | 156.6 | 104 | 978.97 | 9.9 | 9.9 | 9.89 | 0.63 | 6 | 30.25 | 25.995 | 35.8358 | 25.929 | 1010.07 | 19.4 | 25.9504 | 0.1 | 7 | 1017.07 | -9 | 588.929 | 316.946 | 374.22 | -9 | 375.61 | 378.744 | 396.3 | 378.744 | -9 | 365.12 | -9 | 383.65 | -18.53 | 2 |  |  | 62.3058 | 5.3058 | -9
62.3074 | EQU | 0 | 2012-03-02 | 0.30744 | 2012-03-02 | 7:23 | 19.6642 | -69.2523 | 26.05 | -9 | 1786 | 374.8 | -37.25 | -0.22 | 41.42 | 1018.6 | -1.62 | 1.93 | 159.24 | 104 | 978.95 | 9.9 | 9.9 | 9.89 | 0.63 | 6 | 30.19 | 25.9959 | 35.8358 | 25.9215 | 1009.94 | 19.7 | 25.9314 | 0.119 | 7.04 | 1016.98 | -9 | 588.932 | 316.946 | 374.22 | -9 | 374.8 | 377.928 | 396.3 | 377.928 | -9 | 364 | -9 | 383.61 | -19.61 | 2 |  |  | 62.3075 | 5.3075 | -9
62.3092 | EQU | 0 | 2012-03-02 | 0.3092 | 2012-03-02 | 7:25 | 19.6581 | -69.2394 | 26.05 | -9 | 1782.9 | 374.06 | -38.21 | -0.23 | 41.42 | 1018.7 | -1.64 | 1.99 | 160.32 | 104 | 978.97 | 9.89 | 9.9 | 9.89 | 0.63 | 5.94 | 30.25 | 26.0042 | 35.8164 | 25.9271 | 1010.04 | 19.4 | 25.9225 | 0.128 | 7.02 | 1017.06 | -9 | 588.935 | 316.946 | 374.22 | -9 | 374.06 | 377.183 | 396.3 | 377.183 | -9 | 363.18 | -9 | 383.66 | -20.48 | 2 |  |  | 62.3093 | 5.3093 | -9
62.3109 | EQU | 0 | 2012-03-02 | 0.31095 | 2012-03-02 | 7:28 | 19.652 | -69.2265 | 26.05 | -9 | 1780.4 | 373.48 | -39.42 | -0.23 | 41.42 | 1018.7 | -1.7 | 1.89 | 160.23 | 104 | 978.89 | 9.89 | 9.9 | 9.89 | 0.63 | 5.94 | 30.12 | 26.0078 | 35.8003 | 25.9371 | 1010.02 | 19.4 | 25.9264 | 0.124 | 6.98 | 1017 | -9 | 588.937 | 316.945 | 374.22 | -9 | 373.48 | 376.598 | 396.3 | 376.598 | -9 | 362.65 | -9 | 383.65 | -20.99 | 2 |  |  | 62.311 | 5.311 | -9
62.3127 | EQU | 0 | 2012-03-02 | 0.31271 | 2012-03-02 | 7:30 | 19.6459 | -69.2135 | 26.06 | -9 | 1778.8 | 373.12 | -40.12 | -0.24 | 41.42 | 1018.7 | -1.72 | 1.94 | 161.74 | 104 | 978.91 | 9.9 | 9.9 | 9.89 | 0.63 | 5.87 | 30.19 | 25.9973 | 35.7873 | 25.9287 | 1009.92 | 19.4 | 25.9359 | 0.124 | 7.06 | 1016.98 | -9 | 588.94 | 316.945 | 374.22 | -9 | 373.12 | 376.236 | 396.3 | 376.236 | -9 | 362.28 | -9 | 383.6 | -21.32 | 2 |  |  | 62.3128 | 5.3128 | -9
62.3145 | EQU | 0 | 2012-03-02 | 0.31446 | 2012-03-02 | 7:33 | 19.6399 | -69.2006 | 26.04 | -9 | 1777 | 372.72 | -40.17 | -0.24 | 41.42 | 1018.6 | -1.85 | 1.93 | 161.91 | 104 | 978.99 | 9.89 | 9.9 | 9.89 | 0.63 | 5.87 | 30.31 | 25.9893 | 35.7711 | 25.9181 | 1009.89 | 19.3 | 25.9297 | 0.11 | 6.86 | 1016.75 | -9 | 588.943 | 316.945 | 374.22 | -9 | 372.72 | 375.833 | 396.3 | 375.833 | -9 | 362.03 | -9 | 383.59 | -21.56 | 2 |  |  | 62.3145 | 5.3145 | -9
62.3162 | EQU | 0 | 2012-03-02 | 0.31622 | 2012-03-02 | 7:35 | 19.634 | -69.1878 | 26.04 | -9 | 1775.2 | 372.29 | -40.33 | -0.24 | 41.41 | 1018.6 | -1.8 | 1.92 | 161.74 | 104 | 979.01 | 9.9 | 9.9 | 9.89 | 0.63 | 5.87 | 30.12 | 25.9994 | 35.7567 | 25.9215 | 1009.9 | 19.2 | 25.9194 | 0.121 | 6.9 | 1016.8 | -9 | 588.945 | 316.944 | 374.22 | -9 | 372.29 | 375.399 | 396.3 | 375.399 | -9 | 361.48 | -9 | 383.61 | -22.13 | 2 |  |  | 62.3163 | 5.3163 | -9
62.318 | EQU | 0 | 2012-03-02 | 0.31796 | 2012-03-02 | 7:38 | 19.628 | -69.175 | 26.05 | -9 | 1773.3 | 371.84 | -40.92 | -0.24 | 41.41 | 1018.6 | -1.8 | 1.98 | 160.32 | 104 | 979.01 | 9.89 | 9.9 | 9.89 | 0.63 | 5.87 | 30.25 | 26.0076 | 35.739 | 25.9365 | 1009.83 | 19.4 | 25.921 | 0.129 | 6.97 | 1016.8 | -9 | 588.948 | 316.944 | 374.22 | -9 | 371.84 | 374.946 | 396.3 | 374.946 | -9 | 360.91 | -9 | 383.58 | -22.67 | 2 |  |  | 62.318 | 5.318 | -9
62.3197 | EQU | 0 | 2012-03-02 | 0.31972 | 2012-03-02 | 7:41 | 19.622 | -69.1621 | 26.06 | -9 | 1771.4 | 371.5 | -40.29 | -0.24 | 41.41 | 1018.4 | -1.87 | 1.95 | 159.82 | 104 | 978.97 | 9.9 | 9.9 | 9.89 | 0.63 | 5.87 | 30.12 | 26.007 | 35.7117 | 25.9203 | 1009.92 | 19.3 | 25.9347 | 0.125 | 6.61 | 1016.53 | -9 | 588.951 | 316.944 | 374.22 | -9 | 371.5 | 374.603 | 396.3 | 374.603 | -9 | 360.53 | -9 | 383.6 | -23.08 | 2 |  |  | 62.3198 | 5.3198 | -9
62.3215 | EQU | 0 | 2012-03-02 | 0.32147 | 2012-03-02 | 7:43 | 19.616 | -69.1491 | 26.04 | -9 | 1768.7 | 370.86 | -40.62 | -0.24 | 41.41 | 1018.4 | -1.97 | 1.88 | 160.49 | 104 | 978.99 | 9.89 | 9.9 | 9.89 | 0.63 | 5.87 | 30.19 | 25.9983 | 35.6943 | 25.9218 | 1009.9 | 19.4 | 25.9223 | 0.118 | 6.53 | 1016.43 | -9 | 588.954 | 316.943 | 374.22 | -9 | 370.86 | 373.959 | 396.3 | 373.959 | -9 | 360 | -9 | 383.6 | -23.61 | 2 |  |  | 62.3216 | 5.3216 | -9
62.3232 | EQU | 128 | 2012-03-02 | 0.32323 | 2012-03-02 | 7:46 | 19.61 | -69.1362 | 26.03 | -9 | 1765.9 | 370.2 | -40.71 | -0.24 | 41.4 | 1018.4 | -1.88 | 1.91 | 157.83 | 104 | 978.99 | 9.9 | 9.9 | 9.89 | 0.63 | 5.87 | 30.12 | 25.9807 | 35.6662 | 25.9109 | 1009.93 | 19.4 | 25.9216 | 0.108 | 6.59 | 1016.52 | -9 | 588.956 | 316.943 | 374.22 | -9 | 370.2 | 373.294 | 396.3 | 373.294 | -9 | 359.54 | -9 | 383.62 | -24.08 | 2 |  |  | 62.3233 | 5.3233 | -9
62.325 | EQU | 0 | 2012-03-02 | 0.32498 | 2012-03-02 | 7:48 | 19.604 | -69.1231 | 26.03 | -9 | 1763.1 | 369.59 | -40.75 | -0.24 | 41.4 | 1018.4 | -1.97 | 1.94 | 160.23 | 104 | 979.06 | 9.9 | 9.9 | 9.89 | 0.63 | 5.87 | 30.19 | 25.9722 | 35.6513 | 25.8975 | 1009.8 | 19.5 | 25.9122 | 0.118 | 6.63 | 1016.43 | -9 | 588.959 | 316.943 | 374.22 | -9 | 369.59 | 372.679 | 396.3 | 372.679 | -9 | 358.77 | -9 | 383.57 | -24.8 | 2 |  |  | 62.3251 | 5.3251 | -9
62.3267 | EQU | 0 | 2012-03-02 | 0.32674 | 2012-03-02 | 7:51 | 19.598 | -69.1102 | 26.02 | -9 | 1760.3 | 368.9 | -40.92 | -0.24 | 41.4 | 1018.4 | -1.97 | 1.91 | 160.74 | 104 | 979.01 | 9.9 | 9.9 | 9.89 | 0.63 | 5.81 | 30.25 | 25.9726 | 35.6378 | 25.8929 | 1009.85 | 19.4 | 25.8992 | 0.121 | 6.58 | 1016.43 | -9 | 588.962 | 316.943 | 374.22 | -9 | 368.9 | 371.984 | 396.3 | 371.984 | -9 | 358.06 | -9 | 383.6 | -25.54 | 2 |  |  | 62.3268 | 5.3268 | -9
62.3285 | EQU | 0 | 2012-03-02 | 0.3285 | 2012-03-02 | 7:53 | 19.5921 | -69.0971 | 26.02 | -9 | 1758 | 368.45 | -40.83 | -0.24 | 41.4 | 1018.3 | -1.97 | 1.87 | 160.4 | 104 | 978.95 | 9.9 | 9.9 | 9.89 | 0.63 | 5.87 | 30.19 | 25.9566 | 35.6067 | 25.8885 | 1009.68 | 19.4 | 25.8935 | 0.127 | 6.65 | 1016.33 | -9 | 588.964 | 316.942 | 374.22 | -9 | 368.45 | 371.531 | 396.3 | 371.531 | -9 | 357.51 | -9 | 383.54 | -26.04 | 2 |  |  | 62.3286 | 5.3286 | -9
62.3302 | EQU | 0 | 2012-03-02 | 0.33024 | 2012-03-02 | 7:56 | 19.5862 | -69.0842 | 26.01 | -9 | 1755.1 | 367.69 | -41.5 | -0.25 | 41.39 | 1018.4 | -1.97 | 1.92 | 158.32 | 104 | 978.99 | 9.89 | 9.9 | 9.89 | 0.63 | 5.87 | 30.06 | 25.9473 | 35.5968 | 25.8736 | 1009.78 | 19.4 | 25.8891 | 0.121 | 6.65 | 1016.43 | -9 | 588.967 | 316.942 | 374.22 | -9 | 367.69 | 370.766 | 396.3 | 370.766 | -9 | 356.9 | -9 | 383.58 | -26.69 | 2 |  |  | 62.3303 | 5.3303 | -9
62.332 | EQU | 0 | 2012-03-02 | 0.332 | 2012-03-02 | 7:58 | 19.5803 | -69.0711 | 26.01 | -9 | 1752.5 | 367.06 | -41.58 | -0.25 | 41.38 | 1018.5 | -1.99 | 1.92 | 161.41 | 104 | 979.01 | 9.89 | 9.9 | 9.89 | 0.63 | 5.81 | 30.19 | 25.9572 | 35.5782 | 25.8846 | 1009.83 | 19.4 | 25.8754 | 0.135 | 6.68 | 1016.51 | -9 | 588.97 | 316.942 | 374.22 | -9 | 367.06 | 370.131 | 396.3 | 370.131 | -9 | 356.11 | -9 | 383.61 | -27.51 | 2 |  |  | 62.3321 | 5.3321 | -9
62.3338 | EQU | 128 | 2012-03-02 | 0.33375 | 2012-03-02 | 8:01 | 19.5744 | -69.0582 | 26.02 | -9 | 1749.4 | 366.41 | -41.54 | -0.25 | 41.38 | 1018.3 | -2.07 | 2.05 | 160.57 | 104 | 978.95 | 9.9 | 9.9 | 9.89 | 0.63 | 5.87 | 30.19 | 25.9795 | 35.5633 | 25.9063 | 1009.74 | 19.3 | 25.8832 | 0.137 | 6.49 | 1016.23 | -9 | 588.973 | 316.941 | 374.22 | -9 | 366.41 | 369.476 | 396.3 | 369.476 | -9 | 355.34 | -9 | 383.57 | -28.24 | 2 |  |  | 62.3338 | 5.3338 | -9
62.3355 | EQU | 0 | 2012-03-02 | 0.33551 | 2012-03-02 | 8:03 | 19.5685 | -69.0451 | 26.02 | -9 | 1747.9 | 366.02 | -41.21 | -0.24 | 41.38 | 1018.5 | -2.1 | 1.95 | 160.74 | 104 | 978.91 | 9.89 | 9.9 | 9.89 | 0.63 | 5.87 | 30.19 | 25.9721 | 35.5484 | 25.9017 | 1009.72 | 19.4 | 25.9037 | 0.116 | 6.68 | 1016.4 | -9 | 588.975 | 316.941 | 374.22 | -9 | 366.02 | 369.084 | 396.3 | 369.084 | -9 | 355.33 | -9 | 383.55 | -28.22 | 2 |  |  | 62.3356 | 5.3356 | -9
62.3373 | EQU | 0 | 2012-03-02 | 0.33726 | 2012-03-02 | 8:06 | 19.5626 | -69.032 | 26.02 | -9 | 1745.8 | 365.61 | -41.42 | -0.25 | 41.37 | 1018.3 | -2.1 | 1.98 | 159.82 | 104 | 978.93 | 9.9 | 9.9 | 9.89 | 0.63 | 5.81 | 30.19 | 25.9739 | 35.5432 | 25.9025 | 1009.85 | 19.6 | 25.9023 | 0.118 | 6.35 | 1016.2 | -9 | 588.978 | 316.941 | 374.22 | -9 | 365.61 | 368.671 | 396.3 | 368.671 | -9 | 354.84 | -9 | 383.6 | -28.76 | 2 |  |  | 62.3373 | 5.3373 | -9
62.339 | EQU | 128 | 2012-03-02 | 0.33902 | 2012-03-02 | 8:08 | 19.5569 | -69.0187 | 26.03 | -9 | 1744.2 | 365.13 | -41.62 | -0.25 | 41.37 | 1018.5 | -2.09 | 1.89 | 160.65 | 104 | 978.99 | 9.9 | 9.9 | 9.89 | 0.63 | 5.87 | 30.19 | 25.9875 | 35.5432 | 25.9169 | 1009.85 | 19.6 | 25.9024 | 0.128 | 6.56 | 1016.41 | -9 | 588.981 | 316.94 | 374.22 | -9 | 365.13 | 368.187 | 396.3 | 368.187 | -9 | 354.29 | -9 | 383.6 | -29.31 | 2 |  |  | 62.3391 | 5.3391 | -9
62.3408 | EQU | 0 | 2012-03-02 | 0.34076 | 2012-03-02 | 8:11 | 19.5521 | -69.0049 | 26.04 | -9 | 1742.7 | 364.86 | -41.96 | -0.25 | 41.37 | 1018.3 | -2.18 | 1.94 | 158.41 | 104 | 978.93 | 9.9 | 9.9 | 9.89 | 0.63 | 5.87 | 30.12 | 25.9919 | 35.5286 | 25.919 | 1009.78 | 19.7 | 25.9152 | 0.125 | 6.34 | 1016.12 | -9 | 588.983 | 316.94 | 374.22 | -9 | 364.86 | 367.915 | 396.31 | 367.915 | -9 | 353.96 | -9 | 383.57 | -29.6 | 2 |  |  | 62.3409 | 5.3409 | -9
62.3425 | EQU-DRAIN | 0 | 2012-03-02 | 0.34252 | 2012-03-02 | 8:13 | 19.5474 | -68.9912 | 26.04 | -9 | 1742.5 | 364.7 | -41.92 | -0.25 | 41.37 | 1018.6 | -2.13 | 1.93 | 159.32 | 104 | 978.93 | 9.9 | 9.9 | 9.89 | 0.63 | 5.87 | 30.25 | 25.9988 | 35.5217 | 25.922 | 1009.87 | 19.8 | 25.9187 | 0.121 | 6.6 | 1016.47 | -9 | 588.986 | 316.94 | 374.22 | -9 | 364.7 | 367.754 | 396.31 | 367.754 | -9 | 353.99 | -9 | 383.6 | -29.61 | 2 |  |  | 62.3426 | 5.3426 | -9
62.3445 | EQU | 0 | 2012-03-02 | 0.34451 | 2012-03-02 | 8:16 | 19.5419 | -68.9754 | 26.05 | -9 | 1742.1 | 364.62 | -41.58 | -0.25 | 41.37 | 1018.6 | -2.04 | 2.01 | 156.43 | 104 | 978.97 | 9.9 | 9.9 | 9.89 | 0.63 | 6 | 30.19 | 25.9989 | 35.5271 | 25.9257 | 1009.86 | 19.8 | 25.9221 | 0.128 | 6.7 | 1016.56 | -9 | 588.989 | 316.94 | 374.22 | -9 | 364.62 | 367.673 | 396.31 | 367.673 | -9 | 353.83 | -9 | 383.59 | -29.76 | 2 |  |  | 62.3446 | 5.3446 | -9
62.3463 | EQU | 128 | 2012-03-02 | 0.34627 | 2012-03-02 | 8:19 | 19.5371 | -68.9616 | 26.04 | -9 | 1740.3 | 364.23 | -41.75 | -0.25 | 41.36 | 1018.5 | -1.98 | 1.99 | 159.82 | 104 | 978.97 | 9.9 | 9.9 | 9.89 | 0.63 | 5.94 | 30.12 | 25.9818 | 35.5217 | 25.9001 | 1009.79 | 19.9 | 25.9253 | 0.115 | 6.73 | 1016.52 | -9 | 588.992 | 316.939 | 374.22 | -9 | 364.23 | 367.28 | 396.31 | 367.28 | -9 | 353.65 | -9 | 383.56 | -29.92 | 2 |  |  | 62.3464 | 5.3464 | -9
62.348 | EQU | 0 | 2012-03-02 | 0.34802 | 2012-03-02 | 8:21 | 19.5323 | -68.9477 | 26 | -9 | 1737.1 | 363.47 | -42.29 | -0.25 | 41.36 | 1018.6 | -2.02 | 1.95 | 159.15 | 104 | 978.99 | 9.9 | 9.9 | 9.89 | 0.63 | 5.87 | 30.31 | 25.9513 | 35.5155 | 25.8789 | 1009.84 | 19.8 | 25.9032 | 0.097 | 6.74 | 1016.58 | -9 | 588.995 | 316.939 | 374.22 | -9 | 363.47 | 366.515 | 396.31 | 366.515 | -9 | 353.23 | -9 | 383.6 | -30.38 | 2 |  |  | 62.3481 | 5.3481 | -9
62.3498 | EQU | 0 | 2012-03-02 | 0.34978 | 2012-03-02 | 8:24 | 19.5276 | -68.9339 | 25.99 | -9 | 1734.1 | 362.84 | -42.37 | -0.25 | 41.36 | 1018.4 | -2.09 | 1.89 | 162.33 | 104 | 978.95 | 9.9 | 9.9 | 9.89 | 0.63 | 5.87 | 30.19 | 25.9276 | 35.5204 | 25.8524 | 1009.8 | 19.8 | 25.8816 | 0.108 | 6.51 | 1016.31 | -9 | 588.997 | 316.939 | 374.22 | -9 | 362.84 | 365.881 | 396.31 | 365.881 | -9 | 352.35 | -9 | 383.6 | -31.25 | 2 |  |  | 62.3499 | 5.3499 | -9
62.3515 | EQU | 128 | 2012-03-02 | 0.35153 | 2012-03-02 | 8:26 | 19.5229 | -68.92 | 25.96 | -9 | 1733 | 362.56 | -42.04 | -0.25 | 41.35 | 1018.4 | -1.99 | 1.88 | 159.07 | 104 | 978.91 | 9.89 | 9.9 | 9.89 | 0.63 | 5.81 | 30.25 | 25.9005 | 35.5049 | 25.8213 | 1009.83 | 19.8 | 25.8556 | 0.104 | 6.58 | 1016.41 | -9 | 589 | 316.938 | 374.22 | -9 | 362.56 | 365.599 | 396.31 | 365.599 | -9 | 352.2 | -9 | 383.63 | -31.44 | 2 |  |  | 62.3516 | 5.3516 | -9
62.3533 | EQU | 0 | 2012-03-02 | 0.35329 | 2012-03-02 | 8:29 | 19.5181 | -68.9061 | 25.94 | -9 | 1730.6 | 362.1 | -42.37 | -0.25 | 41.35 | 1018.3 | -2.08 | 1.97 | 158.57 | 104 | 978.99 | 9.9 | 9.9 | 9.89 | 0.63 | 5.87 | 30.19 | 25.878 | 35.5191 | 25.8036 | 1009.68 | 19.9 | 25.8252 | 0.115 | 6.54 | 1016.22 | -9 | 589.003 | 316.938 | 374.22 | -9 | 362.1 | 365.136 | 396.31 | 365.136 | -9 | 351.54 | -9 | 383.6 | -32.06 | 2 |  |  | 62.3534 | 5.3534 | -9
62.355 | EQU | 0 | 2012-03-02 | 0.35503 | 2012-03-02 | 8:31 | 19.5134 | -68.8922 | 25.92 | -9 | 1729.6 | 361.81 | -42.62 | -0.25 | 41.35 | 1018.4 | -2.09 | 1.91 | 159.24 | 104 | 978.99 | 9.9 | 9.9 | 9.89 | 0.63 | 5.81 | 30.19 | 25.8582 | 35.5395 | 25.7863 | 1009.73 | 19.8 | 25.8057 | 0.114 | 6.58 | 1016.31 | -9 | 589.005 | 316.938 | 374.22 | -9 | 361.81 | 364.843 | 396.31 | 364.843 | -9 | 351.31 | -9 | 383.63 | -32.32 | 2 |  |  | 62.3551 | 5.3551 | -9
62.3568 | EQU | 0 | 2012-03-02 | 0.35679 | 2012-03-02 | 8:34 | 19.5087 | -68.8783 | 25.91 | -9 | 1728.4 | 361.55 | -42.67 | -0.25 | 41.35 | 1018.3 | -2.13 | 2.05 | 159.49 | 104 | 978.99 | 9.9 | 9.9 | 9.89 | 0.63 | 5.87 | 30.12 | 25.8452 | 35.5888 | 25.7682 | 1009.81 | 19.9 | 25.7885 | 0.122 | 6.36 | 1016.17 | -9 | 589.008 | 316.937 | 374.22 | -9 | 361.55 | 364.582 | 396.31 | 364.582 | -9 | 350.91 | -9 | 383.68 | -32.77 | 2 |  |  | 62.3569 | 5.3569 | -9
62.3585 | EQU | 0 | 2012-03-02 | 0.35854 | 2012-03-02 | 8:36 | 19.5041 | -68.8643 | 25.92 | -9 | 1728.7 | 361.62 | -42.5 | -0.25 | 41.35 | 1018.3 | -2.07 | 1.9 | 161.07 | 104 | 978.97 | 9.9 | 9.9 | 9.89 | 0.63 | 5.87 | 30.06 | 25.9151 | 35.6225 | 25.8421 | 1009.77 | 20 | 25.7705 | 0.15 | 6.46 | 1016.23 | -9 | 589.011 | 316.937 | 374.22 | -9 | 361.62 | 364.652 | 396.31 | 364.652 | -9 | 350.58 | -9 | 383.68 | -33.1 | 2 |  |  | 62.3586 | 5.3586 | -9
62.3603 | EQU | 0 | 2012-03-02 | 0.3603 | 2012-03-02 | 8:39 | 19.4996 | -68.8503 | 25.97 | -9 | 1730.9 | 362.14 | -43.08 | -0.26 | 41.35 | 1018.3 | -2.23 | 1.96 | 161.07 | 104 | 978.95 | 9.9 | 9.9 | 9.89 | 0.63 | 5.87 | 30 | 25.9347 | 35.5837 | 25.8676 | 1009.66 | 19.8 | 25.8331 | 0.137 | 6.41 | 1016.07 | -9 | 589.013 | 316.937 | 374.22 | -9 | 362.14 | 365.176 | 396.31 | 365.176 | -9 | 351.18 | -9 | 383.59 | -32.41 | 2 |  |  | 62.3604 | 5.3604 | -9
62.3621 | EQU | 0 | 2012-03-02 | 0.36206 | 2012-03-02 | 8:41 | 19.4947 | -68.8368 | 26 | -9 | 1732.9 | 362.55 | -43 | -0.26 | 41.34 | 1018.4 | -2.18 | 1.87 | 161.15 | 104 | 978.91 | 9.89 | 9.9 | 9.89 | 0.63 | 5.87 | 30.19 | 25.9652 | 35.5448 | 25.8984 | 1009.75 | 19.5 | 25.8644 | 0.136 | 6.47 | 1016.22 | -9 | 589.016 | 316.937 | 374.22 | -9 | 362.55 | 365.588 | 396.31 | 365.588 | -9 | 351.63 | -9 | 383.6 | -31.97 | 2 |  |  | 62.3621 | 5.3621 | -9
62.3638 | EQU | 0 | 2012-03-02 | 0.36381 | 2012-03-02 | 8:44 | 19.4896 | -68.8233 | 26.02 | -9 | 1734.4 | 362.88 | -42.96 | -0.25 | 41.34 | 1018.4 | -2.2 | 1.95 | 162.25 | 104 | 978.86 | 9.9 | 9.9 | 9.89 | 0.63 | 5.81 | 30.06 | 25.9897 | 35.5267 | 25.9217 | 1009.79 | 19.5 | 25.8947 | 0.125 | 6.41 | 1016.2 | -9 | 589.019 | 316.936 | 374.22 | -9 | 362.88 | 365.92 | 396.31 | 365.92 | -9 | 352.08 | -9 | 383.59 | -31.51 | 2 |  |  | 62.3639 | 5.3639 | -9
62.3656 | EQU | 0 | 2012-03-02 | 0.36557 | 2012-03-02 | 8:47 | 19.4846 | -68.8098 | 26.05 | -9 | 1735.9 | 363.24 | -43.04 | -0.26 | 41.34 | 1018.4 | -2.12 | 1.9 | 160.23 | 104 | 978.84 | 9.9 | 9.9 | 9.89 | 0.63 | 5.87 | 30.19 | 26.0099 | 35.5136 | 25.9408 | 1009.87 | 19.5 | 25.9188 | 0.131 | 6.41 | 1016.28 | -9 | 589.022 | 316.936 | 374.22 | -9 | 363.24 | 366.283 | 396.31 | 366.283 | -9 | 352.35 | -9 | 383.61 | -31.26 | 2 |  |  | 62.3657 | 5.3656 | -9
62.3673 | EQU | 0 | 2012-03-02 | 0.36731 | 2012-03-02 | 8:49 | 19.4796 | -68.7962 | 26.06 | -9 | 1737 | 363.44 | -43.46 | -0.26 | 41.33 | 1018.5 | -2.19 | 1.88 | 158.74 | 104 | 978.82 | 9.9 | 9.9 | 9.89 | 0.63 | 5.81 | 30.12 | 26.022 | 35.5061 | 25.9547 | 1009.88 | 19.6 | 25.9385 | 0.121 | 6.43 | 1016.31 | -9 | 589.024 | 316.936 | 374.22 | -9 | 363.44 | 366.484 | 396.31 | 366.484 | -9 | 352.69 | -9 | 383.59 | -30.91 | 2 |  |  | 62.3674 | 5.3674 | -9
62.3691 | EQU | 0 | 2012-03-02 | 0.36907 | 2012-03-02 | 8:52 | 19.4744 | -68.7828 | 26.08 | -9 | 1737.9 | 363.71 | -43.42 | -0.26 | 41.33 | 1018.3 | -2.22 | 1.98 | 157.75 | 104 | 978.91 | 9.9 | 9.9 | 9.89 | 0.63 | 5.87 | 30.12 | 26.0475 | 35.4941 | 25.9791 | 1009.85 | 19.5 | 25.9529 | 0.127 | 6.23 | 1016.08 | -9 | 589.027 | 316.935 | 374.22 | -9 | 363.71 | 366.756 | 396.31 | 366.756 | -9 | 352.77 | -9 | 383.57 | -30.8 | 2 |  |  | 62.3692 | 5.3692 | -9
62.3708 | EQU | 0 | 2012-03-02 | 0.37082 | 2012-03-02 | 8:54 | 19.4692 | -68.7692 | 26.11 | -9 | 1739.1 | 364.04 | -43.29 | -0.26 | 41.33 | 1018.3 | -2.23 | 1.93 | 161.49 | 104 | 978.86 | 9.89 | 9.9 | 9.89 | 0.63 | 5.81 | 30.19 | 26.0741 | 35.497 | 25.9998 | 1009.63 | 19.8 | 25.976 | 0.134 | 6.44 | 1016.07 | -9 | 589.03 | 316.935 | 374.22 | -9 | 364.04 | 367.088 | 396.31 | 367.088 | -9 | 352.96 | -9 | 383.47 | -30.51 | 2 |  |  | 62.3709 | 5.3709 | -9
62.3726 | EQU | 0 | 2012-03-02 | 0.37258 | 2012-03-02 | 8:57 | 19.464 | -68.7557 | 26.13 | -9 | 1740.9 | 364.47 | -43.75 | -0.26 | 41.33 | 1018.2 | -2.17 | 1.98 | 161.57 | 104 | 978.86 | 9.9 | 9.9 | 9.89 | 0.63 | 5.81 | 30.12 | 26.0851 | 35.4885 | 26.0165 | 1009.54 | 19.7 | 25.9972 | 0.133 | 6.49 | 1016.03 | -9 | 589.032 | 316.935 | 374.22 | -9 | 364.47 | 367.521 | 396.31 | 367.521 | -9 | 353.37 | -9 | 383.42 | -30.05 | 2 |  |  | 62.3727 | 5.3727 | -9
62.3743 | EQU | 0 | 2012-03-02 | 0.37433 | 2012-03-02 | 8:59 | 19.4587 | -68.7422 | 26.14 | -9 | 1742.4 | 364.83 | -43.75 | -0.26 | 41.33 | 1018.1 | -2.3 | 1.95 | 157.99 | 104 | 978.86 | 9.9 | 9.9 | 9.89 | 0.63 | 5.87 | 30.12 | 26.092 | 35.4909 | 26.0193 | 1009.62 | 19.6 | 26.0145 | 0.125 | 6.18 | 1015.8 | -9 | 589.035 | 316.934 | 374.22 | -9 | 364.83 | 367.883 | 396.31 | 367.883 | -9 | 353.74 | -9 | 383.44 | -29.7 | 2 |  |  | 62.3744 | 5.3744 | -9
62.3761 | EQU | 0 | 2012-03-02 | 0.37609 | 2012-03-02 | 9:02 | 19.4534 | -68.7287 | 26.14 | -9 | 1743.1 | 364.95 | -43.33 | -0.26 | 41.33 | 1018.3 | -2.18 | 1.93 | 161.66 | 104 | 978.93 | 9.89 | 9.9 | 9.89 | 0.63 | 5.87 | 30.06 | 26.0871 | 35.4894 | 26.0176 | 1009.67 | 19.6 | 26.019 | 0.121 | 6.45 | 1016.12 | -9 | 589.038 | 316.934 | 374.22 | -9 | 364.95 | 368.004 | 396.31 | 368.004 | -9 | 354.04 | -9 | 383.45 | -29.42 | 2 |  |  | 62.3762 | 5.3762 | -9
62.3778 | EQU | 0 | 2012-03-02 | 0.37784 | 2012-03-02 | 9:04 | 19.4487 | -68.7151 | 26.14 | -9 | 1743.3 | 364.98 | -43.25 | -0.26 | 41.33 | 1018.3 | -2.26 | 1.89 | 160.32 | 104 | 978.93 | 9.9 | 9.9 | 9.89 | 0.63 | 5.87 | 30.19 | 26.0865 | 35.4854 | 26.0122 | 1009.53 | 19.5 | 26.0178 | 0.122 | 6.51 | 1016.04 | -9 | 589.041 | 316.934 | 374.22 | -9 | 364.98 | 368.034 | 396.32 | 368.034 | -9 | 354.02 | -9 | 383.4 | -29.38 | 2 |  |  | 62.3779 | 5.3779 | -9
62.3796 | EQU | 0 | 2012-03-02 | 0.37959 | 2012-03-02 | 9:07 | 19.4438 | -68.7014 | 26.13 | -9 | 1743.3 | 364.95 | -43.62 | -0.26 | 41.33 | 1018.3 | -2.21 | 1.89 | 160.4 | 104 | 978.91 | 9.89 | 9.9 | 9.89 | 0.63 | 5.87 | 30.19 | 26.0791 | 35.4852 | 26.0044 | 1009.67 | 19.8 | 26.0129 | 0.117 | 6.42 | 1016.09 | -9 | 589.043 | 316.934 | 374.22 | -9 | 364.95 | 368.004 | 396.32 | 368.004 | -9 | 354.09 | -9 | 383.46 | -29.37 | 2 |  |  | 62.3797 | 5.3797 | -9
62.3813 | EQU | 0 | 2012-03-02 | 0.38134 | 2012-03-02 | 9:09 | 19.4388 | -68.6877 | 26.12 | -9 | 1742.5 | 364.9 | -43.92 | -0.26 | 41.33 | 1018.1 | -2.26 | 1.9 | 160.23 | 104 | 978.84 | 9.9 | 9.9 | 9.89 | 0.63 | 5.87 | 30.12 | 26.0711 | 35.4871 | 25.9984 | 1009.53 | 19.7 | 26.0053 | 0.115 | 6.31 | 1015.84 | -9 | 589.046 | 316.933 | 374.22 | -9 | 364.9 | 367.953 | 396.32 | 367.953 | -9 | 353.99 | -9 | 383.41 | -29.42 | 2 |  |  | 62.3814 | 5.3814 | -9
62.3831 | EQU | 0 | 2012-03-02 | 0.3831 | 2012-03-02 | 9:12 | 19.4338 | -68.6739 | 26.12 | -9 | 1741.9 | 364.7 | -44.04 | -0.26 | 41.33 | 1018.1 | -2.34 | 1.99 | 161.99 | 104 | 978.93 | 9.9 | 9.9 | 9.89 | 0.63 | 5.81 | 30.12 | 26.0669 | 35.4852 | 25.9946 | 1009.66 | 19.9 | 25.9992 | 0.121 | 6.1 | 1015.76 | -9 | 589.049 | 316.933 | 374.22 | -9 | 364.7 | 367.752 | 396.32 | 367.752 | -9 | 353.68 | -9 | 383.47 | -29.79 | 2 |  |  | 62.3832 | 5.3832 | -9
62.3848 | EQU-DRAIN | 0 | 2012-03-02 | 0.38485 | 2012-03-02 | 9:14 | 19.4289 | -68.6602 | 26.11 | -9 | 1741.9 | 364.69 | -43.71 | -0.26 | 41.33 | 1018.2 | -2.31 | 1.95 | 159.98 | 104 | 978.91 | 9.9 | 9.9 | 9.89 | 0.63 | 5.81 | 30.12 | 26.0632 | 35.4793 | 25.9936 | 1009.45 | 19.8 | 25.9951 | 0.115 | 6.44 | 1015.89 | -9 | 589.051 | 316.933 | 374.22 | -9 | 364.69 | 367.742 | 396.32 | 367.742 | -9 | 353.81 | -9 | 383.39 | -29.58 | 2 |  |  | 62.3849 | 5.3849 | -9
62.3869 | EQU | 128 | 2012-03-02 | 0.38685 | 2012-03-02 | 9:17 | 19.4233 | -68.6445 | 26.11 | -9 | 1741.3 | 364.5 | -43.71 | -0.26 | 41.32 | 1018.3 | -2.07 | 1.92 | 158.49 | 104 | 978.84 | 9.9 | 9.9 | 9.89 | 0.63 | 6 | 30.19 | 26.0593 | 35.4854 | 25.9854 | 1009.51 | 19.8 | 25.9935 | 0.116 | 6.72 | 1016.23 | -9 | 589.054 | 316.932 | 374.22 | -9 | 364.5 | 367.55 | 396.32 | 367.55 | -9 | 353.73 | -9 | 383.41 | -29.69 | 2 |  |  | 62.3869 | 5.3869 | -9
62.3886 | EQU | 0 | 2012-03-02 | 0.38861 | 2012-03-02 | 9:20 | 19.4184 | -68.6308 | 26.1 | -9 | 1740.8 | 364.41 | -43.75 | -0.26 | 41.32 | 1018.2 | -2.16 | 1.93 | 158.57 | 104 | 978.86 | 9.9 | 9.9 | 9.89 | 0.63 | 5.94 | 30.06 | 26.0589 | 35.4914 | 25.9868 | 1009.55 | 19.8 | 25.9863 | 0.114 | 6.49 | 1016.04 | -9 | 589.057 | 316.932 | 374.22 | -9 | 364.41 | 367.46 | 396.32 | 367.46 | -9 | 353.62 | -9 | 383.44 | -29.82 | 2 |  |  | 62.3887 | 5.3887 | -9
62.3904 | EQU | 0 | 2012-03-02 | 0.39036 | 2012-03-02 | 9:22 | 19.4134 | -68.617 | 26.1 | -9 | 1740.2 | 364.24 | -44.12 | -0.26 | 41.32 | 1018.3 | -2.17 | 1.9 | 162.5 | 104 | 978.89 | 9.9 | 9.9 | 9.89 | 0.63 | 5.87 | 30.12 | 26.0634 | 35.5049 | 25.9931 | 1009.62 | 19.8 | 25.9866 | 0.113 | 6.51 | 1016.13 | -9 | 589.06 | 316.932 | 374.22 | -9 | 364.24 | 367.288 | 396.32 | 367.288 | -9 | 353.49 | -9 | 383.46 | -29.97 | 2 |  |  | 62.3905 | 5.3905 | -9
62.3921 | EQU | 128 | 2012-03-02 | 0.39212 | 2012-03-02 | 9:25 | 19.4093 | -68.6029 | 26.09 | -9 | 1741.1 | 364.38 | -43.83 | -0.26 | 41.32 | 1018.4 | -2.16 | 1.95 | 160.32 | 104 | 978.91 | 9.89 | 9.9 | 9.89 | 0.63 | 5.87 | 30.19 | 26.0251 | 35.5047 | 25.95 | 1009.7 | 19.9 | 25.9923 | 0.098 | 6.54 | 1016.24 | -9 | 589.063 | 316.931 | 374.22 | -9 | 364.38 | 367.429 | 396.32 | 367.429 | -9 | 353.91 | -9 | 383.49 | -29.58 | 2 |  |  | 62.3922 | 5.3922 | -9
62.3939 | EQU | 0 | 2012-03-02 | 0.39387 | 2012-03-02 | 9:27 | 19.4052 | -68.5888 | 26.07 | -9 | 1739.1 | 363.98 | -44.04 | -0.26 | 41.31 | 1018.3 | -2.23 | 1.91 | 159.57 | 104 | 978.91 | 9.9 | 9.9 | 9.89 | 0.63 | 5.87 | 30.12 | 26.0116 | 35.5189 | 25.9304 | 1009.58 | 19.8 | 25.9552 | 0.115 | 6.49 | 1016.07 | -9 | 589.065 | 316.931 | 374.22 | -9 | 363.98 | 367.027 | 396.32 | 367.027 | -9 | 353.22 | -9 | 383.47 | -30.25 | 2 |  |  | 62.394 | 5.394 | -9
62.397 | STD2 | 0 | 2012-03-02 | 0.39698 | 2012-03-02 | 9:32 | 19.3978 | -68.5639 | 26.03 | 593.64 | 2606.8 | 589.07 | -162.04 | -1.01 | 41.31 | 1018.2 | -1.9 | 1.93 | 63.54 | 104 | 978.97 | 9.9 | 9.9 | 9.89 | 0.62 | 6 | 30.06 | 25.9854 | 35.5253 | 25.9185 | 1009.59 | 19.9 | 25.9261 | 0.104 | 6.71 | 1016.3 | -4.57 | -9 | -9 | -9 | -9 | 589.07 | -9 | -9 | -9 | -9 | -9 | -9 | -9 | -9 | 2 |  |  | 62.3971 | 5.3971 | -9
62.4001 | STD3 | 0 | 2012-03-02 | 0.40008 | 2012-03-02 | 9:36 | 19.3893 | -68.5394 | 26.01 | 319.82 | 1529.2 | 316.93 | -177.33 | -1.11 | 41.3 | 1018.4 | -1.72 | 1.99 | 61.73 | 104 | 978.84 | 9.89 | 9.9 | 9.89 | 0.62 | 5.94 | 30.06 | 25.9446 | 35.5411 | 25.869 | 1009.67 | 19.8 | 25.9004 | 0.11 | 7.01 | 1016.68 | -2.89 | -9 | -9 | -9 | -9 | 316.93 | -9 | -9 | -9 | -9 | -9 | -9 | -9 | -9 | 2 |  |  | 62.4002 | 5.4002 | -9
62.4032 | STD4 | 0 | 2012-03-02 | 0.40318 | 2012-03-02 | 9:41 | 19.3808 | -68.5148 | 25.98 | 377.14 | 1785 | 374.22 | -184.2 | -1.16 | 41.29 | 1018.5 | -1.58 | 1.91 | 62.52 | 104 | 978.89 | 9.89 | 9.9 | 9.89 | 0.62 | 5.87 | 30.19 | 25.9169 | 35.5733 | 25.8441 | 1009.57 | 19.9 | 25.8599 | 0.12 | 7.35 | 1016.92 | -2.92 | -9 | -9 | -9 | -9 | 374.22 | -9 | -9 | -9 | -9 | -9 | -9 | -9 | -9 | 2 |  |  | 62.4033 | 5.4033 | -9
62.4063 | ATM | 0 | 2012-03-02 | 0.40628 | 2012-03-02 | 9:45 | 19.3723 | -68.4901 | 25.94 | -9 | 1862.6 | 393.01 | 96.37 | 0.59 | 41.28 | 1018.4 | -1.45 | 1.96 | 57.56 | 104 | 978.89 | 9.89 | 9.9 | 9.89 | 0.62 | 6 | 30.12 | 25.892 | 35.5999 | 25.8138 | 1009.74 | 20 | 25.8331 | 0.107 | 7.21 | 1016.95 | -9 | 589.068 | 316.928 | 374.221 | -9 | 393.01 | 396.249 | -9 | -9 | 396.249 | -9 | 383.56 | -9 | -9 | 2 |  |  | 62.4064 | 5.4064 | -9
62.4077 | ATM | 0 | 2012-03-02 | 0.40765 | 2012-03-02 | 9:47 | 19.3687 | -68.4793 | 25.94 | -9 | 1862.7 | 392.99 | 119.29 | 0.73 | 41.28 | 1018.6 | -1.37 | 2.01 | 57.73 | 104 | 978.89 | 9.89 | 9.9 | 9.89 | 0.63 | 5.81 | 30.06 | 25.8885 | 35.6088 | 25.8157 | 1009.82 | 19.9 | 25.8198 | 0.12 | 7.41 | 1017.23 | -9 | 589.067 | 316.927 | 374.222 | -9 | 392.99 | 396.229 | -9 | -9 | 396.229 | -9 | 383.58 | -9 | -9 | 2 |  |  | 62.4077 | 5.4077 | -9
62.409 | ATM | 128 | 2012-03-02 | 0.40903 | 2012-03-02 | 9:49 | 19.3649 | -68.4684 | 25.95 | -9 | 1862.8 | 393.08 | 130.66 | 0.81 | 41.27 | 1018.5 | -1.3 | 1.94 | 57.64 | 104 | 978.86 | 9.89 | 9.9 | 9.89 | 0.63 | 6 | 30.06 | 25.8989 | 35.6312 | 25.8265 | 1009.71 | 19.9 | 25.8149 | 0.135 | 7.49 | 1017.2 | -9 | 589.067 | 316.927 | 374.222 | -9 | 393.08 | 396.319 | -9 | -9 | 396.319 | -9 | 383.63 | -9 | -9 | 2 |  |  | 62.4091 | 5.4091 | -9
62.4104 | ATM | 0 | 2012-03-02 | 0.41041 | 2012-03-02 | 9:51 | 19.3612 | -68.4575 | 25.95 | -9 | 1863.5 | 393.15 | 137 | 0.85 | 41.27 | 1018.8 | -1.35 | 1.94 | 57.6 | 104 | 978.82 | 9.89 | 9.9 | 9.89 | 0.63 | 5.81 | 30.12 | 25.8892 | 35.6334 | 25.8137 | 1009.91 | 20 | 25.8218 | 0.128 | 7.54 | 1017.45 | -9 | 589.067 | 316.926 | 374.222 | -9 | 393.15 | 396.39 | -9 | -9 | 396.39 | -9 | 383.77 | -9 | -9 | 2 |  |  | 62.4105 | 5.4105 | -9
62.4118 | ATM | 0 | 2012-03-02 | 0.41177 | 2012-03-02 | 9:53 | 19.3575 | -68.4465 | 25.94 | -9 | 1863.1 | 393.19 | 140.87 | 0.87 | 41.26 | 1018.5 | -1.27 | 1.9 | 57.43 | 104 | 978.8 | 9.89 | 9.9 | 9.89 | 0.63 | 6 | 30.12 | 25.8742 | 35.6358 | 25.7971 | 1009.82 | 20.1 | 25.8193 | 0.121 | 7.41 | 1017.23 | -9 | 589.066 | 316.926 | 374.223 | -9 | 393.19 | 396.43 | -9 | -9 | 396.43 | -9 | 383.78 | -9 | -9 | 2 |  |  | 62.4119 | 5.4119 | -9
62.4152 | EQU | 128 | 2012-03-02 | 0.41517 | 2012-03-02 | 9:58 | 19.3479 | -68.4195 | 25.93 | -9 | 1737.9 | 363.47 | -14.58 | -0.09 | 41.26 | 1018.8 | -1.71 | 2 | 161.66 | 104 | 978.74 | 9.89 | 9.9 | 9.89 | 0.62 | 5.94 | 30.12 | 25.8772 | 35.6305 | 25.8064 | 1010.06 | 20 | 25.801 | 0.129 | 7.03 | 1017.09 | -9 | 589.065 | 316.925 | 374.224 | -9 | 363.47 | 366.515 | 396.31 | 366.515 | -9 | 352.98 | -9 | 383.77 | -30.79 | 2 |  |  | 62.4153 | 5.4153 | -9
62.4169 | EQU | 0 | 2012-03-02 | 0.41693 | 2012-03-02 | 10:01 | 19.343 | -68.4055 | 25.94 | -9 | 1736.4 | 363.11 | -25.87 | -0.15 | 41.24 | 1018.7 | -1.75 | 1.92 | 162.41 | 104 | 978.74 | 9.9 | 9.9 | 9.89 | 0.63 | 5.94 | 30.19 | 25.8909 | 35.6338 | 25.8216 | 1010.02 | 20 | 25.8058 | 0.134 | 6.93 | 1016.95 | -9 | 589.065 | 316.924 | 374.225 | -9 | 363.11 | 366.152 | 396.31 | 366.152 | -9 | 352.49 | -9 | 383.75 | -31.26 | 2 |  |  | 62.417 | 5.417 | -9
62.4187 | EQU | 0 | 2012-03-02 | 0.41868 | 2012-03-02 | 10:03 | 19.338 | -68.3916 | 25.93 | -9 | 1735.8 | 363.03 | -33.67 | -0.2 | 41.24 | 1018.6 | -1.73 | 1.97 | 163.85 | 104 | 978.74 | 9.9 | 9.9 | 9.89 | 0.63 | 5.87 | 30.12 | 25.8635 | 35.6307 | 25.7828 | 1009.98 | 20.2 | 25.8196 | 0.11 | 6.89 | 1016.87 | -9 | 589.064 | 316.924 | 374.225 | -9 | 363.03 | 366.072 | 396.31 | 366.072 | -9 | 352.75 | -9 | 383.72 | -30.97 | 2 |  |  | 62.4188 | 5.4188 | -9
62.4204 | EQU | 128 | 2012-03-02 | 0.42044 | 2012-03-02 | 10:06 | 19.3332 | -68.3776 | 25.91 | -9 | 1734.7 | 362.67 | -37.04 | -0.22 | 41.23 | 1018.8 | -1.76 | 1.97 | 159.73 | 104 | 978.74 | 9.89 | 9.9 | 9.89 | 0.63 | 5.81 | 30.25 | 25.8514 | 35.6214 | 25.7744 | 1010.13 | 20.1 | 25.7878 | 0.122 | 6.91 | 1017.04 | -9 | 589.064 | 316.923 | 374.226 | -9 | 362.67 | 365.71 | 396.3 | 365.71 | -9 | 352.3 | -9 | 383.8 | -31.5 | 2 |  |  | 62.4205 | 5.4205 | -9
62.4222 | EQU | 0 | 2012-03-02 | 0.4222 | 2012-03-02 | 10:08 | 19.3282 | -68.3634 | 25.89 | -9 | 1732.7 | 362.25 | -39.62 | -0.23 | 41.24 | 1018.7 | -1.78 | 1.9 | 160.82 | 104 | 978.74 | 9.9 | 9.9 | 9.89 | 0.62 | 5.87 | 30.12 | 25.8344 | 35.6149 | 25.7606 | 1010.03 | 20.2 | 25.7754 | 0.115 | 6.89 | 1016.92 | -9 | 589.064 | 316.922 | 374.227 | -9 | 362.25 | 365.287 | 396.3 | 365.287 | -9 | 351.97 | -9 | 383.76 | -31.79 | 2 |  |  | 62.4223 | 5.4223 | -9
62.4239 | EQU | 0 | 2012-03-02 | 0.42395 | 2012-03-02 | 10:11 | 19.3233 | -68.3494 | 25.9 | -9 | 1731.5 | 361.9 | -41.25 | -0.24 | 41.23 | 1018.8 | -1.79 | 1.91 | 160.9 | 104 | 978.74 | 9.9 | 9.9 | 9.89 | 0.63 | 5.87 | 30.19 | 25.8614 | 35.6018 | 25.789 | 1010.14 | 20.1 | 25.7623 | 0.138 | 6.87 | 1017.01 | -9 | 589.063 | 316.922 | 374.227 | -9 | 361.9 | 364.935 | 396.3 | 364.935 | -9 | 351.32 | -9 | 383.81 | -32.5 | 2 |  |  | 62.424 | 5.424 | -9
62.4257 | EQU-DRAIN | 128 | 2012-03-02 | 0.42571 | 2012-03-02 | 10:13 | 19.3183 | -68.3353 | 25.91 | -9 | 1731.3 | 361.88 | -42 | -0.25 | 41.23 | 1018.8 | -1.82 | 1.87 | 162.67 | 104 | 978.74 | 9.9 | 9.9 | 9.89 | 0.63 | 5.81 | 30.06 | 25.8643 | 35.6056 | 25.7947 | 1010.15 | 20.2 | 25.7856 | 0.124 | 6.83 | 1016.98 | -9 | 589.063 | 316.921 | 374.228 | -9 | 361.88 | 364.915 | 396.29 | 364.915 | -9 | 351.48 | -9 | 383.8 | -32.32 | 2 |  |  | 62.4258 | 5.4258 | -9
62.4277 | EQU | 128 | 2012-03-02 | 0.42771 | 2012-03-02 | 10:16 | 19.3127 | -68.3192 | 25.92 | -9 | 1731.8 | 361.96 | -42.33 | -0.25 | 41.23 | 1018.9 | -1.65 | 1.93 | 160.74 | 104 | 978.74 | 9.9 | 9.9 | 9.89 | 0.63 | 5.94 | 30.25 | 25.8674 | 35.606 | 25.7966 | 1010.15 | 20.3 | 25.7947 | 0.125 | 7.1 | 1017.25 | -9 | 589.062 | 316.921 | 374.228 | -9 | 361.96 | 364.995 | 396.29 | 364.995 | -9 | 351.63 | -9 | 383.79 | -32.16 | 2 |  |  | 62.4278 | 5.4278 | -9
62.4295 | EQU | 0 | 2012-03-02 | 0.42946 | 2012-03-02 | 10:19 | 19.3078 | -68.3051 | 25.97 | -9 | 1733.1 | 362.27 | -42.96 | -0.25 | 41.23 | 1018.8 | -1.77 | 1.9 | 160.49 | 104 | 978.74 | 9.9 | 9.9 | 9.89 | 0.63 | 5.94 | 30.12 | 25.9364 | 35.6327 | 25.8647 | 1010.1 | 20.3 | 25.7964 | 0.174 | 6.93 | 1017.03 | -9 | 589.062 | 316.92 | 374.229 | -9 | 362.27 | 365.307 | 396.29 | 365.307 | -9 | 351.1 | -9 | 383.76 | -32.66 | 2 |  |  | 62.4295 | 5.4295 | -9
62.4312 | EQU | 0 | 2012-03-02 | 0.4312 | 2012-03-02 | 10:21 | 19.3029 | -68.2911 | 25.98 | -9 | 1737.7 | 363.27 | -43.04 | -0.26 | 41.23 | 1019 | -1.78 | 1.91 | 159.15 | 104 | 978.74 | 9.9 | 9.9 | 9.89 | 0.63 | 5.87 | 30.19 | 25.9288 | 35.6305 | 25.8491 | 1010.14 | 20.1 | 25.8561 | 0.124 | 7.08 | 1017.22 | -9 | 589.061 | 316.919 | 374.23 | -9 | 363.27 | 366.314 | 396.28 | 366.314 | -9 | 352.87 | -9 | 383.73 | -30.86 | 2 |  |  | 62.4313 | 5.4313 | -9
62.433 | EQU | 0 | 2012-03-02 | 0.43296 | 2012-03-02 | 10:24 | 19.298 | -68.277 | 25.97 | -9 | 1739.7 | 363.7 | -43.29 | -0.26 | 41.23 | 1019 | -1.8 | 1.93 | 161.66 | 104 | 978.74 | 9.9 | 9.9 | 9.89 | 0.63 | 5.87 | 30.19 | 25.907 | 35.6395 | 25.8304 | 1010.16 | 20.2 | 25.851 | 0.119 | 7.04 | 1017.2 | -9 | 589.061 | 316.919 | 374.23 | -9 | 363.7 | 366.747 | 396.28 | 366.747 | -9 | 353.36 | -9 | 383.74 | -30.38 | 2 |  |  | 62.4331 | 5.4331 | -9
62.4347 | EQU | 0 | 2012-03-02 | 0.43472 | 2012-03-02 | 10:26 | 19.293 | -68.2629 | 25.95 | -9 | 1739.7 | 363.7 | -43.29 | -0.26 | 41.23 | 1019 | -1.83 | 1.94 | 160.15 | 104 | 978.74 | 9.89 | 9.9 | 9.89 | 0.63 | 5.87 | 30.19 | 25.8813 | 35.6438 | 25.8021 | 1010.15 | 20.3 | 25.8328 | 0.117 | 7.02 | 1017.17 | -9 | 589.06 | 316.918 | 374.231 | -9 | 363.7 | 366.747 | 396.28 | 366.747 | -9 | 353.39 | -9 | 383.75 | -30.36 | 2 |  |  | 62.4348 | 5.4348 | -9
62.4365 | EQU | 0 | 2012-03-02 | 0.43648 | 2012-03-02 | 10:29 | 19.2881 | -68.2488 | 25.95 | -9 | 1739.6 | 363.74 | -43 | -0.25 | 41.22 | 1018.8 | -1.85 | 2.05 | 162.16 | 104 | 978.74 | 9.9 | 9.9 | 9.89 | 0.63 | 5.81 | 30.19 | 25.9016 | 35.6406 | 25.8292 | 1010.26 | 20.2 | 25.8055 | 0.145 | 6.69 | 1016.95 | -9 | 589.06 | 316.918 | 374.231 | -9 | 363.74 | 366.787 | 396.27 | 366.787 | -9 | 352.94 | -9 | 383.81 | -30.86 | 2 |  |  | 62.4366 | 5.4366 | -9
62.4382 | EQU | 0 | 2012-03-02 | 0.43823 | 2012-03-02 | 10:31 | 19.2832 | -68.2348 | 25.93 | -9 | 1739.8 | 363.69 | -43.54 | -0.26 | 41.23 | 1019 | -1.88 | 1.92 | 164.36 | 104 | 978.76 | 9.9 | 9.9 | 9.89 | 0.63 | 5.87 | 30.25 | 25.8764 | 35.6008 | 25.8077 | 1010.22 | 20.1 | 25.8258 | 0.104 | 6.9 | 1017.12 | -9 | 589.059 | 316.917 | 374.232 | -9 | 363.69 | 366.737 | 396.27 | 366.737 | -9 | 353.57 | -9 | 383.77 | -30.2 | 2 |  |  | 62.4383 | 5.4383 | -9
62.44 | EQU | 0 | 2012-03-02 | 0.43999 | 2012-03-02 | 10:34 | 19.2781 | -68.2207 | 25.95 | -9 | 1738.6 | 363.37 | -43.46 | -0.26 | 41.23 | 1019.2 | -1.89 | 1.89 | 161.74 | 104 | 978.74 | 9.89 | 9.9 | 9.89 | 0.63 | 5.87 | 30.19 | 25.9085 | 35.5857 | 25.8374 | 1010.2 | 20.3 | 25.8103 | 0.14 | 7.11 | 1017.31 | -9 | 589.059 | 316.916 | 374.233 | -9 | 363.37 | 366.415 | 396.27 | 366.415 | -9 | 352.78 | -9 | 383.77 | -30.99 | 2 |  |  | 62.4401 | 5.4401 | -9
62.4417 | EQU | 0 | 2012-03-02 | 0.44174 | 2012-03-02 | 10:36 | 19.2731 | -68.2068 | 25.96 | -9 | 1737.3 | 363.13 | -43.62 | -0.26 | 41.23 | 1019 | -1.94 | 1.94 | 159.98 | 104 | 978.74 | 9.9 | 9.9 | 9.89 | 0.63 | 5.87 | 30.19 | 25.9155 | 35.586 | 25.8388 | 1010.38 | 20.1 | 25.8337 | 0.126 | 6.68 | 1017.06 | -9 | 589.058 | 316.916 | 374.233 | -9 | 363.13 | 366.174 | 396.26 | 366.174 | -9 | 352.66 | -9 | 383.82 | -31.17 | 2 |  |  | 62.4418 | 5.4418 | -9
62.4435 | EQU | 0 | 2012-03-02 | 0.4435 | 2012-03-02 | 10:39 | 19.268 | -68.1928 | 25.96 | -9 | 1736.5 | 362.92 | -43.42 | -0.26 | 41.23 | 1019.1 | -1.94 | 1.94 | 162.92 | 104 | 978.74 | 9.9 | 9.9 | 9.89 | 0.63 | 5.81 | 30.19 | 25.9014 | 35.5835 | 25.8279 | 1010.39 | 20.1 | 25.8386 | 0.121 | 6.77 | 1017.16 | -9 | 589.058 | 316.915 | 374.234 | -9 | 362.92 | 365.962 | 396.26 | 365.962 | -9 | 352.56 | -9 | 383.82 | -31.26 | 2 |  |  | 62.4436 | 5.4436 | -9
62.4452 | EQU | 0 | 2012-03-02 | 0.44524 | 2012-03-02 | 10:41 | 19.2629 | -68.179 | 25.94 | -9 | 1736 | 362.76 | -43.37 | -0.26 | 41.24 | 1019.2 | -1.99 | 1.93 | 158.99 | 104 | 978.74 | 9.9 | 9.9 | 9.89 | 0.63 | 5.81 | 30.31 | 25.8724 | 35.5886 | 25.7927 | 1010.42 | 20 | 25.8293 | 0.111 | 6.79 | 1017.21 | -9 | 589.058 | 316.915 | 374.234 | -9 | 362.76 | 365.801 | 396.26 | 365.801 | -9 | 352.6 | -9 | 383.83 | -31.24 | 2 |  |  | 62.4453 | 5.4453 | -9
62.447 | EQU | 0 | 2012-03-02 | 0.447 | 2012-03-02 | 10:44 | 19.2578 | -68.165 | 25.91 | -9 | 1733.8 | 362.26 | -43.5 | -0.26 | 41.23 | 1019.2 | -1.93 | 1.94 | 161.99 | 104 | 978.74 | 9.9 | 9.9 | 9.89 | 0.63 | 5.87 | 30.12 | 25.8489 | 35.596 | 25.7772 | 1010.41 | 20.3 | 25.7972 | 0.113 | 6.86 | 1017.27 | -9 | 589.057 | 316.914 | 374.235 | -9 | 362.26 | 365.298 | 396.25 | 365.298 | -9 | 352.12 | -9 | 383.85 | -31.73 | 2 |  |  | 62.4471 | 5.4471 | -9
62.4487 | EQU | 0 | 2012-03-02 | 0.44875 | 2012-03-02 | 10:46 | 19.2528 | -68.1511 | 25.9 | -9 | 1732.3 | 361.94 | -43.33 | -0.26 | 41.23 | 1019.1 | -2.06 | 2.05 | 160.23 | 104 | 978.74 | 9.9 | 9.9 | 9.89 | 0.62 | 5.87 | 30.12 | 25.8507 | 35.5993 | 25.7777 | 1010.49 | 20.1 | 25.7792 | 0.121 | 6.55 | 1017.04 | -9 | 589.057 | 316.913 | 374.236 | -9 | 361.94 | 364.976 | 396.25 | 364.976 | -9 | 351.62 | -9 | 383.89 | -32.28 | 2 |  |  | 62.4488 | 5.4488 | -9
62.4505 | EQU | 0 | 2012-03-02 | 0.4505 | 2012-03-02 | 10:49 | 19.2477 | -68.1372 | 25.9 | -9 | 1731.4 | 361.78 | -42.83 | -0.25 | 41.23 | 1019.1 | -2.12 | 1.9 | 162.41 | 104 | 978.74 | 9.9 | 9.9 | 9.89 | 0.63 | 5.87 | 30.12 | 25.8377 | 35.6032 | 25.7578 | 1010.35 | 20.1 | 25.7776 | 0.122 | 6.63 | 1016.98 | -9 | 589.056 | 316.913 | 374.236 | -9 | 361.78 | 364.815 | 396.25 | 364.815 | -9 | 351.42 | -9 | 383.84 | -32.42 | 2 |  |  | 62.4506 | 5.4506 | -9
62.4523 | EQU | 0 | 2012-03-02 | 0.45226 | 2012-03-02 | 10:51 | 19.2427 | -68.1233 | 25.88 | -9 | 1730.1 | 361.4 | -43.96 | -0.26 | 41.23 | 1019.2 | -2.14 | 1.91 | 160.32 | 104 | 978.74 | 9.9 | 9.9 | 9.89 | 0.63 | 5.87 | 30.12 | 25.8428 | 35.5941 | 25.7751 | 1010.46 | 20 | 25.7602 | 0.12 | 6.6 | 1017.06 | -9 | 589.056 | 316.912 | 374.237 | -9 | 361.4 | 364.433 | 396.24 | 364.433 | -9 | 351.13 | -9 | 383.89 | -32.76 | 2 |  |  | 62.4524 | 5.4524 | -9
62.454 | EQU | 0 | 2012-03-02 | 0.45402 | 2012-03-02 | 10:54 | 19.2377 | -68.1094 | 25.9 | -9 | 1729.6 | 361.3 | -43.37 | -0.26 | 41.23 | 1019.2 | -2.1 | 2 | 160.65 | 104 | 978.74 | 9.9 | 9.9 | 9.89 | 0.63 | 5.81 | 30.12 | 25.8508 | 35.6173 | 25.7717 | 1010.53 | 20 | 25.773 | 0.127 | 6.57 | 1017.1 | -9 | 589.055 | 316.912 | 374.237 | -9 | 361.3 | 364.332 | 396.24 | 364.332 | -9 | 350.93 | -9 | 383.9 | -32.98 | 2 |  |  | 62.4541 | 5.4541 | -9
62.4558 | EQU | 0 | 2012-03-02 | 0.45576 | 2012-03-02 | 10:56 | 19.2328 | -68.0955 | 25.89 | -9 | 1729.5 | 361.29 | -43.29 | -0.26 | 41.23 | 1019.1 | -2.06 | 1.92 | 159.57 | 104 | 978.74 | 9.9 | 9.9 | 9.89 | 0.63 | 5.87 | 30.12 | 25.844 | 35.6141 | 25.7758 | 1010.52 | 20 | 25.7721 | 0.118 | 6.52 | 1017.04 | -9 | 589.055 | 316.911 | 374.238 | -9 | 361.29 | 364.322 | 396.24 | 364.322 | -9 | 351.04 | -9 | 383.9 | -32.86 | 2 |  |  | 62.4559 | 5.4559 | -9
62.4575 | EQU | 0 | 2012-03-02 | 0.45752 | 2012-03-02 | 10:59 | 19.2278 | -68.0816 | 25.9 | -9 | 1729.8 | 361.35 | -43.42 | -0.26 | 41.22 | 1019.2 | -2.12 | 1.94 | 162.58 | 104 | 978.74 | 9.89 | 9.9 | 9.89 | 0.63 | 5.87 | 30.19 | 25.8481 | 35.6155 | 25.7744 | 1010.57 | 20 | 25.7753 | 0.125 | 6.51 | 1017.08 | -9 | 589.054 | 316.91 | 374.239 | -9 | 361.35 | 364.383 | 396.23 | 364.383 | -9 | 351 | -9 | 383.91 | -32.91 | 2 |  |  | 62.4576 | 5.4576 | -9
62.4593 | EQU | 0 | 2012-03-02 | 0.45927 | 2012-03-02 | 11:01 | 19.2229 | -68.0677 | 25.9 | -9 | 1730.1 | 361.35 | -43.5 | -0.26 | 41.22 | 1019.3 | -2.19 | 1.9 | 161.99 | 104 | 978.74 | 9.9 | 9.9 | 9.89 | 0.63 | 5.81 | 30.12 | 25.8459 | 35.605 | 25.7729 | 1010.5 | 20.1 | 25.7746 | 0.125 | 6.61 | 1017.11 | -9 | 589.054 | 316.91 | 374.239 | -9 | 361.35 | 364.383 | 396.23 | 364.383 | -9 | 351 | -9 | 383.88 | -32.88 | 2 |  |  | 62.4594 | 5.4594 | -9
62.461 | EQU | 0 | 2012-03-02 | 0.46103 | 2012-03-02 | 11:04 | 19.2181 | -68.0538 | 25.91 | -9 | 1730.8 | 361.46 | -43.42 | -0.26 | 41.22 | 1019.4 | -2.18 | 1.95 | 160.07 | 104 | 978.74 | 9.9 | 9.9 | 9.89 | 0.63 | 5.81 | 30.19 | 25.8646 | 35.5962 | 25.7872 | 1010.6 | 19.9 | 25.7731 | 0.137 | 6.62 | 1017.22 | -9 | 589.054 | 316.909 | 374.24 | -9 | 361.46 | 364.494 | 396.23 | 364.494 | -9 | 350.97 | -9 | 383.92 | -32.95 | 2 |  |  | 62.4611 | 5.4611 | -9
62.4628 | EQU | 0 | 2012-03-02 | 0.46278 | 2012-03-02 | 11:07 | 19.2132 | -68.04 | 25.92 | -9 | 1732 | 361.77 | -43.08 | -0.26 | 41.22 | 1019.3 | -2.2 | 1.96 | 160.4 | 104 | 978.74 | 9.9 | 9.9 | 9.89 | 0.63 | 5.87 | 30.12 | 25.8682 | 35.5868 | 25.7945 | 1010.52 | 19.9 | 25.7854 | 0.135 | 6.58 | 1017.1 | -9 | 589.053 | 316.909 | 374.24 | -9 | 361.77 | 364.806 | 396.22 | 364.806 | -9 | 351.26 | -9 | 383.88 | -32.62 | 2 |  |  | 62.4629 | 5.4629 | -9
62.4645 | EQU | 0 | 2012-03-02 | 0.46454 | 2012-03-02 | 11:09 | 19.2084 | -68.026 | 25.91 | -9 | 1732.1 | 361.88 | -43.71 | -0.26 | 41.22 | 1019.1 | -2.19 | 1.94 | 163.26 | 104 | 978.74 | 9.9 | 9.9 | 9.89 | 0.63 | 5.81 | 30.19 | 25.8523 | 35.5997 | 25.7798 | 1010.4 | 20 | 25.7936 | 0.116 | 6.51 | 1016.91 | -9 | 589.053 | 316.908 | 374.241 | -9 | 361.88 | 364.917 | 396.22 | 364.917 | -9 | 351.57 | -9 | 383.82 | -32.25 | 2 |  |  | 62.4646 | 5.4646 | -9
62.4663 | EQU | 128 | 2012-03-02 | 0.46628 | 2012-03-02 | 11:12 | 19.2036 | -68.0122 | 25.91 | -9 | 1732.2 | 361.89 | -43.42 | -0.26 | 41.21 | 1019.1 | -2.08 | 1.94 | 161.41 | 104 | 978.74 | 9.9 | 9.9 | 9.89 | 0.63 | 5.87 | 30.12 | 25.8575 | 35.5989 | 25.7847 | 1010.4 | 19.9 | 25.7817 | 0.128 | 6.62 | 1017.02 | -9 | 589.052 | 316.907 | 374.242 | -9 | 361.89 | 364.927 | 396.22 | 364.927 | -9 | 351.44 | -9 | 383.83 | -32.38 | 2 |  |  | 62.4664 | 5.4664 | -9
62.468 | EQU-DRAIN | 0 | 2012-03-02 | 0.46804 | 2012-03-02 | 11:14 | 19.1988 | -67.9981 | 25.91 | -9 | 1732.7 | 361.92 | -43.75 | -0.26 | 41.22 | 1019.4 | -2.26 | 1.94 | 161.91 | 104 | 978.74 | 9.89 | 9.9 | 9.89 | 0.63 | 5.81 | 30.06 | 25.8532 | 35.5859 | 25.7798 | 1010.49 | 20.1 | 25.7841 | 0.126 | 6.65 | 1017.14 | -9 | 589.052 | 316.907 | 374.242 | -9 | 361.92 | 364.957 | 396.22 | 364.957 | -9 | 351.55 | -9 | 383.86 | -32.3 | 2 |  |  | 62.4681 | 5.4681 | -9
62.47 | EQU | 0 | 2012-03-02 | 0.47005 | 2012-03-02 | 11:17 | 19.1934 | -67.9821 | 25.93 | -9 | 1733.3 | 362.08 | -43.87 | -0.26 | 41.21 | 1019.3 | -2.08 | 2.01 | 157.99 | 104 | 978.74 | 9.9 | 9.9 | 9.89 | 0.63 | 6 | 30.06 | 25.8967 | 35.5733 | 25.8242 | 1010.53 | 20.1 | 25.7804 | 0.15 | 6.69 | 1017.22 | -9 | 589.051 | 316.906 | 374.243 | -9 | 362.08 | 365.118 | 396.21 | 365.118 | -9 | 351.37 | -9 | 383.87 | -32.5 | 2 |  |  | 62.4701 | 5.4701 | -9
62.4718 | EQU | 0 | 2012-03-02 | 0.47179 | 2012-03-02 | 11:20 | 19.1887 | -67.9681 | 25.96 | -9 | 1734.6 | 362.44 | -43.62 | -0.26 | 41.2 | 1019.1 | -2.1 | 1.99 | 162.08 | 104 | 978.74 | 9.9 | 9.9 | 9.89 | 0.62 | 5.94 | 30.12 | 25.9164 | 35.5588 | 25.848 | 1010.46 | 20.1 | 25.8193 | 0.141 | 6.54 | 1017 | -9 | 589.051 | 316.905 | 374.244 | -9 | 362.44 | 365.481 | 396.21 | 365.481 | -9 | 351.75 | -9 | 383.81 | -32.06 | 2 |  |  | 62.4719 | 5.4719 | -9
62.4735 | EQU | 128 | 2012-03-02 | 0.47354 | 2012-03-02 | 11:22 | 19.184 | -67.954 | 25.98 | -9 | 1736.6 | 362.82 | -43.58 | -0.26 | 41.2 | 1019.3 | -2.12 | 1.94 | 161.57 | 104 | 978.74 | 9.9 | 9.9 | 9.89 | 0.63 | 5.87 | 30.12 | 25.9426 | 35.5462 | 25.8764 | 1010.42 | 20.1 | 25.8451 | 0.135 | 6.76 | 1017.18 | -9 | 589.05 | 316.905 | 374.244 | -9 | 362.82 | 365.863 | 396.2 | 365.863 | -9 | 352.26 | -9 | 383.77 | -31.52 | 2 |  |  | 62.4736 | 5.4737 | -9
62.4753 | EQU | 0 | 2012-03-02 | 0.4753 | 2012-03-02 | 11:25 | 19.1792 | -67.9399 | 26.01 | -9 | 1739 | 363.31 | -43.58 | -0.26 | 41.2 | 1019.4 | -2.14 | 1.92 | 159.98 | 104 | 978.74 | 9.9 | 9.9 | 9.89 | 0.63 | 5.87 | 30.12 | 25.9795 | 35.5336 | 25.9137 | 1010.65 | 20.4 | 25.8727 | 0.137 | 6.61 | 1017.26 | -9 | 589.05 | 316.904 | 374.245 | -9 | 363.31 | 366.357 | 396.2 | 366.357 | -9 | 352.7 | -9 | 383.84 | -31.13 | 2 |  |  | 62.4754 | 5.4754 | -9
62.477 | EQU | 0 | 2012-03-02 | 0.47705 | 2012-03-02 | 11:27 | 19.1744 | -67.9257 | 26.04 | -9 | 1740.3 | 363.64 | -44 | -0.26 | 41.19 | 1019.3 | -2.17 | 1.99 | 163.26 | 104 | 978.74 | 9.9 | 9.9 | 9.89 | 0.63 | 5.81 | 30.06 | 26.0067 | 35.5201 | 25.9361 | 1010.48 | 20.2 | 25.9092 | 0.131 | 6.65 | 1017.13 | -9 | 589.049 | 316.904 | 374.245 | -9 | 363.64 | 366.689 | 396.2 | 366.689 | -9 | 353.05 | -9 | 383.74 | -30.69 | 2 |  |  | 62.4772 | 5.4771 | -9
62.4788 | EQU | 128 | 2012-03-02 | 0.47881 | 2012-03-02 | 11:30 | 19.1696 | -67.9117 | 26.06 | -9 | 1742.2 | 364.07 | -44.04 | -0.26 | 41.18 | 1019.3 | -2.14 | 1.89 | 165.13 | 104 | 978.74 | 9.9 | 9.9 | 9.89 | 0.63 | 5.87 | 30.06 | 26.0166 | 35.5156 | 25.9424 | 1010.65 | 20.1 | 25.9333 | 0.127 | 6.51 | 1017.16 | -9 | 589.049 | 316.903 | 374.246 | -9 | 364.07 | 367.122 | 396.2 | 367.122 | -9 | 353.53 | -9 | 383.79 | -30.26 | 2 |  |  | 62.4789 | 5.4789 | -9
62.4806 | EQU | 0 | 2012-03-02 | 0.48056 | 2012-03-02 | 11:32 | 19.1648 | -67.8975 | 26.07 | -9 | 1742.2 | 364.08 | -44.42 | -0.26 | 41.18 | 1019.3 | -2.23 | 1.88 | 161.24 | 104 | 978.74 | 9.9 | 9.9 | 9.89 | 0.63 | 5.81 | 30 | 26.0313 | 35.5093 | 25.9651 | 1010.48 | 20.2 | 25.9416 | 0.128 | 6.59 | 1017.07 | -9 | 589.049 | 316.902 | 374.247 | -9 | 364.08 | 367.132 | 396.19 | 367.132 | -9 | 353.47 | -9 | 383.71 | -30.24 | 2 |  |  | 62.4807 | 5.4807 | -9
62.4823 | EQU | 0 | 2012-03-02 | 0.48231 | 2012-03-02 | 11:35 | 19.16 | -67.8834 | 26.08 | -9 | 1743.6 | 364.35 | -43.92 | -0.26 | 41.18 | 1019.4 | -2.21 | 1.94 | 161.91 | 104 | 978.74 | 9.9 | 9.9 | 9.89 | 0.63 | 5.87 | 30.06 | 26.0373 | 35.5087 | 25.9674 | 1010.53 | 20.2 | 25.9622 | 0.118 | 6.66 | 1017.19 | -9 | 589.048 | 316.902 | 374.247 | -9 | 364.35 | 367.404 | 396.19 | 367.404 | -9 | 353.93 | -9 | 383.71 | -29.78 | 2 |  |  | 62.4824 | 5.4824 | -9
62.4841 | EQU | 128 | 2012-03-02 | 0.48406 | 2012-03-02 | 11:37 | 19.1552 | -67.8693 | 26.1 | -9 | 1744.6 | 364.55 | -44.04 | -0.26 | 41.17 | 1019.4 | -2.2 | 2.04 | 161.66 | 104 | 978.74 | 9.9 | 9.9 | 9.89 | 0.62 | 5.87 | 30.06 | 26.0555 | 35.5143 | 25.9836 | 1010.57 | 20.1 | 25.9671 | 0.133 | 6.63 | 1017.2 | -9 | 589.048 | 316.901 | 374.248 | -9 | 364.55 | 367.605 | 396.19 | 367.605 | -9 | 353.89 | -9 | 383.72 | -29.83 | 2 |  |  | 62.4842 | 5.4842 | -9
62.4858 | EQU | 0 | 2012-03-02 | 0.48582 | 2012-03-02 | 11:40 | 19.1504 | -67.8552 | 26.09 | -9 | 1745.8 | 364.81 | -44.71 | -0.27 | 41.16 | 1019.4 | -2.1 | 1.92 | 161.57 | 104 | 978.74 | 9.89 | 9.9 | 9.89 | 0.63 | 5.87 | 30.06 | 26.0278 | 35.5178 | 25.9392 | 1010.61 | 20.4 | 25.9815 | 0.108 | 6.69 | 1017.3 | -9 | 589.047 | 316.901 | 374.248 | -9 | 364.81 | 367.867 | 396.18 | 367.867 | -9 | 354.55 | -9 | 383.72 | -29.17 | 2 |  |  | 62.4859 | 5.4859 | -9
62.4876 | EQU | 0 | 2012-03-02 | 0.48757 | 2012-03-02 | 11:42 | 19.1454 | -67.841 | 26.05 | -9 | 1745.5 | 364.75 | -43.96 | -0.26 | 41.16 | 1019.4 | -2.21 | 1.94 | 160.65 | 104 | 978.74 | 9.89 | 9.9 | 9.89 | 0.62 | 5.87 | 30.12 | 25.9858 | 35.519 | 25.9123 | 1010.52 | 20.3 | 25.9446 | 0.105 | 6.67 | 1017.19 | -9 | 589.047 | 316.9 | 374.249 | -9 | 364.75 | 367.807 | 396.18 | 367.807 | -9 | 354.53 | -9 | 383.71 | -29.19 | 2 |  |  | 62.4877 | 5.4877 | -9
62.4893 | EQU | 0 | 2012-03-02 | 0.48933 | 2012-03-02 | 11:45 | 19.1405 | -67.8269 | 26.04 | -9 | 1742 | 363.9 | -44.17 | -0.26 | 41.16 | 1019.5 | -2.2 | 1.98 | 159.98 | 104 | 978.74 | 9.9 | 9.9 | 9.89 | 0.63 | 5.81 | 30.06 | 25.9931 | 35.5193 | 25.9212 | 1010.77 | 20.3 | 25.9157 | 0.124 | 6.53 | 1017.3 | -9 | 589.046 | 316.899 | 374.25 | -9 | 363.9 | 366.951 | 396.18 | 366.951 | -9 | 353.46 | -9 | 383.83 | -30.36 | 2 |  |  | 62.4894 | 5.4894 | -9
62.4911 | EQU | 0 | 2012-03-02 | 0.49108 | 2012-03-02 | 11:47 | 19.1355 | -67.8127 | 26.05 | -9 | 1739 | 363.2 | -44.33 | -0.26 | 41.15 | 1019.5 | -2.2 | 1.93 | 161.83 | 104 | 978.74 | 9.9 | 9.9 | 9.89 | 0.63 | 5.81 | 30.06 | 26.0034 | 35.5088 | 25.9339 | 1010.85 | 20.3 | 25.9201 | 0.13 | 6.45 | 1017.3 | -9 | 589.046 | 316.899 | 374.25 | -9 | 363.2 | 366.247 | 396.17 | 366.247 | -9 | 352.7 | -9 | 383.85 | -31.16 | 2 |  |  | 62.4912 | 5.4912 | -9
62.4928 | EQU | 0 | 2012-03-02 | 0.49284 | 2012-03-02 | 11:50 | 19.1306 | -67.7986 | 26.06 | -9 | 1737.6 | 362.88 | -44.5 | -0.26 | 41.15 | 1019.5 | -2.38 | 1.99 | 162.08 | 104 | 978.74 | 9.9 | 9.9 | 9.89 | 0.62 | 5.87 | 30 | 26.0185 | 35.5151 | 25.9467 | 1010.61 | 20.3 | 25.9323 | 0.128 | 6.51 | 1017.12 | -9 | 589.045 | 316.898 | 374.251 | -9 | 362.88 | 365.925 | 396.17 | 365.925 | -9 | 352.35 | -9 | 383.75 | -31.4 | 2 |  |  | 62.4929 | 5.4929 | -9
62.4946 | EQU | 0 | 2012-03-02 | 0.49458 | 2012-03-02 | 11:52 | 19.1256 | -67.7843 | 26.06 | -9 | 1738.7 | 363.03 | -44.5 | -0.26 | 41.15 | 1019.7 | -2.32 | 2.07 | 159.82 | 104 | 978.74 | 9.9 | 9.9 | 9.89 | 0.63 | 5.81 | 30.06 | 25.9871 | 35.5459 | 25.9075 | 1010.79 | 20.5 | 25.9451 | 0.115 | 6.59 | 1017.38 | -9 | 589.045 | 316.898 | 374.251 | -9 | 363.03 | 366.076 | 396.17 | 366.076 | -9 | 352.78 | -9 | 383.8 | -31.03 | 2 |  |  | 62.4947 | 5.4947 | -9
62.4963 | EQU | 0 | 2012-03-02 | 0.49634 | 2012-03-02 | 11:55 | 19.1206 | -67.7702 | 26 | -9 | 1740.7 | 363.51 | -44.67 | -0.26 | 41.15 | 1019.7 | -2.32 | 1.97 | 158.41 | 104 | 978.74 | 9.9 | 9.9 | 9.89 | 0.63 | 5.81 | 30.06 | 25.9405 | 35.5938 | 25.8683 | 1010.66 | 20.3 | 25.9124 | 0.088 | 6.72 | 1017.38 | -9 | 589.044 | 316.897 | 374.252 | -9 | 363.51 | 366.559 | 396.16 | 366.559 | -9 | 353.69 | -9 | 383.78 | -30.08 | 2 |  |  | 62.4964 | 5.4964 | -9
62.4981 | EQU | 0 | 2012-03-02 | 0.49809 | 2012-03-02 | 11:57 | 19.1156 | -67.756 | 25.99 | -9 | 1744.7 | 364.46 | -44.58 | -0.26 | 41.15 | 1019.6 | -2.29 | 1.96 | 161.83 | 104 | 978.74 | 9.9 | 9.9 | 9.89 | 0.63 | 5.87 | 30 | 25.9362 | 35.595 | 25.8631 | 1010.81 | 20.5 | 25.8733 | 0.117 | 6.5 | 1017.31 | -9 | 589.044 | 316.896 | 374.253 | -9 | 364.46 | 367.516 | 396.16 | 367.516 | -9 | 354.16 | -9 | 383.86 | -29.7 | 2 |  |  | 62.4982 | 5.4982 | -9
62.4998 | EQU | 0 | 2012-03-02 | 0.49985 | 2012-03-02 | 12:00 | 19.1106 | -67.7419 | 25.99 | -9 | 1746.8 | 364.85 | -44.58 | -0.26 | 41.13 | 1019.8 | -2.29 | 1.91 | 161.83 | 104 | 978.74 | 9.9 | 9.9 | 9.89 | 0.63 | 5.87 | 30.12 | 25.9358 | 35.5878 | 25.8617 | 1010.94 | 20.3 | 25.8638 | 0.126 | 6.57 | 1017.51 | -9 | 589.044 | 316.896 | 374.253 | -9 | 364.85 | 367.908 | 396.16 | 367.908 | -9 | 354.47 | -9 | 383.92 | -29.45 | 2 |  |  | 62.4999 | 5.4999 | -9
62.5016 | EQU | 0 | 2012-03-02 | 0.50161 | 2012-03-02 | 12:02 | 19.1056 | -67.7278 | 25.98 | -9 | 1746.6 | 364.96 | -44.29 | -0.26 | 41.13 | 1019.4 | -2.42 | 1.94 | 161.32 | 104 | 978.74 | 9.9 | 9.9 | 9.89 | 0.62 | 5.87 | 30.12 | 25.9262 | 35.5925 | 25.8545 | 1010.98 | 20.2 | 25.8619 | 0.118 | 6 | 1016.98 | -9 | 589.043 | 316.895 | 374.254 | -9 | 364.96 | 368.019 | 396.15 | 368.019 | -9 | 354.51 | -9 | 383.93 | -29.42 | 2 |  |  | 62.5017 | 5.5017 | -9
62.5034 | EQU | 0 | 2012-03-02 | 0.50344 | 2012-03-02 | 12:05 | 19.1008 | -67.7137 | 25.98 | -9 | 1746.3 | 364.78 | -44.58 | -0.26 | 41.13 | 1019.7 | -2.35 | 1.99 | 159.65 | 104 | 978.74 | 9.9 | 9.9 | 9.89 | 0.63 | 5.81 | 30.12 | 25.9146 | 35.5963 | 25.8365 | 1011.02 | 20.2 | 25.8554 | 0.125 | 6.33 | 1017.35 | -9 | 589.043 | 316.895 | 374.254 | -9 | 364.78 | 367.838 | 396.15 | 367.838 | -9 | 354.37 | -9 | 383.95 | -29.57 | 2 |  |  | 62.5035 | 5.5034 | -9
62.5052 | EQU | 0 | 2012-03-02 | 0.50519 | 2012-03-02 | 12:07 | 19.0959 | -67.6996 | 25.96 | -9 | 1745.1 | 364.49 | -44.62 | -0.26 | 41.13 | 1019.7 | -2.25 | 1.99 | 158.74 | 104 | 978.74 | 9.9 | 9.9 | 9.89 | 0.63 | 5.81 | 30.12 | 25.9057 | 35.6016 | 25.8282 | 1010.98 | 20.2 | 25.8387 | 0.121 | 6.47 | 1017.45 | -9 | 589.042 | 316.894 | 374.255 | -9 | 364.49 | 367.546 | 396.15 | 367.546 | -9 | 354.19 | -9 | 383.94 | -29.75 | 2 |  |  | 62.5052 | 5.5052 | -9
62.5069 | EQU | 0 | 2012-03-02 | 0.50694 | 2012-03-02 | 12:10 | 19.091 | -67.6855 | 25.95 | -9 | 1744.1 | 364.3 | -45.17 | -0.27 | 41.13 | 1019.6 | -2.4 | 1.9 | 158.16 | 104 | 978.74 | 9.9 | 9.9 | 9.89 | 0.62 | 5.87 | 30.06 | 25.8926 | 35.6211 | 25.8186 | 1010.91 | 20.3 | 25.8292 | 0.121 | 6.29 | 1017.2 | -9 | 589.042 | 316.893 | 374.256 | -9 | 364.3 | 367.355 | 396.14 | 367.355 | -9 | 353.93 | -9 | 383.92 | -29.98 | 2 |  |  | 62.507 | 5.507 | -9
62.5087 | EQU | 0 | 2012-03-02 | 0.50869 | 2012-03-02 | 12:13 | 19.0862 | -67.6715 | 25.94 | -9 | 1744 | 364.23 | -44.92 | -0.27 | 41.13 | 1019.7 | -2.31 | 1.94 | 161.83 | 104 | 978.74 | 9.9 | 9.9 | 9.89 | 0.62 | 5.81 | 30.12 | 25.8787 | 35.6751 | 25.8077 | 1010.96 | 20.2 | 25.8199 | 0.12 | 6.43 | 1017.39 | -9 | 589.041 | 316.893 | 374.256 | -9 | 364.23 | 367.285 | 396.14 | 367.285 | -9 | 353.95 | -9 | 383.94 | -29.99 | 2 |  |  | 62.5087 | 5.5087 | -9
62.5104 | EQU-DRAIN | 0 | 2012-03-02 | 0.51044 | 2012-03-02 | 12:15 | 19.0812 | -67.6573 | 25.92 | -9 | 1743.9 | 364.2 | -44.71 | -0.26 | 41.13 | 1019.7 | -2.44 | 2.02 | 163.26 | 104 | 978.74 | 9.9 | 9.9 | 9.89 | 0.63 | 5.87 | 30.06 | 25.8542 | 35.7032 | 25.7758 | 1011.06 | 20.4 | 25.809 | 0.111 | 6.2 | 1017.26 | -9 | 589.041 | 316.892 | 374.257 | -9 | 364.2 | 367.254 | 396.14 | 367.254 | -9 | 354.02 | -9 | 383.99 | -29.96 | 2 |  |  | 62.5105 | 5.5105 | -9
62.5138 | STD2 | 0 | 2012-03-02 | 0.5138 | 2012-03-02 | 12:20 | 19.0717 | -67.6303 | 25.83 | 593.64 | 2612.5 | 589.04 | -162.58 | -1.01 | 41.13 | 1019.8 | -1.96 | 1.91 | 63.41 | 104 | 978.74 | 9.89 | 9.9 | 9.89 | 0.62 | 5.87 | 30.06 | 25.7539 | 35.8485 | 25.683 | 1010.97 | 20.3 | 25.7376 | 0.092 | 6.87 | 1017.84 | -4.6 | -9 | -9 | -9 | -9 | 589.04 | -9 | -9 | -9 | -9 | -9 | -9 | -9 | -9 | 2 |  |  | 62.5138 | 5.5138 | -9
62.5169 | STD3 | 0 | 2012-03-02 | 0.5169 | 2012-03-02 | 12:24 | 19.063 | -67.606 | 25.82 | 319.82 | 1532.5 | 316.89 | -177.45 | -1.11 | 41.13 | 1019.9 | -1.76 | 1.92 | 61.55 | 104 | 978.74 | 9.89 | 9.9 | 9.89 | 0.62 | 5.94 | 30.06 | 25.7515 | 35.8517 | 25.6765 | 1011.02 | 19.8 | 25.6806 | 0.139 | 7.12 | 1018.14 | -2.93 | -9 | -9 | -9 | -9 | 316.89 | -9 | -9 | -9 | -9 | -9 | -9 | -9 | -9 | 2 |  |  | 62.5169 | 5.5169 | -9
62.52 | STD4 | 0 | 2012-03-02 | 0.52 | 2012-03-02 | 12:29 | 19.0544 | -67.5826 | 25.81 | 377.14 | 1788.8 | 374.26 | -184 | -1.16 | 41.12 | 1019.7 | -1.59 | 1.91 | 62.79 | 104 | 978.74 | 9.9 | 9.9 | 9.89 | 0.63 | 5.94 | 30 | 25.7542 | 35.8847 | 25.6793 | 1011.07 | 19.1 | 25.6775 | 0.133 | 7.04 | 1018.11 | -2.88 | -9 | -9 | -9 | -9 | 374.26 | -9 | -9 | -9 | -9 | -9 | -9 | -9 | -9 | 2 |  |  | 62.52 | 5.52 | -9
62.5231 | ATM | 0 | 2012-03-02 | 0.52311 | 2012-03-02 | 12:33 | 19.0459 | -67.5596 | 25.81 | -9 | 1865.3 | 392.78 | 94.29 | 0.57 | 41.12 | 1019.7 | -1.41 | 1.92 | 57.73 | 104 | 978.74 | 9.89 | 9.9 | 9.89 | 0.62 | 6 | 30 | 25.7484 | 35.8838 | 25.6754 | 1011.09 | 18.8 | 25.6779 | 0.132 | 7.2 | 1018.29 | -9 | 589.009 | 316.888 | 374.259 | -9 | 392.78 | 396.032 | -9 | -9 | 396.032 | -9 | 383.99 | -9 | -9 | 2 |  |  | 62.5231 | 5.5231 | -9
62.5245 | ATM | 0 | 2012-03-02 | 0.52448 | 2012-03-02 | 12:35 | 19.0421 | -67.5495 | 25.8 | -9 | 1865.7 | 392.81 | 117.79 | 0.72 | 41.12 | 1020 | -1.4 | 1.95 | 57.39 | 104 | 978.74 | 9.89 | 9.9 | 9.89 | 0.62 | 5.87 | 30.06 | 25.7385 | 35.8898 | 25.6631 | 1011.02 | 18.8 | 25.6762 | 0.124 | 7.58 | 1018.6 | -9 | 589.005 | 316.887 | 374.258 | -9 | 392.81 | 396.064 | -9 | -9 | 396.064 | -9 | 384 | -9 | -9 | 2 |  |  | 62.5245 | 5.5245 | -9
62.5259 | ATM | 128 | 2012-03-02 | 0.52586 | 2012-03-02 | 12:37 | 19.0383 | -67.5393 | 25.79 | -9 | 1865.8 | 392.84 | 129.91 | 0.8 | 41.11 | 1020 | -1.34 | 1.92 | 57.64 | 104 | 978.74 | 9.9 | 9.9 | 9.89 | 0.62 | 6 | 30.06 | 25.7328 | 35.8919 | 25.6612 | 1011.13 | 18.8 | 25.6684 | 0.122 | 7.53 | 1018.66 | -9 | 589 | 316.887 | 374.258 | -9 | 392.84 | 396.095 | -9 | -9 | 396.095 | -9 | 384.08 | -9 | -9 | 2 |  |  | 62.5259 | 5.5259 | -9
62.5272 | ATM | 0 | 2012-03-02 | 0.52722 | 2012-03-02 | 12:39 | 19.0346 | -67.5291 | 25.78 | -9 | 1866 | 392.91 | 136.41 | 0.84 | 41.1 | 1019.9 | -1.4 | 1.91 | 57.47 | 104 | 978.74 | 9.89 | 9.9 | 9.89 | 0.62 | 5.87 | 30.06 | 25.718 | 35.8865 | 25.6417 | 1011.1 | 18.7 | 25.662 | 0.118 | 7.4 | 1018.5 | -9 | 588.995 | 316.886 | 374.257 | -9 | 392.91 | 396.167 | -9 | -9 | 396.167 | -9 | 384.14 | -9 | -9 | 2 |  |  | 62.5273 | 5.5273 | -9
62.5286 | ATM | 0 | 2012-03-02 | 0.52859 | 2012-03-02 | 12:41 | 19.0309 | -67.519 | 25.77 | -9 | 1866 | 392.93 | 140.29 | 0.87 | 41.1 | 1019.9 | -1.32 | 1.98 | 58.02 | 104 | 978.74 | 9.9 | 9.9 | 9.89 | 0.63 | 6 | 30 | 25.7123 | 35.8945 | 25.6385 | 1011.15 | 18.8 | 25.6504 | 0.12 | 7.43 | 1018.58 | -9 | 588.991 | 316.885 | 374.257 | -9 | 392.93 | 396.188 | -9 | -9 | 396.188 | -9 | 384.19 | -9 | -9 | 2 |  |  | 62.5286 | 5.5286 | -9
62.532 | EQU | 128 | 2012-03-02 | 0.532 | 2012-03-02 | 12:46 | 19.0216 | -67.4938 | 25.76 | -9 | 1723.7 | 359.46 | -13.83 | -0.08 | 41.1 | 1020.1 | -1.65 | 1.89 | 158.24 | 104 | 978.74 | 9.9 | 9.9 | 9.89 | 0.62 | 5.94 | 30.12 | 25.7096 | 35.9122 | 25.639 | 1011.21 | 18.8 | 25.6387 | 0.121 | 7.24 | 1018.45 | -9 | 588.98 | 316.884 | 374.255 | -9 | 359.46 | 362.492 | 396.09 | 362.492 | -9 | 349.81 | -9 | 384.13 | -34.32 | 2 |  |  | 62.532 | 5.532 | -9
62.5337 | EQU | 0 | 2012-03-02 | 0.53375 | 2012-03-02 | 12:49 | 19.0169 | -67.4807 | 25.76 | -9 | 1721.5 | 358.89 | -25.33 | -0.15 | 41.09 | 1020.1 | -1.72 | 1.92 | 160.82 | 104 | 978.74 | 9.9 | 9.9 | 9.89 | 0.62 | 5.87 | 30 | 25.7001 | 35.9128 | 25.6253 | 1011.22 | 18.8 | 25.639 | 0.121 | 7.16 | 1018.38 | -9 | 588.974 | 316.883 | 374.255 | -9 | 358.89 | 361.919 | 396.09 | 361.919 | -9 | 349.24 | -9 | 384.13 | -34.89 | 2 |  |  | 62.5338 | 5.5338 | -9
62.5355 | EQU | 0 | 2012-03-02 | 0.53551 | 2012-03-02 | 12:51 | 19.0123 | -67.4676 | 25.75 | -9 | 1718.7 | 358.24 | -32.71 | -0.19 | 41.09 | 1020.1 | -1.7 | 1.94 | 158.66 | 104 | 978.74 | 9.9 | 9.9 | 9.89 | 0.62 | 5.87 | 30 | 25.7056 | 35.882 | 25.6342 | 1011.35 | 18.8 | 25.627 | 0.123 | 7.05 | 1018.4 | -9 | 588.968 | 316.883 | 374.254 | -9 | 358.24 | 361.266 | 396.08 | 361.266 | -9 | 348.59 | -9 | 384.18 | -35.59 | 2 |  |  | 62.5355 | 5.5355 | -9
62.5373 | EQU | 128 | 2012-03-02 | 0.53726 | 2012-03-02 | 12:54 | 19.0076 | -67.4546 | 25.76 | -9 | 1716.7 | 357.74 | -36.21 | -0.21 | 41.09 | 1020.2 | -1.79 | 1.9 | 163.77 | 104 | 978.74 | 9.89 | 9.9 | 9.89 | 0.63 | 5.87 | 30 | 25.7096 | 35.8673 | 25.6383 | 1011.36 | 18.8 | 25.6331 | 0.127 | 7.05 | 1018.41 | -9 | 588.962 | 316.882 | 374.253 | -9 | 357.74 | 360.763 | 396.08 | 360.763 | -9 | 348.05 | -9 | 384.18 | -36.13 | 2 |  |  | 62.5373 | 5.5373 | -9
62.539 | EQU | 0 | 2012-03-02 | 0.53902 | 2012-03-02 | 12:56 | 19.0029 | -67.4416 | 25.77 | -9 | 1715 | 357.34 | -38 | -0.22 | 41.08 | 1020.2 | -1.82 | 1.93 | 164.19 | 104 | 978.74 | 9.9 | 9.9 | 9.89 | 0.62 | 5.81 | 30 | 25.7263 | 35.8504 | 25.6561 | 1011.37 | 18.7 | 25.6378 | 0.132 | 7.01 | 1018.38 | -9 | 588.956 | 316.881 | 374.253 | -9 | 357.34 | 360.361 | 396.08 | 360.361 | -9 | 347.56 | -9 | 384.17 | -36.61 | 2 |  |  | 62.539 | 5.539 | -9
62.5408 | EQU | 0 | 2012-03-02 | 0.54076 | 2012-03-02 | 12:59 | 18.9983 | -67.4286 | 25.78 | -9 | 1712.6 | 356.85 | -40.29 | -0.24 | 41.08 | 1020 | -1.82 | 1.93 | 161.83 | 104 | 978.74 | 9.89 | 9.9 | 9.89 | 0.62 | 5.81 | 30.06 | 25.7317 | 35.8583 | 25.6562 | 1011.35 | 18.8 | 25.6539 | 0.126 | 6.83 | 1018.18 | -9 | 588.95 | 316.881 | 374.252 | -9 | 356.85 | 359.869 | 396.07 | 359.869 | -9 | 347.1 | -9 | 384.15 | -37.05 | 2 |  |  | 62.5408 | 5.5408 | -9
62.5425 | EQU | 128 | 2012-03-02 | 0.54252 | 2012-03-02 | 13:01 | 18.9935 | -67.4156 | 25.785 | -9 | 1711.4 | 356.55 | -40.87 | -0.24 | 41.09 | 1020.1 | -1.89 | 1.95 | 162.5 | 104 | 978.74 | 9.9 | 9.9 | 9.89 | 0.63 | 5.87 | 30 | 25.7285 | 35.8478 | 25.6559 | 1011.42 | 18.8 | 25.6562 | 0.129 | 6.79 | 1018.21 | -9 | 588.945 | 316.88 | 374.251 | -9 | 356.55 | 359.568 | 396.07 | 359.568 | -9 | 346.78 | -9 | 384.17 | -37.39 | 3 | questionable/interpolated EqT |  | 62.5425 | 5.54255;questionable/interpolated EqT | -9
62.5443 | EQU | 0 | 2012-03-02 | 0.54427 | 2012-03-02 | 13:04 | 18.9888 | -67.4026 | 25.79 | -9 | 1710.4 | 356.23 | -41.58 | -0.25 | 41.08 | 1020.3 | -1.93 | 1.9 | 162.33 | 104 | 978.74 | 9.89 | 9.9 | 9.89 | 0.63 | 5.87 | 30 | 25.7374 | 35.8383 | 25.6632 | 1011.33 | 18.9 | 25.6559 | 0.134 | 7.04 | 1018.37 | -9 | 588.939 | 316.879 | 374.251 | -9 | 356.23 | 359.247 | 396.06 | 359.247 | -9 | 346.44 | -9 | 384.13 | -37.69 | 2 |  |  | 62.5443 | 5.5443 | -9
62.546 | EQU | 0 | 2012-03-02 | 0.54603 | 2012-03-02 | 13:06 | 18.9841 | -67.3896 | 25.79 | -9 | 1709.7 | 356.09 | -41.54 | -0.25 | 41.08 | 1020.3 | -1.91 | 1.99 | 158.16 | 104 | 978.74 | 9.89 | 9.9 | 9.89 | 0.63 | 5.81 | 30.06 | 25.7422 | 35.834 | 25.6682 | 1011.39 | 18.7 | 25.6623 | 0.128 | 7 | 1018.39 | -9 | 588.933 | 316.879 | 374.25 | -9 | 356.09 | 359.107 | 396.06 | 359.107 | -9 | 346.41 | -9 | 384.15 | -37.74 | 2 |  |  | 62.5461 | 5.5461 | -9
62.5478 | EQU | 128 | 2012-03-02 | 0.54778 | 2012-03-02 | 13:09 | 18.9792 | -67.3768 | 25.8 | -9 | 1709.1 | 355.99 | -41.92 | -0.25 | 41.08 | 1020.2 | -1.82 | 1.9 | 160.23 | 104 | 978.74 | 9.89 | 9.9 | 9.89 | 0.63 | 5.81 | 30.06 | 25.7419 | 35.8315 | 25.6693 | 1011.51 | 18.7 | 25.6676 | 0.132 | 6.87 | 1018.38 | -9 | 588.927 | 316.878 | 374.249 | -9 | 355.99 | 359.007 | 396.05 | 359.007 | -9 | 346.23 | -9 | 384.19 | -37.95 | 2 |  |  | 62.5478 | 5.5478 | -9
62.5495 | EQU | 0 | 2012-03-02 | 0.54953 | 2012-03-02 | 13:11 | 18.9744 | -67.3638 | 25.79 | -9 | 1708.5 | 355.87 | -42.25 | -0.25 | 41.08 | 1020.2 | -1.97 | 1.99 | 159.49 | 104 | 978.74 | 9.89 | 9.9 | 9.89 | 0.63 | 5.81 | 30.06 | 25.7409 | 35.8297 | 25.6653 | 1011.45 | 18.9 | 25.6692 | 0.121 | 6.78 | 1018.23 | -9 | 588.921 | 316.877 | 374.248 | -9 | 355.87 | 358.887 | 396.05 | 358.887 | -9 | 346.24 | -9 | 384.16 | -37.91 | 2 |  |  | 62.5496 | 5.5495 | -9
62.5513 | EQU-DRAIN | 0 | 2012-03-02 | 0.55127 | 2012-03-02 | 13:14 | 18.9695 | -67.3508 | 25.79 | -9 | 1708.8 | 355.87 | -41.87 | -0.25 | 41.08 | 1020.3 | -1.98 | 1.89 | 159.98 | 104 | 978.74 | 9.89 | 9.9 | 9.89 | 0.62 | 5.94 | 30.12 | 25.7485 | 35.8202 | 25.6769 | 1011.44 | 18.9 | 25.6658 | 0.124 | 6.88 | 1018.32 | -9 | 588.916 | 316.877 | 374.248 | -9 | 355.87 | 358.888 | 396.04 | 358.888 | -9 | 346.23 | -9 | 384.15 | -37.92 | 2 |  |  | 62.5513 | 5.5513 | -9
62.5533 | EQU | 0 | 2012-03-02 | 0.55328 | 2012-03-02 | 13:17 | 18.9639 | -67.336 | 25.81 | -9 | 1708.7 | 355.89 | -41.67 | -0.25 | 41.08 | 1020.2 | -1.77 | 1.99 | 160.23 | 104 | 978.74 | 9.89 | 9.9 | 9.89 | 0.62 | 5.87 | 30 | 25.7674 | 35.8113 | 25.6945 | 1011.51 | 18.9 | 25.6771 | 0.133 | 6.92 | 1018.43 | -9 | 588.909 | 316.876 | 374.247 | -9 | 355.89 | 358.909 | 396.04 | 358.909 | -9 | 346.14 | -9 | 384.16 | -38.02 | 2 |  |  | 62.5533 | 5.5533 | -9
62.555 | EQU | 0 | 2012-03-02 | 0.55502 | 2012-03-02 | 13:19 | 18.959 | -67.3232 | 25.82 | -9 | 1709.1 | 355.98 | -41.96 | -0.25 | 41.08 | 1020.2 | -1.82 | 1.93 | 164.02 | 104 | 978.71 | 9.89 | 9.9 | 9.89 | 0.62 | 5.87 | 30.06 | 25.7685 | 35.8041 | 25.6928 | 1011.45 | 18.7 | 25.6925 | 0.128 | 6.93 | 1018.38 | -9 | 588.903 | 316.875 | 374.246 | -9 | 355.98 | 359.001 | 396.03 | 359.001 | -9 | 346.29 | -9 | 384.12 | -37.84 | 2 |  |  | 62.5551 | 5.555 | -9
62.5568 | EQU | 128 | 2012-03-02 | 0.55678 | 2012-03-02 | 13:22 | 18.9541 | -67.3102 | 25.82 | -9 | 1709.2 | 355.97 | -41.83 | -0.25 | 41.08 | 1020.3 | -1.82 | 1.91 | 159.73 | 104 | 978.74 | 9.9 | 9.9 | 9.89 | 0.62 | 5.81 | 30 | 25.7633 | 35.7902 | 25.6891 | 1011.44 | 18.8 | 25.693 | 0.127 | 7.04 | 1018.48 | -9 | 588.897 | 316.874 | 374.246 | -9 | 355.97 | 358.992 | 396.03 | 358.992 | -9 | 346.32 | -9 | 384.12 | -37.8 | 2 |  |  | 62.5568 | 5.5568 | -9
62.5585 | EQU | 0 | 2012-03-02 | 0.55853 | 2012-03-02 | 13:24 | 18.9492 | -67.2974 | 25.8 | -9 | 1709.3 | 356.01 | -41.79 | -0.25 | 41.08 | 1020.3 | -1.87 | 1.93 | 161.57 | 104 | 978.74 | 9.89 | 9.9 | 9.89 | 0.63 | 5.87 | 30.06 | 25.7524 | 35.7864 | 25.6771 | 1011.5 | 18.8 | 25.6896 | 0.11 | 6.93 | 1018.43 | -9 | 588.892 | 316.874 | 374.245 | -9 | 356.01 | 359.033 | 396.02 | 359.033 | -9 | 346.6 | -9 | 384.14 | -37.54 | 2 |  |  | 62.5585 | 5.5586 | -9
62.5603 | EQU | 0 | 2012-03-02 | 0.56029 | 2012-03-02 | 13:27 | 18.9448 | -67.2842 | 25.79 | -9 | 1709.4 | 355.99 | -41.83 | -0.25 | 41.08 | 1020.3 | -1.86 | 1.91 | 158.82 | 104 | 978.74 | 9.9 | 9.9 | 9.89 | 0.63 | 5.87 | 30.06 | 25.7399 | 35.7745 | 25.6641 | 1011.51 | 18.8 | 25.6786 | 0.111 | 6.93 | 1018.44 | -9 | 588.886 | 316.873 | 374.244 | -9 | 355.99 | 359.014 | 396.02 | 359.014 | -9 | 346.58 | -9 | 384.15 | -37.57 | 2 |  |  | 62.5603 | 5.5603 | -9
62.562 | EQU | 128 | 2012-03-02 | 0.56204 | 2012-03-02 | 13:29 | 18.9404 | -67.2712 | 25.78 | -9 | 1709.6 | 356.07 | -41.5 | -0.25 | 41.08 | 1020.3 | -1.91 | 2.04 | 162.16 | 104 | 978.74 | 9.9 | 9.9 | 9.89 | 0.63 | 5.81 | 30 | 25.7225 | 35.762 | 25.6464 | 1011.48 | 18.7 | 25.6657 | 0.114 | 6.91 | 1018.39 | -9 | 588.88 | 316.872 | 374.244 | -9 | 356.07 | 359.095 | 396.02 | 359.095 | -9 | 346.6 | -9 | 384.14 | -37.54 | 2 |  |  | 62.5621 | 5.5621 | -9
62.5638 | EQU | 0 | 2012-03-02 | 0.5638 | 2012-03-02 | 13:32 | 18.9359 | -67.2581 | 25.76 | -9 | 1709.8 | 356.11 | -41.37 | -0.24 | 41.09 | 1020.3 | -1.95 | 1.98 | 163.01 | 104 | 978.74 | 9.89 | 9.9 | 9.89 | 0.62 | 5.81 | 30.06 | 25.6938 | 35.7513 | 25.6201 | 1011.63 | 18.7 | 25.6485 | 0.112 | 6.72 | 1018.35 | -9 | 588.874 | 316.872 | 374.243 | -9 | 356.11 | 359.137 | 396.01 | 359.137 | -9 | 346.68 | -9 | 384.21 | -37.52 | 2 |  |  | 62.5638 | 5.5638 | -9
62.5655 | EQU | 0 | 2012-03-02 | 0.56554 | 2012-03-02 | 13:34 | 18.9314 | -67.245 | 25.75 | -9 | 1710.9 | 356.21 | -41.54 | -0.25 | 41.08 | 1020.6 | -1.99 | 1.98 | 161.66 | 104 | 978.74 | 9.89 | 9.9 | 9.89 | 0.63 | 5.87 | 30 | 25.7019 | 35.7692 | 25.6263 | 1011.31 | 18.8 | 25.6234 | 0.127 | 7.3 | 1018.61 | -9 | 588.868 | 316.871 | 374.242 | -9 | 356.21 | 359.238 | 396.01 | 359.238 | -9 | 346.66 | -9 | 384.09 | -37.44 | 2 |  |  | 62.5656 | 5.5656 | -9
62.5673 | EQU | 128 | 2012-03-02 | 0.5673 | 2012-03-02 | 13:37 | 18.9269 | -67.232 | 25.75 | -9 | 1711.8 | 356.52 | -41.5 | -0.25 | 41.08 | 1020.4 | -2.06 | 2 | 159.07 | 104 | 978.74 | 9.89 | 9.9 | 9.89 | 0.63 | 5.87 | 30 | 25.6965 | 35.7776 | 25.6188 | 1011.74 | 18.6 | 25.6255 | 0.125 | 6.6 | 1018.34 | -9 | 588.862 | 316.87 | 374.242 | -9 | 356.52 | 359.551 | 396 | 359.551 | -9 | 346.89 | -9 | 384.26 | -37.36 | 2 |  |  | 62.5673 | 5.5673 | -9
62.5691 | EQU | 0 | 2012-03-02 | 0.56905 | 2012-03-02 | 13:39 | 18.9224 | -67.219 | 25.74 | -9 | 1711.3 | 356.5 | -41.54 | -0.25 | 41.09 | 1020.2 | -2.08 | 1.9 | 159.57 | 104 | 978.71 | 9.89 | 9.9 | 9.89 | 0.63 | 5.87 | 29.94 | 25.7347 | 35.9177 | 25.6657 | 1011.74 | 18.8 | 25.6198 | 0.12 | 6.38 | 1018.12 | -9 | 588.857 | 316.87 | 374.241 | -9 | 356.5 | 359.532 | 396 | 359.532 | -9 | 346.87 | -9 | 384.26 | -37.39 | 2 |  |  | 62.5691 | 5.5691 | -9
62.5708 | EQU | 0 | 2012-03-02 | 0.57081 | 2012-03-02 | 13:42 | 18.9181 | -67.2057 | 25.79 | -9 | 1714.9 | 357.29 | -41.71 | -0.25 | 41.09 | 1020.3 | -2.06 | 1.89 | 161.74 | 104 | 978.71 | 9.89 | 9.9 | 9.89 | 0.62 | 6 | 30.06 | 25.7479 | 35.9104 | 25.6748 | 1011.6 | 18.9 | 25.66 | 0.13 | 6.64 | 1018.24 | -9 | 588.851 | 316.869 | 374.24 | -9 | 357.29 | 360.329 | 395.99 | 360.329 | -9 | 347.5 | -9 | 384.17 | -36.67 | 2 |  |  | 62.5708 | 5.5708 | -9
62.5726 | EQU | 128 | 2012-03-02 | 0.57257 | 2012-03-02 | 13:45 | 18.9138 | -67.1924 | 25.79 | -9 | 1717.1 | 357.68 | -41.92 | -0.25 | 41.08 | 1020.5 | -2.1 | 1.94 | 160.82 | 104 | 978.74 | 9.89 | 9.9 | 9.89 | 0.63 | 6 | 30.12 | 25.7445 | 35.9055 | 25.6732 | 1011.59 | 18.9 | 25.6737 | 0.116 | 6.81 | 1018.4 | -9 | 588.845 | 316.868 | 374.239 | -9 | 357.68 | 360.723 | 395.99 | 360.723 | -9 | 348.14 | -9 | 384.15 | -36.01 | 2 |  |  | 62.5726 | 5.5726 | -9
62.5743 | EQU | 0 | 2012-03-02 | 0.57433 | 2012-03-02 | 13:47 | 18.9096 | -67.1791 | 25.8 | -9 | 1716 | 357.5 | -41.96 | -0.25 | 41.08 | 1020.3 | -2.05 | 1.94 | 162.67 | 104 | 978.74 | 9.89 | 9.9 | 9.89 | 0.62 | 5.94 | 30 | 25.7547 | 35.9043 | 25.6816 | 1011.53 | 18.9 | 25.6734 | 0.127 | 6.72 | 1018.25 | -9 | 588.839 | 316.868 | 374.239 | -9 | 357.5 | 360.543 | 395.98 | 360.543 | -9 | 347.76 | -9 | 384.12 | -36.37 | 2 |  |  | 62.5744 | 5.5743 | -9
62.5761 | EQU | 0 | 2012-03-02 | 0.57609 | 2012-03-02 | 13:50 | 18.9054 | -67.1657 | 25.81 | -9 | 1715.8 | 357.51 | -42.29 | -0.25 | 41.09 | 1020.2 | -2.03 | 1.94 | 159.98 | 104 | 978.74 | 9.9 | 9.9 | 9.89 | 0.63 | 5.87 | 30 | 25.7674 | 35.9099 | 25.6945 | 1011.61 | 19 | 25.6806 | 0.129 | 6.56 | 1018.17 | -9 | 588.833 | 316.867 | 374.238 | -9 | 357.51 | 360.554 | 395.98 | 360.554 | -9 | 347.69 | -9 | 384.14 | -36.45 | 2 |  |  | 62.5761 | 5.5761 | -9
62.5778 | EQU | 128 | 2012-03-02 | 0.57784 | 2012-03-02 | 13:52 | 18.9013 | -67.1524 | 25.82 | -9 | 1718.1 | 358.02 | -41.71 | -0.25 | 41.09 | 1020.3 | -2.07 | 1.94 | 160.15 | 104 | 978.74 | 9.9 | 9.9 | 9.89 | 0.63 | 5.87 | 29.94 | 25.761 | 35.8948 | 25.6862 | 1011.58 | 18.9 | 25.6929 | 0.127 | 6.65 | 1018.23 | -9 | 588.827 | 316.866 | 374.237 | -9 | 358.02 | 361.068 | 395.97 | 361.068 | -9 | 348.23 | -9 | 384.12 | -35.88 | 2 |  |  | 62.5779 | 5.5779 | -9
62.5796 | EQU | 0 | 2012-03-02 | 0.57959 | 2012-03-02 | 13:55 | 18.8971 | -67.1391 | 25.81 | -9 | 1718.4 | 357.99 | -42.37 | -0.25 | 41.08 | 1020.4 | -2.13 | 1.97 | 162.58 | 104 | 978.74 | 9.89 | 9.9 | 9.89 | 0.62 | 5.87 | 30.06 | 25.7507 | 35.89 | 25.6725 | 1011.61 | 18.9 | 25.6872 | 0.123 | 6.66 | 1018.27 | -9 | 588.822 | 316.866 | 374.237 | -9 | 357.99 | 361.039 | 395.97 | 361.039 | -9 | 348.29 | -9 | 384.13 | -35.84 | 2 |  |  | 62.5796 | 5.5796 | -9
62.5813 | EQU | 0 | 2012-03-02 | 0.58134 | 2012-03-02 | 13:57 | 18.893 | -67.1258 | 25.8 | -9 | 1718.1 | 357.97 | -42.46 | -0.25 | 41.09 | 1020.3 | -2.16 | 1.96 | 163.17 | 104 | 978.74 | 9.89 | 9.9 | 9.89 | 0.66 | 5.87 | 30.12 | 25.7484 | 35.8828 | 25.6727 | 1011.51 | 18.9 | 25.6742 | 0.126 | 6.63 | 1018.14 | -9 | 588.816 | 316.865 | 374.236 | -9 | 357.97 | 361.02 | 395.97 | 361.02 | -9 | 348.19 | -9 | 384.1 | -35.91 | 2 |  |  | 62.5814 | 5.5814 | -9
62.5831 | EQU | 128 | 2012-03-02 | 0.58309 | 2012-03-02 | 14:00 | 18.8885 | -67.1126 | 25.8 | -9 | 1717.9 | 357.92 | -42.33 | -0.25 | 41.09 | 1020.4 | -2.17 | 1.91 | 159.98 | 104 | 978.74 | 9.9 | 9.9 | 9.89 | 0.63 | 5.87 | 30.06 | 25.7437 | 35.8873 | 25.6739 | 1011.56 | 19.1 | 25.6727 | 0.127 | 6.67 | 1018.23 | -9 | 588.81 | 316.864 | 374.235 | -9 | 357.92 | 360.971 | 395.96 | 360.971 | -9 | 348.15 | -9 | 384.11 | -35.96 | 3 | questionable/interpolated EqT |  | 62.5831 | 5.58311;questionable/interpolated EqT | -9
62.5848 | EQU | 0 | 2012-03-02 | 0.58484 | 2012-03-02 | 14:02 | 18.8839 | -67.0995 | 25.8 | -9 | 1717 | 357.74 | -42.08 | -0.25 | 41.09 | 1020.3 | -2.23 | 1.92 | 160.57 | 104 | 978.74 | 9.89 | 9.9 | 9.89 | 0.63 | 5.81 | 30 | 25.7533 | 35.8836 | 25.6827 | 1011.58 | 18.9 | 25.6737 | 0.126 | 6.49 | 1018.07 | -9 | 588.804 | 316.863 | 374.235 | -9 | 357.74 | 360.79 | 395.96 | 360.79 | -9 | 347.94 | -9 | 384.12 | -36.18 | 2 |  |  | 62.5849 | 5.5849 | -9
62.5866 | EQU | 0 | 2012-03-02 | 0.58659 | 2012-03-02 | 14:05 | 18.8793 | -67.0866 | 25.8 | -9 | 1716.8 | 357.64 | -42.29 | -0.25 | 41.09 | 1020.4 | -2.19 | 1.95 | 157.91 | 104 | 978.74 | 9.9 | 9.9 | 9.89 | 0.62 | 5.87 | 30.12 | 25.7579 | 35.8714 | 25.6899 | 1011.69 | 18.6 | 25.6816 | 0.118 | 6.52 | 1018.21 | -9 | 588.798 | 316.863 | 374.234 | -9 | 357.64 | 360.691 | 395.95 | 360.691 | -9 | 348.01 | -9 | 384.15 | -36.14 | 2 |  |  | 62.5866 | 5.5866 | -9
62.5883 | EQU | 0 | 2012-03-02 | 0.58833 | 2012-03-02 | 14:07 | 18.8748 | -67.0736 | 25.82 | -9 | 1716 | 357.51 | -41.92 | -0.25 | 41.09 | 1020.3 | -2.12 | 1.93 | 159.73 | 104 | 978.74 | 9.89 | 9.9 | 9.89 | 0.63 | 5.87 | 30.12 | 25.7756 | 35.8753 | 25.699 | 1011.68 | 18.7 | 25.689 | 0.131 | 6.5 | 1018.18 | -9 | 588.793 | 316.862 | 374.233 | -9 | 357.51 | 360.561 | 395.95 | 360.561 | -9 | 347.67 | -9 | 384.13 | -36.46 | 2 |  |  | 62.5884 | 5.5884 | -9
62.5901 | EQU | 0 | 2012-03-02 | 0.59008 | 2012-03-02 | 14:10 | 18.8701 | -67.0605 | 25.82 | -9 | 1715.1 | 357.28 | -42.21 | -0.25 | 41.09 | 1020.4 | -2.23 | 1.93 | 158.9 | 104 | 978.71 | 9.89 | 9.9 | 9.89 | 0.62 | 5.87 | 30 | 25.7597 | 35.8713 | 25.6881 | 1011.74 | 18.8 | 25.6979 | 0.122 | 6.43 | 1018.17 | -9 | 588.787 | 316.861 | 374.233 | -9 | 357.28 | 360.33 | 395.94 | 360.33 | -9 | 347.58 | -9 | 384.15 | -36.57 | 2 |  |  | 62.5901 | 5.5901 | -9
62.5918 | EQU | 0 | 2012-03-02 | 0.59184 | 2012-03-02 | 14:12 | 18.8655 | -67.0476 | 25.81 | -9 | 1713.2 | 356.86 | -42.12 | -0.25 | 41.09 | 1020.3 | -2.27 | 1.93 | 161.66 | 104 | 978.71 | 9.89 | 9.9 | 9.89 | 0.63 | 5.87 | 30.06 | 25.7523 | 35.873 | 25.6775 | 1011.61 | 18.8 | 25.6895 | 0.12 | 6.42 | 1018.03 | -9 | 588.781 | 316.861 | 374.232 | -9 | 356.86 | 359.908 | 395.94 | 359.908 | -9 | 347.15 | -9 | 384.1 | -36.95 | 2 |  |  | 62.5919 | 5.5919 | -9
62.5936 | EQU-DRAIN | 0 | 2012-03-02 | 0.5936 | 2012-03-02 | 14:15 | 18.8609 | -67.0346 | 25.8 | -9 | 1712 | 356.58 | -42.17 | -0.25 | 41.09 | 1020.4 | -2.21 | 1.99 | 160.07 | 104 | 978.74 | 9.9 | 9.9 | 9.89 | 0.63 | 5.87 | 30 | 25.7478 | 35.8727 | 25.6741 | 1011.53 | 18.7 | 25.6788 | 0.121 | 6.66 | 1018.19 | -9 | 588.775 | 316.86 | 374.231 | -9 | 356.58 | 359.627 | 395.93 | 359.627 | -9 | 346.93 | -9 | 384.07 | -37.14 | 2 |  |  | 62.5936 | 5.5936 | -9
62.5956 | EQU | 0 | 2012-03-02 | 0.59559 | 2012-03-02 | 14:18 | 18.8557 | -67.0199 | 25.8 | -9 | 1710.8 | 356.24 | -42.04 | -0.25 | 41.09 | 1020.5 | -2.13 | 1.93 | 160.74 | 104 | 978.74 | 9.89 | 9.9 | 9.89 | 0.62 | 5.94 | 30.06 | 25.7444 | 35.8676 | 25.6719 | 1011.53 | 18.7 | 25.6741 | 0.126 | 6.84 | 1018.37 | -9 | 588.769 | 316.859 | 374.23 | -9 | 356.24 | 359.285 | 395.93 | 359.285 | -9 | 346.59 | -9 | 384.07 | -37.47 | 2 |  |  | 62.5956 | 5.5956 | -9
62.5973 | EQU | 0 | 2012-03-02 | 0.59735 | 2012-03-02 | 14:20 | 18.8511 | -67.007 | 25.79 | -9 | 1710.7 | 356.21 | -42.12 | -0.25 | 41.08 | 1020.5 | -2.09 | 1.94 | 163.77 | 104 | 978.74 | 9.89 | 9.9 | 9.89 | 0.63 | 5.94 | 30 | 25.7438 | 35.8742 | 25.6724 | 1011.6 | 18.5 | 25.6721 | 0.118 | 6.81 | 1018.41 | -9 | 588.763 | 316.859 | 374.23 | -9 | 356.21 | 359.256 | 395.92 | 359.256 | -9 | 346.7 | -9 | 384.09 | -37.39 | 2 |  |  | 62.5974 | 5.5974 | -9
62.5991 | EQU | 0 | 2012-03-02 | 0.5991 | 2012-03-02 | 14:23 | 18.8464 | -66.9941 | 25.8 | -9 | 1710.7 | 356.26 | -42.33 | -0.25 | 41.08 | 1020.4 | -2.05 | 1.99 | 157.99 | 104 | 978.74 | 9.9 | 9.9 | 9.89 | 0.63 | 5.87 | 30.06 | 25.7461 | 35.874 | 25.6737 | 1011.59 | 18.7 | 25.6723 | 0.128 | 6.76 | 1018.35 | -9 | 588.757 | 316.858 | 374.229 | -9 | 356.26 | 359.307 | 395.92 | 359.307 | -9 | 346.58 | -9 | 384.08 | -37.5 | 2 |  |  | 62.5991 | 5.5991 | -9
62.6008 | EQU | 0 | 2012-03-02 | 0.60084 | 2012-03-02 | 14:25 | 18.8417 | -66.9812 | 25.8 | -9 | 1712 | 356.6 | -42.17 | -0.25 | 41.08 | 1020.3 | -2.06 | 1.93 | 158.49 | 104 | 978.74 | 9.9 | 9.9 | 9.89 | 0.63 | 5.87 | 30 | 25.75 | 35.877 | 25.6743 | 1011.6 | 18.6 | 25.6735 | 0.127 | 6.64 | 1018.24 | -9 | 588.751 | 316.857 | 374.228 | -9 | 356.6 | 359.651 | 395.92 | 359.651 | -9 | 346.89 | -9 | 384.08 | -37.19 | 2 |  |  | 62.6009 | 5.6009 | -9
62.6026 | EQU | 128 | 2012-03-02 | 0.6026 | 2012-03-02 | 14:28 | 18.8372 | -66.9682 | 25.8 | -9 | 1713.2 | 356.82 | -41.83 | -0.25 | 41.08 | 1020.4 | -2.11 | 1.92 | 158.99 | 104 | 978.74 | 9.89 | 9.9 | 9.89 | 0.63 | 5.81 | 30.12 | 25.7417 | 35.8667 | 25.6684 | 1011.53 | 18.7 | 25.6742 | 0.126 | 6.76 | 1018.29 | -9 | 588.745 | 316.857 | 374.228 | -9 | 356.82 | 359.874 | 395.91 | 359.874 | -9 | 347.14 | -9 | 384.05 | -36.91 | 2 |  |  | 62.6026 | 5.6026 | -9
62.6044 | EQU | 0 | 2012-03-02 | 0.60435 | 2012-03-02 | 14:30 | 18.8328 | -66.955 | 25.78 | -9 | 1713.1 | 356.81 | -41.83 | -0.25 | 41.07 | 1020.4 | -2.09 | 2.01 | 158.08 | 104 | 978.74 | 9.89 | 9.9 | 9.89 | 0.63 | 5.81 | 30.06 | 25.7272 | 35.864 | 25.6541 | 1011.55 | 18.8 | 25.6691 | 0.111 | 6.76 | 1018.31 | -9 | 588.739 | 316.856 | 374.227 | -9 | 356.81 | 359.865 | 395.91 | 359.865 | -9 | 347.37 | -9 | 384.06 | -36.69 | 2 |  |  | 62.6044 | 5.6044 | -9
62.6061 | EQU | 0 | 2012-03-02 | 0.60611 | 2012-03-02 | 14:33 | 18.8285 | -66.942 | 25.78 | -9 | 1712.5 | 356.61 | -42.21 | -0.25 | 41.07 | 1020.5 | -2.16 | 2 | 157.66 | 104 | 978.74 | 9.89 | 9.9 | 9.89 | 0.62 | 5.87 | 30 | 25.7269 | 35.8532 | 25.6516 | 1011.5 | 18.7 | 25.656 | 0.124 | 6.84 | 1018.34 | -9 | 588.734 | 316.855 | 374.226 | -9 | 356.61 | 359.664 | 395.9 | 359.664 | -9 | 346.99 | -9 | 384.04 | -37.05 | 2 |  |  | 62.6061 | 5.6061 | -9
62.6079 | EQU | 128 | 2012-03-02 | 0.60786 | 2012-03-02 | 14:35 | 18.824 | -66.9289 | 25.78 | -9 | 1712.2 | 356.59 | -42.25 | -0.25 | 41.07 | 1020.4 | -2.26 | 1.95 | 159.24 | 104 | 978.74 | 9.89 | 9.9 | 9.89 | 0.62 | 5.87 | 30 | 25.737 | 35.8549 | 25.6622 | 1011.57 | 18.7 | 25.6519 | 0.128 | 6.57 | 1018.14 | -9 | 588.728 | 316.854 | 374.226 | -9 | 356.59 | 359.645 | 395.9 | 359.645 | -9 | 346.84 | -9 | 384.07 | -37.23 | 2 |  |  | 62.6079 | 5.6079 | -9
62.6132 | STD1 | 0 | 2012-03-02 | 0.61316 | 2012-03-02 | 14:43 | 18.8106 | -66.8896 | 25.8 | 0 | -366.35 | -2.17 | -173.79 | -1.09 | 41.06 | 1020.3 | 3.11 | 1.58 | 89.23 | 66 | 978.74 | 9.89 | 9.9 | 9.89 | 0.62 | 5.87 | 30 | 25.7214 | 35.83 | 25.6473 | 1011.56 | 18.7 | 25.6529 | 0.147 | 11.85 | 1023.41 | -2.17 | -9 | -9 | -9 | -9 | -2.17 | -9 | -9 | -9 | -9 | -9 | -9 | -9 | -9 | 2 |  |  | 62.6132 | 5.6132 | -9
62.6163 | STD2 | 128 | 2012-03-02 | 0.61626 | 2012-03-02 | 14:47 | 18.8025 | -66.8666 | 25.76 | 593.64 | 2613.1 | 588.7 | -178.45 | -1.12 | 41.06 | 1020.2 | 2.38 | 1.72 | 63.94 | 66 | 978.74 | 9.89 | 9.9 | 9.89 | 0.62 | 5.94 | 30 | 25.698 | 35.8154 | 25.6255 | 1011.73 | 18.7 | 25.6393 | 0.121 | 10.85 | 1022.58 | -4.94 | -9 | -9 | -9 | -9 | 588.7 | -9 | -9 | -9 | -9 | -9 | -9 | -9 | -9 | 2 |  |  | 62.6163 | 5.6163 | -9
62.6194 | STD3 | 128 | 2012-03-02 | 0.61938 | 2012-03-02 | 14:52 | 18.7943 | -66.8437 | 25.75 | 319.82 | 1533.6 | 316.85 | -183.66 | -1.15 | 41.06 | 1020.3 | 2 | 1.64 | 61.73 | 66 | 978.74 | 9.89 | 9.9 | 9.89 | 0.62 | 6 | 30 | 25.6848 | 35.8149 | 25.61 | 1011.55 | 18.6 | 25.6198 | 0.13 | 10.75 | 1022.3 | -2.97 | -9 | -9 | -9 | -9 | 316.85 | -9 | -9 | -9 | -9 | -9 | -9 | -9 | -9 | 2 |  |  | 62.6194 | 5.6194 | -9
62.6225 | STD4 | 128 | 2012-03-02 | 0.62249 | 2012-03-02 | 14:56 | 18.786 | -66.8209 | 25.74 | 377.14 | 1790.3 | 374.22 | -187.37 | -1.18 | 41.05 | 1020.4 | 1.77 | 1.68 | 62.43 | 66 | 978.71 | 9.89 | 9.9 | 9.89 | 0.62 | 5.94 | 30 | 25.6861 | 35.8204 | 25.6076 | 1011.64 | 18.6 | 25.6091 | 0.131 | 10.53 | 1022.17 | -2.92 | -9 | -9 | -9 | -9 | 374.22 | -9 | -9 | -9 | -9 | -9 | -9 | -9 | -9 | 2 |  |  | 62.6225 | 5.6225 | -9
62.6256 | ATM | 0 | 2012-03-02 | 0.62559 | 2012-03-02 | 15:01 | 18.7778 | -66.7981 | 25.8 | -9 | 1865.8 | 392.41 | 93.54 | 0.57 | 41.05 | 1020.5 | 1.5 | 1.67 | 57.39 | 66 | 978.71 | 9.89 | 9.9 | 9.89 | 0.62 | 5.81 | 29.94 | 25.7548 | 35.8567 | 25.6794 | 1011.49 | 18.6 | 25.6337 | 0.166 | 10.51 | 1022 | -9 | 588.714 | 316.857 | 374.224 | -9 | 392.41 | 395.745 | -9 | -9 | 395.745 | -9 | 383.9 | -9 | -9 | 2 |  |  | 62.6256 | 5.6256 | -9
62.627 | ATM | 128 | 2012-03-02 | 0.62696 | 2012-03-02 | 15:03 | 18.7742 | -66.7879 | 25.83 | -9 | 1865.7 | 392.53 | 119.16 | 0.73 | 41.05 | 1020.3 | 1.43 | 1.68 | 57.64 | 66 | 978.69 | 9.89 | 9.9 | 9.89 | 0.62 | 6 | 30.06 | 25.8001 | 35.8793 | 25.7408 | 1011.46 | 18.7 | 25.6657 | 0.164 | 10.27 | 1021.73 | -9 | 588.716 | 316.859 | 374.225 | -9 | 392.53 | 395.864 | -9 | -9 | 395.864 | -9 | 383.98 | -9 | -9 | 2 |  |  | 62.627 | 5.627 | -9
62.6283 | ATM | 0 | 2012-03-02 | 0.62833 | 2012-03-02 | 15:05 | 18.7706 | -66.7778 | 25.87 | -9 | 1865.6 | 392.52 | 132.16 | 0.81 | 41.04 | 1020.3 | 1.32 | 1.69 | 57.68 | 66 | 978.71 | 9.89 | 9.9 | 9.89 | 0.62 | 5.81 | 29.94 | 25.8206 | 35.8673 | 25.746 | 1011.55 | 18.8 | 25.7136 | 0.156 | 10.07 | 1021.62 | -9 | 588.718 | 316.86 | 374.227 | -9 | 392.52 | 395.852 | -9 | -9 | 395.852 | -9 | 383.97 | -9 | -9 | 2 |  |  | 62.6283 | 5.6283 | -9
62.6297 | ATM | 0 | 2012-03-02 | 0.6297 | 2012-03-02 | 15:07 | 18.767 | -66.7677 | 25.88 | -9 | 1865.6 | 392.54 | 139.7 | 0.86 | 41.05 | 1020.4 | 1.27 | 1.74 | 57.51 | 66 | 978.74 | 9.89 | 9.9 | 9.89 | 0.62 | 5.94 | 29.94 | 25.8308 | 35.8557 | 25.7587 | 1011.53 | 18.5 | 25.7437 | 0.136 | 10.14 | 1021.67 | -9 | 588.72 | 316.862 | 374.229 | -9 | 392.54 | 395.871 | -9 | -9 | 395.871 | -9 | 383.96 | -9 | -9 | 2 |  |  | 62.6297 | 5.6297 | -9
62.6311 | ATM | 0 | 2012-03-02 | 0.63108 | 2012-03-02 | 15:09 | 18.7634 | -66.7576 | 25.88 | -9 | 1865.6 | 392.56 | 143.91 | 0.89 | 41.04 | 1020.3 | 1.08 | 1.75 | 57.68 | 66 | 978.69 | 9.89 | 9.9 | 9.89 | 0.62 | 5.87 | 30 | 25.833 | 35.8392 | 25.7601 | 1011.44 | 18.7 | 25.7532 | 0.127 | 9.94 | 1021.38 | -9 | 588.722 | 316.864 | 374.23 | -9 | 392.56 | 395.889 | -9 | -9 | 395.889 | -9 | 383.94 | -9 | -9 | 2 |  |  | 62.6311 | 5.6311 | -9
62.6345 | EQU | 0 | 2012-03-02 | 0.63448 | 2012-03-02 | 15:14 | 18.7545 | -66.7325 | 25.89 | -9 | 1729.5 | 360.68 | 23.92 | 0.14 | 41.04 | 1020.3 | 0.64 | 1.74 | 114.57 | 66 | 978.67 | 9.89 | 9.9 | 9.89 | 0.63 | 5.87 | 30 | 25.8348 | 35.8139 | 25.7677 | 1011.37 | 18.6 | 25.7633 | 0.127 | 9.57 | 1020.94 | -9 | 588.727 | 316.868 | 374.234 | -9 | 360.68 | 363.756 | 395.84 | 363.756 | -9 | 351.75 | -9 | 383.85 | -32.11 | 2 |  |  | 62.6345 | 5.6345 | -9
62.6362 | EQU | 0 | 2012-03-02 | 0.63623 | 2012-03-02 | 15:16 | 18.7499 | -66.7196 | 25.87 | -9 | 1730.7 | 360.93 | 15.42 | 0.09 | 41.04 | 1020.3 | 0.21 | 1.69 | 122.93 | 66 | 978.69 | 9.89 | 9.9 | 9.89 | 0.62 | 6 | 29.94 | 25.8209 | 35.798 | 25.7409 | 1011.42 | 18.7 | 25.7672 | 0.103 | 9.09 | 1020.51 | -9 | 588.73 | 316.87 | 374.236 | -9 | 360.93 | 364.006 | 395.84 | 364.006 | -9 | 352.21 | -9 | 383.87 | -31.66 | 2 |  |  | 62.6362 | 5.6363 | -9
62.638 | EQU | 0 | 2012-03-02 | 0.63797 | 2012-03-02 | 15:19 | 18.7455 | -66.7068 | 25.87 | -9 | 1730.3 | 360.86 | 8.58 | 0.05 | 41.03 | 1020.2 | 0.32 | 1.73 | 110.45 | 66 | 978.69 | 9.89 | 9.9 | 9.89 | 0.62 | 5.94 | 30 | 25.8165 | 35.7672 | 25.7398 | 1011.5 | 18.4 | 25.7443 | 0.126 | 9.02 | 1020.52 | -9 | 588.732 | 316.872 | 374.238 | -9 | 360.86 | 363.933 | 395.84 | 363.933 | -9 | 351.8 | -9 | 383.91 | -32.12 | 2 |  |  | 62.638 | 5.638 | -9
62.6397 | EQU | 0 | 2012-03-02 | 0.63973 | 2012-03-02 | 15:21 | 18.7404 | -66.6942 | 25.86 | -9 | 1730.1 | 360.76 | 3.54 | 0.02 | 41.03 | 1020.3 | -0.01 | 1.77 | 116.87 | 66 | 978.69 | 9.89 | 9.9 | 9.89 | 0.63 | 5.87 | 30.06 | 25.8095 | 35.7385 | 25.738 | 1011.44 | 18.5 | 25.7399 | 0.12 | 8.85 | 1020.29 | -9 | 588.735 | 316.874 | 374.241 | -9 | 360.76 | 363.83 | 395.84 | 363.83 | -9 | 351.71 | -9 | 383.89 | -32.19 | 2 |  |  | 62.6397 | 5.6398 | -9
62.6415 | EQU | 128 | 2012-03-02 | 0.64148 | 2012-03-02 | 15:24 | 18.7349 | -66.6817 | 25.88 | -9 | 1730 | 360.81 | 0.21 | 0 | 41.03 | 1020.1 | -0.21 | 1.86 | 124.45 | 66 | 978.71 | 9.89 | 9.9 | 9.89 | 0.62 | 5.81 | 30.06 | 25.8424 | 35.7262 | 25.7752 | 1011.52 | 18.8 | 25.7382 | 0.142 | 8.37 | 1019.89 | -9 | 588.737 | 316.876 | 374.243 | -9 | 360.81 | 363.879 | 395.83 | 363.879 | -9 | 351.27 | -9 | 383.92 | -32.65 | 2 |  |  | 62.6415 | 5.6415 | -9
62.6432 | EQU | 0 | 2012-03-02 | 0.64323 | 2012-03-02 | 15:26 | 18.7294 | -66.6692 | 25.91 | -9 | 1732.2 | 361.28 | -1.83 | -0.01 | 41.03 | 1020.2 | -0.12 | 1.75 | 112.75 | 66 | 978.74 | 9.89 | 9.9 | 9.89 | 0.62 | 5.87 | 30 | 25.8576 | 35.7095 | 25.7804 | 1011.31 | 18.6 | 25.7707 | 0.139 | 8.77 | 1020.08 | -9 | 588.74 | 316.878 | 374.245 | -9 | 361.28 | 364.35 | 395.83 | 364.35 | -9 | 351.81 | -9 | 383.82 | -32 | 2 |  |  | 62.6433 | 5.6433 | -9
62.645 | EQU | 0 | 2012-03-02 | 0.64499 | 2012-03-02 | 15:29 | 18.724 | -66.6568 | 25.92 | -9 | 1733.6 | 361.54 | -3.42 | -0.02 | 41.03 | 1020.3 | -0.36 | 1.77 | 115.88 | 66 | 978.69 | 9.89 | 9.9 | 9.89 | 0.63 | 5.87 | 29.94 | 25.8827 | 35.7105 | 25.8167 | 1011.38 | 18.5 | 25.7797 | 0.14 | 8.56 | 1019.94 | -9 | 588.742 | 316.88 | 374.247 | -9 | 361.54 | 364.61 | 395.83 | 364.61 | -9 | 351.99 | -9 | 383.84 | -31.84 | 2 |  |  | 62.645 | 5.645 | -9
62.6467 | EQU | 128 | 2012-03-02 | 0.64674 | 2012-03-02 | 15:31 | 18.7185 | -66.6444 | 25.94 | -9 | 1735.1 | 361.96 | -4.37 | -0.03 | 41.03 | 1020.1 | -0.41 | 1.78 | 125.42 | 66 | 978.74 | 9.89 | 9.9 | 9.89 | 0.62 | 5.94 | 29.94 | 25.8911 | 35.7049 | 25.8127 | 1011.32 | 18.4 | 25.8123 | 0.128 | 8.37 | 1019.69 | -9 | 588.745 | 316.882 | 374.249 | -9 | 361.96 | 365.031 | 395.83 | 365.031 | -9 | 352.48 | -9 | 383.79 | -31.3 | 2 |  |  | 62.6468 | 5.6468 | -9
62.6485 | EQU | 0 | 2012-03-02 | 0.6485 | 2012-03-02 | 15:34 | 18.7138 | -66.6317 | 25.96 | -9 | 1737.1 | 362.25 | -4.87 | -0.03 | 41.03 | 1020.5 | -0.61 | 1.74 | 114.89 | 66 | 978.74 | 9.89 | 9.9 | 9.89 | 0.62 | 6 | 29.94 | 25.9089 | 35.6989 | 25.8418 | 1011.41 | 18.5 | 25.8132 | 0.147 | 8.48 | 1019.89 | -9 | 588.748 | 316.884 | 374.251 | -9 | 362.25 | 365.321 | 395.83 | 365.321 | -9 | 352.54 | -9 | 383.82 | -31.28 | 2 |  |  | 62.6485 | 5.6485 | -9
62.6502 | EQU | 0 | 2012-03-02 | 0.65024 | 2012-03-02 | 15:36 | 18.71 | -66.6187 | 25.98 | -9 | 1738.8 | 362.69 | -5.17 | -0.03 | 41.03 | 1020.4 | -0.41 | 1.81 | 117.2 | 66 | 978.74 | 9.89 | 9.9 | 9.89 | 0.63 | 6 | 29.94 | 25.9288 | 35.7004 | 25.8556 | 1011.35 | 18.5 | 25.8379 | 0.142 | 8.64 | 1019.99 | -9 | 588.75 | 316.886 | 374.253 | -9 | 362.69 | 365.763 | 395.83 | 365.763 | -9 | 353.06 | -9 | 383.78 | -30.72 | 2 |  |  | 62.6502 | 5.6502 | -9
62.652 | EQU-DRAIN | 128 | 2012-03-02 | 0.65199 | 2012-03-02 | 15:39 | 18.7062 | -66.6056 | 25.99 | -9 | 1740.2 | 363.01 | -5.58 | -0.03 | 41.03 | 1020.3 | -0.81 | 1.76 | 119.47 | 66 | 978.74 | 9.89 | 9.9 | 9.89 | 0.62 | 5.94 | 30.06 | 25.9305 | 35.7046 | 25.8489 | 1011.38 | 18.6 | 25.8538 | 0.136 | 8.11 | 1019.49 | -9 | 588.753 | 316.888 | 374.255 | -9 | 363.01 | 366.083 | 395.83 | 366.083 | -9 | 353.27 | -9 | 383.78 | -30.51 | 2 |  |  | 62.652 | 5.652 | -9
62.654 | EQU | 0 | 2012-03-02 | 0.65398 | 2012-03-02 | 15:42 | 18.7019 | -66.5907 | 25.98 | -9 | 1741.2 | 363.23 | -5.79 | -0.03 | 41.04 | 1020.4 | -0.53 | 1.83 | 125.28 | 66 | 978.74 | 9.9 | 9.9 | 9.89 | 0.62 | 6 | 29.94 | 25.9213 | 35.7118 | 25.8448 | 1011.46 | 18.5 | 25.8488 | 0.131 | 8.41 | 1019.87 | -9 | 588.756 | 316.891 | 374.258 | -9 | 363.23 | 366.302 | 395.83 | 366.302 | -9 | 353.7 | -9 | 383.81 | -30.11 | 2 |  |  | 62.654 | 5.654 | -9
62.6557 | EQU | 0 | 2012-03-02 | 0.65574 | 2012-03-02 | 15:44 | 18.6981 | -66.5776 | 25.97 | -9 | 1740.8 | 363.18 | -5.71 | -0.03 | 41.04 | 1020.3 | -0.73 | 1.76 | 120.68 | 66 | 978.74 | 9.89 | 9.9 | 9.89 | 0.63 | 6 | 30 | 25.9103 | 35.7211 | 25.8409 | 1011.43 | 18.6 | 25.8453 | 0.125 | 8.14 | 1019.57 | -9 | 588.758 | 316.893 | 374.26 | -9 | 363.18 | 366.25 | 395.82 | 366.25 | -9 | 353.64 | -9 | 383.8 | -30.16 | 2 |  |  | 62.6557 | 5.6558 | -9
62.6575 | EQU | 0 | 2012-03-02 | 0.65749 | 2012-03-02 | 15:47 | 18.6943 | -66.5644 | 25.96 | -9 | 1740.3 | 363.07 | -6.17 | -0.04 | 41.04 | 1020.3 | -0.64 | 1.77 | 118.86 | 66 | 978.74 | 9.89 | 9.9 | 9.89 | 0.63 | 5.94 | 29.94 | 25.8962 | 35.7378 | 25.8199 | 1011.37 | 18.6 | 25.8414 | 0.119 | 8.29 | 1019.66 | -9 | 588.761 | 316.895 | 374.262 | -9 | 363.07 | 366.137 | 395.82 | 366.137 | -9 | 353.66 | -9 | 383.78 | -30.11 | 2 |  |  | 62.6575 | 5.6575 | -9
62.6592 | EQU | 0 | 2012-03-02 | 0.65925 | 2012-03-02 | 15:49 | 18.69 | -66.5512 | 25.95 | -9 | 1740.2 | 363.01 | -5.83 | -0.03 | 41.04 | 1020.4 | -0.85 | 1.78 | 120.21 | 66 | 978.74 | 9.89 | 9.9 | 9.89 | 0.63 | 5.87 | 30.06 | 25.8895 | 35.7496 | 25.8074 | 1011.31 | 18.9 | 25.8226 | 0.127 | 8.24 | 1019.55 | -9 | 588.764 | 316.897 | 374.264 | -9 | 363.01 | 366.074 | 395.82 | 366.074 | -9 | 353.44 | -9 | 383.77 | -30.33 | 2 |  |  | 62.6593 | 5.6593 | -9
62.661 | EQU | 128 | 2012-03-02 | 0.661 | 2012-03-02 | 15:52 | 18.6855 | -66.5375 | 25.94 | -9 | 1739.9 | 363 | -6.87 | -0.04 | 41.04 | 1020.3 | -0.68 | 1.75 | 114.5 | 66 | 978.74 | 9.89 | 9.9 | 9.89 | 0.62 | 5.81 | 30.06 | 25.8616 | 35.7352 | 25.7997 | 1011.28 | 19.5 | 25.8089 | 0.131 | 8.34 | 1019.62 | -9 | 588.766 | 316.899 | 374.266 | -9 | 363 | 366.062 | 395.82 | 366.062 | -9 | 353.4 | -9 | 383.76 | -30.36 | 2 |  |  | 62.661 | 5.661 | -9
62.6628 | EQU | 0 | 2012-03-02 | 0.66275 | 2012-03-02 | 15:54 | 18.681 | -66.5239 | 25.92 | -9 | 1739.2 | 362.86 | -6.83 | -0.04 | 41.04 | 1020.2 | -0.81 | 1.81 | 110.76 | 66 | 978.74 | 9.89 | 9.9 | 9.89 | 0.63 | 5.87 | 30 | 25.8642 | 35.7578 | 25.7934 | 1011.35 | 19.5 | 25.8007 | 0.119 | 8.04 | 1019.39 | -9 | 588.769 | 316.901 | 374.268 | -9 | 362.86 | 365.919 | 395.82 | 365.919 | -9 | 353.37 | -9 | 383.8 | -30.42 | 2 |  |  | 62.6628 | 5.6628 | -9
62.6645 | EQU | 0 | 2012-03-02 | 0.6645 | 2012-03-02 | 15:57 | 18.6764 | -66.5101 | 25.92 | -9 | 1738.7 | 362.79 | -7.17 | -0.04 | 41.04 | 1020.1 | -0.86 | 1.77 | 115.61 | 66 | 978.74 | 9.89 | 9.9 | 9.89 | 0.63 | 5.87 | 30 | 25.8663 | 35.763 | 25.8031 | 1011.15 | 19.7 | 25.7942 | 0.126 | 8.09 | 1019.24 | -9 | 588.771 | 316.903 | 374.27 | -9 | 362.79 | 365.846 | 395.82 | 365.846 | -9 | 353.15 | -9 | 383.72 | -30.57 | 2 |  |  | 62.6645 | 5.6645 | -9
62.6663 | EQU | 128 | 2012-03-02 | 0.66626 | 2012-03-02 | 15:59 | 18.6719 | -66.4963 | 25.93 | -9 | 1739.7 | 362.97 | -6.83 | -0.04 | 41.04 | 1020.2 | -0.83 | 1.76 | 109.5 | 66 | 978.74 | 9.89 | 9.9 | 9.89 | 0.62 | 6 | 30.06 | 25.8779 | 35.7691 | 25.8068 | 1011.23 | 19.9 | 25.8018 | 0.128 | 8.14 | 1019.37 | -9 | 588.774 | 316.905 | 374.272 | -9 | 362.97 | 366.025 | 395.82 | 366.025 | -9 | 353.33 | -9 | 383.75 | -30.42 | 2 |  |  | 62.6663 | 5.6663 | -9
62.668 | EQU | 0 | 2012-03-02 | 0.668 | 2012-03-02 | 16:02 | 18.6674 | -66.4827 | 25.92 | -9 | 1741.2 | 363.36 | -6.67 | -0.04 | 41.04 | 1020.1 | -1.21 | 1.81 | 114.89 | 66 | 978.71 | 9.89 | 9.9 | 9.89 | 0.62 | 6 | 30 | 25.8603 | 35.7517 | 25.7816 | 1011.19 | 19.5 | 25.8063 | 0.114 | 7.7 | 1018.89 | -9 | 588.777 | 316.907 | 374.274 | -9 | 363.36 | 366.416 | 395.82 | 366.416 | -9 | 353.76 | -9 | 383.73 | -29.97 | 2 |  |  | 62.668 | 5.668 | -9
62.6698 | EQU | 0 | 2012-03-02 | 0.66976 | 2012-03-02 | 16:04 | 18.6629 | -66.469 | 25.92 | -9 | 1742.5 | 363.71 | -6.71 | -0.04 | 41.04 | 1020 | -1.25 | 1.77 | 119 | 66 | 978.71 | 9.89 | 9.9 | 9.89 | 0.63 | 5.94 | 30 | 25.8582 | 35.768 | 25.7903 | 1011.03 | 19.6 | 25.7848 | 0.135 | 7.72 | 1018.75 | -9 | 588.779 | 316.909 | 374.276 | -9 | 363.71 | 366.767 | 395.81 | 366.767 | -9 | 353.73 | -9 | 383.68 | -29.95 | 2 |  |  | 62.6698 | 5.6698 | -9
62.6715 | EQU | 128 | 2012-03-02 | 0.6715 | 2012-03-02 | 16:07 | 18.658 | -66.4552 | 25.92 | -9 | 1743.6 | 363.93 | -6.33 | -0.04 | 41.04 | 1020.1 | -1.32 | 1.84 | 119.94 | 66 | 978.74 | 9.89 | 9.9 | 9.89 | 0.63 | 5.87 | 30 | 25.8608 | 35.7667 | 25.7868 | 1011.06 | 19.8 | 25.7892 | 0.131 | 7.72 | 1018.78 | -9 | 588.782 | 316.911 | 374.278 | -9 | 363.93 | 366.986 | 395.81 | 366.986 | -9 | 354.01 | -9 | 383.69 | -29.67 | 2 |  |  | 62.6715 | 5.6715 | -9
62.6733 | EQU | 0 | 2012-03-02 | 0.67325 | 2012-03-02 | 16:10 | 18.6531 | -66.4416 | 25.92 | -9 | 1744.1 | 364.03 | -7.04 | -0.04 | 41.05 | 1020.1 | -1.27 | 1.78 | 114.89 | 66 | 978.71 | 9.89 | 9.9 | 9.89 | 0.62 | 5.81 | 30 | 25.8678 | 35.7678 | 25.8024 | 1011.08 | 19.7 | 25.7872 | 0.133 | 7.75 | 1018.83 | -9 | 588.784 | 316.913 | 374.281 | -9 | 364.03 | 367.085 | 395.81 | 367.085 | -9 | 354.1 | -9 | 383.69 | -29.6 | 2 |  |  | 62.6733 | 5.6733 | -9
62.675 | EQU | 0 | 2012-03-02 | 0.67501 | 2012-03-02 | 16:12 | 18.6483 | -66.4279 | 25.93 | -9 | 1744.3 | 364.13 | -7.04 | -0.04 | 41.05 | 1020 | -1.25 | 1.8 | 110 | 66 | 978.71 | 9.89 | 9.9 | 9.89 | 0.63 | 5.87 | 30 | 25.8668 | 35.7769 | 25.7972 | 1011.04 | 19.8 | 25.8004 | 0.13 | 7.71 | 1018.75 | -9 | 588.787 | 316.915 | 374.283 | -9 | 364.13 | 367.184 | 395.81 | 367.184 | -9 | 354.21 | -9 | 383.67 | -29.46 | 2 |  |  | 62.675 | 5.675 | -9
62.6768 | EQU | 128 | 2012-03-02 | 0.67676 | 2012-03-02 | 16:15 | 18.6434 | -66.4142 | 25.93 | -9 | 1744.4 | 364.15 | -7.08 | -0.04 | 41.04 | 1020 | -1.18 | 1.78 | 110.76 | 66 | 978.74 | 9.89 | 9.9 | 9.89 | 0.62 | 5.94 | 30 | 25.8872 | 35.7949 | 25.8215 | 1011.05 | 19.8 | 25.7979 | 0.132 | 7.77 | 1018.82 | -9 | 588.79 | 316.917 | 374.285 | -9 | 364.15 | 367.202 | 395.81 | 367.202 | -9 | 354.21 | -9 | 383.67 | -29.46 | 2 |  |  | 62.6768 | 5.6768 | -9
62.6785 | EQU | 0 | 2012-03-02 | 0.67852 | 2012-03-02 | 16:17 | 18.6385 | -66.4005 | 25.94 | -9 | 1744.6 | 364.2 | -6.62 | -0.04 | 41.05 | 1020 | -1.41 | 1.89 | 123.48 | 66 | 978.74 | 9.89 | 9.9 | 9.89 | 0.62 | 6 | 30 | 25.8903 | 35.7858 | 25.8135 | 1011.13 | 19.7 | 25.8186 | 0.121 | 7.46 | 1018.59 | -9 | 588.792 | 316.919 | 374.287 | -9 | 364.2 | 367.25 | 395.81 | 367.25 | -9 | 354.33 | -9 | 383.69 | -29.36 | 2 |  |  | 62.6785 | 5.6785 | -9
62.6803 | EQU | 0 | 2012-03-02 | 0.68028 | 2012-03-02 | 16:20 | 18.6336 | -66.3867 | 25.94 | -9 | 1744.1 | 364.08 | -6.87 | -0.04 | 41.04 | 1020 | -1.18 | 1.77 | 107.86 | 66 | 978.74 | 9.9 | 9.9 | 9.89 | 0.63 | 6 | 29.94 | 25.8885 | 35.8045 | 25.8156 | 1011.08 | 19.8 | 25.8145 | 0.126 | 7.74 | 1018.82 | -9 | 588.795 | 316.921 | 374.289 | -9 | 364.08 | 367.127 | 395.81 | 367.127 | -9 | 354.23 | -9 | 383.67 | -29.44 | 2 |  |  | 62.6803 | 5.6803 | -9
62.682 | EQU | 128 | 2012-03-02 | 0.68203 | 2012-03-02 | 16:22 | 18.6287 | -66.3729 | 25.95 | -9 | 1743.9 | 364.04 | -6.83 | -0.04 | 41.04 | 1020 | -1.25 | 1.84 | 107.86 | 66 | 978.74 | 9.89 | 9.9 | 9.89 | 0.63 | 5.94 | 29.87 | 25.9005 | 35.7964 | 25.8437 | 1011.06 | 20 | 25.8153 | 0.135 | 7.69 | 1018.75 | -9 | 588.797 | 316.923 | 374.291 | -9 | 364.04 | 367.085 | 395.81 | 367.085 | -9 | 354.02 | -9 | 383.66 | -29.64 | 2 |  |  | 62.682 | 5.6821 | -9
62.6838 | EQU | 0 | 2012-03-02 | 0.68377 | 2012-03-02 | 16:25 | 18.6239 | -66.3592 | 25.95 | -9 | 1742.6 | 363.82 | -7.29 | -0.04 | 41.04 | 1019.8 | -1.22 | 1.8 | 109.94 | 66 | 978.74 | 9.89 | 9.9 | 9.89 | 0.62 | 5.87 | 29.94 | 25.8953 | 35.7849 | 25.8265 | 1011.06 | 19.8 | 25.8401 | 0.11 | 7.52 | 1018.58 | -9 | 588.8 | 316.925 | 374.293 | -9 | 363.82 | 366.861 | 395.8 | 366.861 | -9 | 354.12 | -9 | 383.64 | -29.52 | 2 |  |  | 62.6838 | 5.6838 | -9
62.6855 | EQU | 0 | 2012-03-02 | 0.68552 | 2012-03-02 | 16:27 | 18.619 | -66.3454 | 25.95 | -9 | 1741.6 | 363.69 | -7.33 | -0.04 | 41.04 | 1019.6 | -1.27 | 1.82 | 117.13 | 66 | 978.74 | 9.89 | 9.9 | 9.89 | 0.62 | 5.81 | 29.94 | 25.8958 | 35.7956 | 25.8227 | 1010.8 | 20.1 | 25.8288 | 0.121 | 7.53 | 1018.33 | -9 | 588.802 | 316.927 | 374.295 | -9 | 363.69 | 366.728 | 395.8 | 366.728 | -9 | 353.73 | -9 | 383.55 | -29.82 | 2 |  |  | 62.6855 | 5.6855 | -9
62.6873 | EQU | 0 | 2012-03-02 | 0.68728 | 2012-03-02 | 16:30 | 18.614 | -66.3315 | 25.95 | -9 | 1741 | 363.56 | -7.33 | -0.04 | 41.04 | 1019.6 | -1.52 | 1.83 | 110.57 | 66 | 978.74 | 9.89 | 9.9 | 9.89 | 0.62 | 5.94 | 29.87 | 25.8941 | 35.7955 | 25.8187 | 1010.71 | 20 | 25.8232 | 0.127 | 7.37 | 1018.08 | -9 | 588.805 | 316.93 | 374.297 | -9 | 363.56 | 366.594 | 395.8 | 366.594 | -9 | 353.43 | -9 | 383.51 | -30.09 | 2 |  |  | 62.6873 | 5.6873 | -9
62.689 | EQU | 0 | 2012-03-02 | 0.68904 | 2012-03-02 | 16:32 | 18.6091 | -66.3176 | 25.95 | -9 | 1740.1 | 363.29 | -7.25 | -0.04 | 41.04 | 1019.7 | -1.32 | 1.86 | 108.87 | 66 | 978.74 | 9.89 | 9.9 | 9.89 | 0.63 | 6 | 29.94 | 25.8877 | 35.7989 | 25.8172 | 1010.56 | 20.1 | 25.8192 | 0.131 | 7.82 | 1018.38 | -9 | 588.808 | 316.932 | 374.299 | -9 | 363.29 | 366.32 | 395.8 | 366.32 | -9 | 353.21 | -9 | 383.46 | -30.25 | 2 |  |  | 62.6891 | 5.689 | -9
62.6908 | EQU | 0 | 2012-03-02 | 0.69078 | 2012-03-02 | 16:35 | 18.6041 | -66.3037 | 25.96 | -9 | 1739.5 | 363.14 | -7.17 | -0.04 | 41.04 | 1019.7 | -1.35 | 1.81 | 112.69 | 66 | 978.74 | 9.89 | 9.9 | 9.89 | 0.62 | 6 | 29.94 | 25.9062 | 35.8027 | 25.8372 | 1010.47 | 20.1 | 25.8174 | 0.143 | 7.88 | 1018.35 | -9 | 588.81 | 316.934 | 374.301 | -9 | 363.14 | 366.167 | 395.8 | 366.167 | -9 | 352.87 | -9 | 383.42 | -30.55 | 2 |  |  | 62.6908 | 5.6908 | -9
62.6925 | EQU | 0 | 2012-03-02 | 0.69253 | 2012-03-02 | 16:37 | 18.5991 | -66.2899 | 25.95 | -9 | 1738.6 | 363.06 | -7.17 | -0.04 | 41.03 | 1019.5 | -1.66 | 1.89 | 121.22 | 66 | 978.71 | 9.89 | 9.9 | 9.89 | 0.62 | 5.94 | 29.94 | 25.9023 | 35.7945 | 25.832 | 1010.54 | 20 | 25.8347 | 0.115 | 7.3 | 1017.84 | -9 | 588.813 | 316.936 | 374.304 | -9 | 363.06 | 366.084 | 395.8 | 366.084 | -9 | 353.02 | -9 | 383.43 | -30.41 | 2 |  |  | 62.6925 | 5.6925 | -9
62.6943 | EQU-DRAIN | 128 | 2012-03-02 | 0.69428 | 2012-03-02 | 16:40 | 18.5941 | -66.2759 | 25.96 | -9 | 1737.8 | 362.89 | -7.12 | -0.04 | 41.03 | 1019.4 | -1.67 | 1.83 | 115.88 | 66 | 978.71 | 9.89 | 9.9 | 9.89 | 0.62 | 5.87 | 30 | 25.9131 | 35.8081 | 25.8407 | 1010.48 | 20.2 | 25.8326 | 0.127 | 7.25 | 1017.73 | -9 | 588.815 | 316.938 | 374.306 | -9 | 362.89 | 365.911 | 395.8 | 365.911 | -9 | 352.63 | -9 | 383.41 | -30.78 | 2 |  |  | 62.6943 | 5.6943 | -9
62.6963 | EQU | 128 | 2012-03-02 | 0.69628 | 2012-03-02 | 16:43 | 18.5884 | -66.26 | 25.96 | -9 | 1737.8 | 362.86 | -6.96 | -0.04 | 41.03 | 1019.5 | -1.23 | 1.8 | 108.55 | 66 | 978.69 | 9.89 | 9.9 | 9.89 | 0.62 | 6 | 30 | 25.9047 | 35.801 | 25.8319 | 1010.38 | 20.3 | 25.8406 | 0.119 | 7.89 | 1018.27 | -9 | 588.818 | 316.94 | 374.308 | -9 | 362.86 | 365.878 | 395.8 | 365.878 | -9 | 352.91 | -9 | 383.36 | -30.46 | 2 |  |  | 62.6963 | 5.6963 | -9
62.698 | EQU | 0 | 2012-03-02 | 0.69803 | 2012-03-02 | 16:45 | 18.5833 | -66.246 | 25.95 | -9 | 1738.4 | 363.09 | -7.37 | -0.04 | 41.03 | 1019.3 | -1.17 | 1.8 | 113.07 | 66 | 978.71 | 9.89 | 9.9 | 9.89 | 0.63 | 5.87 | 29.94 | 25.8942 | 35.7771 | 25.8241 | 1010.31 | 20.2 | 25.8328 | 0.117 | 7.82 | 1018.13 | -9 | 588.821 | 316.942 | 374.31 | -9 | 363.09 | 366.108 | 395.79 | 366.108 | -9 | 353.12 | -9 | 383.34 | -30.22 | 2 |  |  | 62.6981 | 5.6981 | -9
62.6998 | EQU | 0 | 2012-03-02 | 0.69978 | 2012-03-02 | 16:48 | 18.5782 | -66.232 | 25.95 | -9 | 1739.1 | 363.28 | -7.21 | -0.04 | 41.03 | 1019.2 | -1.23 | 1.79 | 108.93 | 66 | 978.71 | 9.89 | 9.9 | 9.89 | 0.62 | 5.87 | 29.94 | 25.9038 | 35.7817 | 25.8301 | 1010.16 | 20.4 | 25.8251 | 0.125 | 7.81 | 1017.97 | -9 | 588.824 | 316.944 | 374.312 | -9 | 363.28 | 366.297 | 395.79 | 366.297 | -9 | 353.13 | -9 | 383.29 | -30.16 | 2 |  |  | 62.6998 | 5.6998 | -9
62.7015 | EQU | 128 | 2012-03-02 | 0.70154 | 2012-03-02 | 16:50 | 18.5731 | -66.2179 | 25.95 | -9 | 1739.9 | 363.44 | -7.5 | -0.04 | 41.03 | 1019.3 | -1.21 | 1.86 | 111.66 | 66 | 978.74 | 9.89 | 9.9 | 9.89 | 0.62 | 5.81 | 29.94 | 25.8933 | 35.7917 | 25.8234 | 1010.18 | 20.3 | 25.8294 | 0.121 | 7.91 | 1018.09 | -9 | 588.826 | 316.946 | 374.314 | -9 | 363.44 | 366.456 | 395.79 | 366.456 | -9 | 353.39 | -9 | 383.29 | -29.9 | 2 |  |  | 62.7016 | 5.7016 | -9
62.7033 | EQU | 0 | 2012-03-02 | 0.70329 | 2012-03-02 | 16:53 | 18.568 | -66.2039 | 25.95 | -9 | 1739.4 | 363.34 | -8.42 | -0.05 | 41.03 | 1019.3 | -1.26 | 1.84 | 108.99 | 66 | 978.71 | 9.89 | 9.9 | 9.89 | 0.62 | 5.87 | 29.87 | 25.8986 | 35.7934 | 25.8238 | 1010.25 | 20.3 | 25.8242 | 0.126 | 7.79 | 1018.04 | -9 | 588.829 | 316.948 | 374.316 | -9 | 363.34 | 366.353 | 395.79 | 366.353 | -9 | 353.19 | -9 | 383.32 | -30.13 | 2 |  |  | 62.7033 | 5.7033 | -9
62.705 | EQU | 0 | 2012-03-02 | 0.70505 | 2012-03-02 | 16:55 | 18.5629 | -66.1899 | 25.95 | -9 | 1738.7 | 363.13 | -8.25 | -0.05 | 41.02 | 1019.3 | -1.27 | 1.88 | 108.74 | 66 | 978.71 | 9.89 | 9.9 | 9.89 | 0.62 | 6 | 29.87 | 25.8909 | 35.8412 | 25.8021 | 1010.17 | 20.3 | 25.8237 | 0.126 | 7.86 | 1018.03 | -9 | 588.831 | 316.95 | 374.318 | -9 | 363.13 | 366.14 | 395.79 | 366.14 | -9 | 352.98 | -9 | 383.29 | -30.31 | 2 |  |  | 62.7051 | 5.7051 | -9
62.7068 | EQU | 0 | 2012-03-02 | 0.70678 | 2012-03-02 | 16:58 | 18.5578 | -66.1758 | 25.92 | -9 | 1735.9 | 362.55 | -8.08 | -0.05 | 41.03 | 1019.2 | -1.33 | 1.83 | 103.98 | 66 | 978.69 | 9.89 | 9.9 | 9.89 | 0.63 | 6 | 29.94 | 25.8633 | 35.8536 | 25.7837 | 1010.15 | 20.5 | 25.8049 | 0.115 | 7.72 | 1017.87 | -9 | 588.834 | 316.952 | 374.321 | -9 | 362.55 | 365.553 | 395.79 | 365.553 | -9 | 352.54 | -9 | 383.29 | -30.75 | 2 |  |  | 62.7068 | 5.7068 | -9
62.7085 | EQU | 0 | 2012-03-02 | 0.70854 | 2012-03-02 | 17:00 | 18.5527 | -66.1618 | 25.93 | -9 | 1733.3 | 361.93 | -8.33 | -0.05 | 41.02 | 1019.2 | -1.55 | 1.83 | 114.11 | 66 | 978.69 | 9.89 | 9.9 | 9.89 | 0.63 | 5.94 | 29.94 | 25.8798 | 35.8575 | 25.8045 | 1010.03 | 20.4 | 25.7861 | 0.144 | 7.62 | 1017.65 | -9 | 588.837 | 316.954 | 374.323 | -9 | 361.93 | 364.926 | 395.79 | 364.926 | -9 | 351.42 | -9 | 383.26 | -31.84 | 2 |  |  | 62.7086 | 5.7085 | -9
62.7103 | EQU | 0 | 2012-03-02 | 0.71029 | 2012-03-02 | 17:03 | 18.546 | -66.1484 | 25.93 | -9 | 1731.6 | 361.7 | -8.37 | -0.05 | 41.02 | 1018.9 | -1.29 | 1.83 | 115.94 | 66 | 978.71 | 9.89 | 9.9 | 9.89 | 0.62 | 5.87 | 29.87 | 25.8729 | 35.8698 | 25.8026 | 1010.25 | 20.4 | 25.802 | 0.128 | 7.36 | 1017.61 | -9 | 588.839 | 316.957 | 374.325 | -9 | 361.7 | 364.692 | 395.79 | 364.692 | -9 | 351.42 | -9 | 383.33 | -31.91 | 2 |  |  | 62.7103 | 5.7103 | -9
62.712 | EQU | 0 | 2012-03-02 | 0.71205 | 2012-03-02 | 17:05 | 18.5369 | -66.1367 | 25.93 | -9 | 1730.3 | 361.51 | -8.79 | -0.05 | 41.03 | 1018.7 | -1.36 | 1.81 | 116.54 | 66 | 978.74 | 9.89 | 9.9 | 9.89 | 0.62 | 5.81 | 29.87 | 25.8695 | 35.8664 | 25.7959 | 1010.19 | 20.5 | 25.8028 | 0.127 | 7.15 | 1017.34 | -9 | 588.842 | 316.959 | 374.327 | -9 | 361.51 | 364.499 | 395.78 | 364.499 | -9 | 351.15 | -9 | 383.31 | -32.16 | 2 |  |  | 62.7121 | 5.7121 | -9
62.7138 | EQU | 0 | 2012-03-02 | 0.7138 | 2012-03-02 | 17:08 | 18.5246 | -66.1287 | 25.89 | -9 | 1727.8 | 361.29 | -9 | -0.05 | 41.02 | 1017.9 | -1.6 | 1.81 | 118.46 | 66 | 978.69 | 9.89 | 9.9 | 9.89 | 0.63 | 5.94 | 29.81 | 25.8419 | 35.8949 | 25.7599 | 1009.72 | 20.5 | 25.7967 | 0.093 | 6.58 | 1016.3 | -9 | 588.844 | 316.961 | 374.329 | -9 | 361.29 | 364.275 | 395.78 | 364.275 | -9 | 351.1 | -9 | 383.13 | -32.03 | 2 |  |  | 62.7138 | 5.7138 | -9
62.7155 | EQU | 0 | 2012-03-02 | 0.71554 | 2012-03-02 | 17:10 | 18.5101 | -66.1268 | 25.9 | -9 | 1726.5 | 361.07 | -9.37 | -0.05 | 41.01 | 1017.9 | -1.5 | 1.95 | 111.21 | 66 | 978.69 | 9.89 | 9.9 | 9.89 | 0.63 | 6 | 29.94 | 25.8575 | 35.9519 | 25.7863 | 1010.01 | 20.9 | 25.7644 | 0.136 | 6.39 | 1016.4 | -9 | 588.847 | 316.963 | 374.331 | -9 | 361.07 | 364.051 | 395.78 | 364.051 | -9 | 350.28 | -9 | 383.26 | -32.98 | 2 |  |  | 62.7156 | 5.7156 | -9
62.7173 | EQU | 0 | 2012-03-02 | 0.71729 | 2012-03-02 | 17:13 | 18.4958 | -66.1269 | 25.91 | -9 | 1737.9 | 363.58 | -9.67 | -0.06 | 41.01 | 1017.9 | -1.38 | 1.83 | 107.11 | 66 | 978.67 | 9.89 | 9.9 | 9.89 | 0.62 | 5.94 | 30 | 25.861 | 35.9522 | 25.8256 | 1010.01 | 20.6 | 25.7828 | 0.127 | 6.51 | 1016.52 | -9 | 588.85 | 316.965 | 374.333 | -9 | 363.58 | 366.578 | 395.78 | 366.578 | -9 | 352.87 | -9 | 383.25 | -30.37 | 2 |  |  | 62.7173 | 5.7173 | -9
62.719 | EQU | 128 | 2012-03-02 | 0.71904 | 2012-03-02 | 17:15 | 18.4835 | -66.1274 | 25.95 | -9 | 1764.4 | 369.68 | -9.79 | -0.06 | 41.01 | 1018 | -1.34 | 1.88 | 109.31 | 66 | 978.67 | 9.89 | 9.9 | 9.89 | 0.62 | 5.87 | 30.06 | 25.8433 | 35.9135 | 25.7661 | 1010.3 | 17.6 | 25.8206 | 0.129 | 6.36 | 1016.66 | -9 | 588.852 | 316.967 | 374.335 | -9 | 369.68 | 372.723 | 395.78 | 372.723 | -9 | 358.78 | -9 | 383.33 | -24.55 | 2 |  |  | 62.7191 | 5.7191 | -9
63.0994 | STD1-DRAIN | 0 | 2012-03-03 | 0.099433 | 2012-03-03 | 2:23 | 18.5199 | -66.1226 | 25.92 | 0 | -363.47 | -1.76 | -59.21 | -0.35 | 38.72 | 1019.1 | 3.23 | 1.54 | 90.22 | 66 | 976.5 | 9.89 | 9.89 | 9.89 | 0.63 | 18.75 | 29.75 | 25.8177 | 35.8791 | 25.7386 | 1010.52 | 0.2 | 25.7387 | 0.181 | 11.81 | 1022.33 | -1.76 | -9 | -9 | -9 | -9 | -1.76 | -9 | -9 | -9 | -9 | -9 | -9 | -9 | -9 | 2 |  |  | 63.0995 | 6.0995 | -9
63.1028 | STD2 | 0 | 2012-03-03 | 0.10279 | 2012-03-03 | 2:28 | 18.5388 | -66.1091 | 25.89 | 593.64 | 2627.3 | 589.42 | -95.92 | -0.58 | 38.85 | 1019.6 | 2.5 | 1.59 | 63.99 | 66 | 976.88 | 9.89 | 9.89 | 9.89 | 0.63 | 12.75 | 29.81 | 25.8381 | 35.8748 | 25.7728 | 1010.95 | 17 | 25.7527 | 0.137 | 11.15 | 1022.1 | -4.22 | -9 | -9 | -9 | -9 | 589.42 | -9 | -9 | -9 | -9 | -9 | -9 | -9 | -9 | 2 |  |  | 63.1028 | 6.1028 | -9
63.1059 | STD3 | 0 | 2012-03-03 | 0.10589 | 2012-03-03 | 2:33 | 18.5466 | -66.0885 | 25.89 | 319.82 | 1545.1 | 317.42 | -134.95 | -0.83 | 39 | 1020.1 | 2.06 | 1.71 | 62.57 | 66 | 977.14 | 9.89 | 9.89 | 9.89 | 0.63 | 9.12 | 30 | 25.83 | 35.9104 | 25.7538 | 1011.06 | 16.9 | 25.7658 | 0.124 | 11.1 | 1022.16 | -2.4 | -9 | -9 | -9 | -9 | 317.42 | -9 | -9 | -9 | -9 | -9 | -9 | -9 | -9 | 2 |  |  | 63.1059 | 6.1059 | -9
63.109 | STD4 | 0 | 2012-03-03 | 0.109 | 2012-03-03 | 2:37 | 18.5454 | -66.0661 | 25.89 | 377.14 | 1802 | 374.8 | -155.75 | -0.96 | 39.16 | 1020.2 | 1.67 | 1.67 | 62.96 | 66 | 977.46 | 9.89 | 9.89 | 9.89 | 0.63 | 6.75 | 30.25 | 25.8316 | 35.9473 | 25.7567 | 1011.19 | 17.2 | 25.7549 | 0.135 | 10.68 | 1021.87 | -2.34 | -9 | -9 | -9 | -9 | 374.8 | -9 | -9 | -9 | -9 | -9 | -9 | -9 | -9 | 2 |  |  | 63.1091 | 6.109 | -9
63.1121 | ATM | 0 | 2012-03-03 | 0.11211 | 2012-03-03 | 2:42 | 18.5447 | -66.0434 | 25.89 | -9 | 1874.7 | 392.71 | 138.25 | 0.85 | 39.33 | 1020 | 1.41 | 1.71 | 57.51 | 66 | 977.69 | 9.89 | 9.89 | 9.89 | 0.63 | 6 | 30.31 | 25.8293 | 35.9857 | 25.7557 | 1011.2 | 17.3 | 25.7563 | 0.134 | 10.21 | 1021.41 | -9 | 589.362 | 317.385 | 374.781 | -9 | 392.71 | 395.48 | -9 | -9 | 395.48 | -9 | 383.44 | -9 | -9 | 2 |  |  | 63.1122 | 6.1122 | -9
63.1135 | ATM | 0 | 2012-03-03 | 0.11348 | 2012-03-03 | 2:44 | 18.5447 | -66.0331 | 25.89 | -9 | 1874.1 | 392.63 | 165.66 | 1.03 | 39.41 | 1020.2 | 1.35 | 1.75 | 57.6 | 66 | 977.76 | 9.89 | 9.89 | 9.89 | 0.63 | 5.81 | 30.31 | 25.8423 | 35.9934 | 25.7722 | 1011.05 | 17.7 | 25.7559 | 0.134 | 10.5 | 1021.55 | -9 | 589.354 | 317.377 | 374.772 | -9 | 392.63 | 395.408 | -9 | -9 | 395.408 | -9 | 383.32 | -9 | -9 | 2 |  |  | 63.1135 | 6.1135 | -9
63.1148 | ATM | 0 | 2012-03-03 | 0.11485 | 2012-03-03 | 2:45 | 18.5447 | -66.0227 | 25.89 | -9 | 1874 | 392.74 | 178.62 | 1.12 | 39.48 | 1020.2 | 1.29 | 1.73 | 57.94 | 66 | 977.78 | 9.89 | 9.89 | 9.89 | 0.63 | 6 | 30.37 | 25.7621 | 35.9836 | 25.6772 | 1011.02 | 18 | 25.765 | 0.125 | 10.47 | 1021.49 | -9 | 589.345 | 317.369 | 374.763 | -9 | 392.74 | 395.527 | -9 | -9 | 395.527 | -9 | 383.41 | -9 | -9 | 2 |  |  | 63.1149 | 6.1149 | -9
63.1162 | ATM | 128 | 2012-03-03 | 0.11623 | 2012-03-03 | 2:47 | 18.5446 | -66.0122 | 25.82 | -9 | 1873.4 | 392.7 | 183.37 | 1.15 | 39.56 | 1020.2 | 1.17 | 1.74 | 57.73 | 66 | 977.65 | 9.89 | 9.89 | 9.89 | 0.63 | 5.87 | 30.44 | 25.7558 | 36.0088 | 25.6815 | 1011.08 | 18.3 | 25.7197 | 0.1 | 10.29 | 1021.37 | -9 | 589.337 | 317.362 | 374.755 | -9 | 392.7 | 395.495 | -9 | -9 | 395.495 | -9 | 383.44 | -9 | -9 | 2 |  |  | 63.1163 | 6.1163 | -9
63.1176 | ATM | 128 | 2012-03-03 | 0.11759 | 2012-03-03 | 2:49 | 18.5446 | -66.0015 | 25.8258 | -9 | 1873.2 | 392.75 | 185.37 | 1.16 | 39.64 | 1020.2 | 1.11 | 1.7 | 57.68 | 66 | 977.65 | 9.89 | 9.89 | 9.89 | 0.63 | 6 | 30.37 | 25.7719 | 36.0268 | 25.7 | 1011.05 | 18.4 | 25.6796 | 0.146 | 10.26 | 1021.31 | -9 | 589.328 | 317.354 | 374.746 | -9 | 392.75 | 395.554 | -9 | -9 | 395.554 | -9 | 383.51 | -9 | -9 | 3 | questionable/interpolated EqT |  | 63.1176 | 6.11765;questionable/interpolated EqT | -9
63.121 | EQU | 0 | 2012-03-03 | 0.12101 | 2012-03-03 | 2:54 | 18.5448 | -65.9743 | 25.84 | -9 | 1762.9 | 367.07 | 114.58 | 0.7 | 39.82 | 1020.3 | 0.52 | 1.73 | 109.62 | 73 | 978.08 | 9.89 | 9.9 | 9.89 | 0.63 | 6 | 30.5 | 25.7908 | 36.061 | 25.7209 | 1011.01 | 18.9 | 25.7088 | 0.131 | 9.81 | 1020.82 | -9 | 589.307 | 317.334 | 374.725 | -9 | 367.07 | 369.705 | 395.52 | 369.705 | -9 | 357.42 | -9 | 383.44 | -26.02 | 2 |  |  | 63.1211 | 6.1211 | -9
63.1228 | EQU | 0 | 2012-03-03 | 0.12277 | 2012-03-03 | 2:57 | 18.5453 | -65.9601 | 25.86 | -9 | 1744 | 362.74 | 57.92 | 0.34 | 39.9 | 1020.3 | 0.24 | 1.76 | 131.87 | 73 | 977.82 | 9.89 | 9.9 | 9.89 | 0.63 | 6 | 30.5 | 25.8102 | 36.083 | 25.7433 | 1011.06 | 19.1 | 25.7196 | 0.14 | 9.48 | 1020.54 | -9 | 589.297 | 317.324 | 374.714 | -9 | 362.74 | 365.353 | 395.53 | 365.353 | -9 | 352.97 | -9 | 383.46 | -30.5 | 2 |  |  | 63.1228 | 6.1228 | -9
63.1245 | EQU | 128 | 2012-03-03 | 0.12451 | 2012-03-03 | 2:59 | 18.5457 | -65.9459 | 25.89 | -9 | 1740.4 | 361.95 | 43.37 | 0.26 | 39.99 | 1020.3 | 0.01 | 1.74 | 121.7 | 73 | 977.88 | 9.9 | 9.9 | 9.89 | 0.63 | 5.94 | 30.37 | 25.8466 | 36.0797 | 25.7797 | 1011.07 | 19.3 | 25.7405 | 0.149 | 9.24 | 1020.31 | -9 | 589.286 | 317.315 | 374.703 | -9 | 361.95 | 364.568 | 395.53 | 364.568 | -9 | 351.97 | -9 | 383.46 | -31.49 | 2 |  |  | 63.1246 | 6.1246 | -9
63.1263 | EQU | 0 | 2012-03-03 | 0.12627 | 2012-03-03 | 3:02 | 18.5462 | -65.9317 | 25.91 | -9 | 1738.9 | 361.73 | 35.21 | 0.21 | 40.08 | 1020.3 | 0.14 | 1.78 | 123.69 | 73 | 978.08 | 9.89 | 9.9 | 9.89 | 0.63 | 5.94 | 30.37 | 25.8379 | 36.0641 | 25.7649 | 1011.07 | 19.3 | 25.7751 | 0.135 | 9.37 | 1020.44 | -9 | 589.275 | 317.305 | 374.692 | -9 | 361.73 | 364.357 | 395.54 | 364.357 | -9 | 352.02 | -9 | 383.44 | -31.42 | 2 |  |  | 63.1263 | 6.1263 | -9
63.128 | EQU | 0 | 2012-03-03 | 0.12802 | 2012-03-03 | 3:04 | 18.5466 | -65.9174 | 25.9 | -9 | 1738.7 | 361.8 | 30.33 | 0.18 | 40.16 | 1020.2 | -0.12 | 1.73 | 128.23 | 73 | 978.1 | 9.89 | 9.9 | 9.89 | 0.63 | 5.94 | 30.44 | 25.8481 | 36.0651 | 25.7772 | 1011.2 | 19.3 | 25.7667 | 0.133 | 8.88 | 1020.08 | -9 | 589.264 | 317.295 | 374.681 | -9 | 361.8 | 364.438 | 395.55 | 364.438 | -9 | 352 | -9 | 383.5 | -31.51 | 2 |  |  | 63.1281 | 6.1281 | -9
63.1298 | EQU | 0 | 2012-03-03 | 0.12978 | 2012-03-03 | 3:07 | 18.5469 | -65.9031 | 25.93 | -9 | 1739.4 | 362.01 | 27 | 0.16 | 40.24 | 1020.3 | -0.23 | 1.72 | 128.3 | 73 | 978.14 | 9.89 | 9.9 | 9.89 | 0.63 | 5.94 | 30.5 | 25.8431 | 36.0669 | 25.7664 | 1011.08 | 19.3 | 25.7757 | 0.154 | 8.99 | 1020.07 | -9 | 589.253 | 317.285 | 374.67 | -9 | 362.01 | 364.66 | 395.56 | 364.66 | -9 | 351.87 | -9 | 383.46 | -31.58 | 2 |  |  | 63.1298 | 6.1298 | -9
63.1315 | EQU | 0 | 2012-03-03 | 0.13153 | 2012-03-03 | 3:09 | 18.5474 | -65.8888 | 25.88 | -9 | 1738.4 | 361.89 | 23.42 | 0.14 | 40.32 | 1020.2 | -0.27 | 1.71 | 127.45 | 73 | 978.31 | 9.9 | 9.9 | 9.89 | 0.63 | 5.94 | 30.56 | 25.7968 | 36.0378 | 25.722 | 1011.2 | 19.4 | 25.7678 | 0.112 | 8.73 | 1019.93 | -9 | 589.242 | 317.275 | 374.659 | -9 | 361.89 | 364.55 | 395.56 | 364.55 | -9 | 352.38 | -9 | 383.52 | -31.14 | 2 |  |  | 63.1316 | 6.1316 | -9
63.1333 | EQU | 0 | 2012-03-03 | 0.13329 | 2012-03-03 | 3:12 | 18.548 | -65.8743 | 25.85 | -9 | 1736.8 | 361.52 | 21.29 | 0.12 | 40.39 | 1020.4 | -0.43 | 1.75 | 127.03 | 73 | 978.4 | 9.9 | 9.9 | 9.89 | 0.63 | 5.87 | 30.56 | 25.7931 | 36.0387 | 25.7261 | 1011.24 | 19.7 | 25.7276 | 0.122 | 8.73 | 1019.97 | -9 | 589.232 | 317.265 | 374.648 | -9 | 361.52 | 364.187 | 395.57 | 364.187 | -9 | 351.91 | -9 | 383.57 | -31.66 | 2 |  |  | 63.1333 | 6.1333 | -9
63.135 | EQU | 128 | 2012-03-03 | 0.13505 | 2012-03-03 | 3:15 | 18.5486 | -65.8598 | 25.88 | -9 | 1736.8 | 361.68 | 19.67 | 0.12 | 40.47 | 1020.3 | -0.42 | 1.76 | 124.17 | 73 | 978.42 | 9.89 | 9.9 | 9.89 | 0.63 | 5.94 | 30.62 | 25.8156 | 36.0999 | 25.7399 | 1011.23 | 19.6 | 25.7256 | 0.154 | 8.65 | 1019.88 | -9 | 589.221 | 317.255 | 374.637 | -9 | 361.68 | 364.359 | 395.58 | 364.359 | -9 | 351.55 | -9 | 383.57 | -32.02 | 2 |  |  | 63.1351 | 6.1351 | -9
63.1368 | EQU | 0 | 2012-03-03 | 0.13679 | 2012-03-03 | 3:17 | 18.5491 | -65.8454 | 25.9 | -9 | 1739.1 | 362.25 | 18.21 | 0.11 | 40.54 | 1020.3 | -0.48 | 1.74 | 124.45 | 73 | 978.42 | 9.9 | 9.9 | 9.89 | 0.63 | 5.94 | 30.56 | 25.8362 | 36.1242 | 25.7631 | 1011.17 | 19.5 | 25.7382 | 0.162 | 8.65 | 1019.82 | -9 | 589.21 | 317.245 | 374.626 | -9 | 362.25 | 364.944 | 395.58 | 364.944 | -9 | 351.97 | -9 | 383.55 | -31.58 | 2 |  |  | 63.1369 | 6.1368 | -9
63.1386 | EQU-DRAIN | 0 | 2012-03-03 | 0.13855 | 2012-03-03 | 3:20 | 18.5483 | -65.8309 | 25.91 | -9 | 1736.7 | 361.83 | 16.37 | 0.1 | 40.6 | 1020.2 | -0.69 | 1.74 | 134.78 | 73 | 978.54 | 9.9 | 9.9 | 9.89 | 0.63 | 5.94 | 30.62 | 25.8328 | 36.1199 | 25.7578 | 1011.22 | 19.6 | 25.7603 | 0.15 | 8.29 | 1019.51 | -9 | 589.199 | 317.235 | 374.615 | -9 | 361.83 | 364.531 | 395.59 | 364.531 | -9 | 351.63 | -9 | 383.56 | -31.92 | 2 |  |  | 63.1386 | 6.1386 | -9
63.1406 | EQU | 0 | 2012-03-03 | 0.14056 | 2012-03-03 | 3:22 | 18.5455 | -65.8148 | 25.88 | -9 | 1734.8 | 361.44 | 15.04 | 0.09 | 40.67 | 1020.3 | -0.46 | 1.76 | 125.21 | 73 | 978.71 | 9.89 | 9.9 | 9.89 | 0.63 | 5.81 | 30.62 | 25.8118 | 36.1095 | 25.7366 | 1011.22 | 19.5 | 25.7576 | 0.122 | 8.62 | 1019.84 | -9 | 589.187 | 317.224 | 374.603 | -9 | 361.44 | 364.15 | 395.6 | 364.15 | -9 | 351.81 | -9 | 383.57 | -31.76 | 2 |  |  | 63.1406 | 6.1406 | -9
63.1423 | EQU | 0 | 2012-03-03 | 0.1423 | 2012-03-03 | 3:25 | 18.5432 | -65.8006 | 25.89 | -9 | 1734.2 | 361.36 | 13.25 | 0.08 | 40.73 | 1020.3 | -0.63 | 1.75 | 128.44 | 73 | 978.74 | 9.9 | 9.9 | 9.89 | 0.63 | 5.87 | 30.69 | 25.819 | 36.1204 | 25.7482 | 1011.22 | 19.4 | 25.7389 | 0.151 | 8.45 | 1019.67 | -9 | 589.176 | 317.214 | 374.592 | -9 | 361.36 | 364.08 | 395.61 | 364.08 | -9 | 351.25 | -9 | 383.59 | -32.34 | 2 |  |  | 63.1424 | 6.1424 | -9
63.1441 | EQU | 0 | 2012-03-03 | 0.14406 | 2012-03-03 | 3:28 | 18.5409 | -65.7865 | 25.89 | -9 | 1736.7 | 361.98 | 11.83 | 0.07 | 40.79 | 1020.3 | -0.61 | 1.71 | 130.22 | 73 | 978.74 | 9.9 | 9.9 | 9.89 | 0.63 | 5.87 | 30.62 | 25.8259 | 36.0944 | 25.7536 | 1011.24 | 19.3 | 25.7468 | 0.143 | 8.45 | 1019.69 | -9 | 589.165 | 317.204 | 374.581 | -9 | 361.98 | 364.715 | 395.61 | 364.715 | -9 | 351.99 | -9 | 383.6 | -31.61 | 2 |  |  | 63.1441 | 6.1441 | -9
63.1458 | EQU | 0 | 2012-03-03 | 0.14581 | 2012-03-03 | 3:30 | 18.5386 | -65.7726 | 25.91 | -9 | 1739.9 | 362.76 | 10.75 | 0.06 | 40.85 | 1020.4 | -0.58 | 1.73 | 123.34 | 73 | 978.74 | 9.9 | 9.9 | 9.89 | 0.63 | 5.94 | 30.62 | 25.8606 | 36.0669 | 25.7866 | 1011.3 | 19.1 | 25.7529 | 0.157 | 8.52 | 1019.82 | -9 | 589.154 | 317.194 | 374.57 | -9 | 362.76 | 365.512 | 395.62 | 365.512 | -9 | 352.58 | -9 | 383.62 | -31.04 | 2 |  |  | 63.1459 | 6.1459 | -9
63.1476 | EQU | 0 | 2012-03-03 | 0.14757 | 2012-03-03 | 3:33 | 18.5363 | -65.7586 | 25.93 | -9 | 1742.2 | 363.37 | 9.42 | 0.05 | 40.91 | 1020.3 | -0.73 | 1.77 | 136.26 | 73 | 978.74 | 9.9 | 9.9 | 9.89 | 0.63 | 5.94 | 30.75 | 25.8766 | 36.0141 | 25.8023 | 1011.38 | 19.1 | 25.7826 | 0.147 | 8.19 | 1019.57 | -9 | 589.143 | 317.184 | 374.559 | -9 | 363.37 | 366.137 | 395.63 | 366.137 | -9 | 353.22 | -9 | 383.64 | -30.42 | 2 |  |  | 63.1476 | 6.1476 | -9
63.1493 | EQU | 128 | 2012-03-03 | 0.14932 | 2012-03-03 | 3:35 | 18.5339 | -65.7449 | 25.97 | -9 | 1744.9 | 364.04 | 8.5 | 0.05 | 40.95 | 1020.3 | -0.91 | 1.8 | 132.89 | 73 | 978.74 | 9.9 | 9.9 | 9.89 | 0.63 | 5.94 | 30.75 | 25.9323 | 35.9613 | 25.8614 | 1011.25 | 19 | 25.8002 | 0.17 | 8.14 | 1019.39 | -9 | 589.132 | 317.174 | 374.548 | -9 | 364.04 | 366.822 | 395.64 | 366.822 | -9 | 353.46 | -9 | 383.58 | -30.12 | 2 |  |  | 63.1494 | 6.1494 | -9
63.1511 | EQU | 0 | 2012-03-03 | 0.15108 | 2012-03-03 | 3:38 | 18.5315 | -65.731 | 26.01 | -9 | 1747.3 | 364.72 | 7.92 | 0.05 | 41.01 | 1020.2 | -0.74 | 1.75 | 124.66 | 73 | 978.74 | 9.9 | 9.9 | 9.89 | 0.63 | 6 | 30.75 | 25.9543 | 35.923 | 25.8795 | 1011.38 | 19 | 25.8542 | 0.156 | 8.08 | 1019.46 | -9 | 589.122 | 317.164 | 374.537 | -9 | 364.72 | 367.518 | 395.64 | 367.518 | -9 | 354.34 | -9 | 383.6 | -29.26 | 2 |  |  | 63.1511 | 6.1511 | -9
63.1528 | EQU | 0 | 2012-03-03 | 0.15282 | 2012-03-03 | 3:40 | 18.529 | -65.7172 | 26.02 | -9 | 1748.4 | 364.95 | 6.54 | 0.04 | 41.05 | 1020.3 | -0.88 | 1.7 | 130.58 | 73 | 978.74 | 9.9 | 9.9 | 9.89 | 0.63 | 6 | 30.75 | 25.9644 | 35.9095 | 25.8931 | 1011.38 | 19 | 25.8772 | 0.143 | 8.04 | 1019.42 | -9 | 589.111 | 317.154 | 374.526 | -9 | 364.95 | 367.76 | 395.65 | 367.76 | -9 | 354.74 | -9 | 383.59 | -28.85 | 2 |  |  | 63.1529 | 6.1529 | -9
63.1546 | EQU | 0 | 2012-03-03 | 0.15457 | 2012-03-03 | 3:43 | 18.5265 | -65.703 | 26.03 | -9 | 1748.1 | 365.02 | 5.46 | 0.03 | 41.1 | 1020.2 | -0.93 | 1.74 | 129.79 | 73 | 978.74 | 9.9 | 9.9 | 9.89 | 0.63 | 6 | 30.75 | 25.9664 | 35.9039 | 25.8849 | 1011.41 | 19.6 | 25.8914 | 0.139 | 7.86 | 1019.27 | -9 | 589.1 | 317.144 | 374.515 | -9 | 365.02 | 367.841 | 395.66 | 367.841 | -9 | 354.82 | -9 | 383.6 | -28.77 | 2 |  |  | 63.1546 | 6.1546 | -9
63.1563 | EQU | 0 | 2012-03-03 | 0.15633 | 2012-03-03 | 3:45 | 18.5238 | -65.6887 | 26.04 | -9 | 1747.8 | 364.92 | 4.5 | 0.03 | 41.15 | 1020.3 | -1.09 | 1.76 | 128.16 | 73 | 978.89 | 9.9 | 9.9 | 9.89 | 0.63 | 5.94 | 30.69 | 25.9878 | 35.9013 | 25.9155 | 1011.37 | 19.7 | 25.8859 | 0.154 | 7.84 | 1019.21 | -9 | 589.089 | 317.134 | 374.504 | -9 | 364.92 | 367.751 | 395.67 | 367.751 | -9 | 354.48 | -9 | 383.59 | -29.12 | 2 |  |  | 63.1564 | 6.1564 | -9
63.1581 | EQU | 0 | 2012-03-03 | 0.15808 | 2012-03-03 | 3:48 | 18.5213 | -65.6743 | 26.05 | -9 | 1746.9 | 364.83 | 3.87 | 0.02 | 41.19 | 1020.2 | -0.99 | 1.82 | 132.52 | 73 | 978.95 | 9.89 | 9.9 | 9.89 | 0.63 | 5.94 | 30.87 | 25.98 | 35.9228 | 25.9044 | 1011.37 | 19.8 | 25.9116 | 0.138 | 7.84 | 1019.21 | -9 | 589.078 | 317.124 | 374.493 | -9 | 364.83 | 367.671 | 395.67 | 367.671 | -9 | 354.63 | -9 | 383.58 | -28.95 | 2 |  |  | 63.1581 | 6.1581 | -9
63.1598 | EQU | 128 | 2012-03-03 | 0.15983 | 2012-03-03 | 3:50 | 18.5188 | -65.66 | 26.03 | -9 | 1746.5 | 364.79 | 3.08 | 0.02 | 41.24 | 1020.2 | -1.2 | 1.72 | 129.15 | 73 | 979.01 | 9.9 | 9.9 | 9.89 | 0.63 | 5.87 | 30.94 | 25.9868 | 35.9668 | 25.9154 | 1011.34 | 19.8 | 25.9059 | 0.124 | 7.66 | 1019 | -9 | 589.067 | 317.114 | 374.482 | -9 | 364.79 | 367.641 | 395.68 | 367.641 | -9 | 354.75 | -9 | 383.58 | -28.83 | 2 |  |  | 63.1599 | 6.1599 | -9
63.1616 | EQU | 0 | 2012-03-03 | 0.16159 | 2012-03-03 | 3:53 | 18.5162 | -65.6457 | 26.06 | -9 | 1747.7 | 365.09 | 2.83 | 0.02 | 41.28 | 1020.2 | -1.09 | 1.73 | 127.1 | 73 | 979.03 | 9.9 | 9.9 | 9.89 | 0.63 | 5.94 | 30.81 | 26.0189 | 35.971 | 25.9589 | 1011.39 | 19.6 | 25.9141 | 0.146 | 7.72 | 1019.11 | -9 | 589.057 | 317.105 | 374.471 | -9 | 365.09 | 367.953 | 395.69 | 367.953 | -9 | 354.74 | -9 | 383.6 | -28.86 | 2 |  |  | 63.1616 | 6.1616 | -9
63.1633 | EQU | 0 | 2012-03-03 | 0.16334 | 2012-03-03 | 3:55 | 18.5136 | -65.6316 | 26.1 | -9 | 1750 | 365.68 | 2.67 | 0.02 | 41.32 | 1020.2 | -1.11 | 1.77 | 120.68 | 73 | 979.06 | 9.9 | 9.9 | 9.89 | 0.63 | 6 | 30.87 | 26.0389 | 35.969 | 25.9601 | 1011.26 | 19.5 | 25.9534 | 0.147 | 7.83 | 1019.09 | -9 | 589.046 | 317.095 | 374.46 | -9 | 365.68 | 368.558 | 395.7 | 368.558 | -9 | 355.28 | -9 | 383.53 | -28.25 | 2 |  |  | 63.1634 | 6.1634 | -9
63.1651 | EQU | 128 | 2012-03-03 | 0.16509 | 2012-03-03 | 3:58 | 18.511 | -65.6173 | 26.11 | -9 | 1751 | 365.99 | 1.58 | 0.01 | 41.36 | 1020.1 | -1.11 | 1.74 | 124.17 | 73 | 979.06 | 9.9 | 9.9 | 9.89 | 0.63 | 6 | 31 | 26.022 | 35.95 | 25.9431 | 1011.27 | 19.6 | 25.96 | 0.15 | 7.72 | 1018.99 | -9 | 589.035 | 317.085 | 374.449 | -9 | 365.99 | 368.881 | 395.7 | 368.881 | -9 | 355.5 | -9 | 383.53 | -28.04 | 2 |  |  | 63.1651 | 6.1651 | -9
63.1669 | EQU | 0 | 2012-03-03 | 0.16685 | 2012-03-03 | 4:00 | 18.5085 | -65.6031 | 26.09 | -9 | 1751.7 | 366.17 | 1 | 0.01 | 41.4 | 1020.2 | -1.17 | 1.82 | 126.75 | 73 | 979.06 | 9.9 | 9.9 | 9.89 | 0.63 | 6.06 | 30.87 | 26.0214 | 35.9359 | 25.9441 | 1011.18 | 19.5 | 25.9451 | 0.145 | 7.85 | 1019.03 | -9 | 589.024 | 317.075 | 374.438 | -9 | 366.17 | 369.073 | 395.71 | 369.073 | -9 | 355.79 | -9 | 383.52 | -27.73 | 2 |  |  | 63.1669 | 6.1669 | -9
63.1686 | EQU | 0 | 2012-03-03 | 0.1686 | 2012-03-03 | 4:03 | 18.5061 | -65.5891 | 26.08 | -9 | 1751.9 | 366.3 | 0.25 | 0 | 41.43 | 1020.1 | -1.18 | 1.77 | 128.08 | 73 | 979.06 | 9.9 | 9.9 | 9.89 | 0.63 | 6 | 30.94 | 26.0034 | 35.9145 | 25.9259 | 1011.2 | 19.3 | 25.944 | 0.136 | 7.72 | 1018.92 | -9 | 589.013 | 317.065 | 374.427 | -9 | 366.3 | 369.215 | 395.72 | 369.215 | -9 | 356.03 | -9 | 383.53 | -27.51 | 2 |  |  | 63.1687 | 6.1687 | -9
63.1703 | EQU | 128 | 2012-03-03 | 0.17035 | 2012-03-03 | 4:05 | 18.5025 | -65.5753 | 26.07 | -9 | 1750.8 | 366.14 | -0.21 | 0 | 41.47 | 1020 | -1.4 | 1.8 | 127.38 | 73 | 979.08 | 9.9 | 9.9 | 9.89 | 0.63 | 5.87 | 30.87 | 26.0042 | 35.9053 | 25.927 | 1011 | 19.4 | 25.9282 | 0.142 | 7.6 | 1018.6 | -9 | 589.002 | 317.055 | 374.416 | -9 | 366.14 | 369.064 | 395.72 | 369.064 | -9 | 355.69 | -9 | 383.47 | -27.79 | 2 |  |  | 63.1704 | 6.1704 | -9
63.1721 | EQU | 0 | 2012-03-03 | 0.17209 | 2012-03-03 | 4:08 | 18.4982 | -65.5617 | 26.07 | -9 | 1750.6 | 366.16 | -0.54 | 0 | 41.49 | 1019.9 | -1.31 | 1.81 | 122.52 | 73 | 979.06 | 9.9 | 9.9 | 9.89 | 0.63 | 5.94 | 30.87 | 25.9985 | 35.9063 | 25.9217 | 1011.21 | 19.5 | 25.9269 | 0.143 | 7.38 | 1018.59 | -9 | 588.992 | 317.045 | 374.405 | -9 | 366.16 | 369.094 | 395.73 | 369.094 | -9 | 355.69 | -9 | 383.56 | -27.87 | 2 |  |  | 63.1722 | 6.1722 | -9
63.1738 | EQU | 0 | 2012-03-03 | 0.17384 | 2012-03-03 | 4:10 | 18.4939 | -65.5482 | 26.05 | -9 | 1749.7 | 366.04 | -1.46 | -0.01 | 41.53 | 1019.8 | -1.44 | 1.81 | 125.35 | 73 | 979.12 | 9.9 | 9.9 | 9.89 | 0.63 | 6 | 30.94 | 25.977 | 35.8964 | 25.9034 | 1010.79 | 19.3 | 25.9224 | 0.128 | 7.57 | 1018.36 | -9 | 588.981 | 317.035 | 374.395 | -9 | 366.04 | 368.984 | 395.74 | 368.984 | -9 | 355.75 | -9 | 383.41 | -27.66 | 2 |  |  | 63.1739 | 6.1739 | -9
63.1756 | EQU | 0 | 2012-03-03 | 0.1756 | 2012-03-03 | 4:13 | 18.4895 | -65.5346 | 26.07 | -9 | 1748.5 | 365.77 | -1.5 | -0.01 | 41.56 | 1019.8 | -1.3 | 1.78 | 127.1 | 73 | 979.25 | 9.9 | 9.9 | 9.89 | 0.63 | 6 | 30.87 | 26.0045 | 35.9017 | 25.9253 | 1010.98 | 19.4 | 25.9056 | 0.164 | 7.52 | 1018.5 | -9 | 588.97 | 317.025 | 374.384 | -9 | 365.77 | 368.723 | 395.75 | 368.723 | -9 | 354.98 | -9 | 383.5 | -28.52 | 2 |  |  | 63.1757 | 6.1757 | -9
63.1773 | EQU | 0 | 2012-03-03 | 0.17735 | 2012-03-03 | 4:15 | 18.4853 | -65.5211 | 26.08 | -9 | 1748.1 | 365.79 | -2.46 | -0.01 | 41.58 | 1019.7 | -1.38 | 1.81 | 125.07 | 73 | 979.29 | 9.9 | 9.9 | 9.89 | 0.63 | 6 | 30.87 | 26.0273 | 35.8495 | 25.9649 | 1010.83 | 19.3 | 25.9225 | 0.157 | 7.49 | 1018.32 | -9 | 588.959 | 317.015 | 374.373 | -9 | 365.79 | 368.753 | 395.75 | 368.753 | -9 | 355.04 | -9 | 383.44 | -28.4 | 2 |  |  | 63.1774 | 6.1774 | -9
63.1791 | EQU | 0 | 2012-03-03 | 0.17911 | 2012-03-03 | 4:18 | 18.4811 | -65.5076 | 26.11 | -9 | 1749.9 | 366.2 | -3 | -0.02 | 41.61 | 1019.7 | -1.38 | 1.79 | 135.81 | 73 | 979.31 | 9.9 | 9.9 | 9.89 | 0.63 | 5.94 | 30.94 | 26.062 | 35.7844 | 25.9938 | 1010.87 | 19.2 | 25.9601 | 0.15 | 7.45 | 1018.32 | -9 | 588.948 | 317.005 | 374.362 | -9 | 366.2 | 369.177 | 395.76 | 369.177 | -9 | 355.54 | -9 | 383.43 | -27.89 | 2 |  |  | 63.1792 | 6.1792 | -9
63.1809 | EQU-DRAIN | 0 | 2012-03-03 | 0.18086 | 2012-03-03 | 4:21 | 18.4764 | -65.4945 | 26.16 | -9 | 1752 | 366.82 | -3.17 | -0.02 | 41.64 | 1019.5 | -1.35 | 1.76 | 134.12 | 73 | 979.38 | 9.9 | 9.9 | 9.89 | 0.63 | 5.81 | 30.87 | 26.11 | 35.7491 | 26.0355 | 1010.64 | 19.1 | 25.99 | 0.17 | 7.51 | 1018.15 | -9 | 588.938 | 316.995 | 374.351 | -9 | 366.82 | 369.812 | 395.77 | 369.812 | -9 | 355.76 | -9 | 383.33 | -27.57 | 2 |  |  | 63.1809 | 6.1809 | -9
63.1829 | EQU | 0 | 2012-03-03 | 0.18287 | 2012-03-03 | 4:23 | 18.4716 | -65.479 | 26.16 | -9 | 1756.1 | 367.63 | -3.5 | -0.02 | 41.67 | 1019.8 | -1.33 | 1.83 | 134.93 | 73 | 979.35 | 9.9 | 9.9 | 9.89 | 0.63 | 5.94 | 30.87 | 26.0645 | 35.7914 | 25.9866 | 1010.95 | 19.2 | 26.0343 | 0.126 | 7.52 | 1018.47 | -9 | 588.925 | 316.984 | 374.338 | -9 | 367.63 | 370.64 | 395.78 | 370.64 | -9 | 357.34 | -9 | 383.42 | -26.09 | 2 |  |  | 63.1829 | 6.1829 | -9
63.1846 | EQU | 0 | 2012-03-03 | 0.18462 | 2012-03-03 | 4:26 | 18.4693 | -65.4651 | 26.15 | -9 | 1755.9 | 367.67 | -4 | -0.02 | 41.69 | 1019.8 | -1.2 | 1.75 | 124.93 | 73 | 979.38 | 9.9 | 9.9 | 9.89 | 0.63 | 5.87 | 30.94 | 26.0948 | 35.7425 | 26.0212 | 1010.95 | 19 | 25.9917 | 0.158 | 7.65 | 1018.6 | -9 | 588.914 | 316.974 | 374.327 | -9 | 367.67 | 370.691 | 395.78 | 370.691 | -9 | 356.95 | -9 | 383.46 | -26.52 | 2 |  |  | 63.1847 | 6.1847 | -9
63.1864 | EQU | 0 | 2012-03-03 | 0.18638 | 2012-03-03 | 4:28 | 18.4675 | -65.4511 | 26.19 | -9 | 1755.8 | 367.64 | -4.5 | -0.03 | 41.71 | 1019.8 | -1.23 | 1.78 | 127.1 | 73 | 979.38 | 9.9 | 9.9 | 9.89 | 0.63 | 5.94 | 30.87 | 26.146 | 35.7196 | 26.0713 | 1010.82 | 19.2 | 26.0168 | 0.173 | 7.75 | 1018.57 | -9 | 588.903 | 316.964 | 374.316 | -9 | 367.64 | 370.671 | 395.79 | 370.671 | -9 | 356.67 | -9 | 383.4 | -26.74 | 2 |  |  | 63.1864 | 6.1864 | -9
63.1881 | EQU | 0 | 2012-03-03 | 0.18814 | 2012-03-03 | 4:31 | 18.4657 | -65.437 | 26.22 | -9 | 1754.7 | 367.38 | -4.37 | -0.03 | 41.73 | 1019.9 | -1.39 | 1.8 | 129.08 | 73 | 979.38 | 9.9 | 9.9 | 9.89 | 0.63 | 6 | 30.94 | 26.1527 | 35.7387 | 26.0789 | 1010.74 | 19.3 | 26.0649 | 0.155 | 7.77 | 1018.51 | -9 | 588.893 | 316.954 | 374.305 | -9 | 367.38 | 370.42 | 395.8 | 370.42 | -9 | 356.65 | -9 | 383.34 | -26.69 | 2 |  |  | 63.1882 | 6.1882 | -9
63.1899 | EQU | 0 | 2012-03-03 | 0.18988 | 2012-03-03 | 4:34 | 18.4639 | -65.423 | 26.21 | -9 | 1752.8 | 366.96 | -5.42 | -0.03 | 41.76 | 1019.9 | -1.35 | 1.85 | 131.58 | 73 | 979.38 | 9.9 | 9.9 | 9.89 | 0.63 | 6 | 30.94 | 26.1472 | 35.7341 | 26.0659 | 1010.85 | 19.2 | 26.0779 | 0.132 | 7.7 | 1018.55 | -9 | 588.882 | 316.944 | 374.294 | -9 | 366.96 | 370.007 | 395.81 | 370.007 | -9 | 356.62 | -9 | 383.38 | -26.76 | 2 |  |  | 63.1899 | 6.1899 | -9
63.1916 | EQU | 0 | 2012-03-03 | 0.19164 | 2012-03-03 | 4:36 | 18.4623 | -65.4089 | 26.2 | -9 | 1753.3 | 367.16 | -5.75 | -0.03 | 41.78 | 1019.8 | -1.49 | 1.8 | 129.43 | 73 | 979.38 | 9.9 | 9.9 | 9.89 | 0.63 | 6 | 31 | 26.1312 | 35.7487 | 26.0392 | 1010.7 | 19.1 | 26.0675 | 0.133 | 7.61 | 1018.31 | -9 | 588.871 | 316.934 | 374.283 | -9 | 367.16 | 370.219 | 395.81 | 370.219 | -9 | 356.74 | -9 | 383.34 | -26.59 | 2 |  |  | 63.1917 | 6.1917 | -9
63.1934 | EQU | 0 | 2012-03-03 | 0.19339 | 2012-03-03 | 4:39 | 18.4605 | -65.3949 | 26.19 | -9 | 1753.1 | 367.17 | -6.04 | -0.04 | 41.79 | 1019.7 | -1.37 | 1.81 | 137.07 | 73 | 979.38 | 9.9 | 9.9 | 9.89 | 0.63 | 5.87 | 30.94 | 26.1522 | 35.7335 | 26.0711 | 1010.75 | 19.2 | 26.0426 | 0.147 | 7.58 | 1018.33 | -9 | 588.86 | 316.924 | 374.272 | -9 | 367.17 | 370.24 | 395.82 | 370.24 | -9 | 356.55 | -9 | 383.38 | -26.83 | 2 |  |  | 63.1934 | 6.1935 | -9
63.1951 | EQU | 128 | 2012-03-03 | 0.19514 | 2012-03-03 | 4:41 | 18.4589 | -65.3808 | 26.22 | -9 | 1754.4 | 367.52 | -5.75 | -0.03 | 41.82 | 1019.7 | -1.49 | 1.8 | 120.61 | 73 | 979.38 | 9.9 | 9.9 | 9.89 | 0.63 | 6 | 31 | 26.1555 | 35.7334 | 26.0796 | 1010.74 | 19.3 | 26.067 | 0.153 | 7.47 | 1018.21 | -9 | 588.849 | 316.914 | 374.261 | -9 | 367.52 | 370.603 | 395.83 | 370.603 | -9 | 356.75 | -9 | 383.37 | -26.61 | 2 |  |  | 63.1952 | 6.1952 | -9
63.1969 | EQU | 0 | 2012-03-03 | 0.19689 | 2012-03-03 | 4:44 | 18.4572 | -65.3666 | 26.22 | -9 | 1755.8 | 367.93 | -6.25 | -0.04 | 41.84 | 1019.5 | -1.53 | 1.82 | 136.04 | 73 | 979.38 | 9.9 | 9.9 | 9.89 | 0.63 | 6.06 | 31.06 | 26.166 | 35.7493 | 26.0953 | 1010.81 | 19.3 | 26.0786 | 0.141 | 7.16 | 1017.97 | -9 | 588.838 | 316.904 | 374.25 | -9 | 367.93 | 371.027 | 395.84 | 371.027 | -9 | 357.25 | -9 | 383.39 | -26.14 | 2 |  |  | 63.197 | 6.197 | -9
63.1987 | EQU | 0 | 2012-03-03 | 0.19866 | 2012-03-03 | 4:46 | 18.4556 | -65.3523 | 26.24 | -9 | 1758.8 | 368.65 | -6.42 | -0.04 | 41.85 | 1019.5 | -1.46 | 1.81 | 124.79 | 73 | 979.38 | 9.9 | 9.9 | 9.89 | 0.63 | 5.94 | 31 | 26.179 | 35.748 | 26.1037 | 1010.78 | 19.4 | 26.0934 | 0.147 | 7.26 | 1018.04 | -9 | 588.827 | 316.894 | 374.239 | -9 | 368.65 | 371.762 | 395.84 | 371.762 | -9 | 357.89 | -9 | 383.38 | -25.49 | 2 |  |  | 63.1987 | 6.1987 | -9
63.2004 | EQU | 0 | 2012-03-03 | 0.20041 | 2012-03-03 | 4:49 | 18.4538 | -65.338 | 26.22 | -9 | 1761.8 | 369.56 | -6.92 | -0.04 | 41.88 | 1019.1 | -1.58 | 1.8 | 126.61 | 73 | 979.38 | 9.9 | 9.9 | 9.89 | 0.63 | 5.87 | 31 | 26.1582 | 35.7345 | 26.0813 | 1010.56 | 19.6 | 26.1026 | 0.117 | 6.96 | 1017.52 | -9 | 588.817 | 316.885 | 374.228 | -9 | 369.56 | 372.69 | 395.85 | 372.69 | -9 | 359.05 | -9 | 383.29 | -24.24 | 2 |  |  | 63.2005 | 6.2005 | -9
63.2022 | EQU | 0 | 2012-03-03 | 0.20216 | 2012-03-03 | 4:51 | 18.4507 | -65.3239 | 26.18 | -9 | 1765.9 | 370.45 | -7.17 | -0.04 | 41.89 | 1019.3 | -1.61 | 1.81 | 134.93 | 73 | 979.38 | 9.9 | 9.9 | 9.89 | 0.63 | 5.94 | 31 | 26.101 | 35.7164 | 26.0177 | 1010.32 | 19.6 | 26.0841 | 0.096 | 7.37 | 1017.69 | -9 | 588.806 | 316.875 | 374.217 | -9 | 370.45 | 373.597 | 395.86 | 373.597 | -9 | 360.34 | -9 | 383.22 | -22.87 | 2 |  |  | 63.2022 | 6.2022 | -9
63.2039 | EQU | 0 | 2012-03-03 | 0.20391 | 2012-03-03 | 4:54 | 18.4457 | -65.3105 | 26.12 | -9 | 1775.3 | 372.64 | -7.46 | -0.04 | 41.91 | 1019.3 | -1.68 | 1.85 | 129.29 | 73 | 979.38 | 9.9 | 9.9 | 9.89 | 0.63 | 6 | 31 | 26.0378 | 35.7451 | 25.9598 | 1010.35 | 19.5 | 26.0258 | 0.094 | 7.27 | 1017.62 | -9 | 588.795 | 316.865 | 374.206 | -9 | 372.64 | 375.814 | 395.86 | 375.814 | -9 | 362.53 | -9 | 383.28 | -20.76 | 2 |  |  | 63.204 | 6.204 | -9
63.2057 | EQU | 128 | 2012-03-03 | 0.20567 | 2012-03-03 | 4:56 | 18.4397 | -65.2973 | 26.11 | -9 | 1780.9 | 373.99 | -7.62 | -0.04 | 41.92 | 1019.2 | -1.62 | 1.83 | 134.27 | 73 | 979.38 | 9.9 | 9.9 | 9.89 | 0.63 | 6 | 30.94 | 26.0427 | 35.7927 | 25.9722 | 1010.27 | 19.7 | 25.9668 | 0.143 | 7.31 | 1017.58 | -9 | 588.784 | 316.855 | 374.195 | -9 | 373.99 | 377.185 | 395.87 | 377.185 | -9 | 363.09 | -9 | 383.3 | -20.21 | 2 |  |  | 63.2057 | 6.2057 | -9
63.2074 | EQU | 0 | 2012-03-03 | 0.20743 | 2012-03-03 | 4:59 | 18.4336 | -65.2842 | 26.11 | -9 | 1788.7 | 375.77 | -8 | -0.05 | 41.94 | 1019.3 | -1.55 | 1.86 | 131.44 | 73 | 979.38 | 9.9 | 9.9 | 9.89 | 0.63 | 6 | 31 | 26.05 | 35.839 | 25.9748 | 1010.27 | 19.7 | 25.9707 | 0.139 | 7.48 | 1017.75 | -9 | 588.773 | 316.845 | 374.184 | -9 | 375.77 | 378.988 | 395.88 | 378.988 | -9 | 364.95 | -9 | 383.31 | -18.36 | 2 |  |  | 63.2075 | 6.2075 | -9
63.2092 | EQU | 0 | 2012-03-03 | 0.20917 | 2012-03-03 | 5:01 | 18.4274 | -65.2712 | 26.12 | -9 | 1796.6 | 377.69 | -8.54 | -0.05 | 41.95 | 1019.2 | -1.62 | 1.85 | 130.15 | 73 | 979.38 | 9.9 | 9.9 | 9.89 | 0.63 | 5.87 | 30.94 | 26.0476 | 35.8516 | 25.9638 | 1010.28 | 19.7 | 25.9745 | 0.146 | 7.3 | 1017.58 | -9 | 588.762 | 316.835 | 374.174 | -9 | 377.69 | 380.933 | 395.89 | 380.933 | -9 | 366.65 | -9 | 383.31 | -16.66 | 2 |  |  | 63.2092 | 6.2092 | -9
63.2109 | EQU | 128 | 2012-03-03 | 0.21093 | 2012-03-03 | 5:04 | 18.4212 | -65.2581 | 26.11 | -9 | 1796.5 | 377.73 | -8.75 | -0.05 | 41.96 | 1019.1 | -1.62 | 1.86 | 129.43 | 73 | 979.38 | 9.9 | 9.9 | 9.89 | 0.63 | 5.94 | 30.81 | 26.0527 | 35.847 | 25.974 | 1010.22 | 20 | 25.9653 | 0.145 | 7.26 | 1017.48 | -9 | 588.752 | 316.825 | 374.163 | -9 | 377.73 | 380.984 | 395.89 | 380.984 | -9 | 366.68 | -9 | 383.3 | -16.62 | 2 |  |  | 63.211 | 6.211 | -9
63.2127 | EQU | 0 | 2012-03-03 | 0.21269 | 2012-03-03 | 5:06 | 18.415 | -65.2451 | 26.09 | -9 | 1793.9 | 377.13 | -9.08 | -0.05 | 41.97 | 1019.1 | -1.7 | 1.83 | 124.31 | 73 | 979.38 | 9.9 | 9.9 | 9.89 | 0.63 | 6 | 30.94 | 26.0048 | 35.879 | 25.9241 | 1010.19 | 19.6 | 25.9728 | 0.117 | 7.21 | 1017.4 | -9 | 588.741 | 316.815 | 374.152 | -9 | 377.13 | 380.39 | 395.9 | 380.39 | -9 | 366.52 | -9 | 383.29 | -16.77 | 2 |  |  | 63.2127 | 6.2127 | -9
63.2144 | EQU | 0 | 2012-03-03 | 0.21443 | 2012-03-03 | 5:09 | 18.409 | -65.2321 | 26.14 | -9 | 1793.6 | 377.09 | -9.5 | -0.06 | 41.98 | 1019 | -1.58 | 1.86 | 131.37 | 73 | 979.38 | 9.9 | 9.9 | 9.89 | 0.63 | 6 | 30.94 | 26.1012 | 35.9691 | 26.0302 | 1010.24 | 19.6 | 25.9304 | 0.21 | 7.18 | 1017.42 | -9 | 588.73 | 316.805 | 374.141 | -9 | 377.09 | 380.36 | 395.91 | 380.36 | -9 | 365.04 | -9 | 383.35 | -18.32 | 2 |  |  | 63.2145 | 6.2145 | -9
63.2162 | EQU | 128 | 2012-03-03 | 0.21617 | 2012-03-03 | 5:11 | 18.4031 | -65.2191 | 26.23 | -9 | 1788.3 | 375.9 | -9.92 | -0.06 | 41.99 | 1019 | -1.63 | 1.83 | 133.76 | 73 | 979.38 | 9.9 | 9.9 | 9.89 | 0.63 | 5.87 | 30.81 | 26.2223 | 35.9282 | 26.1594 | 1010.32 | 19.5 | 26.0167 | 0.213 | 7.05 | 1017.37 | -9 | 588.719 | 316.795 | 374.13 | -9 | 375.9 | 379.172 | 395.92 | 379.172 | -9 | 363.76 | -9 | 383.33 | -19.57 | 2 |  |  | 63.2162 | 6.2162 | -9
63.2193 | STD2 | 0 | 2012-03-03 | 0.21928 | 2012-03-03 | 5:16 | 18.3921 | -65.197 | 26.35 | 593.64 | 2602.7 | 588.7 | -133.58 | -0.83 | 42 | 1018.9 | -1.23 | 1.79 | 63.23 | 73 | 979.38 | 9.9 | 9.9 | 9.89 | 0.63 | 5.87 | 31 | 26.2923 | 35.8962 | 26.2153 | 1010.32 | 19.1 | 26.1797 | 0.17 | 7.35 | 1017.67 | -4.94 | -9 | -9 | -9 | -9 | 588.7 | -9 | -9 | -9 | -9 | -9 | -9 | -9 | -9 | 2 |  |  | 63.2193 | 6.2193 | -9
63.2224 | STD3-DRAIN | 0 | 2012-03-03 | 0.22238 | 2012-03-03 | 5:20 | 18.376 | -65.1785 | 26.37 | 319.82 | 1525.3 | 316.76 | -162.79 | -1.02 | 42.01 | 1018.6 | -1.02 | 1.81 | 61.34 | 73 | 979.38 | 9.9 | 9.9 | 9.89 | 0.63 | 5.87 | 30.81 | 26.3193 | 35.8669 | 26.2439 | 1010.27 | 19.2 | 26.2258 | 0.144 | 7.31 | 1017.58 | -3.06 | -9 | -9 | -9 | -9 | 316.76 | -9 | -9 | -9 | -9 | -9 | -9 | -9 | -9 | 2 |  |  | 63.2225 | 6.2225 | -9
63.2257 | STD4 | 0 | 2012-03-03 | 0.22574 | 2012-03-03 | 5:25 | 18.3575 | -65.1593 | 26.39 | 377.14 | 1780.8 | 374.07 | -176.16 | -1.11 | 42.01 | 1018.5 | -0.68 | 1.83 | 61.82 | 73 | 979.38 | 9.9 | 9.9 | 9.89 | 0.63 | 6 | 30.75 | 26.3349 | 35.8524 | 26.2575 | 1010.24 | 19.4 | 26.2495 | 0.14 | 7.58 | 1017.82 | -3.07 | -9 | -9 | -9 | -9 | 374.07 | -9 | -9 | -9 | -9 | -9 | -9 | -9 | -9 | 2 |  |  | 63.2258 | 6.2258 | -9
63.2288 | ATM | 0 | 2012-03-03 | 0.22884 | 2012-03-03 | 5:30 | 18.3399 | -65.1417 | 26.39 | -9 | 1855.5 | 392.29 | 125.79 | 0.78 | 42.01 | 1018.4 | -0.72 | 1.84 | 57.35 | 73 | 979.38 | 9.9 | 9.9 | 9.89 | 0.63 | 6 | 30.81 | 26.3249 | 35.8422 | 26.2508 | 1010.2 | 19.6 | 26.2551 | 0.135 | 7.48 | 1017.68 | -9 | 588.693 | 316.756 | 374.068 | -9 | 392.29 | 395.731 | -9 | -9 | 395.731 | -9 | 382.92 | -9 | -9 | 2 |  |  | 63.2289 | 6.2289 | -9
63.2302 | ATM | 0 | 2012-03-03 | 0.23021 | 2012-03-03 | 5:32 | 18.3322 | -65.1339 | 26.38 | -9 | 1855.9 | 392.43 | 144.25 | 0.9 | 42 | 1018.4 | -0.68 | 1.87 | 57.89 | 73 | 979.38 | 9.9 | 9.9 | 9.89 | 0.63 | 5.87 | 30.81 | 26.3126 | 35.8351 | 26.2328 | 1010.19 | 19.4 | 26.2521 | 0.128 | 7.53 | 1017.72 | -9 | 588.692 | 316.755 | 374.067 | -9 | 392.43 | 395.872 | -9 | -9 | 395.872 | -9 | 383.05 | -9 | -9 | 2 |  |  | 63.2303 | 6.2303 | -9
63.2316 | ATM | 0 | 2012-03-03 | 0.23159 | 2012-03-03 | 5:34 | 18.3247 | -65.1259 | 26.36 | -9 | 1856.5 | 392.5 | 152.5 | 0.95 | 42 | 1018.6 | -0.7 | 1.83 | 57.81 | 73 | 979.38 | 9.9 | 9.9 | 9.89 | 0.63 | 5.87 | 30.81 | 26.2908 | 35.8043 | 26.2123 | 1010.1 | 19.6 | 26.2408 | 0.119 | 7.8 | 1017.9 | -9 | 588.691 | 316.754 | 374.066 | -9 | 392.5 | 395.944 | -9 | -9 | 395.944 | -9 | 383.1 | -9 | -9 | 2 |  |  | 63.2316 | 6.2316 | -9
63.233 | ATM | 128 | 2012-03-03 | 0.23296 | 2012-03-03 | 5:36 | 18.3182 | -65.1172 | 26.34 | -9 | 1857 | 392.65 | 157.37 | 0.98 | 42 | 1018.6 | -0.69 | 1.82 | 57.89 | 73 | 979.38 | 9.9 | 9.9 | 9.89 | 0.62 | 5.94 | 30.87 | 26.2458 | 35.7425 | 26.1576 | 1010.11 | 19.1 | 26.2212 | 0.119 | 7.8 | 1017.91 | -9 | 588.689 | 316.754 | 374.065 | -9 | 392.65 | 396.096 | -9 | -9 | 396.096 | -9 | 383.26 | -9 | -9 | 2 |  |  | 63.233 | 6.233 | -9
63.2343 | ATM | 0 | 2012-03-03 | 0.23433 | 2012-03-03 | 5:38 | 18.3125 | -65.1079 | 26.3 | -9 | 1857.6 | 392.81 | 160.29 | 1 | 42 | 1018.5 | -0.59 | 1.87 | 58.19 | 73 | 979.38 | 9.9 | 9.9 | 9.89 | 0.63 | 6 | 30.87 | 26.2106 | 35.7031 | 26.1287 | 1010.24 | 19.2 | 26.1815 | 0.119 | 7.67 | 1017.91 | -9 | 588.688 | 316.753 | 374.064 | -9 | 392.81 | 396.258 | -9 | -9 | 396.258 | -9 | 383.5 | -9 | -9 | 2 |  |  | 63.2344 | 6.2344 | -9
63.2377 | EQU | 0 | 2012-03-03 | 0.23774 | 2012-03-03 | 5:42 | 18.2986 | -65.0842 | 26.23 | -9 | 1769.1 | 371.7 | 20.79 | 0.12 | 42 | 1018.6 | -1.1 | 1.83 | 122.66 | 73 | 979.38 | 9.9 | 9.9 | 9.89 | 0.63 | 5.87 | 30.87 | 26.1767 | 35.6955 | 26.1066 | 1010.05 | 19.4 | 26.1194 | 0.111 | 7.45 | 1017.5 | -9 | 588.686 | 316.751 | 374.062 | -9 | 371.7 | 374.994 | 395.98 | 374.994 | -9 | 361.36 | -9 | 383.21 | -21.85 | 2 |  |  | 63.2378 | 6.2378 | -9
63.2395 | EQU | 0 | 2012-03-03 | 0.23949 | 2012-03-03 | 5:45 | 18.2922 | -65.0716 | 26.25 | -9 | 1762.5 | 370.2 | 10.62 | 0.06 | 42 | 1018.5 | -1.29 | 1.84 | 122.93 | 73 | 979.38 | 9.9 | 9.9 | 9.89 | 0.63 | 5.94 | 30.94 | 26.1739 | 35.6935 | 26.0902 | 1010.12 | 19.4 | 26.108 | 0.142 | 7.09 | 1017.21 | -9 | 588.684 | 316.75 | 374.061 | -9 | 370.2 | 373.484 | 395.98 | 373.484 | -9 | 359.31 | -9 | 383.24 | -23.94 | 2 |  |  | 63.2396 | 6.2396 | -9
63.2413 | EQU | 0 | 2012-03-03 | 0.24125 | 2012-03-03 | 5:47 | 18.2857 | -65.0588 | 26.22 | -9 | 1757.1 | 368.91 | 3.37 | 0.02 | 42 | 1018.5 | -1.26 | 1.83 | 125.7 | 73 | 979.38 | 9.9 | 9.9 | 9.89 | 0.63 | 6 | 30.94 | 26.1373 | 35.6804 | 26.0619 | 1010.03 | 19.5 | 26.0921 | 0.128 | 7.21 | 1017.24 | -9 | 588.683 | 316.749 | 374.059 | -9 | 368.91 | 372.185 | 395.98 | 372.185 | -9 | 358.3 | -9 | 383.22 | -24.92 | 2 |  |  | 63.2413 | 6.2413 | -9
63.243 | EQU | 0 | 2012-03-03 | 0.24301 | 2012-03-03 | 5:50 | 18.2793 | -65.0462 | 26.2 | -9 | 1751 | 367.54 | -1.92 | -0.01 | 42 | 1018.4 | -1.12 | 1.84 | 123.76 | 73 | 979.38 | 9.9 | 9.9 | 9.89 | 0.63 | 6 | 30.81 | 26.1319 | 35.6848 | 26.0612 | 1009.91 | 19.4 | 26.0655 | 0.134 | 7.37 | 1017.28 | -9 | 588.682 | 316.748 | 374.058 | -9 | 367.54 | 370.806 | 395.99 | 370.806 | -9 | 356.91 | -9 | 383.2 | -26.29 | 2 |  |  | 63.2431 | 6.2431 | -9
63.2448 | EQU | 0 | 2012-03-03 | 0.24477 | 2012-03-03 | 5:53 | 18.2728 | -65.0335 | 26.2 | -9 | 1747.7 | 366.73 | -5.29 | -0.03 | 42 | 1018.5 | -1.22 | 1.81 | 133.76 | 73 | 979.38 | 9.9 | 9.9 | 9.89 | 0.63 | 6 | 30.94 | 26.1291 | 35.6837 | 26.0528 | 1009.68 | 19.5 | 26.0613 | 0.139 | 7.6 | 1017.28 | -9 | 588.68 | 316.747 | 374.057 | -9 | 366.73 | 369.991 | 395.99 | 369.991 | -9 | 356.06 | -9 | 383.11 | -27.05 | 2 |  |  | 63.2448 | 6.2448 | -9
63.2465 | EQU | 0 | 2012-03-03 | 0.24652 | 2012-03-03 | 5:55 | 18.2664 | -65.0209 | 26.19 | -9 | 1743.7 | 365.81 | -8.42 | -0.05 | 42 | 1018.5 | -1.23 | 1.84 | 123.83 | 73 | 979.38 | 9.9 | 9.9 | 9.89 | 0.63 | 5.94 | 30.87 | 26.1213 | 35.6822 | 26.0466 | 1009.7 | 19.5 | 26.0539 | 0.136 | 7.57 | 1017.27 | -9 | 588.679 | 316.746 | 374.056 | -9 | 365.81 | 369.066 | 395.99 | 369.066 | -9 | 355.21 | -9 | 383.12 | -27.91 | 2 |  |  | 63.2466 | 6.2466 | -9
63.2483 | EQU | 0 | 2012-03-03 | 0.24826 | 2012-03-03 | 5:58 | 18.2599 | -65.0082 | 26.19 | -9 | 1741.3 | 365.27 | -10.5 | -0.06 | 42 | 1018.5 | -1.23 | 1.81 | 123.34 | 73 | 979.38 | 9.9 | 9.9 | 9.89 | 0.63 | 5.87 | 30.87 | 26.1298 | 35.6847 | 26.0561 | 1009.51 | 19.5 | 26.0474 | 0.143 | 7.76 | 1017.27 | -9 | 588.678 | 316.744 | 374.055 | -9 | 365.27 | 368.523 | 395.99 | 368.523 | -9 | 354.59 | -9 | 383.05 | -28.46 | 2 |  |  | 63.2483 | 6.2483 | -9
63.25 | EQU | 0 | 2012-03-03 | 0.25002 | 2012-03-03 | 6:00 | 18.2535 | -64.9956 | 26.19 | -9 | 1742.6 | 365.62 | -12.12 | -0.07 | 42 | 1018.3 | -1.47 | 1.82 | 135.15 | 73 | 979.38 | 9.9 | 9.9 | 9.89 | 0.62 | 5.94 | 30.87 | 26.1304 | 35.6936 | 26.0452 | 1009.42 | 19.4 | 26.0549 | 0.135 | 7.41 | 1016.83 | -9 | 588.676 | 316.743 | 374.053 | -9 | 365.62 | 368.876 | 395.99 | 368.876 | -9 | 354.88 | -9 | 383.01 | -28.13 | 2 |  |  | 63.2501 | 6.2501 | -9
63.2518 | EQU | 0 | 2012-03-03 | 0.25177 | 2012-03-03 | 6:03 | 18.247 | -64.983 | 26.18 | -9 | 1744.5 | 366.04 | -13.54 | -0.08 | 42 | 1018.4 | -1.34 | 1.81 | 131.3 | 73 | 979.38 | 9.9 | 9.9 | 9.89 | 0.63 | 6 | 30.81 | 26.1033 | 35.6942 | 26.0242 | 1009.51 | 19.4 | 26.0465 | 0.133 | 7.55 | 1017.06 | -9 | 588.675 | 316.742 | 374.052 | -9 | 366.04 | 369.301 | 395.99 | 369.301 | -9 | 355.41 | -9 | 383.06 | -27.65 | 2 |  |  | 63.2518 | 6.2518 | -9
63.2535 | EQU | 0 | 2012-03-03 | 0.25353 | 2012-03-03 | 6:05 | 18.2405 | -64.9703 | 26.16 | -9 | 1745.6 | 366.22 | -14.42 | -0.08 | 42 | 1018.5 | -1.46 | 1.8 | 129.72 | 73 | 979.38 | 9.9 | 9.9 | 9.89 | 0.63 | 6 | 30.87 | 26.0977 | 35.707 | 26.0234 | 1009.55 | 19.5 | 26.0267 | 0.133 | 7.49 | 1017.04 | -9 | 588.674 | 316.741 | 374.051 | -9 | 366.22 | 369.483 | 395.99 | 369.483 | -9 | 355.59 | -9 | 383.09 | -27.5 | 2 |  |  | 63.2536 | 6.2536 | -9
63.2553 | EQU | 0 | 2012-03-03 | 0.25528 | 2012-03-03 | 6:08 | 18.234 | -64.9577 | 26.17 | -9 | 1746.6 | 366.43 | -15.92 | -0.09 | 42.01 | 1018.6 | -1.33 | 1.82 | 127.45 | 73 | 979.38 | 9.9 | 9.9 | 9.89 | 0.63 | 5.94 | 30.87 | 26.1113 | 35.712 | 26.0353 | 1009.5 | 19.5 | 26.0235 | 0.147 | 7.77 | 1017.27 | -9 | 588.672 | 316.74 | 374.05 | -9 | 366.43 | 369.696 | 395.99 | 369.696 | -9 | 355.67 | -9 | 383.07 | -27.4 | 2 |  |  | 63.2553 | 6.2553 | -9
63.257 | EQU | 0 | 2012-03-03 | 0.25703 | 2012-03-03 | 6:10 | 18.2275 | -64.9453 | 26.17 | -9 | 1747.2 | 366.78 | -16.71 | -0.1 | 42.01 | 1018.1 | -1.38 | 1.85 | 125.35 | 73 | 979.38 | 9.9 | 9.9 | 9.89 | 0.62 | 5.81 | 30.75 | 26.0909 | 35.7109 | 26.0075 | 1009.5 | 19.5 | 26.0337 | 0.136 | 7.22 | 1016.72 | -9 | 588.671 | 316.739 | 374.049 | -9 | 366.78 | 370.05 | 395.99 | 370.05 | -9 | 355.97 | -9 | 383.07 | -27.09 | 2 |  |  | 63.2571 | 6.2571 | -9
63.2588 | EQU | 0 | 2012-03-03 | 0.25878 | 2012-03-03 | 6:13 | 18.2209 | -64.9326 | 26.15 | -9 | 1746.7 | 366.72 | -16.96 | -0.1 | 42.01 | 1018 | -1.52 | 1.82 | 132.09 | 73 | 979.38 | 9.9 | 9.9 | 9.89 | 0.62 | 5.94 | 30.69 | 26.1012 | 35.7201 | 26.0236 | 1009.64 | 19.5 | 26.0109 | 0.139 | 6.84 | 1016.48 | -9 | 588.67 | 316.738 | 374.047 | -9 | 366.72 | 369.99 | 395.99 | 369.99 | -9 | 355.8 | -9 | 383.14 | -27.34 | 2 |  |  | 63.2588 | 6.2588 | -9
63.2605 | EQU | 0 | 2012-03-03 | 0.26053 | 2012-03-03 | 6:15 | 18.2143 | -64.9198 | 26.16 | -9 | 1747.2 | 366.8 | -18.08 | -0.11 | 42.01 | 1018.1 | -1.38 | 1.82 | 120.28 | 73 | 979.38 | 9.9 | 9.9 | 9.89 | 0.63 | 6 | 30.81 | 26.0981 | 35.7175 | 26.0214 | 1009.51 | 19.7 | 26.0217 | 0.138 | 7.21 | 1016.72 | -9 | 588.668 | 316.737 | 374.046 | -9 | 366.8 | 370.072 | 395.99 | 370.072 | -9 | 355.97 | -9 | 383.08 | -27.11 | 2 |  |  | 63.2606 | 6.2606 | -9
63.2623 | EQU | 0 | 2012-03-03 | 0.26229 | 2012-03-03 | 6:18 | 18.2077 | -64.9073 | 26.16 | -9 | 1747.8 | 366.88 | -18.12 | -0.11 | 42.01 | 1018.2 | -1.58 | 1.84 | 132.52 | 73 | 979.38 | 9.9 | 9.9 | 9.89 | 0.63 | 6 | 30.87 | 26.0942 | 35.7241 | 26.0149 | 1009.48 | 19.3 | 26.0217 | 0.138 | 7.14 | 1016.62 | -9 | 588.667 | 316.736 | 374.045 | -9 | 366.88 | 370.154 | 395.99 | 370.154 | -9 | 356.01 | -9 | 383.07 | -27.06 | 2 |  |  | 63.2624 | 6.2624 | -9
63.2641 | EQU-DRAIN | 0 | 2012-03-03 | 0.26405 | 2012-03-03 | 6:20 | 18.2016 | -64.8956 | 26.15 | -9 | 1749 | 367.21 | -18.71 | -0.11 | 42.01 | 1018.1 | -1.63 | 1.83 | 132.81 | 73 | 979.38 | 9.9 | 9.9 | 9.89 | 0.63 | 5.94 | 30.81 | 26.0936 | 35.7425 | 26.0219 | 1009.44 | 18.1 | 26.0157 | 0.134 | 7.03 | 1016.47 | -9 | 588.665 | 316.735 | 374.044 | -9 | 367.21 | 370.487 | 395.99 | 370.487 | -9 | 356.34 | -9 | 383.06 | -26.71 | 2 |  |  | 63.2641 | 6.2641 | -9
63.266 | EQU | 128 | 2012-03-03 | 0.26604 | 2012-03-03 | 6:23 | 18.1948 | -64.8825 | 26.15 | -9 | 1752.3 | 367.98 | -19 | -0.11 | 42.01 | 1018.1 | -1.29 | 1.83 | 129.72 | 73 | 979.38 | 9.9 | 9.9 | 9.89 | 0.63 | 6 | 30.81 | 26.1198 | 35.7662 | 26.0557 | 1009.33 | 17.7 | 26.0224 | 0.128 | 7.48 | 1016.81 | -9 | 588.664 | 316.734 | 374.042 | -9 | 367.98 | 371.265 | 396 | 371.265 | -9 | 357.32 | -9 | 383.01 | -25.69 | 2 |  |  | 63.2661 | 6.2661 | -9
63.2678 | EQU | 0 | 2012-03-03 | 0.2678 | 2012-03-03 | 6:26 | 18.1889 | -64.871 | 26.2 | -9 | 1756.5 | 368.96 | -20 | -0.12 | 42.01 | 1018.1 | -1.37 | 1.86 | 132.52 | 73 | 979.38 | 9.9 | 9.9 | 9.89 | 0.63 | 6 | 30.81 | 26.1222 | 35.7649 | 26.0432 | 1009.22 | 17.6 | 26.0521 | 0.148 | 7.51 | 1016.73 | -9 | 588.663 | 316.733 | 374.041 | -9 | 368.96 | 372.253 | 396 | 372.253 | -9 | 357.9 | -9 | 382.95 | -25.05 | 2 |  |  | 63.2679 | 6.2679 | -9
63.2696 | EQU | 0 | 2012-03-03 | 0.26956 | 2012-03-03 | 6:28 | 18.1831 | -64.8597 | 26.2 | -9 | 1756.1 | 368.89 | -20.21 | -0.12 | 42.01 | 1018 | -1.43 | 1.87 | 133.32 | 73 | 979.38 | 9.9 | 9.9 | 9.89 | 0.62 | 6 | 30.81 | 26.1375 | 35.754 | 26.0612 | 1009.19 | 17.4 | 26.0448 | 0.155 | 7.38 | 1016.57 | -9 | 588.661 | 316.732 | 374.04 | -9 | 368.89 | 372.184 | 396 | 372.184 | -9 | 357.66 | -9 | 382.94 | -25.28 | 2 |  |  | 63.2696 | 6.2696 | -9
63.2713 | EQU | 128 | 2012-03-03 | 0.27131 | 2012-03-03 | 6:31 | 18.1776 | -64.8481 | 26.2 | -9 | 1754.2 | 368.42 | -20.42 | -0.12 | 42.01 | 1018 | -1.32 | 1.86 | 127.45 | 73 | 979.38 | 9.9 | 9.9 | 9.89 | 0.63 | 5.94 | 30.75 | 26.1333 | 35.7603 | 26.0594 | 1009.2 | 17.5 | 26.059 | 0.141 | 7.48 | 1016.68 | -9 | 588.66 | 316.731 | 374.039 | -9 | 368.42 | 371.711 | 396 | 371.711 | -9 | 357.46 | -9 | 382.94 | -25.47 | 2 |  |  | 63.2714 | 6.2714 | -9
63.2731 | EQU | 0 | 2012-03-03 | 0.27306 | 2012-03-03 | 6:33 | 18.1721 | -64.8365 | 26.21 | -9 | 1752.2 | 368.03 | -20.87 | -0.12 | 42 | 1017.9 | -1.41 | 1.86 | 129.86 | 73 | 979.38 | 9.9 | 9.9 | 9.89 | 0.63 | 5.87 | 30.81 | 26.1649 | 35.7714 | 26.0905 | 1009.25 | 17.7 | 26.0596 | 0.15 | 7.24 | 1016.49 | -9 | 588.659 | 316.73 | 374.038 | -9 | 368.03 | 371.32 | 396 | 371.32 | -9 | 356.87 | -9 | 382.95 | -26.09 | 2 |  |  | 63.2731 | 6.2731 | -9
63.2748 | EQU | 0 | 2012-03-03 | 0.27481 | 2012-03-03 | 6:36 | 18.1666 | -64.8249 | 26.22 | -9 | 1753 | 367.98 | -20.79 | -0.12 | 42 | 1018.4 | -1.52 | 1.92 | 131.8 | 73 | 979.38 | 9.9 | 9.9 | 9.89 | 0.63 | 5.94 | 30.75 | 26.1795 | 35.7682 | 26.1074 | 1009.19 | 17.6 | 26.0865 | 0.133 | 7.69 | 1016.88 | -9 | 588.657 | 316.729 | 374.036 | -9 | 367.98 | 371.27 | 396 | 371.27 | -9 | 357.21 | -9 | 382.91 | -25.7 | 2 |  |  | 63.2749 | 6.2749 | -9
63.2766 | EQU | 128 | 2012-03-03 | 0.27656 | 2012-03-03 | 6:38 | 18.1611 | -64.8133 | 26.23 | -9 | 1752.4 | 368.02 | -21.08 | -0.12 | 42 | 1018 | -1.38 | 1.87 | 120.82 | 73 | 979.38 | 9.89 | 9.9 | 9.89 | 0.63 | 6 | 30.87 | 26.1626 | 35.7733 | 26.0766 | 1009.24 | 17.5 | 26.1054 | 0.125 | 7.38 | 1016.62 | -9 | 588.656 | 316.728 | 374.035 | -9 | 368.02 | 371.312 | 396 | 371.312 | -9 | 357.28 | -9 | 382.92 | -25.63 | 2 |  |  | 63.2766 | 6.2766 | -9
63.2783 | EQU | 0 | 2012-03-03 | 0.27832 | 2012-03-03 | 6:41 | 18.1556 | -64.8016 | 26.21 | -9 | 1751.7 | 367.87 | -21.33 | -0.13 | 42 | 1018 | -1.41 | 1.86 | 121.97 | 73 | 979.38 | 9.9 | 9.9 | 9.89 | 0.63 | 6 | 30.81 | 26.1481 | 35.7643 | 26.0719 | 1009.24 | 17.6 | 26.0803 | 0.13 | 7.35 | 1016.59 | -9 | 588.654 | 316.726 | 374.034 | -9 | 367.87 | 371.162 | 396 | 371.162 | -9 | 357.06 | -9 | 382.94 | -25.87 | 2 |  |  | 63.2784 | 6.2784 | -9
63.2801 | EQU | 0 | 2012-03-03 | 0.28008 | 2012-03-03 | 6:43 | 18.1502 | -64.79 | 26.21 | -9 | 1750.1 | 367.45 | -21.71 | -0.13 | 41.99 | 1018.1 | -1.52 | 1.85 | 130.79 | 73 | 979.38 | 9.9 | 9.9 | 9.89 | 0.63 | 6.06 | 30.75 | 26.143 | 35.7688 | 26.0644 | 1008.76 | 17.5 | 26.0725 | 0.137 | 7.82 | 1016.58 | -9 | 588.653 | 316.725 | 374.033 | -9 | 367.45 | 370.74 | 396 | 370.74 | -9 | 356.54 | -9 | 382.76 | -26.22 | 2 |  |  | 63.2801 | 6.2801 | -9
63.2818 | EQU | 128 | 2012-03-03 | 0.28183 | 2012-03-03 | 6:46 | 18.1448 | -64.7785 | 26.19 | -9 | 1748.7 | 367.14 | -21.46 | -0.13 | 41.99 | 1018.1 | -1.66 | 1.89 | 123.48 | 73 | 979.38 | 9.9 | 9.9 | 9.89 | 0.62 | 5.94 | 30.94 | 26.1228 | 35.7667 | 26.0577 | 1009.02 | 17.3 | 26.0653 | 0.125 | 7.42 | 1016.44 | -9 | 588.652 | 316.724 | 374.031 | -9 | 367.14 | 370.429 | 396 | 370.429 | -9 | 356.39 | -9 | 382.86 | -26.47 | 2 |  |  | 63.2819 | 6.2819 | -9
63.2836 | EQU | 0 | 2012-03-03 | 0.28359 | 2012-03-03 | 6:48 | 18.1394 | -64.767 | 26.2 | -9 | 1746.4 | 366.71 | -21.87 | -0.13 | 41.99 | 1017.8 | -1.58 | 1.88 | 135.59 | 73 | 979.38 | 9.9 | 9.9 | 9.89 | 0.63 | 5.87 | 30.75 | 26.144 | 35.7651 | 26.0747 | 1009.05 | 17.3 | 26.0585 | 0.142 | 7.17 | 1016.22 | -9 | 588.65 | 316.723 | 374.03 | -9 | 366.71 | 369.997 | 396 | 369.997 | -9 | 355.64 | -9 | 382.88 | -27.24 | 2 |  |  | 63.2837 | 6.2837 | -9
63.2853 | EQU | 0 | 2012-03-03 | 0.28534 | 2012-03-03 | 6:51 | 18.134 | -64.7556 | 26.2 | -9 | 1745.9 | 366.49 | -21.58 | -0.13 | 41.99 | 1018 | -1.48 | 1.9 | 123.34 | 73 | 979.38 | 9.9 | 9.9 | 9.89 | 0.63 | 5.87 | 30.81 | 26.1448 | 35.7607 | 26.0698 | 1009.23 | 17.3 | 26.0726 | 0.127 | 7.29 | 1016.52 | -9 | 588.649 | 316.722 | 374.029 | -9 | 366.49 | 369.776 | 396 | 369.776 | -9 | 355.75 | -9 | 382.94 | -27.19 | 2 |  |  | 63.2854 | 6.2854 | -9
63.2871 | EQU | 128 | 2012-03-03 | 0.28709 | 2012-03-03 | 6:54 | 18.1286 | -64.744 | 26.19 | -9 | 1744.5 | 366.21 | -21.87 | -0.13 | 41.99 | 1018 | -1.74 | 1.87 | 122.45 | 73 | 979.38 | 9.9 | 9.9 | 9.89 | 0.62 | 6 | 30.81 | 26.1393 | 35.7535 | 26.063 | 1008.98 | 17.5 | 26.0704 | 0.12 | 7.28 | 1016.26 | -9 | 588.648 | 316.721 | 374.028 | -9 | 366.21 | 369.495 | 396 | 369.495 | -9 | 355.51 | -9 | 382.85 | -27.34 | 2 |  |  | 63.2872 | 6.2872 | -9
63.2889 | EQU | 0 | 2012-03-03 | 0.28885 | 2012-03-03 | 6:56 | 18.1232 | -64.7325 | 26.18 | -9 | 1743.7 | 366.12 | -21.71 | -0.13 | 41.99 | 1017.8 | -1.6 | 1.91 | 132.74 | 73 | 979.38 | 9.9 | 9.9 | 9.89 | 0.62 | 6 | 30.75 | 26.1168 | 35.7503 | 26.0366 | 1008.92 | 17.4 | 26.0639 | 0.116 | 7.28 | 1016.2 | -9 | 588.646 | 316.72 | 374.027 | -9 | 366.12 | 369.406 | 396.01 | 369.406 | -9 | 355.46 | -9 | 382.83 | -27.37 | 2 |  |  | 63.2889 | 6.2889 | -9
63.2906 | EQU | 0 | 2012-03-03 | 0.29061 | 2012-03-03 | 6:59 | 18.1179 | -64.7209 | 26.17 | -9 | 1742.6 | 365.84 | -22.12 | -0.13 | 41.99 | 1017.8 | -1.59 | 1.94 | 119.06 | 73 | 979.38 | 9.9 | 9.9 | 9.89 | 0.63 | 6.06 | 30.75 | 26.1248 | 35.7594 | 26.0514 | 1008.97 | 17.4 | 26.0398 | 0.13 | 7.24 | 1016.21 | -9 | 588.645 | 316.719 | 374.025 | -9 | 365.84 | 369.125 | 396.01 | 369.125 | -9 | 354.99 | -9 | 382.87 | -27.88 | 2 |  |  | 63.2907 | 6.2907 | -9
63.2924 | EQU | 128 | 2012-03-03 | 0.29236 | 2012-03-03 | 7:01 | 18.1123 | -64.7095 | 26.19 | -9 | 1742.1 | 365.75 | -22.08 | -0.13 | 41.99 | 1017.8 | -1.68 | 1.9 | 125.7 | 73 | 979.38 | 9.9 | 9.9 | 9.89 | 0.63 | 6 | 30.81 | 26.1284 | 35.7691 | 26.0571 | 1008.91 | 17.3 | 26.0496 | 0.14 | 7.21 | 1016.12 | -9 | 588.644 | 316.718 | 374.024 | -9 | 365.75 | 369.035 | 396.01 | 369.035 | -9 | 354.7 | -9 | 382.84 | -28.13 | 2 |  |  | 63.2924 | 6.2924 | -9
63.2941 | EQU | 0 | 2012-03-03 | 0.29412 | 2012-03-03 | 7:04 | 18.1067 | -64.6981 | 26.18 | -9 | 1742 | 365.74 | -21.92 | -0.13 | 41.99 | 1017.7 | -1.7 | 1.88 | 126.96 | 73 | 979.38 | 9.9 | 9.9 | 9.89 | 0.63 | 5.87 | 30.81 | 26.1318 | 35.7738 | 26.0587 | 1008.92 | 17.4 | 26.0564 | 0.124 | 7.08 | 1016 | -9 | 588.642 | 316.717 | 374.023 | -9 | 365.74 | 369.026 | 396.01 | 369.026 | -9 | 354.91 | -9 | 382.84 | -27.93 | 2 |  |  | 63.2942 | 6.2942 | -9
63.2959 | EQU | 0 | 2012-03-03 | 0.29586 | 2012-03-03 | 7:06 | 18.101 | -64.6868 | 26.21 | -9 | 1742.5 | 365.85 | -21.58 | -0.13 | 41.99 | 1017.7 | -1.67 | 1.87 | 131.44 | 73 | 979.38 | 9.9 | 9.9 | 9.89 | 0.62 | 5.94 | 30.87 | 26.1715 | 35.7855 | 26.0946 | 1008.89 | 17.4 | 26.0585 | 0.152 | 7.14 | 1016.03 | -9 | 588.641 | 316.716 | 374.022 | -9 | 365.85 | 369.138 | 396.01 | 369.138 | -9 | 354.59 | -9 | 382.82 | -28.24 | 2 |  |  | 63.2959 | 6.2959 | -9
63.2976 | EQU | 128 | 2012-03-03 | 0.29762 | 2012-03-03 | 7:09 | 18.0951 | -64.6754 | 26.22 | -9 | 1743.2 | 366.03 | -22 | -0.13 | 41.99 | 1017.7 | -1.73 | 1.99 | 122.18 | 73 | 979.38 | 9.9 | 9.9 | 9.89 | 0.62 | 6 | 30.75 | 26.1627 | 35.7926 | 26.084 | 1008.87 | 17.5 | 26.0902 | 0.13 | 7.1 | 1015.97 | -9 | 588.64 | 316.715 | 374.021 | -9 | 366.03 | 369.321 | 396.01 | 369.321 | -9 | 355.06 | -9 | 382.79 | -27.73 | 2 |  |  | 63.2977 | 6.2977 | -9
63.2994 | EQU | 0 | 2012-03-03 | 0.29938 | 2012-03-03 | 7:11 | 18.0892 | -64.6641 | 26.22 | -9 | 1743 | 365.98 | -22.46 | -0.13 | 41.99 | 1017.7 | -1.63 | 1.86 | 129.29 | 73 | 979.38 | 9.9 | 9.9 | 9.89 | 0.63 | 6 | 30.87 | 26.1591 | 35.7878 | 26.0862 | 1008.98 | 17.5 | 26.0853 | 0.135 | 7.09 | 1016.07 | -9 | 588.638 | 316.714 | 374.019 | -9 | 365.98 | 369.272 | 396.01 | 369.272 | -9 | 354.98 | -9 | 382.84 | -27.86 | 2 |  |  | 63.2994 | 6.2994 | -9
63.3011 | EQU | 0 | 2012-03-03 | 0.30113 | 2012-03-03 | 7:14 | 18.0835 | -64.6526 | 26.21 | -9 | 1742.7 | 365.83 | -22.54 | -0.13 | 41.99 | 1017.9 | -1.65 | 1.95 | 129.79 | 73 | 979.38 | 9.9 | 9.9 | 9.89 | 0.63 | 6 | 30.69 | 26.1548 | 35.7845 | 26.0792 | 1009.1 | 17.6 | 26.0859 | 0.124 | 7.15 | 1016.25 | -9 | 588.637 | 316.713 | 374.018 | -9 | 365.83 | 369.122 | 396.01 | 369.122 | -9 | 355.06 | -9 | 382.89 | -27.82 | 2 |  |  | 63.3012 | 6.3012 | -9
63.3029 | EQU | 128 | 2012-03-03 | 0.30288 | 2012-03-03 | 7:16 | 18.0793 | -64.6405 | 26.2 | -9 | 1742.4 | 365.73 | -22.58 | -0.13 | 41.99 | 1018 | -1.73 | 1.95 | 128.72 | 73 | 979.38 | 9.9 | 9.9 | 9.89 | 0.63 | 5.94 | 30.81 | 26.1414 | 35.7873 | 26.0623 | 1009.19 | 17.4 | 26.08 | 0.12 | 7.08 | 1016.27 | -9 | 588.636 | 316.712 | 374.017 | -9 | 365.73 | 369.022 | 396.01 | 369.022 | -9 | 355.04 | -9 | 382.93 | -27.88 | 2 |  |  | 63.303 | 6.303 | -9
63.3046 | EQU | 0 | 2012-03-03 | 0.30463 | 2012-03-03 | 7:19 | 18.0767 | -64.628 | 26.19 | -9 | 1742.1 | 365.67 | -22.54 | -0.13 | 41.99 | 1018 | -1.61 | 1.87 | 126.33 | 73 | 979.38 | 9.9 | 9.9 | 9.89 | 0.62 | 5.87 | 30.87 | 26.1355 | 35.7857 | 26.0574 | 1009.11 | 17.4 | 26.0644 | 0.126 | 7.28 | 1016.39 | -9 | 588.634 | 316.711 | 374.016 | -9 | 365.67 | 368.963 | 396.01 | 368.963 | -9 | 354.95 | -9 | 382.91 | -27.96 | 2 |  |  | 63.3047 | 6.3047 | -9
63.3064 | EQU-DRAIN | 0 | 2012-03-03 | 0.30639 | 2012-03-03 | 7:21 | 18.0755 | -64.6151 | 26.19 | -9 | 1742 | 365.64 | -22.46 | -0.13 | 41.98 | 1017.9 | -1.74 | 1.88 | 131.08 | 73 | 979.38 | 9.9 | 9.9 | 9.89 | 0.63 | 5.94 | 30.87 | 26.1302 | 35.7847 | 26.0553 | 1009.18 | 17.6 | 26.058 | 0.132 | 6.98 | 1016.16 | -9 | 588.633 | 316.71 | 374.015 | -9 | 365.64 | 368.934 | 396.01 | 368.934 | -9 | 354.75 | -9 | 382.94 | -28.2 | 2 |  |  | 63.3064 | 6.3064 | -9
63.3084 | EQU | 0 | 2012-03-03 | 0.30838 | 2012-03-03 | 7:24 | 18.0742 | -64.6004 | 26.18 | -9 | 1742.4 | 365.71 | -22.25 | -0.13 | 41.99 | 1018 | -1.58 | 1.88 | 134.78 | 73 | 979.38 | 9.9 | 9.9 | 9.89 | 0.63 | 5.81 | 30.94 | 26.1223 | 35.7855 | 26.0458 | 1009.12 | 17.6 | 26.0552 | 0.125 | 7.3 | 1016.42 | -9 | 588.631 | 316.708 | 374.013 | -9 | 365.71 | 369.005 | 396.01 | 369.005 | -9 | 355.02 | -9 | 382.92 | -27.9 | 2 |  |  | 63.3085 | 6.3084 | -9
63.3101 | EQU | 0 | 2012-03-03 | 0.31014 | 2012-03-03 | 7:27 | 18.0732 | -64.5874 | 26.17 | -9 | 1742.4 | 365.71 | -22.5 | -0.13 | 41.99 | 1018 | -1.46 | 1.86 | 133.69 | 73 | 979.38 | 9.9 | 9.9 | 9.89 | 0.63 | 5.94 | 30.87 | 26.1073 | 35.7812 | 26.0306 | 1009.11 | 17.6 | 26.0468 | 0.123 | 7.43 | 1016.54 | -9 | 588.63 | 316.707 | 374.012 | -9 | 365.71 | 369.007 | 396.01 | 369.007 | -9 | 355.1 | -9 | 382.93 | -27.83 | 2 |  |  | 63.3102 | 6.3102 | -9
63.3119 | EQU | 0 | 2012-03-03 | 0.31189 | 2012-03-03 | 7:29 | 18.0723 | -64.5744 | 26.16 | -9 | 1742.8 | 365.78 | -22.12 | -0.13 | 41.99 | 1018 | -1.61 | 1.97 | 133.32 | 73 | 979.38 | 9.9 | 9.9 | 9.89 | 0.63 | 5.94 | 30.87 | 26.1023 | 35.776 | 26.0289 | 1009.05 | 17.7 | 26.0325 | 0.128 | 7.34 | 1016.39 | -9 | 588.629 | 316.706 | 374.011 | -9 | 365.78 | 369.078 | 396.01 | 369.078 | -9 | 355.06 | -9 | 382.91 | -27.86 | 2 |  |  | 63.312 | 6.312 | -9
63.3136 | EQU | 0 | 2012-03-03 | 0.31365 | 2012-03-03 | 7:32 | 18.0713 | -64.5614 | 26.16 | -9 | 1743.5 | 365.92 | -21.87 | -0.13 | 41.99 | 1018.1 | -1.65 | 1.92 | 121.22 | 73 | 979.38 | 9.9 | 9.9 | 9.89 | 0.62 | 6 | 30.87 | 26.0954 | 35.7813 | 26.0173 | 1009.1 | 17.6 | 26.0291 | 0.131 | 7.35 | 1016.45 | -9 | 588.627 | 316.705 | 374.01 | -9 | 365.92 | 369.22 | 396.02 | 369.22 | -9 | 355.16 | -9 | 382.94 | -27.77 | 2 |  |  | 63.3137 | 6.3137 | -9
63.3154 | EQU | 0 | 2012-03-03 | 0.31539 | 2012-03-03 | 7:34 | 18.0704 | -64.5485 | 26.15 | -9 | 1743.1 | 365.85 | -22.17 | -0.13 | 42 | 1018 | -1.7 | 1.89 | 126.68 | 73 | 979.38 | 9.9 | 9.9 | 9.89 | 0.62 | 6 | 30.87 | 26.0983 | 35.7799 | 26.0228 | 1009.15 | 17.7 | 26.0188 | 0.131 | 7.15 | 1016.3 | -9 | 588.626 | 316.704 | 374.008 | -9 | 365.85 | 369.151 | 396.02 | 369.151 | -9 | 355.05 | -9 | 382.96 | -27.92 | 2 |  |  | 63.3155 | 6.3155 | -9
63.3171 | EQU | 0 | 2012-03-03 | 0.31714 | 2012-03-03 | 7:37 | 18.0695 | -64.5356 | 26.15 | -9 | 1743.2 | 365.92 | -22.67 | -0.13 | 41.99 | 1018 | -1.7 | 1.92 | 124.79 | 73 | 979.38 | 9.9 | 9.9 | 9.89 | 0.62 | 6 | 30.94 | 26.0937 | 35.7864 | 26.0167 | 1009.03 | 17.6 | 26.0221 | 0.128 | 7.27 | 1016.3 | -9 | 588.625 | 316.703 | 374.007 | -9 | 365.92 | 369.223 | 396.02 | 369.223 | -9 | 355.16 | -9 | 382.92 | -27.75 | 2 |  |  | 63.3172 | 6.3172 | -9
63.3189 | EQU | 0 | 2012-03-03 | 0.3189 | 2012-03-03 | 7:39 | 18.0687 | -64.5225 | 26.15 | -9 | 1742.8 | 365.8 | -22.54 | -0.13 | 42 | 1018 | -1.68 | 1.9 | 127.38 | 73 | 979.38 | 9.9 | 9.9 | 9.89 | 0.63 | 5.94 | 30.81 | 26.0915 | 35.7788 | 26.0137 | 1009.03 | 17.7 | 26.0174 | 0.133 | 7.29 | 1016.32 | -9 | 588.623 | 316.702 | 374.006 | -9 | 365.8 | 369.103 | 396.02 | 369.103 | -9 | 354.99 | -9 | 382.92 | -27.93 | 2 |  |  | 63.319 | 6.319 | -9
63.3207 | EQU | 0 | 2012-03-03 | 0.32066 | 2012-03-03 | 7:42 | 18.0681 | -64.5095 | 26.15 | -9 | 1742.7 | 365.77 | -22.37 | -0.13 | 42 | 1018 | -1.7 | 1.92 | 136.55 | 73 | 979.38 | 9.9 | 9.9 | 9.89 | 0.63 | 5.87 | 30.81 | 26.0971 | 35.7852 | 26.021 | 1009.15 | 17.6 | 26.0141 | 0.136 | 7.15 | 1016.3 | -9 | 588.622 | 316.701 | 374.005 | -9 | 365.77 | 369.074 | 396.02 | 369.074 | -9 | 354.9 | -9 | 382.97 | -28.07 | 2 |  |  | 63.3207 | 6.3207 | -9
63.3224 | EQU | 128 | 2012-03-03 | 0.32241 | 2012-03-03 | 7:44 | 18.0673 | -64.4966 | 26.17 | -9 | 1742.8 | 365.85 | -21.42 | -0.13 | 42.01 | 1017.9 | -1.67 | 1.9 | 131.51 | 73 | 979.38 | 9.9 | 9.9 | 9.89 | 0.62 | 5.94 | 30.87 | 26.1286 | 35.792 | 26.0544 | 1009.14 | 17.6 | 26.0201 | 0.15 | 7.09 | 1016.23 | -9 | 588.621 | 316.7 | 374.004 | -9 | 365.85 | 369.156 | 396.02 | 369.156 | -9 | 354.73 | -9 | 382.96 | -28.23 | 2 |  |  | 63.3225 | 6.3225 | -9
63.3242 | EQU | 0 | 2012-03-03 | 0.32417 | 2012-03-03 | 7:47 | 18.0666 | -64.4837 | 26.19 | -9 | 1743.4 | 365.96 | -21.54 | -0.13 | 42.01 | 1018 | -1.7 | 1.95 | 130.36 | 73 | 979.38 | 9.9 | 9.9 | 9.89 | 0.62 | 6 | 30.94 | 26.1364 | 35.8013 | 26.057 | 1009.02 | 17.5 | 26.0503 | 0.14 | 7.28 | 1016.3 | -9 | 588.619 | 316.699 | 374.002 | -9 | 365.96 | 369.268 | 396.02 | 369.268 | -9 | 355 | -9 | 382.89 | -27.89 | 2 |  |  | 63.3242 | 6.3242 | -9
63.3259 | EQU | 0 | 2012-03-03 | 0.32593 | 2012-03-03 | 7:49 | 18.0659 | -64.4707 | 26.19 | -9 | 1743.2 | 365.91 | -21.46 | -0.13 | 42.01 | 1018 | -1.64 | 1.95 | 119.94 | 73 | 979.38 | 9.9 | 9.9 | 9.89 | 0.63 | 6 | 30.87 | 26.1403 | 35.7994 | 26.0582 | 1009.11 | 17.6 | 26.0567 | 0.133 | 7.25 | 1016.36 | -9 | 588.618 | 316.698 | 374.001 | -9 | 365.91 | 369.218 | 396.02 | 369.218 | -9 | 355.07 | -9 | 382.92 | -27.85 | 2 |  |  | 63.326 | 6.326 | -9
63.3277 | EQU | 0 | 2012-03-03 | 0.32769 | 2012-03-03 | 7:52 | 18.0653 | -64.4578 | 26.24 | -9 | 1742.8 | 365.84 | -21.75 | -0.13 | 42.01 | 1018 | -1.79 | 1.96 | 130.43 | 73 | 979.38 | 9.9 | 9.9 | 9.89 | 0.63 | 6 | 30.81 | 26.1954 | 35.8112 | 26.1274 | 1009 | 17.6 | 26.058 | 0.182 | 7.21 | 1016.21 | -9 | 588.616 | 316.697 | 374 | -9 | 365.84 | 369.149 | 396.02 | 369.149 | -9 | 354.19 | -9 | 382.88 | -28.7 | 2 |  |  | 63.3278 | 6.3277 | -9
63.3294 | EQU | 0 | 2012-03-03 | 0.32944 | 2012-03-03 | 7:55 | 18.0652 | -64.4449 | 26.28 | -9 | 1743.5 | 365.99 | -21.54 | -0.13 | 42.01 | 1018 | -1.79 | 1.94 | 128.37 | 73 | 979.38 | 9.9 | 9.9 | 9.89 | 0.63 | 5.94 | 30.87 | 26.2323 | 35.8057 | 26.1576 | 1008.98 | 17.4 | 26.119 | 0.161 | 7.23 | 1016.21 | -9 | 588.615 | 316.696 | 373.999 | -9 | 365.99 | 369.301 | 396.02 | 369.301 | -9 | 354.62 | -9 | 382.83 | -28.21 | 2 |  |  | 63.3295 | 6.3295 | -9
63.3312 | EQU | 0 | 2012-03-03 | 0.33118 | 2012-03-03 | 7:57 | 18.0651 | -64.4322 | 26.28 | -9 | 1744 | 366.11 | -21.12 | -0.12 | 42.01 | 1017.9 | -1.76 | 1.91 | 133.1 | 73 | 979.38 | 9.9 | 9.9 | 9.89 | 0.63 | 5.87 | 30.87 | 26.2344 | 35.8067 | 26.1613 | 1009.06 | 17.4 | 26.1536 | 0.126 | 7.08 | 1016.14 | -9 | 588.614 | 316.695 | 373.998 | -9 | 366.11 | 369.423 | 396.02 | 369.423 | -9 | 355.23 | -9 | 382.83 | -27.6 | 2 |  |  | 63.3312 | 6.3312 | -9
63.3329 | EQU | 128 | 2012-03-03 | 0.33294 | 2012-03-03 | 8:00 | 18.0647 | -64.4192 | 26.29 | -9 | 1743.8 | 366.04 | -21.17 | -0.12 | 42.01 | 1018 | -1.74 | 1.99 | 135.45 | 73 | 979.38 | 9.9 | 9.9 | 9.89 | 0.62 | 5.94 | 30.94 | 26.2411 | 35.7933 | 26.1674 | 1009.08 | 17.6 | 26.1608 | 0.129 | 7.18 | 1016.26 | -9 | 588.612 | 316.694 | 373.996 | -9 | 366.04 | 369.354 | 396.02 | 369.354 | -9 | 355.16 | -9 | 382.84 | -27.68 | 2 |  |  | 63.333 | 6.333 | -9
63.336 | STD2 | 0 | 2012-03-03 | 0.33604 | 2012-03-03 | 8:04 | 18.0643 | -64.3961 | 26.33 | 593.64 | 2599.9 | 588.61 | -153.08 | -0.95 | 42.02 | 1018 | -1.37 | 1.9 | 63.1 | 73 | 979.38 | 9.9 | 9.9 | 9.89 | 0.63 | 5.87 | 31.06 | 26.2822 | 35.7873 | 26.2115 | 1009.11 | 17.7 | 26.1835 | 0.146 | 7.52 | 1016.63 | -5.03 | -9 | -9 | -9 | -9 | 588.61 | -9 | -9 | -9 | -9 | -9 | -9 | -9 | -9 | 2 |  |  | 63.3361 | 6.3361 | -9
63.3392 | STD3 | 128 | 2012-03-03 | 0.33916 | 2012-03-03 | 8:08 | 18.0639 | -64.3732 | 26.39 | 319.82 | 1524 | 316.69 | -173.25 | -1.09 | 42.02 | 1018 | -1.13 | 1.89 | 61.38 | 73 | 979.38 | 9.9 | 9.9 | 9.89 | 0.62 | 5.87 | 30.94 | 26.3526 | 35.8078 | 26.2841 | 1009.15 | 17.6 | 26.2379 | 0.152 | 7.72 | 1016.87 | -3.13 | -9 | -9 | -9 | -9 | 316.69 | -9 | -9 | -9 | -9 | -9 | -9 | -9 | -9 | 2 |  |  | 63.3392 | 6.3392 | -9
63.3423 | STD4 | 128 | 2012-03-03 | 0.34226 | 2012-03-03 | 8:13 | 18.0632 | -64.3503 | 26.47 | 377.14 | 1779.5 | 373.99 | -181.62 | -1.15 | 42.02 | 1018.1 | -1.14 | 1.94 | 62.08 | 73 | 979.38 | 9.9 | 9.9 | 9.89 | 0.62 | 6 | 31.06 | 26.4172 | 35.8222 | 26.3477 | 1009.05 | 17.5 | 26.3074 | 0.163 | 7.91 | 1016.96 | -3.15 | -9 | -9 | -9 | -9 | 373.99 | -9 | -9 | -9 | -9 | -9 | -9 | -9 | -9 | 2 |  |  | 63.3423 | 6.3423 | -9
63.3454 | ATM | 128 | 2012-03-03 | 0.34536 | 2012-03-03 | 8:17 | 18.0625 | -64.3273 | 26.47 | -9 | 1854.8 | 392.39 | 118.04 | 0.73 | 42.03 | 1018 | -0.99 | 1.89 | 57.68 | 73 | 979.38 | 9.9 | 9.9 | 9.89 | 0.63 | 5.94 | 30.94 | 26.4101 | 35.8213 | 26.3311 | 1009.15 | 17.6 | 26.3416 | 0.128 | 7.86 | 1017.01 | -9 | 588.606 | 316.691 | 373.988 | -9 | 392.39 | 395.907 | -9 | -9 | 395.907 | -9 | 382.61 | -9 | -9 | 2 |  |  | 63.3454 | 6.3454 | -9
63.3467 | ATM | 0 | 2012-03-03 | 0.34674 | 2012-03-03 | 8:19 | 18.0623 | -64.3172 | 26.46 | -9 | 1854.9 | 392.42 | 139.2 | 0.86 | 42.03 | 1018 | -0.99 | 1.9 | 57.56 | 73 | 979.38 | 9.9 | 9.9 | 9.89 | 0.62 | 5.87 | 30.94 | 26.4047 | 35.8074 | 26.3224 | 1009.09 | 17.5 | 26.3343 | 0.126 | 7.92 | 1017.01 | -9 | 588.605 | 316.691 | 373.987 | -9 | 392.42 | 395.938 | -9 | -9 | 395.938 | -9 | 382.63 | -9 | -9 | 2 |  |  | 63.3468 | 6.3468 | -9
63.3481 | ATM-DRAIN | 0 | 2012-03-03 | 0.3481 | 2012-03-03 | 8:21 | 18.0619 | -64.3071 | 26.46 | -9 | 1855.1 | 392.59 | 148.58 | 0.93 | 42.02 | 1017.8 | -1.04 | 1.93 | 57.51 | 73 | 979.38 | 9.9 | 9.9 | 9.89 | 0.62 | 5.94 | 30.94 | 26.3918 | 35.8155 | 26.3099 | 1009.05 | 17.7 | 26.3263 | 0.134 | 7.71 | 1016.76 | -9 | 588.605 | 316.692 | 373.985 | -9 | 392.59 | 396.109 | -9 | -9 | 396.109 | -9 | 382.78 | -9 | -9 | 2 |  |  | 63.3482 | 6.3482 | -9
63.3497 | ATM | 0 | 2012-03-03 | 0.34972 | 2012-03-03 | 8:24 | 18.0615 | -64.2951 | 26.44 | -9 | 1855.6 | 392.61 | 154.58 | 0.96 | 42.02 | 1018 | -0.74 | 1.89 | 57.73 | 73 | 979.38 | 9.89 | 9.9 | 9.89 | 0.62 | 5.87 | 30.94 | 26.3766 | 35.8169 | 26.2976 | 1009.14 | 17.6 | 26.3131 | 0.127 | 8.12 | 1017.26 | -9 | 588.604 | 316.692 | 373.984 | -9 | 392.61 | 396.13 | -9 | -9 | 396.13 | -9 | 382.85 | -9 | -9 | 2 |  |  | 63.3498 | 6.3498 | -9
63.3511 | ATM | 128 | 2012-03-03 | 0.35109 | 2012-03-03 | 8:26 | 18.0609 | -64.285 | 26.42 | -9 | 1855.4 | 392.55 | 157.29 | 0.98 | 42.02 | 1018 | -0.64 | 1.9 | 57.6 | 73 | 979.38 | 9.9 | 9.9 | 9.89 | 0.62 | 5.87 | 30.87 | 26.3686 | 35.8373 | 26.2871 | 1009.1 | 17.6 | 26.3022 | 0.118 | 8.26 | 1017.36 | -9 | 588.604 | 316.692 | 373.983 | -9 | 392.55 | 396.07 | -9 | -9 | 396.07 | -9 | 382.78 | -9 | -9 | 2 |  |  | 63.3512 | 6.3512 | -9
63.3545 | EQU | 0 | 2012-03-03 | 0.3545 | 2012-03-03 | 8:31 | 18.0595 | -64.2598 | 26.41 | -9 | 1733.3 | 363.73 | 17.33 | 0.1 | 42.02 | 1018 | -1.08 | 1.93 | 124.31 | 73 | 979.38 | 9.9 | 9.9 | 9.89 | 0.63 | 6 | 30.87 | 26.3538 | 35.8831 | 26.2767 | 1009.09 | 17.6 | 26.2827 | 0.127 | 7.83 | 1016.92 | -9 | 588.602 | 316.693 | 373.981 | -9 | 363.73 | 367.035 | 396.04 | 367.035 | -9 | 353.11 | -9 | 382.77 | -29.66 | 2 |  |  | 63.3546 | 6.3546 | -9
63.3563 | EQU | 0 | 2012-03-03 | 0.35625 | 2012-03-03 | 8:33 | 18.0588 | -64.2468 | 26.39 | -9 | 1740.1 | 365.32 | 7.12 | 0.04 | 42.02 | 1017.8 | -1.33 | 1.92 | 127.87 | 73 | 979.38 | 9.9 | 9.9 | 9.89 | 0.62 | 6 | 31 | 26.3272 | 35.9241 | 26.2524 | 1009.17 | 17.6 | 26.2773 | 0.113 | 7.3 | 1016.47 | -9 | 588.601 | 316.693 | 373.979 | -9 | 365.32 | 368.637 | 396.05 | 368.637 | -9 | 354.72 | -9 | 382.81 | -28.08 | 2 |  |  | 63.3563 | 6.3563 | -9
63.358 | EQU | 128 | 2012-03-03 | 0.358 | 2012-03-03 | 8:36 | 18.0581 | -64.2338 | 26.37 | -9 | 1750.6 | 367.77 | -0.42 | 0 | 42.02 | 1017.8 | -1.23 | 1.89 | 123.55 | 73 | 979.38 | 9.89 | 9.9 | 9.89 | 0.62 | 6 | 30.81 | 26.301 | 35.9249 | 26.2248 | 1009.12 | 17.7 | 26.2555 | 0.114 | 7.45 | 1016.57 | -9 | 588.601 | 316.693 | 373.978 | -9 | 367.77 | 371.106 | 396.05 | 371.106 | -9 | 357.12 | -9 | 382.81 | -25.68 | 2 |  |  | 63.3581 | 6.3581 | -9
63.3598 | EQU | 0 | 2012-03-03 | 0.35976 | 2012-03-03 | 8:38 | 18.0574 | -64.2209 | 26.35 | -9 | 1756.7 | 369.05 | -5.04 | -0.03 | 42.02 | 1018.1 | -1.32 | 1.92 | 125.98 | 73 | 979.38 | 9.89 | 9.9 | 9.89 | 0.62 | 6 | 30.94 | 26.285 | 35.9163 | 26.2158 | 1009.16 | 17.6 | 26.2283 | 0.122 | 7.62 | 1016.78 | -9 | 588.6 | 316.694 | 373.977 | -9 | 369.05 | 372.396 | 396.05 | 372.396 | -9 | 358.34 | -9 | 382.85 | -24.5 | 2 |  |  | 63.3598 | 6.3598 | -9
63.3615 | EQU | 0 | 2012-03-03 | 0.3615 | 2012-03-03 | 8:41 | 18.0566 | -64.208 | 26.33 | -9 | 1757.3 | 369.29 | -8.71 | -0.05 | 42.02 | 1017.9 | -1.41 | 1.95 | 124.79 | 73 | 979.38 | 9.9 | 9.9 | 9.89 | 0.63 | 5.94 | 30.87 | 26.2816 | 35.9119 | 26.2053 | 1009.17 | 17.7 | 26.217 | 0.113 | 7.32 | 1016.49 | -9 | 588.599 | 316.694 | 373.975 | -9 | 369.29 | 372.638 | 396.06 | 372.638 | -9 | 358.62 | -9 | 382.86 | -24.24 | 2 |  |  | 63.3616 | 6.3616 | -9
63.3633 | EQU | 128 | 2012-03-03 | 0.36326 | 2012-03-03 | 8:43 | 18.0558 | -64.195 | 26.33 | -9 | 1756.9 | 369.07 | -11 | -0.06 | 42.02 | 1018.1 | -1.45 | 2.02 | 124.86 | 73 | 979.38 | 9.9 | 9.9 | 9.89 | 0.62 | 5.87 | 30.87 | 26.2812 | 35.9191 | 26.2043 | 1009.08 | 17.6 | 26.2066 | 0.123 | 7.57 | 1016.65 | -9 | 588.598 | 316.694 | 373.974 | -9 | 369.07 | 372.417 | 396.06 | 372.417 | -9 | 358.31 | -9 | 382.84 | -24.53 | 2 |  |  | 63.3633 | 6.3633 | -9
63.365 | EQU | 0 | 2012-03-03 | 0.36501 | 2012-03-03 | 8:46 | 18.055 | -64.1822 | 26.34 | -9 | 1755 | 368.63 | -11.87 | -0.07 | 42.02 | 1018.1 | -1.53 | 1.91 | 121.43 | 73 | 979.38 | 9.9 | 9.9 | 9.89 | 0.62 | 5.94 | 30.81 | 26.2845 | 35.907 | 26.2109 | 1009.11 | 17.4 | 26.2044 | 0.136 | 7.46 | 1016.57 | -9 | 588.598 | 316.694 | 373.972 | -9 | 368.63 | 371.974 | 396.06 | 371.974 | -9 | 357.66 | -9 | 382.85 | -25.2 | 2 |  |  | 63.3651 | 6.3651 | -9
63.3668 | EQU | 0 | 2012-03-03 | 0.36676 | 2012-03-03 | 8:48 | 18.0542 | -64.1694 | 26.33 | -9 | 1754 | 368.43 | -12.75 | -0.07 | 42.01 | 1018 | -1.35 | 1.93 | 125.84 | 73 | 979.38 | 9.9 | 9.9 | 9.89 | 0.62 | 6 | 30.87 | 26.2714 | 35.9181 | 26.1981 | 1009.18 | 17.4 | 26.2101 | 0.12 | 7.47 | 1016.65 | -9 | 588.597 | 316.695 | 373.971 | -9 | 368.43 | 371.773 | 396.07 | 371.773 | -9 | 357.74 | -9 | 382.88 | -25.14 | 2 |  |  | 63.3668 | 6.3668 | -9
63.3685 | EQU | 128 | 2012-03-03 | 0.36852 | 2012-03-03 | 8:51 | 18.0534 | -64.1565 | 26.31 | -9 | 1753 | 368.12 | -13.17 | -0.08 | 42.02 | 1018.2 | -1.39 | 2.02 | 134.2 | 73 | 979.38 | 9.9 | 9.9 | 9.89 | 0.63 | 6 | 30.81 | 26.2465 | 35.9097 | 26.1713 | 1009.18 | 17.5 | 26.1997 | 0.11 | 7.63 | 1016.81 | -9 | 588.596 | 316.695 | 373.97 | -9 | 368.12 | 371.462 | 396.07 | 371.462 | -9 | 357.66 | -9 | 382.89 | -25.24 | 2 |  |  | 63.3686 | 6.3686 | -9
63.3703 | EQU | 0 | 2012-03-03 | 0.37028 | 2012-03-03 | 8:53 | 18.0526 | -64.1436 | 26.31 | -9 | 1750.6 | 367.69 | -14.29 | -0.08 | 42.02 | 1017.9 | -1.6 | 1.94 | 125.35 | 73 | 979.38 | 9.9 | 9.9 | 9.89 | 0.62 | 6.06 | 30.81 | 26.2576 | 35.9102 | 26.1822 | 1009.23 | 17.5 | 26.1745 | 0.136 | 7.07 | 1016.3 | -9 | 588.595 | 316.695 | 373.968 | -9 | 367.69 | 371.029 | 396.07 | 371.029 | -9 | 356.68 | -9 | 382.93 | -26.26 | 2 |  |  | 63.3704 | 6.3704 | -9
63.372 | EQU | 0 | 2012-03-03 | 0.37201 | 2012-03-03 | 8:56 | 18.0518 | -64.1308 | 26.31 | -9 | 1749.4 | 367.4 | -14.58 | -0.09 | 42.02 | 1017.9 | -1.58 | 1.92 | 134.05 | 73 | 979.38 | 9.9 | 9.9 | 9.89 | 0.62 | 5.94 | 30.94 | 26.2641 | 35.9189 | 26.1876 | 1009.16 | 17.5 | 26.1808 | 0.129 | 7.16 | 1016.32 | -9 | 588.595 | 316.696 | 373.967 | -9 | 367.4 | 370.737 | 396.08 | 370.737 | -9 | 356.5 | -9 | 382.91 | -26.41 | 2 |  |  | 63.3721 | 6.3721 | -9
63.3738 | EQU | 0 | 2012-03-03 | 0.37377 | 2012-03-03 | 8:58 | 18.051 | -64.1179 | 26.32 | -9 | 1748.8 | 367.19 | -14.83 | -0.09 | 42.02 | 1018.1 | -1.63 | 1.94 | 127.59 | 73 | 979.38 | 9.9 | 9.9 | 9.89 | 0.62 | 5.87 | 30.87 | 26.2548 | 35.9104 | 26.1836 | 1009.16 | 17.5 | 26.1869 | 0.133 | 7.31 | 1016.47 | -9 | 588.594 | 316.696 | 373.966 | -9 | 367.19 | 370.526 | 396.08 | 370.526 | -9 | 356.28 | -9 | 382.9 | -26.62 | 2 |  |  | 63.3738 | 6.3739 | -9
63.3755 | EQU | 0 | 2012-03-03 | 0.37552 | 2012-03-03 | 9:01 | 18.0503 | -64.1052 | 26.32 | -9 | 1747.6 | 366.98 | -14.87 | -0.09 | 42.02 | 1018 | -1.61 | 1.91 | 125.7 | 73 | 979.38 | 9.9 | 9.9 | 9.89 | 0.63 | 5.94 | 30.87 | 26.2657 | 35.9145 | 26.1919 | 1009.33 | 17.4 | 26.1841 | 0.136 | 7.06 | 1016.39 | -9 | 588.593 | 316.696 | 373.964 | -9 | 366.98 | 370.315 | 396.08 | 370.315 | -9 | 356.01 | -9 | 382.98 | -26.97 | 2 |  |  | 63.3756 | 6.3756 | -9
63.3773 | EQU | 0 | 2012-03-03 | 0.37728 | 2012-03-03 | 9:03 | 18.0495 | -64.0923 | 26.32 | -9 | 1747.1 | 366.77 | -15.58 | -0.09 | 42.02 | 1018.2 | -1.52 | 2 | 130.43 | 73 | 979.38 | 9.9 | 9.9 | 9.89 | 0.62 | 6 | 30.81 | 26.2679 | 35.908 | 26.1948 | 1009.16 | 17.5 | 26.1909 | 0.129 | 7.52 | 1016.68 | -9 | 588.592 | 316.697 | 373.963 | -9 | 366.77 | 370.104 | 396.09 | 370.104 | -9 | 356.01 | -9 | 382.91 | -26.9 | 2 |  |  | 63.3773 | 6.3773 | -9
63.379 | EQU | 0 | 2012-03-03 | 0.37903 | 2012-03-03 | 9:06 | 18.0488 | -64.0796 | 26.32 | -9 | 1747.3 | 366.82 | -15.54 | -0.09 | 42.02 | 1018.2 | -1.68 | 1.97 | 126.68 | 73 | 979.38 | 9.89 | 9.9 | 9.89 | 0.62 | 6.06 | 31.06 | 26.2625 | 35.9133 | 26.1922 | 1009.23 | 17.3 | 26.1944 | 0.126 | 7.29 | 1016.52 | -9 | 588.592 | 316.697 | 373.962 | -9 | 366.82 | 370.155 | 396.09 | 370.155 | -9 | 356.06 | -9 | 382.94 | -26.88 | 2 |  |  | 63.3791 | 6.3791 | -9
63.3808 | EQU | 0 | 2012-03-03 | 0.38078 | 2012-03-03 | 9:08 | 18.048 | -64.0667 | 26.31 | -9 | 1747 | 366.93 | -15.96 | -0.09 | 42.02 | 1017.7 | -1.68 | 1.93 | 135.45 | 73 | 979.38 | 9.9 | 9.9 | 9.89 | 0.68 | 6.06 | 30.87 | 26.2626 | 35.908 | 26.1884 | 1009.28 | 17.5 | 26.1925 | 0.117 | 6.74 | 1016.02 | -9 | 588.591 | 316.697 | 373.96 | -9 | 366.93 | 370.266 | 396.09 | 370.266 | -9 | 356.11 | -9 | 382.96 | -26.85 | 2 |  |  | 63.3809 | 6.3809 | -9
63.3825 | EQU | 0 | 2012-03-03 | 0.38252 | 2012-03-03 | 9:11 | 18.0472 | -64.054 | 26.31 | -9 | 1748.4 | 367.02 | -15.29 | -0.09 | 42.02 | 1018.3 | -1.67 | 1.92 | 128.72 | 73 | 979.38 | 9.9 | 9.9 | 9.89 | 0.62 | 5.87 | 30.94 | 26.2559 | 35.9091 | 26.1732 | 1009.29 | 17.4 | 26.1889 | 0.121 | 7.34 | 1016.63 | -9 | 588.59 | 316.697 | 373.959 | -9 | 367.02 | 370.357 | 396.1 | 370.357 | -9 | 356.37 | -9 | 382.97 | -26.6 | 2 |  |  | 63.3826 | 6.3826 | -9
63.3843 | EQU | 0 | 2012-03-03 | 0.38427 | 2012-03-03 | 9:13 | 18.0465 | -64.0412 | 26.31 | -9 | 1749.3 | 367.21 | -15.62 | -0.09 | 42.02 | 1018.3 | -1.7 | 1.94 | 131.22 | 73 | 979.38 | 9.9 | 9.9 | 9.89 | 0.62 | 5.87 | 30.81 | 26.2524 | 35.9044 | 26.1762 | 1009.16 | 17.4 | 26.1751 | 0.135 | 7.44 | 1016.6 | -9 | 588.589 | 316.698 | 373.958 | -9 | 367.21 | 370.549 | 396.1 | 370.549 | -9 | 356.33 | -9 | 382.93 | -26.6 | 2 |  |  | 63.3843 | 6.3844 | -9
63.386 | EQU | 128 | 2012-03-03 | 0.38603 | 2012-03-03 | 9:16 | 18.0457 | -64.0285 | 26.31 | -9 | 1749.4 | 367.28 | -15.12 | -0.09 | 42.02 | 1018.2 | -1.71 | 2.01 | 129.01 | 73 | 979.38 | 9.9 | 9.9 | 9.89 | 0.62 | 5.94 | 30.81 | 26.2503 | 35.9074 | 26.1754 | 1009.3 | 17.3 | 26.1758 | 0.134 | 7.19 | 1016.49 | -9 | 588.589 | 316.698 | 373.956 | -9 | 367.28 | 370.62 | 396.1 | 370.62 | -9 | 356.37 | -9 | 382.99 | -26.62 | 2 |  |  | 63.3861 | 6.3861 | -9
63.3878 | EQU | 0 | 2012-03-03 | 0.38779 | 2012-03-03 | 9:19 | 18.0449 | -64.0157 | 26.3 | -9 | 1748.6 | 367.14 | -15.25 | -0.09 | 42.02 | 1018.1 | -1.77 | 1.9 | 134.78 | 73 | 979.38 | 9.9 | 9.9 | 9.89 | 0.62 | 6 | 30.81 | 26.2544 | 35.8941 | 26.1791 | 1009.41 | 17.3 | 26.1755 | 0.125 | 6.92 | 1016.33 | -9 | 588.588 | 316.698 | 373.955 | -9 | 367.14 | 370.479 | 396.11 | 370.479 | -9 | 356.33 | -9 | 383.04 | -26.71 | 2 |  |  | 63.3879 | 6.3879 | -9
63.3895 | EQU-DRAIN | 0 | 2012-03-03 | 0.38954 | 2012-03-03 | 9:21 | 18.0442 | -64.0028 | 26.31 | -9 | 1747.2 | 366.77 | -15.37 | -0.09 | 42.01 | 1018.2 | -1.71 | 1.99 | 121.5 | 73 | 979.38 | 9.9 | 9.9 | 9.89 | 0.63 | 6 | 30.94 | 26.2617 | 35.8919 | 26.1851 | 1009.28 | 17.5 | 26.1787 | 0.131 | 7.21 | 1016.49 | -9 | 588.587 | 316.699 | 373.954 | -9 | 366.77 | 370.107 | 396.11 | 370.107 | -9 | 355.92 | -9 | 382.99 | -27.07 | 2 |  |  | 63.3896 | 6.3896 | -9
63.3915 | EQU | 0 | 2012-03-03 | 0.39154 | 2012-03-03 | 9:24 | 18.0433 | -63.9882 | 26.32 | -9 | 1745.8 | 366.47 | -15.04 | -0.09 | 42.02 | 1018.1 | -1.41 | 1.9 | 128.01 | 73 | 979.38 | 9.9 | 9.9 | 9.89 | 0.63 | 5.87 | 30.81 | 26.273 | 35.8988 | 26.1954 | 1009.27 | 17.5 | 26.1852 | 0.135 | 7.42 | 1016.69 | -9 | 588.586 | 316.699 | 373.952 | -9 | 366.47 | 369.805 | 396.12 | 369.805 | -9 | 355.64 | -9 | 382.98 | -27.34 | 2 |  |  | 63.3916 | 6.3916 | -9
63.3933 | EQU | 0 | 2012-03-03 | 0.39329 | 2012-03-03 | 9:26 | 18.0428 | -63.9753 | 26.33 | -9 | 1745.1 | 366.3 | -15 | -0.09 | 42.02 | 1018.2 | -1.64 | 1.94 | 117.8 | 73 | 979.38 | 9.9 | 9.9 | 9.89 | 0.63 | 6 | 30.94 | 26.2856 | 35.8968 | 26.2105 | 1009.36 | 17.4 | 26.1943 | 0.136 | 7.2 | 1016.56 | -9 | 588.585 | 316.699 | 373.951 | -9 | 366.3 | 369.635 | 396.12 | 369.635 | -9 | 355.41 | -9 | 383.01 | -27.6 | 2 |  |  | 63.3934 | 6.3934 | -9
63.395 | EQU | 0 | 2012-03-03 | 0.39505 | 2012-03-03 | 9:29 | 18.0422 | -63.9626 | 26.34 | -9 | 1744.6 | 366.09 | -15.17 | -0.09 | 42.02 | 1018.4 | -1.57 | 1.89 | 134.78 | 73 | 979.38 | 9.9 | 9.9 | 9.89 | 0.62 | 6 | 30.94 | 26.2938 | 35.8955 | 26.2198 | 1009.36 | 17.3 | 26.2086 | 0.131 | 7.47 | 1016.83 | -9 | 588.585 | 316.7 | 373.949 | -9 | 366.09 | 369.424 | 396.12 | 369.424 | -9 | 355.36 | -9 | 383.01 | -27.64 | 2 |  |  | 63.3951 | 6.3951 | -9
63.3968 | EQU | 0 | 2012-03-03 | 0.39681 | 2012-03-03 | 9:32 | 18.0417 | -63.9497 | 26.36 | -9 | 1743.8 | 365.92 | -15.33 | -0.09 | 42.01 | 1018.3 | -1.5 | 1.94 | 124.86 | 73 | 979.38 | 9.89 | 9.9 | 9.89 | 0.62 | 6 | 30.81 | 26.3152 | 35.8996 | 26.245 | 1009.52 | 17.4 | 26.2187 | 0.141 | 7.28 | 1016.8 | -9 | 588.584 | 316.7 | 373.948 | -9 | 365.92 | 369.253 | 396.13 | 369.253 | -9 | 355.03 | -9 | 383.06 | -28.04 | 2 |  |  | 63.3969 | 6.3969 | -9
63.3986 | EQU | 0 | 2012-03-03 | 0.39855 | 2012-03-03 | 9:34 | 18.0413 | -63.9369 | 26.37 | -9 | 1742.7 | 365.66 | -15.29 | -0.09 | 42.01 | 1018.3 | -1.5 | 1.93 | 131.44 | 73 | 979.38 | 9.9 | 9.9 | 9.89 | 0.63 | 5.94 | 30.81 | 26.3264 | 35.8976 | 26.2592 | 1009.39 | 17.4 | 26.2418 | 0.128 | 7.41 | 1016.8 | -9 | 588.583 | 316.7 | 373.947 | -9 | 365.66 | 368.991 | 396.13 | 368.991 | -9 | 354.96 | -9 | 383 | -28.04 | 2 |  |  | 63.3986 | 6.3986 | -9
63.4003 | EQU | 0 | 2012-03-03 | 0.4003 | 2012-03-03 | 9:37 | 18.0408 | -63.9241 | 26.39 | -9 | 1741 | 365.24 | -15.46 | -0.09 | 42.01 | 1018.4 | -1.58 | 1.9 | 126.96 | 73 | 979.38 | 9.9 | 9.9 | 9.89 | 0.62 | 5.81 | 30.94 | 26.3463 | 35.9142 | 26.2728 | 1009.37 | 17.4 | 26.2574 | 0.133 | 7.45 | 1016.82 | -9 | 588.582 | 316.7 | 373.945 | -9 | 365.24 | 368.569 | 396.13 | 368.569 | -9 | 354.48 | -9 | 382.98 | -28.5 | 2 |  |  | 63.4004 | 6.4004 | -9
63.4021 | EQU | 0 | 2012-03-03 | 0.40206 | 2012-03-03 | 9:39 | 18.0404 | -63.9114 | 26.4 | -9 | 1740.5 | 365.13 | -15.42 | -0.09 | 42.01 | 1018.4 | -1.64 | 1.93 | 129.79 | 73 | 979.38 | 9.9 | 9.9 | 9.89 | 0.62 | 5.87 | 30.87 | 26.3513 | 35.9023 | 26.2757 | 1009.47 | 17.3 | 26.2711 | 0.129 | 7.29 | 1016.76 | -9 | 588.582 | 316.701 | 373.944 | -9 | 365.13 | 368.458 | 396.14 | 368.458 | -9 | 354.4 | -9 | 383.01 | -28.61 | 2 |  |  | 63.4021 | 6.4021 | -9
63.4038 | EQU | 0 | 2012-03-03 | 0.40381 | 2012-03-03 | 9:42 | 18.0399 | -63.8985 | 26.41 | -9 | 1739.9 | 365.02 | -15.29 | -0.09 | 42.01 | 1018.4 | -1.76 | 1.91 | 133.76 | 73 | 979.38 | 9.9 | 9.9 | 9.89 | 0.62 | 6 | 30.81 | 26.3618 | 35.9175 | 26.2869 | 1009.58 | 17.4 | 26.2753 | 0.135 | 7.06 | 1016.64 | -9 | 588.581 | 316.701 | 373.943 | -9 | 365.02 | 368.348 | 396.14 | 368.348 | -9 | 354.16 | -9 | 383.06 | -28.9 | 2 |  |  | 63.4039 | 6.4039 | -9
63.4056 | EQU | 0 | 2012-03-03 | 0.40557 | 2012-03-03 | 9:44 | 18.0394 | -63.8857 | 26.41 | -9 | 1740.5 | 365.06 | -14.96 | -0.09 | 42.01 | 1018.5 | -1.75 | 1.9 | 131.58 | 73 | 979.38 | 9.9 | 9.9 | 9.89 | 0.62 | 6 | 30.94 | 26.3518 | 35.9072 | 26.276 | 1009.59 | 17.4 | 26.2855 | 0.125 | 7.16 | 1016.75 | -9 | 588.58 | 316.701 | 373.941 | -9 | 365.06 | 368.389 | 396.14 | 368.389 | -9 | 354.39 | -9 | 383.06 | -28.66 | 2 |  |  | 63.4056 | 6.4056 | -9
63.4073 | EQU | 0 | 2012-03-03 | 0.40733 | 2012-03-03 | 9:47 | 18.0389 | -63.8727 | 26.4 | -9 | 1739.9 | 364.97 | -15.5 | -0.09 | 42.01 | 1018.4 | -1.57 | 1.94 | 123.48 | 73 | 979.38 | 9.9 | 9.9 | 9.89 | 0.63 | 6 | 30.81 | 26.3368 | 35.9084 | 26.259 | 1009.62 | 17.6 | 26.2773 | 0.123 | 7.21 | 1016.83 | -9 | 588.579 | 316.702 | 373.94 | -9 | 364.97 | 368.298 | 396.15 | 368.298 | -9 | 354.37 | -9 | 383.08 | -28.71 | 2 |  |  | 63.4074 | 6.4074 | -9
63.4091 | EQU | 0 | 2012-03-03 | 0.40907 | 2012-03-03 | 9:49 | 18.0383 | -63.8598 | 26.39 | -9 | 1739.8 | 364.93 | -15.37 | -0.09 | 42.01 | 1018.5 | -1.67 | 1.89 | 128.79 | 73 | 979.38 | 9.9 | 9.9 | 9.89 | 0.63 | 6 | 30.81 | 26.3356 | 35.9142 | 26.2607 | 1009.52 | 17.5 | 26.261 | 0.129 | 7.31 | 1016.83 | -9 | 588.579 | 316.702 | 373.938 | -9 | 364.93 | 368.259 | 396.15 | 368.259 | -9 | 354.24 | -9 | 383.05 | -28.81 | 2 |  |  | 63.4092 | 6.4092 | -9
63.4108 | EQU | 0 | 2012-03-03 | 0.41083 | 2012-03-03 | 9:52 | 18.0378 | -63.847 | 26.39 | -9 | 1739.4 | 364.75 | -15.75 | -0.09 | 42 | 1018.6 | -1.71 | 1.91 | 133.83 | 73 | 979.38 | 9.9 | 9.9 | 9.89 | 0.63 | 5.94 | 30.87 | 26.3333 | 35.9158 | 26.258 | 1009.6 | 17.5 | 26.2605 | 0.13 | 7.29 | 1016.89 | -9 | 588.578 | 316.702 | 373.937 | -9 | 364.75 | 368.078 | 396.15 | 368.078 | -9 | 354.08 | -9 | 383.09 | -29.01 | 2 |  |  | 63.4109 | 6.4109 | -9
63.4126 | EQU | 0 | 2012-03-03 | 0.41258 | 2012-03-03 | 9:54 | 18.0371 | -63.8341 | 26.39 | -9 | 1739.2 | 364.76 | -15.54 | -0.09 | 42.01 | 1018.5 | -1.78 | 1.91 | 133.03 | 73 | 979.38 | 9.9 | 9.9 | 9.89 | 0.62 | 5.87 | 30.81 | 26.342 | 35.9266 | 26.2698 | 1009.64 | 17.5 | 26.2583 | 0.132 | 7.08 | 1016.72 | -9 | 588.577 | 316.703 | 373.936 | -9 | 364.76 | 368.088 | 396.16 | 368.088 | -9 | 354 | -9 | 383.11 | -29.11 | 2 |  |  | 63.4127 | 6.4127 | -9
63.4143 | EQU | 0 | 2012-03-03 | 0.41434 | 2012-03-03 | 9:57 | 18.0365 | -63.8211 | 26.4 | -9 | 1739.6 | 364.88 | -15.54 | -0.09 | 42 | 1018.5 | -1.61 | 1.93 | 135 | 73 | 979.38 | 9.9 | 9.9 | 9.89 | 0.62 | 5.87 | 30.81 | 26.3495 | 35.9269 | 26.2744 | 1009.7 | 17.6 | 26.2684 | 0.132 | 7.19 | 1016.89 | -9 | 588.576 | 316.703 | 373.934 | -9 | 364.88 | 368.21 | 396.16 | 368.21 | -9 | 354.17 | -9 | 383.13 | -28.96 | 2 |  |  | 63.4144 | 6.4144 | -9
63.4161 | EQU | 0 | 2012-03-03 | 0.4161 | 2012-03-03 | 9:59 | 18.0358 | -63.8082 | 26.4 | -9 | 1740.9 | 365.15 | -14.96 | -0.09 | 42 | 1018.5 | -1.6 | 1.92 | 119.4 | 73 | 979.38 | 9.9 | 9.9 | 9.89 | 0.62 | 5.94 | 30.81 | 26.3566 | 35.9292 | 26.2812 | 1009.69 | 17.6 | 26.2738 | 0.126 | 7.21 | 1016.9 | -9 | 588.576 | 316.703 | 373.933 | -9 | 365.15 | 368.482 | 396.16 | 368.482 | -9 | 354.52 | -9 | 383.12 | -28.61 | 2 |  |  | 63.4162 | 6.4162 | -9
63.4178 | EQU | 0 | 2012-03-03 | 0.41785 | 2012-03-03 | 10:02 | 18.0351 | -63.7953 | 26.41 | -9 | 1741.2 | 365.19 | -15.58 | -0.09 | 42 | 1018.6 | -1.67 | 1.87 | 132.09 | 73 | 979.38 | 9.9 | 9.9 | 9.89 | 0.62 | 6 | 30.94 | 26.356 | 35.9349 | 26.2841 | 1009.65 | 17.5 | 26.2804 | 0.13 | 7.28 | 1016.93 | -9 | 588.575 | 316.703 | 373.932 | -9 | 365.19 | 368.523 | 396.17 | 368.523 | -9 | 354.51 | -9 | 383.11 | -28.6 | 2 |  |  | 63.4179 | 6.4179 | -9
63.4196 | EQU | 0 | 2012-03-03 | 0.41961 | 2012-03-03 | 10:04 | 18.0343 | -63.7823 | 26.42 | -9 | 1741.9 | 365.31 | -15.37 | -0.09 | 42 | 1018.7 | -1.79 | 1.89 | 132.16 | 73 | 979.38 | 9.9 | 9.9 | 9.89 | 0.63 | 6 | 30.87 | 26.3676 | 35.9475 | 26.2902 | 1009.79 | 17.6 | 26.2838 | 0.136 | 7.12 | 1016.91 | -9 | 588.574 | 316.704 | 373.93 | -9 | 365.31 | 368.644 | 396.17 | 368.644 | -9 | 354.51 | -9 | 383.16 | -28.65 | 2 |  |  | 63.4197 | 6.4197 | -9
63.4214 | EQU | 0 | 2012-03-03 | 0.42137 | 2012-03-03 | 10:07 | 18.0335 | -63.7694 | 26.42 | -9 | 1742.3 | 365.35 | -15.54 | -0.09 | 42 | 1018.7 | -1.76 | 1.96 | 121.02 | 73 | 979.38 | 9.9 | 9.9 | 9.89 | 0.63 | 6 | 31 | 26.3705 | 35.9593 | 26.3011 | 1009.78 | 17.6 | 26.2894 | 0.131 | 7.16 | 1016.94 | -9 | 588.573 | 316.704 | 373.929 | -9 | 365.35 | 368.685 | 396.17 | 368.685 | -9 | 354.65 | -9 | 383.16 | -28.51 | 2 |  |  | 63.4214 | 6.4214 | -9
63.4231 | EQU | 0 | 2012-03-03 | 0.42311 | 2012-03-03 | 10:09 | 18.0328 | -63.7564 | 26.43 | -9 | 1742.6 | 365.4 | -15.96 | -0.09 | 42 | 1018.8 | -1.9 | 2 | 130.43 | 73 | 979.38 | 9.9 | 9.9 | 9.89 | 0.62 | 5.94 | 31.06 | 26.3818 | 35.963 | 26.3066 | 1009.85 | 17.7 | 26.2997 | 0.13 | 7.05 | 1016.9 | -9 | 588.573 | 316.704 | 373.928 | -9 | 365.4 | 368.736 | 396.18 | 368.736 | -9 | 354.68 | -9 | 383.18 | -28.5 | 2 |  |  | 63.4232 | 6.4232 | -9
63.4249 | EQU | 0 | 2012-03-03 | 0.42487 | 2012-03-03 | 10:12 | 18.0321 | -63.7435 | 26.43 | -9 | 1743.1 | 365.55 | -16.08 | -0.09 | 42 | 1018.7 | -1.76 | 1.95 | 129.29 | 73 | 979.38 | 9.9 | 9.9 | 9.89 | 0.65 | 5.87 | 30.94 | 26.3745 | 35.9556 | 26.2993 | 1009.85 | 17.6 | 26.3059 | 0.124 | 7.09 | 1016.94 | -9 | 588.572 | 316.705 | 373.926 | -9 | 365.55 | 368.888 | 396.18 | 368.888 | -9 | 354.93 | -9 | 383.18 | -28.25 | 2 |  |  | 63.4249 | 6.4249 | -9
63.4266 | EQU | 0 | 2012-03-03 | 0.42662 | 2012-03-03 | 10:14 | 18.0314 | -63.7305 | 26.43 | -9 | 1743.6 | 365.65 | -15.71 | -0.09 | 42 | 1018.8 | -1.95 | 1.92 | 125.56 | 73 | 979.38 | 9.9 | 9.9 | 9.89 | 0.62 | 5.87 | 30.81 | 26.3689 | 35.9547 | 26.2878 | 1009.95 | 17.6 | 26.3002 | 0.13 | 6.9 | 1016.85 | -9 | 588.571 | 316.705 | 373.925 | -9 | 365.65 | 368.989 | 396.18 | 368.989 | -9 | 354.91 | -9 | 383.23 | -28.31 | 2 |  |  | 63.4267 | 6.4267 | -9
63.4284 | EQU | 0 | 2012-03-03 | 0.42838 | 2012-03-03 | 10:17 | 18.0306 | -63.7176 | 26.41 | -9 | 1743.9 | 365.65 | -15.46 | -0.09 | 42 | 1018.9 | -1.82 | 1.93 | 127.24 | 73 | 979.38 | 9.9 | 9.9 | 9.89 | 0.62 | 5.94 | 31 | 26.3522 | 35.9574 | 26.2726 | 1009.9 | 17.5 | 26.2892 | 0.121 | 7.18 | 1017.08 | -9 | 588.57 | 316.705 | 373.924 | -9 | 365.65 | 368.989 | 396.19 | 368.989 | -9 | 355.15 | -9 | 383.22 | -28.07 | 2 |  |  | 63.4285 | 6.4285 | -9
63.4301 | EQU | 0 | 2012-03-03 | 0.43013 | 2012-03-03 | 10:19 | 18.0299 | -63.7047 | 26.38 | -9 | 1743.6 | 365.58 | -15.21 | -0.09 | 41.99 | 1018.9 | -1.93 | 1.92 | 125.21 | 73 | 979.38 | 9.9 | 9.9 | 9.89 | 0.63 | 5.94 | 30.87 | 26.3201 | 35.9503 | 26.2388 | 1010.01 | 17.6 | 26.2745 | 0.105 | 6.96 | 1016.97 | -9 | 588.57 | 316.706 | 373.922 | -9 | 365.58 | 368.919 | 396.19 | 368.919 | -9 | 355.29 | -9 | 383.28 | -27.99 | 2 |  |  | 63.4302 | 6.4302 | -9
63.4319 | EQU-DRAIN | 0 | 2012-03-03 | 0.43189 | 2012-03-03 | 10:22 | 18.0291 | -63.6917 | 26.36 | -9 | 1742.8 | 365.32 | -15.54 | -0.09 | 41.99 | 1019 | -1.72 | 1.93 | 126.19 | 73 | 979.38 | 9.9 | 9.9 | 9.89 | 0.62 | 6 | 31 | 26.2906 | 35.9602 | 26.2086 | 1010 | 17.6 | 26.2429 | 0.117 | 7.28 | 1017.28 | -9 | 588.569 | 316.706 | 373.921 | -9 | 365.32 | 368.658 | 396.19 | 368.658 | -9 | 354.99 | -9 | 383.3 | -28.31 | 2 |  |  | 63.432 | 6.432 | -9
63.4339 | EQU | 0 | 2012-03-03 | 0.4339 | 2012-03-03 | 10:25 | 18.0281 | -63.6769 | 26.3 | -9 | 1742.1 | 365.27 | -15.33 | -0.09 | 41.99 | 1018.8 | -1.55 | 1.93 | 124.86 | 73 | 979.38 | 9.9 | 9.9 | 9.89 | 0.62 | 5.87 | 30.81 | 26.1887 | 36.0035 | 26.0964 | 1009.98 | 17.6 | 26.207 | 0.093 | 7.27 | 1017.25 | -9 | 588.568 | 316.706 | 373.919 | -9 | 365.27 | 368.608 | 396.2 | 368.608 | -9 | 355.34 | -9 | 383.32 | -27.99 | 2 |  |  | 63.434 | 6.434 | -9
63.4356 | EQU | 0 | 2012-03-03 | 0.43565 | 2012-03-03 | 10:27 | 18.028 | -63.664 | 26.22 | -9 | 1744.7 | 365.8 | -15.33 | -0.09 | 41.98 | 1019 | -1.74 | 1.94 | 133.61 | 73 | 979.38 | 9.9 | 9.9 | 9.89 | 0.62 | 5.94 | 30.87 | 26.1561 | 36.0575 | 26.0805 | 1009.92 | 17.4 | 26.1083 | 0.112 | 7.34 | 1017.26 | -9 | 588.567 | 316.707 | 373.918 | -9 | 365.8 | 369.142 | 396.2 | 369.142 | -9 | 355.63 | -9 | 383.38 | -27.75 | 2 |  |  | 63.4357 | 6.4357 | -9
63.4374 | EQU | 0 | 2012-03-03 | 0.43741 | 2012-03-03 | 10:30 | 18.0279 | -63.6512 | 26.22 | -9 | 1745.9 | 366.07 | -15.25 | -0.09 | 41.98 | 1018.9 | -1.67 | 1.88 | 133.03 | 73 | 979.38 | 9.9 | 9.9 | 9.89 | 0.63 | 6 | 30.94 | 26.1516 | 36.0503 | 26.0756 | 1009.94 | 17.3 | 26.0824 | 0.138 | 7.29 | 1017.23 | -9 | 588.567 | 316.707 | 373.917 | -9 | 366.07 | 369.415 | 396.2 | 369.415 | -9 | 355.49 | -9 | 383.41 | -27.92 | 2 |  |  | 63.4375 | 6.4375 | -9
63.4392 | EQU | 0 | 2012-03-03 | 0.43916 | 2012-03-03 | 10:32 | 18.0279 | -63.6385 | 26.21 | -9 | 1744.9 | 365.79 | -15.71 | -0.09 | 41.98 | 1019 | -1.78 | 1.94 | 130.08 | 73 | 979.38 | 9.9 | 9.9 | 9.89 | 0.63 | 6 | 30.81 | 26.1533 | 36.046 | 26.0767 | 1010.01 | 17.3 | 26.0762 | 0.134 | 7.21 | 1017.22 | -9 | 588.566 | 316.707 | 373.915 | -9 | 365.79 | 369.133 | 396.21 | 369.133 | -9 | 355.28 | -9 | 383.44 | -28.16 | 2 |  |  | 63.4392 | 6.4392 | -9
63.4409 | EQU | 0 | 2012-03-03 | 0.4409 | 2012-03-03 | 10:35 | 18.0276 | -63.6257 | 26.21 | -9 | 1744 | 365.61 | -15.79 | -0.09 | 41.98 | 1019 | -1.64 | 1.91 | 123.14 | 73 | 979.38 | 9.9 | 9.9 | 9.89 | 0.62 | 6 | 30.81 | 26.1519 | 36.0379 | 26.0781 | 1010.02 | 17.5 | 26.0766 | 0.133 | 7.34 | 1017.36 | -9 | 588.565 | 316.707 | 373.914 | -9 | 365.61 | 368.952 | 396.21 | 368.952 | -9 | 355.16 | -9 | 383.45 | -28.29 | 2 |  |  | 63.441 | 6.441 | -9
63.4427 | EQU | 0 | 2012-03-03 | 0.44266 | 2012-03-03 | 10:38 | 18.0272 | -63.6131 | 26.21 | -9 | 1743.2 | 365.41 | -16.04 | -0.09 | 41.97 | 1019 | -1.74 | 1.92 | 123.89 | 73 | 979.38 | 9.9 | 9.9 | 9.89 | 0.62 | 5.94 | 30.75 | 26.1581 | 36.0127 | 26.081 | 1009.94 | 17.1 | 26.0779 | 0.132 | 7.32 | 1017.26 | -9 | 588.564 | 316.708 | 373.913 | -9 | 365.41 | 368.751 | 396.21 | 368.751 | -9 | 354.95 | -9 | 383.42 | -28.47 | 2 |  |  | 63.4427 | 6.4427 | -9
63.4444 | EQU | 128 | 2012-03-03 | 0.44441 | 2012-03-03 | 10:40 | 18.0267 | -63.6003 | 26.21 | -9 | 1741.7 | 365.14 | -16 | -0.09 | 41.97 | 1018.8 | -1.71 | 1.91 | 125.7 | 73 | 979.35 | 9.9 | 9.9 | 9.89 | 0.62 | 5.87 | 30.75 | 26.1487 | 35.9949 | 26.0742 | 1010.07 | 17.3 | 26.0806 | 0.129 | 7.02 | 1017.09 | -9 | 588.564 | 316.708 | 373.911 | -9 | 365.14 | 368.48 | 396.22 | 368.48 | -9 | 354.67 | -9 | 383.47 | -28.8 | 2 |  |  | 63.4445 | 6.4445 | -9
63.4462 | EQU | 0 | 2012-03-03 | 0.44617 | 2012-03-03 | 10:43 | 18.0262 | -63.5876 | 26.21 | -9 | 1740.9 | 364.93 | -15.46 | -0.09 | 41.97 | 1018.9 | -1.86 | 1.88 | 124.79 | 73 | 979.38 | 9.9 | 9.9 | 9.89 | 0.62 | 5.94 | 30.81 | 26.1526 | 35.9951 | 26.075 | 1010.24 | 17.2 | 26.075 | 0.135 | 6.8 | 1017.04 | -9 | 588.563 | 316.708 | 373.91 | -9 | 364.93 | 368.269 | 396.22 | 368.269 | -9 | 354.37 | -9 | 383.55 | -29.18 | 2 |  |  | 63.4462 | 6.4463 | -9
63.4479 | EQU | 0 | 2012-03-03 | 0.44792 | 2012-03-03 | 10:45 | 18.0256 | -63.5749 | 26.21 | -9 | 1740.8 | 364.85 | -15.29 | -0.09 | 41.97 | 1018.9 | -1.88 | 1.93 | 121.97 | 73 | 979.38 | 9.89 | 9.9 | 9.89 | 0.63 | 6 | 30.87 | 26.162 | 36.0169 | 26.0844 | 1010.12 | 17.3 | 26.0749 | 0.135 | 6.9 | 1017.02 | -9 | 588.562 | 316.709 | 373.909 | -9 | 364.85 | 368.189 | 396.23 | 368.189 | -9 | 354.28 | -9 | 383.51 | -29.23 | 2 |  |  | 63.448 | 6.448 | -9
63.4497 | EQU | 128 | 2012-03-03 | 0.44968 | 2012-03-03 | 10:48 | 18.0251 | -63.5621 | 26.21 | -9 | 1742.2 | 365.2 | -15.5 | -0.09 | 41.96 | 1018.9 | -1.94 | 1.91 | 126.68 | 73 | 979.38 | 9.9 | 9.9 | 9.89 | 0.62 | 6 | 30.75 | 26.1434 | 36.0241 | 26.0634 | 1010.2 | 17.3 | 26.0833 | 0.127 | 6.76 | 1016.96 | -9 | 588.561 | 316.709 | 373.907 | -9 | 365.2 | 368.542 | 396.23 | 368.542 | -9 | 354.72 | -9 | 383.53 | -28.81 | 2 |  |  | 63.4498 | 6.4498 | -9
63.4528 | STD2 | 128 | 2012-03-03 | 0.45279 | 2012-03-03 | 10:52 | 18.0241 | -63.5396 | 26.19 | 593.64 | 2603.6 | 588.56 | -154.91 | -0.97 | 41.96 | 1019.2 | -1.52 | 1.95 | 63.19 | 73 | 979.38 | 9.89 | 9.9 | 9.89 | 0.62 | 5.94 | 30.69 | 26.1306 | 36.0463 | 26.0541 | 1010.18 | 17.2 | 26.06 | 0.13 | 7.5 | 1017.68 | -5.08 | -9 | -9 | -9 | -9 | 588.56 | -9 | -9 | -9 | -9 | -9 | -9 | -9 | -9 | 2 |  |  | 63.4529 | 6.4529 | -9
63.4559 | STD3 | 128 | 2012-03-03 | 0.45589 | 2012-03-03 | 10:57 | 18.0231 | -63.517 | 26.2 | 319.82 | 1526.3 | 316.71 | -173.91 | -1.09 | 41.95 | 1019 | -1.26 | 1.9 | 61.47 | 73 | 979.38 | 9.9 | 9.9 | 9.89 | 0.62 | 5.87 | 30.75 | 26.1451 | 36.0364 | 26.0711 | 1010.32 | 17.4 | 26.0603 | 0.14 | 7.42 | 1017.74 | -3.11 | -9 | -9 | -9 | -9 | 316.71 | -9 | -9 | -9 | -9 | -9 | -9 | -9 | -9 | 2 |  |  | 63.456 | 6.456 | -9
63.459 | STD4 | 128 | 2012-03-03 | 0.45899 | 2012-03-03 | 11:01 | 18.0222 | -63.4944 | 26.22 | 377.14 | 1781.6 | 373.9 | -182.66 | -1.15 | 41.94 | 1019.1 | -1.17 | 1.91 | 62.08 | 73 | 979.38 | 9.89 | 9.9 | 9.89 | 0.63 | 5.94 | 30.75 | 26.1658 | 36.0094 | 26.0877 | 1010.32 | 17.4 | 26.0771 | 0.143 | 7.61 | 1017.93 | -3.24 | -9 | -9 | -9 | -9 | 373.9 | -9 | -9 | -9 | -9 | -9 | -9 | -9 | -9 | 2 |  |  | 63.4591 | 6.4591 | -9
63.4621 | ATM | 128 | 2012-03-03 | 0.46209 | 2012-03-03 | 11:06 | 18.0212 | -63.4719 | 26.2 | -9 | 1858.7 | 392.52 | 119.58 | 0.73 | 41.93 | 1019.3 | -1.13 | 1.92 | 57.73 | 73 | 979.38 | 9.9 | 9.9 | 9.89 | 0.63 | 6 | 30.75 | 26.1237 | 36.0216 | 26.0485 | 1010.37 | 17.2 | 26.0734 | 0.127 | 7.8 | 1018.17 | -9 | 588.58 | 316.718 | 373.905 | -9 | 392.52 | 396.063 | -9 | -9 | 396.063 | -9 | 383.45 | -9 | -9 | 2 |  |  | 63.4622 | 6.4622 | -9
63.4635 | ATM | 0 | 2012-03-03 | 0.46347 | 2012-03-03 | 11:08 | 18.0208 | -63.4619 | 26.18 | -9 | 1858.8 | 392.59 | 141.45 | 0.88 | 41.93 | 1019.2 | -1.12 | 1.9 | 58.02 | 73 | 979.33 | 9.89 | 9.9 | 9.89 | 0.62 | 5.87 | 30.75 | 26.1192 | 36.0274 | 26.0461 | 1010.39 | 17.4 | 26.0561 | 0.124 | 7.69 | 1018.08 | -9 | 588.582 | 316.719 | 373.908 | -9 | 392.59 | 396.131 | -9 | -9 | 396.131 | -9 | 383.53 | -9 | -9 | 2 |  |  | 63.4635 | 6.4635 | -9
63.4648 | ATM | 0 | 2012-03-03 | 0.46484 | 2012-03-03 | 11:09 | 18.0204 | -63.4519 | 26.18 | -9 | 1859.6 | 392.77 | 150.87 | 0.94 | 41.93 | 1019.3 | -1.1 | 1.91 | 57.89 | 73 | 979.29 | 9.89 | 9.9 | 9.89 | 0.62 | 5.94 | 30.81 | 26.1185 | 36.0304 | 26.0442 | 1010.46 | 17.4 | 26.0472 | 0.133 | 7.74 | 1018.2 | -9 | 588.585 | 316.721 | 373.91 | -9 | 392.77 | 396.311 | -9 | -9 | 396.311 | -9 | 383.74 | -9 | -9 | 2 |  |  | 63.4649 | 6.4649 | -9
63.4662 | ATM | 0 | 2012-03-03 | 0.46622 | 2012-03-03 | 11:11 | 18.0199 | -63.4418 | 26.18 | -9 | 1860.1 | 392.89 | 156.16 | 0.97 | 41.91 | 1019.3 | -1.03 | 1.94 | 58.06 | 73 | 979.21 | 9.89 | 9.9 | 9.89 | 0.62 | 6 | 30.69 | 26.1047 | 36.0316 | 26.0248 | 1010.46 | 17.4 | 26.045 | 0.135 | 7.81 | 1018.27 | -9 | 588.588 | 316.723 | 373.912 | -9 | 392.89 | 396.429 | -9 | -9 | 396.429 | -9 | 383.86 | -9 | -9 | 2 |  |  | 63.4663 | 6.4663 | -9
63.4676 | ATM | 0 | 2012-03-03 | 0.46758 | 2012-03-03 | 11:13 | 18.0195 | -63.4318 | 26.17 | -9 | 1859.7 | 392.82 | 159.33 | 1 | 41.91 | 1019.3 | -1.07 | 1.91 | 57.77 | 73 | 979.16 | 9.89 | 9.9 | 9.89 | 0.62 | 5.81 | 30.69 | 26.0914 | 36.0509 | 26.0149 | 1010.51 | 17.5 | 26.0334 | 0.137 | 7.72 | 1018.23 | -9 | 588.591 | 316.724 | 373.915 | -9 | 392.82 | 396.357 | -9 | -9 | 396.357 | -9 | 383.82 | -9 | -9 | 2 |  |  | 63.4677 | 6.4677 | -9
63.471 | EQU | 0 | 2012-03-03 | 0.47098 | 2012-03-03 | 11:18 | 18.0183 | -63.4068 | 26.17 | -9 | 1761.4 | 369.43 | 20.17 | 0.12 | 41.9 | 1019.4 | -1.41 | 1.94 | 128.16 | 73 | 979.18 | 9.89 | 9.9 | 9.89 | 0.62 | 5.94 | 30.69 | 26.1316 | 36.1391 | 26.0574 | 1010.59 | 17.5 | 26.0327 | 0.137 | 7.4 | 1017.99 | -9 | 588.598 | 316.728 | 373.92 | -9 | 369.43 | 372.785 | 396.26 | 372.785 | -9 | 359.05 | -9 | 383.75 | -24.7 | 2 |  |  | 63.4711 | 6.4711 | -9
63.4727 | EQU-DRAIN | 128 | 2012-03-03 | 0.47274 | 2012-03-03 | 11:21 | 18.0176 | -63.3939 | 26.23 | -9 | 1759.6 | 368.92 | 10.17 | 0.06 | 41.9 | 1019.5 | -1.44 | 1.93 | 134.05 | 73 | 979.12 | 9.9 | 9.9 | 9.89 | 0.62 | 6 | 30.81 | 26.1923 | 36.1688 | 26.1205 | 1010.62 | 17.5 | 26.0547 | 0.175 | 7.44 | 1018.06 | -9 | 588.602 | 316.731 | 373.923 | -9 | 368.92 | 372.268 | 396.26 | 372.268 | -9 | 357.96 | -9 | 383.75 | -25.79 | 2 |  |  | 63.4728 | 6.4728 | -9
63.4747 | EQU | 128 | 2012-03-03 | 0.47475 | 2012-03-03 | 11:24 | 18.017 | -63.3792 | 26.24 | -9 | 1758.3 | 368.66 | 2.42 | 0.01 | 41.89 | 1019.4 | -1.35 | 1.9 | 129.93 | 73 | 979.18 | 9.89 | 9.9 | 9.89 | 0.62 | 5.87 | 30.75 | 26.1836 | 36.1833 | 26.1045 | 1010.66 | 17.4 | 26.1202 | 0.12 | 7.39 | 1018.05 | -9 | 588.606 | 316.733 | 373.927 | -9 | 368.66 | 372.003 | 396.26 | 372.003 | -9 | 358.54 | -9 | 383.71 | -25.18 | 2 |  |  | 63.4748 | 6.4748 | -9
63.4765 | EQU | 0 | 2012-03-03 | 0.4765 | 2012-03-03 | 11:26 | 18.0164 | -63.3662 | 26.24 | -9 | 1756.6 | 368.22 | -2.21 | -0.01 | 41.89 | 1019.5 | -1.27 | 1.9 | 126.54 | 73 | 979.21 | 9.9 | 9.9 | 9.89 | 0.62 | 5.87 | 30.69 | 26.1746 | 36.1949 | 26.1019 | 1010.66 | 17.6 | 26.1062 | 0.134 | 7.57 | 1018.23 | -9 | 588.61 | 316.735 | 373.93 | -9 | 368.22 | 371.557 | 396.26 | 371.557 | -9 | 357.96 | -9 | 383.72 | -25.77 | 2 |  |  | 63.4766 | 6.4766 | -9
63.4783 | EQU | 0 | 2012-03-03 | 0.47825 | 2012-03-03 | 11:29 | 18.0158 | -63.3533 | 26.24 | -9 | 1755.6 | 367.93 | -5.79 | -0.03 | 41.89 | 1019.5 | -1.41 | 1.94 | 134.27 | 73 | 979.18 | 9.9 | 9.9 | 9.89 | 0.62 | 5.94 | 30.69 | 26.1829 | 36.1865 | 26.1077 | 1010.71 | 17.7 | 26.1022 | 0.138 | 7.38 | 1018.09 | -9 | 588.614 | 316.737 | 373.933 | -9 | 367.93 | 371.263 | 396.26 | 371.263 | -9 | 357.56 | -9 | 383.75 | -26.18 | 2 |  |  | 63.4783 | 6.4783 | -9
63.48 | EQU | 128 | 2012-03-03 | 0.48001 | 2012-03-03 | 11:31 | 18.0152 | -63.3403 | 26.24 | -9 | 1755 | 367.8 | -7.75 | -0.05 | 41.88 | 1019.5 | -1.27 | 1.94 | 131.66 | 73 | 979.18 | 9.89 | 9.9 | 9.89 | 0.62 | 5.94 | 30.75 | 26.1816 | 36.1922 | 26.1006 | 1010.73 | 17.6 | 26.107 | 0.133 | 7.5 | 1018.23 | -9 | 588.617 | 316.74 | 373.936 | -9 | 367.8 | 371.129 | 396.26 | 371.129 | -9 | 357.56 | -9 | 383.75 | -26.19 | 2 |  |  | 63.4801 | 6.4801 | -9
63.4818 | EQU | 0 | 2012-03-03 | 0.48177 | 2012-03-03 | 11:34 | 18.0146 | -63.3274 | 26.23 | -9 | 1754.1 | 367.62 | -9.29 | -0.05 | 41.88 | 1019.4 | -1.43 | 1.94 | 126.82 | 73 | 979.14 | 9.9 | 9.9 | 9.89 | 0.62 | 5.94 | 30.69 | 26.174 | 36.1923 | 26.1014 | 1010.84 | 17.5 | 26.1015 | 0.128 | 7.13 | 1017.97 | -9 | 588.621 | 316.742 | 373.939 | -9 | 367.62 | 370.945 | 396.26 | 370.945 | -9 | 357.36 | -9 | 383.8 | -26.44 | 2 |  |  | 63.4819 | 6.4818 | -9
63.4835 | EQU | 0 | 2012-03-03 | 0.48352 | 2012-03-03 | 11:36 | 18.0141 | -63.3144 | 26.23 | -9 | 1754.5 | 367.65 | -9.75 | -0.06 | 41.87 | 1019.5 | -1.54 | 2 | 119.2 | 73 | 979.08 | 9.89 | 9.9 | 9.89 | 0.62 | 6 | 30.81 | 26.1785 | 36.1897 | 26.1025 | 1010.66 | 17.7 | 26.1013 | 0.129 | 7.3 | 1017.96 | -9 | 588.625 | 316.744 | 373.942 | -9 | 367.65 | 370.973 | 396.26 | 370.973 | -9 | 357.38 | -9 | 383.73 | -26.34 | 2 |  |  | 63.4836 | 6.4836 | -9
63.4853 | EQU | 128 | 2012-03-03 | 0.48528 | 2012-03-03 | 11:39 | 18.0136 | -63.3014 | 26.23 | -9 | 1753.7 | 367.48 | -10.62 | -0.06 | 41.88 | 1019.5 | -1.45 | 1.93 | 123.55 | 73 | 979.06 | 9.89 | 9.9 | 9.89 | 0.62 | 6 | 30.69 | 26.1752 | 36.1862 | 26.1003 | 1010.74 | 17.6 | 26.1024 | 0.128 | 7.31 | 1018.05 | -9 | 588.628 | 316.746 | 373.945 | -9 | 367.48 | 370.799 | 396.26 | 370.799 | -9 | 357.26 | -9 | 383.76 | -26.49 | 2 |  |  | 63.4854 | 6.4854 | -9
63.487 | EQU | 0 | 2012-03-03 | 0.48703 | 2012-03-03 | 11:41 | 18.0131 | -63.2884 | 26.22 | -9 | 1752.7 | 367.25 | -11.33 | -0.07 | 41.87 | 1019.5 | -1.38 | 1.93 | 127.94 | 73 | 979.06 | 9.89 | 9.9 | 9.89 | 0.63 | 6 | 30.62 | 26.1628 | 36.183 | 26.0911 | 1010.62 | 17.7 | 26.1006 | 0.119 | 7.5 | 1018.12 | -9 | 588.632 | 316.748 | 373.948 | -9 | 367.25 | 370.564 | 396.26 | 370.564 | -9 | 357.19 | -9 | 383.71 | -26.52 | 2 |  |  | 63.4871 | 6.4871 | -9
63.4888 | EQU | 0 | 2012-03-03 | 0.48877 | 2012-03-03 | 11:44 | 18.0124 | -63.2755 | 26.21 | -9 | 1751.5 | 366.94 | -12.37 | -0.07 | 41.86 | 1019.5 | -1.48 | 1.93 | 136.18 | 73 | 979.06 | 9.89 | 9.9 | 9.89 | 0.62 | 6 | 30.75 | 26.1588 | 36.184 | 26.0785 | 1010.67 | 17.7 | 26.0923 | 0.118 | 7.35 | 1018.02 | -9 | 588.636 | 316.75 | 373.95 | -9 | 366.94 | 370.249 | 396.25 | 370.249 | -9 | 356.89 | -9 | 383.74 | -26.85 | 2 |  |  | 63.4888 | 6.4889 | -9
63.4905 | EQU | 128 | 2012-03-03 | 0.49052 | 2012-03-03 | 11:46 | 18.0117 | -63.2626 | 26.21 | -9 | 1750 | 366.63 | -12.12 | -0.07 | 41.86 | 1019.5 | -1.59 | 1.91 | 126.19 | 73 | 979.06 | 9.89 | 9.9 | 9.89 | 0.62 | 6 | 30.69 | 26.1581 | 36.1882 | 26.0829 | 1010.68 | 17.6 | 26.0801 | 0.13 | 7.23 | 1017.91 | -9 | 588.639 | 316.752 | 373.953 | -9 | 366.63 | 369.934 | 396.25 | 369.934 | -9 | 356.36 | -9 | 383.75 | -27.39 | 2 |  |  | 63.4906 | 6.4906 | -9
63.4923 | EQU | 0 | 2012-03-03 | 0.49227 | 2012-03-03 | 11:49 | 18.0109 | -63.2497 | 26.2 | -9 | 1749.2 | 366.39 | -12.42 | -0.07 | 41.86 | 1019.6 | -1.65 | 1.93 | 133.39 | 73 | 979.06 | 9.9 | 9.9 | 9.89 | 0.62 | 6 | 30.69 | 26.1532 | 36.1838 | 26.0851 | 1010.66 | 17.6 | 26.0823 | 0.118 | 7.29 | 1017.95 | -9 | 588.643 | 316.755 | 373.956 | -9 | 366.39 | 369.69 | 396.25 | 369.69 | -9 | 356.33 | -9 | 383.74 | -27.41 | 2 |  |  | 63.4924 | 6.4924 | -9
63.494 | EQU | 0 | 2012-03-03 | 0.49402 | 2012-03-03 | 11:51 | 18.0101 | -63.2369 | 26.22 | -9 | 1748.9 | 366.3 | -13.17 | -0.08 | 41.85 | 1019.6 | -1.66 | 1.94 | 127.17 | 73 | 979.06 | 9.9 | 9.9 | 9.89 | 0.62 | 6 | 30.62 | 26.1694 | 36.1922 | 26.0955 | 1010.68 | 17.4 | 26.0848 | 0.135 | 7.26 | 1017.94 | -9 | 588.647 | 316.757 | 373.959 | -9 | 366.3 | 369.597 | 396.25 | 369.597 | -9 | 355.96 | -9 | 383.75 | -27.79 | 2 |  |  | 63.4941 | 6.4941 | -9
63.4958 | EQU | 0 | 2012-03-03 | 0.49578 | 2012-03-03 | 11:54 | 18.0094 | -63.224 | 26.24 | -9 | 1750.2 | 366.6 | -12.58 | -0.07 | 41.85 | 1019.6 | -1.5 | 1.98 | 132.52 | 73 | 979.06 | 9.89 | 9.9 | 9.89 | 0.63 | 6.06 | 30.75 | 26.2012 | 36.2051 | 26.1337 | 1010.62 | 17.5 | 26.0942 | 0.146 | 7.48 | 1018.1 | -9 | 588.65 | 316.759 | 373.962 | -9 | 366.6 | 369.896 | 396.25 | 369.896 | -9 | 356.13 | -9 | 383.71 | -27.58 | 2 |  |  | 63.4959 | 6.4959 | -9
63.4975 | EQU | 0 | 2012-03-03 | 0.49752 | 2012-03-03 | 11:57 | 18.0087 | -63.2112 | 26.28 | -9 | 1752.7 | 367.11 | -12.83 | -0.08 | 41.84 | 1019.7 | -1.69 | 1.92 | 127.03 | 73 | 979.06 | 9.89 | 9.9 | 9.89 | 0.62 | 6 | 30.69 | 26.2328 | 36.2065 | 26.1584 | 1010.69 | 17.5 | 26.1287 | 0.151 | 7.32 | 1018.01 | -9 | 588.654 | 316.761 | 373.965 | -9 | 367.11 | 370.407 | 396.25 | 370.407 | -9 | 356.48 | -9 | 383.72 | -27.24 | 2 |  |  | 63.4976 | 6.4976 | -9
63.4993 | EQU | 0 | 2012-03-03 | 0.49928 | 2012-03-03 | 11:59 | 18.008 | -63.1985 | 26.28 | -9 | 1755.3 | 367.76 | -13.21 | -0.08 | 41.84 | 1019.6 | -1.64 | 1.89 | 127.31 | 73 | 979.06 | 9.89 | 9.9 | 9.89 | 0.62 | 6 | 30.69 | 26.2243 | 36.2213 | 26.1492 | 1010.68 | 17.2 | 26.1554 | 0.125 | 7.28 | 1017.96 | -9 | 588.658 | 316.763 | 373.968 | -9 | 367.76 | 371.059 | 396.25 | 371.059 | -9 | 357.49 | -9 | 383.69 | -26.2 | 2 |  |  | 63.4994 | 6.4994 | -9
63.501 | EQU | 0 | 2012-03-03 | 0.50103 | 2012-03-03 | 12:02 | 18.0072 | -63.186 | 26.28 | -9 | 1754.9 | 367.63 | -13.37 | -0.08 | 41.84 | 1019.7 | -1.69 | 1.96 | 131.51 | 73 | 979.06 | 9.9 | 9.9 | 9.89 | 0.62 | 5.94 | 30.75 | 26.2276 | 36.2273 | 26.1557 | 1010.68 | 16.9 | 26.1503 | 0.13 | 7.33 | 1018.01 | -9 | 588.661 | 316.765 | 373.971 | -9 | 367.63 | 370.926 | 396.25 | 370.926 | -9 | 357.31 | -9 | 383.7 | -26.39 | 2 |  |  | 63.5011 | 6.5011 | -9
63.5028 | EQU | 128 | 2012-03-03 | 0.50285 | 2012-03-03 | 12:04 | 18.0065 | -63.1739 | 26.3 | -9 | 1753.1 | 367.2 | -13.29 | -0.08 | 41.83 | 1019.7 | -1.76 | 1.9 | 137.15 | 73 | 979.06 | 9.89 | 9.9 | 9.89 | 0.62 | 5.87 | 30.75 | 26.2549 | 36.2398 | 26.1838 | 1010.84 | 16.6 | 26.1548 | 0.145 | 7.1 | 1017.94 | -9 | 588.665 | 316.767 | 373.974 | -9 | 367.2 | 370.49 | 396.25 | 370.49 | -9 | 356.61 | -9 | 383.75 | -27.14 | 2 |  |  | 63.5029 | 6.5029 | -9
63.5046 | EQU | 0 | 2012-03-03 | 0.50459 | 2012-03-03 | 12:07 | 18.0056 | -63.1622 | 26.32 | -9 | 1751.8 | 366.88 | -12.5 | -0.07 | 41.83 | 1019.7 | -1.61 | 1.94 | 124.79 | 73 | 979.06 | 9.9 | 9.9 | 9.89 | 0.62 | 5.94 | 30.62 | 26.2262 | 36.231 | 26.1191 | 1010.69 | 16 | 26.1802 | 0.14 | 7.4 | 1018.09 | -9 | 588.669 | 316.77 | 373.977 | -9 | 366.88 | 370.165 | 396.25 | 370.165 | -9 | 356.42 | -9 | 383.68 | -27.26 | 2 |  |  | 63.5046 | 6.5046 | -9
63.5064 | EQU | 0 | 2012-03-03 | 0.50635 | 2012-03-03 | 12:09 | 18.0049 | -63.1505 | 26.28 | -9 | 1754.3 | 367.47 | -13.17 | -0.08 | 41.83 | 1019.7 | -1.62 | 1.92 | 125 | 73 | 979.06 | 9.9 | 9.9 | 9.89 | 0.62 | 5.94 | 30.69 | 26.2509 | 36.2475 | 26.179 | 1010.86 | 15.8 | 26.1269 | 0.153 | 7.22 | 1018.08 | -9 | 588.673 | 316.772 | 373.98 | -9 | 367.47 | 370.757 | 396.25 | 370.757 | -9 | 356.81 | -9 | 383.78 | -26.97 | 2 |  |  | 63.5064 | 6.5064 | -9
63.5081 | EQU | 128 | 2012-03-03 | 0.5081 | 2012-03-03 | 12:12 | 18.0042 | -63.1386 | 26.31 | -9 | 1753.1 | 367.41 | -13.33 | -0.08 | 41.83 | 1019.2 | -1.72 | 1.93 | 124.1 | 73 | 979.06 | 9.89 | 9.9 | 9.89 | 0.62 | 5.94 | 30.69 | 26.2597 | 36.2453 | 26.1843 | 1010.7 | 16.3 | 26.1711 | 0.139 | 6.78 | 1017.48 | -9 | 588.676 | 316.774 | 373.983 | -9 | 367.41 | 370.694 | 396.25 | 370.694 | -9 | 356.73 | -9 | 383.69 | -26.96 | 2 |  |  | 63.5081 | 6.5081 | -9
63.5099 | EQU | 0 | 2012-03-03 | 0.50986 | 2012-03-03 | 12:14 | 18.0035 | -63.1265 | 26.29 | -9 | 1753.5 | 367.32 | -12.96 | -0.08 | 41.82 | 1019.6 | -1.78 | 1.94 | 120.14 | 73 | 979.06 | 9.89 | 9.9 | 9.89 | 0.62 | 6 | 30.69 | 26.2098 | 36.2309 | 26.1331 | 1010.78 | 16.4 | 26.1837 | 0.106 | 7.04 | 1017.82 | -9 | 588.68 | 316.776 | 373.986 | -9 | 367.32 | 370.6 | 396.25 | 370.6 | -9 | 357.27 | -9 | 383.71 | -26.44 | 2 |  |  | 63.5099 | 6.5099 | -9
63.5116 | EQU | 0 | 2012-03-03 | 0.51162 | 2012-03-03 | 12:17 | 18.0029 | -63.1144 | 26.12 | -9 | 1757.5 | 368.2 | -13.25 | -0.08 | 41.82 | 1019.7 | -1.58 | 1.9 | 125.98 | 73 | 979.06 | 9.89 | 9.9 | 9.89 | 0.62 | 5.94 | 30.69 | 25.995 | 36.1458 | 25.8923 | 1010.86 | 16.4 | 26.1393 | -0.019 | 7.26 | 1018.12 | -9 | 588.684 | 316.778 | 373.989 | -9 | 368.2 | 371.484 | 396.25 | 371.484 | -9 | 360.26 | -9 | 383.77 | -23.51 | 2 |  |  | 63.5116 | 6.5116 | -9
63.5134 | EQU | 128 | 2012-03-03 | 0.51337 | 2012-03-03 | 12:19 | 18.0026 | -63.1026 | 26.02 | -9 | 1776.5 | 372.58 | -13.04 | -0.08 | 41.82 | 1019.7 | -1.76 | 1.94 | 127.17 | 73 | 979.06 | 9.89 | 9.9 | 9.89 | 0.63 | 6 | 30.62 | 25.9595 | 36.0993 | 25.8859 | 1010.86 | 16 | 25.9227 | 0.097 | 7.08 | 1017.94 | -9 | 588.687 | 316.78 | 373.992 | -9 | 372.58 | 375.894 | 396.25 | 375.894 | -9 | 362.75 | -9 | 383.94 | -21.19 | 2 |  |  | 63.5134 | 6.5134 | -9
63.5151 | EQU-DRAIN | 0 | 2012-03-03 | 0.51513 | 2012-03-03 | 12:22 | 18.0023 | -63.0908 | 26.02 | -9 | 1784.9 | 374.51 | -13.33 | -0.08 | 41.82 | 1019.8 | -1.85 | 1.91 | 129.79 | 73 | 979.06 | 9.89 | 9.9 | 9.89 | 0.62 | 6 | 30.69 | 25.953 | 36.0992 | 25.8791 | 1010.89 | 16 | 25.8867 | 0.133 | 7.06 | 1017.95 | -9 | 588.691 | 316.782 | 373.995 | -9 | 374.51 | 377.836 | 396.25 | 377.836 | -9 | 364.07 | -9 | 383.97 | -19.91 | 2 |  |  | 63.5151 | 6.5151 | -9
63.5171 | EQU | 0 | 2012-03-03 | 0.51713 | 2012-03-03 | 12:25 | 18.0023 | -63.0776 | 26.03 | -9 | 1788.7 | 375.31 | -13.25 | -0.08 | 41.81 | 1019.9 | -1.61 | 1.98 | 124.72 | 73 | 979.06 | 9.89 | 9.9 | 9.89 | 0.62 | 5.87 | 30.62 | 25.9643 | 36.0791 | 25.883 | 1010.86 | 15.7 | 25.8792 | 0.151 | 7.43 | 1018.29 | -9 | 588.695 | 316.785 | 373.998 | -9 | 375.31 | 378.638 | 396.25 | 378.638 | -9 | 364.69 | -9 | 383.97 | -19.28 | 2 |  |  | 63.5171 | 6.5171 | -9
63.9153 | STD1-DRAIN | 0 | 2012-03-03 | 0.91535 | 2012-03-03 | 21:58 | 17.9699 | -63.0188 | 26.32 | 0 | -363.72 | -1.8 | -54.92 | -0.33 | 39.2 | 1017.6 | 3.06 | 1.58 | 90.33 | 73 | 977.01 | 9.89 | 9.89 | 9.89 | 0.63 | 19 | 29.69 | 26.1815 | 36.2371 | 26.1096 | 1009.42 | 0.4 | 26.1085 | 0.212 | 11.24 | 1020.66 | -1.8 | -9 | -9 | -9 | -9 | -1.8 | -9 | -9 | -9 | -9 | -9 | -9 | -9 | -9 | 2 |  |  | 63.9154 | 6.9154 | -9
63.9187 | STD2 | 0 | 2012-03-03 | 0.9187 | 2012-03-03 | 22:03 | 17.9617 | -63.011 | 26.26 | 593.64 | 2618.7 | 589.54 | -91.62 | -0.55 | 39.3 | 1017.6 | 2.32 | 1.63 | 63.63 | 73 | 977.14 | 9.89 | 9.89 | 9.89 | 0.63 | 13 | 30.06 | 26.1774 | 36.2386 | 26.1052 | 1009.27 | 8.2 | 26.1078 | 0.152 | 10.65 | 1019.92 | -4.1 | -9 | -9 | -9 | -9 | 589.54 | -9 | -9 | -9 | -9 | -9 | -9 | -9 | -9 | 2 |  |  | 63.9188 | 6.9188 | -9
63.9218 | STD3 | 0 | 2012-03-03 | 0.92182 | 2012-03-03 | 22:07 | 17.9532 | -63.0034 | 26.26 | 319.82 | 1537.4 | 317.28 | -130.29 | -0.8 | 39.42 | 1017.5 | 2.12 | 1.68 | 62.3 | 73 | 977.46 | 9.89 | 9.89 | 9.89 | 0.63 | 9.31 | 30 | 26.228 | 36.2455 | 26.1573 | 1009.08 | 9 | 26.1243 | 0.136 | 10.54 | 1019.62 | -2.54 | -9 | -9 | -9 | -9 | 317.28 | -9 | -9 | -9 | -9 | -9 | -9 | -9 | -9 | 2 |  |  | 63.9219 | 6.9219 | -9
63.9249 | STD4 | 128 | 2012-03-03 | 0.92492 | 2012-03-03 | 22:12 | 17.9423 | -62.9979 | 26.27 | 377.14 | 1792.8 | 374.69 | -150.58 | -0.93 | 39.56 | 1017.1 | 1.87 | 1.7 | 62.7 | 73 | 977.78 | 9.89 | 9.89 | 9.89 | 0.63 | 6.94 | 30.12 | 26.2177 | 36.235 | 26.1459 | 1009 | 9.7 | 26.1531 | 0.117 | 9.97 | 1018.97 | -2.45 | -9 | -9 | -9 | -9 | 374.69 | -9 | -9 | -9 | -9 | -9 | -9 | -9 | -9 | 2 |  |  | 63.925 | 6.925 | -9
63.928 | ATM | 128 | 2012-03-03 | 0.92803 | 2012-03-03 | 22:16 | 17.9298 | -62.9944 | 26.26 | -9 | 1868.5 | 393.3 | 147.37 | 0.91 | 39.72 | 1017 | 1.88 | 1.74 | 57.35 | 73 | 977.82 | 9.89 | 9.89 | 9.89 | 0.63 | 5.87 | 30.12 | 26.2168 | 36.2348 | 26.1491 | 1009.09 | 10.4 | 26.1471 | 0.113 | 9.79 | 1018.88 | -9 | 589.471 | 317.249 | 374.673 | -9 | 393.3 | 396.151 | -9 | -9 | 396.151 | -9 | 382.98 | -9 | -9 | 2 |  |  | 63.9281 | 6.9281 | -9
63.9294 | ATM | 0 | 2012-03-03 | 0.9294 | 2012-03-03 | 22:18 | 17.924 | -62.9932 | 26.28 | -9 | 1868.2 | 393.34 | 173.87 | 1.09 | 39.78 | 1017.1 | 1.96 | 1.71 | 57.64 | 73 | 977.99 | 9.89 | 9.89 | 9.89 | 0.63 | 5.94 | 30.19 | 26.2666 | 36.2391 | 26.2004 | 1009.12 | 10.9 | 26.1485 | 0.132 | 9.94 | 1019.06 | -9 | 589.461 | 317.242 | 374.666 | -9 | 393.34 | 396.199 | -9 | -9 | 396.199 | -9 | 383.03 | -9 | -9 | 2 |  |  | 63.9294 | 6.9294 | -9
63.9308 | ATM | 0 | 2012-03-03 | 0.93076 | 2012-03-03 | 22:20 | 17.9183 | -62.992 | 26.32 | -9 | 1867.2 | 393.26 | 184.08 | 1.16 | 39.84 | 1017 | 2.11 | 1.59 | 57.01 | 73 | 978.08 | 9.89 | 9.89 | 9.89 | 0.63 | 5.94 | 30.37 | 26.2628 | 36.2305 | 26.1836 | 1009.17 | 10.6 | 26.1777 | 0.142 | 9.94 | 1019.11 | -9 | 589.451 | 317.235 | 374.659 | -9 | 393.26 | 396.126 | -9 | -9 | 396.126 | -9 | 382.96 | -9 | -9 | 2 |  |  | 63.9308 | 6.9308 | -9
63.9321 | ATM | 0 | 2012-03-03 | 0.93214 | 2012-03-03 | 22:22 | 17.9126 | -62.9907 | 26.31 | -9 | 1867.7 | 393.38 | 188.54 | 1.19 | 39.91 | 1017.2 | 2.32 | 1.63 | 57.81 | 73 | 978.1 | 9.89 | 9.89 | 9.89 | 0.63 | 5.87 | 30.31 | 26.2639 | 36.2329 | 26.1913 | 1009.17 | 10.6 | 26.1909 | 0.119 | 10.35 | 1019.52 | -9 | 589.441 | 317.229 | 374.652 | -9 | 393.38 | 396.255 | -9 | -9 | 396.255 | -9 | 383.08 | -9 | -9 | 2 |  |  | 63.9322 | 6.9322 | -9
63.9335 | ATM | 0 | 2012-03-03 | 0.93351 | 2012-03-03 | 22:24 | 17.9068 | -62.9895 | 26.31 | -9 | 1867.2 | 393.34 | 189.25 | 1.19 | 39.99 | 1017.2 | 2.68 | 1.67 | 57.22 | 73 | 978.18 | 9.89 | 9.89 | 9.89 | 0.63 | 5.94 | 30.25 | 26.2577 | 36.2323 | 26.1767 | 1009.23 | 10.9 | 26.1879 | 0.122 | 10.65 | 1019.88 | -9 | 589.431 | 317.222 | 374.644 | -9 | 393.34 | 396.222 | -9 | -9 | 396.222 | -9 | 383.07 | -9 | -9 | 2 |  |  | 63.9335 | 6.9336 | -9
63.9369 | EQU | 0 | 2012-03-03 | 0.93692 | 2012-03-03 | 22:29 | 17.8934 | -62.9849 | 26.31 | -9 | 1769.3 | 370.2 | 91.33 | 0.55 | 40.15 | 1017.5 | 2.26 | 1.67 | 124.03 | 73 | 978.42 | 9.89 | 9.9 | 9.89 | 0.63 | 5.87 | 30.37 | 26.2471 | 36.2234 | 26.1731 | 1009.41 | 10.3 | 26.1752 | 0.135 | 10.35 | 1019.76 | -9 | 589.406 | 317.205 | 374.626 | -9 | 370.2 | 372.951 | 396.17 | 372.951 | -9 | 359.79 | -9 | 383.1 | -23.31 | 2 |  |  | 63.937 | 6.937 | -9
63.9387 | EQU | 128 | 2012-03-03 | 0.93867 | 2012-03-03 | 22:32 | 17.8879 | -62.9805 | 26.28 | -9 | 1759.6 | 367.83 | 53.08 | 0.32 | 40.23 | 1017.8 | 2.57 | 1.68 | 127.17 | 73 | 978.42 | 9.89 | 9.9 | 9.89 | 0.63 | 5.81 | 30.5 | 26.2308 | 36.2224 | 26.1545 | 1009.44 | 9.9 | 26.1733 | 0.107 | 10.93 | 1020.37 | -9 | 589.393 | 317.196 | 374.617 | -9 | 367.83 | 370.575 | 396.16 | 370.575 | -9 | 358.17 | -9 | 383.11 | -24.94 | 2 |  |  | 63.9387 | 6.9387 | -9
63.9404 | EQU | 0 | 2012-03-03 | 0.94043 | 2012-03-03 | 22:34 | 17.8838 | -62.975 | 26.27 | -9 | 1755.2 | 366.75 | 40.54 | 0.24 | 40.31 | 1018.1 | 2.72 | 1.69 | 125.14 | 73 | 978.57 | 9.89 | 9.9 | 9.89 | 0.63 | 5.87 | 30.5 | 26.2254 | 36.221 | 26.1534 | 1009.73 | 9.5 | 26.1569 | 0.113 | 11.09 | 1020.82 | -9 | 589.38 | 317.187 | 374.608 | -9 | 366.75 | 369.497 | 396.16 | 369.497 | -9 | 357.2 | -9 | 383.23 | -26.03 | 2 |  |  | 63.9405 | 6.9405 | -9
63.9422 | EQU | 0 | 2012-03-03 | 0.94218 | 2012-03-03 | 22:37 | 17.8809 | -62.9687 | 26.29 | -9 | 1752.6 | 366.25 | 32.96 | 0.19 | 40.38 | 1018.1 | 2.71 | 1.76 | 127.87 | 73 | 978.71 | 9.89 | 9.9 | 9.89 | 0.63 | 5.87 | 30.56 | 26.2447 | 36.2253 | 26.1737 | 1009.72 | 9.5 | 26.1535 | 0.136 | 11.09 | 1020.81 | -9 | 589.367 | 317.179 | 374.598 | -9 | 366.25 | 369.003 | 396.15 | 369.003 | -9 | 356.35 | -9 | 383.22 | -26.87 | 2 |  |  | 63.9422 | 6.9422 | -9
63.9439 | EQU | 128 | 2012-03-03 | 0.94394 | 2012-03-03 | 22:39 | 17.8783 | -62.9626 | 26.3 | -9 | 1752.4 | 366.28 | 27.62 | 0.16 | 40.46 | 1018.1 | 2.51 | 1.76 | 133.61 | 73 | 978.74 | 9.9 | 9.9 | 9.89 | 0.63 | 5.87 | 30.5 | 26.2507 | 36.2305 | 26.1839 | 1009.7 | 9 | 26.1712 | 0.129 | 10.91 | 1020.61 | -9 | 589.354 | 317.17 | 374.589 | -9 | 366.28 | 369.043 | 396.15 | 369.043 | -9 | 356.43 | -9 | 383.19 | -26.77 | 3 | questionable/interpolated EqT |  | 63.944 | 6.94398;questionable/interpolated EqT | -9
63.9457 | EQU | 0 | 2012-03-03 | 0.94568 | 2012-03-03 | 22:42 | 17.8756 | -62.9565 | 26.31 | -9 | 1751.6 | 366.13 | 22.92 | 0.13 | 40.53 | 1018.2 | 2.47 | 1.69 | 132.38 | 73 | 978.74 | 9.9 | 9.9 | 9.89 | 0.63 | 5.87 | 30.56 | 26.2627 | 36.2254 | 26.1906 | 1009.79 | 9.2 | 26.1826 | 0.127 | 10.88 | 1020.67 | -9 | 589.341 | 317.161 | 374.58 | -9 | 366.13 | 368.901 | 396.14 | 368.901 | -9 | 356.33 | -9 | 383.22 | -26.89 | 2 |  |  | 63.9457 | 6.9457 | -9
63.9474 | EQU | 0 | 2012-03-03 | 0.94744 | 2012-03-03 | 22:44 | 17.8725 | -62.9507 | 26.32 | -9 | 1750.6 | 366.12 | 19.58 | 0.11 | 40.6 | 1017.8 | 2.44 | 1.67 | 132.96 | 73 | 978.74 | 9.89 | 9.9 | 9.89 | 0.63 | 5.87 | 30.5 | 26.2706 | 36.2337 | 26.199 | 1009.82 | 9 | 26.1898 | 0.13 | 10.42 | 1020.24 | -9 | 589.328 | 317.152 | 374.57 | -9 | 366.12 | 368.901 | 396.14 | 368.901 | -9 | 356.12 | -9 | 383.22 | -27.09 | 2 |  |  | 63.9475 | 6.9475 | -9
63.9492 | EQU | 128 | 2012-03-03 | 0.94919 | 2012-03-03 | 22:47 | 17.8693 | -62.945 | 26.33 | -9 | 1750.8 | 366.08 | 16.67 | 0.1 | 40.66 | 1018.2 | 2.49 | 1.66 | 127.03 | 73 | 978.74 | 9.9 | 9.9 | 9.89 | 0.63 | 5.87 | 30.62 | 26.2767 | 36.242 | 26.2051 | 1009.84 | 9 | 26.1979 | 0.132 | 10.85 | 1020.69 | -9 | 589.315 | 317.144 | 374.561 | -9 | 366.08 | 368.87 | 396.13 | 368.87 | -9 | 356.22 | -9 | 383.21 | -26.99 | 2 |  |  | 63.9492 | 6.9492 | -9
63.9509 | EQU | 0 | 2012-03-03 | 0.95095 | 2012-03-03 | 22:49 | 17.866 | -62.9391 | 26.33 | -9 | 1750.6 | 366.13 | 14.12 | 0.08 | 40.73 | 1018.1 | 2.4 | 1.71 | 129.01 | 73 | 978.86 | 9.9 | 9.9 | 9.89 | 0.62 | 5.94 | 30.62 | 26.2887 | 36.2413 | 26.2079 | 1009.9 | 9.2 | 26.2044 | 0.126 | 10.6 | 1020.5 | -9 | 589.302 | 317.135 | 374.552 | -9 | 366.13 | 368.93 | 396.13 | 368.93 | -9 | 356.31 | -9 | 383.23 | -26.92 | 2 |  |  | 63.951 | 6.951 | -9
63.9527 | EQU | 0 | 2012-03-03 | 0.9527 | 2012-03-03 | 22:52 | 17.8627 | -62.9333 | 26.34 | -9 | 1751.1 | 366.27 | 11.79 | 0.07 | 40.78 | 1018.2 | 2.37 | 1.75 | 126.61 | 73 | 978.97 | 9.9 | 9.9 | 9.89 | 0.63 | 5.94 | 30.69 | 26.2783 | 36.2318 | 26.2025 | 1009.75 | 9.2 | 26.2075 | 0.133 | 10.82 | 1020.57 | -9 | 589.289 | 317.126 | 374.542 | -9 | 366.27 | 369.08 | 396.12 | 369.08 | -9 | 356.36 | -9 | 383.16 | -26.79 | 2 |  |  | 63.9528 | 6.9527 | -9
63.9545 | EQU-DRAIN | 128 | 2012-03-03 | 0.95446 | 2012-03-03 | 22:54 | 17.8595 | -62.9277 | 26.33 | -9 | 1751 | 366.29 | 9.33 | 0.05 | 40.85 | 1018.3 | 2.49 | 1.73 | 127.24 | 73 | 978.97 | 9.9 | 9.9 | 9.89 | 0.63 | 5.94 | 30.69 | 26.2752 | 36.2437 | 26.2012 | 1009.7 | 8.9 | 26.2032 | 0.127 | 11.09 | 1020.79 | -9 | 589.276 | 317.118 | 374.533 | -9 | 366.29 | 369.109 | 396.11 | 369.109 | -9 | 356.56 | -9 | 383.14 | -26.57 | 2 |  |  | 63.9545 | 6.9545 | -9
63.9565 | EQU | 0 | 2012-03-03 | 0.95646 | 2012-03-03 | 22:57 | 17.8557 | -62.9212 | 26.32 | -9 | 1750.8 | 366.41 | 7.58 | 0.04 | 40.91 | 1018.1 | 2.54 | 1.73 | 125.7 | 73 | 979.03 | 9.9 | 9.9 | 9.89 | 0.63 | 5.94 | 30.62 | 26.2728 | 36.2356 | 26.2005 | 1009.77 | 9.1 | 26.2012 | 0.119 | 10.87 | 1020.64 | -9 | 589.261 | 317.108 | 374.523 | -9 | 366.41 | 369.241 | 396.11 | 369.241 | -9 | 356.77 | -9 | 383.16 | -26.39 | 2 |  |  | 63.9565 | 6.9565 | -9
63.9582 | EQU | 0 | 2012-03-03 | 0.95821 | 2012-03-03 | 23:00 | 17.8523 | -62.9157 | 26.33 | -9 | 1750.7 | 366.4 | 4.79 | 0.03 | 40.96 | 1018.1 | 2.3 | 1.72 | 124.17 | 73 | 979.06 | 9.9 | 9.9 | 9.89 | 0.63 | 5.94 | 30.75 | 26.2815 | 36.2236 | 26.2069 | 1009.82 | 8.9 | 26.2006 | 0.129 | 10.58 | 1020.4 | -9 | 589.248 | 317.099 | 374.513 | -9 | 366.4 | 369.24 | 396.1 | 369.24 | -9 | 356.51 | -9 | 383.17 | -26.66 | 2 |  |  | 63.9582 | 6.9582 | -9
63.96 | EQU | 0 | 2012-03-03 | 0.95997 | 2012-03-03 | 23:02 | 17.849 | -62.9102 | 26.33 | -9 | 1751.1 | 366.6 | 2.87 | 0.02 | 41.01 | 1018 | 2.31 | 1.72 | 128.01 | 73 | 979.06 | 9.9 | 9.9 | 9.89 | 0.62 | 5.94 | 30.62 | 26.2803 | 36.2303 | 26.2075 | 1009.79 | 8.8 | 26.2061 | 0.124 | 10.52 | 1020.31 | -9 | 589.235 | 317.09 | 374.504 | -9 | 366.6 | 369.451 | 396.1 | 369.451 | -9 | 356.77 | -9 | 383.15 | -26.39 | 2 |  |  | 63.96 | 6.96 | -9
63.9617 | EQU | 0 | 2012-03-03 | 0.96171 | 2012-03-03 | 23:05 | 17.8457 | -62.9046 | 26.33 | -9 | 1751 | 366.63 | 1.17 | 0.01 | 41.06 | 1018.1 | 2.35 | 1.7 | 125.14 | 73 | 979.08 | 9.9 | 9.9 | 9.89 | 0.63 | 5.87 | 30.56 | 26.274 | 36.2285 | 26.1999 | 1009.83 | 9 | 26.2074 | 0.123 | 10.62 | 1020.45 | -9 | 589.223 | 317.081 | 374.495 | -9 | 366.63 | 369.491 | 396.09 | 369.491 | -9 | 356.87 | -9 | 383.16 | -26.29 | 2 |  |  | 63.9618 | 6.9618 | -9
63.9635 | EQU | 0 | 2012-03-03 | 0.96346 | 2012-03-03 | 23:07 | 17.8425 | -62.8991 | 26.32 | -9 | 1750.8 | 366.54 | -0.21 | 0 | 41.11 | 1018.3 | 2.26 | 1.68 | 125.56 | 73 | 979.21 | 9.9 | 9.9 | 9.89 | 0.63 | 5.87 | 30.69 | 26.2694 | 36.24 | 26.1977 | 1009.88 | 8.8 | 26.2009 | 0.119 | 10.68 | 1020.56 | -9 | 589.21 | 317.073 | 374.485 | -9 | 366.54 | 369.41 | 396.08 | 369.41 | -9 | 356.9 | -9 | 383.18 | -26.28 | 2 |  |  | 63.9635 | 6.9635 | -9
63.9652 | EQU | 0 | 2012-03-03 | 0.96522 | 2012-03-03 | 23:10 | 17.8391 | -62.8936 | 26.32 | -9 | 1750.8 | 366.52 | -1.96 | -0.01 | 41.15 | 1018.4 | 2.1 | 1.71 | 132.23 | 73 | 979.31 | 9.9 | 9.9 | 9.89 | 0.63 | 5.87 | 30.81 | 26.2667 | 36.2378 | 26.1956 | 1009.9 | 8.8 | 26.198 | 0.122 | 10.6 | 1020.5 | -9 | 589.197 | 317.064 | 374.476 | -9 | 366.52 | 369.399 | 396.08 | 369.399 | -9 | 356.82 | -9 | 383.19 | -26.37 | 2 |  |  | 63.9653 | 6.9653 | -9
63.967 | EQU | 0 | 2012-03-03 | 0.96698 | 2012-03-03 | 23:13 | 17.8357 | -62.8882 | 26.32 | -9 | 1750.2 | 366.54 | -3.33 | -0.02 | 41.2 | 1018.2 | 2.14 | 1.7 | 130.15 | 73 | 979.38 | 9.9 | 9.9 | 9.89 | 0.63 | 5.94 | 30.62 | 26.2643 | 36.2391 | 26.1931 | 1009.82 | 8.8 | 26.1959 | 0.124 | 10.52 | 1020.34 | -9 | 589.184 | 317.055 | 374.467 | -9 | 366.54 | 369.429 | 396.07 | 369.429 | -9 | 356.76 | -9 | 383.15 | -26.39 | 2 |  |  | 63.967 | 6.967 | -9
63.9687 | EQU | 0 | 2012-03-03 | 0.96874 | 2012-03-03 | 23:15 | 17.8324 | -62.8827 | 26.32 | -9 | 1749.8 | 366.54 | -4.5 | -0.03 | 41.23 | 1018 | 2.14 | 1.74 | 129.58 | 73 | 979.38 | 9.9 | 9.9 | 9.89 | 0.63 | 6 | 30.56 | 26.2632 | 36.2419 | 26.1869 | 1009.88 | 8.8 | 26.1934 | 0.127 | 10.26 | 1020.14 | -9 | 589.171 | 317.046 | 374.457 | -9 | 366.54 | 369.438 | 396.07 | 369.438 | -9 | 356.66 | -9 | 383.17 | -26.51 | 2 |  |  | 63.9688 | 6.9688 | -9
63.9705 | EQU | 0 | 2012-03-03 | 0.97049 | 2012-03-03 | 23:18 | 17.8289 | -62.8772 | 26.32 | -9 | 1748.8 | 366.26 | -6.37 | -0.04 | 41.27 | 1018.2 | 2.15 | 1.72 | 119.47 | 73 | 979.38 | 9.9 | 9.9 | 9.89 | 0.62 | 6 | 30.75 | 26.2646 | 36.2399 | 26.1925 | 1009.97 | 9 | 26.1877 | 0.132 | 10.38 | 1020.35 | -9 | 589.158 | 317.038 | 374.448 | -9 | 366.26 | 369.165 | 396.06 | 369.165 | -9 | 356.38 | -9 | 383.2 | -26.82 | 2 |  |  | 63.9705 | 6.9705 | -9
63.9722 | EQU | 0 | 2012-03-03 | 0.97225 | 2012-03-03 | 23:20 | 17.8253 | -62.8719 | 26.33 | -9 | 1749.1 | 366.31 | -7.33 | -0.04 | 41.31 | 1018.4 | 2.24 | 1.71 | 132.38 | 73 | 979.38 | 9.9 | 9.9 | 9.89 | 0.63 | 6 | 30.69 | 26.2729 | 36.2444 | 26.2014 | 1009.94 | 8.9 | 26.1918 | 0.138 | 10.7 | 1020.64 | -9 | 589.145 | 317.029 | 374.439 | -9 | 366.31 | 369.225 | 396.06 | 369.225 | -9 | 356.45 | -9 | 383.18 | -26.73 | 2 |  |  | 63.9723 | 6.9723 | -9
63.974 | EQU | 0 | 2012-03-03 | 0.97399 | 2012-03-03 | 23:23 | 17.8216 | -62.8667 | 26.33 | -9 | 1750.8 | 366.71 | -8.46 | -0.05 | 41.34 | 1018.4 | 2.17 | 1.74 | 123.48 | 73 | 979.38 | 9.9 | 9.9 | 9.89 | 0.62 | 6 | 30.75 | 26.2773 | 36.2372 | 26.2026 | 1009.91 | 8.8 | 26.2003 | 0.13 | 10.66 | 1020.57 | -9 | 589.132 | 317.02 | 374.429 | -9 | 366.71 | 369.637 | 396.05 | 369.637 | -9 | 356.95 | -9 | 383.16 | -26.21 | 2 |  |  | 63.974 | 6.9741 | -9
63.9758 | EQU | 0 | 2012-03-03 | 0.97575 | 2012-03-03 | 23:25 | 17.818 | -62.8615 | 26.33 | -9 | 1752.1 | 367.14 | -10.04 | -0.06 | 41.38 | 1018.2 | 2.2 | 1.68 | 131.44 | 73 | 979.38 | 9.9 | 9.9 | 9.89 | 0.63 | 6 | 30.69 | 26.2782 | 36.2445 | 26.203 | 1009.89 | 8.8 | 26.2024 | 0.128 | 10.51 | 1020.4 | -9 | 589.119 | 317.011 | 374.42 | -9 | 367.14 | 370.08 | 396.04 | 370.08 | -9 | 357.35 | -9 | 383.14 | -25.79 | 2 |  |  | 63.9758 | 6.9758 | -9
63.9775 | EQU | 0 | 2012-03-03 | 0.97751 | 2012-03-03 | 23:28 | 17.8144 | -62.8562 | 26.33 | -9 | 1752.6 | 367.29 | -11 | -0.06 | 41.4 | 1018.2 | 2.06 | 1.71 | 134.64 | 73 | 979.38 | 9.9 | 9.9 | 9.89 | 0.62 | 5.94 | 30.69 | 26.2696 | 36.2347 | 26.1889 | 1009.86 | 8.8 | 26.203 | 0.127 | 10.4 | 1020.26 | -9 | 589.106 | 317.003 | 374.411 | -9 | 367.29 | 370.24 | 396.04 | 370.24 | -9 | 357.46 | -9 | 383.13 | -25.66 | 2 |  |  | 63.9776 | 6.9776 | -9
63.9793 | EQU | 0 | 2012-03-03 | 0.97926 | 2012-03-03 | 23:30 | 17.8108 | -62.851 | 26.32 | -9 | 1752.4 | 367.28 | -11.79 | -0.07 | 41.43 | 1018.2 | 2.23 | 1.7 | 126.47 | 73 | 979.38 | 9.9 | 9.9 | 9.89 | 0.63 | 5.87 | 30.62 | 26.2877 | 36.2339 | 26.221 | 1009.92 | 8.7 | 26.1906 | 0.129 | 10.51 | 1020.43 | -9 | 589.093 | 316.994 | 374.401 | -9 | 367.28 | 370.24 | 396.03 | 370.24 | -9 | 357.5 | -9 | 383.15 | -25.66 | 2 |  |  | 63.9793 | 6.9793 | -9
63.981 | EQU | 0 | 2012-03-03 | 0.98101 | 2012-03-03 | 23:33 | 17.8073 | -62.8459 | 26.34 | -9 | 1753.6 | 367.5 | -12.25 | -0.07 | 41.46 | 1018.4 | 2.16 | 1.7 | 127.45 | 73 | 979.38 | 9.9 | 9.9 | 9.89 | 0.63 | 5.94 | 30.81 | 26.2844 | 36.2331 | 26.2096 | 1009.89 | 8.7 | 26.2166 | 0.123 | 10.67 | 1020.56 | -9 | 589.08 | 316.985 | 374.392 | -9 | 367.5 | 370.471 | 396.03 | 370.471 | -9 | 357.84 | -9 | 383.12 | -25.28 | 2 |  |  | 63.9811 | 6.981 | -9
63.9828 | EQU | 0 | 2012-03-03 | 0.98277 | 2012-03-03 | 23:35 | 17.8037 | -62.8407 | 26.33 | -9 | 1753.4 | 367.56 | -12.92 | -0.08 | 41.48 | 1018.3 | 1.96 | 1.68 | 132.67 | 73 | 979.38 | 9.9 | 9.9 | 9.89 | 0.62 | 5.94 | 30.75 | 26.2653 | 36.2401 | 26.1887 | 1009.86 | 8.7 | 26.211 | 0.119 | 10.4 | 1020.26 | -9 | 589.067 | 316.977 | 374.383 | -9 | 367.56 | 370.54 | 396.02 | 370.54 | -9 | 357.87 | -9 | 383.1 | -25.23 | 2 |  |  | 63.9828 | 6.9828 | -9
63.9845 | EQU | 0 | 2012-03-03 | 0.98451 | 2012-03-03 | 23:38 | 17.8002 | -62.8354 | 26.33 | -9 | 1752.4 | 367.3 | -13.79 | -0.08 | 41.5 | 1018.4 | 2.17 | 1.77 | 122.59 | 73 | 979.38 | 9.9 | 9.9 | 9.89 | 0.62 | 6 | 30.69 | 26.2723 | 36.234 | 26.1986 | 1009.89 | 8.7 | 26.1912 | 0.139 | 10.68 | 1020.57 | -9 | 589.054 | 316.968 | 374.373 | -9 | 367.3 | 370.288 | 396.02 | 370.288 | -9 | 357.44 | -9 | 383.13 | -25.68 | 2 |  |  | 63.9846 | 6.9846 | -9
63.9863 | EQU | 0 | 2012-03-03 | 0.98627 | 2012-03-03 | 23:40 | 17.7968 | -62.8302 | 26.33 | -9 | 1750.6 | 366.89 | -14.58 | -0.09 | 41.52 | 1018.4 | 2.17 | 1.69 | 130.86 | 73 | 979.38 | 9.9 | 9.9 | 9.89 | 0.62 | 6 | 30.87 | 26.2837 | 36.2342 | 26.2088 | 1009.96 | 8.5 | 26.1974 | 0.133 | 10.61 | 1020.57 | -9 | 589.041 | 316.959 | 374.364 | -9 | 366.89 | 369.885 | 396.01 | 369.885 | -9 | 357.15 | -9 | 383.14 | -26 | 2 |  |  | 63.9863 | 6.9863 | -9
63.988 | EQU | 0 | 2012-03-03 | 0.98803 | 2012-03-03 | 23:43 | 17.7929 | -62.8251 | 26.34 | -9 | 1748.1 | 366.37 | -15.46 | -0.09 | 41.54 | 1018.3 | 2.22 | 1.68 | 126.26 | 73 | 979.38 | 9.9 | 9.9 | 9.89 | 0.62 | 6 | 30.62 | 26.2932 | 36.2271 | 26.2206 | 1010.04 | 8.9 | 26.2075 | 0.133 | 10.48 | 1020.52 | -9 | 589.028 | 316.95 | 374.355 | -9 | 366.37 | 369.371 | 396 | 369.371 | -9 | 356.63 | -9 | 383.16 | -26.53 | 2 |  |  | 63.9881 | 6.9881 | -9
63.9898 | EQU | 0 | 2012-03-03 | 0.98978 | 2012-03-03 | 23:45 | 17.789 | -62.8201 | 26.35 | -9 | 1745.8 | 365.82 | -16.12 | -0.09 | 41.56 | 1018.4 | 2.04 | 1.71 | 128.44 | 73 | 979.38 | 9.9 | 9.9 | 9.89 | 0.63 | 6 | 30.81 | 26.2914 | 36.2281 | 26.2653 | 1010 | 8.7 | 26.2192 | 0.131 | 10.44 | 1020.44 | -9 | 589.015 | 316.942 | 374.346 | -9 | 365.82 | 368.826 | 396 | 368.826 | -9 | 356.09 | -9 | 383.13 | -27.04 | 2 |  |  | 63.9898 | 6.9898 | -9
63.9915 | EQU | 0 | 2012-03-03 | 0.99153 | 2012-03-03 | 23:48 | 17.7851 | -62.8151 | 26.46 | -9 | 1738.6 | 364.17 | -17.21 | -0.1 | 41.58 | 1018.4 | 4.27 | 1.7 | 125.98 | 73 | 979.38 | 9.9 | 9.9 | 9.89 | 0.63 | 6 | 30.69 | 26.3036 | 36.2294 | 26.2289 | 1010.08 | 8.8 | 26.2597 | 0.2 | 12.59 | 1022.67 | -9 | 589.002 | 316.933 | 374.336 | -9 | 364.17 | 367.174 | 395.99 | 367.174 | -9 | 354.17 | -9 | 383.13 | -28.95 | 2 |  |  | 63.9916 | 6.9916 | -9
63.9933 | EQU | 0 | 2012-03-03 | 0.99329 | 2012-03-03 | 23:50 | 17.7812 | -62.8101 | 26.36 | -9 | 1739.7 | 364.55 | -17.29 | -0.1 | 41.6 | 1018.2 | 3.3 | 1.7 | 129.65 | 73 | 979.38 | 9.9 | 9.9 | 9.89 | 0.62 | 5.94 | 30.69 | 26.2991 | 36.2331 | 26.2233 | 1009.98 | 8.8 | 26.2337 | 0.126 | 11.52 | 1021.5 | -9 | 588.99 | 316.924 | 374.327 | -9 | 364.55 | 367.566 | 395.99 | 367.566 | -9 | 355.32 | -9 | 383.1 | -27.79 | 2 |  |  | 63.9933 | 6.9933 | -9
63.995 | EQU | 128 | 2012-03-03 | 0.99503 | 2012-03-03 | 23:53 | 17.7773 | -62.8051 | 26.35 | -9 | 1738.7 | 364.25 | -18.21 | -0.11 | 41.61 | 1018.4 | 2.53 | 1.76 | 132.38 | 73 | 979.38 | 9.9 | 9.9 | 9.89 | 0.63 | 5.87 | 30.69 | 26.2976 | 36.2264 | 26.2196 | 1010.08 | 8.7 | 26.224 | 0.126 | 10.85 | 1020.93 | -9 | 588.977 | 316.915 | 374.318 | -9 | 364.25 | 367.273 | 395.98 | 367.273 | -9 | 354.84 | -9 | 383.14 | -28.3 | 2 |  |  | 63.9951 | 6.9951 | -9
63.9968 | EQU-DRAIN | 0 | 2012-03-03 | 0.99679 | 2012-03-03 | 23:55 | 17.7735 | -62.8 | 26.36 | -9 | 1738.1 | 364.07 | -18.5 | -0.11 | 41.63 | 1018.5 | 2.52 | 1.66 | 123.83 | 73 | 979.38 | 9.9 | 9.9 | 9.89 | 0.62 | 5.94 | 30.81 | 26.2984 | 36.2277 | 26.2244 | 1010.09 | 8.8 | 26.2201 | 0.14 | 10.93 | 1021.02 | -9 | 588.964 | 316.907 | 374.308 | -9 | 364.07 | 367.101 | 395.98 | 367.101 | -9 | 354.49 | -9 | 383.14 | -28.65 | 2 |  |  | 63.9968 | 6.9968 | -9
63.9988 | EQU | 0 | 2012-03-03 | 0.9988 | 2012-03-03 | 23:58 | 17.7692 | -62.7943 | 26.36 | -9 | 1736.9 | 363.91 | -18.37 | -0.11 | 41.64 | 1018.3 | 2.68 | 1.74 | 129.36 | 73 | 979.38 | 9.89 | 9.9 | 9.89 | 0.62 | 5.87 | 30.69 | 26.296 | 36.2256 | 26.2201 | 1010.07 | 8.7 | 26.2243 | 0.136 | 10.91 | 1020.98 | -9 | 588.949 | 316.897 | 374.298 | -9 | 363.91 | 366.951 | 395.97 | 366.951 | -9 | 354.39 | -9 | 383.13 | -28.73 | 2 |  |  | 63.9988 | 6.9988 | -9
64.0005 | EQU | 0 | 2012-03-04 | 0.00054398 | 2012-03-04 | 0:01 | 17.7657 | -62.7892 | 26.35 | -9 | 1736.1 | 363.68 | -19.25 | -0.11 | 41.66 | 1018.5 | 2.55 | 1.7 | 135.67 | 73 | 979.38 | 9.9 | 9.9 | 9.89 | 0.62 | 5.94 | 30.62 | 26.2904 | 36.2292 | 26.2162 | 1010.06 | 8.5 | 26.2206 | 0.129 | 10.99 | 1021.05 | -9 | 588.936 | 316.888 | 374.288 | -9 | 363.68 | 366.729 | 395.96 | 366.729 | -9 | 354.31 | -9 | 383.12 | -28.81 | 2 |  |  | 64.0006 | 7.0006 | -9
64.0023 | EQU | 128 | 2012-03-04 | 0.0023032 | 2012-03-04 | 0:03 | 17.7621 | -62.7841 | 26.35 | -9 | 1735.7 | 363.64 | -19.42 | -0.11 | 41.67 | 1018.3 | 2.51 | 1.7 | 127.73 | 73 | 979.38 | 9.9 | 9.9 | 9.89 | 0.62 | 6 | 30.69 | 26.29 | 36.2304 | 26.2174 | 1010.08 | 8.6 | 26.2167 | 0.133 | 10.73 | 1020.81 | -9 | 588.923 | 316.879 | 374.279 | -9 | 363.64 | 366.698 | 395.96 | 366.698 | -9 | 354.13 | -9 | 383.12 | -28.99 | 2 |  |  | 64.0024 | 7.0024 | -9
64.0041 | EQU | 0 | 2012-03-04 | 0.0040625 | 2012-03-04 | 0:06 | 17.7584 | -62.7791 | 26.35 | -9 | 1735.7 | 363.61 | -19.67 | -0.12 | 41.68 | 1018.4 | 2.55 | 1.66 | 128.58 | 73 | 979.38 | 9.9 | 9.9 | 9.89 | 0.63 | 6 | 30.69 | 26.2854 | 36.2266 | 26.2091 | 1010.03 | 8.6 | 26.2172 | 0.133 | 10.92 | 1020.95 | -9 | 588.91 | 316.871 | 374.27 | -9 | 363.61 | 366.677 | 395.95 | 366.677 | -9 | 354.17 | -9 | 383.1 | -28.93 | 2 |  |  | 64.0041 | 7.0041 | -9
64.0058 | EQU | 0 | 2012-03-04 | 0.0058102 | 2012-03-04 | 0:08 | 17.7548 | -62.7742 | 26.35 | -9 | 1734.2 | 363.27 | -21.17 | -0.12 | 41.69 | 1018.4 | 2.5 | 1.62 | 124.93 | 73 | 979.4 | 9.9 | 9.9 | 9.89 | 0.62 | 6 | 30.69 | 26.2871 | 36.2302 | 26.2144 | 1010 | 8.4 | 26.2101 | 0.14 | 10.9 | 1020.9 | -9 | 588.897 | 316.862 | 374.26 | -9 | 363.27 | 366.344 | 395.95 | 366.344 | -9 | 353.72 | -9 | 383.09 | -29.36 | 2 |  |  | 64.0059 | 7.0059 | -9
64.0076 | EQU | 128 | 2012-03-04 | 0.0075579 | 2012-03-04 | 0:11 | 17.7512 | -62.7693 | 26.35 | -9 | 1734.5 | 363.37 | -21.5 | -0.13 | 41.69 | 1018.3 | 2.38 | 1.77 | 134.05 | 73 | 979.38 | 9.89 | 9.9 | 9.89 | 0.62 | 5.94 | 30.62 | 26.2806 | 36.2259 | 26.208 | 1010.22 | 8.4 | 26.2137 | 0.136 | 10.46 | 1020.68 | -9 | 588.884 | 316.853 | 374.251 | -9 | 363.37 | 366.454 | 395.94 | 366.454 | -9 | 353.8 | -9 | 383.17 | -29.36 | 2 |  |  | 64.0076 | 7.0076 | -9
64.0093 | EQU | 0 | 2012-03-04 | 0.0093171 | 2012-03-04 | 0:13 | 17.7475 | -62.7643 | 26.35 | -9 | 1734.3 | 363.32 | -21.92 | -0.13 | 41.7 | 1018.4 | 2.35 | 1.66 | 132.81 | 73 | 979.38 | 9.89 | 9.9 | 9.89 | 0.62 | 5.87 | 30.62 | 26.2854 | 36.2252 | 26.2092 | 1010.1 | 8.7 | 26.2088 | 0.141 | 10.65 | 1020.75 | -9 | 588.871 | 316.844 | 374.242 | -9 | 363.32 | 366.413 | 395.94 | 366.413 | -9 | 353.72 | -9 | 383.12 | -29.4 | 2 |  |  | 64.0094 | 7.0094 | -9
64.0111 | EQU | 0 | 2012-03-04 | 0.011065 | 2012-03-04 | 0:16 | 17.7439 | -62.7594 | 26.35 | -9 | 1735 | 363.46 | -22.17 | -0.13 | 41.71 | 1018.5 | 2.23 | 1.66 | 134.27 | 73 | 979.38 | 9.9 | 9.9 | 9.89 | 0.63 | 5.87 | 30.69 | 26.2866 | 36.2243 | 26.2118 | 1010.18 | 8.4 | 26.2091 | 0.141 | 10.55 | 1020.73 | -9 | 588.858 | 316.836 | 374.233 | -9 | 363.46 | 366.564 | 395.93 | 366.564 | -9 | 353.86 | -9 | 383.14 | -29.28 | 2 |  |  | 64.0111 | 7.0111 | -9
64.0128 | EQU | 128 | 2012-03-04 | 0.012824 | 2012-03-04 | 0:19 | 17.7403 | -62.7544 | 26.35 | -9 | 1734.8 | 363.36 | -22.46 | -0.13 | 41.72 | 1018.6 | 2.38 | 1.67 | 125.7 | 73 | 979.38 | 9.89 | 9.9 | 9.89 | 0.62 | 5.94 | 30.69 | 26.2874 | 36.2189 | 26.2108 | 1010.23 | 8.5 | 26.2115 | 0.139 | 10.75 | 1020.98 | -9 | 588.845 | 316.827 | 374.223 | -9 | 363.36 | 366.472 | 395.92 | 366.472 | -9 | 353.9 | -9 | 383.15 | -29.26 | 3 | questionable/interpolated EqT |  | 64.0129 | 7.01288;questionable/interpolated EqT | -9
64.0146 | EQU | 0 | 2012-03-04 | 0.014583 | 2012-03-04 | 0:21 | 17.7367 | -62.7495 | 26.35 | -9 | 1733.8 | 363.12 | -23.21 | -0.14 | 41.72 | 1018.6 | 2.17 | 1.65 | 129.65 | 73 | 979.38 | 9.9 | 9.9 | 9.89 | 0.62 | 6 | 30.62 | 26.2873 | 36.2222 | 26.2153 | 1010.22 | 8.4 | 26.2109 | 0.139 | 10.55 | 1020.77 | -9 | 588.832 | 316.818 | 374.214 | -9 | 363.12 | 366.24 | 395.92 | 366.24 | -9 | 353.59 | -9 | 383.15 | -29.56 | 2 |  |  | 64.0146 | 7.0146 | -9
64.0163 | EQU | 0 | 2012-03-04 | 0.016331 | 2012-03-04 | 0:24 | 17.733 | -62.7446 | 26.35 | -9 | 1733.2 | 362.95 | -23.12 | -0.14 | 41.72 | 1018.7 | 2.35 | 1.66 | 125.42 | 73 | 979.42 | 9.89 | 9.9 | 9.89 | 0.62 | 6 | 30.75 | 26.289 | 36.2147 | 26.2173 | 1010.22 | 8.5 | 26.2148 | 0.135 | 10.83 | 1021.05 | -9 | 588.819 | 316.809 | 374.205 | -9 | 362.95 | 366.078 | 395.91 | 366.078 | -9 | 353.59 | -9 | 383.14 | -29.55 | 2 |  |  | 64.0164 | 7.0164 | -9
64.0181 | EQU | 128 | 2012-03-04 | 0.018079 | 2012-03-04 | 0:26 | 17.7295 | -62.7398 | 26.42 | -9 | 1731.2 | 362.59 | -23.58 | -0.14 | 41.73 | 1018.5 | -0.16 | 0.32 | 122.59 | 73 | 979.48 | 9.9 | 9.9 | 9.89 | 0.63 | 6 | 30.69 | 26.541 | 35.9544 | 26.5269 | 1010.27 | 8.2 | 26.217 | 0.203 | 8.07 | 1018.34 | -9 | 588.806 | 316.801 | 374.195 | -9 | 362.59 | 365.725 | 395.91 | 365.725 | -9 | 351.22 | -9 | 383.15 | -31.92 | 2 |  |  | 64.0181 | 7.0181 | -9
64.0198 | EQU | 0 | 2012-03-04 | 0.019838 | 2012-03-04 | 0:29 | 17.726 | -62.735 | 26.36 | -9 | 1731.8 | 362.67 | -24.21 | -0.14 | 41.73 | 1018.6 | 3.9 | 1.8 | 123.55 | 73 | 979.48 | 9.89 | 9.9 | 9.89 | 0.62 | 6 | 30.62 | 26.2866 | 36.2076 | 26.2155 | 1010.37 | 8.2 | 26.4894 | -0.129 | 12.13 | 1022.5 | -9 | 588.793 | 316.792 | 374.186 | -9 | 362.67 | 365.815 | 395.9 | 365.815 | -9 | 357.83 | -9 | 382.97 | -25.14 | 2 |  |  | 64.0199 | 7.0199 | -9
64.0216 | EQU | 0 | 2012-03-04 | 0.021586 | 2012-03-04 | 0:31 | 17.7226 | -62.7303 | 26.35 | -9 | 1730 | 362.15 | -24.96 | -0.15 | 41.74 | 1018.9 | 2.89 | 1.75 | 124.31 | 73 | 979.42 | 9.89 | 9.9 | 9.89 | 0.62 | 6 | 30.69 | 26.2882 | 36.2184 | 26.2112 | 1010.33 | 8.1 | 26.2584 | 0.092 | 11.46 | 1021.79 | -9 | 588.781 | 316.783 | 374.177 | -9 | 362.15 | 365.3 | 395.9 | 365.3 | -9 | 353.75 | -9 | 383.13 | -29.38 | 2 |  |  | 64.0216 | 7.0216 | -9
64.0233 | EQU | 0 | 2012-03-04 | 0.023322 | 2012-03-04 | 0:34 | 17.7193 | -62.7257 | 26.34 | -9 | 1728.3 | 361.83 | -24.87 | -0.15 | 41.74 | 1018.7 | 2.47 | 1.79 | 130.08 | 73 | 979.44 | 9.9 | 9.9 | 9.89 | 0.62 | 5.87 | 30.56 | 26.2845 | 36.2163 | 26.2172 | 1010.34 | 7.8 | 26.2118 | 0.128 | 10.83 | 1021.17 | -9 | 588.768 | 316.775 | 374.167 | -9 | 361.83 | 364.987 | 395.89 | 364.987 | -9 | 352.69 | -9 | 383.16 | -30.47 | 2 |  |  | 64.0234 | 7.0234 | -9
64.0251 | EQU | 0 | 2012-03-04 | 0.025081 | 2012-03-04 | 0:36 | 17.7158 | -62.7211 | 26.34 | -9 | 1726.3 | 361.42 | -24.79 | -0.15 | 41.74 | 1018.6 | 2.35 | 1.83 | 131.08 | 73 | 979.5 | 9.9 | 9.9 | 9.89 | 0.62 | 5.94 | 30.69 | 26.2851 | 36.2162 | 26.2163 | 1010.38 | 8 | 26.2165 | 0.123 | 10.57 | 1020.95 | -9 | 588.755 | 316.766 | 374.158 | -9 | 361.42 | 364.584 | 395.88 | 364.584 | -9 | 352.29 | -9 | 383.17 | -30.88 | 2 |  |  | 64.0251 | 7.0251 | -9
64.0268 | EQU | 0 | 2012-03-04 | 0.02684 | 2012-03-04 | 0:39 | 17.7124 | -62.7166 | 26.34 | -9 | 1726.2 | 361.29 | -24.75 | -0.15 | 41.74 | 1018.9 | 2.38 | 1.78 | 124.66 | 73 | 979.5 | 9.9 | 9.9 | 9.89 | 0.62 | 6 | 30.75 | 26.2823 | 36.2137 | 26.2062 | 1010.34 | 7.8 | 26.2164 | 0.124 | 10.94 | 1021.28 | -9 | 588.742 | 316.757 | 374.149 | -9 | 361.29 | 364.462 | 395.88 | 364.462 | -9 | 352.29 | -9 | 383.15 | -30.86 | 2 |  |  | 64.0269 | 7.0269 | -9
64.0286 | EQU | 0 | 2012-03-04 | 0.028588 | 2012-03-04 | 0:41 | 17.7091 | -62.7119 | 26.34 | -9 | 1725.1 | 361.02 | -25.75 | -0.15 | 41.75 | 1018.9 | 2.01 | 1.7 | 130.22 | 73 | 979.46 | 9.9 | 9.9 | 9.89 | 0.62 | 6 | 30.69 | 26.283 | 36.2013 | 26.2079 | 1010.43 | 7.9 | 26.2074 | 0.133 | 10.48 | 1020.91 | -9 | 588.729 | 316.748 | 374.139 | -9 | 361.02 | 364.2 | 395.87 | 364.2 | -9 | 351.77 | -9 | 383.19 | -31.41 | 2 |  |  | 64.0286 | 7.0286 | -9
64.0303 | EQU | 0 | 2012-03-04 | 0.030347 | 2012-03-04 | 0:44 | 17.7057 | -62.7074 | 26.34 | -9 | 1723.4 | 360.71 | -26.25 | -0.15 | 41.75 | 1018.7 | 1.99 | 1.68 | 133.25 | 73 | 979.55 | 9.89 | 9.9 | 9.89 | 0.63 | 6 | 30.69 | 26.2831 | 36.2047 | 26.2084 | 1010.37 | 7.8 | 26.2077 | 0.132 | 10.32 | 1020.69 | -9 | 588.716 | 316.74 | 374.13 | -9 | 360.71 | 363.897 | 395.87 | 363.897 | -9 | 351.41 | -9 | 383.16 | -31.75 | 2 |  |  | 64.0304 | 7.0304 | -9
64.0321 | EQU | 0 | 2012-03-04 | 0.032106 | 2012-03-04 | 0:46 | 17.7024 | -62.703 | 26.34 | -9 | 1722.5 | 360.52 | -26.67 | -0.16 | 41.75 | 1018.7 | 1.89 | 1.76 | 131.8 | 73 | 979.55 | 9.9 | 9.9 | 9.89 | 0.62 | 6.06 | 30.62 | 26.2816 | 36.2197 | 26.2077 | 1010.46 | 7.7 | 26.2083 | 0.132 | 10.13 | 1020.59 | -9 | 588.703 | 316.731 | 374.121 | -9 | 360.52 | 363.715 | 395.86 | 363.715 | -9 | 351.2 | -9 | 383.19 | -31.98 | 2 |  |  | 64.0322 | 7.0321 | -9
64.0352 | STD2 | 0 | 2012-03-04 | 0.035208 | 2012-03-04 | 0:51 | 17.6969 | -62.6954 | 26.33 | 593.64 | 2604 | 588.68 | -142.25 | -0.88 | 41.76 | 1018.8 | 2.67 | 1.77 | 62.96 | 73 | 979.55 | 9.9 | 9.9 | 9.89 | 0.62 | 6 | 30.69 | 26.274 | 36.2133 | 26.2046 | 1010.42 | 7.3 | 26.2066 | 0.123 | 11.05 | 1021.47 | -4.96 | -9 | -9 | -9 | -9 | 588.68 | -9 | -9 | -9 | -9 | -9 | -9 | -9 | -9 | 2 |  |  | 64.0353 | 7.0353 | -9
64.0383 | STD3-DRAIN | 0 | 2012-03-04 | 0.03831 | 2012-03-04 | 0:55 | 17.6915 | -62.6882 | 26.33 | 319.82 | 1527 | 316.7 | -167.37 | -1.05 | 41.76 | 1019 | 2.44 | 1.66 | 61.6 | 73 | 979.57 | 9.9 | 9.9 | 9.89 | 0.62 | 5.87 | 30.69 | 26.2722 | 36.2163 | 26.1967 | 1010.57 | 7 | 26.2017 | 0.128 | 10.87 | 1021.44 | -3.12 | -9 | -9 | -9 | -9 | 316.7 | -9 | -9 | -9 | -9 | -9 | -9 | -9 | -9 | 2 |  |  | 64.0384 | 7.0384 | -9
64.0417 | STD4 | 128 | 2012-03-04 | 0.041667 | 2012-03-04 | 1:00 | 17.6858 | -62.6804 | 26.32 | 377.14 | 1782.9 | 374.07 | -176.66 | -1.11 | 41.75 | 1018.9 | 2.54 | 1.74 | 62.08 | 73 | 979.61 | 9.89 | 9.9 | 9.89 | 0.62 | 5.94 | 30.62 | 26.2682 | 36.2118 | 26.199 | 1010.52 | 7 | 26.1976 | 0.122 | 10.92 | 1021.44 | -3.07 | -9 | -9 | -9 | -9 | 374.07 | -9 | -9 | -9 | -9 | -9 | -9 | -9 | -9 | 2 |  |  | 64.0417 | 7.0417 | -9
64.0448 | ATM | 128 | 2012-03-04 | 0.044769 | 2012-03-04 | 1:05 | 17.6805 | -62.6731 | 26.36 | -9 | 1857.6 | 392.28 | 120.29 | 0.74 | 41.75 | 1018.8 | -2.29 | 0.29 | 57.47 | 73 | 979.65 | 9.9 | 9.9 | 9.89 | 0.62 | 5.87 | 30.62 | 26.4598 | 36.206 | 26.7423 | 1010.47 | 7 | 26.3978 | -0.038 | 6.04 | 1016.51 | -9 | 588.674 | 316.696 | 374.066 | -9 | 392.28 | 395.75 | -9 | -9 | 395.75 | -9 | 382.94 | -9 | -9 | 2 |  |  | 64.0448 | 7.0448 | -9
64.0461 | ATM | 0 | 2012-03-04 | 0.046146 | 2012-03-04 | 1:07 | 17.6781 | -62.6699 | 26.34 | -9 | 1857.9 | 392.31 | 137.58 | 0.85 | 41.75 | 1019 | 3.49 | 1.77 | 57.39 | 73 | 979.65 | 9.9 | 9.9 | 9.89 | 0.62 | 5.94 | 30.75 | 26.2699 | 36.2138 | 26.1954 | 1010.49 | 7.1 | 26.6371 | -0.297 | 12 | 1022.49 | -9 | 588.673 | 316.695 | 374.065 | -9 | 392.31 | 395.782 | -9 | -9 | 395.782 | -9 | 382.79 | -9 | -9 | 2 |  |  | 64.0462 | 7.0462 | -9
64.0475 | ATM | 0 | 2012-03-04 | 0.047512 | 2012-03-04 | 1:08 | 17.6758 | -62.6667 | 26.32 | -9 | 1857.9 | 392.29 | 143.79 | 0.89 | 41.75 | 1019 | 2.88 | 1.71 | 57.35 | 73 | 979.53 | 9.9 | 9.9 | 9.89 | 0.62 | 5.94 | 30.62 | 26.2666 | 36.2227 | 26.1942 | 1010.49 | 7 | 26.4358 | -0.116 | 11.39 | 1021.88 | -9 | 588.673 | 316.694 | 374.063 | -9 | 392.29 | 395.763 | -9 | -9 | 395.763 | -9 | 382.93 | -9 | -9 | 2 |  |  | 64.0476 | 7.0476 | -9
64.0489 | ATM | 0 | 2012-03-04 | 0.048877 | 2012-03-04 | 1:10 | 17.6735 | -62.6636 | 26.33 | -9 | 1858.4 | 392.38 | 147.25 | 0.91 | 41.74 | 1019.1 | 2.77 | 1.75 | 57.64 | 73 | 979.46 | 9.9 | 9.9 | 9.89 | 0.62 | 5.87 | 30.62 | 26.2625 | 36.2171 | 26.1899 | 1010.37 | 6.8 | 26.1947 | 0.135 | 11.5 | 1021.87 | -9 | 588.672 | 316.694 | 374.061 | -9 | 392.38 | 395.855 | -9 | -9 | 395.855 | -9 | 383.15 | -9 | -9 | 2 |  |  | 64.0489 | 7.0489 | -9
64.0503 | ATM | 0 | 2012-03-04 | 0.050255 | 2012-03-04 | 1:12 | 17.6713 | -62.6604 | 26.33 | -9 | 1858.3 | 392.43 | 149.58 | 0.93 | 41.74 | 1018.9 | 2.5 | 1.69 | 57.94 | 73 | 979.5 | 9.9 | 9.9 | 9.89 | 0.62 | 5.94 | 30.87 | 26.2737 | 36.2226 | 26.2008 | 1010.51 | 6.9 | 26.1918 | 0.138 | 10.89 | 1021.4 | -9 | 588.671 | 316.693 | 374.06 | -9 | 392.43 | 395.906 | -9 | -9 | 395.906 | -9 | 383.26 | -9 | -9 | 2 |  |  | 64.0503 | 7.0503 | -9
64.0537 | EQU | 0 | 2012-03-04 | 0.053657 | 2012-03-04 | 1:17 | 17.6653 | -62.6522 | 26.33 | -9 | 1720.5 | 359.95 | 10.17 | 0.06 | 41.73 | 1019 | 2.14 | 1.69 | 133.1 | 73 | 979.38 | 9.9 | 9.9 | 9.89 | 0.62 | 5.87 | 30.69 | 26.2696 | 36.2204 | 26.2013 | 1010.53 | 7.2 | 26.201 | 0.129 | 10.61 | 1021.14 | -9 | 588.669 | 316.691 | 374.056 | -9 | 359.95 | 363.191 | 395.81 | 363.191 | -9 | 350.94 | -9 | 383.17 | -32.23 | 2 |  |  | 64.0537 | 7.0537 | -9
64.0554 | EQU | 128 | 2012-03-04 | 0.055405 | 2012-03-04 | 1:20 | 17.6619 | -62.6474 | 26.33 | -9 | 1720.6 | 359.99 | 0.5 | 0 | 41.73 | 1019 | 2.13 | 1.72 | 123.83 | 73 | 979.38 | 9.9 | 9.9 | 9.89 | 0.62 | 5.94 | 30.75 | 26.274 | 36.2333 | 26.2072 | 1010.52 | 8.2 | 26.2013 | 0.129 | 10.61 | 1021.13 | -9 | 588.668 | 316.69 | 374.053 | -9 | 359.99 | 363.233 | 395.81 | 363.233 | -9 | 350.98 | -9 | 383.16 | -32.18 | 2 |  |  | 64.0555 | 7.0555 | -9
64.0572 | EQU | 0 | 2012-03-04 | 0.057153 | 2012-03-04 | 1:22 | 17.658 | -62.6422 | 26.33 | -9 | 1721.6 | 360.26 | -7.46 | -0.04 | 41.73 | 1018.8 | 2.14 | 1.78 | 122.31 | 73 | 979.42 | 9.9 | 9.9 | 9.89 | 0.62 | 5.94 | 30.62 | 26.2762 | 36.2436 | 26.1978 | 1010.53 | 9 | 26.2064 | 0.124 | 10.41 | 1020.94 | -9 | 588.667 | 316.689 | 374.051 | -9 | 360.26 | 363.506 | 395.81 | 363.506 | -9 | 351.25 | -9 | 383.16 | -31.91 | 2 |  |  | 64.0572 | 7.0572 | -9
64.0589 | EQU | 0 | 2012-03-04 | 0.058912 | 2012-03-04 | 1:25 | 17.654 | -62.6366 | 26.33 | -9 | 1722.3 | 360.47 | -12.46 | -0.07 | 41.74 | 1018.8 | 2.17 | 1.72 | 123.34 | 73 | 979.38 | 9.89 | 9.9 | 9.89 | 0.62 | 6 | 30.75 | 26.2805 | 36.2325 | 26.2054 | 1010.45 | 9.5 | 26.1989 | 0.131 | 10.52 | 1020.97 | -9 | 588.666 | 316.688 | 374.049 | -9 | 360.47 | 363.719 | 395.81 | 363.719 | -9 | 351.36 | -9 | 383.14 | -31.78 | 2 |  |  | 64.059 | 7.059 | -9
64.0607 | EQU | 128 | 2012-03-04 | 0.060671 | 2012-03-04 | 1:27 | 17.6499 | -62.6309 | 26.33 | -9 | 1723.2 | 360.59 | -16.21 | -0.1 | 41.73 | 1018.9 | 2.17 | 1.73 | 129.36 | 73 | 979.38 | 9.9 | 9.9 | 9.89 | 0.62 | 6 | 30.69 | 26.2763 | 36.2479 | 26.1976 | 1010.51 | 9.7 | 26.2045 | 0.125 | 10.56 | 1021.07 | -9 | 588.665 | 316.687 | 374.047 | -9 | 360.59 | 363.842 | 395.81 | 363.842 | -9 | 351.6 | -9 | 383.16 | -31.56 | 2 |  |  | 64.0607 | 7.0607 | -9
64.0624 | EQU | 0 | 2012-03-04 | 0.062419 | 2012-03-04 | 1:30 | 17.6458 | -62.6254 | 26.33 | -9 | 1723.1 | 360.58 | -19.08 | -0.11 | 41.73 | 1018.9 | 2.32 | 1.77 | 123.21 | 73 | 979.38 | 9.9 | 9.9 | 9.89 | 0.62 | 6 | 30.69 | 26.2744 | 36.2477 | 26.1994 | 1010.59 | 9.5 | 26.1986 | 0.131 | 10.63 | 1021.22 | -9 | 588.664 | 316.686 | 374.045 | -9 | 360.58 | 363.833 | 395.81 | 363.833 | -9 | 351.55 | -9 | 383.19 | -31.64 | 2 |  |  | 64.0625 | 7.0625 | -9
64.0642 | EQU | 0 | 2012-03-04 | 0.064178 | 2012-03-04 | 1:32 | 17.6416 | -62.6198 | 26.33 | -9 | 1722.7 | 360.53 | -20.54 | -0.12 | 41.73 | 1018.8 | 2.44 | 1.71 | 127.1 | 73 | 979.38 | 9.89 | 9.9 | 9.89 | 0.62 | 5.94 | 30.75 | 26.2691 | 36.2499 | 26.1854 | 1010.52 | 9.7 | 26.1992 | 0.131 | 10.72 | 1021.24 | -9 | 588.663 | 316.684 | 374.043 | -9 | 360.53 | 363.784 | 395.81 | 363.784 | -9 | 351.52 | -9 | 383.17 | -31.64 | 2 |  |  | 64.0642 | 7.0642 | -9
64.0659 | EQU | 128 | 2012-03-04 | 0.065937 | 2012-03-04 | 1:35 | 17.6376 | -62.6143 | 26.32 | -9 | 1722.5 | 360.38 | -21.96 | -0.13 | 41.73 | 1019 | 2.49 | 1.77 | 127.31 | 73 | 979.38 | 9.9 | 9.9 | 9.89 | 0.62 | 6 | 30.69 | 26.2679 | 36.2481 | 26.194 | 1010.57 | 9.4 | 26.1871 | 0.133 | 10.92 | 1021.49 | -9 | 588.662 | 316.683 | 374.041 | -9 | 360.38 | 363.635 | 395.81 | 363.635 | -9 | 351.44 | -9 | 383.19 | -31.75 | 2 |  |  | 64.066 | 7.066 | -9
64.0677 | EQU | 0 | 2012-03-04 | 0.067685 | 2012-03-04 | 1:38 | 17.6336 | -62.6088 | 26.32 | -9 | 1721 | 360.16 | -22.62 | -0.13 | 41.74 | 1018.7 | 2.47 | 1.76 | 127.24 | 73 | 979.38 | 9.9 | 9.9 | 9.89 | 0.62 | 6 | 30.56 | 26.2701 | 36.2491 | 26.1958 | 1010.53 | 9.5 | 26.1929 | 0.127 | 10.64 | 1021.17 | -9 | 588.661 | 316.682 | 374.039 | -9 | 360.16 | 363.415 | 395.81 | 363.415 | -9 | 351.2 | -9 | 383.17 | -31.97 | 2 |  |  | 64.0677 | 7.0677 | -9
64.0694 | EQU | 0 | 2012-03-04 | 0.069444 | 2012-03-04 | 1:40 | 17.6295 | -62.6033 | 26.34 | -9 | 1720.4 | 359.89 | -23.12 | -0.14 | 41.73 | 1019 | -0.63 | 0.33 | 130.65 | 73 | 979.4 | 9.9 | 9.9 | 9.89 | 0.62 | 6 | 30.69 | 26.3039 | 36.2416 | 26.2882 | 1010.55 | 9.5 | 26.1956 | 0.144 | 7.82 | 1018.37 | -9 | 588.659 | 316.681 | 374.037 | -9 | 359.89 | 363.144 | 395.81 | 363.144 | -9 | 349.68 | -9 | 383.18 | -33.5 | 2 |  |  | 64.0695 | 7.0695 | -9
64.0712 | EQU | 128 | 2012-03-04 | 0.071192 | 2012-03-04 | 1:43 | 17.6255 | -62.5978 | 26.34 | -9 | 1724.3 | 360.85 | -24.92 | -0.15 | 41.73 | 1018.8 | 3.51 | 1.7 | 123.69 | 73 | 979.38 | 9.9 | 9.9 | 9.89 | 0.62 | 6 | 30.69 | 26.2675 | 36.2532 | 26.1929 | 1010.56 | 9.4 | 26.2771 | 0.063 | 11.75 | 1022.31 | -9 | 588.658 | 316.68 | 374.034 | -9 | 360.85 | 364.113 | 395.81 | 364.113 | -9 | 353.23 | -9 | 383.12 | -29.89 | 2 |  |  | 64.0713 | 7.0713 | -9
64.0729 | EQU | 0 | 2012-03-04 | 0.07294 | 2012-03-04 | 1:45 | 17.6214 | -62.5924 | 26.33 | -9 | 1722.4 | 360.38 | -25.75 | -0.15 | 41.73 | 1018.9 | 3.05 | 1.9 | 125 | 73 | 979.38 | 9.89 | 9.9 | 9.89 | 0.62 | 6 | 30.81 | 26.2685 | 36.2018 | 26.1908 | 1010.53 | 9.5 | 26.2055 | 0.124 | 11.42 | 1021.95 | -9 | 588.657 | 316.679 | 374.032 | -9 | 360.38 | 363.641 | 395.81 | 363.641 | -9 | 351.73 | -9 | 383.16 | -31.43 | 2 |  |  | 64.073 | 7.073 | -9
64.0747 | EQU | 0 | 2012-03-04 | 0.074688 | 2012-03-04 | 1:48 | 17.6173 | -62.5871 | 26.32 | -9 | 1720.4 | 359.93 | -26.17 | -0.15 | 41.73 | 1018.9 | 2.68 | 1.72 | 129.08 | 73 | 979.38 | 9.9 | 9.9 | 9.89 | 0.62 | 6 | 30.69 | 26.2651 | 36.2497 | 26.1944 | 1010.54 | 9.3 | 26.1911 | 0.129 | 11.04 | 1021.58 | -9 | 588.656 | 316.678 | 374.03 | -9 | 359.93 | 363.189 | 395.81 | 363.189 | -9 | 351.1 | -9 | 383.18 | -32.08 | 2 |  |  | 64.0747 | 7.0747 | -9
64.0764 | EQU | 0 | 2012-03-04 | 0.076447 | 2012-03-04 | 1:50 | 17.6135 | -62.5815 | 26.32 | -9 | 1719.3 | 359.52 | -26.87 | -0.16 | 41.73 | 1019.2 | 2.77 | 1.76 | 132.6 | 73 | 979.38 | 9.89 | 9.9 | 9.89 | 0.62 | 5.94 | 30.81 | 26.2673 | 36.2429 | 26.1889 | 1010.57 | 9.4 | 26.1939 | 0.126 | 11.4 | 1021.97 | -9 | 588.655 | 316.677 | 374.028 | -9 | 359.52 | 362.777 | 395.81 | 362.777 | -9 | 350.88 | -9 | 383.19 | -32.3 | 2 |  |  | 64.0765 | 7.0765 | -9
64.0782 | EQU | 0 | 2012-03-04 | 0.078194 | 2012-03-04 | 1:53 | 17.6095 | -62.5761 | 26.32 | -9 | 1718.3 | 359.42 | -26.46 | -0.16 | 41.73 | 1018.9 | 2.7 | 1.78 | 130.43 | 73 | 979.38 | 9.9 | 9.9 | 9.89 | 0.62 | 5.94 | 30.69 | 26.2639 | 36.2485 | 26.19 | 1010.75 | 9.3 | 26.1896 | 0.13 | 10.85 | 1021.6 | -9 | 588.654 | 316.676 | 374.026 | -9 | 359.42 | 362.678 | 395.81 | 362.678 | -9 | 350.59 | -9 | 383.26 | -32.67 | 2 |  |  | 64.0783 | 7.0783 | -9
64.08 | EQU-DRAIN | 0 | 2012-03-04 | 0.079954 | 2012-03-04 | 1:55 | 17.6056 | -62.5706 | 26.32 | -9 | 1717.4 | 359.2 | -27.25 | -0.16 | 41.73 | 1019 | 2.56 | 1.79 | 131.87 | 73 | 979.38 | 9.9 | 9.9 | 9.89 | 0.62 | 5.81 | 30.69 | 26.2662 | 36.2528 | 26.1925 | 1010.7 | 9.3 | 26.1899 | 0.13 | 10.86 | 1021.56 | -9 | 588.653 | 316.675 | 374.024 | -9 | 359.2 | 362.458 | 395.81 | 362.458 | -9 | 350.37 | -9 | 383.24 | -32.87 | 2 |  |  | 64.08 | 7.08 | -9
64.082 | EQU | 0 | 2012-03-04 | 0.081956 | 2012-03-04 | 1:58 | 17.6012 | -62.5642 | 26.32 | -9 | 1717.7 | 359.25 | -27 | -0.16 | 41.73 | 1019.1 | 2.8 | 1.73 | 134.78 | 73 | 979.38 | 9.9 | 9.9 | 9.89 | 0.62 | 6 | 30.56 | 26.2628 | 36.2491 | 26.1902 | 1010.67 | 9.4 | 26.1925 | 0.128 | 11.23 | 1021.9 | -9 | 588.652 | 316.674 | 374.022 | -9 | 359.25 | 362.51 | 395.8 | 362.51 | -9 | 350.58 | -9 | 383.23 | -32.65 | 2 |  |  | 64.082 | 7.082 | -9
64.0837 | EQU | 0 | 2012-03-04 | 0.083704 | 2012-03-04 | 2:01 | 17.5971 | -62.5589 | 26.32 | -9 | 1717.9 | 359.21 | -27.58 | -0.16 | 41.73 | 1019.2 | 2.6 | 1.69 | 128.01 | 73 | 979.38 | 9.9 | 9.9 | 9.89 | 0.62 | 5.94 | 30.75 | 26.2631 | 36.2556 | 26.1864 | 1010.75 | 9.3 | 26.1905 | 0.13 | 11.05 | 1021.8 | -9 | 588.651 | 316.673 | 374.019 | -9 | 359.21 | 362.471 | 395.8 | 362.471 | -9 | 350.48 | -9 | 383.26 | -32.78 | 2 |  |  | 64.0838 | 7.0838 | -9
64.0855 | EQU | 128 | 2012-03-04 | 0.085463 | 2012-03-04 | 2:03 | 17.5929 | -62.5536 | 26.315 | -9 | 1718.8 | 359.44 | -27.67 | -0.16 | 41.73 | 1019.2 | 2.53 | 1.72 | 127.52 | 73 | 979.38 | 9.89 | 9.9 | 9.89 | 0.62 | 5.87 | 30.69 | 26.2627 | 36.2422 | 26.1911 | 1010.58 | 9.3 | 26.1869 | 0.128 | 11.15 | 1021.73 | -9 | 588.65 | 316.672 | 374.017 | -9 | 359.44 | 362.705 | 395.8 | 362.705 | -9 | 350.7 | -9 | 383.19 | -32.49 | 3 | questionable/interpolated EqT |  | 64.0855 | 7.08552;questionable/interpolated EqT | -9
64.0872 | EQU | 0 | 2012-03-04 | 0.087211 | 2012-03-04 | 2:06 | 17.5889 | -62.5482 | 26.31 | -9 | 1718.4 | 359.34 | -28.46 | -0.17 | 41.72 | 1019.2 | 2.46 | 1.71 | 125.56 | 73 | 979.38 | 9.9 | 9.9 | 9.89 | 0.69 | 5.87 | 30.5 | 26.2632 | 36.2475 | 26.1886 | 1010.61 | 9.3 | 26.1905 | 0.119 | 11.05 | 1021.66 | -9 | 588.649 | 316.671 | 374.015 | -9 | 359.34 | 362.605 | 395.8 | 362.605 | -9 | 350.71 | -9 | 383.2 | -32.49 | 2 |  |  | 64.0873 | 7.0873 | -9
64.089 | EQU | 0 | 2012-03-04 | 0.08897 | 2012-03-04 | 2:08 | 17.5853 | -62.5426 | 26.31 | -9 | 1719.5 | 359.51 | -28.25 | -0.17 | 41.73 | 1019.4 | 2.32 | 1.74 | 133.76 | 73 | 979.38 | 9.9 | 9.9 | 9.89 | 0.62 | 5.94 | 30.69 | 26.26 | 36.2492 | 26.1863 | 1010.56 | 9.2 | 26.1889 | 0.121 | 11.16 | 1021.72 | -9 | 588.648 | 316.67 | 374.013 | -9 | 359.51 | 362.778 | 395.8 | 362.778 | -9 | 350.88 | -9 | 383.18 | -32.31 | 2 |  |  | 64.089 | 7.089 | -9
64.0907 | EQU | 128 | 2012-03-04 | 0.090718 | 2012-03-04 | 2:11 | 17.5813 | -62.5371 | 26.3 | -9 | 1719.9 | 359.63 | -27.92 | -0.16 | 41.72 | 1019.3 | 2.36 | 1.72 | 131.94 | 73 | 979.38 | 9.9 | 9.9 | 9.89 | 0.62 | 5.94 | 30.56 | 26.2559 | 36.2406 | 26.1815 | 1010.57 | 9.4 | 26.1866 | 0.113 | 11.09 | 1021.66 | -9 | 588.647 | 316.669 | 374.011 | -9 | 359.63 | 362.9 | 395.8 | 362.9 | -9 | 351.09 | -9 | 383.19 | -32.09 | 2 |  |  | 64.0908 | 7.0908 | -9
64.0925 | EQU | 0 | 2012-03-04 | 0.092465 | 2012-03-04 | 2:13 | 17.5773 | -62.5317 | 26.3 | -9 | 1720.2 | 359.76 | -28.12 | -0.17 | 41.72 | 1019.1 | 2.17 | 1.72 | 127.94 | 73 | 979.38 | 9.9 | 9.9 | 9.89 | 0.62 | 6 | 30.69 | 26.2529 | 36.2363 | 26.1729 | 1010.6 | 9.3 | 26.1821 | 0.118 | 10.67 | 1021.27 | -9 | 588.646 | 316.668 | 374.009 | -9 | 359.76 | 363.033 | 395.8 | 363.033 | -9 | 351.02 | -9 | 383.2 | -32.19 | 2 |  |  | 64.0925 | 7.0925 | -9
64.0942 | EQU | 0 | 2012-03-04 | 0.094225 | 2012-03-04 | 2:16 | 17.573 | -62.5264 | 26.3 | -9 | 1720.1 | 359.75 | -28.21 | -0.17 | 41.72 | 1019.1 | 2.26 | 1.76 | 124.1 | 73 | 979.38 | 9.9 | 9.9 | 9.89 | 0.62 | 6 | 30.56 | 26.2479 | 36.2355 | 26.1681 | 1010.66 | 9.5 | 26.174 | 0.126 | 10.7 | 1021.36 | -9 | 588.645 | 316.666 | 374.007 | -9 | 359.75 | 363.024 | 395.8 | 363.024 | -9 | 350.92 | -9 | 383.23 | -32.31 | 2 |  |  | 64.0943 | 7.0943 | -9
64.096 | EQU | 128 | 2012-03-04 | 0.095972 | 2012-03-04 | 2:18 | 17.5692 | -62.5209 | 26.3 | -9 | 1719.9 | 359.71 | -28.67 | -0.17 | 41.72 | 1019.1 | 2.41 | 1.78 | 132.16 | 73 | 979.38 | 9.9 | 9.9 | 9.89 | 0.63 | 6 | 30.5 | 26.2443 | 36.238 | 26.1718 | 1010.67 | 9.3 | 26.1687 | 0.131 | 10.84 | 1021.51 | -9 | 588.644 | 316.665 | 374.005 | -9 | 359.71 | 362.986 | 395.8 | 362.986 | -9 | 350.86 | -9 | 383.24 | -32.38 | 2 |  |  | 64.096 | 7.096 | -9
64.0977 | EQU | 0 | 2012-03-04 | 0.09772 | 2012-03-04 | 2:21 | 17.5653 | -62.5153 | 26.29 | -9 | 1720.4 | 359.8 | -28.58 | -0.17 | 41.72 | 1019.2 | 2.35 | 1.69 | 131.44 | 73 | 979.38 | 9.9 | 9.9 | 9.89 | 0.62 | 6 | 30.56 | 26.2436 | 36.2421 | 26.1692 | 1010.6 | 9.5 | 26.1713 | 0.119 | 10.95 | 1021.55 | -9 | 588.643 | 316.664 | 374.003 | -9 | 359.8 | 363.078 | 395.8 | 363.078 | -9 | 351.16 | -9 | 383.21 | -32.06 | 2 |  |  | 64.0978 | 7.0978 | -9
64.0995 | EQU | 0 | 2012-03-04 | 0.099468 | 2012-03-04 | 2:23 | 17.5612 | -62.5098 | 26.29 | -9 | 1720.4 | 359.85 | -28.71 | -0.17 | 41.71 | 1019 | 2.41 | 1.71 | 124.52 | 73 | 979.38 | 9.9 | 9.9 | 9.89 | 0.62 | 6 | 30.62 | 26.2363 | 36.2494 | 26.1652 | 1010.59 | 9.5 | 26.1695 | 0.12 | 10.82 | 1021.41 | -9 | 588.641 | 316.663 | 374.001 | -9 | 359.85 | 363.13 | 395.8 | 363.13 | -9 | 351.13 | -9 | 383.21 | -32.08 | 2 |  |  | 64.0995 | 7.0995 | -9
64.1012 | EQU | 0 | 2012-03-04 | 0.1012 | 2012-03-04 | 2:26 | 17.5571 | -62.5043 | 26.4 | -9 | 1719.2 | 359.54 | -29.37 | -0.17 | 41.71 | 1019.1 | 2.88 | 1.61 | 130.58 | 73 | 979.38 | 9.89 | 9.9 | 9.89 | 0.62 | 6 | 30.5 | 26.2375 | 36.2403 | 26.1591 | 1010.57 | 9.6 | 26.1657 | 0.234 | 11.41 | 1021.98 | -9 | 588.64 | 316.662 | 373.998 | -9 | 359.54 | 362.819 | 395.8 | 362.819 | -9 | 349.27 | -9 | 383.2 | -33.93 | 2 |  |  | 64.1013 | 7.1013 | -9
64.103 | EQU | 0 | 2012-03-04 | 0.10295 | 2012-03-04 | 2:28 | 17.5531 | -62.4988 | 26.29 | -9 | 1722.2 | 360.28 | -28.96 | -0.17 | 41.71 | 1019 | 3 | 1.84 | 128.72 | 73 | 979.38 | 9.89 | 9.9 | 9.89 | 0.62 | 5.87 | 30.56 | 26.2337 | 36.2404 | 26.1589 | 1010.72 | 9.4 | 26.1599 | 0.13 | 11.28 | 1022 | -9 | 588.639 | 316.661 | 373.996 | -9 | 360.28 | 363.566 | 395.8 | 363.566 | -9 | 351.62 | -9 | 383.27 | -31.65 | 2 |  |  | 64.103 | 7.103 | -9
64.1047 | EQU | 0 | 2012-03-04 | 0.1047 | 2012-03-04 | 2:31 | 17.549 | -62.4932 | 26.29 | -9 | 1721.6 | 360.15 | -29 | -0.17 | 41.71 | 1019 | 2.63 | 1.69 | 127.52 | 73 | 979.38 | 9.9 | 9.9 | 9.89 | 0.62 | 5.94 | 30.62 | 26.2346 | 36.2415 | 26.1603 | 1010.73 | 9.6 | 26.1589 | 0.131 | 10.9 | 1021.63 | -9 | 588.638 | 316.66 | 373.994 | -9 | 360.15 | 363.436 | 395.8 | 363.436 | -9 | 351.35 | -9 | 383.27 | -31.92 | 2 |  |  | 64.1048 | 7.1048 | -9
64.1065 | EQU | 0 | 2012-03-04 | 0.10646 | 2012-03-04 | 2:33 | 17.5449 | -62.4875 | 26.29 | -9 | 1722.4 | 360.26 | -28.29 | -0.17 | 41.71 | 1019.1 | 2.58 | 1.74 | 129.86 | 73 | 979.38 | 9.89 | 9.9 | 9.89 | 0.62 | 5.94 | 30.69 | 26.2339 | 36.2419 | 26.1631 | 1010.68 | 9.7 | 26.1601 | 0.13 | 11 | 1021.68 | -9 | 588.637 | 316.659 | 373.992 | -9 | 360.26 | 363.549 | 395.8 | 363.549 | -9 | 351.49 | -9 | 383.25 | -31.76 | 2 |  |  | 64.1065 | 7.1065 | -9
64.1082 | EQU | 128 | 2012-03-04 | 0.10822 | 2012-03-04 | 2:36 | 17.5407 | -62.4818 | 26.29 | -9 | 1722.2 | 360.25 | -28.83 | -0.17 | 41.71 | 1019 | 2.71 | 1.77 | 121.84 | 73 | 979.38 | 9.9 | 9.9 | 9.89 | 0.62 | 5.94 | 30.69 | 26.2334 | 36.244 | 26.1633 | 1010.73 | 9.8 | 26.1628 | 0.127 | 10.98 | 1021.71 | -9 | 588.636 | 316.658 | 373.99 | -9 | 360.25 | 363.54 | 395.8 | 363.54 | -9 | 351.53 | -9 | 383.27 | -31.73 | 2 |  |  | 64.1083 | 7.1083 | -9
64.11 | EQU | 0 | 2012-03-04 | 0.10997 | 2012-03-04 | 2:38 | 17.5365 | -62.476 | 26.28 | -9 | 1722.9 | 360.43 | -28.58 | -0.17 | 41.7 | 1019 | 2.5 | 1.75 | 120.75 | 73 | 979.38 | 9.89 | 9.9 | 9.89 | 0.62 | 5.94 | 30.56 | 26.2273 | 36.2331 | 26.1499 | 1010.69 | 9.9 | 26.1633 | 0.117 | 10.81 | 1021.5 | -9 | 588.635 | 316.657 | 373.988 | -9 | 360.43 | 363.723 | 395.8 | 363.723 | -9 | 351.8 | -9 | 383.25 | -31.45 | 2 |  |  | 64.11 | 7.11 | -9
64.1117 | EQU | 0 | 2012-03-04 | 0.11172 | 2012-03-04 | 2:41 | 17.5322 | -62.4704 | 26.28 | -9 | 1723.7 | 360.55 | -29.33 | -0.17 | 41.7 | 1019.1 | 2.38 | 1.74 | 133.47 | 73 | 979.38 | 9.9 | 9.9 | 9.89 | 0.62 | 6 | 30.56 | 26.2212 | 36.2424 | 26.1501 | 1010.62 | 9.8 | 26.1516 | 0.128 | 10.86 | 1021.48 | -9 | 588.634 | 316.656 | 373.986 | -9 | 360.55 | 363.845 | 395.8 | 363.845 | -9 | 351.74 | -9 | 383.23 | -31.5 | 2 |  |  | 64.1118 | 7.1118 | -9
64.1135 | EQU | 128 | 2012-03-04 | 0.11347 | 2012-03-04 | 2:44 | 17.528 | -62.4647 | 26.28 | -9 | 1724.5 | 360.72 | -28.96 | -0.17 | 41.7 | 1019.1 | 2.41 | 1.8 | 122.04 | 73 | 979.38 | 9.89 | 9.9 | 9.89 | 0.62 | 6 | 30.62 | 26.2231 | 36.2442 | 26.1492 | 1010.61 | 9.8 | 26.1501 | 0.13 | 10.9 | 1021.51 | -9 | 588.633 | 316.655 | 373.984 | -9 | 360.72 | 364.018 | 395.8 | 364.018 | -9 | 351.89 | -9 | 383.23 | -31.34 | 2 |  |  | 64.1135 | 7.1135 | -9
64.1152 | EQU | 0 | 2012-03-04 | 0.11523 | 2012-03-04 | 2:46 | 17.5239 | -62.4591 | 26.28 | -9 | 1726.2 | 361.17 | -29.25 | -0.17 | 41.7 | 1019 | 2.32 | 1.7 | 122.38 | 73 | 979.38 | 9.9 | 9.9 | 9.89 | 0.62 | 6 | 30.62 | 26.2323 | 36.2467 | 26.1584 | 1010.61 | 9.6 | 26.1493 | 0.131 | 10.71 | 1021.32 | -9 | 588.632 | 316.654 | 373.982 | -9 | 361.17 | 364.473 | 395.8 | 364.473 | -9 | 352.25 | -9 | 383.23 | -30.98 | 2 |  |  | 64.1153 | 7.1153 | -9
64.117 | EQU | 0 | 2012-03-04 | 0.11699 | 2012-03-04 | 2:49 | 17.5198 | -62.4534 | 26.29 | -9 | 1729.7 | 361.95 | -29.33 | -0.17 | 41.69 | 1019 | 2.46 | 1.74 | 130.86 | 73 | 979.38 | 9.9 | 9.9 | 9.89 | 0.62 | 6 | 30.69 | 26.2242 | 36.246 | 26.1459 | 1010.61 | 9.7 | 26.1572 | 0.133 | 10.85 | 1021.46 | -9 | 588.631 | 316.653 | 373.979 | -9 | 361.95 | 365.26 | 395.8 | 365.26 | -9 | 353.02 | -9 | 383.22 | -30.2 | 2 |  |  | 64.1171 | 7.117 | -9
64.1187 | EQU | 128 | 2012-03-04 | 0.11874 | 2012-03-04 | 2:51 | 17.5157 | -62.4477 | 26.27 | -9 | 1730.3 | 362.18 | -29.5 | -0.17 | 41.69 | 1018.8 | 2.45 | 1.77 | 124.17 | 73 | 979.38 | 9.89 | 9.9 | 9.89 | 0.62 | 6 | 30.69 | 26.2141 | 36.2466 | 26.1389 | 1010.61 | 9.7 | 26.1474 | 0.123 | 10.64 | 1021.25 | -9 | 588.63 | 316.652 | 373.977 | -9 | 362.18 | 365.493 | 395.8 | 365.493 | -9 | 353.34 | -9 | 383.23 | -29.89 | 2 |  |  | 64.1188 | 7.1188 | -9
64.1205 | EQU | 0 | 2012-03-04 | 0.1205 | 2012-03-04 | 2:54 | 17.5115 | -62.4421 | 26.26 | -9 | 1730.1 | 362.18 | -29.42 | -0.17 | 41.69 | 1018.7 | 2.42 | 1.68 | 126.75 | 73 | 979.38 | 9.89 | 9.9 | 9.89 | 0.62 | 6 | 30.69 | 26.2054 | 36.2486 | 26.1338 | 1010.58 | 9.7 | 26.1398 | 0.12 | 10.54 | 1021.12 | -9 | 588.629 | 316.651 | 373.975 | -9 | 362.18 | 365.495 | 395.8 | 365.495 | -9 | 353.34 | -9 | 383.22 | -29.89 | 2 |  |  | 64.1206 | 7.1206 | -9
64.1223 | EQU-DRAIN | 0 | 2012-03-04 | 0.12226 | 2012-03-04 | 2:56 | 17.5072 | -62.4365 | 26.26 | -9 | 1730.1 | 362.06 | -29.83 | -0.18 | 41.69 | 1019 | 2.52 | 1.77 | 130.08 | 73 | 979.38 | 9.89 | 9.9 | 9.89 | 0.62 | 6 | 30.62 | 26.2039 | 36.2464 | 26.1319 | 1010.52 | 9.8 | 26.1344 | 0.126 | 11 | 1021.52 | -9 | 588.628 | 316.65 | 373.973 | -9 | 362.06 | 365.375 | 395.8 | 365.375 | -9 | 353.28 | -9 | 383.2 | -29.92 | 2 |  |  | 64.1223 | 7.1223 | -9
64.1242 | EQU | 0 | 2012-03-04 | 0.12425 | 2012-03-04 | 2:59 | 17.5026 | -62.4301 | 26.27 | -9 | 1730.8 | 362.26 | -28.92 | -0.17 | 41.69 | 1018.9 | 2.65 | 1.69 | 128.86 | 73 | 979.38 | 9.89 | 9.9 | 9.89 | 0.62 | 5.94 | 30.69 | 26.2113 | 36.2618 | 26.1405 | 1010.48 | 9.5 | 26.1321 | 0.138 | 11.07 | 1021.55 | -9 | 588.627 | 316.648 | 373.971 | -9 | 362.26 | 365.578 | 395.8 | 365.578 | -9 | 353.3 | -9 | 383.19 | -29.89 | 2 |  |  | 64.1243 | 7.1243 | -9
64.126 | EQU | 128 | 2012-03-04 | 0.12601 | 2012-03-04 | 3:02 | 17.4985 | -62.4245 | 26.27 | -9 | 1734.4 | 363 | -29.58 | -0.17 | 41.69 | 1019.1 | 2.63 | 1.72 | 126.12 | 73 | 979.38 | 9.89 | 9.9 | 9.89 | 0.62 | 5.94 | 30.5 | 26.2108 | 36.2623 | 26.1379 | 1010.37 | 9.6 | 26.1396 | 0.13 | 11.36 | 1021.73 | -9 | 588.626 | 316.647 | 373.969 | -9 | 363 | 366.325 | 395.8 | 366.325 | -9 | 354.2 | -9 | 383.14 | -28.94 | 2 |  |  | 64.1261 | 7.1261 | -9
64.1278 | EQU | 0 | 2012-03-04 | 0.12777 | 2012-03-04 | 3:04 | 17.4944 | -62.4189 | 26.26 | -9 | 1736.3 | 363.43 | -29.54 | -0.17 | 41.68 | 1019.1 | 2.57 | 1.72 | 129.01 | 73 | 979.38 | 9.89 | 9.9 | 9.89 | 0.62 | 6 | 30.62 | 26.2055 | 36.269 | 26.1335 | 1010.41 | 9.7 | 26.1382 | 0.122 | 11.26 | 1021.67 | -9 | 588.624 | 316.646 | 373.967 | -9 | 363.43 | 366.76 | 395.8 | 366.76 | -9 | 354.73 | -9 | 383.16 | -28.42 | 2 |  |  | 64.1278 | 7.1278 | -9
64.1295 | EQU | 0 | 2012-03-04 | 0.12953 | 2012-03-04 | 3:07 | 17.4903 | -62.4133 | 26.26 | -9 | 1734.6 | 363.04 | -29.92 | -0.18 | 41.68 | 1019.1 | 2.58 | 1.78 | 120.41 | 73 | 979.38 | 9.9 | 9.9 | 9.89 | 0.62 | 6 | 30.56 | 26.2039 | 36.2634 | 26.1273 | 1010.32 | 9.6 | 26.134 | 0.126 | 11.36 | 1021.68 | -9 | 588.623 | 316.645 | 373.964 | -9 | 363.04 | 366.368 | 395.8 | 366.368 | -9 | 354.3 | -9 | 383.13 | -28.83 | 2 |  |  | 64.1296 | 7.1296 | -9
64.1313 | EQU | 128 | 2012-03-04 | 0.13127 | 2012-03-04 | 3:09 | 17.4863 | -62.4078 | 26.26 | -9 | 1732.9 | 362.63 | -30.08 | -0.18 | 41.68 | 1019.1 | 2.51 | 1.71 | 120.61 | 73 | 979.38 | 9.89 | 9.9 | 9.89 | 0.62 | 6 | 30.69 | 26.2039 | 36.2608 | 26.1341 | 1010.5 | 9.4 | 26.128 | 0.132 | 11.11 | 1021.61 | -9 | 588.622 | 316.644 | 373.962 | -9 | 362.63 | 365.957 | 395.8 | 365.957 | -9 | 353.78 | -9 | 383.2 | -29.42 | 2 |  |  | 64.1313 | 7.1313 | -9
64.133 | EQU | 0 | 2012-03-04 | 0.13303 | 2012-03-04 | 3:12 | 17.482 | -62.4024 | 26.26 | -9 | 1732.8 | 362.63 | -29.62 | -0.17 | 41.69 | 1019.1 | 2.49 | 1.72 | 120.41 | 73 | 979.38 | 9.89 | 9.9 | 9.89 | 0.62 | 6 | 30.56 | 26.2112 | 36.2738 | 26.1408 | 1010.48 | 9.6 | 26.1332 | 0.127 | 11.11 | 1021.59 | -9 | 588.621 | 316.643 | 373.96 | -9 | 362.63 | 365.959 | 395.8 | 365.959 | -9 | 353.86 | -9 | 383.19 | -29.33 | 2 |  |  | 64.1331 | 7.1331 | -9
64.1348 | EQU | 0 | 2012-03-04 | 0.13478 | 2012-03-04 | 3:14 | 17.4778 | -62.3968 | 26.27 | -9 | 1732.8 | 362.67 | -30.17 | -0.18 | 41.69 | 1019 | 2.58 | 1.68 | 124.17 | 73 | 979.38 | 9.89 | 9.9 | 9.89 | 0.62 | 6 | 30.69 | 26.2146 | 36.2776 | 26.1515 | 1010.5 | 9.7 | 26.14 | 0.13 | 11.08 | 1021.58 | -9 | 588.62 | 316.642 | 373.958 | -9 | 362.67 | 366 | 395.8 | 366 | -9 | 353.84 | -9 | 383.19 | -29.35 | 2 |  |  | 64.1349 | 7.1349 | -9
64.1365 | EQU | 128 | 2012-03-04 | 0.13653 | 2012-03-04 | 3:17 | 17.4738 | -62.3913 | 26.27 | -9 | 1736.9 | 363.6 | -30.71 | -0.18 | 41.68 | 1019 | 2.68 | 1.72 | 125.42 | 73 | 979.38 | 9.89 | 9.9 | 9.89 | 0.62 | 6 | 30.56 | 26.2249 | 36.2742 | 26.153 | 1010.55 | 9.4 | 26.1501 | 0.12 | 11.13 | 1021.68 | -9 | 588.619 | 316.641 | 373.956 | -9 | 363.6 | 366.939 | 395.8 | 366.939 | -9 | 354.93 | -9 | 383.2 | -28.27 | 3 | questionable/interpolated EqT |  | 64.1366 | 7.13660;questionable/interpolated EqT | -9
64.1383 | EQU | 0 | 2012-03-04 | 0.13829 | 2012-03-04 | 3:19 | 17.4699 | -62.3857 | 26.27 | -9 | 1742.1 | 364.77 | -30.42 | -0.18 | 41.68 | 1019.1 | 2.67 | 1.81 | 131.08 | 73 | 979.38 | 9.89 | 9.9 | 9.89 | 0.62 | 6 | 30.62 | 26.2175 | 36.2777 | 26.143 | 1010.54 | 9.5 | 26.1528 | 0.117 | 11.23 | 1021.77 | -9 | 588.618 | 316.64 | 373.954 | -9 | 364.77 | 368.119 | 395.79 | 368.119 | -9 | 356.15 | -9 | 383.2 | -27.05 | 2 |  |  | 64.1383 | 7.1383 | -9
64.14 | EQU | 0 | 2012-03-04 | 0.14003 | 2012-03-04 | 3:22 | 17.466 | -62.3801 | 26.26 | -9 | 1745.6 | 365.58 | -30.46 | -0.18 | 41.68 | 1019 | 2.71 | 1.76 | 126.82 | 73 | 979.38 | 9.89 | 9.9 | 9.89 | 0.62 | 6 | 30.56 | 26.208 | 36.2777 | 26.1398 | 1010.41 | 9.4 | 26.1442 | 0.116 | 11.3 | 1021.71 | -9 | 588.617 | 316.639 | 373.952 | -9 | 365.58 | 368.936 | 395.79 | 368.936 | -9 | 356.94 | -9 | 383.15 | -26.21 | 2 |  |  | 64.1401 | 7.1401 | -9
64.1418 | EQU | 0 | 2012-03-04 | 0.14179 | 2012-03-04 | 3:24 | 17.4618 | -62.3746 | 26.27 | -9 | 1747.7 | 366.07 | -30.54 | -0.18 | 41.68 | 1019 | 2.66 | 1.72 | 127.38 | 73 | 979.38 | 9.89 | 9.9 | 9.89 | 0.62 | 5.94 | 30.75 | 26.2125 | 36.2844 | 26.1441 | 1010.52 | 9.6 | 26.1402 | 0.13 | 11.14 | 1021.66 | -9 | 588.616 | 316.638 | 373.95 | -9 | 366.07 | 369.431 | 395.79 | 369.431 | -9 | 357.19 | -9 | 383.2 | -26.01 | 2 |  |  | 64.1419 | 7.1418 | -9
64.1435 | EQU | 0 | 2012-03-04 | 0.14354 | 2012-03-04 | 3:27 | 17.4579 | -62.369 | 26.27 | -9 | 1749.8 | 366.56 | -30.25 | -0.18 | 41.68 | 1019 | 2.58 | 1.79 | 130 | 73 | 979.38 | 9.89 | 9.9 | 9.89 | 0.62 | 5.87 | 30.62 | 26.2209 | 36.2868 | 26.1504 | 1010.36 | 9.4 | 26.1436 | 0.126 | 11.22 | 1021.58 | -9 | 588.615 | 316.637 | 373.948 | -9 | 366.56 | 369.926 | 395.79 | 369.926 | -9 | 357.69 | -9 | 383.13 | -25.44 | 2 |  |  | 64.1436 | 7.1436 | -9
64.1453 | EQU | 0 | 2012-03-04 | 0.1453 | 2012-03-04 | 3:29 | 17.4538 | -62.3635 | 26.28 | -9 | 1752.2 | 367.14 | -30.29 | -0.18 | 41.67 | 1018.9 | 2.41 | 1.74 | 129.72 | 73 | 979.38 | 9.89 | 9.9 | 9.89 | 0.62 | 5.94 | 30.69 | 26.2209 | 36.2839 | 26.1515 | 1010.48 | 9.5 | 26.1496 | 0.13 | 10.83 | 1021.31 | -9 | 588.614 | 316.636 | 373.945 | -9 | 367.14 | 370.512 | 395.79 | 370.512 | -9 | 358.09 | -9 | 383.17 | -25.08 | 2 |  |  | 64.1454 | 7.1454 | -9
64.147 | EQU | 0 | 2012-03-04 | 0.14705 | 2012-03-04 | 3:32 | 17.4497 | -62.358 | 26.28 | -9 | 1754.2 | 367.53 | -30.46 | -0.18 | 41.67 | 1019.1 | 2.38 | 1.71 | 133.18 | 73 | 979.38 | 9.89 | 9.9 | 9.89 | 0.62 | 5.94 | 30.62 | 26.2171 | 36.2878 | 26.1425 | 1010.34 | 9.5 | 26.1514 | 0.129 | 11.14 | 1021.48 | -9 | 588.613 | 316.635 | 373.943 | -9 | 367.53 | 370.906 | 395.79 | 370.906 | -9 | 358.56 | -9 | 383.12 | -24.56 | 2 |  |  | 64.1471 | 7.1471 | -9
64.1488 | EQU | 0 | 2012-03-04 | 0.14881 | 2012-03-04 | 3:34 | 17.4457 | -62.3524 | 26.26 | -9 | 1755 | 367.81 | -30.79 | -0.18 | 41.67 | 1018.8 | 2.38 | 1.74 | 132.6 | 73 | 979.38 | 9.89 | 9.9 | 9.89 | 0.62 | 5.94 | 30.56 | 26.2067 | 36.2896 | 26.1365 | 1010.4 | 9.5 | 26.1436 | 0.116 | 10.78 | 1021.18 | -9 | 588.612 | 316.634 | 373.941 | -9 | 367.81 | 371.19 | 395.79 | 371.19 | -9 | 358.92 | -9 | 383.15 | -24.22 | 2 |  |  | 64.1489 | 7.1489 | -9
64.1519 | STD2 | 128 | 2012-03-04 | 0.15192 | 2012-03-04 | 3:39 | 17.4384 | -62.3425 | 26.26 | 593.64 | 2605.2 | 588.61 | -155.95 | -0.97 | 41.66 | 1019 | 2.62 | 1.83 | 63.45 | 73 | 979.38 | 9.89 | 9.9 | 9.89 | 0.62 | 5.87 | 30.56 | 26.2046 | 36.2702 | 26.1331 | 1010.39 | 9.6 | 26.1353 | 0.125 | 11.23 | 1021.62 | -5.03 | -9 | -9 | -9 | -9 | 588.61 | -9 | -9 | -9 | -9 | -9 | -9 | -9 | -9 | 2 |  |  | 64.152 | 7.152 | -9
64.155 | STD3 | 128 | 2012-03-04 | 0.15502 | 2012-03-04 | 3:43 | 17.4311 | -62.3326 | 26.27 | 319.82 | 1527.1 | 316.63 | -173.66 | -1.09 | 41.65 | 1018.9 | 2.71 | 1.71 | 61.38 | 73 | 979.38 | 9.89 | 9.9 | 9.89 | 0.62 | 5.94 | 30.69 | 26.2173 | 36.271 | 26.1394 | 1010.23 | 9.6 | 26.1354 | 0.135 | 11.38 | 1021.61 | -3.19 | -9 | -9 | -9 | -9 | 316.63 | -9 | -9 | -9 | -9 | -9 | -9 | -9 | -9 | 2 |  |  | 64.1551 | 7.1551 | -9
64.1581 | STD4 | 0 | 2012-03-04 | 0.15812 | 2012-03-04 | 3:48 | 17.4237 | -62.3227 | 26.27 | 377.14 | 1782.4 | 373.93 | -181.33 | -1.14 | 41.65 | 1018.7 | 2.54 | 1.71 | 62.3 | 73 | 979.38 | 9.89 | 9.9 | 9.89 | 0.62 | 5.87 | 30.56 | 26.2128 | 36.268 | 26.1375 | 1010.29 | 9.7 | 26.1387 | 0.131 | 10.95 | 1021.24 | -3.21 | -9 | -9 | -9 | -9 | 373.93 | -9 | -9 | -9 | -9 | -9 | -9 | -9 | -9 | 2 |  |  | 64.1582 | 7.1582 | -9
64.1612 | ATM | 0 | 2012-03-04 | 0.16124 | 2012-03-04 | 3:52 | 17.4164 | -62.3127 | 26.25 | -9 | 1857.4 | 392.01 | 113.7 | 0.7 | 41.65 | 1018.9 | 2.73 | 1.69 | 57.6 | 73 | 979.38 | 9.89 | 9.9 | 9.89 | 0.62 | 5.94 | 30.56 | 26.1859 | 36.2771 | 26.1188 | 1010.15 | 9.7 | 26.1307 | 0.119 | 11.48 | 1021.63 | -9 | 588.613 | 316.632 | 373.932 | -9 | 392.01 | 395.569 | -9 | -9 | 395.569 | -9 | 382.84 | -9 | -9 | 2 |  |  | 64.1613 | 7.1613 | -9
64.1626 | ATM | 128 | 2012-03-04 | 0.1626 | 2012-03-04 | 3:54 | 17.4133 | -62.3083 | 26.24 | -9 | 1857.9 | 392.24 | 133.91 | 0.83 | 41.65 | 1018.8 | 2.73 | 1.74 | 57.77 | 73 | 979.38 | 9.89 | 9.9 | 9.89 | 0.62 | 6 | 30.37 | 26.1938 | 36.2658 | 26.1239 | 1010.21 | 9.6 | 26.1225 | 0.117 | 11.32 | 1021.53 | -9 | 588.614 | 316.632 | 373.932 | -9 | 392.24 | 395.801 | -9 | -9 | 395.801 | -9 | 383.1 | -9 | -9 | 2 |  |  | 64.1627 | 7.1627 | -9
64.164 | ATM-DRAIN | 0 | 2012-03-04 | 0.16397 | 2012-03-04 | 3:56 | 17.41 | -62.3039 | 26.25 | -9 | 1858 | 392.27 | 141.37 | 0.88 | 41.64 | 1018.8 | 2.64 | 1.77 | 57.64 | 73 | 979.38 | 9.89 | 9.9 | 9.89 | 0.62 | 5.87 | 30.62 | 26.1987 | 36.2736 | 26.1275 | 1010.07 | 9.7 | 26.1217 | 0.128 | 11.37 | 1021.44 | -9 | 588.614 | 316.632 | 373.933 | -9 | 392.27 | 395.83 | -9 | -9 | 395.83 | -9 | 383.07 | -9 | -9 | 2 |  |  | 64.164 | 7.164 | -9
64.1656 | ATM | 0 | 2012-03-04 | 0.16559 | 2012-03-04 | 3:59 | 17.4062 | -62.2988 | 26.26 | -9 | 1857.8 | 392.29 | 146.37 | 0.91 | 41.64 | 1018.7 | 2.77 | 1.73 | 57.73 | 73 | 979.38 | 9.89 | 9.9 | 9.89 | 0.62 | 5.94 | 30.56 | 26.205 | 36.2678 | 26.1311 | 1010.25 | 9.6 | 26.1266 | 0.133 | 11.22 | 1021.47 | -9 | 588.615 | 316.633 | 373.934 | -9 | 392.29 | 395.85 | -9 | -9 | 395.85 | -9 | 383.16 | -9 | -9 | 2 |  |  | 64.1656 | 7.1657 | -9
64.167 | ATM | 0 | 2012-03-04 | 0.16696 | 2012-03-04 | 4:01 | 17.4029 | -62.2943 | 26.25 | -9 | 1858.1 | 392.34 | 148 | 0.92 | 41.64 | 1018.8 | 2.76 | 1.74 | 57.73 | 73 | 979.38 | 9.89 | 9.9 | 9.89 | 0.62 | 5.94 | 30.69 | 26.2 | 36.2681 | 26.1209 | 1010.18 | 9.8 | 26.1298 | 0.12 | 11.38 | 1021.56 | -9 | 588.615 | 316.633 | 373.935 | -9 | 392.34 | 395.9 | -9 | -9 | 395.9 | -9 | 383.17 | -9 | -9 | 2 |  |  | 64.167 | 7.167 | -9
64.1704 | EQU | 0 | 2012-03-04 | 0.17037 | 2012-03-04 | 4:05 | 17.3949 | -62.2835 | 26.25 | -9 | 1754.9 | 367.91 | 7.71 | 0.05 | 41.62 | 1018.7 | 2.59 | 1.73 | 136.48 | 73 | 979.38 | 9.89 | 9.9 | 9.89 | 0.64 | 5.87 | 30.56 | 26.1947 | 36.2636 | 26.1162 | 1010.18 | 9.6 | 26.1189 | 0.131 | 11.11 | 1021.29 | -9 | 588.616 | 316.634 | 373.936 | -9 | 367.91 | 371.292 | 395.78 | 371.292 | -9 | 358.85 | -9 | 383.07 | -24.22 | 2 |  |  | 64.1704 | 7.1704 | -9
64.1721 | EQU | 0 | 2012-03-04 | 0.17212 | 2012-03-04 | 4:08 | 17.3905 | -62.2781 | 26.25 | -9 | 1755.9 | 368.16 | -3.04 | -0.02 | 41.62 | 1018.5 | 2.51 | 1.73 | 133.69 | 73 | 979.38 | 9.89 | 9.9 | 9.89 | 0.62 | 5.87 | 30.69 | 26.1957 | 36.2579 | 26.124 | 1010.11 | 9.6 | 26.1165 | 0.134 | 10.9 | 1021.01 | -9 | 588.617 | 316.634 | 373.937 | -9 | 368.16 | 371.543 | 395.78 | 371.543 | -9 | 358.95 | -9 | 383.04 | -24.09 | 2 |  |  | 64.1722 | 7.1722 | -9
64.1739 | EQU | 128 | 2012-03-04 | 0.17388 | 2012-03-04 | 4:10 | 17.3866 | -62.2725 | 26.25 | -9 | 1757.8 | 368.5 | -10.92 | -0.06 | 41.61 | 1018.7 | 2.5 | 1.75 | 130.08 | 73 | 979.38 | 9.89 | 9.9 | 9.89 | 0.62 | 5.87 | 30.56 | 26.1918 | 36.2599 | 26.123 | 1010.1 | 9.5 | 26.123 | 0.127 | 11.1 | 1021.2 | -9 | 588.618 | 316.635 | 373.938 | -9 | 368.5 | 371.885 | 395.78 | 371.885 | -9 | 359.45 | -9 | 383.03 | -23.58 | 2 |  |  | 64.1739 | 7.1739 | -9
64.1756 | EQU | 0 | 2012-03-04 | 0.17563 | 2012-03-04 | 4:13 | 17.3828 | -62.2667 | 26.24 | -9 | 1759 | 368.78 | -16.04 | -0.09 | 41.61 | 1018.7 | 2.54 | 1.75 | 124.86 | 73 | 979.38 | 9.89 | 9.9 | 9.89 | 0.62 | 5.94 | 30.44 | 26.1896 | 36.2593 | 26.1185 | 1010.11 | 9.6 | 26.1231 | 0.117 | 11.13 | 1021.24 | -9 | 588.618 | 316.635 | 373.939 | -9 | 368.78 | 372.166 | 395.78 | 372.166 | -9 | 359.9 | -9 | 383.04 | -23.14 | 2 |  |  | 64.1757 | 7.1757 | -9
64.1774 | EQU | 0 | 2012-03-04 | 0.17738 | 2012-03-04 | 4:16 | 17.3786 | -62.2611 | 26.24 | -9 | 1759.4 | 368.92 | -19.46 | -0.11 | 41.61 | 1018.6 | 2.56 | 1.72 | 122.25 | 73 | 979.38 | 9.89 | 9.9 | 9.89 | 0.62 | 5.94 | 30.56 | 26.1802 | 36.2531 | 26.1101 | 1010.04 | 9.7 | 26.119 | 0.121 | 11.12 | 1021.16 | -9 | 588.619 | 316.636 | 373.94 | -9 | 368.92 | 372.306 | 395.78 | 372.306 | -9 | 359.94 | -9 | 383.01 | -23.07 | 2 |  |  | 64.1774 | 7.1775 | -9
64.1791 | EQU | 0 | 2012-03-04 | 0.17913 | 2012-03-04 | 4:18 | 17.3742 | -62.2556 | 26.23 | -9 | 1759.4 | 368.86 | -21.58 | -0.13 | 41.61 | 1018.7 | 2.57 | 1.75 | 125 | 73 | 979.38 | 9.89 | 9.9 | 9.89 | 0.62 | 5.94 | 30.69 | 26.1791 | 36.2532 | 26.1104 | 1010.06 | 9.8 | 26.1112 | 0.119 | 11.21 | 1021.27 | -9 | 588.619 | 316.636 | 373.941 | -9 | 368.86 | 372.245 | 395.78 | 372.245 | -9 | 359.96 | -9 | 383.02 | -23.06 | 2 |  |  | 64.1792 | 7.1792 | -9
64.1809 | EQU | 0 | 2012-03-04 | 0.1809 | 2012-03-04 | 4:21 | 17.37 | -62.25 | 26.23 | -9 | 1758.3 | 368.62 | -22.96 | -0.14 | 41.61 | 1018.7 | 2.54 | 1.81 | 128.08 | 73 | 979.38 | 9.89 | 9.9 | 9.89 | 0.62 | 5.94 | 30.62 | 26.1765 | 36.2505 | 26.0973 | 1009.88 | 9.6 | 26.1104 | 0.12 | 11.36 | 1021.24 | -9 | 588.62 | 316.637 | 373.942 | -9 | 368.62 | 372.003 | 395.77 | 372.003 | -9 | 359.7 | -9 | 382.95 | -23.25 | 2 |  |  | 64.181 | 7.181 | -9
64.1827 | EQU | 0 | 2012-03-04 | 0.18265 | 2012-03-04 | 4:23 | 17.3662 | -62.2443 | 26.22 | -9 | 1758.5 | 368.7 | -24.37 | -0.14 | 41.6 | 1018.5 | 2.56 | 1.77 | 125.35 | 73 | 979.38 | 9.89 | 9.9 | 9.89 | 0.62 | 5.94 | 30.56 | 26.1677 | 36.2451 | 26.0956 | 1010.02 | 9.5 | 26.0989 | 0.121 | 11.04 | 1021.06 | -9 | 588.621 | 316.637 | 373.943 | -9 | 368.7 | 372.083 | 395.77 | 372.083 | -9 | 359.7 | -9 | 383.01 | -23.31 | 2 |  |  | 64.1827 | 7.1827 | -9
64.1844 | EQU | 0 | 2012-03-04 | 0.18441 | 2012-03-04 | 4:26 | 17.3621 | -62.2386 | 26.22 | -9 | 1758.1 | 368.65 | -25.21 | -0.15 | 41.6 | 1018.4 | 2.42 | 1.73 | 129.22 | 73 | 979.38 | 9.89 | 9.9 | 9.89 | 0.62 | 5.94 | 30.56 | 26.1647 | 36.2468 | 26.0912 | 1009.95 | 9.7 | 26.0958 | 0.124 | 10.87 | 1020.82 | -9 | 588.621 | 316.638 | 373.944 | -9 | 368.65 | 372.032 | 395.77 | 372.032 | -9 | 359.52 | -9 | 382.99 | -23.47 | 2 |  |  | 64.1845 | 7.1845 | -9
64.1862 | EQU | 0 | 2012-03-04 | 0.18616 | 2012-03-04 | 4:28 | 17.3578 | -62.2331 | 26.21 | -9 | 1757.8 | 368.68 | -25.67 | -0.15 | 41.6 | 1018.3 | 2.5 | 1.77 | 131.3 | 73 | 979.38 | 9.89 | 9.9 | 9.89 | 0.62 | 5.94 | 30.62 | 26.1654 | 36.2424 | 26.0913 | 1009.91 | 9.7 | 26.0918 | 0.118 | 10.89 | 1020.8 | -9 | 588.622 | 316.638 | 373.944 | -9 | 368.68 | 372.061 | 395.77 | 372.061 | -9 | 359.64 | -9 | 382.97 | -23.34 | 2 |  |  | 64.1862 | 7.1862 | -9
64.1879 | EQU | 0 | 2012-03-04 | 0.18792 | 2012-03-04 | 4:31 | 17.3534 | -62.2277 | 26.21 | -9 | 1757.4 | 368.57 | -26.33 | -0.16 | 41.6 | 1018.3 | 2.54 | 1.84 | 135.96 | 73 | 979.38 | 9.89 | 9.9 | 9.89 | 0.62 | 5.94 | 30.62 | 26.1596 | 36.2343 | 26.0844 | 1009.95 | 9.6 | 26.0913 | 0.119 | 10.89 | 1020.84 | -9 | 588.622 | 316.638 | 373.945 | -9 | 368.57 | 371.95 | 395.77 | 371.95 | -9 | 359.54 | -9 | 382.99 | -23.45 | 2 |  |  | 64.188 | 7.188 | -9
64.1897 | EQU | 0 | 2012-03-04 | 0.18966 | 2012-03-04 | 4:33 | 17.3496 | -62.222 | 26.21 | -9 | 1758.1 | 368.64 | -26.62 | -0.16 | 41.6 | 1018.4 | 2.49 | 1.72 | 123.27 | 73 | 979.38 | 9.89 | 9.9 | 9.89 | 0.62 | 5.94 | 30.62 | 26.1541 | 36.2381 | 26.0789 | 1009.8 | 9.5 | 26.0853 | 0.125 | 11.09 | 1020.89 | -9 | 588.623 | 316.639 | 373.946 | -9 | 368.64 | 372.02 | 395.77 | 372.02 | -9 | 359.53 | -9 | 382.93 | -23.4 | 2 |  |  | 64.1897 | 7.1897 | -9
64.1914 | EQU | 0 | 2012-03-04 | 0.19142 | 2012-03-04 | 4:36 | 17.3455 | -62.2163 | 26.2 | -9 | 1758.1 | 368.69 | -27.42 | -0.16 | 41.59 | 1018.4 | 2.41 | 1.75 | 130.72 | 73 | 979.38 | 9.89 | 9.9 | 9.89 | 0.62 | 5.94 | 30.62 | 26.1521 | 36.246 | 26.0784 | 1009.77 | 9.7 | 26.0796 | 0.12 | 11.04 | 1020.81 | -9 | 588.624 | 316.639 | 373.947 | -9 | 368.69 | 372.07 | 395.77 | 372.07 | -9 | 359.62 | -9 | 382.92 | -23.3 | 2 |  |  | 64.1915 | 7.1915 | -9
64.1932 | EQU | 0 | 2012-03-04 | 0.19318 | 2012-03-04 | 4:38 | 17.3412 | -62.2108 | 26.2 | -9 | 1758 | 368.68 | -27.25 | -0.16 | 41.59 | 1018.3 | 2.33 | 1.71 | 120.68 | 73 | 979.38 | 9.89 | 9.9 | 9.89 | 0.62 | 5.94 | 30.5 | 26.142 | 36.2416 | 26.0706 | 1009.71 | 9.6 | 26.0785 | 0.122 | 10.92 | 1020.63 | -9 | 588.624 | 316.64 | 373.948 | -9 | 368.68 | 372.059 | 395.76 | 372.059 | -9 | 359.53 | -9 | 382.9 | -23.37 | 2 |  |  | 64.1933 | 7.1932 | -9
64.1949 | EQU | 0 | 2012-03-04 | 0.19493 | 2012-03-04 | 4:41 | 17.3372 | -62.2051 | 26.2 | -9 | 1757.6 | 368.64 | -27.46 | -0.16 | 41.59 | 1018.2 | 2.56 | 1.74 | 128.79 | 73 | 979.35 | 9.9 | 9.9 | 9.89 | 0.62 | 5.94 | 30.56 | 26.1647 | 36.2465 | 26.1121 | 1009.65 | 9.7 | 26.0716 | 0.128 | 11.11 | 1020.76 | -9 | 588.625 | 316.64 | 373.949 | -9 | 368.64 | 372.018 | 395.76 | 372.018 | -9 | 359.43 | -9 | 382.88 | -23.45 | 2 |  |  | 64.195 | 7.195 | -9
64.1967 | EQU | 0 | 2012-03-04 | 0.19669 | 2012-03-04 | 4:43 | 17.3331 | -62.1995 | 26.28 | -9 | 1754.4 | 367.93 | -28 | -0.17 | 41.59 | 1018.1 | 2.44 | 1.34 | 125.28 | 73 | 979.35 | 9.89 | 9.9 | 9.89 | 0.62 | 5.94 | 30.56 | 26.2264 | 36.2423 | 26.158 | 1009.61 | 9.6 | 26.1071 | 0.173 | 10.93 | 1020.54 | -9 | 588.625 | 316.641 | 373.95 | -9 | 367.93 | 371.302 | 395.76 | 371.302 | -9 | 357.93 | -9 | 382.83 | -24.9 | 2 |  |  | 64.1968 | 7.1968 | -9
64.1984 | EQU | 0 | 2012-03-04 | 0.19844 | 2012-03-04 | 4:46 | 17.329 | -62.1939 | 26.27 | -9 | 1750 | 366.91 | -28.12 | -0.17 | 41.59 | 1018.1 | 2.48 | 1.72 | 129.22 | 73 | 979.29 | 9.89 | 9.9 | 9.89 | 0.62 | 5.94 | 30.56 | 26.2236 | 36.236 | 26.1519 | 1009.52 | 9.6 | 26.1522 | 0.118 | 11.06 | 1020.58 | -9 | 588.626 | 316.641 | 373.951 | -9 | 366.91 | 370.274 | 395.76 | 370.274 | -9 | 357.79 | -9 | 382.76 | -24.97 | 2 |  |  | 64.1985 | 7.1985 | -9
64.2002 | EQU | 0 | 2012-03-04 | 0.2002 | 2012-03-04 | 4:48 | 17.3249 | -62.1882 | 26.27 | -9 | 1743.8 | 365.5 | -28.08 | -0.17 | 41.58 | 1018.1 | 2.61 | 1.7 | 129.93 | 73 | 979.33 | 9.89 | 9.9 | 9.89 | 0.62 | 5.94 | 30.56 | 26.23 | 36.2307 | 26.1561 | 1009.66 | 9.7 | 26.1526 | 0.117 | 11.05 | 1020.71 | -9 | 588.627 | 316.642 | 373.952 | -9 | 365.5 | 368.853 | 395.76 | 368.853 | -9 | 356.47 | -9 | 382.82 | -26.34 | 2 |  |  | 64.2003 | 7.2003 | -9
64.2019 | EQU | 0 | 2012-03-04 | 0.20194 | 2012-03-04 | 4:51 | 17.321 | -62.1825 | 26.29 | -9 | 1736.7 | 363.93 | -28.08 | -0.17 | 41.59 | 1018 | 2.7 | 1.74 | 132.31 | 73 | 979.38 | 9.89 | 9.9 | 9.89 | 0.62 | 6 | 30.56 | 26.2458 | 36.214 | 26.1774 | 1009.63 | 9.6 | 26.1555 | 0.134 | 11.07 | 1020.7 | -9 | 588.627 | 316.642 | 373.953 | -9 | 363.93 | 367.271 | 395.76 | 367.271 | -9 | 354.67 | -9 | 382.8 | -28.13 | 2 |  |  | 64.202 | 7.202 | -9
64.2037 | EQU | 0 | 2012-03-04 | 0.2037 | 2012-03-04 | 4:53 | 17.3167 | -62.1769 | 26.31 | -9 | 1728.3 | 362.08 | -28.21 | -0.17 | 41.58 | 1017.8 | 2.54 | 1.79 | 133.91 | 73 | 979.38 | 9.89 | 9.9 | 9.89 | 0.62 | 5.94 | 30.5 | 26.2584 | 36.2038 | 26.184 | 1009.61 | 9.8 | 26.1748 | 0.135 | 10.73 | 1020.34 | -9 | 588.628 | 316.643 | 373.953 | -9 | 362.08 | 365.407 | 395.75 | 365.407 | -9 | 352.72 | -9 | 382.78 | -30.06 | 2 |  |  | 64.2038 | 7.2038 | -9
64.2055 | EQU-DRAIN | 0 | 2012-03-04 | 0.20546 | 2012-03-04 | 4:56 | 17.3124 | -62.1713 | 26.31 | -9 | 1723.9 | 361 | -28.17 | -0.17 | 41.59 | 1018 | 2.71 | 1.71 | 127.31 | 73 | 979.38 | 9.89 | 9.9 | 9.89 | 0.62 | 5.94 | 30.56 | 26.2621 | 36.1897 | 26.1892 | 1009.55 | 9.8 | 26.1832 | 0.127 | 11.16 | 1020.71 | -9 | 588.628 | 316.643 | 373.954 | -9 | 361 | 364.319 | 395.75 | 364.319 | -9 | 351.92 | -9 | 382.74 | -30.82 | 2 |  |  | 64.2055 | 7.2055 | -9
64.2075 | EQU | 128 | 2012-03-04 | 0.20745 | 2012-03-04 | 4:59 | 17.3077 | -62.1649 | 26.32 | -9 | 1720.1 | 360.14 | -28.33 | -0.17 | 41.58 | 1017.9 | 2.66 | 1.76 | 129.08 | 73 | 979.33 | 9.89 | 9.9 | 9.89 | 0.62 | 5.94 | 30.5 | 26.2723 | 36.1861 | 26.2024 | 1009.55 | 9.7 | 26.1893 | 0.131 | 11.01 | 1020.56 | -9 | 588.629 | 316.643 | 373.955 | -9 | 360.14 | 363.452 | 395.75 | 363.452 | -9 | 350.97 | -9 | 382.74 | -31.77 | 2 |  |  | 64.2075 | 7.2075 | -9
64.2092 | EQU | 0 | 2012-03-04 | 0.20921 | 2012-03-04 | 5:01 | 17.3035 | -62.1591 | 26.32 | -9 | 1716.7 | 359.37 | -29.04 | -0.17 | 41.58 | 1017.9 | 2.74 | 1.71 | 134.56 | 73 | 979.31 | 9.89 | 9.9 | 9.89 | 0.62 | 5.94 | 30.56 | 26.2791 | 36.176 | 26.2056 | 1009.54 | 9.9 | 26.201 | 0.119 | 11.1 | 1020.64 | -9 | 588.63 | 316.644 | 373.956 | -9 | 359.37 | 362.676 | 395.75 | 362.676 | -9 | 350.42 | -9 | 382.72 | -32.3 | 2 |  |  | 64.2093 | 7.2093 | -9
64.211 | EQU | 0 | 2012-03-04 | 0.21097 | 2012-03-04 | 5:04 | 17.2993 | -62.1535 | 26.34 | -9 | 1715.2 | 358.97 | -28.83 | -0.17 | 41.58 | 1018 | 2.62 | 1.76 | 134.56 | 73 | 979.35 | 9.89 | 9.9 | 9.89 | 0.62 | 5.94 | 30.37 | 26.2879 | 36.1743 | 26.2137 | 1009.45 | 9.7 | 26.2052 | 0.135 | 11.17 | 1020.62 | -9 | 588.63 | 316.644 | 373.957 | -9 | 358.97 | 362.272 | 395.75 | 362.272 | -9 | 349.77 | -9 | 382.68 | -32.91 | 2 |  |  | 64.211 | 7.211 | -9
64.2127 | EQU | 128 | 2012-03-04 | 0.21272 | 2012-03-04 | 5:06 | 17.2951 | -62.1478 | 26.34 | -9 | 1713.6 | 358.62 | -29.17 | -0.17 | 41.58 | 1018 | 2.58 | 1.75 | 126.82 | 73 | 979.33 | 9.89 | 9.9 | 9.89 | 0.62 | 6 | 30.5 | 26.2869 | 36.1788 | 26.2133 | 1009.43 | 9.8 | 26.2127 | 0.127 | 11.15 | 1020.58 | -9 | 588.631 | 316.645 | 373.958 | -9 | 358.62 | 361.919 | 395.75 | 361.919 | -9 | 349.53 | -9 | 382.67 | -33.14 | 2 |  |  | 64.2128 | 7.2128 | -9
64.2145 | EQU | 0 | 2012-03-04 | 0.21447 | 2012-03-04 | 5:09 | 17.2911 | -62.1421 | 26.34 | -9 | 1712.3 | 358.41 | -29.42 | -0.17 | 41.57 | 1017.8 | 2.76 | 1.77 | 128.51 | 73 | 979.31 | 9.89 | 9.9 | 9.89 | 0.62 | 5.94 | 30.31 | 26.2931 | 36.1747 | 26.2212 | 1009.45 | 9.7 | 26.2134 | 0.127 | 11.11 | 1020.56 | -9 | 588.631 | 316.645 | 373.959 | -9 | 358.41 | 361.707 | 395.74 | 361.707 | -9 | 349.33 | -9 | 382.67 | -33.35 | 2 |  |  | 64.2145 | 7.2145 | -9
64.2162 | EQU | 0 | 2012-03-04 | 0.21622 | 2012-03-04 | 5:11 | 17.2868 | -62.1365 | 26.34 | -9 | 1710.7 | 357.99 | -29.71 | -0.18 | 41.58 | 1017.9 | 2.66 | 1.78 | 132.67 | 73 | 979.35 | 9.89 | 9.9 | 9.89 | 0.62 | 5.94 | 30.5 | 26.3003 | 36.1688 | 26.2283 | 1009.47 | 9.9 | 26.2202 | 0.12 | 11.09 | 1020.56 | -9 | 588.632 | 316.646 | 373.96 | -9 | 357.99 | 361.283 | 395.74 | 361.283 | -9 | 349.02 | -9 | 382.68 | -33.66 | 2 |  |  | 64.2163 | 7.2163 | -9
64.218 | EQU | 0 | 2012-03-04 | 0.21796 | 2012-03-04 | 5:14 | 17.2827 | -62.1309 | 26.36 | -9 | 1709.4 | 357.73 | -29.5 | -0.17 | 41.57 | 1017.8 | 2.59 | 1.74 | 129.65 | 73 | 979.33 | 9.89 | 9.9 | 9.89 | 0.62 | 5.87 | 30.44 | 26.3082 | 36.1736 | 26.2342 | 1009.42 | 9.6 | 26.2274 | 0.133 | 10.97 | 1020.39 | -9 | 588.633 | 316.646 | 373.961 | -9 | 357.73 | 361.02 | 395.74 | 361.02 | -9 | 348.5 | -9 | 382.65 | -34.15 | 2 |  |  | 64.218 | 7.218 | -9
64.2197 | EQU | 0 | 2012-03-04 | 0.21971 | 2012-03-04 | 5:16 | 17.2787 | -62.1252 | 26.35 | -9 | 1709.7 | 357.78 | -29.5 | -0.17 | 41.57 | 1017.9 | 2.44 | 1.76 | 133.61 | 73 | 979.38 | 9.89 | 9.9 | 9.89 | 0.62 | 5.87 | 30.44 | 26.2982 | 36.1757 | 26.2287 | 1009.35 | 9.7 | 26.2335 | 0.117 | 10.99 | 1020.34 | -9 | 588.633 | 316.647 | 373.962 | -9 | 357.78 | 361.07 | 395.74 | 361.07 | -9 | 348.78 | -9 | 382.62 | -33.84 | 2 |  |  | 64.2198 | 7.2198 | -9
64.2215 | EQU | 0 | 2012-03-04 | 0.22147 | 2012-03-04 | 5:19 | 17.2748 | -62.1201 | 26.35 | -9 | 1709.8 | 357.88 | -29.71 | -0.18 | 41.56 | 1017.7 | 2.51 | 1.81 | 130.08 | 73 | 979.33 | 9.89 | 9.9 | 9.89 | 0.62 | 5.87 | 30.37 | 26.2998 | 36.1607 | 26.23 | 1009.38 | 8.9 | 26.2294 | 0.121 | 10.83 | 1020.21 | -9 | 588.634 | 316.647 | 373.963 | -9 | 357.88 | 361.17 | 395.74 | 361.17 | -9 | 348.77 | -9 | 382.63 | -33.86 | 2 |  |  | 64.2215 | 7.2215 | -9
64.2232 | EQU | 0 | 2012-03-04 | 0.22322 | 2012-03-04 | 5:22 | 17.2711 | -62.1152 | 26.34 | -9 | 1711.5 | 358.24 | -29.75 | -0.18 | 41.56 | 1017.8 | 2.44 | 1.71 | 128.01 | 73 | 979.31 | 9.89 | 9.9 | 9.89 | 0.62 | 5.87 | 30.37 | 26.2842 | 36.1666 | 26.2101 | 1009.27 | 8.5 | 26.2298 | 0.11 | 10.97 | 1020.24 | -9 | 588.634 | 316.648 | 373.963 | -9 | 358.24 | 361.532 | 395.74 | 361.532 | -9 | 349.29 | -9 | 382.58 | -33.29 | 2 |  |  | 64.2233 | 7.2233 | -9
64.225 | EQU | 0 | 2012-03-04 | 0.22498 | 2012-03-04 | 5:24 | 17.2674 | -62.1102 | 26.33 | -9 | 1712.9 | 358.58 | -29.83 | -0.18 | 41.55 | 1017.7 | 2.42 | 1.71 | 130 | 73 | 979.33 | 9.89 | 9.9 | 9.89 | 0.62 | 5.87 | 30.56 | 26.2825 | 36.1651 | 26.2068 | 1009.24 | 8.6 | 26.2126 | 0.117 | 10.88 | 1020.12 | -9 | 588.635 | 316.648 | 373.964 | -9 | 358.58 | 361.874 | 395.74 | 361.874 | -9 | 349.48 | -9 | 382.58 | -33.11 | 2 |  |  | 64.225 | 7.2251 | -9
64.2267 | EQU | 0 | 2012-03-04 | 0.22674 | 2012-03-04 | 5:27 | 17.2637 | -62.1051 | 26.33 | -9 | 1713.1 | 358.6 | -29.58 | -0.17 | 41.55 | 1017.7 | 2.3 | 1.74 | 128.37 | 73 | 979.29 | 9.89 | 9.9 | 9.89 | 0.62 | 5.87 | 30.37 | 26.2814 | 36.1695 | 26.206 | 1009.15 | 8.7 | 26.2072 | 0.123 | 10.85 | 1020 | -9 | 588.636 | 316.648 | 373.965 | -9 | 358.6 | 361.893 | 395.73 | 361.893 | -9 | 349.37 | -9 | 382.55 | -33.18 | 2 |  |  | 64.2268 | 7.2268 | -9
64.2285 | EQU | 0 | 2012-03-04 | 0.22848 | 2012-03-04 | 5:29 | 17.2607 | -62.0997 | 26.33 | -9 | 1713.6 | 358.72 | -30.29 | -0.18 | 41.54 | 1017.7 | 2.29 | 1.7 | 125.14 | 73 | 979.31 | 9.89 | 9.9 | 9.89 | 0.62 | 5.87 | 30.37 | 26.2743 | 36.173 | 26.2021 | 1008.97 | 8.6 | 26.2061 | 0.124 | 11.02 | 1019.99 | -9 | 588.636 | 316.649 | 373.966 | -9 | 358.72 | 362.014 | 395.73 | 362.014 | -9 | 349.47 | -9 | 382.48 | -33.01 | 2 |  |  | 64.2285 | 7.2286 | -9
64.2302 | EQU | 0 | 2012-03-04 | 0.23024 | 2012-03-04 | 5:32 | 17.2583 | -62.0939 | 26.32 | -9 | 1714.5 | 358.87 | -30.75 | -0.18 | 41.54 | 1017.8 | 2.21 | 1.75 | 130.29 | 73 | 979.31 | 9.89 | 9.9 | 9.89 | 0.62 | 5.87 | 30.44 | 26.2704 | 36.1731 | 26.1956 | 1009.13 | 8.6 | 26.2026 | 0.117 | 10.88 | 1020.01 | -9 | 588.637 | 316.649 | 373.967 | -9 | 358.87 | 362.164 | 395.73 | 362.164 | -9 | 349.73 | -9 | 382.54 | -32.82 | 2 |  |  | 64.2303 | 7.2303 | -9
64.232 | EQU | 0 | 2012-03-04 | 0.232 | 2012-03-04 | 5:34 | 17.256 | -62.088 | 26.31 | -9 | 1718 | 359.7 | -30.25 | -0.18 | 41.53 | 1017.7 | 2.16 | 1.75 | 133.61 | 73 | 979.33 | 9.89 | 9.9 | 9.89 | 0.62 | 5.87 | 30.44 | 26.2559 | 36.1694 | 26.1792 | 1009.22 | 8.7 | 26.1964 | 0.114 | 10.64 | 1019.86 | -9 | 588.637 | 316.65 | 373.968 | -9 | 359.7 | 362.999 | 395.73 | 362.999 | -9 | 350.54 | -9 | 382.58 | -32.04 | 2 |  |  | 64.2321 | 7.2321 | -9
64.2338 | EQU | 0 | 2012-03-04 | 0.23375 | 2012-03-04 | 5:37 | 17.2538 | -62.082 | 26.29 | -9 | 1720.4 | 360.2 | -31.04 | -0.18 | 41.53 | 1017.8 | 2.11 | 1.72 | 126.89 | 73 | 979.29 | 9.89 | 9.9 | 9.89 | 0.62 | 5.87 | 30.44 | 26.2214 | 36.1728 | 26.1428 | 1009.16 | 8.7 | 26.1812 | 0.109 | 10.75 | 1019.91 | -9 | 588.638 | 316.65 | 373.969 | -9 | 360.2 | 363.502 | 395.73 | 363.502 | -9 | 351.13 | -9 | 382.57 | -31.44 | 2 |  |  | 64.2338 | 7.2338 | -9
64.2355 | EQU | 0 | 2012-03-04 | 0.23551 | 2012-03-04 | 5:39 | 17.2517 | -62.076 | 26.25 | -9 | 1723.5 | 360.95 | -30.71 | -0.18 | 41.53 | 1017.7 | 2.03 | 1.7 | 127.17 | 73 | 979.29 | 9.89 | 9.9 | 9.89 | 0.62 | 5.87 | 30.5 | 26.2033 | 36.1733 | 26.1305 | 1009.11 | 8.7 | 26.1474 | 0.103 | 10.62 | 1019.73 | -9 | 588.639 | 316.651 | 373.97 | -9 | 360.95 | 364.257 | 395.73 | 364.257 | -9 | 351.92 | -9 | 382.57 | -30.66 | 2 |  |  | 64.2356 | 7.2356 | -9
64.2373 | EQU | 0 | 2012-03-04 | 0.23726 | 2012-03-04 | 5:42 | 17.2496 | -62.07 | 26.25 | -9 | 1724.8 | 361.29 | -30.79 | -0.18 | 41.52 | 1017.6 | 1.89 | 1.75 | 126.89 | 73 | 979.33 | 9.89 | 9.9 | 9.89 | 0.62 | 5.87 | 30.44 | 26.1875 | 36.2074 | 26.1164 | 1008.94 | 8.7 | 26.132 | 0.118 | 10.55 | 1019.49 | -9 | 588.639 | 316.651 | 373.971 | -9 | 361.29 | 364.599 | 395.72 | 364.599 | -9 | 351.93 | -9 | 382.52 | -30.59 | 2 |  |  | 64.2373 | 7.2373 | -9
64.239 | EQU | 0 | 2012-03-04 | 0.23902 | 2012-03-04 | 5:44 | 17.2474 | -62.0641 | 26.22 | -9 | 1729.5 | 362.4 | -30.67 | -0.18 | 41.51 | 1017.5 | 1.83 | 1.77 | 129.65 | 73 | 979.29 | 9.89 | 9.9 | 9.89 | 0.62 | 5.87 | 30.44 | 26.155 | 36.2232 | 26.0809 | 1008.98 | 8.6 | 26.1182 | 0.102 | 10.35 | 1019.33 | -9 | 588.64 | 316.652 | 373.972 | -9 | 362.4 | 365.716 | 395.72 | 365.716 | -9 | 353.22 | -9 | 382.54 | -29.33 | 2 |  |  | 64.2391 | 7.2391 | -9
64.2408 | EQU | 0 | 2012-03-04 | 0.24078 | 2012-03-04 | 5:47 | 17.2449 | -62.0582 | 26.21 | -9 | 1741.6 | 365.22 | -30.33 | -0.18 | 41.52 | 1017.4 | 1.75 | 1.75 | 121.97 | 73 | 979.29 | 9.89 | 9.9 | 9.89 | 0.62 | 5.94 | 30.5 | 26.1602 | 36.2211 | 26.09 | 1008.87 | 8.8 | 26.0854 | 0.125 | 10.28 | 1019.15 | -9 | 588.64 | 316.652 | 373.972 | -9 | 365.22 | 368.556 | 395.72 | 368.556 | -9 | 355.56 | -9 | 382.52 | -26.96 | 2 |  |  | 64.2408 | 7.2408 | -9
64.2425 | EQU | 0 | 2012-03-04 | 0.24252 | 2012-03-04 | 5:49 | 17.2423 | -62.0524 | 26.21 | -9 | 1751.9 | 367.62 | -30.46 | -0.18 | 41.51 | 1017.4 | 1.76 | 1.76 | 131.01 | 73 | 979.25 | 9.89 | 9.9 | 9.89 | 0.62 | 5.94 | 30.44 | 26.155 | 36.2175 | 26.0842 | 1008.73 | 8.7 | 26.0888 | 0.121 | 10.43 | 1019.16 | -9 | 588.641 | 316.652 | 373.973 | -9 | 367.62 | 370.973 | 395.72 | 370.973 | -9 | 357.94 | -9 | 382.46 | -24.52 | 2 |  |  | 64.2426 | 7.2426 | -9
64.2443 | EQU | 128 | 2012-03-04 | 0.24429 | 2012-03-04 | 5:52 | 17.2397 | -62.0465 | 26.21 | -9 | 1756.4 | 368.67 | -30.54 | -0.18 | 41.51 | 1017.4 | 1.83 | 1.78 | 125.98 | 73 | 979.25 | 9.89 | 9.9 | 9.89 | 0.62 | 5.94 | 30.44 | 26.1618 | 36.2255 | 26.0923 | 1008.76 | 8.8 | 26.0849 | 0.125 | 10.47 | 1019.23 | -9 | 588.642 | 316.653 | 373.974 | -9 | 368.67 | 372.03 | 395.72 | 372.03 | -9 | 358.93 | -9 | 382.48 | -23.55 | 2 |  |  | 64.2444 | 7.2444 | -9
64.246 | EQU | 0 | 2012-03-04 | 0.24604 | 2012-03-04 | 5:54 | 17.237 | -62.0409 | 26.18 | -9 | 1758.3 | 369.08 | -30.71 | -0.18 | 41.51 | 1017.4 | 1.58 | 1.77 | 129.08 | 73 | 979.16 | 9.89 | 9.9 | 9.89 | 0.62 | 5.87 | 30.37 | 26.121 | 36.2338 | 26.051 | 1008.67 | 8.6 | 26.0913 | 0.089 | 10.31 | 1018.98 | -9 | 588.642 | 316.653 | 373.975 | -9 | 369.08 | 372.442 | 395.72 | 372.442 | -9 | 359.81 | -9 | 382.44 | -22.62 | 2 |  |  | 64.2461 | 7.2461 | -9
64.2478 | EQU-DRAIN | 0 | 2012-03-04 | 0.24779 | 2012-03-04 | 5:57 | 17.2348 | -62.0361 | 26.18 | -9 | 1766.1 | 370.97 | -30.54 | -0.18 | 41.51 | 1017.2 | 1.58 | 1.74 | 132.6 | 73 | 979.25 | 9.9 | 9.9 | 9.89 | 0.62 | 5.87 | 30.5 | 26.1237 | 36.2348 | 26.0497 | 1008.84 | 7.2 | 26.056 | 0.124 | 9.94 | 1018.78 | -9 | 588.643 | 316.654 | 373.976 | -9 | 370.97 | 374.345 | 395.71 | 374.345 | -9 | 361.04 | -9 | 382.53 | -21.49 | 2 |  |  | 64.2479 | 7.2479 | -9
64.2498 | EQU | 0 | 2012-03-04 | 0.24979 | 2012-03-04 | 6:00 | 17.2331 | -62.0321 | 26.16 | -9 | 1772.8 | 372.51 | -30.29 | -0.18 | 41.51 | 1017.3 | 1.69 | 1.75 | 129.36 | 73 | 979.23 | 9.9 | 9.9 | 9.89 | 0.62 | 5.94 | 30.56 | 26.1036 | 36.2251 | 26.0273 | 1009 | 5.3 | 26.0495 | 0.111 | 9.99 | 1018.99 | -9 | 588.644 | 316.654 | 373.977 | -9 | 372.51 | 375.895 | 395.71 | 375.895 | -9 | 362.83 | -9 | 382.59 | -19.76 | 2 |  |  | 64.2499 | 7.2499 | -9
64.2515 | EQU | 0 | 2012-03-04 | 0.25154 | 2012-03-04 | 6:02 | 17.2327 | -62.0296 | 26.14 | -9 | 1775.3 | 373.05 | -30.92 | -0.18 | 41.51 | 1017.3 | 1.64 | 1.75 | 126.47 | 73 | 979.18 | 9.89 | 9.9 | 9.89 | 0.62 | 5.94 | 30.44 | 26.0809 | 36.236 | 26.0038 | 1008.96 | 3.5 | 26.0298 | 0.11 | 9.98 | 1018.94 | -9 | 588.644 | 316.655 | 373.978 | -9 | 373.05 | 376.439 | 395.71 | 376.439 | -9 | 363.36 | -9 | 382.59 | -19.23 | 2 |  |  | 64.2516 | 7.2516 | -9
64.2533 | EQU | 0 | 2012-03-04 | 0.25329 | 2012-03-04 | 6:05 | 17.2332 | -62.0279 | 26.13 | -9 | 1776.6 | 373.46 | -30.5 | -0.18 | 41.51 | 1017.1 | 1.43 | 1.78 | 124.79 | 73 | 979.12 | 9.89 | 9.9 | 9.89 | 0.62 | 6 | 30.31 | 26.0731 | 36.2364 | 26.0011 | 1008.78 | 2.4 | 26.0066 | 0.123 | 9.75 | 1018.53 | -9 | 588.645 | 316.655 | 373.979 | -9 | 373.46 | 376.851 | 395.71 | 376.851 | -9 | 363.41 | -9 | 382.54 | -19.13 | 2 |  |  | 64.2534 | 7.2534 | -9
64.255 | EQU | 0 | 2012-03-04 | 0.25505 | 2012-03-04 | 6:07 | 17.2344 | -62.0273 | 26.13 | -9 | 1780.1 | 374.36 | -31 | -0.18 | 41.51 | 1016.9 | 1.31 | 1.77 | 133.91 | 73 | 979.08 | 9.9 | 9.9 | 9.89 | 0.62 | 6 | 30.44 | 26.0868 | 36.2339 | 26.0097 | 1008.66 | 1.9 | 26.0014 | 0.129 | 9.55 | 1018.21 | -9 | 588.645 | 316.656 | 373.98 | -9 | 374.36 | 377.757 | 395.71 | 377.757 | -9 | 364.08 | -9 | 382.49 | -18.41 | 2 |  |  | 64.2551 | 7.2551 | -9
64.2568 | EQU | 0 | 2012-03-04 | 0.25679 | 2012-03-04 | 6:10 | 17.2356 | -62.0273 | 26.14 | -9 | 1787.7 | 376.12 | -30.58 | -0.18 | 41.51 | 1017 | 1.04 | 1.75 | 127.38 | 73 | 979.16 | 9.9 | 9.9 | 9.89 | 0.62 | 6 | 30.44 | 26.0833 | 36.2334 | 26.0079 | 1008.77 | 1.7 | 26.0086 | 0.131 | 9.27 | 1018.04 | -9 | 588.646 | 316.656 | 373.981 | -9 | 376.12 | 379.529 | 395.71 | 379.529 | -9 | 365.68 | -9 | 382.53 | -16.85 | 2 |  |  | 64.2569 | 7.2569 | -9
64.2585 | EQU | 128 | 2012-03-04 | 0.25853 | 2012-03-04 | 6:12 | 17.2364 | -62.0277 | 26.13 | -9 | 1794.5 | 377.61 | -30.33 | -0.18 | 41.5 | 1017.2 | 0.95 | 1.77 | 132.6 | 73 | 979.25 | 9.89 | 9.9 | 9.89 | 0.62 | 6 | 30.44 | 26.0841 | 36.2181 | 26.0086 | 1008.95 | 1.3 | 26.0081 | 0.122 | 9.2 | 1018.15 | -9 | 588.647 | 316.657 | 373.982 | -9 | 377.61 | 381.029 | 395.71 | 381.029 | -9 | 367.32 | -9 | 382.6 | -15.28 | 2 |  |  | 64.2586 | 7.2586 | -9
64.2603 | EQU | 0 | 2012-03-04 | 0.26029 | 2012-03-04 | 6:15 | 17.2368 | -62.0284 | 26.14 | -9 | 1798.7 | 378.58 | -30.37 | -0.18 | 41.5 | 1017.2 | 0.75 | 1.78 | 133.18 | 73 | 979.12 | 9.9 | 9.9 | 9.89 | 0.62 | 6 | 30.44 | 26.0825 | 36.2284 | 26.0077 | 1008.93 | 1.1 | 26.0085 | 0.131 | 9.02 | 1017.95 | -9 | 588.647 | 316.657 | 373.983 | -9 | 378.58 | 382.005 | 395.7 | 382.005 | -9 | 368.03 | -9 | 382.59 | -14.56 | 2 |  |  | 64.2604 | 7.2604 | -9
64.262 | EQU | 0 | 2012-03-04 | 0.26204 | 2012-03-04 | 6:17 | 17.2368 | -62.0295 | 26.14 | -9 | 1800.6 | 379.09 | -30.75 | -0.18 | 41.5 | 1017.1 | 0.71 | 1.8 | 126.82 | 73 | 979.06 | 9.89 | 9.9 | 9.89 | 0.62 | 6 | 30.37 | 26.0846 | 36.2345 | 26.0122 | 1008.84 | 1.5 | 26.0078 | 0.132 | 8.97 | 1017.81 | -9 | 588.648 | 316.658 | 373.983 | -9 | 379.09 | 382.518 | 395.7 | 382.518 | -9 | 368.46 | -9 | 382.55 | -14.09 | 2 |  |  | 64.2621 | 7.2621 | -9
64.2638 | EQU | 0 | 2012-03-04 | 0.26378 | 2012-03-04 | 6:20 | 17.2365 | -62.0308 | 26.13 | -9 | 1798.3 | 378.69 | -30.71 | -0.18 | 41.49 | 1016.8 | 0.47 | 1.83 | 132.09 | 73 | 979.06 | 9.89 | 9.9 | 9.89 | 0.62 | 6 | 30.31 | 26.0771 | 36.2354 | 26.0035 | 1008.64 | 1.8 | 26.0116 | 0.118 | 8.63 | 1017.27 | -9 | 588.648 | 316.658 | 373.984 | -9 | 378.69 | 382.115 | 395.7 | 382.115 | -9 | 368.09 | -9 | 382.47 | -14.38 | 2 |  |  | 64.2639 | 7.2638 | -9
64.2655 | EQU | 0 | 2012-03-04 | 0.26552 | 2012-03-04 | 6:22 | 17.2359 | -62.0322 | 26.13 | -9 | 1792.8 | 377.53 | -31.12 | -0.18 | 41.49 | 1016.5 | 0.46 | 1.86 | 128.65 | 73 | 979.06 | 9.89 | 9.9 | 9.89 | 0.62 | 6 | 30.44 | 26.0733 | 36.2349 | 26 | 1008.4 | 2.1 | 26.0046 | 0.125 | 8.56 | 1016.96 | -9 | 588.649 | 316.658 | 373.985 | -9 | 377.53 | 380.946 | 395.7 | 380.946 | -9 | 366.74 | -9 | 382.38 | -15.64 | 2 |  |  | 64.2656 | 7.2656 | -9
64.2686 | STD2 | 0 | 2012-03-04 | 0.26863 | 2012-03-04 | 6:27 | 17.2346 | -62.0346 | 26.14 | 593.64 | 2598.7 | 588.65 | -158.33 | -0.99 | 41.49 | 1016.4 | 0.75 | 1.87 | 63.01 | 73 | 979.06 | 9.89 | 9.9 | 9.89 | 0.62 | 5.87 | 30.31 | 26.0822 | 36.2456 | 26.0126 | 1008.35 | 2.1 | 26.0046 | 0.135 | 8.8 | 1017.15 | -4.99 | -9 | -9 | -9 | -9 | 588.65 | -9 | -9 | -9 | -9 | -9 | -9 | -9 | -9 | 2 |  |  | 64.2687 | 7.2687 | -9
64.2717 | STD3 | 128 | 2012-03-04 | 0.27174 | 2012-03-04 | 6:31 | 17.2332 | -62.0366 | 26.17 | 319.82 | 1523.3 | 316.66 | -174.87 | -1.1 | 41.49 | 1016.4 | 0.72 | 1.84 | 61.47 | 73 | 979.06 | 9.89 | 9.9 | 9.89 | 0.62 | 6 | 30.37 | 26.1202 | 36.2336 | 26.0499 | 1008.25 | 1.9 | 26.0262 | 0.144 | 8.87 | 1017.12 | -3.16 | -9 | -9 | -9 | -9 | 316.66 | -9 | -9 | -9 | -9 | -9 | -9 | -9 | -9 | 2 |  |  | 64.2718 | 7.2718 | -9
64.2748 | STD4 | 128 | 2012-03-04 | 0.27484 | 2012-03-04 | 6:36 | 17.2316 | -62.0387 | 26.18 | 377.14 | 1778.1 | 373.99 | -182.12 | -1.15 | 41.48 | 1016.1 | 0.84 | 1.87 | 62.3 | 73 | 979.06 | 9.89 | 9.9 | 9.89 | 0.62 | 5.87 | 30.37 | 26.1269 | 36.2299 | 26.0511 | 1008.27 | 2.1 | 26.0503 | 0.13 | 8.67 | 1016.94 | -3.15 | -9 | -9 | -9 | -9 | 373.99 | -9 | -9 | -9 | -9 | -9 | -9 | -9 | -9 | 2 |  |  | 64.2749 | 7.2749 | -9
64.2779 | ATM | 128 | 2012-03-04 | 0.27794 | 2012-03-04 | 6:40 | 17.23 | -62.0406 | 26.19 | -9 | 1853 | 392.11 | 109 | 0.67 | 41.47 | 1016.3 | 0.7 | 1.87 | 57.68 | 73 | 979.06 | 9.89 | 9.9 | 9.89 | 0.62 | 5.94 | 30.44 | 26.1325 | 36.2313 | 26.0594 | 1008.28 | 2 | 26.0541 | 0.136 | 8.72 | 1017 | -9 | 588.653 | 316.66 | 373.991 | -9 | 392.11 | 395.628 | -9 | -9 | 395.628 | -9 | 382.23 | -9 | -9 | 2 |  |  | 64.278 | 7.278 | -9
64.2793 | ATM | 0 | 2012-03-04 | 0.27931 | 2012-03-04 | 6:42 | 17.2293 | -62.0414 | 26.19 | -9 | 1853 | 392.17 | 129.62 | 0.8 | 41.47 | 1016.2 | 0.76 | 1.84 | 57.3 | 73 | 979.06 | 9.89 | 9.9 | 9.89 | 0.64 | 5.87 | 30.31 | 26.1326 | 36.2254 | 26.065 | 1008.3 | 1.9 | 26.0578 | 0.132 | 8.66 | 1016.96 | -9 | 588.654 | 316.66 | 373.991 | -9 | 392.17 | 395.688 | -9 | -9 | 395.688 | -9 | 382.29 | -9 | -9 | 2 |  |  | 64.2794 | 7.2794 | -9
64.2807 | ATM | 0 | 2012-03-04 | 0.28068 | 2012-03-04 | 6:44 | 17.2287 | -62.0421 | 26.19 | -9 | 1852.9 | 392.14 | 137.29 | 0.85 | 41.46 | 1016.3 | 0.72 | 1.8 | 57.56 | 73 | 979.06 | 9.89 | 9.9 | 9.89 | 0.62 | 6 | 30.12 | 26.1447 | 36.2176 | 26.0737 | 1008.23 | 1.7 | 26.0625 | 0.128 | 8.79 | 1017.02 | -9 | 588.654 | 316.66 | 373.991 | -9 | 392.14 | 395.657 | -9 | -9 | 395.657 | -9 | 382.23 | -9 | -9 | 2 |  |  | 64.2807 | 7.2808 | -9
64.282 | ATM | 0 | 2012-03-04 | 0.28205 | 2012-03-04 | 6:46 | 17.2281 | -62.0429 | 26.2 | -9 | 1853.2 | 392.24 | 141.41 | 0.88 | 41.46 | 1016.2 | 0.62 | 1.76 | 57.51 | 73 | 979.06 | 9.89 | 9.9 | 9.89 | 0.62 | 5.94 | 30.37 | 26.1531 | 36.2218 | 26.0793 | 1008.14 | 1.8 | 26.0699 | 0.13 | 8.68 | 1016.82 | -9 | 588.655 | 316.66 | 373.991 | -9 | 392.24 | 395.758 | -9 | -9 | 395.758 | -9 | 382.28 | -9 | -9 | 2 |  |  | 64.2821 | 7.2821 | -9
64.2834 | ATM | 0 | 2012-03-04 | 0.28343 | 2012-03-04 | 6:48 | 17.2274 | -62.0438 | 26.2 | -9 | 1852.5 | 392.18 | 143.29 | 0.89 | 41.45 | 1016 | 0.68 | 1.86 | 57.64 | 73 | 979.03 | 9.89 | 9.9 | 9.89 | 0.62 | 5.94 | 30.25 | 26.1554 | 36.2209 | 26.079 | 1008.08 | 2 | 26.0769 | 0.123 | 8.6 | 1016.68 | -9 | 588.655 | 316.66 | 373.991 | -9 | 392.18 | 395.697 | -9 | -9 | 395.697 | -9 | 382.2 | -9 | -9 | 2 |  |  | 64.2835 | 7.2835 | -9
64.2868 | EQU | 0 | 2012-03-04 | 0.28683 | 2012-03-04 | 6:53 | 17.2255 | -62.0459 | 26.2 | -9 | 1770.7 | 372.68 | 4.96 | 0.03 | 41.45 | 1015.9 | 0.18 | 1.84 | 127.52 | 73 | 979.01 | 9.89 | 9.9 | 9.89 | 0.62 | 6 | 30.37 | 26.149 | 36.2205 | 26.0779 | 1008.12 | 2 | 26.0785 | 0.122 | 7.96 | 1016.08 | -9 | 588.656 | 316.66 | 373.992 | -9 | 372.68 | 376.056 | 395.69 | 376.056 | -9 | 361.72 | -9 | 382.2 | -20.48 | 2 |  |  | 64.2869 | 7.2869 | -9
64.2886 | EQU-DRAIN | 128 | 2012-03-04 | 0.28859 | 2012-03-04 | 6:56 | 17.2245 | -62.0469 | 26.21 | -9 | 1771.1 | 372.72 | -5.79 | -0.03 | 41.44 | 1016 | 0.12 | 1.84 | 123.48 | 73 | 979.06 | 9.89 | 9.9 | 9.89 | 0.62 | 6 | 30.19 | 26.1544 | 36.2262 | 26.0852 | 1008.08 | 2 | 26.078 | 0.132 | 8.04 | 1016.12 | -9 | 588.657 | 316.66 | 373.992 | -9 | 372.72 | 376.096 | 395.69 | 376.096 | -9 | 361.61 | -9 | 382.19 | -20.58 | 2 |  |  | 64.2887 | 7.2887 | -9
64.2906 | EQU | 128 | 2012-03-04 | 0.29058 | 2012-03-04 | 6:59 | 17.2234 | -62.048 | 26.22 | -9 | 1768.8 | 372.17 | -14.29 | -0.08 | 41.44 | 1016 | 0.27 | 1.83 | 131.73 | 73 | 979.01 | 9.89 | 9.9 | 9.89 | 0.62 | 5.87 | 30.31 | 26.1673 | 36.2118 | 26.0973 | 1008.15 | 1.9 | 26.0854 | 0.135 | 8.12 | 1016.27 | -9 | 588.658 | 316.66 | 373.993 | -9 | 372.17 | 375.542 | 395.69 | 375.542 | -9 | 361.08 | -9 | 382.21 | -21.13 | 2 |  |  | 64.2907 | 7.2907 | -9
64.2923 | EQU | 0 | 2012-03-04 | 0.29234 | 2012-03-04 | 7:01 | 17.2225 | -62.0489 | 26.23 | -9 | 1766.4 | 371.47 | -20.04 | -0.12 | 41.44 | 1016.2 | 0.12 | 1.82 | 128.01 | 73 | 979.01 | 9.89 | 9.9 | 9.89 | 0.62 | 5.87 | 30.31 | 26.176 | 36.211 | 26.1044 | 1008.17 | 1.8 | 26.096 | 0.134 | 8.15 | 1016.32 | -9 | 588.658 | 316.66 | 373.993 | -9 | 371.47 | 374.837 | 395.69 | 374.837 | -9 | 360.42 | -9 | 382.21 | -21.78 | 2 |  |  | 64.2924 | 7.2924 | -9
64.2941 | EQU | 0 | 2012-03-04 | 0.29407 | 2012-03-04 | 7:04 | 17.2215 | -62.0498 | 26.23 | -9 | 1764 | 370.95 | -23.12 | -0.14 | 41.44 | 1016.1 | -0.04 | 1.93 | 134.93 | 73 | 979.03 | 9.89 | 9.9 | 9.89 | 0.62 | 5.81 | 30.44 | 26.1838 | 36.2024 | 26.111 | 1008.14 | 1.9 | 26.1035 | 0.127 | 7.92 | 1016.06 | -9 | 588.659 | 316.66 | 373.993 | -9 | 370.95 | 374.313 | 395.69 | 374.313 | -9 | 359.94 | -9 | 382.19 | -22.25 | 2 |  |  | 64.2942 | 7.2942 | -9
64.2958 | EQU | 0 | 2012-03-04 | 0.29583 | 2012-03-04 | 7:06 | 17.2206 | -62.0507 | 26.24 | -9 | 1762.7 | 370.55 | -25.21 | -0.15 | 41.43 | 1016.3 | -0.06 | 1.89 | 130.15 | 73 | 979.03 | 9.89 | 9.9 | 9.89 | 0.62 | 5.87 | 30.19 | 26.1856 | 36.2128 | 26.1169 | 1007.97 | 1.8 | 26.1102 | 0.13 | 8.27 | 1016.24 | -9 | 588.659 | 316.66 | 373.994 | -9 | 370.55 | 373.91 | 395.69 | 373.91 | -9 | 359.56 | -9 | 382.12 | -22.56 | 2 |  |  | 64.2959 | 7.2959 | -9
64.2976 | EQU | 0 | 2012-03-04 | 0.29758 | 2012-03-04 | 7:09 | 17.2196 | -62.0517 | 26.25 | -9 | 1760.3 | 370.12 | -27.04 | -0.16 | 41.43 | 1016.1 | -0.04 | 1.87 | 128.3 | 73 | 979.03 | 9.89 | 9.9 | 9.89 | 0.62 | 5.81 | 30.25 | 26.1979 | 36.2026 | 26.1227 | 1007.98 | 2 | 26.1162 | 0.134 | 8.08 | 1016.06 | -9 | 588.66 | 316.66 | 373.994 | -9 | 370.12 | 373.477 | 395.69 | 373.477 | -9 | 359.01 | -9 | 382.12 | -23.11 | 2 |  |  | 64.2977 | 7.2977 | -9
64.2993 | EQU | 0 | 2012-03-04 | 0.29934 | 2012-03-04 | 7:11 | 17.2186 | -62.0527 | 26.25 | -9 | 1758.5 | 369.64 | -28.08 | -0.17 | 41.42 | 1016.1 | -0.31 | 1.88 | 135.67 | 73 | 979.06 | 9.89 | 9.9 | 9.89 | 0.62 | 5.87 | 30.19 | 26.2037 | 36.1999 | 26.126 | 1008.03 | 2 | 26.122 | 0.128 | 7.76 | 1015.79 | -9 | 588.661 | 316.66 | 373.994 | -9 | 369.64 | 372.993 | 395.69 | 372.993 | -9 | 358.54 | -9 | 382.14 | -23.6 | 2 |  |  | 64.2994 | 7.2994 | -9
64.3011 | EQU | 0 | 2012-03-04 | 0.3011 | 2012-03-04 | 7:14 | 17.2176 | -62.0537 | 26.26 | -9 | 1757.1 | 369.36 | -28.5 | -0.17 | 41.43 | 1016.1 | -0.31 | 1.83 | 130.43 | 73 | 979.01 | 9.89 | 9.9 | 9.89 | 0.62 | 5.87 | 30.31 | 26.2044 | 36.2017 | 26.133 | 1008.03 | 2 | 26.1256 | 0.134 | 7.76 | 1015.79 | -9 | 588.661 | 316.66 | 373.994 | -9 | 369.36 | 372.711 | 395.69 | 372.711 | -9 | 358.16 | -9 | 382.13 | -23.97 | 2 |  |  | 64.3012 | 7.3012 | -9
64.3028 | EQU | 0 | 2012-03-04 | 0.30285 | 2012-03-04 | 7:16 | 17.2166 | -62.0547 | 26.26 | -9 | 1756.8 | 369.26 | -29.71 | -0.18 | 41.42 | 1016.1 | -0.29 | 1.9 | 126.33 | 73 | 978.95 | 9.89 | 9.9 | 9.89 | 0.62 | 5.87 | 30.25 | 26.2061 | 36.2051 | 26.1357 | 1008.1 | 2 | 26.1322 | 0.128 | 7.71 | 1015.81 | -9 | 588.662 | 316.66 | 373.995 | -9 | 369.26 | 372.61 | 395.69 | 372.61 | -9 | 358.17 | -9 | 382.16 | -23.98 | 2 |  |  | 64.3029 | 7.3029 | -9
64.3046 | EQU | 0 | 2012-03-04 | 0.30461 | 2012-03-04 | 7:19 | 17.2157 | -62.0556 | 26.26 | -9 | 1757.4 | 369.41 | -30.25 | -0.18 | 41.42 | 1016.1 | -0.31 | 1.87 | 127.17 | 73 | 978.95 | 9.89 | 9.9 | 9.89 | 0.63 | 5.87 | 30.37 | 26.2092 | 36.1961 | 26.1365 | 1008.08 | 1.8 | 26.1354 | 0.125 | 7.71 | 1015.79 | -9 | 588.662 | 316.66 | 373.995 | -9 | 369.41 | 372.761 | 395.69 | 372.761 | -9 | 358.36 | -9 | 382.15 | -23.79 | 2 |  |  | 64.3047 | 7.3047 | -9
64.3064 | EQU | 0 | 2012-03-04 | 0.30635 | 2012-03-04 | 7:21 | 17.2149 | -62.0566 | 26.26 | -9 | 1758.7 | 369.69 | -31.04 | -0.18 | 41.41 | 1016.1 | -0.37 | 1.88 | 125.98 | 73 | 978.97 | 9.89 | 9.9 | 9.89 | 0.62 | 5.87 | 30.19 | 26.2133 | 36.2016 | 26.1359 | 1007.94 | 1.8 | 26.1364 | 0.124 | 7.79 | 1015.73 | -9 | 588.663 | 316.66 | 373.995 | -9 | 369.69 | 373.043 | 395.69 | 373.043 | -9 | 358.62 | -9 | 382.09 | -23.47 | 2 |  |  | 64.3064 | 7.3064 | -9
64.3081 | EQU | 0 | 2012-03-04 | 0.30811 | 2012-03-04 | 7:24 | 17.214 | -62.0576 | 26.26 | -9 | 1759.7 | 370.03 | -30.58 | -0.18 | 41.41 | 1015.9 | -0.53 | 1.84 | 127.38 | 73 | 978.95 | 9.89 | 9.9 | 9.89 | 0.62 | 5.87 | 30.37 | 26.2089 | 36.1974 | 26.1337 | 1007.91 | 1.9 | 26.136 | 0.124 | 7.46 | 1015.37 | -9 | 588.664 | 316.66 | 373.996 | -9 | 370.03 | 373.385 | 395.69 | 373.385 | -9 | 358.81 | -9 | 382.08 | -23.27 | 2 |  |  | 64.3082 | 7.3082 | -9
64.3099 | EQU | 0 | 2012-03-04 | 0.30987 | 2012-03-04 | 7:26 | 17.213 | -62.0586 | 26.26 | -9 | 1761.7 | 370.38 | -30.87 | -0.18 | 41.41 | 1016.1 | -0.53 | 1.83 | 125.91 | 73 | 978.95 | 9.89 | 9.9 | 9.89 | 0.62 | 5.81 | 30.31 | 26.2078 | 36.1991 | 26.1385 | 1007.99 | 2 | 26.134 | 0.126 | 7.58 | 1015.57 | -9 | 588.664 | 316.66 | 373.996 | -9 | 370.38 | 373.737 | 395.69 | 373.737 | -9 | 359.19 | -9 | 382.11 | -22.92 | 2 |  |  | 64.3099 | 7.3099 | -9
64.3116 | EQU | 0 | 2012-03-04 | 0.31162 | 2012-03-04 | 7:29 | 17.2121 | -62.0597 | 26.26 | -9 | 1763.1 | 370.83 | -31.25 | -0.18 | 41.41 | 1015.8 | -0.63 | 1.85 | 131.22 | 73 | 978.95 | 9.89 | 9.9 | 9.89 | 0.62 | 5.81 | 30.25 | 26.2091 | 36.1939 | 26.1382 | 1007.93 | 2 | 26.1379 | 0.122 | 7.24 | 1015.17 | -9 | 588.665 | 316.66 | 373.996 | -9 | 370.83 | 374.19 | 395.69 | 374.19 | -9 | 359.54 | -9 | 382.09 | -22.54 | 2 |  |  | 64.3117 | 7.3117 | -9
64.3134 | EQU | 0 | 2012-03-04 | 0.31338 | 2012-03-04 | 7:31 | 17.2112 | -62.0606 | 26.25 | -9 | 1765.3 | 371.28 | -31.79 | -0.19 | 41.4 | 1016 | -0.7 | 1.9 | 132.74 | 73 | 978.93 | 9.89 | 9.9 | 9.89 | 0.62 | 5.81 | 30.19 | 26.2118 | 36.201 | 26.1378 | 1007.99 | 1.8 | 26.1382 | 0.112 | 7.31 | 1015.3 | -9 | 588.665 | 316.66 | 373.997 | -9 | 371.28 | 374.643 | 395.69 | 374.643 | -9 | 360.19 | -9 | 382.11 | -21.92 | 2 |  |  | 64.3135 | 7.3134 | -9
64.3151 | EQU | 0 | 2012-03-04 | 0.31513 | 2012-03-04 | 7:34 | 17.2103 | -62.0616 | 26.26 | -9 | 1768.3 | 371.94 | -31.08 | -0.18 | 41.4 | 1016.1 | -0.65 | 1.92 | 125 | 73 | 978.99 | 9.89 | 9.9 | 9.89 | 0.62 | 5.81 | 30.31 | 26.213 | 36.2009 | 26.1446 | 1007.97 | 1.9 | 26.1378 | 0.122 | 7.48 | 1015.45 | -9 | 588.666 | 316.66 | 373.997 | -9 | 371.94 | 375.308 | 395.69 | 375.308 | -9 | 360.72 | -9 | 382.1 | -21.38 | 2 |  |  | 64.3152 | 7.3152 | -9
64.3169 | EQU | 0 | 2012-03-04 | 0.31689 | 2012-03-04 | 7:36 | 17.2094 | -62.0625 | 26.27 | -9 | 1770.2 | 372.41 | -31.75 | -0.19 | 41.4 | 1016 | -0.75 | 1.88 | 132.23 | 73 | 978.93 | 9.89 | 9.9 | 9.89 | 0.62 | 5.87 | 30.19 | 26.2204 | 36.2062 | 26.1506 | 1008 | 1.8 | 26.1437 | 0.126 | 7.25 | 1015.25 | -9 | 588.667 | 316.66 | 373.997 | -9 | 372.41 | 375.781 | 395.69 | 375.781 | -9 | 361.03 | -9 | 382.11 | -21.08 | 2 |  |  | 64.317 | 7.317 | -9
64.3186 | EQU | 0 | 2012-03-04 | 0.31863 | 2012-03-04 | 7:39 | 17.2085 | -62.0635 | 26.27 | -9 | 1770.2 | 372.48 | -32.37 | -0.19 | 41.4 | 1015.8 | -0.78 | 1.87 | 126.47 | 73 | 978.86 | 9.89 | 9.9 | 9.89 | 0.62 | 5.81 | 30.31 | 26.2209 | 36.2066 | 26.1472 | 1007.88 | 1.9 | 26.1499 | 0.12 | 7.14 | 1015.02 | -9 | 588.667 | 316.66 | 373.998 | -9 | 372.48 | 375.851 | 395.69 | 375.851 | -9 | 361.11 | -9 | 382.06 | -20.95 | 2 |  |  | 64.3187 | 7.3187 | -9
64.3204 | EQU | 0 | 2012-03-04 | 0.32039 | 2012-03-04 | 7:41 | 17.2076 | -62.0645 | 26.27 | -9 | 1770.7 | 372.52 | -32.5 | -0.19 | 41.39 | 1016 | -0.98 | 1.89 | 125 | 73 | 978.93 | 9.89 | 9.9 | 9.89 | 0.63 | 5.87 | 30.25 | 26.2266 | 36.2044 | 26.1511 | 1007.95 | 1.9 | 26.1476 | 0.122 | 7.07 | 1015.02 | -9 | 588.668 | 316.66 | 373.998 | -9 | 372.52 | 375.891 | 395.69 | 375.891 | -9 | 361.11 | -9 | 382.09 | -20.98 | 2 |  |  | 64.3205 | 7.3205 | -9
64.3221 | EQU | 0 | 2012-03-04 | 0.32214 | 2012-03-04 | 7:44 | 17.2066 | -62.0655 | 26.27 | -9 | 1769.5 | 372.13 | -33.12 | -0.2 | 41.38 | 1016.2 | -0.99 | 1.87 | 134.64 | 73 | 978.86 | 9.89 | 9.9 | 9.89 | 0.62 | 5.87 | 30.19 | 26.2296 | 36.2017 | 26.1586 | 1008.15 | 2 | 26.1506 | 0.119 | 7.06 | 1015.21 | -9 | 588.668 | 316.66 | 373.998 | -9 | 372.13 | 375.498 | 395.69 | 375.498 | -9 | 360.85 | -9 | 382.16 | -21.32 | 2 |  |  | 64.3222 | 7.3222 | -9
64.3239 | EQU | 128 | 2012-03-04 | 0.3239 | 2012-03-04 | 7:47 | 17.2057 | -62.0665 | 26.28 | -9 | 1768.2 | 371.86 | -33.58 | -0.2 | 41.38 | 1016.1 | -0.99 | 1.89 | 134.12 | 73 | 978.86 | 9.89 | 9.9 | 9.89 | 0.62 | 5.87 | 30.19 | 26.2383 | 36.1958 | 26.1697 | 1008.07 | 1.9 | 26.1577 | 0.122 | 7.04 | 1015.11 | -9 | 588.669 | 316.66 | 373.998 | -9 | 371.86 | 375.226 | 395.69 | 375.226 | -9 | 360.5 | -9 | 382.13 | -21.63 | 2 |  |  | 64.324 | 7.324 | -9
64.3256 | EQU | 0 | 2012-03-04 | 0.32565 | 2012-03-04 | 7:49 | 17.2047 | -62.0675 | 26.3 | -9 | 1766.8 | 371.48 | -33.42 | -0.2 | 41.38 | 1016.2 | -1.01 | 1.88 | 126.19 | 73 | 978.86 | 9.89 | 9.9 | 9.89 | 0.62 | 5.81 | 30.25 | 26.2492 | 36.1977 | 26.1823 | 1008.14 | 2 | 26.1684 | 0.132 | 7.05 | 1015.19 | -9 | 588.67 | 316.66 | 373.999 | -9 | 371.48 | 374.843 | 395.69 | 374.843 | -9 | 360 | -9 | 382.15 | -22.14 | 2 |  |  | 64.3257 | 7.3257 | -9
64.3274 | EQU | 0 | 2012-03-04 | 0.32741 | 2012-03-04 | 7:52 | 17.2038 | -62.0685 | 26.31 | -9 | 1764.6 | 370.92 | -33.75 | -0.2 | 41.38 | 1016.3 | -0.96 | 1.89 | 127.8 | 73 | 978.89 | 9.89 | 9.9 | 9.89 | 0.62 | 5.87 | 30.25 | 26.2658 | 36.1865 | 26.1936 | 1008.29 | 1.9 | 26.1807 | 0.129 | 7.05 | 1015.34 | -9 | 588.67 | 316.66 | 373.999 | -9 | 370.92 | 374.279 | 395.69 | 374.279 | -9 | 359.55 | -9 | 382.2 | -22.65 | 2 |  |  | 64.3275 | 7.3275 | -9
64.3292 | EQU | 128 | 2012-03-04 | 0.32916 | 2012-03-04 | 7:54 | 17.203 | -62.0694 | 26.32 | -9 | 1763.2 | 370.61 | -33.87 | -0.2 | 41.38 | 1016.3 | -1.1 | 1.91 | 136.55 | 73 | 978.8 | 9.89 | 9.9 | 9.89 | 0.62 | 5.81 | 30.12 | 26.272 | 36.1954 | 26.1989 | 1008.25 | 1.7 | 26.1922 | 0.128 | 6.95 | 1015.2 | -9 | 588.671 | 316.66 | 373.999 | -9 | 370.61 | 373.967 | 395.69 | 373.967 | -9 | 359.21 | -9 | 382.17 | -22.96 | 2 |  |  | 64.3292 | 7.3292 | -9
64.3309 | EQU-DRAIN | 0 | 2012-03-04 | 0.33091 | 2012-03-04 | 7:57 | 17.2021 | -62.0703 | 26.33 | -9 | 1763.5 | 370.7 | -34.33 | -0.2 | 41.37 | 1016.2 | -1.09 | 1.92 | 126.54 | 73 | 978.74 | 9.89 | 9.9 | 9.89 | 0.62 | 5.87 | 30.25 | 26.2737 | 36.1994 | 26.1989 | 1008.22 | 1.8 | 26.1982 | 0.132 | 6.89 | 1015.11 | -9 | 588.671 | 316.66 | 374 | -9 | 370.7 | 374.057 | 395.69 | 374.057 | -9 | 359.2 | -9 | 382.16 | -22.96 | 2 |  |  | 64.331 | 7.331 | -9
64.3329 | EQU | 0 | 2012-03-04 | 0.33291 | 2012-03-04 | 7:59 | 17.2012 | -62.0714 | 26.33 | -9 | 1763.3 | 370.57 | -34.17 | -0.2 | 41.36 | 1016.3 | -0.85 | 1.9 | 122.04 | 73 | 978.89 | 9.89 | 9.9 | 9.89 | 0.62 | 5.94 | 30.19 | 26.2828 | 36.2011 | 26.2052 | 1008.22 | 1.7 | 26.199 | 0.131 | 7.23 | 1015.45 | -9 | 588.672 | 316.66 | 374 | -9 | 370.57 | 373.926 | 395.7 | 373.926 | -9 | 359.21 | -9 | 382.16 | -22.95 | 2 |  |  | 64.333 | 7.333 | -9
64.3347 | EQU | 0 | 2012-03-04 | 0.33466 | 2012-03-04 | 8:02 | 17.2003 | -62.0724 | 26.33 | -9 | 1761.4 | 370.25 | -34.42 | -0.2 | 41.36 | 1016.1 | -0.7 | 1.87 | 125.07 | 73 | 978.8 | 9.89 | 9.9 | 9.89 | 0.62 | 5.87 | 30.12 | 26.2836 | 36.1916 | 26.2155 | 1008.09 | 1.9 | 26.2045 | 0.125 | 7.31 | 1015.4 | -9 | 588.673 | 316.66 | 374 | -9 | 370.25 | 373.604 | 395.7 | 373.604 | -9 | 358.96 | -9 | 382.1 | -23.14 | 2 |  |  | 64.3347 | 7.3347 | -9
64.3364 | EQU | 128 | 2012-03-04 | 0.33641 | 2012-03-04 | 8:05 | 17.1993 | -62.0734 | 26.33 | -9 | 1760.9 | 370.15 | -34.92 | -0.21 | 41.35 | 1016.1 | -0.96 | 1.91 | 124.38 | 73 | 978.76 | 9.89 | 9.9 | 9.89 | 0.62 | 5.87 | 30.31 | 26.2828 | 36.1908 | 26.2104 | 1008.21 | 2 | 26.2142 | 0.116 | 6.93 | 1015.14 | -9 | 588.673 | 316.66 | 374.001 | -9 | 370.15 | 373.503 | 395.7 | 373.503 | -9 | 358.92 | -9 | 382.14 | -23.22 | 2 |  |  | 64.3365 | 7.3365 | -9
64.3382 | EQU | 0 | 2012-03-04 | 0.33817 | 2012-03-04 | 8:07 | 17.1984 | -62.0744 | 26.34 | -9 | 1760 | 369.75 | -34.96 | -0.21 | 41.35 | 1016.5 | -0.91 | 1.87 | 130.29 | 73 | 978.78 | 9.89 | 9.9 | 9.89 | 0.62 | 5.87 | 30.37 | 26.2882 | 36.1987 | 26.2162 | 1008.32 | 1.9 | 26.211 | 0.129 | 7.27 | 1015.59 | -9 | 588.674 | 316.66 | 374.001 | -9 | 369.75 | 373.1 | 395.7 | 373.1 | -9 | 358.49 | -9 | 382.19 | -23.7 | 2 |  |  | 64.3382 | 7.3382 | -9
64.3399 | EQU | 0 | 2012-03-04 | 0.33992 | 2012-03-04 | 8:10 | 17.1975 | -62.0752 | 26.33 | -9 | 1758.6 | 369.43 | -35.12 | -0.21 | 41.35 | 1016.4 | -0.84 | 1.86 | 131.94 | 73 | 978.82 | 9.89 | 9.9 | 9.89 | 0.62 | 5.87 | 30.19 | 26.2842 | 36.1887 | 26.214 | 1008.4 | 1.7 | 26.2155 | 0.114 | 7.16 | 1015.56 | -9 | 588.674 | 316.66 | 374.001 | -9 | 369.43 | 372.777 | 395.7 | 372.777 | -9 | 358.39 | -9 | 382.22 | -23.82 | 2 |  |  | 64.34 | 7.34 | -9
64.3417 | EQU | 128 | 2012-03-04 | 0.34168 | 2012-03-04 | 8:12 | 17.1967 | -62.0761 | 26.33 | -9 | 1756.1 | 368.86 | -35.33 | -0.21 | 41.34 | 1016.4 | -0.9 | 1.87 | 126.82 | 73 | 978.89 | 9.89 | 9.9 | 9.89 | 0.62 | 5.87 | 30.25 | 26.2803 | 36.1916 | 26.2094 | 1008.42 | 1.7 | 26.2143 | 0.116 | 7.08 | 1015.5 | -9 | 588.675 | 316.66 | 374.001 | -9 | 368.86 | 372.203 | 395.7 | 372.203 | -9 | 357.8 | -9 | 382.22 | -24.42 | 3 | questionable/interpolated EqT |  | 64.3418 | 7.34176;questionable/interpolated EqT | -9
64.3434 | EQU | 0 | 2012-03-04 | 0.34344 | 2012-03-04 | 8:15 | 17.1958 | -62.077 | 26.33 | -9 | 1752.2 | 367.96 | -35.79 | -0.21 | 41.34 | 1016.4 | -1.13 | 1.91 | 134.93 | 73 | 978.89 | 9.89 | 9.9 | 9.89 | 0.62 | 5.87 | 30.31 | 26.2786 | 36.1867 | 26.2023 | 1008.28 | 1.8 | 26.21 | 0.12 | 6.99 | 1015.27 | -9 | 588.676 | 316.66 | 374.002 | -9 | 367.96 | 371.296 | 395.7 | 371.296 | -9 | 356.78 | -9 | 382.17 | -25.39 | 2 |  |  | 64.3435 | 7.3435 | -9
64.3452 | EQU | 0 | 2012-03-04 | 0.34519 | 2012-03-04 | 8:17 | 17.1948 | -62.0781 | 26.33 | -9 | 1750.4 | 367.56 | -36.04 | -0.21 | 41.34 | 1016.4 | -1.02 | 1.91 | 131.3 | 73 | 978.86 | 9.89 | 9.9 | 9.89 | 0.62 | 5.87 | 30.25 | 26.2774 | 36.19 | 26.2064 | 1008.21 | 2.1 | 26.2032 | 0.127 | 7.17 | 1015.38 | -9 | 588.676 | 316.66 | 374.002 | -9 | 367.56 | 370.893 | 395.7 | 370.893 | -9 | 356.33 | -9 | 382.15 | -25.82 | 2 |  |  | 64.3453 | 7.3453 | -9
64.3469 | EQU | 128 | 2012-03-04 | 0.34694 | 2012-03-04 | 8:20 | 17.1938 | -62.079 | 26.33 | -9 | 1750.5 | 367.42 | -36.25 | -0.21 | 41.33 | 1016.7 | -1.09 | 1.87 | 133.03 | 73 | 978.76 | 9.89 | 9.9 | 9.89 | 0.62 | 5.87 | 30.12 | 26.2801 | 36.1872 | 26.2101 | 1008.52 | 1.9 | 26.2059 | 0.124 | 7.09 | 1015.61 | -9 | 588.677 | 316.66 | 374.002 | -9 | 367.42 | 370.752 | 395.7 | 370.752 | -9 | 356.32 | -9 | 382.27 | -25.95 | 2 |  |  | 64.347 | 7.347 | -9
64.3487 | EQU | 0 | 2012-03-04 | 0.34869 | 2012-03-04 | 8:22 | 17.1929 | -62.0799 | 26.32 | -9 | 1749.6 | 367.39 | -36.42 | -0.22 | 41.33 | 1016.3 | -1.17 | 1.87 | 136.26 | 73 | 978.76 | 9.89 | 9.9 | 9.89 | 0.62 | 5.87 | 30.12 | 26.2733 | 36.1979 | 26.1981 | 1008.34 | 1.8 | 26.2096 | 0.11 | 6.79 | 1015.13 | -9 | 588.677 | 316.66 | 374.003 | -9 | 367.39 | 370.722 | 395.7 | 370.722 | -9 | 356.33 | -9 | 382.2 | -25.87 | 2 |  |  | 64.3488 | 7.3488 | -9
64.3505 | EQU | 0 | 2012-03-04 | 0.35045 | 2012-03-04 | 8:25 | 17.1918 | -62.0809 | 26.32 | -9 | 1749.9 | 367.35 | -36.5 | -0.22 | 41.33 | 1016.5 | -1.05 | 1.84 | 129.22 | 73 | 978.74 | 9.89 | 9.9 | 9.89 | 0.62 | 5.87 | 30.19 | 26.2716 | 36.1908 | 26.2035 | 1008.47 | 2.1 | 26.1996 | 0.12 | 6.98 | 1015.45 | -9 | 588.678 | 316.66 | 374.003 | -9 | 367.35 | 370.681 | 395.7 | 370.681 | -9 | 356.26 | -9 | 382.26 | -26 | 2 |  |  | 64.3505 | 7.3505 | -9
64.3522 | EQU | 0 | 2012-03-04 | 0.3522 | 2012-03-04 | 8:27 | 17.1908 | -62.0819 | 26.31 | -9 | 1749.2 | 367.17 | -36.87 | -0.22 | 41.32 | 1016.5 | -1.04 | 1.87 | 125.21 | 73 | 978.74 | 9.89 | 9.9 | 9.89 | 0.62 | 5.87 | 30.25 | 26.2613 | 36.1936 | 26.192 | 1008.35 | 2 | 26.2028 | 0.107 | 7.11 | 1015.46 | -9 | 588.679 | 316.66 | 374.003 | -9 | 367.17 | 370.5 | 395.7 | 370.5 | -9 | 356.29 | -9 | 382.21 | -25.92 | 2 |  |  | 64.3523 | 7.3523 | -9
64.354 | EQU | 0 | 2012-03-04 | 0.35396 | 2012-03-04 | 8:30 | 17.1898 | -62.0828 | 26.31 | -9 | 1748.3 | 366.98 | -37.12 | -0.22 | 41.33 | 1016.5 | -1.16 | 1.88 | 128.65 | 73 | 978.74 | 9.89 | 9.9 | 9.89 | 0.62 | 5.87 | 30.06 | 26.2664 | 36.1904 | 26.19 | 1008.45 | 1.9 | 26.1934 | 0.117 | 6.89 | 1015.34 | -9 | 588.679 | 316.66 | 374.004 | -9 | 366.98 | 370.308 | 395.7 | 370.308 | -9 | 355.92 | -9 | 382.25 | -26.33 | 2 |  |  | 64.354 | 7.354 | -9
64.3557 | EQU | 0 | 2012-03-04 | 0.35571 | 2012-03-04 | 8:32 | 17.1888 | -62.0838 | 26.31 | -9 | 1747.8 | 366.89 | -37.21 | -0.22 | 41.32 | 1016.4 | -1.18 | 1.91 | 130.15 | 73 | 978.74 | 9.89 | 9.9 | 9.89 | 0.62 | 5.81 | 30.12 | 26.2622 | 36.1923 | 26.194 | 1008.46 | 2 | 26.1903 | 0.12 | 6.76 | 1015.22 | -9 | 588.68 | 316.66 | 374.004 | -9 | 366.89 | 370.217 | 395.7 | 370.217 | -9 | 355.74 | -9 | 382.26 | -26.52 | 2 |  |  | 64.3558 | 7.3558 | -9
64.3575 | EQU | 0 | 2012-03-04 | 0.35747 | 2012-03-04 | 8:35 | 17.1878 | -62.0847 | 26.31 | -9 | 1748 | 366.87 | -36.71 | -0.22 | 41.31 | 1016.6 | -1.08 | 1.86 | 133.83 | 73 | 978.74 | 9.89 | 9.9 | 9.89 | 0.62 | 5.87 | 30.25 | 26.2614 | 36.1965 | 26.1919 | 1008.54 | 1.9 | 26.1935 | 0.116 | 6.98 | 1015.52 | -9 | 588.68 | 316.66 | 374.004 | -9 | 366.87 | 370.197 | 395.7 | 370.197 | -9 | 355.88 | -9 | 382.29 | -26.41 | 2 |  |  | 64.3576 | 7.3575 | -9
64.3592 | EQU | 0 | 2012-03-04 | 0.35921 | 2012-03-04 | 8:37 | 17.1869 | -62.0857 | 26.31 | -9 | 1749.4 | 367.14 | -37.12 | -0.22 | 41.31 | 1016.7 | -1.26 | 1.91 | 131.01 | 73 | 978.74 | 9.89 | 9.9 | 9.89 | 0.63 | 5.81 | 30.19 | 26.2575 | 36.1935 | 26.1924 | 1008.63 | 1.9 | 26.1922 | 0.118 | 6.81 | 1015.44 | -9 | 588.681 | 316.66 | 374.004 | -9 | 367.14 | 370.469 | 395.7 | 370.469 | -9 | 356.09 | -9 | 382.33 | -26.23 | 2 |  |  | 64.3593 | 7.3593 | -9
64.361 | EQU | 0 | 2012-03-04 | 0.36096 | 2012-03-04 | 8:40 | 17.186 | -62.0866 | 26.31 | -9 | 1750.2 | 367.36 | -37.54 | -0.22 | 41.31 | 1016.6 | -1.2 | 1.91 | 128.94 | 73 | 978.74 | 9.89 | 9.9 | 9.89 | 0.62 | 5.81 | 30.12 | 26.2595 | 36.1941 | 26.1894 | 1008.56 | 1.8 | 26.1923 | 0.118 | 6.84 | 1015.4 | -9 | 588.682 | 316.66 | 374.005 | -9 | 367.36 | 370.69 | 395.7 | 370.69 | -9 | 356.29 | -9 | 382.3 | -26.01 | 2 |  |  | 64.3611 | 7.361 | -9
64.3627 | EQU | 0 | 2012-03-04 | 0.36272 | 2012-03-04 | 8:42 | 17.1851 | -62.0875 | 26.31 | -9 | 1751.1 | 367.59 | -37.67 | -0.22 | 41.3 | 1016.5 | -1.13 | 1.91 | 132.23 | 73 | 978.74 | 9.89 | 9.9 | 9.89 | 0.62 | 5.87 | 30.19 | 26.2605 | 36.195 | 26.1829 | 1008.49 | 1.8 | 26.1898 | 0.12 | 6.88 | 1015.37 | -9 | 588.682 | 316.66 | 374.005 | -9 | 367.59 | 370.922 | 395.7 | 370.922 | -9 | 356.47 | -9 | 382.27 | -25.81 | 2 |  |  | 64.3628 | 7.3628 | -9
64.3645 | EQU | 0 | 2012-03-04 | 0.36448 | 2012-03-04 | 8:45 | 17.1842 | -62.0885 | 26.31 | -9 | 1751.8 | 367.75 | -37.87 | -0.22 | 41.3 | 1016.5 | -1.14 | 1.9 | 132.6 | 73 | 978.74 | 9.89 | 9.9 | 9.89 | 0.62 | 5.81 | 30.12 | 26.2557 | 36.1945 | 26.1887 | 1008.51 | 1.9 | 26.1837 | 0.126 | 6.85 | 1015.36 | -9 | 588.683 | 316.66 | 374.005 | -9 | 367.75 | 371.083 | 395.7 | 371.083 | -9 | 356.53 | -9 | 382.29 | -25.76 | 2 |  |  | 64.3646 | 7.3646 | -9
64.3662 | EQU | 0 | 2012-03-04 | 0.36623 | 2012-03-04 | 8:47 | 17.1832 | -62.0895 | 26.31 | -9 | 1752.7 | 367.93 | -37.67 | -0.22 | 41.29 | 1016.5 | -1.29 | 1.95 | 131.01 | 73 | 978.74 | 9.89 | 9.9 | 9.89 | 0.62 | 5.81 | 30.06 | 26.2587 | 36.1894 | 26.1902 | 1008.61 | 2 | 26.188 | 0.122 | 6.6 | 1015.21 | -9 | 588.683 | 316.66 | 374.006 | -9 | 367.93 | 371.264 | 395.7 | 371.264 | -9 | 356.71 | -9 | 382.32 | -25.61 | 2 |  |  | 64.3663 | 7.3663 | -9
64.368 | EQU | 0 | 2012-03-04 | 0.36797 | 2012-03-04 | 8:50 | 17.1823 | -62.0904 | 26.31 | -9 | 1753.9 | 368.14 | -37.62 | -0.22 | 41.29 | 1016.7 | -1.31 | 1.88 | 130.58 | 73 | 978.74 | 9.89 | 9.9 | 9.89 | 0.62 | 5.81 | 30.12 | 26.2638 | 36.1934 | 26.1916 | 1008.69 | 1.8 | 26.19 | 0.12 | 6.7 | 1015.39 | -9 | 588.684 | 316.66 | 374.006 | -9 | 368.14 | 371.475 | 395.7 | 371.475 | -9 | 357.01 | -9 | 382.35 | -25.34 | 2 |  |  | 64.3681 | 7.3681 | -9
64.3697 | EQU | 0 | 2012-03-04 | 0.36973 | 2012-03-04 | 8:53 | 17.1813 | -62.0914 | 26.31 | -9 | 1754.1 | 368.16 | -38.29 | -0.23 | 41.28 | 1016.7 | -1.3 | 1.9 | 128.86 | 73 | 978.74 | 9.89 | 9.9 | 9.89 | 0.62 | 5.81 | 30.25 | 26.2596 | 36.1928 | 26.1891 | 1008.69 | 2 | 26.1914 | 0.119 | 6.71 | 1015.4 | -9 | 588.685 | 316.66 | 374.006 | -9 | 368.16 | 371.495 | 395.7 | 371.495 | -9 | 357.05 | -9 | 382.35 | -25.3 | 2 |  |  | 64.3698 | 7.3698 | -9
64.3715 | EQU | 0 | 2012-03-04 | 0.37149 | 2012-03-04 | 8:55 | 17.1804 | -62.0923 | 26.31 | -9 | 1754.6 | 368.21 | -38.12 | -0.23 | 41.28 | 1016.9 | -1.35 | 1.87 | 127.03 | 73 | 978.74 | 9.89 | 9.9 | 9.89 | 0.63 | 5.81 | 30.12 | 26.2585 | 36.1858 | 26.1909 | 1008.65 | 1.8 | 26.1894 | 0.121 | 6.9 | 1015.55 | -9 | 588.685 | 316.66 | 374.007 | -9 | 368.21 | 371.545 | 395.7 | 371.545 | -9 | 357.13 | -9 | 382.34 | -25.21 | 2 |  |  | 64.3716 | 7.3716 | -9
64.3732 | EQU-DRAIN | 0 | 2012-03-04 | 0.37324 | 2012-03-04 | 8:58 | 17.1794 | -62.0932 | 26.31 | -9 | 1754 | 368.13 | -38 | -0.23 | 41.27 | 1016.7 | -1.38 | 1.88 | 126.19 | 73 | 978.74 | 9.89 | 9.9 | 9.89 | 0.62 | 5.81 | 30.06 | 26.2602 | 36.1876 | 26.1896 | 1008.73 | 1.9 | 26.1907 | 0.119 | 6.59 | 1015.32 | -9 | 588.686 | 316.66 | 374.007 | -9 | 368.13 | 371.464 | 395.7 | 371.464 | -9 | 356.98 | -9 | 382.37 | -25.39 | 2 |  |  | 64.3733 | 7.3733 | -9
64.3752 | EQU | 0 | 2012-03-04 | 0.37524 | 2012-03-04 | 9:00 | 17.1783 | -62.0941 | 26.31 | -9 | 1753.1 | 367.89 | -38.17 | -0.23 | 41.26 | 1016.8 | -1.2 | 1.88 | 121.97 | 73 | 978.74 | 9.89 | 9.9 | 9.89 | 0.62 | 6 | 30.12 | 26.2583 | 36.1914 | 26.1919 | 1008.8 | 1.8 | 26.1896 | 0.12 | 6.8 | 1015.6 | -9 | 588.687 | 316.66 | 374.007 | -9 | 367.89 | 371.222 | 395.7 | 371.222 | -9 | 356.84 | -9 | 382.4 | -25.56 | 2 |  |  | 64.3753 | 7.3753 | -9
64.377 | EQU | 128 | 2012-03-04 | 0.37699 | 2012-03-04 | 9:03 | 17.1774 | -62.095 | 26.31 | -9 | 1751.9 | 367.59 | -38.21 | -0.23 | 41.26 | 1016.8 | -1.05 | 1.91 | 131.58 | 73 | 978.74 | 9.89 | 9.9 | 9.89 | 0.62 | 5.94 | 30.12 | 26.2658 | 36.1857 | 26.1903 | 1008.78 | 1.8 | 26.1916 | 0.118 | 6.97 | 1015.75 | -9 | 588.687 | 316.66 | 374.007 | -9 | 367.59 | 370.92 | 395.7 | 370.92 | -9 | 356.63 | -9 | 382.39 | -25.76 | 2 |  |  | 64.3771 | 7.3771 | -9
64.3787 | EQU | 0 | 2012-03-04 | 0.37875 | 2012-03-04 | 9:06 | 17.1765 | -62.0958 | 26.31 | -9 | 1750.5 | 367.28 | -37.96 | -0.22 | 41.26 | 1016.7 | -1.23 | 1.92 | 134.49 | 73 | 978.74 | 9.89 | 9.9 | 9.89 | 0.62 | 5.94 | 30.06 | 26.2665 | 36.1834 | 26.1992 | 1008.85 | 1.7 | 26.1905 | 0.119 | 6.62 | 1015.47 | -9 | 588.688 | 316.66 | 374.008 | -9 | 367.28 | 370.608 | 395.7 | 370.608 | -9 | 356.21 | -9 | 382.42 | -26.2 | 2 |  |  | 64.3788 | 7.3788 | -9
64.3805 | EQU | 0 | 2012-03-04 | 0.38051 | 2012-03-04 | 9:08 | 17.1755 | -62.0966 | 26.31 | -9 | 1749.7 | 367.1 | -38 | -0.23 | 41.25 | 1016.7 | -1.22 | 1.94 | 123.96 | 73 | 978.74 | 9.89 | 9.9 | 9.89 | 0.62 | 5.87 | 30.19 | 26.263 | 36.185 | 26.1888 | 1008.77 | 1.8 | 26.1981 | 0.112 | 6.71 | 1015.48 | -9 | 588.688 | 316.66 | 374.008 | -9 | 367.1 | 370.426 | 395.7 | 370.426 | -9 | 356.16 | -9 | 382.38 | -26.22 | 2 |  |  | 64.3806 | 7.3806 | -9
64.3823 | EQU | 128 | 2012-03-04 | 0.38226 | 2012-03-04 | 9:11 | 17.1746 | -62.0975 | 26.31 | -9 | 1748.7 | 366.83 | -37.92 | -0.22 | 41.24 | 1016.8 | -1.11 | 1.89 | 133.32 | 73 | 978.74 | 9.89 | 9.9 | 9.89 | 0.62 | 5.87 | 30.12 | 26.2717 | 36.1724 | 26.1983 | 1008.7 | 1.8 | 26.1901 | 0.12 | 6.99 | 1015.69 | -9 | 588.689 | 316.66 | 374.008 | -9 | 366.83 | 370.154 | 395.7 | 370.154 | -9 | 355.85 | -9 | 382.36 | -26.51 | 2 |  |  | 64.3823 | 7.3823 | -9
64.3854 | STD2 | 0 | 2012-03-04 | 0.38537 | 2012-03-04 | 9:15 | 17.1728 | -62.099 | 26.31 | 593.64 | 2601.8 | 588.69 | -160.04 | -1 | 41.24 | 1016.8 | -0.75 | 1.9 | 63.23 | 73 | 978.74 | 9.89 | 9.9 | 9.89 | 0.62 | 6 | 30.06 | 26.2729 | 36.1711 | 26.2008 | 1008.79 | 1.9 | 26.1992 | 0.111 | 7.26 | 1016.05 | -4.95 | -9 | -9 | -9 | -9 | 588.69 | -9 | -9 | -9 | -9 | -9 | -9 | -9 | -9 | 2 |  |  | 64.3855 | 7.3854 | -9
64.3885 | STD3 | 128 | 2012-03-04 | 0.38847 | 2012-03-04 | 9:20 | 17.171 | -62.1003 | 26.32 | 319.82 | 1525.7 | 316.66 | -175.83 | -1.11 | 41.23 | 1017 | -0.52 | 1.92 | 61.73 | 73 | 978.74 | 9.89 | 9.9 | 9.89 | 0.62 | 5.87 | 30.06 | 26.2658 | 36.1726 | 26.1978 | 1008.85 | 1.8 | 26.1997 | 0.12 | 7.63 | 1016.48 | -3.16 | -9 | -9 | -9 | -9 | 316.66 | -9 | -9 | -9 | -9 | -9 | -9 | -9 | -9 | 2 |  |  | 64.3885 | 7.3886 | -9
64.3916 | STD4 | 128 | 2012-03-04 | 0.39159 | 2012-03-04 | 9:24 | 17.1693 | -62.1015 | 26.3 | 377.14 | 1781.5 | 374.01 | -183.16 | -1.16 | 41.21 | 1017 | -0.31 | 1.87 | 62.48 | 73 | 978.74 | 9.89 | 9.9 | 9.89 | 0.62 | 5.87 | 30.19 | 26.2433 | 36.164 | 26.1817 | 1009.04 | 1.6 | 26.1919 | 0.108 | 7.65 | 1016.69 | -3.13 | -9 | -9 | -9 | -9 | 374.01 | -9 | -9 | -9 | -9 | -9 | -9 | -9 | -9 | 2 |  |  | 64.3917 | 7.3917 | -9
64.3947 | ATM | 128 | 2012-03-04 | 0.39469 | 2012-03-04 | 9:28 | 17.1676 | -62.103 | 26.3 | -9 | 1856.1 | 392.18 | 99.54 | 0.61 | 41.2 | 1016.9 | -0.31 | 1.92 | 57.73 | 73 | 978.74 | 9.89 | 9.9 | 9.89 | 0.62 | 6 | 30.06 | 26.2544 | 36.1727 | 26.1819 | 1008.97 | 1.8 | 26.1818 | 0.118 | 7.62 | 1016.59 | -9 | 588.704 | 316.669 | 374.014 | -9 | 392.18 | 395.675 | -9 | -9 | 395.675 | -9 | 382.44 | -9 | -9 | 2 |  |  | 64.3948 | 7.3948 | -9
64.3961 | ATM | 128 | 2012-03-04 | 0.39606 | 2012-03-04 | 9:30 | 17.1669 | -62.1037 | 26.3 | -9 | 1855.9 | 392.2 | 119.91 | 0.74 | 41.2 | 1016.8 | -0.28 | 1.95 | 57.6 | 73 | 978.74 | 9.89 | 9.9 | 9.89 | 0.62 | 5.87 | 29.87 | 26.2404 | 36.1694 | 26.1761 | 1008.85 | 1.8 | 26.1819 | 0.118 | 7.67 | 1016.52 | -9 | 588.706 | 316.671 | 374.016 | -9 | 392.2 | 395.693 | -9 | -9 | 395.693 | -9 | 382.41 | -9 | -9 | 2 |  |  | 64.3962 | 7.3961 | -9
64.3974 | ATM | 0 | 2012-03-04 | 0.39743 | 2012-03-04 | 9:32 | 17.166 | -62.1045 | 26.29 | -9 | 1855.6 | 392.21 | 128.04 | 0.79 | 41.19 | 1016.7 | -0.21 | 1.91 | 57.6 | 73 | 978.74 | 9.89 | 9.9 | 9.89 | 0.62 | 6 | 29.94 | 26.2334 | 36.1645 | 26.1599 | 1008.81 | 2.2 | 26.1787 | 0.111 | 7.68 | 1016.49 | -9 | 588.708 | 316.673 | 374.018 | -9 | 392.21 | 395.701 | -9 | -9 | 395.701 | -9 | 382.41 | -9 | -9 | 2 |  |  | 64.3975 | 7.3975 | -9
64.3988 | ATM | 0 | 2012-03-04 | 0.3988 | 2012-03-04 | 9:34 | 17.1651 | -62.1052 | 26.28 | -9 | 1855.4 | 392.21 | 132 | 0.82 | 41.18 | 1016.6 | -0.27 | 1.94 | 57.64 | 73 | 978.74 | 9.89 | 9.9 | 9.89 | 0.62 | 5.81 | 30.06 | 26.2317 | 36.1637 | 26.1646 | 1008.89 | 2 | 26.167 | 0.113 | 7.44 | 1016.33 | -9 | 588.71 | 316.675 | 374.02 | -9 | 392.21 | 395.699 | -9 | -9 | 395.699 | -9 | 382.45 | -9 | -9 | 2 |  |  | 64.3989 | 7.3989 | -9
64.4002 | ATM | 0 | 2012-03-04 | 0.40017 | 2012-03-04 | 9:36 | 17.1643 | -62.1059 | 26.28 | -9 | 1856.3 | 392.28 | 134.45 | 0.83 | 41.18 | 1016.9 | -0.27 | 1.94 | 57.6 | 73 | 978.74 | 9.89 | 9.9 | 9.89 | 0.62 | 6 | 30 | 26.2288 | 36.1601 | 26.1565 | 1008.92 | 1.9 | 26.1625 | 0.117 | 7.71 | 1016.63 | -9 | 588.712 | 316.677 | 374.022 | -9 | 392.28 | 395.768 | -9 | -9 | 395.768 | -9 | 382.53 | -9 | -9 | 2 |  |  | 64.4002 | 7.4002 | -9
64.4036 | EQU | 0 | 2012-03-04 | 0.40359 | 2012-03-04 | 9:41 | 17.1621 | -62.1074 | 26.26 | -9 | 1744.3 | 365.63 | -2.21 | -0.01 | 41.17 | 1017.1 | -0.66 | 1.93 | 127.03 | 73 | 978.74 | 9.89 | 9.9 | 9.89 | 0.62 | 5.94 | 30.12 | 26.2039 | 36.1669 | 26.1321 | 1009.09 | 1.9 | 26.1462 | 0.114 | 7.35 | 1016.44 | -9 | 588.718 | 316.681 | 374.027 | -9 | 365.63 | 368.924 | 395.72 | 368.924 | -9 | 355.06 | -9 | 382.56 | -27.5 | 2 |  |  | 64.4037 | 7.4037 | -9
64.4053 | EQU | 0 | 2012-03-04 | 0.40534 | 2012-03-04 | 9:44 | 17.161 | -62.1082 | 26.24 | -9 | 1744 | 365.6 | -14.29 | -0.08 | 41.16 | 1017 | -0.89 | 1.9 | 124.17 | 73 | 978.74 | 9.89 | 9.9 | 9.89 | 0.62 | 5.87 | 30 | 26.1904 | 36.1699 | 26.121 | 1009.08 | 1.9 | 26.1337 | 0.106 | 7.03 | 1016.11 | -9 | 588.72 | 316.684 | 374.03 | -9 | 365.6 | 368.892 | 395.73 | 368.892 | -9 | 355.04 | -9 | 382.58 | -27.53 | 2 |  |  | 64.4054 | 7.4054 | -9
64.4071 | EQU | 0 | 2012-03-04 | 0.40708 | 2012-03-04 | 9:46 | 17.1599 | -62.109 | 26.24 | -9 | 1745.5 | 365.89 | -21.92 | -0.13 | 41.16 | 1017.1 | -0.85 | 1.96 | 127.94 | 73 | 978.74 | 9.89 | 9.9 | 9.89 | 0.62 | 5.87 | 30 | 26.186 | 36.1696 | 26.1122 | 1009.06 | 1.9 | 26.1223 | 0.118 | 7.19 | 1016.25 | -9 | 588.723 | 316.686 | 374.032 | -9 | 365.89 | 369.181 | 395.73 | 369.181 | -9 | 355.2 | -9 | 382.58 | -27.38 | 2 |  |  | 64.4072 | 7.4072 | -9
64.4088 | EQU | 0 | 2012-03-04 | 0.40884 | 2012-03-04 | 9:49 | 17.1588 | -62.1096 | 26.24 | -9 | 1747.5 | 366.14 | -26.62 | -0.16 | 41.15 | 1017.5 | -0.93 | 1.97 | 128.86 | 73 | 978.74 | 9.89 | 9.9 | 9.89 | 0.62 | 5.87 | 29.94 | 26.1953 | 36.1619 | 26.1294 | 1009.31 | 1.8 | 26.1134 | 0.127 | 7.26 | 1016.57 | -9 | 588.726 | 316.689 | 374.035 | -9 | 366.14 | 369.43 | 395.74 | 369.43 | -9 | 355.42 | -9 | 382.69 | -27.27 | 2 |  |  | 64.4089 | 7.4089 | -9
64.4106 | EQU | 128 | 2012-03-04 | 0.41059 | 2012-03-04 | 9:51 | 17.1577 | -62.1098 | 26.25 | -9 | 1749.3 | 366.39 | -29.83 | -0.18 | 41.13 | 1017.8 | -0.95 | 1.92 | 137.3 | 73 | 978.74 | 9.89 | 9.9 | 9.89 | 0.62 | 5.81 | 29.94 | 26.2032 | 36.1655 | 26.1343 | 1009.46 | 1.6 | 26.1273 | 0.123 | 7.39 | 1016.85 | -9 | 588.728 | 316.691 | 374.037 | -9 | 366.39 | 369.68 | 395.74 | 369.68 | -9 | 355.81 | -9 | 382.74 | -26.93 | 2 |  |  | 64.4107 | 7.4107 | -9
64.4123 | EQU | 0 | 2012-03-04 | 0.41235 | 2012-03-04 | 9:54 | 17.1571 | -62.1095 | 26.25 | -9 | 1750.8 | 366.67 | -31.46 | -0.19 | 41.12 | 1017.9 | -0.93 | 1.89 | 124.24 | 73 | 978.74 | 9.89 | 9.9 | 9.89 | 0.62 | 5.87 | 29.94 | 26.209 | 36.1647 | 26.1353 | 1009.58 | 1 | 26.1337 | 0.116 | 7.39 | 1016.97 | -9 | 588.731 | 316.694 | 374.04 | -9 | 366.67 | 369.959 | 395.75 | 369.959 | -9 | 356.22 | -9 | 382.79 | -26.57 | 2 |  |  | 64.4124 | 7.4124 | -9
64.4141 | EQU-DRAIN | 0 | 2012-03-04 | 0.41411 | 2012-03-04 | 9:56 | 17.1572 | -62.1083 | 26.26 | -9 | 1752 | 366.97 | -32.62 | -0.19 | 41.12 | 1017.8 | -1.14 | 1.88 | 132.09 | 73 | 978.74 | 9.89 | 9.9 | 9.89 | 0.62 | 5.87 | 30.06 | 26.2035 | 36.1635 | 26.1381 | 1009.46 | 1.6 | 26.1352 | 0.125 | 7.2 | 1016.66 | -9 | 588.734 | 316.696 | 374.042 | -9 | 366.97 | 370.259 | 395.75 | 370.259 | -9 | 356.26 | -9 | 382.75 | -26.48 | 2 |  |  | 64.4142 | 7.4142 | -9
64.4161 | EQU | 0 | 2012-03-04 | 0.4161 | 2012-03-04 | 9:59 | 17.1583 | -62.1045 | 26.25 | -9 | 1754.4 | 367.35 | -32.96 | -0.19 | 41.1 | 1018.1 | -0.87 | 1.93 | 123.62 | 73 | 978.74 | 9.89 | 9.9 | 9.89 | 0.62 | 5.94 | 30.06 | 26.1989 | 36.1719 | 26.126 | 1009.52 | 4.7 | 26.1379 | 0.112 | 7.71 | 1017.23 | -9 | 588.737 | 316.699 | 374.045 | -9 | 367.35 | 370.638 | 395.76 | 370.638 | -9 | 357.03 | -9 | 382.77 | -25.74 | 2 |  |  | 64.4162 | 7.4162 | -9
64.4179 | EQU | 128 | 2012-03-04 | 0.41786 | 2012-03-04 | 10:02 | 17.1588 | -62.0987 | 26.24 | -9 | 1754.1 | 367.26 | -33.83 | -0.2 | 41.1 | 1018.2 | -0.93 | 1.91 | 128.08 | 73 | 978.74 | 9.89 | 9.9 | 9.89 | 0.62 | 5.94 | 30.12 | 26.1912 | 36.1669 | 26.114 | 1009.49 | 8 | 26.1273 | 0.113 | 7.78 | 1017.27 | -9 | 588.739 | 316.702 | 374.048 | -9 | 367.26 | 370.545 | 395.76 | 370.545 | -9 | 356.96 | -9 | 382.77 | -25.82 | 2 |  |  | 64.4179 | 7.4179 | -9
64.4196 | EQU | 0 | 2012-03-04 | 0.41961 | 2012-03-04 | 10:04 | 17.1597 | -62.0919 | 26.23 | -9 | 1751.6 | 366.71 | -34.87 | -0.21 | 41.09 | 1018.1 | -0.99 | 1.94 | 130.58 | 73 | 978.74 | 9.89 | 9.9 | 9.89 | 0.62 | 5.87 | 30.06 | 26.1909 | 36.1648 | 26.1189 | 1009.46 | 9.3 | 26.1155 | 0.114 | 7.65 | 1017.11 | -9 | 588.742 | 316.704 | 374.05 | -9 | 366.71 | 369.989 | 395.77 | 369.989 | -9 | 356.34 | -9 | 382.78 | -26.43 | 2 |  |  | 64.4197 | 7.4197 | -9
64.4214 | EQU | 0 | 2012-03-04 | 0.42137 | 2012-03-04 | 10:07 | 17.1616 | -62.0849 | 26.24 | -9 | 1750 | 366.32 | -35.25 | -0.21 | 41.09 | 1018.1 | -1.09 | 1.91 | 137.22 | 73 | 978.74 | 9.89 | 9.9 | 9.89 | 0.62 | 5.87 | 30 | 26.1938 | 36.1653 | 26.1215 | 1009.48 | 9.9 | 26.1183 | 0.122 | 7.53 | 1017.01 | -9 | 588.745 | 316.707 | 374.053 | -9 | 366.32 | 369.594 | 395.77 | 369.594 | -9 | 355.81 | -9 | 382.79 | -26.98 | 2 |  |  | 64.4214 | 7.4215 | -9
64.4231 | EQU | 128 | 2012-03-04 | 0.42311 | 2012-03-04 | 10:09 | 17.1644 | -62.078 | 26.25 | -9 | 1749.9 | 366.23 | -35.62 | -0.21 | 41.07 | 1018.2 | -1.04 | 1.94 | 135.81 | 73 | 978.74 | 9.89 | 9.9 | 9.89 | 0.62 | 5.87 | 30.12 | 26.214 | 36.1633 | 26.1448 | 1009.58 | 10.3 | 26.1212 | 0.129 | 7.58 | 1017.16 | -9 | 588.747 | 316.709 | 374.055 | -9 | 366.23 | 369.5 | 395.78 | 369.5 | -9 | 355.66 | -9 | 382.83 | -27.17 | 2 |  |  | 64.4232 | 7.4232 | -9
64.4249 | EQU | 0 | 2012-03-04 | 0.42487 | 2012-03-04 | 10:12 | 17.1673 | -62.0707 | 26.26 | -9 | 1748.5 | 365.92 | -35.5 | -0.21 | 41.08 | 1018.2 | -1.14 | 1.91 | 128.01 | 73 | 978.74 | 9.89 | 9.9 | 9.89 | 0.62 | 5.81 | 30.06 | 26.2258 | 36.1621 | 26.157 | 1009.58 | 10.7 | 26.142 | 0.118 | 7.48 | 1017.06 | -9 | 588.75 | 316.712 | 374.058 | -9 | 365.92 | 369.186 | 395.78 | 369.186 | -9 | 355.48 | -9 | 382.82 | -27.34 | 2 |  |  | 64.4249 | 7.4249 | -9
64.4266 | EQU | 0 | 2012-03-04 | 0.42662 | 2012-03-04 | 10:14 | 17.1705 | -62.0632 | 26.27 | -9 | 1746.4 | 365.44 | -36.17 | -0.21 | 41.07 | 1018.2 | -1.26 | 1.88 | 132.31 | 73 | 978.74 | 9.89 | 9.9 | 9.89 | 0.62 | 5.81 | 30.12 | 26.21 | 36.1684 | 26.1446 | 1009.51 | 11.2 | 26.1555 | 0.114 | 7.43 | 1016.94 | -9 | 588.752 | 316.714 | 374.06 | -9 | 365.44 | 368.7 | 395.79 | 368.7 | -9 | 355.01 | -9 | 382.78 | -27.77 | 2 |  |  | 64.4267 | 7.4267 | -9
64.4284 | EQU | 128 | 2012-03-04 | 0.42838 | 2012-03-04 | 10:17 | 17.1737 | -62.0555 | 26.27 | -9 | 1744.1 | 365.04 | -35.75 | -0.21 | 41.07 | 1017.9 | -1.34 | 1.95 | 128.01 | 73 | 978.74 | 9.89 | 9.9 | 9.89 | 0.62 | 5.87 | 30.19 | 26.2386 | 36.1649 | 26.1702 | 1009.41 | 11.4 | 26.1461 | 0.124 | 7.15 | 1016.56 | -9 | 588.755 | 316.717 | 374.063 | -9 | 365.04 | 368.294 | 395.79 | 368.294 | -9 | 354.34 | -9 | 382.76 | -28.41 | 2 |  |  | 64.4285 | 7.4285 | -9
64.4301 | EQU | 0 | 2012-03-04 | 0.43013 | 2012-03-04 | 10:20 | 17.177 | -62.0477 | 26.28 | -9 | 1742.1 | 364.49 | -35.54 | -0.21 | 41.06 | 1018.1 | -1.22 | 1.95 | 134.27 | 73 | 978.74 | 9.89 | 9.9 | 9.89 | 0.62 | 6 | 29.87 | 26.2597 | 36.175 | 26.1992 | 1009.61 | 11.6 | 26.1671 | 0.113 | 7.27 | 1016.88 | -9 | 588.758 | 316.719 | 374.065 | -9 | 364.49 | 367.738 | 395.8 | 367.738 | -9 | 354.08 | -9 | 382.82 | -28.74 | 2 |  |  | 64.4302 | 7.4302 | -9
64.4319 | EQU | 0 | 2012-03-04 | 0.43188 | 2012-03-04 | 10:22 | 17.1801 | -62.0399 | 26.31 | -9 | 1746.3 | 365.3 | -35.58 | -0.21 | 41.06 | 1018.5 | -1.23 | 1.94 | 128.37 | 73 | 978.74 | 9.89 | 9.9 | 9.89 | 0.62 | 6 | 30 | 26.2675 | 36.1775 | 26.1965 | 1009.77 | 11.6 | 26.1954 | 0.115 | 7.5 | 1017.27 | -9 | 588.76 | 316.721 | 374.068 | -9 | 365.3 | 368.551 | 395.8 | 368.551 | -9 | 354.96 | -9 | 382.87 | -27.91 | 2 |  |  | 64.432 | 7.432 | -9
64.4336 | EQU | 0 | 2012-03-04 | 0.43362 | 2012-03-04 | 10:25 | 17.1824 | -62.032 | 26.31 | -9 | 1753.5 | 366.94 | -35.46 | -0.21 | 41.06 | 1018.5 | -1.39 | 1.96 | 128.23 | 73 | 978.74 | 9.89 | 9.9 | 9.89 | 0.62 | 5.94 | 30.06 | 26.2565 | 36.1724 | 26.1808 | 1009.75 | 11.3 | 26.1969 | 0.113 | 7.36 | 1017.11 | -9 | 588.763 | 316.724 | 374.07 | -9 | 366.94 | 370.2 | 395.81 | 370.2 | -9 | 356.51 | -9 | 382.87 | -26.36 | 2 |  |  | 64.4337 | 7.4337 | -9
64.4354 | EQU | 128 | 2012-03-04 | 0.43537 | 2012-03-04 | 10:27 | 17.1837 | -62.0238 | 26.2849 | -9 | 1760.5 | 368.47 | -35.25 | -0.21 | 41.06 | 1018.6 | -1.36 | 1.9 | 131.22 | 73 | 978.74 | 9.89 | 9.9 | 9.89 | 0.62 | 5.87 | 30.06 | 26.23 | 36.1776 | 26.151 | 1009.8 | 11.3 | 26.1827 | 0.102 | 7.44 | 1017.24 | -9 | 588.766 | 316.726 | 374.073 | -9 | 368.47 | 371.739 | 395.81 | 371.739 | -9 | 358.22 | -9 | 382.9 | -24.68 | 3 | questionable/interpolated EqT |  | 64.4355 | 7.43546;questionable/interpolated EqT | -9
64.4371 | EQU | 0 | 2012-03-04 | 0.43713 | 2012-03-04 | 10:30 | 17.1837 | -62.0156 | 26.26 | -9 | 1774.5 | 371.72 | -35.33 | -0.21 | 41.06 | 1018.6 | -1.58 | 1.94 | 139.54 | 73 | 978.74 | 9.89 | 9.9 | 9.89 | 0.62 | 5.81 | 30.06 | 26.2207 | 36.1794 | 26.1501 | 1009.84 | 11.2 | 26.1548 | 0.105 | 7.18 | 1017.02 | -9 | 588.768 | 316.729 | 374.075 | -9 | 371.72 | 375.009 | 395.82 | 375.009 | -9 | 361.26 | -9 | 382.94 | -21.68 | 2 |  |  | 64.4372 | 7.4372 | -9
64.4389 | EQU | 0 | 2012-03-04 | 0.43888 | 2012-03-04 | 10:32 | 17.1827 | -62.0073 | 26.27 | -9 | 1785.9 | 374.36 | -34.83 | -0.21 | 41.06 | 1018.6 | -1.35 | 1.95 | 124.86 | 73 | 978.74 | 9.89 | 9.9 | 9.89 | 0.62 | 5.87 | 30.25 | 26.2336 | 36.1819 | 26.1571 | 1009.82 | 11.4 | 26.1502 | 0.12 | 7.43 | 1017.25 | -9 | 588.771 | 316.731 | 374.078 | -9 | 374.36 | 377.665 | 395.82 | 377.665 | -9 | 363.68 | -9 | 382.94 | -19.27 | 2 |  |  | 64.439 | 7.439 | -9
64.4406 | EQU | 128 | 2012-03-04 | 0.44062 | 2012-03-04 | 10:35 | 17.1806 | -61.9993 | 26.28 | -9 | 1781.9 | 373.41 | -34.62 | -0.2 | 41.05 | 1018.6 | -1.54 | 1.93 | 133.25 | 73 | 978.74 | 9.89 | 9.9 | 9.89 | 0.62 | 5.87 | 30.06 | 26.2473 | 36.1841 | 26.183 | 1009.93 | 11.3 | 26.1562 | 0.124 | 7.13 | 1017.06 | -9 | 588.774 | 316.734 | 374.08 | -9 | 373.41 | 376.706 | 395.83 | 376.706 | -9 | 362.61 | -9 | 382.99 | -20.37 | 2 |  |  | 64.4407 | 7.4407 | -9
64.4424 | EQU | 0 | 2012-03-04 | 0.44238 | 2012-03-04 | 10:37 | 17.1775 | -61.9916 | 26.29 | -9 | 1769.7 | 370.56 | -34.33 | -0.2 | 41.05 | 1018.7 | -1.54 | 1.94 | 134.05 | 73 | 978.74 | 9.89 | 9.9 | 9.89 | 0.62 | 5.81 | 30.06 | 26.2312 | 36.179 | 26.157 | 1010.04 | 11.3 | 26.1799 | 0.11 | 7.12 | 1017.16 | -9 | 588.776 | 316.736 | 374.083 | -9 | 370.56 | 373.833 | 395.83 | 373.833 | -9 | 360.09 | -9 | 383.02 | -22.93 | 2 |  |  | 64.4425 | 7.4425 | -9
64.4441 | EQU | 0 | 2012-03-04 | 0.44413 | 2012-03-04 | 10:40 | 17.1746 | -61.9839 | 26.28 | -9 | 1770.8 | 370.84 | -34.17 | -0.2 | 41.06 | 1018.7 | -1.42 | 1.94 | 132.74 | 73 | 978.74 | 9.89 | 9.9 | 9.89 | 0.63 | 5.81 | 30.06 | 26.2416 | 36.1852 | 26.1692 | 1010.11 | 11.4 | 26.1604 | 0.12 | 7.17 | 1017.28 | -9 | 588.779 | 316.739 | 374.085 | -9 | 370.84 | 374.113 | 395.84 | 374.113 | -9 | 360.26 | -9 | 383.06 | -22.8 | 2 |  |  | 64.4442 | 7.4442 | -9
64.4459 | EQU | 128 | 2012-03-04 | 0.44589 | 2012-03-04 | 10:42 | 17.1716 | -61.976 | 26.29 | -9 | 1772.8 | 371.28 | -34 | -0.2 | 41.05 | 1018.7 | -1.59 | 1.92 | 129.79 | 73 | 978.74 | 9.89 | 9.9 | 9.89 | 0.62 | 5.87 | 30.06 | 26.2466 | 36.1853 | 26.1766 | 1010.02 | 11.5 | 26.1677 | 0.122 | 7.09 | 1017.11 | -9 | 588.782 | 316.741 | 374.088 | -9 | 371.28 | 374.553 | 395.84 | 374.553 | -9 | 360.58 | -9 | 383.03 | -22.45 | 2 |  |  | 64.446 | 7.446 | -9
64.4476 | EQU | 0 | 2012-03-04 | 0.44764 | 2012-03-04 | 10:45 | 17.1687 | -61.9683 | 26.31 | -9 | 1767.6 | 370.05 | -33.75 | -0.2 | 41.06 | 1018.8 | -1.69 | 1.93 | 127.17 | 73 | 978.74 | 9.89 | 9.9 | 9.89 | 0.62 | 5.81 | 30.06 | 26.27 | 36.1855 | 26.1954 | 1010.18 | 11.4 | 26.1756 | 0.134 | 6.93 | 1017.11 | -9 | 588.784 | 316.744 | 374.09 | -9 | 370.05 | 373.312 | 395.85 | 373.312 | -9 | 359.18 | -9 | 383.09 | -23.9 | 2 |  |  | 64.4477 | 7.4477 | -9
64.4494 | EQU | 0 | 2012-03-04 | 0.44939 | 2012-03-04 | 10:47 | 17.1654 | -61.9606 | 26.31 | -9 | 1759.4 | 368.2 | -33.46 | -0.2 | 41.06 | 1018.7 | -1.49 | 1.95 | 137.07 | 73 | 978.74 | 9.89 | 9.9 | 9.89 | 0.62 | 5.81 | 29.94 | 26.2556 | 36.1902 | 26.1827 | 1010.01 | 11.5 | 26.1931 | 0.117 | 7.2 | 1017.21 | -9 | 588.787 | 316.746 | 374.093 | -9 | 368.2 | 371.446 | 395.85 | 371.446 | -9 | 357.69 | -9 | 383.01 | -25.32 | 2 |  |  | 64.4495 | 7.4495 | -9
64.4511 | EQU | 128 | 2012-03-04 | 0.45115 | 2012-03-04 | 10:50 | 17.1623 | -61.9528 | 26.29 | -9 | 1758.2 | 367.84 | -33.67 | -0.2 | 41.05 | 1018.8 | -1.67 | 1.95 | 129.43 | 73 | 978.74 | 9.89 | 9.9 | 9.89 | 0.63 | 5.94 | 30.06 | 26.2545 | 36.1853 | 26.1866 | 1010.11 | 11.5 | 26.1842 | 0.106 | 7.02 | 1017.13 | -9 | 588.79 | 316.749 | 374.096 | -9 | 367.84 | 371.081 | 395.86 | 371.081 | -9 | 357.49 | -9 | 383.06 | -25.57 | 2 |  |  | 64.4512 | 7.4512 | -9
64.4529 | EQU | 0 | 2012-03-04 | 0.45291 | 2012-03-04 | 10:52 | 17.1593 | -61.9456 | 26.28 | -9 | 1755.8 | 367.36 | -32.75 | -0.19 | 41.05 | 1018.7 | -1.57 | 1.92 | 125.49 | 73 | 978.74 | 9.89 | 9.9 | 9.89 | 0.62 | 6 | 30 | 26.2104 | 36.199 | 26.1294 | 1010.24 | 10.7 | 26.1861 | 0.094 | 6.89 | 1017.13 | -9 | 588.792 | 316.751 | 374.098 | -9 | 367.36 | 370.595 | 395.86 | 370.595 | -9 | 357.21 | -9 | 383.12 | -25.91 | 2 |  |  | 64.453 | 7.453 | -9
64.4547 | EQU | 0 | 2012-03-04 | 0.45465 | 2012-03-04 | 10:55 | 17.1567 | -61.9391 | 26.2 | -9 | 1760.2 | 368.37 | -32.75 | -0.19 | 41.05 | 1018.7 | -1.7 | 1.93 | 128.51 | 73 | 978.74 | 9.89 | 9.9 | 9.89 | 0.62 | 5.94 | 30.12 | 26.1271 | 36.2161 | 26.0374 | 1010.28 | 9.6 | 26.1366 | 0.063 | 6.72 | 1017 | -9 | 588.795 | 316.754 | 374.101 | -9 | 368.37 | 371.61 | 395.87 | 371.61 | -9 | 358.66 | -9 | 383.18 | -24.52 | 2 |  |  | 64.4548 | 7.4547 | -9
64.4564 | EQU-DRAIN | 128 | 2012-03-04 | 0.45641 | 2012-03-04 | 10:57 | 17.1543 | -61.9331 | 26.14 | -9 | 1768 | 370.22 | -32.75 | -0.19 | 41.06 | 1018.6 | -1.55 | 1.91 | 124.93 | 73 | 978.74 | 9.89 | 9.9 | 9.89 | 0.62 | 5.87 | 30.06 | 26.0784 | 36.2518 | 26.0066 | 1010.32 | 8.9 | 26.0491 | 0.091 | 6.73 | 1017.05 | -9 | 588.798 | 316.756 | 374.103 | -9 | 370.22 | 373.471 | 395.87 | 373.471 | -9 | 360.1 | -9 | 383.26 | -23.17 | 2 |  |  | 64.4565 | 7.4565 | -9
64.4584 | EQU | 128 | 2012-03-04 | 0.45841 | 2012-03-04 | 11:00 | 17.1517 | -61.9269 | 26.13 | -9 | 1783.5 | 373.76 | -32.62 | -0.19 | 41.05 | 1018.7 | -1.4 | 1.92 | 127.1 | 73 | 978.74 | 9.89 | 9.9 | 9.89 | 0.62 | 6 | 30.06 | 26.1087 | 36.2242 | 26.0454 | 1010.41 | 8.1 | 26.0071 | 0.123 | 6.89 | 1017.3 | -9 | 588.801 | 316.759 | 374.106 | -9 | 373.76 | 377.033 | 395.88 | 377.033 | -9 | 363.14 | -9 | 383.33 | -20.2 | 2 |  |  | 64.4585 | 7.4585 | -9
64.4602 | EQU | 0 | 2012-03-04 | 0.46015 | 2012-03-04 | 11:03 | 17.1496 | -61.922 | 26.17 | -9 | 1778.1 | 372.51 | -32.33 | -0.19 | 41.05 | 1018.7 | -1.48 | 1.92 | 135.52 | 73 | 978.74 | 9.89 | 9.9 | 9.89 | 0.62 | 6 | 30.06 | 26.1263 | 36.217 | 26.0525 | 1010.47 | 7.4 | 26.0409 | 0.129 | 6.75 | 1017.22 | -9 | 588.803 | 316.762 | 374.108 | -9 | 372.51 | 375.771 | 395.88 | 375.771 | -9 | 361.77 | -9 | 383.34 | -21.57 | 2 |  |  | 64.4602 | 7.4602 | -9
64.4619 | EQU | 0 | 2012-03-04 | 0.46191 | 2012-03-04 | 11:05 | 17.1478 | -61.9174 | 26.18 | -9 | 1777.2 | 372.29 | -32.25 | -0.19 | 41.05 | 1018.7 | -1.41 | 1.9 | 131.15 | 73 | 978.74 | 9.89 | 9.9 | 9.89 | 0.62 | 5.94 | 30 | 26.1476 | 36.2115 | 26.0788 | 1010.48 | 6.8 | 26.0516 | 0.128 | 6.81 | 1017.29 | -9 | 588.806 | 316.764 | 374.111 | -9 | 372.29 | 375.547 | 395.89 | 375.547 | -9 | 361.58 | -9 | 383.34 | -21.75 | 2 |  |  | 64.462 | 7.462 | -9
64.4637 | EQU | 0 | 2012-03-04 | 0.46366 | 2012-03-04 | 11:08 | 17.1458 | -61.9123 | 26.2 | -9 | 1783.3 | 373.67 | -32.08 | -0.19 | 41.06 | 1018.8 | -1.66 | 1.91 | 125.28 | 73 | 978.74 | 9.89 | 9.9 | 9.89 | 0.62 | 5.94 | 30 | 26.1574 | 36.1985 | 26.0874 | 1010.54 | 7.5 | 26.0756 | 0.124 | 6.6 | 1017.14 | -9 | 588.809 | 316.767 | 374.114 | -9 | 373.67 | 376.934 | 395.89 | 376.934 | -9 | 362.91 | -9 | 383.35 | -20.44 | 2 |  |  | 64.4638 | 7.4638 | -9
64.4654 | EQU | 0 | 2012-03-04 | 0.46541 | 2012-03-04 | 11:10 | 17.1437 | -61.907 | 26.22 | -9 | 1788.6 | 374.86 | -32.25 | -0.19 | 41.05 | 1018.9 | -1.68 | 1.95 | 132.09 | 73 | 978.74 | 9.89 | 9.9 | 9.89 | 0.62 | 5.87 | 30.12 | 26.1808 | 36.2274 | 26.1063 | 1010.54 | 7.8 | 26.0863 | 0.134 | 6.68 | 1017.22 | -9 | 588.811 | 316.769 | 374.116 | -9 | 374.86 | 378.13 | 395.9 | 378.13 | -9 | 363.93 | -9 | 383.34 | -19.41 | 2 |  |  | 64.4655 | 7.4655 | -9
64.4672 | EQU | 0 | 2012-03-04 | 0.46716 | 2012-03-04 | 11:13 | 17.1415 | -61.9015 | 26.21 | -9 | 1784.5 | 373.94 | -32.42 | -0.19 | 41.05 | 1018.8 | -1.62 | 1.95 | 132.31 | 73 | 978.74 | 9.89 | 9.9 | 9.89 | 0.62 | 5.87 | 30.12 | 26.1114 | 36.2191 | 26.0018 | 1010.56 | 8.1 | 26.104 | 0.106 | 6.62 | 1017.18 | -9 | 588.814 | 316.771 | 374.119 | -9 | 373.94 | 377.201 | 395.9 | 377.201 | -9 | 363.46 | -9 | 383.34 | -19.88 | 2 |  |  | 64.4673 | 7.4673 | -9
64.4689 | EQU | 0 | 2012-03-04 | 0.46892 | 2012-03-04 | 11:15 | 17.1391 | -61.8958 | 26.09 | -9 | 1783.5 | 373.63 | -32.25 | -0.19 | 41.06 | 1019 | -1.64 | 1.95 | 129.86 | 73 | 978.74 | 9.89 | 9.9 | 9.89 | 0.62 | 5.87 | 30.12 | 26.0459 | 36.2607 | 25.9854 | 1010.46 | 8.6 | 26.0156 | 0.074 | 6.9 | 1017.36 | -9 | 588.817 | 316.774 | 374.121 | -9 | 373.63 | 376.886 | 395.91 | 376.886 | -9 | 363.79 | -9 | 383.38 | -19.58 | 2 |  |  | 64.469 | 7.469 | -9
64.4707 | EQU | 128 | 2012-03-04 | 0.47067 | 2012-03-04 | 11:18 | 17.1367 | -61.89 | 26.13 | -9 | 1782.1 | 373.3 | -32.37 | -0.19 | 41.06 | 1019 | -1.72 | 1.91 | 128.86 | 73 | 978.74 | 9.89 | 9.9 | 9.89 | 0.62 | 5.87 | 30.06 | 26.0456 | 36.2488 | 25.9554 | 1010.5 | 8.6 | 25.9874 | 0.143 | 6.78 | 1017.28 | -9 | 588.819 | 316.776 | 374.124 | -9 | 373.3 | 376.552 | 395.91 | 376.552 | -9 | 362.37 | -9 | 383.42 | -21.05 | 2 |  |  | 64.4708 | 7.4708 | -9
64.4724 | EQU | 0 | 2012-03-04 | 0.47242 | 2012-03-04 | 11:20 | 17.1344 | -61.8842 | 26.07 | -9 | 1789 | 374.9 | -32.42 | -0.19 | 41.06 | 1019 | -1.73 | 1.9 | 137.67 | 73 | 978.74 | 9.89 | 9.9 | 9.89 | 0.62 | 5.81 | 30.19 | 26.0227 | 36.2728 | 25.9259 | 1010.63 | 8.6 | 25.9592 | 0.111 | 6.64 | 1017.27 | -9 | 588.822 | 316.779 | 374.126 | -9 | 374.9 | 378.16 | 395.92 | 378.16 | -9 | 364.44 | -9 | 383.49 | -19.05 | 2 |  |  | 64.4725 | 7.4725 | -9
64.4742 | EQU | 0 | 2012-03-04 | 0.47418 | 2012-03-04 | 11:23 | 17.132 | -61.8786 | 25.96 | -9 | 1794.6 | 376.21 | -31.71 | -0.19 | 41.07 | 1019 | -5.51 | 0.63 | 126.89 | 73 | 978.74 | 9.89 | 9.9 | 9.89 | 0.62 | 5.87 | 29.75 | 25.9625 | 36.269 | 25.9818 | 1010.66 | 8.3 | 25.9295 | 0.03 | 2.83 | 1013.49 | -9 | 588.825 | 316.781 | 374.129 | -9 | 376.21 | 379.477 | 395.92 | 379.477 | -9 | 365.63 | -9 | 383.53 | -17.9 | 2 |  |  | 64.4743 | 7.4743 | -9
64.8903 | STD1-DRAIN | 128 | 2012-03-04 | 0.89029 | 2012-03-04 | 21:22 | 17.1396 | -61.8956 | 26.18 | 0 | -363.95 | -1.84 | -62.04 | -0.37 | 39.12 | 1017.5 | 3.51 | 1.54 | 90.11 | 73 | 976.8 | 9.89 | 9.89 | 9.89 | 0.63 | 18.94 | 29.5 | 26.1061 | 36.2527 | 26.035 | 1009.51 | 0.1 | 26.0347 | 0.145 | 11.5 | 1021.01 | -1.84 | -9 | -9 | -9 | -9 | -1.84 | -9 | -9 | -9 | -9 | -9 | -9 | -9 | -9 | 2 |  |  | 64.8904 | 7.8904 | -9
64.8936 | STD2 | 0 | 2012-03-04 | 0.89363 | 2012-03-04 | 21:27 | 17.1453 | -61.9081 | 26.23 | 593.64 | 2619.3 | 589.46 | -103.12 | -0.62 | 39.19 | 1017.6 | 2.65 | 1.58 | 63.72 | 73 | 977.14 | 9.89 | 9.89 | 9.89 | 0.63 | 12.87 | 29.75 | 26.1537 | 36.1499 | 26.0801 | 1009.63 | 9.9 | 26.0535 | 0.177 | 10.62 | 1020.25 | -4.18 | -9 | -9 | -9 | -9 | 589.46 | -9 | -9 | -9 | -9 | -9 | -9 | -9 | -9 | 2 |  |  | 64.8938 | 7.8938 | -9
64.8967 | STD3 | 0 | 2012-03-04 | 0.89675 | 2012-03-04 | 21:32 | 17.1504 | -61.92 | 26.31 | 319.82 | 1538.9 | 317.38 | -138.29 | -0.85 | 39.3 | 1017.6 | 2.32 | 1.6 | 62.17 | 73 | 977.22 | 9.89 | 9.89 | 9.89 | 0.62 | 9.25 | 29.94 | 26.1992 | 36.1816 | 26.1338 | 1009.62 | 10 | 26.0997 | 0.21 | 10.3 | 1019.92 | -2.44 | -9 | -9 | -9 | -9 | 317.38 | -9 | -9 | -9 | -9 | -9 | -9 | -9 | -9 | 2 |  |  | 64.8969 | 7.8969 | -9
64.8998 | STD4 | 0 | 2012-03-04 | 0.89985 | 2012-03-04 | 21:36 | 17.1553 | -61.932 | 26.34 | 377.14 | 1794.9 | 374.74 | -156.16 | -0.97 | 39.42 | 1017.6 | 2.05 | 1.63 | 62.83 | 73 | 977.5 | 9.89 | 9.89 | 9.89 | 0.62 | 6.81 | 30.06 | 26.2327 | 36.1643 | 26.1626 | 1009.67 | 10 | 26.1443 | 0.196 | 9.98 | 1019.65 | -2.4 | -9 | -9 | -9 | -9 | 374.74 | -9 | -9 | -9 | -9 | -9 | -9 | -9 | -9 | 2 |  |  | 64.9 | 7.9 | -9
64.903 | ATM | 128 | 2012-03-04 | 0.90296 | 2012-03-04 | 21:40 | 17.1602 | -61.9439 | 26.26 | -9 | 1875.3 | 394.46 | 154.54 | 0.96 | 39.56 | 1017.6 | 1.81 | 1.66 | 57.35 | 73 | 977.78 | 9.89 | 9.89 | 9.89 | 0.63 | 5.94 | 30.12 | 26.2119 | 36.15 | 26.1482 | 1009.64 | 10 | 26.1573 | 0.103 | 9.77 | 1019.41 | -9 | 589.39 | 317.34 | 374.722 | -9 | 394.46 | 397.278 | -9 | -9 | 397.278 | -9 | 384.27 | -9 | -9 | 2 |  |  | 64.9031 | 7.9031 | -9
64.9043 | ATM | 0 | 2012-03-04 | 0.90433 | 2012-03-04 | 21:42 | 17.1621 | -61.9493 | 26.29 | -9 | 1874 | 394.3 | 179.91 | 1.13 | 39.62 | 1017.5 | 1.65 | 1.69 | 57.43 | 73 | 977.78 | 9.89 | 9.89 | 9.89 | 0.63 | 5.94 | 30.19 | 26.2356 | 36.1529 | 26.1683 | 1009.64 | 10 | 26.151 | 0.139 | 9.51 | 1019.15 | -9 | 589.38 | 317.332 | 374.714 | -9 | 394.3 | 397.126 | -9 | -9 | 397.126 | -9 | 384.13 | -9 | -9 | 2 |  |  | 64.9045 | 7.9045 | -9
64.9057 | ATM | 0 | 2012-03-04 | 0.90571 | 2012-03-04 | 21:44 | 17.1642 | -61.9546 | 26.3 | -9 | 1874 | 394.36 | 189 | 1.19 | 39.68 | 1017.6 | 1.58 | 1.68 | 57.51 | 73 | 977.8 | 9.89 | 9.89 | 9.89 | 0.63 | 5.87 | 30.19 | 26.2412 | 36.1497 | 26.1623 | 1009.61 | 10 | 26.1595 | 0.14 | 9.57 | 1019.18 | -9 | 589.37 | 317.323 | 374.705 | -9 | 394.36 | 397.195 | -9 | -9 | 397.195 | -9 | 384.18 | -9 | -9 | 2 |  |  | 64.9058 | 7.9058 | -9
64.9071 | ATM | 0 | 2012-03-04 | 0.90708 | 2012-03-04 | 21:46 | 17.1662 | -61.96 | 26.3 | -9 | 1872.2 | 394.04 | 192.37 | 1.21 | 39.74 | 1017.5 | 1.49 | 1.69 | 57.64 | 73 | 977.93 | 9.89 | 9.89 | 9.89 | 0.63 | 5.94 | 30.25 | 26.2336 | 36.1571 | 26.1577 | 1009.53 | 10.1 | 26.1649 | 0.135 | 9.46 | 1018.99 | -9 | 589.36 | 317.314 | 374.697 | -9 | 394.04 | 396.882 | -9 | -9 | 396.882 | -9 | 383.84 | -9 | -9 | 2 |  |  | 64.9072 | 7.9072 | -9
64.9084 | ATM | 0 | 2012-03-04 | 0.90845 | 2012-03-04 | 21:48 | 17.1683 | -61.9653 | 26.29 | -9 | 1867.9 | 393.11 | 192.7 | 1.21 | 39.8 | 1017.5 | 1.4 | 1.7 | 57.47 | 73 | 978.05 | 9.89 | 9.89 | 9.89 | 0.63 | 5.87 | 30.31 | 26.2279 | 36.162 | 26.1642 | 1009.57 | 9.9 | 26.1597 | 0.13 | 9.33 | 1018.9 | -9 | 589.349 | 317.306 | 374.689 | -9 | 393.11 | 395.954 | -9 | -9 | 395.954 | -9 | 382.96 | -9 | -9 | 3 | questionable air value |  | 64.9086 | 7.90858;questionable air value | -9
64.9119 | EQU | 0 | 2012-03-04 | 0.91186 | 2012-03-04 | 21:53 | 17.1725 | -61.9789 | 26.31 | -9 | 1787.1 | 374.03 | 93.08 | 0.56 | 39.95 | 1017.7 | 0.6 | 1.69 | 133.25 | 73 | 978.12 | 9.89 | 9.9 | 9.89 | 0.62 | 6 | 30.25 | 26.2478 | 36.1854 | 26.1778 | 1009.65 | 10 | 26.1699 | 0.14 | 8.65 | 1018.3 | -9 | 589.324 | 317.284 | 374.669 | -9 | 374.03 | 376.761 | 397.12 | 376.761 | -9 | 362.85 | -9 | 384.12 | -21.27 | 2 |  |  | 64.912 | 7.912 | -9
64.9136 | EQU | 128 | 2012-03-04 | 0.9136 | 2012-03-04 | 21:56 | 17.1732 | -61.9861 | 26.6 | -9 | 1777.9 | 371.87 | 54.5 | 0.32 | 40.03 | 1017.8 | 0.58 | 1.71 | 128.44 | 73 | 978.29 | 9.89 | 9.9 | 9.89 | 0.63 | 6 | 30.37 | 26.2719 | 36.2034 | 26.1977 | 1009.66 | 9.9 | 26.1769 | 0.423 | 8.72 | 1018.38 | -9 | 589.311 | 317.273 | 374.659 | -9 | 371.87 | 374.596 | 397.12 | 374.596 | -9 | 356.3 | -9 | 384.12 | -27.82 | 2 |  |  | 64.9137 | 7.9137 | -9
64.9154 | EQU | 0 | 2012-03-04 | 0.91536 | 2012-03-04 | 21:58 | 17.1733 | -61.9933 | 26.32 | -9 | 1769.4 | 370 | 41.92 | 0.25 | 40.1 | 1017.7 | 0.47 | 1.71 | 123.83 | 73 | 978.4 | 9.89 | 9.9 | 9.89 | 0.63 | 5.94 | 30.31 | 26.2639 | 36.1993 | 26.1943 | 1009.76 | 9.9 | 26.1951 | 0.125 | 8.41 | 1018.17 | -9 | 589.298 | 317.262 | 374.648 | -9 | 370 | 372.724 | 397.12 | 372.724 | -9 | 359.14 | -9 | 384.14 | -25 | 2 |  |  | 64.9155 | 7.9155 | -9
64.9171 | EQU | 0 | 2012-03-04 | 0.91711 | 2012-03-04 | 22:01 | 17.1734 | -62.0007 | 26.34 | -9 | 1762.2 | 368.41 | 33.83 | 0.2 | 40.18 | 1017.7 | 0.34 | 1.7 | 123.89 | 73 | 978.42 | 9.89 | 9.9 | 9.89 | 0.62 | 5.94 | 30.31 | 26.2733 | 36.1997 | 26.1991 | 1009.75 | 10.1 | 26.1947 | 0.145 | 8.29 | 1018.04 | -9 | 589.285 | 317.251 | 374.638 | -9 | 368.41 | 371.134 | 397.13 | 371.134 | -9 | 357.24 | -9 | 384.14 | -26.9 | 2 |  |  | 64.9172 | 7.9172 | -9
64.9189 | EQU | 0 | 2012-03-04 | 0.91887 | 2012-03-04 | 22:03 | 17.1736 | -62.008 | 26.33 | -9 | 1759.3 | 367.78 | 28.37 | 0.17 | 40.25 | 1017.7 | 0.19 | 1.71 | 129.79 | 73 | 978.46 | 9.89 | 9.9 | 9.89 | 0.63 | 5.94 | 30.44 | 26.2784 | 36.1881 | 26.2118 | 1009.69 | 10 | 26.1985 | 0.131 | 8.2 | 1017.89 | -9 | 589.272 | 317.24 | 374.628 | -9 | 367.78 | 370.511 | 397.13 | 370.511 | -9 | 356.8 | -9 | 384.12 | -27.32 | 2 |  |  | 64.919 | 7.919 | -9
64.9206 | EQU | 0 | 2012-03-04 | 0.92061 | 2012-03-04 | 22:06 | 17.1739 | -62.0152 | 26.34 | -9 | 1758.5 | 367.65 | 24.29 | 0.14 | 40.32 | 1017.8 | 0.1 | 1.74 | 125.42 | 73 | 978.63 | 9.89 | 9.9 | 9.89 | 0.62 | 5.94 | 30.5 | 26.2901 | 36.1858 | 26.2204 | 1009.76 | 9.8 | 26.2103 | 0.13 | 8.14 | 1017.9 | -9 | 589.258 | 317.228 | 374.617 | -9 | 367.65 | 370.391 | 397.13 | 370.391 | -9 | 356.71 | -9 | 384.13 | -27.43 | 2 |  |  | 64.9207 | 7.9207 | -9
64.9224 | EQU | 0 | 2012-03-04 | 0.92237 | 2012-03-04 | 22:08 | 17.1742 | -62.0224 | 26.34 | -9 | 1756.9 | 367.33 | 20.92 | 0.12 | 40.39 | 1017.8 | -0.1 | 1.74 | 132.45 | 73 | 978.74 | 9.89 | 9.9 | 9.89 | 0.63 | 5.87 | 30.5 | 26.2896 | 36.1818 | 26.2141 | 1009.84 | 9.8 | 26.2193 | 0.121 | 7.86 | 1017.7 | -9 | 589.245 | 317.217 | 374.607 | -9 | 367.33 | 370.08 | 397.13 | 370.08 | -9 | 356.47 | -9 | 384.16 | -27.69 | 2 |  |  | 64.9225 | 7.9225 | -9
64.9241 | EQU | 0 | 2012-03-04 | 0.92412 | 2012-03-04 | 22:11 | 17.1745 | -62.0297 | 26.34 | -9 | 1755 | 366.99 | 18.54 | 0.11 | 40.46 | 1017.8 | -0.24 | 1.72 | 132.6 | 73 | 978.74 | 9.89 | 9.9 | 9.89 | 0.63 | 5.94 | 30.56 | 26.2831 | 36.1965 | 26.2136 | 1009.85 | 9.9 | 26.2149 | 0.125 | 7.71 | 1017.56 | -9 | 589.232 | 317.206 | 374.597 | -9 | 366.99 | 369.748 | 397.13 | 369.748 | -9 | 356.04 | -9 | 384.17 | -28.13 | 2 |  |  | 64.9243 | 7.9242 | -9
64.9259 | EQU | 0 | 2012-03-04 | 0.92588 | 2012-03-04 | 22:13 | 17.1747 | -62.037 | 26.34 | -9 | 1752.3 | 366.45 | 15.29 | 0.09 | 40.53 | 1017.8 | -0.31 | 1.77 | 126.33 | 73 | 978.74 | 9.89 | 9.9 | 9.89 | 0.63 | 5.94 | 30.56 | 26.2917 | 36.1816 | 26.2178 | 1009.8 | 9.9 | 26.2137 | 0.126 | 7.69 | 1017.49 | -9 | 589.219 | 317.195 | 374.586 | -9 | 366.45 | 369.216 | 397.13 | 369.216 | -9 | 355.48 | -9 | 384.15 | -28.67 | 2 |  |  | 64.926 | 7.926 | -9
64.9276 | EQU | 0 | 2012-03-04 | 0.92763 | 2012-03-04 | 22:16 | 17.175 | -62.0442 | 26.37 | -9 | 1747.9 | 365.47 | 13.5 | 0.08 | 40.59 | 1017.9 | -0.29 | 1.71 | 127.17 | 73 | 978.74 | 9.89 | 9.9 | 9.89 | 0.63 | 5.94 | 30.69 | 26.3035 | 36.1796 | 26.2308 | 1009.82 | 9.9 | 26.2172 | 0.153 | 7.79 | 1017.61 | -9 | 589.206 | 317.184 | 374.576 | -9 | 365.47 | 368.239 | 397.13 | 368.239 | -9 | 354.16 | -9 | 384.16 | -29.99 | 2 |  |  | 64.9278 | 7.9277 | -9
64.9294 | EQU-DRAIN | 0 | 2012-03-04 | 0.92939 | 2012-03-04 | 22:19 | 17.1752 | -62.0515 | 26.37 | -9 | 1744.4 | 364.75 | 10.87 | 0.06 | 40.65 | 1017.9 | -0.55 | 1.7 | 123 | 73 | 978.76 | 9.89 | 9.9 | 9.89 | 0.62 | 5.94 | 30.56 | 26.3046 | 36.1847 | 26.2317 | 1009.88 | 9.9 | 26.2292 | 0.141 | 7.47 | 1017.35 | -9 | 589.193 | 317.173 | 374.565 | -9 | 364.75 | 367.525 | 397.13 | 367.525 | -9 | 353.56 | -9 | 384.17 | -30.61 | 2 |  |  | 64.9295 | 7.9295 | -9
64.9314 | EQU | 0 | 2012-03-04 | 0.93138 | 2012-03-04 | 22:21 | 17.1755 | -62.0597 | 26.37 | -9 | 1743.5 | 364.6 | 9.92 | 0.06 | 40.72 | 1017.9 | -0.19 | 1.69 | 127.1 | 73 | 978.84 | 9.89 | 9.9 | 9.89 | 0.63 | 5.87 | 30.69 | 26.3121 | 36.1863 | 26.2329 | 1009.89 | 9.9 | 26.2317 | 0.138 | 7.82 | 1017.71 | -9 | 589.178 | 317.16 | 374.554 | -9 | 364.6 | 367.387 | 397.13 | 367.387 | -9 | 353.6 | -9 | 384.17 | -30.58 | 2 |  |  | 64.9315 | 7.9315 | -9
64.9331 | EQU | 128 | 2012-03-04 | 0.93312 | 2012-03-04 | 22:24 | 17.1757 | -62.0669 | 26.37 | -9 | 1743.4 | 364.66 | 7.25 | 0.04 | 40.78 | 1017.8 | -0.36 | 1.74 | 128.94 | 73 | 978.97 | 9.89 | 9.9 | 9.89 | 0.63 | 5.94 | 30.69 | 26.312 | 36.1908 | 26.2398 | 1009.89 | 9.8 | 26.2328 | 0.137 | 7.55 | 1017.44 | -9 | 589.165 | 317.149 | 374.543 | -9 | 364.66 | 367.458 | 397.13 | 367.458 | -9 | 353.59 | -9 | 384.17 | -30.59 | 2 |  |  | 64.9333 | 7.9333 | -9
64.9349 | EQU | 0 | 2012-03-04 | 0.93487 | 2012-03-04 | 22:26 | 17.1755 | -62.0741 | 26.38 | -9 | 1744.4 | 364.91 | 5.5 | 0.03 | 40.84 | 1017.9 | -0.43 | 1.72 | 125.42 | 73 | 979.01 | 9.89 | 9.9 | 9.89 | 0.62 | 5.81 | 30.62 | 26.3187 | 36.1859 | 26.2416 | 1009.94 | 9.8 | 26.2389 | 0.141 | 7.53 | 1017.47 | -9 | 589.152 | 317.138 | 374.533 | -9 | 364.91 | 367.721 | 397.13 | 367.721 | -9 | 353.78 | -9 | 384.19 | -30.41 | 2 |  |  | 64.935 | 7.935 | -9
64.9366 | EQU | 0 | 2012-03-04 | 0.93663 | 2012-03-04 | 22:29 | 17.1754 | -62.0813 | 26.37 | -9 | 1745 | 365.11 | 3.75 | 0.02 | 40.88 | 1017.9 | -0.38 | 1.73 | 133.83 | 73 | 979.06 | 9.89 | 9.9 | 9.89 | 0.62 | 5.87 | 30.69 | 26.3138 | 36.1867 | 26.2442 | 1009.94 | 9.8 | 26.2414 | 0.129 | 7.58 | 1017.52 | -9 | 589.139 | 317.127 | 374.523 | -9 | 365.11 | 367.934 | 397.13 | 367.934 | -9 | 354.2 | -9 | 384.19 | -29.99 | 2 |  |  | 64.9368 | 7.9368 | -9
64.9384 | EQU | 128 | 2012-03-04 | 0.93838 | 2012-03-04 | 22:31 | 17.1754 | -62.0886 | 26.38 | -9 | 1745.3 | 365.24 | 2 | 0.01 | 40.94 | 1017.9 | -0.51 | 1.69 | 128.58 | 73 | 979.06 | 9.9 | 9.9 | 9.89 | 0.62 | 5.94 | 30.69 | 26.3194 | 36.1866 | 26.2493 | 1009.95 | 10 | 26.2439 | 0.136 | 7.44 | 1017.39 | -9 | 589.126 | 317.115 | 374.512 | -9 | 365.24 | 368.076 | 397.13 | 368.076 | -9 | 354.17 | -9 | 384.19 | -30.02 | 2 |  |  | 64.9385 | 7.9385 | -9
64.9401 | EQU | 0 | 2012-03-04 | 0.94014 | 2012-03-04 | 22:34 | 17.1754 | -62.0958 | 26.38 | -9 | 1744.9 | 365.15 | 1 | 0.01 | 40.98 | 1018 | -0.67 | 1.73 | 123.89 | 73 | 979.06 | 9.9 | 9.9 | 9.89 | 0.63 | 6 | 30.81 | 26.3191 | 36.1888 | 26.247 | 1010.01 | 9.8 | 26.2487 | 0.131 | 7.32 | 1017.33 | -9 | 589.113 | 317.104 | 374.502 | -9 | 365.15 | 367.996 | 397.14 | 367.996 | -9 | 354.14 | -9 | 384.21 | -30.07 | 2 |  |  | 64.9403 | 7.9403 | -9
64.9419 | EQU | 0 | 2012-03-04 | 0.94189 | 2012-03-04 | 22:37 | 17.1754 | -62.103 | 26.38 | -9 | 1742.7 | 364.72 | -0.46 | 0 | 41.03 | 1018 | -0.58 | 1.7 | 121.77 | 73 | 979.18 | 9.89 | 9.9 | 9.89 | 0.63 | 6 | 30.69 | 26.3247 | 36.1858 | 26.2493 | 1010.02 | 9.9 | 26.2473 | 0.133 | 7.4 | 1017.42 | -9 | 589.1 | 317.093 | 374.492 | -9 | 364.72 | 367.574 | 397.14 | 367.574 | -9 | 353.75 | -9 | 384.22 | -30.47 | 2 |  |  | 64.942 | 7.942 | -9
64.9436 | EQU | 128 | 2012-03-04 | 0.94365 | 2012-03-04 | 22:39 | 17.1754 | -62.1102 | 26.38 | -9 | 1739.5 | 364.01 | -1.54 | -0.01 | 41.07 | 1018 | -0.83 | 1.72 | 120.61 | 73 | 979.25 | 9.9 | 9.9 | 9.89 | 0.63 | 6 | 30.81 | 26.3162 | 36.1791 | 26.2485 | 1010.02 | 9.8 | 26.249 | 0.131 | 7.15 | 1017.17 | -9 | 589.086 | 317.082 | 374.481 | -9 | 364.01 | 366.87 | 397.14 | 366.87 | -9 | 353.01 | -9 | 384.22 | -31.21 | 2 |  |  | 64.9438 | 7.9438 | -9
64.9454 | EQU | 0 | 2012-03-04 | 0.94539 | 2012-03-04 | 22:42 | 17.1754 | -62.1173 | 26.37 | -9 | 1737.3 | 363.52 | -2.67 | -0.02 | 41.11 | 1018.1 | -0.68 | 1.72 | 126.68 | 73 | 979.29 | 9.89 | 9.9 | 9.89 | 0.63 | 6 | 30.81 | 26.3091 | 36.1826 | 26.2313 | 1010.12 | 9.7 | 26.2486 | 0.121 | 7.3 | 1017.42 | -9 | 589.073 | 317.071 | 374.471 | -9 | 363.52 | 366.388 | 397.14 | 366.388 | -9 | 352.78 | -9 | 384.26 | -31.47 | 2 |  |  | 64.9455 | 7.9455 | -9
64.9472 | EQU | 0 | 2012-03-04 | 0.94715 | 2012-03-04 | 22:44 | 17.1754 | -62.1245 | 26.34 | -9 | 1736.7 | 363.44 | -3.71 | -0.02 | 41.15 | 1018 | -0.89 | 1.71 | 130.58 | 73 | 979.33 | 9.89 | 9.9 | 9.89 | 0.63 | 6 | 30.81 | 26.2711 | 36.1836 | 26.1965 | 1009.89 | 9.8 | 26.2334 | 0.107 | 7.22 | 1017.11 | -9 | 589.06 | 317.06 | 374.46 | -9 | 363.44 | 366.318 | 397.14 | 366.318 | -9 | 352.85 | -9 | 384.18 | -31.33 | 2 |  |  | 64.9473 | 7.9473 | -9
64.9489 | EQU | 0 | 2012-03-04 | 0.94889 | 2012-03-04 | 22:47 | 17.1755 | -62.1316 | 26.33 | -9 | 1734.1 | 362.93 | -5.17 | -0.03 | 41.19 | 1017.9 | -0.75 | 1.71 | 123.96 | 73 | 979.35 | 9.9 | 9.9 | 9.89 | 0.63 | 6 | 30.69 | 26.2758 | 36.1828 | 26.2033 | 1009.87 | 9.8 | 26.2011 | 0.129 | 7.28 | 1017.15 | -9 | 589.047 | 317.049 | 374.45 | -9 | 362.93 | 365.815 | 397.14 | 365.815 | -9 | 352.05 | -9 | 384.2 | -32.15 | 2 |  |  | 64.949 | 7.949 | -9
64.9506 | EQU | 0 | 2012-03-04 | 0.95064 | 2012-03-04 | 22:49 | 17.1757 | -62.1389 | 26.35 | -9 | 1733.4 | 362.78 | -6.08 | -0.04 | 41.23 | 1018 | -0.96 | 1.78 | 122.66 | 73 | 979.38 | 9.89 | 9.9 | 9.89 | 0.62 | 6 | 30.56 | 26.2938 | 36.1828 | 26.2222 | 1009.92 | 10 | 26.2024 | 0.148 | 7.12 | 1017.04 | -9 | 589.034 | 317.038 | 374.44 | -9 | 362.78 | 365.675 | 397.14 | 365.675 | -9 | 351.59 | -9 | 384.22 | -32.63 | 2 |  |  | 64.9508 | 7.9508 | -9
64.9524 | EQU | 0 | 2012-03-04 | 0.95238 | 2012-03-04 | 22:52 | 17.1758 | -62.1461 | 26.36 | -9 | 1732.5 | 362.57 | -7.5 | -0.04 | 41.26 | 1018.1 | -0.96 | 1.72 | 125.28 | 73 | 979.38 | 9.9 | 9.9 | 9.89 | 0.62 | 5.94 | 30.81 | 26.2998 | 36.181 | 26.2281 | 1010.07 | 9.8 | 26.2198 | 0.14 | 7.07 | 1017.14 | -9 | 589.021 | 317.026 | 374.429 | -9 | 362.57 | 365.475 | 397.14 | 365.475 | -9 | 351.53 | -9 | 384.26 | -32.73 | 2 |  |  | 64.9525 | 7.9525 | -9
64.9541 | EQU | 0 | 2012-03-04 | 0.95414 | 2012-03-04 | 22:54 | 17.1759 | -62.1534 | 26.36 | -9 | 1733.2 | 362.8 | -7.92 | -0.05 | 41.3 | 1018.1 | -1.02 | 1.73 | 133.39 | 73 | 979.38 | 9.9 | 9.9 | 9.89 | 0.63 | 5.87 | 30.81 | 26.2882 | 36.1838 | 26.2123 | 1010.1 | 9.9 | 26.2274 | 0.133 | 6.98 | 1017.08 | -9 | 589.008 | 317.015 | 374.419 | -9 | 362.8 | 365.718 | 397.14 | 365.718 | -9 | 351.86 | -9 | 384.27 | -32.41 | 2 |  |  | 64.9543 | 7.9543 | -9
64.9559 | EQU | 128 | 2012-03-04 | 0.95589 | 2012-03-04 | 22:57 | 17.1759 | -62.1607 | 26.35 | -9 | 1737.3 | 363.78 | -8.37 | -0.05 | 41.34 | 1018 | -1.02 | 1.76 | 128.79 | 73 | 979.38 | 9.9 | 9.9 | 9.89 | 0.63 | 5.87 | 30.81 | 26.2874 | 36.1841 | 26.2153 | 1010.09 | 10 | 26.2143 | 0.136 | 6.89 | 1016.98 | -9 | 588.995 | 317.004 | 374.409 | -9 | 363.78 | 366.716 | 397.14 | 366.716 | -9 | 352.74 | -9 | 384.28 | -31.53 | 2 |  |  | 64.956 | 7.956 | -9
64.9576 | EQU | 0 | 2012-03-04 | 0.95764 | 2012-03-04 | 22:59 | 17.1758 | -62.168 | 26.35 | -9 | 1737.9 | 363.92 | -9.17 | -0.05 | 41.37 | 1018.1 | -1.17 | 1.73 | 121.9 | 73 | 979.38 | 9.9 | 9.9 | 9.89 | 0.62 | 5.94 | 30.81 | 26.2953 | 36.1888 | 26.2217 | 1010.09 | 10 | 26.2149 | 0.135 | 6.84 | 1016.93 | -9 | 588.982 | 316.993 | 374.398 | -9 | 363.92 | 366.868 | 397.14 | 366.868 | -9 | 352.88 | -9 | 384.28 | -31.4 | 2 |  |  | 64.9578 | 7.9578 | -9
64.9594 | EQU | 0 | 2012-03-04 | 0.9594 | 2012-03-04 | 23:02 | 17.1758 | -62.1753 | 26.36 | -9 | 1737.1 | 363.77 | -9.87 | -0.06 | 41.4 | 1018.2 | -0.95 | 1.74 | 127.45 | 73 | 979.38 | 9.9 | 9.9 | 9.89 | 0.63 | 5.94 | 30.81 | 26.3004 | 36.1909 | 26.2285 | 1010.12 | 9.9 | 26.2209 | 0.139 | 7.13 | 1017.25 | -9 | 588.969 | 316.982 | 374.388 | -9 | 363.77 | 366.728 | 397.14 | 366.728 | -9 | 352.79 | -9 | 384.28 | -31.49 | 2 |  |  | 64.9595 | 7.9595 | -9
64.9611 | EQU | 128 | 2012-03-04 | 0.96115 | 2012-03-04 | 23:04 | 17.1759 | -62.1826 | 26.36 | -9 | 1735.8 | 363.48 | -10.71 | -0.06 | 41.43 | 1018.2 | -1.16 | 1.74 | 121.63 | 73 | 979.38 | 9.9 | 9.9 | 9.89 | 0.62 | 6 | 30.87 | 26.3019 | 36.1777 | 26.2273 | 1010.15 | 10 | 26.2276 | 0.132 | 6.89 | 1017.04 | -9 | 588.956 | 316.971 | 374.378 | -9 | 363.48 | 366.447 | 397.14 | 366.447 | -9 | 352.55 | -9 | 384.29 | -31.74 | 2 |  |  | 64.9613 | 7.9613 | -9
64.9629 | EQU | 0 | 2012-03-04 | 0.96289 | 2012-03-04 | 23:07 | 17.1759 | -62.19 | 26.36 | -9 | 1733.3 | 362.94 | -11.33 | -0.07 | 41.46 | 1018.2 | -1.11 | 1.73 | 134.27 | 73 | 979.38 | 9.9 | 9.9 | 9.89 | 0.63 | 6 | 30.81 | 26.3024 | 36.1847 | 26.2262 | 1010.13 | 10.1 | 26.2275 | 0.133 | 6.96 | 1017.09 | -9 | 588.943 | 316.96 | 374.367 | -9 | 362.94 | 365.914 | 397.15 | 365.914 | -9 | 352.05 | -9 | 384.28 | -32.23 | 2 |  |  | 64.963 | 7.963 | -9
64.9647 | EQU | 0 | 2012-03-04 | 0.96465 | 2012-03-04 | 23:09 | 17.176 | -62.1973 | 26.36 | -9 | 1730.1 | 362.22 | -11.79 | -0.07 | 41.49 | 1018.2 | -1.19 | 1.78 | 127.52 | 73 | 979.38 | 9.9 | 9.9 | 9.89 | 0.62 | 5.94 | 30.94 | 26.2844 | 36.1776 | 26.2115 | 1010.11 | 9.9 | 26.2263 | 0.134 | 6.9 | 1017.01 | -9 | 588.93 | 316.949 | 374.357 | -9 | 362.22 | 365.2 | 397.15 | 365.2 | -9 | 351.32 | -9 | 384.28 | -32.96 | 2 |  |  | 64.9648 | 7.9648 | -9
64.9664 | EQU | 128 | 2012-03-04 | 0.9664 | 2012-03-04 | 23:12 | 17.176 | -62.2047 | 26.36 | -9 | 1727.7 | 361.72 | -12.25 | -0.07 | 41.52 | 1018.2 | -1.34 | 1.7 | 135.89 | 73 | 979.38 | 9.9 | 9.9 | 9.89 | 0.62 | 5.87 | 30.81 | 26.2939 | 36.1811 | 26.221 | 1010.14 | 10 | 26.2133 | 0.147 | 6.72 | 1016.86 | -9 | 588.916 | 316.937 | 374.347 | -9 | 361.72 | 364.707 | 397.15 | 364.707 | -9 | 350.6 | -9 | 384.3 | -33.7 | 2 |  |  | 64.9665 | 7.9665 | -9
64.9682 | EQU | 0 | 2012-03-04 | 0.96816 | 2012-03-04 | 23:14 | 17.176 | -62.2121 | 26.36 | -9 | 1726.6 | 361.47 | -13.21 | -0.08 | 41.54 | 1018.2 | -1.23 | 1.7 | 124.31 | 73 | 979.4 | 9.9 | 9.9 | 9.89 | 0.63 | 5.94 | 30.81 | 26.295 | 36.1733 | 26.222 | 1010.17 | 10.1 | 26.2198 | 0.14 | 6.8 | 1016.97 | -9 | 588.903 | 316.926 | 374.336 | -9 | 361.47 | 364.466 | 397.15 | 364.466 | -9 | 350.5 | -9 | 384.31 | -33.81 | 2 |  |  | 64.9683 | 7.9683 | -9
64.9699 | EQU | 0 | 2012-03-04 | 0.96992 | 2012-03-04 | 23:17 | 17.1759 | -62.2195 | 26.36 | -9 | 1727.1 | 361.59 | -13.37 | -0.08 | 41.57 | 1018.3 | -1.26 | 1.68 | 131.51 | 73 | 979.55 | 9.9 | 9.9 | 9.89 | 0.62 | 5.94 | 30.87 | 26.2834 | 36.1701 | 26.2086 | 1010.32 | 10.1 | 26.2219 | 0.138 | 6.72 | 1017.04 | -9 | 588.89 | 316.915 | 374.326 | -9 | 361.59 | 364.598 | 397.15 | 364.598 | -9 | 350.68 | -9 | 384.37 | -33.68 | 2 |  |  | 64.9701 | 7.97 | -9
64.9717 | EQU-DRAIN | 128 | 2012-03-04 | 0.97167 | 2012-03-04 | 23:19 | 17.1759 | -62.2267 | 26.35 | -9 | 1727.2 | 361.65 | -14.08 | -0.08 | 41.59 | 1018.3 | -1.1 | 1.75 | 125.42 | 73 | 979.55 | 9.9 | 9.9 | 9.89 | 0.62 | 6 | 30.87 | 26.2846 | 36.1729 | 26.2054 | 1010.36 | 9.9 | 26.2104 | 0.14 | 6.84 | 1017.2 | -9 | 588.877 | 316.904 | 374.315 | -9 | 361.65 | 364.669 | 397.15 | 364.669 | -9 | 350.79 | -9 | 384.39 | -33.6 | 2 |  |  | 64.9718 | 7.9718 | -9
64.9737 | EQU | 0 | 2012-03-04 | 0.97367 | 2012-03-04 | 23:22 | 17.1759 | -62.2351 | 26.34 | -9 | 1727.2 | 361.62 | -13.87 | -0.08 | 41.62 | 1018.4 | -1 | 1.69 | 131.87 | 73 | 979.57 | 9.9 | 9.9 | 9.89 | 0.62 | 5.94 | 30.87 | 26.2787 | 36.1682 | 26.2011 | 1010.38 | 10 | 26.2053 | 0.135 | 7.02 | 1017.4 | -9 | 588.862 | 316.891 | 374.304 | -9 | 361.62 | 364.652 | 397.15 | 364.652 | -9 | 350.93 | -9 | 384.4 | -33.48 | 2 |  |  | 64.9738 | 7.9738 | -9
64.9754 | EQU | 0 | 2012-03-04 | 0.97543 | 2012-03-04 | 23:25 | 17.176 | -62.2425 | 26.34 | -9 | 1727.3 | 361.68 | -15.04 | -0.09 | 41.64 | 1018.4 | -0.95 | 1.7 | 125.21 | 73 | 979.57 | 9.9 | 9.9 | 9.89 | 0.62 | 6 | 30.87 | 26.275 | 36.1637 | 26.2006 | 1010.27 | 10.1 | 26.2016 | 0.138 | 7.18 | 1017.45 | -9 | 588.849 | 316.88 | 374.293 | -9 | 361.68 | 364.723 | 397.15 | 364.723 | -9 | 350.96 | -9 | 384.36 | -33.41 | 2 |  |  | 64.9756 | 7.9756 | -9
64.9772 | EQU | 0 | 2012-03-04 | 0.97718 | 2012-03-04 | 23:27 | 17.176 | -62.2498 | 26.35 | -9 | 1727.3 | 361.67 | -15.25 | -0.09 | 41.66 | 1018.4 | -0.91 | 1.69 | 125.42 | 73 | 979.55 | 9.9 | 9.9 | 9.89 | 0.62 | 6 | 30.94 | 26.2625 | 36.1614 | 26.183 | 1010.4 | 10 | 26.2007 | 0.149 | 7.09 | 1017.49 | -9 | 588.836 | 316.869 | 374.283 | -9 | 361.67 | 364.724 | 397.15 | 364.724 | -9 | 350.81 | -9 | 384.42 | -33.61 | 2 |  |  | 64.9773 | 7.9773 | -9
64.9789 | EQU | 128 | 2012-03-04 | 0.97894 | 2012-03-04 | 23:30 | 17.176 | -62.2571 | 26.33 | -9 | 1726.2 | 361.42 | -15.92 | -0.09 | 41.68 | 1018.5 | -1 | 1.69 | 125.14 | 73 | 979.59 | 9.9 | 9.9 | 9.89 | 0.62 | 6 | 30.87 | 26.2558 | 36.158 | 26.1826 | 1010.45 | 10 | 26.1852 | 0.145 | 7.05 | 1017.5 | -9 | 588.823 | 316.858 | 374.273 | -9 | 361.42 | 364.484 | 397.15 | 364.484 | -9 | 350.66 | -9 | 384.45 | -33.79 | 2 |  |  | 64.9791 | 7.9791 | -9
64.9807 | EQU | 0 | 2012-03-04 | 0.98069 | 2012-03-04 | 23:32 | 17.176 | -62.2645 | 26.32 | -9 | 1725.4 | 361.25 | -16.46 | -0.1 | 41.7 | 1018.5 | -1.17 | 1.68 | 131.87 | 73 | 979.61 | 9.89 | 9.9 | 9.89 | 0.62 | 6.06 | 30.94 | 26.2459 | 36.1536 | 26.1719 | 1010.46 | 10 | 26.1826 | 0.137 | 6.87 | 1017.33 | -9 | 588.81 | 316.847 | 374.262 | -9 | 361.25 | 364.323 | 397.15 | 364.323 | -9 | 350.56 | -9 | 384.46 | -33.9 | 2 |  |  | 64.9808 | 7.9808 | -9
64.9825 | EQU | 0 | 2012-03-04 | 0.98245 | 2012-03-04 | 23:35 | 17.176 | -62.2719 | 26.31 | -9 | 1725.2 | 361.17 | -16.54 | -0.1 | 41.71 | 1018.6 | -1.17 | 1.72 | 129.36 | 73 | 979.61 | 9.9 | 9.9 | 9.89 | 0.62 | 5.94 | 30.94 | 26.2449 | 36.1487 | 26.1679 | 1010.57 | 10 | 26.1732 | 0.137 | 6.86 | 1017.43 | -9 | 588.797 | 316.835 | 374.252 | -9 | 361.17 | 364.254 | 397.15 | 364.254 | -9 | 350.55 | -9 | 384.51 | -33.96 | 2 |  |  | 64.9826 | 7.9826 | -9
64.9842 | EQU | 128 | 2012-03-04 | 0.9842 | 2012-03-04 | 23:37 | 17.1759 | -62.2793 | 26.31 | -9 | 1724.6 | 361.05 | -17.33 | -0.1 | 41.73 | 1018.6 | -1.12 | 1.73 | 128.37 | 73 | 979.67 | 9.89 | 9.9 | 9.89 | 0.62 | 5.87 | 30.94 | 26.2403 | 36.1595 | 26.1654 | 1010.68 | 10.1 | 26.1684 | 0.142 | 6.8 | 1017.48 | -9 | 588.784 | 316.824 | 374.241 | -9 | 361.05 | 364.144 | 397.16 | 364.144 | -9 | 350.39 | -9 | 384.55 | -34.17 | 2 |  |  | 64.9843 | 7.9843 | -9
64.9859 | EQU | 0 | 2012-03-04 | 0.98595 | 2012-03-04 | 23:40 | 17.1756 | -62.2866 | 26.3 | -9 | 1724.4 | 360.97 | -17.79 | -0.1 | 41.75 | 1018.7 | -1.14 | 1.77 | 129.5 | 73 | 979.67 | 9.9 | 9.9 | 9.89 | 0.62 | 5.94 | 30.87 | 26.2258 | 36.1536 | 26.1527 | 1010.7 | 9.9 | 26.1657 | 0.134 | 6.86 | 1017.56 | -9 | 588.77 | 316.813 | 374.231 | -9 | 360.97 | 364.075 | 397.16 | 364.075 | -9 | 350.46 | -9 | 384.57 | -34.1 | 2 |  |  | 64.9861 | 7.9861 | -9
64.9877 | EQU | 0 | 2012-03-04 | 0.98771 | 2012-03-04 | 23:42 | 17.1739 | -62.2935 | 26.29 | -9 | 1724.5 | 361.02 | -17.17 | -0.1 | 41.76 | 1018.7 | -1.24 | 1.72 | 128.44 | 73 | 979.67 | 9.89 | 9.9 | 9.89 | 0.62 | 6 | 30.87 | 26.2347 | 36.1581 | 26.1598 | 1010.59 | 9.7 | 26.1543 | 0.136 | 6.87 | 1017.46 | -9 | 588.757 | 316.802 | 374.221 | -9 | 361.02 | 364.136 | 397.16 | 364.136 | -9 | 350.47 | -9 | 384.53 | -34.06 | 2 |  |  | 64.9878 | 7.9878 | -9
64.9895 | EQU | 128 | 2012-03-04 | 0.98947 | 2012-03-04 | 23:45 | 17.1712 | -62.3 | 26.3 | -9 | 1724.3 | 360.98 | -18.33 | -0.11 | 41.77 | 1018.7 | -1.12 | 1.74 | 130.65 | 73 | 979.67 | 9.9 | 9.9 | 9.89 | 0.62 | 6 | 30.94 | 26.2427 | 36.1623 | 26.1689 | 1010.65 | 9.7 | 26.1589 | 0.141 | 6.93 | 1017.58 | -9 | 588.744 | 316.791 | 374.21 | -9 | 360.98 | 364.107 | 397.16 | 364.107 | -9 | 350.4 | -9 | 384.55 | -34.15 | 2 |  |  | 64.9896 | 7.9896 | -9
64.9912 | EQU | 0 | 2012-03-04 | 0.99122 | 2012-03-04 | 23:48 | 17.1683 | -62.3064 | 26.32 | -9 | 1724.8 | 361.11 | -18.96 | -0.11 | 41.79 | 1018.7 | -1.17 | 1.7 | 131.15 | 73 | 979.65 | 9.9 | 9.9 | 9.89 | 0.62 | 6.06 | 31 | 26.2703 | 36.1712 | 26.1867 | 1010.63 | 9.7 | 26.1677 | 0.152 | 6.9 | 1017.53 | -9 | 588.731 | 316.78 | 374.2 | -9 | 361.11 | 364.249 | 397.16 | 364.249 | -9 | 350.34 | -9 | 384.54 | -34.2 | 2 |  |  | 64.9913 | 7.9913 | -9
64.993 | EQU | 0 | 2012-03-04 | 0.99295 | 2012-03-04 | 23:50 | 17.1655 | -62.3129 | 26.31 | -9 | 1726.8 | 361.57 | -19.46 | -0.11 | 41.8 | 1018.7 | -1.2 | 1.75 | 131.3 | 73 | 979.7 | 9.9 | 9.9 | 9.89 | 0.62 | 5.94 | 30.94 | 26.2495 | 36.1604 | 26.1744 | 1010.72 | 9.7 | 26.1844 | 0.126 | 6.78 | 1017.5 | -9 | 588.718 | 316.769 | 374.19 | -9 | 361.57 | 364.723 | 397.16 | 364.723 | -9 | 351.19 | -9 | 384.56 | -33.37 | 2 |  |  | 64.9931 | 7.9931 | -9
64.9947 | EQU | 0 | 2012-03-04 | 0.99471 | 2012-03-04 | 23:53 | 17.1628 | -62.3196 | 26.31 | -9 | 1727.5 | 361.73 | -19.58 | -0.12 | 41.81 | 1018.7 | -1.09 | 1.6 | 127.31 | 73 | 979.7 | 9.9 | 9.9 | 9.89 | 0.63 | 5.87 | 30.87 | 26.2428 | 36.1468 | 26.1731 | 1010.74 | 9.9 | 26.1759 | 0.134 | 6.87 | 1017.61 | -9 | 588.705 | 316.757 | 374.179 | -9 | 361.73 | 364.895 | 397.16 | 364.895 | -9 | 351.27 | -9 | 384.58 | -33.31 | 2 |  |  | 64.9948 | 7.9948 | -9
64.9965 | EQU | 0 | 2012-03-04 | 0.99647 | 2012-03-04 | 23:55 | 17.1602 | -62.3262 | 26.31 | -9 | 1726.9 | 361.61 | -20.08 | -0.12 | 41.83 | 1018.8 | -0.99 | 1.61 | 121.16 | 73 | 979.7 | 9.9 | 9.9 | 9.89 | 0.62 | 5.94 | 30.87 | 26.2469 | 36.1537 | 26.1706 | 1010.68 | 9.8 | 26.1733 | 0.137 | 7.13 | 1017.81 | -9 | 588.692 | 316.746 | 374.169 | -9 | 361.61 | 364.786 | 397.16 | 364.786 | -9 | 351.19 | -9 | 384.56 | -33.36 | 2 |  |  | 64.9966 | 7.9966 | -9
64.9982 | EQU | 0 | 2012-03-04 | 0.99823 | 2012-03-04 | 23:58 | 17.1574 | -62.3326 | 26.31 | -9 | 1726 | 361.41 | -20.04 | -0.12 | 41.83 | 1018.8 | -1.14 | 1.61 | 120.07 | 73 | 979.7 | 9.9 | 9.9 | 9.89 | 0.62 | 5.94 | 30.87 | 26.2485 | 36.1534 | 26.1733 | 1010.75 | 9.6 | 26.1709 | 0.139 | 6.91 | 1017.66 | -9 | 588.679 | 316.735 | 374.158 | -9 | 361.41 | 364.595 | 397.16 | 364.595 | -9 | 350.92 | -9 | 384.59 | -33.66 | 2 |  |  | 64.9984 | 7.9984 | -9
65 | EQU | 0 | 2012-03-04 | 0.99998 | 2012-03-05 | 0:00 | 17.1543 | -62.339 | 26.32 | -9 | 1724.3 | 361.05 | -20.33 | -0.12 | 41.84 | 1018.7 | -1.13 | 1.69 | 131.08 | 73 | 979.7 | 9.9 | 9.9 | 9.89 | 0.62 | 6 | 30.81 | 26.2204 | 36.1435 | 26.1449 | 1010.82 | 9.7 | 26.173 | 0.147 | 6.75 | 1017.57 | -9 | 588.666 | 316.724 | 374.148 | -9 | 361.05 | 364.244 | 397.16 | 364.244 | -9 | 350.43 | -9 | 384.61 | -34.19 | 2 |  |  | 65.0001 | 8.0001 | -9
65.0017 | EQU | 0 | 2012-03-05 | 0.0017361 | 2012-03-05 | 0:03 | 17.1513 | -62.3453 | 26.27 | -9 | 1720.7 | 360.16 | -20.83 | -0.12 | 41.85 | 1018.9 | -1.13 | 1.63 | 119.06 | 73 | 979.7 | 9.9 | 9.9 | 9.89 | 0.62 | 6 | 30.94 | 26.2028 | 36.1385 | 26.1296 | 1010.8 | 9.7 | 26.1486 | 0.121 | 6.97 | 1017.77 | -9 | 588.653 | 316.713 | 374.138 | -9 | 360.16 | 363.358 | 397.16 | 363.358 | -9 | 350.06 | -9 | 384.62 | -34.56 | 2 |  |  | 65.0019 | 8.0019 | -9
65.0035 | EQU | 0 | 2012-03-05 | 0.0034954 | 2012-03-05 | 0:05 | 17.1482 | -62.3518 | 26.27 | -9 | 1717.5 | 359.51 | -20.83 | -0.12 | 41.87 | 1018.7 | -1.17 | 1.62 | 134.05 | 73 | 979.67 | 9.9 | 9.9 | 9.89 | 0.62 | 6 | 30.87 | 26.192 | 36.1302 | 26.1159 | 1010.85 | 9.9 | 26.1315 | 0.139 | 6.68 | 1017.53 | -9 | 588.639 | 316.702 | 374.127 | -9 | 359.51 | 362.714 | 397.16 | 362.714 | -9 | 349.1 | -9 | 384.66 | -35.56 | 2 |  |  | 65.0036 | 8.0036 | -9
65.0052 | EQU | 0 | 2012-03-05 | 0.0052431 | 2012-03-05 | 0:08 | 17.1448 | -62.3586 | 26.26 | -9 | 1715.7 | 359.01 | -21.5 | -0.13 | 41.87 | 1018.9 | -1.14 | 1.59 | 127.17 | 73 | 979.7 | 9.9 | 9.9 | 9.89 | 0.62 | 5.87 | 30.87 | 26.1802 | 36.122 | 26.1091 | 1010.92 | 10.4 | 26.1176 | 0.142 | 6.84 | 1017.76 | -9 | 588.626 | 316.691 | 374.117 | -9 | 359.01 | 362.221 | 397.16 | 362.221 | -9 | 348.66 | -9 | 384.7 | -36.04 | 2 |  |  | 65.0054 | 8.0054 | -9
65.007 | EQU | 0 | 2012-03-05 | 0.0070023 | 2012-03-05 | 0:10 | 17.1411 | -62.3657 | 26.26 | -9 | 1715.2 | 358.91 | -21.67 | -0.13 | 41.88 | 1019 | -1.22 | 1.63 | 128.51 | 73 | 979.7 | 9.9 | 9.9 | 9.89 | 0.62 | 5.94 | 30.87 | 26.1877 | 36.1327 | 26.1095 | 1010.96 | 11 | 26.11 | 0.15 | 6.82 | 1017.78 | -9 | 588.613 | 316.679 | 374.107 | -9 | 358.91 | 362.131 | 397.17 | 362.131 | -9 | 348.47 | -9 | 384.72 | -36.25 | 2 |  |  | 65.0071 | 8.0071 | -9
65.0101 | STD2 | 128 | 2012-03-05 | 0.010104 | 2012-03-05 | 0:15 | 17.1342 | -62.3784 | 26.27 | 593.64 | 2603.4 | 588.59 | -142.54 | -0.88 | 41.9 | 1019 | -0.55 | 1.63 | 62.92 | 73 | 979.7 | 9.9 | 9.9 | 9.89 | 0.62 | 5.87 | 30.87 | 26.209 | 36.1326 | 26.1387 | 1011.06 | 11.2 | 26.1202 | 0.15 | 7.39 | 1018.45 | -5.05 | -9 | -9 | -9 | -9 | 588.59 | -9 | -9 | -9 | -9 | -9 | -9 | -9 | -9 | 2 |  |  | 65.0102 | 8.0102 | -9
65.0132 | STD3-DRAIN | 128 | 2012-03-05 | 0.013218 | 2012-03-05 | 0:19 | 17.1271 | -62.3911 | 0 | 319.82 | 1525.9 | 316.64 | -167.33 | -1.05 | 41.9 | 1018.9 | -0.36 | 1.61 | 61.25 | 73 | 979.7 | 9.9 | 9.9 | 9.89 | 0.62 | 5.87 | 31 | 26.245 | 36.1536 | 26.1829 | 1011.12 | 11.3 | 26.1548 | -26.155 | 7.42 | 1018.54 | -3.18 | -9 | -9 | -9 | -9 | 316.64 | -9 | -9 | -9 | -9 | -9 | -9 | -9 | -9 | 2 |  |  | 65.0133 | 8.0133 | -9
65.0166 | STD4 | 0 | 2012-03-05 | 0.016574 | 2012-03-05 | 0:24 | 17.1192 | -62.4049 | 26.33 | 377.14 | 1782.2 | 374.05 | -177.04 | -1.11 | 41.91 | 1019 | -0.05 | 1.61 | 61.95 | 73 | 979.7 | 9.89 | 9.9 | 9.89 | 0.62 | 6 | 30.87 | 26.2734 | 36.1611 | 26.2062 | 1011.14 | 11.4 | 26.1925 | 0.137 | 7.81 | 1018.95 | -3.09 | -9 | -9 | -9 | -9 | 374.05 | -9 | -9 | -9 | -9 | -9 | -9 | -9 | -9 | 2 |  |  | 65.0167 | 8.0167 | -9
65.0197 | ATM | 0 | 2012-03-05 | 0.019676 | 2012-03-05 | 0:29 | 17.1124 | -62.4179 | 26.34 | -9 | 1863.4 | 393.81 | 134.12 | 0.83 | 41.92 | 1019 | 0.04 | 1.66 | 57.85 | 73 | 979.7 | 9.9 | 9.9 | 9.89 | 0.62 | 5.94 | 30.94 | 26.2822 | 36.164 | 26.2056 | 1011.13 | 11.4 | 26.206 | 0.134 | 7.91 | 1019.04 | -9 | 588.584 | 316.634 | 374.045 | -9 | 393.81 | 397.344 | -9 | -9 | 397.344 | -9 | 384.89 | -9 | -9 | 2 |  |  | 65.0198 | 8.0198 | -9
65.0211 | ATM | 0 | 2012-03-05 | 0.021053 | 2012-03-05 | 0:31 | 17.1094 | -62.4238 | 26.34 | -9 | 1862.7 | 393.65 | 149.91 | 0.93 | 41.92 | 1019 | -0.01 | 1.63 | 57.68 | 73 | 979.67 | 9.9 | 9.9 | 9.89 | 0.62 | 5.81 | 31 | 26.2726 | 36.1672 | 26.2018 | 1011.21 | 11.6 | 26.2057 | 0.134 | 7.78 | 1018.99 | -9 | 588.583 | 316.633 | 374.043 | -9 | 393.65 | 397.185 | -9 | -9 | 397.185 | -9 | 384.76 | -9 | -9 | 2 |  |  | 65.0212 | 8.0212 | -9
65.0224 | ATM | 0 | 2012-03-05 | 0.022419 | 2012-03-05 | 0:32 | 17.1066 | -62.4297 | 26.34 | -9 | 1866.8 | 394.58 | 156 | 0.97 | 41.92 | 1019.1 | 0.05 | 1.77 | 57.81 | 73 | 979.67 | 9.9 | 9.9 | 9.89 | 0.62 | 5.94 | 30.94 | 26.2718 | 36.1663 | 26.1997 | 1011.14 | 11.4 | 26.2034 | 0.137 | 8.01 | 1019.15 | -9 | 588.583 | 316.631 | 374.041 | -9 | 394.58 | 398.123 | -9 | -9 | 398.123 | -9 | 385.65 | -9 | -9 | 3 | questionable air value |  | 65.0226 | 8.02256;questionable air value | -9
65.0238 | ATM | 0 | 2012-03-05 | 0.023785 | 2012-03-05 | 0:34 | 17.1038 | -62.4355 | 26.33 | -9 | 1861.9 | 393.45 | 159.58 | 1 | 41.92 | 1019.1 | 0.04 | 1.71 | 57.64 | 73 | 979.7 | 9.9 | 9.9 | 9.89 | 0.62 | 6 | 30.87 | 26.2754 | 36.1754 | 26.1984 | 1011.16 | 11.4 | 26.2006 | 0.129 | 7.98 | 1019.14 | -9 | 588.582 | 316.63 | 374.039 | -9 | 393.45 | 396.986 | -9 | -9 | 396.986 | -9 | 384.55 | -9 | -9 | 2 |  |  | 65.0239 | 8.0239 | -9
65.0252 | ATM | 0 | 2012-03-05 | 0.025162 | 2012-03-05 | 0:36 | 17.101 | -62.4414 | 26.34 | -9 | 1866.5 | 394.54 | 161.7 | 1.01 | 41.92 | 1019.1 | 0.16 | 1.69 | 57.85 | 73 | 979.7 | 9.9 | 9.9 | 9.89 | 0.62 | 5.87 | 30.87 | 26.2776 | 36.1762 | 26.1996 | 1011.19 | 11.4 | 26.199 | 0.141 | 8.07 | 1019.26 | -9 | 588.581 | 316.629 | 374.037 | -9 | 394.54 | 398.086 | -9 | -9 | 398.086 | -9 | 385.63 | -9 | -9 | 3 | questionable air value |  | 65.0253 | 8.02530;questionable air value | -9
65.0286 | EQU | 0 | 2012-03-05 | 0.028576 | 2012-03-05 | 0:41 | 17.0939 | -62.4559 | 26.34 | -9 | 1731.3 | 362.61 | 17.58 | 0.1 | 41.92 | 1019.1 | -0.49 | 1.68 | 121.43 | 73 | 979.7 | 9.9 | 9.9 | 9.89 | 0.62 | 6 | 30.87 | 26.2793 | 36.1924 | 26.2017 | 1011.26 | 11.5 | 26.2005 | 0.139 | 7.35 | 1018.61 | -9 | 588.579 | 316.626 | 374.031 | -9 | 362.61 | 365.921 | 397.11 | 365.921 | -9 | 352.51 | -9 | 384.71 | -32.2 | 2 |  |  | 65.0287 | 8.0287 | -9
65.0303 | EQU | 0 | 2012-03-05 | 0.030324 | 2012-03-05 | 0:44 | 17.0903 | -62.4634 | 26.35 | -9 | 1734.1 | 363.22 | 6.96 | 0.04 | 41.93 | 1019.2 | -0.42 | 1.75 | 120.88 | 73 | 979.7 | 9.9 | 9.9 | 9.89 | 0.63 | 6 | 30.87 | 26.2841 | 36.1892 | 26.207 | 1011.26 | 11.4 | 26.2016 | 0.148 | 7.52 | 1018.78 | -9 | 588.578 | 316.624 | 374.029 | -9 | 363.22 | 366.538 | 397.09 | 366.538 | -9 | 353.03 | -9 | 384.7 | -31.67 | 2 |  |  | 65.0305 | 8.0305 | -9
65.0321 | EQU | 0 | 2012-03-05 | 0.032083 | 2012-03-05 | 0:46 | 17.0867 | -62.4707 | 26.35 | -9 | 1736.6 | 363.81 | -1.62 | -0.01 | 41.93 | 1019.1 | -0.47 | 1.72 | 129.08 | 73 | 979.7 | 9.9 | 9.9 | 9.89 | 0.62 | 6 | 30.81 | 26.2896 | 36.1898 | 26.2176 | 1011.25 | 11.2 | 26.2063 | 0.144 | 7.38 | 1018.63 | -9 | 588.577 | 316.622 | 374.026 | -9 | 363.81 | 367.134 | 397.08 | 367.134 | -9 | 353.62 | -9 | 384.68 | -31.06 | 2 |  |  | 65.0322 | 8.0322 | -9
65.0338 | EQU | 0 | 2012-03-05 | 0.033831 | 2012-03-05 | 0:49 | 17.0831 | -62.4782 | 26.35 | -9 | 1739.1 | 364.33 | -7.37 | -0.04 | 41.93 | 1019.2 | -0.71 | 1.71 | 132.45 | 73 | 979.7 | 9.9 | 9.9 | 9.89 | 0.62 | 6 | 30.87 | 26.2981 | 36.1997 | 26.2283 | 1011.28 | 11.4 | 26.2163 | 0.134 | 7.21 | 1018.49 | -9 | 588.576 | 316.621 | 374.023 | -9 | 364.33 | 367.66 | 397.06 | 367.66 | -9 | 354.22 | -9 | 384.66 | -30.44 | 2 |  |  | 65.034 | 8.034 | -9
65.0356 | EQU | 0 | 2012-03-05 | 0.035579 | 2012-03-05 | 0:51 | 17.0796 | -62.4856 | 26.36 | -9 | 1742 | 364.97 | -11.21 | -0.07 | 41.94 | 1019.3 | -0.67 | 1.75 | 129.65 | 73 | 979.7 | 9.9 | 9.9 | 9.89 | 0.62 | 5.87 | 30.87 | 26.3038 | 36.1999 | 26.234 | 1011.35 | 11.3 | 26.2269 | 0.133 | 7.28 | 1018.63 | -9 | 588.575 | 316.619 | 374.021 | -9 | 364.97 | 368.307 | 397.05 | 368.307 | -9 | 354.9 | -9 | 384.67 | -29.77 | 2 |  |  | 65.0357 | 8.0357 | -9
65.0373 | EQU | 128 | 2012-03-05 | 0.037326 | 2012-03-05 | 0:54 | 17.076 | -62.4929 | 26.36 | -9 | 1746.4 | 365.97 | -14.17 | -0.08 | 41.94 | 1019.3 | -0.83 | 1.7 | 124.24 | 73 | 979.7 | 9.9 | 9.9 | 9.89 | 0.62 | 5.94 | 30.94 | 26.3087 | 36.2141 | 26.237 | 1011.43 | 11.2 | 26.2333 | 0.127 | 7.04 | 1018.47 | -9 | 588.574 | 316.617 | 374.018 | -9 | 365.97 | 369.316 | 397.03 | 369.316 | -9 | 355.91 | -9 | 384.68 | -28.77 | 2 |  |  | 65.0375 | 8.0375 | -9
65.0391 | EQU | 0 | 2012-03-05 | 0.039074 | 2012-03-05 | 0:56 | 17.0725 | -62.5002 | 26.36 | -9 | 1752.8 | 367.44 | -16.08 | -0.09 | 41.94 | 1019.3 | -0.55 | 1.68 | 127.94 | 73 | 979.7 | 9.9 | 9.9 | 9.89 | 0.62 | 6 | 31.06 | 26.3064 | 36.2159 | 26.2353 | 1011.39 | 11.2 | 26.2366 | 0.123 | 7.36 | 1018.75 | -9 | 588.573 | 316.616 | 374.015 | -9 | 367.44 | 370.799 | 397.02 | 370.799 | -9 | 357.49 | -9 | 384.65 | -27.16 | 2 |  |  | 65.0392 | 8.0392 | -9
65.0408 | EQU | 0 | 2012-03-05 | 0.040833 | 2012-03-05 | 0:59 | 17.0691 | -62.5078 | 26.37 | -9 | 1759.2 | 368.91 | -17.87 | -0.1 | 41.94 | 1019.3 | -0.75 | 1.76 | 118.13 | 73 | 979.7 | 9.9 | 9.9 | 9.89 | 0.62 | 6.06 | 30.81 | 26.3069 | 36.2222 | 26.235 | 1011.39 | 11.4 | 26.2355 | 0.135 | 7.16 | 1018.55 | -9 | 588.572 | 316.614 | 374.013 | -9 | 368.91 | 372.282 | 397 | 372.282 | -9 | 358.67 | -9 | 384.63 | -25.96 | 2 |  |  | 65.041 | 8.041 | -9
65.0426 | EQU | 128 | 2012-03-05 | 0.042581 | 2012-03-05 | 1:02 | 17.0656 | -62.5151 | 26.36 | -9 | 1766.2 | 370.53 | -18.79 | -0.11 | 41.95 | 1019.3 | -0.85 | 1.68 | 123.34 | 73 | 979.7 | 9.9 | 9.9 | 9.89 | 0.62 | 6 | 30.94 | 26.2892 | 36.2248 | 26.2148 | 1011.35 | 11.2 | 26.235 | 0.125 | 7.1 | 1018.45 | -9 | 588.571 | 316.612 | 374.01 | -9 | 370.53 | 373.916 | 396.99 | 373.916 | -9 | 360.36 | -9 | 384.6 | -24.24 | 2 |  |  | 65.0427 | 8.0427 | -9
65.0443 | EQU | 0 | 2012-03-05 | 0.04434 | 2012-03-05 | 1:04 | 17.0621 | -62.5226 | 26.35 | -9 | 1772.9 | 372.06 | -20.33 | -0.12 | 41.95 | 1019.4 | -0.87 | 1.68 | 130.22 | 73 | 979.7 | 9.9 | 9.9 | 9.89 | 0.62 | 5.94 | 30.87 | 26.286 | 36.2161 | 26.2101 | 1011.39 | 11.3 | 26.2172 | 0.133 | 7.14 | 1018.53 | -9 | 588.569 | 316.611 | 374.007 | -9 | 372.06 | 375.46 | 396.97 | 375.46 | -9 | 361.77 | -9 | 384.62 | -22.85 | 2 |  |  | 65.0445 | 8.0445 | -9
65.0461 | EQU | 0 | 2012-03-05 | 0.0461 | 2012-03-05 | 1:07 | 17.0587 | -62.5299 | 26.32 | -9 | 1778.6 | 373.34 | -20.96 | -0.12 | 41.95 | 1019.5 | -0.82 | 1.68 | 135 | 73 | 979.7 | 9.9 | 9.9 | 9.89 | 0.62 | 5.87 | 30.87 | 26.2504 | 36.215 | 26.1817 | 1011.54 | 11.1 | 26.2107 | 0.109 | 7.14 | 1018.68 | -9 | 588.568 | 316.609 | 374.004 | -9 | 373.34 | 376.751 | 396.96 | 376.751 | -9 | 363.45 | -9 | 384.67 | -21.22 | 2 |  |  | 65.0462 | 8.0462 | -9
65.0478 | EQU | 128 | 2012-03-05 | 0.047847 | 2012-03-05 | 1:09 | 17.0553 | -62.5374 | 26.33 | -9 | 1784.5 | 374.71 | -21.71 | -0.13 | 41.95 | 1019.5 | -0.85 | 1.67 | 133.76 | 73 | 979.7 | 9.9 | 9.9 | 9.89 | 0.63 | 5.94 | 30.94 | 26.2842 | 36.2133 | 26.2168 | 1011.42 | 11.3 | 26.1851 | 0.145 | 7.23 | 1018.65 | -9 | 588.567 | 316.607 | 374.002 | -9 | 374.71 | 378.134 | 396.94 | 378.134 | -9 | 364.21 | -9 | 384.62 | -20.41 | 2 |  |  | 65.048 | 8.048 | -9
65.0496 | EQU | 0 | 2012-03-05 | 0.049606 | 2012-03-05 | 1:12 | 17.0518 | -62.5448 | 26.35 | -9 | 1788 | 375.54 | -22.67 | -0.13 | 41.96 | 1019.4 | -0.81 | 1.65 | 127.87 | 73 | 979.7 | 9.9 | 9.9 | 9.89 | 0.62 | 5.94 | 30.94 | 26.2976 | 36.2069 | 26.2252 | 1011.5 | 11.2 | 26.2126 | 0.137 | 7.09 | 1018.59 | -9 | 588.566 | 316.606 | 373.999 | -9 | 375.54 | 378.972 | 396.92 | 378.972 | -9 | 365.1 | -9 | 384.62 | -19.52 | 2 |  |  | 65.0498 | 8.0497 | -9
65.0514 | EQU | 0 | 2012-03-05 | 0.051366 | 2012-03-05 | 1:14 | 17.0484 | -62.5523 | 26.36 | -9 | 1788.5 | 375.61 | -22.79 | -0.13 | 41.96 | 1019.5 | -0.9 | 1.69 | 127.87 | 73 | 979.7 | 9.9 | 9.9 | 9.89 | 0.62 | 6 | 30.94 | 26.2989 | 36.2129 | 26.2222 | 1011.53 | 11.4 | 26.2241 | 0.136 | 7.07 | 1018.6 | -9 | 588.565 | 316.604 | 373.996 | -9 | 375.61 | 379.044 | 396.91 | 379.044 | -9 | 365.19 | -9 | 384.61 | -19.42 | 2 |  |  | 65.0515 | 8.0515 | -9
65.0531 | EQU | 0 | 2012-03-05 | 0.053113 | 2012-03-05 | 1:17 | 17.045 | -62.5597 | 26.35 | -9 | 1791.2 | 376.25 | -23.62 | -0.14 | 41.96 | 1019.5 | -1.02 | 1.74 | 125.63 | 73 | 979.7 | 9.9 | 9.9 | 9.89 | 0.62 | 6 | 30.87 | 26.2986 | 36.2213 | 26.2206 | 1011.53 | 11.2 | 26.2226 | 0.127 | 6.95 | 1018.48 | -9 | 588.564 | 316.602 | 373.994 | -9 | 376.25 | 379.691 | 396.89 | 379.691 | -9 | 365.91 | -9 | 384.59 | -18.69 | 2 |  |  | 65.0533 | 8.0533 | -9
65.0549 | EQU-DRAIN | 0 | 2012-03-05 | 0.054861 | 2012-03-05 | 1:19 | 17.0415 | -62.5671 | 26.37 | -9 | 1795.5 | 377.26 | -24.21 | -0.14 | 41.96 | 1019.5 | -0.93 | 1.68 | 128.51 | 73 | 979.7 | 9.9 | 9.9 | 9.89 | 0.62 | 6 | 30.94 | 26.3203 | 36.2182 | 26.2495 | 1011.59 | 11.3 | 26.2208 | 0.149 | 6.98 | 1018.57 | -9 | 588.563 | 316.601 | 373.991 | -9 | 377.26 | 380.711 | 396.88 | 380.711 | -9 | 366.57 | -9 | 384.6 | -18.03 | 2 |  |  | 65.055 | 8.055 | -9
65.0569 | EQU | 0 | 2012-03-05 | 0.056863 | 2012-03-05 | 1:22 | 17.0376 | -62.5756 | 26.4 | -9 | 1794.3 | 377 | -23.75 | -0.14 | 41.97 | 1019.5 | -0.64 | 1.73 | 129.86 | 73 | 979.7 | 9.9 | 9.9 | 9.89 | 0.62 | 6 | 30.94 | 26.3555 | 36.2263 | 26.2848 | 1011.48 | 11.3 | 26.25 | 0.15 | 7.38 | 1018.86 | -9 | 588.562 | 316.599 | 373.988 | -9 | 377 | 380.451 | 396.86 | 380.451 | -9 | 366.39 | -9 | 384.52 | -18.13 | 2 |  |  | 65.057 | 8.057 | -9
65.0586 | EQU | 0 | 2012-03-05 | 0.058623 | 2012-03-05 | 1:25 | 17.0343 | -62.5832 | 26.4 | -9 | 1785.8 | 375.03 | -24.58 | -0.14 | 41.97 | 1019.5 | -0.82 | 1.72 | 132.6 | 73 | 979.7 | 9.9 | 9.9 | 9.89 | 0.62 | 6 | 30.94 | 26.3457 | 36.2098 | 26.273 | 1011.51 | 11.3 | 26.2811 | 0.119 | 7.17 | 1018.68 | -9 | 588.561 | 316.597 | 373.985 | -9 | 375.03 | 378.468 | 396.85 | 378.468 | -9 | 364.9 | -9 | 384.49 | -19.6 | 2 |  |  | 65.0588 | 8.0588 | -9
65.0604 | EQU | 128 | 2012-03-05 | 0.06037 | 2012-03-05 | 1:27 | 17.0321 | -62.5913 | 26.41 | -9 | 1779.6 | 373.55 | -24.71 | -0.15 | 41.97 | 1019.5 | -0.76 | 1.68 | 131.3 | 73 | 979.7 | 9.9 | 9.9 | 9.89 | 0.62 | 6 | 30.87 | 26.3521 | 36.2032 | 26.2788 | 1011.47 | 11.5 | 26.2745 | 0.136 | 7.27 | 1018.74 | -9 | 588.56 | 316.596 | 373.982 | -9 | 373.55 | 376.979 | 396.83 | 376.979 | -9 | 363.22 | -9 | 384.47 | -21.25 | 2 |  |  | 65.0605 | 8.0605 | -9
65.0621 | EQU | 0 | 2012-03-05 | 0.06213 | 2012-03-05 | 1:30 | 17.0317 | -62.5998 | 26.4 | -9 | 1771.3 | 371.63 | -25.58 | -0.15 | 41.97 | 1019.5 | -0.93 | 1.75 | 136.11 | 73 | 979.7 | 9.9 | 9.9 | 9.89 | 0.62 | 5.94 | 30.81 | 26.3169 | 36.1889 | 26.2313 | 1011.49 | 11.6 | 26.2781 | 0.122 | 7.08 | 1018.57 | -9 | 588.559 | 316.594 | 373.98 | -9 | 371.63 | 375.047 | 396.81 | 375.047 | -9 | 361.51 | -9 | 384.46 | -22.94 | 2 |  |  | 65.0623 | 8.0623 | -9
65.0639 | EQU | 0 | 2012-03-05 | 0.063877 | 2012-03-05 | 1:32 | 17.0337 | -62.6079 | 26.35 | -9 | 1768 | 370.91 | -25.62 | -0.15 | 41.97 | 1019.4 | -0.93 | 1.75 | 122.59 | 73 | 979.7 | 9.9 | 9.9 | 9.89 | 0.62 | 5.87 | 30.75 | 26.2682 | 36.1826 | 26.1895 | 1011.31 | 11.4 | 26.2373 | 0.113 | 7.16 | 1018.47 | -9 | 588.558 | 316.592 | 373.977 | -9 | 370.91 | 374.324 | 396.8 | 374.324 | -9 | 360.96 | -9 | 384.4 | -23.45 | 2 |  |  | 65.064 | 8.064 | -9
65.0656 | EQU | 0 | 2012-03-05 | 0.065625 | 2012-03-05 | 1:35 | 17.0381 | -62.6149 | 26.32 | -9 | 1767 | 370.74 | -25.54 | -0.15 | 41.97 | 1019.3 | -0.87 | 1.71 | 132.81 | 73 | 979.7 | 9.9 | 9.9 | 9.89 | 0.63 | 5.94 | 30.87 | 26.2691 | 36.1792 | 26.1964 | 1011.19 | 11.5 | 26.195 | 0.125 | 7.24 | 1018.43 | -9 | 588.557 | 316.591 | 373.974 | -9 | 370.74 | 374.155 | 396.78 | 374.155 | -9 | 360.61 | -9 | 384.37 | -23.76 | 2 |  |  | 65.0658 | 8.0658 | -9
65.0674 | EQU | 0 | 2012-03-05 | 0.067384 | 2012-03-05 | 1:37 | 17.0438 | -62.6205 | 26.33 | -9 | 1766.9 | 370.71 | -26 | -0.15 | 41.96 | 1019.3 | -0.87 | 1.74 | 126.4 | 73 | 979.7 | 9.9 | 9.9 | 9.89 | 0.62 | 6 | 31 | 26.2704 | 36.18 | 26.201 | 1011.2 | 11.1 | 26.1956 | 0.134 | 7.23 | 1018.43 | -9 | 588.556 | 316.589 | 373.971 | -9 | 370.71 | 374.126 | 396.77 | 374.126 | -9 | 360.43 | -9 | 384.36 | -23.93 | 2 |  |  | 65.0675 | 8.0675 | -9
65.0691 | EQU | 0 | 2012-03-05 | 0.069144 | 2012-03-05 | 1:40 | 17.0499 | -62.6257 | 26.33 | -9 | 1767.3 | 370.76 | -25.67 | -0.15 | 41.96 | 1019.4 | -1.12 | 1.73 | 124.1 | 73 | 979.7 | 9.9 | 9.9 | 9.89 | 0.62 | 6 | 31 | 26.2759 | 36.1808 | 26.201 | 1011.2 | 11.2 | 26.2004 | 0.13 | 7.08 | 1018.28 | -9 | 588.555 | 316.587 | 373.969 | -9 | 370.76 | 374.179 | 396.75 | 374.179 | -9 | 360.5 | -9 | 384.34 | -23.84 | 2 |  |  | 65.0693 | 8.0693 | -9
65.0709 | EQU | 0 | 2012-03-05 | 0.070891 | 2012-03-05 | 1:42 | 17.0558 | -62.6311 | 26.34 | -9 | 1767.8 | 370.87 | -25.92 | -0.15 | 41.97 | 1019.4 | -1.11 | 1.75 | 127.1 | 73 | 979.7 | 9.9 | 9.9 | 9.89 | 0.62 | 6 | 30.81 | 26.2906 | 36.1898 | 26.218 | 1011.36 | 11.3 | 26.201 | 0.139 | 6.93 | 1018.29 | -9 | 588.554 | 316.586 | 373.966 | -9 | 370.87 | 374.292 | 396.74 | 374.292 | -9 | 360.47 | -9 | 384.39 | -23.93 | 2 |  |  | 65.071 | 8.071 | -9
65.0726 | EQU | 0 | 2012-03-05 | 0.072639 | 2012-03-05 | 1:45 | 17.0618 | -62.6365 | 26.36 | -9 | 1769.4 | 371.23 | -26.21 | -0.15 | 41.97 | 1019.4 | -1.04 | 1.74 | 132.89 | 73 | 979.67 | 9.9 | 9.9 | 9.89 | 0.62 | 5.94 | 30.87 | 26.3146 | 36.2 | 26.243 | 1011.55 | 11.3 | 26.2159 | 0.144 | 6.81 | 1018.36 | -9 | 588.553 | 316.584 | 373.963 | -9 | 371.23 | 374.656 | 396.72 | 374.656 | -9 | 360.75 | -9 | 384.44 | -23.69 | 2 |  |  | 65.0728 | 8.0728 | -9
65.0744 | EQU | 0 | 2012-03-05 | 0.074398 | 2012-03-05 | 1:47 | 17.0678 | -62.6419 | 26.38 | -9 | 1773.7 | 372.3 | -26.67 | -0.16 | 41.97 | 1019.3 | -0.95 | 1.74 | 123.83 | 73 | 979.67 | 9.9 | 9.9 | 9.89 | 0.62 | 5.87 | 30.81 | 26.3258 | 36.2046 | 26.2515 | 1011.31 | 11.3 | 26.24 | 0.14 | 7.04 | 1018.35 | -9 | 588.551 | 316.582 | 373.961 | -9 | 372.3 | 375.736 | 396.71 | 375.736 | -9 | 361.83 | -9 | 384.31 | -22.48 | 2 |  |  | 65.0745 | 8.0745 | -9
65.0762 | EQU | 0 | 2012-03-05 | 0.076157 | 2012-03-05 | 1:50 | 17.0739 | -62.6473 | 26.37 | -9 | 1780.2 | 373.79 | -26.5 | -0.16 | 41.96 | 1019.3 | -1.08 | 1.75 | 132.96 | 73 | 979.7 | 9.9 | 9.9 | 9.89 | 0.62 | 5.87 | 30.81 | 26.3205 | 36.2133 | 26.2473 | 1011.33 | 11.4 | 26.2505 | 0.12 | 6.89 | 1018.22 | -9 | 588.55 | 316.581 | 373.958 | -9 | 373.79 | 377.239 | 396.69 | 377.239 | -9 | 363.56 | -9 | 384.3 | -20.74 | 2 |  |  | 65.0763 | 8.0763 | -9
65.0779 | EQU | 0 | 2012-03-05 | 0.077917 | 2012-03-05 | 1:52 | 17.0799 | -62.6525 | 26.38 | -9 | 1783.8 | 374.63 | -27.04 | -0.16 | 41.96 | 1019.3 | -1.16 | 1.75 | 129.15 | 73 | 979.67 | 9.9 | 9.9 | 9.89 | 0.62 | 6 | 30.87 | 26.3164 | 36.2074 | 26.2453 | 1011.23 | 11.1 | 26.2478 | 0.132 | 6.91 | 1018.14 | -9 | 588.549 | 316.579 | 373.955 | -9 | 374.63 | 378.088 | 396.68 | 378.088 | -9 | 364.14 | -9 | 384.25 | -20.1 | 2 |  |  | 65.0781 | 8.0781 | -9
65.0797 | EQU | 0 | 2012-03-05 | 0.079664 | 2012-03-05 | 1:55 | 17.0859 | -62.6576 | 26.37 | -9 | 1786.2 | 375.17 | -26.83 | -0.16 | 41.96 | 1019.3 | -1.03 | 1.74 | 128.3 | 73 | 979.7 | 9.9 | 9.9 | 9.89 | 0.62 | 6 | 30.81 | 26.3172 | 36.2001 | 26.2345 | 1011.3 | 11.1 | 26.2456 | 0.124 | 6.97 | 1018.27 | -9 | 588.548 | 316.577 | 373.953 | -9 | 375.17 | 378.634 | 396.66 | 378.634 | -9 | 364.84 | -9 | 384.26 | -19.42 | 2 |  |  | 65.0798 | 8.0798 | -9
65.0814 | EQU | 0 | 2012-03-05 | 0.081412 | 2012-03-05 | 1:57 | 17.0914 | -62.6627 | 26.36 | -9 | 1785.9 | 375.09 | -27.62 | -0.16 | 41.96 | 1019.4 | -1.09 | 1.74 | 122.66 | 73 | 979.7 | 9.9 | 9.9 | 9.89 | 0.62 | 6 | 30.81 | 26.3128 | 36.1963 | 26.2407 | 1011.39 | 10.5 | 26.2359 | 0.124 | 6.92 | 1018.31 | -9 | 588.547 | 316.576 | 373.95 | -9 | 375.09 | 378.555 | 396.64 | 378.555 | -9 | 364.79 | -9 | 384.29 | -19.49 | 2 |  |  | 65.0815 | 8.0816 | -9
65.0832 | EQU | 0 | 2012-03-05 | 0.08316 | 2012-03-05 | 2:00 | 17.0966 | -62.6674 | 26.37 | -9 | 1786.1 | 375.13 | -27.92 | -0.16 | 41.97 | 1019.4 | -1.15 | 1.73 | 131.73 | 73 | 979.67 | 9.9 | 9.9 | 9.89 | 0.62 | 6 | 30.87 | 26.3143 | 36.2034 | 26.2433 | 1011.42 | 9.8 | 26.2399 | 0.13 | 6.83 | 1018.25 | -9 | 588.546 | 316.574 | 373.947 | -9 | 375.13 | 378.597 | 396.63 | 378.597 | -9 | 364.71 | -9 | 384.28 | -19.57 | 2 |  |  | 65.0833 | 8.0833 | -9
65.0849 | EQU | 0 | 2012-03-05 | 0.084907 | 2012-03-05 | 2:02 | 17.101 | -62.6713 | 26.37 | -9 | 1786.4 | 375.14 | -28.21 | -0.17 | 41.96 | 1019.5 | -1.17 | 1.71 | 133.39 | 73 | 979.7 | 9.9 | 9.9 | 9.89 | 0.62 | 5.94 | 30.81 | 26.3187 | 36.1958 | 26.2449 | 1011.54 | 8.2 | 26.243 | 0.127 | 6.79 | 1018.33 | -9 | 588.545 | 316.572 | 373.944 | -9 | 375.14 | 378.609 | 396.61 | 378.609 | -9 | 364.8 | -9 | 384.31 | -19.51 | 2 |  |  | 65.085 | 8.0851 | -9
65.0867 | EQU | 0 | 2012-03-05 | 0.086667 | 2012-03-05 | 2:05 | 17.1046 | -62.6745 | 26.37 | -9 | 1784.9 | 374.81 | -28.37 | -0.17 | 41.96 | 1019.5 | -1.23 | 1.72 | 134.86 | 73 | 979.7 | 9.9 | 9.9 | 9.89 | 0.62 | 5.87 | 30.81 | 26.3158 | 36.2061 | 26.2421 | 1011.53 | 6.7 | 26.2447 | 0.125 | 6.74 | 1018.27 | -9 | 588.544 | 316.571 | 373.942 | -9 | 374.81 | 378.279 | 396.6 | 378.279 | -9 | 364.49 | -9 | 384.29 | -19.8 | 2 |  |  | 65.0868 | 8.0868 | -9
65.0884 | EQU | 128 | 2012-03-05 | 0.088414 | 2012-03-05 | 2:08 | 17.1076 | -62.6768 | 26.36 | -9 | 1783 | 374.33 | -28.42 | -0.17 | 41.97 | 1019.5 | -1.32 | 1.74 | 134.78 | 73 | 979.67 | 9.9 | 9.9 | 9.89 | 0.62 | 5.94 | 30.87 | 26.3061 | 36.1963 | 26.2321 | 1011.6 | 5.3 | 26.2425 | 0.117 | 6.58 | 1018.18 | -9 | 588.543 | 316.569 | 373.939 | -9 | 374.33 | 377.797 | 396.58 | 377.797 | -9 | 364.12 | -9 | 384.3 | -20.19 | 2 |  |  | 65.0885 | 8.0885 | -9
65.0902 | EQU | 0 | 2012-03-05 | 0.090174 | 2012-03-05 | 2:10 | 17.1099 | -62.6783 | 26.36 | -9 | 1780.9 | 373.85 | -28.37 | -0.17 | 41.97 | 1019.5 | -1.3 | 1.72 | 120.55 | 73 | 979.67 | 9.9 | 9.9 | 9.89 | 0.62 | 6 | 30.81 | 26.3087 | 36.1933 | 26.2365 | 1011.5 | 3.9 | 26.2333 | 0.127 | 6.7 | 1018.2 | -9 | 588.542 | 316.567 | 373.936 | -9 | 373.85 | 377.316 | 396.57 | 377.316 | -9 | 363.52 | -9 | 384.26 | -20.74 | 2 |  |  | 65.0903 | 8.0903 | -9
65.0919 | EQU | 0 | 2012-03-05 | 0.091933 | 2012-03-05 | 2:13 | 17.1117 | -62.6798 | 26.37 | -9 | 1778.6 | 373.31 | -28.96 | -0.17 | 41.97 | 1019.5 | -1.18 | 1.72 | 125.77 | 73 | 979.65 | 9.9 | 9.9 | 9.89 | 0.62 | 6 | 30.87 | 26.3074 | 36.1988 | 26.2313 | 1011.48 | 3.3 | 26.236 | 0.134 | 6.84 | 1018.32 | -9 | 588.541 | 316.566 | 373.934 | -9 | 373.31 | 376.774 | 396.55 | 376.774 | -9 | 362.92 | -9 | 384.23 | -21.31 | 2 |  |  | 65.0921 | 8.0921 | -9
65.0937 | EQU | 0 | 2012-03-05 | 0.093692 | 2012-03-05 | 2:15 | 17.1128 | -62.6809 | 26.36 | -9 | 1777.4 | 373 | -29.29 | -0.17 | 41.97 | 1019.6 | -1.19 | 1.71 | 126.47 | 73 | 979.67 | 9.9 | 9.9 | 9.89 | 0.62 | 6.06 | 30.87 | 26.3065 | 36.1937 | 26.2337 | 1011.55 | 2.2 | 26.2319 | 0.128 | 6.86 | 1018.41 | -9 | 588.54 | 316.564 | 373.931 | -9 | 373 | 376.464 | 396.54 | 376.464 | -9 | 362.75 | -9 | 384.25 | -21.49 | 2 |  |  | 65.0938 | 8.0938 | -9
65.0954 | EQU | 0 | 2012-03-05 | 0.09544 | 2012-03-05 | 2:18 | 17.1134 | -62.6818 | 26.37 | -9 | 1777.8 | 373.15 | -29.54 | -0.17 | 41.97 | 1019.5 | -1.25 | 1.71 | 133.76 | 73 | 979.65 | 9.9 | 9.9 | 9.89 | 0.62 | 5.94 | 30.81 | 26.2841 | 36.1898 | 26.2146 | 1011.44 | 1.5 | 26.2334 | 0.137 | 6.81 | 1018.25 | -9 | 588.539 | 316.563 | 373.928 | -9 | 373.15 | 376.617 | 396.52 | 376.617 | -9 | 362.71 | -9 | 384.19 | -21.48 | 2 |  |  | 65.0956 | 8.0956 | -9
65.0972 | EQU-DRAIN | 0 | 2012-03-05 | 0.097199 | 2012-03-05 | 2:20 | 17.1139 | -62.6826 | 26.33 | -9 | 1774.7 | 372.4 | -29.58 | -0.17 | 41.97 | 1019.5 | -1.31 | 1.71 | 130.58 | 73 | 979.65 | 9.9 | 9.9 | 9.89 | 0.62 | 5.87 | 30.87 | 26.2658 | 36.1834 | 26.1969 | 1011.44 | 1.3 | 26.2169 | 0.113 | 6.75 | 1018.19 | -9 | 588.538 | 316.561 | 373.925 | -9 | 372.4 | 375.863 | 396.51 | 375.863 | -9 | 362.35 | -9 | 384.19 | -21.84 | 2 |  |  | 65.0973 | 8.0973 | -9
65.0992 | EQU | 0 | 2012-03-05 | 0.09919 | 2012-03-05 | 2:23 | 17.1143 | -62.6835 | 26.32 | -9 | 1768 | 370.93 | -29.5 | -0.17 | 41.97 | 1019.4 | -1.21 | 1.72 | 136.33 | 73 | 979.7 | 9.89 | 9.9 | 9.89 | 0.62 | 5.94 | 30.81 | 26.2537 | 36.1794 | 26.1724 | 1011.48 | 1.2 | 26.1966 | 0.123 | 6.71 | 1018.19 | -9 | 588.537 | 316.559 | 373.922 | -9 | 370.93 | 374.385 | 396.49 | 374.385 | -9 | 360.77 | -9 | 384.2 | -23.43 | 2 |  |  | 65.0993 | 8.0993 | -9
65.1009 | EQU | 128 | 2012-03-05 | 0.10095 | 2012-03-05 | 2:26 | 17.1146 | -62.6843 | 26.31 | -9 | 1764.5 | 370.04 | -30.12 | -0.18 | 41.96 | 1019.5 | -0.99 | 1.74 | 130.08 | 73 | 979.65 | 9.9 | 9.9 | 9.89 | 0.62 | 5.87 | 30.81 | 26.2429 | 36.1833 | 26.1721 | 1011.41 | 1.2 | 26.1751 | 0.135 | 7.1 | 1018.51 | -9 | 588.536 | 316.557 | 373.92 | -9 | 370.04 | 373.49 | 396.47 | 373.49 | -9 | 359.86 | -9 | 384.17 | -24.32 | 2 |  |  | 65.1011 | 8.1011 | -9
65.1027 | EQU | 0 | 2012-03-05 | 0.10271 | 2012-03-05 | 2:28 | 17.115 | -62.6851 | 26.3 | -9 | 1759.9 | 369.03 | -30.29 | -0.18 | 41.96 | 1019.4 | -1.13 | 1.75 | 129.15 | 73 | 979.65 | 9.9 | 9.9 | 9.89 | 0.62 | 5.94 | 30.81 | 26.2389 | 36.1812 | 26.1638 | 1011.41 | 1.2 | 26.1721 | 0.128 | 6.86 | 1018.27 | -9 | 588.534 | 316.556 | 373.917 | -9 | 369.03 | 372.475 | 396.46 | 372.475 | -9 | 358.9 | -9 | 384.16 | -25.26 | 2 |  |  | 65.1029 | 8.1029 | -9
65.1045 | EQU | 0 | 2012-03-05 | 0.10446 | 2012-03-05 | 2:31 | 17.1154 | -62.6859 | 26.3 | -9 | 1757.3 | 368.42 | -30.21 | -0.18 | 41.96 | 1019.4 | -1.09 | 1.75 | 124.93 | 73 | 979.65 | 9.9 | 9.9 | 9.89 | 0.62 | 5.94 | 30.75 | 26.2355 | 36.175 | 26.1628 | 1011.36 | 1.2 | 26.1649 | 0.135 | 6.95 | 1018.31 | -9 | 588.533 | 316.554 | 373.914 | -9 | 368.42 | 371.863 | 396.44 | 371.863 | -9 | 358.22 | -9 | 384.13 | -25.91 | 2 |  |  | 65.1046 | 8.1046 | -9
65.1062 | EQU | 128 | 2012-03-05 | 0.10622 | 2012-03-05 | 2:33 | 17.1158 | -62.6867 | 26.29 | -9 | 1755 | 367.92 | -30.33 | -0.18 | 41.96 | 1019.3 | -1.32 | 1.74 | 135.3 | 73 | 979.61 | 9.9 | 9.9 | 9.89 | 0.62 | 5.94 | 30.81 | 26.2332 | 36.1698 | 26.1532 | 1011.36 | 1.2 | 26.1629 | 0.127 | 6.62 | 1017.98 | -9 | 588.532 | 316.552 | 373.912 | -9 | 367.92 | 371.361 | 396.43 | 371.361 | -9 | 357.75 | -9 | 384.12 | -26.37 | 2 |  |  | 65.1064 | 8.1064 | -9
65.108 | EQU | 0 | 2012-03-05 | 0.10797 | 2012-03-05 | 2:36 | 17.1164 | -62.6875 | 26.28 | -9 | 1753.4 | 367.51 | -30.75 | -0.18 | 41.96 | 1019.4 | -1.11 | 1.76 | 122.04 | 73 | 979.61 | 9.9 | 9.9 | 9.89 | 0.62 | 6 | 30.81 | 26.2293 | 36.1707 | 26.1578 | 1011.41 | 1.4 | 26.1544 | 0.126 | 6.88 | 1018.29 | -9 | 588.531 | 316.551 | 373.909 | -9 | 367.51 | 370.95 | 396.41 | 370.95 | -9 | 357.49 | -9 | 384.13 | -26.64 | 2 |  |  | 65.1081 | 8.1081 | -9
65.1097 | EQU | 0 | 2012-03-05 | 0.10972 | 2012-03-05 | 2:38 | 17.1169 | -62.6884 | 26.27 | -9 | 1751.9 | 367.23 | -31.42 | -0.19 | 41.96 | 1019.3 | -1.17 | 1.75 | 119.74 | 73 | 979.59 | 9.9 | 9.9 | 9.89 | 0.62 | 6 | 30.81 | 26.2104 | 36.1736 | 26.1561 | 1011.38 | 1.4 | 26.1572 | 0.113 | 6.75 | 1018.13 | -9 | 588.53 | 316.549 | 373.906 | -9 | 367.23 | 370.67 | 396.4 | 370.67 | -9 | 357.36 | -9 | 384.1 | -26.74 | 2 |  |  | 65.1099 | 8.1099 | -9
65.1115 | EQU | 128 | 2012-03-05 | 0.11148 | 2012-03-05 | 2:41 | 17.1175 | -62.6891 | 26.28 | -9 | 1751.2 | 367 | -31.67 | -0.19 | 41.95 | 1019.4 | -1.31 | 1.75 | 130.72 | 73 | 979.63 | 9.9 | 9.9 | 9.89 | 0.62 | 6.06 | 30.75 | 26.2318 | 36.1728 | 26.1561 | 1011.4 | 1.3 | 26.1563 | 0.124 | 6.69 | 1018.09 | -9 | 588.529 | 316.547 | 373.903 | -9 | 367 | 370.44 | 396.38 | 370.44 | -9 | 356.96 | -9 | 384.1 | -27.14 | 2 |  |  | 65.1116 | 8.1116 | -9
65.1132 | EQU | 0 | 2012-03-05 | 0.11324 | 2012-03-05 | 2:43 | 17.1181 | -62.6898 | 26.28 | -9 | 1750.3 | 366.79 | -31.87 | -0.19 | 41.95 | 1019.4 | -1.38 | 1.77 | 133.03 | 73 | 979.65 | 9.9 | 9.9 | 9.89 | 0.62 | 6 | 30.81 | 26.2248 | 36.1732 | 26.1472 | 1011.37 | 1.3 | 26.1561 | 0.124 | 6.65 | 1018.02 | -9 | 588.528 | 316.546 | 373.901 | -9 | 366.79 | 370.231 | 396.36 | 370.231 | -9 | 356.73 | -9 | 384.07 | -27.34 | 2 |  |  | 65.1134 | 8.1134 | -9
65.115 | EQU | 0 | 2012-03-05 | 0.11498 | 2012-03-05 | 2:46 | 17.1187 | -62.6905 | 26.28 | -9 | 1750 | 366.68 | -31.92 | -0.19 | 41.95 | 1019.5 | -1.43 | 1.76 | 135.52 | 73 | 979.65 | 9.9 | 9.9 | 9.89 | 0.62 | 5.94 | 30.81 | 26.2297 | 36.1725 | 26.1577 | 1011.52 | 1.3 | 26.1483 | 0.132 | 6.55 | 1018.07 | -9 | 588.527 | 316.544 | 373.898 | -9 | 366.68 | 370.122 | 396.35 | 370.122 | -9 | 356.52 | -9 | 384.12 | -27.6 | 2 |  |  | 65.1151 | 8.1151 | -9
65.1167 | EQU | 128 | 2012-03-05 | 0.11674 | 2012-03-05 | 2:48 | 17.1193 | -62.6911 | 26.29 | -9 | 1749.9 | 366.62 | -32.37 | -0.19 | 41.95 | 1019.6 | -1.26 | 1.77 | 128.37 | 73 | 979.63 | 9.9 | 9.9 | 9.89 | 0.62 | 5.94 | 30.69 | 26.2297 | 36.1741 | 26.1606 | 1011.62 | 1.2 | 26.1563 | 0.134 | 6.72 | 1018.34 | -9 | 588.526 | 316.542 | 373.895 | -9 | 366.62 | 370.064 | 396.33 | 370.064 | -9 | 356.53 | -9 | 384.14 | -27.61 | 2 |  |  | 65.1169 | 8.1169 | -9
65.1185 | EQU | 0 | 2012-03-05 | 0.1185 | 2012-03-05 | 2:51 | 17.1198 | -62.6917 | 26.29 | -9 | 1749.8 | 366.6 | -32.04 | -0.19 | 41.94 | 1019.6 | -1.43 | 1.76 | 125.07 | 73 | 979.59 | 9.9 | 9.9 | 9.89 | 0.62 | 5.87 | 30.81 | 26.2241 | 36.1779 | 26.1586 | 1011.48 | 1.1 | 26.1602 | 0.13 | 6.69 | 1018.17 | -9 | 588.525 | 316.541 | 373.893 | -9 | 366.6 | 370.046 | 396.32 | 370.046 | -9 | 356.51 | -9 | 384.06 | -27.56 | 2 |  |  | 65.1186 | 8.1186 | -9
65.1202 | EQU | 0 | 2012-03-05 | 0.12024 | 2012-03-05 | 2:53 | 17.1205 | -62.6923 | 26.29 | -9 | 1749.9 | 366.63 | -32.21 | -0.19 | 41.94 | 1019.5 | -1.29 | 1.77 | 130.58 | 73 | 979.59 | 9.9 | 9.9 | 9.89 | 0.62 | 5.94 | 30.69 | 26.2284 | 36.1777 | 26.1561 | 1011.48 | 1.3 | 26.1589 | 0.131 | 6.73 | 1018.21 | -9 | 588.524 | 316.539 | 373.89 | -9 | 366.63 | 370.078 | 396.3 | 370.078 | -9 | 356.53 | -9 | 384.05 | -27.52 | 2 |  |  | 65.1204 | 8.1204 | -9
65.122 | EQU | 128 | 2012-03-05 | 0.122 | 2012-03-05 | 2:56 | 17.1212 | -62.693 | 26.29 | -9 | 1750.3 | 366.7 | -32.21 | -0.19 | 41.94 | 1019.6 | -1.4 | 1.73 | 125.84 | 73 | 979.61 | 9.9 | 9.9 | 9.89 | 0.62 | 5.94 | 30.81 | 26.2271 | 36.1787 | 26.1571 | 1011.6 | 1.4 | 26.1564 | 0.134 | 6.6 | 1018.2 | -9 | 588.523 | 316.538 | 373.887 | -9 | 366.7 | 370.15 | 396.29 | 370.15 | -9 | 356.56 | -9 | 384.08 | -27.52 | 2 |  |  | 65.1221 | 8.1221 | -9
65.1238 | EQU | 0 | 2012-03-05 | 0.12375 | 2012-03-05 | 2:58 | 17.1219 | -62.6936 | 26.3 | -9 | 1750.5 | 366.7 | -32.42 | -0.19 | 41.94 | 1019.7 | -1.38 | 1.73 | 131.44 | 73 | 979.57 | 9.9 | 9.9 | 9.89 | 0.62 | 6 | 30.69 | 26.2404 | 36.1706 | 26.166 | 1011.69 | 1.3 | 26.157 | 0.143 | 6.63 | 1018.32 | -9 | 588.522 | 316.536 | 373.884 | -9 | 366.7 | 370.152 | 396.27 | 370.152 | -9 | 356.46 | -9 | 384.1 | -27.65 | 2 |  |  | 65.1239 | 8.1239 | -9
65.1269 | STD2 | 128 | 2012-03-05 | 0.12686 | 2012-03-05 | 3:03 | 17.1231 | -62.6945 | 26.29 | 593.64 | 2604.8 | 588.52 | -157 | -0.98 | 41.94 | 1019.6 | -0.96 | 1.74 | 63.14 | 73 | 979.65 | 9.9 | 9.9 | 9.89 | 0.62 | 5.87 | 30.75 | 26.2464 | 36.1785 | 26.1674 | 1011.61 | 1.2 | 26.1665 | 0.123 | 7.03 | 1018.64 | -5.12 | -9 | -9 | -9 | -9 | 588.52 | -9 | -9 | -9 | -9 | -9 | -9 | -9 | -9 | 2 |  |  | 65.127 | 8.127 | -9
65.13 | STD3 | 0 | 2012-03-05 | 0.12997 | 2012-03-05 | 3:07 | 17.1244 | -62.6955 | 26.29 | 319.82 | 1526.5 | 316.53 | -174.33 | -1.1 | 41.93 | 1019.6 | -0.71 | 1.74 | 61.42 | 73 | 979.61 | 9.89 | 9.9 | 9.89 | 0.62 | 5.94 | 30.87 | 26.2339 | 36.179 | 26.1536 | 1011.52 | 1.3 | 26.1623 | 0.128 | 7.37 | 1018.89 | -3.29 | -9 | -9 | -9 | -9 | 316.53 | -9 | -9 | -9 | -9 | -9 | -9 | -9 | -9 | 2 |  |  | 65.1301 | 8.1301 | -9
65.1331 | STD4 | 0 | 2012-03-05 | 0.13307 | 2012-03-05 | 3:12 | 17.1257 | -62.6964 | 26.3 | 377.14 | 1782.6 | 373.87 | -182.04 | -1.15 | 41.92 | 1019.6 | -0.61 | 1.74 | 62.12 | 73 | 979.55 | 9.9 | 9.9 | 9.89 | 0.62 | 6 | 30.81 | 26.2428 | 36.1691 | 26.172 | 1011.54 | 1.3 | 26.1603 | 0.14 | 7.45 | 1018.99 | -3.27 | -9 | -9 | -9 | -9 | 373.87 | -9 | -9 | -9 | -9 | -9 | -9 | -9 | -9 | 2 |  |  | 65.1332 | 8.1332 | -9
65.1362 | ATM | 0 | 2012-03-05 | 0.13618 | 2012-03-05 | 3:16 | 17.127 | -62.6973 | 26.3 | -9 | 1859.3 | 392.54 | 120.12 | 0.74 | 41.92 | 1019.5 | -0.66 | 1.74 | 57.89 | 73 | 979.53 | 9.89 | 9.9 | 9.89 | 0.62 | 5.87 | 30.75 | 26.2427 | 36.1707 | 26.1672 | 1011.35 | 1.3 | 26.1703 | 0.13 | 7.49 | 1018.84 | -9 | 588.523 | 316.538 | 373.871 | -9 | 392.54 | 396.184 | -9 | -9 | 396.184 | -9 | 383.88 | -9 | -9 | 2 |  |  | 65.1363 | 8.1363 | -9
65.1375 | ATM | 128 | 2012-03-05 | 0.13755 | 2012-03-05 | 3:18 | 17.1275 | -62.6978 | 26.31 | -9 | 1858.5 | 392.37 | 138.58 | 0.86 | 41.91 | 1019.5 | -0.58 | 1.77 | 58.06 | 73 | 979.46 | 9.89 | 9.9 | 9.89 | 0.62 | 5.87 | 30.69 | 26.2393 | 36.1826 | 26.1617 | 1011.41 | 1.3 | 26.1681 | 0.142 | 7.51 | 1018.92 | -9 | 588.524 | 316.54 | 373.871 | -9 | 392.37 | 396.012 | -9 | -9 | 396.012 | -9 | 383.73 | -9 | -9 | 2 |  |  | 65.1377 | 8.1377 | -9
65.1389 | ATM-DRAIN | 128 | 2012-03-05 | 0.13891 | 2012-03-05 | 3:20 | 17.1281 | -62.6982 | 26.3 | -9 | 1859.2 | 392.55 | 145.33 | 0.9 | 41.91 | 1019.5 | -0.5 | 1.77 | 57.89 | 73 | 979.46 | 9.89 | 9.9 | 9.89 | 0.62 | 5.94 | 30.62 | 26.2476 | 36.1836 | 26.177 | 1011.37 | 1.3 | 26.1641 | 0.136 | 7.63 | 1019 | -9 | 588.524 | 316.541 | 373.872 | -9 | 392.55 | 396.192 | -9 | -9 | 396.192 | -9 | 383.9 | -9 | -9 | 2 |  |  | 65.1391 | 8.1391 | -9
65.1405 | ATM | 0 | 2012-03-05 | 0.14053 | 2012-03-05 | 3:23 | 17.1288 | -62.6987 | 26.31 | -9 | 1859.4 | 392.57 | 150.5 | 0.94 | 41.9 | 1019.6 | -0.27 | 1.78 | 58.11 | 73 | 979.4 | 9.89 | 9.9 | 9.89 | 0.62 | 5.87 | 30.62 | 26.2489 | 36.176 | 26.1731 | 1011.51 | 1.3 | 26.1731 | 0.137 | 7.82 | 1019.33 | -9 | 588.525 | 316.544 | 373.872 | -9 | 392.57 | 396.211 | -9 | -9 | 396.211 | -9 | 383.96 | -9 | -9 | 2 |  |  | 65.1407 | 8.1407 | -9
65.1419 | ATM | 0 | 2012-03-05 | 0.14191 | 2012-03-05 | 3:25 | 17.1294 | -62.6992 | 26.31 | -9 | 1858.5 | 392.45 | 150.95 | 0.94 | 41.89 | 1019.4 | -0.25 | 1.78 | 57.98 | 73 | 979.38 | 9.89 | 9.9 | 9.89 | 0.62 | 5.94 | 30.62 | 26.2491 | 36.1722 | 26.1711 | 1011.26 | 1.4 | 26.1745 | 0.136 | 7.89 | 1019.15 | -9 | 588.525 | 316.545 | 373.872 | -9 | 392.45 | 396.09 | -9 | -9 | 396.09 | -9 | 383.75 | -9 | -9 | 2 |  |  | 65.142 | 8.142 | -9
65.1453 | EQU | 0 | 2012-03-05 | 0.14531 | 2012-03-05 | 3:29 | 17.131 | -62.7004 | 26.3 | -9 | 1750.6 | 366.82 | 7.12 | 0.04 | 41.88 | 1019.5 | -0.84 | 1.78 | 124.03 | 73 | 979.38 | 9.89 | 9.9 | 9.89 | 0.62 | 5.81 | 30.69 | 26.2445 | 36.1756 | 26.173 | 1011.37 | 1.4 | 26.1719 | 0.128 | 7.29 | 1018.66 | -9 | 588.526 | 316.55 | 373.873 | -9 | 366.82 | 370.271 | 396.11 | 370.271 | -9 | 356.92 | -9 | 383.81 | -26.89 | 2 |  |  | 65.1455 | 8.1455 | -9
65.1471 | EQU | 0 | 2012-03-05 | 0.14706 | 2012-03-05 | 3:32 | 17.1318 | -62.7009 | 26.31 | -9 | 1750.5 | 366.79 | -4.67 | -0.03 | 41.88 | 1019.4 | -0.87 | 1.77 | 133.47 | 73 | 979.38 | 9.9 | 9.9 | 9.89 | 0.62 | 5.94 | 30.69 | 26.2506 | 36.1796 | 26.1641 | 1011.45 | 1.3 | 26.1729 | 0.137 | 7.08 | 1018.53 | -9 | 588.527 | 316.552 | 373.874 | -9 | 366.79 | 370.239 | 396.11 | 370.239 | -9 | 356.7 | -9 | 383.84 | -27.14 | 2 |  |  | 65.1472 | 8.1472 | -9
65.1488 | EQU | 0 | 2012-03-05 | 0.14882 | 2012-03-05 | 3:34 | 17.1326 | -62.7014 | 26.31 | -9 | 1750.5 | 366.76 | -13.21 | -0.08 | 41.87 | 1019.5 | -0.99 | 1.77 | 125.7 | 73 | 979.38 | 9.9 | 9.9 | 9.89 | 0.62 | 5.94 | 30.69 | 26.2445 | 36.1797 | 26.1627 | 1011.39 | 1.3 | 26.1652 | 0.145 | 7.12 | 1018.51 | -9 | 588.528 | 316.554 | 373.874 | -9 | 366.76 | 370.207 | 396.1 | 370.207 | -9 | 356.54 | -9 | 383.81 | -27.27 | 2 |  |  | 65.149 | 8.149 | -9
65.1506 | EQU | 0 | 2012-03-05 | 0.15057 | 2012-03-05 | 3:37 | 17.1334 | -62.7019 | 26.3 | -9 | 1750.9 | 366.83 | -18.79 | -0.11 | 41.86 | 1019.5 | -0.9 | 1.78 | 128.58 | 73 | 979.38 | 9.9 | 9.9 | 9.89 | 0.62 | 5.94 | 30.69 | 26.2447 | 36.1721 | 26.165 | 1011.39 | 1.3 | 26.1629 | 0.137 | 7.21 | 1018.6 | -9 | 588.528 | 316.556 | 373.874 | -9 | 366.83 | 370.277 | 396.09 | 370.277 | -9 | 356.77 | -9 | 383.81 | -27.04 | 2 |  |  | 65.1507 | 8.1507 | -9
65.1523 | EQU | 0 | 2012-03-05 | 0.15233 | 2012-03-05 | 3:40 | 17.1342 | -62.7023 | 26.31 | -9 | 1751.4 | 366.91 | -22.67 | -0.13 | 41.86 | 1019.5 | -1.05 | 1.77 | 123.89 | 73 | 979.38 | 9.89 | 9.9 | 9.89 | 0.62 | 5.94 | 30.69 | 26.2408 | 36.1752 | 26.1666 | 1011.36 | 1.3 | 26.1647 | 0.145 | 7.09 | 1018.45 | -9 | 588.529 | 316.559 | 373.875 | -9 | 366.91 | 370.356 | 396.08 | 370.356 | -9 | 356.66 | -9 | 383.79 | -27.13 | 2 |  |  | 65.1525 | 8.1525 | -9
65.1541 | EQU | 0 | 2012-03-05 | 0.15409 | 2012-03-05 | 3:42 | 17.135 | -62.7028 | 26.3 | -9 | 1751.4 | 366.91 | -24.92 | -0.15 | 41.86 | 1019.5 | -1 | 1.78 | 125.91 | 73 | 979.38 | 9.9 | 9.9 | 9.89 | 0.62 | 5.94 | 30.69 | 26.242 | 36.1829 | 26.1652 | 1011.37 | 1.3 | 26.1664 | 0.134 | 7.13 | 1018.5 | -9 | 588.529 | 316.561 | 373.875 | -9 | 366.91 | 370.354 | 396.08 | 370.354 | -9 | 356.86 | -9 | 383.78 | -26.92 | 2 |  |  | 65.1542 | 8.1542 | -9
65.1558 | EQU | 0 | 2012-03-05 | 0.15583 | 2012-03-05 | 3:45 | 17.1357 | -62.7033 | 26.3 | -9 | 1752.6 | 367.08 | -26.29 | -0.15 | 41.86 | 1019.7 | -1.15 | 1.77 | 121.56 | 73 | 979.38 | 9.9 | 9.9 | 9.89 | 0.62 | 6 | 30.75 | 26.2422 | 36.179 | 26.1573 | 1011.71 | 1.2 | 26.1654 | 0.135 | 6.84 | 1018.55 | -9 | 588.53 | 316.563 | 373.876 | -9 | 367.08 | 370.524 | 396.07 | 370.524 | -9 | 357.02 | -9 | 383.91 | -26.88 | 2 |  |  | 65.156 | 8.156 | -9
65.1576 | EQU | 0 | 2012-03-05 | 0.15759 | 2012-03-05 | 3:47 | 17.1363 | -62.7037 | 26.3 | -9 | 1752.6 | 367.15 | -27.92 | -0.16 | 41.85 | 1019.5 | -1.08 | 1.78 | 133.18 | 73 | 979.38 | 9.89 | 9.9 | 9.89 | 0.62 | 6 | 30.62 | 26.2318 | 36.183 | 26.1523 | 1011.47 | 1 | 26.1583 | 0.142 | 6.95 | 1018.42 | -9 | 588.531 | 316.565 | 373.876 | -9 | 367.15 | 370.593 | 396.06 | 370.593 | -9 | 356.94 | -9 | 383.81 | -26.88 | 2 |  |  | 65.1577 | 8.1577 | -9
65.1594 | EQU | 0 | 2012-03-05 | 0.15935 | 2012-03-05 | 3:50 | 17.1369 | -62.7042 | 26.29 | -9 | 1753.2 | 367.23 | -28.79 | -0.17 | 41.85 | 1019.7 | -1.11 | 1.74 | 124.31 | 73 | 979.38 | 9.9 | 9.9 | 9.89 | 0.62 | 6 | 30.81 | 26.2357 | 36.1874 | 26.1682 | 1011.63 | 1.1 | 26.1529 | 0.137 | 6.96 | 1018.59 | -9 | 588.531 | 316.568 | 373.877 | -9 | 367.23 | 370.673 | 396.06 | 370.673 | -9 | 357.15 | -9 | 383.87 | -26.72 | 2 |  |  | 65.1595 | 8.1595 | -9
65.1611 | EQU | 0 | 2012-03-05 | 0.1611 | 2012-03-05 | 3:52 | 17.1375 | -62.7047 | 26.28 | -9 | 1753.1 | 367.25 | -29.96 | -0.18 | 41.85 | 1019.6 | -1.42 | 1.76 | 123.69 | 73 | 979.38 | 9.9 | 9.9 | 9.89 | 0.63 | 6 | 30.62 | 26.2361 | 36.1855 | 26.1648 | 1011.46 | 1.1 | 26.1663 | 0.114 | 6.72 | 1018.18 | -9 | 588.532 | 316.57 | 373.877 | -9 | 367.25 | 370.691 | 396.05 | 370.691 | -9 | 357.38 | -9 | 383.79 | -26.41 | 2 |  |  | 65.1612 | 8.1613 | -9
65.1629 | EQU | 0 | 2012-03-05 | 0.16286 | 2012-03-05 | 3:55 | 17.1381 | -62.7052 | 26.29 | -9 | 1753.6 | 367.36 | -30.42 | -0.18 | 41.85 | 1019.6 | -1.32 | 1.75 | 128.51 | 73 | 979.38 | 9.9 | 9.9 | 9.89 | 0.62 | 6 | 30.81 | 26.2366 | 36.1804 | 26.157 | 1011.47 | 1.1 | 26.1652 | 0.125 | 6.81 | 1018.28 | -9 | 588.532 | 316.572 | 373.878 | -9 | 367.36 | 370.801 | 396.04 | 370.801 | -9 | 357.35 | -9 | 383.79 | -26.44 | 2 |  |  | 65.163 | 8.163 | -9
65.1646 | EQU | 0 | 2012-03-05 | 0.16459 | 2012-03-05 | 3:57 | 17.1387 | -62.7058 | 26.29 | -9 | 1754 | 367.5 | -30.87 | -0.18 | 41.85 | 1019.4 | -1.17 | 1.75 | 127.24 | 73 | 979.38 | 9.9 | 9.9 | 9.89 | 0.62 | 6.06 | 30.69 | 26.2255 | 36.1823 | 26.1506 | 1011.37 | 1.2 | 26.158 | 0.132 | 6.86 | 1018.23 | -9 | 588.533 | 316.575 | 373.878 | -9 | 367.5 | 370.941 | 396.04 | 370.941 | -9 | 357.36 | -9 | 383.75 | -26.39 | 2 |  |  | 65.1647 | 8.1647 | -9
65.1664 | EQU | 0 | 2012-03-05 | 0.16635 | 2012-03-05 | 4:00 | 17.1394 | -62.7064 | 26.28 | -9 | 1753.9 | 367.52 | -30.75 | -0.18 | 41.85 | 1019.4 | -1.4 | 1.75 | 125.14 | 73 | 979.38 | 9.9 | 9.9 | 9.89 | 0.62 | 6 | 30.62 | 26.222 | 36.1718 | 26.1469 | 1011.16 | 1.3 | 26.1514 | 0.129 | 6.84 | 1018 | -9 | 588.534 | 316.577 | 373.879 | -9 | 367.52 | 370.959 | 396.03 | 370.959 | -9 | 357.35 | -9 | 383.66 | -26.31 | 2 |  |  | 65.1665 | 8.1665 | -9
65.1681 | EQU | 0 | 2012-03-05 | 0.1681 | 2012-03-05 | 4:02 | 17.1401 | -62.7071 | 26.28 | -9 | 1754.1 | 367.6 | -31.25 | -0.18 | 41.84 | 1019.3 | -1.38 | 1.75 | 134.05 | 73 | 979.38 | 9.9 | 9.9 | 9.89 | 0.62 | 5.94 | 30.62 | 26.219 | 36.1851 | 26.1512 | 1011.17 | 1.4 | 26.1474 | 0.133 | 6.75 | 1017.92 | -9 | 588.534 | 316.579 | 373.879 | -9 | 367.6 | 371.039 | 396.02 | 371.039 | -9 | 357.34 | -9 | 383.66 | -26.33 | 2 |  |  | 65.1682 | 8.1682 | -9
65.1698 | EQU | 128 | 2012-03-05 | 0.16985 | 2012-03-05 | 4:05 | 17.1409 | -62.7077 | 26.28 | -9 | 1755.6 | 367.89 | -31.5 | -0.19 | 41.85 | 1019.4 | -1.48 | 1.75 | 135.45 | 73 | 979.38 | 9.9 | 9.9 | 9.89 | 0.62 | 5.87 | 30.75 | 26.2323 | 36.1819 | 26.159 | 1011.33 | 1.4 | 26.1507 | 0.129 | 6.59 | 1017.92 | -9 | 588.535 | 316.581 | 373.879 | -9 | 367.89 | 371.329 | 396.01 | 371.329 | -9 | 357.67 | -9 | 383.72 | -26.05 | 2 |  |  | 65.17 | 8.17 | -9
65.1716 | EQU | 0 | 2012-03-05 | 0.17161 | 2012-03-05 | 4:07 | 17.1416 | -62.7082 | 26.29 | -9 | 1756.7 | 368.21 | -31.67 | -0.19 | 41.84 | 1019.3 | -1.53 | 1.74 | 125.35 | 73 | 979.38 | 9.89 | 9.9 | 9.89 | 0.62 | 5.94 | 30.69 | 26.2303 | 36.187 | 26.1501 | 1011.26 | 1.2 | 26.1581 | 0.132 | 6.51 | 1017.77 | -9 | 588.535 | 316.584 | 373.88 | -9 | 368.21 | 371.65 | 396.01 | 371.65 | -9 | 357.88 | -9 | 383.68 | -25.8 | 2 |  |  | 65.1718 | 8.1718 | -9
65.1734 | EQU | 0 | 2012-03-05 | 0.17337 | 2012-03-05 | 4:10 | 17.1423 | -62.7087 | 26.28 | -9 | 1757.4 | 368.37 | -31.67 | -0.19 | 41.84 | 1019.3 | -1.52 | 1.75 | 132.67 | 73 | 979.38 | 9.89 | 9.9 | 9.89 | 0.62 | 5.94 | 30.69 | 26.2277 | 36.1853 | 26.1555 | 1011.09 | 1.2 | 26.1512 | 0.129 | 6.69 | 1017.78 | -9 | 588.536 | 316.586 | 373.88 | -9 | 368.37 | 371.81 | 396 | 371.81 | -9 | 358.09 | -9 | 383.61 | -25.52 | 2 |  |  | 65.1735 | 8.1735 | -9
65.1751 | EQU | 128 | 2012-03-05 | 0.17512 | 2012-03-05 | 4:12 | 17.1431 | -62.7092 | 26.29 | -9 | 1759 | 368.59 | -31.83 | -0.19 | 41.84 | 1019.6 | -1.43 | 1.74 | 123.89 | 73 | 979.38 | 9.89 | 9.9 | 9.89 | 0.62 | 5.94 | 30.75 | 26.2345 | 36.1786 | 26.1614 | 1011.5 | 1.3 | 26.1548 | 0.135 | 6.67 | 1018.17 | -9 | 588.537 | 316.588 | 373.881 | -9 | 368.59 | 372.03 | 395.99 | 372.03 | -9 | 358.34 | -9 | 383.76 | -25.42 | 2 |  |  | 65.1753 | 8.1753 | -9
65.1769 | EQU | 0 | 2012-03-05 | 0.17688 | 2012-03-05 | 4:15 | 17.1437 | -62.7095 | 26.29 | -9 | 1758.8 | 368.65 | -32.04 | -0.19 | 41.84 | 1019.4 | -1.43 | 1.79 | 127.87 | 73 | 979.38 | 9.89 | 9.9 | 9.89 | 0.62 | 6 | 30.62 | 26.2308 | 36.1888 | 26.1601 | 1011.16 | 0.9 | 26.1607 | 0.129 | 6.81 | 1017.97 | -9 | 588.537 | 316.59 | 373.881 | -9 | 368.65 | 372.09 | 395.99 | 372.09 | -9 | 358.41 | -9 | 383.62 | -25.21 | 2 |  |  | 65.177 | 8.177 | -9
65.1786 | EQU | 0 | 2012-03-05 | 0.17862 | 2012-03-05 | 4:17 | 17.1444 | -62.71 | 26.29 | -9 | 1759.2 | 368.79 | -32.37 | -0.19 | 41.83 | 1019.2 | -1.6 | 1.77 | 116.6 | 73 | 979.38 | 9.9 | 9.9 | 9.89 | 0.62 | 6 | 30.56 | 26.2242 | 36.188 | 26.1571 | 1011.23 | 1.2 | 26.1603 | 0.13 | 6.37 | 1017.6 | -9 | 588.538 | 316.593 | 373.882 | -9 | 368.79 | 372.229 | 395.98 | 372.229 | -9 | 358.4 | -9 | 383.64 | -25.23 | 2 |  |  | 65.1788 | 8.1788 | -9
65.1804 | EQU-DRAIN | 128 | 2012-03-05 | 0.18038 | 2012-03-05 | 4:20 | 17.1452 | -62.7105 | 26.29 | -9 | 1759.9 | 368.87 | -32.08 | -0.19 | 41.83 | 1019.4 | -1.61 | 1.77 | 127.8 | 73 | 979.38 | 9.9 | 9.9 | 9.89 | 0.62 | 6 | 30.62 | 26.223 | 36.1873 | 26.1569 | 1011.26 | 1.3 | 26.1575 | 0.133 | 6.53 | 1017.79 | -9 | 588.538 | 316.595 | 373.882 | -9 | 368.87 | 372.308 | 395.97 | 372.308 | -9 | 358.51 | -9 | 383.64 | -25.14 | 2 |  |  | 65.1805 | 8.1805 | -9
65.1824 | EQU | 128 | 2012-03-05 | 0.18238 | 2012-03-05 | 4:23 | 17.1461 | -62.711 | 26.29 | -9 | 1759.6 | 368.8 | -32.54 | -0.19 | 41.83 | 1019.4 | -1.32 | 1.78 | 127.87 | 73 | 979.38 | 9.9 | 9.9 | 9.89 | 0.62 | 5.87 | 30.56 | 26.2261 | 36.1832 | 26.1502 | 1011.24 | 1.3 | 26.1568 | 0.133 | 6.84 | 1018.08 | -9 | 588.539 | 316.597 | 373.883 | -9 | 368.8 | 372.236 | 395.96 | 372.236 | -9 | 358.53 | -9 | 383.63 | -25.1 | 2 |  |  | 65.1825 | 8.1825 | -9
65.1841 | EQU | 0 | 2012-03-05 | 0.18413 | 2012-03-05 | 4:25 | 17.1469 | -62.7114 | 26.28 | -9 | 1759.6 | 368.81 | -32.79 | -0.19 | 41.83 | 1019.4 | -1.43 | 1.76 | 131.58 | 73 | 979.38 | 9.89 | 9.9 | 9.89 | 0.62 | 5.87 | 30.69 | 26.2195 | 36.1817 | 26.1485 | 1011.17 | 1.3 | 26.1509 | 0.129 | 6.8 | 1017.97 | -9 | 588.54 | 316.6 | 373.883 | -9 | 368.81 | 372.245 | 395.96 | 372.245 | -9 | 358.57 | -9 | 383.6 | -25.03 | 2 |  |  | 65.1843 | 8.1843 | -9
65.1859 | EQU | 0 | 2012-03-05 | 0.18589 | 2012-03-05 | 4:28 | 17.1477 | -62.7119 | 26.28 | -9 | 1760.1 | 369.02 | -32.79 | -0.19 | 41.82 | 1019.1 | -1.35 | 1.78 | 124.03 | 73 | 979.38 | 9.89 | 9.9 | 9.89 | 0.62 | 5.87 | 30.62 | 26.2199 | 36.1907 | 26.1412 | 1011.08 | 1.3 | 26.1487 | 0.131 | 6.67 | 1017.75 | -9 | 588.54 | 316.602 | 373.884 | -9 | 369.02 | 372.455 | 395.95 | 372.455 | -9 | 358.66 | -9 | 383.56 | -24.9 | 2 |  |  | 65.186 | 8.186 | -9
65.1876 | EQU | 128 | 2012-03-05 | 0.18764 | 2012-03-05 | 4:30 | 17.1485 | -62.7124 | 26.28 | -9 | 1760.9 | 369.23 | -33.12 | -0.2 | 41.82 | 1019.1 | -1.32 | 1.78 | 122.59 | 73 | 979.38 | 9.9 | 9.9 | 9.89 | 0.62 | 5.94 | 30.62 | 26.2214 | 36.1885 | 26.1487 | 1011 | 1.3 | 26.1421 | 0.138 | 6.78 | 1017.78 | -9 | 588.541 | 316.604 | 373.884 | -9 | 369.23 | 372.665 | 395.94 | 372.665 | -9 | 358.77 | -9 | 383.53 | -24.75 | 2 |  |  | 65.1878 | 8.1878 | -9
65.1894 | EQU | 0 | 2012-03-05 | 0.1894 | 2012-03-05 | 4:33 | 17.1494 | -62.7129 | 26.27 | -9 | 1761.6 | 369.29 | -33.42 | -0.2 | 41.81 | 1019.3 | -1.49 | 1.78 | 117.6 | 73 | 979.38 | 9.9 | 9.9 | 9.89 | 0.62 | 5.94 | 30.62 | 26.2103 | 36.1854 | 26.138 | 1011.16 | 1.4 | 26.1478 | 0.122 | 6.65 | 1017.81 | -9 | 588.541 | 316.606 | 373.884 | -9 | 369.29 | 372.725 | 395.94 | 372.725 | -9 | 359.09 | -9 | 383.58 | -24.49 | 2 |  |  | 65.1895 | 8.1896 | -9
65.1911 | EQU | 0 | 2012-03-05 | 0.19115 | 2012-03-05 | 4:35 | 17.1502 | -62.7134 | 26.27 | -9 | 1761.7 | 369.32 | -33.62 | -0.2 | 41.81 | 1019.3 | -1.55 | 1.77 | 132.6 | 73 | 979.38 | 9.9 | 9.9 | 9.89 | 0.62 | 6 | 30.69 | 26.2139 | 36.1899 | 26.1383 | 1011.21 | 1.3 | 26.1394 | 0.131 | 6.54 | 1017.75 | -9 | 588.542 | 316.609 | 373.885 | -9 | 369.32 | 372.753 | 395.93 | 372.753 | -9 | 358.96 | -9 | 383.6 | -24.63 | 2 |  |  | 65.1913 | 8.1913 | -9
65.1929 | EQU | 128 | 2012-03-05 | 0.19292 | 2012-03-05 | 4:38 | 17.1508 | -62.7137 | 26.27 | -9 | 1761.8 | 369.34 | -33.62 | -0.2 | 41.81 | 1019.3 | -1.49 | 1.78 | 118.46 | 73 | 979.38 | 9.89 | 9.9 | 9.89 | 0.62 | 6 | 30.56 | 26.219 | 36.1857 | 26.1414 | 1011.25 | 0.9 | 26.1383 | 0.132 | 6.56 | 1017.81 | -9 | 588.543 | 316.611 | 373.885 | -9 | 369.34 | 372.772 | 395.92 | 372.772 | -9 | 358.99 | -9 | 383.61 | -24.62 | 2 |  |  | 65.1931 | 8.1931 | -9
65.1947 | EQU | 0 | 2012-03-05 | 0.19466 | 2012-03-05 | 4:41 | 17.1513 | -62.7141 | 26.27 | -9 | 1762.4 | 369.45 | -33.75 | -0.2 | 41.8 | 1019.3 | -1.54 | 1.78 | 131.3 | 73 | 979.38 | 9.9 | 9.9 | 9.89 | 0.62 | 6 | 30.62 | 26.2227 | 36.1928 | 26.1503 | 1011.29 | 0.9 | 26.141 | 0.129 | 6.47 | 1017.76 | -9 | 588.543 | 316.613 | 373.886 | -9 | 369.45 | 372.882 | 395.92 | 372.882 | -9 | 359.12 | -9 | 383.61 | -24.5 | 2 |  |  | 65.1948 | 8.1948 | -9
65.1964 | EQU | 0 | 2012-03-05 | 0.19642 | 2012-03-05 | 4:43 | 17.1519 | -62.7145 | 26.28 | -9 | 1762.4 | 369.6 | -34.25 | -0.2 | 41.8 | 1019 | -1.63 | 1.78 | 132.67 | 73 | 979.38 | 9.89 | 9.9 | 9.89 | 0.62 | 6 | 30.75 | 26.2196 | 36.1901 | 26.1526 | 1011 | 1 | 26.1492 | 0.131 | 6.37 | 1017.37 | -9 | 588.544 | 316.615 | 373.886 | -9 | 369.6 | 373.031 | 395.91 | 373.031 | -9 | 359.08 | -9 | 383.49 | -24.4 | 2 |  |  | 65.1966 | 8.1966 | -9
65.1982 | EQU | 128 | 2012-03-05 | 0.19817 | 2012-03-05 | 4:46 | 17.1525 | -62.715 | 26.27 | -9 | 1763.1 | 369.72 | -34.25 | -0.2 | 41.8 | 1019.1 | -1.54 | 1.75 | 133.18 | 73 | 979.38 | 9.9 | 9.9 | 9.89 | 0.62 | 6 | 30.62 | 26.2047 | 36.1911 | 26.1468 | 1011.1 | 1.1 | 26.1523 | 0.118 | 6.46 | 1017.56 | -9 | 588.544 | 316.618 | 373.887 | -9 | 369.72 | 373.151 | 395.9 | 373.151 | -9 | 359.47 | -9 | 383.52 | -24.04 | 2 |  |  | 65.1983 | 8.1983 | -9
65.1999 | EQU | 0 | 2012-03-05 | 0.19993 | 2012-03-05 | 4:48 | 17.1531 | -62.7155 | 26.28 | -9 | 1763.4 | 369.71 | -34.5 | -0.2 | 41.8 | 1019.3 | -1.43 | 1.75 | 125.63 | 73 | 979.38 | 9.9 | 9.9 | 9.89 | 0.62 | 6 | 30.62 | 26.2155 | 36.1911 | 26.1389 | 1011.26 | 1.1 | 26.1475 | 0.133 | 6.61 | 1017.87 | -9 | 588.545 | 316.62 | 373.887 | -9 | 369.71 | 373.14 | 395.89 | 373.14 | -9 | 359.34 | -9 | 383.58 | -24.23 | 2 |  |  | 65.2001 | 8.2001 | -9
65.2017 | EQU | 0 | 2012-03-05 | 0.20168 | 2012-03-05 | 4:51 | 17.1536 | -62.7159 | 26.28 | -9 | 1763.2 | 369.71 | -34.58 | -0.2 | 41.8 | 1019.2 | -1.74 | 1.75 | 120.28 | 73 | 979.38 | 9.89 | 9.9 | 9.89 | 0.62 | 6 | 30.62 | 26.2242 | 36.1905 | 26.1466 | 1011.2 | 0.9 | 26.1399 | 0.14 | 6.26 | 1017.46 | -9 | 588.546 | 316.622 | 373.888 | -9 | 369.71 | 373.138 | 395.89 | 373.138 | -9 | 359.08 | -9 | 383.55 | -24.47 | 2 |  |  | 65.2018 | 8.2018 | -9
65.2034 | EQU | 128 | 2012-03-05 | 0.20344 | 2012-03-05 | 4:53 | 17.154 | -62.7164 | 26.28 | -9 | 1763.2 | 369.72 | -35.12 | -0.21 | 41.79 | 1019.1 | -1.66 | 1.75 | 132.45 | 73 | 979.38 | 9.9 | 9.9 | 9.89 | 0.62 | 6 | 30.69 | 26.2237 | 36.1926 | 26.1443 | 1011.06 | 0.9 | 26.1457 | 0.134 | 6.38 | 1017.44 | -9 | 588.546 | 316.624 | 373.888 | -9 | 369.72 | 373.147 | 395.88 | 373.147 | -9 | 359.17 | -9 | 383.49 | -24.32 | 3 | questionable/interpolated EqT |  | 65.2036 | 8.20359;questionable/interpolated EqT | -9
65.2052 | EQU | 0 | 2012-03-05 | 0.2052 | 2012-03-05 | 4:56 | 17.1545 | -62.717 | 26.28 | -9 | 1763.6 | 369.82 | -35.29 | -0.21 | 41.79 | 1019.1 | -1.52 | 1.74 | 127.87 | 73 | 979.38 | 9.9 | 9.9 | 9.89 | 0.62 | 6 | 30.69 | 26.2216 | 36.1898 | 26.1455 | 1011.07 | 1.1 | 26.1446 | 0.135 | 6.51 | 1017.58 | -9 | 588.547 | 316.627 | 373.889 | -9 | 369.82 | 373.246 | 395.87 | 373.246 | -9 | 359.3 | -9 | 383.48 | -24.19 | 2 |  |  | 65.2053 | 8.2053 | -9
65.2069 | EQU | 0 | 2012-03-05 | 0.20694 | 2012-03-05 | 4:58 | 17.1549 | -62.7176 | 26.28 | -9 | 1764 | 369.92 | -35.08 | -0.21 | 41.79 | 1019.1 | -1.63 | 1.75 | 132.67 | 73 | 979.38 | 9.9 | 9.9 | 9.89 | 0.62 | 6 | 30.62 | 26.2217 | 36.1831 | 26.1479 | 1010.9 | 1 | 26.1453 | 0.135 | 6.57 | 1017.47 | -9 | 588.547 | 316.629 | 373.889 | -9 | 369.92 | 373.346 | 395.87 | 373.346 | -9 | 359.36 | -9 | 383.41 | -24.05 | 2 |  |  | 65.2071 | 8.2071 | -9
65.2087 | EQU | 128 | 2012-03-05 | 0.2087 | 2012-03-05 | 5:01 | 17.1553 | -62.7183 | 26.28 | -9 | 1763.8 | 369.94 | -35.25 | -0.21 | 41.79 | 1019 | -1.49 | 1.77 | 122.93 | 73 | 979.38 | 9.9 | 9.9 | 9.89 | 0.62 | 6 | 30.62 | 26.2132 | 36.1892 | 26.1451 | 1010.95 | 1.1 | 26.1476 | 0.132 | 6.56 | 1017.51 | -9 | 588.548 | 316.631 | 373.889 | -9 | 369.94 | 373.365 | 395.86 | 373.365 | -9 | 359.43 | -9 | 383.42 | -23.99 | 2 |  |  | 65.2088 | 8.2088 | -9
65.2104 | EQU | 0 | 2012-03-05 | 0.21044 | 2012-03-05 | 5:03 | 17.1558 | -62.719 | 26.27 | -9 | 1763.5 | 369.92 | -35.42 | -0.21 | 41.79 | 1018.8 | -1.58 | 1.77 | 130.58 | 73 | 979.38 | 9.89 | 9.9 | 9.89 | 0.62 | 6 | 30.62 | 26.2164 | 36.1877 | 26.1472 | 1010.77 | 1.2 | 26.1455 | 0.125 | 6.45 | 1017.22 | -9 | 588.549 | 316.633 | 373.89 | -9 | 369.92 | 373.343 | 395.85 | 373.343 | -9 | 359.43 | -9 | 383.35 | -23.91 | 2 |  |  | 65.2106 | 8.2106 | -9
65.2122 | EQU | 0 | 2012-03-05 | 0.21219 | 2012-03-05 | 5:06 | 17.1564 | -62.7197 | 26.27 | -9 | 1763.6 | 369.99 | -35.75 | -0.21 | 41.79 | 1018.7 | -1.73 | 1.77 | 120.95 | 73 | 979.38 | 9.9 | 9.9 | 9.89 | 0.62 | 6 | 30.56 | 26.2221 | 36.1842 | 26.1489 | 1010.73 | 1.3 | 26.1469 | 0.123 | 6.24 | 1016.97 | -9 | 588.549 | 316.636 | 373.89 | -9 | 369.99 | 373.412 | 395.85 | 373.412 | -9 | 359.43 | -9 | 383.32 | -23.89 | 2 |  |  | 65.2123 | 8.2123 | -9
65.2139 | EQU | 0 | 2012-03-05 | 0.21394 | 2012-03-05 | 5:08 | 17.157 | -62.7205 | 26.28 | -9 | 1762.9 | 369.88 | -36.37 | -0.22 | 41.78 | 1018.6 | -1.63 | 1.78 | 126.33 | 73 | 979.38 | 9.9 | 9.9 | 9.89 | 0.62 | 6 | 30.56 | 26.2144 | 36.1858 | 26.1288 | 1010.61 | 1.4 | 26.1487 | 0.131 | 6.36 | 1016.97 | -9 | 588.55 | 316.638 | 373.891 | -9 | 369.88 | 373.3 | 395.84 | 373.3 | -9 | 359.19 | -9 | 383.27 | -24.08 | 2 |  |  | 65.2141 | 8.2141 | -9
65.2157 | EQU | 128 | 2012-03-05 | 0.21568 | 2012-03-05 | 5:11 | 17.1576 | -62.7211 | 26.27 | -9 | 1763.2 | 369.82 | -36.21 | -0.21 | 41.77 | 1018.8 | -1.79 | 1.8 | 123.48 | 73 | 979.38 | 9.89 | 9.9 | 9.89 | 0.62 | 6 | 30.5 | 26.2249 | 36.1861 | 26.1443 | 1010.75 | 1.2 | 26.1315 | 0.139 | 6.26 | 1017.01 | -9 | 588.55 | 316.64 | 373.891 | -9 | 369.82 | 373.238 | 395.83 | 373.238 | -9 | 359.04 | -9 | 383.33 | -24.29 | 2 |  |  | 65.2158 | 8.2158 | -9
65.2174 | EQU | 0 | 2012-03-05 | 0.21744 | 2012-03-05 | 5:13 | 17.1581 | -62.7217 | 26.28 | -9 | 1762.6 | 369.7 | -36.71 | -0.22 | 41.77 | 1018.8 | -1.64 | 1.81 | 129.36 | 73 | 979.38 | 9.89 | 9.9 | 9.89 | 0.62 | 6 | 30.56 | 26.2145 | 36.1908 | 26.1461 | 1010.72 | 1.1 | 26.1424 | 0.138 | 6.44 | 1017.16 | -9 | 588.551 | 316.642 | 373.892 | -9 | 369.7 | 373.116 | 395.82 | 373.116 | -9 | 358.99 | -9 | 383.3 | -24.32 | 2 |  |  | 65.2176 | 8.2176 | -9
65.2192 | EQU | 0 | 2012-03-05 | 0.2192 | 2012-03-05 | 5:16 | 17.1587 | -62.7223 | 26.27 | -9 | 1761.9 | 369.61 | -36.67 | -0.22 | 41.77 | 1018.7 | -1.88 | 1.81 | 123.41 | 73 | 979.38 | 9.89 | 9.9 | 9.89 | 0.62 | 6 | 30.56 | 26.2155 | 36.1841 | 26.1422 | 1010.54 | 1.2 | 26.1459 | 0.124 | 6.28 | 1016.82 | -9 | 588.552 | 316.645 | 373.892 | -9 | 369.61 | 373.024 | 395.82 | 373.024 | -9 | 358.99 | -9 | 383.22 | -24.24 | 2 |  |  | 65.2194 | 8.2194 | -9
65.2209 | EQU | 128 | 2012-03-05 | 0.22095 | 2012-03-05 | 5:18 | 17.1592 | -62.723 | 26.26 | -9 | 1761.5 | 369.52 | -36.67 | -0.22 | 41.76 | 1018.6 | -1.64 | 1.81 | 124.66 | 73 | 979.38 | 9.89 | 9.9 | 9.89 | 0.62 | 6 | 30.62 | 26.2157 | 36.1849 | 26.1389 | 1010.66 | 1.2 | 26.1427 | 0.117 | 6.3 | 1016.96 | -9 | 588.552 | 316.647 | 373.893 | -9 | 369.52 | 372.932 | 395.81 | 372.932 | -9 | 359.06 | -9 | 383.26 | -24.21 | 2 |  |  | 65.2211 | 8.2211 | -9
65.2227 | EQU-DRAIN | 0 | 2012-03-05 | 0.2227 | 2012-03-05 | 5:21 | 17.1597 | -62.7235 | 26.26 | -9 | 1761.4 | 369.4 | -36.83 | -0.22 | 41.75 | 1018.8 | -1.79 | 1.81 | 121.84 | 73 | 979.38 | 9.9 | 9.9 | 9.89 | 0.62 | 6 | 30.62 | 26.2151 | 36.1848 | 26.136 | 1010.69 | 1 | 26.1393 | 0.121 | 6.32 | 1017.01 | -9 | 588.553 | 316.649 | 373.893 | -9 | 369.4 | 372.81 | 395.8 | 372.81 | -9 | 358.91 | -9 | 383.27 | -24.36 | 2 |  |  | 65.2228 | 8.2228 | -9
65.2247 | EQU | 0 | 2012-03-05 | 0.22469 | 2012-03-05 | 5:24 | 17.1602 | -62.7242 | 26.28 | -9 | 1760.5 | 369.26 | -36.42 | -0.22 | 41.75 | 1018.7 | -1.55 | 1.81 | 125.56 | 73 | 979.38 | 9.89 | 9.9 | 9.89 | 0.62 | 5.87 | 30.5 | 26.234 | 36.1815 | 26.1524 | 1010.48 | 1 | 26.1361 | 0.144 | 6.67 | 1017.15 | -9 | 588.554 | 316.652 | 373.894 | -9 | 369.26 | 372.667 | 395.8 | 372.667 | -9 | 358.45 | -9 | 383.18 | -24.73 | 2 |  |  | 65.2248 | 8.2248 | -9
65.2264 | EQU | 0 | 2012-03-05 | 0.22645 | 2012-03-05 | 5:26 | 17.1607 | -62.7249 | 26.28 | -9 | 1759.8 | 369.12 | -36.71 | -0.22 | 41.75 | 1018.6 | -1.67 | 1.82 | 133.76 | 73 | 979.38 | 9.9 | 9.9 | 9.89 | 0.62 | 5.87 | 30.44 | 26.2223 | 36.1863 | 26.146 | 1010.57 | 1.2 | 26.1507 | 0.129 | 6.36 | 1016.93 | -9 | 588.554 | 316.654 | 373.894 | -9 | 369.12 | 372.525 | 395.79 | 372.525 | -9 | 358.46 | -9 | 383.2 | -24.74 | 2 |  |  | 65.2266 | 8.2266 | -9
65.2282 | EQU | 0 | 2012-03-05 | 0.22821 | 2012-03-05 | 5:29 | 17.1611 | -62.7255 | 26.28 | -9 | 1759.8 | 369.15 | -36.33 | -0.22 | 41.74 | 1018.6 | -1.63 | 1.81 | 123.83 | 73 | 979.38 | 9.9 | 9.9 | 9.89 | 0.62 | 5.94 | 30.5 | 26.222 | 36.1827 | 26.1514 | 1010.48 | 1 | 26.1468 | 0.133 | 6.49 | 1016.97 | -9 | 588.555 | 316.656 | 373.894 | -9 | 369.15 | 372.554 | 395.78 | 372.554 | -9 | 358.44 | -9 | 383.16 | -24.72 | 2 |  |  | 65.2284 | 8.2284 | -9
65.23 | EQU | 0 | 2012-03-05 | 0.22995 | 2012-03-05 | 5:31 | 17.1617 | -62.7263 | 26.28 | -9 | 1759.6 | 369.13 | -36.37 | -0.22 | 41.73 | 1018.5 | -1.51 | 1.83 | 131.94 | 73 | 979.38 | 9.89 | 9.9 | 9.89 | 0.62 | 5.94 | 30.56 | 26.2152 | 36.193 | 26.1575 | 1010.42 | 1.4 | 26.1507 | 0.129 | 6.57 | 1016.99 | -9 | 588.555 | 316.658 | 373.895 | -9 | 369.13 | 372.532 | 395.77 | 372.532 | -9 | 358.49 | -9 | 383.13 | -24.64 | 2 |  |  | 65.2301 | 8.2301 | -9
65.2317 | EQU | 0 | 2012-03-05 | 0.23171 | 2012-03-05 | 5:34 | 17.1623 | -62.7271 | 26.28 | -9 | 1758.5 | 368.84 | -37.21 | -0.22 | 41.73 | 1018.5 | -1.64 | 1.84 | 123.48 | 73 | 979.38 | 9.9 | 9.9 | 9.89 | 0.62 | 5.94 | 30.44 | 26.2311 | 36.1703 | 26.1553 | 1010.61 | 1.4 | 26.1568 | 0.123 | 6.25 | 1016.86 | -9 | 588.556 | 316.661 | 373.895 | -9 | 368.84 | 372.239 | 395.77 | 372.239 | -9 | 358.25 | -9 | 383.19 | -24.94 | 2 |  |  | 65.2319 | 8.2319 | -9
65.2335 | EQU | 128 | 2012-03-05 | 0.23347 | 2012-03-05 | 5:36 | 17.1629 | -62.7278 | 26.28 | -9 | 1758.2 | 368.77 | -37.17 | -0.22 | 41.72 | 1018.5 | -1.52 | 1.84 | 121.9 | 73 | 979.38 | 9.89 | 9.9 | 9.89 | 0.62 | 5.94 | 30.5 | 26.231 | 36.1827 | 26.1603 | 1010.53 | 1.3 | 26.1556 | 0.124 | 6.45 | 1016.98 | -9 | 588.557 | 316.663 | 373.896 | -9 | 368.77 | 372.167 | 395.76 | 372.167 | -9 | 358.21 | -9 | 383.16 | -24.95 | 2 |  |  | 65.2336 | 8.2336 | -9
65.2352 | EQU | 0 | 2012-03-05 | 0.23522 | 2012-03-05 | 5:39 | 17.1636 | -62.7285 | 26.28 | -9 | 1757.7 | 368.63 | -37.12 | -0.22 | 41.72 | 1018.5 | -1.61 | 1.83 | 134.93 | 73 | 979.38 | 9.9 | 9.9 | 9.89 | 0.62 | 5.94 | 30.56 | 26.2321 | 36.1879 | 26.1623 | 1010.59 | 1.4 | 26.1597 | 0.12 | 6.3 | 1016.89 | -9 | 588.557 | 316.665 | 373.896 | -9 | 368.63 | 372.024 | 395.75 | 372.024 | -9 | 358.1 | -9 | 383.17 | -25.07 | 2 |  |  | 65.2354 | 8.2354 | -9
65.237 | EQU | 0 | 2012-03-05 | 0.23698 | 2012-03-05 | 5:41 | 17.1642 | -62.7291 | 26.29 | -9 | 1757.2 | 368.47 | -36.92 | -0.22 | 41.72 | 1018.7 | -1.63 | 1.82 | 122.79 | 73 | 979.38 | 9.89 | 9.9 | 9.89 | 0.62 | 5.94 | 30.5 | 26.2246 | 36.184 | 26.1469 | 1010.59 | 1.2 | 26.1621 | 0.128 | 6.48 | 1017.07 | -9 | 588.558 | 316.668 | 373.897 | -9 | 368.47 | 371.862 | 395.75 | 371.862 | -9 | 357.89 | -9 | 383.16 | -25.27 | 2 |  |  | 65.2371 | 8.2371 | -9
65.2387 | EQU | 0 | 2012-03-05 | 0.23873 | 2012-03-05 | 5:44 | 17.1647 | -62.7296 | 26.28 | -9 | 1756.2 | 368.26 | -36.92 | -0.22 | 41.71 | 1018.6 | -1.8 | 1.81 | 122.45 | 73 | 979.35 | 9.9 | 9.9 | 9.89 | 0.62 | 5.94 | 30.56 | 26.2288 | 36.1821 | 26.1529 | 1010.58 | 1 | 26.1488 | 0.131 | 6.22 | 1016.8 | -9 | 588.558 | 316.67 | 373.897 | -9 | 368.26 | 371.649 | 395.74 | 371.649 | -9 | 357.54 | -9 | 383.16 | -25.62 | 2 |  |  | 65.2389 | 8.2389 | -9
65.2405 | EQU | 0 | 2012-03-05 | 0.24049 | 2012-03-05 | 5:47 | 17.1653 | -62.7302 | 26.28 | -9 | 1755.8 | 368.14 | -37.17 | -0.22 | 41.71 | 1018.6 | -1.79 | 1.81 | 125.28 | 73 | 979.35 | 9.89 | 9.9 | 9.89 | 0.62 | 5.94 | 30.5 | 26.2259 | 36.1761 | 26.1488 | 1010.55 | 1.2 | 26.1522 | 0.128 | 6.26 | 1016.81 | -9 | 588.559 | 316.672 | 373.898 | -9 | 368.14 | 371.527 | 395.73 | 371.527 | -9 | 357.48 | -9 | 383.14 | -25.66 | 2 |  |  | 65.2406 | 8.2406 | -9
65.2436 | STD2 | 128 | 2012-03-05 | 0.24359 | 2012-03-05 | 5:51 | 17.1661 | -62.7311 | 26.28 | 593.64 | 2603.4 | 588.56 | -159.7 | -1 | 41.7 | 1018.5 | -1.38 | 1.81 | 63.19 | 73 | 979.33 | 9.9 | 9.9 | 9.89 | 0.62 | 5.87 | 30.56 | 26.2222 | 36.1796 | 26.1528 | 1010.52 | 0.9 | 26.1503 | 0.13 | 6.6 | 1017.12 | -5.08 | -9 | -9 | -9 | -9 | 588.56 | -9 | -9 | -9 | -9 | -9 | -9 | -9 | -9 | 2 |  |  | 65.2438 | 8.2438 | -9
65.2467 | STD3 | 0 | 2012-03-05 | 0.2467 | 2012-03-05 | 5:55 | 17.167 | -62.7321 | 26.28 | 319.82 | 1526.1 | 316.68 | -175.33 | -1.1 | 41.69 | 1018.4 | -1.12 | 1.81 | 61.42 | 73 | 979.35 | 9.89 | 9.9 | 9.89 | 0.62 | 5.94 | 30.56 | 26.2233 | 36.1779 | 26.1525 | 1010.31 | 1.1 | 26.1527 | 0.127 | 6.97 | 1017.28 | -3.14 | -9 | -9 | -9 | -9 | 316.68 | -9 | -9 | -9 | -9 | -9 | -9 | -9 | -9 | 2 |  |  | 65.2468 | 8.2469 | -9
65.2498 | STD4 | 0 | 2012-03-05 | 0.2498 | 2012-03-05 | 6:00 | 17.168 | -62.7334 | 26.28 | 377.14 | 1781.2 | 373.9 | -182.91 | -1.15 | 41.68 | 1018.2 | -1.05 | 1.81 | 62.26 | 73 | 979.31 | 9.89 | 9.9 | 9.89 | 0.62 | 5.87 | 30.56 | 26.2253 | 36.1862 | 26.1445 | 1010.1 | 1.3 | 26.1496 | 0.13 | 7.05 | 1017.15 | -3.24 | -9 | -9 | -9 | -9 | 373.9 | -9 | -9 | -9 | -9 | -9 | -9 | -9 | -9 | 2 |  |  | 65.2499 | 8.25 | -9
65.2529 | ATM | 0 | 2012-03-05 | 0.25291 | 2012-03-05 | 6:04 | 17.1692 | -62.7348 | 26.27 | -9 | 1855.2 | 392.01 | 110.79 | 0.68 | 41.68 | 1018 | -0.98 | 1.81 | 57.68 | 73 | 979.31 | 9.89 | 9.9 | 9.89 | 0.62 | 6 | 30.44 | 26.2271 | 36.1765 | 26.145 | 1009.85 | 1.4 | 26.1447 | 0.125 | 7.17 | 1017.02 | -9 | 588.568 | 316.68 | 373.903 | -9 | 392.01 | 395.568 | -9 | -9 | 395.568 | -9 | 382.71 | -9 | -9 | 2 |  |  | 65.2531 | 8.2531 | -9
65.2543 | ATM | 128 | 2012-03-05 | 0.25428 | 2012-03-05 | 6:06 | 17.1698 | -62.7354 | 26.28 | -9 | 1855.3 | 391.98 | 130.29 | 0.8 | 41.67 | 1018.2 | -0.94 | 1.82 | 57.81 | 73 | 979.33 | 9.89 | 9.9 | 9.89 | 0.62 | 5.81 | 30.5 | 26.2196 | 36.1791 | 26.1436 | 1010.11 | 1.5 | 26.1449 | 0.135 | 7.15 | 1017.26 | -9 | 588.569 | 316.68 | 373.905 | -9 | 391.98 | 395.537 | -9 | -9 | 395.537 | -9 | 382.78 | -9 | -9 | 2 |  |  | 65.2544 | 8.2544 | -9
65.2556 | ATM | 0 | 2012-03-05 | 0.25565 | 2012-03-05 | 6:08 | 17.1704 | -62.7359 | 26.28 | -9 | 1855.9 | 392.12 | 137.83 | 0.85 | 41.66 | 1018.2 | -0.9 | 1.85 | 57.77 | 73 | 979.38 | 9.89 | 9.9 | 9.89 | 0.62 | 5.94 | 30.44 | 26.2278 | 36.179 | 26.1487 | 1010.04 | 1.4 | 26.1442 | 0.136 | 7.26 | 1017.3 | -9 | 588.57 | 316.68 | 373.907 | -9 | 392.12 | 395.678 | -9 | -9 | 395.678 | -9 | 382.89 | -9 | -9 | 2 |  |  | 65.2558 | 8.2558 | -9
65.257 | ATM | 0 | 2012-03-05 | 0.25701 | 2012-03-05 | 6:10 | 17.171 | -62.7365 | 26.28 | -9 | 1856.7 | 392.34 | 141.58 | 0.88 | 41.66 | 1018.1 | -0.88 | 1.85 | 57.56 | 73 | 979.38 | 9.89 | 9.9 | 9.89 | 0.62 | 5.94 | 30.44 | 26.2212 | 36.1745 | 26.1529 | 1010.04 | 1.5 | 26.1464 | 0.134 | 7.18 | 1017.22 | -9 | 588.571 | 316.68 | 373.908 | -9 | 392.34 | 395.898 | -9 | -9 | 395.898 | -9 | 383.1 | -9 | -9 | 2 |  |  | 65.2572 | 8.2572 | -9
65.2584 | ATM | 0 | 2012-03-05 | 0.25839 | 2012-03-05 | 6:12 | 17.1715 | -62.737 | 26.28 | -9 | 1855.7 | 392.12 | 142.45 | 0.88 | 41.65 | 1018.1 | -0.87 | 1.84 | 57.6 | 73 | 979.33 | 9.89 | 9.9 | 9.89 | 0.62 | 5.81 | 30.5 | 26.2276 | 36.1755 | 26.1437 | 1009.88 | 1.3 | 26.1511 | 0.129 | 7.35 | 1017.23 | -9 | 588.573 | 316.68 | 373.91 | -9 | 392.12 | 395.676 | -9 | -9 | 395.676 | -9 | 382.82 | -9 | -9 | 2 |  |  | 65.2585 | 8.2585 | -9
65.2618 | EQU | 0 | 2012-03-05 | 0.26179 | 2012-03-05 | 6:17 | 17.173 | -62.7383 | 26.27 | -9 | 1750.2 | 367.13 | 1.67 | 0.01 | 41.64 | 1018 | -1.17 | 1.84 | 131.94 | 73 | 979.27 | 9.89 | 9.9 | 9.89 | 0.62 | 5.87 | 30.44 | 26.2252 | 36.1823 | 26.1612 | 1009.79 | 1.4 | 26.151 | 0.119 | 7.04 | 1016.83 | -9 | 588.576 | 316.68 | 373.913 | -9 | 367.13 | 370.497 | 395.65 | 370.497 | -9 | 356.63 | -9 | 382.77 | -26.13 | 2 |  |  | 65.2619 | 8.2619 | -9
65.2635 | EQU-DRAIN | 0 | 2012-03-05 | 0.26354 | 2012-03-05 | 6:20 | 17.1738 | -62.739 | 26.28 | -9 | 1749.9 | 367.01 | -10.79 | -0.06 | 41.63 | 1018.1 | -1.25 | 1.86 | 127.03 | 73 | 979.29 | 9.9 | 9.9 | 9.89 | 0.62 | 5.87 | 30.44 | 26.2299 | 36.182 | 26.1551 | 1009.81 | 1.5 | 26.1601 | 0.12 | 7.04 | 1016.85 | -9 | 588.577 | 316.68 | 373.915 | -9 | 367.01 | 370.375 | 395.65 | 370.375 | -9 | 356.5 | -9 | 382.76 | -26.26 | 2 |  |  | 65.2637 | 8.2637 | -9
65.2655 | EQU | 0 | 2012-03-05 | 0.26554 | 2012-03-05 | 6:23 | 17.1746 | -62.7399 | 26.27 | -9 | 1749.9 | 367.04 | -18.54 | -0.11 | 41.63 | 1018 | -1.09 | 1.86 | 123 | 73 | 979.31 | 9.89 | 9.9 | 9.89 | 0.62 | 6 | 30.44 | 26.2225 | 36.1768 | 26.1534 | 1009.8 | 1.5 | 26.1551 | 0.115 | 7.11 | 1016.91 | -9 | 588.579 | 316.68 | 373.918 | -9 | 367.04 | 370.404 | 395.64 | 370.404 | -9 | 356.64 | -9 | 382.75 | -26.12 | 2 |  |  | 65.2657 | 8.2657 | -9
65.2673 | EQU | 0 | 2012-03-05 | 0.26729 | 2012-03-05 | 6:25 | 17.1754 | -62.7406 | 26.28 | -9 | 1749.7 | 367.11 | -24.17 | -0.14 | 41.62 | 1017.7 | -1.06 | 1.86 | 127.31 | 73 | 979.33 | 9.9 | 9.9 | 9.89 | 0.62 | 6 | 30.37 | 26.223 | 36.1828 | 26.1595 | 1009.58 | 1.5 | 26.1536 | 0.126 | 7.06 | 1016.64 | -9 | 588.58 | 316.68 | 373.919 | -9 | 367.11 | 370.474 | 395.64 | 370.474 | -9 | 356.42 | -9 | 382.66 | -26.24 | 2 |  |  | 65.2674 | 8.2674 | -9
65.269 | EQU | 0 | 2012-03-05 | 0.26904 | 2012-03-05 | 6:28 | 17.1763 | -62.7414 | 26.27 | -9 | 1750 | 367.11 | -27.25 | -0.16 | 41.62 | 1017.8 | -1.25 | 1.85 | 128.79 | 73 | 979.31 | 9.9 | 9.9 | 9.89 | 0.62 | 6 | 30.44 | 26.2336 | 36.1848 | 26.1614 | 1009.68 | 1.7 | 26.1587 | 0.111 | 6.87 | 1016.55 | -9 | 588.582 | 316.68 | 373.921 | -9 | 367.11 | 370.473 | 395.63 | 370.473 | -9 | 356.63 | -9 | 382.69 | -26.07 | 2 |  |  | 65.2692 | 8.2692 | -9
65.2708 | EQU | 128 | 2012-03-05 | 0.27079 | 2012-03-05 | 6:30 | 17.1771 | -62.7421 | 26.28 | -9 | 1750.1 | 367.18 | -28.96 | -0.17 | 41.61 | 1017.7 | -1.36 | 1.85 | 130.08 | 73 | 979.33 | 9.89 | 9.9 | 9.89 | 0.62 | 6 | 30.5 | 26.2339 | 36.1753 | 26.1595 | 1009.65 | 1.5 | 26.1612 | 0.119 | 6.69 | 1016.34 | -9 | 588.583 | 316.68 | 373.923 | -9 | 367.18 | 370.542 | 395.62 | 370.542 | -9 | 356.5 | -9 | 382.68 | -26.18 | 2 |  |  | 65.2709 | 8.2709 | -9
65.2725 | EQU | 0 | 2012-03-05 | 0.27255 | 2012-03-05 | 6:33 | 17.178 | -62.7428 | 26.28 | -9 | 1750 | 367.25 | -31.12 | -0.18 | 41.61 | 1017.5 | -1.34 | 1.84 | 136.7 | 73 | 979.27 | 9.89 | 9.9 | 9.89 | 0.62 | 6 | 30.44 | 26.2309 | 36.1824 | 26.1568 | 1009.28 | 1.6 | 26.1597 | 0.12 | 6.88 | 1016.16 | -9 | 588.585 | 316.68 | 373.925 | -9 | 367.25 | 370.612 | 395.62 | 370.612 | -9 | 356.48 | -9 | 382.53 | -26.05 | 2 |  |  | 65.2727 | 8.2727 | -9
65.2743 | EQU | 0 | 2012-03-05 | 0.27428 | 2012-03-05 | 6:35 | 17.179 | -62.7436 | 26.28 | -9 | 1750.1 | 367.26 | -32.04 | -0.19 | 41.61 | 1017.5 | -1.37 | 1.83 | 122.93 | 73 | 979.25 | 9.89 | 9.9 | 9.89 | 0.62 | 6 | 30.44 | 26.2314 | 36.1818 | 26.1565 | 1009.28 | 1.8 | 26.1572 | 0.123 | 6.85 | 1016.13 | -9 | 588.586 | 316.68 | 373.927 | -9 | 367.26 | 370.621 | 395.61 | 370.621 | -9 | 356.44 | -9 | 382.52 | -26.09 | 2 |  |  | 65.2744 | 8.2744 | -9
65.2761 | EQU | 128 | 2012-03-05 | 0.27605 | 2012-03-05 | 6:38 | 17.1799 | -62.7443 | 26.28 | -9 | 1750.2 | 367.24 | -32.87 | -0.19 | 41.61 | 1017.6 | -1.34 | 1.82 | 119.06 | 73 | 979.27 | 9.9 | 9.9 | 9.89 | 0.62 | 6 | 30.5 | 26.2364 | 36.1777 | 26.1581 | 1009.24 | 1.6 | 26.1565 | 0.123 | 7.02 | 1016.26 | -9 | 588.588 | 316.68 | 373.929 | -9 | 367.24 | 370.6 | 395.61 | 370.6 | -9 | 356.45 | -9 | 382.5 | -26.05 | 2 |  |  | 65.2762 | 8.2762 | -9
65.2778 | EQU | 0 | 2012-03-05 | 0.2778 | 2012-03-05 | 6:40 | 17.1809 | -62.7451 | 26.28 | -9 | 1750.7 | 367.38 | -33.46 | -0.2 | 41.61 | 1017.6 | -1.26 | 1.82 | 127.8 | 73 | 979.27 | 9.9 | 9.9 | 9.89 | 0.62 | 6 | 30.44 | 26.2297 | 36.1794 | 26.162 | 1009.31 | 1.8 | 26.1579 | 0.122 | 7.03 | 1016.34 | -9 | 588.589 | 316.68 | 373.931 | -9 | 367.38 | 370.74 | 395.6 | 370.74 | -9 | 356.64 | -9 | 382.52 | -25.89 | 2 |  |  | 65.278 | 8.278 | -9
65.2796 | EQU | 0 | 2012-03-05 | 0.27956 | 2012-03-05 | 6:43 | 17.1818 | -62.7458 | 26.29 | -9 | 1751 | 367.4 | -33.87 | -0.2 | 41.61 | 1017.6 | -1.3 | 1.85 | 123.83 | 73 | 979.29 | 9.9 | 9.9 | 9.89 | 0.62 | 5.94 | 30.44 | 26.2372 | 36.1772 | 26.1623 | 1009.31 | 1.6 | 26.1615 | 0.128 | 6.99 | 1016.3 | -9 | 588.591 | 316.68 | 373.933 | -9 | 367.4 | 370.759 | 395.6 | 370.759 | -9 | 356.54 | -9 | 382.52 | -25.98 | 2 |  |  | 65.2797 | 8.2797 | -9
65.2813 | EQU | 128 | 2012-03-05 | 0.28131 | 2012-03-05 | 6:45 | 17.1826 | -62.7466 | 26.29 | -9 | 1750.9 | 367.43 | -34.21 | -0.2 | 41.61 | 1017.5 | -1.47 | 1.82 | 127.59 | 73 | 979.25 | 9.9 | 9.9 | 9.89 | 0.62 | 5.94 | 30.5 | 26.2457 | 36.1761 | 26.1642 | 1009.18 | 1.6 | 26.1623 | 0.128 | 6.85 | 1016.03 | -9 | 588.592 | 316.68 | 373.935 | -9 | 367.43 | 370.788 | 395.59 | 370.788 | -9 | 356.48 | -9 | 382.46 | -25.98 | 2 |  |  | 65.2815 | 8.2815 | -9
65.2831 | EQU | 0 | 2012-03-05 | 0.28307 | 2012-03-05 | 6:48 | 17.1836 | -62.7474 | 26.29 | -9 | 1750.3 | 367.34 | -34.46 | -0.2 | 41.6 | 1017.4 | -1.51 | 1.82 | 124.86 | 73 | 979.21 | 9.89 | 9.9 | 9.89 | 0.62 | 5.94 | 30.5 | 26.2346 | 36.1754 | 26.1573 | 1009.05 | 1.8 | 26.164 | 0.126 | 6.84 | 1015.89 | -9 | 588.594 | 316.68 | 373.937 | -9 | 367.34 | 370.697 | 395.59 | 370.697 | -9 | 356.37 | -9 | 382.4 | -26.04 | 2 |  |  | 65.2832 | 8.2832 | -9
65.2848 | EQU | 0 | 2012-03-05 | 0.28481 | 2012-03-05 | 6:50 | 17.1846 | -62.7484 | 26.29 | -9 | 1750.5 | 367.4 | -34.87 | -0.21 | 41.6 | 1017.4 | -1.43 | 1.82 | 128.44 | 73 | 979.25 | 9.89 | 9.9 | 9.89 | 0.62 | 5.94 | 30.44 | 26.2392 | 36.1751 | 26.1709 | 1009.09 | 2 | 26.1581 | 0.132 | 6.88 | 1015.97 | -9 | 588.595 | 316.68 | 373.939 | -9 | 367.4 | 370.756 | 395.58 | 370.756 | -9 | 356.36 | -9 | 382.42 | -26.05 | 2 |  |  | 65.285 | 8.285 | -9
65.2866 | EQU | 0 | 2012-03-05 | 0.28657 | 2012-03-05 | 6:53 | 17.1856 | -62.7492 | 26.29 | -9 | 1750.7 | 367.46 | -34.96 | -0.21 | 41.6 | 1017.3 | -1.55 | 1.81 | 123.89 | 73 | 979.23 | 9.9 | 9.9 | 9.89 | 0.62 | 5.94 | 30.5 | 26.2411 | 36.1771 | 26.1724 | 1009.13 | 1.8 | 26.1691 | 0.121 | 6.62 | 1015.75 | -9 | 588.597 | 316.68 | 373.941 | -9 | 367.46 | 370.816 | 395.58 | 370.816 | -9 | 356.51 | -9 | 382.42 | -25.91 | 2 |  |  | 65.2867 | 8.2867 | -9
65.2883 | EQU | 0 | 2012-03-05 | 0.28833 | 2012-03-05 | 6:55 | 17.1866 | -62.75 | 26.29 | -9 | 1750.6 | 367.38 | -35.58 | -0.21 | 41.6 | 1017.5 | -1.49 | 1.81 | 131.22 | 73 | 979.21 | 9.89 | 9.9 | 9.89 | 0.62 | 5.94 | 30.5 | 26.2386 | 36.1849 | 26.17 | 1009.2 | 1.8 | 26.1722 | 0.118 | 6.81 | 1016.01 | -9 | 588.598 | 316.68 | 373.943 | -9 | 367.38 | 370.734 | 395.57 | 370.734 | -9 | 356.57 | -9 | 382.44 | -25.87 | 2 |  |  | 65.2885 | 8.2885 | -9
65.2901 | EQU | 0 | 2012-03-05 | 0.29008 | 2012-03-05 | 6:58 | 17.1876 | -62.7507 | 26.29 | -9 | 1750.7 | 367.39 | -35.71 | -0.21 | 41.6 | 1017.5 | -1.45 | 1.81 | 123.69 | 73 | 979.16 | 9.89 | 9.9 | 9.89 | 0.62 | 5.87 | 30.44 | 26.2406 | 36.1814 | 26.1668 | 1009.23 | 1.7 | 26.1703 | 0.12 | 6.82 | 1016.05 | -9 | 588.6 | 316.68 | 373.945 | -9 | 367.39 | 370.743 | 395.57 | 370.743 | -9 | 356.56 | -9 | 382.45 | -25.88 | 2 |  |  | 65.2902 | 8.2902 | -9
65.2918 | EQU | 128 | 2012-03-05 | 0.29184 | 2012-03-05 | 7:00 | 17.1884 | -62.7514 | 26.29 | -9 | 1750.3 | 367.25 | -35.92 | -0.21 | 41.6 | 1017.6 | -1.51 | 1.85 | 126.12 | 73 | 979.12 | 9.89 | 9.9 | 9.89 | 0.62 | 5.94 | 30.44 | 26.2487 | 36.1825 | 26.1795 | 1009.41 | 1.5 | 26.1672 | 0.123 | 6.68 | 1016.09 | -9 | 588.601 | 316.68 | 373.947 | -9 | 367.25 | 370.601 | 395.56 | 370.601 | -9 | 356.39 | -9 | 382.52 | -26.12 | 2 |  |  | 65.292 | 8.292 | -9
65.2936 | EQU | 0 | 2012-03-05 | 0.29359 | 2012-03-05 | 7:03 | 17.1893 | -62.7519 | 26.29 | -9 | 1750.8 | 367.31 | -36.08 | -0.21 | 41.59 | 1017.7 | -1.49 | 1.85 | 123.48 | 73 | 979.18 | 9.89 | 9.9 | 9.89 | 0.62 | 5.94 | 30.44 | 26.2425 | 36.1787 | 26.1663 | 1009.51 | 1.4 | 26.178 | 0.112 | 6.7 | 1016.21 | -9 | 588.603 | 316.68 | 373.949 | -9 | 367.31 | 370.661 | 395.55 | 370.661 | -9 | 356.66 | -9 | 382.54 | -25.88 | 2 |  |  | 65.2938 | 8.2937 | -9
65.2953 | EQU | 0 | 2012-03-05 | 0.29535 | 2012-03-05 | 7:06 | 17.1901 | -62.7526 | 26.29 | -9 | 1750.5 | 367.23 | -36.08 | -0.21 | 41.58 | 1017.7 | -1.63 | 1.85 | 121.36 | 73 | 979.1 | 9.89 | 9.9 | 9.89 | 0.62 | 5.94 | 30.37 | 26.2407 | 36.1782 | 26.1758 | 1009.43 | 1.5 | 26.168 | 0.122 | 6.64 | 1016.07 | -9 | 588.604 | 316.68 | 373.951 | -9 | 367.23 | 370.579 | 395.55 | 370.579 | -9 | 356.38 | -9 | 382.51 | -26.13 | 2 |  |  | 65.2955 | 8.2955 | -9
65.2971 | EQU | 0 | 2012-03-05 | 0.29709 | 2012-03-05 | 7:08 | 17.1909 | -62.7533 | 26.29 | -9 | 1750.7 | 367.32 | -35.96 | -0.21 | 41.58 | 1017.6 | -1.55 | 1.85 | 128.3 | 73 | 979.14 | 9.89 | 9.9 | 9.89 | 0.62 | 5.94 | 30.44 | 26.2378 | 36.1795 | 26.1668 | 1009.38 | 1.5 | 26.1746 | 0.115 | 6.67 | 1016.05 | -9 | 588.606 | 316.68 | 373.953 | -9 | 367.32 | 370.669 | 395.54 | 370.669 | -9 | 356.56 | -9 | 382.48 | -25.92 | 2 |  |  | 65.2973 | 8.2973 | -9
65.2989 | EQU | 0 | 2012-03-05 | 0.29885 | 2012-03-05 | 7:11 | 17.1917 | -62.754 | 26.29 | -9 | 1750.7 | 367.32 | -36.54 | -0.22 | 41.58 | 1017.6 | -1.67 | 1.85 | 133.18 | 73 | 979.06 | 9.9 | 9.9 | 9.89 | 0.62 | 5.87 | 30.5 | 26.2365 | 36.1827 | 26.1689 | 1009.39 | 1.5 | 26.168 | 0.122 | 6.54 | 1015.93 | -9 | 588.607 | 316.68 | 373.955 | -9 | 367.32 | 370.668 | 395.54 | 370.668 | -9 | 356.41 | -9 | 382.49 | -26.07 | 2 |  |  | 65.299 | 8.299 | -9
65.3006 | EQU | 0 | 2012-03-05 | 0.30061 | 2012-03-05 | 7:13 | 17.1925 | -62.7548 | 26.29 | -9 | 1750.2 | 367.27 | -36.71 | -0.22 | 41.58 | 1017.4 | -1.7 | 1.84 | 123.48 | 73 | 979.18 | 9.89 | 9.9 | 9.89 | 0.69 | 5.94 | 30.31 | 26.2387 | 36.1792 | 26.1612 | 1009.26 | 1.6 | 26.1686 | 0.121 | 6.44 | 1015.7 | -9 | 588.609 | 316.68 | 373.957 | -9 | 367.27 | 370.617 | 395.53 | 370.617 | -9 | 356.29 | -9 | 382.43 | -26.14 | 2 |  |  | 65.3008 | 8.3008 | -9
65.3024 | EQU | 0 | 2012-03-05 | 0.30236 | 2012-03-05 | 7:16 | 17.1934 | -62.7556 | 26.29 | -9 | 1750.2 | 367.27 | -37.04 | -0.22 | 41.57 | 1017.4 | -1.61 | 1.85 | 122.86 | 73 | 979.12 | 9.89 | 9.9 | 9.89 | 0.62 | 5.87 | 30.37 | 26.2367 | 36.1859 | 26.1683 | 1009.31 | 1.7 | 26.1622 | 0.128 | 6.48 | 1015.79 | -9 | 588.61 | 316.68 | 373.959 | -9 | 367.27 | 370.616 | 395.53 | 370.616 | -9 | 356.23 | -9 | 382.45 | -26.22 | 2 |  |  | 65.3025 | 8.3025 | -9
65.3041 | EQU | 0 | 2012-03-05 | 0.30412 | 2012-03-05 | 7:18 | 17.1943 | -62.7564 | 26.29 | -9 | 1751.1 | 367.4 | -36.83 | -0.22 | 41.57 | 1017.6 | -1.73 | 1.84 | 132.81 | 73 | 979.08 | 9.9 | 9.9 | 9.89 | 0.62 | 5.87 | 30.37 | 26.2404 | 36.1761 | 26.168 | 1009.37 | 1.7 | 26.1674 | 0.123 | 6.5 | 1015.87 | -9 | 588.612 | 316.68 | 373.96 | -9 | 367.4 | 370.746 | 395.52 | 370.746 | -9 | 356.46 | -9 | 382.46 | -26 | 2 |  |  | 65.3043 | 8.3043 | -9
65.3059 | EQU-DRAIN | 0 | 2012-03-05 | 0.30587 | 2012-03-05 | 7:21 | 17.1952 | -62.7571 | 26.28 | -9 | 1750.8 | 367.35 | -36.96 | -0.22 | 41.56 | 1017.5 | -1.59 | 1.85 | 129.58 | 73 | 979.08 | 9.89 | 9.9 | 9.89 | 0.62 | 5.94 | 30.37 | 26.2474 | 36.182 | 26.1695 | 1009.43 | 1.6 | 26.168 | 0.112 | 6.48 | 1015.91 | -9 | 588.613 | 316.68 | 373.962 | -9 | 367.35 | 370.694 | 395.52 | 370.694 | -9 | 356.59 | -9 | 382.48 | -25.89 | 2 |  |  | 65.306 | 8.306 | -9
65.3079 | EQU | 0 | 2012-03-05 | 0.30787 | 2012-03-05 | 7:24 | 17.1962 | -62.7578 | 26.29 | -9 | 1751 | 367.38 | -37.79 | -0.22 | 41.56 | 1017.5 | -1.65 | 1.85 | 123.41 | 73 | 979.14 | 9.9 | 9.9 | 9.89 | 0.62 | 6 | 30.37 | 26.2448 | 36.1758 | 26.1707 | 1009.29 | 1.5 | 26.1695 | 0.12 | 6.56 | 1015.85 | -9 | 588.615 | 316.68 | 373.965 | -9 | 367.38 | 370.724 | 395.51 | 370.724 | -9 | 356.46 | -9 | 382.42 | -25.96 | 2 |  |  | 65.308 | 8.308 | -9
65.3096 | EQU | 0 | 2012-03-05 | 0.30962 | 2012-03-05 | 7:26 | 17.197 | -62.7584 | 26.28 | -9 | 1751.1 | 367.43 | -37.5 | -0.22 | 41.55 | 1017.4 | -1.54 | 1.84 | 121.84 | 73 | 979.16 | 9.9 | 9.9 | 9.89 | 0.62 | 6 | 30.37 | 26.2399 | 36.1816 | 26.1754 | 1009.15 | 1.4 | 26.1706 | 0.109 | 6.71 | 1015.86 | -9 | 588.617 | 316.68 | 373.967 | -9 | 367.43 | 370.773 | 395.51 | 370.773 | -9 | 356.69 | -9 | 382.36 | -25.67 | 2 |  |  | 65.3098 | 8.3098 | -9
65.3114 | EQU | 128 | 2012-03-05 | 0.31137 | 2012-03-05 | 7:29 | 17.198 | -62.7592 | 26.29 | -9 | 1751.1 | 367.48 | -37.17 | -0.22 | 41.55 | 1017.3 | -1.55 | 1.82 | 123.76 | 73 | 979.18 | 9.9 | 9.9 | 9.89 | 0.62 | 6 | 30.37 | 26.2366 | 36.1761 | 26.1573 | 1009.08 | 1.8 | 26.1748 | 0.115 | 6.67 | 1015.75 | -9 | 588.618 | 316.68 | 373.969 | -9 | 367.48 | 370.822 | 395.5 | 370.822 | -9 | 356.6 | -9 | 382.32 | -25.72 | 2 |  |  | 65.3115 | 8.3115 | -9
65.3131 | EQU | 0 | 2012-03-05 | 0.31312 | 2012-03-05 | 7:31 | 17.199 | -62.7599 | 26.29 | -9 | 1750.6 | 367.39 | -37.92 | -0.22 | 41.55 | 1017.3 | -1.58 | 1.82 | 130.36 | 73 | 979.23 | 9.9 | 9.9 | 9.89 | 0.62 | 5.94 | 30.5 | 26.245 | 36.1851 | 26.1756 | 1008.88 | 1.7 | 26.1596 | 0.13 | 6.84 | 1015.72 | -9 | 588.62 | 316.68 | 373.971 | -9 | 367.39 | 370.731 | 395.49 | 370.731 | -9 | 356.27 | -9 | 382.25 | -25.98 | 2 |  |  | 65.3133 | 8.3133 | -9
65.3149 | EQU | 0 | 2012-03-05 | 0.31487 | 2012-03-05 | 7:34 | 17.2 | -62.7608 | 26.29 | -9 | 1750.7 | 367.45 | -38.17 | -0.23 | 41.54 | 1017.2 | -1.62 | 1.81 | 121.16 | 73 | 979.21 | 9.9 | 9.9 | 9.89 | 0.62 | 5.94 | 30.5 | 26.2379 | 36.1739 | 26.1732 | 1008.98 | 1.9 | 26.1733 | 0.117 | 6.6 | 1015.58 | -9 | 588.621 | 316.68 | 373.972 | -9 | 367.45 | 370.79 | 395.49 | 370.79 | -9 | 356.48 | -9 | 382.27 | -25.79 | 2 |  |  | 65.315 | 8.315 | -9
65.3166 | EQU | 128 | 2012-03-05 | 0.31663 | 2012-03-05 | 7:36 | 17.2009 | -62.7616 | 26.29 | -9 | 1750.9 | 367.45 | -38.12 | -0.23 | 41.54 | 1017.3 | -1.42 | 1.83 | 123.83 | 73 | 979.12 | 9.9 | 9.9 | 9.89 | 0.62 | 5.94 | 30.44 | 26.2396 | 36.1861 | 26.1654 | 1008.84 | 1.7 | 26.1735 | 0.116 | 7.04 | 1015.88 | -9 | 588.623 | 316.68 | 373.974 | -9 | 367.45 | 370.789 | 395.48 | 370.789 | -9 | 356.59 | -9 | 382.21 | -25.62 | 3 | questionable/interpolated EqT |  | 65.3168 | 8.31678;questionable/interpolated EqT | -9
65.3184 | EQU | 0 | 2012-03-05 | 0.31838 | 2012-03-05 | 7:39 | 17.2019 | -62.7625 | 26.29 | -9 | 1750.7 | 367.49 | -38.08 | -0.23 | 41.55 | 1017.1 | -1.64 | 1.83 | 124.86 | 73 | 979.06 | 9.89 | 9.9 | 9.89 | 0.62 | 5.94 | 30.5 | 26.2359 | 36.1818 | 26.1635 | 1008.69 | 1.9 | 26.1663 | 0.124 | 6.77 | 1015.46 | -9 | 588.624 | 316.68 | 373.976 | -9 | 367.49 | 370.829 | 395.48 | 370.829 | -9 | 356.37 | -9 | 382.16 | -25.78 | 2 |  |  | 65.3185 | 8.3185 | -9
65.3201 | EQU | 0 | 2012-03-05 | 0.32014 | 2012-03-05 | 7:41 | 17.2029 | -62.7634 | 26.29 | -9 | 1750.2 | 367.43 | -38.29 | -0.23 | 41.54 | 1017 | -1.6 | 1.81 | 131.3 | 73 | 979.1 | 9.9 | 9.9 | 9.89 | 0.62 | 5.94 | 30.44 | 26.2383 | 36.1819 | 26.1718 | 1008.72 | 1.9 | 26.1637 | 0.126 | 6.68 | 1015.4 | -9 | 588.626 | 316.68 | 373.978 | -9 | 367.43 | 370.767 | 395.47 | 370.767 | -9 | 356.25 | -9 | 382.16 | -25.91 | 2 |  |  | 65.3203 | 8.3203 | -9
65.3219 | EQU | 128 | 2012-03-05 | 0.32189 | 2012-03-05 | 7:44 | 17.204 | -62.7643 | 26.28 | -9 | 1749.5 | 367.29 | -38.71 | -0.23 | 41.54 | 1016.9 | -1.61 | 1.81 | 133.61 | 73 | 979.1 | 9.9 | 9.9 | 9.89 | 0.62 | 5.87 | 30.44 | 26.2336 | 36.1844 | 26.1655 | 1008.63 | 2 | 26.1708 | 0.109 | 6.66 | 1015.29 | -9 | 588.627 | 316.68 | 373.98 | -9 | 367.29 | 370.625 | 395.47 | 370.625 | -9 | 356.34 | -9 | 382.12 | -25.78 | 2 |  |  | 65.3221 | 8.3221 | -9
65.3236 | EQU | 0 | 2012-03-05 | 0.32365 | 2012-03-05 | 7:46 | 17.2051 | -62.7653 | 26.29 | -9 | 1750.1 | 367.41 | -38.71 | -0.23 | 41.54 | 1017 | -1.61 | 1.82 | 130.79 | 73 | 979.06 | 9.9 | 9.9 | 9.89 | 0.62 | 5.94 | 30.44 | 26.244 | 36.1803 | 26.1678 | 1008.61 | 2.1 | 26.1663 | 0.124 | 6.78 | 1015.39 | -9 | 588.629 | 316.68 | 373.982 | -9 | 367.41 | 370.745 | 395.46 | 370.745 | -9 | 356.27 | -9 | 382.11 | -25.84 | 2 |  |  | 65.3238 | 8.3238 | -9
65.3254 | EQU | 0 | 2012-03-05 | 0.32539 | 2012-03-05 | 7:49 | 17.2062 | -62.7662 | 26.29 | -9 | 1750.1 | 367.39 | -38.67 | -0.23 | 41.53 | 1017 | -1.75 | 1.82 | 130.43 | 73 | 979.06 | 9.89 | 9.9 | 9.89 | 0.62 | 5.94 | 30.5 | 26.2439 | 36.1804 | 26.1743 | 1008.66 | 2 | 26.1675 | 0.122 | 6.59 | 1015.25 | -9 | 588.63 | 316.68 | 373.984 | -9 | 367.39 | 370.724 | 395.46 | 370.724 | -9 | 356.21 | -9 | 382.12 | -25.91 | 2 |  |  | 65.3256 | 8.3256 | -9
65.3272 | EQU | 128 | 2012-03-05 | 0.32715 | 2012-03-05 | 7:51 | 17.2073 | -62.7671 | 26.29 | -9 | 1750.5 | 367.45 | -38.58 | -0.23 | 41.54 | 1017.1 | -1.73 | 1.82 | 131.22 | 73 | 979.06 | 9.9 | 9.9 | 9.89 | 0.62 | 5.87 | 30.44 | 26.2362 | 36.1716 | 26.1668 | 1008.73 | 2 | 26.1734 | 0.117 | 6.64 | 1015.37 | -9 | 588.632 | 316.68 | 373.986 | -9 | 367.45 | 370.784 | 395.45 | 370.784 | -9 | 356.4 | -9 | 382.14 | -25.74 | 2 |  |  | 65.3273 | 8.3273 | -9
65.3289 | EQU | 0 | 2012-03-05 | 0.3289 | 2012-03-05 | 7:54 | 17.2084 | -62.7679 | 26.29 | -9 | 1750.5 | 367.34 | -38.83 | -0.23 | 41.53 | 1017.3 | -1.67 | 1.86 | 131.94 | 73 | 979.06 | 9.89 | 9.9 | 9.89 | 0.62 | 5.94 | 30.31 | 26.248 | 36.1859 | 26.1751 | 1008.86 | 1.9 | 26.1677 | 0.122 | 6.77 | 1015.63 | -9 | 588.633 | 316.68 | 373.988 | -9 | 367.34 | 370.672 | 395.45 | 370.672 | -9 | 356.3 | -9 | 382.19 | -25.89 | 2 |  |  | 65.3291 | 8.3291 | -9
65.3307 | EQU | 0 | 2012-03-05 | 0.33066 | 2012-03-05 | 7:56 | 17.2093 | -62.7686 | 26.29 | -9 | 1750.6 | 367.33 | -38.62 | -0.23 | 41.53 | 1017.3 | -1.67 | 1.85 | 132.23 | 73 | 979.06 | 9.89 | 9.9 | 9.89 | 0.62 | 5.87 | 30.44 | 26.2336 | 36.1799 | 26.1726 | 1008.97 | 1.6 | 26.1741 | 0.116 | 6.66 | 1015.63 | -9 | 588.635 | 316.68 | 373.99 | -9 | 367.33 | 370.661 | 395.44 | 370.661 | -9 | 356.39 | -9 | 382.22 | -25.83 | 2 |  |  | 65.3308 | 8.3308 | -9
65.3324 | EQU | 128 | 2012-03-05 | 0.33241 | 2012-03-05 | 7:59 | 17.2103 | -62.7694 | 26.29 | -9 | 1750 | 367.28 | -38.96 | -0.23 | 41.52 | 1017.2 | -1.52 | 1.85 | 123.62 | 73 | 979.06 | 9.9 | 9.9 | 9.89 | 0.62 | 5.94 | 30.31 | 26.2389 | 36.1802 | 26.1692 | 1008.94 | 1.8 | 26.1729 | 0.117 | 6.74 | 1015.68 | -9 | 588.636 | 316.68 | 373.992 | -9 | 367.28 | 370.609 | 395.44 | 370.609 | -9 | 356.34 | -9 | 382.21 | -25.87 | 2 |  |  | 65.3326 | 8.3326 | -9
65.3342 | EQU | 0 | 2012-03-05 | 0.33417 | 2012-03-05 | 8:01 | 17.2112 | -62.7701 | 26.29 | -9 | 1750.2 | 367.27 | -39.12 | -0.23 | 41.52 | 1017.3 | -1.7 | 1.84 | 129.22 | 73 | 979.06 | 9.9 | 9.9 | 9.89 | 0.62 | 5.87 | 30.37 | 26.2344 | 36.1808 | 26.1683 | 1008.9 | 1.6 | 26.1696 | 0.12 | 6.7 | 1015.6 | -9 | 588.638 | 316.68 | 373.994 | -9 | 367.27 | 370.598 | 395.43 | 370.598 | -9 | 356.25 | -9 | 382.19 | -25.94 | 2 |  |  | 65.3343 | 8.3343 | -9
65.3359 | EQU | 0 | 2012-03-05 | 0.33591 | 2012-03-05 | 8:04 | 17.2122 | -62.7709 | 26.3 | -9 | 1749.9 | 367.16 | -39.37 | -0.23 | 41.52 | 1017.3 | -1.58 | 1.85 | 125.56 | 73 | 979.06 | 9.9 | 9.9 | 9.89 | 0.62 | 5.94 | 30.37 | 26.2504 | 36.1823 | 26.1714 | 1009.09 | 1.8 | 26.1684 | 0.132 | 6.63 | 1015.72 | -9 | 588.639 | 316.68 | 373.996 | -9 | 367.16 | 370.487 | 395.42 | 370.487 | -9 | 356.01 | -9 | 382.26 | -26.25 | 2 |  |  | 65.3361 | 8.3361 | -9
65.3377 | EQU | 128 | 2012-03-05 | 0.33767 | 2012-03-05 | 8:06 | 17.2132 | -62.7716 | 26.3 | -9 | 1750.1 | 367.15 | -39.75 | -0.24 | 41.51 | 1017.5 | -1.61 | 1.86 | 129.08 | 73 | 979.06 | 9.9 | 9.9 | 9.89 | 0.62 | 5.87 | 30.31 | 26.2526 | 36.1875 | 26.1745 | 1009.18 | 1.7 | 26.171 | 0.129 | 6.71 | 1015.89 | -9 | 588.641 | 316.68 | 373.998 | -9 | 367.15 | 370.476 | 395.42 | 370.476 | -9 | 356.1 | -9 | 382.29 | -26.18 | 2 |  |  | 65.3378 | 8.3378 | -9
65.3394 | EQU | 0 | 2012-03-05 | 0.33943 | 2012-03-05 | 8:09 | 17.2141 | -62.7722 | 26.3 | -9 | 1750.9 | 367.22 | -39.25 | -0.23 | 41.51 | 1017.7 | -1.73 | 1.85 | 126.12 | 73 | 979.06 | 9.9 | 9.9 | 9.89 | 0.62 | 5.87 | 30.31 | 26.2396 | 36.186 | 26.1658 | 1009.28 | 1.5 | 26.1741 | 0.126 | 6.69 | 1015.97 | -9 | 588.642 | 316.68 | 374 | -9 | 367.22 | 370.545 | 395.41 | 370.545 | -9 | 356.24 | -9 | 382.32 | -26.07 | 2 |  |  | 65.3396 | 8.3396 | -9
65.3412 | EQU | 0 | 2012-03-05 | 0.34119 | 2012-03-05 | 8:12 | 17.215 | -62.7729 | 26.29 | -9 | 1750.4 | 367.17 | -39.37 | -0.23 | 41.51 | 1017.6 | -1.58 | 1.85 | 133.91 | 73 | 979.06 | 9.9 | 9.9 | 9.89 | 0.62 | 5.87 | 30.37 | 26.243 | 36.1831 | 26.1669 | 1009.24 | 1.6 | 26.1669 | 0.123 | 6.78 | 1016.02 | -9 | 588.644 | 316.68 | 374.002 | -9 | 367.17 | 370.494 | 395.41 | 370.494 | -9 | 356.26 | -9 | 382.3 | -26.04 | 2 |  |  | 65.3413 | 8.3413 | -9
65.3429 | EQU | 128 | 2012-03-05 | 0.34294 | 2012-03-05 | 8:14 | 17.2159 | -62.7735 | 26.29 | -9 | 1750.5 | 367.13 | -39.46 | -0.23 | 41.51 | 1017.7 | -1.78 | 1.85 | 128.51 | 73 | 979.06 | 9.89 | 9.9 | 9.89 | 0.62 | 5.87 | 30.5 | 26.2486 | 36.1826 | 26.1718 | 1009.24 | 1.5 | 26.1668 | 0.123 | 6.68 | 1015.92 | -9 | 588.645 | 316.68 | 374.004 | -9 | 367.13 | 370.453 | 395.4 | 370.453 | -9 | 356.19 | -9 | 382.3 | -26.11 | 2 |  |  | 65.3431 | 8.3431 | -9
65.3447 | EQU | 0 | 2012-03-05 | 0.3447 | 2012-03-05 | 8:17 | 17.2167 | -62.7743 | 26.29 | -9 | 1749.7 | 367.02 | -39.83 | -0.24 | 41.5 | 1017.5 | -1.59 | 1.84 | 130.51 | 73 | 979.03 | 9.9 | 9.9 | 9.89 | 0.62 | 5.81 | 30.37 | 26.2377 | 36.1841 | 26.1604 | 1009.28 | 1.6 | 26.1712 | 0.119 | 6.63 | 1015.91 | -9 | 588.647 | 316.68 | 374.006 | -9 | 367.02 | 370.341 | 395.4 | 370.341 | -9 | 356.14 | -9 | 382.3 | -26.16 | 2 |  |  | 65.3448 | 8.3448 | -9
65.3464 | EQU | 0 | 2012-03-05 | 0.34645 | 2012-03-05 | 8:19 | 17.2176 | -62.775 | 26.29 | -9 | 1750 | 367.1 | -39.42 | -0.23 | 41.5 | 1017.5 | -1.57 | 1.81 | 124.17 | 73 | 979.06 | 9.89 | 9.9 | 9.89 | 0.62 | 5.87 | 30.31 | 26.2459 | 36.1869 | 26.1706 | 1009.21 | 1.6 | 26.1618 | 0.128 | 6.72 | 1015.93 | -9 | 588.648 | 316.68 | 374.008 | -9 | 367.1 | 370.421 | 395.39 | 370.421 | -9 | 356.08 | -9 | 382.28 | -26.2 | 2 |  |  | 65.3466 | 8.3466 | -9
65.3482 | EQU-DRAIN | 128 | 2012-03-05 | 0.34821 | 2012-03-05 | 8:22 | 17.2185 | -62.7758 | 26.29 | -9 | 1750.1 | 367.13 | -39.42 | -0.23 | 41.5 | 1017.5 | -1.58 | 1.83 | 133.03 | 73 | 979.06 | 9.9 | 9.9 | 9.89 | 0.62 | 5.87 | 30.44 | 26.2356 | 36.1791 | 26.1579 | 1009.34 | 1.7 | 26.1693 | 0.121 | 6.58 | 1015.92 | -9 | 588.65 | 316.68 | 374.01 | -9 | 367.13 | 370.45 | 395.39 | 370.45 | -9 | 356.22 | -9 | 382.32 | -26.1 | 3 | questionable/interpolated EqT |  | 65.3484 | 8.34836;questionable/interpolated EqT | -9
65.3502 | EQU | 128 | 2012-03-05 | 0.3502 | 2012-03-05 | 8:25 | 17.2194 | -62.7767 | 26.29 | -9 | 1750 | 367.11 | -39.25 | -0.23 | 41.49 | 1017.4 | -1.58 | 1.83 | 132.23 | 73 | 979.06 | 9.89 | 9.9 | 9.89 | 0.62 | 6 | 30.37 | 26.24 | 36.1786 | 26.1719 | 1009.23 | 1.6 | 26.1581 | 0.132 | 6.59 | 1015.82 | -9 | 588.651 | 316.68 | 374.012 | -9 | 367.11 | 370.429 | 395.38 | 370.429 | -9 | 355.99 | -9 | 382.28 | -26.28 | 2 |  |  | 65.3504 | 8.3504 | -9
65.3519 | EQU | 0 | 2012-03-05 | 0.35194 | 2012-03-05 | 8:27 | 17.2203 | -62.7774 | 26.3 | -9 | 1750 | 367.08 | -39.37 | -0.23 | 41.49 | 1017.5 | -1.55 | 1.82 | 130.36 | 73 | 979.06 | 9.89 | 9.9 | 9.89 | 0.62 | 6 | 30.44 | 26.2498 | 36.1783 | 26.1754 | 1009.28 | 1.6 | 26.1703 | 0.13 | 6.67 | 1015.95 | -9 | 588.653 | 316.68 | 374.014 | -9 | 367.08 | 370.397 | 395.37 | 370.397 | -9 | 356.04 | -9 | 382.28 | -26.25 | 2 |  |  | 65.3521 | 8.3521 | -9
65.3537 | EQU | 0 | 2012-03-05 | 0.3537 | 2012-03-05 | 8:30 | 17.2212 | -62.7782 | 26.29 | -9 | 1750.8 | 367.23 | -39.21 | -0.23 | 41.5 | 1017.6 | -1.65 | 1.82 | 128.44 | 73 | 979.06 | 9.89 | 9.9 | 9.89 | 0.62 | 6 | 30.31 | 26.241 | 36.1819 | 26.1761 | 1009.29 | 1.7 | 26.175 | 0.115 | 6.66 | 1015.95 | -9 | 588.654 | 316.68 | 374.016 | -9 | 367.23 | 370.548 | 395.37 | 370.548 | -9 | 356.41 | -9 | 382.28 | -25.87 | 2 |  |  | 65.3539 | 8.3539 | -9
65.3555 | EQU | 0 | 2012-03-05 | 0.35545 | 2012-03-05 | 8:32 | 17.2219 | -62.7789 | 26.29 | -9 | 1750.3 | 367.13 | -39.17 | -0.23 | 41.49 | 1017.6 | -1.59 | 1.82 | 124.45 | 73 | 979.06 | 9.89 | 9.9 | 9.89 | 0.62 | 5.87 | 30.31 | 26.2478 | 36.1813 | 26.1768 | 1009.37 | 1.4 | 26.176 | 0.114 | 6.64 | 1016.01 | -9 | 588.656 | 316.68 | 374.018 | -9 | 367.13 | 370.446 | 395.36 | 370.446 | -9 | 356.35 | -9 | 382.3 | -25.95 | 2 |  |  | 65.3556 | 8.3556 | -9
65.3572 | EQU | 128 | 2012-03-05 | 0.35721 | 2012-03-05 | 8:35 | 17.2227 | -62.7796 | 26.29 | -9 | 1750.2 | 367.07 | -39.75 | -0.24 | 41.49 | 1017.6 | -1.64 | 1.81 | 127.94 | 73 | 979.06 | 9.89 | 9.9 | 9.89 | 0.62 | 5.94 | 30.31 | 26.2375 | 36.1821 | 26.1707 | 1009.23 | 1.5 | 26.1767 | 0.113 | 6.73 | 1015.96 | -9 | 588.657 | 316.68 | 374.02 | -9 | 367.07 | 370.384 | 395.36 | 370.384 | -9 | 356.28 | -9 | 382.24 | -25.96 | 2 |  |  | 65.3574 | 8.3574 | -9
65.3603 | STD2 | 0 | 2012-03-05 | 0.36031 | 2012-03-05 | 8:39 | 17.2242 | -62.7811 | 26.29 | 593.64 | 2602.6 | 588.66 | -160.25 | -1 | 41.48 | 1017.7 | -1.27 | 1.81 | 63.05 | 73 | 979.06 | 9.89 | 9.9 | 9.89 | 0.62 | 5.94 | 30.37 | 26.2429 | 36.185 | 26.1724 | 1009.34 | 1.7 | 26.1713 | 0.119 | 7.09 | 1016.43 | -4.98 | -9 | -9 | -9 | -9 | 588.66 | -9 | -9 | -9 | -9 | -9 | -9 | -9 | -9 | 2 |  |  | 65.3605 | 8.3605 | -9
65.3634 | STD3 | 128 | 2012-03-05 | 0.36341 | 2012-03-05 | 8:44 | 17.2256 | -62.7825 | 26.29 | 319.82 | 1525.7 | 316.68 | -175.66 | -1.1 | 41.48 | 1017.6 | -1.06 | 1.81 | 61.64 | 73 | 979.06 | 9.89 | 9.9 | 9.89 | 0.62 | 5.94 | 30.25 | 26.2498 | 36.1806 | 26.1746 | 1009.44 | 1.6 | 26.1732 | 0.117 | 7.1 | 1016.54 | -3.14 | -9 | -9 | -9 | -9 | 316.68 | -9 | -9 | -9 | -9 | -9 | -9 | -9 | -9 | 2 |  |  | 65.3636 | 8.3636 | -9
65.3665 | STD4 | 128 | 2012-03-05 | 0.36652 | 2012-03-05 | 8:48 | 17.2272 | -62.7839 | 26.3 | 377.14 | 1781.6 | 374.03 | -182.62 | -1.15 | 41.47 | 1017.6 | -0.84 | 1.81 | 62.43 | 73 | 979.06 | 9.89 | 9.9 | 9.89 | 0.62 | 6 | 30.31 | 26.2505 | 36.1742 | 26.1759 | 1009.42 | 1.7 | 26.1751 | 0.125 | 7.34 | 1016.76 | -3.11 | -9 | -9 | -9 | -9 | 374.03 | -9 | -9 | -9 | -9 | -9 | -9 | -9 | -9 | 2 |  |  | 65.3667 | 8.3667 | -9
65.3696 | ATM | 128 | 2012-03-05 | 0.36963 | 2012-03-05 | 8:53 | 17.2287 | -62.7852 | 26.3 | -9 | 1854.7 | 391.71 | 105.12 | 0.64 | 41.45 | 1017.8 | -0.81 | 1.84 | 57.73 | 73 | 979.06 | 9.89 | 9.9 | 9.89 | 0.62 | 5.81 | 30.25 | 26.2455 | 36.187 | 26.1703 | 1009.48 | 1.6 | 26.1739 | 0.126 | 7.51 | 1016.99 | -9 | 588.676 | 316.689 | 374.034 | -9 | 391.71 | 395.191 | -9 | -9 | 395.191 | -9 | 382.18 | -9 | -9 | 2 |  |  | 65.3698 | 8.3698 | -9
65.371 | ATM | 0 | 2012-03-05 | 0.371 | 2012-03-05 | 8:54 | 17.2294 | -62.7858 | 26.29 | -9 | 1855 | 391.8 | 124.83 | 0.77 | 41.44 | 1017.8 | -0.8 | 1.84 | 57.6 | 73 | 979.06 | 9.89 | 9.9 | 9.89 | 0.62 | 6 | 30.25 | 26.2469 | 36.181 | 26.1699 | 1009.48 | 1.7 | 26.1714 | 0.119 | 7.52 | 1017 | -9 | 588.679 | 316.691 | 374.036 | -9 | 391.8 | 395.28 | -9 | -9 | 395.28 | -9 | 382.27 | -9 | -9 | 2 |  |  | 65.3712 | 8.3712 | -9
65.3724 | ATM | 0 | 2012-03-05 | 0.37237 | 2012-03-05 | 8:56 | 17.2301 | -62.7865 | 26.29 | -9 | 1854.6 | 391.8 | 132.41 | 0.82 | 41.44 | 1017.6 | -0.78 | 1.86 | 57.77 | 73 | 979.06 | 9.89 | 9.9 | 9.89 | 0.62 | 5.87 | 30.25 | 26.2473 | 36.1864 | 26.1774 | 1009.35 | 1.8 | 26.1701 | 0.12 | 7.47 | 1016.82 | -9 | 588.681 | 316.693 | 374.038 | -9 | 391.8 | 395.278 | -9 | -9 | 395.278 | -9 | 382.22 | -9 | -9 | 2 |  |  | 65.3725 | 8.3725 | -9
65.3737 | ATM | 0 | 2012-03-05 | 0.37374 | 2012-03-05 | 8:58 | 17.2308 | -62.7872 | 26.29 | -9 | 1854.9 | 391.9 | 136 | 0.84 | 41.43 | 1017.6 | -0.77 | 1.85 | 57.6 | 73 | 979.06 | 9.89 | 9.9 | 9.89 | 0.62 | 5.94 | 30.31 | 26.2439 | 36.1861 | 26.1743 | 1009.23 | 1.8 | 26.1741 | 0.116 | 7.6 | 1016.83 | -9 | 588.684 | 316.695 | 374.04 | -9 | 391.9 | 395.376 | -9 | -9 | 395.376 | -9 | 382.26 | -9 | -9 | 2 |  |  | 65.3739 | 8.3739 | -9
65.3751 | ATM | 0 | 2012-03-05 | 0.3751 | 2012-03-05 | 9:00 | 17.2315 | -62.7879 | 26.29 | -9 | 1855.2 | 391.96 | 138 | 0.85 | 41.42 | 1017.6 | -0.75 | 1.87 | 57.56 | 73 | 979.06 | 9.89 | 9.9 | 9.89 | 0.62 | 5.87 | 30.31 | 26.2523 | 36.1804 | 26.1812 | 1009.37 | 1.8 | 26.1757 | 0.114 | 7.48 | 1016.85 | -9 | 588.686 | 316.697 | 374.042 | -9 | 391.96 | 395.435 | -9 | -9 | 395.435 | -9 | 382.37 | -9 | -9 | 2 |  |  | 65.3753 | 8.3753 | -9
65.3785 | EQU | 0 | 2012-03-05 | 0.37852 | 2012-03-05 | 9:05 | 17.2333 | -62.7896 | 26.3 | -9 | 1750 | 367.02 | -1.79 | -0.01 | 41.42 | 1017.6 | -1.22 | 1.86 | 134.2 | 73 | 979.03 | 9.89 | 9.9 | 9.89 | 0.62 | 5.87 | 30.37 | 26.2583 | 36.18 | 26.1765 | 1009.43 | 1.8 | 26.1792 | 0.121 | 6.95 | 1016.38 | -9 | 588.692 | 316.701 | 374.047 | -9 | 367.02 | 370.309 | 395.31 | 370.309 | -9 | 356.24 | -9 | 382.27 | -26.03 | 2 |  |  | 65.3787 | 8.3787 | -9
65.3803 | EQU | 128 | 2012-03-05 | 0.38028 | 2012-03-05 | 9:08 | 17.2342 | -62.7903 | 26.3 | -9 | 1750.1 | 366.97 | -13.42 | -0.08 | 41.41 | 1017.7 | -1.28 | 1.86 | 122.93 | 73 | 979.03 | 9.89 | 9.9 | 9.89 | 0.62 | 5.87 | 30.25 | 26.2485 | 36.1834 | 26.1741 | 1009.49 | 1.6 | 26.1768 | 0.123 | 6.93 | 1016.42 | -9 | 588.695 | 316.704 | 374.049 | -9 | 366.97 | 370.256 | 395.31 | 370.256 | -9 | 356.17 | -9 | 382.3 | -26.13 | 2 |  |  | 65.3804 | 8.3804 | -9
65.382 | EQU | 0 | 2012-03-05 | 0.38204 | 2012-03-05 | 9:10 | 17.235 | -62.791 | 26.3 | -9 | 1750.1 | 366.92 | -21.75 | -0.13 | 41.41 | 1017.8 | -1.3 | 1.86 | 132.23 | 73 | 979.06 | 9.89 | 9.9 | 9.89 | 0.62 | 5.87 | 30.25 | 26.2541 | 36.1781 | 26.1797 | 1009.36 | 1.5 | 26.1744 | 0.126 | 7.14 | 1016.5 | -9 | 588.698 | 316.706 | 374.051 | -9 | 366.92 | 370.203 | 395.31 | 370.203 | -9 | 356.11 | -9 | 382.25 | -26.14 | 2 |  |  | 65.3822 | 8.3822 | -9
65.3838 | EQU | 0 | 2012-03-05 | 0.38378 | 2012-03-05 | 9:13 | 17.2358 | -62.7918 | 26.29 | -9 | 1749.9 | 366.88 | -27.25 | -0.16 | 41.41 | 1017.8 | -1.32 | 1.86 | 135.15 | 73 | 978.99 | 9.89 | 9.9 | 9.89 | 0.62 | 5.87 | 30.19 | 26.2534 | 36.1851 | 26.1827 | 1009.48 | 1.6 | 26.179 | 0.111 | 7 | 1016.48 | -9 | 588.701 | 316.709 | 374.054 | -9 | 366.88 | 370.16 | 395.31 | 370.16 | -9 | 356.29 | -9 | 382.29 | -26 | 2 |  |  | 65.3839 | 8.384 | -9
65.3855 | EQU | 128 | 2012-03-05 | 0.38554 | 2012-03-05 | 9:15 | 17.2367 | -62.7927 | 26.29 | -9 | 1749.9 | 366.91 | -29.54 | -0.17 | 41.41 | 1017.7 | -1.42 | 1.83 | 126.54 | 73 | 978.97 | 9.89 | 9.9 | 9.89 | 0.62 | 5.81 | 30.19 | 26.2466 | 36.1771 | 26.1702 | 1009.49 | 1.8 | 26.1823 | 0.108 | 6.79 | 1016.28 | -9 | 588.704 | 316.711 | 374.056 | -9 | 366.91 | 370.188 | 395.31 | 370.188 | -9 | 356.29 | -9 | 382.29 | -26 | 2 |  |  | 65.3857 | 8.3857 | -9
65.3873 | EQU | 0 | 2012-03-05 | 0.38729 | 2012-03-05 | 9:18 | 17.2376 | -62.7934 | 26.3 | -9 | 1750.1 | 366.97 | -31.75 | -0.19 | 41.41 | 1017.6 | -1.23 | 1.83 | 132.16 | 73 | 979.01 | 9.89 | 9.9 | 9.89 | 0.62 | 5.87 | 30.25 | 26.2525 | 36.1801 | 26.1847 | 1009.42 | 1.6 | 26.1718 | 0.128 | 6.95 | 1016.37 | -9 | 588.707 | 316.714 | 374.059 | -9 | 366.97 | 370.246 | 395.31 | 370.246 | -9 | 356.07 | -9 | 382.27 | -26.21 | 2 |  |  | 65.3875 | 8.3874 | -9
65.3891 | EQU-DRAIN | 0 | 2012-03-05 | 0.38905 | 2012-03-05 | 9:20 | 17.2386 | -62.7943 | 26.3 | -9 | 1750.4 | 367.01 | -33.42 | -0.2 | 41.41 | 1017.7 | -1.4 | 1.84 | 133.32 | 73 | 979.01 | 9.89 | 9.9 | 9.89 | 0.63 | 5.87 | 30.25 | 26.2628 | 36.1826 | 26.1907 | 1009.4 | 1.9 | 26.1829 | 0.117 | 6.9 | 1016.3 | -9 | 588.71 | 316.716 | 374.061 | -9 | 367.01 | 370.284 | 395.31 | 370.284 | -9 | 356.24 | -9 | 382.26 | -26.01 | 2 |  |  | 65.3892 | 8.3892 | -9
65.391 | EQU | 0 | 2012-03-05 | 0.39104 | 2012-03-05 | 9:23 | 17.2397 | -62.7952 | 26.3 | -9 | 1751.2 | 367.11 | -33.67 | -0.2 | 41.41 | 1017.8 | -1.11 | 1.85 | 127.24 | 73 | 978.99 | 9.89 | 9.9 | 9.89 | 0.62 | 6 | 30.25 | 26.2601 | 36.1835 | 26.187 | 1009.65 | 1.8 | 26.1907 | 0.109 | 7.04 | 1016.69 | -9 | 588.714 | 316.719 | 374.064 | -9 | 367.11 | 370.381 | 395.31 | 370.381 | -9 | 356.6 | -9 | 382.35 | -25.75 | 2 |  |  | 65.3912 | 8.3912 | -9
65.3928 | EQU | 128 | 2012-03-05 | 0.39279 | 2012-03-05 | 9:26 | 17.2406 | -62.7959 | 26.31 | -9 | 1751.4 | 367.11 | -34.75 | -0.21 | 41.41 | 1017.9 | -1.29 | 1.83 | 121.02 | 73 | 978.99 | 9.89 | 9.9 | 9.89 | 0.62 | 6 | 30.25 | 26.2615 | 36.1762 | 26.1866 | 1009.53 | 1.6 | 26.1874 | 0.123 | 7.08 | 1016.61 | -9 | 588.717 | 316.722 | 374.066 | -9 | 367.11 | 370.379 | 395.31 | 370.379 | -9 | 356.36 | -9 | 382.3 | -25.94 | 2 |  |  | 65.3929 | 8.393 | -9
65.3945 | EQU | 0 | 2012-03-05 | 0.39455 | 2012-03-05 | 9:28 | 17.2415 | -62.7966 | 26.3 | -9 | 1751.4 | 367.15 | -35.33 | -0.21 | 41.4 | 1017.9 | -1.26 | 1.85 | 119.8 | 73 | 978.95 | 9.89 | 9.9 | 9.89 | 0.62 | 6 | 30.31 | 26.2541 | 36.173 | 26.1803 | 1009.63 | 1.6 | 26.1866 | 0.113 | 7.01 | 1016.64 | -9 | 588.72 | 316.724 | 374.069 | -9 | 367.15 | 370.417 | 395.31 | 370.417 | -9 | 356.55 | -9 | 382.34 | -25.79 | 2 |  |  | 65.3947 | 8.3947 | -9
65.3963 | EQU | 0 | 2012-03-05 | 0.3963 | 2012-03-05 | 9:31 | 17.2425 | -62.7974 | 26.3 | -9 | 1750.8 | 367.05 | -35.79 | -0.21 | 41.4 | 1017.7 | -1.38 | 1.83 | 124.24 | 73 | 978.99 | 9.89 | 9.9 | 9.89 | 0.62 | 5.94 | 30.25 | 26.2493 | 36.1838 | 26.1854 | 1009.62 | 1.8 | 26.1811 | 0.119 | 6.7 | 1016.32 | -9 | 588.723 | 316.727 | 374.071 | -9 | 367.05 | 370.313 | 395.31 | 370.313 | -9 | 356.25 | -9 | 382.34 | -26.09 | 2 |  |  | 65.3965 | 8.3965 | -9
65.3981 | EQU | 128 | 2012-03-05 | 0.39806 | 2012-03-05 | 9:33 | 17.2436 | -62.7981 | 26.3 | -9 | 1750.8 | 367.06 | -35.79 | -0.21 | 41.4 | 1017.7 | -1.39 | 1.83 | 129.36 | 73 | 978.97 | 9.89 | 9.9 | 9.89 | 0.63 | 5.87 | 30.31 | 26.2425 | 36.1833 | 26.1819 | 1009.47 | 1.8 | 26.1848 | 0.115 | 6.84 | 1016.31 | -9 | 588.726 | 316.729 | 374.074 | -9 | 367.06 | 370.321 | 395.31 | 370.321 | -9 | 356.31 | -9 | 382.28 | -25.97 | 2 |  |  | 65.3982 | 8.3982 | -9
65.3998 | EQU | 0 | 2012-03-05 | 0.3998 | 2012-03-05 | 9:36 | 17.2446 | -62.7988 | 26.3 | -9 | 1751.1 | 366.98 | -36.67 | -0.22 | 41.4 | 1018 | -1.41 | 1.83 | 135.81 | 73 | 979.03 | 9.89 | 9.9 | 9.89 | 0.62 | 5.87 | 30.31 | 26.2554 | 36.175 | 26.1818 | 1009.62 | 1.7 | 26.1823 | 0.118 | 6.97 | 1016.59 | -9 | 588.729 | 316.732 | 374.076 | -9 | 366.98 | 370.238 | 395.31 | 370.238 | -9 | 356.3 | -9 | 382.34 | -26.04 | 2 |  |  | 65.4 | 8.4 | -9
65.4016 | EQU | 0 | 2012-03-05 | 0.40156 | 2012-03-05 | 9:38 | 17.2457 | -62.7995 | 26.31 | -9 | 1750.8 | 367.04 | -36.67 | -0.22 | 41.4 | 1017.8 | -1.34 | 1.83 | 131.73 | 73 | 979.01 | 9.89 | 9.9 | 9.89 | 0.62 | 5.81 | 30.19 | 26.2536 | 36.1834 | 26.1833 | 1009.62 | 1.8 | 26.1818 | 0.128 | 6.84 | 1016.46 | -9 | 588.732 | 316.734 | 374.078 | -9 | 367.04 | 370.296 | 395.31 | 370.296 | -9 | 356.14 | -9 | 382.34 | -26.2 | 2 |  |  | 65.4017 | 8.4017 | -9
65.4033 | EQU | 0 | 2012-03-05 | 0.40331 | 2012-03-05 | 9:41 | 17.2467 | -62.8002 | 26.3 | -9 | 1750.9 | 367.01 | -37.12 | -0.22 | 41.4 | 1017.9 | -1.46 | 1.84 | 129.22 | 73 | 978.97 | 9.89 | 9.9 | 9.89 | 0.62 | 5.87 | 30.31 | 26.2538 | 36.1816 | 26.1823 | 1009.53 | 1.7 | 26.1831 | 0.117 | 6.91 | 1016.44 | -9 | 588.736 | 316.737 | 374.081 | -9 | 367.01 | 370.263 | 395.31 | 370.263 | -9 | 356.28 | -9 | 382.3 | -26.03 | 2 |  |  | 65.4035 | 8.4035 | -9
65.4051 | EQU | 0 | 2012-03-05 | 0.40507 | 2012-03-05 | 9:44 | 17.2478 | -62.801 | 26.3 | -9 | 1750.6 | 366.98 | -37.33 | -0.22 | 41.39 | 1017.8 | -1.53 | 1.84 | 124.24 | 73 | 978.95 | 9.89 | 9.9 | 9.89 | 0.62 | 5.87 | 30.25 | 26.2521 | 36.1804 | 26.1831 | 1009.36 | 1.9 | 26.1824 | 0.118 | 6.91 | 1016.27 | -9 | 588.739 | 316.739 | 374.083 | -9 | 366.98 | 370.23 | 395.31 | 370.23 | -9 | 356.17 | -9 | 382.24 | -26.06 | 2 |  |  | 65.4052 | 8.4052 | -9
65.4068 | EQU | 0 | 2012-03-05 | 0.40682 | 2012-03-05 | 9:46 | 17.2491 | -62.8019 | 26.3 | -9 | 1750.3 | 366.95 | -37.75 | -0.22 | 41.39 | 1017.7 | -1.52 | 1.87 | 130.22 | 73 | 978.99 | 9.89 | 9.9 | 9.89 | 0.62 | 5.87 | 30.25 | 26.2533 | 36.1763 | 26.1824 | 1009.49 | 2.2 | 26.183 | 0.117 | 6.69 | 1016.18 | -9 | 588.742 | 316.742 | 374.086 | -9 | 366.95 | 370.197 | 395.31 | 370.197 | -9 | 356.12 | -9 | 382.29 | -26.17 | 2 |  |  | 65.407 | 8.407 | -9
65.4086 | EQU | 0 | 2012-03-05 | 0.40858 | 2012-03-05 | 9:49 | 17.2503 | -62.8027 | 26.31 | -9 | 1751.1 | 366.97 | -37.58 | -0.22 | 41.38 | 1018 | -1.51 | 1.86 | 124.31 | 73 | 978.99 | 9.89 | 9.9 | 9.89 | 0.62 | 5.87 | 30.25 | 26.2563 | 36.183 | 26.1926 | 1009.66 | 2 | 26.1825 | 0.127 | 6.83 | 1016.49 | -9 | 588.745 | 316.744 | 374.088 | -9 | 366.97 | 370.215 | 395.31 | 370.215 | -9 | 356.08 | -9 | 382.35 | -26.27 | 2 |  |  | 65.4087 | 8.4087 | -9
65.4103 | EQU | 0 | 2012-03-05 | 0.41032 | 2012-03-05 | 9:51 | 17.2515 | -62.8034 | 26.31 | -9 | 1751.3 | 366.95 | -37.87 | -0.22 | 41.38 | 1018.1 | -1.58 | 1.83 | 128.16 | 73 | 978.97 | 9.89 | 9.9 | 9.89 | 0.62 | 5.81 | 30.19 | 26.2508 | 36.1795 | 26.1881 | 1009.63 | 2 | 26.1914 | 0.119 | 6.89 | 1016.52 | -9 | 588.748 | 316.747 | 374.091 | -9 | 366.95 | 370.192 | 395.31 | 370.192 | -9 | 356.21 | -9 | 382.34 | -26.13 | 2 |  |  | 65.4105 | 8.4105 | -9
65.4121 | EQU | 0 | 2012-03-05 | 0.41208 | 2012-03-05 | 9:54 | 17.2526 | -62.8041 | 26.3 | -9 | 1751.1 | 366.99 | -38.21 | -0.23 | 41.37 | 1017.9 | -1.46 | 1.83 | 126.82 | 73 | 979.01 | 9.89 | 9.9 | 9.89 | 0.62 | 5.87 | 30.19 | 26.2607 | 36.1744 | 26.1797 | 1009.71 | 1.8 | 26.1887 | 0.111 | 6.73 | 1016.44 | -9 | 588.751 | 316.749 | 374.093 | -9 | 366.99 | 370.23 | 395.3 | 370.23 | -9 | 356.33 | -9 | 382.37 | -26.04 | 2 |  |  | 65.4123 | 8.4123 | -9
65.4138 | EQU | 0 | 2012-03-05 | 0.41383 | 2012-03-05 | 9:56 | 17.2537 | -62.8048 | 26.3 | -9 | 1751.2 | 366.92 | -38.08 | -0.23 | 41.37 | 1018.1 | -1.63 | 1.85 | 134.27 | 73 | 978.93 | 9.89 | 9.9 | 9.89 | 0.62 | 5.87 | 30.25 | 26.2597 | 36.1795 | 26.186 | 1009.82 | 1.8 | 26.1808 | 0.119 | 6.65 | 1016.47 | -9 | 588.754 | 316.752 | 374.095 | -9 | 366.92 | 370.157 | 395.3 | 370.157 | -9 | 356.15 | -9 | 382.42 | -26.27 | 2 |  |  | 65.414 | 8.414 | -9
65.4156 | EQU | 0 | 2012-03-05 | 0.41559 | 2012-03-05 | 9:59 | 17.2547 | -62.8054 | 26.3 | -9 | 1751.5 | 366.95 | -38.08 | -0.23 | 41.37 | 1018.2 | -1.48 | 1.86 | 130.65 | 73 | 978.97 | 9.89 | 9.9 | 9.89 | 0.62 | 5.81 | 30.31 | 26.2574 | 36.1845 | 26.1863 | 1009.9 | 1.6 | 26.1852 | 0.115 | 6.82 | 1016.72 | -9 | 588.757 | 316.754 | 374.098 | -9 | 366.95 | 370.185 | 395.3 | 370.185 | -9 | 356.34 | -9 | 382.45 | -26.11 | 2 |  |  | 65.4158 | 8.4157 | -9
65.4173 | EQU | 0 | 2012-03-05 | 0.41734 | 2012-03-05 | 10:01 | 17.2558 | -62.8061 | 26.3 | -9 | 1751.8 | 366.93 | -38.04 | -0.23 | 41.36 | 1018.4 | -1.59 | 1.85 | 127.73 | 73 | 978.99 | 9.89 | 9.9 | 9.89 | 0.62 | 5.81 | 30.25 | 26.2613 | 36.1746 | 26.1892 | 1010.03 | 1.8 | 26.1863 | 0.114 | 6.78 | 1016.81 | -9 | 588.76 | 316.757 | 374.1 | -9 | 366.93 | 370.162 | 395.3 | 370.162 | -9 | 356.36 | -9 | 382.49 | -26.13 | 2 |  |  | 65.4175 | 8.4175 | -9
65.4191 | EQU | 0 | 2012-03-05 | 0.4191 | 2012-03-05 | 10:04 | 17.2568 | -62.8068 | 26.31 | -9 | 1751.4 | 366.88 | -38.62 | -0.23 | 41.36 | 1018.3 | -1.61 | 1.85 | 126.54 | 73 | 978.93 | 9.89 | 9.9 | 9.89 | 0.62 | 5.81 | 30.31 | 26.2577 | 36.1855 | 26.1845 | 1009.84 | 1.7 | 26.1888 | 0.121 | 6.85 | 1016.69 | -9 | 588.763 | 316.759 | 374.103 | -9 | 366.88 | 370.109 | 395.3 | 370.109 | -9 | 356.15 | -9 | 382.42 | -26.27 | 2 |  |  | 65.4193 | 8.4193 | -9
65.4208 | EQU | 0 | 2012-03-05 | 0.42084 | 2012-03-05 | 10:06 | 17.2578 | -62.8075 | 26.31 | -9 | 1751.6 | 366.98 | -38.62 | -0.23 | 41.36 | 1018.2 | -1.55 | 1.86 | 135.08 | 73 | 978.97 | 9.89 | 9.9 | 9.89 | 0.62 | 5.87 | 30.19 | 26.256 | 36.1866 | 26.183 | 1009.94 | 1.7 | 26.1851 | 0.125 | 6.71 | 1016.65 | -9 | 588.766 | 316.762 | 374.105 | -9 | 366.98 | 370.207 | 395.3 | 370.207 | -9 | 356.17 | -9 | 382.46 | -26.29 | 2 |  |  | 65.421 | 8.421 | -9
65.4226 | EQU | 0 | 2012-03-05 | 0.4226 | 2012-03-05 | 10:09 | 17.259 | -62.8083 | 26.3 | -9 | 1751 | 366.8 | -39 | -0.23 | 41.35 | 1018.3 | -1.69 | 1.87 | 133.91 | 73 | 978.97 | 9.89 | 9.9 | 9.89 | 0.62 | 5.87 | 30.12 | 26.2586 | 36.1826 | 26.1868 | 1009.94 | 2 | 26.1832 | 0.117 | 6.67 | 1016.61 | -9 | 588.769 | 316.764 | 374.108 | -9 | 366.8 | 370.023 | 395.3 | 370.023 | -9 | 356.11 | -9 | 382.46 | -26.35 | 2 |  |  | 65.4228 | 8.4228 | -9
65.4244 | EQU | 0 | 2012-03-05 | 0.42435 | 2012-03-05 | 10:11 | 17.2601 | -62.8089 | 26.31 | -9 | 1751.1 | 366.72 | -39.04 | -0.23 | 41.36 | 1018.5 | -1.72 | 1.82 | 123.76 | 73 | 978.97 | 9.89 | 9.9 | 9.89 | 0.62 | 5.81 | 30.25 | 26.2596 | 36.1763 | 26.1807 | 1009.87 | 1.8 | 26.1863 | 0.124 | 6.91 | 1016.78 | -9 | 588.773 | 316.767 | 374.11 | -9 | 366.72 | 369.94 | 395.3 | 369.94 | -9 | 355.98 | -9 | 382.43 | -26.45 | 2 |  |  | 65.4245 | 8.4245 | -9
65.4261 | EQU | 0 | 2012-03-05 | 0.42611 | 2012-03-05 | 10:14 | 17.2613 | -62.8097 | 26.31 | -9 | 1750.7 | 366.66 | -38.96 | -0.23 | 41.36 | 1018.4 | -1.52 | 1.84 | 128.16 | 73 | 978.97 | 9.89 | 9.9 | 9.89 | 0.62 | 5.87 | 30.31 | 26.26 | 36.1713 | 26.182 | 1010.18 | 2 | 26.1815 | 0.128 | 6.7 | 1016.88 | -9 | 588.776 | 316.769 | 374.112 | -9 | 366.66 | 369.877 | 395.3 | 369.877 | -9 | 355.88 | -9 | 382.56 | -26.67 | 2 |  |  | 65.4263 | 8.4263 | -9
65.4279 | EQU | 0 | 2012-03-05 | 0.42787 | 2012-03-05 | 10:16 | 17.2625 | -62.8104 | 26.3 | -9 | 1750.4 | 366.54 | -39.37 | -0.23 | 41.36 | 1018.5 | -1.57 | 1.84 | 132.38 | 73 | 978.97 | 9.89 | 9.9 | 9.89 | 0.62 | 5.87 | 30.19 | 26.2643 | 36.1812 | 26.1901 | 1010.15 | 2 | 26.1818 | 0.118 | 6.78 | 1016.93 | -9 | 588.779 | 316.772 | 374.115 | -9 | 366.54 | 369.754 | 395.3 | 369.754 | -9 | 355.95 | -9 | 382.54 | -26.6 | 2 |  |  | 65.428 | 8.428 | -9
65.4296 | EQU | 0 | 2012-03-05 | 0.42962 | 2012-03-05 | 10:19 | 17.2637 | -62.8111 | 26.31 | -9 | 1750.7 | 366.56 | -38.92 | -0.23 | 41.36 | 1018.6 | -1.61 | 1.82 | 130.43 | 73 | 978.95 | 9.89 | 9.9 | 9.89 | 0.62 | 5.81 | 30.25 | 26.2626 | 36.1841 | 26.183 | 1010.3 | 2 | 26.1891 | 0.121 | 6.69 | 1016.99 | -9 | 588.782 | 316.774 | 374.117 | -9 | 366.56 | 369.772 | 395.3 | 369.772 | -9 | 355.94 | -9 | 382.6 | -26.66 | 2 |  |  | 65.4298 | 8.4298 | -9
65.4314 | EQU-DRAIN | 0 | 2012-03-05 | 0.43137 | 2012-03-05 | 10:21 | 17.2648 | -62.8118 | 26.31 | -9 | 1749.8 | 366.35 | -39.62 | -0.23 | 41.36 | 1018.6 | -1.73 | 1.83 | 135.74 | 73 | 978.97 | 9.89 | 9.9 | 9.89 | 0.62 | 5.81 | 30.25 | 26.2506 | 36.1856 | 26.1902 | 1010.13 | 1.8 | 26.1839 | 0.126 | 6.74 | 1016.87 | -9 | 588.785 | 316.777 | 374.12 | -9 | 366.35 | 369.558 | 395.3 | 369.558 | -9 | 355.61 | -9 | 382.53 | -26.92 | 2 |  |  | 65.4315 | 8.4315 | -9
65.4334 | EQU | 128 | 2012-03-05 | 0.43337 | 2012-03-05 | 10:24 | 17.2661 | -62.8127 | 26.3 | -9 | 1750.5 | 366.54 | -38.92 | -0.23 | 41.36 | 1018.6 | -1.46 | 1.83 | 123.96 | 73 | 978.89 | 9.89 | 9.9 | 9.89 | 0.62 | 6 | 30.25 | 26.2581 | 36.1812 | 26.177 | 1010.05 | 2 | 26.1901 | 0.11 | 7.09 | 1017.14 | -9 | 588.788 | 316.779 | 374.122 | -9 | 366.54 | 369.746 | 395.3 | 369.746 | -9 | 356.14 | -9 | 382.5 | -26.36 | 2 |  |  | 65.4335 | 8.4335 | -9
65.4351 | EQU | 0 | 2012-03-05 | 0.43513 | 2012-03-05 | 10:27 | 17.2673 | -62.8136 | 26.3 | -9 | 1750.6 | 366.48 | -39 | -0.23 | 41.36 | 1018.7 | -1.42 | 1.83 | 129.29 | 73 | 978.93 | 9.89 | 9.9 | 9.89 | 0.62 | 5.94 | 30.25 | 26.2646 | 36.1786 | 26.1929 | 1010.31 | 2.1 | 26.1784 | 0.122 | 6.97 | 1017.28 | -9 | 588.791 | 316.782 | 374.125 | -9 | 366.48 | 369.683 | 395.3 | 369.683 | -9 | 355.95 | -9 | 382.61 | -26.65 | 2 |  |  | 65.4353 | 8.4353 | -9
65.4369 | EQU | 0 | 2012-03-05 | 0.43688 | 2012-03-05 | 10:29 | 17.2684 | -62.8143 | 26.31 | -9 | 1750.6 | 366.45 | -39.21 | -0.23 | 41.35 | 1018.8 | -1.44 | 1.83 | 121.29 | 73 | 978.95 | 9.89 | 9.9 | 9.89 | 0.62 | 5.94 | 30.25 | 26.2576 | 36.1826 | 26.1862 | 1010.24 | 1.8 | 26.1909 | 0.119 | 7.12 | 1017.36 | -9 | 588.795 | 316.784 | 374.127 | -9 | 366.45 | 369.65 | 395.3 | 369.65 | -9 | 355.98 | -9 | 382.57 | -26.59 | 2 |  |  | 65.437 | 8.437 | -9
65.4386 | EQU | 128 | 2012-03-05 | 0.43863 | 2012-03-05 | 10:32 | 17.2696 | -62.8151 | 26.31 | -9 | 1750 | 366.33 | -39.54 | -0.23 | 41.36 | 1018.8 | -1.51 | 1.83 | 123.14 | 73 | 978.97 | 9.89 | 9.9 | 9.89 | 0.62 | 5.94 | 30.25 | 26.268 | 36.1773 | 26.1913 | 1010.46 | 2 | 26.187 | 0.123 | 6.83 | 1017.29 | -9 | 588.798 | 316.787 | 374.13 | -9 | 366.33 | 369.527 | 395.3 | 369.527 | -9 | 355.78 | -9 | 382.66 | -26.88 | 2 |  |  | 65.4388 | 8.4388 | -9
65.4404 | EQU | 0 | 2012-03-05 | 0.44038 | 2012-03-05 | 10:34 | 17.2707 | -62.8158 | 26.31 | -9 | 1750.5 | 366.41 | -39.46 | -0.23 | 41.36 | 1018.8 | -1.65 | 1.84 | 130.58 | 73 | 978.97 | 9.89 | 9.9 | 9.89 | 0.62 | 5.87 | 30.19 | 26.2653 | 36.175 | 26.1902 | 1010.31 | 1.9 | 26.1906 | 0.119 | 6.84 | 1017.15 | -9 | 588.801 | 316.789 | 374.132 | -9 | 366.41 | 369.605 | 395.3 | 369.605 | -9 | 355.86 | -9 | 382.6 | -26.74 | 2 |  |  | 65.4405 | 8.4405 | -9
65.4421 | EQU | 0 | 2012-03-05 | 0.44214 | 2012-03-05 | 10:37 | 17.272 | -62.8162 | 26.31 | -9 | 1750.7 | 366.38 | -39.42 | -0.23 | 41.35 | 1019 | -1.56 | 1.84 | 130.86 | 73 | 978.93 | 9.89 | 9.9 | 9.89 | 0.62 | 5.94 | 30.19 | 26.2741 | 36.1772 | 26.1931 | 1010.44 | 1.9 | 26.1903 | 0.12 | 7 | 1017.44 | -9 | 588.804 | 316.792 | 374.135 | -9 | 366.38 | 369.572 | 395.3 | 369.572 | -9 | 355.92 | -9 | 382.65 | -26.72 | 2 |  |  | 65.4423 | 8.4423 | -9
65.4439 | EQU | 128 | 2012-03-05 | 0.44389 | 2012-03-05 | 10:39 | 17.2734 | -62.8159 | 26.32 | -9 | 1751.4 | 366.34 | -39.96 | -0.24 | 41.35 | 1019.4 | -1.59 | 1.86 | 126.12 | 73 | 978.86 | 9.89 | 9.9 | 9.89 | 0.62 | 5.87 | 30.19 | 26.2788 | 36.1745 | 26.1973 | 1011.03 | 2 | 26.1928 | 0.127 | 6.78 | 1017.81 | -9 | 588.807 | 316.794 | 374.137 | -9 | 366.34 | 369.529 | 395.3 | 369.529 | -9 | 355.9 | -9 | 382.88 | -26.98 | 2 |  |  | 65.4441 | 8.4441 | -9
65.4456 | EQU | 0 | 2012-03-05 | 0.44565 | 2012-03-05 | 10:42 | 17.2741 | -62.8139 | 26.32 | -9 | 1751.6 | 366.29 | -39.33 | -0.23 | 41.34 | 1019.6 | -1.73 | 1.88 | 126.82 | 73 | 978.82 | 9.89 | 9.9 | 9.89 | 0.62 | 5.87 | 30.19 | 26.2756 | 36.172 | 26.2073 | 1011 | 2.9 | 26.1968 | 0.123 | 6.87 | 1017.87 | -9 | 588.81 | 316.797 | 374.139 | -9 | 366.29 | 369.476 | 395.3 | 369.476 | -9 | 355.93 | -9 | 382.86 | -26.93 | 2 |  |  | 65.4458 | 8.4458 | -9
65.4474 | EQU | 0 | 2012-03-05 | 0.44741 | 2012-03-05 | 10:44 | 17.2717 | -62.8108 | 26.33 | -9 | 1750.3 | 366.15 | -39.67 | -0.23 | 41.34 | 1019.2 | -1.7 | 1.75 | 126.26 | 73 | 978.89 | 9.89 | 9.9 | 9.89 | 0.62 | 5.81 | 30.19 | 26.2793 | 36.1802 | 26.2067 | 1011.06 | 5.4 | 26.206 | 0.124 | 6.44 | 1017.5 | -9 | 588.813 | 316.799 | 374.142 | -9 | 366.15 | 369.333 | 395.3 | 369.333 | -9 | 355.64 | -9 | 382.88 | -27.24 | 2 |  |  | 65.4476 | 8.4476 | -9
65.4492 | EQU | 128 | 2012-03-05 | 0.44916 | 2012-03-05 | 10:47 | 17.2683 | -62.8064 | 26.32 | -9 | 1751.3 | 366.19 | -39.67 | -0.23 | 41.33 | 1019.7 | -1.58 | 1.8 | 131.22 | 73 | 978.8 | 9.89 | 9.9 | 9.89 | 0.62 | 5.87 | 30 | 26.2758 | 36.1757 | 26.2047 | 1011.15 | 7.7 | 26.2068 | 0.113 | 6.97 | 1018.12 | -9 | 588.816 | 316.802 | 374.144 | -9 | 366.19 | 369.371 | 395.3 | 369.371 | -9 | 356.07 | -9 | 382.91 | -26.84 | 2 |  |  | 65.4493 | 8.4493 | -9
65.4509 | EQU | 0 | 2012-03-05 | 0.45091 | 2012-03-05 | 10:50 | 17.2671 | -62.8001 | 26.33 | -9 | 1751.8 | 366.12 | -39.75 | -0.24 | 41.32 | 1020 | -1.54 | 1.75 | 128.51 | 73 | 978.76 | 9.89 | 9.9 | 9.89 | 0.62 | 5.87 | 30 | 26.2809 | 36.1794 | 26.2107 | 1011.18 | 8.8 | 26.205 | 0.125 | 7.28 | 1018.46 | -9 | 588.819 | 316.804 | 374.147 | -9 | 366.12 | 369.298 | 395.3 | 369.298 | -9 | 355.93 | -9 | 382.92 | -26.99 | 2 |  |  | 65.4511 | 8.4511 | -9
65.4527 | EQU | 0 | 2012-03-05 | 0.45266 | 2012-03-05 | 10:52 | 17.2661 | -62.7929 | 26.33 | -9 | 1750.9 | 365.98 | -40.25 | -0.24 | 41.31 | 1019.8 | -1.57 | 1.78 | 134.64 | 73 | 978.76 | 9.89 | 9.9 | 9.89 | 0.62 | 5.87 | 30.12 | 26.2797 | 36.1782 | 26.2043 | 1011.17 | 9.9 | 26.21 | 0.12 | 7.06 | 1018.23 | -9 | 588.822 | 316.807 | 374.149 | -9 | 365.98 | 369.154 | 395.3 | 369.154 | -9 | 355.79 | -9 | 382.92 | -27.13 | 2 |  |  | 65.4528 | 8.4528 | -9
65.4544 | EQU | 128 | 2012-03-05 | 0.45442 | 2012-03-05 | 10:55 | 17.264 | -62.7854 | 26.33 | -9 | 1752 | 366.17 | -39.87 | -0.24 | 41.3 | 1019.9 | -1.6 | 1.76 | 133.91 | 73 | 978.76 | 9.89 | 9.9 | 9.89 | 0.62 | 5.81 | 30.06 | 26.2682 | 36.1777 | 26.1962 | 1011.4 | 10.7 | 26.2051 | 0.125 | 6.9 | 1018.3 | -9 | 588.825 | 316.809 | 374.152 | -9 | 366.17 | 369.343 | 395.3 | 369.343 | -9 | 355.92 | -9 | 383.01 | -27.09 | 2 |  |  | 65.4546 | 8.4546 | -9
65.4562 | EQU | 0 | 2012-03-05 | 0.45617 | 2012-03-05 | 10:57 | 17.2614 | -62.7778 | 26.31 | -9 | 1752.4 | 366.3 | -39.54 | -0.23 | 41.3 | 1019.8 | -1.47 | 1.77 | 135.37 | 73 | 978.84 | 9.89 | 9.9 | 9.89 | 0.62 | 5.87 | 30.12 | 26.254 | 36.177 | 26.1801 | 1011.3 | 11 | 26.1972 | 0.113 | 7.03 | 1018.33 | -9 | 588.828 | 316.812 | 374.154 | -9 | 366.3 | 369.471 | 395.3 | 369.471 | -9 | 356.25 | -9 | 382.98 | -26.72 | 2 |  |  | 65.4563 | 8.4563 | -9
65.4579 | EQU | 0 | 2012-03-05 | 0.45793 | 2012-03-05 | 11:00 | 17.2588 | -62.77 | 26.3 | -9 | 1755.7 | 366.93 | -39.75 | -0.24 | 41.28 | 1020.1 | -1.47 | 1.78 | 125.21 | 73 | 978.8 | 9.89 | 9.9 | 9.89 | 0.62 | 5.87 | 30.12 | 26.2301 | 36.1842 | 26.154 | 1011.51 | 11.3 | 26.1821 | 0.118 | 7.12 | 1018.63 | -9 | 588.831 | 316.814 | 374.156 | -9 | 366.93 | 370.103 | 395.3 | 370.103 | -9 | 356.9 | -9 | 383.07 | -26.17 | 2 |  |  | 65.4581 | 8.4581 | -9
65.4597 | EQU | 128 | 2012-03-05 | 0.45968 | 2012-03-05 | 11:02 | 17.2564 | -62.762 | 26.29 | -9 | 1758.6 | 367.57 | -39.83 | -0.24 | 41.28 | 1020.1 | -1.4 | 1.78 | 123.21 | 73 | 978.82 | 9.89 | 9.9 | 9.89 | 0.62 | 5.87 | 30.25 | 26.2275 | 36.1833 | 26.1436 | 1011.52 | 11.4 | 26.1572 | 0.133 | 7.18 | 1018.7 | -9 | 588.835 | 316.817 | 374.159 | -9 | 367.57 | 370.745 | 395.3 | 370.745 | -9 | 357.33 | -9 | 383.09 | -25.76 | 3 | questionable/interpolated EqT |  | 65.4599 | 8.45985;questionable/interpolated EqT | -9
65.4614 | EQU | 0 | 2012-03-05 | 0.46144 | 2012-03-05 | 11:05 | 17.2549 | -62.7539 | 26.28 | -9 | 1759.8 | 367.75 | -39.17 | -0.23 | 41.28 | 1020.3 | -1.49 | 1.69 | 126.82 | 73 | 978.78 | 9.89 | 9.9 | 9.89 | 0.62 | 5.81 | 30.19 | 26.2317 | 36.1876 | 26.155 | 1011.7 | 11.3 | 26.1449 | 0.135 | 7.11 | 1018.81 | -9 | 588.838 | 316.819 | 374.161 | -9 | 367.75 | 370.924 | 395.3 | 370.924 | -9 | 357.51 | -9 | 383.17 | -25.66 | 2 |  |  | 65.4616 | 8.4616 | -9
65.4632 | EQU | 0 | 2012-03-05 | 0.46318 | 2012-03-05 | 11:07 | 17.255 | -62.7455 | 26.27 | -9 | 1759.3 | 367.68 | -39.25 | -0.23 | 41.28 | 1020.2 | -1.51 | 1.69 | 131.51 | 73 | 978.93 | 9.89 | 9.9 | 9.89 | 0.62 | 5.87 | 30.31 | 26.2236 | 36.1885 | 26.1501 | 1011.64 | 11.4 | 26.1536 | 0.116 | 7.05 | 1018.69 | -9 | 588.841 | 316.822 | 374.164 | -9 | 367.68 | 370.851 | 395.3 | 370.851 | -9 | 357.69 | -9 | 383.14 | -25.45 | 2 |  |  | 65.4634 | 8.4634 | -9
65.4649 | EQU | 128 | 2012-03-05 | 0.46494 | 2012-03-05 | 11:10 | 17.2563 | -62.7373 | 26.27 | -9 | 1760 | 367.82 | -39.33 | -0.23 | 41.28 | 1020.3 | -1.38 | 1.7 | 127.03 | 73 | 978.95 | 9.89 | 9.9 | 9.89 | 0.62 | 5.87 | 30.25 | 26.2195 | 36.1938 | 26.1424 | 1011.64 | 11.4 | 26.1507 | 0.119 | 7.28 | 1018.92 | -9 | 588.844 | 316.824 | 374.166 | -9 | 367.82 | 370.989 | 395.3 | 370.989 | -9 | 357.86 | -9 | 383.14 | -25.28 | 2 |  |  | 65.4651 | 8.4651 | -9
65.4667 | EQU | 0 | 2012-03-05 | 0.46669 | 2012-03-05 | 11:12 | 17.2584 | -62.7293 | 26.26 | -9 | 1764 | 368.78 | -39.21 | -0.23 | 41.28 | 1020.2 | -1.52 | 1.72 | 126.82 | 73 | 978.89 | 9.89 | 9.9 | 9.89 | 0.62 | 5.81 | 30.44 | 26.2157 | 36.1948 | 26.1435 | 1011.47 | 11.3 | 26.1433 | 0.117 | 7.21 | 1018.68 | -9 | 588.847 | 316.827 | 374.169 | -9 | 368.78 | 371.954 | 395.29 | 371.954 | -9 | 358.75 | -9 | 383.08 | -24.33 | 2 |  |  | 65.4669 | 8.4669 | -9
65.892 | STD1-DRAIN | 0 | 2012-03-05 | 0.89204 | 2012-03-05 | 21:25 | 17.2829 | -62.7798 | 26.42 | 0 | -363.47 | -1.77 | -63.83 | -0.38 | 39.06 | 1017.9 | 3.12 | 1.59 | 90.05 | 73 | 976.95 | 9.89 | 9.89 | 9.89 | 0.63 | 19 | 30 | 26.3239 | 36.1957 | 26.258 | 1009.91 | 0.3 | 26.2575 | 0.163 | 11.11 | 1021.02 | -1.77 | -9 | -9 | -9 | -9 | -1.77 | -9 | -9 | -9 | -9 | -9 | -9 | -9 | -9 | 2 |  |  | 65.8922 | 8.8922 | -9
65.8954 | STD2 | 0 | 2012-03-05 | 0.89538 | 2012-03-05 | 21:30 | 17.2921 | -62.8018 | 26.4 | 593.64 | 2620.4 | 589.6 | -107.12 | -0.65 | 39.19 | 1017.7 | 2.43 | 1.62 | 63.59 | 73 | 977.14 | 9.89 | 9.89 | 9.89 | 0.63 | 13 | 30.06 | 26.3474 | 36.195 | 26.2699 | 1009.78 | 17.1 | 26.2629 | 0.137 | 10.35 | 1020.13 | -4.04 | -9 | -9 | -9 | -9 | 589.6 | -9 | -9 | -9 | -9 | -9 | -9 | -9 | -9 | 2 |  |  | 65.8956 | 8.8956 | -9
65.8985 | STD3 | 128 | 2012-03-05 | 0.8985 | 2012-03-05 | 21:34 | 17.3055 | -62.8206 | 26.42 | 319.82 | 1538.9 | 317.44 | -140.16 | -0.86 | 39.35 | 1017.6 | 2.02 | 1.62 | 62.3 | 73 | 977.5 | 9.89 | 9.89 | 9.89 | 0.63 | 9.31 | 30.31 | 26.3567 | 36.1956 | 26.2863 | 1009.57 | 18.1 | 26.2759 | 0.144 | 10.05 | 1019.62 | -2.38 | -9 | -9 | -9 | -9 | 317.44 | -9 | -9 | -9 | -9 | -9 | -9 | -9 | -9 | 2 |  |  | 65.8987 | 8.8987 | -9
65.9016 | STD4 | 128 | 2012-03-05 | 0.9016 | 2012-03-05 | 21:39 | 17.3199 | -62.8385 | 26.46 | 377.14 | 1794.4 | 374.77 | -157 | -0.97 | 39.51 | 1017.6 | 1.75 | 1.66 | 62.65 | 73 | 977.78 | 9.89 | 9.89 | 9.89 | 0.63 | 6.94 | 30.44 | 26.3767 | 36.1972 | 26.3088 | 1009.72 | 18 | 26.2945 | 0.166 | 9.63 | 1019.35 | -2.37 | -9 | -9 | -9 | -9 | 374.77 | -9 | -9 | -9 | -9 | -9 | -9 | -9 | -9 | 2 |  |  | 65.9018 | 8.9018 | -9
65.9047 | ATM | 0 | 2012-03-05 | 0.90471 | 2012-03-05 | 21:43 | 17.3342 | -62.8565 | 26.46 | -9 | 1865.7 | 392.33 | 164.7 | 1.03 | 39.68 | 1017.6 | 1.49 | 1.71 | 57.26 | 73 | 978.05 | 9.89 | 9.89 | 9.89 | 0.62 | 5.94 | 30.44 | 26.3863 | 36.1993 | 26.317 | 1009.64 | 17.9 | 26.3118 | 0.148 | 9.45 | 1019.09 | -9 | 589.522 | 317.4 | 374.748 | -9 | 392.33 | 395.072 | -9 | -9 | 395.072 | -9 | 382.02 | -9 | -9 | 2 |  |  | 65.9049 | 8.9049 | -9
65.9061 | ATM | 0 | 2012-03-05 | 0.90608 | 2012-03-05 | 21:45 | 17.3405 | -62.8644 | 26.46 | -9 | 1865.2 | 392.46 | 189.04 | 1.19 | 39.76 | 1017.4 | 1.45 | 1.68 | 57.3 | 73 | 978.12 | 9.89 | 9.89 | 9.89 | 0.63 | 5.94 | 30.44 | 26.3906 | 36.2009 | 26.3201 | 1009.35 | 18.1 | 26.3154 | 0.145 | 9.5 | 1018.85 | -9 | 589.51 | 317.391 | 374.738 | -9 | 392.46 | 395.213 | -9 | -9 | 395.213 | -9 | 382.04 | -9 | -9 | 2 |  |  | 65.9063 | 8.9063 | -9
65.9074 | ATM | 0 | 2012-03-05 | 0.90744 | 2012-03-05 | 21:47 | 17.3469 | -62.8724 | 26.47 | -9 | 1865.3 | 392.45 | 197.87 | 1.25 | 39.83 | 1017.7 | 1.31 | 1.69 | 57.56 | 73 | 978.27 | 9.89 | 9.89 | 9.89 | 0.63 | 5.94 | 30.5 | 26.402 | 36.2024 | 26.3277 | 1009.74 | 18.1 | 26.3188 | 0.151 | 9.27 | 1019.01 | -9 | 589.499 | 317.382 | 374.728 | -9 | 392.45 | 395.212 | -9 | -9 | 395.212 | -9 | 382.19 | -9 | -9 | 2 |  |  | 65.9077 | 8.9077 | -9
65.9088 | ATM | 0 | 2012-03-05 | 0.90882 | 2012-03-05 | 21:49 | 17.3533 | -62.8804 | 26.46 | -9 | 1865.3 | 392.5 | 200.16 | 1.27 | 39.9 | 1017.8 | 1.26 | 1.71 | 57.47 | 73 | 978.37 | 9.89 | 9.89 | 9.89 | 0.63 | 5.87 | 30.62 | 26.4015 | 36.2042 | 26.3313 | 1009.93 | 18.2 | 26.3244 | 0.136 | 9.13 | 1019.06 | -9 | 589.487 | 317.373 | 374.718 | -9 | 392.5 | 395.273 | -9 | -9 | 395.273 | -9 | 382.32 | -9 | -9 | 2 |  |  | 65.909 | 8.909 | -9
65.9102 | ATM | 0 | 2012-03-05 | 0.91019 | 2012-03-05 | 21:51 | 17.3594 | -62.8885 | 26.47 | -9 | 1865 | 392.52 | 200 | 1.26 | 39.98 | 1017.8 | 1.17 | 1.69 | 57.35 | 73 | 978.42 | 9.89 | 9.89 | 9.89 | 0.62 | 6 | 30.5 | 26.417 | 36.2052 | 26.348 | 1009.94 | 18.1 | 26.3297 | 0.14 | 9.03 | 1018.97 | -9 | 589.476 | 317.365 | 374.708 | -9 | 392.52 | 395.302 | -9 | -9 | 395.302 | -9 | 382.35 | -9 | -9 | 2 |  |  | 65.9104 | 8.9104 | -9
65.9136 | EQU | 0 | 2012-03-05 | 0.9136 | 2012-03-05 | 21:56 | 17.3741 | -62.9092 | 26.45 | -9 | 1785.6 | 373.83 | 101.87 | 0.62 | 40.15 | 1017.9 | 0.31 | 1.69 | 121.29 | 73 | 978.63 | 9.89 | 9.89 | 9.89 | 0.63 | 6 | 30.62 | 26.3815 | 36.2028 | 26.3076 | 1009.93 | 18 | 26.3309 | 0.119 | 8.28 | 1018.21 | -9 | 589.447 | 317.343 | 374.684 | -9 | 373.83 | 376.51 | 395.24 | 376.51 | -9 | 362.8 | -9 | 382.29 | -19.49 | 2 |  |  | 65.9138 | 8.9138 | -9
65.9153 | EQU | 128 | 2012-03-05 | 0.91535 | 2012-03-05 | 21:58 | 17.3815 | -62.9198 | 26.43 | -9 | 1774.3 | 371.26 | 59.04 | 0.35 | 40.23 | 1017.8 | 0.28 | 1.7 | 133.18 | 73 | 978.69 | 9.89 | 9.9 | 9.89 | 0.63 | 6 | 30.5 | 26.373 | 36.2068 | 26.2974 | 1009.69 | 18 | 26.3103 | 0.12 | 8.39 | 1018.08 | -9 | 589.432 | 317.332 | 374.671 | -9 | 371.26 | 373.935 | 395.25 | 373.935 | -9 | 360.27 | -9 | 382.22 | -21.94 | 2 |  |  | 65.9155 | 8.9155 | -9
65.9171 | EQU | 0 | 2012-03-05 | 0.91708 | 2012-03-05 | 22:01 | 17.3888 | -62.9304 | 26.42 | -9 | 1769.2 | 370.17 | 45.42 | 0.27 | 40.31 | 1017.7 | 0.14 | 1.79 | 122.11 | 73 | 978.74 | 9.89 | 9.9 | 9.89 | 0.63 | 6 | 30.44 | 26.3636 | 36.2062 | 26.2903 | 1009.7 | 17.8 | 26.2987 | 0.121 | 8.14 | 1017.84 | -9 | 589.417 | 317.32 | 374.658 | -9 | 370.17 | 372.85 | 395.26 | 372.85 | -9 | 359.13 | -9 | 382.24 | -23.11 | 2 |  |  | 65.9173 | 8.9173 | -9
65.9188 | EQU | 0 | 2012-03-05 | 0.91884 | 2012-03-05 | 22:03 | 17.3963 | -62.9411 | 26.42 | -9 | 1765.6 | 369.41 | 36.42 | 0.21 | 40.38 | 1017.8 | 0.19 | 1.72 | 132.96 | 73 | 978.74 | 9.9 | 9.9 | 9.89 | 0.62 | 6 | 30.5 | 26.3591 | 36.2067 | 26.2876 | 1009.62 | 18.1 | 26.2912 | 0.129 | 8.37 | 1017.99 | -9 | 589.403 | 317.309 | 374.646 | -9 | 369.41 | 372.097 | 395.27 | 372.097 | -9 | 358.34 | -9 | 382.22 | -23.88 | 2 |  |  | 65.919 | 8.919 | -9
65.9206 | EQU | 128 | 2012-03-05 | 0.92059 | 2012-03-05 | 22:06 | 17.4036 | -62.9519 | 26.42 | -9 | 1764.6 | 369.27 | 31.08 | 0.18 | 40.46 | 1017.7 | -0.1 | 1.78 | 120.21 | 73 | 978.74 | 9.89 | 9.9 | 9.89 | 0.62 | 6 | 30.56 | 26.3666 | 36.2051 | 26.295 | 1009.83 | 18 | 26.2879 | 0.132 | 7.77 | 1017.6 | -9 | 589.388 | 317.298 | 374.633 | -9 | 369.27 | 371.968 | 395.28 | 371.968 | -9 | 358.02 | -9 | 382.31 | -24.29 | 2 |  |  | 65.9208 | 8.9208 | -9
65.9223 | EQU | 0 | 2012-03-05 | 0.92234 | 2012-03-05 | 22:08 | 17.411 | -62.9626 | 26.43 | -9 | 1764.5 | 369.23 | 26.71 | 0.16 | 40.53 | 1017.9 | -0.14 | 1.72 | 120.61 | 73 | 978.78 | 9.9 | 9.9 | 9.89 | 0.63 | 6 | 30.56 | 26.3752 | 36.2005 | 26.3046 | 1009.85 | 18 | 26.2941 | 0.136 | 7.91 | 1017.76 | -9 | 589.373 | 317.286 | 374.621 | -9 | 369.23 | 371.94 | 395.28 | 371.94 | -9 | 357.99 | -9 | 382.32 | -24.33 | 2 |  |  | 65.9226 | 8.9225 | -9
65.9241 | EQU | 0 | 2012-03-05 | 0.9241 | 2012-03-05 | 22:11 | 17.4183 | -62.9732 | 26.43 | -9 | 1763.5 | 369.03 | 23.25 | 0.14 | 40.6 | 1018 | -0.32 | 1.78 | 119.27 | 73 | 978.93 | 9.89 | 9.9 | 9.89 | 0.62 | 6 | 30.75 | 26.3726 | 36.1929 | 26.301 | 1010.02 | 17.9 | 26.3033 | 0.127 | 7.66 | 1017.68 | -9 | 589.359 | 317.275 | 374.608 | -9 | 369.03 | 371.751 | 395.29 | 371.751 | -9 | 357.92 | -9 | 382.39 | -24.47 | 2 |  |  | 65.9243 | 8.9243 | -9
65.9258 | EQU | 128 | 2012-03-05 | 0.92584 | 2012-03-05 | 22:14 | 17.4257 | -62.984 | 26.43 | -9 | 1762.8 | 368.93 | 20.17 | 0.12 | 40.67 | 1018 | -0.3 | 1.82 | 122.79 | 73 | 979.01 | 9.89 | 9.9 | 9.89 | 0.63 | 6 | 30.62 | 26.3687 | 36.1896 | 26.296 | 1010.14 | 18 | 26.3014 | 0.129 | 7.56 | 1017.7 | -9 | 589.344 | 317.264 | 374.595 | -9 | 368.93 | 371.662 | 395.3 | 371.662 | -9 | 357.81 | -9 | 382.45 | -24.63 | 2 |  |  | 65.9261 | 8.9261 | -9
65.9276 | EQU | 0 | 2012-03-05 | 0.92759 | 2012-03-05 | 22:16 | 17.4331 | -62.9947 | 26.42 | -9 | 1761.9 | 368.78 | 17.46 | 0.1 | 40.73 | 1018.1 | -0.54 | 1.84 | 121.36 | 73 | 979.06 | 9.9 | 9.9 | 9.89 | 0.63 | 6 | 30.69 | 26.3701 | 36.1874 | 26.2935 | 1010.1 | 18 | 26.2966 | 0.123 | 7.46 | 1017.56 | -9 | 589.329 | 317.253 | 374.583 | -9 | 368.78 | 371.524 | 395.31 | 371.524 | -9 | 357.71 | -9 | 382.44 | -24.73 | 2 |  |  | 65.9278 | 8.9278 | -9
65.9293 | EQU | 0 | 2012-03-05 | 0.92934 | 2012-03-05 | 22:19 | 17.4405 | -63.0054 | 26.43 | -9 | 1761.6 | 368.74 | 14.67 | 0.09 | 40.79 | 1018.1 | -0.44 | 1.8 | 121.63 | 73 | 979.06 | 9.9 | 9.9 | 9.89 | 0.63 | 6 | 30.69 | 26.3671 | 36.185 | 26.2932 | 1010.25 | 18.1 | 26.2938 | 0.136 | 7.41 | 1017.66 | -9 | 589.314 | 317.241 | 374.57 | -9 | 368.74 | 371.496 | 395.32 | 371.496 | -9 | 357.52 | -9 | 382.51 | -24.99 | 2 |  |  | 65.9295 | 8.9295 | -9
65.9311 | EQU-DRAIN | 0 | 2012-03-05 | 0.93109 | 2012-03-05 | 22:21 | 17.4479 | -63.0162 | 26.42 | -9 | 1761.2 | 368.73 | 12.75 | 0.07 | 40.86 | 1018.1 | -0.64 | 1.82 | 121.63 | 73 | 979.23 | 9.9 | 9.9 | 9.89 | 0.63 | 6 | 30.69 | 26.3644 | 36.1823 | 26.2942 | 1010.13 | 18 | 26.2932 | 0.127 | 7.33 | 1017.46 | -9 | 589.3 | 317.23 | 374.558 | -9 | 368.73 | 371.498 | 395.32 | 371.498 | -9 | 357.6 | -9 | 382.47 | -24.87 | 2 |  |  | 65.9313 | 8.9313 | -9
65.9331 | EQU | 0 | 2012-03-05 | 0.93309 | 2012-03-05 | 22:24 | 17.4574 | -63.0277 | 26.42 | -9 | 1760.4 | 368.66 | 11.04 | 0.06 | 40.92 | 1018 | -0.5 | 1.73 | 131.87 | 73 | 979.35 | 9.9 | 9.9 | 9.89 | 0.63 | 5.94 | 30.75 | 26.3599 | 36.1789 | 26.2845 | 1009.98 | 18.2 | 26.2941 | 0.126 | 7.52 | 1017.5 | -9 | 589.283 | 317.217 | 374.543 | -9 | 368.66 | 371.441 | 395.33 | 371.441 | -9 | 357.57 | -9 | 382.42 | -24.85 | 2 |  |  | 65.9333 | 8.9333 | -9
65.9348 | EQU | 128 | 2012-03-05 | 0.93484 | 2012-03-05 | 22:26 | 17.4671 | -63.0365 | 26.41 | -9 | 1759.7 | 368.63 | 7.92 | 0.05 | 40.98 | 1017.9 | -0.4 | 1.75 | 123 | 73 | 979.38 | 9.9 | 9.9 | 9.89 | 0.62 | 6 | 30.81 | 26.3589 | 36.1759 | 26.2896 | 1009.77 | 18.2 | 26.2855 | 0.125 | 7.73 | 1017.5 | -9 | 589.268 | 317.206 | 374.531 | -9 | 368.63 | 371.423 | 395.34 | 371.423 | -9 | 357.59 | -9 | 382.35 | -24.77 | 2 |  |  | 65.9351 | 8.9351 | -9
65.9366 | EQU | 0 | 2012-03-05 | 0.9366 | 2012-03-05 | 22:29 | 17.4779 | -63.0439 | 26.42 | -9 | 1759.8 | 368.71 | 6.46 | 0.04 | 41.03 | 1017.9 | -0.46 | 1.75 | 130.43 | 73 | 979.38 | 9.9 | 9.9 | 9.89 | 0.63 | 6 | 30.81 | 26.3622 | 36.1736 | 26.2941 | 1009.89 | 18.3 | 26.289 | 0.131 | 7.55 | 1017.44 | -9 | 589.253 | 317.195 | 374.518 | -9 | 368.71 | 371.516 | 395.35 | 371.516 | -9 | 357.55 | -9 | 382.41 | -24.86 | 2 |  |  | 65.9368 | 8.9368 | -9
65.9384 | EQU | 0 | 2012-03-05 | 0.93836 | 2012-03-05 | 22:32 | 17.4894 | -63.0497 | 26.43 | -9 | 1758.7 | 368.62 | 4 | 0.02 | 41.09 | 1017.7 | -0.66 | 1.72 | 131.94 | 73 | 979.38 | 9.9 | 9.9 | 9.89 | 0.62 | 6 | 30.81 | 26.3643 | 36.1709 | 26.2917 | 1009.34 | 18.3 | 26.2935 | 0.136 | 7.7 | 1017.04 | -9 | 589.239 | 317.183 | 374.505 | -9 | 368.62 | 371.438 | 395.36 | 371.438 | -9 | 357.24 | -9 | 382.2 | -24.96 | 2 |  |  | 65.9386 | 8.9385 | -9
65.9401 | EQU | 128 | 2012-03-05 | 0.9401 | 2012-03-05 | 22:34 | 17.5015 | -63.0548 | 26.42 | -9 | 1758.9 | 368.75 | 2.54 | 0.01 | 41.15 | 1017.6 | -0.81 | 1.71 | 123.69 | 73 | 979.38 | 9.9 | 9.9 | 9.89 | 0.62 | 6 | 30.87 | 26.3638 | 36.1682 | 26.2915 | 1009.84 | 18.5 | 26.292 | 0.128 | 6.95 | 1016.79 | -9 | 589.224 | 317.172 | 374.493 | -9 | 368.75 | 371.581 | 395.37 | 371.581 | -9 | 357.42 | -9 | 382.4 | -24.98 | 2 |  |  | 65.9403 | 8.9403 | -9
65.9419 | EQU | 0 | 2012-03-05 | 0.94185 | 2012-03-05 | 22:37 | 17.5134 | -63.06 | 26.42 | -9 | 1758.6 | 368.76 | 0.33 | 0 | 41.2 | 1017.4 | -0.71 | 1.71 | 129.08 | 73 | 979.38 | 9.9 | 9.9 | 9.89 | 0.62 | 5.87 | 30.87 | 26.3579 | 36.1689 | 26.2945 | 1009.46 | 18.4 | 26.2915 | 0.129 | 7.23 | 1016.69 | -9 | 589.209 | 317.161 | 374.48 | -9 | 368.76 | 371.603 | 395.37 | 371.603 | -9 | 357.4 | -9 | 382.26 | -24.86 | 2 |  |  | 65.9421 | 8.9421 | -9
65.9436 | EQU | 0 | 2012-03-05 | 0.9436 | 2012-03-05 | 22:39 | 17.5254 | -63.0653 | 26.43 | -9 | 1758.5 | 368.86 | -1.21 | -0.01 | 41.24 | 1017.4 | -0.84 | 1.75 | 127.66 | 73 | 979.38 | 9.9 | 9.9 | 9.89 | 0.62 | 5.87 | 30.87 | 26.3723 | 36.1654 | 26.2976 | 1009.48 | 18.6 | 26.2941 | 0.136 | 7.08 | 1016.56 | -9 | 589.194 | 317.149 | 374.468 | -9 | 368.86 | 371.716 | 395.38 | 371.716 | -9 | 357.34 | -9 | 382.27 | -24.93 | 2 |  |  | 65.9438 | 8.9438 | -9
65.9454 | EQU | 0 | 2012-03-05 | 0.94536 | 2012-03-05 | 22:42 | 17.5373 | -63.0706 | 26.43 | -9 | 1758.8 | 368.92 | -2.67 | -0.02 | 41.29 | 1017.6 | -0.93 | 1.7 | 123.62 | 73 | 979.38 | 9.9 | 9.9 | 9.89 | 0.62 | 5.94 | 30.81 | 26.3629 | 36.1614 | 26.2912 | 1009.54 | 18.5 | 26.2972 | 0.133 | 7.13 | 1016.67 | -9 | 589.18 | 317.138 | 374.455 | -9 | 368.92 | 371.789 | 395.39 | 371.789 | -9 | 357.5 | -9 | 382.3 | -24.81 | 2 |  |  | 65.9456 | 8.9456 | -9
65.9471 | EQU | 0 | 2012-03-05 | 0.94711 | 2012-03-05 | 22:44 | 17.5494 | -63.0758 | 26.43 | -9 | 1759.5 | 369.02 | -3.96 | -0.02 | 41.33 | 1017.8 | -1 | 1.71 | 126.61 | 73 | 979.38 | 9.9 | 9.9 | 9.89 | 0.62 | 6 | 30.87 | 26.3612 | 36.1631 | 26.2946 | 1009.6 | 18.7 | 26.292 | 0.138 | 7.2 | 1016.8 | -9 | 589.165 | 317.127 | 374.442 | -9 | 369.02 | 371.902 | 395.4 | 371.902 | -9 | 357.57 | -9 | 382.34 | -24.76 | 2 |  |  | 65.9473 | 8.9473 | -9
65.9489 | EQU | 0 | 2012-03-05 | 0.94887 | 2012-03-05 | 22:47 | 17.5614 | -63.0812 | 26.43 | -9 | 1758.9 | 368.98 | -5.08 | -0.03 | 41.37 | 1017.7 | -1.02 | 1.7 | 131.37 | 73 | 979.38 | 9.9 | 9.9 | 9.89 | 0.63 | 6 | 31 | 26.3651 | 36.164 | 26.2878 | 1009.67 | 18.6 | 26.2942 | 0.136 | 7.01 | 1016.68 | -9 | 589.15 | 317.116 | 374.43 | -9 | 368.98 | 371.874 | 395.41 | 371.874 | -9 | 357.54 | -9 | 382.37 | -24.83 | 2 |  |  | 65.9491 | 8.9491 | -9
65.9506 | EQU | 128 | 2012-03-05 | 0.95063 | 2012-03-05 | 22:49 | 17.5734 | -63.0865 | 26.42 | -9 | 1758.6 | 368.99 | -6.54 | -0.04 | 41.42 | 1017.6 | -1.14 | 1.81 | 127.66 | 73 | 979.53 | 9.9 | 9.9 | 9.89 | 0.63 | 6 | 30.87 | 26.3658 | 36.1641 | 26.2947 | 1009.52 | 18.5 | 26.2886 | 0.131 | 6.94 | 1016.46 | -9 | 589.135 | 317.104 | 374.417 | -9 | 368.99 | 371.896 | 395.41 | 371.896 | -9 | 357.55 | -9 | 382.32 | -24.77 | 2 |  |  | 65.9508 | 8.9508 | -9
65.9524 | EQU | 0 | 2012-03-05 | 0.95237 | 2012-03-05 | 22:52 | 17.5853 | -63.0919 | 26.42 | -9 | 1758 | 368.85 | -8.04 | -0.05 | 41.46 | 1017.7 | -1.07 | 1.73 | 130.08 | 73 | 979.63 | 9.9 | 9.9 | 9.89 | 0.63 | 5.94 | 30.81 | 26.3633 | 36.1639 | 26.2937 | 1009.58 | 18.5 | 26.2938 | 0.126 | 7.05 | 1016.63 | -9 | 589.12 | 317.093 | 374.405 | -9 | 368.85 | 371.768 | 395.42 | 371.768 | -9 | 357.57 | -9 | 382.35 | -24.78 | 2 |  |  | 65.9526 | 8.9526 | -9
65.9541 | EQU | 0 | 2012-03-05 | 0.95412 | 2012-03-05 | 22:54 | 17.5972 | -63.0972 | 26.43 | -9 | 1757.4 | 368.76 | -9.46 | -0.06 | 41.49 | 1017.7 | -1.08 | 1.75 | 127.1 | 73 | 979.63 | 9.9 | 9.9 | 9.89 | 0.63 | 5.87 | 30.81 | 26.3653 | 36.1654 | 26.2942 | 1009.42 | 18.5 | 26.2938 | 0.136 | 7.2 | 1016.62 | -9 | 589.106 | 317.082 | 374.392 | -9 | 368.76 | 371.689 | 395.43 | 371.689 | -9 | 357.33 | -9 | 382.3 | -24.97 | 2 |  |  | 65.9543 | 8.9543 | -9
65.9559 | EQU | 128 | 2012-03-05 | 0.95588 | 2012-03-05 | 22:57 | 17.6092 | -63.1026 | 26.42 | -9 | 1757.7 | 368.82 | -10.08 | -0.06 | 41.52 | 1017.8 | -1.18 | 1.78 | 128.58 | 73 | 979.63 | 9.9 | 9.9 | 9.89 | 0.62 | 5.94 | 30.81 | 26.3604 | 36.1683 | 26.2898 | 1009.59 | 18.6 | 26.2941 | 0.126 | 7.03 | 1016.62 | -9 | 589.091 | 317.07 | 374.379 | -9 | 368.82 | 371.762 | 395.44 | 371.762 | -9 | 357.56 | -9 | 382.37 | -24.81 | 2 |  |  | 65.9561 | 8.9561 | -9
65.9576 | EQU | 0 | 2012-03-05 | 0.95764 | 2012-03-05 | 22:59 | 17.6212 | -63.1079 | 26.42 | -9 | 1757.2 | 368.8 | -10.75 | -0.06 | 41.55 | 1017.7 | -1.26 | 1.75 | 133.1 | 73 | 979.7 | 9.9 | 9.9 | 9.89 | 0.62 | 6 | 30.69 | 26.3606 | 36.1721 | 26.2877 | 1009.54 | 18.6 | 26.2904 | 0.13 | 6.9 | 1016.44 | -9 | 589.076 | 317.059 | 374.367 | -9 | 368.8 | 371.754 | 395.45 | 371.754 | -9 | 357.44 | -9 | 382.36 | -24.93 | 2 |  |  | 65.9578 | 8.9578 | -9
65.9594 | EQU | 0 | 2012-03-05 | 0.95939 | 2012-03-05 | 23:02 | 17.6333 | -63.1133 | 26.43 | -9 | 1756.8 | 368.74 | -12.17 | -0.07 | 41.58 | 1017.6 | -1.24 | 1.73 | 126.82 | 73 | 979.65 | 9.9 | 9.9 | 9.89 | 0.62 | 6 | 30.75 | 26.3693 | 36.1816 | 26.2975 | 1009.64 | 18.8 | 26.288 | 0.142 | 6.72 | 1016.36 | -9 | 589.061 | 317.048 | 374.354 | -9 | 368.74 | 371.706 | 395.45 | 371.706 | -9 | 357.17 | -9 | 382.41 | -25.25 | 2 |  |  | 65.9596 | 8.9596 | -9
65.9611 | EQU | 0 | 2012-03-05 | 0.96115 | 2012-03-05 | 23:04 | 17.6453 | -63.1187 | 26.42 | -9 | 1758 | 368.94 | -12.58 | -0.07 | 41.6 | 1017.9 | -1.35 | 1.82 | 128.86 | 73 | 979.7 | 9.9 | 9.9 | 9.89 | 0.62 | 6 | 30.81 | 26.3505 | 36.2022 | 26.2812 | 1009.7 | 18.7 | 26.2963 | 0.124 | 6.85 | 1016.55 | -9 | 589.047 | 317.037 | 374.341 | -9 | 368.94 | 371.92 | 395.46 | 371.92 | -9 | 357.72 | -9 | 382.44 | -24.71 | 2 |  |  | 65.9613 | 8.9613 | -9
65.9629 | EQU | 0 | 2012-03-05 | 0.96288 | 2012-03-05 | 23:07 | 17.6574 | -63.1241 | 26.42 | -9 | 1757.8 | 369.03 | -13.79 | -0.08 | 41.63 | 1017.6 | -1.38 | 1.75 | 133.1 | 73 | 979.7 | 9.9 | 9.9 | 9.89 | 0.62 | 5.87 | 30.81 | 26.352 | 36.2058 | 26.2837 | 1009.56 | 18.8 | 26.2833 | 0.137 | 6.66 | 1016.22 | -9 | 589.032 | 317.025 | 374.329 | -9 | 369.03 | 372.023 | 395.47 | 372.023 | -9 | 357.51 | -9 | 382.4 | -24.89 | 2 |  |  | 65.9631 | 8.9631 | -9
65.9646 | EQU | 0 | 2012-03-05 | 0.96464 | 2012-03-05 | 23:09 | 17.6694 | -63.1296 | 26.4 | -9 | 1759.4 | 369.37 | -13.92 | -0.08 | 41.65 | 1017.7 | -1.26 | 1.83 | 122.93 | 73 | 979.7 | 9.9 | 9.9 | 9.89 | 0.62 | 5.94 | 30.81 | 26.3146 | 36.2111 | 26.2447 | 1009.37 | 18.6 | 26.2834 | 0.117 | 7.07 | 1016.44 | -9 | 589.017 | 317.014 | 374.316 | -9 | 369.37 | 372.377 | 395.48 | 372.377 | -9 | 358.25 | -9 | 382.33 | -24.09 | 2 |  |  | 65.9648 | 8.9649 | -9
65.9664 | EQU | 0 | 2012-03-05 | 0.9664 | 2012-03-05 | 23:12 | 17.6814 | -63.135 | 26.37 | -9 | 1758.9 | 369.34 | -14.62 | -0.09 | 41.67 | 1017.6 | -1.41 | 1.87 | 120.28 | 73 | 979.7 | 9.9 | 9.9 | 9.89 | 0.62 | 6 | 30.87 | 26.3022 | 36.2122 | 26.2315 | 1009.24 | 18.6 | 26.2494 | 0.121 | 6.95 | 1016.19 | -9 | 589.002 | 317.003 | 374.304 | -9 | 369.34 | 372.359 | 395.49 | 372.359 | -9 | 358.1 | -9 | 382.32 | -24.22 | 2 |  |  | 65.9666 | 8.9666 | -9
65.9682 | EQU | 0 | 2012-03-05 | 0.96816 | 2012-03-05 | 23:14 | 17.6932 | -63.1403 | 26.36 | -9 | 1758.5 | 369.27 | -15.33 | -0.09 | 41.69 | 1017.6 | -1.47 | 1.86 | 133.18 | 73 | 979.7 | 9.9 | 9.9 | 9.89 | 0.63 | 6 | 30.81 | 26.2862 | 36.213 | 26.2078 | 1009.55 | 18.3 | 26.2332 | 0.127 | 6.58 | 1016.13 | -9 | 588.988 | 316.991 | 374.291 | -9 | 369.27 | 372.301 | 395.5 | 372.301 | -9 | 357.93 | -9 | 382.46 | -24.52 | 2 |  |  | 65.9684 | 8.9684 | -9
65.9699 | EQU | 0 | 2012-03-05 | 0.96991 | 2012-03-05 | 23:17 | 17.7051 | -63.1456 | 26.34 | -9 | 1757.8 | 369.02 | -16.29 | -0.1 | 41.71 | 1017.9 | -1.53 | 1.8 | 129.08 | 73 | 979.72 | 9.9 | 9.9 | 9.89 | 0.62 | 5.94 | 30.87 | 26.251 | 36.2125 | 26.1732 | 1009.55 | 18.4 | 26.2107 | 0.129 | 6.82 | 1016.37 | -9 | 588.973 | 316.98 | 374.278 | -9 | 369.02 | 372.062 | 395.5 | 372.062 | -9 | 357.77 | -9 | 382.48 | -24.71 | 2 |  |  | 65.9701 | 8.9701 | -9
65.9717 | EQU | 128 | 2012-03-05 | 0.97168 | 2012-03-05 | 23:20 | 17.7172 | -63.1506 | 26.31 | -9 | 1756.4 | 368.81 | -17.29 | -0.1 | 41.74 | 1017.7 | -1.49 | 1.85 | 124.03 | 73 | 979.74 | 9.9 | 9.9 | 9.89 | 0.62 | 5.87 | 30.81 | 26.2368 | 36.2142 | 26.1584 | 1009.48 | 18.4 | 26.1772 | 0.133 | 6.73 | 1016.21 | -9 | 588.958 | 316.969 | 374.266 | -9 | 368.81 | 371.863 | 395.51 | 371.863 | -9 | 357.49 | -9 | 382.49 | -25 | 2 |  |  | 65.9719 | 8.9719 | -9
65.9734 | EQU-DRAIN | 0 | 2012-03-05 | 0.97343 | 2012-03-05 | 23:22 | 17.7292 | -63.1555 | 26.3 | -9 | 1755.9 | 368.67 | -17.5 | -0.1 | 41.75 | 1017.8 | -1.42 | 1.76 | 127.24 | 73 | 979.74 | 9.9 | 9.9 | 9.89 | 0.62 | 5.94 | 30.81 | 26.2271 | 36.2159 | 26.1555 | 1009.37 | 18.5 | 26.1603 | 0.14 | 7.01 | 1016.38 | -9 | 588.943 | 316.957 | 374.253 | -9 | 368.67 | 371.734 | 395.52 | 371.734 | -9 | 357.33 | -9 | 382.47 | -25.14 | 2 |  |  | 65.9736 | 8.9736 | -9
65.9754 | EQU | 0 | 2012-03-05 | 0.97543 | 2012-03-05 | 23:25 | 17.7428 | -63.1612 | 26.29 | -9 | 1755.9 | 368.64 | -17.71 | -0.1 | 41.77 | 1017.9 | -1.16 | 1.8 | 127.31 | 73 | 979.78 | 9.9 | 9.9 | 9.89 | 0.62 | 5.87 | 30.81 | 26.2053 | 36.2225 | 26.1303 | 1009.71 | 18.2 | 26.155 | 0.135 | 7.03 | 1016.74 | -9 | 588.926 | 316.945 | 374.239 | -9 | 368.64 | 371.718 | 395.53 | 371.718 | -9 | 357.52 | -9 | 382.61 | -25.09 | 2 |  |  | 65.9756 | 8.9756 | -9
65.9772 | EQU | 0 | 2012-03-05 | 0.97718 | 2012-03-05 | 23:27 | 17.7547 | -63.1661 | 26.27 | -9 | 1755.6 | 368.62 | -18.87 | -0.11 | 41.79 | 1017.8 | -1.31 | 1.75 | 130.94 | 73 | 979.82 | 9.9 | 9.9 | 9.89 | 0.62 | 6 | 30.94 | 26.2119 | 36.2323 | 26.1489 | 1009.64 | 18.4 | 26.1332 | 0.137 | 6.85 | 1016.49 | -9 | 588.912 | 316.933 | 374.226 | -9 | 368.62 | 371.71 | 395.54 | 371.71 | -9 | 357.41 | -9 | 382.61 | -25.2 | 2 |  |  | 65.9774 | 8.9774 | -9
65.9789 | EQU | 0 | 2012-03-05 | 0.97894 | 2012-03-05 | 23:30 | 17.7667 | -63.1711 | 26.29 | -9 | 1756.2 | 368.65 | -19.25 | -0.11 | 41.81 | 1018.1 | -1.45 | 1.75 | 120.55 | 73 | 979.82 | 9.9 | 9.9 | 9.89 | 0.62 | 6 | 30.94 | 26.2358 | 36.2484 | 26.1608 | 1009.87 | 18.4 | 26.1466 | 0.143 | 6.78 | 1016.65 | -9 | 588.897 | 316.922 | 374.213 | -9 | 368.65 | 371.752 | 395.55 | 371.752 | -9 | 357.39 | -9 | 382.7 | -25.3 | 2 |  |  | 65.9791 | 8.9791 | -9
65.9807 | EQU | 0 | 2012-03-05 | 0.98069 | 2012-03-05 | 23:33 | 17.7787 | -63.1761 | 26.3 | -9 | 1756.1 | 368.67 | -20.67 | -0.12 | 41.82 | 1018 | -1.32 | 1.83 | 135.3 | 73 | 979.82 | 9.9 | 9.9 | 9.89 | 0.62 | 6 | 31 | 26.2469 | 36.2562 | 26.1756 | 1009.73 | 18.4 | 26.1594 | 0.141 | 6.95 | 1016.68 | -9 | 588.882 | 316.911 | 374.201 | -9 | 368.67 | 371.785 | 395.55 | 371.785 | -9 | 357.47 | -9 | 382.64 | -25.17 | 2 |  |  | 65.9809 | 8.9809 | -9
65.9824 | EQU | 0 | 2012-03-05 | 0.98244 | 2012-03-05 | 23:35 | 17.7907 | -63.1811 | 26.32 | -9 | 1755.5 | 368.52 | -21.04 | -0.12 | 41.84 | 1018.1 | -1.42 | 1.8 | 127.31 | 73 | 979.84 | 9.9 | 9.9 | 9.89 | 0.62 | 5.87 | 31.12 | 26.2662 | 36.2672 | 26.1928 | 1009.73 | 18.5 | 26.1737 | 0.146 | 6.95 | 1016.68 | -9 | 588.867 | 316.899 | 374.188 | -9 | 368.52 | 371.646 | 395.56 | 371.646 | -9 | 357.24 | -9 | 382.64 | -25.4 | 2 |  |  | 65.9827 | 8.9826 | -9
65.9842 | EQU | 0 | 2012-03-05 | 0.98419 | 2012-03-05 | 23:38 | 17.8026 | -63.186 | 26.33 | -9 | 1754.8 | 368.46 | -21.62 | -0.13 | 41.86 | 1017.9 | -1.49 | 1.75 | 121.63 | 73 | 979.82 | 9.9 | 9.9 | 9.89 | 0.62 | 5.94 | 31 | 26.2703 | 36.2768 | 26.193 | 1009.72 | 18.3 | 26.1906 | 0.139 | 6.69 | 1016.41 | -9 | 588.853 | 316.888 | 374.176 | -9 | 368.46 | 371.598 | 395.57 | 371.598 | -9 | 357.19 | -9 | 382.63 | -25.44 | 2 |  |  | 65.9844 | 8.9844 | -9
65.9859 | EQU | 0 | 2012-03-05 | 0.98595 | 2012-03-05 | 23:40 | 17.8147 | -63.1909 | 26.33 | -9 | 1755.9 | 368.6 | -22 | -0.13 | 41.88 | 1018.2 | -1.38 | 1.75 | 122.66 | 73 | 979.8 | 9.9 | 9.9 | 9.89 | 0.62 | 6 | 31 | 26.2759 | 36.2786 | 26.1983 | 1009.72 | 18.4 | 26.193 | 0.137 | 7.1 | 1016.82 | -9 | 588.838 | 316.877 | 374.163 | -9 | 368.6 | 371.751 | 395.58 | 371.751 | -9 | 357.52 | -9 | 382.63 | -25.11 | 2 |  |  | 65.9862 | 8.9862 | -9
65.9877 | EQU | 0 | 2012-03-05 | 0.98771 | 2012-03-05 | 23:43 | 17.8268 | -63.1957 | 26.34 | -9 | 1757.4 | 368.98 | -22.58 | -0.13 | 41.89 | 1018.2 | -1.46 | 1.74 | 121.84 | 73 | 979.82 | 9.9 | 9.9 | 9.89 | 0.62 | 6 | 31.06 | 26.2769 | 36.2779 | 26.204 | 1009.95 | 18.4 | 26.1977 | 0.142 | 6.79 | 1016.74 | -9 | 588.823 | 316.865 | 374.15 | -9 | 368.98 | 372.146 | 395.59 | 372.146 | -9 | 357.79 | -9 | 382.73 | -24.94 | 2 |  |  | 65.9879 | 8.9879 | -9
65.9895 | EQU | 0 | 2012-03-05 | 0.98946 | 2012-03-05 | 23:45 | 17.8388 | -63.2005 | 26.34 | -9 | 1757.3 | 368.98 | -23.08 | -0.14 | 41.91 | 1018.2 | -1.53 | 1.76 | 132.67 | 73 | 979.84 | 9.9 | 9.9 | 9.89 | 0.63 | 5.87 | 31.06 | 26.2733 | 36.2756 | 26.1995 | 1009.96 | 18.5 | 26.2032 | 0.137 | 6.71 | 1016.67 | -9 | 588.808 | 316.854 | 374.138 | -9 | 368.98 | 372.158 | 395.59 | 372.158 | -9 | 357.86 | -9 | 382.74 | -24.88 | 2 |  |  | 65.9897 | 8.9897 | -9
65.9912 | EQU | 128 | 2012-03-05 | 0.9912 | 2012-03-05 | 23:48 | 17.8508 | -63.2053 | 26.34 | -9 | 1755.6 | 368.6 | -23.67 | -0.14 | 41.92 | 1018.2 | -1.44 | 1.74 | 121.09 | 73 | 979.91 | 9.9 | 9.9 | 9.89 | 0.63 | 5.94 | 31.06 | 26.2724 | 36.2746 | 26.1997 | 1009.92 | 18.4 | 26.2001 | 0.14 | 6.84 | 1016.76 | -9 | 588.794 | 316.843 | 374.125 | -9 | 368.6 | 371.788 | 395.6 | 371.788 | -9 | 357.49 | -9 | 382.73 | -25.24 | 2 |  |  | 65.9914 | 8.9914 | -9
65.993 | EQU | 0 | 2012-03-05 | 0.99296 | 2012-03-05 | 23:50 | 17.863 | -63.2102 | 26.34 | -9 | 1755.6 | 368.52 | -24.04 | -0.14 | 41.94 | 1018.4 | -1.51 | 1.78 | 121.02 | 73 | 979.84 | 9.9 | 9.9 | 9.89 | 0.62 | 6 | 30.94 | 26.255 | 36.2664 | 26.1795 | 1010.13 | 18.6 | 26.1997 | 0.14 | 6.76 | 1016.89 | -9 | 588.779 | 316.832 | 374.112 | -9 | 368.52 | 371.72 | 395.61 | 371.72 | -9 | 357.46 | -9 | 382.82 | -25.36 | 2 |  |  | 65.9932 | 8.9932 | -9
65.9947 | EQU | 0 | 2012-03-05 | 0.99471 | 2012-03-05 | 23:53 | 17.875 | -63.2151 | 26.32 | -9 | 1757 | 368.9 | -24.04 | -0.14 | 41.94 | 1018.3 | -1.43 | 1.76 | 122.45 | 73 | 979.78 | 9.9 | 9.9 | 9.89 | 0.62 | 6.06 | 31 | 26.2635 | 36.2591 | 26.1925 | 1010.17 | 18.4 | 26.1821 | 0.138 | 6.7 | 1016.87 | -9 | 588.764 | 316.82 | 374.1 | -9 | 368.9 | 372.115 | 395.62 | 372.115 | -9 | 357.88 | -9 | 382.86 | -24.97 | 2 |  |  | 65.9949 | 8.9949 | -9
65.9965 | EQU | 128 | 2012-03-05 | 0.99646 | 2012-03-05 | 23:55 | 17.8871 | -63.2199 | 26.33 | -9 | 1760 | 369.58 | -25 | -0.15 | 41.95 | 1018.3 | -1.41 | 1.77 | 130.58 | 73 | 979.89 | 9.9 | 9.9 | 9.89 | 0.62 | 5.87 | 30.94 | 26.2633 | 36.2568 | 26.1866 | 1010.23 | 18.5 | 26.1908 | 0.139 | 6.66 | 1016.89 | -9 | 588.749 | 316.809 | 374.087 | -9 | 369.58 | 372.812 | 395.63 | 372.812 | -9 | 358.54 | -9 | 382.88 | -24.35 | 2 |  |  | 65.9967 | 8.9967 | -9
65.9982 | EQU | 0 | 2012-03-05 | 0.99822 | 2012-03-05 | 23:58 | 17.8991 | -63.2247 | 26.33 | -9 | 1763.7 | 370.28 | -25.25 | -0.15 | 41.97 | 1018.6 | -1.47 | 1.8 | 123.89 | 73 | 979.89 | 9.9 | 9.9 | 9.89 | 0.62 | 5.94 | 30.94 | 26.2665 | 36.2557 | 26.1954 | 1010.28 | 18.3 | 26.1873 | 0.143 | 6.85 | 1017.13 | -9 | 588.735 | 316.798 | 374.075 | -9 | 370.28 | 373.529 | 395.63 | 373.529 | -9 | 359.26 | -9 | 382.91 | -23.65 | 2 |  |  | 65.9984 | 8.9984 | -9
66 | EQU | 0 | 2012-03-05 | 0.99997 | 2012-03-06 | 0:00 | 17.9109 | -63.2295 | 26.33 | -9 | 1765.2 | 370.75 | -25.75 | -0.15 | 41.97 | 1018.4 | -1.42 | 1.77 | 121.63 | 73 | 979.93 | 9.9 | 9.9 | 9.89 | 0.62 | 6 | 30.87 | 26.2748 | 36.2611 | 26.204 | 1010.25 | 18.2 | 26.1942 | 0.136 | 6.73 | 1016.98 | -9 | 588.72 | 316.787 | 374.062 | -9 | 370.75 | 374.015 | 395.64 | 374.015 | -9 | 359.78 | -9 | 382.9 | -23.13 | 2 |  |  | 66.0002 | 9.0002 | -9
66.0017 | EQU | 128 | 2012-03-06 | 0.0017245 | 2012-03-06 | 0:03 | 17.9228 | -63.2341 | 26.35 | -9 | 1765.3 | 370.82 | -26.08 | -0.15 | 41.98 | 1018.4 | -1.46 | 1.77 | 122.04 | 73 | 979.95 | 9.9 | 9.9 | 9.89 | 0.62 | 6 | 30.81 | 26.2906 | 36.2663 | 26.2168 | 1010.02 | 18 | 26.203 | 0.147 | 6.92 | 1016.94 | -9 | 588.705 | 316.775 | 374.049 | -9 | 370.82 | 374.098 | 395.65 | 374.098 | -9 | 359.66 | -9 | 382.81 | -23.16 | 2 |  |  | 66.0019 | 9.0019 | -9
66.0035 | EQU | 0 | 2012-03-06 | 0.0034838 | 2012-03-06 | 0:05 | 17.9348 | -63.2386 | 26.35 | -9 | 1764 | 370.46 | -26.21 | -0.15 | 41.99 | 1018.5 | -1.51 | 1.76 | 133.39 | 73 | 979.97 | 9.9 | 9.9 | 9.89 | 0.62 | 5.87 | 30.81 | 26.297 | 36.2715 | 26.2212 | 1010.1 | 18 | 26.2153 | 0.135 | 6.89 | 1016.99 | -9 | 588.69 | 316.764 | 374.037 | -9 | 370.46 | 373.748 | 395.66 | 373.748 | -9 | 359.53 | -9 | 382.84 | -23.32 | 2 |  |  | 66.0037 | 9.0037 | -9
66.0052 | EQU | 0 | 2012-03-06 | 0.0052431 | 2012-03-06 | 0:08 | 17.9467 | -63.2431 | 26.36 | -9 | 1763 | 370.17 | -26.37 | -0.16 | 42 | 1018.6 | -1.51 | 1.75 | 122.86 | 73 | 979.97 | 9.9 | 9.9 | 9.89 | 0.62 | 6 | 30.81 | 26.2945 | 36.2723 | 26.2241 | 1010.55 | 18.1 | 26.2206 | 0.139 | 6.54 | 1017.09 | -9 | 588.676 | 316.753 | 374.024 | -9 | 370.17 | 373.468 | 395.67 | 373.468 | -9 | 359.22 | -9 | 383.02 | -23.81 | 2 |  |  | 66.0054 | 9.0054 | -9
66.007 | EQU | 128 | 2012-03-06 | 0.0070023 | 2012-03-06 | 0:10 | 17.9586 | -63.2476 | 26.35 | -9 | 1762.3 | 370 | -26.79 | -0.16 | 42 | 1018.6 | -1.7 | 1.85 | 120.95 | 73 | 979.93 | 9.9 | 9.9 | 9.89 | 0.62 | 6 | 30.87 | 26.2743 | 36.2717 | 26.1974 | 1010.45 | 18 | 26.2237 | 0.126 | 6.45 | 1016.9 | -9 | 588.661 | 316.741 | 374.011 | -9 | 370 | 373.309 | 395.68 | 373.309 | -9 | 359.2 | -9 | 382.99 | -23.79 | 2 |  |  | 66.0072 | 9.0072 | -9
66.0088 | EQU | 0 | 2012-03-06 | 0.00875 | 2012-03-06 | 0:13 | 17.9705 | -63.2521 | 26.34 | -9 | 1761.6 | 369.81 | -27.17 | -0.16 | 42.01 | 1018.7 | -1.73 | 1.84 | 121.77 | 73 | 979.97 | 9.9 | 9.9 | 9.89 | 0.62 | 6 | 30.81 | 26.2793 | 36.2726 | 26.2094 | 1010.24 | 18.1 | 26.2008 | 0.139 | 6.73 | 1016.97 | -9 | 588.646 | 316.73 | 373.999 | -9 | 369.81 | 373.13 | 395.68 | 373.13 | -9 | 358.86 | -9 | 382.93 | -24.07 | 2 |  |  | 66.009 | 9.009 | -9
66.0119 | STD2 | 0 | 2012-03-06 | 0.011852 | 2012-03-06 | 0:17 | 17.9914 | -63.2601 | 26.34 | 593.64 | 2602.1 | 588.62 | -145 | -0.9 | 42.01 | 1018.8 | -1.2 | 1.87 | 63.14 | 73 | 979.99 | 9.9 | 9.9 | 9.89 | 0.62 | 6 | 30.87 | 26.2737 | 36.2684 | 26.2003 | 1010.48 | 17.9 | 26.2061 | 0.134 | 7.12 | 1017.6 | -5.02 | -9 | -9 | -9 | -9 | 588.62 | -9 | -9 | -9 | -9 | -9 | -9 | -9 | -9 | 2 |  |  | 66.0121 | 9.0121 | -9
66.015 | STD3-DRAIN | 0 | 2012-03-06 | 0.014954 | 2012-03-06 | 0:22 | 18.0125 | -63.268 | 26.33 | 319.82 | 1525.6 | 316.69 | -168.54 | -1.06 | 42.02 | 1019 | -1.07 | 1.79 | 61.03 | 73 | 979.99 | 9.9 | 9.9 | 9.89 | 0.62 | 6 | 31.06 | 26.256 | 36.2601 | 26.178 | 1010.65 | 18 | 26.1921 | 0.138 | 7.28 | 1017.93 | -3.13 | -9 | -9 | -9 | -9 | 316.69 | -9 | -9 | -9 | -9 | -9 | -9 | -9 | -9 | 2 |  |  | 66.0152 | 9.0152 | -9
66.0183 | STD4 | 0 | 2012-03-06 | 0.01831 | 2012-03-06 | 0:27 | 18.035 | -63.277 | 26.33 | 377.14 | 1781.3 | 373.93 | -177.29 | -1.12 | 42.04 | 1019.1 | -0.73 | 1.78 | 62.17 | 73 | 979.97 | 9.9 | 9.9 | 9.89 | 0.62 | 5.87 | 31.06 | 26.2538 | 36.2622 | 26.1827 | 1010.78 | 18 | 26.1799 | 0.15 | 7.59 | 1018.37 | -3.21 | -9 | -9 | -9 | -9 | 373.93 | -9 | -9 | -9 | -9 | -9 | -9 | -9 | -9 | 2 |  |  | 66.0185 | 9.0185 | -9
66.0214 | ATM | 0 | 2012-03-06 | 0.021412 | 2012-03-06 | 0:31 | 18.0557 | -63.2857 | 26.32 | -9 | 1856.1 | 392.1 | 134.54 | 0.83 | 42.05 | 1019.2 | -0.68 | 1.81 | 57.64 | 73 | 979.97 | 9.9 | 9.9 | 9.89 | 0.62 | 5.94 | 31 | 26.2549 | 36.2647 | 26.1852 | 1011.01 | 18 | 26.1836 | 0.136 | 7.51 | 1018.52 | -9 | 588.609 | 316.681 | 373.929 | -9 | 392.1 | 395.641 | -9 | -9 | 395.641 | -9 | 383.21 | -9 | -9 | 2 |  |  | 66.0216 | 9.0216 | -9
66.0228 | ATM | 0 | 2012-03-06 | 0.022789 | 2012-03-06 | 0:33 | 18.0648 | -63.2894 | 26.32 | -9 | 1856.3 | 392.19 | 150.62 | 0.94 | 42.05 | 1019.2 | -0.68 | 1.83 | 57.51 | 73 | 979.99 | 9.9 | 9.9 | 9.89 | 0.62 | 5.87 | 31.19 | 26.2595 | 36.265 | 26.1801 | 1011.05 | 17.7 | 26.1847 | 0.135 | 7.47 | 1018.52 | -9 | 588.607 | 316.679 | 373.929 | -9 | 392.19 | 395.733 | -9 | -9 | 395.733 | -9 | 383.31 | -9 | -9 | 2 |  |  | 66.023 | 9.023 | -9
66.0242 | ATM | 0 | 2012-03-06 | 0.024155 | 2012-03-06 | 0:35 | 18.074 | -63.2931 | 26.33 | -9 | 1857 | 392.38 | 156.08 | 0.97 | 42.06 | 1019.2 | -0.63 | 1.79 | 57.64 | 73 | 980.02 | 9.9 | 9.9 | 9.89 | 0.62 | 5.94 | 31 | 26.2561 | 36.2673 | 26.1861 | 1010.93 | 18.1 | 26.1824 | 0.148 | 7.64 | 1018.57 | -9 | 588.605 | 316.677 | 373.928 | -9 | 392.38 | 395.926 | -9 | -9 | 395.926 | -9 | 383.45 | -9 | -9 | 2 |  |  | 66.0244 | 9.0244 | -9
66.0255 | ATM | 0 | 2012-03-06 | 0.025532 | 2012-03-06 | 0:37 | 18.0833 | -63.2968 | 26.33 | -9 | 1856.2 | 392.22 | 158.54 | 0.99 | 42.07 | 1019.2 | -0.65 | 1.78 | 57.6 | 73 | 979.97 | 9.9 | 9.9 | 9.89 | 0.62 | 6 | 31.06 | 26.2657 | 36.2678 | 26.1849 | 1010.88 | 18 | 26.1835 | 0.146 | 7.67 | 1018.55 | -9 | 588.604 | 316.675 | 373.928 | -9 | 392.22 | 395.766 | -9 | -9 | 395.766 | -9 | 383.28 | -9 | -9 | 2 |  |  | 66.0257 | 9.0257 | -9
66.0269 | ATM | 0 | 2012-03-06 | 0.026898 | 2012-03-06 | 0:39 | 18.0925 | -63.3006 | 26.33 | -9 | 1855.6 | 392.16 | 159.58 | 1 | 42.07 | 1019.1 | -0.63 | 1.81 | 57.6 | 73 | 979.93 | 9.9 | 9.9 | 9.89 | 0.62 | 5.94 | 30.94 | 26.2633 | 36.2689 | 26.1873 | 1010.78 | 17.9 | 26.1854 | 0.145 | 7.69 | 1018.47 | -9 | 588.602 | 316.673 | 373.928 | -9 | 392.16 | 395.707 | -9 | -9 | 395.707 | -9 | 383.18 | -9 | -9 | 2 |  |  | 66.0271 | 9.0271 | -9
66.0303 | EQU | 0 | 2012-03-06 | 0.030312 | 2012-03-06 | 0:44 | 18.1154 | -63.3101 | 26.33 | -9 | 1755.1 | 368.3 | 13.62 | 0.08 | 42.07 | 1019.1 | -1.17 | 1.82 | 132.89 | 73 | 979.95 | 9.9 | 9.9 | 9.89 | 0.62 | 6 | 31.06 | 26.2658 | 36.2722 | 26.189 | 1010.65 | 18.1 | 26.188 | 0.142 | 7.28 | 1017.93 | -9 | 588.598 | 316.668 | 373.927 | -9 | 368.3 | 371.674 | 395.75 | 371.674 | -9 | 357.78 | -9 | 383.16 | -25.39 | 2 |  |  | 66.0305 | 9.0305 | -9
66.0321 | EQU | 0 | 2012-03-06 | 0.03206 | 2012-03-06 | 0:46 | 18.1271 | -63.3151 | 26.33 | -9 | 1754.2 | 368.06 | 1.62 | 0.01 | 42.08 | 1019.1 | -1.24 | 1.82 | 132.38 | 73 | 979.97 | 9.9 | 9.9 | 9.89 | 0.62 | 5.87 | 30.94 | 26.2719 | 36.274 | 26.1949 | 1010.65 | 18.1 | 26.1889 | 0.141 | 7.21 | 1017.86 | -9 | 588.596 | 316.665 | 373.926 | -9 | 368.06 | 371.434 | 395.74 | 371.434 | -9 | 357.53 | -9 | 383.16 | -25.63 | 2 |  |  | 66.0323 | 9.0323 | -9
66.0338 | EQU | 0 | 2012-03-06 | 0.033808 | 2012-03-06 | 0:49 | 18.139 | -63.3194 | 26.34 | -9 | 1753.5 | 367.93 | -7.12 | -0.04 | 42.08 | 1019 | -1.24 | 1.84 | 133.18 | 73 | 979.93 | 9.9 | 9.9 | 9.89 | 0.62 | 5.94 | 31.06 | 26.2757 | 36.2729 | 26.2019 | 1010.61 | 18 | 26.1942 | 0.146 | 7.15 | 1017.76 | -9 | 588.594 | 316.663 | 373.926 | -9 | 367.93 | 371.304 | 395.74 | 371.304 | -9 | 357.29 | -9 | 383.14 | -25.85 | 2 |  |  | 66.034 | 9.034 | -9
66.0356 | EQU | 0 | 2012-03-06 | 0.035556 | 2012-03-06 | 0:52 | 18.1511 | -63.3234 | 26.33 | -9 | 1753.9 | 367.9 | -12.92 | -0.08 | 42.08 | 1019.2 | -1.23 | 1.8 | 130.65 | 73 | 979.95 | 9.9 | 9.9 | 9.89 | 0.62 | 6 | 31 | 26.2644 | 36.2749 | 26.1905 | 1010.81 | 18.2 | 26.201 | 0.129 | 7.16 | 1017.97 | -9 | 588.592 | 316.66 | 373.926 | -9 | 367.9 | 371.276 | 395.74 | 371.276 | -9 | 357.6 | -9 | 383.21 | -25.61 | 2 |  |  | 66.0358 | 9.0358 | -9
66.0373 | EQU | 0 | 2012-03-06 | 0.037303 | 2012-03-06 | 0:54 | 18.1631 | -63.3275 | 26.33 | -9 | 1752.3 | 367.55 | -17.33 | -0.1 | 42.09 | 1019.2 | -1.2 | 1.83 | 132.02 | 73 | 979.93 | 9.9 | 9.9 | 9.89 | 0.62 | 6.06 | 30.87 | 26.2517 | 36.2694 | 26.1703 | 1010.9253 | 17.9 | 26.1919 | 0.138 | 7.075 | 1018 | -9 | 588.589 | 316.657 | 373.925 | -9 | 367.55 | 370.925 | 395.74 | 370.925 | -9 | 357.14 | -9 | 383.26 | -26.12 | 3 | questionable/interpolated p |  | 66.0375 | 9.03752;questionable/interpolated p | -9
66.0391 | EQU | 0 | 2012-03-06 | 0.039062 | 2012-03-06 | 0:57 | 18.1747 | -63.3323 | 26.3 | -9 | 1751.9 | 367.44 | -20.37 | -0.12 | 42.09 | 1019.2 | -1.37 | 1.8 | 133.54 | 73 | 979.95 | 9.9 | 9.9 | 9.89 | 0.62 | 5.87 | 30.94 | 26.2326 | 36.2602 | 26.1541 | 1011.04 | 17.8 | 26.1729 | 0.127 | 6.79 | 1017.83 | -9 | 588.587 | 316.655 | 373.925 | -9 | 367.44 | 370.816 | 395.73 | 370.816 | -9 | 357.16 | -9 | 383.32 | -26.16 | 2 |  |  | 66.0393 | 9.0393 | -9
66.0408 | EQU | 0 | 2012-03-06 | 0.04081 | 2012-03-06 | 0:59 | 18.1863 | -63.3377 | 26.3 | -9 | 1751.7 | 367.31 | -22.71 | -0.13 | 42.09 | 1019.4 | -1.31 | 1.86 | 124.52 | 73 | 979.95 | 9.9 | 9.9 | 9.89 | 0.62 | 6 | 30.81 | 26.2354 | 36.2565 | 26.154 | 1011.15 | 18 | 26.1561 | 0.144 | 6.94 | 1018.09 | -9 | 588.585 | 316.652 | 373.924 | -9 | 367.31 | 370.686 | 395.73 | 370.686 | -9 | 356.87 | -9 | 383.37 | -26.5 | 2 |  |  | 66.041 | 9.041 | -9
66.0426 | EQU | 0 | 2012-03-06 | 0.042569 | 2012-03-06 | 1:02 | 18.198 | -63.3426 | 26.28 | -9 | 1752.3 | 367.51 | -24.62 | -0.15 | 42.09 | 1019.3 | -1.31 | 1.86 | 123 | 73 | 979.93 | 9.9 | 9.9 | 9.89 | 0.63 | 6 | 30.87 | 26.1863 | 36.2188 | 26.1036 | 1011.01 | 17.9 | 26.154 | 0.126 | 6.98 | 1017.99 | -9 | 588.583 | 316.65 | 373.924 | -9 | 367.51 | 370.89 | 395.73 | 370.89 | -9 | 357.32 | -9 | 383.32 | -26 | 2 |  |  | 66.0428 | 9.0428 | -9
66.0443 | EQU | 0 | 2012-03-06 | 0.044329 | 2012-03-06 | 1:04 | 18.2096 | -63.3479 | 26.24 | -9 | 1756.1 | 368.35 | -26 | -0.15 | 42.09 | 1019.3 | -1.51 | 1.91 | 123.07 | 73 | 979.95 | 9.9 | 9.9 | 9.89 | 0.62 | 6 | 30.87 | 26.1723 | 36.2047 | 26.0963 | 1011.07 | 18.1 | 26.11 | 0.13 | 6.72 | 1017.79 | -9 | 588.581 | 316.647 | 373.923 | -9 | 368.35 | 371.737 | 395.73 | 371.737 | -9 | 358.03 | -9 | 383.37 | -25.34 | 2 |  |  | 66.0445 | 9.0445 | -9
66.0461 | EQU | 0 | 2012-03-06 | 0.046076 | 2012-03-06 | 1:07 | 18.2214 | -63.3526 | 26.23 | -9 | 1758.8 | 368.94 | -27.62 | -0.16 | 42.09 | 1019.4 | -1.28 | 1.8 | 125 | 73 | 979.95 | 9.9 | 9.9 | 9.89 | 0.62 | 5.87 | 30.81 | 26.1463 | 36.1971 | 26.0712 | 1011.15 | 17.9 | 26.0972 | 0.133 | 6.97 | 1018.12 | -9 | 588.579 | 316.645 | 373.923 | -9 | 368.94 | 372.333 | 395.73 | 372.333 | -9 | 358.69 | -9 | 383.41 | -24.72 | 2 |  |  | 66.0463 | 9.0463 | -9
66.0478 | EQU | 0 | 2012-03-06 | 0.047824 | 2012-03-06 | 1:09 | 18.2331 | -63.3576 | 26.2 | -9 | 1760.1 | 369.28 | -27.79 | -0.16 | 42.09 | 1019.3 | -1.4 | 1.8 | 120.82 | 73 | 979.95 | 9.9 | 9.9 | 9.89 | 0.62 | 6 | 30.81 | 26.1324 | 36.1968 | 26.0632 | 1011.16 | 18.2 | 26.0745 | 0.125 | 6.74 | 1017.9 | -9 | 588.577 | 316.642 | 373.922 | -9 | 369.28 | 372.678 | 395.72 | 372.678 | -9 | 359.07 | -9 | 383.43 | -24.35 | 2 |  |  | 66.048 | 9.048 | -9
66.0496 | EQU | 128 | 2012-03-06 | 0.049583 | 2012-03-06 | 1:12 | 18.2446 | -63.363 | 26.205 | -9 | 1760.4 | 369.26 | -28.96 | -0.17 | 42.09 | 1019.5 | -1.47 | 1.82 | 117.66 | 73 | 979.87 | 9.9 | 9.9 | 9.89 | 0.62 | 6 | 30.87 | 26.15 | 36.1976 | 26.0728 | 1011.02 | 18 | 26.0642 | 0.141 | 7.01 | 1018.03 | -9 | 588.575 | 316.64 | 373.922 | -9 | 369.26 | 372.659 | 395.72 | 372.659 | -9 | 358.87 | -9 | 383.38 | -24.51 | 3 | questionable/interpolated EqT |  | 66.0498 | 9.04979;questionable/interpolated EqT | -9
66.0513 | EQU | 0 | 2012-03-06 | 0.051343 | 2012-03-06 | 1:14 | 18.2564 | -63.3676 | 26.21 | -9 | 1760.5 | 369.23 | -29.62 | -0.17 | 42.09 | 1019.6 | -1.54 | 1.86 | 131.22 | 73 | 979.93 | 9.9 | 9.9 | 9.89 | 0.62 | 6.06 | 30.81 | 26.1533 | 36.1953 | 26.0888 | 1011.28 | 17.9 | 26.0716 | 0.138 | 6.78 | 1018.06 | -9 | 588.573 | 316.637 | 373.921 | -9 | 369.23 | 372.631 | 395.72 | 372.631 | -9 | 358.88 | -9 | 383.47 | -24.59 | 2 |  |  | 66.0516 | 9.0516 | -9
66.0531 | EQU | 0 | 2012-03-06 | 0.05309 | 2012-03-06 | 1:17 | 18.2678 | -63.3729 | 26.22 | -9 | 1760.2 | 369.23 | -30.08 | -0.18 | 42.09 | 1019.4 | -1.62 | 1.79 | 130.43 | 73 | 979.99 | 9.9 | 9.9 | 9.89 | 0.62 | 5.87 | 31.06 | 26.1408 | 36.1843 | 26.0632 | 1011.31 | 17.8 | 26.0868 | 0.133 | 6.47 | 1017.78 | -9 | 588.571 | 316.634 | 373.921 | -9 | 369.23 | 372.632 | 395.72 | 372.632 | -9 | 358.85 | -9 | 383.47 | -24.62 | 2 |  |  | 66.0533 | 9.0533 | -9
66.0548 | EQU | 128 | 2012-03-06 | 0.054826 | 2012-03-06 | 1:19 | 18.2794 | -63.3776 | 26.19 | -9 | 1761.1 | 369.38 | -30.37 | -0.18 | 42.09 | 1019.6 | -1.5 | 1.83 | 122.66 | 73 | 979.95 | 9.9 | 9.9 | 9.89 | 0.62 | 5.81 | 31 | 26.1216 | 36.1539 | 26.0481 | 1011.31 | 17.8 | 26.0665 | 0.123 | 6.79 | 1018.1 | -9 | 588.568 | 316.632 | 373.921 | -9 | 369.38 | 372.785 | 395.71 | 372.785 | -9 | 359.29 | -9 | 383.48 | -24.2 | 2 |  |  | 66.055 | 9.055 | -9
66.0566 | EQU-DRAIN | 0 | 2012-03-06 | 0.056586 | 2012-03-06 | 1:22 | 18.2912 | -63.3822 | 26.17 | -9 | 1762.2 | 369.66 | -30.83 | -0.18 | 42.09 | 1019.5 | -1.56 | 1.78 | 133.61 | 73 | 979.87 | 9.9 | 9.9 | 9.89 | 0.63 | 5.94 | 31.06 | 26.0904 | 36.1214 | 26.0129 | 1011.33 | 17.9 | 26.0499 | 0.12 | 6.61 | 1017.94 | -9 | 588.566 | 316.629 | 373.92 | -9 | 369.66 | 373.069 | 395.71 | 373.069 | -9 | 359.57 | -9 | 383.5 | -23.93 | 2 |  |  | 66.0568 | 9.0568 | -9
66.0586 | EQU | 0 | 2012-03-06 | 0.058588 | 2012-03-06 | 1:25 | 18.3045 | -63.3876 | 26.17 | -9 | 1764.7 | 370.15 | -30.58 | -0.18 | 42.09 | 1019.7 | -1.26 | 1.75 | 130.58 | 73 | 979.87 | 9.9 | 9.9 | 9.89 | 0.63 | 5.87 | 31 | 26.1004 | 36.129 | 26.0273 | 1011.46 | 17.9 | 26.013 | 0.157 | 6.98 | 1018.44 | -9 | 588.564 | 316.626 | 373.92 | -9 | 370.15 | 373.564 | 395.71 | 373.564 | -9 | 359.66 | -9 | 383.58 | -23.91 | 2 |  |  | 66.0588 | 9.0588 | -9
66.0603 | EQU | 0 | 2012-03-06 | 0.060347 | 2012-03-06 | 1:27 | 18.3162 | -63.3923 | 26.17 | -9 | 1764.6 | 370.14 | -31.12 | -0.18 | 42.09 | 1019.7 | -1.54 | 1.82 | 130.86 | 73 | 979.93 | 9.9 | 9.9 | 9.89 | 0.62 | 5.94 | 31.06 | 26.1185 | 36.1418 | 26.0406 | 1011.44 | 17.8 | 26.0258 | 0.144 | 6.72 | 1018.16 | -9 | 588.562 | 316.624 | 373.919 | -9 | 370.14 | 373.556 | 395.71 | 373.556 | -9 | 359.75 | -9 | 383.56 | -23.81 | 2 |  |  | 66.0606 | 9.0606 | -9
66.0621 | EQU | 0 | 2012-03-06 | 0.062095 | 2012-03-06 | 1:30 | 18.3279 | -63.3969 | 26.18 | -9 | 1764.2 | 370.03 | -31.17 | -0.18 | 42.09 | 1019.7 | -1.33 | 1.78 | 131.66 | 73 | 979.95 | 9.9 | 9.9 | 9.89 | 0.62 | 6 | 31 | 26.1156 | 36.1439 | 26.0419 | 1011.51 | 17.9 | 26.0389 | 0.141 | 6.86 | 1018.37 | -9 | 588.56 | 316.621 | 373.919 | -9 | 370.03 | 373.447 | 395.7 | 373.447 | -9 | 359.76 | -9 | 383.57 | -23.81 | 2 |  |  | 66.0623 | 9.0623 | -9
66.0639 | EQU | 0 | 2012-03-06 | 0.063854 | 2012-03-06 | 1:32 | 18.3395 | -63.4018 | 26.18 | -9 | 1762.6 | 369.62 | -31.67 | -0.19 | 42.1 | 1019.7 | -1.36 | 1.82 | 124.17 | 73 | 979.87 | 9.9 | 9.9 | 9.89 | 0.62 | 6 | 31 | 26.1107 | 36.1434 | 26.0259 | 1011.37 | 17.9 | 26.0417 | 0.138 | 6.97 | 1018.34 | -9 | 588.558 | 316.619 | 373.918 | -9 | 369.62 | 373.035 | 395.7 | 373.035 | -9 | 359.4 | -9 | 383.51 | -24.12 | 2 |  |  | 66.0641 | 9.0641 | -9
66.0656 | EQU | 0 | 2012-03-06 | 0.065602 | 2012-03-06 | 1:35 | 18.3511 | -63.4066 | 26.19 | -9 | 1761.2 | 369.38 | -32.29 | -0.19 | 42.1 | 1019.6 | -1.38 | 1.8 | 126.05 | 73 | 979.93 | 9.9 | 9.9 | 9.89 | 0.62 | 5.87 | 31.12 | 26.1246 | 36.1611 | 26.0632 | 1010.59 | 17.8 | 26.0279 | 0.162 | 7.63 | 1018.22 | -9 | 588.556 | 316.616 | 373.918 | -9 | 369.38 | 372.795 | 395.7 | 372.795 | -9 | 358.75 | -9 | 383.22 | -24.46 | 2 |  |  | 66.0658 | 9.0658 | -9
66.0673 | EQU | 0 | 2012-03-06 | 0.06735 | 2012-03-06 | 1:37 | 18.3628 | -63.4114 | 26.21 | -9 | 1760.7 | 369.37 | -32.21 | -0.19 | 42.1 | 1019.4 | -1.39 | 1.8 | 122.66 | 73 | 979.89 | 9.9 | 9.9 | 9.89 | 0.62 | 6 | 31.06 | 26.1484 | 36.1625 | 26.0775 | 1011.06 | 17.8 | 26.0587 | 0.151 | 6.95 | 1018.01 | -9 | 588.553 | 316.614 | 373.917 | -9 | 369.37 | 372.787 | 395.7 | 372.787 | -9 | 358.82 | -9 | 383.37 | -24.56 | 2 |  |  | 66.0676 | 9.0676 | -9
66.0691 | EQU | 0 | 2012-03-06 | 0.069109 | 2012-03-06 | 1:40 | 18.3746 | -63.4161 | 26.21 | -9 | 1762.3 | 369.34 | -32.79 | -0.19 | 42.1 | 1020.2 | -1.42 | 1.84 | 121.29 | 73 | 979.89 | 9.9 | 9.9 | 9.89 | 0.62 | 6 | 30.87 | 26.1429 | 36.1522 | 26.0704 | 1011.95 | 17.9 | 26.0758 | 0.134 | 6.83 | 1018.78 | -9 | 588.551 | 316.611 | 373.917 | -9 | 369.34 | 372.758 | 395.7 | 372.758 | -9 | 359.33 | -9 | 383.71 | -24.38 | 2 |  |  | 66.0693 | 9.0693 | -9
66.0709 | EQU | 0 | 2012-03-06 | 0.070856 | 2012-03-06 | 1:42 | 18.3863 | -63.4212 | 26.21 | -9 | 1763.2 | 369.49 | -33.25 | -0.2 | 42.1 | 1020.4 | -1.42 | 1.91 | 131.87 | 73 | 979.78 | 9.9 | 9.9 | 9.89 | 0.62 | 6 | 30.94 | 26.1295 | 36.1394 | 26.0506 | 1012.16 | 18.1 | 26.0713 | 0.139 | 6.82 | 1018.98 | -9 | 588.549 | 316.609 | 373.916 | -9 | 369.49 | 372.911 | 395.69 | 372.911 | -9 | 359.48 | -9 | 383.79 | -24.31 | 2 |  |  | 66.0711 | 9.0711 | -9
66.0726 | EQU | 0 | 2012-03-06 | 0.072604 | 2012-03-06 | 1:45 | 18.3979 | -63.4257 | 26.21 | -9 | 1767.5 | 370.49 | -33.08 | -0.2 | 42.1 | 1020.3 | -1.56 | 1.84 | 130.43 | 73 | 979.76 | 9.9 | 9.9 | 9.89 | 0.62 | 5.87 | 30.81 | 26.1588 | 36.1461 | 26.0862 | 1012.27 | 17.9 | 26.0533 | 0.157 | 6.47 | 1018.74 | -9 | 588.547 | 316.606 | 373.916 | -9 | 370.49 | 373.92 | 395.69 | 373.92 | -9 | 360.09 | -9 | 383.84 | -23.75 | 2 |  |  | 66.0728 | 9.0728 | -9
66.0744 | EQU | 128 | 2012-03-06 | 0.074352 | 2012-03-06 | 1:47 | 18.4096 | -63.4305 | 26.205 | -9 | 1767.4 | 370.41 | -33.37 | -0.2 | 42.09 | 1020.5 | -1.41 | 1.81 | 126.47 | 73 | 979.72 | 9.9 | 9.9 | 9.89 | 0.62 | 5.81 | 30.81 | 26.1516 | 36.1402 | 26.0738 | 1012.18 | 17.8 | 26.0818 | 0.123 | 6.91 | 1019.09 | -9 | 588.545 | 316.603 | 373.916 | -9 | 370.41 | 373.841 | 395.69 | 373.841 | -9 | 360.66 | -9 | 383.79 | -23.13 | 3 | questionable/interpolated EqT |  | 66.0746 | 9.07457;questionable/interpolated EqT | -9
66.0761 | EQU | 0 | 2012-03-06 | 0.076111 | 2012-03-06 | 1:50 | 18.4213 | -63.4352 | 26.2 | -9 | 1768.1 | 370.8 | -33.29 | -0.2 | 42.08 | 1020 | -1.63 | 1.9 | 128.16 | 73 | 979.76 | 9.9 | 9.9 | 9.89 | 0.62 | 5.94 | 30.81 | 26.1257 | 36.1206 | 26.043 | 1012.08 | 17.9 | 26.0754 | 0.125 | 6.29 | 1018.37 | -9 | 588.543 | 316.601 | 373.915 | -9 | 370.8 | 374.236 | 395.69 | 374.236 | -9 | 360.76 | -9 | 383.75 | -22.99 | 2 |  |  | 66.0763 | 9.0763 | -9
66.0779 | EQU | 0 | 2012-03-06 | 0.077859 | 2012-03-06 | 1:52 | 18.433 | -63.4402 | 26.19 | -9 | 1770.7 | 371.31 | -33.62 | -0.2 | 42.08 | 1020.2 | -1.58 | 1.95 | 131.94 | 73 | 979.72 | 9.9 | 9.9 | 9.89 | 0.62 | 6 | 30.75 | 26.1162 | 36.103 | 26.0419 | 1011.93 | 17.9 | 26.0467 | 0.143 | 6.69 | 1018.62 | -9 | 588.541 | 316.598 | 373.915 | -9 | 371.31 | 374.751 | 395.68 | 374.751 | -9 | 361.07 | -9 | 383.71 | -22.64 | 2 |  |  | 66.0781 | 9.0781 | -9
66.0796 | EQU | 128 | 2012-03-06 | 0.079618 | 2012-03-06 | 1:55 | 18.4448 | -63.445 | 26.17 | -9 | 1772.8 | 371.79 | -33.62 | -0.2 | 42.08 | 1020.2 | -1.68 | 1.81 | 122.04 | 73 | 979.72 | 9.9 | 9.9 | 9.89 | 0.62 | 6 | 30.81 | 26.0955 | 36.0791 | 26.0256 | 1011.92 | 18.1 | 26.042 | 0.128 | 6.6 | 1018.52 | -9 | 588.539 | 316.596 | 373.914 | -9 | 371.79 | 375.236 | 395.68 | 375.236 | -9 | 361.75 | -9 | 383.71 | -21.96 | 2 |  |  | 66.0798 | 9.0798 | -9
66.0814 | EQU | 0 | 2012-03-06 | 0.081366 | 2012-03-06 | 1:57 | 18.4566 | -63.4499 | 26.15 | -9 | 1775.6 | 372.39 | -34.21 | -0.2 | 42.07 | 1020.3 | -1.57 | 1.93 | 121.97 | 73 | 979.7 | 9.9 | 9.9 | 9.89 | 0.63 | 6 | 30.87 | 26.0591 | 36.0388 | 25.9808 | 1012.04 | 18 | 26.0276 | 0.122 | 6.69 | 1018.73 | -9 | 588.537 | 316.593 | 373.914 | -9 | 372.39 | 375.843 | 395.68 | 375.843 | -9 | 362.51 | -9 | 383.76 | -21.25 | 2 |  |  | 66.0816 | 9.0816 | -9
66.0831 | EQU | 0 | 2012-03-06 | 0.083113 | 2012-03-06 | 2:00 | 18.4684 | -63.4547 | 26.12 | -9 | 1778.1 | 373.12 | -34.17 | -0.2 | 42.07 | 1019.9 | -1.53 | 1.81 | 122.18 | 73 | 979.72 | 9.9 | 9.9 | 9.89 | 0.62 | 5.94 | 30.81 | 26.0505 | 36.0125 | 25.9759 | 1011.67 | 18.2 | 25.9867 | 0.133 | 6.7 | 1018.37 | -9 | 588.534 | 316.591 | 373.913 | -9 | 373.12 | 376.58 | 395.68 | 376.58 | -9 | 362.94 | -9 | 383.65 | -20.7 | 2 |  |  | 66.0833 | 9.0833 | -9
66.0849 | EQU | 128 | 2012-03-06 | 0.084861 | 2012-03-06 | 2:03 | 18.4801 | -63.4594 | 26.09 | -9 | 1779.1 | 373.37 | -34.12 | -0.2 | 42.06 | 1019.9 | -1.55 | 1.94 | 133.39 | 73 | 979.7 | 9.9 | 9.9 | 9.89 | 0.62 | 5.81 | 30.81 | 26.007 | 35.9911 | 25.9326 | 1011.74 | 17.9 | 25.9765 | 0.113 | 6.61 | 1018.35 | -9 | 588.532 | 316.588 | 373.913 | -9 | 373.37 | 376.833 | 395.67 | 376.833 | -9 | 363.5 | -9 | 383.68 | -20.18 | 2 |  |  | 66.0851 | 9.0851 | -9
66.0866 | EQU | 0 | 2012-03-06 | 0.086609 | 2012-03-06 | 2:05 | 18.4917 | -63.4642 | 26.08 | -9 | 1778.3 | 373.07 | -34.54 | -0.2 | 42.06 | 1020.1 | -1.61 | 1.87 | 130.22 | 73 | 979.7 | 9.9 | 9.9 | 9.89 | 0.62 | 5.94 | 30.75 | 26.0236 | 35.9877 | 25.9482 | 1011.82 | 17.8 | 25.9381 | 0.142 | 6.67 | 1018.49 | -9 | 588.53 | 316.586 | 373.912 | -9 | 373.07 | 376.533 | 395.67 | 376.533 | -9 | 362.84 | -9 | 383.74 | -20.9 | 2 |  |  | 66.0868 | 9.0868 | -9
66.0884 | EQU | 0 | 2012-03-06 | 0.088356 | 2012-03-06 | 2:08 | 18.5032 | -63.4691 | 26.09 | -9 | 1777.1 | 372.82 | -34.5 | -0.2 | 42.06 | 1020 | -1.64 | 1.84 | 128.94 | 73 | 979.7 | 9.9 | 9.9 | 9.89 | 0.62 | 5.94 | 30.81 | 26.0189 | 35.9844 | 25.938 | 1011.78 | 17.7 | 25.9462 | 0.144 | 6.58 | 1018.36 | -9 | 588.528 | 316.583 | 373.912 | -9 | 372.82 | 376.282 | 395.67 | 376.282 | -9 | 362.51 | -9 | 383.71 | -21.2 | 2 |  |  | 66.0886 | 9.0886 | -9
66.0901 | EQU | 0 | 2012-03-06 | 0.090116 | 2012-03-06 | 2:10 | 18.5147 | -63.4738 | 26.09 | -9 | 1776.5 | 372.72 | -34.46 | -0.2 | 42.05 | 1019.9 | -1.63 | 1.83 | 127.38 | 73 | 979.7 | 9.9 | 9.9 | 9.89 | 0.62 | 6 | 30.81 | 26.032 | 35.9869 | 25.9618 | 1011.83 | 17.5 | 25.9392 | 0.151 | 6.44 | 1018.27 | -9 | 588.526 | 316.58 | 373.911 | -9 | 372.72 | 376.183 | 395.67 | 376.183 | -9 | 362.27 | -9 | 383.74 | -21.46 | 2 |  |  | 66.0903 | 9.0903 | -9
66.0919 | EQU | 0 | 2012-03-06 | 0.091875 | 2012-03-06 | 2:13 | 18.5263 | -63.4785 | 26.11 | -9 | 1775.9 | 372.53 | -34.96 | -0.21 | 42.05 | 1020 | -1.83 | 1.79 | 120.41 | 73 | 979.7 | 9.9 | 9.9 | 9.89 | 0.63 | 6 | 31 | 26.0443 | 35.9993 | 25.9767 | 1011.73 | 17.8 | 25.9588 | 0.151 | 6.44 | 1018.17 | -9 | 588.524 | 316.578 | 373.911 | -9 | 372.53 | 375.994 | 395.67 | 375.994 | -9 | 362.04 | -9 | 383.68 | -21.64 | 2 |  |  | 66.0921 | 9.0921 | -9
66.0936 | EQU | 0 | 2012-03-06 | 0.093623 | 2012-03-06 | 2:15 | 18.5378 | -63.4833 | 26.11 | -9 | 1775.1 | 372.43 | -35 | -0.21 | 42.04 | 1019.9 | -1.76 | 1.86 | 125.77 | 73 | 979.7 | 9.9 | 9.9 | 9.89 | 0.62 | 6 | 31 | 26.0595 | 36.0013 | 25.985 | 1011.73 | 17.7 | 25.9748 | 0.135 | 6.41 | 1018.14 | -9 | 588.522 | 316.575 | 373.911 | -9 | 372.43 | 375.894 | 395.66 | 375.894 | -9 | 362.17 | -9 | 383.67 | -21.49 | 2 |  |  | 66.0938 | 9.0938 | -9
66.0954 | EQU | 0 | 2012-03-06 | 0.095382 | 2012-03-06 | 2:18 | 18.5494 | -63.4878 | 26.11 | -9 | 1775 | 372.35 | -34.96 | -0.21 | 42.04 | 1020 | -1.7 | 1.84 | 126.68 | 73 | 979.7 | 9.9 | 9.9 | 9.89 | 0.62 | 5.94 | 30.94 | 26.0561 | 36.0091 | 25.9799 | 1011.66 | 17.6 | 25.984 | 0.126 | 6.64 | 1018.3 | -9 | 588.52 | 316.573 | 373.91 | -9 | 372.35 | 375.816 | 395.66 | 375.816 | -9 | 362.3 | -9 | 383.63 | -21.33 | 2 |  |  | 66.0956 | 9.0956 | -9
66.0971 | EQU | 0 | 2012-03-06 | 0.097141 | 2012-03-06 | 2:20 | 18.5609 | -63.4927 | 26.13 | -9 | 1775 | 372.26 | -35.29 | -0.21 | 42.04 | 1020.2 | -1.76 | 1.77 | 131.22 | 73 | 979.7 | 9.9 | 9.9 | 9.89 | 0.62 | 5.87 | 31 | 26.0689 | 36.0063 | 25.9977 | 1011.62 | 17.7 | 25.9805 | 0.149 | 6.82 | 1018.44 | -9 | 588.518 | 316.57 | 373.91 | -9 | 372.26 | 375.727 | 395.66 | 375.727 | -9 | 361.89 | -9 | 383.61 | -21.72 | 2 |  |  | 66.0974 | 9.0974 | -9
66.0989 | EQU-DRAIN | 0 | 2012-03-06 | 0.098889 | 2012-03-06 | 2:23 | 18.5725 | -63.4974 | 26.12 | -9 | 1774.3 | 372.12 | -35.62 | -0.21 | 42.04 | 1020.1 | -1.59 | 1.79 | 131.44 | 73 | 979.7 | 9.9 | 9.9 | 9.89 | 0.62 | 5.94 | 30.94 | 26.063 | 36.0084 | 26.0031 | 1011.85 | 17.7 | 25.9955 | 0.125 | 6.66 | 1018.51 | -9 | 588.516 | 316.568 | 373.909 | -9 | 372.12 | 375.587 | 395.66 | 375.587 | -9 | 362.17 | -9 | 383.69 | -21.52 | 2 |  |  | 66.0991 | 9.0991 | -9
66.1009 | EQU | 0 | 2012-03-06 | 0.10089 | 2012-03-06 | 2:26 | 18.5857 | -63.5029 | 26.14 | -9 | 1775.1 | 372.16 | -35.29 | -0.21 | 42.04 | 1020.4 | -1.59 | 1.88 | 127.8 | 73 | 979.7 | 9.9 | 9.9 | 9.89 | 0.62 | 5.87 | 30.94 | 26.0746 | 36.0147 | 25.998 | 1011.8 | 17.8 | 26.003 | 0.137 | 7.01 | 1018.81 | -9 | 588.513 | 316.565 | 373.909 | -9 | 372.16 | 375.629 | 395.65 | 375.629 | -9 | 362.12 | -9 | 383.66 | -21.55 | 2 |  |  | 66.1011 | 9.1011 | -9
66.1027 | EQU | 0 | 2012-03-06 | 0.10265 | 2012-03-06 | 2:28 | 18.5973 | -63.5076 | 26.12 | -9 | 1774.9 | 372.1 | -35.29 | -0.21 | 42.04 | 1020.4 | -1.5 | 1.83 | 124.31 | 73 | 979.7 | 9.9 | 9.9 | 9.89 | 0.62 | 5.94 | 31 | 26.0391 | 36.0073 | 25.9647 | 1012.01 | 17.8 | 25.9986 | 0.121 | 6.89 | 1018.9 | -9 | 588.511 | 316.562 | 373.908 | -9 | 372.1 | 375.571 | 395.65 | 375.571 | -9 | 362.35 | -9 | 383.74 | -21.4 | 2 |  |  | 66.1029 | 9.1029 | -9
66.1044 | EQU | 0 | 2012-03-06 | 0.1044 | 2012-03-06 | 2:31 | 18.609 | -63.5124 | 26.1 | -9 | 1775.7 | 372.19 | -36.12 | -0.21 | 42.04 | 1020.6 | -1.61 | 1.91 | 123.14 | 73 | 979.7 | 9.9 | 9.9 | 9.89 | 0.62 | 6 | 31 | 26.042 | 36.0122 | 25.9676 | 1012.13 | 17.8 | 25.9687 | 0.131 | 6.86 | 1018.99 | -9 | 588.509 | 316.56 | 373.908 | -9 | 372.19 | 375.663 | 395.65 | 375.663 | -9 | 362.33 | -9 | 383.81 | -21.48 | 2 |  |  | 66.1046 | 9.1046 | -9
66.1062 | EQU | 0 | 2012-03-06 | 0.10616 | 2012-03-06 | 2:33 | 18.6207 | -63.5172 | 26.1 | -9 | 1776.5 | 372.43 | -36.25 | -0.21 | 42.04 | 1020.5 | -1.69 | 1.89 | 120.21 | 73 | 979.7 | 9.9 | 9.9 | 9.89 | 0.62 | 6 | 31 | 26.0414 | 36.0102 | 25.9706 | 1012.14 | 17.8 | 25.9673 | 0.133 | 6.67 | 1018.81 | -9 | 588.507 | 316.557 | 373.907 | -9 | 372.43 | 375.906 | 395.65 | 375.906 | -9 | 362.48 | -9 | 383.81 | -21.34 | 2 |  |  | 66.1064 | 9.1064 | -9
66.1079 | EQU | 0 | 2012-03-06 | 0.10792 | 2012-03-06 | 2:36 | 18.6323 | -63.5219 | 26.11 | -9 | 1777.1 | 372.57 | -36.42 | -0.22 | 42.04 | 1020.5 | -1.54 | 1.81 | 121.02 | 73 | 979.7 | 9.9 | 9.9 | 9.89 | 0.62 | 6 | 30.94 | 26.0354 | 36.0108 | 25.9547 | 1012.28 | 17.8 | 25.9702 | 0.14 | 6.68 | 1018.96 | -9 | 588.505 | 316.555 | 373.907 | -9 | 372.57 | 376.049 | 395.64 | 376.049 | -9 | 362.55 | -9 | 383.87 | -21.31 | 2 |  |  | 66.1081 | 9.1081 | -9
66.1097 | EQU | 0 | 2012-03-06 | 0.10966 | 2012-03-06 | 2:38 | 18.644 | -63.5267 | 26.1 | -9 | 1777.5 | 372.76 | -36.46 | -0.22 | 42.04 | 1020.3 | -1.8 | 1.91 | 122.79 | 73 | 979.7 | 9.9 | 9.9 | 9.89 | 0.62 | 6.06 | 30.81 | 26.0396 | 36.0158 | 25.9665 | 1012.38 | 17.9 | 25.9567 | 0.143 | 6.12 | 1018.5 | -9 | 588.503 | 316.552 | 373.906 | -9 | 372.76 | 376.242 | 395.64 | 376.242 | -9 | 362.52 | -9 | 383.91 | -21.39 | 2 |  |  | 66.1099 | 9.1099 | -9
66.1114 | EQU | 0 | 2012-03-06 | 0.11141 | 2012-03-06 | 2:41 | 18.6555 | -63.5315 | 26.11 | -9 | 1777.1 | 372.52 | -36.87 | -0.22 | 42.03 | 1020.6 | -1.56 | 1.89 | 121.97 | 73 | 979.7 | 9.9 | 9.9 | 9.89 | 0.62 | 6 | 30.75 | 26.0388 | 36.0077 | 25.9678 | 1012.36 | 17.7 | 25.965 | 0.145 | 6.68 | 1019.04 | -9 | 588.501 | 316.549 | 373.906 | -9 | 372.52 | 376.002 | 395.64 | 376.002 | -9 | 362.46 | -9 | 383.9 | -21.44 | 2 |  |  | 66.1116 | 9.1116 | -9
66.1132 | EQU | 0 | 2012-03-06 | 0.11316 | 2012-03-06 | 2:43 | 18.667 | -63.5363 | 26.11 | -9 | 1776.9 | 372.41 | -36.87 | -0.22 | 42.02 | 1020.7 | -1.71 | 1.86 | 125.7 | 73 | 979.7 | 9.9 | 9.9 | 9.89 | 0.62 | 5.87 | 30.75 | 26.0553 | 36.0115 | 25.9815 | 1012.31 | 17.7 | 25.9676 | 0.142 | 6.68 | 1018.99 | -9 | 588.498 | 316.547 | 373.906 | -9 | 372.41 | 375.893 | 395.64 | 375.893 | -9 | 362.37 | -9 | 383.87 | -21.5 | 2 |  |  | 66.1134 | 9.1134 | -9
66.1149 | EQU | 128 | 2012-03-06 | 0.11491 | 2012-03-06 | 2:46 | 18.6786 | -63.541 | 26.12 | -9 | 1776.9 | 372.53 | -37.33 | -0.22 | 42.01 | 1020.4 | -1.57 | 1.8 | 126.4 | 73 | 979.7 | 9.9 | 9.9 | 9.89 | 0.63 | 5.87 | 30.75 | 26.05 | 36.0128 | 25.9746 | 1012.33 | 17.8 | 25.9798 | 0.14 | 6.5 | 1018.83 | -9 | 588.496 | 316.544 | 373.905 | -9 | 372.53 | 376.015 | 395.63 | 376.015 | -9 | 362.46 | -9 | 383.87 | -21.41 | 2 |  |  | 66.1151 | 9.1151 | -9
66.1167 | EQU | 0 | 2012-03-06 | 0.11666 | 2012-03-06 | 2:48 | 18.6901 | -63.5458 | 26.12 | -9 | 1777.3 | 372.69 | -36.96 | -0.22 | 42.01 | 1020.3 | -1.62 | 1.87 | 128.23 | 73 | 979.7 | 9.9 | 9.9 | 9.89 | 0.62 | 5.94 | 30.69 | 26.0459 | 36.0128 | 25.9711 | 1011.92 | 17.8 | 25.9755 | 0.145 | 6.76 | 1018.68 | -9 | 588.494 | 316.542 | 373.905 | -9 | 372.69 | 376.178 | 395.63 | 376.178 | -9 | 362.5 | -9 | 383.71 | -21.21 | 2 |  |  | 66.1169 | 9.1169 | -9
66.1184 | EQU | 0 | 2012-03-06 | 0.1184 | 2012-03-06 | 2:51 | 18.7016 | -63.5505 | 26.11 | -9 | 1777.1 | 372.75 | -37.29 | -0.22 | 42.01 | 1020 | -1.76 | 1.83 | 130.58 | 73 | 979.7 | 9.9 | 9.9 | 9.89 | 0.62 | 5.94 | 30.69 | 26.0302 | 36.0078 | 25.9561 | 1011.99 | 17.6 | 25.9715 | 0.139 | 6.25 | 1018.24 | -9 | 588.492 | 316.539 | 373.904 | -9 | 372.75 | 376.24 | 395.63 | 376.24 | -9 | 362.49 | -9 | 383.74 | -21.24 | 2 |  |  | 66.1186 | 9.1186 | -9
66.1202 | EQU | 128 | 2012-03-06 | 0.12017 | 2012-03-06 | 2:53 | 18.7134 | -63.5553 | 26.09 | -9 | 1777.3 | 372.68 | -37.21 | -0.22 | 42 | 1020.3 | -1.57 | 1.84 | 124.86 | 73 | 979.7 | 9.9 | 9.9 | 9.89 | 0.62 | 5.94 | 30.69 | 26.0219 | 36.0069 | 25.9462 | 1011.87 | 17.9 | 25.9578 | 0.132 | 6.86 | 1018.73 | -9 | 588.49 | 316.537 | 373.904 | -9 | 372.68 | 376.172 | 395.63 | 376.172 | -9 | 362.72 | -9 | 383.7 | -20.98 | 2 |  |  | 66.1204 | 9.1204 | -9
66.1219 | EQU | 0 | 2012-03-06 | 0.12192 | 2012-03-06 | 2:56 | 18.725 | -63.5602 | 26.08 | -9 | 1777 | 372.63 | -37.12 | -0.22 | 41.99 | 1020.2 | -1.76 | 1.84 | 121.56 | 73 | 979.7 | 9.9 | 9.9 | 9.89 | 0.62 | 6 | 30.69 | 26.0191 | 36.0092 | 25.9405 | 1011.91 | 17.8 | 25.9474 | 0.133 | 6.53 | 1018.44 | -9 | 588.488 | 316.534 | 373.903 | -9 | 372.63 | 376.123 | 395.63 | 376.123 | -9 | 362.57 | -9 | 383.72 | -21.15 | 2 |  |  | 66.1222 | 9.1221 | -9
66.1237 | EQU | 0 | 2012-03-06 | 0.12368 | 2012-03-06 | 2:58 | 18.7366 | -63.5649 | 26.09 | -9 | 1776.8 | 372.5 | -37.75 | -0.22 | 41.98 | 1020.4 | -1.65 | 1.94 | 125.49 | 73 | 979.7 | 9.9 | 9.9 | 9.89 | 0.62 | 6 | 30.75 | 26.0155 | 36.0071 | 25.946 | 1011.86 | 17.8 | 25.9412 | 0.149 | 6.89 | 1018.75 | -9 | 588.486 | 316.532 | 373.903 | -9 | 372.5 | 375.994 | 395.62 | 375.994 | -9 | 362.3 | -9 | 383.7 | -21.4 | 2 |  |  | 66.1239 | 9.1239 | -9
66.1254 | EQU | 128 | 2012-03-06 | 0.12543 | 2012-03-06 | 3:01 | 18.7482 | -63.5697 | 26.08 | -9 | 1776.1 | 372.38 | -38.08 | -0.23 | 41.97 | 1020.2 | -1.68 | 1.82 | 130.58 | 73 | 979.7 | 9.9 | 9.9 | 9.89 | 0.62 | 6 | 30.69 | 26.021 | 36.0078 | 25.9463 | 1011.94 | 17.8 | 25.9453 | 0.135 | 6.58 | 1018.52 | -9 | 588.484 | 316.529 | 373.902 | -9 | 372.38 | 375.874 | 395.62 | 375.874 | -9 | 362.32 | -9 | 383.73 | -21.41 | 2 |  |  | 66.1256 | 9.1257 | -9
66.1285 | STD2 | 0 | 2012-03-06 | 0.12853 | 2012-03-06 | 3:05 | 18.7688 | -63.5781 | 26.1 | 593.64 | 2605.9 | 588.48 | -158.95 | -0.99 | 41.96 | 1020.1 | -1.32 | 1.81 | 63.23 | 73 | 979.7 | 9.9 | 9.9 | 9.89 | 0.62 | 6 | 30.81 | 26.0211 | 36.0094 | 25.9507 | 1011.9 | 17.8 | 25.9479 | 0.152 | 6.88 | 1018.78 | -5.16 | -9 | -9 | -9 | -9 | 588.48 | -9 | -9 | -9 | -9 | -9 | -9 | -9 | -9 | 2 |  |  | 66.1287 | 9.1288 | -9
66.1316 | STD3 | 0 | 2012-03-06 | 0.13164 | 2012-03-06 | 3:10 | 18.7895 | -63.5866 | 26.1 | 319.82 | 1528.1 | 316.52 | -174.87 | -1.1 | 41.95 | 1020.5 | -1.2 | 1.83 | 61.73 | 73 | 979.7 | 9.9 | 9.9 | 9.89 | 0.62 | 5.81 | 31 | 26.0362 | 36.0242 | 25.9683 | 1012.06 | 17.9 | 25.9571 | 0.143 | 7.24 | 1019.3 | -3.3 | -9 | -9 | -9 | -9 | 316.52 | -9 | -9 | -9 | -9 | -9 | -9 | -9 | -9 | 2 |  |  | 66.1319 | 9.1319 | -9
66.1347 | STD4 | 0 | 2012-03-06 | 0.13475 | 2012-03-06 | 3:14 | 18.8101 | -63.5951 | 26.1 | 377.14 | 1784.5 | 373.9 | -181.7 | -1.14 | 41.94 | 1020.5 | -1.18 | 1.83 | 62.3 | 73 | 979.67 | 9.9 | 9.9 | 9.89 | 0.62 | 5.94 | 30.94 | 26.0339 | 36.0324 | 25.9627 | 1012.14 | 17.8 | 25.9663 | 0.134 | 7.18 | 1019.32 | -3.24 | -9 | -9 | -9 | -9 | 373.9 | -9 | -9 | -9 | -9 | -9 | -9 | -9 | -9 | 2 |  |  | 66.135 | 9.135 | -9
66.1378 | ATM | 0 | 2012-03-06 | 0.13785 | 2012-03-06 | 3:19 | 18.8307 | -63.6035 | 26.1 | -9 | 1858.6 | 391.96 | 119.83 | 0.74 | 41.94 | 1020.3 | -1.03 | 1.87 | 57.77 | 73 | 979.67 | 9.9 | 9.9 | 9.89 | 0.62 | 6 | 31 | 26.0382 | 36.0484 | 25.9667 | 1011.91 | 17.8 | 25.9642 | 0.136 | 7.36 | 1019.27 | -9 | 588.48 | 316.526 | 373.901 | -9 | 391.96 | 395.602 | -9 | -9 | 395.602 | -9 | 383.68 | -9 | -9 | 2 |  |  | 66.1381 | 9.1381 | -9
66.1392 | ATM | 0 | 2012-03-06 | 0.13921 | 2012-03-06 | 3:21 | 18.8398 | -63.6072 | 26.1 | -9 | 1858.5 | 391.86 | 137.62 | 0.85 | 41.93 | 1020.5 | -1.03 | 1.89 | 58.02 | 73 | 979.7 | 9.9 | 9.9 | 9.89 | 0.62 | 5.94 | 30.87 | 26.0411 | 36.0506 | 25.972 | 1012.06 | 17.8 | 25.9659 | 0.134 | 7.41 | 1019.47 | -9 | 588.48 | 316.528 | 373.902 | -9 | 391.86 | 395.501 | -9 | -9 | 395.501 | -9 | 383.64 | -9 | -9 | 2 |  |  | 66.1394 | 9.1394 | -9
66.1406 | ATM-DRAIN | 0 | 2012-03-06 | 0.14059 | 2012-03-06 | 3:23 | 18.8488 | -63.611 | 26.11 | -9 | 1858.3 | 392.02 | 144.37 | 0.9 | 41.94 | 1020.2 | -0.99 | 1.76 | 57.47 | 73 | 979.67 | 9.9 | 9.9 | 9.89 | 0.62 | 5.87 | 30.81 | 26.0433 | 36.0559 | 25.9795 | 1011.89 | 17.7 | 25.9697 | 0.14 | 7.32 | 1019.21 | -9 | 588.48 | 316.529 | 373.903 | -9 | 392.02 | 395.661 | -9 | -9 | 395.661 | -9 | 383.73 | -9 | -9 | 2 |  |  | 66.1408 | 9.1408 | -9
66.1422 | ATM | 128 | 2012-03-06 | 0.1422 | 2012-03-06 | 3:25 | 18.8595 | -63.6154 | 26.11 | -9 | 1857.9 | 391.98 | 148.66 | 0.92 | 41.93 | 1020.1 | -0.74 | 1.79 | 57.89 | 73 | 979.61 | 9.9 | 9.9 | 9.89 | 0.62 | 5.94 | 30.87 | 26.0481 | 36.0555 | 25.9781 | 1011.71 | 17.8 | 25.9775 | 0.133 | 7.65 | 1019.36 | -9 | 588.48 | 316.531 | 373.903 | -9 | 391.98 | 395.62 | -9 | -9 | 395.62 | -9 | 383.61 | -9 | -9 | 2 |  |  | 66.1424 | 9.1424 | -9
66.1436 | ATM | 0 | 2012-03-06 | 0.14356 | 2012-03-06 | 3:27 | 18.8686 | -63.6192 | 26.12 | -9 | 1857.9 | 391.98 | 149.2 | 0.93 | 41.93 | 1020.1 | -0.73 | 1.87 | 57.81 | 73 | 979.63 | 9.9 | 9.9 | 9.89 | 0.62 | 5.87 | 30.87 | 26.0545 | 36.0589 | 25.9818 | 1011.9 | 18 | 25.9786 | 0.141 | 7.47 | 1019.37 | -9 | 588.48 | 316.532 | 373.904 | -9 | 391.98 | 395.619 | -9 | -9 | 395.619 | -9 | 383.69 | -9 | -9 | 2 |  |  | 66.1438 | 9.1438 | -9
66.147 | EQU | 0 | 2012-03-06 | 0.14698 | 2012-03-06 | 3:32 | 18.8912 | -63.6284 | 26.12 | -9 | 1772.7 | 371.59 | 3.42 | 0.02 | 41.92 | 1020.3 | 2.32 | 1.72 | 132.23 | 73 | 979.65 | 9.9 | 9.9 | 9.89 | 0.62 | 5.94 | 30.81 | 26.0583 | 36.0625 | 25.9838 | 1012.11 | 17.7 | 25.9826 | 0.137 | 10.51 | 1022.62 | -9 | 588.48 | 316.536 | 373.905 | -9 | 371.59 | 375.075 | 395.6 | 375.075 | -9 | 362.98 | -9 | 383.74 | -20.76 | 2 |  |  | 66.1472 | 9.1472 | -9
66.1487 | EQU | 0 | 2012-03-06 | 0.14873 | 2012-03-06 | 3:34 | 18.9029 | -63.6333 | 26.12 | -9 | 1769.3 | 370.78 | -8.29 | -0.05 | 41.91 | 1020.3 | 1.95 | 1.82 | 123 | 73 | 979.59 | 9.9 | 9.9 | 9.89 | 0.62 | 5.94 | 30.81 | 26.059 | 36.0699 | 25.9951 | 1012.06 | 18 | 25.9837 | 0.136 | 10.19 | 1022.25 | -9 | 588.48 | 316.538 | 373.906 | -9 | 370.78 | 374.257 | 395.59 | 374.257 | -9 | 362.07 | -9 | 383.72 | -21.65 | 2 |  |  | 66.1489 | 9.1489 | -9
66.1505 | EQU | 0 | 2012-03-06 | 0.15049 | 2012-03-06 | 3:37 | 18.9147 | -63.6381 | 26.12 | -9 | 1767.4 | 370.22 | -17.67 | -0.1 | 41.91 | 1020.4 | 2 | 1.96 | 125.49 | 73 | 979.61 | 9.9 | 9.9 | 9.89 | 0.62 | 6 | 30.56 | 26.0663 | 36.0767 | 25.9908 | 1012.01 | 18 | 25.9937 | 0.126 | 10.39 | 1022.4 | -9 | 588.48 | 316.539 | 373.907 | -9 | 370.22 | 373.692 | 395.59 | 373.692 | -9 | 361.73 | -9 | 383.69 | -21.96 | 2 |  |  | 66.1507 | 9.1507 | -9
66.1522 | EQU | 0 | 2012-03-06 | 0.15223 | 2012-03-06 | 3:40 | 18.9265 | -63.6429 | 26.12 | -9 | 1766 | 369.93 | -23.83 | -0.14 | 41.9 | 1020.3 | 1.52 | 1.87 | 123.96 | 73 | 979.59 | 9.9 | 9.9 | 9.89 | 0.62 | 6 | 30.62 | 26.0712 | 36.0846 | 25.9976 | 1012.15 | 18 | 25.9913 | 0.129 | 9.67 | 1021.82 | -9 | 588.48 | 316.541 | 373.908 | -9 | 369.93 | 373.399 | 395.59 | 373.399 | -9 | 361.2 | -9 | 383.75 | -22.55 | 2 |  |  | 66.1525 | 9.1525 | -9
66.154 | EQU | 0 | 2012-03-06 | 0.15398 | 2012-03-06 | 3:42 | 18.9382 | -63.6477 | 26.13 | -9 | 1765.8 | 369.75 | -27.42 | -0.16 | 41.89 | 1020.6 | 1.41 | 1.79 | 122.79 | 73 | 979.61 | 9.9 | 9.9 | 9.89 | 0.62 | 6 | 30.62 | 26.0729 | 36.0843 | 26.0038 | 1012.29 | 18.1 | 25.9967 | 0.133 | 9.72 | 1022.01 | -9 | 588.48 | 316.543 | 373.908 | -9 | 369.75 | 373.216 | 395.59 | 373.216 | -9 | 361.02 | -9 | 383.8 | -22.78 | 2 |  |  | 66.1542 | 9.1542 | -9
66.1557 | EQU | 0 | 2012-03-06 | 0.15573 | 2012-03-06 | 3:45 | 18.9498 | -63.6526 | 26.14 | -9 | 1765.3 | 369.76 | -29.92 | -0.18 | 41.89 | 1020.3 | 1.2 | 1.94 | 130.94 | 73 | 979.59 | 9.9 | 9.9 | 9.89 | 0.62 | 6 | 30.62 | 26.0863 | 36.0976 | 26.0138 | 1012.22 | 17.9 | 26.003 | 0.137 | 9.28 | 1021.5 | -9 | 588.48 | 316.545 | 373.909 | -9 | 369.76 | 373.225 | 395.59 | 373.225 | -9 | 360.78 | -9 | 383.77 | -22.99 | 2 |  |  | 66.156 | 9.156 | -9
66.1575 | EQU | 128 | 2012-03-06 | 0.15748 | 2012-03-06 | 3:47 | 18.9616 | -63.6574 | 26.14 | -9 | 1765.6 | 369.73 | -31.46 | -0.19 | 41.88 | 1020.5 | 1.13 | 1.97 | 123.89 | 73 | 979.59 | 9.9 | 9.9 | 9.89 | 0.62 | 5.94 | 30.69 | 26.0857 | 36.1055 | 26.0143 | 1012.17 | 18.1 | 26.0125 | 0.128 | 9.46 | 1021.63 | -9 | 588.48 | 316.547 | 373.91 | -9 | 369.73 | 373.194 | 395.59 | 373.194 | -9 | 360.94 | -9 | 383.74 | -22.8 | 2 |  |  | 66.1577 | 9.1577 | -9
66.1592 | EQU | 0 | 2012-03-06 | 0.15922 | 2012-03-06 | 3:50 | 18.9733 | -63.6623 | 26.15 | -9 | 1764.4 | 369.53 | -33.25 | -0.2 | 41.88 | 1020.3 | 0.82 | 1.95 | 125.35 | 73 | 979.63 | 9.9 | 9.9 | 9.89 | 0.62 | 5.87 | 30.75 | 26.0895 | 36.1111 | 26.0091 | 1012.09 | 18.1 | 26.0142 | 0.136 | 9.03 | 1021.12 | -9 | 588.48 | 316.548 | 373.91 | -9 | 369.53 | 372.991 | 395.59 | 372.991 | -9 | 360.42 | -9 | 383.7 | -23.28 | 2 |  |  | 66.1594 | 9.1594 | -9
66.161 | EQU | 0 | 2012-03-06 | 0.16097 | 2012-03-06 | 3:52 | 18.985 | -63.667 | 26.15 | -9 | 1765.3 | 369.59 | -33.87 | -0.2 | 41.87 | 1020.6 | 0.74 | 1.87 | 121.7 | 73 | 979.63 | 9.9 | 9.9 | 9.89 | 0.62 | 5.87 | 30.56 | 26.0897 | 36.1151 | 26.0171 | 1012.12 | 17.9 | 26.0098 | 0.14 | 9.22 | 1021.34 | -9 | 588.48 | 316.55 | 373.911 | -9 | 369.59 | 373.05 | 395.59 | 373.05 | -9 | 360.49 | -9 | 383.72 | -23.22 | 2 |  |  | 66.1612 | 9.1612 | -9
66.1627 | EQU | 0 | 2012-03-06 | 0.16273 | 2012-03-06 | 3:55 | 18.9968 | -63.672 | 26.16 | -9 | 1764.7 | 369.54 | -34.17 | -0.2 | 41.87 | 1020.4 | 0.53 | 1.89 | 131.3 | 73 | 979.59 | 9.9 | 9.9 | 9.89 | 0.62 | 5.94 | 30.62 | 26.097 | 36.1158 | 26.0255 | 1012.2 | 18.1 | 26.0161 | 0.144 | 8.73 | 1020.93 | -9 | 588.48 | 316.552 | 373.912 | -9 | 369.54 | 372.999 | 395.58 | 372.999 | -9 | 360.23 | -9 | 383.74 | -23.51 | 2 |  |  | 66.1629 | 9.163 | -9
66.1645 | EQU | 0 | 2012-03-06 | 0.16449 | 2012-03-06 | 3:57 | 19.0085 | -63.6768 | 26.16 | -9 | 1765.1 | 369.6 | -34.87 | -0.21 | 41.86 | 1020.5 | 0.48 | 1.89 | 126.33 | 73 | 979.5 | 9.9 | 9.9 | 9.89 | 0.63 | 6 | 30.56 | 26.101 | 36.127 | 26.0281 | 1012.13 | 17.8 | 26.0245 | 0.136 | 8.85 | 1020.98 | -9 | 588.48 | 316.554 | 373.913 | -9 | 369.6 | 373.058 | 395.58 | 373.058 | -9 | 360.44 | -9 | 383.71 | -23.27 | 2 |  |  | 66.1647 | 9.1647 | -9
66.1662 | EQU | 0 | 2012-03-06 | 0.16624 | 2012-03-06 | 4:00 | 19.0201 | -63.6816 | 26.17 | -9 | 1764.2 | 369.39 | -35.29 | -0.21 | 41.85 | 1020.5 | 0.28 | 1.84 | 125.56 | 73 | 979.42 | 9.9 | 9.9 | 9.89 | 0.62 | 6 | 30.75 | 26.1192 | 36.1475 | 26.0489 | 1012.02 | 17.8 | 26.0278 | 0.142 | 8.76 | 1020.78 | -9 | 588.48 | 316.556 | 373.913 | -9 | 369.39 | 372.845 | 395.58 | 372.845 | -9 | 360.05 | -9 | 383.66 | -23.61 | 2 |  |  | 66.1665 | 9.1665 | -9
66.168 | EQU | 128 | 2012-03-06 | 0.168 | 2012-03-06 | 4:02 | 19.0318 | -63.6863 | 26.19 | -9 | 1763.4 | 369.16 | -35.08 | -0.21 | 41.85 | 1020.6 | 0.32 | 1.85 | 124.93 | 73 | 979.46 | 9.9 | 9.9 | 9.89 | 0.62 | 6 | 30.81 | 26.1406 | 36.1579 | 26.0723 | 1012.13 | 17.8 | 26.0464 | 0.144 | 8.79 | 1020.92 | -9 | 588.48 | 316.557 | 373.914 | -9 | 369.16 | 372.612 | 395.58 | 372.612 | -9 | 359.84 | -9 | 383.69 | -23.85 | 2 |  |  | 66.1682 | 9.1682 | -9
66.1697 | EQU | 0 | 2012-03-06 | 0.16975 | 2012-03-06 | 4:05 | 19.0435 | -63.6912 | 26.22 | -9 | 1762.5 | 368.9 | -35.96 | -0.21 | 41.85 | 1020.6 | 0.01 | 1.91 | 126.05 | 73 | 979.4 | 9.9 | 9.9 | 9.89 | 0.62 | 6 | 30.87 | 26.1735 | 36.1815 | 26.109 | 1012.22 | 17.9 | 26.0695 | 0.15 | 8.39 | 1020.61 | -9 | 588.48 | 316.559 | 373.915 | -9 | 368.9 | 372.349 | 395.58 | 372.349 | -9 | 359.35 | -9 | 383.71 | -24.36 | 2 |  |  | 66.17 | 9.17 | -9
66.1715 | EQU | 0 | 2012-03-06 | 0.17149 | 2012-03-06 | 4:07 | 19.055 | -63.6959 | 26.25 | -9 | 1761.3 | 368.67 | -35.5 | -0.21 | 41.85 | 1020.5 | 0.06 | 1.94 | 127.52 | 73 | 979.4 | 9.9 | 9.9 | 9.89 | 0.62 | 6 | 30.75 | 26.1894 | 36.1886 | 26.1211 | 1012.32 | 17.8 | 26.1039 | 0.146 | 8.24 | 1020.56 | -9 | 588.48 | 316.561 | 373.916 | -9 | 368.67 | 372.116 | 395.58 | 372.116 | -9 | 359.15 | -9 | 383.72 | -24.57 | 2 |  |  | 66.1717 | 9.1717 | -9
66.1733 | EQU | 0 | 2012-03-06 | 0.17325 | 2012-03-06 | 4:10 | 19.0666 | -63.7007 | 26.26 | -9 | 1759.4 | 368.27 | -36.21 | -0.21 | 41.85 | 1020.5 | -0.03 | 1.84 | 128.16 | 73 | 979.46 | 9.9 | 9.9 | 9.89 | 0.62 | 6 | 30.87 | 26.21 | 36.1924 | 26.1329 | 1012.15 | 17.7 | 26.1196 | 0.14 | 8.32 | 1020.47 | -9 | 588.48 | 316.563 | 373.917 | -9 | 368.27 | 371.712 | 395.58 | 371.712 | -9 | 358.81 | -9 | 383.64 | -24.83 | 2 |  |  | 66.1735 | 9.1735 | -9
66.175 | EQU | 0 | 2012-03-06 | 0.175 | 2012-03-06 | 4:12 | 19.0781 | -63.7054 | 26.22 | -9 | 1756 | 367.39 | -36.5 | -0.22 | 41.85 | 1020.6 | -0.25 | 1.95 | 132.31 | 73 | 979.42 | 9.9 | 9.9 | 9.89 | 0.62 | 6 | 30.69 | 26.1522 | 36.1612 | 26.0771 | 1012.25 | 17.6 | 26.1314 | 0.089 | 8.1 | 1020.35 | -9 | 588.48 | 316.565 | 373.917 | -9 | 367.39 | 370.824 | 395.58 | 370.824 | -9 | 358.72 | -9 | 383.67 | -24.95 | 2 |  |  | 66.1752 | 9.1752 | -9
66.1767 | EQU | 0 | 2012-03-06 | 0.17675 | 2012-03-06 | 4:15 | 19.0895 | -63.7101 | 26.19 | -9 | 1752.2 | 366.59 | -36.46 | -0.22 | 41.85 | 1020.5 | -0.29 | 2.02 | 132.74 | 73 | 979.4 | 9.9 | 9.9 | 9.89 | 0.62 | 6 | 30.87 | 26.1056 | 36.1331 | 26.0269 | 1012.2 | 17.5 | 26.0842 | 0.106 | 8.01 | 1020.21 | -9 | 588.48 | 316.566 | 373.918 | -9 | 366.59 | 370.017 | 395.58 | 370.017 | -9 | 357.65 | -9 | 383.68 | -26.03 | 2 |  |  | 66.177 | 9.177 | -9
66.1785 | EQU | 0 | 2012-03-06 | 0.17848 | 2012-03-06 | 4:17 | 19.1008 | -63.7148 | 26.16 | -9 | 1749.6 | 365.92 | -36.5 | -0.22 | 41.86 | 1020.7 | -0.34 | 1.93 | 124.24 | 73 | 979.38 | 9.9 | 9.9 | 9.89 | 0.62 | 5.94 | 30.81 | 26.1007 | 36.1197 | 26.0269 | 1012.43 | 17.4 | 26.0333 | 0.127 | 7.93 | 1020.36 | -9 | 588.48 | 316.568 | 373.919 | -9 | 365.92 | 369.34 | 395.57 | 369.34 | -9 | 356.75 | -9 | 383.81 | -27.06 | 2 |  |  | 66.1787 | 9.1787 | -9
66.1802 | EQU | 128 | 2012-03-06 | 0.18023 | 2012-03-06 | 4:20 | 19.1121 | -63.7193 | 26.155 | -9 | 1748.2 | 365.59 | -36.79 | -0.22 | 41.85 | 1020.7 | -0.45 | 1.92 | 124.66 | 73 | 979.48 | 9.9 | 9.9 | 9.89 | 0.62 | 5.87 | 30.75 | 26.0892 | 36.1068 | 26.0131 | 1012.33 | 17.4 | 26.0269 | 0.128 | 7.92 | 1020.25 | -9 | 588.48 | 316.57 | 373.919 | -9 | 365.59 | 369.007 | 395.57 | 369.007 | -9 | 356.37 | -9 | 383.77 | -27.4 | 3 | questionable/interpolated EqT |  | 66.1805 | 9.18046;questionable/interpolated EqT | -9
66.182 | EQU-DRAIN | 0 | 2012-03-06 | 0.18198 | 2012-03-06 | 4:22 | 19.1233 | -63.7241 | 26.15 | -9 | 1747.9 | 365.51 | -37.12 | -0.22 | 41.85 | 1020.7 | -0.46 | 1.88 | 136.18 | 73 | 979.48 | 9.9 | 9.9 | 9.89 | 0.62 | 5.87 | 30.75 | 26.0811 | 36.0659 | 26.0127 | 1012.4 | 17.3 | 26.0149 | 0.135 | 7.84 | 1020.24 | -9 | 588.48 | 316.572 | 373.92 | -9 | 365.51 | 368.925 | 395.57 | 368.925 | -9 | 356.19 | -9 | 383.81 | -27.62 | 2 |  |  | 66.1822 | 9.1822 | -9
66.184 | EQU | 0 | 2012-03-06 | 0.18398 | 2012-03-06 | 4:25 | 19.1361 | -63.7292 | 26.15 | -9 | 1750.1 | 365.9 | -36.46 | -0.22 | 41.86 | 1020.9 | -0.16 | 1.81 | 126.68 | 73 | 979.48 | 9.9 | 9.9 | 9.89 | 0.62 | 6 | 30.75 | 26.1103 | 36.0626 | 26.0359 | 1012.4 | 17.2 | 26.0129 | 0.137 | 8.34 | 1020.74 | -9 | 588.48 | 316.574 | 373.921 | -9 | 365.9 | 369.317 | 395.57 | 369.317 | -9 | 356.72 | -9 | 383.81 | -27.09 | 2 |  |  | 66.1842 | 9.1842 | -9
66.1857 | EQU | 0 | 2012-03-06 | 0.18573 | 2012-03-06 | 4:28 | 19.1473 | -63.734 | 26.17 | -9 | 1754.3 | 366.99 | -36.92 | -0.22 | 41.86 | 1020.7 | -0.36 | 1.85 | 132.52 | 73 | 979.53 | 9.9 | 9.9 | 9.89 | 0.62 | 5.87 | 30.75 | 26.105 | 36.0192 | 26.0244 | 1012.17 | 17.3 | 26.0333 | 0.137 | 8.17 | 1020.34 | -9 | 588.48 | 316.576 | 373.922 | -9 | 366.99 | 370.414 | 395.57 | 370.414 | -9 | 357.62 | -9 | 383.7 | -26.08 | 2 |  |  | 66.186 | 9.186 | -9
66.1875 | EQU | 0 | 2012-03-06 | 0.18748 | 2012-03-06 | 4:30 | 19.1586 | -63.7385 | 26.12 | -9 | 1751.5 | 366.35 | -37.54 | -0.22 | 41.86 | 1020.7 | -0.49 | 1.94 | 124.17 | 73 | 979.48 | 9.9 | 9.9 | 9.89 | 0.62 | 5.87 | 30.75 | 26.0086 | 35.9437 | 25.9241 | 1012.31 | 17.3 | 26.0259 | 0.094 | 7.9 | 1020.21 | -9 | 588.48 | 316.577 | 373.923 | -9 | 366.35 | 369.768 | 395.57 | 369.768 | -9 | 357.63 | -9 | 383.76 | -26.13 | 2 |  |  | 66.1877 | 9.1877 | -9
66.1892 | EQU | 128 | 2012-03-06 | 0.18924 | 2012-03-06 | 4:33 | 19.1699 | -63.7432 | 26.05 | -9 | 1740.9 | 363.95 | -37.5 | -0.22 | 41.86 | 1020.6 | -0.48 | 1.95 | 128.08 | 73 | 979.44 | 9.89 | 9.9 | 9.89 | 0.62 | 5.94 | 30.69 | 25.985 | 35.9179 | 25.9111 | 1011.95 | 17.3 | 25.9363 | 0.114 | 8.17 | 1020.12 | -9 | 588.48 | 316.579 | 373.923 | -9 | 363.95 | 367.348 | 395.57 | 367.348 | -9 | 355.01 | -9 | 383.69 | -28.67 | 2 |  |  | 66.1895 | 9.1895 | -9
66.191 | EQU | 0 | 2012-03-06 | 0.19098 | 2012-03-06 | 4:35 | 19.1814 | -63.748 | 26.04 | -9 | 1732.6 | 362.19 | -37.92 | -0.22 | 41.85 | 1020.3 | -0.45 | 1.92 | 124.66 | 73 | 979.5 | 9.9 | 9.9 | 9.89 | 0.62 | 5.94 | 30.56 | 25.9816 | 35.9223 | 25.9066 | 1011.66 | 17.6 | 25.9127 | 0.127 | 8.19 | 1019.85 | -9 | 588.48 | 316.581 | 373.924 | -9 | 362.19 | 365.573 | 395.57 | 365.573 | -9 | 353 | -9 | 383.59 | -30.58 | 2 |  |  | 66.1912 | 9.1912 | -9
66.1927 | EQU | 0 | 2012-03-06 | 0.19274 | 2012-03-06 | 4:38 | 19.1929 | -63.7526 | 26.04 | -9 | 1729.4 | 361.43 | -37.92 | -0.22 | 41.85 | 1020.4 | -0.61 | 1.94 | 127.45 | 73 | 979.44 | 9.9 | 9.9 | 9.89 | 0.62 | 6 | 30.56 | 25.9829 | 35.9253 | 25.9133 | 1011.92 | 17.7 | 25.9072 | 0.133 | 7.87 | 1019.79 | -9 | 588.48 | 316.583 | 373.925 | -9 | 361.43 | 364.806 | 395.56 | 364.806 | -9 | 352.16 | -9 | 383.69 | -31.53 | 2 |  |  | 66.193 | 9.193 | -9
66.1945 | EQU | 128 | 2012-03-06 | 0.1945 | 2012-03-06 | 4:40 | 19.2045 | -63.7575 | 26.06 | -9 | 1727.7 | 361.07 | -38.25 | -0.23 | 41.85 | 1020.3 | -0.73 | 1.94 | 129.65 | 73 | 979.38 | 9.9 | 9.9 | 9.89 | 0.62 | 6 | 30.62 | 26.0021 | 35.9359 | 25.9271 | 1011.99 | 17.8 | 25.9125 | 0.147 | 7.58 | 1019.57 | -9 | 588.48 | 316.585 | 373.926 | -9 | 361.07 | 364.442 | 395.56 | 364.442 | -9 | 351.5 | -9 | 383.72 | -32.22 | 2 |  |  | 66.1947 | 9.1947 | -9
66.1963 | EQU | 0 | 2012-03-06 | 0.19625 | 2012-03-06 | 4:43 | 19.2161 | -63.7625 | 26.07 | -9 | 1728.2 | 361.09 | -38.5 | -0.23 | 41.84 | 1020.5 | -0.81 | 1.9 | 120.41 | 73 | 979.4 | 9.9 | 9.9 | 9.89 | 0.62 | 6 | 30.56 | 26.0304 | 35.971 | 25.9569 | 1011.88 | 17.8 | 25.9254 | 0.145 | 7.81 | 1019.69 | -9 | 588.48 | 316.586 | 373.926 | -9 | 361.09 | 364.461 | 395.56 | 364.461 | -9 | 351.6 | -9 | 383.66 | -32.07 | 2 |  |  | 66.1965 | 9.1965 | -9
66.198 | EQU | 0 | 2012-03-06 | 0.19801 | 2012-03-06 | 4:45 | 19.2278 | -63.7671 | 26.08 | -9 | 1728.4 | 361.42 | -38.54 | -0.23 | 41.84 | 1019.9 | -0.83 | 1.99 | 118.6 | 73 | 979.38 | 9.9 | 9.9 | 9.89 | 0.62 | 6 | 30.56 | 26.0193 | 35.9721 | 25.9482 | 1011.24 | 17.8 | 25.9531 | 0.127 | 7.83 | 1019.07 | -9 | 588.48 | 316.588 | 373.927 | -9 | 361.42 | 364.793 | 395.56 | 364.793 | -9 | 351.95 | -9 | 383.39 | -31.44 | 2 |  |  | 66.1982 | 9.1982 | -9
66.1998 | EQU | 128 | 2012-03-06 | 0.19976 | 2012-03-06 | 4:48 | 19.2395 | -63.7719 | 26.07 | -9 | 1729.7 | 361.75 | -38.5 | -0.23 | 41.84 | 1019.8 | -0.9 | 2.01 | 126.82 | 73 | 979.38 | 9.9 | 9.9 | 9.89 | 0.62 | 6 | 30.62 | 26.0168 | 35.9743 | 25.9417 | 1011.28 | 17.8 | 25.9493 | 0.121 | 7.62 | 1018.9 | -9 | 588.48 | 316.59 | 373.928 | -9 | 361.75 | 365.124 | 395.56 | 365.124 | -9 | 352.31 | -9 | 383.41 | -31.1 | 2 |  |  | 66.2 | 9.2 | -9
66.2015 | EQU | 0 | 2012-03-06 | 0.20152 | 2012-03-06 | 4:50 | 19.2512 | -63.7768 | 26.08 | -9 | 1730.5 | 361.95 | -39.33 | -0.23 | 41.83 | 1019.7 | -0.98 | 1.9 | 128.94 | 73 | 979.38 | 9.9 | 9.9 | 9.89 | 0.62 | 6 | 30.56 | 26.023 | 35.9799 | 25.9522 | 1011.24 | 18 | 25.9425 | 0.137 | 7.48 | 1018.72 | -9 | 588.48 | 316.592 | 373.929 | -9 | 361.95 | 365.324 | 395.56 | 365.324 | -9 | 352.18 | -9 | 383.4 | -31.21 | 2 |  |  | 66.2017 | 9.2017 | -9
66.2033 | EQU | 0 | 2012-03-06 | 0.20326 | 2012-03-06 | 4:53 | 19.263 | -63.7817 | 26.08 | -9 | 1731.2 | 362.04 | -39.04 | -0.23 | 41.82 | 1019.9 | -0.87 | 1.93 | 132.23 | 73 | 979.4 | 9.9 | 9.9 | 9.89 | 0.62 | 6 | 30.69 | 26.0243 | 35.9799 | 25.9502 | 1011.6 | 18 | 25.9509 | 0.129 | 7.43 | 1019.03 | -9 | 588.48 | 316.594 | 373.929 | -9 | 362.04 | 365.414 | 395.56 | 365.414 | -9 | 352.5 | -9 | 383.53 | -31.02 | 2 |  |  | 66.2035 | 9.2035 | -9
66.205 | EQU | 0 | 2012-03-06 | 0.20502 | 2012-03-06 | 4:56 | 19.2747 | -63.7865 | 26.08 | -9 | 1730.9 | 361.92 | -39.46 | -0.23 | 41.83 | 1020 | -0.91 | 1.92 | 125 | 73 | 979.4 | 9.9 | 9.9 | 9.89 | 0.62 | 6 | 30.69 | 26.015 | 35.9777 | 25.9426 | 1011.61 | 17.9 | 25.9505 | 0.129 | 7.48 | 1019.09 | -9 | 588.48 | 316.595 | 373.93 | -9 | 361.92 | 365.291 | 395.56 | 365.291 | -9 | 352.4 | -9 | 383.53 | -31.13 | 2 |  |  | 66.2053 | 9.2052 | -9
66.2068 | EQU | 0 | 2012-03-06 | 0.20677 | 2012-03-06 | 4:58 | 19.2863 | -63.7913 | 26.08 | -9 | 1730.8 | 361.81 | -39.37 | -0.23 | 41.83 | 1020.1 | -1.13 | 1.88 | 133.91 | 73 | 979.38 | 9.9 | 9.9 | 9.89 | 0.62 | 6 | 30.75 | 26.0275 | 35.9803 | 25.9509 | 1011.73 | 17.9 | 25.9436 | 0.136 | 7.24 | 1018.97 | -9 | 588.48 | 316.597 | 373.931 | -9 | 361.81 | 365.179 | 395.55 | 365.179 | -9 | 352.15 | -9 | 383.58 | -31.43 | 2 |  |  | 66.207 | 9.207 | -9
66.2085 | EQU | 0 | 2012-03-06 | 0.20852 | 2012-03-06 | 5:01 | 19.298 | -63.796 | 26.1 | -9 | 1730.2 | 361.59 | -39.42 | -0.23 | 41.82 | 1020.3 | -1.11 | 1.96 | 132.81 | 73 | 979.38 | 9.89 | 9.9 | 9.89 | 0.62 | 5.87 | 30.75 | 26.0521 | 35.9854 | 25.9761 | 1011.79 | 17.9 | 25.9498 | 0.15 | 7.4 | 1019.19 | -9 | 588.48 | 316.599 | 373.932 | -9 | 361.59 | 364.957 | 395.55 | 364.957 | -9 | 351.79 | -9 | 383.6 | -31.81 | 2 |  |  | 66.2087 | 9.2087 | -9
66.2103 | EQU | 0 | 2012-03-06 | 0.21025 | 2012-03-06 | 5:03 | 19.3096 | -63.8008 | 25.98 | -9 | 1728 | 361.31 | -39.71 | -0.24 | 41.82 | 1019.9 | -1.04 | 1.92 | 132.6 | 73 | 979.38 | 9.89 | 9.9 | 9.89 | 0.62 | 5.94 | 30.75 | 25.8841 | 35.8938 | 25.812 | 1011.51 | 17.8 | 25.9729 | 0.007 | 7.35 | 1018.86 | -9 | 588.48 | 316.601 | 373.932 | -9 | 361.31 | 364.673 | 395.55 | 364.673 | -9 | 353.62 | -9 | 383.47 | -29.85 | 2 |  |  | 66.2105 | 9.2105 | -9
66.212 | EQU | 0 | 2012-03-06 | 0.21201 | 2012-03-06 | 5:06 | 19.3212 | -63.8057 | 25.97 | -9 | 1725.5 | 360.73 | -39.67 | -0.24 | 41.82 | 1019.9 | -1.04 | 1.96 | 124.03 | 73 | 979.38 | 9.89 | 9.9 | 9.89 | 0.62 | 5.94 | 30.81 | 25.9085 | 35.8995 | 25.8242 | 1011.47 | 17.8 | 25.8319 | 0.138 | 7.39 | 1018.86 | -9 | 588.48 | 316.603 | 373.933 | -9 | 360.73 | 364.087 | 395.55 | 364.087 | -9 | 351.11 | -9 | 383.56 | -32.46 | 2 |  |  | 66.2122 | 9.2122 | -9
66.2138 | EQU | 0 | 2012-03-06 | 0.21377 | 2012-03-06 | 5:08 | 19.3328 | -63.8104 | 25.96 | -9 | 1724.8 | 360.58 | -39.92 | -0.24 | 41.82 | 1019.8 | -1.07 | 2.02 | 120.68 | 73 | 979.38 | 9.89 | 9.9 | 9.89 | 0.62 | 5.94 | 30.69 | 25.8892 | 35.8909 | 25.8146 | 1011.46 | 17.9 | 25.8226 | 0.137 | 7.27 | 1018.73 | -9 | 588.48 | 316.604 | 373.934 | -9 | 360.58 | 363.935 | 395.55 | 363.935 | -9 | 350.93 | -9 | 383.56 | -32.63 | 2 |  |  | 66.214 | 9.214 | -9
66.2155 | EQU | 128 | 2012-03-06 | 0.21552 | 2012-03-06 | 5:11 | 19.3445 | -63.8152 | 25.95 | -9 | 1724.4 | 360.47 | -39.92 | -0.24 | 41.82 | 1019.9 | -1.19 | 2.01 | 122.38 | 73 | 979.38 | 9.9 | 9.9 | 9.89 | 0.63 | 5.94 | 30.81 | 25.8973 | 35.8973 | 25.8239 | 1011.26 | 17.8 | 25.8158 | 0.134 | 7.45 | 1018.71 | -9 | 588.48 | 316.606 | 373.935 | -9 | 360.47 | 363.823 | 395.55 | 363.823 | -9 | 350.87 | -9 | 383.49 | -32.62 | 2 |  |  | 66.2157 | 9.2157 | -9
66.2173 | EQU | 0 | 2012-03-06 | 0.21728 | 2012-03-06 | 5:13 | 19.356 | -63.82 | 25.96 | -9 | 1724.7 | 360.47 | -39.87 | -0.24 | 41.82 | 1020 | -1.19 | 1.99 | 120.48 | 73 | 979.38 | 9.9 | 9.9 | 9.89 | 0.62 | 6 | 30.87 | 25.9117 | 35.9074 | 25.8417 | 1011.45 | 17.7 | 25.8227 | 0.137 | 7.36 | 1018.81 | -9 | 588.48 | 316.608 | 373.935 | -9 | 360.47 | 363.822 | 395.55 | 363.822 | -9 | 350.85 | -9 | 383.56 | -32.71 | 2 |  |  | 66.2175 | 9.2175 | -9
66.219 | EQU | 0 | 2012-03-06 | 0.21903 | 2012-03-06 | 5:16 | 19.3676 | -63.8248 | 25.99 | -9 | 1724.2 | 360.42 | -40.08 | -0.24 | 41.82 | 1019.9 | -1.31 | 1.96 | 124.59 | 73 | 979.38 | 9.9 | 9.9 | 9.89 | 0.62 | 6 | 30.81 | 25.9305 | 35.9139 | 25.8637 | 1011.17 | 17.7 | 25.8395 | 0.15 | 7.42 | 1018.59 | -9 | 588.48 | 316.61 | 373.936 | -9 | 360.42 | 363.77 | 395.55 | 363.77 | -9 | 350.51 | -9 | 383.43 | -32.93 | 2 |  |  | 66.2193 | 9.2193 | -9
66.2208 | EQU | 0 | 2012-03-06 | 0.22079 | 2012-03-06 | 5:18 | 19.3791 | -63.8296 | 26 | -9 | 1724 | 360.43 | -40.29 | -0.24 | 41.83 | 1019.7 | -1.37 | 1.92 | 123.76 | 73 | 979.38 | 9.9 | 9.9 | 9.89 | 0.62 | 6 | 30.75 | 25.9362 | 35.9086 | 25.8645 | 1011.33 | 17.6 | 25.861 | 0.139 | 7 | 1018.33 | -9 | 588.48 | 316.612 | 373.937 | -9 | 360.43 | 363.779 | 395.54 | 363.779 | -9 | 350.59 | -9 | 383.48 | -32.89 | 2 |  |  | 66.221 | 9.221 | -9
66.2225 | EQU | 0 | 2012-03-06 | 0.22255 | 2012-03-06 | 5:21 | 19.3906 | -63.8343 | 26.01 | -9 | 1723.5 | 360.29 | -40.42 | -0.24 | 41.82 | 1019.8 | -1.22 | 1.91 | 123.34 | 73 | 979.38 | 9.9 | 9.9 | 9.89 | 0.62 | 6 | 30.81 | 25.9543 | 35.9358 | 25.8816 | 1011.38 | 17.6 | 25.8644 | 0.146 | 7.2 | 1018.58 | -9 | 588.48 | 316.614 | 373.938 | -9 | 360.29 | 363.637 | 395.54 | 363.637 | -9 | 350.43 | -9 | 383.49 | -33.06 | 2 |  |  | 66.2228 | 9.2228 | -9
66.2243 | EQU-DRAIN | 0 | 2012-03-06 | 0.22428 | 2012-03-06 | 5:23 | 19.402 | -63.839 | 26.03 | -9 | 1722.9 | 360.18 | -40.54 | -0.24 | 41.82 | 1019.8 | -2.91 | 1.06 | 122.52 | 73 | 979.38 | 9.9 | 9.9 | 9.89 | 0.62 | 6 | 30.62 | 25.979 | 35.9404 | 26.0098 | 1011.28 | 17.6 | 25.8793 | 0.151 | 5.61 | 1016.89 | -9 | 588.48 | 316.615 | 373.938 | -9 | 360.18 | 363.525 | 395.54 | 363.525 | -9 | 349.64 | -9 | 383.44 | -33.8 | 2 |  |  | 66.2245 | 9.2245 | -9
66.2263 | EQU | 0 | 2012-03-06 | 0.22628 | 2012-03-06 | 5:26 | 19.4152 | -63.8444 | 26.27 | -9 | 1728.2 | 361.45 | -40.58 | -0.24 | 41.81 | 1019.6 | 0.64 | 0.37 | 125.35 | 73 | 979.38 | 9.9 | 9.9 | 9.89 | 0.62 | 5.87 | 30.62 | 25.9611 | 35.9361 | 25.8579 | 1011.23 | 17.6 | 26.0069 | 0.263 | 9.01 | 1020.24 | -9 | 588.48 | 316.617 | 373.939 | -9 | 361.45 | 364.803 | 395.54 | 364.803 | -9 | 350.22 | -9 | 383.33 | -33.1 | 2 |  |  | 66.2265 | 9.2265 | -9
66.228 | EQU | 0 | 2012-03-06 | 0.22803 | 2012-03-06 | 5:29 | 19.4268 | -63.8492 | 26 | -9 | 1719.7 | 359.41 | -40.83 | -0.24 | 41.81 | 1019.8 | 2.77 | 1.74 | 130.08 | 73 | 979.38 | 9.9 | 9.9 | 9.89 | 0.62 | 5.87 | 30.62 | 25.9261 | 35.9429 | 25.8516 | 1011.34 | 17.9 | 25.8754 | 0.125 | 11.23 | 1022.57 | -9 | 588.48 | 316.619 | 373.94 | -9 | 359.41 | 362.746 | 395.54 | 362.746 | -9 | 351.3 | -9 | 383.47 | -32.16 | 2 |  |  | 66.2283 | 9.2283 | -9
66.2298 | EQU | 128 | 2012-03-06 | 0.22979 | 2012-03-06 | 5:31 | 19.4384 | -63.854 | 26.18 | -9 | 1715 | 358.34 | -40.46 | -0.24 | 41.8 | 1019.8 | -1.6 | 0.73 | 128.86 | 73 | 979.38 | 9.9 | 9.9 | 9.89 | 0.62 | 5.94 | 30.69 | 26.1595 | 35.9441 | 25.8305 | 1011.43 | 17.7 | 25.8524 | 0.328 | 6.77 | 1018.2 | -9 | 588.48 | 316.621 | 373.941 | -9 | 358.34 | 361.666 | 395.54 | 361.666 | -9 | 345.61 | -9 | 383.52 | -37.9 | 3 | questionable/interpolated SST |  | 66.23 | 9.23002;questionable/interpolated SST | -9
66.2316 | EQU | 0 | 2012-03-06 | 0.23156 | 2012-03-06 | 5:34 | 19.45 | -63.8589 | 26.03 | -9 | 1715.4 | 358.51 | -40.5 | -0.24 | 41.8 | 1019.6 | 4 | 1.69 | 127.24 | 73 | 979.38 | 9.9 | 9.9 | 9.89 | 0.62 | 5.94 | 30.56 | 25.8895 | 35.9257 | 25.8093 | 1011.02 | 17.7 | 25.833 | 0.197 | 12.58 | 1023.6 | -9 | 588.48 | 316.623 | 373.941 | -9 | 358.51 | 361.836 | 395.54 | 361.836 | -9 | 349.69 | -9 | 383.37 | -33.68 | 2 |  |  | 66.2318 | 9.2318 | -9
66.2333 | EQU | 0 | 2012-03-06 | 0.23331 | 2012-03-06 | 5:36 | 19.4616 | -63.8636 | 25.95 | -9 | 1712.7 | 357.79 | -40.5 | -0.24 | 41.79 | 1019.8 | 2.69 | 1.71 | 129.79 | 73 | 979.38 | 9.9 | 9.9 | 9.89 | 0.62 | 5.94 | 30.5 | 25.875 | 35.932 | 25.7957 | 1010.89 | 17.7 | 25.8119 | 0.138 | 11.6 | 1022.49 | -9 | 588.48 | 316.625 | 373.942 | -9 | 357.79 | 361.11 | 395.54 | 361.11 | -9 | 349.53 | -9 | 383.33 | -33.81 | 2 |  |  | 66.2335 | 9.2335 | -9
66.2351 | EQU | 128 | 2012-03-06 | 0.23506 | 2012-03-06 | 5:39 | 19.4732 | -63.8684 | 25.91 | -9 | 1711.1 | 357.45 | -40.46 | -0.24 | 41.79 | 1019.8 | 2.26 | 1.73 | 127.66 | 73 | 979.38 | 9.9 | 9.9 | 9.89 | 0.62 | 5.94 | 30.44 | 25.8456 | 35.9158 | 25.7621 | 1010.75 | 17.8 | 25.7974 | 0.113 | 11.31 | 1022.06 | -9 | 588.48 | 316.626 | 373.943 | -9 | 357.45 | 360.766 | 395.53 | 360.766 | -9 | 349.45 | -9 | 383.29 | -33.84 | 2 |  |  | 66.2353 | 9.2353 | -9
66.2368 | EQU | 0 | 2012-03-06 | 0.23682 | 2012-03-06 | 5:41 | 19.4847 | -63.8732 | 25.89 | -9 | 1709.5 | 357.1 | -40.75 | -0.24 | 41.78 | 1019.7 | 2.17 | 1.73 | 129.93 | 73 | 979.38 | 9.9 | 9.9 | 9.89 | 0.62 | 6 | 30.5 | 25.8253 | 35.8992 | 25.7566 | 1011.08 | 17.6 | 25.7662 | 0.124 | 10.79 | 1021.87 | -9 | 588.48 | 316.628 | 373.944 | -9 | 357.1 | 360.412 | 395.53 | 360.412 | -9 | 348.88 | -9 | 383.44 | -34.56 | 2 |  |  | 66.237 | 9.237 | -9
66.2386 | EQU | 0 | 2012-03-06 | 0.23858 | 2012-03-06 | 5:44 | 19.4962 | -63.878 | 25.89 | -9 | 1709.4 | 357.12 | -40.67 | -0.24 | 41.77 | 1019.6 | 1.79 | 1.79 | 128.16 | 73 | 979.38 | 9.9 | 9.9 | 9.89 | 0.62 | 6 | 30.5 | 25.8314 | 35.9405 | 25.7621 | 1011.02 | 17.7 | 25.7573 | 0.133 | 10.37 | 1021.39 | -9 | 588.48 | 316.63 | 373.945 | -9 | 357.12 | 360.431 | 395.53 | 360.431 | -9 | 348.6 | -9 | 383.42 | -34.82 | 2 |  |  | 66.2388 | 9.2388 | -9
66.2403 | EQU | 128 | 2012-03-06 | 0.24032 | 2012-03-06 | 5:46 | 19.5079 | -63.8828 | 25.89 | -9 | 1711.1 | 357.5 | -40.79 | -0.24 | 41.77 | 1019.6 | 1.75 | 1.68 | 126.26 | 73 | 979.38 | 9.9 | 9.9 | 9.89 | 0.62 | 5.94 | 30.56 | 25.8196 | 35.9527 | 25.7446 | 1010.94 | 17.8 | 25.7614 | 0.129 | 10.41 | 1021.35 | -9 | 588.48 | 316.632 | 373.945 | -9 | 357.5 | 360.812 | 395.53 | 360.812 | -9 | 349.02 | -9 | 383.39 | -34.37 | 2 |  |  | 66.2406 | 9.2406 | -9
66.2421 | EQU | 0 | 2012-03-06 | 0.24208 | 2012-03-06 | 5:49 | 19.5197 | -63.8877 | 25.86 | -9 | 1712.5 | 357.95 | -40.83 | -0.24 | 41.76 | 1019.3 | 1.38 | 1.74 | 128.51 | 73 | 979.38 | 9.9 | 9.9 | 9.89 | 0.62 | 5.94 | 30.62 | 25.795 | 35.9609 | 25.7196 | 1010.64 | 18.1 | 25.7468 | 0.113 | 10.04 | 1020.68 | -9 | 588.48 | 316.634 | 373.946 | -9 | 357.95 | 361.265 | 395.53 | 361.265 | -9 | 349.47 | -9 | 383.28 | -33.81 | 2 |  |  | 66.2423 | 9.2423 | -9
66.2452 | STD2 | 0 | 2012-03-06 | 0.24519 | 2012-03-06 | 5:53 | 19.5405 | -63.8963 | 25.79 | 593.64 | 2605.3 | 588.48 | -160.25 | -1 | 41.76 | 1019.4 | 1.59 | 1.8 | 63.45 | 73 | 979.38 | 9.9 | 9.9 | 9.89 | 0.62 | 5.87 | 30.69 | 25.7218 | 35.9774 | 25.6443 | 1010.41 | 18 | 25.6921 | 0.098 | 10.58 | 1020.99 | -5.16 | -9 | -9 | -9 | -9 | 588.48 | -9 | -9 | -9 | -9 | -9 | -9 | -9 | -9 | 2 |  |  | 66.2454 | 9.2454 | -9
66.2483 | STD3 | 0 | 2012-03-06 | 0.24829 | 2012-03-06 | 5:58 | 19.5613 | -63.9049 | 25.74 | 319.82 | 1527.2 | 316.64 | -174.91 | -1.1 | 41.76 | 1019.3 | 1.49 | 1.77 | 61.47 | 73 | 979.38 | 9.9 | 9.9 | 9.89 | 0.62 | 6 | 30.62 | 25.6706 | 35.9909 | 25.5963 | 1010.63 | 18 | 25.6268 | 0.113 | 10.16 | 1020.79 | -3.18 | -9 | -9 | -9 | -9 | 316.64 | -9 | -9 | -9 | -9 | -9 | -9 | -9 | -9 | 2 |  |  | 66.2485 | 9.2485 | -9
66.2514 | STD4 | 0 | 2012-03-06 | 0.2514 | 2012-03-06 | 6:02 | 19.582 | -63.9134 | 25.73 | 377.14 | 1783 | 373.95 | -182.04 | -1.15 | 41.75 | 1019.2 | 1.26 | 1.79 | 62.57 | 73 | 979.38 | 9.9 | 9.9 | 9.89 | 0.62 | 5.94 | 30.62 | 25.6522 | 35.9957 | 25.5754 | 1010.63 | 17.9 | 25.5887 | 0.141 | 9.83 | 1020.46 | -3.19 | -9 | -9 | -9 | -9 | 373.95 | -9 | -9 | -9 | -9 | -9 | -9 | -9 | -9 | 2 |  |  | 66.2516 | 9.2516 | -9
66.2545 | ATM | 0 | 2012-03-06 | 0.2545 | 2012-03-06 | 6:07 | 19.6027 | -63.9219 | 25.73 | -9 | 1856.6 | 391.9 | 111.66 | 0.68 | 41.75 | 1019 | 1.22 | 1.89 | 57.89 | 73 | 979.38 | 9.89 | 9.9 | 9.89 | 0.62 | 6 | 30.69 | 25.6595 | 36.0014 | 25.5844 | 1010.4 | 17.9 | 25.5787 | 0.151 | 9.82 | 1020.22 | -9 | 588.491 | 316.646 | 373.95 | -9 | 391.9 | 395.47 | -9 | -9 | 395.47 | -9 | 383.25 | -9 | -9 | 2 |  |  | 66.2547 | 9.2547 | -9
66.2559 | ATM | 0 | 2012-03-06 | 0.25587 | 2012-03-06 | 6:09 | 19.6118 | -63.9256 | 25.72 | -9 | 1856.9 | 391.93 | 130.16 | 0.8 | 41.74 | 1019.2 | 1.08 | 1.81 | 57.6 | 73 | 979.38 | 9.89 | 9.9 | 9.89 | 0.62 | 5.94 | 30.75 | 25.6546 | 36.0057 | 25.5767 | 1010.25 | 17.8 | 25.5827 | 0.137 | 10.03 | 1020.28 | -9 | 588.493 | 316.647 | 373.95 | -9 | 391.93 | 395.499 | -9 | -9 | 395.499 | -9 | 383.22 | -9 | -9 | 2 |  |  | 66.2561 | 9.2561 | -9
66.2572 | ATM | 0 | 2012-03-06 | 0.25725 | 2012-03-06 | 6:11 | 19.621 | -63.9295 | 25.7 | -9 | 1857 | 391.97 | 137.29 | 0.85 | 41.74 | 1019.2 | 1.16 | 1.75 | 58.11 | 73 | 979.38 | 9.89 | 9.9 | 9.89 | 0.62 | 5.87 | 30.62 | 25.6287 | 36.0127 | 25.5517 | 1010.34 | 18 | 25.58 | 0.12 | 10.02 | 1020.36 | -9 | 588.494 | 316.648 | 373.951 | -9 | 391.97 | 395.538 | -9 | -9 | 395.538 | -9 | 383.29 | -9 | -9 | 2 |  |  | 66.2575 | 9.2575 | -9
66.2586 | ATM | 128 | 2012-03-06 | 0.25861 | 2012-03-06 | 6:13 | 19.6302 | -63.9333 | 25.69 | -9 | 1856.9 | 392 | 139.91 | 0.87 | 41.74 | 1019.1 | 1.1 | 1.76 | 57.73 | 73 | 979.38 | 9.9 | 9.9 | 9.89 | 0.62 | 5.94 | 30.62 | 25.6349 | 36.0115 | 25.5587 | 1010.14 | 18.2 | 25.5628 | 0.127 | 10.06 | 1020.2 | -9 | 588.496 | 316.65 | 373.951 | -9 | 392 | 395.568 | -9 | -9 | 395.568 | -9 | 383.26 | -9 | -9 | 2 |  |  | 66.2588 | 9.2588 | -9
66.26 | ATM | 0 | 2012-03-06 | 0.25999 | 2012-03-06 | 6:15 | 19.6394 | -63.9371 | 25.67 | -9 | 1857.2 | 391.95 | 141.33 | 0.88 | 41.73 | 1019.3 | 1.05 | 1.83 | 57.47 | 73 | 979.38 | 9.89 | 9.9 | 9.89 | 0.62 | 5.94 | 30.69 | 25.5871 | 36.0151 | 25.5007 | 1010.18 | 17.9 | 25.5557 | 0.114 | 10.17 | 1020.35 | -9 | 588.498 | 316.651 | 373.951 | -9 | 391.95 | 395.516 | -9 | -9 | 395.516 | -9 | 383.23 | -9 | -9 | 2 |  |  | 66.2602 | 9.2602 | -9
66.2634 | EQU | 128 | 2012-03-06 | 0.26339 | 2012-03-06 | 6:20 | 19.6622 | -63.9465 | 25.558 | -9 | 1710.8 | 357.72 | -0.08 | 0 | 41.72 | 1019 | -3.76 | 0.53 | 128.16 | 73 | 979.38 | 9.9 | 9.9 | 9.89 | 0.62 | 5.94 | 30.62 | 25.6979 | 35.9636 | 25.4728 | 1010.56 | 18 | 25.489 | 0.069 | 4.68 | 1015.24 | -9 | 588.502 | 316.654 | 373.951 | -9 | 357.72 | 361.018 | 395.51 | 361.018 | -9 | 348.16 | -9 | 383.42 | -35.26 | 3 | questionable/interpolated EqT |  | 66.2636 | 9.26362;questionable/interpolated EqT | -9
66.2652 | EQU-DRAIN | 0 | 2012-03-06 | 0.26515 | 2012-03-06 | 6:22 | 19.674 | -63.9513 | 25.5 | -9 | 1710 | 357.38 | -14.37 | -0.08 | 41.72 | 1019.3 | 3.7 | 1.81 | 126.33 | 73 | 979.38 | 9.89 | 9.9 | 9.89 | 0.62 | 5.94 | 30.44 | 25.3817 | 36.0932 | 25.3009 | 1010.67 | 18 | 25.4745 | 0.026 | 12.33 | 1023 | -9 | 588.504 | 316.656 | 373.951 | -9 | 357.38 | 360.675 | 395.51 | 360.675 | -9 | 351.25 | -9 | 383.47 | -32.22 | 2 |  |  | 66.2654 | 9.2654 | -9
66.2672 | EQU | 0 | 2012-03-06 | 0.26715 | 2012-03-06 | 6:25 | 19.6872 | -63.957 | 25.38 | -9 | 1696.5 | 354.3 | -23 | -0.14 | 41.71 | 1019.3 | 3.6 | 1.72 | 125 | 73 | 979.33 | 9.9 | 9.9 | 9.89 | 0.62 | 5.94 | 30.37 | 25.2964 | 36.1582 | 25.2206 | 1010.73 | 17.8 | 25.2998 | 0.08 | 12.17 | 1022.9 | -9 | 588.506 | 316.658 | 373.951 | -9 | 354.3 | 357.57 | 395.51 | 357.57 | -9 | 347.47 | -9 | 383.62 | -36.15 | 2 |  |  | 66.2674 | 9.2674 | -9
66.2689 | EQU | 0 | 2012-03-06 | 0.2689 | 2012-03-06 | 6:28 | 19.6988 | -63.9617 | 25.36 | -9 | 1691.8 | 353.34 | -28.96 | -0.17 | 41.7 | 1019 | 2.73 | 1.75 | 127.52 | 73 | 979.33 | 9.9 | 9.9 | 9.89 | 0.62 | 5.94 | 30.37 | 25.2839 | 36.1841 | 25.2089 | 1010.53 | 17.7 | 25.2295 | 0.13 | 11.2 | 1021.73 | -9 | 588.508 | 316.659 | 373.951 | -9 | 353.34 | 356.601 | 395.5 | 356.601 | -9 | 345.4 | -9 | 383.59 | -38.2 | 2 |  |  | 66.2691 | 9.2691 | -9
66.2706 | EQU | 0 | 2012-03-06 | 0.27064 | 2012-03-06 | 6:30 | 19.7101 | -63.9664 | 25.36 | -9 | 1689.2 | 352.74 | -32.21 | -0.19 | 41.69 | 1019 | 2.41 | 1.72 | 130.65 | 73 | 979.31 | 9.9 | 9.9 | 9.89 | 0.62 | 5.94 | 30.31 | 25.3001 | 36.1696 | 25.2267 | 1010.56 | 17.4 | 25.2105 | 0.149 | 10.85 | 1021.41 | -9 | 588.511 | 316.661 | 373.952 | -9 | 352.74 | 355.996 | 395.5 | 355.996 | -9 | 344.42 | -9 | 383.62 | -39.19 | 2 |  |  | 66.2709 | 9.2709 | -9
66.2724 | EQU | 0 | 2012-03-06 | 0.2724 | 2012-03-06 | 6:33 | 19.7216 | -63.9712 | 25.37 | -9 | 1688.8 | 352.51 | -34.42 | -0.2 | 41.69 | 1019.3 | 2.15 | 1.81 | 127.8 | 73 | 979.33 | 9.9 | 9.9 | 9.89 | 0.62 | 5.94 | 30.44 | 25.304 | 36.1502 | 25.2289 | 1010.7 | 17.6 | 25.2245 | 0.146 | 10.75 | 1021.45 | -9 | 588.513 | 316.663 | 373.952 | -9 | 352.51 | 355.763 | 395.5 | 355.763 | -9 | 344.26 | -9 | 383.66 | -39.4 | 2 |  |  | 66.2726 | 9.2726 | -9
66.2742 | EQU | 0 | 2012-03-06 | 0.27416 | 2012-03-06 | 6:35 | 19.733 | -63.9759 | 25.39 | -9 | 1689 | 352.66 | -36.17 | -0.21 | 41.67 | 1018.9 | 1.84 | 1.78 | 125.7 | 73 | 979.35 | 9.9 | 9.9 | 9.89 | 0.62 | 6 | 30.44 | 25.3197 | 36.1334 | 25.2457 | 1010.44 | 17.4 | 25.2286 | 0.161 | 10.3 | 1020.74 | -9 | 588.515 | 316.664 | 373.952 | -9 | 352.66 | 355.913 | 395.5 | 355.913 | -9 | 343.92 | -9 | 383.55 | -39.64 | 2 |  |  | 66.2744 | 9.2744 | -9
66.2759 | EQU | 0 | 2012-03-06 | 0.2759 | 2012-03-06 | 6:38 | 19.7445 | -63.9806 | 25.39 | -9 | 1689 | 352.77 | -36.87 | -0.22 | 41.67 | 1018.8 | 1.6 | 1.81 | 123.83 | 73 | 979.31 | 9.9 | 9.9 | 9.89 | 0.62 | 5.94 | 30.37 | 25.3289 | 36.1219 | 25.2556 | 1010.13 | 17.7 | 25.2435 | 0.146 | 10.27 | 1020.4 | -9 | 588.517 | 316.666 | 373.952 | -9 | 352.77 | 356.023 | 395.5 | 356.023 | -9 | 344.12 | -9 | 383.42 | -39.3 | 2 |  |  | 66.2761 | 9.2761 | -9
66.2777 | EQU | 0 | 2012-03-06 | 0.27766 | 2012-03-06 | 6:40 | 19.7561 | -63.9853 | 25.39 | -9 | 1691.3 | 353.16 | -37.25 | -0.22 | 41.66 | 1019 | 1.33 | 1.78 | 122.45 | 73 | 979.27 | 9.9 | 9.9 | 9.89 | 0.62 | 5.94 | 30.44 | 25.3172 | 36.1204 | 25.2415 | 1010.43 | 17.6 | 25.2544 | 0.136 | 9.9 | 1020.33 | -9 | 588.519 | 316.668 | 373.952 | -9 | 353.16 | 356.415 | 395.49 | 356.415 | -9 | 344.64 | -9 | 383.52 | -38.89 | 2 |  |  | 66.2779 | 9.2779 | -9
66.2794 | EQU | 0 | 2012-03-06 | 0.2794 | 2012-03-06 | 6:43 | 19.7675 | -63.9901 | 25.38 | -9 | 1690.8 | 353.15 | -38.04 | -0.23 | 41.66 | 1018.8 | 1.08 | 1.79 | 130.79 | 73 | 979.1 | 9.9 | 9.9 | 9.89 | 0.62 | 5.94 | 30.5 | 25.2994 | 36.1257 | 25.2195 | 1010 | 17.6 | 25.2434 | 0.137 | 9.88 | 1019.88 | -9 | 588.521 | 316.669 | 373.952 | -9 | 353.15 | 356.404 | 395.49 | 356.404 | -9 | 344.46 | -9 | 383.36 | -38.9 | 2 |  |  | 66.2796 | 9.2796 | -9
66.2811 | EQU | 0 | 2012-03-06 | 0.28115 | 2012-03-06 | 6:45 | 19.779 | -63.9948 | 25.36 | -9 | 1690.8 | 353.06 | -38.42 | -0.23 | 41.65 | 1019 | 1.09 | 1.92 | 125.91 | 73 | 979.06 | 9.9 | 9.9 | 9.89 | 0.62 | 5.87 | 30.69 | 25.277 | 36.1511 | 25.2025 | 1010.37 | 17.6 | 25.2223 | 0.138 | 9.72 | 1020.09 | -9 | 588.523 | 316.671 | 373.953 | -9 | 353.06 | 356.312 | 395.49 | 356.312 | -9 | 344.44 | -9 | 383.52 | -39.08 | 2 |  |  | 66.2814 | 9.2814 | -9
66.2829 | EQU | 128 | 2012-03-06 | 0.28291 | 2012-03-06 | 6:48 | 19.7907 | -63.9995 | 25.36 | -9 | 1690.7 | 352.85 | -38.75 | -0.23 | 41.65 | 1019.4 | 0.78 | 1.78 | 123.48 | 73 | 979.06 | 9.9 | 9.9 | 9.89 | 0.62 | 5.87 | 30.62 | 25.2997 | 36.1676 | 25.2202 | 1010.72 | 17.8 | 25.2046 | 0.155 | 9.46 | 1020.18 | -9 | 588.525 | 316.673 | 373.953 | -9 | 352.85 | 356.099 | 395.49 | 356.099 | -9 | 344.01 | -9 | 383.67 | -39.66 | 2 |  |  | 66.2831 | 9.2831 | -9
66.2847 | EQU | 0 | 2012-03-06 | 0.28465 | 2012-03-06 | 6:50 | 19.8022 | -64.0043 | 25.37 | -9 | 1691 | 352.91 | -38.54 | -0.23 | 41.65 | 1019.3 | 0.72 | 1.9 | 126.33 | 73 | 979.06 | 9.9 | 9.9 | 9.89 | 0.62 | 5.87 | 30.62 | 25.3124 | 36.1883 | 25.2426 | 1010.71 | 17.8 | 25.2179 | 0.152 | 9.31 | 1020.02 | -9 | 588.527 | 316.674 | 373.953 | -9 | 352.91 | 356.159 | 395.48 | 356.159 | -9 | 344.05 | -9 | 383.65 | -39.6 | 2 |  |  | 66.2849 | 9.2849 | -9
66.2864 | EQU | 0 | 2012-03-06 | 0.28641 | 2012-03-06 | 6:53 | 19.8138 | -64.0093 | 25.38 | -9 | 1690.6 | 352.95 | -38.92 | -0.23 | 41.65 | 1019.1 | 0.45 | 1.84 | 133.76 | 73 | 979.06 | 9.9 | 9.9 | 9.89 | 0.62 | 5.87 | 30.5 | 25.3185 | 36.2016 | 25.2405 | 1010.42 | 17.8 | 25.2399 | 0.14 | 9.13 | 1019.55 | -9 | 588.529 | 316.676 | 373.953 | -9 | 352.95 | 356.198 | 395.48 | 356.198 | -9 | 344.1 | -9 | 383.52 | -39.43 | 2 |  |  | 66.2866 | 9.2866 | -9
66.2882 | EQU | 128 | 2012-03-06 | 0.28816 | 2012-03-06 | 6:55 | 19.8255 | -64.014 | 25.37 | -9 | 1691 | 353.03 | -39.58 | -0.23 | 41.64 | 1019.1 | 0.39 | 1.82 | 126.61 | 73 | 979.06 | 9.9 | 9.9 | 9.89 | 0.62 | 5.87 | 30.44 | 25.3018 | 36.1909 | 25.2228 | 1010.65 | 17.9 | 25.2408 | 0.129 | 8.84 | 1019.49 | -9 | 588.532 | 316.678 | 373.953 | -9 | 353.03 | 356.277 | 395.48 | 356.277 | -9 | 344.32 | -9 | 383.61 | -39.29 | 2 |  |  | 66.2884 | 9.2884 | -9
66.2899 | EQU | 0 | 2012-03-06 | 0.28992 | 2012-03-06 | 6:58 | 19.8372 | -64.0189 | 25.37 | -9 | 1691.7 | 353.01 | -39.25 | -0.23 | 41.64 | 1019.5 | 0.24 | 1.86 | 131.73 | 73 | 979.06 | 9.89 | 9.9 | 9.89 | 0.62 | 5.87 | 30.62 | 25.3074 | 36.2495 | 25.2322 | 1010.9 | 17.9 | 25.2249 | 0.145 | 8.84 | 1019.74 | -9 | 588.534 | 316.679 | 373.953 | -9 | 353.01 | 356.256 | 395.48 | 356.256 | -9 | 344.15 | -9 | 383.72 | -39.56 | 2 |  |  | 66.2901 | 9.2902 | -9
66.2917 | EQU | 0 | 2012-03-06 | 0.29167 | 2012-03-06 | 7:00 | 19.8488 | -64.0238 | 25.37 | -9 | 1690 | 352.59 | -39.79 | -0.24 | 41.64 | 1019.5 | 0.07 | 1.89 | 133.47 | 73 | 979.06 | 9.9 | 9.9 | 9.89 | 0.62 | 5.87 | 30.5 | 25.2947 | 36.2498 | 25.2249 | 1011.16 | 17.8 | 25.231 | 0.139 | 8.41 | 1019.57 | -9 | 588.536 | 316.681 | 373.953 | -9 | 352.59 | 355.832 | 395.48 | 355.832 | -9 | 343.77 | -9 | 383.81 | -40.04 | 2 |  |  | 66.2919 | 9.2919 | -9
66.2934 | EQU | 128 | 2012-03-06 | 0.29343 | 2012-03-06 | 7:03 | 19.8605 | -64.0285 | 25.355 | -9 | 1689.1 | 352.45 | -40.25 | -0.24 | 41.63 | 1019.4 | 0.16 | 1.89 | 132.96 | 73 | 979.06 | 9.9 | 9.9 | 9.89 | 0.62 | 5.87 | 30.44 | 25.2692 | 36.2291 | 25.1938 | 1011.26 | 17.8 | 25.2258 | 0.129 | 8.3 | 1019.56 | -9 | 588.538 | 316.683 | 373.954 | -9 | 352.45 | 355.69 | 395.47 | 355.69 | -9 | 343.78 | -9 | 383.85 | -40.07 | 3 | questionable/interpolated EqT |  | 66.2937 | 9.29366;questionable/interpolated EqT | -9
66.2952 | EQU | 0 | 2012-03-06 | 0.29517 | 2012-03-06 | 7:05 | 19.8721 | -64.0333 | 25.34 | -9 | 1689.3 | 352.51 | -40.25 | -0.24 | 41.63 | 1019.4 | -0.12 | 1.86 | 135.3 | 73 | 979.06 | 9.89 | 9.9 | 9.89 | 0.62 | 5.87 | 30.56 | 25.2721 | 36.222 | 25.2007 | 1011.11 | 17.8 | 25.1977 | 0.142 | 8.17 | 1019.28 | -9 | 588.54 | 316.684 | 373.954 | -9 | 352.51 | 355.749 | 395.47 | 355.749 | -9 | 343.56 | -9 | 383.81 | -40.25 | 2 |  |  | 66.2954 | 9.2954 | -9
66.2969 | EQU | 0 | 2012-03-06 | 0.29693 | 2012-03-06 | 7:08 | 19.8838 | -64.0381 | 25.35 | -9 | 1688.5 | 352.38 | -40.17 | -0.24 | 41.62 | 1019.2 | -0.21 | 1.88 | 125.98 | 73 | 979.03 | 9.89 | 9.9 | 9.89 | 0.62 | 5.87 | 30.5 | 25.2908 | 36.2173 | 25.218 | 1011.16 | 17.9 | 25.1998 | 0.15 | 7.83 | 1018.99 | -9 | 588.542 | 316.686 | 373.954 | -9 | 352.38 | 355.617 | 395.47 | 355.617 | -9 | 343.21 | -9 | 383.83 | -40.61 | 2 |  |  | 66.2972 | 9.2972 | -9
66.2987 | EQU | 128 | 2012-03-06 | 0.29868 | 2012-03-06 | 7:10 | 19.8954 | -64.043 | 25.38 | -9 | 1688.4 | 352.26 | -40.5 | -0.24 | 41.62 | 1019.4 | -0.22 | 1.97 | 130.86 | 73 | 978.99 | 9.89 | 9.9 | 9.89 | 0.62 | 5.81 | 30.31 | 25.3081 | 36.2158 | 25.2343 | 1011.18 | 17.8 | 25.2158 | 0.164 | 8 | 1019.18 | -9 | 588.544 | 316.687 | 373.954 | -9 | 352.26 | 355.495 | 395.47 | 355.495 | -9 | 342.94 | -9 | 383.82 | -40.88 | 2 |  |  | 66.2989 | 9.2989 | -9
66.3004 | EQU | 0 | 2012-03-06 | 0.30044 | 2012-03-06 | 7:13 | 19.9071 | -64.0478 | 25.38 | -9 | 1688.4 | 352.34 | -40.58 | -0.24 | 41.61 | 1019.2 | -0.34 | 1.85 | 125 | 73 | 979.01 | 9.89 | 9.9 | 9.89 | 0.62 | 5.87 | 30.37 | 25.3174 | 36.2119 | 25.2451 | 1010.67 | 17.8 | 25.2323 | 0.148 | 8.19 | 1018.86 | -9 | 588.546 | 316.689 | 373.954 | -9 | 352.34 | 355.575 | 395.47 | 355.575 | -9 | 343.14 | -9 | 383.61 | -40.46 | 2 |  |  | 66.3007 | 9.3007 | -9
66.3022 | EQU | 0 | 2012-03-06 | 0.30219 | 2012-03-06 | 7:15 | 19.9188 | -64.0526 | 25.39 | -9 | 1688.1 | 352.41 | -41.08 | -0.24 | 41.61 | 1018.9 | -0.36 | 1.86 | 132.16 | 73 | 978.97 | 9.89 | 9.9 | 9.89 | 0.62 | 5.87 | 30.25 | 25.3242 | 36.2116 | 25.2462 | 1010.8 | 17.9 | 25.2437 | 0.146 | 7.74 | 1018.54 | -9 | 588.548 | 316.691 | 373.954 | -9 | 352.41 | 355.644 | 395.46 | 355.644 | -9 | 343.11 | -9 | 383.65 | -40.53 | 2 |  |  | 66.3024 | 9.3024 | -9
66.3039 | EQU | 128 | 2012-03-06 | 0.30395 | 2012-03-06 | 7:18 | 19.9305 | -64.0576 | 25.39 | -9 | 1689 | 352.47 | -41.5 | -0.25 | 41.59 | 1019.2 | -0.62 | 1.81 | 134.42 | 73 | 978.99 | 9.89 | 9.9 | 9.89 | 0.62 | 5.87 | 30.31 | 25.3211 | 36.2087 | 25.2516 | 1010.72 | 17.9 | 25.2461 | 0.144 | 7.86 | 1018.58 | -9 | 588.55 | 316.692 | 373.955 | -9 | 352.47 | 355.704 | 395.46 | 355.704 | -9 | 343.22 | -9 | 383.61 | -40.39 | 2 |  |  | 66.3042 | 9.3042 | -9
66.3057 | EQU | 0 | 2012-03-06 | 0.30569 | 2012-03-06 | 7:21 | 19.9423 | -64.0624 | 25.4 | -9 | 1690.1 | 352.67 | -40.87 | -0.24 | 41.59 | 1019.3 | -0.48 | 1.87 | 124.38 | 73 | 979.01 | 9.9 | 9.9 | 9.89 | 0.62 | 5.81 | 30.31 | 25.3305 | 36.209 | 25.2569 | 1010.96 | 18 | 25.2509 | 0.149 | 7.86 | 1018.82 | -9 | 588.553 | 316.694 | 373.955 | -9 | 352.67 | 355.904 | 395.46 | 355.904 | -9 | 343.41 | -9 | 383.7 | -40.29 | 2 |  |  | 66.3059 | 9.3059 | -9
66.3075 | EQU-DRAIN | 0 | 2012-03-06 | 0.30745 | 2012-03-06 | 7:23 | 19.954 | -64.0672 | 25.4 | -9 | 1690 | 352.77 | -41.08 | -0.24 | 41.58 | 1019 | -0.66 | 1.94 | 129.79 | 73 | 979.01 | 9.9 | 9.9 | 9.89 | 0.62 | 5.87 | 30.37 | 25.3355 | 36.2087 | 25.2598 | 1010.93 | 17.9 | 25.2562 | 0.144 | 7.41 | 1018.34 | -9 | 588.555 | 316.696 | 373.955 | -9 | 352.77 | 356.004 | 395.46 | 356.004 | -9 | 343.42 | -9 | 383.68 | -40.26 | 2 |  |  | 66.3077 | 9.3077 | -9
66.3095 | EQU | 0 | 2012-03-06 | 0.30946 | 2012-03-06 | 7:26 | 19.9674 | -64.0728 | 25.41 | -9 | 1690.5 | 352.9 | -41.21 | -0.24 | 41.57 | 1019 | -0.39 | 1.91 | 122.66 | 73 | 978.93 | 9.9 | 9.9 | 9.89 | 0.62 | 6 | 30.31 | 25.3437 | 36.1937 | 25.274 | 1010.85 | 18 | 25.26 | 0.15 | 7.76 | 1018.61 | -9 | 588.557 | 316.698 | 373.955 | -9 | 352.9 | 356.134 | 395.45 | 356.134 | -9 | 343.54 | -9 | 383.65 | -40.1 | 2 |  |  | 66.3097 | 9.3097 | -9
66.3112 | EQU | 128 | 2012-03-06 | 0.31122 | 2012-03-06 | 7:28 | 19.9792 | -64.0777 | 25.43 | -9 | 1690.9 | 352.93 | -41.58 | -0.25 | 41.55 | 1019 | -0.46 | 1.92 | 119.4 | 73 | 978.95 | 9.9 | 9.9 | 9.89 | 0.62 | 6 | 30.25 | 25.3657 | 36.2095 | 25.2948 | 1011 | 18 | 25.2725 | 0.157 | 7.54 | 1018.54 | -9 | 588.559 | 316.699 | 373.955 | -9 | 352.93 | 356.163 | 395.45 | 356.163 | -9 | 343.43 | -9 | 383.7 | -40.27 | 2 |  |  | 66.3114 | 9.3115 | -9
66.313 | EQU | 0 | 2012-03-06 | 0.31296 | 2012-03-06 | 7:31 | 19.9909 | -64.0825 | 25.43 | -9 | 1692.7 | 353.29 | -41.25 | -0.24 | 41.56 | 1019.2 | -0.35 | 1.83 | 124.79 | 73 | 978.91 | 9.9 | 9.9 | 9.89 | 0.62 | 6 | 30.31 | 25.3694 | 36.2063 | 25.298 | 1011.08 | 18 | 25.2921 | 0.138 | 7.77 | 1018.85 | -9 | 588.561 | 316.701 | 373.955 | -9 | 353.29 | 356.525 | 395.45 | 356.525 | -9 | 344.17 | -9 | 383.71 | -39.54 | 2 |  |  | 66.3132 | 9.3132 | -9
66.3147 | EQU | 0 | 2012-03-06 | 0.31471 | 2012-03-06 | 7:34 | 20.0027 | -64.0875 | 25.45 | -9 | 1694.2 | 353.55 | -41.25 | -0.24 | 41.55 | 1019.3 | -2.6 | 0.75 | 126.19 | 73 | 978.8 | 9.89 | 9.9 | 9.89 | 0.62 | 6 | 30.25 | 25.463 | 36.1796 | 25.4565 | 1010.97 | 18.1 | 25.2976 | 0.152 | 5.73 | 1016.7 | -9 | 588.563 | 316.703 | 373.955 | -9 | 353.55 | 356.786 | 395.45 | 356.786 | -9 | 343.45 | -9 | 383.66 | -40.21 | 2 |  |  | 66.3149 | 9.3149 | -9
66.3165 | EQU | 0 | 2012-03-06 | 0.31646 | 2012-03-06 | 7:36 | 20.0144 | -64.0924 | 25.49 | -9 | 1704.3 | 355.9 | -41.67 | -0.25 | 41.54 | 1019.1 | 1.58 | 1.71 | 132.45 | 73 | 978.78 | 9.89 | 9.9 | 9.89 | 0.62 | 5.94 | 30.25 | 25.411 | 36.1985 | 25.3406 | 1010.46 | 18 | 25.4365 | 0.053 | 10.22 | 1020.68 | -9 | 588.565 | 316.704 | 373.956 | -9 | 355.9 | 359.153 | 395.45 | 359.153 | -9 | 348.55 | -9 | 383.36 | -34.81 | 2 |  |  | 66.3167 | 9.3167 | -9
66.3182 | EQU | 0 | 2012-03-06 | 0.31822 | 2012-03-06 | 7:39 | 20.0261 | -64.0972 | 25.46 | -9 | 1702.3 | 355.43 | -41.46 | -0.25 | 41.53 | 1019.2 | 1.59 | 1.74 | 127.87 | 73 | 978.8 | 9.89 | 9.9 | 9.89 | 0.62 | 5.94 | 30.37 | 25.3876 | 36.1059 | 25.3179 | 1010.59 | 17.9 | 25.3553 | 0.105 | 10.2 | 1020.79 | -9 | 588.568 | 316.706 | 373.956 | -9 | 355.43 | 358.678 | 395.44 | 358.678 | -9 | 347.39 | -9 | 383.47 | -36.07 | 2 |  |  | 66.3184 | 9.3185 | -9
66.32 | EQU | 0 | 2012-03-06 | 0.31997 | 2012-03-06 | 7:41 | 20.0377 | -64.102 | 25.45 | -9 | 1699.7 | 354.9 | -42.25 | -0.25 | 41.52 | 1019 | 1.35 | 1.77 | 128.79 | 73 | 978.8 | 9.89 | 9.9 | 9.89 | 0.62 | 5.87 | 30.37 | 25.3896 | 36.0808 | 25.3206 | 1010.5 | 17.7 | 25.3207 | 0.129 | 9.85 | 1020.35 | -9 | 588.57 | 316.708 | 373.956 | -9 | 354.9 | 358.143 | 395.44 | 358.143 | -9 | 346.37 | -9 | 383.45 | -37.09 | 2 |  |  | 66.3202 | 9.3202 | -9
66.3217 | EQU | 0 | 2012-03-06 | 0.32172 | 2012-03-06 | 7:44 | 20.0493 | -64.1068 | 25.46 | -9 | 1700.1 | 354.92 | -42.46 | -0.25 | 41.52 | 1019.1 | 1.17 | 1.66 | 123.62 | 73 | 978.91 | 9.9 | 9.9 | 9.89 | 0.62 | 5.87 | 30.37 | 25.384 | 36.08 | 25.3096 | 1010.6 | 17.8 | 25.3203 | 0.14 | 9.67 | 1020.27 | -9 | 588.572 | 316.709 | 373.956 | -9 | 354.92 | 358.162 | 395.44 | 358.162 | -9 | 346.2 | -9 | 383.49 | -37.29 | 2 |  |  | 66.322 | 9.322 | -9
66.3235 | EQU | 0 | 2012-03-06 | 0.32347 | 2012-03-06 | 7:46 | 20.061 | -64.1116 | 25.43 | -9 | 1699.9 | 354.99 | -42.29 | -0.25 | 41.51 | 1018.9 | 1.01 | 1.74 | 127.8 | 73 | 978.95 | 9.9 | 9.9 | 9.89 | 0.62 | 5.87 | 30.37 | 25.3638 | 36.0517 | 25.2894 | 1010.57 | 17.8 | 25.3109 | 0.119 | 9.34 | 1019.91 | -9 | 588.574 | 316.711 | 373.956 | -9 | 354.99 | 358.231 | 395.44 | 358.231 | -9 | 346.46 | -9 | 383.48 | -37.02 | 2 |  |  | 66.3237 | 9.3237 | -9
66.3252 | EQU | 0 | 2012-03-06 | 0.32523 | 2012-03-06 | 7:49 | 20.0727 | -64.1165 | 25.43 | -9 | 1700.3 | 355.08 | -42.12 | -0.25 | 41.5 | 1018.9 | 0.78 | 1.77 | 125.42 | 73 | 978.91 | 9.89 | 9.9 | 9.89 | 0.62 | 5.81 | 30.44 | 25.3663 | 36.0525 | 25.292 | 1010.43 | 18.1 | 25.2921 | 0.138 | 9.25 | 1019.68 | -9 | 588.576 | 316.712 | 373.956 | -9 | 355.08 | 358.321 | 395.43 | 358.321 | -9 | 346.19 | -9 | 383.44 | -37.25 | 2 |  |  | 66.3255 | 9.3255 | -9
66.327 | EQU | 0 | 2012-03-06 | 0.32698 | 2012-03-06 | 7:51 | 20.0844 | -64.1213 | 25.47 | -9 | 1700.8 | 355.13 | -42.42 | -0.25 | 41.5 | 1019 | -4.37 | 0.3 | 135.45 | 73 | 978.95 | 9.89 | 9.9 | 9.89 | 0.62 | 5.87 | 30.19 | 25.5394 | 36.0496 | 25.3073 | 1010.65 | 17.8 | 25.2917 | 0.178 | 3.98 | 1014.63 | -9 | 588.578 | 316.714 | 373.956 | -9 | 355.13 | 358.37 | 395.43 | 358.37 | -9 | 343.86 | -9 | 383.52 | -39.67 | 3 | other-see metadata |  | 66.3272 | 9.32722;other-see metadata;water flow | -9
66.3287 | EQU | 128 | 2012-03-06 | 0.32874 | 2012-03-06 | 7:54 | 20.0961 | -64.126 | 25.44 | -9 | 1709.4 | 357.07 | -42.75 | -0.25 | 41.49 | 1019 | 3.31 | 1.69 | 125.21 | 73 | 978.76 | 9.89 | 9.9 | 9.89 | 0.62 | 5.87 | 30.37 | 25.3631 | 36.0796 | 25.2854 | 1010.7 | 17.9 | 25.3054 | 0.135 | 11.61 | 1022.31 | -9 | 588.58 | 316.716 | 373.957 | -9 | 357.07 | 360.324 | 395.43 | 360.324 | -9 | 349.09 | -9 | 383.53 | -34.44 | 2 |  |  | 66.329 | 9.329 | -9
66.3305 | EQU | 0 | 2012-03-06 | 0.33049 | 2012-03-06 | 7:56 | 20.1077 | -64.131 | 25.46 | -9 | 1700.2 | 355 | -43 | -0.26 | 41.48 | 1019 | 4.03 | 1.68 | 130.79 | 73 | 978.76 | 9.89 | 9.9 | 9.89 | 0.62 | 5.81 | 30.44 | 25.3458 | 36.1033 | 25.2669 | 1010.71 | 17.8 | 25.2881 | 0.172 | 12.32 | 1023.03 | -9 | 588.582 | 316.717 | 373.957 | -9 | 355 | 358.237 | 395.43 | 358.237 | -9 | 346.76 | -9 | 383.55 | -36.79 | 2 |  |  | 66.3307 | 9.3307 | -9
66.3322 | EQU | 0 | 2012-03-06 | 0.33225 | 2012-03-06 | 7:59 | 20.1194 | -64.1358 | 25.41 | -9 | 1698.3 | 354.61 | -42.92 | -0.25 | 41.47 | 1018.8 | 3.03 | 1.81 | 125.56 | 73 | 978.74 | 9.89 | 9.9 | 9.89 | 0.63 | 5.87 | 30.37 | 25.3165 | 36.1371 | 25.2399 | 1010.95 | 17.9 | 25.2692 | 0.141 | 10.88 | 1021.83 | -9 | 588.584 | 316.719 | 373.957 | -9 | 354.61 | 357.843 | 395.43 | 357.843 | -9 | 346.45 | -9 | 383.65 | -37.2 | 2 |  |  | 66.3325 | 9.3325 | -9
66.334 | EQU | 128 | 2012-03-06 | 0.33399 | 2012-03-06 | 8:01 | 20.1311 | -64.1406 | 25.38 | -9 | 1696.7 | 354.17 | -42.96 | -0.25 | 41.47 | 1019 | 2.33 | 1.69 | 132.31 | 73 | 978.76 | 9.89 | 9.9 | 9.89 | 0.62 | 5.87 | 30.37 | 25.3039 | 36.1743 | 25.2282 | 1010.96 | 17.8 | 25.2432 | 0.137 | 10.37 | 1021.33 | -9 | 588.587 | 316.721 | 373.957 | -9 | 354.17 | 357.399 | 395.42 | 357.399 | -9 | 345.92 | -9 | 383.67 | -37.75 | 2 |  |  | 66.3342 | 9.3342 | -9
66.3358 | EQU | 0 | 2012-03-06 | 0.33575 | 2012-03-06 | 8:04 | 20.1427 | -64.1455 | 25.36 | -9 | 1695.9 | 353.93 | -43 | -0.26 | 41.46 | 1019.1 | 2.26 | 1.74 | 125.07 | 73 | 978.76 | 9.89 | 9.9 | 9.89 | 0.62 | 5.87 | 30.37 | 25.2766 | 36.233 | 25.2019 | 1010.78 | 17.9 | 25.2297 | 0.13 | 10.58 | 1021.36 | -9 | 588.589 | 316.722 | 373.957 | -9 | 353.93 | 357.156 | 395.42 | 357.156 | -9 | 345.81 | -9 | 383.61 | -37.8 | 2 |  |  | 66.336 | 9.336 | -9
66.3375 | EQU | 0 | 2012-03-06 | 0.3375 | 2012-03-06 | 8:06 | 20.1544 | -64.1503 | 25.33 | -9 | 1693.4 | 353.49 | -43.08 | -0.26 | 41.46 | 1018.8 | 1.87 | 1.84 | 126.4 | 73 | 978.74 | 9.89 | 9.9 | 9.89 | 0.62 | 5.87 | 30.25 | 25.2582 | 36.2542 | 25.1776 | 1010.75 | 17.8 | 25.2051 | 0.125 | 9.92 | 1020.67 | -9 | 588.591 | 316.724 | 373.957 | -9 | 353.49 | 356.712 | 395.42 | 356.712 | -9 | 345.24 | -9 | 383.62 | -38.38 | 2 |  |  | 66.3377 | 9.3377 | -9
66.3393 | EQU | 128 | 2012-03-06 | 0.33926 | 2012-03-06 | 8:09 | 20.1661 | -64.1551 | 25.3 | -9 | 1691.1 | 352.93 | -43.83 | -0.26 | 41.44 | 1018.9 | 1.73 | 1.76 | 127.45 | 73 | 978.74 | 9.89 | 9.9 | 9.89 | 0.62 | 5.87 | 30.19 | 25.2215 | 36.2653 | 25.1412 | 1010.72 | 17.9 | 25.1807 | 0.119 | 9.91 | 1020.63 | -9 | 588.593 | 316.726 | 373.958 | -9 | 352.93 | 356.146 | 395.42 | 356.146 | -9 | 344.78 | -9 | 383.62 | -38.84 | 2 |  |  | 66.3395 | 9.3395 | -9
66.341 | EQU | 0 | 2012-03-06 | 0.34101 | 2012-03-06 | 8:11 | 20.1777 | -64.16 | 25.27 | -9 | 1689.4 | 352.51 | -43.37 | -0.26 | 41.44 | 1018.9 | 1.34 | 1.73 | 135.37 | 73 | 978.74 | 9.89 | 9.9 | 9.89 | 0.62 | 5.87 | 30.12 | 25.1964 | 36.2963 | 25.12 | 1010.84 | 17.7 | 25.1456 | 0.124 | 9.4 | 1020.24 | -9 | 588.595 | 316.727 | 373.958 | -9 | 352.51 | 355.722 | 395.42 | 355.722 | -9 | 344.17 | -9 | 383.69 | -39.51 | 2 |  |  | 66.3413 | 9.3413 | -9
66.3428 | EQU | 0 | 2012-03-06 | 0.34277 | 2012-03-06 | 8:14 | 20.1893 | -64.1649 | 25.25 | -9 | 1687.7 | 352.02 | -43.25 | -0.26 | 41.43 | 1019.1 | 1.22 | 1.78 | 123.55 | 73 | 978.74 | 9.89 | 9.9 | 9.89 | 0.62 | 5.87 | 30.12 | 25.1786 | 36.2957 | 25.1043 | 1010.94 | 17.8 | 25.1227 | 0.127 | 9.38 | 1020.32 | -9 | 588.597 | 316.729 | 373.958 | -9 | 352.02 | 355.227 | 395.41 | 355.227 | -9 | 343.69 | -9 | 383.74 | -40.05 | 2 |  |  | 66.343 | 9.343 | -9
66.3445 | EQU | 128 | 2012-03-06 | 0.34453 | 2012-03-06 | 8:16 | 20.2011 | -64.1697 | 25.23 | -9 | 1686.2 | 351.61 | -43.17 | -0.26 | 41.42 | 1019.3 | 1 | 1.76 | 133.61 | 73 | 978.74 | 9.89 | 9.9 | 9.89 | 0.62 | 5.81 | 30.12 | 25.1623 | 36.2928 | 25.0915 | 1010.8 | 17.9 | 25.1061 | 0.124 | 9.5 | 1020.3 | -9 | 588.599 | 316.731 | 373.958 | -9 | 351.61 | 354.813 | 395.41 | 354.813 | -9 | 343.35 | -9 | 383.7 | -40.35 | 2 |  |  | 66.3448 | 9.3448 | -9
66.3463 | EQU | 0 | 2012-03-06 | 0.34628 | 2012-03-06 | 8:19 | 20.2127 | -64.1745 | 25.23 | -9 | 1684.1 | 351.24 | -43.33 | -0.26 | 41.4 | 1019 | 0.83 | 1.92 | 131.94 | 73 | 978.74 | 9.89 | 9.9 | 9.89 | 0.62 | 5.87 | 30.06 | 25.1672 | 36.2927 | 25.0924 | 1010.71 | 17.8 | 25.0931 | 0.137 | 9.12 | 1019.83 | -9 | 588.601 | 316.732 | 373.958 | -9 | 351.24 | 354.439 | 395.41 | 354.439 | -9 | 342.64 | -9 | 383.67 | -41.03 | 2 |  |  | 66.3465 | 9.3465 | -9
66.348 | EQU | 0 | 2012-03-06 | 0.34803 | 2012-03-06 | 8:22 | 20.2244 | -64.1794 | 25.23 | -9 | 1683.7 | 351.12 | -43.83 | -0.26 | 41.4 | 1019 | 0.72 | 1.8 | 136.7 | 73 | 978.74 | 9.89 | 9.9 | 9.89 | 0.62 | 5.81 | 30.12 | 25.1595 | 36.293 | 25.0879 | 1010.71 | 17.9 | 25.0923 | 0.138 | 9.01 | 1019.72 | -9 | 588.603 | 316.734 | 373.958 | -9 | 351.12 | 354.317 | 395.41 | 354.317 | -9 | 342.47 | -9 | 383.67 | -41.2 | 2 |  |  | 66.3483 | 9.3483 | -9
66.3498 | EQU-DRAIN | 128 | 2012-03-06 | 0.34978 | 2012-03-06 | 8:24 | 20.236 | -64.1842 | 25.23 | -9 | 1684.5 | 351.2 | -43.46 | -0.26 | 41.39 | 1019.2 | 0.57 | 1.8 | 134.05 | 73 | 978.74 | 9.9 | 9.9 | 9.89 | 0.63 | 5.81 | 30.19 | 25.155 | 36.2941 | 25.0802 | 1010.79 | 17.9 | 25.0885 | 0.142 | 8.98 | 1019.77 | -9 | 588.605 | 316.736 | 373.958 | -9 | 351.2 | 354.397 | 395.4 | 354.397 | -9 | 342.51 | -9 | 383.7 | -41.19 | 2 |  |  | 66.35 | 9.35 | -9
66.3518 | EQU | 128 | 2012-03-06 | 0.35178 | 2012-03-06 | 8:27 | 20.2495 | -64.1897 | 25.22 | -9 | 1684.9 | 351.42 | -42.62 | -0.25 | 41.38 | 1018.9 | 0.82 | 1.89 | 128.3 | 73 | 978.74 | 9.9 | 9.9 | 9.89 | 0.62 | 5.94 | 30.12 | 25.1589 | 36.2949 | 25.0875 | 1010.75 | 18 | 25.0803 | 0.14 | 8.97 | 1019.72 | -9 | 588.608 | 316.738 | 373.959 | -9 | 351.42 | 354.618 | 395.4 | 354.618 | -9 | 342.74 | -9 | 383.69 | -40.95 | 2 |  |  | 66.352 | 9.352 | -9
66.3535 | EQU | 0 | 2012-03-06 | 0.35354 | 2012-03-06 | 8:29 | 20.2612 | -64.1947 | 25.22 | -9 | 1685.5 | 351.43 | -43 | -0.25 | 41.37 | 1019.2 | 0.52 | 1.9 | 120.14 | 73 | 978.74 | 9.89 | 9.9 | 9.89 | 0.62 | 5.94 | 30.12 | 25.1565 | 36.297 | 25.081 | 1010.78 | 18.1 | 25.0867 | 0.133 | 8.94 | 1019.72 | -9 | 588.61 | 316.739 | 373.959 | -9 | 351.43 | 354.627 | 395.4 | 354.627 | -9 | 342.84 | -9 | 383.69 | -40.85 | 2 |  |  | 66.3538 | 9.3538 | -9
66.3553 | EQU | 0 | 2012-03-06 | 0.35529 | 2012-03-06 | 8:32 | 20.2731 | -64.1996 | 25.22 | -9 | 1686 | 351.59 | -42.87 | -0.25 | 41.36 | 1019.1 | 0.32 | 1.8 | 129.36 | 73 | 978.74 | 9.89 | 9.9 | 9.89 | 0.62 | 5.87 | 30.25 | 25.1576 | 36.3001 | 25.0838 | 1010.81 | 18.1 | 25.0818 | 0.138 | 8.61 | 1019.42 | -9 | 588.612 | 316.741 | 373.959 | -9 | 351.59 | 354.787 | 395.4 | 354.787 | -9 | 342.82 | -9 | 383.71 | -40.89 | 2 |  |  | 66.3555 | 9.3555 | -9
66.357 | EQU | 128 | 2012-03-06 | 0.35705 | 2012-03-06 | 8:34 | 20.2848 | -64.2045 | 25.22 | -9 | 1686.4 | 351.71 | -43.54 | -0.26 | 41.35 | 1019 | 0.26 | 1.94 | 133.61 | 73 | 978.74 | 9.89 | 9.9 | 9.89 | 0.62 | 5.87 | 30.25 | 25.1456 | 36.3048 | 25.0692 | 1010.72 | 18 | 25.0834 | 0.137 | 8.54 | 1019.26 | -9 | 588.614 | 316.742 | 373.959 | -9 | 351.71 | 354.907 | 395.4 | 354.907 | -9 | 342.9 | -9 | 383.67 | -40.77 | 2 |  |  | 66.3573 | 9.3573 | -9
66.3588 | EQU | 0 | 2012-03-06 | 0.35881 | 2012-03-06 | 8:37 | 20.2967 | -64.2095 | 25.21 | -9 | 1687.2 | 351.85 | -43.79 | -0.26 | 41.35 | 1019.1 | 0.19 | 1.89 | 130.15 | 73 | 978.74 | 9.89 | 9.9 | 9.89 | 0.62 | 5.87 | 30.31 | 25.1442 | 36.3077 | 25.0688 | 1010.89 | 18.2 | 25.071 | 0.139 | 8.4 | 1019.29 | -9 | 588.616 | 316.744 | 373.959 | -9 | 351.85 | 355.047 | 395.39 | 355.047 | -9 | 343.02 | -9 | 383.74 | -40.72 | 2 |  |  | 66.359 | 9.359 | -9
66.3619 | STD2 | 0 | 2012-03-06 | 0.36191 | 2012-03-06 | 8:42 | 20.3178 | -64.2182 | 25.2 | 593.64 | 2607.9 | 588.62 | -160.95 | -1 | 41.34 | 1019.2 | 0.49 | 1.82 | 63.32 | 73 | 978.74 | 9.9 | 9.9 | 9.89 | 0.62 | 5.87 | 30.31 | 25.1309 | 36.3114 | 25.0563 | 1011.03 | 18.2 | 25.0642 | 0.136 | 8.66 | 1019.69 | -5.02 | -9 | -9 | -9 | -9 | 588.62 | -9 | -9 | -9 | -9 | -9 | -9 | -9 | -9 | 2 |  |  | 66.3621 | 9.3621 | -9
66.365 | STD3 | 0 | 2012-03-06 | 0.36502 | 2012-03-06 | 8:46 | 20.3388 | -64.2269 | 25.2 | 319.82 | 1530 | 316.75 | -175.16 | -1.1 | 41.33 | 1019.4 | 0.56 | 1.87 | 61.73 | 73 | 978.74 | 9.89 | 9.9 | 9.89 | 0.62 | 5.94 | 30.31 | 25.1395 | 36.304 | 25.0683 | 1011.09 | 18.1 | 25.0607 | 0.139 | 8.87 | 1019.96 | -3.07 | -9 | -9 | -9 | -9 | 316.75 | -9 | -9 | -9 | -9 | -9 | -9 | -9 | -9 | 2 |  |  | 66.3653 | 9.3653 | -9
66.3681 | STD4 | 0 | 2012-03-06 | 0.36812 | 2012-03-06 | 8:50 | 20.3596 | -64.2355 | 25.21 | 377.14 | 1785.9 | 373.96 | -182.54 | -1.15 | 41.32 | 1019.5 | 0.6 | 1.84 | 62.48 | 73 | 978.74 | 9.89 | 9.9 | 9.89 | 0.62 | 6 | 30.19 | 25.1416 | 36.3036 | 25.0679 | 1011.05 | 18 | 25.0682 | 0.142 | 9.05 | 1020.1 | -3.18 | -9 | -9 | -9 | -9 | 373.96 | -9 | -9 | -9 | -9 | -9 | -9 | -9 | -9 | 2 |  |  | 66.3684 | 9.3684 | -9
66.3712 | ATM | 0 | 2012-03-06 | 0.37123 | 2012-03-06 | 8:55 | 20.3804 | -64.2442 | 25.22 | -9 | 1859.5 | 391.79 | 102 | 0.62 | 41.31 | 1019.5 | 0.54 | 1.89 | 57.98 | 73 | 978.74 | 9.89 | 9.9 | 9.89 | 0.62 | 5.87 | 30.19 | 25.1706 | 36.3105 | 25.1021 | 1011.27 | 18 | 25.0803 | 0.14 | 8.77 | 1020.04 | -9 | 588.62 | 316.749 | 373.962 | -9 | 391.79 | 395.285 | -9 | -9 | 395.285 | -9 | 383.78 | -9 | -9 | 2 |  |  | 66.3715 | 9.3715 | -9
66.3726 | ATM | 0 | 2012-03-06 | 0.37259 | 2012-03-06 | 8:57 | 20.3896 | -64.248 | 25.24 | -9 | 1859.8 | 391.83 | 121.29 | 0.74 | 41.3 | 1019.6 | 0.45 | 1.84 | 57.77 | 73 | 978.74 | 9.89 | 9.9 | 9.89 | 0.62 | 6 | 30.12 | 25.1678 | 36.2955 | 25.0957 | 1011.13 | 18 | 25.0955 | 0.144 | 8.92 | 1020.05 | -9 | 588.62 | 316.749 | 373.963 | -9 | 391.83 | 395.325 | -9 | -9 | 395.325 | -9 | 383.75 | -9 | -9 | 2 |  |  | 66.3728 | 9.3728 | -9
66.374 | ATM | 128 | 2012-03-06 | 0.37397 | 2012-03-06 | 8:59 | 20.3988 | -64.2518 | 25.23 | -9 | 1859.4 | 391.85 | 129.04 | 0.79 | 41.29 | 1019.4 | 0.45 | 1.83 | 57.47 | 73 | 978.71 | 9.89 | 9.9 | 9.89 | 0.62 | 5.87 | 30.12 | 25.1699 | 36.2889 | 25.0988 | 1011.01 | 18 | 25.0985 | 0.131 | 8.84 | 1019.85 | -9 | 588.62 | 316.748 | 373.964 | -9 | 391.85 | 395.345 | -9 | -9 | 395.345 | -9 | 383.72 | -9 | -9 | 2 |  |  | 66.3742 | 9.3742 | -9
66.3753 | ATM | 0 | 2012-03-06 | 0.37534 | 2012-03-06 | 9:01 | 20.408 | -64.2556 | 25.23 | -9 | 1860.1 | 391.98 | 132.66 | 0.82 | 41.28 | 1019.4 | 0.43 | 1.85 | 57.6 | 73 | 978.71 | 9.89 | 9.9 | 9.89 | 0.62 | 6 | 30.19 | 25.1665 | 36.2848 | 25.0874 | 1011.19 | 18 | 25.0974 | 0.133 | 8.64 | 1019.83 | -9 | 588.62 | 316.748 | 373.964 | -9 | 391.98 | 395.475 | -9 | -9 | 395.475 | -9 | 383.92 | -9 | -9 | 2 |  |  | 66.3756 | 9.3756 | -9
66.3767 | ATM | 0 | 2012-03-06 | 0.37671 | 2012-03-06 | 9:03 | 20.4171 | -64.2595 | 25.23 | -9 | 1860.5 | 391.95 | 134.2 | 0.83 | 41.28 | 1019.7 | 0.36 | 1.9 | 57.89 | 73 | 978.71 | 9.89 | 9.9 | 9.89 | 0.62 | 5.87 | 30.19 | 25.1671 | 36.2808 | 25.0997 | 1011.42 | 18 | 25.0925 | 0.137 | 8.64 | 1020.06 | -9 | 588.62 | 316.748 | 373.965 | -9 | 391.95 | 395.445 | -9 | -9 | 395.445 | -9 | 383.98 | -9 | -9 | 2 |  |  | 66.3769 | 9.3769 | -9
66.3801 | EQU | 128 | 2012-03-06 | 0.38013 | 2012-03-06 | 9:08 | 20.44 | -64.2689 | 25.2234 | -9 | 1687.8 | 351.63 | -4.92 | -0.03 | 41.26 | 1019.8 | -0.21 | 1.96 | 129.93 | 73 | 978.67 | 9.89 | 9.9 | 9.89 | 0.62 | 5.94 | 30 | 25.1724 | 36.274 | 25.0992 | 1011.45 | 17.9 | 25.0995 | 0.124 | 8.14 | 1019.59 | -9 | 588.62 | 316.747 | 373.967 | -9 | 351.63 | 354.82 | 395.39 | 354.82 | -9 | 343.11 | -9 | 383.93 | -40.82 | 3 | questionable/interpolated EqT |  | 66.3804 | 9.38037;questionable/interpolated EqT | -9
66.3819 | EQU | 0 | 2012-03-06 | 0.38189 | 2012-03-06 | 9:10 | 20.4516 | -64.2737 | 25.22 | -9 | 1686.5 | 351.41 | -17.83 | -0.1 | 41.26 | 1019.6 | -0.28 | 1.83 | 127.66 | 73 | 978.67 | 9.89 | 9.9 | 9.89 | 0.62 | 6 | 30.06 | 25.1471 | 36.2725 | 25.0742 | 1011.37 | 17.8 | 25.0992 | 0.121 | 7.95 | 1019.32 | -9 | 588.62 | 316.747 | 373.968 | -9 | 351.41 | 354.598 | 395.39 | 354.598 | -9 | 342.85 | -9 | 383.9 | -41.05 | 2 |  |  | 66.3821 | 9.3821 | -9
66.3836 | EQU | 0 | 2012-03-06 | 0.38363 | 2012-03-06 | 9:13 | 20.4633 | -64.2786 | 25.22 | -9 | 1686.4 | 351.25 | -25.54 | -0.15 | 41.25 | 1019.8 | -0.24 | 1.92 | 122.86 | 73 | 978.65 | 9.89 | 9.9 | 9.89 | 0.62 | 6 | 30.06 | 25.1648 | 36.2741 | 25.0902 | 1011.62 | 17.9 | 25.0772 | 0.143 | 7.94 | 1019.56 | -9 | 588.62 | 316.747 | 373.969 | -9 | 351.25 | 354.436 | 395.39 | 354.436 | -9 | 342.46 | -9 | 384.02 | -41.56 | 2 |  |  | 66.3839 | 9.3839 | -9
66.3854 | EQU | 128 | 2012-03-06 | 0.38538 | 2012-03-06 | 9:15 | 20.4749 | -64.2835 | 25.23 | -9 | 1686.2 | 351.16 | -31 | -0.18 | 41.24 | 1019.9 | -0.3 | 1.86 | 124.17 | 73 | 978.57 | 9.89 | 9.9 | 9.89 | 0.62 | 6 | 29.94 | 25.1677 | 36.2772 | 25.0984 | 1011.61 | 17.8 | 25.0882 | 0.142 | 7.99 | 1019.6 | -9 | 588.62 | 316.747 | 373.97 | -9 | 351.16 | 354.345 | 395.39 | 354.345 | -9 | 342.39 | -9 | 384.01 | -41.62 | 2 |  |  | 66.3856 | 9.3856 | -9
66.3871 | EQU | 0 | 2012-03-06 | 0.38714 | 2012-03-06 | 9:18 | 20.4865 | -64.2883 | 25.3 | -9 | 1687.2 | 351.28 | -33.21 | -0.2 | 41.23 | 1020.1 | -4.16 | 0.68 | 122.66 | 73 | 978.57 | 9.89 | 9.9 | 9.89 | 0.62 | 5.87 | 30.06 | 25.2767 | 36.2637 | 25.0974 | 1011.64 | 17.8 | 25.0974 | 0.203 | 4.3 | 1015.94 | -9 | 588.62 | 316.746 | 373.971 | -9 | 351.28 | 354.466 | 395.4 | 354.466 | -9 | 340.33 | -9 | 384.02 | -43.69 | 3 | questionable/interpolated SST |  | 66.3874 | 9.38738;questionable/interpolated SST | -9
66.3889 | EQU | 0 | 2012-03-06 | 0.38889 | 2012-03-06 | 9:20 | 20.498 | -64.2931 | 25.26 | -9 | 1689.3 | 351.92 | -35.71 | -0.21 | 41.22 | 1019.7 | 2.72 | 1.7 | 132.02 | 73 | 978.67 | 9.89 | 9.9 | 9.89 | 0.62 | 5.87 | 30.12 | 25.1709 | 36.2852 | 25.0963 | 1011.55 | 17.7 | 25.0975 | 0.163 | 10.87 | 1022.42 | -9 | 588.62 | 316.746 | 373.972 | -9 | 351.92 | 355.11 | 395.4 | 355.11 | -9 | 343.79 | -9 | 383.99 | -40.2 | 2 |  |  | 66.3891 | 9.3891 | -9
66.3906 | EQU-DRAIN | 128 | 2012-03-06 | 0.39065 | 2012-03-06 | 9:23 | 20.5096 | -64.2979 | 25.28 | -9 | 1687.6 | 351.38 | -37.17 | -0.22 | 41.22 | 1020 | 2.55 | 1.07 | 136.63 | 73 | 978.63 | 9.89 | 9.9 | 9.89 | 0.62 | 5.81 | 30.06 | 25.1923 | 36.2929 | 25.1195 | 1011.55 | 17.7 | 25.0964 | 0.184 | 11 | 1022.55 | -9 | 588.62 | 316.746 | 373.974 | -9 | 351.38 | 354.566 | 395.4 | 354.566 | -9 | 342.99 | -9 | 383.99 | -41 | 2 |  |  | 66.3909 | 9.3909 | -9
66.3926 | EQU | 0 | 2012-03-06 | 0.39264 | 2012-03-06 | 9:26 | 20.5228 | -64.3034 | 25.27 | -9 | 1683 | 350.38 | -37.71 | -0.22 | 41.21 | 1019.9 | 2.82 | 1.67 | 126.89 | 73 | 978.61 | 9.89 | 9.9 | 9.89 | 0.62 | 6 | 30.12 | 25.1981 | 36.2611 | 25.1286 | 1011.39 | 17.8 | 25.1196 | 0.15 | 11.33 | 1022.72 | -9 | 588.62 | 316.745 | 373.975 | -9 | 350.38 | 353.558 | 395.41 | 353.558 | -9 | 342.56 | -9 | 383.91 | -41.36 | 2 |  |  | 66.3929 | 9.3929 | -9
66.3944 | EQU | 0 | 2012-03-06 | 0.3944 | 2012-03-06 | 9:28 | 20.5344 | -64.3081 | 25.28 | -9 | 1682.9 | 350.23 | -37.87 | -0.22 | 41.21 | 1020.2 | 2.49 | 1.77 | 129.43 | 73 | 978.63 | 9.89 | 9.9 | 9.89 | 0.62 | 5.87 | 30.06 | 25.2112 | 36.2476 | 25.1425 | 1011.68 | 17.7 | 25.1276 | 0.152 | 11.01 | 1022.69 | -9 | 588.62 | 316.745 | 373.976 | -9 | 350.23 | 353.407 | 395.41 | 353.407 | -9 | 342.37 | -9 | 384.03 | -41.66 | 2 |  |  | 66.3946 | 9.3946 | -9
66.3962 | EQU | 0 | 2012-03-06 | 0.39616 | 2012-03-06 | 9:31 | 20.546 | -64.313 | 25.29 | -9 | 1682.1 | 350.18 | -38.83 | -0.23 | 41.2 | 1019.9 | 2.17 | 1.73 | 132.52 | 73 | 978.65 | 9.89 | 9.9 | 9.89 | 0.62 | 5.81 | 30.25 | 25.2247 | 36.2443 | 25.1521 | 1011.52 | 17.6 | 25.1409 | 0.149 | 10.55 | 1022.07 | -9 | 588.62 | 316.745 | 373.977 | -9 | 350.18 | 353.356 | 395.41 | 353.356 | -9 | 342.15 | -9 | 383.96 | -41.81 | 2 |  |  | 66.3964 | 9.3964 | -9
66.3979 | EQU | 0 | 2012-03-06 | 0.39791 | 2012-03-06 | 9:33 | 20.5576 | -64.318 | 25.3 | -9 | 1683.1 | 350.37 | -39.17 | -0.23 | 41.2 | 1019.9 | 1.76 | 1.73 | 124.17 | 73 | 978.65 | 9.89 | 9.9 | 9.89 | 0.63 | 5.87 | 30.19 | 25.2289 | 36.2395 | 25.1531 | 1011.51 | 17.9 | 25.1509 | 0.149 | 10.15 | 1021.66 | -9 | 588.62 | 316.744 | 373.978 | -9 | 350.37 | 353.547 | 395.42 | 353.547 | -9 | 342.18 | -9 | 383.95 | -41.76 | 2 |  |  | 66.3982 | 9.3981 | -9
66.3997 | EQU | 0 | 2012-03-06 | 0.39966 | 2012-03-06 | 9:36 | 20.5693 | -64.3228 | 25.31 | -9 | 1683.9 | 350.62 | -39.04 | -0.23 | 41.19 | 1019.8 | -3.23 | 0.3 | 124.93 | 73 | 978.67 | 9.89 | 9.9 | 9.89 | 0.62 | 5.94 | 30.12 | 25.4324 | 36.208 | 25.2406 | 1011.15 | 17.8 | 25.153 | 0.157 | 5.42 | 1016.57 | -9 | 588.62 | 316.744 | 373.979 | -9 | 350.62 | 353.799 | 395.42 | 353.799 | -9 | 340.55 | -9 | 383.81 | -43.26 | 3 | other-see metadata |  | 66.3999 | 9.39991;other-see metadata;water flow | -9
66.4014 | EQU | 0 | 2012-03-06 | 0.40141 | 2012-03-06 | 9:38 | 20.5809 | -64.3276 | 25.28 | -9 | 1697.4 | 354.06 | -39.96 | -0.24 | 41.19 | 1018.9 | 3.69 | 1.87 | 125.07 | 73 | 978.63 | 9.89 | 9.9 | 9.89 | 0.62 | 6 | 30 | 25.1901 | 36.2392 | 25.1121 | 1010.01 | 17.8 | 25.2296 | 0.05 | 12.58 | 1022.59 | -9 | 588.62 | 316.744 | 373.98 | -9 | 354.06 | 357.264 | 395.42 | 357.264 | -9 | 347.57 | -9 | 383.31 | -35.75 | 2 |  |  | 66.4017 | 9.4017 | -9
66.4032 | EQU | 0 | 2012-03-06 | 0.40316 | 2012-03-06 | 9:41 | 20.5926 | -64.3324 | 25.25 | -9 | 1690.9 | 352.46 | -40 | -0.24 | 41.18 | 1019.2 | 2.85 | 1.67 | 125.42 | 73 | 978.63 | 9.89 | 9.9 | 9.89 | 0.62 | 5.94 | 30.19 | 25.1725 | 36.2449 | 25.1011 | 1010.31 | 18 | 25.1292 | 0.121 | 11.74 | 1022.05 | -9 | 588.62 | 316.743 | 373.981 | -9 | 352.46 | 355.652 | 395.43 | 355.652 | -9 | 344.8 | -9 | 383.5 | -38.7 | 2 |  |  | 66.4034 | 9.4034 | -9
66.4049 | EQU | 0 | 2012-03-06 | 0.40491 | 2012-03-06 | 9:43 | 20.6042 | -64.3374 | 25.25 | -9 | 1687.1 | 351.62 | -40.21 | -0.24 | 41.18 | 1019.1 | 2.49 | 1.7 | 132.6 | 73 | 978.61 | 9.9 | 9.9 | 9.89 | 0.62 | 5.94 | 30.19 | 25.1924 | 36.2521 | 25.1187 | 1010.19 | 17.9 | 25.1025 | 0.148 | 11.4 | 1021.59 | -9 | 588.62 | 316.743 | 373.982 | -9 | 351.62 | 354.805 | 395.43 | 354.805 | -9 | 343.43 | -9 | 383.48 | -40.05 | 2 |  |  | 66.4052 | 9.4052 | -9
66.4067 | EQU | 0 | 2012-03-06 | 0.40666 | 2012-03-06 | 9:46 | 20.616 | -64.3423 | 25.27 | -9 | 1685.8 | 351.34 | -40.67 | -0.24 | 41.18 | 1019.1 | 2.26 | 1.79 | 128.23 | 73 | 978.67 | 9.9 | 9.9 | 9.89 | 0.62 | 5.87 | 30.19 | 25.2017 | 36.2552 | 25.1281 | 1010.28 | 18.1 | 25.1165 | 0.154 | 11.08 | 1021.36 | -9 | 588.62 | 316.743 | 373.983 | -9 | 351.34 | 354.523 | 395.43 | 354.523 | -9 | 342.98 | -9 | 383.51 | -40.53 | 2 |  |  | 66.4069 | 9.4069 | -9
66.4084 | EQU | 0 | 2012-03-06 | 0.40841 | 2012-03-06 | 9:48 | 20.6278 | -64.3472 | 25.27 | -9 | 1686.3 | 351.33 | -40.92 | -0.24 | 41.17 | 1019.4 | 1.95 | 1.71 | 125.7 | 73 | 978.61 | 9.89 | 9.9 | 9.89 | 0.62 | 5.81 | 30.19 | 25.201 | 36.2633 | 25.1281 | 1010.58 | 18 | 25.127 | 0.143 | 10.77 | 1021.35 | -9 | 588.62 | 316.743 | 373.984 | -9 | 351.33 | 354.513 | 395.44 | 354.513 | -9 | 343.12 | -9 | 383.62 | -40.5 | 2 |  |  | 66.4087 | 9.4087 | -9
66.4102 | EQU | 128 | 2012-03-06 | 0.41016 | 2012-03-06 | 9:51 | 20.6396 | -64.3522 | 25.2 | -9 | 1686.9 | 351.37 | -41.21 | -0.24 | 41.17 | 1019.6 | 1.58 | 1.71 | 127.87 | 73 | 978.59 | 9.9 | 9.9 | 9.89 | 0.62 | 5.94 | 30.12 | 25.0937 | 36.2096 | 25.0157 | 1010.81 | 18.1 | 25.1281 | 0.072 | 10.37 | 1021.18 | -9 | 588.62 | 316.742 | 373.985 | -9 | 351.37 | 354.553 | 395.44 | 354.553 | -9 | 344.18 | -9 | 383.71 | -39.54 | 2 |  |  | 66.4104 | 9.4104 | -9
66.4119 | EQU | 0 | 2012-03-06 | 0.41192 | 2012-03-06 | 9:54 | 20.6514 | -64.3571 | 25.17 | -9 | 1683.3 | 350.27 | -41.08 | -0.24 | 41.17 | 1020.2 | 1.3 | 1.73 | 129.72 | 73 | 978.63 | 9.89 | 9.9 | 9.89 | 0.62 | 6 | 30.06 | 25.1002 | 36.2029 | 25.0256 | 1011.47 | 18.1 | 25.03 | 0.14 | 10.03 | 1021.5 | -9 | 588.62 | 316.742 | 373.986 | -9 | 350.27 | 353.444 | 395.44 | 353.444 | -9 | 342.24 | -9 | 384.04 | -41.8 | 2 |  |  | 66.4122 | 9.4122 | -9
66.4137 | EQU | 0 | 2012-03-06 | 0.41367 | 2012-03-06 | 9:56 | 20.663 | -64.3619 | 25.15 | -9 | 1680.2 | 349.41 | -41.67 | -0.25 | 41.16 | 1020.5 | 1.21 | 1.79 | 120.55 | 73 | 978.61 | 9.89 | 9.9 | 9.89 | 0.62 | 6 | 30.06 | 25.0902 | 36.1974 | 25.0146 | 1012.16 | 17.8 | 25.0243 | 0.126 | 9.55 | 1021.71 | -9 | 588.62 | 316.742 | 373.987 | -9 | 349.41 | 352.577 | 395.44 | 352.577 | -9 | 341.69 | -9 | 384.32 | -42.62 | 2 |  |  | 66.4139 | 9.4139 | -9
66.4154 | EQU | 128 | 2012-03-06 | 0.41542 | 2012-03-06 | 9:59 | 20.6747 | -64.3666 | 25.15 | -9 | 1678.6 | 349.09 | -41.29 | -0.24 | 41.15 | 1020.4 | 1.05 | 1.83 | 132.6 | 73 | 978.52 | 9.89 | 9.9 | 9.89 | 0.62 | 5.94 | 30.19 | 25.0936 | 36.189 | 25.023 | 1012.37 | 17.9 | 25.016 | 0.134 | 9.08 | 1021.45 | -9 | 588.62 | 316.741 | 373.988 | -9 | 349.09 | 352.255 | 395.45 | 352.255 | -9 | 341.17 | -9 | 384.41 | -43.24 | 2 |  |  | 66.4157 | 9.4157 | -9
66.4172 | EQU | 0 | 2012-03-06 | 0.41716 | 2012-03-06 | 10:01 | 20.6863 | -64.3713 | 25.16 | -9 | 1677.6 | 348.76 | -42 | -0.25 | 41.15 | 1020.6 | 0.81 | 2.02 | 129.93 | 73 | 978.44 | 9.89 | 9.9 | 9.89 | 0.63 | 5.81 | 29.94 | 25.098 | 36.1922 | 25.0197 | 1012.29 | 17.7 | 25.0219 | 0.138 | 9.12 | 1021.41 | -9 | 588.62 | 316.741 | 373.989 | -9 | 348.76 | 351.922 | 395.45 | 351.922 | -9 | 340.77 | -9 | 384.38 | -43.61 | 2 |  |  | 66.4174 | 9.4174 | -9
66.4189 | EQU | 0 | 2012-03-06 | 0.41892 | 2012-03-06 | 10:04 | 20.698 | -64.3761 | 25.16 | -9 | 1677.7 | 348.71 | -42.54 | -0.25 | 41.14 | 1020.8 | 0.63 | 1.91 | 126.19 | 73 | 978.42 | 9.89 | 9.9 | 9.89 | 0.62 | 5.87 | 30 | 25.0953 | 36.2001 | 25.0231 | 1012.28 | 17.8 | 25.0201 | 0.14 | 9.15 | 1021.43 | -9 | 588.62 | 316.741 | 373.99 | -9 | 348.71 | 351.871 | 395.45 | 351.871 | -9 | 340.7 | -9 | 384.38 | -43.67 | 2 |  |  | 66.4192 | 9.4192 | -9
66.4207 | EQU | 0 | 2012-03-06 | 0.42067 | 2012-03-06 | 10:06 | 20.7097 | -64.3809 | 25.16 | -9 | 1678.7 | 348.85 | -42.12 | -0.25 | 41.14 | 1020.9 | 0.43 | 1.84 | 136.92 | 73 | 978.42 | 9.89 | 9.9 | 9.89 | 0.62 | 5.87 | 30 | 25.1028 | 36.2035 | 25.0318 | 1012.48 | 18 | 25.0227 | 0.137 | 8.85 | 1021.33 | -9 | 588.62 | 316.74 | 373.992 | -9 | 348.85 | 352.012 | 395.46 | 352.012 | -9 | 340.84 | -9 | 384.46 | -43.61 | 2 |  |  | 66.4209 | 9.4209 | -9
66.4224 | EQU | 0 | 2012-03-06 | 0.42242 | 2012-03-06 | 10:09 | 20.7213 | -64.3858 | 25.17 | -9 | 1679.6 | 349 | -42.08 | -0.25 | 41.13 | 1021 | 0.38 | 1.86 | 132.52 | 73 | 978.42 | 9.89 | 9.9 | 9.89 | 0.62 | 5.87 | 29.87 | 25.0989 | 36.2071 | 25.0293 | 1012.74 | 17.8 | 25.0307 | 0.139 | 8.64 | 1021.38 | -9 | 588.62 | 316.74 | 373.993 | -9 | 349 | 352.163 | 395.46 | 352.163 | -9 | 340.97 | -9 | 384.56 | -43.58 | 2 |  |  | 66.4227 | 9.4227 | -9
66.4242 | EQU | 0 | 2012-03-06 | 0.42418 | 2012-03-06 | 10:11 | 20.7331 | -64.3908 | 25.16 | -9 | 1679.9 | 349.12 | -41.87 | -0.25 | 41.12 | 1020.9 | 0.25 | 1.85 | 131.58 | 73 | 978.42 | 9.89 | 9.9 | 9.89 | 0.62 | 5.94 | 29.87 | 25.0869 | 36.215 | 25.0126 | 1012.55 | 18 | 25.0296 | 0.13 | 8.6 | 1021.15 | -9 | 588.62 | 316.74 | 373.994 | -9 | 349.12 | 352.283 | 395.46 | 352.283 | -9 | 341.14 | -9 | 384.49 | -43.34 | 2 |  |  | 66.4244 | 9.4244 | -9
66.4259 | EQU | 0 | 2012-03-06 | 0.42593 | 2012-03-06 | 10:14 | 20.7448 | -64.3956 | 25.15 | -9 | 1680 | 349.08 | -41.87 | -0.25 | 41.11 | 1021.1 | 0.12 | 1.85 | 122.73 | 73 | 978.42 | 9.89 | 9.9 | 9.89 | 0.62 | 6 | 29.94 | 25.0843 | 36.2231 | 25.0139 | 1012.53 | 17.9 | 25.0147 | 0.135 | 8.69 | 1021.22 | -9 | 588.62 | 316.74 | 373.995 | -9 | 349.08 | 352.243 | 395.47 | 352.243 | -9 | 341.06 | -9 | 384.49 | -43.43 | 2 |  |  | 66.4262 | 9.4262 | -9
66.4277 | EQU | 0 | 2012-03-06 | 0.42767 | 2012-03-06 | 10:16 | 20.7566 | -64.4005 | 25.15 | -9 | 1680.1 | 349.09 | -41.87 | -0.25 | 41.1 | 1021 | 0.06 | 1.85 | 123.14 | 73 | 978.42 | 9.89 | 9.9 | 9.89 | 0.62 | 5.94 | 29.94 | 25.0808 | 36.235 | 25.0132 | 1012.61 | 18.1 | 25.0137 | 0.136 | 8.45 | 1021.06 | -9 | 588.62 | 316.739 | 373.996 | -9 | 349.09 | 352.252 | 395.47 | 352.252 | -9 | 341 | -9 | 384.53 | -43.52 | 2 |  |  | 66.4279 | 9.4279 | -9
66.4294 | EQU | 0 | 2012-03-06 | 0.42942 | 2012-03-06 | 10:19 | 20.7684 | -64.4055 | 25.16 | -9 | 1675.6 | 347.99 | -42.46 | -0.25 | 41.09 | 1021.2 | 3.07 | 1.73 | 127.45 | 73 | 978.42 | 9.89 | 9.9 | 9.89 | 0.62 | 5.87 | 29.94 | 25.0815 | 36.2412 | 25.0068 | 1012.69 | 18.2 | 25.0133 | 0.147 | 11.58 | 1024.27 | -9 | 588.62 | 316.739 | 373.997 | -9 | 347.99 | 351.144 | 395.47 | 351.144 | -9 | 340.87 | -9 | 384.56 | -43.69 | 2 |  |  | 66.4297 | 9.4297 | -9
66.4312 | EQU | 0 | 2012-03-06 | 0.43118 | 2012-03-06 | 10:21 | 20.7801 | -64.4105 | 25.13 | -9 | 1676.3 | 348.17 | -42.04 | -0.25 | 41.09 | 1021.1 | 2.68 | 1.67 | 124.93 | 73 | 978.42 | 9.89 | 9.9 | 9.89 | 0.62 | 5.87 | 29.94 | 25.0683 | 36.2777 | 24.9962 | 1013.01 | 17.9 | 25.0076 | 0.122 | 10.77 | 1023.78 | -9 | 588.62 | 316.739 | 373.998 | -9 | 348.17 | 351.325 | 395.47 | 351.325 | -9 | 341.25 | -9 | 384.69 | -43.44 | 2 |  |  | 66.4314 | 9.4314 | -9
66.4329 | EQU-DRAIN | 128 | 2012-03-06 | 0.43293 | 2012-03-06 | 10:24 | 20.7915 | -64.4151 | 25.1347 | -9 | 1675.9 | 348.05 | -43 | -0.25 | 41.08 | 1021.2 | 2.29 | 1.7 | 133.32 | 73 | 978.42 | 9.89 | 9.9 | 9.89 | 0.62 | 5.94 | 30.06 | 25.0829 | 36.3012 | 25.01 | 1013.02 | 17.4 | 24.9975 | 0.137 | 10.47 | 1023.49 | -9 | 588.62 | 316.738 | 373.999 | -9 | 348.05 | 351.204 | 395.48 | 351.204 | -9 | 340.82 | -9 | 384.71 | -43.89 | 3 | questionable/interpolated EqT |  | 66.4332 | 9.43317;questionable/interpolated EqT | -9
66.4349 | EQU | 128 | 2012-03-06 | 0.43493 | 2012-03-06 | 10:27 | 20.8044 | -64.4207 | 25.14 | -9 | 1677.4 | 348.27 | -41.83 | -0.25 | 41.08 | 1021.5 | 2.24 | 1.72 | 128.72 | 73 | 978.42 | 9.89 | 9.9 | 9.89 | 0.62 | 5.94 | 30 | 25.0704 | 36.295 | 25.0016 | 1013.21 | 17.4 | 25.0099 | 0.13 | 10.53 | 1023.74 | -9 | 588.62 | 316.738 | 374 | -9 | 348.27 | 351.425 | 395.48 | 351.425 | -9 | 341.22 | -9 | 384.78 | -43.56 | 2 |  |  | 66.4352 | 9.4352 | -9
66.4367 | EQU | 0 | 2012-03-06 | 0.43669 | 2012-03-06 | 10:29 | 20.8157 | -64.4253 | 25.15 | -9 | 1676.8 | 348.17 | -42.33 | -0.25 | 41.07 | 1021.4 | 1.96 | 1.7 | 129.79 | 73 | 978.42 | 9.89 | 9.9 | 9.89 | 0.68 | 5.87 | 30 | 25.0864 | 36.2885 | 25.0179 | 1013.23 | 17.2 | 25.0025 | 0.147 | 10.13 | 1023.36 | -9 | 588.62 | 316.738 | 374.001 | -9 | 348.17 | 351.324 | 395.48 | 351.324 | -9 | 340.73 | -9 | 384.79 | -44.06 | 2 |  |  | 66.4369 | 9.4369 | -9
66.4384 | EQU | 0 | 2012-03-06 | 0.43844 | 2012-03-06 | 10:32 | 20.8269 | -64.4298 | 25.16 | -9 | 1676.1 | 348.02 | -42.5 | -0.25 | 41.06 | 1021.3 | 1.68 | 1.74 | 131.44 | 73 | 978.42 | 9.89 | 9.9 | 9.89 | 0.62 | 5.81 | 30.06 | 25.1011 | 36.2893 | 25.0257 | 1013.3 | 17.1 | 25.0158 | 0.144 | 9.68 | 1022.98 | -9 | 588.62 | 316.737 | 374.002 | -9 | 348.02 | 351.173 | 395.49 | 351.173 | -9 | 340.5 | -9 | 384.81 | -44.32 | 2 |  |  | 66.4387 | 9.4387 | -9
66.4402 | EQU | 128 | 2012-03-06 | 0.4402 | 2012-03-06 | 10:34 | 20.8381 | -64.4346 | 25.165 | -9 | 1676.9 | 348.08 | -42.96 | -0.25 | 41.06 | 1021.6 | 1.58 | 1.75 | 126.54 | 73 | 978.4 | 9.89 | 9.9 | 9.89 | 0.62 | 5.94 | 30 | 25.1064 | 36.2804 | 25.0301 | 1013.29 | 17.1 | 25.0248 | 0.14 | 9.89 | 1023.18 | -9 | 588.62 | 316.737 | 374.003 | -9 | 348.08 | 351.233 | 395.49 | 351.233 | -9 | 340.68 | -9 | 384.81 | -44.13 | 3 | questionable/interpolated EqT |  | 66.4404 | 9.44044;questionable/interpolated EqT | -9
66.4419 | EQU | 0 | 2012-03-06 | 0.44194 | 2012-03-06 | 10:37 | 20.8492 | -64.4391 | 25.17 | -9 | 1676.5 | 348.11 | -43.17 | -0.26 | 41.05 | 1021.3 | 1.36 | 1.72 | 124.38 | 73 | 978.42 | 9.89 | 9.9 | 9.89 | 0.62 | 5.94 | 30.06 | 25.11 | 36.2868 | 25.0381 | 1013.27 | 17 | 25.0295 | 0.141 | 9.39 | 1022.66 | -9 | 588.62 | 316.737 | 374.004 | -9 | 348.11 | 351.263 | 395.49 | 351.263 | -9 | 340.52 | -9 | 384.8 | -44.28 | 2 |  |  | 66.4422 | 9.4422 | -9
66.4437 | EQU | 0 | 2012-03-06 | 0.44369 | 2012-03-06 | 10:39 | 20.8603 | -64.4438 | 25.17 | -9 | 1677.1 | 348.19 | -42.75 | -0.25 | 41.06 | 1021.4 | 1.02 | 1.77 | 121.43 | 73 | 978.42 | 9.89 | 9.9 | 9.89 | 0.62 | 6 | 30.06 | 25.1133 | 36.2832 | 25.0386 | 1013.24 | 17 | 25.0371 | 0.133 | 9.18 | 1022.42 | -9 | 588.62 | 316.737 | 374.005 | -9 | 348.19 | 351.343 | 395.5 | 351.343 | -9 | 340.63 | -9 | 384.78 | -44.16 | 2 |  |  | 66.444 | 9.4439 | -9
66.4455 | EQU | 0 | 2012-03-06 | 0.44545 | 2012-03-06 | 10:42 | 20.8715 | -64.4484 | 25.18 | -9 | 1677.1 | 348.31 | -42.29 | -0.25 | 41.05 | 1021.1 | 0.99 | 1.78 | 123.96 | 73 | 978.42 | 9.89 | 9.9 | 9.89 | 0.62 | 5.87 | 30.06 | 25.1203 | 36.2841 | 25.05 | 1013.18 | 17.2 | 25.0385 | 0.142 | 8.91 | 1022.09 | -9 | 588.62 | 316.736 | 374.006 | -9 | 348.31 | 351.464 | 395.5 | 351.464 | -9 | 340.5 | -9 | 384.76 | -44.26 | 2 |  |  | 66.4457 | 9.4457 | -9
66.4472 | EQU | 0 | 2012-03-06 | 0.4472 | 2012-03-06 | 10:44 | 20.8824 | -64.4533 | 25.18 | -9 | 1678.4 | 348.41 | -42.87 | -0.25 | 41.05 | 1021.6 | 0.78 | 1.8 | 130.58 | 73 | 978.42 | 9.89 | 9.9 | 9.89 | 0.62 | 5.87 | 30.06 | 25.1172 | 36.2931 | 25.0476 | 1013.27 | 16.9 | 25.0485 | 0.131 | 9.11 | 1022.38 | -9 | 588.62 | 316.736 | 374.007 | -9 | 348.41 | 351.564 | 395.5 | 351.564 | -9 | 340.84 | -9 | 384.79 | -43.95 | 2 |  |  | 66.4474 | 9.4474 | -9
66.4489 | EQU | 0 | 2012-03-06 | 0.44895 | 2012-03-06 | 10:47 | 20.8936 | -64.458 | 25.18 | -9 | 1678.5 | 348.5 | -43.04 | -0.25 | 41.04 | 1021.4 | 0.67 | 1.81 | 124.31 | 73 | 978.42 | 9.89 | 9.9 | 9.89 | 0.62 | 5.94 | 30.06 | 25.1285 | 36.3001 | 25.058 | 1013.22 | 17.1 | 25.0479 | 0.132 | 8.85 | 1022.07 | -9 | 588.62 | 316.736 | 374.008 | -9 | 348.5 | 351.654 | 395.51 | 351.654 | -9 | 340.81 | -9 | 384.78 | -43.96 | 2 |  |  | 66.4492 | 9.4492 | -9
66.4542 | EQU | 0 | 2012-03-06 | 0.45421 | 2012-03-06 | 10:54 | 20.9268 | -64.4721 | 25.23 | -9 | 1682.9 | 349.41 | -42.71 | -0.25 | 41.03 | 1021.5 | 0.41 | 0.82 | 133.61 | 73 | 978.37 | 9.89 | 9.9 | 9.89 | 0.62 | 5.81 | 29.94 | 25.1719 | 36.2793 | 25.0677 | 1013.36 | 17 | 25.0641 | 0.166 | 8.55 | 1021.91 | -9 | 588.62 | 316.735 | 374.012 | -9 | 349.41 | 352.57 | 395.51 | 352.57 | -9 | 341.13 | -9 | 384.83 | -43.7 | 2 |  |  | 66.4545 | 9.4545 | -9
66.456 | EQU | 0 | 2012-03-06 | 0.45597 | 2012-03-06 | 10:57 | 20.9379 | -64.4763 | 25.19 | -9 | 1678.7 | 348.39 | -42.92 | -0.25 | 41.02 | 1021.7 | 3.06 | 1.82 | 126.82 | 73 | 978.37 | 9.89 | 9.9 | 9.89 | 0.62 | 5.94 | 29.87 | 25.1254 | 36.2885 | 25.0593 | 1013.58 | 16.7 | 25.0673 | 0.123 | 11.18 | 1024.76 | -9 | 588.62 | 316.734 | 374.013 | -9 | 348.39 | 351.542 | 395.52 | 351.542 | -9 | 341.76 | -9 | 384.92 | -43.16 | 2 |  |  | 66.4562 | 9.4562 | -9
66.4577 | EQU | 0 | 2012-03-06 | 0.45772 | 2012-03-06 | 10:59 | 20.9489 | -64.4809 | 25.19 | -9 | 1677.9 | 348.22 | -43.37 | -0.26 | 41.01 | 1021.7 | 2.52 | 1.83 | 122.31 | 73 | 978.4 | 9.89 | 9.9 | 9.89 | 0.62 | 6 | 29.94 | 25.1309 | 36.2889 | 25.0591 | 1013.39 | 17 | 25.0604 | 0.13 | 10.83 | 1024.22 | -9 | 588.62 | 316.734 | 374.014 | -9 | 348.22 | 351.371 | 395.52 | 351.371 | -9 | 341.3 | -9 | 384.85 | -43.54 | 2 |  |  | 66.458 | 9.458 | -9
66.4595 | EQU | 0 | 2012-03-06 | 0.45946 | 2012-03-06 | 11:02 | 20.9598 | -64.4854 | 25.18 | -9 | 1679 | 348.42 | -43 | -0.25 | 41 | 1021.7 | 2.16 | 1.79 | 123.07 | 73 | 978.42 | 9.89 | 9.9 | 9.89 | 0.62 | 6 | 29.87 | 25.1214 | 36.2909 | 25.0508 | 1013.34 | 16.7 | 25.0591 | 0.121 | 10.52 | 1023.86 | -9 | 588.62 | 316.734 | 374.015 | -9 | 348.42 | 351.572 | 395.52 | 351.572 | -9 | 341.51 | -9 | 384.83 | -43.32 | 2 |  |  | 66.4597 | 9.4597 | -9
66.4612 | EQU | 0 | 2012-03-06 | 0.46122 | 2012-03-06 | 11:04 | 20.9707 | -64.4898 | 25.18 | -9 | 1678.9 | 348.3 | -43.21 | -0.26 | 40.99 | 1021.9 | 1.82 | 1.86 | 129.65 | 73 | 978.42 | 9.89 | 9.9 | 9.89 | 0.62 | 5.87 | 29.87 | 25.1183 | 36.2959 | 25.0444 | 1013.58 | 16.7 | 25.0519 | 0.128 | 10.14 | 1023.72 | -9 | 588.62 | 316.734 | 374.016 | -9 | 348.3 | 351.451 | 395.53 | 351.451 | -9 | 341.24 | -9 | 384.93 | -43.7 | 2 |  |  | 66.4615 | 9.4615 | -9
66.463 | EQU | 128 | 2012-03-06 | 0.46296 | 2012-03-06 | 11:07 | 20.9814 | -64.4944 | 25.25 | -9 | 1678.2 | 348.04 | -43.58 | -0.26 | 40.99 | 1022.1 | -1.99 | 0.3 | 124.17 | 73 | 978.42 | 9.89 | 9.9 | 9.89 | 0.62 | 5.81 | 29.94 | 25.2085 | 36.3009 | 25.0471 | 1013.66 | 16.5 | 25.0452 | 0.205 | 6.45 | 1020.11 | -9 | 588.62 | 316.733 | 374.017 | -9 | 348.04 | 351.189 | 395.53 | 351.189 | -9 | 338.6 | -9 | 384.97 | -46.37 | 3 | questionable/interpolated SST;other-see metadata |  | 66.4632 | 9.46321;questionable/interpolated SST;other-see metadata;water flow | -9
66.4647 | EQU | 0 | 2012-03-06 | 0.46472 | 2012-03-06 | 11:10 | 20.9923 | -64.499 | 25.2198 | -9 | 1678.4 | 348.09 | -43.42 | -0.26 | 40.98 | 1022.1 | 3.75 | 0.33 | 135.74 | 73 | 978.4 | 9.89 | 9.9 | 9.89 | 0.62 | 5.87 | 29.81 | 25.5723 | 36.2631 | 25.0536 | 1013.71 | 16.7 | 25.0468 | 0.173 | 12.14 | 1025.85 | -9 | 588.62 | 316.733 | 374.018 | -9 | 348.09 | 351.239 | 395.53 | 351.239 | -9 | 341.09 | -9 | 385 | -43.91 | 3 | questionable/interpolated EqT |  | 66.465 | 9.46497;questionable/interpolated EqT | -9
66.4665 | EQU | 0 | 2012-03-06 | 0.46646 | 2012-03-06 | 11:12 | 21.0031 | -64.5035 | 25.19 | -9 | 1678.4 | 347.89 | -43.5 | -0.26 | 40.97 | 1022.5 | 3.54 | 1.71 | 125.14 | 73 | 978.37 | 9.89 | 9.9 | 9.89 | 0.62 | 6 | 29.75 | 25.1261 | 36.2822 | 25.0526 | 1013.89 | 16.7 | 25.0527 | 0.137 | 12.15 | 1026.04 | -9 | 588.62 | 316.733 | 374.019 | -9 | 347.89 | 351.037 | 395.54 | 351.037 | -9 | 341.49 | -9 | 385.06 | -43.57 | 2 |  |  | 66.4667 | 9.4667 | -9
66.4682 | EQU | 128 | 2012-03-06 | 0.46822 | 2012-03-06 | 11:15 | 21.0139 | -64.5078 | 25.19 | -9 | 1678.4 | 347.9 | -42.96 | -0.25 | 40.97 | 1022.5 | 2.81 | 1.8 | 124.31 | 73 | 978.37 | 9.89 | 9.9 | 9.89 | 0.62 | 5.94 | 29.81 | 25.1272 | 36.2853 | 25.0516 | 1013.91 | 16.5 | 25.0527 | 0.137 | 11.4 | 1025.31 | -9 | 588.62 | 316.732 | 374.02 | -9 | 347.9 | 351.047 | 395.54 | 351.047 | -9 | 341.25 | -9 | 385.08 | -43.82 | 2 |  |  | 66.4685 | 9.4685 | -9
66.47 | EQU | 0 | 2012-03-06 | 0.46997 | 2012-03-06 | 11:17 | 21.0246 | -64.5123 | 25.19 | -9 | 1678.3 | 347.91 | -43.46 | -0.26 | 40.96 | 1022.4 | 2.3 | 1.73 | 133.32 | 73 | 978.35 | 9.89 | 9.9 | 9.89 | 0.62 | 5.81 | 29.87 | 25.1262 | 36.2859 | 25.0511 | 1013.97 | 16.4 | 25.0517 | 0.138 | 10.73 | 1024.7 | -9 | 588.62 | 316.732 | 374.021 | -9 | 347.91 | 351.056 | 395.54 | 351.056 | -9 | 341.04 | -9 | 385.1 | -44.06 | 2 |  |  | 66.4702 | 9.4702 | -9
66.4717 | EQU | 0 | 2012-03-06 | 0.47171 | 2012-03-06 | 11:20 | 21.0354 | -64.5167 | 25.19 | -9 | 1678.8 | 348.01 | -43.08 | -0.25 | 40.96 | 1022.4 | 2 | 1.74 | 135.3 | 73 | 978.33 | 9.89 | 9.9 | 9.89 | 0.62 | 5.87 | 29.94 | 25.1276 | 36.2858 | 25.047 | 1013.97 | 16.4 | 25.0512 | 0.139 | 10.43 | 1024.4 | -9 | 588.62 | 316.732 | 374.022 | -9 | 348.01 | 351.157 | 395.55 | 351.157 | -9 | 341.03 | -9 | 385.11 | -44.08 | 2 |  |  | 66.472 | 9.472 | -9
66.4735 | EQU | 128 | 2012-03-06 | 0.47347 | 2012-03-06 | 11:22 | 21.0459 | -64.5212 | 25.18 | -9 | 1679.4 | 348 | -43.71 | -0.26 | 40.95 | 1022.7 | 1.83 | 1.69 | 128.94 | 73 | 978.35 | 9.89 | 9.9 | 9.89 | 0.62 | 5.94 | 29.94 | 25.1204 | 36.2866 | 25.0499 | 1014.2 | 16.2 | 25.0475 | 0.133 | 10.33 | 1024.53 | -9 | 588.62 | 316.731 | 374.023 | -9 | 348 | 351.147 | 395.55 | 351.147 | -9 | 341.16 | -9 | 385.2 | -44.04 | 2 |  |  | 66.4737 | 9.4737 | -9
66.4752 | EQU-DRAIN | 0 | 2012-03-06 | 0.47523 | 2012-03-06 | 11:25 | 21.0565 | -64.5257 | 25.18 | -9 | 1679.6 | 348.09 | -43.04 | -0.25 | 40.95 | 1022.6 | 1.43 | 1.74 | 126.75 | 73 | 978.37 | 9.89 | 9.9 | 9.89 | 0.62 | 6 | 29.87 | 25.1166 | 36.2874 | 25.0406 | 1014.29 | 16.3 | 25.0495 | 0.131 | 9.74 | 1024.03 | -9 | 588.62 | 316.731 | 374.024 | -9 | 348.09 | 351.237 | 395.55 | 351.237 | -9 | 341.1 | -9 | 385.24 | -44.13 | 2 |  |  | 66.4755 | 9.4755 | -9
66.4786 | STD2 | 0 | 2012-03-06 | 0.47859 | 2012-03-06 | 11:30 | 21.0769 | -64.5341 | 25.17 | 593.64 | 2620.7 | 588.62 | -160.87 | -1 | 40.93 | 1022.7 | 1.95 | 1.8 | 63.63 | 73 | 978.37 | 9.89 | 9.9 | 9.89 | 0.62 | 5.87 | 29.94 | 25.1038 | 36.2892 | 25.0262 | 1014.27 | 16.3 | 25.0347 | 0.135 | 10.38 | 1024.65 | -5.02 | -9 | -9 | -9 | -9 | 588.62 | -9 | -9 | -9 | -9 | -9 | -9 | -9 | -9 | 2 |  |  | 66.4788 | 9.4788 | -9
66.4817 | STD3 | 0 | 2012-03-06 | 0.48169 | 2012-03-06 | 11:34 | 21.0957 | -64.542 | 25.16 | 319.82 | 1538.3 | 316.73 | -175.83 | -1.1 | 40.92 | 1022.9 | 1.76 | 1.86 | 61.77 | 73 | 978.29 | 9.89 | 9.9 | 9.89 | 0.62 | 5.94 | 29.94 | 25.104 | 36.3009 | 25.0314 | 1014.33 | 16.3 | 25.0281 | 0.132 | 10.33 | 1024.66 | -3.09 | -9 | -9 | -9 | -9 | 316.73 | -9 | -9 | -9 | -9 | -9 | -9 | -9 | -9 | 2 |  |  | 66.4819 | 9.4819 | -9
66.4848 | STD4 | 0 | 2012-03-06 | 0.4848 | 2012-03-06 | 11:38 | 21.1146 | -64.5499 | 25.17 | 377.14 | 1795.4 | 374.03 | -182.45 | -1.14 | 40.92 | 1022.9 | 1.65 | 1.83 | 62.83 | 73 | 978.16 | 9.89 | 9.9 | 9.89 | 0.62 | 6 | 29.87 | 25.108 | 36.3069 | 25.0358 | 1014.39 | 16.3 | 25.033 | 0.137 | 10.16 | 1024.55 | -3.11 | -9 | -9 | -9 | -9 | 374.03 | -9 | -9 | -9 | -9 | -9 | -9 | -9 | -9 | 2 |  |  | 66.4851 | 9.485 | -9
66.4879 | ATM | 0 | 2012-03-06 | 0.48791 | 2012-03-06 | 11:43 | 21.1335 | -64.5578 | 25.17 | -9 | 1869.6 | 391.99 | 96.29 | 0.58 | 40.9 | 1022.7 | 1.39 | 1.9 | 57.81 | 73 | 978.2 | 9.89 | 9.9 | 9.89 | 0.62 | 5.94 | 29.81 | 25.1123 | 36.3121 | 25.0378 | 1014.4 | 16.4 | 25.0365 | 0.134 | 9.69 | 1024.09 | -9 | 588.612 | 316.732 | 374.032 | -9 | 391.99 | 395.468 | -9 | -9 | 395.468 | -9 | 385.21 | -9 | -9 | 2 |  |  | 66.4882 | 9.4881 | -9
66.4893 | ATM | 0 | 2012-03-06 | 0.48927 | 2012-03-06 | 11:45 | 21.1419 | -64.5614 | 25.17 | -9 | 1869.6 | 392.03 | 116.5 | 0.71 | 40.89 | 1022.7 | 1.31 | 1.84 | 58.11 | 73 | 978.2 | 9.89 | 9.9 | 9.89 | 0.62 | 5.87 | 29.87 | 25.1105 | 36.3138 | 25.0377 | 1014.42 | 16.4 | 25.0374 | 0.133 | 9.59 | 1024.01 | -9 | 588.611 | 316.733 | 374.032 | -9 | 392.03 | 395.508 | -9 | -9 | 395.508 | -9 | 385.25 | -9 | -9 | 2 |  |  | 66.4895 | 9.4895 | -9
66.4906 | ATM | 0 | 2012-03-06 | 0.49065 | 2012-03-06 | 11:47 | 21.1502 | -64.5648 | 25.17 | -9 | 1870.3 | 392.17 | 125.66 | 0.77 | 40.89 | 1022.8 | 1.29 | 1.93 | 57.77 | 73 | 978.18 | 9.89 | 9.9 | 9.89 | 0.63 | 6 | 29.87 | 25.1091 | 36.3163 | 25.0396 | 1014.38 | 16.3 | 25.0377 | 0.132 | 9.71 | 1024.09 | -9 | 588.61 | 316.733 | 374.033 | -9 | 392.17 | 395.649 | -9 | -9 | 395.649 | -9 | 385.38 | -9 | -9 | 2 |  |  | 66.4909 | 9.4909 | -9
66.492 | ATM | 0 | 2012-03-06 | 0.49201 | 2012-03-06 | 11:49 | 21.1586 | -64.5684 | 25.17 | -9 | 1870.6 | 392.15 | 129.29 | 0.79 | 40.88 | 1023 | 1.2 | 1.91 | 57.85 | 73 | 978.14 | 9.89 | 9.9 | 9.89 | 0.62 | 5.81 | 29.75 | 25.1106 | 36.3177 | 25.0389 | 1014.33 | 16.4 | 25.0388 | 0.131 | 9.87 | 1024.2 | -9 | 588.608 | 316.734 | 374.034 | -9 | 392.15 | 395.629 | -9 | -9 | 395.629 | -9 | 385.34 | -9 | -9 | 2 |  |  | 66.4923 | 9.4923 | -9
66.4934 | ATM | 0 | 2012-03-06 | 0.49339 | 2012-03-06 | 11:51 | 21.167 | -64.5718 | 25.17 | -9 | 1870.4 | 392.16 | 131.12 | 0.8 | 40.88 | 1022.8 | 1.17 | 1.9 | 57.94 | 73 | 978.12 | 9.89 | 9.9 | 9.89 | 0.62 | 5.94 | 29.75 | 25.1145 | 36.3179 | 25.043 | 1014.47 | 16.5 | 25.0392 | 0.131 | 9.5 | 1023.97 | -9 | 588.607 | 316.734 | 374.034 | -9 | 392.16 | 395.639 | -9 | -9 | 395.639 | -9 | 385.4 | -9 | -9 | 2 |  |  | 66.4936 | 9.4936 | -9
66.4968 | EQU | 0 | 2012-03-06 | 0.49679 | 2012-03-06 | 11:56 | 21.1879 | -64.5804 | 25.18 | -9 | 1676.3 | 347.14 | -4.33 | -0.03 | 40.85 | 1023 | 0.61 | 1.91 | 125.14 | 73 | 978.1 | 9.89 | 9.9 | 9.89 | 0.62 | 5.87 | 29.75 | 25.1233 | 36.3146 | 25.0525 | 1014.6 | 16.4 | 25.047 | 0.133 | 9.01 | 1023.61 | -9 | 588.604 | 316.735 | 374.036 | -9 | 347.14 | 350.273 | 395.57 | 350.273 | -9 | 339.99 | -9 | 385.38 | -45.39 | 2 |  |  | 66.497 | 9.497 | -9
66.4986 | EQU | 128 | 2012-03-06 | 0.49855 | 2012-03-06 | 11:58 | 21.1987 | -64.5851 | 25.2 | -9 | 1676.4 | 347.19 | -16.96 | -0.1 | 40.85 | 1023 | 0.3 | 1.86 | 129.08 | 73 | 978.1 | 9.89 | 9.9 | 9.89 | 0.62 | 5.81 | 29.81 | 25.1408 | 36.314 | 25.0707 | 1014.48 | 16.6 | 25.0519 | 0.148 | 8.82 | 1023.3 | -9 | 588.603 | 316.736 | 374.037 | -9 | 347.19 | 350.322 | 395.57 | 350.322 | -9 | 339.7 | -9 | 385.33 | -45.63 | 2 |  |  | 66.4988 | 9.4988 | -9
66.5003 | EQU | 0 | 2012-03-06 | 0.5003 | 2012-03-06 | 12:01 | 21.2097 | -64.5896 | 25.21 | -9 | 1677.2 | 347.37 | -24.58 | -0.14 | 40.84 | 1022.9 | 0.29 | 1.84 | 129.22 | 73 | 978.1 | 9.89 | 9.9 | 9.89 | 0.63 | 5.94 | 29.81 | 25.1497 | 36.3073 | 25.0782 | 1014.39 | 16.9 | 25.0683 | 0.142 | 8.8 | 1023.19 | -9 | 588.601 | 316.736 | 374.038 | -9 | 347.37 | 350.503 | 395.57 | 350.503 | -9 | 339.92 | -9 | 385.28 | -45.36 | 2 |  |  | 66.5005 | 9.5005 | -9
66.5023 | EQU | 0 | 2012-03-06 | 0.50228 | 2012-03-06 | 12:03 | 21.221 | -64.5943 | 25.21 | -9 | 1679.2 | 347.82 | -28.92 | -0.17 | 40.84 | 1022.9 | 0.09 | 1.86 | 125.56 | 73 | 978.1 | 9.89 | 9.9 | 9.89 | 0.62 | 6 | 29.87 | 25.1432 | 36.2875 | 25.0669 | 1014.28 | 17.2 | 25.0773 | 0.133 | 8.71 | 1022.99 | -9 | 588.6 | 316.737 | 374.039 | -9 | 347.82 | 350.956 | 395.57 | 350.956 | -9 | 340.42 | -9 | 385.23 | -44.81 | 2 |  |  | 66.5023 | 9.5023 | -9
66.504 | EQU | 0 | 2012-03-06 | 0.50403 | 2012-03-06 | 12:06 | 21.2326 | -64.5991 | 25.17 | -9 | 1679.9 | 348.02 | -31.67 | -0.19 | 40.84 | 1022.7 | -0.01 | 1.87 | 134.34 | 73 | 978.1 | 9.89 | 9.9 | 9.89 | 0.62 | 5.87 | 29.81 | 25.0969 | 36.2464 | 25.028 | 1014.38 | 17.8 | 25.0683 | 0.102 | 8.31 | 1022.69 | -9 | 588.598 | 316.738 | 374.04 | -9 | 348.02 | 351.157 | 395.57 | 351.157 | -9 | 340.99 | -9 | 385.27 | -44.29 | 2 |  |  | 66.5041 | 9.504 | -9
66.5058 | EQU | 0 | 2012-03-06 | 0.50579 | 2012-03-06 | 12:08 | 21.2441 | -64.604 | 25.17 | -9 | 1679.6 | 347.96 | -33.58 | -0.2 | 40.83 | 1022.7 | -0.19 | 1.87 | 129.36 | 73 | 978.1 | 9.89 | 9.9 | 9.89 | 0.62 | 5.94 | 30 | 25.1076 | 36.2375 | 25.0412 | 1014.29 | 17.7 | 25.0329 | 0.137 | 8.22 | 1022.51 | -9 | 588.597 | 316.738 | 374.041 | -9 | 347.96 | 351.095 | 395.57 | 351.095 | -9 | 340.36 | -9 | 385.26 | -44.91 | 2 |  |  | 66.5058 | 9.5058 | -9
66.5075 | EQU | 0 | 2012-03-06 | 0.50753 | 2012-03-06 | 12:11 | 21.2557 | -64.6089 | 25.18 | -9 | 1680.9 | 348.25 | -34.79 | -0.2 | 40.84 | 1022.7 | -0.32 | 1.87 | 121.5 | 73 | 978.1 | 9.89 | 9.9 | 9.89 | 0.62 | 6 | 29.94 | 25.1286 | 36.2371 | 25.0546 | 1014.26 | 17.8 | 25.0395 | 0.14 | 8.12 | 1022.38 | -9 | 588.595 | 316.739 | 374.042 | -9 | 348.25 | 351.387 | 395.56 | 351.387 | -9 | 340.54 | -9 | 385.24 | -44.71 | 2 |  |  | 66.5075 | 9.5076 | -9
66.5093 | EQU | 0 | 2012-03-06 | 0.50927 | 2012-03-06 | 12:13 | 21.2674 | -64.6137 | 25.2 | -9 | 1682.4 | 348.5 | -35.08 | -0.21 | 40.83 | 1022.9 | -0.34 | 1.91 | 131.8 | 73 | 978.1 | 9.89 | 9.9 | 9.89 | 0.62 | 5.94 | 29.87 | 25.1479 | 36.2388 | 25.0779 | 1014.38 | 18 | 25.0528 | 0.147 | 8.18 | 1022.56 | -9 | 588.594 | 316.739 | 374.043 | -9 | 348.5 | 351.638 | 395.56 | 351.638 | -9 | 340.73 | -9 | 385.28 | -44.55 | 2 |  |  | 66.5093 | 9.5093 | -9
66.511 | EQU | 128 | 2012-03-06 | 0.51103 | 2012-03-06 | 12:16 | 21.279 | -64.6186 | 25.22 | -9 | 1683.8 | 348.77 | -36.17 | -0.21 | 40.83 | 1023 | -0.43 | 1.86 | 127.03 | 73 | 978.1 | 9.89 | 9.9 | 9.89 | 0.62 | 5.87 | 29.81 | 25.1712 | 36.2389 | 25.1015 | 1014.58 | 17.8 | 25.0749 | 0.145 | 7.99 | 1022.57 | -9 | 588.592 | 316.74 | 374.043 | -9 | 348.77 | 351.91 | 395.56 | 351.91 | -9 | 341.02 | -9 | 385.34 | -44.32 | 2 |  |  | 66.511 | 9.511 | -9
66.5128 | EQU | 0 | 2012-03-06 | 0.51277 | 2012-03-06 | 12:18 | 21.2906 | -64.6236 | 25.27 | -9 | 1685.5 | 349.15 | -36.5 | -0.21 | 40.84 | 1023 | -0.37 | 1.85 | 124.38 | 73 | 978.1 | 9.89 | 9.9 | 9.89 | 0.62 | 5.94 | 29.81 | 25.2264 | 36.2052 | 25.1577 | 1014.63 | 17.9 | 25.0985 | 0.171 | 8 | 1022.63 | -9 | 588.591 | 316.741 | 374.044 | -9 | 349.15 | 352.292 | 395.56 | 352.292 | -9 | 341 | -9 | 385.34 | -44.35 | 2 |  |  | 66.5128 | 9.5128 | -9
66.5145 | EQU | 0 | 2012-03-06 | 0.51451 | 2012-03-06 | 12:21 | 21.3023 | -64.6283 | 25.31 | -9 | 1688 | 349.62 | -36.46 | -0.21 | 40.84 | 1023.2 | -0.46 | 1.93 | 131.44 | 73 | 978.1 | 9.89 | 9.9 | 9.89 | 0.62 | 6 | 29.87 | 25.2597 | 36.1758 | 25.1925 | 1014.51 | 17.9 | 25.1506 | 0.159 | 8.23 | 1022.74 | -9 | 588.589 | 316.741 | 374.045 | -9 | 349.62 | 352.765 | 395.56 | 352.765 | -9 | 341.64 | -9 | 385.26 | -43.61 | 2 |  |  | 66.5145 | 9.5145 | -9
66.5163 | EQU-DRAIN | 0 | 2012-03-06 | 0.51626 | 2012-03-06 | 12:23 | 21.3139 | -64.6331 | 25.34 | -9 | 1688.8 | 349.78 | -36.83 | -0.22 | 40.83 | 1023.2 | -0.52 | 1.79 | 130.79 | 73 | 978.1 | 9.89 | 9.9 | 9.89 | 0.62 | 5.94 | 29.87 | 25.2818 | 36.1582 | 25.2034 | 1014.6 | 17.9 | 25.1879 | 0.152 | 8.08 | 1022.68 | -9 | 588.588 | 316.742 | 374.046 | -9 | 349.78 | 352.925 | 395.56 | 352.925 | -9 | 341.86 | -9 | 385.26 | -43.4 | 2 |  |  | 66.5163 | 9.5163 | -9
66.5183 | EQU | 0 | 2012-03-06 | 0.51826 | 2012-03-06 | 12:26 | 21.3272 | -64.6388 | 25.33 | -9 | 1688.5 | 349.75 | -36.42 | -0.21 | 40.83 | 1023.1 | -0.42 | 1.8 | 130.22 | 73 | 978.1 | 9.89 | 9.9 | 9.89 | 0.62 | 6 | 29.94 | 25.2744 | 36.1424 | 25.2049 | 1014.65 | 17.8 | 25.2034 | 0.127 | 8.03 | 1022.68 | -9 | 588.586 | 316.743 | 374.047 | -9 | 349.75 | 352.894 | 395.55 | 352.894 | -9 | 342.21 | -9 | 385.27 | -43.06 | 2 |  |  | 66.5183 | 9.5183 | -9
66.52 | EQU | 128 | 2012-03-06 | 0.52001 | 2012-03-06 | 12:29 | 21.3389 | -64.6435 | 25.34 | -9 | 1688 | 349.67 | -36.71 | -0.22 | 40.83 | 1023.1 | -0.33 | 1.8 | 132.67 | 73 | 978.1 | 9.89 | 9.9 | 9.89 | 0.62 | 5.94 | 29.81 | 25.2816 | 36.1432 | 25.2117 | 1014.59 | 18.1 | 25.2047 | 0.135 | 8.18 | 1022.77 | -9 | 588.585 | 316.743 | 374.048 | -9 | 349.67 | 352.813 | 395.55 | 352.813 | -9 | 342.03 | -9 | 385.24 | -43.22 | 2 |  |  | 66.52 | 9.52 | -9
66.5218 | EQU | 0 | 2012-03-06 | 0.52176 | 2012-03-06 | 12:31 | 21.3507 | -64.6485 | 25.35 | -9 | 1687.3 | 349.57 | -37.29 | -0.22 | 40.83 | 1022.9 | -0.51 | 1.85 | 127.73 | 73 | 978.1 | 9.89 | 9.9 | 9.89 | 0.62 | 5.81 | 29.81 | 25.283 | 36.1465 | 25.2106 | 1014.74 | 18 | 25.2109 | 0.139 | 7.65 | 1022.39 | -9 | 588.583 | 316.744 | 374.049 | -9 | 349.57 | 352.712 | 395.55 | 352.712 | -9 | 341.74 | -9 | 385.3 | -43.56 | 2 |  |  | 66.5218 | 9.5218 | -9
66.5235 | EQU | 0 | 2012-03-06 | 0.52351 | 2012-03-06 | 12:34 | 21.3624 | -64.6535 | 25.34 | -9 | 1687.6 | 349.6 | -37.5 | -0.22 | 40.82 | 1023 | -0.55 | 1.94 | 128.86 | 73 | 978.08 | 9.89 | 9.9 | 9.89 | 0.62 | 5.94 | 29.87 | 25.2763 | 36.1482 | 25.2015 | 1014.57 | 18 | 25.2107 | 0.129 | 7.88 | 1022.45 | -9 | 588.582 | 316.744 | 374.05 | -9 | 349.6 | 352.741 | 395.55 | 352.741 | -9 | 341.93 | -9 | 385.23 | -43.29 | 2 |  |  | 66.5235 | 9.5235 | -9
66.5253 | EQU | 128 | 2012-03-06 | 0.52527 | 2012-03-06 | 12:36 | 21.3743 | -64.6583 | 25.34 | -9 | 1687.7 | 349.62 | -37.67 | -0.22 | 40.83 | 1023 | -0.71 | 1.82 | 120.88 | 73 | 978.1 | 9.89 | 9.9 | 9.89 | 0.62 | 6 | 29.81 | 25.2825 | 36.1553 | 25.2113 | 1014.67 | 18.2 | 25.2027 | 0.137 | 7.62 | 1022.29 | -9 | 588.58 | 316.745 | 374.051 | -9 | 349.62 | 352.761 | 395.55 | 352.761 | -9 | 341.78 | -9 | 385.27 | -43.49 | 2 |  |  | 66.5253 | 9.5253 | -9
66.527 | EQU | 0 | 2012-03-06 | 0.52701 | 2012-03-06 | 12:39 | 21.3862 | -64.6634 | 25.35 | -9 | 1688.1 | 349.69 | -37.37 | -0.22 | 40.82 | 1023 | -0.62 | 1.88 | 124.66 | 73 | 978.1 | 9.89 | 9.9 | 9.89 | 0.62 | 5.87 | 29.75 | 25.2926 | 36.1543 | 25.2186 | 1014.54 | 18.2 | 25.2101 | 0.14 | 7.84 | 1022.38 | -9 | 588.579 | 316.746 | 374.052 | -9 | 349.69 | 352.831 | 395.55 | 352.831 | -9 | 341.84 | -9 | 385.21 | -43.38 | 2 |  |  | 66.527 | 9.527 | -9
66.5288 | EQU | 0 | 2012-03-06 | 0.52876 | 2012-03-06 | 12:41 | 21.3981 | -64.6683 | 25.36 | -9 | 1689.2 | 349.86 | -38 | -0.22 | 40.82 | 1023.2 | -0.81 | 1.91 | 131.73 | 73 | 978.1 | 9.89 | 9.9 | 9.89 | 0.62 | 5.81 | 29.81 | 25.3074 | 36.163 | 25.2403 | 1014.59 | 18.3 | 25.2176 | 0.142 | 7.8 | 1022.39 | -9 | 588.577 | 316.746 | 374.053 | -9 | 349.86 | 353.001 | 395.54 | 353.001 | -9 | 341.96 | -9 | 385.23 | -43.26 | 2 |  |  | 66.5288 | 9.5288 | -9
66.5305 | EQU | 0 | 2012-03-06 | 0.53052 | 2012-03-06 | 12:44 | 21.4099 | -64.6734 | 25.38 | -9 | 1690 | 350.04 | -37.92 | -0.22 | 40.81 | 1023.2 | -0.78 | 1.84 | 124.1 | 73 | 978.1 | 9.89 | 9.9 | 9.89 | 0.62 | 5.87 | 29.81 | 25.3279 | 36.1667 | 25.2535 | 1014.5 | 18.2 | 25.2375 | 0.142 | 7.92 | 1022.42 | -9 | 588.576 | 316.747 | 374.053 | -9 | 350.04 | 353.182 | 395.54 | 353.182 | -9 | 342.14 | -9 | 385.18 | -43.04 | 2 |  |  | 66.5305 | 9.5305 | -9
66.5323 | EQU | 0 | 2012-03-06 | 0.53226 | 2012-03-06 | 12:46 | 21.4215 | -64.6783 | 25.39 | -9 | 1691.7 | 350.49 | -38.42 | -0.23 | 40.81 | 1023 | -0.96 | 1.87 | 126.54 | 73 | 978.1 | 9.89 | 9.9 | 9.89 | 0.62 | 5.94 | 29.75 | 25.3235 | 36.1289 | 25.2545 | 1014.34 | 17.8 | 25.2518 | 0.138 | 7.7 | 1022.04 | -9 | 588.574 | 316.747 | 374.054 | -9 | 350.49 | 353.635 | 395.54 | 353.635 | -9 | 342.5 | -9 | 385.1 | -42.6 | 2 |  |  | 66.5323 | 9.5323 | -9
66.534 | EQU | 0 | 2012-03-06 | 0.534 | 2012-03-06 | 12:49 | 21.4331 | -64.6831 | 25.4 | -9 | 1694.8 | 351.19 | -38.37 | -0.23 | 40.81 | 1023 | -1.04 | 1.93 | 121.29 | 73 | 978.1 | 9.89 | 9.9 | 9.89 | 0.62 | 5.94 | 29.81 | 25.3369 | 36.1299 | 25.2661 | 1014.41 | 17.8 | 25.2544 | 0.146 | 7.55 | 1021.96 | -9 | 588.573 | 316.748 | 374.055 | -9 | 351.19 | 354.34 | 395.54 | 354.34 | -9 | 343.04 | -9 | 385.13 | -42.08 | 2 |  |  | 66.534 | 9.534 | -9
66.5358 | EQU | 0 | 2012-03-06 | 0.53575 | 2012-03-06 | 12:52 | 21.4446 | -64.6879 | 25.4 | -9 | 1697 | 351.53 | -38.54 | -0.23 | 40.8 | 1023.3 | -1.11 | 1.86 | 124.66 | 73 | 978.1 | 9.89 | 9.9 | 9.89 | 0.62 | 5.87 | 29.81 | 25.3318 | 36.1308 | 25.2553 | 1014.76 | 17.6 | 25.2646 | 0.135 | 7.43 | 1022.19 | -9 | 588.571 | 316.749 | 374.056 | -9 | 351.53 | 354.682 | 395.54 | 354.682 | -9 | 343.6 | -9 | 385.25 | -41.65 | 2 |  |  | 66.5358 | 9.5358 | -9
66.5375 | EQU | 128 | 2012-03-06 | 0.53751 | 2012-03-06 | 12:54 | 21.4561 | -64.6927 | 25.39 | -9 | 1696.2 | 351.36 | -38.92 | -0.23 | 40.79 | 1023.3 | -1.15 | 1.92 | 124.17 | 73 | 978.1 | 9.89 | 9.9 | 9.89 | 0.62 | 5.81 | 29.75 | 25.3062 | 36.1073 | 25.1989 | 1014.85 | 17.6 | 25.2567 | 0.133 | 7.3 | 1022.15 | -9 | 588.57 | 316.749 | 374.057 | -9 | 351.36 | 354.51 | 395.54 | 354.51 | -9 | 343.46 | -9 | 385.29 | -41.84 | 2 |  |  | 66.5375 | 9.5375 | -9
66.5393 | EQU | 0 | 2012-03-06 | 0.53926 | 2012-03-06 | 12:57 | 21.4675 | -64.6975 | 25.34 | -9 | 1693.9 | 350.76 | -38.67 | -0.23 | 40.79 | 1023.5 | -0.96 | 1.9 | 133.18 | 73 | 978.1 | 9.89 | 9.9 | 9.89 | 0.62 | 5.87 | 29.81 | 25.269 | 36.0908 | 25.195 | 1014.97 | 17.5 | 25.2061 | 0.134 | 7.57 | 1022.54 | -9 | 588.568 | 316.75 | 374.058 | -9 | 350.76 | 353.904 | 395.54 | 353.904 | -9 | 343.03 | -9 | 385.37 | -42.35 | 2 |  |  | 66.5393 | 9.5393 | -9
66.541 | EQU | 0 | 2012-03-06 | 0.54101 | 2012-03-06 | 12:59 | 21.479 | -64.7022 | 25.33 | -9 | 1691.6 | 350.19 | -39 | -0.23 | 40.79 | 1023.6 | -1.14 | 1.95 | 122.31 | 73 | 978.1 | 9.89 | 9.9 | 9.89 | 0.62 | 6 | 29.81 | 25.2699 | 36.0883 | 25.196 | 1015.03 | 17.6 | 25.1955 | 0.134 | 7.43 | 1022.46 | -9 | 588.567 | 316.75 | 374.059 | -9 | 350.19 | 353.329 | 395.53 | 353.329 | -9 | 342.44 | -9 | 385.4 | -42.96 | 2 |  |  | 66.541 | 9.541 | -9
66.5428 | EQU | 128 | 2012-03-06 | 0.54275 | 2012-03-06 | 13:02 | 21.4904 | -64.707 | 25.33 | -9 | 1690.8 | 350.07 | -38.87 | -0.23 | 40.79 | 1023.4 | -0.99 | 1.86 | 123.34 | 73 | 978.1 | 9.89 | 9.9 | 9.89 | 0.62 | 5.87 | 29.75 | 25.2731 | 36.0865 | 25.2017 | 1015.11 | 17.5 | 25.1959 | 0.134 | 7.3 | 1022.41 | -9 | 588.565 | 316.751 | 374.06 | -9 | 350.07 | 353.208 | 395.53 | 353.208 | -9 | 342.31 | -9 | 385.43 | -43.12 | 2 |  |  | 66.5428 | 9.5428 | -9
66.5445 | EQU | 0 | 2012-03-06 | 0.54451 | 2012-03-06 | 13:04 | 21.502 | -64.7118 | 25.34 | -9 | 1690.9 | 350.05 | -38.96 | -0.23 | 40.79 | 1023.6 | -1.13 | 1.84 | 134.86 | 73 | 978.1 | 9.89 | 9.9 | 9.89 | 0.62 | 5.81 | 29.87 | 25.2807 | 36.0882 | 25.2086 | 1015.08 | 17.7 | 25.201 | 0.139 | 7.39 | 1022.47 | -9 | 588.564 | 316.752 | 374.061 | -9 | 350.05 | 353.187 | 395.53 | 353.187 | -9 | 342.23 | -9 | 385.42 | -43.18 | 2 |  |  | 66.5445 | 9.5445 | -9
66.5463 | EQU | 0 | 2012-03-06 | 0.54626 | 2012-03-06 | 13:07 | 21.5136 | -64.7167 | 25.35 | -9 | 1691.4 | 350.2 | -39.21 | -0.23 | 40.78 | 1023.5 | -1.25 | 1.84 | 127.31 | 73 | 978.1 | 9.89 | 9.9 | 9.89 | 0.62 | 5.87 | 29.87 | 25.2901 | 36.0897 | 25.2193 | 1014.99 | 17.9 | 25.2077 | 0.142 | 7.26 | 1022.25 | -9 | 588.562 | 316.752 | 374.062 | -9 | 350.2 | 353.337 | 395.53 | 353.337 | -9 | 342.25 | -9 | 385.37 | -43.13 | 2 |  |  | 66.5463 | 9.5463 | -9
66.548 | EQU | 128 | 2012-03-06 | 0.54802 | 2012-03-06 | 13:09 | 21.5252 | -64.7215 | 25.35 | -9 | 1692.2 | 350.3 | -39.42 | -0.23 | 40.78 | 1023.6 | -1.14 | 2.03 | 125.98 | 73 | 978.1 | 9.89 | 9.9 | 9.89 | 0.62 | 6 | 29.81 | 25.2957 | 36.0921 | 25.223 | 1015.13 | 17.7 | 25.218 | 0.132 | 7.33 | 1022.46 | -9 | 588.561 | 316.753 | 374.062 | -9 | 350.3 | 353.437 | 395.53 | 353.437 | -9 | 342.57 | -9 | 385.42 | -42.85 | 2 |  |  | 66.548 | 9.548 | -9
66.5498 | EQU | 0 | 2012-03-06 | 0.54978 | 2012-03-06 | 13:12 | 21.537 | -64.7264 | 25.36 | -9 | 1693.9 | 350.54 | -39.21 | -0.23 | 40.78 | 1023.9 | -1.26 | 1.9 | 133.91 | 73 | 978.1 | 9.89 | 9.9 | 9.89 | 0.62 | 5.94 | 29.81 | 25.3024 | 36.0959 | 25.2295 | 1015.33 | 18 | 25.2226 | 0.137 | 7.31 | 1022.64 | -9 | 588.559 | 316.753 | 374.063 | -9 | 350.54 | 353.679 | 395.53 | 353.679 | -9 | 342.78 | -9 | 385.49 | -42.71 | 2 |  |  | 66.5498 | 9.5498 | -9
66.5515 | EQU | 0 | 2012-03-06 | 0.55153 | 2012-03-06 | 13:14 | 21.5485 | -64.7313 | 25.37 | -9 | 1693.6 | 350.57 | -39.5 | -0.23 | 40.78 | 1023.7 | -1.37 | 1.86 | 135.96 | 73 | 978.1 | 9.89 | 9.9 | 9.89 | 0.62 | 5.87 | 29.81 | 25.2994 | 36.0973 | 25.2278 | 1015.32 | 17.7 | 25.2287 | 0.141 | 7.01 | 1022.33 | -9 | 588.557 | 316.754 | 374.064 | -9 | 350.57 | 353.708 | 395.52 | 353.708 | -9 | 342.64 | -9 | 385.48 | -42.85 | 2 |  |  | 66.5516 | 9.5516 | -9
66.5533 | EQU | 0 | 2012-03-06 | 0.55328 | 2012-03-06 | 13:17 | 21.5602 | -64.7362 | 25.36 | -9 | 1693.8 | 350.65 | -39.21 | -0.23 | 40.78 | 1023.6 | -1.38 | 1.84 | 133.1 | 73 | 978.1 | 9.89 | 9.9 | 9.89 | 0.62 | 5.87 | 29.75 | 25.3094 | 36.1017 | 25.2368 | 1015.26 | 17.9 | 25.228 | 0.132 | 6.96 | 1022.22 | -9 | 588.556 | 316.755 | 374.065 | -9 | 350.65 | 353.788 | 395.52 | 353.788 | -9 | 342.82 | -9 | 385.46 | -42.64 | 2 |  |  | 66.5533 | 9.5533 | -9
66.555 | EQU | 0 | 2012-03-06 | 0.55502 | 2012-03-06 | 13:19 | 21.5719 | -64.741 | 25.37 | -9 | 1694.6 | 350.7 | -39.5 | -0.23 | 40.78 | 1023.9 | -1.48 | 1.89 | 122.86 | 73 | 978.1 | 9.89 | 9.9 | 9.89 | 0.62 | 6 | 29.75 | 25.295 | 36.1138 | 25.2178 | 1015.54 | 17.9 | 25.2357 | 0.134 | 6.88 | 1022.42 | -9 | 588.554 | 316.755 | 374.066 | -9 | 350.7 | 353.838 | 395.52 | 353.838 | -9 | 342.9 | -9 | 385.56 | -42.67 | 2 |  |  | 66.555 | 9.555 | -9
66.5568 | EQU | 0 | 2012-03-06 | 0.55677 | 2012-03-06 | 13:22 | 21.5835 | -64.7461 | 25.34 | -9 | 1694.6 | 350.63 | -39.5 | -0.23 | 40.78 | 1024.1 | -1.39 | 2.01 | 128.51 | 73 | 978.1 | 9.89 | 9.9 | 9.89 | 0.62 | 5.87 | 29.81 | 25.2876 | 36.1251 | 25.2226 | 1015.73 | 18 | 25.2203 | 0.12 | 6.98 | 1022.71 | -9 | 588.553 | 316.756 | 374.067 | -9 | 350.63 | 353.767 | 395.52 | 353.767 | -9 | 343.16 | -9 | 385.65 | -42.49 | 2 |  |  | 66.5568 | 9.5568 | -9
66.5585 | EQU-DRAIN | 0 | 2012-03-06 | 0.55852 | 2012-03-06 | 13:24 | 21.5952 | -64.751 | 25.37 | -9 | 1693.2 | 350.5 | -40 | -0.24 | 40.78 | 1023.6 | -1.41 | 1.85 | 126.54 | 73 | 978.1 | 9.89 | 9.9 | 9.89 | 0.62 | 5.81 | 29.87 | 25.3131 | 36.153 | 25.2665 | 1015.41 | 17.9 | 25.222 | 0.148 | 6.78 | 1022.19 | -9 | 588.551 | 316.756 | 374.068 | -9 | 350.5 | 353.635 | 395.52 | 353.635 | -9 | 342.42 | -9 | 385.52 | -43.1 | 2 |  |  | 66.5585 | 9.5585 | -9
66.5605 | EQU | 0 | 2012-03-06 | 0.56052 | 2012-03-06 | 13:27 | 21.6087 | -64.7564 | 25.39 | -9 | 1695.3 | 350.92 | -39.37 | -0.23 | 40.78 | 1023.8 | -1.2 | 1.92 | 128.16 | 73 | 978.1 | 9.89 | 9.9 | 9.89 | 0.62 | 5.94 | 29.81 | 25.3256 | 36.1257 | 25.2502 | 1015.38 | 18 | 25.2663 | 0.124 | 7.22 | 1022.6 | -9 | 588.55 | 316.757 | 374.069 | -9 | 350.92 | 354.058 | 395.52 | 354.058 | -9 | 343.31 | -9 | 385.47 | -42.16 | 2 |  |  | 66.5605 | 9.5605 | -9
66.5623 | EQU | 128 | 2012-03-06 | 0.56227 | 2012-03-06 | 13:30 | 21.6205 | -64.7614 | 25.37 | -9 | 1694.9 | 350.87 | -40.04 | -0.24 | 40.77 | 1023.7 | -1.4 | 1.9 | 132.96 | 73 | 978.1 | 9.89 | 9.9 | 9.89 | 0.62 | 5.87 | 29.75 | 25.2966 | 36.1017 | 25.2217 | 1015.28 | 18.1 | 25.252 | 0.118 | 7.02 | 1022.3 | -9 | 588.548 | 316.758 | 374.07 | -9 | 350.87 | 354.007 | 395.52 | 354.007 | -9 | 343.25 | -9 | 385.44 | -42.19 | 2 |  |  | 66.5623 | 9.5623 | -9
66.564 | EQU | 0 | 2012-03-06 | 0.56403 | 2012-03-06 | 13:32 | 21.6323 | -64.7664 | 25.35 | -9 | 1693.9 | 350.65 | -40 | -0.24 | 40.77 | 1023.6 | -1.31 | 1.91 | 130.86 | 73 | 978.1 | 9.89 | 9.9 | 9.89 | 0.63 | 5.87 | 29.75 | 25.2954 | 36.0957 | 25.2184 | 1015.31 | 18 | 25.2252 | 0.125 | 6.98 | 1022.29 | -9 | 588.547 | 316.758 | 374.071 | -9 | 350.65 | 353.784 | 395.51 | 353.784 | -9 | 342.95 | -9 | 385.47 | -42.52 | 2 |  |  | 66.564 | 9.564 | -9
66.5658 | EQU | 0 | 2012-03-06 | 0.56576 | 2012-03-06 | 13:35 | 21.644 | -64.7714 | 25.35 | -9 | 1693.2 | 350.56 | -39.83 | -0.23 | 40.76 | 1023.5 | -1.41 | 1.91 | 134.27 | 73 | 978.08 | 9.89 | 9.9 | 9.89 | 0.62 | 5.94 | 29.75 | 25.289 | 36.0937 | 25.2172 | 1015.3 | 18.1 | 25.2188 | 0.131 | 6.79 | 1022.09 | -9 | 588.545 | 316.759 | 374.072 | -9 | 350.56 | 353.693 | 395.51 | 353.693 | -9 | 342.7 | -9 | 385.47 | -42.77 | 2 |  |  | 66.5658 | 9.5658 | -9
66.5675 | EQU | 0 | 2012-03-06 | 0.56752 | 2012-03-06 | 13:37 | 21.6559 | -64.7764 | 25.35 | -9 | 1693 | 350.42 | -39.75 | -0.23 | 40.77 | 1023.7 | -1.32 | 2.06 | 126.33 | 73 | 978.1 | 9.89 | 9.9 | 9.89 | 0.62 | 5.87 | 29.81 | 25.2964 | 36.0944 | 25.2235 | 1015.35 | 18.2 | 25.2173 | 0.133 | 7.03 | 1022.38 | -9 | 588.544 | 316.759 | 374.073 | -9 | 350.42 | 353.551 | 395.51 | 353.551 | -9 | 342.64 | -9 | 385.49 | -42.85 | 2 |  |  | 66.5675 | 9.5676 | -9
66.5693 | EQU | 0 | 2012-03-06 | 0.56927 | 2012-03-06 | 13:40 | 21.6678 | -64.7813 | 25.36 | -9 | 1693.1 | 350.38 | -40.25 | -0.24 | 40.77 | 1023.9 | -1.46 | 2.05 | 132.81 | 73 | 978.1 | 9.89 | 9.9 | 9.89 | 0.62 | 5.81 | 29.75 | 25.3073 | 36.0961 | 25.2354 | 1015.32 | 18.3 | 25.2227 | 0.137 | 7.12 | 1022.44 | -9 | 588.542 | 316.76 | 374.073 | -9 | 350.38 | 353.51 | 395.51 | 353.51 | -9 | 342.55 | -9 | 385.47 | -42.92 | 2 |  |  | 66.5693 | 9.5693 | -9
66.571 | EQU | 0 | 2012-03-06 | 0.57102 | 2012-03-06 | 13:42 | 21.6795 | -64.7862 | 25.37 | -9 | 1693.8 | 350.52 | -40.5 | -0.24 | 40.76 | 1023.9 | -1.58 | 1.89 | 124.79 | 73 | 978.08 | 9.89 | 9.9 | 9.89 | 0.62 | 5.87 | 29.69 | 25.3191 | 36.0981 | 25.2487 | 1015.54 | 17.9 | 25.2339 | 0.136 | 6.78 | 1022.32 | -9 | 588.541 | 316.761 | 374.074 | -9 | 350.52 | 353.65 | 395.51 | 353.65 | -9 | 342.65 | -9 | 385.55 | -42.9 | 2 |  |  | 66.571 | 9.571 | -9
66.5728 | EQU | 0 | 2012-03-06 | 0.57277 | 2012-03-06 | 13:45 | 21.6913 | -64.7912 | 25.36 | -9 | 1694.2 | 350.65 | -40.42 | -0.24 | 40.76 | 1023.8 | -1.57 | 1.91 | 124.17 | 73 | 978.1 | 9.89 | 9.9 | 9.89 | 0.62 | 6 | 29.75 | 25.2985 | 36.1002 | 25.2249 | 1015.55 | 18.1 | 25.247 | 0.113 | 6.68 | 1022.23 | -9 | 588.539 | 316.761 | 374.075 | -9 | 350.65 | 353.781 | 395.51 | 353.781 | -9 | 343.09 | -9 | 385.54 | -42.45 | 2 |  |  | 66.5728 | 9.5728 | -9
66.5745 | EQU | 0 | 2012-03-06 | 0.57453 | 2012-03-06 | 13:47 | 21.703 | -64.7961 | 25.36 | -9 | 1694.3 | 350.6 | -40.29 | -0.24 | 40.75 | 1023.9 | -1.45 | 1.91 | 127.66 | 73 | 978.1 | 9.89 | 9.9 | 9.89 | 0.62 | 5.87 | 29.81 | 25.3062 | 36.106 | 25.2351 | 1015.59 | 17.9 | 25.2279 | 0.132 | 6.86 | 1022.45 | -9 | 588.538 | 316.762 | 374.076 | -9 | 350.6 | 353.73 | 395.5 | 353.73 | -9 | 342.84 | -9 | 385.57 | -42.73 | 2 |  |  | 66.5745 | 9.5745 | -9
66.5763 | EQU | 0 | 2012-03-06 | 0.57627 | 2012-03-06 | 13:50 | 21.7149 | -64.801 | 25.36 | -9 | 1694.7 | 350.64 | -40.42 | -0.24 | 40.75 | 1024 | -1.49 | 1.89 | 127.66 | 73 | 978.1 | 9.89 | 9.9 | 9.89 | 0.62 | 5.87 | 29.69 | 25.3072 | 36.1089 | 25.2335 | 1015.66 | 18.1 | 25.2339 | 0.126 | 6.85 | 1022.51 | -9 | 588.536 | 316.762 | 374.077 | -9 | 350.64 | 353.769 | 395.5 | 353.769 | -9 | 342.99 | -9 | 385.59 | -42.61 | 2 |  |  | 66.5763 | 9.5763 | -9
66.578 | EQU | 0 | 2012-03-06 | 0.57802 | 2012-03-06 | 13:52 | 21.7266 | -64.806 | 25.36 | -9 | 1694.8 | 350.69 | -40.54 | -0.24 | 40.75 | 1024 | -1.49 | 1.89 | 135.81 | 73 | 978.1 | 9.89 | 9.9 | 9.89 | 0.62 | 6 | 29.75 | 25.3036 | 36.1148 | 25.2337 | 1015.67 | 18.1 | 25.2337 | 0.126 | 6.84 | 1022.51 | -9 | 588.535 | 316.763 | 374.078 | -9 | 350.69 | 353.819 | 395.5 | 353.819 | -9 | 343.03 | -9 | 385.59 | -42.56 | 2 |  |  | 66.578 | 9.578 | -9
66.5798 | EQU | 128 | 2012-03-06 | 0.57978 | 2012-03-06 | 13:55 | 21.7384 | -64.8109 | 25.36 | -9 | 1695 | 350.69 | -40.67 | -0.24 | 40.74 | 1024.1 | -1.66 | 1.89 | 131.58 | 73 | 978.1 | 9.89 | 9.9 | 9.89 | 0.62 | 5.94 | 29.69 | 25.3104 | 36.1195 | 25.2402 | 1015.57 | 18 | 25.2337 | 0.126 | 6.87 | 1022.44 | -9 | 588.533 | 316.764 | 374.079 | -9 | 350.69 | 353.818 | 395.5 | 353.818 | -9 | 343.01 | -9 | 385.55 | -42.55 | 2 |  |  | 66.5798 | 9.5798 | -9
66.5815 | EQU | 0 | 2012-03-06 | 0.58153 | 2012-03-06 | 13:57 | 21.7501 | -64.8158 | 25.36 | -9 | 1695.1 | 350.71 | -40.5 | -0.24 | 40.74 | 1024 | -1.61 | 1.9 | 127.66 | 73 | 978.1 | 9.89 | 9.9 | 9.89 | 0.62 | 5.87 | 29.75 | 25.309 | 36.127 | 25.2359 | 1015.55 | 17.9 | 25.2394 | 0.121 | 6.84 | 1022.39 | -9 | 588.532 | 316.764 | 374.08 | -9 | 350.71 | 353.838 | 395.5 | 353.838 | -9 | 343.09 | -9 | 385.54 | -42.45 | 2 |  |  | 66.5815 | 9.5816 | -9
66.5833 | EQU | 0 | 2012-03-06 | 0.58328 | 2012-03-06 | 14:00 | 21.7618 | -64.8207 | 25.36 | -9 | 1695.2 | 350.74 | -41.08 | -0.24 | 40.74 | 1024 | -1.5 | 1.89 | 125.14 | 73 | 978.1 | 9.89 | 9.9 | 9.89 | 0.62 | 5.81 | 29.81 | 25.2927 | 36.1362 | 25.2139 | 1015.68 | 17.8 | 25.2364 | 0.124 | 6.82 | 1022.5 | -9 | 588.53 | 316.765 | 374.081 | -9 | 350.74 | 353.867 | 395.5 | 353.867 | -9 | 343.11 | -9 | 385.59 | -42.48 | 2 |  |  | 66.5833 | 9.5833 | -9
66.585 | EQU | 128 | 2012-03-06 | 0.58503 | 2012-03-06 | 14:02 | 21.7735 | -64.8257 | 25.33 | -9 | 1695.6 | 350.84 | -41.04 | -0.24 | 40.74 | 1024 | -1.59 | 1.89 | 129.22 | 73 | 978.1 | 9.89 | 9.9 | 9.89 | 0.62 | 6 | 29.75 | 25.2676 | 36.1041 | 25.19 | 1015.62 | 18 | 25.2167 | 0.113 | 6.79 | 1022.41 | -9 | 588.529 | 316.765 | 374.082 | -9 | 350.84 | 353.968 | 395.49 | 353.968 | -9 | 343.35 | -9 | 385.58 | -42.23 | 2 |  |  | 66.5851 | 9.5851 | -9
66.5868 | EQU | 0 | 2012-03-06 | 0.58678 | 2012-03-06 | 14:05 | 21.7852 | -64.8305 | 25.31 | -9 | 1694.1 | 350.47 | -41.17 | -0.24 | 40.74 | 1024.1 | -1.63 | 1.94 | 124.17 | 73 | 978.1 | 9.89 | 9.9 | 9.89 | 0.62 | 5.94 | 29.87 | 25.2443 | 36.0766 | 25.1678 | 1015.55 | 17.9 | 25.193 | 0.117 | 6.92 | 1022.47 | -9 | 588.527 | 316.766 | 374.082 | -9 | 350.47 | 353.594 | 395.49 | 353.594 | -9 | 342.97 | -9 | 385.57 | -42.6 | 2 |  |  | 66.5868 | 9.5868 | -9
66.5885 | EQU | 0 | 2012-03-06 | 0.58853 | 2012-03-06 | 14:08 | 21.7969 | -64.8354 | 25.32 | -9 | 1693.1 | 350.19 | -40.71 | -0.24 | 40.74 | 1024.2 | -1.64 | 1.87 | 121.63 | 73 | 978.1 | 9.89 | 9.9 | 9.89 | 0.62 | 5.87 | 29.87 | 25.2696 | 36.0901 | 25.2044 | 1015.65 | 18 | 25.1707 | 0.149 | 6.91 | 1022.56 | -9 | 588.526 | 316.767 | 374.083 | -9 | 350.19 | 353.311 | 395.49 | 353.311 | -9 | 342.25 | -9 | 385.62 | -43.37 | 2 |  |  | 66.5885 | 9.5885 | -9
66.5903 | EQU | 0 | 2012-03-06 | 0.59028 | 2012-03-06 | 14:10 | 21.8084 | -64.8402 | 25.35 | -9 | 1693.5 | 350.29 | -41.33 | -0.24 | 40.74 | 1024.2 | -1.73 | 1.87 | 133.76 | 73 | 978.1 | 9.89 | 9.9 | 9.89 | 0.62 | 5.87 | 29.75 | 25.3184 | 36.0962 | 25.252 | 1015.72 | 17.6 | 25.1997 | 0.15 | 6.75 | 1022.47 | -9 | 588.524 | 316.767 | 374.084 | -9 | 350.29 | 353.411 | 395.49 | 353.411 | -9 | 342.28 | -9 | 385.63 | -43.35 | 2 |  |  | 66.5903 | 9.5903 | -9
66.592 | EQU | 0 | 2012-03-06 | 0.59204 | 2012-03-06 | 14:13 | 21.82 | -64.8451 | 25.4 | -9 | 1694.5 | 350.55 | -41.42 | -0.24 | 40.74 | 1024.1 | -1.7 | 1.93 | 121.84 | 73 | 978.1 | 9.89 | 9.9 | 9.89 | 0.62 | 5.94 | 29.81 | 25.3596 | 36.0749 | 25.2917 | 1015.74 | 17.7 | 25.2462 | 0.154 | 6.66 | 1022.4 | -9 | 588.523 | 316.768 | 374.085 | -9 | 350.55 | 353.673 | 395.49 | 353.673 | -9 | 342.43 | -9 | 385.6 | -43.17 | 2 |  |  | 66.5921 | 9.5921 | -9
66.5952 | STD2 | 128 | 2012-03-06 | 0.59515 | 2012-03-06 | 14:17 | 21.8404 | -64.8536 | 25.44 | 593.64 | 2626 | 588.52 | -160.79 | -1 | 40.74 | 1024.2 | -1.38 | 1.91 | 63.76 | 73 | 978.1 | 9.89 | 9.9 | 9.89 | 0.62 | 5.94 | 29.81 | 25.3854 | 36.0389 | 25.3138 | 1015.72 | 17.6 | 25.2998 | 0.14 | 7.1 | 1022.82 | -5.12 | -9 | -9 | -9 | -9 | 588.52 | -9 | -9 | -9 | -9 | -9 | -9 | -9 | -9 | 2 |  |  | 66.5952 | 9.5952 | -9
66.5983 | STD3 | 0 | 2012-03-06 | 0.59825 | 2012-03-06 | 14:22 | 21.8608 | -64.8622 | 25.46 | 319.82 | 1541.8 | 316.77 | -175.5 | -1.09 | 40.74 | 1024.2 | -1.29 | 1.9 | 62.04 | 73 | 978.1 | 9.89 | 9.9 | 9.89 | 0.62 | 6 | 29.75 | 25.4009 | 36.036 | 25.3295 | 1015.82 | 17.6 | 25.3195 | 0.14 | 7.09 | 1022.91 | -3.05 | -9 | -9 | -9 | -9 | 316.77 | -9 | -9 | -9 | -9 | -9 | -9 | -9 | -9 | 2 |  |  | 66.5983 | 9.5983 | -9
66.6014 | STD4-DRAIN | 0 | 2012-03-06 | 0.60137 | 2012-03-06 | 14:26 | 21.8814 | -64.8708 | 25.46 | 377.14 | 1799.8 | 374.09 | -182.37 | -1.14 | 40.74 | 1024.4 | -1.11 | 1.86 | 63.01 | 73 | 978.1 | 9.89 | 9.9 | 9.89 | 0.62 | 6 | 29.69 | 25.397 | 36.0396 | 25.3249 | 1015.86 | 17.8 | 25.3278 | 0.132 | 7.43 | 1023.29 | -3.05 | -9 | -9 | -9 | -9 | 374.09 | -9 | -9 | -9 | -9 | -9 | -9 | -9 | -9 | 2 |  |  | 66.6014 | 9.6014 | -9
66.6047 | ATM | 0 | 2012-03-06 | 0.60471 | 2012-03-06 | 14:31 | 21.9034 | -64.8801 | 25.46 | -9 | 1873.5 | 391.93 | 94.83 | 0.57 | 40.73 | 1024.2 | -0.84 | 2.04 | 57.81 | 73 | 978.1 | 9.89 | 9.9 | 9.89 | 0.62 | 5.87 | 29.81 | 25.4003 | 36.0433 | 25.3267 | 1015.77 | 17.7 | 25.3256 | 0.134 | 7.59 | 1023.36 | -9 | 588.501 | 316.765 | 374.086 | -9 | 391.93 | 395.395 | -9 | -9 | 395.395 | -9 | 385.46 | -9 | -9 | 2 |  |  | 66.6047 | 9.6047 | -9
66.6061 | ATM | 0 | 2012-03-06 | 0.60609 | 2012-03-06 | 14:33 | 21.9124 | -64.8839 | 25.46 | -9 | 1874.1 | 391.96 | 115.45 | 0.7 | 40.72 | 1024.5 | -0.78 | 1.98 | 57.73 | 73 | 978.1 | 9.89 | 9.9 | 9.89 | 0.62 | 6 | 29.69 | 25.4019 | 36.0454 | 25.3261 | 1015.95 | 17.5 | 25.3264 | 0.134 | 7.77 | 1023.72 | -9 | 588.498 | 316.764 | 374.084 | -9 | 391.96 | 395.427 | -9 | -9 | 395.427 | -9 | 385.56 | -9 | -9 | 2 |  |  | 66.6061 | 9.6061 | -9
66.6075 | ATM | 0 | 2012-03-06 | 0.60745 | 2012-03-06 | 14:35 | 21.9213 | -64.8877 | 25.45 | -9 | 1873.6 | 392.01 | 124.41 | 0.76 | 40.71 | 1024.2 | -0.72 | 1.92 | 57.94 | 73 | 978.1 | 9.89 | 9.9 | 9.89 | 0.62 | 5.81 | 29.81 | 25.3891 | 36.044 | 25.3177 | 1015.79 | 17.5 | 25.3264 | 0.124 | 7.69 | 1023.48 | -9 | 588.495 | 316.763 | 374.082 | -9 | 392.01 | 395.479 | -9 | -9 | 395.479 | -9 | 385.55 | -9 | -9 | 2 |  |  | 66.6075 | 9.6075 | -9
66.6088 | ATM | 0 | 2012-03-06 | 0.60882 | 2012-03-06 | 14:37 | 21.9303 | -64.8914 | 25.44 | -9 | 1874.3 | 392.01 | 128.41 | 0.78 | 40.71 | 1024.5 | -0.73 | 1.91 | 57.81 | 73 | 978.1 | 9.89 | 9.9 | 9.89 | 0.62 | 5.94 | 29.75 | 25.3806 | 36.0435 | 25.3111 | 1015.84 | 17.6 | 25.3214 | 0.119 | 7.93 | 1023.77 | -9 | 588.493 | 316.762 | 374.081 | -9 | 392.01 | 395.481 | -9 | -9 | 395.481 | -9 | 385.58 | -9 | -9 | 2 |  |  | 66.6089 | 9.6089 | -9
66.6102 | ATM | 0 | 2012-03-06 | 0.6102 | 2012-03-06 | 14:39 | 21.9393 | -64.8952 | 25.44 | -9 | 1874.2 | 392.12 | 130.33 | 0.8 | 40.71 | 1024.3 | -0.67 | 1.89 | 57.81 | 73 | 978.1 | 9.89 | 9.9 | 9.89 | 0.62 | 5.87 | 29.69 | 25.3856 | 36.0437 | 25.3141 | 1015.77 | 17.6 | 25.314 | 0.126 | 7.86 | 1023.63 | -9 | 588.49 | 316.761 | 374.079 | -9 | 392.12 | 395.593 | -9 | -9 | 395.593 | -9 | 385.66 | -9 | -9 | 2 |  |  | 66.6102 | 9.6102 | -9
66.6136 | EQU | 0 | 2012-03-06 | 0.6136 | 2012-03-06 | 14:44 | 21.9616 | -64.9046 | 25.45 | -9 | 1696.3 | 350.85 | -4.62 | -0.03 | 40.7 | 1024.4 | -1.26 | 1.9 | 127.73 | 73 | 978.1 | 9.89 | 9.9 | 9.89 | 0.62 | 5.94 | 29.81 | 25.3908 | 36.047 | 25.3181 | 1015.79 | 17.6 | 25.3158 | 0.134 | 7.35 | 1023.14 | -9 | 588.483 | 316.759 | 374.075 | -9 | 350.85 | 353.986 | 395.48 | 353.986 | -9 | 343.24 | -9 | 385.56 | -42.33 | 2 |  |  | 66.6136 | 9.6136 | -9
66.6154 | EQU | 0 | 2012-03-06 | 0.61536 | 2012-03-06 | 14:46 | 21.973 | -64.9093 | 25.46 | -9 | 1695.4 | 350.65 | -16.79 | -0.1 | 40.7 | 1024.3 | -1.31 | 2 | 132.02 | 73 | 978.1 | 9.89 | 9.9 | 9.89 | 0.62 | 5.81 | 29.69 | 25.4046 | 36.0502 | 25.3342 | 1015.75 | 17.4 | 25.3178 | 0.142 | 7.24 | 1022.99 | -9 | 588.48 | 316.757 | 374.073 | -9 | 350.65 | 353.786 | 395.49 | 353.786 | -9 | 342.87 | -9 | 385.55 | -42.68 | 2 |  |  | 66.6154 | 9.6154 | -9
66.6171 | EQU | 0 | 2012-03-06 | 0.61711 | 2012-03-06 | 14:49 | 21.9844 | -64.9141 | 25.47 | -9 | 1695.8 | 350.76 | -24.46 | -0.14 | 40.7 | 1024.2 | -1.22 | 2.02 | 125.84 | 73 | 978.1 | 9.89 | 9.9 | 9.89 | 0.62 | 5.94 | 29.75 | 25.4136 | 36.0516 | 25.3434 | 1015.85 | 17.5 | 25.3322 | 0.138 | 7.13 | 1022.98 | -9 | 588.476 | 316.756 | 374.07 | -9 | 350.76 | 353.899 | 395.49 | 353.899 | -9 | 343.03 | -9 | 385.58 | -42.55 | 2 |  |  | 66.6171 | 9.6171 | -9
66.6189 | EQU | 0 | 2012-03-06 | 0.61885 | 2012-03-06 | 14:51 | 21.9957 | -64.9189 | 25.47 | -9 | 1696.3 | 350.84 | -29.5 | -0.17 | 40.69 | 1024.3 | -1.3 | 1.89 | 123.27 | 73 | 978.1 | 9.89 | 9.9 | 9.89 | 0.62 | 6 | 29.69 | 25.418 | 36.0537 | 25.35 | 1015.89 | 17.4 | 25.3422 | 0.128 | 7.11 | 1023 | -9 | 588.473 | 316.755 | 374.068 | -9 | 350.84 | 353.981 | 395.49 | 353.981 | -9 | 343.26 | -9 | 385.59 | -42.32 | 2 |  |  | 66.6189 | 9.6189 | -9
66.6206 | EQU | 0 | 2012-03-06 | 0.6206 | 2012-03-06 | 14:54 | 22.0071 | -64.9237 | 25.49 | -9 | 1696.9 | 350.97 | -31.83 | -0.19 | 40.69 | 1024.3 | -1.33 | 1.91 | 131.22 | 73 | 978.1 | 9.89 | 9.9 | 9.89 | 0.62 | 5.94 | 29.75 | 25.4307 | 36.0551 | 25.3621 | 1015.82 | 17.4 | 25.3492 | 0.141 | 7.15 | 1022.97 | -9 | 588.469 | 316.753 | 374.066 | -9 | 350.97 | 354.114 | 395.49 | 354.114 | -9 | 343.18 | -9 | 385.56 | -42.38 | 2 |  |  | 66.6206 | 9.6206 | -9
66.6224 | EQU | 128 | 2012-03-06 | 0.62236 | 2012-03-06 | 14:56 | 22.0185 | -64.9284 | 25.49 | -9 | 1697.7 | 351.15 | -34.21 | -0.2 | 40.69 | 1024.3 | -1.3 | 1.89 | 127.66 | 73 | 978.1 | 9.89 | 9.9 | 9.89 | 0.62 | 5.87 | 29.75 | 25.4315 | 36.0546 | 25.3592 | 1015.91 | 17.5 | 25.3605 | 0.13 | 7.09 | 1023 | -9 | 588.466 | 316.752 | 374.064 | -9 | 351.15 | 354.297 | 395.49 | 354.297 | -9 | 343.53 | -9 | 385.59 | -42.06 | 2 |  |  | 66.6224 | 9.6224 | -9
66.6241 | EQU | 0 | 2012-03-06 | 0.62411 | 2012-03-06 | 14:59 | 22.0299 | -64.9332 | 25.5 | -9 | 1697.8 | 351.11 | -35.83 | -0.21 | 40.69 | 1024.4 | -1.47 | 1.93 | 126.47 | 73 | 978.1 | 9.89 | 9.9 | 9.89 | 0.62 | 5.81 | 29.69 | 25.4363 | 36.0532 | 25.3592 | 1015.96 | 17.5 | 25.3596 | 0.14 | 6.97 | 1022.93 | -9 | 588.462 | 316.751 | 374.062 | -9 | 351.11 | 354.259 | 395.5 | 354.259 | -9 | 343.31 | -9 | 385.61 | -42.3 | 2 |  |  | 66.6241 | 9.6241 | -9
66.6259 | EQU | 0 | 2012-03-06 | 0.62586 | 2012-03-06 | 15:01 | 22.0414 | -64.938 | 25.49 | -9 | 1698.5 | 351.32 | -36.46 | -0.21 | 40.69 | 1024.3 | -1.56 | 1.94 | 130.65 | 73 | 978.1 | 9.89 | 9.9 | 9.89 | 0.62 | 5.94 | 29.75 | 25.433 | 36.0531 | 25.3668 | 1016.07 | 17.5 | 25.3592 | 0.131 | 6.67 | 1022.74 | -9 | 588.459 | 316.749 | 374.059 | -9 | 351.32 | 354.472 | 395.5 | 354.472 | -9 | 343.59 | -9 | 385.66 | -42.06 | 2 |  |  | 66.6259 | 9.6259 | -9
66.6276 | EQU | 128 | 2012-03-06 | 0.6276 | 2012-03-06 | 15:04 | 22.0527 | -64.9428 | 25.5 | -9 | 1698.7 | 351.33 | -36.92 | -0.22 | 40.69 | 1024.3 | -1.44 | 1.89 | 131.73 | 73 | 978.1 | 9.89 | 9.9 | 9.89 | 0.62 | 5.94 | 29.75 | 25.4427 | 36.052 | 25.3713 | 1016.05 | 17.5 | 25.3658 | 0.134 | 6.81 | 1022.86 | -9 | 588.455 | 316.748 | 374.057 | -9 | 351.33 | 354.484 | 395.5 | 354.484 | -9 | 343.59 | -9 | 385.65 | -42.05 | 2 |  |  | 66.6276 | 9.6276 | -9
66.6294 | EQU | 0 | 2012-03-06 | 0.62935 | 2012-03-06 | 15:06 | 22.0642 | -64.9476 | 25.49 | -9 | 1699.1 | 351.43 | -37.12 | -0.22 | 40.7 | 1024.4 | -1.5 | 1.91 | 123.55 | 73 | 978.1 | 9.89 | 9.9 | 9.89 | 0.62 | 5.87 | 29.81 | 25.436 | 36.0522 | 25.3618 | 1016.05 | 17.5 | 25.3708 | 0.119 | 6.85 | 1022.9 | -9 | 588.452 | 316.747 | 374.055 | -9 | 351.43 | 354.587 | 395.5 | 354.587 | -9 | 343.93 | -9 | 385.64 | -41.71 | 2 |  |  | 66.6294 | 9.6294 | -9
66.6311 | EQU | 0 | 2012-03-06 | 0.63111 | 2012-03-06 | 15:09 | 22.0756 | -64.9524 | 25.5 | -9 | 1699 | 351.43 | -38.12 | -0.22 | 40.69 | 1024.3 | -1.4 | 1.9 | 126.82 | 73 | 978.1 | 9.89 | 9.9 | 9.89 | 0.62 | 6 | 29.81 | 25.4505 | 36.0529 | 25.3715 | 1015.99 | 17.6 | 25.3631 | 0.137 | 6.91 | 1022.9 | -9 | 588.448 | 316.745 | 374.053 | -9 | 351.43 | 354.589 | 395.51 | 354.589 | -9 | 343.67 | -9 | 385.63 | -41.96 | 2 |  |  | 66.6311 | 9.6311 | -9
66.6328 | EQU | 0 | 2012-03-06 | 0.63285 | 2012-03-06 | 15:11 | 22.087 | -64.9572 | 25.51 | -9 | 1699.9 | 351.55 | -38.08 | -0.22 | 40.69 | 1024.5 | -1.62 | 1.98 | 132.81 | 73 | 978.05 | 9.89 | 9.9 | 9.89 | 0.62 | 5.94 | 29.75 | 25.45 | 36.0513 | 25.3766 | 1016.04 | 17.5 | 25.3703 | 0.14 | 6.84 | 1022.88 | -9 | 588.445 | 316.744 | 374.051 | -9 | 351.55 | 354.711 | 395.51 | 354.711 | -9 | 343.73 | -9 | 385.65 | -41.91 | 2 |  |  | 66.6329 | 9.6329 | -9
66.6346 | EQU | 0 | 2012-03-06 | 0.63461 | 2012-03-06 | 15:14 | 22.0984 | -64.962 | 25.51 | -9 | 1699.7 | 351.6 | -38.21 | -0.22 | 40.69 | 1024.3 | -1.48 | 1.95 | 130.29 | 73 | 978.05 | 9.89 | 9.9 | 9.89 | 0.62 | 5.87 | 29.75 | 25.4605 | 36.053 | 25.389 | 1016.09 | 17.5 | 25.376 | 0.134 | 6.73 | 1022.82 | -9 | 588.441 | 316.743 | 374.049 | -9 | 351.6 | 354.764 | 395.51 | 354.764 | -9 | 343.85 | -9 | 385.66 | -41.82 | 2 |  |  | 66.6346 | 9.6346 | -9
66.6364 | EQU | 0 | 2012-03-06 | 0.63635 | 2012-03-06 | 15:16 | 22.1099 | -64.9668 | 25.52 | -9 | 1700.3 | 351.68 | -38.29 | -0.23 | 40.69 | 1024.4 | -1.6 | 1.87 | 124.1 | 73 | 978.08 | 9.89 | 9.9 | 9.89 | 0.62 | 5.81 | 29.75 | 25.4676 | 36.0561 | 25.4097 | 1016.15 | 17.5 | 25.3875 | 0.133 | 6.65 | 1022.8 | -9 | 588.438 | 316.741 | 374.046 | -9 | 351.68 | 354.846 | 395.51 | 354.846 | -9 | 343.93 | -9 | 385.68 | -41.75 | 2 |  |  | 66.6364 | 9.6364 | -9
66.6381 | EQU | 0 | 2012-03-06 | 0.6381 | 2012-03-06 | 15:19 | 22.1213 | -64.9716 | 25.53 | -9 | 1701 | 351.89 | -38.87 | -0.23 | 40.69 | 1024.2 | -1.72 | 1.9 | 122.86 | 73 | 978.1 | 9.89 | 9.9 | 9.89 | 0.62 | 5.94 | 29.75 | 25.4832 | 36.0567 | 25.407 | 1015.97 | 17.5 | 25.4071 | 0.123 | 6.51 | 1022.48 | -9 | 588.434 | 316.74 | 374.044 | -9 | 351.89 | 355.06 | 395.51 | 355.06 | -9 | 344.16 | -9 | 385.6 | -41.43 | 2 |  |  | 66.6381 | 9.6381 | -9
66.6399 | EQU | 0 | 2012-03-06 | 0.63986 | 2012-03-06 | 15:21 | 22.1328 | -64.9764 | 25.54 | -9 | 1701.7 | 352.14 | -39.08 | -0.23 | 40.69 | 1024.1 | -1.61 | 1.96 | 135.45 | 73 | 978.08 | 9.89 | 9.9 | 9.89 | 0.62 | 5.94 | 29.75 | 25.4803 | 36.0598 | 25.4166 | 1015.84 | 17.7 | 25.4074 | 0.133 | 6.65 | 1022.49 | -9 | 588.431 | 316.739 | 374.042 | -9 | 352.14 | 355.314 | 395.52 | 355.314 | -9 | 344.27 | -9 | 385.55 | -41.28 | 2 |  |  | 66.6399 | 9.6399 | -9
66.6416 | EQU-DRAIN | 0 | 2012-03-06 | 0.64161 | 2012-03-06 | 15:24 | 22.1442 | -64.9813 | 25.55 | -9 | 1702.3 | 352.32 | -38.75 | -0.23 | 40.69 | 1024 | -1.64 | 2.01 | 131.01 | 73 | 978.1 | 9.89 | 9.9 | 9.89 | 0.62 | 5.87 | 29.69 | 25.4957 | 36.0615 | 25.4335 | 1015.72 | 17.4 | 25.4154 | 0.135 | 6.64 | 1022.36 | -9 | 588.427 | 316.738 | 374.04 | -9 | 352.32 | 355.497 | 395.52 | 355.497 | -9 | 344.36 | -9 | 385.5 | -41.14 | 2 |  |  | 66.6416 | 9.6416 | -9
66.6436 | EQU | 0 | 2012-03-06 | 0.64361 | 2012-03-06 | 15:27 | 22.1572 | -64.9868 | 25.57 | -9 | 1703.4 | 352.53 | -39.08 | -0.23 | 40.69 | 1024 | -1.56 | 1.88 | 123.14 | 73 | 978.1 | 9.89 | 9.9 | 9.89 | 0.62 | 5.94 | 29.69 | 25.5101 | 36.0575 | 25.4384 | 1015.7 | 17.6 | 25.4335 | 0.137 | 6.74 | 1022.44 | -9 | 588.423 | 316.736 | 374.037 | -9 | 352.53 | 355.711 | 395.52 | 355.711 | -9 | 344.56 | -9 | 385.48 | -40.92 | 2 |  |  | 66.6436 | 9.6436 | -9
66.6454 | EQU | 0 | 2012-03-06 | 0.64536 | 2012-03-06 | 15:29 | 22.1686 | -64.9915 | 25.56 | -9 | 1703.6 | 352.5 | -39.62 | -0.23 | 40.68 | 1024.2 | -1.61 | 1.92 | 135.3 | 73 | 978.1 | 9.89 | 9.9 | 9.89 | 0.62 | 5.87 | 29.69 | 25.4858 | 36.0485 | 25.4109 | 1015.73 | 17.4 | 25.4379 | 0.122 | 6.86 | 1022.59 | -9 | 588.42 | 316.735 | 374.035 | -9 | 352.5 | 355.682 | 395.52 | 355.682 | -9 | 344.8 | -9 | 385.49 | -40.69 | 2 |  |  | 66.6454 | 9.6454 | -9
66.6471 | EQU | 128 | 2012-03-06 | 0.64711 | 2012-03-06 | 15:32 | 22.1801 | -64.9964 | 25.54 | -9 | 1703 | 352.44 | -39.79 | -0.23 | 40.68 | 1024 | -1.5 | 1.92 | 132.45 | 73 | 978.1 | 9.89 | 9.9 | 9.89 | 0.62 | 5.81 | 29.69 | 25.4776 | 36.0379 | 25.3995 | 1015.66 | 17.6 | 25.4142 | 0.126 | 6.84 | 1022.5 | -9 | 588.416 | 316.733 | 374.033 | -9 | 352.44 | 355.623 | 395.53 | 355.623 | -9 | 344.67 | -9 | 385.48 | -40.82 | 2 |  |  | 66.6471 | 9.6471 | -9
66.6489 | EQU | 0 | 2012-03-06 | 0.64887 | 2012-03-06 | 15:34 | 22.1915 | -65.0012 | 25.54 | -9 | 1701.8 | 352.11 | -39.71 | -0.23 | 40.68 | 1024.2 | -1.47 | 1.99 | 126.33 | 73 | 978.1 | 9.89 | 9.9 | 9.89 | 0.63 | 5.87 | 29.62 | 25.483 | 36.0301 | 25.41 | 1015.77 | 17.5 | 25.4009 | 0.139 | 6.96 | 1022.73 | -9 | 588.413 | 316.732 | 374.031 | -9 | 352.11 | 355.292 | 395.53 | 355.292 | -9 | 344.23 | -9 | 385.54 | -41.31 | 2 |  |  | 66.6489 | 9.6489 | -9
66.6506 | EQU | 0 | 2012-03-06 | 0.65063 | 2012-03-06 | 15:37 | 22.203 | -65.006 | 25.54 | -9 | 1700.5 | 351.91 | -40.17 | -0.24 | 40.68 | 1023.9 | -1.67 | 1.94 | 121.97 | 73 | 978.1 | 9.89 | 9.9 | 9.89 | 0.62 | 5.94 | 29.69 | 25.4818 | 36.0253 | 25.4051 | 1015.67 | 17.5 | 25.4087 | 0.131 | 6.56 | 1022.23 | -9 | 588.409 | 316.731 | 374.029 | -9 | 351.91 | 355.093 | 395.53 | 355.093 | -9 | 343.98 | -9 | 385.5 | -41.52 | 2 |  |  | 66.6506 | 9.6507 | -9
66.6524 | EQU | 128 | 2012-03-06 | 0.65237 | 2012-03-06 | 15:39 | 22.2145 | -65.0109 | 25.54 | -9 | 1700.7 | 351.99 | -39.75 | -0.23 | 40.68 | 1023.9 | -1.61 | 1.96 | 132.6 | 73 | 978.1 | 9.89 | 9.9 | 9.89 | 0.62 | 5.87 | 29.69 | 25.4914 | 36.0254 | 25.4294 | 1015.64 | 17.6 | 25.4057 | 0.134 | 6.65 | 1022.29 | -9 | 588.406 | 316.729 | 374.026 | -9 | 351.99 | 355.175 | 395.53 | 355.175 | -9 | 344.04 | -9 | 385.49 | -41.45 | 2 |  |  | 66.6524 | 9.6524 | -9
66.6541 | EQU | 0 | 2012-03-06 | 0.65412 | 2012-03-06 | 15:42 | 22.226 | -65.0157 | 25.56 | -9 | 1701.4 | 352.05 | -40.25 | -0.24 | 40.68 | 1024.1 | -1.79 | 1.99 | 133.32 | 73 | 978.1 | 9.89 | 9.9 | 9.89 | 0.62 | 5.87 | 29.69 | 25.5071 | 36.0288 | 25.4396 | 1015.82 | 17.6 | 25.4263 | 0.134 | 6.49 | 1022.31 | -9 | 588.402 | 316.728 | 374.024 | -9 | 352.05 | 355.237 | 395.54 | 355.237 | -9 | 344.1 | -9 | 385.55 | -41.45 | 2 |  |  | 66.6542 | 9.6542 | -9
66.6559 | EQU | 0 | 2012-03-06 | 0.65588 | 2012-03-06 | 15:45 | 22.2376 | -65.0206 | 25.55 | -9 | 1701.7 | 352.16 | -40.42 | -0.24 | 40.68 | 1024 | -1.65 | 1.86 | 132.67 | 73 | 978.1 | 9.89 | 9.9 | 9.89 | 0.62 | 6 | 29.81 | 25.4931 | 36.0268 | 25.425 | 1015.64 | 17.8 | 25.4383 | 0.112 | 6.71 | 1022.35 | -9 | 588.399 | 316.727 | 374.022 | -9 | 352.16 | 355.35 | 395.54 | 355.35 | -9 | 344.55 | -9 | 385.47 | -40.92 | 2 |  |  | 66.6559 | 9.6559 | -9
66.6576 | EQU | 0 | 2012-03-06 | 0.65763 | 2012-03-06 | 15:47 | 22.2491 | -65.0254 | 25.55 | -9 | 1701.9 | 352.09 | -40.62 | -0.24 | 40.67 | 1024.2 | -1.67 | 1.99 | 132.16 | 73 | 978.1 | 9.89 | 9.9 | 9.89 | 0.62 | 5.87 | 29.75 | 25.493 | 36.0258 | 25.4262 | 1015.63 | 17.6 | 25.4269 | 0.123 | 6.9 | 1022.53 | -9 | 588.395 | 316.726 | 374.02 | -9 | 352.09 | 355.281 | 395.54 | 355.281 | -9 | 344.38 | -9 | 385.48 | -41.1 | 2 |  |  | 66.6577 | 9.6577 | -9
66.6594 | EQU | 0 | 2012-03-06 | 0.65939 | 2012-03-06 | 15:50 | 22.2605 | -65.0302 | 25.56 | -9 | 1702.1 | 352.21 | -40.5 | -0.24 | 40.68 | 1024.1 | -1.74 | 1.88 | 134.05 | 73 | 978.1 | 9.89 | 9.9 | 9.89 | 0.62 | 5.81 | 29.87 | 25.5115 | 36.0279 | 25.4417 | 1015.7 | 17.5 | 25.426 | 0.134 | 6.66 | 1022.36 | -9 | 588.392 | 316.724 | 374.018 | -9 | 352.21 | 355.404 | 395.54 | 355.404 | -9 | 344.27 | -9 | 385.51 | -41.23 | 2 |  |  | 66.6594 | 9.6594 | -9
66.6611 | EQU | 0 | 2012-03-06 | 0.66113 | 2012-03-06 | 15:52 | 22.2721 | -65.0351 | 25.58 | -9 | 1702.1 | 352.23 | -40.87 | -0.24 | 40.68 | 1024 | -1.84 | 1.88 | 126.19 | 73 | 978.1 | 9.89 | 9.9 | 9.89 | 0.62 | 5.87 | 29.75 | 25.5306 | 36.0102 | 25.4612 | 1015.59 | 17.7 | 25.4398 | 0.14 | 6.57 | 1022.16 | -9 | 588.388 | 316.723 | 374.015 | -9 | 352.23 | 355.426 | 395.54 | 355.426 | -9 | 344.12 | -9 | 385.45 | -41.33 | 2 |  |  | 66.6612 | 9.6612 | -9
66.6629 | EQU | 0 | 2012-03-06 | 0.66288 | 2012-03-06 | 15:55 | 22.2834 | -65.0399 | 25.58 | -9 | 1702.7 | 352.34 | -41.17 | -0.24 | 40.68 | 1024.1 | -1.65 | 1.88 | 124.17 | 73 | 978.1 | 9.89 | 9.9 | 9.89 | 0.62 | 6 | 29.87 | 25.5259 | 35.9817 | 25.4514 | 1015.62 | 17.5 | 25.4586 | 0.121 | 6.83 | 1022.45 | -9 | 588.385 | 316.722 | 374.013 | -9 | 352.34 | 355.539 | 395.55 | 355.539 | -9 | 344.61 | -9 | 385.45 | -40.85 | 2 |  |  | 66.6629 | 9.6629 | -9
66.6646 | EQU | 0 | 2012-03-06 | 0.66463 | 2012-03-06 | 15:57 | 22.2949 | -65.0447 | 25.58 | -9 | 1703.6 | 352.61 | -40.33 | -0.24 | 40.69 | 1023.9 | -1.69 | 1.86 | 126.26 | 73 | 978.1 | 9.89 | 9.9 | 9.89 | 0.62 | 5.94 | 29.81 | 25.5101 | 35.942 | 25.4384 | 1015.48 | 17.6 | 25.4527 | 0.127 | 6.73 | 1022.21 | -9 | 588.381 | 316.72 | 374.011 | -9 | 352.61 | 355.813 | 395.55 | 355.813 | -9 | 344.7 | -9 | 385.41 | -40.7 | 2 |  |  | 66.6647 | 9.6647 | -9
66.6664 | EQU | 0 | 2012-03-06 | 0.66638 | 2012-03-06 | 16:00 | 22.3062 | -65.0495 | 25.55 | -9 | 1702.3 | 352.32 | -40.58 | -0.24 | 40.68 | 1023.9 | -1.82 | 1.9 | 135.59 | 73 | 978.08 | 9.89 | 9.9 | 9.89 | 0.62 | 5.87 | 29.87 | 25.4888 | 35.9359 | 25.4166 | 1015.49 | 17.4 | 25.4401 | 0.11 | 6.59 | 1022.08 | -9 | 588.378 | 316.719 | 374.009 | -9 | 352.32 | 355.522 | 395.55 | 355.522 | -9 | 344.65 | -9 | 385.42 | -40.77 | 2 |  |  | 66.6664 | 9.6664 | -9
66.6681 | EQU | 0 | 2012-03-06 | 0.66814 | 2012-03-06 | 16:02 | 22.3176 | -65.0544 | 25.55 | -9 | 1701.7 | 352.19 | -40.83 | -0.24 | 40.7 | 1023.9 | -1.69 | 1.87 | 134.64 | 73 | 978.1 | 9.89 | 9.9 | 9.89 | 0.62 | 5.81 | 29.87 | 25.4967 | 35.9483 | 25.4259 | 1015.67 | 17.5 | 25.4194 | 0.131 | 6.54 | 1022.21 | -9 | 588.374 | 316.718 | 374.007 | -9 | 352.19 | 355.393 | 395.55 | 355.393 | -9 | 344.27 | -9 | 385.51 | -41.24 | 2 |  |  | 66.6682 | 9.6682 | -9
66.6699 | EQU | 0 | 2012-03-06 | 0.6699 | 2012-03-06 | 16:05 | 22.3292 | -65.0592 | 25.53 | -9 | 1701.3 | 352.1 | -41.17 | -0.24 | 40.7 | 1023.9 | -1.73 | 1.95 | 129.22 | 73 | 978.1 | 9.89 | 9.9 | 9.89 | 0.62 | 5.94 | 29.75 | 25.4839 | 35.9399 | 25.4094 | 1015.57 | 17.6 | 25.4248 | 0.105 | 6.6 | 1022.17 | -9 | 588.371 | 316.716 | 374.004 | -9 | 352.1 | 355.304 | 395.56 | 355.304 | -9 | 344.55 | -9 | 385.47 | -40.92 | 2 |  |  | 66.6699 | 9.6699 | -9
66.6716 | EQU | 0 | 2012-03-06 | 0.67164 | 2012-03-06 | 16:07 | 22.3407 | -65.064 | 25.53 | -9 | 1701.5 | 352.12 | -40.87 | -0.24 | 40.7 | 1024 | -1.64 | 1.9 | 132.16 | 73 | 978.1 | 9.89 | 9.9 | 9.89 | 0.62 | 6 | 29.75 | 25.4806 | 35.9459 | 25.4146 | 1015.55 | 17.6 | 25.4115 | 0.119 | 6.81 | 1022.36 | -9 | 588.367 | 316.715 | 374.002 | -9 | 352.12 | 355.326 | 395.56 | 355.326 | -9 | 344.44 | -9 | 385.47 | -41.03 | 2 |  |  | 66.6717 | 9.6717 | -9
66.6734 | EQU | 0 | 2012-03-06 | 0.6734 | 2012-03-06 | 16:10 | 22.3521 | -65.0688 | 25.55 | -9 | 1701.8 | 352.27 | -40.87 | -0.24 | 40.7 | 1023.8 | -1.77 | 1.94 | 123.83 | 73 | 978.1 | 9.89 | 9.9 | 9.89 | 0.62 | 5.87 | 29.87 | 25.4816 | 35.9653 | 25.4089 | 1015.4 | 17.4 | 25.414 | 0.136 | 6.63 | 1022.03 | -9 | 588.364 | 316.714 | 374 | -9 | 352.27 | 355.479 | 395.56 | 355.479 | -9 | 344.21 | -9 | 385.41 | -41.21 | 2 |  |  | 66.6734 | 9.6734 | -9
66.6752 | EQU | 128 | 2012-03-06 | 0.67515 | 2012-03-06 | 16:12 | 22.3634 | -65.0735 | 25.53 | -9 | 1701.9 | 352.27 | -41.67 | -0.25 | 40.7 | 1023.9 | -1.85 | 1.92 | 135.52 | 73 | 978.1 | 9.89 | 9.9 | 9.89 | 0.62 | 5.81 | 29.87 | 25.4838 | 35.9542 | 25.4118 | 1015.54 | 17.3 | 25.4096 | 0.12 | 6.51 | 1022.05 | -9 | 588.36 | 316.712 | 373.998 | -9 | 352.27 | 355.481 | 395.56 | 355.481 | -9 | 344.46 | -9 | 385.47 | -41.02 | 2 |  |  | 66.6752 | 9.6752 | -9
66.6769 | EQU | 0 | 2012-03-06 | 0.67691 | 2012-03-06 | 16:15 | 22.3747 | -65.0783 | 25.55 | -9 | 1702.9 | 352.54 | -41.46 | -0.24 | 40.71 | 1023.8 | -1.78 | 1.94 | 125.14 | 73 | 978.1 | 9.89 | 9.9 | 9.89 | 0.62 | 5.87 | 29.94 | 25.5055 | 35.967 | 25.4423 | 1015.52 | 17.5 | 25.4114 | 0.139 | 6.5 | 1022.02 | -9 | 588.357 | 316.711 | 373.996 | -9 | 352.54 | 355.755 | 395.57 | 355.755 | -9 | 344.44 | -9 | 385.47 | -41.03 | 2 |  |  | 66.6769 | 9.6769 | -9
66.6787 | EQU | 0 | 2012-03-06 | 0.67866 | 2012-03-06 | 16:17 | 22.3861 | -65.0831 | 25.57 | -9 | 1703.9 | 352.77 | -41.46 | -0.24 | 40.71 | 1023.8 | -1.67 | 1.95 | 124.79 | 73 | 978.1 | 9.89 | 9.9 | 9.89 | 0.62 | 6 | 29.75 | 25.5177 | 35.9757 | 25.4471 | 1015.45 | 17.4 | 25.4386 | 0.131 | 6.68 | 1022.13 | -9 | 588.353 | 316.71 | 373.994 | -9 | 352.77 | 355.989 | 395.57 | 355.989 | -9 | 344.79 | -9 | 385.42 | -40.63 | 2 |  |  | 66.6787 | 9.6787 | -9
66.6804 | EQU | 128 | 2012-03-06 | 0.68041 | 2012-03-06 | 16:20 | 22.3975 | -65.0879 | 25.57 | -9 | 1705 | 352.96 | -41.5 | -0.24 | 40.71 | 1023.9 | -1.87 | 1.96 | 130.94 | 73 | 978.1 | 9.89 | 9.9 | 9.89 | 0.62 | 5.81 | 29.75 | 25.5096 | 35.9853 | 25.4277 | 1015.51 | 17.5 | 25.4465 | 0.123 | 6.52 | 1022.03 | -9 | 588.35 | 316.708 | 373.991 | -9 | 352.96 | 356.182 | 395.57 | 356.182 | -9 | 345.06 | -9 | 385.44 | -40.38 | 2 |  |  | 66.6804 | 9.6804 | -9
66.6822 | EQU | 0 | 2012-03-06 | 0.68216 | 2012-03-06 | 16:22 | 22.4088 | -65.0927 | 25.56 | -9 | 1705 | 352.99 | -41.62 | -0.25 | 40.71 | 1023.9 | -1.75 | 1.96 | 124.59 | 73 | 978.1 | 9.89 | 9.9 | 9.89 | 0.62 | 5.87 | 29.81 | 25.5106 | 35.9909 | 25.4414 | 1015.49 | 17.4 | 25.4302 | 0.13 | 6.66 | 1022.15 | -9 | 588.346 | 316.707 | 373.989 | -9 | 352.99 | 356.214 | 395.57 | 356.214 | -9 | 345.05 | -9 | 385.45 | -40.4 | 2 |  |  | 66.6822 | 9.6822 | -9
66.6839 | EQU-DRAIN | 0 | 2012-03-06 | 0.68391 | 2012-03-06 | 16:25 | 22.4202 | -65.0974 | 25.57 | -9 | 1704.7 | 352.96 | -41.58 | -0.24 | 40.71 | 1023.8 | -2.01 | 1.9 | 123.48 | 73 | 978.1 | 9.89 | 9.9 | 9.89 | 0.62 | 5.94 | 29.75 | 25.5197 | 35.9865 | 25.4454 | 1015.38 | 17.3 | 25.4397 | 0.13 | 6.41 | 1021.79 | -9 | 588.343 | 316.706 | 373.987 | -9 | 352.96 | 356.186 | 395.57 | 356.186 | -9 | 344.88 | -9 | 385.4 | -40.52 | 2 |  |  | 66.6839 | 9.6839 | -9
66.6859 | EQU | 0 | 2012-03-06 | 0.68591 | 2012-03-06 | 16:28 | 22.4333 | -65.103 | 25.57 | -9 | 1704.8 | 353 | -41.62 | -0.25 | 40.71 | 1023.7 | -1.81 | 1.91 | 123.48 | 73 | 978.1 | 9.89 | 9.9 | 9.89 | 0.62 | 6 | 29.75 | 25.5144 | 36.003 | 25.4412 | 1015.34 | 17.6 | 25.4453 | 0.125 | 6.55 | 1021.89 | -9 | 588.339 | 316.704 | 373.984 | -9 | 353 | 356.228 | 395.58 | 356.228 | -9 | 345.04 | -9 | 385.38 | -40.35 | 2 |  |  | 66.686 | 9.686 | -9
66.6877 | EQU | 128 | 2012-03-06 | 0.68767 | 2012-03-06 | 16:30 | 22.4447 | -65.1077 | 25.57 | -9 | 1704.4 | 352.96 | -41.62 | -0.25 | 40.71 | 1023.6 | -1.79 | 1.97 | 133.03 | 73 | 978.1 | 9.89 | 9.9 | 9.89 | 0.62 | 5.94 | 29.75 | 25.5257 | 35.9941 | 25.4478 | 1015.38 | 17.4 | 25.4417 | 0.128 | 6.43 | 1021.81 | -9 | 588.335 | 316.703 | 373.982 | -9 | 352.96 | 356.189 | 395.58 | 356.189 | -9 | 344.92 | -9 | 385.4 | -40.49 | 2 |  |  | 66.6877 | 9.6877 | -9
66.6894 | EQU | 0 | 2012-03-06 | 0.68942 | 2012-03-06 | 16:33 | 22.456 | -65.1125 | 25.58 | -9 | 1704.3 | 352.88 | -41.87 | -0.25 | 40.71 | 1023.7 | -1.84 | 1.97 | 134.78 | 73 | 978.1 | 9.89 | 9.9 | 9.89 | 0.62 | 5.87 | 29.75 | 25.5191 | 35.9904 | 25.4475 | 1015.32 | 17.3 | 25.447 | 0.133 | 6.54 | 1021.86 | -9 | 588.332 | 316.702 | 373.98 | -9 | 352.88 | 356.11 | 395.58 | 356.11 | -9 | 344.79 | -9 | 385.38 | -40.59 | 2 |  |  | 66.6895 | 9.6895 | -9
66.6912 | EQU | 0 | 2012-03-06 | 0.69117 | 2012-03-06 | 16:35 | 22.4672 | -65.1174 | 25.56 | -9 | 1704.3 | 352.92 | -42.12 | -0.25 | 40.71 | 1023.7 | -1.84 | 1.91 | 125.14 | 73 | 978.1 | 9.89 | 9.9 | 9.89 | 0.62 | 5.87 | 29.81 | 25.4989 | 36.0084 | 25.4244 | 1015.35 | 17.4 | 25.4475 | 0.112 | 6.51 | 1021.86 | -9 | 588.328 | 316.7 | 373.978 | -9 | 352.92 | 356.153 | 395.58 | 356.153 | -9 | 345.14 | -9 | 385.39 | -40.25 | 2 |  |  | 66.6912 | 9.6912 | -9
66.6929 | EQU | 0 | 2012-03-06 | 0.69293 | 2012-03-06 | 16:38 | 22.4786 | -65.1221 | 25.56 | -9 | 1704.1 | 352.83 | -42 | -0.25 | 40.71 | 1023.7 | -1.67 | 1.94 | 125.91 | 73 | 978.1 | 9.89 | 9.9 | 9.89 | 0.62 | 5.94 | 29.81 | 25.5005 | 36.0164 | 25.4279 | 1015.31 | 17.3 | 25.4272 | 0.133 | 6.72 | 1022.03 | -9 | 588.325 | 316.699 | 373.976 | -9 | 352.83 | 356.064 | 395.59 | 356.064 | -9 | 344.82 | -9 | 385.39 | -40.58 | 2 |  |  | 66.693 | 9.693 | -9
66.6947 | EQU | 0 | 2012-03-06 | 0.69468 | 2012-03-06 | 16:40 | 22.4899 | -65.1268 | 25.56 | -9 | 1704 | 352.76 | -42.37 | -0.25 | 40.71 | 1023.9 | -1.65 | 1.99 | 125.35 | 73 | 978.1 | 9.89 | 9.9 | 9.89 | 0.62 | 6 | 29.75 | 25.5118 | 36.0159 | 25.4388 | 1015.37 | 17.3 | 25.4275 | 0.133 | 6.88 | 1022.25 | -9 | 588.321 | 316.698 | 373.974 | -9 | 352.76 | 355.995 | 395.59 | 355.995 | -9 | 344.83 | -9 | 385.42 | -40.59 | 2 |  |  | 66.6947 | 9.6947 | -9
66.6964 | EQU | 0 | 2012-03-06 | 0.69642 | 2012-03-06 | 16:43 | 22.5012 | -65.1316 | 25.58 | -9 | 1704.6 | 353.1 | -41.58 | -0.25 | 40.71 | 1023.4 | -1.7 | 1.92 | 126.33 | 73 | 978.1 | 9.89 | 9.9 | 9.89 | 0.62 | 5.94 | 29.75 | 25.5252 | 36.0019 | 25.4411 | 1015.13 | 17.4 | 25.4374 | 0.143 | 6.57 | 1021.7 | -9 | 588.318 | 316.696 | 373.971 | -9 | 353.1 | 356.34 | 395.59 | 356.34 | -9 | 344.81 | -9 | 385.32 | -40.51 | 2 |  |  | 66.6965 | 9.6965 | -9
66.6982 | EQU | 0 | 2012-03-06 | 0.69817 | 2012-03-06 | 16:45 | 22.5126 | -65.1365 | 25.56 | -9 | 1705 | 353.16 | -42.5 | -0.25 | 40.72 | 1023.5 | -1.7 | 1.92 | 128.65 | 73 | 978.1 | 9.89 | 9.9 | 9.89 | 0.62 | 5.87 | 29.75 | 25.5104 | 35.928 | 25.4415 | 1015.13 | 17.5 | 25.4408 | 0.119 | 6.67 | 1021.8 | -9 | 588.314 | 316.695 | 373.969 | -9 | 353.16 | 356.402 | 395.59 | 356.402 | -9 | 345.26 | -9 | 385.32 | -40.06 | 2 |  |  | 66.6982 | 9.6982 | -9
66.6999 | EQU | 128 | 2012-03-06 | 0.69993 | 2012-03-06 | 16:48 | 22.524 | -65.1412 | 25.57 | -9 | 1706.5 | 353.46 | -42.25 | -0.25 | 40.72 | 1023.6 | -1.76 | 1.89 | 124.45 | 73 | 978.1 | 9.89 | 9.9 | 9.89 | 0.62 | 5.87 | 29.81 | 25.5225 | 35.8967 | 25.4523 | 1015.14 | 17.3 | 25.4415 | 0.128 | 6.7 | 1021.84 | -9 | 588.311 | 316.694 | 373.967 | -9 | 353.46 | 356.706 | 395.6 | 356.706 | -9 | 345.43 | -9 | 385.33 | -39.9 | 2 |  |  | 66.7 | 9.7 | -9
66.7017 | EQU | 0 | 2012-03-06 | 0.70167 | 2012-03-06 | 16:50 | 22.5354 | -65.146 | 25.58 | -9 | 1706.9 | 353.55 | -42.29 | -0.25 | 40.72 | 1023.6 | -1.79 | 1.86 | 125.07 | 73 | 978.1 | 9.89 | 9.9 | 9.89 | 0.62 | 6 | 29.81 | 25.524 | 35.8815 | 25.4516 | 1015.17 | 17.7 | 25.4508 | 0.129 | 6.64 | 1021.81 | -9 | 588.307 | 316.693 | 373.965 | -9 | 353.55 | 356.799 | 395.6 | 356.799 | -9 | 345.49 | -9 | 385.33 | -39.84 | 2 |  |  | 66.7017 | 9.7017 | -9
66.7034 | EQU | 0 | 2012-03-06 | 0.70343 | 2012-03-06 | 16:53 | 22.5468 | -65.1508 | 25.57 | -9 | 1706.9 | 353.61 | -42.29 | -0.25 | 40.72 | 1023.4 | -1.83 | 1.89 | 122.18 | 73 | 978.1 | 9.89 | 9.9 | 9.89 | 0.62 | 5.87 | 29.81 | 25.5056 | 35.8594 | 25.4356 | 1015.16 | 17.4 | 25.4517 | 0.118 | 6.41 | 1021.57 | -9 | 588.304 | 316.691 | 373.963 | -9 | 353.61 | 356.861 | 395.6 | 356.861 | -9 | 345.63 | -9 | 385.33 | -39.7 | 2 |  |  | 66.7035 | 9.7035 | -9
66.7052 | EQU | 128 | 2012-03-06 | 0.70517 | 2012-03-06 | 16:55 | 22.5582 | -65.1556 | 25.56 | -9 | 1706.3 | 353.56 | -42.71 | -0.25 | 40.72 | 1023.3 | -1.76 | 1.87 | 134.71 | 73 | 978.1 | 9.89 | 9.9 | 9.89 | 0.62 | 5.87 | 29.87 | 25.5079 | 35.8545 | 25.4308 | 1014.84 | 17.5 | 25.4376 | 0.122 | 6.7 | 1021.54 | -9 | 588.3 | 316.69 | 373.96 | -9 | 353.56 | 356.813 | 395.6 | 356.813 | -9 | 345.52 | -9 | 385.22 | -39.7 | 2 |  |  | 66.7052 | 9.7052 | -9
66.7069 | EQU | 0 | 2012-03-06 | 0.70692 | 2012-03-06 | 16:58 | 22.5696 | -65.1604 | 25.57 | -9 | 1706.5 | 353.6 | -42.75 | -0.25 | 40.73 | 1023.3 | -1.71 | 1.86 | 126.54 | 73 | 978.1 | 9.89 | 9.9 | 9.89 | 0.62 | 5.94 | 29.75 | 25.5174 | 35.8521 | 25.4461 | 1014.91 | 17.5 | 25.4314 | 0.139 | 6.68 | 1021.59 | -9 | 588.297 | 316.689 | 373.958 | -9 | 353.6 | 356.855 | 395.6 | 356.855 | -9 | 345.34 | -9 | 385.25 | -39.92 | 2 |  |  | 66.707 | 9.707 | -9
66.7087 | EQU | 0 | 2012-03-06 | 0.70868 | 2012-03-06 | 17:01 | 22.5811 | -65.1653 | 25.58 | -9 | 1708.1 | 353.93 | -42.21 | -0.25 | 40.73 | 1023.3 | -1.9 | 1.86 | 127.87 | 73 | 978.1 | 9.89 | 9.9 | 9.89 | 0.62 | 6 | 29.75 | 25.5412 | 35.8521 | 25.4657 | 1014.97 | 17.6 | 25.4442 | 0.136 | 6.43 | 1021.4 | -9 | 588.293 | 316.687 | 373.956 | -9 | 353.93 | 357.189 | 395.61 | 357.189 | -9 | 345.63 | -9 | 385.27 | -39.64 | 2 |  |  | 66.7087 | 9.7087 | -9
66.7122 | STD1 | 0 | 2012-03-06 | 0.71223 | 2012-03-06 | 17:06 | 22.6044 | -65.1752 | 25.64 | 0 | -367.3 | -2.29 | -173.29 | -1.08 | 40.73 | 1023.2 | -0.91 | 1.56 | 88.79 | 73 | 978.16 | 9.89 | 9.9 | 9.89 | 0.62 | 5.94 | 29.81 | 25.5584 | 35.8511 | 25.4867 | 1014.44 | 17.6 | 25.475 | 0.165 | 7.85 | 1022.29 | -2.29 | -9 | -9 | -9 | -9 | -2.29 | -9 | -9 | -9 | -9 | -9 | -9 | -9 | -9 | 2 |  |  | 66.7123 | 9.7123 | -9
66.7153 | STD2 | 0 | 2012-03-06 | 0.71534 | 2012-03-06 | 17:10 | 22.6247 | -65.1837 | 25.64 | 593.64 | 2622 | 588.28 | -178 | -1.11 | 40.73 | 1023.1 | -0.11 | 1.68 | 63.54 | 73 | 978.16 | 9.89 | 9.9 | 9.89 | 0.62 | 5.94 | 29.75 | 25.5615 | 35.8543 | 25.4869 | 1014.47 | 17.6 | 25.4868 | 0.153 | 8.52 | 1022.99 | -5.36 | -9 | -9 | -9 | -9 | 588.28 | -9 | -9 | -9 | -9 | -9 | -9 | -9 | -9 | 2 |  |  | 66.7154 | 9.7154 | -9
66.7184 | STD3 | 0 | 2012-03-06 | 0.71845 | 2012-03-06 | 17:15 | 22.6451 | -65.1923 | 25.63 | 319.82 | 1539.4 | 316.68 | -182.62 | -1.14 | 40.73 | 1023.1 | -0.03 | 1.71 | 62.08 | 73 | 978.14 | 9.89 | 9.9 | 9.89 | 0.62 | 5.94 | 29.81 | 25.5691 | 35.8611 | 25.4992 | 1014.81 | 17.6 | 25.4914 | 0.139 | 8.26 | 1023.07 | -3.14 | -9 | -9 | -9 | -9 | 316.68 | -9 | -9 | -9 | -9 | -9 | -9 | -9 | -9 | 2 |  |  | 66.7185 | 9.7185 | -9
66.7216 | STD4 | 0 | 2012-03-06 | 0.72155 | 2012-03-06 | 17:19 | 22.6654 | -65.2009 | 25.63 | 377.14 | 1796.6 | 373.94 | -186.54 | -1.17 | 40.73 | 1023.1 | -0.01 | 1.67 | 63.01 | 73 | 978.1 | 9.89 | 9.9 | 9.89 | 0.62 | 6 | 29.75 | 25.58 | 35.8604 | 25.5179 | 1014.74 | 17.5 | 25.506 | 0.124 | 8.35 | 1023.09 | -3.2 | -9 | -9 | -9 | -9 | 373.94 | -9 | -9 | -9 | -9 | -9 | -9 | -9 | -9 | 2 |  |  | 66.7216 | 9.7216 | -9
66.7247 | ATM | 0 | 2012-03-06 | 0.72466 | 2012-03-06 | 17:24 | 22.6858 | -65.2094 | 25.65 | -9 | 1871.7 | 392.02 | 90.75 | 0.55 | 40.72 | 1023.2 | 0.03 | 1.72 | 57.89 | 73 | 978.1 | 9.89 | 9.9 | 9.89 | 0.62 | 6 | 29.69 | 25.5937 | 35.8726 | 25.52 | 1014.94 | 17.6 | 25.5187 | 0.131 | 8.29 | 1023.23 | -9 | 588.314 | 316.68 | 373.946 | -9 | 392.02 | 395.613 | -9 | -9 | 395.613 | -9 | 385.21 | -9 | -9 | 2 |  |  | 66.7247 | 9.7247 | -9
66.726 | ATM | 0 | 2012-03-06 | 0.72603 | 2012-03-06 | 17:26 | 22.6947 | -65.2132 | 25.66 | -9 | 1871.8 | 392 | 111.45 | 0.68 | 40.72 | 1023.4 | 0.04 | 1.71 | 57.89 | 73 | 978.1 | 9.89 | 9.9 | 9.89 | 0.62 | 5.87 | 29.75 | 25.6042 | 35.8772 | 25.5356 | 1015.02 | 17.6 | 25.5196 | 0.14 | 8.42 | 1023.44 | -9 | 588.319 | 316.68 | 373.948 | -9 | 392 | 395.591 | -9 | -9 | 395.591 | -9 | 385.22 | -9 | -9 | 2 |  |  | 66.7261 | 9.7261 | -9
66.7274 | ATM | 0 | 2012-03-06 | 0.72741 | 2012-03-06 | 17:28 | 22.7037 | -65.217 | 25.66 | -9 | 1871.8 | 392.07 | 121.58 | 0.74 | 40.72 | 1023.2 | 0.05 | 1.69 | 58.11 | 73 | 978.1 | 9.89 | 9.9 | 9.89 | 0.62 | 6 | 29.87 | 25.6026 | 35.8787 | 25.5317 | 1015.04 | 17.5 | 25.5288 | 0.131 | 8.21 | 1023.25 | -9 | 588.324 | 316.68 | 373.951 | -9 | 392.07 | 395.659 | -9 | -9 | 395.659 | -9 | 385.28 | -9 | -9 | 2 |  |  | 66.7274 | 9.7274 | -9
66.7288 | ATM | 128 | 2012-03-06 | 0.72877 | 2012-03-06 | 17:29 | 22.7127 | -65.2207 | 25.665 | -9 | 1872 | 392.05 | 125.87 | 0.77 | 40.72 | 1023.4 | 0.01 | 1.74 | 57.3 | 73 | 978.1 | 9.89 | 9.9 | 9.89 | 0.62 | 5.81 | 29.69 | 25.6096 | 35.8861 | 25.5388 | 1014.86 | 17.6 | 25.5334 | 0.132 | 8.55 | 1023.41 | -9 | 588.328 | 316.68 | 373.954 | -9 | 392.05 | 395.637 | -9 | -9 | 395.637 | -9 | 385.19 | -9 | -9 | 3 | questionable/interpolated EqT |  | 66.7288 | 9.72881;questionable/interpolated EqT | -9
66.7301 | ATM | 128 | 2012-03-06 | 0.73014 | 2012-03-06 | 17:31 | 22.7216 | -65.2246 | 25.67 | -9 | 1871.6 | 392.07 | 127.45 | 0.78 | 40.71 | 1023.1 | 0.01 | 1.7 | 57.89 | 73 | 978.1 | 9.89 | 9.9 | 9.89 | 0.62 | 6 | 29.81 | 25.6192 | 35.8969 | 25.5446 | 1014.95 | 17.7 | 25.5356 | 0.134 | 8.16 | 1023.11 | -9 | 588.333 | 316.68 | 373.956 | -9 | 392.07 | 395.656 | -9 | -9 | 395.656 | -9 | 385.24 | -9 | -9 | 2 |  |  | 66.7302 | 9.7302 | -9
66.7336 | EQU | 0 | 2012-03-06 | 0.73355 | 2012-03-06 | 17:36 | 22.7439 | -65.234 | 25.69 | -9 | 1717.4 | 356.08 | -6.5 | -0.04 | 40.71 | 1023.4 | -0.49 | 1.7 | 135.52 | 73 | 978.1 | 9.89 | 9.9 | 9.89 | 0.62 | 5.81 | 29.75 | 25.6235 | 35.9012 | 25.5601 | 1015.12 | 17.5 | 25.5512 | 0.139 | 7.79 | 1022.91 | -9 | 588.346 | 316.68 | 373.963 | -9 | 356.08 | 359.356 | 395.62 | 359.356 | -9 | 348.14 | -9 | 385.27 | -37.13 | 2 |  |  | 66.7336 | 9.7336 | -9
66.7353 | EQU | 0 | 2012-03-06 | 0.7353 | 2012-03-06 | 17:39 | 22.7554 | -65.2388 | 25.69 | -9 | 1717.7 | 355.98 | -18.54 | -0.11 | 40.71 | 1023.7 | -0.57 | 1.71 | 126.82 | 73 | 978.1 | 9.89 | 9.9 | 9.89 | 0.62 | 5.94 | 29.81 | 25.6281 | 35.8969 | 25.5525 | 1015.04 | 17.6 | 25.5591 | 0.131 | 8.09 | 1023.13 | -9 | 588.352 | 316.68 | 373.966 | -9 | 355.98 | 359.253 | 395.62 | 359.253 | -9 | 348.23 | -9 | 385.23 | -37 | 2 |  |  | 66.7353 | 9.7353 | -9
66.7371 | EQU | 128 | 2012-03-06 | 0.73706 | 2012-03-06 | 17:41 | 22.7669 | -65.2437 | 25.68 | -9 | 1717.5 | 356.05 | -26.08 | -0.15 | 40.71 | 1023.4 | -0.5 | 1.71 | 125.98 | 73 | 978.1 | 9.89 | 9.9 | 9.89 | 0.62 | 5.94 | 29.75 | 25.633 | 35.9042 | 25.5562 | 1015.16 | 17.7 | 25.5535 | 0.127 | 7.74 | 1022.9 | -9 | 588.358 | 316.68 | 373.969 | -9 | 356.05 | 359.322 | 395.62 | 359.322 | -9 | 348.29 | -9 | 385.28 | -36.99 | 2 |  |  | 66.7371 | 9.7371 | -9
66.7388 | EQU | 0 | 2012-03-06 | 0.73881 | 2012-03-06 | 17:44 | 22.7784 | -65.2484 | 25.69 | -9 | 1717.7 | 356.07 | -30.79 | -0.18 | 40.71 | 1023.4 | -0.61 | 1.67 | 131.37 | 73 | 978.1 | 9.89 | 9.9 | 9.89 | 0.62 | 5.87 | 29.81 | 25.6328 | 35.8974 | 25.5559 | 1015.08 | 17.6 | 25.5557 | 0.134 | 7.71 | 1022.79 | -9 | 588.365 | 316.68 | 373.973 | -9 | 356.07 | 359.341 | 395.62 | 359.341 | -9 | 348.15 | -9 | 385.24 | -37.09 | 2 |  |  | 66.7388 | 9.7388 | -9
66.7406 | EQU | 0 | 2012-03-06 | 0.74056 | 2012-03-06 | 17:46 | 22.7898 | -65.2534 | 25.69 | -9 | 1718.3 | 356.16 | -33.21 | -0.19 | 40.71 | 1023.5 | -0.69 | 1.84 | 130.51 | 73 | 978.1 | 9.89 | 9.9 | 9.89 | 0.62 | 5.94 | 29.81 | 25.6295 | 35.9045 | 25.5598 | 1015.17 | 17.6 | 25.5559 | 0.134 | 7.64 | 1022.81 | -9 | 588.371 | 316.68 | 373.976 | -9 | 356.16 | 359.43 | 395.62 | 359.43 | -9 | 348.24 | -9 | 385.27 | -37.03 | 2 |  |  | 66.7406 | 9.7406 | -9
66.7423 | EQU | 0 | 2012-03-06 | 0.74231 | 2012-03-06 | 17:49 | 22.8014 | -65.2583 | 25.69 | -9 | 1718.3 | 356.22 | -35.08 | -0.21 | 40.72 | 1023.4 | -0.83 | 1.7 | 135 | 73 | 978.1 | 9.89 | 9.9 | 9.89 | 0.62 | 6 | 29.81 | 25.6324 | 35.9138 | 25.559 | 1015.11 | 17.7 | 25.5593 | 0.131 | 7.46 | 1022.57 | -9 | 588.377 | 316.68 | 373.979 | -9 | 356.22 | 359.488 | 395.61 | 359.488 | -9 | 348.27 | -9 | 385.25 | -36.98 | 2 |  |  | 66.7424 | 9.7424 | -9
66.7441 | EQU | 0 | 2012-03-06 | 0.74406 | 2012-03-06 | 17:51 | 22.813 | -65.2631 | 25.69 | -9 | 1718.8 | 356.27 | -36.37 | -0.21 | 40.72 | 1023.5 | -0.78 | 1.67 | 132.52 | 73 | 978.1 | 9.89 | 9.9 | 9.89 | 0.62 | 5.94 | 29.81 | 25.629 | 35.9094 | 25.5621 | 1015.19 | 17.7 | 25.5591 | 0.131 | 7.53 | 1022.72 | -9 | 588.384 | 316.68 | 373.982 | -9 | 356.27 | 359.537 | 395.61 | 359.537 | -9 | 348.36 | -9 | 385.28 | -36.91 | 2 |  |  | 66.7441 | 9.7441 | -9
66.7458 | EQU | 0 | 2012-03-06 | 0.74581 | 2012-03-06 | 17:54 | 22.8246 | -65.2681 | 25.69 | -9 | 1719.4 | 356.37 | -37.25 | -0.22 | 40.73 | 1023.6 | -1 | 1.69 | 134.34 | 73 | 978.1 | 9.89 | 9.9 | 9.89 | 0.62 | 5.81 | 29.81 | 25.6241 | 35.9166 | 25.5551 | 1015.11 | 17.7 | 25.5617 | 0.128 | 7.49 | 1022.6 | -9 | 588.39 | 316.68 | 373.986 | -9 | 356.37 | 359.636 | 395.61 | 359.636 | -9 | 348.46 | -9 | 385.24 | -36.79 | 2 |  |  | 66.7459 | 9.7459 | -9
66.7476 | EQU | 0 | 2012-03-06 | 0.74757 | 2012-03-06 | 17:57 | 22.8363 | -65.273 | 25.69 | -9 | 1719 | 356.35 | -38.25 | -0.22 | 40.72 | 1023.4 | -1.09 | 1.69 | 126.68 | 73 | 978.1 | 9.89 | 9.9 | 9.89 | 0.62 | 5.94 | 29.81 | 25.631 | 35.9218 | 25.5586 | 1015.12 | 18 | 25.556 | 0.134 | 7.19 | 1022.31 | -9 | 588.396 | 316.68 | 373.989 | -9 | 356.35 | 359.614 | 395.61 | 359.614 | -9 | 348.25 | -9 | 385.25 | -37 | 2 |  |  | 66.7476 | 9.7476 | -9
66.7493 | EQU | 0 | 2012-03-06 | 0.74932 | 2012-03-06 | 17:59 | 22.8479 | -65.2779 | 25.69 | -9 | 1719.1 | 356.33 | -38.71 | -0.23 | 40.73 | 1023.6 | -1.06 | 1.74 | 126.26 | 73 | 978.1 | 9.89 | 9.9 | 9.89 | 0.62 | 6 | 29.87 | 25.6241 | 35.9227 | 25.5583 | 1015.06 | 17.8 | 25.5582 | 0.132 | 7.48 | 1022.54 | -9 | 588.403 | 316.68 | 373.992 | -9 | 356.33 | 359.592 | 395.61 | 359.592 | -9 | 348.34 | -9 | 385.22 | -36.88 | 2 |  |  | 66.7494 | 9.7493 | -9
66.7511 | EQU-DRAIN | 0 | 2012-03-06 | 0.75108 | 2012-03-06 | 18:02 | 22.8597 | -65.2829 | 25.68 | -9 | 1719.3 | 356.43 | -38.42 | -0.23 | 40.74 | 1023.4 | -0.9 | 1.74 | 129.01 | 73 | 978.1 | 9.89 | 9.9 | 9.89 | 0.62 | 5.94 | 29.87 | 25.634 | 35.9314 | 25.5657 | 1015.11 | 18 | 25.5583 | 0.122 | 7.39 | 1022.5 | -9 | 588.409 | 316.68 | 373.996 | -9 | 356.43 | 359.691 | 395.6 | 359.691 | -9 | 348.58 | -9 | 385.24 | -36.66 | 2 |  |  | 66.7511 | 9.7511 | -9
66.7531 | EQU | 0 | 2012-03-06 | 0.75307 | 2012-03-06 | 18:04 | 22.8729 | -65.2885 | 25.69 | -9 | 1719.4 | 356.46 | -38.54 | -0.23 | 40.74 | 1023.4 | -0.83 | 1.7 | 133.98 | 73 | 978.12 | 9.89 | 9.9 | 9.89 | 0.62 | 6 | 29.81 | 25.6212 | 35.9291 | 25.555 | 1015.02 | 17.8 | 25.5656 | 0.124 | 7.55 | 1022.57 | -9 | 588.416 | 316.68 | 373.999 | -9 | 356.46 | 359.72 | 395.6 | 359.72 | -9 | 348.58 | -9 | 385.19 | -36.61 | 2 |  |  | 66.7531 | 9.7531 | -9
66.7548 | EQU | 0 | 2012-03-06 | 0.75483 | 2012-03-06 | 18:07 | 22.8846 | -65.2935 | 25.68 | -9 | 1719.5 | 356.42 | -38.71 | -0.23 | 40.74 | 1023.6 | -0.96 | 1.7 | 131.8 | 73 | 978.16 | 9.89 | 9.9 | 9.89 | 0.62 | 5.94 | 29.81 | 25.621 | 35.9375 | 25.5444 | 1015.02 | 17.9 | 25.5561 | 0.124 | 7.62 | 1022.64 | -9 | 588.422 | 316.68 | 374.003 | -9 | 356.42 | 359.677 | 395.6 | 359.677 | -9 | 348.58 | -9 | 385.2 | -36.62 | 2 |  |  | 66.7549 | 9.7549 | -9
66.7566 | EQU | 128 | 2012-03-06 | 0.75657 | 2012-03-06 | 18:10 | 22.8963 | -65.2984 | 25.67 | -9 | 1718.5 | 356.29 | -39.29 | -0.23 | 40.74 | 1023.4 | -1.02 | 1.68 | 136.18 | 73 | 978.18 | 9.89 | 9.9 | 9.89 | 0.62 | 5.87 | 29.81 | 25.613 | 35.9483 | 25.544 | 1015.02 | 17.9 | 25.5457 | 0.124 | 7.36 | 1022.38 | -9 | 588.429 | 316.68 | 374.006 | -9 | 356.29 | 359.545 | 395.6 | 359.545 | -9 | 348.36 | -9 | 385.2 | -36.84 | 2 |  |  | 66.7566 | 9.7566 | -9
66.7583 | EQU | 0 | 2012-03-06 | 0.75832 | 2012-03-06 | 18:12 | 22.908 | -65.3034 | 25.67 | -9 | 1717.8 | 356.17 | -39.83 | -0.23 | 40.74 | 1023.3 | -0.97 | 1.74 | 133.25 | 73 | 978.27 | 9.89 | 9.9 | 9.89 | 0.62 | 5.87 | 29.75 | 25.6077 | 35.9545 | 25.5301 | 1015.01 | 17.9 | 25.544 | 0.126 | 7.32 | 1022.33 | -9 | 588.435 | 316.68 | 374.009 | -9 | 356.17 | 359.422 | 395.6 | 359.422 | -9 | 348.2 | -9 | 385.2 | -37 | 2 |  |  | 66.7584 | 9.7584 | -9
66.7601 | EQU | 0 | 2012-03-06 | 0.76008 | 2012-03-06 | 18:15 | 22.9195 | -65.3083 | 25.67 | -9 | 1717.8 | 356.16 | -40.08 | -0.24 | 40.74 | 1023.3 | -0.92 | 1.71 | 130.36 | 73 | 978.27 | 9.89 | 9.9 | 9.89 | 0.62 | 6 | 29.69 | 25.6147 | 35.9505 | 25.5351 | 1014.93 | 17.7 | 25.5319 | 0.138 | 7.45 | 1022.38 | -9 | 588.441 | 316.68 | 374.013 | -9 | 356.16 | 359.41 | 395.59 | 359.41 | -9 | 348.03 | -9 | 385.18 | -37.15 | 2 |  |  | 66.7601 | 9.7601 | -9
66.7618 | EQU | 128 | 2012-03-06 | 0.76184 | 2012-03-06 | 18:17 | 22.9312 | -65.3131 | 25.68 | -9 | 1717.4 | 356.1 | -39.96 | -0.24 | 40.75 | 1023.3 | -0.96 | 1.74 | 123.69 | 73 | 978.27 | 9.89 | 9.9 | 9.89 | 0.62 | 5.94 | 29.69 | 25.6296 | 35.9655 | 25.5563 | 1014.83 | 17.8 | 25.5345 | 0.145 | 7.51 | 1022.34 | -9 | 588.448 | 316.68 | 374.016 | -9 | 356.1 | 359.348 | 395.59 | 359.348 | -9 | 347.84 | -9 | 385.13 | -37.29 | 2 |  |  | 66.7619 | 9.7619 | -9
66.7636 | EQU | 0 | 2012-03-06 | 0.76359 | 2012-03-06 | 18:20 | 22.9429 | -65.3182 | 25.69 | -9 | 1717.5 | 356.06 | -40.62 | -0.24 | 40.74 | 1023.4 | -1.14 | 1.77 | 127.87 | 73 | 978.2 | 9.89 | 9.9 | 9.89 | 0.62 | 5.87 | 29.81 | 25.6367 | 35.9665 | 25.5672 | 1014.95 | 18 | 25.5536 | 0.136 | 7.31 | 1022.26 | -9 | 588.454 | 316.68 | 374.019 | -9 | 356.06 | 359.306 | 395.59 | 359.306 | -9 | 347.9 | -9 | 385.16 | -37.27 | 2 |  |  | 66.7636 | 9.7636 | -9
66.7653 | EQU | 0 | 2012-03-06 | 0.76535 | 2012-03-06 | 18:22 | 22.9545 | -65.3231 | 25.69 | -9 | 1717.7 | 356.18 | -40.75 | -0.24 | 40.74 | 1023.2 | -1.02 | 1.71 | 131.87 | 73 | 978.22 | 9.89 | 9.9 | 9.89 | 0.62 | 5.94 | 29.81 | 25.6323 | 35.9589 | 25.5623 | 1014.9 | 17.8 | 25.5658 | 0.124 | 7.28 | 1022.18 | -9 | 588.46 | 316.68 | 374.023 | -9 | 356.18 | 359.425 | 395.59 | 359.425 | -9 | 348.16 | -9 | 385.13 | -36.97 | 2 |  |  | 66.7654 | 9.7654 | -9
66.7671 | EQU | 128 | 2012-03-06 | 0.76709 | 2012-03-06 | 18:25 | 22.9662 | -65.328 | 25.67 | -9 | 1717.9 | 356.27 | -40.87 | -0.24 | 40.74 | 1023.1 | -1.23 | 1.69 | 126.82 | 73 | 978.27 | 9.89 | 9.9 | 9.89 | 0.62 | 6 | 29.75 | 25.5868 | 35.9439 | 25.5117 | 1014.83 | 17.9 | 25.5629 | 0.107 | 7.04 | 1021.87 | -9 | 588.467 | 316.68 | 374.026 | -9 | 356.27 | 359.514 | 395.58 | 359.514 | -9 | 348.41 | -9 | 385.11 | -36.7 | 2 |  |  | 66.7671 | 9.7671 | -9
66.7688 | EQU | 0 | 2012-03-06 | 0.76884 | 2012-03-06 | 18:27 | 22.9779 | -65.3329 | 25.63 | -9 | 1716.7 | 356 | -40.83 | -0.24 | 40.74 | 1023.1 | -1.2 | 1.76 | 136.04 | 73 | 978.31 | 9.89 | 9.9 | 9.89 | 0.62 | 5.94 | 29.75 | 25.5548 | 35.9417 | 25.4732 | 1014.95 | 17.8 | 25.5178 | 0.112 | 6.95 | 1021.9 | -9 | 588.473 | 316.68 | 374.029 | -9 | 356 | 359.24 | 395.58 | 359.24 | -9 | 348.1 | -9 | 385.18 | -37.08 | 2 |  |  | 66.7689 | 9.7689 | -9
66.7706 | EQU | 0 | 2012-03-06 | 0.7706 | 2012-03-06 | 18:30 | 22.9896 | -65.3379 | 25.58 | -9 | 1714.5 | 355.5 | -40.92 | -0.24 | 40.74 | 1023.1 | -1.31 | 1.84 | 128.58 | 73 | 978.27 | 9.89 | 9.9 | 9.89 | 0.63 | 5.81 | 29.81 | 25.5047 | 35.9274 | 25.4282 | 1014.85 | 18 | 25.4781 | 0.102 | 6.94 | 1021.79 | -9 | 588.479 | 316.68 | 374.032 | -9 | 355.5 | 358.734 | 395.58 | 358.734 | -9 | 347.76 | -9 | 385.17 | -37.41 | 2 |  |  | 66.7706 | 9.7706 | -9
66.7723 | EQU | 0 | 2012-03-06 | 0.77235 | 2012-03-06 | 18:32 | 23.0012 | -65.3427 | 25.56 | -9 | 1712 | 355 | -41.37 | -0.24 | 40.74 | 1023 | -1.25 | 1.76 | 126.05 | 73 | 978.18 | 9.89 | 9.9 | 9.89 | 0.62 | 5.94 | 29.75 | 25.4953 | 35.9319 | 25.4208 | 1014.85 | 17.8 | 25.4342 | 0.126 | 6.9 | 1021.75 | -9 | 588.486 | 316.68 | 374.036 | -9 | 355 | 358.228 | 395.58 | 358.228 | -9 | 346.92 | -9 | 385.2 | -38.29 | 2 |  |  | 66.7724 | 9.7724 | -9
66.7741 | EQU | 0 | 2012-03-06 | 0.77411 | 2012-03-06 | 18:35 | 23.013 | -65.3477 | 25.55 | -9 | 1710.7 | 354.64 | -41.25 | -0.24 | 40.74 | 1023.1 | -1.14 | 1.71 | 127.03 | 73 | 978.2 | 9.89 | 9.9 | 9.89 | 0.62 | 6 | 29.75 | 25.4794 | 35.9357 | 25.4111 | 1014.84 | 18 | 25.4217 | 0.128 | 7.12 | 1021.96 | -9 | 588.492 | 316.68 | 374.039 | -9 | 354.64 | 357.864 | 395.58 | 357.864 | -9 | 346.61 | -9 | 385.21 | -38.6 | 2 |  |  | 66.7741 | 9.7741 | -9
66.7759 | EQU | 0 | 2012-03-06 | 0.77586 | 2012-03-06 | 18:37 | 23.0248 | -65.3527 | 25.53 | -9 | 1709.4 | 354.5 | -40.75 | -0.24 | 40.74 | 1022.8 | -1.36 | 1.76 | 127.38 | 73 | 978.2 | 9.89 | 9.9 | 9.89 | 0.62 | 5.94 | 29.69 | 25.4505 | 35.9505 | 25.376 | 1014.72 | 18.1 | 25.4123 | 0.118 | 6.72 | 1021.44 | -9 | 588.498 | 316.68 | 374.042 | -9 | 354.5 | 357.721 | 395.57 | 357.721 | -9 | 346.46 | -9 | 385.16 | -38.71 | 2 |  |  | 66.7759 | 9.7759 | -9
66.7776 | EQU | 0 | 2012-03-06 | 0.7776 | 2012-03-06 | 18:40 | 23.0365 | -65.3578 | 25.5 | -9 | 1708.3 | 354.15 | -41.04 | -0.24 | 40.73 | 1023 | -1.38 | 1.72 | 123.21 | 73 | 978.12 | 9.89 | 9.9 | 9.89 | 0.62 | 5.87 | 29.75 | 25.4146 | 35.9503 | 25.3415 | 1014.75 | 17.9 | 25.3803 | 0.12 | 6.87 | 1021.62 | -9 | 588.505 | 316.68 | 374.046 | -9 | 354.15 | 357.366 | 395.57 | 357.366 | -9 | 346.16 | -9 | 385.2 | -39.03 | 2 |  |  | 66.7776 | 9.7776 | -9
66.7794 | EQU | 0 | 2012-03-06 | 0.77936 | 2012-03-06 | 18:42 | 23.0484 | -65.3627 | 25.48 | -9 | 1707 | 353.88 | -41.54 | -0.24 | 40.74 | 1022.9 | -1.3 | 1.72 | 123.83 | 73 | 978.1 | 9.89 | 9.9 | 9.89 | 0.62 | 5.87 | 29.75 | 25.42 | 35.9527 | 25.3432 | 1014.67 | 18.1 | 25.3457 | 0.134 | 6.93 | 1021.6 | -9 | 588.511 | 316.68 | 374.049 | -9 | 353.88 | 357.093 | 395.57 | 357.093 | -9 | 345.69 | -9 | 385.19 | -39.5 | 2 |  |  | 66.7794 | 9.7794 | -9
66.7811 | EQU | 0 | 2012-03-06 | 0.78112 | 2012-03-06 | 18:45 | 23.0602 | -65.3677 | 25.46 | -9 | 1706.5 | 353.82 | -41.75 | -0.25 | 40.74 | 1022.9 | -1.43 | 1.72 | 136.85 | 73 | 978.1 | 9.89 | 9.9 | 9.89 | 0.62 | 5.94 | 29.81 | 25.4042 | 35.9626 | 25.3293 | 1014.76 | 18.1 | 25.343 | 0.117 | 6.71 | 1021.47 | -9 | 588.517 | 316.68 | 374.052 | -9 | 353.82 | 357.03 | 395.57 | 357.03 | -9 | 345.85 | -9 | 385.22 | -39.37 | 2 |  |  | 66.7812 | 9.7812 | -9
66.7829 | EQU | 0 | 2012-03-06 | 0.78287 | 2012-03-06 | 18:47 | 23.0719 | -65.3727 | 25.46 | -9 | 1706.5 | 353.72 | -41.87 | -0.25 | 40.74 | 1023 | -1.32 | 1.74 | 122.59 | 73 | 978.1 | 9.89 | 9.9 | 9.89 | 0.62 | 5.94 | 29.81 | 25.3931 | 35.9748 | 25.318 | 1014.74 | 18 | 25.3311 | 0.129 | 6.94 | 1021.68 | -9 | 588.524 | 316.68 | 374.056 | -9 | 353.72 | 356.928 | 395.57 | 356.928 | -9 | 345.65 | -9 | 385.22 | -39.57 | 2 |  |  | 66.7829 | 9.7829 | -9
66.7846 | EQU | 0 | 2012-03-06 | 0.78462 | 2012-03-06 | 18:50 | 23.0838 | -65.3777 | 25.44 | -9 | 1705.9 | 353.69 | -41.58 | -0.25 | 40.74 | 1022.8 | -1.48 | 1.71 | 127.59 | 73 | 978.1 | 9.89 | 9.9 | 9.89 | 0.62 | 5.87 | 29.81 | 25.3807 | 35.9774 | 25.3004 | 1014.64 | 18.3 | 25.3195 | 0.12 | 6.68 | 1021.32 | -9 | 588.53 | 316.68 | 374.059 | -9 | 353.69 | 356.896 | 395.56 | 356.896 | -9 | 345.63 | -9 | 385.19 | -39.56 | 2 |  |  | 66.7846 | 9.7846 | -9
66.7864 | EQU | 0 | 2012-03-06 | 0.78637 | 2012-03-06 | 18:52 | 23.0957 | -65.3827 | 25.42 | -9 | 1705.8 | 353.58 | -41.83 | -0.25 | 40.74 | 1023 | -1.52 | 1.7 | 133.69 | 73 | 978.1 | 9.89 | 9.9 | 9.89 | 0.62 | 5.87 | 29.75 | 25.3492 | 35.9966 | 25.2778 | 1014.71 | 18.1 | 25.3025 | 0.118 | 6.77 | 1021.48 | -9 | 588.536 | 316.68 | 374.062 | -9 | 353.58 | 356.783 | 395.56 | 356.783 | -9 | 345.64 | -9 | 385.23 | -39.59 | 2 |  |  | 66.7864 | 9.7864 | -9
66.7881 | EQU | 0 | 2012-03-06 | 0.78812 | 2012-03-06 | 18:55 | 23.1074 | -65.3878 | 25.42 | -9 | 1705.8 | 353.48 | -41.71 | -0.25 | 40.74 | 1023.2 | -1.41 | 1.69 | 130.51 | 73 | 978.1 | 9.89 | 9.9 | 9.89 | 0.62 | 5.94 | 29.75 | 25.357 | 35.9966 | 25.2852 | 1014.65 | 18 | 25.2807 | 0.139 | 7.14 | 1021.79 | -9 | 588.543 | 316.68 | 374.066 | -9 | 353.48 | 356.681 | 395.56 | 356.681 | -9 | 345.33 | -9 | 385.22 | -39.89 | 2 |  |  | 66.7882 | 9.7882 | -9
66.7899 | EQU | 128 | 2012-03-06 | 0.78987 | 2012-03-06 | 18:57 | 23.1192 | -65.3927 | 25.41 | -9 | 1705.5 | 353.53 | -41.92 | -0.25 | 40.74 | 1023 | -1.58 | 1.79 | 120.82 | 73 | 978.1 | 9.89 | 9.9 | 9.89 | 0.62 | 6 | 29.75 | 25.3382 | 36.0068 | 25.2653 | 1014.63 | 18 | 25.2843 | 0.126 | 6.79 | 1021.42 | -9 | 588.549 | 316.68 | 374.069 | -9 | 353.53 | 356.73 | 395.56 | 356.73 | -9 | 345.45 | -9 | 385.21 | -39.76 | 2 |  |  | 66.7899 | 9.7899 | -9
66.7916 | EQU | 0 | 2012-03-06 | 0.79163 | 2012-03-06 | 19:00 | 23.1307 | -65.3981 | 25.4 | -9 | 1705.5 | 353.45 | -41.87 | -0.25 | 40.73 | 1023.1 | -1.55 | 1.75 | 134.34 | 73 | 978.1 | 9.89 | 9.9 | 9.89 | 0.62 | 5.87 | 29.75 | 25.33 | 36.0125 | 25.2542 | 1014.75 | 17.9 | 25.2678 | 0.132 | 6.8 | 1021.55 | -9 | 588.555 | 316.68 | 374.072 | -9 | 353.45 | 356.647 | 395.56 | 356.647 | -9 | 345.33 | -9 | 385.26 | -39.94 | 2 |  |  | 66.7917 | 9.7917 | -9
66.7934 | EQU-DRAIN | 0 | 2012-03-06 | 0.79338 | 2012-03-06 | 19:03 | 23.1425 | -65.403 | 25.38 | -9 | 1704.5 | 353.28 | -42.12 | -0.25 | 40.73 | 1023 | -1.55 | 1.66 | 129.43 | 73 | 978.1 | 9.89 | 9.9 | 9.89 | 0.62 | 5.81 | 29.75 | 25.3181 | 36.0234 | 25.2425 | 1014.66 | 18.2 | 25.2557 | 0.124 | 6.79 | 1021.45 | -9 | 588.561 | 316.68 | 374.075 | -9 | 353.28 | 356.474 | 395.55 | 356.474 | -9 | 345.25 | -9 | 385.23 | -39.98 | 2 |  |  | 66.7934 | 9.7934 | -9
66.7954 | EQU | 0 | 2012-03-06 | 0.79537 | 2012-03-06 | 19:05 | 23.1561 | -65.4085 | 25.36 | -9 | 1704.8 | 353.29 | -41.92 | -0.25 | 40.73 | 1023.1 | -1.14 | 1.75 | 130.15 | 73 | 978.1 | 9.89 | 9.9 | 9.89 | 0.62 | 5.94 | 29.75 | 25.3052 | 36.0525 | 25.2332 | 1014.72 | 18.1 | 25.2423 | 0.118 | 7.24 | 1021.96 | -9 | 588.569 | 316.68 | 374.079 | -9 | 353.29 | 356.482 | 395.55 | 356.482 | -9 | 345.55 | -9 | 385.27 | -39.72 | 2 |  |  | 66.7954 | 9.7954 | -9
66.7971 | EQU | 0 | 2012-03-06 | 0.79713 | 2012-03-06 | 19:08 | 23.1679 | -65.4135 | 25.36 | -9 | 1704.4 | 353.16 | -42.42 | -0.25 | 40.73 | 1023.2 | -1.38 | 1.81 | 130.43 | 73 | 978.1 | 9.89 | 9.9 | 9.89 | 0.62 | 5.87 | 29.69 | 25.2958 | 36.0611 | 25.2183 | 1014.8 | 18.2 | 25.2343 | 0.126 | 7.02 | 1021.82 | -9 | 588.575 | 316.68 | 374.082 | -9 | 353.16 | 356.35 | 395.55 | 356.35 | -9 | 345.25 | -9 | 385.3 | -40.05 | 2 |  |  | 66.7972 | 9.7972 | -9
66.7989 | EQU | 0 | 2012-03-06 | 0.79888 | 2012-03-06 | 19:10 | 23.1798 | -65.4184 | 25.35 | -9 | 1704.2 | 353.19 | -42.42 | -0.25 | 40.73 | 1023 | -1.45 | 1.75 | 135.08 | 73 | 978.1 | 9.89 | 9.9 | 9.89 | 0.62 | 5.87 | 29.62 | 25.2834 | 36.0978 | 25.2065 | 1014.66 | 18.1 | 25.2201 | 0.13 | 6.89 | 1021.55 | -9 | 588.581 | 316.68 | 374.086 | -9 | 353.19 | 356.378 | 395.55 | 356.378 | -9 | 345.13 | -9 | 385.25 | -40.12 | 2 |  |  | 66.7989 | 9.7989 | -9
66.8006 | EQU | 0 | 2012-03-06 | 0.80064 | 2012-03-06 | 19:13 | 23.1916 | -65.4234 | 25.32 | -9 | 1704.7 | 353.28 | -42.37 | -0.25 | 40.72 | 1023.1 | -1.24 | 1.84 | 126.75 | 73 | 978.1 | 9.89 | 9.9 | 9.89 | 0.62 | 6 | 29.62 | 25.2472 | 36.1088 | 25.1736 | 1014.72 | 18.1 | 25.208 | 0.112 | 7.14 | 1021.86 | -9 | 588.588 | 316.68 | 374.089 | -9 | 353.28 | 356.467 | 395.55 | 356.467 | -9 | 345.61 | -9 | 385.28 | -39.68 | 2 |  |  | 66.8007 | 9.8007 | -9
66.8024 | EQU | 0 | 2012-03-06 | 0.80238 | 2012-03-06 | 19:15 | 23.2033 | -65.4284 | 25.31 | -9 | 1703.9 | 353.05 | -42.58 | -0.25 | 40.71 | 1023.2 | -1.31 | 1.72 | 130.79 | 73 | 978.1 | 9.89 | 9.9 | 9.89 | 0.62 | 5.87 | 29.69 | 25.2498 | 36.1229 | 25.1761 | 1014.77 | 18 | 25.1778 | 0.132 | 7.12 | 1021.89 | -9 | 588.594 | 316.68 | 374.092 | -9 | 353.05 | 356.234 | 395.54 | 356.234 | -9 | 345.1 | -9 | 385.32 | -40.22 | 2 |  |  | 66.8024 | 9.8024 | -9
66.8041 | EQU | 0 | 2012-03-06 | 0.80413 | 2012-03-06 | 19:18 | 23.2151 | -65.4335 | 25.28 | -9 | 1704.1 | 353.11 | -42.17 | -0.25 | 40.71 | 1023.1 | -1.48 | 1.71 | 134.27 | 73 | 978.08 | 9.89 | 9.9 | 9.89 | 0.62 | 5.81 | 29.62 | 25.1728 | 36.137 | 25.0833 | 1014.78 | 18 | 25.1758 | 0.104 | 6.84 | 1021.62 | -9 | 588.6 | 316.68 | 374.096 | -9 | 353.11 | 356.292 | 395.54 | 356.292 | -9 | 345.49 | -9 | 385.33 | -39.83 | 2 |  |  | 66.8042 | 9.8042 | -9
66.8059 | EQU | 0 | 2012-03-06 | 0.80589 | 2012-03-06 | 19:21 | 23.2267 | -65.4383 | 25.23 | -9 | 1702.6 | 352.76 | -43 | -0.25 | 40.7 | 1023.1 | -1.43 | 1.74 | 134.78 | 73 | 978.08 | 9.89 | 9.9 | 9.89 | 0.62 | 5.87 | 29.62 | 25.156 | 36.164 | 25.0819 | 1014.76 | 17.7 | 25.095 | 0.135 | 6.91 | 1021.67 | -9 | 588.607 | 316.68 | 374.099 | -9 | 352.76 | 355.938 | 395.54 | 355.938 | -9 | 344.75 | -9 | 385.38 | -40.63 | 2 |  |  | 66.8059 | 9.8059 | -9
66.8076 | EQU | 0 | 2012-03-06 | 0.80764 | 2012-03-06 | 19:23 | 23.2384 | -65.4433 | 25.22 | -9 | 1702.1 | 352.57 | -42.71 | -0.25 | 40.69 | 1023.3 | -1.25 | 1.68 | 125.49 | 73 | 978.05 | 9.89 | 9.9 | 9.89 | 0.62 | 6 | 29.69 | 25.1628 | 36.1659 | 25.0908 | 1014.7 | 17.9 | 25.0821 | 0.138 | 7.35 | 1022.05 | -9 | 588.613 | 316.68 | 374.102 | -9 | 352.57 | 355.745 | 395.54 | 355.745 | -9 | 344.66 | -9 | 385.36 | -40.7 | 2 |  |  | 66.8077 | 9.8077 | -9
66.8094 | EQU | 0 | 2012-03-06 | 0.80939 | 2012-03-06 | 19:26 | 23.2501 | -65.4482 | 25.24 | -9 | 1702.2 | 352.68 | -42.58 | -0.25 | 40.69 | 1023.1 | -1.49 | 1.76 | 123.69 | 73 | 978.1 | 9.89 | 9.9 | 9.89 | 0.62 | 5.87 | 29.62 | 25.1673 | 36.163 | 25.093 | 1014.59 | 18 | 25.0896 | 0.15 | 7.02 | 1021.61 | -9 | 588.619 | 316.68 | 374.106 | -9 | 352.68 | 355.854 | 395.54 | 355.854 | -9 | 344.42 | -9 | 385.31 | -40.89 | 2 |  |  | 66.8094 | 9.8094 | -9
66.8111 | EQU | 0 | 2012-03-06 | 0.81115 | 2012-03-06 | 19:28 | 23.2617 | -65.4532 | 25.23 | -9 | 1703.1 | 352.81 | -42.67 | -0.25 | 40.69 | 1023.2 | -1.53 | 1.72 | 125.14 | 73 | 978.1 | 9.89 | 9.9 | 9.89 | 0.62 | 5.87 | 29.75 | 25.1793 | 36.1759 | 25.1073 | 1014.75 | 17.8 | 25.0927 | 0.137 | 6.92 | 1021.67 | -9 | 588.626 | 316.68 | 374.109 | -9 | 352.81 | 355.983 | 395.53 | 355.983 | -9 | 344.76 | -9 | 385.37 | -40.61 | 2 |  |  | 66.8112 | 9.8112 | -9
66.8129 | EQU | 0 | 2012-03-06 | 0.81289 | 2012-03-06 | 19:31 | 23.2734 | -65.4581 | 25.25 | -9 | 1704.3 | 353.11 | -42.71 | -0.25 | 40.68 | 1023.2 | -1.49 | 1.72 | 124.24 | 73 | 978.1 | 9.89 | 9.9 | 9.89 | 0.62 | 6 | 29.81 | 25.1873 | 36.1801 | 25.1124 | 1014.66 | 17.8 | 25.1056 | 0.144 | 7.05 | 1021.71 | -9 | 588.632 | 316.68 | 374.112 | -9 | 353.11 | 356.284 | 395.53 | 356.284 | -9 | 344.95 | -9 | 385.32 | -40.37 | 2 |  |  | 66.8129 | 9.8129 | -9
66.8146 | EQU | 128 | 2012-03-06 | 0.81464 | 2012-03-06 | 19:33 | 23.2849 | -65.463 | 25.24 | -9 | 1704.4 | 353.16 | -42.54 | -0.25 | 40.68 | 1023.1 | -1.36 | 1.65 | 127.24 | 73 | 978.1 | 9.89 | 9.9 | 9.89 | 0.62 | 5.94 | 29.81 | 25.1782 | 36.182 | 25.1071 | 1014.59 | 17.8 | 25.1117 | 0.128 | 7.15 | 1021.74 | -9 | 588.638 | 316.68 | 374.116 | -9 | 353.16 | 356.333 | 395.53 | 356.333 | -9 | 345.25 | -9 | 385.29 | -40.04 | 2 |  |  | 66.8147 | 9.8147 | -9
66.8164 | EQU | 0 | 2012-03-06 | 0.81639 | 2012-03-06 | 19:36 | 23.2965 | -65.4679 | 25.34 | -9 | 1706.2 | 353.64 | -42.62 | -0.25 | 40.68 | 1022.9 | -3.26 | 1.58 | 135 | 73 | 978.03 | 9.89 | 9.9 | 9.89 | 0.62 | 5.87 | 29.5 | 25.1936 | 36.1847 | 25.1165 | 1014.69 | 17.7 | 25.1077 | 0.232 | 4.95 | 1019.64 | -9 | 588.645 | 316.68 | 374.119 | -9 | 353.64 | 356.815 | 395.53 | 356.815 | -9 | 343.41 | -9 | 385.33 | -41.92 | 2 |  |  | 66.8164 | 9.8164 | -9
66.8181 | EQU | 0 | 2012-03-06 | 0.81814 | 2012-03-06 | 19:38 | 23.3081 | -65.4727 | 25.25 | -9 | 1721.6 | 357.14 | -42.75 | -0.25 | 40.68 | 1022.9 | 1.08 | 1.53 | 132.31 | 73 | 978.03 | 9.89 | 9.9 | 9.89 | 0.62 | 5.87 | 29.81 | 25.1892 | 36.1912 | 25.1111 | 1014.64 | 17.8 | 25.1153 | 0.135 | 9.34 | 1023.98 | -9 | 588.651 | 316.68 | 374.122 | -9 | 357.14 | 360.339 | 395.52 | 360.339 | -9 | 349.82 | -9 | 385.3 | -35.48 | 2 |  |  | 66.8182 | 9.8182 | -9
66.8199 | EQU | 0 | 2012-03-06 | 0.81988 | 2012-03-06 | 19:41 | 23.3195 | -65.4777 | 25.25 | -9 | 1713 | 355.16 | -42.54 | -0.25 | 40.68 | 1022.9 | 1.16 | 1.74 | 122.86 | 73 | 978.05 | 9.89 | 9.9 | 9.89 | 0.62 | 6 | 29.81 | 25.2493 | 36.1803 | 25.2044 | 1014.5 | 17.6 | 25.1118 | 0.138 | 9.56 | 1024.06 | -9 | 588.657 | 316.68 | 374.125 | -9 | 355.16 | 358.342 | 395.52 | 358.342 | -9 | 347.85 | -9 | 385.25 | -37.39 | 2 |  |  | 66.8199 | 9.8199 | -9
66.8216 | EQU | 0 | 2012-03-06 | 0.82163 | 2012-03-06 | 19:43 | 23.331 | -65.4824 | 25.31 | -9 | 1723.9 | 357.46 | -42.87 | -0.25 | 40.68 | 1023.3 | 4.06 | 1.68 | 125.07 | 73 | 978.03 | 9.89 | 9.9 | 9.89 | 0.62 | 5.87 | 29.75 | 25.1845 | 36.21 | 25.1183 | 1014.62 | 17.6 | 25.1926 | 0.117 | 12.74 | 1027.36 | -9 | 588.663 | 316.68 | 374.129 | -9 | 357.46 | 360.658 | 395.52 | 360.658 | -9 | 351.53 | -9 | 385.23 | -33.7 | 2 |  |  | 66.8217 | 9.8217 | -9
66.8234 | EQU | 0 | 2012-03-06 | 0.82339 | 2012-03-06 | 19:46 | 23.3424 | -65.4874 | 25.27 | -9 | 1716.4 | 355.78 | -42.67 | -0.25 | 40.67 | 1023.3 | 2.98 | 1.58 | 127.59 | 73 | 978.05 | 9.89 | 9.9 | 9.89 | 0.62 | 5.87 | 29.81 | 25.2151 | 36.231 | 25.1536 | 1014.55 | 17.6 | 25.1292 | 0.141 | 11.73 | 1026.28 | -9 | 588.67 | 316.68 | 374.132 | -9 | 355.78 | 358.964 | 395.52 | 358.964 | -9 | 349.18 | -9 | 385.25 | -36.07 | 2 |  |  | 66.8234 | 9.8234 | -9
66.8252 | EQU | 0 | 2012-03-06 | 0.82515 | 2012-03-06 | 19:48 | 23.3539 | -65.4923 | 25.27 | -9 | 1709.6 | 354.34 | -43.12 | -0.25 | 40.67 | 1023 | 2.38 | 1.56 | 125.49 | 73 | 978.05 | 9.89 | 9.9 | 9.89 | 0.62 | 6 | 29.81 | 25.2154 | 36.2634 | 25.1305 | 1014.65 | 17.6 | 25.1493 | 0.121 | 10.73 | 1025.38 | -9 | 588.676 | 316.68 | 374.135 | -9 | 354.34 | 357.511 | 395.52 | 357.511 | -9 | 347.75 | -9 | 385.27 | -37.52 | 2 |  |  | 66.8252 | 9.8252 | -9
66.8269 | EQU | 0 | 2012-03-06 | 0.8269 | 2012-03-06 | 19:51 | 23.3654 | -65.497 | 25.29 | -9 | 1706.8 | 353.69 | -42.42 | -0.25 | 40.67 | 1023.1 | 0.37 | 0.34 | 149.98 | 73 | 978.05 | 9.89 | 9.9 | 9.89 | 0.62 | 5.94 | 29.81 | 25.2299 | 36.2768 | 25.1526 | 1014.62 | 17.6 | 25.1334 | 0.157 | 8.85 | 1023.47 | -9 | 588.682 | 316.68 | 374.139 | -9 | 353.69 | 356.855 | 395.51 | 356.855 | -9 | 345.91 | -9 | 385.27 | -39.36 | 2 |  |  | 66.8269 | 9.8269 | -9
66.8287 | EQU | 0 | 2012-03-06 | 0.82866 | 2012-03-06 | 19:53 | 23.3765 | -65.502 | 25.26 | -9 | 1697.7 | 351.63 | -42.79 | -0.25 | 40.67 | 1023.1 | 4.04 | 1.49 | 134.78 | 73 | 978.01 | 9.89 | 9.9 | 9.89 | 0.62 | 5.87 | 29.81 | 25.1356 | 36.2021 | 25.0589 | 1014.74 | 17.2 | 25.1498 | 0.11 | 12.4 | 1027.14 | -9 | 588.689 | 316.68 | 374.142 | -9 | 351.63 | 354.778 | 395.51 | 354.778 | -9 | 345.86 | -9 | 385.3 | -39.44 | 2 |  |  | 66.8287 | 9.8287 | -9
66.8318 | STD2 | 0 | 2012-03-06 | 0.83176 | 2012-03-06 | 19:58 | 23.3965 | -65.5103 | 25.24 | 593.64 | 2624.1 | 588.7 | -161.2 | -1 | 40.67 | 1023.2 | 4.08 | 1.52 | 63.72 | 73 | 978.03 | 9.89 | 9.9 | 9.89 | 0.62 | 5.87 | 29.94 | 25.1501 | 36.1305 | 25.0821 | 1014.69 | 17.2 | 25.0674 | 0.173 | 12.59 | 1027.28 | -4.94 | -9 | -9 | -9 | -9 | 588.7 | -9 | -9 | -9 | -9 | -9 | -9 | -9 | -9 | 2 |  |  | 66.8318 | 9.8318 | -9
66.8349 | STD3-DRAIN | 0 | 2012-03-06 | 0.83486 | 2012-03-06 | 20:02 | 23.4165 | -65.5188 | 25.28 | 319.82 | 1540.1 | 316.68 | -176.37 | -1.1 | 40.67 | 1023.3 | 2.63 | 1.62 | 61.82 | 73 | 978.01 | 9.89 | 9.9 | 9.89 | 0.62 | 5.87 | 29.69 | 25.2205 | 36.1462 | 25.1578 | 1014.69 | 17.3 | 25.1096 | 0.17 | 11.24 | 1025.93 | -3.14 | -9 | -9 | -9 | -9 | 316.68 | -9 | -9 | -9 | -9 | -9 | -9 | -9 | -9 | 2 |  |  | 66.8349 | 9.8349 | -9
66.8382 | STD4 | 128 | 2012-03-06 | 0.83823 | 2012-03-06 | 20:07 | 23.4384 | -65.528 | 25.78 | 377.14 | 1797.8 | 374.16 | -182.83 | -1.14 | 40.66 | 1023.1 | 3.07 | 0.28 | 62.83 | 73 | 978.1 | 9.89 | 9.9 | 9.89 | 0.62 | 5.94 | 29.62 | 25.7171 | 36.0117 | 25.4431 | 1014.78 | 17.4 | 25.2761 | 0.504 | 11.39 | 1026.17 | -2.98 | -9 | -9 | -9 | -9 | 374.16 | -9 | -9 | -9 | -9 | -9 | -9 | -9 | -9 | 2 |  |  | 66.8383 | 9.8383 | -9
66.8413 | ATM | 0 | 2012-03-06 | 0.84133 | 2012-03-06 | 20:12 | 23.4586 | -65.5366 | 25.77 | -9 | 1871.5 | 391.9 | 91.33 | 0.55 | 40.65 | 1023.2 | 3.68 | 0.28 | 57.81 | 73 | 978.05 | 9.89 | 9.9 | 9.89 | 0.62 | 6 | 29.56 | 25.3544 | 36.174 | 25.0032 | 1014.74 | 17.5 | 25.2831 | 0.487 | 12.14 | 1026.88 | -9 | 588.682 | 316.689 | 374.157 | -9 | 391.9 | 395.335 | -9 | -9 | 395.335 | -9 | 385.03 | -9 | -9 | 3 | questionable/interpolated SST |  | 66.8414 | 9.84138;questionable/interpolated SST | -9
66.8427 | ATM | 128 | 2012-03-06 | 0.84271 | 2012-03-06 | 20:14 | 23.4675 | -65.5405 | 26.03 | -9 | 1871.5 | 391.99 | 112.04 | 0.68 | 40.65 | 1023.1 | -0.08 | 0.06 | 57.77 | 73 | 978.05 | 9.89 | 9.9 | 9.89 | 0.63 | 5.81 | 29.19 | 25.5446 | 36.0655 | 24.9972 | 1014.72 | 17.5 | 25.0887 | 0.941 | 8.3 | 1023.02 | -9 | 588.679 | 316.691 | 374.156 | -9 | 391.99 | 395.426 | -9 | -9 | 395.426 | -9 | 385.25 | -9 | -9 | 3 | questionable/interpolated SST |  | 66.8427 | 9.84275;questionable/interpolated SST | -9
66.8441 | ATM | 0 | 2012-03-06 | 0.84407 | 2012-03-06 | 20:16 | 23.4764 | -65.5442 | 26.18 | -9 | 1872 | 392.11 | 121.58 | 0.74 | 40.63 | 1023 | -0.09 | 0.06 | 57.89 | 73 | 978.05 | 9.89 | 9.9 | 9.89 | 0.62 | 5.94 | 29.25 | 25.618 | 36.0256 | 24.9912 | 1014.62 | 17.4 | 24.9998 | 1.18 | 8.29 | 1022.91 | -9 | 588.677 | 316.693 | 374.154 | -9 | 392.11 | 395.547 | -9 | -9 | 395.547 | -9 | 385.4 | -9 | -9 | 3 | questionable/interpolated SST |  | 66.8441 | 9.84412;questionable/interpolated SST | -9
66.8454 | ATM | 0 | 2012-03-06 | 0.84544 | 2012-03-06 | 20:18 | 23.4852 | -65.5479 | 26.29 | -9 | 1872.5 | 392.09 | 125.7 | 0.77 | 40.62 | 1023.3 | -0.09 | 0.07 | 58.11 | 73 | 978.05 | 9.89 | 9.9 | 9.89 | 0.62 | 5.94 | 29.12 | 25.7277 | 35.9841 | 24.9852 | 1014.7 | 17.2 | 24.9938 | 1.296 | 8.51 | 1023.21 | -9 | 588.674 | 316.695 | 374.153 | -9 | 392.09 | 395.527 | -9 | -9 | 395.527 | -9 | 385.41 | -9 | -9 | 3 | questionable/interpolated SST |  | 66.8455 | 9.84549;questionable/interpolated SST | -9
66.8468 | ATM | 0 | 2012-03-06 | 0.84682 | 2012-03-06 | 20:19 | 23.4941 | -65.5518 | 26.38 | -9 | 1872.4 | 392.2 | 127.5 | 0.78 | 40.61 | 1023 | -0.09 | 0.06 | 57.85 | 73 | 978.08 | 9.89 | 9.9 | 9.89 | 0.62 | 5.94 | 28.94 | 25.4719 | 36.2575 | 24.9792 | 1014.83 | 17.5 | 24.9878 | 1.392 | 8.08 | 1022.91 | -9 | 588.672 | 316.696 | 374.152 | -9 | 392.2 | 395.638 | -9 | -9 | 395.638 | -9 | 385.58 | -9 | -9 | 3 | questionable/interpolated SST |  | 66.8469 | 9.84686;questionable/interpolated SST | -9
66.8537 | EQU | 0 | 2012-03-06 | 0.85372 | 2012-03-06 | 20:29 | 23.5385 | -65.5705 | 25.13 | -9 | 1713.3 | 354.98 | -25.54 | -0.15 | 40.56 | 1023.3 | 2.59 | 1.67 | 124.86 | 73 | 978.08 | 9.89 | 9.9 | 9.89 | 0.62 | 6 | 29.5 | 25.0311 | 36.2766 | 24.9489 | 1014.78 | 17.3 | 24.9576 | 0.172 | 11.11 | 1025.89 | -9 | 588.659 | 316.706 | 374.145 | -9 | 354.98 | 358.139 | 395.49 | 358.139 | -9 | 347.87 | -9 | 385.43 | -37.56 | 2 |  |  | 66.8538 | 9.8538 | -9
66.8555 | EQU | 0 | 2012-03-06 | 0.85546 | 2012-03-06 | 20:32 | 23.5497 | -65.5752 | 25.11 | -9 | 1707.1 | 353.47 | -30.25 | -0.18 | 40.55 | 1023.5 | 2.11 | 1.59 | 125.84 | 73 | 978.1 | 9.89 | 9.9 | 9.89 | 0.62 | 5.87 | 29.62 | 25.0251 | 36.2813 | 24.951 | 1014.81 | 17.2 | 24.9499 | 0.16 | 10.8 | 1025.61 | -9 | 588.655 | 316.708 | 374.144 | -9 | 353.47 | 356.617 | 395.48 | 356.617 | -9 | 346.49 | -9 | 385.45 | -38.96 | 2 |  |  | 66.8555 | 9.8555 | -9
66.8572 | EQU | 128 | 2012-03-06 | 0.85722 | 2012-03-06 | 20:34 | 23.561 | -65.5801 | 25.11 | -9 | 1704.5 | 352.94 | -33.08 | -0.19 | 40.55 | 1023.3 | 1.94 | 1.6 | 125.07 | 73 | 978.08 | 9.89 | 9.9 | 9.89 | 0.62 | 5.81 | 29.62 | 25.0364 | 36.284 | 24.9581 | 1014.8 | 17.3 | 24.9507 | 0.159 | 10.44 | 1025.24 | -9 | 588.652 | 316.711 | 374.142 | -9 | 352.94 | 356.083 | 395.48 | 356.083 | -9 | 345.85 | -9 | 385.44 | -39.59 | 2 |  |  | 66.8573 | 9.8573 | -9
66.859 | EQU | 0 | 2012-03-06 | 0.85897 | 2012-03-06 | 20:37 | 23.5721 | -65.5849 | 25.11 | -9 | 1703.5 | 352.69 | -35.37 | -0.21 | 40.53 | 1023.3 | 1.81 | 1.6 | 127.94 | 73 | 978.05 | 9.89 | 9.9 | 9.89 | 0.62 | 5.94 | 29.62 | 25.0348 | 36.2858 | 24.9559 | 1014.86 | 17.1 | 24.9572 | 0.153 | 10.25 | 1025.11 | -9 | 588.649 | 316.713 | 374.14 | -9 | 352.69 | 355.83 | 395.48 | 355.83 | -9 | 345.66 | -9 | 385.46 | -39.8 | 2 |  |  | 66.859 | 9.859 | -9
66.8607 | EQU | 0 | 2012-03-06 | 0.86073 | 2012-03-06 | 20:40 | 23.5832 | -65.5896 | 25.1 | -9 | 1702.4 | 352.5 | -36.42 | -0.21 | 40.54 | 1023.2 | 2.09 | 1.47 | 128.86 | 73 | 978.01 | 9.89 | 9.9 | 9.89 | 0.62 | 6 | 29.62 | 25.0304 | 36.2995 | 24.949 | 1014.89 | 17.1 | 24.9562 | 0.144 | 10.4 | 1025.29 | -9 | 588.645 | 316.715 | 374.139 | -9 | 352.5 | 355.638 | 395.48 | 355.638 | -9 | 345.67 | -9 | 385.47 | -39.8 | 2 |  |  | 66.8608 | 9.8608 | -9
66.8625 | EQU | 128 | 2012-03-06 | 0.86248 | 2012-03-06 | 20:42 | 23.5944 | -65.5944 | 25.17 | -9 | 1702.7 | 352.47 | -37.21 | -0.22 | 40.54 | 1023.5 | -5.26 | 0.36 | 114.89 | 73 | 977.95 | 9.89 | 9.9 | 9.89 | 0.62 | 5.94 | 29.44 | 25.0269 | 36.3009 | 24.9215 | 1014.98 | 17.1 | 24.9498 | 0.22 | 3.26 | 1018.24 | -9 | 588.642 | 316.718 | 374.137 | -9 | 352.47 | 355.608 | 395.48 | 355.608 | -9 | 342.05 | -9 | 385.51 | -43.46 | 2 |  |  | 66.8625 | 9.8625 | -9
66.8642 | EQU | 0 | 2012-03-06 | 0.86422 | 2012-03-06 | 20:45 | 23.6055 | -65.5991 | 25.1 | -9 | 1706.5 | 353.36 | -38.29 | -0.23 | 40.53 | 1023.4 | 0.04 | 0.31 | 126.68 | 73 | 977.91 | 9.89 | 9.9 | 9.89 | 0.62 | 5.87 | 29.69 | 25.1587 | 36.2805 | 25.0623 | 1014.97 | 17 | 24.925 | 0.175 | 8.47 | 1023.44 | -9 | 588.639 | 316.72 | 374.135 | -9 | 353.36 | 356.504 | 395.48 | 356.504 | -9 | 345.41 | -9 | 385.52 | -40.11 | 2 |  |  | 66.8643 | 9.8643 | -9
66.866 | EQU | 0 | 2012-03-06 | 0.86597 | 2012-03-06 | 20:47 | 23.6165 | -65.6038 | 25.07 | -9 | 1717.6 | 355.8 | -39.21 | -0.23 | 40.53 | 1023.5 | 3.97 | 1.47 | 137.07 | 73 | 977.86 | 9.89 | 9.9 | 9.89 | 0.62 | 5.87 | 29.69 | 24.9319 | 36.4173 | 24.8359 | 1014.71 | 16.9 | 25.0444 | 0.026 | 12.76 | 1027.47 | -9 | 588.635 | 316.723 | 374.134 | -9 | 355.8 | 358.962 | 395.48 | 358.962 | -9 | 351.44 | -9 | 385.33 | -33.9 | 2 |  |  | 66.866 | 9.866 | -9
66.8677 | EQU | 0 | 2012-03-06 | 0.86772 | 2012-03-06 | 20:50 | 23.6275 | -65.6084 | 25 | -9 | 1712.9 | 354.75 | -38.37 | -0.23 | 40.54 | 1023.5 | -0.09 | 0.3 | 123.69 | 73 | 977.84 | 9.89 | 9.9 | 9.89 | 0.62 | 5.94 | 29.56 | 24.9918 | 36.4574 | 24.839 | 1014.64 | 16.8 | 24.8646 | 0.135 | 8.77 | 1023.41 | -9 | 588.632 | 316.725 | 374.132 | -9 | 354.75 | 357.904 | 395.47 | 357.904 | -9 | 347.4 | -9 | 385.43 | -38.03 | 3 | other-see metadata |  | 66.8678 | 9.86777;other-see metadata;water flow | -9
66.8695 | EQU | 0 | 2012-03-06 | 0.86948 | 2012-03-06 | 20:52 | 23.6386 | -65.6131 | 24.91 | -9 | 1727.5 | 358.09 | -39.42 | -0.23 | 40.53 | 1023.3 | 3.97 | 1.47 | 141.51 | 73 | 977.91 | 9.89 | 9.9 | 9.89 | 0.62 | 5.81 | 29.5 | 24.8086 | 36.4634 | 24.6905 | 1014.79 | 16.9 | 24.8386 | 0.071 | 12.48 | 1027.27 | -9 | 588.629 | 316.728 | 374.13 | -9 | 358.09 | 361.269 | 395.47 | 361.269 | -9 | 353.04 | -9 | 385.51 | -32.46 | 2 |  |  | 66.8695 | 9.8695 | -9
66.8712 | EQU | 0 | 2012-03-06 | 0.87123 | 2012-03-06 | 20:55 | 23.6497 | -65.6179 | 24.8 | -9 | 1715.4 | 355.2 | -39.62 | -0.23 | 40.53 | 1023.7 | 3.13 | 1.56 | 129.65 | 73 | 977.82 | 9.89 | 9.9 | 9.89 | 0.62 | 5.94 | 29.44 | 24.7292 | 36.5636 | 24.678 | 1015.21 | 17.2 | 24.7101 | 0.09 | 11.62 | 1026.83 | -9 | 588.626 | 316.73 | 374.129 | -9 | 355.2 | 358.357 | 395.47 | 358.357 | -9 | 349.84 | -9 | 385.76 | -35.92 | 2 |  |  | 66.8713 | 9.8713 | -9
66.873 | EQU | 0 | 2012-03-06 | 0.87297 | 2012-03-06 | 20:57 | 23.6609 | -65.6226 | 24.93 | -9 | 1707.8 | 353.37 | -40.17 | -0.24 | 40.52 | 1023.9 | 4.25 | 1.52 | 128.86 | 73 | 977.82 | 9.89 | 9.9 | 9.89 | 0.62 | 5.94 | 29.56 | 24.6629 | 36.5407 | 24.5908 | 1015.07 | 17.3 | 24.6797 | 0.25 | 13.08 | 1028.15 | -9 | 588.622 | 316.732 | 374.127 | -9 | 353.37 | 356.512 | 395.47 | 356.512 | -9 | 346.06 | -9 | 385.73 | -39.67 | 2 |  |  | 66.873 | 9.873 | -9
66.8747 | EQU | 128 | 2012-03-06 | 0.87471 | 2012-03-06 | 21:00 | 23.6722 | -65.6275 | 24.75 | -9 | 1696.8 | 351.16 | -40.17 | -0.24 | 40.52 | 1023.3 | 3.75 | 1.47 | 131.08 | 73 | 977.8 | 9.89 | 9.9 | 9.89 | 0.62 | 6 | 29.5 | 24.675 | 36.5288 | 24.609 | 1014.93 | 17.4 | 24.6019 | 0.148 | 12.12 | 1027.05 | -9 | 588.619 | 316.735 | 374.126 | -9 | 351.16 | 354.285 | 395.47 | 354.285 | -9 | 345.12 | -9 | 385.72 | -40.6 | 2 |  |  | 66.8748 | 9.8748 | -9
66.8765 | EQU-DRAIN | 0 | 2012-03-06 | 0.87647 | 2012-03-06 | 21:02 | 23.6837 | -65.6323 | 24.77 | -9 | 1695.8 | 350.78 | -40.96 | -0.24 | 40.52 | 1023.7 | 2.76 | 1.57 | 134.93 | 73 | 977.78 | 9.89 | 9.9 | 9.89 | 0.62 | 5.87 | 29.5 | 24.7056 | 36.5163 | 24.6696 | 1015.17 | 17.5 | 24.6068 | 0.163 | 11.29 | 1026.46 | -9 | 588.616 | 316.737 | 374.124 | -9 | 350.78 | 353.901 | 395.47 | 353.901 | -9 | 344.31 | -9 | 385.81 | -41.5 | 2 |  |  | 66.8765 | 9.8765 | -9
66.8785 | EQU | 0 | 2012-03-06 | 0.87846 | 2012-03-06 | 21:05 | 23.6965 | -65.6382 | 25.06 | -9 | 1694.5 | 350.45 | -40.37 | -0.24 | 40.52 | 1023.8 | 4.1 | 1.51 | 126.05 | 73 | 977.78 | 9.89 | 9.9 | 9.89 | 0.62 | 5.94 | 29.56 | 24.741 | 36.5093 | 24.661 | 1015.37 | 17.5 | 24.6695 | 0.39 | 12.53 | 1027.9 | -9 | 588.612 | 316.74 | 374.122 | -9 | 350.45 | 353.568 | 395.46 | 353.568 | -9 | 341.01 | -9 | 385.84 | -44.84 | 2 |  |  | 66.8785 | 9.8785 | -9
66.8802 | EQU | 0 | 2012-03-06 | 0.88021 | 2012-03-06 | 21:08 | 23.7079 | -65.643 | 24.92 | -9 | 1696.2 | 350.85 | -40.62 | -0.24 | 40.51 | 1023.7 | 3.76 | 1.55 | 125.56 | 73 | 977.78 | 9.89 | 9.9 | 9.89 | 0.62 | 5.87 | 29.44 | 24.7548 | 36.5338 | 24.6815 | 1014.99 | 17.6 | 24.662 | 0.258 | 12.47 | 1027.46 | -9 | 588.609 | 316.742 | 374.12 | -9 | 350.85 | 353.971 | 395.46 | 353.971 | -9 | 343.25 | -9 | 385.7 | -42.45 | 2 |  |  | 66.8803 | 9.8803 | -9
66.882 | EQU | 0 | 2012-03-06 | 0.88197 | 2012-03-06 | 21:10 | 23.7194 | -65.6477 | 24.84 | -9 | 1695.5 | 350.73 | -41.29 | -0.24 | 40.51 | 1023.6 | 3.21 | 1.58 | 131.73 | 73 | 977.78 | 9.89 | 9.9 | 9.89 | 0.62 | 5.87 | 29.56 | 24.7466 | 36.555 | 24.6597 | 1014.92 | 17.5 | 24.679 | 0.161 | 11.89 | 1026.81 | -9 | 588.605 | 316.745 | 374.119 | -9 | 350.73 | 353.849 | 395.46 | 353.849 | -9 | 344.37 | -9 | 385.66 | -41.29 | 2 |  |  | 66.882 | 9.882 | -9
66.8837 | EQU | 0 | 2012-03-06 | 0.88372 | 2012-03-06 | 21:13 | 23.7308 | -65.6524 | 24.86 | -9 | 1694.5 | 350.52 | -41.25 | -0.24 | 40.5 | 1023.6 | 4.1 | 1.5 | 133.1 | 73 | 977.78 | 9.89 | 9.9 | 9.89 | 0.62 | 6 | 29.44 | 24.7722 | 36.5344 | 24.6977 | 1015.01 | 17.4 | 24.6625 | 0.197 | 12.69 | 1027.7 | -9 | 588.602 | 316.747 | 374.117 | -9 | 350.52 | 353.637 | 395.46 | 353.637 | -9 | 343.93 | -9 | 385.7 | -41.78 | 2 |  |  | 66.8838 | 9.8838 | -9
66.8855 | EQU | 0 | 2012-03-06 | 0.88546 | 2012-03-06 | 21:15 | 23.7421 | -65.6573 | 25.08 | -9 | 1696 | 350.75 | -40.87 | -0.24 | 40.49 | 1023.8 | 0.86 | 0.31 | 135.37 | 73 | 977.78 | 9.89 | 9.9 | 9.89 | 0.62 | 5.87 | 29.44 | 25.2272 | 36.3066 | 24.7279 | 1015.12 | 17.4 | 24.6929 | 0.387 | 9.54 | 1024.66 | -9 | 588.599 | 316.749 | 374.115 | -9 | 350.75 | 353.869 | 395.46 | 353.869 | -9 | 340.23 | -9 | 385.72 | -45.5 | 2 |  |  | 66.8855 | 9.8855 | -9
66.8872 | EQU | 0 | 2012-03-06 | 0.88721 | 2012-03-06 | 21:18 | 23.7533 | -65.6624 | 24.92 | -9 | 1696.9 | 351.11 | -41.71 | -0.25 | 40.49 | 1023.4 | 4.38 | 1.58 | 135.81 | 73 | 977.78 | 9.89 | 9.9 | 9.89 | 0.62 | 5.94 | 29.5 | 24.8122 | 36.526 | 24.7385 | 1014.99 | 17.3 | 24.7241 | 0.196 | 12.79 | 1027.78 | -9 | 588.595 | 316.752 | 374.114 | -9 | 351.11 | 354.231 | 395.46 | 354.231 | -9 | 344.52 | -9 | 385.65 | -41.13 | 2 |  |  | 66.8873 | 9.8873 | -9
66.889 | EQU | 128 | 2012-03-06 | 0.88897 | 2012-03-06 | 21:20 | 23.7647 | -65.6671 | 24.92 | -9 | 1697.4 | 351.07 | -40.96 | -0.24 | 40.49 | 1023.8 | 2.92 | 1.51 | 128.79 | 73 | 977.78 | 9.89 | 9.9 | 9.89 | 0.62 | 5.94 | 29.56 | 24.8265 | 36.5296 | 24.7245 | 1014.98 | 17.3 | 24.7372 | 0.183 | 11.74 | 1026.72 | -9 | 588.592 | 316.754 | 374.112 | -9 | 351.07 | 354.19 | 395.45 | 354.19 | -9 | 344.3 | -9 | 385.64 | -41.33 | 2 |  |  | 66.889 | 9.889 | -9
66.8907 | EQU | 0 | 2012-03-06 | 0.89072 | 2012-03-06 | 21:23 | 23.776 | -65.6718 | 24.92 | -9 | 1698.3 | 351.34 | -41.04 | -0.24 | 40.48 | 1023.6 | 0.49 | 0.58 | 138.79 | 73 | 977.78 | 9.89 | 9.9 | 9.89 | 0.62 | 5.87 | 29.5 | 24.8971 | 36.4629 | 24.8721 | 1014.96 | 17.4 | 24.7263 | 0.194 | 9.13 | 1024.09 | -9 | 588.589 | 316.757 | 374.11 | -9 | 351.34 | 354.462 | 395.45 | 354.462 | -9 | 343.5 | -9 | 385.63 | -42.13 | 2 |  |  | 66.8908 | 9.8908 | -9
66.9047 | EQU | 0 | 2012-03-06 | 0.90472 | 2012-03-06 | 21:43 | 23.8672 | -65.7104 | 24.91 | -9 | 1713.2 | 354.45 | -41.12 | -0.24 | 40.37 | 1023.9 | 1.31 | 1.34 | 145.12 | 73 | 977.78 | 9.89 | 9.9 | 9.89 | 0.62 | 5.87 | 29.5 | 24.8694 | 36.4288 | 24.7931 | 1015.21 | 17.5 | 24.8042 | 0.106 | 10 | 1025.21 | -9 | 588.562 | 316.776 | 374.097 | -9 | 354.45 | 357.593 | 395.44 | 357.593 | -9 | 348.22 | -9 | 385.66 | -37.44 | 2 |  |  | 66.9048 | 9.9048 | -9
66.9065 | EQU | 0 | 2012-03-06 | 0.90647 | 2012-03-06 | 21:45 | 23.8787 | -65.7153 | 24.89 | -9 | 1707.2 | 353.08 | -41.58 | -0.24 | 40.37 | 1023.9 | 3.3 | 1.44 | 126.05 | 73 | 977.78 | 9.89 | 9.9 | 9.89 | 0.62 | 6 | 29.5 | 24.812 | 36.5164 | 24.737 | 1015.36 | 17.5 | 24.7943 | 0.096 | 11.84 | 1027.2 | -9 | 588.559 | 316.778 | 374.095 | -9 | 353.08 | 356.212 | 395.44 | 356.212 | -9 | 347.73 | -9 | 385.73 | -38 | 2 |  |  | 66.9065 | 9.9065 | -9
66.9082 | EQU | 0 | 2012-03-06 | 0.90823 | 2012-03-06 | 21:48 | 23.8901 | -65.7202 | 24.88 | -9 | 1706.3 | 352.88 | -41.25 | -0.24 | 40.37 | 1023.9 | 2.62 | 1.52 | 131.37 | 73 | 977.78 | 9.89 | 9.9 | 9.89 | 0.62 | 5.87 | 29.5 | 24.7944 | 36.5241 | 24.7112 | 1015.25 | 17.5 | 24.7441 | 0.136 | 11.27 | 1026.52 | -9 | 588.556 | 316.781 | 374.094 | -9 | 352.88 | 356.01 | 395.44 | 356.01 | -9 | 346.71 | -9 | 385.72 | -39 | 2 |  |  | 66.9083 | 9.9083 | -9
66.91 | EQU | 0 | 2012-03-06 | 0.90998 | 2012-03-06 | 21:50 | 23.9016 | -65.7251 | 24.87 | -9 | 1704.9 | 352.54 | -42.58 | -0.25 | 40.37 | 1023.9 | 2.26 | 1.7 | 135.96 | 73 | 977.78 | 9.89 | 9.9 | 9.89 | 0.62 | 5.81 | 29.37 | 24.8012 | 36.5388 | 24.7355 | 1015.35 | 17.7 | 24.7146 | 0.155 | 10.81 | 1026.16 | -9 | 588.552 | 316.783 | 374.092 | -9 | 352.54 | 355.666 | 395.44 | 355.666 | -9 | 345.98 | -9 | 385.78 | -39.8 | 2 |  |  | 66.91 | 9.91 | -9
66.9117 | EQU | 0 | 2012-03-06 | 0.91172 | 2012-03-06 | 21:53 | 23.9132 | -65.73 | 24.87 | -9 | 1705.6 | 352.64 | -42.33 | -0.25 | 40.37 | 1024.1 | 1.95 | 1.57 | 132.81 | 73 | 977.78 | 9.89 | 9.9 | 9.89 | 0.62 | 5.94 | 29.5 | 24.7977 | 36.5286 | 24.7184 | 1015.31 | 17.7 | 24.7325 | 0.137 | 10.74 | 1026.05 | -9 | 588.549 | 316.785 | 374.09 | -9 | 352.64 | 355.767 | 395.43 | 355.767 | -9 | 346.3 | -9 | 385.75 | -39.45 | 2 |  |  | 66.9118 | 9.9118 | -9
66.9135 | EQU | 0 | 2012-03-06 | 0.91348 | 2012-03-06 | 21:55 | 23.9248 | -65.7349 | 24.87 | -9 | 1706.1 | 352.75 | -41.92 | -0.25 | 40.37 | 1024.1 | 1.9 | 1.65 | 128.65 | 73 | 977.78 | 9.89 | 9.9 | 9.89 | 0.62 | 5.87 | 29.44 | 24.799 | 36.5425 | 24.7229 | 1015.51 | 17.8 | 24.7206 | 0.149 | 10.49 | 1026 | -9 | 588.546 | 316.788 | 374.089 | -9 | 352.75 | 355.877 | 395.43 | 355.877 | -9 | 346.21 | -9 | 385.83 | -39.62 | 2 |  |  | 66.9135 | 9.9135 | -9
66.9152 | EQU | 0 | 2012-03-06 | 0.91523 | 2012-03-06 | 21:58 | 23.9361 | -65.7401 | 24.87 | -9 | 1706.3 | 352.78 | -42.12 | -0.25 | 40.36 | 1024.1 | 1.64 | 1.56 | 131.58 | 73 | 977.78 | 9.89 | 9.9 | 9.89 | 0.62 | 5.81 | 29.37 | 24.8016 | 36.5425 | 24.7261 | 1015.52 | 17.5 | 24.7223 | 0.148 | 10.22 | 1025.74 | -9 | 588.542 | 316.79 | 374.087 | -9 | 352.78 | 355.907 | 395.43 | 355.907 | -9 | 346.18 | -9 | 385.83 | -39.66 | 2 |  |  | 66.9153 | 9.9153 | -9
66.917 | EQU | 128 | 2012-03-06 | 0.91698 | 2012-03-06 | 22:01 | 23.9476 | -65.7452 | 24.87 | -9 | 1706.3 | 352.77 | -42.96 | -0.25 | 40.36 | 1024.1 | 1.34 | 1.53 | 124.72 | 73 | 977.78 | 9.89 | 9.9 | 9.89 | 0.62 | 5.94 | 29.44 | 24.8015 | 36.5463 | 24.7255 | 1015.57 | 17.6 | 24.7257 | 0.144 | 9.87 | 1025.44 | -9 | 588.539 | 316.793 | 374.086 | -9 | 352.77 | 355.897 | 395.43 | 355.897 | -9 | 346.11 | -9 | 385.85 | -39.74 | 2 |  |  | 66.917 | 9.917 | -9
66.9187 | EQU-DRAIN | 0 | 2012-03-06 | 0.91874 | 2012-03-06 | 22:03 | 23.959 | -65.7498 | 24.97 | -9 | 1703.5 | 352.12 | -42.54 | -0.25 | 40.35 | 1024.1 | 2.33 | 0.3 | 133.91 | 73 | 977.78 | 9.89 | 9.9 | 9.89 | 0.62 | 5.94 | 29.37 | 24.9013 | 36.5157 | 24.9493 | 1015.57 | 17.5 | 24.7256 | 0.244 | 10.86 | 1026.43 | -9 | 588.536 | 316.795 | 374.084 | -9 | 352.12 | 355.241 | 395.43 | 355.241 | -9 | 344.29 | -9 | 385.85 | -41.55 | 3 | other-see metadata |  | 66.9188 | 9.91878;other-see metadata;water flow | -9
66.9207 | EQU | 0 | 2012-03-06 | 0.92073 | 2012-03-06 | 22:06 | 23.9721 | -65.7552 | 24.93 | -9 | 1698 | 350.9 | -43.25 | -0.25 | 40.36 | 1024.1 | 3.92 | 1.46 | 125.7 | 73 | 977.78 | 9.89 | 9.9 | 9.89 | 0.62 | 6 | 29.5 | 24.8026 | 36.545 | 24.7335 | 1015.56 | 17.5 | 24.9463 | -0.016 | 12.46 | 1028.02 | -9 | 588.532 | 316.798 | 374.082 | -9 | 350.9 | 354.01 | 395.43 | 354.01 | -9 | 347.48 | -9 | 385.69 | -38.2 | 2 |  |  | 66.9208 | 9.9208 | -9
66.9225 | EQU | 0 | 2012-03-06 | 0.92249 | 2012-03-06 | 22:08 | 23.9837 | -65.7601 | 24.88 | -9 | 1701.1 | 351.55 | -42.62 | -0.25 | 40.35 | 1024.2 | 3.04 | 1.58 | 133.47 | 73 | 977.78 | 9.89 | 9.9 | 9.89 | 0.62 | 5.94 | 29.44 | 24.7983 | 36.5517 | 24.7185 | 1015.59 | 17.8 | 24.7575 | 0.122 | 11.65 | 1027.24 | -9 | 588.529 | 316.8 | 374.08 | -9 | 351.55 | 354.665 | 395.42 | 354.665 | -9 | 345.85 | -9 | 385.83 | -39.98 | 2 |  |  | 66.9225 | 9.9225 | -9
66.9242 | EQU | 0 | 2012-03-06 | 0.92424 | 2012-03-06 | 22:11 | 23.9952 | -65.765 | 24.86 | -9 | 1702.7 | 351.94 | -42.54 | -0.25 | 40.35 | 1024.1 | 2.41 | 1.54 | 126.68 | 73 | 977.78 | 9.89 | 9.9 | 9.89 | 0.62 | 5.81 | 29.5 | 24.7989 | 36.5449 | 24.719 | 1015.46 | 17.6 | 24.7204 | 0.14 | 11.05 | 1026.51 | -9 | 588.525 | 316.803 | 374.079 | -9 | 351.94 | 355.058 | 395.42 | 355.058 | -9 | 345.74 | -9 | 385.8 | -40.06 | 2 |  |  | 66.9243 | 9.9243 | -9
66.926 | EQU | 0 | 2012-03-06 | 0.92598 | 2012-03-06 | 22:13 | 24.0068 | -65.7699 | 24.88 | -9 | 1704 | 352.15 | -42.75 | -0.25 | 40.35 | 1024.3 | 2.14 | 1.58 | 132.67 | 73 | 977.78 | 9.89 | 9.9 | 9.89 | 0.62 | 5.94 | 29.44 | 24.8079 | 36.5557 | 24.7509 | 1015.58 | 17.8 | 24.7189 | 0.161 | 10.86 | 1026.44 | -9 | 588.522 | 316.805 | 374.077 | -9 | 352.15 | 355.269 | 395.42 | 355.269 | -9 | 345.6 | -9 | 385.85 | -40.25 | 2 |  |  | 66.926 | 9.926 | -9
66.9277 | EQU | 0 | 2012-03-06 | 0.92773 | 2012-03-06 | 22:16 | 24.0183 | -65.7748 | 25.01 | -9 | 1698.5 | 351.01 | -42.79 | -0.25 | 40.35 | 1024.1 | 4.39 | 1.62 | 128.01 | 73 | 977.78 | 9.89 | 9.9 | 9.89 | 0.62 | 5.94 | 29.37 | 24.8147 | 36.5528 | 24.7256 | 1015.61 | 17.6 | 24.7468 | 0.263 | 12.88 | 1028.49 | -9 | 588.519 | 316.807 | 374.075 | -9 | 351.01 | 354.119 | 395.42 | 354.119 | -9 | 343.62 | -9 | 385.84 | -42.22 | 2 |  |  | 66.9278 | 9.9278 | -9
66.9295 | EQU | 0 | 2012-03-06 | 0.92948 | 2012-03-06 | 22:19 | 24.0298 | -65.7797 | 24.86 | -9 | 1701.7 | 351.7 | -42.87 | -0.25 | 40.35 | 1024.1 | 3.45 | 1.49 | 127.87 | 73 | 977.78 | 9.89 | 9.9 | 9.89 | 0.62 | 5.87 | 29.56 | 24.7861 | 36.5309 | 24.7174 | 1015.6 | 17.6 | 24.7288 | 0.131 | 11.95 | 1027.55 | -9 | 588.516 | 316.81 | 374.074 | -9 | 351.7 | 354.815 | 395.42 | 354.815 | -9 | 345.99 | -9 | 385.85 | -39.86 | 2 |  |  | 66.9295 | 9.9295 | -9
66.9312 | EQU | 128 | 2012-03-06 | 0.93123 | 2012-03-06 | 22:21 | 24.0414 | -65.7847 | 24.86 | -9 | 1702 | 351.62 | -43.04 | -0.25 | 40.34 | 1024.5 | 2.76 | 1.62 | 136.04 | 73 | 977.76 | 9.89 | 9.9 | 9.89 | 0.62 | 5.94 | 29.37 | 24.7899 | 36.5238 | 24.7153 | 1015.78 | 17.8 | 24.7184 | 0.142 | 11.48 | 1027.26 | -9 | 588.512 | 316.812 | 374.072 | -9 | 351.62 | 354.734 | 395.42 | 354.734 | -9 | 345.66 | -9 | 385.92 | -40.27 | 2 |  |  | 66.9313 | 9.9313 | -9
66.933 | EQU | 0 | 2012-03-06 | 0.93299 | 2012-03-06 | 22:24 | 24.0527 | -65.7895 | 25.05 | -9 | 1701.5 | 351.53 | -43.08 | -0.25 | 40.34 | 1024.4 | 2.59 | 1.5 | 124.93 | 73 | 977.78 | 9.89 | 9.9 | 9.89 | 0.62 | 6 | 29.31 | 24.78 | 36.5041 | 24.7045 | 1015.78 | 17.3 | 24.7156 | 0.334 | 11.21 | 1026.99 | -9 | 588.509 | 316.815 | 374.07 | -9 | 351.53 | 354.642 | 395.41 | 354.642 | -9 | 342.55 | -9 | 385.92 | -43.37 | 2 |  |  | 66.933 | 9.933 | -9
66.9347 | EQU | 0 | 2012-03-06 | 0.93473 | 2012-03-06 | 22:26 | 24.0642 | -65.7943 | 24.86 | -9 | 1705.1 | 352.21 | -42.96 | -0.25 | 40.34 | 1024.7 | 3.4 | 1.54 | 124.93 | 73 | 977.78 | 9.89 | 9.9 | 9.89 | 0.62 | 5.87 | 29.56 | 24.7955 | 36.4927 | 24.7317 | 1015.93 | 17.6 | 24.7059 | 0.154 | 12.17 | 1028.1 | -9 | 588.506 | 316.817 | 374.069 | -9 | 352.21 | 355.328 | 395.41 | 355.328 | -9 | 346.34 | -9 | 385.99 | -39.65 | 2 |  |  | 66.9348 | 9.9348 | -9
66.9365 | EQU | 128 | 2012-03-06 | 0.93648 | 2012-03-06 | 22:29 | 24.0756 | -65.7992 | 24.86 | -9 | 1700 | 351.19 | -43.12 | -0.25 | 40.34 | 1024.4 | 3.77 | 1.52 | 134.49 | 73 | 977.76 | 9.89 | 9.9 | 9.89 | 0.62 | 5.87 | 29.62 | 24.7716 | 36.489 | 24.7026 | 1015.68 | 17.5 | 24.7282 | 0.132 | 12.49 | 1028.17 | -9 | 588.502 | 316.819 | 374.067 | -9 | 351.19 | 354.299 | 395.41 | 354.299 | -9 | 345.69 | -9 | 385.87 | -40.18 | 2 |  |  | 66.9365 | 9.9365 | -9
66.9382 | EQU | 0 | 2012-03-06 | 0.93823 | 2012-03-06 | 22:31 | 24.0872 | -65.8042 | 24.86 | -9 | 1699.9 | 351.15 | -43.12 | -0.25 | 40.35 | 1024.5 | 2.88 | 1.61 | 129.36 | 73 | 977.76 | 9.89 | 9.9 | 9.89 | 0.62 | 5.94 | 29.62 | 24.7998 | 36.4934 | 24.732 | 1015.78 | 17.7 | 24.7061 | 0.154 | 11.6 | 1027.38 | -9 | 588.499 | 316.822 | 374.065 | -9 | 351.15 | 354.258 | 395.41 | 354.258 | -9 | 345.05 | -9 | 385.93 | -40.87 | 2 |  |  | 66.9383 | 9.9383 | -9
66.94 | EQU | 0 | 2012-03-06 | 0.93999 | 2012-03-06 | 22:34 | 24.0986 | -65.8093 | 24.97 | -9 | 1699.8 | 351.17 | -42.17 | -0.25 | 40.34 | 1024.4 | 4.07 | 1.51 | 125.98 | 73 | 977.73 | 9.89 | 9.9 | 9.89 | 0.68 | 5.94 | 29.44 | 24.7852 | 36.4868 | 24.7072 | 1015.79 | 17.7 | 24.7281 | 0.242 | 12.68 | 1028.47 | -9 | 588.496 | 316.824 | 374.064 | -9 | 351.17 | 354.277 | 395.41 | 354.277 | -9 | 344.1 | -9 | 385.91 | -41.82 | 2 |  |  | 66.94 | 9.94 | -9
66.9417 | EQU | 0 | 2012-03-06 | 0.94174 | 2012-03-06 | 22:36 | 24.1101 | -65.8143 | 24.85 | -9 | 1699.9 | 351.05 | -42.96 | -0.25 | 40.35 | 1024.7 | 3.23 | 1.55 | 130.36 | 73 | 977.73 | 9.89 | 9.9 | 9.89 | 0.62 | 5.81 | 29.56 | 24.7727 | 36.5015 | 24.6957 | 1016.01 | 17.7 | 24.7104 | 0.14 | 11.92 | 1027.93 | -9 | 588.492 | 316.827 | 374.062 | -9 | 351.05 | 354.156 | 395.41 | 354.156 | -9 | 345.36 | -9 | 386.01 | -40.65 | 2 |  |  | 66.9418 | 9.9418 | -9
66.9435 | EQU | 0 | 2012-03-06 | 0.94348 | 2012-03-06 | 22:39 | 24.1216 | -65.819 | 24.83 | -9 | 1698.9 | 350.94 | -43.29 | -0.25 | 40.35 | 1024.4 | 2.53 | 1.5 | 130.43 | 73 | 977.73 | 9.89 | 9.9 | 9.89 | 0.62 | 6 | 29.44 | 24.7594 | 36.4987 | 24.6826 | 1015.87 | 17.5 | 24.6972 | 0.133 | 11.06 | 1026.93 | -9 | 588.489 | 316.829 | 374.06 | -9 | 350.94 | 354.045 | 395.41 | 354.045 | -9 | 345.02 | -9 | 385.96 | -40.94 | 2 |  |  | 66.9435 | 9.9435 | -9
66.9452 | EQU | 0 | 2012-03-06 | 0.94523 | 2012-03-06 | 22:41 | 24.1332 | -65.8239 | 24.81 | -9 | 1699.1 | 350.94 | -42.79 | -0.25 | 40.35 | 1024.6 | 2.53 | 1.61 | 130.58 | 73 | 977.67 | 9.89 | 9.9 | 9.89 | 0.62 | 5.87 | 29.5 | 24.7441 | 36.5133 | 24.6704 | 1015.93 | 17.7 | 24.6842 | 0.126 | 11.2 | 1027.13 | -9 | 588.486 | 316.831 | 374.059 | -9 | 350.94 | 354.044 | 395.4 | 354.044 | -9 | 345.2 | -9 | 385.99 | -40.79 | 2 |  |  | 66.9453 | 9.9453 | -9
66.9483 | STD2 | 0 | 2012-03-06 | 0.94834 | 2012-03-06 | 22:46 | 24.1536 | -65.833 | 24.81 | 593.64 | 2629.9 | 588.48 | -161.75 | -1 | 40.35 | 1024.7 | 2.47 | 1.6 | 63.67 | 73 | 977.73 | 9.89 | 9.9 | 9.89 | 0.62 | 5.87 | 29.37 | 24.7456 | 36.5316 | 24.6736 | 1016.09 | 17.8 | 24.6716 | 0.138 | 11.08 | 1027.17 | -5.16 | -9 | -9 | -9 | -9 | 588.48 | -9 | -9 | -9 | -9 | -9 | -9 | -9 | -9 | 2 |  |  | 66.9484 | 9.9484 | -9
66.9514 | STD3 | 0 | 2012-03-06 | 0.95145 | 2012-03-06 | 22:50 | 24.1742 | -65.8416 | 24.8 | 319.82 | 1545 | 316.84 | -176 | -1.1 | 40.35 | 1024.8 | 2.12 | 1.68 | 62.08 | 73 | 977.67 | 9.89 | 9.9 | 9.89 | 0.62 | 5.94 | 29.44 | 24.7385 | 36.5688 | 24.6677 | 1016.04 | 17.7 | 24.6714 | 0.129 | 10.88 | 1026.92 | -2.98 | -9 | -9 | -9 | -9 | 316.84 | -9 | -9 | -9 | -9 | -9 | -9 | -9 | -9 | 2 |  |  | 66.9515 | 9.9515 | -9
66.9545 | STD4 | 0 | 2012-03-06 | 0.95455 | 2012-03-06 | 22:55 | 24.1948 | -65.8502 | 24.89 | 377.14 | 1802.7 | 374.05 | -183.12 | -1.14 | 40.35 | 1024.9 | 3.27 | 0.31 | 63.5 | 73 | 977.67 | 9.89 | 9.9 | 9.89 | 0.62 | 5.94 | 29.5 | 24.8478 | 36.542 | 24.7882 | 1016.14 | 17.7 | 24.7118 | 0.178 | 12.03 | 1028.17 | -3.09 | -9 | -9 | -9 | -9 | 374.05 | -9 | -9 | -9 | -9 | -9 | -9 | -9 | -9 | 2 |  |  | 66.9546 | 9.9546 | -9
66.9577 | ATM | 0 | 2012-03-06 | 0.95766 | 2012-03-06 | 22:59 | 24.2154 | -65.859 | 24.77 | -9 | 1876.6 | 391.77 | 87.92 | 0.53 | 40.34 | 1025 | 3.06 | 1.58 | 57.89 | 73 | 977.63 | 9.89 | 9.9 | 9.89 | 0.62 | 5.87 | 29.37 | 24.6985 | 36.5585 | 24.6234 | 1016.33 | 17.8 | 24.7282 | 0.042 | 11.73 | 1028.06 | -9 | 588.498 | 316.842 | 374.051 | -9 | 391.77 | 395.215 | -9 | -9 | 395.215 | -9 | 385.94 | -9 | -9 | 2 |  |  | 66.9577 | 9.9577 | -9
66.959 | ATM | 0 | 2012-03-06 | 0.95903 | 2012-03-06 | 23:01 | 24.2245 | -65.8628 | 24.81 | -9 | 1877 | 391.97 | 109.25 | 0.66 | 40.34 | 1024.8 | -1.51 | 0.65 | 57.73 | 73 | 977.61 | 9.89 | 9.9 | 9.89 | 0.63 | 5.94 | 29.44 | 24.7606 | 36.5375 | 24.6627 | 1016.33 | 17.7 | 24.6549 | 0.155 | 6.96 | 1023.29 | -9 | 588.5 | 316.843 | 374.052 | -9 | 391.97 | 395.415 | -9 | -9 | 395.415 | -9 | 386.18 | -9 | -9 | 2 |  |  | 66.9591 | 9.9591 | -9
66.9604 | ATM-DRAIN | 0 | 2012-03-06 | 0.96041 | 2012-03-06 | 23:03 | 24.2337 | -65.8668 | 24.91 | -9 | 1877.1 | 391.98 | 118.91 | 0.72 | 40.34 | 1024.9 | 4.29 | 1.62 | 58.11 | 73 | 977.63 | 9.89 | 9.9 | 9.89 | 0.63 | 5.87 | 29.44 | 24.7031 | 36.5755 | 24.6309 | 1016.24 | 18.1 | 24.6455 | 0.265 | 12.95 | 1029.19 | -9 | 588.503 | 316.843 | 374.053 | -9 | 391.98 | 395.424 | -9 | -9 | 395.424 | -9 | 386.16 | -9 | -9 | 2 |  |  | 66.9605 | 9.9605 | -9
66.962 | ATM | 0 | 2012-03-06 | 0.96203 | 2012-03-06 | 23:05 | 24.2444 | -65.8715 | 24.79 | -9 | 1877.3 | 392 | 124.87 | 0.76 | 40.33 | 1025 | 3.28 | 1.62 | 57.77 | 73 | 977.59 | 9.89 | 9.9 | 9.89 | 0.62 | 5.81 | 29.44 | 24.709 | 36.5836 | 24.6312 | 1016.45 | 17.9 | 24.6393 | 0.151 | 11.83 | 1028.28 | -9 | 588.506 | 316.844 | 374.053 | -9 | 392 | 395.444 | -9 | -9 | 395.444 | -9 | 386.27 | -9 | -9 | 2 |  |  | 66.9621 | 9.9621 | -9
66.9634 | ATM | 0 | 2012-03-06 | 0.9634 | 2012-03-06 | 23:07 | 24.2536 | -65.8754 | 24.79 | -9 | 1877.8 | 392.01 | 126.7 | 0.77 | 40.33 | 1025.2 | 2.65 | 1.57 | 57.94 | 73 | 977.65 | 9.89 | 9.9 | 9.89 | 0.62 | 5.94 | 29.37 | 24.7273 | 36.5895 | 24.6454 | 1016.57 | 17.9 | 24.6311 | 0.159 | 11.28 | 1027.85 | -9 | 588.508 | 316.844 | 374.054 | -9 | 392.01 | 395.453 | -9 | -9 | 395.453 | -9 | 386.33 | -9 | -9 | 2 |  |  | 66.9634 | 9.9634 | -9
66.9668 | EQU | 0 | 2012-03-06 | 0.96681 | 2012-03-06 | 23:12 | 24.2761 | -65.8851 | 24.85 | -9 | 1709.4 | 353.05 | -6.33 | -0.04 | 40.32 | 1025.1 | 0.66 | 0.3 | 125.77 | 73 | 977.46 | 9.89 | 9.9 | 9.89 | 0.63 | 5.87 | 29.44 | 24.7533 | 36.5793 | 24.7909 | 1016.48 | 17.8 | 24.7065 | 0.144 | 9.28 | 1025.76 | -9 | 588.515 | 316.845 | 374.055 | -9 | 353.05 | 356.165 | 395.46 | 356.165 | -9 | 346.51 | -9 | 386.25 | -39.74 | 3 | other-see metadata |  | 66.9668 | 9.96685;other-see metadata;water flow | -9
66.9685 | EQU | 128 | 2012-03-06 | 0.96854 | 2012-03-06 | 23:15 | 24.2877 | -65.8903 | 24.76 | -9 | 1708.5 | 352.84 | -18.75 | -0.11 | 40.31 | 1025 | 4.09 | 1.43 | 122.66 | 73 | 977.46 | 9.89 | 9.9 | 9.89 | 0.62 | 5.94 | 29.44 | 24.6361 | 36.6169 | 24.554 | 1016.36 | 17.9 | 24.7814 | -0.021 | 12.73 | 1029.09 | -9 | 588.518 | 316.846 | 374.056 | -9 | 352.84 | 355.952 | 395.48 | 355.952 | -9 | 349.95 | -9 | 386.17 | -36.22 | 2 |  |  | 66.9686 | 9.9686 | -9
66.9703 | EQU | 0 | 2012-03-06 | 0.9703 | 2012-03-06 | 23:17 | 24.2994 | -65.8952 | 24.67 | -9 | 1705.5 | 352.07 | -25.5 | -0.15 | 40.31 | 1025.2 | 2.98 | 1.5 | 125.28 | 73 | 977.46 | 9.89 | 9.9 | 9.89 | 0.63 | 5.81 | 29.37 | 24.5977 | 36.5907 | 24.5053 | 1016.46 | 17.9 | 24.5841 | 0.086 | 11.72 | 1028.18 | -9 | 588.521 | 316.846 | 374.057 | -9 | 352.07 | 355.175 | 395.5 | 355.175 | -9 | 347.34 | -9 | 386.36 | -39.02 | 2 |  |  | 66.9703 | 9.9703 | -9
66.972 | EQU | 0 | 2012-03-06 | 0.97205 | 2012-03-06 | 23:20 | 24.3111 | -65.9 | 24.69 | -9 | 1701.1 | 351.06 | -30.17 | -0.18 | 40.31 | 1025.2 | 2.64 | 1.59 | 125.7 | 73 | 977.46 | 9.89 | 9.9 | 9.89 | 0.62 | 5.94 | 29.44 | 24.656 | 36.5401 | 24.5859 | 1016.46 | 17.8 | 24.5112 | 0.179 | 11.38 | 1027.84 | -9 | 588.525 | 316.847 | 374.058 | -9 | 351.06 | 354.156 | 395.52 | 354.156 | -9 | 344.86 | -9 | 386.43 | -41.58 | 2 |  |  | 66.9721 | 9.9721 | -9
66.9738 | EQU | 128 | 2012-03-06 | 0.9738 | 2012-03-06 | 23:22 | 24.3226 | -65.9052 | 24.81 | -9 | 1699.4 | 350.74 | -32.79 | -0.19 | 40.31 | 1025.1 | 3.64 | 1.51 | 127.38 | 73 | 977.48 | 9.89 | 9.9 | 9.89 | 0.62 | 5.87 | 29.44 | 24.7328 | 36.4855 | 24.6776 | 1016.38 | 17.9 | 24.5753 | 0.235 | 12.36 | 1028.74 | -9 | 588.528 | 316.848 | 374.058 | -9 | 350.74 | 353.833 | 395.54 | 353.833 | -9 | 343.96 | -9 | 386.38 | -42.41 | 2 |  |  | 66.9738 | 9.9739 | -9
66.9756 | EQU | 0 | 2012-03-06 | 0.97556 | 2012-03-06 | 23:25 | 24.3342 | -65.91 | 24.86 | -9 | 1698 | 350.38 | -33.42 | -0.2 | 40.31 | 1025.2 | 3.33 | 1.48 | 131.66 | 73 | 977.5 | 9.89 | 9.9 | 9.89 | 0.62 | 5.81 | 29.37 | 24.8163 | 36.4352 | 24.7505 | 1016.52 | 17.7 | 24.6659 | 0.194 | 12.01 | 1028.53 | -9 | 588.531 | 316.848 | 374.059 | -9 | 350.38 | 353.469 | 395.56 | 353.469 | -9 | 344.1 | -9 | 386.39 | -42.29 | 2 |  |  | 66.9756 | 9.9756 | -9
66.9773 | EQU | 0 | 2012-03-06 | 0.9773 | 2012-03-06 | 23:27 | 24.346 | -65.9148 | 24.9 | -9 | 1699.4 | 350.68 | -34.75 | -0.2 | 40.31 | 1025.2 | 2.55 | 1.51 | 129.5 | 73 | 977.5 | 9.89 | 9.9 | 9.89 | 0.62 | 5.94 | 29.56 | 24.8516 | 36.3901 | 24.7897 | 1016.53 | 17.9 | 24.7417 | 0.158 | 11.22 | 1027.75 | -9 | 588.535 | 316.849 | 374.06 | -9 | 350.68 | 353.77 | 395.58 | 353.77 | -9 | 344.62 | -9 | 386.35 | -41.74 | 2 |  |  | 66.9774 | 9.9774 | -9
66.9791 | EQU | 0 | 2012-03-06 | 0.97905 | 2012-03-06 | 23:30 | 24.3576 | -65.9197 | 24.95 | -9 | 1701.1 | 351.01 | -35.5 | -0.21 | 40.3 | 1025.3 | 2.51 | 1.6 | 131.15 | 73 | 977.46 | 9.89 | 9.9 | 9.89 | 0.62 | 5.94 | 29.44 | 24.8884 | 36.3695 | 24.8107 | 1016.48 | 17.9 | 24.7845 | 0.165 | 11.33 | 1027.81 | -9 | 588.538 | 316.849 | 374.061 | -9 | 351.01 | 354.102 | 395.59 | 354.102 | -9 | 344.82 | -9 | 386.32 | -41.5 | 2 |  |  | 66.9791 | 9.9791 | -9
66.9808 | EQU | 0 | 2012-03-06 | 0.9808 | 2012-03-06 | 23:32 | 24.3693 | -65.9247 | 25.07 | -9 | 1702.6 | 351.25 | -36.79 | -0.22 | 40.3 | 1025.5 | 3.79 | 1.53 | 132.74 | 73 | 977.46 | 9.89 | 9.9 | 9.89 | 0.62 | 5.81 | 29.5 | 24.8941 | 36.3518 | 24.8514 | 1016.52 | 17.8 | 24.8081 | 0.262 | 12.77 | 1029.29 | -9 | 588.541 | 316.85 | 374.061 | -9 | 351.25 | 354.344 | 395.61 | 354.344 | -9 | 344.09 | -9 | 386.34 | -42.25 | 2 |  |  | 66.9809 | 9.9809 | -9
66.9825 | EQU | 0 | 2012-03-06 | 0.98255 | 2012-03-06 | 23:35 | 24.3809 | -65.9296 | 25.12 | -9 | 1701.4 | 351.19 | -37.42 | -0.22 | 40.3 | 1025 | 4.25 | 1.64 | 130.58 | 73 | 977.46 | 9.89 | 9.9 | 9.89 | 0.62 | 6 | 29.37 | 24.8779 | 36.334 | 24.8019 | 1016.5 | 17.9 | 24.846 | 0.274 | 12.75 | 1029.25 | -9 | 588.545 | 316.851 | 374.062 | -9 | 351.19 | 354.282 | 395.63 | 354.282 | -9 | 343.81 | -9 | 386.33 | -42.52 | 2 |  |  | 66.9826 | 9.9826 | -9
66.9843 | EQU | 0 | 2012-03-06 | 0.98431 | 2012-03-06 | 23:37 | 24.3924 | -65.9347 | 24.98 | -9 | 1704.6 | 351.8 | -36.5 | -0.21 | 40.29 | 1025.2 | -2.23 | 0.72 | 132.52 | 73 | 977.46 | 9.89 | 9.9 | 9.89 | 0.63 | 5.87 | 29.44 | 25.0433 | 36.281 | 24.9026 | 1016.63 | 17.7 | 24.8082 | 0.172 | 6.34 | 1022.97 | -9 | 588.548 | 316.851 | 374.063 | -9 | 351.8 | 354.897 | 395.65 | 354.897 | -9 | 343.82 | -9 | 386.42 | -42.61 | 2 |  |  | 66.9844 | 9.9843 | -9
67.0001 | EQU | 0 | 2012-03-07 | 5.787e-05 | 2012-03-07 | 0:00 | 24.497 | -65.9794 | 24.72 | -9 | 1713.1 | 353.4 | -37.37 | -0.22 | 40.18 | 1025.7 | 1.79 | 1.63 | 133.76 | 73 | 977.73 | 9.89 | 9.9 | 9.89 | 0.62 | 5.81 | 29.31 | 24.6074 | 36.5444 | 24.5176 | 1017.09 | 17.8 | 24.5657 | 0.154 | 10.4 | 1027.49 | -9 | 588.578 | 316.857 | 374.07 | -9 | 353.4 | 356.503 | 395.83 | 356.503 | -9 | 347.36 | -9 | 386.94 | -39.58 | 2 |  |  | 67.0001 | 10.0001 | -9
67.0018 | EQU-DRAIN | 128 | 2012-03-07 | 0.0018171 | 2012-03-07 | 0:03 | 24.5086 | -65.9844 | 24.7 | -9 | 1712 | 353.16 | -37.37 | -0.22 | 40.18 | 1025.6 | -2.35 | 0.3 | 124.79 | 73 | 977.71 | 9.89 | 9.9 | 9.89 | 0.62 | 5.94 | 29.25 | 24.9071 | 36.4337 | 24.4422 | 1016.95 | 17.9 | 24.5233 | 0.177 | 6.3 | 1023.25 | -9 | 588.581 | 316.857 | 374.07 | -9 | 353.16 | 356.26 | 395.85 | 356.26 | -9 | 345.34 | -9 | 386.94 | -41.6 | 3 | other-see metadata |  | 67.0019 | 10.00186;other-see metadata;water flow | -9
67.0038 | EQU | 0 | 2012-03-07 | 0.0038079 | 2012-03-07 | 0:06 | 24.5218 | -65.99 | 24.74 | -9 | 1708 | 352.21 | -38.29 | -0.22 | 40.18 | 1025.7 | 4.36 | 1.52 | 131.8 | 73 | 977.69 | 9.89 | 9.9 | 9.89 | 0.62 | 5.87 | 29.25 | 24.5494 | 36.6112 | 24.459 | 1016.91 | 17.6 | 24.4425 | 0.297 | 13.15 | 1030.06 | -9 | 588.585 | 316.858 | 374.071 | -9 | 352.21 | 355.301 | 395.87 | 355.301 | -9 | 344.97 | -9 | 387 | -42.03 | 2 |  |  | 67.0039 | 10.0039 | -9
67.0056 | EQU | 0 | 2012-03-07 | 0.0055556 | 2012-03-07 | 0:08 | 24.5333 | -65.995 | 24.58 | -9 | 1707.7 | 352.19 | -38.46 | -0.23 | 40.17 | 1025.6 | 3.47 | 1.49 | 129.29 | 73 | 977.59 | 9.89 | 9.9 | 9.89 | 0.62 | 5.94 | 29.25 | 24.4807 | 36.6358 | 24.3882 | 1016.85 | 17.8 | 24.4571 | 0.123 | 12.22 | 1029.07 | -9 | 588.588 | 316.859 | 374.072 | -9 | 352.19 | 355.28 | 395.89 | 355.28 | -9 | 347.26 | -9 | 386.98 | -39.72 | 2 |  |  | 67.0056 | 10.0056 | -9
67.0073 | EQU | 0 | 2012-03-07 | 0.0073148 | 2012-03-07 | 0:11 | 24.5449 | -65.9998 | 24.55 | -9 | 1708.8 | 352.32 | -38 | -0.22 | 40.17 | 1025.9 | 2.69 | 1.63 | 130.43 | 73 | 977.48 | 9.89 | 9.9 | 9.89 | 0.62 | 5.94 | 29.31 | 24.4489 | 36.6658 | 24.3545 | 1017.04 | 17.6 | 24.3968 | 0.153 | 11.55 | 1028.59 | -9 | 588.591 | 316.859 | 374.073 | -9 | 352.32 | 355.411 | 395.91 | 355.411 | -9 | 346.8 | -9 | 387.12 | -40.32 | 2 |  |  | 67.0074 | 10.0074 | -9
67.0091 | EQU | 0 | 2012-03-07 | 0.0090741 | 2012-03-07 | 0:13 | 24.5565 | -66.0049 | 24.48 | -9 | 1709.6 | 352.47 | -38.71 | -0.23 | 40.16 | 1025.9 | 2.36 | 1.53 | 128.44 | 73 | 977.5 | 9.89 | 9.9 | 9.89 | 0.62 | 5.87 | 29.31 | 24.3606 | 36.7211 | 24.2807 | 1017.05 | 17.9 | 24.3588 | 0.121 | 11.21 | 1028.26 | -9 | 588.595 | 316.86 | 374.073 | -9 | 352.47 | 355.561 | 395.93 | 355.561 | -9 | 347.34 | -9 | 387.17 | -39.82 | 2 |  |  | 67.0091 | 10.0091 | -9
67.0108 | EQU | 0 | 2012-03-07 | 0.010822 | 2012-03-07 | 0:16 | 24.5681 | -66.0099 | 24.44 | -9 | 1712.9 | 353.22 | -38.29 | -0.22 | 40.16 | 1025.9 | -1.67 | 0.64 | 134.12 | 73 | 977.48 | 9.89 | 9.9 | 9.89 | 0.62 | 6 | 29.31 | 24.4224 | 36.7537 | 24.3375 | 1017.14 | 17.7 | 24.2896 | 0.15 | 7.09 | 1024.23 | -9 | 588.598 | 316.86 | 374.074 | -9 | 353.22 | 356.316 | 395.94 | 356.316 | -9 | 346.28 | -9 | 387.27 | -40.99 | 2 |  |  | 67.0109 | 10.0109 | -9
67.0126 | EQU | 0 | 2012-03-07 | 0.012569 | 2012-03-07 | 0:18 | 24.5794 | -66.0153 | 24.33 | -9 | 1714.3 | 353.49 | -38.08 | -0.22 | 40.16 | 1026 | 0.39 | 0.31 | 125.63 | 73 | 977.46 | 9.89 | 9.9 | 9.89 | 0.62 | 5.94 | 29.31 | 24.675 | 36.7157 | 24.0055 | 1017.29 | 17.6 | 24.3303 | 0 | 9.1 | 1026.39 | -9 | 588.601 | 316.861 | 374.075 | -9 | 353.49 | 356.588 | 395.96 | 356.588 | -9 | 349.58 | -9 | 387.32 | -37.74 | 3 | questionable/interpolated EqT |  | 67.0126 | 10.01263;questionable/interpolated EqT | -9
67.0143 | EQU | 0 | 2012-03-07 | 0.014329 | 2012-03-07 | 0:21 | 24.591 | -66.02 | 24.22 | -9 | 1714 | 353.42 | -38.92 | -0.23 | 40.16 | 1026 | 3.7 | 1.52 | 130.15 | 73 | 977.46 | 9.89 | 9.9 | 9.89 | 0.62 | 5.81 | 29.31 | 24.106 | 36.7944 | 24.0138 | 1017.26 | 17.7 | 24.0477 | 0.172 | 12.44 | 1029.7 | -9 | 588.604 | 316.862 | 374.076 | -9 | 353.42 | 356.516 | 395.98 | 356.516 | -9 | 348.18 | -9 | 387.52 | -39.34 | 2 |  |  | 67.0144 | 10.0144 | -9
67.0161 | EQU | 128 | 2012-03-07 | 0.016076 | 2012-03-07 | 0:23 | 24.6026 | -66.0251 | 24.19 | -9 | 1712.2 | 353.06 | -38.25 | -0.22 | 40.17 | 1026 | 2.71 | 1.56 | 135.59 | 73 | 977.46 | 9.89 | 9.9 | 9.89 | 0.62 | 6 | 29.44 | 24.0943 | 36.8076 | 24.0177 | 1017.22 | 17.9 | 24.0127 | 0.177 | 11.49 | 1028.71 | -9 | 588.608 | 316.862 | 374.076 | -9 | 353.06 | 356.153 | 396 | 356.153 | -9 | 347.43 | -9 | 387.55 | -40.12 | 2 |  |  | 67.0161 | 10.0161 | -9
67.0178 | EQU | 0 | 2012-03-07 | 0.017824 | 2012-03-07 | 0:26 | 24.6142 | -66.0299 | 24.25 | -9 | 1713.4 | 353.25 | -38.33 | -0.22 | 40.17 | 1026.1 | 2.54 | 1.54 | 129.22 | 73 | 977.44 | 9.89 | 9.9 | 9.89 | 0.62 | 5.94 | 29.31 | 24.1823 | 36.794 | 24.115 | 1017.46 | 17.7 | 24.0172 | 0.233 | 11.18 | 1028.64 | -9 | 588.611 | 316.863 | 374.077 | -9 | 353.25 | 356.344 | 396.02 | 356.344 | -9 | 346.74 | -9 | 387.66 | -40.92 | 2 |  |  | 67.0179 | 10.0179 | -9
67.0196 | EQU | 0 | 2012-03-07 | 0.019572 | 2012-03-07 | 0:28 | 24.6258 | -66.0346 | 24.24 | -9 | 1711.5 | 352.76 | -38.58 | -0.23 | 40.17 | 1026.3 | 2.06 | 1.61 | 131.08 | 73 | 977.44 | 9.89 | 9.9 | 9.89 | 0.62 | 5.81 | 29.31 | 24.1697 | 36.7518 | 24.0954 | 1017.5 | 17.7 | 24.1026 | 0.137 | 10.86 | 1028.36 | -9 | 588.614 | 316.863 | 374.078 | -9 | 352.76 | 355.849 | 396.04 | 355.849 | -9 | 347.57 | -9 | 387.63 | -40.07 | 2 |  |  | 67.0196 | 10.0196 | -9
67.0213 | EQU | 128 | 2012-03-07 | 0.021331 | 2012-03-07 | 0:31 | 24.6373 | -66.0394 | 24.2701 | -9 | 1701.6 | 350.58 | -38.92 | -0.23 | 40.17 | 1026.1 | 2.29 | 1.52 | 126.26 | 73 | 977.44 | 9.89 | 9.9 | 9.89 | 0.62 | 6 | 29.37 | 24.1884 | 36.7493 | 24.1234 | 1017.54 | 17.5 | 24.0978 | 0.172 | 10.85 | 1028.39 | -9 | 588.618 | 316.864 | 374.079 | -9 | 350.58 | 353.651 | 396.06 | 353.651 | -9 | 344.9 | -9 | 387.67 | -42.77 | 3 | questionable/interpolated EqT |  | 67.0214 | 10.02139;questionable/interpolated EqT | -9
67.0231 | EQU | 0 | 2012-03-07 | 0.023079 | 2012-03-07 | 0:33 | 24.6487 | -66.0444 | 24.3 | -9 | 1695.8 | 349.28 | -38.5 | -0.23 | 40.17 | 1026.2 | 2.32 | 1.64 | 134.42 | 73 | 977.39 | 9.89 | 9.9 | 9.89 | 0.62 | 5.87 | 29.44 | 24.2379 | 36.7556 | 24.1687 | 1017.4 | 17.5 | 24.1199 | 0.18 | 11.12 | 1028.52 | -9 | 588.621 | 316.865 | 374.079 | -9 | 349.28 | 352.339 | 396.08 | 352.339 | -9 | 343.54 | -9 | 387.62 | -44.08 | 2 |  |  | 67.0231 | 10.0231 | -9
67.0248 | EQU | 0 | 2012-03-07 | 0.024826 | 2012-03-07 | 0:36 | 24.6602 | -66.0493 | 24.32 | -9 | 1693.2 | 348.73 | -38.71 | -0.23 | 40.17 | 1026.1 | 2.08 | 1.67 | 135.15 | 73 | 977.35 | 9.89 | 9.9 | 9.89 | 0.62 | 5.81 | 29.44 | 24.2233 | 36.7493 | 24.1464 | 1017.21 | 17.7 | 24.1627 | 0.157 | 10.97 | 1028.18 | -9 | 588.624 | 316.865 | 374.08 | -9 | 348.73 | 351.784 | 396.1 | 351.784 | -9 | 343.2 | -9 | 387.54 | -44.34 | 2 |  |  | 67.0249 | 10.0249 | -9
67.0266 | EQU | 128 | 2012-03-07 | 0.026586 | 2012-03-07 | 0:38 | 24.6717 | -66.0547 | 24.3 | -9 | 1691.4 | 348.32 | -38.42 | -0.23 | 40.17 | 1026.1 | 2.53 | 1.48 | 134.34 | 73 | 977.33 | 9.89 | 9.9 | 9.89 | 0.62 | 6 | 29.44 | 24.2207 | 36.7513 | 24.1378 | 1017.16 | 17.8 | 24.1491 | 0.151 | 11.47 | 1028.63 | -9 | 588.628 | 316.866 | 374.081 | -9 | 348.32 | 351.37 | 396.12 | 351.37 | -9 | 343.05 | -9 | 387.55 | -44.49 | 2 |  |  | 67.0266 | 10.0266 | -9
67.0283 | EQU | 0 | 2012-03-07 | 0.028333 | 2012-03-07 | 0:41 | 24.6834 | -66.0596 | 24.31 | -9 | 1689.5 | 347.96 | -38.25 | -0.22 | 40.17 | 1026 | 2.45 | 1.59 | 124.31 | 73 | 977.27 | 9.89 | 9.9 | 9.89 | 0.62 | 5.87 | 29.25 | 24.2478 | 36.7502 | 24.1654 | 1017.24 | 17.9 | 24.1389 | 0.171 | 11.21 | 1028.45 | -9 | 588.631 | 316.866 | 374.082 | -9 | 347.96 | 351.007 | 396.14 | 351.007 | -9 | 342.34 | -9 | 387.6 | -45.26 | 2 |  |  | 67.0284 | 10.0284 | -9
67.0301 | EQU | 0 | 2012-03-07 | 0.030093 | 2012-03-07 | 0:43 | 24.6951 | -66.0646 | 24.3 | -9 | 1688.7 | 347.65 | -38.75 | -0.23 | 40.17 | 1026.3 | 1.96 | 1.48 | 133.03 | 73 | 977.35 | 9.89 | 9.9 | 9.89 | 0.62 | 5.87 | 29.25 | 24.2278 | 36.752 | 24.1617 | 1017.13 | 17.8 | 24.1621 | 0.138 | 11.13 | 1028.26 | -9 | 588.634 | 316.867 | 374.082 | -9 | 347.65 | 350.693 | 396.16 | 350.693 | -9 | 342.46 | -9 | 387.56 | -45.11 | 2 |  |  | 67.0302 | 10.0302 | -9
67.0318 | EQU | 0 | 2012-03-07 | 0.03184 | 2012-03-07 | 0:46 | 24.7068 | -66.0694 | 24.33 | -9 | 1687.6 | 347.5 | -38.62 | -0.23 | 40.16 | 1026.1 | 2.77 | 1.55 | 126.12 | 73 | 977.25 | 9.89 | 9.9 | 9.89 | 0.62 | 6 | 29.12 | 24.2647 | 36.7463 | 24.1923 | 1017.16 | 17.8 | 24.1622 | 0.168 | 11.71 | 1028.87 | -9 | 588.638 | 316.868 | 374.083 | -9 | 347.5 | 350.541 | 396.18 | 350.541 | -9 | 342.06 | -9 | 387.59 | -45.53 | 2 |  |  | 67.0319 | 10.0319 | -9
67.0336 | EQU | 0 | 2012-03-07 | 0.0336 | 2012-03-07 | 0:48 | 24.7185 | -66.0744 | 24.33 | -9 | 1688.2 | 347.7 | -38.37 | -0.22 | 40.16 | 1025.9 | 2.71 | 1.63 | 125.63 | 73 | 977.16 | 9.89 | 9.9 | 9.89 | 0.62 | 5.87 | 29.25 | 24.2684 | 36.7519 | 24.2053 | 1016.97 | 17.8 | 24.1886 | 0.141 | 11.64 | 1028.61 | -9 | 588.641 | 316.868 | 374.084 | -9 | 347.7 | 350.742 | 396.2 | 350.742 | -9 | 342.55 | -9 | 387.52 | -44.97 | 2 |  |  | 67.0337 | 10.0337 | -9
67.0353 | EQU | 0 | 2012-03-07 | 0.035347 | 2012-03-07 | 0:51 | 24.7302 | -66.0792 | 24.35 | -9 | 1688 | 347.71 | -38.75 | -0.23 | 40.15 | 1025.7 | 2.29 | 1.59 | 125 | 73 | 977.14 | 9.89 | 9.9 | 9.89 | 0.62 | 5.81 | 29.12 | 24.301 | 36.7639 | 24.2267 | 1017.04 | 17.8 | 24.2037 | 0.146 | 10.95 | 1027.99 | -9 | 588.644 | 316.869 | 374.085 | -9 | 347.71 | 350.752 | 396.22 | 350.752 | -9 | 342.27 | -9 | 387.56 | -45.29 | 2 |  |  | 67.0354 | 10.0354 | -9
67.0371 | EQU | 0 | 2012-03-07 | 0.037095 | 2012-03-07 | 0:54 | 24.7417 | -66.0843 | 24.37 | -9 | 1690.9 | 348.18 | -39 | -0.23 | 40.15 | 1026.1 | 2.59 | 1.52 | 133.61 | 73 | 977.14 | 9.89 | 9.9 | 9.89 | 0.62 | 5.87 | 29.25 | 24.3244 | 36.7607 | 24.2554 | 1017.35 | 17.8 | 24.2239 | 0.146 | 11.34 | 1028.69 | -9 | 588.647 | 316.869 | 374.085 | -9 | 348.18 | 351.225 | 396.23 | 351.225 | -9 | 342.96 | -9 | 387.68 | -44.72 | 2 |  |  | 67.0371 | 10.0372 | -9
67.0388 | EQU | 128 | 2012-03-07 | 0.038843 | 2012-03-07 | 0:56 | 24.7533 | -66.0893 | 24.43 | -9 | 1693.4 | 348.67 | -38.04 | -0.22 | 40.14 | 1026.3 | 2.32 | 1.49 | 123.48 | 73 | 977.14 | 9.89 | 9.9 | 9.89 | 0.62 | 5.94 | 29.19 | 24.3701 | 36.7622 | 24.2902 | 1017.42 | 17.8 | 24.2517 | 0.178 | 11.2 | 1028.62 | -9 | 588.651 | 316.87 | 374.086 | -9 | 348.67 | 351.718 | 396.25 | 351.718 | -9 | 342.92 | -9 | 387.71 | -44.79 | 2 |  |  | 67.0389 | 10.0389 | -9
67.0406 | EQU | 0 | 2012-03-07 | 0.04059 | 2012-03-07 | 0:59 | 24.7648 | -66.0942 | 24.45 | -9 | 1696.1 | 349.27 | -38.29 | -0.22 | 40.13 | 1026.3 | 2.97 | 1.55 | 134.27 | 73 | 977.18 | 9.89 | 9.9 | 9.89 | 0.62 | 5.81 | 29.25 | 24.3838 | 36.7578 | 24.3042 | 1017.42 | 17.6 | 24.2858 | 0.164 | 11.85 | 1029.27 | -9 | 588.654 | 316.871 | 374.087 | -9 | 349.27 | 352.322 | 396.27 | 352.322 | -9 | 343.92 | -9 | 387.7 | -43.78 | 2 |  |  | 67.0406 | 10.0406 | -9
67.0423 | EQU | 0 | 2012-03-07 | 0.042338 | 2012-03-07 | 1:01 | 24.7763 | -66.099 | 24.43 | -9 | 1700.1 | 350.01 | -39.04 | -0.23 | 40.12 | 1026.6 | 2.63 | 1.65 | 128.01 | 73 | 977.14 | 9.89 | 9.9 | 9.89 | 0.62 | 5.87 | 29.25 | 24.3308 | 36.762 | 24.2421 | 1017.81 | 17.5 | 24.3025 | 0.128 | 11.42 | 1029.23 | -9 | 588.657 | 316.871 | 374.088 | -9 | 350.01 | 353.067 | 396.29 | 353.067 | -9 | 345.18 | -9 | 387.86 | -42.68 | 2 |  |  | 67.0424 | 10.0424 | -9
67.0441 | EQU-DRAIN | 128 | 2012-03-07 | 0.044086 | 2012-03-07 | 1:04 | 24.7875 | -66.1039 | 24.3 | -9 | 1703 | 350.68 | -38.04 | -0.22 | 40.13 | 1026.5 | 0.35 | 0.5 | 121.09 | 73 | 977.14 | 9.89 | 9.9 | 9.89 | 0.62 | 5.87 | 29.25 | 24.2167 | 36.7776 | 24.1704 | 1017.36 | 17.4 | 24.2506 | 0.049 | 9.49 | 1026.85 | -9 | 588.661 | 316.872 | 374.088 | -9 | 350.68 | 353.741 | 396.31 | 353.741 | -9 | 346.24 | -9 | 387.74 | -41.5 | 2 |  |  | 67.0441 | 10.0441 | -9
67.0461 | EQU | 0 | 2012-03-07 | 0.046076 | 2012-03-07 | 1:06 | 24.8002 | -66.1094 | 24.31 | -9 | 1705 | 351.2 | -37.92 | -0.22 | 40.12 | 1026.4 | 4.22 | 1.62 | 125.63 | 73 | 977.14 | 9.89 | 9.9 | 9.89 | 0.62 | 5.94 | 29.25 | 24.0301 | 36.8025 | 23.8781 | 1017.26 | 17.2 | 24.1678 | 0.142 | 13.36 | 1030.62 | -9 | 588.664 | 316.872 | 374.089 | -9 | 351.2 | 354.265 | 396.33 | 354.265 | -9 | 346.69 | -9 | 387.78 | -41.09 | 2 |  |  | 67.0461 | 10.0461 | -9
67.0478 | EQU | 0 | 2012-03-07 | 0.047824 | 2012-03-07 | 1:09 | 24.8114 | -66.1141 | 24.14 | -9 | 1708.8 | 352.17 | -38.5 | -0.23 | 40.12 | 1026.1 | 3.12 | 1.57 | 128.37 | 73 | 977.14 | 9.89 | 9.9 | 9.89 | 0.62 | 5.87 | 29.12 | 24.0742 | 36.8095 | 24.0417 | 1017.02 | 17 | 23.9093 | 0.231 | 12.2 | 1029.22 | -9 | 588.668 | 316.873 | 374.09 | -9 | 352.17 | 355.241 | 396.35 | 355.241 | -9 | 345.97 | -9 | 387.88 | -41.92 | 2 |  |  | 67.0479 | 10.0479 | -9
67.0496 | EQU | 0 | 2012-03-07 | 0.049572 | 2012-03-07 | 1:11 | 24.8223 | -66.1189 | 24.31 | -9 | 1711.9 | 352.68 | -38.67 | -0.23 | 40.11 | 1026.5 | 3.95 | 1.75 | 129.65 | 73 | 977.14 | 9.89 | 9.9 | 9.89 | 0.62 | 5.94 | 29.31 | 23.927 | 36.8087 | 23.8031 | 1017.25 | 16.9 | 24.0201 | 0.29 | 13.2 | 1030.45 | -9 | 588.671 | 316.874 | 374.091 | -9 | 352.68 | 355.755 | 396.37 | 355.755 | -9 | 345.92 | -9 | 387.92 | -42 | 2 |  |  | 67.0496 | 10.0496 | -9
67.0513 | EQU | 0 | 2012-03-07 | 0.051331 | 2012-03-07 | 1:14 | 24.8332 | -66.1236 | 23.97 | -9 | 1718.4 | 354.16 | -37.46 | -0.22 | 40.11 | 1026.4 | 0.77 | 0.87 | 136.7 | 73 | 977.14 | 9.89 | 9.9 | 9.89 | 0.62 | 5.94 | 29.31 | 23.5897 | 36.8077 | 23.4832 | 1017.09 | 16.6 | 23.8322 | 0.138 | 10.08 | 1027.17 | -9 | 588.674 | 316.874 | 374.091 | -9 | 354.16 | 357.246 | 396.39 | 357.246 | -9 | 348.68 | -9 | 388 | -39.32 | 2 |  |  | 67.0514 | 10.0514 | -9
67.0531 | EQU | 128 | 2012-03-07 | 0.053079 | 2012-03-07 | 1:17 | 24.8442 | -66.1282 | 23.73 | -9 | 1718.9 | 354.26 | -38.33 | -0.22 | 40.1 | 1026.5 | 3.32 | 1.47 | 130.43 | 73 | 977.14 | 9.89 | 9.9 | 9.89 | 0.62 | 5.81 | 29.25 | 23.6391 | 36.8051 | 23.5523 | 1017.13 | 16.8 | 23.5236 | 0.206 | 12.69 | 1029.82 | -9 | 588.678 | 316.875 | 374.092 | -9 | 354.26 | 357.346 | 396.41 | 357.346 | -9 | 348.83 | -9 | 388.24 | -39.41 | 2 |  |  | 67.0531 | 10.0531 | -9
67.0548 | EQU | 0 | 2012-03-07 | 0.054838 | 2012-03-07 | 1:19 | 24.8551 | -66.1329 | 23.74 | -9 | 1719.8 | 354.46 | -38.08 | -0.22 | 40.1 | 1026.5 | 3.26 | 1.47 | 126.19 | 73 | 977.14 | 9.89 | 9.9 | 9.89 | 0.62 | 6 | 29.31 | 23.6689 | 36.7729 | 23.6018 | 1017.13 | 16.6 | 23.5439 | 0.196 | 12.63 | 1029.76 | -9 | 588.681 | 316.875 | 374.093 | -9 | 354.46 | 357.546 | 396.43 | 357.546 | -9 | 349.15 | -9 | 388.25 | -39.1 | 2 |  |  | 67.0549 | 10.0549 | -9
67.0566 | EQU | 0 | 2012-03-07 | 0.056586 | 2012-03-07 | 1:22 | 24.866 | -66.1376 | 23.82 | -9 | 1718.1 | 354.01 | -37.83 | -0.22 | 40.1 | 1026.6 | 3.45 | 0.42 | 125.49 | 73 | 977.14 | 9.89 | 9.9 | 9.89 | 0.62 | 5.87 | 29.31 | 23.7333 | 36.8069 | 23.5746 | 1016.99 | 16.8 | 23.5953 | 0.225 | 13.06 | 1030.05 | -9 | 588.684 | 316.876 | 374.094 | -9 | 354.01 | 357.092 | 396.45 | 357.092 | -9 | 348.34 | -9 | 388.18 | -39.84 | 2 |  |  | 67.0566 | 10.0566 | -9
67.0583 | EQU | 128 | 2012-03-07 | 0.058333 | 2012-03-07 | 1:24 | 24.8768 | -66.1423 | 23.94 | -9 | 1716.7 | 353.92 | -38.04 | -0.22 | 40.09 | 1026.1 | 2.27 | 0.3 | 135.67 | 73 | 977.14 | 9.89 | 9.9 | 9.89 | 0.63 | 5.81 | 29.19 | 23.7501 | 36.6938 | 23.59 | 1016.98 | 16.6 | 23.5781 | 0.362 | 11.39 | 1028.37 | -9 | 588.688 | 316.877 | 374.094 | -9 | 353.92 | 357 | 396.47 | 357 | -9 | 345.58 | -9 | 388.2 | -42.62 | 3 | other-see metadata |  | 67.0584 | 10.05839;other-see metadata;water flow | -9
67.0601 | EQU | 0 | 2012-03-07 | 0.060081 | 2012-03-07 | 1:27 | 24.8878 | -66.147 | 23.69 | -9 | 1720.4 | 354.58 | -38.37 | -0.22 | 40.08 | 1026.5 | 3.89 | 1.48 | 124.93 | 73 | 977.14 | 9.89 | 9.9 | 9.89 | 0.63 | 5.94 | 29 | 23.5525 | 36.8396 | 23.4429 | 1017.08 | 16.8 | 23.5881 | 0.102 | 13.31 | 1030.39 | -9 | 588.691 | 316.877 | 374.095 | -9 | 354.58 | 357.665 | 396.49 | 357.665 | -9 | 350.91 | -9 | 388.25 | -37.35 | 2 |  |  | 67.0601 | 10.0602 | -9
67.0618 | EQU | 0 | 2012-03-07 | 0.06184 | 2012-03-07 | 1:29 | 24.8987 | -66.1516 | 23.57 | -9 | 1717.3 | 353.81 | -37.87 | -0.22 | 40.08 | 1026.6 | 4.05 | 1.47 | 125.42 | 73 | 977.14 | 9.89 | 9.9 | 9.89 | 0.62 | 5.94 | 29.25 | 23.4858 | 36.8472 | 23.4373 | 1017.27 | 16.7 | 23.4615 | 0.108 | 13.38 | 1030.65 | -9 | 588.694 | 316.878 | 374.096 | -9 | 353.81 | 356.888 | 396.51 | 356.888 | -9 | 350.21 | -9 | 388.43 | -38.22 | 2 |  |  | 67.0619 | 10.0619 | -9
67.0649 | STD2 | 0 | 2012-03-07 | 0.064942 | 2012-03-07 | 1:34 | 24.9179 | -66.1599 | 23.56 | 593.64 | 2637.3 | 588.7 | -160.83 | -0.99 | 40.06 | 1026.4 | 4 | 1.46 | 63.94 | 73 | 977.12 | 9.89 | 9.9 | 9.89 | 0.62 | 5.87 | 29.12 | 23.4572 | 36.833 | 23.3933 | 1016.96 | 16.6 | 23.4213 | 0.139 | 13.44 | 1030.4 | -4.94 | -9 | -9 | -9 | -9 | 588.7 | -9 | -9 | -9 | -9 | -9 | -9 | -9 | -9 | 2 |  |  | 67.065 | 10.065 | -9
67.068 | STD3 | 0 | 2012-03-07 | 0.068044 | 2012-03-07 | 1:38 | 24.9372 | -66.1681 | 23.58 | 319.82 | 1550.3 | 316.88 | -176.04 | -1.09 | 40.05 | 1026.8 | 2.8 | 1.56 | 62.12 | 73 | 977.1 | 9.89 | 9.9 | 9.89 | 0.62 | 5.81 | 29.12 | 23.4575 | 36.8074 | 23.3644 | 1017.1 | 16.7 | 23.3828 | 0.197 | 12.5 | 1029.6 | -2.94 | -9 | -9 | -9 | -9 | 316.88 | -9 | -9 | -9 | -9 | -9 | -9 | -9 | -9 | 2 |  |  | 67.0681 | 10.0681 | -9
67.0711 | STD4 | 0 | 2012-03-07 | 0.071146 | 2012-03-07 | 1:43 | 24.9563 | -66.1764 | 23.73 | 377.14 | 1808.3 | 374.1 | -183.33 | -1.14 | 40.03 | 1026.7 | 4.03 | 1.7 | 63.5 | 73 | 977.07 | 9.89 | 9.9 | 9.89 | 0.62 | 5.81 | 29.06 | 23.7049 | 36.7969 | 23.6428 | 1016.87 | 16.5 | 23.4668 | 0.263 | 13.86 | 1030.73 | -3.04 | -9 | -9 | -9 | -9 | 374.1 | -9 | -9 | -9 | -9 | -9 | -9 | -9 | -9 | 2 |  |  | 67.0712 | 10.0712 | -9
67.0742 | ATM | 0 | 2012-03-07 | 0.074248 | 2012-03-07 | 1:47 | 24.9757 | -66.1846 | 24.04 | -9 | 1888.6 | 393.34 | 86.83 | 0.52 | 40 | 1026.6 | 0.97 | 0.35 | 57.6 | 73 | 976.97 | 9.89 | 9.9 | 9.89 | 0.62 | 5.87 | 28.94 | 24.0975 | 36.6797 | 23.9263 | 1017.06 | 16.8 | 23.7459 | 0.294 | 10.51 | 1027.57 | -9 | 588.701 | 316.882 | 374.106 | -9 | 393.34 | 396.719 | -9 | -9 | 396.719 | -9 | 388.37 | -9 | -9 | 2 |  |  | 67.0743 | 10.0743 | -9
67.0756 | ATM | 0 | 2012-03-07 | 0.075625 | 2012-03-07 | 1:49 | 24.9842 | -66.1884 | 24.09 | -9 | 1888.3 | 393.36 | 108.91 | 0.66 | 39.99 | 1026.5 | 1.73 | 0.26 | 58.11 | 73 | 976.95 | 9.89 | 9.9 | 9.89 | 0.62 | 5.81 | 29 | 24.0394 | 36.7275 | 23.9397 | 1017.23 | 16.9 | 23.8703 | 0.22 | 11 | 1028.23 | -9 | 588.701 | 316.882 | 374.108 | -9 | 393.36 | 396.738 | -9 | -9 | 396.738 | -9 | 388.37 | -9 | -9 | 2 |  |  | 67.0757 | 10.0757 | -9
67.077 | ATM | 0 | 2012-03-07 | 0.076991 | 2012-03-07 | 1:51 | 24.9928 | -66.1921 | 24.39 | -9 | 1887.9 | 393.21 | 119.41 | 0.72 | 39.98 | 1026.6 | 2.94 | 0.72 | 57.98 | 73 | 976.95 | 9.89 | 9.9 | 9.89 | 0.63 | 5.94 | 29.06 | 24.0782 | 36.7657 | 23.9986 | 1016.99 | 16.9 | 23.9338 | 0.456 | 12.55 | 1029.54 | -9 | 588.701 | 316.882 | 374.111 | -9 | 393.21 | 396.586 | -9 | -9 | 396.586 | -9 | 388.08 | -9 | -9 | 2 |  |  | 67.077 | 10.077 | -9
67.0784 | ATM | 128 | 2012-03-07 | 0.078368 | 2012-03-07 | 1:53 | 25.0015 | -66.1958 | 24.43 | -9 | 1888.2 | 393.3 | 124.41 | 0.76 | 39.97 | 1026.6 | 3.86 | 1.47 | 57.64 | 73 | 976.9 | 9.89 | 9.9 | 9.89 | 0.63 | 5.94 | 29 | 23.9664 | 36.7772 | 23.8952 | 1016.89 | 16.9 | 23.9731 | 0.457 | 13.57 | 1030.46 | -9 | 588.701 | 316.883 | 374.114 | -9 | 393.3 | 396.675 | -9 | -9 | 396.675 | -9 | 388.1 | -9 | -9 | 2 |  |  | 67.0784 | 10.0784 | -9
67.0797 | ATM | 128 | 2012-03-07 | 0.079745 | 2012-03-07 | 1:55 | 25.0102 | -66.1996 | 24.09 | -9 | 1888.3 | 393.28 | 127.04 | 0.77 | 39.95 | 1026.6 | 1.8 | 0.28 | 57.6 | 73 | 976.88 | 9.89 | 9.9 | 9.89 | 0.62 | 5.81 | 28.94 | 23.9802 | 36.7674 | 23.9662 | 1016.97 | 17.1 | 23.9403 | 0.15 | 11.43 | 1028.4 | -9 | 588.701 | 316.883 | 374.116 | -9 | 393.28 | 396.654 | -9 | -9 | 396.654 | -9 | 388.14 | -9 | -9 | 2 |  |  | 67.0798 | 10.0798 | -9
67.0956 | EQU | 0 | 2012-03-07 | 0.095625 | 2012-03-07 | 2:18 | 25.1108 | -66.2429 | 23.89 | -9 | 1710.3 | 351.82 | -29.54 | -0.17 | 39.78 | 1026.8 | 3.45 | 1.55 | 130.29 | 73 | 977.05 | 9.89 | 9.9 | 9.89 | 0.62 | 5.81 | 29.12 | 23.7702 | 36.7855 | 23.6875 | 1017.09 | 17 | 23.7221 | 0.168 | 13.16 | 1030.25 | -9 | 588.703 | 316.887 | 374.146 | -9 | 351.82 | 354.856 | 396.78 | 354.856 | -9 | 347.01 | -9 | 388.45 | -41.44 | 2 |  |  | 67.0957 | 10.0957 | -9
67.0974 | EQU | 0 | 2012-03-07 | 0.097384 | 2012-03-07 | 2:20 | 25.1219 | -66.2476 | 23.84 | -9 | 1702.6 | 350.24 | -30.62 | -0.18 | 39.77 | 1026.5 | 3.33 | 1.54 | 125.77 | 73 | 977.07 | 9.89 | 9.9 | 9.89 | 0.62 | 5.94 | 29 | 23.6999 | 36.7855 | 23.6099 | 1017.29 | 17 | 23.6914 | 0.149 | 12.54 | 1029.83 | -9 | 588.703 | 316.888 | 374.15 | -9 | 350.24 | 353.262 | 396.79 | 353.262 | -9 | 345.62 | -9 | 388.56 | -42.94 | 2 |  |  | 67.0974 | 10.0974 | -9
67.0991 | EQU | 0 | 2012-03-07 | 0.09912 | 2012-03-07 | 2:23 | 25.133 | -66.2524 | 23.74 | -9 | 1700.1 | 349.68 | -30.62 | -0.18 | 39.77 | 1026.5 | 1.46 | 1.13 | 122.11 | 73 | 977.05 | 9.89 | 9.9 | 9.89 | 0.62 | 5.87 | 29.06 | 23.6454 | 36.8026 | 23.5845 | 1016.91 | 17 | 23.6198 | 0.12 | 11.05 | 1027.96 | -9 | 588.703 | 316.888 | 374.153 | -9 | 349.68 | 352.695 | 396.8 | 352.695 | -9 | 344.9 | -9 | 388.47 | -43.57 | 2 |  |  | 67.0992 | 10.0992 | -9
67.1009 | EQU | 0 | 2012-03-07 | 0.10087 | 2012-03-07 | 2:25 | 25.1442 | -66.2572 | 23.75 | -9 | 1700.8 | 349.77 | -31.92 | -0.19 | 39.76 | 1026.6 | 3.03 | 1.58 | 131.15 | 73 | 976.9 | 9.89 | 9.9 | 9.89 | 0.62 | 5.94 | 29.06 | 23.6524 | 36.8062 | 23.6287 | 1016.77 | 17.2 | 23.5877 | 0.162 | 12.86 | 1029.63 | -9 | 588.703 | 316.888 | 374.156 | -9 | 349.77 | 352.784 | 396.81 | 352.784 | -9 | 344.94 | -9 | 388.45 | -43.51 | 2 |  |  | 67.1009 | 10.1009 | -9
67.1026 | EQU | 128 | 2012-03-07 | 0.10262 | 2012-03-07 | 2:28 | 25.1551 | -66.2618 | 23.85 | -9 | 1701.6 | 349.96 | -32.25 | -0.19 | 39.76 | 1026.6 | 3.8 | 1.22 | 123.48 | 73 | 976.82 | 9.89 | 9.9 | 9.89 | 0.63 | 5.87 | 28.94 | 23.6574 | 36.8053 | 23.551 | 1017.08 | 16.9 | 23.6226 | 0.227 | 13.32 | 1030.4 | -9 | 588.703 | 316.889 | 374.159 | -9 | 349.96 | 352.974 | 396.82 | 352.974 | -9 | 344.38 | -9 | 388.55 | -44.17 | 2 |  |  | 67.1027 | 10.1027 | -9
67.1044 | EQU | 0 | 2012-03-07 | 0.10436 | 2012-03-07 | 2:30 | 25.1661 | -66.2667 | 23.66 | -9 | 1707.1 | 351.09 | -32.25 | -0.19 | 39.75 | 1026.7 | 4.27 | 1.47 | 134.42 | 73 | 976.82 | 9.89 | 9.9 | 9.89 | 0.62 | 5.81 | 28.94 | 23.4435 | 36.8291 | 23.3547 | 1017.28 | 16.9 | 23.5605 | 0.099 | 13.69 | 1030.97 | -9 | 588.703 | 316.889 | 374.163 | -9 | 351.09 | 354.111 | 396.83 | 354.111 | -9 | 347.67 | -9 | 388.68 | -41.01 | 2 |  |  | 67.1044 | 10.1044 | -9
67.1061 | EQU | 0 | 2012-03-07 | 0.10612 | 2012-03-07 | 2:33 | 25.1771 | -66.2714 | 23.55 | -9 | 1710.2 | 351.66 | -32.5 | -0.19 | 39.74 | 1027 | 3.68 | 1.45 | 123.83 | 72 | 976.82 | 9.89 | 9.9 | 9.89 | 0.62 | 5.94 | 29 | 23.3836 | 36.8346 | 23.291 | 1017.29 | 16.9 | 23.3795 | 0.171 | 13.39 | 1030.68 | -9 | 588.704 | 316.89 | 374.166 | -9 | 351.66 | 354.684 | 396.84 | 354.684 | -9 | 347.16 | -9 | 388.82 | -41.66 | 2 |  |  | 67.1062 | 10.1062 | -9
67.1079 | EQU | 128 | 2012-03-07 | 0.10787 | 2012-03-07 | 2:35 | 25.1881 | -66.276 | 23.42 | -9 | 1709.7 | 351.57 | -31.92 | -0.19 | 39.73 | 1026.9 | 4.02 | 1.72 | 125 | 72 | 976.82 | 9.89 | 9.9 | 9.89 | 0.62 | 5.87 | 28.87 | 23.2914 | 36.833 | 23.2197 | 1017.33 | 16.7 | 23.2987 | 0.121 | 13.59 | 1030.92 | -9 | 588.704 | 316.89 | 374.169 | -9 | 351.57 | 354.592 | 396.85 | 354.592 | -9 | 347.95 | -9 | 388.89 | -40.95 | 2 |  |  | 67.1079 | 10.1079 | -9
67.1096 | EQU | 0 | 2012-03-07 | 0.10962 | 2012-03-07 | 2:38 | 25.199 | -66.2809 | 23.48 | -9 | 1709.7 | 351.59 | -31.87 | -0.19 | 39.73 | 1026.9 | -1.46 | 0.52 | 138.12 | 72 | 976.8 | 9.89 | 9.9 | 9.89 | 0.62 | 5.87 | 28.81 | 23.5112 | 36.8152 | 23.3495 | 1017.51 | 16.8 | 23.2287 | 0.251 | 7.93 | 1025.44 | -9 | 588.704 | 316.891 | 374.173 | -9 | 351.59 | 354.61 | 396.86 | 354.61 | -9 | 344.14 | -9 | 389.02 | -44.88 | 2 |  |  | 67.1097 | 10.1097 | -9
67.1114 | EQU | 0 | 2012-03-07 | 0.11138 | 2012-03-07 | 2:40 | 25.2099 | -66.2855 | 23.5 | -9 | 1706.5 | 350.79 | -32.79 | -0.19 | 39.72 | 1027 | 4.04 | 1.53 | 130.22 | 72 | 976.78 | 9.89 | 9.9 | 9.89 | 0.62 | 5.94 | 28.87 | 23.3036 | 36.8331 | 23.2354 | 1017.53 | 16.7 | 23.333 | 0.167 | 13.51 | 1031.04 | -9 | 588.704 | 316.891 | 374.176 | -9 | 350.79 | 353.802 | 396.87 | 353.802 | -9 | 346.5 | -9 | 388.97 | -42.47 | 2 |  |  | 67.1114 | 10.1114 | -9
67.1131 | EQU | 0 | 2012-03-07 | 0.11313 | 2012-03-07 | 2:43 | 25.2208 | -66.2902 | 23.88 | -9 | 1706.3 | 350.73 | -32.5 | -0.19 | 39.71 | 1027.1 | 4.01 | 0.3 | 126.4 | 72 | 976.76 | 9.89 | 9.9 | 9.89 | 0.63 | 5.94 | 28.69 | 23.8106 | 36.721 | 23.3052 | 1017.52 | 16.7 | 23.2499 | 0.63 | 13.59 | 1031.11 | -9 | 588.704 | 316.892 | 374.179 | -9 | 350.73 | 353.74 | 396.88 | 353.74 | -9 | 339.52 | -9 | 389.03 | -49.51 | 3 | other-see metadata |  | 67.1132 | 10.11319;other-see metadata;water flow | -9
67.1149 | EQU | 0 | 2012-03-07 | 0.11487 | 2012-03-07 | 2:46 | 25.2316 | -66.2948 | 23.64 | -9 | 1708.5 | 351.25 | -32.75 | -0.19 | 39.7 | 1026.9 | 1.49 | 0.33 | 123.62 | 72 | 976.65 | 9.89 | 9.9 | 9.89 | 0.63 | 5.81 | 28.87 | 23.5701 | 36.7799 | 23.7921 | 1017.55 | 16.5 | 23.2963 | 0.344 | 10.84 | 1028.39 | -9 | 588.704 | 316.892 | 374.183 | -9 | 351.25 | 354.263 | 396.89 | 354.263 | -9 | 343.38 | -9 | 389.02 | -45.64 | 2 |  |  | 67.1149 | 10.1149 | -9
67.1166 | EQU | 0 | 2012-03-07 | 0.11662 | 2012-03-07 | 2:48 | 25.2424 | -66.2996 | 23.58 | -9 | 1714.2 | 352.47 | -33.08 | -0.19 | 39.7 | 1027.1 | 4.05 | 1.54 | 121.36 | 72 | 976.67 | 9.89 | 9.9 | 9.89 | 0.62 | 5.94 | 28.87 | 23.4317 | 36.8229 | 23.3463 | 1017.58 | 16.6 | 23.7303 | -0.15 | 13.57 | 1031.15 | -9 | 588.704 | 316.893 | 374.186 | -9 | 352.47 | 355.491 | 396.9 | 355.491 | -9 | 352.85 | -9 | 388.76 | -35.91 | 2 |  |  | 67.1167 | 10.1167 | -9
67.1184 | EQU | 0 | 2012-03-07 | 0.11837 | 2012-03-07 | 2:51 | 25.2533 | -66.3042 | 23.48 | -9 | 1710.4 | 351.64 | -32.79 | -0.19 | 39.69 | 1027 | 0.57 | 0.3 | 121.5 | 72 | 976.71 | 9.89 | 9.9 | 9.89 | 0.63 | 5.94 | 28.75 | 23.3495 | 36.8143 | 23.2686 | 1017.6 | 16.7 | 23.4029 | 0.077 | 9.97 | 1027.57 | -9 | 588.705 | 316.893 | 374.189 | -9 | 351.64 | 354.652 | 396.91 | 354.652 | -9 | 347.46 | -9 | 388.99 | -41.53 | 3 | other-see metadata |  | 67.1184 | 10.11844;other-see metadata;water flow | -9
67.1201 | EQU | 128 | 2012-03-07 | 0.12013 | 2012-03-07 | 2:53 | 25.2642 | -66.3088 | 23.54 | -9 | 1701.6 | 349.62 | -33.25 | -0.19 | 39.68 | 1027.1 | 4.16 | 1.5 | 131.58 | 72 | 976.69 | 9.89 | 9.9 | 9.89 | 0.63 | 5.81 | 28.81 | 23.4206 | 36.8236 | 23.3501 | 1017.51 | 16.7 | 23.2785 | 0.261 | 13.75 | 1031.26 | -9 | 588.705 | 316.893 | 374.192 | -9 | 349.62 | 352.615 | 396.92 | 352.615 | -9 | 344.01 | -9 | 389.05 | -45.04 | 2 |  |  | 67.1202 | 10.1202 | -9
67.1219 | EQU | 0 | 2012-03-07 | 0.12187 | 2012-03-07 | 2:56 | 25.2751 | -66.3137 | 23.54 | -9 | 1693.5 | 347.93 | -33.37 | -0.19 | 39.67 | 1026.9 | 3.09 | 1.62 | 129.22 | 72 | 976.59 | 9.89 | 9.9 | 9.89 | 0.62 | 5.87 | 28.75 | 23.497 | 36.8176 | 23.4252 | 1017.82 | 16.9 | 23.3393 | 0.201 | 12.17 | 1029.99 | -9 | 588.705 | 316.894 | 374.196 | -9 | 347.93 | 350.91 | 396.93 | 350.91 | -9 | 342.79 | -9 | 389.14 | -46.34 | 2 |  |  | 67.1219 | 10.1219 | -9
67.1236 | EQU | 0 | 2012-03-07 | 0.12362 | 2012-03-07 | 2:58 | 25.2862 | -66.3183 | 23.65 | -9 | 1692.4 | 347.68 | -33.79 | -0.2 | 39.67 | 1026.8 | 1.65 | 0.35 | 120.48 | 72 | 976.56 | 9.89 | 9.9 | 9.89 | 0.63 | 5.94 | 28.87 | 23.5152 | 36.819 | 23.4451 | 1017.42 | 16.8 | 23.416 | 0.234 | 11.03 | 1028.45 | -9 | 588.705 | 316.894 | 374.199 | -9 | 347.68 | 350.656 | 396.94 | 350.656 | -9 | 341.48 | -9 | 388.94 | -47.46 | 2 |  |  | 67.1237 | 10.1237 | -9
67.1254 | EQU | 128 | 2012-03-07 | 0.12537 | 2012-03-07 | 3:01 | 25.2972 | -66.3231 | 23.81 | -9 | 1689.3 | 346.95 | -33.54 | -0.2 | 39.66 | 1026.9 | 4.25 | 1.31 | 131.01 | 72 | 976.52 | 9.89 | 9.9 | 9.89 | 0.63 | 5.81 | 28.87 | 23.5246 | 36.8144 | 23.435 | 1017.77 | 16.9 | 23.4426 | 0.367 | 13.38 | 1031.15 | -9 | 588.705 | 316.895 | 374.202 | -9 | 346.95 | 349.919 | 396.95 | 349.919 | -9 | 339.66 | -9 | 389.07 | -49.41 | 2 |  |  | 67.1254 | 10.1254 | -9
67.1271 | EQU-DRAIN | 0 | 2012-03-07 | 0.12712 | 2012-03-07 | 3:03 | 25.3082 | -66.3278 | 23.98 | -9 | 1687.7 | 346.55 | -33.67 | -0.2 | 39.65 | 1027 | -0.05 | 0.3 | 128.3 | 72 | 976.5 | 9.89 | 9.9 | 9.89 | 0.63 | 5.87 | 28.5 | 23.5319 | 36.8192 | 23.4683 | 1017.72 | 16.9 | 23.4363 | 0.544 | 9.23 | 1026.95 | -9 | 588.705 | 316.895 | 374.206 | -9 | 346.55 | 349.514 | 396.96 | 349.514 | -9 | 335.24 | -9 | 389.06 | -53.82 | 3 | other-see metadata |  | 67.1272 | 10.12719;other-see metadata;water flow | -9
67.1291 | EQU | 0 | 2012-03-07 | 0.12912 | 2012-03-07 | 3:06 | 25.3209 | -66.3333 | 23.65 | -9 | 1689.9 | 347.07 | -33.62 | -0.2 | 39.65 | 1026.9 | 3.61 | 1.5 | 128.94 | 72 | 976.5 | 9.89 | 9.9 | 9.89 | 0.62 | 5.81 | 28.87 | 23.5783 | 36.8141 | 23.5061 | 1017.92 | 17.1 | 23.4688 | 0.181 | 12.59 | 1030.51 | -9 | 588.706 | 316.896 | 374.209 | -9 | 347.07 | 350.036 | 396.97 | 350.036 | -9 | 342.34 | -9 | 389.13 | -46.8 | 2 |  |  | 67.1292 | 10.1292 | -9
67.1309 | EQU | 0 | 2012-03-07 | 0.13087 | 2012-03-07 | 3:09 | 25.3317 | -66.3381 | 23.97 | -9 | 1688.5 | 346.69 | -33.37 | -0.19 | 39.64 | 1027.1 | 4.06 | 1.52 | 130 | 72 | 976.5 | 9.89 | 9.9 | 9.89 | 0.63 | 5.94 | 28.44 | 23.5568 | 36.8122 | 23.4833 | 1017.79 | 16.7 | 23.5017 | 0.468 | 13.37 | 1031.16 | -9 | 588.706 | 316.896 | 374.213 | -9 | 346.69 | 349.651 | 396.98 | 349.651 | -9 | 337.87 | -9 | 389.07 | -51.2 | 2 |  |  | 67.1309 | 10.1309 | -9
67.1326 | EQU | 0 | 2012-03-07 | 0.13262 | 2012-03-07 | 3:11 | 25.3427 | -66.3434 | 23.69 | -9 | 1697.2 | 348.55 | -33.67 | -0.2 | 39.64 | 1027.2 | -0.25 | 0.3 | 113.92 | 72 | 976.48 | 9.89 | 9.9 | 9.89 | 0.63 | 5.87 | 28.87 | 23.5593 | 36.7975 | 23.4575 | 1017.94 | 17.1 | 23.4861 | 0.204 | 9.01 | 1026.95 | -9 | 588.706 | 316.897 | 374.216 | -9 | 348.55 | 351.524 | 396.99 | 351.524 | -9 | 342.22 | -9 | 389.15 | -46.92 | 3 | other-see metadata |  | 67.1327 | 10.13269;other-see metadata;water flow | -9
67.1344 | EQU | 128 | 2012-03-07 | 0.13436 | 2012-03-07 | 3:14 | 25.3538 | -66.348 | 23.6 | -9 | 1698.3 | 348.81 | -33.58 | -0.2 | 39.63 | 1027.2 | 3.51 | 1.62 | 131.15 | 72 | 976.5 | 9.89 | 9.9 | 9.89 | 0.63 | 5.94 | 28.87 | 23.5206 | 36.811 | 23.459 | 1017.88 | 17 | 23.4609 | 0.139 | 12.83 | 1030.71 | -9 | 588.706 | 316.897 | 374.219 | -9 | 348.81 | 351.785 | 397 | 351.785 | -9 | 344.76 | -9 | 389.15 | -44.39 | 2 |  |  | 67.1344 | 10.1344 | -9
67.1361 | EQU | 0 | 2012-03-07 | 0.13611 | 2012-03-07 | 3:16 | 25.3649 | -66.3528 | 23.67 | -9 | 1696.5 | 348.51 | -33.87 | -0.2 | 39.62 | 1026.9 | 4.37 | 1.54 | 130 | 72 | 976.48 | 9.89 | 9.9 | 9.89 | 0.63 | 6 | 28.81 | 23.5185 | 36.8123 | 23.4456 | 1017.99 | 17 | 23.4588 | 0.211 | 13.28 | 1031.27 | -9 | 588.706 | 316.898 | 374.223 | -9 | 348.51 | 351.481 | 397.01 | 351.481 | -9 | 343.56 | -9 | 389.2 | -45.64 | 2 |  |  | 67.1362 | 10.1362 | -9
67.1379 | EQU | 0 | 2012-03-07 | 0.13787 | 2012-03-07 | 3:19 | 25.3761 | -66.3572 | 23.58 | -9 | 1697.9 | 348.76 | -33.71 | -0.2 | 39.61 | 1027 | 3.83 | 1.51 | 124.59 | 72 | 976.46 | 9.89 | 9.9 | 9.89 | 0.63 | 5.87 | 28.81 | 23.474 | 36.8064 | 23.4 | 1017.78 | 16.9 | 23.4472 | 0.133 | 13.05 | 1030.83 | -9 | 588.706 | 316.898 | 374.226 | -9 | 348.76 | 351.731 | 397.02 | 351.731 | -9 | 344.85 | -9 | 389.14 | -44.29 | 2 |  |  | 67.1379 | 10.1379 | -9
67.1396 | EQU | 128 | 2012-03-07 | 0.13962 | 2012-03-07 | 3:21 | 25.3872 | -66.362 | 23.63 | -9 | 1697.2 | 348.61 | -33.92 | -0.2 | 39.6 | 1027 | 3.33 | 1.54 | 140.29 | 72 | 976.46 | 9.89 | 9.9 | 9.89 | 0.63 | 5.94 | 28.75 | 23.6302 | 36.802 | 23.5589 | 1017.88 | 17 | 23.4058 | 0.224 | 12.45 | 1030.33 | -9 | 588.706 | 316.898 | 374.229 | -9 | 348.61 | 351.578 | 397.03 | 351.578 | -9 | 343.17 | -9 | 389.21 | -46.05 | 2 |  |  | 67.1397 | 10.1397 | -9
67.1536 | EQU | 0 | 2012-03-07 | 0.15361 | 2012-03-07 | 3:41 | 25.4765 | -66.4005 | 23.47 | -9 | 1711 | 351.44 | -34.17 | -0.2 | 39.47 | 1027.2 | 3.29 | 1.44 | 130.08 | 72 | 976.54 | 9.89 | 9.9 | 9.89 | 0.63 | 6 | 28.75 | 23.2844 | 36.8297 | 23.1873 | 1018.1 | 17.1 | 23.2397 | 0.23 | 12.39 | 1030.49 | -9 | 588.708 | 316.902 | 374.256 | -9 | 351.44 | 354.417 | 397.1 | 354.417 | -9 | 346 | -9 | 389.49 | -43.49 | 2 |  |  | 67.1537 | 10.1537 | -9
67.1554 | EQU | 0 | 2012-03-07 | 0.15537 | 2012-03-07 | 3:44 | 25.4877 | -66.4053 | 23.38 | -9 | 1709.1 | 351.03 | -34.62 | -0.2 | 39.47 | 1027.2 | 2.65 | 1.53 | 126.33 | 72 | 976.5 | 9.89 | 9.9 | 9.89 | 0.63 | 5.81 | 28.69 | 23.2866 | 36.8463 | 23.1952 | 1018.16 | 17.1 | 23.1929 | 0.187 | 11.69 | 1029.85 | -9 | 588.708 | 316.902 | 374.259 | -9 | 351.03 | 354.002 | 397.11 | 354.002 | -9 | 346.06 | -9 | 389.55 | -43.49 | 2 |  |  | 67.1554 | 10.1554 | -9
67.1571 | EQU | 128 | 2012-03-07 | 0.15712 | 2012-03-07 | 3:46 | 25.4989 | -66.41 | 23.35 | -9 | 1708 | 350.75 | -35.12 | -0.2 | 39.46 | 1027.2 | 2.43 | 1.58 | 130.15 | 72 | 976.5 | 9.89 | 9.9 | 9.89 | 0.63 | 5.94 | 28.75 | 23.2661 | 36.8428 | 23.1595 | 1018.04 | 17.1 | 23.1942 | 0.156 | 11.59 | 1029.63 | -9 | 588.708 | 316.903 | 374.262 | -9 | 350.75 | 353.718 | 397.12 | 353.718 | -9 | 346.18 | -9 | 389.51 | -43.33 | 2 |  |  | 67.1572 | 10.1572 | -9
67.1589 | EQU | 0 | 2012-03-07 | 0.15887 | 2012-03-07 | 3:49 | 25.51 | -66.4149 | 23.26 | -9 | 1703 | 349.77 | -35.04 | -0.2 | 39.46 | 1026.9 | 3.08 | 1.51 | 126.89 | 72 | 976.44 | 9.89 | 9.9 | 9.89 | 0.62 | 5.94 | 28.62 | 23.1458 | 36.8554 | 23.0551 | 1018.16 | 17.1 | 23.164 | 0.096 | 11.82 | 1029.98 | -9 | 588.708 | 316.903 | 374.266 | -9 | 349.77 | 352.729 | 397.13 | 352.729 | -9 | 346.26 | -9 | 389.59 | -43.33 | 2 |  |  | 67.1589 | 10.1589 | -9
67.1606 | EQU | 0 | 2012-03-07 | 0.16062 | 2012-03-07 | 3:51 | 25.5213 | -66.4197 | 23.24 | -9 | 1699.1 | 348.69 | -35.75 | -0.21 | 39.45 | 1027.4 | 2.53 | 1.6 | 125.63 | 72 | 976.37 | 9.89 | 9.9 | 9.89 | 0.62 | 5.81 | 28.69 | 23.1431 | 36.8629 | 23.068 | 1018.23 | 17.4 | 23.069 | 0.171 | 11.7 | 1029.93 | -9 | 588.708 | 316.904 | 374.269 | -9 | 348.69 | 351.638 | 397.14 | 351.638 | -9 | 344.09 | -9 | 389.69 | -45.6 | 2 |  |  | 67.1607 | 10.1607 | -9
67.1624 | EQU | 128 | 2012-03-07 | 0.16237 | 2012-03-07 | 3:54 | 25.5326 | -66.4247 | 23.24 | -9 | 1696.5 | 348.04 | -36.08 | -0.21 | 39.44 | 1027.5 | 2.47 | 1.55 | 124.79 | 72 | 976.24 | 9.89 | 9.9 | 9.89 | 0.63 | 5.94 | 28.69 | 23.1492 | 36.8635 | 23.0689 | 1018.19 | 17.3 | 23.0664 | 0.174 | 11.78 | 1029.97 | -9 | 588.708 | 316.904 | 374.272 | -9 | 348.04 | 350.981 | 397.15 | 350.981 | -9 | 343.42 | -9 | 389.68 | -46.26 | 2 |  |  | 67.1624 | 10.1624 | -9
67.1641 | EQU | 0 | 2012-03-07 | 0.16412 | 2012-03-07 | 3:56 | 25.544 | -66.4295 | 23.25 | -9 | 1695.4 | 347.83 | -36.21 | -0.21 | 39.44 | 1027.4 | 2.38 | 1.52 | 125.63 | 72 | 976.18 | 9.89 | 9.9 | 9.89 | 0.63 | 5.94 | 28.56 | 23.1763 | 36.86 | 23.1037 | 1018.3 | 17.4 | 23.0688 | 0.181 | 11.48 | 1029.78 | -9 | 588.709 | 316.905 | 374.276 | -9 | 347.83 | 350.768 | 397.16 | 350.768 | -9 | 343.03 | -9 | 389.73 | -46.7 | 2 |  |  | 67.1642 | 10.1642 | -9
67.1659 | EQU | 0 | 2012-03-07 | 0.16587 | 2012-03-07 | 3:59 | 25.5553 | -66.4344 | 23.26 | -9 | 1694.4 | 347.79 | -36.37 | -0.21 | 39.44 | 1027 | 2.04 | 1.61 | 124.1 | 72 | 976.18 | 9.89 | 9.9 | 9.89 | 0.63 | 5.81 | 28.75 | 23.1839 | 36.8553 | 23.1018 | 1018.07 | 17.3 | 23.0993 | 0.161 | 10.97 | 1029.04 | -9 | 588.709 | 316.905 | 374.279 | -9 | 347.79 | 350.726 | 397.17 | 350.726 | -9 | 343.03 | -9 | 389.63 | -46.6 | 2 |  |  | 67.1659 | 10.1659 | -9
67.1676 | EQU | 0 | 2012-03-07 | 0.16762 | 2012-03-07 | 4:01 | 25.5668 | -66.4393 | 23.26 | -9 | 1695.9 | 347.91 | -36.29 | -0.21 | 39.43 | 1027.5 | 1.88 | 1.61 | 129.36 | 72 | 976.18 | 9.89 | 9.9 | 9.89 | 0.63 | 5.94 | 28.62 | 23.1867 | 36.8551 | 23.1074 | 1018.35 | 17.6 | 23.102 | 0.158 | 11.03 | 1029.38 | -9 | 588.709 | 316.906 | 374.282 | -9 | 347.91 | 350.845 | 397.18 | 350.845 | -9 | 343.3 | -9 | 389.75 | -46.45 | 2 |  |  | 67.1677 | 10.1677 | -9
67.1694 | EQU-DRAIN | 0 | 2012-03-07 | 0.16936 | 2012-03-07 | 4:04 | 25.5783 | -66.4443 | 23.28 | -9 | 1696 | 348.05 | -36.58 | -0.21 | 39.43 | 1027.2 | 1.61 | 1.59 | 134.42 | 72 | 976.18 | 9.89 | 9.9 | 9.89 | 0.63 | 5.87 | 28.56 | 23.2103 | 36.8584 | 23.1331 | 1018.28 | 17.8 | 23.1067 | 0.173 | 10.53 | 1028.81 | -9 | 588.709 | 316.906 | 374.285 | -9 | 348.05 | 350.985 | 397.19 | 350.985 | -9 | 343.01 | -9 | 389.73 | -46.72 | 2 |  |  | 67.1694 | 10.1694 | -9
67.1714 | EQU | 128 | 2012-03-07 | 0.17137 | 2012-03-07 | 4:07 | 25.5915 | -66.45 | 23.32 | -9 | 1698.3 | 348.45 | -36.25 | -0.21 | 39.43 | 1027.4 | 1.78 | 1.59 | 129.79 | 72 | 976.18 | 9.89 | 9.9 | 9.89 | 0.63 | 5.81 | 28.69 | 23.2245 | 36.8566 | 23.15 | 1018.29 | 17.6 | 23.1334 | 0.187 | 10.89 | 1029.18 | -9 | 588.709 | 316.907 | 374.289 | -9 | 348.45 | 351.386 | 397.2 | 351.386 | -9 | 343.31 | -9 | 389.73 | -46.42 | 2 |  |  | 67.1714 | 10.1714 | -9
67.1731 | EQU | 0 | 2012-03-07 | 0.17311 | 2012-03-07 | 4:09 | 25.603 | -66.455 | 23.37 | -9 | 1696.8 | 348.16 | -37.08 | -0.22 | 39.43 | 1027.3 | 3.86 | 1.52 | 123.76 | 72 | 976.18 | 9.89 | 9.9 | 9.89 | 0.63 | 5.94 | 28.62 | 23.2657 | 36.8628 | 23.1884 | 1018.13 | 17.8 | 23.148 | 0.222 | 13.03 | 1031.16 | -9 | 588.709 | 316.907 | 374.293 | -9 | 348.16 | 351.092 | 397.21 | 351.092 | -9 | 343.16 | -9 | 389.67 | -46.51 | 2 |  |  | 67.1732 | 10.1732 | -9
67.1749 | EQU | 0 | 2012-03-07 | 0.17487 | 2012-03-07 | 4:12 | 25.6146 | -66.46 | 23.36 | -9 | 1699.6 | 348.92 | -37 | -0.22 | 39.42 | 1027 | 3.18 | 1.54 | 126.96 | 72 | 976.18 | 9.89 | 9.9 | 9.89 | 0.63 | 5.81 | 28.69 | 23.2888 | 36.847 | 23.2133 | 1018.18 | 17.7 | 23.1837 | 0.176 | 12 | 1030.18 | -9 | 588.709 | 316.908 | 374.296 | -9 | 348.92 | 351.856 | 397.22 | 351.856 | -9 | 344.24 | -9 | 389.67 | -45.43 | 2 |  |  | 67.1749 | 10.1749 | -9
67.1766 | EQU | 128 | 2012-03-07 | 0.17662 | 2012-03-07 | 4:14 | 25.6262 | -66.4651 | 23.42 | -9 | 1700.8 | 349.2 | -37.33 | -0.22 | 39.42 | 1027 | -1.44 | 0.3 | 123.69 | 72 | 976.18 | 9.89 | 9.9 | 9.89 | 0.63 | 5.94 | 28.69 | 23.3466 | 36.8433 | 23.2588 | 1018.06 | 17.8 | 23.2102 | 0.21 | 7.5 | 1025.56 | -9 | 588.71 | 316.908 | 374.299 | -9 | 349.2 | 352.137 | 397.23 | 352.137 | -9 | 342.41 | -9 | 389.62 | -47.2 | 3 | other-see metadata |  | 67.1767 | 10.17669;other-see metadata;water flow | -9
67.1784 | EQU | 0 | 2012-03-07 | 0.17837 | 2012-03-07 | 4:17 | 25.6378 | -66.4701 | 23.48 | -9 | 1703.4 | 349.73 | -37.62 | -0.22 | 39.43 | 1027.1 | 3.76 | 1.52 | 127.45 | 72 | 976.18 | 9.89 | 9.9 | 9.89 | 0.63 | 5.87 | 28.69 | 23.4079 | 36.8602 | 23.3815 | 1018.35 | 17.8 | 23.253 | 0.227 | 12.51 | 1030.86 | -9 | 588.71 | 316.908 | 374.302 | -9 | 349.73 | 352.67 | 397.24 | 352.67 | -9 | 344.46 | -9 | 389.71 | -45.25 | 2 |  |  | 67.1784 | 10.1784 | -9
67.1815 | STD2 | 128 | 2012-03-07 | 0.18147 | 2012-03-07 | 4:21 | 25.6584 | -66.479 | 23.55 | 593.64 | 2643.4 | 588.71 | -159.83 | -0.98 | 39.42 | 1027 | 3.59 | 1.53 | 64.3 | 72 | 976.18 | 9.89 | 9.9 | 9.89 | 0.63 | 5.94 | 28.69 | 23.479 | 36.8475 | 23.3973 | 1018.19 | 17.8 | 23.3872 | 0.163 | 12.4 | 1030.59 | -4.93 | -9 | -9 | -9 | -9 | 588.71 | -9 | -9 | -9 | -9 | -9 | -9 | -9 | -9 | 2 |  |  | 67.1815 | 10.1815 | -9
67.1846 | STD3 | 128 | 2012-03-07 | 0.18457 | 2012-03-07 | 4:26 | 25.6791 | -66.4878 | 23.53 | 319.82 | 1554.4 | 316.91 | -175.79 | -1.09 | 39.42 | 1027.3 | 2.69 | 1.53 | 62.52 | 72 | 976.18 | 9.89 | 9.9 | 9.89 | 0.63 | 5.94 | 28.75 | 23.4519 | 36.8543 | 23.3736 | 1018.22 | 17.9 | 23.3887 | 0.141 | 11.77 | 1029.99 | -2.91 | -9 | -9 | -9 | -9 | 316.91 | -9 | -9 | -9 | -9 | -9 | -9 | -9 | -9 | 2 |  |  | 67.1846 | 10.1846 | -9
67.1877 | STD4 | 0 | 2012-03-07 | 0.18767 | 2012-03-07 | 4:30 | 25.6997 | -66.4969 | 23.51 | 377.14 | 1814 | 374.32 | -183.04 | -1.14 | 39.41 | 1027.4 | 2.78 | 1.51 | 64.03 | 72 | 976.18 | 9.89 | 9.9 | 9.89 | 0.63 | 5.94 | 28.69 | 23.4344 | 36.8615 | 23.3566 | 1018.2 | 17.9 | 23.3674 | 0.143 | 11.98 | 1030.18 | -2.82 | -9 | -9 | -9 | -9 | 374.32 | -9 | -9 | -9 | -9 | -9 | -9 | -9 | -9 | 2 |  |  | 67.1877 | 10.1877 | -9
67.1908 | ATM | 0 | 2012-03-07 | 0.19078 | 2012-03-07 | 4:35 | 25.7204 | -66.5064 | 23.54 | -9 | 1895.8 | 393.92 | 79.25 | 0.47 | 39.41 | 1027.3 | 3.43 | 1.55 | 58.28 | 72 | 976.18 | 9.89 | 9.9 | 9.89 | 0.63 | 5.81 | 28.75 | 23.473 | 36.8578 | 23.3966 | 1018.11 | 18.1 | 23.3712 | 0.169 | 12.62 | 1030.73 | -9 | 588.725 | 316.912 | 374.32 | -9 | 393.92 | 397.205 | -9 | -9 | 397.205 | -9 | 389.5 | -9 | -9 | 2 |  |  | 67.1908 | 10.1908 | -9
67.1922 | ATM | 128 | 2012-03-07 | 0.19215 | 2012-03-07 | 4:37 | 25.7297 | -66.5102 | 23.55 | -9 | 1896.1 | 394.05 | 101.12 | 0.61 | 39.4 | 1027.3 | 2.8 | 1.52 | 58.28 | 72 | 976.18 | 9.89 | 9.9 | 9.89 | 0.62 | 6 | 28.62 | 23.4845 | 36.849 | 23.412 | 1018.25 | 18 | 23.389 | 0.161 | 11.85 | 1030.1 | -9 | 588.727 | 316.912 | 374.32 | -9 | 394.05 | 397.335 | -9 | -9 | 397.335 | -9 | 389.67 | -9 | -9 | 2 |  |  | 67.1922 | 10.1922 | -9
67.1935 | ATM | 0 | 2012-03-07 | 0.19352 | 2012-03-07 | 4:39 | 25.7388 | -66.5143 | 23.58 | -9 | 1896.1 | 394.09 | 112.29 | 0.68 | 39.4 | 1027.2 | 2.84 | 1.56 | 58.74 | 72 | 976.18 | 9.89 | 9.9 | 9.89 | 0.63 | 5.94 | 28.62 | 23.5237 | 36.848 | 23.45 | 1017.88 | 17.9 | 23.4053 | 0.175 | 12.16 | 1030.04 | -9 | 588.73 | 316.912 | 374.319 | -9 | 394.09 | 397.375 | -9 | -9 | 397.375 | -9 | 389.56 | -9 | -9 | 2 |  |  | 67.1936 | 10.1936 | -9
67.1949 | ATM | 0 | 2012-03-07 | 0.19488 | 2012-03-07 | 4:41 | 25.7481 | -66.5182 | 23.62 | -9 | 1896.3 | 394.13 | 116.41 | 0.7 | 39.39 | 1027.2 | 2.56 | 1.54 | 58.11 | 72 | 976.18 | 9.89 | 9.9 | 9.89 | 0.63 | 5.94 | 28.69 | 23.5772 | 36.8418 | 23.5038 | 1018 | 18.3 | 23.433 | 0.187 | 11.76 | 1029.76 | -9 | 588.732 | 316.913 | 374.319 | -9 | 394.13 | 397.415 | -9 | -9 | 397.415 | -9 | 389.63 | -9 | -9 | 2 |  |  | 67.195 | 10.195 | -9
67.1963 | ATM | 0 | 2012-03-07 | 0.19625 | 2012-03-07 | 4:43 | 25.7574 | -66.522 | 23.66 | -9 | 1896.4 | 394.03 | 118.83 | 0.72 | 39.38 | 1027.5 | 2.43 | 1.69 | 58.4 | 72 | 976.18 | 9.89 | 9.9 | 9.89 | 0.63 | 5.94 | 28.56 | 23.6091 | 36.8406 | 23.532 | 1018.14 | 18.1 | 23.48 | 0.18 | 11.79 | 1029.93 | -9 | 588.734 | 316.913 | 374.319 | -9 | 394.03 | 397.313 | -9 | -9 | 397.313 | -9 | 389.55 | -9 | -9 | 2 |  |  | 67.1963 | 10.1963 | -9
67.1997 | EQU | 0 | 2012-03-07 | 0.19966 | 2012-03-07 | 4:48 | 25.7806 | -66.5318 | 23.81 | -9 | 1698 | 348.42 | -6.83 | -0.04 | 39.37 | 1027.4 | 3.91 | 1.53 | 131.73 | 72 | 976.18 | 9.89 | 9.9 | 9.89 | 0.63 | 5.94 | 28.5 | 23.6668 | 36.8341 | 23.5889 | 1017.79 | 18.1 | 23.5562 | 0.254 | 13.52 | 1031.31 | -9 | 588.74 | 316.914 | 374.319 | -9 | 348.42 | 351.338 | 397.42 | 351.338 | -9 | 342.74 | -9 | 389.47 | -46.73 | 2 |  |  | 67.1997 | 10.1997 | -9
67.2014 | EQU | 0 | 2012-03-07 | 0.20142 | 2012-03-07 | 4:50 | 25.7924 | -66.5368 | 23.75 | -9 | 1695.5 | 347.91 | -17.58 | -0.1 | 39.37 | 1027.2 | 3.03 | 1.54 | 129.93 | 72 | 976.18 | 9.89 | 9.9 | 9.89 | 0.63 | 5.81 | 28.44 | 23.6919 | 36.837 | 23.6297 | 1017.63 | 18.2 | 23.585 | 0.165 | 12.6 | 1030.23 | -9 | 588.743 | 316.914 | 374.319 | -9 | 347.91 | 350.824 | 397.45 | 350.824 | -9 | 343.19 | -9 | 389.41 | -46.23 | 2 |  |  | 67.2015 | 10.2015 | -9
67.2032 | EQU | 0 | 2012-03-07 | 0.20317 | 2012-03-07 | 4:53 | 25.8043 | -66.542 | 23.78 | -9 | 1696.4 | 348.02 | -23.92 | -0.14 | 39.36 | 1027.3 | 2.65 | 1.54 | 122.11 | 72 | 976.18 | 9.89 | 9.9 | 9.89 | 0.63 | 6 | 28.5 | 23.7126 | 36.8386 | 23.6371 | 1017.95 | 18.2 | 23.6247 | 0.155 | 12 | 1029.95 | -9 | 588.745 | 316.915 | 374.319 | -9 | 348.02 | 350.934 | 397.48 | 350.934 | -9 | 343.32 | -9 | 389.54 | -46.22 | 2 |  |  | 67.2032 | 10.2033 | -9
67.2049 | EQU | 0 | 2012-03-07 | 0.20492 | 2012-03-07 | 4:55 | 25.816 | -66.5471 | 23.76 | -9 | 1697.1 | 348.19 | -28.37 | -0.16 | 39.35 | 1027.3 | 2.51 | 1.55 | 129.36 | 72 | 976.18 | 9.89 | 9.9 | 9.89 | 0.63 | 6 | 28.56 | 23.6849 | 36.8247 | 23.5995 | 1017.93 | 18.1 | 23.6361 | 0.124 | 11.88 | 1029.81 | -9 | 588.748 | 316.915 | 374.319 | -9 | 348.19 | 351.105 | 397.5 | 351.105 | -9 | 343.91 | -9 | 389.55 | -45.64 | 2 |  |  | 67.205 | 10.205 | -9
67.2067 | EQU | 128 | 2012-03-07 | 0.20667 | 2012-03-07 | 4:58 | 25.8278 | -66.5523 | 23.7 | -9 | 1696.9 | 348.2 | -30.21 | -0.18 | 39.35 | 1027.1 | 1.93 | 1.6 | 125.35 | 72 | 976.18 | 9.89 | 9.9 | 9.89 | 0.63 | 5.94 | 28.5 | 23.6064 | 36.8363 | 23.5243 | 1018.08 | 18.1 | 23.6043 | 0.096 | 10.95 | 1029.03 | -9 | 588.751 | 316.916 | 374.318 | -9 | 348.2 | 351.115 | 397.53 | 351.115 | -9 | 344.1 | -9 | 389.66 | -45.56 | 2 |  |  | 67.2067 | 10.2067 | -9
67.2084 | EQU | 0 | 2012-03-07 | 0.20841 | 2012-03-07 | 5:00 | 25.8397 | -66.5573 | 23.63 | -9 | 1696.4 | 347.93 | -32.17 | -0.19 | 39.35 | 1027.5 | 1.87 | 1.56 | 130.29 | 72 | 976.18 | 9.89 | 9.9 | 9.89 | 0.63 | 5.87 | 28.75 | 23.5287 | 36.8439 | 23.445 | 1018.27 | 18.3 | 23.5343 | 0.096 | 11.1 | 1029.37 | -9 | 588.754 | 316.916 | 374.318 | -9 | 347.93 | 350.843 | 397.56 | 350.843 | -9 | 343.99 | -9 | 389.81 | -45.82 | 2 |  |  | 67.2085 | 10.2085 | -9
67.2102 | EQU-DRAIN | 0 | 2012-03-07 | 0.21016 | 2012-03-07 | 5:03 | 25.8514 | -66.5624 | 23.58 | -9 | 1694.9 | 347.62 | -33.04 | -0.19 | 39.34 | 1027.4 | 1.6 | 1.66 | 128.01 | 72 | 976.18 | 9.89 | 9.9 | 9.89 | 0.63 | 5.81 | 28.56 | 23.4868 | 36.8339 | 23.4059 | 1018.06 | 18 | 23.4551 | 0.125 | 10.94 | 1029 | -9 | 588.757 | 316.917 | 374.318 | -9 | 347.62 | 350.53 | 397.59 | 350.53 | -9 | 343.16 | -9 | 389.8 | -46.64 | 2 |  |  | 67.2102 | 10.2102 | -9
67.2122 | EQU | 0 | 2012-03-07 | 0.21215 | 2012-03-07 | 5:06 | 25.8649 | -66.5682 | 23.51 | -9 | 1693.9 | 347.32 | -33.08 | -0.19 | 39.34 | 1027.6 | 1.61 | 1.66 | 134.2 | 72 | 976.18 | 9.89 | 9.9 | 9.89 | 0.63 | 5.81 | 28.5 | 23.4254 | 36.8372 | 23.3598 | 1018.15 | 18.1 | 23.4053 | 0.105 | 11.06 | 1029.21 | -9 | 588.76 | 316.917 | 374.318 | -9 | 347.32 | 350.228 | 397.62 | 350.228 | -9 | 343.27 | -9 | 389.9 | -46.63 | 2 |  |  | 67.2122 | 10.2122 | -9
67.2139 | EQU | 0 | 2012-03-07 | 0.21391 | 2012-03-07 | 5:08 | 25.8766 | -66.5734 | 23.47 | -9 | 1690.2 | 346.49 | -34.46 | -0.2 | 39.34 | 1027.6 | 3.2 | 1.53 | 125.28 | 72 | 976.18 | 9.89 | 9.9 | 9.89 | 0.63 | 5.87 | 28.75 | 23.3557 | 36.8436 | 23.2741 | 1018.37 | 18 | 23.3649 | 0.105 | 12.43 | 1030.8 | -9 | 588.763 | 316.918 | 374.318 | -9 | 346.49 | 349.391 | 397.64 | 349.391 | -9 | 343.01 | -9 | 390.04 | -47.03 | 2 |  |  | 67.214 | 10.214 | -9
67.2157 | EQU | 0 | 2012-03-07 | 0.21566 | 2012-03-07 | 5:11 | 25.8884 | -66.5784 | 23.42 | -9 | 1688.1 | 346.01 | -34.79 | -0.2 | 39.33 | 1027.6 | 2.62 | 1.52 | 121.36 | 72 | 976.18 | 9.89 | 9.9 | 9.89 | 0.63 | 5.94 | 28.62 | 23.3315 | 36.8437 | 23.2441 | 1018.43 | 18.1 | 23.285 | 0.135 | 11.79 | 1030.22 | -9 | 588.766 | 316.918 | 374.318 | -9 | 346.01 | 348.907 | 397.67 | 348.907 | -9 | 341.93 | -9 | 390.14 | -48.21 | 2 |  |  | 67.2157 | 10.2157 | -9
67.2174 | EQU | 0 | 2012-03-07 | 0.21741 | 2012-03-07 | 5:13 | 25.9002 | -66.5835 | 23.39 | -9 | 1686.6 | 345.63 | -35.33 | -0.21 | 39.33 | 1027.8 | 2.4 | 1.57 | 128.72 | 72 | 976.18 | 9.89 | 9.9 | 9.89 | 0.63 | 5.81 | 28.62 | 23.3086 | 36.8521 | 23.2431 | 1018.14 | 18.1 | 23.2479 | 0.142 | 12.06 | 1030.2 | -9 | 588.769 | 316.918 | 374.317 | -9 | 345.63 | 348.523 | 397.7 | 348.523 | -9 | 341.46 | -9 | 390.08 | -48.62 | 2 |  |  | 67.2175 | 10.2175 | -9
67.2192 | EQU | 0 | 2012-03-07 | 0.21916 | 2012-03-07 | 5:16 | 25.9118 | -66.5887 | 23.39 | -9 | 1685.3 | 345.51 | -35.83 | -0.21 | 39.33 | 1027.4 | 2.51 | 1.49 | 129.22 | 72 | 976.18 | 9.89 | 9.9 | 9.89 | 0.63 | 6 | 28.56 | 23.3144 | 36.843 | 23.2373 | 1018.05 | 18 | 23.2432 | 0.147 | 11.86 | 1029.91 | -9 | 588.771 | 316.919 | 374.317 | -9 | 345.51 | 348.402 | 397.72 | 348.402 | -9 | 341.18 | -9 | 390.07 | -48.89 | 2 |  |  | 67.2192 | 10.2192 | -9
67.2209 | EQU | 128 | 2012-03-07 | 0.22089 | 2012-03-07 | 5:18 | 25.9236 | -66.5937 | 23.43 | -9 | 1686.1 | 345.58 | -35.87 | -0.21 | 39.32 | 1027.6 | 2.51 | 1.52 | 127.31 | 72 | 976.16 | 9.89 | 9.9 | 9.89 | 0.63 | 5.94 | 28.5 | 23.3604 | 36.843 | 23.2928 | 1018.23 | 18.1 | 23.238 | 0.192 | 11.88 | 1030.11 | -9 | 588.774 | 316.919 | 374.317 | -9 | 345.58 | 348.473 | 397.75 | 348.473 | -9 | 340.64 | -9 | 390.17 | -49.53 | 3 | questionable/interpolated EqT |  | 67.221 | 10.22097;questionable/interpolated EqT | -9
67.2226 | EQU | 0 | 2012-03-07 | 0.22264 | 2012-03-07 | 5:21 | 25.9352 | -66.5988 | 23.47 | -9 | 1685.4 | 345.47 | -36.12 | -0.21 | 39.32 | 1027.5 | 3.77 | 1.56 | 124.52 | 72 | 976.14 | 9.89 | 9.9 | 9.89 | 0.63 | 5.87 | 28.69 | 23.4005 | 36.8423 | 23.3233 | 1018.15 | 17.8 | 23.2858 | 0.184 | 13.12 | 1031.27 | -9 | 588.777 | 316.92 | 374.317 | -9 | 345.47 | 348.362 | 397.78 | 348.362 | -9 | 341.02 | -9 | 390.14 | -49.12 | 2 |  |  | 67.2227 | 10.2227 | -9
67.2244 | EQU | 0 | 2012-03-07 | 0.2244 | 2012-03-07 | 5:23 | 25.9469 | -66.6038 | 23.47 | -9 | 1687.4 | 345.76 | -36.54 | -0.21 | 39.32 | 1027.8 | 2.85 | 1.56 | 133.03 | 72 | 976.12 | 9.89 | 9.9 | 9.89 | 0.63 | 5.81 | 28.62 | 23.3924 | 36.8374 | 23.3205 | 1018.49 | 17.8 | 23.3196 | 0.15 | 12.16 | 1030.65 | -9 | 588.78 | 316.92 | 374.317 | -9 | 345.76 | 348.654 | 397.81 | 348.654 | -9 | 341.58 | -9 | 390.28 | -48.7 | 2 |  |  | 67.2245 | 10.2245 | -9
67.2262 | EQU | 128 | 2012-03-07 | 0.22616 | 2012-03-07 | 5:26 | 25.9586 | -66.6089 | 23.48 | -9 | 1687.3 | 345.73 | -36.12 | -0.21 | 39.31 | 1027.8 | 3.31 | 1.54 | 125.35 | 72 | 976.14 | 9.89 | 9.9 | 9.89 | 0.63 | 5.87 | 28.62 | 23.4015 | 36.8312 | 23.3282 | 1018.17 | 18 | 23.3209 | 0.159 | 12.94 | 1031.11 | -9 | 588.783 | 316.921 | 374.317 | -9 | 345.73 | 348.623 | 397.83 | 348.623 | -9 | 341.57 | -9 | 390.18 | -48.6 | 2 |  |  | 67.2262 | 10.2262 | -9
67.2279 | EQU | 0 | 2012-03-07 | 0.22789 | 2012-03-07 | 5:28 | 25.9703 | -66.614 | 23.47 | -9 | 1686.3 | 345.75 | -36.75 | -0.21 | 39.31 | 1027.2 | 2.8 | 1.56 | 122.79 | 72 | 976.16 | 9.89 | 9.9 | 9.89 | 0.63 | 5.94 | 28.62 | 23.3859 | 36.8394 | 23.3006 | 1017.58 | 18.1 | 23.3272 | 0.143 | 12.42 | 1030 | -9 | 588.786 | 316.921 | 374.317 | -9 | 345.75 | 348.643 | 397.86 | 348.643 | -9 | 341.46 | -9 | 389.97 | -48.51 | 2 |  |  | 67.228 | 10.228 | -9
67.2296 | EQU | 0 | 2012-03-07 | 0.22964 | 2012-03-07 | 5:31 | 25.9821 | -66.619 | 23.45 | -9 | 1686 | 345.59 | -36.42 | -0.21 | 39.3 | 1027.4 | -0.53 | 0.51 | 132.67 | 72 | 976.14 | 9.89 | 9.9 | 9.89 | 0.63 | 5.94 | 28.62 | 23.4121 | 36.7691 | 23.2741 | 1017.87 | 18.1 | 23.3041 | 0.146 | 9 | 1026.87 | -9 | 588.789 | 316.922 | 374.316 | -9 | 345.59 | 348.482 | 397.89 | 348.482 | -9 | 340.2 | -9 | 390.12 | -49.92 | 2 |  |  | 67.2297 | 10.2297 | -9
67.2314 | EQU | 0 | 2012-03-07 | 0.2314 | 2012-03-07 | 5:33 | 25.9939 | -66.6241 | 23.42 | -9 | 1684.4 | 345.4 | -37.29 | -0.22 | 39.3 | 1027 | 3.27 | 1.58 | 126.82 | 72 | 976.16 | 9.89 | 9.9 | 9.89 | 0.63 | 5.94 | 28.56 | 23.3497 | 36.8343 | 23.2759 | 1017.69 | 18.1 | 23.2775 | 0.143 | 12.58 | 1030.27 | -9 | 588.791 | 316.922 | 374.316 | -9 | 345.4 | 348.29 | 397.91 | 348.29 | -9 | 341.24 | -9 | 390.09 | -48.86 | 2 |  |  | 67.2315 | 10.2315 | -9
67.2331 | EQU | 0 | 2012-03-07 | 0.23315 | 2012-03-07 | 5:36 | 26.0057 | -66.6294 | 23.41 | -9 | 1685.6 | 345.71 | -36.46 | -0.21 | 39.29 | 1026.9 | 2.69 | 1.55 | 126.96 | 72 | 976.18 | 9.89 | 9.9 | 9.89 | 0.63 | 5.87 | 28.56 | 23.3358 | 36.8386 | 23.2644 | 1017.38 | 18.1 | 23.2757 | 0.134 | 12.21 | 1029.59 | -9 | 588.794 | 316.923 | 374.316 | -9 | 345.71 | 348.602 | 397.94 | 348.602 | -9 | 341.43 | -9 | 390 | -48.57 | 2 |  |  | 67.2332 | 10.2332 | -9
67.2349 | EQU | 0 | 2012-03-07 | 0.2349 | 2012-03-07 | 5:38 | 26.0175 | -66.6345 | 23.39 | -9 | 1687.7 | 346.18 | -36.87 | -0.22 | 39.3 | 1026.9 | 2.27 | 1.58 | 131.44 | 72 | 976.18 | 9.89 | 9.9 | 9.89 | 0.63 | 5.94 | 28.69 | 23.3046 | 36.844 | 23.2205 | 1017.17 | 18.1 | 23.2659 | 0.124 | 12 | 1029.17 | -9 | 588.797 | 316.923 | 374.316 | -9 | 346.18 | 349.076 | 397.97 | 349.076 | -9 | 341.92 | -9 | 389.95 | -48.04 | 2 |  |  | 67.235 | 10.235 | -9
67.2366 | EQU | 0 | 2012-03-07 | 0.23664 | 2012-03-07 | 5:41 | 26.0292 | -66.6396 | 23.33 | -9 | 1689.9 | 346.68 | -36.92 | -0.22 | 39.29 | 1026.9 | 1.92 | 1.7 | 133.76 | 72 | 976.14 | 9.89 | 9.9 | 9.89 | 0.63 | 5.94 | 28.62 | 23.2344 | 36.8439 | 23.1516 | 1017.69 | 18.1 | 23.2263 | 0.104 | 11.13 | 1028.82 | -9 | 588.8 | 316.923 | 374.316 | -9 | 346.68 | 349.579 | 398 | 349.579 | -9 | 342.62 | -9 | 390.21 | -47.59 | 2 |  |  | 67.2367 | 10.2367 | -9
67.2384 | EQU | 128 | 2012-03-07 | 0.2384 | 2012-03-07 | 5:43 | 26.041 | -66.6447 | 23.24 | -9 | 1691 | 347.01 | -37.21 | -0.22 | 39.29 | 1026.7 | 1.86 | 1.8 | 135.52 | 72 | 976.14 | 9.89 | 9.9 | 9.89 | 0.63 | 5.87 | 28.62 | 23.1207 | 36.8425 | 23.0325 | 1017.28 | 18.1 | 23.1604 | 0.08 | 11.28 | 1028.56 | -9 | 588.803 | 316.924 | 374.316 | -9 | 347.01 | 349.912 | 398.02 | 349.912 | -9 | 343.26 | -9 | 390.12 | -46.86 | 2 |  |  | 67.2385 | 10.2385 | -9
67.2402 | EQU | 0 | 2012-03-07 | 0.24015 | 2012-03-07 | 5:46 | 26.0527 | -66.6497 | 23.15 | -9 | 1692.6 | 347.27 | -37.37 | -0.22 | 39.29 | 1026.9 | 3.43 | 1.6 | 122.73 | 72 | 976.03 | 9.89 | 9.9 | 9.89 | 0.63 | 6 | 28.5 | 22.9904 | 36.8379 | 22.8957 | 1017.45 | 17.9 | 23.0476 | 0.102 | 12.88 | 1030.33 | -9 | 588.806 | 316.924 | 374.315 | -9 | 347.27 | 350.173 | 398.05 | 350.173 | -9 | 343.84 | -9 | 390.28 | -46.45 | 2 |  |  | 67.2402 | 10.2402 | -9
67.2419 | EQU | 0 | 2012-03-07 | 0.2419 | 2012-03-07 | 5:48 | 26.0644 | -66.6548 | 23.04 | -9 | 1690.1 | 346.66 | -37.37 | -0.22 | 39.29 | 1027 | 2.83 | 1.54 | 132.81 | 72 | 976.03 | 9.89 | 9.9 | 9.89 | 0.63 | 5.87 | 28.44 | 22.9435 | 36.8328 | 22.8596 | 1017.57 | 18 | 22.9131 | 0.127 | 12.26 | 1029.83 | -9 | 588.809 | 316.925 | 374.315 | -9 | 346.66 | 349.558 | 398.08 | 349.558 | -9 | 342.77 | -9 | 390.44 | -47.67 | 2 |  |  | 67.242 | 10.242 | -9
67.2436 | EQU | 0 | 2012-03-07 | 0.24365 | 2012-03-07 | 5:51 | 26.0762 | -66.6599 | 23.08 | -9 | 1686.8 | 345.97 | -37.96 | -0.22 | 39.29 | 1026.9 | 3.75 | 1.48 | 122.52 | 72 | 975.97 | 9.89 | 9.9 | 9.89 | 0.63 | 5.81 | 28.56 | 22.9988 | 36.8017 | 22.8495 | 1017.48 | 18.1 | 22.8642 | 0.216 | 13.17 | 1030.65 | -9 | 588.811 | 316.925 | 374.315 | -9 | 345.97 | 348.863 | 398.1 | 348.863 | -9 | 341.06 | -9 | 390.47 | -49.41 | 2 |  |  | 67.2437 | 10.2437 | -9
67.2454 | EQU | 0 | 2012-03-07 | 0.24539 | 2012-03-07 | 5:53 | 26.0879 | -66.6649 | 23 | -9 | 1683.9 | 345.22 | -38.21 | -0.22 | 39.28 | 1027.2 | 3.53 | 1.53 | 132.96 | 72 | 975.95 | 9.89 | 9.9 | 9.89 | 0.63 | 5.87 | 28.62 | 22.9052 | 36.8428 | 22.8247 | 1017.79 | 18 | 22.8508 | 0.149 | 12.94 | 1030.73 | -9 | 588.814 | 316.926 | 374.315 | -9 | 345.22 | 348.107 | 398.13 | 348.107 | -9 | 341.35 | -9 | 390.62 | -49.27 | 2 |  |  | 67.2455 | 10.2455 | -9
67.2471 | EQU | 0 | 2012-03-07 | 0.24714 | 2012-03-07 | 5:56 | 26.0997 | -66.67 | 22.99 | -9 | 1681 | 344.57 | -38.37 | -0.22 | 39.28 | 1027.2 | 3.06 | 1.58 | 128.3 | 72 | 975.88 | 9.89 | 9.9 | 9.89 | 0.63 | 5.94 | 28.37 | 22.897 | 36.8382 | 22.8171 | 1017.41 | 18 | 22.8277 | 0.162 | 12.85 | 1030.26 | -9 | 588.817 | 316.926 | 374.315 | -9 | 344.57 | 347.452 | 398.16 | 347.452 | -9 | 340.37 | -9 | 390.51 | -50.15 | 2 |  |  | 67.2472 | 10.2472 | -9
67.2489 | EQU | 0 | 2012-03-07 | 0.24889 | 2012-03-07 | 5:59 | 26.1114 | -66.6753 | 22.96 | -9 | 1677.8 | 344.1 | -37.92 | -0.22 | 39.27 | 1026.6 | 2.47 | 1.51 | 132.67 | 72 | 975.86 | 9.89 | 9.9 | 9.89 | 0.63 | 5.87 | 28.62 | 22.8682 | 36.8375 | 22.7903 | 1017.32 | 18.1 | 22.8181 | 0.142 | 11.75 | 1029.07 | -9 | 588.82 | 316.927 | 374.315 | -9 | 344.1 | 346.978 | 398.18 | 346.978 | -9 | 339.81 | -9 | 390.51 | -50.7 | 2 |  |  | 67.249 | 10.249 | -9
67.2506 | EQU | 128 | 2012-03-07 | 0.25064 | 2012-03-07 | 6:01 | 26.1231 | -66.6801 | 22.96 | -9 | 1674.6 | 343.22 | -38.5 | -0.22 | 39.27 | 1027 | 3.57 | 1.54 | 131.66 | 72 | 975.86 | 9.89 | 9.9 | 9.89 | 0.63 | 5.94 | 28.5 | 22.8661 | 36.8384 | 22.7847 | 1017.41 | 17.8 | 22.7937 | 0.166 | 13.16 | 1030.57 | -9 | 588.823 | 316.927 | 374.315 | -9 | 343.22 | 346.091 | 398.21 | 346.091 | -9 | 339.1 | -9 | 390.59 | -51.49 | 2 |  |  | 67.2507 | 10.2507 | -9
67.2524 | EQU-DRAIN | 0 | 2012-03-07 | 0.2524 | 2012-03-07 | 6:04 | 26.1346 | -66.6851 | 22.97 | -9 | 1674.4 | 343.11 | -38.5 | -0.22 | 39.26 | 1027.1 | 3.73 | 1.47 | 117.26 | 72 | 975.86 | 9.89 | 9.9 | 9.89 | 0.63 | 5.87 | 28.62 | 22.8696 | 36.8179 | 22.7853 | 1016.96 | 17.6 | 22.7854 | 0.185 | 13.87 | 1030.83 | -9 | 588.826 | 316.927 | 374.314 | -9 | 343.11 | 345.98 | 398.24 | 345.98 | -9 | 338.81 | -9 | 390.44 | -51.64 | 2 |  |  | 67.2525 | 10.2525 | -9
67.2544 | EQU | 0 | 2012-03-07 | 0.25439 | 2012-03-07 | 6:06 | 26.1478 | -66.6911 | 22.94 | -9 | 1672.3 | 342.77 | -38.25 | -0.22 | 39.26 | 1026.8 | 2.88 | 1.53 | 130.86 | 72 | 975.86 | 9.89 | 9.9 | 9.89 | 0.63 | 5.94 | 28.56 | 22.8563 | 36.8356 | 22.7773 | 1017.26 | 17.8 | 22.7852 | 0.155 | 12.42 | 1029.68 | -9 | 588.829 | 316.928 | 374.314 | -9 | 342.77 | 345.637 | 398.27 | 345.637 | -9 | 338.53 | -9 | 390.59 | -52.06 | 2 |  |  | 67.2545 | 10.2545 | -9
67.2561 | EQU | 0 | 2012-03-07 | 0.25613 | 2012-03-07 | 6:09 | 26.1595 | -66.6959 | 22.98 | -9 | 1670.7 | 342.38 | -38.12 | -0.22 | 39.26 | 1026.9 | 3.95 | 1.48 | 131.8 | 72 | 975.86 | 9.89 | 9.9 | 9.89 | 0.63 | 5.94 | 28.5 | 22.8531 | 36.8451 | 22.7759 | 1017.19 | 17.8 | 22.7782 | 0.202 | 13.66 | 1030.85 | -9 | 588.832 | 316.928 | 374.314 | -9 | 342.38 | 345.244 | 398.3 | 345.244 | -9 | 337.84 | -9 | 390.6 | -52.75 | 2 |  |  | 67.2562 | 10.2562 | -9
67.2579 | EQU | 0 | 2012-03-07 | 0.25788 | 2012-03-07 | 6:11 | 26.171 | -66.701 | 22.93 | -9 | 1672.4 | 342.59 | -38.37 | -0.22 | 39.26 | 1027.3 | 3.16 | 1.61 | 124.38 | 72 | 975.86 | 9.89 | 9.9 | 9.89 | 0.63 | 5.81 | 28.44 | 22.8434 | 36.8382 | 22.7631 | 1017.94 | 17.8 | 22.7761 | 0.154 | 12.52 | 1030.46 | -9 | 588.835 | 316.929 | 374.314 | -9 | 342.59 | 345.455 | 398.32 | 345.455 | -9 | 338.63 | -9 | 390.92 | -52.29 | 2 |  |  | 67.258 | 10.258 | -9
67.2596 | EQU | 0 | 2012-03-07 | 0.25964 | 2012-03-07 | 6:14 | 26.1823 | -66.706 | 22.97 | -9 | 1672.1 | 342.4 | -38.04 | -0.22 | 39.25 | 1027.6 | -1.56 | 0.3 | 131.94 | 72 | 975.86 | 9.89 | 9.9 | 9.89 | 0.63 | 5.87 | 28.5 | 22.8672 | 36.8285 | 22.7693 | 1018.12 | 17.4 | 22.7647 | 0.205 | 7.92 | 1026.04 | -9 | 588.837 | 316.929 | 374.314 | -9 | 342.4 | 345.263 | 398.35 | 345.263 | -9 | 336.2 | -9 | 391.02 | -54.82 | 3 | other-see metadata |  | 67.2597 | 10.25971;other-see metadata;water flow | -9
67.2614 | EQU | 0 | 2012-03-07 | 0.26139 | 2012-03-07 | 6:17 | 26.1937 | -66.7108 | 22.93 | -9 | 1672.2 | 342.4 | -38.62 | -0.23 | 39.24 | 1027.6 | 3.2 | 1.6 | 123.69 | 72 | 975.78 | 9.89 | 9.9 | 9.89 | 0.63 | 6 | 28.37 | 22.8397 | 36.8432 | 22.7615 | 1018.15 | 17.3 | 22.7685 | 0.162 | 12.65 | 1030.8 | -9 | 588.84 | 316.93 | 374.314 | -9 | 342.4 | 345.263 | 398.38 | 345.263 | -9 | 338.45 | -9 | 391.06 | -52.61 | 2 |  |  | 67.2615 | 10.2615 | -9
67.2631 | EQU | 0 | 2012-03-07 | 0.26314 | 2012-03-07 | 6:19 | 26.2049 | -66.7157 | 22.925 | -9 | 1671.2 | 342.06 | -38.58 | -0.23 | 39.23 | 1027.9 | -0.19 | 0.3 | 122.31 | 72 | 975.78 | 9.89 | 9.9 | 9.89 | 0.63 | 5.87 | 28 | 22.8572 | 36.8357 | 22.7573 | 1018.14 | 17.2 | 22.7625 | 0.163 | 9.57 | 1027.71 | -9 | 588.843 | 316.93 | 374.314 | -9 | 342.06 | 344.921 | 398.4 | 344.921 | -9 | 337.06 | -9 | 391.09 | -54.02 | 3 | questionable/interpolated EqT;other-see metadata |  | 67.2632 | 10.26322;questionable/interpolated EqT;other-see metadata;water flow | -9
67.2649 | EQU | 128 | 2012-03-07 | 0.26488 | 2012-03-07 | 6:22 | 26.216 | -66.7205 | 22.92 | -9 | 1675.7 | 343.17 | -38.37 | -0.22 | 39.22 | 1027.5 | 3.64 | 1.58 | 134.42 | 72 | 975.8 | 9.89 | 9.9 | 9.89 | 0.63 | 5.87 | 28.44 | 22.8255 | 36.8386 | 22.7485 | 1017.71 | 17 | 22.7578 | 0.162 | 13.43 | 1031.14 | -9 | 588.846 | 316.931 | 374.313 | -9 | 343.17 | 346.039 | 398.43 | 346.039 | -9 | 339.32 | -9 | 390.95 | -51.63 | 2 |  |  | 67.265 | 10.265 | -9
67.2666 | EQU | 0 | 2012-03-07 | 0.26663 | 2012-03-07 | 6:24 | 26.2272 | -66.7254 | 22.92 | -9 | 1673.1 | 342.64 | -38.62 | -0.23 | 39.21 | 1027.4 | 2.84 | 1.59 | 122.25 | 72 | 975.8 | 9.89 | 9.9 | 9.89 | 0.63 | 5.87 | 28.44 | 22.8327 | 36.8473 | 22.7534 | 1017.57 | 17.3 | 22.7497 | 0.17 | 12.67 | 1030.24 | -9 | 588.849 | 316.931 | 374.313 | -9 | 342.64 | 345.505 | 398.46 | 345.505 | -9 | 338.38 | -9 | 390.92 | -52.55 | 2 |  |  | 67.2667 | 10.2667 | -9
67.2684 | EQU | 0 | 2012-03-07 | 0.26839 | 2012-03-07 | 6:27 | 26.2385 | -66.7302 | 22.95 | -9 | 1671.9 | 342.41 | -39.04 | -0.23 | 39.19 | 1027.3 | 3.58 | 1.54 | 133.61 | 72 | 975.78 | 9.89 | 9.9 | 9.89 | 0.63 | 5.94 | 28.31 | 22.8316 | 36.8415 | 22.7604 | 1017.6 | 17.3 | 22.7528 | 0.197 | 13.28 | 1030.88 | -9 | 588.852 | 316.932 | 374.313 | -9 | 342.41 | 345.273 | 398.49 | 345.273 | -9 | 337.96 | -9 | 390.96 | -53 | 2 |  |  | 67.2685 | 10.2685 | -9
67.2701 | EQU | 128 | 2012-03-07 | 0.27014 | 2012-03-07 | 6:29 | 26.2497 | -66.7353 | 22.94 | -9 | 1672.3 | 342.5 | -38.33 | -0.22 | 39.19 | 1027.2 | 3.15 | 1.44 | 127.66 | 72 | 975.76 | 9.89 | 9.9 | 9.89 | 0.63 | 5.81 | 28.44 | 22.8487 | 36.8445 | 22.7697 | 1017.6 | 17.3 | 22.7595 | 0.181 | 12.75 | 1030.35 | -9 | 588.855 | 316.932 | 374.313 | -9 | 342.5 | 345.363 | 398.51 | 345.363 | -9 | 338.12 | -9 | 390.98 | -52.86 | 2 |  |  | 67.2702 | 10.2702 | -9
67.2719 | EQU | 0 | 2012-03-07 | 0.27189 | 2012-03-07 | 6:32 | 26.2612 | -66.7402 | 22.94 | -9 | 1672.2 | 342.5 | -38.96 | -0.23 | 39.17 | 1027.2 | 2.82 | 1.62 | 124.72 | 72 | 975.78 | 9.89 | 9.9 | 9.89 | 0.63 | 5.94 | 28.44 | 22.8668 | 36.8433 | 22.7968 | 1017.05 | 17.5 | 22.7686 | 0.171 | 12.97 | 1030.02 | -9 | 588.857 | 316.932 | 374.313 | -9 | 342.5 | 345.363 | 398.54 | 345.363 | -9 | 338.14 | -9 | 390.79 | -52.65 | 2 |  |  | 67.272 | 10.272 | -9
67.2736 | EQU | 0 | 2012-03-07 | 0.27365 | 2012-03-07 | 6:34 | 26.2726 | -66.7451 | 22.97 | -9 | 1673.4 | 342.79 | -38.37 | -0.22 | 39.16 | 1027.1 | 2.44 | 1.63 | 126.54 | 72 | 975.73 | 9.89 | 9.9 | 9.89 | 0.63 | 5.94 | 28.31 | 22.9011 | 36.8404 | 22.8286 | 1017.06 | 17.5 | 22.7934 | 0.177 | 12.48 | 1029.54 | -9 | 588.86 | 316.933 | 374.313 | -9 | 342.79 | 345.655 | 398.57 | 345.655 | -9 | 338.17 | -9 | 390.8 | -52.63 | 2 |  |  | 67.2737 | 10.2737 | -9
67.2754 | EQU | 128 | 2012-03-07 | 0.27539 | 2012-03-07 | 6:37 | 26.284 | -66.7501 | 23.02 | -9 | 1675.8 | 343.14 | -38.71 | -0.23 | 39.15 | 1027.5 | -1.31 | 0.3 | 131.44 | 72 | 975.65 | 9.89 | 9.9 | 9.89 | 0.63 | 5.87 | 28.31 | 22.9833 | 36.7942 | 22.8469 | 1017.46 | 17.6 | 22.8244 | 0.196 | 8.73 | 1026.19 | -9 | 588.863 | 316.933 | 374.312 | -9 | 343.14 | 346.007 | 398.59 | 346.007 | -9 | 337.09 | -9 | 390.96 | -53.88 | 3 | other-see metadata |  | 67.2755 | 10.27546;other-see metadata;water flow | -9
67.2771 | EQU | 0 | 2012-03-07 | 0.27714 | 2012-03-07 | 6:39 | 26.2955 | -66.7551 | 23.01 | -9 | 1677.9 | 343.75 | -38.96 | -0.23 | 39.13 | 1027.1 | 2.24 | 0.48 | 128.08 | 72 | 975.56 | 9.89 | 9.9 | 9.89 | 0.63 | 5.94 | 28.31 | 22.9846 | 36.8168 | 22.8438 | 1017.15 | 17.6 | 22.8446 | 0.165 | 12.19 | 1029.34 | -9 | 588.866 | 316.934 | 374.312 | -9 | 343.75 | 346.622 | 398.62 | 346.622 | -9 | 339.19 | -9 | 390.86 | -51.67 | 2 |  |  | 67.2772 | 10.2772 | -9
67.2789 | EQU | 0 | 2012-03-07 | 0.27889 | 2012-03-07 | 6:42 | 26.307 | -66.7602 | 23 | -9 | 1677.9 | 343.82 | -38.71 | -0.23 | 39.12 | 1026.9 | 3.65 | 1.51 | 122.86 | 72 | 975.56 | 9.89 | 9.9 | 9.89 | 0.63 | 5.81 | 28.44 | 22.9024 | 36.8438 | 22.8202 | 1016.99 | 17.6 | 22.8442 | 0.156 | 13.56 | 1030.55 | -9 | 588.869 | 316.934 | 374.312 | -9 | 343.82 | 346.692 | 398.65 | 346.692 | -9 | 339.81 | -9 | 390.82 | -51.01 | 2 |  |  | 67.279 | 10.279 | -9
67.2806 | EQU | 0 | 2012-03-07 | 0.28064 | 2012-03-07 | 6:44 | 26.3184 | -66.7651 | 22.97 | -9 | 1676.7 | 343.61 | -38.54 | -0.22 | 39.12 | 1026.7 | 2.97 | 1.56 | 128.16 | 72 | 975.54 | 9.89 | 9.9 | 9.89 | 0.63 | 5.94 | 28.31 | 22.8816 | 36.8415 | 22.7989 | 1016.97 | 17.5 | 22.8232 | 0.147 | 12.7 | 1029.67 | -9 | 588.872 | 316.935 | 374.312 | -9 | 343.61 | 346.48 | 398.67 | 346.48 | -9 | 339.45 | -9 | 390.85 | -51.4 | 2 |  |  | 67.2807 | 10.2807 | -9
67.2824 | EQU | 0 | 2012-03-07 | 0.28238 | 2012-03-07 | 6:47 | 26.3296 | -66.77 | 22.99 | -9 | 1672.6 | 342.62 | -38.83 | -0.23 | 39.11 | 1026.9 | 4.37 | 1.63 | 127.38 | 72 | 975.65 | 9.89 | 9.9 | 9.89 | 0.63 | 5.94 | 28.44 | 22.8786 | 36.844 | 22.7978 | 1016.87 | 17.2 | 22.8016 | 0.188 | 14.4 | 1031.27 | -9 | 588.875 | 316.935 | 374.312 | -9 | 342.62 | 345.483 | 398.7 | 345.483 | -9 | 338.4 | -9 | 390.85 | -52.45 | 2 |  |  | 67.2825 | 10.2825 | -9
67.2841 | EQU | 0 | 2012-03-07 | 0.28413 | 2012-03-07 | 6:49 | 26.3408 | -66.7749 | 23.02 | -9 | 1672.2 | 342.5 | -38.33 | -0.22 | 39.1 | 1027 | 4.13 | 1.52 | 128.72 | 72 | 975.59 | 9.89 | 9.9 | 9.89 | 0.63 | 5.81 | 28.31 | 22.8975 | 36.8366 | 22.8211 | 1016.72 | 17.3 | 22.7979 | 0.222 | 14.41 | 1031.13 | -9 | 588.877 | 316.936 | 374.312 | -9 | 342.5 | 345.362 | 398.73 | 345.362 | -9 | 337.74 | -9 | 390.82 | -53.08 | 2 |  |  | 67.2842 | 10.2842 | -9
67.2859 | EQU | 0 | 2012-03-07 | 0.28589 | 2012-03-07 | 6:52 | 26.352 | -66.7798 | 23.01 | -9 | 1674 | 342.9 | -38.17 | -0.22 | 39.09 | 1027 | -0.04 | 0.3 | 113.46 | 72 | 975.54 | 9.89 | 9.9 | 9.89 | 0.63 | 5.94 | 28.37 | 22.9608 | 36.8394 | 22.8564 | 1017.15 | 17.2 | 22.8181 | 0.192 | 9.81 | 1026.96 | -9 | 588.88 | 316.936 | 374.312 | -9 | 342.9 | 345.764 | 398.76 | 345.764 | -9 | 337.17 | -9 | 391.01 | -53.84 | 3 | other-see metadata |  | 67.286 | 10.28596;other-see metadata;water flow | -9
67.2876 | EQU | 128 | 2012-03-07 | 0.28763 | 2012-03-07 | 6:54 | 26.3632 | -66.7848 | 23.05 | -9 | 1674 | 342.83 | -38.62 | -0.23 | 39.08 | 1027.1 | 2.49 | 0.58 | 128.79 | 72 | 975.54 | 9.89 | 9.9 | 9.89 | 0.63 | 5.81 | 28.31 | 22.951 | 36.8315 | 22.8771 | 1016.85 | 17.2 | 22.8519 | 0.198 | 12.74 | 1029.59 | -9 | 588.883 | 316.937 | 374.311 | -9 | 342.83 | 345.694 | 398.78 | 345.694 | -9 | 337.87 | -9 | 390.89 | -53.02 | 2 |  |  | 67.2877 | 10.2877 | -9
67.2894 | EQU | 0 | 2012-03-07 | 0.28937 | 2012-03-07 | 6:57 | 26.3745 | -66.7897 | 23.0951 | -9 | 1678.4 | 343.93 | -38.25 | -0.22 | 39.07 | 1026.8 | 3.35 | 0.72 | 134.2 | 72 | 975.54 | 9.89 | 9.9 | 9.89 | 0.63 | 5.87 | 28.06 | 23.08 | 36.7844 | 22.9333 | 1016.76 | 17.3 | 22.8745 | 0.221 | 13.39 | 1030.15 | -9 | 588.886 | 316.937 | 374.311 | -9 | 343.93 | 346.802 | 398.81 | 346.802 | -9 | 338.8 | -9 | 390.87 | -52.07 | 3 | questionable/interpolated EqT |  | 67.2895 | 10.28946;questionable/interpolated EqT | -9
67.2911 | EQU | 16384 | 2012-03-07 | 0.29113 | 2012-03-07 | 6:59 | 26.3858 | -66.7945 | 23.14 | -9 | 1704.5 | 349.64 | -38.42 | -0.22 | 39.06 | 1026.9 | 4.16 | 1.44 | 121.7 | 72 | 975.54 | 9.89 | 9.9 | 9.89 | 0.63 | 5.94 | 28.37 | 22.9785 | 36.8323 | 22.9032 | 1017.03 | 17.4 | 22.9258 | 0.214 | 14.03 | 1031.06 | -9 | 588.889 | 316.937 | 374.311 | -9 | 349.64 | 352.554 | 398.84 | 352.554 | -9 | 344.8 | -9 | 390.97 | -46.17 | 2 |  |  | 67.2912 | 10.2912 | -9
67.2929 | EQU | 128 | 2012-03-07 | 0.29291 | 2012-03-07 | 7:02 | 26.3975 | -66.7996 | 23.09 | -9 | 1693.4 | 347.35 | -38.29 | -0.22 | 39.05 | 1026.5 | 3.27 | 1.54 | 129.79 | 72 | 975.54 | 9.89 | 9.9 | 9.89 | 0.63 | 5.94 | 28.19 | 22.9987 | 36.82 | 22.9212 | 1016.56 | 17.6 | 22.9064 | 0.184 | 13.21 | 1029.77 | -9 | 588.892 | 316.938 | 374.311 | -9 | 347.35 | 350.247 | 398.86 | 350.247 | -9 | 342.57 | -9 | 390.82 | -48.25 | 2 |  |  | 67.293 | 10.293 | -9
67.2947 | EQU-DRAIN | 0 | 2012-03-07 | 0.29465 | 2012-03-07 | 7:04 | 26.409 | -66.8047 | 23.16 | -9 | 1686 | 345.53 | -38.5 | -0.22 | 39.04 | 1026.9 | 3.88 | 1.49 | 124.38 | 72 | 975.54 | 9.89 | 9.9 | 9.89 | 0.63 | 5.94 | 28.31 | 23.0099 | 36.8316 | 22.9298 | 1016.97 | 17.8 | 22.9189 | 0.241 | 13.81 | 1030.78 | -9 | 588.895 | 316.938 | 374.311 | -9 | 345.53 | 348.413 | 398.89 | 348.413 | -9 | 340.25 | -9 | 391 | -50.75 | 2 |  |  | 67.2947 | 10.2947 | -9
67.298 | STD2 | 0 | 2012-03-07 | 0.298 | 2012-03-07 | 7:09 | 26.4309 | -66.8141 | 23.12 | 593.64 | 2646.6 | 588.9 | -159.16 | -0.98 | 39.02 | 1027 | 4 | 1.54 | 64.03 | 72 | 975.54 | 9.89 | 9.9 | 9.89 | 0.63 | 5.87 | 28.19 | 23.0007 | 36.8237 | 22.9169 | 1017.06 | 17.5 | 22.9245 | 0.196 | 13.94 | 1031 | -4.74 | -9 | -9 | -9 | -9 | 588.9 | -9 | -9 | -9 | -9 | -9 | -9 | -9 | -9 | 2 |  |  | 67.2981 | 10.2981 | -9
67.3011 | STD3 | 0 | 2012-03-07 | 0.3011 | 2012-03-07 | 7:14 | 26.4513 | -66.823 | 23.12 | 319.82 | 1556.2 | 316.94 | -176.12 | -1.09 | 39.01 | 1027.2 | 3.76 | 1.51 | 63.1 | 72 | 975.54 | 9.89 | 9.9 | 9.89 | 0.63 | 5.94 | 28.31 | 22.9946 | 36.8251 | 22.9169 | 1017.39 | 17.7 | 22.9169 | 0.203 | 13.57 | 1030.96 | -2.88 | -9 | -9 | -9 | -9 | 316.94 | -9 | -9 | -9 | -9 | -9 | -9 | -9 | -9 | 2 |  |  | 67.3012 | 10.3012 | -9
67.3042 | STD4 | 0 | 2012-03-07 | 0.3042 | 2012-03-07 | 7:18 | 26.4717 | -66.8319 | 23.13 | 377.14 | 1814.4 | 374.31 | -183.54 | -1.14 | 38.98 | 1026.6 | 3.84 | 1.44 | 64.26 | 72 | 975.54 | 9.89 | 9.9 | 9.89 | 0.63 | 5.81 | 28.19 | 23.0255 | 36.8389 | 22.9547 | 1017.09 | 17.7 | 22.9307 | 0.199 | 13.35 | 1030.44 | -2.83 | -9 | -9 | -9 | -9 | 374.31 | -9 | -9 | -9 | -9 | -9 | -9 | -9 | -9 | 2 |  |  | 67.3043 | 10.3043 | -9
67.3073 | ATM | 2048 | 2012-03-07 | 0.30731 | 2012-03-07 | 7:23 | 26.492 | -66.8407 | 23.12 | -9 | 1904.9 | 395.7 | 73.12 | 0.43 | 38.96 | 1026.9 | 4.08 | 1.51 | 58.36 | 72 | 975.54 | 9.89 | 9.9 | 9.89 | 0.63 | 5.81 | 28.31 | 23.0278 | 36.8303 | 22.9528 | 1017.29 | 18 | 22.954 | 0.166 | 13.69 | 1030.98 | -9 | 588.9 | 316.951 | 374.311 | -9 | 395.7 | 398.949 | -9 | -9 | 398.949 | -9 | 391.16 | -9 | -9 | 2 |  |  | 67.3073 | 10.3073 | -9
67.3087 | ATM | 2048 | 2012-03-07 | 0.30868 | 2012-03-07 | 7:25 | 26.501 | -66.8446 | 23.11 | -9 | 1904.6 | 395.78 | 95.37 | 0.57 | 38.95 | 1026.6 | 3.41 | 1.54 | 58.4 | 72 | 975.54 | 9.89 | 9.9 | 9.89 | 0.63 | 6 | 28.06 | 23.0373 | 36.8331 | 22.9567 | 1016.71 | 17.5 | 22.9532 | 0.157 | 13.3 | 1030.01 | -9 | 588.9 | 316.954 | 374.312 | -9 | 395.78 | 399.028 | -9 | -9 | 399.028 | -9 | 391.01 | -9 | -9 | 2 |  |  | 67.3087 | 10.3087 | -9
67.31 | ATM | 2048 | 2012-03-07 | 0.31005 | 2012-03-07 | 7:26 | 26.5099 | -66.8486 | 23.14 | -9 | 1905.1 | 395.92 | 107.12 | 0.64 | 38.94 | 1026.6 | 0.53 | 0.75 | 58.15 | 72 | 975.54 | 9.89 | 9.9 | 9.89 | 0.63 | 5.94 | 28.19 | 23.0527 | 36.8331 | 22.9778 | 1016.8 | 17.6 | 22.955 | 0.185 | 10.33 | 1027.13 | -9 | 588.9 | 316.956 | 374.312 | -9 | 395.92 | 399.168 | -9 | -9 | 399.168 | -9 | 391.18 | -9 | -9 | 2 |  |  | 67.3101 | 10.3101 | -9
67.3114 | ATM | 2048 | 2012-03-07 | 0.31142 | 2012-03-07 | 7:28 | 26.519 | -66.8524 | 23.33 | -9 | 1905.9 | 395.93 | 111.5 | 0.67 | 38.93 | 1027 | 3.75 | 1.62 | 57.94 | 72 | 975.54 | 9.89 | 9.9 | 9.89 | 0.63 | 5.94 | 28.12 | 23.0328 | 36.8338 | 22.9511 | 1017.12 | 17.8 | 22.9684 | 0.362 | 13.63 | 1030.75 | -9 | 588.9 | 316.958 | 374.312 | -9 | 395.93 | 399.177 | -9 | -9 | 399.177 | -9 | 391.31 | -9 | -9 | 2 |  |  | 67.3114 | 10.3114 | -9
67.3128 | ATM | 2048 | 2012-03-07 | 0.31279 | 2012-03-07 | 7:30 | 26.5279 | -66.8564 | 23.12 | -9 | 1906.8 | 396.07 | 114.29 | 0.69 | 38.92 | 1027.1 | 3.77 | 1.64 | 57.89 | 72 | 975.54 | 9.89 | 9.9 | 9.89 | 0.63 | 5.87 | 28.12 | 23.0274 | 36.8385 | 22.9544 | 1016.98 | 17.4 | 22.9627 | 0.157 | 13.89 | 1030.87 | -9 | 588.9 | 316.961 | 374.313 | -9 | 396.07 | 399.317 | -9 | -9 | 399.317 | -9 | 391.4 | -9 | -9 | 2 |  |  | 67.3128 | 10.3128 | -9
67.3162 | EQU | 2048 | 2012-03-07 | 0.3162 | 2012-03-07 | 7:35 | 26.5501 | -66.8661 | 23.11 | -9 | 1677.1 | 343.34 | -8.62 | -0.05 | 38.9 | 1027.2 | 3.36 | 1.64 | 123.83 | 72 | 975.52 | 9.89 | 9.9 | 9.89 | 0.63 | 5.87 | 28.12 | 23.0243 | 36.8375 | 22.9434 | 1017.33 | 17.5 | 22.9498 | 0.16 | 13.23 | 1030.56 | -9 | 588.9 | 316.967 | 374.314 | -9 | 343.34 | 346.189 | 399.18 | 346.189 | -9 | 339.19 | -9 | 391.41 | -52.22 | 2 |  |  | 67.3162 | 10.3162 | -9
67.3179 | EQU | 2048 | 2012-03-07 | 0.31794 | 2012-03-07 | 7:38 | 26.5613 | -66.871 | 23.12 | -9 | 1672.8 | 342.42 | -18.71 | -0.11 | 38.89 | 1027 | 4 | 1.65 | 126.75 | 72 | 975.54 | 9.89 | 9.9 | 9.89 | 0.63 | 5.94 | 28.12 | 23.0348 | 36.8478 | 22.9482 | 1017.47 | 17.5 | 22.9442 | 0.176 | 13.53 | 1031 | -9 | 588.9 | 316.97 | 374.315 | -9 | 342.42 | 345.26 | 399.2 | 345.26 | -9 | 338.2 | -9 | 391.48 | -53.28 | 2 |  |  | 67.3179 | 10.3179 | -9
67.3409 | EQU | 2048 | 2012-03-07 | 0.34095 | 2012-03-07 | 8:11 | 26.711 | -66.9368 | 22.78 | -9 | 1679.2 | 343.67 | -38.37 | -0.22 | 38.76 | 1027 | 4.13 | 1.5 | 128.58 | 72 | 975.54 | 9.89 | 9.9 | 9.89 | 0.63 | 5.94 | 28.19 | 22.668 | 36.7976 | 22.6096 | 1017.47 | 17.5 | 22.6386 | 0.141 | 13.66 | 1031.13 | -9 | 588.9 | 317.012 | 374.323 | -9 | 343.67 | 346.493 | 399.4 | 346.493 | -9 | 340.14 | -9 | 391.88 | -51.75 | 2 |  |  | 67.341 | 10.3409 | -9
67.3427 | EQU | 2048 | 2012-03-07 | 0.34271 | 2012-03-07 | 8:13 | 26.7224 | -66.9418 | 22.87 | -9 | 1678.6 | 343.69 | -38.08 | -0.22 | 38.76 | 1026.7 | 4.05 | 1.56 | 132.74 | 72 | 975.54 | 9.89 | 9.9 | 9.89 | 0.63 | 5.94 | 27.94 | 22.565 | 36.7719 | 22.4804 | 1017.3 | 17.5 | 22.6129 | 0.257 | 13.45 | 1030.75 | -9 | 588.9 | 317.015 | 374.323 | -9 | 343.69 | 346.511 | 399.42 | 346.511 | -9 | 338.32 | -9 | 391.85 | -53.53 | 2 |  |  | 67.3427 | 10.3427 | -9
67.3445 | EQU | 2176 | 2012-03-07 | 0.34446 | 2012-03-07 | 8:16 | 26.7338 | -66.9466 | 23.1 | -9 | 1686.7 | 345.1 | -38.79 | -0.23 | 38.75 | 1027.5 | -0.02 | 1.02 | 129.65 | 72 | 975.54 | 9.89 | 9.9 | 9.89 | 0.63 | 5.94 | 27.75 | 22.5351 | 36.778 | 22.4507 | 1017.52 | 17.5 | 22.4975 | 0.603 | 9.96 | 1027.48 | -9 | 588.9 | 317.018 | 374.324 | -9 | 345.1 | 347.93 | 399.43 | 347.93 | -9 | 333.56 | -9 | 392.02 | -58.46 | 2 |  |  | 67.3444 | 10.3444 | -9
67.3462 | EQU | 2048 | 2012-03-07 | 0.34622 | 2012-03-07 | 8:19 | 26.7452 | -66.9516 | 22.63 | -9 | 1692 | 346.43 | -38.25 | -0.22 | 38.75 | 1027.1 | 1.45 | 0.44 | 132.81 | 72 | 975.5 | 9.89 | 9.9 | 9.89 | 0.63 | 5.87 | 28.06 | 22.5621 | 36.7436 | 22.4499 | 1017.93 | 17.1 | 22.454 | 0.176 | 10.62 | 1028.55 | -9 | 588.9 | 317.021 | 374.324 | -9 | 346.43 | 349.268 | 399.45 | 349.268 | -9 | 341.56 | -9 | 392.22 | -50.66 | 2 |  |  | 67.3462 | 10.3462 | -9
67.348 | EQU | 2048 | 2012-03-07 | 0.34796 | 2012-03-07 | 8:21 | 26.7565 | -66.956 | 22.64 | -9 | 1688.3 | 345.59 | -39.29 | -0.23 | 38.74 | 1027.2 | 4.2 | 1.58 | 123.55 | 72 | 975.5 | 9.89 | 9.9 | 9.89 | 0.63 | 5.94 | 27.94 | 22.542 | 36.7712 | 22.4669 | 1017.42 | 17.3 | 22.45 | 0.19 | 13.98 | 1031.4 | -9 | 588.9 | 317.025 | 374.325 | -9 | 345.59 | 348.419 | 399.47 | 348.419 | -9 | 341.49 | -9 | 392.04 | -50.55 | 2 |  |  | 67.348 | 10.348 | -9
67.3497 | EQU | 2176 | 2012-03-07 | 0.34972 | 2012-03-07 | 8:24 | 26.7679 | -66.9609 | 22.92 | -9 | 1678.7 | 343.41 | -39.5 | -0.23 | 38.73 | 1027.3 | 0.72 | 0.3 | 123.07 | 72 | 975.44 | 9.89 | 9.9 | 9.89 | 0.63 | 5.81 | 27.75 | 22.7122 | 36.713 | 22.7282 | 1017.38 | 17.4 | 22.4647 | 0.455 | 10.64 | 1028.02 | -9 | 588.9 | 317.028 | 374.326 | -9 | 343.41 | 346.221 | 399.48 | 346.221 | -9 | 334.27 | -9 | 392.03 | -57.76 | 3 | other-see metadata |  | 67.3497 | 10.34971;other-see metadata;water flow | -9
67.3515 | EQU | 2048 | 2012-03-07 | 0.35147 | 2012-03-07 | 8:26 | 26.7791 | -66.9661 | 22.77 | -9 | 1675.1 | 342.73 | -39.87 | -0.23 | 38.72 | 1027 | 3.87 | 1.45 | 129.43 | 72 | 975.37 | 9.89 | 9.9 | 9.89 | 0.63 | 5.81 | 27.94 | 22.6497 | 36.8131 | 22.5644 | 1017.43 | 17.3 | 22.695 | 0.075 | 13.44 | 1030.87 | -9 | 588.9 | 317.031 | 374.326 | -9 | 342.73 | 345.533 | 399.5 | 345.533 | -9 | 340.07 | -9 | 391.92 | -51.86 | 2 |  |  | 67.3515 | 10.3515 | -9
67.3567 | EQU | 2048 | 2012-03-07 | 0.35672 | 2012-03-07 | 8:34 | 26.8133 | -66.9808 | 22.82 | -9 | 1676.5 | 342.86 | -40.12 | -0.23 | 38.7 | 1027.3 | 2.82 | 1.36 | 144.73 | 72 | 975.29 | 9.89 | 9.9 | 9.89 | 0.63 | 5.81 | 27.87 | 22.7252 | 36.8253 | 22.6432 | 1017.47 | 17.4 | 22.6136 | 0.206 | 12.65 | 1030.12 | -9 | 588.9 | 317.04 | 374.328 | -9 | 342.86 | 345.658 | 399.54 | 345.658 | -9 | 338.02 | -9 | 392.03 | -54.01 | 2 |  |  | 67.3567 | 10.3567 | -9
67.3585 | EQU | 2048 | 2012-03-07 | 0.35847 | 2012-03-07 | 8:36 | 26.8244 | -66.9857 | 22.87 | -9 | 1674 | 342.48 | -40.37 | -0.24 | 38.69 | 1026.9 | 7.07 | 0.92 | 129.65 | 72 | 975.27 | 9.89 | 9.9 | 9.89 | 0.63 | 6 | 28 | 22.7692 | 36.8169 | 22.6197 | 1017.02 | 17.2 | 22.6399 | 0.23 | 16.95 | 1033.97 | -9 | 588.9 | 317.043 | 374.329 | -9 | 342.48 | 345.273 | 399.56 | 345.273 | -9 | 338.57 | -9 | 391.86 | -53.28 | 2 |  |  | 67.3585 | 10.3585 | -9
67.3602 | EQU | 2048 | 2012-03-07 | 0.36022 | 2012-03-07 | 8:39 | 26.8357 | -66.9906 | 22.73 | -9 | 1679.2 | 343.47 | -40.37 | -0.24 | 38.68 | 1027.3 | 3.74 | 1.5 | 133.03 | 72 | 975.25 | 9.89 | 9.9 | 9.89 | 0.63 | 6 | 27.94 | 22.6038 | 36.806 | 22.5144 | 1017.48 | 17.3 | 22.6227 | 0.107 | 13.56 | 1031.04 | -9 | 588.9 | 317.047 | 374.329 | -9 | 343.47 | 346.269 | 399.57 | 346.269 | -9 | 340.4 | -9 | 392.06 | -51.66 | 2 |  |  | 67.3602 | 10.3602 | -9
67.362 | EQU | 2048 | 2012-03-07 | 0.36197 | 2012-03-07 | 8:41 | 26.8471 | -66.9956 | 22.67 | -9 | 1681.3 | 343.88 | -40.71 | -0.24 | 38.67 | 1027.4 | -0.1 | 0.59 | 152.46 | 72 | 975.22 | 9.89 | 9.9 | 9.89 | 0.63 | 5.75 | 28 | 22.4945 | 36.8031 | 22.4038 | 1017.36 | 17.4 | 22.5272 | 0.143 | 9.94 | 1027.3 | -9 | 588.9 | 317.05 | 374.33 | -9 | 343.88 | 346.68 | 399.59 | 346.68 | -9 | 339.06 | -9 | 392.09 | -53.03 | 2 |  |  | 67.362 | 10.362 | -9
67.3637 | EQU | 2048 | 2012-03-07 | 0.36372 | 2012-03-07 | 8:44 | 26.8586 | -67.0002 | 22.84 | -9 | 1679.9 | 343.48 | -40.67 | -0.24 | 38.67 | 1027.5 | 2.83 | 0.3 | 127.66 | 72 | 975.22 | 9.89 | 9.9 | 9.89 | 0.63 | 5.87 | 27.56 | 22.8464 | 36.6352 | 22.5055 | 1017.68 | 17.4 | 22.4178 | 0.422 | 12.65 | 1030.33 | -9 | 588.9 | 317.053 | 374.33 | -9 | 343.48 | 346.275 | 399.61 | 346.275 | -9 | 335.61 | -9 | 392.3 | -56.69 | 3 | other-see metadata |  | 67.3637 | 10.36372;other-see metadata;water flow | -9
67.3832 | EQU | 2048 | 2012-03-07 | 0.38323 | 2012-03-07 | 9:12 | 26.987 | -67.0387 | 22.32 | -9 | 1689.1 | 345.23 | -41.58 | -0.24 | 38.49 | 1027.7 | 3.98 | 1.51 | 134.86 | 72 | 975.1 | 9.89 | 9.9 | 9.89 | 0.63 | 5.87 | 27.81 | 22.2125 | 36.7826 | 22.1385 | 1018.35 | 17 | 22.1756 | 0.144 | 13.33 | 1031.68 | -9 | 588.9 | 317.088 | 374.337 | -9 | 345.23 | 348.016 | 399.78 | 348.016 | -9 | 342.02 | -9 | 392.89 | -50.87 | 2 |  |  | 67.3832 | 10.3832 | -9
67.385 | EQU | 2048 | 2012-03-07 | 0.38498 | 2012-03-07 | 9:14 | 26.9976 | -67.0457 | 22.34 | -9 | 1684.4 | 344.27 | -42.12 | -0.25 | 38.48 | 1027.5 | 3.32 | 1.64 | 128.72 | 72 | 975.05 | 9.89 | 9.9 | 9.89 | 0.63 | 5.87 | 27.81 | 22.2815 | 36.7768 | 22.1734 | 1018.43 | 17.7 | 22.1427 | 0.197 | 12.39 | 1030.82 | -9 | 588.9 | 317.091 | 374.338 | -9 | 344.27 | 347.046 | 399.8 | 347.046 | -9 | 340.01 | -9 | 392.96 | -52.95 | 2 |  |  | 67.385 | 10.385 | -9
67.3867 | EQU | 2176 | 2012-03-07 | 0.38674 | 2012-03-07 | 9:17 | 27.0085 | -67.0529 | 22.38 | -9 | 1678.7 | 342.96 | -42.08 | -0.25 | 38.48 | 1027.7 | 2.77 | 0.5 | 131.51 | 72 | 974.95 | 9.89 | 9.9 | 9.89 | 0.63 | 5.94 | 27.81 | 22.2723 | 36.7485 | 22.1698 | 1018.53 | 18.1 | 22.1688 | 0.211 | 11.94 | 1030.47 | -9 | 588.9 | 317.095 | 374.338 | -9 | 342.96 | 345.724 | 399.81 | 345.724 | -9 | 338.37 | -9 | 392.99 | -54.62 | 2 |  |  | 67.3867 | 10.3867 | -9
67.3885 | EQU | 2048 | 2012-03-07 | 0.38848 | 2012-03-07 | 9:19 | 27.0192 | -67.06 | 22.72 | -9 | 1678 | 342.82 | -42.46 | -0.25 | 38.47 | 1027.6 | 3.94 | 1.58 | 121.43 | 72 | 975.05 | 9.89 | 9.9 | 9.89 | 0.63 | 5.94 | 27.56 | 22.2617 | 36.7856 | 22.1828 | 1018.27 | 17.7 | 22.1702 | 0.55 | 13.27 | 1031.54 | -9 | 588.9 | 317.098 | 374.339 | -9 | 342.82 | 345.581 | 399.83 | 345.581 | -9 | 333.6 | -9 | 392.91 | -59.31 | 2 |  |  | 67.3885 | 10.3885 | -9
67.3902 | EQU | 2048 | 2012-03-07 | 0.39022 | 2012-03-07 | 9:22 | 27.03 | -67.0671 | 22.41 | -9 | 1682 | 343.66 | -42.83 | -0.25 | 38.46 | 1027.7 | 3.91 | 1.5 | 125.14 | 72 | 975.05 | 9.89 | 9.9 | 9.89 | 0.63 | 5.87 | 27.75 | 22.3067 | 36.7844 | 22.2296 | 1018.4 | 18 | 22.181 | 0.229 | 13.21 | 1031.61 | -9 | 588.9 | 317.101 | 374.34 | -9 | 343.66 | 346.425 | 399.84 | 346.425 | -9 | 339.17 | -9 | 392.97 | -53.8 | 2 |  |  | 67.3902 | 10.3902 | -9
67.392 | EQU | 2176 | 2012-03-07 | 0.39197 | 2012-03-07 | 9:24 | 27.0407 | -67.0743 | 22.44 | -9 | 1674.4 | 341.79 | -42.83 | -0.25 | 38.45 | 1028.1 | 4.13 | 1.49 | 121.84 | 72 | 975.03 | 9.89 | 9.9 | 9.89 | 0.63 | 5.87 | 27.87 | 22.363 | 36.7753 | 22.2973 | 1018.63 | 17.7 | 22.2239 | 0.216 | 13.6 | 1032.23 | -9 | 588.9 | 317.104 | 374.34 | -9 | 341.79 | 344.539 | 399.86 | 344.539 | -9 | 337.7 | -9 | 393.05 | -55.35 | 2 |  |  | 67.392 | 10.392 | -9
67.3937 | EQU | 2048 | 2012-03-07 | 0.39373 | 2012-03-07 | 9:27 | 27.0515 | -67.0816 | 22.53 | -9 | 1674.9 | 342.18 | -42.58 | -0.25 | 38.45 | 1027.5 | 0.9 | 0.3 | 131.01 | 72 | 974.93 | 9.89 | 9.9 | 9.89 | 0.63 | 5.87 | 27.75 | 22.5 | 36.7569 | 22.3953 | 1018.28 | 18 | 22.2891 | 0.241 | 10.12 | 1028.4 | -9 | 588.9 | 317.107 | 374.341 | -9 | 342.18 | 344.93 | 399.87 | 344.93 | -9 | 336.4 | -9 | 392.88 | -56.48 | 3 | other-see metadata |  | 67.3937 | 10.39373;other-see metadata;water flow | -9
67.3955 | EQU | 2048 | 2012-03-07 | 0.39547 | 2012-03-07 | 9:29 | 27.0622 | -67.0889 | 22.71 | -9 | 1673.4 | 341.47 | -42.62 | -0.25 | 38.44 | 1028.3 | 4.07 | 1.59 | 122.86 | 72 | 974.91 | 9.89 | 9.9 | 9.89 | 0.63 | 5.87 | 27.87 | 22.6192 | 36.811 | 22.5634 | 1018.54 | 18.1 | 22.3818 | 0.328 | 13.83 | 1032.37 | -9 | 588.9 | 317.11 | 374.341 | -9 | 341.47 | 344.212 | 399.89 | 344.212 | -9 | 335.69 | -9 | 392.94 | -57.25 | 2 |  |  | 67.3955 | 10.3955 | -9
67.3972 | EQU | 2048 | 2012-03-07 | 0.39722 | 2012-03-07 | 9:32 | 27.0732 | -67.0952 | 23.01 | -9 | 1670.6 | 341.17 | -42.96 | -0.25 | 38.43 | 1027.5 | 3.34 | 0.3 | 132.31 | 72 | 974.91 | 9.89 | 9.9 | 9.89 | 0.63 | 6 | 27.75 | 22.7321 | 36.8048 | 22.6434 | 1018.29 | 17.6 | 22.5418 | 0.468 | 12.55 | 1030.84 | -9 | 588.9 | 317.113 | 374.342 | -9 | 341.17 | 343.907 | 399.9 | 343.907 | -9 | 332.74 | -9 | 392.76 | -60.01 | 3 | other-see metadata |  | 67.3972 | 10.39721;other-see metadata;water flow | -9
67.399 | EQU | 2048 | 2012-03-07 | 0.39897 | 2012-03-07 | 9:34 | 27.0846 | -67.1003 | 23.19 | -9 | 1674.7 | 341.77 | -42.96 | -0.25 | 38.42 | 1028.2 | 3.48 | 0.68 | 131.08 | 72 | 974.91 | 9.89 | 9.9 | 9.89 | 0.63 | 5.81 | 27.69 | 22.7043 | 36.8153 | 22.622 | 1019.05 | 17.6 | 22.6332 | 0.557 | 12.63 | 1031.68 | -9 | 588.9 | 317.117 | 374.343 | -9 | 341.77 | 344.51 | 399.92 | 344.51 | -9 | 332.26 | -9 | 393.02 | -60.76 | 2 |  |  | 67.399 | 10.399 | -9
67.4007 | EQU | 2048 | 2012-03-07 | 0.40073 | 2012-03-07 | 9:37 | 27.0961 | -67.1052 | 22.84 | -9 | 1670.5 | 340.97 | -43.46 | -0.25 | 38.42 | 1028 | 4.03 | 1.51 | 134.42 | 72 | 974.91 | 9.89 | 9.9 | 9.89 | 0.63 | 6 | 27.69 | 22.7414 | 36.8315 | 22.6763 | 1018.64 | 17.3 | 22.6245 | 0.215 | 13.39 | 1032.03 | -9 | 588.9 | 317.12 | 374.343 | -9 | 340.97 | 343.702 | 399.94 | 343.702 | -9 | 336.61 | -9 | 392.87 | -56.27 | 2 |  |  | 67.4007 | 10.4007 | -9
67.4025 | EQU | 2048 | 2012-03-07 | 0.40248 | 2012-03-07 | 9:40 | 27.1075 | -67.1102 | 22.83 | -9 | 1670.9 | 340.76 | -43.29 | -0.25 | 38.41 | 1028.6 | 3.24 | 1.66 | 132.89 | 72 | 974.91 | 9.89 | 9.9 | 9.89 | 0.63 | 5.81 | 27.69 | 22.7557 | 36.8267 | 22.6979 | 1018.67 | 17.6 | 22.6695 | 0.16 | 13.17 | 1031.84 | -9 | 588.9 | 317.123 | 374.344 | -9 | 340.76 | 343.488 | 399.95 | 343.488 | -9 | 337.12 | -9 | 392.87 | -55.75 | 2 |  |  | 67.4025 | 10.4025 | -9
67.4143 | STD2 | 2176 | 2012-03-07 | 0.41434 | 2012-03-07 | 9:57 | 27.1852 | -67.1432 | 23.54 | 593.64 | 2654.9 | 588.9 | -159.5 | -0.98 | 38.29 | 1028.2 | 3.47 | 0.38 | 64.79 | 72 | 974.97 | 9.89 | 9.9 | 9.89 | 0.63 | 6.06 | 27.87 | 22.9078 | 36.8253 | 22.8024 | 1018.53 | 17.5 | 22.785 | 0.755 | 13.14 | 1031.67 | -4.74 | -9 | -9 | -9 | -9 | 588.9 | -9 | -9 | -9 | -9 | -9 | -9 | -9 | -9 | 2 |  |  | 67.4143 | 10.4143 | -9
67.4174 | STD3 | 2048 | 2012-03-07 | 0.41744 | 2012-03-07 | 10:01 | 27.2057 | -67.152 | 23.04 | 319.82 | 1562.3 | 317.15 | -176.12 | -1.09 | 38.28 | 1028 | 3.83 | 1.66 | 63.27 | 72 | 975.08 | 9.89 | 9.9 | 9.89 | 0.63 | 5.94 | 27.81 | 22.896 | 36.8421 | 22.8136 | 1018.52 | 17.7 | 22.8065 | 0.233 | 13.31 | 1031.83 | -2.67 | -9 | -9 | -9 | -9 | 317.15 | -9 | -9 | -9 | -9 | -9 | -9 | -9 | -9 | 2 |  |  | 67.4174 | 10.4174 | -9
67.4205 | STD4-DRAIN | 2048 | 2012-03-07 | 0.42054 | 2012-03-07 | 10:06 | 27.2262 | -67.1609 | 23.01 | 377.14 | 1821 | 374.35 | -183.45 | -1.13 | 38.26 | 1027.8 | 2.53 | 1.42 | 63.14 | 72 | 974.97 | 9.89 | 9.9 | 9.89 | 0.63 | 6 | 27.75 | 22.9616 | 36.7835 | 22.8174 | 1018.62 | 17.7 | 22.815 | 0.195 | 11.71 | 1030.33 | -2.79 | -9 | -9 | -9 | -9 | 374.35 | -9 | -9 | -9 | -9 | -9 | -9 | -9 | -9 | 2 |  |  | 67.4205 | 10.4205 | -9
67.4239 | ATM | 2048 | 2012-03-07 | 0.4239 | 2012-03-07 | 10:10 | 27.2484 | -67.1703 | 23.06 | -9 | 1916.9 | 396.82 | 64 | 0.38 | 38.26 | 1028.4 | 3.89 | 1.44 | 59.69 | 72 | 974.93 | 9.89 | 9.9 | 9.89 | 0.63 | 5.94 | 27.69 | 22.8661 | 36.8375 | 22.7853 | 1018.48 | 17.6 | 22.8041 | 0.256 | 13.81 | 1032.29 | -9 | 588.859 | 317.141 | 374.351 | -9 | 396.82 | 399.992 | -9 | -9 | 399.992 | -9 | 392.75 | -9 | -9 | 2 |  |  | 67.4239 | 10.4239 | -9
67.4253 | ATM | 2048 | 2012-03-07 | 0.42528 | 2012-03-07 | 10:12 | 27.2574 | -67.1745 | 23.01 | -9 | 1917.3 | 396.95 | 85.75 | 0.51 | 38.25 | 1028.4 | 4.01 | 1.54 | 58.36 | 72 | 974.93 | 9.89 | 9.9 | 9.89 | 0.63 | 5.94 | 27.75 | 22.8525 | 36.8321 | 22.7713 | 1018.71 | 17.7 | 22.791 | 0.219 | 13.7 | 1032.41 | -9 | 588.853 | 317.14 | 374.351 | -9 | 396.95 | 400.125 | -9 | -9 | 400.125 | -9 | 392.98 | -9 | -9 | 2 |  |  | 67.4253 | 10.4253 | -9
67.4266 | ATM | 2048 | 2012-03-07 | 0.42664 | 2012-03-07 | 10:14 | 27.2664 | -67.1786 | 22.98 | -9 | 1917.2 | 396.95 | 97.42 | 0.58 | 38.25 | 1028.1 | 3.97 | 1.49 | 59.04 | 72 | 974.91 | 9.89 | 9.9 | 9.89 | 0.63 | 5.87 | 27.75 | 22.8295 | 36.8334 | 22.7519 | 1019 | 18 | 22.7776 | 0.202 | 13.07 | 1032.07 | -9 | 588.847 | 317.138 | 374.351 | -9 | 396.95 | 400.127 | -9 | -9 | 400.127 | -9 | 393.11 | -9 | -9 | 2 |  |  | 67.4266 | 10.4266 | -9
67.428 | ATM | 2048 | 2012-03-07 | 0.42802 | 2012-03-07 | 10:16 | 27.2754 | -67.1829 | 22.9 | -9 | 1916.3 | 397.08 | 102.25 | 0.61 | 38.25 | 1027.8 | 3.54 | 1.54 | 57.89 | 72 | 974.91 | 9.89 | 9.9 | 9.89 | 0.63 | 5.94 | 27.81 | 22.8058 | 36.8116 | 22.7124 | 1018.81 | 17.8 | 22.7604 | 0.14 | 12.53 | 1031.34 | -9 | 588.841 | 317.136 | 374.351 | -9 | 397.08 | 400.26 | -9 | -9 | 400.26 | -9 | 393.17 | -9 | -9 | 2 |  |  | 67.428 | 10.428 | -9
67.4294 | ATM | 2048 | 2012-03-07 | 0.4294 | 2012-03-07 | 10:18 | 27.2844 | -67.1875 | 22.87 | -9 | 1918 | 397.15 | 104.87 | 0.63 | 38.24 | 1028.4 | 4.07 | 1.42 | 58.62 | 72 | 974.91 | 9.89 | 9.9 | 9.89 | 0.63 | 5.81 | 27.75 | 22.7995 | 36.8137 | 22.6756 | 1019.26 | 17.9 | 22.7294 | 0.141 | 13.21 | 1032.47 | -9 | 588.835 | 317.134 | 374.351 | -9 | 397.15 | 400.332 | -9 | -9 | 400.332 | -9 | 393.44 | -9 | -9 | 2 |  |  | 67.4294 | 10.4294 | -9
67.4328 | EQU | 2048 | 2012-03-07 | 0.4328 | 2012-03-07 | 10:23 | 27.3072 | -67.1968 | 22.64 | -9 | 1671.4 | 341.03 | -14.87 | -0.09 | 38.23 | 1027.9 | 3.9 | 1.52 | 135.52 | 72 | 974.91 | 9.89 | 9.9 | 9.89 | 0.63 | 5.94 | 27.56 | 22.4576 | 36.7834 | 22.3615 | 1019.33 | 17.8 | 22.5437 | 0.096 | 12.47 | 1031.8 | -9 | 588.82 | 317.13 | 374.352 | -9 | 341.03 | 343.752 | 400.15 | 343.752 | -9 | 338.39 | -9 | 393.41 | -55.02 | 2 |  |  | 67.4328 | 10.4328 | -9
67.4345 | EQU | 2176 | 2012-03-07 | 0.43455 | 2012-03-07 | 10:26 | 27.3187 | -67.202 | 22.53 | -9 | 1672.6 | 340.99 | -24.79 | -0.14 | 38.23 | 1028.5 | 4.03 | 1.67 | 133.91 | 72 | 974.91 | 9.89 | 9.9 | 9.89 | 0.63 | 5.87 | 27.62 | 22.4066 | 36.7792 | 22.3317 | 1019.58 | 17.8 | 22.382 | 0.148 | 12.95 | 1032.53 | -9 | 588.813 | 317.127 | 374.352 | -9 | 340.99 | 343.713 | 400.15 | 343.713 | -9 | 337.92 | -9 | 393.61 | -55.69 | 2 |  |  | 67.4345 | 10.4345 | -9
67.4363 | EQU | 2048 | 2012-03-07 | 0.4363 | 2012-03-07 | 10:28 | 27.3303 | -67.207 | 22.48 | -9 | 1670.8 | 340.5 | -31.42 | -0.18 | 38.23 | 1028.7 | 3.26 | 1.51 | 125 | 72 | 974.91 | 9.89 | 9.9 | 9.89 | 0.63 | 5.87 | 27.69 | 22.3567 | 36.7617 | 22.2547 | 1019.5 | 17.7 | 22.3353 | 0.145 | 12.46 | 1031.96 | -9 | 588.805 | 317.125 | 374.353 | -9 | 340.5 | 343.22 | 400.15 | 343.22 | -9 | 337.31 | -9 | 393.6 | -56.29 | 2 |  |  | 67.4363 | 10.4363 | -9
67.4381 | EQU | 2048 | 2012-03-07 | 0.43806 | 2012-03-07 | 10:31 | 27.342 | -67.2121 | 22.65 | -9 | 1669.9 | 340.38 | -34.79 | -0.2 | 38.22 | 1028.5 | 0.25 | 0.3 | 117.8 | 72 | 974.91 | 9.89 | 9.9 | 9.89 | 0.63 | 6 | 27.56 | 22.6167 | 36.7044 | 22.1091 | 1018.81 | 17.7 | 22.264 | 0.386 | 9.94 | 1028.75 | -9 | 588.797 | 317.123 | 374.353 | -9 | 340.38 | 343.1 | 400.14 | 343.1 | -9 | 332.62 | -9 | 393.37 | -60.75 | 3 | other-see metadata |  | 67.4381 | 10.43806;other-see metadata;water flow | -9
67.4398 | EQU | 2048 | 2012-03-07 | 0.4398 | 2012-03-07 | 10:33 | 27.3534 | -67.2173 | 22.35 | -9 | 1673.6 | 341.12 | -37.37 | -0.22 | 38.22 | 1028.7 | 3.65 | 1.56 | 125.35 | 72 | 974.91 | 9.89 | 9.9 | 9.89 | 0.63 | 5.81 | 27.62 | 22.2047 | 36.7576 | 22.1228 | 1018.89 | 17.9 | 22.1291 | 0.221 | 13.46 | 1032.35 | -9 | 588.79 | 317.12 | 374.353 | -9 | 341.12 | 343.848 | 400.14 | 343.848 | -9 | 337.04 | -9 | 393.48 | -56.44 | 2 |  |  | 67.4398 | 10.4398 | -9
67.4416 | EQU | 2048 | 2012-03-07 | 0.44155 | 2012-03-07 | 10:36 | 27.3649 | -67.2224 | 22.33 | -9 | 1672.9 | 341.04 | -38.87 | -0.23 | 38.21 | 1028.5 | 3.9 | 1.54 | 127.66 | 72 | 974.86 | 9.89 | 9.9 | 9.89 | 0.63 | 6.06 | 27.5 | 22.2264 | 36.7706 | 22.1329 | 1018.82 | 17.7 | 22.121 | 0.209 | 13.58 | 1032.4 | -9 | 588.782 | 317.118 | 374.353 | -9 | 341.04 | 343.768 | 400.13 | 343.768 | -9 | 337.16 | -9 | 393.46 | -56.29 | 2 |  |  | 67.4415 | 10.4415 | -9
67.4433 | EQU | 2048 | 2012-03-07 | 0.4433 | 2012-03-07 | 10:38 | 27.3765 | -67.2273 | 22.32 | -9 | 1668.3 | 340.21 | -40.33 | -0.23 | 38.21 | 1028.1 | 4.11 | 1.61 | 124.86 | 72 | 974.82 | 9.89 | 9.9 | 9.89 | 0.63 | 5.81 | 27.5 | 22.2179 | 36.7529 | 22.1461 | 1019.02 | 17.7 | 22.1316 | 0.188 | 13.19 | 1032.21 | -9 | 588.775 | 317.116 | 374.354 | -9 | 340.21 | 342.932 | 400.13 | 342.932 | -9 | 336.58 | -9 | 393.52 | -56.95 | 2 |  |  | 67.4433 | 10.4433 | -9
67.4451 | EQU | 2048 | 2012-03-07 | 0.44506 | 2012-03-07 | 10:41 | 27.388 | -67.2328 | 22.56 | -9 | 1664.9 | 339.35 | -40.79 | -0.24 | 38.2 | 1028.3 | -0.95 | 0.3 | 130.79 | 72 | 974.8 | 9.89 | 9.9 | 9.89 | 0.63 | 6.06 | 27.37 | 22.2562 | 36.7591 | 22.1763 | 1018.94 | 17.6 | 22.1446 | 0.415 | 8.41 | 1027.35 | -9 | 588.767 | 317.113 | 374.354 | -9 | 339.35 | 342.066 | 400.13 | 342.066 | -9 | 330.79 | -9 | 393.48 | -62.69 | 3 | other-see metadata |  | 67.4451 | 10.44506;other-see metadata;water flow | -9
67.4468 | EQU | 2176 | 2012-03-07 | 0.44681 | 2012-03-07 | 10:43 | 27.3994 | -67.2382 | 22.57 | -9 | 1668.3 | 339.99 | -41.37 | -0.24 | 38.19 | 1028.5 | 1.94 | 0.32 | 129.22 | 72 | 974.8 | 9.89 | 9.9 | 9.89 | 0.63 | 5.81 | 27.56 | 22.4049 | 36.68 | 22.1845 | 1019.09 | 17.8 | 22.1725 | 0.398 | 11.35 | 1030.44 | -9 | 588.759 | 317.111 | 374.354 | -9 | 339.99 | 342.713 | 400.12 | 342.713 | -9 | 332.68 | -9 | 393.52 | -60.84 | 3 | questionable/interpolated SST |  | 67.4468 | 10.44681;questionable/interpolated SST | -9
67.4486 | EQU | 2048 | 2012-03-07 | 0.44855 | 2012-03-07 | 10:46 | 27.4111 | -67.2429 | 22.86 | -9 | 1669.6 | 340.31 | -41.58 | -0.24 | 38.19 | 1028.4 | 3.54 | 0.34 | 125.42 | 72 | 974.84 | 9.89 | 9.9 | 9.89 | 0.63 | 6 | 27.69 | 22.3914 | 36.7087 | 22.1926 | 1019.3 | 17.9 | 22.1834 | 0.677 | 12.64 | 1031.94 | -9 | 588.752 | 317.109 | 374.355 | -9 | 340.31 | 343.037 | 400.12 | 343.037 | -9 | 329.43 | -9 | 393.59 | -64.16 | 2 |  |  | 67.4485 | 10.4485 | -9
67.4698 | EQU | 2048 | 2012-03-07 | 0.46979 | 2012-03-07 | 11:17 | 27.5519 | -67.3042 | 22.66 | -9 | 1675.4 | 340.99 | -43.42 | -0.25 | 38.07 | 1029.5 | 3.35 | 1.53 | 133.76 | 72 | 974.8 | 9.89 | 9.9 | 9.89 | 0.63 | 5.81 | 27.56 | 22.5654 | 36.7995 | 22.4836 | 1020.11 | 17.8 | 22.4566 | 0.203 | 12.74 | 1032.85 | -9 | 588.66 | 317.08 | 374.358 | -9 | 340.99 | 343.736 | 400.07 | 343.736 | -9 | 337.18 | -9 | 393.69 | -56.51 | 2 |  |  | 67.4698 | 10.4698 | -9
67.4715 | EQU | 2048 | 2012-03-07 | 0.47154 | 2012-03-07 | 11:19 | 27.5635 | -67.3094 | 22.76 | -9 | 1667.1 | 339.05 | -43.71 | -0.25 | 38.07 | 1029.8 | 3.57 | 1.45 | 125.28 | 72 | 974.86 | 9.89 | 9.9 | 9.89 | 0.63 | 6.06 | 27.62 | 22.5647 | 36.7943 | 22.4803 | 1020.1 | 17.9 | 22.4806 | 0.279 | 13.27 | 1033.37 | -9 | 588.652 | 317.078 | 374.358 | -9 | 339.05 | 341.78 | 400.07 | 341.78 | -9 | 334.31 | -9 | 393.67 | -59.36 | 2 |  |  | 67.4715 | 10.4715 | -9
67.4733 | EQU | 2048 | 2012-03-07 | 0.47329 | 2012-03-07 | 11:22 | 27.5751 | -67.3146 | 22.66 | -9 | 1665 | 338.9 | -43.96 | -0.26 | 38.07 | 1029.1 | 3.37 | 1.59 | 132.16 | 72 | 974.86 | 9.89 | 9.9 | 9.89 | 0.63 | 5.81 | 27.5 | 22.5901 | 36.7911 | 22.4901 | 1020.19 | 17.9 | 22.4807 | 0.179 | 12.28 | 1032.47 | -9 | 588.645 | 317.076 | 374.359 | -9 | 338.9 | 341.63 | 400.06 | 341.63 | -9 | 335.33 | -9 | 393.7 | -58.37 | 2 |  |  | 67.4733 | 10.4733 | -9
67.475 | EQU | 2048 | 2012-03-07 | 0.47503 | 2012-03-07 | 11:24 | 27.5867 | -67.3197 | 22.92 | -9 | 1665.5 | 338.74 | -43.46 | -0.25 | 38.06 | 1029.6 | -0.48 | 0.3 | 127.03 | 72 | 974.82 | 9.89 | 9.9 | 9.89 | 0.63 | 5.87 | 27.19 | 22.6008 | 36.7714 | 22.4813 | 1019.62 | 17.9 | 22.4888 | 0.431 | 9.5 | 1029.12 | -9 | 588.637 | 317.073 | 374.359 | -9 | 338.74 | 341.47 | 400.06 | 341.47 | -9 | 330.39 | -9 | 393.47 | -63.08 | 3 | other-see metadata |  | 67.475 | 10.47502;other-see metadata;water flow | -9
67.4768 | EQU | 2048 | 2012-03-07 | 0.47678 | 2012-03-07 | 11:27 | 27.5983 | -67.3248 | 22.65 | -9 | 1671 | 340.03 | -43.54 | -0.25 | 38.07 | 1029.4 | 2.36 | 0.42 | 127.87 | 72 | 974.84 | 9.89 | 9.9 | 9.89 | 0.63 | 5.87 | 27.56 | 22.5964 | 36.7917 | 22.5051 | 1020.32 | 17.9 | 22.4824 | 0.168 | 11.44 | 1031.76 | -9 | 588.63 | 317.071 | 374.359 | -9 | 340.03 | 342.772 | 400.05 | 342.772 | -9 | 336.39 | -9 | 393.74 | -57.35 | 2 |  |  | 67.4768 | 10.4768 | -9
67.4785 | EQU | 2176 | 2012-03-07 | 0.47853 | 2012-03-07 | 11:29 | 27.6101 | -67.3298 | 22.72 | -9 | 1671.9 | 340.25 | -43.92 | -0.26 | 38.06 | 1029.4 | 1.99 | 1.06 | 132.67 | 72 | 974.82 | 9.89 | 9.9 | 9.89 | 0.63 | 5.81 | 27.56 | 22.5579 | 36.7762 | 22.4709 | 1019.8 | 17.8 | 22.5022 | 0.218 | 11.59 | 1031.39 | -9 | 588.622 | 317.069 | 374.36 | -9 | 340.25 | 342.996 | 400.05 | 342.996 | -9 | 335.74 | -9 | 393.52 | -57.79 | 2 |  |  | 67.4785 | 10.4785 | -9
67.4803 | EQU | 2048 | 2012-03-07 | 0.48029 | 2012-03-07 | 11:32 | 27.6218 | -67.3351 | 22.64 | -9 | 1672.2 | 340.34 | -44.17 | -0.26 | 38.06 | 1029.3 | 3.55 | 1.58 | 127.8 | 72 | 974.74 | 9.89 | 9.9 | 9.89 | 0.63 | 6 | 27.44 | 22.5516 | 36.7913 | 22.4709 | 1019.65 | 18 | 22.475 | 0.165 | 13.2 | 1032.85 | -9 | 588.614 | 317.066 | 374.36 | -9 | 340.34 | 343.088 | 400.05 | 343.088 | -9 | 337.11 | -9 | 393.48 | -56.37 | 2 |  |  | 67.4803 | 10.4803 | -9
67.482 | EQU | 2048 | 2012-03-07 | 0.48205 | 2012-03-07 | 11:34 | 27.6337 | -67.3403 | 22.65 | -9 | 1669.7 | 339.79 | -44.12 | -0.26 | 38.05 | 1029.3 | 2.77 | 1.68 | 125.91 | 72 | 974.71 | 9.89 | 9.9 | 9.89 | 0.63 | 5.94 | 27.5 | 22.5853 | 36.7999 | 22.5088 | 1020.1 | 18.2 | 22.4709 | 0.179 | 11.97 | 1032.07 | -9 | 588.607 | 317.064 | 374.36 | -9 | 339.79 | 342.534 | 400.04 | 342.534 | -9 | 336.1 | -9 | 393.65 | -57.56 | 2 |  |  | 67.482 | 10.482 | -9
67.4838 | EQU | 2176 | 2012-03-07 | 0.4838 | 2012-03-07 | 11:37 | 27.6454 | -67.3455 | 22.69 | -9 | 1670.3 | 339.69 | -44.46 | -0.26 | 38.05 | 1029.8 | 2.6 | 0.36 | 129.29 | 72 | 974.59 | 9.89 | 9.9 | 9.89 | 0.63 | 5.87 | 27.44 | 22.6396 | 36.801 | 22.5393 | 1020.15 | 17.9 | 22.5042 | 0.186 | 12.25 | 1032.4 | -9 | 588.599 | 317.062 | 374.361 | -9 | 339.69 | 342.434 | 400.04 | 342.434 | -9 | 335.99 | -9 | 393.65 | -57.66 | 2 |  |  | 67.4838 | 10.4838 | -9
67.4855 | EQU | 2048 | 2012-03-07 | 0.48554 | 2012-03-07 | 11:39 | 27.657 | -67.3507 | 23.06 | -9 | 1662.1 | 338.19 | -44.46 | -0.26 | 38.04 | 1029.1 | 3.61 | 0.3 | 136.78 | 72 | 974.59 | 9.89 | 9.9 | 9.89 | 0.63 | 5.94 | 27.44 | 22.7331 | 36.8077 | 22.543 | 1019.77 | 17.9 | 22.5353 | 0.525 | 12.94 | 1032.71 | -9 | 588.592 | 317.059 | 374.361 | -9 | 338.19 | 340.922 | 400.03 | 340.922 | -9 | 329.65 | -9 | 393.47 | -63.82 | 3 | questionable/interpolated SST;other-see metadata |  | 67.4855 | 10.48554;questionable/interpolated SST;other-see metadata;water flow | -9
67.4873 | EQU | 2048 | 2012-03-07 | 0.48729 | 2012-03-07 | 11:42 | 27.6687 | -67.3558 | 22.76 | -9 | 1680.3 | 342 | -44.67 | -0.26 | 38.04 | 1029.6 | 3.96 | 1.55 | 128.37 | 72 | 974.59 | 9.89 | 9.9 | 9.89 | 0.63 | 6 | 27.5 | 22.623 | 36.8138 | 22.5468 | 1020.06 | 17.9 | 22.5425 | 0.218 | 13.5 | 1033.56 | -9 | 588.584 | 317.057 | 374.361 | -9 | 342 | 344.767 | 400.03 | 344.767 | -9 | 338.18 | -9 | 393.58 | -55.4 | 2 |  |  | 67.4873 | 10.4873 | -9
67.489 | EQU | 2048 | 2012-03-07 | 0.48904 | 2012-03-07 | 11:44 | 27.6805 | -67.361 | 22.74 | -9 | 1672.3 | 340.44 | -44.79 | -0.26 | 38.03 | 1029.1 | 4.07 | 1.59 | 129.5 | 72 | 974.59 | 9.89 | 9.9 | 9.89 | 0.63 | 5.81 | 27.37 | 22.6508 | 36.7975 | 22.5794 | 1019.74 | 18 | 22.5463 | 0.194 | 13.43 | 1033.17 | -9 | 588.577 | 317.055 | 374.361 | -9 | 340.44 | 343.194 | 400.03 | 343.194 | -9 | 336.86 | -9 | 393.45 | -56.59 | 2 |  |  | 67.489 | 10.489 | -9
67.4908 | EQU | 2048 | 2012-03-07 | 0.49079 | 2012-03-07 | 11:47 | 27.6923 | -67.3662 | 22.72 | -9 | 1672.9 | 340.17 | -45.25 | -0.26 | 38.03 | 1030 | 3.87 | 1.73 | 130.22 | 72 | 974.59 | 9.89 | 9.9 | 9.89 | 0.63 | 5.87 | 27.31 | 22.6312 | 36.7984 | 22.5629 | 1020.41 | 18.2 | 22.5751 | 0.145 | 13.46 | 1033.87 | -9 | 588.569 | 317.052 | 374.362 | -9 | 340.17 | 342.923 | 400.02 | 342.923 | -9 | 337.53 | -9 | 393.69 | -56.16 | 2 |  |  | 67.4908 | 10.4908 | -9
67.4925 | EQU | 2048 | 2012-03-07 | 0.49253 | 2012-03-07 | 11:49 | 27.704 | -67.3714 | 22.71 | -9 | 1670.1 | 339.79 | -44.92 | -0.26 | 38.03 | 1029.5 | 3.82 | 1.51 | 122.11 | 72 | 974.59 | 9.89 | 9.9 | 9.89 | 0.63 | 5.94 | 27.44 | 22.5921 | 36.8129 | 22.5155 | 1020.68 | 18.2 | 22.5651 | 0.145 | 12.64 | 1033.32 | -9 | 588.561 | 317.05 | 374.362 | -9 | 339.79 | 342.54 | 400.02 | 342.54 | -9 | 336.97 | -9 | 393.8 | -56.83 | 2 |  |  | 67.4925 | 10.4925 | -9
67.4943 | EQU | 2048 | 2012-03-07 | 0.49429 | 2012-03-07 | 11:52 | 27.7159 | -67.3768 | 22.77 | -9 | 1668.3 | 339.27 | -45.46 | -0.26 | 38.02 | 1029.7 | 4.34 | 0.51 | 129.08 | 72 | 974.59 | 9.89 | 9.9 | 9.89 | 0.63 | 5.94 | 27.44 | 22.841 | 36.6557 | 22.6348 | 1020.31 | 18.1 | 22.521 | 0.249 | 13.73 | 1034.04 | -9 | 588.554 | 317.048 | 374.362 | -9 | 339.27 | 342.017 | 400.01 | 342.017 | -9 | 335.19 | -9 | 393.68 | -58.49 | 2 |  |  | 67.4943 | 10.4943 | -9
67.512 | EQU | 2048 | 2012-03-07 | 0.51203 | 2012-03-07 | 12:17 | 27.8353 | -67.4292 | 22.63 | -9 | 1683.4 | 342.37 | -45.33 | -0.26 | 37.94 | 1030 | 3.45 | 1.57 | 124.93 | 72 | 974.61 | 9.89 | 9.9 | 9.89 | 0.63 | 5.75 | 27.62 | 22.5235 | 36.803 | 22.4398 | 1021.21 | 18.1 | 22.4615 | 0.168 | 12.24 | 1033.45 | -9 | 588.477 | 317.024 | 374.365 | -9 | 342.37 | 345.157 | 399.98 | 345.157 | -9 | 339.3 | -9 | 394.03 | -54.73 | 2 |  |  | 67.512 | 10.512 | -9
67.5138 | EQU | 2048 | 2012-03-07 | 0.51378 | 2012-03-07 | 12:20 | 27.8469 | -67.4344 | 22.59 | -9 | 1679.7 | 341.3 | -44.67 | -0.26 | 37.95 | 1030.7 | 2.49 | 1.54 | 133.18 | 72 | 974.59 | 9.89 | 9.9 | 9.89 | 0.63 | 6.06 | 27.5 | 22.5023 | 36.805 | 22.4182 | 1021.1 | 17.9 | 22.4424 | 0.148 | 12.09 | 1033.19 | -9 | 588.469 | 317.022 | 374.366 | -9 | 341.3 | 344.078 | 399.97 | 344.078 | -9 | 338.47 | -9 | 394 | -55.53 | 2 |  |  | 67.5138 | 10.5138 | -9
67.5155 | EQU | 2176 | 2012-03-07 | 0.51553 | 2012-03-07 | 12:22 | 27.8583 | -67.4394 | 22.59 | -9 | 1677.4 | 340.87 | -44.83 | -0.26 | 37.95 | 1030.5 | 5.46 | 0.57 | 104.77 | 72 | 974.59 | 9.89 | 9.9 | 9.89 | 0.63 | 5.94 | 27.62 | 22.5615 | 36.7849 | 22.4493 | 1020.97 | 17.5 | 22.421 | 0.169 | 14.99 | 1035.96 | -9 | 588.462 | 317.019 | 374.366 | -9 | 340.87 | 343.645 | 399.97 | 343.645 | -9 | 338.66 | -9 | 393.95 | -55.29 | 2 |  |  | 67.5155 | 10.5155 | -9
67.5173 | EQU | 2048 | 2012-03-07 | 0.51728 | 2012-03-07 | 12:25 | 27.8696 | -67.4444 | 22.71 | -9 | 1673 | 340 | -46 | -0.27 | 37.95 | 1030.3 | 3.49 | 1.54 | 131.51 | 72 | 974.61 | 9.89 | 9.9 | 9.89 | 0.63 | 5.87 | 27.62 | 22.5931 | 36.7851 | 22.5334 | 1021.17 | 17.2 | 22.4455 | 0.265 | 12.62 | 1033.79 | -9 | 588.454 | 317.017 | 374.366 | -9 | 340 | 342.768 | 399.96 | 342.768 | -9 | 335.65 | -9 | 394.01 | -58.36 | 2 |  |  | 67.5173 | 10.5173 | -9
67.519 | EQU | 2048 | 2012-03-07 | 0.51903 | 2012-03-07 | 12:27 | 27.8807 | -67.4493 | 22.79 | -9 | 1678.3 | 341.03 | -45.92 | -0.27 | 37.96 | 1030.6 | 3.98 | 1.55 | 120.28 | 72 | 974.65 | 9.89 | 9.9 | 9.89 | 0.63 | 6.06 | 27.5 | 22.4514 | 36.8041 | 22.354 | 1020.98 | 17.1 | 22.5228 | 0.267 | 13.6 | 1034.58 | -9 | 588.447 | 317.015 | 374.366 | -9 | 341.03 | 343.809 | 399.96 | 343.809 | -9 | 336.85 | -9 | 393.89 | -57.03 | 2 |  |  | 67.519 | 10.519 | -9
67.5208 | EQU | 2048 | 2012-03-07 | 0.52078 | 2012-03-07 | 12:30 | 27.892 | -67.4542 | 22.53 | -9 | 1677.4 | 340.81 | -45.67 | -0.27 | 37.96 | 1030.6 | 3.77 | 1.53 | 132.16 | 72 | 974.59 | 9.89 | 9.9 | 9.89 | 0.63 | 5.81 | 27.56 | 22.4418 | 36.8082 | 22.3808 | 1021.23 | 17.2 | 22.3768 | 0.153 | 13.14 | 1034.37 | -9 | 588.439 | 317.012 | 374.367 | -9 | 340.81 | 343.588 | 399.96 | 343.588 | -9 | 338.33 | -9 | 394.07 | -55.74 | 2 |  |  | 67.5208 | 10.5208 | -9
67.5225 | EQU | 2048 | 2012-03-07 | 0.52252 | 2012-03-07 | 12:32 | 27.9032 | -67.4592 | 22.7 | -9 | 1669.4 | 338.89 | -46 | -0.27 | 37.96 | 1031 | 2.03 | 0.38 | 138.79 | 72 | 974.63 | 9.89 | 9.9 | 9.89 | 0.63 | 5.87 | 27.5 | 22.7416 | 36.6577 | 22.4591 | 1020.94 | 17.4 | 22.3771 | 0.323 | 12.09 | 1033.03 | -9 | 588.432 | 317.01 | 374.367 | -9 | 338.89 | 341.651 | 399.95 | 341.651 | -9 | 333.49 | -9 | 393.95 | -60.47 | 2 |  |  | 67.5225 | 10.5225 | -9
67.5243 | EQU | 2048 | 2012-03-07 | 0.52428 | 2012-03-07 | 12:35 | 27.9142 | -67.4642 | 22.59 | -9 | 1658.2 | 336.82 | -46.33 | -0.27 | 37.96 | 1030.2 | 2.73 | 0.39 | 132.31 | 72 | 974.67 | 9.89 | 9.9 | 9.89 | 0.63 | 6 | 27.44 | 22.3922 | 36.7976 | 22.3033 | 1020.92 | 17 | 22.4495 | 0.14 | 12.01 | 1032.93 | -9 | 588.424 | 317.008 | 374.367 | -9 | 336.82 | 339.563 | 399.95 | 339.563 | -9 | 334.04 | -9 | 393.9 | -59.85 | 2 |  |  | 67.5243 | 10.5243 | -9
67.526 | EQU | 2048 | 2012-03-07 | 0.52603 | 2012-03-07 | 12:37 | 27.9254 | -67.4689 | 22.56 | -9 | 1660.7 | 337.12 | -46.12 | -0.27 | 37.96 | 1030.7 | 4.26 | 1.59 | 131.73 | 72 | 974.59 | 9.89 | 9.9 | 9.89 | 0.63 | 5.81 | 27.31 | 22.3141 | 36.7845 | 22.228 | 1021.54 | 16.9 | 22.3221 | 0.238 | 13.42 | 1034.96 | -9 | 588.416 | 317.005 | 374.368 | -9 | 337.12 | 339.866 | 399.94 | 339.866 | -9 | 333.65 | -9 | 394.22 | -60.57 | 2 |  |  | 67.526 | 10.526 | -9
67.5278 | EQU | 2176 | 2012-03-07 | 0.52778 | 2012-03-07 | 12:40 | 27.9366 | -67.4738 | 22.41 | -9 | 1661.9 | 337.51 | -46.5 | -0.27 | 37.96 | 1030.4 | 0.68 | 0.67 | 121.63 | 72 | 974.59 | 9.89 | 9.9 | 9.89 | 0.63 | 5.87 | 27.56 | 22.3477 | 36.7213 | 22.2075 | 1021.78 | 17.2 | 22.2375 | 0.172 | 9.3 | 1031.08 | -9 | 588.409 | 317.003 | 374.368 | -9 | 337.51 | 340.261 | 399.94 | 340.261 | -9 | 333.76 | -9 | 394.36 | -60.6 | 2 |  |  | 67.5278 | 10.5278 | -9
67.5313 | STD1 | 2048 | 2012-03-07 | 0.53133 | 2012-03-07 | 12:45 | 27.9592 | -67.4839 | 22.55 | 0 | -366.4 | -2.13 | -171.95 | -1.05 | 37.95 | 1030.7 | 2.91 | 0.29 | 91.22 | 72 | 974.59 | 9.89 | 9.9 | 9.89 | 0.63 | 5.94 | 27.25 | 22.2582 | 36.7311 | 22.155 | 1021.92 | 17.2 | 22.1842 | 0.366 | 11.69 | 1033.61 | -2.13 | -9 | -9 | -9 | -9 | -2.13 | -9 | -9 | -9 | -9 | -9 | -9 | -9 | -9 | 2 |  |  | 67.5313 | 10.5313 | -9
67.5344 | STD2 | 2048 | 2012-03-07 | 0.53443 | 2012-03-07 | 12:50 | 27.9788 | -67.4925 | 23.65 | 593.64 | 2664.7 | 588.38 | -177.66 | -1.09 | 37.94 | 1031.3 | -0.1 | 0.07 | 65.11 | 72 | 974.59 | 9.89 | 9.9 | 9.89 | 0.63 | 6 | 27 | 22.6908 | 36.4798 | 29.5925 | 1021.93 | 16.9 | 24.876 | -1.226 | 9.27 | 1031.2 | -5.26 | -9 | -9 | -9 | -9 | 588.38 | -9 | -9 | -9 | -9 | -9 | -9 | -9 | -9 | 2 |  |  | 67.5344 | 10.5344 | -9
67.5375 | STD3 | 2048 | 2012-03-07 | 0.53753 | 2012-03-07 | 12:54 | 27.9984 | -67.5011 | 24.02 | 319.82 | 1568.4 | 316.99 | -182.95 | -1.13 | 37.91 | 1030.7 | -0.09 | 0.06 | 63.01 | 72 | 974.54 | 9.89 | 9.9 | 9.89 | 0.63 | 6.06 | 26.75 | 31.9373 | 0.1077 | 28.5202 | 1021.61 | 17 | 29.2046 | -5.185 | 9 | 1030.61 | -2.83 | -9 | -9 | -9 | -9 | 316.99 | -9 | -9 | -9 | -9 | -9 | -9 | -9 | -9 | 2 |  |  | 67.5375 | 10.5375 | -9
67.5406 | STD4 | 2048 | 2012-03-07 | 0.54065 | 2012-03-07 | 12:59 | 28.0183 | -67.51 | 24.46 | 377.14 | 1830.1 | 374.37 | -187.2 | -1.15 | 37.87 | 1031.1 | 4.35 | 1.61 | 64.57 | 72 | 974.57 | 9.89 | 9.9 | 9.89 | 0.63 | 6 | 27.5 | 22.9225 | 36.8192 | 22.4981 | 1021.72 | 17.2 | 26.3048 | -1.845 | 13.73 | 1035.45 | -2.77 | -9 | -9 | -9 | -9 | 374.37 | -9 | -9 | -9 | -9 | -9 | -9 | -9 | -9 | 2 |  |  | 67.5406 | 10.5406 | -9
67.5438 | ATM | 2048 | 2012-03-07 | 0.54375 | 2012-03-07 | 13:03 | 28.0381 | -67.5186 | 22.58 | -9 | 1923.8 | 396.54 | 55.67 | 0.32 | 37.86 | 1031.1 | 0.68 | 0.31 | 59.22 | 72 | 974.71 | 9.89 | 9.9 | 9.89 | 0.63 | 6.06 | 27.44 | 22.4958 | 36.7821 | 22.3234 | 1022.11 | 17 | 22.4342 | 0.146 | 9.67 | 1031.78 | -9 | 588.412 | 317.003 | 374.372 | -9 | 396.54 | 399.856 | -9 | -9 | 399.856 | -9 | 394.29 | -9 | -9 | 2 |  |  | 67.5438 | 10.5437 | -9
67.5451 | ATM | 2048 | 2012-03-07 | 0.54512 | 2012-03-07 | 13:05 | 28.0469 | -67.5225 | 22.77 | -9 | 1924.6 | 396.59 | 77.67 | 0.46 | 37.86 | 1031.4 | 4.41 | 0.37 | 58.96 | 72 | 974.63 | 9.89 | 9.9 | 9.89 | 0.63 | 5.87 | 27.37 | 22.4053 | 36.7887 | 22.311 | 1022.28 | 17.5 | 22.3584 | 0.412 | 13.53 | 1035.81 | -9 | 588.417 | 317.006 | 374.373 | -9 | 396.59 | 399.904 | -9 | -9 | 399.904 | -9 | 394.45 | -9 | -9 | 2 |  |  | 67.5451 | 10.5451 | -9
67.5465 | ATM | 2048 | 2012-03-07 | 0.54649 | 2012-03-07 | 13:07 | 28.0558 | -67.5265 | 22.56 | -9 | 1924.2 | 396.6 | 90.37 | 0.54 | 37.85 | 1031.2 | 4.53 | 0.69 | 58.23 | 72 | 974.61 | 9.89 | 9.9 | 9.89 | 0.63 | 5.81 | 27.44 | 22.3712 | 36.7863 | 22.2867 | 1021.77 | 17.3 | 22.3163 | 0.244 | 13.96 | 1035.73 | -9 | 588.421 | 317.009 | 374.374 | -9 | 396.6 | 399.912 | -9 | -9 | 399.912 | -9 | 394.28 | -9 | -9 | 2 |  |  | 67.5465 | 10.5465 | -9
67.5479 | ATM | 2048 | 2012-03-07 | 0.54786 | 2012-03-07 | 13:09 | 28.0647 | -67.5304 | 22.46 | -9 | 1923.9 | 396.6 | 96 | 0.57 | 37.86 | 1031.1 | 3.9 | 1.46 | 59.13 | 72 | 974.59 | 9.89 | 9.9 | 9.89 | 0.63 | 6 | 27.5 | 22.3345 | 36.7789 | 22.2482 | 1021.89 | 17.4 | 22.2972 | 0.163 | 13.11 | 1035 | -9 | 588.426 | 317.011 | 374.374 | -9 | 396.6 | 399.909 | -9 | -9 | 399.909 | -9 | 394.34 | -9 | -9 | 2 |  |  | 67.5479 | 10.5479 | -9
67.5492 | ATM | 2048 | 2012-03-07 | 0.54922 | 2012-03-07 | 13:11 | 28.0734 | -67.5344 | 22.44 | -9 | 1923.9 | 396.6 | 98.71 | 0.59 | 37.85 | 1031.1 | 3.95 | 1.44 | 59.69 | 72 | 974.59 | 9.89 | 9.9 | 9.89 | 0.63 | 6 | 27.44 | 22.3076 | 36.783 | 22.2217 | 1022.25 | 17.4 | 22.2657 | 0.174 | 12.8 | 1035.05 | -9 | 588.431 | 317.014 | 374.375 | -9 | 396.6 | 399.907 | -9 | -9 | 399.907 | -9 | 394.5 | -9 | -9 | 2 |  |  | 67.5492 | 10.5492 | -9
67.5526 | EQU | 2048 | 2012-03-07 | 0.55264 | 2012-03-07 | 13:16 | 28.0956 | -67.544 | 22.5 | -9 | 1667.5 | 338.45 | -17.83 | -0.1 | 37.86 | 1030.9 | 1.09 | 0.84 | 76.13 | 72 | 974.57 | 9.89 | 9.9 | 9.89 | 0.63 | 5.81 | 27.44 | 22.2818 | 36.7491 | 22.1761 | 1021.73 | 17.4 | 22.2023 | 0.298 | 10.26 | 1031.99 | -9 | 588.443 | 317.021 | 374.377 | -9 | 338.45 | 341.196 | 399.85 | 341.196 | -9 | 333.16 | -9 | 394.27 | -61.11 | 2 |  |  | 67.5526 | 10.5526 | -9
67.5544 | EQU | 2176 | 2012-03-07 | 0.55439 | 2012-03-07 | 13:18 | 28.107 | -67.5491 | 22.34 | -9 | 1667.9 | 338.37 | -27.67 | -0.16 | 37.86 | 1031.3 | 3.51 | 1.45 | 126.68 | 72 | 974.54 | 9.89 | 9.9 | 9.89 | 0.63 | 5.94 | 27.44 | 22.25 | 36.7789 | 22.1672 | 1022.06 | 17.5 | 22.1791 | 0.161 | 12.75 | 1034.81 | -9 | 588.449 | 317.025 | 374.378 | -9 | 338.37 | 341.113 | 399.83 | 341.113 | -9 | 336.03 | -9 | 394.4 | -58.37 | 2 |  |  | 67.5544 | 10.5544 | -9
67.5561 | EQU | 2048 | 2012-03-07 | 0.55615 | 2012-03-07 | 13:21 | 28.1184 | -67.5543 | 22.33 | -9 | 1665.8 | 338.02 | -33.87 | -0.2 | 37.86 | 1031 | 2.05 | 0.71 | 125.35 | 72 | 974.5 | 9.89 | 9.9 | 9.89 | 0.63 | 6 | 27.44 | 22.2312 | 36.7664 | 22.153 | 1021.83 | 17.7 | 22.1684 | 0.162 | 11.22 | 1033.05 | -9 | 588.455 | 317.028 | 374.379 | -9 | 338.02 | 340.757 | 399.82 | 340.757 | -9 | 335.09 | -9 | 394.31 | -59.21 | 2 |  |  | 67.5561 | 10.5561 | -9
67.5579 | EQU | 2048 | 2012-03-07 | 0.55789 | 2012-03-07 | 13:23 | 28.1297 | -67.5594 | 22.33 | -9 | 1665.2 | 337.93 | -38.12 | -0.22 | 37.86 | 1030.9 | 2.86 | 1.19 | 124.66 | 72 | 974.52 | 9.89 | 9.9 | 9.89 | 0.63 | 5.81 | 27.5 | 22.2282 | 36.7727 | 22.1447 | 1021.78 | 17.3 | 22.1548 | 0.175 | 11.98 | 1033.76 | -9 | 588.461 | 317.032 | 374.38 | -9 | 337.93 | 340.664 | 399.81 | 340.664 | -9 | 335.05 | -9 | 394.28 | -59.24 | 2 |  |  | 67.5579 | 10.5579 | -9
67.5596 | EQU | 2048 | 2012-03-07 | 0.55964 | 2012-03-07 | 13:26 | 28.141 | -67.5643 | 22.42 | -9 | 1663.3 | 337.3 | -40.33 | -0.23 | 37.87 | 1031.4 | 2.83 | 0.3 | 126.68 | 72 | 974.5 | 9.89 | 9.9 | 9.89 | 0.63 | 5.81 | 27.44 | 22.2901 | 36.7366 | 22.1577 | 1022.03 | 17.2 | 22.1457 | 0.274 | 12.2 | 1034.23 | -9 | 588.467 | 317.036 | 374.381 | -9 | 337.3 | 340.025 | 399.79 | 340.025 | -9 | 333.13 | -9 | 394.37 | -61.25 | 3 | other-see metadata |  | 67.5596 | 10.55964;other-see metadata;water flow | -9
67.5614 | EQU | 2048 | 2012-03-07 | 0.56139 | 2012-03-07 | 13:28 | 28.1524 | -67.5693 | 22.331 | -9 | 1661.7 | 337.02 | -41.54 | -0.24 | 37.87 | 1031.2 | 2.56 | 0.58 | 123.96 | 72 | 974.52 | 9.89 | 9.9 | 9.89 | 0.63 | 5.87 | 27.37 | 22.2048 | 36.7747 | 22.0842 | 1022.27 | 17.6 | 22.1559 | 0.175 | 11.49 | 1033.76 | -9 | 588.473 | 317.039 | 374.382 | -9 | 337.02 | 339.74 | 399.78 | 339.74 | -9 | 334.14 | -9 | 394.45 | -60.31 | 3 | questionable/interpolated EqT |  | 67.5614 | 10.56137;questionable/interpolated EqT | -9
67.5631 | EQU | 2048 | 2012-03-07 | 0.56315 | 2012-03-07 | 13:31 | 28.1639 | -67.5743 | 22.24 | -9 | 1663.8 | 337.28 | -42.54 | -0.25 | 37.86 | 1031.7 | 3.72 | 1.64 | 122.18 | 72 | 974.44 | 9.89 | 9.9 | 9.89 | 0.63 | 6.06 | 27.31 | 22.0921 | 36.7607 | 22.011 | 1022.01 | 17.4 | 22.0928 | 0.147 | 13.41 | 1035.42 | -9 | 588.479 | 317.043 | 374.384 | -9 | 337.28 | 340 | 399.77 | 340 | -9 | 335.38 | -9 | 394.37 | -58.98 | 2 |  |  | 67.5631 | 10.5631 | -9
67.5649 | EQU | 2048 | 2012-03-07 | 0.5649 | 2012-03-07 | 13:33 | 28.1753 | -67.5793 | 22.1 | -9 | 1662.8 | 337.16 | -42.87 | -0.25 | 37.86 | 1031.5 | 2.88 | 1.65 | 134.34 | 72 | 974.35 | 9.89 | 9.9 | 9.89 | 0.63 | 5.87 | 27.25 | 21.9583 | 36.7542 | 21.911 | 1022.48 | 17.6 | 22.0206 | 0.079 | 11.9 | 1034.38 | -9 | 588.485 | 317.046 | 374.385 | -9 | 337.16 | 339.877 | 399.75 | 339.877 | -9 | 335.95 | -9 | 394.59 | -58.63 | 2 |  |  | 67.5649 | 10.5649 | -9
67.5666 | EQU | 2176 | 2012-03-07 | 0.56664 | 2012-03-07 | 13:36 | 28.1867 | -67.5843 | 22.27 | -9 | 1661.4 | 336.68 | -43.75 | -0.25 | 37.86 | 1031.9 | 4.36 | 1.59 | 127.45 | 72 | 974.27 | 9.89 | 9.9 | 9.89 | 0.63 | 5.81 | 27.31 | 21.672 | 36.7224 | 21.5383 | 1022.67 | 17.4 | 21.9238 | 0.346 | 13.59 | 1036.26 | -9 | 588.491 | 317.05 | 374.386 | -9 | 336.68 | 339.39 | 399.74 | 339.39 | -9 | 332.24 | -9 | 394.71 | -62.47 | 2 |  |  | 67.5666 | 10.5666 | -9
67.5684 | EQU | 2048 | 2012-03-07 | 0.5684 | 2012-03-07 | 13:39 | 28.198 | -67.5893 | 21.82 | -9 | 1666.2 | 337.83 | -43.92 | -0.25 | 37.86 | 1031.6 | 2.29 | 0.32 | 123 | 72 | 974.27 | 9.89 | 9.9 | 9.89 | 0.63 | 6.06 | 27.25 | 21.5724 | 36.6613 | 21.3806 | 1022.43 | 17.2 | 21.5814 | 0.239 | 11.46 | 1033.89 | -9 | 588.497 | 317.054 | 374.387 | -9 | 337.83 | 340.548 | 399.72 | 340.548 | -9 | 334.34 | -9 | 394.8 | -60.47 | 2 |  |  | 67.5684 | 10.5684 | -9
67.5701 | EQU-DRAIN | 2048 | 2012-03-07 | 0.57014 | 2012-03-07 | 13:41 | 28.2091 | -67.5943 | 22.5 | -9 | 1671.8 | 339.26 | -44.71 | -0.26 | 37.86 | 1031.1 | 3.56 | 0.3 | 122.73 | 72 | 974.27 | 9.89 | 9.9 | 9.89 | 0.63 | 5.87 | 27.25 | 21.8498 | 36.5227 | 21.345 | 1021.94 | 17.2 | 21.4013 | 1.099 | 12.72 | 1034.66 | -9 | 588.503 | 317.057 | 374.388 | -9 | 339.26 | 341.989 | 399.71 | 341.989 | -9 | 323.66 | -9 | 394.7 | -71.04 | 3 | questionable/interpolated SST;anomalous DT;other-see metadata |  | 67.5701 | 10.57014;questionable/interpolated SST;anomalous DT;other-see metadata;water flow | -9
67.5721 | EQU | 2048 | 2012-03-07 | 0.57214 | 2012-03-07 | 13:44 | 28.222 | -67.6 | 22.53 | -9 | 1676 | 339.88 | -44.71 | -0.26 | 37.85 | 1031.8 | 0.55 | 0.3 | 131.01 | 72 | 974.27 | 9.89 | 9.9 | 9.89 | 0.63 | 5.87 | 27.12 | 21.7673 | 36.5155 | 21.3041 | 1022.92 | 17.3 | 21.3444 | 1.186 | 9.43 | 1032.35 | -9 | 588.51 | 317.061 | 374.389 | -9 | 339.88 | 342.612 | 399.69 | 342.612 | -9 | 322.31 | -9 | 395.11 | -72.8 | 3 | anomalous DT;other-see metadata |  | 67.5721 | 10.57214;anomalous DT;other-see metadata;water flow | -9
67.5739 | EQU | 2176 | 2012-03-07 | 0.5739 | 2012-03-07 | 13:46 | 28.2332 | -67.6048 | 21.57 | -9 | 1688.8 | 342.39 | -45.25 | -0.26 | 37.85 | 1032.5 | 3.89 | 1.54 | 129.65 | 72 | 974.27 | 9.89 | 9.9 | 9.89 | 0.63 | 6.06 | 27.31 | 21.4237 | 36.6791 | 21.3432 | 1022.87 | 17.1 | 21.3084 | 0.262 | 13.52 | 1036.39 | -9 | 588.516 | 317.065 | 374.39 | -9 | 342.39 | 345.143 | 399.68 | 345.143 | -9 | 339.48 | -9 | 395.1 | -55.61 | 2 |  |  | 67.5739 | 10.5739 | -9
67.5756 | EQU | 2048 | 2012-03-07 | 0.57565 | 2012-03-07 | 13:49 | 28.2443 | -67.6099 | 21.56 | -9 | 1680 | 340.59 | -45.5 | -0.26 | 37.85 | 1032.2 | 3.97 | 1.57 | 134.49 | 72 | 974.18 | 9.89 | 9.9 | 9.89 | 0.63 | 5.87 | 27.44 | 21.4445 | 36.6912 | 21.377 | 1022.69 | 17.2 | 21.338 | 0.222 | 13.48 | 1036.17 | -9 | 588.522 | 317.069 | 374.391 | -9 | 340.59 | 343.324 | 399.67 | 343.324 | -9 | 338.19 | -9 | 395 | -56.8 | 2 |  |  | 67.5756 | 10.5756 | -9
67.5774 | EQU | 2048 | 2012-03-07 | 0.5774 | 2012-03-07 | 13:51 | 28.2554 | -67.6148 | 21.58 | -9 | 1681.2 | 340.89 | -46 | -0.27 | 37.85 | 1032.1 | 3.84 | 1.47 | 134.05 | 72 | 974.12 | 9.89 | 9.9 | 9.89 | 0.63 | 5.81 | 27.31 | 21.4365 | 36.6888 | 21.3486 | 1022.92 | 17.2 | 21.3725 | 0.207 | 13.02 | 1035.94 | -9 | 588.528 | 317.072 | 374.392 | -9 | 340.89 | 343.624 | 399.65 | 343.624 | -9 | 338.61 | -9 | 395.05 | -56.44 | 2 |  |  | 67.5774 | 10.5774 | -9
67.5792 | EQU | 2048 | 2012-03-07 | 0.57916 | 2012-03-07 | 13:54 | 28.2667 | -67.6196 | 21.58 | -9 | 1679.6 | 340.76 | -46.25 | -0.27 | 37.84 | 1031.5 | 2.82 | 1.2 | 131.73 | 72 | 974.16 | 9.89 | 9.9 | 9.89 | 0.63 | 5.81 | 27.25 | 21.3794 | 36.6819 | 21.2991 | 1023.1 | 17 | 21.3517 | 0.228 | 11.22 | 1034.32 | -9 | 588.534 | 317.076 | 374.393 | -9 | 340.76 | 343.49 | 399.64 | 343.49 | -9 | 337.64 | -9 | 395.12 | -57.48 | 2 |  |  | 67.5792 | 10.5792 | -9
67.5809 | EQU | 2048 | 2012-03-07 | 0.5809 | 2012-03-07 | 13:57 | 28.278 | -67.6247 | 21.47 | -9 | 1680.3 | 340.57 | -46.87 | -0.27 | 37.83 | 1032.4 | 4.02 | 1.44 | 134.42 | 72 | 974.18 | 9.89 | 9.9 | 9.89 | 0.63 | 5.87 | 27.37 | 21.3835 | 36.6705 | 21.2617 | 1023.04 | 17.4 | 21.3056 | 0.164 | 13.38 | 1036.42 | -9 | 588.54 | 317.079 | 374.394 | -9 | 340.57 | 343.296 | 399.62 | 343.296 | -9 | 339.12 | -9 | 395.11 | -55.99 | 2 |  |  | 67.5809 | 10.5809 | -9
67.5827 | EQU | 2048 | 2012-03-07 | 0.58265 | 2012-03-07 | 13:59 | 28.2892 | -67.6297 | 21.45 | -9 | 1675.4 | 339.62 | -46.62 | -0.27 | 37.83 | 1032 | 4.09 | 1.44 | 131.37 | 72 | 974.06 | 9.89 | 9.9 | 9.89 | 0.63 | 6.06 | 27.25 | 21.3014 | 36.6633 | 21.218 | 1022.64 | 17.2 | 21.2665 | 0.183 | 13.45 | 1036.09 | -9 | 588.546 | 317.083 | 374.395 | -9 | 339.62 | 342.335 | 399.61 | 342.335 | -9 | 337.8 | -9 | 394.96 | -57.17 | 2 |  |  | 67.5827 | 10.5826 | -9
67.5844 | EQU | 2048 | 2012-03-07 | 0.58441 | 2012-03-07 | 14:02 | 28.3005 | -67.6346 | 21.42 | -9 | 1678.2 | 339.97 | -46.46 | -0.27 | 37.83 | 1032.6 | 3.12 | 1.42 | 129.72 | 72 | 973.97 | 9.89 | 9.9 | 9.89 | 0.63 | 6 | 27.31 | 21.308 | 36.6558 | 21.2126 | 1023.15 | 17.3 | 21.2235 | 0.197 | 12.57 | 1035.72 | -9 | 588.552 | 317.087 | 374.396 | -9 | 339.97 | 342.686 | 399.6 | 342.686 | -9 | 337.85 | -9 | 395.18 | -57.33 | 2 |  |  | 67.5844 | 10.5844 | -9
67.6089 | EQU | 2048 | 2012-03-07 | 0.60894 | 2012-03-07 | 14:37 | 28.4575 | -67.704 | 21.5 | -9 | 1687.2 | 341.69 | -47.67 | -0.28 | 37.63 | 1032.7 | 4.35 | 1.49 | 132.31 | 72 | 973.95 | 9.89 | 9.9 | 9.89 | 0.63 | 6.06 | 27.12 | 21.3878 | 36.6711 | 21.3108 | 1023.24 | 17.2 | 21.3029 | 0.197 | 13.81 | 1037.05 | -9 | 588.636 | 317.137 | 374.411 | -9 | 341.69 | 344.387 | 399.4 | 344.387 | -9 | 339.92 | -9 | 394.97 | -55.05 | 2 |  |  | 67.6089 | 10.6089 | -9
67.6107 | EQU | 2048 | 2012-03-07 | 0.61067 | 2012-03-07 | 14:39 | 28.4688 | -67.7089 | 21.56 | -9 | 1680.8 | 340.39 | -47.96 | -0.28 | 37.62 | 1032.5 | 4.25 | 1.48 | 126.4 | 72 | 973.95 | 9.89 | 9.9 | 9.89 | 0.63 | 5.94 | 27.25 | 21.4007 | 36.6819 | 21.3228 | 1023.27 | 17.5 | 21.3098 | 0.25 | 13.48 | 1036.75 | -9 | 588.642 | 317.141 | 374.412 | -9 | 340.39 | 343.072 | 399.39 | 343.072 | -9 | 337.73 | -9 | 394.97 | -57.23 | 2 |  |  | 67.6107 | 10.6107 | -9
67.6124 | EQU-DRAIN | 2048 | 2012-03-07 | 0.61243 | 2012-03-07 | 14:42 | 28.48 | -67.7141 | 21.57 | -9 | 1677.4 | 339.73 | -47.87 | -0.28 | 37.62 | 1032.3 | 2.68 | 0.54 | 127.66 | 72 | 973.93 | 9.89 | 9.9 | 9.89 | 0.63 | 5.81 | 27.12 | 21.4107 | 36.6406 | 21.3035 | 1022.98 | 17.2 | 21.3213 | 0.249 | 12 | 1034.98 | -9 | 588.648 | 317.145 | 374.413 | -9 | 339.73 | 342.404 | 399.37 | 342.404 | -9 | 336.5 | -9 | 394.83 | -58.33 | 2 |  |  | 67.6124 | 10.6124 | -9
67.6144 | EQU | 2048 | 2012-03-07 | 0.61442 | 2012-03-07 | 14:45 | 28.4927 | -67.7196 | 21.73 | -9 | 1676.9 | 339.37 | -47.67 | -0.28 | 37.61 | 1032.8 | 4.15 | 1.45 | 126.4 | 72 | 973.93 | 9.89 | 9.9 | 9.89 | 0.63 | 6.06 | 27.12 | 21.5605 | 36.7071 | 21.4803 | 1023.22 | 17.1 | 21.3051 | 0.425 | 13.73 | 1036.95 | -9 | 588.655 | 317.149 | 374.414 | -9 | 339.37 | 342.038 | 399.36 | 342.038 | -9 | 334.22 | -9 | 394.92 | -60.7 | 2 |  |  | 67.6144 | 10.6144 | -9
67.6162 | EQU | 2048 | 2012-03-07 | 0.61616 | 2012-03-07 | 14:47 | 28.5038 | -67.7245 | 21.73 | -9 | 1673.4 | 338.79 | -48.29 | -0.28 | 37.6 | 1032.4 | 4.1 | 1.66 | 132.31 | 72 | 973.93 | 9.89 | 9.9 | 9.89 | 0.63 | 5.94 | 27.06 | 21.6558 | 36.7126 | 21.5724 | 1022.98 | 17.2 | 21.4588 | 0.271 | 13.52 | 1036.5 | -9 | 588.661 | 317.152 | 374.415 | -9 | 338.79 | 341.45 | 399.34 | 341.45 | -9 | 335.67 | -9 | 394.72 | -59.05 | 2 |  |  | 67.6162 | 10.6161 | -9
67.6179 | EQU | 2048 | 2012-03-07 | 0.61792 | 2012-03-07 | 14:50 | 28.515 | -67.7294 | 21.85 | -9 | 1674 | 338.87 | -48.04 | -0.28 | 37.6 | 1032.5 | 2.29 | 0.64 | 131.87 | 72 | 973.89 | 9.89 | 9.9 | 9.89 | 0.63 | 5.75 | 27.19 | 21.7732 | 36.6428 | 21.6416 | 1023.67 | 17 | 21.5616 | 0.288 | 11.12 | 1034.79 | -9 | 588.667 | 317.156 | 374.416 | -9 | 338.87 | 341.528 | 399.33 | 341.528 | -9 | 334.88 | -9 | 394.92 | -60.04 | 2 |  |  | 67.6179 | 10.6179 | -9
67.6197 | EQU | 2048 | 2012-03-07 | 0.61966 | 2012-03-07 | 14:52 | 28.5261 | -67.7345 | 21.79 | -9 | 1674.4 | 338.96 | -48.21 | -0.28 | 37.6 | 1032.5 | 3.86 | 1.44 | 125.14 | 72 | 973.86 | 9.89 | 9.9 | 9.89 | 0.63 | 5.87 | 27 | 21.707 | 36.7235 | 21.6252 | 1023.28 | 17.2 | 21.6325 | 0.157 | 13.08 | 1036.36 | -9 | 588.673 | 317.159 | 374.417 | -9 | 338.96 | 341.617 | 399.32 | 341.617 | -9 | 337.38 | -9 | 394.71 | -57.33 | 2 |  |  | 67.6197 | 10.6197 | -9
67.6214 | EQU | 2048 | 2012-03-07 | 0.6214 | 2012-03-07 | 14:55 | 28.5373 | -67.7394 | 21.86 | -9 | 1673 | 338.55 | -48 | -0.28 | 37.59 | 1032.7 | 2.65 | 0.33 | 153.1 | 72 | 973.93 | 9.89 | 9.9 | 9.89 | 0.63 | 6.06 | 27.19 | 21.8448 | 36.6241 | 21.6551 | 1023.39 | 17.2 | 21.6274 | 0.233 | 11.96 | 1035.35 | -9 | 588.679 | 317.163 | 374.419 | -9 | 338.55 | 341.201 | 399.3 | 341.201 | -9 | 335.53 | -9 | 394.74 | -59.21 | 2 |  |  | 67.6214 | 10.6214 | -9
67.6232 | EQU | 2176 | 2012-03-07 | 0.62316 | 2012-03-07 | 14:57 | 28.5484 | -67.7444 | 21.78 | -9 | 1673.4 | 338.83 | -48.04 | -0.28 | 37.58 | 1032.2 | 2.74 | 0.6 | 131.94 | 72 | 973.86 | 9.89 | 9.9 | 9.89 | 0.63 | 6 | 27.12 | 21.6226 | 36.7102 | 21.4988 | 1022.75 | 17.2 | 21.6513 | 0.129 | 12.19 | 1034.94 | -9 | 588.685 | 317.167 | 374.42 | -9 | 338.83 | 341.481 | 399.29 | 341.481 | -9 | 337.19 | -9 | 394.46 | -57.27 | 2 |  |  | 67.6231 | 10.6232 | -9
67.6249 | EQU | 2048 | 2012-03-07 | 0.62491 | 2012-03-07 | 15:00 | 28.5595 | -67.7493 | 22.05 | -9 | 1673.6 | 338.76 | -48.46 | -0.28 | 37.58 | 1032.5 | 3.27 | 0.3 | 123.83 | 72 | 973.82 | 9.89 | 9.9 | 9.89 | 0.63 | 5.87 | 27.12 | 21.5801 | 36.7052 | 21.5249 | 1023.39 | 16.9 | 21.5186 | 0.531 | 12.38 | 1035.77 | -9 | 588.691 | 317.17 | 374.421 | -9 | 338.76 | 341.408 | 399.27 | 341.408 | -9 | 331.56 | -9 | 394.78 | -63.22 | 3 | other-see metadata |  | 67.6249 | 10.62490;other-see metadata;water flow | -9
67.6266 | EQU | 2048 | 2012-03-07 | 0.62664 | 2012-03-07 | 15:02 | 28.5705 | -67.7542 | 21.78 | -9 | 1678.1 | 339.83 | -48.25 | -0.28 | 37.57 | 1032.3 | 1.21 | 0.75 | 120.88 | 72 | 973.8 | 9.89 | 9.9 | 9.89 | 0.63 | 5.81 | 27.19 | 21.4836 | 36.7092 | 21.3828 | 1023.04 | 17.1 | 21.5213 | 0.259 | 10.47 | 1033.51 | -9 | 588.697 | 317.174 | 374.422 | -9 | 339.83 | 342.485 | 399.26 | 342.485 | -9 | 335.85 | -9 | 394.62 | -58.78 | 2 |  |  | 67.6266 | 10.6266 | -9
67.6284 | EQU | 2176 | 2012-03-07 | 0.6284 | 2012-03-07 | 15:05 | 28.5817 | -67.7592 | 21.64 | -9 | 1671.5 | 338.33 | -48.62 | -0.28 | 37.57 | 1032.4 | 3.96 | 1.43 | 129.36 | 72 | 973.76 | 9.89 | 9.9 | 9.89 | 0.63 | 5.81 | 27.06 | 21.3423 | 36.6896 | 21.2417 | 1023.04 | 17.1 | 21.3994 | 0.241 | 13.32 | 1036.36 | -9 | 588.703 | 317.177 | 374.423 | -9 | 338.33 | 340.969 | 399.25 | 340.969 | -9 | 335.63 | -9 | 394.68 | -59.05 | 2 |  |  | 67.6284 | 10.6284 | -9
67.6302 | EQU | 2048 | 2012-03-07 | 0.63015 | 2012-03-07 | 15:07 | 28.5929 | -67.7641 | 21.42 | -9 | 1672.1 | 338.49 | -48.37 | -0.28 | 37.56 | 1032.3 | 4.51 | 1.25 | 132.23 | 72 | 973.78 | 9.89 | 9.9 | 9.89 | 0.63 | 5.87 | 27.06 | 21.2657 | 36.6667 | 21.1847 | 1022.94 | 17.1 | 21.2594 | 0.161 | 13.87 | 1036.81 | -9 | 588.709 | 317.181 | 374.424 | -9 | 338.49 | 341.128 | 399.23 | 341.128 | -9 | 337.18 | -9 | 394.71 | -57.53 | 2 |  |  | 67.6302 | 10.6302 | -9
67.6319 | EQU | 2048 | 2012-03-07 | 0.6319 | 2012-03-07 | 15:10 | 28.6041 | -67.7689 | 21.4 | -9 | 1672.3 | 338.41 | -47.75 | -0.28 | 37.55 | 1032.6 | 0.3 | 0.65 | 128.72 | 72 | 973.67 | 9.89 | 9.9 | 9.89 | 0.63 | 5.94 | 27.25 | 21.3157 | 36.6447 | 21.1632 | 1023.17 | 17.2 | 21.1923 | 0.208 | 9.73 | 1032.9 | -9 | 588.715 | 317.185 | 374.425 | -9 | 338.41 | 341.045 | 399.22 | 341.045 | -9 | 335.15 | -9 | 394.83 | -59.68 | 2 |  |  | 67.6319 | 10.6319 | -9
67.6336 | EQU | 2048 | 2012-03-07 | 0.63365 | 2012-03-07 | 15:12 | 28.6151 | -67.774 | 21.46 | -9 | 1672.8 | 338.69 | -49 | -0.28 | 37.55 | 1032.2 | 2.73 | 0.3 | 132.96 | 72 | 973.65 | 9.89 | 9.9 | 9.89 | 0.63 | 6 | 27.19 | 21.2419 | 36.6613 | 21.1485 | 1022.93 | 17.1 | 21.1661 | 0.294 | 12 | 1034.93 | -9 | 588.721 | 317.188 | 374.426 | -9 | 338.69 | 341.325 | 399.21 | 341.325 | -9 | 334.84 | -9 | 394.74 | -59.89 | 3 | other-see metadata |  | 67.6336 | 10.63363;other-see metadata;water flow | -9
67.6354 | EQU | 2048 | 2012-03-07 | 0.63541 | 2012-03-07 | 15:15 | 28.6263 | -67.7791 | 21.33 | -9 | 1672.7 | 338.53 | -48.33 | -0.28 | 37.54 | 1032.5 | 3.99 | 1.41 | 132.38 | 72 | 973.63 | 9.89 | 9.9 | 9.89 | 0.63 | 6.06 | 27.06 | 21.2189 | 36.645 | 21.1459 | 1022.8 | 16.8 | 21.1501 | 0.18 | 13.69 | 1036.49 | -9 | 588.727 | 317.192 | 374.427 | -9 | 338.53 | 341.161 | 399.19 | 341.161 | -9 | 336.88 | -9 | 394.68 | -57.8 | 2 |  |  | 67.6354 | 10.6354 | -9
67.6372 | EQU | 2048 | 2012-03-07 | 0.63715 | 2012-03-07 | 15:18 | 28.6373 | -67.7839 | 21.61 | -9 | 1672.8 | 338.6 | -49.12 | -0.29 | 37.53 | 1032.3 | 4.06 | 1.1 | 125.35 | 72 | 973.67 | 9.89 | 9.9 | 9.89 | 0.63 | 6 | 26.94 | 21.2154 | 36.6382 | 21.1339 | 1023.1 | 17 | 21.1462 | 0.464 | 13.26 | 1036.36 | -9 | 588.733 | 317.196 | 374.428 | -9 | 338.6 | 341.229 | 399.18 | 341.229 | -9 | 332.74 | -9 | 394.79 | -62.04 | 2 |  |  | 67.6372 | 10.6372 | -9
67.6508 | STD2 | 2176 | 2012-03-07 | 0.65075 | 2012-03-07 | 15:37 | 28.7227 | -67.8217 | 21.19 | 593.64 | 2674.9 | 588.78 | -159.79 | -0.97 | 37.38 | 1033.1 | 3.97 | 1.47 | 65.38 | 72 | 973.93 | 9.89 | 9.9 | 9.89 | 0.63 | 6.06 | 27.06 | 20.9555 | 36.656 | 20.849 | 1023.58 | 16.9 | 20.8903 | 0.3 | 13.49 | 1037.07 | -4.86 | -9 | -9 | -9 | -9 | 588.78 | -9 | -9 | -9 | -9 | -9 | -9 | -9 | -9 | 2 |  |  | 67.6507 | 10.6507 | -9
67.6539 | STD3-DRAIN | 2048 | 2012-03-07 | 0.65387 | 2012-03-07 | 15:42 | 28.7423 | -67.8307 | 20.97 | 319.82 | 1575.3 | 317.23 | -175.75 | -1.08 | 37.37 | 1032.5 | 1.85 | 0.89 | 63.76 | 72 | 973.76 | 9.89 | 9.9 | 9.89 | 0.63 | 5.87 | 27 | 20.8461 | 36.6437 | 20.7539 | 1023.25 | 17 | 20.8142 | 0.156 | 11.1 | 1034.35 | -2.59 | -9 | -9 | -9 | -9 | 317.23 | -9 | -9 | -9 | -9 | -9 | -9 | -9 | -9 | 2 |  |  | 67.6539 | 10.6539 | -9
67.6572 | STD4 | 2048 | 2012-03-07 | 0.65721 | 2012-03-07 | 15:46 | 28.7637 | -67.84 | 21.14 | 377.14 | 1837 | 374.44 | -183.54 | -1.13 | 37.35 | 1032.9 | 1.7 | 0.23 | 65.07 | 72 | 973.63 | 9.89 | 9.9 | 9.89 | 0.63 | 5.87 | 27 | 21.0866 | 36.5399 | 20.7287 | 1023.29 | 17.1 | 20.7435 | 0.396 | 11.31 | 1034.6 | -2.7 | -9 | -9 | -9 | -9 | 374.44 | -9 | -9 | -9 | -9 | -9 | -9 | -9 | -9 | 2 |  |  | 67.6572 | 10.6572 | -9
67.6603 | ATM | 2048 | 2012-03-07 | 0.66032 | 2012-03-07 | 15:51 | 28.7835 | -67.8489 | 21.21 | -9 | 1927.3 | 395.75 | 49.17 | 0.29 | 37.34 | 1032.9 | 4.38 | 0.79 | 59.64 | 72 | 973.61 | 9.89 | 9.9 | 9.89 | 0.63 | 5.75 | 27.06 | 20.8392 | 36.6217 | 20.7565 | 1023.39 | 17 | 20.7389 | 0.471 | 13.89 | 1037.28 | -9 | 588.793 | 317.229 | 374.443 | -9 | 395.75 | 398.856 | -9 | -9 | 398.856 | -9 | 394.82 | -9 | -9 | 2 |  |  | 67.6603 | 10.6603 | -9
67.6617 | ATM | 2048 | 2012-03-07 | 0.66169 | 2012-03-07 | 15:53 | 28.7923 | -67.8527 | 20.96 | -9 | 1927.6 | 395.9 | 70.54 | 0.41 | 37.34 | 1032.8 | 3.57 | 1.47 | 59.64 | 72 | 973.57 | 9.89 | 9.9 | 9.89 | 0.63 | 6.06 | 27 | 20.8929 | 36.5852 | 20.7653 | 1024.3 | 17.3 | 20.751 | 0.209 | 12.07 | 1036.37 | -9 | 588.795 | 317.229 | 374.444 | -9 | 395.9 | 399.006 | -9 | -9 | 399.006 | -9 | 395.32 | -9 | -9 | 2 |  |  | 67.6617 | 10.6617 | -9
67.6631 | ATM | 2048 | 2012-03-07 | 0.66307 | 2012-03-07 | 15:55 | 28.8011 | -67.8565 | 20.97 | -9 | 1928.4 | 395.83 | 83.25 | 0.49 | 37.34 | 1033.4 | 4.16 | 1.59 | 59.77 | 72 | 973.55 | 9.89 | 9.9 | 9.89 | 0.63 | 5.87 | 26.87 | 20.8534 | 36.6302 | 20.7695 | 1024.21 | 17.1 | 20.7615 | 0.208 | 13.35 | 1037.56 | -9 | 588.797 | 317.228 | 374.445 | -9 | 395.83 | 398.935 | -9 | -9 | 398.935 | -9 | 395.21 | -9 | -9 | 2 |  |  | 67.6631 | 10.6631 | -9
67.6644 | ATM | 2048 | 2012-03-07 | 0.66444 | 2012-03-07 | 15:57 | 28.8099 | -67.8604 | 20.95 | -9 | 1928.8 | 395.93 | 88.58 | 0.52 | 37.34 | 1033.3 | 3.23 | 1.48 | 59.17 | 72 | 973.46 | 9.89 | 9.9 | 9.89 | 0.63 | 5.81 | 26.94 | 20.8478 | 36.6187 | 20.7599 | 1023.87 | 17.3 | 20.7677 | 0.182 | 12.66 | 1036.53 | -9 | 588.799 | 317.228 | 374.446 | -9 | 395.93 | 399.035 | -9 | -9 | 399.035 | -9 | 395.17 | -9 | -9 | 2 |  |  | 67.6644 | 10.6644 | -9
67.6658 | ATM | 2048 | 2012-03-07 | 0.66581 | 2012-03-07 | 15:59 | 28.8187 | -67.8642 | 20.95 | -9 | 1928.4 | 395.92 | 91.12 | 0.54 | 37.34 | 1033.2 | 3.69 | 1.47 | 58.96 | 72 | 973.44 | 9.89 | 9.9 | 9.89 | 0.63 | 6.12 | 27.06 | 20.8359 | 36.6181 | 20.783 | 1024.22 | 17 | 20.764 | 0.186 | 12.67 | 1036.89 | -9 | 588.801 | 317.228 | 374.447 | -9 | 395.92 | 399.024 | -9 | -9 | 399.024 | -9 | 395.3 | -9 | -9 | 2 |  |  | 67.6658 | 10.6658 | -9
67.685 | EQU | 2048 | 2012-03-07 | 0.68498 | 2012-03-07 | 16:26 | 28.9412 | -67.9188 | 20.95 | -9 | 1685 | 340.76 | -46.75 | -0.27 | 37.3 | 1032.9 | 3.29 | 1.66 | 128.51 | 72 | 973.27 | 9.89 | 9.9 | 9.89 | 0.63 | 5.81 | 26.87 | 20.856 | 36.6225 | 20.7781 | 1023.82 | 17.2 | 20.7786 | 0.171 | 12.37 | 1036.19 | -9 | 588.827 | 317.225 | 374.464 | -9 | 340.76 | 343.376 | 398.9 | 343.376 | -9 | 339.28 | -9 | 395.01 | -55.73 | 2 |  |  | 67.685 | 10.685 | -9
67.6867 | EQU | 2048 | 2012-03-07 | 0.68672 | 2012-03-07 | 16:29 | 28.9524 | -67.9238 | 21.01 | -9 | 1679.9 | 339.48 | -47.75 | -0.28 | 37.29 | 1033.3 | 3.88 | 1.55 | 128.16 | 72 | 973.29 | 9.89 | 9.9 | 9.89 | 0.63 | 5.81 | 26.94 | 20.8652 | 36.6385 | 20.7853 | 1023.82 | 17.4 | 20.7782 | 0.232 | 13.36 | 1037.18 | -9 | 588.829 | 317.224 | 374.465 | -9 | 339.48 | 342.085 | 398.89 | 342.085 | -9 | 337.44 | -9 | 395 | -57.57 | 2 |  |  | 67.6867 | 10.6867 | -9
67.6885 | EQU | 2176 | 2012-03-07 | 0.68847 | 2012-03-07 | 16:31 | 28.9636 | -67.9288 | 20.96 | -9 | 1678.8 | 339.3 | -48.42 | -0.28 | 37.29 | 1033.1 | 2.95 | 1.47 | 130 | 72 | 973.27 | 9.89 | 9.9 | 9.89 | 0.63 | 5.81 | 26.94 | 20.9001 | 36.6326 | 20.7827 | 1023.8 | 17.2 | 20.7843 | 0.176 | 12.25 | 1036.05 | -9 | 588.832 | 317.224 | 374.467 | -9 | 339.3 | 341.903 | 398.89 | 341.903 | -9 | 337.71 | -9 | 394.99 | -57.28 | 2 |  |  | 67.6885 | 10.6885 | -9
67.6902 | EQU | 2048 | 2012-03-07 | 0.69023 | 2012-03-07 | 16:34 | 28.9748 | -67.9339 | 21.02 | -9 | 1673.2 | 338.32 | -48.12 | -0.28 | 37.28 | 1032.5 | 1.4 | 0.74 | 127.59 | 72 | 973.27 | 9.89 | 9.9 | 9.89 | 0.63 | 5.75 | 26.87 | 20.9339 | 36.6048 | 20.8232 | 1023.84 | 17 | 20.783 | 0.237 | 10.06 | 1033.9 | -9 | 588.834 | 317.224 | 374.468 | -9 | 338.32 | 340.914 | 398.88 | 340.914 | -9 | 335.12 | -9 | 395 | -59.88 | 2 |  |  | 67.6902 | 10.6902 | -9
67.692 | EQU | 2048 | 2012-03-07 | 0.69198 | 2012-03-07 | 16:36 | 28.986 | -67.9388 | 21.15 | -9 | 1672.7 | 338 | -49.04 | -0.28 | 37.27 | 1033 | 1.32 | 0.75 | 122.79 | 72 | 973.23 | 9.89 | 9.9 | 9.89 | 0.63 | 5.81 | 26.75 | 21.1057 | 36.5427 | 20.7795 | 1023.31 | 17.2 | 20.8181 | 0.332 | 11.01 | 1034.32 | -9 | 588.837 | 317.223 | 374.47 | -9 | 338 | 340.59 | 398.88 | 340.59 | -9 | 333.53 | -9 | 394.76 | -61.23 | 2 |  |  | 67.692 | 10.692 | -9
67.7272 | EQU | 2048 | 2012-03-07 | 0.72723 | 2012-03-07 | 17:27 | 29.2137 | -68.0404 | 21.14 | -9 | 1680.7 | 339.84 | -49.83 | -0.29 | 37.09 | 1032.3 | 4.29 | 1.56 | 133.54 | 72 | 973.12 | 9.89 | 9.9 | 9.89 | 0.63 | 6.12 | 26.75 | 21.0175 | 36.6421 | 20.9372 | 1023.46 | 17.3 | 20.9284 | 0.212 | 13.13 | 1036.59 | -9 | 588.885 | 317.217 | 374.5 | -9 | 339.84 | 342.437 | 398.76 | 342.437 | -9 | 337.81 | -9 | 394.64 | -56.83 | 2 |  |  | 67.7272 | 10.7272 | -9
67.729 | EQU | 2048 | 2012-03-07 | 0.72898 | 2012-03-07 | 17:30 | 29.2251 | -68.0456 | 21.11 | -9 | 1679.5 | 339.5 | -49.79 | -0.29 | 37.09 | 1032.5 | 3.09 | 1.51 | 126.54 | 72 | 972.99 | 9.89 | 9.9 | 9.89 | 0.63 | 6.12 | 26.69 | 21.0187 | 36.6427 | 20.9424 | 1023.21 | 17.5 | 20.9363 | 0.174 | 12.38 | 1035.59 | -9 | 588.887 | 317.217 | 374.502 | -9 | 339.5 | 342.093 | 398.76 | 342.093 | -9 | 337.7 | -9 | 394.54 | -56.84 | 2 |  |  | 67.729 | 10.729 | -9
67.7307 | EQU | 2176 | 2012-03-07 | 0.73074 | 2012-03-07 | 17:32 | 29.2366 | -68.0507 | 21.45 | -9 | 1677.7 | 338.96 | -49.62 | -0.29 | 37.08 | 1032.8 | -0.57 | 0.3 | 129.72 | 72 | 973.02 | 9.89 | 9.9 | 9.89 | 0.63 | 6.12 | 26.37 | 21.0706 | 36.6283 | 20.9503 | 1023.48 | 17.6 | 20.9417 | 0.508 | 8.75 | 1032.23 | -9 | 588.89 | 317.217 | 374.503 | -9 | 338.96 | 341.548 | 398.75 | 341.548 | -9 | 331.15 | -9 | 394.63 | -63.48 | 3 | other-see metadata |  | 67.7307 | 10.73074;other-see metadata;water flow | -9
67.7325 | EQU | 2048 | 2012-03-07 | 0.73248 | 2012-03-07 | 17:35 | 29.2478 | -68.0557 | 21.2 | -9 | 1680.3 | 339.69 | -50.04 | -0.29 | 37.08 | 1032.5 | 2.96 | 0.74 | 130 | 72 | 973.04 | 9.89 | 9.9 | 9.89 | 0.63 | 6.12 | 26.81 | 21.0388 | 36.6374 | 20.965 | 1023.05 | 17.3 | 20.9493 | 0.251 | 12.41 | 1035.46 | -9 | 588.892 | 317.217 | 374.505 | -9 | 339.69 | 342.284 | 398.75 | 342.284 | -9 | 336.7 | -9 | 394.45 | -57.75 | 2 |  |  | 67.7325 | 10.7325 | -9
67.7342 | EQU | 2048 | 2012-03-07 | 0.73422 | 2012-03-07 | 17:37 | 29.2591 | -68.0607 | 21.15 | -9 | 1680 | 339.66 | -50.04 | -0.29 | 37.08 | 1032.3 | 3.34 | 1.53 | 125.21 | 72 | 972.99 | 9.89 | 9.9 | 9.89 | 0.63 | 6 | 26.69 | 21.0394 | 36.6413 | 20.9596 | 1023.4 | 17.6 | 20.963 | 0.187 | 12.24 | 1035.64 | -9 | 588.895 | 317.216 | 374.506 | -9 | 339.66 | 342.253 | 398.74 | 342.253 | -9 | 337.66 | -9 | 394.58 | -56.92 | 2 |  |  | 67.7342 | 10.7342 | -9
67.736 | EQU | 2048 | 2012-03-07 | 0.73597 | 2012-03-07 | 17:40 | 29.2706 | -68.0658 | 21.12 | -9 | 1677.4 | 339.22 | -50.25 | -0.29 | 37.08 | 1032.1 | 2.91 | 1.69 | 122.38 | 72 | 972.99 | 9.89 | 9.9 | 9.89 | 0.7 | 5.94 | 26.75 | 21.0593 | 36.6467 | 21.0605 | 1023.1 | 17.6 | 20.9603 | 0.16 | 11.91 | 1035.01 | -9 | 588.897 | 317.216 | 374.508 | -9 | 339.22 | 341.809 | 398.73 | 341.809 | -9 | 337.42 | -9 | 394.46 | -57.04 | 2 |  |  | 67.736 | 10.736 | -9
67.7377 | EQU-DRAIN | 2176 | 2012-03-07 | 0.73772 | 2012-03-07 | 17:42 | 29.282 | -68.071 | 21.28 | -9 | 1678.3 | 339.27 | -50.12 | -0.29 | 37.08 | 1032.4 | 4.01 | 1.46 | 133.54 | 72 | 972.99 | 9.89 | 9.9 | 9.89 | 0.63 | 5.87 | 26.5 | 21.0478 | 36.6458 | 20.9732 | 1023.23 | 17.5 | 21.0477 | 0.232 | 13.18 | 1036.41 | -9 | 588.899 | 317.216 | 374.509 | -9 | 339.27 | 341.859 | 398.73 | 341.859 | -9 | 336.82 | -9 | 394.45 | -57.63 | 2 |  |  | 67.7377 | 10.7377 | -9
67.7397 | EQU | 2176 | 2012-03-07 | 0.73972 | 2012-03-07 | 17:45 | 29.2951 | -68.0768 | 21.13 | -9 | 1679.2 | 339.47 | -50.17 | -0.29 | 37.08 | 1032.4 | 3.55 | 1.44 | 136.04 | 72 | 972.99 | 9.89 | 9.9 | 9.89 | 0.64 | 5.81 | 26.81 | 21.0362 | 36.6447 | 20.9542 | 1023.3 | 17.6 | 20.9729 | 0.157 | 12.65 | 1035.95 | -9 | 588.902 | 317.215 | 374.511 | -9 | 339.47 | 342.06 | 398.72 | 342.06 | -9 | 338.01 | -9 | 394.52 | -56.5 | 2 |  |  | 67.7397 | 10.7397 | -9
67.7415 | EQU | 2048 | 2012-03-07 | 0.74147 | 2012-03-07 | 17:48 | 29.3068 | -68.0819 | 21.12 | -9 | 1676.8 | 338.87 | -50.83 | -0.29 | 37.08 | 1032.6 | 2.77 | 1.57 | 124.17 | 72 | 972.99 | 9.89 | 9.9 | 9.89 | 0.63 | 5.81 | 26.81 | 21.0187 | 36.6324 | 20.9364 | 1023.05 | 17.8 | 20.9563 | 0.164 | 12.32 | 1035.37 | -9 | 588.904 | 317.215 | 374.512 | -9 | 338.87 | 341.455 | 398.72 | 341.455 | -9 | 337.13 | -9 | 394.42 | -57.29 | 2 |  |  | 67.7415 | 10.7415 | -9
67.7432 | EQU | 2048 | 2012-03-07 | 0.74323 | 2012-03-07 | 17:50 | 29.3183 | -68.0872 | 21.09 | -9 | 1673.4 | 338.54 | -50.79 | -0.29 | 37.08 | 1031.6 | 2.53 | 1.59 | 131.22 | 72 | 972.99 | 9.89 | 9.9 | 9.89 | 0.63 | 5.87 | 26.75 | 20.9943 | 36.6402 | 20.9135 | 1022.86 | 17.7 | 20.9385 | 0.151 | 11.27 | 1034.13 | -9 | 588.907 | 317.215 | 374.514 | -9 | 338.54 | 341.121 | 398.71 | 341.121 | -9 | 336.58 | -9 | 394.35 | -57.77 | 2 |  |  | 67.7432 | 10.7432 | -9
67.745 | EQU | 2176 | 2012-03-07 | 0.74498 | 2012-03-07 | 17:53 | 29.33 | -68.0923 | 21.07 | -9 | 1673.5 | 338.46 | -50.67 | -0.29 | 37.08 | 1031.8 | 2.17 | 1.53 | 127.8 | 72 | 972.99 | 9.89 | 9.9 | 9.89 | 0.63 | 5.87 | 26.75 | 20.972 | 36.6357 | 20.8936 | 1022.9 | 17.8 | 20.9164 | 0.154 | 11.07 | 1033.97 | -9 | 588.909 | 317.214 | 374.515 | -9 | 338.46 | 341.04 | 398.7 | 341.04 | -9 | 336.43 | -9 | 394.37 | -57.95 | 2 |  |  | 67.745 | 10.745 | -9
67.7467 | EQU | 2048 | 2012-03-07 | 0.74672 | 2012-03-07 | 17:55 | 29.3417 | -68.0975 | 21.13 | -9 | 1673.7 | 338.23 | -51.12 | -0.3 | 37.08 | 1032.5 | 4.06 | 1.4 | 124.24 | 72 | 972.99 | 9.89 | 9.9 | 9.89 | 0.63 | 5.87 | 26.81 | 20.9624 | 36.6367 | 20.8844 | 1023.02 | 18.1 | 20.8964 | 0.234 | 13.54 | 1036.56 | -9 | 588.912 | 317.214 | 374.517 | -9 | 338.23 | 340.808 | 398.7 | 340.808 | -9 | 335.89 | -9 | 394.43 | -58.54 | 2 |  |  | 67.7467 | 10.7467 | -9
67.7485 | EQU | 2048 | 2012-03-07 | 0.74847 | 2012-03-07 | 17:58 | 29.3532 | -68.1029 | 21.11 | -9 | 1674.3 | 338.47 | -50.87 | -0.3 | 37.08 | 1032.3 | 4.35 | 1.61 | 121.5 | 72 | 972.99 | 9.89 | 9.9 | 9.89 | 0.63 | 5.94 | 26.75 | 20.9615 | 36.6427 | 20.8878 | 1023.09 | 17.9 | 20.8856 | 0.224 | 13.56 | 1036.65 | -9 | 588.914 | 317.214 | 374.518 | -9 | 338.47 | 341.049 | 398.69 | 341.049 | -9 | 336.3 | -9 | 394.46 | -58.16 | 2 |  |  | 67.7485 | 10.7485 | -9
67.7502 | EQU | 2048 | 2012-03-07 | 0.75022 | 2012-03-07 | 18:00 | 29.3649 | -68.108 | 21.25 | -9 | 1675.4 | 338.63 | -51.12 | -0.3 | 37.08 | 1032.4 | 2.46 | 0.3 | 132.31 | 72 | 972.99 | 9.89 | 9.9 | 9.89 | 0.63 | 5.94 | 26.06 | 21.2209 | 36.5756 | 21.0547 | 1022.92 | 17.8 | 20.8874 | 0.363 | 11.94 | 1034.86 | -9 | 588.917 | 317.213 | 374.52 | -9 | 338.63 | 341.21 | 398.69 | 341.21 | -9 | 333.84 | -9 | 394.38 | -60.54 | 3 | other-see metadata |  | 67.7502 | 10.75021;other-see metadata;water flow | -9
67.7673 | STD2 | 2176 | 2012-03-07 | 0.76733 | 2012-03-07 | 18:25 | 29.4786 | -68.1587 | 20.9 | 593.64 | 2675.5 | 588.94 | -159.37 | -0.97 | 36.96 | 1032.2 | 2.2 | 1.61 | 65.79 | 72 | 973.23 | 9.89 | 9.9 | 9.89 | 0.63 | 5.87 | 26.69 | 20.8141 | 36.6009 | 20.7339 | 1023.08 | 17.8 | 20.7709 | 0.129 | 11.32 | 1034.4 | -4.7 | -9 | -9 | -9 | -9 | 588.94 | -9 | -9 | -9 | -9 | -9 | -9 | -9 | -9 | 2 |  |  | 67.7673 | 10.7673 | -9
67.7704 | STD3 | 2176 | 2012-03-07 | 0.77043 | 2012-03-07 | 18:29 | 29.4992 | -68.1681 | 20.93 | 319.82 | 1576.8 | 317.21 | -176.2 | -1.08 | 36.97 | 1032.3 | 1.94 | 1.65 | 64.21 | 72 | 972.99 | 9.89 | 9.9 | 9.89 | 0.63 | 5.81 | 26.75 | 20.8473 | 36.6018 | 20.7623 | 1023.14 | 17.9 | 20.7442 | 0.186 | 11.1 | 1034.24 | -2.61 | -9 | -9 | -9 | -9 | 317.21 | -9 | -9 | -9 | -9 | -9 | -9 | -9 | -9 | 2 |  |  | 67.7704 | 10.7704 | -9
67.7735 | STD4 | 2176 | 2012-03-07 | 0.77354 | 2012-03-07 | 18:34 | 29.5199 | -68.1772 | 20.93 | 377.14 | 1838.3 | 374.54 | -183.29 | -1.12 | 36.96 | 1032.4 | 1.93 | 1.69 | 64.75 | 72 | 972.99 | 9.89 | 9.9 | 9.89 | 0.63 | 6.06 | 26.69 | 20.8457 | 36.5987 | 20.7657 | 1023.42 | 17.7 | 20.7636 | 0.166 | 10.91 | 1034.33 | -2.6 | -9 | -9 | -9 | -9 | 374.54 | -9 | -9 | -9 | -9 | -9 | -9 | -9 | -9 | 2 |  |  | 67.7735 | 10.7735 | -9
67.7766 | ATM | 2048 | 2012-03-07 | 0.77664 | 2012-03-07 | 18:38 | 29.5404 | -68.1864 | 20.97 | -9 | 1927.4 | 395.52 | 44.5 | 0.26 | 36.97 | 1032.4 | 3.77 | 1.56 | 58.45 | 72 | 972.99 | 9.89 | 9.9 | 9.89 | 0.63 | 5.81 | 26.75 | 20.8233 | 36.6085 | 20.7444 | 1023.27 | 17.9 | 20.758 | 0.212 | 12.9 | 1036.17 | -9 | 588.944 | 317.215 | 374.543 | -9 | 395.52 | 398.56 | -9 | -9 | 398.56 | -9 | 394.47 | -9 | -9 | 2 |  |  | 67.7766 | 10.7766 | -9
67.778 | ATM | 2176 | 2012-03-07 | 0.77801 | 2012-03-07 | 18:40 | 29.5495 | -68.1905 | 20.93 | -9 | 1926 | 395.52 | 64.79 | 0.38 | 36.97 | 1031.9 | 2.9 | 1.52 | 59.04 | 72 | 972.99 | 9.89 | 9.9 | 9.89 | 0.63 | 5.87 | 26.81 | 20.8747 | 36.5796 | 20.7648 | 1023.61 | 17.6 | 20.7485 | 0.181 | 11.19 | 1034.8 | -9 | 588.945 | 317.216 | 374.544 | -9 | 395.52 | 398.559 | -9 | -9 | 398.559 | -9 | 394.61 | -9 | -9 | 2 |  |  | 67.778 | 10.778 | -9
67.7794 | ATM-DRAIN | 2048 | 2012-03-07 | 0.77939 | 2012-03-07 | 18:42 | 29.5586 | -68.1946 | 21.27 | -9 | 1927.3 | 395.52 | 77.79 | 0.46 | 36.98 | 1032.5 | -0.16 | 0.06 | 58.79 | 72 | 972.99 | 9.89 | 9.9 | 9.89 | 0.63 | 5.94 | 26.44 | 20.8367 | 36.6024 | 20.7438 | 1023.49 | 17.8 | 20.756 | 0.514 | 8.85 | 1032.34 | -9 | 588.945 | 317.217 | 374.545 | -9 | 395.52 | 398.558 | -9 | -9 | 398.558 | -9 | 394.55 | -9 | -9 | 2 |  |  | 67.7794 | 10.7794 | -9
67.781 | ATM | 2048 | 2012-03-07 | 0.78101 | 2012-03-07 | 18:45 | 29.5694 | -68.1993 | 20.92 | -9 | 1927.7 | 395.6 | 84.42 | 0.5 | 36.98 | 1032.6 | 3.74 | 1.63 | 59.13 | 72 | 972.99 | 9.89 | 9.9 | 9.89 | 0.63 | 5.81 | 26.62 | 20.8098 | 36.6066 | 20.7314 | 1023.62 | 18 | 20.7493 | 0.171 | 12.72 | 1036.34 | -9 | 588.946 | 317.218 | 374.546 | -9 | 395.6 | 398.638 | -9 | -9 | 398.638 | -9 | 394.69 | -9 | -9 | 2 |  |  | 67.781 | 10.781 | -9
67.7824 | ATM | 2048 | 2012-03-07 | 0.78237 | 2012-03-07 | 18:47 | 29.5785 | -68.2036 | 20.9 | -9 | 1927.8 | 395.61 | 86.92 | 0.51 | 36.98 | 1032.6 | 2.99 | 1.58 | 58.74 | 72 | 972.99 | 9.89 | 9.9 | 9.89 | 0.63 | 5.94 | 26.81 | 20.8 | 36.5979 | 20.7221 | 1023.48 | 17.8 | 20.736 | 0.164 | 12.11 | 1035.59 | -9 | 588.946 | 317.219 | 374.548 | -9 | 395.61 | 398.647 | -9 | -9 | 398.647 | -9 | 394.65 | -9 | -9 | 2 |  |  | 67.7824 | 10.7824 | -9
67.7858 | EQU | 2048 | 2012-03-07 | 0.78578 | 2012-03-07 | 18:52 | 29.6011 | -68.2137 | 20.92 | -9 | 1681.6 | 339.97 | -24.58 | -0.14 | 36.99 | 1032.3 | 2.98 | 1.42 | 131.08 | 72 | 972.91 | 9.89 | 9.9 | 9.89 | 0.63 | 5.94 | 26.75 | 20.8347 | 36.6084 | 20.7568 | 1022.84 | 17.8 | 20.7367 | 0.183 | 12.44 | 1035.28 | -9 | 588.948 | 317.222 | 374.551 | -9 | 339.97 | 342.543 | 398.57 | 342.543 | -9 | 337.99 | -9 | 394.32 | -56.33 | 2 |  |  | 67.7858 | 10.7858 | -9
67.7875 | EQU | 2048 | 2012-03-07 | 0.78753 | 2012-03-07 | 18:54 | 29.6129 | -68.2189 | 20.91 | -9 | 1680.5 | 339.67 | -33.87 | -0.19 | 36.99 | 1032.4 | 3.02 | 1.6 | 134.93 | 72 | 972.87 | 9.89 | 9.9 | 9.89 | 0.63 | 5.94 | 26.75 | 20.8174 | 36.5981 | 20.7358 | 1022.86 | 18.1 | 20.7544 | 0.156 | 12.56 | 1035.42 | -9 | 588.949 | 317.223 | 374.552 | -9 | 339.67 | 342.239 | 398.57 | 342.239 | -9 | 338.14 | -9 | 394.32 | -56.18 | 2 |  |  | 67.7875 | 10.7875 | -9
67.7893 | EQU | 2176 | 2012-03-07 | 0.78928 | 2012-03-07 | 18:57 | 29.6246 | -68.2242 | 20.88 | -9 | 1679 | 339.46 | -39.67 | -0.23 | 37 | 1032.2 | 2.44 | 1.53 | 124.52 | 72 | 972.89 | 9.89 | 9.9 | 9.89 | 0.63 | 5.87 | 26.69 | 20.773 | 36.5987 | 20.6872 | 1022.84 | 17.9 | 20.7382 | 0.142 | 11.8 | 1034.64 | -9 | 588.949 | 317.225 | 374.554 | -9 | 339.46 | 342.026 | 398.56 | 342.026 | -9 | 337.88 | -9 | 394.31 | -56.43 | 2 |  |  | 67.7893 | 10.7893 | -9
67.791 | EQU | 2048 | 2012-03-07 | 0.79103 | 2012-03-07 | 18:59 | 29.6362 | -68.2296 | 20.81 | -9 | 1677.5 | 339.15 | -43.67 | -0.25 | 37 | 1032.1 | 2.18 | 1.44 | 125.77 | 72 | 972.89 | 9.89 | 9.9 | 9.89 | 0.63 | 5.94 | 26.75 | 20.7058 | 36.6026 | 20.626 | 1023.13 | 18 | 20.6936 | 0.116 | 11.15 | 1034.28 | -9 | 588.95 | 317.226 | 374.555 | -9 | 339.15 | 341.712 | 398.56 | 341.712 | -9 | 337.85 | -9 | 394.45 | -56.6 | 2 |  |  | 67.791 | 10.791 | -9
67.7928 | EQU | 2048 | 2012-03-07 | 0.79278 | 2012-03-07 | 19:02 | 29.6479 | -68.2348 | 20.79 | -9 | 1676.7 | 338.95 | -45.79 | -0.26 | 37 | 1032.2 | 2.23 | 1.52 | 123.83 | 72 | 972.85 | 9.89 | 9.9 | 9.89 | 0.63 | 5.81 | 26.62 | 20.6946 | 36.6093 | 20.6162 | 1023.03 | 17.9 | 20.6338 | 0.156 | 11.4 | 1034.43 | -9 | 588.951 | 317.227 | 374.557 | -9 | 338.95 | 341.509 | 398.55 | 341.509 | -9 | 337.14 | -9 | 394.44 | -57.3 | 2 |  |  | 67.7928 | 10.7928 | -9
67.7945 | EQU | 2176 | 2012-03-07 | 0.79453 | 2012-03-07 | 19:04 | 29.6596 | -68.24 | 20.77 | -9 | 1677.2 | 338.9 | -46.71 | -0.27 | 37 | 1032.6 | 1.94 | 1.63 | 131.08 | 72 | 972.89 | 9.89 | 9.9 | 9.89 | 0.63 | 5.87 | 26.69 | 20.7022 | 36.6 | 20.6089 | 1023.63 | 17.9 | 20.6174 | 0.153 | 10.91 | 1034.54 | -9 | 588.952 | 317.229 | 374.558 | -9 | 338.9 | 341.457 | 398.55 | 341.457 | -9 | 337.19 | -9 | 394.68 | -57.49 | 2 |  |  | 67.7945 | 10.7945 | -9
67.7963 | EQU | 2048 | 2012-03-07 | 0.79628 | 2012-03-07 | 19:07 | 29.6713 | -68.2453 | 20.76 | -9 | 1674.7 | 338.39 | -47.96 | -0.28 | 37 | 1032.4 | 3.18 | 1.55 | 128.08 | 72 | 972.87 | 9.89 | 9.9 | 9.89 | 0.63 | 5.87 | 26.69 | 20.657 | 36.6085 | 20.5753 | 1023.07 | 18.1 | 20.6099 | 0.15 | 12.51 | 1035.58 | -9 | 588.952 | 317.23 | 374.56 | -9 | 338.39 | 340.942 | 398.54 | 340.942 | -9 | 337.06 | -9 | 394.46 | -57.39 | 2 |  |  | 67.7963 | 10.7963 | -9
67.798 | EQU | 2048 | 2012-03-07 | 0.79803 | 2012-03-07 | 19:09 | 29.683 | -68.2504 | 20.73 | -9 | 1673.5 | 338.2 | -48.17 | -0.28 | 37 | 1032.3 | 2.8 | 1.45 | 130.58 | 72 | 972.85 | 9.89 | 9.9 | 9.89 | 0.63 | 5.87 | 26.69 | 20.6338 | 36.6041 | 20.5536 | 1023.6 | 18 | 20.5796 | 0.15 | 11.5 | 1035.1 | -9 | 588.953 | 317.231 | 374.561 | -9 | 338.2 | 340.749 | 398.54 | 340.749 | -9 | 336.72 | -9 | 394.68 | -57.95 | 2 |  |  | 67.798 | 10.798 | -9
67.7998 | EQU | 2176 | 2012-03-07 | 0.79978 | 2012-03-07 | 19:12 | 29.6947 | -68.2558 | 20.74 | -9 | 1672.7 | 338.06 | -48.79 | -0.28 | 36.99 | 1032.2 | 3.55 | 1.45 | 132.52 | 72 | 972.76 | 9.89 | 9.9 | 9.89 | 0.63 | 5.94 | 26.56 | 20.6161 | 36.6075 | 20.5366 | 1023.47 | 17.9 | 20.5562 | 0.184 | 12.28 | 1035.75 | -9 | 588.954 | 317.233 | 374.563 | -9 | 338.06 | 340.606 | 398.53 | 340.606 | -9 | 336.32 | -9 | 394.63 | -58.32 | 2 |  |  | 67.7998 | 10.7998 | -9
67.8015 | EQU | 2048 | 2012-03-07 | 0.80154 | 2012-03-07 | 19:14 | 29.7065 | -68.261 | 20.72 | -9 | 1673 | 338.09 | -49.08 | -0.28 | 37 | 1032.3 | 1.15 | 0.76 | 129.58 | 72 | 972.8 | 9.89 | 9.9 | 9.89 | 0.63 | 5.81 | 26.56 | 20.6453 | 36.6065 | 20.6436 | 1023.01 | 17.9 | 20.5386 | 0.181 | 10.44 | 1033.45 | -9 | 588.955 | 317.234 | 374.564 | -9 | 338.09 | 340.635 | 398.53 | 340.635 | -9 | 335.63 | -9 | 394.46 | -58.83 | 2 |  |  | 67.8015 | 10.8015 | -9
67.8033 | EQU | 2048 | 2012-03-07 | 0.80329 | 2012-03-07 | 19:17 | 29.7181 | -68.2662 | 21.08 | -9 | 1674.4 | 338.41 | -49.79 | -0.29 | 36.99 | 1032.2 | 2.98 | 0.35 | 125.28 | 72 | 972.82 | 9.89 | 9.9 | 9.89 | 0.63 | 5.81 | 26.69 | 20.8112 | 36.5487 | 20.5718 | 1023.35 | 17.9 | 20.6295 | 0.45 | 11.83 | 1035.18 | -9 | 588.955 | 317.235 | 374.566 | -9 | 338.41 | 340.956 | 398.52 | 340.956 | -9 | 332.54 | -9 | 394.53 | -62 | 2 |  |  | 67.8033 | 10.8033 | -9
67.805 | EQU | 2048 | 2012-03-07 | 0.80505 | 2012-03-07 | 19:19 | 29.7297 | -68.2713 | 20.77 | -9 | 1688.2 | 341.34 | -49.83 | -0.29 | 36.98 | 1032.4 | 3.92 | 1.58 | 130.08 | 72 | 972.78 | 9.89 | 9.9 | 9.89 | 0.63 | 5.81 | 26.62 | 20.6297 | 36.6046 | 20.5599 | 1023.38 | 17.6 | 20.5801 | 0.19 | 12.94 | 1036.32 | -9 | 588.956 | 317.237 | 374.567 | -9 | 341.34 | 343.909 | 398.52 | 343.909 | -9 | 339.67 | -9 | 394.57 | -54.9 | 2 |  |  | 67.805 | 10.805 | -9
67.8068 | EQU | 2048 | 2012-03-07 | 0.80679 | 2012-03-07 | 19:22 | 29.7412 | -68.2766 | 20.93 | -9 | 1684.4 | 340.29 | -49.62 | -0.29 | 36.98 | 1032.9 | -1.94 | 0.3 | 133.98 | 72 | 972.72 | 9.89 | 9.9 | 9.89 | 0.63 | 5.75 | 26.31 | 20.9792 | 36.4813 | 20.6036 | 1023.47 | 17.8 | 20.5615 | 0.369 | 7.49 | 1030.96 | -9 | 588.957 | 317.238 | 374.569 | -9 | 340.29 | 342.849 | 398.51 | 342.849 | -9 | 334.22 | -9 | 394.61 | -60.39 | 3 | other-see metadata |  | 67.8068 | 10.80679;other-see metadata;water flow | -9
67.8085 | EQU | 2048 | 2012-03-07 | 0.80854 | 2012-03-07 | 19:24 | 29.7527 | -68.2816 | 20.81 | -9 | 1683.5 | 340.25 | -50.96 | -0.3 | 36.97 | 1032.5 | 3.54 | 1.54 | 129.65 | 72 | 972.68 | 9.89 | 9.9 | 9.89 | 0.63 | 5.81 | 26.69 | 20.7095 | 36.6091 | 20.6305 | 1023.38 | 17.6 | 20.598 | 0.212 | 12.66 | 1036.04 | -9 | 588.958 | 317.239 | 374.57 | -9 | 340.25 | 342.807 | 398.51 | 342.807 | -9 | 338.15 | -9 | 394.55 | -56.4 | 2 |  |  | 67.8085 | 10.8085 | -9
67.8103 | EQU | 2048 | 2012-03-07 | 0.8103 | 2012-03-07 | 19:27 | 29.7643 | -68.2868 | 20.82 | -9 | 1678.9 | 339.07 | -51.25 | -0.3 | 36.97 | 1032.9 | 2.68 | 1.52 | 131.66 | 72 | 972.68 | 9.89 | 9.9 | 9.89 | 0.63 | 5.81 | 26.56 | 20.7296 | 36.6001 | 20.6546 | 1023.61 | 17.8 | 20.6271 | 0.193 | 11.97 | 1035.58 | -9 | 588.958 | 317.241 | 374.572 | -9 | 339.07 | 341.616 | 398.5 | 341.616 | -9 | 337.09 | -9 | 394.62 | -57.53 | 2 |  |  | 67.8103 | 10.8103 | -9
67.812 | EQU | 2048 | 2012-03-07 | 0.81205 | 2012-03-07 | 19:29 | 29.7759 | -68.292 | 20.82 | -9 | 1676.1 | 338.61 | -51.21 | -0.3 | 36.97 | 1032.5 | 2.35 | 1.64 | 123.96 | 72 | 972.68 | 9.89 | 9.9 | 9.89 | 0.63 | 5.81 | 26.69 | 20.7397 | 36.6055 | 20.6638 | 1023.41 | 17.7 | 20.6515 | 0.169 | 11.44 | 1034.85 | -9 | 588.959 | 317.242 | 374.573 | -9 | 338.61 | 341.15 | 398.5 | 341.15 | -9 | 336.74 | -9 | 394.52 | -57.79 | 2 |  |  | 67.812 | 10.812 | -9
67.8138 | EQU | 2048 | 2012-03-07 | 0.8138 | 2012-03-07 | 19:32 | 29.7874 | -68.2972 | 20.84 | -9 | 1675.1 | 338.42 | -51.71 | -0.3 | 36.96 | 1032.5 | 2.01 | 1.68 | 123.41 | 72 | 972.68 | 9.89 | 9.9 | 9.89 | 0.63 | 5.81 | 26.69 | 20.7531 | 36.6022 | 20.681 | 1023.43 | 17.6 | 20.6627 | 0.177 | 11.08 | 1034.51 | -9 | 588.96 | 317.243 | 374.575 | -9 | 338.42 | 340.957 | 398.49 | 340.957 | -9 | 336.3 | -9 | 394.52 | -58.22 | 2 |  |  | 67.8138 | 10.8138 | -9
67.8155 | EQU | 2048 | 2012-03-07 | 0.81554 | 2012-03-07 | 19:34 | 29.799 | -68.3024 | 20.99 | -9 | 1676.3 | 338.77 | -50.58 | -0.29 | 36.97 | 1032.3 | -2.23 | 0.3 | 118.53 | 72 | 972.68 | 9.89 | 9.9 | 9.89 | 0.63 | 5.81 | 26.37 | 21.0649 | 36.5056 | 21.0132 | 1023.33 | 17.9 | 20.6787 | 0.311 | 6.74 | 1030.07 | -9 | 588.961 | 317.245 | 374.576 | -9 | 338.77 | 341.309 | 398.49 | 341.309 | -9 | 333.2 | -9 | 394.46 | -61.26 | 3 | other-see metadata |  | 67.8155 | 10.81554;other-see metadata;water flow | -9
67.8173 | EQU | 2176 | 2012-03-07 | 0.8173 | 2012-03-07 | 19:37 | 29.8107 | -68.3077 | 20.88 | -9 | 1680.5 | 339.64 | -51.46 | -0.3 | 36.96 | 1032.4 | 3.55 | 1.47 | 124.93 | 72 | 972.68 | 9.89 | 9.9 | 9.89 | 0.63 | 5.81 | 26.69 | 20.7696 | 36.6048 | 20.692 | 1023.26 | 18 | 20.9708 | -0.091 | 12.69 | 1035.95 | -9 | 588.961 | 317.246 | 374.578 | -9 | 339.64 | 342.185 | 398.48 | 342.185 | -9 | 341.82 | -9 | 394.26 | -52.44 | 2 |  |  | 67.8173 | 10.8173 | -9
67.8191 | EQU | 2048 | 2012-03-07 | 0.81905 | 2012-03-07 | 19:39 | 29.8223 | -68.3129 | 20.87 | -9 | 1680.5 | 339.54 | -51.71 | -0.3 | 36.96 | 1032.6 | 3.3 | 1.47 | 123.55 | 72 | 972.68 | 9.89 | 9.9 | 9.89 | 0.63 | 6 | 26.75 | 20.7766 | 36.6035 | 20.7013 | 1023.51 | 17.8 | 20.7328 | 0.137 | 12.39 | 1035.9 | -9 | 588.962 | 317.248 | 374.579 | -9 | 339.54 | 342.082 | 398.48 | 342.082 | -9 | 338.43 | -9 | 394.49 | -56.07 | 2 |  |  | 67.819 | 10.819 | -9
67.8208 | EQU-DRAIN | 2048 | 2012-03-07 | 0.8208 | 2012-03-07 | 19:42 | 29.8339 | -68.3181 | 20.89 | -9 | 1678.7 | 339.2 | -51.37 | -0.3 | 36.96 | 1032.5 | 4.08 | 1.47 | 123.83 | 72 | 972.68 | 9.89 | 9.9 | 9.89 | 0.63 | 6.06 | 26.56 | 20.769 | 36.5991 | 20.687 | 1023.15 | 17.8 | 20.7001 | 0.19 | 13.43 | 1036.58 | -9 | 588.963 | 317.249 | 374.581 | -9 | 339.2 | 341.738 | 398.47 | 341.738 | -9 | 337.55 | -9 | 394.37 | -56.81 | 2 |  |  | 67.8208 | 10.8208 | -9
67.8228 | EQU | 2048 | 2012-03-07 | 0.8228 | 2012-03-07 | 19:45 | 29.8473 | -68.3241 | 20.85 | -9 | 1680.2 | 339.5 | -51.17 | -0.3 | 36.95 | 1032.5 | 3.38 | 1.54 | 134.78 | 72 | 972.68 | 9.89 | 9.9 | 9.89 | 0.63 | 5.81 | 26.62 | 20.7551 | 36.6035 | 20.6774 | 1023.58 | 18 | 20.6869 | 0.163 | 12.3 | 1035.88 | -9 | 588.964 | 317.25 | 374.582 | -9 | 339.5 | 342.039 | 398.47 | 342.039 | -9 | 338.02 | -9 | 394.54 | -56.52 | 2 |  |  | 67.8228 | 10.8228 | -9
67.8246 | EQU | 2048 | 2012-03-07 | 0.82456 | 2012-03-07 | 19:47 | 29.8591 | -68.3294 | 20.85 | -9 | 1677.7 | 338.95 | -51.25 | -0.3 | 36.95 | 1032.5 | 3.68 | 1.56 | 133.47 | 72 | 972.68 | 9.89 | 9.9 | 9.89 | 0.63 | 5.81 | 26.5 | 20.7516 | 36.5934 | 20.6714 | 1023.25 | 17.8 | 20.6784 | 0.172 | 12.93 | 1036.18 | -9 | 588.965 | 317.252 | 374.584 | -9 | 338.95 | 341.483 | 398.46 | 341.483 | -9 | 337.45 | -9 | 394.41 | -56.96 | 2 |  |  | 67.8246 | 10.8246 | -9
67.8263 | EQU | 2048 | 2012-03-07 | 0.82631 | 2012-03-07 | 19:50 | 29.8709 | -68.3346 | 20.84 | -9 | 1678.3 | 338.95 | -51.29 | -0.3 | 36.95 | 1032.8 | 3.17 | 1.41 | 124.52 | 72 | 972.68 | 9.89 | 9.9 | 9.89 | 0.63 | 5.81 | 26.62 | 20.7356 | 36.6034 | 20.6564 | 1023.33 | 18.1 | 20.6722 | 0.168 | 12.64 | 1035.97 | -9 | 588.965 | 317.253 | 374.585 | -9 | 338.95 | 341.482 | 398.46 | 341.482 | -9 | 337.44 | -9 | 394.44 | -57 | 2 |  |  | 67.8263 | 10.8263 | -9
67.8281 | EQU | 2048 | 2012-03-07 | 0.82807 | 2012-03-07 | 19:52 | 29.8827 | -68.3401 | 20.85 | -9 | 1676.7 | 338.72 | -51.58 | -0.3 | 36.94 | 1032.5 | 1.11 | 0.39 | 125.7 | 72 | 972.68 | 9.89 | 9.9 | 9.89 | 0.63 | 5.75 | 26.62 | 20.7342 | 36.5832 | 20.6152 | 1023.54 | 18.2 | 20.6583 | 0.192 | 10.07 | 1033.61 | -9 | 588.966 | 317.254 | 374.587 | -9 | 338.72 | 341.248 | 398.45 | 341.248 | -9 | 336.08 | -9 | 394.52 | -58.45 | 2 |  |  | 67.8281 | 10.8281 | -9
67.8298 | EQU | 2048 | 2012-03-07 | 0.82981 | 2012-03-07 | 19:55 | 29.8945 | -68.3454 | 20.78 | -9 | 1677.6 | 338.87 | -51.83 | -0.3 | 36.94 | 1032.6 | 0.93 | 0.32 | 124.52 | 72 | 972.68 | 9.89 | 9.9 | 9.89 | 0.63 | 5.75 | 26.62 | 20.7281 | 36.6342 | 20.6529 | 1024.17 | 18.2 | 20.6207 | 0.159 | 9.36 | 1033.53 | -9 | 588.967 | 317.256 | 374.588 | -9 | 338.87 | 341.398 | 398.45 | 341.398 | -9 | 336.69 | -9 | 394.79 | -58.09 | 2 |  |  | 67.8298 | 10.8298 | -9
67.8316 | EQU | 2048 | 2012-03-07 | 0.83156 | 2012-03-07 | 19:57 | 29.9063 | -68.3507 | 20.85 | -9 | 1675.7 | 338.46 | -51.5 | -0.3 | 36.94 | 1032.6 | 0.48 | 0.3 | 124.52 | 72 | 972.68 | 9.89 | 9.9 | 9.89 | 0.63 | 5.75 | 26.56 | 20.7958 | 36.6052 | 20.6801 | 1023.4 | 18 | 20.6483 | 0.202 | 9.68 | 1033.08 | -9 | 588.968 | 317.257 | 374.59 | -9 | 338.46 | 340.983 | 398.44 | 340.983 | -9 | 335.5 | -9 | 394.46 | -58.97 | 3 | other-see metadata |  | 67.8316 | 10.83156;other-see metadata;water flow | -9
67.8333 | EQU | 2048 | 2012-03-07 | 0.83331 | 2012-03-07 | 20:00 | 29.9182 | -68.356 | 20.86 | -9 | 1674 | 338.02 | -52.08 | -0.3 | 36.93 | 1032.8 | 3.43 | 1.48 | 130.79 | 72 | 972.63 | 9.89 | 9.9 | 9.89 | 0.63 | 5.81 | 26.56 | 20.7761 | 36.6272 | 20.7008 | 1023.67 | 18.2 | 20.6767 | 0.183 | 12.56 | 1036.23 | -9 | 588.968 | 317.259 | 374.591 | -9 | 338.02 | 340.538 | 398.43 | 340.538 | -9 | 336.36 | -9 | 394.55 | -58.19 | 2 |  |  | 67.8333 | 10.8333 | -9
67.8351 | EQU | 2048 | 2012-03-07 | 0.83507 | 2012-03-07 | 20:02 | 29.9302 | -68.3613 | 20.87 | -9 | 1673.7 | 337.9 | -51.83 | -0.3 | 36.93 | 1032.9 | 2.91 | 1.57 | 129.08 | 72 | 972.68 | 9.89 | 9.9 | 9.89 | 0.63 | 5.81 | 26.62 | 20.7814 | 36.6249 | 20.7032 | 1023.97 | 18.4 | 20.6982 | 0.172 | 11.84 | 1035.81 | -9 | 588.969 | 317.26 | 374.593 | -9 | 337.9 | 340.416 | 398.43 | 340.416 | -9 | 336.26 | -9 | 394.65 | -58.39 | 2 |  |  | 67.8351 | 10.8351 | -9
67.8368 | EQU | 2048 | 2012-03-07 | 0.83682 | 2012-03-07 | 20:05 | 29.9421 | -68.3667 | 20.89 | -9 | 1673.3 | 337.91 | -52.12 | -0.3 | 36.92 | 1032.6 | 4.04 | 1.66 | 127.31 | 72 | 972.68 | 9.89 | 9.9 | 9.89 | 0.63 | 5.81 | 26.44 | 20.7741 | 36.6184 | 20.6909 | 1023.73 | 18.2 | 20.7029 | 0.187 | 12.91 | 1036.64 | -9 | 588.97 | 317.261 | 374.594 | -9 | 337.91 | 340.424 | 398.42 | 340.424 | -9 | 336.31 | -9 | 394.55 | -58.23 | 2 |  |  | 67.8368 | 10.8368 | -9
67.8386 | EQU | 2048 | 2012-03-07 | 0.83856 | 2012-03-07 | 20:08 | 29.9539 | -68.3719 | 20.84 | -9 | 1673.3 | 337.79 | -51.96 | -0.3 | 36.91 | 1032.9 | 2.96 | 1.53 | 129.43 | 72 | 972.68 | 9.89 | 9.9 | 9.89 | 0.63 | 5.81 | 26.5 | 20.7539 | 36.6397 | 20.6746 | 1024.11 | 18.3 | 20.6925 | 0.148 | 11.75 | 1035.86 | -9 | 588.971 | 317.263 | 374.596 | -9 | 337.79 | 340.302 | 398.42 | 340.302 | -9 | 336.52 | -9 | 394.7 | -58.17 | 2 |  |  | 67.8385 | 10.8385 | -9
67.8403 | EQU | 2048 | 2012-03-07 | 0.84032 | 2012-03-07 | 20:10 | 29.9659 | -68.3773 | 21.06 | -9 | 1671.8 | 337.5 | -52.67 | -0.31 | 36.91 | 1032.8 | 0.1 | 0.32 | 103.79 | 72 | 972.68 | 9.89 | 9.9 | 9.89 | 0.63 | 5.87 | 26.31 | 20.8155 | 36.6544 | 20.7227 | 1024.04 | 18.2 | 20.6765 | 0.383 | 8.86 | 1032.9 | -9 | 588.971 | 317.264 | 374.597 | -9 | 337.5 | 340.008 | 398.41 | 340.008 | -9 | 331.82 | -9 | 394.67 | -62.86 | 2 |  |  | 67.8403 | 10.8403 | -9
67.8421 | EQU | 2176 | 2012-03-07 | 0.84207 | 2012-03-07 | 20:13 | 29.9777 | -68.3827 | 20.89 | -9 | 1676.5 | 338.46 | -52.04 | -0.3 | 36.9 | 1032.9 | 3.27 | 1.6 | 130.08 | 72 | 972.65 | 9.89 | 9.9 | 9.89 | 0.63 | 5.87 | 26.56 | 20.7998 | 36.6542 | 20.7201 | 1024.27 | 18.1 | 20.7167 | 0.173 | 11.9 | 1036.17 | -9 | 588.972 | 317.265 | 374.599 | -9 | 338.46 | 340.975 | 398.41 | 340.975 | -9 | 336.9 | -9 | 394.74 | -57.84 | 2 |  |  | 67.8421 | 10.8421 | -9
67.8438 | EQU | 2048 | 2012-03-07 | 0.84382 | 2012-03-07 | 20:15 | 29.9895 | -68.3881 | 20.88 | -9 | 1674.6 | 338.1 | -52.29 | -0.3 | 36.9 | 1032.8 | 2.61 | 1.67 | 126.4 | 72 | 972.68 | 9.89 | 9.9 | 9.89 | 0.63 | 5.87 | 26.5 | 20.7816 | 36.6544 | 20.7052 | 1024.11 | 18.2 | 20.7204 | 0.16 | 11.3 | 1035.41 | -9 | 588.973 | 317.267 | 374.6 | -9 | 338.1 | 340.61 | 398.4 | 340.61 | -9 | 336.49 | -9 | 394.66 | -58.18 | 2 |  |  | 67.8438 | 10.8438 | -9
67.8456 | EQU | 2048 | 2012-03-07 | 0.84557 | 2012-03-07 | 20:18 | 30.0013 | -68.3934 | 20.9 | -9 | 1674.6 | 338.01 | -51.96 | -0.3 | 36.9 | 1033 | -1.67 | 0.3 | 118.13 | 72 | 972.65 | 9.89 | 9.9 | 9.89 | 0.63 | 5.94 | 26.44 | 20.8459 | 36.5342 | 20.678 | 1024.26 | 18.1 | 20.7071 | 0.193 | 7.07 | 1031.33 | -9 | 588.974 | 317.268 | 374.602 | -9 | 338.01 | 340.518 | 398.4 | 340.518 | -9 | 334.56 | -9 | 394.73 | -60.17 | 3 | questionable/interpolated SST;other-see metadata |  | 67.8456 | 10.84556;questionable/interpolated SST;other-see metadata;water flow | -9
67.8473 | EQU | 2176 | 2012-03-07 | 0.84731 | 2012-03-07 | 20:20 | 30.0131 | -68.3987 | 21.01 | -9 | 1687.2 | 340.66 | -52.37 | -0.3 | 36.88 | 1033.2 | 0.19 | 0.34 | 135.59 | 72 | 972.63 | 9.89 | 9.9 | 9.89 | 0.63 | 5.87 | 26.44 | 20.9326 | 36.6166 | 20.651 | 1024.38 | 18.2 | 20.6816 | 0.328 | 9.01 | 1033.39 | -9 | 588.974 | 317.269 | 374.603 | -9 | 340.66 | 343.189 | 398.39 | 343.189 | -9 | 335.89 | -9 | 394.78 | -58.89 | 3 | questionable/interpolated SST |  | 67.8473 | 10.84730;questionable/interpolated SST | -9
67.8491 | EQU | 2048 | 2012-03-07 | 0.84906 | 2012-03-07 | 20:23 | 30.0248 | -68.4039 | 20.85 | -9 | 1685.9 | 340.42 | -52.33 | -0.3 | 36.88 | 1033.1 | 4.09 | 1.49 | 128.01 | 72 | 972.59 | 9.89 | 9.9 | 9.89 | 0.63 | 5.94 | 26.44 | 20.7149 | 36.636 | 20.6236 | 1024.49 | 17.9 | 20.6543 | 0.196 | 12.7 | 1037.19 | -9 | 588.975 | 317.271 | 374.605 | -9 | 340.42 | 342.945 | 398.39 | 342.945 | -9 | 338.88 | -9 | 394.84 | -55.95 | 2 |  |  | 67.8491 | 10.8491 | -9
67.8508 | EQU | 2048 | 2012-03-07 | 0.85082 | 2012-03-07 | 20:25 | 30.0367 | -68.4092 | 20.85 | -9 | 1678.5 | 338.84 | -52 | -0.3 | 36.87 | 1033 | -0.04 | 0.35 | 129.72 | 72 | 972.61 | 9.89 | 9.9 | 9.89 | 0.63 | 5.94 | 26.44 | 20.8828 | 36.5555 | 20.5492 | 1024.28 | 18.1 | 20.6269 | 0.223 | 8.68 | 1032.96 | -9 | 588.976 | 317.272 | 374.606 | -9 | 338.84 | 341.351 | 398.38 | 341.351 | -9 | 335.52 | -9 | 394.76 | -59.25 | 3 | questionable/interpolated SST |  | 67.8508 | 10.85082;questionable/interpolated SST | -9
67.8526 | EQU | 2048 | 2012-03-07 | 0.85257 | 2012-03-07 | 20:28 | 30.0486 | -68.4144 | 20.7 | -9 | 1678.9 | 338.99 | -52.42 | -0.3 | 36.87 | 1032.8 | 4.08 | 1.56 | 134.05 | 72 | 972.63 | 9.89 | 9.9 | 9.89 | 0.63 | 5.94 | 26.44 | 20.5583 | 36.6007 | 20.4756 | 1024.06 | 18.2 | 20.559 | 0.141 | 12.82 | 1036.88 | -9 | 588.977 | 317.273 | 374.608 | -9 | 338.99 | 341.5 | 398.38 | 341.5 | -9 | 338.21 | -9 | 394.71 | -56.51 | 2 |  |  | 67.8526 | 10.8526 | -9
67.8543 | EQU | 2048 | 2012-03-07 | 0.85432 | 2012-03-07 | 20:30 | 30.0604 | -68.4199 | 20.64 | -9 | 1676.7 | 338.41 | -52.54 | -0.3 | 36.86 | 1033 | 2.81 | 1.45 | 131.58 | 72 | 972.65 | 9.89 | 9.9 | 9.89 | 0.63 | 5.87 | 26.44 | 20.537 | 36.6039 | 20.4574 | 1024.14 | 18.2 | 20.485 | 0.155 | 11.67 | 1035.81 | -9 | 588.977 | 317.275 | 374.609 | -9 | 338.41 | 340.914 | 398.37 | 340.914 | -9 | 337.1 | -9 | 394.78 | -57.68 | 2 |  |  | 67.8543 | 10.8543 | -9
67.8561 | EQU | 2048 | 2012-03-07 | 0.85605 | 2012-03-07 | 20:33 | 30.0722 | -68.4252 | 20.63 | -9 | 1674.2 | 337.96 | -52.33 | -0.3 | 36.86 | 1032.8 | 2.53 | 1.52 | 125.56 | 72 | 972.59 | 9.89 | 9.9 | 9.89 | 0.63 | 6.06 | 26.44 | 20.5386 | 36.5979 | 20.4612 | 1024.01 | 18.3 | 20.4599 | 0.17 | 11.32 | 1035.33 | -9 | 588.978 | 317.276 | 374.611 | -9 | 337.96 | 340.459 | 398.37 | 340.459 | -9 | 336.28 | -9 | 394.74 | -58.46 | 2 |  |  | 67.856 | 10.856 | -9
67.8578 | EQU | 2048 | 2012-03-07 | 0.8578 | 2012-03-07 | 20:35 | 30.084 | -68.4305 | 20.65 | -9 | 1672.7 | 337.57 | -52.5 | -0.3 | 36.85 | 1032.9 | -1.66 | 0.67 | 128.3 | 72 | 972.55 | 9.89 | 9.9 | 9.89 | 0.63 | 6.12 | 26.5 | 20.5933 | 36.5864 | 20.518 | 1024.22 | 18.1 | 20.4607 | 0.189 | 7.02 | 1031.24 | -9 | 588.979 | 317.277 | 374.612 | -9 | 337.57 | 340.064 | 398.36 | 340.064 | -9 | 334.25 | -9 | 394.81 | -60.56 | 2 |  |  | 67.8578 | 10.8578 | -9
67.8773 | EQU | 2048 | 2012-03-07 | 0.8773 | 2012-03-07 | 21:03 | 30.215 | -68.4895 | 20.85 | -9 | 1685.9 | 340.28 | -52.33 | -0.3 | 36.68 | 1032.9 | 2.37 | 1.58 | 133.18 | 72 | 972.65 | 9.89 | 9.9 | 9.89 | 0.63 | 5.87 | 26.44 | 20.7656 | 36.6427 | 20.684 | 1023.83 | 18 | 20.6672 | 0.183 | 11.44 | 1035.27 | -9 | 588.987 | 317.292 | 374.629 | -9 | 340.28 | 342.781 | 398.31 | 342.781 | -9 | 338.27 | -9 | 394.49 | -56.22 | 2 |  |  | 67.8773 | 10.8773 | -9
67.8791 | EQU | 2048 | 2012-03-07 | 0.87905 | 2012-03-07 | 21:06 | 30.2267 | -68.4948 | 20.83 | -9 | 1683.1 | 339.53 | -53.17 | -0.31 | 36.67 | 1033.2 | 2.19 | 1.53 | 122.31 | 72 | 972.68 | 9.89 | 9.9 | 9.89 | 0.63 | 5.87 | 26.37 | 20.7114 | 36.6349 | 20.5984 | 1024.2 | 17.9 | 20.6821 | 0.148 | 11.19 | 1035.39 | -9 | 588.988 | 317.294 | 374.631 | -9 | 339.53 | 342.023 | 398.3 | 342.023 | -9 | 338.07 | -9 | 394.62 | -56.55 | 2 |  |  | 67.879 | 10.879 | -9
67.8808 | EQU | 2048 | 2012-03-07 | 0.8808 | 2012-03-07 | 21:08 | 30.2383 | -68.5003 | 20.66 | -9 | 1675.7 | 337.93 | -53.42 | -0.31 | 36.68 | 1033.2 | 3.26 | 1.51 | 127.52 | 72 | 972.68 | 9.89 | 9.9 | 9.89 | 0.63 | 5.87 | 26.37 | 20.575 | 36.6227 | 20.5008 | 1024.54 | 17.9 | 20.6093 | 0.051 | 11.92 | 1036.46 | -9 | 588.989 | 317.295 | 374.632 | -9 | 337.93 | 340.408 | 398.3 | 340.408 | -9 | 338.29 | -9 | 394.79 | -56.5 | 2 |  |  | 67.8808 | 10.8808 | -9
67.8839 | STD2 | 2176 | 2012-03-07 | 0.8839 | 2012-03-07 | 21:13 | 30.259 | -68.5096 | 20.64 | 593.64 | 2679.9 | 588.99 | -159.12 | -0.96 | 36.67 | 1033 | 3.69 | 1.56 | 66.15 | 72 | 972.63 | 9.89 | 9.9 | 9.89 | 0.63 | 5.87 | 26.31 | 20.5109 | 36.6262 | 20.4479 | 1024.09 | 17.8 | 20.4814 | 0.159 | 12.6 | 1036.69 | -4.65 | -9 | -9 | -9 | -9 | 588.99 | -9 | -9 | -9 | -9 | -9 | -9 | -9 | -9 | 2 |  |  | 67.8839 | 10.8839 | -9
67.887 | STD3 | 2176 | 2012-03-07 | 0.88701 | 2012-03-07 | 21:17 | 30.2799 | -68.519 | 20.77 | 319.82 | 1580.2 | 317.3 | -176 | -1.07 | 36.66 | 1033.1 | 3.26 | 1.53 | 63.72 | 72 | 972.57 | 9.89 | 9.9 | 9.89 | 0.63 | 5.81 | 26.31 | 20.7028 | 36.6384 | 20.6431 | 1023.97 | 18 | 20.5193 | 0.251 | 12.39 | 1036.36 | -2.52 | -9 | -9 | -9 | -9 | 317.3 | -9 | -9 | -9 | -9 | -9 | -9 | -9 | -9 | 2 |  |  | 67.887 | 10.887 | -9
67.8901 | STD4 | 2176 | 2012-03-07 | 0.89012 | 2012-03-07 | 21:22 | 30.3009 | -68.5285 | 20.9 | 377.14 | 1842 | 374.64 | -183 | -1.12 | 36.66 | 1033.2 | 2.65 | 1.58 | 65.79 | 72 | 972.55 | 9.89 | 9.9 | 9.89 | 0.63 | 5.87 | 26.37 | 20.8249 | 36.6526 | 20.7581 | 1024.51 | 18.2 | 20.6847 | 0.215 | 11.34 | 1035.85 | -2.5 | -9 | -9 | -9 | -9 | 374.64 | -9 | -9 | -9 | -9 | -9 | -9 | -9 | -9 | 2 |  |  | 67.8901 | 10.8901 | -9
67.8932 | ATM | 2048 | 2012-03-07 | 0.89323 | 2012-03-07 | 21:26 | 30.322 | -68.5379 | 21.09 | -9 | 1929.6 | 395.2 | 38.62 | 0.22 | 36.66 | 1033.3 | 0.3 | 0.33 | 58.92 | 72 | 972.53 | 9.89 | 9.9 | 9.89 | 0.63 | 6.06 | 26.37 | 21.2453 | 36.5226 | 20.7505 | 1024.27 | 18.1 | 20.7553 | 0.335 | 9.33 | 1033.6 | -9 | 588.991 | 317.297 | 374.637 | -9 | 395.2 | 398.157 | -9 | -9 | 398.157 | -9 | 394.46 | -9 | -9 | 2 |  |  | 67.8932 | 10.8932 | -9
67.8946 | ATM | 2176 | 2012-03-07 | 0.89459 | 2012-03-07 | 21:28 | 30.3313 | -68.542 | 20.92 | -9 | 1930 | 395.31 | 59.08 | 0.34 | 36.65 | 1033.3 | 3.85 | 1.55 | 58.74 | 72 | 972.53 | 9.89 | 9.9 | 9.89 | 0.63 | 5.81 | 26.44 | 20.8117 | 36.625 | 20.7285 | 1024.51 | 18.5 | 20.752 | 0.168 | 12.64 | 1037.15 | -9 | 588.991 | 317.297 | 374.635 | -9 | 395.31 | 398.269 | -9 | -9 | 398.269 | -9 | 394.67 | -9 | -9 | 2 |  |  | 67.8946 | 10.8946 | -9
67.896 | ATM | 2048 | 2012-03-07 | 0.89596 | 2012-03-07 | 21:30 | 30.3405 | -68.5462 | 20.89 | -9 | 1930.7 | 395.27 | 72.12 | 0.42 | 36.65 | 1033.7 | 4.01 | 1.54 | 59.09 | 72 | 972.51 | 9.89 | 9.9 | 9.89 | 0.63 | 6 | 26.5 | 20.77 | 36.6256 | 20.6833 | 1024.69 | 18.2 | 20.7383 | 0.152 | 13.02 | 1037.71 | -9 | 588.991 | 317.296 | 374.634 | -9 | 395.27 | 398.229 | -9 | -9 | 398.229 | -9 | 394.71 | -9 | -9 | 2 |  |  | 67.8959 | 10.8959 | -9
67.8973 | ATM | 2048 | 2012-03-07 | 0.89734 | 2012-03-07 | 21:32 | 30.3499 | -68.5504 | 20.84 | -9 | 1930.1 | 395.29 | 78 | 0.46 | 36.66 | 1033.5 | 3.04 | 1.5 | 59.13 | 72 | 972.42 | 9.89 | 9.9 | 9.89 | 0.63 | 6 | 26.31 | 20.7236 | 36.6079 | 20.64 | 1024.55 | 18.1 | 20.7025 | 0.137 | 11.99 | 1036.54 | -9 | 588.991 | 317.296 | 374.633 | -9 | 395.29 | 398.25 | -9 | -9 | 398.25 | -9 | 394.7 | -9 | -9 | 2 |  |  | 67.8973 | 10.8973 | -9
67.8987 | ATM | 2048 | 2012-03-07 | 0.8987 | 2012-03-07 | 21:34 | 30.3592 | -68.5546 | 20.8 | -9 | 1930.6 | 395.39 | 80.96 | 0.47 | 36.65 | 1033.5 | 2.65 | 1.56 | 58.7 | 72 | 972.42 | 9.89 | 9.9 | 9.89 | 0.63 | 5.75 | 26.44 | 20.6915 | 36.6045 | 20.6035 | 1024.68 | 18.4 | 20.6591 | 0.141 | 11.47 | 1036.15 | -9 | 588.991 | 317.295 | 374.631 | -9 | 395.39 | 398.352 | -9 | -9 | 398.352 | -9 | 394.87 | -9 | -9 | 2 |  |  | 67.8987 | 10.8987 | -9
67.9021 | EQU | 2048 | 2012-03-07 | 0.90212 | 2012-03-07 | 21:39 | 30.3825 | -68.5652 | 20.78 | -9 | 1674.6 | 337.34 | -27.42 | -0.16 | 36.66 | 1034.1 | -1.23 | 0.63 | 135.08 | 72 | 972.36 | 9.89 | 9.9 | 9.89 | 0.63 | 5.81 | 26.37 | 20.8104 | 36.5726 | 20.6164 | 1025.03 | 18.3 | 20.609 | 0.171 | 7.84 | 1032.87 | -9 | 588.992 | 317.294 | 374.628 | -9 | 337.34 | 339.816 | 398.24 | 339.816 | -9 | 334.75 | -9 | 394.93 | -60.18 | 2 |  |  | 67.9021 | 10.9021 | -9
67.9039 | EQU-DRAIN | 2048 | 2012-03-07 | 0.90387 | 2012-03-07 | 21:42 | 30.3944 | -68.5706 | 20.77 | -9 | 1676.7 | 337.92 | -37.08 | -0.21 | 36.65 | 1033.7 | 3.48 | 1.53 | 125.91 | 72 | 972.36 | 9.89 | 9.9 | 9.89 | 0.63 | 5.75 | 26.31 | 20.6731 | 36.6089 | 20.5938 | 1025.05 | 18.4 | 20.6155 | 0.154 | 12.13 | 1037.18 | -9 | 588.992 | 317.293 | 374.626 | -9 | 337.92 | 340.402 | 398.24 | 340.402 | -9 | 336.99 | -9 | 394.93 | -57.94 | 2 |  |  | 67.9039 | 10.9039 | -9
67.9059 | EQU | 2176 | 2012-03-07 | 0.90586 | 2012-03-07 | 21:44 | 30.408 | -68.5766 | 20.76 | -9 | 1676 | 337.81 | -42.62 | -0.25 | 36.66 | 1033.6 | 2.86 | 1.44 | 131.87 | 72 | 972.36 | 9.89 | 9.9 | 9.89 | 0.63 | 5.87 | 26.37 | 20.6786 | 36.6064 | 20.5996 | 1024.72 | 18.1 | 20.5939 | 0.166 | 11.74 | 1036.46 | -9 | 588.992 | 317.292 | 374.624 | -9 | 337.81 | 340.293 | 398.24 | 340.293 | -9 | 336.49 | -9 | 394.81 | -58.33 | 2 |  |  | 67.9059 | 10.9059 | -9
67.9076 | EQU | 2048 | 2012-03-07 | 0.9076 | 2012-03-07 | 21:47 | 30.4199 | -68.582 | 20.79 | -9 | 1675.8 | 337.71 | -45.79 | -0.26 | 36.66 | 1033.7 | -0.95 | 0.63 | 134.78 | 72 | 972.36 | 9.89 | 9.9 | 9.89 | 0.63 | 5.81 | 26.37 | 20.8411 | 36.5579 | 20.6639 | 1025.26 | 18.4 | 20.5989 | 0.191 | 7.49 | 1032.75 | -9 | 588.992 | 317.291 | 374.622 | -9 | 337.71 | 340.193 | 398.24 | 340.193 | -9 | 334.79 | -9 | 395.02 | -60.23 | 2 |  |  | 67.9076 | 10.9076 | -9
67.9094 | EQU | 2048 | 2012-03-07 | 0.90936 | 2012-03-07 | 21:49 | 30.4319 | -68.5875 | 20.81 | -9 | 1688.4 | 340.53 | -48.33 | -0.28 | 36.65 | 1033.5 | 4.14 | 1.48 | 125.91 | 72 | 972.36 | 9.89 | 9.9 | 9.89 | 0.63 | 5.87 | 26.31 | 20.6522 | 36.613 | 20.5715 | 1024.96 | 18.5 | 20.6557 | 0.154 | 12.68 | 1037.64 | -9 | 588.992 | 317.29 | 374.62 | -9 | 340.53 | 343.038 | 398.23 | 343.038 | -9 | 339.74 | -9 | 394.87 | -55.13 | 2 |  |  | 67.9094 | 10.9093 | -9
67.9111 | EQU | 2176 | 2012-03-07 | 0.91111 | 2012-03-07 | 21:52 | 30.4438 | -68.5929 | 20.7 | -9 | 1684.8 | 339.61 | -49.08 | -0.28 | 36.65 | 1033.8 | -1.32 | 0.3 | 133.32 | 72 | 972.36 | 9.89 | 9.9 | 9.89 | 0.63 | 5.94 | 26.31 | 20.7527 | 36.4923 | 20.5414 | 1025.19 | 18.3 | 20.5832 | 0.117 | 7.29 | 1032.48 | -9 | 588.992 | 317.29 | 374.618 | -9 | 339.61 | 342.112 | 398.23 | 342.112 | -9 | 337.69 | -9 | 395 | -57.31 | 3 | other-see metadata |  | 67.9111 | 10.91110;other-see metadata;water flow | -9
67.9129 | EQU | 2048 | 2012-03-07 | 0.91286 | 2012-03-07 | 21:55 | 30.4557 | -68.5983 | 20.69 | -9 | 1682.6 | 339.12 | -50.25 | -0.29 | 36.65 | 1033.9 | 3.49 | 1.49 | 122.73 | 72 | 972.36 | 9.89 | 9.9 | 9.89 | 0.63 | 5.87 | 26.37 | 20.5996 | 36.6094 | 20.5209 | 1025.01 | 18.2 | 20.5451 | 0.145 | 12.38 | 1037.39 | -9 | 588.992 | 317.289 | 374.617 | -9 | 339.12 | 341.619 | 398.23 | 341.619 | -9 | 338.44 | -9 | 394.94 | -56.5 | 2 |  |  | 67.9129 | 10.9129 | -9
67.9146 | EQU | 2048 | 2012-03-07 | 0.91461 | 2012-03-07 | 21:57 | 30.4677 | -68.6037 | 20.7 | -9 | 1680 | 338.39 | -50.79 | -0.29 | 36.65 | 1034.2 | 2.8 | 1.52 | 125.7 | 72 | 972.36 | 9.89 | 9.9 | 9.89 | 0.63 | 5.87 | 26.31 | 20.6096 | 36.5957 | 20.5356 | 1025.19 | 18.4 | 20.5235 | 0.177 | 11.81 | 1037 | -9 | 588.993 | 317.288 | 374.615 | -9 | 338.39 | 340.884 | 398.23 | 340.884 | -9 | 337.13 | -9 | 395.03 | -57.9 | 2 |  |  | 67.9146 | 10.9146 | -9
67.9164 | EQU | 2048 | 2012-03-07 | 0.91635 | 2012-03-07 | 22:00 | 30.4797 | -68.6091 | 20.71 | -9 | 1677.2 | 338.08 | -51.08 | -0.3 | 36.64 | 1033.5 | 2.51 | 1.52 | 124.59 | 72 | 972.36 | 9.89 | 9.9 | 9.89 | 0.63 | 5.94 | 26.31 | 20.6255 | 36.6098 | 20.5546 | 1024.82 | 18.4 | 20.5336 | 0.176 | 11.19 | 1036.01 | -9 | 588.993 | 317.287 | 374.613 | -9 | 338.08 | 340.573 | 398.22 | 340.573 | -9 | 336.49 | -9 | 394.87 | -58.38 | 2 |  |  | 67.9163 | 10.9163 | -9
67.9181 | EQU | 2048 | 2012-03-07 | 0.91811 | 2012-03-07 | 22:02 | 30.4918 | -68.6145 | 20.72 | -9 | 1677.1 | 337.78 | -51.21 | -0.3 | 36.64 | 1034.1 | 2.14 | 1.63 | 122.31 | 72 | 972.36 | 9.89 | 9.9 | 9.89 | 0.63 | 6.06 | 26.31 | 20.6244 | 36.6094 | 20.5704 | 1025.22 | 18.6 | 20.5522 | 0.168 | 11.02 | 1036.24 | -9 | 588.993 | 317.287 | 374.611 | -9 | 337.78 | 340.271 | 398.22 | 340.271 | -9 | 336.39 | -9 | 395.02 | -58.63 | 2 |  |  | 67.9181 | 10.9181 | -9
67.9198 | EQU | 2048 | 2012-03-07 | 0.91985 | 2012-03-07 | 22:05 | 30.5037 | -68.62 | 20.92 | -9 | 1676.3 | 337.8 | -51.71 | -0.3 | 36.63 | 1033.7 | 2.83 | 1.47 | 132.67 | 72 | 972.36 | 9.89 | 9.9 | 9.89 | 0.63 | 6.06 | 26.25 | 20.5995 | 36.6125 | 20.5157 | 1024.73 | 18.4 | 20.5683 | 0.352 | 11.8 | 1036.53 | -9 | 588.993 | 317.286 | 374.609 | -9 | 337.8 | 340.293 | 398.22 | 340.293 | -9 | 333.8 | -9 | 394.81 | -61.01 | 2 |  |  | 67.9198 | 10.9198 | -9
67.9216 | EQU | 2048 | 2012-03-07 | 0.92161 | 2012-03-07 | 22:07 | 30.5158 | -68.6254 | 20.67 | -9 | 1676.9 | 338.03 | -51.87 | -0.3 | 36.63 | 1033.5 | 2.98 | 1.5 | 122.38 | 72 | 972.36 | 9.89 | 9.9 | 9.89 | 0.63 | 6.06 | 26.44 | 20.5612 | 36.6148 | 20.4745 | 1024.54 | 18.4 | 20.5221 | 0.148 | 11.94 | 1036.48 | -9 | 588.993 | 317.285 | 374.608 | -9 | 338.03 | 340.526 | 398.22 | 340.526 | -9 | 337.02 | -9 | 394.76 | -57.74 | 2 |  |  | 67.9216 | 10.9216 | -9
67.9234 | EQU | 2048 | 2012-03-07 | 0.92337 | 2012-03-07 | 22:10 | 30.528 | -68.6309 | 20.63 | -9 | 1674.4 | 337.33 | -51.75 | -0.3 | 36.63 | 1033.8 | 2.68 | 1.52 | 132.23 | 72 | 972.36 | 9.89 | 9.9 | 9.89 | 0.63 | 5.94 | 26.31 | 20.5274 | 36.6116 | 20.4509 | 1024.99 | 18.6 | 20.4794 | 0.151 | 11.49 | 1036.48 | -9 | 588.993 | 317.284 | 374.606 | -9 | 337.33 | 339.821 | 398.22 | 339.821 | -9 | 336.31 | -9 | 394.96 | -58.65 | 2 |  |  | 67.9234 | 10.9234 | -9
67.9251 | EQU | 2048 | 2012-03-07 | 0.92512 | 2012-03-07 | 22:12 | 30.54 | -68.6365 | 20.62 | -9 | 1672.6 | 336.98 | -52.25 | -0.3 | 36.63 | 1033.7 | 2.33 | 1.6 | 125.91 | 72 | 972.36 | 9.89 | 9.9 | 9.89 | 0.63 | 5.81 | 26.56 | 20.5211 | 36.6104 | 20.442 | 1024.86 | 18.7 | 20.4541 | 0.166 | 11.17 | 1036.03 | -9 | 588.994 | 317.284 | 374.604 | -9 | 336.98 | 339.47 | 398.21 | 339.47 | -9 | 335.6 | -9 | 394.92 | -59.32 | 2 |  |  | 67.9251 | 10.9251 | -9
67.9269 | EQU | 2048 | 2012-03-07 | 0.92686 | 2012-03-07 | 22:15 | 30.5521 | -68.6419 | 20.6 | -9 | 1672.7 | 336.93 | -52.37 | -0.3 | 36.63 | 1033.9 | 2.44 | 1.58 | 129.15 | 72 | 972.36 | 9.89 | 9.9 | 9.89 | 0.63 | 5.94 | 26.37 | 20.509 | 36.6084 | 20.4321 | 1025.48 | 18.5 | 20.4431 | 0.157 | 10.86 | 1036.34 | -9 | 588.994 | 317.283 | 374.602 | -9 | 336.93 | 339.42 | 398.21 | 339.42 | -9 | 335.79 | -9 | 395.17 | -59.38 | 2 |  |  | 67.9269 | 10.9268 | -9
67.9286 | EQU | 2176 | 2012-03-07 | 0.92862 | 2012-03-07 | 22:17 | 30.5642 | -68.6474 | 20.58 | -9 | 1671.2 | 336.77 | -52.96 | -0.31 | 36.63 | 1033.5 | 2.29 | 1.58 | 127.94 | 72 | 972.36 | 9.89 | 9.9 | 9.89 | 0.63 | 5.87 | 26.25 | 20.4962 | 36.6108 | 20.4217 | 1024.84 | 18.3 | 20.4332 | 0.147 | 10.95 | 1035.79 | -9 | 588.994 | 317.282 | 374.6 | -9 | 336.77 | 339.26 | 398.21 | 339.26 | -9 | 335.6 | -9 | 394.92 | -59.32 | 2 |  |  | 67.9286 | 10.9286 | -9
67.9304 | EQU | 2048 | 2012-03-07 | 0.93037 | 2012-03-07 | 22:20 | 30.5762 | -68.6527 | 20.59 | -9 | 1671.3 | 336.69 | -53 | -0.31 | 36.63 | 1033.8 | 1.88 | 1.58 | 126.54 | 72 | 972.36 | 9.89 | 9.9 | 9.89 | 0.63 | 5.81 | 26.5 | 20.5046 | 36.6102 | 20.439 | 1024.72 | 18.4 | 20.423 | 0.167 | 10.96 | 1035.68 | -9 | 588.994 | 317.281 | 374.599 | -9 | 336.69 | 339.181 | 398.21 | 339.181 | -9 | 335.2 | -9 | 394.88 | -59.68 | 2 |  |  | 67.9304 | 10.9304 | -9
67.9321 | EQU | 2048 | 2012-03-07 | 0.93212 | 2012-03-07 | 22:22 | 30.5882 | -68.6582 | 20.58 | -9 | 1667.7 | 336.04 | -53.42 | -0.31 | 36.63 | 1033.4 | 3.2 | 1.5 | 132.23 | 72 | 972.36 | 9.89 | 9.9 | 9.89 | 0.63 | 5.75 | 26.44 | 20.4847 | 36.6022 | 20.4076 | 1024.84 | 18.4 | 20.4368 | 0.143 | 11.76 | 1036.6 | -9 | 588.994 | 317.281 | 374.597 | -9 | 336.04 | 338.527 | 398.2 | 338.527 | -9 | 335.19 | -9 | 394.91 | -59.72 | 2 |  |  | 67.9321 | 10.9321 | -9
67.9339 | EQU | 2176 | 2012-03-07 | 0.93387 | 2012-03-07 | 22:25 | 30.6002 | -68.6638 | 20.56 | -9 | 1667.7 | 336.03 | -52.92 | -0.31 | 36.63 | 1033.5 | 2.66 | 1.61 | 129.79 | 72 | 972.36 | 9.89 | 9.9 | 9.89 | 0.63 | 5.81 | 26.56 | 20.4651 | 36.6091 | 20.3866 | 1024.64 | 18.7 | 20.4119 | 0.148 | 11.52 | 1036.16 | -9 | 588.994 | 317.28 | 374.595 | -9 | 336.03 | 338.518 | 398.2 | 338.518 | -9 | 334.98 | -9 | 394.85 | -59.87 | 2 |  |  | 67.9339 | 10.9338 | -9
67.9356 | EQU | 2048 | 2012-03-07 | 0.93563 | 2012-03-07 | 22:27 | 30.6123 | -68.6693 | 20.54 | -9 | 1667 | 335.83 | -52.87 | -0.31 | 36.63 | 1033.6 | 3.33 | 1.49 | 132.89 | 72 | 972.36 | 9.89 | 9.9 | 9.89 | 0.63 | 5.81 | 26.5 | 20.4573 | 36.6096 | 20.3769 | 1024.71 | 18.3 | 20.3889 | 0.151 | 12.22 | 1036.93 | -9 | 588.994 | 317.279 | 374.593 | -9 | 335.83 | 338.318 | 398.2 | 338.318 | -9 | 335 | -9 | 394.89 | -59.88 | 2 |  |  | 67.9356 | 10.9356 | -9
67.9374 | EQU | 2048 | 2012-03-07 | 0.93737 | 2012-03-07 | 22:30 | 30.6244 | -68.6746 | 20.55 | -9 | 1668.8 | 336.32 | -52.96 | -0.31 | 36.65 | 1033.4 | 2.65 | 1.54 | 126.47 | 72 | 972.36 | 9.89 | 9.9 | 9.89 | 0.63 | 5.75 | 26.44 | 20.4647 | 36.6077 | 20.3911 | 1024.69 | 18.5 | 20.3782 | 0.172 | 11.36 | 1036.05 | -9 | 588.995 | 317.278 | 374.591 | -9 | 336.32 | 338.813 | 398.2 | 338.813 | -9 | 334.9 | -9 | 394.88 | -59.98 | 2 |  |  | 67.9374 | 10.9374 | -9
67.9391 | EQU | 2048 | 2012-03-07 | 0.93912 | 2012-03-07 | 22:32 | 30.6364 | -68.68 | 20.56 | -9 | 1670.3 | 336.51 | -53.29 | -0.31 | 36.65 | 1033.7 | 2.59 | 1.49 | 132.6 | 72 | 972.36 | 9.89 | 9.9 | 9.89 | 0.63 | 5.81 | 26.31 | 20.4787 | 36.6084 | 20.401 | 1024.76 | 18.4 | 20.3893 | 0.171 | 11.53 | 1036.29 | -9 | 588.995 | 317.278 | 374.59 | -9 | 336.51 | 339.006 | 398.19 | 339.006 | -9 | 335.19 | -9 | 394.9 | -59.71 | 2 |  |  | 67.9391 | 10.9391 | -9
67.9409 | EQU | 2048 | 2012-03-07 | 0.94087 | 2012-03-07 | 22:35 | 30.6483 | -68.6854 | 20.57 | -9 | 1669.7 | 336.34 | -53.29 | -0.31 | 36.64 | 1033.8 | 3.35 | 1.46 | 133.83 | 72 | 972.36 | 9.89 | 9.9 | 9.89 | 0.63 | 5.75 | 26.37 | 20.4913 | 36.609 | 20.412 | 1025.1 | 18.2 | 20.3997 | 0.17 | 12.05 | 1037.15 | -9 | 588.995 | 317.277 | 374.588 | -9 | 336.34 | 338.836 | 398.19 | 338.836 | -9 | 335.3 | -9 | 395.03 | -59.72 | 2 |  |  | 67.9409 | 10.9409 | -9
67.9426 | EQU | 2048 | 2012-03-07 | 0.94262 | 2012-03-07 | 22:37 | 30.6601 | -68.6908 | 20.57 | -9 | 1669.1 | 336.39 | -53.37 | -0.31 | 36.64 | 1033.4 | 2.73 | 1.49 | 124.79 | 72 | 972.36 | 9.89 | 9.9 | 9.89 | 0.63 | 5.81 | 26.37 | 20.485 | 36.614 | 20.4064 | 1024.7 | 18.5 | 20.4105 | 0.16 | 11.43 | 1036.13 | -9 | 588.995 | 317.276 | 374.586 | -9 | 336.39 | 338.887 | 398.19 | 338.887 | -9 | 335.17 | -9 | 394.86 | -59.69 | 2 |  |  | 67.9426 | 10.9426 | -9
67.9444 | EQU | 2048 | 2012-03-07 | 0.94437 | 2012-03-07 | 22:40 | 30.6721 | -68.6962 | 20.61 | -9 | 1666.2 | 335.58 | -53.5 | -0.31 | 36.64 | 1033.8 | 3.87 | 1.48 | 125.63 | 72 | 972.36 | 9.89 | 9.9 | 9.89 | 0.63 | 5.75 | 26.31 | 20.4774 | 36.6049 | 20.3943 | 1024.81 | 18.1 | 20.4071 | 0.203 | 12.86 | 1037.67 | -9 | 588.995 | 317.275 | 374.584 | -9 | 335.58 | 338.072 | 398.19 | 338.072 | -9 | 334.24 | -9 | 394.9 | -60.67 | 2 |  |  | 67.9444 | 10.9444 | -9
67.9461 | EQU-DRAIN | 2176 | 2012-03-07 | 0.94612 | 2012-03-07 | 22:42 | 30.684 | -68.7016 | 20.56 | -9 | 1668.6 | 336.07 | -53.54 | -0.31 | 36.64 | 1033.8 | 3.45 | 1.46 | 132.31 | 72 | 972.36 | 9.89 | 9.9 | 9.89 | 0.63 | 5.81 | 26.37 | 20.4603 | 36.6131 | 20.3845 | 1024.81 | 18.2 | 20.3958 | 0.164 | 12.44 | 1037.25 | -9 | 588.995 | 317.275 | 374.582 | -9 | 336.07 | 338.567 | 398.19 | 338.567 | -9 | 335.16 | -9 | 394.91 | -59.75 | 2 |  |  | 67.9461 | 10.9461 | -9
67.9481 | EQU | 2176 | 2012-03-07 | 0.94811 | 2012-03-07 | 22:45 | 30.6975 | -68.7077 | 20.5494 | -9 | 1668.4 | 336.09 | -53.12 | -0.31 | 36.64 | 1033.7 | 2.65 | 1.58 | 125.63 | 72 | 972.36 | 9.89 | 9.9 | 9.89 | 0.63 | 5.94 | 26.31 | 20.4462 | 36.609 | 20.3702 | 1024.88 | 18.3 | 20.3844 | 0.165 | 11.47 | 1036.35 | -9 | 588.996 | 317.274 | 374.58 | -9 | 336.09 | 338.589 | 398.18 | 338.589 | -9 | 334.88 | -9 | 394.94 | -60.06 | 3 | questionable/interpolated EqT |  | 67.9481 | 10.94810;questionable/interpolated EqT | -9
67.9499 | EQU | 2048 | 2012-03-07 | 0.94986 | 2012-03-07 | 22:48 | 30.7094 | -68.7131 | 20.54 | -9 | 1669.8 | 336.21 | -53 | -0.31 | 36.63 | 1034.1 | 2.42 | 1.57 | 126.96 | 72 | 972.34 | 9.89 | 9.9 | 9.89 | 0.63 | 5.87 | 26.31 | 20.4535 | 36.6141 | 20.3824 | 1025.16 | 18.2 | 20.3718 | 0.168 | 11.36 | 1036.52 | -9 | 588.996 | 317.273 | 374.578 | -9 | 336.21 | 338.711 | 398.18 | 338.711 | -9 | 335.01 | -9 | 395.05 | -60.04 | 2 |  |  | 67.9498 | 10.9498 | -9
67.9516 | EQU | 2048 | 2012-03-07 | 0.95161 | 2012-03-07 | 22:50 | 30.7213 | -68.7185 | 20.54 | -9 | 1669 | 336.2 | -53.29 | -0.31 | 36.63 | 1033.7 | 2.12 | 1.51 | 131.66 | 72 | 972.34 | 9.89 | 9.9 | 9.89 | 0.63 | 5.87 | 26.37 | 20.4499 | 36.6229 | 20.3672 | 1024.72 | 18.1 | 20.3809 | 0.159 | 11.1 | 1035.82 | -9 | 588.996 | 317.272 | 374.577 | -9 | 336.2 | 338.702 | 398.18 | 338.702 | -9 | 334.9 | -9 | 394.87 | -59.97 | 2 |  |  | 67.9516 | 10.9516 | -9
67.9534 | EQU | 2048 | 2012-03-07 | 0.95336 | 2012-03-07 | 22:53 | 30.7331 | -68.7239 | 20.52 | -9 | 1670.5 | 336.46 | -52.96 | -0.31 | 36.63 | 1033.9 | 2.14 | 1.58 | 132.16 | 72 | 972.36 | 9.89 | 9.9 | 9.89 | 0.63 | 6 | 26.37 | 20.4241 | 36.6219 | 20.3393 | 1024.83 | 18.3 | 20.3691 | 0.151 | 11.21 | 1036.04 | -9 | 588.996 | 317.272 | 374.575 | -9 | 336.46 | 338.966 | 398.18 | 338.966 | -9 | 335.36 | -9 | 394.92 | -59.56 | 2 |  |  | 67.9534 | 10.9534 | -9
67.9551 | EQU | 2048 | 2012-03-07 | 0.95512 | 2012-03-07 | 22:55 | 30.7451 | -68.7293 | 20.48 | -9 | 1670.3 | 336.53 | -53.08 | -0.31 | 36.62 | 1033.6 | 1.67 | 1.73 | 127.59 | 72 | 972.36 | 9.89 | 9.9 | 9.89 | 0.63 | 5.87 | 26.37 | 20.3669 | 36.6169 | 20.2844 | 1024.87 | 18.5 | 20.343 | 0.137 | 10.4 | 1035.27 | -9 | 588.996 | 317.271 | 374.573 | -9 | 336.53 | 339.037 | 398.17 | 339.037 | -9 | 335.4 | -9 | 394.95 | -59.55 | 2 |  |  | 67.9551 | 10.9551 | -9
67.9569 | EQU | 2048 | 2012-03-07 | 0.95686 | 2012-03-07 | 22:58 | 30.757 | -68.7348 | 20.45 | -9 | 1671.4 | 336.64 | -53.17 | -0.31 | 36.62 | 1033.9 | 1.38 | 1.6 | 121.97 | 72 | 972.36 | 9.89 | 9.9 | 9.89 | 0.63 | 5.81 | 26.44 | 20.3548 | 36.6153 | 20.2733 | 1025.01 | 18.3 | 20.2914 | 0.159 | 10.27 | 1035.28 | -9 | 588.996 | 317.27 | 374.571 | -9 | 336.64 | 339.15 | 398.17 | 339.15 | -9 | 335.22 | -9 | 395.03 | -59.81 | 2 |  |  | 67.9569 | 10.9568 | -9
67.9586 | EQU | 2048 | 2012-03-07 | 0.95861 | 2012-03-07 | 23:00 | 30.769 | -68.7401 | 20.45 | -9 | 1671.7 | 336.66 | -53.67 | -0.31 | 36.62 | 1034 | 1.25 | 1.53 | 131.3 | 72 | 972.34 | 9.89 | 9.9 | 9.89 | 0.63 | 5.81 | 26.37 | 20.3584 | 36.6203 | 20.2825 | 1024.87 | 18.3 | 20.2747 | 0.175 | 10.38 | 1035.25 | -9 | 588.996 | 317.269 | 374.569 | -9 | 336.66 | 339.171 | 398.17 | 339.171 | -9 | 334.99 | -9 | 394.98 | -59.99 | 2 |  |  | 67.9586 | 10.9586 | -9
67.9604 | EQU | 2176 | 2012-03-07 | 0.96036 | 2012-03-07 | 23:03 | 30.7807 | -68.7456 | 20.46 | -9 | 1672.3 | 336.77 | -53.54 | -0.31 | 36.62 | 1034 | 1.35 | 1.61 | 123.07 | 72 | 972.36 | 9.89 | 9.9 | 9.89 | 0.63 | 5.81 | 26.5 | 20.3727 | 36.6192 | 20.2972 | 1025.19 | 18 | 20.2814 | 0.179 | 10.16 | 1035.35 | -9 | 588.997 | 317.269 | 374.568 | -9 | 336.77 | 339.283 | 398.17 | 339.283 | -9 | 335.08 | -9 | 395.1 | -60.02 | 2 |  |  | 67.9604 | 10.9604 | -9
67.9621 | EQU | 2048 | 2012-03-07 | 0.96212 | 2012-03-07 | 23:05 | 30.7926 | -68.751 | 20.47 | -9 | 1672.6 | 336.96 | -53.5 | -0.31 | 36.62 | 1033.7 | 0.99 | 1.6 | 123.07 | 72 | 972.36 | 9.89 | 9.9 | 9.89 | 0.63 | 5.87 | 26.44 | 20.381 | 36.6196 | 20.3058 | 1024.61 | 18.1 | 20.2954 | 0.175 | 10.08 | 1034.69 | -9 | 588.997 | 317.268 | 374.566 | -9 | 336.96 | 339.476 | 398.16 | 339.476 | -9 | 335.11 | -9 | 394.86 | -59.75 | 2 |  |  | 67.9621 | 10.9621 | -9
67.9639 | EQU | 2048 | 2012-03-07 | 0.96387 | 2012-03-07 | 23:08 | 30.8043 | -68.7563 | 20.48 | -9 | 1673 | 337.1 | -53.54 | -0.31 | 36.62 | 1033.6 | 0.96 | 1.62 | 121.16 | 72 | 972.34 | 9.89 | 9.9 | 9.89 | 0.63 | 6 | 26.5 | 20.3862 | 36.6233 | 20.3123 | 1024.86 | 18.3 | 20.3046 | 0.175 | 9.7 | 1034.56 | -9 | 588.997 | 317.267 | 374.564 | -9 | 337.1 | 339.618 | 398.16 | 339.618 | -9 | 335.19 | -9 | 394.95 | -59.76 | 2 |  |  | 67.9638 | 10.9639 | -9
67.9656 | EQU | 2176 | 2012-03-07 | 0.96561 | 2012-03-07 | 23:10 | 30.8161 | -68.7615 | 20.48 | -9 | 1673.9 | 337.08 | -53.04 | -0.31 | 36.62 | 1034.1 | 0.78 | 1.59 | 132.96 | 72 | 972.34 | 9.89 | 9.9 | 9.89 | 0.63 | 6.12 | 26.44 | 20.3797 | 36.6263 | 20.297 | 1025.07 | 18 | 20.3115 | 0.169 | 9.81 | 1034.88 | -9 | 588.997 | 317.266 | 374.562 | -9 | 337.08 | 339.599 | 398.16 | 339.599 | -9 | 335.37 | -9 | 395.03 | -59.66 | 2 |  |  | 67.9656 | 10.9656 | -9
67.9674 | EQU | 2048 | 2012-03-07 | 0.96736 | 2012-03-07 | 23:13 | 30.8278 | -68.7669 | 20.45 | -9 | 1672.9 | 337.03 | -53.08 | -0.31 | 36.62 | 1033.7 | 0.54 | 1.67 | 129.01 | 72 | 972.32 | 9.89 | 9.9 | 9.89 | 0.63 | 6.06 | 26.44 | 20.3579 | 36.6094 | 20.2795 | 1024.65 | 17.9 | 20.2989 | 0.151 | 9.59 | 1034.24 | -9 | 588.997 | 317.266 | 374.56 | -9 | 337.03 | 339.55 | 398.16 | 339.55 | -9 | 335.38 | -9 | 394.87 | -59.49 | 2 |  |  | 67.9673 | 10.9673 | -9
67.9691 | EQU | 2048 | 2012-03-07 | 0.96911 | 2012-03-07 | 23:16 | 30.8395 | -68.7722 | 20.44 | -9 | 1673.3 | 336.95 | -53.5 | -0.31 | 36.62 | 1034.1 | 0.31 | 1.68 | 126.54 | 72 | 972.34 | 9.89 | 9.9 | 9.89 | 0.63 | 6 | 26.5 | 20.3399 | 36.6139 | 20.2617 | 1024.95 | 17.9 | 20.2816 | 0.158 | 9.46 | 1034.41 | -9 | 588.997 | 317.265 | 374.559 | -9 | 336.95 | 339.471 | 398.16 | 339.471 | -9 | 335.26 | -9 | 395 | -59.74 | 2 |  |  | 67.9691 | 10.9691 | -9
67.9709 | EQU | 2048 | 2012-03-07 | 0.97087 | 2012-03-07 | 23:18 | 30.8512 | -68.7778 | 20.42 | -9 | 1672.9 | 336.96 | -53.17 | -0.31 | 36.62 | 1033.9 | 0.46 | 1.68 | 130.29 | 72 | 972.34 | 9.89 | 9.9 | 9.89 | 0.63 | 5.87 | 26.5 | 20.3241 | 36.6004 | 20.2389 | 1025.24 | 18 | 20.2638 | 0.156 | 9.12 | 1034.36 | -9 | 588.997 | 317.264 | 374.557 | -9 | 336.96 | 339.482 | 398.15 | 339.482 | -9 | 335.29 | -9 | 395.12 | -59.83 | 2 |  |  | 67.9709 | 10.9709 | -9
67.9726 | EQU | 2048 | 2012-03-07 | 0.97262 | 2012-03-07 | 23:21 | 30.8629 | -68.7834 | 20.39 | -9 | 1672.3 | 336.65 | -53.08 | -0.31 | 36.62 | 1034.3 | 0.06 | 1.65 | 123.62 | 72 | 972.27 | 9.89 | 9.9 | 9.89 | 0.63 | 5.94 | 26.44 | 20.2856 | 36.5979 | 20.2052 | 1025.21 | 18.3 | 20.242 | 0.148 | 9.15 | 1034.36 | -9 | 588.998 | 317.263 | 374.555 | -9 | 336.65 | 339.171 | 398.15 | 339.171 | -9 | 335.11 | -9 | 395.12 | -60 | 2 |  |  | 67.9726 | 10.9726 | -9
67.9744 | EQU | 2048 | 2012-03-07 | 0.97436 | 2012-03-07 | 23:23 | 30.8747 | -68.7884 | 20.36 | -9 | 1670.4 | 336.36 | -53.42 | -0.31 | 36.62 | 1034.1 | 0.07 | 1.65 | 135.15 | 72 | 972.23 | 9.89 | 9.9 | 9.89 | 0.63 | 5.94 | 26.37 | 20.2724 | 36.6014 | 20.1941 | 1025.14 | 18 | 20.2095 | 0.151 | 9.03 | 1034.17 | -9 | 588.998 | 317.263 | 374.553 | -9 | 336.36 | 338.88 | 398.15 | 338.88 | -9 | 334.74 | -9 | 395.1 | -60.36 | 2 |  |  | 67.9744 | 10.9743 | -9
67.9761 | EQU | 2048 | 2012-03-07 | 0.97612 | 2012-03-07 | 23:26 | 30.8863 | -68.7941 | 20.36 | -9 | 1670.2 | 336.29 | -53.58 | -0.31 | 36.62 | 1034.1 | -0.07 | 1.64 | 134.27 | 72 | 972.23 | 9.89 | 9.9 | 9.89 | 0.63 | 5.87 | 26.37 | 20.2693 | 36.6034 | 20.1962 | 1025.17 | 17.8 | 20.1954 | 0.165 | 8.86 | 1034.03 | -9 | 588.998 | 317.262 | 374.551 | -9 | 336.29 | 338.81 | 398.15 | 338.81 | -9 | 334.43 | -9 | 395.12 | -60.69 | 2 |  |  | 67.9761 | 10.9761 | -9
67.9779 | EQU | 2048 | 2012-03-07 | 0.97787 | 2012-03-07 | 23:28 | 30.8981 | -68.7994 | 20.36 | -9 | 1670.7 | 336.38 | -53.42 | -0.31 | 36.62 | 1034.1 | -0.07 | 1.62 | 127.17 | 72 | 972.23 | 9.89 | 9.9 | 9.89 | 0.63 | 5.87 | 26.37 | 20.2758 | 36.5959 | 20.2014 | 1025.39 | 18 | 20.1959 | 0.164 | 8.64 | 1034.03 | -9 | 588.998 | 317.261 | 374.55 | -9 | 336.38 | 338.902 | 398.14 | 338.902 | -9 | 334.52 | -9 | 395.2 | -60.68 | 2 |  |  | 67.9779 | 10.9779 | -9
67.9796 | EQU | 2048 | 2012-03-07 | 0.97962 | 2012-03-07 | 23:31 | 30.9098 | -68.8048 | 20.36 | -9 | 1671.3 | 336.4 | -53.58 | -0.31 | 36.62 | 1034.4 | -0.18 | 1.63 | 130.22 | 72 | 972.23 | 9.89 | 9.9 | 9.89 | 0.63 | 5.87 | 26.25 | 20.2824 | 36.603 | 20.2074 | 1025.7 | 18.1 | 20.2007 | 0.159 | 8.52 | 1034.22 | -9 | 588.998 | 317.26 | 374.548 | -9 | 336.4 | 338.924 | 398.14 | 338.924 | -9 | 334.68 | -9 | 395.32 | -60.65 | 2 |  |  | 67.9796 | 10.9796 | -9
67.9814 | EQU | 2048 | 2012-03-07 | 0.98137 | 2012-03-07 | 23:33 | 30.9215 | -68.8099 | 20.37 | -9 | 1670.7 | 336.4 | -53.54 | -0.31 | 36.62 | 1034.1 | -0.41 | 1.69 | 123.41 | 72 | 972.23 | 9.89 | 9.9 | 9.89 | 0.63 | 5.81 | 26.25 | 20.2876 | 36.6044 | 20.2119 | 1025.17 | 18 | 20.2066 | 0.163 | 8.52 | 1033.69 | -9 | 588.998 | 317.26 | 374.546 | -9 | 336.4 | 338.925 | 398.14 | 338.925 | -9 | 334.44 | -9 | 395.11 | -60.67 | 2 |  |  | 67.9814 | 10.9814 | -9
67.9831 | EQU | 2176 | 2012-03-07 | 0.98313 | 2012-03-07 | 23:36 | 30.9334 | -68.8149 | 20 | -9 | 1671.9 | 336.54 | -53.37 | -0.31 | 36.62 | 1034.4 | -0.36 | 1.68 | 128.72 | 72 | 972.25 | 9.89 | 9.9 | 9.89 | 0.63 | 5.87 | 26.31 | 20.2883 | 36.6088 | 20.2125 | 1025.51 | 17.7 | 20.2114 | -0.211 | 8.53 | 1034.04 | -9 | 588.999 | 317.259 | 374.544 | -9 | 336.54 | 339.068 | 398.14 | 339.068 | -9 | 340.22 | -9 | 395.24 | -55.02 | 2 |  |  | 67.9831 | 10.9831 | -9
67.9849 | EQU | 2048 | 2012-03-07 | 0.98487 | 2012-03-07 | 23:38 | 30.945 | -68.8202 | 20.38 | -9 | 1671.6 | 336.64 | -53.37 | -0.31 | 36.61 | 1034 | -0.42 | 1.75 | 128.23 | 72 | 972.21 | 9.89 | 9.9 | 9.89 | 0.63 | 6 | 26.25 | 20.2968 | 36.6026 | 20.225 | 1025.33 | 18 | 20.2124 | 0.168 | 8.25 | 1033.58 | -9 | 588.999 | 317.258 | 374.542 | -9 | 336.64 | 339.17 | 398.13 | 339.17 | -9 | 334.58 | -9 | 395.16 | -60.58 | 2 |  |  | 67.9849 | 10.9849 | -9
67.9866 | EQU | 2048 | 2012-03-07 | 0.98662 | 2012-03-07 | 23:41 | 30.9568 | -68.8256 | 20.39 | -9 | 1673.2 | 336.82 | -53.67 | -0.31 | 36.61 | 1034.4 | -0.61 | 1.7 | 132.52 | 72 | 972.15 | 9.89 | 9.9 | 9.89 | 0.63 | 5.94 | 26.31 | 20.3062 | 36.6023 | 20.2299 | 1025.14 | 18.1 | 20.2234 | 0.167 | 8.65 | 1033.79 | -9 | 588.999 | 317.257 | 374.541 | -9 | 336.82 | 339.352 | 398.13 | 339.352 | -9 | 334.84 | -9 | 395.08 | -60.24 | 2 |  |  | 67.9866 | 10.9866 | -9
67.9884 | EQU-DRAIN | 2176 | 2012-03-07 | 0.98837 | 2012-03-07 | 23:43 | 30.9685 | -68.8315 | 20.39 | -9 | 1673.7 | 337.02 | -53.62 | -0.31 | 36.6 | 1034.1 | -0.81 | 1.65 | 122.66 | 72 | 972.17 | 9.89 | 9.9 | 9.89 | 0.63 | 5.81 | 26.19 | 20.2992 | 36.6047 | 20.2164 | 1025.23 | 18.1 | 20.2293 | 0.161 | 8.06 | 1033.29 | -9 | 588.999 | 317.257 | 374.539 | -9 | 337.02 | 339.555 | 398.13 | 339.555 | -9 | 334.96 | -9 | 395.11 | -60.15 | 2 |  |  | 67.9884 | 10.9884 | -9
67.9904 | EQU | 2048 | 2012-03-07 | 0.99037 | 2012-03-07 | 23:46 | 30.9821 | -68.8375 | 20.35 | -9 | 1672.6 | 336.86 | -53.96 | -0.31 | 36.59 | 1033.9 | -0.48 | 1.64 | 125 | 72 | 972.19 | 9.89 | 9.9 | 9.89 | 0.63 | 5.81 | 26.19 | 20.2207 | 36.6003 | 20.1375 | 1025.03 | 18.3 | 20.2153 | 0.135 | 8.39 | 1033.42 | -9 | 588.999 | 317.256 | 374.537 | -9 | 336.86 | 339.395 | 398.13 | 339.395 | -9 | 335.23 | -9 | 395.04 | -59.81 | 2 |  |  | 67.9904 | 10.9904 | -9
67.9921 | EQU | 2048 | 2012-03-07 | 0.99212 | 2012-03-07 | 23:49 | 30.994 | -68.8427 | 20.29 | -9 | 1672.4 | 336.72 | -54.25 | -0.31 | 36.58 | 1034.1 | -0.51 | 1.69 | 123.83 | 72 | 972.19 | 9.89 | 9.9 | 9.89 | 0.63 | 5.81 | 26.25 | 20.1996 | 36.5951 | 20.1247 | 1025.31 | 18.2 | 20.1463 | 0.144 | 8.28 | 1033.59 | -9 | 588.999 | 317.255 | 374.535 | -9 | 336.72 | 339.255 | 398.13 | 339.255 | -9 | 335.05 | -9 | 395.18 | -60.13 | 2 |  |  | 67.9921 | 10.9921 | -9
67.9939 | EQU | 2048 | 2012-03-07 | 0.99388 | 2012-03-07 | 23:51 | 31.006 | -68.848 | 20.28 | -9 | 1672.8 | 336.84 | -53.92 | -0.31 | 36.58 | 1034 | -0.6 | 1.74 | 133.69 | 72 | 972.1 | 9.89 | 9.9 | 9.89 | 0.63 | 5.81 | 26.37 | 20.195 | 36.5953 | 20.116 | 1025.45 | 18.3 | 20.1263 | 0.154 | 7.95 | 1033.4 | -9 | 588.999 | 317.254 | 374.533 | -9 | 336.84 | 339.378 | 398.12 | 339.378 | -9 | 334.97 | -9 | 395.25 | -60.28 | 2 |  |  | 67.9939 | 10.9939 | -9
67.9956 | EQU | 2048 | 2012-03-07 | 0.99562 | 2012-03-07 | 23:54 | 31.0179 | -68.8533 | 20.27 | -9 | 1672.4 | 336.68 | -54.04 | -0.31 | 36.57 | 1034.1 | -0.72 | 1.72 | 132.38 | 72 | 972.19 | 9.89 | 9.9 | 9.89 | 0.63 | 5.75 | 26.31 | 20.1899 | 36.5892 | 20.1144 | 1025.26 | 18.1 | 20.1171 | 0.153 | 8.12 | 1033.38 | -9 | 589 | 317.253 | 374.531 | -9 | 336.68 | 339.218 | 398.12 | 339.218 | -9 | 334.82 | -9 | 395.17 | -60.35 | 2 |  |  | 67.9956 | 10.9956 | -9
67.9974 | EQU | 2048 | 2012-03-07 | 0.99737 | 2012-03-07 | 23:56 | 31.0298 | -68.8587 | 20.28 | -9 | 1672.1 | 336.53 | -54.21 | -0.31 | 36.57 | 1034.3 | -0.97 | 1.79 | 125 | 72 | 972.29 | 9.89 | 9.9 | 9.89 | 0.63 | 5.75 | 26.37 | 20.1867 | 36.5934 | 20.1106 | 1025.48 | 18.4 | 20.1146 | 0.165 | 7.85 | 1033.33 | -9 | 589 | 317.253 | 374.53 | -9 | 336.53 | 339.068 | 398.12 | 339.068 | -9 | 334.48 | -9 | 395.26 | -60.78 | 2 |  |  | 67.9974 | 10.9974 | -9
68.0005 | STD2 | 2048 | 2012-03-08 | 0.00047454 | 2012-03-08 | 0:01 | 31.0507 | -68.8689 | 20.27 | 593.64 | 2685 | 589 | -159.29 | -0.96 | 36.56 | 1034.4 | -0.57 | 1.67 | 65.79 | 72 | 972.17 | 9.89 | 9.9 | 9.89 | 0.63 | 6.12 | 26.37 | 20.1919 | 36.5877 | 20.1099 | 1025.28 | 18.4 | 20.1103 | 0.16 | 8.55 | 1033.83 | -4.64 | -9 | -9 | -9 | -9 | 589 | -9 | -9 | -9 | -9 | -9 | -9 | -9 | -9 | 2 |  |  | 68.0005 | 11.0005 | -9
68.0036 | STD3 | 2176 | 2012-03-08 | 0.003588 | 2012-03-08 | 0:05 | 31.0719 | -68.8783 | 20.26 | 319.82 | 1583.1 | 317.25 | -176.33 | -1.08 | 36.56 | 1034.5 | -0.45 | 1.75 | 64.3 | 72 | 972.06 | 9.89 | 9.9 | 9.89 | 0.63 | 5.75 | 26.44 | 20.1705 | 36.5962 | 20.0956 | 1025.35 | 18.1 | 20.1046 | 0.155 | 8.7 | 1034.05 | -2.57 | -9 | -9 | -9 | -9 | 317.25 | -9 | -9 | -9 | -9 | -9 | -9 | -9 | -9 | 2 |  |  | 68.0036 | 11.0036 | -9
68.0067 | STD4 | 2176 | 2012-03-08 | 0.0066898 | 2012-03-08 | 0:10 | 31.0928 | -68.888 | 20.26 | 377.14 | 1845 | 374.52 | -183.29 | -1.12 | 36.55 | 1034.5 | -0.33 | 1.66 | 65.61 | 72 | 972.04 | 9.89 | 9.9 | 9.89 | 0.63 | 6.06 | 26.37 | 20.1777 | 36.5945 | 20.1007 | 1025.36 | 18.2 | 20.0974 | 0.163 | 8.81 | 1034.17 | -2.62 | -9 | -9 | -9 | -9 | 374.52 | -9 | -9 | -9 | -9 | -9 | -9 | -9 | -9 | 2 |  |  | 68.0067 | 11.0067 | -9
68.0098 | ATM | 2176 | 2012-03-08 | 0.0097917 | 2012-03-08 | 0:14 | 31.1136 | -68.8969 | 20.26 | -9 | 1932.9 | 395 | 36.04 | 0.21 | 36.54 | 1034.8 | -0.24 | 1.77 | 59.09 | 72 | 972.04 | 9.89 | 9.9 | 9.89 | 0.63 | 5.81 | 26.31 | 20.1839 | 36.6001 | 20.1128 | 1025.47 | 17.9 | 20.1051 | 0.155 | 9.09 | 1034.56 | -9 | 588.998 | 317.256 | 374.524 | -9 | 395 | 398.014 | -9 | -9 | 398.014 | -9 | 395.16 | -9 | -9 | 2 |  |  | 68.0098 | 11.0098 | -9
68.0112 | ATM | 2048 | 2012-03-08 | 0.011169 | 2012-03-08 | 0:16 | 31.1228 | -68.9014 | 20.27 | -9 | 1932.9 | 395.11 | 56.5 | 0.33 | 36.54 | 1034.7 | -0.16 | 1.76 | 59.3 | 72 | 972.04 | 9.89 | 9.9 | 9.89 | 0.63 | 5.94 | 26.31 | 20.1826 | 36.5976 | 20.1129 | 1025.64 | 18 | 20.1105 | 0.16 | 8.9 | 1034.54 | -9 | 588.997 | 317.257 | 374.525 | -9 | 395.11 | 398.124 | -9 | -9 | 398.124 | -9 | 395.33 | -9 | -9 | 2 |  |  | 68.0112 | 11.0112 | -9
68.0125 | ATM | 2048 | 2012-03-08 | 0.012546 | 2012-03-08 | 0:18 | 31.1319 | -68.906 | 20.28 | -9 | 1932.5 | 395.06 | 69.54 | 0.41 | 36.54 | 1034.7 | -0.13 | 1.68 | 59.52 | 72 | 972.04 | 9.89 | 9.9 | 9.89 | 0.63 | 5.94 | 26.37 | 20.2154 | 36.5935 | 20.1416 | 1025.79 | 18 | 20.1129 | 0.167 | 8.78 | 1034.57 | -9 | 588.997 | 317.258 | 374.527 | -9 | 395.06 | 398.073 | -9 | -9 | 398.073 | -9 | 395.34 | -9 | -9 | 2 |  |  | 68.0126 | 11.0125 | -9
68.0139 | ATM | 2048 | 2012-03-08 | 0.013912 | 2012-03-08 | 0:20 | 31.1411 | -68.9101 | 20.31 | -9 | 1933.1 | 395.15 | 75.37 | 0.44 | 36.54 | 1034.8 | -0.14 | 1.73 | 59.09 | 72 | 972.04 | 9.89 | 9.9 | 9.89 | 0.63 | 5.81 | 26.19 | 20.2397 | 36.6007 | 20.1692 | 1025.64 | 18.3 | 20.1287 | 0.181 | 9.02 | 1034.66 | -9 | 588.997 | 317.26 | 374.529 | -9 | 395.15 | 398.162 | -9 | -9 | 398.162 | -9 | 395.36 | -9 | -9 | 2 |  |  | 68.0139 | 11.0139 | -9
68.0153 | ATM | 2048 | 2012-03-08 | 0.015278 | 2012-03-08 | 0:22 | 31.1504 | -68.9139 | 20.33 | -9 | 1932.9 | 395.11 | 78.5 | 0.46 | 36.53 | 1034.8 | -0.12 | 1.7 | 59.17 | 72 | 972.04 | 9.89 | 9.9 | 9.89 | 0.63 | 5.94 | 26.25 | 20.2508 | 36.5983 | 20.1769 | 1025.95 | 17.8 | 20.1571 | 0.173 | 8.73 | 1034.68 | -9 | 588.996 | 317.261 | 374.53 | -9 | 395.11 | 398.121 | -9 | -9 | 398.121 | -9 | 395.42 | -9 | -9 | 2 |  |  | 68.0153 | 11.0153 | -9
68.0187 | EQU | 2048 | 2012-03-08 | 0.018681 | 2012-03-08 | 0:27 | 31.1733 | -68.924 | 20.35 | -9 | 1673.7 | 336.63 | -27.92 | -0.16 | 36.53 | 1034.9 | -0.56 | 1.73 | 122.93 | 72 | 972.04 | 9.89 | 9.9 | 9.89 | 0.63 | 5.81 | 26.25 | 20.2792 | 36.593 | 20.1992 | 1025.81 | 18.1 | 20.1863 | 0.164 | 8.53 | 1034.34 | -9 | 588.995 | 317.264 | 374.534 | -9 | 336.63 | 339.159 | 398.09 | 339.159 | -9 | 334.89 | -9 | 395.32 | -60.43 | 2 |  |  | 68.0187 | 11.0187 | -9
68.0204 | EQU | 2176 | 2012-03-08 | 0.02044 | 2012-03-08 | 0:29 | 31.1853 | -68.9294 | 20.36 | -9 | 1673.5 | 336.6 | -37.25 | -0.21 | 36.52 | 1034.8 | -0.57 | 1.69 | 133.61 | 72 | 972 | 9.89 | 9.9 | 9.89 | 0.63 | 5.81 | 26.25 | 20.2754 | 36.5936 | 20.1963 | 1025.85 | 18.2 | 20.1979 | 0.162 | 8.38 | 1034.23 | -9 | 588.995 | 317.266 | 374.537 | -9 | 336.6 | 339.127 | 398.09 | 339.127 | -9 | 334.84 | -9 | 395.33 | -60.49 | 2 |  |  | 68.0204 | 11.0205 | -9
68.0222 | EQU | 2048 | 2012-03-08 | 0.022187 | 2012-03-08 | 0:32 | 31.1972 | -68.9347 | 20.36 | -9 | 1673.3 | 336.6 | -42.92 | -0.25 | 36.51 | 1034.7 | -2.49 | 0.88 | 137.44 | 72 | 972.04 | 9.89 | 9.9 | 9.89 | 0.63 | 5.87 | 26.12 | 20.308 | 36.579 | 20.2228 | 1025.97 | 18.2 | 20.1967 | 0.163 | 6.24 | 1032.21 | -9 | 588.994 | 317.268 | 374.539 | -9 | 336.6 | 339.125 | 398.09 | 339.125 | -9 | 334.15 | -9 | 395.37 | -61.22 | 2 |  |  | 68.0222 | 11.0222 | -9
68.0239 | EQU | 2048 | 2012-03-08 | 0.023935 | 2012-03-08 | 0:34 | 31.209 | -68.9402 | 20.36 | -9 | 1674.3 | 336.68 | -46.67 | -0.27 | 36.51 | 1035 | 1.02 | 1.52 | 122.66 | 72 | 972.04 | 9.89 | 9.9 | 9.89 | 0.63 | 5.81 | 26.19 | 20.2666 | 36.594 | 20.189 | 1026.17 | 18.2 | 20.2194 | 0.141 | 9.85 | 1036.02 | -9 | 588.994 | 317.269 | 374.541 | -9 | 336.68 | 339.204 | 398.08 | 339.204 | -9 | 335.81 | -9 | 395.44 | -59.62 | 2 |  |  | 68.0239 | 11.0239 | -9
68.0257 | EQU | 2176 | 2012-03-08 | 0.025694 | 2012-03-08 | 0:37 | 31.2209 | -68.9456 | 20.36 | -9 | 1671.9 | 336.26 | -48.87 | -0.28 | 36.5 | 1034.7 | 1.2 | 1.56 | 124.79 | 72 | 972.04 | 9.89 | 9.9 | 9.89 | 0.63 | 5.87 | 26.12 | 20.266 | 36.5996 | 20.1829 | 1025.79 | 18.4 | 20.1935 | 0.166 | 10.11 | 1035.9 | -9 | 588.994 | 317.271 | 374.543 | -9 | 336.26 | 338.779 | 398.08 | 338.779 | -9 | 334.99 | -9 | 395.3 | -60.32 | 2 |  |  | 68.0257 | 11.0257 | -9
68.0274 | EQU | 2048 | 2012-03-08 | 0.027442 | 2012-03-08 | 0:40 | 31.2327 | -68.9514 | 20.36 | -9 | 1672 | 336.08 | -49.46 | -0.29 | 36.5 | 1035.2 | 0.93 | 1.54 | 132.81 | 72 | 972.04 | 9.89 | 9.9 | 9.89 | 0.63 | 5.87 | 26.25 | 20.265 | 36.5912 | 20.1887 | 1026.41 | 18.3 | 20.1837 | 0.176 | 9.72 | 1036.13 | -9 | 588.993 | 317.272 | 374.545 | -9 | 336.08 | 338.595 | 398.08 | 338.595 | -9 | 334.74 | -9 | 395.55 | -60.81 | 2 |  |  | 68.0274 | 11.0274 | -9
68.0292 | EQU-DRAIN | 2048 | 2012-03-08 | 0.02919 | 2012-03-08 | 0:42 | 31.2445 | -68.9571 | 20.36 | -9 | 1670.6 | 335.81 | -50.42 | -0.29 | 36.49 | 1035.1 | 0.77 | 1.57 | 121.84 | 72 | 972.04 | 9.89 | 9.9 | 9.89 | 0.63 | 5.87 | 26 | 20.2572 | 36.5964 | 20.1823 | 1026 | 18.3 | 20.188 | 0.172 | 9.87 | 1035.87 | -9 | 588.993 | 317.274 | 374.547 | -9 | 335.81 | 338.321 | 398.08 | 338.321 | -9 | 334.44 | -9 | 395.38 | -60.94 | 2 |  |  | 68.0292 | 11.0292 | -9
68.0312 | EQU | 2048 | 2012-03-08 | 0.031192 | 2012-03-08 | 0:45 | 31.2582 | -68.9629 | 20.36 | -9 | 1670.2 | 335.71 | -50.37 | -0.29 | 36.48 | 1035.1 | 1.09 | 1.67 | 122.25 | 72 | 972.04 | 9.89 | 9.9 | 9.89 | 0.63 | 6.06 | 26.19 | 20.2943 | 36.6004 | 20.2276 | 1026.3 | 18.2 | 20.1829 | 0.177 | 9.89 | 1036.19 | -9 | 588.992 | 317.276 | 374.549 | -9 | 335.71 | 338.218 | 398.07 | 338.218 | -9 | 334.38 | -9 | 395.5 | -61.12 | 2 |  |  | 68.0312 | 11.0312 | -9
68.0329 | EQU | 2048 | 2012-03-08 | 0.032928 | 2012-03-08 | 0:47 | 31.27 | -68.9681 | 20.4 | -9 | 1671.2 | 335.94 | -50.62 | -0.29 | 36.48 | 1035.1 | 0.74 | 1.59 | 133.98 | 72 | 972.04 | 9.89 | 9.9 | 9.89 | 0.63 | 6 | 26.19 | 20.3244 | 36.6 | 20.2444 | 1026.32 | 18.1 | 20.2223 | 0.178 | 9.52 | 1035.84 | -9 | 588.992 | 317.278 | 374.552 | -9 | 335.94 | 338.448 | 398.07 | 338.448 | -9 | 334.46 | -9 | 395.48 | -61.02 | 2 |  |  | 68.0329 | 11.0329 | -9
68.0347 | EQU | 2176 | 2012-03-08 | 0.034676 | 2012-03-08 | 0:50 | 31.2819 | -68.9735 | 20.41 | -9 | 1670.9 | 336.04 | -51.12 | -0.3 | 36.47 | 1034.7 | 0.66 | 1.68 | 123.55 | 72 | 972.04 | 9.89 | 9.9 | 9.89 | 0.63 | 5.94 | 26.31 | 20.3384 | 36.5975 | 20.267 | 1026.07 | 18.3 | 20.2422 | 0.168 | 9.29 | 1035.36 | -9 | 588.991 | 317.279 | 374.554 | -9 | 336.04 | 338.547 | 398.07 | 338.547 | -9 | 334.54 | -9 | 395.37 | -60.84 | 2 |  |  | 68.0347 | 11.0347 | -9
68.0364 | EQU | 2048 | 2012-03-08 | 0.036435 | 2012-03-08 | 0:52 | 31.2939 | -68.9789 | 20.42 | -9 | 1671.7 | 336.02 | -51.37 | -0.3 | 36.47 | 1035.1 | 0.41 | 1.63 | 130.36 | 72 | 972 | 9.89 | 9.9 | 9.89 | 0.63 | 5.94 | 26.31 | 20.3433 | 36.6007 | 20.2644 | 1026.37 | 18.1 | 20.2645 | 0.155 | 9.14 | 1035.51 | -9 | 588.991 | 317.281 | 374.556 | -9 | 336.02 | 338.525 | 398.07 | 338.525 | -9 | 334.73 | -9 | 395.47 | -60.74 | 2 |  |  | 68.0364 | 11.0364 | -9
68.0382 | EQU | 2048 | 2012-03-08 | 0.038183 | 2012-03-08 | 0:55 | 31.3058 | -68.9843 | 20.43 | -9 | 1672.1 | 336.05 | -51.71 | -0.3 | 36.47 | 1035.2 | 0.5 | 1.71 | 129.72 | 72 | 972 | 9.89 | 9.9 | 9.89 | 0.63 | 5.94 | 26.25 | 20.3654 | 36.6019 | 20.2875 | 1026.34 | 18.4 | 20.2647 | 0.165 | 9.36 | 1035.7 | -9 | 588.99 | 317.283 | 374.558 | -9 | 336.05 | 338.553 | 398.06 | 338.553 | -9 | 334.68 | -9 | 395.46 | -60.78 | 2 |  |  | 68.0382 | 11.0382 | -9
68.0399 | EQU | 2176 | 2012-03-08 | 0.039931 | 2012-03-08 | 0:58 | 31.3176 | -68.9898 | 20.46 | -9 | 1671.7 | 335.99 | -52.04 | -0.3 | 36.46 | 1035.2 | 0.22 | 1.83 | 129.22 | 72 | 972.04 | 9.89 | 9.9 | 9.89 | 0.63 | 5.87 | 26.31 | 20.3825 | 36.6057 | 20.3047 | 1026.26 | 18.2 | 20.2845 | 0.175 | 9.16 | 1035.42 | -9 | 588.99 | 317.284 | 374.56 | -9 | 335.99 | 338.491 | 398.06 | 338.491 | -9 | 334.37 | -9 | 395.42 | -61.05 | 2 |  |  | 68.0399 | 11.0399 | -9
68.0417 | EQU | 2048 | 2012-03-08 | 0.041678 | 2012-03-08 | 1:00 | 31.3296 | -68.9951 | 20.47 | -9 | 1672.1 | 336.06 | -52.04 | -0.3 | 36.46 | 1035.2 | 0.04 | 1.66 | 128.65 | 72 | 972.02 | 9.89 | 9.9 | 9.89 | 0.63 | 5.87 | 26.31 | 20.3909 | 36.611 | 20.3187 | 1026.47 | 18.4 | 20.3024 | 0.168 | 8.77 | 1035.24 | -9 | 588.989 | 317.286 | 374.562 | -9 | 336.06 | 338.56 | 398.06 | 338.56 | -9 | 334.48 | -9 | 395.49 | -61 | 2 |  |  | 68.0417 | 11.0417 | -9
68.0434 | EQU | 2048 | 2012-03-08 | 0.043426 | 2012-03-08 | 1:03 | 31.3414 | -69.0006 | 20.48 | -9 | 1672.4 | 336.1 | -52.42 | -0.3 | 36.46 | 1035.3 | 0.1 | 1.71 | 128.23 | 72 | 971.95 | 9.89 | 9.9 | 9.89 | 0.63 | 5.87 | 26.12 | 20.3984 | 36.6071 | 20.3187 | 1026.45 | 18.3 | 20.3168 | 0.163 | 8.95 | 1035.4 | -9 | 588.989 | 317.288 | 374.564 | -9 | 336.1 | 338.598 | 398.06 | 338.598 | -9 | 334.63 | -9 | 395.47 | -60.84 | 2 |  |  | 68.0434 | 11.0434 | -9
68.0452 | EQU | 2048 | 2012-03-08 | 0.045185 | 2012-03-08 | 1:05 | 31.3533 | -69.006 | 20.48 | -9 | 1672.4 | 336.04 | -52.67 | -0.3 | 36.47 | 1035.4 | -0.1 | 1.72 | 125.07 | 72 | 972.02 | 9.89 | 9.9 | 9.89 | 0.63 | 5.87 | 26.25 | 20.3994 | 36.6089 | 20.3253 | 1026.68 | 17.9 | 20.3187 | 0.161 | 8.62 | 1035.3 | -9 | 588.988 | 317.289 | 374.566 | -9 | 336.04 | 338.536 | 398.05 | 338.536 | -9 | 334.57 | -9 | 395.55 | -60.99 | 2 |  |  | 68.0452 | 11.0452 | -9
68.0469 | EQU | 2048 | 2012-03-08 | 0.046933 | 2012-03-08 | 1:08 | 31.3651 | -69.0114 | 20.49 | -9 | 1673.2 | 336.15 | -52.67 | -0.3 | 36.46 | 1035.6 | -0.31 | 1.72 | 121.97 | 72 | 972.02 | 9.89 | 9.9 | 9.89 | 0.63 | 5.94 | 26.19 | 20.4116 | 36.6116 | 20.3364 | 1026.63 | 18.2 | 20.3244 | 0.166 | 8.66 | 1035.29 | -9 | 588.988 | 317.291 | 374.568 | -9 | 336.15 | 338.645 | 398.05 | 338.645 | -9 | 334.6 | -9 | 395.53 | -60.93 | 2 |  |  | 68.0469 | 11.0469 | -9
68.0487 | EQU | 2048 | 2012-03-08 | 0.048681 | 2012-03-08 | 1:10 | 31.3768 | -69.0168 | 20.48 | -9 | 1673.5 | 336.23 | -53 | -0.31 | 36.47 | 1035.5 | -0.44 | 1.69 | 123.55 | 72 | 972.02 | 9.89 | 9.9 | 9.89 | 0.63 | 5.87 | 26.19 | 20.3985 | 36.6052 | 20.3219 | 1026.87 | 18 | 20.335 | 0.145 | 8.19 | 1035.06 | -9 | 588.988 | 317.293 | 374.57 | -9 | 336.23 | 338.723 | 398.05 | 338.723 | -9 | 334.9 | -9 | 395.62 | -60.71 | 2 |  |  | 68.0487 | 11.0487 | -9
68.0504 | EQU | 2048 | 2012-03-08 | 0.050428 | 2012-03-08 | 1:13 | 31.3886 | -69.0221 | 20.48 | -9 | 1673.8 | 336.29 | -52.71 | -0.3 | 36.47 | 1035.5 | -0.45 | 1.7 | 120.88 | 72 | 972.02 | 9.89 | 9.9 | 9.89 | 0.63 | 5.94 | 26.19 | 20.3866 | 36.6054 | 20.3072 | 1026.55 | 18.2 | 20.3238 | 0.156 | 8.5 | 1035.05 | -9 | 588.987 | 317.294 | 374.573 | -9 | 336.29 | 338.782 | 398.05 | 338.782 | -9 | 334.8 | -9 | 395.49 | -60.7 | 2 |  |  | 68.0504 | 11.0504 | -9
68.0522 | EQU | 2176 | 2012-03-08 | 0.052187 | 2012-03-08 | 1:15 | 31.4004 | -69.0276 | 20.47 | -9 | 1674.3 | 336.38 | -52.75 | -0.3 | 36.47 | 1035.6 | -0.58 | 1.69 | 122.73 | 72 | 971.95 | 9.89 | 9.9 | 9.89 | 0.63 | 6 | 26.19 | 20.3776 | 36.6102 | 20.3008 | 1026.71 | 18 | 20.3089 | 0.161 | 8.31 | 1035.02 | -9 | 588.987 | 317.296 | 374.575 | -9 | 336.38 | 338.871 | 398.05 | 338.871 | -9 | 334.81 | -9 | 395.56 | -60.75 | 2 |  |  | 68.0522 | 11.0522 | -9
68.0539 | EQU | 2048 | 2012-03-08 | 0.053935 | 2012-03-08 | 1:18 | 31.4123 | -69.0328 | 20.47 | -9 | 1674.8 | 336.34 | -53.12 | -0.31 | 36.47 | 1035.9 | -0.71 | 1.73 | 120.48 | 72 | 972 | 9.89 | 9.9 | 9.89 | 0.63 | 5.87 | 26.25 | 20.3697 | 36.6043 | 20.293 | 1026.97 | 18.1 | 20.3016 | 0.168 | 8.22 | 1035.19 | -9 | 588.986 | 317.298 | 374.577 | -9 | 336.34 | 338.828 | 398.04 | 338.828 | -9 | 334.72 | -9 | 395.67 | -60.94 | 2 |  |  | 68.0539 | 11.0539 | -9
68.0557 | EQU | 2048 | 2012-03-08 | 0.055683 | 2012-03-08 | 1:20 | 31.4241 | -69.0384 | 20.45 | -9 | 1674.8 | 336.49 | -52.79 | -0.31 | 36.46 | 1035.6 | -0.64 | 1.7 | 135.3 | 72 | 972.02 | 9.89 | 9.9 | 9.89 | 0.63 | 5.94 | 26 | 20.3602 | 36.6048 | 20.2835 | 1026.9 | 18.2 | 20.294 | 0.156 | 8.06 | 1034.96 | -9 | 588.986 | 317.299 | 374.579 | -9 | 336.49 | 338.978 | 398.04 | 338.978 | -9 | 334.98 | -9 | 395.64 | -60.66 | 2 |  |  | 68.0557 | 11.0557 | -9
68.0574 | EQU | 2048 | 2012-03-08 | 0.057442 | 2012-03-08 | 1:23 | 31.436 | -69.0438 | 20.43 | -9 | 1674.3 | 336.39 | -53.12 | -0.31 | 36.46 | 1035.6 | -0.84 | 1.7 | 124.24 | 72 | 972.02 | 9.89 | 9.9 | 9.89 | 0.63 | 5.94 | 26.12 | 20.3628 | 36.6061 | 20.288 | 1026.95 | 18.4 | 20.2847 | 0.145 | 7.81 | 1034.76 | -9 | 588.985 | 317.301 | 374.581 | -9 | 336.39 | 338.875 | 398.04 | 338.875 | -9 | 334.97 | -9 | 395.66 | -60.69 | 2 |  |  | 68.0574 | 11.0574 | -9
68.0592 | EQU | 2048 | 2012-03-08 | 0.05919 | 2012-03-08 | 1:25 | 31.4479 | -69.0492 | 20.46 | -9 | 1675.4 | 336.49 | -53.37 | -0.31 | 36.45 | 1035.9 | -0.79 | 1.67 | 123.55 | 72 | 971.98 | 9.89 | 9.9 | 9.89 | 0.63 | 5.81 | 26.06 | 20.3699 | 36.6039 | 20.296 | 1027.14 | 18.2 | 20.2874 | 0.173 | 7.97 | 1035.11 | -9 | 588.985 | 317.302 | 374.583 | -9 | 336.49 | 338.974 | 398.04 | 338.974 | -9 | 334.78 | -9 | 395.73 | -60.95 | 2 |  |  | 68.0592 | 11.0592 | -9
68.0609 | EQU | 2048 | 2012-03-08 | 0.060949 | 2012-03-08 | 1:28 | 31.4598 | -69.0547 | 20.46 | -9 | 1676.4 | 336.78 | -53.08 | -0.31 | 36.45 | 1035.7 | -1 | 1.71 | 123.62 | 72 | 972.04 | 9.89 | 9.9 | 9.89 | 0.63 | 5.81 | 26.12 | 20.3748 | 36.5994 | 20.2939 | 1027.04 | 18.1 | 20.2951 | 0.165 | 7.66 | 1034.7 | -9 | 588.984 | 317.304 | 374.585 | -9 | 336.78 | 339.264 | 398.03 | 339.264 | -9 | 335.04 | -9 | 395.69 | -60.64 | 2 |  |  | 68.061 | 11.061 | -9
68.0627 | EQU | 2176 | 2012-03-08 | 0.062697 | 2012-03-08 | 1:30 | 31.4717 | -69.0601 | 20.46 | -9 | 1676.3 | 336.75 | -53.42 | -0.31 | 36.44 | 1035.7 | -0.98 | 1.74 | 129.22 | 72 | 972 | 9.89 | 9.9 | 9.89 | 0.63 | 5.81 | 26.12 | 20.3718 | 36.5994 | 20.2962 | 1026.63 | 18.2 | 20.2942 | 0.166 | 8.09 | 1034.72 | -9 | 588.984 | 317.306 | 374.587 | -9 | 336.75 | 339.232 | 398.03 | 339.232 | -9 | 335.01 | -9 | 395.53 | -60.52 | 2 |  |  | 68.0627 | 11.0627 | -9
68.0644 | EQU | 2048 | 2012-03-08 | 0.064444 | 2012-03-08 | 1:33 | 31.4836 | -69.0654 | 20.47 | -9 | 1676.9 | 336.9 | -53.42 | -0.31 | 36.44 | 1035.6 | -1.06 | 1.71 | 123.55 | 72 | 971.98 | 9.89 | 9.9 | 9.89 | 0.63 | 5.87 | 26.12 | 20.3906 | 36.6032 | 20.3115 | 1026.94 | 18.5 | 20.2959 | 0.174 | 7.6 | 1034.54 | -9 | 588.984 | 317.307 | 374.589 | -9 | 336.9 | 339.382 | 398.03 | 339.382 | -9 | 334.97 | -9 | 395.64 | -60.67 | 2 |  |  | 68.0644 | 11.0644 | -9
68.0662 | EQU | 2048 | 2012-03-08 | 0.066192 | 2012-03-08 | 1:35 | 31.4955 | -69.071 | 20.5 | -9 | 1677 | 336.89 | -53.62 | -0.31 | 36.43 | 1035.7 | -1.13 | 1.71 | 134.34 | 72 | 972 | 9.89 | 9.9 | 9.89 | 0.63 | 5.94 | 26.19 | 20.3943 | 36.6052 | 20.3263 | 1026.88 | 18.3 | 20.3095 | 0.191 | 7.69 | 1034.57 | -9 | 588.983 | 317.309 | 374.591 | -9 | 336.89 | 339.37 | 398.03 | 339.37 | -9 | 334.73 | -9 | 395.61 | -60.88 | 2 |  |  | 68.0662 | 11.0662 | -9
68.068 | EQU | 2176 | 2012-03-08 | 0.067951 | 2012-03-08 | 1:38 | 31.5076 | -69.0765 | 20.49 | -9 | 1677.5 | 337.11 | -53.37 | -0.31 | 36.43 | 1035.4 | -1.03 | 1.69 | 131.8 | 72 | 972.02 | 9.89 | 9.9 | 9.89 | 0.63 | 5.87 | 26.19 | 20.4108 | 36.5965 | 20.336 | 1026.58 | 18.3 | 20.3246 | 0.165 | 7.79 | 1034.37 | -9 | 588.983 | 317.311 | 374.594 | -9 | 337.11 | 339.59 | 398.02 | 339.59 | -9 | 335.24 | -9 | 395.48 | -60.24 | 2 |  |  | 68.0679 | 11.0679 | -9
68.0697 | EQU | 2048 | 2012-03-08 | 0.069699 | 2012-03-08 | 1:40 | 31.5194 | -69.0819 | 20.5 | -9 | 1678.2 | 337.18 | -53.42 | -0.31 | 36.42 | 1035.6 | -1.06 | 1.8 | 124.1 | 72 | 971.91 | 9.89 | 9.9 | 9.89 | 0.63 | 5.94 | 26.19 | 20.4177 | 36.596 | 20.3354 | 1026.89 | 18.2 | 20.3348 | 0.165 | 7.65 | 1034.54 | -9 | 588.982 | 317.312 | 374.596 | -9 | 337.18 | 339.658 | 398.02 | 339.658 | -9 | 335.36 | -9 | 395.6 | -60.24 | 2 |  |  | 68.0697 | 11.0697 | -9
68.0714 | EQU-DRAIN | 2048 | 2012-03-08 | 0.071447 | 2012-03-08 | 1:43 | 31.5314 | -69.0875 | 20.49 | -9 | 1677.9 | 337 | -53.37 | -0.31 | 36.42 | 1035.8 | -1.35 | 1.74 | 123.27 | 72 | 971.91 | 9.89 | 9.9 | 9.89 | 0.63 | 5.87 | 26.12 | 20.4119 | 36.6052 | 20.3376 | 1026.71 | 18.3 | 20.3355 | 0.154 | 7.74 | 1034.45 | -9 | 588.982 | 317.314 | 374.598 | -9 | 337 | 339.475 | 398.02 | 339.475 | -9 | 335.3 | -9 | 395.52 | -60.22 | 2 |  |  | 68.0714 | 11.0715 | -9
68.0734 | EQU | 2048 | 2012-03-08 | 0.073449 | 2012-03-08 | 1:46 | 31.5451 | -69.0937 | 20.48 | -9 | 1676.8 | 336.82 | -53.29 | -0.31 | 36.42 | 1035.7 | -1.04 | 1.73 | 136.63 | 72 | 971.93 | 9.89 | 9.9 | 9.89 | 0.63 | 5.75 | 26.19 | 20.3913 | 36.6066 | 20.3102 | 1026.85 | 18.4 | 20.3372 | 0.143 | 7.81 | 1034.66 | -9 | 588.981 | 317.316 | 374.6 | -9 | 336.82 | 339.291 | 398.02 | 339.291 | -9 | 335.36 | -9 | 395.57 | -60.21 | 2 |  |  | 68.0734 | 11.0734 | -9
68.0752 | EQU | 2048 | 2012-03-08 | 0.075208 | 2012-03-08 | 1:48 | 31.5571 | -69.0992 | 20.46 | -9 | 1674.7 | 336.39 | -54.04 | -0.31 | 36.41 | 1035.6 | -0.99 | 1.77 | 136.04 | 72 | 972.02 | 9.89 | 9.9 | 9.89 | 0.63 | 5.75 | 26.19 | 20.3612 | 36.6057 | 20.2864 | 1026.85 | 18.5 | 20.3132 | 0.147 | 7.76 | 1034.61 | -9 | 588.981 | 317.318 | 374.602 | -9 | 336.39 | 338.856 | 398.01 | 338.856 | -9 | 334.87 | -9 | 395.58 | -60.72 | 2 |  |  | 68.0752 | 11.0752 | -9
68.077 | EQU | 2048 | 2012-03-08 | 0.076956 | 2012-03-08 | 1:51 | 31.5691 | -69.1046 | 20.44 | -9 | 1674.8 | 336.36 | -53.87 | -0.31 | 36.41 | 1035.7 | -1.09 | 1.69 | 123 | 72 | 972 | 9.89 | 9.9 | 9.89 | 0.63 | 5.75 | 26.31 | 20.3581 | 36.6078 | 20.2828 | 1026.85 | 18.4 | 20.2896 | 0.15 | 7.76 | 1034.61 | -9 | 588.98 | 317.319 | 374.604 | -9 | 336.36 | 338.823 | 398.01 | 338.823 | -9 | 334.79 | -9 | 395.59 | -60.8 | 2 |  |  | 68.0769 | 11.0769 | -9
68.0787 | EQU | 2048 | 2012-03-08 | 0.078704 | 2012-03-08 | 1:53 | 31.5811 | -69.1101 | 20.44 | -9 | 1675.5 | 336.52 | -53.67 | -0.31 | 36.41 | 1035.7 | -1.18 | 1.8 | 137.22 | 72 | 971.95 | 9.89 | 9.9 | 9.89 | 0.68 | 5.75 | 26.25 | 20.3524 | 36.6003 | 20.2782 | 1026.94 | 18.3 | 20.2832 | 0.157 | 7.58 | 1034.52 | -9 | 588.98 | 317.321 | 374.606 | -9 | 336.52 | 338.983 | 398.01 | 338.983 | -9 | 334.83 | -9 | 395.63 | -60.8 | 2 |  |  | 68.0787 | 11.0787 | -9
68.0805 | EQU | 2048 | 2012-03-08 | 0.080463 | 2012-03-08 | 1:56 | 31.5932 | -69.1156 | 20.43 | -9 | 1676.3 | 336.62 | -54.08 | -0.31 | 36.41 | 1035.9 | -1.27 | 1.71 | 127.59 | 72 | 972 | 9.89 | 9.9 | 9.89 | 0.63 | 5.75 | 26.12 | 20.3596 | 36.6174 | 20.282 | 1027.08 | 18.4 | 20.2788 | 0.151 | 7.55 | 1034.63 | -9 | 588.979 | 317.323 | 374.609 | -9 | 336.62 | 339.082 | 398.01 | 339.082 | -9 | 335.05 | -9 | 395.69 | -60.64 | 2 |  |  | 68.0805 | 11.0805 | -9
68.0822 | EQU | 2176 | 2012-03-08 | 0.082211 | 2012-03-08 | 1:58 | 31.6052 | -69.1211 | 20.44 | -9 | 1675.8 | 336.59 | -54.12 | -0.31 | 36.42 | 1035.7 | -1.36 | 1.73 | 124.45 | 72 | 972 | 9.89 | 9.9 | 9.89 | 0.63 | 5.75 | 26.12 | 20.3758 | 36.6257 | 20.2987 | 1027 | 18.6 | 20.2815 | 0.159 | 7.34 | 1034.34 | -9 | 588.979 | 317.324 | 374.611 | -9 | 336.59 | 339.05 | 398 | 339.05 | -9 | 334.81 | -9 | 395.65 | -60.84 | 2 |  |  | 68.0822 | 11.0822 | -9
68.084 | EQU | 2048 | 2012-03-08 | 0.083958 | 2012-03-08 | 2:01 | 31.6172 | -69.1266 | 20.47 | -9 | 1674.5 | 336.38 | -54.5 | -0.32 | 36.41 | 1035.5 | -1.2 | 1.72 | 128.72 | 72 | 972.02 | 9.89 | 9.9 | 9.89 | 0.63 | 5.75 | 26.06 | 20.3906 | 36.6334 | 20.3209 | 1026.82 | 18.4 | 20.2966 | 0.173 | 7.48 | 1034.3 | -9 | 588.979 | 317.326 | 374.613 | -9 | 336.38 | 338.836 | 398 | 338.836 | -9 | 334.37 | -9 | 395.57 | -61.2 | 2 |  |  | 68.084 | 11.0839 | -9
68.0857 | EQU | 2048 | 2012-03-08 | 0.085706 | 2012-03-08 | 2:03 | 31.6294 | -69.1322 | 20.48 | -9 | 1674.6 | 336.22 | -54.25 | -0.31 | 36.41 | 1035.9 | -1.21 | 1.71 | 123 | 72 | 971.98 | 9.89 | 9.9 | 9.89 | 0.64 | 5.75 | 26.12 | 20.4106 | 36.6384 | 20.3405 | 1027.1 | 18.4 | 20.3183 | 0.162 | 7.59 | 1034.69 | -9 | 588.978 | 317.327 | 374.615 | -9 | 336.22 | 338.673 | 398 | 338.673 | -9 | 334.49 | -9 | 395.67 | -61.17 | 2 |  |  | 68.0857 | 11.0857 | -9
68.0875 | EQU | 2176 | 2012-03-08 | 0.087465 | 2012-03-08 | 2:06 | 31.6414 | -69.1377 | 20.51 | -9 | 1673.2 | 336.02 | -54.83 | -0.32 | 36.4 | 1035.7 | -1.48 | 1.73 | 121.02 | 72 | 971.95 | 9.89 | 9.9 | 9.89 | 0.63 | 5.75 | 26.31 | 20.4594 | 36.6569 | 20.3931 | 1027.09 | 18.5 | 20.338 | 0.172 | 7.13 | 1034.22 | -9 | 588.978 | 317.329 | 374.617 | -9 | 336.02 | 338.469 | 398 | 338.469 | -9 | 333.98 | -9 | 395.65 | -61.67 | 2 |  |  | 68.0875 | 11.0875 | -9
68.0892 | EQU | 2048 | 2012-03-08 | 0.089213 | 2012-03-08 | 2:08 | 31.6535 | -69.1433 | 20.56 | -9 | 1674.1 | 336.23 | -54.21 | -0.31 | 36.41 | 1035.7 | -1.24 | 1.72 | 133.47 | 72 | 971.98 | 9.89 | 9.9 | 9.89 | 0.63 | 5.75 | 26.37 | 20.4916 | 36.6575 | 20.4187 | 1027.12 | 18.6 | 20.3861 | 0.174 | 7.34 | 1034.46 | -9 | 588.977 | 317.331 | 374.619 | -9 | 336.23 | 338.679 | 398 | 338.679 | -9 | 334.21 | -9 | 395.63 | -61.42 | 2 |  |  | 68.0892 | 11.0892 | -9
68.091 | EQU | 2048 | 2012-03-08 | 0.090961 | 2012-03-08 | 2:11 | 31.6656 | -69.1488 | 20.56 | -9 | 1675.1 | 336.37 | -54.58 | -0.32 | 36.41 | 1035.9 | -1.37 | 1.71 | 139.84 | 72 | 971.95 | 9.89 | 9.9 | 9.89 | 0.63 | 5.69 | 26.19 | 20.485 | 36.6631 | 20.41 | 1027.31 | 18.6 | 20.4153 | 0.145 | 7.22 | 1034.53 | -9 | 588.977 | 317.332 | 374.621 | -9 | 336.37 | 338.818 | 397.99 | 338.818 | -9 | 334.79 | -9 | 395.69 | -60.9 | 2 |  |  | 68.091 | 11.0909 | -9
68.0927 | EQU | 2048 | 2012-03-08 | 0.092708 | 2012-03-08 | 2:13 | 31.6777 | -69.1544 | 20.55 | -9 | 1674 | 336.25 | -54.54 | -0.32 | 36.41 | 1035.6 | -1.6 | 1.8 | 124.1 | 72 | 971.98 | 9.89 | 9.9 | 9.89 | 0.63 | 5.75 | 26.06 | 20.4658 | 36.6644 | 20.3894 | 1027.16 | 18.6 | 20.4111 | 0.139 | 6.84 | 1034 | -9 | 588.976 | 317.334 | 374.623 | -9 | 336.25 | 338.695 | 397.99 | 338.695 | -9 | 334.58 | -9 | 395.63 | -61.05 | 2 |  |  | 68.0927 | 11.0927 | -9
68.0945 | EQU | 2048 | 2012-03-08 | 0.094468 | 2012-03-08 | 2:16 | 31.6899 | -69.16 | 20.53 | -9 | 1672.7 | 335.99 | -54.42 | -0.31 | 36.4 | 1035.5 | -1.6 | 1.76 | 130.65 | 72 | 971.93 | 9.89 | 9.9 | 9.89 | 0.63 | 5.75 | 26 | 20.4353 | 36.657 | 20.3618 | 1026.88 | 18.6 | 20.3918 | 0.138 | 7.02 | 1033.9 | -9 | 588.976 | 317.336 | 374.625 | -9 | 335.99 | 338.431 | 397.99 | 338.431 | -9 | 334.3 | -9 | 395.53 | -61.22 | 2 |  |  | 68.0945 | 11.0945 | -9
68.0962 | EQU | 2048 | 2012-03-08 | 0.096215 | 2012-03-08 | 2:19 | 31.7022 | -69.1655 | 20.49 | -9 | 1671.1 | 335.71 | -54.58 | -0.32 | 36.4 | 1035.4 | -1.48 | 1.75 | 125.42 | 72 | 971.93 | 9.89 | 9.9 | 9.89 | 0.63 | 5.75 | 26 | 20.3964 | 36.6502 | 20.3196 | 1026.68 | 18.8 | 20.3653 | 0.125 | 7.24 | 1033.92 | -9 | 588.975 | 317.337 | 374.628 | -9 | 335.71 | 338.147 | 397.99 | 338.147 | -9 | 334.24 | -9 | 395.46 | -61.22 | 2 |  |  | 68.0962 | 11.0962 | -9
68.098 | EQU | 2048 | 2012-03-08 | 0.097975 | 2012-03-08 | 2:21 | 31.7145 | -69.1714 | 20.45 | -9 | 1669.6 | 335.25 | -55.04 | -0.32 | 36.39 | 1035.6 | -1.43 | 1.74 | 124.17 | 72 | 971.95 | 9.89 | 9.9 | 9.89 | 0.63 | 5.81 | 26.06 | 20.3645 | 36.6426 | 20.2903 | 1026.82 | 19.2 | 20.3252 | 0.125 | 7.35 | 1034.17 | -9 | 588.975 | 317.339 | 374.63 | -9 | 335.25 | 337.681 | 397.98 | 337.681 | -9 | 333.88 | -9 | 395.54 | -61.66 | 2 |  |  | 68.098 | 11.098 | -9
68.0997 | EQU | 2048 | 2012-03-08 | 0.099722 | 2012-03-08 | 2:24 | 31.7268 | -69.177 | 20.43 | -9 | 1668.8 | 335.01 | -55.08 | -0.32 | 36.39 | 1035.8 | -1.65 | 1.73 | 125 | 72 | 971.95 | 9.89 | 9.9 | 9.89 | 0.63 | 5.75 | 26 | 20.3443 | 36.6549 | 20.2675 | 1026.94 | 18.8 | 20.294 | 0.136 | 7.21 | 1034.15 | -9 | 588.974 | 317.341 | 374.632 | -9 | 335.01 | 337.437 | 397.98 | 337.437 | -9 | 333.48 | -9 | 395.6 | -62.12 | 2 |  |  | 68.0997 | 11.0997 | -9
68.1015 | EQU | 2048 | 2012-03-08 | 0.10147 | 2012-03-08 | 2:26 | 31.7391 | -69.1826 | 20.42 | -9 | 1666.8 | 334.77 | -55.21 | -0.32 | 36.37 | 1035.3 | -1.67 | 1.71 | 125.98 | 72 | 971.93 | 9.89 | 9.9 | 9.89 | 0.63 | 5.75 | 26.06 | 20.3422 | 36.6536 | 20.2671 | 1026.72 | 18.9 | 20.2704 | 0.15 | 6.91 | 1033.63 | -9 | 588.974 | 317.342 | 374.634 | -9 | 334.77 | 337.193 | 397.98 | 337.193 | -9 | 332.88 | -9 | 395.52 | -62.64 | 2 |  |  | 68.1015 | 11.1015 | -9
68.1032 | EQU | 2048 | 2012-03-08 | 0.10323 | 2012-03-08 | 2:29 | 31.7515 | -69.1882 | 20.42 | -9 | 1666 | 334.44 | -55.33 | -0.32 | 36.36 | 1035.7 | -1.42 | 1.7 | 132.81 | 72 | 971.89 | 9.89 | 9.9 | 9.89 | 0.63 | 5.75 | 26 | 20.3582 | 36.6512 | 20.2837 | 1026.8 | 18.8 | 20.2671 | 0.153 | 7.48 | 1034.28 | -9 | 588.974 | 317.344 | 374.636 | -9 | 334.44 | 336.858 | 397.98 | 336.858 | -9 | 332.72 | -9 | 395.55 | -62.83 | 2 |  |  | 68.1032 | 11.1032 | -9
68.105 | EQU | 2176 | 2012-03-08 | 0.10498 | 2012-03-08 | 2:31 | 31.7637 | -69.1938 | 20.45 | -9 | 1666.1 | 334.55 | -54.87 | -0.32 | 36.36 | 1035.4 | -1.52 | 1.73 | 128.08 | 72 | 971.91 | 9.89 | 9.9 | 9.89 | 0.63 | 5.75 | 25.94 | 20.3754 | 36.6541 | 20.2965 | 1026.77 | 18.7 | 20.2816 | 0.168 | 7.11 | 1033.88 | -9 | 588.973 | 317.346 | 374.638 | -9 | 334.55 | 336.967 | 397.97 | 336.967 | -9 | 332.46 | -9 | 395.53 | -63.07 | 2 |  |  | 68.105 | 11.105 | -9
68.1067 | EQU | 2048 | 2012-03-08 | 0.10672 | 2012-03-08 | 2:34 | 31.7759 | -69.1992 | 20.43 | -9 | 1668.8 | 334.99 | -55.58 | -0.32 | 36.35 | 1035.8 | -1.73 | 1.74 | 123.89 | 72 | 971.91 | 9.89 | 9.9 | 9.89 | 0.63 | 5.69 | 25.94 | 20.3365 | 36.6437 | 20.2519 | 1027.03 | 18.8 | 20.2947 | 0.135 | 7.04 | 1034.07 | -9 | 588.973 | 317.347 | 374.64 | -9 | 334.99 | 337.409 | 397.97 | 337.409 | -9 | 333.44 | -9 | 395.62 | -62.19 | 2 |  |  | 68.1067 | 11.1067 | -9
68.1085 | EQU | 2048 | 2012-03-08 | 0.10848 | 2012-03-08 | 2:36 | 31.788 | -69.2049 | 20.33 | -9 | 1671.1 | 335.38 | -55.37 | -0.32 | 36.35 | 1036 | -1.45 | 1.72 | 129.79 | 72 | 971.91 | 9.89 | 9.9 | 9.89 | 0.63 | 5.75 | 26.06 | 20.1697 | 36.6181 | 20.0761 | 1027.18 | 18.5 | 20.2571 | 0.073 | 7.37 | 1034.55 | -9 | 588.972 | 317.349 | 374.642 | -9 | 335.38 | 337.8 | 397.97 | 337.8 | -9 | 334.91 | -9 | 395.7 | -60.79 | 2 |  |  | 68.1085 | 11.1085 | -9
68.1102 | EQU | 2176 | 2012-03-08 | 0.11023 | 2012-03-08 | 2:39 | 31.8 | -69.2106 | 20.215 | -9 | 1671.4 | 335.68 | -55.46 | -0.32 | 36.34 | 1035.4 | -1.52 | 1.71 | 132.16 | 72 | 971.91 | 9.89 | 9.9 | 9.89 | 0.63 | 5.75 | 26.06 | 20.0429 | 36.5936 | 19.9451 | 1026.91 | 18.5 | 20.0982 | 0.117 | 6.97 | 1033.88 | -9 | 588.972 | 317.351 | 374.644 | -9 | 335.68 | 338.101 | 397.97 | 338.101 | -9 | 334.42 | -9 | 395.68 | -61.26 | 3 | questionable/interpolated EqT |  | 68.1102 | 11.11023;questionable/interpolated EqT | -9
68.112 | EQU | 2048 | 2012-03-08 | 0.11198 | 2012-03-08 | 2:41 | 31.812 | -69.216 | 20.1 | -9 | 1672.6 | 335.91 | -55.33 | -0.32 | 36.33 | 1035.5 | -1.52 | 1.71 | 130.94 | 72 | 971.87 | 9.89 | 9.9 | 9.89 | 0.63 | 5.69 | 26.19 | 20.0133 | 36.5954 | 19.9318 | 1027.04 | 18.3 | 19.9617 | 0.138 | 6.94 | 1033.98 | -9 | 588.971 | 317.352 | 374.646 | -9 | 335.91 | 338.331 | 397.96 | 338.331 | -9 | 334.43 | -9 | 395.8 | -61.37 | 2 |  |  | 68.112 | 11.112 | -9
68.1137 | EQU-DRAIN | 2048 | 2012-03-08 | 0.11373 | 2012-03-08 | 2:44 | 31.824 | -69.2215 | 20.12 | -9 | 1674.9 | 336.36 | -55.33 | -0.32 | 36.33 | 1035.6 | -1.54 | 1.76 | 131.37 | 72 | 971.78 | 9.89 | 9.9 | 9.89 | 0.63 | 5.75 | 26.12 | 20.0706 | 36.5951 | 20.0025 | 1026.98 | 18.4 | 19.9335 | 0.187 | 7.08 | 1034.06 | -9 | 588.971 | 317.354 | 374.649 | -9 | 336.36 | 338.783 | 397.96 | 338.783 | -9 | 334.21 | -9 | 395.79 | -61.58 | 2 |  |  | 68.1137 | 11.1137 | -9
68.1171 | STD2 | 2176 | 2012-03-08 | 0.11708 | 2012-03-08 | 2:49 | 31.8469 | -69.2318 | 20.24 | 593.64 | 2689.3 | 588.97 | -159.41 | -0.96 | 36.33 | 1035.4 | -1.18 | 1.68 | 65.79 | 72 | 971.89 | 9.89 | 9.9 | 9.89 | 0.63 | 5.94 | 26.06 | 20.1338 | 36.5923 | 20.0531 | 1026.85 | 18.4 | 20.0232 | 0.217 | 7.37 | 1034.22 | -4.67 | -9 | -9 | -9 | -9 | 588.97 | -9 | -9 | -9 | -9 | -9 | -9 | -9 | -9 | 2 |  |  | 68.1171 | 11.1171 | -9
68.1202 | STD3 | 2176 | 2012-03-08 | 0.12019 | 2012-03-08 | 2:53 | 31.8682 | -69.2417 | 20.21 | 319.82 | 1586.1 | 317.36 | -175.66 | -1.07 | 36.33 | 1035.2 | -1.11 | 1.73 | 64.08 | 72 | 971.76 | 9.89 | 9.9 | 9.89 | 0.63 | 5.87 | 26.12 | 20.1265 | 36.5951 | 20.0485 | 1026.48 | 18.3 | 20.0514 | 0.159 | 7.61 | 1034.09 | -2.46 | -9 | -9 | -9 | -9 | 317.36 | -9 | -9 | -9 | -9 | -9 | -9 | -9 | -9 | 2 |  |  | 68.1202 | 11.1202 | -9
68.1233 | STD4 | 2176 | 2012-03-08 | 0.12329 | 2012-03-08 | 2:58 | 31.8896 | -69.2516 | 20.22 | 377.14 | 1848.7 | 374.66 | -183.2 | -1.12 | 36.32 | 1035.4 | -0.96 | 1.69 | 65.7 | 72 | 971.72 | 9.89 | 9.9 | 9.89 | 0.63 | 5.81 | 26.12 | 20.1159 | 36.5881 | 20.0343 | 1026.62 | 18.6 | 20.0434 | 0.177 | 7.82 | 1034.44 | -2.48 | -9 | -9 | -9 | -9 | 374.66 | -9 | -9 | -9 | -9 | -9 | -9 | -9 | -9 | 2 |  |  | 68.1233 | 11.1233 | -9
68.1264 | ATM | 2048 | 2012-03-08 | 0.12639 | 2012-03-08 | 3:02 | 31.911 | -69.2613 | 20.21 | -9 | 1934.6 | 394.82 | 32.58 | 0.19 | 36.32 | 1035.4 | -0.87 | 1.69 | 59.22 | 72 | 971.72 | 9.89 | 9.9 | 9.89 | 0.63 | 5.94 | 25.94 | 20.1309 | 36.593 | 20.0538 | 1026.47 | 18.5 | 20.0414 | 0.169 | 8.06 | 1034.53 | -9 | 588.976 | 317.357 | 374.659 | -9 | 394.82 | 397.743 | -9 | -9 | 397.743 | -9 | 395.32 | -9 | -9 | 2 |  |  | 68.1264 | 11.1264 | -9
68.1278 | ATM | 2176 | 2012-03-08 | 0.12777 | 2012-03-08 | 3:04 | 31.9205 | -69.2657 | 20.23 | -9 | 1935.6 | 395.02 | 52.08 | 0.3 | 36.31 | 1035.5 | -0.74 | 1.72 | 58.83 | 72 | 971.72 | 9.89 | 9.9 | 9.89 | 0.63 | 5.75 | 25.87 | 20.1395 | 36.5814 | 20.0645 | 1026.92 | 18.5 | 20.0501 | 0.18 | 7.84 | 1034.76 | -9 | 588.976 | 317.357 | 374.659 | -9 | 395.02 | 397.945 | -9 | -9 | 397.945 | -9 | 395.69 | -9 | -9 | 2 |  |  | 68.1278 | 11.1278 | -9
68.1291 | ATM | 2048 | 2012-03-08 | 0.12913 | 2012-03-08 | 3:06 | 31.93 | -69.27 | 20.22 | -9 | 1935.6 | 395.01 | 65.62 | 0.38 | 36.31 | 1035.6 | -0.7 | 1.7 | 59.04 | 72 | 971.72 | 9.89 | 9.9 | 9.89 | 0.63 | 6.06 | 25.94 | 20.1446 | 36.5871 | 20.0701 | 1026.8 | 18.8 | 20.0597 | 0.16 | 8.1 | 1034.9 | -9 | 588.977 | 317.356 | 374.659 | -9 | 395.01 | 397.935 | -9 | -9 | 397.935 | -9 | 395.63 | -9 | -9 | 2 |  |  | 68.1291 | 11.1291 | -9
68.1305 | ATM | 2048 | 2012-03-08 | 0.1305 | 2012-03-08 | 3:08 | 31.9395 | -69.2744 | 20.23 | -9 | 1936.1 | 395.11 | 71.67 | 0.42 | 36.3 | 1035.6 | -0.67 | 1.69 | 59 | 72 | 971.72 | 9.89 | 9.9 | 9.89 | 0.63 | 5.75 | 25.94 | 20.144 | 36.587 | 20.0689 | 1026.89 | 18.4 | 20.0676 | 0.162 | 8.04 | 1034.93 | -9 | 588.978 | 317.356 | 374.659 | -9 | 395.11 | 398.036 | -9 | -9 | 398.036 | -9 | 395.76 | -9 | -9 | 2 |  |  | 68.1305 | 11.1305 | -9
68.1319 | ATM | 2048 | 2012-03-08 | 0.13187 | 2012-03-08 | 3:10 | 31.9489 | -69.2788 | 20.23 | -9 | 1936.7 | 395.12 | 74.67 | 0.44 | 36.29 | 1035.9 | -0.69 | 1.74 | 58.87 | 72 | 971.72 | 9.89 | 9.9 | 9.89 | 0.63 | 6.06 | 25.81 | 20.1453 | 36.5936 | 20.0684 | 1027.12 | 18.6 | 20.0694 | 0.161 | 8.09 | 1035.21 | -9 | 588.979 | 317.355 | 374.659 | -9 | 395.12 | 398.047 | -9 | -9 | 398.047 | -9 | 395.86 | -9 | -9 | 2 |  |  | 68.1319 | 11.1319 | -9
68.1353 | EQU | 2048 | 2012-03-08 | 0.13529 | 2012-03-08 | 3:15 | 31.9724 | -69.2896 | 20.24 | -9 | 1679.7 | 337.31 | -30.08 | -0.17 | 36.28 | 1035.7 | -1.12 | 1.71 | 119.27 | 72 | 971.72 | 9.89 | 9.9 | 9.89 | 0.63 | 6.12 | 25.94 | 20.1531 | 36.5875 | 20.0671 | 1027.07 | 18.4 | 20.0678 | 0.172 | 7.51 | 1034.58 | -9 | 588.981 | 317.354 | 374.658 | -9 | 337.31 | 339.737 | 397.94 | 339.737 | -9 | 335.47 | -9 | 395.74 | -60.27 | 2 |  |  | 68.1353 | 11.1353 | -9
68.137 | EQU | 2048 | 2012-03-08 | 0.13705 | 2012-03-08 | 3:17 | 31.9846 | -69.2952 | 20.24 | -9 | 1680 | 337.35 | -39.46 | -0.23 | 36.26 | 1035.7 | -1.11 | 1.73 | 124.17 | 72 | 971.72 | 9.89 | 9.9 | 9.89 | 0.63 | 6.12 | 25.94 | 20.1516 | 36.5946 | 20.0758 | 1026.78 | 18.7 | 20.0672 | 0.173 | 7.81 | 1034.59 | -9 | 588.982 | 317.353 | 374.658 | -9 | 337.35 | 339.778 | 397.94 | 339.778 | -9 | 335.51 | -9 | 395.62 | -60.12 | 2 |  |  | 68.137 | 11.137 | -9
68.1388 | EQU | 2048 | 2012-03-08 | 0.1388 | 2012-03-08 | 3:20 | 31.9966 | -69.3007 | 20.24 | -9 | 1681.2 | 337.55 | -45.08 | -0.26 | 36.25 | 1035.8 | -1.38 | 1.69 | 135.15 | 72 | 971.72 | 9.89 | 9.9 | 9.89 | 0.63 | 6.12 | 26 | 20.1523 | 36.5868 | 20.0663 | 1027.17 | 18.4 | 20.0747 | 0.165 | 7.25 | 1034.42 | -9 | 588.983 | 317.352 | 374.657 | -9 | 337.55 | 339.981 | 397.95 | 339.981 | -9 | 335.76 | -9 | 395.77 | -60.02 | 2 |  |  | 68.1388 | 11.1388 | -9
68.1406 | EQU | 2048 | 2012-03-08 | 0.14056 | 2012-03-08 | 3:22 | 32.0088 | -69.3063 | 20.23 | -9 | 1682.2 | 337.73 | -47.87 | -0.28 | 36.25 | 1035.9 | -1.35 | 1.72 | 125 | 72 | 971.72 | 9.89 | 9.9 | 9.89 | 0.63 | 6.12 | 25.81 | 20.1425 | 36.58 | 20.062 | 1026.98 | 18.6 | 20.0674 | 0.163 | 7.57 | 1034.55 | -9 | 588.984 | 317.351 | 374.657 | -9 | 337.73 | 340.163 | 397.95 | 340.163 | -9 | 336.02 | -9 | 395.7 | -59.68 | 2 |  |  | 68.1406 | 11.1406 | -9
68.1423 | EQU | 2048 | 2012-03-08 | 0.14231 | 2012-03-08 | 3:25 | 32.021 | -69.3119 | 20.22 | -9 | 1682.8 | 337.72 | -50.33 | -0.29 | 36.23 | 1036.2 | -1.35 | 1.68 | 117.26 | 72 | 971.72 | 9.89 | 9.9 | 9.89 | 0.63 | 6.06 | 25.94 | 20.1302 | 36.5776 | 20.0547 | 1027.32 | 18.8 | 20.0626 | 0.157 | 7.53 | 1034.85 | -9 | 588.985 | 317.351 | 374.657 | -9 | 337.72 | 340.153 | 397.95 | 340.153 | -9 | 336.19 | -9 | 395.84 | -59.65 | 2 |  |  | 68.1423 | 11.1423 | -9
68.1441 | EQU | 2048 | 2012-03-08 | 0.14407 | 2012-03-08 | 3:27 | 32.0332 | -69.3176 | 20.22 | -9 | 1682.2 | 337.76 | -51.17 | -0.3 | 36.22 | 1035.7 | -1.19 | 1.75 | 116.34 | 72 | 971.72 | 9.89 | 9.9 | 9.89 | 0.63 | 6 | 26 | 20.1347 | 36.5872 | 20.0599 | 1027.1 | 18.5 | 20.0555 | 0.165 | 7.41 | 1034.51 | -9 | 588.986 | 317.35 | 374.656 | -9 | 337.76 | 340.194 | 397.95 | 340.194 | -9 | 336.02 | -9 | 395.76 | -59.74 | 2 |  |  | 68.1441 | 11.1441 | -9
68.1458 | EQU | 2048 | 2012-03-08 | 0.14582 | 2012-03-08 | 3:30 | 32.0453 | -69.3231 | 20.21 | -9 | 1683 | 337.82 | -51.92 | -0.3 | 36.22 | 1036 | -1.28 | 1.71 | 123.62 | 72 | 971.72 | 9.89 | 9.9 | 9.89 | 0.63 | 6 | 25.94 | 20.1354 | 36.5856 | 20.0633 | 1027.19 | 18.6 | 20.0592 | 0.151 | 7.53 | 1034.72 | -9 | 588.987 | 317.349 | 374.656 | -9 | 337.82 | 340.255 | 397.95 | 340.255 | -9 | 336.35 | -9 | 395.79 | -59.45 | 2 |  |  | 68.1458 | 11.1458 | -9
68.1476 | EQU | 2048 | 2012-03-08 | 0.14757 | 2012-03-08 | 3:32 | 32.0574 | -69.3287 | 20.22 | -9 | 1682.6 | 337.81 | -52.37 | -0.3 | 36.21 | 1035.8 | -1.23 | 1.7 | 118.53 | 72 | 971.72 | 9.89 | 9.9 | 9.89 | 0.63 | 6.06 | 26.06 | 20.1382 | 36.5898 | 20.0663 | 1027.22 | 18.7 | 20.0628 | 0.157 | 7.35 | 1034.57 | -9 | 588.988 | 317.348 | 374.656 | -9 | 337.81 | 340.246 | 397.95 | 340.246 | -9 | 336.19 | -9 | 395.8 | -59.61 | 2 |  |  | 68.1476 | 11.1476 | -9
68.1493 | EQU | 2048 | 2012-03-08 | 0.14932 | 2012-03-08 | 3:35 | 32.0695 | -69.3342 | 20.22 | -9 | 1682.8 | 337.82 | -52.83 | -0.31 | 36.2 | 1035.9 | -1.52 | 1.77 | 125.84 | 72 | 971.72 | 9.89 | 9.9 | 9.89 | 0.63 | 5.94 | 25.87 | 20.1432 | 36.5928 | 20.0711 | 1027.33 | 18.6 | 20.0659 | 0.154 | 7.05 | 1034.38 | -9 | 588.989 | 317.347 | 374.656 | -9 | 337.82 | 340.257 | 397.95 | 340.257 | -9 | 336.18 | -9 | 395.85 | -59.66 | 2 |  |  | 68.1493 | 11.1493 | -9
68.1511 | EQU | 2048 | 2012-03-08 | 0.15106 | 2012-03-08 | 3:38 | 32.0817 | -69.3398 | 20.22 | -9 | 1682.8 | 337.79 | -52.96 | -0.31 | 36.2 | 1035.9 | -1.38 | 1.72 | 134.86 | 72 | 971.72 | 9.89 | 9.9 | 9.89 | 0.63 | 5.81 | 26.06 | 20.1454 | 36.5929 | 20.0681 | 1027.24 | 18.7 | 20.0705 | 0.149 | 7.28 | 1034.52 | -9 | 588.99 | 317.347 | 374.655 | -9 | 337.79 | 340.227 | 397.95 | 340.227 | -9 | 336.27 | -9 | 395.81 | -59.54 | 2 |  |  | 68.151 | 11.151 | -9
68.1528 | EQU | 2176 | 2012-03-08 | 0.15281 | 2012-03-08 | 3:40 | 32.0938 | -69.3454 | 20.22 | -9 | 1682.2 | 337.71 | -53.42 | -0.31 | 36.2 | 1035.8 | -1.67 | 1.76 | 125.98 | 72 | 971.72 | 9.89 | 9.9 | 9.89 | 0.63 | 5.87 | 25.87 | 20.145 | 36.5934 | 20.0682 | 1027.03 | 18.5 | 20.0685 | 0.151 | 7.1 | 1034.13 | -9 | 588.991 | 317.346 | 374.655 | -9 | 337.71 | 340.147 | 397.95 | 340.147 | -9 | 336.03 | -9 | 395.73 | -59.7 | 2 |  |  | 68.1528 | 11.1528 | -9
68.1546 | EQU-DRAIN | 2048 | 2012-03-08 | 0.15457 | 2012-03-08 | 3:43 | 32.1059 | -69.351 | 20.22 | -9 | 1682.2 | 337.74 | -53.58 | -0.31 | 36.19 | 1035.7 | -1.58 | 1.82 | 132.16 | 72 | 971.72 | 9.89 | 9.9 | 9.89 | 0.63 | 5.94 | 26.06 | 20.1406 | 36.5903 | 20.0633 | 1027.02 | 18.6 | 20.0682 | 0.152 | 7.1 | 1034.12 | -9 | 588.993 | 317.345 | 374.655 | -9 | 337.74 | 340.178 | 397.95 | 340.178 | -9 | 336.05 | -9 | 395.73 | -59.67 | 2 |  |  | 68.1546 | 11.1546 | -9
68.1566 | EQU | 2048 | 2012-03-08 | 0.15656 | 2012-03-08 | 3:45 | 32.1197 | -69.3573 | 20.21 | -9 | 1681.2 | 337.54 | -54.37 | -0.31 | 36.19 | 1035.7 | -1.47 | 1.81 | 126.26 | 72 | 971.72 | 9.89 | 9.9 | 9.89 | 0.63 | 5.81 | 26.12 | 20.1352 | 36.5907 | 20.0565 | 1027.1 | 18.5 | 20.0632 | 0.147 | 7.13 | 1034.23 | -9 | 588.994 | 317.344 | 374.654 | -9 | 337.54 | 339.977 | 397.95 | 339.977 | -9 | 335.97 | -9 | 395.76 | -59.79 | 2 |  |  | 68.1566 | 11.1566 | -9
68.1583 | EQU | 2048 | 2012-03-08 | 0.15832 | 2012-03-08 | 3:48 | 32.1318 | -69.3629 | 20.21 | -9 | 1681 | 337.53 | -54.58 | -0.32 | 36.2 | 1035.6 | -1.37 | 1.78 | 137.37 | 72 | 971.72 | 9.89 | 9.9 | 9.89 | 0.63 | 5.75 | 26 | 20.1309 | 36.5893 | 20.0515 | 1026.9 | 18.5 | 20.0572 | 0.153 | 7.33 | 1034.23 | -9 | 588.995 | 317.344 | 374.654 | -9 | 337.53 | 339.967 | 397.95 | 339.967 | -9 | 335.87 | -9 | 395.69 | -59.81 | 2 |  |  | 68.1583 | 11.1583 | -9
68.1601 | EQU | 2176 | 2012-03-08 | 0.16007 | 2012-03-08 | 3:50 | 32.1439 | -69.3685 | 20.21 | -9 | 1680.9 | 337.46 | -54.75 | -0.32 | 36.2 | 1035.7 | -1.53 | 1.75 | 122.52 | 72 | 971.72 | 9.89 | 9.9 | 9.89 | 0.63 | 5.75 | 26.12 | 20.121 | 36.5951 | 20.0413 | 1027.07 | 18.6 | 20.0522 | 0.158 | 7.1 | 1034.17 | -9 | 588.996 | 317.343 | 374.654 | -9 | 337.46 | 339.897 | 397.96 | 339.897 | -9 | 335.71 | -9 | 395.76 | -60.05 | 2 |  |  | 68.1601 | 11.1601 | -9
68.1618 | EQU | 2048 | 2012-03-08 | 0.16182 | 2012-03-08 | 3:53 | 32.156 | -69.374 | 20.2 | -9 | 1680.7 | 337.37 | -54.79 | -0.32 | 36.2 | 1035.8 | -1.46 | 1.75 | 130.36 | 72 | 971.72 | 9.89 | 9.9 | 9.89 | 0.63 | 5.75 | 26 | 20.1108 | 36.5879 | 20.0278 | 1027.04 | 18.5 | 20.0426 | 0.157 | 7.3 | 1034.34 | -9 | 588.997 | 317.342 | 374.653 | -9 | 337.37 | 339.807 | 397.96 | 339.807 | -9 | 335.69 | -9 | 395.75 | -60.06 | 2 |  |  | 68.1618 | 11.1618 | -9
68.1636 | EQU | 2048 | 2012-03-08 | 0.16358 | 2012-03-08 | 3:56 | 32.1681 | -69.3796 | 20.19 | -9 | 1680.3 | 337.41 | -54.62 | -0.32 | 36.2 | 1035.5 | -1.6 | 1.71 | 125 | 72 | 971.72 | 9.89 | 9.9 | 9.89 | 0.63 | 5.75 | 26 | 20.1249 | 36.5906 | 20.0477 | 1027.01 | 18.4 | 20.0294 | 0.161 | 6.89 | 1033.9 | -9 | 588.998 | 317.341 | 374.653 | -9 | 337.41 | 339.848 | 397.96 | 339.848 | -9 | 335.54 | -9 | 395.75 | -60.2 | 2 |  |  | 68.1636 | 11.1636 | -9
68.1653 | EQU | 2048 | 2012-03-08 | 0.16532 | 2012-03-08 | 3:58 | 32.1801 | -69.3851 | 20.23 | -9 | 1679.6 | 337.32 | -55.29 | -0.32 | 36.2 | 1035.4 | -1.56 | 1.72 | 140.52 | 72 | 971.72 | 9.89 | 9.9 | 9.89 | 0.63 | 5.81 | 25.87 | 20.1666 | 36.5951 | 20.0912 | 1026.8 | 18.5 | 20.0451 | 0.185 | 7.04 | 1033.84 | -9 | 588.999 | 317.341 | 374.653 | -9 | 337.32 | 339.758 | 397.96 | 339.758 | -9 | 335.07 | -9 | 395.66 | -60.59 | 2 |  |  | 68.1653 | 11.1653 | -9
68.1671 | EQU | 2048 | 2012-03-08 | 0.16707 | 2012-03-08 | 4:01 | 32.1921 | -69.3906 | 20.25 | -9 | 1680.9 | 337.53 | -55.17 | -0.32 | 36.2 | 1035.5 | -1.61 | 1.73 | 135.3 | 72 | 971.72 | 9.89 | 9.9 | 9.89 | 0.63 | 5.75 | 25.87 | 20.1726 | 36.6079 | 20.0941 | 1027.04 | 18.5 | 20.0856 | 0.164 | 6.85 | 1033.89 | -9 | 589 | 317.34 | 374.652 | -9 | 337.53 | 339.97 | 397.96 | 339.97 | -9 | 335.58 | -9 | 395.73 | -60.15 | 2 |  |  | 68.1671 | 11.1671 | -9
68.1688 | EQU | 2048 | 2012-03-08 | 0.16882 | 2012-03-08 | 4:03 | 32.2041 | -69.3962 | 20.24 | -9 | 1681.9 | 337.7 | -55.33 | -0.32 | 36.2 | 1035.6 | -1.59 | 1.69 | 124.66 | 72 | 971.72 | 9.89 | 9.9 | 9.89 | 0.63 | 5.75 | 25.75 | 20.1524 | 36.5938 | 20.0716 | 1026.98 | 18.5 | 20.0937 | 0.146 | 7.03 | 1034.01 | -9 | 589.001 | 317.339 | 374.652 | -9 | 337.7 | 340.142 | 397.96 | 340.142 | -9 | 336.05 | -9 | 395.7 | -59.65 | 2 |  |  | 68.1688 | 11.1688 | -9
68.1706 | EQU | 2048 | 2012-03-08 | 0.17058 | 2012-03-08 | 4:06 | 32.2163 | -69.4017 | 20.22 | -9 | 1681.9 | 337.75 | -55.04 | -0.32 | 36.19 | 1035.5 | -1.54 | 1.73 | 123.69 | 72 | 971.72 | 9.89 | 9.9 | 9.89 | 0.63 | 5.69 | 25.87 | 20.1356 | 36.5939 | 20.0605 | 1026.77 | 18.4 | 20.0742 | 0.146 | 7.19 | 1033.96 | -9 | 589.002 | 317.338 | 374.652 | -9 | 337.75 | 340.193 | 397.96 | 340.193 | -9 | 336.1 | -9 | 395.63 | -59.53 | 2 |  |  | 68.1706 | 11.1706 | -9
68.1723 | EQU | 2176 | 2012-03-08 | 0.17233 | 2012-03-08 | 4:08 | 32.2283 | -69.4073 | 20.2 | -9 | 1681.7 | 337.67 | -55.25 | -0.32 | 36.19 | 1035.6 | -1.63 | 1.68 | 137.3 | 72 | 971.72 | 9.89 | 9.9 | 9.89 | 0.63 | 5.75 | 25.87 | 20.1224 | 36.5874 | 20.0486 | 1027.09 | 18.5 | 20.0619 | 0.138 | 6.88 | 1033.97 | -9 | 589.003 | 317.338 | 374.652 | -9 | 337.67 | 340.113 | 397.96 | 340.113 | -9 | 336.14 | -9 | 395.77 | -59.62 | 2 |  |  | 68.1723 | 11.1723 | -9
68.1741 | EQU | 2048 | 2012-03-08 | 0.17407 | 2012-03-08 | 4:11 | 32.2403 | -69.4129 | 20.22 | -9 | 1682.1 | 337.74 | -55.46 | -0.32 | 36.18 | 1035.6 | -1.66 | 1.71 | 132.16 | 72 | 971.72 | 9.89 | 9.9 | 9.89 | 0.63 | 5.75 | 25.94 | 20.1442 | 36.592 | 20.0638 | 1027.09 | 18.5 | 20.0502 | 0.17 | 6.85 | 1033.94 | -9 | 589.004 | 317.337 | 374.651 | -9 | 337.74 | 340.184 | 397.96 | 340.184 | -9 | 335.74 | -9 | 395.77 | -60.03 | 2 |  |  | 68.1741 | 11.1741 | -9
68.1758 | EQU | 2048 | 2012-03-08 | 0.17583 | 2012-03-08 | 4:13 | 32.2525 | -69.4184 | 20.22 | -9 | 1682.4 | 337.86 | -55.04 | -0.32 | 36.18 | 1035.5 | -1.61 | 1.73 | 134.05 | 72 | 971.72 | 9.89 | 9.9 | 9.89 | 0.63 | 5.75 | 25.94 | 20.1612 | 36.6018 | 20.0864 | 1027.01 | 18.6 | 20.0619 | 0.158 | 6.88 | 1033.89 | -9 | 589.005 | 317.336 | 374.651 | -9 | 337.86 | 340.306 | 397.96 | 340.306 | -9 | 336.01 | -9 | 395.74 | -59.72 | 2 |  |  | 68.1758 | 11.1758 | -9
68.1776 | EQU | 2176 | 2012-03-08 | 0.17759 | 2012-03-08 | 4:16 | 32.2645 | -69.424 | 20.25 | -9 | 1681.6 | 337.67 | -55.37 | -0.32 | 36.17 | 1035.5 | -1.76 | 1.75 | 121.77 | 72 | 971.72 | 9.89 | 9.9 | 9.89 | 0.63 | 5.75 | 25.87 | 20.1678 | 36.5948 | 20.0943 | 1027.13 | 18.4 | 20.0838 | 0.166 | 6.61 | 1033.74 | -9 | 589.006 | 317.335 | 374.651 | -9 | 337.67 | 340.115 | 397.96 | 340.115 | -9 | 335.65 | -9 | 395.77 | -60.12 | 2 |  |  | 68.1776 | 11.1776 | -9
68.1793 | EQU | 2048 | 2012-03-08 | 0.17934 | 2012-03-08 | 4:18 | 32.2766 | -69.4296 | 20.25 | -9 | 1681.3 | 337.55 | -55.67 | -0.32 | 36.17 | 1035.6 | -1.89 | 1.76 | 135.15 | 72 | 971.72 | 9.89 | 9.9 | 9.89 | 0.63 | 5.75 | 25.87 | 20.1706 | 36.6024 | 20.0872 | 1027.12 | 18.6 | 20.0933 | 0.157 | 6.59 | 1033.71 | -9 | 589.007 | 317.335 | 374.65 | -9 | 337.55 | 339.994 | 397.96 | 339.994 | -9 | 335.65 | -9 | 395.76 | -60.11 | 2 |  |  | 68.1793 | 11.1793 | -9
68.1811 | EQU | 2048 | 2012-03-08 | 0.18109 | 2012-03-08 | 4:21 | 32.2888 | -69.4352 | 20.24 | -9 | 1680.3 | 337.3 | -55.58 | -0.32 | 36.16 | 1035.7 | -1.7 | 1.69 | 121.22 | 72 | 971.72 | 9.89 | 9.9 | 9.89 | 0.63 | 5.75 | 25.81 | 20.1609 | 36.5988 | 20.0891 | 1027.13 | 18.6 | 20.0881 | 0.152 | 6.87 | 1034 | -9 | 589.009 | 317.334 | 374.65 | -9 | 337.3 | 339.743 | 397.97 | 339.743 | -9 | 335.57 | -9 | 395.77 | -60.2 | 2 |  |  | 68.1811 | 11.1811 | -9
68.1828 | EQU | 2176 | 2012-03-08 | 0.18284 | 2012-03-08 | 4:23 | 32.3009 | -69.4407 | 20.2251 | -9 | 1680.2 | 337.32 | -55.37 | -0.32 | 36.15 | 1035.6 | -1.74 | 1.77 | 133.18 | 72 | 971.7 | 9.89 | 9.9 | 9.89 | 0.63 | 5.75 | 25.87 | 20.1421 | 36.5983 | 20.0656 | 1027.21 | 18.8 | 20.0888 | 0.136 | 6.65 | 1033.86 | -9 | 589.01 | 317.333 | 374.65 | -9 | 337.32 | 339.764 | 397.97 | 339.764 | -9 | 335.78 | -9 | 395.8 | -60.03 | 3 | questionable/interpolated EqT |  | 68.1828 | 11.18282;questionable/interpolated EqT | -9
68.1846 | EQU | 2048 | 2012-03-08 | 0.18458 | 2012-03-08 | 4:26 | 32.313 | -69.4464 | 20.21 | -9 | 1679.7 | 337.14 | -56.17 | -0.32 | 36.14 | 1035.7 | -1.95 | 1.74 | 125.84 | 72 | 971.72 | 9.89 | 9.9 | 9.89 | 0.63 | 5.75 | 25.87 | 20.119 | 36.5908 | 20.044 | 1027.1 | 18.6 | 20.0686 | 0.141 | 6.65 | 1033.75 | -9 | 589.011 | 317.332 | 374.649 | -9 | 337.14 | 339.583 | 397.97 | 339.583 | -9 | 335.5 | -9 | 395.77 | -60.28 | 2 |  |  | 68.1846 | 11.1846 | -9
68.1863 | EQU | 2048 | 2012-03-08 | 0.18634 | 2012-03-08 | 4:28 | 32.3252 | -69.452 | 20.19 | -9 | 1679.9 | 337.25 | -56.08 | -0.32 | 36.14 | 1035.6 | -1.7 | 1.8 | 124.72 | 72 | 971.72 | 9.89 | 9.9 | 9.89 | 0.63 | 5.75 | 25.87 | 20.1158 | 36.5896 | 20.0419 | 1027.24 | 18.5 | 20.0465 | 0.143 | 6.66 | 1033.9 | -9 | 589.012 | 317.332 | 374.649 | -9 | 337.25 | 339.694 | 397.97 | 339.694 | -9 | 335.63 | -9 | 395.84 | -60.21 | 2 |  |  | 68.1863 | 11.1863 | -9
68.1881 | EQU | 2048 | 2012-03-08 | 0.18809 | 2012-03-08 | 4:31 | 32.3373 | -69.4576 | 20.19 | -9 | 1680.9 | 337.39 | -55.92 | -0.32 | 36.13 | 1035.7 | -1.88 | 1.75 | 135.81 | 72 | 971.7 | 9.89 | 9.9 | 9.89 | 0.63 | 5.81 | 25.94 | 20.1174 | 36.5827 | 20.0392 | 1027.21 | 18.6 | 20.0422 | 0.148 | 6.61 | 1033.82 | -9 | 589.013 | 317.331 | 374.649 | -9 | 337.39 | 339.836 | 397.97 | 339.836 | -9 | 335.69 | -9 | 395.83 | -60.14 | 2 |  |  | 68.1881 | 11.1881 | -9
68.1898 | EQU | 2048 | 2012-03-08 | 0.18984 | 2012-03-08 | 4:33 | 32.3494 | -69.4631 | 20.2 | -9 | 1682.4 | 337.7 | -55.87 | -0.32 | 36.13 | 1035.7 | -1.9 | 1.75 | 137 | 72 | 971.7 | 9.89 | 9.9 | 9.89 | 0.63 | 5.75 | 26 | 20.122 | 36.592 | 20.0438 | 1027.28 | 18.5 | 20.0395 | 0.16 | 6.52 | 1033.8 | -9 | 589.014 | 317.33 | 374.649 | -9 | 337.7 | 340.149 | 397.97 | 340.149 | -9 | 335.8 | -9 | 395.86 | -60.06 | 2 |  |  | 68.1898 | 11.1898 | -9
68.1916 | EQU | 2048 | 2012-03-08 | 0.19159 | 2012-03-08 | 4:36 | 32.3615 | -69.4687 | 20.2 | -9 | 1682.6 | 337.81 | -56.04 | -0.32 | 36.13 | 1035.6 | -1.81 | 1.73 | 122.66 | 72 | 971.72 | 9.89 | 9.9 | 9.89 | 0.63 | 5.75 | 25.87 | 20.1194 | 36.5858 | 20.039 | 1027.09 | 18.8 | 20.0432 | 0.157 | 6.7 | 1033.79 | -9 | 589.015 | 317.329 | 374.648 | -9 | 337.81 | 340.261 | 397.97 | 340.261 | -9 | 335.96 | -9 | 395.78 | -59.82 | 2 |  |  | 68.1916 | 11.1916 | -9
68.1933 | EQU | 2048 | 2012-03-08 | 0.19334 | 2012-03-08 | 4:38 | 32.3737 | -69.4743 | 20.18 | -9 | 1682 | 337.6 | -56.33 | -0.33 | 36.13 | 1035.7 | -1.78 | 1.77 | 132.31 | 72 | 971.7 | 9.89 | 9.9 | 9.89 | 0.63 | 5.75 | 25.87 | 20.0998 | 36.5889 | 20.0236 | 1027.15 | 18.6 | 20.0396 | 0.14 | 6.77 | 1033.92 | -9 | 589.016 | 317.329 | 374.648 | -9 | 337.6 | 340.05 | 397.97 | 340.05 | -9 | 336.04 | -9 | 395.81 | -59.77 | 2 |  |  | 68.1933 | 11.1933 | -9
68.1951 | EQU | 2048 | 2012-03-08 | 0.1951 | 2012-03-08 | 4:41 | 32.3858 | -69.48 | 20.18 | -9 | 1681.4 | 337.62 | -56.25 | -0.33 | 36.13 | 1035.4 | -1.87 | 1.76 | 135.45 | 72 | 971.7 | 9.89 | 9.9 | 9.89 | 0.63 | 5.75 | 25.81 | 20.0942 | 36.5848 | 20.0175 | 1026.89 | 18.4 | 20.0254 | 0.155 | 6.64 | 1033.53 | -9 | 589.017 | 317.328 | 374.648 | -9 | 337.62 | 340.07 | 397.97 | 340.07 | -9 | 335.73 | -9 | 395.72 | -59.99 | 2 |  |  | 68.1951 | 11.1951 | -9
68.1969 | EQU-DRAIN | 2048 | 2012-03-08 | 0.19685 | 2012-03-08 | 4:43 | 32.3979 | -69.4855 | 20.17 | -9 | 1682.3 | 337.65 | -56.5 | -0.33 | 36.13 | 1035.8 | -1.99 | 1.77 | 124.93 | 72 | 971.72 | 9.89 | 9.9 | 9.89 | 0.63 | 5.75 | 26 | 20.0914 | 36.583 | 20.0102 | 1027.21 | 18.5 | 20.0183 | 0.152 | 6.6 | 1033.81 | -9 | 589.018 | 317.327 | 374.647 | -9 | 337.65 | 340.101 | 397.97 | 340.101 | -9 | 335.9 | -9 | 395.85 | -59.95 | 2 |  |  | 68.1968 | 11.1968 | -9
68.1989 | EQU | 2048 | 2012-03-08 | 0.19885 | 2012-03-08 | 4:46 | 32.4116 | -69.492 | 20.18 | -9 | 1682.7 | 337.72 | -56.42 | -0.33 | 36.12 | 1035.8 | -1.7 | 1.76 | 126.96 | 72 | 971.72 | 9.89 | 9.9 | 9.89 | 0.63 | 5.87 | 25.94 | 20.0969 | 36.5825 | 20.0129 | 1027.35 | 18.5 | 20.0102 | 0.17 | 6.75 | 1034.1 | -9 | 589.019 | 317.326 | 374.647 | -9 | 337.72 | 340.172 | 397.97 | 340.172 | -9 | 335.8 | -9 | 395.91 | -60.1 | 2 |  |  | 68.1988 | 11.1989 | -9
68.2006 | EQU | 2048 | 2012-03-08 | 0.2006 | 2012-03-08 | 4:49 | 32.4236 | -69.4975 | 20.17 | -9 | 1682.4 | 337.74 | -56.46 | -0.33 | 36.12 | 1035.6 | -1.91 | 1.81 | 123.83 | 72 | 971.68 | 9.89 | 9.9 | 9.89 | 0.64 | 5.81 | 26 | 20.0948 | 36.5862 | 20.017 | 1027.24 | 18.4 | 20.0126 | 0.157 | 6.45 | 1033.69 | -9 | 589.02 | 317.325 | 374.647 | -9 | 337.74 | 340.193 | 397.97 | 340.193 | -9 | 335.87 | -9 | 395.86 | -60 | 2 |  |  | 68.2006 | 11.2006 | -9
68.2024 | EQU | 2176 | 2012-03-08 | 0.20236 | 2012-03-08 | 4:51 | 32.4357 | -69.503 | 20.17 | -9 | 1681.8 | 337.57 | -56.54 | -0.33 | 36.13 | 1035.7 | -1.84 | 1.69 | 128.01 | 72 | 971.68 | 9.89 | 9.9 | 9.89 | 0.63 | 5.81 | 25.75 | 20.0877 | 36.5867 | 20.0117 | 1027.41 | 18.5 | 20.0165 | 0.154 | 6.45 | 1033.86 | -9 | 589.021 | 317.325 | 374.646 | -9 | 337.57 | 340.022 | 397.98 | 340.022 | -9 | 335.81 | -9 | 395.93 | -60.12 | 2 |  |  | 68.2023 | 11.2023 | -9
68.2041 | EQU | 2048 | 2012-03-08 | 0.20411 | 2012-03-08 | 4:54 | 32.4476 | -69.5085 | 20.17 | -9 | 1681.5 | 337.49 | -56.62 | -0.33 | 36.12 | 1035.7 | -1.97 | 1.71 | 120.21 | 72 | 971.66 | 9.89 | 9.9 | 9.89 | 0.63 | 5.81 | 25.75 | 20.0902 | 36.5833 | 20.0087 | 1027.38 | 18.2 | 20.0123 | 0.158 | 6.35 | 1033.73 | -9 | 589.022 | 317.324 | 374.646 | -9 | 337.49 | 339.942 | 397.98 | 339.942 | -9 | 335.63 | -9 | 395.92 | -60.29 | 2 |  |  | 68.2041 | 11.2041 | -9
68.2059 | EQU | 2048 | 2012-03-08 | 0.20586 | 2012-03-08 | 4:56 | 32.4595 | -69.5141 | 20.16 | -9 | 1680.9 | 337.43 | -57.08 | -0.33 | 36.13 | 1035.6 | -1.74 | 1.74 | 137.74 | 72 | 971.72 | 9.89 | 9.9 | 9.89 | 0.63 | 5.75 | 25.62 | 20.0859 | 36.5969 | 20.0031 | 1027.35 | 18.2 | 20.0091 | 0.151 | 6.51 | 1033.86 | -9 | 589.023 | 317.323 | 374.646 | -9 | 337.43 | 339.882 | 397.98 | 339.882 | -9 | 335.72 | -9 | 395.91 | -60.2 | 2 |  |  | 68.2059 | 11.2059 | -9
68.2076 | EQU | 2176 | 2012-03-08 | 0.2076 | 2012-03-08 | 4:59 | 32.4714 | -69.5195 | 20.17 | -9 | 1680.7 | 337.22 | -57.08 | -0.33 | 36.12 | 1036 | -1.82 | 1.76 | 128.3 | 72 | 971.7 | 9.89 | 9.9 | 9.89 | 0.63 | 5.81 | 25.87 | 20.0959 | 36.5934 | 20.0227 | 1027.46 | 18.3 | 20.0038 | 0.166 | 6.72 | 1034.18 | -9 | 589.024 | 317.322 | 374.646 | -9 | 337.22 | 339.671 | 397.98 | 339.671 | -9 | 335.39 | -9 | 395.96 | -60.57 | 2 |  |  | 68.2076 | 11.2076 | -9
68.2094 | EQU | 2048 | 2012-03-08 | 0.20935 | 2012-03-08 | 5:01 | 32.4832 | -69.5251 | 20.18 | -9 | 1679 | 336.99 | -57.37 | -0.33 | 36.12 | 1035.6 | -1.73 | 1.8 | 134.2 | 72 | 971.7 | 9.89 | 9.9 | 9.89 | 0.63 | 5.75 | 25.75 | 20.1148 | 36.6079 | 20.0371 | 1027.31 | 18.2 | 20.0202 | 0.16 | 6.56 | 1033.87 | -9 | 589.025 | 317.322 | 374.645 | -9 | 336.99 | 339.44 | 397.98 | 339.44 | -9 | 335.15 | -9 | 395.89 | -60.75 | 2 |  |  | 68.2094 | 11.2094 | -9
68.2111 | EQU | 2048 | 2012-03-08 | 0.21111 | 2012-03-08 | 5:04 | 32.4952 | -69.5305 | 20.2 | -9 | 1678.9 | 336.98 | -56.67 | -0.33 | 36.11 | 1035.6 | -1.98 | 1.72 | 122.73 | 72 | 971.68 | 9.89 | 9.9 | 9.89 | 0.63 | 5.81 | 25.87 | 20.1199 | 36.6083 | 20.0414 | 1027.25 | 18.3 | 20.0353 | 0.165 | 6.37 | 1033.62 | -9 | 589.027 | 317.321 | 374.645 | -9 | 336.98 | 339.43 | 397.98 | 339.43 | -9 | 334.98 | -9 | 395.86 | -60.89 | 2 |  |  | 68.2111 | 11.2111 | -9
68.2129 | EQU | 2048 | 2012-03-08 | 0.21286 | 2012-03-08 | 5:07 | 32.5071 | -69.5361 | 20.2 | -9 | 1679 | 336.97 | -57.5 | -0.33 | 36.1 | 1035.6 | -1.93 | 1.75 | 125.98 | 72 | 971.64 | 9.89 | 9.9 | 9.89 | 0.63 | 5.75 | 25.69 | 20.1248 | 36.6081 | 20.0479 | 1027.2 | 18.2 | 20.0409 | 0.159 | 6.47 | 1033.67 | -9 | 589.028 | 317.32 | 374.645 | -9 | 336.97 | 339.421 | 397.98 | 339.421 | -9 | 335.06 | -9 | 395.84 | -60.78 | 2 |  |  | 68.2129 | 11.2129 | -9
68.2146 | EQU | 2048 | 2012-03-08 | 0.21462 | 2012-03-08 | 5:09 | 32.5191 | -69.5416 | 20.2 | -9 | 1680.1 | 337.13 | -57.5 | -0.33 | 36.09 | 1035.8 | -1.94 | 1.77 | 120.01 | 72 | 971.62 | 9.89 | 9.9 | 9.89 | 0.63 | 5.81 | 25.75 | 20.1222 | 36.6047 | 20.0462 | 1027.25 | 18.2 | 20.0471 | 0.153 | 6.61 | 1033.86 | -9 | 589.029 | 317.319 | 374.644 | -9 | 337.13 | 339.583 | 397.98 | 339.583 | -9 | 335.37 | -9 | 395.86 | -60.48 | 2 |  |  | 68.2146 | 11.2146 | -9
68.2164 | EQU | 2048 | 2012-03-08 | 0.21637 | 2012-03-08 | 5:12 | 32.5309 | -69.547 | 20.2 | -9 | 1681 | 337.27 | -57.58 | -0.33 | 36.08 | 1035.9 | -2.03 | 1.77 | 118.46 | 72 | 971.62 | 9.89 | 9.9 | 9.89 | 0.63 | 5.81 | 25.69 | 20.1209 | 36.6041 | 20.0439 | 1027.28 | 18.3 | 20.0464 | 0.154 | 6.59 | 1033.87 | -9 | 589.03 | 317.319 | 374.644 | -9 | 337.27 | 339.725 | 397.98 | 339.725 | -9 | 335.51 | -9 | 395.87 | -60.36 | 2 |  |  | 68.2164 | 11.2164 | -9
68.2181 | EQU | 2048 | 2012-03-08 | 0.21811 | 2012-03-08 | 5:14 | 32.5427 | -69.5524 | 20.19 | -9 | 1681.2 | 337.33 | -57.17 | -0.33 | 36.07 | 1035.8 | -1.89 | 1.73 | 128.51 | 72 | 971.59 | 9.89 | 9.9 | 9.89 | 0.63 | 5.75 | 25.75 | 20.1133 | 36.6071 | 20.0389 | 1027.19 | 18.2 | 20.0442 | 0.146 | 6.72 | 1033.91 | -9 | 589.031 | 317.318 | 374.644 | -9 | 337.33 | 339.786 | 397.98 | 339.786 | -9 | 335.7 | -9 | 395.84 | -60.14 | 2 |  |  | 68.2181 | 11.2181 | -9
68.2199 | EQU | 2048 | 2012-03-08 | 0.21986 | 2012-03-08 | 5:17 | 32.5546 | -69.558 | 20.2 | -9 | 1680.8 | 337.29 | -57.62 | -0.33 | 36.06 | 1035.7 | -1.99 | 1.77 | 130.22 | 72 | 971.59 | 9.89 | 9.9 | 9.89 | 0.63 | 5.75 | 25.75 | 20.1039 | 36.608 | 20.0218 | 1027.21 | 18.2 | 20.0395 | 0.16 | 6.5 | 1033.71 | -9 | 589.032 | 317.317 | 374.643 | -9 | 337.29 | 339.746 | 397.98 | 339.746 | -9 | 335.38 | -9 | 395.85 | -60.47 | 2 |  |  | 68.2198 | 11.2198 | -9
68.2216 | EQU | 2048 | 2012-03-08 | 0.22162 | 2012-03-08 | 5:19 | 32.5666 | -69.5635 | 20.18 | -9 | 1679.9 | 337.14 | -57.96 | -0.34 | 36.05 | 1035.6 | -1.92 | 1.88 | 137 | 72 | 971.62 | 9.89 | 9.9 | 9.89 | 0.63 | 5.75 | 25.75 | 20.0984 | 36.6093 | 20.0205 | 1027.25 | 18.2 | 20.0238 | 0.156 | 6.43 | 1033.68 | -9 | 589.033 | 317.316 | 374.643 | -9 | 337.14 | 339.595 | 397.98 | 339.595 | -9 | 335.29 | -9 | 395.87 | -60.58 | 2 |  |  | 68.2216 | 11.2216 | -9
68.2234 | EQU | 2048 | 2012-03-08 | 0.22337 | 2012-03-08 | 5:22 | 32.5785 | -69.569 | 20.17 | -9 | 1679.5 | 337 | -57.75 | -0.33 | 36.04 | 1035.7 | -2.09 | 1.75 | 135.3 | 72 | 971.66 | 9.89 | 9.9 | 9.89 | 0.63 | 5.81 | 25.81 | 20.0903 | 36.5991 | 20.0114 | 1027.22 | 18.3 | 20.0207 | 0.149 | 6.39 | 1033.61 | -9 | 589.034 | 317.316 | 374.643 | -9 | 337 | 339.455 | 397.99 | 339.455 | -9 | 335.23 | -9 | 395.86 | -60.63 | 2 |  |  | 68.2234 | 11.2234 | -9
68.2251 | EQU | 2176 | 2012-03-08 | 0.22512 | 2012-03-08 | 5:24 | 32.5905 | -69.5746 | 20.17 | -9 | 1679.6 | 336.95 | -57.29 | -0.33 | 36.04 | 1035.8 | -2.12 | 1.86 | 122.04 | 72 | 971.62 | 9.89 | 9.9 | 9.89 | 0.63 | 5.75 | 25.87 | 20.0807 | 36.603 | 20.0093 | 1027.36 | 18.6 | 20.0127 | 0.157 | 6.32 | 1033.68 | -9 | 589.035 | 317.315 | 374.643 | -9 | 336.95 | 339.405 | 397.99 | 339.405 | -9 | 335.09 | -9 | 395.92 | -60.83 | 2 |  |  | 68.2251 | 11.2251 | -9
68.2269 | EQU | 2048 | 2012-03-08 | 0.22686 | 2012-03-08 | 5:27 | 32.6024 | -69.5801 | 20.16 | -9 | 1680 | 336.92 | -58.04 | -0.34 | 36.04 | 1036.1 | -2.07 | 1.75 | 123.62 | 72 | 971.55 | 9.89 | 9.9 | 9.89 | 0.63 | 5.81 | 25.81 | 20.0806 | 36.5987 | 20.0034 | 1027.46 | 18.3 | 20.0096 | 0.15 | 6.57 | 1034.03 | -9 | 589.036 | 317.314 | 374.642 | -9 | 336.92 | 339.375 | 397.99 | 339.375 | -9 | 335.28 | -9 | 395.96 | -60.69 | 2 |  |  | 68.2268 | 11.2269 | -9
68.2286 | EQU | 2048 | 2012-03-08 | 0.22862 | 2012-03-08 | 5:29 | 32.6144 | -69.5857 | 20.16 | -9 | 1679.7 | 336.98 | -57.87 | -0.33 | 36.03 | 1035.8 | -2.12 | 1.78 | 125.14 | 72 | 971.49 | 9.89 | 9.9 | 9.89 | 0.63 | 5.75 | 25.87 | 20.0748 | 36.6052 | 19.9975 | 1027.29 | 18.2 | 20.0041 | 0.156 | 6.39 | 1033.68 | -9 | 589.037 | 317.313 | 374.642 | -9 | 336.98 | 339.436 | 397.99 | 339.436 | -9 | 335.14 | -9 | 395.9 | -60.76 | 2 |  |  | 68.2286 | 11.2286 | -9
68.2304 | EQU | 2176 | 2012-03-08 | 0.23037 | 2012-03-08 | 5:32 | 32.6264 | -69.5911 | 20.15 | -9 | 1679.5 | 336.98 | -57.71 | -0.33 | 36.03 | 1035.7 | -1.85 | 1.79 | 135.22 | 72 | 971.55 | 9.89 | 9.9 | 9.89 | 0.63 | 5.75 | 25.94 | 20.0704 | 36.6014 | 19.992 | 1027.52 | 18.3 | 19.9982 | 0.152 | 6.33 | 1033.85 | -9 | 589.038 | 317.313 | 374.642 | -9 | 336.98 | 339.437 | 397.99 | 339.437 | -9 | 335.26 | -9 | 396 | -60.73 | 2 |  |  | 68.2304 | 11.2304 | -9
68.2335 | STD2 | 2048 | 2012-03-08 | 0.23347 | 2012-03-08 | 5:36 | 32.6476 | -69.601 | 20.16 | 593.64 | 2692.9 | 589.04 | -159.54 | -0.96 | 36.03 | 1035.9 | -1.75 | 1.77 | 66.34 | 72 | 971.51 | 9.89 | 9.9 | 9.89 | 0.63 | 6 | 25.94 | 20.0674 | 36.6025 | 19.9977 | 1027.21 | 18.4 | 19.9941 | 0.166 | 6.94 | 1034.15 | -4.6 | -9 | -9 | -9 | -9 | 589.04 | -9 | -9 | -9 | -9 | -9 | -9 | -9 | -9 | 2 |  |  | 68.2335 | 11.2335 | -9
68.2366 | STD3 | 2048 | 2012-03-08 | 0.23659 | 2012-03-08 | 5:41 | 32.6688 | -69.6107 | 20.16 | 319.82 | 1588.3 | 317.31 | -176.12 | -1.07 | 36.03 | 1035.7 | -1.67 | 1.78 | 64.21 | 72 | 971.62 | 9.89 | 9.9 | 9.89 | 0.63 | 5.81 | 26 | 20.0902 | 36.6012 | 20.016 | 1027.17 | 18.3 | 20.0044 | 0.156 | 6.86 | 1034.03 | -2.51 | -9 | -9 | -9 | -9 | 317.31 | -9 | -9 | -9 | -9 | -9 | -9 | -9 | -9 | 2 |  |  | 68.2366 | 11.2366 | -9
68.2397 | STD4-DRAIN | 2048 | 2012-03-08 | 0.23969 | 2012-03-08 | 5:45 | 32.69 | -69.6206 | 20.18 | 377.14 | 1850.7 | 374.64 | -183.2 | -1.12 | 36.03 | 1035.7 | -1.5 | 1.81 | 66.43 | 72 | 971.55 | 9.89 | 9.9 | 9.89 | 0.63 | 5.87 | 25.69 | 20.0986 | 36.6005 | 20.0218 | 1027.2 | 18.2 | 20.0181 | 0.162 | 7 | 1034.2 | -2.5 | -9 | -9 | -9 | -9 | 374.64 | -9 | -9 | -9 | -9 | -9 | -9 | -9 | -9 | 2 |  |  | 68.2397 | 11.2397 | -9
68.243 | ATM | 2048 | 2012-03-08 | 0.24303 | 2012-03-08 | 5:50 | 32.7127 | -69.6312 | 20.19 | -9 | 1937.4 | 394.99 | 28.12 | 0.16 | 36.02 | 1035.6 | -1.28 | 1.77 | 59.09 | 72 | 971.62 | 9.89 | 9.9 | 9.89 | 0.63 | 6.06 | 25.69 | 20.1054 | 36.6032 | 20.0281 | 1027.04 | 18.3 | 20.0244 | 0.166 | 7.28 | 1034.32 | -9 | 589.015 | 317.312 | 374.638 | -9 | 394.99 | 397.934 | -9 | -9 | 397.934 | -9 | 395.74 | -9 | -9 | 2 |  |  | 68.243 | 11.243 | -9
68.2444 | ATM | 2048 | 2012-03-08 | 0.24441 | 2012-03-08 | 5:52 | 32.7222 | -69.6356 | 20.19 | -9 | 1937.4 | 395.01 | 47.67 | 0.27 | 36.01 | 1035.6 | -1.22 | 1.77 | 58.83 | 72 | 971.57 | 9.89 | 9.9 | 9.89 | 0.63 | 5.75 | 25.75 | 20.1065 | 36.5961 | 20.0239 | 1027.04 | 18.5 | 20.027 | 0.163 | 7.34 | 1034.38 | -9 | 589.012 | 317.313 | 374.637 | -9 | 395.01 | 397.955 | -9 | -9 | 397.955 | -9 | 395.76 | -9 | -9 | 2 |  |  | 68.2444 | 11.2444 | -9
68.2458 | ATM | 2048 | 2012-03-08 | 0.24578 | 2012-03-08 | 5:54 | 32.7315 | -69.6399 | 20.19 | -9 | 1937.4 | 395.03 | 61.04 | 0.35 | 36 | 1035.6 | -1.17 | 1.78 | 59.34 | 72 | 971.57 | 9.89 | 9.9 | 9.89 | 0.63 | 5.81 | 25.69 | 20.1065 | 36.5912 | 20.0199 | 1026.89 | 18 | 20.0257 | 0.164 | 7.54 | 1034.43 | -9 | 589.008 | 317.313 | 374.636 | -9 | 395.03 | 397.976 | -9 | -9 | 397.976 | -9 | 395.72 | -9 | -9 | 2 |  |  | 68.2458 | 11.2458 | -9
68.2471 | ATM | 2176 | 2012-03-08 | 0.24714 | 2012-03-08 | 5:56 | 32.7407 | -69.6443 | 20.19 | -9 | 1937.3 | 395.06 | 67.29 | 0.39 | 36 | 1035.5 | -1.14 | 1.77 | 59.26 | 72 | 971.55 | 9.89 | 9.9 | 9.89 | 0.63 | 5.81 | 25.69 | 20.0992 | 36.6043 | 20.0262 | 1026.79 | 18.4 | 20.0217 | 0.168 | 7.57 | 1034.36 | -9 | 589.005 | 317.314 | 374.635 | -9 | 395.06 | 398.007 | -9 | -9 | 398.007 | -9 | 395.71 | -9 | -9 | 2 |  |  | 68.2471 | 11.2471 | -9
68.2485 | ATM | 2048 | 2012-03-08 | 0.24852 | 2012-03-08 | 5:58 | 32.7501 | -69.649 | 20.19 | -9 | 1937.8 | 395.16 | 70.42 | 0.41 | 35.99 | 1035.5 | -1.13 | 1.74 | 59.13 | 72 | 971.57 | 9.89 | 9.9 | 9.89 | 0.63 | 5.81 | 25.62 | 20.1054 | 36.5984 | 20.0289 | 1027.02 | 18.5 | 20.0234 | 0.167 | 7.35 | 1034.37 | -9 | 589.001 | 317.314 | 374.634 | -9 | 395.16 | 398.109 | -9 | -9 | 398.109 | -9 | 395.91 | -9 | -9 | 2 |  |  | 68.2485 | 11.2485 | -9
68.2519 | EQU | 2048 | 2012-03-08 | 0.25192 | 2012-03-08 | 6:03 | 32.7733 | -69.6597 | 20.17 | -9 | 1676.4 | 336.42 | -32.58 | -0.19 | 35.98 | 1035.4 | -1.55 | 1.77 | 131.73 | 72 | 971.51 | 9.89 | 9.9 | 9.89 | 0.63 | 6 | 25.75 | 20.0842 | 36.6064 | 20.0083 | 1026.87 | 18.3 | 20.0202 | 0.15 | 6.98 | 1033.85 | -9 | 588.992 | 317.315 | 374.632 | -9 | 336.42 | 338.874 | 397.99 | 338.874 | -9 | 334.73 | -9 | 395.73 | -61 | 2 |  |  | 68.2519 | 11.2519 | -9
68.2537 | EQU | 2048 | 2012-03-08 | 0.25367 | 2012-03-08 | 6:05 | 32.7853 | -69.665 | 20.17 | -9 | 1676.2 | 336.32 | -41.62 | -0.24 | 35.97 | 1035.5 | -1.56 | 1.73 | 119 | 72 | 971.42 | 9.89 | 9.9 | 9.89 | 0.63 | 6 | 25.75 | 20.1119 | 36.6121 | 20.032 | 1026.95 | 18.4 | 20.0096 | 0.16 | 6.99 | 1033.94 | -9 | 588.988 | 317.316 | 374.631 | -9 | 336.32 | 338.773 | 397.99 | 338.773 | -9 | 334.51 | -9 | 395.77 | -61.26 | 2 |  |  | 68.2537 | 11.2537 | -9
68.2554 | EQU | 2048 | 2012-03-08 | 0.25543 | 2012-03-08 | 6:08 | 32.7972 | -69.6705 | 20.26 | -9 | 1676.8 | 336.41 | -47.46 | -0.27 | 35.97 | 1035.5 | -1.38 | 1.74 | 128.79 | 72 | 971.4 | 9.89 | 9.9 | 9.89 | 0.63 | 5.81 | 25.75 | 20.282 | 36.6564 | 20.2233 | 1027.11 | 18.2 | 20.029 | 0.231 | 7.01 | 1034.12 | -9 | 588.983 | 317.316 | 374.63 | -9 | 336.41 | 338.864 | 397.99 | 338.864 | -9 | 333.62 | -9 | 395.82 | -62.2 | 2 |  |  | 68.2554 | 11.2554 | -9
68.2572 | EQU | 2176 | 2012-03-08 | 0.25718 | 2012-03-08 | 6:10 | 32.8092 | -69.6759 | 20.3589 | -9 | 1677.1 | 336.44 | -50.58 | -0.29 | 35.96 | 1035.6 | -1.42 | 1.83 | 121.84 | 72 | 971.4 | 9.89 | 9.9 | 9.89 | 0.63 | 5.87 | 25.75 | 20.3639 | 36.6704 | 20.3079 | 1027.02 | 18.4 | 20.1979 | 0.161 | 7.16 | 1034.18 | -9 | 588.979 | 317.317 | 374.628 | -9 | 336.44 | 338.894 | 397.99 | 338.894 | -9 | 334.61 | -9 | 395.69 | -61.08 | 3 | questionable/interpolated EqT |  | 68.2572 | 11.25716;questionable/interpolated EqT | -9
68.2589 | EQU | 2048 | 2012-03-08 | 0.25894 | 2012-03-08 | 6:13 | 32.821 | -69.6813 | 20.46 | -9 | 1677.5 | 336.55 | -52.67 | -0.3 | 35.95 | 1035.5 | -1.64 | 1.79 | 123.21 | 72 | 971.4 | 9.89 | 9.9 | 9.89 | 0.63 | 5.81 | 25.81 | 20.4206 | 36.6823 | 20.3471 | 1027.02 | 17.8 | 20.2986 | 0.161 | 6.84 | 1033.86 | -9 | 588.974 | 317.317 | 374.627 | -9 | 336.55 | 339.006 | 397.99 | 339.006 | -9 | 334.56 | -9 | 395.63 | -61.07 | 2 |  |  | 68.2589 | 11.2589 | -9
68.2607 | EQU | 2048 | 2012-03-08 | 0.26068 | 2012-03-08 | 6:15 | 32.8328 | -69.6869 | 20.52 | -9 | 1678.9 | 336.91 | -53.21 | -0.31 | 35.95 | 1035.3 | -1.49 | 1.8 | 135.81 | 72 | 971.42 | 9.89 | 9.9 | 9.89 | 0.63 | 5.94 | 25.69 | 20.4663 | 36.6824 | 20.4036 | 1026.79 | 18.3 | 20.342 | 0.178 | 7.02 | 1033.81 | -9 | 588.97 | 317.318 | 374.626 | -9 | 336.91 | 339.369 | 397.99 | 339.369 | -9 | 334.64 | -9 | 395.52 | -60.88 | 2 |  |  | 68.2607 | 11.2607 | -9
68.2624 | EQU | 2176 | 2012-03-08 | 0.26243 | 2012-03-08 | 6:18 | 32.8448 | -69.6924 | 20.56 | -9 | 1679.2 | 337.03 | -53.79 | -0.31 | 35.95 | 1035.2 | -1.44 | 1.81 | 123.62 | 72 | 971.4 | 9.89 | 9.9 | 9.89 | 0.63 | 5.94 | 25.81 | 20.5178 | 36.6967 | 20.4481 | 1026.81 | 18.3 | 20.3964 | 0.164 | 6.95 | 1033.76 | -9 | 588.965 | 317.319 | 374.625 | -9 | 337.03 | 339.49 | 397.99 | 339.49 | -9 | 334.93 | -9 | 395.49 | -60.56 | 2 |  |  | 68.2624 | 11.2624 | -9
68.2642 | EQU | 2048 | 2012-03-08 | 0.26418 | 2012-03-08 | 6:20 | 32.8567 | -69.6979 | 20.6 | -9 | 1679 | 336.92 | -54.42 | -0.31 | 35.95 | 1035.4 | -1.55 | 1.77 | 127.45 | 72 | 971.45 | 9.89 | 9.9 | 9.89 | 0.63 | 5.94 | 25.87 | 20.5351 | 36.7007 | 20.4677 | 1027.05 | 18.4 | 20.4422 | 0.158 | 6.8 | 1033.85 | -9 | 588.961 | 317.319 | 374.624 | -9 | 336.92 | 339.379 | 397.98 | 339.379 | -9 | 334.91 | -9 | 395.56 | -60.65 | 2 |  |  | 68.2642 | 11.2642 | -9
68.2659 | EQU | 2048 | 2012-03-08 | 0.26593 | 2012-03-08 | 6:23 | 32.8687 | -69.7035 | 20.61 | -9 | 1678.7 | 336.93 | -55 | -0.32 | 35.96 | 1035.2 | -1.48 | 1.76 | 131.08 | 72 | 971.49 | 9.89 | 9.9 | 9.89 | 0.63 | 5.87 | 25.87 | 20.5521 | 36.7001 | 20.4782 | 1026.84 | 18.4 | 20.4651 | 0.145 | 6.88 | 1033.72 | -9 | 588.956 | 317.32 | 374.623 | -9 | 336.93 | 339.389 | 397.98 | 339.389 | -9 | 335.06 | -9 | 395.46 | -60.41 | 2 |  |  | 68.2659 | 11.2659 | -9
68.2677 | EQU | 2176 | 2012-03-08 | 0.26769 | 2012-03-08 | 6:25 | 32.8807 | -69.7091 | 20.62 | -9 | 1679.4 | 337.02 | -55.21 | -0.32 | 35.96 | 1035.4 | -1.78 | 1.84 | 123.55 | 72 | 971.47 | 9.89 | 9.9 | 9.89 | 0.63 | 5.87 | 25.75 | 20.5536 | 36.7031 | 20.4808 | 1026.98 | 18.1 | 20.477 | 0.143 | 6.64 | 1033.62 | -9 | 588.952 | 317.32 | 374.621 | -9 | 337.02 | 339.48 | 397.98 | 339.48 | -9 | 335.14 | -9 | 395.51 | -60.37 | 2 |  |  | 68.2677 | 11.2677 | -9
68.2694 | EQU | 2048 | 2012-03-08 | 0.26943 | 2012-03-08 | 6:28 | 32.8926 | -69.7146 | 20.62 | -9 | 1679.6 | 337.16 | -55 | -0.32 | 35.96 | 1035.2 | -1.78 | 1.8 | 119.74 | 72 | 971.47 | 9.89 | 9.9 | 9.89 | 0.63 | 5.94 | 25.75 | 20.548 | 36.7085 | 20.4671 | 1026.64 | 18.4 | 20.4805 | 0.14 | 6.78 | 1033.42 | -9 | 588.947 | 317.321 | 374.62 | -9 | 337.16 | 339.621 | 397.98 | 339.621 | -9 | 335.26 | -9 | 395.38 | -60.12 | 2 |  |  | 68.2694 | 11.2694 | -9
68.2712 | EQU | 2048 | 2012-03-08 | 0.27118 | 2012-03-08 | 6:31 | 32.9046 | -69.7201 | 20.61 | -9 | 1679.9 | 337.23 | -55.62 | -0.32 | 35.97 | 1035.1 | -1.83 | 1.77 | 118.93 | 72 | 971.55 | 9.89 | 9.9 | 9.89 | 0.63 | 5.94 | 25.94 | 20.5448 | 36.704 | 20.4656 | 1026.79 | 18.4 | 20.4688 | 0.141 | 6.48 | 1033.27 | -9 | 588.943 | 317.322 | 374.619 | -9 | 337.23 | 339.692 | 397.98 | 339.692 | -9 | 335.26 | -9 | 395.44 | -60.18 | 2 |  |  | 68.2712 | 11.2712 | -9
68.2729 | EQU | 2048 | 2012-03-08 | 0.27293 | 2012-03-08 | 6:33 | 32.9166 | -69.7258 | 20.6 | -9 | 1680.2 | 337.26 | -55.67 | -0.32 | 35.97 | 1035.2 | -1.58 | 1.76 | 129.29 | 72 | 971.53 | 9.89 | 9.9 | 9.89 | 0.63 | 5.81 | 25.87 | 20.5274 | 36.6992 | 20.4468 | 1026.98 | 18.5 | 20.4658 | 0.134 | 6.64 | 1033.62 | -9 | 588.938 | 317.322 | 374.618 | -9 | 337.26 | 339.722 | 397.98 | 339.722 | -9 | 335.51 | -9 | 395.51 | -60 | 2 |  |  | 68.2729 | 11.2729 | -9
68.2747 | EQU | 2048 | 2012-03-08 | 0.27468 | 2012-03-08 | 6:36 | 32.9286 | -69.7313 | 20.59 | -9 | 1681 | 337.41 | -55.96 | -0.32 | 35.97 | 1035.3 | -1.8 | 1.79 | 122.38 | 72 | 971.59 | 9.89 | 9.9 | 9.89 | 0.63 | 5.81 | 25.87 | 20.5204 | 36.6968 | 20.4378 | 1026.95 | 18.5 | 20.4493 | 0.141 | 6.55 | 1033.5 | -9 | 588.934 | 317.323 | 374.617 | -9 | 337.41 | 339.874 | 397.98 | 339.874 | -9 | 335.53 | -9 | 395.51 | -59.98 | 2 |  |  | 68.2747 | 11.2747 | -9
68.2764 | EQU | 2048 | 2012-03-08 | 0.27644 | 2012-03-08 | 6:38 | 32.9406 | -69.7369 | 20.57 | -9 | 1681.3 | 337.47 | -55.92 | -0.32 | 35.98 | 1035.3 | -1.81 | 1.74 | 129.01 | 72 | 971.59 | 9.89 | 9.9 | 9.89 | 0.63 | 5.94 | 25.75 | 20.4906 | 36.7015 | 20.4131 | 1026.88 | 18.2 | 20.4388 | 0.131 | 6.61 | 1033.49 | -9 | 588.929 | 317.323 | 374.616 | -9 | 337.47 | 339.934 | 397.98 | 339.934 | -9 | 335.73 | -9 | 395.49 | -59.75 | 2 |  |  | 68.2764 | 11.2764 | -9
68.2782 | EQU | 2048 | 2012-03-08 | 0.27819 | 2012-03-08 | 6:41 | 32.9527 | -69.7425 | 20.55 | -9 | 1681 | 337.42 | -56.21 | -0.32 | 35.98 | 1035.3 | -1.7 | 1.8 | 131.44 | 72 | 971.64 | 9.89 | 9.9 | 9.89 | 0.63 | 5.87 | 25.69 | 20.4609 | 36.6947 | 20.3844 | 1026.87 | 18.6 | 20.4163 | 0.134 | 6.73 | 1033.6 | -9 | 588.925 | 317.324 | 374.614 | -9 | 337.42 | 339.884 | 397.97 | 339.884 | -9 | 335.69 | -9 | 395.5 | -59.8 | 2 |  |  | 68.2782 | 11.2782 | -9
68.2799 | EQU-DRAIN | 2048 | 2012-03-08 | 0.27994 | 2012-03-08 | 6:43 | 32.9647 | -69.7481 | 20.53 | -9 | 1682 | 337.58 | -56.12 | -0.32 | 35.99 | 1035.4 | -1.81 | 1.8 | 136.78 | 72 | 971.66 | 9.89 | 9.9 | 9.89 | 0.63 | 5.94 | 25.75 | 20.4303 | 36.6879 | 20.3494 | 1026.93 | 18.2 | 20.3877 | 0.142 | 6.66 | 1033.59 | -9 | 588.92 | 317.324 | 374.613 | -9 | 337.58 | 340.045 | 397.97 | 340.045 | -9 | 335.74 | -9 | 395.53 | -59.8 | 2 |  |  | 68.2799 | 11.2799 | -9
68.2819 | EQU | 2176 | 2012-03-08 | 0.28194 | 2012-03-08 | 6:46 | 32.9782 | -69.7544 | 20.5 | -9 | 1681.7 | 337.61 | -56.83 | -0.33 | 35.98 | 1035.2 | -1.71 | 1.74 | 131.58 | 72 | 971.64 | 9.89 | 9.9 | 9.89 | 0.63 | 5.75 | 25.69 | 20.3973 | 36.677 | 20.319 | 1026.86 | 18.4 | 20.3493 | 0.151 | 6.63 | 1033.49 | -9 | 588.915 | 317.325 | 374.612 | -9 | 337.61 | 340.076 | 397.97 | 340.076 | -9 | 335.63 | -9 | 395.53 | -59.9 | 2 |  |  | 68.2819 | 11.2819 | -9
68.2837 | EQU | 2048 | 2012-03-08 | 0.28369 | 2012-03-08 | 6:49 | 32.9901 | -69.7599 | 20.44 | -9 | 1682.2 | 337.65 | -56.87 | -0.33 | 35.98 | 1035.3 | -1.55 | 1.74 | 130.08 | 72 | 971.64 | 9.89 | 9.9 | 9.89 | 0.63 | 5.75 | 25.75 | 20.3586 | 36.6836 | 20.2751 | 1026.88 | 18.3 | 20.3224 | 0.118 | 6.87 | 1033.75 | -9 | 588.91 | 317.326 | 374.611 | -9 | 337.65 | 340.116 | 397.97 | 340.116 | -9 | 336.25 | -9 | 395.55 | -59.29 | 2 |  |  | 68.2837 | 11.2837 | -9
68.2855 | EQU | 2048 | 2012-03-08 | 0.28545 | 2012-03-08 | 6:51 | 33.002 | -69.7654 | 20.41 | -9 | 1682 | 337.65 | -57.17 | -0.33 | 35.98 | 1035.3 | -1.91 | 1.81 | 125.14 | 72 | 971.66 | 9.89 | 9.9 | 9.89 | 0.63 | 5.75 | 25.75 | 20.2958 | 36.6689 | 20.2023 | 1026.95 | 18.1 | 20.2802 | 0.13 | 6.44 | 1033.39 | -9 | 588.906 | 317.326 | 374.61 | -9 | 337.65 | 340.116 | 397.97 | 340.116 | -9 | 335.97 | -9 | 395.6 | -59.62 | 2 |  |  | 68.2854 | 11.2855 | -9
68.2872 | EQU | 2176 | 2012-03-08 | 0.2872 | 2012-03-08 | 6:54 | 33.0138 | -69.7709 | 20.29 | -9 | 1680.8 | 337.31 | -56.92 | -0.33 | 35.98 | 1035.5 | -1.88 | 1.77 | 128.37 | 72 | 971.62 | 9.89 | 9.9 | 9.89 | 0.63 | 5.75 | 25.75 | 20.1124 | 36.6161 | 19.9904 | 1027.02 | 18 | 20.2114 | 0.079 | 6.6 | 1033.62 | -9 | 588.901 | 317.327 | 374.608 | -9 | 337.31 | 339.774 | 397.97 | 339.774 | -9 | 336.5 | -9 | 395.66 | -59.17 | 2 |  |  | 68.2872 | 11.2872 | -9
68.2889 | EQU | 2048 | 2012-03-08 | 0.28895 | 2012-03-08 | 6:56 | 33.0256 | -69.7764 | 20.14 | -9 | 1680.6 | 337.29 | -57.21 | -0.33 | 35.98 | 1035.4 | -1.8 | 1.75 | 125.49 | 72 | 971.53 | 9.89 | 9.9 | 9.89 | 0.63 | 5.75 | 25.69 | 20.0484 | 36.5995 | 19.9645 | 1027.11 | 18.1 | 20.0173 | 0.123 | 6.49 | 1033.6 | -9 | 588.897 | 317.327 | 374.607 | -9 | 337.29 | 339.753 | 397.97 | 339.753 | -9 | 335.91 | -9 | 395.8 | -59.89 | 2 |  |  | 68.2889 | 11.2889 | -9
68.2907 | EQU | 2048 | 2012-03-08 | 0.29069 | 2012-03-08 | 6:59 | 33.0374 | -69.7818 | 20.12 | -9 | 1680.6 | 337.31 | -56.92 | -0.33 | 35.99 | 1035.4 | -1.84 | 1.75 | 131.94 | 72 | 971.53 | 9.89 | 9.9 | 9.89 | 0.63 | 5.69 | 25.81 | 20.0249 | 36.5942 | 19.9486 | 1027.03 | 18.3 | 19.9681 | 0.152 | 6.53 | 1033.56 | -9 | 588.892 | 317.328 | 374.606 | -9 | 337.31 | 339.774 | 397.97 | 339.774 | -9 | 335.51 | -9 | 395.8 | -60.28 | 2 |  |  | 68.2907 | 11.2907 | -9
68.2925 | EQU | 2176 | 2012-03-08 | 0.29245 | 2012-03-08 | 7:01 | 33.0493 | -69.7874 | 20.09 | -9 | 1679.9 | 337.12 | -57.29 | -0.33 | 35.98 | 1035.4 | -1.67 | 1.8 | 131.37 | 72 | 971.57 | 9.89 | 9.9 | 9.89 | 0.63 | 5.75 | 25.69 | 19.9878 | 36.5992 | 19.9047 | 1026.96 | 18 | 19.9505 | 0.139 | 6.77 | 1033.73 | -9 | 588.888 | 317.329 | 374.605 | -9 | 337.12 | 339.582 | 397.96 | 339.582 | -9 | 335.57 | -9 | 395.78 | -60.21 | 2 |  |  | 68.2925 | 11.2925 | -9
68.2942 | EQU | 2048 | 2012-03-08 | 0.2942 | 2012-03-08 | 7:04 | 33.0611 | -69.7929 | 20.05 | -9 | 1678.3 | 336.81 | -57.67 | -0.33 | 35.97 | 1035.3 | -1.78 | 1.8 | 136.92 | 72 | 971.62 | 9.89 | 9.9 | 9.89 | 0.63 | 5.75 | 25.87 | 19.9319 | 36.5995 | 19.8537 | 1027.06 | 18.1 | 19.9102 | 0.14 | 6.46 | 1033.52 | -9 | 588.883 | 317.329 | 374.604 | -9 | 336.81 | 339.269 | 397.96 | 339.269 | -9 | 335.21 | -9 | 395.84 | -60.63 | 2 |  |  | 68.2942 | 11.2942 | -9
68.296 | EQU | 2048 | 2012-03-08 | 0.29596 | 2012-03-08 | 7:06 | 33.073 | -69.7985 | 20 | -9 | 1677.2 | 336.49 | -57.58 | -0.33 | 35.98 | 1035.5 | -1.8 | 1.79 | 130.65 | 72 | 971.49 | 9.89 | 9.9 | 9.89 | 0.64 | 5.75 | 25.94 | 19.9099 | 36.5966 | 19.831 | 1027.04 | 18.2 | 19.8599 | 0.14 | 6.66 | 1033.7 | -9 | 588.879 | 317.33 | 374.603 | -9 | 336.49 | 338.947 | 397.96 | 338.947 | -9 | 334.97 | -9 | 395.86 | -60.89 | 2 |  |  | 68.296 | 11.296 | -9
68.2977 | EQU | 2048 | 2012-03-08 | 0.29771 | 2012-03-08 | 7:09 | 33.0847 | -69.804 | 20.02 | -9 | 1676.1 | 336.32 | -57.62 | -0.33 | 35.97 | 1035.3 | -1.96 | 1.82 | 129.58 | 72 | 971.47 | 9.89 | 9.9 | 9.89 | 0.63 | 5.75 | 25.75 | 19.9575 | 36.6055 | 19.8818 | 1026.98 | 18 | 19.834 | 0.186 | 6.36 | 1033.34 | -9 | 588.874 | 317.33 | 374.601 | -9 | 336.32 | 338.775 | 397.96 | 338.775 | -9 | 334.02 | -9 | 395.85 | -61.83 | 2 |  |  | 68.2977 | 11.2977 | -9
68.2995 | EQU | 2048 | 2012-03-08 | 0.29946 | 2012-03-08 | 7:11 | 33.0965 | -69.8093 | 20.04 | -9 | 1675.3 | 336.2 | -57.29 | -0.33 | 35.97 | 1035.2 | -1.85 | 1.77 | 124.52 | 72 | 971.4 | 9.89 | 9.9 | 9.89 | 0.64 | 5.75 | 25.75 | 19.9546 | 36.6072 | 19.8778 | 1027.01 | 18.2 | 19.875 | 0.165 | 6.34 | 1033.35 | -9 | 588.87 | 317.331 | 374.6 | -9 | 336.2 | 338.654 | 397.96 | 338.654 | -9 | 334.19 | -9 | 395.83 | -61.64 | 2 |  |  | 68.2994 | 11.2994 | -9
68.3012 | EQU | 2048 | 2012-03-08 | 0.30122 | 2012-03-08 | 7:14 | 33.1084 | -69.8149 | 20.03 | -9 | 1675.4 | 336.2 | -57.58 | -0.33 | 35.97 | 1035.3 | -1.85 | 1.82 | 127.45 | 72 | 971.4 | 9.89 | 9.9 | 9.89 | 0.63 | 5.75 | 25.87 | 19.9387 | 36.6145 | 19.8664 | 1027.07 | 17.9 | 19.8782 | 0.152 | 6.38 | 1033.45 | -9 | 588.865 | 317.332 | 374.599 | -9 | 336.2 | 338.654 | 397.96 | 338.654 | -9 | 334.41 | -9 | 395.86 | -61.44 | 2 |  |  | 68.3012 | 11.3012 | -9
68.303 | EQU | 2048 | 2012-03-08 | 0.30296 | 2012-03-08 | 7:16 | 33.1202 | -69.8204 | 20.01 | -9 | 1674.9 | 336.13 | -57.79 | -0.33 | 35.98 | 1035.2 | -1.79 | 1.79 | 130 | 72 | 971.4 | 9.89 | 9.9 | 9.89 | 0.63 | 5.75 | 25.87 | 19.8634 | 36.5935 | 19.7644 | 1026.96 | 18.2 | 19.8679 | 0.142 | 6.45 | 1033.41 | -9 | 588.861 | 317.332 | 374.598 | -9 | 336.13 | 338.584 | 397.96 | 338.584 | -9 | 334.48 | -9 | 395.82 | -61.34 | 2 |  |  | 68.303 | 11.303 | -9
68.3047 | EQU | 2048 | 2012-03-08 | 0.30471 | 2012-03-08 | 7:19 | 33.132 | -69.826 | 19.86 | -9 | 1675.4 | 336.11 | -58 | -0.34 | 35.97 | 1035.5 | -2.05 | 1.83 | 125.77 | 72 | 971.45 | 9.89 | 9.9 | 9.89 | 0.63 | 5.75 | 25.75 | 19.7376 | 36.5647 | 19.6525 | 1027.04 | 18.3 | 19.778 | 0.082 | 6.41 | 1033.45 | -9 | 588.856 | 317.333 | 374.597 | -9 | 336.11 | 338.564 | 397.96 | 338.564 | -9 | 335.39 | -9 | 395.9 | -60.5 | 2 |  |  | 68.3047 | 11.3047 | -9
68.3065 | EQU | 2048 | 2012-03-08 | 0.30646 | 2012-03-08 | 7:21 | 33.1437 | -69.8315 | 19.81 | -9 | 1676.4 | 336.38 | -58.29 | -0.34 | 35.97 | 1035.4 | -1.83 | 1.77 | 135.45 | 72 | 971.4 | 9.89 | 9.9 | 9.89 | 0.63 | 5.75 | 25.81 | 19.7341 | 36.5729 | 19.6751 | 1027.04 | 18 | 19.6668 | 0.143 | 6.53 | 1033.57 | -9 | 588.852 | 317.333 | 374.596 | -9 | 336.38 | 338.836 | 397.96 | 338.836 | -9 | 334.85 | -9 | 395.95 | -61.1 | 2 |  |  | 68.3064 | 11.3064 | -9
68.3082 | EQU | 2048 | 2012-03-08 | 0.30822 | 2012-03-08 | 7:24 | 33.1557 | -69.837 | 19.85 | -9 | 1677.7 | 336.71 | -58.21 | -0.34 | 35.97 | 1035.3 | -2.05 | 1.78 | 123.27 | 72 | 971.4 | 9.89 | 9.9 | 9.89 | 0.63 | 5.75 | 25.81 | 19.7708 | 36.5727 | 19.6933 | 1026.99 | 18.1 | 19.6725 | 0.178 | 6.26 | 1033.25 | -9 | 588.847 | 317.334 | 374.594 | -9 | 336.71 | 339.169 | 397.95 | 339.169 | -9 | 334.57 | -9 | 395.93 | -61.36 | 2 |  |  | 68.3082 | 11.3082 | -9
68.31 | EQU | 2176 | 2012-03-08 | 0.30997 | 2012-03-08 | 7:26 | 33.1675 | -69.8424 | 19.84 | -9 | 1678.7 | 336.96 | -58.5 | -0.34 | 35.98 | 1035.2 | -2 | 1.78 | 131.44 | 72 | 971.4 | 9.89 | 9.9 | 9.89 | 0.63 | 5.75 | 25.94 | 19.7579 | 36.5671 | 19.6875 | 1026.94 | 18.2 | 19.691 | 0.149 | 6.26 | 1033.2 | -9 | 588.843 | 317.334 | 374.593 | -9 | 336.96 | 339.422 | 397.95 | 339.422 | -9 | 335.22 | -9 | 395.9 | -60.68 | 2 |  |  | 68.31 | 11.31 | -9
68.3117 | EQU | 2048 | 2012-03-08 | 0.31172 | 2012-03-08 | 7:29 | 33.1796 | -69.848 | 19.84 | -9 | 1679.2 | 337.08 | -58.54 | -0.34 | 35.98 | 1035.1 | -2.05 | 1.84 | 131.44 | 72 | 971.4 | 9.89 | 9.9 | 9.89 | 0.65 | 5.75 | 25.87 | 19.7584 | 36.5711 | 19.6841 | 1026.88 | 18.5 | 19.6883 | 0.152 | 6.17 | 1033.05 | -9 | 588.838 | 317.335 | 374.592 | -9 | 337.08 | 339.543 | 397.95 | 339.543 | -9 | 335.25 | -9 | 395.88 | -60.63 | 2 |  |  | 68.3117 | 11.3117 | -9
68.3135 | EQU | 2048 | 2012-03-08 | 0.31347 | 2012-03-08 | 7:31 | 33.1916 | -69.8536 | 19.84 | -9 | 1679.5 | 337.09 | -58.46 | -0.34 | 35.98 | 1035.3 | -1.96 | 1.73 | 136.11 | 72 | 971.4 | 9.89 | 9.9 | 9.89 | 0.63 | 5.75 | 25.62 | 19.7543 | 36.5652 | 19.6785 | 1027.08 | 18.5 | 19.6845 | 0.155 | 6.26 | 1033.34 | -9 | 588.834 | 317.336 | 374.591 | -9 | 337.09 | 339.553 | 397.95 | 339.553 | -9 | 335.3 | -9 | 395.96 | -60.66 | 2 |  |  | 68.3135 | 11.3135 | -9
68.3152 | EQU | 2176 | 2012-03-08 | 0.31522 | 2012-03-08 | 7:34 | 33.2035 | -69.8593 | 19.83 | -9 | 1680 | 337.14 | -58.83 | -0.34 | 35.98 | 1035.4 | -2.12 | 1.8 | 131.44 | 72 | 971.38 | 9.89 | 9.9 | 9.89 | 0.63 | 5.69 | 25.69 | 19.7434 | 36.572 | 19.6635 | 1027.07 | 18.3 | 19.6792 | 0.151 | 6.21 | 1033.28 | -9 | 588.829 | 317.336 | 374.59 | -9 | 337.14 | 339.603 | 397.95 | 339.603 | -9 | 335.4 | -9 | 395.95 | -60.55 | 2 |  |  | 68.3152 | 11.3152 | -9
68.317 | EQU | 2048 | 2012-03-08 | 0.31697 | 2012-03-08 | 7:36 | 33.2154 | -69.8648 | 19.82 | -9 | 1679.7 | 337.05 | -58.87 | -0.34 | 35.97 | 1035.5 | -1.96 | 1.75 | 136.92 | 72 | 971.38 | 9.89 | 9.9 | 9.89 | 0.63 | 5.75 | 25.62 | 19.7362 | 36.5595 | 19.6457 | 1027.14 | 18.2 | 19.6653 | 0.155 | 6.4 | 1033.54 | -9 | 588.825 | 317.337 | 374.589 | -9 | 337.05 | 339.513 | 397.95 | 339.513 | -9 | 335.35 | -9 | 395.99 | -60.64 | 2 |  |  | 68.317 | 11.317 | -9
68.3187 | EQU | 2048 | 2012-03-08 | 0.31873 | 2012-03-08 | 7:39 | 33.2274 | -69.8704 | 19.8 | -9 | 1679.7 | 337.03 | -59 | -0.34 | 35.96 | 1035.5 | -2.11 | 1.74 | 124.86 | 72 | 971.4 | 9.89 | 9.9 | 9.89 | 0.63 | 5.75 | 25.69 | 19.715 | 36.5635 | 19.6385 | 1027.17 | 18.3 | 19.6478 | 0.152 | 6.22 | 1033.39 | -9 | 588.82 | 317.337 | 374.587 | -9 | 337.03 | 339.493 | 397.95 | 339.493 | -9 | 335.32 | -9 | 396.01 | -60.69 | 2 |  |  | 68.3187 | 11.3187 | -9
68.3205 | EQU | 2176 | 2012-03-08 | 0.32047 | 2012-03-08 | 7:41 | 33.2393 | -69.8759 | 19.795 | -9 | 1679.2 | 337.03 | -58.96 | -0.34 | 35.96 | 1035.2 | -2.06 | 1.74 | 129.72 | 72 | 971.36 | 9.89 | 9.9 | 9.89 | 0.63 | 5.75 | 25.69 | 19.7157 | 36.561 | 19.6335 | 1026.94 | 18.4 | 19.6395 | 0.155 | 6.2 | 1033.14 | -9 | 588.816 | 317.338 | 374.586 | -9 | 337.03 | 339.493 | 397.95 | 339.493 | -9 | 335.19 | -9 | 395.92 | -60.73 | 3 | questionable/interpolated EqT |  | 68.3205 | 11.32046;questionable/interpolated EqT | -9
68.3222 | EQU-DRAIN | 2048 | 2012-03-08 | 0.32222 | 2012-03-08 | 7:44 | 33.2512 | -69.8814 | 19.79 | -9 | 1678.7 | 336.81 | -58.67 | -0.34 | 35.95 | 1035.4 | -2.06 | 1.77 | 124.93 | 72 | 971.38 | 9.89 | 9.9 | 9.89 | 0.63 | 5.75 | 25.56 | 19.7097 | 36.5621 | 19.6328 | 1027.16 | 18.3 | 19.6341 | 0.156 | 6.18 | 1033.34 | -9 | 588.811 | 317.339 | 374.585 | -9 | 336.81 | 339.271 | 397.94 | 339.271 | -9 | 335.04 | -9 | 396.01 | -60.97 | 2 |  |  | 68.3222 | 11.3222 | -9
68.3242 | EQU | 2048 | 2012-03-08 | 0.32421 | 2012-03-08 | 7:47 | 33.2648 | -69.8878 | 19.78 | -9 | 1676.7 | 336.4 | -59.04 | -0.34 | 35.94 | 1035.4 | -1.77 | 1.74 | 131.8 | 72 | 971.36 | 9.89 | 9.9 | 9.89 | 0.63 | 5.81 | 25.62 | 19.6816 | 36.5609 | 19.5931 | 1027.08 | 18.2 | 19.6322 | 0.148 | 6.55 | 1033.63 | -9 | 588.806 | 317.339 | 374.584 | -9 | 336.4 | 338.857 | 397.94 | 338.857 | -9 | 334.84 | -9 | 395.98 | -61.13 | 2 |  |  | 68.3242 | 11.3242 | -9
68.326 | EQU | 2048 | 2012-03-08 | 0.32597 | 2012-03-08 | 7:49 | 33.2768 | -69.8934 | 19.77 | -9 | 1677.1 | 336.47 | -59.17 | -0.34 | 35.93 | 1035.4 | -2 | 1.73 | 121.09 | 72 | 971.38 | 9.89 | 9.9 | 9.89 | 0.63 | 5.81 | 25.5 | 19.6811 | 36.5631 | 19.6 | 1027.12 | 18.5 | 19.5975 | 0.172 | 6.28 | 1033.4 | -9 | 588.801 | 317.34 | 374.583 | -9 | 336.47 | 338.928 | 397.94 | 338.928 | -9 | 334.49 | -9 | 396.01 | -61.52 | 2 |  |  | 68.326 | 11.326 | -9
68.3277 | EQU | 2048 | 2012-03-08 | 0.32772 | 2012-03-08 | 7:52 | 33.2888 | -69.899 | 19.76 | -9 | 1679 | 336.87 | -58.96 | -0.34 | 35.92 | 1035.4 | -1.88 | 1.77 | 131.94 | 72 | 971.38 | 9.89 | 9.9 | 9.89 | 0.63 | 5.81 | 25.56 | 19.6664 | 36.5559 | 19.5796 | 1027.14 | 18.4 | 19.5991 | 0.161 | 6.38 | 1033.52 | -9 | 588.797 | 317.34 | 374.581 | -9 | 336.87 | 339.332 | 397.94 | 339.332 | -9 | 335.1 | -9 | 396.02 | -60.92 | 2 |  |  | 68.3277 | 11.3277 | -9
68.3295 | EQU | 2176 | 2012-03-08 | 0.32947 | 2012-03-08 | 7:54 | 33.3007 | -69.9045 | 19.73 | -9 | 1679.4 | 336.91 | -59.29 | -0.34 | 35.91 | 1035.5 | -1.94 | 1.77 | 122.93 | 72 | 971.36 | 9.89 | 9.9 | 9.89 | 0.63 | 5.75 | 25.5 | 19.6496 | 36.55 | 19.5675 | 1027.11 | 18.1 | 19.5821 | 0.148 | 6.45 | 1033.56 | -9 | 588.792 | 317.341 | 374.58 | -9 | 336.91 | 339.372 | 397.94 | 339.372 | -9 | 335.35 | -9 | 396.01 | -60.66 | 2 |  |  | 68.3295 | 11.3295 | -9
68.3312 | EQU | 2048 | 2012-03-08 | 0.33122 | 2012-03-08 | 7:57 | 33.3125 | -69.9102 | 19.74 | -9 | 1680.5 | 337.15 | -59.37 | -0.34 | 35.9 | 1035.5 | -1.99 | 1.77 | 127.66 | 72 | 971.36 | 9.89 | 9.9 | 9.89 | 0.63 | 5.75 | 25.75 | 19.6505 | 36.5628 | 19.5787 | 1027.24 | 18.2 | 19.569 | 0.171 | 6.27 | 1033.51 | -9 | 588.788 | 317.342 | 374.579 | -9 | 337.15 | 339.614 | 397.94 | 339.614 | -9 | 335.24 | -9 | 396.07 | -60.83 | 2 |  |  | 68.3312 | 11.3312 | -9
68.333 | EQU | 2048 | 2012-03-08 | 0.33297 | 2012-03-08 | 7:59 | 33.3246 | -69.9157 | 19.74 | -9 | 1681.2 | 337.29 | -59.58 | -0.34 | 35.89 | 1035.5 | -2.12 | 1.8 | 131.8 | 72 | 971.34 | 9.89 | 9.9 | 9.89 | 0.63 | 5.75 | 25.69 | 19.6516 | 36.5582 | 19.5753 | 1027.29 | 18.5 | 19.5772 | 0.163 | 6.09 | 1033.38 | -9 | 588.783 | 317.342 | 374.578 | -9 | 337.29 | 339.756 | 397.94 | 339.756 | -9 | 335.45 | -9 | 396.08 | -60.63 | 2 |  |  | 68.333 | 11.333 | -9
68.3347 | EQU | 2176 | 2012-03-08 | 0.33472 | 2012-03-08 | 8:02 | 33.3365 | -69.9212 | 19.73 | -9 | 1680.6 | 337.12 | -59.42 | -0.34 | 35.88 | 1035.5 | -2.09 | 1.8 | 120.82 | 72 | 971.3 | 9.89 | 9.9 | 9.89 | 0.63 | 5.81 | 25.62 | 19.6284 | 36.5566 | 19.5527 | 1027.18 | 18.3 | 19.5757 | 0.154 | 6.23 | 1033.41 | -9 | 588.779 | 317.343 | 374.577 | -9 | 337.12 | 339.584 | 397.94 | 339.584 | -9 | 335.42 | -9 | 396.04 | -60.62 | 2 |  |  | 68.3347 | 11.3347 | -9
68.3365 | EQU | 2048 | 2012-03-08 | 0.33647 | 2012-03-08 | 8:04 | 33.3484 | -69.9268 | 19.71 | -9 | 1680.6 | 337.1 | -59.79 | -0.35 | 35.88 | 1035.6 | -1.88 | 1.8 | 137.44 | 72 | 971.28 | 9.89 | 9.9 | 9.89 | 0.63 | 5.75 | 25.75 | 19.6356 | 36.5591 | 19.561 | 1027.13 | 18.3 | 19.5556 | 0.154 | 6.59 | 1033.72 | -9 | 588.774 | 317.343 | 374.576 | -9 | 337.1 | 339.564 | 397.94 | 339.564 | -9 | 335.51 | -9 | 396.03 | -60.52 | 2 |  |  | 68.3365 | 11.3365 | -9
68.3382 | EQU | 2048 | 2012-03-08 | 0.33823 | 2012-03-08 | 8:07 | 33.3604 | -69.9324 | 19.72 | -9 | 1680.3 | 337.01 | -59.96 | -0.35 | 35.88 | 1035.6 | -2.1 | 1.81 | 126.26 | 72 | 971.3 | 9.89 | 9.9 | 9.89 | 0.63 | 5.81 | 25.62 | 19.6286 | 36.5467 | 19.5391 | 1027.29 | 18.1 | 19.56 | 0.16 | 6.21 | 1033.5 | -9 | 588.77 | 317.344 | 374.574 | -9 | 337.01 | 339.473 | 397.93 | 339.473 | -9 | 335.26 | -9 | 396.09 | -60.83 | 2 |  |  | 68.3382 | 11.3382 | -9
68.34 | EQU | 2048 | 2012-03-08 | 0.33998 | 2012-03-08 | 8:10 | 33.3723 | -69.9379 | 19.7 | -9 | 1680.8 | 337.17 | -59.75 | -0.35 | 35.88 | 1035.5 | -2.16 | 1.81 | 124.03 | 72 | 971.23 | 9.89 | 9.9 | 9.89 | 0.63 | 5.75 | 25.69 | 19.6192 | 36.552 | 19.5486 | 1027.18 | 18.2 | 19.5418 | 0.158 | 6.16 | 1033.34 | -9 | 588.765 | 317.344 | 374.573 | -9 | 337.17 | 339.635 | 397.93 | 339.635 | -9 | 335.4 | -9 | 396.05 | -60.65 | 2 |  |  | 68.34 | 11.34 | -9
68.3417 | EQU | 2048 | 2012-03-08 | 0.34172 | 2012-03-08 | 8:12 | 33.3841 | -69.9435 | 19.7 | -9 | 1681.9 | 337.47 | -59.37 | -0.34 | 35.87 | 1035.4 | -1.9 | 1.75 | 125.7 | 72 | 971.19 | 9.89 | 9.9 | 9.89 | 0.63 | 5.75 | 25.75 | 19.6281 | 36.5478 | 19.5435 | 1027.17 | 18.4 | 19.5473 | 0.153 | 6.33 | 1033.5 | -9 | 588.761 | 317.345 | 374.572 | -9 | 337.47 | 339.938 | 397.93 | 339.938 | -9 | 335.84 | -9 | 396.05 | -60.21 | 2 |  |  | 68.3417 | 11.3417 | -9
68.3435 | EQU | 2048 | 2012-03-08 | 0.34348 | 2012-03-08 | 8:15 | 33.396 | -69.949 | 19.71 | -9 | 1683.4 | 337.8 | -59.5 | -0.34 | 35.87 | 1035.3 | -1.98 | 1.82 | 128.23 | 72 | 971.21 | 9.89 | 9.9 | 9.89 | 0.63 | 5.75 | 25.75 | 19.6209 | 36.5456 | 19.5476 | 1027.23 | 18.1 | 19.5441 | 0.166 | 6.09 | 1033.32 | -9 | 588.756 | 317.346 | 374.571 | -9 | 337.8 | 340.271 | 397.93 | 340.271 | -9 | 335.91 | -9 | 396.07 | -60.16 | 2 |  |  | 68.3435 | 11.3435 | -9
68.3452 | EQU | 2048 | 2012-03-08 | 0.34523 | 2012-03-08 | 8:17 | 33.4078 | -69.9546 | 19.71 | -9 | 1683.9 | 337.87 | -59.87 | -0.35 | 35.88 | 1035.4 | -2.06 | 1.76 | 130.51 | 72 | 971.25 | 9.89 | 9.9 | 9.89 | 0.63 | 5.81 | 25.75 | 19.6208 | 36.5507 | 19.5446 | 1027.13 | 18.2 | 19.5471 | 0.163 | 6.21 | 1033.34 | -9 | 588.752 | 317.346 | 374.57 | -9 | 337.87 | 340.342 | 397.93 | 340.342 | -9 | 336.03 | -9 | 396.03 | -60 | 2 |  |  | 68.3452 | 11.3452 | -9
68.347 | EQU | 2048 | 2012-03-08 | 0.34698 | 2012-03-08 | 8:20 | 33.4198 | -69.96 | 19.71 | -9 | 1684.1 | 337.94 | -59.54 | -0.34 | 35.87 | 1035.4 | -1.96 | 1.77 | 123.69 | 72 | 971.17 | 9.89 | 9.9 | 9.89 | 0.63 | 5.81 | 25.62 | 19.6246 | 36.5517 | 19.545 | 1027.17 | 18.3 | 19.545 | 0.165 | 6.27 | 1033.44 | -9 | 588.747 | 317.347 | 374.569 | -9 | 337.94 | 340.413 | 397.93 | 340.413 | -9 | 336.11 | -9 | 396.04 | -59.94 | 2 |  |  | 68.347 | 11.347 | -9
68.3505 | STD1 | 2048 | 2012-03-08 | 0.35052 | 2012-03-08 | 8:25 | 33.4436 | -69.9713 | 19.82 | 0 | -366.12 | -2.08 | -171.7 | -1.04 | 35.88 | 1035.3 | -1.71 | 1.62 | 92.34 | 72 | 971.28 | 9.89 | 9.9 | 9.89 | 0.63 | 5.81 | 25.69 | 19.6251 | 36.549 | 19.549 | 1027.07 | 18.2 | 19.5468 | 0.273 | 6.52 | 1033.59 | -2.08 | -9 | -9 | -9 | -9 | -2.08 | -9 | -9 | -9 | -9 | -9 | -9 | -9 | -9 | 2 |  |  | 68.3505 | 11.3505 | -9
68.3536 | STD2 | 2048 | 2012-03-08 | 0.35363 | 2012-03-08 | 8:29 | 33.4647 | -69.981 | 19.71 | 593.64 | 2691 | 588.73 | -178.04 | -1.08 | 35.87 | 1035.2 | -1.61 | 1.62 | 66.34 | 72 | 971.28 | 9.89 | 9.9 | 9.89 | 0.63 | 6 | 25.5 | 19.6268 | 36.5512 | 19.5443 | 1027.02 | 18.1 | 19.5473 | 0.163 | 6.57 | 1033.59 | -4.91 | -9 | -9 | -9 | -9 | 588.73 | -9 | -9 | -9 | -9 | -9 | -9 | -9 | -9 | 2 |  |  | 68.3536 | 11.3536 | -9
68.3567 | STD3 | 2048 | 2012-03-08 | 0.35674 | 2012-03-08 | 8:34 | 33.4856 | -69.9908 | 19.7 | 319.82 | 1588.4 | 317.35 | -182.83 | -1.11 | 35.86 | 1035.2 | -1.47 | 1.62 | 64.12 | 72 | 971.23 | 9.89 | 9.9 | 9.89 | 0.63 | 5.75 | 25.5 | 19.6173 | 36.5472 | 19.5507 | 1026.97 | 18.2 | 19.5466 | 0.153 | 6.76 | 1033.73 | -2.47 | -9 | -9 | -9 | -9 | 317.35 | -9 | -9 | -9 | -9 | -9 | -9 | -9 | -9 | 2 |  |  | 68.3567 | 11.3567 | -9
68.3598 | STD4 | 2176 | 2012-03-08 | 0.35984 | 2012-03-08 | 8:38 | 33.5065 | -70.0007 | 19.71 | 377.14 | 1850.1 | 374.56 | -187.16 | -1.14 | 35.85 | 1035.1 | -1.39 | 1.63 | 66.11 | 72 | 971.17 | 9.89 | 9.9 | 9.89 | 0.63 | 6.06 | 25.56 | 19.6285 | 36.5446 | 19.5517 | 1026.92 | 18 | 19.5511 | 0.159 | 6.79 | 1033.71 | -2.58 | -9 | -9 | -9 | -9 | 374.56 | -9 | -9 | -9 | -9 | -9 | -9 | -9 | -9 | 2 |  |  | 68.3598 | 11.3598 | -9
68.3629 | ATM | 2176 | 2012-03-08 | 0.36294 | 2012-03-08 | 8:43 | 33.5275 | -70.0104 | 19.7008 | -9 | 1936.7 | 394.81 | 21.75 | 0.12 | 35.83 | 1035.1 | -1.32 | 1.66 | 59.04 | 72 | 971.09 | 9.89 | 9.9 | 9.89 | 0.63 | 5.75 | 25.5 | 19.6209 | 36.5472 | 19.5408 | 1026.81 | 18.2 | 19.5477 | 0.153 | 6.97 | 1033.78 | -9 | 588.759 | 317.356 | 374.567 | -9 | 394.81 | 397.814 | -9 | -9 | 397.814 | -9 | 395.79 | -9 | -9 | 3 | questionable/interpolated EqT |  | 68.3629 | 11.36293;questionable/interpolated EqT | -9
68.3643 | ATM | 2048 | 2012-03-08 | 0.36432 | 2012-03-08 | 8:45 | 33.5369 | -70.0148 | 19.7 | -9 | 1936.4 | 394.84 | 40.33 | 0.23 | 35.83 | 1035 | -1.23 | 1.63 | 58.87 | 72 | 971.09 | 9.89 | 9.9 | 9.89 | 0.65 | 6.06 | 25.56 | 19.6189 | 36.5403 | 19.5405 | 1026.84 | 18.3 | 19.5429 | 0.157 | 6.93 | 1033.77 | -9 | 588.763 | 317.357 | 374.57 | -9 | 394.84 | 397.842 | -9 | -9 | 397.842 | -9 | 395.83 | -9 | -9 | 2 |  |  | 68.3643 | 11.3643 | -9
68.3657 | ATM | 2048 | 2012-03-08 | 0.36568 | 2012-03-08 | 8:47 | 33.546 | -70.0192 | 19.7 | -9 | 1937.3 | 394.96 | 54.71 | 0.32 | 35.81 | 1035.2 | -1.16 | 1.63 | 58.83 | 72 | 971.09 | 9.89 | 9.9 | 9.89 | 0.63 | 5.75 | 25.56 | 19.6128 | 36.5525 | 19.5355 | 1026.82 | 18 | 19.5406 | 0.159 | 7.22 | 1034.04 | -9 | 588.767 | 317.358 | 374.574 | -9 | 394.96 | 397.96 | -9 | -9 | 397.96 | -9 | 395.94 | -9 | -9 | 2 |  |  | 68.3657 | 11.3657 | -9
68.3671 | ATM | 2048 | 2012-03-08 | 0.36706 | 2012-03-08 | 8:49 | 33.5553 | -70.0235 | 19.7 | -9 | 1937.5 | 395 | 61.92 | 0.36 | 35.81 | 1035.2 | -1.2 | 1.7 | 58.96 | 72 | 971.09 | 9.89 | 9.9 | 9.89 | 0.63 | 5.87 | 25.56 | 19.6133 | 36.5393 | 19.5308 | 1026.91 | 18.1 | 19.5377 | 0.162 | 7.09 | 1034 | -9 | 588.772 | 317.36 | 374.577 | -9 | 395 | 397.998 | -9 | -9 | 397.998 | -9 | 396.01 | -9 | -9 | 2 |  |  | 68.3671 | 11.3671 | -9
68.3684 | ATM | 2048 | 2012-03-08 | 0.36843 | 2012-03-08 | 8:51 | 33.5645 | -70.0278 | 19.7 | -9 | 1937.3 | 394.97 | 65.12 | 0.38 | 35.8 | 1035.2 | -1.17 | 1.71 | 58.83 | 72 | 971.09 | 9.89 | 9.9 | 9.89 | 0.63 | 5.87 | 25.62 | 19.6049 | 36.5559 | 19.5306 | 1026.93 | 18.3 | 19.5329 | 0.167 | 7.1 | 1034.03 | -9 | 588.776 | 317.361 | 374.58 | -9 | 394.97 | 397.965 | -9 | -9 | 397.965 | -9 | 395.99 | -9 | -9 | 2 |  |  | 68.3684 | 11.3684 | -9
68.3718 | EQU | 2048 | 2012-03-08 | 0.37184 | 2012-03-08 | 8:55 | 33.5875 | -70.0387 | 19.66 | -9 | 1680.7 | 337.21 | -35.67 | -0.2 | 35.78 | 1035.2 | -1.62 | 1.68 | 129.93 | 72 | 971.09 | 9.89 | 9.9 | 9.89 | 0.63 | 5.81 | 25.69 | 19.5928 | 36.5583 | 19.5184 | 1026.88 | 18 | 19.5254 | 0.135 | 6.7 | 1033.58 | -9 | 588.786 | 317.364 | 374.588 | -9 | 337.21 | 339.658 | 397.94 | 339.658 | -9 | 335.86 | -9 | 395.95 | -60.09 | 2 |  |  | 68.3718 | 11.3718 | -9
68.3736 | EQU | 2176 | 2012-03-08 | 0.37359 | 2012-03-08 | 8:58 | 33.5994 | -70.0441 | 19.7 | -9 | 1679.8 | 336.93 | -44.58 | -0.26 | 35.78 | 1035.4 | -1.62 | 1.74 | 121.09 | 72 | 971.09 | 9.89 | 9.9 | 9.89 | 0.63 | 5.75 | 25.62 | 19.6176 | 36.554 | 19.5365 | 1026.97 | 18.2 | 19.5192 | 0.181 | 6.81 | 1033.78 | -9 | 588.792 | 317.366 | 374.592 | -9 | 336.93 | 339.372 | 397.94 | 339.372 | -9 | 334.97 | -9 | 395.99 | -61.02 | 2 |  |  | 68.3736 | 11.3736 | -9
68.3753 | EQU | 2048 | 2012-03-08 | 0.37534 | 2012-03-08 | 9:00 | 33.6111 | -70.0495 | 19.69 | -9 | 1677.8 | 336.55 | -50.21 | -0.29 | 35.78 | 1035.2 | -1.38 | 1.73 | 136.04 | 72 | 971.09 | 9.89 | 9.9 | 9.89 | 0.63 | 5.75 | 25.62 | 19.6117 | 36.5536 | 19.5359 | 1027.11 | 18.1 | 19.534 | 0.156 | 6.71 | 1033.82 | -9 | 588.797 | 317.368 | 374.596 | -9 | 336.55 | 338.986 | 397.95 | 338.986 | -9 | 334.96 | -9 | 396.04 | -61.09 | 2 |  |  | 68.3753 | 11.3753 | -9
68.3771 | EQU | 2048 | 2012-03-08 | 0.37709 | 2012-03-08 | 9:03 | 33.6229 | -70.0551 | 19.7 | -9 | 1678.3 | 336.58 | -53.17 | -0.31 | 35.77 | 1035.4 | -1.53 | 1.75 | 132.81 | 72 | 971.09 | 9.89 | 9.9 | 9.89 | 0.63 | 5.75 | 25.62 | 19.6228 | 36.5585 | 19.5461 | 1027.08 | 18 | 19.536 | 0.164 | 6.79 | 1033.87 | -9 | 588.803 | 317.369 | 374.6 | -9 | 336.58 | 339.014 | 397.95 | 339.014 | -9 | 334.88 | -9 | 396.04 | -61.15 | 2 |  |  | 68.3771 | 11.3771 | -9
68.3788 | EQU | 2176 | 2012-03-08 | 0.37884 | 2012-03-08 | 9:06 | 33.6346 | -70.0605 | 19.7 | -9 | 1679.3 | 336.78 | -55.08 | -0.32 | 35.77 | 1035.4 | -1.51 | 1.72 | 131.51 | 72 | 971.09 | 9.89 | 9.9 | 9.89 | 0.63 | 5.69 | 25.56 | 19.6122 | 36.5556 | 19.5336 | 1027.18 | 17.9 | 19.5449 | 0.155 | 6.71 | 1033.89 | -9 | 588.808 | 317.371 | 374.604 | -9 | 336.78 | 339.213 | 397.96 | 339.213 | -9 | 335.21 | -9 | 396.08 | -60.86 | 2 |  |  | 68.3788 | 11.3788 | -9
68.3806 | EQU | 2048 | 2012-03-08 | 0.38059 | 2012-03-08 | 9:08 | 33.6463 | -70.066 | 19.69 | -9 | 1678.4 | 336.62 | -56.04 | -0.32 | 35.78 | 1035.3 | -1.72 | 1.7 | 135.74 | 72 | 971.09 | 9.89 | 9.9 | 9.89 | 0.63 | 5.75 | 25.75 | 19.6018 | 36.5532 | 19.5222 | 1027.08 | 17.9 | 19.5352 | 0.155 | 6.5 | 1033.58 | -9 | 588.813 | 317.373 | 374.608 | -9 | 336.62 | 339.049 | 397.96 | 339.049 | -9 | 334.96 | -9 | 396.05 | -61.09 | 2 |  |  | 68.3806 | 11.3806 | -9
68.3823 | EQU | 2048 | 2012-03-08 | 0.38234 | 2012-03-08 | 9:11 | 33.658 | -70.0716 | 19.65 | -9 | 1676.1 | 336.11 | -56.79 | -0.33 | 35.78 | 1035.3 | -1.81 | 1.7 | 124.03 | 72 | 971.09 | 9.89 | 9.9 | 9.89 | 0.63 | 5.75 | 25.56 | 19.543 | 36.5562 | 19.4601 | 1027.12 | 17.9 | 19.5236 | 0.126 | 6.37 | 1033.49 | -9 | 588.819 | 317.374 | 374.612 | -9 | 336.11 | 338.532 | 397.97 | 338.532 | -9 | 334.84 | -9 | 396.07 | -61.24 | 2 |  |  | 68.3823 | 11.3823 | -9
68.3841 | EQU | 2048 | 2012-03-08 | 0.3841 | 2012-03-08 | 9:13 | 33.6697 | -70.0771 | 19.6 | -9 | 1676.5 | 336.2 | -56.5 | -0.33 | 35.78 | 1035.4 | -1.72 | 1.77 | 129.72 | 72 | 971.09 | 9.89 | 9.9 | 9.89 | 0.63 | 5.69 | 25.62 | 19.5007 | 36.5674 | 19.4283 | 1027.14 | 18.1 | 19.468 | 0.132 | 6.54 | 1033.68 | -9 | 588.824 | 317.376 | 374.616 | -9 | 336.2 | 338.62 | 397.97 | 338.62 | -9 | 334.93 | -9 | 396.12 | -61.19 | 2 |  |  | 68.3841 | 11.3841 | -9
68.3858 | EQU | 2048 | 2012-03-08 | 0.38584 | 2012-03-08 | 9:16 | 33.6814 | -70.0826 | 19.59 | -9 | 1678.8 | 336.72 | -57.33 | -0.33 | 35.78 | 1035.3 | -1.76 | 1.68 | 123.76 | 72 | 971.09 | 9.89 | 9.9 | 9.89 | 0.63 | 5.75 | 25.62 | 19.4882 | 36.5648 | 19.4106 | 1027.12 | 18.1 | 19.4325 | 0.157 | 6.42 | 1033.54 | -9 | 588.83 | 317.378 | 374.62 | -9 | 336.72 | 339.142 | 397.98 | 339.142 | -9 | 335.04 | -9 | 396.13 | -61.09 | 2 |  |  | 68.3858 | 11.3858 | -9
68.3876 | EQU | 2048 | 2012-03-08 | 0.38759 | 2012-03-08 | 9:18 | 33.6932 | -70.088 | 19.58 | -9 | 1680.4 | 337.09 | -57.58 | -0.33 | 35.78 | 1035.3 | -1.8 | 1.69 | 123.48 | 72 | 971.09 | 9.89 | 9.9 | 9.89 | 0.63 | 5.75 | 25.56 | 19.462 | 36.5688 | 19.3877 | 1027.1 | 17.9 | 19.4128 | 0.167 | 6.4 | 1033.5 | -9 | 588.835 | 317.379 | 374.624 | -9 | 337.09 | 339.513 | 397.98 | 339.513 | -9 | 335.26 | -9 | 396.14 | -60.88 | 2 |  |  | 68.3876 | 11.3876 | -9
68.3893 | EQU-DRAIN | 2048 | 2012-03-08 | 0.38934 | 2012-03-08 | 9:21 | 33.7049 | -70.0935 | 19.56 | -9 | 1683.2 | 337.61 | -57.96 | -0.33 | 35.78 | 1035.5 | -1.69 | 1.76 | 124.66 | 72 | 971.09 | 9.89 | 9.9 | 9.89 | 0.63 | 5.81 | 25.56 | 19.4576 | 36.5716 | 19.3767 | 1027.15 | 18 | 19.3906 | 0.169 | 6.66 | 1033.81 | -9 | 588.84 | 317.381 | 374.628 | -9 | 337.61 | 340.035 | 397.99 | 340.035 | -9 | 335.86 | -9 | 396.18 | -60.32 | 2 |  |  | 68.3893 | 11.3893 | -9
68.3913 | EQU | 2048 | 2012-03-08 | 0.39134 | 2012-03-08 | 9:24 | 33.7185 | -70.0999 | 19.53 | -9 | 1685 | 338.01 | -58.54 | -0.34 | 35.78 | 1035.4 | -1.56 | 1.7 | 131.8 | 72 | 971.09 | 9.89 | 9.9 | 9.89 | 0.63 | 5.75 | 25.5 | 19.4254 | 36.5817 | 19.3404 | 1027.15 | 18.2 | 19.3762 | 0.154 | 6.69 | 1033.84 | -9 | 588.847 | 317.383 | 374.633 | -9 | 338.01 | 340.435 | 398 | 340.435 | -9 | 336.5 | -9 | 396.19 | -59.69 | 2 |  |  | 68.3913 | 11.3913 | -9
68.3931 | EQU | 2176 | 2012-03-08 | 0.3931 | 2012-03-08 | 9:26 | 33.7302 | -70.1055 | 19.51 | -9 | 1688.7 | 338.82 | -58.71 | -0.34 | 35.78 | 1035.3 | -1.6 | 1.67 | 134.27 | 72 | 971.09 | 9.89 | 9.9 | 9.89 | 0.63 | 5.75 | 25.44 | 19.425 | 36.5708 | 19.3397 | 1027.05 | 17.9 | 19.3443 | 0.166 | 6.65 | 1033.7 | -9 | 588.852 | 317.384 | 374.637 | -9 | 338.82 | 341.25 | 398 | 341.25 | -9 | 337.1 | -9 | 396.18 | -59.08 | 2 |  |  | 68.3931 | 11.3931 | -9
68.3948 | EQU | 2048 | 2012-03-08 | 0.39485 | 2012-03-08 | 9:29 | 33.7421 | -70.1111 | 19.48 | -9 | 1690.4 | 339.21 | -59.08 | -0.34 | 35.77 | 1035.3 | -1.58 | 1.72 | 125.77 | 72 | 971.09 | 9.89 | 9.9 | 9.89 | 0.63 | 5.69 | 25.5 | 19.4108 | 36.5757 | 19.3304 | 1027.2 | 18.4 | 19.3398 | 0.14 | 6.52 | 1033.72 | -9 | 588.858 | 317.386 | 374.641 | -9 | 339.21 | 341.641 | 398.01 | 341.641 | -9 | 337.87 | -9 | 396.24 | -58.37 | 2 |  |  | 68.3948 | 11.3948 | -9
68.3966 | EQU | 2048 | 2012-03-08 | 0.3966 | 2012-03-08 | 9:31 | 33.7541 | -70.1168 | 19.51 | -9 | 1692.3 | 339.62 | -59.08 | -0.34 | 35.76 | 1035.3 | -1.56 | 1.66 | 127.94 | 72 | 971.09 | 9.89 | 9.9 | 9.89 | 0.63 | 5.75 | 25.5 | 19.3988 | 36.5852 | 19.3412 | 1027.09 | 18.4 | 19.3316 | 0.178 | 6.65 | 1033.74 | -9 | 588.863 | 317.388 | 374.645 | -9 | 339.62 | 342.052 | 398.01 | 342.052 | -9 | 337.72 | -9 | 396.21 | -58.49 | 2 |  |  | 68.3966 | 11.3966 | -9
68.3983 | EQU | 2176 | 2012-03-08 | 0.39834 | 2012-03-08 | 9:34 | 33.7662 | -70.1224 | 19.53 | -9 | 1692.3 | 339.56 | -59.08 | -0.34 | 35.75 | 1035.4 | -1.63 | 1.65 | 122.45 | 72 | 971.09 | 9.89 | 9.9 | 9.89 | 0.64 | 5.75 | 25.37 | 19.4739 | 36.5711 | 19.3972 | 1027.12 | 18.6 | 19.3398 | 0.19 | 6.65 | 1033.77 | -9 | 588.868 | 317.389 | 374.649 | -9 | 339.56 | 341.989 | 398.02 | 341.989 | -9 | 337.49 | -9 | 396.22 | -58.73 | 2 |  |  | 68.3983 | 11.3983 | -9
68.4001 | EQU | 2048 | 2012-03-08 | 0.4001 | 2012-03-08 | 9:36 | 33.7783 | -70.128 | 19.61 | -9 | 1689.9 | 339 | -59 | -0.34 | 35.75 | 1035.5 | -1.58 | 1.68 | 137.3 | 72 | 971.09 | 9.89 | 9.9 | 9.89 | 0.63 | 5.81 | 25.56 | 19.5594 | 36.5544 | 19.4908 | 1027.15 | 18.3 | 19.3907 | 0.219 | 6.77 | 1033.92 | -9 | 588.874 | 317.391 | 374.653 | -9 | 339 | 341.421 | 398.02 | 341.421 | -9 | 336.53 | -9 | 396.21 | -59.68 | 2 |  |  | 68.4001 | 11.4001 | -9
68.4019 | EQU | 2048 | 2012-03-08 | 0.40185 | 2012-03-08 | 9:39 | 33.7903 | -70.1335 | 19.66 | -9 | 1688.2 | 338.66 | -58.75 | -0.34 | 35.74 | 1035.4 | -1.63 | 1.65 | 127.17 | 72 | 971.09 | 9.89 | 9.9 | 9.89 | 0.63 | 5.87 | 25.31 | 19.5888 | 36.5443 | 19.517 | 1027.17 | 18.4 | 19.479 | 0.181 | 6.6 | 1033.77 | -9 | 588.879 | 317.393 | 374.657 | -9 | 338.66 | 341.075 | 398.03 | 341.075 | -9 | 336.66 | -9 | 396.18 | -59.52 | 2 |  |  | 68.4018 | 11.4018 | -9
68.4036 | EQU | 2048 | 2012-03-08 | 0.4036 | 2012-03-08 | 9:41 | 33.8023 | -70.1391 | 19.68 | -9 | 1686.7 | 338.34 | -59.37 | -0.34 | 35.73 | 1035.4 | -1.66 | 1.65 | 126.54 | 72 | 971.09 | 9.89 | 9.9 | 9.89 | 0.63 | 5.94 | 25.44 | 19.5997 | 36.546 | 19.5208 | 1027.17 | 18.5 | 19.5135 | 0.166 | 6.57 | 1033.74 | -9 | 588.885 | 317.394 | 374.661 | -9 | 338.34 | 340.75 | 398.03 | 340.75 | -9 | 336.53 | -9 | 396.17 | -59.64 | 2 |  |  | 68.4036 | 11.4036 | -9
68.4053 | EQU | 2048 | 2012-03-08 | 0.40535 | 2012-03-08 | 9:44 | 33.8144 | -70.1448 | 19.68 | -9 | 1685.3 | 337.97 | -59.21 | -0.34 | 35.72 | 1035.5 | -1.73 | 1.8 | 134.78 | 72 | 971.09 | 9.89 | 9.9 | 9.89 | 0.63 | 5.94 | 25.56 | 19.597 | 36.5532 | 19.5243 | 1027.23 | 18.5 | 19.5203 | 0.16 | 6.54 | 1033.77 | -9 | 588.89 | 317.396 | 374.665 | -9 | 337.97 | 340.374 | 398.04 | 340.374 | -9 | 336.26 | -9 | 396.19 | -59.93 | 2 |  |  | 68.4053 | 11.4053 | -9
68.4071 | EQU | 2048 | 2012-03-08 | 0.40709 | 2012-03-08 | 9:46 | 33.8264 | -70.1504 | 19.68 | -9 | 1683.4 | 337.56 | -58.92 | -0.34 | 35.71 | 1035.5 | -1.87 | 1.74 | 122.59 | 72 | 971.09 | 9.89 | 9.9 | 9.89 | 0.63 | 5.87 | 25.69 | 19.6024 | 36.5449 | 19.5289 | 1027.3 | 18.6 | 19.5238 | 0.156 | 6.33 | 1033.63 | -9 | 588.895 | 317.398 | 374.669 | -9 | 337.56 | 339.957 | 398.05 | 339.957 | -9 | 335.86 | -9 | 396.22 | -60.37 | 2 |  |  | 68.4071 | 11.4071 | -9
68.4089 | EQU | 2048 | 2012-03-08 | 0.40885 | 2012-03-08 | 9:49 | 33.8386 | -70.1562 | 19.69 | -9 | 1681.9 | 337.23 | -59.25 | -0.34 | 35.71 | 1035.5 | -1.79 | 1.69 | 131.15 | 72 | 971.09 | 9.89 | 9.9 | 9.89 | 0.64 | 5.94 | 25.56 | 19.6054 | 36.5554 | 19.5263 | 1027.33 | 18.5 | 19.5284 | 0.162 | 6.38 | 1033.71 | -9 | 588.901 | 317.399 | 374.674 | -9 | 337.23 | 339.621 | 398.05 | 339.621 | -9 | 335.47 | -9 | 396.24 | -60.77 | 2 |  |  | 68.4089 | 11.4088 | -9
68.4106 | EQU | 2176 | 2012-03-08 | 0.41061 | 2012-03-08 | 9:51 | 33.8508 | -70.1619 | 19.685 | -9 | 1681 | 337.04 | -59.08 | -0.34 | 35.7 | 1035.5 | -1.88 | 1.77 | 126.12 | 72 | 971.09 | 9.89 | 9.9 | 9.89 | 0.63 | 5.87 | 25.56 | 19.5982 | 36.5519 | 19.5209 | 1027.37 | 18.7 | 19.5266 | 0.158 | 6.25 | 1033.62 | -9 | 588.906 | 317.401 | 374.678 | -9 | 337.04 | 339.427 | 398.06 | 339.427 | -9 | 335.3 | -9 | 396.26 | -60.96 | 3 | questionable/interpolated EqT |  | 68.4106 | 11.41060;questionable/interpolated EqT | -9
68.4124 | EQU | 2048 | 2012-03-08 | 0.41236 | 2012-03-08 | 9:54 | 33.8629 | -70.1676 | 19.68 | -9 | 1681 | 336.91 | -59.12 | -0.34 | 35.7 | 1035.8 | -1.7 | 1.7 | 132.52 | 72 | 971.09 | 9.89 | 9.9 | 9.89 | 0.63 | 5.94 | 25.44 | 19.6011 | 36.5494 | 19.5221 | 1027.41 | 18.6 | 19.5216 | 0.158 | 6.69 | 1034.1 | -9 | 588.912 | 317.403 | 374.682 | -9 | 336.91 | 339.293 | 398.06 | 339.293 | -9 | 335.32 | -9 | 396.28 | -60.96 | 2 |  |  | 68.4124 | 11.4123 | -9
68.4141 | EQU | 2048 | 2012-03-08 | 0.41411 | 2012-03-08 | 9:56 | 33.875 | -70.1733 | 19.69 | -9 | 1680.6 | 336.85 | -59.17 | -0.34 | 35.7 | 1035.7 | -1.78 | 1.7 | 132.23 | 72 | 971.09 | 9.89 | 9.9 | 9.89 | 0.63 | 5.87 | 25.62 | 19.5994 | 36.5491 | 19.5251 | 1027.42 | 18.5 | 19.522 | 0.168 | 6.5 | 1033.92 | -9 | 588.917 | 317.404 | 374.686 | -9 | 336.85 | 339.23 | 398.07 | 339.23 | -9 | 335.06 | -9 | 396.29 | -61.23 | 2 |  |  | 68.4141 | 11.4141 | -9
68.4159 | EQU | 2176 | 2012-03-08 | 0.41586 | 2012-03-08 | 9:59 | 33.8871 | -70.179 | 19.68 | -9 | 1682.3 | 337.15 | -59.08 | -0.34 | 35.69 | 1035.8 | -1.93 | 1.73 | 124.17 | 72 | 971.09 | 9.89 | 9.9 | 9.89 | 0.65 | 5.94 | 25.56 | 19.6006 | 36.539 | 19.5251 | 1027.36 | 18.6 | 19.5247 | 0.155 | 6.51 | 1033.87 | -9 | 588.923 | 317.406 | 374.69 | -9 | 337.15 | 339.53 | 398.07 | 339.53 | -9 | 335.53 | -9 | 396.27 | -60.75 | 2 |  |  | 68.4159 | 11.4159 | -9
68.4176 | EQU | 2048 | 2012-03-08 | 0.4176 | 2012-03-08 | 10:01 | 33.8993 | -70.1847 | 19.68 | -9 | 1683.6 | 337.45 | -59.17 | -0.34 | 35.69 | 1035.8 | -2 | 1.69 | 123.34 | 72 | 971.06 | 9.89 | 9.9 | 9.89 | 0.63 | 5.87 | 25.44 | 19.5907 | 36.5498 | 19.5065 | 1027.4 | 18.7 | 19.5251 | 0.155 | 6.4 | 1033.8 | -9 | 588.928 | 317.408 | 374.694 | -9 | 337.45 | 339.83 | 398.08 | 339.83 | -9 | 335.81 | -9 | 396.29 | -60.49 | 2 |  |  | 68.4176 | 11.4176 | -9
68.4194 | EQU | 2048 | 2012-03-08 | 0.41936 | 2012-03-08 | 10:04 | 33.9114 | -70.1905 | 19.67 | -9 | 1683.7 | 337.43 | -58.92 | -0.34 | 35.7 | 1035.9 | -1.76 | 1.69 | 125.63 | 72 | 971.06 | 9.89 | 9.9 | 9.89 | 0.63 | 5.94 | 25.69 | 19.6039 | 36.5629 | 19.5349 | 1027.33 | 18.6 | 19.5089 | 0.161 | 6.81 | 1034.14 | -9 | 588.933 | 317.409 | 374.698 | -9 | 337.43 | 339.807 | 398.08 | 339.807 | -9 | 335.81 | -9 | 396.28 | -60.47 | 2 |  |  | 68.4193 | 11.4193 | -9
68.4211 | EQU | 2048 | 2012-03-08 | 0.42111 | 2012-03-08 | 10:06 | 33.9234 | -70.1963 | 19.72 | -9 | 1680.1 | 336.74 | -59.37 | -0.34 | 35.7 | 1035.7 | -2.05 | 1.69 | 122.73 | 72 | 971.09 | 9.89 | 9.9 | 9.89 | 0.64 | 5.94 | 25.56 | 19.6484 | 36.5628 | 19.5726 | 1027.34 | 18.5 | 19.5313 | 0.189 | 6.31 | 1033.65 | -9 | 588.939 | 317.411 | 374.702 | -9 | 336.74 | 339.108 | 398.09 | 339.108 | -9 | 334.55 | -9 | 396.28 | -61.73 | 2 |  |  | 68.4211 | 11.4211 | -9
68.4229 | EQU | 2048 | 2012-03-08 | 0.42286 | 2012-03-08 | 10:09 | 33.9356 | -70.2017 | 19.74 | -9 | 1679.4 | 336.64 | -59.54 | -0.34 | 35.7 | 1035.6 | -1.91 | 1.68 | 124.1 | 72 | 971.09 | 9.89 | 9.9 | 9.89 | 0.63 | 5.87 | 25.56 | 19.6632 | 36.5595 | 19.5883 | 1027.34 | 18.4 | 19.5682 | 0.172 | 6.35 | 1033.69 | -9 | 588.944 | 317.413 | 374.706 | -9 | 336.64 | 339.005 | 398.1 | 339.005 | -9 | 334.69 | -9 | 396.26 | -61.58 | 2 |  |  | 68.4229 | 11.4229 | -9
68.4246 | EQU | 2048 | 2012-03-08 | 0.42461 | 2012-03-08 | 10:11 | 33.9475 | -70.2074 | 19.74 | -9 | 1681.8 | 337.08 | -59.5 | -0.34 | 35.7 | 1035.7 | -2.12 | 1.73 | 133.18 | 72 | 971.09 | 9.89 | 9.9 | 9.89 | 0.63 | 6 | 25.62 | 19.6693 | 36.5504 | 19.5934 | 1027.37 | 18.5 | 19.5862 | 0.154 | 6.21 | 1033.58 | -9 | 588.95 | 317.414 | 374.71 | -9 | 337.08 | 339.446 | 398.1 | 339.446 | -9 | 335.34 | -9 | 396.27 | -60.93 | 2 |  |  | 68.4246 | 11.4246 | -9
68.4264 | EQU | 2048 | 2012-03-08 | 0.42635 | 2012-03-08 | 10:14 | 33.9596 | -70.2131 | 19.76 | -9 | 1680.8 | 336.95 | -59 | -0.34 | 35.7 | 1035.6 | -2.01 | 1.75 | 119.74 | 72 | 971.09 | 9.89 | 9.9 | 9.89 | 0.63 | 6 | 25.56 | 19.6764 | 36.5525 | 19.5994 | 1027.38 | 18.6 | 19.5927 | 0.167 | 6.21 | 1033.59 | -9 | 588.955 | 317.416 | 374.714 | -9 | 336.95 | 339.312 | 398.11 | 339.312 | -9 | 335.01 | -9 | 396.28 | -61.26 | 2 |  |  | 68.4263 | 11.4263 | -9
68.4281 | EQU | 2048 | 2012-03-08 | 0.4281 | 2012-03-08 | 10:16 | 33.9716 | -70.2188 | 19.77 | -9 | 1679.2 | 336.57 | -59 | -0.34 | 35.71 | 1035.6 | -1.78 | 1.67 | 119.87 | 72 | 971.09 | 9.89 | 9.9 | 9.89 | 0.64 | 6 | 25.56 | 19.6805 | 36.5479 | 19.6021 | 1027.44 | 18.5 | 19.5986 | 0.171 | 6.38 | 1033.82 | -9 | 588.96 | 317.417 | 374.718 | -9 | 336.57 | 338.926 | 398.11 | 338.926 | -9 | 334.64 | -9 | 396.3 | -61.66 | 2 |  |  | 68.4281 | 11.4281 | -9
68.4298 | EQU | 2048 | 2012-03-08 | 0.42985 | 2012-03-08 | 10:19 | 33.9839 | -70.2245 | 19.75 | -9 | 1677.9 | 336.3 | -59.08 | -0.34 | 35.71 | 1035.6 | -2.06 | 1.69 | 126.4 | 72 | 971.09 | 9.89 | 9.9 | 9.89 | 0.63 | 6 | 25.37 | 19.6737 | 36.5486 | 19.593 | 1027.28 | 18.8 | 19.6017 | 0.148 | 6.26 | 1033.54 | -9 | 588.966 | 317.419 | 374.722 | -9 | 336.3 | 338.651 | 398.12 | 338.651 | -9 | 334.62 | -9 | 396.24 | -61.63 | 2 |  |  | 68.4298 | 11.4298 | -9
68.4316 | EQU-DRAIN | 2048 | 2012-03-08 | 0.43161 | 2012-03-08 | 10:22 | 33.996 | -70.2302 | 19.76 | -9 | 1677.8 | 336.27 | -59.42 | -0.34 | 35.7 | 1035.6 | -2.14 | 1.69 | 133.03 | 72 | 971.09 | 9.89 | 9.9 | 9.89 | 0.63 | 6 | 25.44 | 19.6839 | 36.5469 | 19.6102 | 1027.33 | 18.4 | 19.5941 | 0.166 | 6.13 | 1033.46 | -9 | 588.971 | 317.421 | 374.726 | -9 | 336.27 | 338.618 | 398.12 | 338.618 | -9 | 334.3 | -9 | 396.27 | -61.97 | 2 |  |  | 68.4316 | 11.4316 | -9
68.4336 | EQU | 2048 | 2012-03-08 | 0.4336 | 2012-03-08 | 10:24 | 34.0099 | -70.2367 | 19.76 | -9 | 1678.9 | 336.49 | -59.17 | -0.34 | 35.7 | 1035.6 | -1.79 | 1.66 | 133.39 | 72 | 971.09 | 9.89 | 9.9 | 9.89 | 0.63 | 5.75 | 25.37 | 19.6624 | 36.5473 | 19.583 | 1027.36 | 18.8 | 19.6101 | 0.15 | 6.45 | 1033.81 | -9 | 588.977 | 317.423 | 374.731 | -9 | 336.49 | 338.837 | 398.13 | 338.837 | -9 | 334.86 | -9 | 396.28 | -61.42 | 2 |  |  | 68.4336 | 11.4336 | -9
68.4354 | EQU | 2176 | 2012-03-08 | 0.43536 | 2012-03-08 | 10:27 | 34.0221 | -70.2425 | 19.73 | -9 | 1679.4 | 336.61 | -59.33 | -0.34 | 35.69 | 1035.6 | -1.77 | 1.68 | 137.82 | 72 | 971.09 | 9.89 | 9.9 | 9.89 | 0.63 | 5.75 | 25.44 | 19.6469 | 36.5485 | 19.5554 | 1027.29 | 18.5 | 19.5858 | 0.144 | 6.54 | 1033.83 | -9 | 588.983 | 317.424 | 374.735 | -9 | 336.61 | 338.955 | 398.13 | 338.955 | -9 | 335.08 | -9 | 396.27 | -61.19 | 2 |  |  | 68.4354 | 11.4354 | -9
68.4371 | EQU | 2048 | 2012-03-08 | 0.43711 | 2012-03-08 | 10:29 | 34.0342 | -70.2482 | 19.71 | -9 | 1680.2 | 336.77 | -59.58 | -0.34 | 35.68 | 1035.6 | -1.95 | 1.65 | 125.14 | 72 | 971.09 | 9.89 | 9.9 | 9.89 | 0.63 | 5.69 | 25.5 | 19.6268 | 36.5457 | 19.5492 | 1027.28 | 18.6 | 19.5589 | 0.151 | 6.37 | 1033.65 | -9 | 588.988 | 317.426 | 374.739 | -9 | 336.77 | 339.114 | 398.14 | 339.114 | -9 | 335.09 | -9 | 396.29 | -61.2 | 2 |  |  | 68.4371 | 11.4371 | -9
68.4389 | EQU | 2048 | 2012-03-08 | 0.43885 | 2012-03-08 | 10:32 | 34.0464 | -70.2539 | 19.72 | -9 | 1683.2 | 337.45 | -59.42 | -0.34 | 35.68 | 1035.6 | -1.78 | 1.65 | 128.37 | 72 | 971.09 | 9.89 | 9.9 | 9.89 | 0.63 | 5.75 | 25.37 | 19.6138 | 36.5445 | 19.5366 | 1027.27 | 18.7 | 19.55 | 0.17 | 6.55 | 1033.82 | -9 | 588.994 | 317.428 | 374.743 | -9 | 337.45 | 339.798 | 398.15 | 339.798 | -9 | 335.55 | -9 | 396.3 | -60.75 | 2 |  |  | 68.4389 | 11.4389 | -9
68.4406 | EQU | 2048 | 2012-03-08 | 0.4406 | 2012-03-08 | 10:34 | 34.0585 | -70.2596 | 19.69 | -9 | 1683.5 | 337.46 | -59.75 | -0.35 | 35.67 | 1035.7 | -1.78 | 1.7 | 128.08 | 72 | 971.09 | 9.89 | 9.9 | 9.89 | 0.63 | 5.75 | 25.5 | 19.5973 | 36.5547 | 19.513 | 1027.27 | 18.6 | 19.5382 | 0.152 | 6.65 | 1033.92 | -9 | 588.999 | 317.429 | 374.747 | -9 | 337.46 | 339.805 | 398.15 | 339.805 | -9 | 335.86 | -9 | 396.31 | -60.45 | 2 |  |  | 68.4406 | 11.4406 | -9
68.4424 | EQU | 2048 | 2012-03-08 | 0.44236 | 2012-03-08 | 10:37 | 34.0707 | -70.2654 | 19.68 | -9 | 1684 | 337.57 | -60.08 | -0.35 | 35.67 | 1035.6 | -1.94 | 1.66 | 138.79 | 72 | 971.09 | 9.89 | 9.9 | 9.89 | 0.64 | 5.75 | 25.37 | 19.5752 | 36.5382 | 19.4998 | 1027.27 | 18.8 | 19.516 | 0.164 | 6.39 | 1033.66 | -9 | 589.005 | 317.431 | 374.751 | -9 | 337.57 | 339.913 | 398.16 | 339.913 | -9 | 335.71 | -9 | 396.32 | -60.61 | 2 |  |  | 68.4424 | 11.4423 | -9
68.4441 | EQU | 2048 | 2012-03-08 | 0.44411 | 2012-03-08 | 10:40 | 34.0829 | -70.271 | 19.72 | -9 | 1684.7 | 337.72 | -59.58 | -0.34 | 35.66 | 1035.6 | -1.88 | 1.72 | 137.52 | 72 | 971.09 | 9.89 | 9.9 | 9.89 | 0.63 | 5.81 | 25.62 | 19.6561 | 36.5812 | 19.5847 | 1027.32 | 18.5 | 19.5014 | 0.219 | 6.4 | 1033.72 | -9 | 589.01 | 317.433 | 374.755 | -9 | 337.72 | 340.062 | 398.16 | 340.062 | -9 | 335.09 | -9 | 396.36 | -61.27 | 2 |  |  | 68.4441 | 11.4441 | -9
68.4459 | EQU | 2048 | 2012-03-08 | 0.44586 | 2012-03-08 | 10:42 | 34.0949 | -70.2769 | 19.74 | -9 | 1686.4 | 338.12 | -59.75 | -0.35 | 35.66 | 1035.6 | -2.01 | 1.69 | 124.45 | 72 | 971.06 | 9.89 | 9.9 | 9.89 | 0.63 | 5.81 | 25.69 | 19.6565 | 36.5718 | 19.58 | 1027.22 | 18.6 | 19.574 | 0.166 | 6.37 | 1033.59 | -9 | 589.015 | 317.434 | 374.759 | -9 | 338.12 | 340.463 | 398.17 | 340.463 | -9 | 336.18 | -9 | 396.29 | -60.11 | 2 |  |  | 68.4459 | 11.4459 | -9
68.4476 | EQU | 2048 | 2012-03-08 | 0.4476 | 2012-03-08 | 10:45 | 34.1071 | -70.2825 | 19.74 | -9 | 1686.7 | 338.2 | -59.25 | -0.34 | 35.65 | 1035.5 | -1.86 | 1.71 | 131.66 | 72 | 971.09 | 9.89 | 9.9 | 9.89 | 0.64 | 5.87 | 25.62 | 19.6399 | 36.5741 | 19.561 | 1027.16 | 18.8 | 19.5806 | 0.159 | 6.48 | 1033.64 | -9 | 589.021 | 317.436 | 374.763 | -9 | 338.2 | 340.541 | 398.17 | 340.541 | -9 | 336.36 | -9 | 396.26 | -59.9 | 2 |  |  | 68.4476 | 11.4476 | -9
68.4494 | EQU | 2048 | 2012-03-08 | 0.44936 | 2012-03-08 | 10:47 | 34.1194 | -70.2882 | 19.71 | -9 | 1685.3 | 337.87 | -59.67 | -0.34 | 35.65 | 1035.5 | -1.94 | 1.71 | 119 | 72 | 971.09 | 9.89 | 9.9 | 9.89 | 0.63 | 5.94 | 25.12 | 19.6194 | 36.5795 | 19.5427 | 1027.19 | 18.7 | 19.5634 | 0.147 | 6.37 | 1033.56 | -9 | 589.026 | 317.438 | 374.767 | -9 | 337.87 | 340.205 | 398.18 | 340.205 | -9 | 336.2 | -9 | 396.29 | -60.09 | 2 |  |  | 68.4493 | 11.4494 | -9
68.4511 | EQU | 2048 | 2012-03-08 | 0.45111 | 2012-03-08 | 10:50 | 34.1314 | -70.294 | 19.71 | -9 | 1685.7 | 337.97 | -59.62 | -0.34 | 35.64 | 1035.5 | -1.86 | 1.72 | 124.79 | 72 | 971.09 | 9.89 | 9.9 | 9.89 | 0.63 | 5.94 | 25.56 | 19.6284 | 36.5792 | 19.5521 | 1027.23 | 18.6 | 19.545 | 0.165 | 6.41 | 1033.64 | -9 | 589.032 | 317.439 | 374.771 | -9 | 337.97 | 340.304 | 398.18 | 340.304 | -9 | 336.06 | -9 | 396.32 | -60.26 | 2 |  |  | 68.4511 | 11.4511 | -9
68.4529 | EQU | 2176 | 2012-03-08 | 0.45287 | 2012-03-08 | 10:52 | 34.1436 | -70.2998 | 19.71 | -9 | 1687.2 | 338.24 | -59.67 | -0.34 | 35.64 | 1035.6 | -1.84 | 1.68 | 128.37 | 72 | 971.09 | 9.89 | 9.9 | 9.89 | 0.63 | 5.87 | 25.62 | 19.6241 | 36.5734 | 19.5467 | 1027.32 | 18.5 | 19.551 | 0.159 | 6.44 | 1033.76 | -9 | 589.037 | 317.441 | 374.775 | -9 | 338.24 | 340.573 | 398.19 | 340.573 | -9 | 336.45 | -9 | 396.36 | -59.9 | 2 |  |  | 68.4529 | 11.4529 | -9
68.4546 | EQU | 2048 | 2012-03-08 | 0.45463 | 2012-03-08 | 10:55 | 34.1558 | -70.3055 | 19.71 | -9 | 1687.4 | 338.27 | -59.42 | -0.34 | 35.64 | 1035.7 | -1.89 | 1.72 | 132.31 | 72 | 971.09 | 9.89 | 9.9 | 9.89 | 0.64 | 5.87 | 25.56 | 19.6141 | 36.5773 | 19.5325 | 1027.33 | 18.7 | 19.5474 | 0.163 | 6.48 | 1033.81 | -9 | 589.042 | 317.443 | 374.779 | -9 | 338.27 | 340.601 | 398.19 | 340.601 | -9 | 336.45 | -9 | 396.37 | -59.92 | 2 |  |  | 68.4546 | 11.4546 | -9
68.4564 | EQU | 2048 | 2012-03-08 | 0.45638 | 2012-03-08 | 10:57 | 34.1679 | -70.3112 | 19.73 | -9 | 1687 | 338.11 | -59.54 | -0.34 | 35.64 | 1035.8 | -1.92 | 1.69 | 131.3 | 72 | 971.09 | 9.89 | 9.9 | 9.89 | 0.64 | 5.94 | 25.62 | 19.6398 | 36.5759 | 19.5656 | 1027.38 | 18.6 | 19.5343 | 0.196 | 6.5 | 1033.88 | -9 | 589.048 | 317.444 | 374.784 | -9 | 338.11 | 340.437 | 398.2 | 340.437 | -9 | 335.83 | -9 | 396.4 | -60.57 | 2 |  |  | 68.4564 | 11.4564 | -9
68.4581 | EQU | 2176 | 2012-03-08 | 0.45813 | 2012-03-08 | 11:00 | 34.1799 | -70.3171 | 19.74 | -9 | 1687.8 | 338.35 | -59.54 | -0.34 | 35.65 | 1035.7 | -1.91 | 1.69 | 131.58 | 72 | 971.09 | 9.89 | 9.9 | 9.89 | 0.63 | 5.81 | 25.5 | 19.647 | 36.5792 | 19.5765 | 1027.42 | 18.5 | 19.5614 | 0.179 | 6.37 | 1033.79 | -9 | 589.053 | 317.446 | 374.788 | -9 | 338.35 | 340.676 | 398.21 | 340.676 | -9 | 336.27 | -9 | 396.41 | -60.13 | 2 |  |  | 68.4581 | 11.4581 | -9
68.4599 | EQU | 2048 | 2012-03-08 | 0.45987 | 2012-03-08 | 11:02 | 34.192 | -70.3226 | 19.75 | -9 | 1686.8 | 338.13 | -60.04 | -0.35 | 35.65 | 1035.7 | -1.97 | 1.69 | 127.52 | 72 | 971.09 | 9.89 | 9.9 | 9.89 | 0.63 | 5.87 | 25.37 | 19.6718 | 36.5847 | 19.5974 | 1027.31 | 18.5 | 19.5751 | 0.175 | 6.42 | 1033.73 | -9 | 589.059 | 317.448 | 374.792 | -9 | 338.13 | 340.452 | 398.21 | 340.452 | -9 | 336.08 | -9 | 396.36 | -60.28 | 2 |  |  | 68.4599 | 11.4599 | -9
68.4616 | EQU | 2048 | 2012-03-08 | 0.46162 | 2012-03-08 | 11:05 | 34.204 | -70.3284 | 19.75 | -9 | 1686.2 | 337.97 | -59.21 | -0.34 | 35.64 | 1035.7 | -1.86 | 1.68 | 131.01 | 72 | 971.09 | 9.89 | 9.9 | 9.89 | 0.64 | 5.94 | 25.5 | 19.6768 | 36.5736 | 19.6077 | 1027.4 | 18.5 | 19.5947 | 0.155 | 6.44 | 1033.84 | -9 | 589.064 | 317.449 | 374.796 | -9 | 337.97 | 340.287 | 398.22 | 340.287 | -9 | 336.23 | -9 | 396.39 | -60.16 | 2 |  |  | 68.4616 | 11.4616 | -9
68.4634 | EQU | 2176 | 2012-03-08 | 0.46337 | 2012-03-08 | 11:07 | 34.2161 | -70.3339 | 19.77 | -9 | 1684.9 | 337.74 | -59.21 | -0.34 | 35.65 | 1035.7 | -1.99 | 1.71 | 135.67 | 72 | 971.09 | 9.89 | 9.9 | 9.89 | 0.63 | 5.94 | 25.44 | 19.7034 | 36.5816 | 19.6273 | 1027.4 | 18.4 | 19.6064 | 0.164 | 6.31 | 1033.71 | -9 | 589.07 | 317.451 | 374.8 | -9 | 337.74 | 340.053 | 398.22 | 340.053 | -9 | 335.83 | -9 | 396.39 | -60.56 | 2 |  |  | 68.4634 | 11.4634 | -9
68.4651 | EQU | 2048 | 2012-03-08 | 0.46513 | 2012-03-08 | 11:10 | 34.2282 | -70.3396 | 19.8 | -9 | 1685.8 | 337.91 | -59.67 | -0.34 | 35.65 | 1035.7 | -2.17 | 1.71 | 123.34 | 72 | 971.06 | 9.89 | 9.9 | 9.89 | 0.64 | 5.94 | 25.44 | 19.7175 | 36.5907 | 19.6431 | 1027.46 | 18.5 | 19.6248 | 0.175 | 6.07 | 1033.53 | -9 | 589.075 | 317.452 | 374.804 | -9 | 337.91 | 340.222 | 398.23 | 340.222 | -9 | 335.76 | -9 | 396.41 | -60.65 | 2 |  |  | 68.4651 | 11.4651 | -9
68.4669 | EQU | 2048 | 2012-03-08 | 0.46687 | 2012-03-08 | 11:12 | 34.2403 | -70.3452 | 19.81 | -9 | 1686.2 | 337.97 | -59.17 | -0.34 | 35.65 | 1035.8 | -2.23 | 1.7 | 121.56 | 72 | 971.09 | 9.89 | 9.9 | 9.89 | 0.63 | 5.81 | 25.44 | 19.7202 | 36.5857 | 19.6421 | 1027.44 | 18.3 | 19.6413 | 0.169 | 6.13 | 1033.57 | -9 | 589.08 | 317.454 | 374.808 | -9 | 337.97 | 340.279 | 398.23 | 340.279 | -9 | 335.92 | -9 | 396.4 | -60.48 | 2 |  |  | 68.4669 | 11.4669 | -9
68.47 | STD2 | 2048 | 2012-03-08 | 0.46998 | 2012-03-08 | 11:17 | 34.2615 | -70.3553 | 19.78 | 593.64 | 2695.5 | 589.09 | -159.87 | -0.96 | 35.63 | 1035.8 | -1.76 | 1.67 | 66.24 | 72 | 971.06 | 9.89 | 9.9 | 9.89 | 0.63 | 5.81 | 25.44 | 19.6734 | 36.5683 | 19.5977 | 1027.41 | 18.5 | 19.626 | 0.154 | 6.63 | 1034.04 | -4.55 | -9 | -9 | -9 | -9 | 589.09 | -9 | -9 | -9 | -9 | -9 | -9 | -9 | -9 | 2 |  |  | 68.47 | 11.47 | -9
68.4731 | STD3-DRAIN | 2048 | 2012-03-08 | 0.47308 | 2012-03-08 | 11:21 | 34.2829 | -70.3654 | 19.74 | 319.82 | 1591.2 | 317.46 | -176.25 | -1.07 | 35.63 | 1035.8 | -1.6 | 1.66 | 64.39 | 72 | 971.09 | 9.89 | 9.9 | 9.89 | 0.63 | 5.81 | 25.37 | 19.6609 | 36.5632 | 19.5793 | 1027.47 | 18.5 | 19.591 | 0.149 | 6.73 | 1034.2 | -2.36 | -9 | -9 | -9 | -9 | 317.46 | -9 | -9 | -9 | -9 | -9 | -9 | -9 | -9 | 2 |  |  | 68.4731 | 11.4731 | -9
68.4764 | STD4 | 2176 | 2012-03-08 | 0.47644 | 2012-03-08 | 11:26 | 34.306 | -70.3764 | 19.74 | 377.14 | 1854.3 | 374.83 | -182.83 | -1.11 | 35.6 | 1035.9 | -1.46 | 1.72 | 66.43 | 72 | 971.09 | 9.89 | 9.9 | 9.89 | 0.63 | 6.06 | 25.31 | 19.661 | 36.5615 | 19.5889 | 1027.59 | 18.5 | 19.5833 | 0.157 | 6.85 | 1034.44 | -2.31 | -9 | -9 | -9 | -9 | 374.83 | -9 | -9 | -9 | -9 | -9 | -9 | -9 | -9 | 2 |  |  | 68.4764 | 11.4764 | -9
68.4795 | ATM | 2176 | 2012-03-08 | 0.47954 | 2012-03-08 | 11:31 | 34.3273 | -70.3863 | 19.75 | -9 | 1941.9 | 395.36 | 23 | 0.13 | 35.59 | 1035.8 | -1.27 | 1.72 | 59.04 | 72 | 971.09 | 9.89 | 9.9 | 9.89 | 0.63 | 5.75 | 25.37 | 19.6637 | 36.5599 | 19.5866 | 1027.5 | 18.5 | 19.5881 | 0.162 | 7.03 | 1034.53 | -9 | 589.098 | 317.467 | 374.83 | -9 | 395.36 | 398.152 | -9 | -9 | 398.152 | -9 | 396.37 | -9 | -9 | 2 |  |  | 68.4795 | 11.4795 | -9
68.4809 | ATM | 2048 | 2012-03-08 | 0.4809 | 2012-03-08 | 11:33 | 34.3367 | -70.3907 | 19.74 | -9 | 1942.3 | 395.5 | 41.87 | 0.24 | 35.58 | 1035.8 | -1.23 | 1.67 | 59.04 | 72 | 971.09 | 9.89 | 9.9 | 9.89 | 0.63 | 5.87 | 25.31 | 19.6611 | 36.5592 | 19.5772 | 1027.46 | 18.4 | 19.587 | 0.153 | 7.11 | 1034.57 | -9 | 589.099 | 317.468 | 374.83 | -9 | 395.5 | 398.292 | -9 | -9 | 398.292 | -9 | 396.5 | -9 | -9 | 2 |  |  | 68.4809 | 11.4809 | -9
68.4823 | ATM | 2048 | 2012-03-08 | 0.48228 | 2012-03-08 | 11:34 | 34.3462 | -70.3952 | 19.75 | -9 | 1942.6 | 395.54 | 56.29 | 0.32 | 35.57 | 1035.8 | -1.12 | 1.68 | 58.96 | 72 | 971.04 | 9.89 | 9.9 | 9.89 | 0.63 | 5.81 | 25.56 | 19.6578 | 36.558 | 19.5779 | 1027.49 | 18.4 | 19.5813 | 0.169 | 7.19 | 1034.68 | -9 | 589.101 | 317.469 | 374.831 | -9 | 395.54 | 398.332 | -9 | -9 | 398.332 | -9 | 396.55 | -9 | -9 | 2 |  |  | 68.4823 | 11.4823 | -9
68.4837 | ATM | 2048 | 2012-03-08 | 0.48366 | 2012-03-08 | 11:36 | 34.3556 | -70.3997 | 19.74 | -9 | 1942.3 | 395.47 | 62.25 | 0.36 | 35.56 | 1035.8 | -1.17 | 1.75 | 59.13 | 72 | 971.04 | 9.89 | 9.9 | 9.89 | 0.63 | 5.87 | 25.5 | 19.6476 | 36.5499 | 19.5716 | 1027.59 | 18.6 | 19.5776 | 0.162 | 7.04 | 1034.63 | -9 | 589.102 | 317.471 | 374.831 | -9 | 395.47 | 398.26 | -9 | -9 | 398.26 | -9 | 396.52 | -9 | -9 | 2 |  |  | 68.4836 | 11.4837 | -9
68.485 | ATM | 2048 | 2012-03-08 | 0.48502 | 2012-03-08 | 11:38 | 34.365 | -70.4041 | 19.73 | -9 | 1942.8 | 395.58 | 66.21 | 0.38 | 35.56 | 1035.9 | -1.08 | 1.68 | 59 | 72 | 971.09 | 9.89 | 9.9 | 9.89 | 0.63 | 5.81 | 25.44 | 19.6292 | 36.5468 | 19.5477 | 1027.57 | 18.5 | 19.5744 | 0.156 | 7.25 | 1034.82 | -9 | 589.103 | 317.472 | 374.831 | -9 | 395.58 | 398.37 | -9 | -9 | 398.37 | -9 | 396.62 | -9 | -9 | 2 |  |  | 68.485 | 11.485 | -9
68.4884 | EQU | 2048 | 2012-03-08 | 0.48843 | 2012-03-08 | 11:43 | 34.3884 | -70.4152 | 19.69 | -9 | 1686.2 | 337.84 | -34.79 | -0.2 | 35.55 | 1035.9 | -1.29 | 1.71 | 136.33 | 72 | 971.02 | 9.89 | 9.9 | 9.89 | 0.63 | 5.75 | 25.62 | 19.6007 | 36.5392 | 19.5193 | 1027.54 | 18.5 | 19.5358 | 0.154 | 7.07 | 1034.61 | -9 | 589.106 | 317.476 | 374.831 | -9 | 337.84 | 340.126 | 398.27 | 340.126 | -9 | 336.37 | -9 | 396.53 | -60.16 | 2 |  |  | 68.4884 | 11.4884 | -9
68.4902 | EQU | 2176 | 2012-03-08 | 0.49019 | 2012-03-08 | 11:46 | 34.4006 | -70.4209 | 19.68 | -9 | 1686.1 | 337.79 | -43.83 | -0.25 | 35.55 | 1035.9 | -1.41 | 1.72 | 137.59 | 72 | 971.06 | 9.89 | 9.9 | 9.89 | 0.63 | 5.75 | 25.5 | 19.6073 | 36.5415 | 19.5329 | 1027.55 | 18.3 | 19.5209 | 0.159 | 6.94 | 1034.49 | -9 | 589.107 | 317.478 | 374.831 | -9 | 337.79 | 340.074 | 398.26 | 340.074 | -9 | 336.22 | -9 | 396.54 | -60.32 | 2 |  |  | 68.4902 | 11.4902 | -9
68.4919 | EQU | 2048 | 2012-03-08 | 0.49193 | 2012-03-08 | 11:48 | 34.4126 | -70.4267 | 19.69 | -9 | 1685.9 | 337.77 | -48.87 | -0.28 | 35.55 | 1035.9 | -1.44 | 1.71 | 124.45 | 72 | 971.06 | 9.89 | 9.9 | 9.89 | 0.63 | 5.81 | 25.31 | 19.6066 | 36.5403 | 19.5304 | 1027.62 | 18.6 | 19.5311 | 0.159 | 6.84 | 1034.46 | -9 | 589.109 | 317.479 | 374.831 | -9 | 337.77 | 340.053 | 398.26 | 340.053 | -9 | 336.18 | -9 | 396.56 | -60.37 | 2 |  |  | 68.4919 | 11.4919 | -9
68.4937 | EQU | 2048 | 2012-03-08 | 0.49368 | 2012-03-08 | 11:51 | 34.4247 | -70.4324 | 19.71 | -9 | 1686 | 337.74 | -52.08 | -0.3 | 35.55 | 1036 | -1.41 | 1.69 | 139.39 | 72 | 971.06 | 9.89 | 9.9 | 9.89 | 0.63 | 5.81 | 25.31 | 19.6491 | 36.5502 | 19.5763 | 1027.68 | 18.6 | 19.5307 | 0.179 | 6.91 | 1034.59 | -9 | 589.11 | 317.481 | 374.831 | -9 | 337.74 | 340.022 | 398.25 | 340.022 | -9 | 335.9 | -9 | 396.58 | -60.68 | 2 |  |  | 68.4937 | 11.4937 | -9
68.4954 | EQU | 2176 | 2012-03-08 | 0.49543 | 2012-03-08 | 11:53 | 34.4368 | -70.4381 | 19.75 | -9 | 1683.5 | 337.24 | -54.17 | -0.31 | 35.55 | 1035.9 | -1.58 | 1.71 | 135.67 | 72 | 971.06 | 9.89 | 9.9 | 9.89 | 0.63 | 5.75 | 25.37 | 19.6824 | 36.558 | 19.6143 | 1027.55 | 18.6 | 19.5702 | 0.18 | 6.77 | 1034.32 | -9 | 589.112 | 317.483 | 374.832 | -9 | 337.24 | 339.516 | 398.25 | 339.516 | -9 | 335.28 | -9 | 396.5 | -61.22 | 2 |  |  | 68.4954 | 11.4954 | -9
68.4972 | EQU | 2048 | 2012-03-08 | 0.49719 | 2012-03-08 | 11:56 | 34.4489 | -70.4438 | 19.78 | -9 | 1682.5 | 337.09 | -54.71 | -0.32 | 35.54 | 1035.7 | -1.77 | 1.71 | 136.33 | 72 | 971.09 | 9.89 | 9.9 | 9.89 | 0.63 | 5.75 | 25.31 | 19.7053 | 36.5731 | 19.6402 | 1027.53 | 18.4 | 19.6099 | 0.17 | 6.4 | 1033.93 | -9 | 589.113 | 317.485 | 374.832 | -9 | 337.09 | 339.364 | 398.25 | 339.364 | -9 | 335.13 | -9 | 396.47 | -61.34 | 2 |  |  | 68.4972 | 11.4972 | -9
68.4989 | EQU | 2048 | 2012-03-08 | 0.49894 | 2012-03-08 | 11:58 | 34.4609 | -70.4494 | 19.8 | -9 | 1682.6 | 337.02 | -55.54 | -0.32 | 35.54 | 1035.9 | -1.58 | 1.69 | 128.23 | 72 | 971.09 | 9.89 | 9.9 | 9.89 | 0.63 | 5.75 | 25.44 | 19.731 | 36.5712 | 19.656 | 1027.64 | 18.4 | 19.6369 | 0.163 | 6.68 | 1034.32 | -9 | 589.115 | 317.487 | 374.832 | -9 | 337.02 | 339.292 | 398.24 | 339.292 | -9 | 335.28 | -9 | 396.49 | -61.22 | 2 |  |  | 68.4989 | 11.4989 | -9
68.5007 | EQU | 2176 | 2012-03-08 | 0.50069 | 2012-03-08 | 12:01 | 34.4731 | -70.4553 | 19.82 | -9 | 1681.7 | 336.83 | -55.75 | -0.32 | 35.54 | 1035.9 | -1.7 | 1.75 | 141.58 | 72 | 971.06 | 9.89 | 9.9 | 9.89 | 0.63 | 5.75 | 25.5 | 19.7325 | 36.5744 | 19.6531 | 1027.59 | 18.8 | 19.6539 | 0.166 | 6.61 | 1034.2 | -9 | 589.116 | 317.488 | 374.832 | -9 | 336.83 | 339.099 | 398.24 | 339.099 | -9 | 334.99 | -9 | 396.46 | -61.47 | 2 |  |  | 68.5007 | 11.5007 | -9
68.5024 | EQU | 2048 | 2012-03-08 | 0.50244 | 2012-03-08 | 12:04 | 34.4852 | -70.4609 | 19.82 | -9 | 1680.7 | 336.63 | -55.96 | -0.32 | 35.55 | 1035.9 | -1.73 | 1.7 | 122.73 | 72 | 971.06 | 9.89 | 9.9 | 9.89 | 0.63 | 5.69 | 25.5 | 19.7351 | 36.5751 | 19.6569 | 1027.64 | 18.5 | 19.6535 | 0.166 | 6.53 | 1034.17 | -9 | 589.118 | 317.49 | 374.832 | -9 | 336.63 | 338.897 | 398.23 | 338.897 | -9 | 334.78 | -9 | 396.47 | -61.7 | 2 |  |  | 68.5024 | 11.5024 | -9
68.5042 | EQU | 2048 | 2012-03-08 | 0.50419 | 2012-03-08 | 12:06 | 34.4972 | -70.4666 | 19.84 | -9 | 1680 | 336.41 | -55.96 | -0.32 | 35.55 | 1036.1 | -1.79 | 1.7 | 129.5 | 72 | 971.09 | 9.89 | 9.9 | 9.89 | 0.63 | 5.75 | 25.31 | 19.7391 | 36.5763 | 19.6584 | 1027.83 | 18.4 | 19.6564 | 0.184 | 6.48 | 1034.31 | -9 | 589.119 | 317.492 | 374.832 | -9 | 336.41 | 338.674 | 398.23 | 338.674 | -9 | 334.35 | -9 | 396.54 | -62.19 | 2 |  |  | 68.5042 | 11.5042 | -9
68.5059 | EQU | 2048 | 2012-03-08 | 0.50594 | 2012-03-08 | 12:09 | 34.5093 | -70.4724 | 19.83 | -9 | 1678.6 | 336.12 | -56.04 | -0.32 | 35.55 | 1036 | -1.73 | 1.69 | 135.52 | 72 | 971.06 | 9.89 | 9.9 | 9.89 | 0.63 | 5.69 | 25.31 | 19.7466 | 36.5691 | 19.6761 | 1027.72 | 18.4 | 19.6582 | 0.172 | 6.55 | 1034.27 | -9 | 589.121 | 317.494 | 374.833 | -9 | 336.12 | 338.38 | 398.23 | 338.38 | -9 | 334.22 | -9 | 396.5 | -62.27 | 2 |  |  | 68.5059 | 11.5059 | -9
68.5077 | EQU | 2048 | 2012-03-08 | 0.5077 | 2012-03-08 | 12:11 | 34.5214 | -70.478 | 19.85 | -9 | 1677.4 | 335.9 | -56.33 | -0.32 | 35.55 | 1035.9 | -1.78 | 1.66 | 124.79 | 72 | 971.09 | 9.89 | 9.9 | 9.89 | 0.64 | 5.69 | 25.44 | 19.7617 | 36.5763 | 19.683 | 1027.78 | 18.5 | 19.674 | 0.176 | 6.34 | 1034.12 | -9 | 589.122 | 317.496 | 374.833 | -9 | 335.9 | 338.157 | 398.22 | 338.157 | -9 | 333.88 | -9 | 396.51 | -62.62 | 2 |  |  | 68.5077 | 11.5077 | -9
68.5094 | EQU | 2048 | 2012-03-08 | 0.50944 | 2012-03-08 | 12:14 | 34.5334 | -70.4837 | 19.84 | -9 | 1675.6 | 335.41 | -56.75 | -0.33 | 35.54 | 1036.1 | -1.74 | 1.66 | 131.94 | 72 | 971.09 | 9.89 | 9.9 | 9.89 | 0.63 | 5.69 | 25.37 | 19.7386 | 36.5661 | 19.6627 | 1027.86 | 18.6 | 19.6821 | 0.158 | 6.5 | 1034.36 | -9 | 589.124 | 317.497 | 374.833 | -9 | 335.41 | 337.662 | 398.22 | 337.662 | -9 | 333.73 | -9 | 396.53 | -62.8 | 2 |  |  | 68.5094 | 11.5094 | -9
68.5112 | EQU | 2048 | 2012-03-08 | 0.51119 | 2012-03-08 | 12:16 | 34.5454 | -70.4895 | 19.81 | -9 | 1671.3 | 334.57 | -56.79 | -0.33 | 35.53 | 1035.9 | -1.83 | 1.67 | 136.04 | 72 | 971.06 | 9.89 | 9.9 | 9.89 | 0.63 | 5.69 | 25.25 | 19.707 | 36.5711 | 19.6237 | 1027.72 | 18.4 | 19.6653 | 0.145 | 6.35 | 1034.07 | -9 | 589.125 | 317.499 | 374.833 | -9 | 334.57 | 336.813 | 398.21 | 336.813 | -9 | 333 | -9 | 396.48 | -63.48 | 2 |  |  | 68.5112 | 11.5112 | -9
68.513 | EQU | 2048 | 2012-03-08 | 0.51295 | 2012-03-08 | 12:19 | 34.5575 | -70.4952 | 19.76 | -9 | 1670.5 | 334.34 | -56.5 | -0.33 | 35.53 | 1036.1 | -1.82 | 1.7 | 134.42 | 72 | 971.06 | 9.89 | 9.9 | 9.89 | 0.64 | 5.75 | 25.31 | 19.669 | 36.5721 | 19.5838 | 1027.83 | 18.4 | 19.6282 | 0.132 | 6.45 | 1034.28 | -9 | 589.127 | 317.501 | 374.833 | -9 | 334.34 | 336.58 | 398.21 | 336.58 | -9 | 333.04 | -9 | 396.54 | -63.5 | 2 |  |  | 68.513 | 11.513 | -9
68.5147 | EQU-DRAIN | 2048 | 2012-03-08 | 0.5147 | 2012-03-08 | 12:21 | 34.5696 | -70.5009 | 19.73 | -9 | 1674.1 | 335.07 | -56.87 | -0.33 | 35.52 | 1036.1 | -1.73 | 1.68 | 127.66 | 72 | 971.09 | 9.89 | 9.9 | 9.89 | 0.63 | 5.87 | 25.25 | 19.6246 | 36.5734 | 19.5424 | 1027.85 | 18.6 | 19.5888 | 0.141 | 6.52 | 1034.37 | -9 | 589.128 | 317.503 | 374.833 | -9 | 335.07 | 337.316 | 398.21 | 337.316 | -9 | 333.68 | -9 | 396.56 | -62.88 | 2 |  |  | 68.5147 | 11.5147 | -9
68.5167 | EQU | 2048 | 2012-03-08 | 0.5167 | 2012-03-08 | 12:24 | 34.5834 | -70.5076 | 19.69 | -9 | 1678.7 | 336.03 | -56.87 | -0.33 | 35.51 | 1036.2 | -1.59 | 1.7 | 130.94 | 72 | 971.04 | 9.89 | 9.9 | 9.89 | 0.63 | 5.69 | 25.37 | 19.6124 | 36.5751 | 19.5334 | 1027.88 | 18.6 | 19.5423 | 0.148 | 6.73 | 1034.61 | -9 | 589.13 | 317.505 | 374.833 | -9 | 336.03 | 338.283 | 398.2 | 338.283 | -9 | 334.64 | -9 | 396.6 | -61.95 | 2 |  |  | 68.5167 | 11.5167 | -9
68.5184 | EQU | 2048 | 2012-03-08 | 0.51845 | 2012-03-08 | 12:27 | 34.5956 | -70.5131 | 19.67 | -9 | 1681.3 | 336.61 | -57 | -0.33 | 35.5 | 1036.1 | -1.68 | 1.71 | 123.55 | 72 | 971.06 | 9.89 | 9.9 | 9.89 | 0.64 | 5.69 | 25.44 | 19.5866 | 36.5677 | 19.5143 | 1027.81 | 18.5 | 19.5344 | 0.136 | 6.61 | 1034.42 | -9 | 589.132 | 317.507 | 374.834 | -9 | 336.61 | 338.867 | 398.2 | 338.867 | -9 | 335.34 | -9 | 396.57 | -61.23 | 2 |  |  | 68.5185 | 11.5184 | -9
68.5202 | EQU | 2176 | 2012-03-08 | 0.52021 | 2012-03-08 | 12:29 | 34.6076 | -70.519 | 19.68 | -9 | 1682.9 | 336.92 | -56.96 | -0.33 | 35.5 | 1036.2 | -1.73 | 1.72 | 123.89 | 72 | 971.04 | 9.89 | 9.9 | 9.89 | 0.63 | 5.75 | 25.5 | 19.6009 | 36.5728 | 19.5184 | 1027.9 | 18.6 | 19.5167 | 0.163 | 6.57 | 1034.47 | -9 | 589.133 | 317.509 | 374.834 | -9 | 336.92 | 339.178 | 398.19 | 339.178 | -9 | 335.26 | -9 | 396.61 | -61.35 | 2 |  |  | 68.5202 | 11.5202 | -9
68.522 | EQU | 2048 | 2012-03-08 | 0.52196 | 2012-03-08 | 12:32 | 34.6197 | -70.5246 | 19.69 | -9 | 1683.1 | 337.03 | -57.17 | -0.33 | 35.49 | 1036 | -1.67 | 1.71 | 127.73 | 72 | 971.04 | 9.89 | 9.9 | 9.89 | 0.63 | 5.81 | 25.5 | 19.6114 | 36.5691 | 19.5392 | 1027.83 | 18.5 | 19.5179 | 0.172 | 6.5 | 1034.33 | -9 | 589.135 | 317.51 | 374.834 | -9 | 337.03 | 339.288 | 398.19 | 339.288 | -9 | 335.2 | -9 | 396.58 | -61.38 | 2 |  |  | 68.5219 | 11.5219 | -9
68.5237 | EQU | 2048 | 2012-03-08 | 0.5237 | 2012-03-08 | 12:34 | 34.6317 | -70.5304 | 19.71 | -9 | 1684.1 | 337.18 | -57.21 | -0.33 | 35.49 | 1036.2 | -1.83 | 1.68 | 133.18 | 72 | 971.02 | 9.89 | 9.9 | 9.89 | 0.63 | 5.87 | 25.19 | 19.6259 | 36.575 | 19.5533 | 1027.83 | 18.5 | 19.5367 | 0.173 | 6.54 | 1034.37 | -9 | 589.136 | 317.512 | 374.834 | -9 | 337.18 | 339.438 | 398.18 | 339.438 | -9 | 335.33 | -9 | 396.56 | -61.23 | 2 |  |  | 68.5237 | 11.5237 | -9
68.5255 | EQU | 2048 | 2012-03-08 | 0.52545 | 2012-03-08 | 12:37 | 34.6437 | -70.536 | 19.73 | -9 | 1683.6 | 337.11 | -56.75 | -0.33 | 35.49 | 1036.1 | -1.91 | 1.74 | 124.17 | 72 | 971.09 | 9.89 | 9.9 | 9.89 | 0.63 | 5.87 | 25.25 | 19.6497 | 36.5756 | 19.5751 | 1027.79 | 18.2 | 19.5515 | 0.178 | 6.4 | 1034.19 | -9 | 589.138 | 317.514 | 374.834 | -9 | 337.11 | 339.367 | 398.18 | 339.367 | -9 | 335.12 | -9 | 396.53 | -61.41 | 3 | questionable/interpolated p |  | 68.5255 | 11.52545;questionable/interpolated p | -9
68.5272 | EQU | 2048 | 2012-03-08 | 0.52721 | 2012-03-08 | 12:39 | 34.6556 | -70.5416 | 19.74 | -9 | 1681.5 | 336.62 | -56.67 | -0.33 | 35.49 | 1036.2 | -1.95 | 1.71 | 126.54 | 72 | 971.06 | 9.89 | 9.9 | 9.89 | 0.63 | 5.87 | 25.5 | 19.6636 | 36.5768 | 19.5951 | 1027.75 | 18.4 | 19.5723 | 0.168 | 6.5 | 1034.25 | -9 | 589.139 | 317.516 | 374.834 | -9 | 336.62 | 338.871 | 398.18 | 338.871 | -9 | 334.8 | -9 | 396.5 | -61.71 | 2 |  |  | 68.5272 | 11.5272 | -9
68.529 | EQU | 2048 | 2012-03-08 | 0.52896 | 2012-03-08 | 12:42 | 34.6675 | -70.5473 | 19.76 | -9 | 1680.3 | 336.4 | -56.79 | -0.33 | 35.49 | 1036.1 | -1.7 | 1.69 | 136.55 | 72 | 971 | 9.89 | 9.9 | 9.89 | 0.63 | 5.94 | 25.25 | 19.6886 | 36.571 | 19.6147 | 1027.87 | 18.2 | 19.5926 | 0.167 | 6.53 | 1034.4 | -9 | 589.141 | 317.518 | 374.835 | -9 | 336.4 | 338.648 | 398.17 | 338.648 | -9 | 334.62 | -9 | 396.54 | -61.91 | 2 |  |  | 68.5289 | 11.529 | -9
68.5307 | EQU | 2048 | 2012-03-08 | 0.53071 | 2012-03-08 | 12:44 | 34.6794 | -70.5529 | 19.78 | -9 | 1679.6 | 336.24 | -56.12 | -0.32 | 35.48 | 1036.1 | -1.91 | 1.71 | 131.15 | 72 | 970.94 | 9.89 | 9.9 | 9.89 | 0.63 | 5.94 | 25.37 | 19.7018 | 36.5764 | 19.6272 | 1027.9 | 18.4 | 19.6121 | 0.168 | 6.29 | 1034.19 | -9 | 589.142 | 317.519 | 374.835 | -9 | 336.24 | 338.486 | 398.17 | 338.486 | -9 | 334.38 | -9 | 396.53 | -62.16 | 2 |  |  | 68.5307 | 11.5307 | -9
68.5325 | EQU | 2176 | 2012-03-08 | 0.53245 | 2012-03-08 | 12:47 | 34.6914 | -70.5586 | 19.79 | -9 | 1679 | 336.07 | -56.58 | -0.33 | 35.49 | 1036.2 | -1.82 | 1.71 | 133.61 | 72 | 970.98 | 9.89 | 9.9 | 9.89 | 0.63 | 5.87 | 25.25 | 19.7133 | 36.5672 | 19.6421 | 1027.94 | 18.2 | 19.6257 | 0.164 | 6.44 | 1034.38 | -9 | 589.144 | 317.521 | 374.835 | -9 | 336.07 | 338.313 | 398.16 | 338.313 | -9 | 334.32 | -9 | 396.54 | -62.22 | 2 |  |  | 68.5324 | 11.5325 | -9
68.5342 | EQU | 2048 | 2012-03-08 | 0.5342 | 2012-03-08 | 12:49 | 34.7033 | -70.5643 | 19.8 | -9 | 1677.8 | 335.85 | -56.71 | -0.33 | 35.49 | 1036.1 | -1.91 | 1.69 | 122.52 | 72 | 970.98 | 9.89 | 9.9 | 9.89 | 0.63 | 5.87 | 25.44 | 19.728 | 36.5679 | 19.6598 | 1027.87 | 18.4 | 19.6402 | 0.16 | 6.32 | 1034.19 | -9 | 589.145 | 317.523 | 374.835 | -9 | 335.85 | 338.09 | 398.16 | 338.09 | -9 | 334.09 | -9 | 396.5 | -62.41 | 2 |  |  | 68.5342 | 11.5342 | -9
68.5359 | EQU | 2048 | 2012-03-08 | 0.53595 | 2012-03-08 | 12:52 | 34.7153 | -70.57 | 19.84 | -9 | 1675.4 | 335.31 | -56.75 | -0.33 | 35.48 | 1036.1 | -1.93 | 1.7 | 127.31 | 72 | 971.02 | 9.89 | 9.9 | 9.89 | 0.63 | 5.87 | 25.44 | 19.7788 | 36.5798 | 19.7035 | 1027.85 | 18.4 | 19.6576 | 0.182 | 6.32 | 1034.17 | -9 | 589.147 | 317.525 | 374.835 | -9 | 335.31 | 337.545 | 398.16 | 337.545 | -9 | 333.21 | -9 | 396.48 | -63.27 | 2 |  |  | 68.5359 | 11.5359 | -9
68.5377 | EQU | 2176 | 2012-03-08 | 0.5377 | 2012-03-08 | 12:54 | 34.7272 | -70.5756 | 19.86 | -9 | 1674.6 | 335.09 | -56.5 | -0.33 | 35.48 | 1036.2 | -1.96 | 1.73 | 119.47 | 72 | 971.02 | 9.89 | 9.9 | 9.89 | 0.63 | 5.87 | 25.5 | 19.7899 | 36.5841 | 19.7142 | 1027.94 | 18.3 | 19.698 | 0.162 | 6.3 | 1034.24 | -9 | 589.148 | 317.527 | 374.835 | -9 | 335.09 | 337.322 | 398.15 | 337.322 | -9 | 333.29 | -9 | 396.49 | -63.2 | 2 |  |  | 68.5377 | 11.5377 | -9
68.5395 | EQU | 2048 | 2012-03-08 | 0.53946 | 2012-03-08 | 12:57 | 34.7393 | -70.5813 | 19.87 | -9 | 1674.9 | 335.13 | -56.62 | -0.33 | 35.48 | 1036.3 | -1.82 | 1.68 | 130.79 | 72 | 971.04 | 9.89 | 9.9 | 9.89 | 0.63 | 5.87 | 25.5 | 19.8023 | 36.5794 | 19.7291 | 1027.97 | 18.6 | 19.7128 | 0.157 | 6.51 | 1034.48 | -9 | 589.15 | 317.528 | 374.835 | -9 | 335.13 | 337.361 | 398.15 | 337.361 | -9 | 333.47 | -9 | 396.49 | -63.01 | 2 |  |  | 68.5394 | 11.5394 | -9
68.5412 | EQU | 2048 | 2012-03-08 | 0.5412 | 2012-03-08 | 12:59 | 34.7512 | -70.5871 | 19.88 | -9 | 1676 | 335.41 | -56.58 | -0.33 | 35.48 | 1036.2 | -2.05 | 1.67 | 122.73 | 72 | 971.06 | 9.89 | 9.9 | 9.89 | 0.63 | 6 | 25.31 | 19.8082 | 36.5781 | 19.7326 | 1027.92 | 18.3 | 19.7273 | 0.153 | 6.23 | 1034.15 | -9 | 589.151 | 317.53 | 374.836 | -9 | 335.41 | 337.642 | 398.14 | 337.642 | -9 | 333.7 | -9 | 396.46 | -62.76 | 2 |  |  | 68.5412 | 11.5412 | -9
68.543 | EQU | 2176 | 2012-03-08 | 0.54296 | 2012-03-08 | 13:02 | 34.7634 | -70.5927 | 19.89 | -9 | 1675.6 | 335.34 | -56.5 | -0.33 | 35.48 | 1036.2 | -1.8 | 1.66 | 135.45 | 72 | 971.04 | 9.89 | 9.9 | 9.89 | 0.63 | 5.94 | 25.31 | 19.8213 | 36.5804 | 19.7465 | 1027.93 | 18.5 | 19.7322 | 0.158 | 6.47 | 1034.4 | -9 | 589.153 | 317.532 | 374.836 | -9 | 335.34 | 337.571 | 398.14 | 337.571 | -9 | 333.64 | -9 | 396.45 | -62.82 | 2 |  |  | 68.543 | 11.543 | -9
68.5447 | EQU | 2048 | 2012-03-08 | 0.54471 | 2012-03-08 | 13:04 | 34.7752 | -70.5984 | 19.91 | -9 | 1674.3 | 335.08 | -56.46 | -0.33 | 35.48 | 1036.1 | -1.73 | 1.66 | 133.76 | 72 | 971.02 | 9.89 | 9.9 | 9.89 | 0.65 | 5.87 | 25.31 | 19.8424 | 36.5859 | 19.7614 | 1027.86 | 18.3 | 19.7447 | 0.165 | 6.51 | 1034.37 | -9 | 589.154 | 317.534 | 374.836 | -9 | 335.08 | 337.307 | 398.14 | 337.307 | -9 | 333.25 | -9 | 396.41 | -63.16 | 2 |  |  | 68.5447 | 11.5447 | -9
68.5465 | EQU | 2048 | 2012-03-08 | 0.54646 | 2012-03-08 | 13:07 | 34.7871 | -70.604 | 19.92 | -9 | 1674.3 | 335.05 | -56.54 | -0.33 | 35.47 | 1036.2 | -1.97 | 1.73 | 121.7 | 72 | 971.04 | 9.89 | 9.9 | 9.89 | 0.63 | 6 | 25.19 | 19.8385 | 36.5828 | 19.768 | 1027.94 | 18.2 | 19.7595 | 0.161 | 6.29 | 1034.23 | -9 | 589.156 | 317.536 | 374.836 | -9 | 335.05 | 337.276 | 398.13 | 337.276 | -9 | 333.24 | -9 | 396.43 | -63.2 | 2 |  |  | 68.5464 | 11.5465 | -9
68.5482 | EQU | 2048 | 2012-03-08 | 0.54821 | 2012-03-08 | 13:09 | 34.7989 | -70.6097 | 19.92 | -9 | 1675.2 | 335.28 | -56.83 | -0.33 | 35.47 | 1036.1 | -2.04 | 1.67 | 123.34 | 72 | 971.04 | 9.89 | 9.9 | 9.89 | 0.63 | 5.94 | 25.19 | 19.8412 | 36.5854 | 19.7671 | 1027.84 | 18.3 | 19.7671 | 0.153 | 6.22 | 1034.06 | -9 | 589.157 | 317.537 | 374.836 | -9 | 335.28 | 337.507 | 398.13 | 337.507 | -9 | 333.52 | -9 | 396.39 | -62.87 | 2 |  |  | 68.5482 | 11.5482 | -9
68.55 | EQU | 2048 | 2012-03-08 | 0.54995 | 2012-03-08 | 13:12 | 34.8108 | -70.6153 | 19.95 | -9 | 1674.3 | 335.05 | -56.46 | -0.33 | 35.46 | 1036.2 | -2.02 | 1.66 | 123.07 | 72 | 971.02 | 9.89 | 9.9 | 9.89 | 0.63 | 5.87 | 25.25 | 19.8336 | 36.5866 | 19.7546 | 1027.9 | 18 | 19.7672 | 0.183 | 6.28 | 1034.18 | -9 | 589.159 | 317.539 | 374.836 | -9 | 335.05 | 337.274 | 398.12 | 337.274 | -9 | 332.89 | -9 | 396.41 | -63.51 | 2 |  |  | 68.5499 | 11.55 | -9
68.5517 | EQU | 2048 | 2012-03-08 | 0.55171 | 2012-03-08 | 13:14 | 34.8227 | -70.621 | 19.93 | -9 | 1672.3 | 334.6 | -56.62 | -0.33 | 35.45 | 1036.1 | -2.11 | 1.67 | 127.87 | 72 | 970.98 | 9.89 | 9.9 | 9.89 | 0.63 | 6 | 25.31 | 19.8301 | 36.58 | 19.7538 | 1027.81 | 18.2 | 19.7561 | 0.174 | 6.18 | 1033.99 | -9 | 589.16 | 317.541 | 374.836 | -9 | 334.6 | 336.819 | 398.12 | 336.819 | -9 | 332.51 | -9 | 396.37 | -63.86 | 2 |  |  | 68.5517 | 11.5517 | -9
68.5535 | EQU | 2048 | 2012-03-08 | 0.55346 | 2012-03-08 | 13:17 | 34.8344 | -70.6265 | 19.92 | -9 | 1670.4 | 334.27 | -56.54 | -0.33 | 35.45 | 1036 | -2.03 | 1.66 | 118.13 | 72 | 970.96 | 9.89 | 9.9 | 9.89 | 0.63 | 6.06 | 25.25 | 19.8249 | 36.5852 | 19.7496 | 1027.8 | 18 | 19.7539 | 0.166 | 6.17 | 1033.97 | -9 | 589.162 | 317.543 | 374.837 | -9 | 334.27 | 336.485 | 398.12 | 336.485 | -9 | 332.29 | -9 | 396.37 | -64.07 | 2 |  |  | 68.5534 | 11.5534 | -9
68.5552 | EQU | 2176 | 2012-03-08 | 0.55521 | 2012-03-08 | 13:19 | 34.8462 | -70.6321 | 19.92 | -9 | 1670.2 | 334.17 | -56.46 | -0.33 | 35.44 | 1036.1 | -1.94 | 1.69 | 115.55 | 72 | 970.94 | 9.89 | 9.9 | 9.89 | 0.63 | 6 | 25.19 | 19.8286 | 36.5828 | 19.7538 | 1027.8 | 18 | 19.7501 | 0.17 | 6.36 | 1034.16 | -9 | 589.163 | 317.545 | 374.837 | -9 | 334.17 | 336.383 | 398.11 | 336.383 | -9 | 332.2 | -9 | 396.36 | -64.16 | 2 |  |  | 68.5552 | 11.5552 | -9
68.557 | EQU-DRAIN | 2048 | 2012-03-08 | 0.55696 | 2012-03-08 | 13:22 | 34.8579 | -70.6377 | 19.91 | -9 | 1669.9 | 334.12 | -56.62 | -0.33 | 35.43 | 1036 | -1.85 | 1.67 | 118.06 | 72 | 970.98 | 9.89 | 9.9 | 9.89 | 0.63 | 6.06 | 25.44 | 19.8362 | 36.5877 | 19.7562 | 1027.79 | 18.1 | 19.7532 | 0.157 | 6.36 | 1034.15 | -9 | 589.165 | 317.546 | 374.837 | -9 | 334.12 | 336.331 | 398.11 | 336.331 | -9 | 332.33 | -9 | 396.35 | -64.02 | 2 |  |  | 68.5569 | 11.5569 | -9
68.5589 | EQU | 2048 | 2012-03-08 | 0.55895 | 2012-03-08 | 13:25 | 34.8713 | -70.644 | 19.92 | -9 | 1669.6 | 334 | -56.54 | -0.33 | 35.42 | 1036.1 | -1.85 | 1.69 | 126.12 | 72 | 971.02 | 9.89 | 9.9 | 9.89 | 0.63 | 5.75 | 25.44 | 19.8379 | 36.5836 | 19.7613 | 1027.84 | 17.9 | 19.7563 | 0.164 | 6.41 | 1034.25 | -9 | 589.166 | 317.548 | 374.837 | -9 | 334 | 336.209 | 398.1 | 336.209 | -9 | 332.14 | -9 | 396.37 | -64.22 | 2 |  |  | 68.5589 | 11.5589 | -9
68.5607 | EQU | 2048 | 2012-03-08 | 0.56069 | 2012-03-08 | 13:27 | 34.8832 | -70.6497 | 19.91 | -9 | 1669.2 | 333.94 | -57.25 | -0.33 | 35.43 | 1036.1 | -1.98 | 1.74 | 127.31 | 72 | 971.04 | 9.89 | 9.9 | 9.89 | 0.63 | 5.69 | 25.56 | 19.8429 | 36.5821 | 19.7618 | 1027.9 | 18.4 | 19.7607 | 0.149 | 6.22 | 1034.12 | -9 | 589.168 | 317.55 | 374.837 | -9 | 333.94 | 336.147 | 398.1 | 336.147 | -9 | 332.25 | -9 | 396.38 | -64.14 | 2 |  |  | 68.5607 | 11.5607 | -9
68.5625 | EQU | 2048 | 2012-03-08 | 0.56245 | 2012-03-08 | 13:30 | 34.8951 | -70.6553 | 19.92 | -9 | 1669.5 | 333.96 | -56.46 | -0.33 | 35.43 | 1036.2 | -1.81 | 1.69 | 130.22 | 72 | 971.02 | 9.89 | 9.9 | 9.89 | 0.63 | 5.75 | 25.31 | 19.8463 | 36.59 | 19.7748 | 1027.85 | 18 | 19.7617 | 0.158 | 6.54 | 1034.39 | -9 | 589.169 | 317.552 | 374.837 | -9 | 333.96 | 336.167 | 398.09 | 336.167 | -9 | 332.22 | -9 | 396.36 | -64.14 | 2 |  |  | 68.5624 | 11.5625 | -9
68.5642 | EQU | 2048 | 2012-03-08 | 0.5642 | 2012-03-08 | 13:32 | 34.9068 | -70.6609 | 19.92 | -9 | 1669.9 | 334.09 | -56.54 | -0.33 | 35.42 | 1036 | -1.8 | 1.75 | 132.45 | 72 | 971.09 | 9.89 | 9.9 | 9.89 | 0.63 | 5.81 | 25.44 | 19.8526 | 36.5833 | 19.7758 | 1027.88 | 18 | 19.7732 | 0.147 | 6.32 | 1034.2 | -9 | 589.171 | 317.554 | 374.838 | -9 | 334.09 | 336.297 | 398.09 | 336.297 | -9 | 332.45 | -9 | 396.36 | -63.91 | 2 |  |  | 68.5642 | 11.5642 | -9
68.566 | EQU | 2048 | 2012-03-08 | 0.56596 | 2012-03-08 | 13:35 | 34.9188 | -70.6666 | 19.93 | -9 | 1670 | 334.12 | -56.46 | -0.33 | 35.42 | 1036 | -2.07 | 1.74 | 125.63 | 72 | 971.09 | 9.89 | 9.9 | 9.89 | 0.63 | 5.75 | 25.31 | 19.852 | 36.5828 | 19.7794 | 1027.82 | 18.3 | 19.7757 | 0.154 | 6.11 | 1033.93 | -9 | 589.172 | 317.556 | 374.838 | -9 | 334.12 | 336.326 | 398.09 | 336.326 | -9 | 332.28 | -9 | 396.33 | -64.05 | 2 |  |  | 68.566 | 11.566 | -9
68.5677 | EQU | 2048 | 2012-03-08 | 0.56771 | 2012-03-08 | 13:37 | 34.9307 | -70.6722 | 19.93 | -9 | 1670.4 | 334.2 | -56.83 | -0.33 | 35.42 | 1036 | -1.9 | 1.73 | 134.05 | 72 | 971.06 | 9.89 | 9.9 | 9.89 | 0.63 | 5.75 | 25.5 | 19.8549 | 36.5853 | 19.7804 | 1027.81 | 18.3 | 19.7789 | 0.151 | 6.29 | 1034.1 | -9 | 589.174 | 317.557 | 374.838 | -9 | 334.2 | 336.405 | 398.08 | 336.405 | -9 | 332.46 | -9 | 396.32 | -63.86 | 2 |  |  | 68.5677 | 11.5677 | -9
68.5695 | EQU | 2176 | 2012-03-08 | 0.56946 | 2012-03-08 | 13:40 | 34.9426 | -70.6779 | 19.93 | -9 | 1671 | 334.37 | -56.54 | -0.33 | 35.43 | 1036 | -1.82 | 1.75 | 129.79 | 72 | 971.09 | 9.89 | 9.9 | 9.89 | 0.63 | 5.81 | 25.56 | 19.8565 | 36.5809 | 19.7816 | 1027.77 | 18.4 | 19.7803 | 0.15 | 6.41 | 1034.18 | -9 | 589.175 | 317.559 | 374.838 | -9 | 334.37 | 336.576 | 398.08 | 336.576 | -9 | 332.68 | -9 | 396.3 | -63.63 | 2 |  |  | 68.5694 | 11.5694 | -9
68.5712 | EQU | 2048 | 2012-03-08 | 0.5712 | 2012-03-08 | 13:43 | 34.9546 | -70.6836 | 19.94 | -9 | 1672.1 | 334.61 | -56.42 | -0.33 | 35.43 | 1036 | -2.03 | 1.71 | 126.05 | 72 | 971.06 | 9.89 | 9.9 | 9.89 | 0.63 | 5.81 | 25.44 | 19.8587 | 36.5885 | 19.7856 | 1027.72 | 18.3 | 19.7815 | 0.159 | 6.25 | 1033.97 | -9 | 589.177 | 317.561 | 374.838 | -9 | 334.61 | 336.817 | 398.07 | 336.817 | -9 | 332.72 | -9 | 396.28 | -63.56 | 2 |  |  | 68.5712 | 11.5712 | -9
68.573 | EQU | 2048 | 2012-03-08 | 0.57295 | 2012-03-08 | 13:45 | 34.9665 | -70.6893 | 19.94 | -9 | 1672.9 | 334.82 | -56.29 | -0.32 | 35.43 | 1035.9 | -1.91 | 1.7 | 137.52 | 72 | 971.09 | 9.89 | 9.9 | 9.89 | 0.63 | 5.87 | 25.31 | 19.8679 | 36.5783 | 19.7905 | 1027.67 | 18.4 | 19.7851 | 0.155 | 6.32 | 1033.99 | -9 | 589.178 | 317.563 | 374.838 | -9 | 334.82 | 337.028 | 398.07 | 337.028 | -9 | 332.98 | -9 | 396.25 | -63.27 | 2 |  |  | 68.573 | 11.573 | -9
68.5747 | EQU | 2176 | 2012-03-08 | 0.57471 | 2012-03-08 | 13:48 | 34.9786 | -70.695 | 19.95 | -9 | 1673.2 | 334.82 | -56.83 | -0.33 | 35.43 | 1036.1 | -2.03 | 1.69 | 125.56 | 72 | 971.06 | 9.89 | 9.9 | 9.89 | 0.63 | 5.87 | 25.56 | 19.8745 | 36.5904 | 19.7974 | 1027.77 | 18.5 | 19.7899 | 0.16 | 6.3 | 1034.07 | -9 | 589.18 | 317.565 | 374.838 | -9 | 334.82 | 337.026 | 398.07 | 337.026 | -9 | 332.93 | -9 | 396.28 | -63.36 | 2 |  |  | 68.5747 | 11.5747 | -9
68.5765 | EQU | 2048 | 2012-03-08 | 0.57646 | 2012-03-08 | 13:50 | 34.9906 | -70.7008 | 19.95 | -9 | 1673.2 | 334.85 | -56.5 | -0.33 | 35.43 | 1036 | -2.01 | 1.7 | 120.48 | 72 | 971.09 | 9.89 | 9.9 | 9.89 | 0.63 | 6 | 25.12 | 19.8758 | 36.5886 | 19.7977 | 1027.85 | 18.4 | 19.7965 | 0.153 | 6.14 | 1033.99 | -9 | 589.181 | 317.566 | 374.839 | -9 | 334.85 | 337.056 | 398.06 | 337.056 | -9 | 333.03 | -9 | 396.31 | -63.28 | 2 |  |  | 68.5764 | 11.5764 | -9
68.5782 | EQU | 2048 | 2012-03-08 | 0.57821 | 2012-03-08 | 13:53 | 35.0026 | -70.7065 | 19.95 | -9 | 1673.2 | 334.83 | -56.54 | -0.33 | 35.44 | 1036 | -1.82 | 1.7 | 133.69 | 72 | 971.09 | 9.89 | 9.9 | 9.89 | 0.63 | 5.94 | 25.19 | 19.8654 | 36.579 | 19.7866 | 1027.81 | 18.5 | 19.7977 | 0.152 | 6.37 | 1034.18 | -9 | 589.183 | 317.568 | 374.839 | -9 | 334.83 | 337.034 | 398.06 | 337.034 | -9 | 333.08 | -9 | 396.29 | -63.2 | 2 |  |  | 68.5782 | 11.5782 | -9
68.58 | EQU | 2048 | 2012-03-08 | 0.57995 | 2012-03-08 | 13:55 | 35.0146 | -70.7122 | 19.94 | -9 | 1672.1 | 334.59 | -56.46 | -0.33 | 35.44 | 1036.1 | -2.03 | 1.67 | 123 | 72 | 971.09 | 9.89 | 9.9 | 9.89 | 0.63 | 5.94 | 25.37 | 19.8627 | 36.5826 | 19.7879 | 1027.89 | 18.3 | 19.788 | 0.152 | 6.18 | 1034.07 | -9 | 589.184 | 317.57 | 374.839 | -9 | 334.59 | 336.791 | 398.05 | 336.791 | -9 | 332.82 | -9 | 396.32 | -63.5 | 2 |  |  | 68.5799 | 11.58 | -9
68.5817 | EQU | 2048 | 2012-03-08 | 0.5817 | 2012-03-08 | 13:58 | 35.0267 | -70.7179 | 19.95 | -9 | 1670.7 | 334.28 | -56.96 | -0.33 | 35.44 | 1036.1 | -1.87 | 1.68 | 121.7 | 72 | 971.09 | 9.89 | 9.9 | 9.89 | 0.63 | 6 | 25.25 | 19.8454 | 36.5835 | 19.7661 | 1027.87 | 18.6 | 19.7877 | 0.162 | 6.36 | 1034.23 | -9 | 589.186 | 317.572 | 374.839 | -9 | 334.28 | 336.478 | 398.05 | 336.478 | -9 | 332.41 | -9 | 396.31 | -63.9 | 2 |  |  | 68.5817 | 11.5817 | -9
68.5835 | EQU | 2048 | 2012-03-08 | 0.58346 | 2012-03-08 | 14:00 | 35.0388 | -70.7238 | 19.91 | -9 | 1671.4 | 334.4 | -56.54 | -0.33 | 35.43 | 1036.1 | -1.97 | 1.66 | 118.93 | 72 | 971.09 | 9.89 | 9.9 | 9.89 | 0.63 | 6 | 25.25 | 19.8163 | 36.5808 | 19.7332 | 1027.9 | 18.5 | 19.7689 | 0.141 | 6.23 | 1034.13 | -9 | 589.187 | 317.574 | 374.839 | -9 | 334.4 | 336.597 | 398.05 | 336.597 | -9 | 332.81 | -9 | 396.33 | -63.52 | 2 |  |  | 68.5834 | 11.5834 | -9
68.5866 | STD2 | 2048 | 2012-03-08 | 0.58655 | 2012-03-08 | 14:05 | 35.0603 | -70.7339 | 19.86 | 593.64 | 2698.1 | 589.19 | -157.87 | -0.95 | 35.42 | 1036.1 | -1.78 | 1.71 | 66.47 | 72 | 971.09 | 9.89 | 9.9 | 9.89 | 0.63 | 5.81 | 25.31 | 19.7495 | 36.5696 | 19.6686 | 1027.96 | 18.7 | 19.7098 | 0.15 | 6.36 | 1034.32 | -4.45 | -9 | -9 | -9 | -9 | 589.19 | -9 | -9 | -9 | -9 | -9 | -9 | -9 | -9 | 2 |  |  | 68.5865 | 11.5865 | -9
68.5897 | STD3 | 2048 | 2012-03-08 | 0.58966 | 2012-03-08 | 14:09 | 35.0819 | -70.7443 | 19.82 | 319.82 | 1593.4 | 317.58 | -175.5 | -1.06 | 35.41 | 1036.2 | -1.72 | 1.68 | 64.39 | 72 | 971.06 | 9.89 | 9.9 | 9.89 | 0.63 | 5.94 | 25.12 | 19.7281 | 36.5682 | 19.6528 | 1027.89 | 18.6 | 19.6628 | 0.157 | 6.59 | 1034.48 | -2.24 | -9 | -9 | -9 | -9 | 317.58 | -9 | -9 | -9 | -9 | -9 | -9 | -9 | -9 | 2 |  |  | 68.5897 | 11.5897 | -9
68.5928 | STD4 | 2048 | 2012-03-08 | 0.59277 | 2012-03-08 | 14:14 | 35.1033 | -70.7545 | 19.8 | 377.14 | 1855.8 | 374.84 | -182.2 | -1.11 | 35.4 | 1036.1 | -1.51 | 1.67 | 66.47 | 72 | 971.06 | 9.89 | 9.9 | 9.89 | 0.63 | 5.94 | 25.31 | 19.717 | 36.565 | 19.6414 | 1027.84 | 18.5 | 19.6486 | 0.151 | 6.75 | 1034.59 | -2.3 | -9 | -9 | -9 | -9 | 374.84 | -9 | -9 | -9 | -9 | -9 | -9 | -9 | -9 | 2 |  |  | 68.5928 | 11.5928 | -9
68.5959 | ATM | 2048 | 2012-03-08 | 0.59588 | 2012-03-08 | 14:18 | 35.125 | -70.7648 | 19.8 | -9 | 1942.7 | 395.18 | 23.54 | 0.13 | 35.39 | 1036 | -1.43 | 1.68 | 59.22 | 72 | 971.06 | 9.89 | 9.9 | 9.89 | 0.63 | 5.81 | 25.37 | 19.7278 | 36.5685 | 19.6548 | 1027.89 | 18.8 | 19.6463 | 0.154 | 6.68 | 1034.57 | -9 | 589.207 | 317.578 | 374.841 | -9 | 395.18 | 397.896 | -9 | -9 | 397.896 | -9 | 396.24 | -9 | -9 | 2 |  |  | 68.5959 | 11.5959 | -9
68.5973 | ATM | 2048 | 2012-03-08 | 0.59726 | 2012-03-08 | 14:20 | 35.1345 | -70.7694 | 19.81 | -9 | 1942.9 | 395.27 | 43.71 | 0.25 | 35.39 | 1036 | -1.35 | 1.69 | 59.09 | 72 | 971.09 | 9.89 | 9.9 | 9.89 | 0.63 | 5.94 | 25.5 | 19.748 | 36.5624 | 19.6734 | 1027.78 | 18.6 | 19.6522 | 0.158 | 6.87 | 1034.65 | -9 | 589.209 | 317.578 | 374.842 | -9 | 395.27 | 397.986 | -9 | -9 | 397.986 | -9 | 396.28 | -9 | -9 | 2 |  |  | 68.5973 | 11.5973 | -9
68.5986 | ATM-DRAIN | 2048 | 2012-03-08 | 0.59862 | 2012-03-08 | 14:22 | 35.1441 | -70.7738 | 19.85 | -9 | 1943 | 395.29 | 57.62 | 0.33 | 35.39 | 1036 | -1.27 | 1.72 | 59.04 | 72 | 971.09 | 9.89 | 9.9 | 9.89 | 0.63 | 5.87 | 25.56 | 19.7792 | 36.5685 | 19.7005 | 1027.82 | 18.6 | 19.6653 | 0.185 | 6.91 | 1034.73 | -9 | 589.212 | 317.578 | 374.842 | -9 | 395.29 | 398.006 | -9 | -9 | 398.006 | -9 | 396.31 | -9 | -9 | 2 |  |  | 68.5986 | 11.5986 | -9
68.6002 | ATM | 2048 | 2012-03-08 | 0.60024 | 2012-03-08 | 14:24 | 35.1553 | -70.7792 | 19.86 | -9 | 1943 | 395.34 | 65.08 | 0.38 | 35.4 | 1036 | -1.02 | 1.69 | 58.83 | 72 | 971.09 | 9.89 | 9.9 | 9.89 | 0.63 | 6.06 | 25.19 | 19.7803 | 36.5719 | 19.7081 | 1027.8 | 18.6 | 19.6935 | 0.166 | 7.18 | 1034.98 | -9 | 589.215 | 317.577 | 374.843 | -9 | 395.34 | 398.056 | -9 | -9 | 398.056 | -9 | 396.34 | -9 | -9 | 2 |  |  | 68.6002 | 11.6002 | -9
68.6016 | ATM | 2048 | 2012-03-08 | 0.60161 | 2012-03-08 | 14:26 | 35.1648 | -70.7838 | 19.87 | -9 | 1943.3 | 395.39 | 68.33 | 0.4 | 35.39 | 1036 | -1.05 | 1.68 | 58.96 | 72 | 971.06 | 9.89 | 9.9 | 9.89 | 0.63 | 5.75 | 25.44 | 19.7944 | 36.5694 | 19.7207 | 1027.79 | 18.6 | 19.7053 | 0.165 | 7.16 | 1034.95 | -9 | 589.217 | 317.577 | 374.843 | -9 | 395.39 | 398.106 | -9 | -9 | 398.106 | -9 | 396.38 | -9 | -9 | 2 |  |  | 68.6016 | 11.6016 | -9
68.605 | EQU | 2048 | 2012-03-08 | 0.60502 | 2012-03-08 | 14:31 | 35.1885 | -70.7951 | 19.89 | -9 | 1668.3 | 333.83 | -31.5 | -0.18 | 35.39 | 1035.9 | -1.53 | 1.73 | 121.7 | 72 | 971.04 | 9.89 | 9.9 | 9.89 | 0.63 | 5.75 | 25.19 | 19.7967 | 36.5674 | 19.713 | 1027.68 | 18.7 | 19.7175 | 0.172 | 6.69 | 1034.37 | -9 | 589.223 | 317.576 | 374.844 | -9 | 333.83 | 336.02 | 398 | 336.02 | -9 | 331.89 | -9 | 396.23 | -64.34 | 2 |  |  | 68.605 | 11.605 | -9
68.6068 | EQU | 2048 | 2012-03-08 | 0.60678 | 2012-03-08 | 14:34 | 35.2008 | -70.801 | 19.84 | -9 | 1667.2 | 333.55 | -40.42 | -0.23 | 35.39 | 1036 | -1.49 | 1.69 | 137 | 72 | 971.09 | 9.89 | 9.9 | 9.89 | 0.63 | 5.75 | 25.19 | 19.7234 | 36.5658 | 19.6426 | 1027.71 | 18.7 | 19.7135 | 0.127 | 6.8 | 1034.51 | -9 | 589.226 | 317.576 | 374.845 | -9 | 333.55 | 335.738 | 398 | 335.738 | -9 | 332.32 | -9 | 396.24 | -63.92 | 2 |  |  | 68.6068 | 11.6068 | -9
68.6085 | EQU | 2048 | 2012-03-08 | 0.60854 | 2012-03-08 | 14:36 | 35.213 | -70.8069 | 19.78 | -9 | 1662.6 | 332.54 | -46.08 | -0.26 | 35.39 | 1036 | -1.41 | 1.7 | 131.8 | 72 | 971.04 | 9.89 | 9.9 | 9.89 | 0.63 | 5.69 | 25.5 | 19.6929 | 36.5686 | 19.6128 | 1027.77 | 18.6 | 19.6507 | 0.129 | 6.82 | 1034.59 | -9 | 589.23 | 317.575 | 374.845 | -9 | 332.54 | 334.719 | 398 | 334.719 | -9 | 331.33 | -9 | 396.29 | -64.97 | 2 |  |  | 68.6085 | 11.6085 | -9
68.6103 | EQU | 2048 | 2012-03-08 | 0.61029 | 2012-03-08 | 14:39 | 35.2252 | -70.8127 | 19.75 | -9 | 1665.3 | 333.16 | -49.62 | -0.29 | 35.4 | 1035.9 | -1.55 | 1.71 | 128.01 | 72 | 971.02 | 9.89 | 9.9 | 9.89 | 0.63 | 5.75 | 25.37 | 19.6162 | 36.5578 | 19.5342 | 1027.69 | 18.7 | 19.6165 | 0.134 | 6.66 | 1034.35 | -9 | 589.233 | 317.575 | 374.846 | -9 | 333.16 | 335.345 | 398 | 335.345 | -9 | 331.82 | -9 | 396.28 | -64.46 | 2 |  |  | 68.6103 | 11.6103 | -9
68.612 | EQU | 2048 | 2012-03-08 | 0.61204 | 2012-03-08 | 14:41 | 35.2375 | -70.8185 | 19.7 | -9 | 1670.7 | 334.35 | -51.71 | -0.3 | 35.4 | 1035.8 | -1.56 | 1.75 | 125.14 | 72 | 971.06 | 9.89 | 9.9 | 9.89 | 0.63 | 5.75 | 25.37 | 19.6081 | 36.5547 | 19.5306 | 1027.67 | 18.9 | 19.5446 | 0.155 | 6.57 | 1034.24 | -9 | 589.236 | 317.574 | 374.847 | -9 | 334.35 | 336.545 | 397.99 | 336.545 | -9 | 332.69 | -9 | 396.31 | -63.62 | 2 |  |  | 68.612 | 11.612 | -9
68.6138 | EQU | 2048 | 2012-03-08 | 0.61378 | 2012-03-08 | 14:44 | 35.2498 | -70.8243 | 19.69 | -9 | 1673.5 | 334.94 | -52.83 | -0.3 | 35.4 | 1035.9 | -1.53 | 1.71 | 133.1 | 72 | 971.04 | 9.89 | 9.9 | 9.89 | 0.63 | 5.75 | 25.44 | 19.5952 | 36.5505 | 19.5158 | 1027.61 | 19 | 19.5311 | 0.159 | 6.76 | 1034.37 | -9 | 589.239 | 317.574 | 374.847 | -9 | 334.94 | 337.14 | 397.99 | 337.14 | -9 | 333.27 | -9 | 396.29 | -63.01 | 2 |  |  | 68.6138 | 11.6138 | -9
68.6155 | EQU | 2048 | 2012-03-08 | 0.61554 | 2012-03-08 | 14:46 | 35.2623 | -70.8303 | 19.68 | -9 | 1674.7 | 335.21 | -53.42 | -0.31 | 35.41 | 1035.8 | -1.46 | 1.69 | 134.12 | 72 | 971.06 | 9.89 | 9.9 | 9.89 | 0.63 | 5.69 | 25.25 | 19.5873 | 36.557 | 19.5078 | 1027.65 | 18.9 | 19.5175 | 0.163 | 6.69 | 1034.34 | -9 | 589.242 | 317.573 | 374.848 | -9 | 335.21 | 337.412 | 397.99 | 337.412 | -9 | 333.49 | -9 | 396.31 | -62.82 | 2 |  |  | 68.6155 | 11.6155 | -9
68.6173 | EQU | 2176 | 2012-03-08 | 0.61729 | 2012-03-08 | 14:49 | 35.2743 | -70.836 | 19.66 | -9 | 1675 | 335.22 | -54.5 | -0.31 | 35.41 | 1036 | -1.72 | 1.71 | 122.11 | 72 | 971.02 | 9.89 | 9.9 | 9.89 | 0.63 | 5.69 | 25.5 | 19.5674 | 36.5594 | 19.4933 | 1027.67 | 18.5 | 19.5088 | 0.151 | 6.61 | 1034.28 | -9 | 589.245 | 317.573 | 374.848 | -9 | 335.22 | 337.423 | 397.99 | 337.423 | -9 | 333.65 | -9 | 396.32 | -62.67 | 2 |  |  | 68.6173 | 11.6173 | -9
68.619 | EQU | 2048 | 2012-03-08 | 0.61904 | 2012-03-08 | 14:51 | 35.2863 | -70.8419 | 19.65 | -9 | 1674.4 | 335.2 | -54.37 | -0.31 | 35.42 | 1035.7 | -1.54 | 1.72 | 124.86 | 72 | 971.02 | 9.89 | 9.9 | 9.89 | 0.63 | 5.75 | 25.37 | 19.5833 | 36.5579 | 19.5072 | 1027.62 | 18.4 | 19.4951 | 0.155 | 6.54 | 1034.16 | -9 | 589.249 | 317.572 | 374.849 | -9 | 335.2 | 337.402 | 397.99 | 337.402 | -9 | 333.54 | -9 | 396.3 | -62.77 | 2 |  |  | 68.619 | 11.619 | -9
68.6208 | EQU | 2048 | 2012-03-08 | 0.62079 | 2012-03-08 | 14:54 | 35.2984 | -70.8477 | 19.68 | -9 | 1675.7 | 335.41 | -54.5 | -0.31 | 35.42 | 1035.9 | -1.54 | 1.67 | 133.03 | 72 | 970.96 | 9.89 | 9.9 | 9.89 | 0.63 | 5.87 | 25.37 | 19.6006 | 36.555 | 19.5204 | 1027.65 | 18.6 | 19.5054 | 0.175 | 6.71 | 1034.36 | -9 | 589.252 | 317.572 | 374.85 | -9 | 335.41 | 337.614 | 397.98 | 337.614 | -9 | 333.52 | -9 | 396.31 | -62.79 | 2 |  |  | 68.6208 | 11.6208 | -9
68.6225 | EQU | 2176 | 2012-03-08 | 0.62255 | 2012-03-08 | 14:56 | 35.3106 | -70.8533 | 19.68 | -9 | 1677 | 335.76 | -54.29 | -0.31 | 35.42 | 1035.7 | -1.52 | 1.7 | 118.2 | 72 | 970.94 | 9.89 | 9.9 | 9.89 | 0.63 | 6 | 25.25 | 19.5984 | 36.5542 | 19.5202 | 1027.66 | 18.4 | 19.5189 | 0.161 | 6.52 | 1034.18 | -9 | 589.255 | 317.572 | 374.85 | -9 | 335.76 | 337.967 | 397.98 | 337.967 | -9 | 334 | -9 | 396.3 | -62.3 | 2 |  |  | 68.6226 | 11.6226 | -9
68.6243 | EQU | 2048 | 2012-03-08 | 0.62429 | 2012-03-08 | 14:59 | 35.3225 | -70.8591 | 19.69 | -9 | 1678.2 | 336.03 | -54.08 | -0.31 | 35.42 | 1035.7 | -1.7 | 1.66 | 123.34 | 72 | 970.92 | 9.89 | 9.9 | 9.89 | 0.63 | 6 | 25.12 | 19.6141 | 36.5523 | 19.5348 | 1027.58 | 18.5 | 19.5202 | 0.17 | 6.42 | 1034 | -9 | 589.258 | 317.571 | 374.851 | -9 | 336.03 | 338.24 | 397.98 | 338.24 | -9 | 334.09 | -9 | 396.27 | -62.18 | 2 |  |  | 68.6243 | 11.6243 | -9
68.626 | EQU | 2048 | 2012-03-08 | 0.62604 | 2012-03-08 | 15:02 | 35.3346 | -70.8647 | 19.69 | -9 | 1679.2 | 336.2 | -54.54 | -0.31 | 35.42 | 1035.8 | -1.74 | 1.68 | 113.92 | 72 | 970.89 | 9.89 | 9.9 | 9.89 | 0.63 | 5.94 | 25.19 | 19.5939 | 36.5442 | 19.5118 | 1027.54 | 18.4 | 19.5329 | 0.157 | 6.52 | 1034.06 | -9 | 589.261 | 317.571 | 374.851 | -9 | 336.2 | 338.411 | 397.98 | 338.411 | -9 | 334.45 | -9 | 396.25 | -61.79 | 2 |  |  | 68.626 | 11.626 | -9
68.6278 | EQU | 2048 | 2012-03-08 | 0.62779 | 2012-03-08 | 15:04 | 35.3465 | -70.8706 | 19.65 | -9 | 1678.1 | 335.98 | -54.75 | -0.32 | 35.41 | 1035.7 | -1.88 | 1.68 | 121.09 | 72 | 970.87 | 9.89 | 9.9 | 9.89 | 0.63 | 5.81 | 25.25 | 19.5545 | 36.5394 | 19.4779 | 1027.47 | 18.4 | 19.5147 | 0.135 | 6.35 | 1033.82 | -9 | 589.264 | 317.57 | 374.852 | -9 | 335.98 | 338.189 | 397.98 | 338.189 | -9 | 334.48 | -9 | 396.23 | -61.74 | 2 |  |  | 68.6278 | 11.6278 | -9
68.6295 | EQU | 2048 | 2012-03-08 | 0.62954 | 2012-03-08 | 15:07 | 35.3585 | -70.8762 | 19.64 | -9 | 1678.7 | 336.12 | -54.96 | -0.32 | 35.41 | 1035.7 | -1.55 | 1.68 | 131.73 | 72 | 970.92 | 9.89 | 9.9 | 9.89 | 0.63 | 5.94 | 25.19 | 19.5529 | 36.5456 | 19.4752 | 1027.47 | 18.5 | 19.4824 | 0.158 | 6.68 | 1034.15 | -9 | 589.267 | 317.57 | 374.853 | -9 | 336.12 | 338.331 | 397.97 | 338.331 | -9 | 334.42 | -9 | 396.24 | -61.82 | 2 |  |  | 68.6295 | 11.6295 | -9
68.6313 | EQU | 2048 | 2012-03-08 | 0.6313 | 2012-03-08 | 15:09 | 35.3704 | -70.882 | 19.65 | -9 | 1679 | 336.25 | -55.08 | -0.32 | 35.4 | 1035.5 | -1.85 | 1.72 | 124.59 | 72 | 970.94 | 9.89 | 9.9 | 9.89 | 0.63 | 6 | 25.25 | 19.5515 | 36.5468 | 19.476 | 1027.38 | 18.1 | 19.4755 | 0.174 | 6.27 | 1033.65 | -9 | 589.271 | 317.569 | 374.853 | -9 | 336.25 | 338.462 | 397.97 | 338.462 | -9 | 334.14 | -9 | 396.21 | -62.07 | 2 |  |  | 68.6313 | 11.6313 | -9
68.633 | EQU | 2048 | 2012-03-08 | 0.63304 | 2012-03-08 | 15:12 | 35.3823 | -70.8876 | 19.64 | -9 | 1678.6 | 336.19 | -55.29 | -0.32 | 35.4 | 1035.5 | -1.67 | 1.66 | 136.04 | 72 | 970.94 | 9.89 | 9.9 | 9.89 | 0.63 | 5.87 | 25.25 | 19.5781 | 36.5413 | 19.5026 | 1027.26 | 18.3 | 19.4759 | 0.164 | 6.57 | 1033.83 | -9 | 589.274 | 317.569 | 374.854 | -9 | 336.19 | 338.401 | 397.97 | 338.401 | -9 | 334.29 | -9 | 396.16 | -61.87 | 2 |  |  | 68.633 | 11.633 | -9
68.6348 | EQU | 2048 | 2012-03-08 | 0.6348 | 2012-03-08 | 15:14 | 35.3942 | -70.8933 | 19.66 | -9 | 1678.8 | 336.16 | -55.12 | -0.32 | 35.39 | 1035.6 | -1.78 | 1.75 | 135.37 | 72 | 970.89 | 9.89 | 9.9 | 9.89 | 0.63 | 5.94 | 25.37 | 19.5558 | 36.5492 | 19.4793 | 1027.3 | 18.3 | 19.4992 | 0.161 | 6.52 | 1033.82 | -9 | 589.277 | 317.568 | 374.854 | -9 | 336.16 | 338.371 | 397.97 | 338.371 | -9 | 334.3 | -9 | 396.16 | -61.86 | 2 |  |  | 68.6348 | 11.6348 | -9
68.6366 | EQU | 2048 | 2012-03-08 | 0.63655 | 2012-03-08 | 15:17 | 35.406 | -70.8992 | 19.65 | -9 | 1679.6 | 336.36 | -55.29 | -0.32 | 35.39 | 1035.6 | -1.85 | 1.71 | 132.23 | 72 | 970.85 | 9.89 | 9.9 | 9.89 | 0.63 | 5.94 | 25.44 | 19.5671 | 36.5492 | 19.4911 | 1027.31 | 18.3 | 19.4823 | 0.168 | 6.44 | 1033.75 | -9 | 589.28 | 317.568 | 374.855 | -9 | 336.36 | 338.573 | 397.97 | 338.573 | -9 | 334.38 | -9 | 396.17 | -61.79 | 2 |  |  | 68.6365 | 11.6365 | -9
68.6383 | EQU | 2048 | 2012-03-08 | 0.6383 | 2012-03-08 | 15:19 | 35.4179 | -70.9046 | 19.67 | -9 | 1678.9 | 336.31 | -55.21 | -0.32 | 35.38 | 1035.3 | -1.86 | 1.71 | 122.86 | 72 | 970.89 | 9.89 | 9.9 | 9.89 | 0.63 | 5.87 | 25.25 | 19.587 | 36.5532 | 19.5143 | 1027.21 | 18 | 19.4896 | 0.18 | 6.23 | 1033.44 | -9 | 589.283 | 317.567 | 374.856 | -9 | 336.31 | 338.523 | 397.96 | 338.523 | -9 | 334.04 | -9 | 396.12 | -62.09 | 2 |  |  | 68.6383 | 11.6383 | -9
68.64 | EQU-DRAIN | 2176 | 2012-03-08 | 0.64005 | 2012-03-08 | 15:22 | 35.4296 | -70.9103 | 19.68 | -9 | 1679.9 | 336.53 | -55.04 | -0.32 | 35.38 | 1035.3 | -1.78 | 1.72 | 130.29 | 72 | 970.87 | 9.89 | 9.9 | 9.89 | 0.63 | 6 | 25.25 | 19.6102 | 36.557 | 19.5356 | 1027.15 | 18 | 19.5115 | 0.168 | 6.37 | 1033.52 | -9 | 589.286 | 317.567 | 374.856 | -9 | 336.53 | 338.744 | 397.96 | 338.744 | -9 | 334.45 | -9 | 396.09 | -61.64 | 2 |  |  | 68.6401 | 11.6401 | -9
68.642 | EQU | 2176 | 2012-03-08 | 0.64205 | 2012-03-08 | 15:25 | 35.4432 | -70.9167 | 19.6959 | -9 | 1680 | 336.49 | -55.04 | -0.32 | 35.37 | 1035.4 | -1.64 | 1.78 | 135.3 | 72 | 970.85 | 9.89 | 9.9 | 9.89 | 0.63 | 5.75 | 25.25 | 19.6205 | 36.5489 | 19.5467 | 1027.2 | 18.3 | 19.5357 | 0.16 | 6.56 | 1033.76 | -9 | 589.29 | 317.567 | 374.857 | -9 | 336.49 | 338.704 | 397.96 | 338.704 | -9 | 334.6 | -9 | 396.09 | -61.49 | 3 | questionable/interpolated EqT |  | 68.642 | 11.64204;questionable/interpolated EqT | -9
68.6438 | EQU | 2048 | 2012-03-08 | 0.6438 | 2012-03-08 | 15:27 | 35.4549 | -70.9224 | 19.71 | -9 | 1678.5 | 336.25 | -55.42 | -0.32 | 35.37 | 1035.2 | -1.76 | 1.8 | 124.38 | 72 | 970.85 | 9.89 | 9.9 | 9.89 | 0.63 | 5.69 | 25.31 | 19.6279 | 36.5526 | 19.5495 | 1027.1 | 17.9 | 19.5455 | 0.165 | 6.34 | 1033.44 | -9 | 589.293 | 317.566 | 374.858 | -9 | 336.25 | 338.462 | 397.96 | 338.462 | -9 | 334.19 | -9 | 396.05 | -61.86 | 2 |  |  | 68.6438 | 11.6438 | -9
68.6455 | EQU | 2048 | 2012-03-08 | 0.64554 | 2012-03-08 | 15:30 | 35.4668 | -70.9281 | 19.7 | -9 | 1678.9 | 336.29 | -55.54 | -0.32 | 35.37 | 1035.3 | -1.73 | 1.75 | 127.17 | 72 | 970.96 | 9.89 | 9.9 | 9.89 | 0.63 | 5.69 | 25.25 | 19.6173 | 36.5487 | 19.539 | 1027.03 | 18.3 | 19.5491 | 0.151 | 6.54 | 1033.57 | -9 | 589.296 | 317.566 | 374.858 | -9 | 336.29 | 338.503 | 397.96 | 338.503 | -9 | 334.47 | -9 | 396.01 | -61.55 | 2 |  |  | 68.6455 | 11.6455 | -9
68.6473 | EQU | 2048 | 2012-03-08 | 0.64729 | 2012-03-08 | 15:32 | 35.4787 | -70.9338 | 19.69 | -9 | 1678.1 | 336.15 | -55.33 | -0.32 | 35.37 | 1035.3 | -1.76 | 1.7 | 132.23 | 72 | 970.98 | 9.89 | 9.9 | 9.89 | 0.63 | 5.75 | 25.44 | 19.609 | 36.5519 | 19.5273 | 1027.08 | 18.3 | 19.5403 | 0.15 | 6.46 | 1033.54 | -9 | 589.299 | 317.565 | 374.859 | -9 | 336.15 | 338.362 | 397.95 | 338.362 | -9 | 334.34 | -9 | 396.04 | -61.7 | 2 |  |  | 68.6473 | 11.6473 | -9
68.6491 | EQU | 2048 | 2012-03-08 | 0.64905 | 2012-03-08 | 15:35 | 35.4907 | -70.9395 | 19.68 | -9 | 1676.8 | 335.89 | -54.79 | -0.32 | 35.37 | 1035.3 | -1.67 | 1.71 | 131.3 | 72 | 971 | 9.89 | 9.9 | 9.89 | 0.63 | 5.87 | 25.37 | 19.5885 | 36.5477 | 19.5145 | 1026.99 | 18.4 | 19.5288 | 0.151 | 6.64 | 1033.63 | -9 | 589.303 | 317.565 | 374.859 | -9 | 335.89 | 338.1 | 397.95 | 338.1 | -9 | 334.09 | -9 | 396.01 | -61.91 | 2 |  |  | 68.649 | 11.649 | -9
68.6508 | EQU | 2048 | 2012-03-08 | 0.65081 | 2012-03-08 | 15:37 | 35.5027 | -70.9453 | 19.68 | -9 | 1676.9 | 335.97 | -55.29 | -0.32 | 35.37 | 1035 | -1.77 | 1.73 | 138.41 | 72 | 970.98 | 9.89 | 9.9 | 9.89 | 0.63 | 5.94 | 25.5 | 19.5887 | 36.5515 | 19.5144 | 1026.96 | 18.2 | 19.516 | 0.164 | 6.27 | 1033.23 | -9 | 589.306 | 317.564 | 374.86 | -9 | 335.97 | 338.18 | 397.95 | 338.18 | -9 | 333.86 | -9 | 396 | -62.14 | 2 |  |  | 68.6508 | 11.6508 | -9
68.6526 | EQU | 2048 | 2012-03-08 | 0.65256 | 2012-03-08 | 15:40 | 35.5146 | -70.951 | 19.68 | -9 | 1677.9 | 336.19 | -54.83 | -0.32 | 35.38 | 1035.1 | -1.81 | 1.74 | 134.34 | 72 | 970.96 | 9.89 | 9.9 | 9.89 | 0.63 | 5.94 | 25.25 | 19.5883 | 36.5494 | 19.5076 | 1026.91 | 18.3 | 19.5144 | 0.166 | 6.38 | 1033.29 | -9 | 589.309 | 317.564 | 374.861 | -9 | 336.19 | 338.402 | 397.95 | 338.402 | -9 | 334.08 | -9 | 395.98 | -61.9 | 2 |  |  | 68.6526 | 11.6526 | -9
68.6543 | EQU | 2048 | 2012-03-08 | 0.65431 | 2012-03-08 | 15:42 | 35.5265 | -70.9568 | 19.68 | -9 | 1677.4 | 336.05 | -55.12 | -0.32 | 35.38 | 1035.1 | -1.73 | 1.75 | 127.73 | 72 | 970.92 | 9.89 | 9.9 | 9.89 | 0.63 | 5.87 | 25.25 | 19.6068 | 36.5456 | 19.5323 | 1026.95 | 18.2 | 19.5085 | 0.171 | 6.42 | 1033.37 | -9 | 589.312 | 317.563 | 374.861 | -9 | 336.05 | 338.261 | 397.95 | 338.261 | -9 | 333.88 | -9 | 395.99 | -62.12 | 2 |  |  | 68.6543 | 11.6543 | -9
68.6561 | EQU | 2048 | 2012-03-08 | 0.65605 | 2012-03-08 | 15:45 | 35.5383 | -70.9624 | 19.7 | -9 | 1677.1 | 336.05 | -55.37 | -0.32 | 35.38 | 1035 | -1.73 | 1.7 | 133.83 | 72 | 970.94 | 9.89 | 9.9 | 9.89 | 0.63 | 5.94 | 25.19 | 19.6213 | 36.5468 | 19.5474 | 1026.91 | 18.4 | 19.5289 | 0.171 | 6.36 | 1033.27 | -9 | 589.315 | 317.563 | 374.862 | -9 | 336.05 | 338.261 | 397.94 | 338.261 | -9 | 333.84 | -9 | 395.97 | -62.12 | 2 |  |  | 68.656 | 11.656 | -9
68.6578 | EQU | 2048 | 2012-03-08 | 0.6578 | 2012-03-08 | 15:47 | 35.5502 | -70.968 | 19.7 | -9 | 1679.3 | 336.52 | -54.67 | -0.32 | 35.39 | 1035 | -1.97 | 1.74 | 122.93 | 72 | 970.94 | 9.89 | 9.9 | 9.89 | 0.63 | 5.94 | 25.31 | 19.6148 | 36.5496 | 19.5344 | 1026.86 | 18.2 | 19.5455 | 0.154 | 6.17 | 1033.03 | -9 | 589.318 | 317.562 | 374.862 | -9 | 336.52 | 338.735 | 397.94 | 338.735 | -9 | 334.47 | -9 | 395.94 | -61.47 | 2 |  |  | 68.6578 | 11.6578 | -9
68.6595 | EQU | 2176 | 2012-03-08 | 0.65955 | 2012-03-08 | 15:50 | 35.5622 | -70.9739 | 19.7 | -9 | 1680.4 | 336.78 | -55.08 | -0.32 | 35.38 | 1034.9 | -2.01 | 1.66 | 121.7 | 72 | 970.96 | 9.89 | 9.9 | 9.89 | 0.63 | 6 | 25.25 | 19.6092 | 36.5551 | 19.5325 | 1026.78 | 18.4 | 19.5361 | 0.164 | 6.11 | 1032.89 | -9 | 589.321 | 317.562 | 374.863 | -9 | 336.78 | 338.997 | 397.94 | 338.997 | -9 | 334.55 | -9 | 395.91 | -61.36 | 2 |  |  | 68.6595 | 11.6595 | -9
68.6613 | EQU | 2048 | 2012-03-08 | 0.66131 | 2012-03-08 | 15:52 | 35.5742 | -70.9795 | 19.7 | -9 | 1679.9 | 336.7 | -54.92 | -0.32 | 35.38 | 1034.9 | -1.94 | 1.7 | 123.48 | 72 | 970.94 | 9.89 | 9.9 | 9.89 | 0.63 | 5.94 | 25.31 | 19.6125 | 36.563 | 19.5284 | 1026.69 | 18.2 | 19.5327 | 0.167 | 6.27 | 1032.96 | -9 | 589.325 | 317.562 | 374.864 | -9 | 336.7 | 338.917 | 397.94 | 338.917 | -9 | 334.44 | -9 | 395.87 | -61.43 | 2 |  |  | 68.6613 | 11.6613 | -9
68.6631 | EQU | 2048 | 2012-03-08 | 0.66306 | 2012-03-08 | 15:55 | 35.5863 | -70.9854 | 19.7 | -9 | 1678.8 | 336.49 | -54.92 | -0.32 | 35.38 | 1034.8 | -1.97 | 1.66 | 119.27 | 72 | 970.92 | 9.89 | 9.9 | 9.89 | 0.63 | 5.94 | 25.19 | 19.5716 | 36.5651 | 19.4993 | 1026.69 | 18.5 | 19.5289 | 0.171 | 6.14 | 1032.83 | -9 | 589.328 | 317.561 | 374.864 | -9 | 336.49 | 338.705 | 397.94 | 338.705 | -9 | 334.14 | -9 | 395.87 | -61.74 | 2 |  |  | 68.6631 | 11.6631 | -9
68.6648 | EQU | 2176 | 2012-03-08 | 0.6648 | 2012-03-08 | 15:57 | 35.5982 | -70.9912 | 19.66 | -9 | 1681.1 | 336.96 | -55.17 | -0.32 | 35.38 | 1034.9 | -1.88 | 1.67 | 134.64 | 72 | 970.92 | 9.89 | 9.9 | 9.89 | 0.63 | 5.87 | 25.25 | 19.5856 | 36.5603 | 19.5135 | 1026.67 | 18.6 | 19.5033 | 0.157 | 6.35 | 1033.02 | -9 | 589.331 | 317.561 | 374.865 | -9 | 336.96 | 339.179 | 397.93 | 339.179 | -9 | 334.89 | -9 | 395.88 | -60.99 | 2 |  |  | 68.6648 | 11.6648 | -9
68.6666 | EQU | 2048 | 2012-03-08 | 0.66655 | 2012-03-08 | 16:00 | 35.6101 | -70.9969 | 19.69 | -9 | 1682.4 | 337.27 | -55.08 | -0.32 | 35.37 | 1034.8 | -2.03 | 1.68 | 128.01 | 72 | 970.87 | 9.89 | 9.9 | 9.89 | 0.63 | 6 | 25.25 | 19.6057 | 36.5675 | 19.5322 | 1026.6 | 18.3 | 19.5117 | 0.178 | 6.17 | 1032.77 | -9 | 589.334 | 317.56 | 374.865 | -9 | 337.27 | 339.491 | 397.93 | 339.491 | -9 | 334.79 | -9 | 395.84 | -61.05 | 2 |  |  | 68.6665 | 11.6665 | -9
68.6683 | EQU | 2048 | 2012-03-08 | 0.6683 | 2012-03-08 | 16:02 | 35.6223 | -71.0025 | 19.7 | -9 | 1681.4 | 337.11 | -55 | -0.32 | 35.36 | 1034.7 | -2.03 | 1.69 | 121.5 | 72 | 970.83 | 9.89 | 9.9 | 9.89 | 0.63 | 5.94 | 25.06 | 19.5861 | 36.5589 | 19.5068 | 1026.44 | 18.5 | 19.5298 | 0.17 | 6.23 | 1032.67 | -9 | 589.337 | 317.56 | 374.866 | -9 | 337.11 | 339.33 | 397.93 | 339.33 | -9 | 334.71 | -9 | 395.77 | -61.05 | 2 |  |  | 68.6683 | 11.6683 | -9
68.6701 | EQU | 2048 | 2012-03-08 | 0.67006 | 2012-03-08 | 16:05 | 35.6342 | -71.0086 | 19.7 | -9 | 1681.9 | 337.22 | -55.21 | -0.32 | 35.36 | 1034.6 | -1.98 | 1.69 | 118.93 | 72 | 970.85 | 9.89 | 9.9 | 9.89 | 0.63 | 5.94 | 25.25 | 19.5896 | 36.5584 | 19.5125 | 1026.45 | 18.2 | 19.5097 | 0.19 | 6.17 | 1032.62 | -9 | 589.34 | 317.559 | 374.867 | -9 | 337.22 | 339.441 | 397.93 | 339.441 | -9 | 334.52 | -9 | 395.78 | -61.26 | 2 |  |  | 68.6701 | 11.6701 | -9
68.6718 | EQU | 2048 | 2012-03-08 | 0.67181 | 2012-03-08 | 16:07 | 35.6461 | -71.014 | 19.67 | -9 | 1683.4 | 337.57 | -55.21 | -0.32 | 35.35 | 1034.5 | -1.97 | 1.69 | 119.06 | 72 | 970.81 | 9.89 | 9.9 | 9.89 | 0.63 | 5.94 | 25.25 | 19.585 | 36.5441 | 19.5112 | 1026.36 | 18.1 | 19.5118 | 0.158 | 6.17 | 1032.53 | -9 | 589.344 | 317.559 | 374.867 | -9 | 337.57 | 339.794 | 397.93 | 339.794 | -9 | 335.31 | -9 | 395.74 | -60.43 | 2 |  |  | 68.6718 | 11.6718 | -9
68.6736 | EQU | 2048 | 2012-03-08 | 0.67356 | 2012-03-08 | 16:10 | 35.6579 | -71.0197 | 19.67 | -9 | 1681.7 | 337.19 | -55.21 | -0.32 | 35.35 | 1034.6 | -1.79 | 1.7 | 132.74 | 72 | 970.83 | 9.89 | 9.9 | 9.89 | 0.63 | 5.87 | 25.31 | 19.5874 | 36.5419 | 19.5076 | 1026.31 | 18.3 | 19.5114 | 0.159 | 6.5 | 1032.81 | -9 | 589.347 | 317.558 | 374.868 | -9 | 337.19 | 339.411 | 397.92 | 339.411 | -9 | 335.02 | -9 | 395.72 | -60.7 | 2 |  |  | 68.6736 | 11.6736 | -9
68.6753 | EQU | 2048 | 2012-03-08 | 0.67531 | 2012-03-08 | 16:12 | 35.6698 | -71.0254 | 19.67 | -9 | 1679.8 | 336.88 | -55.46 | -0.32 | 35.34 | 1034.3 | -2.09 | 1.71 | 129.08 | 72 | 970.85 | 9.89 | 9.9 | 9.89 | 0.63 | 6 | 25.44 | 19.58 | 36.5493 | 19.502 | 1026.18 | 18.1 | 19.508 | 0.162 | 6.03 | 1032.21 | -9 | 589.35 | 317.558 | 374.868 | -9 | 336.88 | 339.099 | 397.92 | 339.099 | -9 | 334.46 | -9 | 395.67 | -61.21 | 2 |  |  | 68.6753 | 11.6753 | -9
68.6771 | EQU | 2176 | 2012-03-08 | 0.67706 | 2012-03-08 | 16:15 | 35.6816 | -71.0311 | 19.68 | -9 | 1678.3 | 336.47 | -55.33 | -0.32 | 35.34 | 1034.5 | -2.08 | 1.71 | 125 | 72 | 970.85 | 9.89 | 9.9 | 9.89 | 0.63 | 5.87 | 25.5 | 19.6099 | 36.5475 | 19.5409 | 1026.21 | 18.2 | 19.5027 | 0.177 | 6.21 | 1032.42 | -9 | 589.353 | 317.558 | 374.869 | -9 | 336.47 | 338.685 | 397.92 | 338.685 | -9 | 333.9 | -9 | 395.68 | -61.78 | 2 |  |  | 68.6771 | 11.6771 | -9
68.6788 | EQU | 2048 | 2012-03-08 | 0.67881 | 2012-03-08 | 16:17 | 35.6934 | -71.0368 | 19.71 | -9 | 1679.2 | 336.77 | -55.04 | -0.32 | 35.35 | 1034.3 | -1.81 | 1.69 | 133.98 | 72 | 970.89 | 9.89 | 9.9 | 9.89 | 0.63 | 6 | 25.19 | 19.626 | 36.5545 | 19.5517 | 1026.14 | 18.1 | 19.536 | 0.174 | 6.35 | 1032.49 | -9 | 589.356 | 317.557 | 374.87 | -9 | 336.77 | 338.988 | 397.92 | 338.988 | -9 | 334.26 | -9 | 395.63 | -61.38 | 2 |  |  | 68.6788 | 11.6788 | -9
68.6806 | EQU | 2048 | 2012-03-08 | 0.68056 | 2012-03-08 | 16:20 | 35.7053 | -71.0425 | 19.71 | -9 | 1679.8 | 336.88 | -55.17 | -0.32 | 35.35 | 1034.4 | -1.91 | 1.71 | 133.91 | 72 | 970.92 | 9.89 | 9.9 | 9.89 | 0.63 | 5.94 | 25.44 | 19.6342 | 36.557 | 19.5574 | 1026.1 | 18.3 | 19.5503 | 0.16 | 6.39 | 1032.49 | -9 | 589.359 | 317.557 | 374.87 | -9 | 336.88 | 339.099 | 397.92 | 339.099 | -9 | 334.57 | -9 | 395.61 | -61.04 | 2 |  |  | 68.6806 | 11.6806 | -9
68.6823 | EQU-DRAIN | 2176 | 2012-03-08 | 0.6823 | 2012-03-08 | 16:23 | 35.7171 | -71.0482 | 19.73 | -9 | 1680.5 | 337.17 | -55.33 | -0.32 | 35.36 | 1034 | -1.94 | 1.72 | 125.7 | 72 | 970.83 | 9.89 | 9.9 | 9.89 | 0.63 | 5.87 | 25.5 | 19.642 | 36.5577 | 19.5653 | 1025.96 | 18.3 | 19.5566 | 0.173 | 6.1 | 1032.06 | -9 | 589.362 | 317.556 | 374.871 | -9 | 337.17 | 339.391 | 397.91 | 339.391 | -9 | 334.51 | -9 | 395.55 | -61.04 | 2 |  |  | 68.6823 | 11.6823 | -9
68.6843 | EQU | 2176 | 2012-03-08 | 0.68431 | 2012-03-08 | 16:25 | 35.7306 | -71.0547 | 19.72 | -9 | 1682.1 | 337.49 | -55.42 | -0.32 | 35.37 | 1034.1 | -1.84 | 1.69 | 124.59 | 72 | 970.94 | 9.89 | 9.9 | 9.89 | 0.63 | 5.75 | 25.37 | 19.6348 | 36.5549 | 19.5581 | 1025.88 | 18 | 19.5651 | 0.155 | 6.38 | 1032.26 | -9 | 589.366 | 317.556 | 374.871 | -9 | 337.49 | 339.714 | 397.91 | 339.714 | -9 | 335.16 | -9 | 395.51 | -60.35 | 2 |  |  | 68.6843 | 11.6843 | -9
68.6861 | EQU | 2048 | 2012-03-08 | 0.68606 | 2012-03-08 | 16:28 | 35.7426 | -71.0604 | 19.71 | -9 | 1682 | 337.52 | -55.33 | -0.32 | 35.37 | 1034 | -1.77 | 1.72 | 132.6 | 72 | 970.98 | 9.89 | 9.9 | 9.89 | 0.63 | 5.75 | 25.44 | 19.6349 | 36.5575 | 19.5588 | 1025.77 | 18.4 | 19.5589 | 0.151 | 6.46 | 1032.23 | -9 | 589.369 | 317.555 | 374.872 | -9 | 337.52 | 339.744 | 397.91 | 339.744 | -9 | 335.24 | -9 | 395.47 | -60.23 | 2 |  |  | 68.686 | 11.686 | -9
68.6878 | EQU | 2048 | 2012-03-08 | 0.68781 | 2012-03-08 | 16:30 | 35.7545 | -71.0661 | 19.72 | -9 | 1681.6 | 337.5 | -55.46 | -0.32 | 35.38 | 1033.8 | -1.82 | 1.72 | 122.59 | 72 | 970.92 | 9.89 | 9.9 | 9.89 | 0.63 | 5.75 | 25.44 | 19.6416 | 36.5572 | 19.563 | 1025.68 | 18.2 | 19.5587 | 0.161 | 6.3 | 1031.98 | -9 | 589.372 | 317.555 | 374.873 | -9 | 337.5 | 339.724 | 397.91 | 339.724 | -9 | 334.99 | -9 | 395.43 | -60.44 | 2 |  |  | 68.6878 | 11.6878 | -9
68.6896 | EQU | 2048 | 2012-03-08 | 0.68956 | 2012-03-08 | 16:33 | 35.7665 | -71.0719 | 19.72 | -9 | 1682.2 | 337.73 | -55.33 | -0.32 | 35.39 | 1033.6 | -1.92 | 1.68 | 132.67 | 72 | 970.96 | 9.89 | 9.9 | 9.89 | 0.63 | 5.75 | 25.5 | 19.6538 | 36.553 | 19.572 | 1025.69 | 18.3 | 19.5625 | 0.157 | 5.99 | 1031.68 | -9 | 589.375 | 317.554 | 374.873 | -9 | 337.73 | 339.956 | 397.91 | 339.956 | -9 | 335.17 | -9 | 395.43 | -60.26 | 2 |  |  | 68.6896 | 11.6896 | -9
68.6913 | EQU | 2048 | 2012-03-08 | 0.69131 | 2012-03-08 | 16:35 | 35.7784 | -71.0776 | 19.7 | -9 | 1682.5 | 337.8 | -55.46 | -0.32 | 35.4 | 1033.7 | -1.88 | 1.8 | 134.49 | 72 | 970.94 | 9.89 | 9.9 | 9.89 | 0.63 | 5.81 | 25.37 | 19.6119 | 36.5488 | 19.5349 | 1025.6 | 18.4 | 19.5709 | 0.129 | 6.22 | 1031.82 | -9 | 589.379 | 317.554 | 374.874 | -9 | 337.8 | 340.027 | 397.9 | 340.027 | -9 | 335.7 | -9 | 395.39 | -59.69 | 2 |  |  | 68.6913 | 11.6913 | -9
68.6931 | EQU | 2048 | 2012-03-08 | 0.69306 | 2012-03-08 | 16:38 | 35.7903 | -71.0834 | 19.68 | -9 | 1681 | 337.46 | -55.42 | -0.32 | 35.4 | 1033.7 | -1.79 | 1.68 | 131.8 | 72 | 970.96 | 9.89 | 9.9 | 9.89 | 0.63 | 5.87 | 25.5 | 19.6081 | 36.5454 | 19.5353 | 1025.47 | 18.3 | 19.5396 | 0.14 | 6.44 | 1031.91 | -9 | 589.382 | 317.553 | 374.874 | -9 | 337.46 | 339.684 | 397.9 | 339.684 | -9 | 335.24 | -9 | 395.35 | -60.11 | 2 |  |  | 68.6931 | 11.6931 | -9
68.6948 | EQU | 2048 | 2012-03-08 | 0.69481 | 2012-03-08 | 16:41 | 35.8024 | -71.0891 | 19.7 | -9 | 1679.5 | 337.2 | -55.87 | -0.32 | 35.41 | 1033.6 | -2 | 1.69 | 122.25 | 72 | 971 | 9.89 | 9.9 | 9.89 | 0.63 | 5.94 | 25.31 | 19.6162 | 36.5478 | 19.5435 | 1025.46 | 18.5 | 19.5352 | 0.165 | 6.14 | 1031.6 | -9 | 589.385 | 317.553 | 374.875 | -9 | 337.2 | 339.422 | 397.9 | 339.422 | -9 | 334.53 | -9 | 395.35 | -60.82 | 2 |  |  | 68.6948 | 11.6948 | -9
68.6966 | EQU | 2176 | 2012-03-08 | 0.69656 | 2012-03-08 | 16:43 | 35.8143 | -71.0949 | 19.71 | -9 | 1678.7 | 337.04 | -55.71 | -0.32 | 35.42 | 1033.6 | -1.88 | 1.69 | 130.86 | 72 | 970.96 | 9.89 | 9.9 | 9.89 | 0.63 | 5.94 | 25.44 | 19.6243 | 36.5459 | 19.5449 | 1025.4 | 18.2 | 19.5425 | 0.168 | 6.32 | 1031.72 | -9 | 589.388 | 317.552 | 374.876 | -9 | 337.04 | 339.261 | 397.9 | 339.261 | -9 | 334.36 | -9 | 395.32 | -60.96 | 2 |  |  | 68.6966 | 11.6966 | -9
68.6983 | EQU | 2048 | 2012-03-08 | 0.69831 | 2012-03-08 | 16:46 | 35.8263 | -71.1006 | 19.71 | -9 | 1677.6 | 336.87 | -55.62 | -0.32 | 35.42 | 1033.4 | -2.06 | 1.71 | 125.21 | 72 | 970.98 | 9.89 | 9.9 | 9.89 | 0.63 | 5.87 | 25.31 | 19.6351 | 36.5437 | 19.5638 | 1025.36 | 18.3 | 19.5447 | 0.165 | 5.98 | 1031.34 | -9 | 589.391 | 317.552 | 374.876 | -9 | 336.87 | 339.089 | 397.9 | 339.089 | -9 | 334.1 | -9 | 395.3 | -61.2 | 2 |  |  | 68.6983 | 11.6983 | -9
68.7001 | EQU | 2048 | 2012-03-08 | 0.70006 | 2012-03-08 | 16:48 | 35.8382 | -71.1063 | 19.72 | -9 | 1677.4 | 336.87 | -55.67 | -0.32 | 35.42 | 1033.3 | -1.89 | 1.66 | 125.77 | 72 | 970.94 | 9.89 | 9.9 | 9.89 | 0.63 | 5.94 | 25.19 | 19.6469 | 36.554 | 19.5731 | 1025.28 | 18.3 | 19.5614 | 0.159 | 6.13 | 1031.41 | -9 | 589.394 | 317.552 | 374.877 | -9 | 336.87 | 339.09 | 397.89 | 339.09 | -9 | 334.21 | -9 | 395.26 | -61.04 | 2 |  |  | 68.7001 | 11.7001 | -9
68.7032 | STD2 | 2048 | 2012-03-08 | 0.70317 | 2012-03-08 | 16:53 | 35.8594 | -71.1166 | 19.73 | 593.64 | 2690.3 | 589.4 | -156.62 | -0.94 | 35.42 | 1033.2 | -1.71 | 1.71 | 66.43 | 72 | 971.02 | 9.89 | 9.9 | 9.89 | 0.63 | 5.87 | 25.31 | 19.6456 | 36.5519 | 19.5616 | 1025.13 | 18.3 | 19.5689 | 0.161 | 6.36 | 1031.49 | -4.24 | -9 | -9 | -9 | -9 | 589.4 | -9 | -9 | -9 | -9 | -9 | -9 | -9 | -9 | 2 |  |  | 68.7032 | 11.7032 | -9
68.7063 | STD3 | 2048 | 2012-03-08 | 0.70627 | 2012-03-08 | 16:57 | 35.8805 | -71.1268 | 19.72 | 319.82 | 1587.7 | 317.55 | -174.95 | -1.06 | 35.42 | 1033.2 | -1.54 | 1.72 | 64.3 | 72 | 971 | 9.89 | 9.9 | 9.89 | 0.63 | 5.81 | 25.31 | 19.6282 | 36.5497 | 19.5515 | 1025.14 | 18.4 | 19.5579 | 0.162 | 6.52 | 1031.66 | -2.27 | -9 | -9 | -9 | -9 | 317.55 | -9 | -9 | -9 | -9 | -9 | -9 | -9 | -9 | 2 |  |  | 68.7063 | 11.7063 | -9
68.7094 | STD4 | 2048 | 2012-03-08 | 0.70937 | 2012-03-08 | 17:02 | 35.9015 | -71.1368 | 19.71 | 377.14 | 1849.5 | 374.88 | -182.37 | -1.11 | 35.41 | 1033.1 | -1.41 | 1.7 | 66.11 | 72 | 970.96 | 9.89 | 9.9 | 9.89 | 0.63 | 5.81 | 25.25 | 19.6331 | 36.5554 | 19.5559 | 1025.02 | 18.1 | 19.5531 | 0.157 | 6.67 | 1031.69 | -2.26 | -9 | -9 | -9 | -9 | 374.88 | -9 | -9 | -9 | -9 | -9 | -9 | -9 | -9 | 2 |  |  | 68.7094 | 11.7094 | -9
68.7125 | ATM | 2048 | 2012-03-08 | 0.71249 | 2012-03-08 | 17:06 | 35.9224 | -71.1469 | 19.72 | -9 | 1935 | 394.95 | 23.58 | 0.13 | 35.4 | 1033 | -1.34 | 1.72 | 58.74 | 72 | 970.92 | 9.89 | 9.9 | 9.89 | 0.63 | 5.87 | 25.37 | 19.6322 | 36.5468 | 19.5569 | 1024.87 | 18.1 | 19.5563 | 0.164 | 6.79 | 1031.66 | -9 | 589.406 | 317.548 | 374.881 | -9 | 394.95 | 397.621 | -9 | -9 | 397.621 | -9 | 394.83 | -9 | -9 | 2 |  |  | 68.7125 | 11.7125 | -9
68.7139 | ATM | 2048 | 2012-03-08 | 0.71385 | 2012-03-08 | 17:08 | 35.9317 | -71.1513 | 19.71 | -9 | 1936.5 | 395.36 | 44.71 | 0.26 | 35.4 | 1033 | -1.23 | 1.69 | 58.74 | 72 | 970.94 | 9.89 | 9.9 | 9.89 | 0.63 | 5.81 | 25.37 | 19.6107 | 36.5527 | 19.5369 | 1024.74 | 18.2 | 19.5567 | 0.153 | 7.03 | 1031.77 | -9 | 589.406 | 317.548 | 374.881 | -9 | 395.36 | 398.034 | -9 | -9 | 398.034 | -9 | 395.19 | -9 | -9 | 2 |  |  | 68.7138 | 11.7139 | -9
68.7152 | ATM | 2048 | 2012-03-08 | 0.71523 | 2012-03-08 | 17:10 | 35.9409 | -71.1559 | 19.68 | -9 | 1935.4 | 395.26 | 58.79 | 0.34 | 35.4 | 1032.7 | -1.27 | 1.69 | 58.53 | 72 | 971 | 9.89 | 9.9 | 9.89 | 0.63 | 5.81 | 25.44 | 19.6067 | 36.5544 | 19.525 | 1024.71 | 18 | 19.5455 | 0.134 | 6.72 | 1031.43 | -9 | 589.407 | 317.548 | 374.881 | -9 | 395.26 | 397.933 | -9 | -9 | 397.933 | -9 | 395.08 | -9 | -9 | 2 |  |  | 68.7152 | 11.7152 | -9
68.7166 | ATM | 2048 | 2012-03-08 | 0.7166 | 2012-03-08 | 17:12 | 35.9502 | -71.1603 | 19.69 | -9 | 1935.6 | 395.31 | 65.08 | 0.38 | 35.4 | 1032.7 | -1.23 | 1.71 | 58.53 | 72 | 970.96 | 9.89 | 9.9 | 9.89 | 0.63 | 5.87 | 25.31 | 19.601 | 36.5512 | 19.5269 | 1024.56 | 18.3 | 19.5303 | 0.16 | 6.91 | 1031.47 | -9 | 589.408 | 317.547 | 374.881 | -9 | 395.31 | 397.983 | -9 | -9 | 397.983 | -9 | 395.08 | -9 | -9 | 2 |  |  | 68.7166 | 11.7166 | -9
68.718 | ATM | 2176 | 2012-03-08 | 0.71797 | 2012-03-08 | 17:14 | 35.9596 | -71.1647 | 19.6929 | -9 | 1935.1 | 395.14 | 68.33 | 0.4 | 35.4 | 1032.8 | -1.18 | 1.75 | 58.66 | 72 | 970.96 | 9.89 | 9.9 | 9.89 | 0.63 | 5.81 | 25.5 | 19.6035 | 36.5558 | 19.5299 | 1024.6 | 18.3 | 19.5261 | 0.167 | 7.02 | 1031.62 | -9 | 589.409 | 317.547 | 374.881 | -9 | 395.14 | 397.812 | -9 | -9 | 397.812 | -9 | 394.93 | -9 | -9 | 3 | questionable/interpolated EqT |  | 68.718 | 11.71796;questionable/interpolated EqT | -9
68.7214 | EQU | 2048 | 2012-03-08 | 0.72138 | 2012-03-08 | 17:19 | 35.9825 | -71.1758 | 19.7 | -9 | 1680.3 | 337.83 | -30.25 | -0.17 | 35.41 | 1032.6 | -1.67 | 1.74 | 126.33 | 72 | 970.96 | 9.89 | 9.9 | 9.89 | 0.63 | 6.06 | 25.25 | 19.6129 | 36.5455 | 19.5351 | 1024.5 | 18.1 | 19.5321 | 0.168 | 6.43 | 1030.93 | -9 | 589.411 | 317.546 | 374.882 | -9 | 337.83 | 340.058 | 397.87 | 340.058 | -9 | 334.89 | -9 | 394.95 | -60.06 | 2 |  |  | 68.7214 | 11.7214 | -9
68.7231 | EQU-DRAIN | 2048 | 2012-03-08 | 0.72314 | 2012-03-08 | 17:21 | 35.9944 | -71.1816 | 19.69 | -9 | 1680.9 | 337.94 | -38.96 | -0.22 | 35.42 | 1032.6 | -1.37 | 1.7 | 129.79 | 72 | 970.92 | 9.89 | 9.9 | 9.89 | 0.63 | 6.06 | 25.5 | 19.5934 | 36.5468 | 19.5151 | 1024.36 | 18 | 19.5348 | 0.155 | 6.87 | 1031.23 | -9 | 589.412 | 317.546 | 374.882 | -9 | 337.94 | 340.169 | 397.87 | 340.169 | -9 | 335.28 | -9 | 394.89 | -59.61 | 2 |  |  | 68.7231 | 11.7231 | -9
68.7251 | EQU | 2048 | 2012-03-08 | 0.72513 | 2012-03-08 | 17:24 | 36.0078 | -71.1881 | 19.69 | -9 | 1677.9 | 337.33 | -44.87 | -0.26 | 35.42 | 1032.5 | -1.46 | 1.74 | 126.33 | 72 | 970.96 | 9.89 | 9.9 | 9.89 | 0.63 | 5.81 | 25.44 | 19.6208 | 36.5399 | 19.5446 | 1024.4 | 18.2 | 19.5152 | 0.175 | 6.64 | 1031.04 | -9 | 589.413 | 317.545 | 374.883 | -9 | 337.33 | 339.555 | 397.87 | 339.555 | -9 | 334.34 | -9 | 394.92 | -60.58 | 2 |  |  | 68.7251 | 11.7251 | -9
68.7269 | EQU | 2048 | 2012-03-08 | 0.72688 | 2012-03-08 | 17:27 | 36.0197 | -71.1937 | 19.7 | -9 | 1672.7 | 336.25 | -48.54 | -0.28 | 35.43 | 1032.4 | -1.43 | 1.74 | 130.86 | 72 | 971 | 9.89 | 9.9 | 9.89 | 0.63 | 5.81 | 25.31 | 19.6322 | 36.5324 | 19.5571 | 1024.29 | 18.1 | 19.5414 | 0.159 | 6.68 | 1030.97 | -9 | 589.414 | 317.545 | 374.883 | -9 | 336.25 | 338.466 | 397.87 | 338.466 | -9 | 333.46 | -9 | 394.86 | -61.39 | 2 |  |  | 68.7269 | 11.7269 | -9
68.7286 | EQU | 2048 | 2012-03-08 | 0.72862 | 2012-03-08 | 17:29 | 36.0317 | -71.1995 | 19.73 | -9 | 1667 | 335.09 | -50.62 | -0.29 | 35.43 | 1032.2 | -1.58 | 1.71 | 122.52 | 72 | 971 | 9.89 | 9.9 | 9.89 | 0.63 | 5.87 | 25.5 | 19.655 | 36.5332 | 19.5797 | 1024.2 | 18.5 | 19.5555 | 0.175 | 6.42 | 1030.62 | -9 | 589.415 | 317.544 | 374.883 | -9 | 335.09 | 337.298 | 397.87 | 337.298 | -9 | 331.96 | -9 | 394.81 | -62.85 | 2 |  |  | 68.7286 | 11.7286 | -9
68.7304 | EQU | 2048 | 2012-03-08 | 0.73038 | 2012-03-08 | 17:32 | 36.0436 | -71.2053 | 19.75 | -9 | 1661.8 | 333.97 | -51.54 | -0.3 | 35.44 | 1032.2 | -1.41 | 1.75 | 119.67 | 72 | 970.94 | 9.89 | 9.9 | 9.89 | 0.63 | 6 | 25.44 | 19.6725 | 36.5219 | 19.5943 | 1024.2 | 18.4 | 19.5768 | 0.173 | 6.59 | 1030.79 | -9 | 589.416 | 317.544 | 374.884 | -9 | 333.97 | 336.169 | 397.87 | 336.169 | -9 | 330.92 | -9 | 394.8 | -63.89 | 2 |  |  | 68.7304 | 11.7304 | -9
68.7321 | EQU | 2048 | 2012-03-08 | 0.73213 | 2012-03-08 | 17:34 | 36.0557 | -71.2111 | 19.76 | -9 | 1655.4 | 332.59 | -52.87 | -0.31 | 35.45 | 1032.3 | -1.56 | 1.72 | 127.45 | 72 | 970.96 | 9.89 | 9.9 | 9.89 | 0.63 | 6 | 25.37 | 19.6678 | 36.5256 | 19.5933 | 1024.21 | 18.5 | 19.5924 | 0.168 | 6.53 | 1030.74 | -9 | 589.417 | 317.543 | 374.884 | -9 | 332.59 | 334.779 | 397.87 | 334.779 | -9 | 329.6 | -9 | 394.8 | -65.19 | 2 |  |  | 68.7321 | 11.7321 | -9
68.7339 | EQU | 2176 | 2012-03-08 | 0.73388 | 2012-03-08 | 17:37 | 36.0677 | -71.217 | 19.75 | -9 | 1650.9 | 331.6 | -52.92 | -0.31 | 35.46 | 1032.3 | -1.38 | 1.69 | 117.86 | 72 | 970.98 | 9.89 | 9.9 | 9.89 | 0.63 | 6 | 25.5 | 19.6681 | 36.5251 | 19.5954 | 1024.16 | 18.5 | 19.5934 | 0.157 | 6.76 | 1030.92 | -9 | 589.418 | 317.543 | 374.884 | -9 | 331.6 | 333.781 | 397.87 | 333.781 | -9 | 328.84 | -9 | 394.78 | -65.94 | 2 |  |  | 68.7339 | 11.7339 | -9
68.7356 | EQU | 2048 | 2012-03-08 | 0.73562 | 2012-03-08 | 17:39 | 36.0799 | -71.2228 | 19.75 | -9 | 1646.6 | 330.73 | -53.58 | -0.31 | 35.46 | 1032.2 | -1.45 | 1.69 | 122.18 | 72 | 971 | 9.89 | 9.9 | 9.89 | 0.63 | 6.06 | 25.25 | 19.6739 | 36.5221 | 19.5956 | 1023.93 | 18.6 | 19.5951 | 0.155 | 6.82 | 1030.75 | -9 | 589.419 | 317.542 | 374.885 | -9 | 330.73 | 332.905 | 397.87 | 332.905 | -9 | 327.94 | -9 | 394.68 | -66.74 | 2 |  |  | 68.7356 | 11.7356 | -9
68.7374 | EQU | 2048 | 2012-03-08 | 0.73737 | 2012-03-08 | 17:42 | 36.092 | -71.2287 | 19.76 | -9 | 1642.6 | 329.97 | -53.62 | -0.31 | 35.46 | 1032 | -1.41 | 1.67 | 117.73 | 72 | 971 | 9.89 | 9.9 | 9.89 | 0.63 | 6 | 25.25 | 19.6782 | 36.5224 | 19.601 | 1023.84 | 18.6 | 19.5956 | 0.164 | 6.75 | 1030.59 | -9 | 589.421 | 317.542 | 374.885 | -9 | 329.97 | 332.139 | 397.87 | 332.139 | -9 | 327 | -9 | 394.65 | -67.65 | 2 |  |  | 68.7374 | 11.7374 | -9
68.7391 | EQU | 2176 | 2012-03-08 | 0.73913 | 2012-03-08 | 17:44 | 36.1042 | -71.2345 | 19.76 | -9 | 1639.1 | 329.21 | -54 | -0.31 | 35.46 | 1032 | -1.58 | 1.77 | 128.08 | 72 | 970.96 | 9.89 | 9.9 | 9.89 | 0.63 | 6 | 25.31 | 19.6811 | 36.5206 | 19.6041 | 1023.86 | 18.8 | 19.6003 | 0.16 | 6.56 | 1030.42 | -9 | 589.422 | 317.542 | 374.885 | -9 | 329.21 | 331.373 | 397.87 | 331.373 | -9 | 326.26 | -9 | 394.65 | -68.4 | 2 |  |  | 68.7391 | 11.7391 | -9
68.7409 | EQU | 2048 | 2012-03-08 | 0.74088 | 2012-03-08 | 17:47 | 36.1163 | -71.2404 | 19.76 | -9 | 1635.5 | 328.47 | -53.5 | -0.31 | 35.46 | 1031.9 | -1.58 | 1.71 | 116.34 | 72 | 970.92 | 9.89 | 9.9 | 9.89 | 0.63 | 6 | 25.37 | 19.6903 | 36.5187 | 19.6192 | 1023.75 | 18.5 | 19.6037 | 0.156 | 6.57 | 1030.32 | -9 | 589.423 | 317.541 | 374.885 | -9 | 328.47 | 330.628 | 397.87 | 330.628 | -9 | 325.54 | -9 | 394.61 | -69.07 | 2 |  |  | 68.7409 | 11.7409 | -9
68.7426 | EQU | 2048 | 2012-03-08 | 0.74263 | 2012-03-08 | 17:49 | 36.1283 | -71.2462 | 19.78 | -9 | 1633.4 | 328.02 | -54 | -0.31 | 35.46 | 1032 | -1.54 | 1.69 | 123.48 | 72 | 970.87 | 9.89 | 9.9 | 9.89 | 0.63 | 6 | 25.31 | 19.6951 | 36.5189 | 19.6117 | 1023.75 | 18.5 | 19.6173 | 0.163 | 6.71 | 1030.46 | -9 | 589.424 | 317.541 | 374.886 | -9 | 328.02 | 330.175 | 397.86 | 330.175 | -9 | 325.04 | -9 | 394.6 | -69.56 | 2 |  |  | 68.7426 | 11.7426 | -9
68.7444 | EQU | 2048 | 2012-03-08 | 0.74439 | 2012-03-08 | 17:52 | 36.1405 | -71.252 | 19.76 | -9 | 1632.9 | 327.98 | -54.12 | -0.31 | 35.45 | 1031.7 | -1.58 | 1.74 | 117.8 | 72 | 970.92 | 9.89 | 9.9 | 9.89 | 0.64 | 6 | 25.19 | 19.6736 | 36.5129 | 19.5874 | 1023.68 | 18.4 | 19.6126 | 0.147 | 6.44 | 1030.12 | -9 | 589.425 | 317.54 | 374.886 | -9 | 327.98 | 330.134 | 397.86 | 330.134 | -9 | 325.11 | -9 | 394.57 | -69.46 | 2 |  |  | 68.7444 | 11.7444 | -9
68.7461 | EQU | 2048 | 2012-03-08 | 0.74613 | 2012-03-08 | 17:54 | 36.1525 | -71.2578 | 19.74 | -9 | 1633.7 | 328.17 | -54.46 | -0.31 | 35.45 | 1031.7 | -1.56 | 1.74 | 120.14 | 72 | 970.89 | 9.89 | 9.9 | 9.89 | 0.63 | 6 | 25.25 | 19.6532 | 36.522 | 19.5742 | 1023.59 | 18.5 | 19.5906 | 0.149 | 6.55 | 1030.14 | -9 | 589.426 | 317.54 | 374.886 | -9 | 328.17 | 330.326 | 397.86 | 330.326 | -9 | 325.29 | -9 | 394.55 | -69.26 | 2 |  |  | 68.7461 | 11.7461 | -9
68.7479 | EQU | 2048 | 2012-03-08 | 0.74788 | 2012-03-08 | 17:57 | 36.1644 | -71.2636 | 19.73 | -9 | 1636.4 | 328.78 | -54.29 | -0.31 | 35.44 | 1031.6 | -1.76 | 1.7 | 121.5 | 72 | 970.92 | 9.89 | 9.9 | 9.89 | 0.63 | 6 | 25.25 | 19.6389 | 36.5235 | 19.5626 | 1023.37 | 18.4 | 19.576 | 0.154 | 6.47 | 1029.84 | -9 | 589.427 | 317.539 | 374.887 | -9 | 328.78 | 330.941 | 397.86 | 330.941 | -9 | 325.74 | -9 | 394.47 | -68.73 | 2 |  |  | 68.7479 | 11.7479 | -9
68.7496 | EQU | 2048 | 2012-03-08 | 0.74963 | 2012-03-08 | 17:59 | 36.1762 | -71.2694 | 19.73 | -9 | 1640.1 | 329.54 | -54.87 | -0.32 | 35.44 | 1031.7 | -1.81 | 1.74 | 118.06 | 72 | 970.89 | 9.89 | 9.9 | 9.89 | 0.63 | 6.06 | 25.19 | 19.6592 | 36.5245 | 19.5854 | 1023.54 | 18.1 | 19.5641 | 0.166 | 6.35 | 1029.89 | -9 | 589.428 | 317.539 | 374.887 | -9 | 329.54 | 331.707 | 397.86 | 331.707 | -9 | 326.34 | -9 | 394.54 | -68.2 | 2 |  |  | 68.7496 | 11.7496 | -9
68.7514 | EQU | 2048 | 2012-03-08 | 0.75139 | 2012-03-08 | 18:02 | 36.1881 | -71.2751 | 19.77 | -9 | 1639 | 329.4 | -54.42 | -0.31 | 35.43 | 1031.4 | -1.81 | 1.73 | 120.07 | 72 | 970.94 | 9.89 | 9.9 | 9.89 | 0.63 | 6 | 25.19 | 19.7224 | 36.5137 | 19.6539 | 1023.33 | 18.2 | 19.5825 | 0.188 | 6.26 | 1029.59 | -9 | 589.429 | 317.538 | 374.887 | -9 | 329.4 | 331.566 | 397.86 | 331.566 | -9 | 325.79 | -9 | 394.45 | -68.66 | 2 |  |  | 68.7514 | 11.7514 | -9
68.7531 | EQU | 2048 | 2012-03-08 | 0.75314 | 2012-03-08 | 18:05 | 36.2 | -71.2808 | 19.82 | -9 | 1632.6 | 328.1 | -54.5 | -0.32 | 35.43 | 1031.3 | -1.81 | 1.75 | 117.66 | 72 | 970.96 | 9.89 | 9.9 | 9.89 | 0.63 | 6.06 | 25.44 | 19.7536 | 36.5096 | 19.6807 | 1023.22 | 18 | 19.646 | 0.174 | 6.27 | 1029.49 | -9 | 589.43 | 317.538 | 374.888 | -9 | 328.1 | 330.256 | 397.86 | 330.256 | -9 | 324.63 | -9 | 394.37 | -69.74 | 2 |  |  | 68.7531 | 11.7531 | -9
68.7549 | EQU | 2048 | 2012-03-08 | 0.75487 | 2012-03-08 | 18:07 | 36.2118 | -71.2866 | 19.83 | -9 | 1627.3 | 326.95 | -54.75 | -0.32 | 35.44 | 1031.3 | -1.68 | 1.75 | 121.43 | 72 | 970.94 | 9.89 | 9.9 | 9.89 | 0.63 | 6.06 | 25.44 | 19.7604 | 36.5102 | 19.6811 | 1023.14 | 18.4 | 19.677 | 0.153 | 6.48 | 1029.62 | -9 | 589.431 | 317.537 | 374.888 | -9 | 326.95 | 329.098 | 397.86 | 329.098 | -9 | 323.82 | -9 | 394.32 | -70.5 | 2 |  |  | 68.7549 | 11.7549 | -9
68.7566 | EQU | 2176 | 2012-03-08 | 0.75662 | 2012-03-08 | 18:10 | 36.2238 | -71.2923 | 19.83 | -9 | 1624.9 | 326.47 | -55.08 | -0.32 | 35.44 | 1031.2 | -1.59 | 1.71 | 135.67 | 72 | 971.02 | 9.89 | 9.9 | 9.89 | 0.63 | 6.12 | 25.19 | 19.7374 | 36.5106 | 19.655 | 1023.11 | 18.4 | 19.681 | 0.149 | 6.5 | 1029.61 | -9 | 589.432 | 317.537 | 374.888 | -9 | 326.47 | 328.614 | 397.86 | 328.614 | -9 | 323.4 | -9 | 394.31 | -70.91 | 2 |  |  | 68.7566 | 11.7566 | -9
68.7584 | EQU | 2048 | 2012-03-08 | 0.75838 | 2012-03-08 | 18:12 | 36.236 | -71.2982 | 19.8 | -9 | 1625.8 | 326.68 | -54.92 | -0.32 | 35.44 | 1031.2 | -1.65 | 1.75 | 123.83 | 72 | 971.02 | 9.89 | 9.9 | 9.89 | 0.63 | 6.12 | 25.37 | 19.699 | 36.5226 | 19.6169 | 1023.06 | 18.7 | 19.6583 | 0.142 | 6.49 | 1029.55 | -9 | 589.433 | 317.537 | 374.888 | -9 | 326.68 | 328.826 | 397.86 | 328.826 | -9 | 323.7 | -9 | 394.3 | -70.6 | 2 |  |  | 68.7584 | 11.7584 | -9
68.7602 | EQU | 2048 | 2012-03-08 | 0.76015 | 2012-03-08 | 18:15 | 36.2481 | -71.3041 | 19.76 | -9 | 1630.5 | 327.73 | -55 | -0.32 | 35.44 | 1031.1 | -1.7 | 1.73 | 125.7 | 72 | 971 | 9.89 | 9.9 | 9.89 | 0.63 | 6.06 | 25.31 | 19.6702 | 36.5253 | 19.591 | 1022.89 | 18.3 | 19.6211 | 0.139 | 6.51 | 1029.4 | -9 | 589.434 | 317.536 | 374.889 | -9 | 327.73 | 329.884 | 397.86 | 329.884 | -9 | 324.75 | -9 | 394.25 | -69.5 | 2 |  |  | 68.7601 | 11.7601 | -9
68.7619 | EQU | 2176 | 2012-03-08 | 0.76191 | 2012-03-08 | 18:17 | 36.2602 | -71.3101 | 19.72 | -9 | 1637.6 | 329.26 | -55.12 | -0.32 | 35.45 | 1031.1 | -1.93 | 1.76 | 132.45 | 72 | 970.98 | 9.89 | 9.9 | 9.89 | 0.63 | 6.06 | 25.37 | 19.632 | 36.5359 | 19.5555 | 1022.87 | 18.7 | 19.5942 | 0.126 | 6.3 | 1029.17 | -9 | 589.435 | 317.536 | 374.889 | -9 | 329.26 | 331.426 | 397.86 | 331.426 | -9 | 326.39 | -9 | 394.26 | -67.87 | 2 |  |  | 68.7619 | 11.7619 | -9
68.7636 | EQU | 2048 | 2012-03-08 | 0.76365 | 2012-03-08 | 18:20 | 36.2721 | -71.3156 | 19.7 | -9 | 1647.5 | 331.47 | -55.12 | -0.32 | 35.45 | 1030.9 | -1.85 | 1.77 | 119.67 | 72 | 971.02 | 9.89 | 9.9 | 9.89 | 0.63 | 6.06 | 25.12 | 19.6147 | 36.5384 | 19.5388 | 1022.81 | 18.4 | 19.5604 | 0.14 | 6.24 | 1029.05 | -9 | 589.436 | 317.535 | 374.889 | -9 | 331.47 | 333.653 | 397.86 | 333.653 | -9 | 328.36 | -9 | 394.25 | -65.89 | 2 |  |  | 68.7636 | 11.7636 | -9
68.7654 | EQU-DRAIN | 2048 | 2012-03-08 | 0.76539 | 2012-03-08 | 18:22 | 36.2841 | -71.3215 | 19.69 | -9 | 1657.2 | 333.57 | -55.17 | -0.32 | 35.45 | 1030.9 | -1.69 | 1.75 | 125.56 | 72 | 971.09 | 9.89 | 9.9 | 9.89 | 0.63 | 6.12 | 25.37 | 19.6061 | 36.5404 | 19.5314 | 1022.66 | 18.4 | 19.5409 | 0.149 | 6.55 | 1029.21 | -9 | 589.437 | 317.535 | 374.89 | -9 | 333.57 | 335.769 | 397.85 | 335.769 | -9 | 330.37 | -9 | 394.2 | -63.83 | 2 |  |  | 68.7654 | 11.7654 | -9
68.7674 | EQU | 2048 | 2012-03-08 | 0.7674 | 2012-03-08 | 18:25 | 36.2978 | -71.3281 | 19.69 | -9 | 1666 | 335.52 | -54.71 | -0.32 | 35.46 | 1030.8 | -1.74 | 1.8 | 130.94 | 72 | 971.06 | 9.89 | 9.9 | 9.89 | 0.63 | 5.87 | 25.44 | 19.6068 | 36.5472 | 19.5267 | 1022.69 | 18.4 | 19.5313 | 0.159 | 6.37 | 1029.06 | -9 | 589.439 | 317.534 | 374.89 | -9 | 335.52 | 337.734 | 397.85 | 337.734 | -9 | 332.12 | -9 | 394.22 | -62.1 | 2 |  |  | 68.7674 | 11.7674 | -9
68.7691 | EQU | 2048 | 2012-03-08 | 0.76914 | 2012-03-08 | 18:28 | 36.3098 | -71.3339 | 19.68 | -9 | 1670.9 | 336.61 | -54.83 | -0.32 | 35.46 | 1030.7 | -1.67 | 1.73 | 125.35 | 72 | 971.02 | 9.89 | 9.9 | 9.89 | 0.63 | 5.94 | 25.37 | 19.5833 | 36.5614 | 19.5092 | 1022.41 | 18.4 | 19.5272 | 0.153 | 6.62 | 1029.03 | -9 | 589.44 | 317.534 | 374.89 | -9 | 336.61 | 338.833 | 397.85 | 338.833 | -9 | 333.28 | -9 | 394.11 | -60.83 | 2 |  |  | 68.7691 | 11.7691 | -9
68.7709 | EQU | 2048 | 2012-03-08 | 0.7709 | 2012-03-08 | 18:30 | 36.3218 | -71.3398 | 19.69 | -9 | 1672.9 | 337.04 | -54.96 | -0.32 | 35.46 | 1030.7 | -1.8 | 1.71 | 136.26 | 72 | 971.02 | 9.89 | 9.9 | 9.89 | 0.63 | 5.94 | 25.31 | 19.6138 | 36.567 | 19.5397 | 1022.46 | 18.2 | 19.5112 | 0.179 | 6.44 | 1028.9 | -9 | 589.441 | 317.533 | 374.891 | -9 | 337.04 | 339.266 | 397.85 | 339.266 | -9 | 333.29 | -9 | 394.14 | -60.85 | 2 |  |  | 68.7709 | 11.7709 | -9
68.7727 | EQU | 2048 | 2012-03-08 | 0.77265 | 2012-03-08 | 18:33 | 36.3337 | -71.3454 | 19.7 | -9 | 1674.5 | 337.45 | -54.87 | -0.32 | 35.47 | 1030.6 | -1.64 | 1.71 | 120.21 | 72 | 971.04 | 9.89 | 9.9 | 9.89 | 0.63 | 5.94 | 25.37 | 19.607 | 36.5708 | 19.5327 | 1022.49 | 18.1 | 19.5359 | 0.164 | 6.47 | 1028.96 | -9 | 589.442 | 317.533 | 374.891 | -9 | 337.45 | 339.68 | 397.85 | 339.68 | -9 | 333.92 | -9 | 394.13 | -60.22 | 2 |  |  | 68.7726 | 11.7727 | -9
68.7744 | EQU | 2048 | 2012-03-08 | 0.7744 | 2012-03-08 | 18:35 | 36.3456 | -71.3512 | 19.7 | -9 | 1675.1 | 337.62 | -55.08 | -0.32 | 35.46 | 1030.5 | -1.6 | 1.73 | 129.15 | 72 | 971.02 | 9.89 | 9.9 | 9.89 | 0.63 | 5.94 | 25.31 | 19.6143 | 36.5668 | 19.5325 | 1022.41 | 18.3 | 19.5336 | 0.166 | 6.49 | 1028.9 | -9 | 589.443 | 317.532 | 374.891 | -9 | 337.62 | 339.851 | 397.85 | 339.851 | -9 | 334.03 | -9 | 394.1 | -60.07 | 2 |  |  | 68.7744 | 11.7744 | -9
68.7761 | EQU | 2176 | 2012-03-08 | 0.77615 | 2012-03-08 | 18:38 | 36.3574 | -71.3569 | 19.68 | -9 | 1675.6 | 337.76 | -55.37 | -0.32 | 35.47 | 1030.4 | -1.85 | 1.69 | 134.78 | 72 | 971.02 | 9.89 | 9.9 | 9.89 | 0.63 | 5.87 | 25.31 | 19.6052 | 36.5616 | 19.5258 | 1022.26 | 18.3 | 19.5325 | 0.148 | 6.29 | 1028.55 | -9 | 589.444 | 317.532 | 374.891 | -9 | 337.76 | 339.992 | 397.85 | 339.992 | -9 | 334.33 | -9 | 394.04 | -59.71 | 2 |  |  | 68.7761 | 11.7761 | -9
68.7779 | EQU | 2048 | 2012-03-08 | 0.77789 | 2012-03-08 | 18:40 | 36.3692 | -71.3627 | 19.69 | -9 | 1675.4 | 337.87 | -55.33 | -0.32 | 35.46 | 1030.1 | -1.76 | 1.72 | 129.08 | 72 | 970.94 | 9.89 | 9.9 | 9.89 | 0.63 | 5.87 | 25.37 | 19.5999 | 36.5662 | 19.5206 | 1021.91 | 18.2 | 19.5267 | 0.163 | 6.43 | 1028.34 | -9 | 589.445 | 317.532 | 374.892 | -9 | 337.87 | 340.103 | 397.85 | 340.103 | -9 | 334.14 | -9 | 393.91 | -59.77 | 2 |  |  | 68.7779 | 11.7779 | -9
68.7797 | EQU | 2048 | 2012-03-08 | 0.77965 | 2012-03-08 | 18:43 | 36.3811 | -71.3685 | 19.68 | -9 | 1674.3 | 337.57 | -55.37 | -0.32 | 35.46 | 1030.2 | -1.92 | 1.76 | 126.05 | 72 | 970.94 | 9.89 | 9.9 | 9.89 | 0.63 | 5.94 | 25.31 | 19.6086 | 36.5698 | 19.5351 | 1022.05 | 18.1 | 19.5212 | 0.159 | 6.23 | 1028.28 | -9 | 589.446 | 317.531 | 374.892 | -9 | 337.57 | 339.801 | 397.85 | 339.801 | -9 | 333.9 | -9 | 393.97 | -60.07 | 2 |  |  | 68.7797 | 11.7797 | -9
68.7814 | EQU | 2176 | 2012-03-08 | 0.7814 | 2012-03-08 | 18:45 | 36.3931 | -71.3742 | 19.7 | -9 | 1674.1 | 337.57 | -55.37 | -0.32 | 35.46 | 1030.1 | -1.88 | 1.7 | 129.72 | 72 | 970.96 | 9.89 | 9.9 | 9.89 | 0.63 | 5.94 | 25.19 | 19.597 | 36.5676 | 19.5173 | 1021.92 | 18.4 | 19.5333 | 0.167 | 6.3 | 1028.22 | -9 | 589.447 | 317.531 | 374.892 | -9 | 337.57 | 339.801 | 397.85 | 339.801 | -9 | 333.75 | -9 | 393.91 | -60.15 | 2 |  |  | 68.7814 | 11.7814 | -9
68.7832 | EQU | 2048 | 2012-03-08 | 0.78316 | 2012-03-08 | 18:48 | 36.405 | -71.3799 | 19.66 | -9 | 1675.1 | 337.78 | -55.42 | -0.32 | 35.45 | 1030.1 | -1.9 | 1.72 | 123.83 | 72 | 970.96 | 9.89 | 9.9 | 9.89 | 0.63 | 5.87 | 25.25 | 19.5459 | 36.5538 | 19.4641 | 1021.88 | 18.3 | 19.5196 | 0.14 | 6.32 | 1028.2 | -9 | 589.448 | 317.53 | 374.893 | -9 | 337.78 | 340.013 | 397.85 | 340.013 | -9 | 334.35 | -9 | 393.9 | -59.55 | 2 |  |  | 68.7832 | 11.7831 | -9
68.7849 | EQU | 2048 | 2012-03-08 | 0.78491 | 2012-03-08 | 18:50 | 36.4167 | -71.386 | 19.66 | -9 | 1676.2 | 338 | -54.87 | -0.32 | 35.45 | 1030.1 | -1.71 | 1.71 | 126.4 | 72 | 971 | 9.89 | 9.9 | 9.89 | 0.63 | 6 | 25.25 | 19.6097 | 36.5678 | 19.538 | 1021.85 | 18.1 | 19.4709 | 0.189 | 6.54 | 1028.39 | -9 | 589.449 | 317.53 | 374.893 | -9 | 338 | 340.235 | 397.85 | 340.235 | -9 | 333.94 | -9 | 393.91 | -59.97 | 2 |  |  | 68.7849 | 11.7849 | -9
68.7867 | EQU | 2176 | 2012-03-08 | 0.78666 | 2012-03-08 | 18:53 | 36.4286 | -71.3917 | 19.7 | -9 | 1676.1 | 338.02 | -55.17 | -0.32 | 35.44 | 1030 | -1.79 | 1.73 | 134.64 | 72 | 971 | 9.89 | 9.9 | 9.89 | 0.63 | 5.94 | 25.12 | 19.6322 | 36.5787 | 19.5553 | 1021.93 | 18.1 | 19.529 | 0.171 | 6.28 | 1028.21 | -9 | 589.45 | 317.529 | 374.893 | -9 | 338.02 | 340.255 | 397.85 | 340.255 | -9 | 334.14 | -9 | 393.91 | -59.78 | 2 |  |  | 68.7867 | 11.7867 | -9
68.7884 | EQU | 2048 | 2012-03-08 | 0.7884 | 2012-03-08 | 18:55 | 36.4406 | -71.3971 | 19.71 | -9 | 1676.8 | 338.14 | -55.29 | -0.32 | 35.44 | 1030 | -1.92 | 1.76 | 124.1 | 72 | 970.96 | 9.89 | 9.9 | 9.89 | 0.63 | 5.87 | 25.25 | 19.6394 | 36.5764 | 19.5625 | 1021.82 | 18.4 | 19.553 | 0.157 | 6.26 | 1028.08 | -9 | 589.451 | 317.529 | 374.894 | -9 | 338.14 | 340.376 | 397.84 | 340.376 | -9 | 334.41 | -9 | 393.86 | -59.45 | 2 |  |  | 68.7884 | 11.7884 | -9
68.7902 | EQU | 2048 | 2012-03-08 | 0.79015 | 2012-03-08 | 18:58 | 36.4524 | -71.403 | 19.72 | -9 | 1677.1 | 338.31 | -55.67 | -0.32 | 35.43 | 1029.8 | -1.79 | 1.76 | 120.48 | 72 | 970.94 | 9.89 | 9.9 | 9.89 | 0.63 | 6 | 25.5 | 19.6497 | 36.5765 | 19.5728 | 1021.71 | 18.2 | 19.5616 | 0.158 | 6.3 | 1028.01 | -9 | 589.452 | 317.528 | 374.894 | -9 | 338.31 | 340.547 | 397.84 | 340.547 | -9 | 334.53 | -9 | 393.81 | -59.28 | 2 |  |  | 68.7901 | 11.7902 | -9
68.7919 | EQU | 2048 | 2012-03-08 | 0.7919 | 2012-03-08 | 19:00 | 36.4643 | -71.4088 | 19.8 | -9 | 1678.8 | 338.65 | -55.42 | -0.32 | 35.44 | 1029.9 | -1.74 | 1.74 | 119.6 | 72 | 970.94 | 9.89 | 9.9 | 9.89 | 0.63 | 6.06 | 25.5 | 19.837 | 36.5141 | 19.8495 | 1021.67 | 18.3 | 19.5714 | 0.229 | 6.49 | 1028.16 | -9 | 589.453 | 317.528 | 374.894 | -9 | 338.65 | 340.89 | 397.84 | 340.89 | -9 | 333.88 | -9 | 393.78 | -59.9 | 2 |  |  | 68.7919 | 11.7919 | -9
68.7936 | EQU | 2176 | 2012-03-08 | 0.79365 | 2012-03-08 | 19:03 | 36.476 | -71.4146 | 20.19 | -9 | 1653 | 333.06 | -55.04 | -0.32 | 35.43 | 1029.9 | -1.69 | 1.82 | 127.87 | 72 | 970.92 | 9.89 | 9.9 | 9.89 | 0.63 | 5.94 | 25.37 | 20.1988 | 36.4743 | 20.1423 | 1021.72 | 18.2 | 19.8126 | 0.377 | 6.49 | 1028.21 | -9 | 589.454 | 317.528 | 374.894 | -9 | 333.06 | 335.258 | 397.84 | 335.258 | -9 | 326.15 | -9 | 393.67 | -67.52 | 2 |  |  | 68.7936 | 11.7936 | -9
68.7954 | EQU | 2048 | 2012-03-08 | 0.79539 | 2012-03-08 | 19:05 | 36.4877 | -71.42 | 20.31 | -9 | 1631.9 | 328.61 | -55.46 | -0.32 | 35.44 | 1029.6 | -1.96 | 1.77 | 117 | 72 | 970.98 | 9.89 | 9.9 | 9.89 | 0.63 | 6 | 25.56 | 20.2984 | 36.4746 | 20.2308 | 1021.6 | 17.8 | 20.1049 | 0.205 | 6.04 | 1027.64 | -9 | 589.455 | 317.527 | 374.895 | -9 | 328.61 | 330.775 | 397.84 | 330.775 | -9 | 323.9 | -9 | 393.47 | -69.56 | 2 |  |  | 68.7954 | 11.7954 | -9
68.7971 | EQU | 2048 | 2012-03-08 | 0.79714 | 2012-03-08 | 19:08 | 36.4992 | -71.4258 | 20.39 | -9 | 1622 | 326.53 | -55.17 | -0.32 | 35.45 | 1029.6 | -1.76 | 1.81 | 130.51 | 72 | 971.06 | 9.89 | 9.9 | 9.89 | 0.63 | 5.94 | 25.44 | 20.351 | 36.4636 | 20.2811 | 1021.41 | 17.7 | 20.2201 | 0.17 | 6.43 | 1027.84 | -9 | 589.456 | 317.527 | 374.895 | -9 | 326.53 | 328.679 | 397.84 | 328.679 | -9 | 322.36 | -9 | 393.33 | -70.97 | 2 |  |  | 68.7971 | 11.7971 | -9
68.7989 | EQU | 2176 | 2012-03-08 | 0.79889 | 2012-03-08 | 19:10 | 36.5109 | -71.4313 | 20.435 | -9 | 1618.1 | 325.67 | -55.08 | -0.32 | 35.46 | 1029.7 | -2.06 | 1.77 | 118.93 | 72 | 971.09 | 9.89 | 9.9 | 9.89 | 0.63 | 5.87 | 25.5 | 20.3929 | 36.4673 | 20.3249 | 1021.52 | 17.8 | 20.2747 | 0.16 | 6.12 | 1027.64 | -9 | 589.457 | 317.526 | 374.895 | -9 | 325.67 | 327.813 | 397.84 | 327.813 | -9 | 321.56 | -9 | 393.34 | -71.78 | 3 | questionable/interpolated EqT |  | 68.7989 | 11.79889;questionable/interpolated EqT | -9
68.8006 | EQU | 2048 | 2012-03-08 | 0.80065 | 2012-03-08 | 19:13 | 36.5226 | -71.437 | 20.48 | -9 | 1617.3 | 325.52 | -54.96 | -0.32 | 35.46 | 1029.7 | -2.05 | 1.81 | 125.42 | 72 | 971.09 | 9.89 | 9.9 | 9.89 | 0.63 | 5.94 | 25.56 | 20.4324 | 36.4667 | 20.3635 | 1021.38 | 18 | 20.3193 | 0.161 | 6.27 | 1027.65 | -9 | 589.459 | 317.526 | 374.896 | -9 | 325.52 | 327.662 | 397.84 | 327.662 | -9 | 321.39 | -9 | 393.26 | -71.87 | 2 |  |  | 68.8006 | 11.8006 | -9
68.8024 | EQU | 2048 | 2012-03-08 | 0.8024 | 2012-03-08 | 19:15 | 36.5343 | -71.4427 | 20.51 | -9 | 1617.9 | 325.71 | -54.54 | -0.32 | 35.48 | 1029.6 | -1.88 | 1.79 | 128.79 | 72 | 971.09 | 9.89 | 9.9 | 9.89 | 0.63 | 5.94 | 25.31 | 20.4593 | 36.4625 | 20.3883 | 1021.43 | 18 | 20.3584 | 0.152 | 6.29 | 1027.72 | -9 | 589.46 | 317.525 | 374.896 | -9 | 325.71 | 327.854 | 397.84 | 327.854 | -9 | 321.71 | -9 | 393.26 | -71.55 | 2 |  |  | 68.8024 | 11.8024 | -9
68.8041 | EQU | 2048 | 2012-03-08 | 0.80414 | 2012-03-08 | 19:18 | 36.546 | -71.4484 | 20.54 | -9 | 1620.2 | 326.22 | -54.71 | -0.32 | 35.49 | 1029.5 | -2.09 | 1.77 | 123.96 | 72 | 971.09 | 9.89 | 9.9 | 9.89 | 0.64 | 5.87 | 25.62 | 20.4774 | 36.4708 | 20.4056 | 1021.49 | 18 | 20.3851 | 0.155 | 5.92 | 1027.41 | -9 | 589.461 | 317.525 | 374.896 | -9 | 326.22 | 328.368 | 397.84 | 328.368 | -9 | 322.05 | -9 | 393.26 | -71.21 | 2 |  |  | 68.8041 | 11.8041 | -9
68.8059 | EQU | 2048 | 2012-03-08 | 0.80589 | 2012-03-08 | 19:20 | 36.5577 | -71.454 | 20.55 | -9 | 1623.4 | 326.87 | -54.87 | -0.32 | 35.5 | 1029.6 | -1.81 | 1.83 | 116.73 | 72 | 971.09 | 9.89 | 9.9 | 9.89 | 0.63 | 6 | 25.62 | 20.4875 | 36.4694 | 20.4127 | 1021.26 | 17.8 | 20.4035 | 0.146 | 6.53 | 1027.79 | -9 | 589.462 | 317.524 | 374.897 | -9 | 326.87 | 329.023 | 397.84 | 329.023 | -9 | 322.93 | -9 | 393.16 | -70.23 | 2 |  |  | 68.8059 | 11.8059 | -9
68.8076 | EQU-DRAIN | 2048 | 2012-03-08 | 0.80764 | 2012-03-08 | 19:23 | 36.5692 | -71.4598 | 20.55 | -9 | 1624 | 327.06 | -54.96 | -0.32 | 35.52 | 1029.5 | -1.82 | 1.79 | 124.17 | 72 | 971.09 | 9.89 | 9.9 | 9.89 | 0.63 | 5.87 | 25.37 | 20.4929 | 36.472 | 20.4209 | 1021.35 | 17.7 | 20.4118 | 0.138 | 6.33 | 1027.68 | -9 | 589.463 | 317.524 | 374.897 | -9 | 327.06 | 329.215 | 397.84 | 329.215 | -9 | 323.19 | -9 | 393.19 | -70 | 2 |  |  | 68.8076 | 11.8076 | -9
68.8096 | EQU | 2048 | 2012-03-08 | 0.80964 | 2012-03-08 | 19:26 | 36.5825 | -71.4661 | 20.57 | -9 | 1624.5 | 327.18 | -55.04 | -0.32 | 35.53 | 1029.5 | -1.73 | 1.72 | 128.01 | 72 | 971.09 | 9.89 | 9.9 | 9.89 | 0.63 | 5.75 | 25.5 | 20.498 | 36.4676 | 20.4253 | 1021.2967 | 17.8 | 20.421 | 0.149 | 6.473 | 1027.77 | -9 | 589.464 | 317.523 | 374.897 | -9 | 327.18 | 329.336 | 397.84 | 329.336 | -9 | 323.19 | -9 | 393.17 | -69.98 | 3 | questionable/interpolated p |  | 68.8096 | 11.80964;questionable/interpolated p | -9
68.8114 | EQU | 2048 | 2012-03-08 | 0.81139 | 2012-03-08 | 19:28 | 36.5941 | -71.4718 | 20.56 | -9 | 1623.4 | 326.97 | -55.21 | -0.32 | 35.54 | 1029.5 | -1.74 | 1.81 | 136.7 | 72 | 971.11 | 9.89 | 9.9 | 9.89 | 0.63 | 5.75 | 25.37 | 20.5028 | 36.4685 | 20.4307 | 1021.25 | 17.8 | 20.4248 | 0.135 | 6.51 | 1027.76 | -9 | 589.465 | 317.523 | 374.898 | -9 | 326.97 | 329.124 | 397.83 | 329.124 | -9 | 323.17 | -9 | 393.14 | -69.98 | 2 |  |  | 68.8114 | 11.8114 | -9
68.8131 | EQU | 2176 | 2012-03-08 | 0.81315 | 2012-03-08 | 19:31 | 36.6057 | -71.4775 | 20.57 | -9 | 1623.9 | 327.08 | -54.75 | -0.32 | 35.55 | 1029.5 | -1.79 | 1.76 | 135 | 72 | 971.13 | 9.89 | 9.9 | 9.89 | 0.63 | 5.69 | 25.37 | 20.5149 | 36.472 | 20.4411 | 1021.37 | 17.9 | 20.43 | 0.14 | 6.34 | 1027.71 | -9 | 589.466 | 317.522 | 374.898 | -9 | 327.08 | 329.235 | 397.83 | 329.235 | -9 | 323.19 | -9 | 393.19 | -70 | 2 |  |  | 68.8131 | 11.8131 | -9
68.8149 | EQU | 2048 | 2012-03-08 | 0.8149 | 2012-03-08 | 19:33 | 36.6174 | -71.483 | 20.58 | -9 | 1622.9 | 326.99 | -55 | -0.32 | 35.55 | 1029.2 | -1.96 | 1.73 | 122.59 | 72 | 971.15 | 9.89 | 9.9 | 9.89 | 0.63 | 5.75 | 25.37 | 20.5178 | 36.4674 | 20.4452 | 1021.22 | 17.9 | 20.4397 | 0.14 | 6.02 | 1027.24 | -9 | 589.467 | 317.522 | 374.898 | -9 | 326.99 | 329.145 | 397.83 | 329.145 | -9 | 322.94 | -9 | 393.12 | -70.18 | 2 |  |  | 68.8149 | 11.8149 | -9
68.8166 | EQU | 2048 | 2012-03-08 | 0.81664 | 2012-03-08 | 19:36 | 36.629 | -71.4888 | 20.58 | -9 | 1623.3 | 327.02 | -55.08 | -0.32 | 35.56 | 1029.4 | -1.96 | 1.74 | 122.86 | 72 | 971.17 | 9.89 | 9.9 | 9.89 | 0.63 | 5.75 | 25.44 | 20.5186 | 36.4655 | 20.4424 | 1021.13 | 17.9 | 20.4447 | 0.135 | 6.31 | 1027.44 | -9 | 589.468 | 317.522 | 374.898 | -9 | 327.02 | 329.175 | 397.83 | 329.175 | -9 | 323.1 | -9 | 393.08 | -69.98 | 2 |  |  | 68.8166 | 11.8166 | -9
68.8197 | STD2 | 2048 | 2012-03-08 | 0.81975 | 2012-03-08 | 19:40 | 36.6498 | -71.4987 | 20.58 | 593.64 | 2678.1 | 589.47 | -156.08 | -0.95 | 35.56 | 1029.2 | -1.58 | 1.78 | 66.24 | 72 | 971.3 | 9.89 | 9.9 | 9.89 | 0.63 | 6.06 | 25.5 | 20.5205 | 36.4689 | 20.4424 | 1021.1099 | 17.9 | 20.4424 | 0.138 | 6.51 | 1027.62 | -4.17 | -9 | -9 | -9 | -9 | 589.47 | -9 | -9 | -9 | -9 | -9 | -9 | -9 | -9 | 3 | questionable/interpolated p |  | 68.8197 | 11.81975;questionable/interpolated p | -9
68.8228 | STD3 | 2048 | 2012-03-08 | 0.82285 | 2012-03-08 | 19:45 | 36.6706 | -71.509 | 20.59 | 319.82 | 1579.6 | 317.52 | -175.08 | -1.07 | 35.58 | 1029.4 | -1.44 | 1.71 | 64.17 | 72 | 971.32 | 9.89 | 9.9 | 9.89 | 0.63 | 5.75 | 25.56 | 20.5169 | 36.4655 | 20.4413 | 1021.09 | 18.1 | 20.442 | 0.148 | 6.87 | 1027.96 | -2.3 | -9 | -9 | -9 | -9 | 317.52 | -9 | -9 | -9 | -9 | -9 | -9 | -9 | -9 | 2 |  |  | 68.8228 | 11.8228 | -9
68.826 | STD4 | 2048 | 2012-03-08 | 0.82596 | 2012-03-08 | 19:49 | 36.6917 | -71.5191 | 20.57 | 377.14 | 1839.8 | 374.9 | -182.16 | -1.12 | 35.59 | 1028.9 | -1.34 | 1.78 | 66.06 | 72 | 971.34 | 9.89 | 9.9 | 9.89 | 0.63 | 5.87 | 25.56 | 20.4904 | 36.4582 | 20.4135 | 1020.73 | 18.2 | 20.4311 | 0.139 | 6.83 | 1027.56 | -2.24 | -9 | -9 | -9 | -9 | 374.9 | -9 | -9 | -9 | -9 | -9 | -9 | -9 | -9 | 2 |  |  | 68.826 | 11.826 | -9
68.8291 | ATM | 2048 | 2012-03-08 | 0.82906 | 2012-03-08 | 19:54 | 36.7125 | -71.5293 | 20.52 | -9 | 1924.8 | 394.91 | 26.71 | 0.15 | 35.61 | 1029 | -1.26 | 1.76 | 58.28 | 72 | 971.38 | 9.89 | 9.9 | 9.89 | 0.63 | 5.87 | 25.62 | 20.4395 | 36.4685 | 20.3615 | 1020.76 | 17.9 | 20.3945 | 0.125 | 6.98 | 1027.74 | -9 | 589.462 | 317.517 | 374.897 | -9 | 394.91 | 397.576 | -9 | -9 | 397.576 | -9 | 392.71 | -9 | -9 | 2 |  |  | 68.8291 | 11.8291 | -9
68.8304 | ATM | 2048 | 2012-03-08 | 0.83043 | 2012-03-08 | 19:56 | 36.7216 | -71.5338 | 20.5 | -9 | 1925 | 394.98 | 47.62 | 0.28 | 35.63 | 1029.1 | -1.14 | 1.81 | 58.06 | 72 | 971.4 | 9.89 | 9.9 | 9.89 | 0.63 | 5.81 | 25.69 | 20.4059 | 36.4597 | 20.3265 | 1020.89 | 18.1 | 20.3717 | 0.128 | 7.07 | 1027.96 | -9 | 589.461 | 317.516 | 374.896 | -9 | 394.98 | 397.647 | -9 | -9 | 397.647 | -9 | 392.85 | -9 | -9 | 2 |  |  | 68.8304 | 11.8304 | -9
68.8318 | ATM | 2048 | 2012-03-08 | 0.83181 | 2012-03-08 | 19:58 | 36.7308 | -71.5382 | 20.47 | -9 | 1925.5 | 395.16 | 61.58 | 0.36 | 35.64 | 1029 | -1.08 | 1.74 | 58.57 | 72 | 971.38 | 9.89 | 9.9 | 9.89 | 0.63 | 6 | 25.75 | 20.3678 | 36.4681 | 20.2849 | 1021.01 | 17.6 | 20.3415 | 0.128 | 6.91 | 1027.92 | -9 | 589.46 | 317.515 | 374.895 | -9 | 395.16 | 397.83 | -9 | -9 | 397.83 | -9 | 393.09 | -9 | -9 | 2 |  |  | 68.8318 | 11.8318 | -9
68.8332 | ATM | 2176 | 2012-03-08 | 0.83317 | 2012-03-08 | 20:00 | 36.7399 | -71.5426 | 20.42 | -9 | 1927.6 | 395.77 | 68.04 | 0.4 | 35.66 | 1028.9 | -1.06 | 1.73 | 58.15 | 72 | 971.4 | 9.89 | 9.9 | 9.89 | 0.63 | 5.75 | 25.62 | 20.3006 | 36.4691 | 20.2079 | 1020.74 | 18 | 20.3032 | 0.117 | 7.1 | 1027.84 | -9 | 589.458 | 317.515 | 374.894 | -9 | 395.77 | 398.445 | -9 | -9 | 398.445 | -9 | 393.61 | -9 | -9 | 2 |  |  | 68.8332 | 11.8332 | -9
68.8345 | ATM | 2176 | 2012-03-08 | 0.83455 | 2012-03-08 | 20:02 | 36.7491 | -71.547 | 20.34 | -9 | 1923.9 | 394.96 | 71 | 0.41 | 35.67 | 1028.8 | -1.14 | 1.82 | 58.32 | 72 | 971.4 | 9.89 | 9.9 | 9.89 | 0.63 | 6.06 | 25.5 | 20.1989 | 36.4668 | 20.1046 | 1020.55 | 18.1 | 20.242 | 0.098 | 7.11 | 1027.66 | -9 | 589.457 | 317.514 | 374.893 | -9 | 394.96 | 397.63 | -9 | -9 | 397.63 | -9 | 392.77 | -9 | -9 | 2 |  |  | 68.8345 | 11.8345 | -9
68.838 | EQU | 2048 | 2012-03-08 | 0.83795 | 2012-03-08 | 20:07 | 36.7719 | -71.5583 | 20.07 | -9 | 1610.8 | 324.75 | -29.58 | -0.17 | 35.7 | 1028.8 | -1.58 | 1.77 | 134.42 | 72 | 971.36 | 9.89 | 9.9 | 9.89 | 0.63 | 6.06 | 25.69 | 19.9272 | 36.4836 | 19.8304 | 1020.49 | 18 | 19.989 | 0.081 | 6.73 | 1027.22 | -9 | 589.454 | 317.512 | 374.89 | -9 | 324.75 | 326.897 | 397.8 | 326.897 | -9 | 321.76 | -9 | 393.05 | -71.29 | 2 |  |  | 68.838 | 11.8379 | -9
68.8397 | EQU | 2048 | 2012-03-08 | 0.8397 | 2012-03-08 | 20:09 | 36.7839 | -71.564 | 19.89 | -9 | 1608.2 | 324.2 | -37.92 | -0.22 | 35.71 | 1028.8 | -1.41 | 1.8 | 133.32 | 72 | 971.36 | 9.89 | 9.9 | 9.89 | 0.63 | 6.06 | 25.75 | 19.7132 | 36.4918 | 19.6093 | 1020.47 | 18.3 | 19.8483 | 0.042 | 6.92 | 1027.39 | -9 | 589.453 | 317.511 | 374.888 | -9 | 324.2 | 326.344 | 397.79 | 326.344 | -9 | 321.89 | -9 | 393.11 | -71.22 | 2 |  |  | 68.8397 | 11.8397 | -9
68.8414 | EQU | 2048 | 2012-03-08 | 0.84145 | 2012-03-08 | 20:12 | 36.7955 | -71.5697 | 19.67 | -9 | 1609.8 | 324.65 | -44.5 | -0.26 | 35.73 | 1028.6 | -1.52 | 1.8 | 122.66 | 72 | 971.38 | 9.89 | 9.9 | 9.89 | 0.63 | 6.06 | 25.75 | 19.5233 | 36.5563 | 19.4409 | 1020.3 | 18 | 19.6386 | 0.031 | 6.78 | 1027.08 | -9 | 589.451 | 317.51 | 374.887 | -9 | 324.65 | 326.799 | 397.78 | 326.799 | -9 | 322.47 | -9 | 393.15 | -70.68 | 2 |  |  | 68.8414 | 11.8414 | -9
68.8432 | EQU | 2048 | 2012-03-08 | 0.84321 | 2012-03-08 | 20:14 | 36.8074 | -71.5756 | 19.59 | -9 | 1633.6 | 329.88 | -48.42 | -0.28 | 35.75 | 1028.4 | -1.51 | 1.76 | 117.53 | 72 | 971.38 | 9.89 | 9.9 | 9.89 | 0.63 | 6.06 | 25.56 | 19.4658 | 36.5587 | 19.3762 | 1020.15 | 18.3 | 19.4624 | 0.128 | 6.74 | 1026.89 | -9 | 589.45 | 317.51 | 374.885 | -9 | 329.88 | 332.069 | 397.77 | 332.069 | -9 | 326.32 | -9 | 393.18 | -66.86 | 2 |  |  | 68.8432 | 11.8432 | -9
68.845 | EQU | 2048 | 2012-03-08 | 0.84495 | 2012-03-08 | 20:17 | 36.8189 | -71.5811 | 19.54 | -9 | 1651 | 333.53 | -50.12 | -0.29 | 35.77 | 1028.6 | -1.36 | 1.76 | 128.23 | 72 | 971.34 | 9.89 | 9.9 | 9.89 | 0.63 | 6.06 | 25.69 | 19.4424 | 36.5583 | 19.3636 | 1020.17 | 17.6 | 19.384 | 0.156 | 7.07 | 1027.24 | -9 | 589.448 | 317.509 | 374.884 | -9 | 333.53 | 335.748 | 397.77 | 335.748 | -9 | 329.67 | -9 | 393.22 | -63.55 | 2 |  |  | 68.8449 | 11.845 | -9
68.8467 | EQU | 2048 | 2012-03-08 | 0.8467 | 2012-03-08 | 20:19 | 36.8304 | -71.5869 | 19.52 | -9 | 1661.5 | 335.84 | -51.71 | -0.3 | 35.78 | 1028.5 | -1.73 | 1.77 | 125.49 | 72 | 971.3 | 9.89 | 9.9 | 9.89 | 0.63 | 6.06 | 25.62 | 19.4375 | 36.5606 | 19.3598 | 1020.26 | 17.7 | 19.3652 | 0.155 | 6.51 | 1026.77 | -9 | 589.447 | 317.508 | 374.882 | -9 | 335.84 | 338.076 | 397.76 | 338.076 | -9 | 331.83 | -9 | 393.26 | -61.43 | 2 |  |  | 68.8467 | 11.8467 | -9
68.8484 | EQU-DRAIN | 2176 | 2012-03-08 | 0.84845 | 2012-03-08 | 20:22 | 36.8421 | -71.5923 | 19.53 | -9 | 1666.5 | 337.03 | -52.5 | -0.3 | 35.8 | 1028.4 | -1.68 | 1.85 | 128.37 | 72 | 971.25 | 9.89 | 9.9 | 9.89 | 0.63 | 6.12 | 25.5 | 19.4618 | 36.5564 | 19.3837 | 1020.03 | 17.8 | 19.3603 | 0.17 | 6.69 | 1026.72 | -9 | 589.445 | 317.507 | 374.881 | -9 | 337.03 | 339.276 | 397.75 | 339.276 | -9 | 332.78 | -9 | 393.16 | -60.39 | 2 |  |  | 68.8484 | 11.8484 | -9
68.8505 | EQU | 2176 | 2012-03-08 | 0.85046 | 2012-03-08 | 20:25 | 36.8555 | -71.5989 | 19.55 | -9 | 1667.6 | 337.39 | -52.58 | -0.31 | 35.81 | 1028.1 | -1.52 | 1.71 | 129.93 | 72 | 971.19 | 9.89 | 9.9 | 9.89 | 0.63 | 5.87 | 25.62 | 19.4898 | 36.5516 | 19.4193 | 1020.04 | 17.9 | 19.3844 | 0.166 | 6.54 | 1026.58 | -9 | 589.444 | 317.506 | 374.879 | -9 | 337.39 | 339.64 | 397.74 | 339.64 | -9 | 333.14 | -9 | 393.14 | -60.01 | 2 |  |  | 68.8505 | 11.8505 | -9
68.8522 | EQU | 2048 | 2012-03-08 | 0.85221 | 2012-03-08 | 20:27 | 36.8671 | -71.6046 | 19.71 | -9 | 1663.5 | 336.48 | -53.08 | -0.31 | 35.81 | 1028.2 | -1.35 | 1.71 | 127.94 | 72 | 971.23 | 9.89 | 9.9 | 9.89 | 0.63 | 5.81 | 25.5 | 19.6535 | 36.5172 | 19.5695 | 1019.87 | 17.9 | 19.4152 | 0.295 | 6.98 | 1026.85 | -9 | 589.442 | 317.505 | 374.877 | -9 | 336.48 | 338.724 | 397.73 | 338.724 | -9 | 330.45 | -9 | 393.05 | -62.61 | 2 |  |  | 68.8522 | 11.8522 | -9
68.854 | EQU | 2048 | 2012-03-08 | 0.85396 | 2012-03-08 | 20:30 | 36.8787 | -71.6103 | 19.77 | -9 | 1653.1 | 334.23 | -53.21 | -0.31 | 35.82 | 1028.2 | -1.58 | 1.76 | 121.97 | 72 | 971.21 | 9.89 | 9.9 | 9.89 | 0.63 | 5.87 | 25.44 | 19.8142 | 36.5088 | 19.799 | 1020.16 | 17.8 | 19.5503 | 0.22 | 6.46 | 1026.62 | -9 | 589.441 | 317.504 | 374.876 | -9 | 334.23 | 336.459 | 397.73 | 336.459 | -9 | 329.18 | -9 | 393.09 | -63.91 | 2 |  |  | 68.8539 | 11.8539 | -9
68.8557 | EQU | 2176 | 2012-03-08 | 0.85571 | 2012-03-08 | 20:32 | 36.8903 | -71.6159 | 20.25 | -9 | 1640.7 | 331.55 | -53.62 | -0.31 | 35.82 | 1028.1 | -1.35 | 1.72 | 121.63 | 72 | 971.13 | 9.89 | 9.9 | 9.89 | 0.63 | 5.94 | 25.44 | 20.5079 | 36.4254 | 20.5325 | 1019.94 | 17.9 | 19.7685 | 0.482 | 6.81 | 1026.75 | -9 | 589.439 | 317.503 | 374.874 | -9 | 331.55 | 333.76 | 397.72 | 333.76 | -9 | 322.77 | -9 | 392.88 | -70.11 | 2 |  |  | 68.8557 | 11.8557 | -9
68.8575 | EQU | 2048 | 2012-03-08 | 0.85745 | 2012-03-08 | 20:35 | 36.902 | -71.6217 | 20.82 | -9 | 1628.1 | 328.73 | -54 | -0.31 | 35.82 | 1028.4 | -1.49 | 1.76 | 122.31 | 72 | 971.09 | 9.89 | 9.9 | 9.89 | 0.63 | 5.94 | 25.31 | 20.8954 | 36.3893 | 20.8489 | 1020.15 | 17.9 | 20.443 | 0.377 | 6.76 | 1026.91 | -9 | 589.438 | 317.502 | 374.873 | -9 | 328.73 | 330.92 | 397.71 | 330.92 | -9 | 321.23 | -9 | 392.58 | -71.35 | 2 |  |  | 68.8575 | 11.8575 | -9
68.8592 | EQU | 2048 | 2012-03-08 | 0.85921 | 2012-03-08 | 20:37 | 36.9137 | -71.6274 | 21.45 | -9 | 1622.3 | 327.67 | -54.21 | -0.31 | 35.81 | 1027.9 | -1.48 | 1.75 | 129.29 | 72 | 971.15 | 9.89 | 9.9 | 9.89 | 0.63 | 5.94 | 25.37 | 21.7813 | 36.3389 | 21.7921 | 1020.01 | 17.9 | 20.809 | 0.641 | 6.41 | 1026.42 | -9 | 589.436 | 317.501 | 374.871 | -9 | 327.67 | 329.853 | 397.7 | 329.853 | -9 | 316.2 | -9 | 392.31 | -76.11 | 2 |  |  | 68.8592 | 11.8592 | -9
68.861 | EQU | 2048 | 2012-03-08 | 0.86096 | 2012-03-08 | 20:40 | 36.9254 | -71.6332 | 21.97 | -9 | 1631.3 | 329.49 | -54.08 | -0.31 | 35.81 | 1028.2 | -1.48 | 1.75 | 135.81 | 72 | 971.21 | 9.89 | 9.9 | 9.89 | 0.63 | 5.81 | 25.44 | 22.0125 | 36.3232 | 21.9455 | 1020.05 | 18 | 21.6723 | 0.298 | 6.67 | 1026.72 | -9 | 589.435 | 317.5 | 374.87 | -9 | 329.49 | 331.688 | 397.7 | 331.688 | -9 | 322.45 | -9 | 391.81 | -69.36 | 2 |  |  | 68.861 | 11.861 | -9
68.8627 | EQU | 2048 | 2012-03-08 | 0.86271 | 2012-03-08 | 20:42 | 36.9371 | -71.6388 | 22.01 | -9 | 1640.7 | 331.49 | -53.92 | -0.31 | 35.8 | 1028.2 | -1.64 | 1.82 | 130.86 | 72 | 971.3 | 9.89 | 9.9 | 9.89 | 0.63 | 5.94 | 25.62 | 22.0049 | 36.3308 | 21.9489 | 1019.96 | 17.9 | 21.926 | 0.084 | 6.6 | 1026.56 | -9 | 589.433 | 317.499 | 374.868 | -9 | 331.49 | 333.704 | 397.69 | 333.704 | -9 | 327.28 | -9 | 391.61 | -64.33 | 2 |  |  | 68.8627 | 11.8627 | -9
68.8645 | EQU | 2048 | 2012-03-08 | 0.86446 | 2012-03-08 | 20:45 | 36.9489 | -71.6443 | 22.08 | -9 | 1647.1 | 332.88 | -53.71 | -0.31 | 35.79 | 1028.2 | -1.49 | 1.83 | 118.26 | 72 | 971.34 | 9.89 | 9.9 | 9.89 | 0.63 | 5.94 | 25.75 | 22.0951 | 36.328 | 22.0283 | 1019.96 | 18.1 | 21.9484 | 0.132 | 6.75 | 1026.71 | -9 | 589.432 | 317.499 | 374.867 | -9 | 332.88 | 335.106 | 397.68 | 335.106 | -9 | 328.01 | -9 | 391.59 | -63.58 | 2 |  |  | 68.8644 | 11.8644 | -9
68.8662 | EQU | 2048 | 2012-03-08 | 0.8662 | 2012-03-08 | 20:47 | 36.9606 | -71.6501 | 22.16 | -9 | 1652.4 | 334.16 | -53.79 | -0.31 | 35.8 | 1027.9 | -1.76 | 1.77 | 123.41 | 72 | 971.4 | 9.89 | 9.9 | 9.89 | 0.63 | 5.87 | 25.75 | 22.1429 | 36.3483 | 22.0733 | 1019.79 | 17.9 | 22.0186 | 0.141 | 6.35 | 1026.14 | -9 | 589.43 | 317.498 | 374.865 | -9 | 334.16 | 336.396 | 397.67 | 336.396 | -9 | 328.91 | -9 | 391.48 | -62.57 | 2 |  |  | 68.8662 | 11.8662 | -9
68.868 | EQU | 2176 | 2012-03-08 | 0.86796 | 2012-03-08 | 20:50 | 36.9723 | -71.6559 | 22.17 | -9 | 1659.6 | 335.52 | -53.92 | -0.31 | 35.81 | 1028.4 | -1.43 | 1.77 | 127.94 | 72 | 971.51 | 9.89 | 9.9 | 9.89 | 0.63 | 5.94 | 25.75 | 22.1174 | 36.3529 | 22.0489 | 1019.86 | 17.9 | 22.0679 | 0.102 | 7.11 | 1026.97 | -9 | 589.429 | 317.497 | 374.864 | -9 | 335.52 | 337.768 | 397.66 | 337.768 | -9 | 331.07 | -9 | 391.47 | -60.4 | 2 |  |  | 68.868 | 11.868 | -9
68.8697 | EQU | 2048 | 2012-03-08 | 0.86971 | 2012-03-08 | 20:52 | 36.984 | -71.6614 | 22.14 | -9 | 1663.8 | 336.54 | -53.08 | -0.31 | 35.81 | 1028.1 | -1.81 | 1.85 | 120.21 | 72 | 971.57 | 9.89 | 9.9 | 9.89 | 0.63 | 5.87 | 25.75 | 22.0765 | 36.3517 | 21.9971 | 1019.82 | 18 | 22.0521 | 0.088 | 6.47 | 1026.29 | -9 | 589.427 | 317.496 | 374.862 | -9 | 336.54 | 338.797 | 397.66 | 338.797 | -9 | 332.07 | -9 | 391.45 | -59.39 | 2 |  |  | 68.8697 | 11.8697 | -9
68.8715 | EQU | 2048 | 2012-03-08 | 0.87146 | 2012-03-08 | 20:55 | 36.9955 | -71.6673 | 22.07 | -9 | 1663.7 | 336.73 | -53.17 | -0.31 | 35.83 | 1027.7 | -1.81 | 1.71 | 123.27 | 72 | 971.68 | 9.89 | 9.9 | 9.89 | 0.63 | 5.94 | 25.81 | 21.9903 | 36.3427 | 21.9111 | 1019.78 | 17.8 | 22.0037 | 0.066 | 6.11 | 1025.89 | -9 | 589.426 | 317.495 | 374.861 | -9 | 336.73 | 338.989 | 397.65 | 338.989 | -9 | 332.46 | -9 | 391.46 | -59 | 2 |  |  | 68.8714 | 11.8714 | -9
68.8732 | EQU | 2176 | 2012-03-08 | 0.87322 | 2012-03-08 | 20:57 | 37.0072 | -71.6728 | 22 | -9 | 1663.4 | 336.58 | -53.42 | -0.31 | 35.84 | 1027.9 | -2.74 | 1.69 | 133.76 | 72 | 971.72 | 9.89 | 9.9 | 9.89 | 0.63 | 5.87 | 25.75 | 21.8896 | 36.3406 | 21.8141 | 1019.72 | 17.7 | 21.921 | 0.079 | 5.44 | 1025.16 | -9 | 589.424 | 317.494 | 374.859 | -9 | 336.58 | 338.839 | 397.64 | 338.839 | -9 | 331.93 | -9 | 391.48 | -59.55 | 2 |  |  | 68.8732 | 11.8732 | -9
68.875 | EQU | 2048 | 2012-03-08 | 0.87497 | 2012-03-08 | 21:00 | 37.0188 | -71.6786 | 21.93 | -9 | 1665.5 | 336.91 | -53 | -0.31 | 35.85 | 1028.2 | -4.55 | 0.4 | 141.05 | 72 | 971.72 | 9.89 | 9.9 | 9.89 | 0.63 | 5.87 | 25.69 | 21.911 | 36.3064 | 21.8368 | 1019.6 | 17.8 | 21.8263 | 0.104 | 4.05 | 1023.65 | -9 | 589.423 | 317.493 | 374.858 | -9 | 336.91 | 339.173 | 397.63 | 339.173 | -9 | 331.45 | -9 | 391.48 | -60.03 | 2 |  |  | 68.875 | 11.875 | -9
68.8767 | EQU | 2048 | 2012-03-08 | 0.87672 | 2012-03-08 | 21:02 | 37.0305 | -71.6842 | 21.89 | -9 | 1663.6 | 336.58 | -53.58 | -0.31 | 35.85 | 1028.1 | 3.07 | 1.54 | 126.05 | 72 | 971.72 | 9.89 | 9.9 | 9.89 | 0.63 | 5.94 | 25.75 | 21.8604 | 36.3258 | 21.7799 | 1019.62 | 18.1 | 21.8338 | 0.056 | 11.55 | 1031.17 | -9 | 589.421 | 317.492 | 374.856 | -9 | 336.58 | 338.842 | 397.62 | 338.842 | -9 | 334.3 | -9 | 391.48 | -57.17 | 2 |  |  | 68.8767 | 11.8767 | -9
68.8785 | EQU | 2176 | 2012-03-08 | 0.87847 | 2012-03-08 | 21:05 | 37.0422 | -71.69 | 21.91 | -9 | 1654.8 | 334.75 | -53.5 | -0.31 | 35.87 | 1027.9 | 2.6 | 1.46 | 128.79 | 72 | 971.72 | 9.89 | 9.9 | 9.89 | 0.63 | 5.87 | 25.75 | 22.0056 | 36.3131 | 22.113 | 1019.65 | 18 | 21.7872 | 0.123 | 10.85 | 1030.5 | -9 | 589.42 | 317.491 | 374.855 | -9 | 334.75 | 336.999 | 397.62 | 336.999 | -9 | 331.32 | -9 | 391.51 | -60.19 | 2 |  |  | 68.8785 | 11.8785 | -9
68.8802 | EQU | 2048 | 2012-03-08 | 0.88022 | 2012-03-08 | 21:07 | 37.0538 | -71.6958 | 22.44 | -9 | 1652.4 | 334.39 | -52.96 | -0.31 | 35.88 | 1027.6 | 2.2 | 1.6 | 122.66 | 72 | 971.72 | 9.89 | 9.9 | 9.89 | 0.63 | 5.94 | 26.06 | 22.4593 | 36.2967 | 22.3748 | 1019.59 | 17.8 | 22.0707 | 0.369 | 10.21 | 1029.8 | -9 | 589.418 | 317.49 | 374.853 | -9 | 334.39 | 336.637 | 397.61 | 336.637 | -9 | 327.03 | -9 | 391.3 | -64.27 | 2 |  |  | 68.8802 | 11.8802 | -9
68.882 | EQU | 2048 | 2012-03-08 | 0.88197 | 2012-03-08 | 21:10 | 37.0654 | -71.7016 | 22.4 | -9 | 1658.2 | 335.66 | -53.33 | -0.31 | 35.89 | 1027.6 | 1.93 | 1.57 | 125.14 | 72 | 971.76 | 9.89 | 9.9 | 9.89 | 0.63 | 5.94 | 25.94 | 22.3471 | 36.2405 | 22.2839 | 1019.71 | 17.8 | 22.3431 | 0.057 | 9.82 | 1029.53 | -9 | 589.417 | 317.49 | 374.852 | -9 | 335.66 | 337.918 | 397.6 | 337.918 | -9 | 332.57 | -9 | 391.17 | -58.6 | 2 |  |  | 68.882 | 11.882 | -9
68.8837 | EQU | 2048 | 2012-03-08 | 0.88372 | 2012-03-08 | 21:13 | 37.0772 | -71.7071 | 22.45 | -9 | 1659 | 335.84 | -52.87 | -0.31 | 35.91 | 1027.6 | 1.75 | 1.57 | 134.56 | 72 | 971.83 | 9.89 | 9.9 | 9.89 | 0.63 | 5.94 | 25.87 | 22.4561 | 36.2497 | 22.3936 | 1019.69 | 17.9 | 22.2954 | 0.155 | 9.66 | 1029.35 | -9 | 589.415 | 317.489 | 374.85 | -9 | 335.84 | 338.101 | 397.59 | 338.101 | -9 | 331.3 | -9 | 391.19 | -59.89 | 2 |  |  | 68.8837 | 11.8837 | -9
68.8855 | EQU | 2048 | 2012-03-08 | 0.88547 | 2012-03-08 | 21:15 | 37.0887 | -71.7129 | 22.51 | -9 | 1663 | 336.67 | -52.92 | -0.31 | 35.92 | 1027.7 | 1.78 | 1.54 | 130.51 | 72 | 971.87 | 9.89 | 9.9 | 9.89 | 0.63 | 5.81 | 25.87 | 22.5252 | 36.2575 | 22.4476 | 1019.57 | 18 | 22.379 | 0.131 | 9.91 | 1029.48 | -9 | 589.414 | 317.488 | 374.849 | -9 | 336.67 | 338.938 | 397.59 | 338.938 | -9 | 332.46 | -9 | 391.08 | -58.62 | 2 |  |  | 68.8855 | 11.8855 | -9
68.8872 | EQU | 2048 | 2012-03-08 | 0.88722 | 2012-03-08 | 21:18 | 37.1002 | -71.7185 | 22.57 | -9 | 1669 | 338.03 | -52.83 | -0.31 | 35.94 | 1027.7 | 2.93 | 1.53 | 132.6 | 72 | 971.98 | 9.89 | 9.9 | 9.89 | 0.63 | 5.87 | 25.81 | 22.537 | 36.2523 | 22.4777 | 1019.52 | 17.6 | 22.4407 | 0.129 | 11.11 | 1030.63 | -9 | 589.412 | 317.487 | 374.847 | -9 | 338.03 | 340.309 | 397.58 | 340.309 | -9 | 334.18 | -9 | 391.02 | -56.84 | 2 |  |  | 68.8872 | 11.8872 | -9
68.889 | EQU | 2048 | 2012-03-08 | 0.88897 | 2012-03-08 | 21:20 | 37.1118 | -71.7241 | 22.61 | -9 | 1670.5 | 338.44 | -52.29 | -0.3 | 35.95 | 1027.5 | 2.59 | 1.52 | 123.89 | 72 | 972.04 | 9.89 | 9.9 | 9.89 | 0.68 | 5.94 | 25.81 | 22.5793 | 36.2332 | 22.5172 | 1019.35 | 17.7 | 22.4739 | 0.136 | 10.74 | 1030.09 | -9 | 589.411 | 317.486 | 374.846 | -9 | 338.44 | 340.724 | 397.57 | 340.724 | -9 | 334.29 | -9 | 390.92 | -56.63 | 2 |  |  | 68.889 | 11.889 | -9
68.8907 | EQU-DRAIN | 2176 | 2012-03-08 | 0.89072 | 2012-03-08 | 21:23 | 37.1233 | -71.7297 | 22.65 | -9 | 1671.4 | 338.58 | -52.08 | -0.3 | 35.97 | 1027.6 | 2.39 | 1.65 | 130.58 | 72 | 972.1 | 9.89 | 9.9 | 9.89 | 0.63 | 5.87 | 25.87 | 22.6166 | 36.2317 | 22.5464 | 1019.3 | 17.6 | 22.5124 | 0.138 | 10.69 | 1029.99 | -9 | 589.409 | 317.485 | 374.844 | -9 | 338.58 | 340.866 | 397.56 | 340.866 | -9 | 334.35 | -9 | 390.87 | -56.52 | 2 |  |  | 68.8907 | 11.8907 | -9
68.8927 | EQU | 2176 | 2012-03-08 | 0.89272 | 2012-03-08 | 21:25 | 37.1364 | -71.7361 | 22.67 | -9 | 1672.5 | 338.87 | -52.54 | -0.31 | 35.98 | 1027.6 | 2.18 | 1.55 | 123.34 | 72 | 972.23 | 9.89 | 9.9 | 9.89 | 0.63 | 5.81 | 25.87 | 22.6437 | 36.2243 | 22.5818 | 1019.44 | 17.6 | 22.5467 | 0.123 | 10.34 | 1029.78 | -9 | 589.407 | 317.484 | 374.843 | -9 | 338.87 | 341.159 | 397.55 | 341.159 | -9 | 334.76 | -9 | 390.89 | -56.13 | 2 |  |  | 68.8927 | 11.8927 | -9
68.8945 | EQU | 2048 | 2012-03-08 | 0.89447 | 2012-03-08 | 21:28 | 37.1478 | -71.7417 | 22.7 | -9 | 1673.3 | 339.18 | -52.12 | -0.3 | 35.99 | 1027.3 | 1.96 | 1.58 | 125.42 | 72 | 972.27 | 9.89 | 9.9 | 9.89 | 0.63 | 5.75 | 26.06 | 22.6635 | 36.2276 | 22.5993 | 1018.75 | 17.4 | 22.578 | 0.122 | 10.51 | 1029.26 | -9 | 589.406 | 317.483 | 374.841 | -9 | 339.18 | 341.473 | 397.55 | 341.473 | -9 | 334.9 | -9 | 390.6 | -55.7 | 2 |  |  | 68.8945 | 11.8945 | -9
68.8962 | EQU | 2048 | 2012-03-08 | 0.89622 | 2012-03-08 | 21:31 | 37.1592 | -71.7473 | 22.71 | -9 | 1675.4 | 339.49 | -52.29 | -0.3 | 36.01 | 1027.7 | 1.73 | 1.51 | 125.63 | 72 | 972.32 | 9.89 | 9.9 | 9.89 | 0.63 | 5.75 | 26 | 22.6716 | 36.2229 | 22.6069 | 1019.22 | 17.5 | 22.5971 | 0.113 | 10.21 | 1029.43 | -9 | 589.404 | 317.482 | 374.84 | -9 | 339.49 | 341.786 | 397.54 | 341.786 | -9 | 335.39 | -9 | 390.76 | -55.37 | 2 |  |  | 68.8962 | 11.8962 | -9
68.898 | EQU | 2048 | 2012-03-08 | 0.89796 | 2012-03-08 | 21:33 | 37.1706 | -71.7528 | 22.7 | -9 | 1676.7 | 339.8 | -52.17 | -0.3 | 36.02 | 1027.7 | 1.67 | 1.55 | 135.59 | 72 | 972.34 | 9.89 | 9.9 | 9.89 | 0.63 | 5.75 | 26 | 22.6582 | 36.2334 | 22.5917 | 1019.4 | 17.6 | 22.6059 | 0.094 | 9.97 | 1029.37 | -9 | 589.403 | 317.481 | 374.838 | -9 | 339.8 | 342.1 | 397.53 | 342.1 | -9 | 335.95 | -9 | 390.82 | -54.87 | 2 |  |  | 68.898 | 11.898 | -9
68.8997 | EQU | 2048 | 2012-03-08 | 0.89971 | 2012-03-08 | 21:36 | 37.182 | -71.7583 | 22.72 | -9 | 1677.5 | 340.16 | -52.17 | -0.3 | 36.03 | 1027.3 | 1.43 | 1.57 | 129.93 | 72 | 972.36 | 9.89 | 9.9 | 9.89 | 0.63 | 5.81 | 25.81 | 22.7373 | 36.2421 | 22.6849 | 1019.32 | 17.5 | 22.5937 | 0.126 | 9.41 | 1028.73 | -9 | 589.401 | 317.48 | 374.837 | -9 | 340.16 | 342.464 | 397.52 | 342.464 | -9 | 335.62 | -9 | 390.79 | -55.16 | 2 |  |  | 68.8997 | 11.8997 | -9
68.9015 | EQU | 2048 | 2012-03-08 | 0.90146 | 2012-03-08 | 21:38 | 37.1932 | -71.764 | 22.84 | -9 | 1681.4 | 341.14 | -52.25 | -0.3 | 36.04 | 1027 | 1.3 | 1.64 | 131.3 | 72 | 972.36 | 9.89 | 9.9 | 9.89 | 0.63 | 5.81 | 26.12 | 22.8184 | 36.2289 | 22.7509 | 1019.01 | 17.4 | 22.673 | 0.167 | 9.29 | 1028.3 | -9 | 589.4 | 317.48 | 374.835 | -9 | 341.14 | 343.452 | 397.51 | 343.452 | -9 | 335.8 | -9 | 390.61 | -54.8 | 2 |  |  | 68.9014 | 11.9015 | -9
68.9032 | EQU | 2048 | 2012-03-08 | 0.90322 | 2012-03-08 | 21:41 | 37.2045 | -71.7696 | 22.87 | -9 | 1684.3 | 341.67 | -52.42 | -0.3 | 36.06 | 1027.3 | 3.27 | 1.53 | 129.22 | 72 | 972.36 | 9.89 | 9.9 | 9.89 | 0.63 | 5.81 | 26.19 | 22.8593 | 36.2266 | 22.7926 | 1019.06 | 17.1 | 22.7433 | 0.127 | 11.51 | 1030.57 | -9 | 589.398 | 317.479 | 374.834 | -9 | 341.67 | 343.988 | 397.51 | 343.988 | -9 | 337.65 | -9 | 390.57 | -52.93 | 2 |  |  | 68.9032 | 11.9032 | -9
68.905 | EQU | 2176 | 2012-03-08 | 0.90497 | 2012-03-08 | 21:43 | 37.2159 | -71.7749 | 22.94 | -9 | 1689 | 342.67 | -52.62 | -0.31 | 36.07 | 1027.4 | 2.65 | 1.54 | 121.5 | 72 | 972.36 | 9.89 | 9.9 | 9.89 | 0.63 | 5.81 | 26.12 | 22.9315 | 36.2268 | 22.8771 | 1019.03 | 17.5 | 22.7874 | 0.153 | 11.02 | 1030.05 | -9 | 589.397 | 317.478 | 374.832 | -9 | 342.67 | 344.996 | 397.5 | 344.996 | -9 | 338.05 | -9 | 390.53 | -52.47 | 2 |  |  | 68.905 | 11.905 | -9
68.9067 | EQU | 2048 | 2012-03-08 | 0.90671 | 2012-03-08 | 21:46 | 37.2272 | -71.7805 | 23.09 | -9 | 1693.3 | 343.7 | -52.71 | -0.31 | 36.09 | 1027.2 | 2.55 | 1.56 | 126.75 | 72 | 972.36 | 9.89 | 9.9 | 9.89 | 0.63 | 5.81 | 26.19 | 23.1333 | 36.2673 | 23.088 | 1019.03 | 17.5 | 22.8659 | 0.224 | 10.72 | 1029.75 | -9 | 589.395 | 317.477 | 374.831 | -9 | 343.7 | 346.035 | 397.49 | 346.035 | -9 | 337.86 | -9 | 390.47 | -52.6 | 2 |  |  | 68.9067 | 11.9067 | -9
68.9085 | EQU | 2048 | 2012-03-08 | 0.90846 | 2012-03-08 | 21:48 | 37.2386 | -71.7861 | 23.25 | -9 | 1705.5 | 346.36 | -52.29 | -0.3 | 36.11 | 1027.4 | 2.08 | 1.55 | 123.41 | 72 | 972.4 | 9.89 | 9.9 | 9.89 | 0.63 | 5.81 | 26.25 | 23.263 | 36.2624 | 23.195 | 1019.08 | 17.5 | 23.0599 | 0.19 | 10.4 | 1029.48 | -9 | 589.394 | 317.476 | 374.829 | -9 | 346.36 | 348.716 | 397.48 | 348.716 | -9 | 340.79 | -9 | 390.36 | -49.56 | 2 |  |  | 68.9085 | 11.9085 | -9
68.9102 | EQU | 2176 | 2012-03-08 | 0.91022 | 2012-03-08 | 21:51 | 37.2501 | -71.7916 | 23.34 | -9 | 1717 | 349.1 | -52.33 | -0.3 | 36.13 | 1027 | 1.91 | 1.55 | 126.68 | 72 | 972.55 | 9.89 | 9.9 | 9.89 | 0.63 | 5.81 | 26.19 | 23.3406 | 36.2424 | 23.2932 | 1019.05 | 17.5 | 23.1819 | 0.158 | 9.86 | 1028.91 | -9 | 589.392 | 317.475 | 374.828 | -9 | 349.1 | 351.478 | 397.48 | 351.478 | -9 | 343.71 | -9 | 390.26 | -46.55 | 2 |  |  | 68.9102 | 11.9102 | -9
68.912 | EQU | 2048 | 2012-03-08 | 0.91197 | 2012-03-08 | 21:53 | 37.2614 | -71.7973 | 23.4 | -9 | 1726.2 | 351.05 | -52.21 | -0.3 | 36.15 | 1027.2 | 1.85 | 1.62 | 123.07 | 72 | 972.68 | 9.89 | 9.9 | 9.89 | 0.63 | 5.81 | 26.19 | 23.3914 | 36.2378 | 23.3106 | 1018.71 | 17.4 | 23.2814 | 0.119 | 10.34 | 1029.05 | -9 | 589.391 | 317.474 | 374.826 | -9 | 351.05 | 353.444 | 397.47 | 353.444 | -9 | 346.22 | -9 | 390.05 | -43.83 | 2 |  |  | 68.912 | 11.912 | -9
68.9137 | EQU | 2048 | 2012-03-08 | 0.91373 | 2012-03-08 | 21:56 | 37.2728 | -71.8029 | 23.44 | -9 | 1731.6 | 352.32 | -51.75 | -0.3 | 36.16 | 1027.1 | 1.43 | 1.62 | 121.77 | 72 | 972.65 | 9.89 | 9.9 | 9.89 | 0.63 | 5.94 | 26.12 | 23.4249 | 36.2231 | 23.3613 | 1019 | 17.5 | 23.3084 | 0.132 | 9.53 | 1028.53 | -9 | 589.389 | 317.473 | 374.825 | -9 | 352.32 | 354.725 | 397.46 | 354.725 | -9 | 347.08 | -9 | 390.14 | -43.06 | 2 |  |  | 68.9137 | 11.9137 | -9
68.9155 | EQU | 2176 | 2012-03-08 | 0.91547 | 2012-03-08 | 21:58 | 37.284 | -71.8084 | 23.45 | -9 | 1733.8 | 352.84 | -51.83 | -0.3 | 36.18 | 1027 | 1.26 | 1.62 | 130.51 | 72 | 972.68 | 9.89 | 9.9 | 9.89 | 0.63 | 5.87 | 26.12 | 23.4214 | 36.2026 | 23.3567 | 1018.79 | 17.3 | 23.3546 | 0.095 | 9.47 | 1028.26 | -9 | 589.388 | 317.472 | 374.823 | -9 | 352.84 | 355.25 | 397.45 | 355.25 | -9 | 348.03 | -9 | 390.02 | -41.99 | 2 |  |  | 68.9155 | 11.9155 | -9
68.9172 | EQU | 2048 | 2012-03-08 | 0.91722 | 2012-03-08 | 22:01 | 37.2953 | -71.8139 | 23.45 | -9 | 1732.5 | 352.63 | -52.17 | -0.3 | 36.2 | 1026.9 | 1.02 | 1.63 | 120.68 | 72 | 972.68 | 9.89 | 9.9 | 9.89 | 0.63 | 5.87 | 26.25 | 23.4146 | 36.1797 | 23.3513 | 1018.64 | 17.2 | 23.3573 | 0.093 | 9.28 | 1027.92 | -9 | 589.386 | 317.471 | 374.822 | -9 | 352.63 | 355.04 | 397.44 | 355.04 | -9 | 347.75 | -9 | 389.95 | -42.2 | 2 |  |  | 68.9172 | 11.9172 | -9
68.919 | EQU | 2048 | 2012-03-08 | 0.91897 | 2012-03-08 | 22:03 | 37.3066 | -71.8194 | 23.43 | -9 | 1728.5 | 351.88 | -51.62 | -0.3 | 36.22 | 1026.7 | 1.09 | 1.71 | 131.37 | 72 | 972.76 | 9.89 | 9.9 | 9.89 | 0.63 | 5.94 | 26.31 | 23.3842 | 36.1523 | 23.3101 | 1018.74 | 17.3 | 23.352 | 0.078 | 9.05 | 1027.79 | -9 | 589.385 | 317.471 | 374.82 | -9 | 351.88 | 354.285 | 397.44 | 354.285 | -9 | 347.19 | -9 | 389.99 | -42.8 | 2 |  |  | 68.919 | 11.919 | -9
68.9207 | EQU | 2048 | 2012-03-08 | 0.92073 | 2012-03-08 | 22:06 | 37.3178 | -71.825 | 23.4 | -9 | 1721.4 | 350.38 | -51.75 | -0.3 | 36.24 | 1026.5 | 0.92 | 1.68 | 121.36 | 72 | 972.82 | 9.89 | 9.9 | 9.89 | 0.63 | 5.94 | 26.31 | 23.3524 | 36.1521 | 23.291 | 1018.48 | 17 | 23.3149 | 0.085 | 8.94 | 1027.42 | -9 | 589.383 | 317.47 | 374.819 | -9 | 350.38 | 352.775 | 397.43 | 352.775 | -9 | 345.5 | -9 | 389.9 | -44.4 | 2 |  |  | 68.9207 | 11.9207 | -9
68.9225 | EQU | 2048 | 2012-03-08 | 0.92247 | 2012-03-08 | 22:08 | 37.329 | -71.8303 | 23.39 | -9 | 1715.6 | 349.01 | -51.67 | -0.3 | 36.26 | 1026.8 | 0.78 | 1.78 | 126.33 | 72 | 972.89 | 9.89 | 9.9 | 9.89 | 0.63 | 5.87 | 26.37 | 23.3543 | 36.1571 | 23.2869 | 1018.56 | 17.3 | 23.2935 | 0.096 | 9.02 | 1027.58 | -9 | 589.382 | 317.469 | 374.817 | -9 | 349.01 | 351.396 | 397.42 | 351.396 | -9 | 344.04 | -9 | 389.94 | -45.9 | 2 |  |  | 68.9225 | 11.9225 | -9
68.9242 | EQU | 2048 | 2012-03-08 | 0.92421 | 2012-03-08 | 22:11 | 37.3401 | -71.8358 | 23.4 | -9 | 1712.9 | 348.32 | -51.92 | -0.3 | 36.28 | 1027 | 2.18 | 1.44 | 120.75 | 72 | 972.95 | 9.89 | 9.9 | 9.89 | 0.63 | 5.94 | 26.31 | 23.3615 | 36.1733 | 23.2973 | 1018.57 | 17.1 | 23.2874 | 0.113 | 10.61 | 1029.18 | -9 | 589.38 | 317.468 | 374.816 | -9 | 348.32 | 350.702 | 397.41 | 350.702 | -9 | 343.67 | -9 | 389.94 | -46.27 | 2 |  |  | 68.9242 | 11.9242 | -9
68.9259 | EQU | 2048 | 2012-03-08 | 0.92595 | 2012-03-08 | 22:13 | 37.3512 | -71.8413 | 23.4 | -9 | 1711.4 | 348.21 | -52.12 | -0.3 | 36.31 | 1026.6 | 2.14 | 1.51 | 132.45 | 72 | 972.99 | 9.89 | 9.9 | 9.89 | 0.63 | 5.87 | 26.31 | 23.3571 | 36.1689 | 23.2914 | 1018.42 | 17.2 | 23.2959 | 0.104 | 10.32 | 1028.74 | -9 | 589.379 | 317.467 | 374.814 | -9 | 348.21 | 350.592 | 397.4 | 350.592 | -9 | 343.53 | -9 | 389.87 | -46.33 | 2 |  |  | 68.926 | 11.926 | -9
68.9277 | EQU | 2176 | 2012-03-08 | 0.9277 | 2012-03-08 | 22:16 | 37.3623 | -71.8466 | 23.44 | -9 | 1709.8 | 347.89 | -52.42 | -0.31 | 36.33 | 1026.6 | 3.41 | 1.51 | 123.27 | 72 | 972.99 | 9.89 | 9.9 | 9.89 | 0.63 | 5.81 | 26.37 | 23.3508 | 36.1786 | 23.2845 | 1018.72 | 17.1 | 23.2922 | 0.148 | 11.29 | 1030.01 | -9 | 589.377 | 317.466 | 374.813 | -9 | 347.89 | 350.271 | 397.4 | 350.271 | -9 | 343 | -9 | 389.98 | -46.98 | 2 |  |  | 68.9277 | 11.9277 | -9
68.9294 | EQU | 2048 | 2012-03-08 | 0.92944 | 2012-03-08 | 22:18 | 37.3734 | -71.8523 | 23.56 | -9 | 1710 | 347.95 | -52.21 | -0.3 | 36.35 | 1026.6 | 3.8 | 1.61 | 123.89 | 72 | 972.99 | 9.89 | 9.9 | 9.89 | 0.63 | 6 | 26.12 | 23.3358 | 36.1814 | 23.2698 | 1018.49 | 17.2 | 23.2855 | 0.274 | 11.91 | 1030.4 | -9 | 589.376 | 317.465 | 374.811 | -9 | 347.95 | 350.333 | 397.39 | 350.333 | -9 | 341.29 | -9 | 389.89 | -48.6 | 2 |  |  | 68.9294 | 11.9294 | -9
68.9312 | EQU | 2048 | 2012-03-08 | 0.93119 | 2012-03-08 | 22:21 | 37.3845 | -71.8577 | 23.37 | -9 | 1720.1 | 350.25 | -52.29 | -0.3 | 36.37 | 1026.5 | 3.8 | 1.51 | 124.31 | 72 | 972.99 | 9.89 | 9.9 | 9.89 | 0.63 | 6.12 | 26.37 | 23.3218 | 36.1804 | 23.2556 | 1018.2 | 17 | 23.2717 | 0.098 | 12.1 | 1030.3 | -9 | 589.374 | 317.464 | 374.81 | -9 | 350.25 | 352.651 | 397.38 | 352.651 | -9 | 346.19 | -9 | 389.77 | -43.58 | 2 |  |  | 68.9312 | 11.9312 | -9
68.9329 | EQU-DRAIN | 2048 | 2012-03-08 | 0.93293 | 2012-03-08 | 22:23 | 37.3955 | -71.863 | 23.36 | -9 | 1715.7 | 349.41 | -51.5 | -0.3 | 36.39 | 1026.3 | 2.8 | 1.51 | 127.17 | 72 | 972.99 | 9.89 | 9.9 | 9.89 | 0.63 | 6.06 | 26.31 | 23.3135 | 36.1833 | 23.243 | 1018.22 | 17 | 23.2575 | 0.102 | 10.88 | 1029.1 | -9 | 589.373 | 317.463 | 374.808 | -9 | 349.41 | 351.806 | 397.37 | 351.806 | -9 | 344.89 | -9 | 389.78 | -44.89 | 2 |  |  | 68.9329 | 11.9329 | -9
68.9363 | STD2 | 2176 | 2012-03-08 | 0.93628 | 2012-03-08 | 22:28 | 37.4167 | -71.8734 | 23.3 | 593.64 | 2662.9 | 589.37 | -157.25 | -0.96 | 36.42 | 1026.1 | 2.51 | 1.53 | 65.56 | 72 | 973.21 | 9.89 | 9.9 | 9.89 | 0.63 | 6.06 | 26.44 | 23.2481 | 36.1669 | 23.1778 | 1018.22 | 17 | 23.2162 | 0.084 | 10.39 | 1028.61 | -4.27 | -9 | -9 | -9 | -9 | 589.37 | -9 | -9 | -9 | -9 | -9 | -9 | -9 | -9 | 2 |  |  | 68.9363 | 11.9363 | -9
68.9394 | STD3 | 2048 | 2012-03-08 | 0.93939 | 2012-03-08 | 22:33 | 37.4363 | -71.883 | 23.24 | 319.82 | 1569 | 317.46 | -174.7 | -1.07 | 36.46 | 1026.1 | 2.23 | 1.58 | 63.45 | 72 | 973.21 | 9.89 | 9.9 | 9.89 | 0.63 | 5.87 | 26.44 | 23.1702 | 36.1809 | 23.0934 | 1018.24 | 16.9 | 23.1468 | 0.093 | 10.09 | 1028.33 | -2.36 | -9 | -9 | -9 | -9 | 317.46 | -9 | -9 | -9 | -9 | -9 | -9 | -9 | -9 | 2 |  |  | 68.9394 | 11.9394 | -9
68.9425 | STD4 | 2048 | 2012-03-08 | 0.94249 | 2012-03-08 | 22:37 | 37.4559 | -71.8926 | 23.29 | 377.14 | 1828.7 | 374.8 | -182.2 | -1.12 | 36.48 | 1026.1 | -2.44 | 0.18 | 65.93 | 72 | 973.29 | 9.89 | 9.9 | 9.89 | 0.63 | 5.75 | 26.19 | 22.957 | 36.2909 | 22.8561 | 1017.81 | 17 | 23.0076 | 0.282 | 5.85 | 1023.66 | -2.34 | -9 | -9 | -9 | -9 | 374.8 | -9 | -9 | -9 | -9 | -9 | -9 | -9 | -9 | 2 |  |  | 68.9425 | 11.9425 | -9
68.9456 | ATM | 2048 | 2012-03-08 | 0.94559 | 2012-03-08 | 22:42 | 37.4751 | -71.9023 | 22.99 | -9 | 1911.7 | 394.38 | 38.12 | 0.22 | 36.51 | 1026.4 | 3.74 | 1.65 | 58.28 | 72 | 973.29 | 9.89 | 9.9 | 9.89 | 0.63 | 6 | 26.56 | 22.8887 | 36.3215 | 22.7963 | 1018.16 | 16.6 | 22.8342 | 0.156 | 11.98 | 1030.14 | -9 | 589.384 | 317.463 | 374.804 | -9 | 394.38 | 397.116 | -9 | -9 | 397.116 | -9 | 389.78 | -9 | -9 | 2 |  |  | 68.9456 | 11.9456 | -9
68.947 | ATM | 2176 | 2012-03-08 | 0.94697 | 2012-03-08 | 22:44 | 37.4838 | -71.9063 | 22.92 | -9 | 1911.1 | 394.65 | 59.79 | 0.35 | 36.52 | 1025.7 | 2.87 | 1.54 | 58.15 | 72 | 973.29 | 9.89 | 9.9 | 9.89 | 0.63 | 5.94 | 26.44 | 22.845 | 36.3089 | 22.774 | 1017.4 | 16.8 | 22.8077 | 0.112 | 11.17 | 1028.57 | -9 | 589.386 | 317.463 | 374.806 | -9 | 394.65 | 397.387 | -9 | -9 | 397.387 | -9 | 389.76 | -9 | -9 | 2 |  |  | 68.947 | 11.947 | -9
68.9483 | ATM | 2176 | 2012-03-08 | 0.94833 | 2012-03-08 | 22:46 | 37.4922 | -71.9102 | 22.9 | -9 | 1911.6 | 394.61 | 72.5 | 0.43 | 36.52 | 1026 | 2.53 | 1.57 | 58.45 | 72 | 973.31 | 9.89 | 9.9 | 9.89 | 0.63 | 5.81 | 26.44 | 22.8404 | 36.3167 | 22.7673 | 1017.8 | 16.6 | 22.7841 | 0.116 | 10.73 | 1028.53 | -9 | 589.388 | 317.464 | 374.808 | -9 | 394.61 | 397.345 | -9 | -9 | 397.345 | -9 | 389.9 | -9 | -9 | 2 |  |  | 68.9483 | 11.9483 | -9
68.9497 | ATM | 2048 | 2012-03-08 | 0.94971 | 2012-03-08 | 22:48 | 37.5005 | -71.9146 | 22.89 | -9 | 1911.5 | 394.6 | 79.21 | 0.47 | 36.53 | 1026.1 | 2.5 | 1.61 | 57.6 | 72 | 973.31 | 9.89 | 9.9 | 9.89 | 0.63 | 6.06 | 26.56 | 22.7511 | 36.312 | 22.6714 | 1017.87 | 16.3 | 22.7702 | 0.12 | 10.73 | 1028.6 | -9 | 589.39 | 317.464 | 374.81 | -9 | 394.6 | 397.334 | -9 | -9 | 397.334 | -9 | 389.92 | -9 | -9 | 2 |  |  | 68.9497 | 11.9497 | -9
68.9511 | ATM | 2048 | 2012-03-08 | 0.95109 | 2012-03-08 | 22:50 | 37.509 | -71.9188 | 22.74 | -9 | 1910.9 | 394.61 | 81.54 | 0.48 | 36.55 | 1025.8 | 2.19 | 1.63 | 58.28 | 72 | 973.31 | 9.89 | 9.9 | 9.89 | 0.63 | 5.81 | 26.44 | 22.6113 | 36.2878 | 22.5317 | 1017.68 | 16.5 | 22.7119 | 0.028 | 10.31 | 1027.99 | -9 | 589.392 | 317.465 | 374.812 | -9 | 394.61 | 397.342 | -9 | -9 | 397.342 | -9 | 389.89 | -9 | -9 | 2 |  |  | 68.9511 | 11.9511 | -9
68.9545 | EQU | 2176 | 2012-03-08 | 0.9545 | 2012-03-08 | 22:54 | 37.5297 | -71.929 | 22.57 | -9 | 1728.6 | 352.71 | -26.04 | -0.15 | 36.58 | 1025.9 | 3.26 | 1.52 | 124.79 | 72 | 973.29 | 9.89 | 9.9 | 9.89 | 0.63 | 5.81 | 26.5 | 22.4341 | 36.2923 | 22.3473 | 1017.94 | 16.4 | 22.4543 | 0.116 | 11.22 | 1029.16 | -9 | 589.397 | 317.466 | 374.817 | -9 | 352.71 | 355.125 | 397.29 | 355.125 | -9 | 348.42 | -9 | 390.1 | -41.68 | 2 |  |  | 68.9545 | 11.9545 | -9
68.9562 | EQU | 2048 | 2012-03-08 | 0.95625 | 2012-03-08 | 22:57 | 37.5405 | -71.9341 | 22.41 | -9 | 1721.6 | 351.21 | -35.46 | -0.21 | 36.59 | 1025.7 | 2.57 | 1.59 | 129.93 | 72 | 973.31 | 9.89 | 9.9 | 9.89 | 0.63 | 5.87 | 26.5 | 22.2122 | 36.2488 | 22.0933 | 1017.62 | 16.3 | 22.3588 | 0.051 | 10.65 | 1028.27 | -9 | 589.399 | 317.467 | 374.819 | -9 | 351.21 | 353.612 | 397.28 | 353.612 | -9 | 347.66 | -9 | 390.03 | -42.37 | 2 |  |  | 68.9562 | 11.9563 | -9
68.958 | EQU | 2048 | 2012-03-08 | 0.958 | 2012-03-08 | 23:00 | 37.5511 | -71.9394 | 22.04 | -9 | 1715.8 | 349.96 | -41.46 | -0.24 | 36.6 | 1025.7 | 2.31 | 1.74 | 127.03 | 72 | 973.31 | 9.89 | 9.9 | 9.89 | 0.63 | 5.94 | 26.44 | 21.751 | 36.1583 | 21.5987 | 1017.53 | 16.3 | 22.1254 | -0.085 | 10.48 | 1028.01 | -9 | 589.402 | 317.468 | 374.821 | -9 | 349.96 | 352.351 | 397.28 | 352.351 | -9 | 348.54 | -9 | 390.13 | -41.59 | 2 |  |  | 68.958 | 11.958 | -9
68.9597 | EQU | 2048 | 2012-03-08 | 0.95973 | 2012-03-08 | 23:02 | 37.5617 | -71.9447 | 21.45 | -9 | 1711 | 348.91 | -45.21 | -0.26 | 36.61 | 1025.7 | 2.67 | 1.51 | 125.35 | 72 | 973.29 | 9.89 | 9.9 | 9.89 | 0.63 | 5.87 | 26.5 | 20.9519 | 36.0249 | 20.757 | 1017.38 | 16.5 | 21.6672 | -0.217 | 10.99 | 1028.37 | -9 | 589.404 | 317.469 | 374.824 | -9 | 348.91 | 351.292 | 397.27 | 351.292 | -9 | 349.87 | -9 | 390.35 | -40.47 | 2 |  |  | 68.9597 | 11.9597 | -9
68.9615 | EQU | 2048 | 2012-03-08 | 0.96148 | 2012-03-08 | 23:05 | 37.5726 | -71.9496 | 20.54 | -9 | 1703.5 | 347.29 | -47.17 | -0.27 | 36.63 | 1025.6 | 2.35 | 1.49 | 124.72 | 72 | 973.27 | 9.89 | 9.9 | 9.89 | 0.63 | 5.87 | 26.44 | 19.8275 | 35.8569 | 19.6156 | 1017.29 | 16.5 | 20.8651 | -0.325 | 10.66 | 1027.95 | -9 | 589.407 | 317.469 | 374.826 | -9 | 347.29 | 349.658 | 397.26 | 349.658 | -9 | 350.15 | -9 | 390.78 | -40.62 | 2 |  |  | 68.9615 | 11.9615 | -9
68.9632 | EQU | 2048 | 2012-03-08 | 0.96323 | 2012-03-08 | 23:07 | 37.5844 | -71.9529 | 19.5 | -9 | 1699.8 | 346.27 | -48.5 | -0.28 | 36.64 | 1026 | 2.14 | 1.46 | 121.77 | 72 | 973.21 | 9.89 | 9.9 | 9.89 | 0.63 | 6 | 26.31 | 19.2938 | 35.801 | 19.2655 | 1017.77 | 17.3 | 19.7605 | -0.261 | 10.37 | 1028.14 | -9 | 589.409 | 317.47 | 374.829 | -9 | 346.27 | 348.629 | 397.26 | 348.629 | -9 | 348.73 | -9 | 391.57 | -42.84 | 2 |  |  | 68.9632 | 11.9632 | -9
68.965 | EQU | 2048 | 2012-03-08 | 0.96499 | 2012-03-08 | 23:10 | 37.597 | -71.9542 | 19.33 | -9 | 1697.1 | 345.76 | -49.54 | -0.29 | 36.64 | 1025.8 | 4.11 | 1.58 | 131.22 | 72 | 973.08 | 9.89 | 9.9 | 9.89 | 0.63 | 6.12 | 26 | 18.2946 | 35.5852 | 18.0715 | 1017.52 | 18.1 | 19.31 | 0.02 | 12.39 | 1029.91 | -9 | 589.412 | 317.471 | 374.831 | -9 | 345.76 | 348.114 | 397.25 | 348.114 | -9 | 344.79 | -9 | 391.71 | -46.92 | 2 |  |  | 68.965 | 11.965 | -9
68.9667 | EQU | 2176 | 2012-03-08 | 0.96672 | 2012-03-08 | 23:12 | 37.6096 | -71.9556 | 17.73 | -9 | 1680.7 | 342.23 | -50.5 | -0.29 | 36.64 | 1025.7 | 3.13 | 1.56 | 131.51 | 72 | 972.97 | 9.89 | 9.9 | 9.89 | 0.63 | 6.12 | 26.12 | 17.1274 | 35.2744 | 16.9734 | 1017.41 | 18.3 | 18.2368 | -0.507 | 11.42 | 1028.83 | -9 | 589.414 | 317.472 | 374.833 | -9 | 342.23 | 344.556 | 397.25 | 344.556 | -9 | 349.28 | -9 | 392.21 | -42.92 | 3 | anomalous DT |  | 68.9667 | 11.96671;anomalous DT | -9
68.9685 | EQU | 2048 | 2012-03-08 | 0.96848 | 2012-03-08 | 23:15 | 37.6222 | -71.9573 | 16.84 | -9 | 1655.4 | 336.7 | -50.96 | -0.3 | 36.64 | 1025.6 | 2.5 | 1.54 | 122.86 | 72 | 972.76 | 9.89 | 9.9 | 9.89 | 0.63 | 6.12 | 25.87 | 16.8119 | 35.6738 | 17.0253 | 1017.15 | 17.9 | 17.1018 | -0.262 | 10.95 | 1028.1 | -9 | 589.417 | 317.473 | 374.836 | -9 | 336.7 | 338.983 | 397.24 | 338.983 | -9 | 340.2 | -9 | 392.65 | -52.45 | 2 |  |  | 68.9685 | 11.9685 | -9
68.9702 | EQU | 2048 | 2012-03-08 | 0.97023 | 2012-03-08 | 23:17 | 37.6343 | -71.9604 | 18.29 | -9 | 1636.7 | 332.6 | -52.04 | -0.3 | 36.63 | 1025.6 | 2.26 | 1.63 | 122.66 | 72 | 972.61 | 9.89 | 9.9 | 9.89 | 0.63 | 6.06 | 25.87 | 18.3648 | 36.0421 | 18.3083 | 1017.29 | 17.6 | 17.0188 | 1.271 | 10.57 | 1027.86 | -9 | 589.42 | 317.473 | 374.838 | -9 | 332.6 | 334.851 | 397.24 | 334.851 | -9 | 314.34 | -9 | 392.74 | -78.4 | 3 | questionable/interpolated SST;anomalous DT |  | 68.9702 | 11.97023;questionable/interpolated SST;anomalous DT | -9
68.972 | EQU | 2048 | 2012-03-08 | 0.97198 | 2012-03-08 | 23:20 | 37.6464 | -71.9632 | 18.54 | -9 | 1632.6 | 331.81 | -52.54 | -0.31 | 36.62 | 1025.4 | 2.04 | 1.54 | 119.33 | 72 | 972.4 | 9.89 | 9.9 | 9.89 | 0.63 | 6 | 26 | 18.4337 | 36.0638 | 18.3034 | 1017.37 | 17.7 | 18.1454 | 0.395 | 10.07 | 1027.44 | -9 | 589.422 | 317.474 | 374.841 | -9 | 331.81 | 334.054 | 397.23 | 334.054 | -9 | 325.2 | -9 | 392.22 | -67.02 | 2 |  |  | 68.972 | 11.972 | -9
68.9737 | EQU-DRAIN | 2048 | 2012-03-08 | 0.97373 | 2012-03-08 | 23:22 | 37.6588 | -71.9663 | 18.32 | -9 | 1637.5 | 332.85 | -53.17 | -0.31 | 36.6 | 1025.4 | 1.73 | 1.55 | 122.18 | 72 | 972.36 | 9.89 | 9.9 | 9.89 | 0.63 | 5.94 | 25.94 | 18.1448 | 36.001 | 18.0494 | 1017.23 | 18 | 18.304 | 0.016 | 9.9 | 1027.13 | -9 | 589.425 | 317.475 | 374.843 | -9 | 332.85 | 335.1 | 397.23 | 335.1 | -9 | 331.47 | -9 | 392.09 | -60.61 | 2 |  |  | 68.9737 | 11.9737 | -9
68.9757 | EQU | 2048 | 2012-03-08 | 0.97573 | 2012-03-08 | 23:25 | 37.6728 | -71.9706 | 18.26 | -9 | 1642.9 | 334.01 | -53.62 | -0.31 | 36.58 | 1025.4 | 1.85 | 1.52 | 132.23 | 72 | 972.36 | 9.89 | 9.9 | 9.89 | 0.63 | 5.81 | 26 | 18.1924 | 36.0362 | 18.2104 | 1016.87 | 18.1 | 18.0516 | 0.208 | 10.38 | 1027.25 | -9 | 589.428 | 317.476 | 374.846 | -9 | 334.01 | 336.267 | 397.22 | 336.267 | -9 | 330 | -9 | 392.06 | -62.07 | 2 |  |  | 68.9757 | 11.9757 | -9
68.9775 | EQU | 2048 | 2012-03-08 | 0.97748 | 2012-03-08 | 23:28 | 37.685 | -71.9749 | 18.54 | -9 | 1639.4 | 333.26 | -54.5 | -0.32 | 36.56 | 1025.3 | 1.62 | 1.58 | 131.73 | 72 | 972.27 | 9.89 | 9.9 | 9.89 | 0.63 | 5.81 | 26.19 | 18.4173 | 36.0732 | 18.3256 | 1016.7 | 18 | 18.1925 | 0.348 | 10.22 | 1026.92 | -9 | 589.43 | 317.476 | 374.848 | -9 | 333.26 | 335.51 | 397.22 | 335.51 | -9 | 327.1 | -9 | 391.92 | -64.82 | 2 |  |  | 68.9775 | 11.9775 | -9
68.9792 | EQU | 2048 | 2012-03-08 | 0.97922 | 2012-03-08 | 23:30 | 37.6972 | -71.9789 | 18.45 | -9 | 1639.3 | 333.2 | -54.5 | -0.32 | 36.54 | 1025.4 | 1.5 | 1.75 | 129.72 | 72 | 972.08 | 9.89 | 9.9 | 9.89 | 0.63 | 5.75 | 26 | 18.2629 | 36.0434 | 18.1568 | 1016.97 | 18.3 | 18.3097 | 0.14 | 9.93 | 1026.9 | -9 | 589.433 | 317.477 | 374.851 | -9 | 333.2 | 335.448 | 397.21 | 335.448 | -9 | 329.95 | -9 | 391.96 | -62.01 | 2 |  |  | 68.9792 | 11.9792 | -9
68.981 | EQU | 2176 | 2012-03-08 | 0.98098 | 2012-03-08 | 23:33 | 37.7094 | -71.9833 | 18.27 | -9 | 1646.3 | 334.68 | -54.46 | -0.32 | 36.53 | 1025.4 | 1.18 | 1.6 | 133.1 | 72 | 972.04 | 9.89 | 9.9 | 9.89 | 0.63 | 5.81 | 26.12 | 17.9276 | 35.9438 | 17.7196 | 1016.98 | 18 | 18.1765 | 0.093 | 9.6 | 1026.58 | -9 | 589.435 | 317.478 | 374.853 | -9 | 334.68 | 336.938 | 397.2 | 336.938 | -9 | 332.04 | -9 | 392.03 | -59.99 | 2 |  |  | 68.981 | 11.981 | -9
68.9827 | EQU | 2048 | 2012-03-08 | 0.98273 | 2012-03-08 | 23:35 | 37.7214 | -71.988 | 17.34 | -9 | 1645.3 | 334.46 | -54.67 | -0.32 | 36.51 | 1025.4 | 0.87 | 1.71 | 122.18 | 72 | 972.04 | 9.89 | 9.9 | 9.89 | 0.67 | 5.81 | 26.19 | 16.7079 | 35.6904 | 16.4939 | 1017.04 | 17.9 | 17.7745 | -0.434 | 9.23 | 1026.27 | -9 | 589.438 | 317.479 | 374.855 | -9 | 334.46 | 336.715 | 397.2 | 336.715 | -9 | 339.59 | -9 | 392.24 | -52.65 | 2 |  |  | 68.9827 | 11.9827 | -9
68.9845 | EQU | 2048 | 2012-03-08 | 0.98448 | 2012-03-08 | 23:38 | 37.7334 | -71.9924 | 16.61 | -9 | 1622.3 | 329.49 | -54.83 | -0.32 | 36.5 | 1025.3 | 0.81 | 1.75 | 131.8 | 72 | 972 | 9.89 | 9.9 | 9.89 | 0.63 | 5.69 | 26.06 | 16.4154 | 35.6032 | 16.3274 | 1017.01 | 17.9 | 16.6495 | -0.04 | 9.1 | 1026.11 | -9 | 589.44 | 317.479 | 374.858 | -9 | 329.49 | 331.706 | 397.19 | 331.706 | -9 | 329.22 | -9 | 392.75 | -63.53 | 2 |  |  | 68.9845 | 11.9845 | -9
68.9862 | EQU | 2176 | 2012-03-08 | 0.98624 | 2012-03-08 | 23:40 | 37.7452 | -71.9972 | 16.44 | -9 | 1608.4 | 326.54 | -55.33 | -0.32 | 36.49 | 1025.1 | 0.58 | 1.64 | 135.96 | 72 | 971.81 | 9.89 | 9.9 | 9.89 | 0.63 | 5.75 | 26.12 | 16.6656 | 35.686 | 17.0163 | 1016.97 | 17.8 | 16.3485 | 0.091 | 8.71 | 1025.68 | -9 | 589.443 | 317.48 | 374.86 | -9 | 326.54 | 328.733 | 397.19 | 328.733 | -9 | 324.39 | -9 | 392.86 | -68.48 | 3 | questionable/interpolated SST |  | 68.9862 | 11.98623;questionable/interpolated SST | -9
68.988 | EQU | 2048 | 2012-03-08 | 0.98799 | 2012-03-08 | 23:43 | 37.757 | -72.002 | 17.38 | -9 | 1615.9 | 328.13 | -55.75 | -0.33 | 36.47 | 1025.2 | 0.5 | 1.66 | 127.87 | 72 | 971.72 | 9.89 | 9.9 | 9.89 | 0.63 | 5.81 | 26 | 17.3539 | 35.8051 | 17.5288 | 1017.07 | 17.9 | 16.9249 | 0.455 | 8.63 | 1025.7 | -9 | 589.446 | 317.481 | 374.863 | -9 | 328.13 | 330.333 | 397.18 | 330.333 | -9 | 320.66 | -9 | 392.64 | -71.98 | 2 |  |  | 68.988 | 11.988 | -9
68.9897 | EQU | 2048 | 2012-03-08 | 0.98973 | 2012-03-08 | 23:45 | 37.7689 | -72.0067 | 18.62 | -9 | 1622.2 | 329.48 | -55.79 | -0.33 | 36.45 | 1025.1 | 0.35 | 1.67 | 132.6 | 72 | 971.72 | 9.89 | 9.9 | 9.89 | 0.63 | 5.81 | 26 | 18.8398 | 36.1225 | 18.84 | 1016.75 | 17.7 | 17.4663 | 1.154 | 8.7 | 1025.45 | -9 | 589.448 | 317.482 | 374.865 | -9 | 329.48 | 331.692 | 397.18 | 331.692 | -9 | 312.05 | -9 | 392.26 | -80.21 | 3 | anomalous DT |  | 68.9897 | 11.98973;anomalous DT | -9
68.9915 | EQU | 2176 | 2012-03-08 | 0.99148 | 2012-03-08 | 23:48 | 37.7808 | -72.0116 | 19.21 | -9 | 1632.7 | 331.77 | -55.83 | -0.33 | 36.44 | 1025.1 | 0.3 | 1.68 | 123.69 | 72 | 971.72 | 9.89 | 9.9 | 9.89 | 0.63 | 5.81 | 25.75 | 19.2104 | 36.1762 | 19.14 | 1016.94 | 17.9 | 18.6744 | 0.536 | 8.46 | 1025.4 | -9 | 589.451 | 317.482 | 374.867 | -9 | 331.77 | 333.998 | 397.17 | 333.998 | -9 | 322.28 | -9 | 391.73 | -69.45 | 2 |  |  | 68.9915 | 11.9915 | -9
68.9932 | EQU | 2048 | 2012-03-08 | 0.99324 | 2012-03-08 | 23:50 | 37.7928 | -72.0165 | 19.32 | -9 | 1653.2 | 336.3 | -55.67 | -0.33 | 36.41 | 1024.9 | 0.13 | 1.69 | 122.66 | 72 | 971.7 | 9.89 | 9.9 | 9.89 | 0.63 | 5.75 | 25.81 | 19.2302 | 36.1975 | 19.1745 | 1016.79 | 18 | 19.1019 | 0.218 | 8.24 | 1025.03 | -9 | 589.453 | 317.483 | 374.87 | -9 | 336.3 | 338.56 | 397.17 | 338.56 | -9 | 330.93 | -9 | 391.45 | -60.52 | 2 |  |  | 68.9932 | 11.9932 | -9
68.995 | EQU | 2048 | 2012-03-08 | 0.99499 | 2012-03-08 | 23:53 | 37.8047 | -72.0213 | 19.28 | -9 | 1680.8 | 342.28 | -55.21 | -0.32 | 36.4 | 1025 | 0.07 | 1.68 | 122.59 | 72 | 971.7 | 9.89 | 9.9 | 9.89 | 0.63 | 5.81 | 25.75 | 19.2224 | 36.205 | 19.1286 | 1016.88 | 17.9 | 19.1701 | 0.11 | 8.19 | 1025.07 | -9 | 589.456 | 317.484 | 374.872 | -9 | 342.28 | 344.582 | 397.16 | 344.582 | -9 | 338.39 | -9 | 391.44 | -53.05 | 2 |  |  | 68.995 | 11.995 | -9
68.9967 | EQU | 2048 | 2012-03-08 | 0.99674 | 2012-03-08 | 23:55 | 37.8166 | -72.0259 | 19.16 | -9 | 1689.6 | 344.18 | -55.17 | -0.32 | 36.38 | 1025 | 0.07 | 1.7 | 134.42 | 72 | 971.72 | 9.89 | 9.9 | 9.89 | 0.63 | 5.75 | 25.69 | 18.8975 | 36.1263 | 18.7071 | 1016.72 | 17.9 | 19.1347 | 0.025 | 8.35 | 1025.07 | -9 | 589.458 | 317.485 | 374.875 | -9 | 344.18 | 346.495 | 397.16 | 346.495 | -9 | 341.55 | -9 | 391.39 | -49.85 | 2 |  |  | 68.9967 | 11.9967 | -9
68.9985 | EQU | 2048 | 2012-03-08 | 0.9985 | 2012-03-08 | 23:58 | 37.8287 | -72.0305 | 18.55 | -9 | 1685.6 | 343.41 | -54.79 | -0.32 | 36.36 | 1024.7 | -0.07 | 1.65 | 129.01 | 72 | 971.62 | 9.89 | 9.9 | 9.89 | 0.63 | 5.75 | 25.81 | 18.454 | 36.0122 | 18.2616 | 1016.72 | 17.7 | 18.7537 | -0.204 | 7.91 | 1024.63 | -9 | 589.461 | 317.485 | 374.877 | -9 | 343.41 | 345.718 | 397.15 | 345.718 | -9 | 344.22 | -9 | 391.58 | -47.37 | 2 |  |  | 68.9985 | 11.9985 | -9
69.0002 | EQU | 2048 | 2012-03-09 | 0.00024306 | 2012-03-09 | 0:00 | 37.8406 | -72.0347 | 17.79 | -9 | 1665.2 | 338.92 | -54.96 | -0.32 | 36.34 | 1024.7 | -0.24 | 1.63 | 132.67 | 72 | 971.62 | 9.89 | 9.9 | 9.89 | 0.63 | 5.69 | 25.87 | 16.4988 | 35.5407 | 16.2741 | 1016.47 | 17.8 | 18.3197 | -0.53 | 7.99 | 1024.46 | -9 | 589.463 | 317.486 | 374.879 | -9 | 338.92 | 341.193 | 397.15 | 341.193 | -9 | 344.69 | -9 | 391.7 | -47.01 | 3 | anomalous DT |  | 69.0002 | 12.00024;anomalous DT | -9
69.002 | EQU | 2048 | 2012-03-09 | 0.0020023 | 2012-03-09 | 0:03 | 37.8526 | -72.0389 | 16.49 | -9 | 1643.5 | 334.34 | -54.75 | -0.32 | 36.32 | 1024.2 | -0.47 | 1.69 | 134.64 | 72 | 971.49 | 9.89 | 9.9 | 9.89 | 0.63 | 5.75 | 25.81 | 16.0126 | 35.4822 | 15.6649 | 1016.19 | 17.9 | 16.5279 | -0.038 | 7.54 | 1023.73 | -9 | 589.466 | 317.487 | 374.882 | -9 | 334.34 | 336.578 | 397.14 | 336.578 | -9 | 333.29 | -9 | 392.43 | -59.14 | 2 |  |  | 69.002 | 12.002 | -9
69.0037 | EQU | 2048 | 2012-03-09 | 0.00375 | 2012-03-09 | 0:05 | 37.8646 | -72.0432 | 15.29 | -9 | 1626.7 | 330.73 | -55.08 | -0.32 | 36.3 | 1024.1 | -0.49 | 1.55 | 135.52 | 72 | 971.38 | 9.89 | 9.9 | 9.89 | 0.63 | 5.75 | 25.69 | 14.4778 | 35.2162 | 14.4131 | 1016.26 | 17.6 | 15.7388 | -0.449 | 7.35 | 1023.61 | -9 | 589.469 | 317.488 | 374.884 | -9 | 330.73 | 332.94 | 397.13 | 332.94 | -9 | 335.86 | -9 | 392.8 | -56.94 | 2 |  |  | 69.0037 | 12.0038 | -9
69.0055 | EQU | 2048 | 2012-03-09 | 0.0054977 | 2012-03-09 | 0:08 | 37.8765 | -72.0473 | 14.47 | -9 | 1637.2 | 332.88 | -56 | -0.33 | 36.28 | 1024.4 | 2.26 | 1.55 | 123.55 | 72 | 971.23 | 9.89 | 9.9 | 9.89 | 0.63 | 5.75 | 25.69 | 13.6118 | 35.1844 | 13.5021 | 1016.19 | 17.7 | 14.5712 | -0.101 | 10.47 | 1026.66 | -9 | 589.471 | 317.488 | 374.887 | -9 | 332.88 | 335.104 | 397.13 | 335.104 | -9 | 334.39 | -9 | 393.25 | -58.86 | 2 |  |  | 69.0055 | 12.0055 | -9
69.0072 | EQU | 2048 | 2012-03-09 | 0.0072454 | 2012-03-09 | 0:10 | 37.8884 | -72.0516 | 13.9 | -9 | 1675.5 | 341.06 | -56.33 | -0.33 | 36.26 | 1024.7 | 2.35 | 1.56 | 132.16 | 72 | 971.09 | 9.89 | 9.9 | 9.89 | 0.63 | 5.75 | 25.75 | 13.6529 | 35.2523 | 13.5356 | 1016.42 | 17.7 | 13.6178 | 0.282 | 10.63 | 1027.05 | -9 | 589.474 | 317.489 | 374.889 | -9 | 341.06 | 343.343 | 397.12 | 343.343 | -9 | 337.42 | -9 | 393.71 | -56.29 | 2 |  |  | 69.0072 | 12.0073 | -9
69.009 | EQU | 2176 | 2012-03-09 | 0.0089931 | 2012-03-09 | 0:13 | 37.9003 | -72.0559 | 13.84 | -9 | 1699.3 | 346.38 | -57 | -0.33 | 36.23 | 1024.5 | 2.01 | 1.68 | 125 | 72 | 971.02 | 9.89 | 9.9 | 9.89 | 0.63 | 5.75 | 25.56 | 13.6023 | 35.2536 | 13.4935 | 1016.51 | 17.9 | 13.5312 | 0.309 | 10 | 1026.51 | -9 | 589.476 | 317.49 | 374.891 | -9 | 346.38 | 348.7 | 397.12 | 348.7 | -9 | 342.14 | -9 | 393.77 | -51.63 | 2 |  |  | 69.009 | 12.009 | -9
69.0108 | EQU | 2048 | 2012-03-09 | 0.010752 | 2012-03-09 | 0:15 | 37.9122 | -72.0603 | 13.82 | -9 | 1713.5 | 349.41 | -57 | -0.33 | 36.2 | 1024.7 | 2.01 | 1.56 | 134.78 | 72 | 970.81 | 9.89 | 9.9 | 9.89 | 0.63 | 5.81 | 25.5 | 13.595 | 35.2517 | 13.4877 | 1016.7 | 17.7 | 13.4989 | 0.321 | 10.01 | 1026.71 | -9 | 589.479 | 317.491 | 374.894 | -9 | 349.41 | 351.751 | 397.11 | 351.751 | -9 | 345.03 | -9 | 393.85 | -48.83 | 2 |  |  | 69.0107 | 12.0107 | -9
69.0125 | EQU | 2048 | 2012-03-09 | 0.0125 | 2012-03-09 | 0:18 | 37.9241 | -72.0646 | 13.79 | -9 | 1721.1 | 351.01 | -57.46 | -0.34 | 36.17 | 1024.8 | 1.79 | 1.58 | 126.61 | 72 | 970.62 | 9.89 | 9.9 | 9.89 | 0.63 | 5.81 | 25.37 | 13.597 | 35.2617 | 13.5004 | 1016.64 | 17.6 | 13.4884 | 0.302 | 9.95 | 1026.59 | -9 | 589.481 | 317.491 | 374.896 | -9 | 351.01 | 353.361 | 397.11 | 353.361 | -9 | 346.86 | -9 | 393.83 | -46.97 | 2 |  |  | 69.0125 | 12.0125 | -9
69.0142 | EQU | 2176 | 2012-03-09 | 0.014248 | 2012-03-09 | 0:21 | 37.936 | -72.0689 | 13.82 | -9 | 1726.2 | 352.1 | -57.46 | -0.34 | 36.13 | 1024.8 | 1.64 | 1.68 | 122.18 | 72 | 970.45 | 9.89 | 9.9 | 9.89 | 0.63 | 5.94 | 25.19 | 13.6638 | 35.2948 | 13.5677 | 1016.82 | 17.6 | 13.4988 | 0.321 | 9.62 | 1026.44 | -9 | 589.484 | 317.492 | 374.899 | -9 | 352.1 | 354.458 | 397.1 | 354.458 | -9 | 347.59 | -9 | 393.89 | -46.3 | 2 |  |  | 69.0143 | 12.0143 | -9
69.016 | EQU-DRAIN | 2048 | 2012-03-09 | 0.016007 | 2012-03-09 | 0:23 | 37.9479 | -72.0734 | 13.87 | -9 | 1733.3 | 353.56 | -57.62 | -0.34 | 36.09 | 1024.9 | 1.32 | 1.6 | 134.49 | 72 | 970.3 | 9.89 | 9.9 | 9.89 | 0.63 | 5.94 | 25.19 | 13.7715 | 35.348 | 13.6999 | 1016.87 | 17.6 | 13.5592 | 0.311 | 9.35 | 1026.22 | -9 | 589.486 | 317.493 | 374.901 | -9 | 353.56 | 355.927 | 397.1 | 355.927 | -9 | 349.09 | -9 | 393.88 | -44.79 | 2 |  |  | 69.016 | 12.016 | -9
69.018 | EQU | 2048 | 2012-03-09 | 0.018009 | 2012-03-09 | 0:26 | 37.9614 | -72.0788 | 13.86 | -9 | 1738.8 | 354.75 | -58.17 | -0.34 | 36.05 | 1025 | 1.3 | 1.75 | 120.88 | 72 | 970.13 | 9.89 | 9.9 | 9.89 | 0.63 | 5.69 | 25.19 | 13.4821 | 35.2087 | 13.3182 | 1016.79 | 17.7 | 13.6927 | 0.167 | 9.51 | 1026.3 | -9 | 589.489 | 317.494 | 374.904 | -9 | 354.75 | 357.124 | 397.09 | 357.124 | -9 | 352.43 | -9 | 393.79 | -41.36 | 2 |  |  | 69.018 | 12.018 | -9
69.0198 | EQU | 2048 | 2012-03-09 | 0.019757 | 2012-03-09 | 0:28 | 37.9734 | -72.0837 | 13.54 | -9 | 1700.5 | 346.28 | -58.25 | -0.34 | 36 | 1024.7 | 1.01 | 1.65 | 125.77 | 72 | 970.11 | 9.89 | 9.9 | 9.89 | 0.63 | 5.69 | 25.19 | 13.2993 | 35.1474 | 13.1757 | 1016.7 | 18.1 | 13.3623 | 0.178 | 9.01 | 1025.71 | -9 | 589.492 | 317.495 | 374.906 | -9 | 346.28 | 348.59 | 397.09 | 348.59 | -9 | 343.76 | -9 | 393.88 | -50.12 | 2 |  |  | 69.0198 | 12.0198 | -9
69.0215 | EQU | 2048 | 2012-03-09 | 0.021505 | 2012-03-09 | 0:31 | 37.9851 | -72.0892 | 13.26 | -9 | 1663.6 | 338.06 | -58.42 | -0.34 | 35.96 | 1024.8 | 0.83 | 1.66 | 136.63 | 72 | 970.05 | 9.89 | 9.9 | 9.89 | 0.63 | 5.69 | 25.19 | 13.0233 | 35.001 | 12.8894 | 1016.64 | 18 | 13.1947 | 0.065 | 8.99 | 1025.63 | -9 | 589.494 | 317.495 | 374.909 | -9 | 338.06 | 340.309 | 397.08 | 340.309 | -9 | 337.25 | -9 | 393.91 | -56.66 | 2 |  |  | 69.0215 | 12.0215 | -9
69.0233 | EQU | 2176 | 2012-03-09 | 0.023252 | 2012-03-09 | 0:33 | 37.9967 | -72.0955 | 12.97 | -9 | 1625.4 | 329.82 | -58.17 | -0.34 | 35.92 | 1024.6 | 0.83 | 1.65 | 127.59 | 72 | 969.88 | 9.89 | 9.9 | 9.89 | 0.63 | 5.75 | 25.12 | 12.7262 | 34.8996 | 12.5948 | 1016.46 | 18 | 12.926 | 0.044 | 8.97 | 1025.43 | -9 | 589.497 | 317.496 | 374.911 | -9 | 329.82 | 332.007 | 397.07 | 332.007 | -9 | 329.34 | -9 | 393.93 | -64.59 | 2 |  |  | 69.0232 | 12.0232 | -9
69.025 | EQU | 2048 | 2012-03-09 | 0.025012 | 2012-03-09 | 0:36 | 38.0085 | -72.1019 | 12.82 | -9 | 1598.9 | 324.1 | -58.79 | -0.34 | 35.87 | 1024.5 | 0.5 | 1.69 | 124.24 | 72 | 969.73 | 9.89 | 9.9 | 9.89 | 0.63 | 5.75 | 25.06 | 12.5719 | 34.8305 | 12.4739 | 1016.33 | 18.1 | 12.6288 | 0.191 | 8.67 | 1025 | -9 | 589.5 | 317.497 | 374.913 | -9 | 324.1 | 326.244 | 397.07 | 326.244 | -9 | 321.52 | -9 | 393.98 | -72.46 | 2 |  |  | 69.025 | 12.025 | -9
69.0268 | EQU | 2048 | 2012-03-09 | 0.026759 | 2012-03-09 | 0:39 | 38.0202 | -72.1082 | 12.78 | -9 | 1581.2 | 320.27 | -58.79 | -0.34 | 35.83 | 1024.5 | 0.54 | 1.66 | 128.94 | 72 | 969.54 | 9.89 | 9.9 | 9.89 | 0.63 | 5.87 | 25 | 12.565 | 34.8043 | 12.4578 | 1016.28 | 18.2 | 12.4891 | 0.291 | 8.76 | 1025.04 | -9 | 589.502 | 317.498 | 374.916 | -9 | 320.27 | 322.385 | 397.06 | 322.385 | -9 | 316.41 | -9 | 394.01 | -77.6 | 2 |  |  | 69.0268 | 12.0268 | -9
69.0285 | EQU | 2176 | 2012-03-09 | 0.028507 | 2012-03-09 | 0:41 | 38.032 | -72.1145 | 12.79 | -9 | 1573 | 318.53 | -58.42 | -0.34 | 35.78 | 1024.4 | 0.42 | 1.71 | 118.53 | 72 | 969.5 | 9.89 | 9.9 | 9.89 | 0.64 | 6 | 24.94 | 12.6358 | 34.8142 | 12.5591 | 1016.12 | 18.3 | 12.4599 | 0.33 | 8.7 | 1024.82 | -9 | 589.505 | 317.498 | 374.918 | -9 | 318.53 | 320.631 | 397.06 | 320.631 | -9 | 314.09 | -9 | 393.95 | -79.86 | 2 |  |  | 69.0285 | 12.0285 | -9
69.0303 | EQU | 2048 | 2012-03-09 | 0.030255 | 2012-03-09 | 0:44 | 38.0438 | -72.1208 | 12.98 | -9 | 1574.5 | 318.89 | -58.71 | -0.34 | 35.74 | 1024.2 | 0.2 | 1.73 | 115.68 | 72 | 969.37 | 9.89 | 9.9 | 9.89 | 0.64 | 6 | 25 | 12.8263 | 34.8721 | 12.7319 | 1015.92 | 18.4 | 12.5456 | 0.434 | 8.48 | 1024.4 | -9 | 589.507 | 317.499 | 374.921 | -9 | 318.89 | 320.992 | 397.05 | 320.992 | -9 | 312.88 | -9 | 393.83 | -80.96 | 2 |  |  | 69.0302 | 12.0302 | -9
69.032 | EQU | 2048 | 2012-03-09 | 0.032002 | 2012-03-09 | 0:46 | 38.0555 | -72.1272 | 12.99 | -9 | 1584.7 | 321.02 | -58.92 | -0.34 | 35.69 | 1024.1 | 0.22 | 1.69 | 119.4 | 72 | 969.18 | 9.89 | 9.9 | 9.89 | 0.64 | 6.06 | 24.94 | 12.7711 | 34.8586 | 12.6529 | 1015.82 | 18.2 | 12.7098 | 0.28 | 8.5 | 1024.32 | -9 | 589.51 | 317.5 | 374.923 | -9 | 321.02 | 323.136 | 397.05 | 323.136 | -9 | 317 | -9 | 393.73 | -76.73 | 2 |  |  | 69.032 | 12.032 | -9
69.0337 | EQU | 2048 | 2012-03-09 | 0.03375 | 2012-03-09 | 0:49 | 38.0671 | -72.1337 | 12.85 | -9 | 1595.3 | 323.39 | -58.75 | -0.34 | 35.64 | 1023.8 | -0.02 | 1.7 | 120.75 | 72 | 969.07 | 9.89 | 9.9 | 9.89 | 0.64 | 6.06 | 24.75 | 12.6483 | 34.8326 | 12.5439 | 1015.45 | 18.1 | 12.6625 | 0.188 | 8.33 | 1023.78 | -9 | 589.512 | 317.501 | 374.926 | -9 | 323.39 | 325.522 | 397.04 | 325.522 | -9 | 320.47 | -9 | 393.6 | -73.13 | 2 |  |  | 69.0337 | 12.0337 | -9
69.0355 | EQU | 2048 | 2012-03-09 | 0.035498 | 2012-03-09 | 0:51 | 38.0787 | -72.1402 | 12.83 | -9 | 1602.6 | 324.97 | -58.92 | -0.34 | 35.59 | 1023.6 | -0.01 | 1.65 | 121.36 | 72 | 968.93 | 9.89 | 9.9 | 9.89 | 0.64 | 6.12 | 24.62 | 12.6461 | 34.8114 | 12.5401 | 1015.29 | 18.1 | 12.5577 | 0.272 | 8.3 | 1023.59 | -9 | 589.515 | 317.501 | 374.928 | -9 | 324.97 | 327.112 | 397.04 | 327.112 | -9 | 320.82 | -9 | 393.57 | -72.74 | 2 |  |  | 69.0355 | 12.0355 | -9
69.0373 | EQU | 2048 | 2012-03-09 | 0.037257 | 2012-03-09 | 0:54 | 38.0903 | -72.1466 | 12.85 | -9 | 1603 | 324.97 | -58.87 | -0.34 | 35.55 | 1023.7 | -0.09 | 1.71 | 119.47 | 72 | 968.86 | 9.89 | 9.9 | 9.89 | 0.64 | 6.06 | 24.69 | 12.7098 | 34.8344 | 12.6132 | 1015.24 | 18.2 | 12.5406 | 0.309 | 8.37 | 1023.61 | -9 | 589.518 | 317.502 | 374.93 | -9 | 324.97 | 327.111 | 397.03 | 327.111 | -9 | 320.32 | -9 | 393.55 | -73.23 | 2 |  |  | 69.0373 | 12.0373 | -9
69.039 | EQU | 2048 | 2012-03-09 | 0.039016 | 2012-03-09 | 0:56 | 38.102 | -72.153 | 12.92 | -9 | 1606 | 325.67 | -59 | -0.34 | 35.49 | 1023.4 | -0.19 | 1.75 | 126.4 | 72 | 968.76 | 9.89 | 9.9 | 9.89 | 0.64 | 6 | 24.62 | 12.7973 | 34.859 | 12.6954 | 1015.25 | 18 | 12.6048 | 0.315 | 7.96 | 1023.21 | -9 | 589.52 | 317.503 | 374.933 | -9 | 325.67 | 327.814 | 397.03 | 327.814 | -9 | 320.78 | -9 | 393.52 | -72.74 | 2 |  |  | 69.039 | 12.039 | -9
69.0408 | EQU | 2048 | 2012-03-09 | 0.040775 | 2012-03-09 | 0:59 | 38.1137 | -72.1595 | 12.95 | -9 | 1607.3 | 325.91 | -58.58 | -0.34 | 35.44 | 1023.4 | -0.24 | 1.69 | 132.38 | 72 | 968.65 | 9.89 | 9.9 | 9.89 | 0.64 | 6 | 24.56 | 12.7746 | 34.8745 | 12.6693 | 1015.24 | 18.1 | 12.6855 | 0.264 | 7.92 | 1023.16 | -9 | 589.523 | 317.504 | 374.935 | -9 | 325.91 | 328.055 | 397.02 | 328.055 | -9 | 321.68 | -9 | 393.49 | -71.8 | 2 |  |  | 69.0408 | 12.0408 | -9
69.0425 | EQU | 2048 | 2012-03-09 | 0.042535 | 2012-03-09 | 1:01 | 38.1254 | -72.1658 | 12.98 | -9 | 1608.1 | 326.05 | -59.21 | -0.35 | 35.39 | 1023.3 | -0.51 | 1.69 | 121.29 | 72 | 968.54 | 9.89 | 9.9 | 9.89 | 0.64 | 5.87 | 24.62 | 12.8069 | 34.8873 | 12.7119 | 1015.16 | 18.3 | 12.6727 | 0.307 | 7.63 | 1022.79 | -9 | 589.525 | 317.504 | 374.938 | -9 | 326.05 | 328.194 | 397.01 | 328.194 | -9 | 321.11 | -9 | 393.45 | -72.34 | 2 |  |  | 69.0425 | 12.0425 | -9
69.0443 | EQU | 2048 | 2012-03-09 | 0.044282 | 2012-03-09 | 1:04 | 38.137 | -72.1722 | 13 | -9 | 1608.6 | 326.05 | -58.67 | -0.34 | 35.35 | 1023.5 | -0.41 | 1.71 | 129.93 | 72 | 968.54 | 9.89 | 9.9 | 9.89 | 0.64 | 5.75 | 24.44 | 12.8474 | 34.902 | 12.7524 | 1015.33 | 18.1 | 12.7065 | 0.293 | 7.76 | 1023.09 | -9 | 589.528 | 317.505 | 374.94 | -9 | 326.05 | 328.193 | 397.01 | 328.193 | -9 | 321.39 | -9 | 393.5 | -72.12 | 2 |  |  | 69.0443 | 12.0443 | -9
69.046 | EQU | 2048 | 2012-03-09 | 0.04603 | 2012-03-09 | 1:06 | 38.1484 | -72.1785 | 13.05 | -9 | 1608.9 | 326.12 | -58.92 | -0.34 | 35.29 | 1023.3 | -0.54 | 1.75 | 117.93 | 72 | 968.54 | 9.89 | 9.9 | 9.89 | 0.64 | 5.75 | 24.5 | 12.8934 | 34.9267 | 12.8004 | 1015.18 | 17.7 | 12.7475 | 0.303 | 7.58 | 1022.76 | -9 | 589.53 | 317.506 | 374.942 | -9 | 326.12 | 328.262 | 397 | 328.262 | -9 | 321.21 | -9 | 393.42 | -72.21 | 2 |  |  | 69.046 | 12.046 | -9
69.0478 | EQU | 2048 | 2012-03-09 | 0.047778 | 2012-03-09 | 1:09 | 38.16 | -72.1849 | 13.05 | -9 | 1603.9 | 325.08 | -58.96 | -0.34 | 35.24 | 1023.1 | -0.74 | 1.71 | 127.17 | 72 | 968.48 | 9.89 | 9.9 | 9.89 | 0.64 | 5.69 | 24.44 | 12.8717 | 34.9353 | 12.769 | 1015.05 | 18 | 12.7943 | 0.256 | 7.31 | 1022.36 | -9 | 589.533 | 317.507 | 374.945 | -9 | 325.08 | 327.213 | 397 | 327.213 | -9 | 320.7 | -9 | 393.35 | -72.66 | 2 |  |  | 69.0478 | 12.0478 | -9
69.0495 | EQU | 2048 | 2012-03-09 | 0.049525 | 2012-03-09 | 1:11 | 38.1716 | -72.1913 | 13.01 | -9 | 1596 | 323.32 | -58.87 | -0.34 | 35.19 | 1023.1 | -0.85 | 1.73 | 128.23 | 72 | 968.44 | 9.89 | 9.9 | 9.89 | 0.64 | 5.69 | 24.44 | 12.8487 | 34.9257 | 12.7469 | 1014.88 | 18.1 | 12.773 | 0.237 | 7.37 | 1022.25 | -9 | 589.535 | 317.507 | 374.947 | -9 | 323.32 | 325.439 | 396.99 | 325.439 | -9 | 319.19 | -9 | 393.29 | -74.1 | 2 |  |  | 69.0495 | 12.0495 | -9
69.0526 | STD2 | 2048 | 2012-03-09 | 0.052639 | 2012-03-09 | 1:16 | 38.1922 | -72.2028 | 12.97 | 593.64 | 2663.2 | 589.54 | -160.16 | -0.98 | 35.1 | 1023 | -0.48 | 1.78 | 66.06 | 72 | 968.23 | 9.89 | 9.9 | 9.89 | 0.64 | 5.94 | 24.37 | 12.7719 | 34.8904 | 12.6744 | 1014.71 | 18.1 | 12.7204 | 0.25 | 7.81 | 1022.52 | -4.1 | -9 | -9 | -9 | -9 | 589.54 | -9 | -9 | -9 | -9 | -9 | -9 | -9 | -9 | 2 |  |  | 69.0526 | 12.0526 | -9
69.0558 | STD3 | 2048 | 2012-03-09 | 0.055752 | 2012-03-09 | 1:20 | 38.2128 | -72.2146 | 12.96 | 319.82 | 1570.3 | 317.51 | -176.79 | -1.08 | 35 | 1023 | -0.28 | 1.74 | 64.08 | 72 | 968.19 | 9.89 | 9.9 | 9.89 | 0.64 | 5.94 | 24.37 | 12.8 | 34.8895 | 12.7018 | 1014.68 | 18.2 | 12.6844 | 0.276 | 8.04 | 1022.72 | -2.31 | -9 | -9 | -9 | -9 | 317.51 | -9 | -9 | -9 | -9 | -9 | -9 | -9 | -9 | 2 |  |  | 69.0557 | 12.0557 | -9
69.0588 | STD4-DRAIN | 18432 | 2012-03-09 | 0.058843 | 2012-03-09 | 1:25 | 38.2333 | -72.2263 | 12.98 | 377.14 | 1830.8 | 374.96 | -183.5 | -1.13 | 34.92 | 1022.9 | -0.21 | 1.8 | 66.11 | 72 | 967.93 | 9.89 | 9.9 | 9.89 | 0.64 | 5.69 | 24.06 | 12.8228 | 34.8981 | 12.7484 | 1014.63 | 18.2 | 12.7188 | 0.261 | 8.06 | 1022.69 | -2.18 | -9 | -9 | -9 | -9 | 374.96 | -9 | -9 | -9 | -9 | -9 | -9 | -9 | -9 | 2 |  |  | 69.0588 | 12.0588 | -9
69.0622 | ATM | 2048 | 2012-03-09 | 0.062222 | 2012-03-09 | 1:30 | 38.2557 | -72.2398 | 12.98 | -9 | 1912.1 | 394.21 | 10.25 | 0.06 | 34.83 | 1022.6 | 0.09 | 1.75 | 57.64 | 72 | 967.91 | 9.89 | 9.9 | 9.89 | 0.64 | 5.69 | 24.25 | 12.8256 | 34.9107 | 12.7235 | 1014.53 | 18.4 | 12.7381 | 0.242 | 8.16 | 1022.69 | -9 | 589.555 | 317.521 | 374.966 | -9 | 394.21 | 396.824 | -9 | -9 | 396.824 | -9 | 393 | -9 | -9 | 2 |  |  | 69.0622 | 12.0622 | -9
69.0636 | ATM | 2048 | 2012-03-09 | 0.0636 | 2012-03-09 | 1:32 | 38.2648 | -72.2456 | 12.96 | -9 | 1912.3 | 394.28 | 29.42 | 0.17 | 34.79 | 1022.5 | 0.1 | 1.76 | 57.43 | 72 | 967.91 | 9.89 | 9.9 | 9.89 | 0.64 | 5.94 | 24.25 | 12.8201 | 34.92 | 12.7253 | 1014.45 | 18.3 | 12.7279 | 0.232 | 8.15 | 1022.6 | -9 | 589.557 | 317.524 | 374.968 | -9 | 394.28 | 396.892 | -9 | -9 | 396.892 | -9 | 393.03 | -9 | -9 | 2 |  |  | 69.0636 | 12.0636 | -9
69.065 | ATM | 2048 | 2012-03-09 | 0.064965 | 2012-03-09 | 1:34 | 38.2736 | -72.2512 | 12.97 | -9 | 1912.5 | 394.37 | 44.87 | 0.26 | 34.75 | 1022.4 | 0.1 | 1.76 | 57.51 | 72 | 967.91 | 9.89 | 9.9 | 9.89 | 0.64 | 5.75 | 24.12 | 12.8026 | 34.9173 | 12.6999 | 1014.32 | 17.9 | 12.7245 | 0.245 | 8.18 | 1022.5 | -9 | 589.559 | 317.526 | 374.971 | -9 | 394.37 | 396.98 | -9 | -9 | 396.98 | -9 | 393.07 | -9 | -9 | 2 |  |  | 69.065 | 12.065 | -9
69.0663 | ATM | 2176 | 2012-03-09 | 0.066343 | 2012-03-09 | 1:36 | 38.2824 | -72.2571 | 12.96 | -9 | 1912.3 | 394.37 | 52.17 | 0.3 | 34.72 | 1022.3 | 0.07 | 1.75 | 57.73 | 72 | 967.89 | 9.89 | 9.9 | 9.89 | 0.64 | 5.81 | 24.19 | 12.8229 | 34.9214 | 12.7393 | 1014.37 | 18.2 | 12.711 | 0.249 | 8 | 1022.37 | -9 | 589.562 | 317.529 | 374.973 | -9 | 394.37 | 396.978 | -9 | -9 | 396.978 | -9 | 393.09 | -9 | -9 | 2 |  |  | 69.0663 | 12.0663 | -9
69.0677 | ATM | 2176 | 2012-03-09 | 0.067708 | 2012-03-09 | 1:37 | 38.2912 | -72.2627 | 13.02 | -9 | 1913.4 | 394.45 | 56.29 | 0.33 | 34.68 | 1022.6 | 0.07 | 1.77 | 57.51 | 72 | 967.83 | 9.89 | 9.9 | 9.89 | 0.64 | 5.81 | 24.19 | 12.8809 | 34.9543 | 12.7872 | 1014.37 | 18.1 | 12.7217 | 0.298 | 8.3 | 1022.67 | -9 | 589.564 | 317.531 | 374.975 | -9 | 394.45 | 397.056 | -9 | -9 | 397.056 | -9 | 393.17 | -9 | -9 | 2 |  |  | 69.0677 | 12.0677 | -9
69.0711 | EQU | 2048 | 2012-03-09 | 0.071123 | 2012-03-09 | 1:42 | 38.313 | -72.2769 | 13.15 | -9 | 1612.3 | 326.62 | -34.96 | -0.2 | 34.6 | 1022.2 | -0.37 | 1.78 | 132.74 | 72 | 967.59 | 9.89 | 9.9 | 9.89 | 0.64 | 6.06 | 24.06 | 13.0089 | 34.983 | 12.9128 | 1014.2 | 17.9 | 12.8404 | 0.31 | 7.63 | 1021.83 | -9 | 589.569 | 317.537 | 374.981 | -9 | 326.62 | 328.731 | 396.93 | 328.731 | -9 | 321.25 | -9 | 392.94 | -71.69 | 2 |  |  | 69.0711 | 12.0711 | -9
69.0729 | EQU | 2048 | 2012-03-09 | 0.07287 | 2012-03-09 | 1:45 | 38.324 | -72.2842 | 13.16 | -9 | 1622.1 | 328.64 | -42.87 | -0.25 | 34.56 | 1022.3 | -0.64 | 1.75 | 123.41 | 72 | 967.59 | 9.89 | 9.9 | 9.89 | 0.64 | 5.94 | 24 | 12.9968 | 34.9803 | 12.904 | 1014.15 | 17.7 | 12.9046 | 0.255 | 7.51 | 1021.66 | -9 | 589.572 | 317.54 | 374.985 | -9 | 328.64 | 330.762 | 396.93 | 330.762 | -9 | 323.92 | -9 | 392.89 | -68.97 | 2 |  |  | 69.0729 | 12.0729 | -9
69.0746 | EQU | 2048 | 2012-03-09 | 0.074618 | 2012-03-09 | 1:47 | 38.335 | -72.2914 | 13.17 | -9 | 1625.2 | 329.35 | -48.08 | -0.28 | 34.52 | 1022.1 | -0.64 | 1.74 | 121.63 | 72 | 967.59 | 9.89 | 9.9 | 9.89 | 0.64 | 5.69 | 23.94 | 13.0284 | 35.0092 | 12.9394 | 1014.05 | 17.7 | 12.9051 | 0.265 | 7.41 | 1021.46 | -9 | 589.575 | 317.543 | 374.988 | -9 | 329.35 | 331.475 | 396.93 | 331.475 | -9 | 324.42 | -9 | 392.85 | -68.43 | 2 |  |  | 69.0746 | 12.0746 | -9
69.0764 | EQU | 2048 | 2012-03-09 | 0.076377 | 2012-03-09 | 1:50 | 38.346 | -72.2987 | 13.2 | -9 | 1629.3 | 330.21 | -51.29 | -0.3 | 34.48 | 1022.1 | -0.7 | 1.74 | 118.26 | 72 | 967.55 | 9.89 | 9.9 | 9.89 | 0.64 | 5.62 | 23.94 | 13.0353 | 35.0109 | 12.9431 | 1013.97 | 17.6 | 12.9349 | 0.265 | 7.43 | 1021.4 | -9 | 589.578 | 317.546 | 374.991 | -9 | 330.21 | 332.338 | 396.92 | 332.338 | -9 | 325.24 | -9 | 392.8 | -67.57 | 2 |  |  | 69.0764 | 12.0764 | -9
69.0781 | EQU | 2048 | 2012-03-09 | 0.078125 | 2012-03-09 | 1:52 | 38.357 | -72.3058 | 13.19 | -9 | 1634.8 | 331.28 | -53.04 | -0.31 | 34.44 | 1022.2 | -0.61 | 1.76 | 119.47 | 72 | 967.47 | 9.89 | 9.9 | 9.89 | 0.64 | 5.69 | 23.87 | 13.0186 | 34.9916 | 12.9225 | 1014.08 | 17.6 | 12.9427 | 0.247 | 7.51 | 1021.59 | -9 | 589.58 | 317.549 | 374.994 | -9 | 331.28 | 333.412 | 396.92 | 333.412 | -9 | 326.6 | -9 | 392.84 | -66.24 | 2 |  |  | 69.0781 | 12.0781 | -9
69.0799 | EQU | 2048 | 2012-03-09 | 0.079873 | 2012-03-09 | 1:55 | 38.368 | -72.313 | 13.17 | -9 | 1639.1 | 332.2 | -54.21 | -0.32 | 34.39 | 1022.1 | -0.88 | 1.8 | 121.36 | 72 | 967.4 | 9.89 | 9.9 | 9.89 | 0.64 | 5.69 | 23.87 | 12.9771 | 34.9734 | 12.8744 | 1014 | 17.7 | 12.9252 | 0.245 | 7.22 | 1021.22 | -9 | 589.583 | 317.552 | 374.997 | -9 | 332.2 | 334.336 | 396.92 | 334.336 | -9 | 327.42 | -9 | 392.81 | -65.39 | 2 |  |  | 69.0799 | 12.0799 | -9
69.0816 | EQU | 2176 | 2012-03-09 | 0.08162 | 2012-03-09 | 1:58 | 38.379 | -72.3202 | 13.09 | -9 | 1642.9 | 332.96 | -55.04 | -0.32 | 34.35 | 1022.1 | -0.84 | 1.75 | 118.4 | 72 | 967.4 | 9.89 | 9.9 | 9.89 | 0.64 | 5.81 | 23.87 | 12.9086 | 34.9371 | 12.7992 | 1013.93 | 17.7 | 12.8805 | 0.21 | 7.33 | 1021.26 | -9 | 589.586 | 317.555 | 375 | -9 | 332.96 | 335.098 | 396.91 | 335.098 | -9 | 328.7 | -9 | 392.8 | -64.1 | 2 |  |  | 69.0816 | 12.0816 | -9
69.0834 | EQU | 2048 | 2012-03-09 | 0.083368 | 2012-03-09 | 2:00 | 38.3899 | -72.3273 | 13.04 | -9 | 1646 | 333.6 | -55.12 | -0.32 | 34.31 | 1022.1 | -1.03 | 1.75 | 119.94 | 72 | 967.3 | 9.89 | 9.9 | 9.89 | 0.64 | 6 | 23.81 | 12.8278 | 34.919 | 12.728 | 1013.99 | 17.5 | 12.8087 | 0.231 | 7.08 | 1021.07 | -9 | 589.589 | 317.558 | 375.003 | -9 | 333.6 | 335.74 | 396.91 | 335.74 | -9 | 328.98 | -9 | 392.84 | -63.87 | 2 |  |  | 69.0834 | 12.0834 | -9
69.0851 | EQU | 2048 | 2012-03-09 | 0.085127 | 2012-03-09 | 2:03 | 38.401 | -72.3345 | 12.99 | -9 | 1647 | 333.83 | -55.71 | -0.32 | 34.27 | 1022 | -0.89 | 1.75 | 114.44 | 72 | 967.28 | 9.89 | 9.9 | 9.89 | 0.64 | 6.06 | 23.75 | 12.8071 | 34.9226 | 12.7007 | 1013.96 | 17.8 | 12.737 | 0.253 | 7.15 | 1021.11 | -9 | 589.591 | 317.561 | 375.006 | -9 | 333.83 | 335.968 | 396.91 | 335.968 | -9 | 328.92 | -9 | 392.85 | -63.93 | 2 |  |  | 69.0851 | 12.0851 | -9
69.0869 | EQU | 2176 | 2012-03-09 | 0.086887 | 2012-03-09 | 2:05 | 38.4121 | -72.3415 | 12.98 | -9 | 1652.8 | 335.05 | -56.42 | -0.33 | 34.22 | 1021.9 | -0.95 | 1.74 | 122.66 | 72 | 967.28 | 9.89 | 9.9 | 9.89 | 0.64 | 6.06 | 23.81 | 12.822 | 34.9358 | 12.7431 | 1013.88 | 17.6 | 12.7039 | 0.276 | 7.07 | 1020.95 | -9 | 589.594 | 317.564 | 375.009 | -9 | 335.05 | 337.194 | 396.9 | 337.194 | -9 | 329.75 | -9 | 392.83 | -63.08 | 2 |  |  | 69.0869 | 12.0869 | -9
69.0886 | EQU | 2048 | 2012-03-09 | 0.088634 | 2012-03-09 | 2:08 | 38.4233 | -72.3485 | 13.02 | -9 | 1661.5 | 336.95 | -56.5 | -0.33 | 34.19 | 1021.9 | -1.2 | 1.75 | 120.07 | 72 | 967.28 | 9.89 | 9.9 | 9.89 | 0.64 | 5.87 | 23.75 | 12.8843 | 34.9584 | 12.8057 | 1013.8 | 17.9 | 12.7375 | 0.282 | 6.9 | 1020.7 | -9 | 589.597 | 317.567 | 375.012 | -9 | 336.95 | 339.105 | 396.9 | 339.105 | -9 | 331.44 | -9 | 392.79 | -61.35 | 2 |  |  | 69.0886 | 12.0886 | -9
69.0904 | EQU | 2048 | 2012-03-09 | 0.090394 | 2012-03-09 | 2:10 | 38.4346 | -72.3554 | 13.15 | -9 | 1672.8 | 339.42 | -56.37 | -0.33 | 34.15 | 1021.8 | -1.18 | 1.83 | 131.08 | 72 | 967.28 | 9.89 | 9.9 | 9.89 | 0.64 | 5.69 | 23.81 | 13.1176 | 35.0415 | 13.061 | 1013.76 | 17.9 | 12.7977 | 0.352 | 6.86 | 1020.62 | -9 | 589.6 | 317.571 | 375.015 | -9 | 339.42 | 341.589 | 396.9 | 341.589 | -9 | 332.82 | -9 | 392.74 | -59.93 | 2 |  |  | 69.0904 | 12.0904 | -9
69.0922 | EQU | 2176 | 2012-03-09 | 0.092153 | 2012-03-09 | 2:13 | 38.446 | -72.3623 | 13.65 | -9 | 1692 | 343.65 | -56.5 | -0.33 | 34.11 | 1021.6 | -1.05 | 1.83 | 122.66 | 72 | 967.28 | 9.89 | 9.9 | 9.89 | 0.64 | 5.69 | 23.75 | 13.6024 | 35.2427 | 13.5005 | 1013.61 | 17.8 | 13.0315 | 0.619 | 6.94 | 1020.55 | -9 | 589.602 | 317.574 | 375.018 | -9 | 343.65 | 345.847 | 396.89 | 345.847 | -9 | 333.01 | -9 | 392.6 | -59.58 | 2 |  |  | 69.0922 | 12.0922 | -9
69.0939 | EQU | 2048 | 2012-03-09 | 0.0939 | 2012-03-09 | 2:15 | 38.4572 | -72.3694 | 13.43 | -9 | 1699.4 | 345.3 | -56.75 | -0.33 | 34.07 | 1021.5 | -1.36 | 1.8 | 134.34 | 72 | 967.17 | 9.89 | 9.9 | 9.89 | 0.64 | 5.69 | 23.75 | 13.1352 | 35.154 | 13.0182 | 1013.47 | 17.9 | 13.4453 | -0.015 | 6.67 | 1020.14 | -9 | 589.605 | 317.577 | 375.021 | -9 | 345.3 | 347.506 | 396.89 | 347.506 | -9 | 343.64 | -9 | 392.39 | -48.75 | 2 |  |  | 69.0939 | 12.0939 | -9
69.0956 | EQU | 2048 | 2012-03-09 | 0.095648 | 2012-03-09 | 2:18 | 38.4684 | -72.3768 | 13.28 | -9 | 1665 | 337.74 | -56.58 | -0.33 | 34.03 | 1021.4 | -1.39 | 1.77 | 121.63 | 72 | 967.11 | 9.89 | 9.9 | 9.89 | 0.64 | 5.75 | 23.44 | 13.103 | 35.1648 | 13.0369 | 1013.28 | 18.1 | 13.0822 | 0.198 | 6.73 | 1020.01 | -9 | 589.608 | 317.58 | 375.024 | -9 | 337.74 | 339.888 | 396.89 | 339.888 | -9 | 333.09 | -9 | 392.44 | -59.35 | 2 |  |  | 69.0956 | 12.0956 | -9
69.0974 | EQU | 2176 | 2012-03-09 | 0.097396 | 2012-03-09 | 2:20 | 38.4794 | -72.384 | 13.32 | -9 | 1651.7 | 334.89 | -56.46 | -0.33 | 34 | 1021.2 | -1.38 | 1.79 | 121.36 | 72 | 967.02 | 9.89 | 9.9 | 9.89 | 0.64 | 5.94 | 23.69 | 13.1883 | 35.207 | 13.1556 | 1013.27 | 17.9 | 13.0344 | 0.286 | 6.55 | 1019.82 | -9 | 589.611 | 317.583 | 375.027 | -9 | 334.89 | 337.014 | 396.88 | 337.014 | -9 | 328.97 | -9 | 392.45 | -63.48 | 2 |  |  | 69.0974 | 12.0974 | -9
69.0991 | EQU-DRAIN | 2048 | 2012-03-09 | 0.099144 | 2012-03-09 | 2:23 | 38.4906 | -72.3913 | 13.45 | -9 | 1653.5 | 335.23 | -55.71 | -0.32 | 33.97 | 1021.3 | -1.46 | 1.82 | 127.38 | 72 | 966.98 | 9.89 | 9.9 | 9.89 | 0.64 | 6.06 | 23.56 | 13.5366 | 35.3405 | 13.4999 | 1013.09 | 18 | 13.1404 | 0.31 | 6.75 | 1019.84 | -9 | 589.613 | 317.586 | 375.03 | -9 | 335.23 | 337.354 | 396.88 | 337.354 | -9 | 328.94 | -9 | 392.34 | -63.4 | 2 |  |  | 69.0991 | 12.0991 | -9
69.1011 | EQU | 2048 | 2012-03-09 | 0.10115 | 2012-03-09 | 2:26 | 38.5035 | -72.3997 | 14 | -9 | 1682.3 | 341.58 | -55.83 | -0.32 | 33.94 | 1021.1 | -1.08 | 1.84 | 128.58 | 72 | 966.96 | 9.89 | 9.9 | 9.89 | 0.64 | 5.81 | 23.56 | 13.9306 | 35.4817 | 13.8716 | 1012.78 | 18.1 | 13.5051 | 0.495 | 7.24 | 1020.02 | -9 | 589.617 | 317.589 | 375.034 | -9 | 341.58 | 343.746 | 396.88 | 343.746 | -9 | 332.44 | -9 | 392.08 | -59.64 | 2 |  |  | 69.1011 | 12.1011 | -9
69.1029 | EQU | 2048 | 2012-03-09 | 0.10289 | 2012-03-09 | 2:28 | 38.5148 | -72.4069 | 14.11 | -9 | 1722.7 | 350.44 | -55.92 | -0.32 | 33.91 | 1021.1 | -1.21 | 1.79 | 132.16 | 72 | 966.96 | 9.89 | 9.9 | 9.89 | 0.64 | 6.06 | 23.5 | 13.9062 | 35.4667 | 13.7785 | 1012.94 | 18 | 13.8303 | 0.28 | 6.95 | 1019.89 | -9 | 589.619 | 317.592 | 375.037 | -9 | 350.44 | 352.667 | 396.87 | 352.667 | -9 | 344.11 | -9 | 392.02 | -47.91 | 2 |  |  | 69.1029 | 12.1029 | -9
69.1047 | EQU | 2048 | 2012-03-09 | 0.10465 | 2012-03-09 | 2:31 | 38.526 | -72.4141 | 13.89 | -9 | 1727.6 | 351.53 | -55.58 | -0.32 | 33.88 | 1021.1 | -1.13 | 1.78 | 116.67 | 72 | 967 | 9.89 | 9.9 | 9.89 | 0.64 | 6.06 | 23.62 | 13.3962 | 35.2318 | 13.1898 | 1012.92 | 17.7 | 13.7893 | 0.101 | 7.05 | 1019.97 | -9 | 589.622 | 317.595 | 375.04 | -9 | 351.53 | 353.762 | 396.87 | 353.762 | -9 | 347.9 | -9 | 392.02 | -44.12 | 2 |  |  | 69.1047 | 12.1046 | -9
69.1064 | EQU | 2176 | 2012-03-09 | 0.1064 | 2012-03-09 | 2:33 | 38.5371 | -72.421 | 13.25 | -9 | 1683.6 | 341.81 | -56.08 | -0.33 | 33.85 | 1021 | -1.23 | 1.78 | 122.73 | 72 | 967.02 | 9.89 | 9.9 | 9.89 | 0.64 | 5.94 | 23.56 | 12.8702 | 34.9891 | 12.7705 | 1012.93 | 17.6 | 13.2637 | -0.014 | 6.84 | 1019.77 | -9 | 589.625 | 317.598 | 375.043 | -9 | 341.81 | 343.968 | 396.87 | 343.968 | -9 | 340.04 | -9 | 392.22 | -52.17 | 2 |  |  | 69.1064 | 12.1064 | -9
69.1081 | EQU | 2048 | 2012-03-09 | 0.10815 | 2012-03-09 | 2:36 | 38.5481 | -72.428 | 13.15 | -9 | 1618.6 | 327.63 | -56.42 | -0.33 | 33.83 | 1021 | -1.18 | 1.74 | 132.38 | 72 | 966.98 | 9.89 | 9.9 | 9.89 | 0.64 | 5.69 | 23.56 | 13.0284 | 35.0624 | 13.0009 | 1012.77 | 17.8 | 12.8261 | 0.324 | 7.05 | 1019.82 | -9 | 589.628 | 317.602 | 375.046 | -9 | 327.63 | 329.683 | 396.86 | 329.683 | -9 | 321.35 | -9 | 392.31 | -70.97 | 2 |  |  | 69.1081 | 12.1081 | -9
69.1099 | EQU | 2048 | 2012-03-09 | 0.10991 | 2012-03-09 | 2:38 | 38.5592 | -72.435 | 13.27 | -9 | 1602 | 324.01 | -56.5 | -0.33 | 33.81 | 1021.1 | -1.41 | 1.77 | 123.14 | 72 | 966.96 | 9.89 | 9.9 | 9.89 | 0.64 | 5.69 | 23.5 | 13.0707 | 35.0895 | 13.158 | 1012.77 | 17.5 | 12.9728 | 0.297 | 6.92 | 1019.69 | -9 | 589.63 | 317.605 | 375.049 | -9 | 324.01 | 326.033 | 396.86 | 326.033 | -9 | 318.07 | -9 | 392.26 | -74.18 | 2 |  |  | 69.1099 | 12.1099 | -9
69.1117 | EQU | 2048 | 2012-03-09 | 0.11167 | 2012-03-09 | 2:41 | 38.5707 | -72.4412 | 13.44 | -9 | 1605.1 | 324.66 | -56.42 | -0.33 | 33.78 | 1021 | -1.41 | 1.77 | 124.72 | 72 | 966.96 | 9.89 | 9.9 | 9.89 | 0.64 | 5.69 | 23.5 | 13.0185 | 35.0777 | 12.994 | 1012.94 | 17.7 | 13.1399 | 0.3 | 6.65 | 1019.59 | -9 | 589.633 | 317.608 | 375.052 | -9 | 324.66 | 326.685 | 396.86 | 326.685 | -9 | 318.59 | -9 | 392.26 | -73.67 | 2 |  |  | 69.1117 | 12.1117 | -9
69.1134 | EQU | 2048 | 2012-03-09 | 0.11341 | 2012-03-09 | 2:43 | 38.5823 | -72.4471 | 13.51 | -9 | 1613.3 | 326.38 | -56.29 | -0.33 | 33.75 | 1021 | -1.23 | 1.79 | 135.15 | 72 | 966.9 | 9.89 | 9.9 | 9.89 | 0.64 | 5.75 | 23.5 | 13.2487 | 35.2029 | 13.1746 | 1012.87 | 17.9 | 13.0155 | 0.495 | 6.9 | 1019.77 | -9 | 589.636 | 317.611 | 375.055 | -9 | 326.38 | 328.414 | 396.85 | 328.414 | -9 | 317.69 | -9 | 392.27 | -74.59 | 2 |  |  | 69.1134 | 12.1134 | -9
69.1152 | EQU | 2048 | 2012-03-09 | 0.11516 | 2012-03-09 | 2:46 | 38.5937 | -72.4535 | 13.29 | -9 | 1620.1 | 327.82 | -56.25 | -0.33 | 33.72 | 1021.1 | -1.45 | 1.78 | 121.02 | 72 | 966.83 | 9.89 | 9.9 | 9.89 | 0.64 | 5.87 | 23.44 | 13.0612 | 35.1085 | 13.0037 | 1012.86 | 17.9 | 13.1505 | 0.139 | 6.79 | 1019.65 | -9 | 589.639 | 317.614 | 375.058 | -9 | 327.82 | 329.862 | 396.85 | 329.862 | -9 | 323.94 | -9 | 392.22 | -68.27 | 2 |  |  | 69.1151 | 12.1151 | -9
69.1169 | EQU | 2176 | 2012-03-09 | 0.11691 | 2012-03-09 | 2:48 | 38.6051 | -72.4599 | 13.28 | -9 | 1619.6 | 327.73 | -55.92 | -0.32 | 33.69 | 1020.9 | -1.51 | 1.75 | 121.29 | 72 | 966.77 | 9.89 | 9.9 | 9.89 | 0.64 | 6.06 | 23.44 | 12.7027 | 34.9644 | 12.5734 | 1012.8 | 17.7 | 13.0255 | 0.255 | 6.59 | 1019.39 | -9 | 589.642 | 317.617 | 375.061 | -9 | 327.73 | 329.768 | 396.85 | 329.768 | -9 | 322.2 | -9 | 392.24 | -70.04 | 2 |  |  | 69.1169 | 12.1169 | -9
69.1187 | EQU | 2048 | 2012-03-09 | 0.11867 | 2012-03-09 | 2:51 | 38.6165 | -72.4663 | 12.73 | -9 | 1601.5 | 323.85 | -56 | -0.33 | 33.67 | 1020.8 | -1.58 | 1.74 | 123.48 | 72 | 966.71 | 9.89 | 9.9 | 9.89 | 0.64 | 6.06 | 23.37 | 12.4406 | 34.8617 | 12.3332 | 1012.84 | 17.6 | 12.6231 | 0.107 | 6.38 | 1019.22 | -9 | 589.644 | 317.62 | 375.065 | -9 | 323.85 | 325.857 | 396.84 | 325.857 | -9 | 320.48 | -9 | 392.39 | -71.92 | 2 |  |  | 69.1187 | 12.1187 | -9
69.1204 | EQU | 2048 | 2012-03-09 | 0.12042 | 2012-03-09 | 2:53 | 38.6279 | -72.4726 | 12.62 | -9 | 1589 | 321.15 | -56.08 | -0.33 | 33.64 | 1020.8 | -1.63 | 1.76 | 121.5 | 72 | 966.64 | 9.89 | 9.9 | 9.89 | 0.64 | 5.94 | 23.31 | 12.4777 | 34.8683 | 12.3935 | 1012.74 | 17.8 | 12.3634 | 0.257 | 6.43 | 1019.17 | -9 | 589.647 | 317.623 | 375.068 | -9 | 321.15 | 323.134 | 396.84 | 323.134 | -9 | 315.81 | -9 | 392.44 | -76.63 | 2 |  |  | 69.1204 | 12.1204 | -9
69.1222 | EQU | 2176 | 2012-03-09 | 0.12218 | 2012-03-09 | 2:56 | 38.6395 | -72.4786 | 12.68 | -9 | 1592.2 | 321.8 | -56.67 | -0.33 | 33.61 | 1020.8 | -1.37 | 1.77 | 120.41 | 72 | 966.64 | 9.89 | 9.9 | 9.89 | 0.64 | 5.69 | 23.31 | 12.4868 | 34.8618 | 12.366 | 1012.64 | 18 | 12.3855 | 0.294 | 6.79 | 1019.43 | -9 | 589.65 | 317.626 | 375.071 | -9 | 321.8 | 323.786 | 396.84 | 323.786 | -9 | 316 | -9 | 392.39 | -76.39 | 2 |  |  | 69.1222 | 12.1222 | -9
69.1239 | EQU | 2048 | 2012-03-09 | 0.12394 | 2012-03-09 | 2:58 | 38.6513 | -72.4841 | 12.61 | -9 | 1585.2 | 320.32 | -56.5 | -0.33 | 33.58 | 1020.7 | -1.49 | 1.78 | 119.2 | 72 | 966.62 | 9.89 | 9.9 | 9.89 | 0.64 | 5.62 | 23.31 | 11.6797 | 34.3807 | 11.4329 | 1012.61 | 17.6 | 12.369 | 0.241 | 6.6 | 1019.21 | -9 | 589.653 | 317.629 | 375.074 | -9 | 320.32 | 322.292 | 396.83 | 322.292 | -9 | 315.21 | -9 | 392.38 | -77.17 | 2 |  |  | 69.1239 | 12.1239 | -9
69.1257 | EQU | 2048 | 2012-03-09 | 0.12568 | 2012-03-09 | 3:01 | 38.6629 | -72.4899 | 11.76 | -9 | 1516.5 | 305.78 | -56.62 | -0.33 | 33.55 | 1020.7 | -1.49 | 1.75 | 123.27 | 72 | 966.58 | 9.89 | 9.9 | 9.89 | 0.64 | 5.69 | 23.25 | 11.9749 | 34.607 | 12.0715 | 1012.54 | 18 | 11.5546 | 0.205 | 6.67 | 1019.21 | -9 | 589.655 | 317.632 | 375.077 | -9 | 305.78 | 307.643 | 396.83 | 307.643 | -9 | 301.56 | -9 | 392.63 | -91.08 | 2 |  |  | 69.1257 | 12.1257 | -9
69.1274 | EQU | 2176 | 2012-03-09 | 0.12743 | 2012-03-09 | 3:04 | 38.6746 | -72.4962 | 12.7 | -9 | 1504.5 | 303.31 | -56.87 | -0.33 | 33.52 | 1020.5 | -1.49 | 1.79 | 123.14 | 72 | 966.43 | 9.89 | 9.9 | 9.89 | 0.64 | 5.75 | 23.31 | 12.6114 | 34.9057 | 11.942 | 1012.3 | 18.1 | 11.9899 | 0.71 | 6.71 | 1019.01 | -9 | 589.658 | 317.635 | 375.08 | -9 | 303.31 | 305.152 | 396.83 | 305.152 | -9 | 292.5 | -9 | 392.39 | -99.89 | 2 |  |  | 69.1274 | 12.1274 | -9
69.1292 | EQU | 2048 | 2012-03-09 | 0.12918 | 2012-03-09 | 3:06 | 38.6862 | -72.5024 | 11.19 | -9 | 1494.2 | 301.19 | -56.42 | -0.33 | 33.49 | 1020.4 | -1.69 | 1.8 | 124.59 | 72 | 966.33 | 9.89 | 9.9 | 9.89 | 0.64 | 5.94 | 23.37 | 10.6362 | 33.9632 | 10.454 | 1012.31 | 18 | 11.9592 | -0.769 | 6.4 | 1018.71 | -9 | 589.661 | 317.638 | 375.083 | -9 | 301.19 | 303.014 | 396.82 | 303.014 | -9 | 309.51 | -9 | 392.4 | -82.89 | 3 | anomalous DT |  | 69.1292 | 12.12917;anomalous DT | -9
69.1309 | EQU | 2048 | 2012-03-09 | 0.13093 | 2012-03-09 | 3:09 | 38.6977 | -72.5086 | 10.62 | -9 | 1417.5 | 285.38 | -56.67 | -0.33 | 33.47 | 1020.5 | -1.58 | 1.82 | 116.21 | 72 | 966.33 | 9.89 | 9.9 | 9.89 | 0.64 | 6.06 | 23.19 | 10.2144 | 33.8124 | 10.0681 | 1012.16 | 18 | 10.6526 | -0.033 | 6.76 | 1018.92 | -9 | 589.664 | 317.641 | 375.086 | -9 | 285.38 | 287.086 | 396.82 | 287.086 | -9 | 284.43 | -9 | 392.77 | -108.33 | 2 |  |  | 69.1309 | 12.1309 | -9
69.1327 | EQU | 2048 | 2012-03-09 | 0.13269 | 2012-03-09 | 3:11 | 38.7093 | -72.5149 | 10.46 | -9 | 1380.6 | 277.94 | -57.17 | -0.33 | 33.44 | 1020.3 | -1.73 | 1.87 | 131.66 | 72 | 966.33 | 9.89 | 9.9 | 9.89 | 0.64 | 6.06 | 23 | 10.116 | 33.7618 | 9.9428 | 1011.99 | 17.7 | 10.1107 | 0.349 | 6.58 | 1018.57 | -9 | 589.667 | 317.644 | 375.089 | -9 | 277.94 | 279.589 | 396.82 | 279.589 | -9 | 272.51 | -9 | 392.86 | -120.36 | 2 |  |  | 69.1327 | 12.1327 | -9
69.1344 | EQU | 2048 | 2012-03-09 | 0.13443 | 2012-03-09 | 3:14 | 38.7208 | -72.5211 | 10.28 | -9 | 1372.5 | 276.33 | -57.58 | -0.33 | 33.41 | 1020.2 | -1.79 | 1.82 | 131.37 | 72 | 966.22 | 9.89 | 9.9 | 9.89 | 0.64 | 5.87 | 23.12 | 10.1524 | 33.8176 | 10.0716 | 1012.12 | 17.9 | 9.9591 | 0.321 | 6.29 | 1018.41 | -9 | 589.669 | 317.647 | 375.092 | -9 | 276.33 | 277.964 | 396.81 | 277.964 | -9 | 271.24 | -9 | 392.96 | -121.72 | 2 |  |  | 69.1344 | 12.1344 | -9
69.1362 | EQU | 2048 | 2012-03-09 | 0.13619 | 2012-03-09 | 3:16 | 38.7323 | -72.5273 | 10.46 | -9 | 1391.3 | 280.23 | -57.79 | -0.34 | 33.38 | 1019.8 | -1.68 | 1.85 | 125.84 | 72 | 966.09 | 9.89 | 9.9 | 9.89 | 0.64 | 5.69 | 23 | 10.3134 | 33.9048 | 10.212 | 1011.74 | 17.8 | 10.0552 | 0.405 | 6.38 | 1018.12 | -9 | 589.672 | 317.651 | 375.095 | -9 | 280.23 | 281.889 | 396.81 | 281.889 | -9 | 273.98 | -9 | 392.78 | -118.8 | 2 |  |  | 69.1362 | 12.1362 | -9
69.1379 | EQU | 2048 | 2012-03-09 | 0.13794 | 2012-03-09 | 3:19 | 38.7437 | -72.5334 | 10.5 | -9 | 1423.5 | 286.66 | -58.46 | -0.34 | 33.35 | 1020 | -1.64 | 1.78 | 128.51 | 72 | 966.01 | 9.89 | 9.9 | 9.89 | 0.64 | 5.62 | 22.87 | 10.231 | 33.8379 | 10.0247 | 1011.81 | 17.8 | 10.1942 | 0.306 | 6.55 | 1018.36 | -9 | 589.675 | 317.654 | 375.098 | -9 | 286.66 | 288.363 | 396.81 | 288.363 | -9 | 281.51 | -9 | 392.76 | -111.25 | 2 |  |  | 69.1379 | 12.1379 | -9
69.1397 | EQU | 2048 | 2012-03-09 | 0.13969 | 2012-03-09 | 3:21 | 38.7552 | -72.5392 | 10.09 | -9 | 1416.1 | 285.14 | -58.25 | -0.34 | 33.32 | 1020 | -1.57 | 1.76 | 131.8 | 72 | 965.88 | 9.89 | 9.9 | 9.89 | 0.64 | 5.62 | 23 | 9.8819 | 33.6791 | 9.7803 | 1011.71 | 17.6 | 10.0474 | 0.043 | 6.72 | 1018.43 | -9 | 589.678 | 317.657 | 375.101 | -9 | 285.14 | 286.829 | 396.8 | 286.829 | -9 | 283.25 | -9 | 392.76 | -109.51 | 2 |  |  | 69.1397 | 12.1397 | -9
69.1414 | EQU-DRAIN | 2048 | 2012-03-09 | 0.14145 | 2012-03-09 | 3:24 | 38.7668 | -72.545 | 10.12 | -9 | 1376.1 | 277.06 | -59.04 | -0.34 | 33.29 | 1019.8 | -1.61 | 1.79 | 123.55 | 72 | 965.73 | 9.89 | 9.9 | 9.89 | 0.64 | 5.81 | 23 | 9.9595 | 33.6915 | 9.8767 | 1011.69 | 17.6 | 9.8098 | 0.31 | 6.5 | 1018.19 | -9 | 589.68 | 317.66 | 375.104 | -9 | 277.06 | 278.687 | 396.8 | 278.687 | -9 | 272.04 | -9 | 392.82 | -120.78 | 2 |  |  | 69.1415 | 12.1415 | -9
69.1434 | EQU | 2048 | 2012-03-09 | 0.14344 | 2012-03-09 | 3:27 | 38.7798 | -72.5517 | 10.22 | -9 | 1350.9 | 272.05 | -58.62 | -0.34 | 33.25 | 1019.7 | -1.59 | 1.81 | 122.38 | 72 | 965.69 | 9.89 | 9.9 | 9.89 | 0.65 | 5.75 | 22.75 | 10.1411 | 33.7455 | 10.0492 | 1011.52 | 17.6 | 9.8782 | 0.342 | 6.59 | 1018.11 | -9 | 589.683 | 317.663 | 375.108 | -9 | 272.05 | 273.637 | 396.8 | 273.637 | -9 | 266.72 | -9 | 392.73 | -126.01 | 2 |  |  | 69.1434 | 12.1434 | -9
69.1452 | EQU | 2048 | 2012-03-09 | 0.14519 | 2012-03-09 | 3:29 | 38.7912 | -72.5575 | 10.3 | -9 | 1350.3 | 271.89 | -58.62 | -0.34 | 33.21 | 1019.7 | -1.44 | 1.75 | 128.16 | 72 | 965.69 | 9.89 | 9.9 | 9.89 | 0.64 | 5.94 | 22.87 | 9.9996 | 33.692 | 9.8945 | 1011.5 | 17.6 | 10.0299 | 0.27 | 6.76 | 1018.26 | -9 | 589.686 | 317.666 | 375.111 | -9 | 271.89 | 273.473 | 396.79 | 273.473 | -9 | 267.39 | -9 | 392.67 | -125.28 | 2 |  |  | 69.1452 | 12.1452 | -9
69.1469 | EQU | 2176 | 2012-03-09 | 0.14694 | 2012-03-09 | 3:32 | 38.8028 | -72.5634 | 9.98 | -9 | 1353.1 | 272.45 | -59.42 | -0.35 | 33.18 | 1019.6 | -1.33 | 1.78 | 122.38 | 72 | 965.65 | 9.89 | 9.9 | 9.89 | 0.64 | 6.06 | 22.81 | 9.7489 | 33.5993 | 9.6393 | 1011.43 | 18 | 9.915 | 0.065 | 6.84 | 1018.27 | -9 | 589.689 | 317.669 | 375.114 | -9 | 272.45 | 274.033 | 396.79 | 274.033 | -9 | 270.34 | -9 | 392.68 | -122.34 | 2 |  |  | 69.1469 | 12.1469 | -9
69.1487 | EQU | 2048 | 2012-03-09 | 0.1487 | 2012-03-09 | 3:34 | 38.8144 | -72.5693 | 9.88 | -9 | 1362 | 274.18 | -59.37 | -0.35 | 33.15 | 1019.6 | -1.43 | 1.78 | 133.47 | 72 | 965.5 | 9.89 | 9.9 | 9.89 | 0.65 | 5.94 | 22.69 | 9.6824 | 33.5729 | 9.5778 | 1011.35 | 17.6 | 9.669 | 0.211 | 6.82 | 1018.17 | -9 | 589.692 | 317.672 | 375.117 | -9 | 274.18 | 275.773 | 396.79 | 275.773 | -9 | 270.37 | -9 | 392.72 | -122.34 | 2 |  |  | 69.1487 | 12.1487 | -9
69.1505 | EQU | 2048 | 2012-03-09 | 0.15045 | 2012-03-09 | 3:37 | 38.8257 | -72.5752 | 9.85 | -9 | 1368.4 | 275.5 | -60.54 | -0.35 | 33.11 | 1019.4 | -1.61 | 1.82 | 119.94 | 72 | 965.38 | 9.89 | 9.9 | 9.89 | 0.65 | 5.62 | 22.69 | 9.6321 | 33.5869 | 9.5333 | 1011.39 | 17.5 | 9.5855 | 0.264 | 6.4 | 1017.79 | -9 | 589.695 | 317.675 | 375.12 | -9 | 275.5 | 277.099 | 396.78 | 277.099 | -9 | 270.97 | -9 | 392.75 | -121.79 | 2 |  |  | 69.1505 | 12.1504 | -9
69.1522 | EQU | 2176 | 2012-03-09 | 0.15221 | 2012-03-09 | 3:39 | 38.8373 | -72.5809 | 9.84 | -9 | 1397.1 | 281.18 | -60.25 | -0.35 | 33.07 | 1019.6 | -1.51 | 1.79 | 117.46 | 72 | 965.31 | 9.89 | 9.9 | 9.89 | 0.64 | 5.62 | 22.69 | 9.7016 | 33.6233 | 9.6288 | 1011.42 | 17.8 | 9.5389 | 0.301 | 6.67 | 1018.09 | -9 | 589.697 | 317.678 | 375.123 | -9 | 281.18 | 282.817 | 396.78 | 282.817 | -9 | 276.21 | -9 | 392.78 | -116.56 | 2 |  |  | 69.1522 | 12.1522 | -9
69.154 | EQU | 2048 | 2012-03-09 | 0.15396 | 2012-03-09 | 3:42 | 38.8488 | -72.5865 | 9.93 | -9 | 1427.4 | 287.36 | -60.5 | -0.35 | 33.03 | 1019.4 | -1.55 | 1.81 | 121.77 | 72 | 965.12 | 9.89 | 9.9 | 9.89 | 0.65 | 5.62 | 22.62 | 9.7186 | 33.6125 | 9.6223 | 1011.17 | 17.5 | 9.6167 | 0.313 | 6.68 | 1017.85 | -9 | 589.7 | 317.682 | 375.126 | -9 | 287.36 | 289.039 | 396.77 | 289.039 | -9 | 282.06 | -9 | 392.65 | -110.59 | 2 |  |  | 69.1539 | 12.154 | -9
69.1557 | EQU | 2048 | 2012-03-09 | 0.15571 | 2012-03-09 | 3:44 | 38.8603 | -72.5923 | 9.96 | -9 | 1450 | 291.93 | -60.46 | -0.35 | 32.99 | 1019.4 | -1.79 | 1.91 | 122.18 | 72 | 965.06 | 9.89 | 9.9 | 9.89 | 0.65 | 5.81 | 22.44 | 9.8298 | 33.6421 | 9.7482 | 1011.13 | 17.8 | 9.6232 | 0.337 | 6.48 | 1017.61 | -9 | 589.703 | 317.685 | 375.129 | -9 | 291.93 | 293.639 | 396.77 | 293.639 | -9 | 286.19 | -9 | 392.63 | -106.44 | 2 |  |  | 69.1557 | 12.1557 | -9
69.1575 | EQU | 2048 | 2012-03-09 | 0.15745 | 2012-03-09 | 3:47 | 38.8719 | -72.5981 | 10.09 | -9 | 1470.4 | 296.17 | -60.71 | -0.35 | 32.95 | 1019.2 | -1.56 | 1.82 | 116.21 | 72 | 964.97 | 9.89 | 9.9 | 9.89 | 0.65 | 6.06 | 22.5 | 9.9528 | 33.6778 | 9.861 | 1011.01 | 17.7 | 9.7328 | 0.357 | 6.63 | 1017.64 | -9 | 589.706 | 317.688 | 375.132 | -9 | 296.17 | 297.907 | 396.77 | 297.907 | -9 | 290.08 | -9 | 392.55 | -102.47 | 2 |  |  | 69.1574 | 12.1575 | -9
69.1592 | EQU | 2048 | 2012-03-09 | 0.1592 | 2012-03-09 | 3:49 | 38.8835 | -72.6042 | 10.15 | -9 | 1487.2 | 299.63 | -60.67 | -0.35 | 32.91 | 1019.1 | -1.54 | 1.79 | 130.94 | 72 | 964.85 | 9.89 | 9.9 | 9.89 | 0.65 | 5.81 | 22.5 | 10.0071 | 33.6823 | 9.9072 | 1011 | 17.9 | 9.8468 | 0.303 | 6.56 | 1017.56 | -9 | 589.708 | 317.691 | 375.135 | -9 | 299.63 | 301.389 | 396.76 | 301.389 | -9 | 294.1 | -9 | 392.51 | -98.4 | 2 |  |  | 69.1592 | 12.1592 | -9
69.161 | EQU | 2048 | 2012-03-09 | 0.16096 | 2012-03-09 | 3:52 | 38.8954 | -72.6102 | 10.15 | -9 | 1492.4 | 300.73 | -61.58 | -0.36 | 32.87 | 1019 | -1.73 | 1.78 | 124.1 | 72 | 964.76 | 9.89 | 9.9 | 9.89 | 0.65 | 5.62 | 22.56 | 9.9225 | 33.637 | 9.8035 | 1010.98 | 18.3 | 9.9013 | 0.249 | 6.29 | 1017.27 | -9 | 589.711 | 317.694 | 375.138 | -9 | 300.73 | 302.494 | 396.76 | 302.494 | -9 | 295.78 | -9 | 392.48 | -96.7 | 2 |  |  | 69.1609 | 12.1609 | -9
69.1627 | EQU | 2048 | 2012-03-09 | 0.16272 | 2012-03-09 | 3:54 | 38.9073 | -72.6156 | 10.03 | -9 | 1482.9 | 298.7 | -61.5 | -0.36 | 32.83 | 1019 | -1.74 | 1.78 | 120.75 | 72 | 964.74 | 9.89 | 9.9 | 9.89 | 0.65 | 5.62 | 22.5 | 9.8344 | 33.5798 | 9.7232 | 1010.71 | 18 | 9.8161 | 0.214 | 6.55 | 1017.26 | -9 | 589.714 | 317.697 | 375.141 | -9 | 298.7 | 300.446 | 396.76 | 300.446 | -9 | 294.23 | -9 | 392.4 | -98.17 | 2 |  |  | 69.1627 | 12.1627 | -9
69.1645 | EQU | 2048 | 2012-03-09 | 0.16447 | 2012-03-09 | 3:57 | 38.9194 | -72.6209 | 9.95 | -9 | 1473.8 | 296.8 | -61.37 | -0.36 | 32.78 | 1018.9 | -1.68 | 1.86 | 131.94 | 72 | 964.74 | 9.89 | 9.9 | 9.89 | 0.65 | 5.75 | 22.5 | 9.7358 | 33.5531 | 9.6077 | 1010.83 | 18.1 | 9.7329 | 0.217 | 6.39 | 1017.22 | -9 | 589.717 | 317.7 | 375.144 | -9 | 296.8 | 298.529 | 396.75 | 298.529 | -9 | 292.32 | -9 | 392.46 | -100.14 | 2 |  |  | 69.1645 | 12.1645 | -9
69.1662 | EQU | 2048 | 2012-03-09 | 0.16622 | 2012-03-09 | 3:59 | 38.9312 | -72.6264 | 9.84 | -9 | 1478.7 | 297.83 | -61.42 | -0.36 | 32.74 | 1018.8 | -1.46 | 1.96 | 111.85 | 72 | 964.72 | 9.89 | 9.9 | 9.89 | 0.65 | 5.94 | 22.5 | 9.6067 | 33.5221 | 9.4991 | 1010.82 | 18 | 9.6223 | 0.218 | 6.52 | 1017.34 | -9 | 589.719 | 317.703 | 375.148 | -9 | 297.83 | 299.563 | 396.75 | 299.563 | -9 | 293.38 | -9 | 392.49 | -99.11 | 2 |  |  | 69.1662 | 12.1662 | -9
69.1698 | STD1 | 2176 | 2012-03-09 | 0.16977 | 2012-03-09 | 4:04 | 38.9557 | -72.637 | 9.94 | 0 | -364.65 | -1.89 | -162.75 | -0.99 | 32.67 | 1018.8 | -1.25 | 1.65 | 92.17 | 72 | 964.74 | 9.89 | 9.9 | 9.89 | 0.65 | 5.94 | 22.5 | 9.5635 | 33.5091 | 9.4605 | 1010.52 | 18.3 | 9.482 | 0.458 | 7.03 | 1017.55 | -1.89 | -9 | -9 | -9 | -9 | -1.89 | -9 | -9 | -9 | -9 | -9 | -9 | -9 | -9 | 2 |  |  | 69.1698 | 12.1698 | -9
69.1729 | STD2 | 2048 | 2012-03-09 | 0.17287 | 2012-03-09 | 4:09 | 38.9773 | -72.6461 | 9.83 | 593.64 | 2667.5 | 589.73 | -174.66 | -1.07 | 32.61 | 1018.6 | -1.13 | 1.65 | 66.79 | 72 | 964.74 | 9.89 | 9.9 | 9.89 | 0.65 | 6.06 | 22.44 | 9.6231 | 33.5452 | 9.5291 | 1010.3 | 18.2 | 9.4856 | 0.344 | 7.17 | 1017.47 | -3.91 | -9 | -9 | -9 | -9 | 589.73 | -9 | -9 | -9 | -9 | -9 | -9 | -9 | -9 | 2 |  |  | 69.1729 | 12.1729 | -9
69.176 | STD3 | 2048 | 2012-03-09 | 0.17597 | 2012-03-09 | 4:13 | 38.9985 | -72.6564 | 9.89 | 319.82 | 1574.2 | 317.72 | -180.66 | -1.11 | 32.55 | 1018.2 | -0.95 | 1.7 | 64.75 | 72 | 964.62 | 9.89 | 9.9 | 9.89 | 0.65 | 5.69 | 22.12 | 9.8117 | 33.6268 | 9.7337 | 1010.15 | 18.4 | 9.6031 | 0.287 | 7.1 | 1017.25 | -2.1 | -9 | -9 | -9 | -9 | 317.72 | -9 | -9 | -9 | -9 | -9 | -9 | -9 | -9 | 2 |  |  | 69.176 | 12.176 | -9
69.1791 | STD4 | 2048 | 2012-03-09 | 0.17907 | 2012-03-09 | 4:18 | 39.0193 | -72.6672 | 10 | 377.14 | 1834.9 | 375.17 | -185.66 | -1.14 | 32.49 | 1018.3 | -0.78 | 1.76 | 67.25 | 72 | 964.47 | 9.89 | 9.9 | 9.89 | 0.65 | 5.56 | 22.44 | 9.7517 | 33.5905 | 9.6415 | 1010.01 | 18.1 | 9.7 | 0.3 | 7.51 | 1017.52 | -1.97 | -9 | -9 | -9 | -9 | 375.17 | -9 | -9 | -9 | -9 | -9 | -9 | -9 | -9 | 2 |  |  | 69.1791 | 12.1791 | -9
69.1822 | ATM | 2048 | 2012-03-09 | 0.18219 | 2012-03-09 | 4:22 | 39.0401 | -72.6778 | 9.9 | -9 | 1915.3 | 394.14 | -17.42 | -0.1 | 32.43 | 1018.2 | -0.75 | 1.69 | 57.56 | 72 | 964.4 | 9.89 | 9.9 | 9.89 | 0.65 | 5.62 | 22.12 | 9.6386 | 33.5581 | 9.5341 | 1009.94 | 17.9 | 9.602 | 0.298 | 7.51 | 1017.45 | -9 | 589.784 | 317.734 | 375.18 | -9 | 394.14 | 396.535 | -9 | -9 | 396.535 | -9 | 391.94 | -9 | -9 | 2 |  |  | 69.1822 | 12.1822 | -9
69.1836 | ATM | 2048 | 2012-03-09 | 0.18355 | 2012-03-09 | 4:24 | 39.0493 | -72.6825 | 9.82 | -9 | 1914.8 | 394.23 | 6 | 0.03 | 32.4 | 1017.8 | -0.75 | 1.8 | 57.22 | 72 | 964.38 | 9.89 | 9.9 | 9.89 | 0.65 | 6 | 22.06 | 9.5942 | 33.5155 | 9.4877 | 1009.85 | 18.3 | 9.5555 | 0.264 | 7.2 | 1017.05 | -9 | 589.791 | 317.738 | 375.184 | -9 | 394.23 | 396.621 | -9 | -9 | 396.621 | -9 | 392 | -9 | -9 | 2 |  |  | 69.1835 | 12.1835 | -9
69.1849 | ATM | 2176 | 2012-03-09 | 0.18493 | 2012-03-09 | 4:26 | 39.0585 | -72.6869 | 9.76 | -9 | 1915.7 | 394.34 | 22.92 | 0.13 | 32.37 | 1018 | -0.7 | 1.75 | 57.3 | 72 | 964.36 | 9.89 | 9.9 | 9.89 | 0.65 | 5.56 | 22.06 | 9.5796 | 33.4873 | 9.4777 | 1009.7 | 17.6 | 9.5077 | 0.252 | 7.6 | 1017.3 | -9 | 589.799 | 317.741 | 375.188 | -9 | 394.34 | 396.728 | -9 | -9 | 396.728 | -9 | 392.06 | -9 | -9 | 2 |  |  | 69.1849 | 12.1849 | -9
69.1863 | ATM | 2048 | 2012-03-09 | 0.1863 | 2012-03-09 | 4:28 | 39.0675 | -72.6914 | 9.75 | -9 | 1915.8 | 394.45 | 31.04 | 0.18 | 32.34 | 1017.7 | -0.68 | 1.67 | 57.81 | 72 | 964.3 | 9.89 | 9.9 | 9.89 | 0.65 | 6.06 | 22.12 | 9.5607 | 33.4611 | 9.4489 | 1009.74 | 17.7 | 9.482 | 0.268 | 7.28 | 1017.02 | -9 | 589.807 | 317.744 | 375.192 | -9 | 394.45 | 396.834 | -9 | -9 | 396.834 | -9 | 392.19 | -9 | -9 | 2 |  |  | 69.1863 | 12.1863 | -9
69.1877 | ATM | 2048 | 2012-03-09 | 0.18767 | 2012-03-09 | 4:30 | 39.0766 | -72.696 | 9.72 | -9 | 1915.9 | 394.48 | 35.21 | 0.2 | 32.31 | 1017.7 | -0.63 | 1.7 | 57.51 | 72 | 964.24 | 9.89 | 9.9 | 9.89 | 0.65 | 5.62 | 22 | 9.5214 | 33.4533 | 9.41 | 1009.64 | 18 | 9.4618 | 0.258 | 7.43 | 1017.07 | -9 | 589.815 | 317.747 | 375.197 | -9 | 394.48 | 396.859 | -9 | -9 | 396.859 | -9 | 392.18 | -9 | -9 | 2 |  |  | 69.1877 | 12.1877 | -9
69.1911 | EQU | 2176 | 2012-03-09 | 0.19108 | 2012-03-09 | 4:35 | 39.0993 | -72.7073 | 10.06 | -9 | 1567.6 | 316.45 | -42.46 | -0.24 | 32.24 | 1017.6 | -0.96 | 1.63 | 114.96 | 72 | 964.11 | 9.89 | 9.9 | 9.89 | 0.65 | 5.94 | 21.94 | 9.9203 | 33.66 | 9.8431 | 1009.48 | 17.8 | 9.5933 | 0.467 | 7.16 | 1016.64 | -9 | 589.835 | 317.755 | 375.207 | -9 | 316.45 | 318.269 | 396.71 | 318.269 | -9 | 308.17 | -9 | 391.93 | -83.76 | 2 |  |  | 69.1911 | 12.1911 | -9
69.1928 | EQU | 2048 | 2012-03-09 | 0.19284 | 2012-03-09 | 4:38 | 39.1112 | -72.7131 | 10.42 | -9 | 1584.6 | 320.05 | -47.54 | -0.27 | 32.21 | 1017.5 | -1.02 | 1.76 | 118.06 | 72 | 964.11 | 9.89 | 9.9 | 9.89 | 0.65 | 5.56 | 22 | 10.4354 | 33.9765 | 10.354 | 1009.36 | 18.2 | 9.8137 | 0.606 | 7.12 | 1016.48 | -9 | 589.845 | 317.759 | 375.212 | -9 | 320.05 | 321.891 | 396.71 | 321.891 | -9 | 309.71 | -9 | 391.82 | -82.11 | 2 |  |  | 69.1928 | 12.1928 | -9
69.1946 | EQU | 2048 | 2012-03-09 | 0.19458 | 2012-03-09 | 4:40 | 39.1229 | -72.719 | 10.5 | -9 | 1611.5 | 325.71 | -51.87 | -0.3 | 32.17 | 1017.7 | -1.32 | 1.71 | 124.1 | 72 | 964.11 | 9.89 | 9.9 | 9.89 | 0.65 | 5.62 | 21.94 | 10.2614 | 33.8703 | 10.1417 | 1009.36 | 18 | 10.2888 | 0.211 | 7.02 | 1016.38 | -9 | 589.855 | 317.763 | 375.218 | -9 | 325.71 | 327.586 | 396.71 | 327.586 | -9 | 320.45 | -9 | 391.67 | -71.22 | 2 |  |  | 69.1946 | 12.1946 | -9
69.1963 | EQU | 2176 | 2012-03-09 | 0.19633 | 2012-03-09 | 4:43 | 39.1347 | -72.7249 | 10.3803 | -9 | 1639.6 | 331.77 | -54.37 | -0.31 | 32.13 | 1017.6 | -1.36 | 1.65 | 131.8 | 72 | 964.11 | 9.89 | 9.9 | 9.89 | 0.65 | 5.81 | 21.94 | 10.2692 | 33.8269 | 10.1603 | 1009.35 | 18 | 10.1687 | 0.212 | 6.89 | 1016.24 | -9 | 589.865 | 317.767 | 375.223 | -9 | 331.77 | 333.684 | 396.7 | 333.684 | -9 | 326.4 | -9 | 391.7 | -65.31 | 3 | questionable/interpolated EqT |  | 69.1963 | 12.19632;questionable/interpolated EqT | -9
69.1981 | EQU | 2048 | 2012-03-09 | 0.19808 | 2012-03-09 | 4:45 | 39.1462 | -72.7312 | 10.26 | -9 | 1637.7 | 331.37 | -56.58 | -0.33 | 32.09 | 1017.5 | -1.16 | 1.74 | 117.2 | 72 | 964.11 | 9.89 | 9.9 | 9.89 | 0.65 | 6.06 | 21.87 | 9.8918 | 33.6317 | 9.7332 | 1009.18 | 17.9 | 10.158 | 0.102 | 7.16 | 1016.34 | -9 | 589.875 | 317.771 | 375.229 | -9 | 331.37 | 333.277 | 396.7 | 333.277 | -9 | 327.57 | -9 | 391.64 | -64.06 | 2 |  |  | 69.1981 | 12.1981 | -9
69.1998 | EQU | 2048 | 2012-03-09 | 0.19984 | 2012-03-09 | 4:48 | 39.158 | -72.7373 | 9.96 | -9 | 1637.7 | 331.41 | -57.67 | -0.33 | 32.05 | 1017.3 | -1.14 | 1.67 | 117.6 | 72 | 964.07 | 9.89 | 9.9 | 9.89 | 0.65 | 5.69 | 21.94 | 9.8419 | 33.6655 | 9.7625 | 1009.01 | 18 | 9.7847 | 0.175 | 7.15 | 1016.16 | -9 | 589.885 | 317.775 | 375.234 | -9 | 331.41 | 333.312 | 396.7 | 333.312 | -9 | 326.61 | -9 | 391.68 | -65.07 | 2 |  |  | 69.1998 | 12.1998 | -9
69.2016 | EQU | 2048 | 2012-03-09 | 0.20159 | 2012-03-09 | 4:50 | 39.1698 | -72.7433 | 10.17 | -9 | 1639.6 | 331.81 | -59 | -0.34 | 32.02 | 1017.2 | -1.39 | 1.77 | 131.08 | 72 | 964 | 9.89 | 9.9 | 9.89 | 0.65 | 5.56 | 21.94 | 10.2663 | 33.9154 | 10.2954 | 1009.24 | 18.4 | 9.7585 | 0.412 | 6.57 | 1015.81 | -9 | 589.895 | 317.779 | 375.239 | -9 | 331.81 | 333.711 | 396.7 | 333.711 | -9 | 323.59 | -9 | 391.78 | -68.19 | 2 |  |  | 69.2016 | 12.2016 | -9
69.2033 | EQU | 2048 | 2012-03-09 | 0.20334 | 2012-03-09 | 4:53 | 39.1818 | -72.7491 | 10.55 | -9 | 1640.2 | 331.84 | -59.21 | -0.34 | 31.98 | 1017.3 | -1.2 | 1.71 | 118.53 | 72 | 963.94 | 9.89 | 9.9 | 9.89 | 0.65 | 5.62 | 21.75 | 10.3902 | 34.0316 | 10.2936 | 1009.05 | 18.2 | 10.23 | 0.32 | 7.05 | 1016.1 | -9 | 589.905 | 317.783 | 375.245 | -9 | 331.84 | 333.737 | 396.7 | 333.737 | -9 | 324.87 | -9 | 391.56 | -66.69 | 2 |  |  | 69.2033 | 12.2033 | -9
69.2051 | EQU | 2048 | 2012-03-09 | 0.20509 | 2012-03-09 | 4:55 | 39.1935 | -72.7551 | 10.49 | -9 | 1639.4 | 331.74 | -59.33 | -0.34 | 31.96 | 1017.1 | -1.39 | 1.75 | 113.59 | 72 | 963.86 | 9.89 | 9.9 | 9.89 | 0.65 | 5.94 | 21.75 | 10.3366 | 34.0209 | 10.3027 | 1008.96 | 17.8 | 10.2938 | 0.196 | 6.75 | 1015.71 | -9 | 589.915 | 317.788 | 375.25 | -9 | 331.74 | 333.631 | 396.7 | 333.631 | -9 | 326.36 | -9 | 391.5 | -65.15 | 2 |  |  | 69.2051 | 12.2051 | -9
69.2069 | EQU | 2048 | 2012-03-09 | 0.20685 | 2012-03-09 | 4:58 | 39.2052 | -72.7611 | 10.53 | -9 | 1647.3 | 333.38 | -59.79 | -0.35 | 31.92 | 1017.1 | -1.54 | 1.84 | 123.62 | 72 | 963.79 | 9.89 | 9.9 | 9.89 | 0.65 | 6.06 | 21.94 | 10.3527 | 34.0006 | 10.2493 | 1008.89 | 17.9 | 10.3016 | 0.228 | 6.67 | 1015.56 | -9 | 589.926 | 317.792 | 375.256 | -9 | 333.38 | 335.278 | 396.69 | 335.278 | -9 | 327.46 | -9 | 391.47 | -64.01 | 2 |  |  | 69.2069 | 12.2068 | -9
69.2086 | EQU-DRAIN | 2048 | 2012-03-09 | 0.2086 | 2012-03-09 | 5:00 | 39.2168 | -72.7669 | 10.46 | -9 | 1645.8 | 332.99 | -60.17 | -0.35 | 31.9 | 1017.3 | -1.58 | 1.74 | 116.34 | 72 | 963.79 | 9.89 | 9.9 | 9.89 | 0.65 | 5.69 | 21.94 | 10.295 | 34.0073 | 10.187 | 1009.19 | 17.9 | 10.2563 | 0.204 | 6.53 | 1015.72 | -9 | 589.936 | 317.796 | 375.261 | -9 | 332.99 | 334.881 | 396.69 | 334.881 | -9 | 327.49 | -9 | 391.6 | -64.12 | 2 |  |  | 69.2086 | 12.2086 | -9
69.2106 | EQU | 2176 | 2012-03-09 | 0.2106 | 2012-03-09 | 5:03 | 39.23 | -72.7737 | 10.43 | -9 | 1638.9 | 331.42 | -60.17 | -0.35 | 31.86 | 1017.3 | -1.41 | 1.75 | 131.44 | 72 | 963.79 | 9.89 | 9.9 | 9.89 | 0.65 | 5.81 | 21.75 | 10.3196 | 34.0317 | 10.205 | 1009.04 | 17.7 | 10.1873 | 0.243 | 6.85 | 1015.89 | -9 | 589.947 | 317.8 | 375.267 | -9 | 331.42 | 333.295 | 396.69 | 333.295 | -9 | 325.46 | -9 | 391.56 | -66.1 | 2 |  |  | 69.2106 | 12.2106 | -9
69.2123 | EQU | 2048 | 2012-03-09 | 0.21235 | 2012-03-09 | 5:06 | 39.2416 | -72.7793 | 10.48 | -9 | 1636.3 | 330.91 | -60.25 | -0.35 | 31.83 | 1017.2 | -3.18 | 0.94 | 119.87 | 72 | 963.79 | 9.89 | 9.9 | 9.89 | 0.65 | 5.56 | 21.75 | 10.3966 | 33.988 | 10.1985 | 1008.59 | 17.9 | 10.2029 | 0.277 | 5.43 | 1014.02 | -9 | 589.957 | 317.804 | 375.273 | -9 | 330.91 | 332.777 | 396.69 | 332.777 | -9 | 323.87 | -9 | 391.38 | -67.51 | 2 |  |  | 69.2123 | 12.2123 | -9
69.2141 | EQU | 2048 | 2012-03-09 | 0.21411 | 2012-03-09 | 5:08 | 39.2533 | -72.7852 | 10.36 | -9 | 1640.2 | 331.82 | -60.62 | -0.35 | 31.81 | 1016.9 | -0.81 | 1.55 | 121.09 | 72 | 963.79 | 9.89 | 9.9 | 9.89 | 0.65 | 5.62 | 21.56 | 10.2048 | 33.995 | 10.1076 | 1008.64 | 17.7 | 10.1993 | 0.161 | 7.45 | 1016.09 | -9 | 589.967 | 317.808 | 375.278 | -9 | 331.82 | 333.689 | 396.69 | 333.689 | -9 | 327.06 | -9 | 391.4 | -64.34 | 2 |  |  | 69.2141 | 12.2141 | -9
69.2159 | EQU | 2176 | 2012-03-09 | 0.21586 | 2012-03-09 | 5:11 | 39.2649 | -72.791 | 10.35 | -9 | 1637.2 | 331.18 | -60.08 | -0.35 | 31.79 | 1016.8 | -0.55 | 1.5 | 112.95 | 72 | 963.71 | 9.89 | 9.9 | 9.89 | 0.65 | 5.87 | 21.69 | 10.1868 | 33.9979 | 10.0992 | 1008.54 | 17.8 | 10.119 | 0.231 | 7.71 | 1016.25 | -9 | 589.977 | 317.813 | 375.284 | -9 | 331.18 | 333.04 | 396.69 | 333.04 | -9 | 325.51 | -9 | 391.38 | -65.87 | 2 |  |  | 69.2159 | 12.2159 | -9
69.2176 | EQU | 2048 | 2012-03-09 | 0.2176 | 2012-03-09 | 5:13 | 39.2765 | -72.7967 | 10.48 | -9 | 1637 | 331.1 | -59.79 | -0.35 | 31.76 | 1016.9 | -3.82 | 0.3 | 112.82 | 72 | 963.6 | 9.89 | 9.9 | 9.89 | 0.65 | 5.94 | 21.81 | 10.3281 | 33.9284 | 11.0396 | 1008.62 | 17.8 | 10.1003 | 0.38 | 4.46 | 1013.08 | -9 | 589.987 | 317.817 | 375.289 | -9 | 331.1 | 332.955 | 396.68 | 332.955 | -9 | 322.34 | -9 | 391.42 | -69.08 | 3 | other-see metadata |  | 69.2176 | 12.21760;other-see metadata;water flow | -9
69.2194 | EQU | 2048 | 2012-03-09 | 0.21935 | 2012-03-09 | 5:16 | 39.288 | -72.8024 | 10.43 | -9 | 1642.9 | 332.39 | -61.17 | -0.36 | 31.73 | 1016.8 | 3.41 | 1.5 | 117.8 | 72 | 963.62 | 9.89 | 9.9 | 9.89 | 0.65 | 5.5 | 21.81 | 10.2321 | 34.0055 | 10.1415 | 1007.58 | 17.6 | 10.9195 | -0.489 | 12.63 | 1020.21 | -9 | 589.997 | 317.821 | 375.294 | -9 | 332.39 | 334.25 | 396.68 | 334.25 | -9 | 338.1 | -9 | 390.75 | -52.65 | 2 |  |  | 69.2194 | 12.2194 | -9
69.2211 | EQU | 2176 | 2012-03-09 | 0.22111 | 2012-03-09 | 5:18 | 39.2998 | -72.8081 | 10.43 | -9 | 1642 | 332.23 | -61.08 | -0.35 | 31.71 | 1016.6 | 2.61 | 1.49 | 124.1 | 72 | 963.6 | 9.89 | 9.9 | 9.89 | 0.65 | 5.62 | 21.62 | 10.2529 | 34.0168 | 10.1458 | 1008.35 | 18.1 | 10.2555 | 0.175 | 10.86 | 1019.21 | -9 | 590.008 | 317.825 | 375.3 | -9 | 332.23 | 334.084 | 396.68 | 334.084 | -9 | 328.25 | -9 | 391.26 | -63.01 | 2 |  |  | 69.2211 | 12.2211 | -9
69.2229 | EQU | 2048 | 2012-03-09 | 0.22286 | 2012-03-09 | 5:21 | 39.3116 | -72.8138 | 10.38 | -9 | 1638.2 | 331.42 | -60.58 | -0.35 | 31.68 | 1016.5 | 2.59 | 1.53 | 117.86 | 72 | 963.54 | 9.89 | 9.9 | 9.89 | 0.65 | 5.75 | 21.62 | 10.2477 | 34.0264 | 10.1642 | 1008.42 | 17.9 | 10.1453 | 0.235 | 10.67 | 1019.09 | -9 | 590.018 | 317.829 | 375.305 | -9 | 331.42 | 333.264 | 396.68 | 333.264 | -9 | 326.59 | -9 | 391.32 | -64.73 | 2 |  |  | 69.2229 | 12.2229 | -9
69.2246 | EQU | 2048 | 2012-03-09 | 0.22462 | 2012-03-09 | 5:23 | 39.3232 | -72.8196 | 10.36 | -9 | 1632 | 330.17 | -60.83 | -0.35 | 31.65 | 1016.2 | 3.09 | 1.71 | 120.01 | 72 | 963.48 | 9.89 | 9.9 | 9.89 | 0.65 | 6.06 | 21.62 | 10.1359 | 33.9913 | 10.0357 | 1008.47 | 17.6 | 10.162 | 0.198 | 10.82 | 1019.29 | -9 | 590.028 | 317.833 | 375.311 | -9 | 330.17 | 332.002 | 396.68 | 332.002 | -9 | 325.93 | -9 | 391.33 | -65.41 | 2 |  |  | 69.2246 | 12.2246 | -9
69.2264 | EQU | 2176 | 2012-03-09 | 0.22638 | 2012-03-09 | 5:26 | 39.3348 | -72.8253 | 10.3 | -9 | 1621.6 | 327.81 | -61 | -0.35 | 31.63 | 1016.4 | 2.72 | 1.46 | 128.08 | 72 | 963.48 | 9.89 | 9.9 | 9.89 | 0.65 | 5.81 | 21.56 | 10.1326 | 33.9721 | 10.1073 | 1008.09 | 17.7 | 10.0519 | 0.248 | 11.03 | 1019.12 | -9 | 590.038 | 317.837 | 375.316 | -9 | 327.81 | 329.622 | 396.67 | 329.622 | -9 | 322.86 | -9 | 391.22 | -68.35 | 2 |  |  | 69.2264 | 12.2264 | -9
69.2281 | EQU | 2048 | 2012-03-09 | 0.22812 | 2012-03-09 | 5:28 | 39.3464 | -72.8309 | 10.66 | -9 | 1621.2 | 327.75 | -61.25 | -0.36 | 31.59 | 1016.3 | 4.13 | 1.46 | 115.29 | 72 | 963.48 | 9.89 | 9.9 | 9.89 | 0.65 | 5.56 | 21.19 | 10.0601 | 33.9548 | 9.9368 | 1008.03 | 17.6 | 10.0986 | 0.561 | 12.4 | 1020.43 | -9 | 590.048 | 317.841 | 375.321 | -9 | 327.75 | 329.557 | 396.67 | 329.557 | -9 | 318.88 | -9 | 391.18 | -72.3 | 2 |  |  | 69.2281 | 12.2281 | -9
69.2299 | EQU | 2048 | 2012-03-09 | 0.22987 | 2012-03-09 | 5:31 | 39.358 | -72.8365 | 10.24 | -9 | 1619.9 | 327.52 | -60.92 | -0.35 | 31.57 | 1016.1 | 3.28 | 1.56 | 119.74 | 72 | 963.48 | 9.89 | 9.9 | 9.89 | 0.65 | 5.62 | 21.56 | 10.0611 | 33.9667 | 9.9731 | 1007.86 | 17.9 | 9.9593 | 0.281 | 11.52 | 1019.38 | -9 | 590.058 | 317.845 | 375.327 | -9 | 327.52 | 329.321 | 396.67 | 329.321 | -9 | 322.22 | -9 | 391.15 | -68.93 | 2 |  |  | 69.2299 | 12.2299 | -9
69.2316 | EQU | 2176 | 2012-03-09 | 0.23162 | 2012-03-09 | 5:34 | 39.3694 | -72.8426 | 10.27 | -9 | 1613.7 | 326.18 | -60.33 | -0.35 | 31.53 | 1016 | 2.6 | 1.61 | 120.21 | 72 | 963.48 | 9.89 | 9.9 | 9.89 | 0.65 | 5.87 | 21.5 | 10.0815 | 33.969 | 9.9816 | 1007.91 | 17.6 | 9.9685 | 0.302 | 10.69 | 1018.6 | -9 | 590.068 | 317.849 | 375.332 | -9 | 326.18 | 327.968 | 396.67 | 327.968 | -9 | 320.36 | -9 | 391.17 | -70.81 | 2 |  |  | 69.2316 | 12.2316 | -9
69.2334 | EQU | 2048 | 2012-03-09 | 0.23337 | 2012-03-09 | 5:36 | 39.3807 | -72.8487 | 10.21 | -9 | 1608.4 | 325.03 | -60.42 | -0.35 | 31.5 | 1016 | 2.32 | 1.6 | 121.7 | 72 | 963.48 | 9.89 | 9.9 | 9.89 | 0.65 | 6 | 21.5 | 10.0339 | 33.9634 | 9.9378 | 1007.74 | 17.5 | 9.9805 | 0.229 | 10.58 | 1018.32 | -9 | 590.078 | 317.853 | 375.338 | -9 | 325.03 | 326.806 | 396.67 | 326.806 | -9 | 320.13 | -9 | 391.1 | -70.97 | 2 |  |  | 69.2334 | 12.2334 | -9
69.2351 | EQU | 2048 | 2012-03-09 | 0.23513 | 2012-03-09 | 5:39 | 39.3924 | -72.8546 | 10.16 | -9 | 1601.8 | 323.58 | -60.54 | -0.35 | 31.47 | 1015.9 | 2.21 | 1.64 | 129.43 | 72 | 963.48 | 9.89 | 9.9 | 9.89 | 0.65 | 5.62 | 21.44 | 9.9664 | 33.9469 | 9.8628 | 1007.58 | 17.9 | 9.9434 | 0.217 | 10.53 | 1018.11 | -9 | 590.088 | 317.857 | 375.343 | -9 | 323.58 | 325.343 | 396.67 | 325.343 | -9 | 318.81 | -9 | 391.04 | -72.23 | 2 |  |  | 69.2351 | 12.2351 | -9
69.2369 | EQU | 2048 | 2012-03-09 | 0.23688 | 2012-03-09 | 5:41 | 39.4039 | -72.8607 | 10.14 | -9 | 1596.2 | 322.38 | -60.75 | -0.35 | 31.45 | 1015.9 | 1.78 | 1.62 | 117.4 | 72 | 963.48 | 9.89 | 9.9 | 9.89 | 0.65 | 5.5 | 21.44 | 9.9066 | 33.9393 | 9.8012 | 1007.7 | 17.8 | 9.8723 | 0.268 | 9.98 | 1017.68 | -9 | 590.098 | 317.861 | 375.348 | -9 | 322.38 | 324.131 | 396.66 | 324.131 | -9 | 316.81 | -9 | 391.11 | -74.3 | 2 |  |  | 69.2369 | 12.2369 | -9
69.2386 | EQU | 2048 | 2012-03-09 | 0.23863 | 2012-03-09 | 5:44 | 39.4155 | -72.8669 | 10.06 | -9 | 1591.5 | 321.45 | -60.62 | -0.35 | 31.41 | 1015.6 | 1.64 | 1.79 | 131.58 | 72 | 963.41 | 9.89 | 9.9 | 9.89 | 0.65 | 5.69 | 21.44 | 9.8726 | 33.9359 | 9.7579 | 1007.51 | 17.8 | 9.8087 | 0.251 | 9.73 | 1017.24 | -9 | 590.108 | 317.865 | 375.354 | -9 | 321.45 | 323.19 | 396.66 | 323.19 | -9 | 315.99 | -9 | 391.05 | -75.06 | 2 |  |  | 69.2386 | 12.2386 | -9
69.2404 | EQU | 2048 | 2012-03-09 | 0.24038 | 2012-03-09 | 5:46 | 39.4268 | -72.873 | 10.1 | -9 | 1590.4 | 321.13 | -60.33 | -0.35 | 31.39 | 1015.7 | -2.56 | 0.66 | 124.52 | 72 | 963.27 | 9.89 | 9.9 | 9.89 | 0.65 | 6.06 | 21.37 | 9.9785 | 33.88 | 9.7323 | 1007.34 | 17.7 | 9.7636 | 0.336 | 5.8 | 1013.14 | -9 | 590.118 | 317.869 | 375.359 | -9 | 321.13 | 322.864 | 396.66 | 322.864 | -9 | 313.25 | -9 | 391 | -77.75 | 2 |  |  | 69.2404 | 12.2404 | -9
69.2421 | EQU | 2048 | 2012-03-09 | 0.24214 | 2012-03-09 | 5:49 | 39.4383 | -72.8789 | 10 | -9 | 1595.1 | 322.21 | -60.67 | -0.35 | 31.37 | 1015.5 | 2.4 | 1.48 | 128.65 | 72 | 963.29 | 9.89 | 9.9 | 9.89 | 0.65 | 5.81 | 21.31 | 9.8346 | 33.9366 | 9.7465 | 1007.26 | 17.4 | 9.7353 | 0.265 | 10.64 | 1017.9 | -9 | 590.129 | 317.873 | 375.365 | -9 | 322.21 | 323.947 | 396.66 | 323.947 | -9 | 316.77 | -9 | 390.97 | -74.2 | 2 |  |  | 69.2421 | 12.2421 | -9
69.2439 | EQU | 2048 | 2012-03-09 | 0.24389 | 2012-03-09 | 5:51 | 39.4498 | -72.8848 | 10.01 | -9 | 1598.1 | 322.77 | -60.42 | -0.35 | 31.34 | 1015.6 | 2.38 | 1.66 | 126.68 | 72 | 963.2 | 9.89 | 9.9 | 9.89 | 0.65 | 5.5 | 21.5 | 9.8534 | 33.9475 | 9.7608 | 1007.22 | 17.8 | 9.7447 | 0.265 | 10.76 | 1017.98 | -9 | 590.139 | 317.878 | 375.37 | -9 | 322.77 | 324.506 | 396.66 | 324.506 | -9 | 317.33 | -9 | 390.95 | -73.62 | 2 |  |  | 69.2439 | 12.2439 | -9
69.2456 | EQU | 2048 | 2012-03-09 | 0.24565 | 2012-03-09 | 5:54 | 39.4616 | -72.8907 | 10.05 | -9 | 1602.7 | 323.79 | -60.17 | -0.35 | 31.32 | 1015.5 | 1.99 | 1.75 | 122.86 | 72 | 963.22 | 9.89 | 9.9 | 9.89 | 0.65 | 5.56 | 21.37 | 9.9121 | 33.9657 | 9.8189 | 1007.07 | 18 | 9.759 | 0.291 | 10.42 | 1017.49 | -9 | 590.149 | 317.882 | 375.375 | -9 | 323.79 | 325.528 | 396.66 | 325.528 | -9 | 317.82 | -9 | 390.89 | -73.06 | 2 |  |  | 69.2456 | 12.2456 | -9
69.2474 | EQU | 2048 | 2012-03-09 | 0.2474 | 2012-03-09 | 5:56 | 39.4732 | -72.8967 | 10.03 | -9 | 1606.4 | 324.63 | -59.92 | -0.35 | 31.3 | 1015.4 | 1.91 | 1.59 | 112.37 | 72 | 963.18 | 9.89 | 9.9 | 9.89 | 0.65 | 5.87 | 21.31 | 9.8667 | 33.9406 | 9.7683 | 1006.8 | 18 | 9.8112 | 0.219 | 10.51 | 1017.31 | -9 | 590.159 | 317.886 | 375.381 | -9 | 324.63 | 326.37 | 396.65 | 326.37 | -9 | 319.57 | -9 | 390.77 | -71.2 | 2 |  |  | 69.2474 | 12.2474 | -9
69.2491 | EQU | 2176 | 2012-03-09 | 0.24914 | 2012-03-09 | 5:59 | 39.4847 | -72.903 | 9.99 | -9 | 1606.6 | 324.73 | -60.62 | -0.35 | 31.27 | 1015.2 | 1.6 | 1.58 | 117.33 | 72 | 963.16 | 9.89 | 9.9 | 9.89 | 0.65 | 5.94 | 21.19 | 9.807 | 33.9239 | 9.7171 | 1007 | 17.8 | 9.7748 | 0.215 | 9.8 | 1016.8 | -9 | 590.169 | 317.89 | 375.386 | -9 | 324.73 | 326.466 | 396.65 | 326.466 | -9 | 319.56 | -9 | 390.85 | -71.29 | 2 |  |  | 69.2491 | 12.2491 | -9
69.2509 | EQU-DRAIN | 2048 | 2012-03-09 | 0.25089 | 2012-03-09 | 6:01 | 39.4963 | -72.9092 | 10.02 | -9 | 1596.9 | 322.57 | -60.29 | -0.35 | 31.25 | 1015.3 | 1.49 | 1.57 | 125.35 | 72 | 963.16 | 9.89 | 9.9 | 9.89 | 0.65 | 5.56 | 21.37 | 9.8367 | 33.9331 | 9.7425 | 1007 | 17.8 | 9.7233 | 0.297 | 9.79 | 1016.79 | -9 | 590.179 | 317.894 | 375.392 | -9 | 322.57 | 324.288 | 396.65 | 324.288 | -9 | 316.32 | -9 | 390.87 | -74.54 | 2 |  |  | 69.2509 | 12.2509 | -9
69.2529 | EQU | 2048 | 2012-03-09 | 0.25289 | 2012-03-09 | 6:04 | 39.5096 | -72.9161 | 10.04 | -9 | 1586.9 | 320.34 | -60.67 | -0.35 | 31.23 | 1015.4 | 3.28 | 1.56 | 128.51 | 72 | 963.16 | 9.89 | 9.9 | 9.89 | 0.65 | 5.69 | 21.12 | 9.8163 | 33.9201 | 9.7166 | 1006.78 | 18 | 9.7423 | 0.298 | 11.9 | 1018.68 | -9 | 590.19 | 317.898 | 375.398 | -9 | 320.34 | 322.039 | 396.65 | 322.039 | -9 | 314.7 | -9 | 390.77 | -76.07 | 2 |  |  | 69.2529 | 12.2529 | -9
69.2546 | EQU | 2048 | 2012-03-09 | 0.25464 | 2012-03-09 | 6:07 | 39.5212 | -72.922 | 10.01 | -9 | 1589.8 | 320.97 | -61.21 | -0.36 | 31.21 | 1015.4 | 4.3 | 1.53 | 118.06 | 72 | 963.16 | 9.89 | 9.9 | 9.89 | 0.65 | 5.56 | 21.31 | 9.8164 | 33.9259 | 9.7195 | 1006.8 | 17.7 | 9.7194 | 0.291 | 12.9 | 1019.7 | -9 | 590.201 | 317.902 | 375.403 | -9 | 320.97 | 322.669 | 396.65 | 322.669 | -9 | 315.74 | -9 | 390.79 | -75.05 | 2 |  |  | 69.2546 | 12.2546 | -9
69.2564 | EQU | 2048 | 2012-03-09 | 0.25639 | 2012-03-09 | 6:09 | 39.5327 | -72.9281 | 10.01 | -9 | 1587.2 | 320.55 | -60.33 | -0.35 | 31.19 | 1015 | 2.72 | 1.52 | 120.95 | 72 | 963.06 | 9.89 | 9.9 | 9.89 | 0.65 | 5.62 | 21.25 | 9.8344 | 33.9292 | 9.7662 | 1006.8 | 17.8 | 9.7191 | 0.291 | 10.92 | 1017.72 | -9 | 590.211 | 317.907 | 375.409 | -9 | 320.55 | 322.242 | 396.65 | 322.242 | -9 | 314.7 | -9 | 390.78 | -76.09 | 2 |  |  | 69.2564 | 12.2564 | -9
69.2581 | EQU | 2048 | 2012-03-09 | 0.25815 | 2012-03-09 | 6:12 | 39.5444 | -72.9331 | 10.07 | -9 | 1587.4 | 320.48 | -60.42 | -0.35 | 31.17 | 1015.2 | 3.92 | 1.44 | 127.66 | 72 | 962.95 | 9.89 | 9.9 | 9.89 | 0.65 | 5.94 | 21.19 | 9.8393 | 33.9216 | 9.7944 | 1007.05 | 17.6 | 9.7603 | 0.31 | 12.07 | 1019.12 | -9 | 590.221 | 317.911 | 375.414 | -9 | 320.48 | 322.168 | 396.64 | 322.168 | -9 | 314.8 | -9 | 390.87 | -76.07 | 2 |  |  | 69.2581 | 12.2581 | -9
69.2599 | EQU | 2048 | 2012-03-09 | 0.25991 | 2012-03-09 | 6:14 | 39.5562 | -72.9371 | 9.83 | -9 | 1580 | 318.95 | -61.17 | -0.36 | 31.15 | 1015.1 | 3.61 | 1.43 | 116.47 | 72 | 962.95 | 9.89 | 9.9 | 9.89 | 0.65 | 6 | 21.19 | 9.4372 | 33.7913 | 9.3175 | 1007.02 | 17.4 | 9.791 | 0.039 | 11.69 | 1018.71 | -9 | 590.231 | 317.915 | 375.419 | -9 | 318.95 | 320.624 | 396.64 | 320.624 | -9 | 316.82 | -9 | 390.84 | -74.02 | 2 |  |  | 69.2599 | 12.2599 | -9
69.2617 | EQU | 2048 | 2012-03-09 | 0.26166 | 2012-03-09 | 6:17 | 39.568 | -72.9413 | 9.56 | -9 | 1538.7 | 310.24 | -60.96 | -0.35 | 31.12 | 1014.9 | 2.65 | 1.67 | 118.4 | 72 | 962.89 | 9.89 | 9.9 | 9.89 | 0.65 | 5.69 | 21.12 | 9.3356 | 33.7546 | 9.2157 | 1006.62 | 17.4 | 9.375 | 0.185 | 10.93 | 1017.55 | -9 | 590.241 | 317.919 | 375.425 | -9 | 310.24 | 311.856 | 396.64 | 311.856 | -9 | 305.97 | -9 | 390.81 | -84.84 | 2 |  |  | 69.2617 | 12.2617 | -9
69.2634 | EQU | 2048 | 2012-03-09 | 0.2634 | 2012-03-09 | 6:19 | 39.58 | -72.9457 | 9.4 | -9 | 1505.4 | 303.23 | -61.04 | -0.35 | 31.1 | 1014.9 | 2.41 | 1.71 | 128.94 | 72 | 962.87 | 9.89 | 9.9 | 9.89 | 0.65 | 5.5 | 21.06 | 9.1822 | 33.678 | 9.0415 | 1006.54 | 17.9 | 9.2291 | 0.171 | 10.77 | 1017.31 | -9 | 590.251 | 317.923 | 375.43 | -9 | 303.23 | 304.8 | 396.64 | 304.8 | -9 | 299.19 | -9 | 390.82 | -91.63 | 2 |  |  | 69.2634 | 12.2634 | -9
69.2652 | EQU | 2048 | 2012-03-09 | 0.26516 | 2012-03-09 | 6:22 | 39.5921 | -72.9501 | 9.28 | -9 | 1479 | 297.82 | -61 | -0.35 | 31.07 | 1014.6 | 2.19 | 1.6 | 131.94 | 72 | 962.82 | 9.89 | 9.9 | 9.89 | 0.65 | 5.75 | 21 | 9.1142 | 33.625 | 8.9634 | 1005.92 | 17.9 | 9.0638 | 0.216 | 10.87 | 1016.79 | -9 | 590.261 | 317.927 | 375.436 | -9 | 297.82 | 299.353 | 396.64 | 299.353 | -9 | 293.16 | -9 | 390.62 | -97.47 | 2 |  |  | 69.2652 | 12.2652 | -9
69.2669 | EQU | 2048 | 2012-03-09 | 0.26691 | 2012-03-09 | 6:24 | 39.6036 | -72.9555 | 9.14 | -9 | 1464.2 | 294.88 | -61.67 | -0.36 | 31.04 | 1014.2 | 2.41 | 1.71 | 113.4 | 72 | 962.76 | 9.89 | 9.9 | 9.89 | 0.65 | 6.06 | 21 | 8.9666 | 33.5612 | 8.8379 | 1006.09 | 17.5 | 8.9733 | 0.167 | 10.52 | 1016.61 | -9 | 590.271 | 317.931 | 375.441 | -9 | 294.88 | 296.391 | 396.64 | 296.391 | -9 | 290.84 | -9 | 390.71 | -99.87 | 2 |  |  | 69.2669 | 12.2669 | -9
69.2687 | EQU | 2176 | 2012-03-09 | 0.26866 | 2012-03-09 | 6:27 | 39.6149 | -72.9617 | 9.06 | -9 | 1449.1 | 291.79 | -60.87 | -0.35 | 31.02 | 1014.1 | 1.81 | 1.56 | 122.45 | 72 | 962.7 | 9.89 | 9.9 | 9.89 | 0.65 | 5.62 | 21 | 8.8773 | 33.5137 | 8.7688 | 1005.75 | 17.5 | 8.8538 | 0.206 | 10.16 | 1015.91 | -9 | 590.281 | 317.935 | 375.446 | -9 | 291.79 | 293.279 | 396.63 | 293.279 | -9 | 287.12 | -9 | 390.61 | -103.49 | 2 |  |  | 69.2686 | 12.2686 | -9
69.2704 | EQU | 2048 | 2012-03-09 | 0.27041 | 2012-03-09 | 6:29 | 39.6263 | -72.9681 | 9.05 | -9 | 1448.6 | 291.7 | -61.5 | -0.36 | 30.99 | 1014 | 3.24 | 1.54 | 123.55 | 72 | 962.68 | 9.89 | 9.9 | 9.89 | 0.65 | 5.56 | 21 | 8.8635 | 33.5048 | 8.7687 | 1005.98 | 17.7 | 8.7772 | 0.273 | 11.26 | 1017.24 | -9 | 590.291 | 317.939 | 375.452 | -9 | 291.7 | 293.185 | 396.63 | 293.185 | -9 | 286.6 | -9 | 390.72 | -104.12 | 2 |  |  | 69.2704 | 12.2704 | -9
69.2722 | EQU | 2048 | 2012-03-09 | 0.27216 | 2012-03-09 | 6:32 | 39.6378 | -72.9744 | 9.23 | -9 | 1453 | 292.53 | -61 | -0.35 | 30.95 | 1014.1 | 1.29 | 0.33 | 101.14 | 72 | 962.57 | 9.89 | 9.9 | 9.89 | 0.65 | 5.81 | 20.87 | 9.1503 | 33.4242 | 8.761 | 1006.03 | 17.9 | 8.7687 | 0.461 | 9.36 | 1015.39 | -9 | 590.301 | 317.943 | 375.457 | -9 | 292.53 | 294.016 | 396.63 | 294.016 | -9 | 284.58 | -9 | 390.74 | -106.17 | 2 |  |  | 69.2722 | 12.2722 | -9
69.2739 | EQU | 2176 | 2012-03-09 | 0.27391 | 2012-03-09 | 6:34 | 39.6494 | -72.9806 | 9.18 | -9 | 1458.2 | 293.56 | -61.67 | -0.36 | 30.92 | 1014.1 | 0.93 | 0.33 | 128.3 | 72 | 962.53 | 9.89 | 9.9 | 9.89 | 0.65 | 5.94 | 20.94 | 8.9368 | 33.4715 | 8.7601 | 1005.99 | 18 | 8.762 | 0.418 | 9.04 | 1015.03 | -9 | 590.311 | 317.947 | 375.463 | -9 | 293.56 | 295.049 | 396.63 | 295.049 | -9 | 286.01 | -9 | 390.73 | -104.72 | 2 |  |  | 69.2739 | 12.2739 | -9
69.2757 | EQU | 2048 | 2012-03-09 | 0.27567 | 2012-03-09 | 6:37 | 39.661 | -72.987 | 9.15 | -9 | 1461.5 | 294.29 | -62.17 | -0.36 | 30.89 | 1013.9 | 3.12 | 1.58 | 125.84 | 72 | 962.53 | 9.89 | 9.9 | 9.89 | 0.65 | 5.5 | 20.87 | 8.8669 | 33.519 | 8.7672 | 1005.81 | 17.8 | 8.7602 | 0.39 | 11.21 | 1017.02 | -9 | 590.322 | 317.951 | 375.468 | -9 | 294.29 | 295.78 | 396.63 | 295.78 | -9 | 287.63 | -9 | 390.66 | -103.03 | 2 |  |  | 69.2757 | 12.2757 | -9
69.2774 | EQU | 2048 | 2012-03-09 | 0.27742 | 2012-03-09 | 6:39 | 39.6724 | -72.9935 | 8.97 | -9 | 1451.5 | 292.31 | -61.79 | -0.36 | 30.87 | 1013.6 | 2.52 | 1.67 | 121.02 | 72 | 962.53 | 9.89 | 9.9 | 9.89 | 0.65 | 5.56 | 20.87 | 8.7952 | 33.4641 | 8.8634 | 1005.55 | 17.8 | 8.7663 | 0.204 | 10.57 | 1016.12 | -9 | 590.332 | 317.955 | 375.473 | -9 | 292.31 | 293.784 | 396.62 | 293.784 | -9 | 287.73 | -9 | 390.55 | -102.82 | 2 |  |  | 69.2774 | 12.2774 | -9
69.2792 | EQU | 2176 | 2012-03-09 | 0.27917 | 2012-03-09 | 6:42 | 39.6839 | -72.9995 | 10 | -9 | 1461 | 294.12 | -62.33 | -0.36 | 30.83 | 1013.9 | 3.63 | 0.57 | 111.21 | 72 | 962.53 | 9.89 | 9.9 | 9.89 | 0.65 | 5.94 | 20.44 | 8.8633 | 33.4977 | 8.7552 | 1005.4 | 17.7 | 8.8512 | 1.149 | 12.13 | 1017.53 | -9 | 590.342 | 317.959 | 375.479 | -9 | 294.12 | 295.601 | 396.62 | 295.601 | -9 | 278.34 | -9 | 390.47 | -112.13 | 3 | anomalous DT |  | 69.2792 | 12.27917;anomalous DT | -9
69.2809 | EQU | 2048 | 2012-03-09 | 0.28093 | 2012-03-09 | 6:45 | 39.6954 | -73.0059 | 8.98 | -9 | 1464 | 294.89 | -62.33 | -0.36 | 30.8 | 1013.4 | 3.24 | 1.55 | 115.48 | 72 | 962.45 | 9.89 | 9.9 | 9.89 | 0.65 | 5.94 | 20.81 | 8.7575 | 33.4502 | 8.698 | 1005.31 | 18 | 8.7696 | 0.21 | 11.33 | 1016.64 | -9 | 590.352 | 317.963 | 375.484 | -9 | 294.89 | 296.372 | 396.62 | 296.372 | -9 | 290.33 | -9 | 390.45 | -100.13 | 2 |  |  | 69.2809 | 12.2809 | -9
69.2827 | EQU | 2048 | 2012-03-09 | 0.28267 | 2012-03-09 | 6:47 | 39.7069 | -73.0122 | 8.93 | -9 | 1449 | 291.81 | -62.21 | -0.36 | 30.76 | 1013.3 | 3.02 | 1.62 | 121.36 | 72 | 962.38 | 9.89 | 9.9 | 9.89 | 0.65 | 5.5 | 20.75 | 8.7604 | 33.4263 | 8.596 | 1005.18 | 17.7 | 8.7053 | 0.225 | 11.14 | 1016.32 | -9 | 590.362 | 317.967 | 375.49 | -9 | 291.81 | 293.271 | 396.62 | 293.271 | -9 | 287.03 | -9 | 390.42 | -103.38 | 2 |  |  | 69.2827 | 12.2827 | -9
69.2844 | EQU | 2176 | 2012-03-09 | 0.28443 | 2012-03-09 | 6:50 | 39.7183 | -73.0187 | 8.8 | -9 | 1436.9 | 289.35 | -61.67 | -0.36 | 30.74 | 1013.2 | 2.83 | 1.64 | 120.75 | 72 | 962.4 | 9.89 | 9.9 | 9.89 | 0.65 | 5.62 | 20.69 | 8.6846 | 33.4183 | 8.5858 | 1004.93 | 17.7 | 8.6078 | 0.192 | 11.1 | 1016.03 | -9 | 590.372 | 317.972 | 375.495 | -9 | 289.35 | 290.793 | 396.62 | 290.793 | -9 | 284.94 | -9 | 390.35 | -105.4 | 2 |  |  | 69.2844 | 12.2844 | -9
69.2862 | EQU | 2048 | 2012-03-09 | 0.28618 | 2012-03-09 | 6:52 | 39.7299 | -73.025 | 8.94 | -9 | 1427.1 | 287.29 | -61.54 | -0.36 | 30.71 | 1013.3 | 0.02 | 0.32 | 129.22 | 72 | 962.28 | 9.89 | 9.9 | 9.89 | 0.65 | 5.94 | 20.87 | 8.833 | 33.3962 | 8.5974 | 1005.2 | 17.9 | 8.5871 | 0.353 | 8.12 | 1013.32 | -9 | 590.382 | 317.976 | 375.501 | -9 | 287.29 | 288.717 | 396.62 | 288.717 | -9 | 280.21 | -9 | 390.46 | -110.24 | 2 |  |  | 69.2862 | 12.2862 | -9
69.2893 | STD2 | 2176 | 2012-03-09 | 0.28929 | 2012-03-09 | 6:57 | 39.7502 | -73.0365 | 9 | 593.64 | 2666.9 | 590.4 | -130.04 | -0.78 | 30.65 | 1013.3 | 1.51 | 0.32 | 67.02 | 72 | 962.21 | 9.89 | 9.9 | 9.89 | 0.65 | 5.69 | 20.62 | 8.7052 | 33.3103 | 8.4944 | 1005.08 | 17.8 | 8.5597 | 0.44 | 9.73 | 1014.81 | -3.24 | -9 | -9 | -9 | -9 | 590.4 | -9 | -9 | -9 | -9 | -9 | -9 | -9 | -9 | 2 |  |  | 69.2893 | 12.2893 | -9
69.2924 | STD3-DRAIN | 2048 | 2012-03-09 | 0.2924 | 2012-03-09 | 7:01 | 39.7704 | -73.0481 | 8.89 | 319.82 | 1575 | 317.99 | -168.87 | -1.03 | 30.6 | 1012.9 | 2.44 | 0.81 | 65.11 | 72 | 962.07 | 9.89 | 9.9 | 9.89 | 0.65 | 5.62 | 20.5 | 8.8625 | 33.1898 | 8.4205 | 1004.84 | 17.9 | 8.4677 | 0.422 | 10.5 | 1015.34 | -1.83 | -9 | -9 | -9 | -9 | 317.99 | -9 | -9 | -9 | -9 | -9 | -9 | -9 | -9 | 2 |  |  | 69.2924 | 12.2924 | -9
69.2958 | STD4 | 2048 | 2012-03-09 | 0.29575 | 2012-03-09 | 7:06 | 39.7924 | -73.0596 | 8.81 | 377.14 | 1835.7 | 375.53 | -180.5 | -1.1 | 30.54 | 1013.1 | 3.98 | 1.49 | 67.34 | 72 | 962.02 | 9.89 | 9.9 | 9.89 | 0.65 | 5.5 | 20.44 | 8.4658 | 33.2967 | 8.3799 | 1004.77 | 17.7 | 8.4037 | 0.406 | 12.31 | 1017.08 | -1.61 | -9 | -9 | -9 | -9 | 375.53 | -9 | -9 | -9 | -9 | -9 | -9 | -9 | -9 | 2 |  |  | 69.2957 | 12.2957 | -9
69.2989 | ATM | 2048 | 2012-03-09 | 0.29885 | 2012-03-09 | 7:10 | 39.8127 | -73.0693 | 8.64 | -9 | 1915.9 | 394.3 | -31.12 | -0.18 | 30.47 | 1013.3 | 3.39 | 1.63 | 57.13 | 72 | 961.9 | 9.89 | 9.9 | 9.89 | 0.65 | 5.56 | 20.37 | 8.409 | 33.2714 | 8.3069 | 1004.85 | 17.4 | 8.3532 | 0.287 | 11.84 | 1016.69 | -9 | 590.401 | 318.004 | 375.533 | -9 | 394.3 | 396.323 | -9 | -9 | 396.323 | -9 | 390.09 | -9 | -9 | 2 |  |  | 69.2989 | 12.2988 | -9
69.3002 | ATM | 2048 | 2012-03-09 | 0.30022 | 2012-03-09 | 7:12 | 39.8218 | -73.0737 | 8.66 | -9 | 1916.2 | 394.46 | -3.37 | -0.02 | 30.44 | 1013.1 | 3.88 | 1.66 | 56.88 | 72 | 961.9 | 9.89 | 9.9 | 9.89 | 0.65 | 6 | 20.37 | 8.4095 | 33.2733 | 8.3129 | 1004.82 | 17.9 | 8.3213 | 0.339 | 12.16 | 1016.98 | -9 | 590.401 | 318.007 | 375.534 | -9 | 394.46 | 396.482 | -9 | -9 | 396.482 | -9 | 390.25 | -9 | -9 | 2 |  |  | 69.3002 | 12.3002 | -9
69.3016 | ATM | 2048 | 2012-03-09 | 0.3016 | 2012-03-09 | 7:14 | 39.8308 | -73.0783 | 8.8 | -9 | 1916.4 | 394.66 | 11.46 | 0.06 | 30.41 | 1012.8 | 4.1 | 1.55 | 57.01 | 72 | 961.9 | 9.89 | 9.9 | 9.89 | 0.65 | 5.56 | 20.31 | 8.3801 | 33.2385 | 8.2739 | 1004.63 | 17.5 | 8.3103 | 0.49 | 12.27 | 1016.9 | -9 | 590.401 | 318.01 | 375.536 | -9 | 394.66 | 396.682 | -9 | -9 | 396.682 | -9 | 390.37 | -9 | -9 | 2 |  |  | 69.3016 | 12.3016 | -9
69.303 | ATM | 2048 | 2012-03-09 | 0.30297 | 2012-03-09 | 7:16 | 39.84 | -73.083 | 8.64 | -9 | 1916.9 | 394.74 | 18.29 | 0.1 | 30.38 | 1012.8 | 0.29 | 0.33 | 57.01 | 72 | 961.9 | 9.89 | 9.9 | 9.89 | 0.65 | 5.5 | 20.37 | 8.4111 | 33.2377 | 8.2921 | 1004.72 | 18 | 8.2909 | 0.349 | 8.37 | 1013.09 | -9 | 590.401 | 318.013 | 375.537 | -9 | 394.74 | 396.76 | -9 | -9 | 396.76 | -9 | 390.49 | -9 | -9 | 2 |  |  | 69.303 | 12.303 | -9
69.3043 | ATM | 2048 | 2012-03-09 | 0.30434 | 2012-03-09 | 7:18 | 39.8492 | -73.0876 | 8.6 | -9 | 1916.4 | 394.74 | 21.67 | 0.12 | 30.35 | 1012.5 | 2.99 | 1.62 | 56.84 | 72 | 961.88 | 9.89 | 9.9 | 9.89 | 0.65 | 6 | 20.31 | 8.4122 | 33.2612 | 8.3171 | 1004.39 | 17.8 | 8.2842 | 0.316 | 11.1 | 1015.49 | -9 | 590.401 | 318.016 | 375.538 | -9 | 394.74 | 396.759 | -9 | -9 | 396.759 | -9 | 390.36 | -9 | -9 | 2 |  |  | 69.3043 | 12.3043 | -9
69.3078 | EQU | 2048 | 2012-03-09 | 0.30775 | 2012-03-09 | 7:23 | 39.8722 | -73.0993 | 8.76 | -9 | 1458.8 | 293.61 | -46.54 | -0.27 | 30.28 | 1012.7 | 3.77 | 1.6 | 128.08 | 72 | 961.69 | 9.89 | 9.9 | 9.89 | 0.65 | 5.69 | 20.19 | 8.3698 | 33.223 | 8.2714 | 1004.39 | 18.2 | 8.2979 | 0.462 | 12.08 | 1016.47 | -9 | 590.402 | 318.023 | 375.541 | -9 | 293.61 | 295.024 | 397.15 | 295.024 | -9 | 285.94 | -9 | 390.74 | -104.8 | 2 |  |  | 69.3077 | 12.3077 | -9
69.3095 | EQU | 2176 | 2012-03-09 | 0.30951 | 2012-03-09 | 7:26 | 39.884 | -73.1052 | 8.57 | -9 | 1461.8 | 294.32 | -51.62 | -0.3 | 30.24 | 1012.4 | 3.6 | 1.56 | 115.48 | 72 | 961.65 | 9.89 | 9.9 | 9.89 | 0.65 | 5.94 | 20.31 | 8.3898 | 33.2318 | 8.2903 | 1004.47 | 17.9 | 8.2741 | 0.296 | 11.53 | 1016 | -9 | 590.402 | 318.027 | 375.543 | -9 | 294.32 | 295.735 | 397.3 | 295.735 | -9 | 288.56 | -9 | 390.93 | -102.38 | 2 |  |  | 69.3095 | 12.3095 | -9
69.3113 | EQU | 2048 | 2012-03-09 | 0.31126 | 2012-03-09 | 7:28 | 39.8958 | -73.1111 | 8.62 | -9 | 1454.4 | 292.67 | -54.71 | -0.32 | 30.2 | 1012.5 | 3.85 | 1.54 | 122.38 | 72 | 961.58 | 9.89 | 9.9 | 9.89 | 0.65 | 5.56 | 20.19 | 8.3882 | 33.2334 | 8.2746 | 1004.31 | 18.1 | 8.2879 | 0.332 | 12.04 | 1016.35 | -9 | 590.402 | 318.03 | 375.545 | -9 | 292.67 | 294.072 | 397.46 | 294.072 | -9 | 286.58 | -9 | 391.02 | -104.44 | 2 |  |  | 69.3113 | 12.3113 | -9
69.313 | EQU | 2048 | 2012-03-09 | 0.31301 | 2012-03-09 | 7:31 | 39.9073 | -73.1173 | 8.66 | -9 | 1449.4 | 291.66 | -55.75 | -0.32 | 30.17 | 1012.4 | -1.11 | 0.3 | 117.66 | 72 | 961.58 | 9.89 | 9.9 | 9.89 | 0.65 | 5.56 | 20.06 | 9.4559 | 33.1803 | 8.6818 | 1004.04 | 17.8 | 8.2766 | 0.383 | 7.25 | 1011.29 | -9 | 590.402 | 318.034 | 375.546 | -9 | 291.66 | 293.052 | 397.62 | 293.052 | -9 | 283.53 | -9 | 391.07 | -107.54 | 3 | other-see metadata |  | 69.313 | 12.31301;other-see metadata;water flow | -9
69.3148 | EQU | 2048 | 2012-03-09 | 0.31476 | 2012-03-09 | 7:33 | 39.9191 | -73.1233 | 8.6 | -9 | 1462.6 | 294.38 | -57.92 | -0.34 | 30.13 | 1012.3 | 3.46 | 1.68 | 121.5 | 72 | 961.56 | 9.89 | 9.9 | 9.89 | 0.65 | 6 | 20.12 | 8.3814 | 33.2332 | 8.2787 | 1004.19 | 18.2 | 8.6278 | -0.028 | 11.57 | 1015.76 | -9 | 590.402 | 318.038 | 375.548 | -9 | 294.38 | 295.785 | 397.77 | 295.785 | -9 | 292.51 | -9 | 391.18 | -98.68 | 2 |  |  | 69.3148 | 12.3148 | -9
69.3165 | EQU | 2048 | 2012-03-09 | 0.31652 | 2012-03-09 | 7:36 | 39.931 | -73.1295 | 8.55 | -9 | 1449.5 | 291.73 | -58.58 | -0.34 | 30.1 | 1012.1 | 2.6 | 1.71 | 115.09 | 72 | 961.5 | 9.89 | 9.9 | 9.89 | 0.65 | 5.81 | 20.06 | 8.3475 | 33.2228 | 8.2469 | 1003.94 | 18.1 | 8.3255 | 0.224 | 10.76 | 1014.7 | -9 | 590.402 | 318.042 | 375.55 | -9 | 291.73 | 293.116 | 397.93 | 293.116 | -9 | 286.5 | -9 | 391.32 | -104.82 | 2 |  |  | 69.3165 | 12.3165 | -9
69.3183 | EQU | 2048 | 2012-03-09 | 0.31826 | 2012-03-09 | 7:38 | 39.9427 | -73.1357 | 8.53 | -9 | 1451.3 | 292.08 | -59.71 | -0.35 | 30.06 | 1012 | 2.78 | 1.68 | 116.54 | 72 | 961.46 | 9.89 | 9.9 | 9.89 | 0.65 | 5.44 | 20.12 | 8.3306 | 33.2231 | 8.2349 | 1003.99 | 18.2 | 8.2511 | 0.279 | 10.79 | 1014.78 | -9 | 590.402 | 318.045 | 375.551 | -9 | 292.08 | 293.465 | 398.08 | 293.465 | -9 | 286.21 | -9 | 391.52 | -105.31 | 2 |  |  | 69.3183 | 12.3183 | -9
69.32 | EQU | 2048 | 2012-03-09 | 0.32002 | 2012-03-09 | 7:41 | 39.9547 | -73.1419 | 8.58 | -9 | 1460.1 | 293.92 | -59.96 | -0.35 | 30.03 | 1011.9 | 3.02 | 1.92 | 125.14 | 72 | 961.39 | 9.89 | 9.9 | 9.89 | 0.65 | 5.69 | 20.25 | 8.3948 | 33.253 | 8.3051 | 1003.81 | 18.4 | 8.2364 | 0.344 | 11.11 | 1014.92 | -9 | 590.403 | 318.049 | 375.553 | -9 | 293.92 | 295.312 | 398.24 | 295.312 | -9 | 287.25 | -9 | 391.6 | -104.35 | 2 |  |  | 69.32 | 12.32 | -9
69.3218 | EQU | 2048 | 2012-03-09 | 0.32177 | 2012-03-09 | 7:43 | 39.9665 | -73.1483 | 8.61 | -9 | 1464.3 | 294.66 | -60.17 | -0.35 | 30 | 1012.2 | 2.34 | 1.65 | 124.72 | 72 | 961.29 | 9.89 | 9.9 | 9.89 | 0.65 | 5.94 | 20 | 8.4176 | 33.2633 | 8.3556 | 1003.88 | 18.3 | 8.2962 | 0.314 | 10.66 | 1014.54 | -9 | 590.403 | 318.053 | 375.555 | -9 | 294.66 | 296.053 | 398.39 | 296.053 | -9 | 288.22 | -9 | 391.77 | -103.54 | 2 |  |  | 69.3218 | 12.3218 | -9
69.3235 | EQU | 2048 | 2012-03-09 | 0.32353 | 2012-03-09 | 7:46 | 39.9784 | -73.1547 | 9.26 | -9 | 1467.2 | 295.31 | -61.17 | -0.35 | 29.97 | 1011.9 | 2.66 | 0.36 | 111.98 | 72 | 961.27 | 9.89 | 9.9 | 9.89 | 0.65 | 5.5 | 19.81 | 8.5009 | 33.265 | 8.3601 | 1003.76 | 18.1 | 8.3498 | 0.91 | 10.8 | 1014.56 | -9 | 590.403 | 318.057 | 375.556 | -9 | 295.31 | 296.704 | 398.55 | 296.704 | -9 | 281.54 | -9 | 391.86 | -110.32 | 2 |  |  | 69.3235 | 12.3235 | -9
69.3253 | EQU | 2048 | 2012-03-09 | 0.32528 | 2012-03-09 | 7:48 | 39.9903 | -73.1608 | 8.74 | -9 | 1477 | 297.25 | -61.54 | -0.36 | 29.94 | 1012 | 2.82 | 1.72 | 126.33 | 72 | 961.27 | 9.89 | 9.9 | 9.89 | 0.65 | 5.56 | 20.06 | 8.4923 | 33.3062 | 8.398 | 1003.72 | 18.3 | 8.3595 | 0.38 | 11.1 | 1014.82 | -9 | 590.403 | 318.06 | 375.558 | -9 | 297.25 | 298.652 | 398.71 | 298.652 | -9 | 289.99 | -9 | 391.99 | -102.01 | 2 |  |  | 69.3253 | 12.3253 | -9
69.327 | EQU | 2048 | 2012-03-09 | 0.32704 | 2012-03-09 | 7:51 | 40.0022 | -73.1671 | 8.73 | -9 | 1477.8 | 297.48 | -61.5 | -0.36 | 29.91 | 1011.8 | 2.41 | 1.73 | 110.89 | 72 | 961.18 | 9.89 | 9.9 | 9.89 | 0.65 | 6.06 | 19.81 | 8.6111 | 33.3576 | 8.5652 | 1003.83 | 18.4 | 8.3932 | 0.337 | 10.38 | 1014.21 | -9 | 590.403 | 318.064 | 375.56 | -9 | 297.48 | 298.88 | 398.86 | 298.88 | -9 | 290.57 | -9 | 392.18 | -101.61 | 2 |  |  | 69.327 | 12.327 | -9
69.3288 | EQU | 2048 | 2012-03-09 | 0.32878 | 2012-03-09 | 7:53 | 40.0141 | -73.1734 | 8.87 | -9 | 1489 | 299.75 | -62.04 | -0.36 | 29.88 | 1011.8 | 2.22 | 1.68 | 118.86 | 72 | 961.16 | 9.89 | 9.9 | 9.89 | 0.65 | 5.62 | 20.06 | 8.7819 | 33.4332 | 8.7462 | 1003.61 | 18.4 | 8.543 | 0.327 | 10.41 | 1014.02 | -9 | 590.403 | 318.068 | 375.561 | -9 | 299.75 | 301.161 | 399.02 | 301.161 | -9 | 292.83 | -9 | 392.2 | -99.38 | 2 |  |  | 69.3288 | 12.3288 | -9
69.3305 | EQU | 2048 | 2012-03-09 | 0.33054 | 2012-03-09 | 7:56 | 40.0262 | -73.1793 | 9.05 | -9 | 1506.6 | 303.42 | -61.71 | -0.36 | 29.86 | 1011.8 | 0.54 | 0.63 | 110.7 | 72 | 961.2 | 9.89 | 9.9 | 9.89 | 0.65 | 5.56 | 20.19 | 9.1701 | 33.3587 | 8.8742 | 1003.71 | 18.3 | 8.7252 | 0.325 | 8.63 | 1012.34 | -9 | 590.404 | 318.072 | 375.563 | -9 | 303.42 | 304.849 | 399.17 | 304.849 | -9 | 295.91 | -9 | 392.35 | -96.44 | 2 |  |  | 69.3305 | 12.3305 | -9
69.3501 | EQU | 2048 | 2012-03-09 | 0.35007 | 2012-03-09 | 8:24 | 40.1456 | -73.2651 | 9.1 | -9 | 1586.3 | 318.16 | -59.67 | -0.34 | 29.4 | 1015.8 | 2.86 | 1.63 | 116.21 | 72 | 961.37 | 9.89 | 9.9 | 9.89 | 0.65 | 5.69 | 19.81 | 8.8773 | 33.3969 | 8.7576 | 1006.35 | 17.5 | 8.7694 | 0.331 | 12.31 | 1018.66 | -9 | 590.405 | 318.114 | 375.581 | -9 | 318.16 | 319.644 | 400.91 | 319.644 | -9 | 312.13 | -9 | 395.08 | -82.95 | 2 |  |  | 69.3501 | 12.3501 | -9
69.3518 | EQU | 2048 | 2012-03-09 | 0.35182 | 2012-03-09 | 8:27 | 40.153 | -73.2769 | 9.05 | -9 | 1572.1 | 315.06 | -60.21 | -0.35 | 29.38 | 1015.9 | 3.48 | 1.51 | 112.17 | 72 | 961.29 | 9.89 | 9.9 | 9.89 | 0.65 | 5.94 | 19.75 | 8.7743 | 33.3564 | 8.6539 | 1006.54 | 16.7 | 8.7589 | 0.291 | 12.84 | 1019.38 | -9 | 590.405 | 318.117 | 375.583 | -9 | 315.06 | 316.522 | 401.06 | 316.522 | -9 | 309.83 | -9 | 395.31 | -85.48 | 2 |  |  | 69.3518 | 12.3518 | -9
69.3536 | EQU | 2048 | 2012-03-09 | 0.35358 | 2012-03-09 | 8:29 | 40.1604 | -73.289 | 8.89 | -9 | 1548.9 | 310.22 | -60.83 | -0.35 | 29.37 | 1015.8 | 2.56 | 1.7 | 121.29 | 72 | 961.27 | 9.89 | 9.9 | 9.89 | 0.65 | 5.44 | 19.81 | 8.6921 | 33.3244 | 8.5777 | 1006.44 | 16.7 | 8.6659 | 0.224 | 11.92 | 1018.36 | -9 | 590.406 | 318.121 | 375.585 | -9 | 310.22 | 311.648 | 401.22 | 311.648 | -9 | 305.65 | -9 | 395.46 | -89.8 | 2 |  |  | 69.3536 | 12.3536 | -9
69.3553 | EQU | 2176 | 2012-03-09 | 0.35534 | 2012-03-09 | 8:32 | 40.168 | -73.3009 | 8.8 | -9 | 1531.9 | 306.65 | -60.58 | -0.35 | 29.36 | 1015.8 | 2.24 | 1.67 | 128.72 | 72 | 961.2 | 9.89 | 9.9 | 9.89 | 0.65 | 5.62 | 19.69 | 8.5983 | 33.2928 | 8.4867 | 1006.41 | 17.1 | 8.5877 | 0.212 | 11.63 | 1018.04 | -9 | 590.406 | 318.125 | 375.586 | -9 | 306.65 | 308.053 | 401.37 | 308.053 | -9 | 302.2 | -9 | 395.62 | -93.42 | 2 |  |  | 69.3553 | 12.3553 | -9
69.3571 | EQU | 2048 | 2012-03-09 | 0.35709 | 2012-03-09 | 8:34 | 40.1756 | -73.3128 | 8.62 | -9 | 1521.3 | 304.27 | -60.96 | -0.35 | 29.35 | 1016.2 | 2 | 1.65 | 113.53 | 72 | 961.2 | 9.89 | 9.9 | 9.89 | 0.65 | 6 | 19.62 | 8.3337 | 33.1556 | 8.1861 | 1006.49 | 16.8 | 8.4978 | 0.122 | 11.71 | 1018.2 | -9 | 590.406 | 318.129 | 375.588 | -9 | 304.27 | 305.655 | 401.53 | 305.655 | -9 | 301.08 | -9 | 395.83 | -94.75 | 2 |  |  | 69.3571 | 12.3571 | -9
69.3588 | EQU | 2048 | 2012-03-09 | 0.35884 | 2012-03-09 | 8:37 | 40.183 | -73.3246 | 8.28 | -9 | 1499.2 | 299.67 | -61.5 | -0.35 | 29.33 | 1016.2 | 1.85 | 1.72 | 128.3 | 72 | 961.1 | 9.89 | 9.9 | 9.89 | 0.65 | 5.56 | 19.69 | 8.0357 | 33.0186 | 7.912 | 1006.37 | 16.6 | 8.2224 | 0.058 | 11.68 | 1018.05 | -9 | 590.406 | 318.132 | 375.59 | -9 | 299.67 | 301.023 | 401.69 | 301.023 | -9 | 297.35 | -9 | 396.01 | -98.66 | 2 |  |  | 69.3588 | 12.3588 | -9
69.3606 | EQU | 2048 | 2012-03-09 | 0.36059 | 2012-03-09 | 8:39 | 40.1905 | -73.3365 | 8.16 | -9 | 1482.8 | 296.34 | -61.25 | -0.35 | 29.32 | 1016.1 | 1.57 | 1.74 | 127.66 | 72 | 961.04 | 9.89 | 9.9 | 9.89 | 0.65 | 5.56 | 19.62 | 8.0009 | 33.0046 | 7.8963 | 1006.44 | 16.8 | 7.9466 | 0.213 | 11.23 | 1017.67 | -9 | 590.406 | 318.136 | 375.591 | -9 | 296.34 | 297.668 | 401.84 | 297.668 | -9 | 292.02 | -9 | 396.27 | -104.25 | 2 |  |  | 69.3606 | 12.3606 | -9
69.3623 | EQU | 2048 | 2012-03-09 | 0.36235 | 2012-03-09 | 8:42 | 40.1975 | -73.3488 | 8.15 | -9 | 1476.6 | 295 | -61.21 | -0.35 | 29.3 | 1016.2 | 1.38 | 1.72 | 115.35 | 72 | 960.97 | 9.89 | 9.9 | 9.89 | 0.65 | 6.06 | 19.56 | 8.0816 | 32.9336 | 7.8492 | 1006.65 | 16.8 | 7.8983 | 0.252 | 10.93 | 1017.58 | -9 | 590.406 | 318.14 | 375.593 | -9 | 295 | 296.316 | 402 | 296.316 | -9 | 290.2 | -9 | 396.52 | -106.32 | 2 |  |  | 69.3623 | 12.3623 | -9
69.3641 | EQU | 2048 | 2012-03-09 | 0.3641 | 2012-03-09 | 8:44 | 40.2045 | -73.3612 | 8.05 | -9 | 1478.7 | 295.46 | -61.75 | -0.36 | 29.28 | 1016.1 | 2.61 | 1.64 | 118 | 72 | 960.95 | 9.89 | 9.9 | 9.89 | 0.65 | 5.5 | 19.37 | 7.8515 | 32.9385 | 7.7456 | 1006.6 | 16.9 | 7.8552 | 0.195 | 12.11 | 1018.71 | -9 | 590.406 | 318.144 | 375.595 | -9 | 295.46 | 296.776 | 402.15 | 296.776 | -9 | 291.7 | -9 | 396.66 | -104.97 | 2 |  |  | 69.3641 | 12.3641 | -9
69.3658 | EQU | 2048 | 2012-03-09 | 0.36584 | 2012-03-09 | 8:47 | 40.2114 | -73.3738 | 8.62 | -9 | 1479.9 | 295.64 | -62.37 | -0.36 | 29.26 | 1016.2 | 4.19 | 1.55 | 132.31 | 72 | 960.95 | 9.89 | 9.9 | 9.89 | 0.65 | 5.56 | 19.19 | 7.8792 | 32.9602 | 7.789 | 1006.66 | 17 | 7.7594 | 0.861 | 13.73 | 1020.39 | -9 | 590.407 | 318.147 | 375.596 | -9 | 295.64 | 296.954 | 402.31 | 296.954 | -9 | 284.13 | -9 | 396.87 | -112.74 | 2 |  |  | 69.3658 | 12.3658 | -9
69.3676 | EQU | 2048 | 2012-03-09 | 0.3676 | 2012-03-09 | 8:49 | 40.2186 | -73.3865 | 8.07 | -9 | 1486.5 | 296.96 | -61.71 | -0.36 | 29.24 | 1016.2 | 2.54 | 1.71 | 127.52 | 72 | 960.95 | 9.89 | 9.9 | 9.89 | 0.65 | 6.06 | 19.44 | 7.9068 | 33.0082 | 7.813 | 1006.87 | 17.1 | 7.784 | 0.286 | 11.87 | 1018.74 | -9 | 590.407 | 318.151 | 375.598 | -9 | 296.96 | 298.279 | 402.46 | 298.279 | -9 | 292.05 | -9 | 397.1 | -105.05 | 2 |  |  | 69.3676 | 12.3676 | -9
69.3694 | EQU | 2048 | 2012-03-09 | 0.36935 | 2012-03-09 | 8:52 | 40.2258 | -73.3989 | 8.02 | -9 | 1488.6 | 297.38 | -61.75 | -0.36 | 29.22 | 1016.2 | 2.14 | 1.68 | 115.22 | 72 | 960.85 | 9.89 | 9.9 | 9.89 | 0.65 | 5.56 | 19.5 | 7.8722 | 32.9933 | 7.7595 | 1006.94 | 17 | 7.81 | 0.21 | 11.4 | 1018.34 | -9 | 590.407 | 318.155 | 375.6 | -9 | 297.38 | 298.698 | 402.62 | 298.698 | -9 | 293.29 | -9 | 397.27 | -103.98 | 2 |  |  | 69.3693 | 12.3694 | -9
69.3711 | EQU | 2048 | 2012-03-09 | 0.3711 | 2012-03-09 | 8:54 | 40.233 | -73.4115 | 7.99 | -9 | 1490.7 | 297.84 | -61.5 | -0.35 | 29.21 | 1016.1 | 2 | 1.93 | 129.58 | 72 | 960.8 | 9.89 | 9.9 | 9.89 | 0.65 | 5.56 | 19.19 | 7.9081 | 33.0228 | 7.8121 | 1006.95 | 17.2 | 7.7666 | 0.223 | 11.15 | 1018.1 | -9 | 590.407 | 318.159 | 375.601 | -9 | 297.84 | 299.157 | 402.77 | 299.157 | -9 | 293.52 | -9 | 397.44 | -103.92 | 2 |  |  | 69.3711 | 12.3711 | -9
69.3729 | EQU | 2176 | 2012-03-09 | 0.37286 | 2012-03-09 | 8:57 | 40.24 | -73.4244 | 8 | -9 | 1493.1 | 298.24 | -61.79 | -0.36 | 29.18 | 1016.3 | 1.52 | 1.78 | 128.37 | 72 | 960.7 | 9.89 | 9.9 | 9.89 | 0.65 | 6 | 19.56 | 7.8388 | 32.9988 | 7.7501 | 1006.86 | 17.1 | 7.806 | 0.194 | 10.96 | 1017.82 | -9 | 590.407 | 318.162 | 375.603 | -9 | 298.24 | 299.557 | 402.93 | 299.557 | -9 | 294.19 | -9 | 397.55 | -103.36 | 2 |  |  | 69.3729 | 12.3729 | -9
69.3746 | EQU | 2048 | 2012-03-09 | 0.37461 | 2012-03-09 | 8:59 | 40.2471 | -73.4372 | 8 | -9 | 1484.6 | 296.5 | -62.5 | -0.36 | 29.16 | 1016.2 | 1.29 | 1.84 | 125.07 | 72 | 960.64 | 9.89 | 9.9 | 9.89 | 0.65 | 5.44 | 19.25 | 7.8601 | 33.0082 | 7.7645 | 1006.8 | 17.3 | 7.7579 | 0.242 | 10.69 | 1017.49 | -9 | 590.407 | 318.166 | 375.604 | -9 | 296.5 | 297.802 | 403.09 | 297.802 | -9 | 291.78 | -9 | 397.69 | -105.91 | 2 |  |  | 69.3746 | 12.3746 | -9
69.3764 | EQU-DRAIN | 2048 | 2012-03-09 | 0.37635 | 2012-03-09 | 9:02 | 40.2542 | -73.4499 | 8.04 | -9 | 1479.4 | 295.47 | -61.37 | -0.35 | 29.14 | 1016.1 | 1.08 | 1.74 | 127.31 | 72 | 960.59 | 9.89 | 9.9 | 9.89 | 0.65 | 5.62 | 19.37 | 7.9248 | 33.0303 | 7.8293 | 1006.83 | 17.2 | 7.7626 | 0.277 | 10.35 | 1017.18 | -9 | 590.407 | 318.17 | 375.606 | -9 | 295.47 | 296.762 | 403.24 | 296.762 | -9 | 290.23 | -9 | 397.85 | -107.63 | 2 |  |  | 69.3764 | 12.3764 | -9
69.3784 | EQU | 2048 | 2012-03-09 | 0.37836 | 2012-03-09 | 9:05 | 40.2621 | -73.4645 | 8.02 | -9 | 1478.8 | 295.16 | -61.46 | -0.35 | 29.11 | 1016.5 | 1.1 | 1.75 | 122.59 | 72 | 960.57 | 9.89 | 9.89 | 9.89 | 0.65 | 5.81 | 19.37 | 7.8392 | 32.9741 | 7.7343 | 1007.01 | 17 | 7.8275 | 0.192 | 10.59 | 1017.6 | -9 | 590.408 | 318.174 | 375.608 | -9 | 295.16 | 296.446 | 403.42 | 296.446 | -9 | 291.09 | -9 | 398.08 | -107 | 2 |  |  | 69.3784 | 12.3784 | -9
69.3801 | EQU | 2176 | 2012-03-09 | 0.38012 | 2012-03-09 | 9:07 | 40.2691 | -73.4771 | 8.16 | -9 | 1474.8 | 294.26 | -62.5 | -0.36 | 29.09 | 1016.6 | -1.17 | 0.35 | 104.59 | 72 | 960.45 | 9.89 | 9.9 | 9.89 | 0.65 | 5.69 | 18.94 | 8.2314 | 32.8116 | 7.7954 | 1007.3 | 17.1 | 7.7453 | 0.415 | 8.13 | 1015.43 | -9 | 590.408 | 318.178 | 375.61 | -9 | 294.26 | 295.537 | 403.57 | 295.537 | -9 | 286.83 | -9 | 398.37 | -111.54 | 2 |  |  | 69.3801 | 12.3801 | -9
69.3819 | EQU | 2048 | 2012-03-09 | 0.38186 | 2012-03-09 | 9:10 | 40.2761 | -73.4898 | 7.86 | -9 | 1489.8 | 297.21 | -62.75 | -0.36 | 29.07 | 1017 | 3.19 | 1.74 | 123.14 | 72 | 960.45 | 9.89 | 9.9 | 9.89 | 0.65 | 5.5 | 19.37 | 7.692 | 32.8468 | 7.5931 | 1007.48 | 17 | 7.7876 | 0.072 | 12.71 | 1020.19 | -9 | 590.408 | 318.182 | 375.611 | -9 | 297.21 | 298.503 | 403.73 | 298.503 | -9 | 295.38 | -9 | 398.59 | -103.2 | 2 |  |  | 69.3819 | 12.3819 | -9
69.3836 | EQU | 2048 | 2012-03-09 | 0.38362 | 2012-03-09 | 9:12 | 40.283 | -73.5024 | 7.81 | -9 | 1459.9 | 291.18 | -61.96 | -0.36 | 29.04 | 1016.6 | 2.69 | 1.79 | 107.3 | 72 | 960.4 | 9.89 | 9.89 | 9.89 | 0.65 | 5.94 | 19.31 | 7.6232 | 32.7389 | 7.5243 | 1007.44 | 16.8 | 7.6165 | 0.194 | 11.85 | 1019.29 | -9 | 590.408 | 318.185 | 375.613 | -9 | 291.18 | 292.43 | 403.89 | 292.43 | -9 | 287.65 | -9 | 398.77 | -111.12 | 2 |  |  | 69.3836 | 12.3836 | -9
69.3854 | EQU | 2176 | 2012-03-09 | 0.38537 | 2012-03-09 | 9:15 | 40.2899 | -73.5152 | 7.81 | -9 | 1435.2 | 286.1 | -63.12 | -0.36 | 29 | 1016.7 | 2.37 | 1.71 | 109.81 | 72 | 960.32 | 9.89 | 9.9 | 9.89 | 0.65 | 5.69 | 19.25 | 7.6618 | 32.7268 | 7.5641 | 1007.41 | 17.1 | 7.5329 | 0.277 | 11.66 | 1019.07 | -9 | 590.408 | 318.189 | 375.615 | -9 | 286.1 | 287.314 | 404.04 | 287.314 | -9 | 281.56 | -9 | 398.94 | -117.38 | 2 |  |  | 69.3854 | 12.3854 | -9
69.3871 | EQU | 2048 | 2012-03-09 | 0.38712 | 2012-03-09 | 9:17 | 40.2968 | -73.5276 | 7.81 | -9 | 1422.2 | 283.51 | -62.83 | -0.36 | 28.98 | 1016.5 | 1.83 | 1.8 | 126.75 | 72 | 960.32 | 9.89 | 9.9 | 9.89 | 0.65 | 5.5 | 19.12 | 7.667 | 32.6852 | 7.5794 | 1007.35 | 16.7 | 7.5591 | 0.251 | 10.98 | 1018.33 | -9 | 590.408 | 318.193 | 375.616 | -9 | 283.51 | 284.704 | 404.2 | 284.704 | -9 | 279.11 | -9 | 399.06 | -119.95 | 2 |  |  | 69.3871 | 12.3871 | -9
69.3889 | EQU | 2048 | 2012-03-09 | 0.38888 | 2012-03-09 | 9:20 | 40.303 | -73.5389 | 7.84 | -9 | 1404.1 | 279.84 | -63 | -0.36 | 28.95 | 1016.5 | 1.6 | 1.78 | 117.8 | 72 | 960.32 | 9.89 | 9.89 | 9.89 | 0.65 | 6 | 19.06 | 7.6884 | 32.6469 | 7.5873 | 1007.36 | 15.1 | 7.5775 | 0.263 | 10.74 | 1018.1 | -9 | 590.409 | 318.197 | 375.618 | -9 | 279.84 | 281.007 | 404.35 | 281.007 | -9 | 275.28 | -9 | 399.21 | -123.93 | 2 |  |  | 69.3889 | 12.3889 | -9
69.3906 | EQU | 2176 | 2012-03-09 | 0.39064 | 2012-03-09 | 9:23 | 40.3079 | -73.548 | 7.82 | -9 | 1385 | 276.01 | -63.62 | -0.37 | 28.92 | 1016.5 | 1.54 | 1.78 | 127.24 | 72 | 960.32 | 9.89 | 9.9 | 9.89 | 0.65 | 5.56 | 19.19 | 7.6719 | 32.6113 | 7.5725 | 1007.43 | 12.1 | 7.5864 | 0.234 | 10.61 | 1018.04 | -9 | 590.409 | 318.2 | 375.62 | -9 | 276.01 | 277.148 | 404.51 | 277.148 | -9 | 271.82 | -9 | 399.39 | -127.57 | 2 |  |  | 69.3906 | 12.3906 | -9
69.3924 | EQU | 2048 | 2012-03-09 | 0.39238 | 2012-03-09 | 9:25 | 40.3122 | -73.5556 | 7.8 | -9 | 1371.2 | 273.18 | -63.12 | -0.36 | 28.9 | 1016.7 | 1.35 | 1.77 | 126.54 | 72 | 960.3 | 9.89 | 9.89 | 9.89 | 0.65 | 5.56 | 19.19 | 7.6383 | 32.5416 | 7.5383 | 1007.2 | 10.4 | 7.5744 | 0.226 | 10.85 | 1018.05 | -9 | 590.409 | 318.204 | 375.621 | -9 | 273.18 | 274.296 | 404.67 | 274.296 | -9 | 269.12 | -9 | 399.46 | -130.34 | 2 |  |  | 69.3924 | 12.3924 | -9
69.3941 | EQU | 2048 | 2012-03-09 | 0.39413 | 2012-03-09 | 9:28 | 40.3163 | -73.5632 | 7.74 | -9 | 1348.9 | 268.67 | -63.71 | -0.37 | 28.87 | 1016.9 | 1.31 | 1.82 | 108.61 | 72 | 960.15 | 9.89 | 9.89 | 9.89 | 0.65 | 5.94 | 19.06 | 7.5737 | 32.4188 | 7.4737 | 1007.29 | 10.2 | 7.5429 | 0.197 | 10.92 | 1018.21 | -9 | 590.409 | 318.208 | 375.623 | -9 | 268.67 | 269.753 | 404.82 | 269.753 | -9 | 265.03 | -9 | 399.65 | -134.62 | 2 |  |  | 69.3941 | 12.3941 | -9
69.3959 | EQU | 2048 | 2012-03-09 | 0.39589 | 2012-03-09 | 9:30 | 40.3204 | -73.5708 | 7.69 | -9 | 1317.4 | 262.57 | -64.37 | -0.37 | 28.84 | 1016.6 | 1.08 | 1.81 | 110.26 | 72 | 960.13 | 9.89 | 9.89 | 9.89 | 0.65 | 5.44 | 19.12 | 7.5351 | 32.3573 | 7.4405 | 1007.56 | 9.9 | 7.4812 | 0.209 | 10.12 | 1017.68 | -9 | 590.409 | 318.212 | 375.625 | -9 | 262.57 | 263.61 | 404.98 | 263.61 | -9 | 258.74 | -9 | 399.93 | -141.19 | 2 |  |  | 69.3959 | 12.3959 | -9
69.3976 | EQU | 2048 | 2012-03-09 | 0.39764 | 2012-03-09 | 9:33 | 40.3244 | -73.578 | 7.68 | -9 | 1294.6 | 258 | -63.12 | -0.36 | 28.81 | 1016.9 | 0.82 | 1.82 | 114.31 | 72 | 960.11 | 9.89 | 9.89 | 9.89 | 0.65 | 5.81 | 19 | 7.5243 | 32.3231 | 7.423 | 1007.52 | 9.9 | 7.4447 | 0.235 | 10.2 | 1017.72 | -9 | 590.409 | 318.215 | 375.626 | -9 | 258 | 259.006 | 405.13 | 259.006 | -9 | 253.95 | -9 | 400.08 | -146.13 | 2 |  |  | 69.3976 | 12.3976 | -9
69.3994 | EQU | 2048 | 2012-03-09 | 0.3994 | 2012-03-09 | 9:35 | 40.3286 | -73.5854 | 7.67 | -9 | 1279.9 | 255.19 | -64.29 | -0.37 | 28.78 | 1016.7 | 0.58 | 1.83 | 118.26 | 72 | 960 | 9.89 | 9.89 | 9.89 | 0.65 | 5.62 | 19.25 | 7.5109 | 32.3155 | 7.4079 | 1007.38 | 10 | 7.4252 | 0.245 | 9.9 | 1017.28 | -9 | 590.409 | 318.219 | 375.628 | -9 | 255.19 | 256.174 | 405.29 | 256.174 | -9 | 250.96 | -9 | 400.18 | -149.22 | 2 |  |  | 69.3994 | 12.3994 | -9
69.4011 | EQU | 2048 | 2012-03-09 | 0.40115 | 2012-03-09 | 9:38 | 40.3327 | -73.593 | 7.65 | -9 | 1271.4 | 253.58 | -63.75 | -0.37 | 28.75 | 1016.6 | 0.37 | 1.88 | 127.59 | 72 | 960 | 9.89 | 9.89 | 9.89 | 0.65 | 5.56 | 18.87 | 7.4935 | 32.3115 | 7.3903 | 1007.54 | 10.2 | 7.4099 | 0.24 | 9.43 | 1016.97 | -9 | 590.41 | 318.223 | 375.63 | -9 | 253.58 | 254.55 | 405.44 | 254.55 | -9 | 249.35 | -9 | 400.4 | -151.05 | 2 |  |  | 69.4011 | 12.4011 | -9
69.4029 | EQU | 2048 | 2012-03-09 | 0.40291 | 2012-03-09 | 9:40 | 40.3369 | -73.6006 | 7.65 | -9 | 1269.7 | 253.14 | -63.79 | -0.37 | 28.73 | 1016.8 | 0.52 | 1.85 | 114.44 | 72 | 959.98 | 9.89 | 9.89 | 9.89 | 0.65 | 5.94 | 18.81 | 7.4705 | 32.3136 | 7.3685 | 1007.75 | 10.1 | 7.3922 | 0.258 | 9.57 | 1017.32 | -9 | 590.41 | 318.227 | 375.631 | -9 | 253.14 | 254.103 | 405.6 | 254.103 | -9 | 248.81 | -9 | 400.65 | -151.84 | 2 |  |  | 69.4029 | 12.4029 | -9
69.406 | STD2 | 2176 | 2012-03-09 | 0.40601 | 2012-03-09 | 9:45 | 40.3441 | -73.614 | 7.58 | 593.64 | 2691.5 | 590.41 | -120.16 | -0.71 | 28.67 | 1017.1 | 0.49 | 1.83 | 67.21 | 72 | 959.9 | 9.89 | 9.89 | 9.89 | 0.65 | 5.69 | 18.75 | 7.4118 | 32.299 | 7.3163 | 1007.92 | 10.1 | 7.3496 | 0.23 | 9.67 | 1017.59 | -3.23 | -9 | -9 | -9 | -9 | 590.41 | -9 | -9 | -9 | -9 | -9 | -9 | -9 | -9 | 2 |  |  | 69.406 | 12.406 | -9
69.4091 | STD3 | 2176 | 2012-03-09 | 0.40912 | 2012-03-09 | 9:49 | 40.3514 | -73.6273 | 7.77 | 319.82 | 1594.4 | 318.24 | -162.41 | -0.97 | 28.63 | 1017.4 | -3.32 | 0.92 | 66.02 | 72 | 959.77 | 9.89 | 9.89 | 9.89 | 0.65 | 5.56 | 18.94 | 8.0269 | 32.0071 | 8.3982 | 1007.93 | 10 | 7.7143 | 0.056 | 6.15 | 1014.08 | -1.58 | -9 | -9 | -9 | -9 | 318.24 | -9 | -9 | -9 | -9 | -9 | -9 | -9 | -9 | 2 |  |  | 69.4091 | 12.4091 | -9
69.4122 | STD4 | 2176 | 2012-03-09 | 0.41222 | 2012-03-09 | 9:54 | 40.3586 | -73.6407 | 7.6 | 377.14 | 1856.5 | 375.64 | -178.7 | -1.08 | 28.58 | 1017.6 | 2.97 | 1.8 | 68.27 | 72 | 959.73 | 9.89 | 9.89 | 9.89 | 0.65 | 5.37 | 19 | 7.3742 | 32.1911 | 7.2737 | 1008.27 | 10.1 | 7.9868 | -0.387 | 12.3 | 1020.57 | -1.5 | -9 | -9 | -9 | -9 | 375.64 | -9 | -9 | -9 | -9 | -9 | -9 | -9 | -9 | 2 |  |  | 69.4122 | 12.4122 | -9
69.4153 | ATM | 2048 | 2012-03-09 | 0.41534 | 2012-03-09 | 9:58 | 40.366 | -73.6539 | 7.53 | -9 | 1980.3 | 404.62 | -49.5 | -0.28 | 28.53 | 1017.5 | 2.37 | 1.66 | 57.09 | 72 | 959.69 | 9.89 | 9.89 | 9.89 | 0.65 | 5.44 | 18.81 | 7.3448 | 32.1571 | 7.2451 | 1008.4 | 10.1 | 7.2633 | 0.267 | 11.47 | 1019.87 | -9 | 590.385 | 318.244 | 375.643 | -9 | 404.62 | 406.571 | -9 | -9 | 406.571 | -9 | 401.9 | -9 | -9 | 2 |  |  | 69.4153 | 12.4153 | -9
69.4167 | ATM | 2176 | 2012-03-09 | 0.4167 | 2012-03-09 | 10:00 | 40.3694 | -73.6596 | 7.53 | -9 | 1981.1 | 404.92 | -20.62 | -0.12 | 28.5 | 1017.3 | 2.2 | 1.71 | 57.01 | 72 | 959.69 | 9.89 | 9.89 | 9.89 | 0.65 | 5.5 | 18.75 | 7.3362 | 32.1632 | 7.2348 | 1008.46 | 10.1 | 7.2506 | 0.279 | 11.04 | 1019.5 | -9 | 590.382 | 318.245 | 375.645 | -9 | 404.92 | 406.873 | -9 | -9 | 406.873 | -9 | 402.23 | -9 | -9 | 2 |  |  | 69.4167 | 12.4167 | -9
69.4181 | ATM-DRAIN | 2048 | 2012-03-09 | 0.41808 | 2012-03-09 | 10:02 | 40.3728 | -73.6655 | 7.49 | -9 | 1982 | 404.95 | -4.96 | -0.03 | 28.48 | 1017.7 | 2.05 | 1.79 | 57.13 | 72 | 959.69 | 9.89 | 9.89 | 9.89 | 0.65 | 5.94 | 18.87 | 7.3346 | 32.1929 | 7.239 | 1008.4 | 10.1 | 7.2392 | 0.251 | 11.35 | 1019.75 | -9 | 590.378 | 318.245 | 375.647 | -9 | 404.95 | 406.904 | -9 | -9 | 406.904 | -9 | 402.24 | -9 | -9 | 2 |  |  | 69.4181 | 12.4181 | -9
69.4197 | ATM | 2048 | 2012-03-09 | 0.41969 | 2012-03-09 | 10:04 | 40.3766 | -73.6722 | 7.51 | -9 | 1982.8 | 405.19 | 2.42 | 0.01 | 28.45 | 1017.5 | 2.15 | 1.79 | 57.22 | 72 | 959.69 | 9.89 | 9.89 | 9.89 | 0.65 | 5.5 | 18.75 | 7.343 | 32.1953 | 7.2501 | 1008.44 | 9.9 | 7.2379 | 0.272 | 11.21 | 1019.65 | -9 | 590.374 | 318.246 | 375.648 | -9 | 405.19 | 407.145 | -9 | -9 | 407.145 | -9 | 402.49 | -9 | -9 | 2 |  |  | 69.4197 | 12.4197 | -9
69.4211 | ATM | 2048 | 2012-03-09 | 0.42106 | 2012-03-09 | 10:06 | 40.3799 | -73.6779 | 7.5 | -9 | 1983.5 | 405.33 | 6.5 | 0.04 | 28.43 | 1017.5 | 1.96 | 1.77 | 57.01 | 72 | 959.67 | 9.89 | 9.89 | 9.89 | 0.65 | 5.44 | 18.75 | 7.3432 | 32.196 | 7.2473 | 1008.47 | 10.1 | 7.2459 | 0.254 | 10.99 | 1019.46 | -9 | 590.37 | 318.247 | 375.65 | -9 | 405.33 | 407.286 | -9 | -9 | 407.286 | -9 | 402.64 | -9 | -9 | 2 |  |  | 69.421 | 12.421 | -9
69.4245 | EQU | 2048 | 2012-03-09 | 0.42447 | 2012-03-09 | 10:11 | 40.3881 | -73.6924 | 7.51 | -9 | 1280.9 | 254.81 | -46.54 | -0.27 | 28.37 | 1017.5 | 1.52 | 1.75 | 96.84 | 72 | 959.52 | 9.89 | 9.89 | 9.89 | 0.65 | 5.69 | 18.75 | 7.3661 | 32.2709 | 7.2718 | 1008.3 | 10 | 7.2577 | 0.252 | 10.72 | 1019.02 | -9 | 590.361 | 318.249 | 375.654 | -9 | 254.81 | 255.736 | 406.96 | 255.736 | -9 | 250.91 | -9 | 402.24 | -151.33 | 2 |  |  | 69.4245 | 12.4245 | -9
69.4262 | EQU | 2048 | 2012-03-09 | 0.42623 | 2012-03-09 | 10:14 | 40.3922 | -73.6997 | 7.53 | -9 | 1287.1 | 256 | -50.42 | -0.29 | 28.35 | 1017.5 | 1.26 | 1.8 | 110.51 | 72 | 959.5 | 9.89 | 9.89 | 9.89 | 0.65 | 5.44 | 18.75 | 7.3881 | 32.2863 | 7.3007 | 1008.46 | 9.9 | 7.2703 | 0.26 | 10.3 | 1018.76 | -9 | 590.356 | 318.25 | 375.656 | -9 | 256 | 256.931 | 406.96 | 256.931 | -9 | 251.94 | -9 | 402.3 | -150.37 | 2 |  |  | 69.4262 | 12.4262 | -9
69.428 | EQU | 2176 | 2012-03-09 | 0.42797 | 2012-03-09 | 10:16 | 40.3962 | -73.7073 | 7.56 | -9 | 1291.9 | 256.87 | -52.96 | -0.3 | 28.32 | 1017.5 | 1 | 1.77 | 102.76 | 72 | 959.46 | 9.89 | 9.89 | 9.89 | 0.65 | 6 | 18.69 | 7.4197 | 32.307 | 7.328 | 1008.41 | 10 | 7.2967 | 0.263 | 10.09 | 1018.5 | -9 | 590.352 | 318.251 | 375.658 | -9 | 256.87 | 257.803 | 406.96 | 257.803 | -9 | 252.68 | -9 | 402.28 | -149.59 | 2 |  |  | 69.428 | 12.428 | -9
69.4297 | EQU | 2048 | 2012-03-09 | 0.42973 | 2012-03-09 | 10:19 | 40.4002 | -73.7149 | 7.58 | -9 | 1292.7 | 257.01 | -55.5 | -0.32 | 28.29 | 1017.5 | 0.87 | 1.8 | 108.05 | 72 | 959.37 | 9.89 | 9.89 | 9.89 | 0.65 | 5.44 | 18.69 | 7.4524 | 32.3095 | 7.3622 | 1008.53 | 9.9 | 7.3248 | 0.255 | 9.84 | 1018.37 | -9 | 590.347 | 318.252 | 375.659 | -9 | 257.01 | 257.941 | 406.96 | 257.941 | -9 | 252.87 | -9 | 402.32 | -149.45 | 2 |  |  | 69.4297 | 12.4297 | -9
69.4315 | EQU | 2048 | 2012-03-09 | 0.43148 | 2012-03-09 | 10:21 | 40.4042 | -73.7224 | 7.61 | -9 | 1288.4 | 256.2 | -56.33 | -0.32 | 28.26 | 1017.3 | 0.66 | 1.79 | 102.4 | 72 | 959.37 | 9.89 | 9.89 | 9.89 | 0.65 | 5.69 | 18.56 | 7.4775 | 32.3126 | 7.384 | 1008.29 | 10 | 7.3579 | 0.252 | 9.67 | 1017.96 | -9 | 590.342 | 318.253 | 375.661 | -9 | 256.2 | 257.121 | 406.96 | 257.121 | -9 | 251.99 | -9 | 402.21 | -150.22 | 2 |  |  | 69.4315 | 12.4315 | -9
69.4332 | EQU | 2176 | 2012-03-09 | 0.43323 | 2012-03-09 | 10:24 | 40.4082 | -73.7298 | 7.67 | -9 | 1286.6 | 255.88 | -57.5 | -0.33 | 28.23 | 1017.2 | 0.75 | 1.73 | 102.34 | 72 | 959.35 | 9.89 | 9.89 | 9.89 | 0.65 | 5.62 | 18.56 | 7.5468 | 32.3682 | 7.4681 | 1008.17 | 9.8 | 7.3812 | 0.289 | 9.78 | 1017.95 | -9 | 590.338 | 318.254 | 375.663 | -9 | 255.88 | 256.796 | 406.96 | 256.796 | -9 | 251.27 | -9 | 402.16 | -150.89 | 2 |  |  | 69.4332 | 12.4332 | -9
69.435 | EQU | 2048 | 2012-03-09 | 0.43499 | 2012-03-09 | 10:26 | 40.412 | -73.7375 | 7.7 | -9 | 1298.4 | 258.11 | -57.71 | -0.33 | 28.21 | 1017.3 | 0.52 | 1.75 | 121.09 | 72 | 959.35 | 9.89 | 9.89 | 9.89 | 0.65 | 5.5 | 18.56 | 7.5433 | 32.3356 | 7.4466 | 1008.22 | 10 | 7.4574 | 0.243 | 9.6 | 1017.82 | -9 | 590.333 | 318.256 | 375.665 | -9 | 258.11 | 259.038 | 406.96 | 259.038 | -9 | 253.92 | -9 | 402.16 | -148.23 | 2 |  |  | 69.435 | 12.435 | -9
69.4367 | EQU | 2048 | 2012-03-09 | 0.43674 | 2012-03-09 | 10:29 | 40.4161 | -73.7449 | 7.64 | -9 | 1299.4 | 258.19 | -58.87 | -0.34 | 28.19 | 1017.6 | 0.28 | 1.83 | 106.49 | 72 | 959.19 | 9.89 | 9.89 | 9.89 | 0.65 | 5.87 | 18.75 | 7.4865 | 32.2757 | 7.3926 | 1008.45 | 10 | 7.4494 | 0.191 | 9.43 | 1017.88 | -9 | 590.328 | 318.257 | 375.667 | -9 | 258.19 | 259.115 | 406.96 | 259.115 | -9 | 254.58 | -9 | 402.25 | -147.67 | 2 |  |  | 69.4367 | 12.4367 | -9
69.4385 | EQU | 2176 | 2012-03-09 | 0.4385 | 2012-03-09 | 10:31 | 40.4203 | -73.7522 | 7.61 | -9 | 1289.9 | 256.21 | -58.92 | -0.34 | 28.16 | 1018 | 0.19 | 1.77 | 108.49 | 72 | 959.21 | 9.89 | 9.89 | 9.89 | 0.65 | 5.44 | 18.69 | 7.4712 | 32.2846 | 7.382 | 1008.69 | 9.8 | 7.3986 | 0.211 | 9.5 | 1018.19 | -9 | 590.324 | 318.258 | 375.669 | -9 | 256.21 | 257.117 | 406.96 | 257.117 | -9 | 252.48 | -9 | 402.36 | -149.88 | 2 |  |  | 69.4385 | 12.4385 | -9
69.4402 | EQU | 2048 | 2012-03-09 | 0.44024 | 2012-03-09 | 10:34 | 40.4245 | -73.7594 | 7.62 | -9 | 1288.2 | 255.86 | -59.5 | -0.34 | 28.14 | 1018 | 0.16 | 1.79 | 111.79 | 72 | 959.21 | 9.89 | 9.89 | 9.89 | 0.65 | 6 | 18.62 | 7.4899 | 32.3306 | 7.3951 | 1008.81 | 9.9 | 7.3834 | 0.237 | 9.35 | 1018.16 | -9 | 590.319 | 318.259 | 375.671 | -9 | 255.86 | 256.761 | 406.96 | 256.761 | -9 | 251.85 | -9 | 402.41 | -150.56 | 2 |  |  | 69.4402 | 12.4402 | -9
69.442 | EQU | 2048 | 2012-03-09 | 0.442 | 2012-03-09 | 10:36 | 40.4286 | -73.7669 | 7.67 | -9 | 1298.9 | 258.03 | -60 | -0.34 | 28.12 | 1017.6 | 0.05 | 1.82 | 107.93 | 72 | 959.14 | 9.89 | 9.89 | 9.89 | 0.65 | 5.5 | 18.56 | 7.5555 | 32.3647 | 7.4627 | 1008.32 | 10 | 7.3934 | 0.277 | 9.33 | 1017.65 | -9 | 590.314 | 318.26 | 375.673 | -9 | 258.03 | 258.943 | 406.96 | 258.943 | -9 | 253.43 | -9 | 402.21 | -148.79 | 2 |  |  | 69.442 | 12.442 | -9
69.4437 | EQU | 2176 | 2012-03-09 | 0.44375 | 2012-03-09 | 10:39 | 40.4311 | -73.7755 | 7.7 | -9 | 1309.7 | 260.16 | -60.46 | -0.35 | 28.1 | 1017.4 | -0.03 | 1.83 | 107.55 | 72 | 959.14 | 9.89 | 9.89 | 9.89 | 0.65 | 5.56 | 18.25 | 7.5748 | 32.3597 | 7.4868 | 1008.13 | 10 | 7.4545 | 0.245 | 9.24 | 1017.37 | -9 | 590.31 | 318.261 | 375.675 | -9 | 260.16 | 261.085 | 406.96 | 261.085 | -9 | 255.78 | -9 | 402.12 | -146.34 | 2 |  |  | 69.4437 | 12.4437 | -9
69.4455 | EQU | 2048 | 2012-03-09 | 0.4455 | 2012-03-09 | 10:42 | 40.4328 | -73.7839 | 7.69 | -9 | 1313 | 260.74 | -60.54 | -0.35 | 28.08 | 1017.6 | -0.07 | 1.79 | 98.48 | 72 | 959.08 | 9.89 | 9.89 | 9.89 | 0.65 | 5.75 | 18.19 | 7.4883 | 31.8743 | 7.3821 | 1008.43 | 9.5 | 7.4838 | 0.206 | 9.1 | 1017.53 | -9 | 590.305 | 318.262 | 375.677 | -9 | 260.74 | 261.665 | 406.96 | 261.665 | -9 | 256.82 | -9 | 402.23 | -145.41 | 2 |  |  | 69.4455 | 12.4455 | -9
69.4473 | EQU | 2048 | 2012-03-09 | 0.44726 | 2012-03-09 | 10:44 | 40.4342 | -73.7921 | 7.6 | -9 | 1295 | 257.16 | -60.67 | -0.35 | 28.06 | 1017.8 | -0.16 | 1.83 | 119.6 | 72 | 959.06 | 9.89 | 9.89 | 9.89 | 0.65 | 5.5 | 18.25 | 7.4515 | 31.5369 | 7.3598 | 1008.69 | 9.2 | 7.3954 | 0.205 | 8.95 | 1017.64 | -9 | 590.3 | 318.263 | 375.679 | -9 | 257.16 | 258.056 | 406.96 | 258.056 | -9 | 253.34 | -9 | 402.36 | -149.02 | 2 |  |  | 69.4472 | 12.4473 | -9
69.449 | EQU | 2176 | 2012-03-09 | 0.449 | 2012-03-09 | 10:47 | 40.4363 | -73.7996 | 7.57 | -9 | 1281.2 | 254.4 | -60.42 | -0.35 | 28.03 | 1018 | -0.21 | 1.8 | 99.3 | 72 | 959.06 | 9.89 | 9.89 | 9.89 | 0.65 | 6 | 18.31 | 7.4217 | 31.3463 | 7.3217 | 1009.23 | 8.7 | 7.3628 | 0.207 | 8.56 | 1017.79 | -9 | 590.296 | 318.264 | 375.681 | -9 | 254.4 | 255.273 | 406.96 | 255.273 | -9 | 250.62 | -9 | 402.59 | -151.97 | 2 |  |  | 69.449 | 12.449 | -9
69.4508 | EQU | 2048 | 2012-03-09 | 0.45076 | 2012-03-09 | 10:49 | 40.4403 | -73.8045 | 7.57 | -9 | 1278.9 | 253.85 | -60.75 | -0.35 | 28.01 | 1018.3 | -0.31 | 1.78 | 109.12 | 72 | 959.06 | 9.89 | 9.89 | 9.89 | 0.66 | 5.44 | 18.5 | 7.4208 | 31.2935 | 7.3271 | 1009.14 | 7.8 | 7.3261 | 0.244 | 8.85 | 1017.99 | -9 | 590.291 | 318.265 | 375.683 | -9 | 253.85 | 254.716 | 406.96 | 254.716 | -9 | 249.73 | -9 | 402.56 | -152.82 | 2 |  |  | 69.4508 | 12.4508 | -9
69.4525 | EQU | 2048 | 2012-03-09 | 0.45251 | 2012-03-09 | 10:52 | 40.4458 | -73.8048 | 7.56 | -9 | 1282.2 | 254.7 | -60.79 | -0.35 | 27.99 | 1017.6 | -0.45 | 1.78 | 111.66 | 72 | 959.04 | 9.89 | 9.89 | 9.89 | 0.65 | 5.75 | 18.5 | 7.3987 | 31.2626 | 7.3043 | 1008.77 | 7.9 | 7.3264 | 0.234 | 8.38 | 1017.15 | -9 | 590.286 | 318.266 | 375.685 | -9 | 254.7 | 255.568 | 406.96 | 255.568 | -9 | 250.47 | -9 | 402.41 | -151.94 | 2 |  |  | 69.4525 | 12.4525 | -9
69.4543 | EQU | 2176 | 2012-03-09 | 0.45427 | 2012-03-09 | 10:54 | 40.4515 | -73.8023 | 7.53 | -9 | 1281.2 | 254.38 | -61.04 | -0.35 | 27.97 | 1017.9 | -0.52 | 1.77 | 106.31 | 72 | 958.93 | 9.89 | 9.89 | 9.89 | 0.65 | 5.56 | 18.56 | 7.3842 | 31.3282 | 7.2854 | 1009.24 | 8.6 | 7.3072 | 0.223 | 8.14 | 1017.38 | -9 | 590.282 | 318.267 | 375.687 | -9 | 254.38 | 255.242 | 406.96 | 255.242 | -9 | 250.33 | -9 | 402.6 | -152.27 | 2 |  |  | 69.4543 | 12.4543 | -9
69.456 | EQU | 2048 | 2012-03-09 | 0.45602 | 2012-03-09 | 10:57 | 40.457 | -73.8031 | 7.51 | -9 | 1272.5 | 252.53 | -60.75 | -0.35 | 27.95 | 1018.5 | -0.37 | 1.75 | 118.6 | 72 | 958.89 | 9.89 | 9.89 | 9.89 | 0.65 | 5.56 | 18.5 | 7.3725 | 31.3996 | 7.2809 | 1009.29 | 7.9 | 7.2878 | 0.222 | 8.84 | 1018.13 | -9 | 590.277 | 318.268 | 375.689 | -9 | 252.53 | 253.375 | 406.96 | 253.375 | -9 | 248.69 | -9 | 402.63 | -153.94 | 2 |  |  | 69.456 | 12.456 | -9
69.4578 | EQU | 2048 | 2012-03-09 | 0.45778 | 2012-03-09 | 10:59 | 40.4607 | -73.8086 | 7.49 | -9 | 1265.8 | 251.35 | -60.96 | -0.35 | 27.93 | 1018.1 | -0.34 | 1.76 | 101.08 | 72 | 958.85 | 9.89 | 9.89 | 9.89 | 0.65 | 5.75 | 18.5 | 7.369 | 31.366 | 7.2746 | 1008.71 | 7.9 | 7.2814 | 0.209 | 9.05 | 1017.76 | -9 | 590.272 | 318.269 | 375.691 | -9 | 251.35 | 252.183 | 406.96 | 252.183 | -9 | 247.58 | -9 | 402.4 | -154.82 | 2 |  |  | 69.4578 | 12.4578 | -9
69.4595 | EQU-DRAIN | 2048 | 2012-03-09 | 0.45953 | 2012-03-09 | 11:02 | 40.4614 | -73.8173 | 7.51 | -9 | 1264.6 | 251.26 | -61.46 | -0.35 | 27.91 | 1017.5 | -0.45 | 1.72 | 107.74 | 72 | 958.87 | 9.89 | 9.89 | 9.89 | 0.65 | 5.44 | 17.87 | 7.3692 | 31.3289 | 7.28 | 1008.04 | 9.5 | 7.2754 | 0.235 | 9.01 | 1017.05 | -9 | 590.268 | 318.27 | 375.693 | -9 | 251.26 | 252.089 | 406.96 | 252.089 | -9 | 247.04 | -9 | 402.13 | -155.1 | 2 |  |  | 69.4595 | 12.4595 | -9
69.4615 | EQU | 2048 | 2012-03-09 | 0.46153 | 2012-03-09 | 11:05 | 40.4621 | -73.8281 | 7.54 | -9 | 1286.5 | 255.35 | -60.75 | -0.35 | 27.87 | 1017.8 | -0.45 | 1.76 | 100.96 | 72 | 958.85 | 9.89 | 9.89 | 9.89 | 0.65 | 5.69 | 18.12 | 7.4204 | 31.3019 | 7.3256 | 1008.38 | 10.2 | 7.2806 | 0.259 | 8.97 | 1017.35 | -9 | 590.263 | 318.271 | 375.695 | -9 | 255.35 | 256.205 | 406.96 | 256.205 | -9 | 250.88 | -9 | 402.27 | -151.39 | 2 |  |  | 69.4615 | 12.4615 | -9
69.4633 | EQU | 2048 | 2012-03-09 | 0.46329 | 2012-03-09 | 11:07 | 40.463 | -73.8371 | 7.55 | -9 | 1315.3 | 260.93 | -61.04 | -0.35 | 27.85 | 1017.8 | -0.35 | 1.74 | 99.3 | 72 | 958.79 | 9.89 | 9.89 | 9.89 | 0.65 | 5.75 | 18.31 | 7.4521 | 31.4527 | 7.3613 | 1008.43 | 9.9 | 7.3205 | 0.229 | 9.02 | 1017.45 | -9 | 590.258 | 318.272 | 375.697 | -9 | 260.93 | 261.822 | 406.96 | 261.822 | -9 | 256.72 | -9 | 402.28 | -145.55 | 2 |  |  | 69.4633 | 12.4633 | -9
69.465 | EQU | 2048 | 2012-03-09 | 0.46503 | 2012-03-09 | 11:10 | 40.4639 | -73.8461 | 7.59 | -9 | 1338.3 | 265.24 | -61.54 | -0.35 | 27.82 | 1018.2 | -0.43 | 1.78 | 120.82 | 72 | 958.74 | 9.89 | 9.89 | 9.89 | 0.65 | 5.44 | 18.37 | 7.4573 | 31.2564 | 7.3592 | 1009.03 | 10 | 7.3566 | 0.233 | 8.74 | 1017.77 | -9 | 590.253 | 318.274 | 375.699 | -9 | 265.24 | 266.161 | 406.96 | 266.161 | -9 | 261.01 | -9 | 402.51 | -141.5 | 2 |  |  | 69.465 | 12.465 | -9
69.4668 | EQU | 2048 | 2012-03-09 | 0.46678 | 2012-03-09 | 11:12 | 40.4659 | -73.8548 | 7.57 | -9 | 1352 | 267.83 | -61.62 | -0.35 | 27.8 | 1018.4 | -0.55 | 1.75 | 100.25 | 72 | 958.74 | 9.89 | 9.89 | 9.89 | 0.65 | 5.94 | 18.31 | 7.4026 | 31.202 | 7.3089 | 1009.27 | 9.8 | 7.3595 | 0.211 | 8.58 | 1017.85 | -9 | 590.249 | 318.275 | 375.701 | -9 | 267.83 | 268.766 | 406.96 | 268.766 | -9 | 263.85 | -9 | 402.6 | -138.76 | 2 |  |  | 69.4668 | 12.4668 | -9
69.4685 | EQU | 2048 | 2012-03-09 | 0.46854 | 2012-03-09 | 11:15 | 40.4689 | -73.8629 | 7.55 | -9 | 1363.8 | 270.08 | -60.71 | -0.35 | 27.78 | 1018.6 | -0.52 | 1.78 | 110.7 | 72 | 958.74 | 9.89 | 9.89 | 9.89 | 0.65 | 5.37 | 18.31 | 7.4068 | 31.1781 | 7.315 | 1009.38 | 9.8 | 7.3147 | 0.235 | 8.7 | 1018.08 | -9 | 590.244 | 318.276 | 375.703 | -9 | 270.08 | 271.03 | 406.96 | 271.03 | -9 | 265.85 | -9 | 402.66 | -136.8 | 2 |  |  | 69.4685 | 12.4685 | -9
69.4703 | EQU | 2048 | 2012-03-09 | 0.4703 | 2012-03-09 | 11:17 | 40.4721 | -73.8713 | 7.55 | -9 | 1376.2 | 272.59 | -60.67 | -0.35 | 27.76 | 1018.3 | -0.83 | 1.76 | 111.92 | 72 | 958.74 | 9.89 | 9.89 | 9.89 | 0.65 | 6 | 18.31 | 7.4059 | 31.0694 | 7.3144 | 1008.94 | 10.2 | 7.3142 | 0.236 | 8.53 | 1017.47 | -9 | 590.239 | 318.277 | 375.705 | -9 | 272.59 | 273.555 | 406.96 | 273.555 | -9 | 268.16 | -9 | 402.48 | -134.32 | 2 |  |  | 69.4703 | 12.4703 | -9
69.472 | EQU | 2048 | 2012-03-09 | 0.47205 | 2012-03-09 | 11:20 | 40.4751 | -73.8795 | 7.56 | -9 | 1381.2 | 273.53 | -61.37 | -0.35 | 27.74 | 1018.4 | -0.67 | 1.78 | 119.27 | 72 | 958.74 | 9.89 | 9.89 | 9.89 | 0.65 | 5.5 | 18.31 | 7.4012 | 30.9107 | 7.3065 | 1009.19 | 9.9 | 7.3145 | 0.246 | 8.54 | 1017.73 | -9 | 590.235 | 318.278 | 375.707 | -9 | 273.53 | 274.499 | 406.96 | 274.499 | -9 | 269.04 | -9 | 402.58 | -133.54 | 2 |  |  | 69.472 | 12.472 | -9
69.4738 | EQU | 2176 | 2012-03-09 | 0.47381 | 2012-03-09 | 11:22 | 40.4783 | -73.8876 | 7.56 | -9 | 1386.4 | 274.51 | -60.08 | -0.34 | 27.72 | 1018.5 | -0.75 | 1.8 | 108.99 | 72 | 958.74 | 9.89 | 9.89 | 9.89 | 0.65 | 5.69 | 18.25 | 7.3954 | 30.7803 | 7.3045 | 1009.48 | 9.8 | 7.3074 | 0.253 | 8.27 | 1017.75 | -9 | 590.23 | 318.279 | 375.709 | -9 | 274.51 | 275.484 | 406.96 | 275.484 | -9 | 269.93 | -9 | 402.7 | -132.77 | 2 |  |  | 69.4738 | 12.4738 | -9
69.4756 | EQU | 2048 | 2012-03-09 | 0.47556 | 2012-03-09 | 11:25 | 40.4816 | -73.8958 | 7.55 | -9 | 1389.6 | 275.11 | -61.54 | -0.35 | 27.7 | 1018.5 | -0.95 | 1.81 | 111.59 | 72 | 958.74 | 9.89 | 9.89 | 9.89 | 0.65 | 5.62 | 18.31 | 7.4031 | 30.6561 | 7.3092 | 1009.55 | 10.1 | 7.3048 | 0.245 | 8 | 1017.55 | -9 | 590.225 | 318.28 | 375.711 | -9 | 275.11 | 276.085 | 406.96 | 276.085 | -9 | 270.55 | -9 | 402.73 | -132.17 | 2 |  |  | 69.4756 | 12.4756 | -9
69.4773 | EQU | 2048 | 2012-03-09 | 0.4773 | 2012-03-09 | 11:27 | 40.4848 | -73.9041 | 7.54 | -9 | 1390.1 | 275.18 | -60.62 | -0.35 | 27.68 | 1018.6 | -1.04 | 1.8 | 115.22 | 72 | 958.74 | 9.89 | 9.89 | 9.89 | 0.65 | 5.56 | 18.19 | 7.4041 | 30.5016 | 7.3117 | 1009.35 | 10.2 | 7.3086 | 0.231 | 8.21 | 1017.56 | -9 | 590.221 | 318.281 | 375.712 | -9 | 275.18 | 276.152 | 406.96 | 276.152 | -9 | 270.78 | -9 | 402.65 | -131.86 | 2 |  |  | 69.4773 | 12.4773 | -9
69.4791 | EQU | 2176 | 2012-03-09 | 0.47906 | 2012-03-09 | 11:30 | 40.488 | -73.9124 | 7.72 | -9 | 1391 | 275.37 | -61 | -0.35 | 27.66 | 1018.5 | -7.71 | 0.3 | 122.52 | 72 | 958.74 | 9.89 | 9.89 | 9.89 | 0.65 | 5.69 | 16.87 | 7.7736 | 30.1638 | 7.9431 | 1009.58 | 10 | 7.3114 | 0.409 | 1.21 | 1010.79 | -9 | 590.216 | 318.282 | 375.714 | -9 | 275.37 | 276.341 | 406.96 | 276.341 | -9 | 267.11 | -9 | 402.74 | -135.62 | 3 | other-see metadata |  | 69.4791 | 12.47906;other-see metadata;water flow | -9
69.5227 | STD2 | 2048 | 2012-03-09 | 0.52272 | 2012-03-09 | 12:33 | 40.4938 | -73.9261 | 13.97 | 593.64 | 2719.2 | 590.1 | -133.79 | -0.78 | 25.82 | 1020.1 | -0.11 | 0.06 | 67.9 | 72 | 959.4 | 9.89 | 9.89 | 9.89 | 0.65 | 5.87 | 14.12 | 0 | 0 | 0 | 1011.34 | 0.7 | 0.35881 | 13.611 | 8.65 | 1019.99 | -3.54 | -9 | -9 | -9 | -9 | 590.1 | -9 | -9 | -9 | -9 | -9 | -9 | -9 | -9 | 3 | other-see metadata |  | 69.5227 | other-see metadata;interpolated position | -9
69.5258 | STD3 | 2048 | 2012-03-09 | 0.52583 | 2012-03-09 | 12:37 | 40.4942 | -73.927 | 13.78 | 319.82 | 1615.4 | 318.31 | -166.58 | -0.99 | 25.57 | 1020.1 | -0.12 | 0.06 | 67.16 | 72 | 959.1 | 9.89 | 9.89 | 9.89 | 0.65 | 5.44 | 13.81 | 0 | 0 | 0 | 1011.4 | 0.6 | 0 | 13.78 | 8.58 | 1019.98 | -1.51 | -9 | -9 | -9 | -9 | 318.31 | -9 | -9 | -9 | -9 | -9 | -9 | -9 | -9 | 3 | other-see metadata |  | 69.5258 | other-see metadata;interpolated position | -9
69.5289 | STD4 | 2048 | 2012-03-09 | 0.52894 | 2012-03-09 | 12:42 | 40.4946 | -73.928 | 13.58 | 377.14 | 1880.8 | 375.77 | -180.54 | -1.08 | 25.29 | 1020.2 | -0.11 | 0.06 | 70.47 | 72 | 958.74 | 9.89 | 9.89 | 9.89 | 0.65 | 5.5 | 13.62 | 0 | 0 | 0 | 1011.57 | 0.7 | 0 | 13.58 | 8.52 | 1020.09 | -1.37 | -9 | -9 | -9 | -9 | 375.77 | -9 | -9 | -9 | -9 | -9 | -9 | -9 | -9 | 3 | other-see metadata |  | 69.5289 | other-see metadata;interpolated position | -9
69.532 | ATM | 2176 | 2012-03-09 | 0.53205 | 2012-03-09 | 12:46 | 40.495 | -73.929 | 13.38 | -9 | 2025 | 408.82 | -71.37 | -0.41 | 25.01 | 1020.3 | -0.12 | 0.06 | 57.35 | 72 | 958.37 | 9.89 | 9.89 | 9.89 | 0.65 | 5.94 | 13.31 | 0 | 31 | 7 | 1011.88 | 0.7 | 2.5609 | 10.819 | 8.3 | 1020.18 | -9 | 590.1 | 318.31 | 375.77 | -9 | 408.82 | 410.802 | -9 | -9 | 410.802 | -9 | 408.57 | -9 | -9 | 3 | questionable air value |  | 69.532 | 12.53205;questionable air value | -9
69.5334 | ATM | 2048 | 2012-03-09 | 0.53341 | 2012-03-09 | 12:48 | 40.495 | -73.929 | 13.3 | -9 | 2030.6 | 410.06 | -41.46 | -0.23 | 24.89 | 1020.2 | -0.12 | 0.06 | 57.89 | 72 | 958.22 | 9.89 | 9.89 | 9.89 | 0.65 | 6 | 13.25 | 0 | 31 | 7 | 1011.57 | 0 | 5.622 | 7.678 | 8.51 | 1020.08 | -9 | 590.1 | 318.31 | 375.77 | -9 | 410.06 | 412.053 | -9 | -9 | 412.053 | -9 | 409.02 | -9 | -9 | 3 | questionable air value |  | 69.5334 | 12.53341;questionable air value | -9
69.5348 | ATM | 2048 | 2012-03-09 | 0.53479 | 2012-03-09 | 12:50 | 40.495 | -73.929 | 13.21 | -9 | 2033.7 | 410.69 | -25.21 | -0.14 | 24.76 | 1020.1 | -0.11 | 0.06 | 57.26 | 72 | 958.11 | 9.89 | 9.89 | 9.89 | 0.65 | 5.75 | 13.25 | 0 | 31 | 7 | 1011.86 | 0 | 7 | 6.21 | 8.13 | 1019.99 | -9 | 590.1 | 318.31 | 375.77 | -9 | 410.69 | 412.688 | -9 | -9 | 412.688 | -9 | 409.42 | -9 | -9 | 3 | questionable air value |  | 69.5348 | 12.53479;questionable air value | -9
69.5362 | ATM | 2048 | 2012-03-09 | 0.53617 | 2012-03-09 | 12:52 | 40.495 | -73.929 | 13.13 | -9 | 2034.5 | 410.65 | -16.96 | -0.09 | 24.64 | 1020.3 | -0.1 | 0.06 | 57.51 | 72 | 958.11 | 9.89 | 9.89 | 9.89 | 0.65 | 5.5 | 13.06 | 0 | 31 | 7 | 1011.95 | 0 | 7 | 6.13 | 8.25 | 1020.2 | -9 | 590.1 | 318.31 | 375.77 | -9 | 410.65 | 412.647 | -9 | -9 | 412.647 | -9 | 409.42 | -9 | -9 | 3 | questionable air value |  | 69.5362 | 12.53617;questionable air value | -9
69.5375 | ATM | 2048 | 2012-03-09 | 0.53753 | 2012-03-09 | 12:54 | 40.495 | -73.929 | 13.05 | -9 | 2041.8 | 412.06 | -12.62 | -0.07 | 24.51 | 1020.6 | -0.11 | 0.06 | 57.39 | 72 | 957.95 | 9.89 | 9.89 | 9.89 | 0.65 | 5.37 | 12.94 | 0 | 31 | 7 | 1011.83 | 0 | 7 | 6.05 | 8.66 | 1020.49 | -9 | 590.1 | 318.31 | 375.77 | -9 | 412.06 | 414.069 | -9 | -9 | 414.069 | -9 | 410.78 | -9 | -9 | 3 | questionable air value |  | 69.5375 | 12.53753;questionable air value | -9