## Sheet1
YearDay | Type | error | PC Date | PC Time | GPS date | gps time | latitude | longitude | equ temp | std val | CO2 mv | CO2 um/m | H2O mv | H2O mm/m | licor temp | licor press | equ press | H2O flow | licor flow | equ pump | vent flow | atm cond | equ cond | drip 1 | drip 2 | cond temp | dry box temp | sbe45-temp | sbe45-salt | sbe38-SST | atm-press | Speed(knots) | Tin interp | Teq-Tin | Peq-Patm | EQU Pressure (calc) | Std Offset | Std1 values | Std2 values | Std3 values | Std4 values | xCO2 dry | xCO2 corr | xCO2 interp corr | xCO2W Corrected | xCO2A Corrected | fCO2 water | fCO2 air | fCO2 interp | dfCO2(w-a) | QC | SubFlag | SubFlag_User | JDay Calc | Cruise Day | none
182.8441 | STD1-DRAIN | 128 | 2012-06-30 | 0.84409 | 2012-06-30 | 20:16 | 40.6212 | -74.0508 | 2 | 0 | -316.12 | 6.57 | 84.96 | 0.52 | 43.04 | 1006.8 | -0.1 | 0.06 | 90.33 | 107 | 974.91 | 9.9 | 9.9 | 9.89 | 0.63 | 18.06 | 29.87 | 0 | 0 | 0 | 998.4 | -9 | 0 | 2 | 8.3 | 1006.7 | 6.57 | -9 | -9 | -9 | -9 | 6.57 | -9 | -9 | -9 | -9 | -9 | -9 | -9 | -9 | 2 |  |  | 182.8442 | 1.8442 | -9
182.8474 | STD2 | 0 | 2012-06-30 | 0.84743 | 2012-06-30 | 20:21 | 40.6033 | -74.0443 | 26.7 | 593.64 | 2600.9 | 605.36 | 46.29 | 0.28 | 43.17 | 1007.1 | -0.1 | 0.06 | 64.3 | 107 | 975.54 | 9.9 | 9.9 | 9.89 | 0.63 | 12.31 | 29.87 | 0 | 0 | 0 | 998.23 | 13.8 | 0 | 26.7 | 8.77 | 1007 | 11.72 | -9 | -9 | -9 | -9 | 605.36 | -9 | -9 | -9 | -9 | -9 | -9 | -9 | -9 | 2 |  |  | 182.8476 | 1.8476 | -9
182.8505 | STD3 | 0 | 2012-06-30 | 0.85054 | 2012-06-30 | 20:25 | 40.5849 | -74.0378 | 26.71 | 319.82 | 1540.4 | 329.4 | 2.12 | 0.01 | 43.29 | 1007.1 | -0.1 | 0.06 | 62.83 | 107 | 975.82 | 9.9 | 9.9 | 9.89 | 0.63 | 8.87 | 29.87 | 0 | 0 | 0 | 998.46 | 15.4 | 0 | 26.71 | 8.54 | 1007 | 9.58 | -9 | -9 | -9 | -9 | 329.4 | -9 | -9 | -9 | -9 | -9 | -9 | -9 | -9 | 2 |  |  | 182.8507 | 1.8507 | -9
182.8536 | STD4 | 0 | 2012-06-30 | 0.85365 | 2012-06-30 | 20:29 | 40.566 | -74.0322 | 26.72 | 377.14 | 1791.6 | 387.62 | -31.37 | -0.19 | 43.42 | 1007.1 | -0.1 | 0.06 | 63.76 | 107 | 976.18 | 9.9 | 9.9 | 9.89 | 0.63 | 6.56 | 29.81 | 0 | 0 | 0 | 998.23 | 15.5 | 0 | 26.72 | 8.77 | 1007 | 10.48 | -9 | -9 | -9 | -9 | 387.62 | -9 | -9 | -9 | -9 | -9 | -9 | -9 | -9 | 2 |  |  | 182.8538 | 1.8538 | -9
182.8568 | ATM | 0 | 2012-06-30 | 0.85676 | 2012-06-30 | 20:34 | 40.5469 | -74.0269 | 26.73 | -9 | 1828.7 | 397.09 | 135.62 | 0.85 | 43.55 | 1007.1 | -0.1 | 0.06 | 52.72 | 107 | 976.5 | 9.9 | 9.9 | 9.89 | 0.63 | 6 | 29.81 | 0 | 29 | 21 | 998.06 | 15.8 | 7.6398 | 19.09 | 8.94 | 1007 | -9 | 605.33 | 329.39 | 387.608 | -9 | 397.09 | 386.825 | -9 | -9 | 386.825 | -9 | 378.33 | -9 | -9 | 2 |  |  | 182.8569 | 1.8569 | -9
182.8581 | ATM | 0 | 2012-06-30 | 0.85813 | 2012-06-30 | 20:36 | 40.5385 | -74.0245 | 26.73 | -9 | 1827 | 396.93 | 157.37 | 1 | 43.6 | 1006.8 | -0.1 | 0.06 | 52.84 | 107 | 976.67 | 9.9 | 9.9 | 9.89 | 0.63 | 5.81 | 29.81 | 0 | 29 | 21 | 997.91 | 15.6 | 16.9882 | 9.742 | 8.79 | 1006.7 | -9 | 605.326 | 329.388 | 387.603 | -9 | 396.93 | 386.67 | -9 | -9 | 386.67 | -9 | 374.88 | -9 | -9 | 2 |  |  | 182.8583 | 1.8583 | -9
182.8595 | ATM | 0 | 2012-06-30 | 0.8595 | 2012-06-30 | 20:38 | 40.5313 | -74.0192 | 26.73 | -9 | 1823.1 | 396.11 | 175.04 | 1.12 | 43.66 | 1006.8 | -0.1 | 0.06 | 52.84 | 107 | 976.82 | 9.9 | 9.9 | 9.89 | 0.63 | 5.94 | 29.75 | 0 | 29 | 21 | 998.24 | 15.1 | 21 | 5.73 | 8.46 | 1006.7 | -9 | 605.322 | 329.386 | 387.597 | -9 | 396.11 | 385.859 | -9 | -9 | 385.859 | -9 | 372.19 | -9 | -9 | 2 |  |  | 182.8596 | 1.8597 | -9
182.8609 | ATM | 0 | 2012-06-30 | 0.86087 | 2012-06-30 | 20:40 | 40.5253 | -74.0117 | 26.73 | -9 | 1823.7 | 396.26 | 186.62 | 1.2 | 43.71 | 1006.9 | -0.1 | 0.06 | 53.01 | 107 | 976.86 | 9.9 | 9.9 | 9.89 | 0.63 | 5.94 | 29.75 | 0 | 29 | 21 | 998.56 | 15.1 | 21 | 5.73 | 8.24 | 1006.8 | -9 | 605.317 | 329.384 | 387.592 | -9 | 396.26 | 386.012 | -9 | -9 | 386.012 | -9 | 372.46 | -9 | -9 | 2 |  |  | 182.861 | 1.861 | -9
182.8622 | ATM | 0 | 2012-06-30 | 0.86223 | 2012-06-30 | 20:42 | 40.5209 | -74.0026 | 26.73 | -9 | 1825.3 | 396.62 | 193.62 | 1.25 | 43.76 | 1007.1 | -0.1 | 0.06 | 53.13 | 107 | 976.97 | 9.9 | 9.9 | 9.89 | 0.63 | 5.87 | 29.75 | 0 | 29 | 21 | 998.76 | 15.1 | 21 | 5.73 | 8.24 | 1007 | -9 | 605.313 | 329.382 | 387.587 | -9 | 396.62 | 386.373 | -9 | -9 | 386.373 | -9 | 372.88 | -9 | -9 | 2 |  |  | 182.8624 | 1.8624 | -9
182.8832 | EQU-DRAIN | 0 | 2012-06-30 | 0.88315 | 2012-06-30 | 21:12 | 40.454 | -73.8476 | 20.22 | -9 | 2188.2 | 490.67 | 411.04 | 2.89 | 44.34 | 1007.6 | 2.08 | 1.62 | 157.34 | 107 | 976.93 | 9.9 | 9.91 | 9.89 | 0.63 | 6 | 30.19 | 20.2154 | 28.6942 | 20.2374 | 998.44 | 16.2 | 20.3093 | -0.089 | 11.24 | 1009.68 | -9 | 605.246 | 329.35 | 387.506 | -9 | 490.67 | 479.818 | 387.41 | 479.818 | -9 | 467.27 | -9 | 374.15 | 93.12 | 2 |  |  | 182.8833 | 1.8833 | -9
182.8852 | EQU | 0 | 2012-06-30 | 0.88515 | 2012-06-30 | 21:15 | 40.4457 | -73.8375 | 20.78 | -9 | 1956.8 | 430.38 | 420.91 | 2.98 | 44.38 | 1007.5 | 2.12 | 1.63 | 157.25 | 107 | 976.78 | 9.9 | 9.91 | 9.89 | 0.63 | 5.87 | 30.25 | 20.7926 | 28.6632 | 20.7063 | 998.31 | 14.1 | 20.2439 | 0.536 | 11.31 | 1009.62 | -9 | 605.24 | 329.346 | 387.498 | -9 | 430.38 | 419.957 | 387.51 | 419.957 | -9 | 397.95 | -9 | 374.22 | 23.73 | 2 |  |  | 182.8853 | 1.8853 | -9
182.8869 | EQU | 0 | 2012-06-30 | 0.8869 | 2012-06-30 | 21:17 | 40.4384 | -73.8287 | 21.27 | -9 | 1751.9 | 380.17 | 435.08 | 3.09 | 44.42 | 1007.5 | 2.04 | 1.63 | 154.8 | 107 | 976.67 | 9.9 | 9.91 | 9.89 | 0.63 | 5.94 | 30.31 | 21.5633 | 28.5527 | 21.755 | 998.34 | 14.1 | 20.6565 | 0.613 | 11.2 | 1009.54 | -9 | 605.234 | 329.344 | 387.492 | -9 | 380.17 | 370.104 | 387.58 | 370.104 | -9 | 349.28 | -9 | 374.08 | -24.8 | 2 |  |  | 182.887 | 1.887 | -9
182.8887 | EQU | 0 | 2012-06-30 | 0.88866 | 2012-06-30 | 21:20 | 40.4316 | -73.8198 | 21.99 | -9 | 1549.9 | 333.58 | 447.83 | 3.2 | 44.46 | 1007.2 | 1.92 | 1.65 | 157.34 | 107 | 976.5 | 9.9 | 9.91 | 9.89 | 0.63 | 5.81 | 30.37 | 21.9175 | 28.5555 | 21.9298 | 998.06 | 13.7 | 21.6226 | 0.367 | 11.06 | 1009.12 | -9 | 605.229 | 329.341 | 387.485 | -9 | 333.58 | 323.846 | 387.66 | 323.846 | -9 | 308.35 | -9 | 373.5 | -65.15 | 2 |  |  | 182.8888 | 1.8888 | -9
182.8904 | EQU | 0 | 2012-06-30 | 0.89041 | 2012-06-30 | 21:22 | 40.4268 | -73.8101 | 22.3 | -9 | 1371.8 | 294.67 | 461.58 | 3.32 | 44.49 | 1007 | 1.81 | 1.64 | 158.82 | 107 | 976.5 | 9.9 | 9.91 | 9.89 | 0.63 | 5.94 | 30.37 | 22.487 | 28.972 | 22.4917 | 998.27 | 12.5 | 21.9086 | 0.391 | 10.54 | 1008.81 | -9 | 605.223 | 329.338 | 387.478 | -9 | 294.67 | 285.212 | 387.74 | 285.212 | -9 | 271.07 | -9 | 373.49 | -102.42 | 2 |  |  | 182.8906 | 1.8906 | -9
182.8921 | EQU | 0 | 2012-06-30 | 0.89215 | 2012-06-30 | 21:25 | 40.4247 | -73.8011 | 22.82 | -9 | 1246.8 | 268.46 | 475.66 | 3.44 | 44.53 | 1007.3 | 1.69 | 1.63 | 155.53 | 107 | 976.5 | 9.9 | 9.91 | 9.89 | 0.63 | 5.87 | 30.44 | 22.7436 | 29.264 | 22.7751 | 998.62 | 10.3 | 22.4176 | 0.402 | 10.37 | 1008.99 | -9 | 605.218 | 329.336 | 387.471 | -9 | 268.46 | 259.19 | 387.82 | 259.19 | -9 | 246.07 | -9 | 373.39 | -127.33 | 2 |  |  | 182.8923 | 1.8923 | -9
182.8939 | EQU | 128 | 2012-06-30 | 0.8939 | 2012-06-30 | 21:27 | 40.4231 | -73.7928 | 22.8 | -9 | 1175.7 | 254.02 | 490.37 | 3.56 | 44.56 | 1007.4 | 1.58 | 1.67 | 158.08 | 107 | 976.5 | 9.9 | 9.91 | 9.89 | 0.63 | 5.87 | 30.44 | 22.5419 | 29.9151 | 22.4269 | 998.8 | 9.3 | 22.7389 | 0.061 | 10.18 | 1008.98 | -9 | 605.212 | 329.333 | 387.465 | -9 | 254.02 | 244.855 | 387.9 | 244.855 | -9 | 235.84 | -9 | 373.34 | -137.5 | 2 |  |  | 182.894 | 1.8941 | -9
182.8957 | EQU | 0 | 2012-06-30 | 0.89566 | 2012-06-30 | 21:30 | 40.4211 | -73.7835 | 22.6 | -9 | 1169.4 | 252.8 | 503.83 | 3.68 | 44.58 | 1007.4 | 1.5 | 1.69 | 157.58 | 107 | 976.5 | 9.9 | 9.91 | 9.89 | 0.63 | 6 | 30.37 | 22.7649 | 30.061 | 22.9722 | 998.57 | 10.5 | 22.4691 | 0.131 | 10.33 | 1008.9 | -9 | 605.207 | 329.33 | 387.458 | -9 | 252.8 | 243.647 | 387.98 | 243.647 | -9 | 234.05 | -9 | 373.5 | -139.45 | 2 |  |  | 182.8958 | 1.8958 | -9
182.8974 | EQU | 0 | 2012-06-30 | 0.89741 | 2012-06-30 | 21:32 | 40.417 | -73.7745 | 23.32 | -9 | 1186.1 | 256.19 | 516.41 | 3.79 | 44.62 | 1007.4 | 1.38 | 1.72 | 155.21 | 107 | 976.61 | 9.9 | 9.91 | 9.89 | 0.63 | 5.94 | 30.37 | 23.1943 | 30.2475 | 23.0379 | 998.36 | 11.4 | 22.9033 | 0.417 | 10.42 | 1008.78 | -9 | 605.201 | 329.327 | 387.451 | -9 | 256.19 | 247.017 | 388.06 | 247.017 | -9 | 234.12 | -9 | 373.23 | -139.1 | 2 |  |  | 182.8976 | 1.8976 | -9
182.8992 | EQU | 128 | 2012-06-30 | 0.89917 | 2012-06-30 | 21:35 | 40.4104 | -73.7673 | 23.08 | -9 | 1222.3 | 263.53 | 527.33 | 3.88 | 44.64 | 1007.6 | 1.31 | 1.72 | 156.27 | 107 | 976.76 | 9.9 | 9.91 | 9.89 | 0.63 | 5.81 | 30.37 | 22.9466 | 30.508 | 22.8686 | 998.43 | 12.3 | 23.0296 | 0.05 | 10.48 | 1008.91 | -9 | 605.196 | 329.325 | 387.444 | -9 | 263.53 | 254.31 | 388.14 | 254.31 | -9 | 244.93 | -9 | 373.25 | -128.32 | 2 |  |  | 182.8993 | 1.8993 | -9
182.9009 | EQU | 0 | 2012-06-30 | 0.90091 | 2012-06-30 | 21:38 | 40.4025 | -73.7604 | 22.97 | -9 | 1278.6 | 275.15 | 536.62 | 3.97 | 44.67 | 1007.7 | 1.12 | 1.71 | 157.25 | 107 | 976.82 | 9.9 | 9.91 | 9.89 | 0.63 | 6 | 30.44 | 22.9072 | 30.6174 | 22.7724 | 998.3 | 13.6 | 22.8901 | 0.08 | 10.52 | 1008.82 | -9 | 605.19 | 329.322 | 387.438 | -9 | 275.15 | 265.853 | 388.22 | 265.853 | -9 | 255.76 | -9 | 373.37 | -117.61 | 2 |  |  | 182.9011 | 1.9011 | -9
182.9027 | EQU | 0 | 2012-06-30 | 0.90266 | 2012-06-30 | 21:40 | 40.3935 | -73.7542 | 22.61 | -9 | 1332.8 | 286.53 | 543.95 | 4.03 | 44.7 | 1007.7 | 1.01 | 1.76 | 155.86 | 107 | 976.8 | 9.9 | 9.91 | 9.89 | 0.63 | 5.87 | 30.44 | 22.3913 | 30.7725 | 22.2902 | 998.59 | 14.5 | 22.7846 | -0.175 | 10.12 | 1008.71 | -9 | 605.184 | 329.319 | 387.431 | -9 | 286.53 | 277.158 | 388.3 | 277.158 | -9 | 269.65 | -9 | 373.62 | -103.97 | 2 |  |  | 182.9028 | 1.9028 | -9
182.9044 | EQU | 128 | 2012-06-30 | 0.90442 | 2012-06-30 | 21:43 | 40.3838 | -73.7473 | 22.42 | -9 | 1384.3 | 297.62 | 550.41 | 4.09 | 44.72 | 1007.4 | 0.87 | 1.72 | 155.21 | 107 | 976.82 | 9.9 | 9.91 | 9.89 | 0.63 | 5.94 | 30.44 | 22.3047 | 30.8089 | 22.2195 | 998.14 | 15.7 | 22.3487 | 0.071 | 10.13 | 1008.27 | -9 | 605.179 | 329.317 | 387.424 | -9 | 297.62 | 288.175 | 388.38 | 288.175 | -9 | 277.43 | -9 | 373.79 | -96.37 | 2 |  |  | 182.9046 | 1.9046 | -9
182.9062 | EQU | 0 | 2012-06-30 | 0.90617 | 2012-06-30 | 21:45 | 40.374 | -73.7401 | 22.57 | -9 | 1422.9 | 305.88 | 555.58 | 4.13 | 44.74 | 1007.7 | 0.75 | 1.78 | 153.58 | 107 | 976.71 | 9.9 | 9.91 | 9.89 | 0.63 | 5.87 | 30.44 | 22.5642 | 30.8031 | 22.4848 | 998.21 | 16.1 | 22.2284 | 0.342 | 10.24 | 1008.45 | -9 | 605.173 | 329.314 | 387.417 | -9 | 305.88 | 296.381 | 388.45 | 296.381 | -9 | 282.06 | -9 | 373.97 | -91.91 | 2 |  |  | 182.9063 | 1.9063 | -9
182.9079 | EQU | 0 | 2012-06-30 | 0.90792 | 2012-06-30 | 21:48 | 40.3643 | -73.7323 | 22.59 | -9 | 1451.9 | 312.29 | 559.87 | 4.17 | 44.77 | 1007.5 | 0.61 | 1.73 | 157.25 | 107 | 976.63 | 9.9 | 9.91 | 9.89 | 0.63 | 5.87 | 30.5 | 22.4595 | 30.8177 | 22.3416 | 998.08 | 16.3 | 22.4511 | 0.139 | 10.03 | 1008.11 | -9 | 605.168 | 329.311 | 387.411 | -9 | 312.29 | 302.751 | 388.53 | 302.751 | -9 | 290.5 | -9 | 373.86 | -83.36 | 2 |  |  | 182.9081 | 1.9081 | -9
182.9097 | EQU | 0 | 2012-06-30 | 0.90968 | 2012-06-30 | 21:50 | 40.3552 | -73.723 | 22.47 | -9 | 1472.8 | 316.92 | 564 | 4.21 | 44.79 | 1007.5 | 0.49 | 1.76 | 155.94 | 107 | 976.52 | 9.9 | 9.91 | 9.89 | 0.63 | 6 | 30.5 | 22.4029 | 30.8352 | 22.3474 | 998.13 | 16.4 | 22.359 | 0.111 | 9.86 | 1007.99 | -9 | 605.162 | 329.309 | 387.404 | -9 | 316.92 | 307.353 | 388.61 | 307.353 | -9 | 295.28 | -9 | 374.01 | -78.73 | 2 |  |  | 182.9098 | 1.9098 | -9
182.9114 | EQU | 0 | 2012-06-30 | 0.91142 | 2012-06-30 | 21:53 | 40.346 | -73.714 | 22.47 | -9 | 1485.7 | 319.79 | 567.41 | 4.24 | 44.82 | 1007.6 | 0.37 | 1.79 | 156.6 | 107 | 976.5 | 9.9 | 9.91 | 9.89 | 0.66 | 5.87 | 30.5 | 22.1742 | 30.8441 | 22.0133 | 998 | 16.5 | 22.3466 | 0.123 | 9.97 | 1007.97 | -9 | 605.157 | 329.306 | 387.397 | -9 | 319.79 | 310.207 | 388.69 | 310.207 | -9 | 297.86 | -9 | 374.05 | -76.18 | 2 |  |  | 182.9116 | 1.9116 | -9
182.9132 | EQU | 0 | 2012-06-30 | 0.91317 | 2012-06-30 | 21:55 | 40.3368 | -73.7049 | 22.2 | -9 | 1493.4 | 321.5 | 570.41 | 4.27 | 44.85 | 1007.6 | 0.28 | 1.72 | 156.35 | 107 | 976.54 | 9.9 | 9.91 | 9.89 | 0.63 | 6 | 30.56 | 22.1353 | 30.8424 | 22.0746 | 998.05 | 16.5 | 22.056 | 0.144 | 9.83 | 1007.88 | -9 | 605.151 | 329.303 | 387.39 | -9 | 321.5 | 311.91 | 388.77 | 311.91 | -9 | 299.34 | -9 | 374.32 | -74.98 | 2 |  |  | 182.9133 | 1.9133 | -9
182.9149 | EQU | 0 | 2012-06-30 | 0.91493 | 2012-06-30 | 21:58 | 40.3277 | -73.695 | 22.21 | -9 | 1500.2 | 323.11 | 573.45 | 4.3 | 44.86 | 1007.4 | 0.19 | 1.74 | 155.45 | 107 | 976.52 | 9.9 | 9.91 | 9.89 | 0.63 | 5.87 | 30.56 | 22.1362 | 30.7866 | 22.085 | 997.83 | 16.8 | 22.0672 | 0.143 | 9.76 | 1007.59 | -9 | 605.145 | 329.3 | 387.383 | -9 | 323.11 | 313.513 | 388.85 | 313.513 | -9 | 300.8 | -9 | 374.3 | -73.5 | 2 |  |  | 182.9151 | 1.9151 | -9
182.9167 | EQU | 0 | 2012-06-30 | 0.91668 | 2012-06-30 | 22:00 | 40.3189 | -73.6843 | 22.25 | -9 | 1509.2 | 325.13 | 574.79 | 4.31 | 44.89 | 1007.4 | 0.1 | 1.75 | 155.61 | 107 | 976.5 | 9.9 | 9.91 | 9.89 | 0.63 | 5.87 | 30.69 | 22.2034 | 30.7153 | 22.1387 | 997.94 | 17.2 | 22.0837 | 0.166 | 9.56 | 1007.5 | -9 | 605.14 | 329.298 | 387.377 | -9 | 325.13 | 315.523 | 388.93 | 315.523 | -9 | 302.38 | -9 | 374.41 | -72.03 | 2 |  |  | 182.9168 | 1.9168 | -9
182.9184 | EQU | 0 | 2012-06-30 | 0.91843 | 2012-06-30 | 22:03 | 40.31 | -73.6736 | 22.4 | -9 | 1510.9 | 325.59 | 577.33 | 4.33 | 44.9 | 1007.3 | 0.04 | 1.72 | 154.23 | 107 | 976.5 | 9.9 | 9.91 | 9.89 | 0.63 | 5.94 | 30.56 | 22.4012 | 30.6736 | 22.3643 | 997.69 | 17.3 | 22.1319 | 0.268 | 9.65 | 1007.34 | -9 | 605.134 | 329.295 | 387.37 | -9 | 325.59 | 315.984 | 389.01 | 315.984 | -9 | 301.4 | -9 | 374.36 | -72.96 | 2 |  |  | 182.9186 | 1.9186 | -9
182.9202 | EQU | 0 | 2012-06-30 | 0.92019 | 2012-06-30 | 22:05 | 40.301 | -73.6628 | 22.48 | -9 | 1508.6 | 325.04 | 578.75 | 4.35 | 44.93 | 1007.4 | -0.12 | 1.74 | 154.72 | 107 | 976.5 | 9.9 | 9.91 | 9.89 | 0.63 | 5.87 | 30.62 | 22.4419 | 30.4615 | 22.4033 | 997.88 | 17.3 | 22.3369 | 0.143 | 9.4 | 1007.28 | -9 | 605.129 | 329.292 | 387.363 | -9 | 325.04 | 315.443 | 389.09 | 315.443 | -9 | 302.42 | -9 | 374.38 | -71.96 | 2 |  |  | 182.9203 | 1.9203 | -9
182.9219 | EQU | 128 | 2012-06-30 | 0.92192 | 2012-06-30 | 22:08 | 40.2921 | -73.6519 | 22.28 | -9 | 1497.7 | 322.67 | 580.95 | 4.37 | 44.95 | 1007.4 | -0.2 | 1.74 | 155.94 | 107 | 976.5 | 9.9 | 9.91 | 9.89 | 0.63 | 5.87 | 30.62 | 22.1709 | 30.1171 | 22.1555 | 997.81 | 17.6 | 22.3979 | -0.118 | 9.39 | 1007.2 | -9 | 605.123 | 329.29 | 387.356 | -9 | 322.67 | 313.093 | 389.16 | 313.093 | -9 | 303.57 | -9 | 374.39 | -70.82 | 2 |  |  | 182.9221 | 1.9221 | -9
182.9237 | EQU | 0 | 2012-06-30 | 0.92368 | 2012-06-30 | 22:10 | 40.2831 | -73.641 | 22.5 | -9 | 1492.1 | 321.44 | 582.08 | 4.38 | 44.98 | 1007.4 | -0.31 | 1.74 | 158.24 | 107 | 976.5 | 9.9 | 9.91 | 9.89 | 0.63 | 5.87 | 30.62 | 22.528 | 30.026 | 22.4903 | 997.91 | 17.4 | 22.1859 | 0.314 | 9.18 | 1007.09 | -9 | 605.118 | 329.287 | 387.35 | -9 | 321.44 | 311.876 | 389.24 | 311.876 | -9 | 296.78 | -9 | 374.64 | -77.86 | 2 |  |  | 182.9238 | 1.9238 | -9
182.9254 | EQU-DRAIN | 0 | 2012-06-30 | 0.92544 | 2012-06-30 | 22:13 | 40.274 | -73.6301 | 22.69 | -9 | 1450 | 312.19 | 582.7 | 4.38 | 44.99 | 1007.4 | -0.36 | 1.77 | 155.37 | 107 | 976.5 | 9.9 | 9.91 | 9.89 | 0.63 | 6 | 30.62 | 22.6851 | 30.0129 | 22.596 | 997.85 | 17.5 | 22.4499 | 0.24 | 9.19 | 1007.04 | -9 | 605.112 | 329.284 | 387.343 | -9 | 312.19 | 302.694 | 389.32 | 302.694 | -9 | 288.84 | -9 | 374.53 | -85.69 | 2 |  |  | 182.9256 | 1.9256 | -9
182.9274 | EQU | 0 | 2012-06-30 | 0.92743 | 2012-06-30 | 22:16 | 40.2637 | -73.6177 | 22.77 | -9 | 1406.9 | 302.78 | 582.41 | 4.38 | 45.02 | 1007.6 | -0.13 | 1.74 | 157.42 | 107 | 976.5 | 9.9 | 9.91 | 9.89 | 0.63 | 5.94 | 30.69 | 22.7504 | 30.0072 | 22.6944 | 998.28 | 17.6 | 22.5969 | 0.173 | 9.19 | 1007.47 | -9 | 605.106 | 329.281 | 387.335 | -9 | 302.78 | 293.353 | 389.41 | 293.353 | -9 | 280.8 | -9 | 374.69 | -93.88 | 2 |  |  | 182.9276 | 1.9276 | -9
182.9292 | EQU | 0 | 2012-06-30 | 0.92918 | 2012-06-30 | 22:18 | 40.2546 | -73.6067 | 22.86 | -9 | 1385.9 | 298.29 | 580 | 4.36 | 45.03 | 1007.5 | -0.23 | 1.74 | 154.47 | 107 | 976.5 | 9.9 | 9.91 | 9.89 | 0.63 | 5.87 | 30.62 | 22.7912 | 30.0321 | 22.7351 | 998.07 | 17.7 | 22.6834 | 0.177 | 9.2 | 1007.27 | -9 | 605.1 | 329.278 | 387.328 | -9 | 298.29 | 288.898 | 389.49 | 288.898 | -9 | 276.4 | -9 | 374.63 | -98.23 | 2 |  |  | 182.9293 | 1.9293 | -9
182.9309 | EQU | 0 | 2012-06-30 | 0.93093 | 2012-06-30 | 22:21 | 40.2454 | -73.5959 | 22.91 | -9 | 1381.2 | 297.24 | 580.29 | 4.36 | 45.05 | 1007.7 | -0.4 | 1.77 | 157.42 | 107 | 976.5 | 9.9 | 9.91 | 9.89 | 0.63 | 5.94 | 30.62 | 22.8922 | 30.0521 | 22.8349 | 998.28 | 17.7 | 22.7299 | 0.18 | 9.02 | 1007.3 | -9 | 605.094 | 329.276 | 387.322 | -9 | 297.24 | 287.86 | 389.57 | 287.86 | -9 | 275.35 | -9 | 374.76 | -99.4 | 2 |  |  | 182.9311 | 1.9311 | -9
182.9327 | EQU | 0 | 2012-06-30 | 0.93266 | 2012-06-30 | 22:23 | 40.2363 | -73.585 | 22.98 | -9 | 1384.5 | 297.94 | 582.2 | 4.38 | 45.07 | 1007.8 | -0.37 | 1.78 | 154.64 | 107 | 976.52 | 9.9 | 9.91 | 9.89 | 0.63 | 5.87 | 30.62 | 22.8796 | 30.0864 | 22.8174 | 998.45 | 17.7 | 22.8217 | 0.158 | 8.98 | 1007.43 | -9 | 605.089 | 329.273 | 387.315 | -9 | 297.94 | 288.559 | 389.65 | 288.559 | -9 | 276.28 | -9 | 374.84 | -98.56 | 2 |  |  | 182.9328 | 1.9328 | -9
182.9344 | EQU | 0 | 2012-06-30 | 0.93442 | 2012-06-30 | 22:26 | 40.2271 | -73.574 | 23.01 | -9 | 1390.6 | 299.32 | 583.12 | 4.39 | 45.09 | 1007.7 | -0.46 | 1.76 | 157.99 | 107 | 976.56 | 9.9 | 9.91 | 9.89 | 0.63 | 5.94 | 30.62 | 22.9296 | 30.1159 | 22.8407 | 998.09 | 17.8 | 22.8196 | 0.19 | 9.15 | 1007.24 | -9 | 605.083 | 329.27 | 387.308 | -9 | 299.32 | 289.934 | 389.73 | 289.934 | -9 | 277.15 | -9 | 374.78 | -97.63 | 2 |  |  | 182.9346 | 1.9346 | -9
182.9362 | EQU | 128 | 2012-06-30 | 0.93617 | 2012-06-30 | 22:28 | 40.2178 | -73.5631 | 22.98 | -9 | 1399.7 | 301.24 | 584.62 | 4.4 | 45.1 | 1007.8 | -0.63 | 1.81 | 157.25 | 107 | 976.65 | 9.9 | 9.91 | 9.89 | 0.63 | 5.87 | 30.56 | 22.8694 | 30.0858 | 22.7603 | 998.46 | 17.8 | 22.8377 | 0.142 | 8.71 | 1007.17 | -9 | 605.078 | 329.268 | 387.301 | -9 | 301.24 | 291.845 | 389.81 | 291.845 | -9 | 279.54 | -9 | 374.99 | -95.44 | 2 |  |  | 182.9363 | 1.9363 | -9
182.9379 | EQU | 0 | 2012-06-30 | 0.93792 | 2012-06-30 | 22:31 | 40.2086 | -73.552 | 22.81 | -9 | 1409.7 | 303.43 | 584.91 | 4.4 | 45.12 | 1007.8 | -0.7 | 1.79 | 156.35 | 107 | 976.54 | 9.9 | 9.91 | 9.89 | 0.63 | 5.94 | 30.62 | 22.6468 | 30.0061 | 22.536 | 998.4 | 17.9 | 22.7705 | 0.04 | 8.7 | 1007.1 | -9 | 605.072 | 329.265 | 387.295 | -9 | 303.43 | 294.024 | 389.89 | 294.024 | -9 | 282.92 | -9 | 375.08 | -92.17 | 2 |  |  | 182.9381 | 1.9381 | -9
182.9397 | EQU | 0 | 2012-06-30 | 0.93968 | 2012-06-30 | 22:33 | 40.1993 | -73.5409 | 22.66 | -9 | 1419.3 | 305.49 | 586.83 | 4.42 | 45.13 | 1007.8 | -0.75 | 1.75 | 153.83 | 107 | 976.5 | 9.9 | 9.91 | 9.89 | 0.63 | 5.87 | 30.56 | 22.6346 | 29.9746 | 22.6032 | 998.48 | 17.9 | 22.5632 | 0.097 | 8.57 | 1007.05 | -9 | 605.067 | 329.262 | 387.288 | -9 | 305.49 | 296.074 | 389.97 | 296.074 | -9 | 284.26 | -9 | 375.32 | -91.06 | 2 |  |  | 182.9398 | 1.9398 | -9
182.9414 | EQU | 128 | 2012-06-30 | 0.94142 | 2012-06-30 | 22:36 | 40.19 | -73.5298 | 22.85 | -9 | 1431.2 | 308.13 | 586.91 | 4.42 | 45.15 | 1007.7 | -0.84 | 1.75 | 156.68 | 107 | 976.5 | 9.9 | 9.91 | 9.89 | 0.63 | 5.94 | 30.56 | 22.8066 | 30.0425 | 22.7413 | 998.26 | 18.1 | 22.5943 | 0.256 | 8.6 | 1006.86 | -9 | 605.061 | 329.259 | 387.281 | -9 | 308.13 | 298.7 | 390.04 | 298.7 | -9 | 284.71 | -9 | 375.29 | -90.58 | 2 |  |  | 182.9416 | 1.9416 | -9
182.9432 | EQU | 0 | 2012-06-30 | 0.94317 | 2012-06-30 | 22:38 | 40.1808 | -73.5188 | 22.9 | -9 | 1466.3 | 315.81 | 588 | 4.43 | 45.16 | 1007.8 | -1.02 | 1.76 | 156.1 | 107 | 976.5 | 9.9 | 9.91 | 9.89 | 0.63 | 5.87 | 30.56 | 22.7231 | 30.1728 | 22.6329 | 998.35 | 17.8 | 22.7237 | 0.176 | 8.43 | 1006.78 | -9 | 605.056 | 329.257 | 387.274 | -9 | 315.81 | 306.332 | 390.12 | 306.332 | -9 | 292.92 | -9 | 375.32 | -82.4 | 2 |  |  | 182.9433 | 1.9433 | -9
182.9449 | EQU | 0 | 2012-06-30 | 0.94492 | 2012-06-30 | 22:41 | 40.1716 | -73.5077 | 22.7 | -9 | 1522 | 328.2 | 588.58 | 4.44 | 45.17 | 1007.7 | -0.94 | 1.75 | 155.7 | 107 | 976.54 | 9.9 | 9.91 | 9.89 | 0.63 | 5.94 | 30.56 | 22.5425 | 30.3198 | 22.4661 | 998.29 | 17.8 | 22.646 | 0.054 | 8.47 | 1006.76 | -9 | 605.05 | 329.254 | 387.268 | -9 | 328.2 | 318.642 | 390.2 | 318.642 | -9 | 306.37 | -9 | 375.42 | -69.06 | 2 |  |  | 182.9451 | 1.9451 | -9
182.9467 | EQU | 0 | 2012-06-30 | 0.94668 | 2012-06-30 | 22:43 | 40.1625 | -73.4967 | 22.62 | -9 | 1573 | 339.67 | 589.75 | 4.45 | 45.19 | 1007.8 | -1.14 | 1.68 | 154.47 | 107 | 976.5 | 9.9 | 9.91 | 9.89 | 0.63 | 5.94 | 30.5 | 22.5093 | 30.3521 | 22.43 | 998.32 | 17.7 | 22.4872 | 0.133 | 8.34 | 1006.66 | -9 | 605.044 | 329.251 | 387.261 | -9 | 339.67 | 330.038 | 390.28 | 330.038 | -9 | 316.28 | -9 | 375.61 | -59.33 | 2 |  |  | 182.9468 | 1.9468 | -9
182.9484 | EQU | 0 | 2012-06-30 | 0.94843 | 2012-06-30 | 22:46 | 40.1534 | -73.4856 | 22.64 | -9 | 1613.9 | 349 | 590.12 | 4.45 | 45.19 | 1007.8 | -1.12 | 1.75 | 155.61 | 107 | 976.5 | 9.9 | 9.91 | 9.89 | 0.63 | 5.87 | 30.56 | 22.5352 | 30.3902 | 22.4831 | 998.28 | 17.8 | 22.4346 | 0.205 | 8.4 | 1006.68 | -9 | 605.039 | 329.249 | 387.254 | -9 | 349 | 339.309 | 390.36 | 339.309 | -9 | 324.16 | -9 | 375.7 | -51.54 | 2 |  |  | 182.9486 | 1.9486 | -9
182.9502 | EQU | 0 | 2012-06-30 | 0.95019 | 2012-06-30 | 22:48 | 40.1442 | -73.4744 | 22.71 | -9 | 1642.1 | 355.56 | 589.75 | 4.45 | 45.2 | 1007.7 | -1.21 | 1.72 | 155.21 | 107 | 976.5 | 9.9 | 9.91 | 9.89 | 0.63 | 5.87 | 30.5 | 22.6708 | 30.4429 | 22.6126 | 998.33 | 17.9 | 22.4767 | 0.233 | 8.16 | 1006.49 | -9 | 605.033 | 329.246 | 387.247 | -9 | 355.56 | 345.829 | 390.44 | 345.829 | -9 | 329.9 | -9 | 375.77 | -45.87 | 2 |  |  | 182.9503 | 1.9503 | -9
182.9519 | EQU | 0 | 2012-06-30 | 0.95194 | 2012-06-30 | 22:51 | 40.1349 | -73.4633 | 22.83 | -9 | 1662.1 | 360.23 | 590.83 | 4.46 | 45.21 | 1007.7 | -1.23 | 1.68 | 155.21 | 107 | 976.5 | 9.9 | 9.91 | 9.89 | 0.63 | 5.94 | 30.62 | 22.8042 | 30.5345 | 22.7407 | 998.31 | 18 | 22.5962 | 0.234 | 8.16 | 1006.47 | -9 | 605.028 | 329.243 | 387.241 | -9 | 360.23 | 350.471 | 390.52 | 350.471 | -9 | 334.25 | -9 | 375.77 | -41.52 | 2 |  |  | 182.9521 | 1.9521 | -9
182.9537 | EQU | 0 | 2012-06-30 | 0.95369 | 2012-06-30 | 22:54 | 40.1258 | -73.4523 | 22.92 | -9 | 1671.5 | 362.29 | 591.45 | 4.46 | 45.23 | 1008.1 | -1.33 | 1.69 | 153.99 | 107 | 976.48 | 9.9 | 9.91 | 9.89 | 0.63 | 5.94 | 30.62 | 22.8703 | 30.5649 | 22.7797 | 998.75 | 17.7 | 22.7244 | 0.196 | 8.02 | 1006.77 | -9 | 605.022 | 329.24 | 387.234 | -9 | 362.29 | 352.522 | 390.6 | 352.522 | -9 | 336.8 | -9 | 375.93 | -39.13 | 2 |  |  | 182.9538 | 1.9538 | -9
182.9554 | EQU | 0 | 2012-06-30 | 0.95544 | 2012-06-30 | 22:56 | 40.1168 | -73.4412 | 22.96 | -9 | 1677 | 363.5 | 590.79 | 4.46 | 45.24 | 1008.2 | -1.46 | 1.74 | 156.43 | 107 | 976.48 | 9.9 | 9.91 | 9.89 | 0.63 | 5.87 | 30.69 | 22.9722 | 30.6031 | 22.9268 | 998.97 | 17.7 | 22.7747 | 0.185 | 7.77 | 1006.74 | -9 | 605.017 | 329.238 | 387.227 | -9 | 363.5 | 353.728 | 390.68 | 353.728 | -9 | 338.07 | -9 | 376.06 | -38 | 2 |  |  | 182.9556 | 1.9556 | -9
182.9572 | EQU | 0 | 2012-06-30 | 0.95718 | 2012-06-30 | 22:59 | 40.1076 | -73.4301 | 23.08 | -9 | 1685.9 | 365.61 | 592.29 | 4.47 | 45.24 | 1008.2 | -1.47 | 1.77 | 152.78 | 107 | 976.5 | 9.9 | 9.91 | 9.89 | 0.63 | 5.94 | 30.69 | 23.0724 | 30.6294 | 23.0053 | 998.99 | 17.9 | 22.9081 | 0.172 | 7.74 | 1006.73 | -9 | 605.011 | 329.235 | 387.22 | -9 | 365.61 | 355.828 | 390.76 | 355.828 | -9 | 340.2 | -9 | 376.06 | -35.87 | 2 |  |  | 182.9573 | 1.9573 | -9
182.9589 | EQU | 128 | 2012-06-30 | 0.95892 | 2012-06-30 | 23:01 | 40.0982 | -73.4196 | 23.13 | -9 | 1697.1 | 368.26 | 592.91 | 4.48 | 45.25 | 1008.2 | -1.48 | 1.74 | 155.78 | 107 | 976.5 | 9.9 | 9.91 | 9.89 | 0.63 | 5.81 | 30.69 | 23.0723 | 30.7116 | 23.0059 | 998.9 | 17.7 | 22.9953 | 0.135 | 7.82 | 1006.72 | -9 | 605.005 | 329.232 | 387.214 | -9 | 368.26 | 358.465 | 390.84 | 358.465 | -9 | 343.23 | -9 | 376.05 | -32.82 | 2 |  |  | 182.9591 | 1.9591 | -9
182.9607 | EQU | 0 | 2012-06-30 | 0.96068 | 2012-06-30 | 23:04 | 40.0887 | -73.409 | 23.16 | -9 | 1713.3 | 372.1 | 593.04 | 4.48 | 45.26 | 1008.2 | -1.58 | 1.73 | 157.83 | 107 | 976.5 | 9.9 | 9.91 | 9.89 | 0.63 | 6 | 30.62 | 23.062 | 30.8026 | 22.9796 | 998.82 | 18 | 23.0058 | 0.154 | 7.8 | 1006.62 | -9 | 605 | 329.23 | 387.207 | -9 | 372.1 | 362.283 | 390.91 | 362.283 | -9 | 346.54 | -9 | 376.09 | -29.55 | 2 |  |  | 182.9608 | 1.9608 | -9
182.9638 | STD2 | 128 | 2012-06-30 | 0.96378 | 2012-06-30 | 23:08 | 40.0718 | -73.3902 | 23.05 | 593.64 | 2587 | 604.99 | 242.41 | 1.6 | 45.27 | 1008 | -1.14 | 1.74 | 64.12 | 107 | 976.5 | 9.9 | 9.91 | 9.89 | 0.63 | 5.87 | 30.62 | 22.933 | 30.8983 | 22.8528 | 998.61 | 17.9 | 22.9332 | 0.117 | 8.25 | 1006.86 | 11.35 | -9 | -9 | -9 | -9 | 604.99 | -9 | -9 | -9 | -9 | -9 | -9 | -9 | -9 | 2 |  |  | 182.9639 | 1.9639 | -9
182.9669 | STD3-DRAIN | 0 | 2012-06-30 | 0.96689 | 2012-06-30 | 23:13 | 40.0548 | -73.3711 | 23.02 | 319.82 | 1531.3 | 329.22 | 128.33 | 0.81 | 45.28 | 1008.1 | -0.9 | 1.75 | 62.7 | 107 | 976.54 | 9.9 | 9.91 | 9.89 | 0.63 | 5.81 | 30.62 | 22.8512 | 31.0264 | 22.7664 | 998.69 | 18 | 22.8212 | 0.199 | 8.51 | 1007.2 | 9.4 | -9 | -9 | -9 | -9 | 329.22 | -9 | -9 | -9 | -9 | -9 | -9 | -9 | -9 | 2 |  |  | 182.9671 | 1.967 | -9
182.9702 | STD4 | 0 | 2012-06-30 | 0.97024 | 2012-06-30 | 23:17 | 40.0367 | -73.3503 | 22.98 | 377.14 | 1781.7 | 387.17 | 55.12 | 0.34 | 45.28 | 1008.1 | -0.65 | 1.68 | 63.72 | 107 | 976.5 | 9.9 | 9.91 | 9.89 | 0.63 | 5.87 | 30.56 | 22.938 | 31.1712 | 22.8551 | 998.71 | 18.1 | 22.8027 | 0.177 | 8.74 | 1007.45 | 10.03 | -9 | -9 | -9 | -9 | 387.17 | -9 | -9 | -9 | -9 | -9 | -9 | -9 | -9 | 2 |  |  | 182.9704 | 1.9704 | -9
182.9733 | ATM | 0 | 2012-06-30 | 0.97334 | 2012-06-30 | 23:22 | 40.0198 | -73.3309 | 22.81 | -9 | 1840.6 | 401.58 | 173.95 | 1.12 | 45.29 | 1008.3 | -0.6 | 1.68 | 53.13 | 107 | 976.5 | 9.9 | 9.91 | 9.89 | 0.63 | 5.87 | 30.5 | 22.6173 | 31.3511 | 22.5326 | 998.93 | 18.1 | 22.7371 | 0.073 | 8.77 | 1007.7 | -9 | 605.001 | 329.222 | 387.171 | -9 | 401.58 | 391.581 | -9 | -9 | 391.581 | -9 | 376.95 | -9 | -9 | 2 |  |  | 182.9735 | 1.9735 | -9
182.9747 | ATM | 0 | 2012-06-30 | 0.97472 | 2012-06-30 | 23:24 | 40.0123 | -73.3223 | 22.69 | -9 | 1840.7 | 401.65 | 188.33 | 1.22 | 45.29 | 1008.3 | -0.55 | 1.69 | 53.17 | 107 | 976.5 | 9.9 | 9.91 | 9.89 | 0.63 | 5.94 | 30.5 | 22.5273 | 31.4006 | 22.4241 | 998.93 | 18.2 | 22.595 | 0.095 | 8.82 | 1007.75 | -9 | 605.003 | 329.223 | 387.172 | -9 | 401.65 | 391.65 | -9 | -9 | 391.65 | -9 | 377.1 | -9 | -9 | 2 |  |  | 182.9749 | 1.9749 | -9
182.9761 | ATM | 0 | 2012-06-30 | 0.97609 | 2012-06-30 | 23:26 | 40.0048 | -73.3138 | 22.48 | -9 | 1840.9 | 401.7 | 194.2 | 1.26 | 45.3 | 1008.3 | -0.56 | 1.7 | 53.05 | 107 | 976.5 | 9.9 | 9.91 | 9.89 | 0.63 | 5.94 | 30.5 | 22.1488 | 31.4782 | 22.074 | 998.94 | 18.1 | 22.4718 | 0.008 | 8.8 | 1007.74 | -9 | 605.005 | 329.223 | 387.172 | -9 | 401.7 | 391.699 | -9 | -9 | 391.699 | -9 | 377.23 | -9 | -9 | 2 |  |  | 182.9762 | 1.9762 | -9
182.9775 | ATM | 0 | 2012-06-30 | 0.97745 | 2012-06-30 | 23:28 | 39.9973 | -73.3052 | 22.31 | -9 | 1840.1 | 401.55 | 195.45 | 1.27 | 45.3 | 1008.3 | -0.56 | 1.67 | 53.05 | 107 | 976.5 | 9.9 | 9.91 | 9.89 | 0.63 | 5.81 | 30.44 | 22.3426 | 31.503 | 22.2834 | 998.93 | 18.1 | 22.2253 | 0.085 | 8.81 | 1007.74 | -9 | 605.006 | 329.224 | 387.172 | -9 | 401.55 | 391.549 | -9 | -9 | 391.549 | -9 | 377.23 | -9 | -9 | 2 |  |  | 182.9776 | 1.9776 | -9
182.9788 | ATM | 0 | 2012-06-30 | 0.97882 | 2012-06-30 | 23:30 | 39.9898 | -73.2966 | 22.45 | -9 | 1840.3 | 401.57 | 194.25 | 1.26 | 45.29 | 1008.3 | -0.56 | 1.68 | 53.13 | 107 | 976.5 | 9.9 | 9.91 | 9.89 | 0.63 | 5.87 | 30.5 | 22.3942 | 31.5399 | 22.269 | 999 | 18.4 | 22.1905 | 0.259 | 8.74 | 1007.74 | -9 | 605.008 | 329.224 | 387.173 | -9 | 401.57 | 391.568 | -9 | -9 | 391.568 | -9 | 377.3 | -9 | -9 | 2 |  |  | 182.979 | 1.979 | -9
182.9822 | EQU | 0 | 2012-06-30 | 0.98223 | 2012-06-30 | 23:35 | 39.9711 | -73.275 | 22.22 | -9 | 1890 | 414.16 | 330.45 | 2.26 | 45.29 | 1008.3 | -1.18 | 1.73 | 157.01 | 107 | 976.48 | 9.9 | 9.91 | 9.89 | 0.63 | 5.94 | 30.37 | 22.0349 | 31.6296 | 21.9331 | 999.02 | 18.3 | 22.1268 | 0.093 | 8.1 | 1007.12 | -9 | 605.012 | 329.225 | 387.174 | -9 | 414.16 | 404.07 | 391.62 | 404.07 | -9 | 388.31 | -9 | 377.4 | 10.92 | 2 |  |  | 182.9824 | 1.9824 | -9
182.984 | EQU | 0 | 2012-06-30 | 0.98399 | 2012-06-30 | 23:37 | 39.9615 | -73.2638 | 22.11 | -9 | 1890.3 | 414.18 | 301.83 | 2.04 | 45.29 | 1008.3 | -1.35 | 1.72 | 156.84 | 107 | 976.37 | 9.9 | 9.91 | 9.89 | 0.63 | 5.81 | 30.5 | 21.8957 | 31.6371 | 21.7977 | 999.01 | 18.5 | 21.9559 | 0.154 | 7.94 | 1006.95 | -9 | 605.014 | 329.226 | 387.175 | -9 | 414.18 | 404.089 | 391.62 | 404.089 | -9 | 387.33 | -9 | 377.5 | 9.83 | 2 |  |  | 182.9841 | 1.9841 | -9
182.9857 | EQU | 0 | 2012-06-30 | 0.98574 | 2012-06-30 | 23:40 | 39.952 | -73.2525 | 21.97 | -9 | 1887.4 | 413.52 | 312.66 | 2.12 | 45.28 | 1008.2 | -1.43 | 1.8 | 154.88 | 107 | 976.2 | 9.9 | 9.91 | 9.89 | 0.63 | 5.94 | 30.44 | 21.89 | 31.6292 | 21.8049 | 999.06 | 18.4 | 21.815 | 0.155 | 7.71 | 1006.77 | -9 | 605.016 | 329.226 | 387.175 | -9 | 413.52 | 403.432 | 391.62 | 403.432 | -9 | 386.7 | -9 | 377.6 | 9.1 | 2 |  |  | 182.9859 | 1.9859 | -9
182.9875 | EQU | 0 | 2012-06-30 | 0.98749 | 2012-06-30 | 23:42 | 39.9426 | -73.2407 | 21.96 | -9 | 1885 | 412.95 | 334.79 | 2.29 | 45.29 | 1008.3 | -1.49 | 1.74 | 158.08 | 107 | 976.18 | 9.9 | 9.91 | 9.89 | 0.63 | 5.87 | 30.44 | 21.8339 | 31.6367 | 21.7372 | 999.06 | 18.5 | 21.804 | 0.156 | 7.75 | 1006.81 | -9 | 605.018 | 329.227 | 387.176 | -9 | 412.95 | 402.865 | 391.63 | 402.865 | -9 | 386.16 | -9 | 377.61 | 8.55 | 2 |  |  | 182.9877 | 1.9876 | -9
182.9892 | EQU | 0 | 2012-06-30 | 0.98924 | 2012-06-30 | 23:45 | 39.9331 | -73.2291 | 21.88 | -9 | 1882.4 | 412.37 | 361.66 | 2.5 | 45.29 | 1008.3 | -1.46 | 1.7 | 155.13 | 107 | 976.18 | 9.9 | 9.91 | 9.89 | 0.63 | 5.94 | 30.5 | 21.8202 | 31.6391 | 21.7766 | 999.15 | 18.6 | 21.7457 | 0.134 | 7.69 | 1006.84 | -9 | 605.021 | 329.228 | 387.177 | -9 | 412.37 | 402.289 | 391.63 | 402.289 | -9 | 386.03 | -9 | 377.69 | 8.34 | 2 |  |  | 182.9894 | 1.9894 | -9
182.991 | EQU | 128 | 2012-06-30 | 0.991 | 2012-06-30 | 23:47 | 39.9236 | -73.2178 | 22.02 | -9 | 1882 | 412.27 | 385.37 | 2.69 | 45.28 | 1008.4 | -1.41 | 1.72 | 153.26 | 107 | 976.18 | 9.9 | 9.91 | 9.89 | 0.63 | 5.81 | 30.56 | 21.9186 | 31.6302 | 21.8203 | 999.18 | 18.4 | 21.7716 | 0.248 | 7.81 | 1006.99 | -9 | 605.023 | 329.228 | 387.177 | -9 | 412.27 | 402.188 | 391.63 | 402.188 | -9 | 384.05 | -9 | 377.68 | 6.36 | 2 |  |  | 182.9912 | 1.9911 | -9
182.9927 | EQU | 0 | 2012-06-30 | 0.99274 | 2012-06-30 | 23:50 | 39.914 | -73.2064 | 21.95 | -9 | 1883.9 | 412.77 | 407.04 | 2.87 | 45.28 | 1008.5 | -1.6 | 1.72 | 156.84 | 107 | 976.18 | 9.9 | 9.91 | 9.89 | 0.63 | 6 | 30.5 | 21.8379 | 31.6344 | 21.7529 | 999.33 | 18.7 | 21.8145 | 0.136 | 7.57 | 1006.9 | -9 | 605.025 | 329.229 | 387.178 | -9 | 412.77 | 402.684 | 391.63 | 402.684 | -9 | 386.37 | -9 | 377.72 | 8.65 | 2 |  |  | 182.9929 | 1.9929 | -9
182.9945 | EQU | 0 | 2012-06-30 | 0.99449 | 2012-06-30 | 23:52 | 39.9044 | -73.195 | 21.9 | -9 | 1883.6 | 412.67 | 425.2 | 3.02 | 45.28 | 1008.6 | -1.65 | 1.75 | 158.16 | 107 | 976.18 | 9.9 | 9.91 | 9.89 | 0.63 | 5.81 | 30.56 | 21.8148 | 31.6326 | 21.7395 | 999.43 | 18.5 | 21.7611 | 0.139 | 7.52 | 1006.95 | -9 | 605.027 | 329.229 | 387.178 | -9 | 412.67 | 402.584 | 391.64 | 402.584 | -9 | 386.27 | -9 | 377.79 | 8.47 | 2 |  |  | 182.9947 | 1.9947 | -9
182.9962 | EQU | 128 | 2012-06-30 | 0.99624 | 2012-06-30 | 23:55 | 39.8947 | -73.1838 | 21.93 | -9 | 1883.4 | 412.65 | 441.7 | 3.15 | 45.28 | 1008.6 | -1.72 | 1.75 | 157.75 | 107 | 976.18 | 9.9 | 9.91 | 9.89 | 0.63 | 5.94 | 30.56 | 21.8645 | 31.6284 | 21.7658 | 999.47 | 18.5 | 21.7412 | 0.189 | 7.41 | 1006.88 | -9 | 605.029 | 329.23 | 387.179 | -9 | 412.65 | 402.563 | 391.64 | 402.563 | -9 | 385.39 | -9 | 377.82 | 7.56 | 2 |  |  | 182.9964 | 1.9964 | -9
182.998 | EQU | 0 | 2012-06-30 | 0.998 | 2012-06-30 | 23:57 | 39.885 | -73.1724 | 21.89 | -9 | 1884.4 | 412.91 | 459.95 | 3.31 | 45.27 | 1008.6 | -1.65 | 1.75 | 157.83 | 107 | 976.18 | 9.9 | 9.91 | 9.89 | 0.63 | 5.94 | 30.56 | 21.7736 | 31.6218 | 21.6864 | 999.42 | 18.6 | 21.7626 | 0.127 | 7.53 | 1006.95 | -9 | 605.031 | 329.231 | 387.18 | -9 | 412.91 | 402.82 | 391.64 | 402.82 | -9 | 386.69 | -9 | 377.79 | 8.89 | 2 |  |  | 182.9982 | 1.9982 | -9
182.9998 | EQU | 0 | 2012-06-30 | 0.99976 | 2012-06-30 | 24:00 | 39.8754 | -73.1611 | 21.87 | -9 | 1883.7 | 412.85 | 479.87 | 3.48 | 45.27 | 1008.5 | -1.8 | 1.75 | 157.25 | 107 | 976.18 | 9.9 | 9.91 | 9.89 | 0.63 | 5.87 | 30.5 | 21.7567 | 31.6196 | 21.6672 | 999.44 | 18.5 | 21.6964 | 0.174 | 7.26 | 1006.7 | -9 | 605.033 | 329.231 | 387.18 | -9 | 412.85 | 402.76 | 391.64 | 402.76 | -9 | 385.79 | -9 | 377.84 | 7.95 | 2 |  |  | 182.9999 | 1.9999 | -9
183.0015 | EQU | 128 | 2012-07-01 | 0.0015046 | 2012-07-01 | 0:02 | 39.8659 | -73.1499 | 21.79 | -9 | 1881.8 | 412.44 | 497.37 | 3.63 | 45.26 | 1008.5 | -1.7 | 1.7 | 153.75 | 107 | 976.18 | 9.9 | 9.91 | 9.89 | 0.63 | 5.87 | 30.5 | 21.6517 | 31.6093 | 21.5434 | 999.49 | 18.5 | 21.6699 | 0.12 | 7.31 | 1006.8 | -9 | 605.035 | 329.232 | 387.181 | -9 | 412.44 | 402.352 | 391.65 | 402.352 | -9 | 386.36 | -9 | 377.88 | 8.48 | 2 |  |  | 183.0016 | 2.0016 | -9
183.0032 | EQU | 0 | 2012-07-01 | 0.0032407 | 2012-07-01 | 0:05 | 39.8563 | -73.1387 | 21.64 | -9 | 1878.5 | 411.56 | 513.75 | 3.77 | 45.25 | 1008.7 | -1.85 | 1.65 | 154.23 | 107 | 976.18 | 9.9 | 9.91 | 9.89 | 0.63 | 5.94 | 30.37 | 21.5111 | 31.6018 | 21.4385 | 999.5 | 18.4 | 21.5593 | 0.081 | 7.35 | 1006.85 | -9 | 605.037 | 329.232 | 387.181 | -9 | 411.56 | 401.477 | 391.65 | 401.477 | -9 | 386.27 | -9 | 377.95 | 8.32 | 2 |  |  | 183.0034 | 2.0034 | -9
183.005 | EQU | 0 | 2012-07-01 | 0.0049884 | 2012-07-01 | 0:07 | 39.8467 | -73.1275 | 21.59 | -9 | 1873.2 | 410.23 | 525.5 | 3.87 | 45.25 | 1008.8 | -1.87 | 1.66 | 155.53 | 107 | 976.18 | 9.9 | 9.91 | 9.89 | 0.63 | 5.81 | 30.5 | 21.491 | 31.5897 | 21.4166 | 999.55 | 18.4 | 21.4518 | 0.138 | 7.38 | 1006.93 | -9 | 605.04 | 329.233 | 387.182 | -9 | 410.23 | 400.155 | 391.65 | 400.155 | -9 | 384.12 | -9 | 378.03 | 6.09 | 2 |  |  | 183.0051 | 2.0051 | -9
183.0068 | EQU | 0 | 2012-07-01 | 0.0067477 | 2012-07-01 | 0:10 | 39.837 | -73.1162 | 21.58 | -9 | 1869.9 | 409.37 | 536 | 3.96 | 45.25 | 1008.9 | -1.92 | 1.67 | 154.64 | 107 | 976.18 | 9.9 | 9.91 | 9.89 | 0.63 | 5.94 | 30.37 | 21.4712 | 31.5699 | 21.3926 | 999.73 | 18.6 | 21.4194 | 0.161 | 7.25 | 1006.98 | -9 | 605.042 | 329.234 | 387.183 | -9 | 409.37 | 399.3 | 391.65 | 399.3 | -9 | 382.96 | -9 | 378.13 | 4.84 | 2 |  |  | 183.0069 | 2.0069 | -9
183.0085 | EQU-DRAIN | 0 | 2012-07-01 | 0.0084954 | 2012-07-01 | 0:12 | 39.8273 | -73.1049 | 21.59 | -9 | 1866.4 | 408.47 | 543.83 | 4.03 | 45.24 | 1009 | -1.95 | 1.65 | 155.53 | 107 | 976.14 | 9.9 | 9.91 | 9.89 | 0.63 | 5.81 | 30.37 | 21.5492 | 31.5371 | 21.4762 | 999.78 | 18.5 | 21.3955 | 0.195 | 7.27 | 1007.05 | -9 | 605.044 | 329.234 | 387.183 | -9 | 408.47 | 398.405 | 391.66 | 398.405 | -9 | 381.58 | -9 | 378.16 | 3.42 | 2 |  |  | 183.0086 | 2.0086 | -9
183.0105 | EQU | 128 | 2012-07-01 | 0.010486 | 2012-07-01 | 0:15 | 39.8162 | -73.0923 | 21.64 | -9 | 1862.6 | 407.57 | 548.29 | 4.07 | 45.23 | 1008.9 | -1.74 | 1.74 | 154.15 | 107 | 976.07 | 9.9 | 9.91 | 9.89 | 0.63 | 5.81 | 30.31 | 21.5803 | 31.5362 | 21.5193 | 999.73 | 18.5 | 21.4766 | 0.163 | 7.43 | 1007.16 | -9 | 605.046 | 329.235 | 387.184 | -9 | 407.57 | 397.511 | 391.66 | 397.511 | -9 | 381.24 | -9 | 378.1 | 3.14 | 2 |  |  | 183.0106 | 2.0106 | -9
183.0122 | EQU | 0 | 2012-07-01 | 0.012245 | 2012-07-01 | 0:18 | 39.8065 | -73.0811 | 21.64 | -9 | 1861.7 | 407.4 | 551.08 | 4.1 | 45.22 | 1008.8 | -1.81 | 1.7 | 154.31 | 107 | 975.95 | 9.9 | 9.91 | 9.89 | 0.63 | 5.94 | 30.31 | 21.5503 | 31.5133 | 21.4743 | 999.67 | 18.6 | 21.5143 | 0.126 | 7.32 | 1006.99 | -9 | 605.048 | 329.236 | 387.184 | -9 | 407.4 | 397.341 | 391.66 | 397.341 | -9 | 381.62 | -9 | 378.05 | 3.56 | 2 |  |  | 183.0124 | 2.0124 | -9
183.014 | EQU | 0 | 2012-07-01 | 0.013993 | 2012-07-01 | 0:20 | 39.7967 | -73.0699 | 21.65 | -9 | 1858.7 | 406.63 | 555.33 | 4.13 | 45.21 | 1008.9 | -1.93 | 1.69 | 155.04 | 107 | 975.95 | 9.9 | 9.91 | 9.89 | 0.63 | 5.94 | 30.25 | 21.5585 | 31.4952 | 21.4841 | 999.69 | 18.5 | 21.4798 | 0.17 | 7.28 | 1006.97 | -9 | 605.05 | 329.236 | 387.185 | -9 | 406.63 | 396.575 | 391.66 | 396.575 | -9 | 380.15 | -9 | 378.08 | 2.07 | 2 |  |  | 183.0141 | 2.0141 | -9
183.0157 | EQU | 128 | 2012-07-01 | 0.015741 | 2012-07-01 | 0:23 | 39.7871 | -73.0589 | 21.66 | -9 | 1854.3 | 405.59 | 560.29 | 4.18 | 45.2 | 1008.8 | -1.91 | 1.71 | 154.47 | 107 | 975.93 | 9.9 | 9.91 | 9.89 | 0.63 | 5.87 | 30.25 | 21.5837 | 31.4867 | 21.5292 | 999.59 | 18.4 | 21.4828 | 0.177 | 7.3 | 1006.89 | -9 | 605.052 | 329.237 | 387.186 | -9 | 405.59 | 395.542 | 391.67 | 395.542 | -9 | 379.01 | -9 | 378.05 | 0.97 | 2 |  |  | 183.0159 | 2.0159 | -9
183.0175 | EQU | 0 | 2012-07-01 | 0.017488 | 2012-07-01 | 0:25 | 39.7773 | -73.0477 | 21.72 | -9 | 1852.2 | 405.11 | 563.58 | 4.21 | 45.19 | 1008.8 | -1.97 | 1.7 | 154.56 | 107 | 975.95 | 9.9 | 9.91 | 9.89 | 0.63 | 5.94 | 30.25 | 21.6506 | 31.4897 | 21.5891 | 999.61 | 18.6 | 21.5234 | 0.197 | 7.22 | 1006.83 | -9 | 605.055 | 329.237 | 387.186 | -9 | 405.11 | 395.064 | 391.67 | 395.064 | -9 | 378.19 | -9 | 378.03 | 0.15 | 2 |  |  | 183.0176 | 2.0176 | -9
183.0192 | EQU | 0 | 2012-07-01 | 0.019225 | 2012-07-01 | 0:28 | 39.7677 | -73.0367 | 21.78 | -9 | 1853.7 | 405.46 | 567.33 | 4.24 | 45.17 | 1008.8 | -1.99 | 1.72 | 154.47 | 107 | 975.88 | 9.9 | 9.91 | 9.89 | 0.63 | 5.87 | 30.25 | 21.707 | 31.5044 | 21.6261 | 999.62 | 18.3 | 21.5815 | 0.199 | 7.19 | 1006.81 | -9 | 605.057 | 329.238 | 387.187 | -9 | 405.46 | 395.411 | 391.67 | 395.411 | -9 | 378.44 | -9 | 378 | 0.44 | 2 |  |  | 183.0194 | 2.0194 | -9
183.021 | EQU | 0 | 2012-07-01 | 0.020972 | 2012-07-01 | 0:30 | 39.7582 | -73.0258 | 21.81 | -9 | 1855.7 | 405.93 | 569.87 | 4.26 | 45.17 | 1008.8 | -2.04 | 1.72 | 155.61 | 107 | 975.88 | 9.9 | 9.91 | 9.89 | 0.63 | 5.94 | 30.25 | 21.7442 | 31.5085 | 21.6794 | 999.71 | 18.2 | 21.6212 | 0.189 | 7.05 | 1006.76 | -9 | 605.059 | 329.239 | 387.187 | -9 | 405.93 | 395.877 | 391.67 | 395.877 | -9 | 379.01 | -9 | 378.02 | 0.99 | 2 |  |  | 183.0211 | 2.0211 | -9
183.0227 | EQU | 128 | 2012-07-01 | 0.02272 | 2012-07-01 | 0:33 | 39.7488 | -73.0149 | 21.86 | -9 | 1856 | 406.02 | 573.16 | 4.29 | 45.16 | 1008.8 | -2.02 | 1.71 | 156.84 | 107 | 975.88 | 9.9 | 9.91 | 9.89 | 0.63 | 5.87 | 30.19 | 21.7824 | 31.5275 | 21.6853 | 999.84 | 18 | 21.6726 | 0.187 | 6.94 | 1006.78 | -9 | 605.061 | 329.239 | 387.188 | -9 | 406.02 | 395.965 | 391.68 | 395.965 | -9 | 379.09 | -9 | 378.04 | 1.05 | 2 |  |  | 183.0229 | 2.0229 | -9
183.0245 | EQU | 0 | 2012-07-01 | 0.024468 | 2012-07-01 | 0:35 | 39.7393 | -73.004 | 21.84 | -9 | 1853.4 | 405.28 | 573.75 | 4.3 | 45.15 | 1009 | -2.08 | 1.71 | 157.66 | 107 | 975.86 | 9.9 | 9.91 | 9.89 | 0.63 | 5.94 | 30.19 | 21.7077 | 31.5046 | 21.6289 | 999.92 | 18.1 | 21.6846 | 0.155 | 7 | 1006.92 | -9 | 605.063 | 329.24 | 387.189 | -9 | 405.28 | 395.229 | 391.68 | 395.229 | -9 | 378.97 | -9 | 378.07 | 0.9 | 2 |  |  | 183.0246 | 2.0246 | -9
183.0262 | EQU | 0 | 2012-07-01 | 0.026227 | 2012-07-01 | 0:38 | 39.7298 | -72.993 | 21.85 | -9 | 1848 | 403.93 | 575.7 | 4.32 | 45.14 | 1009 | -2.15 | 1.73 | 155.61 | 107 | 975.86 | 9.9 | 9.91 | 9.89 | 0.63 | 5.81 | 30.25 | 21.774 | 31.4837 | 21.6908 | 999.97 | 18.1 | 21.6357 | 0.214 | 6.88 | 1006.85 | -9 | 605.065 | 329.24 | 387.189 | -9 | 403.93 | 393.888 | 391.68 | 393.888 | -9 | 376.71 | -9 | 378.12 | -1.41 | 2 |  |  | 183.0264 | 2.0264 | -9
183.028 | EQU | 128 | 2012-07-01 | 0.027986 | 2012-07-01 | 0:40 | 39.7204 | -72.9821 | 21.85 | -9 | 1845.4 | 403.21 | 576 | 4.32 | 45.12 | 1009.1 | -2.2 | 1.67 | 154.72 | 107 | 975.86 | 9.9 | 9.91 | 9.89 | 0.63 | 5.94 | 30.31 | 21.7506 | 31.4609 | 21.6714 | 1000.08 | 18.1 | 21.6826 | 0.167 | 6.82 | 1006.9 | -9 | 605.067 | 329.241 | 387.19 | -9 | 403.21 | 393.172 | 391.68 | 393.172 | -9 | 376.79 | -9 | 378.13 | -1.34 | 2 |  |  | 183.0281 | 2.0281 | -9
183.0297 | EQU | 0 | 2012-07-01 | 0.029722 | 2012-07-01 | 0:43 | 39.7116 | -72.9704 | 21.81 | -9 | 1842.6 | 402.52 | 577.58 | 4.33 | 45.12 | 1009.1 | -2.17 | 1.69 | 154.23 | 107 | 975.86 | 9.9 | 9.91 | 9.89 | 0.69 | 5.87 | 30.31 | 21.6781 | 31.4623 | 21.588 | 1000.16 | 18 | 21.6739 | 0.136 | 6.77 | 1006.93 | -9 | 605.069 | 329.242 | 387.19 | -9 | 402.52 | 392.486 | 391.69 | 392.486 | -9 | 376.67 | -9 | 378.17 | -1.51 | 2 |  |  | 183.0299 | 2.0299 | -9
183.0315 | EQU | 0 | 2012-07-01 | 0.03147 | 2012-07-01 | 0:46 | 39.7028 | -72.9586 | 21.75 | -9 | 1838.4 | 401.41 | 578.41 | 4.34 | 45.11 | 1009.2 | -2.26 | 1.68 | 155.45 | 107 | 975.84 | 9.9 | 9.91 | 9.89 | 0.63 | 6 | 30.25 | 21.6366 | 31.4718 | 21.5579 | 1000.22 | 18.1 | 21.5986 | 0.151 | 6.72 | 1006.94 | -9 | 605.071 | 329.242 | 387.191 | -9 | 401.41 | 391.383 | 391.69 | 391.383 | -9 | 375.4 | -9 | 378.24 | -2.84 | 2 |  |  | 183.0316 | 2.0316 | -9
183.0332 | EQU | 0 | 2012-07-01 | 0.033218 | 2012-07-01 | 0:48 | 39.694 | -72.9468 | 21.73 | -9 | 1834.7 | 400.43 | 578.33 | 4.34 | 45.1 | 1009.3 | -2.23 | 1.67 | 155.29 | 107 | 975.86 | 9.9 | 9.91 | 9.89 | 0.63 | 5.94 | 30.31 | 21.6194 | 31.4932 | 21.5356 | 1000.26 | 18.1 | 21.5617 | 0.168 | 6.81 | 1007.07 | -9 | 605.073 | 329.243 | 387.192 | -9 | 400.43 | 390.409 | 391.69 | 390.409 | -9 | 374.26 | -9 | 378.28 | -4.02 | 2 |  |  | 183.0334 | 2.0334 | -9
183.035 | EQU | 128 | 2012-07-01 | 0.034965 | 2012-07-01 | 0:51 | 39.6852 | -72.9351 | 21.74 | -9 | 1828.9 | 399 | 578.45 | 4.34 | 45.09 | 1009.4 | -2.32 | 1.7 | 153.66 | 107 | 975.86 | 9.9 | 9.91 | 9.89 | 0.63 | 5.87 | 30.25 | 21.6643 | 31.509 | 21.5973 | 1000.34 | 18 | 21.5384 | 0.202 | 6.74 | 1007.08 | -9 | 605.076 | 329.243 | 387.192 | -9 | 399 | 388.988 | 391.69 | 388.988 | -9 | 372.37 | -9 | 378.33 | -5.96 | 2 |  |  | 183.0351 | 2.0351 | -9
183.0367 | EQU | 0 | 2012-07-01 | 0.036713 | 2012-07-01 | 0:53 | 39.6763 | -72.9233 | 21.81 | -9 | 1824.1 | 397.82 | 577.66 | 4.33 | 45.08 | 1009.3 | -2.33 | 1.67 | 157.5 | 107 | 975.82 | 9.9 | 9.91 | 9.89 | 0.63 | 5.87 | 30.31 | 21.7479 | 31.5191 | 21.6652 | 1000.42 | 18.3 | 21.5891 | 0.221 | 6.55 | 1006.97 | -9 | 605.078 | 329.244 | 387.193 | -9 | 397.82 | 387.816 | 391.7 | 387.816 | -9 | 370.87 | -9 | 378.33 | -7.47 | 2 |  |  | 183.0369 | 2.0369 | -9
183.0385 | EQU | 0 | 2012-07-01 | 0.038461 | 2012-07-01 | 0:56 | 39.6674 | -72.9115 | 21.87 | -9 | 1821.2 | 397.14 | 578.41 | 4.34 | 45.08 | 1009.3 | -2.29 | 1.66 | 157.34 | 107 | 975.82 | 9.9 | 9.91 | 9.89 | 0.63 | 5.81 | 30.25 | 21.7798 | 31.5371 | 21.7071 | 1000.32 | 18.2 | 21.6565 | 0.213 | 6.69 | 1007.01 | -9 | 605.08 | 329.245 | 387.193 | -9 | 397.14 | 387.14 | 391.7 | 387.14 | -9 | 370.32 | -9 | 378.26 | -7.94 | 2 |  |  | 183.0386 | 2.0386 | -9
183.0402 | EQU | 128 | 2012-07-01 | 0.040208 | 2012-07-01 | 0:58 | 39.6584 | -72.8998 | 21.86 | -9 | 1819.7 | 396.69 | 576.45 | 4.32 | 45.06 | 1009.4 | -2.4 | 1.69 | 157.01 | 107 | 975.84 | 9.9 | 9.91 | 9.89 | 0.63 | 5.94 | 30.25 | 21.7861 | 31.5662 | 21.6933 | 1000.37 | 18.2 | 21.7018 | 0.158 | 6.63 | 1007 | -9 | 605.082 | 329.245 | 387.194 | -9 | 396.69 | 386.692 | 391.7 | 386.692 | -9 | 370.76 | -9 | 378.25 | -7.5 | 3 | questionable/interpolated EqT | questionable/interpolated EqT | 183.0404 | 2.0404 | -9
183.042 | EQU | 0 | 2012-07-01 | 0.041956 | 2012-07-01 | 1:01 | 39.6494 | -72.8881 | 21.85 | -9 | 1819.4 | 396.63 | 577.45 | 4.33 | 45.06 | 1009.4 | -2.44 | 1.68 | 155.04 | 107 | 975.82 | 9.9 | 9.91 | 9.89 | 0.68 | 5.87 | 30.25 | 21.7557 | 31.6448 | 21.7003 | 1000.45 | 18.2 | 21.6951 | 0.155 | 6.51 | 1006.96 | -9 | 605.084 | 329.246 | 387.195 | -9 | 396.63 | 386.632 | 391.7 | 386.632 | -9 | 370.74 | -9 | 378.29 | -7.55 | 2 |  |  | 183.0421 | 2.0421 | -9
183.0437 | EQU | 0 | 2012-07-01 | 0.043704 | 2012-07-01 | 1:03 | 39.6404 | -72.8764 | 21.82 | -9 | 1820 | 396.73 | 576.45 | 4.32 | 45.05 | 1009.4 | -2.5 | 1.78 | 157.25 | 107 | 975.8 | 9.9 | 9.91 | 9.89 | 0.63 | 5.94 | 30.19 | 21.7274 | 31.6933 | 21.6488 | 1000.54 | 18.3 | 21.6994 | 0.121 | 6.36 | 1006.9 | -9 | 605.086 | 329.246 | 387.195 | -9 | 396.73 | 386.73 | 391.71 | 386.73 | -9 | 371.37 | -9 | 378.33 | -6.96 | 2 |  |  | 183.0438 | 2.0438 | -9
183.0454 | EQU | 0 | 2012-07-01 | 0.045451 | 2012-07-01 | 1:06 | 39.6314 | -72.8648 | 21.79 | -9 | 1822.1 | 397.18 | 576.66 | 4.32 | 45.04 | 1009.5 | -2.47 | 1.74 | 154.64 | 107 | 975.78 | 9.9 | 9.91 | 9.89 | 0.63 | 5.81 | 30.19 | 21.6602 | 31.7748 | 21.5274 | 1000.49 | 18.1 | 21.6554 | 0.135 | 6.54 | 1007.03 | -9 | 605.088 | 329.247 | 387.196 | -9 | 397.18 | 387.176 | 391.71 | 387.176 | -9 | 371.64 | -9 | 378.33 | -6.69 | 2 |  |  | 183.0456 | 2.0456 | -9
183.0472 | EQU | 0 | 2012-07-01 | 0.047199 | 2012-07-01 | 1:08 | 39.6224 | -72.8531 | 21.71 | -9 | 1823.9 | 397.64 | 574.91 | 4.3 | 45.03 | 1009.5 | -2.45 | 1.76 | 155.04 | 107 | 975.76 | 9.9 | 9.91 | 9.89 | 0.63 | 5.94 | 30.12 | 21.5416 | 31.8651 | 21.4541 | 1000.57 | 18.2 | 21.5428 | 0.167 | 6.48 | 1007.05 | -9 | 605.09 | 329.248 | 387.196 | -9 | 397.64 | 387.632 | 391.71 | 387.632 | -9 | 371.62 | -9 | 378.44 | -6.81 | 2 |  |  | 183.0473 | 2.0473 | -9
183.049 | EQU | 0 | 2012-07-01 | 0.048958 | 2012-07-01 | 1:11 | 39.6132 | -72.8415 | 21.62 | -9 | 1826 | 398.08 | 574.08 | 4.3 | 45.02 | 1009.6 | -2.51 | 1.79 | 154.96 | 107 | 975.71 | 9.9 | 9.91 | 9.89 | 0.63 | 5.81 | 30.06 | 21.4633 | 31.9206 | 21.3745 | 1000.66 | 18.2 | 21.463 | 0.157 | 6.43 | 1007.09 | -9 | 605.092 | 329.248 | 387.197 | -9 | 398.08 | 388.068 | 391.71 | 388.068 | -9 | 372.27 | -9 | 378.52 | -6.25 | 2 |  |  | 183.0491 | 2.0491 | -9
183.0507 | EQU-DRAIN | 0 | 2012-07-01 | 0.050706 | 2012-07-01 | 1:13 | 39.6042 | -72.8299 | 21.56 | -9 | 1827.5 | 398.4 | 574.33 | 4.3 | 45.01 | 1009.7 | -2.57 | 1.79 | 154.39 | 107 | 975.59 | 9.9 | 9.91 | 9.89 | 0.63 | 5.94 | 30.06 | 21.4433 | 31.9368 | 21.3509 | 1000.67 | 18.1 | 21.3846 | 0.175 | 6.46 | 1007.13 | -9 | 605.094 | 329.249 | 387.198 | -9 | 398.4 | 388.385 | 391.72 | 388.385 | -9 | 372.33 | -9 | 378.57 | -6.24 | 2 |  |  | 183.0509 | 2.0509 | -9
183.0527 | EQU | 0 | 2012-07-01 | 0.052697 | 2012-07-01 | 1:16 | 39.5938 | -72.8168 | 21.47 | -9 | 1827.6 | 398.38 | 572.04 | 4.28 | 45 | 1009.7 | -2.41 | 1.7 | 158.49 | 107 | 975.59 | 9.9 | 9.91 | 9.89 | 0.63 | 5.87 | 30 | 21.2861 | 31.9712 | 21.1923 | 1000.73 | 18.2 | 21.3495 | 0.12 | 6.56 | 1007.29 | -9 | 605.097 | 329.249 | 387.198 | -9 | 398.38 | 388.364 | 391.72 | 388.364 | -9 | 373.29 | -9 | 378.62 | -5.33 | 2 |  |  | 183.0529 | 2.0528 | -9
183.0544 | EQU | 128 | 2012-07-01 | 0.054444 | 2012-07-01 | 1:19 | 39.5848 | -72.8054 | 21.37 | -9 | 1825.8 | 397.89 | 566.7 | 4.23 | 44.99 | 1009.7 | -2.46 | 1.79 | 154.72 | 107 | 975.54 | 9.9 | 9.91 | 9.89 | 0.63 | 6 | 30.06 | 21.2238 | 31.9978 | 21.1513 | 1000.76 | 18.1 | 21.2108 | 0.159 | 6.48 | 1007.24 | -9 | 605.099 | 329.25 | 387.199 | -9 | 397.89 | 387.877 | 391.72 | 387.877 | -9 | 372.25 | -9 | 378.71 | -6.46 | 2 |  |  | 183.0546 | 2.0546 | -9
183.0562 | EQU | 0 | 2012-07-01 | 0.056192 | 2012-07-01 | 1:21 | 39.5759 | -72.794 | 21.33 | -9 | 1823.8 | 397.4 | 566.16 | 4.22 | 44.98 | 1009.7 | -2.51 | 1.79 | 156.92 | 107 | 975.54 | 9.9 | 9.91 | 9.89 | 0.63 | 5.81 | 30.06 | 21.2476 | 32.0004 | 21.156 | 1000.86 | 17.9 | 21.1565 | 0.173 | 6.33 | 1007.19 | -9 | 605.101 | 329.251 | 387.2 | -9 | 397.4 | 387.389 | 391.72 | 387.389 | -9 | 371.56 | -9 | 378.79 | -7.22 | 2 |  |  | 183.0563 | 2.0563 | -9
183.0579 | EQU | 0 | 2012-07-01 | 0.05794 | 2012-07-01 | 1:24 | 39.5671 | -72.7826 | 21.29 | -9 | 1822.1 | 396.94 | 565.87 | 4.22 | 44.97 | 1009.8 | -2.45 | 1.74 | 157.5 | 107 | 975.54 | 9.9 | 9.91 | 9.89 | 0.63 | 5.94 | 30 | 21.2075 | 32.0074 | 21.0543 | 1000.9 | 17.8 | 21.1554 | 0.135 | 6.45 | 1007.35 | -9 | 605.103 | 329.251 | 387.2 | -9 | 396.94 | 386.932 | 391.73 | 386.932 | -9 | 371.82 | -9 | 378.8 | -6.99 | 2 |  |  | 183.0581 | 2.0581 | -9
183.0597 | EQU | 0 | 2012-07-01 | 0.059687 | 2012-07-01 | 1:26 | 39.5582 | -72.7711 | 21.26 | -9 | 1818.4 | 396.06 | 564.91 | 4.21 | 44.96 | 1009.7 | -2.5 | 1.69 | 154.64 | 107 | 975.54 | 9.9 | 9.91 | 9.89 | 0.63 | 5.81 | 30.06 | 21.1856 | 32.0156 | 21.099 | 1000.82 | 17.9 | 21.0666 | 0.193 | 6.38 | 1007.2 | -9 | 605.105 | 329.252 | 387.201 | -9 | 396.06 | 386.057 | 391.73 | 386.057 | -9 | 370.02 | -9 | 378.83 | -8.81 | 2 |  |  | 183.0599 | 2.0598 | -9
183.0615 | EQU | 0 | 2012-07-01 | 0.061447 | 2012-07-01 | 1:29 | 39.5494 | -72.7595 | 21.25 | -9 | 1815.2 | 395.3 | 564.45 | 4.21 | 44.96 | 1009.7 | -2.65 | 1.74 | 155.86 | 107 | 975.54 | 9.9 | 9.91 | 9.89 | 0.63 | 5.94 | 30.06 | 21.2044 | 32.0284 | 21.1236 | 1000.83 | 17.9 | 21.0934 | 0.157 | 6.22 | 1007.05 | -9 | 605.107 | 329.252 | 387.201 | -9 | 395.3 | 385.302 | 391.73 | 385.302 | -9 | 369.82 | -9 | 378.82 | -9 | 2 |  |  | 183.0616 | 2.0616 | -9
183.0632 | EQU | 0 | 2012-07-01 | 0.063194 | 2012-07-01 | 1:31 | 39.5405 | -72.7479 | 21.33 | -9 | 1808.7 | 393.72 | 564.45 | 4.21 | 44.95 | 1009.6 | -2.6 | 1.78 | 156.76 | 107 | 975.54 | 9.9 | 9.91 | 9.89 | 0.63 | 5.81 | 30.06 | 21.2998 | 32.0658 | 21.2348 | 1000.84 | 18.1 | 21.1203 | 0.21 | 6.16 | 1007 | -9 | 605.109 | 329.253 | 387.202 | -9 | 393.72 | 383.732 | 391.73 | 383.732 | -9 | 367.42 | -9 | 378.81 | -11.39 | 2 |  |  | 183.0633 | 2.0633 | -9
183.0649 | EQU | 0 | 2012-07-01 | 0.064942 | 2012-07-01 | 1:34 | 39.5316 | -72.7363 | 21.39 | -9 | 1801 | 391.81 | 564.12 | 4.2 | 44.93 | 1009.7 | -2.65 | 1.68 | 156.76 | 107 | 975.52 | 9.9 | 9.91 | 9.89 | 0.63 | 6 | 30 | 21.3507 | 32.0967 | 21.2979 | 1000.87 | 18 | 21.2206 | 0.169 | 6.18 | 1007.05 | -9 | 605.112 | 329.254 | 387.203 | -9 | 391.81 | 381.835 | 391.74 | 381.835 | -9 | 366.21 | -9 | 378.76 | -12.55 | 2 |  |  | 183.0651 | 2.0651 | -9
183.0667 | EQU | 128 | 2012-07-01 | 0.06669 | 2012-07-01 | 1:36 | 39.5226 | -72.7246 | 21.54 | -9 | 1794.7 | 390.19 | 562.58 | 4.19 | 44.93 | 1009.9 | -2.69 | 1.75 | 157.99 | 107 | 975.54 | 9.9 | 9.91 | 9.89 | 0.63 | 5.81 | 30.06 | 21.5089 | 32.1101 | 21.4245 | 1000.9 | 18.2 | 21.2899 | 0.25 | 6.31 | 1007.21 | -9 | 605.114 | 329.254 | 387.203 | -9 | 390.19 | 380.226 | 391.74 | 380.226 | -9 | 363.4 | -9 | 378.74 | -15.34 | 2 |  |  | 183.0668 | 2.0668 | -9
183.0684 | EQU | 0 | 2012-07-01 | 0.068437 | 2012-07-01 | 1:39 | 39.5137 | -72.7129 | 21.51 | -9 | 1795.3 | 390.34 | 562 | 4.18 | 44.92 | 1009.8 | -2.65 | 1.72 | 155.61 | 107 | 975.54 | 9.9 | 9.91 | 9.89 | 0.63 | 5.87 | 30 | 21.3396 | 32.1503 | 21.2915 | 1000.85 | 18.1 | 21.4084 | 0.102 | 6.3 | 1007.15 | -9 | 605.116 | 329.255 | 387.204 | -9 | 390.34 | 380.374 | 391.74 | 380.374 | -9 | 365.83 | -9 | 378.65 | -12.82 | 2 |  |  | 183.0686 | 2.0686 | -9
183.0702 | EQU | 0 | 2012-07-01 | 0.070185 | 2012-07-01 | 1:41 | 39.5046 | -72.7013 | 21.53 | -9 | 1794.5 | 390.13 | 560.7 | 4.17 | 44.91 | 1009.8 | -2.68 | 1.67 | 156.6 | 107 | 975.54 | 9.9 | 9.91 | 9.89 | 0.63 | 5.81 | 30.06 | 21.4036 | 32.1473 | 21.2631 | 1000.86 | 18.2 | 21.3084 | 0.222 | 6.26 | 1007.12 | -9 | 605.118 | 329.255 | 387.204 | -9 | 390.13 | 380.165 | 391.74 | 380.165 | -9 | 363.76 | -9 | 378.72 | -14.96 | 2 |  |  | 183.0703 | 2.0703 | -9
183.0719 | EQU | 128 | 2012-07-01 | 0.071933 | 2012-07-01 | 1:44 | 39.4955 | -72.6896 | 21.5 | -9 | 1793.5 | 389.87 | 560.29 | 4.17 | 44.9 | 1009.9 | -2.68 | 1.73 | 155.45 | 107 | 975.54 | 9.9 | 9.91 | 9.89 | 0.63 | 5.94 | 30.06 | 21.401 | 32.1514 | 21.4138 | 1000.88 | 18.3 | 21.2667 | 0.233 | 6.34 | 1007.22 | -9 | 605.12 | 329.256 | 387.205 | -9 | 389.87 | 379.906 | 391.75 | 379.906 | -9 | 363.38 | -9 | 378.75 | -15.37 | 2 |  |  | 183.0721 | 2.0721 | -9
183.0737 | EQU | 0 | 2012-07-01 | 0.073692 | 2012-07-01 | 1:46 | 39.4862 | -72.6782 | 21.7 | -9 | 1796 | 390.47 | 558.95 | 4.16 | 44.89 | 1009.8 | -2.81 | 1.74 | 156.35 | 107 | 975.54 | 9.9 | 9.91 | 9.89 | 0.63 | 5.87 | 30.06 | 21.6317 | 32.1308 | 21.573 | 1000.84 | 18.3 | 21.3947 | 0.305 | 6.15 | 1006.99 | -9 | 605.122 | 329.257 | 387.206 | -9 | 390.47 | 380.5 | 391.75 | 380.5 | -9 | 362.65 | -9 | 378.66 | -16.02 | 2 |  |  | 183.0738 | 2.0738 | -9
183.0754 | EQU | 0 | 2012-07-01 | 0.075451 | 2012-07-01 | 1:49 | 39.4769 | -72.6666 | 21.7 | -9 | 1802.2 | 391.98 | 558.25 | 4.15 | 44.88 | 1009.8 | -2.74 | 1.72 | 155.29 | 107 | 975.54 | 9.9 | 9.91 | 9.89 | 0.63 | 5.81 | 30.06 | 21.5559 | 32.1864 | 21.5064 | 1000.82 | 18.3 | 21.5537 | 0.146 | 6.24 | 1007.06 | -9 | 605.124 | 329.257 | 387.206 | -9 | 391.98 | 381.999 | 391.75 | 381.999 | -9 | 366.56 | -9 | 378.57 | -12.01 | 2 |  |  | 183.0756 | 2.0756 | -9
183.0772 | EQU | 128 | 2012-07-01 | 0.077199 | 2012-07-01 | 1:51 | 39.4675 | -72.6552 | 21.63 | -9 | 1805.8 | 392.85 | 556.54 | 4.14 | 44.87 | 1009.7 | -2.87 | 1.75 | 155.21 | 107 | 975.54 | 9.9 | 9.91 | 9.89 | 0.63 | 5.94 | 30 | 21.4837 | 32.2521 | 21.4284 | 1000.86 | 18.4 | 21.5148 | 0.115 | 5.97 | 1006.83 | -9 | 605.126 | 329.258 | 387.207 | -9 | 392.85 | 382.862 | 391.75 | 382.862 | -9 | 367.82 | -9 | 378.61 | -10.78 | 2 |  |  | 183.0773 | 2.0774 | -9
183.0803 | STD2 | 0 | 2012-07-01 | 0.080301 | 2012-07-01 | 1:56 | 39.4506 | -72.6348 | 21.32 | 593.64 | 2595.2 | 605.13 | 227 | 1.49 | 44.86 | 1009.7 | -2.46 | 1.72 | 64.75 | 107 | 975.54 | 9.9 | 9.91 | 9.89 | 0.63 | 5.94 | 30.06 | 21.1617 | 32.4429 | 21.032 | 1000.91 | 18.6 | 21.2842 | 0.036 | 6.33 | 1007.24 | 11.49 | -9 | -9 | -9 | -9 | 605.13 | -9 | -9 | -9 | -9 | -9 | -9 | -9 | -9 | 2 |  |  | 183.0805 | 2.0804 | -9
183.0834 | STD3 | 0 | 2012-07-01 | 0.083403 | 2012-07-01 | 2:00 | 39.4338 | -72.6146 | 21.51 | 319.82 | 1537 | 329.26 | 117.75 | 0.74 | 44.83 | 1009.8 | -2.29 | 1.77 | 62.87 | 107 | 975.5 | 9.9 | 9.91 | 9.89 | 0.63 | 5.94 | 30 | 21.3855 | 32.4574 | 21.3051 | 1001.12 | 18.5 | 21.1314 | 0.379 | 6.39 | 1007.51 | 9.44 | -9 | -9 | -9 | -9 | 329.26 | -9 | -9 | -9 | -9 | -9 | -9 | -9 | -9 | 2 |  |  | 183.0836 | 2.0835 | -9
183.0865 | STD4 | 0 | 2012-07-01 | 0.086505 | 2012-07-01 | 2:05 | 39.417 | -72.5944 | 21.39 | 377.14 | 1788.3 | 387.21 | 47 | 0.28 | 44.81 | 1009.9 | -2.22 | 1.75 | 63.99 | 107 | 975.52 | 9.9 | 9.91 | 9.89 | 0.63 | 5.94 | 29.87 | 21.2299 | 32.549 | 21.1069 | 1001.06 | 18.4 | 21.2322 | 0.158 | 6.62 | 1007.68 | 10.07 | -9 | -9 | -9 | -9 | 387.21 | -9 | -9 | -9 | -9 | -9 | -9 | -9 | -9 | 2 |  |  | 183.0867 | 2.0867 | -9
183.0896 | ATM | 0 | 2012-07-01 | 0.089618 | 2012-07-01 | 2:09 | 39.4004 | -72.5745 | 21.33 | -9 | 1848.2 | 401.96 | 158.41 | 1.01 | 44.78 | 1009.8 | -2.06 | 1.75 | 53.21 | 107 | 975.37 | 9.9 | 9.91 | 9.89 | 0.63 | 5.81 | 29.87 | 21.2315 | 32.8103 | 21.1912 | 1001.13 | 18.3 | 21.1376 | 0.192 | 6.61 | 1007.74 | -9 | 605.12 | 329.263 | 387.21 | -9 | 401.96 | 391.904 | -9 | -9 | 391.904 | -9 | 379.08 | -9 | -9 | 2 |  |  | 183.0898 | 2.0898 | -9
183.091 | ATM | 0 | 2012-07-01 | 0.090984 | 2012-07-01 | 2:11 | 39.3931 | -72.5658 | 21.31 | -9 | 1847.8 | 401.86 | 172.5 | 1.1 | 44.77 | 1009.9 | -2.01 | 1.75 | 53.33 | 107 | 975.31 | 9.9 | 9.91 | 9.89 | 0.63 | 5.94 | 29.87 | 21.2025 | 32.9353 | 21.1132 | 1001.16 | 18 | 21.1751 | 0.135 | 6.73 | 1007.89 | -9 | 605.118 | 329.264 | 387.21 | -9 | 401.86 | 391.805 | -9 | -9 | 391.805 | -9 | 378.97 | -9 | -9 | 2 |  |  | 183.0911 | 2.0911 | -9
183.0924 | ATM-DRAIN | 0 | 2012-07-01 | 0.092361 | 2012-07-01 | 2:13 | 39.3859 | -72.5571 | 21.21 | -9 | 1847.6 | 401.84 | 178.29 | 1.14 | 44.76 | 1009.8 | -2.01 | 1.8 | 53.53 | 107 | 975.29 | 9.9 | 9.91 | 9.89 | 0.63 | 5.94 | 29.87 | 20.9818 | 33.1206 | 20.8534 | 1001.12 | 18 | 21.1472 | 0.063 | 6.67 | 1007.79 | -9 | 605.117 | 329.265 | 387.211 | -9 | 401.84 | 391.785 | -9 | -9 | 391.785 | -9 | 378.96 | -9 | -9 | 2 |  |  | 183.0925 | 2.0925 | -9
183.094 | ATM | 128 | 2012-07-01 | 0.093981 | 2012-07-01 | 2:16 | 39.3775 | -72.5469 | 21.21 | -9 | 1847.7 | 401.85 | 182.25 | 1.17 | 44.76 | 1009.8 | -1.91 | 1.76 | 53.53 | 107 | 975.27 | 9.9 | 9.91 | 9.89 | 0.63 | 5.87 | 29.87 | 21.0063 | 33.3886 | 20.8987 | 1001.24 | 17.9 | 20.9221 | 0.288 | 6.65 | 1007.89 | -9 | 605.115 | 329.265 | 387.211 | -9 | 401.85 | 391.795 | -9 | -9 | 391.795 | -9 | 379.14 | -9 | -9 | 2 |  |  | 183.0941 | 2.0941 | -9
183.0954 | ATM | 0 | 2012-07-01 | 0.095359 | 2012-07-01 | 2:18 | 39.3705 | -72.5381 | 21.16 | -9 | 1847.1 | 401.64 | 179.75 | 1.15 | 44.75 | 1009.9 | -1.81 | 1.78 | 53.37 | 107 | 975.25 | 9.9 | 9.91 | 9.89 | 0.69 | 5.94 | 29.87 | 20.9329 | 33.3112 | 20.7973 | 1001.31 | 17.7 | 20.882 | 0.278 | 6.78 | 1008.09 | -9 | 605.113 | 329.266 | 387.211 | -9 | 401.64 | 391.586 | -9 | -9 | 391.586 | -9 | 378.99 | -9 | -9 | 2 |  |  | 183.0955 | 2.0955 | -9
183.0988 | EQU | 0 | 2012-07-01 | 0.098762 | 2012-07-01 | 2:22 | 39.3531 | -72.5165 | 20.91 | -9 | 1693.4 | 365.1 | 312.37 | 2.11 | 44.72 | 1010.2 | -2.09 | 1.8 | 153.66 | 107 | 975.22 | 9.9 | 9.91 | 9.89 | 0.63 | 5.87 | 29.75 | 20.7982 | 33.2316 | 20.7134 | 1001.34 | 17.7 | 20.7619 | 0.148 | 6.77 | 1008.11 | -9 | 605.109 | 329.268 | 387.211 | -9 | 365.1 | 355.304 | 391.89 | 355.304 | -9 | 341.69 | -9 | 379.36 | -37.67 | 2 |  |  | 183.0989 | 2.0989 | -9
183.1005 | EQU | 0 | 2012-07-01 | 0.10051 | 2012-07-01 | 2:25 | 39.3441 | -72.5052 | 20.91 | -9 | 1700.5 | 366.73 | 283 | 1.89 | 44.71 | 1010 | -2.15 | 1.78 | 154.8 | 107 | 975.22 | 9.9 | 9.91 | 9.89 | 0.63 | 5.87 | 29.81 | 20.8279 | 33.249 | 20.759 | 1001.29 | 17.9 | 20.7189 | 0.191 | 6.56 | 1007.85 | -9 | 605.107 | 329.269 | 387.211 | -9 | 366.73 | 356.922 | 391.92 | 356.922 | -9 | 342.53 | -9 | 379.4 | -36.87 | 2 |  |  | 183.1007 | 2.1007 | -9
183.1023 | EQU | 0 | 2012-07-01 | 0.10226 | 2012-07-01 | 2:27 | 39.3349 | -72.4939 | 20.93 | -9 | 1709.2 | 368.76 | 290.87 | 1.95 | 44.69 | 1010.1 | -2.18 | 1.77 | 156.27 | 107 | 975.16 | 9.9 | 9.91 | 9.89 | 0.63 | 5.87 | 29.81 | 20.811 | 33.2721 | 20.7292 | 1001.29 | 18.1 | 20.7532 | 0.177 | 6.63 | 1007.92 | -9 | 605.106 | 329.27 | 387.211 | -9 | 368.76 | 358.938 | 391.96 | 358.938 | -9 | 344.69 | -9 | 379.41 | -34.72 | 2 |  |  | 183.1024 | 2.1024 | -9
183.104 | EQU | 128 | 2012-07-01 | 0.104 | 2012-07-01 | 2:30 | 39.3257 | -72.4825 | 20.89 | -9 | 1717.8 | 370.77 | 310.83 | 2.1 | 44.68 | 1010.2 | -2.21 | 1.75 | 157.5 | 107 | 975.2 | 9.9 | 9.91 | 9.89 | 0.63 | 5.94 | 29.81 | 20.7927 | 33.2653 | 20.7143 | 1001.25 | 18.2 | 20.733 | 0.157 | 6.74 | 1007.99 | -9 | 605.104 | 329.271 | 387.212 | -9 | 370.77 | 360.933 | 391.99 | 360.933 | -9 | 346.94 | -9 | 379.44 | -32.5 | 2 |  |  | 183.1042 | 2.1042 | -9
183.1058 | EQU | 0 | 2012-07-01 | 0.10575 | 2012-07-01 | 2:33 | 39.3164 | -72.4711 | 20.89 | -9 | 1730.4 | 373.77 | 334.29 | 2.28 | 44.67 | 1010.2 | -2.25 | 1.74 | 158.9 | 107 | 975.12 | 9.9 | 9.91 | 9.89 | 0.63 | 5.81 | 29.81 | 20.8551 | 33.245 | 20.7972 | 1001.22 | 18.4 | 20.7163 | 0.174 | 6.73 | 1007.95 | -9 | 605.102 | 329.272 | 387.212 | -9 | 373.77 | 363.912 | 392.02 | 363.912 | -9 | 349.55 | -9 | 379.47 | -29.92 | 2 |  |  | 183.1059 | 2.1059 | -9
183.1075 | EQU | 0 | 2012-07-01 | 0.10751 | 2012-07-01 | 2:35 | 39.3072 | -72.4597 | 20.94 | -9 | 1744.1 | 377.05 | 356.83 | 2.46 | 44.66 | 1010.2 | -2.29 | 1.76 | 157.75 | 107 | 975.03 | 9.9 | 9.91 | 9.89 | 0.63 | 5.94 | 29.81 | 20.8988 | 33.1726 | 20.8384 | 1001.34 | 18.2 | 20.7866 | 0.153 | 6.57 | 1007.91 | -9 | 605.1 | 329.272 | 387.212 | -9 | 377.05 | 367.168 | 392.05 | 367.168 | -9 | 352.94 | -9 | 379.51 | -26.57 | 2 |  |  | 183.1077 | 2.1077 | -9
183.1093 | EQU | 128 | 2012-07-01 | 0.10926 | 2012-07-01 | 2:38 | 39.2978 | -72.4485 | 20.88 | -9 | 1749.5 | 378.32 | 377.33 | 2.62 | 44.64 | 1010.3 | -2.34 | 1.76 | 157.25 | 107 | 975.14 | 9.9 | 9.91 | 9.89 | 0.63 | 5.87 | 29.81 | 20.8448 | 33.1179 | 20.8201 | 1001.38 | 18.2 | 20.8334 | 0.047 | 6.58 | 1007.96 | -9 | 605.098 | 329.273 | 387.212 | -9 | 378.32 | 368.429 | 392.08 | 368.429 | -9 | 355.8 | -9 | 379.53 | -23.73 | 2 |  |  | 183.1094 | 2.1094 | -9
183.111 | EQU | 0 | 2012-07-01 | 0.11102 | 2012-07-01 | 2:40 | 39.2884 | -72.4375 | 20.93 | -9 | 1751.1 | 378.66 | 395.2 | 2.76 | 44.63 | 1010.4 | -2.4 | 1.81 | 155.29 | 107 | 975.08 | 9.9 | 9.91 | 9.89 | 0.63 | 5.81 | 29.81 | 21.0237 | 33.0927 | 20.9236 | 1001.41 | 18.1 | 20.8224 | 0.108 | 6.59 | 1008 | -9 | 605.096 | 329.274 | 387.212 | -9 | 378.66 | 368.766 | 392.12 | 368.766 | -9 | 355.2 | -9 | 379.57 | -24.38 | 2 |  |  | 183.1112 | 2.1112 | -9
183.1128 | EQU | 0 | 2012-07-01 | 0.11278 | 2012-07-01 | 2:43 | 39.2789 | -72.4264 | 21.02 | -9 | 1756.8 | 380.12 | 408.58 | 2.87 | 44.62 | 1010.2 | -2.28 | 1.78 | 155.53 | 107 | 974.93 | 9.9 | 9.91 | 9.89 | 0.63 | 5.94 | 29.75 | 20.8177 | 33.0274 | 20.7101 | 1001.32 | 18.2 | 20.911 | 0.109 | 6.6 | 1007.92 | -9 | 605.094 | 329.275 | 387.212 | -9 | 380.12 | 370.216 | 392.15 | 370.216 | -9 | 356.49 | -9 | 379.52 | -23.03 | 2 |  |  | 183.1129 | 2.1129 | -9
183.1145 | EQU | 128 | 2012-07-01 | 0.11451 | 2012-07-01 | 2:45 | 39.2695 | -72.4154 | 20.85 | -9 | 1757.3 | 380.12 | 423.12 | 2.99 | 44.6 | 1010.5 | -2.37 | 1.79 | 155.61 | 107 | 974.91 | 9.9 | 9.91 | 9.89 | 0.63 | 5.87 | 29.69 | 20.7065 | 32.9957 | 20.5807 | 1001.46 | 18.1 | 20.7371 | 0.113 | 6.67 | 1008.13 | -9 | 605.092 | 329.276 | 387.212 | -9 | 380.12 | 370.215 | 392.18 | 370.215 | -9 | 356.6 | -9 | 379.7 | -23.1 | 2 |  |  | 183.1147 | 2.1147 | -9
183.1163 | EQU | 0 | 2012-07-01 | 0.11626 | 2012-07-01 | 2:48 | 39.26 | -72.4045 | 20.74 | -9 | 1752.7 | 379.06 | 437.66 | 3.11 | 44.59 | 1010.5 | -2.42 | 1.77 | 154.72 | 107 | 974.91 | 9.9 | 9.91 | 9.89 | 0.63 | 5.87 | 29.69 | 20.7052 | 32.9597 | 20.654 | 1001.41 | 18.3 | 20.5979 | 0.142 | 6.67 | 1008.08 | -9 | 605.09 | 329.277 | 387.213 | -9 | 379.06 | 369.162 | 392.21 | 369.162 | -9 | 355.19 | -9 | 379.79 | -24.61 | 2 |  |  | 183.1164 | 2.1164 | -9
183.118 | EQU | 0 | 2012-07-01 | 0.11801 | 2012-07-01 | 2:50 | 39.2507 | -72.3936 | 20.82 | -9 | 1752.8 | 379.09 | 452.5 | 3.23 | 44.57 | 1010.5 | -2.44 | 1.76 | 154.47 | 107 | 974.91 | 9.9 | 9.91 | 9.89 | 0.63 | 5.87 | 29.69 | 20.753 | 32.932 | 20.7354 | 1001.52 | 18 | 20.6446 | 0.175 | 6.54 | 1008.06 | -9 | 605.088 | 329.278 | 387.213 | -9 | 379.09 | 369.192 | 392.24 | 369.192 | -9 | 354.67 | -9 | 379.84 | -25.18 | 2 |  |  | 183.1182 | 2.1182 | -9
183.1198 | EQU | 0 | 2012-07-01 | 0.11976 | 2012-07-01 | 2:53 | 39.2414 | -72.3828 | 20.96 | -9 | 1755.7 | 379.9 | 466.7 | 3.35 | 44.56 | 1010.3 | -2.47 | 1.77 | 155.61 | 107 | 974.91 | 9.9 | 9.91 | 9.89 | 0.63 | 5.87 | 29.62 | 20.8926 | 32.9973 | 20.7556 | 1001.28 | 17.9 | 20.7251 | 0.235 | 6.55 | 1007.83 | -9 | 605.086 | 329.279 | 387.213 | -9 | 379.9 | 369.996 | 392.28 | 369.996 | -9 | 354.39 | -9 | 379.73 | -25.34 | 2 |  |  | 183.1199 | 2.1199 | -9
183.1215 | EQU | 128 | 2012-07-01 | 0.1215 | 2012-07-01 | 2:55 | 39.2321 | -72.3719 | 20.87 | -9 | 1753.5 | 379.31 | 478.37 | 3.45 | 44.54 | 1010.5 | -2.46 | 1.82 | 155.04 | 107 | 974.91 | 9.9 | 9.91 | 9.89 | 0.63 | 5.87 | 29.62 | 20.6906 | 33.1184 | 20.584 | 1001.38 | 18 | 20.753 | 0.117 | 6.66 | 1008.04 | -9 | 605.084 | 329.28 | 387.213 | -9 | 379.31 | 369.41 | 392.31 | 369.41 | -9 | 355.72 | -9 | 379.79 | -24.07 | 2 |  |  | 183.1217 | 2.1217 | -9
183.1233 | EQU | 0 | 2012-07-01 | 0.12325 | 2012-07-01 | 2:58 | 39.2228 | -72.3609 | 20.78 | -9 | 1737 | 375.45 | 488.29 | 3.53 | 44.54 | 1010.4 | -2.47 | 1.78 | 154.23 | 107 | 974.91 | 9.9 | 9.91 | 9.89 | 0.63 | 5.87 | 29.56 | 20.6138 | 33.2071 | 20.6096 | 1001.33 | 18.1 | 20.6068 | 0.173 | 6.6 | 1007.93 | -9 | 605.082 | 329.281 | 387.213 | -9 | 375.45 | 365.576 | 392.34 | 365.576 | -9 | 351.2 | -9 | 379.88 | -28.68 | 2 |  |  | 183.1234 | 2.1234 | -9
183.125 | EQU | 0 | 2012-07-01 | 0.12501 | 2012-07-01 | 3:00 | 39.2135 | -72.3499 | 20.87 | -9 | 1719.9 | 371.46 | 496.83 | 3.61 | 44.53 | 1010.4 | -2.58 | 1.77 | 154.31 | 107 | 974.91 | 9.9 | 9.91 | 9.89 | 0.63 | 5.94 | 29.56 | 20.821 | 33.2328 | 20.6766 | 1001.31 | 18 | 20.6063 | 0.264 | 6.51 | 1007.82 | -9 | 605.08 | 329.281 | 387.213 | -9 | 371.46 | 361.613 | 392.37 | 361.613 | -9 | 345.98 | -9 | 379.91 | -33.93 | 2 |  |  | 183.1252 | 2.1252 | -9
183.1268 | EQU | 128 | 2012-07-01 | 0.12676 | 2012-07-01 | 3:03 | 39.2041 | -72.3387 | 20.73 | -9 | 1707.7 | 368.53 | 503.37 | 3.66 | 44.51 | 1010.5 | -2.56 | 1.77 | 154.47 | 107 | 974.91 | 9.9 | 9.91 | 9.89 | 0.63 | 5.81 | 29.56 | 20.6392 | 33.2874 | 20.6622 | 1001.45 | 18.2 | 20.6685 | 0.061 | 6.49 | 1007.94 | -9 | 605.078 | 329.282 | 387.213 | -9 | 368.53 | 358.703 | 392.41 | 358.703 | -9 | 346.26 | -9 | 379.96 | -33.7 | 2 |  |  | 183.1269 | 2.1269 | -9
183.1285 | EQU | 0 | 2012-07-01 | 0.12852 | 2012-07-01 | 3:05 | 39.1946 | -72.3274 | 20.97 | -9 | 1695.2 | 365.65 | 508.12 | 3.7 | 44.51 | 1010.4 | -2.59 | 1.83 | 154.39 | 107 | 974.91 | 9.9 | 9.91 | 9.89 | 0.63 | 5.94 | 29.56 | 20.8715 | 33.3444 | 20.8046 | 1001.24 | 18.4 | 20.6639 | 0.306 | 6.57 | 1007.81 | -9 | 605.076 | 329.283 | 387.214 | -9 | 365.65 | 355.843 | 392.44 | 355.843 | -9 | 339.8 | -9 | 379.91 | -40.11 | 2 |  |  | 183.1287 | 2.1287 | -9
183.1303 | EQU | 0 | 2012-07-01 | 0.13027 | 2012-07-01 | 3:08 | 39.1851 | -72.3162 | 21.21 | -9 | 1693.2 | 365.16 | 512.08 | 3.74 | 44.49 | 1010.4 | -2.53 | 1.71 | 153.83 | 107 | 974.91 | 9.9 | 9.91 | 9.89 | 0.63 | 5.87 | 29.5 | 21.2152 | 33.3325 | 21.0984 | 1001.28 | 18.4 | 20.7866 | 0.423 | 6.59 | 1007.87 | -9 | 605.074 | 329.284 | 387.214 | -9 | 365.16 | 355.356 | 392.47 | 355.356 | -9 | 337.55 | -9 | 379.89 | -42.33 | 2 |  |  | 183.1304 | 2.1304 | -9
183.132 | EQU | 128 | 2012-07-01 | 0.13203 | 2012-07-01 | 3:10 | 39.1756 | -72.3049 | 21.38 | -9 | 1696.9 | 366 | 515.16 | 3.76 | 44.48 | 1010.5 | -2.64 | 1.69 | 160.49 | 107 | 974.91 | 9.9 | 9.91 | 9.89 | 0.63 | 5.87 | 29.5 | 21.4521 | 33.3723 | 21.3972 | 1001.31 | 18.5 | 21.0611 | 0.319 | 6.55 | 1007.86 | -9 | 605.072 | 329.285 | 387.214 | -9 | 366 | 356.189 | 392.5 | 356.189 | -9 | 339.75 | -9 | 379.77 | -40.02 | 2 |  |  | 183.1322 | 2.1322 | -9
183.1338 | EQU-DRAIN | 0 | 2012-07-01 | 0.13378 | 2012-07-01 | 3:13 | 39.166 | -72.2934 | 21.45 | -9 | 1701.3 | 367.03 | 518.83 | 3.8 | 44.47 | 1010.5 | -2.65 | 1.73 | 157.66 | 107 | 974.91 | 9.9 | 9.91 | 9.89 | 0.63 | 5.87 | 29.5 | 21.1837 | 33.3184 | 20.9023 | 1001.35 | 18.6 | 21.361 | 0.089 | 6.5 | 1007.85 | -9 | 605.07 | 329.286 | 387.214 | -9 | 367.03 | 357.212 | 392.53 | 357.212 | -9 | 344.02 | -9 | 379.65 | -35.63 | 2 |  |  | 183.1339 | 2.1339 | -9
183.1358 | EQU | 0 | 2012-07-01 | 0.13578 | 2012-07-01 | 3:16 | 39.1551 | -72.2804 | 21.06 | -9 | 1701.5 | 367.08 | 519.91 | 3.8 | 44.46 | 1010.4 | -2.47 | 1.75 | 155.04 | 107 | 974.91 | 9.9 | 9.91 | 9.89 | 0.63 | 5.81 | 29.44 | 20.9966 | 33.1729 | 20.903 | 1001.25 | 18.7 | 20.9023 | 0.158 | 6.68 | 1007.93 | -9 | 605.068 | 329.287 | 387.214 | -9 | 367.08 | 357.261 | 392.57 | 357.261 | -9 | 343.3 | -9 | 379.91 | -36.61 | 2 |  |  | 183.1359 | 2.1359 | -9
183.1375 | EQU | 0 | 2012-07-01 | 0.13752 | 2012-07-01 | 3:18 | 39.1454 | -72.269 | 21.17 | -9 | 1713 | 369.74 | 519.33 | 3.8 | 44.45 | 1010.5 | -2.55 | 1.77 | 156.19 | 107 | 974.91 | 9.9 | 9.91 | 9.89 | 0.63 | 5.94 | 29.5 | 21.3237 | 33.2085 | 21.2943 | 1001.3 | 18.7 | 20.9029 | 0.267 | 6.65 | 1007.95 | -9 | 605.066 | 329.288 | 387.214 | -9 | 369.74 | 359.902 | 392.6 | 359.902 | -9 | 344.19 | -9 | 379.96 | -35.77 | 2 |  |  | 183.1377 | 2.1377 | -9
183.1393 | EQU | 0 | 2012-07-01 | 0.13927 | 2012-07-01 | 3:21 | 39.136 | -72.2577 | 21.45 | -9 | 1721.5 | 371.85 | 519.7 | 3.8 | 44.44 | 1010.3 | -2.5 | 1.78 | 155.04 | 107 | 974.91 | 9.9 | 9.91 | 9.89 | 0.63 | 5.87 | 29.44 | 21.3483 | 33.2814 | 21.0883 | 1001.21 | 18.5 | 21.2427 | 0.207 | 6.59 | 1007.8 | -9 | 605.064 | 329.289 | 387.215 | -9 | 371.85 | 361.998 | 392.64 | 361.998 | -9 | 346.87 | -9 | 379.76 | -32.89 | 2 |  |  | 183.1394 | 2.1394 | -9
183.141 | EQU | 0 | 2012-07-01 | 0.14102 | 2012-07-01 | 3:23 | 39.1266 | -72.2464 | 21.26 | -9 | 1714.5 | 370.13 | 524.2 | 3.84 | 44.43 | 1010.4 | -2.62 | 1.78 | 154.8 | 107 | 974.91 | 9.9 | 9.91 | 9.89 | 0.63 | 5.87 | 29.56 | 21.2222 | 33.3703 | 21.1116 | 1001.26 | 18.4 | 21.1146 | 0.145 | 6.52 | 1007.78 | -9 | 605.062 | 329.29 | 387.215 | -9 | 370.13 | 360.289 | 392.67 | 360.289 | -9 | 346.23 | -9 | 379.88 | -33.65 | 2 |  |  | 183.1412 | 2.1412 | -9
183.1428 | EQU | 0 | 2012-07-01 | 0.14278 | 2012-07-01 | 3:26 | 39.1173 | -72.2351 | 21.21 | -9 | 1690.1 | 364.44 | 525.37 | 3.85 | 44.42 | 1010.3 | -2.53 | 1.75 | 153.58 | 107 | 974.91 | 9.9 | 9.91 | 9.89 | 0.63 | 5.94 | 29.5 | 21.106 | 33.4786 | 21.0345 | 1001.18 | 18.3 | 21.1086 | 0.101 | 6.59 | 1007.77 | -9 | 605.06 | 329.291 | 387.215 | -9 | 364.44 | 354.637 | 392.7 | 354.637 | -9 | 341.46 | -9 | 379.89 | -38.43 | 2 |  |  | 183.1429 | 2.1429 | -9
183.1445 | EQU | 0 | 2012-07-01 | 0.14453 | 2012-07-01 | 3:28 | 39.108 | -72.2238 | 21.29 | -9 | 1661.4 | 357.82 | 527 | 3.87 | 44.41 | 1010.2 | -2.59 | 1.75 | 154.64 | 107 | 974.91 | 9.9 | 9.91 | 9.89 | 0.63 | 5.81 | 29.5 | 21.354 | 33.5153 | 21.299 | 1001.15 | 18.3 | 21.0443 | 0.246 | 6.46 | 1007.61 | -9 | 605.058 | 329.291 | 387.215 | -9 | 357.82 | 348.062 | 392.73 | 348.062 | -9 | 332.99 | -9 | 379.95 | -46.95 | 2 |  |  | 183.1447 | 2.1447 | -9
183.1463 | EQU | 128 | 2012-07-01 | 0.14628 | 2012-07-01 | 3:31 | 39.0987 | -72.2124 | 21.43 | -9 | 1641.4 | 353.23 | 529 | 3.88 | 44.4 | 1010.2 | -2.65 | 1.74 | 157.25 | 107 | 974.91 | 9.9 | 9.91 | 9.89 | 0.63 | 5.94 | 29.44 | 21.3484 | 33.6553 | 21.2343 | 1001.17 | 18.1 | 21.2684 | 0.162 | 6.38 | 1007.55 | -9 | 605.056 | 329.292 | 387.215 | -9 | 353.23 | 343.503 | 392.76 | 343.503 | -9 | 329.71 | -9 | 379.86 | -50.14 | 2 |  |  | 183.1464 | 2.1465 | -9
183.148 | EQU | 0 | 2012-07-01 | 0.14803 | 2012-07-01 | 3:33 | 39.0894 | -72.2011 | 21.44 | -9 | 1625.8 | 349.61 | 529.95 | 3.89 | 44.39 | 1010.2 | -2.67 | 1.77 | 155.29 | 107 | 974.91 | 9.9 | 9.91 | 9.89 | 0.63 | 5.87 | 29.56 | 21.5026 | 33.7053 | 21.4778 | 1001.24 | 18.4 | 21.2428 | 0.197 | 6.29 | 1007.53 | -9 | 605.055 | 329.293 | 387.215 | -9 | 349.61 | 339.907 | 392.8 | 339.907 | -9 | 325.76 | -9 | 379.93 | -54.17 | 2 |  |  | 183.1482 | 2.1482 | -9
183.1498 | EQU | 0 | 2012-07-01 | 0.14979 | 2012-07-01 | 3:36 | 39.0801 | -72.1897 | 21.74 | -9 | 1619 | 348.04 | 530.62 | 3.9 | 44.39 | 1010.3 | -2.74 | 1.75 | 157.25 | 107 | 974.91 | 9.9 | 9.91 | 9.89 | 0.63 | 5.94 | 29.5 | 21.6833 | 33.872 | 21.6193 | 1001.28 | 18.2 | 21.4481 | 0.292 | 6.28 | 1007.56 | -9 | 605.053 | 329.294 | 387.215 | -9 | 348.04 | 338.347 | 392.83 | 338.347 | -9 | 322.83 | -9 | 379.86 | -57.03 | 2 |  |  | 183.1499 | 2.15 | -9
183.1515 | EQU | 128 | 2012-07-01 | 0.15154 | 2012-07-01 | 3:38 | 39.0709 | -72.1785 | 21.79 | -9 | 1611.7 | 346.31 | 531.08 | 3.9 | 44.37 | 1010.3 | -2.68 | 1.78 | 156.1 | 107 | 974.91 | 9.9 | 9.91 | 9.89 | 0.63 | 5.87 | 29.56 | 21.649 | 34.0047 | 21.5998 | 1001.29 | 18.1 | 21.6014 | 0.189 | 6.33 | 1007.62 | -9 | 605.051 | 329.295 | 387.216 | -9 | 346.31 | 336.628 | 392.86 | 336.628 | -9 | 322.59 | -9 | 379.8 | -57.21 | 2 |  |  | 183.1517 | 2.1517 | -9
183.1533 | EQU | 0 | 2012-07-01 | 0.1533 | 2012-07-01 | 3:41 | 39.0617 | -72.1672 | 21.76 | -9 | 1598.8 | 343.39 | 531.5 | 3.91 | 44.36 | 1010.3 | -2.75 | 1.8 | 155.29 | 107 | 974.91 | 9.9 | 9.91 | 9.89 | 0.63 | 5.94 | 29.56 | 21.8185 | 33.9346 | 21.7491 | 1001.26 | 18.2 | 21.6023 | 0.158 | 6.29 | 1007.55 | -9 | 605.049 | 329.296 | 387.216 | -9 | 343.39 | 333.727 | 392.89 | 333.727 | -9 | 320.22 | -9 | 379.82 | -59.6 | 2 |  |  | 183.1534 | 2.1534 | -9
183.155 | EQU | 0 | 2012-07-01 | 0.15505 | 2012-07-01 | 3:43 | 39.0524 | -72.1559 | 21.92 | -9 | 1593.9 | 342.28 | 532.2 | 3.91 | 44.35 | 1010.3 | -2.83 | 1.8 | 157.42 | 107 | 974.91 | 9.9 | 9.91 | 9.89 | 0.63 | 5.87 | 29.56 | 21.8995 | 34.0699 | 21.7853 | 1001.26 | 18.2 | 21.731 | 0.189 | 6.21 | 1007.47 | -9 | 605.047 | 329.297 | 387.216 | -9 | 342.28 | 332.624 | 392.93 | 332.624 | -9 | 318.64 | -9 | 379.78 | -61.14 | 2 |  |  | 183.1552 | 2.1552 | -9
183.1568 | EQU | 128 | 2012-07-01 | 0.15679 | 2012-07-01 | 3:46 | 39.0431 | -72.1447 | 22.07 | -9 | 1585.3 | 340.35 | 533.12 | 3.92 | 44.34 | 1010.2 | -2.81 | 1.78 | 159.4 | 107 | 974.91 | 9.9 | 9.91 | 9.89 | 0.63 | 5.81 | 29.5 | 22.1265 | 34.0906 | 22.153 | 1001.16 | 18.2 | 21.7807 | 0.289 | 6.23 | 1007.39 | -9 | 605.045 | 329.298 | 387.216 | -9 | 340.35 | 330.706 | 392.96 | 330.706 | -9 | 315.36 | -9 | 379.74 | -64.38 | 2 |  |  | 183.157 | 2.157 | -9
183.1585 | EQU | 0 | 2012-07-01 | 0.15855 | 2012-07-01 | 3:49 | 39.0337 | -72.1334 | 22.33 | -9 | 1586.2 | 340.59 | 533.33 | 3.92 | 44.33 | 1010.1 | -2.8 | 1.79 | 157.5 | 107 | 974.91 | 9.9 | 9.91 | 9.89 | 0.63 | 5.94 | 29.5 | 22.3521 | 34.1196 | 22.3593 | 1001.15 | 18.3 | 22.1084 | 0.222 | 6.15 | 1007.3 | -9 | 605.043 | 329.299 | 387.216 | -9 | 340.59 | 330.944 | 392.99 | 330.944 | -9 | 316.33 | -9 | 379.57 | -63.24 | 2 |  |  | 183.1587 | 2.1587 | -9
183.1603 | EQU | 0 | 2012-07-01 | 0.1603 | 2012-07-01 | 3:51 | 39.0244 | -72.1222 | 22.45 | -9 | 1588.7 | 341.16 | 534 | 3.93 | 44.33 | 1010.1 | -2.81 | 1.81 | 157.99 | 107 | 974.91 | 9.9 | 9.91 | 9.89 | 0.63 | 5.87 | 29.5 | 22.3318 | 34.1855 | 22.192 | 1001.2 | 18.3 | 22.3321 | 0.118 | 6.09 | 1007.29 | -9 | 605.041 | 329.3 | 387.216 | -9 | 341.16 | 331.509 | 393.02 | 331.509 | -9 | 318.2 | -9 | 379.48 | -61.28 | 2 |  |  | 183.1605 | 2.1605 | -9
183.162 | EQU | 128 | 2012-07-01 | 0.16205 | 2012-07-01 | 3:54 | 39.0152 | -72.1109 | 22.46 | -9 | 1587.1 | 340.73 | 535.16 | 3.94 | 44.32 | 1010.2 | -2.81 | 1.82 | 158.57 | 107 | 974.88 | 9.9 | 9.91 | 9.89 | 0.63 | 5.87 | 29.5 | 22.6107 | 34.3466 | 22.567 | 1001.24 | 18.2 | 22.2134 | 0.247 | 6.15 | 1007.39 | -9 | 605.039 | 329.3 | 387.216 | -9 | 340.73 | 331.081 | 393.05 | 331.081 | -9 | 316.09 | -9 | 379.6 | -63.51 | 2 |  |  | 183.1622 | 2.1622 | -9
183.1638 | EQU | 0 | 2012-07-01 | 0.16382 | 2012-07-01 | 3:56 | 39.0053 | -72.1003 | 22.7 | -9 | 1602 | 344.02 | 536.12 | 3.94 | 44.31 | 1010.4 | -2.83 | 1.78 | 155.45 | 107 | 974.91 | 9.9 | 9.91 | 9.89 | 0.63 | 5.87 | 29.5 | 22.586 | 34.5461 | 22.5542 | 1001.31 | 18.3 | 22.5215 | 0.178 | 6.26 | 1007.57 | -9 | 605.037 | 329.301 | 387.217 | -9 | 344.02 | 334.349 | 393.09 | 334.349 | -9 | 320.07 | -9 | 379.47 | -59.41 | 2 |  |  | 183.164 | 2.164 | -9
183.1656 | EQU | 0 | 2012-07-01 | 0.16557 | 2012-07-01 | 3:59 | 38.9947 | -72.0912 | 22.82 | -9 | 1623.6 | 348.9 | 536.91 | 3.95 | 44.3 | 1010.5 | -2.83 | 1.8 | 155.29 | 107 | 974.91 | 9.9 | 9.91 | 9.89 | 0.63 | 5.87 | 29.5 | 22.8614 | 34.5959 | 22.7828 | 1001.3 | 18.1 | 22.5557 | 0.264 | 6.37 | 1007.67 | -9 | 605.035 | 329.302 | 387.217 | -9 | 348.9 | 339.195 | 393.12 | 339.195 | -9 | 323.5 | -9 | 379.48 | -55.98 | 2 |  |  | 183.1657 | 2.1657 | -9
183.1673 | EQU | 128 | 2012-07-01 | 0.16731 | 2012-07-01 | 4:01 | 38.9841 | -72.0823 | 22.9397 | -9 | 1643.7 | 353.55 | 536.95 | 3.95 | 44.29 | 1010.4 | -2.92 | 1.71 | 157.01 | 107 | 974.91 | 9.9 | 9.91 | 9.89 | 0.63 | 5.94 | 29.5 | 23.0086 | 34.6087 | 22.9537 | 1001.28 | 18.1 | 22.7539 | 0.186 | 6.2 | 1007.48 | -9 | 605.033 | 329.303 | 387.217 | -9 | 353.55 | 343.814 | 393.15 | 343.814 | -9 | 328.86 | -9 | 379.38 | -50.51 | 3 | questionable/interpolated EqT | questionable/interpolated EqT | 183.1675 | 2.1675 | -9
183.1691 | EQU | 0 | 2012-07-01 | 0.16907 | 2012-07-01 | 4:04 | 38.9733 | -72.0733 | 23.06 | -9 | 1658.5 | 356.94 | 538.75 | 3.97 | 44.29 | 1010.5 | -2.87 | 1.8 | 152.62 | 107 | 974.91 | 9.9 | 9.91 | 9.89 | 0.63 | 5.81 | 29.44 | 23.0493 | 34.6279 | 22.9856 | 1001.32 | 18.3 | 22.933 | 0.127 | 6.31 | 1007.63 | -9 | 605.031 | 329.304 | 387.217 | -9 | 356.94 | 347.18 | 393.18 | 347.18 | -9 | 332.9 | -9 | 379.31 | -46.41 | 2 |  |  | 183.1692 | 2.1692 | -9
183.1708 | EQU | 0 | 2012-07-01 | 0.17082 | 2012-07-01 | 4:06 | 38.9626 | -72.0645 | 23.16 | -9 | 1668.7 | 359.23 | 539.95 | 3.98 | 44.29 | 1010.6 | -2.89 | 1.8 | 155.86 | 107 | 974.95 | 9.9 | 9.91 | 9.89 | 0.63 | 5.94 | 29.5 | 22.9639 | 34.6225 | 22.8399 | 1001.43 | 18.3 | 22.9814 | 0.179 | 6.28 | 1007.71 | -9 | 605.029 | 329.305 | 387.217 | -9 | 359.23 | 349.455 | 393.21 | 349.455 | -9 | 334.32 | -9 | 379.35 | -45.04 | 2 |  |  | 183.171 | 2.171 | -9
183.1726 | EQU | 128 | 2012-07-01 | 0.17258 | 2012-07-01 | 4:09 | 38.9519 | -72.0555 | 22.99 | -9 | 1671.2 | 359.87 | 540.25 | 3.98 | 44.28 | 1010.5 | -3 | 1.8 | 157.83 | 107 | 975.08 | 9.9 | 9.91 | 9.89 | 0.63 | 5.81 | 29.5 | 23.014 | 34.6197 | 22.9318 | 1001.38 | 18.3 | 22.8585 | 0.131 | 6.12 | 1007.5 | -9 | 605.027 | 329.306 | 387.217 | -9 | 359.87 | 350.09 | 393.25 | 350.09 | -9 | 335.62 | -9 | 379.44 | -43.83 | 2 |  |  | 183.1727 | 2.1727 | -9
183.1743 | EQU | 0 | 2012-07-01 | 0.17433 | 2012-07-01 | 4:11 | 38.9421 | -72.0451 | 23.13 | -9 | 1674.8 | 360.7 | 540.45 | 3.98 | 44.28 | 1010.5 | -2.93 | 1.77 | 156.35 | 107 | 975.12 | 9.9 | 9.91 | 9.89 | 0.63 | 5.87 | 29.5 | 23.0912 | 34.625 | 23.022 | 1001.53 | 18.1 | 22.9207 | 0.209 | 6.04 | 1007.57 | -9 | 605.025 | 329.307 | 387.218 | -9 | 360.7 | 350.914 | 393.28 | 350.914 | -9 | 335.25 | -9 | 379.49 | -44.25 | 2 |  |  | 183.1745 | 2.1745 | -9
183.1761 | EQU-DRAIN | 0 | 2012-07-01 | 0.17608 | 2012-07-01 | 4:14 | 38.9332 | -72.0334 | 23.2 | -9 | 1680.2 | 361.91 | 541.75 | 3.99 | 44.27 | 1010.5 | -2.95 | 1.8 | 154.96 | 107 | 975.16 | 9.9 | 9.91 | 9.89 | 0.63 | 5.81 | 29.5 | 23.1033 | 34.6582 | 23.0007 | 1001.65 | 18.2 | 23.0106 | 0.189 | 5.9 | 1007.55 | -9 | 605.023 | 329.308 | 387.218 | -9 | 361.91 | 352.115 | 393.31 | 352.115 | -9 | 336.63 | -9 | 379.51 | -42.88 | 2 |  |  | 183.1762 | 2.1762 | -9
183.1781 | EQU | 0 | 2012-07-01 | 0.17808 | 2012-07-01 | 4:17 | 38.9232 | -72.0198 | 23.06 | -9 | 1679.1 | 361.66 | 541.33 | 3.99 | 44.28 | 1010.6 | -2.88 | 1.69 | 156.51 | 107 | 975.16 | 9.9 | 9.91 | 9.89 | 0.63 | 5.87 | 29.62 | 22.987 | 34.7224 | 22.8961 | 1001.69 | 18.2 | 22.9992 | 0.061 | 6.03 | 1007.72 | -9 | 605.021 | 329.309 | 387.218 | -9 | 361.66 | 351.866 | 393.35 | 351.866 | -9 | 338.37 | -9 | 379.57 | -41.21 | 2 |  |  | 183.1782 | 2.1782 | -9
183.1798 | EQU | 0 | 2012-07-01 | 0.17984 | 2012-07-01 | 4:19 | 38.9143 | -72.008 | 23.1 | -9 | 1670.6 | 359.66 | 538.87 | 3.97 | 44.27 | 1010.6 | -2.91 | 1.72 | 154.96 | 107 | 975.22 | 9.9 | 9.91 | 9.89 | 0.63 | 5.94 | 29.62 | 23.0986 | 34.7447 | 23.0307 | 1001.69 | 18.2 | 22.9072 | 0.193 | 6 | 1007.69 | -9 | 605.019 | 329.31 | 387.218 | -9 | 359.66 | 349.879 | 393.38 | 349.879 | -9 | 334.55 | -9 | 379.66 | -45.11 | 2 |  |  | 183.18 | 2.18 | -9
183.1816 | EQU | 0 | 2012-07-01 | 0.18159 | 2012-07-01 | 4:22 | 38.9055 | -71.9963 | 23.19 | -9 | 1665.4 | 358.43 | 539.75 | 3.98 | 44.27 | 1010.6 | -2.91 | 1.7 | 156.43 | 107 | 975.22 | 9.9 | 9.91 | 9.89 | 0.63 | 5.81 | 29.62 | 23.2406 | 34.7423 | 23.2024 | 1001.76 | 18.1 | 23.0137 | 0.176 | 5.93 | 1007.69 | -9 | 605.017 | 329.311 | 387.218 | -9 | 358.43 | 348.657 | 393.41 | 348.657 | -9 | 333.56 | -9 | 379.65 | -46.09 | 2 |  |  | 183.1817 | 2.1818 | -9
183.1833 | EQU | 0 | 2012-07-01 | 0.18334 | 2012-07-01 | 4:24 | 38.8968 | -71.9843 | 23.35 | -9 | 1665.8 | 358.48 | 541.16 | 3.99 | 44.28 | 1010.7 | -2.91 | 1.69 | 156.19 | 107 | 975.22 | 9.9 | 9.91 | 9.89 | 0.63 | 5.94 | 29.62 | 23.3446 | 34.7541 | 23.2766 | 1001.76 | 18.1 | 23.1816 | 0.168 | 6.03 | 1007.79 | -9 | 605.015 | 329.311 | 387.218 | -9 | 358.48 | 348.706 | 393.44 | 348.706 | -9 | 333.67 | -9 | 379.58 | -45.91 | 2 |  |  | 183.1835 | 2.1835 | -9
183.1851 | EQU | 0 | 2012-07-01 | 0.18508 | 2012-07-01 | 4:27 | 38.8883 | -71.9725 | 23.39 | -9 | 1667.9 | 358.98 | 543.45 | 4.01 | 44.28 | 1010.7 | -2.9 | 1.67 | 158.08 | 107 | 975.22 | 9.9 | 9.91 | 9.89 | 0.63 | 5.81 | 29.69 | 23.3734 | 34.7757 | 23.3076 | 1001.78 | 18.1 | 23.2664 | 0.124 | 6.02 | 1007.8 | -9 | 605.013 | 329.312 | 387.218 | -9 | 358.98 | 349.202 | 393.48 | 349.202 | -9 | 334.76 | -9 | 379.56 | -44.8 | 2 |  |  | 183.1852 | 2.1852 | -9
183.1868 | EQU | 128 | 2012-07-01 | 0.18683 | 2012-07-01 | 4:29 | 38.8797 | -71.9606 | 23.43 | -9 | 1671.2 | 359.72 | 545.16 | 4.02 | 44.28 | 1010.8 | -2.94 | 1.71 | 155.37 | 107 | 975.22 | 9.9 | 9.91 | 9.89 | 0.63 | 5.94 | 29.69 | 23.3786 | 34.8176 | 23.3191 | 1001.85 | 18.1 | 23.3036 | 0.126 | 6.01 | 1007.86 | -9 | 605.011 | 329.313 | 387.219 | -9 | 359.72 | 349.937 | 393.51 | 349.937 | -9 | 335.42 | -9 | 379.59 | -44.18 | 2 |  |  | 183.187 | 2.187 | -9
183.1886 | EQU | 0 | 2012-07-01 | 0.18858 | 2012-07-01 | 4:32 | 38.8711 | -71.9489 | 23.47 | -9 | 1671.3 | 359.82 | 546.5 | 4.03 | 44.28 | 1010.7 | -3.06 | 1.72 | 156.02 | 107 | 975.25 | 9.9 | 9.91 | 9.89 | 0.63 | 5.87 | 29.75 | 23.4025 | 34.8377 | 23.2679 | 1001.86 | 17.9 | 23.3176 | 0.152 | 5.78 | 1007.64 | -9 | 605.009 | 329.314 | 387.219 | -9 | 359.82 | 350.035 | 393.54 | 350.035 | -9 | 335.05 | -9 | 379.62 | -44.57 | 2 |  |  | 183.1887 | 2.1887 | -9
183.1903 | EQU | 0 | 2012-07-01 | 0.19034 | 2012-07-01 | 4:34 | 38.8625 | -71.9371 | 23.39 | -9 | 1666.6 | 358.7 | 547.91 | 4.05 | 44.28 | 1010.7 | -3.03 | 1.74 | 156.1 | 107 | 975.42 | 9.9 | 9.91 | 9.89 | 0.63 | 5.87 | 29.69 | 23.3039 | 34.8401 | 23.2361 | 1001.88 | 17.9 | 23.2741 | 0.116 | 5.79 | 1007.67 | -9 | 605.007 | 329.315 | 387.219 | -9 | 358.7 | 348.922 | 393.57 | 348.922 | -9 | 334.55 | -9 | 379.69 | -45.13 | 2 |  |  | 183.1905 | 2.1905 | -9
183.1921 | EQU | 128 | 2012-07-01 | 0.19208 | 2012-07-01 | 4:37 | 38.854 | -71.9254 | 23.36 | -9 | 1661.7 | 357.58 | 548.16 | 4.05 | 44.29 | 1010.7 | -3.01 | 1.7 | 155.37 | 107 | 975.44 | 9.9 | 9.91 | 9.89 | 0.63 | 5.94 | 29.75 | 23.2634 | 34.8434 | 23.1809 | 1001.93 | 17.8 | 23.2401 | 0.12 | 5.76 | 1007.69 | -9 | 605.005 | 329.316 | 387.219 | -9 | 357.58 | 347.809 | 393.61 | 347.809 | -9 | 333.45 | -9 | 379.76 | -46.31 | 2 |  |  | 183.1923 | 2.1923 | -9
183.1938 | EQU | 0 | 2012-07-01 | 0.19383 | 2012-07-01 | 4:39 | 38.8456 | -71.9134 | 23.3 | -9 | 1657.5 | 356.56 | 549.16 | 4.06 | 44.29 | 1010.9 | -3.07 | 1.72 | 155.04 | 107 | 975.42 | 9.9 | 9.91 | 9.89 | 0.63 | 5.87 | 29.75 | 23.2531 | 34.8342 | 23.1793 | 1002.01 | 18.1 | 23.1882 | 0.112 | 5.82 | 1007.83 | -9 | 605.003 | 329.317 | 387.219 | -9 | 356.56 | 346.795 | 393.64 | 346.795 | -9 | 332.68 | -9 | 379.86 | -47.18 | 2 |  |  | 183.194 | 2.194 | -9
183.1969 | STD2 | 128 | 2012-07-01 | 0.19694 | 2012-07-01 | 4:44 | 38.8309 | -71.8917 | 23.37 | 593.64 | 2601.7 | 605 | 223.25 | 1.45 | 44.3 | 1010.8 | -2.76 | 1.8 | 64.84 | 107 | 975.54 | 9.9 | 9.91 | 9.89 | 0.63 | 5.87 | 29.69 | 23.3099 | 34.8321 | 23.2496 | 1001.97 | 18 | 23.2052 | 0.165 | 6.07 | 1008.04 | 11.36 | -9 | -9 | -9 | -9 | 605 | -9 | -9 | -9 | -9 | -9 | -9 | -9 | -9 | 2 |  |  | 183.1971 | 2.1971 | -9
183.2001 | STD3 | 128 | 2012-07-01 | 0.20005 | 2012-07-01 | 4:48 | 38.8162 | -71.8703 | 23.38 | 319.82 | 1541.6 | 329.32 | 114.95 | 0.72 | 44.31 | 1010.8 | -2.53 | 1.8 | 63.1 | 107 | 975.54 | 9.9 | 9.91 | 9.89 | 0.63 | 5.81 | 29.69 | 23.304 | 34.8516 | 23.2339 | 1002.03 | 17.9 | 23.2439 | 0.136 | 6.24 | 1008.27 | 9.5 | -9 | -9 | -9 | -9 | 329.32 | -9 | -9 | -9 | -9 | -9 | -9 | -9 | -9 | 2 |  |  | 183.2002 | 2.2002 | -9
183.2031 | STD4 | 128 | 2012-07-01 | 0.20315 | 2012-07-01 | 4:53 | 38.8013 | -71.8492 | 23.37 | 377.14 | 1793.4 | 387.22 | 46.08 | 0.28 | 44.3 | 1011.1 | -2.47 | 1.72 | 64.12 | 107 | 975.54 | 9.9 | 9.91 | 9.89 | 0.63 | 5.94 | 29.62 | 23.2817 | 34.8371 | 23.2103 | 1002.15 | 17.9 | 23.2253 | 0.145 | 6.48 | 1008.63 | 10.08 | -9 | -9 | -9 | -9 | 387.22 | -9 | -9 | -9 | -9 | -9 | -9 | -9 | -9 | 2 |  |  | 183.2033 | 2.2033 | -9
183.2063 | ATM | 0 | 2012-07-01 | 0.20625 | 2012-07-01 | 4:57 | 38.7857 | -71.8291 | 23.36 | -9 | 1862.4 | 404.16 | 154.37 | 0.98 | 44.3 | 1011.1 | -2.36 | 1.75 | 53.21 | 107 | 975.54 | 9.9 | 9.91 | 9.89 | 0.63 | 5.94 | 29.62 | 23.2526 | 34.793 | 23.1726 | 1002.11 | 17.8 | 23.1966 | 0.163 | 6.63 | 1008.74 | -9 | 604.995 | 329.314 | 387.219 | -9 | 404.16 | 394.087 | -9 | -9 | 394.087 | -9 | 380.32 | -9 | -9 | 2 |  |  | 183.2064 | 2.2064 | -9
183.2076 | ATM | 128 | 2012-07-01 | 0.20762 | 2012-07-01 | 4:59 | 38.7789 | -71.8203 | 23.36 | -9 | 1861.9 | 404.06 | 168.62 | 1.07 | 44.3 | 1011.1 | -2.28 | 1.71 | 53.41 | 107 | 975.54 | 9.9 | 9.91 | 9.89 | 0.63 | 5.94 | 29.62 | 23.3701 | 34.7757 | 23.3267 | 1002.18 | 17.6 | 23.1799 | 0.18 | 6.64 | 1008.82 | -9 | 604.995 | 329.313 | 387.218 | -9 | 404.06 | 393.989 | -9 | -9 | 393.989 | -9 | 380.27 | -9 | -9 | 2 |  |  | 183.2078 | 2.2078 | -9
183.209 | ATM | 0 | 2012-07-01 | 0.20899 | 2012-07-01 | 5:01 | 38.772 | -71.8114 | 23.47 | -9 | 1861.8 | 403.98 | 175.12 | 1.12 | 44.29 | 1011.2 | -2.34 | 1.7 | 53.17 | 107 | 975.54 | 9.9 | 9.91 | 9.89 | 0.63 | 5.81 | 29.69 | 23.5889 | 34.7792 | 23.4666 | 1002.27 | 17.7 | 23.2601 | 0.21 | 6.59 | 1008.86 | -9 | 604.994 | 329.312 | 387.217 | -9 | 403.98 | 393.91 | -9 | -9 | 393.91 | -9 | 380.17 | -9 | -9 | 2 |  |  | 183.2092 | 2.2092 | -9
183.2104 | ATM | 0 | 2012-07-01 | 0.21037 | 2012-07-01 | 5:03 | 38.7652 | -71.8024 | 23.63 | -9 | 1861.4 | 403.85 | 177 | 1.13 | 44.3 | 1011.2 | -2.17 | 1.69 | 53.21 | 107 | 975.54 | 9.9 | 9.91 | 9.89 | 0.63 | 5.94 | 29.69 | 23.3776 | 34.7782 | 23.3813 | 1002.42 | 17.8 | 23.4055 | 0.224 | 6.61 | 1009.03 | -9 | 604.993 | 329.31 | 387.217 | -9 | 403.85 | 393.782 | -9 | -9 | 393.782 | -9 | 380.01 | -9 | -9 | 2 |  |  | 183.2105 | 2.2105 | -9
183.2117 | ATM | 0 | 2012-07-01 | 0.21174 | 2012-07-01 | 5:05 | 38.7584 | -71.7934 | 23.54 | -9 | 1861.7 | 403.88 | 176.75 | 1.13 | 44.29 | 1011.3 | -2.2 | 1.75 | 53.37 | 107 | 975.54 | 9.9 | 9.91 | 9.89 | 0.63 | 5.94 | 29.69 | 23.4448 | 34.8098 | 23.3847 | 1002.46 | 17.7 | 23.4182 | 0.122 | 6.64 | 1009.1 | -9 | 604.992 | 329.309 | 387.216 | -9 | 403.88 | 393.813 | -9 | -9 | 393.813 | -9 | 380.05 | -9 | -9 | 2 |  |  | 183.2119 | 2.2119 | -9
183.2151 | EQU | 0 | 2012-07-01 | 0.21515 | 2012-07-01 | 5:10 | 38.7414 | -71.7711 | 23.63 | -9 | 1784.5 | 385.57 | 315.08 | 2.13 | 44.29 | 1011.3 | -2.5 | 1.68 | 156.43 | 107 | 975.54 | 9.9 | 9.91 | 9.89 | 0.63 | 5.94 | 29.69 | 23.5716 | 34.7136 | 23.5157 | 1002.42 | 17.9 | 23.4397 | 0.19 | 6.38 | 1008.8 | -9 | 604.991 | 329.306 | 387.215 | -9 | 385.57 | 375.624 | 393.82 | 375.624 | -9 | 359.29 | -9 | 380.03 | -20.74 | 2 |  |  | 183.2153 | 2.2153 | -9
183.2169 | EQU-DRAIN | 0 | 2012-07-01 | 0.2169 | 2012-07-01 | 5:13 | 38.7327 | -71.7597 | 23.64 | -9 | 1790.3 | 386.96 | 288.37 | 1.93 | 44.29 | 1011.2 | -2.55 | 1.69 | 156.35 | 107 | 975.54 | 9.9 | 9.91 | 9.89 | 0.63 | 5.81 | 29.81 | 23.5736 | 34.6768 | 23.5116 | 1002.44 | 17.8 | 23.5071 | 0.133 | 6.21 | 1008.65 | -9 | 604.99 | 329.304 | 387.214 | -9 | 386.96 | 377.006 | 393.8 | 377.006 | -9 | 361.42 | -9 | 379.97 | -18.54 | 2 |  |  | 183.2171 | 2.2171 | -9
183.2189 | EQU | 128 | 2012-07-01 | 0.21889 | 2012-07-01 | 5:15 | 38.7228 | -71.7465 | 23.74 | -9 | 1797.5 | 388.64 | 297.08 | 1.99 | 44.29 | 1011.3 | -2.47 | 1.72 | 155.04 | 107 | 975.54 | 9.9 | 9.91 | 9.89 | 0.63 | 5.87 | 29.81 | 23.7391 | 34.7662 | 23.6648 | 1002.45 | 17.9 | 23.5137 | 0.226 | 6.38 | 1008.83 | -9 | 604.989 | 329.302 | 387.213 | -9 | 388.64 | 378.677 | 393.77 | 378.677 | -9 | 361.6 | -9 | 379.94 | -18.34 | 2 |  |  | 183.2191 | 2.2191 | -9
183.2206 | EQU | 0 | 2012-07-01 | 0.22064 | 2012-07-01 | 5:18 | 38.7141 | -71.7351 | 23.7 | -9 | 1800.7 | 389.49 | 317.54 | 2.15 | 44.3 | 1011.2 | -2.47 | 1.74 | 154.56 | 107 | 975.54 | 9.9 | 9.91 | 9.89 | 0.63 | 5.81 | 29.87 | 23.625 | 34.8115 | 23.551 | 1002.42 | 17.8 | 23.6478 | 0.052 | 6.31 | 1008.73 | -9 | 604.988 | 329.301 | 387.212 | -9 | 389.49 | 379.522 | 393.74 | 379.522 | -9 | 365.07 | -9 | 379.82 | -14.74 | 2 |  |  | 183.2208 | 2.2208 | -9
183.2224 | EQU | 0 | 2012-07-01 | 0.2224 | 2012-07-01 | 5:20 | 38.7055 | -71.7236 | 23.67 | -9 | 1799.1 | 389.14 | 343.37 | 2.35 | 44.31 | 1011.3 | -2.53 | 1.71 | 155.53 | 107 | 975.54 | 9.9 | 9.91 | 9.89 | 0.63 | 5.94 | 29.81 | 23.6465 | 34.8182 | 23.5973 | 1002.41 | 17.8 | 23.5655 | 0.105 | 6.36 | 1008.77 | -9 | 604.987 | 329.299 | 387.212 | -9 | 389.14 | 379.176 | 393.72 | 379.176 | -9 | 363.97 | -9 | 379.84 | -15.87 | 2 |  |  | 183.2226 | 2.2226 | -9
183.2241 | EQU | 128 | 2012-07-01 | 0.22414 | 2012-07-01 | 5:23 | 38.6969 | -71.7121 | 23.81 | -9 | 1798.3 | 389.02 | 367.41 | 2.53 | 44.31 | 1011.3 | -2.55 | 1.7 | 157.01 | 107 | 975.59 | 9.9 | 9.91 | 9.89 | 0.63 | 5.81 | 29.87 | 23.9239 | 34.832 | 23.8829 | 1002.4 | 17.8 | 23.5914 | 0.219 | 6.35 | 1008.75 | -9 | 604.986 | 329.297 | 387.211 | -9 | 389.02 | 379.058 | 393.69 | 379.058 | -9 | 362.01 | -9 | 379.79 | -17.79 | 2 |  |  | 183.2243 | 2.2243 | -9
183.2259 | EQU | 0 | 2012-07-01 | 0.22589 | 2012-07-01 | 5:26 | 38.6882 | -71.7005 | 24.07 | -9 | 1803.6 | 390.4 | 388.95 | 2.71 | 44.31 | 1011.2 | -2.59 | 1.76 | 157.09 | 107 | 975.61 | 9.9 | 9.91 | 9.89 | 0.63 | 5.87 | 29.87 | 24.1085 | 34.8544 | 24.0401 | 1002.37 | 17.9 | 23.8466 | 0.223 | 6.24 | 1008.61 | -9 | 604.985 | 329.296 | 387.21 | -9 | 390.4 | 380.43 | 393.66 | 380.43 | -9 | 363.03 | -9 | 379.59 | -16.56 | 2 |  |  | 183.2261 | 2.2261 | -9
183.2276 | EQU | 0 | 2012-07-01 | 0.22764 | 2012-07-01 | 5:28 | 38.6795 | -71.6889 | 24.19 | -9 | 1810 | 391.98 | 406.33 | 2.85 | 44.32 | 1011.2 | -2.6 | 1.69 | 155.78 | 107 | 975.59 | 9.9 | 9.91 | 9.89 | 0.63 | 5.94 | 29.94 | 24.1789 | 34.8665 | 24.1118 | 1002.35 | 18 | 24.0201 | 0.17 | 6.25 | 1008.6 | -9 | 604.984 | 329.294 | 387.209 | -9 | 391.98 | 382.001 | 393.64 | 382.001 | -9 | 365.27 | -9 | 379.44 | -14.17 | 2 |  |  | 183.2278 | 2.2278 | -9
183.2294 | EQU | 0 | 2012-07-01 | 0.22939 | 2012-07-01 | 5:31 | 38.6709 | -71.6773 | 24.23 | -9 | 1816.4 | 393.55 | 422.25 | 2.98 | 44.32 | 1011.3 | -2.57 | 1.68 | 155.04 | 107 | 975.67 | 9.9 | 9.91 | 9.89 | 0.63 | 5.81 | 29.94 | 24.1572 | 34.8453 | 24.0786 | 1002.34 | 18 | 24.1023 | 0.128 | 6.39 | 1008.73 | -9 | 604.983 | 329.292 | 387.209 | -9 | 393.55 | 383.562 | 393.61 | 383.562 | -9 | 367.44 | -9 | 379.35 | -11.91 | 2 |  |  | 183.2295 | 2.2296 | -9
183.2311 | EQU | 0 | 2012-07-01 | 0.23113 | 2012-07-01 | 5:33 | 38.6619 | -71.6658 | 24.22 | -9 | 1821.7 | 394.85 | 438.58 | 3.11 | 44.33 | 1011.4 | -2.64 | 1.69 | 155.61 | 107 | 975.82 | 9.9 | 9.91 | 9.89 | 0.63 | 5.94 | 29.87 | 24.1776 | 34.8212 | 24.1113 | 1002.42 | 18.2 | 24.0828 | 0.137 | 6.34 | 1008.76 | -9 | 604.982 | 329.291 | 387.208 | -9 | 394.85 | 384.854 | 393.59 | 384.854 | -9 | 368.55 | -9 | 379.37 | -10.82 | 2 |  |  | 183.2313 | 2.2313 | -9
183.2329 | EQU | 0 | 2012-07-01 | 0.23289 | 2012-07-01 | 5:36 | 38.6526 | -71.6545 | 24.24 | -9 | 1826.6 | 396.14 | 455.75 | 3.25 | 44.34 | 1011.3 | -2.68 | 1.73 | 155.61 | 107 | 975.86 | 9.9 | 9.91 | 9.89 | 0.63 | 5.81 | 29.87 | 24.2086 | 34.7905 | 24.1381 | 1002.35 | 18.1 | 24.1075 | 0.132 | 6.27 | 1008.62 | -9 | 604.981 | 329.289 | 387.207 | -9 | 396.14 | 386.137 | 393.56 | 386.137 | -9 | 369.79 | -9 | 379.3 | -9.52 | 2 |  |  | 183.2331 | 2.2331 | -9
183.2346 | EQU | 0 | 2012-07-01 | 0.23465 | 2012-07-01 | 5:38 | 38.6435 | -71.6434 | 24.26 | -9 | 1831.2 | 397.38 | 473.75 | 3.4 | 44.34 | 1011.1 | -2.75 | 1.75 | 155.61 | 107 | 975.86 | 9.9 | 9.91 | 9.89 | 0.63 | 6 | 29.87 | 24.2505 | 34.8198 | 24.1885 | 1002.27 | 18.1 | 24.1346 | 0.125 | 6.08 | 1008.35 | -9 | 604.981 | 329.287 | 387.206 | -9 | 397.38 | 387.37 | 393.53 | 387.37 | -9 | 370.96 | -9 | 379.23 | -8.27 | 2 |  |  | 183.2348 | 2.2348 | -9
183.2364 | EQU | 0 | 2012-07-01 | 0.23639 | 2012-07-01 | 5:41 | 38.6343 | -71.6323 | 24.32 | -9 | 1835.2 | 398.4 | 489.41 | 3.54 | 44.35 | 1011.2 | -2.74 | 1.74 | 156.1 | 107 | 975.86 | 9.9 | 9.91 | 9.89 | 0.63 | 5.81 | 29.75 | 24.3163 | 34.8486 | 24.2524 | 1002.32 | 18.1 | 24.1821 | 0.138 | 6.14 | 1008.46 | -9 | 604.98 | 329.286 | 387.206 | -9 | 398.4 | 388.385 | 393.51 | 388.385 | -9 | 371.74 | -9 | 379.19 | -7.45 | 2 |  |  | 183.2366 | 2.2366 | -9
183.2381 | EQU | 0 | 2012-07-01 | 0.23814 | 2012-07-01 | 5:43 | 38.6251 | -71.6214 | 24.43 | -9 | 1838.8 | 399.35 | 501.2 | 3.64 | 44.35 | 1011.1 | -2.82 | 1.77 | 154.39 | 107 | 975.86 | 9.9 | 9.91 | 9.89 | 0.63 | 5.94 | 29.81 | 24.5227 | 34.9957 | 24.4673 | 1002.27 | 17.9 | 24.2443 | 0.186 | 6.01 | 1008.28 | -9 | 604.979 | 329.284 | 387.205 | -9 | 399.35 | 389.33 | 393.48 | 389.33 | -9 | 371.75 | -9 | 379.11 | -7.35 | 2 |  |  | 183.2383 | 2.2383 | -9
183.2399 | EQU | 0 | 2012-07-01 | 0.23988 | 2012-07-01 | 5:46 | 38.6159 | -71.6104 | 24.73 | -9 | 1842.3 | 400.19 | 512.91 | 3.74 | 44.36 | 1011.2 | -2.8 | 1.78 | 159.4 | 107 | 975.95 | 9.9 | 9.91 | 9.89 | 0.63 | 5.81 | 29.81 | 24.8522 | 35.1891 | 24.8369 | 1002.31 | 18 | 24.44 | 0.29 | 6.09 | 1008.4 | -9 | 604.978 | 329.282 | 387.204 | -9 | 400.19 | 390.165 | 393.46 | 390.165 | -9 | 370.75 | -9 | 378.96 | -8.21 | 2 |  |  | 183.2401 | 2.2401 | -9
183.2416 | EQU | 128 | 2012-07-01 | 0.24164 | 2012-07-01 | 5:48 | 38.6064 | -71.5996 | 25.06 | -9 | 1848.6 | 401.74 | 522.41 | 3.82 | 44.37 | 1011.2 | -2.77 | 1.77 | 157.75 | 107 | 976.03 | 9.9 | 9.91 | 9.89 | 0.63 | 5.94 | 29.81 | 25.1863 | 35.2893 | 25.1248 | 1002.23 | 18.2 | 24.79 | 0.27 | 6.2 | 1008.43 | -9 | 604.977 | 329.281 | 387.203 | -9 | 401.74 | 391.706 | 393.43 | 391.706 | -9 | 372.32 | -9 | 378.66 | -6.35 | 2 |  |  | 183.2418 | 2.2418 | -9
183.2434 | EQU | 0 | 2012-07-01 | 0.24339 | 2012-07-01 | 5:51 | 38.597 | -71.5887 | 25.21 | -9 | 1856 | 403.57 | 530.29 | 3.89 | 44.37 | 1011.2 | -2.85 | 1.72 | 158.82 | 107 | 976.16 | 9.9 | 9.91 | 9.89 | 0.63 | 5.94 | 29.87 | 25.1076 | 35.2674 | 25.0375 | 1002.39 | 18.2 | 25.0866 | 0.123 | 5.96 | 1008.35 | -9 | 604.976 | 329.279 | 387.203 | -9 | 403.57 | 393.526 | 393.4 | 393.526 | -9 | 376.24 | -9 | 378.49 | -2.25 | 2 |  |  | 183.2435 | 2.2435 | -9
183.2451 | EQU | 0 | 2012-07-01 | 0.24514 | 2012-07-01 | 5:53 | 38.5874 | -71.578 | 25.04 | -9 | 1858.9 | 404.33 | 535.91 | 3.94 | 44.38 | 1011.2 | -2.9 | 1.73 | 156.19 | 107 | 976.18 | 9.9 | 9.91 | 9.89 | 0.63 | 5.81 | 29.87 | 24.947 | 35.1655 | 24.8824 | 1002.4 | 18.2 | 25.0486 | -0.009 | 5.9 | 1008.3 | -9 | 604.975 | 329.277 | 387.202 | -9 | 404.33 | 394.282 | 393.38 | 394.282 | -9 | 379.17 | -9 | 378.5 | 0.68 | 2 |  |  | 183.2453 | 2.2453 | -9
183.2469 | EQU | 128 | 2012-07-01 | 0.24689 | 2012-07-01 | 5:56 | 38.5777 | -71.5673 | 24.83 | -9 | 1859.3 | 404.42 | 542.66 | 4 | 44.39 | 1011.2 | -2.89 | 1.72 | 157.66 | 107 | 976.18 | 9.9 | 9.91 | 9.89 | 0.63 | 5.94 | 29.87 | 24.6556 | 35.0473 | 24.5897 | 1002.4 | 18.2 | 24.9012 | -0.071 | 5.91 | 1008.31 | -9 | 604.974 | 329.276 | 387.201 | -9 | 404.42 | 394.372 | 393.35 | 394.372 | -9 | 380.42 | -9 | 378.57 | 1.84 | 2 |  |  | 183.2471 | 2.2471 | -9
183.2486 | EQU | 0 | 2012-07-01 | 0.24863 | 2012-07-01 | 5:58 | 38.568 | -71.5566 | 24.73 | -9 | 1857.2 | 403.96 | 547.7 | 4.04 | 44.39 | 1011.2 | -2.92 | 1.77 | 155.61 | 107 | 976.18 | 9.9 | 9.91 | 9.89 | 0.63 | 5.81 | 29.87 | 24.6895 | 35.0349 | 24.6237 | 1002.36 | 18.3 | 24.6267 | 0.103 | 5.92 | 1008.28 | -9 | 604.973 | 329.274 | 387.2 | -9 | 403.96 | 393.917 | 393.33 | 393.917 | -9 | 377.24 | -9 | 378.73 | -1.49 | 2 |  |  | 183.2488 | 2.2488 | -9
183.2504 | EQU | 0 | 2012-07-01 | 0.25038 | 2012-07-01 | 6:01 | 38.5583 | -71.546 | 24.76 | -9 | 1856.7 | 403.92 | 550.79 | 4.07 | 44.4 | 1011.1 | -2.94 | 1.74 | 156.1 | 107 | 976.18 | 9.9 | 9.91 | 9.89 | 0.63 | 5.94 | 29.87 | 24.7238 | 35.0288 | 24.6616 | 1002.23 | 18.2 | 24.6194 | 0.141 | 5.93 | 1008.16 | -9 | 604.972 | 329.272 | 387.2 | -9 | 403.92 | 393.878 | 393.3 | 393.878 | -9 | 376.54 | -9 | 378.66 | -2.11 | 2 |  |  | 183.2506 | 2.2506 | -9
183.2521 | EQU | 0 | 2012-07-01 | 0.25214 | 2012-07-01 | 6:03 | 38.5485 | -71.5354 | 24.78 | -9 | 1857.9 | 404.19 | 554.66 | 4.11 | 44.41 | 1011.2 | -3.03 | 1.75 | 159.82 | 107 | 976.18 | 9.9 | 9.91 | 9.89 | 0.63 | 5.81 | 29.94 | 24.7358 | 35.024 | 24.6644 | 1002.23 | 18.5 | 24.6566 | 0.123 | 5.94 | 1008.17 | -9 | 604.972 | 329.271 | 387.199 | -9 | 404.19 | 394.147 | 393.27 | 394.147 | -9 | 377.06 | -9 | 378.6 | -1.54 | 2 |  |  | 183.2523 | 2.2523 | -9
183.2539 | EQU | 128 | 2012-07-01 | 0.25389 | 2012-07-01 | 6:06 | 38.5388 | -71.5247 | 24.79 | -9 | 1858.2 | 404.29 | 558.83 | 4.14 | 44.43 | 1011.2 | -3.06 | 1.77 | 159.07 | 107 | 976.18 | 9.9 | 9.91 | 9.89 | 0.63 | 6 | 30 | 24.778 | 35.0307 | 24.7218 | 1002.22 | 18.3 | 24.664 | 0.126 | 5.92 | 1008.14 | -9 | 604.971 | 329.269 | 387.198 | -9 | 404.29 | 394.248 | 393.25 | 394.248 | -9 | 377.1 | -9 | 378.57 | -1.47 | 2 |  |  | 183.2541 | 2.254 | -9
183.2557 | EQU | 0 | 2012-07-01 | 0.25565 | 2012-07-01 | 6:08 | 38.529 | -71.5141 | 24.84 | -9 | 1858.9 | 404.42 | 560.37 | 4.16 | 44.44 | 1011.3 | -3.06 | 1.69 | 157.58 | 107 | 976.18 | 9.9 | 9.91 | 9.89 | 0.63 | 5.81 | 30 | 24.8248 | 35.0476 | 24.7735 | 1002.34 | 18.2 | 24.7148 | 0.125 | 5.9 | 1008.24 | -9 | 604.97 | 329.268 | 387.197 | -9 | 404.42 | 394.378 | 393.22 | 394.378 | -9 | 377.24 | -9 | 378.56 | -1.32 | 2 |  |  | 183.2558 | 2.2558 | -9
183.2574 | EQU | 0 | 2012-07-01 | 0.2574 | 2012-07-01 | 6:11 | 38.5192 | -71.5034 | 24.91 | -9 | 1860.1 | 404.76 | 563.41 | 4.19 | 44.45 | 1011.2 | -3.03 | 1.71 | 158.08 | 107 | 976.2 | 9.9 | 9.91 | 9.89 | 0.63 | 5.94 | 30 | 24.9008 | 35.1285 | 24.8409 | 1002.32 | 18.3 | 24.7673 | 0.143 | 5.85 | 1008.17 | -9 | 604.969 | 329.266 | 387.197 | -9 | 404.76 | 394.717 | 393.19 | 394.717 | -9 | 377.21 | -9 | 378.49 | -1.28 | 2 |  |  | 183.2576 | 2.2576 | -9
183.2591 | EQU-DRAIN | 0 | 2012-07-01 | 0.25914 | 2012-07-01 | 6:13 | 38.5094 | -71.4929 | 25 | -9 | 1858.7 | 404.49 | 566.08 | 4.21 | 44.47 | 1011.1 | -3.01 | 1.69 | 156.43 | 107 | 976.18 | 9.9 | 9.91 | 9.89 | 0.63 | 5.81 | 30 | 25.0823 | 35.2467 | 25.0283 | 1002.31 | 18.3 | 24.8324 | 0.168 | 5.78 | 1008.09 | -9 | 604.968 | 329.264 | 387.196 | -9 | 404.49 | 394.45 | 393.17 | 394.45 | -9 | 376.46 | -9 | 378.41 | -1.95 | 2 |  |  | 183.2593 | 2.2593 | -9
183.2611 | EQU | 128 | 2012-07-01 | 0.26115 | 2012-07-01 | 6:16 | 38.4983 | -71.4808 | 25.25 | -9 | 1858.8 | 404.52 | 565.91 | 4.21 | 44.48 | 1011.2 | -3.01 | 1.7 | 157.99 | 107 | 976.2 | 9.9 | 9.91 | 9.89 | 0.63 | 5.81 | 30 | 25.5132 | 35.4608 | 25.4757 | 1002.34 | 18.3 | 25.0323 | 0.218 | 5.85 | 1008.19 | -9 | 604.967 | 329.262 | 387.195 | -9 | 404.52 | 394.481 | 393.14 | 394.481 | -9 | 375.56 | -9 | 378.26 | -2.69 | 2 |  |  | 183.2613 | 2.2613 | -9
183.2629 | EQU | 0 | 2012-07-01 | 0.26289 | 2012-07-01 | 6:19 | 38.4884 | -71.47 | 25.58 | -9 | 1864.6 | 405.96 | 567.7 | 4.22 | 44.49 | 1011.2 | -2.91 | 1.73 | 155.78 | 107 | 976.37 | 9.9 | 9.91 | 9.89 | 0.63 | 5.94 | 30 | 25.7048 | 35.5213 | 25.6672 | 1002.3 | 18.5 | 25.428 | 0.152 | 5.99 | 1008.29 | -9 | 604.966 | 329.261 | 387.194 | -9 | 405.96 | 395.913 | 393.11 | 395.913 | -9 | 377.78 | -9 | 377.93 | -0.16 | 2 |  |  | 183.2631 | 2.2631 | -9
183.2646 | EQU | 0 | 2012-07-01 | 0.26464 | 2012-07-01 | 6:21 | 38.4788 | -71.4593 | 25.76 | -9 | 1872.7 | 407.97 | 569.12 | 4.24 | 44.51 | 1011.2 | -3.06 | 1.75 | 158.99 | 107 | 976.46 | 9.9 | 9.91 | 9.89 | 0.63 | 5.81 | 30 | 25.8067 | 35.5397 | 25.7547 | 1002.41 | 18.3 | 25.6419 | 0.118 | 5.73 | 1008.14 | -9 | 604.965 | 329.259 | 387.194 | -9 | 407.97 | 397.911 | 393.09 | 397.911 | -9 | 380.04 | -9 | 377.79 | 2.24 | 2 |  |  | 183.2648 | 2.2648 | -9
183.2664 | EQU | 128 | 2012-07-01 | 0.26639 | 2012-07-01 | 6:24 | 38.4692 | -71.4488 | 25.84 | -9 | 1880.6 | 409.89 | 571.95 | 4.26 | 44.52 | 1011.3 | -3.01 | 1.71 | 158.24 | 107 | 976.5 | 9.9 | 9.91 | 9.89 | 0.63 | 6 | 30.06 | 25.9701 | 35.6304 | 25.9436 | 1002.42 | 18.1 | 25.7435 | 0.096 | 5.87 | 1008.29 | -9 | 604.964 | 329.257 | 387.193 | -9 | 409.89 | 399.819 | 393.06 | 399.819 | -9 | 382.21 | -9 | 377.7 | 4.51 | 2 |  |  | 183.2666 | 2.2666 | -9
183.2681 | EQU | 0 | 2012-07-01 | 0.26815 | 2012-07-01 | 6:26 | 38.4597 | -71.4384 | 26.03 | -9 | 1885.5 | 411.19 | 575.04 | 4.29 | 44.53 | 1011.2 | -3 | 1.71 | 158.9 | 107 | 976.56 | 9.9 | 9.91 | 9.89 | 0.63 | 5.81 | 30 | 26.1028 | 35.6554 | 26.0622 | 1002.42 | 17.9 | 25.9196 | 0.11 | 5.78 | 1008.2 | -9 | 604.963 | 329.256 | 387.192 | -9 | 411.19 | 401.112 | 393.03 | 401.112 | -9 | 383.04 | -9 | 377.54 | 5.5 | 2 |  |  | 183.2683 | 2.2683 | -9
183.2699 | EQU | 0 | 2012-07-01 | 0.2699 | 2012-07-01 | 6:29 | 38.4502 | -71.4279 | 26.18 | -9 | 1890.8 | 412.53 | 578.37 | 4.32 | 44.55 | 1011.1 | -3.03 | 1.72 | 158.57 | 107 | 976.69 | 9.9 | 9.91 | 9.89 | 0.63 | 5.94 | 30 | 26.2463 | 35.7466 | 26.1898 | 1002.41 | 17.9 | 26.0478 | 0.132 | 5.66 | 1008.07 | -9 | 604.962 | 329.254 | 387.191 | -9 | 412.53 | 402.444 | 393.01 | 402.444 | -9 | 383.8 | -9 | 377.42 | 6.38 | 2 |  |  | 183.2701 | 2.2701 | -9
183.2716 | EQU | 0 | 2012-07-01 | 0.27164 | 2012-07-01 | 6:31 | 38.4406 | -71.4176 | 26.25 | -9 | 1893.9 | 413.3 | 580.04 | 4.34 | 44.56 | 1011.2 | -3.12 | 1.74 | 158.74 | 107 | 976.8 | 9.9 | 9.91 | 9.89 | 0.63 | 5.87 | 30.06 | 26.2458 | 35.7802 | 26.1841 | 1002.39 | 17.9 | 26.1737 | 0.076 | 5.69 | 1008.08 | -9 | 604.962 | 329.252 | 387.191 | -9 | 413.3 | 403.21 | 392.98 | 403.21 | -9 | 385.39 | -9 | 377.29 | 8.1 | 2 |  |  | 183.2718 | 2.2718 | -9
183.2734 | EQU | 0 | 2012-07-01 | 0.27339 | 2012-07-01 | 6:34 | 38.4311 | -71.4072 | 26.25 | -9 | 1895.2 | 413.54 | 583.16 | 4.36 | 44.58 | 1011.4 | -3.16 | 1.78 | 157.91 | 107 | 976.82 | 9.9 | 9.91 | 9.89 | 0.63 | 5.94 | 30.12 | 26.2174 | 35.7886 | 26.1508 | 1002.6 | 18 | 26.1849 | 0.065 | 5.64 | 1008.24 | -9 | 604.961 | 329.251 | 387.19 | -9 | 413.54 | 403.45 | 392.96 | 403.45 | -9 | 385.86 | -9 | 377.34 | 8.52 | 2 |  |  | 183.2736 | 2.2736 | -9
183.2751 | EQU | 0 | 2012-07-01 | 0.27515 | 2012-07-01 | 6:36 | 38.4215 | -71.3968 | 26.23 | -9 | 1894.7 | 413.49 | 584.87 | 4.38 | 44.59 | 1011.3 | -3.17 | 1.77 | 155.29 | 107 | 976.82 | 9.9 | 9.91 | 9.89 | 0.63 | 5.94 | 30.12 | 26.2149 | 35.7933 | 26.1519 | 1002.58 | 17.9 | 26.1549 | 0.075 | 5.55 | 1008.13 | -9 | 604.96 | 329.249 | 387.189 | -9 | 413.49 | 403.401 | 392.93 | 403.401 | -9 | 385.62 | -9 | 377.33 | 8.3 | 2 |  |  | 183.2753 | 2.2753 | -9
183.2769 | EQU | 0 | 2012-07-01 | 0.2769 | 2012-07-01 | 6:39 | 38.412 | -71.3866 | 26.25 | -9 | 1893.9 | 413.3 | 586.5 | 4.39 | 44.61 | 1011.3 | -3.15 | 1.76 | 157.99 | 107 | 977.03 | 9.9 | 9.91 | 9.89 | 0.63 | 5.87 | 30.06 | 26.2549 | 35.8226 | 26.1985 | 1002.54 | 17.7 | 26.1518 | 0.098 | 5.61 | 1008.15 | -9 | 604.959 | 329.247 | 387.188 | -9 | 413.3 | 403.214 | 392.9 | 403.214 | -9 | 385.06 | -9 | 377.29 | 7.77 | 2 |  |  | 183.2771 | 2.2771 | -9
183.2787 | EQU | 128 | 2012-07-01 | 0.27866 | 2012-07-01 | 6:41 | 38.4025 | -71.3763 | 26.3 | -9 | 1893.7 | 413.33 | 589.5 | 4.42 | 44.62 | 1011.3 | -3.16 | 1.78 | 157.99 | 107 | 977.12 | 9.9 | 9.91 | 9.89 | 0.63 | 6 | 30.12 | 26.3076 | 35.8605 | 26.2511 | 1002.56 | 17.8 | 26.1926 | 0.107 | 5.58 | 1008.14 | -9 | 604.958 | 329.246 | 387.188 | -9 | 413.33 | 403.245 | 392.88 | 403.245 | -9 | 384.9 | -9 | 377.24 | 7.66 | 2 |  |  | 183.2788 | 2.2788 | -9
183.2804 | EQU | 0 | 2012-07-01 | 0.28041 | 2012-07-01 | 6:44 | 38.393 | -71.366 | 26.35 | -9 | 1893.4 | 413.23 | 591.41 | 4.44 | 44.64 | 1011.3 | -3.18 | 1.77 | 156.02 | 107 | 977.14 | 9.9 | 9.91 | 9.89 | 0.63 | 5.87 | 30.12 | 26.3418 | 35.8582 | 26.277 | 1002.53 | 17.8 | 26.2444 | 0.106 | 5.59 | 1008.12 | -9 | 604.957 | 329.244 | 387.187 | -9 | 413.23 | 403.147 | 392.85 | 403.147 | -9 | 384.79 | -9 | 377.17 | 7.62 | 2 |  |  | 183.2806 | 2.2806 | -9
183.2822 | EQU | 0 | 2012-07-01 | 0.28215 | 2012-07-01 | 6:47 | 38.3834 | -71.3557 | 26.34 | -9 | 1894.1 | 413.43 | 592.25 | 4.45 | 44.65 | 1011.3 | -3.27 | 1.75 | 155.61 | 107 | 977.14 | 9.9 | 9.91 | 9.89 | 0.63 | 5.87 | 30.12 | 26.2728 | 35.8056 | 26.1956 | 1002.55 | 17.8 | 26.2739 | 0.066 | 5.48 | 1008.03 | -9 | 604.956 | 329.243 | 387.186 | -9 | 413.43 | 403.346 | 392.83 | 403.346 | -9 | 385.6 | -9 | 377.13 | 8.47 | 2 |  |  | 183.2823 | 2.2823 | -9
183.2839 | EQU | 128 | 2012-07-01 | 0.2839 | 2012-07-01 | 6:49 | 38.374 | -71.3455 | 26.23 | -9 | 1895.1 | 413.68 | 594.25 | 4.47 | 44.67 | 1011.4 | -3.29 | 1.76 | 157.83 | 107 | 977.14 | 9.9 | 9.91 | 9.89 | 0.63 | 5.94 | 30.19 | 26.1184 | 35.6885 | 26.0221 | 1002.57 | 17.7 | 26.2063 | 0.024 | 5.54 | 1008.11 | -9 | 604.955 | 329.241 | 387.185 | -9 | 413.68 | 403.596 | 392.8 | 403.596 | -9 | 386.64 | -9 | 377.16 | 9.48 | 2 |  |  | 183.2841 | 2.2841 | -9
183.2857 | EQU | 0 | 2012-07-01 | 0.28565 | 2012-07-01 | 6:52 | 38.3646 | -71.3354 | 26.07 | -9 | 1895.3 | 413.71 | 594.87 | 4.47 | 44.69 | 1011.5 | -3.32 | 1.75 | 156.1 | 107 | 977.14 | 9.9 | 9.91 | 9.89 | 0.63 | 5.87 | 30.25 | 25.9347 | 35.5705 | 25.8325 | 1002.66 | 17.6 | 26.0443 | 0.026 | 5.52 | 1008.18 | -9 | 604.954 | 329.239 | 387.185 | -9 | 413.71 | 403.627 | 392.77 | 403.627 | -9 | 386.79 | -9 | 377.29 | 9.5 | 2 |  |  | 183.2858 | 2.2858 | -9
183.2874 | EQU | 0 | 2012-07-01 | 0.28741 | 2012-07-01 | 6:54 | 38.3553 | -71.3251 | 25.9 | -9 | 1894.8 | 413.57 | 597.25 | 4.49 | 44.71 | 1011.6 | -3.3 | 1.76 | 156.02 | 107 | 977.14 | 9.9 | 9.91 | 9.89 | 0.63 | 6 | 30.19 | 25.7728 | 35.4479 | 25.6935 | 1002.79 | 17.5 | 25.8555 | 0.044 | 5.51 | 1008.3 | -9 | 604.953 | 329.238 | 387.184 | -9 | 413.57 | 403.489 | 392.75 | 403.489 | -9 | 386.52 | -9 | 377.46 | 9.07 | 2 |  |  | 183.2876 | 2.2876 | -9
183.2892 | EQU | 128 | 2012-07-01 | 0.28916 | 2012-07-01 | 6:57 | 38.346 | -71.3149 | 25.745 | -9 | 1893.3 | 413.19 | 600.91 | 4.53 | 44.73 | 1011.6 | -3.45 | 1.75 | 155.86 | 107 | 977.14 | 9.9 | 9.91 | 9.89 | 0.63 | 5.94 | 30.19 | 25.6087 | 35.3477 | 25.5253 | 1002.84 | 17.5 | 25.7111 | 0.034 | 5.31 | 1008.15 | -9 | 604.953 | 329.236 | 387.183 | -9 | 413.19 | 403.113 | 392.72 | 403.113 | -9 | 386.39 | -9 | 377.56 | 8.84 | 3 | questionable/interpolated EqT | questionable/interpolated EqT | 183.2893 | 2.2893 | -9
183.2909 | EQU | 0 | 2012-07-01 | 0.29091 | 2012-07-01 | 6:59 | 38.3367 | -71.3047 | 25.59 | -9 | 1892 | 412.93 | 599.54 | 4.51 | 44.75 | 1011.6 | -3.41 | 1.74 | 156.43 | 107 | 977.14 | 9.9 | 9.91 | 9.89 | 0.63 | 5.87 | 30.25 | 25.5652 | 35.3283 | 25.5064 | 1002.82 | 17.5 | 25.5467 | 0.043 | 5.37 | 1008.19 | -9 | 604.952 | 329.234 | 387.182 | -9 | 412.93 | 402.855 | 392.7 | 402.855 | -9 | 386.12 | -9 | 377.64 | 8.48 | 2 |  |  | 183.2911 | 2.2911 | -9
183.2927 | EQU | 0 | 2012-07-01 | 0.29266 | 2012-07-01 | 7:02 | 38.3275 | -71.2943 | 25.66 | -9 | 1890.5 | 412.54 | 601.33 | 4.53 | 44.76 | 1011.6 | -3.37 | 1.75 | 158.66 | 107 | 977.14 | 9.9 | 9.91 | 9.89 | 0.63 | 6 | 30.25 | 25.6936 | 35.3646 | 25.637 | 1002.92 | 17.5 | 25.5087 | 0.151 | 5.31 | 1008.23 | -9 | 604.951 | 329.233 | 387.182 | -9 | 412.54 | 402.469 | 392.67 | 402.469 | -9 | 383.96 | -9 | 377.69 | 6.27 | 2 |  |  | 183.2928 | 2.2928 | -9
183.2944 | EQU | 128 | 2012-07-01 | 0.29442 | 2012-07-01 | 7:04 | 38.3182 | -71.2838 | 25.78 | -9 | 1890.9 | 412.66 | 602.25 | 4.54 | 44.78 | 1011.7 | -3.39 | 1.75 | 155.7 | 107 | 977.14 | 9.9 | 9.91 | 9.89 | 0.63 | 5.94 | 30.25 | 25.7314 | 35.3877 | 25.6254 | 1002.97 | 17.9 | 25.6198 | 0.16 | 5.34 | 1008.31 | -9 | 604.95 | 329.231 | 387.181 | -9 | 412.66 | 402.589 | 392.64 | 402.589 | -9 | 383.87 | -9 | 377.6 | 6.27 | 2 |  |  | 183.2946 | 2.2946 | -9
183.2962 | EQU | 0 | 2012-07-01 | 0.29617 | 2012-07-01 | 7:07 | 38.3089 | -71.2731 | 25.72 | -9 | 1890.7 | 412.65 | 604.2 | 4.56 | 44.8 | 1011.6 | -3.43 | 1.75 | 157.91 | 107 | 977.14 | 9.9 | 9.91 | 9.89 | 0.63 | 5.81 | 30.31 | 25.6854 | 35.3672 | 25.6211 | 1002.84 | 17.8 | 25.6268 | 0.093 | 5.33 | 1008.17 | -9 | 604.949 | 329.229 | 387.18 | -9 | 412.65 | 402.581 | 392.62 | 402.581 | -9 | 384.94 | -9 | 377.52 | 7.43 | 2 |  |  | 183.2963 | 2.2963 | -9
183.2979 | EQU | 0 | 2012-07-01 | 0.29793 | 2012-07-01 | 7:09 | 38.2998 | -71.2621 | 25.72 | -9 | 1890.2 | 412.57 | 604.66 | 4.56 | 44.81 | 1011.6 | -3.41 | 1.77 | 153.91 | 107 | 977.14 | 9.9 | 9.91 | 9.89 | 0.63 | 5.94 | 30.31 | 25.6832 | 35.3554 | 25.6153 | 1002.92 | 17.8 | 25.6216 | 0.098 | 5.27 | 1008.19 | -9 | 604.948 | 329.228 | 387.179 | -9 | 412.57 | 402.502 | 392.59 | 402.502 | -9 | 384.79 | -9 | 377.53 | 7.26 | 2 |  |  | 183.2981 | 2.2981 | -9
183.2997 | EQU | 0 | 2012-07-01 | 0.29968 | 2012-07-01 | 7:12 | 38.2907 | -71.251 | 25.7 | -9 | 1890.4 | 412.63 | 605.12 | 4.57 | 44.84 | 1011.6 | -3.42 | 1.74 | 157.01 | 107 | 977.14 | 9.9 | 9.91 | 9.89 | 0.63 | 5.94 | 30.31 | 25.6379 | 35.2871 | 25.5219 | 1002.92 | 18 | 25.616 | 0.084 | 5.26 | 1008.18 | -9 | 604.947 | 329.226 | 387.179 | -9 | 412.63 | 402.563 | 392.56 | 402.563 | -9 | 385.09 | -9 | 377.51 | 7.59 | 2 |  |  | 183.2998 | 2.2999 | -9
183.3014 | EQU-DRAIN | 0 | 2012-07-01 | 0.30142 | 2012-07-01 | 7:14 | 38.2816 | -71.2398 | 25.69 | -9 | 1891.6 | 412.91 | 605.79 | 4.57 | 44.85 | 1011.7 | -3.48 | 1.74 | 158.41 | 107 | 977.14 | 9.9 | 9.91 | 9.89 | 0.63 | 5.87 | 30.31 | 25.5792 | 35.1797 | 25.4924 | 1002.94 | 18.1 | 25.5338 | 0.156 | 5.28 | 1008.22 | -9 | 604.946 | 329.224 | 387.178 | -9 | 412.91 | 402.842 | 392.54 | 402.842 | -9 | 384.21 | -9 | 377.55 | 6.66 | 2 |  |  | 183.3016 | 2.3016 | -9
183.3034 | EQU | 128 | 2012-07-01 | 0.30341 | 2012-07-01 | 7:17 | 38.2712 | -71.227 | 25.66 | -9 | 1896.2 | 414.08 | 607.08 | 4.58 | 44.87 | 1011.7 | -3.35 | 1.74 | 155.94 | 107 | 977.14 | 9.9 | 9.91 | 9.89 | 0.63 | 5.87 | 30.31 | 25.6771 | 35.2067 | 25.6216 | 1003.03 | 18.2 | 25.4936 | 0.166 | 5.32 | 1008.35 | -9 | 604.945 | 329.222 | 387.177 | -9 | 414.08 | 404.006 | 392.51 | 404.006 | -9 | 385.23 | -9 | 377.58 | 7.64 | 2 |  |  | 183.3036 | 2.3036 | -9
183.3052 | EQU | 0 | 2012-07-01 | 0.30517 | 2012-07-01 | 7:20 | 38.2621 | -71.2156 | 25.64 | -9 | 1897.9 | 414.52 | 604.54 | 4.56 | 44.89 | 1011.7 | -3.37 | 1.74 | 159.32 | 107 | 977.14 | 9.9 | 9.91 | 9.89 | 0.63 | 5.81 | 30.31 | 25.4411 | 35.0365 | 25.3252 | 1003.1 | 18.1 | 25.6078 | 0.032 | 5.23 | 1008.33 | -9 | 604.944 | 329.221 | 387.176 | -9 | 414.52 | 404.444 | 392.48 | 404.444 | -9 | 387.84 | -9 | 377.5 | 10.34 | 2 |  |  | 183.3054 | 2.3053 | -9
183.3069 | EQU | 0 | 2012-07-01 | 0.30692 | 2012-07-01 | 7:22 | 38.2532 | -71.2042 | 25.32 | -9 | 1899.7 | 414.97 | 603.7 | 4.55 | 44.9 | 1011.7 | -3.42 | 1.8 | 154.23 | 107 | 977.31 | 9.9 | 9.91 | 9.89 | 0.63 | 5.94 | 30.37 | 24.5935 | 34.6044 | 24.5275 | 1003.09 | 18.1 | 25.3643 | -0.044 | 5.19 | 1008.28 | -9 | 604.943 | 329.219 | 387.176 | -9 | 414.97 | 404.892 | 392.46 | 404.892 | -9 | 389.75 | -9 | 377.65 | 12.1 | 2 |  |  | 183.3071 | 2.3071 | -9
183.3087 | EQU | 128 | 2012-07-01 | 0.30868 | 2012-07-01 | 7:25 | 38.2443 | -71.1926 | 24.6 | -9 | 1895.2 | 413.87 | 606.66 | 4.58 | 44.91 | 1011.7 | -3.42 | 1.74 | 154.23 | 107 | 977.27 | 9.9 | 9.91 | 9.89 | 0.63 | 6 | 30.37 | 24.708 | 34.5146 | 24.6022 | 1003.12 | 18.1 | 24.6248 | -0.025 | 5.16 | 1008.28 | -9 | 604.942 | 329.218 | 387.175 | -9 | 413.87 | 403.801 | 392.43 | 403.801 | -9 | 388.89 | -9 | 378.16 | 10.74 | 2 |  |  | 183.3089 | 2.3089 | -9
183.3104 | EQU | 0 | 2012-07-01 | 0.31043 | 2012-07-01 | 7:27 | 38.2351 | -71.1818 | 24.85 | -9 | 1899.3 | 414.89 | 607.16 | 4.59 | 44.93 | 1011.8 | -3.42 | 1.78 | 156.51 | 107 | 977.18 | 9.9 | 9.91 | 9.89 | 0.63 | 5.87 | 30.31 | 24.9085 | 34.6097 | 24.8616 | 1003.13 | 17.9 | 24.5928 | 0.257 | 5.25 | 1008.38 | -9 | 604.942 | 329.216 | 387.174 | -9 | 414.89 | 404.815 | 392.4 | 404.815 | -9 | 385.11 | -9 | 378.16 | 6.95 | 2 |  |  | 183.3106 | 2.3106 | -9
183.3135 | STD2 | 128 | 2012-07-01 | 0.31353 | 2012-07-01 | 7:32 | 38.2186 | -71.1621 | 25.19 | 593.64 | 2599.9 | 604.94 | 248.87 | 1.64 | 44.95 | 1011.8 | -3.09 | 1.77 | 64.75 | 107 | 977.18 | 9.9 | 9.91 | 9.89 | 0.63 | 5.87 | 30.31 | 25.182 | 34.8628 | 25.1038 | 1003.13 | 18.3 | 24.9497 | 0.24 | 5.58 | 1008.71 | 11.3 | -9 | -9 | -9 | -9 | 604.94 | -9 | -9 | -9 | -9 | -9 | -9 | -9 | -9 | 2 |  |  | 183.3137 | 2.3137 | -9
183.3166 | STD3 | 0 | 2012-07-01 | 0.31663 | 2012-07-01 | 7:36 | 38.2019 | -71.1416 | 25.51 | 319.82 | 1539.8 | 329.21 | 134.04 | 0.84 | 44.97 | 1011.8 | -2.87 | 1.77 | 62.92 | 107 | 977.37 | 9.9 | 9.91 | 9.89 | 0.63 | 5.81 | 30.31 | 25.6459 | 34.9991 | 25.6253 | 1003.1 | 18.7 | 25.2946 | 0.215 | 5.83 | 1008.93 | 9.39 | -9 | -9 | -9 | -9 | 329.21 | -9 | -9 | -9 | -9 | -9 | -9 | -9 | -9 | 2 |  |  | 183.3168 | 2.3168 | -9
183.3197 | STD4 | 0 | 2012-07-01 | 0.31975 | 2012-07-01 | 7:41 | 38.1851 | -71.1199 | 25.88 | 377.14 | 1791.1 | 387.17 | 59.42 | 0.36 | 44.99 | 1011.8 | -2.82 | 1.81 | 63.9 | 107 | 977.44 | 9.9 | 9.91 | 9.89 | 0.63 | 5.87 | 30.37 | 25.7499 | 35.0702 | 25.6315 | 1003.13 | 19.3 | 25.6276 | 0.252 | 5.85 | 1008.98 | 10.03 | -9 | -9 | -9 | -9 | 387.17 | -9 | -9 | -9 | -9 | -9 | -9 | -9 | -9 | 2 |  |  | 183.3199 | 2.3199 | -9
183.3229 | ATM | 0 | 2012-07-01 | 0.32286 | 2012-07-01 | 7:45 | 38.1684 | -71.0977 | 26.22 | -9 | 1851.7 | 402.09 | 170.58 | 1.09 | 45.01 | 1011.8 | -2.66 | 1.78 | 53.21 | 107 | 977.46 | 9.9 | 9.91 | 9.89 | 0.63 | 5.81 | 30.37 | 26.3153 | 35.2708 | 26.2142 | 1003.17 | 19.4 | 25.8447 | 0.375 | 5.97 | 1009.14 | -9 | 604.867 | 329.181 | 387.158 | -9 | 402.09 | 392.135 | -9 | -9 | 392.135 | -9 | 377.02 | -9 | -9 | 2 |  |  | 183.323 | 2.323 | -9
183.3242 | ATM | 0 | 2012-07-01 | 0.32422 | 2012-07-01 | 7:47 | 38.1611 | -71.0879 | 26.25 | -9 | 1851.7 | 402.07 | 184.5 | 1.18 | 45.02 | 1011.9 | -2.69 | 1.79 | 52.93 | 107 | 977.46 | 9.9 | 9.91 | 9.89 | 0.63 | 6 | 30.44 | 26.18 | 35.2294 | 26.0706 | 1003.22 | 19.4 | 26.1014 | 0.149 | 5.99 | 1009.21 | -9 | 604.856 | 329.175 | 387.152 | -9 | 402.07 | 392.122 | -9 | -9 | 392.122 | -9 | 376.84 | -9 | -9 | 2 |  |  | 183.3244 | 2.3244 | -9
183.3256 | ATM | 128 | 2012-07-01 | 0.3256 | 2012-07-01 | 7:49 | 38.1538 | -71.0778 | 26.15 | -9 | 1851.8 | 402.17 | 190.37 | 1.23 | 45.02 | 1011.8 | -2.65 | 1.79 | 53.09 | 107 | 977.46 | 9.9 | 9.91 | 9.89 | 0.63 | 5.87 | 30.44 | 26.3777 | 35.4502 | 26.4425 | 1003.27 | 19.6 | 26.1327 | 0.017 | 5.88 | 1009.15 | -9 | 604.845 | 329.168 | 387.147 | -9 | 402.17 | 392.228 | -9 | -9 | 392.228 | -9 | 376.94 | -9 | -9 | 2 |  |  | 183.3258 | 2.3258 | -9
183.327 | ATM | 0 | 2012-07-01 | 0.32697 | 2012-07-01 | 7:51 | 38.1465 | -71.0678 | 26.67 | -9 | 1851.7 | 402.09 | 190.87 | 1.23 | 45.03 | 1011.9 | -2.52 | 1.78 | 53.21 | 107 | 977.52 | 9.9 | 9.91 | 9.89 | 0.63 | 5.81 | 30.44 | 26.9622 | 35.6643 | 26.9881 | 1003.24 | 19.7 | 26.2775 | 0.393 | 6.14 | 1009.38 | -9 | 604.834 | 329.162 | 387.141 | -9 | 402.09 | 392.155 | -9 | -9 | 392.155 | -9 | 376.75 | -9 | -9 | 2 |  |  | 183.3271 | 2.3271 | -9
183.3283 | ATM | 0 | 2012-07-01 | 0.32834 | 2012-07-01 | 7:53 | 38.1392 | -71.0576 | 27.01 | -9 | 1852 | 402.18 | 190 | 1.22 | 45.05 | 1011.9 | -2.53 | 1.79 | 53.45 | 107 | 977.59 | 9.9 | 9.91 | 9.89 | 0.63 | 6 | 30.56 | 27.0605 | 35.7193 | 26.996 | 1003.32 | 19.7 | 26.7505 | 0.26 | 6.05 | 1009.37 | -9 | 604.823 | 329.156 | 387.136 | -9 | 402.18 | 392.251 | -9 | -9 | 392.251 | -9 | 376.51 | -9 | -9 | 2 |  |  | 183.3285 | 2.3285 | -9
183.3318 | EQU | 128 | 2012-07-01 | 0.33176 | 2012-07-01 | 7:58 | 38.1208 | -71.0324 | 27.21 | -9 | 1904 | 415.4 | 343.91 | 2.35 | 45.07 | 1011.9 | -2.8 | 1.76 | 158.16 | 107 | 977.78 | 9.9 | 9.91 | 9.89 | 0.63 | 5.87 | 30.62 | 27.2475 | 35.7641 | 27.2068 | 1003.22 | 19.8 | 27.0849 | 0.125 | 5.88 | 1009.1 | -9 | 604.797 | 329.14 | 387.122 | -9 | 415.4 | 405.405 | 392.16 | 405.405 | -9 | 386.33 | -9 | 376.12 | 10.21 | 2 |  |  | 183.3319 | 2.3319 | -9
183.3335 | EQU | 0 | 2012-07-01 | 0.33351 | 2012-07-01 | 8:01 | 38.1115 | -71.0194 | 27.27 | -9 | 1904 | 415.37 | 316.66 | 2.15 | 45.08 | 1011.8 | -2.87 | 1.78 | 160.07 | 107 | 977.76 | 9.9 | 9.91 | 9.89 | 0.63 | 6 | 30.69 | 27.288 | 35.7375 | 27.2288 | 1003.3 | 19.8 | 27.1931 | 0.077 | 5.63 | 1008.93 | -9 | 604.783 | 329.132 | 387.115 | -9 | 415.37 | 405.384 | 392.16 | 405.384 | -9 | 386.99 | -9 | 376.06 | 10.92 | 2 |  |  | 183.3337 | 2.3337 | -9
183.3353 | EQU | 0 | 2012-07-01 | 0.33525 | 2012-07-01 | 8:03 | 38.1021 | -71.0063 | 27.28 | -9 | 1904.2 | 415.43 | 329.58 | 2.24 | 45.1 | 1011.9 | -2.87 | 1.75 | 156.92 | 107 | 977.78 | 9.9 | 9.91 | 9.89 | 0.63 | 5.94 | 30.75 | 27.2812 | 35.6807 | 27.2267 | 1003.28 | 19.9 | 27.226 | 0.054 | 5.75 | 1009.03 | -9 | 604.769 | 329.124 | 387.108 | -9 | 415.43 | 405.452 | 392.16 | 405.452 | -9 | 387.46 | -9 | 376.03 | 11.43 | 2 |  |  | 183.3354 | 2.3354 | -9
183.337 | EQU | 128 | 2012-07-01 | 0.337 | 2012-07-01 | 8:06 | 38.0927 | -70.9931 | 27.31 | -9 | 1906.1 | 415.89 | 355.75 | 2.45 | 45.11 | 1012.1 | -2.91 | 1.76 | 156.84 | 107 | 977.78 | 9.9 | 9.91 | 9.89 | 0.63 | 5.81 | 30.75 | 27.3069 | 35.6898 | 27.2443 | 1003.39 | 20 | 27.227 | 0.083 | 5.8 | 1009.19 | -9 | 604.755 | 329.116 | 387.101 | -9 | 415.89 | 405.919 | 392.15 | 405.919 | -9 | 387.47 | -9 | 376.06 | 11.4 | 2 |  |  | 183.3372 | 2.3372 | -9
183.3388 | EQU | 0 | 2012-07-01 | 0.33876 | 2012-07-01 | 8:08 | 38.0832 | -70.9799 | 27.36 | -9 | 1907.5 | 416.39 | 383.7 | 2.67 | 45.13 | 1012 | -2.94 | 1.77 | 158.08 | 107 | 977.78 | 9.9 | 9.91 | 9.89 | 0.63 | 5.87 | 30.81 | 27.4469 | 35.7018 | 27.4233 | 1003.35 | 20 | 27.2422 | 0.118 | 5.71 | 1009.06 | -9 | 604.741 | 329.107 | 387.094 | -9 | 416.39 | 406.424 | 392.15 | 406.424 | -9 | 387.29 | -9 | 376.03 | 11.25 | 2 |  |  | 183.3389 | 2.3389 | -9
183.3405 | EQU | 0 | 2012-07-01 | 0.34051 | 2012-07-01 | 8:11 | 38.0738 | -70.9668 | 27.49 | -9 | 1911.7 | 417.55 | 411.16 | 2.89 | 45.15 | 1012 | -2.99 | 1.77 | 157.25 | 107 | 977.93 | 9.9 | 9.91 | 9.89 | 0.63 | 5.87 | 30.87 | 27.5844 | 35.797 | 27.5472 | 1003.28 | 20.1 | 27.3997 | 0.09 | 5.73 | 1009.01 | -9 | 604.728 | 329.099 | 387.087 | -9 | 417.55 | 407.586 | 392.14 | 407.586 | -9 | 388.72 | -9 | 375.88 | 12.84 | 2 |  |  | 183.3407 | 2.3407 | -9
183.3423 | EQU-DRAIN | 128 | 2012-07-01 | 0.34226 | 2012-07-01 | 8:13 | 38.0643 | -70.9537 | 27.58 | -9 | 1913.6 | 418.06 | 432.54 | 3.07 | 45.16 | 1012 | -3.03 | 1.83 | 156.68 | 107 | 978.08 | 9.9 | 9.91 | 9.89 | 0.63 | 6 | 30.87 | 27.5401 | 35.9004 | 27.4698 | 1003.33 | 20 | 27.5314 | 0.049 | 5.64 | 1008.97 | -9 | 604.714 | 329.091 | 387.081 | -9 | 418.06 | 408.102 | 392.14 | 408.102 | -9 | 389.81 | -9 | 375.79 | 14.02 | 2 |  |  | 183.3424 | 2.3424 | -9
183.3442 | EQU | 0 | 2012-07-01 | 0.34425 | 2012-07-01 | 8:16 | 38.0533 | -70.9385 | 27.52 | -9 | 1908.5 | 416.92 | 451.83 | 3.23 | 45.19 | 1012 | -2.8 | 1.75 | 154.64 | 107 | 978.1 | 9.9 | 9.91 | 9.89 | 0.63 | 5.94 | 30.87 | 27.6443 | 35.9829 | 27.6202 | 1003.35 | 20.3 | 27.4719 | 0.048 | 5.85 | 1009.2 | -9 | 604.698 | 329.082 | 387.073 | -9 | 416.92 | 406.979 | 392.13 | 406.979 | -9 | 388.89 | -9 | 375.84 | 13.05 | 2 |  |  | 183.3444 | 2.3444 | -9
183.346 | EQU | 0 | 2012-07-01 | 0.34601 | 2012-07-01 | 8:19 | 38.0438 | -70.9253 | 27.7 | -9 | 1907.9 | 416.79 | 470.83 | 3.39 | 45.19 | 1012.1 | -3 | 1.78 | 156.35 | 107 | 978.1 | 9.9 | 9.91 | 9.89 | 0.63 | 6 | 30.94 | 27.6266 | 35.9734 | 27.5693 | 1003.46 | 20.1 | 27.6035 | 0.096 | 5.64 | 1009.1 | -9 | 604.684 | 329.074 | 387.066 | -9 | 416.79 | 406.859 | 392.13 | 406.859 | -9 | 387.79 | -9 | 375.77 | 12.02 | 2 |  |  | 183.3462 | 2.3462 | -9
183.3477 | EQU | 0 | 2012-07-01 | 0.34775 | 2012-07-01 | 8:21 | 38.0343 | -70.912 | 27.66 | -9 | 1902.9 | 415.6 | 491.54 | 3.56 | 45.23 | 1012.1 | -2.91 | 1.75 | 157.34 | 107 | 978.31 | 9.9 | 9.91 | 9.89 | 0.63 | 5.94 | 30.94 | 27.6294 | 35.9361 | 27.5557 | 1003.52 | 20.2 | 27.5758 | 0.084 | 5.67 | 1009.19 | -9 | 604.671 | 329.066 | 387.059 | -9 | 415.6 | 405.685 | 392.13 | 405.685 | -9 | 386.94 | -9 | 375.81 | 11.13 | 2 |  |  | 183.3479 | 2.3479 | -9
183.3495 | EQU | 0 | 2012-07-01 | 0.3495 | 2012-07-01 | 8:24 | 38.0246 | -70.8988 | 27.65 | -9 | 1893.7 | 413.39 | 511.37 | 3.73 | 45.24 | 1012.1 | -2.91 | 1.77 | 158.9 | 107 | 978.37 | 9.9 | 9.91 | 9.89 | 0.63 | 5.87 | 30.94 | 27.7227 | 35.9366 | 27.6861 | 1003.49 | 20.2 | 27.5573 | 0.093 | 5.7 | 1009.19 | -9 | 604.657 | 329.058 | 387.052 | -9 | 413.39 | 403.498 | 392.12 | 403.498 | -9 | 384.72 | -9 | 375.81 | 8.91 | 2 |  |  | 183.3497 | 2.3497 | -9
183.3513 | EQU | 128 | 2012-07-01 | 0.35126 | 2012-07-01 | 8:26 | 38.0151 | -70.8857 | 27.8 | -9 | 1891.6 | 412.95 | 531.66 | 3.91 | 45.27 | 1012.2 | -2.94 | 1.78 | 159.24 | 107 | 978.4 | 9.9 | 9.91 | 9.89 | 0.63 | 5.81 | 30.94 | 27.7946 | 35.9389 | 27.7232 | 1003.44 | 20.1 | 27.6696 | 0.13 | 5.82 | 1009.26 | -9 | 604.643 | 329.049 | 387.045 | -9 | 412.95 | 403.07 | 392.12 | 403.07 | -9 | 383.6 | -9 | 375.7 | 7.91 | 2 |  |  | 183.3514 | 2.3514 | -9
183.353 | EQU | 0 | 2012-07-01 | 0.35301 | 2012-07-01 | 8:29 | 38.0054 | -70.8726 | 27.76 | -9 | 1891.1 | 412.87 | 547.41 | 4.05 | 45.28 | 1012.2 | -2.9 | 1.8 | 158.82 | 107 | 978.4 | 9.9 | 9.91 | 9.89 | 0.63 | 5.81 | 30.94 | 27.7885 | 35.9106 | 27.7431 | 1003.52 | 20.2 | 27.7185 | 0.042 | 5.78 | 1009.3 | -9 | 604.629 | 329.041 | 387.038 | -9 | 412.87 | 402.999 | 392.11 | 402.999 | -9 | 385.03 | -9 | 375.68 | 9.35 | 2 |  |  | 183.3532 | 2.3532 | -9
183.3548 | EQU | 0 | 2012-07-01 | 0.35477 | 2012-07-01 | 8:31 | 37.9958 | -70.8596 | 27.81 | -9 | 1886.3 | 411.85 | 561.12 | 4.17 | 45.31 | 1012.1 | -3 | 1.78 | 158.41 | 107 | 978.52 | 9.9 | 9.91 | 9.89 | 0.63 | 5.87 | 31 | 27.7937 | 35.9081 | 27.7409 | 1003.48 | 20.1 | 27.7406 | 0.069 | 5.62 | 1009.1 | -9 | 604.616 | 329.033 | 387.031 | -9 | 411.85 | 401.994 | 392.11 | 401.994 | -9 | 383.5 | -9 | 375.65 | 7.85 | 2 |  |  | 183.3549 | 2.3549 | -9
183.3565 | EQU | 128 | 2012-07-01 | 0.35652 | 2012-07-01 | 8:34 | 37.9862 | -70.8465 | 27.83 | -9 | 1882.9 | 411.03 | 572.29 | 4.27 | 45.33 | 1012.2 | -3.1 | 1.84 | 157.09 | 107 | 978.67 | 9.9 | 9.91 | 9.89 | 0.63 | 5.87 | 30.94 | 27.8083 | 35.9003 | 27.744 | 1003.48 | 20 | 27.7412 | 0.089 | 5.62 | 1009.1 | -9 | 604.602 | 329.025 | 387.024 | -9 | 411.03 | 401.188 | 392.1 | 401.188 | -9 | 382.4 | -9 | 375.64 | 6.76 | 2 |  |  | 183.3567 | 2.3567 | -9
183.3583 | EQU | 0 | 2012-07-01 | 0.35828 | 2012-07-01 | 8:36 | 37.9765 | -70.8337 | 27.81 | -9 | 1880.6 | 410.48 | 581.25 | 4.35 | 45.35 | 1012.2 | -3.09 | 1.79 | 157.99 | 107 | 978.69 | 9.9 | 9.91 | 9.89 | 0.63 | 5.81 | 31 | 27.7892 | 35.8962 | 27.7283 | 1003.49 | 20 | 27.7436 | 0.066 | 5.62 | 1009.11 | -9 | 604.588 | 329.017 | 387.017 | -9 | 410.48 | 400.65 | 392.1 | 400.65 | -9 | 382.27 | -9 | 375.64 | 6.63 | 2 |  |  | 183.3585 | 2.3584 | -9
183.36 | EQU | 0 | 2012-07-01 | 0.36003 | 2012-07-01 | 8:39 | 37.967 | -70.8205 | 27.79 | -9 | 1878.3 | 409.98 | 587 | 4.41 | 45.37 | 1012.2 | -3.12 | 1.8 | 160.07 | 107 | 978.74 | 9.9 | 9.91 | 9.89 | 0.63 | 5.87 | 31 | 27.7854 | 35.9088 | 27.7308 | 1003.51 | 20 | 27.7302 | 0.06 | 5.57 | 1009.08 | -9 | 604.574 | 329.009 | 387.01 | -9 | 409.98 | 400.162 | 392.1 | 400.162 | -9 | 381.91 | -9 | 375.65 | 6.26 | 2 |  |  | 183.3602 | 2.3602 | -9
183.3618 | EQU | 128 | 2012-07-01 | 0.36178 | 2012-07-01 | 8:41 | 37.9578 | -70.8071 | 27.81 | -9 | 1878.4 | 410.05 | 594.66 | 4.48 | 45.4 | 1012.2 | -3.12 | 1.84 | 158.74 | 107 | 978.74 | 9.9 | 9.91 | 9.89 | 0.63 | 5.87 | 31.06 | 27.8015 | 35.9204 | 27.7393 | 1003.56 | 20 | 27.7305 | 0.079 | 5.52 | 1009.08 | -9 | 604.56 | 329.001 | 387.003 | -9 | 410.05 | 400.24 | 392.09 | 400.24 | -9 | 381.65 | -9 | 375.67 | 5.98 | 2 |  |  | 183.362 | 2.362 | -9
183.3635 | EQU | 0 | 2012-07-01 | 0.36354 | 2012-07-01 | 8:44 | 37.9486 | -70.7937 | 27.81 | -9 | 1881.6 | 410.82 | 600.66 | 4.53 | 45.42 | 1012.3 | -3.18 | 1.86 | 154.07 | 107 | 978.74 | 9.9 | 9.91 | 9.89 | 0.63 | 5.81 | 31.06 | 27.8151 | 35.9291 | 27.7642 | 1003.62 | 19.9 | 27.7383 | 0.072 | 5.5 | 1009.12 | -9 | 604.547 | 328.992 | 386.996 | -9 | 410.82 | 401.015 | 392.09 | 401.015 | -9 | 382.53 | -9 | 375.68 | 6.85 | 2 |  |  | 183.3637 | 2.3637 | -9
183.3653 | EQU | 0 | 2012-07-01 | 0.36529 | 2012-07-01 | 8:46 | 37.9394 | -70.7803 | 27.84 | -9 | 1884.5 | 411.61 | 604.66 | 4.57 | 45.45 | 1012.3 | -3.27 | 1.85 | 158.49 | 107 | 978.74 | 9.9 | 9.91 | 9.89 | 0.63 | 5.81 | 31.06 | 27.8399 | 35.9169 | 27.7834 | 1003.6 | 20 | 27.7611 | 0.079 | 5.43 | 1009.03 | -9 | 604.533 | 328.984 | 386.989 | -9 | 411.61 | 401.809 | 392.08 | 401.809 | -9 | 383.11 | -9 | 375.65 | 7.46 | 2 |  |  | 183.3655 | 2.3655 | -9
183.3671 | EQU | 128 | 2012-07-01 | 0.36705 | 2012-07-01 | 8:49 | 37.9302 | -70.7671 | 27.86 | -9 | 1886.7 | 412.21 | 610.58 | 4.62 | 45.46 | 1012.2 | -3.25 | 1.8 | 156.02 | 107 | 978.74 | 9.9 | 9.91 | 9.89 | 0.63 | 5.81 | 31.12 | 27.849 | 35.9208 | 27.7777 | 1003.67 | 19.9 | 27.781 | 0.079 | 5.28 | 1008.95 | -9 | 604.519 | 328.976 | 386.982 | -9 | 412.21 | 402.414 | 392.08 | 402.414 | -9 | 383.64 | -9 | 375.66 | 7.98 | 2 |  |  | 183.3672 | 2.3672 | -9
183.3688 | EQU | 0 | 2012-07-01 | 0.3688 | 2012-07-01 | 8:51 | 37.9208 | -70.7538 | 27.84 | -9 | 1885.5 | 411.91 | 613 | 4.64 | 45.49 | 1012.4 | -3.24 | 1.77 | 157.17 | 107 | 978.74 | 9.9 | 9.91 | 9.89 | 0.63 | 5.87 | 31.12 | 27.8093 | 35.902 | 27.7512 | 1003.64 | 20 | 27.7784 | 0.062 | 5.52 | 1009.16 | -9 | 604.505 | 328.968 | 386.975 | -9 | 411.91 | 402.125 | 392.08 | 402.125 | -9 | 383.75 | -9 | 375.64 | 8.1 | 2 |  |  | 183.369 | 2.369 | -9
183.3706 | EQU | 0 | 2012-07-01 | 0.37056 | 2012-07-01 | 8:54 | 37.9115 | -70.7406 | 27.84 | -9 | 1880.8 | 410.8 | 614.16 | 4.66 | 45.51 | 1012.3 | -3.22 | 1.76 | 161.66 | 107 | 978.74 | 9.9 | 9.91 | 9.89 | 0.63 | 5.87 | 31.19 | 27.8336 | 35.9003 | 27.768 | 1003.62 | 20 | 27.7545 | 0.085 | 5.46 | 1009.08 | -9 | 604.491 | 328.96 | 386.968 | -9 | 410.8 | 401.03 | 392.07 | 401.03 | -9 | 382.28 | -9 | 375.65 | 6.63 | 2 |  |  | 183.3707 | 2.3707 | -9
183.3723 | EQU | 128 | 2012-07-01 | 0.3723 | 2012-07-01 | 8:56 | 37.902 | -70.7275 | 27.83 | -9 | 1878 | 410.17 | 619.7 | 4.71 | 45.54 | 1012.3 | -3.34 | 1.77 | 158.16 | 107 | 978.76 | 9.9 | 9.91 | 9.89 | 0.63 | 5.87 | 31.19 | 27.8101 | 35.9016 | 27.7355 | 1003.64 | 20 | 27.766 | 0.064 | 5.32 | 1008.96 | -9 | 604.478 | 328.952 | 386.961 | -9 | 410.17 | 400.413 | 392.07 | 400.413 | -9 | 382 | -9 | 375.65 | 6.36 | 3 | questionable/interpolated EqT | questionable/interpolated EqT | 183.3725 | 2.3725 | -9
183.3741 | EQU | 0 | 2012-07-01 | 0.37406 | 2012-07-01 | 8:59 | 37.8926 | -70.7144 | 27.82 | -9 | 1876.1 | 409.71 | 619.91 | 4.71 | 45.56 | 1012.3 | -3.36 | 1.78 | 157.34 | 107 | 978.89 | 9.9 | 9.91 | 9.89 | 0.63 | 5.87 | 31.19 | 27.7879 | 35.9341 | 27.7198 | 1003.75 | 19.9 | 27.7394 | 0.081 | 5.19 | 1008.94 | -9 | 604.464 | 328.944 | 386.954 | -9 | 409.71 | 399.964 | 392.06 | 399.964 | -9 | 381.31 | -9 | 375.71 | 5.6 | 2 |  |  | 183.3742 | 2.3742 | -9
183.3758 | EQU | 0 | 2012-07-01 | 0.37581 | 2012-07-01 | 9:01 | 37.8833 | -70.7015 | 27.77 | -9 | 1874.7 | 409.42 | 622.66 | 4.74 | 45.58 | 1012.3 | -3.39 | 1.81 | 154.56 | 107 | 979.01 | 9.9 | 9.91 | 9.89 | 0.63 | 5.87 | 31.19 | 27.7392 | 35.957 | 27.6707 | 1003.63 | 19.7 | 27.7218 | 0.048 | 5.28 | 1008.91 | -9 | 604.45 | 328.935 | 386.947 | -9 | 409.42 | 399.685 | 392.06 | 399.685 | -9 | 381.6 | -9 | 375.67 | 5.92 | 2 |  |  | 183.376 | 2.376 | -9
183.3776 | EQU | 128 | 2012-07-01 | 0.37757 | 2012-07-01 | 9:04 | 37.874 | -70.6887 | 27.765 | -9 | 1874.2 | 409.34 | 623.12 | 4.74 | 45.6 | 1012.3 | -3.36 | 1.83 | 157.25 | 107 | 978.99 | 9.9 | 9.91 | 9.89 | 0.63 | 5.87 | 31.25 | 27.7247 | 35.9735 | 27.6616 | 1003.6 | 19.7 | 27.6772 | 0.088 | 5.34 | 1008.94 | -9 | 604.436 | 328.927 | 386.94 | -9 | 409.34 | 399.614 | 392.05 | 399.614 | -9 | 380.91 | -9 | 375.69 | 5.21 | 3 | questionable/interpolated EqT | questionable/interpolated EqT | 183.3777 | 2.3777 | -9
183.3793 | EQU | 0 | 2012-07-01 | 0.37932 | 2012-07-01 | 9:06 | 37.8646 | -70.6758 | 27.76 | -9 | 1874.1 | 409.3 | 625.16 | 4.76 | 45.62 | 1012.3 | -3.43 | 1.83 | 157.99 | 107 | 979.01 | 9.9 | 9.91 | 9.89 | 0.63 | 5.87 | 31.25 | 27.7083 | 35.9705 | 27.6342 | 1003.68 | 19.7 | 27.6627 | 0.097 | 5.19 | 1008.87 | -9 | 604.422 | 328.919 | 386.933 | -9 | 409.3 | 399.583 | 392.05 | 399.583 | -9 | 380.7 | -9 | 375.73 | 4.97 | 2 |  |  | 183.3795 | 2.3795 | -9
183.3811 | EQU | 0 | 2012-07-01 | 0.38108 | 2012-07-01 | 9:09 | 37.8552 | -70.6631 | 27.74 | -9 | 1874.9 | 409.46 | 625.66 | 4.76 | 45.64 | 1012.5 | -3.45 | 1.81 | 156.19 | 107 | 979.06 | 9.9 | 9.91 | 9.89 | 0.63 | 5.87 | 31.25 | 27.7466 | 35.9767 | 27.6871 | 1003.8 | 19.5 | 27.6375 | 0.102 | 5.25 | 1009.05 | -9 | 604.409 | 328.911 | 386.926 | -9 | 409.46 | 399.751 | 392.05 | 399.751 | -9 | 380.86 | -9 | 375.79 | 5.07 | 2 |  |  | 183.3813 | 2.3813 | -9
183.3828 | EQU | 128 | 2012-07-01 | 0.38284 | 2012-07-01 | 9:12 | 37.8458 | -70.6504 | 27.75 | -9 | 1875.5 | 409.71 | 629.08 | 4.8 | 45.67 | 1012.3 | -3.45 | 1.77 | 156.51 | 107 | 979.06 | 9.9 | 9.91 | 9.89 | 0.63 | 5.87 | 31.25 | 27.7292 | 35.984 | 27.6693 | 1003.64 | 19.6 | 27.6804 | 0.07 | 5.21 | 1008.85 | -9 | 604.395 | 328.903 | 386.919 | -9 | 409.71 | 400.009 | 392.04 | 400.009 | -9 | 381.55 | -9 | 375.69 | 5.86 | 2 |  |  | 183.383 | 2.383 | -9
183.3846 | EQU-DRAIN | 0 | 2012-07-01 | 0.38458 | 2012-07-01 | 9:14 | 37.8363 | -70.6378 | 27.7 | -9 | 1876.5 | 409.95 | 629.04 | 4.8 | 45.69 | 1012.4 | -3.38 | 1.77 | 158.41 | 107 | 979.06 | 9.9 | 9.91 | 9.89 | 0.63 | 5.87 | 31.31 | 27.6458 | 35.9967 | 27.5778 | 1003.71 | 19.6 | 27.6715 | 0.028 | 5.31 | 1009.02 | -9 | 604.381 | 328.895 | 386.912 | -9 | 409.95 | 400.256 | 392.04 | 400.256 | -9 | 382.56 | -9 | 375.72 | 6.84 | 2 |  |  | 183.3848 | 2.3848 | -9
183.3866 | EQU | 0 | 2012-07-01 | 0.3866 | 2012-07-01 | 9:17 | 37.8254 | -70.6234 | 27.68 | -9 | 1876.2 | 409.97 | 626.66 | 4.78 | 45.71 | 1012.2 | -3.3 | 1.86 | 154.39 | 107 | 979.06 | 9.9 | 9.91 | 9.89 | 0.63 | 6 | 31.31 | 27.6566 | 36.0092 | 27.5894 | 1003.72 | 19.7 | 27.578 | 0.102 | 5.18 | 1008.9 | -9 | 604.365 | 328.886 | 386.904 | -9 | 409.97 | 400.286 | 392.03 | 400.286 | -9 | 381.37 | -9 | 375.8 | 5.57 | 2 |  |  | 183.3868 | 2.3868 | -9
183.3883 | EQU | 0 | 2012-07-01 | 0.38834 | 2012-07-01 | 9:19 | 37.8159 | -70.611 | 27.68 | -9 | 1876.9 | 410.01 | 622.37 | 4.73 | 45.73 | 1012.5 | -3.21 | 1.77 | 155.86 | 107 | 979.12 | 9.9 | 9.91 | 9.89 | 0.63 | 5.94 | 31.25 | 27.669 | 36.0104 | 27.5987 | 1003.72 | 19.5 | 27.5881 | 0.092 | 5.57 | 1009.29 | -9 | 604.351 | 328.877 | 386.897 | -9 | 410.01 | 400.335 | 392.03 | 400.335 | -9 | 381.73 | -9 | 375.79 | 5.95 | 2 |  |  | 183.3885 | 2.3885 | -9
183.3901 | EQU | 0 | 2012-07-01 | 0.39009 | 2012-07-01 | 9:22 | 37.8064 | -70.5986 | 27.7 | -9 | 1878.4 | 410.51 | 625.16 | 4.76 | 45.75 | 1012.4 | -3.36 | 1.79 | 155.7 | 107 | 979.23 | 9.9 | 9.91 | 9.89 | 0.63 | 5.87 | 31.31 | 27.6569 | 36.018 | 27.5903 | 1003.67 | 19.4 | 27.5976 | 0.102 | 5.37 | 1009.04 | -9 | 604.338 | 328.869 | 386.89 | -9 | 410.51 | 400.841 | 392.02 | 400.841 | -9 | 381.93 | -9 | 375.76 | 6.18 | 2 |  |  | 183.3903 | 2.3903 | -9
183.3919 | EQU | 0 | 2012-07-01 | 0.39185 | 2012-07-01 | 9:25 | 37.7969 | -70.5864 | 27.63 | -9 | 1878.7 | 410.53 | 625.79 | 4.77 | 45.78 | 1012.5 | -3.39 | 1.79 | 154.88 | 107 | 979.27 | 9.9 | 9.91 | 9.89 | 0.63 | 5.94 | 31.37 | 27.5877 | 36.02 | 27.5147 | 1003.78 | 19.3 | 27.5914 | 0.039 | 5.33 | 1009.11 | -9 | 604.324 | 328.861 | 386.883 | -9 | 410.53 | 400.87 | 392.02 | 400.87 | -9 | 383.08 | -9 | 375.8 | 7.28 | 2 |  |  | 183.392 | 2.392 | -9
183.3936 | EQU | 0 | 2012-07-01 | 0.3936 | 2012-07-01 | 9:27 | 37.7874 | -70.574 | 27.56 | -9 | 1876.8 | 410.09 | 628.25 | 4.79 | 45.79 | 1012.5 | -3.4 | 1.84 | 154.15 | 107 | 979.29 | 9.9 | 9.91 | 9.89 | 0.63 | 5.94 | 31.31 | 27.5145 | 36.025 | 27.4527 | 1003.77 | 19.5 | 27.5243 | 0.036 | 5.33 | 1009.1 | -9 | 604.31 | 328.853 | 386.876 | -9 | 410.09 | 400.441 | 392.02 | 400.441 | -9 | 382.77 | -9 | 375.85 | 6.92 | 2 |  |  | 183.3938 | 2.3938 | -9
183.3954 | EQU | 0 | 2012-07-01 | 0.39536 | 2012-07-01 | 9:30 | 37.7778 | -70.5617 | 27.55 | -9 | 1874.3 | 409.51 | 628.08 | 4.79 | 45.81 | 1012.5 | -3.54 | 1.8 | 158.08 | 107 | 979.27 | 9.9 | 9.91 | 9.89 | 0.63 | 5.94 | 31.31 | 27.5056 | 36.0267 | 27.4384 | 1003.76 | 19.4 | 27.4602 | 0.09 | 5.2 | 1008.96 | -9 | 604.296 | 328.845 | 386.869 | -9 | 409.51 | 399.873 | 392.01 | 399.873 | -9 | 381.3 | -9 | 375.89 | 5.41 | 2 |  |  | 183.3955 | 2.3955 | -9
183.3971 | EQU | 0 | 2012-07-01 | 0.39711 | 2012-07-01 | 9:32 | 37.7684 | -70.5496 | 27.55 | -9 | 1872.3 | 409.09 | 628.91 | 4.8 | 45.83 | 1012.4 | -3.51 | 1.8 | 155.04 | 107 | 979.27 | 9.9 | 9.91 | 9.89 | 0.63 | 5.94 | 31.37 | 27.5303 | 36.0283 | 27.4672 | 1003.74 | 19.2 | 27.4402 | 0.11 | 5.15 | 1008.89 | -9 | 604.282 | 328.837 | 386.862 | -9 | 409.09 | 399.464 | 392.01 | 399.464 | -9 | 380.56 | -9 | 375.89 | 4.67 | 2 |  |  | 183.3973 | 2.3973 | -9
183.3989 | EQU | 0 | 2012-07-01 | 0.39887 | 2012-07-01 | 9:35 | 37.7589 | -70.5375 | 27.55 | -9 | 1872.2 | 409.09 | 629.33 | 4.8 | 45.85 | 1012.4 | -3.61 | 1.85 | 156.02 | 107 | 979.29 | 9.9 | 9.91 | 9.89 | 0.63 | 6 | 31.37 | 27.5131 | 36.0291 | 27.4417 | 1003.76 | 19.2 | 27.4637 | 0.086 | 5.03 | 1008.79 | -9 | 604.269 | 328.829 | 386.855 | -9 | 409.09 | 399.473 | 392 | 399.473 | -9 | 380.91 | -9 | 375.88 | 5.03 | 2 |  |  | 183.399 | 2.399 | -9
183.4006 | EQU | 0 | 2012-07-01 | 0.40061 | 2012-07-01 | 9:37 | 37.7495 | -70.5256 | 27.45 | -9 | 1870.8 | 408.85 | 630.2 | 4.81 | 45.87 | 1012.3 | -3.49 | 1.88 | 156.68 | 107 | 979.38 | 9.9 | 9.91 | 9.89 | 0.63 | 6 | 31.37 | 27.2765 | 36.0089 | 27.1372 | 1003.78 | 19 | 27.4449 | 0.005 | 5.03 | 1008.81 | -9 | 604.255 | 328.82 | 386.848 | -9 | 408.85 | 399.243 | 392 | 399.243 | -9 | 382.09 | -9 | 375.9 | 6.19 | 2 |  |  | 183.4008 | 2.4008 | -9
183.4024 | EQU | 0 | 2012-07-01 | 0.40236 | 2012-07-01 | 9:40 | 37.7401 | -70.5136 | 27.25 | -9 | 1865 | 407.33 | 630.04 | 4.81 | 45.89 | 1012.5 | -3.65 | 1.82 | 158.57 | 107 | 979.35 | 9.9 | 9.91 | 9.89 | 0.63 | 6 | 31.37 | 27.2161 | 36.0195 | 27.1543 | 1003.78 | 19.1 | 27.1759 | 0.074 | 5.07 | 1008.85 | -9 | 604.241 | 328.812 | 386.842 | -9 | 407.33 | 397.74 | 392 | 397.74 | -9 | 379.72 | -9 | 376.11 | 3.61 | 2 |  |  | 183.4025 | 2.4026 | -9
183.4041 | EQU | 0 | 2012-07-01 | 0.40412 | 2012-07-01 | 9:42 | 37.7306 | -70.5018 | 27.29 | -9 | 1860.7 | 406.24 | 631.12 | 4.82 | 45.91 | 1012.6 | -3.62 | 1.84 | 155.45 | 107 | 979.29 | 9.9 | 9.91 | 9.89 | 0.63 | 6 | 31.37 | 27.3106 | 36.0215 | 27.2544 | 1003.88 | 18.9 | 27.1522 | 0.138 | 5.1 | 1008.98 | -9 | 604.227 | 328.804 | 386.835 | -9 | 406.24 | 396.665 | 391.99 | 396.665 | -9 | 377.69 | -9 | 376.16 | 1.53 | 2 |  |  | 183.4043 | 2.4043 | -9
183.4059 | EQU | 0 | 2012-07-01 | 0.40588 | 2012-07-01 | 9:45 | 37.7212 | -70.4899 | 27.4 | -9 | 1862.1 | 406.61 | 631.41 | 4.82 | 45.93 | 1012.6 | -3.6 | 1.8 | 155.29 | 107 | 979.33 | 9.9 | 9.91 | 9.89 | 0.63 | 6 | 31.37 | 27.4026 | 36.0408 | 27.3469 | 1003.84 | 19 | 27.2418 | 0.158 | 5.16 | 1009 | -9 | 604.213 | 328.796 | 386.828 | -9 | 406.61 | 397.042 | 391.99 | 397.042 | -9 | 377.65 | -9 | 376.07 | 1.57 | 2 |  |  | 183.4061 | 2.4061 | -9
183.4076 | EQU | 0 | 2012-07-01 | 0.40764 | 2012-07-01 | 9:47 | 37.7117 | -70.4781 | 27.47 | -9 | 1865.4 | 407.49 | 629.5 | 4.8 | 45.94 | 1012.5 | -3.68 | 1.9 | 155.29 | 107 | 979.33 | 9.9 | 9.91 | 9.89 | 0.63 | 6.06 | 31.44 | 27.4438 | 36.0446 | 27.3786 | 1003.83 | 18.9 | 27.3357 | 0.134 | 4.99 | 1008.82 | -9 | 604.2 | 328.788 | 386.821 | -9 | 407.49 | 397.926 | 391.98 | 397.926 | -9 | 378.74 | -9 | 375.99 | 2.76 | 2 |  |  | 183.4078 | 2.4078 | -9
183.4094 | EQU | 0 | 2012-07-01 | 0.4094 | 2012-07-01 | 9:50 | 37.7024 | -70.4664 | 27.49 | -9 | 1869 | 408.37 | 630.33 | 4.81 | 45.96 | 1012.6 | -3.68 | 1.86 | 157.99 | 107 | 979.35 | 9.9 | 9.91 | 9.89 | 0.63 | 6 | 31.5 | 27.4712 | 36.0566 | 27.397 | 1003.9 | 18.8 | 27.3746 | 0.115 | 5.02 | 1008.92 | -9 | 604.186 | 328.78 | 386.814 | -9 | 408.37 | 398.81 | 391.98 | 398.81 | -9 | 379.91 | -9 | 375.98 | 3.93 | 2 |  |  | 183.4096 | 2.4096 | -9
183.4111 | EQU | 0 | 2012-07-01 | 0.41113 | 2012-07-01 | 9:52 | 37.693 | -70.4547 | 27.49 | -9 | 1870.3 | 408.64 | 630.33 | 4.81 | 45.98 | 1012.7 | -3.75 | 1.79 | 154.39 | 107 | 979.35 | 9.9 | 9.91 | 9.89 | 0.63 | 5.94 | 31.44 | 27.4854 | 36.0577 | 27.4281 | 1004.02 | 18.9 | 27.3947 | 0.095 | 4.93 | 1008.95 | -9 | 604.172 | 328.772 | 386.807 | -9 | 408.64 | 399.088 | 391.97 | 399.088 | -9 | 380.51 | -9 | 376.01 | 4.5 | 2 |  |  | 183.4113 | 2.4113 | -9
183.4129 | EQU | 0 | 2012-07-01 | 0.41289 | 2012-07-01 | 9:55 | 37.6836 | -70.443 | 27.53 | -9 | 1871.6 | 408.97 | 630.54 | 4.81 | 45.99 | 1012.7 | -3.72 | 1.81 | 157.58 | 107 | 979.38 | 9.9 | 9.91 | 9.89 | 0.63 | 6 | 31.44 | 27.4848 | 36.0619 | 27.4062 | 1003.94 | 18.8 | 27.4243 | 0.106 | 5.04 | 1008.98 | -9 | 604.158 | 328.764 | 386.8 | -9 | 408.97 | 399.425 | 391.97 | 399.425 | -9 | 380.64 | -9 | 375.95 | 4.7 | 2 |  |  | 183.4131 | 2.4131 | -9
183.4146 | EQU | 0 | 2012-07-01 | 0.41464 | 2012-07-01 | 9:57 | 37.6742 | -70.4314 | 27.48 | -9 | 1871.7 | 409.02 | 629.79 | 4.81 | 46 | 1012.7 | -3.61 | 1.77 | 155.78 | 107 | 979.38 | 9.9 | 9.91 | 9.89 | 0.63 | 5.87 | 31.44 | 27.3758 | 36.0537 | 27.3268 | 1003.93 | 18.8 | 27.409 | 0.071 | 5.16 | 1009.09 | -9 | 604.144 | 328.755 | 386.793 | -9 | 409.02 | 399.483 | 391.97 | 399.483 | -9 | 381.34 | -9 | 375.95 | 5.39 | 2 |  |  | 183.4148 | 2.4148 | -9
183.4164 | EQU | 0 | 2012-07-01 | 0.4164 | 2012-07-01 | 10:00 | 37.6647 | -70.42 | 27.47 | -9 | 1870.1 | 408.58 | 629.33 | 4.8 | 46.03 | 1012.8 | -3.74 | 1.77 | 156.76 | 107 | 979.38 | 9.9 | 9.91 | 9.89 | 0.63 | 5.94 | 31.5 | 27.5005 | 36.0613 | 27.4573 | 1004 | 18.8 | 27.3373 | 0.133 | 5.06 | 1009.06 | -9 | 604.131 | 328.747 | 386.786 | -9 | 408.58 | 399.054 | 391.96 | 399.054 | -9 | 379.94 | -9 | 376.03 | 3.9 | 2 |  |  | 183.4166 | 2.4166 | -9
183.4181 | EQU | 128 | 2012-07-01 | 0.41815 | 2012-07-01 | 10:02 | 37.6553 | -70.4085 | 27.55 | -9 | 1872.1 | 409.09 | 630.75 | 4.82 | 46.04 | 1012.8 | -3.77 | 1.83 | 154.56 | 107 | 979.38 | 9.9 | 9.91 | 9.89 | 0.63 | 6 | 31.5 | 27.5176 | 36.0596 | 27.4421 | 1004.04 | 18.6 | 27.4414 | 0.109 | 4.99 | 1009.03 | -9 | 604.117 | 328.739 | 386.779 | -9 | 409.09 | 399.571 | 391.96 | 399.571 | -9 | 380.74 | -9 | 375.96 | 4.78 | 2 |  |  | 183.4183 | 2.4183 | -9
183.4199 | EQU | 0 | 2012-07-01 | 0.41991 | 2012-07-01 | 10:05 | 37.6458 | -70.3971 | 27.49 | -9 | 1873.2 | 409.39 | 630.7 | 4.81 | 46.05 | 1012.8 | -3.73 | 1.82 | 156.19 | 107 | 979.38 | 9.9 | 9.91 | 9.89 | 0.63 | 6 | 31.5 | 27.4363 | 36.0636 | 27.3678 | 1004.06 | 18.6 | 27.4439 | 0.046 | 5.01 | 1009.07 | -9 | 604.103 | 328.731 | 386.772 | -9 | 409.39 | 399.878 | 391.95 | 399.878 | -9 | 382.11 | -9 | 375.96 | 6.14 | 2 |  |  | 183.4201 | 2.4201 | -9
183.4217 | EQU | 0 | 2012-07-01 | 0.42167 | 2012-07-01 | 10:07 | 37.6364 | -70.3857 | 27.48 | -9 | 1870.5 | 408.73 | 629.16 | 4.8 | 46.07 | 1012.8 | -3.77 | 1.82 | 156.84 | 107 | 979.38 | 9.9 | 9.91 | 9.89 | 0.63 | 6.06 | 31.5 | 27.4756 | 36.0786 | 27.4201 | 1004.12 | 18.6 | 27.3772 | 0.103 | 4.91 | 1009.03 | -9 | 604.089 | 328.723 | 386.765 | -9 | 408.73 | 399.23 | 391.95 | 399.23 | -9 | 380.57 | -9 | 376.04 | 4.53 | 2 |  |  | 183.4218 | 2.4218 | -9
183.4234 | EQU | 0 | 2012-07-01 | 0.42341 | 2012-07-01 | 10:10 | 37.627 | -70.3744 | 27.54 | -9 | 1869.9 | 408.55 | 629.7 | 4.81 | 46.08 | 1012.9 | -3.74 | 1.78 | 158.57 | 107 | 979.38 | 9.9 | 9.91 | 9.89 | 0.63 | 6.06 | 31.5 | 27.5104 | 36.089 | 27.447 | 1004.11 | 18.4 | 27.4138 | 0.126 | 5.05 | 1009.16 | -9 | 604.075 | 328.715 | 386.758 | -9 | 408.55 | 399.06 | 391.95 | 399.06 | -9 | 380.03 | -9 | 376 | 4.03 | 2 |  |  | 183.4236 | 2.4236 | -9
183.4252 | EQU | 0 | 2012-07-01 | 0.42516 | 2012-07-01 | 10:12 | 37.6177 | -70.3631 | 27.47 | -9 | 1871.7 | 409.01 | 629.41 | 4.8 | 46.1 | 1012.9 | -3.83 | 1.83 | 154.47 | 107 | 979.38 | 9.9 | 9.91 | 9.89 | 0.63 | 5.94 | 31.5 | 27.3749 | 36.0951 | 27.3033 | 1004.23 | 18.5 | 27.4436 | 0.026 | 4.84 | 1009.07 | -9 | 604.062 | 328.707 | 386.751 | -9 | 409.01 | 399.527 | 391.94 | 399.527 | -9 | 382.11 | -9 | 376.02 | 6.09 | 2 |  |  | 183.4254 | 2.4253 | -9
183.4269 | EQU-DRAIN | 0 | 2012-07-01 | 0.42692 | 2012-07-01 | 10:15 | 37.6083 | -70.3517 | 27.42 | -9 | 1871.3 | 408.91 | 627.83 | 4.79 | 46.1 | 1012.9 | -3.86 | 1.81 | 155.7 | 107 | 979.38 | 9.9 | 9.91 | 9.89 | 0.63 | 5.87 | 31.5 | 27.4104 | 36.1032 | 27.3483 | 1004.23 | 18.5 | 27.3207 | 0.099 | 4.81 | 1009.04 | -9 | 604.048 | 328.698 | 386.744 | -9 | 408.91 | 399.436 | 391.94 | 399.436 | -9 | 380.87 | -9 | 376.11 | 4.76 | 2 |  |  | 183.4271 | 2.4271 | -9
183.4312 | STD1 | 0 | 2012-07-01 | 0.43117 | 2012-07-01 | 10:21 | 37.5857 | -70.3244 | 27.31 | 0 | -316.82 | 6.5 | 156.33 | 0.99 | 46.14 | 1013.2 | -3.02 | 1.65 | 89.67 | 107 | 979.38 | 9.9 | 9.91 | 9.89 | 0.63 | 5.87 | 31.5 | 27.2581 | 36.1179 | 27.184 | 1004.41 | 18.5 | 27.2606 | 0.049 | 5.77 | 1010.18 | 6.5 | -9 | -9 | -9 | -9 | 6.5 | -9 | -9 | -9 | -9 | -9 | -9 | -9 | -9 | 2 |  |  | 183.4313 | 2.4313 | -9
183.4343 | STD2 | 0 | 2012-07-01 | 0.43427 | 2012-07-01 | 10:26 | 37.569 | -70.3043 | 27.3 | 593.64 | 2594.5 | 603.99 | 112.29 | 0.7 | 46.17 | 1013.2 | -2.83 | 1.66 | 64.26 | 107 | 979.38 | 9.9 | 9.91 | 9.89 | 0.63 | 5.94 | 31.5 | 27.3138 | 36.1 | 27.2489 | 1004.58 | 18.5 | 27.2079 | 0.092 | 5.79 | 1010.37 | 10.35 | -9 | -9 | -9 | -9 | 603.99 | -9 | -9 | -9 | -9 | -9 | -9 | -9 | -9 | 2 |  |  | 183.4345 | 2.4345 | -9
183.4374 | STD3 | 128 | 2012-07-01 | 0.43737 | 2012-07-01 | 10:30 | 37.5525 | -70.2843 | 27.32 | 319.82 | 1535.2 | 328.65 | 50.04 | 0.3 | 46.19 | 1013.4 | -2.74 | 1.67 | 62.26 | 107 | 979.38 | 9.9 | 9.91 | 9.89 | 0.63 | 5.94 | 31.5 | 27.3297 | 36.1161 | 27.2516 | 1004.71 | 18.5 | 27.2499 | 0.07 | 5.95 | 1010.66 | 8.83 | -9 | -9 | -9 | -9 | 328.65 | -9 | -9 | -9 | -9 | -9 | -9 | -9 | -9 | 2 |  |  | 183.4376 | 2.4376 | -9
183.4405 | STD4 | 128 | 2012-07-01 | 0.44049 | 2012-07-01 | 10:35 | 37.5358 | -70.2642 | 27.17 | 377.14 | 1786.6 | 386.69 | 3 | 0.02 | 46.21 | 1013.3 | -2.56 | 1.71 | 63.54 | 107 | 979.38 | 9.9 | 9.91 | 9.89 | 0.63 | 5.87 | 31.56 | 27.1408 | 36.066 | 27.0823 | 1004.73 | 18.6 | 27.1897 | -0.02 | 6.01 | 1010.74 | 9.55 | -9 | -9 | -9 | -9 | 386.69 | -9 | -9 | -9 | -9 | -9 | -9 | -9 | -9 | 2 |  |  | 183.4407 | 2.4407 | -9
183.4436 | ATM | 0 | 2012-07-01 | 0.4436 | 2012-07-01 | 10:39 | 37.519 | -70.2443 | 27.34 | -9 | 1845.8 | 401.28 | 152.08 | 0.97 | 46.23 | 1013.4 | -2.64 | 1.69 | 53.25 | 107 | 979.38 | 9.9 | 9.91 | 9.89 | 0.63 | 5.87 | 31.56 | 27.3596 | 36.0803 | 27.2989 | 1004.84 | 18.5 | 27.1615 | 0.178 | 5.92 | 1010.76 | -9 | 603.999 | 328.651 | 386.688 | -9 | 401.28 | 391.895 | -9 | -9 | 391.895 | -9 | 376.43 | -9 | -9 | 2 |  |  | 183.4438 | 2.4438 | -9
183.445 | ATM | 128 | 2012-07-01 | 0.44498 | 2012-07-01 | 10:41 | 37.5116 | -70.2355 | 27.37 | -9 | 1845.3 | 401.24 | 164.75 | 1.05 | 46.24 | 1013.3 | -2.5 | 1.72 | 53.49 | 107 | 979.38 | 9.9 | 9.91 | 9.89 | 0.63 | 5.94 | 31.5 | 27.273 | 36.0508 | 27.2018 | 1004.84 | 18.4 | 27.2577 | 0.112 | 5.96 | 1010.8 | -9 | 604 | 328.651 | 386.688 | -9 | 401.24 | 391.855 | -9 | -9 | 391.855 | -9 | 376.32 | -9 | -9 | 2 |  |  | 183.4452 | 2.4452 | -9
183.4463 | ATM | 0 | 2012-07-01 | 0.44634 | 2012-07-01 | 10:43 | 37.5043 | -70.2268 | 27.28 | -9 | 1845.5 | 401.26 | 169.5 | 1.08 | 46.25 | 1013.4 | -2.5 | 1.65 | 53.62 | 107 | 979.38 | 9.9 | 9.91 | 9.89 | 0.63 | 6 | 31.56 | 27.2176 | 36.0367 | 27.1547 | 1004.78 | 18.3 | 27.2442 | 0.036 | 6.12 | 1010.9 | -9 | 604.001 | 328.651 | 386.687 | -9 | 401.26 | 391.875 | -9 | -9 | 391.875 | -9 | 376.33 | -9 | -9 | 2 |  |  | 183.4465 | 2.4465 | -9
183.4477 | ATM | 0 | 2012-07-01 | 0.44771 | 2012-07-01 | 10:45 | 37.4969 | -70.218 | 27.27 | -9 | 1845.6 | 401.27 | 171.2 | 1.1 | 46.26 | 1013.5 | -2.42 | 1.65 | 53.33 | 107 | 979.38 | 9.9 | 9.91 | 9.89 | 0.63 | 5.87 | 31.56 | 27.2547 | 36.0385 | 27.1859 | 1004.84 | 18.4 | 27.1751 | 0.095 | 6.24 | 1011.08 | -9 | 604.003 | 328.651 | 386.686 | -9 | 401.27 | 391.885 | -9 | -9 | 391.885 | -9 | 376.41 | -9 | -9 | 2 |  |  | 183.4479 | 2.4479 | -9
183.4491 | ATM | 0 | 2012-07-01 | 0.44909 | 2012-07-01 | 10:47 | 37.4896 | -70.2094 | 27.29 | -9 | 1845.7 | 401.33 | 171.25 | 1.1 | 46.27 | 1013.5 | -2.53 | 1.7 | 53.13 | 107 | 979.38 | 9.9 | 9.91 | 9.89 | 0.63 | 5.94 | 31.62 | 27.2679 | 36.0403 | 27.2037 | 1004.85 | 18.4 | 27.1721 | 0.118 | 6.12 | 1010.97 | -9 | 604.004 | 328.651 | 386.686 | -9 | 401.33 | 391.945 | -9 | -9 | 391.945 | -9 | 376.48 | -9 | -9 | 2 |  |  | 183.4493 | 2.4493 | -9
183.4525 | EQU | 128 | 2012-07-01 | 0.4525 | 2012-07-01 | 10:52 | 37.4714 | -70.188 | 27.26 | -9 | 1858.5 | 404.86 | 317.25 | 2.15 | 46.29 | 1013.4 | -2.71 | 1.64 | 154.07 | 107 | 979.38 | 9.9 | 9.91 | 9.89 | 0.63 | 5.87 | 31.62 | 27.2262 | 36.0483 | 27.1593 | 1004.83 | 18.2 | 27.1849 | 0.075 | 5.86 | 1010.69 | -9 | 604.007 | 328.651 | 386.684 | -9 | 404.86 | 395.457 | 391.65 | 395.457 | -9 | 378.23 | -9 | 376.18 | 2.05 | 2 |  |  | 183.4527 | 2.4527 | -9
183.4543 | EQU | 0 | 2012-07-01 | 0.45426 | 2012-07-01 | 10:54 | 37.462 | -70.1772 | 27.25 | -9 | 1859.4 | 404.95 | 287 | 1.93 | 46.31 | 1013.5 | -2.7 | 1.69 | 156.68 | 107 | 979.38 | 9.9 | 9.91 | 9.89 | 0.63 | 5.94 | 31.62 | 27.2224 | 36.0523 | 27.1521 | 1004.93 | 18.2 | 27.1622 | 0.088 | 5.87 | 1010.8 | -9 | 604.009 | 328.651 | 386.683 | -9 | 404.95 | 395.546 | 391.58 | 395.546 | -9 | 378.16 | -9 | 376.17 | 1.99 | 2 |  |  | 183.4544 | 2.4544 | -9
183.456 | EQU | 0 | 2012-07-01 | 0.45601 | 2012-07-01 | 10:57 | 37.4528 | -70.1664 | 27.25 | -9 | 1859.7 | 404.98 | 291 | 1.96 | 46.32 | 1013.7 | -2.77 | 1.64 | 157.17 | 107 | 979.38 | 9.9 | 9.91 | 9.89 | 0.63 | 6.06 | 31.62 | 27.2136 | 36.0409 | 27.1443 | 1004.94 | 18 | 27.153 | 0.097 | 5.99 | 1010.93 | -9 | 604.011 | 328.652 | 386.682 | -9 | 404.98 | 395.576 | 391.51 | 395.576 | -9 | 378.09 | -9 | 376.11 | 1.98 | 2 |  |  | 183.4562 | 2.4562 | -9
183.4578 | EQU | 128 | 2012-07-01 | 0.45777 | 2012-07-01 | 10:59 | 37.4434 | -70.1558 | 27.24 | -9 | 1858.8 | 404.85 | 314.08 | 2.13 | 46.33 | 1013.6 | -2.85 | 1.64 | 156.68 | 107 | 979.38 | 9.9 | 9.91 | 9.89 | 0.63 | 6 | 31.69 | 27.1935 | 36.0465 | 27.1151 | 1005.08 | 17.9 | 27.1452 | 0.095 | 5.67 | 1010.75 | -9 | 604.012 | 328.652 | 386.681 | -9 | 404.85 | 395.447 | 391.45 | 395.447 | -9 | 377.94 | -9 | 376.11 | 1.83 | 2 |  |  | 183.458 | 2.4579 | -9
183.4595 | EQU | 0 | 2012-07-01 | 0.45953 | 2012-07-01 | 11:02 | 37.4341 | -70.1452 | 27.21 | -9 | 1856.9 | 404.47 | 344.54 | 2.37 | 46.34 | 1013.7 | -2.9 | 1.69 | 159.07 | 107 | 979.38 | 9.9 | 9.91 | 9.89 | 0.63 | 5.94 | 31.69 | 27.1862 | 36.0419 | 27.1235 | 1004.97 | 17.8 | 27.1186 | 0.091 | 5.83 | 1010.8 | -9 | 604.014 | 328.652 | 386.68 | -9 | 404.47 | 395.069 | 391.38 | 395.069 | -9 | 377.68 | -9 | 376.02 | 1.66 | 2 |  |  | 183.4597 | 2.4597 | -9
183.4613 | EQU | 0 | 2012-07-01 | 0.46126 | 2012-07-01 | 11:04 | 37.4243 | -70.1357 | 27.22 | -9 | 1855.3 | 404.17 | 376.16 | 2.61 | 46.35 | 1013.7 | -2.91 | 1.64 | 155.94 | 107 | 979.38 | 9.9 | 9.91 | 9.89 | 0.63 | 5.87 | 31.69 | 27.1933 | 36.0441 | 27.1315 | 1005.07 | 17.7 | 27.1224 | 0.098 | 5.72 | 1010.79 | -9 | 604.015 | 328.652 | 386.679 | -9 | 404.17 | 394.77 | 391.31 | 394.77 | -9 | 377.28 | -9 | 375.99 | 1.29 | 2 |  |  | 183.4615 | 2.4615 | -9
183.463 | EQU | 0 | 2012-07-01 | 0.46302 | 2012-07-01 | 11:07 | 37.4144 | -70.1263 | 27.24 | -9 | 1854.5 | 404.01 | 403.12 | 2.83 | 46.36 | 1013.8 | -3.03 | 1.69 | 157.58 | 107 | 979.38 | 9.9 | 9.91 | 9.89 | 0.63 | 5.94 | 31.69 | 27.2211 | 36.0377 | 27.1454 | 1005.15 | 17.7 | 27.1305 | 0.109 | 5.62 | 1010.77 | -9 | 604.017 | 328.652 | 386.678 | -9 | 404.01 | 394.611 | 391.24 | 394.611 | -9 | 376.92 | -9 | 375.95 | 0.97 | 2 |  |  | 183.4632 | 2.4632 | -9
183.4648 | EQU | 0 | 2012-07-01 | 0.46477 | 2012-07-01 | 11:10 | 37.4047 | -70.1168 | 27.23 | -9 | 1854.8 | 404.24 | 427.37 | 3.03 | 46.38 | 1013.6 | -3.03 | 1.67 | 156.02 | 107 | 979.38 | 9.9 | 9.91 | 9.89 | 0.63 | 6 | 31.75 | 27.1762 | 36.0296 | 27.1075 | 1005.05 | 17.7 | 27.1436 | 0.086 | 5.52 | 1010.57 | -9 | 604.019 | 328.652 | 386.678 | -9 | 404.24 | 394.84 | 391.17 | 394.84 | -9 | 377.43 | -9 | 375.84 | 1.6 | 2 |  |  | 183.4649 | 2.4649 | -9
183.4665 | EQU | 0 | 2012-07-01 | 0.46653 | 2012-07-01 | 11:12 | 37.3949 | -70.1074 | 27.2 | -9 | 1854.6 | 404.14 | 447.12 | 3.19 | 46.39 | 1013.9 | -3.02 | 1.65 | 156.35 | 107 | 979.38 | 9.9 | 9.91 | 9.89 | 0.63 | 6 | 31.69 | 27.1575 | 36.0295 | 27.0974 | 1005.13 | 17.5 | 27.1121 | 0.088 | 5.75 | 1010.88 | -9 | 604.02 | 328.653 | 386.677 | -9 | 404.14 | 394.74 | 391.1 | 394.74 | -9 | 377.46 | -9 | 375.83 | 1.63 | 2 |  |  | 183.4667 | 2.4667 | -9
183.4683 | EQU | 0 | 2012-07-01 | 0.46829 | 2012-07-01 | 11:15 | 37.3851 | -70.098 | 27.22 | -9 | 1853.6 | 403.94 | 463.37 | 3.33 | 46.4 | 1013.9 | -3.01 | 1.68 | 158.24 | 107 | 979.38 | 9.9 | 9.91 | 9.89 | 0.63 | 6.06 | 31.69 | 27.221 | 36.0219 | 27.1605 | 1005.19 | 17.5 | 27.0986 | 0.121 | 5.7 | 1010.89 | -9 | 604.022 | 328.653 | 386.676 | -9 | 403.94 | 394.541 | 391.04 | 394.541 | -9 | 376.72 | -9 | 375.79 | 0.93 | 2 |  |  | 183.4685 | 2.4685 | -9
183.47 | EQU-DRAIN | 0 | 2012-07-01 | 0.47003 | 2012-07-01 | 11:17 | 37.3754 | -70.0887 | 27.27 | -9 | 1853.4 | 404.03 | 482.16 | 3.49 | 46.42 | 1013.8 | -3 | 1.71 | 157.01 | 107 | 979.38 | 9.9 | 9.91 | 9.89 | 0.63 | 5.87 | 31.69 | 27.271 | 36.036 | 27.2079 | 1005.22 | 17.4 | 27.1525 | 0.117 | 5.58 | 1010.8 | -9 | 604.024 | 328.653 | 386.675 | -9 | 404.03 | 394.631 | 390.97 | 394.631 | -9 | 376.8 | -9 | 375.7 | 1.1 | 2 |  |  | 183.4702 | 2.4702 | -9
183.472 | EQU | 0 | 2012-07-01 | 0.47204 | 2012-07-01 | 11:20 | 37.3644 | -70.0781 | 27.31 | -9 | 1853.8 | 404.14 | 497.58 | 3.62 | 46.44 | 1013.8 | -3.02 | 1.75 | 157.83 | 107 | 979.4 | 9.9 | 9.91 | 9.89 | 0.63 | 5.87 | 31.62 | 27.2914 | 36.037 | 27.2303 | 1005.24 | 17.3 | 27.2082 | 0.102 | 5.54 | 1010.78 | -9 | 604.026 | 328.653 | 386.674 | -9 | 404.14 | 394.74 | 390.89 | 394.74 | -9 | 377.11 | -9 | 375.59 | 1.53 | 2 |  |  | 183.4722 | 2.4722 | -9
183.4738 | EQU | 0 | 2012-07-01 | 0.4738 | 2012-07-01 | 11:23 | 37.3548 | -70.0688 | 27.32 | -9 | 1853.3 | 404.03 | 514.16 | 3.76 | 46.44 | 1014 | -3.03 | 1.71 | 157.42 | 107 | 979.4 | 9.9 | 9.91 | 9.89 | 0.63 | 5.94 | 31.69 | 27.2839 | 36.0357 | 27.2165 | 1005.33 | 17.2 | 27.2279 | 0.092 | 5.64 | 1010.97 | -9 | 604.027 | 328.653 | 386.673 | -9 | 404.03 | 394.631 | 390.82 | 394.631 | -9 | 377.23 | -9 | 375.54 | 1.69 | 2 |  |  | 183.474 | 2.474 | -9
183.4755 | EQU | 0 | 2012-07-01 | 0.47554 | 2012-07-01 | 11:25 | 37.3452 | -70.0597 | 27.31 | -9 | 1852.7 | 403.92 | 531.91 | 3.92 | 46.45 | 1014 | -3 | 1.69 | 153.58 | 107 | 979.4 | 9.9 | 9.91 | 9.89 | 0.63 | 6 | 31.69 | 27.2663 | 36.0422 | 27.1998 | 1005.29 | 17.2 | 27.2182 | 0.092 | 5.71 | 1011 | -9 | 604.029 | 328.653 | 386.672 | -9 | 403.92 | 394.521 | 390.75 | 394.521 | -9 | 377.15 | -9 | 375.47 | 1.68 | 2 |  |  | 183.4757 | 2.4757 | -9
183.4773 | EQU | 128 | 2012-07-01 | 0.4773 | 2012-07-01 | 11:28 | 37.3355 | -70.0505 | 27.29 | -9 | 1851.7 | 403.73 | 547.54 | 4.06 | 46.47 | 1014 | -3 | 1.73 | 153.99 | 107 | 979.4 | 9.9 | 9.91 | 9.89 | 0.63 | 6.06 | 31.69 | 27.2415 | 36.0409 | 27.17 | 1005.35 | 17.3 | 27.2018 | 0.088 | 5.65 | 1011 | -9 | 604.031 | 328.653 | 386.671 | -9 | 403.73 | 394.332 | 390.68 | 394.332 | -9 | 377.04 | -9 | 375.44 | 1.6 | 2 |  |  | 183.4775 | 2.4775 | -9
183.4791 | EQU | 0 | 2012-07-01 | 0.47905 | 2012-07-01 | 11:30 | 37.3259 | -70.0413 | 27.25 | -9 | 1850.4 | 403.54 | 558.5 | 4.16 | 46.48 | 1013.9 | -3.22 | 1.76 | 160.07 | 107 | 979.44 | 9.9 | 9.91 | 9.89 | 0.63 | 5.94 | 31.69 | 27.1785 | 36.0515 | 27.1028 | 1005.26 | 17.3 | 27.1738 | 0.076 | 5.42 | 1010.68 | -9 | 604.032 | 328.654 | 386.67 | -9 | 403.54 | 394.143 | 390.62 | 394.143 | -9 | 376.96 | -9 | 375.36 | 1.6 | 2 |  |  | 183.4792 | 2.4792 | -9
183.4808 | EQU | 0 | 2012-07-01 | 0.4808 | 2012-07-01 | 11:33 | 37.3162 | -70.0323 | 27.19 | -9 | 1849.1 | 403.16 | 568.37 | 4.24 | 46.49 | 1014.1 | -3.09 | 1.68 | 154.56 | 107 | 979.5 | 9.9 | 9.91 | 9.89 | 0.63 | 6 | 31.69 | 27.1119 | 36.0539 | 27.0315 | 1005.29 | 17.3 | 27.1117 | 0.078 | 5.72 | 1011.01 | -9 | 604.034 | 328.654 | 386.669 | -9 | 403.16 | 393.765 | 390.55 | 393.765 | -9 | 376.74 | -9 | 375.35 | 1.38 | 2 |  |  | 183.481 | 2.481 | -9
183.4826 | EQU | 128 | 2012-07-01 | 0.48255 | 2012-07-01 | 11:35 | 37.3064 | -70.0232 | 27.13 | -9 | 1848.1 | 402.96 | 575.87 | 4.31 | 46.51 | 1014.1 | -3.18 | 1.73 | 156.43 | 107 | 979.61 | 9.9 | 9.91 | 9.89 | 0.63 | 6 | 31.69 | 27.0317 | 36.0569 | 26.9531 | 1005.33 | 17.3 | 27.0402 | 0.09 | 5.59 | 1010.92 | -9 | 604.036 | 328.654 | 386.668 | -9 | 402.96 | 393.566 | 390.48 | 393.566 | -9 | 376.38 | -9 | 375.36 | 1.02 | 2 |  |  | 183.4827 | 2.4827 | -9
183.4843 | EQU | 0 | 2012-07-01 | 0.48429 | 2012-07-01 | 11:38 | 37.2968 | -70.0141 | 27.04 | -9 | 1846.4 | 402.66 | 582.04 | 4.37 | 46.52 | 1013.9 | -3.09 | 1.68 | 156.27 | 107 | 979.61 | 9.9 | 9.91 | 9.89 | 0.63 | 6 | 31.69 | 26.9849 | 36.0509 | 26.9129 | 1005.4 | 17.2 | 26.963 | 0.077 | 5.41 | 1010.81 | -9 | 604.037 | 328.654 | 386.667 | -9 | 402.66 | 393.267 | 390.41 | 393.267 | -9 | 376.32 | -9 | 375.38 | 0.94 | 2 |  |  | 183.4845 | 2.4845 | -9
183.486 | EQU | 0 | 2012-07-01 | 0.48604 | 2012-07-01 | 11:40 | 37.2873 | -70.005 | 26.99 | -9 | 1845.3 | 402.38 | 587.7 | 4.42 | 46.53 | 1014 | -3.18 | 1.72 | 155.86 | 107 | 979.61 | 9.9 | 9.91 | 9.89 | 0.63 | 5.87 | 31.69 | 26.9369 | 36.0652 | 26.8709 | 1005.34 | 17.1 | 26.918 | 0.072 | 5.48 | 1010.82 | -9 | 604.039 | 328.654 | 386.667 | -9 | 402.38 | 392.989 | 390.34 | 392.989 | -9 | 376.18 | -9 | 375.33 | 0.85 | 2 |  |  | 183.4862 | 2.4862 | -9
183.4878 | EQU | 0 | 2012-07-01 | 0.48779 | 2012-07-01 | 11:43 | 37.2783 | -69.9952 | 26.99 | -9 | 1844.4 | 402.1 | 591.25 | 4.45 | 46.54 | 1014.2 | -3.25 | 1.84 | 154.88 | 107 | 979.53 | 9.9 | 9.91 | 9.89 | 0.63 | 5.94 | 31.69 | 26.95 | 36.0627 | 26.8841 | 1005.53 | 17 | 26.8762 | 0.114 | 5.42 | 1010.95 | -9 | 604.041 | 328.654 | 386.666 | -9 | 402.1 | 392.71 | 390.27 | 392.71 | -9 | 375.3 | -9 | 375.37 | -0.07 | 2 |  |  | 183.488 | 2.488 | -9
183.4895 | EQU | 0 | 2012-07-01 | 0.48954 | 2012-07-01 | 11:45 | 37.2696 | -69.9853 | 27 | -9 | 1843.6 | 402 | 594.91 | 4.49 | 46.55 | 1014 | -3.18 | 1.71 | 154.07 | 107 | 979.46 | 9.9 | 9.91 | 9.89 | 0.63 | 6 | 31.81 | 26.9828 | 36.0568 | 26.9178 | 1005.43 | 16.9 | 26.8823 | 0.118 | 5.39 | 1010.82 | -9 | 604.042 | 328.654 | 386.665 | -9 | 402 | 392.611 | 390.21 | 392.611 | -9 | 375.08 | -9 | 375.26 | -0.18 | 2 |  |  | 183.4897 | 2.4897 | -9
183.4913 | EQU | 0 | 2012-07-01 | 0.4913 | 2012-07-01 | 11:48 | 37.2609 | -69.975 | 27.02 | -9 | 1843.5 | 401.93 | 597 | 4.5 | 46.56 | 1014.1 | -3.3 | 1.66 | 153.34 | 107 | 979.38 | 9.9 | 9.91 | 9.89 | 0.63 | 6 | 31.75 | 26.9898 | 36.0553 | 26.9237 | 1005.47 | 17 | 26.9137 | 0.106 | 5.33 | 1010.8 | -9 | 604.044 | 328.655 | 386.664 | -9 | 401.93 | 392.541 | 390.14 | 392.541 | -9 | 375.17 | -9 | 375.18 | -0.01 | 2 |  |  | 183.4915 | 2.4915 | -9
183.4931 | EQU | 0 | 2012-07-01 | 0.49306 | 2012-07-01 | 11:50 | 37.2521 | -69.9651 | 27.03 | -9 | 1842.8 | 401.89 | 599.41 | 4.53 | 46.58 | 1013.9 | -3.39 | 1.71 | 158.41 | 107 | 979.38 | 9.9 | 9.91 | 9.89 | 0.63 | 5.81 | 31.87 | 26.9901 | 36.0519 | 26.9219 | 1005.43 | 16.9 | 26.923 | 0.107 | 5.08 | 1010.51 | -9 | 604.046 | 328.655 | 386.663 | -9 | 401.89 | 392.501 | 390.07 | 392.501 | -9 | 375.01 | -9 | 375.09 | -0.09 | 2 |  |  | 183.4932 | 2.4932 | -9
183.4948 | EQU | 0 | 2012-07-01 | 0.4948 | 2012-07-01 | 11:53 | 37.2434 | -69.955 | 27.03 | -9 | 1842.3 | 401.78 | 601.5 | 4.55 | 46.59 | 1014 | -3.31 | 1.68 | 159.15 | 107 | 979.38 | 9.9 | 9.91 | 9.89 | 0.63 | 5.94 | 31.87 | 27.0001 | 36.0504 | 26.9344 | 1005.37 | 16.8 | 26.9221 | 0.108 | 5.32 | 1010.69 | -9 | 604.047 | 328.655 | 386.662 | -9 | 401.78 | 392.392 | 390 | 392.392 | -9 | 374.96 | -9 | 375.01 | -0.05 | 2 |  |  | 183.495 | 2.495 | -9
183.4966 | EQU | 0 | 2012-07-01 | 0.49655 | 2012-07-01 | 11:55 | 37.2347 | -69.945 | 27.05 | -9 | 1841.8 | 401.63 | 603.08 | 4.56 | 46.6 | 1014.1 | -3.35 | 1.66 | 156.27 | 107 | 979.38 | 9.9 | 9.91 | 9.89 | 0.63 | 6 | 31.81 | 27.0446 | 36.0479 | 26.9884 | 1005.42 | 16.9 | 26.9328 | 0.117 | 5.33 | 1010.75 | -9 | 604.049 | 328.655 | 386.661 | -9 | 401.63 | 392.243 | 389.93 | 392.243 | -9 | 374.67 | -9 | 374.95 | -0.28 | 2 |  |  | 183.4967 | 2.4968 | -9
183.4983 | EQU | 0 | 2012-07-01 | 0.49831 | 2012-07-01 | 11:58 | 37.2261 | -69.9348 | 27.11 | -9 | 1841.1 | 401.51 | 604.33 | 4.57 | 46.62 | 1014 | -3.48 | 1.67 | 157.5 | 107 | 979.38 | 9.9 | 9.91 | 9.89 | 0.63 | 6.06 | 31.81 | 27.1148 | 36.0499 | 27.0552 | 1005.4 | 16.9 | 26.9815 | 0.128 | 5.12 | 1010.52 | -9 | 604.05 | 328.655 | 386.66 | -9 | 401.51 | 392.123 | 389.86 | 392.123 | -9 | 374.25 | -9 | 374.84 | -0.59 | 2 |  |  | 183.4985 | 2.4985 | -9
183.5001 | EQU | 0 | 2012-07-01 | 0.50006 | 2012-07-01 | 12:00 | 37.2175 | -69.9248 | 27.17 | -9 | 1842.1 | 401.79 | 604.08 | 4.57 | 46.62 | 1013.9 | -3.37 | 1.72 | 154.64 | 107 | 979.4 | 9.9 | 9.91 | 9.89 | 0.63 | 5.87 | 31.81 | 27.1574 | 36.0489 | 27.0952 | 1005.32 | 16.9 | 27.0463 | 0.124 | 5.21 | 1010.53 | -9 | 604.052 | 328.655 | 386.659 | -9 | 401.79 | 392.402 | 389.8 | 392.402 | -9 | 374.54 | -9 | 374.69 | -0.15 | 2 |  |  | 183.5002 | 2.5002 | -9
183.502 | EQU | 0 | 2012-07-01 | 0.50198 | 2012-07-01 | 12:03 | 37.2089 | -69.9147 | 27.2 | -9 | 1842.9 | 402.08 | 605.62 | 4.59 | 46.63 | 1013.8 | -3.54 | 1.69 | 156.19 | 107 | 979.38 | 9.9 | 9.91 | 9.89 | 0.63 | 6 | 31.81 | 27.1774 | 36.0472 | 27.1136 | 1005.28 | 16.7 | 27.0903 | 0.11 | 4.98 | 1010.26 | -9 | 604.054 | 328.656 | 386.658 | -9 | 402.08 | 392.69 | 389.73 | 392.69 | -9 | 374.91 | -9 | 374.58 | 0.34 | 2 |  |  | 183.502 | 2.502 | -9
183.5037 | EQU | 0 | 2012-07-01 | 0.50374 | 2012-07-01 | 12:05 | 37.2003 | -69.9046 | 27.21 | -9 | 1844.2 | 402.4 | 606.29 | 4.59 | 46.65 | 1013.8 | -3.51 | 1.69 | 156.92 | 107 | 979.38 | 9.9 | 9.91 | 9.89 | 0.63 | 6 | 31.81 | 27.187 | 36.0451 | 27.1219 | 1005.27 | 16.8 | 27.1113 | 0.099 | 5.02 | 1010.29 | -9 | 604.055 | 328.656 | 386.658 | -9 | 402.4 | 393.008 | 389.66 | 393.008 | -9 | 375.4 | -9 | 374.49 | 0.91 | 2 |  |  | 183.5037 | 2.5038 | -9
183.5055 | EQU | 128 | 2012-07-01 | 0.50549 | 2012-07-01 | 12:08 | 37.1916 | -69.8944 | 27.22 | -9 | 1844.4 | 402.45 | 606.33 | 4.59 | 46.65 | 1013.8 | -3.48 | 1.69 | 157.83 | 107 | 979.55 | 9.9 | 9.91 | 9.89 | 0.63 | 6 | 31.81 | 27.1896 | 36.0507 | 27.121 | 1005.29 | 16.9 | 27.1209 | 0.099 | 5.03 | 1010.32 | -9 | 604.057 | 328.656 | 386.657 | -9 | 402.45 | 393.058 | 389.59 | 393.058 | -9 | 375.44 | -9 | 374.43 | 1.02 | 2 |  |  | 183.5055 | 2.5055 | -9
183.5073 | EQU | 0 | 2012-07-01 | 0.50726 | 2012-07-01 | 12:10 | 37.1829 | -69.8843 | 27.21 | -9 | 1845.5 | 402.7 | 605.91 | 4.59 | 46.66 | 1013.9 | -3.57 | 1.7 | 157.01 | 107 | 979.65 | 9.9 | 9.91 | 9.89 | 0.63 | 5.87 | 31.75 | 27.173 | 36.0512 | 27.1059 | 1005.3 | 16.7 | 27.1211 | 0.089 | 5.03 | 1010.33 | -9 | 604.059 | 328.656 | 386.656 | -9 | 402.7 | 393.307 | 389.52 | 393.307 | -9 | 375.85 | -9 | 374.36 | 1.49 | 2 |  |  | 183.5073 | 2.5073 | -9
183.509 | EQU | 0 | 2012-07-01 | 0.509 | 2012-07-01 | 12:13 | 37.1742 | -69.8743 | 27.19 | -9 | 1845.1 | 402.71 | 606.37 | 4.59 | 46.68 | 1013.7 | -3.5 | 1.73 | 155.86 | 107 | 979.65 | 9.9 | 9.91 | 9.89 | 0.63 | 5.94 | 31.81 | 27.1555 | 36.0447 | 27.091 | 1005.31 | 16.9 | 27.1078 | 0.082 | 4.89 | 1010.2 | -9 | 604.06 | 328.656 | 386.655 | -9 | 402.71 | 393.317 | 389.45 | 393.317 | -9 | 375.94 | -9 | 374.31 | 1.62 | 2 |  |  | 183.509 | 2.509 | -9
183.5108 | EQU | 128 | 2012-07-01 | 0.51075 | 2012-07-01 | 12:16 | 37.1655 | -69.8641 | 27.2 | -9 | 1844.9 | 402.62 | 606.7 | 4.6 | 46.69 | 1013.8 | -3.48 | 1.77 | 154.64 | 107 | 979.63 | 9.9 | 9.91 | 9.89 | 0.63 | 6.06 | 31.87 | 27.179 | 36.0406 | 27.112 | 1005.31 | 17 | 27.0929 | 0.107 | 5.01 | 1010.32 | -9 | 604.062 | 328.656 | 386.654 | -9 | 402.62 | 393.227 | 389.39 | 393.227 | -9 | 375.49 | -9 | 374.26 | 1.23 | 2 |  |  | 183.5108 | 2.5108 | -9
183.5125 | EQU-DRAIN | 0 | 2012-07-01 | 0.5125 | 2012-07-01 | 12:18 | 37.1566 | -69.8537 | 27.21 | -9 | 1846.2 | 402.9 | 606.37 | 4.59 | 46.69 | 1013.9 | -3.58 | 1.76 | 156.35 | 107 | 979.67 | 9.9 | 9.91 | 9.89 | 0.63 | 5.94 | 31.81 | 27.1757 | 36.0381 | 27.1052 | 1005.37 | 17.5 | 27.1092 | 0.101 | 4.95 | 1010.32 | -9 | 604.064 | 328.656 | 386.653 | -9 | 402.9 | 393.506 | 389.32 | 393.506 | -9 | 375.85 | -9 | 374.2 | 1.65 | 2 |  |  | 183.5125 | 2.5125 | -9
183.5145 | EQU | 0 | 2012-07-01 | 0.5145 | 2012-07-01 | 12:21 | 37.1464 | -69.8418 | 27.21 | -9 | 1846.9 | 403.14 | 603 | 4.56 | 46.71 | 1013.8 | -3.53 | 1.7 | 156.84 | 107 | 979.7 | 9.9 | 9.91 | 9.89 | 0.63 | 6 | 31.81 | 27.1679 | 36.0425 | 27.1 | 1005.34 | 17.3 | 27.1051 | 0.105 | 4.93 | 1010.27 | -9 | 604.066 | 328.657 | 386.652 | -9 | 403.14 | 393.744 | 389.24 | 393.744 | -9 | 375.99 | -9 | 374.12 | 1.87 | 2 |  |  | 183.5145 | 2.5145 | -9
183.5163 | EQU | 0 | 2012-07-01 | 0.51625 | 2012-07-01 | 12:23 | 37.1375 | -69.8314 | 27.2 | -9 | 1847.2 | 403.16 | 600.41 | 4.54 | 46.72 | 1013.9 | -3.53 | 1.74 | 156.43 | 107 | 979.67 | 9.9 | 9.91 | 9.89 | 0.63 | 5.94 | 31.75 | 27.1576 | 36.049 | 27.0888 | 1005.3 | 17.5 | 27.1006 | 0.099 | 5.07 | 1010.37 | -9 | 604.067 | 328.657 | 386.651 | -9 | 403.16 | 393.764 | 389.17 | 393.764 | -9 | 376.15 | -9 | 374.04 | 2.1 | 2 |  |  | 183.5163 | 2.5163 | -9
183.518 | EQU | 0 | 2012-07-01 | 0.518 | 2012-07-01 | 12:26 | 37.1287 | -69.821 | 27.19 | -9 | 1847.6 | 403.23 | 600.2 | 4.54 | 46.73 | 1014 | -3.48 | 1.71 | 156.02 | 107 | 979.67 | 9.9 | 9.91 | 9.89 | 0.63 | 5.87 | 31.81 | 27.1659 | 36.0525 | 27.1014 | 1005.38 | 17.3 | 27.0902 | 0.1 | 5.14 | 1010.52 | -9 | 604.069 | 328.657 | 386.65 | -9 | 403.23 | 393.834 | 389.1 | 393.834 | -9 | 376.27 | -9 | 374.02 | 2.26 | 2 |  |  | 183.518 | 2.518 | -9
183.5198 | EQU | 0 | 2012-07-01 | 0.51976 | 2012-07-01 | 12:28 | 37.1197 | -69.8105 | 27.21 | -9 | 1848.2 | 403.41 | 601.58 | 4.55 | 46.73 | 1014 | -3.33 | 1.73 | 155.45 | 107 | 979.67 | 9.9 | 9.91 | 9.89 | 0.63 | 6 | 31.75 | 27.1851 | 36.0499 | 27.1151 | 1005.46 | 17.6 | 27.0998 | 0.11 | 5.21 | 1010.67 | -9 | 604.071 | 328.657 | 386.649 | -9 | 403.41 | 394.013 | 389.03 | 394.013 | -9 | 376.32 | -9 | 373.97 | 2.35 | 2 |  |  | 183.5198 | 2.5198 | -9
183.5215 | EQU | 0 | 2012-07-01 | 0.52152 | 2012-07-01 | 12:31 | 37.1106 | -69.8 | 27.21 | -9 | 1848.1 | 403.35 | 601.33 | 4.55 | 46.74 | 1014 | -3.54 | 1.82 | 157.66 | 107 | 979.67 | 9.9 | 9.91 | 9.89 | 0.63 | 6.06 | 31.81 | 27.1653 | 36.0443 | 27.0913 | 1005.51 | 17.6 | 27.1134 | 0.097 | 4.95 | 1010.46 | -9 | 604.072 | 328.657 | 386.648 | -9 | 403.35 | 393.953 | 388.97 | 393.953 | -9 | 376.4 | -9 | 373.92 | 2.48 | 2 |  |  | 183.5215 | 2.5215 | -9
183.5233 | EQU | 0 | 2012-07-01 | 0.52326 | 2012-07-01 | 12:34 | 37.1015 | -69.7893 | 27.19 | -9 | 1848.4 | 403.44 | 602.12 | 4.55 | 46.76 | 1014.1 | -3.52 | 1.69 | 156.51 | 107 | 979.7 | 9.9 | 9.91 | 9.89 | 0.63 | 5.87 | 31.81 | 27.1331 | 36.0476 | 27.0598 | 1005.53 | 17.7 | 27.0942 | 0.096 | 5.05 | 1010.58 | -9 | 604.074 | 328.657 | 386.648 | -9 | 403.44 | 394.042 | 388.9 | 394.042 | -9 | 376.56 | -9 | 373.87 | 2.69 | 2 |  |  | 183.5233 | 2.5233 | -9
183.525 | EQU | 0 | 2012-07-01 | 0.52502 | 2012-07-01 | 12:36 | 37.0924 | -69.7787 | 27.16 | -9 | 1847.7 | 403.29 | 602.12 | 4.55 | 46.76 | 1014 | -3.48 | 1.69 | 157.42 | 107 | 979.7 | 9.9 | 9.91 | 9.89 | 0.63 | 6 | 31.81 | 27.092 | 36.0628 | 27.019 | 1005.51 | 17.7 | 27.0636 | 0.096 | 5.01 | 1010.52 | -9 | 604.076 | 328.658 | 386.647 | -9 | 403.29 | 393.893 | 388.83 | 393.893 | -9 | 376.41 | -9 | 373.82 | 2.58 | 2 |  |  | 183.525 | 2.525 | -9
183.5268 | EQU | 0 | 2012-07-01 | 0.52678 | 2012-07-01 | 12:39 | 37.0833 | -69.7682 | 27.13 | -9 | 1846.3 | 402.86 | 603.04 | 4.56 | 46.78 | 1014.2 | -3.66 | 1.7 | 154.07 | 107 | 979.7 | 9.9 | 9.91 | 9.89 | 0.63 | 6.06 | 31.87 | 27.0862 | 36.0552 | 27.0148 | 1005.57 | 17.8 | 27.0244 | 0.106 | 4.97 | 1010.54 | -9 | 604.077 | 328.658 | 386.646 | -9 | 402.86 | 393.466 | 388.76 | 393.466 | -9 | 375.88 | -9 | 373.81 | 2.07 | 2 |  |  | 183.5268 | 2.5268 | -9
183.5285 | EQU | 128 | 2012-07-01 | 0.52854 | 2012-07-01 | 12:41 | 37.0743 | -69.7576 | 27.14 | -9 | 1844.9 | 402.6 | 601.95 | 4.55 | 46.78 | 1014.1 | -3.68 | 1.75 | 154.56 | 107 | 979.7 | 9.9 | 9.91 | 9.89 | 0.63 | 5.94 | 31.87 | 27.1282 | 36.0462 | 27.0613 | 1005.57 | 17.6 | 27.0153 | 0.125 | 4.85 | 1010.42 | -9 | 604.079 | 328.658 | 386.645 | -9 | 402.6 | 393.207 | 388.69 | 393.207 | -9 | 375.28 | -9 | 373.75 | 1.53 | 2 |  |  | 183.5285 | 2.5286 | -9
183.5303 | EQU | 0 | 2012-07-01 | 0.53029 | 2012-07-01 | 12:44 | 37.0653 | -69.7471 | 27.16 | -9 | 1844.5 | 402.54 | 601.66 | 4.55 | 46.79 | 1014.1 | -3.58 | 1.63 | 155.13 | 107 | 979.7 | 9.9 | 9.91 | 9.89 | 0.63 | 5.87 | 31.94 | 27.0886 | 36.038 | 27.013 | 1005.59 | 17.6 | 27.0554 | 0.105 | 4.93 | 1010.52 | -9 | 604.081 | 328.658 | 386.644 | -9 | 402.54 | 393.147 | 388.62 | 393.147 | -9 | 375.56 | -9 | 373.66 | 1.9 | 2 |  |  | 183.5303 | 2.5303 | -9
183.532 | EQU | 0 | 2012-07-01 | 0.53204 | 2012-07-01 | 12:46 | 37.0561 | -69.7365 | 27.11 | -9 | 1843.9 | 402.39 | 601.79 | 4.55 | 46.81 | 1014.1 | -3.63 | 1.66 | 153.66 | 107 | 979.7 | 9.9 | 9.91 | 9.89 | 0.63 | 6 | 31.94 | 26.9785 | 36.0259 | 26.9021 | 1005.62 | 17.8 | 27.0189 | 0.091 | 4.85 | 1010.47 | -9 | 604.082 | 328.658 | 386.643 | -9 | 402.39 | 392.998 | 388.56 | 392.998 | -9 | 375.65 | -9 | 373.64 | 2.02 | 2 |  |  | 183.5321 | 2.5321 | -9
183.5338 | EQU | 0 | 2012-07-01 | 0.5338 | 2012-07-01 | 12:49 | 37.0471 | -69.7259 | 26.99 | -9 | 1842.5 | 402.01 | 601.33 | 4.55 | 46.81 | 1014.1 | -3.61 | 1.66 | 157.75 | 107 | 979.7 | 9.9 | 9.91 | 9.89 | 0.63 | 6.06 | 31.94 | 26.9122 | 36.0434 | 26.8411 | 1005.65 | 17.6 | 26.9155 | 0.074 | 4.84 | 1010.49 | -9 | 604.084 | 328.658 | 386.642 | -9 | 402.01 | 392.62 | 388.49 | 392.62 | -9 | 375.66 | -9 | 373.66 | 2 | 2 |  |  | 183.5338 | 2.5338 | -9
183.5355 | EQU | 0 | 2012-07-01 | 0.53554 | 2012-07-01 | 12:51 | 37.038 | -69.7154 | 26.95 | -9 | 1841.5 | 401.79 | 601.5 | 4.55 | 46.82 | 1014.1 | -3.75 | 1.68 | 158.24 | 107 | 979.7 | 9.9 | 9.91 | 9.89 | 0.63 | 5.87 | 31.87 | 26.9012 | 36.0421 | 26.8287 | 1005.62 | 17.7 | 26.8488 | 0.101 | 4.73 | 1010.35 | -9 | 604.085 | 328.658 | 386.641 | -9 | 401.79 | 392.401 | 388.42 | 392.401 | -9 | 375 | -9 | 373.64 | 1.37 | 2 |  |  | 183.5356 | 2.5356 | -9
183.5373 | EQU | 0 | 2012-07-01 | 0.53729 | 2012-07-01 | 12:54 | 37.029 | -69.7049 | 26.94 | -9 | 1841.7 | 401.81 | 602.58 | 4.56 | 46.83 | 1014.2 | -3.74 | 1.67 | 154.39 | 107 | 979.67 | 9.9 | 9.91 | 9.89 | 0.63 | 5.94 | 32 | 26.8742 | 36.051 | 26.8004 | 1005.64 | 17.7 | 26.8303 | 0.11 | 4.82 | 1010.46 | -9 | 604.087 | 328.659 | 386.64 | -9 | 401.81 | 392.421 | 388.35 | 392.421 | -9 | 374.94 | -9 | 373.59 | 1.34 | 2 |  |  | 183.5373 | 2.5373 | -9
183.539 | EQU | 0 | 2012-07-01 | 0.53904 | 2012-07-01 | 12:56 | 37.0201 | -69.6943 | 26.91 | -9 | 1842.1 | 401.91 | 600.66 | 4.54 | 46.83 | 1014.2 | -3.69 | 1.73 | 154.23 | 107 | 979.67 | 9.9 | 9.91 | 9.89 | 0.63 | 6.06 | 32 | 26.8431 | 36.0679 | 26.7747 | 1005.7 | 17.6 | 26.804 | 0.106 | 4.81 | 1010.51 | -9 | 604.089 | 328.659 | 386.639 | -9 | 401.91 | 392.52 | 388.28 | 392.52 | -9 | 375.13 | -9 | 373.57 | 1.56 | 2 |  |  | 183.5391 | 2.5391 | -9
183.5408 | EQU | 0 | 2012-07-01 | 0.5408 | 2012-07-01 | 12:59 | 37.0109 | -69.6838 | 26.89 | -9 | 1843.3 | 402.18 | 600.83 | 4.54 | 46.85 | 1014.3 | -3.74 | 1.73 | 153.26 | 107 | 979.7 | 9.9 | 9.91 | 9.89 | 0.63 | 5.87 | 31.94 | 26.8212 | 36.0732 | 26.751 | 1005.74 | 17.7 | 26.7778 | 0.112 | 4.82 | 1010.56 | -9 | 604.09 | 328.659 | 386.639 | -9 | 402.18 | 392.789 | 388.21 | 392.789 | -9 | 375.33 | -9 | 373.54 | 1.78 | 2 |  |  | 183.5408 | 2.5408 | -9
183.5426 | EQU | 0 | 2012-07-01 | 0.54256 | 2012-07-01 | 13:01 | 37.0018 | -69.6732 | 26.87 | -9 | 1844.2 | 402.45 | 600.95 | 4.54 | 46.86 | 1014.2 | -3.82 | 1.78 | 156.19 | 107 | 979.7 | 9.9 | 9.91 | 9.89 | 0.63 | 6 | 31.94 | 26.8044 | 36.0765 | 26.7209 | 1005.69 | 17.7 | 26.7539 | 0.116 | 4.69 | 1010.38 | -9 | 604.092 | 328.659 | 386.638 | -9 | 402.45 | 393.057 | 388.14 | 393.057 | -9 | 375.47 | -9 | 373.47 | 1.99 | 2 |  |  | 183.5426 | 2.5426 | -9
183.5443 | EQU | 0 | 2012-07-01 | 0.54431 | 2012-07-01 | 13:04 | 36.9928 | -69.6626 | 26.84 | -9 | 1847.6 | 403.29 | 600.95 | 4.54 | 46.87 | 1014.2 | -3.75 | 1.74 | 156.51 | 107 | 979.7 | 9.9 | 9.91 | 9.89 | 0.63 | 6.06 | 31.94 | 26.7953 | 36.1154 | 26.7291 | 1005.69 | 17.7 | 26.7247 | 0.115 | 4.76 | 1010.45 | -9 | 604.094 | 328.659 | 386.637 | -9 | 403.29 | 393.893 | 388.08 | 393.893 | -9 | 376.33 | -9 | 373.43 | 2.9 | 2 |  |  | 183.5443 | 2.5443 | -9
183.5461 | EQU | 128 | 2012-07-01 | 0.54606 | 2012-07-01 | 13:06 | 36.9837 | -69.6521 | 26.84 | -9 | 1851.3 | 404.21 | 599.29 | 4.53 | 46.88 | 1014.2 | -3.86 | 1.77 | 155.7 | 107 | 979.7 | 9.9 | 9.91 | 9.89 | 0.63 | 5.87 | 31.94 | 26.7886 | 36.1262 | 26.7143 | 1005.69 | 17.7 | 26.7281 | 0.112 | 4.65 | 1010.34 | -9 | 604.095 | 328.659 | 386.636 | -9 | 404.21 | 394.808 | 388.01 | 394.808 | -9 | 377.21 | -9 | 373.36 | 3.85 | 2 |  |  | 183.5461 | 2.5461 | -9
183.5478 | EQU | 0 | 2012-07-01 | 0.5478 | 2012-07-01 | 13:09 | 36.9748 | -69.6416 | 26.83 | -9 | 1853.4 | 404.7 | 598.2 | 4.52 | 46.88 | 1014.2 | -3.83 | 1.67 | 154.64 | 107 | 979.7 | 9.9 | 9.91 | 9.89 | 0.63 | 6 | 31.87 | 26.7736 | 36.1202 | 26.7042 | 1005.75 | 17.6 | 26.7163 | 0.114 | 4.62 | 1010.37 | -9 | 604.097 | 328.659 | 386.635 | -9 | 404.7 | 395.295 | 387.94 | 395.295 | -9 | 377.67 | -9 | 373.33 | 4.34 | 2 |  |  | 183.5478 | 2.5478 | -9
183.5509 | STD2 | 0 | 2012-07-01 | 0.55091 | 2012-07-01 | 13:13 | 36.9587 | -69.6229 | 26.81 | 593.64 | 2592.2 | 604.1 | 236.08 | 1.55 | 46.9 | 1014.3 | -3.66 | 1.72 | 63.99 | 107 | 979.72 | 9.9 | 9.91 | 9.89 | 0.63 | 5.94 | 31.87 | 26.7458 | 36.1269 | 26.6762 | 1005.71 | 17.6 | 26.6939 | 0.116 | 4.93 | 1010.64 | 10.46 | -9 | -9 | -9 | -9 | 604.1 | -9 | -9 | -9 | -9 | -9 | -9 | -9 | -9 | 2 |  |  | 183.5509 | 2.5509 | -9
183.554 | STD3-DRAIN | 0 | 2012-07-01 | 0.55402 | 2012-07-01 | 13:18 | 36.9428 | -69.6044 | 26.74 | 319.82 | 1533 | 328.66 | 119.95 | 0.75 | 46.91 | 1014.3 | -3.43 | 1.72 | 62.52 | 107 | 979.72 | 9.9 | 9.91 | 9.89 | 0.63 | 5.87 | 31.81 | 26.6484 | 36.1209 | 26.5644 | 1005.72 | 17.5 | 26.6355 | 0.104 | 5.15 | 1010.87 | 8.84 | -9 | -9 | -9 | -9 | 328.66 | -9 | -9 | -9 | -9 | -9 | -9 | -9 | -9 | 2 |  |  | 183.554 | 2.554 | -9
183.5574 | STD4 | 0 | 2012-07-01 | 0.55737 | 2012-07-01 | 13:23 | 36.9253 | -69.5841 | 26.64 | 377.14 | 1784.5 | 386.63 | 47.54 | 0.29 | 46.91 | 1014.3 | -3.16 | 1.69 | 62.92 | 107 | 979.7 | 9.9 | 9.91 | 9.89 | 0.63 | 6 | 31.94 | 26.5482 | 36.1223 | 26.4722 | 1005.66 | 17.8 | 26.5263 | 0.114 | 5.48 | 1011.14 | 9.49 | -9 | -9 | -9 | -9 | 386.63 | -9 | -9 | -9 | -9 | -9 | -9 | -9 | -9 | 2 |  |  | 183.5574 | 2.5574 | -9
183.5605 | ATM | 0 | 2012-07-01 | 0.56046 | 2012-07-01 | 13:27 | 36.9091 | -69.5652 | 26.48 | -9 | 1824.6 | 396.59 | 179.62 | 1.15 | 46.93 | 1014.3 | -3 | 1.73 | 53.17 | 107 | 979.7 | 9.9 | 9.91 | 9.89 | 0.63 | 6.06 | 31.87 | 26.4137 | 36.1246 | 26.3565 | 1005.72 | 17.9 | 26.4303 | 0.05 | 5.58 | 1011.3 | -9 | 604.095 | 328.663 | 386.63 | -9 | 396.59 | 387.23 | -9 | -9 | 387.23 | -9 | 372.85 | -9 | -9 | 2 |  |  | 183.5605 | 2.5605 | -9
183.5618 | ATM | 0 | 2012-07-01 | 0.56184 | 2012-07-01 | 13:29 | 36.9018 | -69.5567 | 26.49 | -9 | 1824.7 | 396.62 | 191.2 | 1.24 | 46.93 | 1014.4 | -2.94 | 1.7 | 53.33 | 107 | 979.7 | 9.9 | 9.91 | 9.89 | 0.63 | 5.94 | 31.87 | 26.4341 | 36.1174 | 26.3682 | 1005.73 | 18.2 | 26.379 | 0.111 | 5.73 | 1011.46 | -9 | 604.094 | 328.663 | 386.63 | -9 | 396.62 | 387.26 | -9 | -9 | 387.26 | -9 | 372.92 | -9 | -9 | 2 |  |  | 183.5619 | 2.5619 | -9
183.5632 | ATM | 0 | 2012-07-01 | 0.56322 | 2012-07-01 | 13:31 | 36.8945 | -69.5482 | 26.49 | -9 | 1825.3 | 396.76 | 195.25 | 1.26 | 46.93 | 1014.4 | -2.91 | 1.69 | 53.41 | 107 | 979.67 | 9.9 | 9.91 | 9.89 | 0.63 | 5.81 | 31.81 | 26.4521 | 36.11 | 26.3825 | 1005.77 | 18.1 | 26.3631 | 0.127 | 5.72 | 1011.49 | -9 | 604.094 | 328.664 | 386.629 | -9 | 396.76 | 387.399 | -9 | -9 | 387.399 | -9 | 373.08 | -9 | -9 | 2 |  |  | 183.5632 | 2.5632 | -9
183.5646 | ATM | 0 | 2012-07-01 | 0.56458 | 2012-07-01 | 13:33 | 36.8872 | -69.5398 | 26.5 | -9 | 1825.2 | 396.74 | 194.87 | 1.26 | 46.93 | 1014.3 | -2.86 | 1.7 | 53.09 | 107 | 979.67 | 9.9 | 9.91 | 9.89 | 0.63 | 5.94 | 31.87 | 26.4445 | 36.1135 | 26.3587 | 1005.74 | 18.1 | 26.3763 | 0.124 | 5.7 | 1011.44 | -9 | 604.093 | 328.665 | 386.629 | -9 | 396.74 | 387.379 | -9 | -9 | 387.379 | -9 | 373.04 | -9 | -9 | 2 |  |  | 183.5646 | 2.5646 | -9
183.566 | ATM | 0 | 2012-07-01 | 0.56596 | 2012-07-01 | 13:35 | 36.88 | -69.5313 | 26.47 | -9 | 1825.3 | 396.79 | 192.45 | 1.24 | 46.93 | 1014.3 | -2.82 | 1.76 | 53.09 | 107 | 979.7 | 9.9 | 9.91 | 9.89 | 0.63 | 6 | 31.87 | 26.3784 | 36.1209 | 26.2963 | 1005.78 | 18.1 | 26.3692 | 0.101 | 5.7 | 1011.48 | -9 | 604.092 | 328.665 | 386.629 | -9 | 396.79 | 387.429 | -9 | -9 | 387.429 | -9 | 373.11 | -9 | -9 | 2 |  |  | 183.566 | 2.566 | -9
183.5694 | EQU | 0 | 2012-07-01 | 0.56937 | 2012-07-01 | 13:40 | 36.8619 | -69.5102 | 26.29 | -9 | 1832.1 | 398.71 | 319.87 | 2.18 | 46.93 | 1014.4 | -3.21 | 1.74 | 159.15 | 107 | 979.57 | 9.9 | 9.91 | 9.89 | 0.63 | 5.87 | 31.94 | 26.1575 | 36.1507 | 26.0732 | 1005.77 | 18.1 | 26.2019 | 0.088 | 5.42 | 1011.19 | -9 | 604.091 | 328.667 | 386.629 | -9 | 398.71 | 389.338 | 387.22 | 389.338 | -9 | 373.1 | -9 | 373.03 | 0.07 | 2 |  |  | 183.5694 | 2.5694 | -9
183.5711 | EQU | 128 | 2012-07-01 | 0.57111 | 2012-07-01 | 13:42 | 36.8526 | -69.4995 | 26.13 | -9 | 1831.8 | 398.6 | 302.58 | 2.05 | 46.94 | 1014.4 | -3.22 | 1.74 | 158.82 | 107 | 979.44 | 9.9 | 9.91 | 9.89 | 0.63 | 5.94 | 31.94 | 25.8687 | 36.1755 | 25.8015 | 1005.77 | 18.3 | 26.089 | 0.041 | 5.41 | 1011.18 | -9 | 604.09 | 328.667 | 386.629 | -9 | 398.6 | 389.229 | 387.19 | 389.229 | -9 | 373.85 | -9 | 373.08 | 0.77 | 2 |  |  | 183.5711 | 2.5711 | -9
183.5729 | EQU | 0 | 2012-07-01 | 0.57286 | 2012-07-01 | 13:45 | 36.8433 | -69.4887 | 25.95 | -9 | 1830.4 | 398.26 | 314.7 | 2.14 | 46.93 | 1014.4 | -3.24 | 1.67 | 155.61 | 107 | 979.38 | 9.9 | 9.91 | 9.89 | 0.68 | 6 | 31.94 | 25.7619 | 36.1927 | 25.6261 | 1005.79 | 18.1 | 25.8364 | 0.114 | 5.37 | 1011.16 | -9 | 604.089 | 328.668 | 386.629 | -9 | 398.26 | 388.89 | 387.15 | 388.89 | -9 | 372.51 | -9 | 373.25 | -0.74 | 2 |  |  | 183.5729 | 2.5729 | -9
183.5746 | EQU | 0 | 2012-07-01 | 0.57461 | 2012-07-01 | 13:47 | 36.8341 | -69.4778 | 25.79 | -9 | 1829.5 | 398.08 | 340.95 | 2.34 | 46.94 | 1014.5 | -3.23 | 1.77 | 155.53 | 107 | 979.38 | 9.9 | 9.91 | 9.89 | 0.63 | 6.06 | 31.94 | 25.6821 | 36.2054 | 25.612 | 1005.89 | 18.1 | 25.6484 | 0.142 | 5.38 | 1011.27 | -9 | 604.088 | 328.669 | 386.629 | -9 | 398.08 | 388.711 | 387.12 | 388.711 | -9 | 372.05 | -9 | 373.39 | -1.34 | 2 |  |  | 183.5746 | 2.5746 | -9
183.5763 | EQU | 0 | 2012-07-01 | 0.57635 | 2012-07-01 | 13:50 | 36.8248 | -69.4671 | 25.79 | -9 | 1828.9 | 398 | 369.79 | 2.57 | 46.94 | 1014.5 | -3.33 | 1.76 | 158.9 | 107 | 979.38 | 9.9 | 9.91 | 9.89 | 0.63 | 5.94 | 31.87 | 25.563 | 36.2278 | 25.4938 | 1005.94 | 18.1 | 25.6138 | 0.176 | 5.23 | 1011.17 | -9 | 604.087 | 328.67 | 386.628 | -9 | 398 | 388.631 | 387.09 | 388.631 | -9 | 371.39 | -9 | 373.4 | -2.01 | 2 |  |  | 183.5764 | 2.5764 | -9
183.5781 | EQU | 0 | 2012-07-01 | 0.5781 | 2012-07-01 | 13:52 | 36.8155 | -69.4565 | 25.63 | -9 | 1827.4 | 397.62 | 395.87 | 2.77 | 46.94 | 1014.7 | -3.27 | 1.76 | 155.21 | 107 | 979.38 | 9.9 | 9.91 | 9.89 | 0.63 | 6 | 31.94 | 25.537 | 36.2383 | 25.4332 | 1005.99 | 18 | 25.5088 | 0.121 | 5.44 | 1011.43 | -9 | 604.086 | 328.67 | 386.628 | -9 | 397.62 | 388.253 | 387.05 | 388.253 | -9 | 372.11 | -9 | 373.46 | -1.35 | 2 |  |  | 183.5781 | 2.5781 | -9
183.5798 | EQU | 0 | 2012-07-01 | 0.57985 | 2012-07-01 | 13:55 | 36.8064 | -69.446 | 25.6 | -9 | 1826.3 | 397.44 | 420.91 | 2.98 | 46.95 | 1014.7 | -3.36 | 1.75 | 155.7 | 107 | 979.38 | 9.9 | 9.91 | 9.89 | 0.62 | 6 | 31.94 | 25.5066 | 36.2498 | 25.4055 | 1006.02 | 17.8 | 25.4412 | 0.159 | 5.32 | 1011.34 | -9 | 604.085 | 328.671 | 386.628 | -9 | 397.44 | 388.074 | 387.02 | 388.074 | -9 | 371.33 | -9 | 373.49 | -2.16 | 2 |  |  | 183.5799 | 2.5799 | -9
183.5816 | EQU | 0 | 2012-07-01 | 0.5816 | 2012-07-01 | 13:58 | 36.7973 | -69.4352 | 25.58 | -9 | 1825.7 | 397.26 | 440.58 | 3.14 | 46.94 | 1014.8 | -3.32 | 1.76 | 154.07 | 107 | 979.38 | 9.9 | 9.91 | 9.89 | 0.63 | 6.06 | 31.87 | 25.4926 | 36.2374 | 25.393 | 1006.02 | 17.8 | 25.4089 | 0.171 | 5.46 | 1011.48 | -9 | 604.084 | 328.672 | 386.628 | -9 | 397.26 | 387.895 | 386.98 | 387.895 | -9 | 371.04 | -9 | 373.48 | -2.44 | 2 |  |  | 183.5816 | 2.5816 | -9
183.5834 | EQU | 128 | 2012-07-01 | 0.58336 | 2012-07-01 | 14:00 | 36.7882 | -69.4247 | 25.55 | -9 | 1824.7 | 397.12 | 456.87 | 3.28 | 46.95 | 1014.7 | -3.36 | 1.68 | 157.99 | 107 | 979.38 | 9.9 | 9.91 | 9.89 | 0.63 | 6 | 31.94 | 25.3605 | 36.267 | 25.2545 | 1005.98 | 17.7 | 25.3946 | 0.155 | 5.36 | 1011.34 | -9 | 604.083 | 328.673 | 386.628 | -9 | 397.12 | 387.756 | 386.95 | 387.756 | -9 | 371.12 | -9 | 373.44 | -2.32 | 2 |  |  | 183.5834 | 2.5834 | -9
183.5851 | EQU | 0 | 2012-07-01 | 0.58512 | 2012-07-01 | 14:03 | 36.7791 | -69.4141 | 25.36 | -9 | 1826 | 397.41 | 472 | 3.4 | 46.94 | 1014.8 | -3.38 | 1.68 | 158.82 | 107 | 979.38 | 9.9 | 9.91 | 9.89 | 0.63 | 5.87 | 31.87 | 25.2236 | 36.3183 | 25.122 | 1005.97 | 17.7 | 25.2713 | 0.089 | 5.45 | 1011.42 | -9 | 604.082 | 328.673 | 386.628 | -9 | 397.41 | 388.044 | 386.92 | 388.044 | -9 | 372.61 | -9 | 373.49 | -0.89 | 2 |  |  | 183.5851 | 2.5851 | -9
183.5869 | EQU | 0 | 2012-07-01 | 0.58686 | 2012-07-01 | 14:05 | 36.77 | -69.4035 | 25.26 | -9 | 1828.1 | 397.99 | 485.25 | 3.52 | 46.95 | 1014.8 | -3.51 | 1.7 | 157.09 | 107 | 979.38 | 9.9 | 9.91 | 9.89 | 0.63 | 5.94 | 31.81 | 25.1583 | 36.3326 | 25.0872 | 1005.95 | 17.8 | 25.1387 | 0.121 | 5.34 | 1011.29 | -9 | 604.082 | 328.674 | 386.627 | -9 | 397.99 | 388.621 | 386.88 | 388.621 | -9 | 372.67 | -9 | 373.55 | -0.88 | 2 |  |  | 183.5869 | 2.5869 | -9
183.5886 | EQU | 128 | 2012-07-01 | 0.58862 | 2012-07-01 | 14:08 | 36.7609 | -69.3929 | 25.19 | -9 | 1831.3 | 398.89 | 498.2 | 3.63 | 46.95 | 1014.6 | -3.42 | 1.7 | 154.56 | 107 | 979.38 | 9.9 | 9.91 | 9.89 | 0.63 | 6 | 31.81 | 25.0611 | 36.3631 | 24.9881 | 1005.95 | 17.7 | 25.0914 | 0.099 | 5.23 | 1011.18 | -9 | 604.081 | 328.675 | 386.627 | -9 | 398.89 | 389.516 | 386.85 | 389.516 | -9 | 373.89 | -9 | 373.55 | 0.35 | 2 |  |  | 183.5887 | 2.5886 | -9
183.5904 | EQU | 0 | 2012-07-01 | 0.59038 | 2012-07-01 | 14:10 | 36.7518 | -69.3823 | 25.09 | -9 | 1835.7 | 399.95 | 510.37 | 3.73 | 46.94 | 1014.7 | -3.5 | 1.69 | 156.76 | 107 | 979.38 | 9.9 | 9.91 | 9.89 | 0.63 | 6 | 31.75 | 24.9072 | 36.4032 | 24.8462 | 1005.97 | 17.7 | 25 | 0.09 | 5.23 | 1011.2 | -9 | 604.08 | 328.676 | 386.627 | -9 | 399.95 | 390.57 | 386.81 | 390.57 | -9 | 375.12 | -9 | 373.59 | 1.53 | 2 |  |  | 183.5904 | 2.5904 | -9
183.5921 | EQU | 0 | 2012-07-01 | 0.59213 | 2012-07-01 | 14:13 | 36.7428 | -69.3718 | 24.91 | -9 | 1842.5 | 401.58 | 521.41 | 3.83 | 46.94 | 1014.8 | -3.49 | 1.7 | 156.27 | 107 | 979.38 | 9.9 | 9.91 | 9.89 | 0.63 | 6.06 | 31.75 | 24.6993 | 36.4279 | 24.6257 | 1006 | 17.7 | 24.8649 | 0.045 | 5.31 | 1011.31 | -9 | 604.079 | 328.676 | 386.627 | -9 | 401.58 | 392.191 | 386.78 | 392.191 | -9 | 377.56 | -9 | 373.66 | 3.9 | 2 |  |  | 183.5922 | 2.5922 | -9
183.5939 | EQU | 128 | 2012-07-01 | 0.59389 | 2012-07-01 | 14:15 | 36.7337 | -69.3613 | 24.81 | -9 | 1848.1 | 402.96 | 530 | 3.9 | 46.94 | 1014.8 | -3.46 | 1.72 | 157.83 | 107 | 979.31 | 9.9 | 9.91 | 9.89 | 0.65 | 6.06 | 31.75 | 24.6977 | 36.4294 | 24.5789 | 1006.02 | 17.6 | 24.6526 | 0.157 | 5.32 | 1011.34 | -9 | 604.078 | 328.677 | 386.627 | -9 | 402.96 | 393.564 | 386.75 | 393.564 | -9 | 377.17 | -9 | 373.78 | 3.39 | 2 |  |  | 183.5939 | 2.5939 | -9
183.5956 | EQU-DRAIN | 0 | 2012-07-01 | 0.59564 | 2012-07-01 | 14:18 | 36.7246 | -69.3508 | 24.67 | -9 | 1852.2 | 403.95 | 538.37 | 3.98 | 46.94 | 1014.9 | -3.5 | 1.7 | 157.91 | 107 | 979.29 | 9.9 | 9.91 | 9.89 | 0.63 | 5.94 | 31.69 | 24.5459 | 36.4238 | 24.4447 | 1006.06 | 17.7 | 24.5848 | 0.085 | 5.34 | 1011.4 | -9 | 604.077 | 328.678 | 386.627 | -9 | 403.95 | 394.548 | 386.71 | 394.548 | -9 | 379.39 | -9 | 373.81 | 5.58 | 2 |  |  | 183.5957 | 2.5957 | -9
183.5976 | EQU | 0 | 2012-07-01 | 0.59764 | 2012-07-01 | 14:21 | 36.7143 | -69.3388 | 24.6 | -9 | 1852 | 403.98 | 544.7 | 4.03 | 46.94 | 1014.8 | -3.45 | 1.72 | 154.88 | 107 | 979.12 | 9.9 | 9.91 | 9.89 | 0.63 | 6 | 31.69 | 24.5055 | 36.4308 | 24.4456 | 1006.09 | 17.6 | 24.4447 | 0.155 | 5.26 | 1011.35 | -9 | 604.076 | 328.679 | 386.627 | -9 | 403.98 | 394.578 | 386.67 | 394.578 | -9 | 378.32 | -9 | 373.88 | 4.44 | 2 |  |  | 183.5977 | 2.5977 | -9
183.5994 | EQU | 0 | 2012-07-01 | 0.59939 | 2012-07-01 | 14:23 | 36.7052 | -69.3283 | 24.59 | -9 | 1852.3 | 403.96 | 546.45 | 4.05 | 46.93 | 1014.9 | -3.43 | 1.71 | 155.61 | 107 | 979.06 | 9.9 | 9.91 | 9.89 | 0.63 | 6 | 31.75 | 24.4917 | 36.4432 | 24.4239 | 1006.13 | 17.7 | 24.4455 | 0.145 | 5.34 | 1011.47 | -9 | 604.075 | 328.679 | 386.626 | -9 | 403.96 | 394.558 | 386.64 | 394.558 | -9 | 378.53 | -9 | 373.86 | 4.67 | 2 |  |  | 183.5994 | 2.5994 | -9
183.6011 | EQU | 0 | 2012-07-01 | 0.60112 | 2012-07-01 | 14:26 | 36.6961 | -69.3178 | 24.59 | -9 | 1852.2 | 403.94 | 550.16 | 4.08 | 46.93 | 1015 | -3.53 | 1.69 | 157.66 | 107 | 979.06 | 9.9 | 9.91 | 9.89 | 0.63 | 6 | 31.69 | 24.4481 | 36.4345 | 24.3497 | 1006.13 | 17.7 | 24.4267 | 0.163 | 5.34 | 1011.47 | -9 | 604.074 | 328.68 | 386.626 | -9 | 403.94 | 394.538 | 386.61 | 394.538 | -9 | 378.21 | -9 | 373.84 | 4.37 | 2 |  |  | 183.6012 | 2.6012 | -9
183.6029 | EQU | 0 | 2012-07-01 | 0.60288 | 2012-07-01 | 14:28 | 36.687 | -69.3071 | 24.56 | -9 | 1851.2 | 403.64 | 553.79 | 4.11 | 46.93 | 1015.1 | -3.54 | 1.72 | 157.5 | 107 | 979.01 | 9.9 | 9.91 | 9.89 | 0.63 | 6.06 | 31.75 | 24.444 | 36.4366 | 24.3658 | 1006.15 | 17.9 | 24.3591 | 0.201 | 5.41 | 1011.56 | -9 | 604.073 | 328.681 | 386.626 | -9 | 403.64 | 394.24 | 386.57 | 394.24 | -9 | 377.38 | -9 | 373.86 | 3.51 | 2 |  |  | 183.6029 | 2.6029 | -9
183.6046 | EQU | 0 | 2012-07-01 | 0.60464 | 2012-07-01 | 14:31 | 36.6778 | -69.2964 | 24.55 | -9 | 1850.1 | 403.42 | 557.45 | 4.15 | 46.93 | 1015 | -3.47 | 1.66 | 158.57 | 107 | 979.03 | 9.9 | 9.91 | 9.89 | 0.63 | 6.06 | 31.81 | 24.4604 | 36.4316 | 24.3791 | 1006.14 | 18 | 24.3638 | 0.186 | 5.39 | 1011.53 | -9 | 604.072 | 328.682 | 386.626 | -9 | 403.42 | 394.021 | 386.54 | 394.021 | -9 | 377.4 | -9 | 373.82 | 3.57 | 2 |  |  | 183.6047 | 2.6047 | -9
183.6064 | EQU | 0 | 2012-07-01 | 0.6064 | 2012-07-01 | 14:33 | 36.6686 | -69.2858 | 24.56 | -9 | 1849.2 | 403.17 | 560 | 4.17 | 46.93 | 1015.1 | -3.47 | 1.66 | 156.68 | 107 | 978.91 | 9.9 | 9.91 | 9.89 | 0.63 | 6 | 31.75 | 24.4944 | 36.432 | 24.4038 | 1006.18 | 17.8 | 24.3775 | 0.182 | 5.45 | 1011.63 | -9 | 604.071 | 328.682 | 386.626 | -9 | 403.17 | 393.772 | 386.51 | 393.772 | -9 | 377.25 | -9 | 373.8 | 3.45 | 2 |  |  | 183.6064 | 2.6064 | -9
183.6081 | EQU | 0 | 2012-07-01 | 0.60815 | 2012-07-01 | 14:36 | 36.6595 | -69.2752 | 24.59 | -9 | 1849 | 403.15 | 560.37 | 4.17 | 46.93 | 1015 | -3.59 | 1.72 | 155.37 | 107 | 978.8 | 9.9 | 9.91 | 9.89 | 0.63 | 6 | 31.69 | 24.5115 | 36.4301 | 24.4322 | 1006.18 | 17.8 | 24.4007 | 0.189 | 5.23 | 1011.41 | -9 | 604.071 | 328.683 | 386.626 | -9 | 403.15 | 393.752 | 386.47 | 393.752 | -9 | 377.02 | -9 | 373.75 | 3.27 | 2 |  |  | 183.6082 | 2.6082 | -9
183.6099 | EQU | 0 | 2012-07-01 | 0.6099 | 2012-07-01 | 14:38 | 36.6503 | -69.2646 | 24.59 | -9 | 1849.1 | 403.16 | 561.41 | 4.18 | 46.92 | 1015 | -3.57 | 1.74 | 157.66 | 107 | 978.74 | 9.9 | 9.91 | 9.89 | 0.63 | 5.94 | 31.75 | 24.4621 | 36.4338 | 24.3696 | 1006.2 | 17.9 | 24.4286 | 0.161 | 5.23 | 1011.43 | -9 | 604.07 | 328.684 | 386.625 | -9 | 403.16 | 393.762 | 386.44 | 393.762 | -9 | 377.48 | -9 | 373.7 | 3.78 | 2 |  |  | 183.6099 | 2.6099 | -9
183.6116 | EQU | 0 | 2012-07-01 | 0.61164 | 2012-07-01 | 14:41 | 36.6411 | -69.2539 | 24.58 | -9 | 1847.3 | 402.73 | 561.75 | 4.19 | 46.91 | 1015 | -3.67 | 1.74 | 156.43 | 107 | 978.74 | 9.9 | 9.91 | 9.89 | 0.63 | 5.94 | 31.75 | 24.5382 | 36.4358 | 24.4342 | 1006.24 | 17.9 | 24.3772 | 0.203 | 5.09 | 1011.33 | -9 | 604.069 | 328.685 | 386.625 | -9 | 402.73 | 393.334 | 386.4 | 393.334 | -9 | 376.38 | -9 | 373.72 | 2.66 | 2 |  |  | 183.6117 | 2.6117 | -9
183.6134 | EQU | 128 | 2012-07-01 | 0.6134 | 2012-07-01 | 14:43 | 36.632 | -69.2434 | 24.66 | -9 | 1847.6 | 402.81 | 563.7 | 4.2 | 46.9 | 1015 | -3.67 | 1.77 | 155.53 | 107 | 978.74 | 9.9 | 9.91 | 9.89 | 0.63 | 5.87 | 31.75 | 24.5549 | 36.4355 | 24.5047 | 1006.26 | 17.7 | 24.426 | 0.234 | 5.07 | 1011.33 | -9 | 604.068 | 328.685 | 386.625 | -9 | 402.81 | 393.413 | 386.37 | 393.413 | -9 | 375.9 | -9 | 373.66 | 2.24 | 2 |  |  | 183.6134 | 2.6134 | -9
183.6151 | EQU | 0 | 2012-07-01 | 0.61515 | 2012-07-01 | 14:46 | 36.6228 | -69.2328 | 24.61 | -9 | 1848.4 | 402.86 | 562.87 | 4.19 | 46.9 | 1015.2 | -3.72 | 1.78 | 158.66 | 107 | 978.74 | 9.9 | 9.91 | 9.89 | 0.63 | 5.87 | 31.69 | 24.5517 | 36.4326 | 24.536 | 1006.29 | 17.8 | 24.4962 | 0.114 | 5.19 | 1011.48 | -9 | 604.067 | 328.686 | 386.625 | -9 | 402.86 | 393.463 | 386.34 | 393.463 | -9 | 377.96 | -9 | 373.59 | 4.36 | 2 |  |  | 183.6152 | 2.6152 | -9
183.6169 | EQU | 0 | 2012-07-01 | 0.61691 | 2012-07-01 | 14:48 | 36.6137 | -69.2222 | 24.64 | -9 | 1847.9 | 402.86 | 563.7 | 4.2 | 46.9 | 1015 | -3.62 | 1.72 | 155.13 | 107 | 978.74 | 9.9 | 9.91 | 9.89 | 0.63 | 5.87 | 31.75 | 24.5435 | 36.4388 | 24.4161 | 1006.3 | 17.9 | 24.5319 | 0.108 | 5.08 | 1011.38 | -9 | 604.066 | 328.687 | 386.625 | -9 | 402.86 | 393.463 | 386.3 | 393.463 | -9 | 377.99 | -9 | 373.54 | 4.45 | 2 |  |  | 183.6169 | 2.6169 | -9
183.6187 | EQU | 128 | 2012-07-01 | 0.61867 | 2012-07-01 | 14:51 | 36.6045 | -69.2117 | 24.6 | -9 | 1848.1 | 402.79 | 563.16 | 4.2 | 46.89 | 1015.2 | -3.69 | 1.7 | 159.65 | 107 | 978.74 | 9.9 | 9.91 | 9.89 | 0.71 | 5.94 | 31.62 | 24.5293 | 36.4403 | 24.4128 | 1006.34 | 17.7 | 24.4307 | 0.169 | 5.17 | 1011.51 | -9 | 604.065 | 328.688 | 386.625 | -9 | 402.79 | 393.393 | 386.27 | 393.393 | -9 | 377.02 | -9 | 373.59 | 3.43 | 2 |  |  | 183.6187 | 2.6187 | -9
183.6204 | EQU | 0 | 2012-07-01 | 0.62042 | 2012-07-01 | 14:53 | 36.5954 | -69.2009 | 24.59 | -9 | 1847.6 | 402.72 | 564.58 | 4.21 | 46.89 | 1015.1 | -3.73 | 1.68 | 155.45 | 107 | 978.74 | 9.9 | 9.91 | 9.89 | 0.63 | 5.87 | 31.69 | 24.5137 | 36.4404 | 24.418 | 1006.36 | 17.9 | 24.4132 | 0.177 | 5.01 | 1011.37 | -9 | 604.064 | 328.688 | 386.625 | -9 | 402.72 | 393.324 | 386.23 | 393.324 | -9 | 376.79 | -9 | 373.58 | 3.21 | 2 |  |  | 183.6205 | 2.6204 | -9
183.6222 | EQU | 0 | 2012-07-01 | 0.62218 | 2012-07-01 | 14:56 | 36.5862 | -69.1904 | 24.57 | -9 | 1847.2 | 402.53 | 563.79 | 4.2 | 46.88 | 1015.3 | -3.7 | 1.7 | 157.83 | 107 | 978.74 | 9.9 | 9.91 | 9.89 | 0.63 | 5.94 | 31.69 | 24.5234 | 36.4329 | 24.4167 | 1006.38 | 17.8 | 24.4173 | 0.153 | 5.22 | 1011.6 | -9 | 604.063 | 328.689 | 386.624 | -9 | 402.53 | 393.134 | 386.2 | 393.134 | -9 | 377.09 | -9 | 373.55 | 3.54 | 2 |  |  | 183.6222 | 2.6222 | -9
183.6239 | EQU | 128 | 2012-07-01 | 0.62392 | 2012-07-01 | 14:58 | 36.5771 | -69.1797 | 24.6 | -9 | 1847.3 | 402.62 | 564.16 | 4.21 | 46.88 | 1015.2 | -3.74 | 1.71 | 155.86 | 107 | 978.74 | 9.9 | 9.91 | 9.89 | 0.63 | 5.87 | 31.62 | 24.4795 | 36.4335 | 24.3892 | 1006.36 | 17.8 | 24.4169 | 0.183 | 5.1 | 1011.46 | -9 | 604.062 | 328.69 | 386.624 | -9 | 402.62 | 393.224 | 386.17 | 393.224 | -9 | 376.62 | -9 | 373.51 | 3.11 | 2 |  |  | 183.624 | 2.624 | -9
183.6257 | EQU | 0 | 2012-07-01 | 0.62568 | 2012-07-01 | 15:01 | 36.5679 | -69.1691 | 24.53 | -9 | 1846.5 | 402.44 | 564.29 | 4.21 | 46.86 | 1015.1 | -3.71 | 1.69 | 157.01 | 107 | 978.74 | 9.9 | 9.91 | 9.89 | 0.63 | 5.94 | 31.56 | 24.4844 | 36.4373 | 24.3739 | 1006.29 | 17.9 | 24.3927 | 0.137 | 5.1 | 1011.39 | -9 | 604.062 | 328.691 | 386.624 | -9 | 402.44 | 393.045 | 386.13 | 393.045 | -9 | 377.2 | -9 | 373.47 | 3.73 | 2 |  |  | 183.6257 | 2.6257 | -9
183.6274 | EQU | 0 | 2012-07-01 | 0.62743 | 2012-07-01 | 15:04 | 36.5587 | -69.1584 | 24.57 | -9 | 1845.9 | 402.34 | 563.79 | 4.2 | 46.86 | 1015 | -3.71 | 1.71 | 159.49 | 107 | 978.74 | 9.9 | 9.91 | 9.89 | 0.63 | 5.94 | 31.62 | 24.444 | 36.4303 | 24.3463 | 1006.2 | 17.9 | 24.3758 | 0.194 | 5.09 | 1011.29 | -9 | 604.061 | 328.691 | 386.624 | -9 | 402.34 | 392.945 | 386.1 | 392.945 | -9 | 376.13 | -9 | 373.41 | 2.72 | 2 |  |  | 183.6275 | 2.6275 | -9
183.6292 | EQU | 128 | 2012-07-01 | 0.62919 | 2012-07-01 | 15:06 | 36.5496 | -69.1478 | 24.52 | -9 | 1845.6 | 402.18 | 562.75 | 4.19 | 46.85 | 1015.1 | -3.66 | 1.68 | 156.51 | 107 | 978.74 | 9.9 | 9.91 | 9.89 | 0.63 | 5.94 | 31.56 | 24.423 | 36.4345 | 24.3768 | 1006.25 | 17.9 | 24.3499 | 0.17 | 5.19 | 1011.44 | -9 | 604.06 | 328.692 | 386.624 | -9 | 402.18 | 392.786 | 386.07 | 392.786 | -9 | 376.46 | -9 | 373.41 | 3.04 | 2 |  |  | 183.6292 | 2.6292 | -9
183.6309 | EQU | 0 | 2012-07-01 | 0.63094 | 2012-07-01 | 15:09 | 36.5404 | -69.1372 | 24.54 | -9 | 1845.1 | 402.12 | 562.87 | 4.2 | 46.84 | 1015 | -3.74 | 1.69 | 159.4 | 107 | 978.74 | 9.9 | 9.91 | 9.89 | 0.63 | 5.87 | 31.62 | 24.4659 | 36.4249 | 24.3227 | 1006.23 | 17.8 | 24.3731 | 0.167 | 5.03 | 1011.26 | -9 | 604.059 | 328.693 | 386.624 | -9 | 402.12 | 392.726 | 386.03 | 392.726 | -9 | 376.37 | -9 | 373.36 | 3.01 | 2 |  |  | 183.631 | 2.631 | -9
183.6327 | EQU | 0 | 2012-07-01 | 0.6327 | 2012-07-01 | 15:11 | 36.5312 | -69.1266 | 24.49 | -9 | 1844.5 | 401.95 | 562 | 4.19 | 46.84 | 1015 | -3.77 | 1.76 | 157.91 | 107 | 978.74 | 9.9 | 9.91 | 9.89 | 0.63 | 5.87 | 31.62 | 24.4182 | 36.4297 | 24.3304 | 1006.23 | 17.8 | 24.3292 | 0.161 | 5 | 1011.23 | -9 | 604.058 | 328.694 | 386.624 | -9 | 401.95 | 392.557 | 386 | 392.557 | -9 | 376.32 | -9 | 373.36 | 2.97 | 2 |  |  | 183.6327 | 2.6327 | -9
183.6345 | EQU | 128 | 2012-07-01 | 0.63446 | 2012-07-01 | 15:14 | 36.5221 | -69.116 | 24.51 | -9 | 1843.9 | 401.73 | 561.45 | 4.18 | 46.83 | 1015.1 | -3.83 | 1.69 | 155.94 | 107 | 978.74 | 9.9 | 9.91 | 9.89 | 0.63 | 5.87 | 31.56 | 24.4518 | 36.4292 | 24.3752 | 1006.29 | 17.8 | 24.3294 | 0.181 | 4.98 | 1011.27 | -9 | 604.057 | 328.694 | 386.623 | -9 | 401.73 | 392.338 | 385.96 | 392.338 | -9 | 375.8 | -9 | 373.35 | 2.46 | 2 |  |  | 183.6345 | 2.6345 | -9
183.6362 | EQU | 0 | 2012-07-01 | 0.6362 | 2012-07-01 | 15:16 | 36.5128 | -69.1053 | 24.52 | -9 | 1844.1 | 401.75 | 561.12 | 4.18 | 46.82 | 1015.2 | -3.86 | 1.68 | 159.73 | 107 | 978.74 | 9.9 | 9.91 | 9.89 | 0.63 | 5.87 | 31.56 | 24.4206 | 36.4245 | 24.3384 | 1006.26 | 18 | 24.3698 | 0.15 | 5.08 | 1011.34 | -9 | 604.056 | 328.695 | 386.623 | -9 | 401.75 | 392.358 | 385.93 | 392.358 | -9 | 376.32 | -9 | 373.27 | 3.05 | 2 |  |  | 183.6362 | 2.6362 | -9
183.638 | EQU-DRAIN | 0 | 2012-07-01 | 0.63796 | 2012-07-01 | 15:19 | 36.5036 | -69.0947 | 24.46 | -9 | 1843.6 | 401.56 | 560.04 | 4.17 | 46.81 | 1015.3 | -3.83 | 1.7 | 159.07 | 107 | 978.74 | 9.9 | 9.91 | 9.89 | 0.63 | 5.87 | 31.56 | 24.3622 | 36.4219 | 24.2856 | 1006.35 | 17.9 | 24.343 | 0.117 | 5.12 | 1011.47 | -9 | 604.055 | 328.696 | 386.623 | -9 | 401.56 | 392.169 | 385.9 | 392.169 | -9 | 376.76 | -9 | 373.29 | 3.47 | 2 |  |  | 183.638 | 2.638 | -9
183.64 | EQU | 0 | 2012-07-01 | 0.63997 | 2012-07-01 | 15:22 | 36.4931 | -69.0824 | 24.45 | -9 | 1841.7 | 401.08 | 557.45 | 4.14 | 46.8 | 1015.3 | -3.74 | 1.78 | 155.21 | 107 | 978.74 | 9.9 | 9.91 | 9.89 | 0.63 | 6 | 31.56 | 24.3367 | 36.4235 | 24.2613 | 1006.37 | 18 | 24.2853 | 0.165 | 5.19 | 1011.56 | -9 | 604.054 | 328.697 | 386.623 | -9 | 401.08 | 391.691 | 385.86 | 391.691 | -9 | 375.58 | -9 | 373.3 | 2.28 | 2 |  |  | 183.64 | 2.64 | -9
183.6417 | EQU | 128 | 2012-07-01 | 0.64171 | 2012-07-01 | 15:24 | 36.4837 | -69.0716 | 24.44 | -9 | 1839.9 | 400.64 | 554.58 | 4.12 | 46.79 | 1015.2 | -3.66 | 1.73 | 157.25 | 107 | 978.71 | 9.9 | 9.91 | 9.89 | 0.63 | 6 | 31.56 | 24.3494 | 36.4155 | 24.2564 | 1006.26 | 18.2 | 24.2639 | 0.176 | 5.28 | 1011.54 | -9 | 604.053 | 328.698 | 386.623 | -9 | 400.64 | 391.253 | 385.82 | 391.253 | -9 | 374.98 | -9 | 373.24 | 1.74 | 3 | questionable/interpolated EqT | questionable/interpolated EqT | 183.6418 | 2.6418 | -9
183.6435 | EQU | 0 | 2012-07-01 | 0.64347 | 2012-07-01 | 15:27 | 36.4745 | -69.0609 | 24.43 | -9 | 1838.7 | 400.42 | 554.33 | 4.12 | 46.79 | 1015.1 | -3.65 | 1.73 | 154.64 | 107 | 978.69 | 9.9 | 9.91 | 9.89 | 0.63 | 5.94 | 31.56 | 24.328 | 36.4143 | 24.2568 | 1006.19 | 18 | 24.257 | 0.173 | 5.26 | 1011.45 | -9 | 604.052 | 328.698 | 386.623 | -9 | 400.42 | 391.034 | 385.79 | 391.034 | -9 | 374.79 | -9 | 373.19 | 1.61 | 2 |  |  | 183.6435 | 2.6435 | -9
183.6452 | EQU | 0 | 2012-07-01 | 0.64522 | 2012-07-01 | 15:29 | 36.4651 | -69.0502 | 24.43 | -9 | 1838.6 | 400.37 | 556.08 | 4.13 | 46.78 | 1015.1 | -3.8 | 1.73 | 155.29 | 107 | 978.61 | 9.9 | 9.91 | 9.89 | 0.63 | 5.87 | 31.56 | 24.3636 | 36.4196 | 24.3124 | 1006.19 | 18.2 | 24.2567 | 0.173 | 5.11 | 1011.3 | -9 | 604.052 | 328.699 | 386.622 | -9 | 400.37 | 390.984 | 385.76 | 390.984 | -9 | 374.68 | -9 | 373.16 | 1.53 | 2 |  |  | 183.6453 | 2.6452 | -9
183.647 | EQU | 128 | 2012-07-01 | 0.64698 | 2012-07-01 | 15:32 | 36.456 | -69.0395 | 24.46 | -9 | 1840 | 400.62 | 556.58 | 4.14 | 46.76 | 1015.2 | -3.8 | 1.76 | 155.61 | 107 | 978.46 | 9.9 | 9.91 | 9.89 | 0.63 | 5.87 | 31.56 | 24.4072 | 36.4198 | 24.3017 | 1006.23 | 17.9 | 24.3053 | 0.155 | 5.17 | 1011.4 | -9 | 604.051 | 328.7 | 386.622 | -9 | 400.62 | 391.233 | 385.72 | 391.233 | -9 | 375.24 | -9 | 373.1 | 2.13 | 2 |  |  | 183.647 | 2.647 | -9
183.6487 | EQU | 0 | 2012-07-01 | 0.64873 | 2012-07-01 | 15:34 | 36.4469 | -69.029 | 24.46 | -9 | 1841 | 400.93 | 555.62 | 4.13 | 46.75 | 1015.1 | -3.79 | 1.75 | 158.82 | 107 | 978.42 | 9.9 | 9.91 | 9.89 | 0.63 | 5.87 | 31.56 | 24.4045 | 36.414 | 24.3392 | 1006.11 | 17.6 | 24.303 | 0.157 | 5.2 | 1011.31 | -9 | 604.05 | 328.701 | 386.622 | -9 | 400.93 | 391.541 | 385.69 | 391.541 | -9 | 375.46 | -9 | 373.03 | 2.43 | 2 |  |  | 183.6488 | 2.6488 | -9
183.6505 | EQU | 0 | 2012-07-01 | 0.65049 | 2012-07-01 | 15:37 | 36.438 | -69.0186 | 24.5 | -9 | 1842.8 | 401.29 | 555.54 | 4.13 | 46.74 | 1015.2 | -3.74 | 1.77 | 155.61 | 107 | 978.42 | 9.9 | 9.91 | 9.89 | 0.63 | 5.94 | 31.56 | 24.4415 | 36.4236 | 24.3611 | 1006.08 | 17.5 | 24.3345 | 0.166 | 5.38 | 1011.46 | -9 | 604.049 | 328.701 | 386.622 | -9 | 401.29 | 391.899 | 385.65 | 391.899 | -9 | 375.7 | -9 | 372.96 | 2.74 | 2 |  |  | 183.6505 | 2.6505 | -9
183.6522 | EQU | 0 | 2012-07-01 | 0.65223 | 2012-07-01 | 15:39 | 36.4289 | -69.0082 | 24.51 | -9 | 1845.1 | 401.88 | 556.41 | 4.14 | 46.73 | 1015.1 | -3.74 | 1.74 | 156.35 | 107 | 978.42 | 9.9 | 9.91 | 9.89 | 0.63 | 5.87 | 31.5 | 24.4379 | 36.4122 | 24.3713 | 1006.04 | 17.6 | 24.3584 | 0.152 | 5.32 | 1011.36 | -9 | 604.048 | 328.702 | 386.622 | -9 | 401.88 | 392.486 | 385.62 | 392.486 | -9 | 376.44 | -9 | 372.9 | 3.54 | 2 |  |  | 183.6523 | 2.6523 | -9
183.654 | EQU | 0 | 2012-07-01 | 0.65398 | 2012-07-01 | 15:42 | 36.4199 | -68.9978 | 24.53 | -9 | 1846.2 | 402.14 | 556.04 | 4.13 | 46.72 | 1015.1 | -3.8 | 1.69 | 155.04 | 107 | 978.4 | 9.9 | 9.91 | 9.89 | 0.63 | 5.87 | 31.62 | 24.4937 | 36.4172 | 24.408 | 1005.98 | 17.6 | 24.37 | 0.16 | 5.32 | 1011.3 | -9 | 604.047 | 328.703 | 386.622 | -9 | 402.14 | 392.745 | 385.59 | 392.745 | -9 | 376.52 | -9 | 372.84 | 3.68 | 2 |  |  | 183.654 | 2.654 | -9
183.6557 | EQU | 0 | 2012-07-01 | 0.65574 | 2012-07-01 | 15:44 | 36.4109 | -68.9872 | 24.57 | -9 | 1848 | 402.52 | 555.41 | 4.13 | 46.71 | 1015.2 | -3.85 | 1.76 | 157.42 | 107 | 978.35 | 9.9 | 9.91 | 9.89 | 0.63 | 5.94 | 31.56 | 24.4993 | 36.4192 | 24.4365 | 1006.11 | 17.6 | 24.4035 | 0.166 | 5.24 | 1011.35 | -9 | 604.046 | 328.704 | 386.622 | -9 | 402.52 | 393.123 | 385.55 | 393.123 | -9 | 376.77 | -9 | 372.83 | 3.94 | 2 |  |  | 183.6558 | 2.6558 | -9
183.6575 | EQU | 0 | 2012-07-01 | 0.65749 | 2012-07-01 | 15:47 | 36.4018 | -68.9768 | 24.57 | -9 | 1849.7 | 402.84 | 556.29 | 4.13 | 46.7 | 1015.4 | -3.88 | 1.77 | 153.58 | 107 | 978.42 | 9.9 | 9.91 | 9.89 | 0.63 | 6 | 31.56 | 24.4657 | 36.4184 | 24.3958 | 1006.03 | 17.8 | 24.4327 | 0.137 | 5.49 | 1011.52 | -9 | 604.045 | 328.704 | 386.621 | -9 | 402.84 | 393.441 | 385.52 | 393.441 | -9 | 377.6 | -9 | 372.75 | 4.86 | 2 |  |  | 183.6575 | 2.6575 | -9
183.6592 | EQU | 128 | 2012-07-01 | 0.65924 | 2012-07-01 | 15:49 | 36.3928 | -68.9665 | 24.54 | -9 | 1849.2 | 402.82 | 556.66 | 4.14 | 46.69 | 1015.2 | -3.97 | 1.8 | 153.91 | 107 | 978.42 | 9.9 | 9.91 | 9.89 | 0.63 | 6 | 31.56 | 24.4569 | 36.4132 | 24.3852 | 1006.2 | 17.6 | 24.4012 | 0.139 | 5.03 | 1011.23 | -9 | 604.044 | 328.705 | 386.621 | -9 | 402.82 | 393.421 | 385.49 | 393.421 | -9 | 377.47 | -9 | 372.8 | 4.67 | 2 |  |  | 183.6593 | 2.6593 | -9
183.661 | EQU | 0 | 2012-07-01 | 0.66098 | 2012-07-01 | 15:52 | 36.3838 | -68.956 | 24.56 | -9 | 1848.5 | 402.62 | 556.2 | 4.13 | 46.67 | 1015.2 | -3.8 | 1.79 | 155.7 | 107 | 978.4 | 9.9 | 9.91 | 9.89 | 0.63 | 5.94 | 31.5 | 24.5409 | 36.4158 | 24.4615 | 1006.2 | 17.6 | 24.3865 | 0.173 | 5.2 | 1011.4 | -9 | 604.043 | 328.706 | 386.621 | -9 | 402.62 | 393.222 | 385.45 | 393.222 | -9 | 376.78 | -9 | 372.78 | 4 | 2 |  |  | 183.661 | 2.661 | -9
183.6627 | EQU | 0 | 2012-07-01 | 0.66274 | 2012-07-01 | 15:54 | 36.3748 | -68.9457 | 24.61 | -9 | 1846.4 | 402.06 | 555.7 | 4.13 | 46.66 | 1015.2 | -3.88 | 1.77 | 157.83 | 107 | 978.42 | 9.9 | 9.91 | 9.89 | 0.63 | 5.87 | 31.5 | 24.5996 | 36.4121 | 24.5212 | 1006.16 | 17.5 | 24.4519 | 0.158 | 5.16 | 1011.32 | -9 | 604.042 | 328.707 | 386.621 | -9 | 402.06 | 392.665 | 385.42 | 392.665 | -9 | 376.42 | -9 | 372.69 | 3.74 | 2 |  |  | 183.6628 | 2.6628 | -9
183.6645 | EQU | 128 | 2012-07-01 | 0.66449 | 2012-07-01 | 15:57 | 36.3657 | -68.9353 | 24.66 | -9 | 1843.1 | 401.19 | 554.75 | 4.12 | 46.65 | 1015.3 | -3.88 | 1.76 | 155.04 | 107 | 978.42 | 9.9 | 9.91 | 9.89 | 0.63 | 5.87 | 31.44 | 24.6375 | 36.4049 | 24.5641 | 1006.22 | 17.6 | 24.514 | 0.146 | 5.2 | 1011.42 | -9 | 604.042 | 328.707 | 386.621 | -9 | 401.19 | 391.799 | 385.38 | 391.799 | -9 | 375.79 | -9 | 372.63 | 3.16 | 2 |  |  | 183.6645 | 2.6645 | -9
183.6676 | STD2 | 0 | 2012-07-01 | 0.6676 | 2012-07-01 | 16:01 | 36.3498 | -68.9168 | 24.66 | 593.64 | 2596.9 | 604.04 | 214.66 | 1.4 | 46.64 | 1015.3 | -3.47 | 1.76 | 64.3 | 107 | 978.42 | 9.9 | 9.91 | 9.89 | 0.63 | 6 | 31.44 | 24.5456 | 36.42 | 24.4338 | 1006.3 | 17.6 | 24.5167 | 0.143 | 5.53 | 1011.83 | 10.4 | -9 | -9 | -9 | -9 | 604.04 | -9 | -9 | -9 | -9 | -9 | -9 | -9 | -9 | 2 |  |  | 183.6676 | 2.6676 | -9
183.6707 | STD3 | 128 | 2012-07-01 | 0.67071 | 2012-07-01 | 16:06 | 36.3336 | -68.8982 | 24.68 | 319.82 | 1536.5 | 328.71 | 103.75 | 0.64 | 46.62 | 1015.2 | -3.43 | 1.79 | 62.34 | 107 | 978.37 | 9.9 | 9.91 | 9.89 | 0.63 | 5.94 | 31.44 | 24.6277 | 36.3946 | 24.5722 | 1006.3 | 17.7 | 24.4844 | 0.196 | 5.47 | 1011.77 | 8.89 | -9 | -9 | -9 | -9 | 328.71 | -9 | -9 | -9 | -9 | -9 | -9 | -9 | -9 | 2 |  |  | 183.6707 | 2.6707 | -9
183.6738 | STD4 | 128 | 2012-07-01 | 0.67382 | 2012-07-01 | 16:10 | 36.3176 | -68.8796 | 24.8 | 377.14 | 1788.8 | 386.62 | 34.83 | 0.21 | 46.6 | 1015.5 | -3.2 | 1.7 | 63.67 | 107 | 978.4 | 9.9 | 9.91 | 9.89 | 0.63 | 5.94 | 31.44 | 24.7672 | 36.3856 | 24.685 | 1006.32 | 17.7 | 24.6132 | 0.187 | 5.98 | 1012.3 | 9.48 | -9 | -9 | -9 | -9 | 386.62 | -9 | -9 | -9 | -9 | -9 | -9 | -9 | -9 | 2 |  |  | 183.6738 | 2.6738 | -9
183.6769 | ATM | 128 | 2012-07-01 | 0.67692 | 2012-07-01 | 16:15 | 36.3014 | -68.861 | 24.82 | -9 | 1819.7 | 394.31 | 169.12 | 1.08 | 46.59 | 1015.5 | -3.21 | 1.71 | 53.53 | 107 | 978.33 | 9.9 | 9.91 | 9.89 | 0.63 | 5.81 | 31.37 | 24.745 | 36.3845 | 24.6623 | 1006.45 | 17.7 | 24.6766 | 0.143 | 5.84 | 1012.29 | -9 | 604.041 | 328.709 | 386.621 | -9 | 394.31 | 384.954 | -9 | -9 | 384.954 | -9 | 372.19 | -9 | -9 | 2 |  |  | 183.677 | 2.677 | -9
183.6783 | ATM | 0 | 2012-07-01 | 0.67829 | 2012-07-01 | 16:17 | 36.2943 | -68.8528 | 24.8 | -9 | 1819.7 | 394.37 | 181.5 | 1.17 | 46.57 | 1015.4 | -3.08 | 1.71 | 53.37 | 107 | 978.35 | 9.9 | 9.91 | 9.89 | 0.63 | 6 | 31.44 | 24.7114 | 36.3903 | 24.6452 | 1006.42 | 17.8 | 24.6668 | 0.133 | 5.9 | 1012.32 | -9 | 604.041 | 328.709 | 386.622 | -9 | 394.37 | 385.013 | -9 | -9 | 385.013 | -9 | 372.25 | -9 | -9 | 2 |  |  | 183.6783 | 2.6783 | -9
183.6797 | ATM-DRAIN | 0 | 2012-07-01 | 0.67966 | 2012-07-01 | 16:19 | 36.2871 | -68.8445 | 24.78 | -9 | 1820.2 | 394.51 | 186.04 | 1.2 | 46.56 | 1015.4 | -2.99 | 1.68 | 53.62 | 107 | 978.31 | 9.9 | 9.91 | 9.89 | 0.63 | 5.81 | 31.44 | 24.7103 | 36.3928 | 24.6467 | 1006.45 | 17.8 | 24.6526 | 0.127 | 5.96 | 1012.41 | -9 | 604.041 | 328.708 | 386.623 | -9 | 394.51 | 385.152 | -9 | -9 | 385.152 | -9 | 372.4 | -9 | -9 | 2 |  |  | 183.6797 | 2.6797 | -9
183.6813 | ATM | 0 | 2012-07-01 | 0.68127 | 2012-07-01 | 16:21 | 36.2788 | -68.8348 | 24.72 | -9 | 1820.3 | 394.54 | 188.41 | 1.21 | 46.56 | 1015.5 | -2.85 | 1.69 | 53.33 | 107 | 978.29 | 9.9 | 9.91 | 9.89 | 0.63 | 5.87 | 31.44 | 24.6431 | 36.3934 | 24.5822 | 1006.39 | 17.7 | 24.6463 | 0.074 | 6.26 | 1012.65 | -9 | 604.041 | 328.708 | 386.623 | -9 | 394.54 | 385.182 | -9 | -9 | 385.182 | -9 | 372.41 | -9 | -9 | 2 |  |  | 183.6813 | 2.6813 | -9
183.6826 | ATM | 128 | 2012-07-01 | 0.68265 | 2012-07-01 | 16:23 | 36.2716 | -68.8266 | 24.71 | -9 | 1820.1 | 394.5 | 186.12 | 1.2 | 46.55 | 1015.4 | -2.77 | 1.66 | 53.7 | 107 | 978.2 | 9.9 | 9.91 | 9.89 | 0.63 | 6 | 31.44 | 24.6418 | 36.3947 | 24.5644 | 1006.38 | 17.7 | 24.6059 | 0.104 | 6.25 | 1012.63 | -9 | 604.041 | 328.708 | 386.624 | -9 | 394.5 | 385.142 | -9 | -9 | 385.142 | -9 | 372.4 | -9 | -9 | 2 |  |  | 183.6827 | 2.6827 | -9
183.686 | EQU | 0 | 2012-07-01 | 0.68605 | 2012-07-01 | 16:28 | 36.2539 | -68.8062 | 24.67 | -9 | 1830.8 | 397.32 | 295.5 | 1.99 | 46.52 | 1015.4 | -3.15 | 1.8 | 155.45 | 107 | 978.1 | 9.9 | 9.91 | 9.89 | 0.63 | 6 | 31.44 | 24.5584 | 36.4045 | 24.4744 | 1006.2 | 17.8 | 24.5266 | 0.143 | 6.05 | 1012.25 | -9 | 604.042 | 328.707 | 386.625 | -9 | 397.32 | 387.947 | 385.17 | 387.947 | -9 | 372.44 | -9 | 372.41 | 0.03 | 2 |  |  | 183.6861 | 2.6861 | -9
183.6878 | EQU | 0 | 2012-07-01 | 0.68781 | 2012-07-01 | 16:30 | 36.2448 | -68.7956 | 24.65 | -9 | 1832.4 | 397.67 | 280.75 | 1.88 | 46.52 | 1015.3 | -3.23 | 1.81 | 158.32 | 107 | 978.1 | 9.9 | 9.91 | 9.89 | 0.63 | 5.87 | 31.37 | 24.5659 | 36.4131 | 24.4976 | 1006.31 | 17.7 | 24.48 | 0.17 | 5.76 | 1012.07 | -9 | 604.042 | 328.707 | 386.626 | -9 | 397.67 | 388.295 | 385.19 | 388.295 | -9 | 372.3 | -9 | 372.51 | -0.2 | 2 |  |  | 183.6878 | 2.6879 | -9
183.6896 | EQU | 128 | 2012-07-01 | 0.68956 | 2012-07-01 | 16:33 | 36.2357 | -68.7851 | 24.64 | -9 | 1833.5 | 397.98 | 294.41 | 1.98 | 46.51 | 1015.3 | -3.26 | 1.79 | 158.24 | 107 | 978.1 | 9.9 | 9.91 | 9.89 | 0.63 | 5.87 | 31.44 | 24.5573 | 36.4155 | 24.4753 | 1006.39 | 17.9 | 24.4945 | 0.146 | 5.65 | 1012.04 | -9 | 604.042 | 328.707 | 386.627 | -9 | 397.98 | 388.603 | 385.22 | 388.603 | -9 | 372.98 | -9 | 372.55 | 0.43 | 2 |  |  | 183.6896 | 2.6896 | -9
183.6913 | EQU | 0 | 2012-07-01 | 0.69132 | 2012-07-01 | 16:36 | 36.2266 | -68.7745 | 24.6 | -9 | 1835.2 | 398.45 | 318.75 | 2.16 | 46.49 | 1015.3 | -3.24 | 1.74 | 159.98 | 107 | 978.1 | 9.9 | 9.91 | 9.89 | 0.63 | 5.81 | 31.44 | 24.5182 | 36.4221 | 24.4432 | 1006.34 | 17.7 | 24.478 | 0.122 | 5.72 | 1012.06 | -9 | 604.042 | 328.706 | 386.628 | -9 | 398.45 | 389.071 | 385.24 | 389.071 | -9 | 373.84 | -9 | 372.56 | 1.27 | 2 |  |  | 183.6913 | 2.6913 | -9
183.6931 | EQU | 0 | 2012-07-01 | 0.69307 | 2012-07-01 | 16:38 | 36.2174 | -68.764 | 24.57 | -9 | 1837.2 | 398.95 | 347.2 | 2.38 | 46.48 | 1015.3 | -3.18 | 1.74 | 156.27 | 107 | 978.1 | 9.9 | 9.91 | 9.89 | 0.63 | 5.87 | 31.44 | 24.4504 | 36.424 | 24.3648 | 1006.3 | 17.9 | 24.4473 | 0.123 | 5.82 | 1012.12 | -9 | 604.042 | 328.706 | 386.628 | -9 | 398.95 | 389.568 | 385.26 | 389.568 | -9 | 374.35 | -9 | 372.59 | 1.75 | 2 |  |  | 183.6931 | 2.6931 | -9
183.6948 | EQU | 128 | 2012-07-01 | 0.69483 | 2012-07-01 | 16:41 | 36.2082 | -68.7534 | 24.53 | -9 | 1837.9 | 399.18 | 373.33 | 2.59 | 46.47 | 1015.4 | -3.33 | 1.75 | 159.4 | 107 | 978.1 | 9.9 | 9.91 | 9.89 | 0.63 | 5.87 | 31.44 | 24.4666 | 36.4186 | 24.3961 | 1006.27 | 17.9 | 24.3743 | 0.156 | 5.8 | 1012.07 | -9 | 604.042 | 328.706 | 386.629 | -9 | 399.18 | 389.797 | 385.28 | 389.797 | -9 | 374.05 | -9 | 372.65 | 1.4 | 2 |  |  | 183.6949 | 2.6949 | -9
183.6966 | EQU | 0 | 2012-07-01 | 0.69659 | 2012-07-01 | 16:43 | 36.199 | -68.7427 | 24.55 | -9 | 1838.9 | 399.43 | 396.12 | 2.77 | 46.46 | 1015.4 | -3.21 | 1.8 | 157.99 | 107 | 978.1 | 9.9 | 9.91 | 9.89 | 0.63 | 6 | 31.44 | 24.4999 | 36.4281 | 24.434 | 1006.37 | 17.9 | 24.3923 | 0.158 | 5.82 | 1012.19 | -9 | 604.042 | 328.706 | 386.63 | -9 | 399.43 | 390.045 | 385.31 | 390.045 | -9 | 374.29 | -9 | 372.7 | 1.59 | 2 |  |  | 183.6966 | 2.6966 | -9
183.6983 | EQU | 0 | 2012-07-01 | 0.69833 | 2012-07-01 | 16:46 | 36.1898 | -68.7321 | 24.58 | -9 | 1840 | 399.73 | 415.5 | 2.93 | 46.45 | 1015.4 | -3.35 | 1.76 | 156.02 | 107 | 978.1 | 9.9 | 9.91 | 9.89 | 0.63 | 6 | 31.37 | 24.4807 | 36.4217 | 24.3962 | 1006.44 | 18 | 24.4292 | 0.151 | 5.61 | 1012.05 | -9 | 604.043 | 328.705 | 386.631 | -9 | 399.73 | 390.344 | 385.33 | 390.344 | -9 | 374.61 | -9 | 372.72 | 1.89 | 2 |  |  | 183.6984 | 2.6984 | -9
183.7001 | EQU | 128 | 2012-07-01 | 0.70009 | 2012-07-01 | 16:48 | 36.1805 | -68.7215 | 24.52 | -9 | 1839.4 | 399.7 | 431.66 | 3.06 | 46.45 | 1015.3 | -3.46 | 1.79 | 159.98 | 107 | 978.1 | 9.9 | 9.91 | 9.89 | 0.63 | 5.87 | 31.31 | 24.4174 | 36.4196 | 24.3446 | 1006.36 | 18 | 24.4008 | 0.119 | 5.48 | 1011.84 | -9 | 604.043 | 328.705 | 386.631 | -9 | 399.7 | 390.313 | 385.35 | 390.313 | -9 | 375.04 | -9 | 372.73 | 2.31 | 2 |  |  | 183.7001 | 2.7001 | -9
183.7018 | EQU | 0 | 2012-07-01 | 0.70184 | 2012-07-01 | 16:51 | 36.1713 | -68.711 | 24.49 | -9 | 1838.1 | 399.37 | 446.25 | 3.18 | 46.43 | 1015.4 | -3.31 | 1.85 | 160.32 | 107 | 978.1 | 9.9 | 9.91 | 9.89 | 0.63 | 5.87 | 31.37 | 24.4036 | 36.4197 | 24.3167 | 1006.42 | 17.9 | 24.3511 | 0.139 | 5.67 | 1012.09 | -9 | 604.043 | 328.705 | 386.632 | -9 | 399.37 | 389.985 | 385.38 | 389.985 | -9 | 374.53 | -9 | 372.81 | 1.72 | 2 |  |  | 183.7019 | 2.7019 | -9
183.7036 | EQU | 0 | 2012-07-01 | 0.7036 | 2012-07-01 | 16:53 | 36.1621 | -68.7003 | 24.43 | -9 | 1837.2 | 399.25 | 456.91 | 3.27 | 46.42 | 1015.2 | -3.46 | 1.83 | 161.32 | 107 | 978.1 | 9.9 | 9.91 | 9.89 | 0.63 | 5.87 | 31.37 | 24.3317 | 36.4151 | 24.2459 | 1006.34 | 18 | 24.3202 | 0.11 | 5.4 | 1011.74 | -9 | 604.043 | 328.704 | 386.633 | -9 | 399.25 | 389.865 | 385.4 | 389.865 | -9 | 374.78 | -9 | 372.82 | 1.96 | 2 |  |  | 183.7036 | 2.7036 | -9
183.7054 | EQU | 128 | 2012-07-01 | 0.70535 | 2012-07-01 | 16:56 | 36.1529 | -68.6899 | 24.3 | -9 | 1837.1 | 399.25 | 468.08 | 3.36 | 46.42 | 1015.2 | -3.44 | 1.81 | 155.29 | 107 | 978.1 | 9.9 | 9.91 | 9.89 | 0.63 | 5.87 | 31.37 | 24.2747 | 36.4105 | 24.1893 | 1006.34 | 17.8 | 24.2549 | 0.045 | 5.42 | 1011.76 | -9 | 604.043 | 328.704 | 386.634 | -9 | 399.25 | 389.865 | 385.42 | 389.865 | -9 | 375.91 | -9 | 372.89 | 3.02 | 2 |  |  | 183.7054 | 2.7054 | -9
183.7071 | EQU | 0 | 2012-07-01 | 0.70711 | 2012-07-01 | 16:58 | 36.1437 | -68.6794 | 24.33 | -9 | 1836.1 | 398.87 | 478.33 | 3.45 | 46.4 | 1015.5 | -3.48 | 1.77 | 159.98 | 107 | 978.1 | 9.9 | 9.91 | 9.89 | 0.63 | 5.81 | 31.31 | 24.196 | 36.4113 | 24.1012 | 1006.46 | 17.8 | 24.1962 | 0.134 | 5.56 | 1012.02 | -9 | 604.043 | 328.704 | 386.634 | -9 | 398.87 | 389.487 | 385.44 | 389.487 | -9 | 374.21 | -9 | 373 | 1.22 | 2 |  |  | 183.7071 | 2.7071 | -9
183.7089 | EQU | 0 | 2012-07-01 | 0.70885 | 2012-07-01 | 17:01 | 36.1345 | -68.6689 | 24.23 | -9 | 1834.1 | 398.39 | 489 | 3.54 | 46.4 | 1015.5 | -3.57 | 1.72 | 155.13 | 107 | 978.1 | 9.9 | 9.91 | 9.89 | 0.63 | 5.87 | 31.25 | 24.1159 | 36.3974 | 24.0554 | 1006.57 | 17.9 | 24.1123 | 0.118 | 5.36 | 1011.93 | -9 | 604.044 | 328.703 | 386.635 | -9 | 398.39 | 389.009 | 385.47 | 389.009 | -9 | 374.04 | -9 | 373.12 | 0.93 | 2 |  |  | 183.7089 | 2.7089 | -9
183.7106 | EQU | 128 | 2012-07-01 | 0.7106 | 2012-07-01 | 17:03 | 36.1253 | -68.6585 | 24.22 | -9 | 1831.2 | 397.76 | 498.66 | 3.62 | 46.38 | 1015.4 | -3.45 | 1.73 | 158.41 | 107 | 978.1 | 9.9 | 9.91 | 9.89 | 0.63 | 6 | 31.25 | 24.1509 | 36.3825 | 24.0626 | 1006.47 | 17.8 | 24.0612 | 0.159 | 5.48 | 1011.95 | -9 | 604.044 | 328.703 | 386.636 | -9 | 397.76 | 388.382 | 385.49 | 388.382 | -9 | 372.8 | -9 | 373.13 | -0.33 | 2 |  |  | 183.7106 | 2.7106 | -9
183.7124 | EQU | 0 | 2012-07-01 | 0.71236 | 2012-07-01 | 17:06 | 36.1161 | -68.648 | 24.23 | -9 | 1830.5 | 397.55 | 508 | 3.7 | 46.38 | 1015.5 | -3.55 | 1.7 | 154.07 | 107 | 978.05 | 9.9 | 9.91 | 9.89 | 0.63 | 6 | 31.25 | 24.1415 | 36.3729 | 24.0736 | 1006.6 | 17.8 | 24.0617 | 0.168 | 5.35 | 1011.95 | -9 | 604.044 | 328.703 | 386.637 | -9 | 397.55 | 388.173 | 385.51 | 388.173 | -9 | 372.45 | -9 | 373.21 | -0.76 | 2 |  |  | 183.7124 | 2.7124 | -9
183.7141 | EQU | 0 | 2012-07-01 | 0.71412 | 2012-07-01 | 17:08 | 36.1068 | -68.6375 | 24.23 | -9 | 1828.3 | 396.98 | 514.7 | 3.76 | 46.37 | 1015.6 | -3.56 | 1.72 | 157.42 | 107 | 978.05 | 9.9 | 9.91 | 9.89 | 0.63 | 5.94 | 31.19 | 24.1266 | 36.3454 | 24.0512 | 1006.66 | 17.9 | 24.0723 | 0.158 | 5.38 | 1012.04 | -9 | 604.044 | 328.703 | 386.637 | -9 | 396.98 | 387.606 | 385.54 | 387.606 | -9 | 372.1 | -9 | 373.24 | -1.14 | 2 |  |  | 183.7142 | 2.7142 | -9
183.7159 | EQU | 0 | 2012-07-01 | 0.71587 | 2012-07-01 | 17:11 | 36.0977 | -68.627 | 24.21 | -9 | 1826.1 | 396.39 | 519.79 | 3.81 | 46.35 | 1015.7 | -3.49 | 1.78 | 158.9 | 107 | 977.99 | 9.9 | 9.91 | 9.89 | 0.63 | 5.87 | 31.25 | 24.1225 | 36.3406 | 24.043 | 1006.69 | 17.9 | 24.0542 | 0.156 | 5.52 | 1012.21 | -9 | 604.044 | 328.702 | 386.638 | -9 | 396.39 | 387.019 | 385.56 | 387.019 | -9 | 371.65 | -9 | 373.29 | -1.64 | 2 |  |  | 183.7159 | 2.7159 | -9
183.7176 | EQU | 0 | 2012-07-01 | 0.71762 | 2012-07-01 | 17:13 | 36.0885 | -68.6166 | 24.19 | -9 | 1824.2 | 395.99 | 523.87 | 3.84 | 46.35 | 1015.6 | -3.59 | 1.72 | 155.45 | 107 | 978.01 | 9.9 | 9.91 | 9.89 | 0.63 | 5.81 | 31.31 | 24.1067 | 36.3423 | 24.0264 | 1006.59 | 17.7 | 24.044 | 0.146 | 5.42 | 1012.01 | -9 | 604.044 | 328.702 | 386.639 | -9 | 395.99 | 386.621 | 385.58 | 386.621 | -9 | 371.36 | -9 | 373.28 | -1.92 | 2 |  |  | 183.7177 | 2.7177 | -9
183.7194 | EQU | 0 | 2012-07-01 | 0.71937 | 2012-07-01 | 17:16 | 36.0793 | -68.6063 | 24.19 | -9 | 1823.6 | 395.91 | 526.83 | 3.87 | 46.33 | 1015.5 | -3.63 | 1.77 | 157.58 | 107 | 977.93 | 9.9 | 9.91 | 9.89 | 0.63 | 5.87 | 31.31 | 24.0916 | 36.356 | 24.0067 | 1006.49 | 17.7 | 24.0285 | 0.162 | 5.38 | 1011.87 | -9 | 604.044 | 328.702 | 386.64 | -9 | 395.91 | 386.541 | 385.6 | 386.541 | -9 | 370.98 | -9 | 373.27 | -2.29 | 2 |  |  | 183.7194 | 2.7194 | -9
183.7211 | EQU-DRAIN | 0 | 2012-07-01 | 0.72113 | 2012-07-01 | 17:18 | 36.0701 | -68.5958 | 24.16 | -9 | 1823.9 | 395.95 | 530 | 3.89 | 46.32 | 1015.5 | -3.57 | 1.74 | 157.25 | 107 | 977.84 | 9.9 | 9.91 | 9.89 | 0.63 | 6 | 31.37 | 24.0581 | 36.362 | 23.9957 | 1006.62 | 17.8 | 24.0091 | 0.151 | 5.31 | 1011.93 | -9 | 604.045 | 328.701 | 386.64 | -9 | 395.95 | 386.581 | 385.63 | 386.581 | -9 | 371.23 | -9 | 373.36 | -2.13 | 2 |  |  | 183.7212 | 2.7212 | -9
183.7231 | EQU | 0 | 2012-07-01 | 0.72313 | 2012-07-01 | 17:21 | 36.0596 | -68.5841 | 24.14 | -9 | 1824.2 | 395.89 | 531.08 | 3.9 | 46.32 | 1015.8 | -3.47 | 1.75 | 158.66 | 107 | 977.84 | 9.9 | 9.91 | 9.89 | 0.63 | 5.81 | 31.44 | 24.0857 | 36.3646 | 24.0126 | 1006.97 | 17.8 | 23.9959 | 0.144 | 5.36 | 1012.33 | -9 | 604.045 | 328.701 | 386.641 | -9 | 395.89 | 386.521 | 385.65 | 386.521 | -9 | 371.44 | -9 | 373.53 | -2.08 | 2 |  |  | 183.7232 | 2.7232 | -9
183.7249 | EQU | 128 | 2012-07-01 | 0.72487 | 2012-07-01 | 17:24 | 36.0504 | -68.5736 | 24.14 | -9 | 1824.8 | 396.04 | 529.91 | 3.89 | 46.31 | 1015.7 | -3.48 | 1.78 | 156.02 | 107 | 977.78 | 9.9 | 9.91 | 9.89 | 0.63 | 5.94 | 31.44 | 24.0412 | 36.3614 | 23.9542 | 1006.91 | 17.8 | 24.0108 | 0.129 | 5.31 | 1012.22 | -9 | 604.045 | 328.701 | 386.642 | -9 | 396.04 | 386.67 | 385.68 | 386.67 | -9 | 371.78 | -9 | 373.51 | -1.73 | 2 |  |  | 183.7249 | 2.7249 | -9
183.7266 | EQU | 0 | 2012-07-01 | 0.72662 | 2012-07-01 | 17:26 | 36.0412 | -68.5633 | 24.11 | -9 | 1824 | 395.79 | 531.41 | 3.91 | 46.31 | 1015.9 | -3.51 | 1.7 | 158.74 | 107 | 977.78 | 9.9 | 9.91 | 9.89 | 0.63 | 6 | 31.44 | 24.0005 | 36.3651 | 23.9114 | 1006.86 | 17.7 | 23.9616 | 0.148 | 5.53 | 1012.39 | -9 | 604.045 | 328.7 | 386.643 | -9 | 395.79 | 386.421 | 385.7 | 386.421 | -9 | 371.32 | -9 | 373.55 | -2.23 | 2 |  |  | 183.7267 | 2.7267 | -9
183.7284 | EQU | 0 | 2012-07-01 | 0.72838 | 2012-07-01 | 17:29 | 36.0321 | -68.5529 | 24.05 | -9 | 1821.6 | 395.29 | 534.16 | 3.93 | 46.31 | 1015.7 | -3.48 | 1.73 | 157.25 | 107 | 977.78 | 9.9 | 9.91 | 9.89 | 0.63 | 5.94 | 31.5 | 23.9637 | 36.3574 | 23.8737 | 1006.83 | 17.8 | 23.9171 | 0.133 | 5.39 | 1012.22 | -9 | 604.045 | 328.7 | 386.643 | -9 | 395.29 | 385.923 | 385.72 | 385.923 | -9 | 371.06 | -9 | 373.59 | -2.53 | 2 |  |  | 183.7284 | 2.7284 | -9
183.7301 | EQU | 128 | 2012-07-01 | 0.73013 | 2012-07-01 | 17:31 | 36.0231 | -68.5422 | 24.02 | -9 | 1819.6 | 394.79 | 536.62 | 3.95 | 46.31 | 1015.7 | -3.54 | 1.79 | 153.91 | 107 | 977.78 | 9.9 | 9.91 | 9.89 | 0.63 | 5.81 | 31.56 | 23.933 | 36.3526 | 23.8592 | 1006.88 | 17.7 | 23.8783 | 0.142 | 5.28 | 1012.16 | -9 | 604.045 | 328.7 | 386.644 | -9 | 394.79 | 385.426 | 385.74 | 385.426 | -9 | 370.44 | -9 | 373.66 | -3.21 | 2 |  |  | 183.7302 | 2.7302 | -9
183.7319 | EQU | 0 | 2012-07-01 | 0.73189 | 2012-07-01 | 17:34 | 36.0141 | -68.5317 | 24.03 | -9 | 1817.7 | 394.37 | 537.5 | 3.96 | 46.32 | 1015.7 | -3.62 | 1.79 | 156.43 | 107 | 977.8 | 9.9 | 9.91 | 9.89 | 0.63 | 5.87 | 31.5 | 23.9669 | 36.3492 | 23.8894 | 1006.86 | 17.7 | 23.861 | 0.169 | 5.22 | 1012.08 | -9 | 604.046 | 328.7 | 386.645 | -9 | 394.37 | 385.008 | 385.77 | 385.008 | -9 | 369.58 | -9 | 373.68 | -4.1 | 2 |  |  | 183.7319 | 2.7319 | -9
183.7336 | EQU | 0 | 2012-07-01 | 0.73363 | 2012-07-01 | 17:36 | 36.0051 | -68.5211 | 24.05 | -9 | 1817.3 | 394.25 | 538.58 | 3.97 | 46.34 | 1015.8 | -3.55 | 1.69 | 156.43 | 107 | 977.78 | 9.9 | 9.91 | 9.89 | 0.63 | 5.94 | 31.5 | 23.9721 | 36.3436 | 23.8965 | 1006.8 | 17.8 | 23.8856 | 0.164 | 5.45 | 1012.25 | -9 | 604.046 | 328.699 | 386.646 | -9 | 394.25 | 384.888 | 385.79 | 384.888 | -9 | 369.59 | -9 | 373.67 | -4.08 | 2 |  |  | 183.7337 | 2.7337 | -9
183.7354 | EQU | 128 | 2012-07-01 | 0.73538 | 2012-07-01 | 17:39 | 35.9961 | -68.5105 | 24.05 | -9 | 1817.4 | 394.34 | 540.29 | 3.98 | 46.35 | 1015.7 | -3.62 | 1.69 | 156.43 | 107 | 977.78 | 9.9 | 9.91 | 9.89 | 0.63 | 6 | 31.5 | 24.0138 | 36.3489 | 23.9528 | 1006.78 | 17.8 | 23.8956 | 0.154 | 5.3 | 1012.08 | -9 | 604.046 | 328.699 | 386.646 | -9 | 394.34 | 384.977 | 385.81 | 384.977 | -9 | 369.76 | -9 | 373.67 | -3.91 | 2 |  |  | 183.7354 | 2.7354 | -9
183.7371 | EQU | 0 | 2012-07-01 | 0.73713 | 2012-07-01 | 17:42 | 35.9871 | -68.4998 | 24.1 | -9 | 1818.6 | 394.63 | 541.12 | 3.99 | 46.36 | 1015.7 | -3.64 | 1.7 | 157.66 | 107 | 977.78 | 9.9 | 9.91 | 9.89 | 0.63 | 5.94 | 31.5 | 24.0185 | 36.3419 | 23.9415 | 1006.76 | 17.8 | 23.946 | 0.154 | 5.3 | 1012.06 | -9 | 604.046 | 328.699 | 386.647 | -9 | 394.63 | 385.266 | 385.83 | 385.266 | -9 | 370.01 | -9 | 373.65 | -3.65 | 2 |  |  | 183.7372 | 2.7372 | -9
183.7389 | EQU | 0 | 2012-07-01 | 0.73889 | 2012-07-01 | 17:44 | 35.9781 | -68.4893 | 24.1 | -9 | 1818.9 | 394.81 | 540.87 | 3.99 | 46.39 | 1015.6 | -3.61 | 1.72 | 157.17 | 107 | 977.78 | 9.9 | 9.91 | 9.89 | 0.63 | 5.87 | 31.44 | 24.0271 | 36.3466 | 23.9525 | 1006.77 | 17.8 | 23.943 | 0.157 | 5.22 | 1011.99 | -9 | 604.046 | 328.698 | 386.648 | -9 | 394.81 | 385.445 | 385.86 | 385.445 | -9 | 370.11 | -9 | 373.68 | -3.58 | 2 |  |  | 183.7389 | 2.7389 | -9
183.7406 | EQU | 0 | 2012-07-01 | 0.74064 | 2012-07-01 | 17:47 | 35.9692 | -68.4788 | 24.1 | -9 | 1819.4 | 394.89 | 541.58 | 4 | 46.41 | 1015.7 | -3.61 | 1.71 | 155.21 | 107 | 977.78 | 9.9 | 9.91 | 9.89 | 0.63 | 5.94 | 31.37 | 24.0399 | 36.3522 | 23.9685 | 1006.79 | 17.6 | 23.9511 | 0.149 | 5.3 | 1012.09 | -9 | 604.046 | 328.698 | 386.649 | -9 | 394.89 | 385.524 | 385.88 | 385.524 | -9 | 370.35 | -9 | 373.71 | -3.36 | 2 |  |  | 183.7407 | 2.7407 | -9
183.7424 | EQU | 0 | 2012-07-01 | 0.74238 | 2012-07-01 | 17:49 | 35.9602 | -68.4682 | 24.11 | -9 | 1819.2 | 394.92 | 541.41 | 4 | 46.42 | 1015.6 | -3.74 | 1.75 | 154.88 | 107 | 977.78 | 9.9 | 9.91 | 9.89 | 0.63 | 6 | 31.37 | 24.0521 | 36.3492 | 23.9691 | 1006.68 | 17.8 | 23.9665 | 0.143 | 5.18 | 1011.86 | -9 | 604.046 | 328.698 | 386.649 | -9 | 394.92 | 385.554 | 385.9 | 385.554 | -9 | 370.37 | -9 | 373.68 | -3.31 | 2 |  |  | 183.7424 | 2.7424 | -9
183.7441 | EQU | 0 | 2012-07-01 | 0.74413 | 2012-07-01 | 17:52 | 35.9512 | -68.4575 | 24.12 | -9 | 1819.8 | 395.11 | 541.5 | 4 | 46.44 | 1015.5 | -3.71 | 1.73 | 158.49 | 107 | 977.78 | 9.9 | 9.91 | 9.89 | 0.63 | 5.94 | 31.37 | 24.048 | 36.3453 | 23.9698 | 1006.62 | 17.8 | 23.969 | 0.151 | 5.17 | 1011.79 | -9 | 604.047 | 328.697 | 386.65 | -9 | 395.11 | 385.743 | 385.93 | 385.743 | -9 | 370.4 | -9 | 373.67 | -3.28 | 2 |  |  | 183.7442 | 2.7442 | -9
183.7459 | EQU | 0 | 2012-07-01 | 0.74589 | 2012-07-01 | 17:54 | 35.9422 | -68.4468 | 24.13 | -9 | 1820.3 | 395.26 | 542.04 | 4 | 46.46 | 1015.5 | -3.62 | 1.72 | 157.83 | 107 | 977.78 | 9.9 | 9.91 | 9.89 | 0.63 | 5.81 | 31.37 | 24.043 | 36.3449 | 23.9707 | 1006.65 | 17.9 | 23.9697 | 0.16 | 5.23 | 1011.88 | -9 | 604.047 | 328.697 | 386.651 | -9 | 395.26 | 385.892 | 385.95 | 385.892 | -9 | 370.42 | -9 | 373.71 | -3.28 | 2 |  |  | 183.7459 | 2.7459 | -9
183.7476 | EQU | 128 | 2012-07-01 | 0.74764 | 2012-07-01 | 17:57 | 35.9331 | -68.4362 | 24.08 | -9 | 1819.8 | 395.16 | 542.37 | 4.01 | 46.47 | 1015.5 | -3.69 | 1.72 | 157.75 | 107 | 977.78 | 9.9 | 9.91 | 9.89 | 0.63 | 5.87 | 31.37 | 23.9889 | 36.3542 | 23.9069 | 1006.61 | 18 | 23.9706 | 0.109 | 5.2 | 1011.81 | -9 | 604.047 | 328.697 | 386.652 | -9 | 395.16 | 385.792 | 385.97 | 385.792 | -9 | 371.13 | -9 | 373.71 | -2.58 | 2 |  |  | 183.7477 | 2.7477 | -9
183.7494 | EQU | 0 | 2012-07-01 | 0.74939 | 2012-07-01 | 17:59 | 35.9241 | -68.4255 | 24.06 | -9 | 1817.6 | 394.62 | 542 | 4 | 46.48 | 1015.5 | -3.7 | 1.7 | 157.5 | 107 | 977.78 | 9.9 | 9.91 | 9.89 | 0.63 | 5.94 | 31.37 | 23.9409 | 36.3537 | 23.8688 | 1006.52 | 17.8 | 23.9147 | 0.145 | 5.28 | 1011.8 | -9 | 604.047 | 328.697 | 386.652 | -9 | 394.62 | 385.255 | 385.99 | 385.255 | -9 | 370.06 | -9 | 373.74 | -3.68 | 2 |  |  | 183.7494 | 2.7494 | -9
183.7511 | EQU | 0 | 2012-07-01 | 0.75115 | 2012-07-01 | 18:02 | 35.915 | -68.4148 | 24.05 | -9 | 1815.2 | 394.15 | 542.12 | 4 | 46.49 | 1015.4 | -3.76 | 1.72 | 157.09 | 107 | 977.78 | 9.9 | 9.91 | 9.89 | 0.63 | 6 | 31.37 | 23.993 | 36.3502 | 23.913 | 1006.58 | 17.9 | 23.8734 | 0.177 | 5.06 | 1011.64 | -9 | 604.047 | 328.696 | 386.653 | -9 | 394.15 | 384.787 | 386.02 | 384.787 | -9 | 369.07 | -9 | 373.81 | -4.74 | 2 |  |  | 183.7512 | 2.7512 | -9
183.7529 | EQU | 128 | 2012-07-01 | 0.75289 | 2012-07-01 | 18:04 | 35.906 | -68.4043 | 24.06 | -9 | 1814.5 | 394 | 542.75 | 4.01 | 46.5 | 1015.4 | -3.79 | 1.72 | 157.09 | 107 | 977.78 | 9.9 | 9.91 | 9.89 | 0.63 | 5.87 | 31.31 | 23.9618 | 36.3522 | 23.8784 | 1006.46 | 17.7 | 23.9074 | 0.153 | 5.15 | 1011.61 | -9 | 604.047 | 328.696 | 386.654 | -9 | 394 | 384.637 | 386.04 | 384.637 | -9 | 369.28 | -9 | 373.76 | -4.48 | 2 |  |  | 183.7529 | 2.7529 | -9
183.7546 | EQU | 0 | 2012-07-01 | 0.75465 | 2012-07-01 | 18:07 | 35.897 | -68.3937 | 24.03 | -9 | 1813 | 393.7 | 542.87 | 4.01 | 46.51 | 1015.3 | -3.79 | 1.73 | 159.57 | 107 | 977.78 | 9.9 | 9.91 | 9.89 | 0.63 | 5.87 | 31.31 | 23.96 | 36.3492 | 23.8914 | 1006.47 | 17.8 | 23.8828 | 0.147 | 5.04 | 1011.51 | -9 | 604.047 | 328.696 | 386.655 | -9 | 393.7 | 384.339 | 386.06 | 384.339 | -9 | 369.06 | -9 | 373.81 | -4.74 | 2 |  |  | 183.7547 | 2.7547 | -9
183.7564 | EQU | 0 | 2012-07-01 | 0.7564 | 2012-07-01 | 18:09 | 35.8878 | -68.3831 | 24.03 | -9 | 1811.7 | 393.36 | 542.87 | 4.01 | 46.51 | 1015.3 | -3.74 | 1.68 | 158.9 | 107 | 977.78 | 9.9 | 9.91 | 9.89 | 0.63 | 5.94 | 31.37 | 23.9812 | 36.3558 | 23.9108 | 1006.45 | 17.9 | 23.8898 | 0.14 | 5.11 | 1011.56 | -9 | 604.048 | 328.695 | 386.655 | -9 | 393.36 | 384 | 386.09 | 384 | -9 | 368.87 | -9 | 373.82 | -4.95 | 2 |  |  | 183.7565 | 2.7565 | -9
183.7582 | EQU | 128 | 2012-07-01 | 0.75815 | 2012-07-01 | 18:12 | 35.8786 | -68.3728 | 24.05 | -9 | 1811.7 | 393.4 | 543.29 | 4.01 | 46.51 | 1015.3 | -3.8 | 1.69 | 158.74 | 107 | 977.78 | 9.9 | 9.91 | 9.89 | 0.63 | 6 | 31.31 | 23.9509 | 36.3543 | 23.8802 | 1006.37 | 18 | 23.9081 | 0.142 | 5.13 | 1011.5 | -9 | 604.048 | 328.695 | 386.656 | -9 | 393.4 | 384.04 | 386.11 | 384.04 | -9 | 368.84 | -9 | 373.8 | -4.95 | 2 |  |  | 183.7582 | 2.7582 | -9
183.7599 | EQU | 0 | 2012-07-01 | 0.75988 | 2012-07-01 | 18:14 | 35.8694 | -68.3625 | 24.06 | -9 | 1810.8 | 393.1 | 543.79 | 4.02 | 46.51 | 1015.4 | -3.9 | 1.68 | 159.4 | 107 | 977.78 | 9.9 | 9.91 | 9.89 | 0.63 | 5.87 | 31.31 | 23.999 | 36.3493 | 23.9233 | 1006.57 | 17.8 | 23.8841 | 0.176 | 4.93 | 1011.5 | -9 | 604.048 | 328.695 | 386.657 | -9 | 393.1 | 383.741 | 386.13 | 383.741 | -9 | 368.02 | -9 | 373.91 | -5.89 | 2 |  |  | 183.7599 | 2.7599 | -9
183.7616 | EQU | 0 | 2012-07-01 | 0.76164 | 2012-07-01 | 18:17 | 35.86 | -68.3521 | 24.09 | -9 | 1811 | 393.12 | 543.83 | 4.02 | 46.51 | 1015.5 | -3.8 | 1.69 | 158.74 | 107 | 977.78 | 9.9 | 9.91 | 9.89 | 0.63 | 5.87 | 31.44 | 24.0215 | 36.3496 | 23.9017 | 1006.47 | 17.9 | 23.9181 | 0.172 | 5.23 | 1011.7 | -9 | 604.048 | 328.694 | 386.658 | -9 | 393.12 | 383.761 | 386.15 | 383.761 | -9 | 368.16 | -9 | 373.87 | -5.72 | 2 |  |  | 183.7617 | 2.7617 | -9
183.7634 | EQU-DRAIN | 0 | 2012-07-01 | 0.76339 | 2012-07-01 | 18:19 | 35.8507 | -68.3417 | 24.08 | -9 | 1810.9 | 393.16 | 543.79 | 4.02 | 46.51 | 1015.3 | -3.88 | 1.71 | 157.75 | 107 | 977.78 | 9.9 | 9.91 | 9.89 | 0.63 | 6 | 31.44 | 24.0374 | 36.3422 | 23.9369 | 1006.45 | 17.9 | 23.9044 | 0.176 | 4.97 | 1011.42 | -9 | 604.048 | 328.694 | 386.658 | -9 | 393.16 | 383.801 | 386.18 | 383.801 | -9 | 368.04 | -9 | 373.89 | -5.86 | 2 |  |  | 183.7634 | 2.7634 | -9
183.7654 | EQU | 0 | 2012-07-01 | 0.76539 | 2012-07-01 | 18:22 | 35.8401 | -68.33 | 24.08 | -9 | 1810.9 | 393.15 | 541.75 | 4 | 46.51 | 1015.4 | -3.86 | 1.74 | 157.01 | 107 | 977.78 | 9.9 | 9.91 | 9.89 | 0.63 | 5.81 | 31.37 | 23.9958 | 36.3448 | 23.9192 | 1006.37 | 17.9 | 23.9367 | 0.143 | 5.17 | 1011.54 | -9 | 604.048 | 328.694 | 386.659 | -9 | 393.15 | 383.791 | 386.2 | 383.791 | -9 | 368.58 | -9 | 373.87 | -5.29 | 2 |  |  | 183.7654 | 2.7654 | -9
183.7671 | EQU | 128 | 2012-07-01 | 0.76714 | 2012-07-01 | 18:25 | 35.8307 | -68.3197 | 24.06 | -9 | 1810 | 392.93 | 538.2 | 3.97 | 46.51 | 1015.3 | -3.76 | 1.7 | 158.9 | 107 | 977.78 | 9.9 | 9.91 | 9.89 | 0.63 | 5.94 | 31.37 | 23.9735 | 36.3416 | 23.899 | 1006.26 | 17.9 | 23.9211 | 0.139 | 5.28 | 1011.54 | -9 | 604.049 | 328.693 | 386.66 | -9 | 392.93 | 383.572 | 386.23 | 383.572 | -9 | 368.45 | -9 | 373.86 | -5.41 | 2 |  |  | 183.7672 | 2.7672 | -9
183.7689 | EQU | 0 | 2012-07-01 | 0.7689 | 2012-07-01 | 18:27 | 35.8212 | -68.3094 | 24.05 | -9 | 1808.1 | 392.54 | 540.54 | 3.99 | 46.51 | 1015.2 | -3.68 | 1.67 | 157.99 | 107 | 977.78 | 9.9 | 9.91 | 9.89 | 0.63 | 5.94 | 31.44 | 23.9319 | 36.3182 | 23.8526 | 1006.22 | 18 | 23.9014 | 0.149 | 5.3 | 1011.52 | -9 | 604.049 | 328.693 | 386.661 | -9 | 392.54 | 383.183 | 386.25 | 383.183 | -9 | 367.92 | -9 | 373.88 | -5.96 | 2 |  |  | 183.7689 | 2.7689 | -9
183.7707 | EQU | 0 | 2012-07-01 | 0.77066 | 2012-07-01 | 18:30 | 35.8118 | -68.2991 | 24 | -9 | 1802.7 | 391.27 | 540.5 | 3.99 | 46.5 | 1015.2 | -3.83 | 1.72 | 157.66 | 107 | 977.78 | 9.9 | 9.91 | 9.89 | 0.63 | 5.87 | 31.37 | 23.9534 | 36.3042 | 23.8931 | 1006.13 | 18.1 | 23.8587 | 0.141 | 5.24 | 1011.37 | -9 | 604.049 | 328.693 | 386.661 | -9 | 391.27 | 381.92 | 386.27 | 381.92 | -9 | 366.8 | -9 | 373.89 | -7.09 | 2 |  |  | 183.7707 | 2.7707 | -9
183.7724 | EQU | 128 | 2012-07-01 | 0.77241 | 2012-07-01 | 18:32 | 35.8024 | -68.2889 | 24.01 | -9 | 1798.7 | 390.33 | 541.29 | 4 | 46.5 | 1015.1 | -3.77 | 1.72 | 154.39 | 107 | 977.78 | 9.9 | 9.91 | 9.89 | 0.63 | 5.94 | 31.44 | 23.9395 | 36.3007 | 23.8752 | 1006.05 | 17.8 | 23.8882 | 0.122 | 5.28 | 1011.33 | -9 | 604.049 | 328.693 | 386.662 | -9 | 390.33 | 380.984 | 386.29 | 380.984 | -9 | 366.18 | -9 | 373.87 | -7.69 | 2 |  |  | 183.7724 | 2.7725 | -9
183.7742 | EQU | 0 | 2012-07-01 | 0.77416 | 2012-07-01 | 18:35 | 35.7929 | -68.2787 | 24.01 | -9 | 1795.7 | 389.58 | 543.37 | 4.02 | 46.5 | 1015.2 | -3.81 | 1.71 | 154.31 | 107 | 977.78 | 9.9 | 9.91 | 9.89 | 0.63 | 5.94 | 31.37 | 23.9063 | 36.2943 | 23.8371 | 1006.11 | 18 | 23.8775 | 0.133 | 5.28 | 1011.39 | -9 | 604.049 | 328.692 | 386.663 | -9 | 389.58 | 380.238 | 386.32 | 380.238 | -9 | 365.32 | -9 | 373.92 | -8.6 | 2 |  |  | 183.7742 | 2.7742 | -9
183.7759 | EQU | 0 | 2012-07-01 | 0.77591 | 2012-07-01 | 18:37 | 35.7834 | -68.2685 | 23.98 | -9 | 1789.3 | 388.04 | 543.08 | 4.01 | 46.49 | 1015.1 | -3.86 | 1.7 | 157.09 | 107 | 977.78 | 9.9 | 9.91 | 9.89 | 0.63 | 5.87 | 31.25 | 23.9111 | 36.2921 | 23.8384 | 1006.1 | 17.9 | 23.8417 | 0.138 | 5.14 | 1011.24 | -9 | 604.049 | 328.692 | 386.664 | -9 | 388.04 | 378.706 | 386.34 | 378.706 | -9 | 363.72 | -9 | 373.96 | -10.24 | 2 |  |  | 183.776 | 2.776 | -9
183.7777 | EQU | 128 | 2012-07-01 | 0.77766 | 2012-07-01 | 18:40 | 35.7739 | -68.2583 | 24 | -9 | 1784.8 | 387 | 543.95 | 4.02 | 46.49 | 1015.1 | -3.78 | 1.7 | 155.13 | 107 | 977.78 | 9.9 | 9.91 | 9.89 | 0.63 | 5.87 | 31.31 | 23.9316 | 36.2838 | 23.8721 | 1006.11 | 18 | 23.8382 | 0.162 | 5.21 | 1011.32 | -9 | 604.049 | 328.692 | 386.665 | -9 | 387 | 377.671 | 386.36 | 377.671 | -9 | 362.39 | -9 | 373.99 | -11.6 | 2 |  |  | 183.7777 | 2.7777 | -9
183.7794 | EQU | 0 | 2012-07-01 | 0.77942 | 2012-07-01 | 18:42 | 35.7643 | -68.2483 | 24.04 | -9 | 1782.8 | 386.47 | 544.04 | 4.02 | 46.48 | 1015.1 | -3.77 | 1.69 | 158.32 | 107 | 977.78 | 9.9 | 9.91 | 9.89 | 0.63 | 5.94 | 31.25 | 23.9279 | 36.2803 | 23.8471 | 1006.16 | 18 | 23.8678 | 0.172 | 5.17 | 1011.33 | -9 | 604.05 | 328.691 | 386.665 | -9 | 386.47 | 377.144 | 386.38 | 377.144 | -9 | 361.7 | -9 | 374.01 | -12.31 | 2 |  |  | 183.7795 | 2.7795 | -9
183.7812 | EQU | 0 | 2012-07-01 | 0.78117 | 2012-07-01 | 18:45 | 35.7536 | -68.24 | 24.02 | -9 | 1781.3 | 386.05 | 545.79 | 4.04 | 46.47 | 1015.3 | -3.86 | 1.72 | 154.88 | 107 | 977.78 | 9.9 | 9.91 | 9.89 | 0.63 | 6 | 31.25 | 23.935 | 36.2651 | 23.8624 | 1006.25 | 18 | 23.8501 | 0.17 | 5.19 | 1011.44 | -9 | 604.05 | 328.691 | 386.666 | -9 | 386.05 | 376.726 | 386.41 | 376.726 | -9 | 361.39 | -9 | 374.08 | -12.69 | 2 |  |  | 183.7812 | 2.7812 | -9
183.7843 | STD2 | 0 | 2012-07-01 | 0.78427 | 2012-07-01 | 18:49 | 35.7338 | -68.2274 | 24.02 | 593.64 | 2598.2 | 604.05 | 208.33 | 1.35 | 46.46 | 1015.3 | -3.59 | 1.71 | 64.08 | 107 | 977.78 | 9.9 | 9.91 | 9.89 | 0.63 | 6 | 31.19 | 23.9554 | 36.2622 | 23.8875 | 1006.11 | 18 | 23.8715 | 0.148 | 5.6 | 1011.71 | 10.41 | -9 | -9 | -9 | -9 | 604.05 | -9 | -9 | -9 | -9 | -9 | -9 | -9 | -9 | 2 |  |  | 183.7843 | 2.7843 | -9
183.7874 | STD3 | 0 | 2012-07-01 | 0.78738 | 2012-07-01 | 18:54 | 35.7138 | -68.2147 | 24.07 | 319.82 | 1537.5 | 328.69 | 98.67 | 0.61 | 46.44 | 1015.4 | -3.47 | 1.71 | 62.17 | 107 | 977.76 | 9.9 | 9.91 | 9.89 | 0.63 | 5.94 | 31.19 | 24.0092 | 36.2696 | 23.9097 | 1006.16 | 18.1 | 23.8956 | 0.174 | 5.77 | 1011.93 | 8.87 | -9 | -9 | -9 | -9 | 328.69 | -9 | -9 | -9 | -9 | -9 | -9 | -9 | -9 | 2 |  |  | 183.7874 | 2.7874 | -9
183.7905 | STD4 | 0 | 2012-07-01 | 0.79049 | 2012-07-01 | 18:58 | 35.6959 | -68.1978 | 24.16 | 377.14 | 1789.1 | 386.67 | 31.46 | 0.19 | 46.43 | 1015.2 | -3.24 | 1.7 | 63.63 | 107 | 977.76 | 9.9 | 9.91 | 9.89 | 0.63 | 5.94 | 31.12 | 24.1423 | 36.289 | 24.0836 | 1006.09 | 18.2 | 23.973 | 0.187 | 5.87 | 1011.96 | 9.53 | -9 | -9 | -9 | -9 | 386.67 | -9 | -9 | -9 | -9 | -9 | -9 | -9 | -9 | 2 |  |  | 183.7905 | 2.7905 | -9
183.7936 | ATM | 0 | 2012-07-01 | 0.7936 | 2012-07-01 | 19:03 | 35.6803 | -68.1776 | 24.32 | -9 | 1826.5 | 395.98 | 162.79 | 1.04 | 46.41 | 1015.1 | -3.09 | 1.67 | 54.11 | 107 | 977.65 | 9.9 | 9.91 | 9.89 | 0.63 | 5.87 | 31.19 | 24.302 | 36.2714 | 24.2349 | 1006.18 | 18.2 | 24.1393 | 0.181 | 5.83 | 1012.01 | -9 | 604.072 | 328.697 | 386.674 | -9 | 395.98 | 386.595 | -9 | -9 | 386.595 | -9 | 374.04 | -9 | -9 | 2 |  |  | 183.7937 | 2.7936 | -9
183.795 | ATM | 0 | 2012-07-01 | 0.79498 | 2012-07-01 | 19:05 | 35.6735 | -68.1685 | 24.39 | -9 | 1826.7 | 395.97 | 175.12 | 1.12 | 46.41 | 1015.2 | -3.01 | 1.8 | 53.78 | 107 | 977.67 | 9.9 | 9.91 | 9.89 | 0.63 | 6 | 31.19 | 24.3965 | 36.2456 | 24.33 | 1006.33 | 18.3 | 24.2057 | 0.184 | 5.86 | 1012.19 | -9 | 604.075 | 328.699 | 386.675 | -9 | 395.97 | 386.583 | -9 | -9 | 386.583 | -9 | 374.04 | -9 | -9 | 2 |  |  | 183.795 | 2.795 | -9
183.7963 | ATM | 0 | 2012-07-01 | 0.79634 | 2012-07-01 | 19:07 | 35.6667 | -68.1595 | 24.47 | -9 | 1826.4 | 395.92 | 179.08 | 1.15 | 46.4 | 1015.2 | -3.09 | 1.77 | 53.94 | 107 | 977.69 | 9.9 | 9.91 | 9.89 | 0.63 | 5.81 | 31.25 | 24.4557 | 36.2277 | 24.3773 | 1006.21 | 18.2 | 24.2882 | 0.182 | 5.9 | 1012.11 | -9 | 604.078 | 328.701 | 386.677 | -9 | 395.92 | 386.531 | -9 | -9 | 386.531 | -9 | 373.89 | -9 | -9 | 2 |  |  | 183.7964 | 2.7964 | -9
183.7977 | ATM | 0 | 2012-07-01 | 0.79772 | 2012-07-01 | 19:09 | 35.6598 | -68.1504 | 24.53 | -9 | 1827 | 396.08 | 179.87 | 1.15 | 46.39 | 1015.1 | -2.96 | 1.77 | 53.9 | 107 | 977.69 | 9.9 | 9.91 | 9.89 | 0.63 | 5.94 | 31.31 | 24.5181 | 36.2091 | 24.4555 | 1006.21 | 18.3 | 24.3569 | 0.173 | 5.93 | 1012.14 | -9 | 604.081 | 328.702 | 386.679 | -9 | 396.08 | 386.689 | -9 | -9 | 386.689 | -9 | 374 | -9 | -9 | 2 |  |  | 183.7978 | 2.7978 | -9
183.7991 | ATM | 0 | 2012-07-01 | 0.79909 | 2012-07-01 | 19:11 | 35.653 | -68.1413 | 24.59 | -9 | 1827 | 396.02 | 178.29 | 1.14 | 46.38 | 1015.2 | -2.85 | 1.73 | 54.11 | 107 | 977.67 | 9.9 | 9.91 | 9.89 | 0.63 | 5.94 | 31.31 | 24.5719 | 36.1971 | 24.5054 | 1006.38 | 18.5 | 24.4208 | 0.169 | 5.97 | 1012.35 | -9 | 604.084 | 328.704 | 386.68 | -9 | 396.02 | 386.627 | -9 | -9 | 386.627 | -9 | 373.96 | -9 | -9 | 2 |  |  | 183.7991 | 2.7991 | -9
183.8025 | EQU | 0 | 2012-07-01 | 0.8025 | 2012-07-01 | 19:16 | 35.6357 | -68.1187 | 24.68 | -9 | 1786.7 | 386.64 | 293.29 | 1.97 | 46.35 | 1015 | -3.23 | 1.76 | 159.32 | 107 | 977.59 | 9.9 | 9.91 | 9.89 | 0.63 | 5.87 | 31.31 | 24.6127 | 36.1974 | 24.5452 | 1006.23 | 18.5 | 24.5222 | 0.158 | 5.54 | 1011.77 | -9 | 604.092 | 328.708 | 386.684 | -9 | 386.64 | 377.292 | 386.69 | 377.292 | -9 | 361.81 | -9 | 373.89 | -12.08 | 2 |  |  | 183.8025 | 2.8026 | -9
183.8042 | EQU-DRAIN | 0 | 2012-07-01 | 0.80425 | 2012-07-01 | 19:18 | 35.6268 | -68.1071 | 24.67 | -9 | 1788.4 | 387.02 | 277.95 | 1.86 | 46.35 | 1015 | -3.39 | 1.79 | 159.98 | 107 | 977.71 | 9.9 | 9.91 | 9.89 | 0.63 | 5.87 | 31.25 | 24.5985 | 36.1937 | 24.5265 | 1006.15 | 18.6 | 24.5425 | 0.128 | 5.46 | 1011.61 | -9 | 604.096 | 328.71 | 386.687 | -9 | 387.02 | 377.668 | 386.71 | 377.668 | -9 | 362.58 | -9 | 373.87 | -11.28 | 2 |  |  | 183.8043 | 2.8043 | -9
183.8063 | EQU | 0 | 2012-07-01 | 0.80625 | 2012-07-01 | 19:21 | 35.6165 | -68.0937 | 24.66 | -9 | 1789.8 | 387.3 | 290.75 | 1.95 | 46.34 | 1015.2 | -3.13 | 1.75 | 160.99 | 107 | 977.71 | 9.9 | 9.91 | 9.89 | 0.63 | 5.87 | 31.25 | 24.572 | 36.1866 | 24.5 | 1006.15 | 18.7 | 24.526 | 0.134 | 5.92 | 1012.07 | -9 | 604.101 | 328.713 | 386.689 | -9 | 387.3 | 377.943 | 386.73 | 377.943 | -9 | 362.92 | -9 | 373.9 | -10.98 | 2 |  |  | 183.8063 | 2.8063 | -9
183.808 | EQU | 128 | 2012-07-01 | 0.80801 | 2012-07-01 | 19:24 | 35.6074 | -68.082 | 24.63 | -9 | 1790.4 | 387.46 | 313.5 | 2.12 | 46.33 | 1015.2 | -3.12 | 1.74 | 159.32 | 107 | 977.73 | 9.9 | 9.91 | 9.89 | 0.63 | 5.87 | 31.25 | 24.5279 | 36.1838 | 24.4468 | 1006.25 | 18.7 | 24.5028 | 0.127 | 5.83 | 1012.08 | -9 | 604.105 | 328.715 | 386.691 | -9 | 387.46 | 378.1 | 386.76 | 378.1 | -9 | 363.2 | -9 | 373.98 | -10.78 | 2 |  |  | 183.8081 | 2.8081 | -9
183.8098 | EQU | 0 | 2012-07-01 | 0.80976 | 2012-07-01 | 19:26 | 35.5983 | -68.0704 | 24.59 | -9 | 1790.3 | 387.42 | 340.95 | 2.33 | 46.31 | 1015.3 | -3.18 | 1.73 | 159.15 | 107 | 977.76 | 9.9 | 9.91 | 9.89 | 0.63 | 5.87 | 31.19 | 24.4839 | 36.1928 | 24.4125 | 1006.4 | 18.8 | 24.4538 | 0.136 | 5.72 | 1012.12 | -9 | 604.109 | 328.717 | 386.693 | -9 | 387.42 | 378.058 | 386.78 | 378.058 | -9 | 363.06 | -9 | 374.09 | -11.03 | 2 |  |  | 183.8098 | 2.8098 | -9
183.8115 | EQU | 0 | 2012-07-01 | 0.8115 | 2012-07-01 | 19:29 | 35.5891 | -68.0588 | 24.55 | -9 | 1790.3 | 387.52 | 368.5 | 2.55 | 46.31 | 1015.3 | -3.19 | 1.73 | 154.72 | 107 | 977.76 | 9.9 | 9.91 | 9.89 | 0.63 | 6 | 31.12 | 24.4588 | 36.1961 | 24.3817 | 1006.4 | 18.8 | 24.4169 | 0.133 | 5.71 | 1012.11 | -9 | 604.113 | 328.719 | 386.695 | -9 | 387.52 | 378.155 | 386.8 | 378.155 | -9 | 363.23 | -9 | 374.14 | -10.91 | 2 |  |  | 183.8116 | 2.8115 | -9
183.8133 | EQU | 128 | 2012-07-01 | 0.81325 | 2012-07-01 | 19:31 | 35.58 | -68.0473 | 24.52 | -9 | 1791.2 | 387.82 | 391.04 | 2.73 | 46.3 | 1015.2 | -3.27 | 1.74 | 156.02 | 107 | 977.69 | 9.9 | 9.91 | 9.89 | 0.63 | 5.94 | 31.12 | 24.419 | 36.2179 | 24.3356 | 1006.4 | 18.7 | 24.3856 | 0.134 | 5.53 | 1011.93 | -9 | 604.117 | 328.721 | 386.697 | -9 | 387.82 | 378.451 | 386.83 | 378.451 | -9 | 363.44 | -9 | 374.18 | -10.74 | 2 |  |  | 183.8133 | 2.8133 | -9
183.815 | EQU | 0 | 2012-07-01 | 0.81501 | 2012-07-01 | 19:34 | 35.5708 | -68.0356 | 24.47 | -9 | 1791.6 | 387.93 | 411.16 | 2.89 | 46.29 | 1015.2 | -3.27 | 1.73 | 159.24 | 107 | 977.67 | 9.9 | 9.91 | 9.89 | 0.63 | 5.81 | 31.12 | 24.3446 | 36.2335 | 24.256 | 1006.45 | 18.8 | 24.3412 | 0.129 | 5.48 | 1011.93 | -9 | 604.121 | 328.723 | 386.699 | -9 | 387.93 | 378.558 | 386.85 | 378.558 | -9 | 363.67 | -9 | 374.25 | -10.59 | 2 |  |  | 183.8151 | 2.8151 | -9
183.8168 | EQU | 0 | 2012-07-01 | 0.81676 | 2012-07-01 | 19:36 | 35.5617 | -68.0243 | 24.38 | -9 | 1792.3 | 388.11 | 425.66 | 3.01 | 46.28 | 1015.3 | -3.29 | 1.73 | 156.51 | 107 | 977.67 | 9.9 | 9.91 | 9.89 | 0.63 | 5.94 | 31.12 | 24.2669 | 36.2406 | 24.195 | 1006.47 | 18.5 | 24.2661 | 0.114 | 5.54 | 1012.01 | -9 | 604.125 | 328.725 | 386.702 | -9 | 388.11 | 378.735 | 386.87 | 378.735 | -9 | 364.15 | -9 | 374.33 | -10.18 | 2 |  |  | 183.8168 | 2.8168 | -9
183.8185 | EQU | 0 | 2012-07-01 | 0.81851 | 2012-07-01 | 19:39 | 35.5527 | -68.013 | 24.36 | -9 | 1792.2 | 388.05 | 440.08 | 3.13 | 46.28 | 1015.4 | -3.33 | 1.75 | 155.78 | 107 | 977.65 | 9.9 | 9.91 | 9.89 | 0.63 | 5.94 | 31.06 | 24.277 | 36.2479 | 24.1974 | 1006.51 | 18.4 | 24.2027 | 0.157 | 5.56 | 1012.07 | -9 | 604.129 | 328.727 | 386.704 | -9 | 388.05 | 378.673 | 386.89 | 378.673 | -9 | 363.46 | -9 | 374.41 | -10.95 | 2 |  |  | 183.8186 | 2.8186 | -9
183.8203 | EQU | 0 | 2012-07-01 | 0.82027 | 2012-07-01 | 19:41 | 35.5438 | -68.0018 | 24.34 | -9 | 1792.1 | 388.11 | 452.66 | 3.23 | 46.27 | 1015.3 | -3.27 | 1.71 | 159.4 | 107 | 977.69 | 9.9 | 9.91 | 9.89 | 0.63 | 5.87 | 31.06 | 24.1747 | 36.2559 | 24.0833 | 1006.58 | 18.2 | 24.1971 | 0.143 | 5.45 | 1012.03 | -9 | 604.133 | 328.729 | 386.706 | -9 | 388.11 | 378.73 | 386.92 | 378.73 | -9 | 363.74 | -9 | 374.47 | -10.73 | 2 |  |  | 183.8203 | 2.8203 | -9
183.822 | EQU | 0 | 2012-07-01 | 0.82201 | 2012-07-01 | 19:44 | 35.535 | -67.9906 | 24.23 | -9 | 1791.3 | 387.95 | 464.5 | 3.33 | 46.26 | 1015.3 | -3.3 | 1.71 | 156.76 | 107 | 977.67 | 9.9 | 9.91 | 9.89 | 0.63 | 5.87 | 31.06 | 24.09 | 36.2571 | 24.0106 | 1006.56 | 18.1 | 24.0978 | 0.132 | 5.44 | 1012 | -9 | 604.137 | 328.732 | 386.708 | -9 | 387.95 | 378.569 | 386.94 | 378.569 | -9 | 363.81 | -9 | 374.55 | -10.74 | 2 |  |  | 183.8221 | 2.8221 | -9
183.8238 | EQU | 0 | 2012-07-01 | 0.82376 | 2012-07-01 | 19:46 | 35.5262 | -67.9794 | 24.18 | -9 | 1790 | 387.66 | 477.95 | 3.45 | 46.26 | 1015.3 | -3.43 | 1.71 | 156.02 | 107 | 977.65 | 9.9 | 9.91 | 9.89 | 0.63 | 6 | 31 | 24.0751 | 36.2547 | 23.9835 | 1006.61 | 18.1 | 24.0198 | 0.16 | 5.26 | 1011.87 | -9 | 604.141 | 328.734 | 386.71 | -9 | 387.66 | 378.278 | 386.96 | 378.278 | -9 | 363.08 | -9 | 374.64 | -11.56 | 2 |  |  | 183.8238 | 2.8238 | -9
183.8255 | EQU | 0 | 2012-07-01 | 0.82551 | 2012-07-01 | 19:49 | 35.5174 | -67.9682 | 24.16 | -9 | 1790 | 387.64 | 489.91 | 3.55 | 46.24 | 1015.4 | -3.55 | 1.73 | 158.32 | 107 | 977.63 | 9.9 | 9.91 | 9.89 | 0.63 | 5.81 | 31 | 24.0186 | 36.2601 | 23.9445 | 1006.6 | 18.1 | 23.9869 | 0.173 | 5.25 | 1011.85 | -9 | 604.145 | 328.736 | 386.712 | -9 | 387.64 | 378.256 | 386.99 | 378.256 | -9 | 362.87 | -9 | 374.68 | -11.81 | 2 |  |  | 183.8256 | 2.8256 | -9
183.8273 | EQU | 0 | 2012-07-01 | 0.82727 | 2012-07-01 | 19:51 | 35.5085 | -67.957 | 24.11 | -9 | 1791.1 | 387.87 | 500.45 | 3.64 | 46.23 | 1015.5 | -3.5 | 1.73 | 156.84 | 107 | 977.61 | 9.9 | 9.91 | 9.89 | 0.63 | 5.94 | 31 | 23.9984 | 36.269 | 23.9168 | 1006.61 | 18.2 | 23.9495 | 0.16 | 5.39 | 1012 | -9 | 604.15 | 328.738 | 386.714 | -9 | 387.87 | 378.482 | 387.01 | 378.482 | -9 | 363.36 | -9 | 374.73 | -11.37 | 2 |  |  | 183.8273 | 2.8273 | -9
183.829 | EQU | 0 | 2012-07-01 | 0.82902 | 2012-07-01 | 19:54 | 35.4997 | -67.9458 | 24.07 | -9 | 1793.9 | 388.53 | 509.37 | 3.71 | 46.22 | 1015.5 | -3.46 | 1.69 | 156.02 | 107 | 977.67 | 9.9 | 9.91 | 9.89 | 0.63 | 6 | 30.94 | 23.9422 | 36.2889 | 23.8615 | 1006.6 | 18.1 | 23.9203 | 0.15 | 5.44 | 1012.04 | -9 | 604.154 | 328.74 | 386.716 | -9 | 388.53 | 379.136 | 387.03 | 379.136 | -9 | 364.2 | -9 | 374.77 | -10.57 | 2 |  |  | 183.8291 | 2.8291 | -9
183.8308 | EQU | 128 | 2012-07-01 | 0.83076 | 2012-07-01 | 19:56 | 35.4908 | -67.9347 | 24.02 | -9 | 1799.5 | 389.99 | 516.12 | 3.77 | 46.22 | 1015.3 | -3.54 | 1.69 | 159.49 | 107 | 977.5 | 9.9 | 9.91 | 9.89 | 0.63 | 5.87 | 31.06 | 23.9022 | 36.3282 | 23.7616 | 1006.42 | 18.1 | 23.8685 | 0.151 | 5.34 | 1011.76 | -9 | 604.158 | 328.742 | 386.718 | -9 | 389.99 | 380.586 | 387.05 | 380.586 | -9 | 365.49 | -9 | 374.76 | -9.26 | 2 |  |  | 183.8308 | 2.8308 | -9
183.8325 | EQU | 0 | 2012-07-01 | 0.83251 | 2012-07-01 | 19:59 | 35.482 | -67.9234 | 23.98 | -9 | 1811.5 | 392.88 | 521.91 | 3.82 | 46.21 | 1015.3 | -3.62 | 1.76 | 158.24 | 107 | 977.46 | 9.9 | 9.91 | 9.89 | 0.63 | 5.87 | 31.06 | 23.8482 | 36.3887 | 23.7684 | 1006.51 | 18.1 | 23.7737 | 0.206 | 5.17 | 1011.68 | -9 | 604.162 | 328.744 | 386.72 | -9 | 392.88 | 383.458 | 387.08 | 383.458 | -9 | 367.39 | -9 | 374.88 | -7.48 | 2 |  |  | 183.8326 | 2.8326 | -9
183.8343 | EQU | 0 | 2012-07-01 | 0.83427 | 2012-07-01 | 20:01 | 35.4731 | -67.9123 | 23.88 | -9 | 1824.8 | 396.09 | 526.12 | 3.86 | 46.2 | 1015.3 | -3.59 | 1.7 | 155.94 | 107 | 977.46 | 9.9 | 9.91 | 9.89 | 0.63 | 6 | 31 | 23.7287 | 36.411 | 23.6365 | 1006.59 | 18.1 | 23.7675 | 0.113 | 5.12 | 1011.71 | -9 | 604.166 | 328.746 | 386.723 | -9 | 396.09 | 386.648 | 387.1 | 386.648 | -9 | 372 | -9 | 374.93 | -2.93 | 2 |  |  | 183.8343 | 2.8343 | -9
183.836 | EQU | 128 | 2012-07-01 | 0.83602 | 2012-07-01 | 20:04 | 35.4643 | -67.9012 | 23.84 | -9 | 1832.7 | 397.99 | 529.5 | 3.89 | 46.18 | 1015.3 | -3.53 | 1.68 | 155.37 | 107 | 977.46 | 9.9 | 9.91 | 9.89 | 0.63 | 5.81 | 31 | 23.7533 | 36.4226 | 23.6037 | 1006.57 | 18.1 | 23.654 | 0.186 | 5.2 | 1011.77 | -9 | 604.17 | 328.748 | 386.725 | -9 | 397.99 | 388.536 | 387.12 | 388.536 | -9 | 372.7 | -9 | 375.02 | -2.32 | 2 |  |  | 183.8361 | 2.8361 | -9
183.8378 | EQU | 0 | 2012-07-01 | 0.83777 | 2012-07-01 | 20:06 | 35.4554 | -67.89 | 23.72 | -9 | 1837.5 | 399.16 | 531.7 | 3.91 | 46.17 | 1015.3 | -3.54 | 1.69 | 156.02 | 107 | 977.44 | 9.9 | 9.91 | 9.89 | 0.63 | 5.87 | 31 | 23.5768 | 36.3918 | 23.4938 | 1006.6 | 18.1 | 23.6077 | 0.112 | 5.16 | 1011.76 | -9 | 604.174 | 328.75 | 386.727 | -9 | 399.16 | 389.697 | 387.15 | 389.697 | -9 | 375.06 | -9 | 375.09 | -0.03 | 2 |  |  | 183.8378 | 2.8378 | -9
183.8395 | EQU | 0 | 2012-07-01 | 0.83951 | 2012-07-01 | 20:09 | 35.4466 | -67.8791 | 23.67 | -9 | 1838.9 | 399.51 | 534.5 | 3.93 | 46.17 | 1015.3 | -3.66 | 1.82 | 158.9 | 107 | 977.39 | 9.9 | 9.91 | 9.89 | 0.63 | 6 | 31.06 | 23.6123 | 36.4033 | 23.5398 | 1006.51 | 18 | 23.5083 | 0.162 | 5.13 | 1011.64 | -9 | 604.178 | 328.753 | 386.729 | -9 | 399.51 | 390.043 | 387.17 | 390.043 | -9 | 374.59 | -9 | 375.14 | -0.54 | 2 |  |  | 183.8396 | 2.8396 | -9
183.8413 | EQU | 0 | 2012-07-01 | 0.84127 | 2012-07-01 | 20:11 | 35.4378 | -67.8679 | 23.71 | -9 | 1841.6 | 400.12 | 537.54 | 3.96 | 46.15 | 1015.4 | -3.63 | 1.75 | 157.25 | 107 | 977.29 | 9.9 | 9.91 | 9.89 | 0.63 | 5.94 | 31 | 23.6524 | 36.4071 | 23.5804 | 1006.5 | 18 | 23.5342 | 0.176 | 5.27 | 1011.77 | -9 | 604.182 | 328.755 | 386.731 | -9 | 400.12 | 390.647 | 387.19 | 390.647 | -9 | 374.97 | -9 | 375.14 | -0.16 | 2 |  |  | 183.8413 | 2.8413 | -9
183.843 | EQU | 0 | 2012-07-01 | 0.84302 | 2012-07-01 | 20:14 | 35.429 | -67.8568 | 23.75 | -9 | 1844.4 | 400.81 | 538.29 | 3.97 | 46.15 | 1015.4 | -3.62 | 1.74 | 159.98 | 107 | 977.22 | 9.9 | 9.91 | 9.89 | 0.63 | 5.81 | 31 | 23.6976 | 36.4183 | 23.6236 | 1006.49 | 18 | 23.5753 | 0.175 | 5.29 | 1011.78 | -9 | 604.186 | 328.757 | 386.733 | -9 | 400.81 | 391.331 | 387.21 | 391.331 | -9 | 375.63 | -9 | 375.13 | 0.5 | 2 |  |  | 183.8431 | 2.8431 | -9
183.8448 | EQU | 0 | 2012-07-01 | 0.84477 | 2012-07-01 | 20:17 | 35.4202 | -67.8456 | 23.77 | -9 | 1847.9 | 401.68 | 540.25 | 3.98 | 46.14 | 1015.3 | -3.68 | 1.7 | 154.64 | 107 | 977.29 | 9.9 | 9.91 | 9.89 | 0.63 | 5.94 | 31 | 23.7041 | 36.4337 | 23.6292 | 1006.53 | 18 | 23.6184 | 0.152 | 5.09 | 1011.62 | -9 | 604.19 | 328.759 | 386.735 | -9 | 401.68 | 392.194 | 387.24 | 392.194 | -9 | 376.75 | -9 | 375.14 | 1.61 | 2 |  |  | 183.8448 | 2.8448 | -9
183.8465 | EQU-DRAIN | 0 | 2012-07-01 | 0.84653 | 2012-07-01 | 20:19 | 35.4114 | -67.8345 | 23.78 | -9 | 1850.4 | 402.27 | 542.2 | 4 | 46.13 | 1015.3 | -3.69 | 1.7 | 157.42 | 107 | 977.27 | 9.9 | 9.91 | 9.89 | 0.63 | 6 | 31 | 23.5345 | 36.3975 | 23.4315 | 1006.65 | 18.1 | 23.6285 | 0.152 | 4.96 | 1011.61 | -9 | 604.194 | 328.761 | 386.737 | -9 | 402.27 | 392.778 | 387.26 | 392.778 | -9 | 377.3 | -9 | 375.2 | 2.1 | 2 |  |  | 183.8466 | 2.8466 | -9
183.8485 | EQU | 0 | 2012-07-01 | 0.84852 | 2012-07-01 | 20:22 | 35.4014 | -67.8219 | 23.6 | -9 | 1843.9 | 400.63 | 540.2 | 3.98 | 46.11 | 1015.4 | -3.48 | 1.72 | 158.32 | 107 | 977.16 | 9.9 | 9.91 | 9.89 | 0.63 | 5.94 | 31 | 23.5109 | 36.3612 | 23.4333 | 1006.57 | 17.8 | 23.4315 | 0.169 | 5.35 | 1011.92 | -9 | 604.199 | 328.763 | 386.74 | -9 | 400.63 | 391.144 | 387.29 | 391.144 | -9 | 375.7 | -9 | 375.32 | 0.37 | 2 |  |  | 183.8486 | 2.8486 | -9
183.8503 | EQU | 128 | 2012-07-01 | 0.85028 | 2012-07-01 | 20:24 | 35.3926 | -67.8108 | 23.61 | -9 | 1838.3 | 399.18 | 539.75 | 3.98 | 46.1 | 1015.5 | -3.57 | 1.7 | 159.15 | 107 | 977.25 | 9.9 | 9.91 | 9.89 | 0.63 | 5.87 | 30.87 | 23.5535 | 36.3612 | 23.4811 | 1006.57 | 18.1 | 23.4331 | 0.177 | 5.36 | 1011.93 | -9 | 604.203 | 328.765 | 386.742 | -9 | 399.18 | 389.7 | 387.31 | 389.7 | -9 | 374.17 | -9 | 375.34 | -1.17 | 2 |  |  | 183.8503 | 2.8503 | -9
183.852 | EQU | 0 | 2012-07-01 | 0.85203 | 2012-07-01 | 20:27 | 35.3835 | -67.8004 | 23.64 | -9 | 1835.6 | 398.53 | 540.41 | 3.98 | 46.09 | 1015.5 | -3.66 | 1.72 | 157.83 | 107 | 977.27 | 9.9 | 9.91 | 9.89 | 0.63 | 5.87 | 30.87 | 23.569 | 36.3602 | 23.4988 | 1006.53 | 17.8 | 23.475 | 0.165 | 5.31 | 1011.84 | -9 | 604.207 | 328.768 | 386.744 | -9 | 398.53 | 389.051 | 387.33 | 389.051 | -9 | 373.68 | -9 | 375.32 | -1.64 | 2 |  |  | 183.8521 | 2.8521 | -9
183.8538 | EQU | 0 | 2012-07-01 | 0.85377 | 2012-07-01 | 20:30 | 35.3741 | -67.7905 | 23.67 | -9 | 1834.9 | 398.4 | 542.58 | 4 | 46.07 | 1015.4 | -3.54 | 1.79 | 158.9 | 107 | 977.35 | 9.9 | 9.91 | 9.89 | 0.63 | 5.94 | 30.87 | 23.6086 | 36.3589 | 23.5385 | 1006.44 | 17.6 | 23.4967 | 0.173 | 5.42 | 1011.86 | -9 | 604.211 | 328.77 | 386.746 | -9 | 398.4 | 388.919 | 387.36 | 388.919 | -9 | 373.41 | -9 | 375.3 | -1.88 | 2 |  |  | 183.8538 | 2.8538 | -9
183.8555 | EQU | 128 | 2012-07-01 | 0.85553 | 2012-07-01 | 20:32 | 35.3648 | -67.7806 | 23.7 | -9 | 1836.2 | 398.7 | 544.7 | 4.02 | 46.07 | 1015.4 | -3.64 | 1.8 | 155.45 | 107 | 977.25 | 9.9 | 9.91 | 9.89 | 0.63 | 5.94 | 30.87 | 23.6458 | 36.3543 | 23.5736 | 1006.49 | 17.6 | 23.5335 | 0.166 | 5.27 | 1011.76 | -9 | 604.215 | 328.772 | 386.748 | -9 | 398.7 | 389.215 | 387.38 | 389.215 | -9 | 373.75 | -9 | 375.32 | -1.57 | 2 |  |  | 183.8556 | 2.8556 | -9
183.8573 | EQU | 0 | 2012-07-01 | 0.85728 | 2012-07-01 | 20:35 | 35.3554 | -67.7708 | 23.73 | -9 | 1838.8 | 399.25 | 546.29 | 4.03 | 46.06 | 1015.6 | -3.66 | 1.71 | 156.84 | 107 | 977.22 | 9.9 | 9.91 | 9.89 | 0.63 | 5.81 | 30.87 | 23.6635 | 36.3693 | 23.5915 | 1006.48 | 17.5 | 23.5693 | 0.161 | 5.46 | 1011.94 | -9 | 604.219 | 328.774 | 386.75 | -9 | 399.25 | 389.759 | 387.4 | 389.759 | -9 | 374.41 | -9 | 375.31 | -0.9 | 2 |  |  | 183.8573 | 2.8573 | -9
183.859 | EQU | 0 | 2012-07-01 | 0.85904 | 2012-07-01 | 20:37 | 35.3459 | -67.7611 | 23.74 | -9 | 1841.7 | 399.94 | 546.5 | 4.04 | 46.05 | 1015.6 | -3.62 | 1.72 | 157.25 | 107 | 977.25 | 9.9 | 9.91 | 9.89 | 0.63 | 5.94 | 30.87 | 23.6583 | 36.3773 | 23.5814 | 1006.47 | 17.7 | 23.5892 | 0.151 | 5.51 | 1011.98 | -9 | 604.223 | 328.776 | 386.752 | -9 | 399.94 | 390.443 | 387.42 | 390.443 | -9 | 375.24 | -9 | 375.32 | -0.08 | 2 |  |  | 183.8591 | 2.8591 | -9
183.8608 | EQU | 128 | 2012-07-01 | 0.86079 | 2012-07-01 | 20:40 | 35.3366 | -67.7514 | 23.75 | -9 | 1844.1 | 400.63 | 548.25 | 4.05 | 46.04 | 1015.4 | -3.67 | 1.79 | 156.51 | 107 | 977.16 | 9.9 | 9.91 | 9.89 | 0.63 | 5.94 | 30.94 | 23.6648 | 36.3815 | 23.5855 | 1006.57 | 17.6 | 23.5827 | 0.167 | 5.16 | 1011.73 | -9 | 604.227 | 328.778 | 386.754 | -9 | 400.63 | 391.127 | 387.45 | 391.127 | -9 | 375.53 | -9 | 375.38 | 0.15 | 2 |  |  | 183.8608 | 2.8608 | -9
183.8625 | EQU | 0 | 2012-07-01 | 0.86253 | 2012-07-01 | 20:42 | 35.3272 | -67.7416 | 23.74 | -9 | 1846.3 | 401.07 | 548.83 | 4.06 | 46.03 | 1015.5 | -3.69 | 1.7 | 159.57 | 107 | 977.14 | 9.9 | 9.91 | 9.89 | 0.63 | 5.87 | 30.87 | 23.6337 | 36.4026 | 23.5624 | 1006.57 | 17.5 | 23.585 | 0.155 | 5.24 | 1011.81 | -9 | 604.231 | 328.78 | 386.756 | -9 | 401.07 | 391.562 | 387.47 | 391.562 | -9 | 376.18 | -9 | 375.4 | 0.78 | 2 |  |  | 183.8626 | 2.8626 | -9
183.8643 | EQU | 0 | 2012-07-01 | 0.86429 | 2012-07-01 | 20:45 | 35.3179 | -67.7317 | 23.72 | -9 | 1847.8 | 401.39 | 548.87 | 4.06 | 46.02 | 1015.5 | -3.74 | 1.73 | 156.6 | 107 | 977.14 | 9.9 | 9.91 | 9.89 | 0.63 | 6 | 30.81 | 23.6338 | 36.4035 | 23.5656 | 1006.48 | 17.5 | 23.5652 | 0.155 | 5.28 | 1011.76 | -9 | 604.235 | 328.782 | 386.759 | -9 | 401.39 | 391.878 | 387.49 | 391.878 | -9 | 376.48 | -9 | 375.4 | 1.08 | 2 |  |  | 183.8644 | 2.8643 | -9
183.8661 | EQU | 128 | 2012-07-01 | 0.86605 | 2012-07-01 | 20:47 | 35.3086 | -67.7219 | 23.7 | -9 | 1848.6 | 401.67 | 549.58 | 4.06 | 46.02 | 1015.4 | -3.77 | 1.72 | 155.45 | 107 | 977.14 | 9.9 | 9.91 | 9.89 | 0.63 | 5.94 | 30.81 | 23.6125 | 36.4154 | 23.5324 | 1006.55 | 17.5 | 23.5652 | 0.135 | 5.08 | 1011.63 | -9 | 604.239 | 328.784 | 386.761 | -9 | 401.67 | 392.154 | 387.52 | 392.154 | -9 | 377.03 | -9 | 375.45 | 1.58 | 2 |  |  | 183.8661 | 2.8661 | -9
183.8678 | EQU | 0 | 2012-07-01 | 0.8678 | 2012-07-01 | 20:50 | 35.2994 | -67.7117 | 23.68 | -9 | 1848.8 | 401.67 | 550.54 | 4.07 | 46.01 | 1015.5 | -3.56 | 1.69 | 156.68 | 107 | 977.14 | 9.9 | 9.91 | 9.89 | 0.63 | 5.81 | 30.87 | 23.5771 | 36.4207 | 23.4812 | 1006.5 | 17.6 | 23.5364 | 0.144 | 5.44 | 1011.94 | -9 | 604.243 | 328.787 | 386.763 | -9 | 401.67 | 392.151 | 387.54 | 392.151 | -9 | 377.02 | -9 | 375.47 | 1.54 | 2 |  |  | 183.8679 | 2.8679 | -9
183.8696 | EQU | 0 | 2012-07-01 | 0.86955 | 2012-07-01 | 20:52 | 35.2909 | -67.7009 | 23.61 | -9 | 1848.4 | 401.52 | 549.58 | 4.06 | 46 | 1015.6 | -3.79 | 1.8 | 153.99 | 107 | 977.14 | 9.9 | 9.91 | 9.89 | 0.63 | 6 | 30.87 | 23.4743 | 36.3848 | 23.3639 | 1006.63 | 17.5 | 23.4877 | 0.122 | 5.18 | 1011.81 | -9 | 604.247 | 328.789 | 386.765 | -9 | 401.52 | 392 | 387.56 | 392 | -9 | 377.21 | -9 | 375.58 | 1.63 | 2 |  |  | 183.8696 | 2.8696 | -9
183.8713 | EQU | 0 | 2012-07-01 | 0.8713 | 2012-07-01 | 20:55 | 35.2814 | -67.6914 | 23.49 | -9 | 1844.7 | 400.68 | 549.95 | 4.07 | 45.99 | 1015.4 | -3.83 | 1.8 | 156.68 | 107 | 977.14 | 9.9 | 9.91 | 9.89 | 0.63 | 5.87 | 30.94 | 23.3777 | 36.3041 | 23.2855 | 1006.44 | 17.6 | 23.3795 | 0.11 | 5.13 | 1011.57 | -9 | 604.251 | 328.791 | 386.767 | -9 | 400.68 | 391.162 | 387.58 | 391.162 | -9 | 376.57 | -9 | 375.6 | 0.98 | 2 |  |  | 183.8714 | 2.8714 | -9
183.873 | EQU | 0 | 2012-07-01 | 0.87304 | 2012-07-01 | 20:57 | 35.2726 | -67.6811 | 23.46 | -9 | 1840.3 | 399.56 | 551.29 | 4.08 | 45.99 | 1015.5 | -3.85 | 1.69 | 158.41 | 107 | 977.14 | 9.9 | 9.91 | 9.89 | 0.63 | 5.94 | 30.87 | 23.3979 | 36.2629 | 23.3244 | 1006.59 | 17.4 | 23.2955 | 0.165 | 5.06 | 1011.65 | -9 | 604.255 | 328.793 | 386.769 | -9 | 399.56 | 390.046 | 387.61 | 390.046 | -9 | 374.69 | -9 | 375.73 | -1.04 | 2 |  |  | 183.8731 | 2.8731 | -9
183.8748 | EQU | 0 | 2012-07-01 | 0.8748 | 2012-07-01 | 21:00 | 35.2638 | -67.671 | 23.49 | -9 | 1838 | 399.05 | 551.33 | 4.08 | 45.97 | 1015.4 | -3.78 | 1.7 | 154.8 | 107 | 977.14 | 9.9 | 9.91 | 9.89 | 0.63 | 5.94 | 30.87 | 23.433 | 36.263 | 23.3585 | 1006.51 | 17.2 | 23.3195 | 0.17 | 5.11 | 1011.62 | -9 | 604.26 | 328.795 | 386.771 | -9 | 399.05 | 389.536 | 387.63 | 389.536 | -9 | 374.07 | -9 | 375.7 | -1.63 | 2 |  |  | 183.8749 | 2.8748 | -9
183.8766 | EQU | 0 | 2012-07-01 | 0.87655 | 2012-07-01 | 21:02 | 35.255 | -67.6606 | 23.5 | -9 | 1837.8 | 398.97 | 551.29 | 4.08 | 45.96 | 1015.4 | -3.88 | 1.73 | 154.96 | 107 | 977.14 | 9.9 | 9.91 | 9.89 | 0.63 | 5.81 | 30.87 | 23.4287 | 36.2757 | 23.3519 | 1006.48 | 17.4 | 23.3544 | 0.146 | 5.04 | 1011.52 | -9 | 604.264 | 328.797 | 386.773 | -9 | 398.97 | 389.454 | 387.65 | 389.454 | -9 | 374.35 | -9 | 375.69 | -1.35 | 2 |  |  | 183.8766 | 2.8766 | -9
183.8783 | EQU | 0 | 2012-07-01 | 0.8783 | 2012-07-01 | 21:05 | 35.2462 | -67.6504 | 23.51 | -9 | 1837.8 | 398.97 | 551.7 | 4.08 | 45.95 | 1015.4 | -3.89 | 1.69 | 158.99 | 107 | 977.14 | 9.9 | 9.91 | 9.89 | 0.63 | 6 | 30.81 | 23.4415 | 36.2628 | 23.3723 | 1006.47 | 17.3 | 23.3527 | 0.157 | 5.04 | 1011.51 | -9 | 604.268 | 328.799 | 386.775 | -9 | 398.97 | 389.452 | 387.68 | 389.452 | -9 | 374.15 | -9 | 375.71 | -1.56 | 2 |  |  | 183.8784 | 2.8784 | -9
183.8801 | EQU | 0 | 2012-07-01 | 0.88006 | 2012-07-01 | 21:07 | 35.2373 | -67.6405 | 23.53 | -9 | 1838.8 | 399.2 | 552.66 | 4.09 | 45.94 | 1015.4 | -3.89 | 1.73 | 155.13 | 107 | 977.14 | 9.9 | 9.91 | 9.89 | 0.63 | 5.94 | 30.81 | 23.4707 | 36.2666 | 23.3969 | 1006.64 | 17.3 | 23.3696 | 0.16 | 4.87 | 1011.51 | -9 | 604.272 | 328.801 | 386.777 | -9 | 399.2 | 389.678 | 387.7 | 389.678 | -9 | 374.3 | -9 | 375.79 | -1.48 | 2 |  |  | 183.8801 | 2.8801 | -9
183.8818 | EQU | 0 | 2012-07-01 | 0.88181 | 2012-07-01 | 21:10 | 35.2285 | -67.6302 | 23.54 | -9 | 1839.3 | 399.24 | 552.29 | 4.09 | 45.92 | 1015.5 | -3.96 | 1.68 | 157.83 | 107 | 977.14 | 9.9 | 9.91 | 9.89 | 0.63 | 5.81 | 30.87 | 23.4653 | 36.2718 | 23.3923 | 1006.63 | 17.3 | 23.3939 | 0.146 | 4.91 | 1011.54 | -9 | 604.276 | 328.803 | 386.78 | -9 | 399.24 | 389.715 | 387.72 | 389.715 | -9 | 374.57 | -9 | 375.79 | -1.22 | 2 |  |  | 183.8819 | 2.8819 | -9
183.8836 | EQU | 128 | 2012-07-01 | 0.88356 | 2012-07-01 | 21:12 | 35.2194 | -67.6203 | 23.53 | -9 | 1840.3 | 399.43 | 553.12 | 4.09 | 45.91 | 1015.6 | -3.95 | 1.73 | 157.01 | 107 | 977.14 | 9.9 | 9.91 | 9.89 | 0.63 | 5.94 | 30.81 | 23.4516 | 36.2763 | 23.374 | 1006.64 | 17.4 | 23.3929 | 0.137 | 5.01 | 1011.65 | -9 | 604.28 | 328.805 | 386.782 | -9 | 399.43 | 389.902 | 387.74 | 389.902 | -9 | 374.94 | -9 | 375.82 | -0.88 | 2 |  |  | 183.8836 | 2.8836 | -9
183.8853 | EQU | 0 | 2012-07-01 | 0.88531 | 2012-07-01 | 21:15 | 35.2106 | -67.6097 | 23.53 | -9 | 1839.9 | 399.4 | 553.33 | 4.1 | 45.9 | 1015.4 | -4.01 | 1.69 | 158.99 | 107 | 977.12 | 9.9 | 9.91 | 9.89 | 0.63 | 5.87 | 30.81 | 23.4667 | 36.2694 | 23.3929 | 1006.67 | 17.5 | 23.3762 | 0.154 | 4.72 | 1011.39 | -9 | 604.284 | 328.808 | 386.784 | -9 | 399.4 | 389.87 | 387.77 | 389.87 | -9 | 374.55 | -9 | 375.86 | -1.32 | 2 |  |  | 183.8854 | 2.8854 | -9
183.8871 | EQU | 0 | 2012-07-01 | 0.88706 | 2012-07-01 | 21:17 | 35.2014 | -67.5998 | 23.55 | -9 | 1840.2 | 399.43 | 552.62 | 4.09 | 45.88 | 1015.5 | -3.95 | 1.72 | 155.7 | 107 | 977.12 | 9.9 | 9.91 | 9.89 | 0.63 | 5.87 | 30.81 | 23.468 | 36.2741 | 23.3932 | 1006.64 | 17.5 | 23.3905 | 0.16 | 4.91 | 1011.55 | -9 | 604.288 | 328.81 | 386.786 | -9 | 399.43 | 389.897 | 387.79 | 389.897 | -9 | 374.53 | -9 | 375.86 | -1.33 | 2 |  |  | 183.8871 | 2.8871 | -9
183.8888 | EQU-DRAIN | 128 | 2012-07-01 | 0.88882 | 2012-07-01 | 21:20 | 35.1924 | -67.5897 | 23.54 | -9 | 1840.5 | 399.45 | 553.62 | 4.1 | 45.87 | 1015.5 | -4.05 | 1.75 | 157.42 | 107 | 977.14 | 9.9 | 9.91 | 9.89 | 0.63 | 5.94 | 30.75 | 23.4583 | 36.2752 | 23.3843 | 1006.65 | 17.5 | 23.3932 | 0.147 | 4.8 | 1011.45 | -9 | 604.292 | 328.812 | 386.788 | -9 | 399.45 | 389.915 | 387.81 | 389.915 | -9 | 374.72 | -9 | 375.89 | -1.17 | 2 |  |  | 183.8889 | 2.8889 | -9
183.8908 | EQU | 0 | 2012-07-01 | 0.89081 | 2012-07-01 | 21:23 | 35.1822 | -67.578 | 23.53 | -9 | 1841.1 | 399.59 | 551.95 | 4.08 | 45.86 | 1015.5 | -3.79 | 1.71 | 157.5 | 107 | 977.1 | 9.9 | 9.91 | 9.89 | 0.63 | 6 | 30.75 | 23.471 | 36.2586 | 23.3976 | 1006.68 | 17.6 | 23.3844 | 0.146 | 5.03 | 1011.71 | -9 | 604.297 | 328.814 | 386.79 | -9 | 399.59 | 390.051 | 387.84 | 390.051 | -9 | 374.97 | -9 | 375.93 | -0.96 | 2 |  |  | 183.8909 | 2.8909 | -9
183.8926 | EQU | 0 | 2012-07-01 | 0.89256 | 2012-07-01 | 21:25 | 35.1731 | -67.5677 | 23.55 | -9 | 1840.7 | 399.44 | 548.95 | 4.06 | 45.85 | 1015.6 | -3.83 | 1.87 | 156.02 | 107 | 977.12 | 9.9 | 9.91 | 9.89 | 0.63 | 5.87 | 30.69 | 23.4815 | 36.2618 | 23.4047 | 1006.61 | 17.6 | 23.3962 | 0.154 | 5.16 | 1011.77 | -9 | 604.301 | 328.816 | 386.793 | -9 | 399.44 | 389.899 | 387.86 | 389.899 | -9 | 374.71 | -9 | 375.92 | -1.21 | 2 |  |  | 183.8926 | 2.8926 | -9
183.8943 | EQU | 0 | 2012-07-01 | 0.89431 | 2012-07-01 | 21:28 | 35.1644 | -67.5572 | 23.57 | -9 | 1842.2 | 399.74 | 550 | 4.06 | 45.83 | 1015.7 | -3.92 | 1.87 | 156.51 | 107 | 977.12 | 9.9 | 9.91 | 9.89 | 0.63 | 5.94 | 30.69 | 23.4976 | 36.2698 | 23.4188 | 1006.72 | 17.6 | 23.4038 | 0.166 | 5.06 | 1011.78 | -9 | 604.305 | 328.818 | 386.795 | -9 | 399.74 | 390.195 | 387.88 | 390.195 | -9 | 374.79 | -9 | 375.98 | -1.19 | 2 |  |  | 183.8944 | 2.8944 | -9
183.8961 | EQU | 0 | 2012-07-01 | 0.89606 | 2012-07-01 | 21:30 | 35.1553 | -67.5471 | 23.57 | -9 | 1842.6 | 399.91 | 550.7 | 4.07 | 45.82 | 1015.5 | -3.86 | 1.78 | 155.13 | 107 | 977.1 | 9.9 | 9.91 | 9.89 | 0.63 | 5.94 | 30.69 | 23.4943 | 36.2816 | 23.4148 | 1006.65 | 17.5 | 23.4171 | 0.153 | 4.99 | 1011.64 | -9 | 604.309 | 328.82 | 386.797 | -9 | 399.91 | 390.362 | 387.91 | 390.362 | -9 | 375.1 | -9 | 375.97 | -0.86 | 2 |  |  | 183.8961 | 2.8961 | -9
183.8978 | EQU | 0 | 2012-07-01 | 0.89781 | 2012-07-01 | 21:33 | 35.1463 | -67.5371 | 23.56 | -9 | 1842.6 | 399.88 | 551.54 | 4.08 | 45.81 | 1015.5 | -3.93 | 1.8 | 157.91 | 107 | 977.12 | 9.9 | 9.91 | 9.89 | 0.63 | 5.81 | 30.62 | 23.4797 | 36.2966 | 23.4087 | 1006.66 | 17.4 | 23.4153 | 0.145 | 4.91 | 1011.57 | -9 | 604.313 | 328.823 | 386.799 | -9 | 399.88 | 390.33 | 387.93 | 390.33 | -9 | 375.18 | -9 | 375.99 | -0.81 | 2 |  |  | 183.8979 | 2.8979 | -9
183.9009 | STD2 | 0 | 2012-07-01 | 0.90091 | 2012-07-01 | 21:37 | 35.1303 | -67.5191 | 23.6 | 593.64 | 2603.5 | 604.32 | 215.04 | 1.4 | 45.78 | 1015.4 | -3.57 | 1.72 | 64.3 | 107 | 977.1 | 9.9 | 9.91 | 9.89 | 0.63 | 6 | 30.62 | 23.5281 | 36.2982 | 23.4539 | 1006.74 | 17.5 | 23.4251 | 0.175 | 5.09 | 1011.83 | 10.68 | -9 | -9 | -9 | -9 | 604.32 | -9 | -9 | -9 | -9 | -9 | -9 | -9 | -9 | 2 |  |  | 183.901 | 2.901 | -9
183.904 | STD3 | 128 | 2012-07-01 | 0.90403 | 2012-07-01 | 21:42 | 35.1143 | -67.5011 | 23.56 | 319.82 | 1541.7 | 328.83 | 105.58 | 0.65 | 45.76 | 1015.6 | -3.42 | 1.72 | 62.74 | 107 | 977.14 | 9.9 | 9.91 | 9.89 | 0.63 | 5.94 | 30.62 | 23.4752 | 36.3018 | 23.4004 | 1006.8 | 17.5 | 23.4344 | 0.126 | 5.38 | 1012.18 | 9.01 | -9 | -9 | -9 | -9 | 328.83 | -9 | -9 | -9 | -9 | -9 | -9 | -9 | -9 | 2 |  |  | 183.9041 | 2.9041 | -9
183.9071 | STD4 | 128 | 2012-07-01 | 0.90714 | 2012-07-01 | 21:46 | 35.0983 | -67.4828 | 23.6 | 377.14 | 1794.3 | 386.81 | 37.12 | 0.22 | 45.73 | 1015.7 | -3.2 | 1.73 | 63.85 | 107 | 977.03 | 9.9 | 9.91 | 9.89 | 0.63 | 5.87 | 30.62 | 23.5449 | 36.2913 | 23.4757 | 1006.89 | 17.6 | 23.4281 | 0.172 | 5.61 | 1012.5 | 9.67 | -9 | -9 | -9 | -9 | 386.81 | -9 | -9 | -9 | -9 | -9 | -9 | -9 | -9 | 2 |  |  | 183.9072 | 2.9072 | -9
183.9102 | ATM | 0 | 2012-07-01 | 0.91024 | 2012-07-01 | 21:51 | 35.0821 | -67.4644 | 23.66 | -9 | 1838.5 | 397.68 | 159.66 | 1.01 | 45.71 | 1015.7 | -3.15 | 1.66 | 53.9 | 107 | 976.82 | 9.9 | 9.91 | 9.89 | 0.63 | 5.81 | 30.69 | 23.5866 | 36.2904 | 23.5171 | 1006.93 | 17.8 | 23.4908 | 0.169 | 5.62 | 1012.55 | -9 | 604.283 | 328.823 | 386.808 | -9 | 397.68 | 388.143 | -9 | -9 | 388.143 | -9 | 376.25 | -9 | -9 | 2 |  |  | 183.9103 | 2.9103 | -9
183.9116 | ATM | 128 | 2012-07-01 | 0.91162 | 2012-07-01 | 21:53 | 35.075 | -67.4564 | 23.67 | -9 | 1838.4 | 397.64 | 171.7 | 1.09 | 45.7 | 1015.7 | -3.06 | 1.72 | 53.82 | 107 | 976.82 | 9.9 | 9.91 | 9.89 | 0.63 | 5.94 | 30.69 | 23.6167 | 36.2926 | 23.5442 | 1006.86 | 17.6 | 23.5091 | 0.161 | 5.78 | 1012.64 | -9 | 604.277 | 328.822 | 386.807 | -9 | 397.64 | 388.105 | -9 | -9 | 388.105 | -9 | 376.18 | -9 | -9 | 2 |  |  | 183.9117 | 2.9117 | -9
183.913 | ATM | 0 | 2012-07-01 | 0.91299 | 2012-07-01 | 21:55 | 35.0678 | -67.4483 | 23.69 | -9 | 1838.9 | 397.64 | 176.29 | 1.13 | 45.68 | 1015.9 | -3.02 | 1.7 | 53.66 | 107 | 976.82 | 9.9 | 9.91 | 9.89 | 0.63 | 6 | 30.69 | 23.6335 | 36.2959 | 23.5571 | 1006.86 | 17.9 | 23.5323 | 0.158 | 6.02 | 1012.88 | -9 | 604.272 | 328.82 | 386.806 | -9 | 397.64 | 388.107 | -9 | -9 | 388.107 | -9 | 376.16 | -9 | -9 | 2 |  |  | 183.913 | 2.913 | -9
183.9144 | ATM | 0 | 2012-07-01 | 0.91435 | 2012-07-01 | 21:57 | 35.0608 | -67.4402 | 23.7 | -9 | 1838.7 | 397.66 | 176.62 | 1.13 | 45.67 | 1015.8 | -3.03 | 1.73 | 53.66 | 107 | 976.82 | 9.9 | 9.91 | 9.89 | 0.63 | 5.94 | 30.69 | 23.6273 | 36.29 | 23.5537 | 1006.89 | 17.6 | 23.5514 | 0.149 | 5.88 | 1012.77 | -9 | 604.267 | 328.819 | 386.805 | -9 | 397.66 | 388.129 | -9 | -9 | 388.129 | -9 | 376.18 | -9 | -9 | 2 |  |  | 183.9144 | 2.9144 | -9
183.9157 | ATM | 0 | 2012-07-01 | 0.91572 | 2012-07-01 | 21:59 | 35.0538 | -67.4322 | 23.7 | -9 | 1838.8 | 397.69 | 175.12 | 1.12 | 45.66 | 1015.7 | -2.97 | 1.74 | 54.11 | 107 | 976.82 | 9.9 | 9.91 | 9.89 | 0.63 | 5.81 | 30.69 | 23.6205 | 36.2832 | 23.5476 | 1006.91 | 17.5 | 23.5552 | 0.145 | 5.82 | 1012.73 | -9 | 604.261 | 328.817 | 386.804 | -9 | 397.69 | 388.161 | -9 | -9 | 388.161 | -9 | 376.22 | -9 | -9 | 2 |  |  | 183.9158 | 2.9158 | -9
183.9191 | EQU | 0 | 2012-07-01 | 0.91913 | 2012-07-01 | 22:04 | 35.036 | -67.412 | 23.67 | -9 | 1851.4 | 401.02 | 299.25 | 2.01 | 45.63 | 1015.7 | -3.24 | 1.71 | 157.58 | 107 | 976.82 | 9.9 | 9.91 | 9.89 | 0.63 | 5.94 | 30.69 | 23.5868 | 36.2634 | 23.5019 | 1006.9 | 17.8 | 23.5283 | 0.142 | 5.56 | 1012.46 | -9 | 604.248 | 328.814 | 386.802 | -9 | 401.02 | 391.478 | 388.19 | 391.478 | -9 | 376.6 | -9 | 376.26 | 0.34 | 2 |  |  | 183.9192 | 2.9192 | -9
183.9209 | EQU | 0 | 2012-07-01 | 0.92088 | 2012-07-01 | 22:06 | 35.0269 | -67.4017 | 23.64 | -9 | 1851.8 | 401.06 | 282.04 | 1.88 | 45.62 | 1015.7 | -3.4 | 1.73 | 162.84 | 107 | 976.82 | 9.9 | 9.91 | 9.89 | 0.63 | 5.87 | 30.69 | 23.5551 | 36.2623 | 23.4799 | 1006.85 | 17.7 | 23.5049 | 0.135 | 5.45 | 1012.3 | -9 | 604.241 | 328.812 | 386.801 | -9 | 401.06 | 391.52 | 388.21 | 391.52 | -9 | 376.71 | -9 | 376.28 | 0.43 | 2 |  |  | 183.9209 | 2.9209 | -9
183.9226 | EQU | 0 | 2012-07-01 | 0.92264 | 2012-07-01 | 22:09 | 35.0177 | -67.3914 | 23.64 | -9 | 1851.7 | 401.04 | 295.66 | 1.98 | 45.61 | 1015.7 | -3.27 | 1.7 | 159.4 | 107 | 976.8 | 9.9 | 9.91 | 9.89 | 0.63 | 5.94 | 30.69 | 23.5442 | 36.2548 | 23.4645 | 1006.88 | 17.7 | 23.4826 | 0.157 | 5.55 | 1012.43 | -9 | 604.234 | 328.81 | 386.8 | -9 | 401.04 | 391.503 | 388.23 | 391.503 | -9 | 376.38 | -9 | 376.32 | 0.07 | 2 |  |  | 183.9227 | 2.9227 | -9
183.9244 | EQU | 0 | 2012-07-01 | 0.92439 | 2012-07-01 | 22:11 | 35.0087 | -67.381 | 23.61 | -9 | 1850.6 | 400.83 | 320.37 | 2.17 | 45.59 | 1015.7 | -3.32 | 1.72 | 157.83 | 107 | 976.82 | 9.9 | 9.91 | 9.89 | 0.68 | 5.81 | 30.62 | 23.5413 | 36.2487 | 23.471 | 1006.84 | 17.8 | 23.4665 | 0.143 | 5.54 | 1012.38 | -9 | 604.227 | 328.808 | 386.799 | -9 | 400.83 | 391.296 | 388.24 | 391.296 | -9 | 376.41 | -9 | 376.33 | 0.08 | 2 |  |  | 183.9244 | 2.9244 | -9
183.9261 | EQU | 128 | 2012-07-01 | 0.92613 | 2012-07-01 | 22:14 | 34.9996 | -67.3707 | 23.62 | -9 | 1849.9 | 400.75 | 348.12 | 2.38 | 45.58 | 1015.7 | -3.33 | 1.72 | 160.15 | 107 | 976.82 | 9.9 | 9.91 | 9.89 | 0.63 | 5.94 | 30.62 | 23.5521 | 36.2377 | 23.4784 | 1006.87 | 17.7 | 23.4702 | 0.15 | 5.5 | 1012.37 | -9 | 604.22 | 328.806 | 386.797 | -9 | 400.75 | 391.219 | 388.26 | 391.219 | -9 | 376.22 | -9 | 376.36 | -0.13 | 2 |  |  | 183.9262 | 2.9262 | -9
183.9279 | EQU | 0 | 2012-07-01 | 0.92789 | 2012-07-01 | 22:16 | 34.9905 | -67.3604 | 23.65 | -9 | 1850.1 | 400.72 | 373.29 | 2.58 | 45.56 | 1015.9 | -3.45 | 1.78 | 157.01 | 107 | 976.82 | 9.9 | 9.91 | 9.89 | 0.63 | 5.87 | 30.56 | 23.6049 | 36.2421 | 23.5306 | 1006.98 | 17.6 | 23.4775 | 0.172 | 5.47 | 1012.45 | -9 | 604.213 | 328.804 | 386.796 | -9 | 400.72 | 391.192 | 388.28 | 391.192 | -9 | 375.85 | -9 | 376.41 | -0.56 | 2 |  |  | 183.928 | 2.928 | -9
183.9296 | EQU-DRAIN | 0 | 2012-07-01 | 0.92964 | 2012-07-01 | 22:19 | 34.9814 | -67.35 | 23.68 | -9 | 1851.5 | 401.08 | 395.37 | 2.75 | 45.56 | 1015.9 | -3.37 | 1.74 | 156.43 | 107 | 976.82 | 9.9 | 9.91 | 9.89 | 0.63 | 5.94 | 30.62 | 23.6161 | 36.2946 | 23.5492 | 1006.99 | 17.8 | 23.524 | 0.156 | 5.54 | 1012.53 | -9 | 604.206 | 328.802 | 386.795 | -9 | 401.08 | 391.552 | 388.3 | 391.552 | -9 | 376.47 | -9 | 376.4 | 0.06 | 2 |  |  | 183.9297 | 2.9297 | -9
183.9316 | EQU | 0 | 2012-07-01 | 0.93164 | 2012-07-01 | 22:22 | 34.971 | -67.3382 | 23.72 | -9 | 1853.4 | 401.58 | 411.58 | 2.89 | 45.55 | 1015.9 | -3.22 | 1.74 | 161.07 | 107 | 976.82 | 9.9 | 9.91 | 9.89 | 0.63 | 5.94 | 30.56 | 23.6452 | 36.3602 | 23.5557 | 1007 | 17.8 | 23.5493 | 0.171 | 5.68 | 1012.68 | -9 | 604.198 | 328.8 | 386.794 | -9 | 401.58 | 392.053 | 388.32 | 392.053 | -9 | 376.75 | -9 | 376.41 | 0.34 | 2 |  |  | 183.9317 | 2.9317 | -9
183.9334 | EQU | 128 | 2012-07-01 | 0.93339 | 2012-07-01 | 22:24 | 34.9619 | -67.3279 | 23.68 | -9 | 1853.7 | 401.7 | 426.91 | 3.01 | 45.53 | 1015.9 | -3.41 | 1.72 | 156.27 | 107 | 976.82 | 9.9 | 9.91 | 9.89 | 0.63 | 5.87 | 30.56 | 23.5959 | 36.3609 | 23.5212 | 1006.94 | 17.7 | 23.555 | 0.125 | 5.55 | 1012.49 | -9 | 604.191 | 328.798 | 386.793 | -9 | 401.7 | 392.175 | 388.33 | 392.175 | -9 | 377.55 | -9 | 376.4 | 1.15 | 2 |  |  | 183.9334 | 2.9335 | -9
183.9351 | EQU | 0 | 2012-07-01 | 0.93514 | 2012-07-01 | 22:27 | 34.9528 | -67.3176 | 23.66 | -9 | 1853.5 | 401.65 | 440.75 | 3.12 | 45.53 | 1015.9 | -3.27 | 1.72 | 157.75 | 107 | 976.82 | 9.9 | 9.91 | 9.89 | 0.63 | 5.87 | 30.56 | 23.5357 | 36.3715 | 23.4597 | 1006.97 | 17.6 | 23.5254 | 0.135 | 5.66 | 1012.63 | -9 | 604.184 | 328.796 | 386.791 | -9 | 401.65 | 392.127 | 388.35 | 392.127 | -9 | 377.41 | -9 | 376.45 | 0.97 | 2 |  |  | 183.9352 | 2.9352 | -9
183.9369 | EQU | 0 | 2012-07-01 | 0.9369 | 2012-07-01 | 22:29 | 34.9437 | -67.3073 | 23.61 | -9 | 1851.9 | 401.34 | 455.04 | 3.24 | 45.51 | 1015.8 | -3.36 | 1.72 | 156.27 | 107 | 976.82 | 9.9 | 9.91 | 9.89 | 0.63 | 5.94 | 30.56 | 23.5811 | 36.3958 | 23.5161 | 1006.96 | 17.7 | 23.4675 | 0.142 | 5.48 | 1012.44 | -9 | 604.177 | 328.795 | 386.79 | -9 | 401.34 | 391.821 | 388.37 | 391.821 | -9 | 376.95 | -9 | 376.5 | 0.45 | 2 |  |  | 183.937 | 2.937 | -9
183.9386 | EQU | 0 | 2012-07-01 | 0.93865 | 2012-07-01 | 22:32 | 34.9347 | -67.297 | 23.69 | -9 | 1852.3 | 401.4 | 468.79 | 3.36 | 45.5 | 1015.9 | -3.43 | 1.74 | 159.07 | 107 | 976.82 | 9.9 | 9.91 | 9.89 | 0.63 | 5.87 | 30.56 | 23.6366 | 36.4535 | 23.5644 | 1007.03 | 17.7 | 23.5086 | 0.181 | 5.44 | 1012.47 | -9 | 604.17 | 328.793 | 386.789 | -9 | 401.4 | 391.884 | 388.39 | 391.884 | -9 | 376.35 | -9 | 376.52 | -0.16 | 2 |  |  | 183.9387 | 2.9387 | -9
183.9404 | EQU | 0 | 2012-07-01 | 0.94039 | 2012-07-01 | 22:34 | 34.9257 | -67.2866 | 23.69 | -9 | 1855.6 | 402.14 | 483.83 | 3.48 | 45.49 | 1016.1 | -3.55 | 1.76 | 157.09 | 107 | 976.82 | 9.9 | 9.91 | 9.89 | 0.63 | 6 | 30.56 | 23.5377 | 36.4384 | 23.465 | 1007.02 | 17.7 | 23.5582 | 0.132 | 5.53 | 1012.55 | -9 | 604.163 | 328.791 | 386.788 | -9 | 402.14 | 392.622 | 388.4 | 392.622 | -9 | 377.88 | -9 | 376.5 | 1.39 | 2 |  |  | 183.9404 | 2.9404 | -9
183.9421 | EQU | 0 | 2012-07-01 | 0.94215 | 2012-07-01 | 22:37 | 34.9165 | -67.2764 | 23.62 | -9 | 1853.8 | 401.81 | 495.95 | 3.59 | 45.49 | 1016 | -3.38 | 1.72 | 158.57 | 107 | 976.82 | 9.9 | 9.91 | 9.89 | 0.63 | 5.81 | 30.56 | 23.5519 | 36.4533 | 23.4738 | 1007.06 | 17.7 | 23.4771 | 0.143 | 5.56 | 1012.62 | -9 | 604.156 | 328.789 | 386.787 | -9 | 401.81 | 392.297 | 388.42 | 392.297 | -9 | 377.47 | -9 | 376.58 | 0.89 | 2 |  |  | 183.9422 | 2.9422 | -9
183.9439 | EQU | 0 | 2012-07-01 | 0.9439 | 2012-07-01 | 22:39 | 34.9075 | -67.2661 | 23.64 | -9 | 1853.7 | 401.77 | 507.08 | 3.68 | 45.49 | 1016.1 | -3.51 | 1.71 | 156.68 | 107 | 976.82 | 9.9 | 9.91 | 9.89 | 0.63 | 6 | 30.62 | 23.5902 | 36.476 | 23.5254 | 1007.14 | 17.6 | 23.4727 | 0.167 | 5.45 | 1012.59 | -9 | 604.149 | 328.787 | 386.786 | -9 | 401.77 | 392.259 | 388.44 | 392.259 | -9 | 377.02 | -9 | 376.63 | 0.38 | 2 |  |  | 183.944 | 2.944 | -9
183.9457 | EQU | 128 | 2012-07-01 | 0.94565 | 2012-07-01 | 22:42 | 34.8984 | -67.256 | 23.69 | -9 | 1853.3 | 401.68 | 516.16 | 3.76 | 45.48 | 1016.1 | -3.53 | 1.7 | 159.24 | 107 | 976.82 | 9.9 | 9.91 | 9.89 | 0.63 | 5.87 | 30.62 | 23.6385 | 36.4615 | 23.5679 | 1007.16 | 17.6 | 23.5188 | 0.171 | 5.41 | 1012.57 | -9 | 604.142 | 328.785 | 386.784 | -9 | 401.68 | 392.172 | 388.46 | 392.172 | -9 | 376.83 | -9 | 376.63 | 0.2 | 2 |  |  | 183.9457 | 2.9457 | -9
183.9474 | EQU | 0 | 2012-07-01 | 0.9474 | 2012-07-01 | 22:44 | 34.8893 | -67.2457 | 23.72 | -9 | 1853.4 | 401.7 | 522.5 | 3.82 | 45.47 | 1016.1 | -3.51 | 1.75 | 158.57 | 107 | 976.78 | 9.9 | 9.91 | 9.89 | 0.63 | 5.87 | 30.62 | 23.6497 | 36.4639 | 23.577 | 1007.2 | 17.9 | 23.5623 | 0.158 | 5.39 | 1012.59 | -9 | 604.135 | 328.783 | 386.783 | -9 | 401.7 | 392.195 | 388.47 | 392.195 | -9 | 377.06 | -9 | 376.63 | 0.43 | 2 |  |  | 183.9475 | 2.9474 | -9
183.9491 | EQU | 0 | 2012-07-01 | 0.94914 | 2012-07-01 | 22:47 | 34.8804 | -67.2353 | 23.73 | -9 | 1853.8 | 401.79 | 528.04 | 3.86 | 45.47 | 1016.1 | -3.54 | 1.69 | 158.24 | 107 | 976.71 | 9.9 | 9.91 | 9.89 | 0.63 | 5.94 | 30.62 | 23.6708 | 36.4666 | 23.5904 | 1007.21 | 17.6 | 23.5758 | 0.154 | 5.35 | 1012.56 | -9 | 604.128 | 328.781 | 386.782 | -9 | 401.79 | 392.287 | 388.49 | 392.287 | -9 | 377.18 | -9 | 376.64 | 0.54 | 2 |  |  | 183.9492 | 2.9492 | -9
183.9509 | EQU | 128 | 2012-07-01 | 0.95089 | 2012-07-01 | 22:49 | 34.8713 | -67.2251 | 23.74 | -9 | 1854.3 | 401.94 | 532.33 | 3.9 | 45.47 | 1016.1 | -3.47 | 1.7 | 153.91 | 107 | 976.61 | 9.9 | 9.91 | 9.89 | 0.63 | 5.81 | 30.69 | 23.6654 | 36.4883 | 23.5852 | 1007.22 | 17.7 | 23.5887 | 0.151 | 5.41 | 1012.63 | -9 | 604.121 | 328.779 | 386.781 | -9 | 401.94 | 392.439 | 388.51 | 392.439 | -9 | 377.4 | -9 | 376.65 | 0.74 | 2 |  |  | 183.951 | 2.951 | -9
183.9526 | EQU | 0 | 2012-07-01 | 0.95264 | 2012-07-01 | 22:52 | 34.8623 | -67.2149 | 23.72 | -9 | 1854.9 | 402.08 | 535.58 | 3.93 | 45.47 | 1016.1 | -3.61 | 1.72 | 158.24 | 107 | 976.63 | 9.9 | 9.91 | 9.89 | 0.63 | 5.94 | 30.69 | 23.6194 | 36.4823 | 23.5562 | 1007.29 | 17.6 | 23.5859 | 0.134 | 5.2 | 1012.49 | -9 | 604.114 | 328.778 | 386.78 | -9 | 402.08 | 392.58 | 388.52 | 392.58 | -9 | 377.76 | -9 | 376.7 | 1.06 | 2 |  |  | 183.9527 | 2.9527 | -9
183.9544 | EQU | 0 | 2012-07-01 | 0.95439 | 2012-07-01 | 22:54 | 34.8532 | -67.2047 | 23.72 | -9 | 1852.7 | 401.54 | 538.33 | 3.95 | 45.47 | 1016.2 | -3.52 | 1.7 | 159.15 | 107 | 976.69 | 9.9 | 9.91 | 9.89 | 0.63 | 5.81 | 30.69 | 23.6673 | 36.4585 | 23.5965 | 1007.29 | 17.6 | 23.5597 | 0.16 | 5.39 | 1012.68 | -9 | 604.107 | 328.776 | 386.779 | -9 | 401.54 | 392.046 | 388.54 | 392.046 | -9 | 376.91 | -9 | 376.73 | 0.17 | 2 |  |  | 183.9545 | 2.9545 | -9
183.9562 | EQU | 0 | 2012-07-01 | 0.95615 | 2012-07-01 | 22:57 | 34.8443 | -67.1945 | 23.76 | -9 | 1851 | 401.08 | 542.45 | 3.99 | 45.48 | 1016.3 | -3.59 | 1.73 | 158.41 | 107 | 976.71 | 9.9 | 9.91 | 9.89 | 0.63 | 5.94 | 30.69 | 23.7094 | 36.4395 | 23.6388 | 1007.34 | 17.6 | 23.5912 | 0.169 | 5.37 | 1012.71 | -9 | 604.1 | 328.774 | 386.777 | -9 | 401.08 | 391.591 | 388.56 | 391.591 | -9 | 376.32 | -9 | 376.75 | -0.43 | 2 |  |  | 183.9562 | 2.9562 | -9
183.9579 | EQU | 0 | 2012-07-01 | 0.95789 | 2012-07-01 | 22:59 | 34.8353 | -67.1844 | 23.78 | -9 | 1850.7 | 401.07 | 542.87 | 3.99 | 45.49 | 1016.2 | -3.62 | 1.71 | 159.65 | 107 | 976.73 | 9.9 | 9.91 | 9.89 | 0.63 | 5.87 | 30.69 | 23.7149 | 36.4321 | 23.65 | 1007.31 | 17.5 | 23.6334 | 0.147 | 5.27 | 1012.58 | -9 | 604.093 | 328.772 | 386.776 | -9 | 401.07 | 391.583 | 388.58 | 391.583 | -9 | 376.6 | -9 | 376.73 | -0.13 | 2 |  |  | 183.958 | 2.9579 | -9
183.9596 | EQU | 0 | 2012-07-01 | 0.95964 | 2012-07-01 | 23:02 | 34.8265 | -67.1743 | 23.81 | -9 | 1850.5 | 401.02 | 545.45 | 4.02 | 45.5 | 1016.2 | -3.7 | 1.72 | 155.61 | 107 | 976.82 | 9.9 | 9.91 | 9.89 | 0.63 | 6 | 30.75 | 23.765 | 36.4163 | 23.6928 | 1007.24 | 17.3 | 23.6486 | 0.161 | 5.26 | 1012.5 | -9 | 604.086 | 328.77 | 386.775 | -9 | 401.02 | 391.536 | 388.59 | 391.536 | -9 | 376.27 | -9 | 376.71 | -0.44 | 2 |  |  | 183.9597 | 2.9597 | -9
183.9614 | EQU | 0 | 2012-07-01 | 0.9614 | 2012-07-01 | 23:04 | 34.8176 | -67.1642 | 23.85 | -9 | 1851.1 | 401.15 | 547.58 | 4.04 | 45.51 | 1016.3 | -3.62 | 1.75 | 154.47 | 107 | 976.8 | 9.9 | 9.91 | 9.89 | 0.63 | 5.87 | 30.62 | 23.7524 | 36.3754 | 23.658 | 1007.38 | 17.3 | 23.6876 | 0.162 | 5.3 | 1012.68 | -9 | 604.079 | 328.768 | 386.774 | -9 | 401.15 | 391.668 | 388.61 | 391.668 | -9 | 376.42 | -9 | 376.75 | -0.33 | 2 |  |  | 183.9615 | 2.9615 | -9
183.9632 | EQU | 128 | 2012-07-01 | 0.96315 | 2012-07-01 | 23:07 | 34.8086 | -67.1541 | 23.81 | -9 | 1846.9 | 400.13 | 548.54 | 4.04 | 45.52 | 1016.4 | -3.82 | 1.75 | 155.21 | 107 | 976.82 | 9.9 | 9.91 | 9.89 | 0.63 | 5.81 | 30.62 | 23.7553 | 36.325 | 23.6942 | 1007.42 | 17.5 | 23.6624 | 0.148 | 5.16 | 1012.58 | -9 | 604.072 | 328.766 | 386.773 | -9 | 400.13 | 390.655 | 388.63 | 390.655 | -9 | 375.67 | -9 | 376.8 | -1.13 | 2 |  |  | 183.9632 | 2.9632 | -9
183.9649 | EQU | 0 | 2012-07-01 | 0.9649 | 2012-07-01 | 23:10 | 34.7996 | -67.1439 | 23.87 | -9 | 1840.4 | 398.57 | 550.45 | 4.06 | 45.53 | 1016.3 | -3.75 | 1.75 | 158.99 | 107 | 976.82 | 9.9 | 9.91 | 9.89 | 0.63 | 5.94 | 30.69 | 23.8036 | 36.3067 | 23.7328 | 1007.36 | 17.7 | 23.6894 | 0.181 | 5.19 | 1012.55 | -9 | 604.065 | 328.764 | 386.772 | -9 | 398.57 | 389.105 | 388.65 | 389.105 | -9 | 373.61 | -9 | 376.78 | -3.17 | 2 |  |  | 183.9649 | 2.9649 | -9
183.9667 | EQU | 0 | 2012-07-01 | 0.96666 | 2012-07-01 | 23:12 | 34.7905 | -67.1337 | 23.87 | -9 | 1833.9 | 397 | 551.83 | 4.07 | 45.53 | 1016.4 | -3.73 | 1.85 | 158.41 | 107 | 976.82 | 9.9 | 9.91 | 9.89 | 0.63 | 5.81 | 30.62 | 23.8064 | 36.2832 | 23.7351 | 1007.37 | 17.6 | 23.7281 | 0.142 | 5.3 | 1012.67 | -9 | 604.058 | 328.762 | 386.771 | -9 | 397 | 387.546 | 388.66 | 387.546 | -9 | 372.77 | -9 | 376.77 | -4 | 2 |  |  | 183.9667 | 2.9667 | -9
183.9684 | EQU | 128 | 2012-07-01 | 0.9684 | 2012-07-01 | 23:15 | 34.7815 | -67.1234 | 23.88 | -9 | 1826.8 | 395.29 | 552.25 | 4.08 | 45.54 | 1016.4 | -3.68 | 1.82 | 157.25 | 107 | 976.82 | 9.9 | 9.91 | 9.89 | 0.63 | 6 | 30.62 | 23.8006 | 36.2714 | 23.7297 | 1007.44 | 17.7 | 23.7348 | 0.145 | 5.28 | 1012.72 | -9 | 604.051 | 328.761 | 386.769 | -9 | 395.29 | 385.846 | 388.68 | 385.846 | -9 | 371.09 | -9 | 376.81 | -5.72 | 2 |  |  | 183.9685 | 2.9685 | -9
183.9701 | EQU | 0 | 2012-07-01 | 0.97015 | 2012-07-01 | 23:17 | 34.7724 | -67.1131 | 23.89 | -9 | 1820.8 | 393.85 | 554.12 | 4.09 | 45.56 | 1016.4 | -3.7 | 1.82 | 156.35 | 107 | 976.82 | 9.9 | 9.91 | 9.89 | 0.63 | 5.87 | 30.62 | 23.8331 | 36.2655 | 23.7641 | 1007.49 | 17.8 | 23.7304 | 0.16 | 5.21 | 1012.7 | -9 | 604.044 | 328.759 | 386.768 | -9 | 393.85 | 384.416 | 388.7 | 384.416 | -9 | 369.48 | -9 | 376.85 | -7.37 | 2 |  |  | 183.9702 | 2.9702 | -9
183.9719 | EQU-DRAIN | 0 | 2012-07-01 | 0.9719 | 2012-07-01 | 23:20 | 34.7634 | -67.1027 | 23.91 | -9 | 1816.2 | 392.75 | 555.45 | 4.11 | 45.57 | 1016.4 | -3.82 | 1.82 | 159.32 | 107 | 976.82 | 9.9 | 9.91 | 9.89 | 0.63 | 6 | 30.62 | 23.8499 | 36.2694 | 23.7791 | 1007.55 | 17.6 | 23.7599 | 0.15 | 5.03 | 1012.58 | -9 | 604.037 | 328.757 | 386.767 | -9 | 392.75 | 383.323 | 388.72 | 383.323 | -9 | 368.52 | -9 | 376.87 | -8.35 | 2 |  |  | 183.972 | 2.972 | -9
183.9739 | EQU | 0 | 2012-07-01 | 0.9739 | 2012-07-01 | 23:22 | 34.753 | -67.0911 | 23.93 | -9 | 1812.1 | 391.74 | 553.87 | 4.09 | 45.58 | 1016.5 | -3.7 | 1.82 | 159.32 | 107 | 976.82 | 9.9 | 9.91 | 9.89 | 0.63 | 6 | 30.69 | 23.8634 | 36.2628 | 23.7923 | 1007.54 | 17.7 | 23.7792 | 0.151 | 5.26 | 1012.8 | -9 | 604.03 | 328.755 | 386.766 | -9 | 391.74 | 382.321 | 388.74 | 382.321 | -9 | 367.61 | -9 | 376.87 | -9.26 | 2 |  |  | 183.974 | 2.974 | -9
183.9757 | EQU | 0 | 2012-07-01 | 0.97565 | 2012-07-01 | 23:25 | 34.7438 | -67.0808 | 23.93 | -9 | 1810.9 | 391.43 | 551.83 | 4.07 | 45.6 | 1016.6 | -3.65 | 1.79 | 160.9 | 107 | 976.82 | 9.9 | 9.91 | 9.89 | 0.63 | 5.87 | 30.62 | 23.863 | 36.2533 | 23.7886 | 1007.65 | 17.8 | 23.7909 | 0.139 | 5.3 | 1012.95 | -9 | 604.023 | 328.753 | 386.765 | -9 | 391.43 | 382.015 | 388.75 | 382.015 | -9 | 367.56 | -9 | 376.93 | -9.37 | 2 |  |  | 183.9757 | 2.9757 | -9
183.9774 | EQU | 0 | 2012-07-01 | 0.9774 | 2012-07-01 | 23:28 | 34.7347 | -67.0705 | 23.94 | -9 | 1810.4 | 391.3 | 551.79 | 4.07 | 45.61 | 1016.6 | -3.72 | 1.72 | 155.7 | 107 | 976.82 | 9.9 | 9.91 | 9.89 | 0.63 | 5.87 | 30.69 | 23.893 | 36.2503 | 23.8231 | 1007.65 | 17.8 | 23.7891 | 0.151 | 5.23 | 1012.88 | -9 | 604.016 | 328.751 | 386.763 | -9 | 391.3 | 381.888 | 388.77 | 381.888 | -9 | 367.22 | -9 | 376.94 | -9.72 | 2 |  |  | 183.9775 | 2.9775 | -9
183.9792 | EQU | 0 | 2012-07-01 | 0.97916 | 2012-07-01 | 23:30 | 34.7257 | -67.0602 | 23.98 | -9 | 1809.4 | 391.14 | 554.79 | 4.1 | 45.63 | 1016.6 | -3.77 | 1.75 | 155.29 | 107 | 976.86 | 9.9 | 9.91 | 9.89 | 0.63 | 5.94 | 30.69 | 23.9355 | 36.24 | 23.8719 | 1007.7 | 17.8 | 23.8185 | 0.162 | 5.13 | 1012.83 | -9 | 604.009 | 328.749 | 386.762 | -9 | 391.14 | 381.731 | 388.79 | 381.731 | -9 | 366.86 | -9 | 376.96 | -10.1 | 2 |  |  | 183.9792 | 2.9792 | -9
183.9809 | EQU | 0 | 2012-07-01 | 0.9809 | 2012-07-01 | 23:33 | 34.7167 | -67.05 | 24.05 | -9 | 1803.3 | 389.63 | 554.62 | 4.1 | 45.64 | 1016.6 | -3.78 | 1.67 | 156.43 | 107 | 976.88 | 9.9 | 9.91 | 9.89 | 0.63 | 5.87 | 30.75 | 24.0203 | 36.2223 | 23.9528 | 1007.73 | 17.6 | 23.8657 | 0.184 | 5.09 | 1012.82 | -9 | 604.002 | 328.747 | 386.761 | -9 | 389.63 | 380.23 | 388.81 | 380.23 | -9 | 365.02 | -9 | 376.96 | -11.94 | 2 |  |  | 183.981 | 2.981 | -9
183.9827 | EQU | 128 | 2012-07-01 | 0.98265 | 2012-07-01 | 23:35 | 34.7076 | -67.0398 | 24.1 | -9 | 1798.2 | 388.42 | 556.25 | 4.11 | 45.66 | 1016.7 | -3.66 | 1.7 | 157.09 | 107 | 976.82 | 9.9 | 9.91 | 9.89 | 0.63 | 5.87 | 30.75 | 24.0799 | 36.2075 | 24.0123 | 1007.7 | 17.6 | 23.943 | 0.157 | 5.34 | 1013.04 | -9 | 603.995 | 328.745 | 386.76 | -9 | 388.42 | 379.028 | 388.82 | 379.028 | -9 | 364.33 | -9 | 376.91 | -12.58 | 2 |  |  | 183.9827 | 2.9827 | -9
183.9844 | EQU | 0 | 2012-07-01 | 0.98441 | 2012-07-01 | 23:38 | 34.6986 | -67.0295 | 24.15 | -9 | 1794.3 | 387.51 | 557.66 | 4.13 | 45.67 | 1016.7 | -3.76 | 1.74 | 157.01 | 107 | 976.82 | 9.9 | 9.91 | 9.89 | 0.63 | 5.81 | 30.81 | 24.0964 | 36.1999 | 24.0256 | 1007.71 | 17.7 | 24.0048 | 0.145 | 5.23 | 1012.94 | -9 | 603.988 | 328.743 | 386.759 | -9 | 387.51 | 378.125 | 388.84 | 378.125 | -9 | 363.58 | -9 | 376.89 | -13.31 | 2 |  |  | 183.9845 | 2.9845 | -9
183.9862 | EQU | 0 | 2012-07-01 | 0.98616 | 2012-07-01 | 23:40 | 34.6895 | -67.0192 | 24.17 | -9 | 1791.6 | 386.93 | 558.29 | 4.13 | 45.69 | 1016.6 | -3.87 | 1.73 | 159.73 | 107 | 976.82 | 9.9 | 9.91 | 9.89 | 0.63 | 6 | 30.75 | 24.1051 | 36.1994 | 24.0296 | 1007.74 | 17.7 | 24.024 | 0.146 | 4.99 | 1012.73 | -9 | 603.981 | 328.741 | 386.758 | -9 | 386.93 | 377.55 | 388.86 | 377.55 | -9 | 362.92 | -9 | 376.91 | -13.99 | 2 |  |  | 183.9862 | 2.9862 | -9
183.9879 | EQU | 128 | 2012-07-01 | 0.98791 | 2012-07-01 | 23:43 | 34.6805 | -67.009 | 24.15 | -9 | 1792.1 | 387.02 | 558.87 | 4.14 | 45.7 | 1016.7 | -3.74 | 1.69 | 156.1 | 107 | 976.84 | 9.9 | 9.91 | 9.89 | 0.63 | 5.87 | 30.75 | 24.0739 | 36.1891 | 23.999 | 1007.7 | 17.8 | 24.029 | 0.121 | 5.26 | 1012.96 | -9 | 603.974 | 328.74 | 386.756 | -9 | 387.02 | 377.641 | 388.88 | 377.641 | -9 | 363.49 | -9 | 376.91 | -13.41 | 2 |  |  | 183.988 | 2.988 | -9
183.9897 | EQU | 0 | 2012-07-01 | 0.98965 | 2012-07-01 | 23:45 | 34.6716 | -66.9985 | 24.14 | -9 | 1793.5 | 387.29 | 558.75 | 4.14 | 45.71 | 1016.8 | -3.78 | 1.7 | 155.94 | 107 | 976.86 | 9.9 | 9.91 | 9.89 | 0.63 | 5.94 | 30.81 | 24.0687 | 36.1929 | 23.9915 | 1007.82 | 17.6 | 24.0028 | 0.137 | 5.2 | 1013.02 | -9 | 603.967 | 328.738 | 386.755 | -9 | 387.29 | 377.912 | 388.89 | 377.912 | -9 | 363.53 | -9 | 376.99 | -13.46 | 2 |  |  | 183.9897 | 2.9897 | -9
183.9914 | EQU | 0 | 2012-07-01 | 0.99141 | 2012-07-01 | 23:48 | 34.6625 | -66.9884 | 24.11 | -9 | 1793.7 | 387.42 | 559.58 | 4.14 | 45.72 | 1016.7 | -3.77 | 1.72 | 154.56 | 107 | 976.88 | 9.9 | 9.91 | 9.89 | 0.63 | 5.87 | 30.75 | 24.0284 | 36.1874 | 23.9549 | 1007.73 | 17.5 | 23.9924 | 0.118 | 5.2 | 1012.93 | -9 | 603.96 | 328.736 | 386.754 | -9 | 387.42 | 378.044 | 388.91 | 378.044 | -9 | 363.95 | -9 | 376.98 | -13.03 | 2 |  |  | 183.9915 | 2.9915 | -9
183.9932 | EQU | 128 | 2012-07-01 | 0.99317 | 2012-07-01 | 23:50 | 34.6537 | -66.9782 | 24.11 | -9 | 1794 | 387.46 | 561.41 | 4.16 | 45.73 | 1016.8 | -3.85 | 1.77 | 158.08 | 107 | 976.88 | 9.9 | 9.91 | 9.89 | 0.63 | 5.87 | 30.75 | 24.0645 | 36.1918 | 23.9969 | 1007.76 | 17.4 | 23.9595 | 0.151 | 5.19 | 1012.95 | -9 | 603.953 | 328.734 | 386.753 | -9 | 387.46 | 378.086 | 388.93 | 378.086 | -9 | 363.49 | -9 | 377.03 | -13.54 | 2 |  |  | 183.9932 | 2.9932 | -9
183.9949 | EQU | 0 | 2012-07-01 | 0.99492 | 2012-07-01 | 23:53 | 34.6446 | -66.9682 | 24.12 | -9 | 1794.5 | 387.66 | 559.83 | 4.15 | 45.73 | 1016.6 | -3.83 | 1.71 | 158.99 | 107 | 976.84 | 9.9 | 9.91 | 9.89 | 0.63 | 5.94 | 30.75 | 24.0151 | 36.2102 | 23.9342 | 1007.66 | 17.4 | 23.9918 | 0.128 | 5.11 | 1012.77 | -9 | 603.946 | 328.732 | 386.752 | -9 | 387.66 | 378.288 | 388.95 | 378.288 | -9 | 363.95 | -9 | 376.98 | -13.03 | 2 |  |  | 183.995 | 2.995 | -9
183.9967 | EQU | 0 | 2012-07-01 | 0.99667 | 2012-07-01 | 23:55 | 34.6356 | -66.9581 | 24.06 | -9 | 1794.9 | 387.69 | 560.5 | 4.15 | 45.73 | 1016.7 | -3.92 | 1.71 | 158.74 | 107 | 976.95 | 9.9 | 9.91 | 9.89 | 0.63 | 5.81 | 30.75 | 23.9815 | 36.2258 | 23.9025 | 1007.59 | 17.5 | 23.9421 | 0.118 | 5.19 | 1012.78 | -9 | 603.939 | 328.73 | 386.751 | -9 | 387.69 | 378.32 | 388.96 | 378.32 | -9 | 364.18 | -9 | 377.01 | -12.82 | 2 |  |  | 183.9967 | 2.9967 | -9
183.9984 | EQU | 128 | 2012-07-01 | 0.99843 | 2012-07-01 | 23:58 | 34.6269 | -66.9477 | 24.04 | -9 | 1795.2 | 387.82 | 561 | 4.16 | 45.73 | 1016.6 | -3.89 | 1.72 | 159.98 | 107 | 977.05 | 9.9 | 9.91 | 9.89 | 0.63 | 6 | 30.69 | 23.9748 | 36.2426 | 23.9011 | 1007.73 | 17.5 | 23.9067 | 0.133 | 4.98 | 1012.71 | -9 | 603.932 | 328.728 | 386.749 | -9 | 387.82 | 378.451 | 388.98 | 378.451 | -9 | 364.06 | -9 | 377.1 | -13.04 | 2 |  |  | 183.9985 | 2.9985 | -9
184.0002 | EQU | 0 | 2012-07-02 | 0.00017361 | 2012-07-02 | 0:00 | 34.6177 | -66.9378 | 24.04 | -9 | 1797.8 | 388.41 | 561.91 | 4.16 | 45.73 | 1016.7 | -3.9 | 1.76 | 158.66 | 107 | 977.05 | 9.9 | 9.91 | 9.89 | 0.63 | 5.81 | 30.69 | 23.9679 | 36.2647 | 23.8921 | 1007.76 | 17.5 | 23.9013 | 0.139 | 5.04 | 1012.8 | -9 | 603.925 | 328.726 | 386.748 | -9 | 388.41 | 379.041 | 389 | 379.041 | -9 | 364.58 | -9 | 377.13 | -12.56 | 2 |  |  | 184.0002 | 3.0002 | -9
184.0019 | EQU | 0 | 2012-07-02 | 0.0019213 | 2012-07-02 | 0:03 | 34.6088 | -66.9275 | 24.02 | -9 | 1800 | 388.92 | 563.29 | 4.18 | 45.73 | 1016.7 | -3.93 | 1.74 | 159.9 | 107 | 977.05 | 9.9 | 9.91 | 9.89 | 0.63 | 5.94 | 30.69 | 23.9022 | 36.2879 | 23.8045 | 1007.77 | 17.6 | 23.8932 | 0.127 | 5 | 1012.77 | -9 | 603.918 | 328.724 | 386.747 | -9 | 388.92 | 379.551 | 389.02 | 379.551 | -9 | 365.25 | -9 | 377.16 | -11.91 | 2 |  |  | 184.002 | 3.002 | -9
184.0037 | EQU | 0 | 2012-07-02 | 0.0036806 | 2012-07-02 | 0:05 | 34.5998 | -66.9176 | 23.94 | -9 | 1802.4 | 389.4 | 563.33 | 4.18 | 45.72 | 1016.9 | -4.01 | 1.73 | 158.08 | 107 | 977.05 | 9.9 | 9.91 | 9.89 | 0.63 | 5.87 | 30.62 | 23.7699 | 36.283 | 23.6784 | 1007.94 | 17.4 | 23.8156 | 0.124 | 4.95 | 1012.89 | -9 | 603.911 | 328.723 | 386.746 | -9 | 389.4 | 380.031 | 389.03 | 380.031 | -9 | 365.85 | -9 | 377.29 | -11.44 | 2 |  |  | 184.0037 | 3.0037 | -9
184.0054 | EQU | 0 | 2012-07-02 | 0.0054282 | 2012-07-02 | 0:08 | 34.5907 | -66.9076 | 23.83 | -9 | 1801.6 | 389.23 | 563.12 | 4.17 | 45.72 | 1016.9 | -3.96 | 1.72 | 159.82 | 107 | 977.12 | 9.9 | 9.91 | 9.89 | 0.63 | 5.87 | 30.62 | 23.7346 | 36.2821 | 23.6574 | 1007.95 | 17.4 | 23.6937 | 0.136 | 4.99 | 1012.94 | -9 | 603.904 | 328.721 | 386.745 | -9 | 389.23 | 379.864 | 389.05 | 379.864 | -9 | 365.59 | -9 | 377.39 | -11.8 | 2 |  |  | 184.0055 | 3.0055 | -9
184.0072 | EQU | 0 | 2012-07-02 | 0.0071759 | 2012-07-02 | 0:10 | 34.5819 | -66.8975 | 23.81 | -9 | 1800 | 388.82 | 563.37 | 4.18 | 45.72 | 1016.9 | -3.92 | 1.72 | 156.6 | 107 | 977.1 | 9.9 | 9.91 | 9.89 | 0.63 | 5.94 | 30.62 | 23.7242 | 36.2807 | 23.6501 | 1008.05 | 17.3 | 23.6601 | 0.15 | 4.93 | 1012.98 | -9 | 603.897 | 328.719 | 386.744 | -9 | 388.82 | 379.458 | 389.07 | 379.458 | -9 | 365.02 | -9 | 377.47 | -12.45 | 2 |  |  | 184.0072 | 3.0072 | -9
184.0089 | EQU | 0 | 2012-07-02 | 0.0089352 | 2012-07-02 | 0:13 | 34.5731 | -66.8874 | 23.8 | -9 | 1798.1 | 388.41 | 564.62 | 4.19 | 45.71 | 1016.8 | -4.02 | 1.78 | 159.07 | 107 | 977.07 | 9.9 | 9.91 | 9.89 | 0.63 | 5.94 | 30.62 | 23.725 | 36.278 | 23.6484 | 1007.82 | 17.3 | 23.651 | 0.149 | 4.96 | 1012.78 | -9 | 603.89 | 328.717 | 386.742 | -9 | 388.41 | 379.052 | 389.09 | 379.052 | -9 | 364.57 | -9 | 377.41 | -12.83 | 2 |  |  | 184.009 | 3.009 | -9
184.0107 | EQU | 0 | 2012-07-02 | 0.010683 | 2012-07-02 | 0:15 | 34.5643 | -66.8772 | 23.79 | -9 | 1797.3 | 388.12 | 564.04 | 4.18 | 45.7 | 1017 | -4.05 | 1.72 | 158.16 | 107 | 977.07 | 9.9 | 9.91 | 9.89 | 0.63 | 5.87 | 30.62 | 23.7076 | 36.2748 | 23.632 | 1007.99 | 17.4 | 23.6486 | 0.141 | 4.96 | 1012.95 | -9 | 603.883 | 328.715 | 386.741 | -9 | 388.12 | 378.766 | 389.1 | 378.766 | -9 | 364.48 | -9 | 377.49 | -13 | 2 |  |  | 184.0108 | 3.0107 | -9
184.0124 | EQU | 0 | 2012-07-02 | 0.012431 | 2012-07-02 | 0:18 | 34.5554 | -66.8673 | 23.77 | -9 | 1795.4 | 387.67 | 564.29 | 4.18 | 45.7 | 1017 | -4.13 | 1.78 | 158.49 | 107 | 977.12 | 9.9 | 9.91 | 9.89 | 0.63 | 6 | 30.62 | 23.7005 | 36.2776 | 23.6235 | 1008.01 | 17.3 | 23.6341 | 0.136 | 4.86 | 1012.87 | -9 | 603.876 | 328.713 | 386.74 | -9 | 387.67 | 378.32 | 389.12 | 378.32 | -9 | 364.12 | -9 | 377.52 | -13.4 | 2 |  |  | 184.0125 | 3.0125 | -9
184.0142 | EQU-DRAIN | 0 | 2012-07-02 | 0.01419 | 2012-07-02 | 0:21 | 34.5465 | -66.8574 | 23.78 | -9 | 1793.9 | 387.28 | 565 | 4.19 | 45.69 | 1017 | -4.12 | 1.73 | 155.7 | 107 | 977.05 | 9.9 | 9.91 | 9.89 | 0.63 | 5.87 | 30.62 | 23.6989 | 36.2754 | 23.6249 | 1008.14 | 17.3 | 23.6246 | 0.155 | 4.74 | 1012.88 | -9 | 603.869 | 328.711 | 386.739 | -9 | 387.28 | 377.934 | 389.14 | 377.934 | -9 | 363.45 | -9 | 377.6 | -14.15 | 2 |  |  | 184.0143 | 3.0143 | -9
184.0184 | STD1 | 0 | 2012-07-02 | 0.018426 | 2012-07-02 | 0:27 | 34.5251 | -66.8329 | 23.88 | 0 | -317.27 | 6.4 | 130.08 | 0.81 | 45.67 | 1017 | -3.37 | 1.63 | 90.44 | 107 | 977.12 | 9.9 | 9.91 | 9.89 | 0.63 | 5.94 | 30.69 | 23.7339 | 36.2585 | 23.6626 | 1008.18 | 17.3 | 23.6451 | 0.235 | 5.45 | 1013.63 | 6.4 | -9 | -9 | -9 | -9 | 6.4 | -9 | -9 | -9 | -9 | -9 | -9 | -9 | -9 | 2 |  |  | 184.0185 | 3.0185 | -9
184.0215 | STD2 | 0 | 2012-07-02 | 0.021528 | 2012-07-02 | 0:31 | 34.509 | -66.8152 | 23.86 | 593.64 | 2608.9 | 603.84 | 89 | 0.55 | 45.65 | 1017.1 | -3.23 | 1.64 | 64.52 | 107 | 977.14 | 9.9 | 9.91 | 9.89 | 0.63 | 5.94 | 30.62 | 23.7621 | 36.2633 | 23.6873 | 1007.99 | 17.5 | 23.6716 | 0.188 | 5.88 | 1013.87 | 10.2 | -9 | -9 | -9 | -9 | 603.84 | -9 | -9 | -9 | -9 | -9 | -9 | -9 | -9 | 2 |  |  | 184.0216 | 3.0216 | -9
184.0246 | STD3 | 128 | 2012-07-02 | 0.02463 | 2012-07-02 | 0:36 | 34.4933 | -66.797 | 23.83 | 319.82 | 1544.8 | 328.7 | 33.79 | 0.2 | 45.63 | 1017 | -3.09 | 1.67 | 62.79 | 107 | 977.12 | 9.9 | 9.91 | 9.89 | 0.63 | 5.94 | 30.62 | 23.7417 | 36.2657 | 23.6612 | 1007.75 | 17.5 | 23.6778 | 0.152 | 6.16 | 1013.91 | 8.88 | -9 | -9 | -9 | -9 | 328.7 | -9 | -9 | -9 | -9 | -9 | -9 | -9 | -9 | 2 |  |  | 184.0247 | 3.0247 | -9
184.0277 | STD4 | 128 | 2012-07-02 | 0.027743 | 2012-07-02 | 0:40 | 34.4772 | -66.7792 | 23.8 | 377.14 | 1798 | 386.73 | -9.83 | -0.06 | 45.62 | 1017.2 | -2.98 | 1.65 | 63.99 | 107 | 977.14 | 9.9 | 9.91 | 9.89 | 0.63 | 6 | 30.62 | 23.7219 | 36.2668 | 23.647 | 1008.19 | 17.6 | 23.656 | 0.144 | 6.03 | 1014.22 | 9.59 | -9 | -9 | -9 | -9 | 386.73 | -9 | -9 | -9 | -9 | -9 | -9 | -9 | -9 | 2 |  |  | 184.0278 | 3.0278 | -9
184.0308 | ATM | 128 | 2012-07-02 | 0.030845 | 2012-07-02 | 0:45 | 34.4612 | -66.7612 | 23.81 | -9 | 1846.8 | 398.78 | 135.33 | 0.85 | 45.6 | 1017.1 | -2.82 | 1.62 | 53.74 | 107 | 977.12 | 9.9 | 9.91 | 9.89 | 0.63 | 5.87 | 30.62 | 23.7503 | 36.2718 | 23.6809 | 1007.93 | 17.6 | 23.6594 | 0.151 | 6.35 | 1014.28 | -9 | 603.881 | 328.71 | 386.737 | -9 | 398.78 | 389.383 | -9 | -9 | 389.383 | -9 | 377.73 | -9 | -9 | 2 |  |  | 184.0309 | 3.0309 | -9
184.0322 | ATM | 128 | 2012-07-02 | 0.032222 | 2012-07-02 | 0:47 | 34.4542 | -66.7532 | 23.82 | -9 | 1846.7 | 398.8 | 148.16 | 0.93 | 45.59 | 1017 | -2.81 | 1.65 | 54.23 | 107 | 977.12 | 9.9 | 9.91 | 9.89 | 0.63 | 6 | 30.62 | 23.7592 | 36.2715 | 23.6822 | 1007.98 | 17.4 | 23.6744 | 0.146 | 6.21 | 1014.19 | -9 | 603.887 | 328.712 | 386.74 | -9 | 398.8 | 389.4 | -9 | -9 | 389.4 | -9 | 377.76 | -9 | -9 | 2 |  |  | 184.0323 | 3.0323 | -9
184.0336 | ATM | 0 | 2012-07-02 | 0.033588 | 2012-07-02 | 0:48 | 34.4474 | -66.7451 | 23.83 | -9 | 1846.6 | 398.74 | 153.08 | 0.97 | 45.58 | 1017 | -2.77 | 1.64 | 53.53 | 107 | 977.14 | 9.9 | 9.91 | 9.89 | 0.63 | 5.87 | 30.62 | 23.7519 | 36.2618 | 23.6745 | 1008.01 | 17.4 | 23.6816 | 0.148 | 6.22 | 1014.23 | -9 | 603.893 | 328.715 | 386.743 | -9 | 398.74 | 389.337 | -9 | -9 | 389.337 | -9 | 377.7 | -9 | -9 | 2 |  |  | 184.0337 | 3.0337 | -9
184.035 | ATM | 0 | 2012-07-02 | 0.034954 | 2012-07-02 | 0:50 | 34.4403 | -66.7374 | 23.82 | -9 | 1846.8 | 398.76 | 155 | 0.98 | 45.57 | 1017.1 | -2.67 | 1.64 | 53.98 | 107 | 977.12 | 9.9 | 9.91 | 9.89 | 0.63 | 5.81 | 30.56 | 23.7271 | 36.2713 | 23.6426 | 1007.93 | 17.5 | 23.6779 | 0.142 | 6.5 | 1014.43 | -9 | 603.899 | 328.717 | 386.746 | -9 | 398.76 | 389.354 | -9 | -9 | 389.354 | -9 | 377.69 | -9 | -9 | 2 |  |  | 184.035 | 3.035 | -9
184.0363 | ATM | 0 | 2012-07-02 | 0.036331 | 2012-07-02 | 0:52 | 34.4332 | -66.7296 | 23.78 | -9 | 1846.5 | 398.6 | 155.33 | 0.98 | 45.56 | 1017.3 | -2.72 | 1.69 | 53.7 | 107 | 977.05 | 9.9 | 9.91 | 9.89 | 0.63 | 5.94 | 30.56 | 23.6684 | 36.2887 | 23.5869 | 1008.18 | 17.4 | 23.6565 | 0.123 | 6.4 | 1014.58 | -9 | 603.905 | 328.719 | 386.749 | -9 | 398.6 | 389.191 | -9 | -9 | 389.191 | -9 | 377.64 | -9 | -9 | 2 |  |  | 184.0364 | 3.0364 | -9
184.0397 | EQU | 0 | 2012-07-02 | 0.039745 | 2012-07-02 | 0:57 | 34.4158 | -66.7097 | 23.73 | -9 | 1805.3 | 388.9 | 282.41 | 1.88 | 45.53 | 1017.3 | -3.03 | 1.67 | 160.57 | 107 | 977.1 | 9.9 | 9.91 | 9.89 | 0.63 | 5.94 | 30.56 | 23.6661 | 36.3251 | 23.5922 | 1008.36 | 17.5 | 23.5891 | 0.141 | 5.91 | 1014.27 | -9 | 603.92 | 328.725 | 386.757 | -9 | 388.9 | 379.527 | 389.4 | 379.527 | -9 | 365.75 | -9 | 377.95 | -12.2 | 2 |  |  | 184.0398 | 3.0398 | -9
184.0415 | EQU | 0 | 2012-07-02 | 0.041493 | 2012-07-02 | 1:00 | 34.4069 | -66.6997 | 23.76 | -9 | 1807.8 | 389.39 | 256.33 | 1.69 | 45.52 | 1017.4 | -3.01 | 1.66 | 157.17 | 107 | 977.12 | 9.9 | 9.91 | 9.89 | 0.63 | 5.87 | 30.56 | 23.7198 | 36.3301 | 23.6523 | 1008.57 | 17.3 | 23.5919 | 0.168 | 5.82 | 1014.39 | -9 | 603.927 | 328.728 | 386.761 | -9 | 389.39 | 380.011 | 389.42 | 380.011 | -9 | 365.82 | -9 | 378.05 | -12.23 | 2 |  |  | 184.0416 | 3.0416 | -9
184.0433 | EQU | 0 | 2012-07-02 | 0.043252 | 2012-07-02 | 1:02 | 34.3979 | -66.6897 | 23.79 | -9 | 1810.5 | 389.96 | 260.91 | 1.72 | 45.51 | 1017.5 | -3.13 | 1.69 | 159.9 | 107 | 977.05 | 9.9 | 9.91 | 9.89 | 0.63 | 5.94 | 30.5 | 23.7206 | 36.3389 | 23.649 | 1008.53 | 17.5 | 23.6447 | 0.145 | 5.84 | 1014.37 | -9 | 603.935 | 328.73 | 386.765 | -9 | 389.96 | 380.574 | 389.43 | 380.574 | -9 | 366.69 | -9 | 378.02 | -11.33 | 2 |  |  | 184.0433 | 3.0433 | -9
184.045 | EQU | 0 | 2012-07-02 | 0.045 | 2012-07-02 | 1:05 | 34.3891 | -66.6794 | 23.77 | -9 | 1812.4 | 390.44 | 281.95 | 1.88 | 45.49 | 1017.6 | -3.12 | 1.66 | 157.01 | 107 | 977.03 | 9.9 | 9.91 | 9.89 | 0.63 | 5.94 | 30.56 | 23.6988 | 36.3454 | 23.6272 | 1008.55 | 17.4 | 23.6494 | 0.121 | 5.93 | 1014.48 | -9 | 603.943 | 328.733 | 386.769 | -9 | 390.44 | 381.048 | 389.45 | 381.048 | -9 | 367.58 | -9 | 378.04 | -10.46 | 2 |  |  | 184.0451 | 3.0451 | -9
184.0468 | EQU | 128 | 2012-07-02 | 0.046748 | 2012-07-02 | 1:07 | 34.3801 | -66.6696 | 23.77 | -9 | 1812.6 | 390.55 | 309.7 | 2.08 | 45.48 | 1017.6 | -3.12 | 1.66 | 156.68 | 107 | 977.03 | 9.9 | 9.91 | 9.89 | 0.63 | 5.87 | 30.5 | 23.6826 | 36.3474 | 23.6108 | 1008.48 | 17.3 | 23.63 | 0.14 | 6 | 1014.48 | -9 | 603.951 | 328.736 | 386.772 | -9 | 390.55 | 381.154 | 389.47 | 381.154 | -9 | 367.39 | -9 | 378.04 | -10.66 | 2 |  |  | 184.0468 | 3.0468 | -9
184.0485 | EQU | 0 | 2012-07-02 | 0.048495 | 2012-07-02 | 1:10 | 34.3713 | -66.6594 | 23.76 | -9 | 1812 | 390.5 | 338.87 | 2.31 | 45.47 | 1017.5 | -3.16 | 1.72 | 155.37 | 107 | 976.84 | 9.9 | 9.91 | 9.89 | 0.63 | 5.87 | 30.5 | 23.6782 | 36.3403 | 23.6046 | 1008.41 | 17.5 | 23.613 | 0.147 | 5.93 | 1014.34 | -9 | 603.958 | 328.739 | 386.776 | -9 | 390.5 | 381.1 | 389.49 | 381.1 | -9 | 367.18 | -9 | 378.05 | -10.87 | 2 |  |  | 184.0486 | 3.0486 | -9
184.0502 | EQU | 0 | 2012-07-02 | 0.050243 | 2012-07-02 | 1:12 | 34.3621 | -66.6497 | 23.75 | -9 | 1812.5 | 390.66 | 363.83 | 2.5 | 45.46 | 1017.5 | -3.15 | 1.69 | 156.51 | 107 | 976.99 | 9.9 | 9.91 | 9.89 | 0.63 | 5.94 | 30.5 | 23.6703 | 36.3117 | 23.5969 | 1008.41 | 17.4 | 23.6054 | 0.145 | 5.94 | 1014.35 | -9 | 603.966 | 328.742 | 386.78 | -9 | 390.66 | 381.255 | 389.51 | 381.255 | -9 | 367.38 | -9 | 378.07 | -10.69 | 2 |  |  | 184.0503 | 3.0503 | -9
184.052 | EQU | 128 | 2012-07-02 | 0.051991 | 2012-07-02 | 1:15 | 34.3531 | -66.6395 | 23.75 | -9 | 1812.2 | 390.61 | 385.83 | 2.67 | 45.45 | 1017.6 | -3.21 | 1.67 | 157.17 | 107 | 977.01 | 9.9 | 9.91 | 9.89 | 0.63 | 5.87 | 30.5 | 23.6724 | 36.2898 | 23.6012 | 1008.5 | 17.6 | 23.5979 | 0.152 | 5.89 | 1014.39 | -9 | 603.974 | 328.745 | 386.784 | -9 | 390.61 | 381.202 | 389.52 | 381.202 | -9 | 367.22 | -9 | 378.13 | -10.9 | 2 |  |  | 184.0521 | 3.0521 | -9
184.0538 | EQU | 0 | 2012-07-02 | 0.05375 | 2012-07-02 | 1:18 | 34.344 | -66.6293 | 23.76 | -9 | 1811.9 | 390.49 | 404.12 | 2.82 | 45.44 | 1017.7 | -3.24 | 1.68 | 155.86 | 107 | 976.93 | 9.9 | 9.91 | 9.89 | 0.63 | 5.81 | 30.5 | 23.6963 | 36.2811 | 23.6255 | 1008.6 | 17.6 | 23.6007 | 0.159 | 5.86 | 1014.46 | -9 | 603.981 | 328.748 | 386.788 | -9 | 390.49 | 381.078 | 389.54 | 381.078 | -9 | 367.01 | -9 | 378.18 | -11.17 | 2 |  |  | 184.0538 | 3.0538 | -9
184.0555 | EQU | 0 | 2012-07-02 | 0.055498 | 2012-07-02 | 1:20 | 34.3351 | -66.6192 | 23.8 | -9 | 1811.5 | 390.45 | 421.25 | 2.96 | 45.43 | 1017.7 | -3.3 | 1.71 | 158.99 | 107 | 976.82 | 9.9 | 9.91 | 9.89 | 0.63 | 5.94 | 30.5 | 23.7744 | 36.2835 | 23.7114 | 1008.72 | 17.4 | 23.6224 | 0.178 | 5.68 | 1014.4 | -9 | 603.989 | 328.75 | 386.792 | -9 | 390.45 | 381.035 | 389.56 | 381.035 | -9 | 366.64 | -9 | 378.23 | -11.59 | 2 |  |  | 184.0556 | 3.0556 | -9
184.0573 | EQU-DRAIN | 128 | 2012-07-02 | 0.057245 | 2012-07-02 | 1:23 | 34.3261 | -66.6091 | 23.86 | -9 | 1813.1 | 390.81 | 435.91 | 3.08 | 45.42 | 1017.7 | -3.27 | 1.63 | 155.53 | 107 | 976.84 | 9.9 | 9.91 | 9.89 | 0.63 | 5.87 | 30.5 | 23.8299 | 36.2798 | 23.7653 | 1008.74 | 17.6 | 23.7 | 0.16 | 5.69 | 1014.43 | -9 | 603.997 | 328.753 | 386.796 | -9 | 390.81 | 381.389 | 389.58 | 381.389 | -9 | 367.23 | -9 | 378.2 | -10.98 | 2 |  |  | 184.0573 | 3.0573 | -9
184.0592 | EQU | 0 | 2012-07-02 | 0.059248 | 2012-07-02 | 1:25 | 34.3158 | -66.5975 | 23.94 | -9 | 1814.4 | 391.15 | 448.5 | 3.18 | 45.41 | 1017.7 | -3.16 | 1.64 | 155.21 | 107 | 976.82 | 9.9 | 9.91 | 9.89 | 0.63 | 5.94 | 30.5 | 23.9123 | 36.2624 | 23.8363 | 1008.74 | 17.5 | 23.7666 | 0.173 | 5.8 | 1014.54 | -9 | 604.005 | 328.757 | 386.8 | -9 | 391.15 | 381.723 | 389.6 | 381.723 | -9 | 367.33 | -9 | 378.18 | -10.85 | 2 |  |  | 184.0593 | 3.0593 | -9
184.061 | EQU | 128 | 2012-07-02 | 0.060995 | 2012-07-02 | 1:28 | 34.3068 | -66.5874 | 23.97 | -9 | 1816.4 | 391.66 | 462.5 | 3.3 | 45.4 | 1017.7 | -3.22 | 1.63 | 159.49 | 107 | 976.82 | 9.9 | 9.91 | 9.89 | 0.63 | 5.81 | 30.56 | 23.8903 | 36.2636 | 23.8188 | 1008.77 | 17.6 | 23.8281 | 0.142 | 5.71 | 1014.48 | -9 | 604.013 | 328.759 | 386.804 | -9 | 391.66 | 382.227 | 389.62 | 382.227 | -9 | 368.26 | -9 | 378.17 | -9.91 | 2 |  |  | 184.0611 | 3.0611 | -9
184.0627 | EQU | 0 | 2012-07-02 | 0.062743 | 2012-07-02 | 1:30 | 34.2978 | -66.5774 | 23.96 | -9 | 1817.1 | 391.86 | 477.16 | 3.42 | 45.39 | 1017.7 | -3.18 | 1.74 | 157.01 | 107 | 976.82 | 9.9 | 9.91 | 9.89 | 0.63 | 6 | 30.56 | 23.8854 | 36.2656 | 23.8074 | 1008.72 | 17.5 | 23.821 | 0.139 | 5.8 | 1014.52 | -9 | 604.021 | 328.762 | 386.808 | -9 | 391.86 | 382.422 | 389.64 | 382.422 | -9 | 368.52 | -9 | 378.17 | -9.66 | 2 |  |  | 184.0628 | 3.0628 | -9
184.0645 | EQU | 0 | 2012-07-02 | 0.064502 | 2012-07-02 | 1:33 | 34.2888 | -66.5672 | 23.95 | -9 | 1817.9 | 392.04 | 492.04 | 3.55 | 45.38 | 1017.8 | -3.21 | 1.7 | 156.76 | 107 | 976.82 | 9.9 | 9.91 | 9.89 | 0.63 | 5.87 | 30.56 | 23.8981 | 36.2654 | 23.8269 | 1008.8 | 17.5 | 23.8088 | 0.141 | 5.79 | 1014.59 | -9 | 604.028 | 328.765 | 386.812 | -9 | 392.04 | 382.597 | 389.65 | 382.597 | -9 | 368.68 | -9 | 378.23 | -9.55 | 2 |  |  | 184.0646 | 3.0646 | -9
184.0662 | EQU | 128 | 2012-07-02 | 0.06625 | 2012-07-02 | 1:35 | 34.2799 | -66.5571 | 23.98 | -9 | 1819 | 392.32 | 504 | 3.65 | 45.37 | 1017.8 | -3.21 | 1.71 | 156.51 | 107 | 976.82 | 9.9 | 9.91 | 9.89 | 0.63 | 5.87 | 30.56 | 23.9301 | 36.268 | 23.8569 | 1008.79 | 17.4 | 23.8244 | 0.156 | 5.8 | 1014.59 | -9 | 604.036 | 328.768 | 386.816 | -9 | 392.32 | 382.872 | 389.67 | 382.872 | -9 | 368.7 | -9 | 378.23 | -9.53 | 2 |  |  | 184.0663 | 3.0663 | -9
184.068 | EQU | 0 | 2012-07-02 | 0.067998 | 2012-07-02 | 1:38 | 34.2709 | -66.547 | 23.97 | -9 | 1821.1 | 392.86 | 514.66 | 3.74 | 45.35 | 1017.8 | -3.27 | 1.78 | 155.86 | 107 | 976.82 | 9.9 | 9.91 | 9.89 | 0.63 | 5.94 | 30.56 | 23.9067 | 36.2614 | 23.8177 | 1008.81 | 17.5 | 23.8531 | 0.117 | 5.72 | 1014.53 | -9 | 604.044 | 328.771 | 386.82 | -9 | 392.86 | 383.405 | 389.69 | 383.405 | -9 | 369.81 | -9 | 378.24 | -8.43 | 2 |  |  | 184.0681 | 3.0681 | -9
184.0697 | EQU | 0 | 2012-07-02 | 0.069745 | 2012-07-02 | 1:41 | 34.2619 | -66.5369 | 23.95 | -9 | 1822.1 | 393.12 | 522.37 | 3.81 | 45.35 | 1017.8 | -3.4 | 1.73 | 158.74 | 107 | 976.82 | 9.9 | 9.91 | 9.89 | 0.63 | 5.87 | 30.5 | 23.86 | 36.263 | 23.7726 | 1008.76 | 17.4 | 23.8225 | 0.127 | 5.64 | 1014.4 | -9 | 604.051 | 328.774 | 386.824 | -9 | 393.12 | 383.66 | 389.71 | 383.66 | -9 | 369.85 | -9 | 378.26 | -8.41 | 2 |  |  | 184.0698 | 3.0698 | -9
184.0715 | EQU | 128 | 2012-07-02 | 0.071505 | 2012-07-02 | 1:43 | 34.253 | -66.5268 | 23.91 | -9 | 1822.2 | 393.14 | 528.7 | 3.86 | 45.34 | 1017.8 | -3.35 | 1.72 | 156.84 | 107 | 976.82 | 9.9 | 9.91 | 9.89 | 0.63 | 5.94 | 30.5 | 23.8434 | 36.2516 | 23.7673 | 1008.69 | 17.5 | 23.7786 | 0.131 | 5.76 | 1014.45 | -9 | 604.059 | 328.777 | 386.828 | -9 | 393.14 | 383.676 | 389.73 | 383.676 | -9 | 369.85 | -9 | 378.28 | -8.43 | 2 |  |  | 184.0716 | 3.0716 | -9
184.0733 | EQU | 0 | 2012-07-02 | 0.073252 | 2012-07-02 | 1:46 | 34.244 | -66.5167 | 23.87 | -9 | 1821.4 | 392.94 | 534.37 | 3.91 | 45.34 | 1017.8 | -3.36 | 1.76 | 156.43 | 107 | 976.82 | 9.9 | 9.91 | 9.89 | 0.63 | 6 | 30.5 | 23.7572 | 36.2013 | 23.6896 | 1008.74 | 17.5 | 23.768 | 0.102 | 5.7 | 1014.44 | -9 | 604.067 | 328.779 | 386.831 | -9 | 392.94 | 383.473 | 389.75 | 383.473 | -9 | 370.14 | -9 | 378.32 | -8.19 | 2 |  |  | 184.0733 | 3.0733 | -9
184.075 | EQU | 0 | 2012-07-02 | 0.075 | 2012-07-02 | 1:48 | 34.235 | -66.5065 | 23.85 | -9 | 1818 | 392.13 | 539.08 | 3.95 | 45.32 | 1017.8 | -3.41 | 1.79 | 158.41 | 107 | 976.82 | 9.9 | 9.91 | 9.89 | 0.63 | 5.81 | 30.44 | 23.8368 | 36.2186 | 23.7722 | 1008.79 | 17.6 | 23.6995 | 0.151 | 5.6 | 1014.39 | -9 | 604.074 | 328.782 | 386.835 | -9 | 392.13 | 382.663 | 389.76 | 382.663 | -9 | 368.59 | -9 | 378.4 | -9.81 | 2 |  |  | 184.0751 | 3.0751 | -9
184.0768 | EQU | 0 | 2012-07-02 | 0.076748 | 2012-07-02 | 1:51 | 34.2262 | -66.4959 | 23.92 | -9 | 1817.6 | 391.94 | 543.37 | 3.99 | 45.31 | 1018 | -3.42 | 1.78 | 156.51 | 107 | 976.82 | 9.9 | 9.91 | 9.89 | 0.63 | 6 | 30.44 | 23.8714 | 36.2171 | 23.8081 | 1008.84 | 17.7 | 23.7622 | 0.158 | 5.74 | 1014.58 | -9 | 604.082 | 328.785 | 386.839 | -9 | 391.94 | 382.47 | 389.78 | 382.47 | -9 | 368.32 | -9 | 378.4 | -10.08 | 2 |  |  | 184.0768 | 3.0768 | -9
184.0785 | EQU | 0 | 2012-07-02 | 0.078495 | 2012-07-02 | 1:53 | 34.2169 | -66.4859 | 23.94 | -9 | 1817.4 | 391.87 | 546.2 | 4.01 | 45.31 | 1018 | -3.47 | 1.81 | 158.41 | 107 | 976.82 | 9.9 | 9.91 | 9.89 | 0.63 | 5.94 | 30.44 | 23.8498 | 36.1566 | 23.7699 | 1008.82 | 18 | 23.8032 | 0.137 | 5.71 | 1014.53 | -9 | 604.09 | 328.788 | 386.843 | -9 | 391.87 | 382.396 | 389.8 | 382.396 | -9 | 368.54 | -9 | 378.38 | -9.84 | 2 |  |  | 184.0786 | 3.0786 | -9
184.0802 | EQU | 0 | 2012-07-02 | 0.080243 | 2012-07-02 | 1:56 | 34.2078 | -66.4755 | 23.92 | -9 | 1813.7 | 390.98 | 547.95 | 4.03 | 45.3 | 1018 | -3.47 | 1.75 | 157.25 | 107 | 976.82 | 9.9 | 9.91 | 9.89 | 0.63 | 5.94 | 30.44 | 23.8302 | 36.1085 | 23.7554 | 1008.85 | 17.8 | 23.7746 | 0.145 | 5.68 | 1014.53 | -9 | 604.097 | 328.791 | 386.847 | -9 | 390.98 | 381.506 | 389.82 | 381.506 | -9 | 367.56 | -9 | 378.43 | -10.87 | 2 |  |  | 184.0803 | 3.0803 | -9
184.082 | EQU | 0 | 2012-07-02 | 0.082002 | 2012-07-02 | 1:58 | 34.1985 | -66.4653 | 23.9 | -9 | 1809.1 | 389.87 | 551 | 4.06 | 45.29 | 1018 | -3.49 | 1.74 | 157.17 | 107 | 976.82 | 9.9 | 9.91 | 9.89 | 0.63 | 5.94 | 30.44 | 23.8222 | 36.1075 | 23.7476 | 1008.88 | 17.9 | 23.7572 | 0.143 | 5.63 | 1014.51 | -9 | 604.105 | 328.794 | 386.851 | -9 | 389.87 | 380.398 | 389.84 | 380.398 | -9 | 366.54 | -9 | 378.47 | -11.93 | 2 |  |  | 184.0821 | 3.0821 | -9
184.0838 | EQU | 0 | 2012-07-02 | 0.08375 | 2012-07-02 | 2:01 | 34.1893 | -66.4551 | 23.89 | -9 | 1807.2 | 389.42 | 552.91 | 4.07 | 45.29 | 1018 | -3.61 | 1.78 | 158.08 | 107 | 976.82 | 9.9 | 9.91 | 9.89 | 0.63 | 5.87 | 30.5 | 23.8346 | 36.1006 | 23.7669 | 1008.91 | 17.8 | 23.7486 | 0.141 | 5.48 | 1014.39 | -9 | 604.113 | 328.797 | 386.855 | -9 | 389.42 | 379.946 | 389.86 | 379.946 | -9 | 366.09 | -9 | 378.5 | -12.42 | 2 |  |  | 184.0838 | 3.0838 | -9
184.0855 | EQU | 0 | 2012-07-02 | 0.085509 | 2012-07-02 | 2:03 | 34.1802 | -66.4447 | 23.91 | -9 | 1806.5 | 389.25 | 555.37 | 4.09 | 45.28 | 1018 | -3.48 | 1.66 | 159.07 | 107 | 976.82 | 9.9 | 9.91 | 9.89 | 0.63 | 5.94 | 30.44 | 23.8571 | 36.1005 | 23.7865 | 1008.95 | 17.8 | 23.7646 | 0.145 | 5.57 | 1014.52 | -9 | 604.12 | 328.799 | 386.859 | -9 | 389.25 | 379.773 | 389.87 | 379.773 | -9 | 365.9 | -9 | 378.53 | -12.63 | 2 |  |  | 184.0856 | 3.0856 | -9
184.0873 | EQU | 0 | 2012-07-02 | 0.087257 | 2012-07-02 | 2:06 | 34.171 | -66.4347 | 23.93 | -9 | 1806.6 | 389.17 | 556.2 | 4.1 | 45.28 | 1018.2 | -3.57 | 1.69 | 157.34 | 107 | 976.82 | 9.9 | 9.91 | 9.89 | 0.63 | 5.81 | 30.44 | 23.8824 | 36.1024 | 23.8164 | 1009.04 | 17.7 | 23.784 | 0.146 | 5.59 | 1014.63 | -9 | 604.128 | 328.802 | 386.863 | -9 | 389.17 | 379.69 | 389.89 | 379.69 | -9 | 365.83 | -9 | 378.57 | -12.73 | 2 |  |  | 184.0873 | 3.0873 | -9
184.089 | EQU | 128 | 2012-07-02 | 0.089005 | 2012-07-02 | 2:08 | 34.1619 | -66.4244 | 23.97 | -9 | 1807.7 | 389.47 | 557.79 | 4.12 | 45.27 | 1018.2 | -3.6 | 1.7 | 156.43 | 107 | 976.82 | 9.9 | 9.91 | 9.89 | 0.63 | 6 | 30.44 | 23.9164 | 36.0916 | 23.8426 | 1009.06 | 17.9 | 23.8124 | 0.158 | 5.54 | 1014.6 | -9 | 604.136 | 328.805 | 386.867 | -9 | 389.47 | 379.984 | 389.91 | 379.984 | -9 | 365.9 | -9 | 378.57 | -12.67 | 2 |  |  | 184.0891 | 3.0891 | -9
184.0908 | EQU | 0 | 2012-07-02 | 0.090764 | 2012-07-02 | 2:11 | 34.1528 | -66.4142 | 23.98 | -9 | 1809.5 | 389.91 | 558.91 | 4.13 | 45.27 | 1018.2 | -3.56 | 1.71 | 157.42 | 107 | 976.82 | 9.9 | 9.91 | 9.89 | 0.63 | 5.87 | 30.44 | 23.8785 | 36.1 | 23.7819 | 1009.01 | 17.6 | 23.8394 | 0.141 | 5.63 | 1014.64 | -9 | 604.143 | 328.808 | 386.871 | -9 | 389.91 | 380.418 | 389.93 | 380.418 | -9 | 366.59 | -9 | 378.55 | -11.96 | 2 |  |  | 184.0908 | 3.0908 | -9
184.0925 | EQU | 0 | 2012-07-02 | 0.092512 | 2012-07-02 | 2:13 | 34.1437 | -66.404 | 23.94 | -9 | 1810.5 | 390.19 | 561.62 | 4.15 | 45.27 | 1018.1 | -3.62 | 1.68 | 158.41 | 107 | 976.82 | 9.9 | 9.91 | 9.89 | 0.63 | 5.87 | 30.44 | 23.888 | 36.0781 | 23.8186 | 1009.05 | 17.7 | 23.7896 | 0.15 | 5.43 | 1014.48 | -9 | 604.151 | 328.811 | 386.874 | -9 | 390.19 | 380.693 | 389.95 | 380.693 | -9 | 366.67 | -9 | 378.62 | -11.95 | 2 |  |  | 184.0926 | 3.0926 | -9
184.0943 | EQU | 128 | 2012-07-02 | 0.094259 | 2012-07-02 | 2:16 | 34.1347 | -66.3938 | 23.9749 | -9 | 1810.7 | 390.26 | 561.5 | 4.15 | 45.27 | 1018 | -3.67 | 1.66 | 157.5 | 107 | 976.82 | 9.9 | 9.91 | 9.89 | 0.63 | 6 | 30.5 | 23.9352 | 36.0772 | 23.8694 | 1009.04 | 17.6 | 23.8139 | 0.161 | 5.29 | 1014.33 | -9 | 604.159 | 328.814 | 386.878 | -9 | 390.26 | 380.758 | 389.96 | 380.758 | -9 | 366.49 | -9 | 378.62 | -12.13 | 3 | questionable/interpolated EqT | questionable/interpolated EqT | 184.0943 | 3.0943 | -9
184.096 | EQU | 0 | 2012-07-02 | 0.096007 | 2012-07-02 | 2:18 | 34.1256 | -66.3836 | 24.01 | -9 | 1811.8 | 390.46 | 562.58 | 4.16 | 45.27 | 1018.1 | -3.68 | 1.69 | 157.42 | 107 | 976.82 | 9.9 | 9.91 | 9.89 | 0.63 | 5.87 | 30.56 | 23.9431 | 36.0495 | 23.8782 | 1009.06 | 17.6 | 23.8632 | 0.147 | 5.36 | 1014.42 | -9 | 604.167 | 328.817 | 386.882 | -9 | 390.46 | 380.954 | 389.98 | 380.954 | -9 | 366.91 | -9 | 378.61 | -11.7 | 2 |  |  | 184.0961 | 3.0961 | -9
184.0978 | EQU | 0 | 2012-07-02 | 0.097766 | 2012-07-02 | 2:21 | 34.1166 | -66.3735 | 24.02 | -9 | 1812.8 | 390.77 | 562.58 | 4.16 | 45.28 | 1018 | -3.59 | 1.66 | 154.47 | 107 | 976.82 | 9.9 | 9.91 | 9.89 | 0.63 | 5.94 | 30.56 | 23.9644 | 36.0286 | 23.8931 | 1009.05 | 17.6 | 23.8771 | 0.143 | 5.36 | 1014.41 | -9 | 604.174 | 328.819 | 386.886 | -9 | 390.77 | 381.258 | 390 | 381.258 | -9 | 367.25 | -9 | 378.62 | -11.36 | 2 |  |  | 184.0978 | 3.0978 | -9
184.0995 | EQU-DRAIN | 0 | 2012-07-02 | 0.099514 | 2012-07-02 | 2:23 | 34.1075 | -66.3633 | 24.04 | -9 | 1813.5 | 390.96 | 564.37 | 4.17 | 45.28 | 1018 | -3.71 | 1.67 | 158.08 | 107 | 976.8 | 9.9 | 9.91 | 9.89 | 0.63 | 5.87 | 30.56 | 23.9829 | 36.0235 | 23.9164 | 1008.84 | 17.8 | 23.8911 | 0.149 | 5.45 | 1014.29 | -9 | 604.182 | 328.822 | 386.89 | -9 | 390.96 | 381.443 | 390.02 | 381.443 | -9 | 367.28 | -9 | 378.54 | -11.26 | 2 |  |  | 184.0996 | 3.0996 | -9
184.1015 | EQU | 0 | 2012-07-02 | 0.1015 | 2012-07-02 | 2:26 | 34.0971 | -66.3517 | 24.09 | -9 | 1814.8 | 391.26 | 562.58 | 4.16 | 45.29 | 1018 | -3.5 | 1.71 | 158.16 | 107 | 976.8 | 9.9 | 9.91 | 9.89 | 0.63 | 5.94 | 30.56 | 24.0528 | 36.0245 | 23.9823 | 1009.13 | 17.6 | 23.9176 | 0.172 | 5.37 | 1014.5 | -9 | 604.191 | 328.826 | 386.895 | -9 | 391.26 | 381.737 | 390.04 | 381.737 | -9 | 367.24 | -9 | 378.66 | -11.41 | 2 |  |  | 184.1016 | 3.1016 | -9
184.1033 | EQU | 128 | 2012-07-02 | 0.10326 | 2012-07-02 | 2:29 | 34.0881 | -66.3414 | 24.1 | -9 | 1817.2 | 391.74 | 560.2 | 4.14 | 45.31 | 1018.3 | -3.56 | 1.75 | 159.98 | 107 | 976.82 | 9.9 | 9.91 | 9.89 | 0.63 | 5.87 | 30.56 | 24.0296 | 35.9991 | 23.9646 | 1009.36 | 17.8 | 23.9747 | 0.125 | 5.38 | 1014.74 | -9 | 604.198 | 328.828 | 386.898 | -9 | 391.74 | 382.211 | 390.06 | 382.211 | -9 | 368.52 | -9 | 378.72 | -10.21 | 2 |  |  | 184.1033 | 3.1033 | -9
184.105 | EQU | 0 | 2012-07-02 | 0.10501 | 2012-07-02 | 2:31 | 34.0789 | -66.3312 | 24.08 | -9 | 1816.9 | 391.68 | 560.25 | 4.14 | 45.32 | 1018.3 | -3.67 | 1.7 | 155.61 | 107 | 976.82 | 9.9 | 9.91 | 9.89 | 0.63 | 6 | 30.56 | 24.0014 | 35.992 | 23.928 | 1009.23 | 17.9 | 23.9669 | 0.113 | 5.4 | 1014.63 | -9 | 604.206 | 328.831 | 386.902 | -9 | 391.68 | 382.147 | 390.08 | 382.147 | -9 | 368.62 | -9 | 378.7 | -10.08 | 2 |  |  | 184.1051 | 3.1051 | -9
184.1068 | EQU | 0 | 2012-07-02 | 0.10676 | 2012-07-02 | 2:34 | 34.0698 | -66.3209 | 24.07 | -9 | 1815.7 | 391.41 | 561.91 | 4.15 | 45.33 | 1018.3 | -3.57 | 1.66 | 157.25 | 107 | 976.8 | 9.9 | 9.91 | 9.89 | 0.63 | 5.81 | 30.56 | 24.0224 | 35.99 | 23.9515 | 1009.23 | 17.7 | 23.9324 | 0.138 | 5.5 | 1014.73 | -9 | 604.214 | 328.834 | 386.906 | -9 | 391.41 | 381.875 | 390.09 | 381.875 | -9 | 368.02 | -9 | 378.74 | -10.72 | 2 |  |  | 184.1068 | 3.1068 | -9
184.1085 | EQU | 128 | 2012-07-02 | 0.10851 | 2012-07-02 | 2:36 | 34.0607 | -66.3107 | 24.09 | -9 | 1814.5 | 391.2 | 563.5 | 4.17 | 45.34 | 1018.1 | -3.66 | 1.75 | 159.4 | 107 | 976.8 | 9.9 | 9.91 | 9.89 | 0.63 | 6 | 30.56 | 24.0341 | 35.9955 | 23.9608 | 1009.1 | 17.8 | 23.9485 | 0.142 | 5.34 | 1014.44 | -9 | 604.221 | 328.837 | 386.91 | -9 | 391.2 | 381.662 | 390.11 | 381.662 | -9 | 367.63 | -9 | 378.7 | -11.06 | 2 |  |  | 184.1086 | 3.1086 | -9
184.1103 | EQU | 0 | 2012-07-02 | 0.11025 | 2012-07-02 | 2:39 | 34.0515 | -66.3004 | 24.1 | -9 | 1814.8 | 391.35 | 565.33 | 4.18 | 45.34 | 1018 | -3.71 | 1.78 | 156.92 | 107 | 976.8 | 9.9 | 9.91 | 9.89 | 0.63 | 5.87 | 30.56 | 24.043 | 36.0189 | 23.9708 | 1009.12 | 17.9 | 23.9596 | 0.14 | 5.17 | 1014.29 | -9 | 604.229 | 328.84 | 386.914 | -9 | 391.35 | 381.807 | 390.13 | 381.807 | -9 | 367.73 | -9 | 378.71 | -10.99 | 2 |  |  | 184.1103 | 3.1103 | -9
184.112 | EQU | 0 | 2012-07-02 | 0.112 | 2012-07-02 | 2:41 | 34.0423 | -66.2901 | 24.12 | -9 | 1815.9 | 391.58 | 565.33 | 4.18 | 45.35 | 1018.1 | -3.68 | 1.68 | 156.43 | 107 | 976.8 | 9.9 | 9.91 | 9.89 | 0.63 | 6 | 30.5 | 24.0489 | 36.0394 | 23.9733 | 1009.02 | 18 | 23.9695 | 0.151 | 5.4 | 1014.42 | -9 | 604.237 | 328.843 | 386.918 | -9 | 391.58 | 382.032 | 390.15 | 382.032 | -9 | 367.82 | -9 | 378.69 | -10.87 | 2 |  |  | 184.1121 | 3.1121 | -9
184.1138 | EQU | 0 | 2012-07-02 | 0.11375 | 2012-07-02 | 2:44 | 34.0331 | -66.2798 | 24.12 | -9 | 1817.3 | 392.04 | 566.41 | 4.19 | 45.35 | 1017.9 | -3.67 | 1.7 | 157.58 | 107 | 976.82 | 9.9 | 9.91 | 9.89 | 0.63 | 5.87 | 30.5 | 24.0629 | 36.0841 | 23.9994 | 1009.04 | 17.9 | 23.973 | 0.147 | 5.19 | 1014.23 | -9 | 604.244 | 328.846 | 386.922 | -9 | 392.04 | 382.486 | 390.17 | 382.486 | -9 | 368.24 | -9 | 378.71 | -10.47 | 2 |  |  | 184.1138 | 3.1138 | -9
184.1155 | EQU | 0 | 2012-07-02 | 0.1155 | 2012-07-02 | 2:46 | 34.024 | -66.2694 | 24.13 | -9 | 1819.9 | 392.54 | 566.16 | 4.19 | 45.35 | 1018.1 | -3.74 | 1.67 | 158.82 | 107 | 976.82 | 9.9 | 9.91 | 9.89 | 0.63 | 5.87 | 30.5 | 24.0309 | 36.1621 | 23.9569 | 1009.03 | 17.9 | 23.9961 | 0.134 | 5.33 | 1014.36 | -9 | 604.252 | 328.848 | 386.926 | -9 | 392.54 | 382.979 | 390.19 | 382.979 | -9 | 368.96 | -9 | 378.71 | -9.75 | 2 |  |  | 184.1156 | 3.1156 | -9
184.1173 | EQU | 0 | 2012-07-02 | 0.11726 | 2012-07-02 | 2:49 | 34.0147 | -66.2591 | 24.01 | -9 | 1820.6 | 392.72 | 567.37 | 4.2 | 45.35 | 1018.1 | -3.77 | 1.76 | 157.99 | 107 | 976.82 | 9.9 | 9.91 | 9.89 | 0.63 | 5.87 | 30.44 | 23.9362 | 36.1835 | 23.8678 | 1009.11 | 18 | 23.9623 | 0.048 | 5.22 | 1014.33 | -9 | 604.26 | 328.851 | 386.93 | -9 | 392.72 | 383.154 | 390.2 | 383.154 | -9 | 370.55 | -9 | 378.78 | -8.23 | 2 |  |  | 184.1173 | 3.1173 | -9
184.119 | EQU | 0 | 2012-07-02 | 0.119 | 2012-07-02 | 2:51 | 34.0056 | -66.2489 | 24 | -9 | 1819.6 | 392.45 | 567.16 | 4.2 | 45.36 | 1018.2 | -3.74 | 1.68 | 157.75 | 107 | 976.82 | 9.9 | 9.91 | 9.89 | 0.63 | 5.87 | 30.44 | 23.9124 | 36.1852 | 23.8282 | 1009.18 | 17.9 | 23.8796 | 0.12 | 5.28 | 1014.46 | -9 | 604.267 | 328.854 | 386.933 | -9 | 392.45 | 382.882 | 390.22 | 382.882 | -9 | 369.2 | -9 | 378.88 | -9.68 | 2 |  |  | 184.1191 | 3.1191 | -9
184.1207 | EQU | 128 | 2012-07-02 | 0.12075 | 2012-07-02 | 2:54 | 33.9964 | -66.2386 | 23.99 | -9 | 1819.3 | 392.39 | 566.91 | 4.2 | 45.35 | 1018.1 | -3.81 | 1.72 | 156.92 | 107 | 976.82 | 9.9 | 9.91 | 9.89 | 0.63 | 5.94 | 30.44 | 23.9183 | 36.1808 | 23.8528 | 1009.15 | 17.8 | 23.833 | 0.157 | 5.14 | 1014.29 | -9 | 604.275 | 328.857 | 386.937 | -9 | 392.39 | 382.818 | 390.24 | 382.818 | -9 | 368.51 | -9 | 378.92 | -10.4 | 2 |  |  | 184.1208 | 3.1208 | -9
184.1225 | EQU | 0 | 2012-07-02 | 0.12251 | 2012-07-02 | 2:57 | 33.9873 | -66.2282 | 24 | -9 | 1819.1 | 392.3 | 567.87 | 4.21 | 45.35 | 1018.2 | -3.79 | 1.78 | 157.17 | 107 | 976.82 | 9.9 | 9.91 | 9.89 | 0.63 | 5.87 | 30.37 | 23.9142 | 36.16 | 23.8372 | 1009.15 | 17.8 | 23.8498 | 0.15 | 5.26 | 1014.41 | -9 | 604.283 | 328.86 | 386.941 | -9 | 392.3 | 382.724 | 390.26 | 382.724 | -9 | 368.57 | -9 | 378.92 | -10.36 | 2 |  |  | 184.1226 | 3.1226 | -9
184.1243 | EQU | 0 | 2012-07-02 | 0.12427 | 2012-07-02 | 2:59 | 33.9782 | -66.2181 | 23.99 | -9 | 1818 | 392.08 | 567.12 | 4.2 | 45.35 | 1018.1 | -3.81 | 1.78 | 158.74 | 107 | 976.82 | 9.9 | 9.91 | 9.89 | 0.63 | 5.81 | 30.44 | 23.9174 | 36.1057 | 23.8423 | 1009.16 | 17.7 | 23.8392 | 0.151 | 5.13 | 1014.29 | -9 | 604.29 | 328.863 | 386.945 | -9 | 392.08 | 382.502 | 390.28 | 382.502 | -9 | 368.3 | -9 | 378.95 | -10.65 | 2 |  |  | 184.1243 | 3.1243 | -9
184.126 | EQU | 128 | 2012-07-02 | 0.12602 | 2012-07-02 | 3:02 | 33.9691 | -66.2079 | 23.97 | -9 | 1816.1 | 391.55 | 568.2 | 4.21 | 45.35 | 1018.2 | -3.81 | 1.78 | 156.35 | 107 | 976.82 | 9.9 | 9.91 | 9.89 | 0.63 | 5.94 | 30.44 | 23.9265 | 36.0649 | 23.8573 | 1009.28 | 17.7 | 23.8417 | 0.128 | 5.11 | 1014.39 | -9 | 604.298 | 328.866 | 386.949 | -9 | 391.55 | 381.97 | 390.3 | 381.97 | -9 | 368.19 | -9 | 379.01 | -10.82 | 2 |  |  | 184.1261 | 3.1261 | -9
184.1278 | EQU | 0 | 2012-07-02 | 0.12777 | 2012-07-02 | 3:04 | 33.96 | -66.1978 | 24 | -9 | 1813.7 | 390.98 | 567.87 | 4.21 | 45.34 | 1018.2 | -3.77 | 1.76 | 156.19 | 107 | 976.82 | 9.9 | 9.91 | 9.89 | 0.63 | 5.87 | 30.44 | 23.9469 | 36.0656 | 23.8763 | 1009.28 | 17.7 | 23.8554 | 0.145 | 5.15 | 1014.43 | -9 | 604.306 | 328.868 | 386.953 | -9 | 390.98 | 381.4 | 390.31 | 381.4 | -9 | 367.38 | -9 | 379.02 | -11.64 | 2 |  |  | 184.1278 | 3.1279 | -9
184.1295 | EQU | 0 | 2012-07-02 | 0.12953 | 2012-07-02 | 3:07 | 33.951 | -66.1877 | 24.03 | -9 | 1813.9 | 390.91 | 568.62 | 4.21 | 45.34 | 1018.5 | -3.76 | 1.74 | 156.6 | 107 | 976.82 | 9.9 | 9.91 | 9.89 | 0.63 | 5.87 | 30.44 | 23.9586 | 36.0723 | 23.8864 | 1009.46 | 17.7 | 23.8738 | 0.156 | 5.28 | 1014.74 | -9 | 604.313 | 328.871 | 386.957 | -9 | 390.91 | 381.326 | 390.33 | 381.326 | -9 | 367.23 | -9 | 379.1 | -11.87 | 2 |  |  | 184.1296 | 3.1296 | -9
184.1313 | EQU | 128 | 2012-07-02 | 0.13127 | 2012-07-02 | 3:09 | 33.9419 | -66.1776 | 24.05 | -9 | 1813.2 | 390.78 | 568.54 | 4.21 | 45.33 | 1018.4 | -3.87 | 1.75 | 157.01 | 107 | 976.82 | 9.9 | 9.91 | 9.89 | 0.63 | 6 | 30.44 | 24.0305 | 36.092 | 23.966 | 1009.44 | 17.6 | 23.8852 | 0.165 | 5.09 | 1014.53 | -9 | 604.321 | 328.874 | 386.961 | -9 | 390.78 | 381.193 | 390.35 | 381.193 | -9 | 366.88 | -9 | 379.1 | -12.22 | 2 |  |  | 184.1313 | 3.1313 | -9
184.133 | EQU | 0 | 2012-07-02 | 0.13302 | 2012-07-02 | 3:12 | 33.933 | -66.1675 | 24.11 | -9 | 1815.4 | 391.25 | 568.41 | 4.21 | 45.33 | 1018.5 | -3.86 | 1.8 | 156.02 | 107 | 976.82 | 9.9 | 9.91 | 9.89 | 0.63 | 5.87 | 30.44 | 24.0895 | 36.1108 | 24.0204 | 1009.42 | 17.5 | 23.9559 | 0.154 | 5.22 | 1014.64 | -9 | 604.329 | 328.877 | 386.965 | -9 | 391.25 | 381.656 | 390.37 | 381.656 | -9 | 367.49 | -9 | 379.06 | -11.57 | 2 |  |  | 184.1331 | 3.1331 | -9
184.1348 | EQU | 0 | 2012-07-02 | 0.13478 | 2012-07-02 | 3:14 | 33.9241 | -66.1574 | 24.12 | -9 | 1819.9 | 392.37 | 567.7 | 4.2 | 45.32 | 1018.4 | -3.89 | 1.73 | 158.66 | 107 | 976.82 | 9.9 | 9.91 | 9.89 | 0.63 | 6 | 30.44 | 24.0219 | 36.1495 | 23.9576 | 1009.39 | 17.5 | 24.0135 | 0.107 | 5.12 | 1014.51 | -9 | 604.336 | 328.88 | 386.969 | -9 | 392.37 | 382.766 | 390.39 | 382.766 | -9 | 369.25 | -9 | 379.03 | -9.78 | 2 |  |  | 184.1349 | 3.1349 | -9
184.1379 | STD2 | 0 | 2012-07-02 | 0.13788 | 2012-07-02 | 3:19 | 33.9082 | -66.1397 | 24.06 | 593.64 | 2615.3 | 604.35 | 224.7 | 1.46 | 45.31 | 1018.4 | -3.68 | 1.77 | 65.02 | 107 | 976.8 | 9.9 | 9.91 | 9.89 | 0.63 | 5.94 | 30.44 | 23.9988 | 36.1964 | 23.9332 | 1009.25 | 17.5 | 23.9487 | 0.111 | 5.47 | 1014.72 | 10.71 | -9 | -9 | -9 | -9 | 604.35 | -9 | -9 | -9 | -9 | -9 | -9 | -9 | -9 | 2 |  |  | 184.1379 | 3.138 | -9
184.141 | STD3-DRAIN | 0 | 2012-07-02 | 0.14098 | 2012-07-02 | 3:23 | 33.8924 | -66.1219 | 24.07 | 319.82 | 1549 | 328.89 | 114.33 | 0.71 | 45.29 | 1018.2 | -3.5 | 1.73 | 62.92 | 107 | 976.82 | 9.9 | 9.91 | 9.89 | 0.63 | 5.81 | 30.44 | 23.9639 | 36.2686 | 23.8903 | 1009.33 | 17.4 | 23.9175 | 0.152 | 5.37 | 1014.7 | 9.07 | -9 | -9 | -9 | -9 | 328.89 | -9 | -9 | -9 | -9 | -9 | -9 | -9 | -9 | 2 |  |  | 184.1411 | 3.1411 | -9
184.1443 | STD4 | 0 | 2012-07-02 | 0.14434 | 2012-07-02 | 3:28 | 33.8754 | -66.103 | 24 | 377.14 | 1802.8 | 386.99 | 45.46 | 0.27 | 45.28 | 1018.3 | -3.17 | 1.73 | 64.17 | 107 | 976.82 | 9.9 | 9.91 | 9.89 | 0.63 | 5.94 | 30.44 | 23.922 | 36.3269 | 23.8656 | 1009.36 | 17.2 | 23.8801 | 0.12 | 5.77 | 1015.13 | 9.85 | -9 | -9 | -9 | -9 | 386.99 | -9 | -9 | -9 | -9 | -9 | -9 | -9 | -9 | 2 |  |  | 184.1444 | 3.1444 | -9
184.1474 | ATM | 0 | 2012-07-02 | 0.14744 | 2012-07-02 | 3:32 | 33.8597 | -66.0853 | 23.96 | -9 | 1856.5 | 400.13 | 160.95 | 1.02 | 45.28 | 1018.3 | -2.99 | 1.74 | 53.58 | 107 | 976.82 | 9.9 | 9.91 | 9.89 | 0.63 | 5.87 | 30.5 | 23.8695 | 36.318 | 23.7879 | 1009.32 | 17.4 | 23.8373 | 0.123 | 5.99 | 1015.31 | -9 | 604.342 | 328.886 | 386.988 | -9 | 400.13 | 390.473 | -9 | -9 | 390.473 | -9 | 379.21 | -9 | -9 | 2 |  |  | 184.1475 | 3.1475 | -9
184.1488 | ATM | 128 | 2012-07-02 | 0.14881 | 2012-07-02 | 3:34 | 33.8527 | -66.0775 | 23.93 | -9 | 1857 | 400.17 | 175 | 1.11 | 45.27 | 1018.5 | -3.01 | 1.78 | 52.84 | 107 | 976.82 | 9.9 | 9.91 | 9.89 | 0.63 | 5.94 | 30.44 | 23.8984 | 36.3163 | 23.8357 | 1009.31 | 17.4 | 23.803 | 0.127 | 6.18 | 1015.49 | -9 | 604.341 | 328.885 | 386.987 | -9 | 400.17 | 390.514 | -9 | -9 | 390.514 | -9 | 379.26 | -9 | -9 | 2 |  |  | 184.1489 | 3.1489 | -9
184.1502 | ATM | 0 | 2012-07-02 | 0.15019 | 2012-07-02 | 3:36 | 33.8458 | -66.0698 | 23.93 | -9 | 1856.6 | 400.22 | 180.33 | 1.15 | 45.27 | 1018.2 | -2.88 | 1.77 | 53.05 | 107 | 976.82 | 9.9 | 9.91 | 9.89 | 0.63 | 5.94 | 30.44 | 23.8534 | 36.3173 | 23.7867 | 1009.16 | 17.3 | 23.8143 | 0.116 | 6.16 | 1015.32 | -9 | 604.339 | 328.884 | 386.986 | -9 | 400.22 | 390.565 | -9 | -9 | 390.565 | -9 | 379.25 | -9 | -9 | 2 |  |  | 184.1502 | 3.1503 | -9
184.1515 | ATM | 0 | 2012-07-02 | 0.15155 | 2012-07-02 | 3:38 | 33.8388 | -66.062 | 23.93 | -9 | 1857 | 400.26 | 181.83 | 1.16 | 45.28 | 1018.3 | -2.89 | 1.82 | 53.21 | 107 | 976.82 | 9.9 | 9.91 | 9.89 | 0.63 | 5.81 | 30.44 | 23.9001 | 36.3257 | 23.8405 | 1009.12 | 17.3 | 23.808 | 0.122 | 6.29 | 1015.41 | -9 | 604.338 | 328.883 | 386.986 | -9 | 400.26 | 390.606 | -9 | -9 | 390.606 | -9 | 379.28 | -9 | -9 | 2 |  |  | 184.1516 | 3.1516 | -9
184.1529 | ATM | 0 | 2012-07-02 | 0.15293 | 2012-07-02 | 3:40 | 33.8319 | -66.0542 | 23.98 | -9 | 1856.6 | 400.23 | 180.29 | 1.15 | 45.28 | 1018.2 | -2.84 | 1.77 | 53.82 | 107 | 976.82 | 9.9 | 9.91 | 9.89 | 0.63 | 5.94 | 30.37 | 23.951 | 36.3245 | 23.8945 | 1009.13 | 17.2 | 23.8174 | 0.163 | 6.23 | 1015.36 | -9 | 604.337 | 328.882 | 386.985 | -9 | 400.23 | 390.577 | -9 | -9 | 390.577 | -9 | 379.25 | -9 | -9 | 2 |  |  | 184.153 | 3.153 | -9
184.1563 | EQU | 0 | 2012-07-02 | 0.15633 | 2012-07-02 | 3:45 | 33.8146 | -66.0348 | 24.05 | -9 | 1856.8 | 400.62 | 314.12 | 2.11 | 45.3 | 1018.2 | -3.12 | 1.78 | 159.15 | 107 | 976.82 | 9.9 | 9.91 | 9.89 | 0.63 | 5.94 | 30.44 | 24.0405 | 36.297 | 23.9752 | 1009.02 | 17.4 | 23.9284 | 0.122 | 6.06 | 1015.08 | -9 | 604.334 | 328.879 | 386.983 | -9 | 400.62 | 390.967 | 390.54 | 390.967 | -9 | 377.18 | -9 | 379.09 | -1.91 | 2 |  |  | 184.1564 | 3.1564 | -9
184.1581 | EQU | 0 | 2012-07-02 | 0.15809 | 2012-07-02 | 3:48 | 33.8055 | -66.0247 | 24.13 | -9 | 1859.9 | 401.41 | 289.79 | 1.93 | 45.3 | 1018 | -3.16 | 1.78 | 160.57 | 107 | 976.82 | 9.9 | 9.91 | 9.89 | 0.63 | 5.87 | 30.44 | 24.1058 | 36.3041 | 24.0325 | 1009.01 | 17.6 | 23.9702 | 0.16 | 5.83 | 1014.84 | -9 | 604.333 | 328.878 | 386.982 | -9 | 401.41 | 391.754 | 390.53 | 391.754 | -9 | 377.19 | -9 | 379.06 | -1.87 | 2 |  |  | 184.1582 | 3.1582 | -9
184.1598 | EQU | 0 | 2012-07-02 | 0.15984 | 2012-07-02 | 3:50 | 33.7965 | -66.0145 | 24.19 | -9 | 1863.6 | 402.29 | 300.91 | 2.01 | 45.31 | 1018.1 | -3.19 | 1.76 | 158.32 | 107 | 976.82 | 9.9 | 9.91 | 9.89 | 0.63 | 5.94 | 30.44 | 24.113 | 36.3032 | 24.0307 | 1008.96 | 17.7 | 24.0253 | 0.165 | 5.95 | 1014.91 | -9 | 604.331 | 328.877 | 386.981 | -9 | 402.29 | 392.63 | 390.53 | 392.63 | -9 | 377.94 | -9 | 379 | -1.06 | 2 |  |  | 184.1599 | 3.1599 | -9
184.1616 | EQU | 0 | 2012-07-02 | 0.16159 | 2012-07-02 | 3:53 | 33.7875 | -66.0045 | 24.16 | -9 | 1865.8 | 402.96 | 324.75 | 2.2 | 45.31 | 1018 | -3.24 | 1.77 | 156.6 | 107 | 976.82 | 9.9 | 9.91 | 9.89 | 0.63 | 5.87 | 30.44 | 24.1146 | 36.3062 | 24.0528 | 1008.95 | 17.5 | 24.0309 | 0.129 | 5.81 | 1014.76 | -9 | 604.33 | 328.876 | 386.98 | -9 | 402.96 | 393.298 | 390.53 | 393.298 | -9 | 379.12 | -9 | 378.99 | 0.13 | 2 |  |  | 184.1617 | 3.1617 | -9
184.1633 | EQU | 0 | 2012-07-02 | 0.16334 | 2012-07-02 | 3:55 | 33.7784 | -65.9944 | 24.21 | -9 | 1868.8 | 403.75 | 351.45 | 2.4 | 45.31 | 1018 | -3.24 | 1.78 | 155.53 | 107 | 976.82 | 9.9 | 9.91 | 9.89 | 0.63 | 5.81 | 30.44 | 24.1719 | 36.3137 | 24.0794 | 1008.87 | 17.6 | 24.0501 | 0.16 | 5.89 | 1014.76 | -9 | 604.328 | 328.875 | 386.979 | -9 | 403.75 | 394.085 | 390.52 | 394.085 | -9 | 379.35 | -9 | 378.94 | 0.41 | 2 |  |  | 184.1634 | 3.1634 | -9
184.1651 | EQU | 0 | 2012-07-02 | 0.16509 | 2012-07-02 | 3:58 | 33.7695 | -65.9843 | 24.2 | -9 | 1871.3 | 404.48 | 375.7 | 2.59 | 45.32 | 1017.9 | -3.28 | 1.81 | 158.41 | 107 | 976.82 | 9.9 | 9.91 | 9.89 | 0.63 | 5.94 | 30.37 | 24.1336 | 36.2879 | 24.0646 | 1008.88 | 17.6 | 24.0759 | 0.124 | 5.74 | 1014.62 | -9 | 604.327 | 328.873 | 386.978 | -9 | 404.48 | 394.812 | 390.52 | 394.812 | -9 | 380.57 | -9 | 378.92 | 1.65 | 2 |  |  | 184.1652 | 3.1652 | -9
184.1668 | EQU | 0 | 2012-07-02 | 0.16684 | 2012-07-02 | 4:00 | 33.7605 | -65.9743 | 24.21 | -9 | 1872.5 | 404.82 | 398.33 | 2.77 | 45.33 | 1018 | -3.3 | 1.79 | 158.41 | 107 | 976.82 | 9.9 | 9.91 | 9.89 | 0.63 | 5.87 | 30.44 | 24.1212 | 36.2719 | 24.0421 | 1008.94 | 17.6 | 24.0666 | 0.143 | 5.76 | 1014.7 | -9 | 604.325 | 328.872 | 386.976 | -9 | 404.82 | 395.151 | 390.52 | 395.151 | -9 | 380.61 | -9 | 378.95 | 1.67 | 2 |  |  | 184.1669 | 3.1669 | -9
184.1686 | EQU | 128 | 2012-07-02 | 0.16859 | 2012-07-02 | 4:03 | 33.7515 | -65.9641 | 24.19 | -9 | 1873.1 | 404.99 | 416.62 | 2.92 | 45.33 | 1018 | -3.27 | 1.69 | 154.8 | 107 | 976.82 | 9.9 | 9.91 | 9.89 | 0.63 | 5.94 | 30.44 | 24.1246 | 36.2626 | 24.0566 | 1008.99 | 17.6 | 24.0448 | 0.145 | 5.74 | 1014.73 | -9 | 604.324 | 328.871 | 386.975 | -9 | 404.99 | 395.322 | 390.51 | 395.322 | -9 | 380.78 | -9 | 378.98 | 1.8 | 2 |  |  | 184.1687 | 3.1687 | -9
184.1703 | EQU | 0 | 2012-07-02 | 0.17032 | 2012-07-02 | 4:05 | 33.7425 | -65.9542 | 24.2 | -9 | 1872.9 | 405.02 | 432 | 3.04 | 45.33 | 1017.9 | -3.34 | 1.67 | 158.24 | 107 | 976.82 | 9.9 | 9.91 | 9.89 | 0.63 | 5.87 | 30.44 | 24.1442 | 36.2523 | 24.0714 | 1009.03 | 17.5 | 24.0547 | 0.145 | 5.53 | 1014.56 | -9 | 604.322 | 328.87 | 386.974 | -9 | 405.02 | 395.353 | 390.51 | 395.353 | -9 | 380.73 | -9 | 378.98 | 1.75 | 2 |  |  | 184.1704 | 3.1704 | -9
184.1721 | EQU | 0 | 2012-07-02 | 0.17208 | 2012-07-02 | 4:08 | 33.7335 | -65.944 | 24.19 | -9 | 1872.9 | 404.98 | 447.25 | 3.17 | 45.34 | 1018.1 | -3.39 | 1.69 | 160.32 | 107 | 976.82 | 9.9 | 9.91 | 9.89 | 0.63 | 5.94 | 30.44 | 24.1426 | 36.2467 | 24.0673 | 1009.06 | 17.7 | 24.0695 | 0.12 | 5.65 | 1014.71 | -9 | 604.321 | 328.869 | 386.973 | -9 | 404.98 | 395.314 | 390.51 | 395.314 | -9 | 381.16 | -9 | 378.98 | 2.17 | 2 |  |  | 184.1722 | 3.1722 | -9
184.1738 | EQU | 0 | 2012-07-02 | 0.17383 | 2012-07-02 | 4:10 | 33.7244 | -65.9339 | 24.2 | -9 | 1872.4 | 405 | 464.83 | 3.32 | 45.33 | 1017.9 | -3.45 | 1.71 | 157.25 | 107 | 976.8 | 9.9 | 9.91 | 9.89 | 0.63 | 5.94 | 30.5 | 24.1488 | 36.2448 | 24.0748 | 1009.15 | 17.7 | 24.0678 | 0.132 | 5.3 | 1014.45 | -9 | 604.319 | 328.867 | 386.972 | -9 | 405 | 395.335 | 390.5 | 395.335 | -9 | 380.88 | -9 | 379.02 | 1.87 | 2 |  |  | 184.1739 | 3.1739 | -9
184.1756 | EQU | 0 | 2012-07-02 | 0.17558 | 2012-07-02 | 4:13 | 33.7154 | -65.9239 | 24.22 | -9 | 1872.5 | 405.04 | 483 | 3.47 | 45.33 | 1018 | -3.39 | 1.71 | 157.83 | 107 | 976.73 | 9.9 | 9.91 | 9.89 | 0.63 | 5.87 | 30.5 | 24.1542 | 36.2446 | 24.0835 | 1009.05 | 17.5 | 24.0738 | 0.146 | 5.56 | 1014.61 | -9 | 604.318 | 328.866 | 386.971 | -9 | 405.04 | 395.376 | 390.5 | 395.376 | -9 | 380.74 | -9 | 378.97 | 1.77 | 2 |  |  | 184.1757 | 3.1757 | -9
184.1773 | EQU | 0 | 2012-07-02 | 0.17734 | 2012-07-02 | 4:15 | 33.7063 | -65.9137 | 24.22 | -9 | 1871.7 | 404.87 | 497.12 | 3.59 | 45.34 | 1018.1 | -3.4 | 1.68 | 157.01 | 107 | 976.76 | 9.9 | 9.91 | 9.89 | 0.63 | 6 | 30.5 | 24.1205 | 36.2407 | 24.0485 | 1009.07 | 17.7 | 24.0824 | 0.138 | 5.63 | 1014.7 | -9 | 604.316 | 328.865 | 386.97 | -9 | 404.87 | 395.208 | 390.5 | 395.208 | -9 | 380.76 | -9 | 378.97 | 1.79 | 2 |  |  | 184.1774 | 3.1774 | -9
184.1791 | EQU | 0 | 2012-07-02 | 0.17909 | 2012-07-02 | 4:18 | 33.6972 | -65.9036 | 24.19 | -9 | 1870 | 404.44 | 509 | 3.69 | 45.34 | 1018.2 | -3.52 | 1.76 | 155.78 | 107 | 976.82 | 9.9 | 9.91 | 9.89 | 0.63 | 5.81 | 30.5 | 24.1572 | 36.2802 | 24.0776 | 1009.15 | 17.7 | 24.0529 | 0.137 | 5.53 | 1014.68 | -9 | 604.315 | 328.864 | 386.969 | -9 | 404.44 | 394.782 | 390.49 | 394.782 | -9 | 380.37 | -9 | 379.02 | 1.35 | 2 |  |  | 184.1792 | 3.1792 | -9
184.1808 | EQU | 0 | 2012-07-02 | 0.18083 | 2012-07-02 | 4:21 | 33.6882 | -65.8934 | 24.23 | -9 | 1870.9 | 404.72 | 519.16 | 3.78 | 45.35 | 1018.1 | -3.47 | 1.74 | 156.84 | 107 | 976.82 | 9.9 | 9.91 | 9.89 | 0.63 | 5.94 | 30.56 | 24.1746 | 36.2956 | 24.0947 | 1009.14 | 17.8 | 24.0737 | 0.156 | 5.49 | 1014.63 | -9 | 604.313 | 328.863 | 386.968 | -9 | 404.72 | 395.062 | 390.49 | 395.062 | -9 | 380.28 | -9 | 379 | 1.29 | 2 |  |  | 184.1809 | 3.1809 | -9
184.1826 | EQU-DRAIN | 0 | 2012-07-02 | 0.18259 | 2012-07-02 | 4:23 | 33.6791 | -65.8833 | 24.21 | -9 | 1872.3 | 405.12 | 527.37 | 3.85 | 45.35 | 1018.1 | -3.47 | 1.71 | 156.27 | 107 | 976.76 | 9.9 | 9.91 | 9.89 | 0.63 | 5.81 | 30.5 | 24.1381 | 36.2802 | 24.0612 | 1009.14 | 17.6 | 24.0926 | 0.117 | 5.49 | 1014.63 | -9 | 604.312 | 328.861 | 386.967 | -9 | 405.12 | 395.461 | 390.49 | 395.461 | -9 | 381.31 | -9 | 378.98 | 2.33 | 2 |  |  | 184.1827 | 3.1827 | -9
184.1846 | EQU | 0 | 2012-07-02 | 0.18459 | 2012-07-02 | 4:26 | 33.6688 | -65.8718 | 24.22 | -9 | 1872.1 | 405.1 | 530.54 | 3.88 | 45.36 | 1018 | -3.34 | 1.71 | 157.34 | 107 | 976.8 | 9.9 | 9.91 | 9.89 | 0.63 | 5.87 | 30.5 | 24.1602 | 36.279 | 24.0937 | 1009.08 | 17.5 | 24.0618 | 0.158 | 5.58 | 1014.66 | -9 | 604.31 | 328.86 | 386.966 | -9 | 405.1 | 395.442 | 390.48 | 395.442 | -9 | 380.63 | -9 | 378.97 | 1.66 | 2 |  |  | 184.1847 | 3.1847 | -9
184.1863 | EQU | 0 | 2012-07-02 | 0.18634 | 2012-07-02 | 4:28 | 33.6598 | -65.8617 | 24.23 | -9 | 1872.7 | 405.25 | 532.91 | 3.9 | 45.36 | 1018.1 | -3.47 | 1.84 | 158.57 | 107 | 976.82 | 9.9 | 9.91 | 9.89 | 0.63 | 5.94 | 30.5 | 24.1753 | 36.2964 | 24.0974 | 1009.17 | 17.7 | 24.0899 | 0.14 | 5.46 | 1014.63 | -9 | 604.308 | 328.859 | 386.965 | -9 | 405.25 | 395.592 | 390.48 | 395.592 | -9 | 381.05 | -9 | 378.99 | 2.07 | 2 |  |  | 184.1864 | 3.1864 | -9
184.1881 | EQU | 128 | 2012-07-02 | 0.18809 | 2012-07-02 | 4:31 | 33.6508 | -65.8517 | 24.22 | -9 | 1873.7 | 405.43 | 538.33 | 3.94 | 45.37 | 1018.2 | -3.45 | 1.72 | 157.25 | 107 | 976.82 | 9.9 | 9.91 | 9.89 | 0.63 | 6 | 30.44 | 24.1259 | 36.2972 | 24.0419 | 1009.18 | 17.5 | 24.0969 | 0.123 | 5.57 | 1014.75 | -9 | 604.307 | 328.858 | 386.964 | -9 | 405.43 | 395.773 | 390.48 | 395.773 | -9 | 381.55 | -9 | 378.98 | 2.57 | 2 |  |  | 184.1882 | 3.1882 | -9
184.1898 | EQU | 0 | 2012-07-02 | 0.18984 | 2012-07-02 | 4:33 | 33.6418 | -65.8416 | 24.18 | -9 | 1872.4 | 405.2 | 542.95 | 3.99 | 45.38 | 1018.1 | -3.47 | 1.72 | 159.98 | 107 | 976.82 | 9.9 | 9.91 | 9.89 | 0.63 | 5.81 | 30.44 | 24.0923 | 36.2829 | 24.0178 | 1009.2 | 17.6 | 24.0489 | 0.131 | 5.43 | 1014.63 | -9 | 604.305 | 328.856 | 386.963 | -9 | 405.2 | 395.545 | 390.48 | 395.545 | -9 | 381.19 | -9 | 379.02 | 2.17 | 2 |  |  | 184.1899 | 3.1899 | -9
184.1916 | EQU | 0 | 2012-07-02 | 0.19159 | 2012-07-02 | 4:36 | 33.6328 | -65.8315 | 24.15 | -9 | 1870.1 | 404.63 | 545.45 | 4.01 | 45.4 | 1018.2 | -3.51 | 1.78 | 157.99 | 107 | 976.82 | 9.9 | 9.91 | 9.89 | 0.63 | 5.94 | 30.44 | 24.0773 | 36.2827 | 24.0158 | 1009.29 | 17.6 | 24.0209 | 0.129 | 5.4 | 1014.69 | -9 | 604.304 | 328.855 | 386.962 | -9 | 404.63 | 394.979 | 390.47 | 394.979 | -9 | 380.72 | -9 | 379.07 | 1.65 | 2 |  |  | 184.1917 | 3.1917 | -9
184.1933 | EQU | 0 | 2012-07-02 | 0.19334 | 2012-07-02 | 4:39 | 33.6237 | -65.8214 | 24.18 | -9 | 1869.3 | 404.42 | 549.12 | 4.04 | 45.41 | 1018.2 | -3.46 | 1.72 | 153.91 | 107 | 976.82 | 9.9 | 9.91 | 9.89 | 0.63 | 5.87 | 30.44 | 24.1378 | 36.2888 | 24.0675 | 1009.38 | 17.6 | 24.016 | 0.164 | 5.36 | 1014.74 | -9 | 604.302 | 328.854 | 386.961 | -9 | 404.42 | 394.772 | 390.47 | 394.772 | -9 | 379.95 | -9 | 379.1 | 0.85 | 2 |  |  | 184.1934 | 3.1934 | -9
184.1951 | EQU | 0 | 2012-07-02 | 0.19509 | 2012-07-02 | 4:41 | 33.6148 | -65.8114 | 24.19 | -9 | 1869.9 | 404.63 | 553.04 | 4.08 | 45.42 | 1018.2 | -3.54 | 1.71 | 158.66 | 107 | 976.82 | 9.9 | 9.91 | 9.89 | 0.63 | 5.94 | 30.44 | 24.1394 | 36.2982 | 24.0728 | 1009.26 | 17.5 | 24.0607 | 0.129 | 5.4 | 1014.66 | -9 | 604.301 | 328.853 | 386.959 | -9 | 404.63 | 394.982 | 390.47 | 394.982 | -9 | 380.68 | -9 | 379.03 | 1.65 | 2 |  |  | 184.1952 | 3.1952 | -9
184.1968 | EQU | 0 | 2012-07-02 | 0.19683 | 2012-07-02 | 4:44 | 33.6058 | -65.8015 | 24.22 | -9 | 1870.7 | 404.78 | 553.62 | 4.08 | 45.43 | 1018.3 | -3.54 | 1.71 | 156.43 | 107 | 976.82 | 9.9 | 9.91 | 9.89 | 0.63 | 5.87 | 30.44 | 24.188 | 36.3022 | 24.1247 | 1009.28 | 17.4 | 24.0721 | 0.148 | 5.48 | 1014.76 | -9 | 604.299 | 328.852 | 386.958 | -9 | 404.78 | 395.132 | 390.46 | 395.132 | -9 | 380.54 | -9 | 379.02 | 1.52 | 2 |  |  | 184.1969 | 3.1969 | -9
184.1986 | EQU | 0 | 2012-07-02 | 0.19859 | 2012-07-02 | 4:46 | 33.597 | -65.7914 | 24.26 | -9 | 1872.5 | 405.29 | 554.12 | 4.09 | 45.44 | 1018.2 | -3.53 | 1.71 | 157.99 | 107 | 976.82 | 9.9 | 9.91 | 9.89 | 0.63 | 5.94 | 30.44 | 24.2248 | 36.2971 | 24.1519 | 1009.3 | 17.4 | 24.1181 | 0.142 | 5.37 | 1014.67 | -9 | 604.298 | 328.85 | 386.957 | -9 | 405.29 | 395.641 | 390.46 | 395.641 | -9 | 381.07 | -9 | 379 | 2.07 | 2 |  |  | 184.1987 | 3.1987 | -9
184.2003 | EQU | 128 | 2012-07-02 | 0.20032 | 2012-07-02 | 4:49 | 33.5881 | -65.7815 | 24.29 | -9 | 1874.9 | 405.81 | 558.08 | 4.12 | 45.45 | 1018.4 | -3.56 | 1.73 | 156.02 | 107 | 976.82 | 9.9 | 9.91 | 9.89 | 0.63 | 5.94 | 30.44 | 24.2627 | 36.2989 | 24.1862 | 1009.44 | 17.4 | 24.1483 | 0.142 | 5.4 | 1014.84 | -9 | 604.296 | 328.849 | 386.956 | -9 | 405.81 | 396.159 | 390.46 | 396.159 | -9 | 381.61 | -9 | 379.03 | 2.59 | 2 |  |  | 184.2004 | 3.2004 | -9
184.2021 | EQU | 0 | 2012-07-02 | 0.20207 | 2012-07-02 | 4:51 | 33.5791 | -65.7716 | 24.28 | -9 | 1876.3 | 406.24 | 558.62 | 4.12 | 45.46 | 1018.2 | -3.53 | 1.72 | 156.51 | 107 | 976.82 | 9.9 | 9.91 | 9.89 | 0.63 | 5.87 | 30.5 | 24.2187 | 36.3076 | 24.159 | 1009.46 | 17.5 | 24.1818 | 0.098 | 5.21 | 1014.67 | -9 | 604.295 | 328.848 | 386.955 | -9 | 406.24 | 396.588 | 390.45 | 396.588 | -9 | 382.67 | -9 | 379.01 | 3.66 | 2 |  |  | 184.2022 | 3.2022 | -9
184.2038 | EQU | 0 | 2012-07-02 | 0.20383 | 2012-07-02 | 4:54 | 33.5702 | -65.7615 | 24.31 | -9 | 1878.1 | 406.61 | 560.2 | 4.14 | 45.47 | 1018.4 | -3.65 | 1.71 | 156.43 | 107 | 976.82 | 9.9 | 9.91 | 9.89 | 0.63 | 5.94 | 30.44 | 24.2607 | 36.3013 | 24.1834 | 1009.41 | 17.5 | 24.1625 | 0.147 | 5.34 | 1014.75 | -9 | 604.293 | 328.847 | 386.954 | -9 | 406.61 | 396.957 | 390.45 | 396.957 | -9 | 382.24 | -9 | 379 | 3.24 | 2 |  |  | 184.2039 | 3.2039 | -9
184.2056 | EQU | 128 | 2012-07-02 | 0.20558 | 2012-07-02 | 4:56 | 33.5612 | -65.7518 | 24.31 | -9 | 1878.8 | 406.78 | 560.7 | 4.14 | 45.48 | 1018.4 | -3.68 | 1.72 | 159.4 | 107 | 976.97 | 9.9 | 9.91 | 9.89 | 0.63 | 5.81 | 30.56 | 24.243 | 36.2887 | 24.1685 | 1009.54 | 17.3 | 24.1803 | 0.13 | 5.18 | 1014.72 | -9 | 604.292 | 328.846 | 386.953 | -9 | 406.78 | 397.127 | 390.45 | 397.127 | -9 | 382.68 | -9 | 379.03 | 3.65 | 2 |  |  | 184.2057 | 3.2057 | -9
184.2073 | EQU | 0 | 2012-07-02 | 0.20733 | 2012-07-02 | 4:59 | 33.5522 | -65.7416 | 24.31 | -9 | 1878.9 | 406.84 | 562.45 | 4.16 | 45.49 | 1018.3 | -3.71 | 1.71 | 157.58 | 107 | 977.01 | 9.9 | 9.91 | 9.89 | 0.63 | 6 | 30.56 | 24.2551 | 36.2882 | 24.1917 | 1009.45 | 17.6 | 24.1703 | 0.14 | 5.14 | 1014.59 | -9 | 604.29 | 328.844 | 386.952 | -9 | 406.84 | 397.188 | 390.44 | 397.188 | -9 | 382.53 | -9 | 379 | 3.52 | 2 |  |  | 184.2074 | 3.2074 | -9
184.2091 | EQU | 0 | 2012-07-02 | 0.20909 | 2012-07-02 | 5:01 | 33.5432 | -65.7317 | 24.33 | -9 | 1880 | 407.09 | 563.91 | 4.17 | 45.5 | 1018.4 | -3.66 | 1.71 | 157.91 | 107 | 976.9 | 9.9 | 9.91 | 9.89 | 0.63 | 5.87 | 30.56 | 24.2637 | 36.2878 | 24.1923 | 1009.46 | 17.5 | 24.1888 | 0.141 | 5.28 | 1014.74 | -9 | 604.289 | 328.843 | 386.951 | -9 | 407.09 | 397.438 | 390.44 | 397.438 | -9 | 382.79 | -9 | 378.99 | 3.8 | 2 |  |  | 184.2092 | 3.2092 | -9
184.2108 | EQU | 0 | 2012-07-02 | 0.21083 | 2012-07-02 | 5:04 | 33.5343 | -65.7216 | 24.34 | -9 | 1880.4 | 407.22 | 563.95 | 4.17 | 45.51 | 1018.4 | -3.65 | 1.71 | 159.24 | 107 | 976.84 | 9.9 | 9.91 | 9.89 | 0.63 | 6 | 30.56 | 24.2986 | 36.278 | 24.2251 | 1009.51 | 17.6 | 24.1922 | 0.148 | 5.24 | 1014.75 | -9 | 604.287 | 328.842 | 386.95 | -9 | 407.22 | 397.569 | 390.44 | 397.569 | -9 | 382.8 | -9 | 379.01 | 3.8 | 2 |  |  | 184.2109 | 3.2109 | -9
184.2126 | EQU | 0 | 2012-07-02 | 0.21259 | 2012-07-02 | 5:06 | 33.5253 | -65.7115 | 24.36 | -9 | 1881.4 | 407.49 | 565.7 | 4.19 | 45.53 | 1018.4 | -3.7 | 1.7 | 160.74 | 107 | 976.82 | 9.9 | 9.91 | 9.89 | 0.63 | 5.87 | 30.56 | 24.3181 | 36.2901 | 24.2537 | 1009.54 | 17.3 | 24.2215 | 0.139 | 5.16 | 1014.7 | -9 | 604.286 | 328.841 | 386.949 | -9 | 407.49 | 397.838 | 390.43 | 397.838 | -9 | 383.18 | -9 | 378.99 | 4.19 | 2 |  |  | 184.2127 | 3.2127 | -9
184.2143 | EQU | 0 | 2012-07-02 | 0.21434 | 2012-07-02 | 5:09 | 33.5163 | -65.7016 | 24.4 | -9 | 1882.4 | 407.77 | 563.58 | 4.17 | 45.53 | 1018.3 | -3.6 | 1.69 | 156.51 | 107 | 976.82 | 9.9 | 9.91 | 9.89 | 0.63 | 5.87 | 30.5 | 24.3582 | 36.2883 | 24.2885 | 1009.47 | 17.6 | 24.25 | 0.15 | 5.23 | 1014.7 | -9 | 604.284 | 328.84 | 386.948 | -9 | 407.77 | 398.118 | 390.43 | 398.118 | -9 | 383.24 | -9 | 378.95 | 4.29 | 2 |  |  | 184.2144 | 3.2144 | -9
184.2161 | EQU | 0 | 2012-07-02 | 0.2161 | 2012-07-02 | 5:11 | 33.5074 | -65.6915 | 24.42 | -9 | 1884.7 | 408.3 | 566.58 | 4.2 | 45.53 | 1018.4 | -3.68 | 1.76 | 157.66 | 107 | 976.86 | 9.9 | 9.91 | 9.89 | 0.63 | 5.94 | 30.5 | 24.3523 | 36.2968 | 24.2798 | 1009.52 | 17.5 | 24.2841 | 0.136 | 5.2 | 1014.72 | -9 | 604.283 | 328.838 | 386.947 | -9 | 408.3 | 398.647 | 390.43 | 398.647 | -9 | 383.97 | -9 | 378.94 | 5.03 | 2 |  |  | 184.2162 | 3.2162 | -9
184.2178 | EQU | 0 | 2012-07-02 | 0.21785 | 2012-07-02 | 5:14 | 33.4983 | -65.6815 | 24.41 | -9 | 1885.5 | 408.53 | 566.83 | 4.2 | 45.55 | 1018.4 | -3.73 | 1.75 | 158.82 | 107 | 976.9 | 9.9 | 9.91 | 9.89 | 0.63 | 5.87 | 30.56 | 24.3083 | 36.3069 | 24.2312 | 1009.49 | 17.6 | 24.2809 | 0.129 | 5.18 | 1014.67 | -9 | 604.281 | 328.837 | 386.946 | -9 | 408.53 | 398.877 | 390.42 | 398.877 | -9 | 384.29 | -9 | 378.93 | 5.36 | 2 |  |  | 184.2179 | 3.2179 | -9
184.2196 | EQU | 0 | 2012-07-02 | 0.21959 | 2012-07-02 | 5:16 | 33.4893 | -65.6715 | 24.36 | -9 | 1884.4 | 408.31 | 567.25 | 4.2 | 45.55 | 1018.3 | -3.77 | 1.77 | 158.57 | 107 | 976.9 | 9.9 | 9.91 | 9.89 | 0.63 | 6 | 30.56 | 24.2582 | 36.3081 | 24.1889 | 1009.55 | 17.5 | 24.2374 | 0.123 | 4.98 | 1014.53 | -9 | 604.28 | 328.836 | 386.945 | -9 | 408.31 | 398.659 | 390.42 | 398.659 | -9 | 384.16 | -9 | 378.98 | 5.19 | 2 |  |  | 184.2197 | 3.2197 | -9
184.2213 | EQU | 0 | 2012-07-02 | 0.22133 | 2012-07-02 | 5:19 | 33.4803 | -65.6612 | 24.29 | -9 | 1882.3 | 407.75 | 567.41 | 4.2 | 45.56 | 1018.4 | -3.8 | 1.74 | 159.98 | 107 | 976.9 | 9.9 | 9.91 | 9.89 | 0.63 | 5.87 | 30.56 | 24.2039 | 36.3088 | 24.1332 | 1009.53 | 17.9 | 24.1945 | 0.095 | 5.07 | 1014.6 | -9 | 604.278 | 328.835 | 386.944 | -9 | 407.75 | 398.103 | 390.42 | 398.103 | -9 | 384.14 | -9 | 378.99 | 5.15 | 2 |  |  | 184.2214 | 3.2214 | -9
184.2231 | EQU | 128 | 2012-07-02 | 0.22309 | 2012-07-02 | 5:21 | 33.4711 | -65.6512 | 24.24 | -9 | 1879.1 | 407.02 | 567.79 | 4.21 | 45.56 | 1018.3 | -3.77 | 1.78 | 157.75 | 107 | 977.01 | 9.9 | 9.91 | 9.89 | 0.63 | 5.94 | 30.56 | 24.1528 | 36.3061 | 24.083 | 1009.36 | 17.8 | 24.1403 | 0.1 | 5.17 | 1014.53 | -9 | 604.277 | 328.834 | 386.943 | -9 | 407.02 | 397.378 | 390.41 | 397.378 | -9 | 383.38 | -9 | 378.96 | 4.42 | 2 |  |  | 184.2232 | 3.2232 | -9
184.2248 | EQU-DRAIN | 0 | 2012-07-02 | 0.22484 | 2012-07-02 | 5:24 | 33.4621 | -65.6411 | 24.23 | -9 | 1875.8 | 406.19 | 568.33 | 4.21 | 45.56 | 1018.4 | -3.79 | 1.81 | 155.86 | 107 | 977.01 | 9.9 | 9.91 | 9.89 | 0.63 | 5.87 | 30.56 | 24.1816 | 36.3011 | 24.1132 | 1009.58 | 17.6 | 24.0894 | 0.141 | 5.03 | 1014.61 | -9 | 604.275 | 328.832 | 386.942 | -9 | 406.19 | 396.554 | 390.41 | 396.554 | -9 | 381.96 | -9 | 379.08 | 2.89 | 2 |  |  | 184.2249 | 3.2249 | -9
184.2268 | EQU | 0 | 2012-07-02 | 0.22683 | 2012-07-02 | 5:27 | 33.4518 | -65.6295 | 24.25 | -9 | 1875.1 | 405.95 | 567.62 | 4.21 | 45.56 | 1018.5 | -3.68 | 1.74 | 155.37 | 107 | 977.03 | 9.9 | 9.91 | 9.89 | 0.63 | 5.87 | 30.56 | 24.1645 | 36.3064 | 24.0957 | 1009.49 | 17.7 | 24.113 | 0.137 | 5.33 | 1014.82 | -9 | 604.274 | 328.831 | 386.94 | -9 | 405.95 | 396.316 | 390.41 | 396.316 | -9 | 381.86 | -9 | 379.02 | 2.84 | 2 |  |  | 184.2269 | 3.2269 | -9
184.2286 | EQU | 0 | 2012-07-02 | 0.22859 | 2012-07-02 | 5:29 | 33.4427 | -65.6194 | 24.21 | -9 | 1874.2 | 405.73 | 563.5 | 4.17 | 45.57 | 1018.5 | -3.68 | 1.71 | 156.51 | 107 | 977.1 | 9.9 | 9.91 | 9.89 | 0.63 | 5.87 | 30.62 | 24.1142 | 36.2983 | 24.0369 | 1009.51 | 17.7 | 24.0976 | 0.112 | 5.31 | 1014.82 | -9 | 604.272 | 328.83 | 386.939 | -9 | 405.73 | 396.099 | 390.4 | 396.099 | -9 | 382.07 | -9 | 379.04 | 3.04 | 2 |  |  | 184.2287 | 3.2287 | -9
184.2303 | EQU | 0 | 2012-07-02 | 0.23032 | 2012-07-02 | 5:32 | 33.4336 | -65.6093 | 24.18 | -9 | 1871.9 | 405.2 | 564.7 | 4.18 | 45.58 | 1018.5 | -3.71 | 1.72 | 157.09 | 107 | 977.05 | 9.9 | 9.91 | 9.89 | 0.63 | 5.94 | 30.56 | 24.1436 | 36.296 | 24.0748 | 1009.49 | 17.7 | 24.0444 | 0.136 | 5.3 | 1014.79 | -9 | 604.271 | 328.829 | 386.938 | -9 | 405.2 | 395.573 | 390.4 | 395.573 | -9 | 381.2 | -9 | 379.06 | 2.14 | 2 |  |  | 184.2304 | 3.2304 | -9
184.2321 | EQU | 128 | 2012-07-02 | 0.23207 | 2012-07-02 | 5:34 | 33.4244 | -65.5991 | 24.21 | -9 | 1870.9 | 404.99 | 565.62 | 4.19 | 45.58 | 1018.4 | -3.74 | 1.73 | 156.92 | 107 | 977.05 | 9.9 | 9.91 | 9.89 | 0.63 | 5.81 | 30.56 | 24.1342 | 36.291 | 24.0529 | 1009.46 | 18 | 24.0698 | 0.14 | 5.2 | 1014.66 | -9 | 604.269 | 328.827 | 386.937 | -9 | 404.99 | 395.365 | 390.4 | 395.365 | -9 | 380.86 | -9 | 379.03 | 1.83 | 2 |  |  | 184.2322 | 3.2322 | -9
184.2338 | EQU | 0 | 2012-07-02 | 0.23383 | 2012-07-02 | 5:37 | 33.4152 | -65.5889 | 24.18 | -9 | 1869.1 | 404.57 | 567.5 | 4.2 | 45.59 | 1018.4 | -3.7 | 1.72 | 156.51 | 107 | 977.1 | 9.9 | 9.91 | 9.89 | 0.63 | 6 | 30.5 | 24.1213 | 36.2978 | 24.0526 | 1009.49 | 17.9 | 24.0557 | 0.124 | 5.21 | 1014.7 | -9 | 604.268 | 328.826 | 386.936 | -9 | 404.57 | 394.949 | 390.4 | 394.949 | -9 | 380.75 | -9 | 379.05 | 1.7 | 2 |  |  | 184.2339 | 3.2339 | -9
184.2356 | EQU | 0 | 2012-07-02 | 0.23559 | 2012-07-02 | 5:39 | 33.4059 | -65.5786 | 24.2 | -9 | 1867.9 | 404.27 | 567.7 | 4.21 | 45.6 | 1018.4 | -3.79 | 1.74 | 156.27 | 107 | 977.12 | 9.9 | 9.91 | 9.89 | 0.63 | 5.87 | 30.56 | 24.1537 | 36.2887 | 24.0825 | 1009.41 | 18 | 24.0526 | 0.147 | 5.2 | 1014.61 | -9 | 604.266 | 328.825 | 386.935 | -9 | 404.27 | 394.651 | 390.39 | 394.651 | -9 | 380.04 | -9 | 379.02 | 1.02 | 2 |  |  | 184.2357 | 3.2357 | -9
184.2373 | EQU | 128 | 2012-07-02 | 0.23734 | 2012-07-02 | 5:42 | 33.3967 | -65.5682 | 24.22 | -9 | 1867.4 | 404.13 | 569.08 | 4.22 | 45.6 | 1018.5 | -3.86 | 1.8 | 158.08 | 107 | 977.1 | 9.9 | 9.91 | 9.89 | 0.63 | 5.87 | 30.56 | 24.1662 | 36.2873 | 24.0887 | 1009.52 | 18 | 24.0789 | 0.141 | 5.12 | 1014.64 | -9 | 604.265 | 328.824 | 386.934 | -9 | 404.13 | 394.513 | 390.39 | 394.513 | -9 | 380.01 | -9 | 379.04 | 0.97 | 2 |  |  | 184.2374 | 3.2374 | -9
184.2391 | EQU | 0 | 2012-07-02 | 0.23909 | 2012-07-02 | 5:44 | 33.3875 | -65.558 | 24.22 | -9 | 1866.9 | 404.08 | 568.2 | 4.21 | 45.61 | 1018.4 | -3.88 | 1.81 | 156.6 | 107 | 977.14 | 9.9 | 9.91 | 9.89 | 0.63 | 5.94 | 30.56 | 24.1642 | 36.2998 | 24.0967 | 1009.44 | 17.9 | 24.0879 | 0.132 | 5.08 | 1014.52 | -9 | 604.263 | 328.823 | 386.933 | -9 | 404.08 | 394.465 | 390.39 | 394.465 | -9 | 380.06 | -9 | 379 | 1.06 | 2 |  |  | 184.2392 | 3.2392 | -9
184.2408 | EQU | 0 | 2012-07-02 | 0.24084 | 2012-07-02 | 5:47 | 33.3783 | -65.5478 | 24.25 | -9 | 1865.3 | 403.71 | 569.79 | 4.23 | 45.63 | 1018.4 | -3.83 | 1.71 | 158.66 | 107 | 977.14 | 9.9 | 9.91 | 9.89 | 0.63 | 5.81 | 30.56 | 24.1847 | 36.2931 | 24.1158 | 1009.47 | 17.9 | 24.0957 | 0.154 | 5.1 | 1014.57 | -9 | 604.262 | 328.821 | 386.932 | -9 | 403.71 | 394.098 | 390.38 | 394.098 | -9 | 379.35 | -9 | 379 | 0.35 | 2 |  |  | 184.2409 | 3.2409 | -9
184.2426 | EQU | 128 | 2012-07-02 | 0.24259 | 2012-07-02 | 5:49 | 33.3691 | -65.5374 | 24.25 | -9 | 1864 | 403.45 | 570.37 | 4.23 | 45.64 | 1018.3 | -3.83 | 1.77 | 155.7 | 107 | 977.14 | 9.9 | 9.91 | 9.89 | 0.63 | 6 | 30.62 | 24.1711 | 36.2974 | 24.1099 | 1009.49 | 18 | 24.1135 | 0.137 | 4.98 | 1014.47 | -9 | 604.26 | 328.82 | 386.931 | -9 | 403.45 | 393.841 | 390.38 | 393.841 | -9 | 379.35 | -9 | 379 | 0.35 | 2 |  |  | 184.2427 | 3.2427 | -9
184.2443 | EQU | 0 | 2012-07-02 | 0.24434 | 2012-07-02 | 5:52 | 33.3599 | -65.5272 | 24.24 | -9 | 1862.1 | 403.01 | 569.45 | 4.22 | 45.65 | 1018.3 | -3.86 | 1.71 | 156.02 | 107 | 977.12 | 9.9 | 9.91 | 9.89 | 0.63 | 5.94 | 30.62 | 24.1784 | 36.298 | 24.1201 | 1009.4 | 18.1 | 24.1107 | 0.129 | 5.04 | 1014.44 | -9 | 604.259 | 328.819 | 386.93 | -9 | 403.01 | 393.404 | 390.38 | 393.404 | -9 | 379.04 | -9 | 378.96 | 0.08 | 2 |  |  | 184.2444 | 3.2444 | -9
184.2461 | EQU | 0 | 2012-07-02 | 0.24609 | 2012-07-02 | 5:55 | 33.3506 | -65.5168 | 24.27 | -9 | 1859.2 | 402.32 | 570.2 | 4.23 | 45.66 | 1018.3 | -3.89 | 1.7 | 158.24 | 107 | 977.03 | 9.9 | 9.91 | 9.89 | 0.63 | 5.87 | 30.62 | 24.1965 | 36.2992 | 24.1201 | 1009.49 | 18.1 | 24.1188 | 0.151 | 4.92 | 1014.41 | -9 | 604.257 | 328.818 | 386.929 | -9 | 402.32 | 392.719 | 390.37 | 392.719 | -9 | 378 | -9 | 378.99 | -0.99 | 2 |  |  | 184.2462 | 3.2462 | -9
184.2478 | EQU | 128 | 2012-07-02 | 0.24784 | 2012-07-02 | 5:57 | 33.3414 | -65.5067 | 24.25 | -9 | 1856.9 | 401.83 | 568.95 | 4.22 | 45.66 | 1018.2 | -3.85 | 1.7 | 157.91 | 107 | 976.99 | 9.9 | 9.91 | 9.89 | 0.63 | 5.94 | 30.62 | 24.1877 | 36.307 | 24.1297 | 1009.37 | 17.8 | 24.1201 | 0.13 | 4.98 | 1014.35 | -9 | 604.256 | 328.817 | 386.928 | -9 | 401.83 | 392.233 | 390.37 | 392.233 | -9 | 377.86 | -9 | 378.94 | -1.08 | 2 |  |  | 184.2479 | 3.2479 | -9
184.2496 | EQU | 0 | 2012-07-02 | 0.24959 | 2012-07-02 | 6:00 | 33.3323 | -65.4964 | 24.29 | -9 | 1855.5 | 401.44 | 570.37 | 4.23 | 45.67 | 1018.3 | -3.94 | 1.71 | 157.99 | 107 | 976.93 | 9.9 | 9.91 | 9.89 | 0.63 | 5.81 | 30.56 | 24.2353 | 36.307 | 24.1699 | 1009.5 | 17.9 | 24.1285 | 0.162 | 4.86 | 1014.36 | -9 | 604.254 | 328.815 | 386.927 | -9 | 401.44 | 391.846 | 390.37 | 391.846 | -9 | 376.96 | -9 | 378.98 | -2.02 | 2 |  |  | 184.2497 | 3.2497 | -9
184.2513 | EQU | 0 | 2012-07-02 | 0.25134 | 2012-07-02 | 6:02 | 33.3231 | -65.4862 | 24.3 | -9 | 1856.1 | 401.57 | 571.45 | 4.24 | 45.67 | 1018.3 | -3.97 | 1.74 | 156.68 | 107 | 976.97 | 9.9 | 9.91 | 9.89 | 0.63 | 5.94 | 30.56 | 24.2529 | 36.3146 | 24.183 | 1009.42 | 17.8 | 24.165 | 0.135 | 4.91 | 1014.33 | -9 | 604.253 | 328.814 | 386.926 | -9 | 401.57 | 391.977 | 390.36 | 391.977 | -9 | 377.49 | -9 | 378.92 | -1.43 | 2 |  |  | 184.2514 | 3.2514 | -9
184.2544 | STD2 | 0 | 2012-07-02 | 0.25444 | 2012-07-02 | 6:07 | 33.3068 | -65.4681 | 24.34 | 593.64 | 2612.3 | 604.25 | 223.95 | 1.46 | 45.67 | 1018.3 | -3.61 | 1.72 | 64.84 | 107 | 976.97 | 9.9 | 9.91 | 9.89 | 0.63 | 6 | 30.56 | 24.2959 | 36.3225 | 24.2188 | 1009.58 | 17.9 | 24.196 | 0.144 | 5.11 | 1014.69 | 10.61 | -9 | -9 | -9 | -9 | 604.25 | -9 | -9 | -9 | -9 | -9 | -9 | -9 | -9 | 2 |  |  | 184.2545 | 3.2545 | -9
184.2576 | STD3 | 0 | 2012-07-02 | 0.25756 | 2012-07-02 | 6:11 | 33.2905 | -65.45 | 24.36 | 319.82 | 1547.2 | 328.81 | 112.62 | 0.7 | 45.67 | 1018.4 | -3.46 | 1.71 | 62.79 | 107 | 977.03 | 9.9 | 9.91 | 9.89 | 0.63 | 5.87 | 30.56 | 24.3105 | 36.3518 | 24.2474 | 1009.7 | 17.9 | 24.2292 | 0.131 | 5.24 | 1014.94 | 8.99 | -9 | -9 | -9 | -9 | 328.81 | -9 | -9 | -9 | -9 | -9 | -9 | -9 | -9 | 2 |  |  | 184.2576 | 3.2576 | -9
184.2607 | STD4 | 0 | 2012-07-02 | 0.26066 | 2012-07-02 | 6:15 | 33.2741 | -65.4317 | 24.38 | 377.14 | 1800.7 | 386.92 | 43.12 | 0.26 | 45.66 | 1018.3 | -3.33 | 1.76 | 64.12 | 107 | 977.03 | 9.9 | 9.91 | 9.89 | 0.63 | 5.87 | 30.5 | 24.312 | 36.3629 | 24.2435 | 1009.63 | 18 | 24.246 | 0.134 | 5.34 | 1014.97 | 9.78 | -9 | -9 | -9 | -9 | 386.92 | -9 | -9 | -9 | -9 | -9 | -9 | -9 | -9 | 2 |  |  | 184.2608 | 3.2607 | -9
184.2638 | ATM | 0 | 2012-07-02 | 0.26376 | 2012-07-02 | 6:20 | 33.2577 | -65.4135 | 24.37 | -9 | 1853.9 | 399.91 | 162.25 | 1.03 | 45.64 | 1018.4 | -3.23 | 1.74 | 52.97 | 107 | 977.05 | 9.9 | 9.91 | 9.89 | 0.63 | 5.81 | 30.44 | 24.2879 | 36.3814 | 24.2104 | 1009.7 | 18.1 | 24.2315 | 0.139 | 5.47 | 1015.17 | -9 | 604.26 | 328.817 | 386.921 | -9 | 399.91 | 390.324 | -9 | -9 | 390.324 | -9 | 378.94 | -9 | -9 | 2 |  |  | 184.2638 | 3.2639 | -9
184.2651 | ATM | 0 | 2012-07-02 | 0.26514 | 2012-07-02 | 6:22 | 33.2506 | -65.4056 | 24.36 | -9 | 1854.1 | 399.94 | 175.16 | 1.12 | 45.63 | 1018.4 | -3.18 | 1.76 | 53.29 | 107 | 977.07 | 9.9 | 9.91 | 9.89 | 0.63 | 5.94 | 30.44 | 24.2672 | 36.3848 | 24.1887 | 1009.63 | 17.7 | 24.2168 | 0.143 | 5.59 | 1015.22 | -9 | 604.261 | 328.819 | 386.922 | -9 | 399.94 | 390.353 | -9 | -9 | 390.353 | -9 | 378.95 | -9 | -9 | 2 |  |  | 184.2652 | 3.2652 | -9
184.2665 | ATM-DRAIN | 0 | 2012-07-02 | 0.2665 | 2012-07-02 | 6:24 | 33.2435 | -65.3977 | 24.31 | -9 | 1854 | 399.9 | 179.12 | 1.14 | 45.62 | 1018.5 | -3.1 | 1.75 | 53.45 | 107 | 977.12 | 9.9 | 9.91 | 9.89 | 0.63 | 5.94 | 30.5 | 24.2396 | 36.399 | 24.1636 | 1009.72 | 17.6 | 24.1981 | 0.112 | 5.68 | 1015.4 | -9 | 604.262 | 328.821 | 386.923 | -9 | 399.9 | 390.312 | -9 | -9 | 390.312 | -9 | 378.96 | -9 | -9 | 2 |  |  | 184.2666 | 3.2666 | -9
184.2681 | ATM | 0 | 2012-07-02 | 0.26813 | 2012-07-02 | 6:26 | 33.2351 | -65.3883 | 24.3 | -9 | 1854.3 | 399.98 | 181.91 | 1.16 | 45.61 | 1018.4 | -2.86 | 1.74 | 53.13 | 107 | 977.12 | 9.9 | 9.91 | 9.89 | 0.63 | 5.87 | 30.44 | 24.2023 | 36.401 | 24.1199 | 1009.64 | 17.8 | 24.17 | 0.13 | 5.9 | 1015.54 | -9 | 604.264 | 328.823 | 386.923 | -9 | 399.98 | 390.39 | -9 | -9 | 390.39 | -9 | 379.03 | -9 | -9 | 2 |  |  | 184.2682 | 3.2682 | -9
184.2695 | ATM | 0 | 2012-07-02 | 0.2695 | 2012-07-02 | 6:28 | 33.2279 | -65.3804 | 24.26 | -9 | 1854 | 399.89 | 178.95 | 1.14 | 45.6 | 1018.4 | -2.83 | 1.77 | 53.58 | 107 | 977.1 | 9.9 | 9.91 | 9.89 | 0.63 | 6 | 30.44 | 24.1808 | 36.4081 | 24.0994 | 1009.69 | 17.8 | 24.1361 | 0.124 | 5.88 | 1015.57 | -9 | 604.265 | 328.824 | 386.924 | -9 | 399.89 | 390.299 | -9 | -9 | 390.299 | -9 | 378.98 | -9 | -9 | 2 |  |  | 184.2696 | 3.2696 | -9
184.2729 | EQU | 0 | 2012-07-02 | 0.27291 | 2012-07-02 | 6:33 | 33.2103 | -65.3608 | 24.24 | -9 | 1862.9 | 402.33 | 314.87 | 2.12 | 45.57 | 1018.4 | -3.09 | 1.75 | 155.7 | 107 | 977.07 | 9.9 | 9.91 | 9.89 | 0.63 | 5.94 | 30.44 | 24.1796 | 36.4224 | 24.1145 | 1009.67 | 17.6 | 24.1058 | 0.134 | 5.64 | 1015.31 | -9 | 604.269 | 328.828 | 386.925 | -9 | 402.33 | 392.723 | 390.34 | 392.723 | -9 | 378.64 | -9 | 379.04 | -0.4 | 2 |  |  | 184.273 | 3.273 | -9
184.2747 | EQU | 0 | 2012-07-02 | 0.27466 | 2012-07-02 | 6:36 | 33.2013 | -65.3508 | 24.26 | -9 | 1864.3 | 402.61 | 290.75 | 1.94 | 45.56 | 1018.4 | -3.21 | 1.76 | 154.47 | 107 | 976.97 | 9.9 | 9.91 | 9.89 | 0.63 | 5.94 | 30.44 | 24.1752 | 36.4167 | 24.0865 | 1009.53 | 17.6 | 24.1135 | 0.147 | 5.66 | 1015.19 | -9 | 604.271 | 328.831 | 386.926 | -9 | 402.61 | 393 | 390.35 | 393 | -9 | 378.65 | -9 | 378.98 | -0.33 | 2 |  |  | 184.2748 | 3.2748 | -9
184.2764 | EQU | 0 | 2012-07-02 | 0.27642 | 2012-07-02 | 6:38 | 33.1922 | -65.3407 | 24.22 | -9 | 1864.2 | 402.62 | 303.08 | 2.03 | 45.55 | 1018.4 | -3.24 | 1.74 | 157.83 | 107 | 976.9 | 9.9 | 9.91 | 9.89 | 0.63 | 5.81 | 30.37 | 24.192 | 36.4212 | 24.1251 | 1009.68 | 17.8 | 24.0901 | 0.13 | 5.48 | 1015.16 | -9 | 604.273 | 328.833 | 386.927 | -9 | 402.62 | 393.009 | 390.35 | 393.009 | -9 | 378.94 | -9 | 379.05 | -0.12 | 2 |  |  | 184.2765 | 3.2765 | -9
184.2782 | EQU | 0 | 2012-07-02 | 0.27817 | 2012-07-02 | 6:41 | 33.1831 | -65.3306 | 24.25 | -9 | 1866.5 | 403.07 | 327.16 | 2.21 | 45.53 | 1018.6 | -3.29 | 1.7 | 159.15 | 107 | 976.95 | 9.9 | 9.91 | 9.89 | 0.63 | 6 | 30.44 | 24.1512 | 36.4295 | 24.079 | 1009.75 | 17.7 | 24.1204 | 0.13 | 5.56 | 1015.31 | -9 | 604.274 | 328.835 | 386.928 | -9 | 403.07 | 393.455 | 390.35 | 393.455 | -9 | 379.41 | -9 | 379.06 | 0.35 | 2 |  |  | 184.2783 | 3.2783 | -9
184.2799 | EQU | 128 | 2012-07-02 | 0.27992 | 2012-07-02 | 6:43 | 33.1742 | -65.3206 | 24.21 | -9 | 1867.1 | 403.31 | 353.79 | 2.42 | 45.52 | 1018.6 | -3.22 | 1.71 | 157.01 | 107 | 976.95 | 9.9 | 9.91 | 9.89 | 0.63 | 5.87 | 30.44 | 24.1279 | 36.4345 | 24.0609 | 1009.86 | 17.6 | 24.0851 | 0.125 | 5.52 | 1015.38 | -9 | 604.276 | 328.837 | 386.928 | -9 | 403.31 | 393.692 | 390.35 | 393.692 | -9 | 379.77 | -9 | 379.13 | 0.64 | 2 |  |  | 184.28 | 3.28 | -9
184.2817 | EQU | 0 | 2012-07-02 | 0.28167 | 2012-07-02 | 6:46 | 33.1651 | -65.3106 | 24.22 | -9 | 1867.7 | 403.52 | 378.66 | 2.61 | 45.51 | 1018.6 | -3.24 | 1.71 | 159.82 | 107 | 976.84 | 9.9 | 9.91 | 9.89 | 0.63 | 5.87 | 30.44 | 24.1755 | 36.4281 | 24.1134 | 1009.76 | 17.6 | 24.0631 | 0.157 | 5.6 | 1015.36 | -9 | 604.278 | 328.839 | 386.929 | -9 | 403.52 | 393.899 | 390.35 | 393.899 | -9 | 379.44 | -9 | 379.11 | 0.33 | 2 |  |  | 184.2818 | 3.2818 | -9
184.2834 | EQU | 0 | 2012-07-02 | 0.2834 | 2012-07-02 | 6:48 | 33.1562 | -65.3007 | 24.25 | -9 | 1869.7 | 404.03 | 400.83 | 2.79 | 45.5 | 1018.6 | -3.3 | 1.71 | 156.76 | 107 | 976.82 | 9.9 | 9.91 | 9.89 | 0.63 | 6 | 30.5 | 24.1981 | 36.4433 | 24.1146 | 1009.78 | 17.5 | 24.1065 | 0.143 | 5.52 | 1015.3 | -9 | 604.28 | 328.841 | 386.93 | -9 | 404.03 | 394.405 | 390.36 | 394.405 | -9 | 380.1 | -9 | 379.09 | 1.01 | 2 |  |  | 184.2835 | 3.2835 | -9
184.2851 | EQU | 0 | 2012-07-02 | 0.28515 | 2012-07-02 | 6:51 | 33.1472 | -65.2908 | 24.27 | -9 | 1872 | 404.67 | 418.45 | 2.93 | 45.49 | 1018.5 | -3.33 | 1.71 | 157.91 | 107 | 976.82 | 9.9 | 9.91 | 9.89 | 0.63 | 5.87 | 30.44 | 24.2487 | 36.4386 | 24.1678 | 1009.8 | 17.6 | 24.1144 | 0.156 | 5.37 | 1015.17 | -9 | 604.282 | 328.843 | 386.931 | -9 | 404.67 | 395.04 | 390.36 | 395.04 | -9 | 380.45 | -9 | 379.09 | 1.36 | 2 |  |  | 184.2852 | 3.2852 | -9
184.2869 | EQU | 0 | 2012-07-02 | 0.2869 | 2012-07-02 | 6:53 | 33.1383 | -65.2807 | 24.31 | -9 | 1875.1 | 405.38 | 434.83 | 3.07 | 45.48 | 1018.6 | -3.33 | 1.72 | 160.23 | 107 | 976.82 | 9.9 | 9.91 | 9.89 | 0.63 | 5.87 | 30.44 | 24.2727 | 36.423 | 24.2056 | 1009.8 | 17.6 | 24.161 | 0.149 | 5.47 | 1015.27 | -9 | 604.283 | 328.845 | 386.931 | -9 | 405.38 | 395.745 | 390.36 | 395.745 | -9 | 381.25 | -9 | 379.06 | 2.19 | 2 |  |  | 184.287 | 3.287 | -9
184.2886 | EQU | 0 | 2012-07-02 | 0.28865 | 2012-07-02 | 6:56 | 33.1293 | -65.2708 | 24.36 | -9 | 1878.1 | 406.13 | 451.91 | 3.21 | 45.46 | 1018.7 | -3.38 | 1.71 | 157.42 | 107 | 976.82 | 9.9 | 9.91 | 9.89 | 0.63 | 5.94 | 30.44 | 24.3377 | 36.4225 | 24.2621 | 1009.86 | 17.5 | 24.2008 | 0.159 | 5.46 | 1015.32 | -9 | 604.285 | 328.847 | 386.932 | -9 | 406.13 | 396.489 | 390.36 | 396.489 | -9 | 381.79 | -9 | 379.06 | 2.72 | 2 |  |  | 184.2887 | 3.2887 | -9
184.2904 | EQU | 0 | 2012-07-02 | 0.29039 | 2012-07-02 | 6:58 | 33.1204 | -65.2609 | 24.39 | -9 | 1881.1 | 406.87 | 469.29 | 3.35 | 45.45 | 1018.7 | -3.39 | 1.71 | 156.27 | 107 | 976.82 | 9.9 | 9.91 | 9.89 | 0.63 | 5.81 | 30.44 | 24.3199 | 36.4064 | 24.2257 | 1009.87 | 17.4 | 24.2549 | 0.135 | 5.44 | 1015.31 | -9 | 604.287 | 328.849 | 386.933 | -9 | 406.87 | 397.224 | 390.36 | 397.224 | -9 | 382.86 | -9 | 379.03 | 3.83 | 2 |  |  | 184.2905 | 3.2905 | -9
184.2921 | EQU | 0 | 2012-07-02 | 0.29215 | 2012-07-02 | 7:01 | 33.1115 | -65.251 | 24.34 | -9 | 1880.5 | 406.76 | 485.62 | 3.49 | 45.43 | 1018.7 | -3.39 | 1.75 | 155.61 | 107 | 976.82 | 9.9 | 9.91 | 9.89 | 0.63 | 6 | 30.44 | 24.2526 | 36.3721 | 24.1588 | 1009.9 | 17.5 | 24.2305 | 0.11 | 5.41 | 1015.31 | -9 | 604.289 | 328.852 | 386.934 | -9 | 406.76 | 397.113 | 390.37 | 397.113 | -9 | 383.2 | -9 | 379.06 | 4.14 | 2 |  |  | 184.2922 | 3.2922 | -9
184.2939 | EQU | 0 | 2012-07-02 | 0.2939 | 2012-07-02 | 7:03 | 33.1026 | -65.2411 | 24.25 | -9 | 1871.2 | 404.52 | 502.33 | 3.63 | 45.42 | 1018.7 | -3.42 | 1.7 | 155.7 | 107 | 976.82 | 9.9 | 9.91 | 9.89 | 0.63 | 5.87 | 30.44 | 24.1485 | 36.3498 | 24.0888 | 1009.84 | 17.3 | 24.167 | 0.083 | 5.44 | 1015.28 | -9 | 604.291 | 328.854 | 386.934 | -9 | 404.52 | 394.884 | 390.37 | 394.884 | -9 | 381.53 | -9 | 379.08 | 2.44 | 2 |  |  | 184.294 | 3.294 | -9
184.2956 | EQU | 0 | 2012-07-02 | 0.29565 | 2012-07-02 | 7:06 | 33.0937 | -65.2314 | 24.26 | -9 | 1861.1 | 402.01 | 512.41 | 3.72 | 45.41 | 1018.8 | -3.47 | 1.76 | 156.92 | 107 | 976.82 | 9.9 | 9.91 | 9.89 | 0.63 | 5.94 | 30.37 | 24.2442 | 36.3414 | 24.1822 | 1009.88 | 17.2 | 24.0976 | 0.162 | 5.45 | 1015.33 | -9 | 604.292 | 328.856 | 386.935 | -9 | 402.01 | 392.385 | 390.37 | 392.385 | -9 | 377.85 | -9 | 379.15 | -1.29 | 2 |  |  | 184.2957 | 3.2957 | -9
184.2974 | EQU | 128 | 2012-07-02 | 0.29741 | 2012-07-02 | 7:08 | 33.0849 | -65.2215 | 24.32 | -9 | 1862 | 402.31 | 523.12 | 3.81 | 45.4 | 1018.7 | -3.57 | 1.76 | 153.99 | 107 | 976.82 | 9.9 | 9.91 | 9.89 | 0.63 | 5.94 | 30.37 | 24.2285 | 36.3222 | 24.1624 | 1009.82 | 17.2 | 24.1709 | 0.149 | 5.31 | 1015.13 | -9 | 604.294 | 328.858 | 386.936 | -9 | 402.31 | 392.682 | 390.37 | 392.682 | -9 | 378.24 | -9 | 379.08 | -0.84 | 2 |  |  | 184.2975 | 3.2975 | -9
184.2992 | EQU | 0 | 2012-07-02 | 0.29916 | 2012-07-02 | 7:11 | 33.0761 | -65.2117 | 24.31 | -9 | 1859.3 | 401.68 | 530.87 | 3.88 | 45.39 | 1018.7 | -3.52 | 1.75 | 155.13 | 107 | 976.82 | 9.9 | 9.91 | 9.89 | 0.63 | 5.81 | 30.37 | 24.2615 | 36.319 | 24.193 | 1009.85 | 17.2 | 24.1649 | 0.145 | 5.33 | 1015.18 | -9 | 604.296 | 328.86 | 386.937 | -9 | 401.68 | 392.054 | 390.37 | 392.054 | -9 | 377.72 | -9 | 379.09 | -1.37 | 2 |  |  | 184.2993 | 3.2992 | -9
184.3009 | EQU | 0 | 2012-07-02 | 0.3009 | 2012-07-02 | 7:13 | 33.0672 | -65.202 | 24.26 | -9 | 1852.7 | 400.04 | 538.29 | 3.94 | 45.38 | 1018.8 | -3.51 | 1.75 | 157.58 | 107 | 976.82 | 9.9 | 9.91 | 9.89 | 0.63 | 6 | 30.37 | 24.202 | 36.3115 | 24.145 | 1009.91 | 17.2 | 24.1891 | 0.071 | 5.38 | 1015.29 | -9 | 604.298 | 328.862 | 386.937 | -9 | 400.04 | 390.421 | 390.38 | 390.421 | -9 | 377.41 | -9 | 379.1 | -1.7 | 2 |  |  | 184.301 | 3.301 | -9
184.3026 | EQU | 128 | 2012-07-02 | 0.30265 | 2012-07-02 | 7:16 | 33.0584 | -65.1922 | 24.31 | -9 | 1843.2 | 397.75 | 543.29 | 3.99 | 45.37 | 1018.8 | -3.59 | 1.74 | 159.65 | 107 | 976.88 | 9.9 | 9.91 | 9.89 | 0.63 | 5.81 | 30.31 | 24.253 | 36.3119 | 24.1902 | 1009.92 | 17.3 | 24.1514 | 0.159 | 5.29 | 1015.21 | -9 | 604.3 | 328.864 | 386.938 | -9 | 397.75 | 388.142 | 390.38 | 388.142 | -9 | 373.75 | -9 | 379.13 | -5.38 | 2 |  |  | 184.3027 | 3.3027 | -9
184.3044 | EQU | 0 | 2012-07-02 | 0.3044 | 2012-07-02 | 7:18 | 33.0496 | -65.1824 | 24.33 | -9 | 1838.9 | 396.75 | 545.5 | 4.01 | 45.36 | 1018.7 | -3.62 | 1.76 | 157.99 | 107 | 976.82 | 9.9 | 9.91 | 9.89 | 0.63 | 6 | 30.37 | 24.2821 | 36.3045 | 24.2265 | 1009.87 | 17.2 | 24.1844 | 0.146 | 5.21 | 1015.08 | -9 | 604.301 | 328.866 | 386.939 | -9 | 396.75 | 387.146 | 390.38 | 387.146 | -9 | 372.93 | -9 | 379.1 | -6.16 | 2 |  |  | 184.3045 | 3.3045 | -9
184.3062 | EQU | 0 | 2012-07-02 | 0.30615 | 2012-07-02 | 7:21 | 33.0407 | -65.1725 | 24.38 | -9 | 1832 | 395.08 | 550.16 | 4.05 | 45.36 | 1018.7 | -3.63 | 1.74 | 155.78 | 107 | 976.82 | 9.9 | 9.91 | 9.89 | 0.63 | 5.87 | 30.37 | 24.3384 | 36.2953 | 24.2734 | 1009.86 | 17.3 | 24.2221 | 0.158 | 5.21 | 1015.07 | -9 | 604.303 | 328.868 | 386.94 | -9 | 395.08 | 385.483 | 390.38 | 385.483 | -9 | 371.1 | -9 | 379.07 | -7.97 | 2 |  |  | 184.3063 | 3.3062 | -9
184.3079 | EQU-DRAIN | 0 | 2012-07-02 | 0.30791 | 2012-07-02 | 7:24 | 33.0318 | -65.1627 | 24.41 | -9 | 1827.4 | 393.98 | 553.91 | 4.08 | 45.35 | 1018.7 | -3.66 | 1.73 | 157.5 | 107 | 976.82 | 9.9 | 9.91 | 9.89 | 0.63 | 5.87 | 30.37 | 24.3717 | 36.3167 | 24.3064 | 1009.79 | 17.3 | 24.2675 | 0.143 | 5.25 | 1015.04 | -9 | 604.305 | 328.87 | 386.94 | -9 | 393.98 | 384.388 | 390.38 | 384.388 | -9 | 370.26 | -9 | 379.01 | -8.75 | 2 |  |  | 184.308 | 3.308 | -9
184.3099 | EQU | 0 | 2012-07-02 | 0.3099 | 2012-07-02 | 7:26 | 33.0218 | -65.1515 | 24.45 | -9 | 1827.3 | 394.06 | 554.87 | 4.09 | 45.34 | 1018.5 | -3.48 | 1.73 | 158.24 | 107 | 976.82 | 9.9 | 9.91 | 9.89 | 0.63 | 5.81 | 30.37 | 24.4278 | 36.3319 | 24.3577 | 1009.78 | 17.2 | 24.3069 | 0.143 | 5.24 | 1015.02 | -9 | 604.307 | 328.873 | 386.941 | -9 | 394.06 | 384.466 | 390.39 | 384.466 | -9 | 370.29 | -9 | 378.98 | -8.69 | 2 |  |  | 184.31 | 3.31 | -9
184.3116 | EQU | 128 | 2012-07-02 | 0.31164 | 2012-07-02 | 7:29 | 33.0129 | -65.1417 | 24.49 | -9 | 1830.9 | 394.84 | 554.83 | 4.09 | 45.33 | 1018.6 | -3.51 | 1.75 | 159.15 | 107 | 976.82 | 9.9 | 9.91 | 9.89 | 0.63 | 5.94 | 30.37 | 24.3971 | 36.3377 | 24.3148 | 1009.69 | 17.2 | 24.3522 | 0.138 | 5.4 | 1015.09 | -9 | 604.309 | 328.875 | 386.942 | -9 | 394.84 | 385.24 | 390.39 | 385.24 | -9 | 371.12 | -9 | 378.92 | -7.8 | 2 |  |  | 184.3117 | 3.3117 | -9
184.3134 | EQU | 0 | 2012-07-02 | 0.3134 | 2012-07-02 | 7:31 | 33.004 | -65.1318 | 24.43 | -9 | 1833.2 | 395.45 | 556.2 | 4.1 | 45.33 | 1018.5 | -3.55 | 1.73 | 157.83 | 107 | 976.82 | 9.9 | 9.91 | 9.89 | 0.63 | 5.87 | 30.37 | 24.3819 | 36.3406 | 24.3206 | 1009.75 | 17.4 | 24.3202 | 0.11 | 5.2 | 1014.95 | -9 | 604.311 | 328.877 | 386.943 | -9 | 395.45 | 385.845 | 390.39 | 385.845 | -9 | 372.13 | -9 | 378.97 | -6.84 | 2 |  |  | 184.3135 | 3.3135 | -9
184.3151 | EQU | 0 | 2012-07-02 | 0.31515 | 2012-07-02 | 7:34 | 32.9951 | -65.1219 | 24.47 | -9 | 1835 | 395.83 | 558.79 | 4.12 | 45.32 | 1018.6 | -3.54 | 1.7 | 157.66 | 107 | 976.82 | 9.9 | 9.91 | 9.89 | 0.63 | 5.87 | 30.37 | 24.3593 | 36.331 | 24.2145 | 1009.68 | 17.5 | 24.3198 | 0.15 | 5.38 | 1015.06 | -9 | 604.312 | 328.879 | 386.943 | -9 | 395.83 | 386.221 | 390.39 | 386.221 | -9 | 371.87 | -9 | 378.94 | -7.07 | 2 |  |  | 184.3152 | 3.3152 | -9
184.3169 | EQU | 128 | 2012-07-02 | 0.3169 | 2012-07-02 | 7:36 | 32.9862 | -65.1119 | 24.37 | -9 | 1834.8 | 395.77 | 561.95 | 4.15 | 45.31 | 1018.6 | -3.54 | 1.71 | 158.41 | 107 | 976.82 | 9.9 | 9.91 | 9.89 | 0.63 | 5.87 | 30.5 | 24.3156 | 36.3384 | 24.2425 | 1009.81 | 17.5 | 24.2281 | 0.142 | 5.25 | 1015.06 | -9 | 604.314 | 328.881 | 386.944 | -9 | 395.77 | 386.16 | 390.4 | 386.16 | -9 | 372.01 | -9 | 379.06 | -7.05 | 2 |  |  | 184.317 | 3.317 | -9
184.3187 | EQU | 0 | 2012-07-02 | 0.31866 | 2012-07-02 | 7:39 | 32.9771 | -65.1019 | 24.36 | -9 | 1833.8 | 395.55 | 564.12 | 4.17 | 45.3 | 1018.6 | -3.62 | 1.73 | 158.32 | 107 | 976.82 | 9.9 | 9.91 | 9.89 | 0.63 | 5.81 | 30.44 | 24.302 | 36.3351 | 24.2245 | 1009.71 | 17.6 | 24.2391 | 0.121 | 5.27 | 1014.98 | -9 | 604.316 | 328.883 | 386.945 | -9 | 395.55 | 385.94 | 390.4 | 385.94 | -9 | 372.1 | -9 | 379.01 | -6.91 | 2 |  |  | 184.3187 | 3.3188 | -9
184.3204 | EQU | 0 | 2012-07-02 | 0.32041 | 2012-07-02 | 7:42 | 32.968 | -65.0919 | 24.33 | -9 | 1833.4 | 395.47 | 565.33 | 4.18 | 45.29 | 1018.6 | -3.61 | 1.73 | 157.99 | 107 | 976.82 | 9.9 | 9.91 | 9.89 | 0.63 | 6 | 30.44 | 24.2647 | 36.3428 | 24.1924 | 1009.74 | 17.7 | 24.2268 | 0.103 | 5.25 | 1014.99 | -9 | 604.318 | 328.885 | 386.946 | -9 | 395.47 | 385.859 | 390.4 | 385.859 | -9 | 372.33 | -9 | 379.04 | -6.71 | 2 |  |  | 184.3205 | 3.3205 | -9
184.3221 | EQU | 128 | 2012-07-02 | 0.32215 | 2012-07-02 | 7:44 | 32.9591 | -65.0819 | 24.32 | -9 | 1832.5 | 395.25 | 567.54 | 4.2 | 45.29 | 1018.6 | -3.61 | 1.74 | 156.19 | 107 | 976.82 | 9.9 | 9.91 | 9.89 | 0.63 | 5.87 | 30.5 | 24.2002 | 36.3436 | 24.1351 | 1009.75 | 17.5 | 24.1965 | 0.123 | 5.24 | 1014.99 | -9 | 604.32 | 328.888 | 386.946 | -9 | 395.25 | 385.638 | 390.4 | 385.638 | -9 | 371.8 | -9 | 379.06 | -7.26 | 2 |  |  | 184.3222 | 3.3222 | -9
184.3239 | EQU | 0 | 2012-07-02 | 0.3239 | 2012-07-02 | 7:47 | 32.9499 | -65.0719 | 24.31 | -9 | 1831.3 | 394.93 | 568.91 | 4.21 | 45.28 | 1018.6 | -3.69 | 1.71 | 157.99 | 107 | 976.82 | 9.9 | 9.91 | 9.89 | 0.63 | 5.87 | 30.37 | 24.2745 | 36.3423 | 24.2017 | 1009.82 | 17.8 | 24.1424 | 0.168 | 5.09 | 1014.91 | -9 | 604.321 | 328.89 | 386.947 | -9 | 394.93 | 385.319 | 390.4 | 385.319 | -9 | 370.78 | -9 | 379.13 | -8.35 | 2 |  |  | 184.324 | 3.324 | -9
184.3257 | EQU | 0 | 2012-07-02 | 0.32566 | 2012-07-02 | 7:49 | 32.9409 | -65.0619 | 24.31 | -9 | 1831.1 | 394.9 | 569.83 | 4.22 | 45.28 | 1018.6 | -3.73 | 1.71 | 157.09 | 107 | 976.82 | 9.9 | 9.91 | 9.89 | 0.63 | 5.94 | 30.44 | 24.1967 | 36.3453 | 24.1237 | 1009.77 | 17.6 | 24.1932 | 0.117 | 5.1 | 1014.87 | -9 | 604.323 | 328.892 | 386.948 | -9 | 394.9 | 385.287 | 390.41 | 385.287 | -9 | 371.53 | -9 | 379.08 | -7.55 | 2 |  |  | 184.3257 | 3.3258 | -9
184.3274 | EQU | 0 | 2012-07-02 | 0.32741 | 2012-07-02 | 7:52 | 32.932 | -65.0519 | 24.27 | -9 | 1829.5 | 394.54 | 570.66 | 4.23 | 45.28 | 1018.5 | -3.75 | 1.72 | 157.17 | 107 | 976.82 | 9.9 | 9.91 | 9.89 | 0.63 | 5.87 | 30.44 | 24.2383 | 36.3466 | 24.1772 | 1009.7 | 17.5 | 24.1336 | 0.136 | 5.05 | 1014.75 | -9 | 604.325 | 328.894 | 386.949 | -9 | 394.54 | 384.928 | 390.41 | 384.928 | -9 | 370.86 | -9 | 379.09 | -8.23 | 2 |  |  | 184.3275 | 3.3275 | -9
184.3292 | EQU | 0 | 2012-07-02 | 0.32916 | 2012-07-02 | 7:54 | 32.923 | -65.042 | 24.33 | -9 | 1829.7 | 394.52 | 570.95 | 4.23 | 45.27 | 1018.6 | -3.71 | 1.72 | 161.07 | 107 | 976.82 | 9.9 | 9.91 | 9.89 | 0.63 | 6 | 30.37 | 24.3165 | 36.3418 | 24.2572 | 1009.78 | 17.4 | 24.1707 | 0.159 | 5.11 | 1014.89 | -9 | 604.327 | 328.896 | 386.949 | -9 | 394.52 | 384.906 | 390.41 | 384.906 | -9 | 370.49 | -9 | 379.1 | -8.61 | 2 |  |  | 184.3293 | 3.3293 | -9
184.3309 | EQU | 0 | 2012-07-02 | 0.33091 | 2012-07-02 | 7:57 | 32.9141 | -65.0321 | 24.4 | -9 | 1832.6 | 395.2 | 571.91 | 4.24 | 45.26 | 1018.6 | -3.76 | 1.76 | 157.5 | 107 | 976.82 | 9.9 | 9.91 | 9.89 | 0.63 | 5.87 | 30.44 | 24.3554 | 36.3462 | 24.2888 | 1009.72 | 17.4 | 24.2471 | 0.153 | 5.12 | 1014.84 | -9 | 604.329 | 328.898 | 386.95 | -9 | 395.2 | 385.581 | 390.41 | 385.581 | -9 | 371.18 | -9 | 379.03 | -7.85 | 2 |  |  | 184.331 | 3.331 | -9
184.3327 | EQU | 0 | 2012-07-02 | 0.33267 | 2012-07-02 | 7:59 | 32.9051 | -65.0222 | 24.43 | -9 | 1834.9 | 395.73 | 571.37 | 4.23 | 45.26 | 1018.7 | -3.8 | 1.75 | 161.83 | 107 | 976.82 | 9.9 | 9.91 | 9.89 | 0.63 | 5.87 | 30.44 | 24.3996 | 36.343 | 24.3369 | 1009.78 | 17.4 | 24.285 | 0.145 | 5.12 | 1014.9 | -9 | 604.331 | 328.9 | 386.951 | -9 | 395.73 | 386.107 | 390.41 | 386.107 | -9 | 371.81 | -9 | 379.03 | -7.22 | 2 |  |  | 184.3328 | 3.3328 | -9
184.3344 | EQU | 0 | 2012-07-02 | 0.33442 | 2012-07-02 | 8:02 | 32.8962 | -65.0124 | 24.47 | -9 | 1837.7 | 396.38 | 572.7 | 4.25 | 45.25 | 1018.8 | -3.73 | 1.75 | 157.01 | 107 | 976.82 | 9.9 | 9.91 | 9.89 | 0.63 | 5.87 | 30.37 | 24.4367 | 36.3395 | 24.365 | 1009.85 | 17.4 | 24.3306 | 0.139 | 5.22 | 1015.07 | -9 | 604.332 | 328.902 | 386.952 | -9 | 396.38 | 386.752 | 390.42 | 386.752 | -9 | 372.56 | -9 | 379.02 | -6.47 | 2 |  |  | 184.3345 | 3.3345 | -9
184.3362 | EQU | 0 | 2012-07-02 | 0.33617 | 2012-07-02 | 8:04 | 32.8872 | -65.0023 | 24.49 | -9 | 1838.9 | 396.65 | 573.79 | 4.25 | 45.25 | 1018.8 | -3.8 | 1.75 | 157.5 | 107 | 976.82 | 9.9 | 9.91 | 9.89 | 0.63 | 5.81 | 30.31 | 24.4331 | 36.3482 | 24.3605 | 1010 | 17.6 | 24.3616 | 0.128 | 5 | 1015 | -9 | 604.334 | 328.904 | 386.952 | -9 | 396.65 | 387.019 | 390.42 | 387.019 | -9 | 372.95 | -9 | 379.06 | -6.12 | 2 |  |  | 184.3363 | 3.3363 | -9
184.3379 | EQU | 0 | 2012-07-02 | 0.33793 | 2012-07-02 | 8:07 | 32.8782 | -64.9924 | 24.49 | -9 | 1840.4 | 397 | 573 | 4.25 | 45.24 | 1018.8 | -3.79 | 1.79 | 157.5 | 107 | 976.84 | 9.9 | 9.91 | 9.89 | 0.63 | 6 | 30.31 | 24.4294 | 36.3432 | 24.3583 | 1010.02 | 17.5 | 24.3611 | 0.129 | 4.99 | 1015.01 | -9 | 604.336 | 328.907 | 386.953 | -9 | 397 | 387.365 | 390.42 | 387.365 | -9 | 373.28 | -9 | 379.07 | -5.8 | 2 |  |  | 184.338 | 3.338 | -9
184.3397 | EQU | 128 | 2012-07-02 | 0.33966 | 2012-07-02 | 8:09 | 32.8692 | -64.9825 | 24.49 | -9 | 1841 | 397.13 | 574.7 | 4.26 | 45.24 | 1018.8 | -3.76 | 1.74 | 157.75 | 107 | 976.82 | 9.9 | 9.91 | 9.89 | 0.63 | 5.87 | 30.31 | 24.4419 | 36.3373 | 24.3679 | 1009.97 | 17.5 | 24.3586 | 0.131 | 5.07 | 1015.04 | -9 | 604.338 | 328.909 | 386.954 | -9 | 397.13 | 387.493 | 390.42 | 387.493 | -9 | 373.37 | -9 | 379.06 | -5.69 | 2 |  |  | 184.3398 | 3.3398 | -9
184.3414 | EQU | 0 | 2012-07-02 | 0.34141 | 2012-07-02 | 8:12 | 32.8601 | -64.9724 | 24.48 | -9 | 1841.4 | 397.24 | 574.58 | 4.26 | 45.24 | 1018.8 | -3.83 | 1.79 | 156.43 | 107 | 976.82 | 9.9 | 9.91 | 9.89 | 0.63 | 5.87 | 30.37 | 24.4283 | 36.3331 | 24.3576 | 1009.98 | 17.8 | 24.3667 | 0.113 | 4.99 | 1014.97 | -9 | 604.34 | 328.911 | 386.955 | -9 | 397.24 | 387.601 | 390.42 | 387.601 | -9 | 373.74 | -9 | 379.06 | -5.32 | 2 |  |  | 184.3415 | 3.3415 | -9
184.3432 | EQU | 0 | 2012-07-02 | 0.34317 | 2012-07-02 | 8:14 | 32.851 | -64.9623 | 24.49 | -9 | 1841 | 397.16 | 573.95 | 4.26 | 45.24 | 1018.7 | -3.92 | 1.77 | 154.23 | 107 | 976.86 | 9.9 | 9.91 | 9.89 | 0.63 | 5.94 | 30.31 | 24.4167 | 36.334 | 24.3432 | 1009.97 | 17.9 | 24.359 | 0.131 | 4.81 | 1014.78 | -9 | 604.341 | 328.913 | 386.955 | -9 | 397.16 | 387.52 | 390.43 | 387.52 | -9 | 373.31 | -9 | 379.06 | -5.76 | 2 |  |  | 184.3433 | 3.3433 | -9
184.3449 | EQU | 128 | 2012-07-02 | 0.34492 | 2012-07-02 | 8:17 | 32.8418 | -64.9521 | 24.46 | -9 | 1840.6 | 397.08 | 574.75 | 4.26 | 45.23 | 1018.7 | -3.86 | 1.75 | 158.24 | 107 | 976.88 | 9.9 | 9.91 | 9.89 | 0.63 | 5.81 | 30.37 | 24.4103 | 36.3301 | 24.3466 | 1009.93 | 17.9 | 24.345 | 0.115 | 4.91 | 1014.84 | -9 | 604.343 | 328.915 | 386.956 | -9 | 397.08 | 387.439 | 390.43 | 387.439 | -9 | 373.52 | -9 | 379.06 | -5.53 | 2 |  |  | 184.345 | 3.345 | -9
184.3467 | EQU | 0 | 2012-07-02 | 0.34667 | 2012-07-02 | 8:19 | 32.8327 | -64.9419 | 24.48 | -9 | 1840.4 | 396.94 | 574.75 | 4.26 | 45.23 | 1018.9 | -3.89 | 1.77 | 157.42 | 107 | 976.84 | 9.9 | 9.91 | 9.89 | 0.63 | 6 | 30.37 | 24.3741 | 36.3293 | 24.2998 | 1010.05 | 17.9 | 24.3462 | 0.134 | 4.96 | 1015.01 | -9 | 604.345 | 328.917 | 386.957 | -9 | 396.94 | 387.298 | 390.43 | 387.298 | -9 | 373.14 | -9 | 379.1 | -5.96 | 2 |  |  | 184.3468 | 3.3468 | -9
184.3484 | EQU | 0 | 2012-07-02 | 0.34843 | 2012-07-02 | 8:22 | 32.8235 | -64.9318 | 24.43 | -9 | 1838.8 | 396.57 | 575.95 | 4.27 | 45.23 | 1018.9 | -3.89 | 1.74 | 157.09 | 107 | 976.93 | 9.9 | 9.91 | 9.89 | 0.63 | 5.87 | 30.31 | 24.3684 | 36.3185 | 24.3087 | 1010.12 | 17.9 | 24.3057 | 0.124 | 4.89 | 1015.01 | -9 | 604.347 | 328.919 | 386.958 | -9 | 396.57 | 386.929 | 390.43 | 386.929 | -9 | 372.97 | -9 | 379.16 | -6.19 | 2 |  |  | 184.3485 | 3.3485 | -9
184.3502 | EQU-DRAIN | 0 | 2012-07-02 | 0.35017 | 2012-07-02 | 8:24 | 32.8143 | -64.9217 | 24.46 | -9 | 1838.1 | 396.32 | 575.33 | 4.27 | 45.23 | 1019 | -3.95 | 1.77 | 157.42 | 107 | 976.9 | 9.9 | 9.91 | 9.89 | 0.63 | 5.94 | 30.31 | 24.4268 | 36.3043 | 24.3539 | 1010.2 | 17.9 | 24.3076 | 0.152 | 4.85 | 1015.05 | -9 | 604.349 | 328.921 | 386.958 | -9 | 396.32 | 386.678 | 390.43 | 386.678 | -9 | 372.28 | -9 | 379.19 | -6.91 | 2 |  |  | 184.3503 | 3.3503 | -9
184.3522 | EQU | 0 | 2012-07-02 | 0.35218 | 2012-07-02 | 8:27 | 32.8038 | -64.9102 | 24.48 | -9 | 1839 | 396.51 | 574.79 | 4.26 | 45.23 | 1019.1 | -3.8 | 1.75 | 158.08 | 107 | 976.9 | 9.9 | 9.91 | 9.89 | 0.63 | 5.81 | 30.25 | 24.4249 | 36.3109 | 24.3461 | 1010.31 | 17.9 | 24.3538 | 0.126 | 4.99 | 1015.3 | -9 | 604.351 | 328.924 | 386.959 | -9 | 396.51 | 386.866 | 390.44 | 386.866 | -9 | 372.95 | -9 | 379.2 | -6.25 | 2 |  |  | 184.3523 | 3.3523 | -9
184.3539 | EQU | 0 | 2012-07-02 | 0.35392 | 2012-07-02 | 8:30 | 32.7947 | -64.8999 | 24.48 | -9 | 1840 | 396.73 | 570.79 | 4.23 | 45.23 | 1019.1 | -3.87 | 1.73 | 156.51 | 107 | 976.84 | 9.9 | 9.91 | 9.89 | 0.63 | 6 | 30.37 | 24.4366 | 36.3054 | 24.3692 | 1010.39 | 17.9 | 24.3469 | 0.133 | 4.84 | 1015.23 | -9 | 604.352 | 328.926 | 386.96 | -9 | 396.73 | 387.083 | 390.44 | 387.083 | -9 | 373.03 | -9 | 379.24 | -6.22 | 2 |  |  | 184.354 | 3.354 | -9
184.3557 | EQU | 0 | 2012-07-02 | 0.35568 | 2012-07-02 | 8:32 | 32.7855 | -64.8898 | 24.51 | -9 | 1841.9 | 397.11 | 571.62 | 4.23 | 45.23 | 1019.2 | -3.87 | 1.77 | 158.99 | 107 | 976.82 | 9.9 | 9.91 | 9.89 | 0.63 | 5.87 | 30.37 | 24.464 | 36.3084 | 24.3831 | 1010.5 | 17.9 | 24.3663 | 0.144 | 4.83 | 1015.33 | -9 | 604.354 | 328.928 | 386.961 | -9 | 397.11 | 387.459 | 390.44 | 387.459 | -9 | 373.24 | -9 | 379.27 | -6.03 | 2 |  |  | 184.3558 | 3.3558 | -9
184.3574 | EQU | 0 | 2012-07-02 | 0.35743 | 2012-07-02 | 8:35 | 32.7762 | -64.8796 | 24.48 | -9 | 1842.9 | 397.41 | 573.5 | 4.25 | 45.23 | 1019.1 | -3.81 | 1.72 | 154.47 | 107 | 976.82 | 9.9 | 9.91 | 9.89 | 0.63 | 5.94 | 30.44 | 24.3873 | 36.3012 | 24.3116 | 1010.5 | 18.1 | 24.3813 | 0.099 | 4.79 | 1015.29 | -9 | 604.356 | 328.93 | 386.962 | -9 | 397.41 | 387.756 | 390.44 | 387.756 | -9 | 374.24 | -9 | 379.27 | -5.02 | 2 |  |  | 184.3575 | 3.3575 | -9
184.3592 | EQU | 128 | 2012-07-02 | 0.35919 | 2012-07-02 | 8:37 | 32.767 | -64.8694 | 24.46 | -9 | 1842.1 | 397.17 | 573.79 | 4.25 | 45.23 | 1019.2 | -3.85 | 1.72 | 155.45 | 107 | 976.82 | 9.9 | 9.91 | 9.89 | 0.63 | 5.94 | 30.37 | 24.4233 | 36.296 | 24.3613 | 1010.52 | 18 | 24.3207 | 0.139 | 4.83 | 1015.35 | -9 | 604.358 | 328.932 | 386.962 | -9 | 397.17 | 387.516 | 390.45 | 387.516 | -9 | 373.41 | -9 | 379.32 | -5.91 | 2 |  |  | 184.3593 | 3.3593 | -9
184.3609 | EQU | 0 | 2012-07-02 | 0.36094 | 2012-07-02 | 8:40 | 32.7579 | -64.8591 | 24.45 | -9 | 1842 | 397.16 | 575.12 | 4.26 | 45.22 | 1019.2 | -3.81 | 1.72 | 155.37 | 107 | 976.82 | 9.9 | 9.91 | 9.89 | 0.63 | 5.87 | 30.37 | 24.3703 | 36.3031 | 24.2935 | 1010.41 | 18 | 24.355 | 0.095 | 4.98 | 1015.39 | -9 | 604.36 | 328.934 | 386.963 | -9 | 397.16 | 387.505 | 390.45 | 387.505 | -9 | 374.12 | -9 | 379.25 | -5.14 | 2 |  |  | 184.361 | 3.361 | -9
184.3627 | EQU | 0 | 2012-07-02 | 0.36269 | 2012-07-02 | 8:42 | 32.7488 | -64.8488 | 24.42 | -9 | 1840.4 | 396.76 | 574.12 | 4.26 | 45.23 | 1019.2 | -3.97 | 1.72 | 157.5 | 107 | 976.82 | 9.9 | 9.91 | 9.89 | 0.63 | 6 | 30.44 | 24.359 | 36.2969 | 24.2947 | 1010.49 | 18 | 24.3021 | 0.118 | 4.74 | 1015.23 | -9 | 604.361 | 328.936 | 386.964 | -9 | 396.76 | 387.105 | 390.45 | 387.105 | -9 | 373.33 | -9 | 379.32 | -5.99 | 2 |  |  | 184.3628 | 3.3628 | -9
184.3644 | EQU | 128 | 2012-07-02 | 0.36443 | 2012-07-02 | 8:45 | 32.7395 | -64.8385 | 24.43 | -9 | 1839.9 | 396.62 | 576.62 | 4.28 | 45.22 | 1019.3 | -3.89 | 1.72 | 157.01 | 107 | 976.82 | 9.9 | 9.91 | 9.89 | 0.63 | 5.87 | 30.37 | 24.4037 | 36.3011 | 24.3461 | 1010.56 | 18.1 | 24.2946 | 0.135 | 4.85 | 1015.41 | -9 | 604.363 | 328.938 | 386.965 | -9 | 396.62 | 386.964 | 390.45 | 386.964 | -9 | 372.98 | -9 | 379.36 | -6.38 | 2 |  |  | 184.3645 | 3.3645 | -9
184.3662 | EQU | 0 | 2012-07-02 | 0.36618 | 2012-07-02 | 8:47 | 32.7302 | -64.8283 | 24.47 | -9 | 1840.7 | 396.71 | 574.66 | 4.26 | 45.22 | 1019.4 | -3.89 | 1.71 | 157.58 | 107 | 976.84 | 9.9 | 9.91 | 9.89 | 0.63 | 5.94 | 30.44 | 24.4313 | 36.3008 | 24.3722 | 1010.64 | 18.2 | 24.3393 | 0.131 | 4.87 | 1015.51 | -9 | 604.365 | 328.94 | 386.965 | -9 | 396.71 | 387.052 | 390.45 | 387.052 | -9 | 373.15 | -9 | 379.36 | -6.21 | 2 |  |  | 184.3663 | 3.3663 | -9
184.3679 | EQU | 0 | 2012-07-02 | 0.36793 | 2012-07-02 | 8:50 | 32.7211 | -64.8182 | 24.5 | -9 | 1841.4 | 396.96 | 576.58 | 4.28 | 45.22 | 1019.3 | -3.92 | 1.74 | 157.5 | 107 | 976.88 | 9.9 | 9.91 | 9.89 | 0.63 | 5.87 | 30.37 | 24.4727 | 36.2961 | 24.4034 | 1010.55 | 17.9 | 24.3687 | 0.131 | 4.83 | 1015.38 | -9 | 604.367 | 328.943 | 386.966 | -9 | 396.96 | 387.3 | 390.46 | 387.3 | -9 | 373.31 | -9 | 379.31 | -6 | 2 |  |  | 184.368 | 3.368 | -9
184.371 | STD2 | 0 | 2012-07-02 | 0.37103 | 2012-07-02 | 8:54 | 32.7047 | -64.7997 | 24.54 | 593.64 | 2618.7 | 604.37 | 229 | 1.49 | 45.22 | 1019.4 | -3.67 | 1.72 | 65.02 | 107 | 977.01 | 9.9 | 9.91 | 9.89 | 0.63 | 5.81 | 30.44 | 24.4528 | 36.31 | 24.3806 | 1010.65 | 18.2 | 24.3951 | 0.145 | 5.08 | 1015.73 | 10.73 | -9 | -9 | -9 | -9 | 604.37 | -9 | -9 | -9 | -9 | -9 | -9 | -9 | -9 | 2 |  |  | 184.3711 | 3.3711 | -9
184.3741 | STD3 | 0 | 2012-07-02 | 0.37413 | 2012-07-02 | 8:59 | 32.6883 | -64.7816 | 24.53 | 319.82 | 1551.7 | 328.95 | 118.66 | 0.74 | 45.22 | 1019.4 | -3.5 | 1.76 | 62.96 | 107 | 977.05 | 9.9 | 9.91 | 9.89 | 0.63 | 5.87 | 30.44 | 24.399 | 36.3155 | 24.3113 | 1010.57 | 18 | 24.3552 | 0.175 | 5.33 | 1015.9 | 9.13 | -9 | -9 | -9 | -9 | 328.95 | -9 | -9 | -9 | -9 | -9 | -9 | -9 | -9 | 2 |  |  | 184.3742 | 3.3742 | -9
184.3773 | STD4 | 0 | 2012-07-02 | 0.37725 | 2012-07-02 | 9:03 | 32.6718 | -64.7633 | 24.59 | 377.14 | 1805.1 | 386.97 | 48.87 | 0.29 | 45.22 | 1019.3 | -3.34 | 1.78 | 64.12 | 107 | 977.05 | 9.9 | 9.91 | 9.89 | 0.63 | 6 | 30.37 | 24.5512 | 36.3156 | 24.4747 | 1010.47 | 18.2 | 24.3707 | 0.219 | 5.49 | 1015.96 | 9.83 | -9 | -9 | -9 | -9 | 386.97 | -9 | -9 | -9 | -9 | -9 | -9 | -9 | -9 | 2 |  |  | 184.3773 | 3.3773 | -9
184.3803 | ATM | 0 | 2012-07-02 | 0.38035 | 2012-07-02 | 9:08 | 32.6554 | -64.745 | 24.55 | -9 | 1858.8 | 400.13 | 163.41 | 1.03 | 45.23 | 1019.2 | -3.24 | 1.73 | 53.41 | 107 | 977.1 | 9.9 | 9.91 | 9.89 | 0.63 | 5.94 | 30.37 | 24.5064 | 36.3067 | 24.4382 | 1010.35 | 18.1 | 24.4613 | 0.089 | 5.61 | 1015.96 | -9 | 604.371 | 328.951 | 386.971 | -9 | 400.13 | 390.446 | -9 | -9 | 390.446 | -9 | 379.16 | -9 | -9 | 2 |  |  | 184.3804 | 3.3805 | -9
184.3817 | ATM | 0 | 2012-07-02 | 0.38172 | 2012-07-02 | 9:10 | 32.6482 | -64.7369 | 24.57 | -9 | 1858.5 | 400.12 | 176.37 | 1.12 | 45.24 | 1019.2 | -3.14 | 1.75 | 53.13 | 107 | 977.14 | 9.9 | 9.91 | 9.89 | 0.63 | 5.94 | 30.37 | 24.527 | 36.3032 | 24.4609 | 1010.39 | 18.1 | 24.4453 | 0.125 | 5.67 | 1016.06 | -9 | 604.372 | 328.952 | 386.971 | -9 | 400.12 | 390.436 | -9 | -9 | 390.436 | -9 | 379.17 | -9 | -9 | 2 |  |  | 184.3818 | 3.3818 | -9
184.3831 | ATM | 0 | 2012-07-02 | 0.38309 | 2012-07-02 | 9:12 | 32.6409 | -64.7289 | 24.6 | -9 | 1858.1 | 400.09 | 181.29 | 1.15 | 45.25 | 1019.1 | -3.14 | 1.75 | 52.84 | 107 | 977.14 | 9.9 | 9.91 | 9.89 | 0.63 | 5.94 | 30.44 | 24.573 | 36.3067 | 24.5093 | 1010.27 | 18.1 | 24.4509 | 0.149 | 5.69 | 1015.96 | -9 | 604.372 | 328.952 | 386.971 | -9 | 400.09 | 390.406 | -9 | -9 | 390.406 | -9 | 379.09 | -9 | -9 | 2 |  |  | 184.3832 | 3.3832 | -9
184.3845 | ATM | 128 | 2012-07-02 | 0.38446 | 2012-07-02 | 9:14 | 32.6337 | -64.7208 | 24.64 | -9 | 1858.7 | 400.24 | 182.25 | 1.16 | 45.27 | 1019.1 | -3.05 | 1.73 | 53.37 | 107 | 977.14 | 9.9 | 9.91 | 9.89 | 0.63 | 5.81 | 30.44 | 24.6133 | 36.311 | 24.5637 | 1010.36 | 18.1 | 24.488 | 0.152 | 5.69 | 1016.05 | -9 | 604.372 | 328.952 | 386.971 | -9 | 400.24 | 390.555 | -9 | -9 | 390.555 | -9 | 379.25 | -9 | -9 | 2 |  |  | 184.3846 | 3.3846 | -9
184.3858 | ATM | 0 | 2012-07-02 | 0.38583 | 2012-07-02 | 9:16 | 32.6265 | -64.7128 | 24.66 | -9 | 1858.4 | 400.21 | 180.75 | 1.15 | 45.27 | 1019 | -3.01 | 1.72 | 53.21 | 107 | 977.12 | 9.9 | 9.91 | 9.89 | 0.63 | 5.94 | 30.44 | 24.6194 | 36.3122 | 24.5547 | 1010.33 | 18 | 24.5398 | 0.12 | 5.66 | 1015.99 | -9 | 604.372 | 328.952 | 386.971 | -9 | 400.21 | 390.525 | -9 | -9 | 390.525 | -9 | 379.17 | -9 | -9 | 2 |  |  | 184.3859 | 3.3859 | -9
184.3892 | EQU | 0 | 2012-07-02 | 0.38924 | 2012-07-02 | 9:21 | 32.6087 | -64.6929 | 24.67 | -9 | 1850.5 | 398.74 | 322 | 2.17 | 45.29 | 1018.9 | -3.33 | 1.78 | 157.01 | 107 | 977.14 | 9.9 | 9.91 | 9.89 | 0.63 | 6 | 30.44 | 24.6014 | 36.3193 | 24.5306 | 1010.16 | 17.9 | 24.5445 | 0.126 | 5.41 | 1015.57 | -9 | 604.373 | 328.953 | 386.972 | -9 | 398.74 | 389.062 | 390.47 | 389.062 | -9 | 375.06 | -9 | 379.05 | -3.99 | 2 |  |  | 184.3893 | 3.3893 | -9
184.391 | EQU-DRAIN | 0 | 2012-07-02 | 0.391 | 2012-07-02 | 9:23 | 32.5997 | -64.6828 | 24.65 | -9 | 1852.4 | 399.14 | 295.58 | 1.97 | 45.31 | 1019 | -3.39 | 1.8 | 159.32 | 107 | 977.14 | 9.9 | 9.91 | 9.89 | 0.63 | 5.81 | 30.37 | 24.5355 | 36.3286 | 24.4709 | 1010.2 | 17.7 | 24.5322 | 0.118 | 5.41 | 1015.61 | -9 | 604.373 | 328.953 | 386.972 | -9 | 399.14 | 389.46 | 390.47 | 389.46 | -9 | 375.59 | -9 | 379.07 | -3.48 | 2 |  |  | 184.3911 | 3.3911 | -9
184.393 | EQU | 0 | 2012-07-02 | 0.39299 | 2012-07-02 | 9:26 | 32.5896 | -64.6714 | 24.59 | -9 | 1851.8 | 399.06 | 307.29 | 2.06 | 45.31 | 1018.9 | -3.27 | 1.76 | 159.32 | 107 | 977.1 | 9.9 | 9.91 | 9.89 | 0.63 | 5.87 | 30.44 | 24.5093 | 36.3336 | 24.438 | 1010.21 | 17.4 | 24.4704 | 0.12 | 5.42 | 1015.63 | -9 | 604.374 | 328.954 | 386.973 | -9 | 399.06 | 389.38 | 390.47 | 389.38 | -9 | 375.53 | -9 | 379.12 | -3.59 | 2 |  |  | 184.3931 | 3.3931 | -9
184.3947 | EQU | 0 | 2012-07-02 | 0.39473 | 2012-07-02 | 9:29 | 32.5808 | -64.6615 | 24.57 | -9 | 1850.9 | 398.89 | 330.25 | 2.24 | 45.32 | 1018.9 | -3.25 | 1.72 | 156.51 | 107 | 977.07 | 9.9 | 9.91 | 9.89 | 0.63 | 6 | 30.5 | 24.446 | 36.3402 | 24.3705 | 1010.11 | 17.3 | 24.4417 | 0.128 | 5.54 | 1015.65 | -9 | 604.374 | 328.954 | 386.973 | -9 | 398.89 | 389.21 | 390.47 | 389.21 | -9 | 375.25 | -9 | 379.1 | -3.85 | 2 |  |  | 184.3948 | 3.3948 | -9
184.3965 | EQU | 128 | 2012-07-02 | 0.39649 | 2012-07-02 | 9:31 | 32.572 | -64.6515 | 24.49 | -9 | 1848.2 | 398.34 | 356.7 | 2.44 | 45.33 | 1018.9 | -3.35 | 1.73 | 160.82 | 107 | 977.1 | 9.9 | 9.91 | 9.89 | 0.63 | 5.87 | 30.5 | 24.3992 | 36.3409 | 24.3236 | 1010.05 | 17.3 | 24.3787 | 0.111 | 5.5 | 1015.55 | -9 | 604.374 | 328.955 | 386.973 | -9 | 398.34 | 388.663 | 390.47 | 388.663 | -9 | 375.01 | -9 | 379.12 | -4.11 | 2 |  |  | 184.3966 | 3.3966 | -9
184.3982 | EQU | 0 | 2012-07-02 | 0.39824 | 2012-07-02 | 9:34 | 32.5632 | -64.6416 | 24.47 | -9 | 1845.2 | 397.76 | 381.75 | 2.64 | 45.34 | 1018.7 | -3.3 | 1.72 | 161.32 | 107 | 977.1 | 9.9 | 9.91 | 9.89 | 0.63 | 5.94 | 30.44 | 24.4279 | 36.3455 | 24.3653 | 1009.9 | 17.4 | 24.3298 | 0.14 | 5.5 | 1015.4 | -9 | 604.374 | 328.955 | 386.974 | -9 | 397.76 | 388.086 | 390.47 | 388.086 | -9 | 373.95 | -9 | 379.09 | -5.14 | 2 |  |  | 184.3983 | 3.3983 | -9
184.4 | EQU | 0 | 2012-07-02 | 0.39999 | 2012-07-02 | 9:36 | 32.5544 | -64.6317 | 24.51 | -9 | 1845.4 | 397.87 | 403.62 | 2.81 | 45.34 | 1018.8 | -3.36 | 1.73 | 160.57 | 107 | 977.07 | 9.9 | 9.91 | 9.89 | 0.63 | 5.94 | 30.5 | 24.4468 | 36.3511 | 24.372 | 1009.96 | 17.3 | 24.36 | 0.15 | 5.48 | 1015.44 | -9 | 604.375 | 328.955 | 386.974 | -9 | 397.87 | 388.195 | 390.47 | 388.195 | -9 | 373.89 | -9 | 379.1 | -5.2 | 2 |  |  | 184.4001 | 3.4001 | -9
184.4017 | EQU | 128 | 2012-07-02 | 0.40175 | 2012-07-02 | 9:39 | 32.5455 | -64.6217 | 24.49 | -9 | 1845.7 | 398.01 | 421.79 | 2.96 | 45.34 | 1018.7 | -3.35 | 1.7 | 156.68 | 107 | 977.12 | 9.9 | 9.91 | 9.89 | 0.63 | 5.81 | 30.5 | 24.4038 | 36.3572 | 24.3282 | 1009.91 | 17.4 | 24.3712 | 0.119 | 5.44 | 1015.35 | -9 | 604.375 | 328.956 | 386.974 | -9 | 398.01 | 388.334 | 390.47 | 388.334 | -9 | 374.5 | -9 | 379.07 | -4.57 | 2 |  |  | 184.4018 | 3.4019 | -9
184.4035 | EQU | 0 | 2012-07-02 | 0.4035 | 2012-07-02 | 9:41 | 32.5367 | -64.6117 | 24.47 | -9 | 1844.8 | 397.84 | 438.45 | 3.09 | 45.34 | 1018.7 | -3.39 | 1.72 | 157.58 | 107 | 977.12 | 9.9 | 9.91 | 9.89 | 0.63 | 6 | 30.44 | 24.4119 | 36.3537 | 24.3385 | 1009.95 | 17.4 | 24.3337 | 0.136 | 5.36 | 1015.31 | -9 | 604.375 | 328.956 | 386.975 | -9 | 397.84 | 388.164 | 390.47 | 388.164 | -9 | 374.06 | -9 | 379.11 | -5.05 | 2 |  |  | 184.4036 | 3.4036 | -9
184.4052 | EQU | 0 | 2012-07-02 | 0.40525 | 2012-07-02 | 9:44 | 32.5277 | -64.6017 | 24.49 | -9 | 1844.2 | 397.77 | 455.12 | 3.23 | 45.34 | 1018.7 | -3.44 | 1.75 | 157.25 | 107 | 977.14 | 9.9 | 9.91 | 9.89 | 0.63 | 5.81 | 30.5 | 24.4273 | 36.355 | 24.3575 | 1009.94 | 17.5 | 24.3373 | 0.153 | 5.32 | 1015.26 | -9 | 604.375 | 328.956 | 386.975 | -9 | 397.77 | 388.094 | 390.47 | 388.094 | -9 | 373.7 | -9 | 379.1 | -5.4 | 2 |  |  | 184.4054 | 3.4054 | -9
184.407 | EQU | 128 | 2012-07-02 | 0.407 | 2012-07-02 | 9:46 | 32.5188 | -64.5918 | 24.5 | -9 | 1845 | 397.96 | 471.37 | 3.37 | 45.34 | 1018.7 | -3.44 | 1.75 | 157.75 | 107 | 977.1 | 9.9 | 9.91 | 9.89 | 0.63 | 6 | 30.44 | 24.4386 | 36.3577 | 24.3665 | 1010 | 17.4 | 24.3551 | 0.145 | 5.26 | 1015.26 | -9 | 604.376 | 328.957 | 386.975 | -9 | 397.96 | 388.283 | 390.46 | 388.283 | -9 | 374 | -9 | 379.11 | -5.12 | 2 |  |  | 184.4071 | 3.4071 | -9
184.4087 | EQU | 0 | 2012-07-02 | 0.40875 | 2012-07-02 | 9:49 | 32.51 | -64.5819 | 24.5 | -9 | 1845.3 | 398.07 | 488.29 | 3.51 | 45.34 | 1018.8 | -3.43 | 1.7 | 155.53 | 107 | 977.14 | 9.9 | 9.91 | 9.89 | 0.63 | 5.94 | 30.5 | 24.4482 | 36.3567 | 24.3748 | 1010.13 | 17.4 | 24.3653 | 0.135 | 5.24 | 1015.37 | -9 | 604.376 | 328.957 | 386.975 | -9 | 398.07 | 388.392 | 390.46 | 388.392 | -9 | 374.3 | -9 | 379.15 | -4.85 | 2 |  |  | 184.4089 | 3.4089 | -9
184.4105 | EQU | 0 | 2012-07-02 | 0.41051 | 2012-07-02 | 9:51 | 32.5011 | -64.572 | 24.49 | -9 | 1844.9 | 398 | 502.91 | 3.64 | 45.34 | 1018.8 | -3.47 | 1.73 | 157.58 | 107 | 977.12 | 9.9 | 9.91 | 9.89 | 0.63 | 5.81 | 30.37 | 24.4282 | 36.354 | 24.3552 | 1010.1 | 17.4 | 24.3737 | 0.116 | 5.23 | 1015.33 | -9 | 604.376 | 328.957 | 386.976 | -9 | 398 | 388.322 | 390.46 | 388.322 | -9 | 374.52 | -9 | 379.14 | -4.62 | 2 |  |  | 184.4106 | 3.4106 | -9
184.4123 | EQU | 0 | 2012-07-02 | 0.41226 | 2012-07-02 | 9:54 | 32.4921 | -64.562 | 24.5 | -9 | 1845 | 398.01 | 515.45 | 3.74 | 45.33 | 1018.9 | -3.43 | 1.72 | 156.1 | 107 | 977.12 | 9.9 | 9.91 | 9.89 | 0.63 | 6 | 30.37 | 24.419 | 36.3589 | 24.335 | 1010.18 | 17.5 | 24.3576 | 0.142 | 5.29 | 1015.47 | -9 | 604.377 | 328.958 | 386.976 | -9 | 398.01 | 388.332 | 390.46 | 388.332 | -9 | 374.16 | -9 | 379.18 | -5.02 | 2 |  |  | 184.4124 | 3.4124 | -9
184.414 | EQU | 0 | 2012-07-02 | 0.414 | 2012-07-02 | 9:56 | 32.4822 | -64.5537 | 24.47 | -9 | 1843.8 | 397.66 | 524.04 | 3.82 | 45.32 | 1019 | -3.56 | 1.75 | 157.66 | 107 | 977.14 | 9.9 | 9.91 | 9.89 | 0.63 | 5.81 | 30.37 | 24.4013 | 36.3588 | 24.3284 | 1010.22 | 17.3 | 24.3376 | 0.132 | 5.22 | 1015.44 | -9 | 604.377 | 328.958 | 386.976 | -9 | 397.66 | 387.983 | 390.46 | 387.983 | -9 | 373.99 | -9 | 379.21 | -5.21 | 2 |  |  | 184.4141 | 3.4141 | -9
184.4158 | EQU | 0 | 2012-07-02 | 0.41575 | 2012-07-02 | 9:59 | 32.4709 | -64.5485 | 24.47 | -9 | 1843.3 | 397.48 | 532.62 | 3.89 | 45.32 | 1019.1 | -3.47 | 1.72 | 157.17 | 107 | 977.14 | 9.9 | 9.91 | 9.89 | 0.63 | 5.94 | 30.37 | 24.4032 | 36.3548 | 24.3253 | 1010.34 | 17.3 | 24.3292 | 0.141 | 5.29 | 1015.63 | -9 | 604.377 | 328.958 | 386.977 | -9 | 397.48 | 387.804 | 390.46 | 387.804 | -9 | 373.76 | -9 | 379.26 | -5.5 | 2 |  |  | 184.4159 | 3.4159 | -9
184.4175 | EQU | 0 | 2012-07-02 | 0.41751 | 2012-07-02 | 10:01 | 32.4589 | -64.5472 | 24.45 | -9 | 1842.7 | 397.36 | 539.79 | 3.95 | 45.31 | 1019.1 | -3.56 | 1.75 | 156.02 | 107 | 977.14 | 9.9 | 9.91 | 9.89 | 0.63 | 5.81 | 30.37 | 24.3717 | 36.3574 | 24.3008 | 1010.28 | 17.1 | 24.3257 | 0.124 | 5.26 | 1015.54 | -9 | 604.377 | 328.959 | 386.977 | -9 | 397.36 | 387.684 | 390.46 | 387.684 | -9 | 373.88 | -9 | 379.24 | -5.35 | 2 |  |  | 184.4176 | 3.4176 | -9
184.4193 | EQU | 0 | 2012-07-02 | 0.41926 | 2012-07-02 | 10:04 | 32.447 | -64.549 | 24.45 | -9 | 1842.1 | 397.14 | 544.04 | 3.99 | 45.31 | 1019.3 | -3.56 | 1.74 | 156.02 | 107 | 977.14 | 9.9 | 9.91 | 9.89 | 0.63 | 5.94 | 30.37 | 24.4184 | 36.369 | 24.3464 | 1010.43 | 17.2 | 24.304 | 0.146 | 5.31 | 1015.74 | -9 | 604.378 | 328.959 | 386.977 | -9 | 397.14 | 387.465 | 390.46 | 387.465 | -9 | 373.4 | -9 | 379.31 | -5.9 | 2 |  |  | 184.4194 | 3.4194 | -9
184.421 | EQU | 0 | 2012-07-02 | 0.42101 | 2012-07-02 | 10:06 | 32.4356 | -64.5519 | 24.46 | -9 | 1843.2 | 397.28 | 550.37 | 4.04 | 45.3 | 1019.5 | -3.6 | 1.75 | 157.17 | 107 | 977.14 | 9.9 | 9.91 | 9.89 | 0.63 | 5.94 | 30.37 | 24.4095 | 36.364 | 24.3396 | 1010.52 | 16.7 | 24.3406 | 0.119 | 5.38 | 1015.9 | -9 | 604.378 | 328.959 | 386.978 | -9 | 397.28 | 387.604 | 390.46 | 387.604 | -9 | 374.01 | -9 | 379.32 | -5.3 | 2 |  |  | 184.4211 | 3.4211 | -9
184.4228 | EQU | 0 | 2012-07-02 | 0.42275 | 2012-07-02 | 10:09 | 32.426 | -64.5566 | 24.49 | -9 | 1844 | 397.48 | 551.29 | 4.05 | 45.3 | 1019.5 | -3.67 | 1.77 | 159.82 | 107 | 977.14 | 9.9 | 9.91 | 9.89 | 0.63 | 5.81 | 30.37 | 24.422 | 36.363 | 24.3139 | 1010.62 | 14.8 | 24.3405 | 0.149 | 5.21 | 1015.83 | -9 | 604.378 | 328.96 | 386.978 | -9 | 397.48 | 387.803 | 390.46 | 387.803 | -9 | 373.68 | -9 | 379.36 | -5.67 | 2 |  |  | 184.4229 | 3.4229 | -9
184.4245 | EQU | 128 | 2012-07-02 | 0.4245 | 2012-07-02 | 10:11 | 32.4172 | -64.561 | 24.49 | -9 | 1846.7 | 398.17 | 555.75 | 4.09 | 45.29 | 1019.5 | -3.65 | 1.74 | 156.6 | 107 | 977.07 | 9.9 | 9.91 | 9.89 | 0.63 | 5.94 | 30.37 | 24.4736 | 36.3693 | 24.4036 | 1010.64 | 13.7 | 24.3172 | 0.173 | 5.21 | 1015.85 | -9 | 604.379 | 328.96 | 386.978 | -9 | 398.17 | 388.489 | 390.46 | 388.489 | -9 | 373.98 | -9 | 379.38 | -5.4 | 2 |  |  | 184.4246 | 3.4246 | -9
184.4263 | EQU | 0 | 2012-07-02 | 0.42626 | 2012-07-02 | 10:14 | 32.4084 | -64.5654 | 24.52 | -9 | 1851.1 | 399.21 | 559.2 | 4.12 | 45.29 | 1019.5 | -3.7 | 1.75 | 157.58 | 107 | 976.99 | 9.9 | 9.91 | 9.89 | 0.63 | 5.81 | 30.31 | 24.517 | 36.3713 | 24.4511 | 1010.74 | 13.6 | 24.3927 | 0.127 | 5.06 | 1015.8 | -9 | 604.379 | 328.961 | 386.979 | -9 | 399.21 | 389.523 | 390.46 | 389.523 | -9 | 375.66 | -9 | 379.36 | -3.7 | 2 |  |  | 184.4264 | 3.4264 | -9
184.428 | EQU | 0 | 2012-07-02 | 0.42801 | 2012-07-02 | 10:16 | 32.3995 | -64.5701 | 24.57 | -9 | 1858.3 | 400.88 | 561.25 | 4.14 | 45.29 | 1019.7 | -3.71 | 1.75 | 158.74 | 107 | 976.88 | 9.9 | 9.91 | 9.89 | 0.63 | 5.94 | 30.37 | 24.5508 | 36.3677 | 24.4855 | 1010.73 | 14 | 24.4448 | 0.125 | 5.26 | 1015.99 | -9 | 604.379 | 328.961 | 386.979 | -9 | 400.88 | 391.184 | 390.46 | 391.184 | -9 | 377.33 | -9 | 379.32 | -1.99 | 2 |  |  | 184.4281 | 3.4281 | -9
184.4298 | EQU | 0 | 2012-07-02 | 0.42976 | 2012-07-02 | 10:19 | 32.3903 | -64.575 | 24.63 | -9 | 1867 | 403.02 | 564.79 | 4.17 | 45.28 | 1019.6 | -3.7 | 1.72 | 158.16 | 107 | 976.82 | 9.9 | 9.91 | 9.89 | 0.63 | 5.87 | 30.37 | 24.5856 | 36.3683 | 24.5188 | 1010.8 | 14.4 | 24.4811 | 0.149 | 5.1 | 1015.9 | -9 | 604.379 | 328.961 | 386.979 | -9 | 403.02 | 393.312 | 390.46 | 393.312 | -9 | 378.93 | -9 | 379.33 | -0.39 | 2 |  |  | 184.4299 | 3.4299 | -9
184.4315 | EQU | 0 | 2012-07-02 | 0.4315 | 2012-07-02 | 10:22 | 32.3817 | -64.5814 | 24.66 | -9 | 1877.1 | 405.38 | 565.04 | 4.17 | 45.28 | 1019.8 | -3.69 | 1.71 | 155.7 | 107 | 976.82 | 9.9 | 9.91 | 9.89 | 0.63 | 5.81 | 30.44 | 24.6311 | 36.3755 | 24.5638 | 1010.85 | 14.5 | 24.5146 | 0.145 | 5.26 | 1016.11 | -9 | 604.38 | 328.962 | 386.979 | -9 | 405.38 | 395.659 | 390.46 | 395.659 | -9 | 381.31 | -9 | 379.32 | 1.99 | 2 |  |  | 184.4316 | 3.4316 | -9
184.4332 | EQU-DRAIN | 0 | 2012-07-02 | 0.43325 | 2012-07-02 | 10:24 | 32.3762 | -64.5907 | 24.67 | -9 | 1889.1 | 408.29 | 566.83 | 4.19 | 45.28 | 1019.8 | -3.8 | 1.72 | 155.61 | 107 | 976.97 | 9.9 | 9.91 | 9.89 | 0.63 | 6 | 30.44 | 24.5692 | 36.3824 | 24.4872 | 1010.94 | 13.7 | 24.5581 | 0.112 | 5.06 | 1016 | -9 | 604.38 | 328.962 | 386.98 | -9 | 408.29 | 398.553 | 390.46 | 398.553 | -9 | 384.59 | -9 | 379.33 | 5.27 | 2 |  |  | 184.4334 | 3.4334 | -9
184.4352 | EQU | 0 | 2012-07-02 | 0.43525 | 2012-07-02 | 10:27 | 32.3739 | -64.6014 | 24.59 | -9 | 1896.5 | 410.14 | 566.54 | 4.19 | 45.27 | 1019.7 | -3.62 | 1.72 | 156.6 | 107 | 976.93 | 9.9 | 9.91 | 9.89 | 0.63 | 5.94 | 30.44 | 24.4541 | 36.3757 | 24.3878 | 1011.04 | 11.7 | 24.4858 | 0.104 | 5.04 | 1016.08 | -9 | 604.38 | 328.962 | 386.98 | -9 | 410.14 | 400.393 | 390.45 | 400.393 | -9 | 386.58 | -9 | 379.41 | 7.17 | 2 |  |  | 184.4354 | 3.4354 | -9
184.437 | EQU | 0 | 2012-07-02 | 0.437 | 2012-07-02 | 10:29 | 32.3737 | -64.6116 | 24.65 | -9 | 1901 | 411.21 | 565.79 | 4.18 | 45.27 | 1019.8 | -3.62 | 1.72 | 157.58 | 107 | 976.82 | 9.9 | 9.91 | 9.89 | 0.63 | 6 | 30.44 | 24.9027 | 36.3538 | 24.8935 | 1011.08 | 12.3 | 24.3988 | 0.251 | 5.1 | 1016.18 | -9 | 604.381 | 328.963 | 386.98 | -9 | 411.21 | 401.457 | 390.45 | 401.457 | -9 | 385.2 | -9 | 379.49 | 5.72 | 2 |  |  | 184.4371 | 3.4371 | -9
184.4387 | EQU | 128 | 2012-07-02 | 0.43875 | 2012-07-02 | 10:32 | 32.3749 | -64.6232 | 25.09 | -9 | 1935.4 | 419.66 | 565.66 | 4.18 | 45.26 | 1019.8 | -3.62 | 1.72 | 155.61 | 107 | 976.82 | 9.9 | 9.91 | 9.89 | 0.63 | 5.87 | 30.44 | 25.175 | 36.3213 | 25.1364 | 1011.16 | 14 | 24.8322 | 0.258 | 5.02 | 1016.18 | -9 | 604.381 | 328.963 | 386.981 | -9 | 419.66 | 409.861 | 390.45 | 409.861 | -9 | 392.84 | -9 | 379.22 | 13.62 | 2 |  |  | 184.4389 | 3.4389 | -9
184.4405 | EQU | 0 | 2012-07-02 | 0.44051 | 2012-07-02 | 10:34 | 32.3773 | -64.6348 | 25.21 | -9 | 1965.9 | 427.17 | 567.95 | 4.2 | 45.25 | 1019.9 | -3.67 | 1.74 | 157.58 | 107 | 976.88 | 9.9 | 9.91 | 9.89 | 0.63 | 5.94 | 30.44 | 25.0533 | 36.3329 | 24.93 | 1011.16 | 14.5 | 25.1044 | 0.106 | 5.07 | 1016.23 | -9 | 604.381 | 328.963 | 386.981 | -9 | 427.17 | 417.331 | 390.45 | 417.331 | -9 | 402.52 | -9 | 379.03 | 23.49 | 2 |  |  | 184.4406 | 3.4406 | -9
184.465 | EQU | 0 | 2012-07-02 | 0.46501 | 2012-07-02 | 11:10 | 32.4127 | -64.8069 | 25.51 | -9 | 2072.9 | 454.3 | 584.29 | 4.34 | 45.23 | 1019.8 | 1.7 | 1.74 | 155.78 | 107 | 977.78 | 9.9 | 9.91 | 9.89 | 0.62 | 5.87 | 30.44 | 25.3994 | 36.4323 | 25.3083 | 1011.13 | 15.3 | 25.2779 | 0.232 | 10.37 | 1021.5 | -9 | 604.385 | 328.968 | 386.985 | -9 | 454.3 | 444.311 | 390.44 | 444.311 | -9 | 428.29 | -9 | 378.88 | 49.4 | 2 |  |  | 184.4651 | 3.4651 | -9
184.4668 | EQU | 128 | 2012-07-02 | 0.46676 | 2012-07-02 | 11:12 | 32.4093 | -64.8175 | 25.46 | -9 | 2060.5 | 451.03 | 587.5 | 4.37 | 45.23 | 1020 | 1.44 | 1.73 | 158.08 | 107 | 977.78 | 9.9 | 9.91 | 9.89 | 0.63 | 6 | 30.44 | 25.4188 | 36.428 | 25.3429 | 1011.06 | 13.7 | 25.3049 | 0.155 | 10.38 | 1021.44 | -9 | 604.385 | 328.969 | 386.986 | -9 | 451.03 | 441.058 | 390.44 | 441.058 | -9 | 426.55 | -9 | 378.84 | 47.72 | 2 |  |  | 184.4669 | 3.4669 | -9
185.8057 | STD1-DRAIN | 0 | 2012-07-03 | 0.80575 | 2012-07-03 | 19:21 | 32.3809 | -64.8279 | 27.26 | 0 | -315.4 | 6.62 | 303.45 | 2.02 | 43.9 | 1018.6 | -0.1 | 0.06 | 90.49 | 107 | 975.61 | 9.9 | 9.9 | 9.83 | 0.62 | 18.56 | 30.19 | 0 | 0 | 0 | 1010.39 | 0.1 | 0.037325 | 27.223 | 8.11 | 1018.5 | 6.62 | -9 | -9 | -9 | -9 | 6.62 | -9 | -9 | -9 | -9 | -9 | -9 | -9 | -9 | 2 |  |  | 185.806 | 4.806 | -9
185.8091 | STD2 | 0 | 2012-07-03 | 0.80911 | 2012-07-03 | 19:25 | 32.3995 | -64.8308 | 27.28 | 593.64 | 2626.4 | 604.6 | 234.5 | 1.52 | 43.94 | 1019 | -0.1 | 0.06 | 64.39 | 107 | 976.18 | 9.9 | 9.9 | 9.83 | 0.62 | 12.81 | 30.37 | 0 | 0 | 0 | 1010.77 | 14 | 0 | 27.28 | 8.13 | 1018.9 | 10.96 | -9 | -9 | -9 | -9 | 604.6 | -9 | -9 | -9 | -9 | -9 | -9 | -9 | -9 | 2 |  |  | 185.8093 | 4.8093 | -9
185.8122 | STD3 | 0 | 2012-07-03 | 0.81221 | 2012-07-03 | 19:30 | 32.4108 | -64.8146 | 26.69 | 319.82 | 1558.2 | 329.24 | 147.12 | 0.92 | 44.01 | 1019.3 | 4.28 | 1.63 | 63.05 | 107 | 976.76 | 9.9 | 9.9 | 9.83 | 0.62 | 9.37 | 30.75 | 25.8455 | 36.4015 | 25.7424 | 1011.01 | 14.3 | 9.3651 | 17.325 | 12.57 | 1023.58 | 9.42 | -9 | -9 | -9 | -9 | 329.24 | -9 | -9 | -9 | -9 | -9 | -9 | -9 | -9 | 2 |  |  | 185.8124 | 4.8124 | -9
185.8153 | STD4 | 128 | 2012-07-03 | 0.81532 | 2012-07-03 | 19:34 | 32.4116 | -64.7935 | 25.89 | 377.14 | 1811.3 | 387.22 | 79.42 | 0.48 | 44.1 | 1019.1 | 2.79 | 1.62 | 63.76 | 107 | 977.14 | 9.9 | 9.9 | 9.83 | 0.62 | 7.06 | 31 | 25.7459 | 36.4346 | 25.6859 | 1010.8 | 14.3 | 25.7216 | 0.168 | 11.09 | 1021.89 | 10.08 | -9 | -9 | -9 | -9 | 387.22 | -9 | -9 | -9 | -9 | -9 | -9 | -9 | -9 | 2 |  |  | 185.8156 | 4.8156 | -9
185.8184 | ATM | 128 | 2012-07-03 | 0.81843 | 2012-07-03 | 19:39 | 32.4098 | -64.7702 | 25.96 | -9 | 1861.9 | 399.83 | 269.5 | 1.77 | 44.19 | 1019.2 | 2.4 | 1.65 | 52.84 | 107 | 977.46 | 9.9 | 9.9 | 9.83 | 0.62 | 6 | 31 | 25.9227 | 36.4355 | 25.8616 | 1010.86 | 15.9 | 25.7498 | 0.21 | 10.74 | 1021.6 | -9 | 604.542 | 329.21 | 387.206 | -9 | 399.83 | 389.915 | -9 | -9 | 389.915 | -9 | 377.93 | -9 | -9 | 2 |  |  | 185.8187 | 4.8187 | -9
185.8198 | ATM | 0 | 2012-07-03 | 0.8198 | 2012-07-03 | 19:41 | 32.4087 | -64.7596 | 25.96 | -9 | 1861.9 | 399.99 | 302.41 | 2.02 | 44.23 | 1019.1 | 2.28 | 1.65 | 52.89 | 107 | 977.46 | 9.9 | 9.9 | 9.83 | 0.62 | 5.94 | 31 | 25.9944 | 36.4299 | 25.9239 | 1010.8 | 16.5 | 25.8275 | 0.133 | 10.58 | 1021.38 | -9 | 604.534 | 329.204 | 387.2 | -9 | 399.99 | 390.081 | -9 | -9 | 390.081 | -9 | 378.01 | -9 | -9 | 2 |  |  | 185.82 | 4.82 | -9
185.8212 | ATM | 0 | 2012-07-03 | 0.82118 | 2012-07-03 | 19:43 | 32.4075 | -64.749 | 26.07 | -9 | 1861.1 | 399.86 | 316.45 | 2.12 | 44.27 | 1019.2 | 2.17 | 1.66 | 53.05 | 107 | 977.52 | 9.9 | 9.9 | 9.84 | 0.62 | 6 | 31.06 | 26.1054 | 36.4099 | 26.0479 | 1010.83 | 16.4 | 25.897 | 0.173 | 10.54 | 1021.37 | -9 | 604.525 | 329.197 | 387.193 | -9 | 399.86 | 389.958 | -9 | -9 | 389.958 | -9 | 377.85 | -9 | -9 | 2 |  |  | 185.8214 | 4.8214 | -9
185.8226 | ATM | 0 | 2012-07-03 | 0.82255 | 2012-07-03 | 19:45 | 32.4062 | -64.7383 | 26.17 | -9 | 1860.4 | 399.77 | 318.58 | 2.14 | 44.32 | 1019.1 | -6.88 | 0.06 | 52.76 | 107 | 977.67 | 9.9 | 9.9 | 9.84 | 0.62 | 5.94 | 30.87 | 26.1764 | 36.3767 | 26.1383 | 1010.79 | 16.7 | 25.9938 | 0.176 | 1.43 | 1012.22 | -9 | 604.517 | 329.19 | 387.187 | -9 | 399.77 | 389.875 | -9 | -9 | 389.875 | -9 | 377.68 | -9 | -9 | 2 |  |  | 185.8228 | 4.8228 | -9
185.8239 | ATM | 0 | 2012-07-03 | 0.82392 | 2012-07-03 | 19:47 | 32.4051 | -64.7275 | 26.32 | -9 | 1860.3 | 399.82 | 317.33 | 2.13 | 44.36 | 1019.1 | -0.1 | 0.06 | 52.72 | 107 | 977.78 | 9.9 | 9.9 | 9.84 | 0.62 | 5.87 | 30.81 | 26.1767 | 36.3764 | 26.2018 | 1010.78 | 16.6 | 26.0992 | 0.221 | 8.22 | 1019 | -9 | 604.508 | 329.184 | 387.181 | -9 | 399.82 | 389.932 | -9 | -9 | 389.932 | -9 | 377.65 | -9 | -9 | 2 |  |  | 185.8242 | 4.8242 | -9
185.8449 | EQU-DRAIN | 128 | 2012-07-03 | 0.84487 | 2012-07-03 | 20:17 | 32.3727 | -64.6115 | 25.98 | -9 | 2048.3 | 448.06 | 510.58 | 3.7 | 45.06 | 1018.9 | 2.3 | 1.65 | 155.13 | 107 | 978.99 | 9.9 | 9.91 | 9.85 | 0.62 | 6 | 31.37 | 25.9024 | 36.3185 | 25.8369 | 1010.58 | 12.3 | 25.8713 | 0.109 | 10.62 | 1021.2 | -9 | 604.379 | 329.083 | 387.086 | -9 | 448.06 | 438.039 | 390.21 | 438.039 | -9 | 423.94 | -9 | 378.01 | 45.93 | 2 |  |  | 185.8451 | 4.8451 | -9
185.8469 | EQU | 128 | 2012-07-03 | 0.84688 | 2012-07-03 | 20:20 | 32.3729 | -64.6021 | 25.94 | -9 | 2052.3 | 449.18 | 527.12 | 3.84 | 45.12 | 1019 | 2.38 | 1.71 | 158.32 | 107 | 978.99 | 9.9 | 9.91 | 9.86 | 0.62 | 5.94 | 31.37 | 25.8386 | 36.3292 | 25.7502 | 1010.74 | 9.9 | 25.8353 | 0.105 | 10.64 | 1021.38 | -9 | 604.367 | 329.073 | 387.077 | -9 | 449.18 | 439.164 | 390.23 | 439.164 | -9 | 425.21 | -9 | 378.12 | 47.09 | 2 |  |  | 185.8471 | 4.8471 | -9
185.8486 | EQU | 0 | 2012-07-03 | 0.84863 | 2012-07-03 | 20:22 | 32.3752 | -64.5925 | 25.81 | -9 | 2049 | 448.4 | 541.37 | 3.97 | 45.17 | 1019.1 | 1.95 | 1.66 | 155.37 | 107 | 978.82 | 9.9 | 9.91 | 9.86 | 0.63 | 6.06 | 31.44 | 25.7054 | 36.3265 | 25.6126 | 1010.85 | 12 | 25.7594 | 0.051 | 10.2 | 1021.05 | -9 | 604.356 | 329.065 | 387.069 | -9 | 448.4 | 438.397 | 390.25 | 438.397 | -9 | 425.41 | -9 | 378.24 | 47.17 | 2 |  |  | 185.8489 | 4.8489 | -9
185.8504 | EQU | 0 | 2012-07-03 | 0.85038 | 2012-07-03 | 20:25 | 32.38 | -64.5829 | 25.95 | -9 | 2046.1 | 447.79 | 556.5 | 4.1 | 45.21 | 1019.1 | 1.74 | 1.69 | 158.16 | 107 | 978.74 | 9.9 | 9.91 | 9.86 | 0.62 | 6.06 | 31.44 | 25.9211 | 36.3133 | 25.8389 | 1010.8 | 13.5 | 25.6308 | 0.319 | 10.04 | 1020.84 | -9 | 604.345 | 329.057 | 387.061 | -9 | 447.79 | 437.799 | 390.27 | 437.799 | -9 | 419.82 | -9 | 378.33 | 41.49 | 2 |  |  | 185.8506 | 4.8506 | -9
185.8521 | EQU | 128 | 2012-07-03 | 0.85213 | 2012-07-03 | 20:27 | 32.3878 | -64.5751 | 25.85 | -9 | 2064.5 | 452.72 | 570.08 | 4.22 | 45.25 | 1018.9 | 1.49 | 1.69 | 155.86 | 107 | 978.74 | 9.9 | 9.91 | 9.86 | 0.62 | 5.87 | 31.44 | 25.7104 | 36.339 | 25.6023 | 1010.68 | 14.5 | 25.8113 | 0.039 | 9.71 | 1020.39 | -9 | 604.334 | 329.048 | 387.053 | -9 | 452.72 | 442.714 | 390.29 | 442.714 | -9 | 429.49 | -9 | 378.17 | 51.32 | 2 |  |  | 185.8524 | 4.8524 | -9
185.8539 | EQU | 0 | 2012-07-03 | 0.85388 | 2012-07-03 | 20:30 | 32.3967 | -64.5681 | 25.68 | -9 | 2070.8 | 454.42 | 581.16 | 4.32 | 45.3 | 1018.9 | 1.35 | 1.69 | 154.56 | 107 | 978.74 | 9.9 | 9.91 | 9.86 | 0.62 | 5.94 | 31.44 | 25.5514 | 36.3558 | 25.6107 | 1010.65 | 15.3 | 25.6322 | 0.048 | 9.6 | 1020.25 | -9 | 604.323 | 329.04 | 387.045 | -9 | 454.42 | 444.415 | 390.31 | 444.415 | -9 | 431.06 | -9 | 378.31 | 52.74 | 2 |  |  | 185.8541 | 4.8541 | -9
185.8556 | EQU | 0 | 2012-07-03 | 0.85562 | 2012-07-03 | 20:32 | 32.4059 | -64.5609 | 25.7 | -9 | 2070.6 | 454.47 | 590.91 | 4.41 | 45.34 | 1018.9 | 1.13 | 1.71 | 153.75 | 107 | 978.74 | 9.9 | 9.91 | 9.86 | 0.62 | 6 | 31.5 | 25.6112 | 36.3561 | 25.5022 | 1010.62 | 15.8 | 25.6096 | 0.09 | 9.41 | 1020.03 | -9 | 604.312 | 329.031 | 387.037 | -9 | 454.47 | 444.474 | 390.33 | 444.474 | -9 | 430.23 | -9 | 378.34 | 51.89 | 2 |  |  | 185.8559 | 4.8559 | -9
185.8574 | EQU | 0 | 2012-07-03 | 0.85738 | 2012-07-03 | 20:35 | 32.4152 | -64.5535 | 25.54 | -9 | 2063.3 | 452.69 | 597.95 | 4.47 | 45.37 | 1018.8 | 0.95 | 1.7 | 156.84 | 107 | 978.74 | 9.9 | 9.91 | 9.86 | 0.63 | 6 | 31.56 | 25.3838 | 36.3638 | 25.2699 | 1010.53 | 16 | 25.516 | 0.024 | 9.22 | 1019.75 | -9 | 604.302 | 329.023 | 387.029 | -9 | 452.69 | 442.712 | 390.35 | 442.712 | -9 | 429.73 | -9 | 378.39 | 51.35 | 2 |  |  | 185.8576 | 4.8576 | -9
185.8591 | EQU | 0 | 2012-07-03 | 0.85914 | 2012-07-03 | 20:38 | 32.425 | -64.546 | 25.26 | -9 | 2038.3 | 446.42 | 603.95 | 4.53 | 45.42 | 1018.8 | 0.8 | 1.74 | 154.8 | 107 | 978.74 | 9.9 | 9.91 | 9.86 | 0.62 | 5.87 | 31.5 | 25.1778 | 36.3818 | 25.1731 | 1010.43 | 16.6 | 25.2981 | -0.038 | 9.17 | 1019.6 | -9 | 604.291 | 329.014 | 387.021 | -9 | 446.42 | 436.481 | 390.37 | 436.481 | -9 | 424.96 | -9 | 378.53 | 46.43 | 2 |  |  | 185.8594 | 4.8594 | -9
185.8609 | EQU | 0 | 2012-07-03 | 0.86089 | 2012-07-03 | 20:40 | 32.436 | -64.5405 | 25.17 | -9 | 2010.1 | 439.53 | 608.83 | 4.58 | 45.45 | 1018.4 | 0.62 | 1.74 | 156.02 | 107 | 978.74 | 9.9 | 9.91 | 9.86 | 0.62 | 5.94 | 31.56 | 24.9719 | 36.3765 | 24.8745 | 1010.13 | 17.2 | 25.1859 | -0.016 | 8.89 | 1019.02 | -9 | 604.28 | 329.006 | 387.013 | -9 | 439.53 | 429.633 | 390.39 | 429.633 | -9 | 417.72 | -9 | 378.51 | 39.22 | 2 |  |  | 185.8611 | 4.8611 | -9
185.8626 | EQU | 0 | 2012-07-03 | 0.86264 | 2012-07-03 | 20:43 | 32.448 | -64.5383 | 25 | -9 | 1974 | 430.49 | 613.16 | 4.62 | 45.5 | 1018.5 | 0.5 | 1.72 | 152.46 | 107 | 978.74 | 9.9 | 9.91 | 9.86 | 0.62 | 6 | 31.56 | 24.8818 | 36.3708 | 24.7886 | 1010.09 | 17.3 | 24.9109 | 0.089 | 8.91 | 1019 | -9 | 604.269 | 328.998 | 387.005 | -9 | 430.49 | 420.645 | 390.41 | 420.645 | -9 | 407.29 | -9 | 378.71 | 28.59 | 2 |  |  | 185.8629 | 4.8629 | -9
185.8644 | EQU | 0 | 2012-07-03 | 0.8644 | 2012-07-03 | 20:45 | 32.4602 | -64.5393 | 24.92 | -9 | 1939.1 | 421.92 | 616.58 | 4.65 | 45.53 | 1018.3 | 0.3 | 1.72 | 154.47 | 107 | 978.74 | 9.9 | 9.91 | 9.86 | 0.63 | 6.06 | 31.56 | 24.843 | 36.3729 | 24.7745 | 1009.93 | 17.4 | 24.799 | 0.121 | 8.67 | 1018.6 | -9 | 604.258 | 328.989 | 386.997 | -9 | 421.92 | 412.125 | 390.43 | 412.125 | -9 | 398.4 | -9 | 378.74 | 19.66 | 2 |  |  | 185.8646 | 4.8646 | -9
185.8662 | EQU | 0 | 2012-07-03 | 0.86616 | 2012-07-03 | 20:48 | 32.4719 | -64.5433 | 24.91 | -9 | 1914.6 | 415.9 | 618.87 | 4.67 | 45.58 | 1018.4 | 0.12 | 1.7 | 156.6 | 107 | 978.74 | 9.9 | 9.91 | 9.86 | 0.62 | 5.87 | 31.69 | 24.8129 | 36.3647 | 24.7277 | 1009.84 | 17.4 | 24.7763 | 0.134 | 8.68 | 1018.52 | -9 | 604.247 | 328.981 | 386.989 | -9 | 415.9 | 406.143 | 390.44 | 406.143 | -9 | 392.38 | -9 | 378.74 | 13.64 | 2 |  |  | 185.8664 | 4.8664 | -9
185.8679 | EQU | 0 | 2012-07-03 | 0.86791 | 2012-07-03 | 20:50 | 32.4825 | -64.5502 | 24.89 | -9 | 1896.3 | 411.41 | 621.04 | 4.69 | 45.62 | 1018.5 | 0.04 | 1.7 | 156.1 | 107 | 978.74 | 9.9 | 9.91 | 9.87 | 0.62 | 5.87 | 31.69 | 24.8678 | 36.3697 | 24.7603 | 1009.9 | 17.3 | 24.7336 | 0.156 | 8.64 | 1018.54 | -9 | 604.237 | 328.972 | 386.981 | -9 | 411.41 | 401.683 | 390.46 | 401.683 | -9 | 387.72 | -9 | 378.81 | 8.91 | 2 |  |  | 185.8681 | 4.8681 | -9
185.8697 | EQU | 128 | 2012-07-03 | 0.86965 | 2012-07-03 | 20:53 | 32.4917 | -64.5595 | 24.87 | -9 | 1887.1 | 409.12 | 623.66 | 4.71 | 45.67 | 1018.6 | -0.09 | 1.72 | 154.56 | 107 | 978.74 | 9.9 | 9.91 | 9.87 | 0.63 | 6 | 31.62 | 24.8164 | 36.3684 | 24.7528 | 1009.96 | 17.4 | 24.756 | 0.114 | 8.55 | 1018.51 | -9 | 604.226 | 328.964 | 386.973 | -9 | 409.12 | 399.413 | 390.48 | 399.413 | -9 | 386.23 | -9 | 378.84 | 7.39 | 2 |  |  | 185.8699 | 4.8699 | -9
185.8714 | EQU | 0 | 2012-07-03 | 0.8714 | 2012-07-03 | 20:55 | 32.5005 | -64.5696 | 24.93 | -9 | 1881.6 | 407.83 | 625.54 | 4.73 | 45.71 | 1018.6 | -0.16 | 1.72 | 152.21 | 107 | 978.71 | 9.9 | 9.91 | 9.87 | 0.63 | 6 | 31.69 | 24.8321 | 36.3638 | 24.7437 | 1010.02 | 17.4 | 24.7537 | 0.176 | 8.42 | 1018.44 | -9 | 604.215 | 328.955 | 386.965 | -9 | 407.83 | 398.137 | 390.5 | 398.137 | -9 | 383.91 | -9 | 378.88 | 5.03 | 2 |  |  | 185.8716 | 4.8716 | -9
185.8732 | EQU | 0 | 2012-07-03 | 0.87316 | 2012-07-03 | 20:58 | 32.5097 | -64.5797 | 24.92 | -9 | 1878.6 | 407.16 | 626.37 | 4.74 | 45.76 | 1018.6 | -0.37 | 1.75 | 156.84 | 107 | 978.74 | 9.9 | 9.91 | 9.87 | 0.62 | 6 | 31.69 | 24.8649 | 36.3593 | 24.7733 | 1009.99 | 17.8 | 24.7448 | 0.175 | 8.24 | 1018.23 | -9 | 604.204 | 328.947 | 386.957 | -9 | 407.16 | 397.479 | 390.52 | 397.479 | -9 | 383.22 | -9 | 378.89 | 4.33 | 2 |  |  | 185.8734 | 4.8734 | -9
185.8749 | EQU | 0 | 2012-07-03 | 0.87493 | 2012-07-03 | 21:00 | 32.5189 | -64.5898 | 24.92 | -9 | 1875.9 | 406.58 | 626.75 | 4.74 | 45.81 | 1018.6 | -0.34 | 1.74 | 154.07 | 107 | 978.74 | 9.9 | 9.91 | 9.87 | 0.62 | 6 | 31.75 | 24.8384 | 36.3522 | 24.7489 | 1009.98 | 17.8 | 24.7697 | 0.15 | 8.28 | 1018.26 | -9 | 604.193 | 328.939 | 386.949 | -9 | 406.58 | 396.911 | 390.54 | 396.911 | -9 | 383.09 | -9 | 378.89 | 4.2 | 2 |  |  | 185.8752 | 4.8752 | -9
185.8767 | EQU | 0 | 2012-07-03 | 0.87668 | 2012-07-03 | 21:03 | 32.528 | -64.6 | 24.89 | -9 | 1872.1 | 405.65 | 626.54 | 4.74 | 45.85 | 1018.7 | -0.47 | 1.75 | 152.7 | 107 | 978.74 | 9.9 | 9.91 | 9.87 | 0.62 | 5.94 | 31.75 | 24.8077 | 36.3565 | 24.7235 | 1010 | 17.8 | 24.7518 | 0.138 | 8.23 | 1018.23 | -9 | 604.182 | 328.93 | 386.941 | -9 | 405.65 | 395.994 | 390.56 | 395.994 | -9 | 382.41 | -9 | 378.93 | 3.48 | 2 |  |  | 185.8769 | 4.8769 | -9
185.8784 | EQU | 0 | 2012-07-03 | 0.87843 | 2012-07-03 | 21:05 | 32.537 | -64.6101 | 24.89 | -9 | 1866.7 | 404.46 | 628.66 | 4.76 | 45.9 | 1018.6 | -0.68 | 1.75 | 153.58 | 107 | 978.74 | 9.9 | 9.91 | 9.87 | 0.62 | 5.87 | 31.75 | 24.8282 | 36.3515 | 24.7462 | 1010.04 | 17.8 | 24.7269 | 0.163 | 7.88 | 1017.92 | -9 | 604.172 | 328.922 | 386.934 | -9 | 404.46 | 394.818 | 390.58 | 394.818 | -9 | 380.75 | -9 | 378.98 | 1.77 | 2 |  |  | 185.8787 | 4.8787 | -9
185.8802 | EQU | 128 | 2012-07-03 | 0.88017 | 2012-07-03 | 21:08 | 32.546 | -64.6204 | 24.89 | -9 | 1862.9 | 403.54 | 626.91 | 4.75 | 45.93 | 1018.7 | -0.81 | 1.73 | 154.72 | 107 | 978.74 | 9.9 | 9.91 | 9.87 | 0.62 | 5.94 | 31.81 | 24.8182 | 36.3433 | 24.7639 | 1009.97 | 17.8 | 24.7434 | 0.147 | 7.92 | 1017.89 | -9 | 604.161 | 328.913 | 386.926 | -9 | 403.54 | 393.911 | 390.6 | 393.911 | -9 | 380.13 | -9 | 378.96 | 1.17 | 2 |  |  | 185.8804 | 4.8804 | -9
185.8819 | EQU | 0 | 2012-07-03 | 0.88193 | 2012-07-03 | 21:10 | 32.5552 | -64.6308 | 24.94 | -9 | 1859.8 | 402.85 | 627.5 | 4.75 | 45.97 | 1018.7 | -0.81 | 1.73 | 153.5 | 107 | 978.74 | 9.9 | 9.91 | 9.87 | 0.62 | 5.94 | 31.81 | 24.9098 | 36.3545 | 24.8405 | 1009.95 | 18.1 | 24.7618 | 0.178 | 7.94 | 1017.89 | -9 | 604.15 | 328.905 | 386.918 | -9 | 402.85 | 393.233 | 390.62 | 393.233 | -9 | 378.94 | -9 | 378.96 | -0.03 | 2 |  |  | 185.8822 | 4.8822 | -9
185.8837 | EQU | 0 | 2012-07-03 | 0.88369 | 2012-07-03 | 21:13 | 32.5646 | -64.641 | 24.99 | -9 | 1859.6 | 402.9 | 627.37 | 4.75 | 46.02 | 1018.6 | -0.99 | 1.78 | 156.76 | 107 | 978.74 | 9.9 | 9.91 | 9.87 | 0.63 | 6 | 31.75 | 24.9016 | 36.3543 | 24.8211 | 1009.97 | 18.3 | 24.8304 | 0.16 | 7.64 | 1017.61 | -9 | 604.139 | 328.896 | 386.91 | -9 | 402.9 | 393.292 | 390.64 | 393.292 | -9 | 379.15 | -9 | 378.94 | 0.21 | 2 |  |  | 185.8839 | 4.8839 | -9
185.8854 | EQU | 0 | 2012-07-03 | 0.88544 | 2012-07-03 | 21:15 | 32.5741 | -64.6515 | 24.94 | -9 | 1859.5 | 402.91 | 626.91 | 4.75 | 46.05 | 1018.6 | -1.08 | 1.75 | 151.97 | 107 | 978.74 | 9.9 | 9.91 | 9.87 | 0.63 | 6 | 31.75 | 24.877 | 36.3524 | 24.7956 | 1009.99 | 18.5 | 24.8235 | 0.117 | 7.53 | 1017.52 | -9 | 604.128 | 328.888 | 386.902 | -9 | 402.91 | 393.31 | 390.66 | 393.31 | -9 | 379.86 | -9 | 378.97 | 0.89 | 2 |  |  | 185.8857 | 4.8857 | -9
185.8872 | EQU-DRAIN | 0 | 2012-07-03 | 0.88719 | 2012-07-03 | 21:18 | 32.5835 | -64.6619 | 24.9 | -9 | 1858.3 | 402.61 | 627.83 | 4.76 | 46.09 | 1018.7 | -1.11 | 1.76 | 152.38 | 107 | 978.74 | 9.9 | 9.91 | 9.87 | 0.63 | 6 | 31.69 | 24.8907 | 36.3528 | 24.8606 | 1010.1 | 18.4 | 24.7988 | 0.101 | 7.49 | 1017.59 | -9 | 604.117 | 328.88 | 386.894 | -9 | 402.61 | 393.02 | 390.67 | 393.02 | -9 | 379.88 | -9 | 379.05 | 0.83 | 2 |  |  | 185.8874 | 4.8874 | -9
185.8892 | EQU | 0 | 2012-07-03 | 0.88919 | 2012-07-03 | 21:21 | 32.5945 | -64.6735 | 24.97 | -9 | 1858.3 | 402.64 | 623.5 | 4.72 | 46.12 | 1018.7 | -0.98 | 1.79 | 152.94 | 107 | 978.74 | 9.9 | 9.91 | 9.87 | 0.62 | 5.87 | 31.69 | 24.9299 | 36.3609 | 24.8837 | 1010.11 | 18.4 | 24.8609 | 0.109 | 7.61 | 1017.72 | -9 | 604.105 | 328.87 | 386.885 | -9 | 402.64 | 393.06 | 390.7 | 393.06 | -9 | 379.79 | -9 | 379.03 | 0.76 | 2 |  |  | 185.8894 | 4.8894 | -9
185.891 | EQU | 0 | 2012-07-03 | 0.89095 | 2012-07-03 | 21:23 | 32.6044 | -64.6835 | 25 | -9 | 1859.2 | 402.82 | 622.16 | 4.71 | 46.16 | 1018.8 | -1.09 | 1.78 | 154.39 | 107 | 978.74 | 9.9 | 9.91 | 9.87 | 0.62 | 5.94 | 31.75 | 24.9161 | 36.3593 | 24.8346 | 1010.19 | 18.5 | 24.8812 | 0.119 | 7.52 | 1017.71 | -9 | 604.094 | 328.862 | 386.877 | -9 | 402.82 | 393.248 | 390.72 | 393.248 | -9 | 379.79 | -9 | 379.07 | 0.73 | 2 |  |  | 185.8912 | 4.8912 | -9
185.8927 | EQU | 128 | 2012-07-03 | 0.8927 | 2012-07-03 | 21:26 | 32.614 | -64.6936 | 25.01 | -9 | 1860.1 | 403.01 | 622.33 | 4.71 | 46.17 | 1018.9 | -1.16 | 1.77 | 155.78 | 107 | 978.74 | 9.9 | 9.91 | 9.88 | 0.62 | 5.94 | 31.75 | 24.9626 | 36.3638 | 24.8749 | 1010.24 | 18.3 | 24.8408 | 0.169 | 7.5 | 1017.74 | -9 | 604.083 | 328.853 | 386.869 | -9 | 403.01 | 393.446 | 390.73 | 393.446 | -9 | 379.18 | -9 | 379.13 | 0.05 | 2 |  |  | 185.8929 | 4.8929 | -9
185.8945 | EQU | 0 | 2012-07-03 | 0.89446 | 2012-07-03 | 21:28 | 32.6237 | -64.7036 | 25 | -9 | 1860.9 | 403.27 | 624.25 | 4.73 | 46.2 | 1018.9 | -1.22 | 1.78 | 150.69 | 107 | 978.74 | 9.9 | 9.91 | 9.88 | 0.63 | 6 | 31.75 | 24.9414 | 36.3722 | 24.8733 | 1010.2 | 18.3 | 24.87 | 0.13 | 7.48 | 1017.68 | -9 | 604.072 | 328.845 | 386.861 | -9 | 403.27 | 393.713 | 390.75 | 393.713 | -9 | 380.05 | -9 | 379.11 | 0.94 | 2 |  |  | 185.8947 | 4.8947 | -9
185.8962 | EQU | 0 | 2012-07-03 | 0.89622 | 2012-07-03 | 21:31 | 32.6331 | -64.7138 | 24.99 | -9 | 1861.7 | 403.41 | 624.16 | 4.73 | 46.23 | 1019 | -1.32 | 1.75 | 154.88 | 107 | 978.74 | 9.9 | 9.91 | 9.88 | 0.62 | 6 | 31.75 | 24.9295 | 36.3723 | 24.8394 | 1010.26 | 18.2 | 24.8735 | 0.116 | 7.42 | 1017.68 | -9 | 604.062 | 328.836 | 386.853 | -9 | 403.41 | 393.861 | 390.77 | 393.861 | -9 | 380.42 | -9 | 379.15 | 1.26 | 2 |  |  | 185.8964 | 4.8964 | -9
185.898 | EQU | 128 | 2012-07-03 | 0.89795 | 2012-07-03 | 21:33 | 32.6426 | -64.7239 | 24.93 | -9 | 1861.5 | 403.43 | 624.91 | 4.73 | 46.26 | 1019 | -1.38 | 1.78 | 153.83 | 107 | 978.74 | 9.9 | 9.91 | 9.88 | 0.63 | 6.06 | 31.75 | 24.8593 | 36.3786 | 24.7872 | 1010.29 | 18.3 | 24.8439 | 0.086 | 7.33 | 1017.62 | -9 | 604.051 | 328.828 | 386.845 | -9 | 403.43 | 393.89 | 390.79 | 393.89 | -9 | 380.95 | -9 | 379.2 | 1.75 | 2 |  |  | 185.8982 | 4.8982 | -9
185.8997 | EQU | 0 | 2012-07-03 | 0.89971 | 2012-07-03 | 21:36 | 32.6521 | -64.7342 | 24.94 | -9 | 1860.9 | 403.36 | 625.29 | 4.74 | 46.28 | 1018.9 | -1.44 | 1.77 | 156.27 | 107 | 978.74 | 9.9 | 9.91 | 9.88 | 0.62 | 6 | 31.75 | 24.881 | 36.3844 | 24.8106 | 1010.31 | 18.3 | 24.7936 | 0.146 | 7.15 | 1017.46 | -9 | 604.04 | 328.819 | 386.837 | -9 | 403.36 | 393.829 | 390.81 | 393.829 | -9 | 379.86 | -9 | 379.27 | 0.59 | 2 |  |  | 185.8999 | 4.8999 | -9
185.9015 | EQU | 0 | 2012-07-03 | 0.90147 | 2012-07-03 | 21:38 | 32.6616 | -64.7443 | 24.94 | -9 | 1861.5 | 403.48 | 626.95 | 4.75 | 46.3 | 1019 | -1.51 | 1.76 | 154.64 | 107 | 978.74 | 9.9 | 9.91 | 9.88 | 0.62 | 6 | 31.69 | 24.8775 | 36.393 | 24.7985 | 1010.22 | 18.2 | 24.8076 | 0.132 | 7.27 | 1017.49 | -9 | 604.029 | 328.811 | 386.829 | -9 | 403.48 | 393.957 | 390.83 | 393.957 | -9 | 380.22 | -9 | 379.24 | 0.98 | 2 |  |  | 185.9017 | 4.9017 | -9
185.9032 | EQU | 128 | 2012-07-03 | 0.90322 | 2012-07-03 | 21:41 | 32.671 | -64.7544 | 24.95 | -9 | 1861.7 | 403.59 | 625.95 | 4.74 | 46.32 | 1019 | -1.57 | 1.8 | 154.8 | 107 | 978.74 | 9.9 | 9.91 | 9.88 | 0.63 | 5.94 | 31.75 | 24.8973 | 36.3884 | 24.8278 | 1010.31 | 18.1 | 24.8 | 0.15 | 7.12 | 1017.43 | -9 | 604.018 | 328.803 | 386.821 | -9 | 403.59 | 394.075 | 390.85 | 394.075 | -9 | 380.02 | -9 | 379.3 | 0.72 | 2 |  |  | 185.9034 | 4.9035 | -9
185.905 | EQU | 0 | 2012-07-03 | 0.90495 | 2012-07-03 | 21:43 | 32.6805 | -64.7645 | 24.9 | -9 | 1861.8 | 403.61 | 626.75 | 4.75 | 46.34 | 1019 | -1.65 | 1.75 | 155.29 | 107 | 978.74 | 9.9 | 9.91 | 9.88 | 0.63 | 5.87 | 31.75 | 24.8278 | 36.3995 | 24.7627 | 1010.24 | 18.2 | 24.8241 | 0.076 | 7.11 | 1017.35 | -9 | 604.008 | 328.794 | 386.813 | -9 | 403.61 | 394.103 | 390.87 | 394.103 | -9 | 381.24 | -9 | 379.27 | 1.97 | 2 |  |  | 185.9052 | 4.9052 | -9
185.9067 | EQU | 0 | 2012-07-03 | 0.90671 | 2012-07-03 | 21:46 | 32.69 | -64.7747 | 24.92 | -9 | 1859.6 | 403.18 | 626.5 | 4.75 | 46.35 | 1018.9 | -1.67 | 1.74 | 155.04 | 107 | 978.74 | 9.9 | 9.91 | 9.88 | 0.62 | 5.94 | 31.81 | 24.861 | 36.3939 | 24.789 | 1010.25 | 18.2 | 24.7706 | 0.149 | 6.98 | 1017.23 | -9 | 603.997 | 328.786 | 386.805 | -9 | 403.18 | 393.684 | 390.89 | 393.684 | -9 | 379.59 | -9 | 379.33 | 0.26 | 2 |  |  | 185.907 | 4.907 | -9
185.9085 | EQU | 0 | 2012-07-03 | 0.90846 | 2012-07-03 | 21:49 | 32.6994 | -64.7848 | 24.93 | -9 | 1859.8 | 403.2 | 627.54 | 4.76 | 46.37 | 1018.9 | -1.72 | 1.74 | 154.72 | 107 | 978.74 | 9.9 | 9.91 | 9.88 | 0.62 | 5.94 | 31.81 | 24.8584 | 36.4053 | 24.795 | 1010.33 | 18.2 | 24.7855 | 0.145 | 6.85 | 1017.18 | -9 | 603.986 | 328.777 | 386.797 | -9 | 403.2 | 393.713 | 390.91 | 393.713 | -9 | 379.67 | -9 | 379.37 | 0.3 | 2 |  |  | 185.9087 | 4.9087 | -9
185.9102 | EQU | 0 | 2012-07-03 | 0.91022 | 2012-07-03 | 21:51 | 32.7087 | -64.7949 | 24.93 | -9 | 1859.9 | 403.19 | 626.87 | 4.75 | 46.38 | 1019 | -1.74 | 1.79 | 154.39 | 107 | 978.74 | 9.9 | 9.91 | 9.88 | 0.63 | 5.94 | 31.81 | 24.8358 | 36.4008 | 24.7684 | 1010.32 | 18 | 24.7942 | 0.136 | 6.94 | 1017.26 | -9 | 603.975 | 328.769 | 386.789 | -9 | 403.19 | 393.711 | 390.93 | 393.711 | -9 | 379.84 | -9 | 379.38 | 0.46 | 2 |  |  | 185.9104 | 4.9104 | -9
185.912 | EQU | 0 | 2012-07-03 | 0.91197 | 2012-07-03 | 21:54 | 32.7182 | -64.8049 | 24.89 | -9 | 1858.3 | 402.93 | 627.58 | 4.76 | 46.4 | 1018.8 | -1.79 | 1.76 | 152.7 | 107 | 978.74 | 9.9 | 9.91 | 9.88 | 0.63 | 5.94 | 31.81 | 24.8207 | 36.4039 | 24.7498 | 1010.24 | 18 | 24.7716 | 0.118 | 6.77 | 1017.01 | -9 | 603.964 | 328.761 | 386.781 | -9 | 402.93 | 393.461 | 390.95 | 393.461 | -9 | 379.81 | -9 | 379.38 | 0.43 | 2 |  |  | 185.9122 | 4.9122 | -9
185.9137 | EQU | 0 | 2012-07-03 | 0.91373 | 2012-07-03 | 21:56 | 32.7274 | -64.8152 | 24.91 | -9 | 1857.6 | 402.76 | 628.66 | 4.77 | 46.42 | 1018.9 | -1.88 | 1.77 | 151.81 | 107 | 978.74 | 9.9 | 9.91 | 9.88 | 0.62 | 6 | 31.81 | 24.926 | 36.3819 | 24.8375 | 1010.2 | 18 | 24.752 | 0.158 | 6.82 | 1017.02 | -9 | 603.953 | 328.752 | 386.773 | -9 | 402.76 | 393.301 | 390.96 | 393.301 | -9 | 379.01 | -9 | 379.4 | -0.39 | 2 |  |  | 185.914 | 4.914 | -9
185.9155 | EQU | 0 | 2012-07-03 | 0.91547 | 2012-07-03 | 21:59 | 32.7368 | -64.8252 | 24.93 | -9 | 1858.8 | 403.04 | 627.45 | 4.76 | 46.43 | 1018.9 | -1.9 | 1.77 | 152.05 | 107 | 978.71 | 9.9 | 9.91 | 9.88 | 0.62 | 6 | 31.75 | 24.8408 | 36.3798 | 24.7726 | 1010.16 | 18 | 24.8264 | 0.104 | 6.84 | 1017 | -9 | 603.943 | 328.744 | 386.765 | -9 | 403.04 | 393.588 | 390.98 | 393.588 | -9 | 380.14 | -9 | 379.35 | 0.79 | 2 |  |  | 185.9157 | 4.9157 | -9
185.9172 | EQU | 0 | 2012-07-03 | 0.91723 | 2012-07-03 | 22:01 | 32.7463 | -64.8353 | 24.95 | -9 | 1858.8 | 403.13 | 628.62 | 4.77 | 46.44 | 1018.8 | -1.91 | 1.72 | 151.97 | 107 | 978.67 | 9.9 | 9.91 | 9.88 | 0.62 | 6 | 31.87 | 24.9411 | 36.3675 | 24.8898 | 1010.16 | 18.1 | 24.7805 | 0.169 | 6.73 | 1016.89 | -9 | 603.932 | 328.735 | 386.757 | -9 | 403.13 | 393.686 | 391 | 393.686 | -9 | 379.12 | -9 | 379.4 | -0.28 | 2 |  |  | 185.9175 | 4.9175 | -9
185.919 | EQU | 0 | 2012-07-03 | 0.91899 | 2012-07-03 | 22:04 | 32.7557 | -64.8454 | 25.02 | -9 | 1860.5 | 403.52 | 628.66 | 4.77 | 46.45 | 1018.9 | -1.97 | 1.75 | 154.07 | 107 | 978.69 | 9.9 | 9.91 | 9.88 | 0.62 | 6 | 31.75 | 24.9451 | 36.3584 | 24.8627 | 1010.14 | 18 | 24.8757 | 0.144 | 6.79 | 1016.93 | -9 | 603.921 | 328.727 | 386.749 | -9 | 403.52 | 394.083 | 391.02 | 394.083 | -9 | 379.87 | -9 | 379.35 | 0.53 | 2 |  |  | 185.9192 | 4.9192 | -9
185.9207 | EQU | 0 | 2012-07-03 | 0.92074 | 2012-07-03 | 22:06 | 32.7651 | -64.8555 | 24.99 | -9 | 1861.9 | 403.97 | 631.54 | 4.8 | 46.47 | 1018.7 | -2.05 | 1.75 | 155.61 | 107 | 978.71 | 9.9 | 9.91 | 9.88 | 0.63 | 6 | 31.75 | 24.8918 | 36.3482 | 24.8057 | 1010.08 | 18.2 | 24.8663 | 0.124 | 6.57 | 1016.65 | -9 | 603.91 | 328.718 | 386.741 | -9 | 403.97 | 394.54 | 391.04 | 394.54 | -9 | 380.56 | -9 | 379.35 | 1.21 | 2 |  |  | 185.921 | 4.921 | -9
185.9225 | EQU | 0 | 2012-07-03 | 0.9225 | 2012-07-03 | 22:09 | 32.7746 | -64.8658 | 24.92 | -9 | 1861.2 | 403.86 | 629.75 | 4.78 | 46.47 | 1018.6 | -2.04 | 1.81 | 154.96 | 107 | 978.74 | 9.9 | 9.91 | 9.88 | 0.62 | 6 | 31.69 | 24.8181 | 36.3349 | 24.7286 | 1009.95 | 18.3 | 24.8127 | 0.107 | 6.61 | 1016.56 | -9 | 603.899 | 328.71 | 386.733 | -9 | 403.86 | 394.439 | 391.06 | 394.439 | -9 | 380.74 | -9 | 379.36 | 1.39 | 2 |  |  | 185.9227 | 4.9227 | -9
185.9256 | STD2 | 0 | 2012-07-03 | 0.9256 | 2012-07-03 | 22:13 | 32.7914 | -64.8839 | 24.9 | 593.64 | 2606 | 603.88 | 254.08 | 1.68 | 46.5 | 1018.5 | -1.79 | 1.78 | 64.08 | 107 | 978.74 | 9.9 | 9.91 | 9.88 | 0.62 | 5.87 | 31.69 | 24.8329 | 36.3148 | 24.7647 | 1009.84 | 18.3 | 24.7417 | 0.158 | 6.87 | 1016.71 | 10.24 | -9 | -9 | -9 | -9 | 603.88 | -9 | -9 | -9 | -9 | -9 | -9 | -9 | -9 | 2 |  |  | 185.9258 | 4.9258 | -9
185.9287 | STD3-DRAIN | 0 | 2012-07-03 | 0.92872 | 2012-07-03 | 22:18 | 32.8084 | -64.9019 | 24.86 | 319.82 | 1542.4 | 328.68 | 136 | 0.85 | 46.52 | 1018.4 | -1.63 | 1.76 | 62.39 | 107 | 978.71 | 9.9 | 9.91 | 9.88 | 0.62 | 6 | 31.69 | 24.7771 | 36.3195 | 24.6982 | 1009.68 | 18.2 | 24.7402 | 0.12 | 7.09 | 1016.77 | 8.86 | -9 | -9 | -9 | -9 | 328.68 | -9 | -9 | -9 | -9 | -9 | -9 | -9 | -9 | 2 |  |  | 185.929 | 4.929 | -9
185.9321 | STD4 | 128 | 2012-07-03 | 0.93206 | 2012-07-03 | 22:23 | 32.8265 | -64.9214 | 24.9 | 377.14 | 1795.5 | 386.69 | 60.08 | 0.37 | 46.54 | 1018.5 | -1.28 | 1.76 | 63.36 | 107 | 978.71 | 9.9 | 9.91 | 9.88 | 0.62 | 6 | 31.69 | 24.8268 | 36.3167 | 24.7433 | 1009.93 | 18.3 | 24.7167 | 0.183 | 7.29 | 1017.22 | 9.55 | -9 | -9 | -9 | -9 | 386.69 | -9 | -9 | -9 | -9 | -9 | -9 | -9 | -9 | 2 |  |  | 185.9323 | 4.9323 | -9
185.9352 | ATM | 128 | 2012-07-03 | 0.93517 | 2012-07-03 | 22:27 | 32.8434 | -64.9397 | 24.87 | -9 | 1851.5 | 400.49 | 219.91 | 1.43 | 46.58 | 1018.7 | -1.38 | 1.75 | 52.28 | 107 | 978.71 | 9.9 | 9.91 | 9.88 | 0.62 | 5.87 | 31.62 | 24.8088 | 36.3225 | 24.7336 | 1009.89 | 18.3 | 24.7397 | 0.13 | 7.43 | 1017.32 | -9 | 603.881 | 328.674 | 386.683 | -9 | 400.49 | 391.122 | -9 | -9 | 391.122 | -9 | 379.44 | -9 | -9 | 2 |  |  | 185.9354 | 4.9354 | -9
185.9365 | ATM | 0 | 2012-07-03 | 0.93654 | 2012-07-03 | 22:29 | 32.8508 | -64.9477 | 24.86 | -9 | 1851.8 | 400.56 | 241.16 | 1.58 | 46.59 | 1018.8 | -1.25 | 1.76 | 52.36 | 107 | 978.69 | 9.9 | 9.91 | 9.88 | 0.62 | 5.94 | 31.69 | 24.7973 | 36.3184 | 24.7227 | 1010.02 | 18.4 | 24.7355 | 0.125 | 7.53 | 1017.55 | -9 | 603.881 | 328.673 | 386.679 | -9 | 400.56 | 391.194 | -9 | -9 | 391.194 | -9 | 379.57 | -9 | -9 | 2 |  |  | 185.9368 | 4.9368 | -9
185.9379 | ATM | 0 | 2012-07-03 | 0.93791 | 2012-07-03 | 22:31 | 32.8583 | -64.9557 | 24.87 | -9 | 1851.5 | 400.59 | 248.83 | 1.64 | 46.6 | 1018.6 | -1.29 | 1.73 | 52.6 | 107 | 978.63 | 9.9 | 9.91 | 9.88 | 0.62 | 6 | 31.69 | 24.8241 | 36.3211 | 24.7525 | 1010.02 | 18.4 | 24.7275 | 0.143 | 7.29 | 1017.31 | -9 | 603.881 | 328.671 | 386.676 | -9 | 400.59 | 391.226 | -9 | -9 | 391.226 | -9 | 379.6 | -9 | -9 | 2 |  |  | 185.9382 | 4.9382 | -9
185.9393 | ATM | 0 | 2012-07-03 | 0.93928 | 2012-07-03 | 22:33 | 32.8657 | -64.9637 | 24.87 | -9 | 1851.5 | 400.6 | 249.16 | 1.64 | 46.62 | 1018.6 | -1.27 | 1.79 | 52.16 | 107 | 978.65 | 9.9 | 9.91 | 9.88 | 0.63 | 5.81 | 31.69 | 24.8165 | 36.3098 | 24.7541 | 1010.01 | 18.1 | 24.7396 | 0.13 | 7.32 | 1017.33 | -9 | 603.881 | 328.67 | 386.673 | -9 | 400.6 | 391.237 | -9 | -9 | 391.237 | -9 | 379.6 | -9 | -9 | 2 |  |  | 185.9395 | 4.9395 | -9
185.9407 | ATM | 0 | 2012-07-03 | 0.94065 | 2012-07-03 | 22:35 | 32.8731 | -64.9717 | 24.89 | -9 | 1851.6 | 400.73 | 246.12 | 1.62 | 46.63 | 1018.5 | -1.23 | 1.8 | 52.93 | 107 | 978.65 | 9.9 | 9.91 | 9.88 | 0.62 | 6 | 31.69 | 24.826 | 36.3124 | 24.7442 | 1009.83 | 18.4 | 24.7534 | 0.137 | 7.44 | 1017.27 | -9 | 603.881 | 328.669 | 386.669 | -9 | 400.73 | 391.369 | -9 | -9 | 391.369 | -9 | 379.65 | -9 | -9 | 2 |  |  | 185.9409 | 4.9409 | -9
185.9441 | EQU | 0 | 2012-07-03 | 0.94406 | 2012-07-03 | 22:40 | 32.8917 | -64.9917 | 24.85 | -9 | 1850.8 | 400.8 | 366.25 | 2.53 | 46.65 | 1018.6 | -1.7 | 1.73 | 155.04 | 107 | 978.63 | 9.9 | 9.91 | 9.88 | 0.62 | 6 | 31.69 | 24.7676 | 36.286 | 24.6932 | 1010.01 | 18.3 | 24.7226 | 0.127 | 6.89 | 1016.9 | -9 | 603.882 | 328.666 | 386.661 | -9 | 400.8 | 391.443 | 391.34 | 391.443 | -9 | 377.71 | -9 | 379.72 | -2.01 | 2 |  |  | 185.9443 | 4.9443 | -9
185.9458 | EQU | 128 | 2012-07-03 | 0.94581 | 2012-07-03 | 22:42 | 32.9012 | -65.002 | 24.82 | -9 | 1850.1 | 400.55 | 340.16 | 2.32 | 46.65 | 1018.6 | -1.74 | 1.74 | 157.91 | 107 | 978.57 | 9.9 | 9.91 | 9.89 | 0.62 | 6.06 | 31.75 | 24.7513 | 36.2954 | 24.6731 | 1009.93 | 18.5 | 24.6967 | 0.123 | 6.93 | 1016.86 | -9 | 603.882 | 328.664 | 386.657 | -9 | 400.55 | 391.196 | 391.38 | 391.196 | -9 | 377.54 | -9 | 379.73 | -2.2 | 2 |  |  | 185.9461 | 4.946 | -9
185.9476 | EQU | 0 | 2012-07-03 | 0.94757 | 2012-07-03 | 22:45 | 32.9108 | -65.0123 | 24.79 | -9 | 1849.1 | 400.31 | 354.25 | 2.43 | 46.67 | 1018.7 | -1.78 | 1.74 | 154.23 | 107 | 978.54 | 9.9 | 9.91 | 9.89 | 0.62 | 6 | 31.69 | 24.7323 | 36.2919 | 24.6578 | 1009.98 | 18.4 | 24.6756 | 0.114 | 6.94 | 1016.92 | -9 | 603.882 | 328.662 | 386.653 | -9 | 400.31 | 390.96 | 391.41 | 390.96 | -9 | 377.5 | -9 | 379.8 | -2.3 | 2 |  |  | 185.9478 | 4.9478 | -9
185.9493 | EQU | 0 | 2012-07-03 | 0.94932 | 2012-07-03 | 22:47 | 32.9203 | -65.0225 | 24.83 | -9 | 1847.3 | 400.06 | 381.75 | 2.65 | 46.67 | 1018.5 | -1.8 | 1.75 | 154.07 | 107 | 978.59 | 9.9 | 9.91 | 9.89 | 0.62 | 6 | 31.69 | 24.7646 | 36.2837 | 24.6979 | 1009.91 | 18.3 | 24.6597 | 0.17 | 6.79 | 1016.7 | -9 | 603.882 | 328.661 | 386.649 | -9 | 400.06 | 390.713 | 391.44 | 390.713 | -9 | 376.25 | -9 | 379.81 | -3.56 | 2 |  |  | 185.9496 | 4.9496 | -9
185.9511 | EQU | 128 | 2012-07-03 | 0.95108 | 2012-07-03 | 22:50 | 32.9299 | -65.0328 | 24.82 | -9 | 1846.5 | 399.91 | 410.33 | 2.88 | 46.68 | 1018.6 | -1.84 | 1.73 | 151.97 | 107 | 978.57 | 9.9 | 9.91 | 9.89 | 0.63 | 6 | 31.75 | 24.756 | 36.273 | 24.6801 | 1009.83 | 18.4 | 24.693 | 0.127 | 6.93 | 1016.76 | -9 | 603.882 | 328.659 | 386.644 | -9 | 399.91 | 390.566 | 391.47 | 390.566 | -9 | 376.83 | -9 | 379.79 | -2.96 | 2 |  |  | 185.9513 | 4.9513 | -9
185.9528 | EQU | 0 | 2012-07-03 | 0.95282 | 2012-07-03 | 22:52 | 32.9395 | -65.0431 | 24.84 | -9 | 1845 | 399.77 | 439.2 | 3.12 | 46.68 | 1018.3 | -1.88 | 1.75 | 155.21 | 107 | 978.52 | 9.9 | 9.91 | 9.89 | 0.62 | 6 | 31.69 | 24.7532 | 36.2638 | 24.681 | 1009.76 | 18.4 | 24.6822 | 0.158 | 6.66 | 1016.42 | -9 | 603.882 | 328.657 | 386.64 | -9 | 399.77 | 390.429 | 391.51 | 390.429 | -9 | 376.07 | -9 | 379.8 | -3.74 | 2 |  |  | 185.9531 | 4.9531 | -9
185.9546 | EQU | 0 | 2012-07-03 | 0.95457 | 2012-07-03 | 22:55 | 32.949 | -65.0532 | 24.84 | -9 | 1843.4 | 399.43 | 457.83 | 3.27 | 46.68 | 1018.4 | -2.02 | 1.72 | 157.09 | 107 | 978.42 | 9.9 | 9.91 | 9.89 | 0.63 | 6 | 31.75 | 24.7904 | 36.2648 | 24.7179 | 1009.71 | 18.4 | 24.6809 | 0.159 | 6.67 | 1016.38 | -9 | 603.882 | 328.656 | 386.636 | -9 | 399.43 | 390.093 | 391.54 | 390.093 | -9 | 375.71 | -9 | 379.82 | -4.11 | 2 |  |  | 185.9548 | 4.9548 | -9
185.9563 | EQU | 128 | 2012-07-03 | 0.95632 | 2012-07-03 | 22:57 | 32.9584 | -65.0634 | 24.87 | -9 | 1843.7 | 399.45 | 478.12 | 3.44 | 46.69 | 1018.5 | -1.98 | 1.73 | 154.64 | 107 | 978.44 | 9.9 | 9.91 | 9.89 | 0.62 | 6 | 31.75 | 24.784 | 36.2624 | 24.7119 | 1009.89 | 18.2 | 24.7132 | 0.157 | 6.63 | 1016.52 | -9 | 603.883 | 328.654 | 386.632 | -9 | 399.45 | 390.115 | 391.57 | 390.115 | -9 | 375.8 | -9 | 379.9 | -4.1 | 2 |  |  | 185.9566 | 4.9566 | -9
185.9581 | EQU | 0 | 2012-07-03 | 0.95807 | 2012-07-03 | 23:00 | 32.9679 | -65.0737 | 24.85 | -9 | 1842.9 | 399.4 | 499.87 | 3.63 | 46.69 | 1018.4 | -2.03 | 1.76 | 156.35 | 107 | 978.57 | 9.9 | 9.91 | 9.89 | 0.62 | 6 | 31.69 | 24.7901 | 36.2593 | 24.7194 | 1009.84 | 18.4 | 24.7127 | 0.137 | 6.53 | 1016.37 | -9 | 603.883 | 328.652 | 386.627 | -9 | 399.4 | 390.068 | 391.6 | 390.068 | -9 | 376.02 | -9 | 379.91 | -3.89 | 2 |  |  | 185.9583 | 4.9583 | -9
185.9598 | EQU | 0 | 2012-07-03 | 0.95981 | 2012-07-03 | 23:03 | 32.9774 | -65.084 | 24.87 | -9 | 1842.3 | 399.29 | 522.79 | 3.82 | 46.69 | 1018.4 | -2.08 | 1.75 | 154.64 | 107 | 978.63 | 9.9 | 9.91 | 9.89 | 0.63 | 6 | 31.69 | 24.8011 | 36.2684 | 24.7295 | 1009.87 | 18.3 | 24.7185 | 0.152 | 6.45 | 1016.32 | -9 | 603.883 | 328.651 | 386.623 | -9 | 399.29 | 389.96 | 391.64 | 389.96 | -9 | 375.66 | -9 | 379.95 | -4.29 | 2 |  |  | 185.9601 | 4.9601 | -9
185.9616 | EQU | 0 | 2012-07-03 | 0.96157 | 2012-07-03 | 23:05 | 32.9869 | -65.0941 | 24.86 | -9 | 1841.8 | 399.21 | 543.16 | 4 | 46.69 | 1018.5 | -2.14 | 1.76 | 154.15 | 107 | 978.67 | 9.9 | 9.91 | 9.89 | 0.63 | 6 | 31.69 | 24.7989 | 36.2756 | 24.7339 | 1009.95 | 18.2 | 24.7282 | 0.132 | 6.41 | 1016.36 | -9 | 603.883 | 328.649 | 386.619 | -9 | 399.21 | 389.883 | 391.67 | 389.883 | -9 | 375.92 | -9 | 380 | -4.08 | 2 |  |  | 185.9618 | 4.9618 | -9
185.9633 | EQU | 0 | 2012-07-03 | 0.96332 | 2012-07-03 | 23:08 | 32.9963 | -65.1044 | 24.86 | -9 | 1841.4 | 399.1 | 560.29 | 4.15 | 46.68 | 1018.6 | -2.09 | 1.77 | 156.27 | 107 | 978.69 | 9.9 | 9.91 | 9.89 | 0.63 | 5.94 | 31.69 | 24.8054 | 36.2737 | 24.7313 | 1009.93 | 18.1 | 24.7334 | 0.127 | 6.58 | 1016.51 | -9 | 603.883 | 328.647 | 386.615 | -9 | 399.1 | 389.776 | 391.7 | 389.776 | -9 | 375.95 | -9 | 380.02 | -4.07 | 2 |  |  | 185.9636 | 4.9636 | -9
185.9651 | EQU | 0 | 2012-07-03 | 0.96508 | 2012-07-03 | 23:10 | 33.0058 | -65.1145 | 24.85 | -9 | 1840.5 | 398.93 | 575.04 | 4.29 | 46.68 | 1018.6 | -2.06 | 1.75 | 153.1 | 107 | 978.69 | 9.9 | 9.91 | 9.89 | 0.62 | 5.94 | 31.62 | 24.7771 | 36.2733 | 24.7029 | 1009.92 | 18.3 | 24.7316 | 0.118 | 6.62 | 1016.54 | -9 | 603.883 | 328.646 | 386.611 | -9 | 398.93 | 389.609 | 391.73 | 389.609 | -9 | 375.94 | -9 | 380.05 | -4.11 | 2 |  |  | 185.9653 | 4.9653 | -9
185.9668 | EQU | 0 | 2012-07-03 | 0.96684 | 2012-07-03 | 23:13 | 33.0152 | -65.1246 | 24.84 | -9 | 1839.3 | 398.65 | 586.7 | 4.39 | 46.68 | 1018.6 | -2.2 | 1.81 | 154.07 | 107 | 978.67 | 9.9 | 9.91 | 9.89 | 0.62 | 5.94 | 31.62 | 24.757 | 36.2814 | 24.6765 | 1010 | 18 | 24.7064 | 0.134 | 6.4 | 1016.4 | -9 | 603.884 | 328.644 | 386.606 | -9 | 398.65 | 389.333 | 391.77 | 389.333 | -9 | 375.39 | -9 | 380.13 | -4.74 | 2 |  |  | 185.9671 | 4.9671 | -9
185.9686 | EQU | 0 | 2012-07-03 | 0.96859 | 2012-07-03 | 23:15 | 33.0246 | -65.1347 | 24.81 | -9 | 1838.4 | 398.52 | 596.79 | 4.48 | 46.67 | 1018.5 | -2.29 | 1.77 | 154.72 | 107 | 978.57 | 9.9 | 9.91 | 9.89 | 0.63 | 5.87 | 31.62 | 24.7114 | 36.2948 | 24.6302 | 1009.92 | 18.1 | 24.6798 | 0.13 | 6.29 | 1016.21 | -9 | 603.884 | 328.642 | 386.602 | -9 | 398.52 | 389.206 | 391.8 | 389.206 | -9 | 375.27 | -9 | 380.15 | -4.88 | 2 |  |  | 185.9688 | 4.9688 | -9
185.9703 | EQU-DRAIN | 0 | 2012-07-03 | 0.97035 | 2012-07-03 | 23:18 | 33.0341 | -65.1449 | 24.74 | -9 | 1837.1 | 398.26 | 604.37 | 4.55 | 46.66 | 1018.4 | -2.17 | 1.76 | 153.34 | 107 | 978.44 | 9.9 | 9.91 | 9.89 | 0.63 | 5.87 | 31.62 | 24.6984 | 36.3108 | 24.6308 | 1009.82 | 18.1 | 24.6356 | 0.104 | 6.41 | 1016.23 | -9 | 603.884 | 328.641 | 386.598 | -9 | 398.26 | 388.949 | 391.83 | 388.949 | -9 | 375.48 | -9 | 380.17 | -4.69 | 2 |  |  | 185.9706 | 4.9706 | -9
185.9724 | EQU | 0 | 2012-07-03 | 0.97235 | 2012-07-03 | 23:21 | 33.0447 | -65.1565 | 24.76 | -9 | 1838.6 | 398.59 | 610.12 | 4.6 | 46.66 | 1018.5 | -2.12 | 1.77 | 153.58 | 107 | 978.44 | 9.9 | 9.91 | 9.89 | 0.63 | 6 | 31.56 | 24.6995 | 36.3198 | 24.6265 | 1009.87 | 18.1 | 24.6308 | 0.129 | 6.51 | 1016.38 | -9 | 603.884 | 328.639 | 386.593 | -9 | 398.59 | 389.28 | 391.87 | 389.28 | -9 | 375.45 | -9 | 380.23 | -4.78 | 2 |  |  | 185.9726 | 4.9726 | -9
185.9741 | EQU | 0 | 2012-07-03 | 0.9741 | 2012-07-03 | 23:23 | 33.0541 | -65.1666 | 24.75 | -9 | 1839 | 398.76 | 613.12 | 4.63 | 46.66 | 1018.4 | -2.2 | 1.77 | 155.45 | 107 | 978.42 | 9.9 | 9.91 | 9.89 | 0.63 | 6 | 31.62 | 24.6795 | 36.3157 | 24.6164 | 1009.74 | 18.1 | 24.627 | 0.123 | 6.46 | 1016.2 | -9 | 603.884 | 328.637 | 386.589 | -9 | 398.76 | 389.452 | 391.9 | 389.452 | -9 | 375.66 | -9 | 380.22 | -4.56 | 2 |  |  | 185.9743 | 4.9743 | -9
185.9758 | EQU | 128 | 2012-07-03 | 0.97584 | 2012-07-03 | 23:26 | 33.0636 | -65.1768 | 24.78 | -9 | 1838.8 | 398.77 | 618.45 | 4.68 | 46.65 | 1018.3 | -2.25 | 1.75 | 154.88 | 107 | 978.42 | 9.9 | 9.91 | 9.89 | 0.62 | 6 | 31.62 | 24.7059 | 36.3225 | 24.6683 | 1009.68 | 18.2 | 24.6176 | 0.162 | 6.37 | 1016.05 | -9 | 603.884 | 328.636 | 386.585 | -9 | 398.77 | 389.464 | 391.93 | 389.464 | -9 | 374.97 | -9 | 380.23 | -5.27 | 2 |  |  | 185.9761 | 4.9761 | -9
185.9776 | EQU | 0 | 2012-07-03 | 0.9776 | 2012-07-03 | 23:28 | 33.0731 | -65.187 | 24.81 | -9 | 1840.7 | 399.16 | 624.7 | 4.74 | 46.64 | 1018.4 | -2.23 | 1.76 | 151.73 | 107 | 978.42 | 9.9 | 9.91 | 9.89 | 0.63 | 6 | 31.62 | 24.7712 | 36.3256 | 24.7009 | 1009.78 | 18.3 | 24.6617 | 0.148 | 6.39 | 1016.17 | -9 | 603.884 | 328.634 | 386.581 | -9 | 399.16 | 389.854 | 391.96 | 389.854 | -9 | 375.59 | -9 | 380.27 | -4.68 | 2 |  |  | 185.9778 | 4.9779 | -9
185.9794 | EQU | 0 | 2012-07-03 | 0.97935 | 2012-07-03 | 23:31 | 33.0826 | -65.1972 | 24.83 | -9 | 1842.7 | 399.58 | 630.2 | 4.79 | 46.64 | 1018.6 | -2.35 | 1.79 | 151.57 | 107 | 978.42 | 9.9 | 9.91 | 9.89 | 0.63 | 6 | 31.62 | 24.7937 | 36.3279 | 24.7288 | 1009.9 | 18.2 | 24.6969 | 0.133 | 6.35 | 1016.25 | -9 | 603.885 | 328.632 | 386.576 | -9 | 399.58 | 390.275 | 392 | 390.275 | -9 | 376.25 | -9 | 380.32 | -4.07 | 2 |  |  | 185.9796 | 4.9796 | -9
185.9811 | EQU | 128 | 2012-07-03 | 0.98111 | 2012-07-03 | 23:33 | 33.092 | -65.2074 | 24.84 | -9 | 1844.4 | 400.01 | 634.83 | 4.83 | 46.63 | 1018.6 | -2.38 | 1.73 | 154.23 | 107 | 978.42 | 9.9 | 9.91 | 9.89 | 0.63 | 5.94 | 31.62 | 24.7699 | 36.3271 | 24.6908 | 1009.92 | 18.3 | 24.7251 | 0.115 | 6.3 | 1016.22 | -9 | 603.885 | 328.631 | 386.572 | -9 | 400.01 | 390.705 | 392.03 | 390.705 | -9 | 376.94 | -9 | 380.34 | -3.4 | 2 |  |  | 185.9813 | 4.9813 | -9
185.9829 | EQU | 0 | 2012-07-03 | 0.98286 | 2012-07-03 | 23:36 | 33.1014 | -65.2175 | 24.82 | -9 | 1845 | 400.15 | 637.16 | 4.85 | 46.63 | 1018.6 | -2.44 | 1.76 | 155.45 | 107 | 978.42 | 9.9 | 9.91 | 9.89 | 0.63 | 5.94 | 31.5 | 24.7376 | 36.33 | 24.6595 | 1009.8 | 18 | 24.6954 | 0.125 | 6.36 | 1016.16 | -9 | 603.885 | 328.629 | 386.568 | -9 | 400.15 | 390.847 | 392.06 | 390.847 | -9 | 376.91 | -9 | 380.35 | -3.44 | 2 |  |  | 185.9831 | 4.9831 | -9
185.9846 | EQU | 0 | 2012-07-03 | 0.98462 | 2012-07-03 | 23:38 | 33.1107 | -65.2276 | 24.79 | -9 | 1843.9 | 400.01 | 639.79 | 4.88 | 46.62 | 1018.3 | -2.5 | 1.73 | 154.23 | 107 | 978.42 | 9.9 | 9.91 | 9.89 | 0.62 | 5.94 | 31.62 | 24.7277 | 36.3243 | 24.6492 | 1009.71 | 18 | 24.6635 | 0.127 | 6.09 | 1015.8 | -9 | 603.885 | 328.627 | 386.564 | -9 | 400.01 | 390.71 | 392.09 | 390.71 | -9 | 376.63 | -9 | 380.37 | -3.73 | 2 |  |  | 185.9849 | 4.9849 | -9
185.9864 | EQU | 128 | 2012-07-03 | 0.98638 | 2012-07-03 | 23:41 | 33.1201 | -65.2377 | 24.77 | -9 | 1844.1 | 400.09 | 644.04 | 4.92 | 46.62 | 1018.3 | -2.37 | 1.74 | 153.83 | 107 | 978.42 | 9.9 | 9.91 | 9.89 | 0.63 | 5.94 | 31.5 | 24.6972 | 36.3157 | 24.6196 | 1009.77 | 18 | 24.6504 | 0.12 | 6.16 | 1015.93 | -9 | 603.885 | 328.626 | 386.559 | -9 | 400.09 | 390.791 | 392.13 | 390.791 | -9 | 376.89 | -9 | 380.43 | -3.55 | 2 |  |  | 185.9866 | 4.9866 | -9
185.9881 | EQU | 0 | 2012-07-03 | 0.98813 | 2012-07-03 | 23:43 | 33.1295 | -65.2479 | 24.77 | -9 | 1844.7 | 400.24 | 645.5 | 4.93 | 46.6 | 1018.3 | -2.5 | 1.76 | 156.02 | 107 | 978.42 | 9.9 | 9.91 | 9.89 | 0.63 | 5.87 | 31.5 | 24.6888 | 36.319 | 24.6067 | 1009.7 | 18.1 | 24.6232 | 0.147 | 6.1 | 1015.8 | -9 | 603.885 | 328.624 | 386.555 | -9 | 400.24 | 390.943 | 392.16 | 390.943 | -9 | 376.55 | -9 | 380.46 | -3.91 | 2 |  |  | 185.9884 | 4.9884 | -9
185.9899 | EQU | 0 | 2012-07-03 | 0.98988 | 2012-07-03 | 23:46 | 33.139 | -65.258 | 24.72 | -9 | 1847.3 | 400.94 | 647.83 | 4.96 | 46.6 | 1018.1 | -2.56 | 1.76 | 152.46 | 107 | 978.42 | 9.9 | 9.91 | 9.89 | 0.63 | 5.87 | 31.56 | 24.6458 | 36.3187 | 24.5708 | 1009.51 | 18.2 | 24.6083 | 0.112 | 6.03 | 1015.54 | -9 | 603.886 | 328.622 | 386.551 | -9 | 400.94 | 391.642 | 392.19 | 391.642 | -9 | 377.72 | -9 | 380.42 | -2.71 | 2 |  |  | 185.9901 | 4.9901 | -9
185.9916 | EQU | 128 | 2012-07-03 | 0.99163 | 2012-07-03 | 23:48 | 33.1484 | -65.2682 | 24.71 | -9 | 1849.2 | 401.41 | 649.54 | 4.97 | 46.6 | 1018.2 | -2.64 | 1.76 | 157.25 | 107 | 978.4 | 9.9 | 9.91 | 9.89 | 0.62 | 5.87 | 31.56 | 24.6389 | 36.3353 | 24.5603 | 1009.45 | 18.3 | 24.5756 | 0.134 | 6.11 | 1015.56 | -9 | 603.886 | 328.621 | 386.547 | -9 | 401.41 | 392.112 | 392.22 | 392.112 | -9 | 377.82 | -9 | 380.46 | -2.63 | 2 |  |  | 185.9919 | 4.9919 | -9
185.9934 | EQU | 0 | 2012-07-03 | 0.99338 | 2012-07-03 | 23:51 | 33.1578 | -65.2784 | 24.7 | -9 | 1852.3 | 402.26 | 651.04 | 4.99 | 46.59 | 1017.9 | -2.59 | 1.79 | 152.38 | 107 | 978.42 | 9.9 | 9.91 | 9.89 | 0.62 | 5.87 | 31.56 | 24.609 | 36.3451 | 24.5345 | 1009.4 | 18.1 | 24.5616 | 0.138 | 5.91 | 1015.31 | -9 | 603.886 | 328.619 | 386.543 | -9 | 402.26 | 392.96 | 392.26 | 392.96 | -9 | 378.49 | -9 | 380.48 | -1.99 | 2 |  |  | 185.9936 | 4.9936 | -9
185.9951 | EQU | 0 | 2012-07-03 | 0.99514 | 2012-07-03 | 23:53 | 33.1672 | -65.2885 | 24.66 | -9 | 1854.3 | 402.73 | 651.58 | 4.99 | 46.58 | 1017.9 | -2.69 | 1.77 | 155.21 | 107 | 978.4 | 9.9 | 9.91 | 9.89 | 0.63 | 5.87 | 31.56 | 24.5804 | 36.337 | 24.5019 | 1009.39 | 18.1 | 24.5378 | 0.122 | 5.82 | 1015.21 | -9 | 603.886 | 328.617 | 386.538 | -9 | 402.73 | 393.43 | 392.29 | 393.43 | -9 | 379.19 | -9 | 380.52 | -1.33 | 2 |  |  | 185.9954 | 4.9954 | -9
185.9969 | EQU | 128 | 2012-07-03 | 0.99689 | 2012-07-03 | 23:56 | 33.1767 | -65.2987 | 24.63 | -9 | 1855.3 | 402.99 | 651.79 | 4.99 | 46.58 | 1017.9 | -2.74 | 1.77 | 158.41 | 107 | 978.35 | 9.9 | 9.91 | 9.89 | 0.63 | 5.87 | 31.56 | 24.5535 | 36.3491 | 24.4734 | 1009.33 | 18.2 | 24.5059 | 0.124 | 5.83 | 1015.16 | -9 | 603.886 | 328.616 | 386.534 | -9 | 402.99 | 393.691 | 392.32 | 393.691 | -9 | 379.41 | -9 | 380.55 | -1.14 | 2 |  |  | 185.9971 | 4.9971 | -9
185.9986 | EQU | 0 | 2012-07-03 | 0.99865 | 2012-07-03 | 23:58 | 33.186 | -65.3089 | 24.62 | -9 | 1858.1 | 403.65 | 652.62 | 5 | 46.57 | 1017.9 | -2.7 | 1.77 | 153.66 | 107 | 978.35 | 9.9 | 9.91 | 9.89 | 0.62 | 5.87 | 31.56 | 24.562 | 36.368 | 24.4871 | 1009.34 | 18 | 24.477 | 0.143 | 5.86 | 1015.2 | -9 | 603.886 | 328.614 | 386.53 | -9 | 403.65 | 394.35 | 392.35 | 394.35 | -9 | 379.76 | -9 | 380.61 | -0.84 | 2 |  |  | 185.9989 | 4.9989 | -9
186.0004 | EQU | 0 | 2012-07-04 | 0.00039352 | 2012-07-04 | 0:01 | 33.1955 | -65.3191 | 24.63 | -9 | 1862.6 | 404.73 | 653.25 | 5.01 | 46.57 | 1018 | -2.77 | 1.8 | 155.29 | 107 | 978.4 | 9.9 | 9.91 | 9.89 | 0.63 | 5.87 | 31.5 | 24.557 | 36.3772 | 24.4814 | 1009.37 | 18.2 | 24.4854 | 0.145 | 5.86 | 1015.23 | -9 | 603.886 | 328.612 | 386.526 | -9 | 404.73 | 395.427 | 392.39 | 395.427 | -9 | 380.78 | -9 | 380.64 | 0.14 | 2 |  |  | 186.0007 | 5.0007 | -9
186.0022 | EQU | 128 | 2012-07-04 | 0.0021528 | 2012-07-04 | 0:03 | 33.205 | -65.3292 | 24.6 | -9 | 1866.8 | 405.7 | 652.75 | 5 | 46.56 | 1018.1 | -2.82 | 1.83 | 154.07 | 107 | 978.42 | 9.9 | 9.91 | 9.89 | 0.63 | 5.87 | 31.56 | 24.5236 | 36.38 | 24.4567 | 1009.44 | 18.2 | 24.4821 | 0.118 | 5.84 | 1015.28 | -9 | 603.887 | 328.611 | 386.522 | -9 | 405.7 | 396.395 | 392.42 | 396.395 | -9 | 382.18 | -9 | 380.71 | 1.48 | 2 |  |  | 186.0024 | 5.0024 | -9
186.0039 | EQU | 0 | 2012-07-04 | 0.0039005 | 2012-07-04 | 0:06 | 33.2144 | -65.3395 | 24.61 | -9 | 1868.5 | 406.1 | 652.2 | 5 | 46.56 | 1018.1 | -2.75 | 1.8 | 152.7 | 107 | 978.4 | 9.9 | 9.91 | 9.89 | 0.63 | 5.87 | 31.56 | 24.5299 | 36.3856 | 24.4437 | 1009.39 | 18.1 | 24.4597 | 0.15 | 5.96 | 1015.35 | -9 | 603.887 | 328.609 | 386.517 | -9 | 406.1 | 396.795 | 392.45 | 396.795 | -9 | 382.07 | -9 | 380.73 | 1.33 | 2 |  |  | 186.0042 | 5.0042 | -9
186.0057 | EQU | 0 | 2012-07-04 | 0.0056597 | 2012-07-04 | 0:09 | 33.2238 | -65.3497 | 24.61 | -9 | 1871.4 | 406.78 | 651.12 | 4.99 | 46.56 | 1018.1 | -2.82 | 1.79 | 154.88 | 107 | 978.4 | 9.9 | 9.91 | 9.89 | 0.63 | 5.87 | 31.56 | 24.5948 | 36.3924 | 24.5211 | 1009.35 | 18.3 | 24.4454 | 0.165 | 5.93 | 1015.28 | -9 | 603.887 | 328.607 | 386.513 | -9 | 406.78 | 397.474 | 392.48 | 397.474 | -9 | 382.46 | -9 | 380.76 | 1.7 | 2 |  |  | 186.0059 | 5.0059 | -9
186.0074 | EQU | 0 | 2012-07-04 | 0.0074074 | 2012-07-04 | 0:11 | 33.2333 | -65.3599 | 24.7 | -9 | 1876.1 | 407.94 | 649.41 | 4.97 | 46.56 | 1018.1 | -2.84 | 1.78 | 154.72 | 107 | 978.37 | 9.9 | 9.91 | 9.89 | 0.63 | 5.81 | 31.56 | 24.6586 | 36.3837 | 24.585 | 1009.46 | 18.2 | 24.5117 | 0.188 | 5.8 | 1015.26 | -9 | 603.887 | 328.606 | 386.509 | -9 | 407.94 | 398.63 | 392.52 | 398.63 | -9 | 383.12 | -9 | 380.79 | 2.33 | 2 |  |  | 186.0077 | 5.0077 | -9
186.0092 | EQU | 0 | 2012-07-04 | 0.0091667 | 2012-07-04 | 0:14 | 33.2427 | -65.37 | 24.71 | -9 | 1878.9 | 408.66 | 648.29 | 4.96 | 46.57 | 1018 | -2.83 | 1.81 | 154.64 | 107 | 978.4 | 9.9 | 9.91 | 9.89 | 0.62 | 5.87 | 31.62 | 24.6753 | 36.3715 | 24.6129 | 1009.42 | 18.1 | 24.5769 | 0.133 | 5.75 | 1015.17 | -9 | 603.887 | 328.604 | 386.505 | -9 | 408.66 | 399.349 | 392.55 | 399.349 | -9 | 384.67 | -9 | 380.76 | 3.91 | 2 |  |  | 186.0094 | 5.0094 | -9
186.0109 | EQU | 0 | 2012-07-04 | 0.010914 | 2012-07-04 | 0:16 | 33.2521 | -65.3802 | 24.74 | -9 | 1880.1 | 408.96 | 646.41 | 4.94 | 46.57 | 1018 | -2.79 | 1.79 | 152.46 | 107 | 978.35 | 9.9 | 9.91 | 9.89 | 0.63 | 5.81 | 31.62 | 24.6704 | 36.3538 | 24.5925 | 1009.46 | 18 | 24.6095 | 0.13 | 5.75 | 1015.21 | -9 | 603.887 | 328.603 | 386.5 | -9 | 408.96 | 399.649 | 392.58 | 399.649 | -9 | 384.99 | -9 | 380.78 | 4.21 | 2 |  |  | 186.0112 | 5.0112 | -9
186.0127 | EQU-DRAIN | 0 | 2012-07-04 | 0.012674 | 2012-07-04 | 0:19 | 33.2615 | -65.3903 | 24.73 | -9 | 1879.7 | 408.95 | 645.5 | 4.93 | 46.58 | 1017.9 | -3.01 | 1.8 | 158.16 | 107 | 978.35 | 9.9 | 9.91 | 9.89 | 0.62 | 5.87 | 31.62 | 24.6538 | 36.3346 | 24.5808 | 1009.35 | 18 | 24.595 | 0.135 | 5.54 | 1014.89 | -9 | 603.887 | 328.601 | 386.496 | -9 | 408.95 | 399.642 | 392.61 | 399.642 | -9 | 384.79 | -9 | 380.78 | 4.01 | 2 |  |  | 186.0129 | 5.0129 | -9
186.0147 | EQU | 0 | 2012-07-04 | 0.014676 | 2012-07-04 | 0:21 | 33.2721 | -65.4018 | 24.69 | -9 | 1878.4 | 408.51 | 643.5 | 4.91 | 46.59 | 1018.1 | -2.77 | 1.78 | 152.94 | 107 | 978.37 | 9.9 | 9.91 | 9.89 | 0.62 | 5.94 | 31.62 | 24.5915 | 36.3269 | 24.5064 | 1009.38 | 18 | 24.5801 | 0.11 | 5.95 | 1015.33 | -9 | 603.888 | 328.599 | 386.491 | -9 | 408.51 | 399.206 | 392.65 | 399.206 | -9 | 384.98 | -9 | 380.84 | 4.14 | 2 |  |  | 186.0149 | 5.0149 | -9
186.0164 | EQU | 0 | 2012-07-04 | 0.016424 | 2012-07-04 | 0:24 | 33.2815 | -65.4119 | 24.62 | -9 | 1874.4 | 407.54 | 637.04 | 4.85 | 46.6 | 1018.1 | -2.75 | 1.78 | 155.04 | 107 | 978.37 | 9.9 | 9.91 | 9.89 | 0.62 | 5.94 | 31.56 | 24.5077 | 36.3163 | 24.4285 | 1009.43 | 18 | 24.5143 | 0.106 | 5.92 | 1015.35 | -9 | 603.888 | 328.597 | 386.487 | -9 | 407.54 | 398.244 | 392.68 | 398.244 | -9 | 384.18 | -9 | 380.94 | 3.24 | 2 |  |  | 186.0167 | 5.0167 | -9
186.0182 | EQU | 0 | 2012-07-04 | 0.018183 | 2012-07-04 | 0:27 | 33.2907 | -65.4219 | 24.56 | -9 | 1869.9 | 406.5 | 635.45 | 4.84 | 46.61 | 1018 | -2.83 | 1.8 | 153.42 | 107 | 978.35 | 9.9 | 9.91 | 9.89 | 0.62 | 5.87 | 31.56 | 24.473 | 36.3057 | 24.3933 | 1009.44 | 17.8 | 24.4383 | 0.122 | 5.73 | 1015.17 | -9 | 603.888 | 328.596 | 386.483 | -9 | 406.5 | 397.211 | 392.72 | 397.211 | -9 | 382.89 | -9 | 381.02 | 1.87 | 2 |  |  | 186.0184 | 5.0184 | -9
186.0199 | EQU | 0 | 2012-07-04 | 0.019931 | 2012-07-04 | 0:29 | 33.3 | -65.4319 | 24.54 | -9 | 1866.3 | 405.54 | 634 | 4.83 | 46.62 | 1018.1 | -2.86 | 1.8 | 154.8 | 107 | 978.27 | 9.9 | 9.91 | 9.89 | 0.63 | 5.87 | 31.62 | 24.4571 | 36.2992 | 24.3721 | 1009.47 | 17.8 | 24.3976 | 0.142 | 5.77 | 1015.24 | -9 | 603.888 | 328.594 | 386.479 | -9 | 405.54 | 396.258 | 392.75 | 396.258 | -9 | 381.68 | -9 | 381.09 | 0.59 | 2 |  |  | 186.0202 | 5.0202 | -9
186.0217 | EQU | 0 | 2012-07-04 | 0.02169 | 2012-07-04 | 0:32 | 33.3093 | -65.442 | 24.53 | -9 | 1863.7 | 404.87 | 631.2 | 4.8 | 46.63 | 1018.3 | -2.89 | 1.8 | 156.51 | 107 | 978.12 | 9.9 | 9.91 | 9.89 | 0.63 | 5.87 | 31.69 | 24.4613 | 36.3059 | 24.3858 | 1009.52 | 18.1 | 24.3749 | 0.155 | 5.89 | 1015.41 | -9 | 603.888 | 328.592 | 386.475 | -9 | 404.87 | 395.594 | 392.78 | 395.594 | -9 | 380.91 | -9 | 381.16 | -0.25 | 2 |  |  | 186.0219 | 5.0219 | -9
186.0234 | EQU | 0 | 2012-07-04 | 0.023438 | 2012-07-04 | 0:34 | 33.3186 | -65.4521 | 24.54 | -9 | 1863 | 404.69 | 629.83 | 4.79 | 46.64 | 1018.3 | -2.92 | 1.77 | 156.1 | 107 | 978.12 | 9.9 | 9.91 | 9.89 | 0.62 | 5.81 | 31.62 | 24.473 | 36.2946 | 24.3992 | 1009.54 | 17.9 | 24.3841 | 0.156 | 5.84 | 1015.38 | -9 | 603.888 | 328.591 | 386.47 | -9 | 404.69 | 395.417 | 392.81 | 395.417 | -9 | 380.71 | -9 | 381.19 | -0.49 | 2 |  |  | 186.0237 | 5.0237 | -9
186.0252 | EQU | 0 | 2012-07-04 | 0.025197 | 2012-07-04 | 0:37 | 33.3279 | -65.4621 | 24.55 | -9 | 1863.6 | 404.88 | 627.79 | 4.77 | 46.65 | 1018.2 | -2.94 | 1.79 | 155.04 | 107 | 978.12 | 9.9 | 9.91 | 9.89 | 0.63 | 5.81 | 31.69 | 24.4753 | 36.3028 | 24.4016 | 1009.55 | 17.8 | 24.3976 | 0.152 | 5.71 | 1015.26 | -9 | 603.889 | 328.589 | 386.466 | -9 | 404.88 | 395.608 | 392.85 | 395.608 | -9 | 380.9 | -9 | 381.22 | -0.32 | 2 |  |  | 186.0255 | 5.0255 | -9
186.0269 | EQU | 0 | 2012-07-04 | 0.026944 | 2012-07-04 | 0:39 | 33.337 | -65.472 | 24.57 | -9 | 1864.3 | 405.12 | 624.66 | 4.74 | 46.66 | 1018.1 | -2.96 | 1.75 | 156.02 | 107 | 978.12 | 9.9 | 9.91 | 9.89 | 0.63 | 5.81 | 31.62 | 24.4724 | 36.3033 | 24.3967 | 1009.52 | 17.6 | 24.4013 | 0.169 | 5.62 | 1015.14 | -9 | 603.889 | 328.587 | 386.462 | -9 | 405.12 | 395.849 | 392.88 | 395.849 | -9 | 380.8 | -9 | 381.24 | -0.43 | 2 |  |  | 186.0272 | 5.0272 | -9
186.0287 | EQU | 0 | 2012-07-04 | 0.028704 | 2012-07-04 | 0:42 | 33.3463 | -65.4819 | 24.56 | -9 | 1865.2 | 405.25 | 621.95 | 4.72 | 46.68 | 1018.3 | -2.95 | 1.83 | 154.47 | 107 | 978.1 | 9.9 | 9.91 | 9.89 | 0.63 | 5.87 | 31.62 | 24.4676 | 36.3022 | 24.3893 | 1009.63 | 17.7 | 24.3973 | 0.163 | 5.72 | 1015.35 | -9 | 603.889 | 328.586 | 386.458 | -9 | 405.25 | 395.981 | 392.91 | 395.981 | -9 | 381.12 | -9 | 381.31 | -0.2 | 2 |  |  | 186.029 | 5.029 | -9
186.0305 | EQU | 0 | 2012-07-04 | 0.030451 | 2012-07-04 | 0:44 | 33.3553 | -65.4919 | 24.52 | -9 | 1865.6 | 405.37 | 619.29 | 4.69 | 46.69 | 1018.2 | -3.09 | 1.82 | 154.88 | 107 | 978.1 | 9.9 | 9.91 | 9.89 | 0.63 | 5.87 | 31.62 | 24.4324 | 36.3072 | 24.3508 | 1009.63 | 17.6 | 24.3902 | 0.13 | 5.48 | 1015.11 | -9 | 603.889 | 328.584 | 386.453 | -9 | 405.37 | 396.102 | 392.94 | 396.102 | -9 | 381.7 | -9 | 381.35 | 0.35 | 2 |  |  | 186.0307 | 5.0307 | -9
186.0322 | EQU | 128 | 2012-07-04 | 0.032211 | 2012-07-04 | 0:47 | 33.3645 | -65.5017 | 24.5 | -9 | 1865.5 | 405.33 | 617.33 | 4.67 | 46.69 | 1018.2 | -3.01 | 1.78 | 153.42 | 107 | 978.1 | 9.9 | 9.91 | 9.89 | 0.63 | 5.81 | 31.56 | 24.4049 | 36.3087 | 24.3282 | 1009.57 | 17.5 | 24.3555 | 0.145 | 5.62 | 1015.19 | -9 | 603.889 | 328.582 | 386.449 | -9 | 405.33 | 396.065 | 392.98 | 396.065 | -9 | 381.47 | -9 | 381.38 | 0.09 | 2 |  |  | 186.0325 | 5.0325 | -9
186.034 | EQU | 0 | 2012-07-04 | 0.03397 | 2012-07-04 | 0:49 | 33.3736 | -65.5117 | 24.48 | -9 | 1864.6 | 405.08 | 614.41 | 4.65 | 46.7 | 1018.3 | -3.09 | 1.82 | 155.78 | 107 | 978.1 | 9.9 | 9.91 | 9.89 | 0.63 | 5.87 | 31.62 | 24.3776 | 36.3138 | 24.316 | 1009.6 | 17.7 | 24.3311 | 0.149 | 5.61 | 1015.21 | -9 | 603.889 | 328.581 | 386.445 | -9 | 405.08 | 395.818 | 393.01 | 395.818 | -9 | 381.18 | -9 | 381.44 | -0.26 | 2 |  |  | 186.0342 | 5.0342 | -9
186.0357 | EQU | 0 | 2012-07-04 | 0.035718 | 2012-07-04 | 0:52 | 33.3828 | -65.5215 | 24.47 | -9 | 1864.5 | 405.05 | 611.91 | 4.62 | 46.69 | 1018.3 | -3.09 | 1.76 | 158.24 | 107 | 978.1 | 9.9 | 9.91 | 9.89 | 0.63 | 5.81 | 31.62 | 24.3943 | 36.3139 | 24.3254 | 1009.65 | 17.6 | 24.3175 | 0.152 | 5.56 | 1015.21 | -9 | 603.889 | 328.579 | 386.441 | -9 | 405.05 | 395.791 | 393.04 | 395.791 | -9 | 381.11 | -9 | 381.5 | -0.4 | 2 |  |  | 186.036 | 5.036 | -9
186.0375 | EQU | 128 | 2012-07-04 | 0.037477 | 2012-07-04 | 0:54 | 33.392 | -65.5315 | 24.49 | -9 | 1866.2 | 405.4 | 609.5 | 4.6 | 46.7 | 1018.4 | -3.12 | 1.86 | 154.47 | 107 | 978.1 | 9.9 | 9.91 | 9.89 | 0.62 | 5.87 | 31.62 | 24.4384 | 36.3148 | 24.3656 | 1009.67 | 17.7 | 24.3243 | 0.166 | 5.61 | 1015.28 | -9 | 603.89 | 328.577 | 386.437 | -9 | 405.4 | 396.141 | 393.07 | 396.141 | -9 | 381.24 | -9 | 381.54 | -0.29 | 2 |  |  | 186.0377 | 5.0377 | -9
186.0392 | EQU | 0 | 2012-07-04 | 0.039213 | 2012-07-04 | 0:57 | 33.4011 | -65.5413 | 24.52 | -9 | 1869.7 | 406.22 | 607.25 | 4.58 | 46.7 | 1018.5 | -3.19 | 1.85 | 155.04 | 107 | 978.1 | 9.9 | 9.91 | 9.89 | 0.63 | 5.87 | 31.62 | 24.4509 | 36.3166 | 24.378 | 1009.74 | 17.6 | 24.3603 | 0.16 | 5.57 | 1015.31 | -9 | 603.89 | 328.576 | 386.432 | -9 | 406.22 | 396.959 | 393.11 | 396.959 | -9 | 382.12 | -9 | 381.57 | 0.55 | 2 |  |  | 186.0395 | 5.0395 | -9
186.0423 | STD2 | 0 | 2012-07-04 | 0.042326 | 2012-07-04 | 1:01 | 33.4175 | -65.5589 | 24.56 | 593.64 | 2604.4 | 603.89 | 244.25 | 1.61 | 46.71 | 1018.3 | -2.84 | 1.84 | 64.03 | 107 | 978.14 | 9.9 | 9.91 | 9.89 | 0.63 | 5.94 | 31.56 | 24.5026 | 36.3124 | 24.4342 | 1009.69 | 17.7 | 24.3986 | 0.161 | 5.77 | 1015.46 | 10.25 | -9 | -9 | -9 | -9 | 603.89 | -9 | -9 | -9 | -9 | -9 | -9 | -9 | -9 | 2 |  |  | 186.0426 | 5.0426 | -9
186.0454 | STD3 | 0 | 2012-07-04 | 0.045428 | 2012-07-04 | 1:06 | 33.4344 | -65.576 | 24.58 | 319.82 | 1540.9 | 328.57 | 127.7 | 0.8 | 46.71 | 1018.2 | -2.63 | 1.8 | 62.39 | 107 | 978.16 | 9.9 | 9.91 | 9.89 | 0.63 | 6 | 31.56 | 24.5328 | 36.2956 | 24.4611 | 1009.62 | 17.9 | 24.444 | 0.136 | 5.95 | 1015.57 | 8.75 | -9 | -9 | -9 | -9 | 328.57 | -9 | -9 | -9 | -9 | -9 | -9 | -9 | -9 | 2 |  |  | 186.0457 | 5.0457 | -9
186.0485 | STD4 | 0 | 2012-07-04 | 0.048542 | 2012-07-04 | 1:10 | 33.4532 | -65.5907 | 24.61 | 377.14 | 1792.8 | 386.41 | 52.92 | 0.32 | 46.72 | 1018.2 | -2.44 | 1.79 | 63.27 | 107 | 978.1 | 9.9 | 9.91 | 9.89 | 0.62 | 6 | 31.62 | 24.5377 | 36.2736 | 24.4654 | 1009.67 | 18 | 24.4627 | 0.147 | 6.09 | 1015.76 | 9.27 | -9 | -9 | -9 | -9 | 386.41 | -9 | -9 | -9 | -9 | -9 | -9 | -9 | -9 | 2 |  |  | 186.0488 | 5.0488 | -9
186.0516 | ATM | 0 | 2012-07-04 | 0.051644 | 2012-07-04 | 1:15 | 33.472 | -65.6052 | 24.59 | -9 | 1858.1 | 402.48 | 203.41 | 1.32 | 46.73 | 1018.2 | -2.35 | 1.8 | 52.4 | 107 | 978.14 | 9.9 | 9.91 | 9.89 | 0.62 | 5.87 | 31.62 | 24.5176 | 36.2662 | 24.4414 | 1009.68 | 18 | 24.4567 | 0.133 | 6.17 | 1015.85 | -9 | 603.869 | 328.564 | 386.409 | -9 | 402.48 | 393.256 | -9 | -9 | 393.256 | -9 | 381.63 | -9 | -9 | 2 |  |  | 186.0519 | 5.0519 | -9
186.053 | ATM | 0 | 2012-07-04 | 0.053009 | 2012-07-04 | 1:17 | 33.4802 | -65.6116 | 24.58 | -9 | 1857.7 | 402.45 | 221 | 1.44 | 46.73 | 1018.2 | -2.44 | 1.82 | 52.44 | 107 | 978.1 | 9.9 | 9.91 | 9.89 | 0.62 | 6 | 31.56 | 24.5075 | 36.2692 | 24.4336 | 1009.64 | 18 | 24.4461 | 0.134 | 6.12 | 1015.76 | -9 | 603.866 | 328.562 | 386.409 | -9 | 402.45 | 393.228 | -9 | -9 | 393.228 | -9 | 381.59 | -9 | -9 | 2 |  |  | 186.0533 | 5.0533 | -9
186.0544 | ATM-DRAIN | 128 | 2012-07-04 | 0.054375 | 2012-07-04 | 1:19 | 33.4884 | -65.6181 | 24.58 | -9 | 1857.9 | 402.5 | 228.91 | 1.5 | 46.73 | 1018.2 | -2.39 | 1.81 | 52.16 | 107 | 978.1 | 9.9 | 9.91 | 9.89 | 0.63 | 5.87 | 31.56 | 24.5207 | 36.2686 | 24.4443 | 1009.62 | 18 | 24.4371 | 0.143 | 6.19 | 1015.81 | -9 | 603.863 | 328.561 | 386.409 | -9 | 402.5 | 393.279 | -9 | -9 | 393.279 | -9 | 381.64 | -9 | -9 | 2 |  |  | 186.0546 | 5.0546 | -9
186.056 | ATM | 0 | 2012-07-04 | 0.056007 | 2012-07-04 | 1:21 | 33.4973 | -65.627 | 24.59 | -9 | 1859.8 | 403.06 | 232.62 | 1.52 | 46.74 | 1018.1 | -2.18 | 1.84 | 51.92 | 107 | 978.1 | 9.9 | 9.91 | 9.89 | 0.62 | 5.87 | 31.62 | 24.5214 | 36.2732 | 24.4453 | 1009.53 | 17.8 | 24.4416 | 0.148 | 6.39 | 1015.92 | -9 | 603.86 | 328.559 | 386.408 | -9 | 403.06 | 393.838 | -9 | -9 | 393.838 | -9 | 382.14 | -9 | -9 | 2 |  |  | 186.0563 | 5.0563 | -9
186.0574 | ATM | 0 | 2012-07-04 | 0.057373 | 2012-07-04 | 1:23 | 33.5042 | -65.6352 | 24.58 | -9 | 1857.5 | 402.56 | 229.66 | 1.5 | 46.75 | 1017.9 | -2.17 | 1.78 | 52.36 | 107 | 978.1 | 9.9 | 9.91 | 9.89 | 0.63 | 6 | 31.56 | 24.5045 | 36.2748 | 24.4307 | 1009.36 | 17.6 | 24.4449 | 0.135 | 6.37 | 1015.73 | -9 | 603.856 | 328.558 | 386.408 | -9 | 402.56 | 393.341 | -9 | -9 | 393.341 | -9 | 381.59 | -9 | -9 | 2 |  |  | 186.0576 | 5.0576 | -9
186.0608 | EQU | 0 | 2012-07-04 | 0.060787 | 2012-07-04 | 1:28 | 33.5213 | -65.6558 | 24.58 | -9 | 1881.6 | 408.98 | 352.91 | 2.42 | 46.75 | 1017.5 | -2.53 | 1.81 | 156.02 | 107 | 978.1 | 9.9 | 9.91 | 9.89 | 0.63 | 5.87 | 31.56 | 24.5005 | 36.2698 | 24.4251 | 1008.97 | 17.8 | 24.4283 | 0.152 | 6 | 1014.97 | -9 | 603.849 | 328.554 | 386.407 | -9 | 408.98 | 399.732 | 393.38 | 399.732 | -9 | 384.74 | -9 | 381.49 | 3.26 | 2 |  |  | 186.061 | 5.061 | -9
186.0625 | EQU | 128 | 2012-07-04 | 0.062535 | 2012-07-04 | 1:30 | 33.5303 | -65.6665 | 24.57 | -9 | 1883.8 | 409.56 | 325.91 | 2.22 | 46.76 | 1017.3 | -2.51 | 1.76 | 154.88 | 107 | 978.1 | 9.9 | 9.91 | 9.89 | 0.63 | 5.87 | 31.62 | 24.511 | 36.2773 | 24.4383 | 1008.77 | 18 | 24.4254 | 0.145 | 6.02 | 1014.79 | -9 | 603.845 | 328.552 | 386.406 | -9 | 409.56 | 400.311 | 393.37 | 400.311 | -9 | 385.35 | -9 | 381.41 | 3.95 | 2 |  |  | 186.0628 | 5.0628 | -9
186.0643 | EQU | 0 | 2012-07-04 | 0.064294 | 2012-07-04 | 1:33 | 33.5391 | -65.6773 | 24.58 | -9 | 1886.3 | 410.19 | 337.45 | 2.3 | 46.77 | 1017.4 | -2.58 | 1.78 | 156.1 | 107 | 978.1 | 9.9 | 9.91 | 9.89 | 0.63 | 5.87 | 31.69 | 24.514 | 36.2748 | 24.4432 | 1008.87 | 18 | 24.4366 | 0.143 | 5.95 | 1014.82 | -9 | 603.841 | 328.551 | 386.406 | -9 | 410.19 | 400.939 | 393.37 | 400.939 | -9 | 385.98 | -9 | 381.44 | 4.55 | 2 |  |  | 186.0645 | 5.0645 | -9
186.066 | EQU | 0 | 2012-07-04 | 0.066042 | 2012-07-04 | 1:35 | 33.5481 | -65.6881 | 24.59 | -9 | 1888.1 | 410.51 | 362.33 | 2.5 | 46.77 | 1017.7 | -2.54 | 1.81 | 153.75 | 107 | 978.1 | 9.9 | 9.91 | 9.89 | 0.63 | 5.87 | 31.62 | 24.5241 | 36.2789 | 24.4484 | 1009.15 | 18.1 | 24.4426 | 0.147 | 6.01 | 1015.16 | -9 | 603.837 | 328.549 | 386.405 | -9 | 410.51 | 401.26 | 393.36 | 401.26 | -9 | 386.35 | -9 | 381.54 | 4.82 | 2 |  |  | 186.0663 | 5.0663 | -9
186.0678 | EQU | 128 | 2012-07-04 | 0.067801 | 2012-07-04 | 1:38 | 33.5569 | -65.6988 | 24.59 | -9 | 1889 | 410.86 | 387.95 | 2.7 | 46.78 | 1017.6 | -2.62 | 1.77 | 153.26 | 107 | 978.1 | 9.9 | 9.91 | 9.89 | 0.62 | 6 | 31.56 | 24.5404 | 36.2894 | 24.4664 | 1008.91 | 17.9 | 24.4477 | 0.142 | 6.07 | 1014.98 | -9 | 603.833 | 328.547 | 386.405 | -9 | 410.86 | 401.61 | 393.36 | 401.61 | -9 | 386.7 | -9 | 381.44 | 5.27 | 2 |  |  | 186.0681 | 5.0681 | -9
186.0695 | EQU | 0 | 2012-07-04 | 0.069549 | 2012-07-04 | 1:41 | 33.5657 | -65.7095 | 24.61 | -9 | 1890.3 | 411.27 | 414.58 | 2.92 | 46.79 | 1017.6 | -2.65 | 1.78 | 153.83 | 107 | 978.1 | 9.9 | 9.91 | 9.89 | 0.63 | 6 | 31.62 | 24.5511 | 36.2888 | 24.4792 | 1008.88 | 18 | 24.464 | 0.146 | 6.07 | 1014.95 | -9 | 603.829 | 328.545 | 386.405 | -9 | 411.27 | 402.019 | 393.36 | 402.019 | -9 | 387.01 | -9 | 381.41 | 5.6 | 2 |  |  | 186.0698 | 5.0698 | -9
186.0713 | EQU | 0 | 2012-07-04 | 0.071296 | 2012-07-04 | 1:43 | 33.5744 | -65.7203 | 24.61 | -9 | 1891.6 | 411.62 | 436.16 | 3.09 | 46.8 | 1017.7 | -2.74 | 1.79 | 153.99 | 107 | 978.08 | 9.9 | 9.91 | 9.89 | 0.63 | 5.87 | 31.62 | 24.5362 | 36.2871 | 24.4612 | 1009.05 | 17.9 | 24.4776 | 0.132 | 5.91 | 1014.96 | -9 | 603.825 | 328.543 | 386.404 | -9 | 411.62 | 402.369 | 393.35 | 402.369 | -9 | 387.57 | -9 | 381.46 | 6.11 | 2 |  |  | 186.0716 | 5.0716 | -9
186.0731 | EQU | 0 | 2012-07-04 | 0.073056 | 2012-07-04 | 1:46 | 33.5832 | -65.731 | 24.6 | -9 | 1892 | 411.69 | 452 | 3.22 | 46.81 | 1017.9 | -2.7 | 1.78 | 154.56 | 107 | 978.08 | 9.9 | 9.91 | 9.89 | 0.63 | 5.87 | 31.69 | 24.5285 | 36.2841 | 24.452 | 1009.22 | 17.8 | 24.4634 | 0.137 | 5.98 | 1015.2 | -9 | 603.822 | 328.542 | 386.404 | -9 | 411.69 | 402.441 | 393.35 | 402.441 | -9 | 387.67 | -9 | 381.54 | 6.14 | 2 |  |  | 186.0733 | 5.0733 | -9
186.0748 | EQU | 0 | 2012-07-04 | 0.074803 | 2012-07-04 | 1:48 | 33.592 | -65.7418 | 24.58 | -9 | 1891.6 | 411.65 | 467.75 | 3.36 | 46.81 | 1017.9 | -2.76 | 1.77 | 151.89 | 107 | 978.1 | 9.9 | 9.91 | 9.89 | 0.62 | 5.87 | 31.69 | 24.5075 | 36.2805 | 24.4338 | 1009.25 | 17.9 | 24.4531 | 0.127 | 5.89 | 1015.14 | -9 | 603.818 | 328.54 | 386.403 | -9 | 411.65 | 402.403 | 393.35 | 402.403 | -9 | 387.79 | -9 | 381.55 | 6.24 | 2 |  |  | 186.0751 | 5.0751 | -9
186.0766 | EQU | 0 | 2012-07-04 | 0.076563 | 2012-07-04 | 1:51 | 33.6008 | -65.7525 | 24.57 | -9 | 1890.9 | 411.53 | 481.16 | 3.47 | 46.82 | 1017.8 | -2.77 | 1.79 | 156.76 | 107 | 978.1 | 9.9 | 9.91 | 9.89 | 0.63 | 5.81 | 31.62 | 24.5069 | 36.2737 | 24.4313 | 1009.22 | 17.9 | 24.4361 | 0.134 | 5.81 | 1015.03 | -9 | 603.814 | 328.538 | 386.403 | -9 | 411.53 | 402.285 | 393.34 | 402.285 | -9 | 387.52 | -9 | 381.55 | 5.98 | 2 |  |  | 186.0768 | 5.0768 | -9
186.0783 | EQU | 0 | 2012-07-04 | 0.07831 | 2012-07-04 | 1:53 | 33.6096 | -65.7634 | 24.58 | -9 | 1890.6 | 411.52 | 497.33 | 3.61 | 46.82 | 1017.8 | -2.83 | 1.84 | 155.13 | 107 | 978.1 | 9.9 | 9.91 | 9.89 | 0.62 | 5.87 | 31.62 | 24.5215 | 36.2765 | 24.4479 | 1009.19 | 18 | 24.4316 | 0.148 | 5.78 | 1014.97 | -9 | 603.81 | 328.536 | 386.402 | -9 | 411.52 | 402.277 | 393.34 | 402.277 | -9 | 387.25 | -9 | 381.53 | 5.71 | 2 |  |  | 186.0786 | 5.0786 | -9
186.0801 | EQU | 0 | 2012-07-04 | 0.080069 | 2012-07-04 | 1:56 | 33.6184 | -65.7742 | 24.6 | -9 | 1891.1 | 411.71 | 511.95 | 3.73 | 46.83 | 1017.8 | -2.81 | 1.84 | 152.54 | 107 | 978.1 | 9.9 | 9.91 | 9.89 | 0.62 | 6 | 31.56 | 24.5346 | 36.2814 | 24.4612 | 1009.23 | 18.1 | 24.4457 | 0.154 | 5.76 | 1014.99 | -9 | 603.806 | 328.534 | 386.402 | -9 | 411.71 | 402.468 | 393.34 | 402.468 | -9 | 387.33 | -9 | 381.54 | 5.79 | 2 |  |  | 186.0803 | 5.0803 | -9
186.0818 | EQU | 0 | 2012-07-04 | 0.081817 | 2012-07-04 | 1:58 | 33.6274 | -65.785 | 24.61 | -9 | 1891.7 | 411.89 | 524.87 | 3.85 | 46.84 | 1017.8 | -2.82 | 1.83 | 151.25 | 107 | 978.1 | 9.9 | 9.91 | 9.89 | 0.63 | 6 | 31.56 | 24.5465 | 36.2776 | 24.4735 | 1009.2 | 18.1 | 24.4596 | 0.15 | 5.78 | 1014.98 | -9 | 603.802 | 328.533 | 386.401 | -9 | 411.89 | 402.649 | 393.33 | 402.649 | -9 | 387.56 | -9 | 381.51 | 6.04 | 2 |  |  | 186.0821 | 5.0821 | -9
186.0836 | EQU | 0 | 2012-07-04 | 0.083576 | 2012-07-04 | 2:01 | 33.6367 | -65.7952 | 24.61 | -9 | 1892.5 | 412.12 | 534.5 | 3.93 | 46.85 | 1017.8 | -2.84 | 1.8 | 154.88 | 107 | 978.1 | 9.9 | 9.91 | 9.89 | 0.62 | 5.87 | 31.56 | 24.5423 | 36.272 | 24.4678 | 1009.18 | 18 | 24.4719 | 0.138 | 5.78 | 1014.96 | -9 | 603.798 | 328.531 | 386.401 | -9 | 412.12 | 402.879 | 393.33 | 402.879 | -9 | 387.97 | -9 | 381.49 | 6.48 | 2 |  |  | 186.0838 | 5.0838 | -9
186.0853 | EQU | 0 | 2012-07-04 | 0.085324 | 2012-07-04 | 2:03 | 33.6459 | -65.8057 | 24.6 | -9 | 1892.7 | 412.29 | 541.33 | 3.99 | 46.86 | 1017.7 | -2.93 | 1.89 | 149.66 | 107 | 978.1 | 9.9 | 9.91 | 9.89 | 0.62 | 5.87 | 31.56 | 24.5403 | 36.2634 | 24.4672 | 1009.14 | 18.1 | 24.4685 | 0.132 | 5.63 | 1014.77 | -9 | 603.794 | 328.529 | 386.401 | -9 | 412.29 | 403.05 | 393.32 | 403.05 | -9 | 388.18 | -9 | 381.48 | 6.7 | 2 |  |  | 186.0856 | 5.0856 | -9
186.0871 | EQU | 0 | 2012-07-04 | 0.087072 | 2012-07-04 | 2:06 | 33.6552 | -65.8162 | 24.61 | -9 | 1893.3 | 412.49 | 548.91 | 4.06 | 46.86 | 1017.7 | -2.94 | 1.81 | 155.21 | 107 | 978.1 | 9.9 | 9.91 | 9.89 | 0.62 | 5.87 | 31.56 | 24.5436 | 36.2558 | 24.4714 | 1009.1 | 18.1 | 24.4673 | 0.143 | 5.66 | 1014.76 | -9 | 603.79 | 328.527 | 386.4 | -9 | 412.49 | 403.251 | 393.32 | 403.251 | -9 | 388.17 | -9 | 381.46 | 6.72 | 2 |  |  | 186.0873 | 5.0873 | -9
186.0888 | EQU | 0 | 2012-07-04 | 0.088831 | 2012-07-04 | 2:08 | 33.6644 | -65.8267 | 24.62 | -9 | 1894.5 | 412.66 | 553 | 4.09 | 46.87 | 1017.9 | -2.97 | 1.8 | 155.29 | 107 | 978.1 | 9.9 | 9.91 | 9.89 | 0.63 | 5.81 | 31.5 | 24.5495 | 36.249 | 24.4745 | 1009.29 | 18.1 | 24.4709 | 0.149 | 5.64 | 1014.93 | -9 | 603.786 | 328.525 | 386.4 | -9 | 412.66 | 403.422 | 393.32 | 403.422 | -9 | 388.29 | -9 | 381.53 | 6.77 | 2 |  |  | 186.0891 | 5.0891 | -9
186.0906 | EQU | 0 | 2012-07-04 | 0.090579 | 2012-07-04 | 2:11 | 33.6738 | -65.8372 | 24.61 | -9 | 1894.6 | 412.72 | 556.83 | 4.13 | 46.87 | 1017.9 | -2.98 | 1.84 | 154.23 | 107 | 978.1 | 9.9 | 9.91 | 9.89 | 0.62 | 5.87 | 31.56 | 24.5363 | 36.2505 | 24.4636 | 1009.3 | 18.3 | 24.4741 | 0.136 | 5.62 | 1014.92 | -9 | 603.782 | 328.524 | 386.399 | -9 | 412.72 | 403.483 | 393.31 | 403.483 | -9 | 388.57 | -9 | 381.52 | 7.05 | 2 |  |  | 186.0908 | 5.0908 | -9
186.0923 | EQU | 0 | 2012-07-04 | 0.092338 | 2012-07-04 | 2:13 | 33.683 | -65.8478 | 24.61 | -9 | 1895.1 | 412.86 | 560.2 | 4.16 | 46.89 | 1017.9 | -3.07 | 1.82 | 157.09 | 107 | 978.1 | 9.9 | 9.91 | 9.89 | 0.62 | 5.87 | 31.62 | 24.5292 | 36.2501 | 24.4562 | 1009.22 | 18.2 | 24.465 | 0.145 | 5.61 | 1014.83 | -9 | 603.779 | 328.522 | 386.399 | -9 | 412.86 | 403.624 | 393.31 | 403.624 | -9 | 388.52 | -9 | 381.5 | 7.03 | 2 |  |  | 186.0926 | 5.0926 | -9
186.0941 | EQU | 0 | 2012-07-04 | 0.094097 | 2012-07-04 | 2:16 | 33.6923 | -65.8584 | 24.63 | -9 | 1895.1 | 412.9 | 562.08 | 4.18 | 46.89 | 1017.9 | -3.05 | 1.84 | 152.7 | 107 | 978.1 | 9.9 | 9.91 | 9.89 | 0.63 | 6 | 31.56 | 24.5527 | 36.2593 | 24.4816 | 1009.3 | 18.2 | 24.4571 | 0.173 | 5.55 | 1014.85 | -9 | 603.775 | 328.52 | 386.398 | -9 | 412.9 | 403.666 | 393.31 | 403.666 | -9 | 388.1 | -9 | 381.53 | 6.57 | 2 |  |  | 186.0943 | 5.0944 | -9
186.0958 | EQU-DRAIN | 0 | 2012-07-04 | 0.095845 | 2012-07-04 | 2:18 | 33.7015 | -65.8689 | 24.65 | -9 | 1896.1 | 413.13 | 565.66 | 4.21 | 46.89 | 1017.9 | -3.1 | 1.8 | 154.07 | 107 | 978.1 | 9.9 | 9.91 | 9.89 | 0.63 | 5.94 | 31.56 | 24.5431 | 36.2584 | 24.4675 | 1009.39 | 18.1 | 24.4784 | 0.172 | 5.41 | 1014.8 | -9 | 603.771 | 328.518 | 386.398 | -9 | 413.13 | 403.897 | 393.3 | 403.897 | -9 | 388.31 | -9 | 381.54 | 6.76 | 2 |  |  | 186.0961 | 5.0961 | -9
186.0978 | EQU | 128 | 2012-07-04 | 0.097836 | 2012-07-04 | 2:21 | 33.712 | -65.881 | 24.62 | -9 | 1895.9 | 413.01 | 564.45 | 4.2 | 46.9 | 1018 | -3 | 1.76 | 155.45 | 107 | 978.1 | 9.9 | 9.91 | 9.89 | 0.63 | 6 | 31.62 | 24.5247 | 36.2643 | 24.4486 | 1009.39 | 18.2 | 24.4672 | 0.153 | 5.61 | 1015 | -9 | 603.766 | 328.516 | 386.397 | -9 | 413.01 | 403.779 | 393.3 | 403.779 | -9 | 388.6 | -9 | 381.55 | 7.06 | 2 |  |  | 186.0981 | 5.0981 | -9
186.0996 | EQU | 0 | 2012-07-04 | 0.099595 | 2012-07-04 | 2:24 | 33.7212 | -65.8913 | 24.58 | -9 | 1894.3 | 412.54 | 564.45 | 4.2 | 46.9 | 1018.2 | -3 | 1.76 | 156.02 | 107 | 978.1 | 9.9 | 9.91 | 9.89 | 0.63 | 5.94 | 31.56 | 24.5265 | 36.2601 | 24.4713 | 1009.52 | 18 | 24.4507 | 0.129 | 5.68 | 1015.2 | -9 | 603.762 | 328.514 | 386.397 | -9 | 412.54 | 403.313 | 393.3 | 403.313 | -9 | 388.65 | -9 | 381.61 | 7.04 | 2 |  |  | 186.0999 | 5.0998 | -9
186.1013 | EQU | 0 | 2012-07-04 | 0.10134 | 2012-07-04 | 2:26 | 33.7304 | -65.9015 | 24.61 | -9 | 1891.8 | 411.82 | 564.87 | 4.2 | 46.9 | 1018.4 | -3.15 | 1.82 | 154.72 | 107 | 978.1 | 9.9 | 9.91 | 9.89 | 0.63 | 5.87 | 31.56 | 24.4805 | 36.2582 | 24.4043 | 1009.52 | 17.8 | 24.4685 | 0.142 | 5.73 | 1015.25 | -9 | 603.758 | 328.512 | 386.396 | -9 | 411.82 | 402.599 | 393.29 | 402.599 | -9 | 387.76 | -9 | 381.59 | 6.17 | 2 |  |  | 186.1016 | 5.1016 | -9
186.1031 | EQU | 128 | 2012-07-04 | 0.1031 | 2012-07-04 | 2:29 | 33.7395 | -65.9118 | 24.58 | -9 | 1888.7 | 411.02 | 566.66 | 4.21 | 46.9 | 1018.5 | -3.05 | 1.8 | 155.04 | 107 | 978.1 | 9.9 | 9.91 | 9.89 | 0.63 | 5.87 | 31.62 | 24.5223 | 36.279 | 24.4456 | 1009.5 | 17.9 | 24.4128 | 0.167 | 5.95 | 1015.45 | -9 | 603.755 | 328.511 | 386.396 | -9 | 411.02 | 401.804 | 393.29 | 401.804 | -9 | 386.67 | -9 | 381.62 | 5.05 | 2 |  |  | 186.1034 | 5.1034 | -9
186.1048 | EQU | 0 | 2012-07-04 | 0.10485 | 2012-07-04 | 2:31 | 33.7486 | -65.9223 | 24.58 | -9 | 1887.2 | 410.72 | 568.41 | 4.23 | 46.9 | 1018.3 | -3.06 | 1.81 | 154.39 | 107 | 978.1 | 9.9 | 9.91 | 9.89 | 0.63 | 5.87 | 31.62 | 24.4595 | 36.2987 | 24.3762 | 1009.52 | 17.9 | 24.4406 | 0.139 | 5.72 | 1015.24 | -9 | 603.751 | 328.509 | 386.396 | -9 | 410.72 | 401.508 | 393.28 | 401.508 | -9 | 386.76 | -9 | 381.6 | 5.16 | 2 |  |  | 186.1051 | 5.1051 | -9
186.1066 | EQU | 0 | 2012-07-04 | 0.1066 | 2012-07-04 | 2:34 | 33.7577 | -65.9327 | 24.51 | -9 | 1884.4 | 410 | 569.75 | 4.24 | 46.9 | 1018.4 | -3.05 | 1.77 | 153.18 | 107 | 978.1 | 9.9 | 9.91 | 9.89 | 0.63 | 5.94 | 31.56 | 24.4131 | 36.3057 | 24.3279 | 1009.57 | 18 | 24.3854 | 0.125 | 5.78 | 1015.35 | -9 | 603.747 | 328.507 | 386.395 | -9 | 410 | 400.793 | 393.28 | 400.793 | -9 | 386.4 | -9 | 381.66 | 4.75 | 2 |  |  | 186.1069 | 5.1069 | -9
186.1084 | EQU | 128 | 2012-07-04 | 0.10836 | 2012-07-04 | 2:36 | 33.767 | -65.9427 | 24.51 | -9 | 1881.4 | 409.22 | 570.29 | 4.25 | 46.9 | 1018.5 | -3.09 | 1.81 | 152.62 | 107 | 978.08 | 9.9 | 9.91 | 9.89 | 0.62 | 6 | 31.56 | 24.4554 | 36.2882 | 24.3773 | 1009.63 | 17.8 | 24.3341 | 0.176 | 5.78 | 1015.41 | -9 | 603.743 | 328.505 | 386.395 | -9 | 409.22 | 400.018 | 393.28 | 400.018 | -9 | 384.84 | -9 | 381.71 | 3.13 | 2 |  |  | 186.1086 | 5.1086 | -9
186.1101 | EQU | 0 | 2012-07-04 | 0.11009 | 2012-07-04 | 2:39 | 33.7764 | -65.9528 | 24.51 | -9 | 1879.6 | 408.75 | 571.83 | 4.26 | 46.89 | 1018.5 | -3.13 | 1.76 | 154.8 | 107 | 978.1 | 9.9 | 9.91 | 9.89 | 0.63 | 5.94 | 31.56 | 24.4575 | 36.2747 | 24.3852 | 1009.64 | 18 | 24.371 | 0.139 | 5.73 | 1015.37 | -9 | 603.739 | 328.503 | 386.394 | -9 | 408.75 | 399.552 | 393.27 | 399.552 | -9 | 384.98 | -9 | 381.69 | 3.29 | 2 |  |  | 186.1104 | 5.1104 | -9
186.1119 | EQU | 0 | 2012-07-04 | 0.11185 | 2012-07-04 | 2:41 | 33.7857 | -65.9629 | 24.54 | -9 | 1878.4 | 408.47 | 572.66 | 4.27 | 46.88 | 1018.5 | -3.15 | 1.79 | 154.88 | 107 | 978.1 | 9.9 | 9.91 | 9.89 | 0.63 | 5.87 | 31.56 | 24.4389 | 36.2778 | 24.3615 | 1009.72 | 17.9 | 24.3842 | 0.156 | 5.63 | 1015.35 | -9 | 603.735 | 328.502 | 386.394 | -9 | 408.47 | 399.275 | 393.27 | 399.275 | -9 | 384.41 | -9 | 381.71 | 2.71 | 2 |  |  | 186.1121 | 5.1121 | -9
186.1136 | EQU | 0 | 2012-07-04 | 0.1136 | 2012-07-04 | 2:44 | 33.7951 | -65.9731 | 24.5 | -9 | 1877.5 | 408.2 | 572.62 | 4.27 | 46.88 | 1018.6 | -3.17 | 1.75 | 154.88 | 107 | 978.1 | 9.9 | 9.91 | 9.89 | 0.62 | 5.87 | 31.62 | 24.4106 | 36.2738 | 24.3368 | 1009.7 | 18 | 24.3644 | 0.136 | 5.73 | 1015.43 | -9 | 603.731 | 328.5 | 386.393 | -9 | 408.2 | 399.008 | 393.27 | 399.008 | -9 | 384.54 | -9 | 381.71 | 2.83 | 2 |  |  | 186.1139 | 5.1139 | -9
186.1154 | EQU | 0 | 2012-07-04 | 0.11536 | 2012-07-04 | 2:46 | 33.8045 | -65.9832 | 24.49 | -9 | 1876.5 | 407.97 | 573.95 | 4.28 | 46.88 | 1018.5 | -3.23 | 1.82 | 155.37 | 107 | 978.1 | 9.9 | 9.91 | 9.89 | 0.62 | 5.94 | 31.56 | 24.4322 | 36.2831 | 24.3574 | 1009.74 | 18.1 | 24.3401 | 0.15 | 5.53 | 1015.27 | -9 | 603.727 | 328.498 | 386.393 | -9 | 407.97 | 398.781 | 393.26 | 398.781 | -9 | 384.04 | -9 | 381.74 | 2.3 | 2 |  |  | 186.1156 | 5.1156 | -9
186.1171 | EQU | 0 | 2012-07-04 | 0.11711 | 2012-07-04 | 2:49 | 33.814 | -65.9934 | 24.5 | -9 | 1877 | 408.1 | 574.16 | 4.28 | 46.88 | 1018.6 | -3.25 | 1.82 | 152.86 | 107 | 978.1 | 9.9 | 9.91 | 9.89 | 0.63 | 6 | 31.56 | 24.4067 | 36.2842 | 24.322 | 1009.81 | 18.1 | 24.3549 | 0.145 | 5.54 | 1015.35 | -9 | 603.723 | 328.496 | 386.392 | -9 | 408.1 | 398.912 | 393.26 | 398.912 | -9 | 384.26 | -9 | 381.75 | 2.51 | 2 |  |  | 186.1174 | 5.1174 | -9
186.1189 | EQU | 0 | 2012-07-04 | 0.11885 | 2012-07-04 | 2:52 | 33.8234 | -66.0035 | 24.48 | -9 | 1876.4 | 407.9 | 574.83 | 4.29 | 46.88 | 1018.6 | -3.22 | 1.81 | 155.78 | 107 | 978.1 | 9.9 | 9.91 | 9.89 | 0.62 | 5.94 | 31.56 | 24.4076 | 36.3036 | 24.3392 | 1009.87 | 18 | 24.3265 | 0.154 | 5.51 | 1015.38 | -9 | 603.719 | 328.494 | 386.392 | -9 | 407.9 | 398.715 | 393.26 | 398.715 | -9 | 383.96 | -9 | 381.79 | 2.17 | 2 |  |  | 186.1191 | 5.1191 | -9
186.1206 | EQU | 128 | 2012-07-04 | 0.1206 | 2012-07-04 | 2:54 | 33.8328 | -66.0136 | 24.47 | -9 | 1875.9 | 407.84 | 574.87 | 4.29 | 46.88 | 1018.5 | -3.27 | 1.84 | 154.15 | 107 | 978.1 | 9.9 | 9.91 | 9.89 | 0.63 | 5.87 | 31.5 | 24.3809 | 36.3052 | 24.3056 | 1009.83 | 18 | 24.337 | 0.133 | 5.4 | 1015.23 | -9 | 603.716 | 328.493 | 386.391 | -9 | 407.84 | 398.657 | 393.25 | 398.657 | -9 | 384.19 | -9 | 381.76 | 2.43 | 2 |  |  | 186.1209 | 5.1209 | -9
186.1224 | EQU | 0 | 2012-07-04 | 0.12236 | 2012-07-04 | 2:57 | 33.8423 | -66.0238 | 24.45 | -9 | 1875 | 407.64 | 575.16 | 4.29 | 46.89 | 1018.5 | -3.24 | 1.82 | 155.94 | 107 | 978.1 | 9.9 | 9.91 | 9.89 | 0.63 | 5.87 | 31.5 | 24.3799 | 36.299 | 24.3041 | 1009.82 | 18.1 | 24.3097 | 0.14 | 5.44 | 1015.26 | -9 | 603.712 | 328.491 | 386.391 | -9 | 407.64 | 398.46 | 393.25 | 398.46 | -9 | 383.91 | -9 | 381.77 | 2.13 | 2 |  |  | 186.1226 | 5.1226 | -9
186.1241 | EQU | 0 | 2012-07-04 | 0.12411 | 2012-07-04 | 2:59 | 33.8517 | -66.0338 | 24.44 | -9 | 1874.4 | 407.47 | 576.04 | 4.3 | 46.89 | 1018.6 | -3.36 | 1.84 | 154.88 | 107 | 978.08 | 9.9 | 9.91 | 9.89 | 0.62 | 5.81 | 31.56 | 24.3315 | 36.3003 | 24.2502 | 1009.83 | 18 | 24.3043 | 0.136 | 5.41 | 1015.24 | -9 | 603.708 | 328.489 | 386.391 | -9 | 407.47 | 398.292 | 393.24 | 398.292 | -9 | 383.82 | -9 | 381.78 | 2.04 | 2 |  |  | 186.1244 | 5.1244 | -9
186.1259 | EQU | 128 | 2012-07-04 | 0.12587 | 2012-07-04 | 3:02 | 33.8611 | -66.044 | 24.4 | -9 | 1873 | 407.12 | 576.29 | 4.3 | 46.89 | 1018.6 | -3.36 | 1.82 | 155.21 | 107 | 978.1 | 9.9 | 9.91 | 9.89 | 0.63 | 5.94 | 31.56 | 24.3827 | 36.3055 | 24.308 | 1009.81 | 18 | 24.2568 | 0.143 | 5.43 | 1015.24 | -9 | 603.704 | 328.487 | 386.39 | -9 | 407.12 | 397.946 | 393.24 | 397.946 | -9 | 383.39 | -9 | 381.8 | 1.59 | 2 |  |  | 186.1261 | 5.1261 | -9
186.1276 | EQU | 0 | 2012-07-04 | 0.12762 | 2012-07-04 | 3:04 | 33.8705 | -66.0539 | 24.45 | -9 | 1874.6 | 407.51 | 575.79 | 4.3 | 46.88 | 1018.6 | -3.33 | 1.86 | 155.78 | 107 | 978.1 | 9.9 | 9.91 | 9.89 | 0.63 | 6 | 31.56 | 24.3751 | 36.2991 | 24.3038 | 1009.73 | 18 | 24.3004 | 0.15 | 5.54 | 1015.27 | -9 | 603.7 | 328.485 | 386.39 | -9 | 407.51 | 398.335 | 393.24 | 398.335 | -9 | 383.64 | -9 | 381.74 | 1.9 | 2 |  |  | 186.1279 | 5.1279 | -9
186.1293 | EQU | 0 | 2012-07-04 | 0.12935 | 2012-07-04 | 3:07 | 33.8799 | -66.064 | 24.45 | -9 | 1874.8 | 407.53 | 576.83 | 4.3 | 46.88 | 1018.6 | -3.36 | 1.82 | 153.1 | 107 | 978.1 | 9.9 | 9.91 | 9.89 | 0.63 | 5.94 | 31.56 | 24.4076 | 36.2512 | 24.3341 | 1009.79 | 18 | 24.3043 | 0.146 | 5.45 | 1015.24 | -9 | 603.696 | 328.484 | 386.389 | -9 | 407.53 | 398.357 | 393.23 | 398.357 | -9 | 383.71 | -9 | 381.75 | 1.96 | 2 |  |  | 186.1296 | 5.1296 | -9
186.1311 | EQU | 0 | 2012-07-04 | 0.13111 | 2012-07-04 | 3:09 | 33.8894 | -66.0741 | 24.47 | -9 | 1871.8 | 406.78 | 576.29 | 4.3 | 46.89 | 1018.7 | -3.46 | 1.82 | 155.29 | 107 | 978.08 | 9.9 | 9.91 | 9.89 | 0.63 | 5.87 | 31.5 | 24.4064 | 36.2255 | 24.3328 | 1009.84 | 18 | 24.3304 | 0.14 | 5.4 | 1015.24 | -9 | 603.692 | 328.482 | 386.389 | -9 | 406.78 | 397.612 | 393.23 | 397.612 | -9 | 383.08 | -9 | 381.75 | 1.33 | 2 |  |  | 186.1314 | 5.1314 | -9
186.1329 | EQU | 0 | 2012-07-04 | 0.13286 | 2012-07-04 | 3:12 | 33.8988 | -66.084 | 24.48 | -9 | 1869 | 406.04 | 577.29 | 4.31 | 46.89 | 1018.8 | -3.47 | 1.76 | 155.37 | 107 | 978.03 | 9.9 | 9.91 | 9.89 | 0.63 | 5.87 | 31.5 | 24.4291 | 36.1869 | 24.3569 | 1009.82 | 17.8 | 24.333 | 0.147 | 5.51 | 1015.33 | -9 | 603.688 | 328.48 | 386.388 | -9 | 406.04 | 396.877 | 393.23 | 396.877 | -9 | 382.28 | -9 | 381.74 | 0.54 | 2 |  |  | 186.1331 | 5.1331 | -9
186.1346 | EQU | 0 | 2012-07-04 | 0.13462 | 2012-07-04 | 3:14 | 33.9082 | -66.094 | 24.51 | -9 | 1864.6 | 404.99 | 576.37 | 4.3 | 46.88 | 1018.7 | -3.42 | 1.69 | 153.58 | 107 | 978.03 | 9.9 | 9.91 | 9.89 | 0.63 | 5.87 | 31.56 | 24.4263 | 36.1567 | 24.3526 | 1009.86 | 17.9 | 24.3538 | 0.156 | 5.42 | 1015.28 | -9 | 603.684 | 328.478 | 386.388 | -9 | 404.99 | 395.834 | 393.22 | 395.834 | -9 | 381.09 | -9 | 381.73 | -0.65 | 2 |  |  | 186.1349 | 5.1349 | -9
186.1364 | EQU | 0 | 2012-07-04 | 0.13637 | 2012-07-04 | 3:17 | 33.9177 | -66.1039 | 24.5 | -9 | 1859 | 403.63 | 576.95 | 4.31 | 46.89 | 1018.7 | -3.49 | 1.72 | 155.21 | 107 | 978.05 | 9.9 | 9.91 | 9.89 | 0.63 | 5.87 | 31.56 | 24.4544 | 36.1249 | 24.3826 | 1009.83 | 18 | 24.3531 | 0.147 | 5.38 | 1015.21 | -9 | 603.68 | 328.476 | 386.387 | -9 | 403.63 | 394.482 | 393.22 | 394.482 | -9 | 379.91 | -9 | 381.72 | -1.81 | 2 |  |  | 186.1366 | 5.1366 | -9
186.1381 | EQU-DRAIN | 0 | 2012-07-04 | 0.13812 | 2012-07-04 | 3:19 | 33.9272 | -66.1139 | 24.52 | -9 | 1854.4 | 402.51 | 577.37 | 4.31 | 46.88 | 1018.7 | -3.48 | 1.73 | 155.86 | 107 | 977.95 | 9.9 | 9.91 | 9.89 | 0.63 | 6 | 31.5 | 24.4467 | 36.1076 | 24.3684 | 1009.87 | 17.9 | 24.379 | 0.141 | 5.35 | 1015.22 | -9 | 603.677 | 328.475 | 386.387 | -9 | 402.51 | 393.369 | 393.22 | 393.369 | -9 | 378.93 | -9 | 381.71 | -2.79 | 2 |  |  | 186.1384 | 5.1384 | -9
186.1401 | EQU | 128 | 2012-07-04 | 0.14012 | 2012-07-04 | 3:22 | 33.9381 | -66.1254 | 24.49 | -9 | 1849.1 | 401.18 | 575.7 | 4.29 | 46.87 | 1018.7 | -3.4 | 1.73 | 154.88 | 107 | 977.97 | 9.9 | 9.91 | 9.89 | 0.63 | 5.81 | 31.5 | 24.3813 | 36.0902 | 24.2887 | 1009.88 | 18.2 | 24.3677 | 0.122 | 5.42 | 1015.3 | -9 | 603.672 | 328.473 | 386.386 | -9 | 401.18 | 392.047 | 393.21 | 392.047 | -9 | 378 | -9 | 381.72 | -3.72 | 2 |  |  | 186.1404 | 5.1404 | -9
186.1419 | EQU | 0 | 2012-07-04 | 0.14188 | 2012-07-04 | 3:25 | 33.9476 | -66.1354 | 24.44 | -9 | 1844.6 | 400.07 | 573.16 | 4.27 | 46.86 | 1018.7 | -3.42 | 1.73 | 154.07 | 107 | 977.95 | 9.9 | 9.91 | 9.89 | 0.62 | 5.94 | 31.5 | 24.3182 | 36.1212 | 24.2384 | 1009.86 | 18 | 24.2976 | 0.142 | 5.42 | 1015.28 | -9 | 603.668 | 328.471 | 386.386 | -9 | 400.07 | 390.944 | 393.21 | 390.944 | -9 | 376.64 | -9 | 381.76 | -5.11 | 2 |  |  | 186.1421 | 5.1421 | -9
186.1436 | EQU | 0 | 2012-07-04 | 0.14362 | 2012-07-04 | 3:27 | 33.9572 | -66.1456 | 24.4 | -9 | 1840.5 | 399.07 | 573.2 | 4.27 | 46.86 | 1018.7 | -3.46 | 1.73 | 153.75 | 107 | 977.97 | 9.9 | 9.91 | 9.89 | 0.62 | 6 | 31.5 | 24.3097 | 36.1443 | 24.2324 | 1009.87 | 18.2 | 24.2445 | 0.155 | 5.37 | 1015.24 | -9 | 603.664 | 328.469 | 386.386 | -9 | 399.07 | 389.95 | 393.2 | 389.95 | -9 | 375.49 | -9 | 381.8 | -6.3 | 2 |  |  | 186.1439 | 5.1439 | -9
186.1454 | EQU | 128 | 2012-07-04 | 0.14538 | 2012-07-04 | 3:30 | 33.9668 | -66.1557 | 24.4 | -9 | 1837.8 | 398.41 | 574.79 | 4.29 | 46.84 | 1018.7 | -3.51 | 1.75 | 155.21 | 107 | 977.95 | 9.9 | 9.91 | 9.89 | 0.62 | 5.94 | 31.44 | 24.3199 | 36.1539 | 24.2625 | 1009.86 | 18.1 | 24.2331 | 0.167 | 5.33 | 1015.19 | -9 | 603.66 | 328.467 | 386.385 | -9 | 398.41 | 389.295 | 393.2 | 389.295 | -9 | 374.66 | -9 | 381.8 | -7.14 | 2 |  |  | 186.1456 | 5.1456 | -9
186.1471 | EQU | 0 | 2012-07-04 | 0.14713 | 2012-07-04 | 3:32 | 33.9764 | -66.1657 | 24.43 | -9 | 1835 | 397.69 | 575.58 | 4.29 | 46.83 | 1018.8 | -3.45 | 1.72 | 152.94 | 107 | 977.91 | 9.9 | 9.91 | 9.89 | 0.63 | 5.87 | 31.44 | 24.3366 | 36.1529 | 24.2793 | 1009.89 | 18.1 | 24.2587 | 0.171 | 5.46 | 1015.35 | -9 | 603.656 | 328.465 | 386.385 | -9 | 397.69 | 388.58 | 393.2 | 388.58 | -9 | 373.94 | -9 | 381.79 | -7.84 | 2 |  |  | 186.1474 | 5.1474 | -9
186.1489 | EQU | 0 | 2012-07-04 | 0.14888 | 2012-07-04 | 3:35 | 33.9859 | -66.1758 | 24.45 | -9 | 1832.4 | 397.04 | 576.7 | 4.3 | 46.82 | 1018.8 | -3.5 | 1.79 | 156.84 | 107 | 977.8 | 9.9 | 9.91 | 9.89 | 0.63 | 5.81 | 31.44 | 24.3669 | 36.1395 | 24.2869 | 1009.92 | 18.2 | 24.2771 | 0.173 | 5.38 | 1015.3 | -9 | 603.653 | 328.464 | 386.384 | -9 | 397.04 | 387.934 | 393.19 | 387.934 | -9 | 373.26 | -9 | 381.78 | -8.52 | 2 |  |  | 186.1491 | 5.1491 | -9
186.1506 | EQU | 128 | 2012-07-04 | 0.15064 | 2012-07-04 | 3:37 | 33.9954 | -66.1859 | 24.44 | -9 | 1829.5 | 396.34 | 575.87 | 4.29 | 46.79 | 1018.7 | -3.48 | 1.71 | 151.81 | 107 | 977.8 | 9.9 | 9.91 | 9.89 | 0.62 | 5.87 | 31.44 | 24.3839 | 36.1162 | 24.3171 | 1009.93 | 18 | 24.286 | 0.154 | 5.29 | 1015.22 | -9 | 603.649 | 328.462 | 386.384 | -9 | 396.34 | 387.239 | 393.19 | 387.239 | -9 | 372.87 | -9 | 381.78 | -8.91 | 2 |  |  | 186.1509 | 5.1509 | -9
186.1524 | EQU | 0 | 2012-07-04 | 0.1524 | 2012-07-04 | 3:40 | 34.0048 | -66.1961 | 24.46 | -9 | 1826.2 | 395.49 | 577 | 4.3 | 46.78 | 1018.8 | -3.48 | 1.76 | 154.88 | 107 | 977.8 | 9.9 | 9.91 | 9.89 | 0.63 | 5.94 | 31.37 | 24.4024 | 36.1021 | 24.3288 | 1009.95 | 18 | 24.3135 | 0.146 | 5.37 | 1015.32 | -9 | 603.645 | 328.46 | 386.383 | -9 | 395.49 | 386.395 | 393.19 | 386.395 | -9 | 372.2 | -9 | 381.76 | -9.56 | 2 |  |  | 186.1527 | 5.1527 | -9
186.1541 | EQU | 0 | 2012-07-04 | 0.15414 | 2012-07-04 | 3:42 | 34.0143 | -66.2062 | 24.47 | -9 | 1823.6 | 394.91 | 577.7 | 4.31 | 46.77 | 1018.7 | -3.46 | 1.72 | 153.75 | 107 | 977.82 | 9.9 | 9.91 | 9.89 | 0.63 | 6 | 31.37 | 24.3964 | 36.0857 | 24.319 | 1009.93 | 18.1 | 24.3273 | 0.143 | 5.31 | 1015.24 | -9 | 603.641 | 328.458 | 386.383 | -9 | 394.91 | 385.819 | 393.18 | 385.819 | -9 | 371.67 | -9 | 381.74 | -10.07 | 2 |  |  | 186.1544 | 5.1544 | -9
186.1559 | EQU | 128 | 2012-07-04 | 0.15589 | 2012-07-04 | 3:45 | 34.0237 | -66.2163 | 24.45 | -9 | 1821.8 | 394.48 | 578.45 | 4.32 | 46.76 | 1018.7 | -3.57 | 1.77 | 153.18 | 107 | 977.8 | 9.9 | 9.91 | 9.89 | 0.63 | 6 | 31.37 | 24.3669 | 36.0802 | 24.2907 | 1009.92 | 18 | 24.3202 | 0.13 | 5.21 | 1015.13 | -9 | 603.637 | 328.456 | 386.382 | -9 | 394.48 | 385.393 | 393.18 | 385.393 | -9 | 371.43 | -9 | 381.74 | -10.31 | 2 |  |  | 186.1562 | 5.1562 | -9
186.159 | STD2 | 0 | 2012-07-04 | 0.15899 | 2012-07-04 | 3:49 | 34.0405 | -66.2341 | 24.33 | 593.64 | 2604.5 | 603.63 | 224.2 | 1.46 | 46.72 | 1018.6 | -3.2 | 1.73 | 63.99 | 107 | 978.01 | 9.9 | 9.91 | 9.89 | 0.62 | 6 | 31.37 | 24.2498 | 36.0976 | 24.1775 | 1009.92 | 18 | 24.2495 | 0.08 | 5.48 | 1015.4 | 9.99 | -9 | -9 | -9 | -9 | 603.63 | -9 | -9 | -9 | -9 | -9 | -9 | -9 | -9 | 2 |  |  | 186.1593 | 5.1593 | -9
186.1621 | STD3 | 0 | 2012-07-04 | 0.16209 | 2012-07-04 | 3:54 | 34.0572 | -66.2519 | 24.3 | 319.82 | 1541.2 | 328.45 | 111.12 | 0.69 | 46.69 | 1018.6 | -2.93 | 1.74 | 62.48 | 107 | 977.93 | 9.9 | 9.91 | 9.89 | 0.63 | 5.94 | 31.37 | 24.0684 | 36.1745 | 23.9768 | 1009.88 | 18 | 24.1045 | 0.195 | 5.79 | 1015.67 | 8.63 | -9 | -9 | -9 | -9 | 328.45 | -9 | -9 | -9 | -9 | -9 | -9 | -9 | -9 | 2 |  |  | 186.1624 | 5.1624 | -9
186.1652 | STD4 | 0 | 2012-07-04 | 0.1652 | 2012-07-04 | 3:58 | 34.0736 | -66.27 | 24.13 | 377.14 | 1793.8 | 386.38 | 40.75 | 0.25 | 46.66 | 1018.5 | -2.85 | 1.76 | 63.45 | 107 | 977.8 | 9.9 | 9.91 | 9.89 | 0.63 | 6 | 31.37 | 24.0376 | 36.1543 | 23.9531 | 1009.9 | 17.9 | 23.9681 | 0.162 | 5.75 | 1015.65 | 9.24 | -9 | -9 | -9 | -9 | 386.38 | -9 | -9 | -9 | -9 | -9 | -9 | -9 | -9 | 2 |  |  | 186.1655 | 5.1655 | -9
186.1683 | ATM | 0 | 2012-07-04 | 0.16831 | 2012-07-04 | 4:03 | 34.0898 | -66.2884 | 24.1 | -9 | 1859 | 402.29 | 190.5 | 1.22 | 46.63 | 1018.7 | -2.83 | 1.76 | 52.36 | 107 | 977.78 | 9.9 | 9.91 | 9.89 | 0.62 | 5.94 | 31.37 | 24.0516 | 36.2612 | 23.9744 | 1009.9 | 17.9 | 23.9609 | 0.139 | 5.97 | 1015.87 | -9 | 603.648 | 328.455 | 386.383 | -9 | 402.29 | 393.166 | -9 | -9 | 393.166 | -9 | 381.96 | -9 | -9 | 2 |  |  | 186.1686 | 5.1686 | -9
186.1697 | ATM | 0 | 2012-07-04 | 0.16969 | 2012-07-04 | 4:05 | 34.097 | -66.2966 | 24.08 | -9 | 1859 | 402.26 | 206.12 | 1.33 | 46.62 | 1018.8 | -2.89 | 1.77 | 52.4 | 107 | 977.78 | 9.9 | 9.91 | 9.89 | 0.62 | 5.87 | 31.25 | 23.9884 | 36.1912 | 23.9173 | 1009.91 | 18.1 | 23.9703 | 0.11 | 6 | 1015.91 | -9 | 603.65 | 328.456 | 386.384 | -9 | 402.26 | 393.134 | -9 | -9 | 393.134 | -9 | 381.93 | -9 | -9 | 2 |  |  | 186.17 | 5.17 | -9
186.1711 | ATM | 0 | 2012-07-04 | 0.17105 | 2012-07-04 | 4:07 | 34.1041 | -66.3048 | 24.05 | -9 | 1859.1 | 402.32 | 213.5 | 1.38 | 46.6 | 1018.7 | -2.83 | 1.72 | 52.4 | 107 | 977.78 | 9.9 | 9.91 | 9.89 | 0.62 | 6 | 31.31 | 23.9559 | 36.1873 | 23.8675 | 1009.89 | 17.9 | 23.9424 | 0.108 | 5.98 | 1015.87 | -9 | 603.653 | 328.457 | 386.386 | -9 | 402.32 | 393.193 | -9 | -9 | 393.193 | -9 | 382 | -9 | -9 | 2 |  |  | 186.1713 | 5.1713 | -9
186.1724 | ATM | 0 | 2012-07-04 | 0.17243 | 2012-07-04 | 4:09 | 34.1112 | -66.3131 | 24.01 | -9 | 1858.7 | 402.18 | 215.79 | 1.4 | 46.58 | 1018.7 | -2.82 | 1.72 | 52.44 | 107 | 977.78 | 9.9 | 9.91 | 9.89 | 0.62 | 5.81 | 31.31 | 23.9055 | 35.9874 | 23.8273 | 1009.93 | 17.9 | 23.889 | 0.121 | 5.95 | 1015.88 | -9 | 603.655 | 328.458 | 386.387 | -9 | 402.18 | 393.052 | -9 | -9 | 393.052 | -9 | 381.91 | -9 | -9 | 2 |  |  | 186.1727 | 5.1727 | -9
186.1738 | ATM | 0 | 2012-07-04 | 0.1738 | 2012-07-04 | 4:11 | 34.1183 | -66.3213 | 23.99 | -9 | 1859.4 | 402.32 | 214.5 | 1.39 | 46.57 | 1018.8 | -2.68 | 1.72 | 52.44 | 107 | 977.78 | 9.9 | 9.91 | 9.89 | 0.63 | 5.94 | 31.25 | 23.9305 | 35.9388 | 23.8568 | 1009.93 | 18.1 | 23.8451 | 0.145 | 6.19 | 1016.12 | -9 | 603.658 | 328.459 | 386.388 | -9 | 402.32 | 393.19 | -9 | -9 | 393.19 | -9 | 382.07 | -9 | -9 | 2 |  |  | 186.1741 | 5.1741 | -9
186.1772 | EQU | 0 | 2012-07-04 | 0.17721 | 2012-07-04 | 4:16 | 34.136 | -66.3418 | 24.04 | -9 | 1806.6 | 389.89 | 332.83 | 2.26 | 46.53 | 1018.7 | -3.05 | 1.77 | 153.58 | 107 | 977.78 | 9.9 | 9.91 | 9.89 | 0.63 | 5.81 | 31.25 | 23.9584 | 36.0799 | 23.8874 | 1009.85 | 17.9 | 23.8698 | 0.17 | 5.8 | 1015.65 | -9 | 603.664 | 328.462 | 386.391 | -9 | 389.89 | 380.814 | 392.95 | 380.814 | -9 | 366.85 | -9 | 381.79 | -14.94 | 2 |  |  | 186.1775 | 5.1775 | -9
186.179 | EQU-DRAIN | 0 | 2012-07-04 | 0.17896 | 2012-07-04 | 4:18 | 34.1451 | -66.3523 | 24.05 | -9 | 1807.9 | 390.16 | 313 | 2.11 | 46.51 | 1018.6 | -3 | 1.75 | 153.91 | 107 | 977.76 | 9.9 | 9.91 | 9.89 | 0.63 | 5.94 | 31.25 | 23.9676 | 36.1716 | 23.8766 | 1009.88 | 18.1 | 23.8853 | 0.165 | 5.72 | 1015.6 | -9 | 603.668 | 328.463 | 386.393 | -9 | 390.16 | 381.081 | 392.89 | 381.081 | -9 | 367.17 | -9 | 381.74 | -14.57 | 2 |  |  | 186.1792 | 5.1792 | -9
186.1809 | EQU | 0 | 2012-07-04 | 0.18095 | 2012-07-04 | 4:21 | 34.1556 | -66.3643 | 24.05 | -9 | 1812.5 | 391.28 | 328.62 | 2.23 | 46.49 | 1018.6 | -2.94 | 1.73 | 155.21 | 107 | 977.73 | 9.9 | 9.91 | 9.89 | 0.71 | 5.87 | 31.31 | 23.968 | 36.2182 | 23.8954 | 1009.87 | 18 | 23.877 | 0.173 | 5.79 | 1015.66 | -9 | 603.671 | 328.465 | 386.395 | -9 | 391.28 | 382.193 | 392.83 | 382.193 | -9 | 368.13 | -9 | 381.68 | -13.54 | 2 |  |  | 186.1812 | 5.1812 | -9
186.1827 | EQU | 0 | 2012-07-04 | 0.18271 | 2012-07-04 | 4:23 | 34.1647 | -66.3747 | 24.02 | -9 | 1815 | 391.93 | 351.95 | 2.41 | 46.47 | 1018.5 | -2.97 | 1.84 | 156.6 | 107 | 977.73 | 9.9 | 9.91 | 9.89 | 0.63 | 5.94 | 31.19 | 23.9211 | 36.2109 | 23.842 | 1009.86 | 18 | 23.8932 | 0.127 | 5.67 | 1015.53 | -9 | 603.675 | 328.466 | 386.397 | -9 | 391.93 | 382.839 | 392.77 | 382.839 | -9 | 369.45 | -9 | 381.61 | -12.16 | 2 |  |  | 186.183 | 5.183 | -9
186.1845 | EQU | 0 | 2012-07-04 | 0.18446 | 2012-07-04 | 4:26 | 34.1741 | -66.385 | 23.97 | -9 | 1814.1 | 391.77 | 379.12 | 2.63 | 46.46 | 1018.5 | -2.98 | 1.82 | 154.72 | 107 | 977.71 | 9.9 | 9.91 | 9.89 | 0.63 | 6 | 31.25 | 23.8835 | 36.1497 | 23.8061 | 1009.86 | 18 | 23.8485 | 0.121 | 5.66 | 1015.52 | -9 | 603.678 | 328.467 | 386.398 | -9 | 391.77 | 382.678 | 392.71 | 382.678 | -9 | 369.4 | -9 | 381.58 | -12.18 | 2 |  |  | 186.1847 | 5.1847 | -9
186.1862 | EQU | 0 | 2012-07-04 | 0.18622 | 2012-07-04 | 4:29 | 34.1835 | -66.3952 | 23.97 | -9 | 1812.2 | 391.34 | 404.54 | 2.83 | 46.44 | 1018.6 | -3.02 | 1.8 | 154.96 | 107 | 977.67 | 9.9 | 9.91 | 9.89 | 0.63 | 5.87 | 31.19 | 23.9004 | 36.2021 | 23.8281 | 1009.9 | 18.1 | 23.8106 | 0.159 | 5.68 | 1015.58 | -9 | 603.681 | 328.469 | 386.4 | -9 | 391.34 | 382.248 | 392.66 | 382.248 | -9 | 368.42 | -9 | 381.57 | -13.15 | 2 |  |  | 186.1865 | 5.1865 | -9
186.188 | EQU | 128 | 2012-07-04 | 0.18796 | 2012-07-04 | 4:31 | 34.1929 | -66.4055 | 23.98 | -9 | 1813 | 391.52 | 426.45 | 3.01 | 46.42 | 1018.7 | -3.05 | 1.81 | 156.68 | 107 | 977.67 | 9.9 | 9.91 | 9.89 | 0.63 | 5.81 | 31.25 | 23.9006 | 36.252 | 23.827 | 1009.88 | 18.1 | 23.8253 | 0.155 | 5.77 | 1015.65 | -9 | 603.685 | 328.47 | 386.401 | -9 | 391.52 | 382.425 | 392.6 | 382.425 | -9 | 368.68 | -9 | 381.49 | -12.81 | 2 |  |  | 186.1882 | 5.1882 | -9
186.1897 | EQU | 0 | 2012-07-04 | 0.18972 | 2012-07-04 | 4:34 | 34.2024 | -66.4158 | 23.98 | -9 | 1814.8 | 391.97 | 443.54 | 3.15 | 46.4 | 1018.6 | -3.02 | 1.83 | 152.62 | 107 | 977.63 | 9.9 | 9.91 | 9.89 | 0.63 | 5.94 | 31.19 | 23.8938 | 36.2664 | 23.8105 | 1009.92 | 18.1 | 23.8271 | 0.153 | 5.66 | 1015.58 | -9 | 603.688 | 328.471 | 386.403 | -9 | 391.97 | 382.871 | 392.54 | 382.871 | -9 | 369.12 | -9 | 381.45 | -12.34 | 2 |  |  | 186.19 | 5.19 | -9
186.1915 | EQU | 0 | 2012-07-04 | 0.19147 | 2012-07-04 | 4:36 | 34.2119 | -66.426 | 23.93 | -9 | 1815.1 | 392.08 | 459.16 | 3.28 | 46.39 | 1018.7 | -3.13 | 1.87 | 155.13 | 107 | 977.65 | 9.9 | 9.91 | 9.89 | 0.63 | 6 | 31.25 | 23.8548 | 36.235 | 23.7847 | 1009.95 | 18.2 | 23.8126 | 0.117 | 5.62 | 1015.57 | -9 | 603.691 | 328.473 | 386.405 | -9 | 392.08 | 382.979 | 392.49 | 382.979 | -9 | 369.8 | -9 | 381.42 | -11.62 | 2 |  |  | 186.1917 | 5.1917 | -9
186.1932 | EQU | 128 | 2012-07-04 | 0.19323 | 2012-07-04 | 4:39 | 34.2214 | -66.4362 | 23.97 | -9 | 1815 | 392.08 | 473.29 | 3.4 | 46.36 | 1018.6 | -3.18 | 1.79 | 158.32 | 107 | 977.65 | 9.9 | 9.91 | 9.89 | 0.63 | 5.87 | 31.19 | 23.9204 | 36.2905 | 23.8513 | 1009.96 | 18.1 | 23.7878 | 0.182 | 5.46 | 1015.42 | -9 | 603.695 | 328.474 | 386.406 | -9 | 392.08 | 382.977 | 392.43 | 382.977 | -9 | 368.71 | -9 | 381.38 | -12.68 | 2 |  |  | 186.1935 | 5.1935 | -9
186.195 | EQU | 0 | 2012-07-04 | 0.19498 | 2012-07-04 | 4:41 | 34.2308 | -66.4464 | 24 | -9 | 1817.3 | 392.62 | 489.12 | 3.53 | 46.35 | 1018.7 | -3.09 | 1.8 | 153.83 | 107 | 977.63 | 9.9 | 9.91 | 9.89 | 0.63 | 5.81 | 31.25 | 23.929 | 36.3189 | 23.852 | 1009.95 | 18.2 | 23.8425 | 0.157 | 5.66 | 1015.61 | -9 | 603.698 | 328.475 | 386.408 | -9 | 392.62 | 383.513 | 392.37 | 383.513 | -9 | 369.66 | -9 | 381.29 | -11.63 | 2 |  |  | 186.1952 | 5.1952 | -9
186.1967 | EQU | 0 | 2012-07-04 | 0.19672 | 2012-07-04 | 4:44 | 34.2403 | -66.4566 | 24.01 | -9 | 1819.3 | 393.1 | 503.04 | 3.65 | 46.33 | 1018.7 | -3.18 | 1.77 | 157.5 | 107 | 977.65 | 9.9 | 9.91 | 9.89 | 0.63 | 5.94 | 31.19 | 23.9447 | 36.3248 | 23.8704 | 1009.95 | 18.1 | 23.8519 | 0.158 | 5.57 | 1015.52 | -9 | 603.701 | 328.477 | 386.41 | -9 | 393.1 | 383.989 | 392.31 | 383.989 | -9 | 370.07 | -9 | 381.23 | -11.16 | 2 |  |  | 186.197 | 5.197 | -9
186.1985 | EQU | 128 | 2012-07-04 | 0.19848 | 2012-07-04 | 4:46 | 34.2498 | -66.4668 | 24.02 | -9 | 1820.4 | 393.43 | 517 | 3.77 | 46.32 | 1018.7 | -3.2 | 1.77 | 151.17 | 107 | 977.61 | 9.9 | 9.91 | 9.89 | 0.62 | 5.94 | 31.12 | 23.9889 | 36.3161 | 23.9156 | 1010.01 | 18.2 | 23.8681 | 0.152 | 5.49 | 1015.5 | -9 | 603.704 | 328.478 | 386.411 | -9 | 393.43 | 384.316 | 392.26 | 384.316 | -9 | 370.47 | -9 | 381.19 | -10.72 | 2 |  |  | 186.1987 | 5.1988 | -9
186.2002 | EQU | 0 | 2012-07-04 | 0.20023 | 2012-07-04 | 4:49 | 34.2593 | -66.477 | 24.06 | -9 | 1822.5 | 393.94 | 527.79 | 3.86 | 46.31 | 1018.7 | -3.22 | 1.77 | 154.07 | 107 | 977.52 | 9.9 | 9.91 | 9.89 | 0.63 | 5.87 | 31.19 | 24.0098 | 36.2837 | 23.9386 | 1010.03 | 18.2 | 23.9099 | 0.15 | 5.45 | 1015.48 | -9 | 603.708 | 328.479 | 386.413 | -9 | 393.94 | 384.822 | 392.2 | 384.822 | -9 | 370.95 | -9 | 381.11 | -10.16 | 2 |  |  | 186.2005 | 5.2005 | -9
186.202 | EQU | 0 | 2012-07-04 | 0.20198 | 2012-07-04 | 4:51 | 34.2688 | -66.4872 | 24.08 | -9 | 1822.8 | 394.02 | 535.45 | 3.93 | 46.29 | 1018.7 | -3.23 | 1.78 | 155.04 | 107 | 977.52 | 9.9 | 9.91 | 9.89 | 0.63 | 5.87 | 31.12 | 24.0235 | 36.2872 | 23.9546 | 1010.01 | 18.1 | 23.9358 | 0.144 | 5.46 | 1015.47 | -9 | 603.711 | 328.481 | 386.415 | -9 | 394.02 | 384.899 | 392.14 | 384.899 | -9 | 371.1 | -9 | 381.03 | -9.93 | 2 |  |  | 186.2023 | 5.2023 | -9
186.2037 | EQU | 0 | 2012-07-04 | 0.20373 | 2012-07-04 | 4:54 | 34.2783 | -66.4974 | 24.1 | -9 | 1822.7 | 394.01 | 542.08 | 3.99 | 46.28 | 1018.7 | -3.24 | 1.78 | 156.43 | 107 | 977.5 | 9.9 | 9.91 | 9.89 | 0.63 | 5.87 | 31.12 | 24.0378 | 36.2849 | 23.962 | 1009.98 | 18.3 | 23.9525 | 0.148 | 5.48 | 1015.46 | -9 | 603.714 | 328.482 | 386.416 | -9 | 394.01 | 384.888 | 392.09 | 384.888 | -9 | 371.02 | -9 | 380.95 | -9.93 | 2 |  |  | 186.204 | 5.204 | -9
186.2055 | EQU | 0 | 2012-07-04 | 0.20547 | 2012-07-04 | 4:56 | 34.2878 | -66.5076 | 24.09 | -9 | 1823.3 | 394.18 | 547.87 | 4.04 | 46.26 | 1018.6 | -3.23 | 1.77 | 153.75 | 107 | 977.46 | 9.9 | 9.91 | 9.89 | 0.63 | 6 | 31.06 | 24.0241 | 36.2885 | 23.9448 | 1009.94 | 18.3 | 23.961 | 0.129 | 5.43 | 1015.37 | -9 | 603.718 | 328.483 | 386.418 | -9 | 394.18 | 385.055 | 392.03 | 385.055 | -9 | 371.45 | -9 | 380.88 | -9.43 | 2 |  |  | 186.2057 | 5.2057 | -9
186.2072 | EQU | 0 | 2012-07-04 | 0.20722 | 2012-07-04 | 4:59 | 34.2974 | -66.5179 | 24.09 | -9 | 1823 | 394.12 | 553.91 | 4.09 | 46.25 | 1018.6 | -3.27 | 1.76 | 153.58 | 107 | 977.46 | 9.9 | 9.91 | 9.89 | 0.63 | 5.87 | 31.12 | 24.025 | 36.2816 | 23.954 | 1009.92 | 18.2 | 23.9469 | 0.143 | 5.41 | 1015.33 | -9 | 603.721 | 328.485 | 386.42 | -9 | 394.12 | 384.994 | 391.97 | 384.994 | -9 | 371.15 | -9 | 380.82 | -9.67 | 2 |  |  | 186.2075 | 5.2075 | -9
186.209 | EQU | 0 | 2012-07-04 | 0.20898 | 2012-07-04 | 5:01 | 34.3069 | -66.5281 | 24.09 | -9 | 1822.7 | 394.03 | 555.58 | 4.11 | 46.24 | 1018.6 | -3.3 | 1.73 | 156.84 | 107 | 977.46 | 9.9 | 9.91 | 9.89 | 0.63 | 5.87 | 31.12 | 24.0209 | 36.2814 | 23.9463 | 1009.97 | 18.2 | 23.9528 | 0.137 | 5.33 | 1015.3 | -9 | 603.724 | 328.486 | 386.421 | -9 | 394.03 | 384.902 | 391.92 | 384.902 | -9 | 371.14 | -9 | 380.78 | -9.64 | 2 |  |  | 186.2092 | 5.2092 | -9
186.2107 | EQU | 128 | 2012-07-04 | 0.21073 | 2012-07-04 | 5:04 | 34.3165 | -66.5383 | 24.1 | -9 | 1822.3 | 393.93 | 559.37 | 4.14 | 46.23 | 1018.6 | -3.3 | 1.76 | 151.81 | 107 | 977.46 | 9.9 | 9.91 | 9.89 | 0.63 | 5.94 | 31.12 | 24.028 | 36.2761 | 23.9567 | 1009.98 | 18.3 | 23.9473 | 0.153 | 5.32 | 1015.3 | -9 | 603.728 | 328.488 | 386.423 | -9 | 393.93 | 384.801 | 391.86 | 384.801 | -9 | 370.8 | -9 | 380.74 | -9.94 | 2 |  |  | 186.211 | 5.211 | -9
186.2125 | EQU | 0 | 2012-07-04 | 0.21249 | 2012-07-04 | 5:06 | 34.3261 | -66.5486 | 24.1 | -9 | 1822 | 393.83 | 562.7 | 4.17 | 46.22 | 1018.6 | -3.38 | 1.75 | 154.47 | 107 | 977.46 | 9.9 | 9.91 | 9.89 | 0.63 | 5.94 | 31.12 | 24.0408 | 36.2781 | 23.9651 | 1009.97 | 18.3 | 23.9554 | 0.145 | 5.25 | 1015.22 | -9 | 603.731 | 328.489 | 386.425 | -9 | 393.83 | 384.7 | 391.8 | 384.7 | -9 | 370.8 | -9 | 380.67 | -9.87 | 2 |  |  | 186.2127 | 5.2127 | -9
186.2142 | EQU | 0 | 2012-07-04 | 0.21424 | 2012-07-04 | 5:09 | 34.3356 | -66.5589 | 24.12 | -9 | 1821.3 | 393.67 | 565.41 | 4.19 | 46.2 | 1018.6 | -3.41 | 1.74 | 156.76 | 107 | 977.46 | 9.9 | 9.91 | 9.89 | 0.63 | 5.87 | 31.12 | 24.0564 | 36.2783 | 23.9877 | 1009.93 | 18.2 | 23.964 | 0.156 | 5.26 | 1015.19 | -9 | 603.734 | 328.49 | 386.426 | -9 | 393.67 | 384.539 | 391.75 | 384.539 | -9 | 370.44 | -9 | 380.59 | -10.16 | 2 |  |  | 186.2145 | 5.2145 | -9
186.216 | EQU | 0 | 2012-07-04 | 0.21598 | 2012-07-04 | 5:11 | 34.3453 | -66.5691 | 24.13 | -9 | 1822 | 393.83 | 565.75 | 4.2 | 46.19 | 1018.6 | -3.4 | 1.74 | 155.45 | 107 | 977.46 | 9.9 | 9.91 | 9.89 | 0.63 | 5.94 | 31.12 | 24.0766 | 36.2773 | 24.0041 | 1009.93 | 18.3 | 23.985 | 0.145 | 5.27 | 1015.2 | -9 | 603.738 | 328.492 | 386.428 | -9 | 393.83 | 384.696 | 391.69 | 384.696 | -9 | 370.76 | -9 | 380.52 | -9.77 | 2 |  |  | 186.2163 | 5.2163 | -9
186.2177 | EQU | 0 | 2012-07-04 | 0.21774 | 2012-07-04 | 5:14 | 34.3548 | -66.5795 | 24.15 | -9 | 1822.3 | 393.87 | 567.54 | 4.21 | 46.17 | 1018.6 | -3.49 | 1.74 | 155.61 | 107 | 977.44 | 9.9 | 9.91 | 9.89 | 0.62 | 6 | 31.12 | 24.091 | 36.287 | 24.0192 | 1009.92 | 18.3 | 24.002 | 0.148 | 5.19 | 1015.11 | -9 | 603.741 | 328.493 | 386.43 | -9 | 393.87 | 384.734 | 391.63 | 384.734 | -9 | 370.7 | -9 | 380.45 | -9.75 | 2 |  |  | 186.218 | 5.218 | -9
186.2195 | EQU | 0 | 2012-07-04 | 0.21949 | 2012-07-04 | 5:16 | 34.3644 | -66.5899 | 24.15 | -9 | 1822.6 | 393.97 | 569.25 | 4.23 | 46.17 | 1018.6 | -3.5 | 1.75 | 155.37 | 107 | 977.42 | 9.9 | 9.91 | 9.89 | 0.63 | 5.87 | 31.12 | 24.0862 | 36.2862 | 24.0112 | 1009.92 | 18.3 | 24.0174 | 0.133 | 5.18 | 1015.1 | -9 | 603.744 | 328.494 | 386.431 | -9 | 393.97 | 384.832 | 391.58 | 384.832 | -9 | 371.03 | -9 | 380.39 | -9.35 | 2 |  |  | 186.2198 | 5.2198 | -9
186.2212 | EQU-DRAIN | 128 | 2012-07-04 | 0.22125 | 2012-07-04 | 5:19 | 34.374 | -66.6002 | 24.15 | -9 | 1822.6 | 393.95 | 569.87 | 4.23 | 46.16 | 1018.6 | -3.45 | 1.75 | 155.78 | 107 | 977.46 | 9.9 | 9.91 | 9.89 | 0.63 | 5.87 | 31.12 | 24.0883 | 36.2826 | 24.0122 | 1009.93 | 18.3 | 24.0122 | 0.138 | 5.22 | 1015.15 | -9 | 603.747 | 328.496 | 386.433 | -9 | 393.95 | 384.81 | 391.52 | 384.81 | -9 | 370.95 | -9 | 380.34 | -9.39 | 2 |  |  | 186.2215 | 5.2215 | -9
186.2232 | EQU | 128 | 2012-07-04 | 0.22324 | 2012-07-04 | 5:22 | 34.385 | -66.612 | 24.15 | -9 | 1822.5 | 393.9 | 568.87 | 4.22 | 46.14 | 1018.6 | -3.33 | 1.73 | 155.94 | 107 | 977.44 | 9.9 | 9.91 | 9.89 | 0.63 | 5.81 | 31.12 | 24.084 | 36.284 | 24.0099 | 1009.94 | 18.4 | 24.0122 | 0.138 | 5.33 | 1015.27 | -9 | 603.751 | 328.497 | 386.435 | -9 | 393.9 | 384.759 | 391.46 | 384.759 | -9 | 370.95 | -9 | 380.28 | -9.34 | 2 |  |  | 186.2235 | 5.2235 | -9
186.225 | EQU | 0 | 2012-07-04 | 0.22499 | 2012-07-04 | 5:24 | 34.3945 | -66.6224 | 24.15 | -9 | 1822.7 | 393.94 | 566.37 | 4.2 | 46.13 | 1018.5 | -3.39 | 1.73 | 152.94 | 107 | 977.46 | 9.9 | 9.91 | 9.89 | 0.63 | 5.94 | 31.06 | 24.0952 | 36.284 | 24.0233 | 1009.92 | 18.3 | 24.0102 | 0.14 | 5.19 | 1015.11 | -9 | 603.755 | 328.499 | 386.436 | -9 | 393.94 | 384.797 | 391.4 | 384.797 | -9 | 370.89 | -9 | 380.22 | -9.33 | 2 |  |  | 186.2253 | 5.2253 | -9
186.2267 | EQU | 0 | 2012-07-04 | 0.22674 | 2012-07-04 | 5:27 | 34.4042 | -66.6326 | 24.16 | -9 | 1824.1 | 394.3 | 568.41 | 4.22 | 46.12 | 1018.5 | -3.3 | 1.73 | 153.66 | 107 | 977.46 | 9.9 | 9.91 | 9.89 | 0.62 | 6 | 31.12 | 24.0798 | 36.2837 | 24.0034 | 1009.9 | 18.5 | 24.0215 | 0.139 | 5.3 | 1015.2 | -9 | 603.758 | 328.5 | 386.438 | -9 | 394.3 | 385.153 | 391.34 | 385.153 | -9 | 371.28 | -9 | 380.15 | -8.87 | 2 |  |  | 186.227 | 5.227 | -9
186.2285 | EQU | 0 | 2012-07-04 | 0.2285 | 2012-07-04 | 5:29 | 34.4138 | -66.6429 | 24.16 | -9 | 1824.8 | 394.46 | 570.37 | 4.24 | 46.11 | 1018.5 | -3.41 | 1.73 | 150.62 | 107 | 977.46 | 9.9 | 9.91 | 9.89 | 0.63 | 5.94 | 31.06 | 24.0869 | 36.2868 | 24.0143 | 1009.88 | 18.3 | 24.0059 | 0.154 | 5.21 | 1015.09 | -9 | 603.761 | 328.501 | 386.44 | -9 | 394.46 | 385.311 | 391.29 | 385.311 | -9 | 371.15 | -9 | 380.1 | -8.95 | 2 |  |  | 186.2288 | 5.2288 | -9
186.2302 | EQU | 0 | 2012-07-04 | 0.23024 | 2012-07-04 | 5:32 | 34.4235 | -66.6532 | 24.15 | -9 | 1825.6 | 394.56 | 572 | 4.25 | 46.1 | 1018.6 | -3.45 | 1.81 | 157.66 | 107 | 977.44 | 9.9 | 9.91 | 9.89 | 0.63 | 5.81 | 31.12 | 24.0784 | 36.2794 | 24.0018 | 1009.95 | 18.4 | 24.0129 | 0.137 | 5.2 | 1015.15 | -9 | 603.764 | 328.503 | 386.441 | -9 | 394.56 | 385.408 | 391.23 | 385.408 | -9 | 371.54 | -9 | 380.07 | -8.53 | 2 |  |  | 186.2305 | 5.2305 | -9
186.232 | EQU | 0 | 2012-07-04 | 0.23199 | 2012-07-04 | 5:34 | 34.4332 | -66.6635 | 24.14 | -9 | 1827 | 394.94 | 572.83 | 4.26 | 46.08 | 1018.5 | -3.47 | 1.76 | 154.07 | 107 | 977.46 | 9.9 | 9.91 | 9.89 | 0.63 | 5.94 | 31.06 | 24.077 | 36.2918 | 24.0042 | 1009.94 | 18.3 | 24.0033 | 0.137 | 5.09 | 1015.03 | -9 | 603.768 | 328.504 | 386.443 | -9 | 394.94 | 385.785 | 391.17 | 385.785 | -9 | 371.87 | -9 | 380.01 | -8.14 | 2 |  |  | 186.2323 | 5.2323 | -9
186.2337 | EQU | 0 | 2012-07-04 | 0.23374 | 2012-07-04 | 5:37 | 34.4427 | -66.674 | 24.14 | -9 | 1830.5 | 395.77 | 574.66 | 4.27 | 46.08 | 1018.6 | -3.42 | 1.78 | 156.92 | 107 | 977.46 | 9.9 | 9.91 | 9.89 | 0.63 | 5.94 | 31.06 | 24.0552 | 36.2914 | 23.9736 | 1009.96 | 18.4 | 24.0039 | 0.136 | 5.22 | 1015.18 | -9 | 603.771 | 328.505 | 386.445 | -9 | 395.77 | 386.609 | 391.12 | 386.609 | -9 | 372.73 | -9 | 379.96 | -7.24 | 2 |  |  | 186.234 | 5.234 | -9
186.2355 | EQU | 128 | 2012-07-04 | 0.23549 | 2012-07-04 | 5:40 | 34.4523 | -66.6845 | 24.09 | -9 | 1832.5 | 396.25 | 575.04 | 4.28 | 46.06 | 1018.5 | -3.49 | 1.78 | 154.07 | 107 | 977.46 | 9.9 | 9.91 | 9.89 | 0.63 | 5.81 | 31.06 | 24.0156 | 36.3105 | 23.9387 | 1009.97 | 18.6 | 23.9777 | 0.112 | 5.04 | 1015.01 | -9 | 603.774 | 328.507 | 386.446 | -9 | 396.25 | 387.085 | 391.06 | 387.085 | -9 | 373.53 | -9 | 379.93 | -6.4 | 2 |  |  | 186.2358 | 5.2358 | -9
186.2372 | EQU | 0 | 2012-07-04 | 0.23725 | 2012-07-04 | 5:42 | 34.4618 | -66.695 | 24.08 | -9 | 1835.6 | 397.01 | 576 | 4.29 | 46.06 | 1018.5 | -3.44 | 1.79 | 155.7 | 107 | 977.46 | 9.9 | 9.91 | 9.89 | 0.63 | 6 | 31.06 | 24.0007 | 36.3154 | 23.9249 | 1009.94 | 18.4 | 23.9432 | 0.137 | 5.12 | 1015.06 | -9 | 603.778 | 328.508 | 386.448 | -9 | 397.01 | 387.839 | 391 | 387.839 | -9 | 373.9 | -9 | 379.89 | -5.99 | 2 |  |  | 186.2375 | 5.2375 | -9
186.239 | EQU | 0 | 2012-07-04 | 0.23899 | 2012-07-04 | 5:45 | 34.4714 | -66.7055 | 24.07 | -9 | 1837.3 | 397.47 | 576.37 | 4.29 | 46.06 | 1018.4 | -3.46 | 1.79 | 152.94 | 107 | 977.46 | 9.9 | 9.91 | 9.89 | 0.63 | 5.94 | 31.06 | 23.9923 | 36.3228 | 23.9273 | 1009.9 | 18.5 | 23.9267 | 0.143 | 5.04 | 1014.94 | -9 | 603.781 | 328.509 | 386.45 | -9 | 397.47 | 388.295 | 390.95 | 388.295 | -9 | 374.2 | -9 | 379.83 | -5.63 | 2 |  |  | 186.2393 | 5.2393 | -9
186.2407 | EQU | 128 | 2012-07-04 | 0.24074 | 2012-07-04 | 5:47 | 34.4811 | -66.716 | 24.09 | -9 | 1838.3 | 397.71 | 576.75 | 4.29 | 46.06 | 1018.4 | -3.59 | 1.76 | 154.64 | 107 | 977.46 | 9.9 | 9.91 | 9.89 | 0.62 | 5.81 | 31.06 | 24.0538 | 36.3378 | 23.9863 | 1009.88 | 18.5 | 23.927 | 0.163 | 4.93 | 1014.81 | -9 | 603.784 | 328.511 | 386.451 | -9 | 397.71 | 388.532 | 390.89 | 388.532 | -9 | 374.05 | -9 | 379.77 | -5.72 | 2 |  |  | 186.241 | 5.241 | -9
186.2425 | EQU | 0 | 2012-07-04 | 0.24249 | 2012-07-04 | 5:50 | 34.4906 | -66.7266 | 24.12 | -9 | 1838.7 | 397.82 | 576.79 | 4.29 | 46.06 | 1018.4 | -3.43 | 1.76 | 155.13 | 107 | 977.46 | 9.9 | 9.91 | 9.89 | 0.63 | 5.87 | 31.12 | 24.065 | 36.3362 | 23.9908 | 1009.92 | 18.5 | 23.9789 | 0.141 | 5.05 | 1014.97 | -9 | 603.788 | 328.512 | 386.453 | -9 | 397.82 | 388.64 | 390.83 | 388.64 | -9 | 374.54 | -9 | 379.69 | -5.15 | 2 |  |  | 186.2428 | 5.2428 | -9
186.2442 | EQU | 0 | 2012-07-04 | 0.24425 | 2012-07-04 | 5:52 | 34.5002 | -66.737 | 24.14 | -9 | 1837.8 | 397.56 | 577.66 | 4.3 | 46.07 | 1018.5 | -3.56 | 1.77 | 152.78 | 107 | 977.44 | 9.9 | 9.91 | 9.89 | 0.63 | 5.94 | 31.12 | 24.095 | 36.3463 | 24.0216 | 1009.95 | 18.5 | 23.9902 | 0.15 | 4.99 | 1014.94 | -9 | 603.791 | 328.513 | 386.455 | -9 | 397.56 | 388.38 | 390.78 | 388.38 | -9 | 374.13 | -9 | 379.64 | -5.51 | 2 |  |  | 186.2445 | 5.2445 | -9
186.246 | EQU | 128 | 2012-07-04 | 0.246 | 2012-07-04 | 5:55 | 34.5099 | -66.7475 | 24.17 | -9 | 1836 | 397.12 | 578.58 | 4.31 | 46.07 | 1018.5 | -3.61 | 1.79 | 158.57 | 107 | 977.46 | 9.9 | 9.91 | 9.89 | 0.63 | 5.81 | 31.12 | 24.1372 | 36.3294 | 24.0713 | 1009.99 | 18.5 | 24.0178 | 0.152 | 4.9 | 1014.89 | -9 | 603.794 | 328.515 | 386.456 | -9 | 397.12 | 387.94 | 390.72 | 387.94 | -9 | 373.63 | -9 | 379.58 | -5.95 | 2 |  |  | 186.2463 | 5.2463 | -9
186.2477 | EQU | 0 | 2012-07-04 | 0.24774 | 2012-07-04 | 5:57 | 34.5196 | -66.7579 | 24.21 | -9 | 1834.9 | 396.9 | 579.45 | 4.32 | 46.08 | 1018.5 | -3.57 | 1.74 | 153.26 | 107 | 977.46 | 9.9 | 9.91 | 9.89 | 0.63 | 5.94 | 31.12 | 24.1604 | 36.3201 | 24.0853 | 1009.91 | 18.5 | 24.065 | 0.145 | 5.02 | 1014.93 | -9 | 603.797 | 328.516 | 386.458 | -9 | 396.9 | 387.719 | 390.66 | 387.719 | -9 | 373.52 | -9 | 379.46 | -5.95 | 2 |  |  | 186.248 | 5.248 | -9
186.2495 | EQU | 0 | 2012-07-04 | 0.24949 | 2012-07-04 | 6:00 | 34.5293 | -66.7683 | 24.22 | -9 | 1834.5 | 396.81 | 579.33 | 4.32 | 46.09 | 1018.5 | -3.55 | 1.74 | 151.49 | 107 | 977.46 | 9.9 | 9.91 | 9.89 | 0.63 | 5.94 | 31.06 | 24.2051 | 36.3039 | 24.1317 | 1009.94 | 18.5 | 24.0835 | 0.136 | 5.01 | 1014.95 | -9 | 603.801 | 328.517 | 386.46 | -9 | 396.81 | 387.628 | 390.6 | 387.628 | -9 | 373.57 | -9 | 379.41 | -5.84 | 2 |  |  | 186.2498 | 5.2498 | -9
186.2512 | EQU | 0 | 2012-07-04 | 0.25125 | 2012-07-04 | 6:02 | 34.539 | -66.7788 | 24.28 | -9 | 1833.6 | 396.61 | 579.79 | 4.32 | 46.1 | 1018.5 | -3.65 | 1.75 | 156.35 | 107 | 977.46 | 9.9 | 9.91 | 9.89 | 0.62 | 5.87 | 31.19 | 24.2701 | 36.29 | 24.2031 | 1009.93 | 18.6 | 24.1258 | 0.154 | 4.92 | 1014.85 | -9 | 603.804 | 328.519 | 386.461 | -9 | 396.61 | 387.427 | 390.55 | 387.427 | -9 | 373.01 | -9 | 379.32 | -6.31 | 2 |  |  | 186.2515 | 5.2515 | -9
186.253 | EQU | 0 | 2012-07-04 | 0.253 | 2012-07-04 | 6:05 | 34.5488 | -66.7893 | 24.36 | -9 | 1833.8 | 396.63 | 579.2 | 4.32 | 46.11 | 1018.6 | -3.62 | 1.75 | 155.04 | 107 | 977.46 | 9.9 | 9.91 | 9.89 | 0.63 | 5.94 | 31.19 | 24.3399 | 36.2682 | 24.2838 | 1009.9 | 18.6 | 24.1944 | 0.166 | 5.08 | 1014.98 | -9 | 603.807 | 328.52 | 386.463 | -9 | 396.63 | 387.445 | 390.49 | 387.445 | -9 | 372.85 | -9 | 379.21 | -6.36 | 2 |  |  | 186.2533 | 5.2533 | -9
186.2548 | EQU | 0 | 2012-07-04 | 0.25475 | 2012-07-04 | 6:07 | 34.5584 | -66.7998 | 24.42 | -9 | 1832.4 | 396.3 | 579.87 | 4.32 | 46.12 | 1018.5 | -3.69 | 1.76 | 156.92 | 107 | 977.44 | 9.9 | 9.91 | 9.89 | 0.63 | 6 | 31.19 | 24.4022 | 36.2543 | 24.3437 | 1009.91 | 18.6 | 24.2732 | 0.147 | 4.9 | 1014.81 | -9 | 603.811 | 328.522 | 386.464 | -9 | 396.3 | 387.115 | 390.43 | 387.115 | -9 | 372.72 | -9 | 379.1 | -6.38 | 2 |  |  | 186.255 | 5.255 | -9
186.2565 | EQU | 0 | 2012-07-04 | 0.2565 | 2012-07-04 | 6:10 | 34.5682 | -66.8104 | 24.48 | -9 | 1831.1 | 396.03 | 580.91 | 4.33 | 46.13 | 1018.5 | -3.63 | 1.76 | 155.61 | 107 | 977.44 | 9.9 | 9.91 | 9.89 | 0.63 | 5.87 | 31.12 | 24.4419 | 36.2364 | 24.3733 | 1009.89 | 18.7 | 24.3364 | 0.144 | 4.98 | 1014.87 | -9 | 603.814 | 328.523 | 386.466 | -9 | 396.03 | 386.845 | 390.38 | 386.845 | -9 | 372.5 | -9 | 379 | -6.5 | 2 |  |  | 186.2568 | 5.2568 | -9
186.2583 | EQU | 128 | 2012-07-04 | 0.25825 | 2012-07-04 | 6:12 | 34.5779 | -66.8209 | 24.49 | -9 | 1828.6 | 395.48 | 580.16 | 4.33 | 46.13 | 1018.4 | -3.66 | 1.76 | 154.56 | 107 | 977.44 | 9.9 | 9.91 | 9.89 | 0.63 | 5.81 | 31.12 | 24.4176 | 36.2369 | 24.3273 | 1009.85 | 18.6 | 24.3696 | 0.12 | 4.89 | 1014.74 | -9 | 603.817 | 328.524 | 386.468 | -9 | 395.48 | 386.296 | 390.32 | 386.296 | -9 | 372.28 | -9 | 378.9 | -6.63 | 2 |  |  | 186.2585 | 5.2585 | -9
186.26 | EQU | 0 | 2012-07-04 | 0.26 | 2012-07-04 | 6:15 | 34.5877 | -66.8314 | 24.48 | -9 | 1826.4 | 394.89 | 579.54 | 4.32 | 46.14 | 1018.5 | -3.67 | 1.77 | 154.15 | 107 | 977.46 | 9.9 | 9.91 | 9.89 | 0.63 | 5.94 | 31.19 | 24.4495 | 36.2342 | 24.3823 | 1009.86 | 18.7 | 24.3331 | 0.147 | 4.97 | 1014.83 | -9 | 603.821 | 328.526 | 386.469 | -9 | 394.89 | 385.707 | 390.26 | 385.707 | -9 | 371.33 | -9 | 378.88 | -7.54 | 2 |  |  | 186.2603 | 5.2603 | -9
186.2618 | EQU | 0 | 2012-07-04 | 0.26175 | 2012-07-04 | 6:17 | 34.5975 | -66.8419 | 24.49 | -9 | 1824.7 | 394.52 | 580.83 | 4.33 | 46.15 | 1018.5 | -3.68 | 1.76 | 155.21 | 107 | 977.46 | 9.9 | 9.91 | 9.89 | 0.63 | 5.94 | 31.12 | 24.4199 | 36.2335 | 24.342 | 1009.87 | 18.7 | 24.3753 | 0.115 | 4.95 | 1014.82 | -9 | 603.824 | 328.527 | 386.471 | -9 | 394.52 | 385.337 | 390.21 | 385.337 | -9 | 371.47 | -9 | 378.8 | -7.32 | 2 |  |  | 186.262 | 5.262 | -9
186.2635 | EQU-DRAIN | 128 | 2012-07-04 | 0.2635 | 2012-07-04 | 6:20 | 34.6072 | -66.8522 | 24.46 | -9 | 1821.9 | 393.86 | 579.16 | 4.32 | 46.15 | 1018.5 | -3.73 | 1.75 | 152.78 | 107 | 977.46 | 9.9 | 9.91 | 9.89 | 0.63 | 5.87 | 31.12 | 24.3895 | 36.2302 | 24.3058 | 1009.83 | 18.5 | 24.3473 | 0.113 | 4.94 | 1014.77 | -9 | 603.827 | 328.528 | 386.473 | -9 | 393.86 | 384.678 | 390.15 | 384.678 | -9 | 370.87 | -9 | 378.75 | -7.88 | 2 |  |  | 186.2638 | 5.2638 | -9
186.2655 | EQU | 0 | 2012-07-04 | 0.2655 | 2012-07-04 | 6:23 | 34.6184 | -66.8637 | 24.42 | -9 | 1819.1 | 393.21 | 579.37 | 4.32 | 46.15 | 1018.4 | -3.48 | 1.74 | 156.43 | 107 | 977.46 | 9.9 | 9.91 | 9.89 | 0.63 | 5.87 | 31.06 | 24.3267 | 36.234 | 24.2548 | 1009.84 | 18.3 | 24.3048 | 0.115 | 5.08 | 1014.92 | -9 | 603.831 | 328.53 | 386.475 | -9 | 393.21 | 384.03 | 390.09 | 384.03 | -9 | 370.29 | -9 | 378.72 | -8.43 | 2 |  |  | 186.2658 | 5.2658 | -9
186.2672 | EQU | 0 | 2012-07-04 | 0.26725 | 2012-07-04 | 6:25 | 34.6281 | -66.8736 | 24.4 | -9 | 1817.4 | 392.78 | 574.87 | 4.28 | 46.15 | 1018.4 | -3.68 | 1.74 | 156.84 | 107 | 977.46 | 9.9 | 9.91 | 9.89 | 0.62 | 5.81 | 31.12 | 24.3245 | 36.2434 | 24.2472 | 1009.86 | 18.2 | 24.2607 | 0.139 | 4.86 | 1014.72 | -9 | 603.834 | 328.531 | 386.476 | -9 | 392.78 | 383.6 | 390.03 | 383.6 | -9 | 369.44 | -9 | 378.7 | -9.26 | 2 |  |  | 186.2675 | 5.2675 | -9
186.269 | EQU | 0 | 2012-07-04 | 0.269 | 2012-07-04 | 6:28 | 34.6379 | -66.8836 | 24.38 | -9 | 1816.8 | 392.64 | 574.95 | 4.28 | 46.15 | 1018.5 | -3.73 | 1.78 | 158.99 | 107 | 977.46 | 9.9 | 9.91 | 9.89 | 0.63 | 6 | 31.12 | 24.3316 | 36.2496 | 24.2458 | 1009.86 | 18.2 | 24.2481 | 0.132 | 4.91 | 1014.77 | -9 | 603.838 | 328.533 | 386.478 | -9 | 392.64 | 383.459 | 389.97 | 383.459 | -9 | 369.45 | -9 | 378.65 | -9.2 | 2 |  |  | 186.2693 | 5.2693 | -9
186.2707 | EQU | 0 | 2012-07-04 | 0.27075 | 2012-07-04 | 6:30 | 34.6477 | -66.8935 | 24.37 | -9 | 1818 | 392.91 | 576.41 | 4.29 | 46.15 | 1018.5 | -3.75 | 1.79 | 154.15 | 107 | 977.46 | 9.9 | 9.91 | 9.89 | 0.63 | 5.87 | 31 | 24.2943 | 36.253 | 24.2145 | 1009.85 | 18.2 | 24.246 | 0.124 | 4.9 | 1014.75 | -9 | 603.841 | 328.534 | 386.48 | -9 | 392.91 | 383.726 | 389.92 | 383.726 | -9 | 369.83 | -9 | 378.59 | -8.77 | 2 |  |  | 186.271 | 5.271 | -9
186.2725 | EQU | 0 | 2012-07-04 | 0.2725 | 2012-07-04 | 6:33 | 34.6575 | -66.9033 | 24.38 | -9 | 1819.2 | 393.22 | 578.54 | 4.31 | 46.15 | 1018.4 | -3.68 | 1.77 | 156.02 | 107 | 977.46 | 9.9 | 9.91 | 9.89 | 0.63 | 5.81 | 31.06 | 24.3228 | 36.2671 | 24.2353 | 1009.85 | 18.1 | 24.2185 | 0.162 | 4.87 | 1014.72 | -9 | 603.844 | 328.535 | 386.481 | -9 | 393.22 | 384.032 | 389.86 | 384.032 | -9 | 369.52 | -9 | 378.56 | -9.04 | 2 |  |  | 186.2728 | 5.2728 | -9
186.2756 | STD2 | 128 | 2012-07-04 | 0.27561 | 2012-07-04 | 6:37 | 34.6748 | -66.9212 | 24.45 | 593.64 | 2608.6 | 603.85 | 226.04 | 1.47 | 46.13 | 1018.5 | -3.27 | 1.78 | 64.21 | 107 | 977.46 | 9.9 | 9.91 | 9.89 | 0.63 | 5.87 | 31.06 | 24.3868 | 36.276 | 24.3166 | 1009.93 | 18.3 | 24.265 | 0.185 | 5.3 | 1015.23 | 10.21 | -9 | -9 | -9 | -9 | 603.85 | -9 | -9 | -9 | -9 | -9 | -9 | -9 | -9 | 2 |  |  | 186.2759 | 5.2759 | -9
186.2787 | STD3 | 128 | 2012-07-04 | 0.27872 | 2012-07-04 | 6:42 | 34.6919 | -66.9392 | 24.41 | 319.82 | 1543.9 | 328.54 | 114.33 | 0.71 | 46.12 | 1018.4 | -3.09 | 1.76 | 62.48 | 107 | 977.46 | 9.9 | 9.91 | 9.89 | 0.63 | 5.81 | 31.06 | 24.3279 | 36.277 | 24.2635 | 1009.83 | 18.3 | 24.2973 | 0.113 | 5.48 | 1015.31 | 8.72 | -9 | -9 | -9 | -9 | 328.54 | -9 | -9 | -9 | -9 | -9 | -9 | -9 | -9 | 2 |  |  | 186.279 | 5.279 | -9
186.2818 | STD4 | 128 | 2012-07-04 | 0.28182 | 2012-07-04 | 6:46 | 34.7089 | -66.9571 | 24.36 | 377.14 | 1796.5 | 386.49 | 43.46 | 0.26 | 46.11 | 1018.3 | -3.03 | 1.8 | 63.63 | 107 | 977.46 | 9.9 | 9.91 | 9.89 | 0.63 | 5.81 | 31.06 | 24.3011 | 36.2915 | 24.2342 | 1009.76 | 18.1 | 24.2528 | 0.107 | 5.51 | 1015.27 | 9.35 | -9 | -9 | -9 | -9 | 386.49 | -9 | -9 | -9 | -9 | -9 | -9 | -9 | -9 | 2 |  |  | 186.2821 | 5.2821 | -9
186.2849 | ATM | 0 | 2012-07-04 | 0.28492 | 2012-07-04 | 6:51 | 34.7257 | -66.9754 | 24.41 | -9 | 1844.9 | 398.39 | 186.29 | 1.19 | 46.1 | 1018.3 | -2.94 | 1.77 | 52.76 | 107 | 977.46 | 9.9 | 9.91 | 9.89 | 0.63 | 5.87 | 31 | 24.3774 | 36.2991 | 24.3253 | 1009.76 | 18.1 | 24.2677 | 0.142 | 5.6 | 1015.36 | -9 | 603.83 | 328.538 | 386.492 | -9 | 398.39 | 389.174 | -9 | -9 | 389.174 | -9 | 377.83 | -9 | -9 | 2 |  |  | 186.2852 | 5.2852 | -9
186.2863 | ATM | 128 | 2012-07-04 | 0.2863 | 2012-07-04 | 6:53 | 34.7332 | -66.9835 | 24.47 | -9 | 1845.7 | 398.59 | 202.7 | 1.31 | 46.08 | 1018.3 | -2.91 | 1.81 | 52.64 | 107 | 977.46 | 9.9 | 9.91 | 9.89 | 0.62 | 5.94 | 31 | 24.4466 | 36.2883 | 24.3763 | 1009.77 | 18.4 | 24.3074 | 0.163 | 5.62 | 1015.39 | -9 | 603.827 | 328.538 | 386.492 | -9 | 398.59 | 389.373 | -9 | -9 | 389.373 | -9 | 378 | -9 | -9 | 2 |  |  | 186.2866 | 5.2866 | -9
186.2877 | ATM | 0 | 2012-07-04 | 0.28766 | 2012-07-04 | 6:55 | 34.7405 | -66.9917 | 24.49 | -9 | 1845.6 | 398.6 | 210.5 | 1.36 | 46.08 | 1018.3 | -2.82 | 1.75 | 52.72 | 107 | 977.46 | 9.9 | 9.91 | 9.89 | 0.62 | 5.94 | 31 | 24.4031 | 36.2846 | 24.3225 | 1009.76 | 18 | 24.3541 | 0.136 | 5.72 | 1015.48 | -9 | 603.824 | 328.538 | 386.493 | -9 | 398.6 | 389.383 | -9 | -9 | 389.383 | -9 | 377.97 | -9 | -9 | 2 |  |  | 186.2879 | 5.288 | -9
186.289 | ATM | 0 | 2012-07-04 | 0.28904 | 2012-07-04 | 6:57 | 34.7478 | -67 | 24.47 | -9 | 1846 | 398.63 | 212.7 | 1.38 | 46.07 | 1018.4 | -2.8 | 1.74 | 52.52 | 107 | 977.46 | 9.9 | 9.91 | 9.89 | 0.62 | 5.81 | 31 | 24.3833 | 36.292 | 24.2854 | 1009.79 | 18.2 | 24.346 | 0.124 | 5.81 | 1015.6 | -9 | 603.821 | 328.537 | 386.494 | -9 | 398.63 | 389.414 | -9 | -9 | 389.414 | -9 | 378.02 | -9 | -9 | 2 |  |  | 186.2893 | 5.2893 | -9
186.2904 | ATM | 0 | 2012-07-04 | 0.29042 | 2012-07-04 | 6:59 | 34.7551 | -67.0082 | 24.4 | -9 | 1846.3 | 398.71 | 211.79 | 1.37 | 46.06 | 1018.4 | -2.83 | 1.78 | 52.8 | 107 | 977.44 | 9.9 | 9.91 | 9.89 | 0.62 | 5.94 | 31 | 24.3243 | 36.282 | 24.2634 | 1009.82 | 18.1 | 24.3017 | 0.098 | 5.75 | 1015.57 | -9 | 603.818 | 328.537 | 386.494 | -9 | 398.71 | 389.494 | -9 | -9 | 389.494 | -9 | 378.14 | -9 | -9 | 2 |  |  | 186.2907 | 5.2907 | -9
186.2938 | EQU | 0 | 2012-07-04 | 0.29382 | 2012-07-04 | 7:03 | 34.773 | -67.0284 | 24.4 | -9 | 1835.8 | 396.44 | 336.83 | 2.29 | 46.04 | 1018.4 | -3.14 | 1.77 | 156.68 | 107 | 977.37 | 9.9 | 9.91 | 9.89 | 0.63 | 5.87 | 31 | 24.3185 | 36.3 | 24.2542 | 1009.84 | 17.9 | 24.2595 | 0.14 | 5.42 | 1015.26 | -9 | 603.811 | 328.536 | 386.496 | -9 | 396.44 | 387.236 | 389.32 | 387.236 | -9 | 373.12 | -9 | 378 | -4.88 | 2 |  |  | 186.2941 | 5.2941 | -9
186.2956 | EQU | 0 | 2012-07-04 | 0.29557 | 2012-07-04 | 7:06 | 34.7822 | -67.0389 | 24.42 | -9 | 1840.8 | 397.61 | 316.45 | 2.14 | 46.03 | 1018.3 | -3.24 | 1.74 | 156.27 | 107 | 977.22 | 9.9 | 9.91 | 9.89 | 0.63 | 6 | 31 | 24.3517 | 36.3062 | 24.2738 | 1009.78 | 17.9 | 24.2548 | 0.165 | 5.28 | 1015.06 | -9 | 603.807 | 328.536 | 386.497 | -9 | 397.61 | 388.4 | 389.3 | 388.4 | -9 | 373.76 | -9 | 377.96 | -4.2 | 2 |  |  | 186.2959 | 5.2959 | -9
186.2973 | EQU | 0 | 2012-07-04 | 0.29731 | 2012-07-04 | 7:09 | 34.7914 | -67.0492 | 24.4 | -9 | 1844.4 | 398.51 | 332.75 | 2.26 | 46.02 | 1018.4 | -3.18 | 1.75 | 155.29 | 107 | 977.2 | 9.9 | 9.91 | 9.89 | 0.63 | 5.94 | 31 | 24.342 | 36.3059 | 24.2552 | 1009.75 | 18.1 | 24.2711 | 0.129 | 5.47 | 1015.22 | -9 | 603.803 | 328.535 | 386.498 | -9 | 398.51 | 389.297 | 389.29 | 389.297 | -9 | 375.28 | -9 | 377.93 | -2.65 | 2 |  |  | 186.2976 | 5.2976 | -9
186.2991 | EQU | 0 | 2012-07-04 | 0.29906 | 2012-07-04 | 7:11 | 34.8006 | -67.0598 | 24.39 | -9 | 1846.9 | 399.18 | 359.58 | 2.47 | 46.01 | 1018.3 | -3.17 | 1.74 | 155.61 | 107 | 977.16 | 9.9 | 9.91 | 9.89 | 0.63 | 5.81 | 31 | 24.3235 | 36.3136 | 24.2478 | 1009.72 | 18 | 24.2575 | 0.133 | 5.41 | 1015.13 | -9 | 603.799 | 328.535 | 386.499 | -9 | 399.18 | 389.964 | 389.27 | 389.964 | -9 | 375.84 | -9 | 377.91 | -2.08 | 2 |  |  | 186.2994 | 5.2993 | -9
186.3008 | EQU | 128 | 2012-07-04 | 0.30082 | 2012-07-04 | 7:14 | 34.8098 | -67.0704 | 24.4 | -9 | 1851.8 | 400.4 | 386.7 | 2.68 | 45.99 | 1018.3 | -3.18 | 1.74 | 153.91 | 107 | 977.16 | 9.9 | 9.91 | 9.89 | 0.63 | 5.94 | 31 | 24.3258 | 36.3235 | 24.2293 | 1009.74 | 18.1 | 24.2487 | 0.151 | 5.38 | 1015.12 | -9 | 603.796 | 328.534 | 386.499 | -9 | 400.4 | 391.179 | 389.26 | 391.179 | -9 | 376.7 | -9 | 377.91 | -1.21 | 2 |  |  | 186.3011 | 5.3011 | -9
186.3026 | EQU | 0 | 2012-07-04 | 0.30257 | 2012-07-04 | 7:16 | 34.8191 | -67.081 | 24.34 | -9 | 1857 | 401.76 | 411.45 | 2.88 | 45.99 | 1018.3 | -3.24 | 1.75 | 154.47 | 107 | 977.16 | 9.9 | 9.91 | 9.89 | 0.63 | 6 | 31 | 24.2556 | 36.3229 | 24.1819 | 1009.65 | 18.2 | 24.2316 | 0.108 | 5.41 | 1015.06 | -9 | 603.792 | 328.534 | 386.5 | -9 | 401.76 | 392.533 | 389.24 | 392.533 | -9 | 378.7 | -9 | 377.87 | 0.83 | 2 |  |  | 186.3029 | 5.3029 | -9
186.3043 | EQU-DRAIN | 0 | 2012-07-04 | 0.30432 | 2012-07-04 | 7:19 | 34.8283 | -67.0919 | 24.32 | -9 | 1859.7 | 402.47 | 430.95 | 3.04 | 45.97 | 1018.2 | -3.24 | 1.75 | 156.43 | 107 | 977.14 | 9.9 | 9.91 | 9.89 | 0.63 | 5.87 | 31 | 24.2297 | 36.3393 | 24.1531 | 1009.61 | 18.2 | 24.1876 | 0.132 | 5.35 | 1014.96 | -9 | 603.788 | 328.534 | 386.501 | -9 | 402.47 | 393.24 | 389.23 | 393.24 | -9 | 378.98 | -9 | 377.87 | 1.1 | 2 |  |  | 186.3046 | 5.3046 | -9
186.3063 | EQU | 0 | 2012-07-04 | 0.30632 | 2012-07-04 | 7:21 | 34.8388 | -67.1039 | 24.22 | -9 | 1860.4 | 402.69 | 448.2 | 3.18 | 45.97 | 1018.2 | -3.05 | 1.76 | 154.23 | 107 | 977.22 | 9.9 | 9.91 | 9.89 | 0.63 | 5.94 | 30.94 | 24.1427 | 36.3517 | 24.068 | 1009.63 | 18.1 | 24.1523 | 0.068 | 5.52 | 1015.15 | -9 | 603.784 | 328.533 | 386.502 | -9 | 402.69 | 393.459 | 389.21 | 393.459 | -9 | 380.37 | -9 | 377.89 | 2.48 | 2 |  |  | 186.3066 | 5.3066 | -9
186.3081 | EQU | 0 | 2012-07-04 | 0.30807 | 2012-07-04 | 7:24 | 34.8478 | -67.1146 | 24.2 | -9 | 1860.2 | 402.66 | 461.37 | 3.29 | 45.96 | 1018.2 | -3.16 | 1.81 | 155.21 | 107 | 977.35 | 9.9 | 9.91 | 9.89 | 0.63 | 5.87 | 30.94 | 24.1327 | 36.3648 | 24.0486 | 1009.62 | 18.1 | 24.0779 | 0.122 | 5.42 | 1015.04 | -9 | 603.78 | 328.533 | 386.503 | -9 | 402.66 | 393.43 | 389.2 | 393.43 | -9 | 379.44 | -9 | 377.92 | 1.52 | 2 |  |  | 186.3083 | 5.3083 | -9
186.3098 | EQU | 0 | 2012-07-04 | 0.30981 | 2012-07-04 | 7:27 | 34.8569 | -67.1253 | 24.19 | -9 | 1863.2 | 403.45 | 479 | 3.44 | 45.95 | 1018.2 | -3.21 | 1.78 | 155.04 | 107 | 977.35 | 9.9 | 9.91 | 9.89 | 0.63 | 5.87 | 30.94 | 24.1388 | 36.3862 | 24.0568 | 1009.61 | 18 | 24.051 | 0.139 | 5.38 | 1014.99 | -9 | 603.776 | 328.532 | 386.504 | -9 | 403.45 | 394.217 | 389.18 | 394.217 | -9 | 379.91 | -9 | 377.92 | 1.99 | 2 |  |  | 186.3101 | 5.3101 | -9
186.3116 | EQU | 0 | 2012-07-04 | 0.31157 | 2012-07-04 | 7:29 | 34.8657 | -67.136 | 24.17 | -9 | 1867.6 | 404.57 | 495.2 | 3.58 | 45.93 | 1018.2 | -3.21 | 1.77 | 154.31 | 107 | 977.29 | 9.9 | 9.91 | 9.89 | 0.63 | 5.94 | 30.94 | 24.0898 | 36.3936 | 24.0034 | 1009.63 | 17.8 | 24.0558 | 0.114 | 5.36 | 1014.99 | -9 | 603.772 | 328.532 | 386.505 | -9 | 404.57 | 395.332 | 389.17 | 395.332 | -9 | 381.4 | -9 | 377.91 | 3.49 | 2 |  |  | 186.3118 | 5.3118 | -9
186.3133 | EQU | 0 | 2012-07-04 | 0.31332 | 2012-07-04 | 7:32 | 34.8746 | -67.1467 | 24.1 | -9 | 1870.5 | 405.28 | 511.12 | 3.71 | 45.93 | 1018.2 | -3.22 | 1.77 | 156.27 | 107 | 977.31 | 9.9 | 9.91 | 9.89 | 0.63 | 5.87 | 30.87 | 24.0448 | 36.4007 | 23.9741 | 1009.64 | 17.9 | 24.0102 | 0.09 | 5.34 | 1014.98 | -9 | 603.769 | 328.531 | 386.506 | -9 | 405.28 | 396.039 | 389.15 | 396.039 | -9 | 382.52 | -9 | 377.93 | 4.59 | 2 |  |  | 186.3136 | 5.3136 | -9
186.3151 | EQU | 0 | 2012-07-04 | 0.31507 | 2012-07-04 | 7:34 | 34.8836 | -67.1575 | 24.09 | -9 | 1871.5 | 405.57 | 521.91 | 3.81 | 45.92 | 1018.2 | -3.21 | 1.79 | 153.5 | 107 | 977.29 | 9.9 | 9.91 | 9.89 | 0.63 | 6 | 30.87 | 24.0531 | 36.4082 | 23.9742 | 1009.63 | 18 | 23.9777 | 0.112 | 5.36 | 1014.99 | -9 | 603.765 | 328.531 | 386.507 | -9 | 405.57 | 396.329 | 389.14 | 396.329 | -9 | 382.45 | -9 | 377.93 | 4.51 | 2 |  |  | 186.3154 | 5.3154 | -9
186.3168 | EQU | 0 | 2012-07-04 | 0.31683 | 2012-07-04 | 7:37 | 34.8925 | -67.1681 | 24.11 | -9 | 1872.2 | 405.75 | 532.7 | 3.9 | 45.91 | 1018.2 | -3.27 | 1.78 | 152.05 | 107 | 977.22 | 9.9 | 9.91 | 9.89 | 0.63 | 5.94 | 30.94 | 24.053 | 36.3908 | 23.9897 | 1009.61 | 17.8 | 23.9742 | 0.136 | 5.32 | 1014.93 | -9 | 603.761 | 328.531 | 386.507 | -9 | 405.75 | 396.508 | 389.12 | 396.508 | -9 | 382.2 | -9 | 377.91 | 4.29 | 2 |  |  | 186.3171 | 5.3171 | -9
186.3186 | EQU | 0 | 2012-07-04 | 0.31858 | 2012-07-04 | 7:39 | 34.9017 | -67.1787 | 24.11 | -9 | 1873 | 405.98 | 539.37 | 3.96 | 45.9 | 1018.2 | -3.33 | 1.79 | 157.09 | 107 | 977.22 | 9.9 | 9.91 | 9.89 | 0.63 | 5.87 | 30.87 | 24.085 | 36.3814 | 23.9834 | 1009.64 | 18 | 23.9878 | 0.122 | 5.23 | 1014.87 | -9 | 603.757 | 328.53 | 386.508 | -9 | 405.98 | 396.738 | 389.11 | 396.738 | -9 | 382.62 | -9 | 377.9 | 4.72 | 2 |  |  | 186.3189 | 5.3189 | -9
186.3203 | EQU | 128 | 2012-07-04 | 0.32032 | 2012-07-04 | 7:42 | 34.9108 | -67.1892 | 24.16 | -9 | 1873.9 | 406.19 | 547.12 | 4.03 | 45.89 | 1018.2 | -3.39 | 1.82 | 150.62 | 107 | 977.2 | 9.9 | 9.91 | 9.89 | 0.63 | 5.94 | 30.94 | 24.1007 | 36.3698 | 24.0065 | 1009.63 | 18 | 23.9842 | 0.176 | 5.18 | 1014.81 | -9 | 603.754 | 328.53 | 386.509 | -9 | 406.19 | 396.948 | 389.09 | 396.948 | -9 | 381.9 | -9 | 377.89 | 4.01 | 2 |  |  | 186.3206 | 5.3206 | -9
186.3221 | EQU | 0 | 2012-07-04 | 0.32207 | 2012-07-04 | 7:44 | 34.9199 | -67.1996 | 24.09 | -9 | 1873.7 | 406.17 | 552.2 | 4.07 | 45.88 | 1018.2 | -3.36 | 1.78 | 153.66 | 107 | 977.16 | 9.9 | 9.91 | 9.89 | 0.63 | 5.94 | 30.87 | 24.0694 | 36.3702 | 24.0095 | 1009.66 | 17.8 | 24.0035 | 0.087 | 5.18 | 1014.84 | -9 | 603.75 | 328.529 | 386.51 | -9 | 406.17 | 396.928 | 389.08 | 396.928 | -9 | 383.38 | -9 | 377.87 | 5.51 | 2 |  |  | 186.3224 | 5.3224 | -9
186.3238 | EQU | 0 | 2012-07-04 | 0.32383 | 2012-07-04 | 7:47 | 34.929 | -67.21 | 24.19 | -9 | 1872.9 | 405.96 | 557.58 | 4.12 | 45.88 | 1018.2 | -3.38 | 1.81 | 155.61 | 107 | 977.16 | 9.9 | 9.91 | 9.89 | 0.63 | 5.81 | 30.94 | 24.1241 | 36.3653 | 24.0514 | 1009.63 | 17.8 | 24.0091 | 0.181 | 5.19 | 1014.82 | -9 | 603.746 | 328.529 | 386.511 | -9 | 405.96 | 396.72 | 389.06 | 396.72 | -9 | 381.58 | -9 | 377.84 | 3.74 | 2 |  |  | 186.3241 | 5.3241 | -9
186.3256 | EQU | 128 | 2012-07-04 | 0.32558 | 2012-07-04 | 7:49 | 34.9381 | -67.2203 | 24.22 | -9 | 1875 | 406.47 | 560.75 | 4.15 | 45.87 | 1018.2 | -3.45 | 1.78 | 155.7 | 107 | 977.14 | 9.9 | 9.91 | 9.89 | 0.63 | 5.94 | 30.87 | 24.204 | 36.3777 | 24.1301 | 1009.58 | 17.7 | 24.0461 | 0.174 | 5.17 | 1014.75 | -9 | 603.742 | 328.528 | 386.512 | -9 | 406.47 | 397.228 | 389.05 | 397.228 | -9 | 382.14 | -9 | 377.78 | 4.35 | 2 |  |  | 186.3259 | 5.3259 | -9
186.3273 | EQU | 0 | 2012-07-04 | 0.32733 | 2012-07-04 | 7:52 | 34.9471 | -67.2307 | 24.26 | -9 | 1877.3 | 407.05 | 563.79 | 4.18 | 45.87 | 1018.1 | -3.36 | 1.75 | 154.8 | 107 | 977.14 | 9.9 | 9.91 | 9.89 | 0.63 | 5.87 | 30.94 | 24.2281 | 36.3742 | 24.1469 | 1009.61 | 17.8 | 24.1197 | 0.14 | 5.13 | 1014.74 | -9 | 603.739 | 328.528 | 386.513 | -9 | 407.05 | 397.806 | 389.03 | 397.806 | -9 | 383.2 | -9 | 377.73 | 5.47 | 2 |  |  | 186.3276 | 5.3276 | -9
186.3291 | EQU | 0 | 2012-07-04 | 0.32907 | 2012-07-04 | 7:54 | 34.9563 | -67.241 | 24.27 | -9 | 1880.2 | 407.73 | 566.29 | 4.2 | 45.87 | 1018.2 | -3.48 | 1.74 | 157.01 | 107 | 977.14 | 9.9 | 9.91 | 9.89 | 0.63 | 5.81 | 30.94 | 24.1796 | 36.3703 | 24.1021 | 1009.67 | 17.8 | 24.1448 | 0.125 | 5.05 | 1014.72 | -9 | 603.735 | 328.527 | 386.514 | -9 | 407.73 | 398.484 | 389.02 | 398.484 | -9 | 384.09 | -9 | 377.72 | 6.37 | 2 |  |  | 186.3294 | 5.3293 | -9
186.3308 | EQU | 0 | 2012-07-04 | 0.33082 | 2012-07-04 | 7:57 | 34.9654 | -67.2514 | 24.24 | -9 | 1880.5 | 407.82 | 568.41 | 4.22 | 45.87 | 1018.2 | -3.47 | 1.76 | 155.61 | 107 | 977.14 | 9.9 | 9.91 | 9.89 | 0.63 | 5.94 | 31 | 24.216 | 36.3896 | 24.1415 | 1009.72 | 17.8 | 24.1078 | 0.132 | 5.01 | 1014.73 | -9 | 603.731 | 328.527 | 386.514 | -9 | 407.82 | 398.574 | 389 | 398.574 | -9 | 384.09 | -9 | 377.75 | 6.33 | 2 |  |  | 186.3311 | 5.3311 | -9
186.3326 | EQU | 128 | 2012-07-04 | 0.33256 | 2012-07-04 | 7:59 | 34.9744 | -67.2617 | 24.25 | -9 | 1881.3 | 408 | 570.45 | 4.24 | 45.88 | 1018.3 | -3.43 | 1.75 | 153.5 | 107 | 977.14 | 9.9 | 9.91 | 9.89 | 0.63 | 5.94 | 31 | 24.1712 | 36.4038 | 24.1063 | 1009.72 | 17.6 | 24.1365 | 0.113 | 5.15 | 1014.87 | -9 | 603.727 | 328.527 | 386.515 | -9 | 408 | 398.754 | 388.99 | 398.754 | -9 | 384.61 | -9 | 377.72 | 6.89 | 2 |  |  | 186.3329 | 5.3328 | -9
186.3343 | EQU | 0 | 2012-07-04 | 0.33432 | 2012-07-04 | 8:02 | 34.9834 | -67.2723 | 24.25 | -9 | 1880.8 | 407.9 | 571.41 | 4.24 | 45.88 | 1018.3 | -3.47 | 1.75 | 156.6 | 107 | 977.14 | 9.9 | 9.91 | 9.89 | 0.63 | 5.87 | 31 | 24.1973 | 36.4093 | 24.1302 | 1009.73 | 18 | 24.111 | 0.139 | 5.1 | 1014.83 | -9 | 603.723 | 328.526 | 386.516 | -9 | 407.9 | 398.655 | 388.97 | 398.655 | -9 | 384.09 | -9 | 377.73 | 6.36 | 2 |  |  | 186.3346 | 5.3346 | -9
186.3361 | EQU | 0 | 2012-07-04 | 0.33606 | 2012-07-04 | 8:04 | 34.9925 | -67.2829 | 24.23 | -9 | 1881.1 | 407.95 | 573.66 | 4.26 | 45.89 | 1018.3 | -3.45 | 1.76 | 158.57 | 107 | 977.14 | 9.9 | 9.91 | 9.89 | 0.63 | 5.94 | 31 | 24.1419 | 36.4191 | 24.0618 | 1009.76 | 17.9 | 24.1273 | 0.103 | 5.09 | 1014.85 | -9 | 603.72 | 328.526 | 386.517 | -9 | 407.95 | 398.705 | 388.96 | 398.705 | -9 | 384.75 | -9 | 377.71 | 7.03 | 2 |  |  | 186.3364 | 5.3364 | -9
186.3378 | EQU | 128 | 2012-07-04 | 0.33782 | 2012-07-04 | 8:07 | 35.0016 | -67.2933 | 24.18 | -9 | 1881 | 407.95 | 575.87 | 4.28 | 45.9 | 1018.3 | -3.49 | 1.75 | 153.91 | 107 | 977.14 | 9.9 | 9.91 | 9.89 | 0.63 | 6 | 31 | 24.08 | 36.4271 | 23.9741 | 1009.79 | 17.8 | 24.0704 | 0.11 | 5.02 | 1014.81 | -9 | 603.716 | 328.525 | 386.518 | -9 | 407.95 | 398.706 | 388.94 | 398.706 | -9 | 384.65 | -9 | 377.75 | 6.9 | 2 |  |  | 186.3381 | 5.3381 | -9
186.3396 | EQU | 0 | 2012-07-04 | 0.33957 | 2012-07-04 | 8:09 | 35.0108 | -67.3038 | 24.24 | -9 | 1881.1 | 407.95 | 575.2 | 4.28 | 45.9 | 1018.3 | -3.52 | 1.76 | 156.1 | 107 | 977.14 | 9.9 | 9.91 | 9.89 | 0.63 | 5.81 | 31 | 24.2018 | 36.3676 | 24.087 | 1009.77 | 17.9 | 23.9847 | 0.255 | 5.01 | 1014.78 | -9 | 603.712 | 328.525 | 386.519 | -9 | 407.95 | 398.707 | 388.93 | 398.707 | -9 | 382.24 | -9 | 377.78 | 4.46 | 2 |  |  | 186.3399 | 5.3399 | -9
186.3413 | EQU | 0 | 2012-07-04 | 0.34132 | 2012-07-04 | 8:12 | 35.0198 | -67.3144 | 24.24 | -9 | 1884.7 | 408.86 | 577.79 | 4.3 | 45.91 | 1018.3 | -3.56 | 1.79 | 155.53 | 107 | 977.14 | 9.9 | 9.91 | 9.89 | 0.63 | 5.94 | 31 | 24.1861 | 36.3307 | 24.0826 | 1009.81 | 17.9 | 24.0727 | 0.167 | 4.93 | 1014.74 | -9 | 603.708 | 328.524 | 386.52 | -9 | 408.86 | 399.613 | 388.92 | 399.613 | -9 | 384.52 | -9 | 377.72 | 6.79 | 2 |  |  | 186.3416 | 5.3416 | -9
186.3431 | EQU | 128 | 2012-07-04 | 0.34307 | 2012-07-04 | 8:14 | 35.0288 | -67.325 | 24.14 | -9 | 1886.3 | 409.26 | 578.62 | 4.31 | 45.92 | 1018.4 | -3.63 | 1.76 | 151.81 | 107 | 977.14 | 9.9 | 9.91 | 9.89 | 0.62 | 5.94 | 31 | 23.9937 | 36.3197 | 23.9541 | 1009.84 | 17.9 | 24.0832 | 0.057 | 4.93 | 1014.77 | -9 | 603.705 | 328.524 | 386.52 | -9 | 409.26 | 400.012 | 388.9 | 400.012 | -9 | 386.79 | -9 | 377.71 | 9.07 | 2 |  |  | 186.3434 | 5.3434 | -9
186.3448 | EQU | 0 | 2012-07-04 | 0.34481 | 2012-07-04 | 8:17 | 35.0381 | -67.3355 | 24.14 | -9 | 1883.2 | 408.5 | 578.2 | 4.31 | 45.93 | 1018.4 | -3.62 | 1.79 | 155.37 | 107 | 977.14 | 9.9 | 9.91 | 9.89 | 0.63 | 5.81 | 31 | 24.1349 | 36.3273 | 24.0507 | 1009.86 | 18.2 | 23.9712 | 0.169 | 4.92 | 1014.78 | -9 | 603.701 | 328.524 | 386.521 | -9 | 408.5 | 399.256 | 388.89 | 399.256 | -9 | 384.23 | -9 | 377.78 | 6.45 | 2 |  |  | 186.3451 | 5.3451 | -9
186.3466 | EQU-DRAIN | 0 | 2012-07-04 | 0.34657 | 2012-07-04 | 8:19 | 35.0473 | -67.3461 | 24.19 | -9 | 1884.9 | 408.93 | 579.2 | 4.31 | 45.94 | 1018.4 | -3.56 | 1.82 | 151.89 | 107 | 977.14 | 9.9 | 9.91 | 9.89 | 0.63 | 6 | 30.94 | 24.1152 | 36.3097 | 24.0832 | 1009.87 | 18.1 | 24.0384 | 0.152 | 4.97 | 1014.84 | -9 | 603.697 | 328.523 | 386.522 | -9 | 408.93 | 399.685 | 388.87 | 399.685 | -9 | 384.92 | -9 | 377.73 | 7.19 | 2 |  |  | 186.3468 | 5.3468 | -9
186.3486 | EQU | 0 | 2012-07-04 | 0.34856 | 2012-07-04 | 8:22 | 35.0579 | -67.3582 | 24.24 | -9 | 1888.4 | 409.8 | 577.87 | 4.3 | 45.95 | 1018.4 | -3.52 | 1.84 | 154.72 | 107 | 977.14 | 9.9 | 9.91 | 9.89 | 0.63 | 6 | 30.94 | 24.1811 | 36.293 | 24.0865 | 1009.89 | 18.1 | 24.0832 | 0.157 | 4.99 | 1014.88 | -9 | 603.693 | 328.523 | 386.523 | -9 | 409.8 | 400.552 | 388.85 | 400.552 | -9 | 385.65 | -9 | 377.69 | 7.96 | 2 |  |  | 186.3488 | 5.3488 | -9
186.3503 | EQU | 0 | 2012-07-04 | 0.35031 | 2012-07-04 | 8:25 | 35.0669 | -67.3687 | 24.18 | -9 | 1890 | 410.21 | 576.29 | 4.29 | 45.96 | 1018.3 | -3.49 | 1.8 | 154.64 | 107 | 977.14 | 9.9 | 9.91 | 9.89 | 0.63 | 5.87 | 30.94 | 24.1569 | 36.2904 | 24.0974 | 1009.85 | 17.9 | 24.0861 | 0.094 | 4.96 | 1014.81 | -9 | 603.689 | 328.522 | 386.524 | -9 | 410.21 | 400.961 | 388.84 | 400.961 | -9 | 387.08 | -9 | 377.66 | 9.43 | 2 |  |  | 186.3506 | 5.3506 | -9
186.3521 | EQU | 128 | 2012-07-04 | 0.35206 | 2012-07-04 | 8:27 | 35.0761 | -67.3795 | 24.19 | -9 | 1890.6 | 410.37 | 576 | 4.29 | 45.97 | 1018.4 | -3.44 | 1.78 | 155.37 | 107 | 977.14 | 9.9 | 9.91 | 9.89 | 0.62 | 5.94 | 31 | 24.1266 | 36.2923 | 24.0589 | 1009.93 | 18.1 | 24.0961 | 0.094 | 5.03 | 1014.96 | -9 | 603.685 | 328.522 | 386.525 | -9 | 410.37 | 401.121 | 388.82 | 401.121 | -9 | 387.29 | -9 | 377.67 | 9.62 | 2 |  |  | 186.3524 | 5.3524 | -9
186.3538 | EQU | 0 | 2012-07-04 | 0.35381 | 2012-07-04 | 8:30 | 35.0853 | -67.3902 | 24.22 | -9 | 1890.9 | 410.42 | 578.54 | 4.31 | 45.99 | 1018.4 | -3.41 | 1.84 | 153.26 | 107 | 977.14 | 9.9 | 9.91 | 9.89 | 0.63 | 5.94 | 31 | 24.1734 | 36.2859 | 24.1062 | 1009.9 | 18.2 | 24.0638 | 0.156 | 5.09 | 1014.99 | -9 | 603.681 | 328.521 | 386.526 | -9 | 410.42 | 401.171 | 388.81 | 401.171 | -9 | 386.31 | -9 | 377.66 | 8.65 | 2 |  |  | 186.3541 | 5.3541 | -9
186.3556 | EQU | 0 | 2012-07-04 | 0.35557 | 2012-07-04 | 8:32 | 35.0946 | -67.4009 | 24.22 | -9 | 1891.9 | 410.69 | 579.58 | 4.32 | 45.99 | 1018.4 | -3.48 | 1.79 | 154.88 | 107 | 977.14 | 9.9 | 9.91 | 9.89 | 0.62 | 5.81 | 30.94 | 24.1722 | 36.2825 | 24.1224 | 1009.9 | 18.4 | 24.0999 | 0.12 | 5.02 | 1014.92 | -9 | 603.678 | 328.521 | 386.527 | -9 | 410.69 | 401.441 | 388.8 | 401.441 | -9 | 387.13 | -9 | 377.62 | 9.51 | 2 |  |  | 186.3558 | 5.3558 | -9
186.3573 | EQU | 128 | 2012-07-04 | 0.35731 | 2012-07-04 | 8:35 | 35.1038 | -67.4117 | 24.26 | -9 | 1893 | 410.97 | 580.04 | 4.32 | 46 | 1018.4 | -3.62 | 1.79 | 157.58 | 107 | 977.14 | 9.9 | 9.91 | 9.89 | 0.63 | 5.94 | 30.94 | 24.1985 | 36.273 | 24.1151 | 1009.97 | 18.1 | 24.1204 | 0.14 | 4.81 | 1014.78 | -9 | 603.674 | 328.52 | 386.528 | -9 | 410.97 | 401.72 | 388.78 | 401.72 | -9 | 387 | -9 | 377.62 | 9.38 | 2 |  |  | 186.3576 | 5.3576 | -9
186.3591 | EQU | 0 | 2012-07-04 | 0.35906 | 2012-07-04 | 8:37 | 35.113 | -67.4224 | 24.25 | -9 | 1894.2 | 411.27 | 579.5 | 4.32 | 46.02 | 1018.5 | -3.59 | 1.8 | 156.92 | 107 | 977.14 | 9.9 | 9.91 | 9.89 | 0.63 | 5.87 | 31 | 24.2234 | 36.2781 | 24.1743 | 1009.96 | 18.2 | 24.116 | 0.134 | 4.95 | 1014.91 | -9 | 603.67 | 328.52 | 386.528 | -9 | 411.27 | 402.019 | 388.77 | 402.019 | -9 | 387.44 | -9 | 377.61 | 9.83 | 2 |  |  | 186.3594 | 5.3594 | -9
186.3608 | EQU | 0 | 2012-07-04 | 0.36082 | 2012-07-04 | 8:40 | 35.122 | -67.4332 | 24.33 | -9 | 1895.7 | 411.66 | 581.45 | 4.34 | 46.03 | 1018.4 | -3.57 | 1.79 | 153.34 | 107 | 977.14 | 9.9 | 9.91 | 9.89 | 0.63 | 5.94 | 30.94 | 24.318 | 36.3031 | 24.2437 | 1010.01 | 18 | 24.1668 | 0.163 | 4.82 | 1014.83 | -9 | 603.666 | 328.52 | 386.529 | -9 | 411.66 | 402.408 | 388.75 | 402.408 | -9 | 387.25 | -9 | 377.58 | 9.67 | 2 |  |  | 186.3611 | 5.3611 | -9
186.3626 | EQU | 0 | 2012-07-04 | 0.36256 | 2012-07-04 | 8:42 | 35.1311 | -67.4439 | 24.37 | -9 | 1898.6 | 412.32 | 581.75 | 4.34 | 46.03 | 1018.6 | -3.57 | 1.76 | 153.42 | 107 | 977.14 | 9.9 | 9.91 | 9.89 | 0.63 | 5.94 | 30.87 | 24.2452 | 36.318 | 24.1481 | 1010.03 | 18 | 24.2349 | 0.135 | 5 | 1015.03 | -9 | 603.663 | 328.519 | 386.53 | -9 | 412.32 | 403.066 | 388.74 | 403.066 | -9 | 388.39 | -9 | 377.53 | 10.87 | 2 |  |  | 186.3629 | 5.3628 | -9
186.3643 | EQU | 128 | 2012-07-04 | 0.36432 | 2012-07-04 | 8:45 | 35.1405 | -67.4543 | 24.3 | -9 | 1897.7 | 412.1 | 580.16 | 4.32 | 46.05 | 1018.6 | -3.52 | 1.76 | 153.5 | 107 | 977.14 | 9.9 | 9.91 | 9.89 | 0.63 | 5.87 | 31 | 24.3333 | 36.337 | 24.2641 | 1010.08 | 18.2 | 24.1608 | 0.139 | 5 | 1015.08 | -9 | 603.659 | 328.519 | 386.531 | -9 | 412.1 | 402.848 | 388.72 | 402.848 | -9 | 388.19 | -9 | 377.58 | 10.6 | 2 |  |  | 186.3646 | 5.3646 | -9
186.3661 | EQU | 0 | 2012-07-04 | 0.36606 | 2012-07-04 | 8:48 | 35.15 | -67.4644 | 24.35 | -9 | 1899.3 | 412.55 | 582.2 | 4.34 | 46.05 | 1018.5 | -3.6 | 1.76 | 155.29 | 107 | 977.14 | 9.9 | 9.91 | 9.89 | 0.62 | 6 | 30.94 | 24.2965 | 36.345 | 24.2487 | 1010.07 | 17.9 | 24.25 | 0.1 | 4.83 | 1014.9 | -9 | 603.655 | 328.518 | 386.532 | -9 | 412.55 | 403.297 | 388.71 | 403.297 | -9 | 389.16 | -9 | 377.5 | 11.65 | 2 |  |  | 186.3664 | 5.3663 | -9
186.3678 | EQU | 0 | 2012-07-04 | 0.36782 | 2012-07-04 | 8:50 | 35.1596 | -67.4745 | 24.34 | -9 | 1900.1 | 412.77 | 582.79 | 4.35 | 46.06 | 1018.5 | -3.71 | 1.77 | 154.56 | 107 | 977.14 | 9.9 | 9.91 | 9.89 | 0.63 | 5.87 | 31 | 24.229 | 36.3359 | 24.1731 | 1010.07 | 18 | 24.2506 | 0.089 | 4.72 | 1014.79 | -9 | 603.651 | 328.518 | 386.533 | -9 | 412.77 | 403.517 | 388.69 | 403.517 | -9 | 389.51 | -9 | 377.49 | 12.02 | 2 |  |  | 186.3681 | 5.3681 | -9
186.3696 | EQU | 0 | 2012-07-04 | 0.36958 | 2012-07-04 | 8:53 | 35.1692 | -67.4846 | 24.4 | -9 | 1900 | 412.74 | 581.75 | 4.34 | 46.05 | 1018.5 | -3.69 | 1.8 | 157.01 | 107 | 977.14 | 9.9 | 9.91 | 9.89 | 0.63 | 5.94 | 30.94 | 24.353 | 36.3136 | 24.2554 | 1010.05 | 18.1 | 24.1826 | 0.217 | 4.76 | 1014.81 | -9 | 603.647 | 328.517 | 386.534 | -9 | 412.74 | 403.487 | 388.68 | 403.487 | -9 | 387.34 | -9 | 377.51 | 9.83 | 2 |  |  | 186.3699 | 5.3699 | -9
186.3713 | EQU | 0 | 2012-07-04 | 0.37132 | 2012-07-04 | 8:55 | 35.1787 | -67.4947 | 24.39 | -9 | 1902 | 413.26 | 583.12 | 4.35 | 46.06 | 1018.5 | -3.68 | 1.78 | 153.75 | 107 | 977.14 | 9.9 | 9.91 | 9.89 | 0.63 | 5.87 | 30.94 | 24.3156 | 36.3069 | 24.2302 | 1010.01 | 18 | 24.2449 | 0.145 | 4.81 | 1014.82 | -9 | 603.644 | 328.517 | 386.535 | -9 | 413.26 | 404.006 | 388.66 | 404.006 | -9 | 389.04 | -9 | 377.44 | 11.6 | 2 |  |  | 186.3716 | 5.3716 | -9
186.3731 | EQU | 0 | 2012-07-04 | 0.37307 | 2012-07-04 | 8:58 | 35.1881 | -67.5048 | 24.41 | -9 | 1902.4 | 413.38 | 583.04 | 4.35 | 46.06 | 1018.4 | -3.72 | 1.77 | 157.91 | 107 | 977.14 | 9.9 | 9.91 | 9.89 | 0.63 | 5.94 | 30.94 | 24.343 | 36.2868 | 24.2513 | 1010.01 | 17.9 | 24.2334 | 0.177 | 4.67 | 1014.68 | -9 | 603.64 | 328.517 | 386.535 | -9 | 413.38 | 404.126 | 388.65 | 404.126 | -9 | 388.57 | -9 | 377.43 | 11.13 | 2 |  |  | 186.3734 | 5.3734 | -9
186.3748 | EQU | 128 | 2012-07-04 | 0.37483 | 2012-07-04 | 9:00 | 35.1975 | -67.5151 | 24.34 | -9 | 1902.9 | 413.49 | 584.91 | 4.37 | 46.06 | 1018.4 | -3.67 | 1.79 | 155.13 | 107 | 977.14 | 9.9 | 9.91 | 9.89 | 0.63 | 5.94 | 30.94 | 24.3684 | 36.271 | 24.3039 | 1010.02 | 17.9 | 24.2487 | 0.091 | 4.71 | 1014.73 | -9 | 603.636 | 328.516 | 386.536 | -9 | 413.49 | 404.236 | 388.63 | 404.236 | -9 | 390.15 | -9 | 377.41 | 12.73 | 2 |  |  | 186.3751 | 5.3751 | -9
186.3766 | EQU | 0 | 2012-07-04 | 0.37657 | 2012-07-04 | 9:03 | 35.2069 | -67.5253 | 24.33 | -9 | 1902.9 | 413.46 | 583.12 | 4.35 | 46.05 | 1018.5 | -3.74 | 1.77 | 155.94 | 107 | 977.14 | 9.9 | 9.91 | 9.89 | 0.63 | 5.87 | 30.94 | 24.1866 | 36.2551 | 24.1441 | 1010.01 | 18.1 | 24.297 | 0.033 | 4.75 | 1014.76 | -9 | 603.632 | 328.516 | 386.537 | -9 | 413.46 | 404.207 | 388.62 | 404.207 | -9 | 391.1 | -9 | 377.36 | 13.74 | 2 |  |  | 186.3769 | 5.3769 | -9
186.3783 | EQU | 0 | 2012-07-04 | 0.37833 | 2012-07-04 | 9:05 | 35.2162 | -67.5357 | 24.3 | -9 | 1900.3 | 412.81 | 584 | 4.36 | 46.04 | 1018.5 | -3.74 | 1.77 | 154.07 | 107 | 977.14 | 9.9 | 9.91 | 9.89 | 0.63 | 6 | 30.94 | 24.2385 | 36.261 | 24.1381 | 1010.05 | 17.9 | 24.1636 | 0.136 | 4.71 | 1014.76 | -9 | 603.629 | 328.515 | 386.538 | -9 | 412.81 | 403.561 | 388.6 | 403.561 | -9 | 388.79 | -9 | 377.45 | 11.34 | 2 |  |  | 186.3786 | 5.3786 | -9
186.3801 | EQU | 128 | 2012-07-04 | 0.38008 | 2012-07-04 | 9:08 | 35.2255 | -67.5461 | 24.27 | -9 | 1898.7 | 412.44 | 585.16 | 4.37 | 46.04 | 1018.4 | -3.67 | 1.78 | 151.01 | 107 | 977.14 | 9.9 | 9.91 | 9.89 | 0.63 | 5.94 | 30.94 | 24.1523 | 36.2675 | 24.0623 | 1010.03 | 18 | 24.1389 | 0.131 | 4.7 | 1014.73 | -9 | 603.625 | 328.515 | 386.539 | -9 | 412.44 | 403.193 | 388.59 | 403.193 | -9 | 388.53 | -9 | 377.45 | 11.09 | 2 |  |  | 186.3804 | 5.3804 | -9
186.3818 | EQU | 0 | 2012-07-04 | 0.38183 | 2012-07-04 | 9:10 | 35.2347 | -67.5567 | 24.23 | -9 | 1895.2 | 411.59 | 583.87 | 4.36 | 46.03 | 1018.4 | -3.7 | 1.76 | 154.96 | 107 | 977.14 | 9.9 | 9.91 | 9.89 | 0.62 | 5.87 | 31 | 24.1586 | 36.268 | 24.0475 | 1009.98 | 18.1 | 24.0719 | 0.158 | 4.72 | 1014.7 | -9 | 603.621 | 328.514 | 386.54 | -9 | 411.59 | 402.347 | 388.57 | 402.347 | -9 | 387.29 | -9 | 377.46 | 9.83 | 2 |  |  | 186.3821 | 5.3821 | -9
186.3836 | EQU | 0 | 2012-07-04 | 0.38359 | 2012-07-04 | 9:13 | 35.244 | -67.5672 | 24.18 | -9 | 1893.6 | 411.23 | 584.7 | 4.37 | 46.03 | 1018.3 | -3.7 | 1.78 | 153.91 | 107 | 977.14 | 9.9 | 9.91 | 9.89 | 0.63 | 6 | 30.94 | 24.1004 | 36.2731 | 24.0374 | 1009.93 | 18 | 24.0493 | 0.131 | 4.67 | 1014.6 | -9 | 603.617 | 328.514 | 386.541 | -9 | 411.23 | 401.989 | 388.56 | 401.989 | -9 | 387.39 | -9 | 377.44 | 9.95 | 2 |  |  | 186.3839 | 5.3839 | -9
186.3853 | EQU | 128 | 2012-07-04 | 0.38534 | 2012-07-04 | 9:15 | 35.2533 | -67.5774 | 24.16 | -9 | 1890.5 | 410.42 | 584.75 | 4.37 | 46.03 | 1018.4 | -3.77 | 1.79 | 157.99 | 107 | 977.14 | 9.9 | 9.91 | 9.89 | 0.63 | 5.87 | 30.94 | 24.1657 | 36.2756 | 24.1373 | 1010 | 17.8 | 24.0387 | 0.121 | 4.63 | 1014.63 | -9 | 603.613 | 328.513 | 386.542 | -9 | 410.42 | 401.183 | 388.54 | 401.183 | -9 | 386.79 | -9 | 377.46 | 9.33 | 2 |  |  | 186.3856 | 5.3856 | -9
186.3871 | EQU | 0 | 2012-07-04 | 0.38709 | 2012-07-04 | 9:18 | 35.2626 | -67.5875 | 24.21 | -9 | 1891.6 | 410.72 | 583.29 | 4.35 | 46.03 | 1018.3 | -3.8 | 1.77 | 154.39 | 107 | 977.14 | 9.9 | 9.91 | 9.89 | 0.63 | 5.81 | 30.94 | 24.154 | 36.2927 | 24.0807 | 1009.96 | 17.8 | 24.1246 | 0.085 | 4.54 | 1014.5 | -9 | 603.61 | 328.513 | 386.542 | -9 | 410.72 | 401.483 | 388.53 | 401.483 | -9 | 387.59 | -9 | 377.37 | 10.21 | 2 |  |  | 186.3874 | 5.3874 | -9
186.3888 | EQU-DRAIN | 0 | 2012-07-04 | 0.38884 | 2012-07-04 | 9:20 | 35.2719 | -67.5977 | 24.22 | -9 | 1892.2 | 410.87 | 585.37 | 4.37 | 46.03 | 1018.3 | -3.83 | 1.78 | 153.5 | 107 | 977.14 | 9.9 | 9.91 | 9.89 | 0.63 | 5.94 | 30.94 | 24.1801 | 36.3094 | 24.1203 | 1009.93 | 17.8 | 24.0879 | 0.132 | 4.54 | 1014.47 | -9 | 603.606 | 328.513 | 386.543 | -9 | 410.87 | 401.633 | 388.51 | 401.633 | -9 | 386.95 | -9 | 377.37 | 9.58 | 2 |  |  | 186.3891 | 5.3891 | -9
186.3931 | STD1 | 0 | 2012-07-04 | 0.39309 | 2012-07-04 | 9:26 | 35.2943 | -67.6225 | 24.28 | 0 | -317.37 | 6.39 | 136.25 | 0.85 | 46.04 | 1018.3 | -2.96 | 1.73 | 89.89 | 107 | 977.14 | 9.9 | 9.91 | 9.89 | 0.63 | 5.87 | 30.94 | 24.1362 | 36.3422 | 24.008 | 1009.86 | 17.8 | 24.0601 | 0.22 | 5.48 | 1015.34 | 6.39 | -9 | -9 | -9 | -9 | 6.39 | -9 | -9 | -9 | -9 | -9 | -9 | -9 | -9 | 2 |  |  | 186.3934 | 5.3934 | -9
186.3962 | STD2 | 0 | 2012-07-04 | 0.39619 | 2012-07-04 | 9:31 | 35.3105 | -67.6408 | 24.16 | 593.64 | 2608.7 | 603.59 | 94.96 | 0.59 | 46.04 | 1018.2 | -2.87 | 1.69 | 64.3 | 107 | 977.14 | 9.9 | 9.91 | 9.89 | 0.63 | 5.81 | 30.87 | 24.0834 | 36.351 | 24.0336 | 1009.77 | 17.8 | 24.0173 | 0.143 | 5.56 | 1015.33 | 9.95 | -9 | -9 | -9 | -9 | 603.59 | -9 | -9 | -9 | -9 | -9 | -9 | -9 | -9 | 2 |  |  | 186.3965 | 5.3965 | -9
186.3993 | STD3 | 0 | 2012-07-04 | 0.39929 | 2012-07-04 | 9:35 | 35.3265 | -67.6591 | 24.19 | 319.82 | 1544.3 | 328.51 | 38.33 | 0.23 | 46.05 | 1018.2 | -2.65 | 1.74 | 62.57 | 107 | 977.14 | 9.9 | 9.91 | 9.89 | 0.63 | 5.87 | 30.94 | 24.1043 | 36.3403 | 24.0313 | 1009.83 | 17.7 | 24.0328 | 0.157 | 5.72 | 1015.55 | 8.69 | -9 | -9 | -9 | -9 | 328.51 | -9 | -9 | -9 | -9 | -9 | -9 | -9 | -9 | 2 |  |  | 186.3996 | 5.3996 | -9
186.4024 | STD4 | 0 | 2012-07-04 | 0.40241 | 2012-07-04 | 9:40 | 35.3426 | -67.6776 | 24.13 | 377.14 | 1797.2 | 386.55 | -6.33 | -0.04 | 46.07 | 1018.2 | -2.57 | 1.72 | 63.85 | 107 | 977.14 | 9.9 | 9.91 | 9.89 | 0.63 | 6 | 30.87 | 24.1176 | 36.345 | 24.0471 | 1009.8 | 17.7 | 24.0371 | 0.093 | 5.83 | 1015.63 | 9.41 | -9 | -9 | -9 | -9 | 386.55 | -9 | -9 | -9 | -9 | -9 | -9 | -9 | -9 | 2 |  |  | 186.4027 | 5.4027 | -9
186.4055 | ATM | 128 | 2012-07-04 | 0.40551 | 2012-07-04 | 9:44 | 35.3589 | -67.6957 | 24.21 | -9 | 1841.5 | 397.53 | 156.7 | 0.99 | 46.08 | 1018.2 | -2.48 | 1.7 | 52.52 | 107 | 977.14 | 9.9 | 9.91 | 9.89 | 0.63 | 5.87 | 30.94 | 24.2089 | 36.1984 | 24.1512 | 1009.84 | 17.7 | 24.085 | 0.125 | 5.88 | 1015.72 | -9 | 603.636 | 328.518 | 386.552 | -9 | 397.53 | 388.336 | -9 | -9 | 388.336 | -9 | 377.16 | -9 | -9 | 2 |  |  | 186.4058 | 5.4058 | -9
186.4069 | ATM | 0 | 2012-07-04 | 0.40689 | 2012-07-04 | 9:46 | 35.3661 | -67.7038 | 24.25 | -9 | 1841.6 | 397.55 | 170.37 | 1.08 | 46.08 | 1018.3 | -2.47 | 1.75 | 52.36 | 107 | 977.14 | 9.9 | 9.91 | 9.89 | 0.62 | 6 | 30.94 | 24.1835 | 36.1774 | 24.0871 | 1009.9 | 17.7 | 24.1313 | 0.119 | 5.93 | 1015.83 | -9 | 603.642 | 328.52 | 386.553 | -9 | 397.55 | 388.354 | -9 | -9 | 388.354 | -9 | 377.17 | -9 | -9 | 2 |  |  | 186.4072 | 5.4072 | -9
186.4083 | ATM | 0 | 2012-07-04 | 0.40825 | 2012-07-04 | 9:48 | 35.3732 | -67.7119 | 24.24 | -9 | 1841.8 | 397.6 | 176.45 | 1.13 | 46.08 | 1018.3 | -2.39 | 1.69 | 52.52 | 107 | 977.14 | 9.9 | 9.91 | 9.89 | 0.63 | 5.87 | 30.94 | 24.1111 | 36.2176 | 24.0322 | 1009.91 | 17.8 | 24.1155 | 0.124 | 6 | 1015.91 | -9 | 603.649 | 328.522 | 386.555 | -9 | 397.6 | 388.401 | -9 | -9 | 388.401 | -9 | 377.23 | -9 | -9 | 2 |  |  | 186.4085 | 5.4085 | -9
186.4096 | ATM | 0 | 2012-07-04 | 0.40962 | 2012-07-04 | 9:50 | 35.3804 | -67.7201 | 24.2 | -9 | 1841.8 | 397.61 | 178.75 | 1.14 | 46.08 | 1018.3 | -2.41 | 1.75 | 52.68 | 107 | 977.14 | 9.9 | 9.91 | 9.89 | 0.63 | 5.87 | 30.94 | 24.137 | 36.2049 | 24.05 | 1009.9 | 17.9 | 24.0565 | 0.143 | 5.99 | 1015.89 | -9 | 603.656 | 328.523 | 386.556 | -9 | 397.61 | 388.409 | -9 | -9 | 388.409 | -9 | 377.28 | -9 | -9 | 2 |  |  | 186.4099 | 5.4099 | -9
186.411 | ATM | 0 | 2012-07-04 | 0.41098 | 2012-07-04 | 9:52 | 35.3877 | -67.7283 | 24.18 | -9 | 1841.2 | 397.46 | 179.37 | 1.15 | 46.09 | 1018.3 | -2.33 | 1.76 | 52.44 | 107 | 977.14 | 9.9 | 9.91 | 9.89 | 0.68 | 5.94 | 30.94 | 24.1076 | 36.2264 | 24.0286 | 1009.92 | 18.1 | 24.0422 | 0.138 | 6.05 | 1015.97 | -9 | 603.662 | 328.525 | 386.557 | -9 | 397.46 | 388.257 | -9 | -9 | 388.257 | -9 | 377.15 | -9 | -9 | 2 |  |  | 186.4113 | 5.4113 | -9
186.4144 | EQU | 0 | 2012-07-04 | 0.4144 | 2012-07-04 | 9:57 | 35.4053 | -67.7485 | 24.09 | -9 | 1871.8 | 405.24 | 315.83 | 2.13 | 46.1 | 1018.3 | -2.65 | 1.74 | 156.43 | 107 | 977.14 | 9.9 | 9.91 | 9.89 | 0.63 | 5.94 | 30.87 | 24.0142 | 36.2732 | 23.9563 | 1009.92 | 17.7 | 23.9981 | 0.092 | 5.73 | 1015.65 | -9 | 603.679 | 328.529 | 386.559 | -9 | 405.24 | 395.998 | 388.46 | 395.998 | -9 | 382.71 | -9 | 377.38 | 5.33 | 2 |  |  | 186.4147 | 5.4147 | -9
186.4162 | EQU | 128 | 2012-07-04 | 0.41616 | 2012-07-04 | 10:00 | 35.4144 | -67.7588 | 24.09 | -9 | 1871.4 | 405.05 | 286.58 | 1.91 | 46.1 | 1018.3 | -2.76 | 1.75 | 157.09 | 107 | 977.14 | 9.9 | 9.91 | 9.89 | 0.63 | 5.81 | 30.94 | 23.9937 | 36.2489 | 23.9199 | 1009.95 | 17.6 | 23.9608 | 0.129 | 5.59 | 1015.54 | -9 | 603.688 | 328.532 | 386.561 | -9 | 405.05 | 395.806 | 388.49 | 395.806 | -9 | 381.88 | -9 | 377.44 | 4.44 | 2 |  |  | 186.4164 | 5.4165 | -9
186.4179 | EQU | 0 | 2012-07-04 | 0.41791 | 2012-07-04 | 10:02 | 35.4236 | -67.7689 | 24.09 | -9 | 1869.3 | 404.54 | 296.29 | 1.98 | 46.1 | 1018.3 | -2.77 | 1.76 | 154.72 | 107 | 977.14 | 9.9 | 9.91 | 9.89 | 0.63 | 6 | 30.94 | 24.0922 | 36.1609 | 24.019 | 1009.91 | 17.7 | 23.9247 | 0.165 | 5.62 | 1015.53 | -9 | 603.696 | 328.534 | 386.562 | -9 | 404.54 | 395.295 | 388.52 | 395.295 | -9 | 380.8 | -9 | 377.48 | 3.32 | 2 |  |  | 186.4182 | 5.4182 | -9
186.4196 | EQU | 0 | 2012-07-04 | 0.41965 | 2012-07-04 | 10:05 | 35.4328 | -67.7791 | 24.06 | -9 | 1868.7 | 404.45 | 319.75 | 2.16 | 46.11 | 1018.4 | -2.83 | 1.72 | 151.17 | 107 | 977.14 | 9.9 | 9.91 | 9.89 | 0.63 | 5.87 | 30.87 | 23.9519 | 36.2456 | 23.9149 | 1010 | 17.6 | 24.0069 | 0.053 | 5.57 | 1015.57 | -9 | 603.705 | 328.536 | 386.563 | -9 | 404.45 | 395.202 | 388.56 | 395.202 | -9 | 382.56 | -9 | 377.49 | 5.07 | 2 |  |  | 186.42 | 5.42 | -9
186.4214 | EQU | 128 | 2012-07-04 | 0.4214 | 2012-07-04 | 10:07 | 35.4421 | -67.7891 | 24.1 | -9 | 1866.6 | 404.02 | 347.25 | 2.37 | 46.1 | 1018.4 | -2.83 | 1.77 | 152.7 | 107 | 977.14 | 9.9 | 9.91 | 9.89 | 0.63 | 5.81 | 30.87 | 24.1927 | 36.1201 | 24.1592 | 1010 | 17.7 | 23.928 | 0.172 | 5.57 | 1015.57 | -9 | 603.714 | 328.539 | 386.565 | -9 | 404.02 | 394.771 | 388.59 | 394.771 | -9 | 380.2 | -9 | 377.57 | 2.62 | 2 |  |  | 186.4217 | 5.4217 | -9
186.4232 | EQU | 0 | 2012-07-04 | 0.42316 | 2012-07-04 | 10:10 | 35.4514 | -67.7991 | 24.21 | -9 | 1868.6 | 404.59 | 373.37 | 2.58 | 46.11 | 1018.4 | -2.87 | 1.76 | 152.7 | 107 | 977.14 | 9.9 | 9.91 | 9.89 | 0.63 | 6 | 30.87 | 24.1781 | 36.1574 | 24.1406 | 1009.95 | 17.7 | 24.1282 | 0.082 | 5.58 | 1015.53 | -9 | 603.722 | 328.541 | 386.566 | -9 | 404.59 | 395.335 | 388.62 | 395.335 | -9 | 382.11 | -9 | 377.45 | 4.65 | 2 |  |  | 186.4235 | 5.4234 | -9
186.4249 | EQU | 0 | 2012-07-04 | 0.42491 | 2012-07-04 | 10:12 | 35.4609 | -67.8092 | 24.29 | -9 | 1870.2 | 405.03 | 397.25 | 2.77 | 46.11 | 1018.4 | -2.92 | 1.78 | 156.27 | 107 | 977.14 | 9.9 | 9.91 | 9.89 | 0.63 | 5.87 | 30.87 | 24.1892 | 36.1502 | 24.1259 | 1009.91 | 17.9 | 24.1429 | 0.147 | 5.57 | 1015.48 | -9 | 603.731 | 328.543 | 386.567 | -9 | 405.03 | 395.77 | 388.65 | 395.77 | -9 | 381.4 | -9 | 377.46 | 3.94 | 2 |  |  | 186.4252 | 5.4252 | -9
186.4267 | EQU | 0 | 2012-07-04 | 0.42667 | 2012-07-04 | 10:15 | 35.4702 | -67.8193 | 24.28 | -9 | 1869.4 | 404.95 | 417 | 2.93 | 46.11 | 1018.3 | -2.93 | 1.83 | 153.66 | 107 | 977.14 | 9.9 | 9.91 | 9.89 | 0.63 | 5.94 | 30.87 | 24.2238 | 36.1212 | 24.1623 | 1009.85 | 17.7 | 24.1278 | 0.152 | 5.52 | 1015.37 | -9 | 603.739 | 328.545 | 386.569 | -9 | 404.95 | 395.687 | 388.68 | 395.687 | -9 | 381.2 | -9 | 377.48 | 3.72 | 2 |  |  | 186.427 | 5.427 | -9
186.4284 | EQU | 0 | 2012-07-04 | 0.42841 | 2012-07-04 | 10:17 | 35.4798 | -67.8295 | 24.25 | -9 | 1866.3 | 404.23 | 436.04 | 3.08 | 46.1 | 1018.3 | -3 | 1.78 | 152.54 | 107 | 977.14 | 9.9 | 9.91 | 9.89 | 0.63 | 5.94 | 30.81 | 24.1254 | 36.1751 | 24.0381 | 1009.88 | 18 | 24.1579 | 0.092 | 5.42 | 1015.3 | -9 | 603.748 | 328.548 | 386.57 | -9 | 404.23 | 394.967 | 388.71 | 394.967 | -9 | 381.47 | -9 | 377.5 | 3.97 | 2 |  |  | 186.4287 | 5.4287 | -9
186.4302 | EQU | 0 | 2012-07-04 | 0.43017 | 2012-07-04 | 10:20 | 35.4892 | -67.8396 | 24.15 | -9 | 1860.7 | 402.89 | 449.87 | 3.2 | 46.11 | 1018.4 | -3.02 | 1.77 | 156.92 | 107 | 977.14 | 9.9 | 9.91 | 9.89 | 0.63 | 5.81 | 30.87 | 24.0937 | 36.1968 | 24.0093 | 1009.93 | 18 | 24.0545 | 0.095 | 5.45 | 1015.38 | -9 | 603.756 | 328.55 | 386.571 | -9 | 402.89 | 393.63 | 388.75 | 393.63 | -9 | 380.22 | -9 | 377.62 | 2.6 | 2 |  |  | 186.4305 | 5.4305 | -9
186.4319 | EQU-DRAIN | 0 | 2012-07-04 | 0.43192 | 2012-07-04 | 10:22 | 35.4987 | -67.8496 | 24.16 | -9 | 1855.2 | 401.6 | 470.16 | 3.37 | 46.11 | 1018.4 | -3.03 | 1.8 | 156.43 | 107 | 977.14 | 9.9 | 9.91 | 9.89 | 0.63 | 6 | 30.81 | 24.1353 | 36.2325 | 24.0651 | 1009.91 | 17.9 | 24.013 | 0.147 | 5.46 | 1015.37 | -9 | 603.765 | 328.552 | 386.573 | -9 | 401.6 | 392.343 | 388.78 | 392.343 | -9 | 378.14 | -9 | 377.67 | 0.47 | 2 |  |  | 186.4322 | 5.4322 | -9
186.4339 | EQU | 0 | 2012-07-04 | 0.43391 | 2012-07-04 | 10:25 | 35.5096 | -67.8611 | 24.19 | -9 | 1851.9 | 400.85 | 485.83 | 3.5 | 46.11 | 1018.3 | -2.83 | 1.79 | 156.27 | 107 | 977.14 | 9.9 | 9.91 | 9.89 | 0.63 | 6 | 30.87 | 24.1721 | 36.2126 | 24.1052 | 1009.9 | 18 | 24.0657 | 0.124 | 5.57 | 1015.47 | -9 | 603.775 | 328.555 | 386.574 | -9 | 400.85 | 391.593 | 388.81 | 391.593 | -9 | 377.8 | -9 | 377.66 | 0.14 | 2 |  |  | 186.4342 | 5.4342 | -9
186.4357 | EQU | 128 | 2012-07-04 | 0.43567 | 2012-07-04 | 10:28 | 35.5191 | -67.8711 | 24.18 | -9 | 1850.6 | 400.59 | 501.04 | 3.63 | 46.11 | 1018.3 | -2.9 | 1.77 | 154.88 | 107 | 977.14 | 9.9 | 9.91 | 9.89 | 0.63 | 5.87 | 30.81 | 24.1391 | 36.1955 | 24.0484 | 1009.9 | 17.9 | 24.1007 | 0.079 | 5.5 | 1015.4 | -9 | 603.783 | 328.557 | 386.576 | -9 | 400.59 | 391.331 | 388.84 | 391.331 | -9 | 378.25 | -9 | 377.67 | 0.57 | 2 |  |  | 186.436 | 5.436 | -9
186.4374 | EQU | 0 | 2012-07-04 | 0.43742 | 2012-07-04 | 10:30 | 35.5287 | -67.8811 | 24.23 | -9 | 1849.7 | 400.41 | 513.37 | 3.74 | 46.1 | 1018.3 | -2.94 | 1.78 | 156.1 | 107 | 977.14 | 9.9 | 9.91 | 9.89 | 0.63 | 5.81 | 30.87 | 24.1905 | 36.1377 | 24.1254 | 1009.9 | 18 | 24.0556 | 0.174 | 5.46 | 1015.36 | -9 | 603.792 | 328.559 | 386.577 | -9 | 400.41 | 391.149 | 388.88 | 391.149 | -9 | 376.5 | -9 | 377.73 | -1.23 | 2 |  |  | 186.4377 | 5.4377 | -9
186.4392 | EQU | 0 | 2012-07-04 | 0.43917 | 2012-07-04 | 10:33 | 35.5384 | -67.8912 | 24.29 | -9 | 1851.5 | 400.87 | 526.12 | 3.85 | 46.1 | 1018.3 | -2.94 | 1.76 | 153.5 | 107 | 977.14 | 9.9 | 9.91 | 9.89 | 0.63 | 6 | 30.81 | 24.1957 | 36.0902 | 24.1544 | 1009.97 | 18.1 | 24.1161 | 0.174 | 5.39 | 1015.36 | -9 | 603.801 | 328.561 | 386.578 | -9 | 400.87 | 391.604 | 388.91 | 391.604 | -9 | 376.91 | -9 | 377.75 | -0.84 | 2 |  |  | 186.4395 | 5.4395 | -9
186.4409 | EQU | 128 | 2012-07-04 | 0.44091 | 2012-07-04 | 10:35 | 35.5479 | -67.9012 | 24.26 | -9 | 1853.7 | 401.39 | 534.54 | 3.92 | 46.1 | 1018.4 | -2.98 | 1.75 | 153.66 | 107 | 977.14 | 9.9 | 9.91 | 9.89 | 0.63 | 5.87 | 30.81 | 24.2119 | 36.0438 | 24.1313 | 1009.93 | 18.1 | 24.1504 | 0.11 | 5.49 | 1015.42 | -9 | 603.809 | 328.564 | 386.58 | -9 | 401.39 | 392.118 | 388.94 | 392.118 | -9 | 378.47 | -9 | 377.74 | 0.73 | 2 |  |  | 186.4412 | 5.4412 | -9
186.4427 | EQU | 0 | 2012-07-04 | 0.44266 | 2012-07-04 | 10:38 | 35.5575 | -67.9113 | 24.28 | -9 | 1856.7 | 402.19 | 542.04 | 3.99 | 46.09 | 1018.3 | -3 | 1.73 | 153.5 | 107 | 977.14 | 9.9 | 9.91 | 9.89 | 0.63 | 5.87 | 30.87 | 24.2166 | 36.0706 | 24.144 | 1009.9 | 18 | 24.1341 | 0.146 | 5.4 | 1015.3 | -9 | 603.818 | 328.566 | 386.581 | -9 | 402.19 | 392.911 | 388.97 | 392.911 | -9 | 378.6 | -9 | 377.77 | 0.83 | 2 |  |  | 186.443 | 5.443 | -9
186.4444 | EQU | 0 | 2012-07-04 | 0.44441 | 2012-07-04 | 10:40 | 35.567 | -67.9212 | 24.28 | -9 | 1858.5 | 402.63 | 548.25 | 4.04 | 46.09 | 1018.3 | -3 | 1.74 | 154.8 | 107 | 977.14 | 9.9 | 9.91 | 9.89 | 0.63 | 5.94 | 30.81 | 24.1991 | 36.1372 | 24.1118 | 1009.9 | 17.9 | 24.1423 | 0.138 | 5.4 | 1015.3 | -9 | 603.826 | 328.568 | 386.582 | -9 | 402.63 | 393.346 | 389 | 393.346 | -9 | 379.15 | -9 | 377.8 | 1.35 | 2 |  |  | 186.4447 | 5.4447 | -9
186.4462 | EQU | 0 | 2012-07-04 | 0.44616 | 2012-07-04 | 10:43 | 35.5766 | -67.9313 | 24.24 | -9 | 1856.9 | 402.23 | 552.58 | 4.08 | 46.08 | 1018.3 | -3.12 | 1.75 | 154.88 | 107 | 977.14 | 9.9 | 9.91 | 9.89 | 0.63 | 5.87 | 30.87 | 24.2129 | 36.094 | 24.1361 | 1009.93 | 18 | 24.1157 | 0.124 | 5.25 | 1015.18 | -9 | 603.835 | 328.57 | 386.584 | -9 | 402.23 | 392.945 | 389.03 | 392.945 | -9 | 378.96 | -9 | 377.86 | 1.1 | 2 |  |  | 186.4465 | 5.4465 | -9
186.4479 | EQU | 128 | 2012-07-04 | 0.44791 | 2012-07-04 | 10:45 | 35.5862 | -67.941 | 24.22 | -9 | 1848.9 | 400.29 | 557.83 | 4.13 | 46.08 | 1018.4 | -3.09 | 1.75 | 157.09 | 107 | 977.14 | 9.9 | 9.91 | 9.89 | 0.63 | 6 | 30.87 | 24.1286 | 36.1187 | 24.0478 | 1009.97 | 17.8 | 24.133 | 0.087 | 5.34 | 1015.31 | -9 | 603.843 | 328.573 | 386.585 | -9 | 400.29 | 391.011 | 389.07 | 391.011 | -9 | 377.75 | -9 | 377.89 | -0.14 | 2 |  |  | 186.4482 | 5.4482 | -9
186.4497 | EQU | 0 | 2012-07-04 | 0.44966 | 2012-07-04 | 10:48 | 35.5959 | -67.9508 | 24.26 | -9 | 1837.6 | 397.55 | 560.5 | 4.15 | 46.09 | 1018.4 | -3.12 | 1.79 | 154.8 | 107 | 977.14 | 9.9 | 9.91 | 9.89 | 0.63 | 5.81 | 30.87 | 24.2109 | 36.1096 | 24.1532 | 1009.93 | 17.8 | 24.0585 | 0.202 | 5.35 | 1015.28 | -9 | 603.852 | 328.575 | 386.586 | -9 | 397.55 | 388.281 | 389.1 | 388.281 | -9 | 373.26 | -9 | 377.95 | -4.69 | 2 |  |  | 186.45 | 5.45 | -9
186.4514 | EQU | 0 | 2012-07-04 | 0.45142 | 2012-07-04 | 10:50 | 35.6054 | -67.9605 | 24.26 | -9 | 1831.6 | 396.14 | 562.95 | 4.17 | 46.09 | 1018.3 | -3.15 | 1.76 | 154.23 | 107 | 977.14 | 9.9 | 9.91 | 9.89 | 0.63 | 5.94 | 30.87 | 24.1844 | 36.1575 | 24.1007 | 1009.86 | 17.8 | 24.1393 | 0.121 | 5.29 | 1015.15 | -9 | 603.86 | 328.577 | 386.588 | -9 | 396.14 | 386.875 | 389.13 | 386.875 | -9 | 373.14 | -9 | 377.9 | -4.77 | 2 |  |  | 186.4517 | 5.4517 | -9
186.4532 | EQU | 128 | 2012-07-04 | 0.45317 | 2012-07-04 | 10:53 | 35.6152 | -67.9705 | 24.19 | -9 | 1827.3 | 395.16 | 566.83 | 4.21 | 46.08 | 1018.2 | -3.15 | 1.75 | 155.13 | 107 | 977.12 | 9.9 | 9.91 | 9.89 | 0.63 | 5.81 | 30.87 | 24.035 | 36.1888 | 23.9451 | 1009.77 | 18.1 | 24.1071 | 0.083 | 5.28 | 1015.05 | -9 | 603.869 | 328.579 | 386.589 | -9 | 395.16 | 385.897 | 389.16 | 385.897 | -9 | 372.8 | -9 | 377.92 | -5.12 | 2 |  |  | 186.4535 | 5.4535 | -9
186.4549 | EQU | 0 | 2012-07-04 | 0.45492 | 2012-07-04 | 10:56 | 35.6249 | -67.9803 | 24.15 | -9 | 1822.5 | 393.99 | 566.66 | 4.2 | 46.07 | 1018.2 | -3.12 | 1.77 | 153.66 | 107 | 977.14 | 9.9 | 9.91 | 9.89 | 0.63 | 6 | 30.87 | 24.0912 | 36.1891 | 24.0221 | 1009.8 | 17.9 | 23.9647 | 0.185 | 5.28 | 1015.08 | -9 | 603.878 | 328.582 | 386.591 | -9 | 393.99 | 384.73 | 389.19 | 384.73 | -9 | 370.1 | -9 | 378.06 | -7.96 | 2 |  |  | 186.4552 | 5.4552 | -9
186.4567 | EQU | 0 | 2012-07-04 | 0.45668 | 2012-07-04 | 10:58 | 35.6346 | -67.9903 | 24.17 | -9 | 1820.3 | 393.5 | 570.75 | 4.24 | 46.07 | 1018.2 | -3.21 | 1.78 | 155.04 | 107 | 977.12 | 9.9 | 9.91 | 9.89 | 0.63 | 5.87 | 30.87 | 24.1011 | 36.1982 | 24.0254 | 1009.77 | 18 | 24.0128 | 0.157 | 5.22 | 1014.99 | -9 | 603.886 | 328.584 | 386.592 | -9 | 393.5 | 384.239 | 389.22 | 384.239 | -9 | 370.02 | -9 | 378.05 | -8.02 | 2 |  |  | 186.457 | 5.457 | -9
186.4584 | EQU | 128 | 2012-07-04 | 0.45843 | 2012-07-04 | 11:01 | 35.6443 | -68 | 24.18 | -9 | 1819.9 | 393.35 | 570.91 | 4.24 | 46.06 | 1018.2 | -3.22 | 1.75 | 155.61 | 107 | 977.14 | 9.9 | 9.91 | 9.89 | 0.63 | 6 | 30.81 | 24.1355 | 36.2063 | 24.0772 | 1009.88 | 17.9 | 24.025 | 0.155 | 5.1 | 1014.98 | -9 | 603.895 | 328.586 | 386.593 | -9 | 393.35 | 384.087 | 389.25 | 384.087 | -9 | 369.9 | -9 | 378.11 | -8.21 | 2 |  |  | 186.4587 | 5.4587 | -9
186.4602 | EQU | 0 | 2012-07-04 | 0.46017 | 2012-07-04 | 11:03 | 35.654 | -68.0099 | 24.24 | -9 | 1820.1 | 393.37 | 572.2 | 4.25 | 46.06 | 1018.3 | -3.3 | 1.77 | 154.47 | 107 | 977.12 | 9.9 | 9.91 | 9.89 | 0.63 | 5.87 | 30.75 | 24.2181 | 36.212 | 24.144 | 1009.87 | 18.1 | 24.0703 | 0.17 | 5.13 | 1015 | -9 | 603.903 | 328.588 | 386.595 | -9 | 393.37 | 384.104 | 389.29 | 384.104 | -9 | 369.65 | -9 | 378.11 | -8.45 | 2 |  |  | 186.4605 | 5.4605 | -9
186.4619 | EQU | 0 | 2012-07-04 | 0.46192 | 2012-07-04 | 11:06 | 35.6636 | -68.0199 | 24.3 | -9 | 1821.1 | 393.58 | 573.62 | 4.27 | 46.05 | 1018.3 | -3.29 | 1.8 | 155.04 | 107 | 977.14 | 9.9 | 9.91 | 9.89 | 0.63 | 5.87 | 30.75 | 24.2592 | 36.2238 | 24.1936 | 1009.85 | 18 | 24.1355 | 0.165 | 5.16 | 1015.01 | -9 | 603.912 | 328.591 | 386.596 | -9 | 393.58 | 384.31 | 389.32 | 384.31 | -9 | 369.9 | -9 | 378.09 | -8.19 | 2 |  |  | 186.4622 | 5.4622 | -9
186.4637 | EQU | 0 | 2012-07-04 | 0.46367 | 2012-07-04 | 11:08 | 35.6732 | -68.0297 | 24.34 | -9 | 1819.6 | 393.24 | 576 | 4.29 | 46.04 | 1018.3 | -3.25 | 1.78 | 153.66 | 107 | 977.12 | 9.9 | 9.91 | 9.89 | 0.63 | 5.94 | 30.75 | 24.3434 | 36.21 | 24.2956 | 1009.8 | 17.9 | 24.187 | 0.153 | 5.25 | 1015.05 | -9 | 603.92 | 328.593 | 386.597 | -9 | 393.24 | 383.969 | 389.35 | 383.969 | -9 | 369.74 | -9 | 378.06 | -8.32 | 2 |  |  | 186.464 | 5.464 | -9
186.4654 | EQU | 0 | 2012-07-04 | 0.46542 | 2012-07-04 | 11:11 | 35.6829 | -68.0398 | 24.47 | -9 | 1817.7 | 392.78 | 576.37 | 4.29 | 46.03 | 1018.3 | -3.39 | 1.78 | 157.25 | 107 | 977.12 | 9.9 | 9.91 | 9.89 | 0.63 | 5.81 | 30.75 | 24.4248 | 36.2092 | 24.3715 | 1009.77 | 18.1 | 24.2832 | 0.187 | 5.14 | 1014.91 | -9 | 603.929 | 328.595 | 386.599 | -9 | 392.78 | 383.509 | 389.38 | 383.509 | -9 | 368.63 | -9 | 378.02 | -9.39 | 2 |  |  | 186.4657 | 5.4657 | -9
186.4672 | EQU | 0 | 2012-07-04 | 0.46716 | 2012-07-04 | 11:13 | 35.6926 | -68.0498 | 24.55 | -9 | 1816.2 | 392.46 | 576.12 | 4.29 | 46.01 | 1018.2 | -3.38 | 1.79 | 157.25 | 107 | 977.14 | 9.9 | 9.91 | 9.89 | 0.63 | 6 | 30.75 | 24.6435 | 36.2212 | 24.6081 | 1009.77 | 18.1 | 24.3619 | 0.188 | 5.05 | 1014.82 | -9 | 603.938 | 328.597 | 386.6 | -9 | 392.46 | 383.188 | 389.41 | 383.188 | -9 | 368.22 | -9 | 378 | -9.78 | 2 |  |  | 186.4675 | 5.4675 | -9
186.4689 | EQU | 0 | 2012-07-04 | 0.46892 | 2012-07-04 | 11:16 | 35.7022 | -68.0598 | 24.74 | -9 | 1813.6 | 391.84 | 578.7 | 4.31 | 46 | 1018.1 | -3.3 | 1.77 | 154.39 | 107 | 977.14 | 9.9 | 9.91 | 9.89 | 0.62 | 5.94 | 30.69 | 24.6604 | 36.2297 | 24.5953 | 1009.71 | 18.1 | 24.5767 | 0.163 | 5.09 | 1014.8 | -9 | 603.946 | 328.6 | 386.601 | -9 | 391.84 | 382.568 | 389.44 | 382.568 | -9 | 367.87 | -9 | 377.86 | -9.98 | 2 |  |  | 186.4692 | 5.4692 | -9
186.4707 | EQU | 0 | 2012-07-04 | 0.47068 | 2012-07-04 | 11:18 | 35.7115 | -68.0702 | 24.79 | -9 | 1805.7 | 389.92 | 578.62 | 4.31 | 45.99 | 1018.2 | -3.38 | 1.78 | 155.45 | 107 | 977.14 | 9.9 | 9.91 | 9.89 | 0.63 | 5.94 | 30.75 | 24.794 | 36.2399 | 24.7393 | 1009.69 | 17.9 | 24.5969 | 0.193 | 5.13 | 1014.82 | -9 | 603.955 | 328.602 | 386.603 | -9 | 389.92 | 380.655 | 389.47 | 380.655 | -9 | 365.55 | -9 | 377.87 | -12.32 | 2 |  |  | 186.471 | 5.471 | -9
186.4724 | EQU | 0 | 2012-07-04 | 0.47243 | 2012-07-04 | 11:21 | 35.7209 | -68.0807 | 24.85 | -9 | 1803.7 | 389.43 | 579.29 | 4.32 | 45.98 | 1018.2 | -3.41 | 1.8 | 154.47 | 107 | 977.14 | 9.9 | 9.91 | 9.89 | 0.63 | 5.94 | 30.69 | 24.8786 | 36.237 | 24.8135 | 1009.7 | 18 | 24.7219 | 0.128 | 5.09 | 1014.79 | -9 | 603.963 | 328.604 | 386.604 | -9 | 389.43 | 380.165 | 389.51 | 380.165 | -9 | 366.03 | -9 | 377.81 | -11.78 | 2 |  |  | 186.4727 | 5.4727 | -9
186.4742 | EQU-DRAIN | 0 | 2012-07-04 | 0.47418 | 2012-07-04 | 11:23 | 35.7303 | -68.091 | 24.94 | -9 | 1804.5 | 389.59 | 580.12 | 4.32 | 45.97 | 1018.2 | -3.48 | 1.77 | 157.01 | 107 | 977.14 | 9.9 | 9.91 | 9.89 | 0.63 | 5.81 | 30.75 | 24.8959 | 36.2383 | 24.8106 | 1009.75 | 18 | 24.8041 | 0.136 | 4.97 | 1014.72 | -9 | 603.972 | 328.607 | 386.605 | -9 | 389.59 | 380.321 | 389.54 | 380.321 | -9 | 365.97 | -9 | 377.81 | -11.83 | 2 |  |  | 186.4745 | 5.4745 | -9
186.4762 | EQU | 0 | 2012-07-04 | 0.47618 | 2012-07-04 | 11:26 | 35.7411 | -68.1027 | 24.8 | -9 | 1805.6 | 389.85 | 580.45 | 4.33 | 45.96 | 1018.2 | -3.25 | 1.78 | 154.47 | 107 | 977.14 | 9.9 | 9.91 | 9.89 | 0.63 | 5.87 | 30.75 | 24.6913 | 36.2373 | 24.6325 | 1009.73 | 18 | 24.8081 | -0.008 | 5.22 | 1014.95 | -9 | 603.982 | 328.609 | 386.607 | -9 | 389.85 | 380.577 | 389.57 | 380.577 | -9 | 368.64 | -9 | 377.83 | -9.19 | 2 |  |  | 186.4765 | 5.4765 | -9
186.4779 | EQU | 128 | 2012-07-04 | 0.47793 | 2012-07-04 | 11:29 | 35.7505 | -68.113 | 24.74 | -9 | 1807.1 | 390.22 | 578.66 | 4.31 | 45.95 | 1018.2 | -3.34 | 1.8 | 156.76 | 107 | 977.14 | 9.9 | 9.91 | 9.89 | 0.63 | 5.94 | 30.81 | 24.5951 | 36.2146 | 24.5084 | 1009.7 | 18 | 24.6523 | 0.088 | 5.16 | 1014.86 | -9 | 603.99 | 328.611 | 386.608 | -9 | 390.22 | 380.942 | 389.61 | 380.942 | -9 | 367.5 | -9 | 377.96 | -10.45 | 2 |  |  | 186.4782 | 5.4782 | -9
186.4797 | EQU | 0 | 2012-07-04 | 0.47968 | 2012-07-04 | 11:31 | 35.7598 | -68.1235 | 24.68 | -9 | 1807.4 | 390.24 | 579.79 | 4.32 | 45.95 | 1018.2 | -3.34 | 1.74 | 156.92 | 107 | 977.14 | 9.9 | 9.91 | 9.89 | 0.63 | 5.87 | 30.75 | 24.6804 | 36.211 | 24.6104 | 1009.82 | 18 | 24.5242 | 0.156 | 5.04 | 1014.86 | -9 | 603.999 | 328.614 | 386.61 | -9 | 390.24 | 380.959 | 389.64 | 380.959 | -9 | 366.5 | -9 | 378.12 | -11.62 | 2 |  |  | 186.48 | 5.48 | -9
186.4814 | EQU | 0 | 2012-07-04 | 0.48144 | 2012-07-04 | 11:34 | 35.7691 | -68.134 | 24.74 | -9 | 1807.5 | 390.29 | 579.16 | 4.32 | 45.95 | 1018.2 | -3.39 | 1.74 | 157.25 | 107 | 977.14 | 9.9 | 9.91 | 9.89 | 0.63 | 5.81 | 30.81 | 24.7509 | 36.2217 | 24.6968 | 1009.73 | 17.9 | 24.598 | 0.142 | 5.08 | 1014.81 | -9 | 604.008 | 328.616 | 386.611 | -9 | 390.29 | 381.006 | 389.67 | 381.006 | -9 | 366.7 | -9 | 378.07 | -11.36 | 2 |  |  | 186.4817 | 5.4817 | -9
186.4832 | EQU | 128 | 2012-07-04 | 0.48318 | 2012-07-04 | 11:36 | 35.7784 | -68.1445 | 24.83 | -9 | 1808.5 | 390.53 | 581.04 | 4.33 | 45.95 | 1018.2 | -3.39 | 1.78 | 154.8 | 107 | 977.14 | 9.9 | 9.91 | 9.89 | 0.63 | 6 | 30.81 | 24.8311 | 36.2314 | 24.7617 | 1009.72 | 18.1 | 24.6854 | 0.145 | 5.09 | 1014.81 | -9 | 604.016 | 328.618 | 386.612 | -9 | 390.53 | 381.242 | 389.7 | 381.242 | -9 | 366.83 | -9 | 378.03 | -11.2 | 2 |  |  | 186.4835 | 5.4835 | -9
186.4849 | EQU | 0 | 2012-07-04 | 0.48493 | 2012-07-04 | 11:39 | 35.7877 | -68.155 | 24.89 | -9 | 1810.5 | 391 | 582.12 | 4.34 | 45.94 | 1018.2 | -3.41 | 1.74 | 155.29 | 107 | 977.14 | 9.9 | 9.91 | 9.89 | 0.63 | 5.87 | 30.81 | 24.8437 | 36.2325 | 24.7691 | 1009.7 | 18 | 24.7534 | 0.137 | 5.09 | 1014.79 | -9 | 604.025 | 328.62 | 386.614 | -9 | 391 | 381.707 | 389.73 | 381.707 | -9 | 367.36 | -9 | 378.01 | -10.65 | 2 |  |  | 186.4852 | 5.4852 | -9
186.4867 | EQU | 0 | 2012-07-04 | 0.48669 | 2012-07-04 | 11:41 | 35.7971 | -68.1655 | 24.9 | -9 | 1811.4 | 391.24 | 583.7 | 4.36 | 45.94 | 1018.2 | -3.48 | 1.76 | 154.39 | 107 | 977.14 | 9.9 | 9.91 | 9.89 | 0.63 | 5.94 | 30.81 | 24.8965 | 36.2317 | 24.8369 | 1009.68 | 18 | 24.7682 | 0.132 | 5.04 | 1014.72 | -9 | 604.033 | 328.623 | 386.615 | -9 | 391.24 | 381.943 | 389.76 | 381.943 | -9 | 367.62 | -9 | 378.02 | -10.4 | 2 |  |  | 186.487 | 5.487 | -9
186.4885 | EQU | 0 | 2012-07-04 | 0.48845 | 2012-07-04 | 11:44 | 35.8066 | -68.176 | 24.97 | -9 | 1812.6 | 391.52 | 583.7 | 4.36 | 45.94 | 1018.2 | -3.42 | 1.78 | 156.02 | 107 | 977.14 | 9.9 | 9.91 | 9.89 | 0.63 | 5.94 | 30.81 | 24.9287 | 36.2149 | 24.8548 | 1009.68 | 18.1 | 24.8287 | 0.141 | 5.1 | 1014.78 | -9 | 604.042 | 328.625 | 386.616 | -9 | 391.52 | 382.218 | 389.79 | 382.218 | -9 | 367.72 | -9 | 378.01 | -10.29 | 2 |  |  | 186.4888 | 5.4887 | -9
186.4902 | EQU | 0 | 2012-07-04 | 0.4902 | 2012-07-04 | 11:46 | 35.8161 | -68.1864 | 24.99 | -9 | 1813.2 | 391.68 | 584.5 | 4.36 | 45.94 | 1018.2 | -3.5 | 1.76 | 155.86 | 107 | 977.14 | 9.9 | 9.91 | 9.89 | 0.63 | 5.81 | 30.87 | 24.9424 | 36.2043 | 24.8704 | 1009.72 | 18.2 | 24.8525 | 0.137 | 4.98 | 1014.7 | -9 | 604.05 | 328.627 | 386.618 | -9 | 391.68 | 382.375 | 389.83 | 382.375 | -9 | 367.88 | -9 | 378.04 | -10.16 | 2 |  |  | 186.4905 | 5.4905 | -9
186.492 | EQU | 0 | 2012-07-04 | 0.49196 | 2012-07-04 | 11:49 | 35.8257 | -68.1971 | 25.01 | -9 | 1814.1 | 391.86 | 585.37 | 4.37 | 45.94 | 1018.2 | -3.47 | 1.74 | 155.94 | 107 | 977.16 | 9.9 | 9.91 | 9.89 | 0.63 | 6 | 30.81 | 24.9677 | 36.2164 | 24.8992 | 1009.76 | 18.4 | 24.8685 | 0.142 | 4.97 | 1014.73 | -9 | 604.059 | 328.629 | 386.619 | -9 | 391.86 | 382.551 | 389.86 | 382.551 | -9 | 367.99 | -9 | 378.08 | -10.09 | 2 |  |  | 186.4923 | 5.4923 | -9
186.4937 | EQU | 0 | 2012-07-04 | 0.4937 | 2012-07-04 | 11:51 | 35.8351 | -68.2078 | 25.03 | -9 | 1815.1 | 392.07 | 586.04 | 4.38 | 45.94 | 1018.3 | -3.52 | 1.74 | 155.7 | 107 | 977.2 | 9.9 | 9.91 | 9.89 | 0.63 | 5.94 | 30.81 | 24.994 | 36.225 | 24.925 | 1009.75 | 18.4 | 24.8954 | 0.135 | 5.03 | 1014.78 | -9 | 604.068 | 328.632 | 386.62 | -9 | 392.07 | 382.757 | 389.89 | 382.757 | -9 | 368.3 | -9 | 378.08 | -9.78 | 2 |  |  | 186.494 | 5.494 | -9
186.4955 | EQU | 0 | 2012-07-04 | 0.49545 | 2012-07-04 | 11:54 | 35.8446 | -68.2183 | 25.04 | -9 | 1814.9 | 392.03 | 586.33 | 4.38 | 45.94 | 1018.3 | -3.54 | 1.74 | 155.37 | 107 | 977.22 | 9.9 | 9.91 | 9.89 | 0.63 | 5.87 | 30.81 | 24.9496 | 36.2202 | 24.8661 | 1009.76 | 18.2 | 24.9217 | 0.118 | 5 | 1014.76 | -9 | 604.076 | 328.634 | 386.622 | -9 | 392.03 | 382.714 | 389.92 | 382.714 | -9 | 368.5 | -9 | 378.1 | -9.6 | 2 |  |  | 186.4957 | 5.4958 | -9
186.4972 | EQU | 0 | 2012-07-04 | 0.49721 | 2012-07-04 | 11:56 | 35.8543 | -68.229 | 24.97 | -9 | 1812.5 | 391.47 | 587.83 | 4.39 | 45.95 | 1018.3 | -3.53 | 1.79 | 153.99 | 107 | 977.33 | 9.9 | 9.91 | 9.89 | 0.63 | 6 | 30.81 | 24.9271 | 36.2221 | 24.8713 | 1009.78 | 18.5 | 24.8732 | 0.097 | 4.99 | 1014.77 | -9 | 604.085 | 328.636 | 386.623 | -9 | 391.47 | 382.155 | 389.95 | 382.155 | -9 | 368.34 | -9 | 378.17 | -9.83 | 2 |  |  | 186.4975 | 5.4975 | -9
186.499 | EQU | 0 | 2012-07-04 | 0.49896 | 2012-07-04 | 11:59 | 35.864 | -68.2394 | 25 | -9 | 1809.5 | 390.78 | 587.25 | 4.39 | 45.95 | 1018.2 | -3.54 | 1.8 | 154.39 | 107 | 977.37 | 9.9 | 9.91 | 9.89 | 0.63 | 5.87 | 30.81 | 24.9585 | 36.2227 | 24.8897 | 1009.71 | 18.4 | 24.8706 | 0.129 | 4.95 | 1014.66 | -9 | 604.093 | 328.638 | 386.625 | -9 | 390.78 | 381.466 | 389.98 | 381.466 | -9 | 367.11 | -9 | 378.18 | -11.06 | 2 |  |  | 186.4993 | 5.4993 | -9
186.5007 | EQU | 0 | 2012-07-04 | 0.50071 | 2012-07-04 | 12:01 | 35.8737 | -68.25 | 24.99 | -9 | 1808.2 | 390.48 | 589.16 | 4.41 | 45.95 | 1018.2 | -3.59 | 1.76 | 156.76 | 107 | 977.42 | 9.9 | 9.91 | 9.89 | 0.63 | 5.94 | 30.81 | 24.8975 | 36.222 | 24.8171 | 1009.72 | 18.5 | 24.8874 | 0.103 | 4.89 | 1014.61 | -9 | 604.102 | 328.641 | 386.626 | -9 | 390.48 | 381.164 | 390.02 | 381.164 | -9 | 367.23 | -9 | 378.2 | -10.97 | 2 |  |  | 186.501 | 5.501 | -9
186.5027 | EQU | 0 | 2012-07-04 | 0.50273 | 2012-07-04 | 12:04 | 35.8831 | -68.2608 | 24.94 | -9 | 1805.1 | 389.73 | 589.75 | 4.41 | 45.96 | 1018.3 | -3.63 | 1.77 | 153.18 | 107 | 977.31 | 9.9 | 9.91 | 9.89 | 0.63 | 5.94 | 30.81 | 24.9211 | 36.2081 | 24.8559 | 1009.71 | 18.5 | 24.8267 | 0.113 | 4.96 | 1014.67 | -9 | 604.11 | 328.643 | 386.627 | -9 | 389.73 | 380.416 | 390.05 | 380.416 | -9 | 366.4 | -9 | 378.27 | -11.87 | 2 |  |  | 186.5027 | 5.5027 | -9
186.5045 | EQU | 0 | 2012-07-04 | 0.50448 | 2012-07-04 | 12:06 | 35.8927 | -68.2715 | 25 | -9 | 1803.5 | 389.34 | 588.62 | 4.4 | 45.97 | 1018.3 | -3.64 | 1.76 | 157.91 | 107 | 977.35 | 9.9 | 9.91 | 9.89 | 0.63 | 5.87 | 30.87 | 24.935 | 36.2001 | 24.8488 | 1009.75 | 18.5 | 24.8509 | 0.149 | 4.91 | 1014.66 | -9 | 604.119 | 328.645 | 386.629 | -9 | 389.34 | 380.025 | 390.08 | 380.025 | -9 | 365.42 | -9 | 378.3 | -12.88 | 2 |  |  | 186.5045 | 5.5045 | -9
186.5062 | EQU | 128 | 2012-07-04 | 0.50623 | 2012-07-04 | 12:09 | 35.9021 | -68.2824 | 24.96 | -9 | 1804.4 | 389.54 | 588.29 | 4.4 | 45.97 | 1018.3 | -3.7 | 1.75 | 154.64 | 107 | 977.44 | 9.9 | 9.91 | 9.89 | 0.63 | 5.94 | 30.81 | 24.9049 | 36.1882 | 24.8217 | 1009.79 | 18.4 | 24.8497 | 0.11 | 4.81 | 1014.6 | -9 | 604.128 | 328.647 | 386.63 | -9 | 389.54 | 380.221 | 390.11 | 380.221 | -9 | 366.21 | -9 | 378.34 | -12.13 | 2 |  |  | 186.5062 | 5.5062 | -9
186.508 | EQU | 0 | 2012-07-04 | 0.50797 | 2012-07-04 | 12:12 | 35.9117 | -68.2934 | 24.97 | -9 | 1805.5 | 389.87 | 588.33 | 4.4 | 45.97 | 1018.2 | -3.62 | 1.75 | 155.7 | 107 | 977.44 | 9.9 | 9.91 | 9.89 | 0.63 | 5.87 | 30.87 | 24.9335 | 36.1739 | 24.9113 | 1009.73 | 18.6 | 24.825 | 0.145 | 4.85 | 1014.58 | -9 | 604.136 | 328.65 | 386.631 | -9 | 389.87 | 380.547 | 390.14 | 380.547 | -9 | 365.98 | -9 | 378.37 | -12.39 | 2 |  |  | 186.508 | 5.508 | -9
186.5097 | EQU | 0 | 2012-07-04 | 0.50973 | 2012-07-04 | 12:14 | 35.9212 | -68.3042 | 24.99 | -9 | 1808.8 | 390.66 | 589.37 | 4.41 | 45.99 | 1018.2 | -3.71 | 1.78 | 155.53 | 107 | 977.44 | 9.9 | 9.91 | 9.89 | 0.63 | 5.94 | 30.81 | 24.8765 | 36.1789 | 24.8143 | 1009.71 | 18.5 | 24.9 | 0.09 | 4.78 | 1014.49 | -9 | 604.145 | 328.652 | 386.633 | -9 | 390.66 | 381.33 | 390.17 | 381.33 | -9 | 367.54 | -9 | 378.34 | -10.8 | 2 |  |  | 186.5098 | 5.5098 | -9
186.5128 | STD2 | 0 | 2012-07-04 | 0.51285 | 2012-07-04 | 12:19 | 35.9382 | -68.3238 | 24.84 | 593.64 | 2608.9 | 604.16 | 231.12 | 1.51 | 45.99 | 1017.9 | -3.43 | 1.75 | 64.7 | 107 | 977.44 | 9.9 | 9.91 | 9.89 | 0.62 | 5.94 | 30.87 | 24.5083 | 36.2882 | 24.3967 | 1009.51 | 18.7 | 24.6615 | 0.178 | 4.96 | 1014.47 | 10.52 | -9 | -9 | -9 | -9 | 604.16 | -9 | -9 | -9 | -9 | -9 | -9 | -9 | -9 | 2 |  |  | 186.5129 | 5.5129 | -9
186.516 | STD3-DRAIN | 0 | 2012-07-04 | 0.51595 | 2012-07-04 | 12:23 | 35.9551 | -68.3433 | 24.5 | 319.82 | 1544.3 | 328.66 | 118.2 | 0.74 | 45.99 | 1018 | -3.24 | 1.76 | 62.79 | 107 | 977.46 | 9.9 | 9.91 | 9.89 | 0.62 | 6 | 30.75 | 24.4562 | 36.3277 | 24.4245 | 1009.54 | 18.7 | 24.4068 | 0.093 | 5.22 | 1014.76 | 8.84 | -9 | -9 | -9 | -9 | 328.66 | -9 | -9 | -9 | -9 | -9 | -9 | -9 | -9 | 2 |  |  | 186.516 | 5.516 | -9
186.5193 | STD4 | 0 | 2012-07-04 | 0.51931 | 2012-07-04 | 12:28 | 35.9734 | -68.3645 | 24.69 | 377.14 | 1797 | 386.64 | 46.71 | 0.28 | 45.97 | 1017.9 | -2.93 | 1.73 | 63.72 | 107 | 977.37 | 9.9 | 9.91 | 9.89 | 0.63 | 5.81 | 30.75 | 24.6318 | 36.3194 | 24.564 | 1009.33 | 18.7 | 24.4821 | 0.208 | 5.64 | 1014.97 | 9.5 | -9 | -9 | -9 | -9 | 386.64 | -9 | -9 | -9 | -9 | -9 | -9 | -9 | -9 | 2 |  |  | 186.5193 | 5.5193 | -9
186.5224 | ATM | 0 | 2012-07-04 | 0.52241 | 2012-07-04 | 12:32 | 35.9903 | -68.3841 | 24.64 | -9 | 1849.9 | 399.71 | 181.58 | 1.16 | 45.96 | 1017.7 | -2.76 | 1.74 | 52.56 | 107 | 977.22 | 9.9 | 9.91 | 9.89 | 0.62 | 5.81 | 30.75 | 24.5653 | 36.3053 | 24.4869 | 1009.27 | 18.7 | 24.536 | 0.104 | 5.67 | 1014.94 | -9 | 604.156 | 328.666 | 386.642 | -9 | 399.71 | 390.316 | -9 | -9 | 390.316 | -9 | 378.56 | -9 | -9 | 2 |  |  | 186.5224 | 5.5224 | -9
186.5238 | ATM | 128 | 2012-07-04 | 0.52378 | 2012-07-04 | 12:34 | 35.9977 | -68.3928 | 24.62 | -9 | 1850.3 | 399.86 | 196.37 | 1.26 | 45.95 | 1017.7 | -2.74 | 1.73 | 52.24 | 107 | 977.16 | 9.9 | 9.91 | 9.89 | 0.63 | 5.94 | 30.75 | 24.5327 | 36.3097 | 24.4381 | 1009.28 | 18.5 | 24.5016 | 0.118 | 5.68 | 1014.96 | -9 | 604.155 | 328.667 | 386.643 | -9 | 399.86 | 390.465 | -9 | -9 | 390.465 | -9 | 378.73 | -9 | -9 | 2 |  |  | 186.5238 | 5.5238 | -9
186.5251 | ATM | 128 | 2012-07-04 | 0.52515 | 2012-07-04 | 12:36 | 36.0051 | -68.4014 | 24.55 | -9 | 1850.5 | 399.91 | 203.12 | 1.31 | 45.94 | 1017.7 | -2.71 | 1.72 | 52.24 | 107 | 977.14 | 9.9 | 9.91 | 9.89 | 0.62 | 6 | 30.75 | 24.4781 | 36.3191 | 24.3821 | 1009.24 | 18.7 | 24.4597 | 0.09 | 5.75 | 1014.99 | -9 | 604.155 | 328.669 | 386.644 | -9 | 399.91 | 390.514 | -9 | -9 | 390.514 | -9 | 378.79 | -9 | -9 | 2 |  |  | 186.5252 | 5.5252 | -9
186.5265 | ATM | 0 | 2012-07-04 | 0.52653 | 2012-07-04 | 12:38 | 36.0125 | -68.41 | 24.45 | -9 | 1850.5 | 399.92 | 205.16 | 1.32 | 45.92 | 1017.6 | -2.73 | 1.71 | 52.36 | 107 | 977.14 | 9.9 | 9.91 | 9.89 | 0.63 | 5.94 | 30.75 | 24.4347 | 36.3391 | 24.3807 | 1009.17 | 18.4 | 24.4065 | 0.043 | 5.7 | 1014.87 | -9 | 604.154 | 328.67 | 386.645 | -9 | 399.92 | 390.523 | -9 | -9 | 390.523 | -9 | 378.81 | -9 | -9 | 2 |  |  | 186.5265 | 5.5266 | -9
186.5279 | ATM | 0 | 2012-07-04 | 0.52789 | 2012-07-04 | 12:40 | 36.0198 | -68.4185 | 24.51 | -9 | 1850.1 | 399.83 | 203.66 | 1.31 | 45.91 | 1017.6 | -2.68 | 1.7 | 52.32 | 107 | 977.14 | 9.9 | 9.91 | 9.89 | 0.62 | 5.81 | 30.75 | 24.4424 | 36.3552 | 24.4973 | 1009.2 | 18.2 | 24.3813 | 0.129 | 5.72 | 1014.92 | -9 | 604.154 | 328.671 | 386.646 | -9 | 399.83 | 390.432 | -9 | -9 | 390.432 | -9 | 378.75 | -9 | -9 | 2 |  |  | 186.5279 | 5.5279 | -9
186.5313 | EQU | 128 | 2012-07-04 | 0.53131 | 2012-07-04 | 12:45 | 36.0378 | -68.4396 | 24.69 | -9 | 1849.7 | 400.01 | 347.7 | 2.38 | 45.88 | 1017.7 | -2.93 | 1.71 | 154.72 | 107 | 977.14 | 9.9 | 9.91 | 9.89 | 0.63 | 5.94 | 30.75 | 24.5945 | 36.3487 | 24.5363 | 1009.17 | 18.2 | 24.5137 | 0.176 | 5.6 | 1014.77 | -9 | 604.152 | 328.674 | 386.648 | -9 | 400.01 | 390.609 | 390.59 | 390.609 | -9 | 375.42 | -9 | 378.81 | -3.39 | 2 |  |  | 186.5313 | 5.5313 | -9
186.5331 | EQU | 0 | 2012-07-04 | 0.53306 | 2012-07-04 | 12:48 | 36.047 | -68.4504 | 24.66 | -9 | 1853.2 | 400.83 | 322.58 | 2.18 | 45.87 | 1017.6 | -2.98 | 1.73 | 155.86 | 107 | 977.14 | 9.9 | 9.91 | 9.89 | 0.63 | 5.87 | 30.75 | 24.5785 | 36.3723 | 24.525 | 1009.12 | 18.1 | 24.5338 | 0.126 | 5.5 | 1014.62 | -9 | 604.151 | 328.676 | 386.649 | -9 | 400.83 | 391.424 | 390.63 | 391.424 | -9 | 376.97 | -9 | 378.81 | -1.85 | 2 |  |  | 186.5331 | 5.5331 | -9
186.5348 | EQU | 0 | 2012-07-04 | 0.5348 | 2012-07-04 | 12:50 | 36.0563 | -68.4612 | 24.74 | -9 | 1856.1 | 401.58 | 335.29 | 2.28 | 45.85 | 1017.5 | -3.05 | 1.75 | 156.35 | 107 | 977.14 | 9.9 | 9.91 | 9.89 | 0.63 | 5.94 | 30.75 | 24.7634 | 36.4075 | 24.7236 | 1009.02 | 18.1 | 24.5264 | 0.214 | 5.43 | 1014.45 | -9 | 604.151 | 328.678 | 386.651 | -9 | 401.58 | 392.168 | 390.67 | 392.168 | -9 | 376.17 | -9 | 378.82 | -2.65 | 2 |  |  | 186.5348 | 5.5348 | -9
186.5366 | EQU | 0 | 2012-07-04 | 0.53656 | 2012-07-04 | 12:53 | 36.0655 | -68.4719 | 24.83 | -9 | 1860.7 | 402.77 | 362.2 | 2.49 | 45.83 | 1017.5 | -3.05 | 1.74 | 153.5 | 107 | 977.14 | 9.9 | 9.91 | 9.89 | 0.63 | 5.87 | 30.69 | 24.8541 | 36.4192 | 24.7979 | 1009.11 | 18.1 | 24.6985 | 0.131 | 5.34 | 1014.45 | -9 | 604.15 | 328.679 | 386.652 | -9 | 402.77 | 393.351 | 390.72 | 393.351 | -9 | 378.56 | -9 | 378.78 | -0.22 | 2 |  |  | 186.5366 | 5.5366 | -9
186.5383 | EQU | 0 | 2012-07-04 | 0.53831 | 2012-07-04 | 12:55 | 36.075 | -68.4823 | 24.9 | -9 | 1863.5 | 403.48 | 390.58 | 2.71 | 45.82 | 1017.5 | -3.08 | 1.74 | 155.29 | 107 | 977.14 | 9.9 | 9.91 | 9.89 | 0.63 | 5.87 | 30.75 | 24.8303 | 36.4255 | 24.8102 | 1009.04 | 18.2 | 24.788 | 0.112 | 5.38 | 1014.42 | -9 | 604.149 | 328.681 | 386.653 | -9 | 403.48 | 394.056 | 390.76 | 394.056 | -9 | 379.49 | -9 | 378.73 | 0.76 | 2 |  |  | 186.5383 | 5.5383 | -9
186.5401 | EQU | 0 | 2012-07-04 | 0.54006 | 2012-07-04 | 12:58 | 36.0847 | -68.4923 | 24.94 | -9 | 1864.3 | 403.79 | 416.91 | 2.93 | 45.81 | 1017.4 | -3.12 | 1.74 | 158.08 | 107 | 977.14 | 9.9 | 9.91 | 9.89 | 0.63 | 6 | 30.69 | 24.9972 | 36.4334 | 24.9113 | 1009.06 | 18 | 24.8086 | 0.131 | 5.22 | 1014.28 | -9 | 604.148 | 328.683 | 386.654 | -9 | 403.79 | 394.363 | 390.8 | 394.363 | -9 | 379.39 | -9 | 378.76 | 0.63 | 2 |  |  | 186.5401 | 5.5401 | -9
186.5418 | EQU | 0 | 2012-07-04 | 0.54181 | 2012-07-04 | 13:00 | 36.0941 | -68.5028 | 25.04 | -9 | 1867.6 | 404.62 | 436.2 | 3.08 | 45.79 | 1017.4 | -3.14 | 1.75 | 152.94 | 107 | 977.14 | 9.9 | 9.91 | 9.89 | 0.63 | 5.94 | 30.69 | 25.0467 | 36.4384 | 24.9752 | 1008.98 | 18.1 | 24.8985 | 0.142 | 5.28 | 1014.26 | -9 | 604.148 | 328.684 | 386.655 | -9 | 404.62 | 395.187 | 390.84 | 395.187 | -9 | 379.94 | -9 | 378.7 | 1.24 | 2 |  |  | 186.5418 | 5.5418 | -9
186.5436 | EQU | 0 | 2012-07-04 | 0.54355 | 2012-07-04 | 13:03 | 36.1034 | -68.5134 | 25.12 | -9 | 1870.8 | 405.53 | 454.58 | 3.24 | 45.78 | 1017.2 | -3.12 | 1.78 | 153.91 | 107 | 977.14 | 9.9 | 9.91 | 9.89 | 0.62 | 5.81 | 30.75 | 25.0681 | 36.4217 | 25.0038 | 1008.84 | 18 | 24.9675 | 0.152 | 5.24 | 1014.08 | -9 | 604.147 | 328.686 | 386.657 | -9 | 405.53 | 396.091 | 390.88 | 396.091 | -9 | 380.51 | -9 | 378.64 | 1.87 | 2 |  |  | 186.5436 | 5.5436 | -9
186.5453 | EQU | 0 | 2012-07-04 | 0.54531 | 2012-07-04 | 13:05 | 36.1127 | -68.5239 | 25.12 | -9 | 1871.9 | 405.83 | 472.12 | 3.38 | 45.78 | 1017.3 | -3.18 | 1.77 | 154.07 | 107 | 977.14 | 9.9 | 9.91 | 9.89 | 0.63 | 6 | 30.75 | 25.1245 | 36.4187 | 25.0454 | 1008.86 | 18 | 25.0002 | 0.12 | 5.26 | 1014.12 | -9 | 604.146 | 328.688 | 386.658 | -9 | 405.83 | 396.389 | 390.92 | 396.389 | -9 | 381.34 | -9 | 378.67 | 2.67 | 2 |  |  | 186.5453 | 5.5453 | -9
186.5471 | EQU | 0 | 2012-07-04 | 0.54706 | 2012-07-04 | 13:08 | 36.122 | -68.5345 | 25.15 | -9 | 1871.9 | 405.92 | 491 | 3.54 | 45.77 | 1017.2 | -3.22 | 1.77 | 154.88 | 107 | 977.14 | 9.9 | 9.91 | 9.89 | 0.62 | 5.94 | 30.81 | 25.071 | 36.4121 | 24.9831 | 1008.71 | 18.1 | 25.0401 | 0.11 | 5.27 | 1013.98 | -9 | 604.145 | 328.689 | 386.659 | -9 | 405.92 | 396.477 | 390.96 | 396.477 | -9 | 381.51 | -9 | 378.62 | 2.89 | 2 |  |  | 186.5471 | 5.5471 | -9
186.5488 | EQU | 128 | 2012-07-04 | 0.54881 | 2012-07-04 | 13:10 | 36.1313 | -68.545 | 25.07 | -9 | 1871.6 | 405.97 | 509.29 | 3.7 | 45.76 | 1017 | -3.27 | 1.79 | 157.01 | 107 | 977.2 | 9.9 | 9.91 | 9.89 | 0.63 | 5.81 | 30.81 | 24.9637 | 36.4079 | 24.9173 | 1008.76 | 18 | 24.991 | 0.079 | 4.97 | 1013.73 | -9 | 604.145 | 328.691 | 386.66 | -9 | 405.97 | 396.526 | 391 | 396.526 | -9 | 382.01 | -9 | 378.71 | 3.3 | 2 |  |  | 186.5488 | 5.5488 | -9
186.5506 | EQU | 0 | 2012-07-04 | 0.55057 | 2012-07-04 | 13:13 | 36.1407 | -68.5555 | 25.02 | -9 | 1871 | 405.85 | 525.54 | 3.84 | 45.77 | 1017.1 | -3.25 | 1.76 | 155.61 | 107 | 977.27 | 9.9 | 9.91 | 9.89 | 0.63 | 5.94 | 30.81 | 24.989 | 36.4129 | 24.9325 | 1008.7 | 18.1 | 24.9257 | 0.094 | 5.15 | 1013.85 | -9 | 604.144 | 328.693 | 386.661 | -9 | 405.85 | 396.405 | 391.04 | 396.405 | -9 | 381.73 | -9 | 378.77 | 2.95 | 2 |  |  | 186.5506 | 5.5506 | -9
186.5523 | EQU | 0 | 2012-07-04 | 0.55231 | 2012-07-04 | 13:15 | 36.1501 | -68.5661 | 25.08 | -9 | 1872.3 | 406.24 | 537.33 | 3.95 | 45.77 | 1017 | -3.3 | 1.78 | 153.99 | 107 | 977.31 | 9.9 | 9.91 | 9.89 | 0.63 | 5.94 | 30.81 | 24.9649 | 36.4109 | 24.8946 | 1008.73 | 18.1 | 24.9307 | 0.149 | 4.97 | 1013.7 | -9 | 604.143 | 328.694 | 386.663 | -9 | 406.24 | 396.792 | 391.08 | 396.792 | -9 | 381.11 | -9 | 378.82 | 2.29 | 2 |  |  | 186.5523 | 5.5523 | -9
186.5541 | EQU | 128 | 2012-07-04 | 0.55406 | 2012-07-04 | 13:18 | 36.1596 | -68.5765 | 25.08 | -9 | 1873.1 | 406.43 | 546.7 | 4.03 | 45.77 | 1017.1 | -3.33 | 1.76 | 155.78 | 107 | 977.29 | 9.9 | 9.91 | 9.89 | 0.63 | 5.81 | 30.81 | 25.081 | 36.3928 | 25.0103 | 1008.73 | 18.1 | 24.8994 | 0.181 | 5.04 | 1013.77 | -9 | 604.142 | 328.696 | 386.664 | -9 | 406.43 | 396.98 | 391.12 | 396.98 | -9 | 380.82 | -9 | 378.88 | 1.93 | 2 |  |  | 186.5541 | 5.5541 | -9
186.5558 | EQU | 0 | 2012-07-04 | 0.55582 | 2012-07-04 | 13:20 | 36.169 | -68.5871 | 25.13 | -9 | 1872.8 | 406.42 | 556.37 | 4.11 | 45.78 | 1017 | -3.3 | 1.74 | 153.42 | 107 | 977.18 | 9.9 | 9.91 | 9.89 | 0.63 | 5.94 | 30.81 | 25.0734 | 36.3961 | 25.0016 | 1008.78 | 18.3 | 24.9949 | 0.135 | 4.92 | 1013.7 | -9 | 604.142 | 328.698 | 386.665 | -9 | 406.42 | 396.969 | 391.16 | 396.969 | -9 | 381.48 | -9 | 378.88 | 2.6 | 2 |  |  | 186.5558 | 5.5558 | -9
186.5576 | EQU-DRAIN | 0 | 2012-07-04 | 0.55756 | 2012-07-04 | 13:23 | 36.1784 | -68.5978 | 25.11 | -9 | 1871.9 | 406.2 | 560.83 | 4.15 | 45.78 | 1017.1 | -3.39 | 1.73 | 154.64 | 107 | 977.16 | 9.9 | 9.91 | 9.89 | 0.63 | 6 | 30.81 | 25.0448 | 36.3776 | 24.9751 | 1008.75 | 18.2 | 25.0027 | 0.107 | 4.96 | 1013.71 | -9 | 604.141 | 328.699 | 386.666 | -9 | 406.2 | 396.75 | 391.2 | 396.75 | -9 | 381.73 | -9 | 378.9 | 2.84 | 2 |  |  | 186.5576 | 5.5576 | -9
186.5596 | EQU | 0 | 2012-07-04 | 0.55956 | 2012-07-04 | 13:26 | 36.1892 | -68.6098 | 25.11 | -9 | 1869.5 | 405.62 | 564.87 | 4.19 | 45.78 | 1017.1 | -3.23 | 1.75 | 157.01 | 107 | 977.18 | 9.9 | 9.91 | 9.89 | 0.63 | 5.94 | 30.87 | 25.0993 | 36.3844 | 25.0356 | 1008.72 | 18.2 | 24.9756 | 0.134 | 5.15 | 1013.87 | -9 | 604.14 | 328.701 | 386.668 | -9 | 405.62 | 396.172 | 391.25 | 396.172 | -9 | 380.8 | -9 | 378.95 | 1.85 | 2 |  |  | 186.5596 | 5.5596 | -9
186.5613 | EQU | 0 | 2012-07-04 | 0.56131 | 2012-07-04 | 13:28 | 36.1988 | -68.6205 | 25.14 | -9 | 1868.9 | 405.56 | 567.41 | 4.21 | 45.78 | 1016.9 | -3.17 | 1.75 | 154.96 | 107 | 977.18 | 9.9 | 9.91 | 9.89 | 0.62 | 5.87 | 30.81 | 25.0939 | 36.3858 | 25.0255 | 1008.71 | 18.4 | 25.0291 | 0.111 | 5.02 | 1013.73 | -9 | 604.139 | 328.703 | 386.669 | -9 | 405.56 | 396.111 | 391.29 | 396.111 | -9 | 381.05 | -9 | 378.95 | 2.1 | 2 |  |  | 186.5613 | 5.5613 | -9
186.5631 | EQU | 128 | 2012-07-04 | 0.56306 | 2012-07-04 | 13:31 | 36.2083 | -68.6311 | 25.14 | -9 | 1867.7 | 405.28 | 570.95 | 4.24 | 45.78 | 1016.9 | -3.21 | 1.75 | 153.75 | 107 | 977.18 | 9.9 | 9.91 | 9.89 | 0.63 | 5.87 | 30.87 | 25.0417 | 36.3867 | 24.9349 | 1008.73 | 18.3 | 25.0268 | 0.113 | 4.96 | 1013.69 | -9 | 604.138 | 328.704 | 386.67 | -9 | 405.28 | 395.832 | 391.33 | 395.832 | -9 | 380.73 | -9 | 379 | 1.73 | 2 |  |  | 186.5631 | 5.5631 | -9
186.5648 | EQU | 0 | 2012-07-04 | 0.56481 | 2012-07-04 | 13:33 | 36.2178 | -68.6418 | 25.04 | -9 | 1864.1 | 404.42 | 575.04 | 4.28 | 45.78 | 1016.9 | -3.24 | 1.74 | 156.76 | 107 | 977.31 | 9.9 | 9.91 | 9.89 | 0.63 | 6 | 30.81 | 24.9789 | 36.3832 | 24.9095 | 1008.75 | 18.4 | 24.9464 | 0.094 | 4.91 | 1013.66 | -9 | 604.138 | 328.706 | 386.671 | -9 | 404.42 | 394.975 | 391.37 | 394.975 | -9 | 380.28 | -9 | 379.1 | 1.18 | 2 |  |  | 186.5648 | 5.5648 | -9
186.5666 | EQU | 0 | 2012-07-04 | 0.56655 | 2012-07-04 | 13:36 | 36.2273 | -68.6524 | 25.01 | -9 | 1861.5 | 403.71 | 577.66 | 4.3 | 45.78 | 1017 | -3.27 | 1.75 | 152.86 | 107 | 977.35 | 9.9 | 9.91 | 9.89 | 0.62 | 5.94 | 30.81 | 24.9459 | 36.395 | 24.858 | 1008.69 | 18.3 | 24.9127 | 0.097 | 5.04 | 1013.73 | -9 | 604.137 | 328.708 | 386.672 | -9 | 403.71 | 394.268 | 391.41 | 394.268 | -9 | 379.58 | -9 | 379.14 | 0.44 | 2 |  |  | 186.5666 | 5.5666 | -9
186.5683 | EQU | 128 | 2012-07-04 | 0.56831 | 2012-07-04 | 13:38 | 36.2368 | -68.6631 | 24.95 | -9 | 1863.5 | 404.24 | 581 | 4.33 | 45.77 | 1017 | -3.3 | 1.73 | 153.5 | 107 | 977.37 | 9.9 | 9.91 | 9.89 | 0.63 | 5.81 | 30.87 | 24.8502 | 36.4 | 24.7707 | 1008.65 | 18.5 | 24.8648 | 0.085 | 5.05 | 1013.7 | -9 | 604.136 | 328.709 | 386.674 | -9 | 404.24 | 394.794 | 391.45 | 394.794 | -9 | 380.32 | -9 | 379.2 | 1.12 | 2 |  |  | 186.5683 | 5.5683 | -9
186.5701 | EQU | 0 | 2012-07-04 | 0.57006 | 2012-07-04 | 13:41 | 36.2464 | -68.6739 | 24.85 | -9 | 1867.1 | 405.12 | 584.29 | 4.36 | 45.77 | 1017 | -3.37 | 1.74 | 154.31 | 107 | 977.44 | 9.9 | 9.91 | 9.89 | 0.62 | 5.94 | 30.87 | 24.6966 | 36.4027 | 24.5943 | 1008.62 | 18.4 | 24.7813 | 0.069 | 5.01 | 1013.63 | -9 | 604.135 | 328.711 | 386.675 | -9 | 405.12 | 395.668 | 391.5 | 395.668 | -9 | 381.47 | -9 | 379.28 | 2.18 | 2 |  |  | 186.5701 | 5.5701 | -9
186.5718 | EQU | 0 | 2012-07-04 | 0.57181 | 2012-07-04 | 13:43 | 36.2558 | -68.6846 | 24.77 | -9 | 1870.8 | 406.13 | 586.16 | 4.38 | 45.78 | 1016.8 | -3.39 | 1.76 | 151.65 | 107 | 977.39 | 9.9 | 9.91 | 9.89 | 0.63 | 5.94 | 30.87 | 24.6761 | 36.4362 | 24.6176 | 1008.61 | 18.3 | 24.6176 | 0.152 | 4.8 | 1013.41 | -9 | 604.135 | 328.713 | 386.676 | -9 | 406.13 | 396.672 | 391.54 | 396.672 | -9 | 381.05 | -9 | 379.43 | 1.62 | 2 |  |  | 186.5718 | 5.5718 | -9
186.5736 | EQU | 0 | 2012-07-04 | 0.57355 | 2012-07-04 | 13:46 | 36.2655 | -68.6954 | 24.77 | -9 | 1877.5 | 407.68 | 587.58 | 4.39 | 45.78 | 1017 | -3.36 | 1.78 | 154.07 | 107 | 977.27 | 9.9 | 9.91 | 9.89 | 0.63 | 5.87 | 30.87 | 24.7089 | 36.4366 | 24.6307 | 1008.7 | 18.5 | 24.6148 | 0.155 | 4.94 | 1013.64 | -9 | 604.134 | 328.714 | 386.677 | -9 | 407.68 | 398.213 | 391.58 | 398.213 | -9 | 382.58 | -9 | 379.51 | 3.07 | 2 |  |  | 186.5736 | 5.5736 | -9
186.5753 | EQU | 0 | 2012-07-04 | 0.57531 | 2012-07-04 | 13:48 | 36.2752 | -68.7061 | 24.75 | -9 | 1882.8 | 409.04 | 589.54 | 4.41 | 45.79 | 1016.9 | -3.45 | 1.77 | 153.34 | 107 | 977.33 | 9.9 | 9.91 | 9.89 | 0.62 | 5.94 | 30.81 | 24.6859 | 36.4503 | 24.6244 | 1008.68 | 18.5 | 24.6291 | 0.121 | 4.77 | 1013.45 | -9 | 604.133 | 328.716 | 386.679 | -9 | 409.04 | 399.564 | 391.62 | 399.564 | -9 | 384.37 | -9 | 379.53 | 4.84 | 2 |  |  | 186.5753 | 5.5754 | -9
186.5771 | EQU | 0 | 2012-07-04 | 0.57707 | 2012-07-04 | 13:51 | 36.2847 | -68.7167 | 24.79 | -9 | 1887 | 410.13 | 590.45 | 4.42 | 45.79 | 1016.8 | -3.43 | 1.81 | 156.51 | 107 | 977.35 | 9.9 | 9.91 | 9.89 | 0.63 | 5.87 | 30.94 | 24.7396 | 36.4465 | 24.6621 | 1008.58 | 18.4 | 24.6252 | 0.165 | 4.79 | 1013.37 | -9 | 604.132 | 328.718 | 386.68 | -9 | 410.13 | 400.647 | 391.66 | 400.647 | -9 | 384.64 | -9 | 379.54 | 5.1 | 2 |  |  | 186.5771 | 5.5771 | -9
186.5788 | EQU | 0 | 2012-07-04 | 0.57882 | 2012-07-04 | 13:54 | 36.2941 | -68.7274 | 24.79 | -9 | 1890 | 410.9 | 591.29 | 4.43 | 45.79 | 1016.8 | -3.48 | 1.78 | 154.15 | 107 | 977.37 | 9.9 | 9.91 | 9.89 | 0.63 | 5.87 | 30.87 | 24.7228 | 36.4444 | 24.6443 | 1008.52 | 18.2 | 24.6573 | 0.133 | 4.8 | 1013.32 | -9 | 604.132 | 328.719 | 386.681 | -9 | 410.9 | 401.412 | 391.7 | 401.412 | -9 | 385.88 | -9 | 379.53 | 6.35 | 2 |  |  | 186.5788 | 5.5788 | -9
186.5806 | EQU | 0 | 2012-07-04 | 0.58056 | 2012-07-04 | 13:56 | 36.3036 | -68.7379 | 24.77 | -9 | 1890.3 | 410.98 | 591.5 | 4.43 | 45.8 | 1016.8 | -3.42 | 1.78 | 157.17 | 107 | 977.46 | 9.9 | 9.91 | 9.89 | 0.63 | 6 | 30.87 | 24.6843 | 36.4414 | 24.6011 | 1008.55 | 18.2 | 24.6466 | 0.123 | 4.83 | 1013.38 | -9 | 604.131 | 328.721 | 386.682 | -9 | 410.98 | 401.491 | 391.74 | 401.491 | -9 | 386.14 | -9 | 379.59 | 6.56 | 2 |  |  | 186.5806 | 5.5806 | -9
186.5823 | EQU | 0 | 2012-07-04 | 0.58231 | 2012-07-04 | 13:59 | 36.3131 | -68.7486 | 24.74 | -9 | 1889.3 | 410.77 | 593.16 | 4.45 | 45.8 | 1016.7 | -3.48 | 1.81 | 154.64 | 107 | 977.42 | 9.9 | 9.91 | 9.89 | 0.62 | 5.87 | 30.81 | 24.669 | 36.4334 | 24.5999 | 1008.53 | 18.2 | 24.6063 | 0.134 | 4.69 | 1013.22 | -9 | 604.13 | 328.723 | 386.683 | -9 | 410.77 | 401.281 | 391.78 | 401.281 | -9 | 385.73 | -9 | 379.65 | 6.08 | 2 |  |  | 186.5823 | 5.5823 | -9
186.5841 | EQU | 0 | 2012-07-04 | 0.58406 | 2012-07-04 | 14:01 | 36.3226 | -68.7593 | 24.74 | -9 | 1887.6 | 410.37 | 594.08 | 4.45 | 45.81 | 1016.7 | -3.5 | 1.76 | 153.5 | 107 | 977.44 | 9.9 | 9.91 | 9.89 | 0.63 | 5.94 | 30.87 | 24.7002 | 36.4256 | 24.6276 | 1008.43 | 18.3 | 24.6001 | 0.14 | 4.77 | 1013.2 | -9 | 604.129 | 328.724 | 386.685 | -9 | 410.37 | 400.882 | 391.82 | 400.882 | -9 | 385.24 | -9 | 379.65 | 5.59 | 2 |  |  | 186.5841 | 5.5841 | -9
186.5858 | EQU | 128 | 2012-07-04 | 0.58581 | 2012-07-04 | 14:04 | 36.3321 | -68.7699 | 24.74 | -9 | 1886.3 | 410.07 | 593.58 | 4.45 | 45.81 | 1016.7 | -3.59 | 1.75 | 153.75 | 107 | 977.46 | 9.9 | 9.91 | 9.89 | 0.63 | 6 | 30.81 | 24.5427 | 36.4254 | 24.4598 | 1008.35 | 18.4 | 24.6239 | 0.116 | 4.76 | 1013.11 | -9 | 604.129 | 328.726 | 386.686 | -9 | 410.07 | 400.583 | 391.86 | 400.583 | -9 | 385.31 | -9 | 379.65 | 5.66 | 2 |  |  | 186.5858 | 5.5858 | -9
186.5876 | EQU | 0 | 2012-07-04 | 0.58756 | 2012-07-04 | 14:06 | 36.3415 | -68.7805 | 24.69 | -9 | 1882.1 | 409.12 | 595.5 | 4.47 | 45.82 | 1016.6 | -3.55 | 1.76 | 155.29 | 107 | 977.42 | 9.9 | 9.91 | 9.89 | 0.63 | 5.87 | 30.81 | 24.6432 | 36.4152 | 24.5664 | 1008.32 | 18.2 | 24.4812 | 0.209 | 4.73 | 1013.05 | -9 | 604.128 | 328.728 | 386.687 | -9 | 409.12 | 399.637 | 391.9 | 399.637 | -9 | 382.9 | -9 | 379.77 | 3.13 | 2 |  |  | 186.5876 | 5.5876 | -9
186.5893 | EQU | 0 | 2012-07-04 | 0.58931 | 2012-07-04 | 14:09 | 36.351 | -68.7911 | 24.68 | -9 | 1880 | 408.6 | 596.08 | 4.47 | 45.81 | 1016.6 | -3.57 | 1.78 | 152.94 | 107 | 977.37 | 9.9 | 9.91 | 9.89 | 0.63 | 5.94 | 30.87 | 24.5753 | 36.4068 | 24.4914 | 1008.34 | 18.3 | 24.5529 | 0.127 | 4.69 | 1013.03 | -9 | 604.127 | 328.729 | 386.688 | -9 | 408.6 | 399.119 | 391.94 | 399.119 | -9 | 383.73 | -9 | 379.77 | 3.96 | 2 |  |  | 186.5893 | 5.5893 | -9
186.5911 | EQU | 128 | 2012-07-04 | 0.59106 | 2012-07-04 | 14:11 | 36.3605 | -68.8017 | 24.6 | -9 | 1876 | 407.66 | 596.66 | 4.48 | 45.82 | 1016.5 | -3.61 | 1.77 | 152.7 | 107 | 977.2 | 9.9 | 9.91 | 9.89 | 0.62 | 5.94 | 30.87 | 24.5311 | 36.4086 | 24.4845 | 1008.32 | 18.2 | 24.5005 | 0.1 | 4.57 | 1012.89 | -9 | 604.126 | 328.731 | 386.689 | -9 | 407.66 | 398.183 | 391.98 | 398.183 | -9 | 383.28 | -9 | 379.84 | 3.44 | 2 |  |  | 186.5911 | 5.5911 | -9
186.5928 | EQU | 0 | 2012-07-04 | 0.59281 | 2012-07-04 | 14:14 | 36.3699 | -68.8124 | 24.59 | -9 | 1872.9 | 406.91 | 597.25 | 4.48 | 45.82 | 1016.5 | -3.56 | 1.83 | 154.23 | 107 | 977.29 | 9.9 | 9.91 | 9.89 | 0.63 | 5.81 | 30.87 | 24.6314 | 36.3867 | 24.5504 | 1008.25 | 18.2 | 24.4854 | 0.105 | 4.69 | 1012.94 | -9 | 604.126 | 328.733 | 386.691 | -9 | 406.91 | 397.436 | 392.02 | 397.436 | -9 | 382.5 | -9 | 379.86 | 2.64 | 2 |  |  | 186.5928 | 5.5929 | -9
186.5946 | EQU | 0 | 2012-07-04 | 0.59456 | 2012-07-04 | 14:16 | 36.3794 | -68.8229 | 24.65 | -9 | 1870.8 | 406.38 | 597.29 | 4.49 | 45.82 | 1016.5 | -3.66 | 1.78 | 157.99 | 107 | 977.22 | 9.9 | 9.91 | 9.89 | 0.63 | 6 | 30.87 | 24.6022 | 36.3582 | 24.5325 | 1008.26 | 18.3 | 24.5417 | 0.108 | 4.58 | 1012.84 | -9 | 604.125 | 328.734 | 386.692 | -9 | 406.38 | 396.908 | 392.07 | 396.908 | -9 | 381.85 | -9 | 379.86 | 1.99 | 2 |  |  | 186.5946 | 5.5946 | -9
186.5963 | EQU | 0 | 2012-07-04 | 0.59632 | 2012-07-04 | 14:19 | 36.3888 | -68.8336 | 24.67 | -9 | 1866.4 | 405.37 | 598.25 | 4.49 | 45.83 | 1016.4 | -3.68 | 1.74 | 156.35 | 107 | 977.16 | 9.9 | 9.91 | 9.89 | 0.63 | 5.87 | 30.87 | 24.9145 | 36.2983 | 24.9139 | 1008.21 | 18.1 | 24.5347 | 0.135 | 4.51 | 1012.72 | -9 | 604.124 | 328.736 | 386.693 | -9 | 405.37 | 395.902 | 392.11 | 395.902 | -9 | 380.39 | -9 | 379.89 | 0.5 | 2 |  |  | 186.5964 | 5.5964 | -9
186.5981 | EQU | 0 | 2012-07-04 | 0.59808 | 2012-07-04 | 14:21 | 36.3983 | -68.8443 | 25.05 | -9 | 1861.3 | 404.17 | 599 | 4.5 | 45.83 | 1016.4 | -3.61 | 1.75 | 156.1 | 107 | 977.16 | 9.9 | 9.91 | 9.89 | 0.63 | 5.87 | 30.87 | 25.0452 | 36.2715 | 24.9986 | 1008.11 | 18.2 | 24.8679 | 0.182 | 4.68 | 1012.79 | -9 | 604.123 | 328.737 | 386.694 | -9 | 404.17 | 394.707 | 392.15 | 394.707 | -9 | 378.26 | -9 | 379.66 | -1.4 | 2 |  |  | 186.5981 | 5.5981 | -9
186.5998 | EQU-DRAIN | 0 | 2012-07-04 | 0.59983 | 2012-07-04 | 14:24 | 36.4076 | -68.8548 | 25.11 | -9 | 1857.9 | 403.38 | 599.45 | 4.51 | 45.85 | 1016.3 | -3.7 | 1.75 | 153.5 | 107 | 977.16 | 9.9 | 9.91 | 9.89 | 0.63 | 5.94 | 30.87 | 25.1304 | 36.25 | 25.0878 | 1008.06 | 18 | 24.9879 | 0.122 | 4.54 | 1012.6 | -9 | 604.123 | 328.739 | 386.695 | -9 | 403.38 | 393.921 | 392.19 | 393.921 | -9 | 378.35 | -9 | 379.59 | -1.25 | 2 |  |  | 186.5999 | 5.5999 | -9
186.6018 | EQU | 0 | 2012-07-04 | 0.60183 | 2012-07-04 | 14:27 | 36.4185 | -68.8669 | 25.22 | -9 | 1854.5 | 402.55 | 597.2 | 4.49 | 45.85 | 1016.3 | -3.54 | 1.77 | 155.7 | 107 | 977.14 | 9.9 | 9.91 | 9.89 | 0.63 | 5.81 | 30.94 | 25.2831 | 36.2251 | 25.2886 | 1008.08 | 18.3 | 25.0906 | 0.129 | 4.68 | 1012.76 | -9 | 604.122 | 328.741 | 386.697 | -9 | 402.55 | 393.094 | 392.23 | 393.094 | -9 | 377.42 | -9 | 379.57 | -2.15 | 2 |  |  | 186.6019 | 5.6019 | -9
186.6036 | EQU | 0 | 2012-07-04 | 0.60358 | 2012-07-04 | 14:29 | 36.4279 | -68.8774 | 25.49 | -9 | 1851.7 | 401.92 | 595.62 | 4.47 | 45.87 | 1016.3 | -3.53 | 1.76 | 155.29 | 107 | 977.16 | 9.9 | 9.91 | 9.89 | 0.63 | 6 | 30.94 | 25.6056 | 36.1733 | 25.5657 | 1008.08 | 18.1 | 25.2663 | 0.224 | 4.69 | 1012.77 | -9 | 604.121 | 328.743 | 386.698 | -9 | 401.92 | 392.466 | 392.28 | 392.466 | -9 | 375.13 | -9 | 379.49 | -4.36 | 2 |  |  | 186.6036 | 5.6036 | -9
186.6053 | EQU | 128 | 2012-07-04 | 0.60532 | 2012-07-04 | 14:32 | 36.4373 | -68.8881 | 25.77 | -9 | 1849.3 | 401.32 | 597.7 | 4.49 | 45.88 | 1016.3 | -3.49 | 1.82 | 150.69 | 107 | 977.27 | 9.9 | 9.91 | 9.89 | 0.63 | 5.94 | 30.94 | 25.8579 | 36.1205 | 25.8173 | 1008.03 | 18.2 | 25.5305 | 0.239 | 4.78 | 1012.81 | -9 | 604.12 | 328.744 | 386.699 | -9 | 401.32 | 391.868 | 392.32 | 391.868 | -9 | 374.12 | -9 | 379.31 | -5.19 | 2 |  |  | 186.6054 | 5.6054 | -9
186.6071 | EQU | 0 | 2012-07-04 | 0.60707 | 2012-07-04 | 14:34 | 36.4468 | -68.8987 | 25.94 | -9 | 1846.8 | 400.69 | 597.83 | 4.49 | 45.88 | 1016.4 | -3.52 | 1.75 | 152.46 | 107 | 977.33 | 9.9 | 9.91 | 9.89 | 0.63 | 5.81 | 30.94 | 26.0146 | 36.1039 | 25.9589 | 1008.05 | 18.2 | 25.7854 | 0.155 | 4.83 | 1012.88 | -9 | 604.12 | 328.746 | 386.7 | -9 | 400.69 | 391.24 | 392.36 | 391.24 | -9 | 374.77 | -9 | 379.17 | -4.4 | 2 |  |  | 186.6071 | 5.6071 | -9
186.6088 | EQU | 0 | 2012-07-04 | 0.60882 | 2012-07-04 | 14:37 | 36.4563 | -68.9093 | 26.06 | -9 | 1844.9 | 400.36 | 599.33 | 4.51 | 45.89 | 1016.2 | -3.54 | 1.77 | 155.45 | 107 | 977.39 | 9.9 | 9.91 | 9.89 | 0.63 | 6 | 31 | 26.1257 | 36.0872 | 26.0905 | 1007.98 | 18.4 | 25.9401 | 0.12 | 4.68 | 1012.66 | -9 | 604.119 | 328.748 | 386.702 | -9 | 400.36 | 390.911 | 392.4 | 390.911 | -9 | 374.83 | -9 | 379.07 | -4.24 | 2 |  |  | 186.6088 | 5.6089 | -9
186.6106 | EQU | 128 | 2012-07-04 | 0.61057 | 2012-07-04 | 14:39 | 36.4657 | -68.9199 | 26.2 | -9 | 1844 | 400.1 | 601.2 | 4.52 | 45.89 | 1016.3 | -3.57 | 1.76 | 155.53 | 107 | 977.44 | 9.9 | 9.91 | 9.89 | 0.63 | 5.94 | 31 | 26.2391 | 36.069 | 26.177 | 1008.05 | 18.1 | 26.0737 | 0.126 | 4.68 | 1012.73 | -9 | 604.118 | 328.749 | 386.703 | -9 | 400.1 | 390.651 | 392.44 | 390.651 | -9 | 374.41 | -9 | 379.04 | -4.63 | 2 |  |  | 186.6106 | 5.6106 | -9
186.6123 | EQU | 0 | 2012-07-04 | 0.61233 | 2012-07-04 | 14:42 | 36.4751 | -68.9305 | 26.26 | -9 | 1843 | 399.84 | 602.16 | 4.53 | 45.89 | 1016.3 | -3.61 | 1.81 | 155.29 | 107 | 977.46 | 9.9 | 9.91 | 9.89 | 0.63 | 5.81 | 30.94 | 26.2664 | 36.0661 | 26.212 | 1008.01 | 18.1 | 26.166 | 0.094 | 4.68 | 1012.69 | -9 | 604.117 | 328.751 | 386.704 | -9 | 399.84 | 390.392 | 392.48 | 390.392 | -9 | 374.61 | -9 | 378.99 | -4.38 | 2 |  |  | 186.6123 | 5.6124 | -9
186.6141 | EQU | 0 | 2012-07-04 | 0.61407 | 2012-07-04 | 14:44 | 36.4845 | -68.9413 | 26.31 | -9 | 1841.1 | 399.42 | 603.16 | 4.54 | 45.89 | 1016.2 | -3.61 | 1.79 | 154.23 | 107 | 977.63 | 9.9 | 9.91 | 9.89 | 0.63 | 5.94 | 30.94 | 26.2911 | 36.071 | 26.2282 | 1007.98 | 18.2 | 26.2078 | 0.102 | 4.61 | 1012.59 | -9 | 604.117 | 328.753 | 386.705 | -9 | 399.42 | 389.973 | 392.52 | 389.973 | -9 | 374 | -9 | 378.99 | -4.99 | 2 |  |  | 186.6141 | 5.6141 | -9
186.6158 | EQU | 0 | 2012-07-04 | 0.61582 | 2012-07-04 | 14:47 | 36.494 | -68.9519 | 26.33 | -9 | 1839.2 | 399 | 604.95 | 4.56 | 45.89 | 1016.2 | -3.59 | 1.75 | 153.91 | 107 | 977.78 | 9.9 | 9.91 | 9.89 | 0.63 | 5.94 | 30.94 | 26.3158 | 36.0671 | 26.2459 | 1008.07 | 18.2 | 26.2262 | 0.104 | 4.54 | 1012.61 | -9 | 604.116 | 328.754 | 386.706 | -9 | 399 | 389.554 | 392.56 | 389.554 | -9 | 373.57 | -9 | 379.05 | -5.48 | 2 |  |  | 186.6159 | 5.6159 | -9
186.6176 | EQU | 0 | 2012-07-04 | 0.61757 | 2012-07-04 | 14:49 | 36.5035 | -68.9626 | 26.35 | -9 | 1837.1 | 398.41 | 605.25 | 4.56 | 45.9 | 1016.3 | -3.62 | 1.8 | 153.83 | 107 | 977.78 | 9.9 | 9.91 | 9.89 | 0.63 | 5.87 | 30.94 | 26.3428 | 36.0518 | 26.2797 | 1008.07 | 18.4 | 26.2436 | 0.106 | 4.61 | 1012.68 | -9 | 604.115 | 328.756 | 386.708 | -9 | 398.41 | 388.966 | 392.6 | 388.966 | -9 | 372.98 | -9 | 379.08 | -6.1 | 2 |  |  | 186.6176 | 5.6176 | -9
186.6193 | EQU | 0 | 2012-07-04 | 0.61933 | 2012-07-04 | 14:52 | 36.5132 | -68.9734 | 26.38 | -9 | 1834.9 | 397.95 | 604.37 | 4.55 | 45.9 | 1016.2 | -3.67 | 1.79 | 156.92 | 107 | 977.78 | 9.9 | 9.91 | 9.89 | 0.63 | 5.87 | 31 | 26.3806 | 36.0574 | 26.3189 | 1008.03 | 18.5 | 26.2756 | 0.104 | 4.5 | 1012.53 | -9 | 604.114 | 328.758 | 386.709 | -9 | 397.95 | 388.507 | 392.64 | 388.507 | -9 | 372.49 | -9 | 379.08 | -6.59 | 2 |  |  | 186.6194 | 5.6194 | -9
186.6211 | EQU | 0 | 2012-07-04 | 0.62108 | 2012-07-04 | 14:54 | 36.5227 | -68.9842 | 26.43 | -9 | 1834.1 | 397.75 | 607.25 | 4.58 | 45.9 | 1016.2 | -3.71 | 1.77 | 152.78 | 107 | 977.78 | 9.9 | 9.91 | 9.89 | 0.63 | 5.94 | 31 | 26.4306 | 36.0574 | 26.3663 | 1007.94 | 18.4 | 26.314 | 0.116 | 4.55 | 1012.49 | -9 | 604.114 | 328.759 | 386.71 | -9 | 397.75 | 388.307 | 392.68 | 388.307 | -9 | 372.06 | -9 | 379.05 | -6.99 | 2 |  |  | 186.6211 | 5.6211 | -9
186.6228 | EQU | 0 | 2012-07-04 | 0.62284 | 2012-07-04 | 14:57 | 36.5324 | -68.995 | 26.48 | -9 | 1833.3 | 397.62 | 608.75 | 4.59 | 45.9 | 1016.1 | -3.72 | 1.8 | 155.45 | 107 | 977.78 | 9.9 | 9.91 | 9.89 | 0.63 | 5.87 | 30.94 | 26.4911 | 36.0492 | 26.4323 | 1007.89 | 18.5 | 26.3606 | 0.119 | 4.49 | 1012.38 | -9 | 604.113 | 328.761 | 386.711 | -9 | 397.62 | 388.177 | 392.72 | 388.177 | -9 | 371.8 | -9 | 379.04 | -7.23 | 2 |  |  | 186.6229 | 5.6229 | -9
186.6246 | EQU | 0 | 2012-07-04 | 0.62458 | 2012-07-04 | 14:59 | 36.542 | -69.0058 | 26.55 | -9 | 1833.7 | 397.69 | 609.79 | 4.6 | 45.9 | 1016.2 | -3.65 | 1.79 | 154.47 | 107 | 977.78 | 9.9 | 9.91 | 9.89 | 0.63 | 5.81 | 31 | 26.561 | 36.0383 | 26.497 | 1007.92 | 18.5 | 26.424 | 0.126 | 4.63 | 1012.55 | -9 | 604.112 | 328.762 | 386.712 | -9 | 397.69 | 388.246 | 392.76 | 388.246 | -9 | 371.78 | -9 | 379.04 | -7.26 | 2 |  |  | 186.6246 | 5.6246 | -9
186.6263 | EQU | 0 | 2012-07-04 | 0.62634 | 2012-07-04 | 15:02 | 36.5517 | -69.0166 | 26.6 | -9 | 1834.2 | 397.85 | 610.33 | 4.61 | 45.9 | 1016.1 | -3.73 | 1.79 | 153.58 | 107 | 977.78 | 9.9 | 9.91 | 9.89 | 0.62 | 5.94 | 31 | 26.6336 | 36.0311 | 26.5813 | 1007.86 | 18.5 | 26.4892 | 0.111 | 4.51 | 1012.37 | -9 | 604.111 | 328.764 | 386.714 | -9 | 397.85 | 388.404 | 392.81 | 388.404 | -9 | 372.06 | -9 | 379 | -6.94 | 2 |  |  | 186.6264 | 5.6264 | -9
186.6294 | STD2 | 0 | 2012-07-04 | 0.62944 | 2012-07-04 | 15:06 | 36.5685 | -69.0357 | 26.73 | 593.64 | 2603.1 | 604.11 | 241.29 | 1.58 | 45.9 | 1015.9 | -3.41 | 1.8 | 64.39 | 107 | 977.86 | 9.9 | 9.91 | 9.89 | 0.63 | 5.87 | 31.06 | 26.718 | 36.0233 | 26.6569 | 1007.77 | 18.4 | 26.6088 | 0.121 | 4.72 | 1012.49 | 10.47 | -9 | -9 | -9 | -9 | 604.11 | -9 | -9 | -9 | -9 | -9 | -9 | -9 | -9 | 2 |  |  | 186.6295 | 5.6295 | -9
186.6326 | STD3 | 0 | 2012-07-04 | 0.63255 | 2012-07-04 | 15:11 | 36.5854 | -69.0546 | 26.79 | 319.82 | 1541.3 | 328.77 | 126.62 | 0.79 | 45.9 | 1016 | -3.36 | 1.76 | 62.74 | 107 | 978.03 | 9.9 | 9.91 | 9.89 | 0.62 | 5.81 | 31.06 | 26.7992 | 36.0516 | 26.741 | 1007.69 | 18.3 | 26.6877 | 0.102 | 4.95 | 1012.64 | 8.95 | -9 | -9 | -9 | -9 | 328.77 | -9 | -9 | -9 | -9 | -9 | -9 | -9 | -9 | 2 |  |  | 186.6326 | 5.6326 | -9
186.6357 | STD4 | 0 | 2012-07-04 | 0.63566 | 2012-07-04 | 15:15 | 36.6022 | -69.0734 | 26.85 | 377.14 | 1793.3 | 386.72 | 52.96 | 0.32 | 45.89 | 1015.9 | -3.16 | 1.76 | 63.72 | 107 | 978.1 | 9.9 | 9.91 | 9.89 | 0.63 | 5.87 | 31.12 | 26.8402 | 36.0361 | 26.7737 | 1007.67 | 18.2 | 26.7529 | 0.097 | 5.07 | 1012.74 | 9.58 | -9 | -9 | -9 | -9 | 386.72 | -9 | -9 | -9 | -9 | -9 | -9 | -9 | -9 | 2 |  |  | 186.6357 | 5.6357 | -9
186.6388 | ATM | 0 | 2012-07-04 | 0.63876 | 2012-07-04 | 15:20 | 36.6191 | -69.0924 | 26.87 | -9 | 1857.2 | 402.43 | 187.87 | 1.21 | 45.89 | 1015.8 | -2.99 | 1.78 | 51.96 | 107 | 978.1 | 9.9 | 9.91 | 9.89 | 0.62 | 5.94 | 31.06 | 26.8481 | 36.0361 | 26.787 | 1007.58 | 18.3 | 26.7786 | 0.091 | 5.23 | 1012.81 | -9 | 604.103 | 328.76 | 386.717 | -9 | 402.43 | 392.962 | -9 | -9 | 392.962 | -9 | 378.82 | -9 | -9 | 2 |  |  | 186.6388 | 5.6388 | -9
186.6401 | ATM | 0 | 2012-07-04 | 0.64013 | 2012-07-04 | 15:22 | 36.6266 | -69.1009 | 26.88 | -9 | 1857.1 | 402.53 | 203.66 | 1.32 | 45.89 | 1015.7 | -2.94 | 1.77 | 52.28 | 107 | 978.1 | 9.9 | 9.91 | 9.89 | 0.63 | 5.94 | 31.12 | 26.8604 | 36.0301 | 26.7986 | 1007.5 | 18.5 | 26.7844 | 0.096 | 5.26 | 1012.76 | -9 | 604.102 | 328.758 | 386.716 | -9 | 402.53 | 393.063 | -9 | -9 | 393.063 | -9 | 378.88 | -9 | -9 | 2 |  |  | 186.6402 | 5.6402 | -9
186.6415 | ATM-DRAIN | 0 | 2012-07-04 | 0.6415 | 2012-07-04 | 15:24 | 36.6341 | -69.1094 | 26.89 | -9 | 1856.8 | 402.61 | 211.16 | 1.37 | 45.89 | 1015.4 | -2.94 | 1.8 | 52.4 | 107 | 978.1 | 9.9 | 9.91 | 9.89 | 0.62 | 5.87 | 31.12 | 26.8723 | 36.034 | 26.8116 | 1007.26 | 18.5 | 26.7935 | 0.096 | 5.2 | 1012.46 | -9 | 604.101 | 328.755 | 386.714 | -9 | 402.61 | 393.145 | -9 | -9 | 393.145 | -9 | 378.86 | -9 | -9 | 2 |  |  | 186.6415 | 5.6415 | -9
186.6431 | ATM | 0 | 2012-07-04 | 0.64312 | 2012-07-04 | 15:26 | 36.643 | -69.1194 | 26.91 | -9 | 1857.7 | 402.84 | 216.12 | 1.4 | 45.89 | 1015.4 | -2.71 | 1.8 | 51.96 | 107 | 978.12 | 9.9 | 9.91 | 9.89 | 0.62 | 5.87 | 31.12 | 26.8861 | 36.0267 | 26.8179 | 1007.2 | 18.5 | 26.8083 | 0.102 | 5.49 | 1012.69 | -9 | 604.099 | 328.753 | 386.713 | -9 | 402.84 | 393.375 | -9 | -9 | 393.375 | -9 | 379.05 | -9 | -9 | 2 |  |  | 186.6432 | 5.6432 | -9
186.6445 | ATM | 0 | 2012-07-04 | 0.6445 | 2012-07-04 | 15:28 | 36.6505 | -69.1279 | 26.91 | -9 | 1857.4 | 402.72 | 213.62 | 1.39 | 45.88 | 1015.4 | -2.68 | 1.74 | 52.12 | 107 | 978.2 | 9.9 | 9.91 | 9.89 | 0.62 | 5.94 | 31.12 | 26.8907 | 36.0207 | 26.825 | 1007.18 | 18.4 | 26.8156 | 0.094 | 5.54 | 1012.72 | -9 | 604.098 | 328.751 | 386.712 | -9 | 402.72 | 393.258 | -9 | -9 | 393.258 | -9 | 378.92 | -9 | -9 | 2 |  |  | 186.6445 | 5.6445 | -9
186.6479 | EQU | 128 | 2012-07-04 | 0.64791 | 2012-07-04 | 15:33 | 36.6691 | -69.1487 | 26.93 | -9 | 1837.6 | 398.35 | 367.29 | 2.54 | 45.89 | 1015.3 | -3.1 | 1.73 | 154.07 | 107 | 978.29 | 9.9 | 9.91 | 9.89 | 0.63 | 6 | 31.19 | 26.9191 | 36.0304 | 26.8561 | 1007.11 | 18.4 | 26.8381 | 0.092 | 5.09 | 1012.2 | -9 | 604.096 | 328.745 | 386.708 | -9 | 398.35 | 388.914 | 393.11 | 388.914 | -9 | 372.53 | -9 | 378.74 | -6.2 | 2 |  |  | 186.6479 | 5.6479 | -9
186.6496 | EQU | 0 | 2012-07-04 | 0.64964 | 2012-07-04 | 15:36 | 36.6785 | -69.1595 | 26.95 | -9 | 1839.5 | 398.81 | 342.75 | 2.34 | 45.89 | 1015.3 | -3.04 | 1.77 | 156.19 | 107 | 978.31 | 9.9 | 9.91 | 9.89 | 0.63 | 5.94 | 31.12 | 26.9317 | 36.0271 | 26.8683 | 1007.05 | 18.3 | 26.8541 | 0.096 | 5.21 | 1012.26 | -9 | 604.094 | 328.742 | 386.707 | -9 | 398.81 | 389.374 | 393.09 | 389.374 | -9 | 372.92 | -9 | 378.69 | -5.77 | 2 |  |  | 186.6497 | 5.6497 | -9
186.6514 | EQU | 0 | 2012-07-04 | 0.6514 | 2012-07-04 | 15:38 | 36.688 | -69.1701 | 26.96 | -9 | 1840.2 | 399.03 | 358.29 | 2.47 | 45.89 | 1015.2 | -2.99 | 1.77 | 152.78 | 107 | 978.33 | 9.9 | 9.91 | 9.89 | 0.62 | 5.87 | 31.12 | 26.9368 | 36.0251 | 26.8746 | 1006.99 | 18.2 | 26.8668 | 0.093 | 5.22 | 1012.21 | -9 | 604.093 | 328.739 | 386.705 | -9 | 399.03 | 389.595 | 393.08 | 389.595 | -9 | 373.15 | -9 | 378.64 | -5.49 | 2 |  |  | 186.6514 | 5.6514 | -9
186.6532 | EQU | 128 | 2012-07-04 | 0.65315 | 2012-07-04 | 15:41 | 36.6974 | -69.1808 | 26.97 | -9 | 1840.3 | 399.19 | 387.45 | 2.7 | 45.9 | 1015.1 | -3.03 | 1.71 | 155.29 | 107 | 978.42 | 9.9 | 9.91 | 9.89 | 0.63 | 5.87 | 31.12 | 26.954 | 36.0238 | 26.8907 | 1006.88 | 18.3 | 26.8738 | 0.096 | 5.19 | 1012.07 | -9 | 604.092 | 328.736 | 386.704 | -9 | 399.19 | 389.756 | 393.07 | 389.756 | -9 | 373.19 | -9 | 378.58 | -5.38 | 2 |  |  | 186.6532 | 5.6532 | -9
186.6549 | EQU | 0 | 2012-07-04 | 0.65491 | 2012-07-04 | 15:43 | 36.707 | -69.1915 | 26.99 | -9 | 1841 | 399.47 | 417.5 | 2.94 | 45.9 | 1015.1 | -3.07 | 1.7 | 153.42 | 107 | 978.42 | 9.9 | 9.91 | 9.89 | 0.62 | 5.87 | 31.12 | 26.9625 | 36.0174 | 26.8978 | 1006.81 | 18.3 | 26.8887 | 0.101 | 5.22 | 1012.03 | -9 | 604.09 | 328.734 | 386.702 | -9 | 399.47 | 390.037 | 393.05 | 390.037 | -9 | 373.35 | -9 | 378.52 | -5.17 | 2 |  |  | 186.6549 | 5.6549 | -9
186.6567 | EQU | 0 | 2012-07-04 | 0.65666 | 2012-07-04 | 15:46 | 36.7165 | -69.2022 | 27.01 | -9 | 1841.1 | 399.63 | 443.37 | 3.15 | 45.91 | 1015 | -3.16 | 1.73 | 157.5 | 107 | 978.42 | 9.9 | 9.91 | 9.89 | 0.62 | 5.87 | 31.19 | 27.0184 | 36.0193 | 26.9585 | 1006.79 | 18.3 | 26.8969 | 0.113 | 5.05 | 1011.84 | -9 | 604.089 | 328.731 | 386.7 | -9 | 399.63 | 390.198 | 393.04 | 390.198 | -9 | 373.23 | -9 | 378.5 | -5.27 | 2 |  |  | 186.6567 | 5.6567 | -9
186.6584 | EQU | 128 | 2012-07-04 | 0.65841 | 2012-07-04 | 15:48 | 36.726 | -69.213 | 27.05 | -9 | 1842.6 | 400.05 | 462.95 | 3.32 | 45.91 | 1015 | -3.22 | 1.75 | 154.72 | 107 | 978.44 | 9.9 | 9.91 | 9.89 | 0.62 | 5.87 | 31.19 | 27.0254 | 36.0153 | 26.9597 | 1006.83 | 18.3 | 26.9511 | 0.099 | 4.95 | 1011.78 | -9 | 604.088 | 328.728 | 386.699 | -9 | 400.05 | 390.618 | 393.02 | 390.618 | -9 | 373.8 | -9 | 378.45 | -4.65 | 2 |  |  | 186.6584 | 5.6585 | -9
186.6602 | EQU | 0 | 2012-07-04 | 0.66016 | 2012-07-04 | 15:51 | 36.7355 | -69.2238 | 27.05 | -9 | 1843.4 | 400.19 | 482.79 | 3.48 | 45.91 | 1015.2 | -3.27 | 1.72 | 156.35 | 107 | 978.44 | 9.9 | 9.91 | 9.89 | 0.63 | 5.87 | 31.25 | 27.0218 | 36.0255 | 26.9537 | 1006.85 | 18.3 | 26.9596 | 0.09 | 5.08 | 1011.93 | -9 | 604.086 | 328.725 | 386.697 | -9 | 400.19 | 390.759 | 393.01 | 390.759 | -9 | 374.13 | -9 | 378.44 | -4.31 | 2 |  |  | 186.6602 | 5.6602 | -9
186.6619 | EQU | 0 | 2012-07-04 | 0.66192 | 2012-07-04 | 15:53 | 36.745 | -69.2345 | 27.05 | -9 | 1843.9 | 400.36 | 504.41 | 3.67 | 45.92 | 1015.2 | -3.24 | 1.72 | 152.46 | 107 | 978.52 | 9.9 | 9.91 | 9.89 | 0.63 | 5.87 | 31.19 | 27.027 | 36.0198 | 26.9671 | 1006.88 | 18.2 | 26.9544 | 0.096 | 5.08 | 1011.96 | -9 | 604.085 | 328.722 | 386.695 | -9 | 400.36 | 390.931 | 392.99 | 390.931 | -9 | 374.22 | -9 | 378.44 | -4.22 | 2 |  |  | 186.662 | 5.662 | -9
186.6637 | EQU | 128 | 2012-07-04 | 0.66368 | 2012-07-04 | 15:56 | 36.7546 | -69.2453 | 27.06 | -9 | 1844.2 | 400.47 | 526.66 | 3.86 | 45.92 | 1015.3 | -3.26 | 1.73 | 155.7 | 107 | 978.74 | 9.9 | 9.91 | 9.89 | 0.63 | 5.87 | 31.19 | 27.0519 | 36.0214 | 26.9911 | 1007.05 | 18.4 | 26.9655 | 0.095 | 4.99 | 1012.04 | -9 | 604.084 | 328.719 | 386.694 | -9 | 400.47 | 391.042 | 392.98 | 391.042 | -9 | 374.37 | -9 | 378.49 | -4.12 | 2 |  |  | 186.6637 | 5.6637 | -9
186.6654 | EQU | 0 | 2012-07-04 | 0.66544 | 2012-07-04 | 15:58 | 36.7641 | -69.2559 | 27.09 | -9 | 1844.7 | 400.68 | 544 | 4.01 | 45.93 | 1015.2 | -3.25 | 1.76 | 154.8 | 107 | 978.65 | 9.9 | 9.91 | 9.89 | 0.63 | 5.87 | 31.25 | 27.0783 | 36.0281 | 27.0103 | 1007.1 | 18.3 | 26.9879 | 0.102 | 4.85 | 1011.95 | -9 | 604.082 | 328.716 | 386.692 | -9 | 400.68 | 391.253 | 392.96 | 391.253 | -9 | 374.39 | -9 | 378.48 | -4.08 | 2 |  |  | 186.6655 | 5.6655 | -9
186.6672 | EQU | 0 | 2012-07-04 | 0.66719 | 2012-07-04 | 16:01 | 36.7736 | -69.2665 | 27.11 | -9 | 1845.7 | 400.96 | 558.37 | 4.14 | 45.94 | 1015.3 | -3.26 | 1.71 | 155.29 | 107 | 978.69 | 9.9 | 9.91 | 9.89 | 0.63 | 5.87 | 31.25 | 27.0966 | 36.0293 | 27.0341 | 1007.16 | 18.1 | 27.008 | 0.102 | 4.88 | 1012.04 | -9 | 604.081 | 328.714 | 386.69 | -9 | 400.96 | 391.534 | 392.95 | 391.534 | -9 | 374.68 | -9 | 378.47 | -3.79 | 2 |  |  | 186.6672 | 5.6672 | -9
186.6689 | EQU | 128 | 2012-07-04 | 0.66895 | 2012-07-04 | 16:03 | 36.7831 | -69.277 | 27.12 | -9 | 1847.1 | 401.3 | 571.83 | 4.26 | 45.94 | 1015.3 | -3.3 | 1.72 | 155.94 | 107 | 978.71 | 9.9 | 9.91 | 9.89 | 0.62 | 5.87 | 31.25 | 27.1043 | 36.0273 | 27.0385 | 1007.28 | 18.1 | 27.0311 | 0.089 | 4.72 | 1012 | -9 | 604.08 | 328.711 | 386.689 | -9 | 401.3 | 391.874 | 392.94 | 391.874 | -9 | 375.19 | -9 | 378.48 | -3.29 | 2 |  |  | 186.669 | 5.669 | -9
186.6707 | EQU | 0 | 2012-07-04 | 0.67069 | 2012-07-04 | 16:06 | 36.7927 | -69.2876 | 27.13 | -9 | 1847.7 | 401.42 | 581.29 | 4.35 | 45.95 | 1015.5 | -3.36 | 1.72 | 156.02 | 107 | 978.69 | 9.9 | 9.91 | 9.89 | 0.62 | 5.87 | 31.31 | 27.0943 | 36.0302 | 27.0311 | 1007.3 | 18.2 | 27.038 | 0.092 | 4.84 | 1012.14 | -9 | 604.078 | 328.708 | 386.687 | -9 | 401.42 | 391.996 | 392.92 | 391.996 | -9 | 375.31 | -9 | 378.47 | -3.16 | 2 |  |  | 186.6707 | 5.6707 | -9
186.6724 | EQU | 0 | 2012-07-04 | 0.67245 | 2012-07-04 | 16:08 | 36.8023 | -69.2981 | 27.13 | -9 | 1848.2 | 401.56 | 588.91 | 4.42 | 45.96 | 1015.5 | -3.36 | 1.68 | 154.23 | 107 | 978.69 | 9.9 | 9.91 | 9.89 | 0.63 | 5.87 | 31.37 | 27.1032 | 36.0278 | 27.0402 | 1007.43 | 18.2 | 27.032 | 0.098 | 4.71 | 1012.14 | -9 | 604.077 | 328.705 | 386.685 | -9 | 401.56 | 392.137 | 392.91 | 392.137 | -9 | 375.35 | -9 | 378.51 | -3.17 | 2 |  |  | 186.6725 | 5.6725 | -9
186.6742 | EQU | 128 | 2012-07-04 | 0.6742 | 2012-07-04 | 16:11 | 36.8119 | -69.3086 | 27.13 | -9 | 1848.7 | 401.63 | 596.87 | 4.49 | 45.97 | 1015.7 | -3.39 | 1.71 | 154.64 | 107 | 978.74 | 9.9 | 9.91 | 9.89 | 0.63 | 5.87 | 31.37 | 27.1 | 36.028 | 27.0329 | 1007.42 | 18.1 | 27.0391 | 0.091 | 4.89 | 1012.31 | -9 | 604.075 | 328.702 | 386.684 | -9 | 401.63 | 392.209 | 392.89 | 392.209 | -9 | 375.59 | -9 | 378.49 | -2.9 | 2 |  |  | 186.6743 | 5.6742 | -9
186.676 | EQU | 0 | 2012-07-04 | 0.67596 | 2012-07-04 | 16:13 | 36.8216 | -69.319 | 27.13 | -9 | 1849.1 | 401.7 | 601.91 | 4.53 | 45.98 | 1015.8 | -3.45 | 1.68 | 157.83 | 107 | 978.71 | 9.9 | 9.91 | 9.89 | 0.62 | 5.87 | 31.37 | 27.1064 | 36.0326 | 27.0425 | 1007.49 | 18.3 | 27.0338 | 0.096 | 4.86 | 1012.35 | -9 | 604.074 | 328.699 | 386.682 | -9 | 401.7 | 392.281 | 392.88 | 392.281 | -9 | 375.59 | -9 | 378.51 | -2.91 | 2 |  |  | 186.676 | 5.676 | -9
186.6777 | EQU | 0 | 2012-07-04 | 0.67772 | 2012-07-04 | 16:16 | 36.8313 | -69.3294 | 27.14 | -9 | 1848.7 | 401.74 | 606.41 | 4.58 | 45.98 | 1015.6 | -3.43 | 1.68 | 153.1 | 107 | 978.74 | 9.9 | 9.91 | 9.89 | 0.62 | 5.87 | 31.37 | 27.1119 | 36.0238 | 27.0493 | 1007.44 | 18.3 | 27.0413 | 0.099 | 4.73 | 1012.17 | -9 | 604.073 | 328.696 | 386.68 | -9 | 401.74 | 392.323 | 392.86 | 392.323 | -9 | 375.52 | -9 | 378.47 | -2.95 | 2 |  |  | 186.6778 | 5.6777 | -9
186.6795 | EQU | 128 | 2012-07-04 | 0.67947 | 2012-07-04 | 16:19 | 36.841 | -69.3399 | 27.14 | -9 | 1849.2 | 401.82 | 609.91 | 4.61 | 45.99 | 1015.7 | -3.53 | 1.69 | 155.78 | 107 | 978.74 | 9.9 | 9.91 | 9.89 | 0.63 | 5.87 | 31.37 | 27.1134 | 36.025 | 27.0486 | 1007.45 | 18.2 | 27.0485 | 0.091 | 4.72 | 1012.17 | -9 | 604.071 | 328.694 | 386.679 | -9 | 401.82 | 392.404 | 392.85 | 392.404 | -9 | 375.71 | -9 | 378.45 | -2.74 | 2 |  |  | 186.6795 | 5.6795 | -9
186.6812 | EQU | 0 | 2012-07-04 | 0.68123 | 2012-07-04 | 16:21 | 36.8507 | -69.3502 | 27.14 | -9 | 1849.3 | 401.87 | 613.04 | 4.64 | 45.99 | 1015.7 | -3.52 | 1.68 | 157.91 | 107 | 978.74 | 9.9 | 9.91 | 9.89 | 0.62 | 5.87 | 31.37 | 27.1103 | 36.0095 | 27.0483 | 1007.48 | 18.2 | 27.0487 | 0.091 | 4.7 | 1012.18 | -9 | 604.07 | 328.691 | 386.677 | -9 | 401.87 | 392.456 | 392.83 | 392.456 | -9 | 375.77 | -9 | 378.45 | -2.68 | 2 |  |  | 186.6813 | 5.6813 | -9
186.683 | EQU-DRAIN | 0 | 2012-07-04 | 0.68297 | 2012-07-04 | 16:24 | 36.8604 | -69.3605 | 27.14 | -9 | 1849.5 | 401.86 | 615.83 | 4.66 | 46 | 1015.8 | -3.54 | 1.71 | 154.88 | 107 | 978.74 | 9.9 | 9.91 | 9.89 | 0.62 | 5.87 | 31.37 | 27.1134 | 36.0207 | 27.0505 | 1007.46 | 18.1 | 27.0483 | 0.092 | 4.8 | 1012.26 | -9 | 604.069 | 328.688 | 386.675 | -9 | 401.86 | 392.448 | 392.82 | 392.448 | -9 | 375.78 | -9 | 378.43 | -2.65 | 2 |  |  | 186.683 | 5.683 | -9
186.685 | EQU | 0 | 2012-07-04 | 0.68498 | 2012-07-04 | 16:26 | 36.8714 | -69.3721 | 27.14 | -9 | 1850.3 | 402.07 | 616.62 | 4.67 | 46.02 | 1015.8 | -3.38 | 1.69 | 153.83 | 107 | 978.74 | 9.9 | 9.91 | 9.89 | 0.62 | 5.94 | 31.44 | 27.1069 | 36.0178 | 27.0394 | 1007.47 | 18.1 | 27.0504 | 0.09 | 4.95 | 1012.42 | -9 | 604.067 | 328.685 | 386.674 | -9 | 402.07 | 392.659 | 392.8 | 392.659 | -9 | 376.08 | -9 | 378.41 | -2.33 | 2 |  |  | 186.685 | 5.685 | -9
186.6867 | EQU | 0 | 2012-07-04 | 0.68672 | 2012-07-04 | 16:29 | 36.8808 | -69.3827 | 27.14 | -9 | 1849.7 | 402 | 615.75 | 4.66 | 46.04 | 1015.7 | -3.41 | 1.66 | 155.21 | 107 | 978.74 | 9.9 | 9.91 | 9.89 | 0.63 | 5.87 | 31.44 | 27.1048 | 36.0171 | 27.0393 | 1007.52 | 18.1 | 27.0406 | 0.099 | 4.77 | 1012.29 | -9 | 604.066 | 328.682 | 386.672 | -9 | 402 | 392.592 | 392.79 | 392.592 | -9 | 375.81 | -9 | 378.43 | -2.62 | 2 |  |  | 186.6868 | 5.6868 | -9
186.6885 | EQU | 128 | 2012-07-04 | 0.68847 | 2012-07-04 | 16:31 | 36.8903 | -69.3931 | 27.13 | -9 | 1849.9 | 401.96 | 618.95 | 4.69 | 46.05 | 1016 | -3.51 | 1.7 | 154.31 | 107 | 978.74 | 9.9 | 9.91 | 9.89 | 0.63 | 5.94 | 31.44 | 27.0941 | 36.0125 | 27.0289 | 1007.58 | 18.1 | 27.0393 | 0.091 | 4.91 | 1012.49 | -9 | 604.064 | 328.679 | 386.67 | -9 | 401.96 | 392.554 | 392.77 | 392.554 | -9 | 376 | -9 | 378.44 | -2.44 | 2 |  |  | 186.6885 | 5.6885 | -9
186.6902 | EQU | 0 | 2012-07-04 | 0.69021 | 2012-07-04 | 16:34 | 36.8998 | -69.4035 | 27.12 | -9 | 1849.3 | 401.86 | 621.33 | 4.71 | 46.07 | 1015.9 | -3.47 | 1.77 | 157.58 | 107 | 978.74 | 9.9 | 9.91 | 9.89 | 0.63 | 5.94 | 31.44 | 27.0907 | 36.0129 | 27.0259 | 1007.56 | 18.2 | 27.0303 | 0.09 | 4.87 | 1012.43 | -9 | 604.063 | 328.676 | 386.669 | -9 | 401.86 | 392.457 | 392.76 | 392.457 | -9 | 375.9 | -9 | 378.42 | -2.52 | 2 |  |  | 186.6902 | 5.6902 | -9
186.692 | EQU | 0 | 2012-07-04 | 0.69197 | 2012-07-04 | 16:37 | 36.9092 | -69.414 | 27.12 | -9 | 1848.3 | 401.67 | 623.04 | 4.73 | 46.1 | 1015.9 | -3.48 | 1.71 | 154.39 | 107 | 978.76 | 9.9 | 9.91 | 9.89 | 0.63 | 5.94 | 31.44 | 27.0943 | 36.0184 | 27.0252 | 1007.52 | 17.9 | 27.0263 | 0.094 | 4.9 | 1012.42 | -9 | 604.062 | 328.673 | 386.667 | -9 | 401.67 | 392.27 | 392.75 | 392.27 | -9 | 375.66 | -9 | 378.4 | -2.74 | 2 |  |  | 186.692 | 5.692 | -9
186.6937 | EQU | 128 | 2012-07-04 | 0.69373 | 2012-07-04 | 16:39 | 36.9185 | -69.4245 | 27.12 | -9 | 1847.6 | 401.59 | 624.91 | 4.75 | 46.12 | 1015.8 | -3.5 | 1.72 | 154.72 | 107 | 978.82 | 9.9 | 9.91 | 9.89 | 0.62 | 5.94 | 31.44 | 27.0948 | 36.0208 | 27.0286 | 1007.42 | 17.9 | 27.0253 | 0.095 | 4.88 | 1012.3 | -9 | 604.06 | 328.67 | 386.665 | -9 | 401.59 | 392.193 | 392.73 | 392.193 | -9 | 375.52 | -9 | 378.35 | -2.82 | 2 |  |  | 186.6938 | 5.6938 | -9
186.6955 | EQU | 0 | 2012-07-04 | 0.69546 | 2012-07-04 | 16:42 | 36.9278 | -69.435 | 27.12 | -9 | 1847 | 401.61 | 624.62 | 4.75 | 46.14 | 1015.5 | -3.48 | 1.76 | 156.02 | 107 | 978.91 | 9.9 | 9.91 | 9.89 | 0.62 | 5.94 | 31.5 | 27.0981 | 36.0219 | 27.0301 | 1007.32 | 17.9 | 27.0282 | 0.092 | 4.7 | 1012.02 | -9 | 604.059 | 328.668 | 386.664 | -9 | 401.61 | 392.215 | 392.72 | 392.215 | -9 | 375.48 | -9 | 378.29 | -2.81 | 2 |  |  | 186.6955 | 5.6955 | -9
186.6972 | EQU | 0 | 2012-07-04 | 0.69721 | 2012-07-04 | 16:44 | 36.9371 | -69.4454 | 27.13 | -9 | 1846.1 | 401.54 | 627.25 | 4.77 | 46.17 | 1015.3 | -3.43 | 1.7 | 154.15 | 107 | 978.93 | 9.9 | 9.91 | 9.89 | 0.63 | 5.94 | 31.5 | 27.1014 | 36.0184 | 27.0361 | 1007.2 | 17.8 | 27.0299 | 0.1 | 4.67 | 1011.87 | -9 | 604.058 | 328.665 | 386.662 | -9 | 401.54 | 392.147 | 392.7 | 392.147 | -9 | 375.22 | -9 | 378.23 | -3.01 | 2 |  |  | 186.6973 | 5.6973 | -9
186.699 | EQU | 128 | 2012-07-04 | 0.69897 | 2012-07-04 | 16:47 | 36.9465 | -69.4559 | 27.13 | -9 | 1846.2 | 401.57 | 628.58 | 4.78 | 46.19 | 1015.3 | -3.48 | 1.71 | 155.86 | 107 | 978.99 | 9.9 | 9.91 | 9.89 | 0.63 | 5.87 | 31.5 | 27.0968 | 36.0104 | 27.0308 | 1007.15 | 17.9 | 27.0354 | 0.095 | 4.67 | 1011.82 | -9 | 604.056 | 328.662 | 386.66 | -9 | 401.57 | 392.179 | 392.69 | 392.179 | -9 | 375.32 | -9 | 378.19 | -2.87 | 2 |  |  | 186.699 | 5.699 | -9
186.7007 | EQU | 0 | 2012-07-04 | 0.70072 | 2012-07-04 | 16:49 | 36.9557 | -69.4664 | 27.13 | -9 | 1845.9 | 401.54 | 628.83 | 4.79 | 46.22 | 1015.4 | -3.57 | 1.74 | 156.43 | 107 | 978.99 | 9.9 | 9.91 | 9.89 | 0.62 | 5.87 | 31.5 | 27.1051 | 36.0157 | 27.0419 | 1007.05 | 17.9 | 27.0315 | 0.098 | 4.78 | 1011.83 | -9 | 604.055 | 328.659 | 386.659 | -9 | 401.54 | 392.151 | 392.67 | 392.151 | -9 | 375.23 | -9 | 378.14 | -2.91 | 2 |  |  | 186.7008 | 5.7008 | -9
186.7025 | EQU | 0 | 2012-07-04 | 0.70248 | 2012-07-04 | 16:52 | 36.9651 | -69.4769 | 27.14 | -9 | 1845.4 | 401.52 | 630.16 | 4.8 | 46.25 | 1015.2 | -3.56 | 1.69 | 151.81 | 107 | 978.99 | 9.9 | 9.91 | 9.89 | 0.63 | 5.87 | 31.5 | 27.1208 | 36.0185 | 27.0584 | 1007.03 | 17.9 | 27.0405 | 0.099 | 4.61 | 1011.64 | -9 | 604.054 | 328.656 | 386.657 | -9 | 401.52 | 392.133 | 392.66 | 392.133 | -9 | 375.12 | -9 | 378.11 | -2.99 | 2 |  |  | 186.7025 | 5.7025 | -9
186.7042 | EQU | 0 | 2012-07-04 | 0.70424 | 2012-07-04 | 16:54 | 36.9743 | -69.4874 | 27.16 | -9 | 1845 | 401.54 | 629.54 | 4.8 | 46.28 | 1015.1 | -3.54 | 1.7 | 157.66 | 107 | 979.03 | 9.9 | 9.91 | 9.89 | 0.62 | 5.94 | 31.5 | 27.1359 | 36.0105 | 27.078 | 1006.98 | 17.8 | 27.0563 | 0.104 | 4.58 | 1011.56 | -9 | 604.052 | 328.653 | 386.655 | -9 | 401.54 | 392.155 | 392.64 | 392.155 | -9 | 375.03 | -9 | 378.07 | -3.04 | 2 |  |  | 186.7043 | 5.7043 | -9
186.706 | EQU | 0 | 2012-07-04 | 0.70598 | 2012-07-04 | 16:57 | 36.9836 | -69.498 | 27.17 | -9 | 1845.4 | 401.46 | 631.45 | 4.81 | 46.29 | 1015.5 | -3.64 | 1.73 | 154.88 | 107 | 979.03 | 9.9 | 9.91 | 9.89 | 0.63 | 5.94 | 31.56 | 27.1366 | 36.0089 | 27.0701 | 1007.14 | 17.9 | 27.0756 | 0.094 | 4.72 | 1011.86 | -9 | 604.051 | 328.65 | 386.654 | -9 | 401.46 | 392.078 | 392.63 | 392.078 | -9 | 375.21 | -9 | 378.1 | -2.89 | 2 |  |  | 186.706 | 5.706 | -9
186.7077 | EQU | 0 | 2012-07-04 | 0.70774 | 2012-07-04 | 16:59 | 36.9928 | -69.5087 | 27.16 | -9 | 1845.5 | 401.53 | 629.08 | 4.79 | 46.32 | 1015.4 | -3.63 | 1.74 | 153.02 | 107 | 979.06 | 9.9 | 9.91 | 9.89 | 0.63 | 5.94 | 31.56 | 27.1166 | 36.0114 | 27.0509 | 1007.07 | 17.8 | 27.0711 | 0.089 | 4.7 | 1011.77 | -9 | 604.05 | 328.648 | 386.652 | -9 | 401.53 | 392.15 | 392.62 | 392.15 | -9 | 375.34 | -9 | 378.06 | -2.72 | 2 |  |  | 186.7078 | 5.7078 | -9
186.7095 | EQU | 0 | 2012-07-04 | 0.7095 | 2012-07-04 | 17:02 | 37.002 | -69.5191 | 27.15 | -9 | 1846.2 | 401.64 | 631.75 | 4.81 | 46.34 | 1015.6 | -3.64 | 1.67 | 155.78 | 107 | 979.06 | 9.9 | 9.91 | 9.89 | 0.63 | 5.94 | 31.44 | 27.1191 | 36.0186 | 27.0519 | 1007.18 | 17.7 | 27.0533 | 0.097 | 4.78 | 1011.96 | -9 | 604.048 | 328.645 | 386.65 | -9 | 401.64 | 392.261 | 392.6 | 392.261 | -9 | 375.4 | -9 | 378.1 | -2.7 | 2 |  |  | 186.7095 | 5.7095 | -9
186.7113 | EQU | 0 | 2012-07-04 | 0.71125 | 2012-07-04 | 17:04 | 37.0112 | -69.5295 | 27.14 | -9 | 1846.3 | 401.7 | 631.5 | 4.81 | 46.36 | 1015.6 | -3.76 | 1.68 | 153.91 | 107 | 979.03 | 9.9 | 9.91 | 9.89 | 0.63 | 5.94 | 31.5 | 27.0953 | 36.0072 | 27.0352 | 1007.26 | 17.6 | 27.0518 | 0.088 | 4.58 | 1011.84 | -9 | 604.047 | 328.642 | 386.649 | -9 | 401.7 | 392.323 | 392.59 | 392.323 | -9 | 375.56 | -9 | 378.12 | -2.57 | 2 |  |  | 186.7113 | 5.7113 | -9
186.713 | EQU | 0 | 2012-07-04 | 0.71301 | 2012-07-04 | 17:07 | 37.0203 | -69.5399 | 27.13 | -9 | 1845.8 | 401.48 | 632.29 | 4.82 | 46.38 | 1015.8 | -3.7 | 1.68 | 154.39 | 107 | 979.03 | 9.9 | 9.91 | 9.89 | 0.63 | 5.94 | 31.5 | 27.0934 | 36.0098 | 27.0271 | 1007.38 | 17.5 | 27.0372 | 0.093 | 4.72 | 1012.1 | -9 | 604.046 | 328.639 | 386.647 | -9 | 401.48 | 392.106 | 392.57 | 392.106 | -9 | 375.38 | -9 | 378.17 | -2.78 | 2 |  |  | 186.7131 | 5.7131 | -9
186.7148 | EQU | 0 | 2012-07-04 | 0.71477 | 2012-07-04 | 17:09 | 37.0293 | -69.5503 | 27.11 | -9 | 1845.4 | 401.31 | 631.58 | 4.81 | 46.39 | 1016 | -3.75 | 1.67 | 154.64 | 107 | 979.06 | 9.9 | 9.91 | 9.89 | 0.63 | 6 | 31.5 | 27.0773 | 36.0135 | 27.0132 | 1007.62 | 17.5 | 27.0281 | 0.082 | 4.63 | 1012.25 | -9 | 604.044 | 328.636 | 386.645 | -9 | 401.31 | 391.939 | 392.56 | 391.939 | -9 | 375.47 | -9 | 378.25 | -2.78 | 2 |  |  | 186.7148 | 5.7148 | -9
186.7165 | EQU | 0 | 2012-07-04 | 0.71652 | 2012-07-04 | 17:12 | 37.0383 | -69.5606 | 27.11 | -9 | 1846.1 | 401.2 | 631.91 | 4.81 | 46.4 | 1016.5 | -3.74 | 1.72 | 154.39 | 107 | 979.06 | 9.9 | 9.91 | 9.89 | 0.62 | 6 | 31.5 | 27.0658 | 36.0157 | 26.9999 | 1007.61 | 17.4 | 27.015 | 0.095 | 5.15 | 1012.76 | -9 | 604.043 | 328.633 | 386.644 | -9 | 401.2 | 391.832 | 392.54 | 391.832 | -9 | 375.36 | -9 | 378.25 | -2.89 | 2 |  |  | 186.7166 | 5.7166 | -9
186.7183 | EQU | 0 | 2012-07-04 | 0.71828 | 2012-07-04 | 17:14 | 37.0472 | -69.5708 | 27.13 | -9 | 1849 | 401.01 | 634.04 | 4.82 | 46.41 | 1018.3 | -3.8 | 1.82 | 152.62 | 107 | 979.06 | 9.9 | 9.91 | 9.89 | 0.62 | 6 | 31.5 | 27.1066 | 36.0096 | 27.0425 | 1008.87 | 17.1 | 27.0015 | 0.128 | 5.63 | 1014.5 | -9 | 604.041 | 328.63 | 386.642 | -9 | 401.01 | 391.645 | 392.53 | 391.645 | -9 | 375.29 | -9 | 378.73 | -3.44 | 2 |  |  | 186.7183 | 5.7183 | -9
186.72 | EQU | 0 | 2012-07-04 | 0.72002 | 2012-07-04 | 17:17 | 37.0544 | -69.5821 | 27.13 | -9 | 1845.8 | 400.87 | 630.45 | 4.8 | 46.42 | 1017.1 | -3.77 | 1.66 | 153.1 | 107 | 979.06 | 9.9 | 9.91 | 9.89 | 0.62 | 6 | 31.69 | 27.1127 | 35.971 | 27.0546 | 1007.38 | 16.5 | 27.0371 | 0.093 | 5.95 | 1013.33 | -9 | 604.04 | 328.628 | 386.64 | -9 | 400.87 | 391.508 | 392.51 | 391.508 | -9 | 375.28 | -9 | 378.11 | -2.83 | 2 |  |  | 186.7201 | 5.7201 | -9
186.7218 | EQU | 0 | 2012-07-04 | 0.72178 | 2012-07-04 | 17:19 | 37.0567 | -69.596 | 27.16 | -9 | 1845.5 | 400.37 | 630.37 | 4.79 | 46.44 | 1017.9 | -3.71 | 1.72 | 154.07 | 107 | 979.16 | 9.9 | 9.91 | 9.89 | 0.62 | 6 | 31.69 | 27.1245 | 35.9187 | 27.0472 | 1008.62 | 16.2 | 27.0531 | 0.107 | 5.57 | 1014.19 | -9 | 604.039 | 328.625 | 386.639 | -9 | 400.37 | 391.013 | 392.5 | 391.013 | -9 | 374.89 | -9 | 378.56 | -3.68 | 2 |  |  | 186.7218 | 5.7218 | -9
186.7235 | EQU | 0 | 2012-07-04 | 0.72353 | 2012-07-04 | 17:22 | 37.056 | -69.6107 | 27.15 | -9 | 1839.5 | 400.08 | 632.5 | 4.82 | 46.45 | 1015.7 | -3.8 | 1.86 | 153.18 | 107 | 979.33 | 9.9 | 9.91 | 9.89 | 0.63 | 6 | 31.69 | 27.1137 | 35.9114 | 27.0472 | 1006.22 | 16.7 | 27.0481 | 0.102 | 5.68 | 1011.9 | -9 | 604.037 | 328.622 | 386.637 | -9 | 400.08 | 390.726 | 392.49 | 390.726 | -9 | 373.83 | -9 | 377.62 | -3.8 | 2 |  |  | 186.7236 | 5.7236 | -9
186.7253 | EQU-DRAIN | 0 | 2012-07-04 | 0.72528 | 2012-07-04 | 17:24 | 37.0502 | -69.6238 | 27.11 | -9 | 1841.7 | 399.89 | 633.66 | 4.83 | 46.46 | 1017.1 | -3.89 | 1.74 | 154.23 | 107 | 979.38 | 9.9 | 9.91 | 9.89 | 0.63 | 6 | 31.62 | 27.0426 | 35.8635 | 26.991 | 1007.86 | 17.2 | 27.0472 | 0.063 | 5.35 | 1013.21 | -9 | 604.036 | 328.619 | 386.636 | -9 | 399.89 | 390.54 | 392.47 | 390.54 | -9 | 374.8 | -9 | 378.25 | -3.45 | 2 |  |  | 186.7253 | 5.7253 | -9
186.7273 | EQU | 0 | 2012-07-04 | 0.72728 | 2012-07-04 | 17:27 | 37.0399 | -69.6361 | 27.07 | -9 | 1839.3 | 399.28 | 631.45 | 4.81 | 46.47 | 1017.2 | -3.65 | 1.8 | 153.75 | 107 | 979.35 | 9.9 | 9.91 | 9.89 | 0.63 | 5.87 | 31.56 | 27.0092 | 35.8993 | 26.9477 | 1008.57 | 17.7 | 26.9902 | 0.08 | 4.98 | 1013.55 | -9 | 604.035 | 328.616 | 386.634 | -9 | 399.28 | 389.935 | 392.45 | 389.935 | -9 | 374.11 | -9 | 378.55 | -4.44 | 2 |  |  | 186.7273 | 5.7273 | -9
186.729 | EQU | 128 | 2012-07-04 | 0.72903 | 2012-07-04 | 17:30 | 37.0343 | -69.6495 | 27.06 | -9 | 1835.9 | 398.53 | 628.79 | 4.78 | 46.47 | 1017.1 | -3.73 | 1.79 | 156.19 | 107 | 979.38 | 9.9 | 9.91 | 9.89 | 0.62 | 5.94 | 31.62 | 27.0092 | 35.8901 | 26.9383 | 1008.14 | 17.4 | 26.9527 | 0.107 | 5.23 | 1013.37 | -9 | 604.033 | 328.613 | 386.632 | -9 | 398.53 | 389.191 | 392.44 | 389.191 | -9 | 372.9 | -9 | 378.4 | -5.5 | 3 | questionable/interpolated EqT | questionable/interpolated EqT | 186.7291 | 5.7291 | -9
186.7308 | EQU | 0 | 2012-07-04 | 0.73078 | 2012-07-04 | 17:32 | 37.0339 | -69.6644 | 27.05 | -9 | 1833.5 | 398.17 | 628.79 | 4.78 | 46.49 | 1016.7 | -3.67 | 1.77 | 154.88 | 107 | 979.38 | 9.9 | 9.91 | 9.89 | 0.63 | 5.94 | 31.62 | 27.0118 | 35.9129 | 26.9453 | 1007.61 | 17 | 26.9395 | 0.111 | 5.42 | 1013.03 | -9 | 604.032 | 328.61 | 386.63 | -9 | 398.17 | 388.835 | 392.43 | 388.835 | -9 | 372.39 | -9 | 378.19 | -5.8 | 2 |  |  | 186.7308 | 5.7308 | -9
186.7325 | EQU | 0 | 2012-07-04 | 0.73253 | 2012-07-04 | 17:35 | 37.0384 | -69.6783 | 27.05 | -9 | 1833.2 | 398.12 | 626.12 | 4.76 | 46.5 | 1016.6 | -3.78 | 1.77 | 153.26 | 107 | 979.38 | 9.9 | 9.91 | 9.89 | 0.62 | 5.94 | 31.62 | 27.0179 | 35.9454 | 26.9483 | 1007.65 | 17 | 26.9445 | 0.105 | 5.17 | 1012.82 | -9 | 604.031 | 328.607 | 386.629 | -9 | 398.12 | 388.788 | 392.41 | 388.788 | -9 | 372.34 | -9 | 378.19 | -5.85 | 2 |  |  | 186.7326 | 5.7326 | -9
186.7343 | EQU | 128 | 2012-07-04 | 0.73429 | 2012-07-04 | 17:37 | 37.0469 | -69.689 | 27.05 | -9 | 1833.1 | 398.2 | 629.91 | 4.8 | 46.52 | 1016.5 | -3.7 | 1.72 | 155.61 | 107 | 979.35 | 9.9 | 9.91 | 9.89 | 0.62 | 5.94 | 31.62 | 27.043 | 35.9134 | 26.9732 | 1007.58 | 17.1 | 26.9479 | 0.102 | 5.22 | 1012.8 | -9 | 604.029 | 328.604 | 386.627 | -9 | 398.2 | 388.87 | 392.4 | 388.87 | -9 | 372.47 | -9 | 378.14 | -5.68 | 2 |  |  | 186.7343 | 5.7343 | -9
186.736 | EQU | 0 | 2012-07-04 | 0.73604 | 2012-07-04 | 17:40 | 37.0562 | -69.6988 | 27.08 | -9 | 1834 | 398.56 | 629.12 | 4.79 | 46.53 | 1016.3 | -3.83 | 1.69 | 154.64 | 107 | 979.16 | 9.9 | 9.91 | 9.89 | 0.62 | 6 | 31.62 | 27.0472 | 35.8996 | 26.964 | 1007.42 | 17.4 | 26.9701 | 0.11 | 5.05 | 1012.47 | -9 | 604.028 | 328.602 | 386.625 | -9 | 398.56 | 389.23 | 392.38 | 389.23 | -9 | 372.54 | -9 | 378.05 | -5.51 | 2 |  |  | 186.7361 | 5.7361 | -9
186.7378 | EQU | 0 | 2012-07-04 | 0.7378 | 2012-07-04 | 17:42 | 37.0654 | -69.7088 | 27.08 | -9 | 1832.9 | 398.47 | 628.83 | 4.79 | 46.55 | 1016 | -3.77 | 1.71 | 157.58 | 107 | 979.06 | 9.9 | 9.91 | 9.89 | 0.63 | 6 | 31.69 | 27.0691 | 35.9091 | 27.0151 | 1007.18 | 17.3 | 26.9651 | 0.115 | 5.05 | 1012.23 | -9 | 604.026 | 328.599 | 386.624 | -9 | 398.47 | 389.142 | 392.37 | 389.142 | -9 | 372.29 | -9 | 377.95 | -5.66 | 2 |  |  | 186.7379 | 5.7378 | -9
186.7396 | EQU | 128 | 2012-07-04 | 0.73955 | 2012-07-04 | 17:45 | 37.0746 | -69.7186 | 27.11 | -9 | 1834 | 398.82 | 629.29 | 4.79 | 46.56 | 1015.8 | -3.8 | 1.75 | 153.58 | 107 | 979.06 | 9.9 | 9.91 | 9.89 | 0.63 | 6 | 31.62 | 27.0996 | 35.9125 | 27.0454 | 1007.07 | 17.4 | 27.0084 | 0.102 | 4.93 | 1012 | -9 | 604.025 | 328.596 | 386.622 | -9 | 398.82 | 389.493 | 392.35 | 389.493 | -9 | 372.72 | -9 | 377.86 | -5.14 | 2 |  |  | 186.7396 | 5.7396 | -9
186.7413 | EQU | 0 | 2012-07-04 | 0.7413 | 2012-07-04 | 17:48 | 37.0838 | -69.7283 | 27.14 | -9 | 1835.6 | 399.41 | 629.33 | 4.8 | 46.58 | 1015.5 | -3.92 | 1.72 | 153.42 | 107 | 979.06 | 9.9 | 9.91 | 9.89 | 0.62 | 6 | 31.56 | 27.1255 | 35.9109 | 27.0536 | 1006.88 | 17.2 | 27.0415 | 0.099 | 4.7 | 1011.58 | -9 | 604.024 | 328.593 | 386.62 | -9 | 399.41 | 390.081 | 392.34 | 390.081 | -9 | 373.15 | -9 | 377.74 | -4.6 | 2 |  |  | 186.7413 | 5.7413 | -9
186.7431 | EQU | 0 | 2012-07-04 | 0.74306 | 2012-07-04 | 17:50 | 37.0932 | -69.7381 | 27.17 | -9 | 1836.8 | 399.82 | 628.2 | 4.79 | 46.59 | 1015.3 | -3.79 | 1.7 | 152.7 | 107 | 979.06 | 9.9 | 9.91 | 9.89 | 0.63 | 6 | 31.62 | 27.1438 | 35.9355 | 27.0834 | 1006.79 | 17.4 | 27.0526 | 0.117 | 4.72 | 1011.51 | -9 | 604.022 | 328.59 | 386.619 | -9 | 399.82 | 390.491 | 392.32 | 390.491 | -9 | 373.19 | -9 | 377.69 | -4.49 | 2 |  |  | 186.7431 | 5.7431 | -9
186.7462 | STD2 | 0 | 2012-07-04 | 0.74616 | 2012-07-04 | 17:55 | 37.11 | -69.7552 | 27.17 | 593.64 | 2596.4 | 604.02 | 248.41 | 1.64 | 46.62 | 1015.3 | -3.45 | 1.68 | 63.99 | 107 | 979.08 | 9.9 | 9.91 | 9.89 | 0.63 | 5.87 | 31.62 | 27.1517 | 35.9156 | 27.0907 | 1006.78 | 17.5 | 27.0861 | 0.084 | 5.07 | 1011.85 | 10.38 | -9 | -9 | -9 | -9 | 604.02 | -9 | -9 | -9 | -9 | -9 | -9 | -9 | -9 | 2 |  |  | 186.7462 | 5.7462 | -9
186.7493 | STD3 | 0 | 2012-07-04 | 0.74927 | 2012-07-04 | 17:59 | 37.1271 | -69.7722 | 27.18 | 319.82 | 1536.1 | 328.58 | 130.12 | 0.82 | 46.63 | 1015.5 | -3.3 | 1.66 | 62.17 | 107 | 979.23 | 9.9 | 9.91 | 9.89 | 0.62 | 6 | 31.62 | 27.1496 | 35.9021 | 27.0783 | 1007.15 | 17.5 | 27.0861 | 0.094 | 5.05 | 1012.2 | 8.76 | -9 | -9 | -9 | -9 | 328.58 | -9 | -9 | -9 | -9 | -9 | -9 | -9 | -9 | 2 |  |  | 186.7493 | 5.7493 | -9
186.7524 | STD4 | 0 | 2012-07-04 | 0.75237 | 2012-07-04 | 18:03 | 37.1442 | -69.789 | 27.17 | 377.14 | 1788.8 | 386.61 | 54.83 | 0.33 | 46.65 | 1015.7 | -3.26 | 1.71 | 63.1 | 107 | 979.06 | 9.9 | 9.91 | 9.89 | 0.62 | 5.94 | 31.69 | 27.1233 | 35.8574 | 27.0374 | 1007.27 | 17.5 | 27.0634 | 0.107 | 5.17 | 1012.44 | 9.47 | -9 | -9 | -9 | -9 | 386.61 | -9 | -9 | -9 | -9 | -9 | -9 | -9 | -9 | 2 |  |  | 186.7524 | 5.7524 | -9
186.7555 | ATM | 0 | 2012-07-04 | 0.75547 | 2012-07-04 | 18:08 | 37.1614 | -69.8059 | 27.15 | -9 | 1849.6 | 401.62 | 194.83 | 1.26 | 46.65 | 1015.7 | -3.09 | 1.68 | 52.52 | 107 | 979.06 | 9.9 | 9.91 | 9.89 | 0.62 | 5.94 | 31.56 | 27.0979 | 35.8598 | 27.0335 | 1007.28 | 17.6 | 27.036 | 0.114 | 5.33 | 1012.61 | -9 | 604.025 | 328.581 | 386.607 | -9 | 401.62 | 392.29 | -9 | -9 | 392.29 | -9 | 377.86 | -9 | -9 | 2 |  |  | 186.7555 | 5.7555 | -9
186.7568 | ATM | 0 | 2012-07-04 | 0.75685 | 2012-07-04 | 18:10 | 37.169 | -69.8133 | 27.14 | -9 | 1848.2 | 401.37 | 209.04 | 1.36 | 46.65 | 1015.6 | -3.09 | 1.69 | 52.6 | 107 | 979.06 | 9.9 | 9.91 | 9.89 | 0.62 | 5.94 | 31.56 | 27.0816 | 35.8561 | 27.0144 | 1007.14 | 17.6 | 27.0343 | 0.106 | 5.37 | 1012.51 | -9 | 604.025 | 328.581 | 386.605 | -9 | 401.37 | 392.042 | -9 | -9 | 392.042 | -9 | 377.56 | -9 | -9 | 2 |  |  | 186.7569 | 5.7569 | -9
186.7582 | ATM | 0 | 2012-07-04 | 0.75822 | 2012-07-04 | 18:12 | 37.1768 | -69.8208 | 27.13 | -9 | 1848.1 | 401.39 | 214.25 | 1.39 | 46.65 | 1015.5 | -3.08 | 1.74 | 52.6 | 107 | 979.06 | 9.9 | 9.91 | 9.89 | 0.62 | 5.81 | 31.62 | 27.1507 | 35.9325 | 27.1076 | 1007.12 | 17.8 | 27.0227 | 0.107 | 5.3 | 1012.42 | -9 | 604.026 | 328.581 | 386.603 | -9 | 401.39 | 392.062 | -9 | -9 | 392.062 | -9 | 377.59 | -9 | -9 | 2 |  |  | 186.7583 | 5.7583 | -9
186.7596 | ATM | 0 | 2012-07-04 | 0.75959 | 2012-07-04 | 18:14 | 37.1844 | -69.8283 | 27.13 | -9 | 1849.2 | 401.65 | 215.62 | 1.4 | 46.65 | 1015.5 | -3.03 | 1.7 | 52.72 | 107 | 979.06 | 9.9 | 9.91 | 9.89 | 0.62 | 5.94 | 31.62 | 27.064 | 35.8532 | 27.0048 | 1007.15 | 17.8 | 27.0663 | 0.064 | 5.32 | 1012.47 | -9 | 604.027 | 328.581 | 386.602 | -9 | 401.65 | 392.321 | -9 | -9 | 392.321 | -9 | 377.81 | -9 | -9 | 2 |  |  | 186.7596 | 5.7596 | -9
186.761 | ATM | 128 | 2012-07-04 | 0.76097 | 2012-07-04 | 18:16 | 37.192 | -69.836 | 27.12 | -9 | 1849.4 | 401.61 | 213.37 | 1.39 | 46.65 | 1015.7 | -3.02 | 1.71 | 52.48 | 107 | 979.06 | 9.9 | 9.91 | 9.89 | 0.62 | 5.94 | 31.62 | 27.0632 | 35.8775 | 26.9952 | 1007.33 | 17.7 | 27.0496 | 0.07 | 5.35 | 1012.68 | -9 | 604.028 | 328.581 | 386.6 | -9 | 401.61 | 392.282 | -9 | -9 | 392.282 | -9 | 377.86 | -9 | -9 | 2 |  |  | 186.761 | 5.761 | -9
186.7644 | EQU | 0 | 2012-07-04 | 0.76438 | 2012-07-04 | 18:21 | 37.2109 | -69.8548 | 27.08 | -9 | 1834.6 | 398.25 | 370.58 | 2.57 | 46.64 | 1016 | -3.28 | 1.71 | 157.34 | 107 | 979.06 | 9.9 | 9.91 | 9.89 | 0.62 | 6 | 31.5 | 27.0443 | 35.8468 | 27.0155 | 1007.55 | 17.7 | 27.0038 | 0.076 | 5.17 | 1012.72 | -9 | 604.029 | 328.581 | 386.597 | -9 | 398.25 | 388.941 | 392.22 | 388.941 | -9 | 372.89 | -9 | 377.92 | -5.03 | 2 |  |  | 186.7644 | 5.7644 | -9
186.7661 | EQU-DRAIN | 0 | 2012-07-04 | 0.76613 | 2012-07-04 | 18:23 | 37.2206 | -69.8644 | 27.1 | -9 | 1833 | 398.17 | 345.91 | 2.37 | 46.63 | 1015.2 | -3.31 | 1.73 | 157.58 | 107 | 979.06 | 9.9 | 9.91 | 9.89 | 0.62 | 5.94 | 31.5 | 27.0735 | 35.8936 | 27.0119 | 1006.87 | 17.7 | 27.0142 | 0.086 | 5.02 | 1011.89 | -9 | 604.03 | 328.581 | 386.595 | -9 | 398.17 | 388.862 | 392.22 | 388.862 | -9 | 372.33 | -9 | 377.65 | -5.32 | 2 |  |  | 186.7662 | 5.7662 | -9
186.7681 | EQU | 0 | 2012-07-04 | 0.76814 | 2012-07-04 | 18:26 | 37.2317 | -69.8753 | 27.09 | -9 | 1832.5 | 398.33 | 362.04 | 2.5 | 46.63 | 1014.8 | -3.14 | 1.68 | 153.1 | 107 | 979.06 | 9.9 | 9.91 | 9.89 | 0.62 | 5.87 | 31.56 | 27.0475 | 35.9082 | 26.9679 | 1006.47 | 17.6 | 27.0113 | 0.079 | 5.19 | 1011.66 | -9 | 604.031 | 328.582 | 386.592 | -9 | 398.33 | 389.022 | 392.23 | 389.022 | -9 | 372.52 | -9 | 377.5 | -4.99 | 2 |  |  | 186.7682 | 5.7682 | -9
186.7699 | EQU | 128 | 2012-07-04 | 0.76988 | 2012-07-04 | 18:29 | 37.2416 | -69.8849 | 27.1001 | -9 | 1832.5 | 398.46 | 388.58 | 2.71 | 46.63 | 1014.7 | -3.21 | 1.72 | 158.24 | 107 | 979.06 | 9.9 | 9.91 | 9.89 | 0.63 | 5.87 | 31.56 | 27.0678 | 35.8978 | 27.0095 | 1006.36 | 17.8 | 26.9726 | 0.128 | 5.13 | 1011.49 | -9 | 604.032 | 328.582 | 386.59 | -9 | 398.46 | 389.152 | 392.24 | 389.152 | -9 | 371.8 | -9 | 377.5 | -5.7 | 3 | questionable/interpolated EqT | questionable/interpolated EqT | 186.7699 | 5.7699 | -9
186.7716 | EQU | 0 | 2012-07-04 | 0.77163 | 2012-07-04 | 18:31 | 37.2513 | -69.8944 | 27.11 | -9 | 1833.2 | 398.71 | 419.25 | 2.96 | 46.63 | 1014.7 | -3.22 | 1.71 | 154.64 | 107 | 979.06 | 9.9 | 9.91 | 9.89 | 0.62 | 5.94 | 31.56 | 27.0898 | 35.9043 | 27.0259 | 1006.31 | 17.7 | 27.004 | 0.106 | 5.17 | 1011.48 | -9 | 604.033 | 328.582 | 386.589 | -9 | 398.71 | 389.401 | 392.24 | 389.401 | -9 | 372.37 | -9 | 377.46 | -5.09 | 2 |  |  | 186.7717 | 5.7717 | -9
186.7734 | EQU | 0 | 2012-07-04 | 0.77339 | 2012-07-04 | 18:34 | 37.2611 | -69.9039 | 27.12 | -9 | 1834.5 | 399.2 | 446.7 | 3.19 | 46.62 | 1014.5 | -3.24 | 1.75 | 153.99 | 107 | 979.18 | 9.9 | 9.91 | 9.89 | 0.62 | 5.94 | 31.56 | 27.0867 | 35.8722 | 27.031 | 1006.07 | 17.6 | 27.0239 | 0.096 | 5.19 | 1011.26 | -9 | 604.034 | 328.582 | 386.587 | -9 | 399.2 | 389.889 | 392.25 | 389.889 | -9 | 372.9 | -9 | 377.36 | -4.46 | 2 |  |  | 186.7734 | 5.7734 | -9
186.7751 | EQU | 128 | 2012-07-04 | 0.77515 | 2012-07-04 | 18:36 | 37.2709 | -69.9134 | 27.11 | -9 | 1835.6 | 399.61 | 467.25 | 3.36 | 46.62 | 1014.3 | -3.23 | 1.7 | 155.21 | 107 | 979.23 | 9.9 | 9.91 | 9.89 | 0.63 | 6 | 31.56 | 27.0703 | 35.868 | 26.9913 | 1006.02 | 17.5 | 27.0304 | 0.08 | 5.05 | 1011.07 | -9 | 604.035 | 328.582 | 386.585 | -9 | 399.61 | 390.297 | 392.25 | 390.297 | -9 | 373.48 | -9 | 377.34 | -3.85 | 2 |  |  | 186.7752 | 5.7752 | -9
186.7769 | EQU | 0 | 2012-07-04 | 0.77691 | 2012-07-04 | 18:39 | 37.2806 | -69.9228 | 27.12 | -9 | 1838.3 | 400.36 | 485.58 | 3.52 | 46.62 | 1014.2 | -3.26 | 1.71 | 153.5 | 107 | 979.25 | 9.9 | 9.91 | 9.89 | 0.63 | 6 | 31.56 | 27.0491 | 35.941 | 26.9638 | 1005.83 | 17.5 | 26.9963 | 0.124 | 5.11 | 1010.94 | -9 | 604.036 | 328.582 | 386.583 | -9 | 400.36 | 391.043 | 392.26 | 391.043 | -9 | 373.44 | -9 | 377.3 | -3.85 | 2 |  |  | 186.777 | 5.777 | -9
186.7787 | EQU | 0 | 2012-07-04 | 0.77867 | 2012-07-04 | 18:41 | 37.2903 | -69.9323 | 27.06 | -9 | 1843.4 | 401.8 | 505.2 | 3.69 | 46.62 | 1014 | -3.3 | 1.74 | 151.17 | 107 | 979.29 | 9.9 | 9.91 | 9.89 | 0.62 | 6 | 31.5 | 27.0304 | 35.9998 | 26.9609 | 1005.63 | 17.5 | 26.9671 | 0.093 | 5.07 | 1010.7 | -9 | 604.037 | 328.583 | 386.581 | -9 | 401.8 | 392.476 | 392.26 | 392.476 | -9 | 375.25 | -9 | 377.25 | -1.99 | 2 |  |  | 186.7787 | 5.7787 | -9
186.7804 | EQU | 128 | 2012-07-04 | 0.78042 | 2012-07-04 | 18:44 | 37.2999 | -69.9418 | 27.07 | -9 | 1848.3 | 403.14 | 523.37 | 3.85 | 46.61 | 1013.8 | -3.3 | 1.77 | 152.29 | 107 | 979.31 | 9.9 | 9.91 | 9.89 | 0.63 | 6.06 | 31.56 | 27.031 | 36.0021 | 26.9628 | 1005.37 | 17.5 | 26.9613 | 0.109 | 5.13 | 1010.5 | -9 | 604.038 | 328.583 | 386.579 | -9 | 403.14 | 393.809 | 392.27 | 393.809 | -9 | 376.19 | -9 | 377.16 | -0.96 | 2 |  |  | 186.7805 | 5.7805 | -9
186.7822 | EQU | 0 | 2012-07-04 | 0.78216 | 2012-07-04 | 18:46 | 37.3095 | -69.9512 | 27.06 | -9 | 1851.5 | 404 | 542.41 | 4.02 | 46.61 | 1013.7 | -3.32 | 1.72 | 153.91 | 107 | 979.33 | 9.9 | 9.91 | 9.89 | 0.63 | 6.06 | 31.56 | 26.9943 | 35.9315 | 26.9135 | 1005.4 | 17.4 | 26.9626 | 0.097 | 4.98 | 1010.38 | -9 | 604.039 | 328.583 | 386.577 | -9 | 404 | 394.665 | 392.27 | 394.665 | -9 | 377.15 | -9 | 377.17 | -0.02 | 2 |  |  | 186.7822 | 5.7822 | -9
186.7839 | EQU | 0 | 2012-07-04 | 0.78392 | 2012-07-04 | 18:49 | 37.319 | -69.9606 | 27.04 | -9 | 1851.7 | 404.11 | 558.04 | 4.15 | 46.61 | 1013.7 | -3.33 | 1.73 | 152.46 | 107 | 979.35 | 9.9 | 9.91 | 9.89 | 0.62 | 6 | 31.56 | 26.9937 | 35.9385 | 26.9473 | 1005.31 | 17.3 | 26.9198 | 0.12 | 5.06 | 1010.37 | -9 | 604.039 | 328.583 | 386.575 | -9 | 404.11 | 394.775 | 392.28 | 394.775 | -9 | 376.9 | -9 | 377.17 | -0.27 | 2 |  |  | 186.784 | 5.784 | -9
186.7857 | EQU | 128 | 2012-07-04 | 0.78567 | 2012-07-04 | 18:51 | 37.3285 | -69.9699 | 27.07 | -9 | 1850.9 | 404.12 | 568.54 | 4.25 | 46.6 | 1013.4 | -3.39 | 1.69 | 155.86 | 107 | 979.31 | 9.9 | 9.91 | 9.89 | 0.62 | 6.06 | 31.62 | 27.0657 | 35.9311 | 27.0121 | 1005.09 | 17.2 | 26.943 | 0.127 | 4.92 | 1010.01 | -9 | 604.04 | 328.583 | 386.573 | -9 | 404.12 | 394.785 | 392.28 | 394.785 | -9 | 376.64 | -9 | 377.08 | -0.43 | 2 |  |  | 186.7857 | 5.7857 | -9
186.7874 | EQU | 0 | 2012-07-04 | 0.78742 | 2012-07-04 | 18:54 | 37.3382 | -69.9793 | 27.12 | -9 | 1848.6 | 403.7 | 578.7 | 4.34 | 46.6 | 1013.1 | -3.37 | 1.71 | 154.07 | 107 | 979.38 | 9.9 | 9.91 | 9.89 | 0.62 | 6 | 31.56 | 27.1089 | 35.9059 | 27.0585 | 1004.92 | 17.4 | 27.0042 | 0.116 | 4.81 | 1009.73 | -9 | 604.041 | 328.583 | 386.571 | -9 | 403.7 | 394.368 | 392.29 | 394.368 | -9 | 376.28 | -9 | 376.97 | -0.69 | 2 |  |  | 186.7875 | 5.7875 | -9
186.7892 | EQU | 0 | 2012-07-04 | 0.78918 | 2012-07-04 | 18:56 | 37.3478 | -69.9886 | 27.17 | -9 | 1846.4 | 403.16 | 585.41 | 4.4 | 46.6 | 1013.2 | -3.48 | 1.71 | 157.09 | 107 | 979.31 | 9.9 | 9.91 | 9.89 | 0.62 | 5.94 | 31.62 | 27.1414 | 35.9379 | 27.0664 | 1004.83 | 17.4 | 27.0524 | 0.118 | 4.89 | 1009.72 | -9 | 604.042 | 328.583 | 386.569 | -9 | 403.16 | 393.831 | 392.3 | 393.831 | -9 | 375.69 | -9 | 376.9 | -1.21 | 2 |  |  | 186.7892 | 5.7892 | -9
186.7909 | EQU | 0 | 2012-07-04 | 0.79093 | 2012-07-04 | 18:59 | 37.3574 | -69.9979 | 27.13 | -9 | 1845.3 | 402.95 | 590.7 | 4.45 | 46.61 | 1013.1 | -3.39 | 1.71 | 153.66 | 107 | 979.33 | 9.9 | 9.91 | 9.89 | 0.62 | 5.87 | 31.69 | 27.0828 | 35.9136 | 27.0203 | 1004.88 | 17.3 | 27.0654 | 0.065 | 4.83 | 1009.71 | -9 | 604.043 | 328.584 | 386.567 | -9 | 402.95 | 393.623 | 392.3 | 393.623 | -9 | 376.37 | -9 | 376.91 | -0.55 | 2 |  |  | 186.791 | 5.791 | -9
186.7927 | EQU | 0 | 2012-07-04 | 0.79269 | 2012-07-04 | 19:02 | 37.367 | -70.0072 | 27.11 | -9 | 1841.9 | 402.23 | 596.2 | 4.5 | 46.62 | 1013 | -3.56 | 1.7 | 154.64 | 107 | 979.29 | 9.9 | 9.91 | 9.89 | 0.62 | 5.87 | 31.69 | 27.0606 | 35.8924 | 26.9963 | 1004.68 | 17.2 | 27.0259 | 0.084 | 4.76 | 1009.44 | -9 | 604.044 | 328.584 | 386.565 | -9 | 402.23 | 392.907 | 392.31 | 392.907 | -9 | 375.28 | -9 | 376.87 | -1.59 | 2 |  |  | 186.7927 | 5.7927 | -9
186.7944 | EQU | 0 | 2012-07-04 | 0.79443 | 2012-07-04 | 19:04 | 37.3767 | -70.0163 | 27.09 | -9 | 1840.1 | 401.87 | 600.08 | 4.54 | 46.62 | 1012.9 | -3.48 | 1.69 | 153.18 | 107 | 979.35 | 9.9 | 9.91 | 9.89 | 0.62 | 5.94 | 31.69 | 27.0278 | 35.8739 | 26.9466 | 1004.62 | 17.2 | 26.9992 | 0.091 | 4.8 | 1009.42 | -9 | 604.045 | 328.584 | 386.563 | -9 | 401.87 | 392.55 | 392.31 | 392.55 | -9 | 374.84 | -9 | 376.88 | -2.03 | 2 |  |  | 186.7945 | 5.7945 | -9
186.7962 | EQU | 0 | 2012-07-04 | 0.79618 | 2012-07-04 | 19:07 | 37.3863 | -70.0254 | 27.06 | -9 | 1840.9 | 402.16 | 603.5 | 4.57 | 46.63 | 1012.7 | -3.54 | 1.74 | 153.99 | 107 | 979.33 | 9.9 | 9.91 | 9.89 | 0.62 | 5.94 | 31.69 | 27.0127 | 35.9234 | 26.9418 | 1004.5 | 17.2 | 26.9529 | 0.107 | 4.66 | 1009.16 | -9 | 604.046 | 328.584 | 386.561 | -9 | 402.16 | 392.839 | 392.32 | 392.839 | -9 | 374.78 | -9 | 376.87 | -2.09 | 2 |  |  | 186.7962 | 5.7962 | -9
186.7979 | EQU | 0 | 2012-07-04 | 0.79794 | 2012-07-04 | 19:09 | 37.396 | -70.0346 | 27.05 | -9 | 1842.7 | 402.66 | 605.62 | 4.59 | 46.64 | 1012.7 | -3.55 | 1.72 | 149.9 | 107 | 979.33 | 9.9 | 9.91 | 9.89 | 0.62 | 6 | 31.69 | 27.0526 | 35.877 | 26.9917 | 1004.36 | 17.3 | 26.9424 | 0.108 | 4.79 | 1009.15 | -9 | 604.047 | 328.584 | 386.559 | -9 | 402.66 | 393.337 | 392.32 | 393.337 | -9 | 375.26 | -9 | 376.83 | -1.58 | 2 |  |  | 186.798 | 5.798 | -9
186.7997 | EQU | 0 | 2012-07-04 | 0.7997 | 2012-07-04 | 19:12 | 37.4055 | -70.0437 | 27.13 | -9 | 1840.9 | 402.37 | 606.58 | 4.6 | 46.65 | 1012.4 | -3.54 | 1.69 | 150.93 | 107 | 979.29 | 9.9 | 9.91 | 9.89 | 0.63 | 6 | 31.69 | 27.1329 | 35.9214 | 27.0697 | 1004.13 | 17.1 | 26.9854 | 0.145 | 4.73 | 1008.86 | -9 | 604.048 | 328.584 | 386.557 | -9 | 402.37 | 393.049 | 392.33 | 393.049 | -9 | 374.22 | -9 | 376.71 | -2.49 | 2 |  |  | 186.7997 | 5.7998 | -9
186.8014 | EQU | 0 | 2012-07-04 | 0.80145 | 2012-07-04 | 19:14 | 37.415 | -70.0527 | 27.17 | -9 | 1840.6 | 402.43 | 607.5 | 4.61 | 46.67 | 1012.2 | -3.6 | 1.7 | 151.73 | 107 | 979.35 | 9.9 | 9.91 | 9.89 | 0.62 | 6 | 31.75 | 27.1697 | 35.8705 | 27.1129 | 1003.95 | 17.1 | 27.0593 | 0.111 | 4.65 | 1008.6 | -9 | 604.048 | 328.584 | 386.555 | -9 | 402.43 | 393.109 | 392.33 | 393.109 | -9 | 374.68 | -9 | 376.59 | -1.91 | 2 |  |  | 186.8015 | 5.8015 | -9
186.8032 | EQU | 128 | 2012-07-04 | 0.80319 | 2012-07-04 | 19:17 | 37.4245 | -70.0616 | 27.2 | -9 | 1838.8 | 402.05 | 608.58 | 4.62 | 46.69 | 1012.1 | -3.59 | 1.68 | 155.53 | 107 | 979.38 | 9.9 | 9.91 | 9.89 | 0.63 | 6 | 31.75 | 27.1824 | 35.8816 | 27.1208 | 1003.86 | 16.9 | 27.1074 | 0.093 | 4.65 | 1008.51 | -9 | 604.049 | 328.585 | 386.553 | -9 | 402.05 | 392.731 | 392.34 | 392.731 | -9 | 374.55 | -9 | 376.52 | -1.97 | 2 |  |  | 186.8032 | 5.8032 | -9
186.8049 | EQU | 0 | 2012-07-04 | 0.80494 | 2012-07-04 | 19:19 | 37.4341 | -70.0706 | 27.2 | -9 | 1837.8 | 401.75 | 609.33 | 4.63 | 46.7 | 1012.3 | -3.61 | 1.7 | 154.47 | 107 | 979.38 | 9.9 | 9.91 | 9.89 | 0.62 | 5.94 | 31.81 | 27.1395 | 35.8709 | 27.0898 | 1003.97 | 17 | 27.1198 | 0.08 | 4.72 | 1008.69 | -9 | 604.05 | 328.585 | 386.551 | -9 | 401.75 | 392.434 | 392.34 | 392.434 | -9 | 374.53 | -9 | 376.56 | -2.03 | 2 |  |  | 186.805 | 5.805 | -9
186.8067 | EQU | 0 | 2012-07-04 | 0.8067 | 2012-07-04 | 19:22 | 37.4437 | -70.0796 | 27.16 | -9 | 1835.6 | 401.25 | 610.08 | 4.64 | 46.72 | 1012.2 | -3.7 | 1.77 | 156.6 | 107 | 979.38 | 9.9 | 9.91 | 9.89 | 0.62 | 5.87 | 31.75 | 27.097 | 35.7788 | 27.0233 | 1004.01 | 17 | 27.0935 | 0.067 | 4.49 | 1008.5 | -9 | 604.051 | 328.585 | 386.549 | -9 | 401.25 | 391.937 | 392.35 | 391.937 | -9 | 374.23 | -9 | 376.6 | -2.37 | 2 |  |  | 186.8068 | 5.8068 | -9
186.8085 | EQU-DRAIN | 128 | 2012-07-04 | 0.80846 | 2012-07-04 | 19:24 | 37.4533 | -70.0885 | 27.1693 | -9 | 1829.9 | 399.95 | 611.79 | 4.65 | 46.73 | 1012.1 | -3.59 | 1.72 | 154.72 | 107 | 979.38 | 9.9 | 9.91 | 9.89 | 0.63 | 5.94 | 31.75 | 27.1081 | 35.8071 | 27.0294 | 1003.73 | 17 | 27.0317 | 0.138 | 4.78 | 1008.51 | -9 | 604.052 | 328.585 | 386.548 | -9 | 399.95 | 390.645 | 392.36 | 390.645 | -9 | 371.88 | -9 | 376.55 | -4.67 | 3 | questionable/interpolated EqT | questionable/interpolated EqT | 186.8085 | 5.8085 | -9
186.8105 | EQU | 128 | 2012-07-04 | 0.81046 | 2012-07-04 | 19:27 | 37.4643 | -70.0987 | 27.18 | -9 | 1828.9 | 399.77 | 609.41 | 4.63 | 46.75 | 1012 | -3.58 | 1.72 | 157.34 | 107 | 979.38 | 9.9 | 9.91 | 9.89 | 0.63 | 5.94 | 31.69 | 27.166 | 35.9016 | 27.1032 | 1003.78 | 17 | 27.0308 | 0.149 | 4.64 | 1008.42 | -9 | 604.053 | 328.585 | 386.545 | -9 | 399.77 | 390.466 | 392.36 | 390.466 | -9 | 371.48 | -9 | 376.57 | -5.09 | 2 |  |  | 186.8105 | 5.8105 | -9
186.8122 | EQU | 0 | 2012-07-04 | 0.81221 | 2012-07-04 | 19:30 | 37.4738 | -70.1076 | 27.2 | -9 | 1831.8 | 400.5 | 605.75 | 4.6 | 46.76 | 1012 | -3.51 | 1.73 | 154.64 | 107 | 979.38 | 9.9 | 9.91 | 9.89 | 0.62 | 5.87 | 31.69 | 27.155 | 35.9038 | 27.0904 | 1003.62 | 16.9 | 27.095 | 0.105 | 4.87 | 1008.49 | -9 | 604.054 | 328.585 | 386.543 | -9 | 400.5 | 391.193 | 392.37 | 391.193 | -9 | 372.88 | -9 | 376.47 | -3.58 | 2 |  |  | 186.8123 | 5.8123 | -9
186.814 | EQU | 0 | 2012-07-04 | 0.81397 | 2012-07-04 | 19:32 | 37.4833 | -70.1165 | 27.19 | -9 | 1833.5 | 400.98 | 606.58 | 4.61 | 46.77 | 1011.9 | -3.53 | 1.71 | 154.39 | 107 | 979.38 | 9.9 | 9.91 | 9.89 | 0.62 | 5.94 | 31.69 | 27.1679 | 35.9137 | 27.1069 | 1003.71 | 16.9 | 27.092 | 0.098 | 4.66 | 1008.37 | -9 | 604.055 | 328.586 | 386.541 | -9 | 400.98 | 391.671 | 392.37 | 391.671 | -9 | 373.41 | -9 | 376.51 | -3.1 | 2 |  |  | 186.814 | 5.814 | -9
186.8157 | EQU | 128 | 2012-07-04 | 0.81572 | 2012-07-04 | 19:35 | 37.4928 | -70.1253 | 27.21 | -9 | 1835.9 | 401.5 | 608 | 4.62 | 46.77 | 1012.1 | -3.53 | 1.77 | 154.47 | 107 | 979.38 | 9.9 | 9.91 | 9.89 | 0.62 | 5.94 | 31.75 | 27.164 | 35.9154 | 27.0941 | 1003.8 | 17 | 27.1047 | 0.105 | 4.77 | 1008.57 | -9 | 604.056 | 328.586 | 386.539 | -9 | 401.5 | 392.188 | 392.38 | 392.188 | -9 | 373.85 | -9 | 376.54 | -2.69 | 2 |  |  | 186.8158 | 5.8158 | -9
186.8175 | EQU | 0 | 2012-07-04 | 0.81747 | 2012-07-04 | 19:37 | 37.5024 | -70.1342 | 27.2 | -9 | 1836.9 | 401.89 | 607.66 | 4.62 | 46.78 | 1011.7 | -3.67 | 1.73 | 150.93 | 107 | 979.38 | 9.9 | 9.91 | 9.89 | 0.62 | 6 | 31.69 | 27.1851 | 35.9342 | 27.1206 | 1003.61 | 16.9 | 27.0957 | 0.104 | 4.42 | 1008.03 | -9 | 604.057 | 328.586 | 386.538 | -9 | 401.89 | 392.577 | 392.38 | 392.577 | -9 | 374.04 | -9 | 376.48 | -2.44 | 2 |  |  | 186.8175 | 5.8175 | -9
186.8192 | EQU | 0 | 2012-07-04 | 0.81922 | 2012-07-04 | 19:40 | 37.5119 | -70.1432 | 27.21 | -9 | 1838.6 | 402.37 | 608.04 | 4.62 | 46.79 | 1011.7 | -3.61 | 1.7 | 151.41 | 107 | 979.38 | 9.9 | 9.91 | 9.89 | 0.62 | 6 | 31.69 | 27.1729 | 35.9228 | 27.0926 | 1003.39 | 16.9 | 27.1174 | 0.093 | 4.7 | 1008.09 | -9 | 604.058 | 328.586 | 386.536 | -9 | 402.37 | 393.054 | 392.39 | 393.054 | -9 | 374.69 | -9 | 376.38 | -1.69 | 2 |  |  | 186.8193 | 5.8193 | -9
186.821 | EQU | 128 | 2012-07-04 | 0.82098 | 2012-07-04 | 19:42 | 37.5212 | -70.1521 | 27.22 | -9 | 1839.2 | 402.63 | 608.45 | 4.63 | 46.8 | 1011.5 | -3.7 | 1.74 | 154.96 | 107 | 979.38 | 9.9 | 9.91 | 9.89 | 0.62 | 6 | 31.75 | 27.2333 | 35.9293 | 27.1837 | 1003.19 | 16.7 | 27.0961 | 0.124 | 4.61 | 1007.8 | -9 | 604.058 | 328.586 | 386.534 | -9 | 402.63 | 393.313 | 392.39 | 393.313 | -9 | 374.32 | -9 | 376.33 | -2 | 2 |  |  | 186.821 | 5.821 | -9
186.8227 | EQU | 0 | 2012-07-04 | 0.82273 | 2012-07-04 | 19:45 | 37.5305 | -70.1612 | 27.32 | -9 | 1841.1 | 403.24 | 610.16 | 4.64 | 46.8 | 1011.2 | -3.62 | 1.72 | 153.75 | 107 | 979.38 | 9.9 | 9.91 | 9.89 | 0.62 | 6 | 31.69 | 27.3394 | 35.9406 | 27.2911 | 1002.98 | 16.7 | 27.1727 | 0.147 | 4.6 | 1007.58 | -9 | 604.059 | 328.586 | 386.532 | -9 | 403.24 | 393.92 | 392.4 | 393.92 | -9 | 374.37 | -9 | 376.19 | -1.82 | 2 |  |  | 186.8228 | 5.8228 | -9
186.8245 | EQU | 0 | 2012-07-04 | 0.8245 | 2012-07-04 | 19:47 | 37.5399 | -70.1704 | 27.41 | -9 | 1844.5 | 404.09 | 609.2 | 4.63 | 46.81 | 1011.2 | -3.65 | 1.79 | 155.53 | 107 | 979.38 | 9.9 | 9.91 | 9.89 | 0.62 | 5.94 | 31.81 | 27.4355 | 35.9471 | 27.3759 | 1002.72 | 16.9 | 27.2781 | 0.132 | 4.83 | 1007.55 | -9 | 604.06 | 328.586 | 386.53 | -9 | 404.09 | 394.766 | 392.41 | 394.766 | -9 | 375.33 | -9 | 376.01 | -0.68 | 2 |  |  | 186.8245 | 5.8246 | -9
186.8262 | EQU | 128 | 2012-07-04 | 0.82625 | 2012-07-04 | 19:50 | 37.5493 | -70.1796 | 27.46 | -9 | 1847.5 | 404.91 | 610.45 | 4.65 | 46.82 | 1011.1 | -3.62 | 1.67 | 153.02 | 107 | 979.38 | 9.9 | 9.91 | 9.89 | 0.62 | 5.81 | 31.81 | 27.4427 | 35.9308 | 27.3653 | 1002.72 | 16.9 | 27.3657 | 0.094 | 4.76 | 1007.48 | -9 | 604.061 | 328.587 | 386.528 | -9 | 404.91 | 395.582 | 392.41 | 395.582 | -9 | 376.64 | -9 | 375.94 | 0.7 | 2 |  |  | 186.8263 | 5.8263 | -9
186.828 | EQU | 0 | 2012-07-04 | 0.82801 | 2012-07-04 | 19:52 | 37.5587 | -70.1888 | 27.47 | -9 | 1847.9 | 405.09 | 610 | 4.64 | 46.83 | 1011 | -3.83 | 1.7 | 155.04 | 107 | 979.38 | 9.9 | 9.91 | 9.89 | 0.62 | 5.94 | 31.81 | 27.4657 | 35.9335 | 27.3969 | 1002.75 | 16.9 | 27.3666 | 0.103 | 4.42 | 1007.17 | -9 | 604.062 | 328.587 | 386.526 | -9 | 405.09 | 395.761 | 392.42 | 395.761 | -9 | 376.54 | -9 | 375.96 | 0.58 | 2 |  |  | 186.8281 | 5.8281 | -9
186.8298 | EQU | 0 | 2012-07-04 | 0.82976 | 2012-07-04 | 19:55 | 37.5675 | -70.1985 | 27.48 | -9 | 1848.7 | 405.27 | 610.95 | 4.65 | 46.84 | 1011 | -3.65 | 1.77 | 152.7 | 107 | 979.38 | 9.9 | 9.91 | 9.89 | 0.62 | 6 | 31.87 | 27.4821 | 35.9221 | 27.425 | 1002.82 | 16.8 | 27.3927 | 0.087 | 4.53 | 1007.35 | -9 | 604.063 | 328.587 | 386.524 | -9 | 405.27 | 395.941 | 392.42 | 395.941 | -9 | 377.03 | -9 | 375.97 | 1.05 | 2 |  |  | 186.8298 | 5.8298 | -9
186.8315 | EQU | 128 | 2012-07-04 | 0.8315 | 2012-07-04 | 19:57 | 37.5763 | -70.2084 | 27.52 | -9 | 1849 | 405.24 | 612.12 | 4.66 | 46.85 | 1011.2 | -3.68 | 1.69 | 152.13 | 107 | 979.38 | 9.9 | 9.91 | 9.89 | 0.63 | 6 | 31.87 | 27.4743 | 35.8933 | 27.4167 | 1002.77 | 16.9 | 27.4214 | 0.099 | 4.75 | 1007.52 | -9 | 604.064 | 328.587 | 386.522 | -9 | 405.24 | 395.912 | 392.43 | 395.912 | -9 | 376.85 | -9 | 375.93 | 0.92 | 2 |  |  | 186.8316 | 5.8316 | -9
186.8333 | EQU | 0 | 2012-07-04 | 0.83326 | 2012-07-04 | 20:00 | 37.5851 | -70.2184 | 27.53 | -9 | 1848.2 | 405.08 | 611.7 | 4.66 | 46.87 | 1011.2 | -3.71 | 1.69 | 152.94 | 107 | 979.38 | 9.9 | 9.91 | 9.89 | 0.63 | 6.06 | 31.87 | 27.4961 | 35.8884 | 27.4254 | 1003.01 | 16.8 | 27.4177 | 0.112 | 4.48 | 1007.49 | -9 | 604.065 | 328.587 | 386.52 | -9 | 405.08 | 395.753 | 392.43 | 395.753 | -9 | 376.46 | -9 | 376.04 | 0.43 | 2 |  |  | 186.8333 | 5.8333 | -9
186.835 | EQU | 0 | 2012-07-04 | 0.83502 | 2012-07-04 | 20:03 | 37.5935 | -70.2287 | 27.54 | -9 | 1848.1 | 405.12 | 611.79 | 4.66 | 46.89 | 1011.2 | -3.83 | 1.72 | 153.91 | 107 | 979.38 | 9.9 | 9.91 | 9.89 | 0.63 | 5.94 | 31.94 | 27.5132 | 35.864 | 27.4462 | 1003.08 | 16.6 | 27.4244 | 0.116 | 4.29 | 1007.37 | -9 | 604.066 | 328.587 | 386.518 | -9 | 405.12 | 395.793 | 392.44 | 395.793 | -9 | 376.39 | -9 | 376.06 | 0.33 | 2 |  |  | 186.8351 | 5.8351 | -9
186.8368 | EQU | 128 | 2012-07-04 | 0.83677 | 2012-07-04 | 20:05 | 37.6016 | -70.2391 | 27.56 | -9 | 1847.7 | 404.99 | 611.79 | 4.66 | 46.9 | 1011.2 | -3.82 | 1.69 | 154.8 | 107 | 979.38 | 9.9 | 9.91 | 9.89 | 0.62 | 5.87 | 31.94 | 27.5587 | 35.8256 | 27.4983 | 1003.22 | 16.6 | 27.4435 | 0.116 | 4.16 | 1007.38 | -9 | 604.067 | 328.587 | 386.516 | -9 | 404.99 | 395.664 | 392.44 | 395.664 | -9 | 376.24 | -9 | 376.11 | 0.14 | 2 |  |  | 186.8368 | 5.8368 | -9
186.8385 | EQU | 0 | 2012-07-04 | 0.83852 | 2012-07-04 | 20:08 | 37.6098 | -70.2496 | 27.59 | -9 | 1847.9 | 404.93 | 611.41 | 4.66 | 46.92 | 1011.5 | -3.82 | 1.71 | 152.62 | 107 | 979.38 | 9.9 | 9.91 | 9.89 | 0.62 | 5.94 | 31.94 | 27.5534 | 35.7885 | 27.4859 | 1003.31 | 16.6 | 27.4919 | 0.098 | 4.37 | 1007.68 | -9 | 604.067 | 328.588 | 386.514 | -9 | 404.93 | 395.605 | 392.45 | 395.605 | -9 | 376.57 | -9 | 376.11 | 0.47 | 2 |  |  | 186.8386 | 5.8386 | -9
186.8403 | EQU | 0 | 2012-07-04 | 0.84027 | 2012-07-04 | 20:10 | 37.6179 | -70.2599 | 27.58 | -9 | 1846.9 | 404.73 | 611.79 | 4.66 | 46.94 | 1011.4 | -3.77 | 1.7 | 152.46 | 107 | 979.38 | 9.9 | 9.91 | 9.89 | 0.62 | 6 | 31.94 | 27.5607 | 35.7323 | 27.4976 | 1003.27 | 16.5 | 27.4875 | 0.092 | 4.36 | 1007.63 | -9 | 604.068 | 328.588 | 386.512 | -9 | 404.73 | 395.407 | 392.45 | 395.407 | -9 | 376.46 | -9 | 376.1 | 0.36 | 2 |  |  | 186.8403 | 5.8403 | -9
186.842 | EQU | 0 | 2012-07-04 | 0.84203 | 2012-07-04 | 20:13 | 37.626 | -70.2703 | 27.61 | -9 | 1844.4 | 404.37 | 613.12 | 4.67 | 46.96 | 1011 | -3.91 | 1.71 | 155.13 | 107 | 979.38 | 9.9 | 9.91 | 9.89 | 0.62 | 6.06 | 31.94 | 27.5834 | 35.7239 | 27.5159 | 1002.77 | 16.4 | 27.4962 | 0.114 | 4.32 | 1007.09 | -9 | 604.069 | 328.588 | 386.51 | -9 | 404.37 | 395.049 | 392.46 | 395.049 | -9 | 375.55 | -9 | 375.9 | -0.35 | 2 |  |  | 186.8421 | 5.8421 | -9
186.8438 | EQU | 0 | 2012-07-04 | 0.84377 | 2012-07-04 | 20:15 | 37.6341 | -70.2806 | 27.61 | -9 | 1842.8 | 404.24 | 611 | 4.66 | 46.97 | 1010.6 | -3.76 | 1.71 | 154.47 | 107 | 979.5 | 9.9 | 9.91 | 9.89 | 0.62 | 5.87 | 32 | 27.5985 | 35.7154 | 27.55 | 1002.58 | 16.4 | 27.5136 | 0.096 | 4.26 | 1006.84 | -9 | 604.07 | 328.588 | 386.508 | -9 | 404.24 | 394.921 | 392.47 | 394.921 | -9 | 375.61 | -9 | 375.82 | -0.21 | 2 |  |  | 186.8438 | 5.8438 | -9
186.8455 | EQU | 0 | 2012-07-04 | 0.84553 | 2012-07-04 | 20:18 | 37.6422 | -70.2908 | 27.64 | -9 | 1843.2 | 404.23 | 612.12 | 4.67 | 46.99 | 1010.8 | -3.83 | 1.81 | 156.27 | 107 | 979.65 | 9.9 | 9.91 | 9.89 | 0.62 | 5.94 | 31.94 | 27.6256 | 35.7163 | 27.5638 | 1002.69 | 16.3 | 27.5459 | 0.094 | 4.28 | 1006.97 | -9 | 604.071 | 328.588 | 386.506 | -9 | 404.23 | 394.911 | 392.47 | 394.911 | -9 | 375.66 | -9 | 375.84 | -0.18 | 2 |  |  | 186.8456 | 5.8456 | -9
186.8473 | EQU | 0 | 2012-07-04 | 0.84729 | 2012-07-04 | 20:20 | 37.6504 | -70.3008 | 27.64 | -9 | 1842.4 | 403.97 | 611.66 | 4.66 | 47.01 | 1011 | -3.85 | 1.79 | 152.13 | 107 | 979.63 | 9.9 | 9.91 | 9.89 | 0.62 | 6 | 31.94 | 27.6126 | 35.6884 | 27.5536 | 1002.72 | 16.2 | 27.5621 | 0.078 | 4.43 | 1007.15 | -9 | 604.072 | 328.588 | 386.504 | -9 | 403.97 | 394.653 | 392.48 | 394.653 | -9 | 375.74 | -9 | 375.85 | -0.1 | 2 |  |  | 186.8474 | 5.8473 | -9
186.849 | EQU | 0 | 2012-07-04 | 0.84904 | 2012-07-04 | 20:23 | 37.6585 | -70.3107 | 27.65 | -9 | 1839.5 | 403.38 | 613.58 | 4.68 | 47.03 | 1010.8 | -3.82 | 1.71 | 154.23 | 107 | 979.67 | 9.9 | 9.91 | 9.89 | 0.62 | 6.06 | 31.94 | 27.6155 | 35.6913 | 27.5504 | 1002.34 | 16.1 | 27.5549 | 0.095 | 4.64 | 1006.98 | -9 | 604.073 | 328.589 | 386.502 | -9 | 403.38 | 394.067 | 392.48 | 394.067 | -9 | 374.84 | -9 | 375.71 | -0.87 | 2 |  |  | 186.8491 | 5.8491 | -9
186.8508 | EQU-DRAIN | 0 | 2012-07-04 | 0.85079 | 2012-07-04 | 20:25 | 37.6666 | -70.3206 | 27.64 | -9 | 1838.2 | 403.16 | 612.95 | 4.68 | 47.05 | 1010.7 | -3.82 | 1.74 | 153.02 | 107 | 979.7 | 9.9 | 9.91 | 9.89 | 0.63 | 5.87 | 32 | 27.6038 | 35.698 | 27.5377 | 1002.46 | 16.2 | 27.5508 | 0.089 | 4.42 | 1006.88 | -9 | 604.074 | 328.589 | 386.5 | -9 | 403.16 | 393.849 | 392.49 | 393.849 | -9 | 374.69 | -9 | 375.77 | -1.07 | 2 |  |  | 186.8508 | 5.8508 | -9
186.8528 | EQU | 0 | 2012-07-04 | 0.85278 | 2012-07-04 | 20:28 | 37.6758 | -70.3319 | 27.63 | -9 | 1836.9 | 403.12 | 609.95 | 4.65 | 47.08 | 1010.2 | -3.66 | 1.74 | 155.29 | 107 | 979.67 | 9.9 | 9.91 | 9.89 | 0.62 | 5.87 | 32 | 27.6265 | 35.7076 | 27.5691 | 1001.9 | 16 | 27.5383 | 0.092 | 4.64 | 1006.54 | -9 | 604.075 | 328.589 | 386.498 | -9 | 403.12 | 393.81 | 392.49 | 393.81 | -9 | 374.49 | -9 | 375.57 | -1.07 | 2 |  |  | 186.8528 | 5.8529 | -9
186.8545 | EQU | 0 | 2012-07-04 | 0.85453 | 2012-07-04 | 20:31 | 37.6839 | -70.3415 | 27.65 | -9 | 1838.4 | 403.5 | 606.58 | 4.62 | 47.1 | 1010.2 | -3.81 | 1.74 | 153.91 | 107 | 979.7 | 9.9 | 9.91 | 9.89 | 0.63 | 5.94 | 32 | 27.6074 | 35.7042 | 27.5349 | 1002.01 | 16.1 | 27.5653 | 0.085 | 4.38 | 1006.39 | -9 | 604.076 | 328.589 | 386.496 | -9 | 403.5 | 394.188 | 392.5 | 394.188 | -9 | 374.89 | -9 | 375.59 | -0.7 | 2 |  |  | 186.8546 | 5.8546 | -9
186.8563 | EQU | 0 | 2012-07-04 | 0.85627 | 2012-07-04 | 20:33 | 37.6927 | -70.3504 | 27.64 | -9 | 1839.6 | 403.78 | 606.66 | 4.62 | 47.12 | 1010.3 | -3.74 | 1.74 | 153.58 | 107 | 979.7 | 9.9 | 9.91 | 9.89 | 0.62 | 6 | 32 | 27.6127 | 35.7059 | 27.5507 | 1002.04 | 16.1 | 27.5393 | 0.101 | 4.52 | 1006.56 | -9 | 604.077 | 328.589 | 386.494 | -9 | 403.78 | 394.467 | 392.5 | 394.467 | -9 | 374.98 | -9 | 375.63 | -0.65 | 2 |  |  | 186.8563 | 5.8563 | -9
186.858 | EQU | 0 | 2012-07-04 | 0.85804 | 2012-07-04 | 20:36 | 37.7023 | -70.3585 | 27.62 | -9 | 1837.9 | 403.63 | 609.12 | 4.65 | 47.14 | 1009.9 | -3.74 | 1.74 | 156.27 | 107 | 979.7 | 9.9 | 9.91 | 9.89 | 0.62 | 6.06 | 32.06 | 27.6064 | 35.7013 | 27.5492 | 1001.7 | 16.3 | 27.5489 | 0.071 | 4.46 | 1006.16 | -9 | 604.078 | 328.589 | 386.492 | -9 | 403.63 | 394.318 | 392.51 | 394.318 | -9 | 375.17 | -9 | 375.49 | -0.33 | 2 |  |  | 186.8581 | 5.8581 | -9
186.8598 | EQU | 0 | 2012-07-04 | 0.85979 | 2012-07-04 | 20:38 | 37.7116 | -70.3663 | 27.65 | -9 | 1836.7 | 403.22 | 609.58 | 4.65 | 47.16 | 1010.1 | -3.84 | 1.75 | 154.47 | 107 | 979.7 | 9.9 | 9.91 | 9.89 | 0.62 | 5.87 | 32.06 | 27.6131 | 35.6931 | 27.5403 | 1001.84 | 16 | 27.5494 | 0.101 | 4.42 | 1006.26 | -9 | 604.078 | 328.589 | 386.49 | -9 | 403.22 | 393.911 | 392.52 | 393.911 | -9 | 374.33 | -9 | 375.55 | -1.23 | 2 |  |  | 186.8598 | 5.8598 | -9
186.8629 | STD2 | 0 | 2012-07-04 | 0.86289 | 2012-07-04 | 20:43 | 37.7283 | -70.3801 | 27.66 | 593.64 | 2577.8 | 604.08 | 236.66 | 1.57 | 47.2 | 1010.1 | -3.48 | 1.72 | 63.85 | 107 | 979.76 | 9.9 | 9.91 | 9.89 | 0.62 | 5.87 | 32.06 | 27.6271 | 35.6853 | 27.5547 | 1001.84 | 16.1 | 27.5455 | 0.114 | 4.78 | 1006.62 | 10.44 | -9 | -9 | -9 | -9 | 604.08 | -9 | -9 | -9 | -9 | -9 | -9 | -9 | -9 | 2 |  |  | 186.863 | 5.8629 | -9
186.866 | STD3 | 0 | 2012-07-04 | 0.866 | 2012-07-04 | 20:47 | 37.7449 | -70.3939 | 27.68 | 319.82 | 1523.2 | 328.59 | 119.83 | 0.75 | 47.24 | 1010 | -3.33 | 1.78 | 61.95 | 107 | 979.84 | 9.9 | 9.91 | 9.89 | 0.62 | 5.87 | 32.12 | 27.652 | 35.6867 | 27.5932 | 1001.83 | 16 | 27.5687 | 0.111 | 4.84 | 1006.67 | 8.77 | -9 | -9 | -9 | -9 | 328.59 | -9 | -9 | -9 | -9 | -9 | -9 | -9 | -9 | 2 |  |  | 186.8661 | 5.8661 | -9
186.8691 | STD4 | 0 | 2012-07-04 | 0.86911 | 2012-07-04 | 20:52 | 37.7615 | -70.4073 | 27.69 | 377.14 | 1772.6 | 386.48 | 46.83 | 0.29 | 47.27 | 1009.8 | -3.1 | 1.73 | 62.79 | 107 | 979.7 | 9.9 | 9.91 | 9.89 | 0.62 | 5.87 | 32.06 | 27.662 | 35.7043 | 27.5968 | 1001.59 | 15.8 | 27.5945 | 0.096 | 5.11 | 1006.7 | 9.34 | -9 | -9 | -9 | -9 | 386.48 | -9 | -9 | -9 | -9 | -9 | -9 | -9 | -9 | 2 |  |  | 186.8692 | 5.8692 | -9
186.8722 | ATM | 0 | 2012-07-04 | 0.87221 | 2012-07-04 | 20:56 | 37.7781 | -70.4206 | 27.7 | -9 | 1834 | 401.81 | 196.41 | 1.28 | 47.31 | 1009.8 | -3.09 | 1.72 | 51.68 | 107 | 979.7 | 9.9 | 9.91 | 9.89 | 0.62 | 5.87 | 32.19 | 27.6754 | 35.7256 | 27.6095 | 1001.73 | 15.9 | 27.6014 | 0.099 | 4.98 | 1006.71 | -9 | 604.021 | 328.571 | 386.474 | -9 | 401.81 | 392.534 | -9 | -9 | 392.534 | -9 | 375.49 | -9 | -9 | 2 |  |  | 186.8723 | 5.8723 | -9
186.8736 | ATM | 0 | 2012-07-04 | 0.87358 | 2012-07-04 | 20:58 | 37.7854 | -70.4263 | 27.7 | -9 | 1833.2 | 401.83 | 209.5 | 1.37 | 47.32 | 1009.4 | -3 | 1.73 | 51.64 | 107 | 979.72 | 9.9 | 9.91 | 9.89 | 0.63 | 5.87 | 32.12 | 27.6777 | 35.7352 | 27.6135 | 1001.57 | 15.8 | 27.607 | 0.093 | 4.83 | 1006.4 | -9 | 604.013 | 328.567 | 386.471 | -9 | 401.83 | 392.558 | -9 | -9 | 392.558 | -9 | 375.44 | -9 | -9 | 2 |  |  | 186.8736 | 5.8736 | -9
186.875 | ATM | 0 | 2012-07-04 | 0.87495 | 2012-07-04 | 21:00 | 37.7927 | -70.432 | 27.7 | -9 | 1833.7 | 401.82 | 213.83 | 1.4 | 47.33 | 1009.7 | -3.03 | 1.69 | 51.76 | 107 | 979.76 | 9.9 | 9.91 | 9.89 | 0.62 | 6 | 32.19 | 27.6723 | 35.7249 | 27.6063 | 1001.54 | 15.6 | 27.6118 | 0.088 | 5.13 | 1006.67 | -9 | 604.004 | 328.563 | 386.468 | -9 | 401.82 | 392.553 | -9 | -9 | 392.553 | -9 | 375.42 | -9 | -9 | 2 |  |  | 186.875 | 5.875 | -9
186.8763 | ATM | 0 | 2012-07-04 | 0.87632 | 2012-07-04 | 21:02 | 37.8001 | -70.4377 | 27.7 | -9 | 1833.5 | 401.85 | 214.04 | 1.4 | 47.36 | 1009.6 | -2.9 | 1.73 | 51.8 | 107 | 979.76 | 9.9 | 9.91 | 9.89 | 0.62 | 5.94 | 32.12 | 27.6666 | 35.714 | 27.5976 | 1001.44 | 15.7 | 27.6094 | 0.091 | 5.26 | 1006.7 | -9 | 603.995 | 328.559 | 386.466 | -9 | 401.85 | 392.587 | -9 | -9 | 392.587 | -9 | 375.42 | -9 | -9 | 2 |  |  | 186.8764 | 5.8764 | -9
186.8777 | ATM | 128 | 2012-07-04 | 0.8777 | 2012-07-04 | 21:04 | 37.8075 | -70.4433 | 27.7 | -9 | 1833.7 | 401.84 | 211.91 | 1.39 | 47.36 | 1009.7 | -2.85 | 1.7 | 51.56 | 107 | 979.84 | 9.9 | 9.91 | 9.89 | 0.62 | 5.87 | 32.12 | 27.6731 | 35.7264 | 27.606 | 1001.55 | 15.9 | 27.6015 | 0.098 | 5.3 | 1006.85 | -9 | 603.987 | 328.555 | 386.463 | -9 | 401.84 | 392.581 | -9 | -9 | 392.581 | -9 | 375.46 | -9 | -9 | 2 |  |  | 186.8777 | 5.8777 | -9
186.8811 | EQU | 0 | 2012-07-04 | 0.88111 | 2012-07-04 | 21:09 | 37.8253 | -70.4575 | 27.68 | -9 | 1833.7 | 402.34 | 355.08 | 2.47 | 47.4 | 1009.6 | -3.23 | 1.69 | 153.1 | 107 | 979.84 | 9.9 | 9.91 | 9.89 | 0.62 | 6 | 32.19 | 27.6399 | 35.7231 | 27.5736 | 1001.37 | 15.4 | 27.5923 | 0.088 | 5 | 1006.37 | -9 | 603.965 | 328.545 | 386.456 | -9 | 402.34 | 393.089 | 392.47 | 393.089 | -9 | 373.77 | -9 | 375.29 | -1.52 | 2 |  |  | 186.8812 | 5.8812 | -9
186.8829 | EQU | 0 | 2012-07-04 | 0.88287 | 2012-07-04 | 21:11 | 37.8343 | -70.4648 | 27.66 | -9 | 1833.7 | 402.42 | 337.25 | 2.33 | 47.42 | 1009.4 | -3.2 | 1.72 | 157.66 | 107 | 979.87 | 9.9 | 9.91 | 9.89 | 0.63 | 6 | 32.19 | 27.627 | 35.7272 | 27.5587 | 1001.12 | 15.2 | 27.5756 | 0.084 | 5.08 | 1006.2 | -9 | 603.954 | 328.54 | 386.453 | -9 | 402.42 | 393.175 | 392.44 | 393.175 | -9 | 373.85 | -9 | 375.18 | -1.33 | 2 |  |  | 186.8829 | 5.8829 | -9
186.8846 | EQU | 128 | 2012-07-04 | 0.88463 | 2012-07-04 | 21:14 | 37.8433 | -70.472 | 27.65 | -9 | 1832.8 | 402.4 | 356.54 | 2.48 | 47.43 | 1009.1 | -3.39 | 1.74 | 156.68 | 107 | 979.99 | 9.9 | 9.91 | 9.89 | 0.62 | 5.87 | 32.19 | 27.62 | 35.7293 | 27.5543 | 1000.87 | 15.1 | 27.5605 | 0.089 | 4.84 | 1005.71 | -9 | 603.943 | 328.534 | 386.449 | -9 | 402.4 | 393.16 | 392.41 | 393.16 | -9 | 373.58 | -9 | 375.07 | -1.49 | 2 |  |  | 186.8847 | 5.8847 | -9
186.8864 | EQU | 0 | 2012-07-04 | 0.88638 | 2012-07-04 | 21:16 | 37.8524 | -70.479 | 27.65 | -9 | 1832.4 | 402.5 | 386.25 | 2.72 | 47.45 | 1008.9 | -3.21 | 1.77 | 154.88 | 107 | 980.02 | 9.9 | 9.91 | 9.89 | 0.62 | 5.94 | 32.19 | 27.628 | 35.7315 | 27.5609 | 1000.89 | 15.1 | 27.5548 | 0.095 | 4.8 | 1005.69 | -9 | 603.932 | 328.529 | 386.446 | -9 | 402.5 | 393.265 | 392.38 | 393.265 | -9 | 373.58 | -9 | 375.05 | -1.48 | 2 |  |  | 186.8864 | 5.8864 | -9
186.8881 | EQU | 0 | 2012-07-04 | 0.88813 | 2012-07-04 | 21:19 | 37.8614 | -70.4857 | 27.66 | -9 | 1832.8 | 402.7 | 416.29 | 2.96 | 47.48 | 1009 | -3.21 | 1.73 | 156.19 | 107 | 980.02 | 9.9 | 9.91 | 9.89 | 0.62 | 6.06 | 32.19 | 27.6261 | 35.7318 | 27.56 | 1000.7 | 15 | 27.56 | 0.1 | 5.09 | 1005.79 | -9 | 603.921 | 328.524 | 386.442 | -9 | 402.7 | 393.47 | 392.36 | 393.47 | -9 | 373.73 | -9 | 374.95 | -1.22 | 2 |  |  | 186.8882 | 5.8882 | -9
186.8899 | EQU | 128 | 2012-07-04 | 0.88988 | 2012-07-04 | 21:22 | 37.8707 | -70.4922 | 27.66 | -9 | 1833.9 | 402.88 | 442.2 | 3.18 | 47.48 | 1009.3 | -3.3 | 1.75 | 154.47 | 107 | 980.02 | 9.9 | 9.91 | 9.89 | 0.62 | 5.94 | 32.25 | 27.6231 | 35.7422 | 27.5627 | 1000.87 | 15.1 | 27.5601 | 0.1 | 5.13 | 1006 | -9 | 603.91 | 328.519 | 386.439 | -9 | 402.88 | 393.655 | 392.33 | 393.655 | -9 | 373.99 | -9 | 374.99 | -1 | 2 |  |  | 186.8899 | 5.8899 | -9
186.8916 | EQU-DRAIN | 0 | 2012-07-04 | 0.89164 | 2012-07-04 | 21:24 | 37.8798 | -70.4987 | 27.67 | -9 | 1834.1 | 403.17 | 463.62 | 3.36 | 47.5 | 1009 | -6.81 | 0.96 | 150.14 | 107 | 980.02 | 9.9 | 9.91 | 9.89 | 0.62 | 5.87 | 32.19 | 27.6788 | 35.5997 | 27.5553 | 1000.89 | 14.9 | 27.5624 | 0.108 | 1.3 | 1002.19 | -9 | 603.899 | 328.514 | 386.435 | -9 | 403.17 | 393.949 | 392.3 | 393.949 | -9 | 372.67 | -9 | 374.97 | -2.3 | 2 |  |  | 186.8917 | 5.8917 | -9
186.9412 | EQU | 0 | 2012-07-04 | 0.94123 | 2012-07-04 | 22:35 | 38.131 | -70.6666 | 27.34 | -9 | 1880.8 | 414.46 | 606.41 | 4.62 | 47.67 | 1010.7 | 2 | 1.63 | 155.86 | 107 | 980.04 | 9.9 | 9.91 | 9.89 | 0.62 | 6.06 | 32.06 | 27.2642 | 35.9778 | 27.1859 | 1001.36 | 14.3 | 27.2006 | 0.139 | 11.34 | 1012.7 | -9 | 603.587 | 328.366 | 386.337 | -9 | 414.46 | 405.346 | 391.52 | 405.346 | -9 | 387.36 | -9 | 374.7 | 12.67 | 2 |  |  | 186.9413 | 5.9413 | -9
186.943 | EQU | 0 | 2012-07-04 | 0.94296 | 2012-07-04 | 22:38 | 38.1394 | -70.6724 | 27.28 | -9 | 1872.1 | 412.41 | 607.91 | 4.64 | 47.67 | 1010.5 | 1.86 | 1.68 | 156.02 | 107 | 980.02 | 9.9 | 9.91 | 9.89 | 0.62 | 5.87 | 32.19 | 27.1825 | 35.9724 | 27.0949 | 1001.43 | 13.8 | 27.1877 | 0.092 | 10.93 | 1012.36 | -9 | 603.576 | 328.361 | 386.333 | -9 | 412.41 | 403.312 | 391.49 | 403.312 | -9 | 386.1 | -9 | 374.71 | 11.39 | 2 |  |  | 186.943 | 5.943 | -9
186.9447 | EQU | 0 | 2012-07-04 | 0.94472 | 2012-07-04 | 22:41 | 38.1479 | -70.6784 | 27.19 | -9 | 1867.4 | 411.21 | 609.62 | 4.65 | 47.67 | 1010.6 | 1.59 | 1.66 | 153.66 | 107 | 980.02 | 9.9 | 9.91 | 9.89 | 0.62 | 6 | 32.12 | 27.1541 | 35.9607 | 27.0918 | 1001.34 | 13.8 | 27.1061 | 0.084 | 10.85 | 1012.19 | -9 | 603.565 | 328.355 | 386.33 | -9 | 411.21 | 402.123 | 391.46 | 402.123 | -9 | 385.11 | -9 | 374.71 | 10.4 | 2 |  |  | 186.9448 | 5.9448 | -9
186.9465 | EQU | 0 | 2012-07-04 | 0.94646 | 2012-07-04 | 22:43 | 38.1567 | -70.6846 | 27.17 | -9 | 1865.6 | 410.74 | 611 | 4.67 | 47.67 | 1010.6 | 1.35 | 1.66 | 154.72 | 107 | 980.02 | 9.9 | 9.91 | 9.89 | 0.62 | 5.94 | 32.12 | 27.0663 | 35.9115 | 26.985 | 1001.35 | 14.5 | 27.0922 | 0.078 | 10.6 | 1011.95 | -9 | 603.554 | 328.35 | 386.326 | -9 | 410.74 | 401.661 | 391.44 | 401.661 | -9 | 384.68 | -9 | 374.7 | 9.98 | 2 |  |  | 186.9465 | 5.9465 | -9
186.9482 | EQU | 0 | 2012-07-04 | 0.94822 | 2012-07-04 | 22:46 | 38.1658 | -70.6913 | 27.08 | -9 | 1866 | 410.85 | 612.37 | 4.68 | 47.67 | 1010.6 | 1.11 | 1.67 | 152.54 | 107 | 980.02 | 9.9 | 9.91 | 9.89 | 0.62 | 6 | 32.12 | 26.9869 | 35.8814 | 26.9032 | 1001.39 | 14.9 | 26.9974 | 0.083 | 10.32 | 1011.71 | -9 | 603.543 | 328.345 | 386.323 | -9 | 410.85 | 401.776 | 391.41 | 401.776 | -9 | 384.69 | -9 | 374.76 | 9.93 | 2 |  |  | 186.9483 | 5.9483 | -9
186.95 | EQU | 0 | 2012-07-04 | 0.94998 | 2012-07-04 | 22:48 | 38.1748 | -70.6979 | 26.99 | -9 | 1866.7 | 411.06 | 611.87 | 4.68 | 47.68 | 1010.5 | 0.97 | 1.67 | 155.61 | 107 | 980.02 | 9.9 | 9.91 | 9.89 | 0.62 | 5.94 | 32.12 | 26.8861 | 35.8085 | 26.8016 | 1001.34 | 14.9 | 26.9135 | 0.076 | 10.13 | 1011.47 | -9 | 603.532 | 328.34 | 386.319 | -9 | 411.06 | 401.991 | 391.38 | 401.991 | -9 | 384.98 | -9 | 374.78 | 10.19 | 2 |  |  | 186.9501 | 5.9501 | -9
186.9517 | EQU | 0 | 2012-07-04 | 0.95172 | 2012-07-04 | 22:51 | 38.1839 | -70.7047 | 26.87 | -9 | 1868.4 | 411.44 | 612.83 | 4.68 | 47.68 | 1010.6 | 0.81 | 1.7 | 152.29 | 107 | 979.99 | 9.9 | 9.91 | 9.89 | 0.62 | 5.87 | 32.12 | 26.703 | 35.6259 | 26.6017 | 1001.39 | 15.2 | 26.8151 | 0.055 | 10.02 | 1011.41 | -9 | 603.521 | 328.334 | 386.316 | -9 | 411.44 | 402.375 | 391.35 | 402.375 | -9 | 385.77 | -9 | 374.85 | 10.92 | 2 |  |  | 186.9518 | 5.9518 | -9
186.9535 | EQU | 0 | 2012-07-04 | 0.95347 | 2012-07-04 | 22:53 | 38.193 | -70.7116 | 26.54 | -9 | 1871.6 | 412.2 | 613.41 | 4.69 | 47.68 | 1010.7 | 0.59 | 1.7 | 152.05 | 107 | 980.02 | 9.9 | 9.91 | 9.89 | 0.62 | 6 | 32.06 | 26.3196 | 35.2278 | 26.2237 | 1001.48 | 15.1 | 26.6272 | -0.087 | 9.81 | 1011.29 | -9 | 603.51 | 328.329 | 386.312 | -9 | 412.2 | 403.138 | 391.33 | 403.138 | -9 | 389.04 | -9 | 375 | 14.04 | 2 |  |  | 186.9535 | 5.9535 | -9
186.9552 | EQU | 128 | 2012-07-04 | 0.95522 | 2012-07-04 | 22:56 | 38.2023 | -70.7188 | 26.33 | -9 | 1879.5 | 414.21 | 612.75 | 4.68 | 47.69 | 1010.6 | 0.45 | 1.69 | 154.15 | 107 | 980.02 | 9.9 | 9.91 | 9.89 | 0.62 | 6.06 | 32.12 | 26.2395 | 35.2108 | 26.1508 | 1001.44 | 15.5 | 26.2695 | 0.06 | 9.61 | 1011.05 | -9 | 603.499 | 328.324 | 386.309 | -9 | 414.21 | 405.145 | 391.3 | 405.145 | -9 | 388.61 | -9 | 375.23 | 13.38 | 2 |  |  | 186.9553 | 5.9553 | -9
186.957 | EQU | 0 | 2012-07-04 | 0.95698 | 2012-07-04 | 22:58 | 38.2116 | -70.7262 | 26.3 | -9 | 1885 | 415.6 | 611.75 | 4.67 | 47.7 | 1010.6 | 0.29 | 1.72 | 152.94 | 107 | 980.02 | 9.9 | 9.91 | 9.89 | 0.62 | 5.87 | 32.06 | 26.2358 | 35.2799 | 26.1494 | 1001.51 | 15.7 | 26.16 | 0.14 | 9.38 | 1010.89 | -9 | 603.488 | 328.319 | 386.305 | -9 | 415.6 | 406.534 | 391.27 | 406.534 | -9 | 388.59 | -9 | 375.32 | 13.28 | 2 |  |  | 186.9571 | 5.957 | -9
186.9587 | EQU | 0 | 2012-07-04 | 0.95874 | 2012-07-04 | 23:01 | 38.2211 | -70.7338 | 26.26 | -9 | 1887.9 | 416.35 | 612.45 | 4.68 | 47.69 | 1010.5 | 0.14 | 1.71 | 151.41 | 107 | 979.97 | 9.9 | 9.91 | 9.89 | 0.62 | 6 | 32.06 | 26.1601 | 35.2239 | 26.0829 | 1001.43 | 15.9 | 26.1496 | 0.11 | 9.21 | 1010.64 | -9 | 603.477 | 328.313 | 386.302 | -9 | 416.35 | 407.287 | 391.24 | 407.287 | -9 | 389.73 | -9 | 375.27 | 14.46 | 2 |  |  | 186.9588 | 5.9588 | -9
186.9605 | EQU | 128 | 2012-07-04 | 0.96047 | 2012-07-04 | 23:03 | 38.2305 | -70.7414 | 26.21 | -9 | 1892.9 | 417.62 | 612.29 | 4.68 | 47.71 | 1010.5 | 0 | 1.73 | 152.13 | 107 | 979.84 | 9.9 | 9.91 | 9.89 | 0.62 | 6.06 | 32.06 | 26.185 | 35.2625 | 26.1171 | 1001.46 | 16.1 | 26.0921 | 0.118 | 9.04 | 1010.5 | -9 | 603.466 | 328.308 | 386.298 | -9 | 417.62 | 408.558 | 391.22 | 408.558 | -9 | 390.8 | -9 | 375.29 | 15.51 | 2 |  |  | 186.9605 | 5.9605 | -9
186.9622 | EQU | 0 | 2012-07-04 | 0.96223 | 2012-07-04 | 23:06 | 38.24 | -70.7493 | 26.18 | -9 | 1897.4 | 418.71 | 611.58 | 4.67 | 47.71 | 1010.6 | -0.14 | 1.72 | 152.7 | 107 | 979.72 | 9.9 | 9.91 | 9.89 | 0.62 | 5.94 | 32.12 | 26.0894 | 35.1858 | 25.998 | 1001.49 | 16.1 | 26.1129 | 0.067 | 8.97 | 1010.46 | -9 | 603.455 | 328.303 | 386.295 | -9 | 418.71 | 409.649 | 391.19 | 409.649 | -9 | 392.7 | -9 | 375.26 | 17.43 | 2 |  |  | 186.9623 | 5.9623 | -9
186.964 | EQU | 0 | 2012-07-04 | 0.96398 | 2012-07-04 | 23:08 | 38.2495 | -70.7572 | 26.07 | -9 | 1901.4 | 419.7 | 610.45 | 4.66 | 47.71 | 1010.6 | -0.29 | 1.73 | 154.47 | 107 | 979.7 | 9.9 | 9.91 | 9.89 | 0.62 | 5.87 | 32.06 | 25.9372 | 34.9928 | 25.8522 | 1001.59 | 16.2 | 26.013 | 0.057 | 8.72 | 1010.31 | -9 | 603.444 | 328.298 | 386.291 | -9 | 419.7 | 410.641 | 391.16 | 410.641 | -9 | 393.84 | -9 | 375.35 | 18.49 | 2 |  |  | 186.964 | 5.9641 | -9
186.9657 | EQU | 128 | 2012-07-04 | 0.96573 | 2012-07-04 | 23:11 | 38.2592 | -70.7653 | 25.94 | -9 | 1909.2 | 421.67 | 610.45 | 4.66 | 47.71 | 1010.6 | -0.4 | 1.72 | 151.57 | 107 | 979.7 | 9.9 | 9.91 | 9.89 | 0.62 | 6 | 32.06 | 25.7882 | 34.7909 | 25.6843 | 1001.61 | 16.5 | 25.8699 | 0.07 | 8.59 | 1010.2 | -9 | 603.433 | 328.293 | 386.288 | -9 | 421.67 | 412.608 | 391.13 | 412.608 | -9 | 395.56 | -9 | 375.43 | 20.13 | 2 |  |  | 186.9658 | 5.9658 | -9
186.9675 | EQU | 0 | 2012-07-04 | 0.96749 | 2012-07-04 | 23:13 | 38.2688 | -70.7735 | 25.76 | -9 | 1918.1 | 423.86 | 609.33 | 4.65 | 47.72 | 1010.7 | -0.55 | 1.72 | 153.1 | 107 | 979.67 | 9.9 | 9.91 | 9.89 | 0.62 | 6 | 32 | 25.622 | 34.6999 | 25.5588 | 1001.56 | 16.5 | 25.7055 | 0.055 | 8.59 | 1010.15 | -9 | 603.422 | 328.287 | 386.284 | -9 | 423.86 | 414.795 | 391.11 | 414.795 | -9 | 398.04 | -9 | 375.51 | 22.53 | 2 |  |  | 186.9676 | 5.9676 | -9
186.9692 | EQU | 0 | 2012-07-04 | 0.96925 | 2012-07-04 | 23:16 | 38.2784 | -70.7817 | 25.72 | -9 | 1923.8 | 425.37 | 608.16 | 4.64 | 47.73 | 1010.6 | -0.62 | 1.75 | 153.75 | 107 | 979.7 | 9.9 | 9.91 | 9.89 | 0.62 | 5.94 | 32 | 25.6223 | 34.7067 | 25.5485 | 1001.53 | 16.4 | 25.574 | 0.146 | 8.45 | 1009.98 | -9 | 603.41 | 328.282 | 386.281 | -9 | 425.37 | 416.305 | 391.08 | 416.305 | -9 | 397.91 | -9 | 375.57 | 22.34 | 2 |  |  | 186.9693 | 5.9693 | -9
186.971 | EQU | 128 | 2012-07-04 | 0.971 | 2012-07-04 | 23:18 | 38.2881 | -70.7902 | 25.71 | -9 | 1928.6 | 426.52 | 608 | 4.64 | 47.73 | 1010.7 | -0.73 | 1.72 | 152.29 | 107 | 979.67 | 9.9 | 9.91 | 9.89 | 0.62 | 5.87 | 32 | 25.5415 | 34.6181 | 25.4369 | 1001.47 | 16.7 | 25.5497 | 0.16 | 8.5 | 1009.97 | -9 | 603.399 | 328.277 | 386.277 | -9 | 426.52 | 417.456 | 391.05 | 417.456 | -9 | 398.77 | -9 | 375.53 | 23.24 | 2 |  |  | 186.9711 | 5.9711 | -9
186.9727 | EQU | 0 | 2012-07-04 | 0.97275 | 2012-07-04 | 23:21 | 38.2978 | -70.7987 | 25.58 | -9 | 1932.2 | 427.45 | 608.62 | 4.65 | 47.74 | 1010.7 | -0.91 | 1.8 | 155.13 | 107 | 979.59 | 9.9 | 9.91 | 9.89 | 0.62 | 5.94 | 32 | 25.6381 | 34.6874 | 25.6072 | 1001.51 | 16.9 | 25.4516 | 0.128 | 8.28 | 1009.79 | -9 | 603.388 | 328.272 | 386.274 | -9 | 427.45 | 418.388 | 391.02 | 418.388 | -9 | 400.23 | -9 | 375.6 | 24.63 | 2 |  |  | 186.9728 | 5.9728 | -9
186.9745 | EQU | 0 | 2012-07-04 | 0.97451 | 2012-07-04 | 23:23 | 38.3075 | -70.8073 | 25.82 | -9 | 1930.9 | 427.07 | 607.12 | 4.63 | 47.74 | 1010.8 | -0.87 | 1.72 | 152.62 | 107 | 979.42 | 9.9 | 9.91 | 9.89 | 0.62 | 6 | 32 | 25.8905 | 34.8858 | 25.8473 | 1001.6 | 16.8 | 25.5864 | 0.234 | 8.33 | 1009.93 | -9 | 603.377 | 328.266 | 386.27 | -9 | 427.07 | 418.016 | 391 | 418.016 | -9 | 397.97 | -9 | 375.51 | 22.46 | 2 |  |  | 186.9746 | 5.9746 | -9
186.9763 | EQU-DRAIN | 128 | 2012-07-04 | 0.97626 | 2012-07-04 | 23:26 | 38.3173 | -70.8161 | 26.02 | -9 | 1930.6 | 427.06 | 605.37 | 4.61 | 47.74 | 1010.6 | -1.01 | 1.72 | 152.7 | 107 | 979.38 | 9.9 | 9.91 | 9.89 | 0.62 | 6.06 | 32 | 26.115 | 34.9505 | 26.0759 | 1001.57 | 17 | 25.8183 | 0.202 | 8.02 | 1009.59 | -9 | 603.366 | 328.261 | 386.267 | -9 | 427.06 | 418.013 | 390.97 | 418.013 | -9 | 398.21 | -9 | 375.3 | 22.91 | 2 |  |  | 186.9763 | 5.9763 | -9
186.9805 | STD1 | 0 | 2012-07-04 | 0.98051 | 2012-07-04 | 23:32 | 38.3411 | -70.8378 | 26.16 | 0 | -318.3 | 6.34 | 134.37 | 0.85 | 47.75 | 1010.7 | 0.46 | 1.69 | 89.01 | 107 | 979.59 | 9.9 | 9.91 | 9.89 | 0.62 | 6 | 32 | 25.8078 | 34.9263 | 25.7037 | 1001.61 | 17.2 | 25.8764 | 0.284 | 9.55 | 1011.16 | 6.34 | -9 | -9 | -9 | -9 | 6.34 | -9 | -9 | -9 | -9 | -9 | -9 | -9 | -9 | 2 |  |  | 186.9806 | 5.9806 | -9
186.9836 | STD2 | 0 | 2012-07-04 | 0.98362 | 2012-07-04 | 23:37 | 38.3585 | -70.8541 | 25.56 | 593.64 | 2575.9 | 603.32 | 92.37 | 0.58 | 47.75 | 1010.9 | 0.56 | 1.71 | 63.63 | 107 | 979.65 | 9.9 | 9.91 | 9.89 | 0.62 | 5.94 | 32.06 | 25.4531 | 34.9832 | 25.3787 | 1001.74 | 17.4 | 25.5855 | -0.026 | 9.72 | 1011.46 | 9.68 | -9 | -9 | -9 | -9 | 603.32 | -9 | -9 | -9 | -9 | -9 | -9 | -9 | -9 | 2 |  |  | 186.9837 | 5.9837 | -9
186.9867 | STD3 | 0 | 2012-07-04 | 0.98674 | 2012-07-04 | 23:41 | 38.375 | -70.8721 | 25.46 | 319.82 | 1521.7 | 328.23 | 33.5 | 0.2 | 47.75 | 1011 | 0.61 | 1.69 | 61.64 | 107 | 979.59 | 9.9 | 9.91 | 9.89 | 0.63 | 5.87 | 31.94 | 25.3602 | 35.0867 | 25.2921 | 1001.75 | 17.4 | 25.3468 | 0.113 | 9.86 | 1011.61 | 8.41 | -9 | -9 | -9 | -9 | 328.23 | -9 | -9 | -9 | -9 | -9 | -9 | -9 | -9 | 2 |  |  | 186.9868 | 5.9868 | -9
186.9898 | STD4 | 0 | 2012-07-04 | 0.98984 | 2012-07-04 | 23:45 | 38.39 | -70.8923 | 25.78 | 377.14 | 1772 | 386.24 | -9.58 | -0.06 | 47.74 | 1010.9 | 0.64 | 1.76 | 62.61 | 107 | 979.53 | 9.9 | 9.91 | 9.89 | 0.62 | 5.94 | 32 | 25.7554 | 35.3645 | 25.6841 | 1001.84 | 17.6 | 25.4347 | 0.345 | 9.7 | 1011.54 | 9.1 | -9 | -9 | -9 | -9 | 386.24 | -9 | -9 | -9 | -9 | -9 | -9 | -9 | -9 | 2 |  |  | 186.9899 | 5.9899 | -9
186.9929 | ATM | 0 | 2012-07-04 | 0.99294 | 2012-07-04 | 23:50 | 38.4052 | -70.913 | 25.88 | -9 | 1825.1 | 399.51 | 168.29 | 1.08 | 47.75 | 1010.9 | 0.67 | 1.74 | 51.68 | 107 | 979.55 | 9.9 | 9.91 | 9.89 | 0.62 | 6 | 31.94 | 25.8472 | 35.3967 | 25.7841 | 1001.81 | 17.9 | 25.7207 | 0.159 | 9.76 | 1011.57 | -9 | 603.359 | 328.244 | 386.246 | -9 | 399.51 | 390.594 | -9 | -9 | 390.594 | -9 | 375.11 | -9 | -9 | 2 |  |  | 186.993 | 5.993 | -9
186.9943 | ATM | 0 | 2012-07-04 | 0.99431 | 2012-07-04 | 23:52 | 38.4121 | -70.9221 | 25.91 | -9 | 1825.8 | 399.68 | 181 | 1.17 | 47.75 | 1010.9 | 0.64 | 1.77 | 51.68 | 107 | 979.48 | 9.9 | 9.91 | 9.89 | 0.62 | 5.87 | 31.94 | 25.8701 | 35.395 | 25.8063 | 1001.81 | 18.1 | 25.7647 | 0.145 | 9.73 | 1011.54 | -9 | 603.365 | 328.247 | 386.249 | -9 | 399.68 | 390.76 | -9 | -9 | 390.76 | -9 | 375.23 | -9 | -9 | 2 |  |  | 186.9944 | 5.9944 | -9
186.9957 | ATM | 0 | 2012-07-04 | 0.99568 | 2012-07-04 | 23:54 | 38.4189 | -70.9313 | 25.98 | -9 | 1824.9 | 399.57 | 185.58 | 1.2 | 47.75 | 1010.8 | 0.65 | 1.78 | 51.48 | 107 | 979.4 | 9.9 | 9.91 | 9.89 | 0.62 | 5.94 | 32 | 25.7289 | 35.255 | 25.5887 | 1001.83 | 18.1 | 25.7965 | 0.183 | 9.62 | 1011.45 | -9 | 603.371 | 328.25 | 386.252 | -9 | 399.57 | 390.647 | -9 | -9 | 390.647 | -9 | 375.11 | -9 | -9 | 2 |  |  | 186.9958 | 5.9958 | -9
186.9971 | ATM | 128 | 2012-07-04 | 0.99705 | 2012-07-04 | 23:56 | 38.4257 | -70.9405 | 25.58 | -9 | 1825.4 | 399.64 | 187.37 | 1.22 | 47.74 | 1010.8 | 0.58 | 1.82 | 51.64 | 107 | 979.38 | 9.9 | 9.91 | 9.89 | 0.62 | 6 | 31.87 | 25.4261 | 35.031 | 25.3363 | 1001.79 | 18.1 | 25.6844 | -0.104 | 9.59 | 1011.38 | -9 | 603.377 | 328.253 | 386.254 | -9 | 399.64 | 390.713 | -9 | -9 | 390.713 | -9 | 375.24 | -9 | -9 | 2 |  |  | 186.9971 | 5.9971 | -9
186.9984 | ATM | 0 | 2012-07-04 | 0.99843 | 2012-07-04 | 23:58 | 38.4325 | -70.9498 | 25.39 | -9 | 1824.9 | 399.53 | 187.54 | 1.22 | 47.75 | 1010.8 | 0.51 | 1.8 | 51.72 | 107 | 979.38 | 9.9 | 9.91 | 9.89 | 0.62 | 5.87 | 31.87 | 25.0103 | 34.8217 | 24.8797 | 1001.78 | 18.1 | 25.4454 | -0.055 | 9.53 | 1011.31 | -9 | 603.382 | 328.256 | 386.257 | -9 | 399.53 | 390.6 | -9 | -9 | 390.6 | -9 | 375.3 | -9 | -9 | 2 |  |  | 186.9985 | 5.9985 | -9
187.0018 | EQU | 0 | 2012-07-05 | 0.0018403 | 2012-07-05 | 0:03 | 38.4492 | -70.9732 | 25.26 | -9 | 1859.8 | 408.38 | 320.54 | 2.2 | 47.74 | 1010.9 | -0.15 | 1.8 | 153.91 | 107 | 979.38 | 9.9 | 9.91 | 9.89 | 0.67 | 5.94 | 31.94 | 25.3242 | 34.9836 | 25.2775 | 1001.9 | 18.2 | 25.0467 | 0.213 | 8.85 | 1010.75 | -9 | 603.397 | 328.264 | 386.264 | -9 | 408.38 | 399.404 | 390.76 | 399.404 | -9 | 381.3 | -9 | 375.79 | 5.51 | 2 |  |  | 187.0019 | 6.0019 | -9
187.0036 | EQU | 0 | 2012-07-05 | 0.003588 | 2012-07-05 | 0:05 | 38.4578 | -70.9854 | 25.44 | -9 | 1859.4 | 408.23 | 297.79 | 2.02 | 47.74 | 1010.9 | -0.38 | 1.7 | 157.01 | 107 | 979.38 | 9.9 | 9.91 | 9.89 | 0.62 | 5.94 | 31.87 | 25.4371 | 35.0719 | 25.3815 | 1001.96 | 18.3 | 25.2527 | 0.187 | 8.56 | 1010.52 | -9 | 603.404 | 328.268 | 386.267 | -9 | 408.23 | 399.25 | 390.79 | 399.25 | -9 | 381.36 | -9 | 375.69 | 5.66 | 2 |  |  | 187.0037 | 6.0037 | -9
187.0053 | EQU | 0 | 2012-07-05 | 0.0053472 | 2012-07-05 | 0:08 | 38.4664 | -70.9977 | 25.63 | -9 | 1858.1 | 407.92 | 311.83 | 2.13 | 47.74 | 1011 | -0.46 | 1.72 | 151.65 | 107 | 979.38 | 9.9 | 9.91 | 9.89 | 0.62 | 5.94 | 31.87 | 25.6559 | 35.2464 | 25.6138 | 1001.99 | 18.5 | 25.3684 | 0.262 | 8.55 | 1010.54 | -9 | 603.411 | 328.272 | 386.271 | -9 | 407.92 | 398.937 | 390.82 | 398.937 | -9 | 379.73 | -9 | 375.65 | 4.08 | 2 |  |  | 187.0054 | 6.0054 | -9
187.0071 | EQU | 128 | 2012-07-05 | 0.0070949 | 2012-07-05 | 0:10 | 38.475 | -71.0103 | 25.87 | -9 | 1856.5 | 407.64 | 337.04 | 2.32 | 47.73 | 1010.9 | -0.51 | 1.77 | 153.5 | 107 | 979.38 | 9.9 | 9.91 | 9.89 | 0.62 | 6 | 31.94 | 25.9179 | 35.4192 | 25.8562 | 1001.95 | 18.6 | 25.5856 | 0.284 | 8.44 | 1010.39 | -9 | 603.419 | 328.276 | 386.274 | -9 | 407.64 | 398.654 | 390.85 | 398.654 | -9 | 378.87 | -9 | 375.51 | 3.36 | 2 |  |  | 187.0072 | 6.0072 | -9
187.0088 | EQU | 0 | 2012-07-05 | 0.0088426 | 2012-07-05 | 0:13 | 38.4836 | -71.0226 | 26 | -9 | 1857.1 | 407.83 | 368.25 | 2.57 | 47.74 | 1010.9 | -0.65 | 1.68 | 148.87 | 107 | 979.38 | 9.9 | 9.91 | 9.89 | 0.62 | 6 | 31.87 | 25.9936 | 35.4891 | 25.937 | 1001.95 | 18.7 | 25.8228 | 0.177 | 8.3 | 1010.25 | -9 | 603.426 | 328.279 | 386.277 | -9 | 407.83 | 398.838 | 390.88 | 398.838 | -9 | 380.61 | -9 | 375.36 | 5.25 | 2 |  |  | 187.0089 | 6.0089 | -9
187.0106 | EQU | 0 | 2012-07-05 | 0.01059 | 2012-07-05 | 0:15 | 38.4922 | -71.0352 | 26.08 | -9 | 1857.7 | 408.03 | 394.66 | 2.78 | 47.73 | 1010.9 | -0.75 | 1.69 | 150.46 | 107 | 979.38 | 9.9 | 9.91 | 9.89 | 0.62 | 6 | 31.94 | 26.079 | 35.5658 | 26.0111 | 1001.93 | 18.7 | 25.9266 | 0.153 | 8.22 | 1010.15 | -9 | 603.434 | 328.283 | 386.281 | -9 | 408.03 | 399.033 | 390.91 | 399.033 | -9 | 381.08 | -9 | 375.31 | 5.78 | 2 |  |  | 187.0107 | 6.0107 | -9
187.0123 | EQU | 128 | 2012-07-05 | 0.012326 | 2012-07-05 | 0:18 | 38.5008 | -71.0478 | 26 | -9 | 1857.9 | 408.19 | 419.66 | 2.99 | 47.73 | 1010.9 | -0.9 | 1.72 | 155.29 | 107 | 979.38 | 9.9 | 9.91 | 9.89 | 0.62 | 6 | 31.94 | 26.2542 | 35.7015 | 26.1885 | 1001.91 | 18.7 | 26.0017 | -0.002 | 8.09 | 1010 | -9 | 603.441 | 328.287 | 386.284 | -9 | 408.19 | 399.188 | 390.94 | 399.188 | -9 | 383.74 | -9 | 375.27 | 8.47 | 2 |  |  | 187.0124 | 6.0124 | -9
187.0141 | EQU | 0 | 2012-07-05 | 0.014074 | 2012-07-05 | 0:20 | 38.5095 | -71.0604 | 26.37 | -9 | 1858.2 | 408.35 | 440.33 | 3.16 | 47.73 | 1010.8 | -1.02 | 1.7 | 155.29 | 107 | 979.38 | 9.9 | 9.91 | 9.89 | 0.62 | 6.06 | 32 | 26.3577 | 35.8151 | 26.2857 | 1001.9 | 18.8 | 26.166 | 0.204 | 7.88 | 1009.78 | -9 | 603.448 | 328.291 | 386.288 | -9 | 408.35 | 399.343 | 390.97 | 399.343 | -9 | 380.2 | -9 | 375.17 | 5.03 | 2 |  |  | 187.0142 | 6.0142 | -9
187.0158 | EQU | 0 | 2012-07-05 | 0.015833 | 2012-07-05 | 0:23 | 38.5182 | -71.0731 | 26.34 | -9 | 1857.1 | 408.03 | 459.87 | 3.32 | 47.72 | 1011 | -1.04 | 1.75 | 151.57 | 107 | 979.35 | 9.9 | 9.91 | 9.89 | 0.62 | 6 | 32 | 26.2734 | 35.77 | 26.2088 | 1002.01 | 19 | 26.2728 | 0.067 | 7.95 | 1009.96 | -9 | 603.456 | 328.295 | 386.291 | -9 | 408.03 | 399.02 | 391 | 399.02 | -9 | 382.19 | -9 | 375.16 | 7.03 | 2 |  |  | 187.0159 | 6.0159 | -9
187.0176 | EQU | 0 | 2012-07-05 | 0.017581 | 2012-07-05 | 0:25 | 38.527 | -71.0859 | 26.33 | -9 | 1854.7 | 407.47 | 476.12 | 3.46 | 47.72 | 1011 | -1.25 | 1.71 | 155.04 | 107 | 979.38 | 9.9 | 9.91 | 9.89 | 0.62 | 6 | 31.94 | 26.3259 | 35.842 | 26.2692 | 1002.07 | 18.9 | 26.2182 | 0.112 | 7.68 | 1009.75 | -9 | 603.463 | 328.299 | 386.295 | -9 | 407.47 | 398.458 | 391.03 | 398.458 | -9 | 380.86 | -9 | 375.26 | 5.61 | 2 |  |  | 187.0177 | 6.0177 | -9
187.0193 | EQU-DRAIN | 128 | 2012-07-05 | 0.019329 | 2012-07-05 | 0:28 | 38.5358 | -71.0988 | 26.37 | -9 | 1853.2 | 407.16 | 494 | 3.62 | 47.72 | 1011 | -1.3 | 1.7 | 152.94 | 107 | 979.38 | 9.9 | 9.91 | 9.89 | 0.62 | 5.94 | 31.87 | 26.3119 | 35.8551 | 26.2503 | 1002.1 | 19.1 | 26.2616 | 0.108 | 7.6 | 1009.7 | -9 | 603.47 | 328.303 | 386.298 | -9 | 407.16 | 398.145 | 391.06 | 398.145 | -9 | 380.57 | -9 | 375.26 | 5.31 | 2 |  |  | 187.0194 | 6.0194 | -9
187.0213 | EQU | 128 | 2012-07-05 | 0.021331 | 2012-07-05 | 0:31 | 38.546 | -71.1134 | 26.4072 | -9 | 1852.9 | 407.13 | 507.87 | 3.74 | 47.72 | 1011 | -1.16 | 1.71 | 154.07 | 107 | 979.38 | 9.9 | 9.91 | 9.89 | 0.62 | 6 | 31.94 | 26.3663 | 35.9008 | 26.3024 | 1002.12 | 19.2 | 26.251 | 0.156 | 7.72 | 1009.84 | -9 | 603.479 | 328.307 | 386.302 | -9 | 407.13 | 398.11 | 391.09 | 398.11 | -9 | 379.79 | -9 | 375.31 | 4.48 | 3 | questionable/interpolated EqT | questionable/interpolated EqT | 187.0214 | 6.0214 | -9
187.0231 | EQU | 0 | 2012-07-05 | 0.02309 | 2012-07-05 | 0:33 | 38.5549 | -71.1263 | 26.44 | -9 | 1852 | 406.95 | 521.2 | 3.85 | 47.71 | 1011 | -1.23 | 1.7 | 150.38 | 107 | 979.38 | 9.9 | 9.91 | 9.89 | 0.62 | 6 | 31.94 | 26.4223 | 35.9682 | 26.3593 | 1002.08 | 19.1 | 26.2969 | 0.143 | 7.69 | 1009.77 | -9 | 603.486 | 328.311 | 386.306 | -9 | 406.95 | 397.926 | 391.12 | 397.926 | -9 | 379.78 | -9 | 375.29 | 4.49 | 2 |  |  | 187.0232 | 6.0232 | -9
187.0248 | EQU | 0 | 2012-07-05 | 0.024838 | 2012-07-05 | 0:36 | 38.5642 | -71.1387 | 26.47 | -9 | 1852.2 | 407.09 | 534.7 | 3.97 | 47.71 | 1010.9 | -1.29 | 1.71 | 153.91 | 107 | 979.38 | 9.9 | 9.91 | 9.89 | 0.62 | 6 | 31.94 | 26.4432 | 35.982 | 26.3796 | 1002.17 | 19.1 | 26.3524 | 0.118 | 7.44 | 1009.61 | -9 | 603.494 | 328.315 | 386.309 | -9 | 407.09 | 398.061 | 391.15 | 398.061 | -9 | 380.23 | -9 | 375.31 | 4.92 | 2 |  |  | 187.0249 | 6.0249 | -9
187.0266 | EQU | 0 | 2012-07-05 | 0.026597 | 2012-07-05 | 0:38 | 38.5734 | -71.151 | 26.51 | -9 | 1853.2 | 407.29 | 548.2 | 4.09 | 47.71 | 1011 | -1.41 | 1.7 | 153.26 | 107 | 979.38 | 9.9 | 9.91 | 9.89 | 0.62 | 6 | 31.94 | 26.4896 | 35.992 | 26.4178 | 1002.2 | 19 | 26.377 | 0.133 | 7.39 | 1009.59 | -9 | 603.501 | 328.319 | 386.312 | -9 | 407.29 | 398.256 | 391.18 | 398.256 | -9 | 380.13 | -9 | 375.33 | 4.8 | 2 |  |  | 187.0267 | 6.0267 | -9
187.0283 | EQU | 0 | 2012-07-05 | 0.028345 | 2012-07-05 | 0:41 | 38.5827 | -71.1632 | 26.29 | -9 | 1855 | 407.77 | 554.29 | 4.15 | 47.71 | 1011 | -1.49 | 1.73 | 155.04 | 107 | 979.38 | 9.9 | 9.91 | 9.89 | 0.62 | 6 | 31.94 | 25.9706 | 35.6127 | 25.8615 | 1002.26 | 19 | 26.4129 | -0.123 | 7.25 | 1009.51 | -9 | 603.508 | 328.323 | 386.316 | -9 | 407.77 | 398.729 | 391.2 | 398.729 | -9 | 384.86 | -9 | 375.35 | 9.51 | 2 |  |  | 187.0284 | 6.0284 | -9
187.0301 | EQU | 0 | 2012-07-05 | 0.030093 | 2012-07-05 | 0:43 | 38.592 | -71.1751 | 25.96 | -9 | 1854.8 | 407.77 | 561.33 | 4.21 | 47.7 | 1010.9 | -1.54 | 1.73 | 152.86 | 107 | 979.38 | 9.9 | 9.91 | 9.89 | 0.62 | 6 | 31.87 | 25.8607 | 35.5462 | 25.7606 | 1002.23 | 18.9 | 25.9353 | 0.025 | 7.13 | 1009.36 | -9 | 603.516 | 328.327 | 386.319 | -9 | 407.77 | 398.725 | 391.23 | 398.725 | -9 | 382.65 | -9 | 375.73 | 6.92 | 2 |  |  | 187.0302 | 6.0302 | -9
187.0318 | EQU | 128 | 2012-07-05 | 0.03184 | 2012-07-05 | 0:46 | 38.6013 | -71.1869 | 25.83 | -9 | 1854.5 | 407.7 | 567.2 | 4.26 | 47.71 | 1011 | -1.55 | 1.78 | 154.47 | 107 | 979.38 | 9.9 | 9.91 | 9.89 | 0.62 | 6.06 | 31.87 | 25.7028 | 35.4532 | 25.5978 | 1002.25 | 18.7 | 25.7735 | 0.056 | 7.2 | 1009.45 | -9 | 603.523 | 328.331 | 386.323 | -9 | 407.7 | 398.651 | 391.26 | 398.651 | -9 | 382.2 | -9 | 375.88 | 6.32 | 2 |  |  | 187.0319 | 6.0319 | -9
187.0336 | EQU | 0 | 2012-07-05 | 0.033576 | 2012-07-05 | 0:48 | 38.6106 | -71.1988 | 25.65 | -9 | 1853.8 | 407.56 | 569.95 | 4.29 | 47.69 | 1010.9 | -1.61 | 1.75 | 154.47 | 107 | 979.38 | 9.9 | 9.91 | 9.89 | 0.62 | 6 | 31.87 | 25.4758 | 35.3205 | 25.3799 | 1002.21 | 18.8 | 25.6185 | 0.031 | 7.08 | 1009.29 | -9 | 603.53 | 328.335 | 386.326 | -9 | 407.56 | 398.507 | 391.29 | 398.507 | -9 | 382.53 | -9 | 376.01 | 6.53 | 2 |  |  | 187.0337 | 6.0337 | -9
187.0353 | EQU | 0 | 2012-07-05 | 0.035324 | 2012-07-05 | 0:51 | 38.6198 | -71.2106 | 25.41 | -9 | 1852.7 | 407.29 | 573.08 | 4.32 | 47.69 | 1010.9 | -1.76 | 1.75 | 152.62 | 107 | 979.38 | 9.9 | 9.91 | 9.89 | 0.62 | 5.87 | 31.87 | 25.2534 | 35.2078 | 25.1311 | 1002.26 | 18.7 | 25.4088 | 0.001 | 6.88 | 1009.14 | -9 | 603.538 | 328.339 | 386.33 | -9 | 407.29 | 398.234 | 391.32 | 398.234 | -9 | 382.88 | -9 | 376.21 | 6.67 | 2 |  |  | 187.0354 | 6.0354 | -9
187.0371 | EQU | 0 | 2012-07-05 | 0.037083 | 2012-07-05 | 0:54 | 38.6292 | -71.2227 | 25.16 | -9 | 1849.9 | 406.66 | 579.25 | 4.37 | 47.69 | 1010.8 | -1.79 | 1.75 | 152.94 | 107 | 979.35 | 9.9 | 9.91 | 9.89 | 0.62 | 5.87 | 31.81 | 25.0356 | 35.0462 | 24.9573 | 1002.2 | 19.1 | 25.1629 | -0.003 | 6.81 | 1009.01 | -9 | 603.545 | 328.342 | 386.333 | -9 | 406.66 | 397.602 | 391.35 | 397.602 | -9 | 382.46 | -9 | 376.39 | 6.08 | 2 |  |  | 187.0372 | 6.0372 | -9
187.0388 | EQU | 128 | 2012-07-05 | 0.038831 | 2012-07-05 | 0:56 | 38.6385 | -71.2346 | 25.1 | -9 | 1847.4 | 406.01 | 577 | 4.35 | 47.69 | 1010.9 | -1.87 | 1.77 | 155.45 | 107 | 979.21 | 9.9 | 9.91 | 9.89 | 0.62 | 5.87 | 31.87 | 25.0278 | 34.9968 | 24.9506 | 1002.27 | 18.8 | 24.9794 | 0.121 | 6.76 | 1009.03 | -9 | 603.552 | 328.346 | 386.337 | -9 | 406.01 | 396.95 | 391.38 | 396.95 | -9 | 379.9 | -9 | 376.57 | 3.33 | 2 |  |  | 187.0389 | 6.0389 | -9
187.0406 | EQU | 0 | 2012-07-05 | 0.040579 | 2012-07-05 | 0:59 | 38.6478 | -71.2467 | 25.07 | -9 | 1846.6 | 405.83 | 578.95 | 4.37 | 47.69 | 1010.9 | -1.96 | 1.77 | 153.02 | 107 | 979.06 | 9.9 | 9.91 | 9.89 | 0.62 | 5.94 | 31.81 | 25.0111 | 34.9692 | 24.943 | 1002.3 | 18.8 | 24.9514 | 0.119 | 6.64 | 1008.94 | -9 | 603.56 | 328.35 | 386.34 | -9 | 405.83 | 396.767 | 391.41 | 396.767 | -9 | 379.74 | -9 | 376.63 | 3.11 | 2 |  |  | 187.0407 | 6.0407 | -9
187.0423 | EQU | 0 | 2012-07-05 | 0.042338 | 2012-07-05 | 1:01 | 38.6571 | -71.2586 | 25.09 | -9 | 1845.9 | 405.68 | 580.5 | 4.38 | 47.68 | 1010.8 | -1.92 | 1.77 | 152.86 | 107 | 979.06 | 9.9 | 9.91 | 9.89 | 0.62 | 5.94 | 31.81 | 25.0193 | 34.9814 | 24.9432 | 1002.28 | 18.8 | 24.944 | 0.146 | 6.6 | 1008.88 | -9 | 603.567 | 328.354 | 386.344 | -9 | 405.68 | 396.613 | 391.44 | 396.613 | -9 | 379.12 | -9 | 376.65 | 2.46 | 2 |  |  | 187.0424 | 6.0424 | -9
187.0441 | EQU | 128 | 2012-07-05 | 0.044097 | 2012-07-05 | 1:04 | 38.6664 | -71.2707 | 25.07 | -9 | 1846.1 | 405.74 | 581.12 | 4.39 | 47.67 | 1010.7 | -2.02 | 1.77 | 151.97 | 107 | 979.06 | 9.9 | 9.91 | 9.89 | 0.62 | 5.94 | 31.75 | 25.0093 | 34.9735 | 24.9343 | 1002.29 | 18.8 | 24.9432 | 0.127 | 6.39 | 1008.68 | -9 | 603.575 | 328.358 | 386.347 | -9 | 405.74 | 396.668 | 391.47 | 396.668 | -9 | 379.41 | -9 | 376.69 | 2.73 | 2 |  |  | 187.0442 | 6.0442 | -9
187.0459 | EQU | 0 | 2012-07-05 | 0.045856 | 2012-07-05 | 1:06 | 38.6757 | -71.2827 | 25.04 | -9 | 1845.8 | 405.71 | 582.7 | 4.41 | 47.66 | 1010.7 | -2.08 | 1.77 | 154.72 | 107 | 979.06 | 9.9 | 9.91 | 9.89 | 0.62 | 5.94 | 31.81 | 24.953 | 34.9536 | 24.884 | 1002.18 | 18.8 | 24.9354 | 0.105 | 6.44 | 1008.62 | -9 | 603.582 | 328.362 | 386.35 | -9 | 405.71 | 396.634 | 391.5 | 396.634 | -9 | 379.73 | -9 | 376.68 | 3.06 | 2 |  |  | 187.0459 | 6.0459 | -9
187.0476 | EQU | 0 | 2012-07-05 | 0.047604 | 2012-07-05 | 1:09 | 38.6851 | -71.2948 | 25.01 | -9 | 1845.4 | 405.58 | 582.2 | 4.4 | 47.66 | 1010.7 | -2.14 | 1.78 | 154.96 | 107 | 978.99 | 9.9 | 9.91 | 9.89 | 0.62 | 5.94 | 31.81 | 24.931 | 34.9658 | 24.8553 | 1002.24 | 19.1 | 24.8904 | 0.12 | 6.32 | 1008.56 | -9 | 603.589 | 328.366 | 386.354 | -9 | 405.58 | 396.5 | 391.52 | 396.5 | -9 | 379.36 | -9 | 376.76 | 2.6 | 2 |  |  | 187.0477 | 6.0477 | -9
187.0494 | EQU | 128 | 2012-07-05 | 0.049363 | 2012-07-05 | 1:11 | 38.6946 | -71.307 | 24.98 | -9 | 1844.1 | 405.19 | 580.95 | 4.39 | 47.65 | 1010.8 | -2.18 | 1.75 | 150.46 | 107 | 978.86 | 9.9 | 9.91 | 9.89 | 0.62 | 5.94 | 31.81 | 24.8889 | 34.9504 | 24.8127 | 1002.26 | 19.2 | 24.8589 | 0.121 | 6.36 | 1008.62 | -9 | 603.597 | 328.37 | 386.357 | -9 | 405.19 | 396.108 | 391.55 | 396.108 | -9 | 379.01 | -9 | 376.82 | 2.19 | 2 |  |  | 187.0494 | 6.0494 | -9
187.0511 | EQU | 0 | 2012-07-05 | 0.051111 | 2012-07-05 | 1:14 | 38.7042 | -71.3191 | 24.94 | -9 | 1842.5 | 404.79 | 582.91 | 4.41 | 47.65 | 1010.8 | -2.15 | 1.77 | 153.18 | 107 | 978.74 | 9.9 | 9.91 | 9.89 | 0.62 | 5.94 | 31.81 | 24.8621 | 34.9401 | 24.7794 | 1002.24 | 19.1 | 24.8179 | 0.122 | 6.41 | 1008.65 | -9 | 603.604 | 328.374 | 386.361 | -9 | 404.79 | 395.705 | 391.58 | 395.705 | -9 | 378.65 | -9 | 376.87 | 1.78 | 2 |  |  | 187.0512 | 6.0512 | -9
187.0529 | EQU | 0 | 2012-07-05 | 0.05287 | 2012-07-05 | 1:16 | 38.7138 | -71.3312 | 24.9 | -9 | 1841.1 | 404.5 | 580.75 | 4.39 | 47.64 | 1010.7 | -2.19 | 1.77 | 150.93 | 107 | 978.74 | 9.9 | 9.91 | 9.89 | 0.62 | 5.94 | 31.75 | 24.7905 | 34.9002 | 24.7071 | 1002.29 | 19.2 | 24.7836 | 0.116 | 6.22 | 1008.51 | -9 | 603.612 | 328.378 | 386.364 | -9 | 404.5 | 395.412 | 391.61 | 395.412 | -9 | 378.43 | -9 | 376.94 | 1.49 | 2 |  |  | 187.053 | 6.053 | -9
187.0546 | EQU | 0 | 2012-07-05 | 0.054618 | 2012-07-05 | 1:19 | 38.7234 | -71.3433 | 24.81 | -9 | 1839.2 | 403.99 | 579.7 | 4.38 | 47.63 | 1010.8 | -2.29 | 1.76 | 152.62 | 107 | 978.74 | 9.9 | 9.91 | 9.89 | 0.62 | 5.87 | 31.75 | 24.7355 | 34.8566 | 24.6534 | 1002.28 | 19.1 | 24.7159 | 0.094 | 6.23 | 1008.51 | -9 | 603.619 | 328.382 | 386.368 | -9 | 403.99 | 394.9 | 391.64 | 394.9 | -9 | 378.36 | -9 | 377.01 | 1.35 | 2 |  |  | 187.0547 | 6.0547 | -9
187.0564 | EQU | 0 | 2012-07-05 | 0.056377 | 2012-07-05 | 1:21 | 38.733 | -71.3554 | 24.77 | -9 | 1838.6 | 403.81 | 580.5 | 4.38 | 47.62 | 1010.8 | -2.29 | 1.77 | 152.7 | 107 | 978.74 | 9.9 | 9.91 | 9.89 | 0.62 | 5.94 | 31.81 | 24.6809 | 34.8329 | 24.5991 | 1002.29 | 19.2 | 24.6602 | 0.11 | 6.22 | 1008.51 | -9 | 603.626 | 328.386 | 386.371 | -9 | 403.81 | 394.717 | 391.67 | 394.717 | -9 | 377.96 | -9 | 377.08 | 0.88 | 2 |  |  | 187.0565 | 6.0565 | -9
187.0581 | EQU | 0 | 2012-07-05 | 0.058125 | 2012-07-05 | 1:24 | 38.7427 | -71.3675 | 24.72 | -9 | 1838.2 | 403.73 | 577.62 | 4.36 | 47.61 | 1010.7 | -2.51 | 1.78 | 154.47 | 107 | 978.74 | 9.9 | 9.91 | 9.89 | 0.62 | 5.87 | 31.69 | 24.6127 | 34.8116 | 24.5285 | 1002.33 | 19.2 | 24.6057 | 0.114 | 5.86 | 1008.19 | -9 | 603.634 | 328.39 | 386.375 | -9 | 403.73 | 394.632 | 391.7 | 394.632 | -9 | 377.72 | -9 | 377.16 | 0.56 | 2 |  |  | 187.0582 | 6.0582 | -9
187.0599 | EQU | 128 | 2012-07-05 | 0.059884 | 2012-07-05 | 1:26 | 38.7524 | -71.3795 | 24.64 | -9 | 1836.9 | 403.43 | 578.08 | 4.36 | 47.6 | 1010.7 | -2.47 | 1.77 | 153.66 | 107 | 978.74 | 9.9 | 9.91 | 9.89 | 0.62 | 5.87 | 31.69 | 24.5324 | 34.7682 | 24.452 | 1002.23 | 19.3 | 24.5374 | 0.103 | 6 | 1008.23 | -9 | 603.641 | 328.393 | 386.378 | -9 | 403.43 | 394.33 | 391.73 | 394.33 | -9 | 377.69 | -9 | 377.2 | 0.49 | 2 |  |  | 187.06 | 6.06 | -9
187.0616 | EQU-DRAIN | 0 | 2012-07-05 | 0.061632 | 2012-07-05 | 1:29 | 38.7615 | -71.3924 | 24.59 | -9 | 1836.7 | 403.39 | 578.75 | 4.37 | 47.58 | 1010.6 | -2.5 | 1.78 | 154.56 | 107 | 978.74 | 9.9 | 9.91 | 9.89 | 0.62 | 5.87 | 31.69 | 24.4982 | 34.7539 | 24.4235 | 1002.15 | 19.4 | 24.4617 | 0.128 | 5.95 | 1008.1 | -9 | 603.648 | 328.397 | 386.382 | -9 | 403.39 | 394.285 | 391.76 | 394.285 | -9 | 377.22 | -9 | 377.25 | -0.03 | 2 |  |  | 187.0617 | 6.0617 | -9
187.0636 | EQU | 0 | 2012-07-05 | 0.063634 | 2012-07-05 | 1:32 | 38.772 | -71.4071 | 24.55 | -9 | 1836.6 | 403.3 | 574 | 4.32 | 47.58 | 1010.7 | -2.38 | 1.76 | 153.5 | 107 | 978.74 | 9.9 | 9.91 | 9.89 | 0.62 | 6 | 31.62 | 24.4569 | 34.729 | 24.3785 | 1002.22 | 19.3 | 24.4227 | 0.127 | 6.1 | 1008.32 | -9 | 603.657 | 328.402 | 386.386 | -9 | 403.3 | 394.191 | 391.79 | 394.191 | -9 | 377.26 | -9 | 377.33 | -0.08 | 2 |  |  | 187.0637 | 6.0637 | -9
187.0654 | EQU | 0 | 2012-07-05 | 0.065382 | 2012-07-05 | 1:34 | 38.7812 | -71.4199 | 24.51 | -9 | 1834.5 | 402.75 | 571 | 4.3 | 47.57 | 1010.7 | -2.34 | 1.77 | 152.29 | 107 | 978.74 | 9.9 | 9.91 | 9.89 | 0.62 | 6 | 31.56 | 24.4314 | 34.6991 | 24.3545 | 1002.21 | 19.5 | 24.3837 | 0.126 | 6.15 | 1008.36 | -9 | 603.664 | 328.406 | 386.389 | -9 | 402.75 | 393.639 | 391.82 | 393.639 | -9 | 376.79 | -9 | 377.38 | -0.6 | 2 |  |  | 187.0655 | 6.0655 | -9
187.0671 | EQU | 0 | 2012-07-05 | 0.06713 | 2012-07-05 | 1:37 | 38.7904 | -71.4327 | 24.48 | -9 | 1826.2 | 400.73 | 575.45 | 4.34 | 47.56 | 1010.7 | -2.4 | 1.78 | 152.7 | 107 | 978.74 | 9.9 | 9.91 | 9.89 | 0.62 | 6 | 31.56 | 24.4003 | 34.7092 | 24.3245 | 1002.17 | 19.5 | 24.3577 | 0.122 | 6.13 | 1008.3 | -9 | 603.672 | 328.41 | 386.392 | -9 | 400.73 | 391.624 | 391.85 | 391.624 | -9 | 374.92 | -9 | 377.41 | -2.5 | 2 |  |  | 187.0672 | 6.0672 | -9
187.0689 | EQU | 0 | 2012-07-05 | 0.068877 | 2012-07-05 | 1:39 | 38.7997 | -71.4457 | 24.47 | -9 | 1818.2 | 398.78 | 571.75 | 4.3 | 47.55 | 1010.6 | -2.46 | 1.78 | 151.73 | 107 | 978.71 | 9.9 | 9.91 | 9.89 | 0.63 | 5.94 | 31.56 | 24.3995 | 34.7141 | 24.3151 | 1002.13 | 19.5 | 24.3282 | 0.142 | 6.01 | 1008.14 | -9 | 603.679 | 328.414 | 386.396 | -9 | 398.78 | 389.679 | 391.88 | 389.679 | -9 | 372.69 | -9 | 377.45 | -4.75 | 2 |  |  | 187.069 | 6.069 | -9
187.0706 | EQU | 0 | 2012-07-05 | 0.070637 | 2012-07-05 | 1:42 | 38.809 | -71.4586 | 24.33 | -9 | 1796.1 | 393.41 | 571.29 | 4.3 | 47.54 | 1010.5 | -2.47 | 1.78 | 151.09 | 107 | 978.63 | 9.9 | 9.91 | 9.89 | 0.63 | 5.87 | 31.5 | 24.1833 | 34.5736 | 24.0709 | 1002.06 | 19.6 | 24.3163 | 0.014 | 5.97 | 1008.03 | -9 | 603.686 | 328.417 | 386.399 | -9 | 393.41 | 384.331 | 391.91 | 384.331 | -9 | 369.63 | -9 | 377.46 | -7.83 | 2 |  |  | 187.0707 | 6.0707 | -9
187.0724 | EQU | 0 | 2012-07-05 | 0.072384 | 2012-07-05 | 1:44 | 38.8183 | -71.4716 | 24.15 | -9 | 1748.8 | 382.03 | 571 | 4.3 | 47.52 | 1010.5 | -2.58 | 1.8 | 154.96 | 107 | 978.44 | 9.9 | 9.91 | 9.89 | 0.63 | 5.81 | 31.56 | 23.9668 | 34.45 | 23.8488 | 1001.97 | 19.5 | 24.1005 | 0.049 | 5.95 | 1007.92 | -9 | 603.694 | 328.421 | 386.403 | -9 | 382.03 | 373.002 | 391.94 | 373.002 | -9 | 358.26 | -9 | 377.59 | -19.33 | 2 |  |  | 187.0725 | 6.0725 | -9
187.0741 | EQU | 0 | 2012-07-05 | 0.074144 | 2012-07-05 | 1:47 | 38.8276 | -71.4845 | 23.97 | -9 | 1709.3 | 372.63 | 571.41 | 4.3 | 47.51 | 1010.4 | -2.6 | 1.82 | 153.1 | 107 | 978.42 | 9.9 | 9.91 | 9.89 | 0.63 | 5.87 | 31.56 | 23.8804 | 34.457 | 23.8788 | 1001.96 | 19.7 | 23.8781 | 0.092 | 5.84 | 1007.8 | -9 | 603.701 | 328.425 | 386.406 | -9 | 372.63 | 363.643 | 391.97 | 363.643 | -9 | 348.72 | -9 | 377.77 | -29.05 | 2 |  |  | 187.0742 | 6.0742 | -9
187.0759 | EQU | 0 | 2012-07-05 | 0.075891 | 2012-07-05 | 1:49 | 38.8367 | -71.4973 | 23.84 | -9 | 1688.6 | 367.75 | 570.33 | 4.29 | 47.5 | 1010.4 | -2.59 | 1.78 | 155.94 | 107 | 978.42 | 9.9 | 9.91 | 9.89 | 0.62 | 5.87 | 31.5 | 23.6734 | 34.3702 | 23.5491 | 1001.91 | 19.2 | 23.8751 | -0.035 | 5.9 | 1007.81 | -9 | 603.708 | 328.429 | 386.41 | -9 | 367.75 | 358.783 | 391.99 | 358.783 | -9 | 345.99 | -9 | 377.78 | -31.79 | 2 |  |  | 187.076 | 6.076 | -9
187.0777 | EQU | 0 | 2012-07-05 | 0.07765 | 2012-07-05 | 1:52 | 38.8457 | -71.51 | 23.66 | -9 | 1676.9 | 364.95 | 568.7 | 4.28 | 47.48 | 1010.4 | -2.63 | 1.78 | 152.05 | 107 | 978.42 | 9.9 | 9.91 | 9.89 | 0.62 | 5.87 | 31.5 | 23.5058 | 34.366 | 23.4219 | 1001.97 | 19.1 | 23.5907 | 0.069 | 5.8 | 1007.77 | -9 | 603.716 | 328.433 | 386.413 | -9 | 364.95 | 355.992 | 392.02 | 355.992 | -9 | 341.88 | -9 | 378.02 | -36.14 | 2 |  |  | 187.0777 | 6.0777 | -9
187.0794 | EQU | 0 | 2012-07-05 | 0.079398 | 2012-07-05 | 1:54 | 38.8547 | -71.5228 | 23.61 | -9 | 1676.2 | 364.74 | 568.79 | 4.28 | 47.47 | 1010.5 | -2.71 | 1.79 | 155.13 | 107 | 978.4 | 9.9 | 9.91 | 9.89 | 0.62 | 5.94 | 31.44 | 23.4924 | 34.3676 | 23.4067 | 1002.02 | 19.1 | 23.4373 | 0.173 | 5.77 | 1007.79 | -9 | 603.723 | 328.437 | 386.417 | -9 | 364.74 | 355.78 | 392.05 | 355.78 | -9 | 340.22 | -9 | 378.17 | -37.95 | 2 |  |  | 187.0795 | 6.0795 | -9
187.0812 | EQU | 0 | 2012-07-05 | 0.081146 | 2012-07-05 | 1:57 | 38.8638 | -71.5356 | 23.52 | -9 | 1676.9 | 364.9 | 568.25 | 4.27 | 47.46 | 1010.5 | -2.73 | 1.79 | 151.89 | 107 | 978.27 | 9.9 | 9.91 | 9.89 | 0.62 | 6 | 31.44 | 23.4099 | 34.3289 | 23.3301 | 1002.05 | 19.3 | 23.4086 | 0.111 | 5.72 | 1007.77 | -9 | 603.731 | 328.441 | 386.42 | -9 | 364.9 | 355.935 | 392.08 | 355.935 | -9 | 341.3 | -9 | 378.22 | -36.93 | 2 |  |  | 187.0812 | 6.0812 | -9
187.0829 | EQU | 0 | 2012-07-05 | 0.082905 | 2012-07-05 | 1:59 | 38.8728 | -71.5484 | 23.5 | -9 | 1675.1 | 364.45 | 567.12 | 4.26 | 47.44 | 1010.5 | -2.74 | 1.79 | 155.04 | 107 | 978.1 | 9.9 | 9.91 | 9.89 | 0.63 | 5.94 | 31.44 | 23.445 | 34.3509 | 23.3813 | 1002.03 | 19.2 | 23.3398 | 0.16 | 5.73 | 1007.76 | -9 | 603.738 | 328.445 | 386.424 | -9 | 364.45 | 355.483 | 392.11 | 355.483 | -9 | 340.17 | -9 | 378.29 | -38.12 | 2 |  |  | 187.083 | 6.083 | -9
187.0847 | EQU | 128 | 2012-07-05 | 0.084653 | 2012-07-05 | 2:02 | 38.8818 | -71.5613 | 23.58 | -9 | 1674.7 | 364.35 | 565.87 | 4.25 | 47.43 | 1010.4 | -2.7 | 1.76 | 154.56 | 107 | 978.1 | 9.9 | 9.91 | 9.89 | 0.63 | 5.87 | 31.44 | 23.5248 | 34.3795 | 23.4473 | 1002.03 | 19.2 | 23.3751 | 0.205 | 5.67 | 1007.7 | -9 | 603.745 | 328.449 | 386.427 | -9 | 364.35 | 355.38 | 392.14 | 355.38 | -9 | 339.36 | -9 | 378.29 | -38.93 | 2 |  |  | 187.0848 | 6.0847 | -9
187.0864 | EQU | 0 | 2012-07-05 | 0.0864 | 2012-07-05 | 2:05 | 38.8908 | -71.5741 | 23.6 | -9 | 1675.6 | 364.51 | 565.83 | 4.25 | 47.41 | 1010.5 | -2.76 | 1.76 | 153.34 | 107 | 978.03 | 9.9 | 9.91 | 9.89 | 0.63 | 5.87 | 31.5 | 23.5082 | 34.3951 | 23.4282 | 1002.06 | 19.3 | 23.4386 | 0.161 | 5.68 | 1007.74 | -9 | 603.753 | 328.453 | 386.43 | -9 | 364.51 | 355.535 | 392.17 | 355.535 | -9 | 340.14 | -9 | 378.29 | -38.16 | 2 |  |  | 187.0865 | 6.0865 | -9
187.0882 | EQU | 0 | 2012-07-05 | 0.08816 | 2012-07-05 | 2:07 | 38.8998 | -71.587 | 23.59 | -9 | 1674.4 | 364.16 | 565.66 | 4.25 | 47.39 | 1010.6 | -2.85 | 1.76 | 153.18 | 107 | 977.84 | 9.9 | 9.91 | 9.89 | 0.63 | 5.87 | 31.37 | 23.5241 | 34.4271 | 23.4544 | 1002.16 | 19.2 | 23.4305 | 0.16 | 5.59 | 1007.75 | -9 | 603.76 | 328.457 | 386.434 | -9 | 364.16 | 355.183 | 392.2 | 355.183 | -9 | 339.84 | -9 | 378.36 | -38.53 | 2 |  |  | 187.0882 | 6.0883 | -9
187.0899 | EQU | 128 | 2012-07-05 | 0.089907 | 2012-07-05 | 2:10 | 38.9089 | -71.5999 | 23.64 | -9 | 1672.3 | 363.67 | 564.54 | 4.24 | 47.38 | 1010.6 | -2.83 | 1.76 | 151.17 | 107 | 977.78 | 9.9 | 9.91 | 9.89 | 0.63 | 6 | 31.37 | 23.6162 | 34.4598 | 23.5823 | 1002.16 | 19.4 | 23.4511 | 0.189 | 5.61 | 1007.77 | -9 | 603.767 | 328.46 | 386.437 | -9 | 363.67 | 354.692 | 392.23 | 354.692 | -9 | 338.92 | -9 | 378.38 | -39.46 | 2 |  |  | 187.09 | 6.09 | -9
187.0917 | EQU | 0 | 2012-07-05 | 0.091667 | 2012-07-05 | 2:12 | 38.9179 | -71.6128 | 23.79 | -9 | 1674.1 | 364.08 | 564.29 | 4.23 | 47.36 | 1010.5 | -2.85 | 1.79 | 151.49 | 107 | 977.78 | 9.9 | 9.91 | 9.89 | 0.63 | 5.94 | 31.37 | 23.7774 | 34.4537 | 23.6979 | 1002.1 | 19.2 | 23.5668 | 0.223 | 5.55 | 1007.65 | -9 | 603.775 | 328.464 | 386.441 | -9 | 364.08 | 355.096 | 392.26 | 355.096 | -9 | 338.69 | -9 | 378.31 | -39.62 | 2 |  |  | 187.0918 | 6.0918 | -9
187.0934 | EQU | 0 | 2012-07-05 | 0.093414 | 2012-07-05 | 2:15 | 38.9269 | -71.6254 | 23.91 | -9 | 1678.6 | 365.18 | 563 | 4.22 | 47.35 | 1010.4 | -2.87 | 1.75 | 152.78 | 107 | 977.78 | 9.9 | 9.91 | 9.89 | 0.63 | 5.81 | 31.37 | 23.868 | 34.4612 | 23.7859 | 1001.98 | 19 | 23.6833 | 0.227 | 5.55 | 1007.53 | -9 | 603.782 | 328.468 | 386.444 | -9 | 365.18 | 356.187 | 392.29 | 356.187 | -9 | 339.57 | -9 | 378.21 | -38.65 | 2 |  |  | 187.0935 | 6.0935 | -9
187.0952 | EQU | 128 | 2012-07-05 | 0.095162 | 2012-07-05 | 2:17 | 38.9359 | -71.6381 | 23.92 | -9 | 1683.1 | 366.24 | 562.66 | 4.22 | 47.33 | 1010.3 | -2.96 | 1.78 | 154.8 | 107 | 977.78 | 9.9 | 9.91 | 9.89 | 0.62 | 5.94 | 31.37 | 23.8644 | 34.4749 | 23.7902 | 1001.82 | 19.2 | 23.7742 | 0.146 | 5.52 | 1007.34 | -9 | 603.79 | 328.472 | 386.448 | -9 | 366.24 | 357.238 | 392.31 | 357.238 | -9 | 341.66 | -9 | 378.12 | -36.46 | 2 |  |  | 187.0952 | 6.0953 | -9
187.0969 | EQU | 0 | 2012-07-05 | 0.09691 | 2012-07-05 | 2:20 | 38.9449 | -71.6507 | 23.93 | -9 | 1683.3 | 366.38 | 562.37 | 4.22 | 47.31 | 1010.1 | -2.94 | 1.75 | 154.8 | 107 | 977.78 | 9.9 | 9.91 | 9.89 | 0.63 | 6 | 31.37 | 23.8811 | 34.4785 | 23.8144 | 1001.62 | 19 | 23.7897 | 0.14 | 5.54 | 1007.16 | -9 | 603.797 | 328.476 | 386.451 | -9 | 366.38 | 357.373 | 392.34 | 357.373 | -9 | 341.8 | -9 | 378.06 | -36.26 | 2 |  |  | 187.097 | 6.097 | -9
187.1 | STD2 | 128 | 2012-07-05 | 0.10001 | 2012-07-05 | 2:24 | 38.9609 | -71.6729 | 23.89 | 593.64 | 2576.7 | 603.81 | 210.54 | 1.38 | 47.27 | 1010 | -2.66 | 1.76 | 63.76 | 107 | 977.78 | 9.9 | 9.91 | 9.89 | 0.63 | 6 | 31.31 | 23.7675 | 34.332 | 23.6701 | 1001.47 | 19 | 23.7619 | 0.128 | 5.87 | 1007.34 | 10.17 | -9 | -9 | -9 | -9 | 603.81 | -9 | -9 | -9 | -9 | -9 | -9 | -9 | -9 | 2 |  |  | 187.1001 | 6.1001 | -9
187.1031 | STD3-DRAIN | 0 | 2012-07-05 | 0.10311 | 2012-07-05 | 2:29 | 38.9769 | -71.6949 | 23.68 | 319.82 | 1522.7 | 328.49 | 99.79 | 0.62 | 47.24 | 1009.9 | -2.45 | 1.77 | 61.95 | 107 | 977.78 | 9.9 | 9.91 | 9.89 | 0.63 | 6 | 31.25 | 23.5729 | 34.2166 | 23.4866 | 1001.4 | 18.8 | 23.603 | 0.077 | 6.05 | 1007.45 | 8.67 | -9 | -9 | -9 | -9 | 328.49 | -9 | -9 | -9 | -9 | -9 | -9 | -9 | -9 | 2 |  |  | 187.1032 | 6.1032 | -9
187.1065 | STD4 | 0 | 2012-07-05 | 0.10647 | 2012-07-05 | 2:33 | 38.9942 | -71.7186 | 23.54 | 377.14 | 1772.6 | 386.47 | 31.71 | 0.19 | 47.21 | 1009.6 | -2.15 | 1.76 | 62.87 | 107 | 977.78 | 9.9 | 9.91 | 9.89 | 0.63 | 5.81 | 31.31 | 23.3994 | 34.1 | 23.304 | 1001.18 | 18.9 | 23.4115 | 0.128 | 6.27 | 1007.45 | 9.33 | -9 | -9 | -9 | -9 | 386.47 | -9 | -9 | -9 | -9 | -9 | -9 | -9 | -9 | 2 |  |  | 187.1066 | 6.1066 | -9
187.1096 | ATM | 0 | 2012-07-05 | 0.10957 | 2012-07-05 | 2:38 | 39.0102 | -71.7404 | 23.17 | -9 | 1832.2 | 401.11 | 179.79 | 1.16 | 47.17 | 1009.8 | -2.11 | 1.76 | 51.32 | 107 | 977.61 | 9.9 | 9.91 | 9.89 | 0.63 | 5.87 | 31.19 | 22.8973 | 34.1974 | 22.8048 | 1001.26 | 18.8 | 23.1224 | 0.048 | 6.43 | 1007.69 | -9 | 603.844 | 328.503 | 386.479 | -9 | 401.11 | 391.898 | -9 | -9 | 391.898 | -9 | 377.92 | -9 | -9 | 2 |  |  | 187.1097 | 6.1097 | -9
187.111 | ATM | 0 | 2012-07-05 | 0.11095 | 2012-07-05 | 2:40 | 39.0173 | -71.7501 | 23.09 | -9 | 1833 | 401.36 | 192.7 | 1.25 | 47.15 | 1009.7 | -2.05 | 1.76 | 51.6 | 107 | 977.56 | 9.9 | 9.91 | 9.89 | 0.63 | 5.94 | 31.12 | 23.0299 | 34.0592 | 22.9473 | 1001.15 | 18.8 | 22.9002 | 0.19 | 6.5 | 1007.65 | -9 | 603.849 | 328.506 | 386.482 | -9 | 401.36 | 392.143 | -9 | -9 | 392.143 | -9 | 378.26 | -9 | -9 | 2 |  |  | 187.111 | 6.111 | -9
187.1123 | ATM | 0 | 2012-07-05 | 0.11233 | 2012-07-05 | 2:42 | 39.0244 | -71.7598 | 23.09 | -9 | 1835.3 | 401.96 | 197.16 | 1.28 | 47.13 | 1009.6 | -1.97 | 1.79 | 51.44 | 107 | 977.63 | 9.9 | 9.91 | 9.89 | 0.63 | 5.94 | 31.25 | 22.975 | 34.0791 | 22.8842 | 1001.11 | 18.8 | 22.8861 | 0.204 | 6.52 | 1007.63 | -9 | 603.854 | 328.509 | 386.486 | -9 | 401.96 | 392.736 | -9 | -9 | 392.736 | -9 | 378.82 | -9 | -9 | 2 |  |  | 187.1124 | 6.1124 | -9
187.1137 | ATM | 0 | 2012-07-05 | 0.11369 | 2012-07-05 | 2:44 | 39.0315 | -71.7695 | 23.04 | -9 | 1835.9 | 402.12 | 197.12 | 1.28 | 47.12 | 1009.6 | -2 | 1.77 | 51.48 | 107 | 977.65 | 9.9 | 9.91 | 9.89 | 0.63 | 5.87 | 31.19 | 22.9325 | 34.0974 | 22.8633 | 1001.09 | 19 | 22.9122 | 0.128 | 6.51 | 1007.6 | -9 | 603.859 | 328.512 | 386.49 | -9 | 402.12 | 392.892 | -9 | -9 | 392.892 | -9 | 378.95 | -9 | -9 | 2 |  |  | 187.1138 | 6.1138 | -9
187.1151 | ATM | 0 | 2012-07-05 | 0.11506 | 2012-07-05 | 2:46 | 39.0386 | -71.7792 | 23.07 | -9 | 1838.1 | 402.56 | 195.79 | 1.27 | 47.1 | 1009.7 | -1.89 | 1.78 | 51.4 | 107 | 977.52 | 9.9 | 9.91 | 9.89 | 0.63 | 5.94 | 31.19 | 23.0631 | 34.1372 | 22.9839 | 1001.13 | 18.8 | 22.8724 | 0.198 | 6.68 | 1007.81 | -9 | 603.864 | 328.515 | 386.494 | -9 | 402.56 | 393.326 | -9 | -9 | 393.326 | -9 | 379.41 | -9 | -9 | 2 |  |  | 187.1152 | 6.1152 | -9
187.1185 | EQU | 0 | 2012-07-05 | 0.11848 | 2012-07-05 | 2:51 | 39.0563 | -71.8033 | 23.27 | -9 | 1611.6 | 349.05 | 324.41 | 2.22 | 47.04 | 1009.6 | -2.17 | 1.76 | 154.07 | 107 | 977.44 | 9.9 | 9.91 | 9.89 | 0.63 | 6 | 31.06 | 23.2168 | 34.2144 | 23.115 | 1001.09 | 18.8 | 23.0394 | 0.231 | 6.34 | 1007.43 | -9 | 603.877 | 328.522 | 386.503 | -9 | 349.05 | 340.083 | 392.65 | 340.083 | -9 | 324.48 | -9 | 378.64 | -54.16 | 2 |  |  | 187.1186 | 6.1186 | -9
187.1202 | EQU | 128 | 2012-07-05 | 0.12023 | 2012-07-05 | 2:53 | 39.0653 | -71.8155 | 23.33 | -9 | 1599.3 | 346.15 | 306.62 | 2.09 | 47.01 | 1009.6 | -2.22 | 1.76 | 151.57 | 107 | 977.37 | 9.9 | 9.91 | 9.89 | 0.63 | 5.81 | 31.06 | 23.2896 | 34.2154 | 23.2145 | 1001.03 | 18.8 | 23.1061 | 0.224 | 6.35 | 1007.38 | -9 | 603.883 | 328.525 | 386.508 | -9 | 346.15 | 337.193 | 392.67 | 337.193 | -9 | 321.77 | -9 | 378.59 | -56.82 | 2 |  |  | 187.1203 | 6.1203 | -9
187.122 | EQU | 0 | 2012-07-05 | 0.12198 | 2012-07-05 | 2:56 | 39.0744 | -71.8279 | 23.33 | -9 | 1593 | 344.83 | 322.7 | 2.21 | 47 | 1009.4 | -2.32 | 1.76 | 153.83 | 107 | 977.29 | 9.9 | 9.91 | 9.89 | 0.63 | 5.87 | 31.12 | 23.2793 | 34.161 | 23.1954 | 1000.89 | 18.8 | 23.2024 | 0.128 | 6.19 | 1007.08 | -9 | 603.889 | 328.529 | 386.513 | -9 | 344.83 | 335.876 | 392.68 | 335.876 | -9 | 321.72 | -9 | 378.49 | -56.77 | 2 |  |  | 187.1221 | 6.1221 | -9
187.1237 | EQU | 0 | 2012-07-05 | 0.12374 | 2012-07-05 | 2:58 | 39.0834 | -71.8401 | 23.34 | -9 | 1592.3 | 344.75 | 348.95 | 2.41 | 46.97 | 1009.3 | -2.36 | 1.75 | 155.13 | 107 | 977.25 | 9.9 | 9.91 | 9.89 | 0.63 | 5.94 | 31.06 | 23.2201 | 34.1086 | 23.1404 | 1000.74 | 18.7 | 23.1978 | 0.142 | 6.2 | 1006.94 | -9 | 603.895 | 328.532 | 386.517 | -9 | 344.75 | 335.793 | 392.7 | 335.793 | -9 | 321.39 | -9 | 378.45 | -57.05 | 2 |  |  | 187.1238 | 6.1238 | -9
187.1255 | EQU | 0 | 2012-07-05 | 0.12549 | 2012-07-05 | 3:01 | 39.0923 | -71.8521 | 23.37 | -9 | 1594 | 345.15 | 376.08 | 2.63 | 46.95 | 1009.3 | -2.34 | 1.76 | 153.99 | 107 | 977.14 | 9.9 | 9.91 | 9.89 | 0.63 | 5.87 | 31.06 | 23.2847 | 34.0525 | 23.1987 | 1000.74 | 18.4 | 23.1474 | 0.223 | 6.22 | 1006.96 | -9 | 603.902 | 328.536 | 386.522 | -9 | 345.15 | 336.187 | 392.71 | 336.187 | -9 | 320.67 | -9 | 378.49 | -57.83 | 2 |  |  | 187.1256 | 6.1256 | -9
187.1272 | EQU | 0 | 2012-07-05 | 0.12723 | 2012-07-05 | 3:03 | 39.1013 | -71.8642 | 23.32 | -9 | 1596.7 | 345.88 | 401.37 | 2.83 | 46.93 | 1009.2 | -2.38 | 1.76 | 156.27 | 107 | 977.14 | 9.9 | 9.91 | 9.89 | 0.63 | 6 | 31.12 | 23.2498 | 34.0041 | 23.1743 | 1000.6 | 18.6 | 23.1913 | 0.129 | 6.22 | 1006.82 | -9 | 603.908 | 328.54 | 386.527 | -9 | 345.88 | 336.909 | 392.73 | 336.909 | -9 | 322.61 | -9 | 378.42 | -55.81 | 2 |  |  | 187.1273 | 6.1273 | -9
187.129 | EQU | 0 | 2012-07-05 | 0.12898 | 2012-07-05 | 3:06 | 39.1103 | -71.8763 | 23.36 | -9 | 1599.5 | 346.61 | 419.83 | 2.99 | 46.91 | 1009 | -2.5 | 1.73 | 154.56 | 107 | 977.14 | 9.9 | 9.91 | 9.89 | 0.63 | 5.87 | 31.19 | 23.3836 | 33.9893 | 23.3009 | 1000.55 | 18.5 | 23.1773 | 0.183 | 5.95 | 1006.5 | -9 | 603.914 | 328.543 | 386.532 | -9 | 346.61 | 337.631 | 392.74 | 337.631 | -9 | 322.44 | -9 | 378.43 | -55.99 | 2 |  |  | 187.1291 | 6.1291 | -9
187.1307 | EQU | 0 | 2012-07-05 | 0.13074 | 2012-07-05 | 3:08 | 39.1194 | -71.8883 | 23.47 | -9 | 1608.2 | 348.6 | 435.95 | 3.12 | 46.89 | 1009.1 | -2.51 | 1.74 | 155.78 | 107 | 977.14 | 9.9 | 9.91 | 9.89 | 0.63 | 5.94 | 31.19 | 23.3631 | 33.7203 | 23.2587 | 1000.47 | 18.7 | 23.2842 | 0.186 | 6.12 | 1006.59 | -9 | 603.921 | 328.547 | 386.537 | -9 | 348.6 | 339.606 | 392.76 | 339.606 | -9 | 324.25 | -9 | 378.34 | -54.09 | 2 |  |  | 187.1308 | 6.1308 | -9
187.1325 | EQU | 128 | 2012-07-05 | 0.13248 | 2012-07-05 | 3:11 | 39.1285 | -71.9004 | 23.25 | -9 | 1633 | 354.45 | 451.54 | 3.25 | 46.88 | 1008.9 | -2.57 | 1.74 | 150.69 | 107 | 977.14 | 9.9 | 9.91 | 9.89 | 0.63 | 6 | 31.06 | 23.1367 | 33.4407 | 23.0452 | 1000.44 | 18.7 | 23.2641 | -0.014 | 5.89 | 1006.33 | -9 | 603.927 | 328.55 | 386.542 | -9 | 354.45 | 345.422 | 392.77 | 345.422 | -9 | 332.64 | -9 | 378.35 | -45.71 | 2 |  |  | 187.1326 | 6.1326 | -9
187.1342 | EQU | 0 | 2012-07-05 | 0.13424 | 2012-07-05 | 3:13 | 39.1376 | -71.9126 | 23.25 | -9 | 1662.9 | 361.29 | 464.91 | 3.36 | 46.87 | 1009.1 | -2.48 | 1.75 | 151.73 | 107 | 977.14 | 9.9 | 9.91 | 9.89 | 0.63 | 5.87 | 31.12 | 23.1616 | 33.3338 | 23.0296 | 1000.47 | 18.8 | 23.0723 | 0.178 | 6.15 | 1006.62 | -9 | 603.933 | 328.554 | 386.546 | -9 | 361.29 | 352.222 | 392.79 | 352.222 | -9 | 336.55 | -9 | 378.5 | -41.96 | 2 |  |  | 187.1343 | 6.1343 | -9
187.136 | EQU | 0 | 2012-07-05 | 0.13598 | 2012-07-05 | 3:16 | 39.1466 | -71.9247 | 23.13 | -9 | 1687.8 | 367.15 | 479.7 | 3.49 | 46.84 | 1009.1 | -2.6 | 1.73 | 153.42 | 107 | 977.14 | 9.9 | 9.91 | 9.89 | 0.63 | 5.94 | 31.12 | 23.0778 | 33.2183 | 23.0112 | 1000.49 | 18.6 | 23.0316 | 0.098 | 6.01 | 1006.5 | -9 | 603.94 | 328.558 | 386.551 | -9 | 367.15 | 358.047 | 392.8 | 358.047 | -9 | 343.29 | -9 | 378.55 | -35.26 | 2 |  |  | 187.1361 | 6.1361 | -9
187.1377 | EQU | 128 | 2012-07-05 | 0.13773 | 2012-07-05 | 3:18 | 39.1557 | -71.9367 | 23.0797 | -9 | 1709.3 | 372.28 | 493.41 | 3.61 | 46.83 | 1009.1 | -2.6 | 1.75 | 154.15 | 107 | 977.14 | 9.9 | 9.91 | 9.89 | 0.63 | 5.87 | 31.06 | 23.0084 | 33.0562 | 22.9034 | 1000.53 | 18.5 | 23.0134 | 0.066 | 5.97 | 1006.5 | -9 | 603.946 | 328.561 | 386.556 | -9 | 372.28 | 363.146 | 392.82 | 363.146 | -9 | 348.68 | -9 | 378.59 | -29.91 | 3 | questionable/interpolated EqT | questionable/interpolated EqT | 187.1378 | 6.1378 | -9
187.1395 | EQU | 0 | 2012-07-05 | 0.13949 | 2012-07-05 | 3:21 | 39.1647 | -71.9488 | 23.03 | -9 | 1733.8 | 378.09 | 506.5 | 3.72 | 46.81 | 1009.1 | -2.7 | 1.73 | 155.13 | 107 | 977.14 | 9.9 | 9.91 | 9.89 | 0.63 | 5.81 | 31.12 | 22.9182 | 32.8801 | 22.8197 | 1000.55 | 18.7 | 22.9176 | 0.112 | 5.85 | 1006.4 | -9 | 603.952 | 328.565 | 386.561 | -9 | 378.09 | 368.921 | 392.83 | 368.921 | -9 | 353.53 | -9 | 378.67 | -25.15 | 2 |  |  | 187.1396 | 6.1396 | -9
187.1412 | EQU | 0 | 2012-07-05 | 0.14124 | 2012-07-05 | 3:24 | 39.1738 | -71.9608 | 22.99 | -9 | 1754.4 | 383.03 | 512.29 | 3.77 | 46.8 | 1009.1 | -2.67 | 1.74 | 153.75 | 107 | 977.14 | 9.9 | 9.91 | 9.89 | 0.63 | 6 | 31.19 | 23.0217 | 32.7615 | 22.9268 | 1000.48 | 18.6 | 22.8304 | 0.16 | 5.95 | 1006.43 | -9 | 603.959 | 328.568 | 386.566 | -9 | 383.03 | 373.831 | 392.85 | 373.831 | -9 | 357.55 | -9 | 378.72 | -21.17 | 2 |  |  | 187.1413 | 6.1413 | -9
187.143 | EQU | 128 | 2012-07-05 | 0.14299 | 2012-07-05 | 3:26 | 39.1828 | -71.973 | 22.96 | -9 | 1766.8 | 385.95 | 519.16 | 3.83 | 46.79 | 1009.2 | -2.72 | 1.8 | 155.04 | 107 | 977.14 | 9.9 | 9.91 | 9.89 | 0.63 | 5.81 | 31.12 | 22.8917 | 32.6819 | 22.8276 | 1000.46 | 18.6 | 22.9138 | 0.046 | 6.02 | 1006.48 | -9 | 603.965 | 328.572 | 386.57 | -9 | 385.95 | 376.731 | 392.86 | 376.731 | -9 | 362.09 | -9 | 378.67 | -16.58 | 2 |  |  | 187.1431 | 6.1431 | -9
187.1447 | EQU-DRAIN | 0 | 2012-07-05 | 0.14473 | 2012-07-05 | 3:29 | 39.1917 | -71.9852 | 22.85 | -9 | 1771.7 | 387.25 | 523.41 | 3.87 | 46.77 | 1009 | -2.74 | 1.77 | 151.57 | 107 | 977.1 | 9.9 | 9.91 | 9.89 | 0.63 | 6 | 31 | 22.7531 | 32.6387 | 22.6623 | 1000.37 | 18.6 | 22.8401 | 0.01 | 5.89 | 1006.26 | -9 | 603.971 | 328.576 | 386.575 | -9 | 387.25 | 378.02 | 392.88 | 378.02 | -9 | 363.88 | -9 | 378.7 | -14.82 | 2 |  |  | 187.1448 | 6.1448 | -9
187.1467 | EQU | 128 | 2012-07-05 | 0.14674 | 2012-07-05 | 3:31 | 39.2019 | -71.9991 | 22.77 | -9 | 1773.2 | 387.6 | 526.29 | 3.89 | 46.76 | 1009 | -2.59 | 1.76 | 153.1 | 107 | 977.05 | 9.9 | 9.91 | 9.89 | 0.63 | 5.94 | 30.94 | 22.5112 | 32.5467 | 22.3292 | 1000.39 | 18.6 | 22.6593 | 0.111 | 6.02 | 1006.41 | -9 | 603.978 | 328.58 | 386.581 | -9 | 387.6 | 378.363 | 392.9 | 378.363 | -9 | 362.76 | -9 | 378.83 | -16.08 | 2 |  |  | 187.1468 | 6.1468 | -9
187.1485 | EQU | 0 | 2012-07-05 | 0.14848 | 2012-07-05 | 3:34 | 39.2108 | -72.0114 | 22.61 | -9 | 1771.2 | 387.01 | 526.66 | 3.9 | 46.74 | 1009.1 | -2.59 | 1.79 | 153.91 | 107 | 976.9 | 9.9 | 9.91 | 9.89 | 0.63 | 5.81 | 30.87 | 22.5138 | 32.4819 | 22.4268 | 1000.37 | 18.5 | 22.3647 | 0.245 | 6.14 | 1006.51 | -9 | 603.985 | 328.583 | 386.586 | -9 | 387.01 | 377.772 | 392.91 | 377.772 | -9 | 360.27 | -9 | 379.02 | -18.76 | 2 |  |  | 187.1486 | 6.1486 | -9
187.1502 | EQU | 0 | 2012-07-05 | 0.15023 | 2012-07-05 | 3:36 | 39.2197 | -72.0236 | 22.63 | -9 | 1771.1 | 387.01 | 529.87 | 3.92 | 46.73 | 1009.1 | -2.57 | 1.78 | 154.15 | 107 | 976.82 | 9.9 | 9.91 | 9.89 | 0.63 | 5.94 | 30.94 | 22.4951 | 32.4115 | 22.4156 | 1000.43 | 18.6 | 22.4145 | 0.215 | 6.1 | 1006.53 | -9 | 603.991 | 328.587 | 386.59 | -9 | 387.01 | 377.767 | 392.93 | 377.767 | -9 | 360.71 | -9 | 379.03 | -18.32 | 2 |  |  | 187.1503 | 6.1503 | -9
187.152 | EQU | 128 | 2012-07-05 | 0.15199 | 2012-07-05 | 3:39 | 39.2286 | -72.0358 | 22.54 | -9 | 1768.6 | 386.37 | 532.54 | 3.95 | 46.72 | 1009.1 | -2.64 | 1.75 | 153.42 | 107 | 976.82 | 9.9 | 9.91 | 9.89 | 0.63 | 5.87 | 30.87 | 22.4359 | 32.4783 | 22.3597 | 1000.5 | 18.7 | 22.4171 | 0.123 | 5.96 | 1006.46 | -9 | 603.997 | 328.591 | 386.595 | -9 | 386.37 | 377.126 | 392.94 | 377.126 | -9 | 361.54 | -9 | 379.07 | -17.53 | 2 |  |  | 187.1521 | 6.1521 | -9
187.1537 | EQU | 0 | 2012-07-05 | 0.15374 | 2012-07-05 | 3:42 | 39.2374 | -72.0479 | 22.5 | -9 | 1763.9 | 385.23 | 535.08 | 3.97 | 46.7 | 1009.1 | -2.65 | 1.76 | 154.88 | 107 | 976.82 | 9.9 | 9.91 | 9.89 | 0.63 | 5.94 | 30.87 | 22.3109 | 32.536 | 22.1895 | 1000.41 | 18.4 | 22.3668 | 0.133 | 6.04 | 1006.45 | -9 | 604.004 | 328.594 | 386.6 | -9 | 385.23 | 375.988 | 392.96 | 375.988 | -9 | 360.31 | -9 | 379.08 | -18.77 | 2 |  |  | 187.1538 | 6.1538 | -9
187.1555 | EQU | 0 | 2012-07-05 | 0.15549 | 2012-07-05 | 3:44 | 39.2463 | -72.0602 | 22.42 | -9 | 1759.7 | 384.29 | 537.29 | 3.99 | 46.69 | 1009 | -2.71 | 1.76 | 152.86 | 107 | 976.82 | 9.9 | 9.91 | 9.89 | 0.63 | 5.87 | 30.94 | 22.2984 | 32.5341 | 22.1969 | 1000.4 | 18.5 | 22.2101 | 0.21 | 5.89 | 1006.29 | -9 | 604.01 | 328.598 | 386.605 | -9 | 384.29 | 375.048 | 392.97 | 375.048 | -9 | 358.23 | -9 | 379.19 | -20.95 | 2 |  |  | 187.1556 | 6.1556 | -9
187.1572 | EQU | 128 | 2012-07-05 | 0.15723 | 2012-07-05 | 3:47 | 39.2552 | -72.0724 | 22.34 | -9 | 1758.5 | 384.01 | 539.75 | 4.01 | 46.68 | 1009 | -2.68 | 1.75 | 150.85 | 107 | 976.82 | 9.9 | 9.91 | 9.89 | 0.63 | 5.94 | 30.94 | 22.2771 | 32.5401 | 22.2521 | 1000.33 | 18.6 | 22.196 | 0.144 | 5.99 | 1006.32 | -9 | 604.016 | 328.601 | 386.61 | -9 | 384.01 | 374.766 | 392.99 | 374.766 | -9 | 359.02 | -9 | 379.19 | -20.16 | 2 |  |  | 187.1573 | 6.1573 | -9
187.159 | EQU | 0 | 2012-07-05 | 0.15899 | 2012-07-05 | 3:49 | 39.2641 | -72.0844 | 22.25 | -9 | 1764.1 | 385.43 | 539.08 | 4.01 | 46.67 | 1008.8 | -2.75 | 1.8 | 156.43 | 107 | 976.8 | 9.9 | 9.91 | 9.89 | 0.63 | 5.87 | 30.87 | 21.8621 | 32.563 | 21.7324 | 1000.15 | 18.4 | 22.2451 | 0.005 | 5.9 | 1006.05 | -9 | 604.022 | 328.605 | 386.614 | -9 | 385.43 | 376.174 | 393 | 376.174 | -9 | 362.45 | -9 | 379.1 | -16.65 | 2 |  |  | 187.1591 | 6.1591 | -9
187.1607 | EQU | 0 | 2012-07-05 | 0.16074 | 2012-07-05 | 3:52 | 39.273 | -72.0967 | 21.9 | -9 | 1766.5 | 385.98 | 539.29 | 4.01 | 46.65 | 1008.8 | -2.8 | 1.77 | 151.89 | 107 | 976.76 | 9.9 | 9.91 | 9.89 | 0.63 | 6 | 30.87 | 21.7863 | 32.5199 | 21.7468 | 1000.09 | 18.6 | 21.7984 | 0.102 | 5.91 | 1006 | -9 | 604.029 | 328.609 | 386.619 | -9 | 385.98 | 376.716 | 393.02 | 376.716 | -9 | 361.67 | -9 | 379.36 | -17.69 | 2 |  |  | 187.1608 | 6.1608 | -9
187.1625 | EQU | 128 | 2012-07-05 | 0.1625 | 2012-07-05 | 3:54 | 39.2819 | -72.1087 | 21.82 | -9 | 1766.9 | 386.1 | 542.87 | 4.04 | 46.64 | 1008.7 | -2.79 | 1.8 | 152.29 | 107 | 976.69 | 9.9 | 9.91 | 9.89 | 0.63 | 5.81 | 31 | 21.5764 | 32.5076 | 21.4738 | 1000.05 | 18.4 | 21.745 | 0.075 | 5.86 | 1005.91 | -9 | 604.035 | 328.612 | 386.624 | -9 | 386.1 | 376.831 | 393.03 | 376.831 | -9 | 362.2 | -9 | 379.39 | -17.19 | 2 |  |  | 187.1626 | 6.1626 | -9
187.1643 | EQU | 0 | 2012-07-05 | 0.16425 | 2012-07-05 | 3:57 | 39.2909 | -72.1208 | 21.76 | -9 | 1763.4 | 385.23 | 542.5 | 4.04 | 46.63 | 1008.8 | -2.8 | 1.82 | 156.02 | 107 | 976.54 | 9.9 | 9.91 | 9.89 | 0.63 | 5.94 | 30.94 | 21.7114 | 32.4476 | 21.5691 | 1000.13 | 18.5 | 21.5069 | 0.253 | 5.87 | 1006 | -9 | 604.041 | 328.616 | 386.629 | -9 | 385.23 | 375.961 | 393.05 | 375.961 | -9 | 358.72 | -9 | 379.58 | -20.86 | 2 |  |  | 187.1644 | 6.1643 | -9
187.166 | EQU | 0 | 2012-07-05 | 0.166 | 2012-07-05 | 3:59 | 39.2998 | -72.1329 | 21.74 | -9 | 1763.4 | 385.27 | 541.66 | 4.03 | 46.62 | 1008.7 | -2.81 | 1.78 | 151.25 | 107 | 976.48 | 9.9 | 9.91 | 9.89 | 0.63 | 5.81 | 30.87 | 21.3986 | 32.4645 | 21.41 | 1000.03 | 18.5 | 21.5571 | 0.183 | 5.86 | 1005.89 | -9 | 604.048 | 328.619 | 386.634 | -9 | 385.27 | 375.997 | 393.06 | 375.997 | -9 | 359.79 | -9 | 379.53 | -19.73 | 2 |  |  | 187.1661 | 6.1661 | -9
187.1678 | EQU | 0 | 2012-07-05 | 0.16775 | 2012-07-05 | 4:02 | 39.3087 | -72.1449 | 21.63 | -9 | 1759.4 | 384.33 | 543 | 4.04 | 46.6 | 1008.6 | -2.88 | 1.74 | 152.05 | 107 | 976.5 | 9.9 | 9.91 | 9.89 | 0.63 | 5.94 | 30.94 | 21.5634 | 32.4735 | 21.6148 | 1000.05 | 18.4 | 21.4302 | 0.2 | 5.67 | 1005.72 | -9 | 604.054 | 328.623 | 386.639 | -9 | 384.33 | 375.058 | 393.08 | 375.058 | -9 | 358.64 | -9 | 379.62 | -20.99 | 2 |  |  | 187.1678 | 6.1678 | -9
187.1695 | EQU | 0 | 2012-07-05 | 0.1695 | 2012-07-05 | 4:04 | 39.3175 | -72.1571 | 22.09 | -9 | 1763.9 | 385.32 | 542.83 | 4.04 | 46.59 | 1008.7 | -2.88 | 1.74 | 153.75 | 107 | 976.37 | 9.9 | 9.91 | 9.89 | 0.63 | 5.81 | 30.94 | 22.202 | 32.4635 | 22.1372 | 1000.11 | 18.3 | 21.59 | 0.5 | 5.71 | 1005.82 | -9 | 604.06 | 328.627 | 386.643 | -9 | 385.32 | 376.038 | 393.09 | 376.038 | -9 | 354.82 | -9 | 379.57 | -24.75 | 2 |  |  | 187.1696 | 6.1696 | -9
187.1712 | EQU | 0 | 2012-07-05 | 0.17125 | 2012-07-05 | 4:07 | 39.3263 | -72.1692 | 22.33 | -9 | 1777 | 388.49 | 542.95 | 4.04 | 46.58 | 1008.7 | -2.89 | 1.74 | 152.78 | 107 | 976.24 | 9.9 | 9.91 | 9.89 | 0.63 | 5.94 | 30.94 | 22.2274 | 32.4928 | 22.1496 | 1000.09 | 18.5 | 22.0683 | 0.262 | 5.72 | 1005.81 | -9 | 604.067 | 328.63 | 386.648 | -9 | 388.49 | 379.186 | 393.11 | 379.186 | -9 | 361.27 | -9 | 379.29 | -18.02 | 2 |  |  | 187.1713 | 6.1714 | -9
187.173 | EQU | 0 | 2012-07-05 | 0.173 | 2012-07-05 | 4:09 | 39.3351 | -72.1814 | 22.34 | -9 | 1787.7 | 390.98 | 544.16 | 4.05 | 46.56 | 1008.9 | -2.88 | 1.79 | 151.49 | 107 | 976.18 | 9.9 | 9.91 | 9.89 | 0.63 | 5.87 | 30.81 | 22.2241 | 32.4512 | 22.1336 | 1000.31 | 18.4 | 22.148 | 0.192 | 5.71 | 1006.02 | -9 | 604.073 | 328.634 | 386.653 | -9 | 390.98 | 381.658 | 393.12 | 381.658 | -9 | 364.77 | -9 | 379.34 | -14.57 | 2 |  |  | 187.1731 | 6.1731 | -9
187.1747 | EQU | 128 | 2012-07-05 | 0.17475 | 2012-07-05 | 4:12 | 39.3438 | -72.1935 | 22.29 | -9 | 1796.2 | 392.94 | 541.87 | 4.03 | 46.55 | 1009 | -2.99 | 1.73 | 153.02 | 107 | 976.18 | 9.9 | 9.91 | 9.89 | 0.63 | 6 | 30.87 | 22.2205 | 32.3616 | 22.1476 | 1000.45 | 18.3 | 22.1356 | 0.154 | 5.56 | 1006.01 | -9 | 604.079 | 328.637 | 386.658 | -9 | 392.94 | 383.603 | 393.14 | 383.603 | -9 | 367.24 | -9 | 379.41 | -12.18 | 2 |  |  | 187.1748 | 6.1749 | -9
187.1765 | EQU | 0 | 2012-07-05 | 0.1765 | 2012-07-05 | 4:14 | 39.3525 | -72.2055 | 22.3 | -9 | 1802.7 | 394.41 | 543.08 | 4.04 | 46.54 | 1009.2 | -3.01 | 1.74 | 156.51 | 107 | 976.2 | 9.9 | 9.91 | 9.89 | 0.63 | 5.81 | 30.81 | 22.2021 | 32.3196 | 22.1381 | 1000.6 | 18.2 | 22.1458 | 0.154 | 5.59 | 1006.19 | -9 | 604.086 | 328.641 | 386.663 | -9 | 394.41 | 385.061 | 393.15 | 385.061 | -9 | 368.7 | -9 | 379.48 | -10.78 | 2 |  |  | 187.1766 | 6.1766 | -9
187.1782 | EQU | 0 | 2012-07-05 | 0.17825 | 2012-07-05 | 4:17 | 39.3612 | -72.2178 | 22.33 | -9 | 1806.9 | 395.42 | 543.37 | 4.04 | 46.53 | 1009.2 | -2.97 | 1.77 | 154.8 | 107 | 976.2 | 9.9 | 9.91 | 9.89 | 0.63 | 6 | 30.94 | 22.3399 | 32.2666 | 22.2735 | 1000.59 | 18.3 | 22.1393 | 0.191 | 5.64 | 1006.23 | -9 | 604.092 | 328.645 | 386.667 | -9 | 395.42 | 386.061 | 393.17 | 386.061 | -9 | 369.08 | -9 | 379.49 | -10.41 | 2 |  |  | 187.1784 | 6.1784 | -9
187.18 | EQU | 128 | 2012-07-05 | 0.18 | 2012-07-05 | 4:19 | 39.3699 | -72.2298 | 22.41 | -9 | 1810.5 | 396.34 | 544.08 | 4.05 | 46.51 | 1009.1 | -2.93 | 1.78 | 155.29 | 107 | 976.18 | 9.9 | 9.91 | 9.89 | 0.63 | 5.81 | 30.81 | 22.1231 | 32.2638 | 22.0454 | 1000.46 | 18.3 | 22.2556 | 0.154 | 5.71 | 1006.17 | -9 | 604.098 | 328.648 | 386.672 | -9 | 396.34 | 386.971 | 393.18 | 386.971 | -9 | 370.45 | -9 | 379.39 | -8.94 | 2 |  |  | 187.1801 | 6.1801 | -9
187.1817 | EQU | 0 | 2012-07-05 | 0.18175 | 2012-07-05 | 4:22 | 39.3785 | -72.2418 | 22.32 | -9 | 1807.6 | 395.59 | 545.16 | 4.06 | 46.5 | 1009.1 | -2.99 | 1.75 | 152.86 | 107 | 976.18 | 9.9 | 9.91 | 9.89 | 0.63 | 5.94 | 30.69 | 22.2224 | 32.2581 | 22.1105 | 1000.47 | 18.1 | 22.0745 | 0.245 | 5.64 | 1006.11 | -9 | 604.104 | 328.652 | 386.677 | -9 | 395.59 | 386.221 | 393.2 | 386.221 | -9 | 368.34 | -9 | 379.52 | -11.17 | 2 |  |  | 187.1818 | 6.1818 | -9
187.1835 | EQU | 0 | 2012-07-05 | 0.18351 | 2012-07-05 | 4:24 | 39.3872 | -72.2539 | 22.27 | -9 | 1803.4 | 394.56 | 543.04 | 4.04 | 46.48 | 1009.1 | -3.08 | 1.76 | 153.66 | 107 | 976.18 | 9.9 | 9.91 | 9.89 | 0.63 | 5.87 | 30.75 | 22.1659 | 32.3127 | 22.1361 | 1000.45 | 18.2 | 22.1026 | 0.167 | 5.57 | 1006.02 | -9 | 604.111 | 328.655 | 386.682 | -9 | 394.56 | 385.192 | 393.21 | 385.192 | -9 | 368.57 | -9 | 379.51 | -10.93 | 2 |  |  | 187.1836 | 6.1836 | -9
187.1853 | EQU | 128 | 2012-07-05 | 0.18527 | 2012-07-05 | 4:27 | 39.3959 | -72.2658 | 22.31 | -9 | 1799.4 | 393.64 | 542.62 | 4.04 | 46.48 | 1009 | -3.1 | 1.75 | 152.94 | 107 | 976.18 | 9.9 | 9.91 | 9.89 | 0.63 | 5.94 | 30.69 | 22.2785 | 32.3301 | 22.2237 | 1000.36 | 18 | 22.133 | 0.177 | 5.54 | 1005.9 | -9 | 604.117 | 328.659 | 386.687 | -9 | 393.64 | 384.273 | 393.23 | 384.273 | -9 | 367.48 | -9 | 379.47 | -11.99 | 2 |  |  | 187.1854 | 6.1854 | -9
187.187 | EQU-DRAIN | 0 | 2012-07-05 | 0.18701 | 2012-07-05 | 4:29 | 39.4046 | -72.2777 | 22.44 | -9 | 1799.9 | 393.72 | 544.83 | 4.05 | 46.46 | 1009 | -3.06 | 1.79 | 156.27 | 107 | 976.18 | 9.9 | 9.91 | 9.89 | 0.63 | 5.94 | 30.69 | 22.2572 | 32.4245 | 22.1498 | 1000.41 | 18.1 | 22.2126 | 0.227 | 5.53 | 1005.94 | -9 | 604.123 | 328.663 | 386.692 | -9 | 393.72 | 384.348 | 393.24 | 384.348 | -9 | 366.7 | -9 | 379.45 | -12.75 | 2 |  |  | 187.1871 | 6.1871 | -9
187.189 | EQU | 0 | 2012-07-05 | 0.189 | 2012-07-05 | 4:32 | 39.4144 | -72.2911 | 22.34 | -9 | 1799.5 | 393.64 | 541.04 | 4.02 | 46.44 | 1009 | -2.86 | 1.76 | 152.38 | 107 | 976.18 | 9.9 | 9.91 | 9.89 | 0.63 | 5.94 | 30.69 | 22.2103 | 32.4655 | 22.1333 | 1000.28 | 17.9 | 22.1497 | 0.19 | 5.86 | 1006.14 | -9 | 604.131 | 328.667 | 386.697 | -9 | 393.64 | 384.263 | 393.26 | 384.263 | -9 | 367.33 | -9 | 379.46 | -12.13 | 2 |  |  | 187.1891 | 6.1891 | -9
187.1908 | EQU | 0 | 2012-07-05 | 0.19075 | 2012-07-05 | 4:35 | 39.4231 | -72.3028 | 22.22 | -9 | 1797.5 | 393.13 | 538.58 | 4 | 46.42 | 1008.9 | -2.91 | 1.76 | 154.64 | 107 | 976.18 | 9.9 | 9.91 | 9.89 | 0.63 | 5.87 | 30.62 | 21.9872 | 32.576 | 21.8971 | 1000.18 | 17.9 | 22.1351 | 0.085 | 5.81 | 1005.99 | -9 | 604.137 | 328.67 | 386.702 | -9 | 393.13 | 383.751 | 393.28 | 383.751 | -9 | 368.5 | -9 | 379.44 | -10.95 | 2 |  |  | 187.1909 | 6.1909 | -9
187.1925 | EQU | 0 | 2012-07-05 | 0.1925 | 2012-07-05 | 4:37 | 39.4316 | -72.3146 | 22.08 | -9 | 1790.7 | 391.48 | 540.45 | 4.02 | 46.4 | 1008.9 | -2.97 | 1.77 | 153.5 | 107 | 976.18 | 9.9 | 9.91 | 9.89 | 0.63 | 6 | 30.56 | 21.8914 | 32.7122 | 21.7715 | 1000.27 | 17.9 | 21.9284 | 0.152 | 5.66 | 1005.93 | -9 | 604.143 | 328.674 | 386.707 | -9 | 391.48 | 382.106 | 393.29 | 382.106 | -9 | 365.94 | -9 | 379.62 | -13.68 | 2 |  |  | 187.1926 | 6.1926 | -9
187.1943 | EQU | 128 | 2012-07-05 | 0.19425 | 2012-07-05 | 4:40 | 39.4402 | -72.3263 | 22.05 | -9 | 1785.4 | 390.16 | 539.87 | 4.01 | 46.39 | 1008.9 | -3 | 1.8 | 156.76 | 107 | 976.18 | 9.9 | 9.91 | 9.89 | 0.63 | 5.87 | 30.56 | 21.9745 | 32.688 | 21.9006 | 1000.25 | 17.8 | 21.7875 | 0.262 | 5.65 | 1005.9 | -9 | 604.149 | 328.678 | 386.711 | -9 | 390.16 | 380.789 | 393.31 | 380.789 | -9 | 362.98 | -9 | 379.71 | -16.73 | 2 |  |  | 187.1943 | 6.1944 | -9
187.196 | EQU | 0 | 2012-07-05 | 0.196 | 2012-07-05 | 4:42 | 39.4488 | -72.338 | 22.12 | -9 | 1787.1 | 390.6 | 540.08 | 4.01 | 46.36 | 1008.8 | -2.99 | 1.77 | 150.06 | 107 | 976.18 | 9.9 | 9.91 | 9.89 | 0.63 | 5.94 | 30.56 | 22.1947 | 32.6624 | 22.1275 | 1000.14 | 17.8 | 21.8842 | 0.236 | 5.67 | 1005.81 | -9 | 604.156 | 328.681 | 386.716 | -9 | 390.6 | 381.222 | 393.32 | 381.222 | -9 | 363.73 | -9 | 379.62 | -15.89 | 2 |  |  | 187.1961 | 6.1961 | -9
187.1977 | EQU | 0 | 2012-07-05 | 0.19774 | 2012-07-05 | 4:45 | 39.4575 | -72.3498 | 22.26 | -9 | 1794.5 | 392.33 | 542.12 | 4.03 | 46.34 | 1008.9 | -3 | 1.76 | 150.77 | 107 | 976.18 | 9.9 | 9.91 | 9.89 | 0.63 | 5.81 | 30.56 | 22.1238 | 32.6818 | 22.0093 | 1000.14 | 18 | 22.0987 | 0.161 | 5.76 | 1005.9 | -9 | 604.162 | 328.685 | 386.721 | -9 | 392.33 | 382.938 | 393.34 | 382.938 | -9 | 366.47 | -9 | 379.51 | -13.04 | 2 |  |  | 187.1978 | 6.1978 | -9
187.1995 | EQU | 0 | 2012-07-05 | 0.19949 | 2012-07-05 | 4:47 | 39.4662 | -72.3616 | 22.22 | -9 | 1797.2 | 392.96 | 543.12 | 4.04 | 46.31 | 1008.9 | -3.01 | 1.79 | 151.41 | 107 | 976.14 | 9.9 | 9.91 | 9.89 | 0.63 | 5.94 | 30.56 | 22.1461 | 32.7014 | 22.0547 | 1000.16 | 18.1 | 22.025 | 0.195 | 5.73 | 1005.89 | -9 | 604.168 | 328.688 | 386.726 | -9 | 392.96 | 383.56 | 393.35 | 383.56 | -9 | 366.57 | -9 | 379.58 | -13.01 | 2 |  |  | 187.1996 | 6.1996 | -9
187.2012 | EQU | 0 | 2012-07-05 | 0.20125 | 2012-07-05 | 4:50 | 39.4756 | -72.3727 | 22.13 | -9 | 1797.1 | 393 | 543 | 4.04 | 46.28 | 1008.7 | -3.04 | 1.73 | 152.21 | 107 | 976.12 | 9.9 | 9.91 | 9.89 | 0.63 | 5.87 | 30.5 | 21.9508 | 32.7119 | 21.9095 | 1000.04 | 18.1 | 22.0492 | 0.081 | 5.62 | 1005.66 | -9 | 604.175 | 328.692 | 386.731 | -9 | 393 | 383.595 | 393.37 | 383.595 | -9 | 368.34 | -9 | 379.53 | -11.19 | 2 |  |  | 187.2013 | 6.2013 | -9
187.203 | EQU | 0 | 2012-07-05 | 0.203 | 2012-07-05 | 4:52 | 39.4848 | -72.3838 | 22.11 | -9 | 1794.1 | 392.29 | 543.83 | 4.05 | 46.25 | 1008.6 | -3.04 | 1.74 | 153.99 | 107 | 976.16 | 9.9 | 9.91 | 9.89 | 0.63 | 5.94 | 30.56 | 22.1141 | 32.6855 | 22.0518 | 999.84 | 18 | 21.9278 | 0.182 | 5.72 | 1005.56 | -9 | 604.181 | 328.696 | 386.735 | -9 | 392.29 | 382.885 | 393.38 | 382.885 | -9 | 366.06 | -9 | 379.54 | -13.48 | 2 |  |  | 187.2031 | 6.2031 | -9
187.2047 | EQU | 0 | 2012-07-05 | 0.20475 | 2012-07-05 | 4:55 | 39.4948 | -72.3939 | 22.16 | -9 | 1794 | 392.31 | 544.54 | 4.05 | 46.23 | 1008.5 | -3.05 | 1.73 | 151.57 | 107 | 975.97 | 9.9 | 9.91 | 9.89 | 0.63 | 5.87 | 30.62 | 22.0342 | 32.6821 | 21.9564 | 999.78 | 18.1 | 22.0337 | 0.126 | 5.67 | 1005.45 | -9 | 604.187 | 328.699 | 386.74 | -9 | 392.31 | 382.9 | 393.4 | 382.9 | -9 | 366.87 | -9 | 379.47 | -12.6 | 2 |  |  | 187.2048 | 6.2049 | -9
187.2065 | EQU | 128 | 2012-07-05 | 0.20649 | 2012-07-05 | 4:57 | 39.5047 | -72.404 | 22.09 | -9 | 1791.9 | 391.79 | 545.29 | 4.06 | 46.21 | 1008.4 | -3.06 | 1.73 | 152.94 | 107 | 975.86 | 9.9 | 9.91 | 9.89 | 0.63 | 5.94 | 30.5 | 21.8549 | 32.7143 | 21.7258 | 999.74 | 18 | 21.9685 | 0.122 | 5.6 | 1005.34 | -9 | 604.194 | 328.703 | 386.745 | -9 | 391.79 | 382.379 | 393.41 | 382.379 | -9 | 366.45 | -9 | 379.51 | -13.06 | 2 |  |  | 187.2066 | 6.2066 | -9
187.2082 | EQU | 0 | 2012-07-05 | 0.20825 | 2012-07-05 | 5:00 | 39.514 | -72.415 | 21.84 | -9 | 1782.7 | 389.63 | 544.2 | 4.05 | 46.19 | 1008.2 | -3.19 | 1.73 | 154.96 | 107 | 975.86 | 9.9 | 9.91 | 9.89 | 0.63 | 5.87 | 30.69 | 21.7664 | 32.8055 | 21.6953 | 999.58 | 17.9 | 21.7538 | 0.086 | 5.43 | 1005.01 | -9 | 604.2 | 328.706 | 386.75 | -9 | 389.63 | 380.226 | 393.43 | 380.226 | -9 | 364.95 | -9 | 379.59 | -14.64 | 2 |  |  | 187.2084 | 6.2084 | -9
187.21 | EQU | 0 | 2012-07-05 | 0.21 | 2012-07-05 | 5:03 | 39.5231 | -72.4261 | 21.85 | -9 | 1777.2 | 388.28 | 546.33 | 4.07 | 46.16 | 1008.2 | -3.09 | 1.73 | 150.14 | 107 | 975.86 | 9.9 | 9.91 | 9.89 | 0.63 | 5.87 | 30.44 | 21.6589 | 32.8297 | 21.6022 | 999.56 | 18 | 21.6993 | 0.151 | 5.55 | 1005.11 | -9 | 604.206 | 328.71 | 386.755 | -9 | 388.28 | 378.88 | 393.44 | 378.88 | -9 | 362.7 | -9 | 379.63 | -16.93 | 2 |  |  | 187.2101 | 6.2101 | -9
187.2117 | EQU | 128 | 2012-07-05 | 0.21175 | 2012-07-05 | 5:05 | 39.5322 | -72.4372 | 21.75 | -9 | 1773.7 | 387.41 | 545.2 | 4.06 | 46.15 | 1008.2 | -3.18 | 1.76 | 152.94 | 107 | 975.86 | 9.9 | 9.91 | 9.89 | 0.63 | 6 | 30.56 | 21.5874 | 32.9589 | 21.4794 | 999.51 | 17.9 | 21.6141 | 0.136 | 5.51 | 1005.02 | -9 | 604.212 | 328.714 | 386.76 | -9 | 387.41 | 378.01 | 393.46 | 378.01 | -9 | 362.11 | -9 | 379.67 | -17.56 | 2 |  |  | 187.2118 | 6.2119 | -9
187.2135 | EQU | 0 | 2012-07-05 | 0.2135 | 2012-07-05 | 5:08 | 39.5413 | -72.4484 | 21.77 | -9 | 1769.4 | 386.43 | 544.75 | 4.05 | 46.13 | 1008.1 | -3.2 | 1.75 | 152.7 | 107 | 975.86 | 9.9 | 9.91 | 9.89 | 0.63 | 5.87 | 30.56 | 21.8216 | 32.9337 | 21.8242 | 999.47 | 17.8 | 21.4943 | 0.276 | 5.43 | 1004.9 | -9 | 604.219 | 328.717 | 386.764 | -9 | 386.43 | 377.031 | 393.47 | 377.031 | -9 | 358.99 | -9 | 379.74 | -20.75 | 2 |  |  | 187.2136 | 6.2136 | -9
187.2166 | STD2 | 0 | 2012-07-05 | 0.21661 | 2012-07-05 | 5:12 | 39.5575 | -72.468 | 22.2 | 593.64 | 2580.5 | 604.23 | 206.58 | 1.35 | 46.09 | 1008.3 | -2.89 | 1.73 | 64.61 | 107 | 975.86 | 9.9 | 9.91 | 9.89 | 0.69 | 5.94 | 30.5 | 22.2002 | 32.2789 | 22.1122 | 999.43 | 17.9 | 21.929 | 0.271 | 5.98 | 1005.41 | 10.59 | -9 | -9 | -9 | -9 | 604.23 | -9 | -9 | -9 | -9 | -9 | -9 | -9 | -9 | 2 |  |  | 187.2167 | 6.2167 | -9
187.2197 | STD3 | 0 | 2012-07-05 | 0.21971 | 2012-07-05 | 5:17 | 39.5736 | -72.4873 | 22.56 | 319.82 | 1526.2 | 328.73 | 99.12 | 0.62 | 46.05 | 1008.3 | -2.67 | 1.77 | 62.57 | 107 | 975.8 | 9.9 | 9.91 | 9.89 | 0.63 | 5.94 | 30.44 | 22.539 | 31.9802 | 22.4536 | 999.39 | 17.7 | 22.2364 | 0.324 | 6.24 | 1005.63 | 8.91 | -9 | -9 | -9 | -9 | 328.73 | -9 | -9 | -9 | -9 | -9 | -9 | -9 | -9 | 2 |  |  | 187.2198 | 6.2198 | -9
187.2228 | STD4 | 0 | 2012-07-05 | 0.22282 | 2012-07-05 | 5:21 | 39.5898 | -72.5064 | 22.94 | 377.14 | 1776.5 | 386.79 | 31.25 | 0.19 | 46.03 | 1008 | -2.53 | 1.76 | 64.21 | 107 | 975.78 | 9.9 | 9.91 | 9.89 | 0.63 | 5.81 | 30.37 | 22.8855 | 31.8729 | 22.8028 | 999.17 | 17.6 | 22.5821 | 0.358 | 6.3 | 1005.47 | 9.65 | -9 | -9 | -9 | -9 | 386.79 | -9 | -9 | -9 | -9 | -9 | -9 | -9 | -9 | 2 |  |  | 187.2229 | 6.2229 | -9
187.2259 | ATM | 0 | 2012-07-05 | 0.22593 | 2012-07-05 | 5:25 | 39.606 | -72.5253 | 23.2 | -9 | 1843.1 | 403.19 | 167.5 | 1.07 | 45.99 | 1008.1 | -2.32 | 1.77 | 50.72 | 107 | 975.84 | 9.9 | 9.91 | 9.89 | 0.63 | 5.87 | 30.31 | 23.1306 | 31.8075 | 23.0618 | 999.24 | 17.6 | 22.897 | 0.303 | 6.54 | 1005.78 | -9 | 604.263 | 328.741 | 386.795 | -9 | 403.19 | 393.667 | -9 | -9 | 393.667 | -9 | 378.98 | -9 | -9 | 2 |  |  | 187.226 | 6.226 | -9
187.2273 | ATM | 0 | 2012-07-05 | 0.22729 | 2012-07-05 | 5:27 | 39.6132 | -72.5338 | 23.17 | -9 | 1842.9 | 403.12 | 181.29 | 1.17 | 45.98 | 1008.2 | -2.29 | 1.78 | 50.72 | 107 | 975.86 | 9.9 | 9.91 | 9.89 | 0.63 | 5.87 | 30.37 | 23.0174 | 31.7848 | 22.9158 | 999.3 | 17.6 | 23.0123 | 0.158 | 6.61 | 1005.91 | -9 | 604.268 | 328.743 | 386.797 | -9 | 403.12 | 393.595 | -9 | -9 | 393.595 | -9 | 378.86 | -9 | -9 | 2 |  |  | 187.2274 | 6.2274 | -9
187.2287 | ATM-DRAIN | 128 | 2012-07-05 | 0.22867 | 2012-07-05 | 5:29 | 39.6203 | -72.5422 | 23.06 | -9 | 1842.4 | 403.11 | 186.75 | 1.21 | 45.97 | 1008 | -2.23 | 1.78 | 50.88 | 107 | 975.86 | 9.9 | 9.91 | 9.89 | 0.63 | 5.81 | 30.37 | 23.0083 | 31.744 | 22.9401 | 999.17 | 17.7 | 22.9806 | 0.079 | 6.6 | 1005.77 | -9 | 604.272 | 328.745 | 386.799 | -9 | 403.11 | 393.582 | -9 | -9 | 393.582 | -9 | 378.81 | -9 | -9 | 2 |  |  | 187.2288 | 6.2288 | -9
187.2303 | ATM | 0 | 2012-07-05 | 0.23028 | 2012-07-05 | 5:32 | 39.6287 | -72.5523 | 23.05 | -9 | 1842.8 | 403.19 | 190.66 | 1.24 | 45.95 | 1008 | -2.05 | 1.78 | 51.04 | 107 | 975.86 | 9.9 | 9.91 | 9.89 | 0.63 | 5.87 | 30.31 | 22.9411 | 31.7138 | 22.8201 | 999.18 | 17.7 | 22.9338 | 0.116 | 6.77 | 1005.95 | -9 | 604.278 | 328.748 | 386.801 | -9 | 403.19 | 393.658 | -9 | -9 | 393.658 | -9 | 378.92 | -9 | -9 | 2 |  |  | 187.2304 | 6.2304 | -9
187.2317 | ATM | 0 | 2012-07-05 | 0.23166 | 2012-07-05 | 5:34 | 39.6358 | -72.5609 | 22.95 | -9 | 1842.3 | 403.05 | 188.66 | 1.22 | 45.93 | 1007.9 | -2.03 | 1.78 | 51.08 | 107 | 975.86 | 9.9 | 9.91 | 9.89 | 0.63 | 5.87 | 30.31 | 22.8613 | 31.6965 | 22.791 | 999.18 | 17.7 | 22.8647 | 0.085 | 6.69 | 1005.87 | -9 | 604.283 | 328.751 | 386.803 | -9 | 403.05 | 393.517 | -9 | -9 | 393.517 | -9 | 378.83 | -9 | -9 | 2 |  |  | 187.2318 | 6.2318 | -9
187.2351 | EQU | 0 | 2012-07-05 | 0.23506 | 2012-07-05 | 5:39 | 39.6535 | -72.5822 | 22.78 | -9 | 1952 | 430.58 | 325.75 | 2.23 | 45.89 | 1008.1 | -2.31 | 1.81 | 156.6 | 107 | 975.84 | 9.9 | 9.91 | 9.89 | 0.63 | 5.87 | 30.25 | 22.6938 | 31.6049 | 22.6151 | 999.37 | 17.8 | 22.7171 | 0.063 | 6.42 | 1005.79 | -9 | 604.295 | 328.756 | 386.808 | -9 | 430.58 | 420.881 | 393.87 | 420.881 | -9 | 404.07 | -9 | 379.33 | 24.74 | 2 |  |  | 187.2352 | 6.2352 | -9
187.2368 | EQU | 0 | 2012-07-05 | 0.23682 | 2012-07-05 | 5:41 | 39.663 | -72.5936 | 22.72 | -9 | 1954 | 431.05 | 305.08 | 2.07 | 45.87 | 1008.1 | -2.44 | 1.74 | 155.53 | 107 | 975.86 | 9.9 | 9.91 | 9.89 | 0.63 | 5.94 | 30.31 | 22.5999 | 31.6599 | 22.502 | 999.21 | 18.4 | 22.6261 | 0.094 | 6.45 | 1005.66 | -9 | 604.301 | 328.759 | 386.81 | -9 | 431.05 | 421.345 | 393.94 | 421.345 | -9 | 403.97 | -9 | 379.4 | 24.57 | 2 |  |  | 187.2369 | 6.2369 | -9
187.2386 | EQU | 0 | 2012-07-05 | 0.23856 | 2012-07-05 | 5:44 | 39.6727 | -72.6051 | 22.69 | -9 | 1944.4 | 428.76 | 318.45 | 2.17 | 45.84 | 1007.8 | -2.42 | 1.75 | 151.01 | 107 | 975.86 | 9.9 | 9.91 | 9.89 | 0.63 | 5.94 | 30.31 | 22.5663 | 31.7325 | 22.4785 | 999.06 | 18.8 | 22.5163 | 0.174 | 6.32 | 1005.38 | -9 | 604.307 | 328.762 | 386.813 | -9 | 428.76 | 419.064 | 394.02 | 419.064 | -9 | 400.34 | -9 | 379.48 | 20.86 | 2 |  |  | 187.2387 | 6.2387 | -9
187.2403 | EQU | 0 | 2012-07-05 | 0.24031 | 2012-07-05 | 5:46 | 39.6825 | -72.6167 | 22.69 | -9 | 1929.1 | 424.94 | 343.45 | 2.37 | 45.81 | 1007.8 | -2.46 | 1.76 | 153.99 | 107 | 975.86 | 9.9 | 9.91 | 9.89 | 0.63 | 5.87 | 30.31 | 22.6916 | 31.8192 | 22.6177 | 999.07 | 19 | 22.4815 | 0.209 | 6.27 | 1005.34 | -9 | 604.313 | 328.765 | 386.816 | -9 | 424.94 | 415.263 | 394.09 | 415.263 | -9 | 396.11 | -9 | 379.58 | 16.53 | 2 |  |  | 187.2404 | 6.2404 | -9
187.2421 | EQU | 0 | 2012-07-05 | 0.24206 | 2012-07-05 | 5:49 | 39.6923 | -72.6284 | 22.7 | -9 | 1914.1 | 421.29 | 370.37 | 2.58 | 45.79 | 1007.7 | -2.56 | 1.76 | 157.42 | 107 | 975.8 | 9.9 | 9.91 | 9.89 | 0.63 | 5.94 | 30.37 | 22.6353 | 31.809 | 22.559 | 998.91 | 19.1 | 22.5992 | 0.101 | 6.23 | 1005.14 | -9 | 604.32 | 328.768 | 386.818 | -9 | 421.29 | 411.63 | 394.17 | 411.63 | -9 | 394.35 | -9 | 379.52 | 14.83 | 2 |  |  | 187.2422 | 6.2422 | -9
187.2438 | EQU | 0 | 2012-07-05 | 0.24381 | 2012-07-05 | 5:51 | 39.7022 | -72.6401 | 22.76 | -9 | 1902.8 | 418.45 | 395 | 2.78 | 45.76 | 1007.7 | -2.53 | 1.75 | 157.25 | 107 | 975.76 | 9.9 | 9.91 | 9.89 | 0.63 | 5.94 | 30.31 | 22.7652 | 31.8351 | 22.709 | 998.83 | 19.1 | 22.5665 | 0.194 | 6.34 | 1005.17 | -9 | 604.326 | 328.771 | 386.821 | -9 | 418.45 | 408.803 | 394.24 | 408.803 | -9 | 390.08 | -9 | 379.58 | 10.51 | 2 |  |  | 187.2439 | 6.2439 | -9
187.2456 | EQU | 0 | 2012-07-05 | 0.24556 | 2012-07-05 | 5:54 | 39.7122 | -72.6517 | 22.85 | -9 | 1894.3 | 416.51 | 411.7 | 2.91 | 45.74 | 1007.5 | -2.6 | 1.74 | 152.29 | 107 | 975.73 | 9.9 | 9.91 | 9.89 | 0.63 | 5.81 | 30.31 | 22.8459 | 31.8474 | 22.7811 | 998.71 | 19.2 | 22.69 | 0.16 | 6.19 | 1004.9 | -9 | 604.332 | 328.774 | 386.823 | -9 | 416.51 | 406.871 | 394.31 | 406.871 | -9 | 388.62 | -9 | 379.52 | 9.1 | 2 |  |  | 187.2457 | 6.2457 | -9
187.2473 | EQU | 0 | 2012-07-05 | 0.24731 | 2012-07-05 | 5:56 | 39.7222 | -72.6634 | 22.94 | -9 | 1888.7 | 415.07 | 427.12 | 3.04 | 45.72 | 1007.6 | -2.65 | 1.75 | 152.13 | 107 | 975.73 | 9.9 | 9.91 | 9.89 | 0.63 | 5.94 | 30.31 | 22.9788 | 31.8506 | 22.9508 | 998.66 | 19.1 | 22.7724 | 0.168 | 6.29 | 1004.95 | -9 | 604.338 | 328.777 | 386.826 | -9 | 415.07 | 405.436 | 394.39 | 405.436 | -9 | 387.09 | -9 | 379.52 | 7.57 | 2 |  |  | 187.2474 | 6.2474 | -9
187.2491 | EQU | 128 | 2012-07-05 | 0.24906 | 2012-07-05 | 5:59 | 39.7322 | -72.6751 | 23.14 | -9 | 1887 | 414.71 | 446 | 3.2 | 45.71 | 1007.5 | -2.6 | 1.74 | 155.94 | 107 | 975.67 | 9.9 | 9.91 | 9.89 | 0.63 | 5.87 | 30.25 | 23.0816 | 31.8566 | 23.0084 | 998.67 | 19.2 | 22.9294 | 0.211 | 6.23 | 1004.9 | -9 | 604.344 | 328.78 | 386.828 | -9 | 414.71 | 405.074 | 394.46 | 405.074 | -9 | 385.89 | -9 | 379.5 | 6.4 | 2 |  |  | 187.2492 | 6.2492 | -9
187.2508 | EQU | 0 | 2012-07-05 | 0.25081 | 2012-07-05 | 6:01 | 39.7423 | -72.687 | 23.15 | -9 | 1893.4 | 416.27 | 459.08 | 3.31 | 45.69 | 1007.6 | -2.68 | 1.74 | 154.15 | 107 | 975.69 | 9.9 | 9.91 | 9.89 | 0.63 | 5.81 | 30.31 | 23.066 | 31.8441 | 22.9856 | 998.76 | 19.4 | 23.0014 | 0.149 | 6.16 | 1004.92 | -9 | 604.35 | 328.783 | 386.831 | -9 | 416.27 | 406.621 | 394.54 | 406.621 | -9 | 388.39 | -9 | 379.56 | 8.83 | 2 |  |  | 187.2509 | 6.2509 | -9
187.2526 | EQU | 0 | 2012-07-05 | 0.25257 | 2012-07-05 | 6:04 | 39.7524 | -72.6988 | 23.13 | -9 | 1900.4 | 418.04 | 476.33 | 3.45 | 45.67 | 1007.6 | -2.59 | 1.75 | 152.62 | 107 | 975.76 | 9.9 | 9.91 | 9.89 | 0.63 | 6 | 30.25 | 23.0554 | 31.8409 | 22.9687 | 998.74 | 19.5 | 22.9886 | 0.141 | 6.27 | 1005.01 | -9 | 604.357 | 328.786 | 386.833 | -9 | 418.04 | 408.377 | 394.61 | 408.377 | -9 | 390.23 | -9 | 379.63 | 10.6 | 2 |  |  | 187.2527 | 6.2527 | -9
187.2543 | EQU | 128 | 2012-07-05 | 0.25432 | 2012-07-05 | 6:06 | 39.7626 | -72.7107 | 23.15 | -9 | 1905.9 | 419.48 | 491.12 | 3.58 | 45.66 | 1007.5 | -2.72 | 1.75 | 158.57 | 107 | 975.84 | 9.9 | 9.91 | 9.89 | 0.63 | 5.81 | 30.19 | 23.1174 | 31.831 | 23.0665 | 998.71 | 19.6 | 22.9709 | 0.179 | 6.07 | 1004.78 | -9 | 604.363 | 328.789 | 386.836 | -9 | 419.48 | 409.805 | 394.68 | 409.805 | -9 | 390.87 | -9 | 379.7 | 11.17 | 2 |  |  | 187.2544 | 6.2544 | -9
187.2561 | EQU | 0 | 2012-07-05 | 0.25608 | 2012-07-05 | 6:09 | 39.7729 | -72.7227 | 23.2 | -9 | 1913.6 | 421.45 | 500 | 3.66 | 45.64 | 1007.5 | -2.71 | 1.78 | 151.81 | 107 | 975.86 | 9.9 | 9.91 | 9.89 | 0.63 | 5.87 | 30.19 | 23.133 | 31.8196 | 23.0609 | 998.73 | 19.7 | 23.0546 | 0.145 | 6.06 | 1004.79 | -9 | 604.369 | 328.792 | 386.839 | -9 | 421.45 | 411.76 | 394.76 | 411.76 | -9 | 393.26 | -9 | 379.73 | 13.54 | 2 |  |  | 187.2562 | 6.2562 | -9
187.2578 | EQU | 0 | 2012-07-05 | 0.25782 | 2012-07-05 | 6:11 | 39.7826 | -72.7352 | 23.27 | -9 | 1921.9 | 423.49 | 511.33 | 3.75 | 45.62 | 1007.6 | -2.8 | 1.77 | 155.04 | 107 | 975.82 | 9.9 | 9.91 | 9.89 | 0.63 | 5.94 | 30.12 | 23.2942 | 31.7929 | 23.2688 | 998.71 | 19.5 | 23.0616 | 0.208 | 6.09 | 1004.8 | -9 | 604.375 | 328.795 | 386.841 | -9 | 423.49 | 413.784 | 394.83 | 413.784 | -9 | 394.1 | -9 | 379.78 | 14.32 | 2 |  |  | 187.2579 | 6.2579 | -9
187.2596 | EQU | 0 | 2012-07-05 | 0.25956 | 2012-07-05 | 6:14 | 39.792 | -72.7482 | 23.32 | -9 | 1933.9 | 426.59 | 517.37 | 3.81 | 45.61 | 1007.4 | -2.74 | 1.79 | 154.64 | 107 | 975.84 | 9.9 | 9.91 | 9.89 | 0.63 | 5.87 | 30.19 | 23.2043 | 31.737 | 23.122 | 998.62 | 19.6 | 23.2424 | 0.078 | 6.04 | 1004.66 | -9 | 604.381 | 328.798 | 386.844 | -9 | 426.59 | 416.862 | 394.9 | 416.862 | -9 | 399.14 | -9 | 379.7 | 19.44 | 2 |  |  | 187.2597 | 6.2597 | -9
187.2613 | EQU | 0 | 2012-07-05 | 0.26132 | 2012-07-05 | 6:16 | 39.8011 | -72.7615 | 23.23 | -9 | 1940.1 | 428.2 | 523.12 | 3.86 | 45.59 | 1007.4 | -2.86 | 1.77 | 153.66 | 107 | 975.84 | 9.9 | 9.91 | 9.89 | 0.63 | 5.81 | 30.25 | 23.1266 | 31.7197 | 23.0262 | 998.47 | 19.7 | 23.1415 | 0.088 | 6.07 | 1004.54 | -9 | 604.387 | 328.801 | 386.846 | -9 | 428.2 | 418.459 | 394.98 | 418.459 | -9 | 400.5 | -9 | 379.78 | 20.72 | 2 |  |  | 187.2614 | 6.2614 | -9
187.2631 | EQU | 0 | 2012-07-05 | 0.26307 | 2012-07-05 | 6:19 | 39.8103 | -72.7749 | 23.13 | -9 | 1943 | 428.94 | 529.45 | 3.91 | 45.57 | 1007.3 | -2.82 | 1.77 | 153.26 | 107 | 975.86 | 9.9 | 9.91 | 9.89 | 0.63 | 6 | 30.12 | 22.968 | 31.6988 | 22.8854 | 998.37 | 19.7 | 23.0384 | 0.092 | 6.11 | 1004.48 | -9 | 604.393 | 328.804 | 386.849 | -9 | 428.94 | 419.191 | 395.05 | 419.191 | -9 | 401.19 | -9 | 379.88 | 21.31 | 2 |  |  | 187.2632 | 6.2632 | -9
187.2648 | EQU | 0 | 2012-07-05 | 0.26481 | 2012-07-05 | 6:21 | 39.8197 | -72.7881 | 23.05 | -9 | 1943 | 428.94 | 534.16 | 3.96 | 45.56 | 1007.3 | -2.9 | 1.78 | 154.72 | 107 | 975.86 | 9.9 | 9.91 | 9.89 | 0.63 | 5.87 | 30.19 | 22.9784 | 31.7182 | 22.9184 | 998.31 | 19.8 | 22.9033 | 0.147 | 6.09 | 1004.4 | -9 | 604.4 | 328.807 | 386.851 | -9 | 428.94 | 419.187 | 395.13 | 419.187 | -9 | 400.27 | -9 | 380.01 | 20.26 | 2 |  |  | 187.2649 | 6.2649 | -9
187.2665 | EQU | 128 | 2012-07-05 | 0.26655 | 2012-07-05 | 6:24 | 39.829 | -72.8013 | 23.14 | -9 | 1942.5 | 428.85 | 537.16 | 3.98 | 45.54 | 1007.2 | -2.85 | 1.78 | 150.46 | 107 | 975.86 | 9.9 | 9.91 | 9.89 | 0.63 | 5.81 | 30.12 | 23.0718 | 31.7236 | 22.9979 | 998.23 | 19.7 | 22.9142 | 0.226 | 6.12 | 1004.35 | -9 | 604.406 | 328.81 | 386.854 | -9 | 428.85 | 419.094 | 395.2 | 419.094 | -9 | 398.77 | -9 | 380.05 | 18.72 | 2 |  |  | 187.2667 | 6.2667 | -9
187.2683 | EQU | 0 | 2012-07-05 | 0.2683 | 2012-07-05 | 6:27 | 39.8384 | -72.8144 | 23.13 | -9 | 1942 | 428.75 | 541.83 | 4.02 | 45.53 | 1007.2 | -2.95 | 1.86 | 154.56 | 107 | 975.86 | 9.9 | 9.91 | 9.89 | 0.63 | 5.94 | 30.19 | 23.1175 | 31.7192 | 23.0681 | 998.1 | 19.8 | 22.9874 | 0.143 | 6.15 | 1004.25 | -9 | 604.412 | 328.813 | 386.856 | -9 | 428.75 | 418.991 | 395.27 | 418.991 | -9 | 400.04 | -9 | 380.02 | 20.02 | 2 |  |  | 187.2684 | 6.2684 | -9
187.27 | EQU-DRAIN | 0 | 2012-07-05 | 0.27005 | 2012-07-05 | 6:29 | 39.8477 | -72.8276 | 23.25 | -9 | 1942.3 | 428.83 | 543.75 | 4.04 | 45.51 | 1007.2 | -2.92 | 1.78 | 157.91 | 107 | 975.86 | 9.9 | 9.91 | 9.89 | 0.63 | 5.81 | 30.12 | 23.1967 | 31.7059 | 23.0967 | 998.03 | 19.7 | 23.0591 | 0.191 | 6.25 | 1004.28 | -9 | 604.418 | 328.816 | 386.859 | -9 | 428.83 | 419.066 | 395.35 | 419.066 | -9 | 399.23 | -9 | 380.02 | 19.21 | 2 |  |  | 187.2702 | 6.2702 | -9
187.2721 | EQU | 0 | 2012-07-05 | 0.27205 | 2012-07-05 | 6:32 | 39.8584 | -72.8425 | 23.23 | -9 | 1943 | 429.11 | 545.75 | 4.06 | 45.49 | 1007 | -2.81 | 1.78 | 153.34 | 107 | 975.86 | 9.9 | 9.91 | 9.89 | 0.63 | 5.81 | 30.19 | 23.2309 | 31.6473 | 23.1688 | 998.04 | 19.7 | 23.0973 | 0.133 | 6.15 | 1004.19 | -9 | 604.425 | 328.82 | 386.862 | -9 | 429.11 | 419.34 | 395.43 | 419.34 | -9 | 400.45 | -9 | 380.08 | 20.37 | 2 |  |  | 187.2722 | 6.2721 | -9
187.2738 | EQU | 0 | 2012-07-05 | 0.27378 | 2012-07-05 | 6:34 | 39.8678 | -72.8557 | 23.33 | -9 | 1944.3 | 429.4 | 544.7 | 4.05 | 45.49 | 1007 | -2.77 | 1.82 | 152.78 | 107 | 975.86 | 9.9 | 9.91 | 9.89 | 0.63 | 5.94 | 30.06 | 23.3971 | 31.5701 | 23.3435 | 998.07 | 19.8 | 23.1607 | 0.169 | 6.16 | 1004.23 | -9 | 604.431 | 328.823 | 386.864 | -9 | 429.4 | 419.625 | 395.51 | 419.625 | -9 | 400.05 | -9 | 380.12 | 19.93 | 2 |  |  | 187.2739 | 6.2739 | -9
187.2755 | EQU | 128 | 2012-07-05 | 0.27553 | 2012-07-05 | 6:37 | 39.8772 | -72.8688 | 23.43 | -9 | 1950.3 | 430.97 | 545.16 | 4.05 | 45.48 | 1006.9 | -2.85 | 1.78 | 152.7 | 107 | 975.86 | 9.9 | 9.91 | 9.89 | 0.63 | 5.94 | 30.25 | 23.3398 | 31.5439 | 23.2475 | 998.03 | 19.7 | 23.3213 | 0.109 | 6.02 | 1004.05 | -9 | 604.437 | 328.826 | 386.867 | -9 | 430.97 | 421.182 | 395.58 | 421.182 | -9 | 402.42 | -9 | 380.07 | 22.35 | 2 |  |  | 187.2757 | 6.2756 | -9
187.2773 | EQU | 0 | 2012-07-05 | 0.27729 | 2012-07-05 | 6:39 | 39.8866 | -72.8821 | 23.35 | -9 | 1951.8 | 431.3 | 548.5 | 4.08 | 45.47 | 1007 | -2.88 | 1.81 | 154.39 | 107 | 975.86 | 9.9 | 9.91 | 9.89 | 0.63 | 5.81 | 30.12 | 23.2448 | 31.5577 | 23.1903 | 997.97 | 19.8 | 23.2597 | 0.09 | 6.15 | 1004.12 | -9 | 604.444 | 328.829 | 386.869 | -9 | 431.3 | 421.506 | 395.65 | 421.506 | -9 | 403.13 | -9 | 380.16 | 22.97 | 2 |  |  | 187.2774 | 6.2774 | -9
187.279 | EQU | 0 | 2012-07-05 | 0.27904 | 2012-07-05 | 6:42 | 39.8959 | -72.8954 | 23.36 | -9 | 1948.5 | 430.49 | 551.2 | 4.11 | 45.46 | 1006.9 | -2.85 | 1.84 | 154.47 | 107 | 975.82 | 9.9 | 9.91 | 9.89 | 0.63 | 5.94 | 30.25 | 23.3642 | 31.4435 | 23.2838 | 998.03 | 19.9 | 23.1979 | 0.162 | 6.02 | 1004.05 | -9 | 604.45 | 328.832 | 386.872 | -9 | 430.49 | 420.697 | 395.73 | 420.697 | -9 | 401.1 | -9 | 380.29 | 20.81 | 2 |  |  | 187.2791 | 6.2791 | -9
187.2808 | EQU | 128 | 2012-07-05 | 0.28079 | 2012-07-05 | 6:45 | 39.9053 | -72.9089 | 23.45 | -9 | 1942.2 | 428.95 | 554.33 | 4.14 | 45.45 | 1006.8 | -2.88 | 1.78 | 151.97 | 107 | 975.84 | 9.9 | 9.91 | 9.89 | 0.63 | 5.81 | 30.31 | 23.3778 | 31.3678 | 23.2914 | 997.96 | 19.9 | 23.2724 | 0.178 | 5.96 | 1003.92 | -9 | 604.456 | 328.835 | 386.875 | -9 | 428.95 | 419.163 | 395.8 | 419.163 | -9 | 399.26 | -9 | 380.28 | 18.98 | 2 |  |  | 187.2809 | 6.2809 | -9
187.2825 | EQU | 0 | 2012-07-05 | 0.28253 | 2012-07-05 | 6:47 | 39.9146 | -72.9224 | 23.5 | -9 | 1930 | 425.85 | 558.95 | 4.18 | 45.46 | 1006.9 | -2.98 | 1.82 | 155.13 | 107 | 975.86 | 9.9 | 9.91 | 9.89 | 0.63 | 5.94 | 30.25 | 23.6377 | 31.1898 | 23.581 | 997.93 | 19.9 | 23.2904 | 0.21 | 5.99 | 1003.92 | -9 | 604.462 | 328.838 | 386.877 | -9 | 425.85 | 416.078 | 395.87 | 416.078 | -9 | 395.75 | -9 | 380.33 | 15.42 | 2 |  |  | 187.2826 | 6.2827 | -9
187.2843 | EQU | 0 | 2012-07-05 | 0.28429 | 2012-07-05 | 6:50 | 39.9239 | -72.9358 | 23.68 | -9 | 1912.1 | 421.39 | 557.66 | 4.17 | 45.45 | 1006.8 | -2.95 | 1.78 | 155.13 | 107 | 975.86 | 9.9 | 9.91 | 9.89 | 0.63 | 5.87 | 30.25 | 23.6781 | 31.1154 | 23.6071 | 997.93 | 19.8 | 23.5442 | 0.136 | 5.92 | 1003.85 | -9 | 604.468 | 328.841 | 386.88 | -9 | 421.39 | 411.642 | 395.95 | 411.642 | -9 | 392.6 | -9 | 380.23 | 12.37 | 2 |  |  | 187.2844 | 6.2844 | -9
187.286 | EQU | 0 | 2012-07-05 | 0.28603 | 2012-07-05 | 6:52 | 39.9332 | -72.9493 | 23.74 | -9 | 1892 | 416.4 | 559.66 | 4.18 | 45.45 | 1006.8 | -2.97 | 1.81 | 154.23 | 107 | 975.86 | 9.9 | 9.91 | 9.89 | 0.63 | 5.87 | 30.37 | 23.7372 | 31.0301 | 23.6621 | 997.8 | 19.9 | 23.6038 | 0.136 | 6.03 | 1003.83 | -9 | 604.474 | 328.844 | 386.882 | -9 | 416.4 | 406.679 | 396.02 | 406.679 | -9 | 387.82 | -9 | 380.21 | 7.6 | 2 |  |  | 187.2861 | 6.2862 | -9
187.2878 | EQU | 0 | 2012-07-05 | 0.28778 | 2012-07-05 | 6:55 | 39.9425 | -72.9628 | 23.79 | -9 | 1867.8 | 410.39 | 560.87 | 4.2 | 45.45 | 1006.7 | -2.95 | 1.77 | 153.18 | 107 | 975.88 | 9.9 | 9.91 | 9.89 | 0.63 | 5.94 | 30.25 | 23.6883 | 30.9841 | 23.6398 | 997.8 | 20 | 23.6548 | 0.135 | 5.95 | 1003.75 | -9 | 604.48 | 328.847 | 386.885 | -9 | 410.39 | 400.702 | 396.1 | 400.702 | -9 | 382.07 | -9 | 380.25 | 1.82 | 2 |  |  | 187.2879 | 6.2879 | -9
187.2895 | EQU | 0 | 2012-07-05 | 0.28954 | 2012-07-05 | 6:57 | 39.9519 | -72.976 | 23.79 | -9 | 1848.9 | 405.69 | 562.41 | 4.21 | 45.45 | 1006.8 | -2.97 | 1.78 | 153.42 | 107 | 975.93 | 9.9 | 9.91 | 9.89 | 0.63 | 5.81 | 30.31 | 23.723 | 30.9864 | 23.6357 | 997.82 | 19.7 | 23.6426 | 0.147 | 6.01 | 1003.83 | -9 | 604.487 | 328.85 | 386.887 | -9 | 405.69 | 396.028 | 396.17 | 396.028 | -9 | 377.45 | -9 | 380.34 | -2.89 | 2 |  |  | 187.2896 | 6.2896 | -9
187.2913 | EQU | 0 | 2012-07-05 | 0.29128 | 2012-07-05 | 7:00 | 39.9614 | -72.9895 | 23.78 | -9 | 1845.6 | 404.95 | 563.33 | 4.22 | 45.45 | 1006.6 | -3.04 | 1.78 | 155.45 | 107 | 975.97 | 9.9 | 9.91 | 9.89 | 0.63 | 5.94 | 30.31 | 23.7722 | 30.9577 | 23.732 | 997.62 | 20 | 23.6362 | 0.144 | 5.94 | 1003.56 | -9 | 604.493 | 328.853 | 386.89 | -9 | 404.95 | 395.289 | 396.24 | 395.289 | -9 | 376.7 | -9 | 380.33 | -3.63 | 2 |  |  | 187.2914 | 6.2914 | -9
187.293 | EQU | 128 | 2012-07-05 | 0.29303 | 2012-07-05 | 7:02 | 39.9708 | -73.0028 | 23.87 | -9 | 1847.3 | 405.37 | 565.58 | 4.24 | 45.46 | 1006.7 | -3.05 | 1.77 | 155.94 | 107 | 975.97 | 9.9 | 9.91 | 9.89 | 0.63 | 5.94 | 30.31 | 23.8204 | 30.8991 | 23.747 | 997.46 | 19.8 | 23.7198 | 0.15 | 6.19 | 1003.65 | -9 | 604.499 | 328.856 | 386.892 | -9 | 405.37 | 395.703 | 396.32 | 395.703 | -9 | 376.97 | -9 | 380.29 | -3.32 | 2 |  |  | 187.2931 | 6.2931 | -9
187.2948 | EQU | 0 | 2012-07-05 | 0.29478 | 2012-07-05 | 7:05 | 39.9802 | -73.0161 | 23.87 | -9 | 1846 | 405.09 | 566.5 | 4.25 | 45.46 | 1006.6 | -3.07 | 1.8 | 155.86 | 107 | 976.07 | 9.9 | 9.91 | 9.89 | 0.63 | 5.87 | 30.31 | 23.8145 | 30.8328 | 23.7491 | 997.45 | 19.8 | 23.7451 | 0.125 | 6.08 | 1003.53 | -9 | 604.505 | 328.859 | 386.895 | -9 | 405.09 | 395.421 | 396.39 | 395.421 | -9 | 377.06 | -9 | 380.34 | -3.28 | 2 |  |  | 187.2949 | 6.2949 | -9
187.2965 | EQU | 0 | 2012-07-05 | 0.29653 | 2012-07-05 | 7:07 | 39.9896 | -73.0293 | 23.86 | -9 | 1839.4 | 403.45 | 567.66 | 4.26 | 45.46 | 1006.7 | -3.09 | 1.8 | 152.05 | 107 | 976.05 | 9.9 | 9.91 | 9.89 | 0.63 | 5.94 | 30.31 | 23.8099 | 30.7552 | 23.744 | 997.4 | 19.9 | 23.7488 | 0.111 | 6.21 | 1003.61 | -9 | 604.511 | 328.862 | 386.898 | -9 | 403.45 | 393.788 | 396.47 | 393.788 | -9 | 375.75 | -9 | 380.38 | -4.63 | 2 |  |  | 187.2966 | 6.2966 | -9
187.2983 | EQU | 128 | 2012-07-05 | 0.29829 | 2012-07-05 | 7:10 | 39.999 | -73.0426 | 23.87 | -9 | 1828.7 | 400.79 | 568.45 | 4.26 | 45.46 | 1006.7 | -3.11 | 1.79 | 154.8 | 107 | 976.18 | 9.9 | 9.91 | 9.89 | 0.63 | 5.94 | 30.19 | 23.8346 | 30.7138 | 23.7599 | 997.44 | 19.8 | 23.7447 | 0.125 | 6.15 | 1003.59 | -9 | 604.517 | 328.865 | 386.9 | -9 | 400.79 | 391.141 | 396.54 | 391.141 | -9 | 372.99 | -9 | 380.47 | -7.48 | 2 |  |  | 187.2984 | 6.2984 | -9
187.3 | EQU | 0 | 2012-07-05 | 0.30003 | 2012-07-05 | 7:12 | 40.0084 | -73.056 | 23.88 | -9 | 1819.7 | 398.61 | 570.54 | 4.28 | 45.47 | 1006.7 | -3.14 | 1.79 | 152.38 | 107 | 976.18 | 9.9 | 9.91 | 9.89 | 0.63 | 5.87 | 30.19 | 23.8068 | 30.678 | 23.7299 | 997.51 | 19.8 | 23.758 | 0.122 | 6.05 | 1003.56 | -9 | 604.524 | 328.868 | 386.903 | -9 | 398.61 | 388.971 | 396.61 | 388.971 | -9 | 370.96 | -9 | 380.56 | -9.61 | 2 |  |  | 187.3002 | 6.3002 | -9
187.3018 | EQU | 0 | 2012-07-05 | 0.30178 | 2012-07-05 | 7:15 | 40.0177 | -73.0693 | 23.83 | -9 | 1813.3 | 397.01 | 572.75 | 4.3 | 45.47 | 1006.8 | -3.16 | 1.81 | 154.47 | 107 | 976.18 | 9.9 | 9.91 | 9.89 | 0.63 | 5.94 | 30.31 | 23.7242 | 30.6873 | 23.6395 | 997.56 | 19.7 | 23.7337 | 0.096 | 6.08 | 1003.64 | -9 | 604.53 | 328.871 | 386.905 | -9 | 397.01 | 387.378 | 396.69 | 387.378 | -9 | 369.9 | -9 | 380.67 | -10.77 | 2 |  |  | 187.3019 | 6.3019 | -9
187.3035 | EQU | 0 | 2012-07-05 | 0.30352 | 2012-07-05 | 7:17 | 40.027 | -73.0826 | 23.75 | -9 | 1810.1 | 396.24 | 572.37 | 4.3 | 45.48 | 1006.8 | -3.19 | 1.79 | 155.21 | 107 | 976.18 | 9.9 | 9.91 | 9.89 | 0.63 | 5.81 | 30.25 | 23.6609 | 30.7184 | 23.5926 | 997.52 | 19.9 | 23.652 | 0.098 | 6.09 | 1003.61 | -9 | 604.536 | 328.874 | 386.908 | -9 | 396.24 | 386.609 | 396.76 | 386.609 | -9 | 369.18 | -9 | 380.78 | -11.6 | 2 |  |  | 187.3036 | 6.3036 | -9
187.3053 | EQU | 128 | 2012-07-05 | 0.30528 | 2012-07-05 | 7:20 | 40.0364 | -73.0961 | 23.7 | -9 | 1813.6 | 397.12 | 574.62 | 4.32 | 45.48 | 1006.8 | -3.14 | 1.78 | 155.7 | 107 | 976.18 | 9.9 | 9.91 | 9.89 | 0.63 | 5.94 | 30.31 | 23.6284 | 30.7395 | 23.5488 | 997.48 | 19.9 | 23.5984 | 0.102 | 6.18 | 1003.66 | -9 | 604.542 | 328.877 | 386.91 | -9 | 397.12 | 387.48 | 396.84 | 387.48 | -9 | 370.01 | -9 | 380.87 | -10.86 | 2 |  |  | 187.3054 | 6.3054 | -9
187.307 | EQU | 0 | 2012-07-05 | 0.30703 | 2012-07-05 | 7:22 | 40.0458 | -73.1096 | 23.64 | -9 | 1818.6 | 398.31 | 574.7 | 4.32 | 45.49 | 1006.8 | -3.19 | 1.79 | 151.73 | 107 | 976.18 | 9.9 | 9.91 | 9.89 | 0.63 | 5.94 | 30.19 | 23.5357 | 30.7437 | 23.451 | 997.56 | 20 | 23.5543 | 0.086 | 6.05 | 1003.61 | -9 | 604.548 | 328.88 | 386.913 | -9 | 398.31 | 388.66 | 396.91 | 388.66 | -9 | 371.4 | -9 | 381 | -9.6 | 2 |  |  | 187.3071 | 6.3071 | -9
187.3088 | EQU | 0 | 2012-07-05 | 0.30877 | 2012-07-05 | 7:25 | 40.0551 | -73.1231 | 23.58 | -9 | 1824.5 | 399.71 | 576.54 | 4.34 | 45.5 | 1007 | -3.18 | 1.81 | 155.37 | 107 | 976.18 | 9.9 | 9.91 | 9.89 | 0.63 | 5.87 | 30.25 | 23.5143 | 30.733 | 23.4462 | 997.54 | 19.9 | 23.4634 | 0.117 | 6.28 | 1003.82 | -9 | 604.554 | 328.883 | 386.915 | -9 | 399.71 | 390.047 | 396.98 | 390.047 | -9 | 372.36 | -9 | 381.13 | -8.76 | 2 |  |  | 187.3089 | 6.3089 | -9
187.3105 | EQU | 128 | 2012-07-05 | 0.31052 | 2012-07-05 | 7:27 | 40.0645 | -73.1364 | 23.59 | -9 | 1830.8 | 401.3 | 577.16 | 4.34 | 45.51 | 1006.9 | -3.24 | 1.79 | 154.39 | 107 | 976.18 | 9.9 | 9.91 | 9.89 | 0.63 | 5.94 | 30.31 | 23.5593 | 30.6638 | 23.4831 | 997.54 | 19.8 | 23.4468 | 0.143 | 6.12 | 1003.66 | -9 | 604.561 | 328.886 | 386.918 | -9 | 401.3 | 391.624 | 397.06 | 391.624 | -9 | 373.38 | -9 | 381.21 | -7.83 | 2 |  |  | 187.3106 | 6.3106 | -9
187.3123 | EQU-DRAIN | 0 | 2012-07-05 | 0.31227 | 2012-07-05 | 7:30 | 40.0741 | -73.1497 | 23.62 | -9 | 1829.1 | 400.96 | 580.33 | 4.37 | 45.52 | 1006.8 | -3.26 | 1.79 | 151.97 | 107 | 976.18 | 9.9 | 9.91 | 9.89 | 0.63 | 5.87 | 30.31 | 23.5629 | 30.6007 | 23.5014 | 997.54 | 20.1 | 23.4782 | 0.142 | 6 | 1003.54 | -9 | 604.567 | 328.889 | 386.921 | -9 | 400.96 | 391.283 | 397.13 | 391.283 | -9 | 373.01 | -9 | 381.26 | -8.25 | 2 |  |  | 187.3124 | 6.3124 | -9
187.3143 | EQU | 0 | 2012-07-05 | 0.31427 | 2012-07-05 | 7:33 | 40.085 | -73.1651 | 23.61 | -9 | 1815.3 | 397.52 | 576.37 | 4.34 | 45.52 | 1006.9 | -3.1 | 1.78 | 153.83 | 107 | 976.18 | 9.9 | 9.91 | 9.89 | 0.63 | 6 | 30.31 | 23.4858 | 30.5182 | 23.4145 | 997.66 | 20 | 23.4998 | 0.11 | 6.14 | 1003.8 | -9 | 604.574 | 328.892 | 386.923 | -9 | 397.52 | 387.861 | 397.22 | 387.861 | -9 | 370.35 | -9 | 381.37 | -11.02 | 2 |  |  | 187.3144 | 6.3144 | -9
187.316 | EQU | 0 | 2012-07-05 | 0.31601 | 2012-07-05 | 7:35 | 40.0945 | -73.1784 | 23.52 | -9 | 1793 | 392.1 | 576.16 | 4.33 | 45.53 | 1006.9 | -3.12 | 1.77 | 154.23 | 107 | 976.18 | 9.9 | 9.91 | 9.89 | 0.63 | 5.87 | 30.37 | 23.4102 | 30.466 | 23.3188 | 997.62 | 20.1 | 23.425 | 0.095 | 6.16 | 1003.78 | -9 | 604.58 | 328.895 | 386.926 | -9 | 392.1 | 382.472 | 397.29 | 382.472 | -9 | 365.48 | -9 | 381.47 | -15.99 | 2 |  |  | 187.3161 | 6.3161 | -9
187.3177 | EQU | 0 | 2012-07-05 | 0.31775 | 2012-07-05 | 7:38 | 40.1041 | -73.1918 | 23.45 | -9 | 1764.3 | 385.15 | 576.79 | 4.34 | 45.54 | 1007 | -3.18 | 1.8 | 154.47 | 107 | 976.18 | 9.9 | 9.91 | 9.89 | 0.63 | 6 | 30.37 | 23.3661 | 30.4423 | 23.2858 | 997.67 | 20.1 | 23.3311 | 0.119 | 6.15 | 1003.82 | -9 | 604.586 | 328.898 | 386.929 | -9 | 385.15 | 375.563 | 397.36 | 375.563 | -9 | 358.58 | -9 | 381.63 | -23.05 | 2 |  |  | 187.3179 | 6.3179 | -9
187.3195 | EQU | 128 | 2012-07-05 | 0.3195 | 2012-07-05 | 7:40 | 40.1138 | -73.2052 | 23.43 | -9 | 1731.5 | 377.32 | 579.08 | 4.36 | 45.54 | 1007 | -3.12 | 1.76 | 154.8 | 107 | 976.18 | 9.9 | 9.91 | 9.89 | 0.63 | 5.87 | 30.31 | 23.3467 | 30.4225 | 23.2728 | 997.69 | 20.2 | 23.29 | 0.14 | 6.19 | 1003.88 | -9 | 604.592 | 328.901 | 386.931 | -9 | 377.32 | 367.78 | 397.44 | 367.78 | -9 | 350.87 | -9 | 381.73 | -30.87 | 2 |  |  | 187.3196 | 6.3196 | -9
187.3212 | EQU | 0 | 2012-07-05 | 0.32125 | 2012-07-05 | 7:43 | 40.1234 | -73.2187 | 23.42 | -9 | 1698.8 | 369.54 | 577.2 | 4.34 | 45.55 | 1007 | -3.16 | 1.75 | 150.38 | 107 | 976.18 | 9.9 | 9.91 | 9.89 | 0.63 | 5.94 | 30.31 | 23.4092 | 30.392 | 23.3587 | 997.7 | 20.2 | 23.2745 | 0.146 | 6.14 | 1003.84 | -9 | 604.598 | 328.904 | 386.934 | -9 | 369.54 | 360.046 | 397.51 | 360.046 | -9 | 343.4 | -9 | 381.82 | -38.42 | 2 |  |  | 187.3214 | 6.3214 | -9
187.323 | EQU | 0 | 2012-07-05 | 0.323 | 2012-07-05 | 7:45 | 40.1326 | -73.2326 | 23.48 | -9 | 1666.2 | 361.84 | 582.16 | 4.39 | 45.56 | 1007.1 | -3.26 | 1.77 | 155.13 | 107 | 976.16 | 9.9 | 9.91 | 9.89 | 0.63 | 5.87 | 30.31 | 23.4325 | 30.3807 | 23.3595 | 997.48 | 20.2 | 23.3473 | 0.133 | 6.36 | 1003.84 | -9 | 604.604 | 328.907 | 386.936 | -9 | 361.84 | 352.393 | 397.58 | 352.393 | -9 | 336.25 | -9 | 381.75 | -45.51 | 2 |  |  | 187.3231 | 6.3231 | -9
187.3247 | EQU | 0 | 2012-07-05 | 0.32475 | 2012-07-05 | 7:48 | 40.1408 | -73.2476 | 23.47 | -9 | 1639.8 | 355.74 | 583.62 | 4.4 | 45.57 | 1007.1 | -3.3 | 1.78 | 155.45 | 107 | 976.18 | 9.9 | 9.91 | 9.89 | 0.63 | 5.94 | 30.31 | 23.4467 | 30.3774 | 23.3858 | 997.62 | 20.2 | 23.3594 | 0.111 | 6.18 | 1003.8 | -9 | 604.611 | 328.91 | 386.939 | -9 | 355.74 | 346.329 | 397.66 | 346.329 | -9 | 330.76 | -9 | 381.87 | -51.11 | 2 |  |  | 187.3249 | 6.3249 | -9
187.3265 | EQU | 0 | 2012-07-05 | 0.32649 | 2012-07-05 | 7:50 | 40.1489 | -73.2626 | 23.5 | -9 | 1621.5 | 351.46 | 581.83 | 4.39 | 45.57 | 1007.1 | -3.23 | 1.75 | 156.02 | 107 | 976.18 | 9.9 | 9.91 | 9.88 | 0.63 | 5.87 | 30.44 | 23.4089 | 30.3602 | 23.3525 | 997.68 | 20.1 | 23.3825 | 0.117 | 6.19 | 1003.87 | -9 | 604.617 | 328.913 | 386.941 | -9 | 351.46 | 342.074 | 397.73 | 342.074 | -9 | 326.61 | -9 | 381.95 | -55.34 | 2 |  |  | 187.3266 | 6.3266 | -9
187.3282 | EQU | 0 | 2012-07-05 | 0.32825 | 2012-07-05 | 7:53 | 40.1571 | -73.2778 | 23.47 | -9 | 1606.9 | 348.11 | 583.2 | 4.4 | 45.57 | 1007.1 | -3.2 | 1.74 | 150.06 | 107 | 976.18 | 9.9 | 9.91 | 9.88 | 0.63 | 5.94 | 30.37 | 23.2792 | 30.3767 | 23.1746 | 997.74 | 20.2 | 23.3565 | 0.113 | 6.16 | 1003.9 | -9 | 604.623 | 328.916 | 386.944 | -9 | 348.11 | 338.743 | 397.81 | 338.743 | -9 | 323.51 | -9 | 382.06 | -58.55 | 2 |  |  | 187.3284 | 6.3284 | -9
187.33 | EQU | 0 | 2012-07-05 | 0.33 | 2012-07-05 | 7:55 | 40.1653 | -73.2928 | 23.42 | -9 | 1589.5 | 344.15 | 583.83 | 4.4 | 45.58 | 1007.1 | -3.27 | 1.75 | 156.27 | 107 | 976.18 | 9.9 | 9.91 | 9.88 | 0.63 | 5.94 | 30.37 | 23.4002 | 30.2945 | 23.3144 | 997.74 | 20.1 | 23.1971 | 0.223 | 6.09 | 1003.83 | -9 | 604.629 | 328.919 | 386.946 | -9 | 344.15 | 334.806 | 397.88 | 334.806 | -9 | 318.28 | -9 | 382.24 | -63.96 | 2 |  |  | 187.3301 | 6.3301 | -9
187.3331 | STD2 | 0 | 2012-07-05 | 0.3331 | 2012-07-05 | 8:00 | 40.18 | -73.3194 | 23.42 | 593.64 | 2581.4 | 604.64 | 227.33 | 1.49 | 45.57 | 1007.1 | -2.97 | 1.75 | 64.43 | 107 | 976.18 | 9.9 | 9.91 | 9.88 | 0.66 | 5.87 | 30.37 | 23.306 | 30.357 | 23.2117 | 997.74 | 20.2 | 23.277 | 0.143 | 6.39 | 1004.13 | 11 | -9 | -9 | -9 | -9 | 604.64 | -9 | -9 | -9 | -9 | -9 | -9 | -9 | -9 | 2 |  |  | 187.3332 | 6.3332 | -9
187.3362 | STD3 | 0 | 2012-07-05 | 0.3362 | 2012-07-05 | 8:04 | 40.1946 | -73.346 | 23.3 | 319.82 | 1527.1 | 328.93 | 115.66 | 0.73 | 45.56 | 1007.1 | -2.93 | 1.83 | 62.52 | 107 | 976.18 | 9.9 | 9.91 | 9.88 | 0.63 | 5.87 | 30.25 | 23.1805 | 30.5566 | 23.11 | 997.63 | 20.2 | 23.1747 | 0.125 | 6.54 | 1004.17 | 9.11 | -9 | -9 | -9 | -9 | 328.93 | -9 | -9 | -9 | -9 | -9 | -9 | -9 | -9 | 2 |  |  | 187.3363 | 6.3363 | -9
187.3393 | STD4 | 0 | 2012-07-05 | 0.33931 | 2012-07-05 | 8:09 | 40.2091 | -73.3727 | 23.16 | 377.14 | 1777.6 | 386.96 | 44.62 | 0.27 | 45.56 | 1007.1 | -2.62 | 1.78 | 63.76 | 107 | 976.18 | 9.9 | 9.91 | 9.88 | 0.63 | 5.87 | 30.25 | 23.0131 | 30.5795 | 22.9265 | 997.71 | 20.1 | 23.0429 | 0.117 | 6.77 | 1004.48 | 9.82 | -9 | -9 | -9 | -9 | 386.96 | -9 | -9 | -9 | -9 | -9 | -9 | -9 | -9 | 2 |  |  | 187.3394 | 6.3394 | -9
187.3424 | ATM | 0 | 2012-07-05 | 0.34242 | 2012-07-05 | 8:13 | 40.2235 | -73.3995 | 23.03 | -9 | 1862.7 | 407.95 | 174.7 | 1.12 | 45.53 | 1007.2 | -2.48 | 1.77 | 51.12 | 107 | 976.18 | 9.9 | 9.91 | 9.88 | 0.63 | 5.87 | 30.25 | 22.9521 | 30.5587 | 22.8792 | 997.77 | 20.2 | 22.9093 | 0.121 | 6.95 | 1004.72 | -9 | 604.64 | 328.93 | 386.96 | -9 | 407.95 | 398.182 | -9 | -9 | 398.182 | -9 | 382.73 | -9 | -9 | 2 |  |  | 187.3425 | 6.3425 | -9
187.3438 | ATM | 0 | 2012-07-05 | 0.34378 | 2012-07-05 | 8:15 | 40.23 | -73.4111 | 23.03 | -9 | 1862.9 | 408.02 | 190.12 | 1.23 | 45.53 | 1007.2 | -2.47 | 1.79 | 50.88 | 107 | 976.18 | 9.9 | 9.91 | 9.88 | 0.63 | 5.87 | 30.25 | 22.9543 | 30.553 | 22.8745 | 997.88 | 20.1 | 22.8884 | 0.142 | 6.85 | 1004.73 | -9 | 604.64 | 328.93 | 386.96 | -9 | 408.02 | 398.251 | -9 | -9 | 398.251 | -9 | 382.85 | -9 | -9 | 2 |  |  | 187.3439 | 6.3439 | -9
187.3451 | ATM | 0 | 2012-07-05 | 0.34515 | 2012-07-05 | 8:17 | 40.2365 | -73.4226 | 22.99 | -9 | 1863.8 | 408.22 | 197.16 | 1.28 | 45.52 | 1007.2 | -2.48 | 1.77 | 50.92 | 107 | 976.18 | 9.9 | 9.91 | 9.88 | 0.63 | 5.94 | 30.19 | 22.8752 | 30.5393 | 22.7808 | 997.93 | 19.8 | 22.8765 | 0.113 | 6.79 | 1004.72 | -9 | 604.64 | 328.93 | 386.96 | -9 | 408.22 | 398.45 | -9 | -9 | 398.45 | -9 | 383.07 | -9 | -9 | 2 |  |  | 187.3453 | 6.3453 | -9
187.3465 | ATM | 0 | 2012-07-05 | 0.34652 | 2012-07-05 | 8:19 | 40.2428 | -73.4337 | 22.91 | -9 | 1864.8 | 408.48 | 200.12 | 1.3 | 45.52 | 1007.2 | -2.31 | 1.76 | 51.04 | 107 | 976.14 | 9.9 | 9.91 | 9.88 | 0.63 | 5.94 | 30.19 | 22.8196 | 30.523 | 22.7202 | 997.92 | 19.4 | 22.8224 | 0.088 | 6.97 | 1004.89 | -9 | 604.64 | 328.93 | 386.96 | -9 | 408.48 | 398.708 | -9 | -9 | 398.708 | -9 | 383.35 | -9 | -9 | 2 |  |  | 187.3466 | 6.3466 | -9
187.3479 | ATM | 128 | 2012-07-05 | 0.34788 | 2012-07-05 | 8:21 | 40.2491 | -73.4448 | 22.85 | -9 | 1866.2 | 408.78 | 200 | 1.3 | 45.51 | 1007.3 | -2.32 | 1.75 | 51 | 107 | 976.1 | 9.9 | 9.91 | 9.88 | 0.63 | 5.94 | 30.19 | 22.7196 | 30.5339 | 22.6314 | 997.93 | 19.3 | 22.747 | 0.103 | 7.05 | 1004.98 | -9 | 604.64 | 328.93 | 386.96 | -9 | 408.78 | 399.006 | -9 | -9 | 399.006 | -9 | 383.69 | -9 | -9 | 2 |  |  | 187.348 | 6.348 | -9
187.3513 | EQU | 0 | 2012-07-05 | 0.3513 | 2012-07-05 | 8:26 | 40.2647 | -73.4724 | 22.72 | -9 | 1575 | 340.16 | 361.2 | 2.51 | 45.5 | 1007.2 | -2.62 | 1.78 | 151.49 | 107 | 976.05 | 9.9 | 9.91 | 9.88 | 0.63 | 5.87 | 30.19 | 22.6275 | 30.593 | 22.5303 | 997.9 | 19.3 | 22.5889 | 0.131 | 6.68 | 1004.58 | -9 | 604.64 | 328.93 | 386.96 | -9 | 340.16 | 330.83 | 398.52 | 330.83 | -9 | 316.34 | -9 | 383.31 | -66.97 | 2 |  |  | 187.3514 | 6.3514 | -9
187.3531 | EQU-DRAIN | 0 | 2012-07-05 | 0.35306 | 2012-07-05 | 8:29 | 40.2729 | -73.4866 | 22.88 | -9 | 1595.4 | 344.74 | 333.79 | 2.29 | 45.49 | 1007.2 | -2.61 | 1.78 | 153.66 | 107 | 975.95 | 9.9 | 9.91 | 9.88 | 0.63 | 5.87 | 30.19 | 22.9416 | 30.5993 | 22.8441 | 997.81 | 19.3 | 22.5366 | 0.343 | 6.78 | 1004.59 | -9 | 604.64 | 328.93 | 386.96 | -9 | 344.74 | 335.38 | 398.52 | 335.38 | -9 | 317.74 | -9 | 383.31 | -65.57 | 2 |  |  | 187.3532 | 6.3532 | -9
187.3551 | EQU | 0 | 2012-07-05 | 0.35505 | 2012-07-05 | 8:31 | 40.2821 | -73.5028 | 23.01 | -9 | 1601.5 | 346.18 | 343.7 | 2.37 | 45.49 | 1007.1 | -2.47 | 1.74 | 153.5 | 107 | 975.86 | 9.9 | 9.91 | 9.88 | 0.63 | 5.87 | 30.19 | 23.0417 | 30.6182 | 22.9786 | 997.83 | 19.3 | 22.846 | 0.164 | 6.8 | 1004.63 | -9 | 604.64 | 328.93 | 386.96 | -9 | 346.18 | 336.811 | 398.52 | 336.811 | -9 | 321.47 | -9 | 383.12 | -61.65 | 2 |  |  | 187.3552 | 6.3552 | -9
187.3568 | EQU | 0 | 2012-07-05 | 0.35679 | 2012-07-05 | 8:34 | 40.2902 | -73.517 | 23.15 | -9 | 1597.8 | 345.34 | 367.37 | 2.55 | 45.48 | 1007.2 | -2.42 | 1.74 | 152.86 | 107 | 975.86 | 9.9 | 9.91 | 9.88 | 0.63 | 5.94 | 30.19 | 23.0882 | 30.6053 | 23.0349 | 997.88 | 19.3 | 22.9637 | 0.186 | 6.9 | 1004.78 | -9 | 604.64 | 328.93 | 386.96 | -9 | 345.34 | 335.976 | 398.52 | 335.976 | -9 | 320.35 | -9 | 383.06 | -62.72 | 2 |  |  | 187.3569 | 6.3569 | -9
187.3585 | EQU | 0 | 2012-07-05 | 0.35854 | 2012-07-05 | 8:36 | 40.2983 | -73.5311 | 23.21 | -9 | 1590.8 | 343.79 | 394.58 | 2.77 | 45.47 | 1007.3 | -2.56 | 1.74 | 152.94 | 107 | 975.86 | 9.9 | 9.91 | 9.88 | 0.63 | 5.87 | 30.25 | 23.1979 | 30.5865 | 23.1598 | 997.99 | 19.2 | 23.0278 | 0.182 | 6.75 | 1004.74 | -9 | 604.64 | 328.93 | 386.96 | -9 | 343.79 | 334.436 | 398.52 | 334.436 | -9 | 318.89 | -9 | 383.06 | -64.18 | 2 |  |  | 187.3587 | 6.3587 | -9
187.3603 | EQU | 0 | 2012-07-05 | 0.3603 | 2012-07-05 | 8:39 | 40.3064 | -73.5452 | 23.3 | -9 | 1578.9 | 341.08 | 414.16 | 2.93 | 45.47 | 1007.4 | -2.55 | 1.76 | 152.62 | 107 | 975.86 | 9.9 | 9.91 | 9.88 | 0.63 | 5.94 | 30.25 | 23.2999 | 30.5366 | 23.2196 | 998.07 | 19.2 | 23.1439 | 0.156 | 6.78 | 1004.85 | -9 | 604.64 | 328.93 | 386.96 | -9 | 341.08 | 331.744 | 398.52 | 331.744 | -9 | 316.66 | -9 | 383.02 | -66.36 | 2 |  |  | 187.3604 | 6.3604 | -9
187.3621 | EQU | 0 | 2012-07-05 | 0.36205 | 2012-07-05 | 8:42 | 40.3145 | -73.5594 | 23.35 | -9 | 1563.3 | 337.52 | 432.08 | 3.08 | 45.47 | 1007.5 | -2.7 | 1.76 | 156.27 | 107 | 975.86 | 9.9 | 9.91 | 9.88 | 0.63 | 5.87 | 30.25 | 23.2819 | 30.4879 | 23.1887 | 998.11 | 19.2 | 23.2123 | 0.138 | 6.69 | 1004.8 | -9 | 604.64 | 328.93 | 386.96 | -9 | 337.52 | 328.207 | 398.52 | 328.207 | -9 | 313.48 | -9 | 382.99 | -69.51 | 2 |  |  | 187.3622 | 6.3622 | -9
187.3638 | EQU | 128 | 2012-07-05 | 0.3638 | 2012-07-05 | 8:44 | 40.3227 | -73.5734 | 23.3 | -9 | 1551.1 | 334.78 | 451.66 | 3.24 | 45.46 | 1007.5 | -2.62 | 1.76 | 154.47 | 107 | 975.86 | 9.9 | 9.91 | 9.88 | 0.63 | 5.87 | 30.25 | 23.2001 | 30.4762 | 23.1382 | 998.08 | 19.5 | 23.193 | 0.107 | 6.8 | 1004.88 | -9 | 604.64 | 328.93 | 386.96 | -9 | 334.78 | 325.484 | 398.52 | 325.484 | -9 | 311.34 | -9 | 382.99 | -71.65 | 2 |  |  | 187.3639 | 6.3639 | -9
187.3655 | EQU | 0 | 2012-07-05 | 0.36554 | 2012-07-05 | 8:47 | 40.3307 | -73.5874 | 23.24 | -9 | 1546.2 | 333.72 | 472.29 | 3.42 | 45.46 | 1007.5 | -2.64 | 1.75 | 153.26 | 107 | 975.86 | 9.9 | 9.91 | 9.88 | 0.63 | 5.94 | 30.19 | 23.1346 | 30.4566 | 23.0495 | 998.18 | 19.1 | 23.1447 | 0.095 | 6.68 | 1004.86 | -9 | 604.64 | 328.93 | 386.96 | -9 | 333.72 | 324.431 | 398.52 | 324.431 | -9 | 310.51 | -9 | 383.06 | -72.55 | 2 |  |  | 187.3657 | 6.3657 | -9
187.3673 | EQU | 0 | 2012-07-05 | 0.36729 | 2012-07-05 | 8:49 | 40.3384 | -73.6005 | 23.14 | -9 | 1546.9 | 333.96 | 493.08 | 3.6 | 45.46 | 1007.4 | -2.68 | 1.75 | 153.18 | 107 | 975.86 | 9.9 | 9.91 | 9.88 | 0.63 | 5.81 | 30.25 | 23.027 | 30.4409 | 22.942 | 998.26 | 17.9 | 23.0603 | 0.08 | 6.46 | 1004.72 | -9 | 604.64 | 328.93 | 386.96 | -9 | 333.96 | 324.67 | 398.52 | 324.67 | -9 | 310.95 | -9 | 383.15 | -72.2 | 2 |  |  | 187.3674 | 6.3674 | -9
187.369 | EQU | 128 | 2012-07-05 | 0.36904 | 2012-07-05 | 8:52 | 40.3457 | -73.613 | 23.0698 | -9 | 1547.6 | 334.11 | 509.25 | 3.73 | 45.46 | 1007.6 | -2.68 | 1.75 | 153.26 | 107 | 975.86 | 9.9 | 9.91 | 9.88 | 0.63 | 5.94 | 30.19 | 22.9508 | 30.4458 | 22.8732 | 998.36 | 17.2 | 22.9556 | 0.114 | 6.56 | 1004.92 | -9 | 604.64 | 328.93 | 386.96 | -9 | 334.11 | 324.819 | 398.52 | 324.819 | -9 | 310.74 | -9 | 383.26 | -72.52 | 3 | questionable/interpolated EqT | questionable/interpolated EqT | 187.3692 | 6.3692 | -9
187.3708 | EQU | 0 | 2012-07-05 | 0.37079 | 2012-07-05 | 8:54 | 40.353 | -73.6254 | 23 | -9 | 1548.1 | 334.25 | 523.08 | 3.86 | 45.46 | 1007.6 | -2.71 | 1.75 | 154.56 | 107 | 975.86 | 9.9 | 9.91 | 9.88 | 0.63 | 5.94 | 30.25 | 22.8082 | 30.5055 | 22.7406 | 998.38 | 17.2 | 22.8823 | 0.118 | 6.51 | 1004.89 | -9 | 604.64 | 328.93 | 386.96 | -9 | 334.25 | 324.958 | 398.52 | 324.958 | -9 | 310.85 | -9 | 383.31 | -72.46 | 2 |  |  | 187.3709 | 6.3709 | -9
187.3725 | EQU | 0 | 2012-07-05 | 0.37253 | 2012-07-05 | 8:57 | 40.3605 | -73.6379 | 22.89 | -9 | 1557.8 | 336.48 | 534.41 | 3.96 | 45.46 | 1007.6 | -2.69 | 1.77 | 151.97 | 107 | 975.86 | 9.9 | 9.91 | 9.88 | 0.63 | 5.87 | 30.19 | 22.8471 | 30.6066 | 22.7634 | 998.45 | 17.3 | 22.7575 | 0.133 | 6.46 | 1004.91 | -9 | 604.64 | 328.93 | 386.96 | -9 | 336.48 | 327.173 | 398.52 | 327.173 | -9 | 312.84 | -9 | 383.42 | -70.58 | 2 |  |  | 187.3727 | 6.3727 | -9
187.3743 | EQU | 0 | 2012-07-05 | 0.37428 | 2012-07-05 | 8:59 | 40.3676 | -73.6512 | 22.92 | -9 | 1572 | 339.7 | 543.2 | 4.03 | 45.45 | 1007.6 | -2.79 | 1.8 | 156.43 | 107 | 975.86 | 9.9 | 9.91 | 9.88 | 0.63 | 5.87 | 30.19 | 22.8828 | 30.7831 | 22.8335 | 998.49 | 17.7 | 22.7605 | 0.16 | 6.32 | 1004.81 | -9 | 604.64 | 328.93 | 386.96 | -9 | 339.7 | 330.373 | 398.52 | 330.373 | -9 | 315.49 | -9 | 383.43 | -67.94 | 2 |  |  | 187.3744 | 6.3744 | -9
187.376 | EQU | 0 | 2012-07-05 | 0.37604 | 2012-07-05 | 9:02 | 40.3745 | -73.665 | 23.16 | -9 | 1580.6 | 341.65 | 550.12 | 4.09 | 45.45 | 1007.7 | -2.83 | 1.78 | 156.92 | 107 | 975.86 | 9.9 | 9.91 | 9.88 | 0.63 | 5.87 | 30.19 | 23.2626 | 30.9827 | 23.203 | 998.5 | 17.9 | 22.825 | 0.335 | 6.37 | 1004.87 | -9 | 604.64 | 328.93 | 386.96 | -9 | 341.65 | 332.31 | 398.52 | 332.31 | -9 | 314.89 | -9 | 383.4 | -68.51 | 2 |  |  | 187.3762 | 6.3762 | -9
187.3778 | EQU | 0 | 2012-07-05 | 0.37779 | 2012-07-05 | 9:04 | 40.3815 | -73.6786 | 23.31 | -9 | 1575.2 | 340.42 | 555.7 | 4.14 | 45.46 | 1007.7 | -2.76 | 1.77 | 153.26 | 107 | 975.86 | 9.9 | 9.91 | 9.88 | 0.63 | 5.94 | 30.12 | 23.107 | 30.6512 | 22.9659 | 998.53 | 17.9 | 23.1563 | 0.154 | 6.41 | 1004.94 | -9 | 604.64 | 328.93 | 386.96 | -9 | 340.42 | 331.088 | 398.52 | 331.088 | -9 | 316.09 | -9 | 383.19 | -67.11 | 2 |  |  | 187.3779 | 6.3779 | -9
187.3795 | EQU | 0 | 2012-07-05 | 0.37953 | 2012-07-05 | 9:07 | 40.3885 | -73.6921 | 23.11 | -9 | 1577.6 | 340.92 | 560.58 | 4.19 | 45.45 | 1007.8 | -2.76 | 1.77 | 151.97 | 107 | 975.86 | 9.9 | 9.91 | 9.87 | 0.63 | 5.81 | 30.12 | 22.8475 | 30.2208 | 22.7317 | 998.6 | 18 | 22.9987 | 0.111 | 6.44 | 1005.04 | -9 | 604.64 | 328.93 | 386.96 | -9 | 340.92 | 331.585 | 398.52 | 331.585 | -9 | 317.27 | -9 | 383.32 | -66.05 | 2 |  |  | 187.3796 | 6.3796 | -9
187.3813 | EQU | 128 | 2012-07-05 | 0.38127 | 2012-07-05 | 9:09 | 40.3955 | -73.7056 | 22.8 | -9 | 1600.1 | 346.02 | 565.12 | 4.23 | 45.45 | 1007.9 | -2.84 | 1.78 | 155.21 | 107 | 975.86 | 9.9 | 9.91 | 9.87 | 0.63 | 5.94 | 30.12 | 22.6238 | 30.1475 | 22.507 | 998.67 | 17.8 | 22.7618 | 0.038 | 6.39 | 1005.06 | -9 | 604.64 | 328.93 | 386.96 | -9 | 346.02 | 336.652 | 398.52 | 336.652 | -9 | 323.29 | -9 | 383.5 | -60.21 | 2 |  |  | 187.3814 | 6.3814 | -9
187.383 | EQU | 0 | 2012-07-05 | 0.38303 | 2012-07-05 | 9:12 | 40.4028 | -73.7188 | 22.64 | -9 | 1652.6 | 358.19 | 568.16 | 4.26 | 45.45 | 1007.8 | -2.97 | 1.8 | 158.16 | 107 | 975.86 | 9.9 | 9.91 | 9.87 | 0.63 | 5.94 | 30.12 | 22.1216 | 29.8292 | 21.9841 | 998.69 | 17.8 | 22.5355 | 0.105 | 6.14 | 1004.83 | -9 | 604.64 | 328.93 | 386.96 | -9 | 358.19 | 348.743 | 398.52 | 348.743 | -9 | 333.97 | -9 | 383.65 | -49.68 | 2 |  |  | 187.3832 | 6.3831 | -9
187.3848 | EQU | 0 | 2012-07-05 | 0.38477 | 2012-07-05 | 9:14 | 40.4103 | -73.7319 | 22.15 | -9 | 1752.1 | 381.68 | 570.41 | 4.28 | 45.45 | 1007.8 | -2.88 | 1.78 | 153.1 | 107 | 975.86 | 9.9 | 9.91 | 9.87 | 0.63 | 5.87 | 30.12 | 21.7684 | 29.6388 | 21.6771 | 998.76 | 17.8 | 22.0505 | 0.099 | 6.16 | 1004.92 | -9 | 604.64 | 328.93 | 386.96 | -9 | 381.68 | 372.081 | 398.52 | 372.081 | -9 | 356.71 | -9 | 383.98 | -27.27 | 2 |  |  | 187.3849 | 6.3849 | -9
187.3865 | EQU | 0 | 2012-07-05 | 0.38652 | 2012-07-05 | 9:17 | 40.4179 | -73.7449 | 21.91 | -9 | 1853.2 | 406.19 | 572.08 | 4.29 | 45.44 | 1007.9 | -2.87 | 1.77 | 153.83 | 107 | 975.86 | 9.9 | 9.91 | 9.87 | 0.63 | 6 | 30.12 | 21.9288 | 29.7933 | 21.7671 | 998.79 | 17.9 | 21.7178 | 0.192 | 6.24 | 1005.03 | -9 | 604.64 | 328.93 | 386.96 | -9 | 406.19 | 396.433 | 398.52 | 396.433 | -9 | 378.75 | -9 | 384.2 | -5.45 | 2 |  |  | 187.3866 | 6.3866 | -9
187.3883 | EQU | 0 | 2012-07-05 | 0.38828 | 2012-07-05 | 9:19 | 40.4253 | -73.7584 | 21.87 | -9 | 1905.9 | 419.32 | 575.91 | 4.33 | 45.45 | 1007.8 | -2.93 | 1.78 | 154.56 | 107 | 975.8 | 9.9 | 9.91 | 9.87 | 0.63 | 5.81 | 30.06 | 22.0559 | 29.822 | 22.2566 | 998.76 | 18 | 21.7561 | 0.114 | 6.11 | 1004.87 | -9 | 604.64 | 328.93 | 386.96 | -9 | 419.32 | 409.478 | 398.52 | 409.478 | -9 | 392.47 | -9 | 384.16 | 8.31 | 2 |  |  | 187.3884 | 6.3884 | -9
187.39 | EQU | 0 | 2012-07-05 | 0.39002 | 2012-07-05 | 9:22 | 40.4328 | -73.7715 | 22.52 | -9 | 1895.8 | 416.85 | 576.58 | 4.33 | 45.45 | 1007.7 | -2.91 | 1.76 | 154.47 | 107 | 975.8 | 9.9 | 9.91 | 9.87 | 0.63 | 5.94 | 30.06 | 22.5171 | 29.7639 | 22.4116 | 998.66 | 17.8 | 22.1948 | 0.325 | 6.13 | 1004.79 | -9 | 604.64 | 328.93 | 386.96 | -9 | 416.85 | 407.024 | 398.52 | 407.024 | -9 | 386.22 | -9 | 383.85 | 2.36 | 2 |  |  | 187.3902 | 6.3902 | -9
187.3918 | EQU | 0 | 2012-07-05 | 0.39178 | 2012-07-05 | 9:24 | 40.4399 | -73.7842 | 22.56 | -9 | 1869.7 | 410.39 | 578.41 | 4.35 | 45.45 | 1007.7 | -3 | 1.75 | 155.78 | 107 | 975.63 | 9.9 | 9.91 | 9.87 | 0.63 | 5.94 | 30.12 | 22.2995 | 29.5654 | 22.1837 | 998.71 | 17.1 | 22.3919 | 0.168 | 5.99 | 1004.7 | -9 | 604.64 | 328.93 | 386.96 | -9 | 410.39 | 400.606 | 398.52 | 400.606 | -9 | 382.6 | -9 | 383.75 | -1.15 | 2 |  |  | 187.3919 | 6.3919 | -9
187.3935 | EQU | 128 | 2012-07-05 | 0.39352 | 2012-07-05 | 9:27 | 40.4455 | -73.794 | 22.48 | -9 | 1870.8 | 410.71 | 578.25 | 4.35 | 45.45 | 1007.6 | -3.01 | 1.73 | 154.39 | 107 | 975.54 | 9.9 | 9.91 | 9.87 | 0.63 | 5.81 | 30.19 | 22.3899 | 30.1138 | 22.2257 | 998.83 | 13.3 | 22.2126 | 0.267 | 5.76 | 1004.59 | -9 | 604.64 | 328.93 | 386.96 | -9 | 410.71 | 400.924 | 398.52 | 400.924 | -9 | 381.31 | -9 | 383.91 | -2.6 | 2 |  |  | 187.3937 | 6.3937 | -9
187.3953 | EQU-DRAIN | 0 | 2012-07-05 | 0.39527 | 2012-07-05 | 9:29 | 40.4501 | -73.8019 | 22.2 | -9 | 1856.1 | 407.06 | 579.66 | 4.36 | 45.45 | 1007.7 | -3.03 | 1.73 | 156.02 | 107 | 975.56 | 9.9 | 9.91 | 9.87 | 0.63 | 5.94 | 30.19 | 21.793 | 29.9421 | 21.6636 | 998.97 | 10.9 | 22.2201 | -0.02 | 5.7 | 1004.67 | -9 | 604.64 | 328.93 | 386.96 | -9 | 407.06 | 397.297 | 398.52 | 397.297 | -9 | 382.69 | -9 | 383.96 | -1.27 | 2 |  |  | 187.3954 | 6.3954 | -9
187.3973 | EQU | 0 | 2012-07-05 | 0.39727 | 2012-07-05 | 9:32 | 40.4541 | -73.8102 | 21.7 | -9 | 1907.4 | 419.75 | 581.83 | 4.38 | 45.46 | 1007.8 | -2.89 | 1.73 | 153.83 | 107 | 975.56 | 9.9 | 9.91 | 9.87 | 0.63 | 6 | 30.25 | 21.4485 | 29.8813 | 21.3793 | 999.13 | 9.3 | 21.6583 | 0.042 | 5.78 | 1004.91 | -9 | 604.64 | 328.93 | 386.96 | -9 | 419.75 | 409.905 | 398.52 | 409.905 | -9 | 394.2 | -9 | 384.37 | 9.84 | 2 |  |  | 187.3974 | 6.3974 | -9
187.399 | EQU | 0 | 2012-07-05 | 0.39902 | 2012-07-05 | 9:35 | 40.4562 | -73.8182 | 21.45 | -9 | 1972.4 | 436.16 | 578.58 | 4.35 | 45.46 | 1007.8 | -2.94 | 1.76 | 155.7 | 107 | 975.54 | 9.9 | 9.91 | 9.87 | 0.63 | 5.81 | 30.12 | 21.0356 | 29.8722 | 20.8761 | 999.17 | 9.3 | 21.4121 | 0.038 | 5.69 | 1004.86 | -9 | 604.64 | 328.93 | 386.96 | -9 | 436.16 | 426.209 | 398.52 | 426.209 | -9 | 410.09 | -9 | 384.53 | 25.56 | 2 |  |  | 187.3991 | 6.3991 | -9
187.4008 | EQU | 128 | 2012-07-05 | 0.40076 | 2012-07-05 | 9:37 | 40.4591 | -73.8287 | 21.03 | -9 | 2053.1 | 456.93 | 580.04 | 4.36 | 45.46 | 1007.8 | -2.93 | 1.74 | 150.77 | 107 | 975.54 | 9.9 | 9.91 | 9.87 | 0.63 | 5.94 | 30.25 | 20.7124 | 29.9218 | 20.6236 | 999.14 | 12.2 | 20.9404 | 0.09 | 5.73 | 1004.87 | -9 | 604.64 | 328.93 | 386.96 | -9 | 456.93 | 446.845 | 398.52 | 446.845 | -9 | 429.28 | -9 | 384.8 | 44.49 | 2 |  |  | 187.4009 | 6.4009 | -9
187.4025 | EQU | 0 | 2012-07-05 | 0.40251 | 2012-07-05 | 9:40 | 40.4627 | -73.8415 | 20.79 | -9 | 2137.8 | 479.19 | 578.95 | 4.35 | 45.46 | 1008 | -2.97 | 1.74 | 152.38 | 107 | 975.54 | 9.9 | 9.91 | 9.87 | 0.63 | 5.81 | 30.25 | 20.5186 | 29.8886 | 20.3852 | 999.15 | 14.8 | 20.6557 | 0.134 | 5.88 | 1005.03 | -9 | 604.64 | 328.93 | 386.96 | -9 | 479.19 | 468.961 | 398.52 | 468.961 | -9 | 449.91 | -9 | 384.96 | 64.95 | 2 |  |  | 187.4026 | 6.4026 | -9
187.4043 | EQU | 0 | 2012-07-05 | 0.40426 | 2012-07-05 | 9:42 | 40.4667 | -73.8557 | 20.47 | -9 | 2209 | 498.33 | 579.75 | 4.36 | 45.46 | 1008.1 | -3.01 | 1.73 | 153.42 | 107 | 975.54 | 9.9 | 9.91 | 9.87 | 0.63 | 5.81 | 30.19 | 19.8777 | 29.742 | 19.7979 | 999.23 | 16.4 | 20.4141 | 0.056 | 5.86 | 1005.09 | -9 | 604.64 | 328.93 | 386.96 | -9 | 498.33 | 487.978 | 398.52 | 487.978 | -9 | 469.96 | -9 | 385.13 | 84.83 | 2 |  |  | 187.4044 | 6.4044 | -9
187.406 | EQU | 0 | 2012-07-05 | 0.40602 | 2012-07-05 | 9:45 | 40.471 | -73.8701 | 19.93 | -9 | 2415 | 555.93 | 581.29 | 4.37 | 45.46 | 1008.1 | -3.06 | 1.74 | 156.84 | 107 | 975.54 | 9.9 | 9.91 | 9.87 | 0.63 | 5.94 | 30.19 | 19.7397 | 29.8431 | 19.6915 | 999.24 | 16.8 | 19.8721 | 0.058 | 5.8 | 1005.04 | -9 | 604.64 | 328.93 | 386.96 | -9 | 555.93 | 545.205 | 398.52 | 545.205 | -9 | 525.4 | -9 | 385.44 | 139.97 | 2 |  |  | 187.4061 | 6.4062 | -9
187.4078 | EQU | 0 | 2012-07-05 | 0.40777 | 2012-07-05 | 9:47 | 40.4763 | -73.884 | 19.92 | -9 | 2602.4 | 611.21 | 582.2 | 4.38 | 45.46 | 1008.1 | -3.15 | 1.74 | 153.26 | 107 | 975.54 | 9.9 | 9.91 | 9.87 | 0.63 | 5.81 | 30.12 | 19.7905 | 29.7826 | 19.7081 | 999.23 | 17 | 19.7056 | 0.214 | 5.72 | 1004.95 | -9 | 604.64 | 328.93 | 386.96 | -9 | 611.21 | 600.128 | 398.52 | 600.128 | -9 | 574.47 | -9 | 385.52 | 188.95 | 2 |  |  | 187.4079 | 6.4079 | -9
187.4095 | EQU | 0 | 2012-07-05 | 0.40951 | 2012-07-05 | 9:50 | 40.482 | -73.8979 | 19.92 | -9 | 2755.9 | 658.48 | 581.7 | 4.38 | 45.46 | 1008.1 | -3.16 | 1.77 | 156.51 | 107 | 975.33 | 9.9 | 9.91 | 9.87 | 0.63 | 5.94 | 30.06 | 19.6581 | 29.6792 | 19.55 | 999.25 | 17.2 | 19.706 | 0.214 | 5.69 | 1004.94 | -9 | 604.64 | 328.93 | 386.96 | -9 | 658.48 | 647.093 | 398.52 | 647.093 | -9 | 619.43 | -9 | 385.53 | 233.9 | 2 |  |  | 187.4096 | 6.4096 | -9
187.4113 | EQU | 0 | 2012-07-05 | 0.41126 | 2012-07-05 | 9:52 | 40.4878 | -73.9121 | 19.77 | -9 | 2942.3 | 718.37 | 582.75 | 4.39 | 45.45 | 1008.1 | -4.64 | 0.98 | 153.75 | 107 | 975.22 | 9.9 | 9.91 | 9.87 | 0.63 | 5.94 | 29.94 | 19.8476 | 29.6691 | 19.7006 | 999.27 | 17.5 | 19.5701 | 0.2 | 4.19 | 1003.46 | -9 | 604.64 | 328.93 | 386.96 | -9 | 718.37 | 706.596 | 398.52 | 706.596 | -9 | 675.92 | -9 | 385.61 | 290.31 | 3 | out of standard range | out of standard range | 187.4114 | 6.4114 | -9