## Sheet1
JDay | Type | error | Date | PC Time | gps time | latitude | longitude | EquTemp | std val | CO2 mv | CO2 um/m | H2O mv | H2O mm/m | licor temp | licor press | equ press-diff | H2O flow | licor flow | equ pump | vent flow | atm cond | equ cond | drip 1 | drip 2 | cond temp | dry box temp | sbe45-temp | sbe45-salt | sbe38-SST | atm-press | Speed(knots) | Tin interp | Teq-Tin | Peq-Patm | EQU Pressure* | Std Offset | Std1 values | Std2 values | Std3 values | Std4 values | XCO2 corr | XCO2 interp corr | XCO2W Corrected | XCO2A Corrected | fCO2 water | fCO2 air | fCO2 interp | dfCO2(w-a) | QC | SubFlag | SubFlag_User | none
263.1235 | STD1z | 0 | 2009-09-20 | 0.12346 | 0.12348 | 43.4024 | -69.4601 | 14.42 | 0 | 13480220 | 0.6 | 13446713 | 1.58 | 31.78 | 1022.3 | -0.09 | 1.86 | 119.94 | 9 | -6.96 | 9.84 | 9.85 | 9.85 | 0.64 | 4.75 | 24.37 | 14.2879 | 32.5221 | 14.1944 | 1017.28 | -9 | 14.1944 | 0.226 | 4.93 | 1022.21 | 0.6 | -9 | -9 | -9 | -9 | -9 | -9 | -9 | -9 | -9 | -9 | -9 | -9 | 2 |  |  | -9
263.1266 | STD2s | 0 | 2009-09-20 | 0.12655 | 0.12659 | 43.4059 | -69.4379 | 14.66 | 0 | 12557603 | 458 | 13426592 | 1.6 | 31.78 | 1022.37 | -0.08 | 1.86 | 69.53 | 9 | -0.65 | 9.84 | 9.85 | 9.85 | 0.64 | 4.81 | 24.37 | 14.5029 | 32.4766 | 14.4138 | 1017.34 | 13.4 | 14.4138 | 0.246 | 4.95 | 1022.29 | -0.04 | -9 | -9 | -9 | -9 | -9 | -9 | -9 | -9 | -9 | -9 | -9 | -9 | 2 |  |  | -9
263.1296 | STD1 | 0 | 2009-09-20 | 0.12961 | 0.12964 | 43.4096 | -69.4161 | 14.71 | 0 | 13479582 | -0.11 | 13465312 | 1.57 | 31.78 | 1022.18 | -0.09 | 1.86 | 120.28 | 9 | 1.21 | 9.84 | 9.85 | 9.85 | 0.64 | 5.06 | 24.44 | 14.5918 | 32.4661 | 14.4858 | 1017.09 | 13.3 | 14.4858 | 0.224 | 5 | 1022.09 | -0.11 | -9 | -9 | -9 | -9 | -9 | -9 | -9 | -9 | -9 | -9 | -9 | -9 | 2 |  |  | -9
263.1327 | STD2 | 0 | 2009-09-20 | 0.13267 | 0.1327 | 43.4139 | -69.3944 | 14.9 | 458.04 | 12545357 | 458.15 | 13458933 | 1.59 | 31.8 | 1022.13 | -0.12 | 1.88 | 69.81 | 9 | -3.57 | 9.84 | 9.85 | 9.85 | 0.64 | 5 | 24.44 | 14.813 | 32.4133 | 14.7163 | 1017.07 | 13.3 | 14.7163 | 0.184 | 4.94 | 1022.01 | 0.11 | -9 | -9 | -9 | -9 | -9 | -9 | -9 | -9 | -9 | -9 | -9 | -9 | 2 |  |  | -9
263.1357 | STD3 | 128 | 2009-09-20 | 0.13573 | 0.13575 | 43.4183 | -69.3729 | 14.9 | 319.82 | 12779231 | 319.78 | 13443873 | 1.6 | 31.81 | 1022.38 | -0.11 | 1.86 | 64.52 | 9 | -1.29 | 9.84 | 9.85 | 9.85 | 0.64 | 4.81 | 24.37 | 14.7185 | 32.4478 | 14.605 | 1017.28 | 13.3 | 14.605 | 0.295 | 4.99 | 1022.27 | -0.04 | -9 | -9 | -9 | -9 | -9 | -9 | -9 | -9 | -9 | -9 | -9 | -9 | 2 |  |  | -9
263.1388 | STD4 | 0 | 2009-09-20 | 0.13878 | 0.13881 | 43.4226 | -69.3513 | 14.47 | 377.14 | 12666403 | 377.06 | 13459616 | 1.59 | 31.82 | 1022.47 | -0.13 | 1.87 | 65.52 | 9 | -4.56 | 9.84 | 9.85 | 9.85 | 0.64 | 4.69 | 24.37 | 14.2424 | 32.5319 | 14.1206 | 1017.44 | 13.3 | 14.1206 | 0.349 | 4.9 | 1022.34 | -0.08 | -9 | -9 | -9 | -9 | -9 | -9 | -9 | -9 | -9 | -9 | -9 | -9 | 2 |  |  | -9
263.1418 | ATM | 0 | 2009-09-20 | 0.14184 | 0.14186 | 43.4268 | -69.33 | 13.86 | -9 | 12667545 | 377.42 | 13541761 | 3.93 | 31.83 | 1022.42 | -0.07 | 1.89 | 99.18 | 9 | 1.74 | 9.84 | 9.85 | 9.85 | 0.63 | 4.69 | 24.25 | 13.5237 | 32.6226 | 13.3795 | 1017.34 | 13.1 | 13.3795 | 0.48 | 5.01 | 1022.35 | -9 | -0.086 | 458.176 | 319.799 | 377.071 | 377.4 | -9 | -9 | 377.4 | -9 | 374.49 | -9 | -9 | 2 |  |  | -9
263.1435 | ATM | 0 | 2009-09-20 | 0.14351 | 0.14353 | 43.4291 | -69.3183 | 13.55 | -9 | 12689368 | 377.49 | 13525359 | 3.81 | 31.83 | 1022.37 | -0.07 | 1.88 | 99.36 | 9 | 0.08 | 9.84 | 9.85 | 9.85 | 0.64 | 5 | 24.25 | 13.2052 | 32.6386 | 13.0735 | 1017.31 | 13.2 | 13.0735 | 0.477 | 4.99 | 1022.3 | -9 | -0.083 | 458.181 | 319.805 | 377.077 | 377.464 | -9 | -9 | 377.464 | -9 | 374.65 | -9 | -9 | 2 |  |  | -9
263.1452 | ATM | 0 | 2009-09-20 | 0.14517 | 0.14521 | 43.4314 | -69.3065 | 13.14 | -9 | 12673875 | 377.51 | 13548429 | 3.73 | 31.83 | 1022.45 | -0.09 | 1.87 | 99.36 | 9 | -1.39 | 9.84 | 9.85 | 9.85 | 0.64 | 5.06 | 24.19 | 12.9146 | 32.6533 | -9 | 1017.37 | 13.3 | -9 | -9 | 4.99 | 1022.36 | -9 | -0.079 | 458.185 | 319.81 | 377.084 | 377.479 | -9 | -9 | 377.479 | -9 | -9 | -9 | -9 | 3 | other-see metadata;questionable/interpolated SST | other-see metadata;critical variable missing;questionable/interpolated SST | -9
263.1469 | ATM | 0 | 2009-09-20 | 0.14685 | 0.14688 | 43.4337 | -69.2948 | 13.05 | -9 | 12687630 | 377.59 | 13530999 | 3.67 | 31.83 | 1022.44 | -0.08 | 1.89 | 99.36 | 9 | -4.19 | 9.84 | 9.85 | 9.85 | 0.64 | 4.75 | 24.12 | 12.7973 | 32.6486 | 12.6772 | 1017.33 | 13.1 | 12.6772 | 0.373 | 5.03 | 1022.36 | -9 | -0.076 | 458.19 | 319.815 | 377.09 | 377.554 | -9 | -9 | 377.554 | -9 | 374.88 | -9 | -9 | 2 |  |  | -9
263.1485 | ATM | 0 | 2009-09-20 | 0.14852 | 0.14854 | 43.4361 | -69.2831 | 12.91 | -9 | 12677969 | 377.63 | 13529702 | 3.63 | 31.83 | 1022.54 | -0.08 | 1.87 | 99.24 | 9 | -2.62 | 9.84 | 9.85 | 9.85 | 0.64 | 4.75 | 24.19 | 12.7151 | 32.6561 | 12.606 | 1017.44 | 13.3 | 12.606 | 0.304 | 5.02 | 1022.46 | -9 | -0.073 | 458.195 | 319.821 | 377.096 | 377.588 | -9 | -9 | 377.588 | -9 | 374.98 | -9 | -9 | 2 |  |  | -9
263.1519 | EQU | 0 | 2009-09-20 | 0.15189 | 0.15191 | 43.4408 | -69.2593 | 12.97 | -9 | 12686026 | 383.97 | 13494171 | 2.85 | 31.83 | 1022.63 | -0.57 | 1.87 | 103.13 | 10 | 27.14 | 9.84 | 9.85 | 9.84 | 0.64 | 4.87 | 24.06 | 12.8225 | 32.7149 | 12.7092 | 1017.48 | 13.3 | 12.7092 | 0.261 | 4.58 | 1022.06 | -9 | -0.066 | 458.204 | 319.831 | 377.108 | 383.915 | 377.65 | 383.915 | -9 | 376.1 | -9 | 375.02 | 1.08 | 3 | questionable/interpolated SST | questionable/interpolated SST | -9
263.1539 | EQU | 128 | 2009-09-20 | 0.15395 | 0.15397 | 43.4436 | -69.2448 | 13.03 | -9 | 12667383 | 383.45 | 13494624 | 2.79 | 31.83 | 1022.72 | -0.09 | 1.88 | 113.85 | 10 | 13.11 | 9.84 | 9.85 | 9.85 | 0.64 | 5 | 24 | 12.9233 | 32.7399 | 12.8507 | 1017.58 | 13.2 | 12.8507 | 0.179 | 5.05 | 1022.63 | -9 | -0.062 | 458.21 | 319.838 | 377.116 | 383.389 | 377.69 | 383.389 | -9 | 377.07 | -9 | 375.05 | 2.02 | 2 |  |  | -9
263.156 | EQU | 0 | 2009-09-20 | 0.156 | 0.15602 | 43.4465 | -69.2304 | 13.18 | -9 | 12660452 | 377.87 | 13518835 | 2.76 | 31.82 | 1022.64 | 0.03 | 1.87 | 112.95 | 10 | 31.22 | 9.84 | 9.85 | 9.84 | 0.64 | 5.12 | 24.06 | 13.0477 | 32.7705 | 12.9745 | 1017.47 | 13.2 | 12.9745 | 0.205 | 5.2 | 1022.67 | -9 | -0.058 | 458.216 | 319.844 | 377.124 | 377.805 | 377.74 | 377.805 | -9 | 371.13 | -9 | 375.02 | -3.89 | 2 |  |  | -9
263.158 | EQU | 0 | 2009-09-20 | 0.15804 | 0.15808 | 43.4494 | -69.2159 | 13.22 | -9 | 12732188 | 361.62 | 13466223 | 2.75 | 31.82 | 1022.45 | -0.18 | 1.88 | 80.93 | 10 | 10.15 | 9.84 | 9.85 | 9.84 | 0.64 | 5.06 | 24.06 | 13.0882 | 32.6709 | -9 | 1017.45 | 13.3 | -9 | -9 | 4.82 | 1022.27 | -9 | -0.054 | 458.222 | 319.851 | 377.131 | 361.554 | 377.78 | 361.554 | -9 | -9 | -9 | -9 | -9 | 3 | other-see metadata;questionable/interpolated SST | other-see metadata;critical variable missing;questionable/interpolated SST | -9
263.1601 | EQU | 0 | 2009-09-20 | 0.1601 | 0.16013 | 43.4522 | -69.2014 | 13.15 | -9 | 12721990 | 348.75 | 13492749 | 2.74 | 31.81 | 1022.51 | -0.49 | 1.88 | 104.83 | 10 | -2.04 | 9.84 | 9.85 | 9.84 | 0.64 | 4.87 | 24.06 | 13.0151 | 32.6009 | 12.9109 | 1017.44 | 13.2 | 12.9109 | 0.239 | 4.58 | 1022.02 | -9 | -0.05 | 458.228 | 319.857 | 377.139 | 348.683 | 377.83 | 348.683 | -9 | 341.83 | -9 | 375.12 | -33.29 | 2 |  |  | -9
263.1622 | EQU-DRAIN | 128 | 2009-09-20 | 0.16215 | 0.16218 | 43.4549 | -69.1869 | 13.1217 | -9 | 12723148 | 345.76 | 13513985 | 2.73 | 31.8 | 1022.63 | -0.36 | 1.9 | 119.74 | 10 | 13.42 | 9.84 | 9.85 | 9.84 | 0.64 | 4.87 | 24 | 12.9944 | 32.5736 | 12.8902 | 1017.65 | 13.3 | 12.8902 | 0.232 | 4.62 | 1022.27 | -9 | -0.046 | 458.233 | 319.864 | 377.146 | 345.688 | 377.87 | 345.688 | -9 | 339.09 | -9 | 375.25 | -36.16 | 3 | questionable/interpolated EqT | questionable/interpolated EqT | -9
263.1644 | EQU | 0 | 2009-09-20 | 0.16444 | 0.16448 | 43.4582 | -69.1707 | 13.09 | -9 | 12726405 | 346.73 | 13474226 | 2.73 | 31.79 | 1022.75 | -0.01 | 1.88 | 84.01 | 10 | 36.02 | 9.84 | 9.85 | 9.84 | 0.64 | 4.69 | 23.81 | 12.9317 | 32.566 | 12.8213 | 1017.68 | 13.3 | 12.8213 | 0.269 | 5.06 | 1022.74 | -9 | -0.041 | 458.24 | 319.871 | 377.155 | 346.651 | 377.92 | 346.651 | -9 | 339.67 | -9 | 375.33 | -35.66 | 2 |  |  | -9
263.1665 | EQU | 0 | 2009-09-20 | 0.1665 | 0.16654 | 43.461 | -69.1562 | 13.01 | -9 | 12715954 | 348.8 | 13513110 | 2.72 | 31.77 | 1022.73 | -0.02 | 1.88 | 115.16 | 10 | 16.55 | 9.84 | 9.85 | 9.84 | 0.64 | 4.69 | 24 | 12.8618 | 32.5574 | 12.7586 | 1017.65 | 13.2 | 12.7586 | 0.251 | 5.06 | 1022.71 | -9 | -0.037 | 458.246 | 319.878 | 377.162 | 348.713 | 377.97 | 348.713 | -9 | 341.95 | -9 | 375.39 | -33.43 | 2 |  |  | -9
263.1686 | EQU | 0 | 2009-09-20 | 0.16856 | 0.1686 | 43.4639 | -69.1417 | 13.02 | -9 | 12720833 | 351.37 | 13481063 | 2.72 | 31.77 | 1022.67 | -0.48 | 1.89 | 104.83 | 10 | -0.65 | 9.84 | 9.85 | 9.84 | 0.64 | 4.81 | 24.06 | 12.8849 | 32.5367 | 12.7807 | 1017.61 | 13.3 | 12.7807 | 0.239 | 4.58 | 1022.19 | -9 | -0.033 | 458.252 | 319.884 | 377.17 | 351.276 | 378.02 | 351.276 | -9 | 344.46 | -9 | 375.41 | -30.95 | 2 |  |  | -9
263.1706 | EQU | 0 | 2009-09-20 | 0.17062 | 0.17065 | 43.4668 | -69.1273 | 12.98 | -9 | 12708968 | 354.71 | 13487386 | 2.71 | 31.76 | 1022.79 | 0.04 | 1.89 | 115.09 | 10 | 22.92 | 9.84 | 9.85 | 9.84 | 0.64 | 5 | 24.06 | 12.8406 | 32.5212 | 12.7417 | 1017.72 | 13.2 | 12.7417 | 0.238 | 5.11 | 1022.83 | -9 | -0.029 | 458.257 | 319.891 | 377.178 | 354.608 | 378.06 | 354.608 | -9 | 347.98 | -9 | 375.51 | -27.53 | 2 |  |  | -9
263.1727 | EQU | 128 | 2009-09-20 | 0.17267 | 0.17271 | 43.4698 | -69.1129 | 12.94 | -9 | 12698520 | 359.27 | 13492454 | 2.71 | 31.76 | 1022.91 | 0.13 | 1.89 | 87.43 | 10 | -12.89 | 9.84 | 9.85 | 9.84 | 0.64 | 5.12 | 24.31 | 12.7828 | 32.5033 | 12.6739 | 1017.8 | 13.3 | 12.6739 | 0.266 | 5.24 | 1023.04 | -9 | -0.025 | 458.263 | 319.897 | 377.185 | 359.16 | 378.11 | 359.16 | -9 | 352.12 | -9 | 375.61 | -23.49 | 2 |  |  | -9
263.1747 | EQU | 0 | 2009-09-20 | 0.17473 | 0.17477 | 43.4727 | -69.0985 | 12.86 | -9 | 12685303 | 367.34 | 13486417 | 2.71 | 31.76 | 1022.91 | 0.2 | 1.88 | 95.17 | 10 | -9.32 | 9.84 | 9.85 | 9.84 | 0.64 | 5 | 24.12 | 12.6891 | 32.4859 | 12.5912 | 1017.86 | 13.2 | 12.5912 | 0.269 | 5.25 | 1023.11 | -9 | -0.021 | 458.269 | 319.904 | 377.193 | 367.22 | 378.15 | 367.22 | -9 | 360.03 | -9 | 375.7 | -15.67 | 2 |  |  | -9
263.1768 | EQU | 0 | 2009-09-20 | 0.17679 | 0.17683 | 43.4756 | -69.0841 | 12.85 | -9 | 12671908 | 377.11 | 13489563 | 2.71 | 31.75 | 1022.89 | -0.28 | 1.89 | 122.93 | 10 | 13.43 | 9.84 | 9.85 | 9.84 | 0.64 | 4.87 | 24.19 | 12.7297 | 32.4886 | 12.6296 | 1017.83 | 13.2 | 12.6296 | 0.22 | 4.78 | 1022.61 | -9 | -0.017 | 458.275 | 319.91 | 377.2 | 376.979 | 378.2 | 376.979 | -9 | 370.17 | -9 | 375.72 | -5.55 | 2 |  |  | -9
263.1789 | EQU | 0 | 2009-09-20 | 0.17885 | 0.17889 | 43.4787 | -69.0695 | 12.85 | -9 | 12676890 | 382.3 | 13491484 | 2.71 | 31.75 | 1022.88 | 0.1 | 1.88 | 114.5 | 10 | 50.72 | 9.84 | 9.85 | 9.84 | 0.64 | 4.75 | 23.75 | 12.7052 | 32.4821 | 12.6041 | 1017.81 | 13.4 | 12.6041 | 0.246 | 5.17 | 1022.98 | -9 | -0.013 | 458.281 | 319.917 | 377.208 | 382.16 | 378.24 | 382.16 | -9 | 374.99 | -9 | 375.77 | -0.78 | 2 |  |  | -9
263.1809 | EQU | 0 | 2009-09-20 | 0.1809 | 0.18094 | 43.4816 | -69.0548 | 12.86 | -9 | 12670648 | 383.93 | 13479735 | 2.7 | 31.74 | 1022.88 | -0.07 | 1.86 | 118.66 | 10 | 25.64 | 9.84 | 9.85 | 9.84 | 0.64 | 4.69 | 23.75 | 12.7251 | 32.4858 | 12.6225 | 1017.81 | 13.5 | 12.6225 | 0.237 | 5 | 1022.81 | -9 | -0.009 | 458.287 | 319.923 | 377.215 | 383.783 | 378.29 | 383.783 | -9 | 376.65 | -9 | 375.81 | 0.84 | 2 |  |  | -9
263.183 | EQU | 0 | 2009-09-20 | 0.18296 | 0.18299 | 43.4845 | -69.0402 | 12.85 | -9 | 12662856 | 385.98 | 13494015 | 2.7 | 31.73 | 1022.8 | -0.57 | 1.87 | 100.48 | 10 | 13.87 | 9.84 | 9.85 | 9.84 | 0.64 | 4.69 | 23.69 | 12.687 | 32.4857 | 12.5838 | 1017.73 | 13.3 | 12.5838 | 0.266 | 4.5 | 1022.23 | -9 | -0.004 | 458.292 | 319.93 | 377.223 | 385.826 | 378.34 | 385.826 | -9 | 377.99 | -9 | 375.84 | 2.15 | 2 |  |  | -9
263.185 | EQU | 0 | 2009-09-20 | 0.18502 | 0.18505 | 43.4872 | -69.0256 | 12.8 | -9 | 12641978 | 388.6 | 13509574 | 2.69 | 31.72 | 1022.88 | 0.18 | 1.85 | 96.03 | 10 | 12.54 | 9.84 | 9.85 | 9.84 | 0.64 | 4.69 | 23.75 | 12.6574 | 32.4876 | -9 | 1017.81 | 13.3 | -9 | -9 | 5.25 | 1023.06 | -9 | 0 | 458.298 | 319.937 | 377.231 | 388.438 | 378.38 | 388.438 | -9 | -9 | -9 | -9 | -9 | 3 | other-see metadata;questionable/interpolated SST | other-see metadata;critical variable missing;questionable/interpolated SST | -9
263.1871 | EQU | 128 | 2009-09-20 | 0.18707 | 0.18711 | 43.4899 | -69.011 | 12.83 | -9 | 12655225 | 387.81 | 13484134 | 2.69 | 31.7 | 1022.95 | 0.16 | 1.85 | 95.63 | 10 | 25.52 | 9.84 | 9.85 | 9.84 | 0.64 | 4.69 | 23.75 | 12.6936 | 32.4861 | 12.5942 | 1017.86 | 13.3 | 12.5942 | 0.236 | 5.25 | 1023.11 | -9 | 0.004 | 458.304 | 319.943 | 377.238 | 387.642 | 378.43 | 387.642 | -9 | 380.59 | -9 | 375.97 | 4.62 | 2 |  |  | -9
263.1891 | EQU | 0 | 2009-09-20 | 0.18913 | 0.18917 | 43.4925 | -68.9965 | 12.86 | -9 | 12652911 | 385.17 | 13482689 | 2.69 | 31.69 | 1022.96 | 0.27 | 1.86 | 117.07 | 10 | 15.62 | 9.84 | 9.85 | 9.84 | 0.64 | 4.69 | 23.81 | 12.743 | 32.4884 | 12.6399 | 1017.88 | 13.2 | 12.6399 | 0.22 | 5.35 | 1023.23 | -9 | 0.008 | 458.31 | 319.95 | 377.246 | 384.996 | 378.47 | 384.996 | -9 | 378.28 | -9 | 376.01 | 2.27 | 2 |  |  | -9
263.1912 | EQU | 0 | 2009-09-20 | 0.19119 | 0.19122 | 43.4951 | -68.9821 | 12.84 | -9 | 12662540 | 378.5 | 13507800 | 2.69 | 31.68 | 1022.9 | -0.21 | 1.86 | 124.03 | 10 | 6.8 | 9.84 | 9.85 | 9.84 | 0.64 | 4.69 | 23.5 | 12.6945 | 32.4878 | 12.5912 | 1017.86 | 13.1 | 12.5912 | 0.249 | 4.83 | 1022.69 | -9 | 0.012 | 458.316 | 319.956 | 377.253 | 378.323 | 378.52 | 378.323 | -9 | 371.08 | -9 | 376.06 | -4.98 | 2 |  |  | -9
263.1932 | EQU | 0 | 2009-09-20 | 0.19324 | 0.19328 | 43.4977 | -68.9677 | 12.86 | -9 | 12684866 | 379 | 13486254 | 2.69 | 31.66 | 1022.93 | 0.11 | 1.88 | 113.72 | 10 | 2.49 | 9.84 | 9.85 | 9.84 | 0.64 | 4.87 | 23.69 | 12.7134 | 32.4864 | 12.6143 | 1017.85 | 13.1 | 12.6143 | 0.246 | 5.19 | 1023.04 | -9 | 0.016 | 458.322 | 319.963 | 377.261 | 378.816 | 378.56 | 378.816 | -9 | 371.73 | -9 | 376.1 | -4.36 | 2 |  |  | -9
263.1953 | EQU | 128 | 2009-09-20 | 0.19529 | 0.19532 | 43.5002 | -68.9535 | 12.89 | -9 | 12682383 | 378.51 | 13486959 | 2.69 | 31.64 | 1022.92 | 0.19 | 1.87 | 109.69 | 10 | -0.32 | 9.84 | 9.85 | 9.84 | 0.64 | 4.94 | 23.56 | 12.758 | 32.4772 | 12.6568 | 1017.87 | 12.9 | 12.6568 | 0.233 | 5.24 | 1023.11 | -9 | 0.02 | 458.327 | 319.969 | 377.269 | 378.32 | 378.61 | 378.32 | -9 | 371.46 | -9 | 376.14 | -4.68 | 2 |  |  | -9
263.1973 | EQU | 0 | 2009-09-20 | 0.19735 | 0.19737 | 43.5026 | -68.9392 | 12.9 | -9 | 12665303 | 375.6 | 13514350 | 2.69 | 31.62 | 1022.96 | 0.09 | 1.86 | 122.31 | 10 | 43.17 | 9.84 | 9.85 | 9.84 | 0.64 | 4.94 | 23.62 | 12.7545 | 32.4673 | 12.6526 | 1017.89 | 12.9 | 12.6526 | 0.247 | 5.16 | 1023.05 | -9 | 0.024 | 458.333 | 319.976 | 377.276 | 375.405 | 378.65 | 375.405 | -9 | 368.35 | -9 | 376.19 | -7.84 | 2 |  |  | -9
263.1994 | EQU | 0 | 2009-09-20 | 0.1994 | 0.19943 | 43.505 | -68.9248 | 12.9 | -9 | 12653167 | 375.28 | 13507686 | 2.69 | 31.6 | 1023.08 | -0.6 | 1.86 | 113.4 | 10 | 3.17 | 9.84 | 9.85 | 9.84 | 0.64 | 5.06 | 23.5 | 12.7563 | 32.4551 | 12.6523 | 1018.01 | 13.1 | 12.6523 | 0.248 | 4.47 | 1022.48 | -9 | 0.028 | 458.339 | 319.982 | 377.284 | 375.079 | 378.7 | 375.079 | -9 | 367.82 | -9 | 376.28 | -8.46 | 2 |  |  | -9
263.2015 | EQU | 0 | 2009-09-20 | 0.20146 | 0.20148 | 43.5073 | -68.9105 | 12.86 | -9 | 12669921 | 374.88 | 13515813 | 2.86 | 31.58 | 1023.17 | -0.2 | 1.86 | 81.66 | 9 | 12.52 | 9.84 | 9.85 | 9.84 | 0.64 | 5.12 | 23.56 | 12.6896 | 32.4309 | 12.5807 | 1018.07 | 12.9 | 12.5807 | 0.279 | 4.9 | 1022.97 | -9 | 0.032 | 458.345 | 319.989 | 377.291 | 374.672 | 378.75 | 374.672 | -9 | 367.12 | -9 | 376.37 | -9.25 | 2 |  |  | -9
263.2035 | EQU | 0 | 2009-09-20 | 0.20351 | 0.20354 | 43.5096 | -68.8962 | 12.91 | -9 | 12667405 | 372.81 | 13513147 | 2.89 | 31.56 | 1023.13 | -0.2 | 1.9 | 78.84 | 9 | 20.21 | 9.84 | 9.85 | 9.84 | 0.64 | 5.06 | 23.44 | 12.7962 | 32.3885 | 12.696 | 1018.06 | 13 | 12.696 | 0.214 | 4.87 | 1022.93 | -9 | 0.036 | 458.351 | 319.995 | 377.299 | 372.597 | 378.79 | 372.597 | -9 | 366.07 | -9 | 376.37 | -10.31 | 2 |  |  | -9
263.2056 | EQU-DRAIN | 0 | 2009-09-20 | 0.20556 | 0.20559 | 43.5119 | -68.8819 | 12.96 | -9 | 12685345 | 362.62 | 13514063 | 2.89 | 31.54 | 1023.13 | -0.39 | 1.86 | 71.51 | 9 | 6.64 | 9.84 | 9.85 | 9.84 | 0.64 | 4.94 | 23.5 | 12.7957 | 32.3653 | -9 | 1018.06 | 13 | -9 | -9 | 4.68 | 1022.74 | -9 | 0.04 | 458.356 | 320.002 | 377.306 | 362.406 | 378.84 | 362.406 | -9 | -9 | -9 | -9 | -9 | 3 | other-see metadata;questionable/interpolated SST | other-see metadata;critical variable missing;questionable/interpolated SST | -9
263.2079 | EQU | 0 | 2009-09-20 | 0.20786 | 0.20789 | 43.5144 | -68.8657 | 12.84 | -9 | 12728227 | 357.86 | 13474462 | 2.89 | 31.51 | 1023.09 | 0.23 | 1.87 | 74.8 | 9 | 23.16 | 9.84 | 9.85 | 9.84 | 0.64 | 4.69 | 23.31 | 12.6776 | 32.4078 | 12.57 | 1018.06 | 13 | 12.57 | 0.27 | 5.26 | 1023.32 | -9 | 0.045 | 458.363 | 320.009 | 377.315 | 357.641 | 378.89 | 357.641 | -9 | 350.7 | -9 | 376.51 | -25.82 | 2 |  |  | -9
263.2099 | EQU | 0 | 2009-09-20 | 0.20991 | 0.20994 | 43.5169 | -68.8514 | 12.84 | -9 | 12720490 | 351.25 | 13472454 | 2.89 | 31.49 | 1023.18 | 0.04 | 1.86 | 68.18 | 9 | 19.58 | 9.84 | 9.85 | 9.84 | 0.64 | 4.69 | 23.44 | 12.7042 | 32.4866 | 12.6107 | 1018.16 | 13 | 12.6107 | 0.229 | 5.06 | 1023.22 | -9 | 0.049 | 458.369 | 320.016 | 377.322 | 351.028 | 378.93 | 351.028 | -9 | 344.77 | -9 | 376.58 | -31.81 | 2 |  |  | -9
263.212 | EQU | 0 | 2009-09-20 | 0.21197 | 0.21199 | 43.5198 | -68.8374 | 12.86 | -9 | 12737612 | 337.95 | 13512029 | 2.89 | 31.47 | 1023.29 | 0.25 | 1.88 | 65.84 | 9 | 17.99 | 9.84 | 9.85 | 9.84 | 0.64 | 4.69 | 23.37 | 12.6948 | 32.5833 | 12.5825 | 1018.3 | 12.8 | 12.5825 | 0.277 | 5.24 | 1023.54 | -9 | 0.053 | 458.375 | 320.022 | 377.33 | 337.729 | 378.98 | 337.729 | -9 | 331.13 | -9 | 376.69 | -45.56 | 2 |  |  | -9
263.214 | EQU | 128 | 2009-09-20 | 0.21403 | 0.21405 | 43.5229 | -68.8232 | 12.84 | -9 | 12764482 | 328.19 | 13524700 | 2.89 | 31.45 | 1023.25 | -0.13 | 1.85 | 65.79 | 9 | -1.19 | 9.84 | 9.85 | 9.84 | 0.64 | 4.69 | 23.56 | 12.7105 | 32.71 | 12.6099 | 1018.3 | 13.1 | 12.6099 | 0.23 | 4.82 | 1023.12 | -9 | 0.057 | 458.38 | 320.029 | 377.338 | 327.968 | 379.03 | 327.968 | -9 | 322.08 | -9 | 376.73 | -54.64 | 2 |  |  | -9
263.2161 | EQU | 0 | 2009-09-20 | 0.21609 | 0.21611 | 43.5261 | -68.8088 | 12.77 | -9 | 12759630 | 322.9 | 13509752 | 2.89 | 31.43 | 1023.21 | 0.13 | 1.88 | 82.43 | 9 | 14.71 | 9.84 | 9.85 | 9.84 | 0.64 | 4.75 | 23.5 | 12.6235 | 32.7816 | 12.5337 | 1018.18 | 13.3 | 12.5337 | 0.236 | 5.16 | 1023.34 | -9 | 0.061 | 458.386 | 320.035 | 377.345 | 322.675 | 379.07 | 322.675 | -9 | 316.89 | -9 | 376.75 | -59.86 | 2 |  |  | -9
263.2181 | EQU | 0 | 2009-09-20 | 0.21815 | 0.21817 | 43.5293 | -68.7943 | 12.71 | -9 | 12772083 | 317.08 | 13509633 | 2.89 | 31.42 | 1023.13 | -0.21 | 1.87 | 65.38 | 9 | 17.71 | 9.84 | 9.85 | 9.84 | 0.64 | 4.87 | 23.44 | 12.6441 | 32.8804 | 12.5979 | 1018.14 | 13.3 | 12.5979 | 0.112 | 4.78 | 1022.92 | -9 | 0.065 | 458.392 | 320.042 | 377.353 | 316.852 | 379.12 | 316.852 | -9 | 312.7 | -9 | 376.76 | -64.07 | 2 |  |  | -9
263.2202 | EQU | 0 | 2009-09-20 | 0.2202 | 0.22023 | 43.5327 | -68.7794 | 12.89 | -9 | 12762138 | 322.26 | 13495016 | 2.89 | 31.41 | 1023.14 | 0.1 | 1.9 | 80.32 | 9 | -1.46 | 9.84 | 9.85 | 9.84 | 0.64 | 5 | 23.5 | 12.7598 | 32.887 | 12.6608 | 1018.12 | 13.8 | 12.6608 | 0.229 | 5.12 | 1023.24 | -9 | 0.069 | 458.398 | 320.048 | 377.36 | 322.023 | 379.16 | 322.023 | -9 | 316.28 | -9 | 376.78 | -60.5 | 2 |  |  | -9
263.2222 | EQU | 0 | 2009-09-20 | 0.22225 | 0.22228 | 43.5361 | -68.7643 | 12.9 | -9 | 12761735 | 327.89 | 13521186 | 2.89 | 31.39 | 1023.19 | -0.28 | 1.9 | 78.84 | 9 | 26.17 | 9.84 | 9.85 | 9.84 | 0.64 | 5.12 | 23.62 | 12.7525 | 32.8814 | 12.6483 | 1018.21 | 14 | 12.6483 | 0.252 | 4.7 | 1022.91 | -9 | 0.073 | 458.404 | 320.055 | 377.368 | 327.643 | 379.21 | 327.643 | -9 | 321.38 | -9 | 376.86 | -55.48 | 2 |  |  | -9
263.2243 | EQU | 0 | 2009-09-20 | 0.22431 | 0.22433 | 43.5396 | -68.7492 | 12.85 | -9 | 12739010 | 327.26 | 13533147 | 2.89 | 31.38 | 1023.34 | -0.2 | 1.9 | 75.98 | 9 | 12.18 | 9.84 | 9.85 | 9.84 | 0.64 | 5.12 | 23.75 | 12.7738 | 32.8954 | 12.6929 | 1018.32 | 14 | 12.6929 | 0.157 | 4.82 | 1023.14 | -9 | 0.077 | 458.41 | 320.061 | 377.376 | 327.007 | 379.25 | 327.007 | -9 | 322.13 | -9 | 376.93 | -54.8 | 2 |  |  | -9
263.2264 | EQU | 0 | 2009-09-20 | 0.22635 | 0.22639 | 43.5431 | -68.7339 | 12.85 | -9 | 12773285 | 321.48 | 13498922 | 2.89 | 31.37 | 1023.35 | 0.19 | 1.89 | 75.54 | 9 | 4.3 | 9.84 | 9.85 | 9.84 | 0.64 | 5.06 | 23.87 | 12.7159 | 32.888 | -9 | 1018.34 | 14.2 | -9 | -9 | 5.2 | 1023.54 | -9 | 0.081 | 458.415 | 320.068 | 377.383 | 321.224 | 379.3 | 321.224 | -9 | -9 | -9 | -9 | -9 | 3 | other-see metadata | other-see metadata;critical variable missing | -9
263.2284 | EQU | 128 | 2009-09-20 | 0.2284 | 0.22844 | 43.5466 | -68.7187 | 13 | -9 | 12777878 | 315.69 | 13489728 | 2.89 | 31.36 | 1023.32 | 0.18 | 1.9 | 74.8 | 9 | 12.67 | 9.84 | 9.85 | 9.84 | 0.64 | 5 | 23.75 | 13.0505 | 32.8657 | 12.996 | 1018.29 | 14.1 | 12.996 | 0.004 | 5.21 | 1023.5 | -9 | 0.085 | 458.421 | 320.074 | 377.391 | 315.432 | 379.34 | 315.432 | -9 | 312.82 | -9 | 376.91 | -64.09 | 3 | questionable/interpolated SST | questionable/interpolated SST | -9
263.2305 | EQU | 0 | 2009-09-20 | 0.23046 | 0.2305 | 43.5501 | -68.7037 | 13.31 | -9 | 12804193 | 318.92 | 13477616 | 2.89 | 31.36 | 1023.27 | -0.04 | 1.92 | 52.84 | 9 | 5.77 | 9.84 | 9.85 | 9.84 | 0.64 | 4.81 | 23.75 | 13.221 | 32.8378 | 13.1214 | 1018.24 | 13.9 | 13.1214 | 0.189 | 4.99 | 1023.23 | -9 | 0.09 | 458.427 | 320.081 | 377.398 | 318.654 | 379.39 | 318.654 | -9 | 313.38 | -9 | 376.89 | -63.51 | 3 | questionable/interpolated SST | questionable/interpolated SST | -9
263.2325 | EQU | 0 | 2009-09-20 | 0.23252 | 0.23256 | 43.5535 | -68.6887 | 13.31 | -9 | 12759668 | 330.29 | 13506469 | 2.88 | 31.36 | 1023.24 | 0.02 | 1.89 | 58.02 | 9 | 9.24 | 9.84 | 9.85 | 9.84 | 0.64 | 4.81 | 23.69 | 13.1832 | 32.8477 | -9 | 1018.24 | 13.8 | -9 | -9 | 5.02 | 1023.26 | -9 | 0.094 | 458.433 | 320.087 | 377.406 | 330.011 | 379.44 | 330.011 | -9 | -9 | -9 | -9 | -9 | 3 | other-see metadata | other-see metadata;critical variable missing | -9
263.2346 | EQU | 0 | 2009-09-20 | 0.23458 | 0.23462 | 43.5583 | -68.6748 | 13.31 | -9 | 12745604 | 333.91 | 13485922 | 2.89 | 31.36 | 1023.3 | -0.1 | 1.87 | 68.69 | 9 | 18.72 | 9.84 | 9.85 | 9.84 | 0.64 | 4.75 | 23.56 | 13.173 | 32.8935 | 13.0507 | 1018.29 | 13.5 | 13.0507 | 0.259 | 4.91 | 1023.2 | -9 | 0.098 | 458.439 | 320.094 | 377.414 | 333.622 | 379.48 | 333.622 | -9 | 327.12 | -9 | 377.03 | -49.91 | 2 |  |  | -9
263.2366 | EQU | 128 | 2009-09-20 | 0.23664 | 0.23667 | 43.5652 | -68.6631 | 13.21 | -9 | 12737189 | 338.86 | 13507285 | 2.88 | 31.35 | 1023.39 | 0.18 | 1.87 | 77.88 | 9 | 22.89 | 9.84 | 9.85 | 9.84 | 0.64 | 4.69 | 23.5 | 13.0182 | 32.9068 | 12.8932 | 1018.35 | 13.3 | 12.8932 | 0.317 | 5.22 | 1023.57 | -9 | 0.102 | 458.444 | 320.1 | 377.421 | 338.563 | 379.53 | 338.563 | -9 | 331.31 | -9 | 377.15 | -45.84 | 2 |  |  | -9
263.2387 | EQU | 0 | 2009-09-20 | 0.2387 | 0.23874 | 43.5731 | -68.6524 | 12.52 | -9 | 12736455 | 338.47 | 13508912 | 2.89 | 31.35 | 1023.39 | 0.07 | 1.87 | 68.78 | 9 | 19.75 | 9.84 | 9.85 | 9.84 | 0.64 | 4.69 | 23.5 | 12.343 | 32.8649 | 12.2895 | 1018.35 | 13.4 | 12.2895 | 0.23 | 5.11 | 1023.46 | -9 | 0.106 | 458.45 | 320.107 | 377.429 | 338.167 | 379.57 | 338.167 | -9 | 332.3 | -9 | 377.39 | -45.1 | 2 |  |  | -9
263.2408 | EQU | 0 | 2009-09-20 | 0.24076 | 0.2408 | 43.5815 | -68.6425 | 12.62 | -9 | 12765513 | 325.75 | 13509051 | 2.89 | 31.34 | 1023.37 | 0.24 | 1.86 | 78.59 | 9 | 15.69 | 9.84 | 9.85 | 9.84 | 0.64 | 4.69 | 23.37 | 12.44 | 32.8805 | 12.3354 | 1018.35 | 13.4 | 12.3354 | 0.285 | 5.26 | 1023.61 | -9 | 0.11 | 458.456 | 320.114 | 377.436 | 325.449 | 379.62 | 325.449 | -9 | 319.09 | -9 | 377.43 | -58.34 | 2 |  |  | -9
263.2428 | EQU | 128 | 2009-09-20 | 0.24282 | 0.24286 | 43.59 | -68.6328 | 12.44 | -9 | 12765703 | 320.92 | 13503944 | 2.89 | 31.33 | 1023.35 | 0 | 1.87 | 66.15 | 9 | 6.66 | 9.84 | 9.85 | 9.84 | 0.64 | 4.69 | 23.37 | 12.2659 | 32.8711 | 12.1612 | 1018.32 | 13.4 | 12.1612 | 0.279 | 5.03 | 1023.35 | -9 | 0.114 | 458.462 | 320.12 | 377.444 | 320.615 | 379.66 | 320.615 | -9 | 314.39 | -9 | 377.52 | -63.12 | 2 |  |  | -9
263.2459 | STD1-DRAIN | 0 | 2009-09-20 | 0.24588 | 0.24591 | 43.6026 | -68.6181 | 12.18 | 0 | 13492895 | 0.12 | 13427816 | 1.56 | 31.32 | 1023.39 | -0.14 | 1.87 | 121.09 | 9 | -2.72 | 9.84 | 9.85 | 9.84 | 0.64 | 4.69 | 23.37 | 11.9161 | 32.8616 | 11.7932 | 1018.29 | 13.5 | 11.7932 | 0.387 | 4.96 | 1023.25 | 0.12 | -9 | -9 | -9 | -9 | -9 | -9 | -9 | -9 | -9 | -9 | -9 | -9 | 2 |  |  | -9
263.2492 | STD2 | 0 | 2009-09-20 | 0.24919 | 0.24922 | 43.6162 | -68.6022 | 11.89 | 458.04 | 12539754 | 458.48 | 13454368 | 1.59 | 31.3 | 1023.34 | -0.12 | 1.86 | 69.95 | 9 | -2.5 | 9.84 | 9.85 | 9.84 | 0.64 | 5.06 | 23.44 | 11.6891 | 32.8974 | 11.5657 | 1018.29 | 13.5 | 11.5657 | 0.324 | 4.93 | 1023.22 | 0.44 | -9 | -9 | -9 | -9 | -9 | -9 | -9 | -9 | -9 | -9 | -9 | -9 | 2 |  |  | -9
263.2522 | STD3 | 0 | 2009-09-20 | 0.25225 | 0.25228 | 43.6289 | -68.5884 | 12.19 | 319.82 | 12780950 | 320.15 | 13456339 | 1.58 | 31.28 | 1023.37 | -0.1 | 1.87 | 64.88 | 9 | 3.11 | 9.84 | 9.85 | 9.84 | 0.64 | 4.94 | 23.37 | 12.0461 | 32.9485 | 11.9377 | 1018.28 | 13.2 | 11.9377 | 0.252 | 4.99 | 1023.27 | 0.33 | -9 | -9 | -9 | -9 | -9 | -9 | -9 | -9 | -9 | -9 | -9 | -9 | 2 |  |  | -9
263.2553 | STD4 | 0 | 2009-09-20 | 0.2553 | 0.25534 | 43.6421 | -68.5744 | 12.1 | 377.14 | 12678934 | 377.49 | 13426851 | 1.59 | 31.27 | 1023.38 | -0.13 | 1.87 | 65.74 | 9 | 0.96 | 9.84 | 9.85 | 9.84 | 0.64 | 4.81 | 23.37 | 11.9747 | 32.9558 | -9 | 1018.26 | 13.6 | -9 | -9 | 4.99 | 1023.25 | 0.35 | -9 | -9 | -9 | -9 | -9 | -9 | -9 | -9 | -9 | -9 | -9 | -9 | 3 | other-see metadata | other-see metadata;critical variable missing | -9
263.2584 | ATM | 0 | 2009-09-20 | 0.25836 | 0.25839 | 43.6555 | -68.5603 | 12.12 | -9 | 12645943 | 380.42 | 13536734 | 3.84 | 31.24 | 1023.5 | -0.09 | 1.88 | 99.6 | 9 | 0.61 | 9.84 | 9.85 | 9.84 | 0.64 | 4.75 | 23.25 | 12.0022 | 32.9691 | 11.9248 | 1018.3 | 13.8 | 11.9248 | 0.195 | 5.11 | 1023.41 | -9 | 0.154 | 458.527 | 320.174 | 377.502 | 380.02 | -9 | -9 | 380.02 | -9 | 377.94 | -9 | -9 | 2 |  |  | -9
263.26 | ATM | 0 | 2009-09-20 | 0.26002 | 0.26006 | 43.6628 | -68.5526 | 12.2 | -9 | 12672730 | 380.61 | 13521752 | 3.73 | 31.24 | 1023.54 | -0.09 | 1.88 | 99.65 | 9 | -3.27 | 9.84 | 9.85 | 9.84 | 0.64 | 5.12 | 23.37 | 12.0486 | 32.9861 | 11.9474 | 1018.34 | 13.8 | 11.9474 | 0.253 | 5.11 | 1023.45 | -9 | 0.159 | 458.536 | 320.18 | 377.508 | 380.202 | -9 | -9 | 380.202 | -9 | 378.13 | -9 | -9 | 2 |  |  | -9
263.2617 | ATM | 0 | 2009-09-20 | 0.2617 | 0.26174 | 43.6702 | -68.5449 | 12.28 | -9 | 12652466 | 380.6 | 13548376 | 3.67 | 31.23 | 1023.5 | -0.1 | 1.87 | 99.71 | 9 | 1.04 | 9.84 | 9.85 | 9.84 | 0.64 | 4.69 | 23.25 | 12.1873 | 33.0131 | 12.0919 | 1018.38 | 13.8 | 12.0919 | 0.188 | 5.02 | 1023.4 | -9 | 0.163 | 458.544 | 320.187 | 377.514 | 380.185 | -9 | -9 | 380.185 | -9 | 378.08 | -9 | -9 | 2 |  |  | -9
263.2634 | ATM | 0 | 2009-09-20 | 0.26337 | 0.2634 | 43.6775 | -68.5372 | 12.3 | -9 | 12667122 | 380.58 | 13547184 | 3.62 | 31.21 | 1023.51 | -0.12 | 1.87 | 99.83 | 9 | 0.73 | 9.84 | 9.85 | 9.84 | 0.64 | 4.69 | 23.31 | 12.1093 | 32.9929 | 12 | 1018.4 | 13.8 | 12 | 0.3 | 4.99 | 1023.39 | -9 | 0.168 | 458.553 | 320.193 | 377.52 | 380.158 | -9 | -9 | 380.158 | -9 | 378.09 | -9 | -9 | 2 |  |  | -9
263.265 | ATM | 0 | 2009-09-20 | 0.26503 | 0.26507 | 43.6848 | -68.5295 | 12.13 | -9 | 12659180 | 380.28 | 13555774 | 3.59 | 31.2 | 1023.56 | -0.13 | 1.87 | 100.01 | 9 | -0.18 | 9.84 | 9.85 | 9.84 | 0.64 | 5.12 | 23.19 | 11.9485 | 32.9712 | 11.8292 | 1018.44 | 13.8 | 11.8292 | 0.301 | 4.99 | 1023.43 | -9 | 0.173 | 458.562 | 320.199 | 377.527 | 379.851 | -9 | -9 | 379.851 | -9 | 377.85 | -9 | -9 | 2 |  |  | -9
263.2684 | EQU | 0 | 2009-09-20 | 0.2684 | 0.26844 | 43.6998 | -68.5141 | 12.07 | -9 | 12692534 | 366.06 | 13490508 | 2.8 | 31.18 | 1023.61 | -0.52 | 1.87 | 109.81 | 11 | 15.06 | 9.84 | 9.85 | 9.84 | 0.64 | 4.69 | 23.31 | 11.9341 | 32.991 | 11.84 | 1018.44 | 13.9 | 11.84 | 0.23 | 4.65 | 1023.09 | -9 | 0.182 | 458.579 | 320.212 | 377.54 | 365.627 | 380.33 | 365.627 | -9 | 359.3 | -9 | 378.33 | -19.03 | 2 |  |  | -9
263.2705 | EQU | 0 | 2009-09-20 | 0.27046 | 0.2705 | 43.7089 | -68.5046 | 12.35 | -9 | 12709973 | 366.05 | 13516709 | 2.76 | 31.16 | 1023.55 | -0.52 | 1.88 | 109.56 | 11 | 9.62 | 9.84 | 9.85 | 9.84 | 0.64 | 4.62 | 23.25 | 12.3104 | 33.0431 | 12.2266 | 1018.38 | 13.8 | 12.2266 | 0.123 | 4.65 | 1023.03 | -9 | 0.187 | 458.59 | 320.22 | 377.547 | 365.608 | 380.41 | 365.608 | -9 | 360.79 | -9 | 378.26 | -17.46 | 2 |  |  | -9
263.2725 | EQU | 0 | 2009-09-20 | 0.27252 | 0.27256 | 43.7179 | -68.4953 | 12.39 | -9 | 12713864 | 352.63 | 13510622 | 2.74 | 31.14 | 1023.42 | 0.25 | 1.86 | 105.32 | 11 | 21.79 | 9.84 | 9.85 | 9.84 | 0.64 | 4.62 | 23.25 | 12.1125 | 32.9983 | 11.9108 | 1018.25 | 13.6 | 11.9108 | 0.479 | 5.42 | 1023.67 | -9 | 0.193 | 458.6 | 320.228 | 377.555 | 352.189 | 380.48 | 352.189 | -9 | 342.56 | -9 | 378.39 | -35.82 | 2 |  |  | -9
263.2746 | EQU | 0 | 2009-09-20 | 0.27458 | 0.27462 | 43.7269 | -68.4861 | 11.73 | -9 | 12681960 | 373.36 | 13498210 | 2.72 | 31.13 | 1023.32 | -0.2 | 1.86 | 118.46 | 11 | 25.74 | 9.84 | 9.85 | 9.84 | 0.64 | 4.69 | 23.31 | 11.5158 | 32.9109 | 11.4045 | 1018.19 | 13.6 | 11.4045 | 0.325 | 4.93 | 1023.12 | -9 | 0.199 | 458.611 | 320.236 | 377.563 | 372.895 | 380.56 | 372.895 | -9 | 365.08 | -9 | 378.6 | -13.52 | 2 |  |  | -9
263.2766 | EQU | 0 | 2009-09-20 | 0.27664 | 0.27668 | 43.7358 | -68.4768 | 11.61 | -9 | 12627981 | 406.54 | 13488039 | 2.72 | 31.11 | 1023.35 | 0 | 1.87 | 81.24 | 11 | 24.2 | 9.84 | 9.85 | 9.84 | 0.72 | 4.69 | 23 | 11.4473 | 32.9129 | 11.3403 | 1018.21 | 13.5 | 11.3403 | 0.27 | 5.14 | 1023.35 | -9 | 0.204 | 458.622 | 320.244 | 377.571 | 406.042 | 380.64 | 406.042 | -9 | 398.6 | -9 | 378.7 | 19.9 | 2 |  |  | -9
263.2787 | EQU | 0 | 2009-09-20 | 0.2787 | 0.27874 | 43.7447 | -68.4676 | 11.59 | -9 | 12611065 | 423.5 | 13497463 | 2.71 | 31.09 | 1023.43 | 0.05 | 1.88 | 84.06 | 11 | 35.49 | 9.84 | 9.85 | 9.84 | 0.64 | 4.69 | 23.12 | 11.4408 | 32.9225 | 11.3244 | 1018.31 | 13.5 | 11.3244 | 0.266 | 5.17 | 1023.48 | -9 | 0.21 | 458.632 | 320.252 | 377.578 | 422.98 | 380.71 | 422.98 | -9 | 415.36 | -9 | 378.82 | 36.54 | 2 |  |  | -9
263.2808 | EQU | 128 | 2009-09-20 | 0.28076 | 0.2808 | 43.7536 | -68.4584 | 11.65 | -9 | 12605365 | 428.98 | 13505351 | 2.7 | 31.08 | 1023.57 | 0.12 | 1.91 | 105.02 | 11 | 33.22 | 9.84 | 9.85 | 9.84 | 0.64 | 4.62 | 23.31 | 11.4371 | 32.9428 | 11.3424 | 1018.45 | 13.5 | 11.3424 | 0.308 | 5.24 | 1023.69 | -9 | 0.216 | 458.643 | 320.26 | 377.586 | 428.446 | 380.79 | 428.446 | -9 | 420.05 | -9 | 378.94 | 41.1 | 3 | questionable/interpolated EqT | questionable/interpolated EqT | -9
263.2828 | EQU | 0 | 2009-09-20 | 0.28282 | 0.28286 | 43.7625 | -68.4492 | 11.71 | -9 | 12593821 | 427.78 | 13485094 | 2.7 | 31.07 | 1023.64 | -0.39 | 1.9 | 120.21 | 11 | 39.99 | 9.84 | 9.85 | 9.84 | 0.64 | 4.69 | 23.31 | 11.5864 | 33.0075 | 11.4831 | 1018.53 | 13.5 | 11.4831 | 0.227 | 4.72 | 1023.25 | -9 | 0.221 | 458.653 | 320.268 | 377.594 | 427.238 | 380.87 | 427.238 | -9 | 420.09 | -9 | 379.01 | 41.09 | 2 |  |  | -9
263.2849 | EQU | 0 | 2009-09-20 | 0.28488 | 0.28492 | 43.7714 | -68.44 | 11.74 | -9 | 12593990 | 416.23 | 13505286 | 2.69 | 31.06 | 1023.65 | 0.1 | 1.89 | 119.47 | 11 | 6.22 | 9.84 | 9.85 | 9.84 | 0.64 | 4.62 | 23.56 | 11.5331 | 32.9873 | 11.4172 | 1018.5 | 13.5 | 11.4172 | 0.323 | 5.25 | 1023.75 | -9 | 0.227 | 458.664 | 320.276 | 377.602 | 415.688 | 380.94 | 415.688 | -9 | 407.27 | -9 | 379.09 | 28.18 | 2 |  |  | -9
263.2869 | EQU | 128 | 2009-09-20 | 0.28693 | 0.28697 | 43.7802 | -68.4308 | 11.66 | -9 | 12597353 | 418.61 | 13497608 | 2.69 | 31.05 | 1023.52 | -0.57 | 1.91 | 108.99 | 11 | 19.14 | 9.84 | 9.85 | 9.84 | 0.64 | 4.69 | 23.37 | 11.5693 | 32.9739 | 11.4862 | 1018.39 | 13.5 | 11.4862 | 0.174 | 4.56 | 1022.95 | -9 | 0.233 | 458.675 | 320.284 | 377.61 | 418.057 | 381.02 | 418.057 | -9 | 411.88 | -9 | 379.1 | 32.78 | 2 |  |  | -9
263.289 | EQU-DRAIN | 0 | 2009-09-20 | 0.28899 | 0.28903 | 43.7891 | -68.4216 | 11.81 | -9 | 12598821 | 414.67 | 13506010 | 2.69 | 31.04 | 1023.36 | -0.05 | 1.9 | 114.83 | 11 | 20.05 | 9.84 | 9.85 | 9.84 | 0.64 | 4.75 | 23.25 | 11.6491 | 32.942 | 11.5436 | 1018.22 | 13.5 | 11.5436 | 0.266 | 5.09 | 1023.31 | -9 | 0.238 | 458.685 | 320.292 | 377.617 | 414.111 | 381.1 | 414.111 | -9 | 406.49 | -9 | 379.1 | 27.39 | 2 |  |  | -9
263.2913 | EQU | 0 | 2009-09-20 | 0.2913 | 0.29133 | 43.799 | -68.4111 | 11.74 | -9 | 12595231 | 422.54 | 13467825 | 2.69 | 31.04 | 1023.3 | 0.26 | 1.9 | 98.18 | 11 | 2.5 | 9.84 | 9.85 | 9.83 | 0.64 | 5.12 | 23.25 | 11.5603 | 32.9132 | 11.4571 | 1018.12 | 13.5 | 11.4571 | 0.283 | 5.44 | 1023.56 | -9 | 0.245 | 458.697 | 320.301 | 377.626 | 421.964 | 381.18 | 421.964 | -9 | 414.04 | -9 | 379.17 | 34.87 | 2 |  |  | -9
263.2934 | EQU | 0 | 2009-09-20 | 0.29336 | 0.29339 | 43.808 | -68.4017 | 11.7 | -9 | 12582553 | 435.28 | 13510354 | 2.68 | 31.03 | 1023.29 | -0.25 | 1.87 | 94.03 | 11 | 15.55 | 9.84 | 9.85 | 9.83 | 0.64 | 5.06 | 22.81 | 11.5502 | 32.916 | 11.4391 | 1018.16 | 13.7 | 11.4391 | 0.261 | 4.88 | 1023.04 | -9 | 0.25 | 458.708 | 320.309 | 377.634 | 434.684 | 381.26 | 434.684 | -9 | 426.71 | -9 | 379.27 | 47.44 | 2 |  |  | -9
263.2954 | EQU | 0 | 2009-09-20 | 0.29541 | 0.29544 | 43.8169 | -68.3925 | 11.67 | -9 | 12576045 | 440.38 | 13509804 | 2.68 | 31.01 | 1023.38 | -0.1 | 1.86 | 115.75 | 11 | 18.43 | 9.84 | 9.85 | 9.83 | 0.64 | 4.94 | 23 | 11.5407 | 32.9442 | -9 | 1018.26 | 13.6 | -9 | -9 | 5.02 | 1023.28 | -9 | 0.256 | 458.718 | 320.317 | 377.642 | 439.771 | 381.33 | 439.771 | -9 | -9 | -9 | -9 | -9 | 3 | other-see metadata | other-see metadata;critical variable missing | -9
263.2975 | EQU | 128 | 2009-09-20 | 0.29745 | 0.29749 | 43.8258 | -68.3832 | 11.72 | -9 | 12576373 | 437.64 | 13480543 | 2.68 | 31 | 1023.47 | 0.18 | 1.86 | 105.32 | 11 | 25.1 | 9.84 | 9.85 | 9.83 | 0.64 | 4.87 | 22.94 | 11.5796 | 32.9616 | 11.4675 | 1018.36 | 13.6 | 11.4675 | 0.253 | 5.29 | 1023.65 | -9 | 0.261 | 458.729 | 320.325 | 377.649 | 437.024 | 381.41 | 437.024 | -9 | 429.41 | -9 | 379.49 | 49.93 | 3 | questionable/interpolated SST | questionable/interpolated SST | -9
263.2995 | EQU | 0 | 2009-09-20 | 0.29951 | 0.29956 | 43.8349 | -68.374 | 11.73 | -9 | 12579688 | 431.45 | 13497910 | 2.68 | 30.98 | 1023.46 | -0.58 | 1.87 | 113.4 | 11 | 2.54 | 9.84 | 9.85 | 9.83 | 0.64 | 4.81 | 22.87 | 11.6048 | 32.939 | 11.4987 | 1018.43 | 13.7 | 11.4987 | 0.231 | 4.45 | 1022.88 | -9 | 0.267 | 458.739 | 320.333 | 377.657 | 430.83 | 381.49 | 430.83 | -9 | 423.38 | -9 | 379.58 | 43.8 | 3 | questionable/interpolated SST | questionable/interpolated SST | -9
263.3016 | EQU | 0 | 2009-09-20 | 0.30157 | 0.30161 | 43.844 | -68.3648 | 11.75 | -9 | 12589203 | 427.96 | 13486544 | 2.68 | 30.97 | 1023.46 | 0.29 | 1.87 | 119.4 | 11 | 3.4 | 9.84 | 9.85 | 9.83 | 0.64 | 4.75 | 22.75 | 11.5948 | 32.9378 | -9 | 1018.4 | 13.7 | -9 | -9 | 5.35 | 1023.75 | -9 | 0.273 | 458.75 | 320.341 | 377.665 | 427.334 | 381.56 | 427.334 | -9 | -9 | -9 | -9 | -9 | 3 | other-see metadata | other-see metadata;critical variable missing | -9
263.3036 | EQU | 0 | 2009-09-20 | 0.30363 | 0.30367 | 43.853 | -68.3559 | 11.75 | -9 | 12588910 | 428.42 | 13500617 | 2.68 | 30.95 | 1023.45 | -0.16 | 1.87 | 115.81 | 11 | 4.09 | 9.84 | 9.85 | 9.83 | 0.65 | 4.69 | 22.94 | 11.6286 | 32.911 | 11.5286 | 1018.36 | 13.4 | 11.5286 | 0.221 | 4.93 | 1023.29 | -9 | 0.278 | 458.761 | 320.349 | 377.673 | 427.784 | 381.64 | 427.784 | -9 | 420.73 | -9 | 379.7 | 41.03 | 2 |  |  | -9
263.3057 | EQU | 128 | 2009-09-20 | 0.30569 | 0.30573 | 43.862 | -68.3468 | 11.76 | -9 | 12573881 | 432.02 | 13500055 | 2.68 | 30.93 | 1023.34 | 0.2 | 1.88 | 97.19 | 11 | 13.63 | 9.84 | 9.85 | 9.83 | 0.64 | 4.69 | 22.75 | 11.6002 | 32.8723 | 11.4821 | 1018.3 | 13.5 | 11.4821 | 0.278 | 5.24 | 1023.54 | -9 | 0.284 | 458.771 | 320.357 | 377.681 | 431.371 | 381.71 | 431.371 | -9 | 423.34 | -9 | 379.76 | 43.58 | 2 |  |  | -9
263.3078 | EQU | 0 | 2009-09-20 | 0.30775 | 0.30779 | 43.8711 | -68.3378 | 11.72 | -9 | 12558885 | 440.77 | 13476548 | 2.68 | 30.91 | 1023.36 | 0.27 | 1.86 | 104.95 | 11 | 17.66 | 9.84 | 9.85 | 9.83 | 0.64 | 4.69 | 22.87 | 11.5574 | 32.848 | 11.4522 | 1018.26 | 13.6 | 11.4522 | 0.268 | 5.37 | 1023.63 | -9 | 0.29 | 458.782 | 320.365 | 377.688 | 440.104 | 381.79 | 440.104 | -9 | 432.15 | -9 | 379.83 | 52.32 | 2 |  |  | -9
263.3098 | EQU | 0 | 2009-09-20 | 0.30981 | 0.30985 | 43.8799 | -68.3282 | 11.65 | -9 | 12568503 | 447.67 | 13485850 | 2.67 | 30.88 | 1023.29 | 0.18 | 1.87 | 109.88 | 11 | 8.59 | 9.84 | 9.85 | 9.83 | 0.64 | 4.69 | 22.69 | 11.4914 | 32.8481 | 11.3912 | 1018.25 | 13.6 | 11.3912 | 0.259 | 5.22 | 1023.47 | -9 | 0.295 | 458.793 | 320.373 | 377.696 | 446.989 | 381.87 | 446.989 | -9 | 439.04 | -9 | 379.93 | 59.11 | 2 |  |  | -9
263.3119 | EQU | 128 | 2009-09-20 | 0.31188 | 0.31191 | 43.8887 | -68.3186 | 11.64 | -9 | 12549687 | 452.87 | 13477192 | 2.68 | 30.87 | 1023.29 | -0.5 | 1.87 | 96.32 | 11 | 17.09 | 9.84 | 9.85 | 9.83 | 0.64 | 4.69 | 22.69 | 11.5222 | 32.8481 | 11.4351 | 1018.2 | 13.6 | 11.4351 | 0.205 | 4.59 | 1022.79 | -9 | 0.301 | 458.803 | 320.381 | 377.704 | 452.175 | 381.94 | 452.175 | -9 | 444.85 | -9 | 379.97 | 64.88 | 2 |  |  | -9
263.3139 | EQU | 0 | 2009-09-20 | 0.31394 | 0.31397 | 43.8975 | -68.3089 | 11.68 | -9 | 12543537 | 452.29 | 13497733 | 2.87 | 30.85 | 1023.23 | -0.25 | 1.87 | 67.21 | 9 | -1 | 9.84 | 9.85 | 9.83 | 0.64 | 4.62 | 22.75 | 11.4995 | 32.8419 | 11.374 | 1018.16 | 13.6 | 11.374 | 0.306 | 4.82 | 1022.98 | -9 | 0.307 | 458.814 | 320.389 | 377.712 | 451.586 | 382.02 | 451.586 | -9 | 442.44 | -9 | 380.05 | 62.39 | 2 |  |  | -9
263.316 | EQU | 0 | 2009-09-20 | 0.316 | 0.31603 | 43.9062 | -68.2993 | 11.63 | -9 | 12538289 | 455.16 | 13511148 | 2.88 | 30.82 | 1023.23 | 0 | 1.87 | 53.98 | 9 | 9.92 | 9.84 | 9.85 | 9.83 | 0.64 | 4.62 | 22.5 | 11.4989 | 32.8333 | 11.4042 | 1018.17 | 13.5 | 11.4042 | 0.226 | 5.06 | 1023.23 | -9 | 0.312 | 458.824 | 320.396 | 377.719 | 454.444 | 382.1 | 454.444 | -9 | 446.88 | -9 | 380.12 | 66.76 | 2 |  |  | -9
263.3181 | EQU | 128 | 2009-09-20 | 0.31806 | 0.31809 | 43.915 | -68.2898 | 11.65 | -9 | 12540152 | 458.25 | 13511399 | 2.88 | 30.8 | 1023.19 | -0.28 | 1.87 | 70.94 | 9 | 6.88 | 9.84 | 9.85 | 9.83 | 0.64 | 4.62 | 22.5 | 11.5121 | 32.8155 | 11.4106 | 1018.17 | 13.5 | 11.4106 | 0.239 | 4.74 | 1022.91 | -9 | 0.318 | 458.835 | 320.404 | 377.727 | 457.521 | 382.17 | 457.521 | -9 | 449.5 | -9 | 380.19 | 69.31 | 2 |  |  | -9
263.3201 | EQU | 0 | 2009-09-20 | 0.32012 | 0.32015 | 43.9238 | -68.2801 | 11.68 | -9 | 12534628 | 462.92 | 13502436 | 2.88 | 30.77 | 1023.17 | -0.1 | 1.88 | 64.57 | 9 | 16.62 | 9.84 | 9.85 | 9.83 | 0.64 | 4.69 | 22.87 | 11.5368 | 32.7924 | 11.442 | 1018.16 | 13.6 | 11.442 | 0.238 | 4.91 | 1023.07 | -9 | 0.324 | 458.846 | 320.412 | 377.735 | 462.177 | 382.25 | 462.177 | -9 | 454.16 | -9 | 380.26 | 73.91 | 3 | out of standard range | out of standard range | -9
263.3222 | EQU | 0 | 2009-09-20 | 0.32218 | 0.32221 | 43.9325 | -68.2706 | 11.67 | -9 | 12516234 | 466.32 | 13506580 | 2.87 | 30.75 | 1023.19 | 0.04 | 1.87 | 67.44 | 9 | 13.19 | 9.84 | 9.85 | 9.83 | 0.64 | 4.69 | 22.75 | 11.5412 | 32.7667 | 11.4397 | 1018.15 | 13.4 | 11.4397 | 0.23 | 5.08 | 1023.23 | -9 | 0.329 | 458.856 | 320.42 | 377.743 | 465.564 | 382.33 | 465.564 | -9 | 457.72 | -9 | 380.33 | 77.39 | 3 | out of standard range | out of standard range | -9
263.3242 | EQU | 0 | 2009-09-20 | 0.32424 | 0.32427 | 43.9412 | -68.2611 | 11.66 | -9 | 12519227 | 470.58 | 13506620 | 2.88 | 30.73 | 1023.17 | -0.05 | 1.87 | 81.55 | 9 | 10.67 | 9.84 | 9.85 | 9.83 | 0.64 | 4.69 | 22.56 | 11.5361 | 32.7608 | 11.4355 | 1018.1 | 13.4 | 11.4355 | 0.225 | 5.02 | 1023.12 | -9 | 0.335 | 458.867 | 320.428 | 377.751 | 469.811 | 382.4 | 469.811 | -9 | 461.96 | -9 | 380.39 | 81.57 | 3 | out of standard range | out of standard range | -9
263.3263 | EQU | 0 | 2009-09-20 | 0.3263 | 0.32633 | 43.9498 | -68.2517 | 11.68 | -9 | 12505737 | 473.78 | 13517597 | 2.88 | 30.71 | 1023.18 | 0.12 | 1.87 | 67.85 | 9 | 12.66 | 9.84 | 9.85 | 9.83 | 0.64 | 4.69 | 22.56 | 11.5566 | 32.7583 | 11.4572 | 1018.13 | 13.3 | 11.4572 | 0.223 | 5.17 | 1023.3 | -9 | 0.341 | 458.877 | 320.436 | 377.758 | 472.998 | 382.48 | 472.998 | -9 | 465.2 | -9 | 380.47 | 84.73 | 3 | out of standard range | out of standard range | -9
263.3283 | EQU | 0 | 2009-09-20 | 0.32834 | 0.32838 | 43.9583 | -68.2424 | 11.69 | -9 | 12509790 | 474.86 | 13506008 | 2.87 | 30.69 | 1023.09 | 0.08 | 1.88 | 81.71 | 9 | 2.83 | 9.84 | 9.85 | 9.83 | 0.64 | 4.81 | 22.56 | 11.5527 | 32.7606 | 11.4502 | 1018.11 | 13.2 | 11.4502 | 0.24 | 5.06 | 1023.17 | -9 | 0.346 | 458.888 | 320.444 | 377.766 | 474.067 | 382.56 | 474.067 | -9 | 465.85 | -9 | 380.54 | 85.31 | 3 | out of standard range | out of standard range | -9
263.3304 | EQU-DRAIN | 0 | 2009-09-20 | 0.33039 | 0.33043 | 43.9669 | -68.2331 | 11.67 | -9 | 12509103 | 477.1 | 13499656 | 2.87 | 30.67 | 1023.09 | -0.23 | 1.86 | 65.11 | 9 | 14.09 | 9.84 | 9.85 | 9.83 | 0.64 | 4.94 | 22.62 | 11.528 | 32.7722 | 11.4306 | 1018.12 | 13.3 | 11.4306 | 0.239 | 4.74 | 1022.86 | -9 | 0.352 | 458.899 | 320.452 | 377.774 | 476.295 | 382.63 | 476.295 | -9 | 467.91 | -9 | 380.62 | 87.29 | 3 | out of standard range | out of standard range | -9
263.3327 | EQU | 0 | 2009-09-20 | 0.3327 | 0.33274 | 43.9769 | -68.2224 | 11.66 | -9 | 12511742 | 479.59 | 13504049 | 2.88 | 30.64 | 1023.13 | 0.13 | 1.9 | 79.86 | 9 | 14.86 | 9.84 | 9.85 | 9.83 | 0.64 | 5 | 22.81 | 11.5126 | 32.7698 | 11.4128 | 1018.14 | 13.7 | 11.4128 | 0.247 | 5.12 | 1023.26 | -9 | 0.358 | 458.91 | 320.461 | 377.783 | 478.772 | 382.72 | 478.772 | -9 | 470.38 | -9 | 380.72 | 89.66 | 3 | out of standard range | out of standard range | -9
263.3347 | EQU | 0 | 2009-09-20 | 0.33475 | 0.33479 | 43.986 | -68.213 | 11.65 | -9 | 12500615 | 481.56 | 13514577 | 2.88 | 30.63 | 1023.14 | 0.06 | 1.91 | 56.13 | 9 | 3.02 | 9.84 | 9.85 | 9.83 | 0.64 | 4.87 | 22.94 | 11.5101 | 32.7634 | -9 | 1018.13 | 13.8 | -9 | -9 | 5.07 | 1023.2 | -9 | 0.364 | 458.921 | 320.469 | 377.79 | 480.73 | 382.79 | 480.73 | -9 | -9 | -9 | -9 | -9 | 3 | other-see metadata;out of standard range | other-see metadata;critical variable missing;out of standard range | -9
263.3368 | EQU | 0 | 2009-09-20 | 0.33681 | 0.33685 | 43.9954 | -68.2037 | 11.66 | -9 | 12489998 | 483.59 | 13502752 | 2.88 | 30.62 | 1023.05 | 0.25 | 1.9 | 74.75 | 9 | -19.49 | 9.84 | 9.85 | 9.83 | 0.64 | 4.81 | 22.94 | 11.5252 | 32.7553 | 11.4282 | 1018.05 | 14 | 11.4282 | 0.232 | 5.25 | 1023.3 | -9 | 0.369 | 458.932 | 320.477 | 377.798 | 482.749 | 382.87 | 482.749 | -9 | 474.62 | -9 | 380.83 | 93.78 | 3 | questionable/interpolated SST;out of standard range | questionable/interpolated SST;out of standard range | -9
263.3389 | EQU | 0 | 2009-09-20 | 0.33887 | 0.33891 | 44.0047 | -68.1943 | 11.7 | -9 | 12492730 | 484.93 | 13503781 | 2.88 | 30.61 | 1022.94 | -0.3 | 1.9 | 74.56 | 9 | 15.43 | 9.84 | 9.85 | 9.83 | 0.64 | 4.87 | 22.94 | 11.5506 | 32.7407 | 11.4511 | 1017.92 | 14 | 11.4511 | 0.249 | 4.72 | 1022.64 | -9 | 0.375 | 458.942 | 320.485 | 377.806 | 484.078 | 382.95 | 484.078 | -9 | 475.25 | -9 | 380.85 | 94.4 | 3 | questionable/interpolated SST;out of standard range | questionable/interpolated SST;out of standard range | -9
263.3409 | EQU | 0 | 2009-09-20 | 0.34093 | 0.34097 | 44.0138 | -68.1847 | 11.7 | -9 | 12501123 | 486.01 | 13498404 | 2.88 | 30.6 | 1022.83 | -0.37 | 1.9 | 72.57 | 9 | 1.94 | 9.84 | 9.85 | 9.83 | 0.64 | 4.94 | 22.87 | 11.5329 | 32.7376 | -9 | 1017.84 | 13.9 | -9 | -9 | 4.62 | 1022.46 | -9 | 0.381 | 458.953 | 320.493 | 377.814 | 485.147 | 383.02 | 485.147 | -9 | -9 | -9 | -9 | -9 | 3 | other-see metadata;questionable/interpolated SST;out of standard range | other-see metadata;critical variable missing;questionable/interpolated SST;out of standard range | -9
263.343 | EQU | 128 | 2009-09-20 | 0.34299 | 0.34303 | 44.0229 | -68.1752 | 11.7 | -9 | 12499057 | 487.33 | 13471148 | 2.88 | 30.6 | 1022.82 | 0.07 | 1.91 | 79.3 | 9 | -27.39 | 9.84 | 9.85 | 9.83 | 0.64 | 4.87 | 23 | 11.5854 | 32.704 | 11.4947 | 1017.79 | 13.8 | 11.4947 | 0.205 | 5.1 | 1022.89 | -9 | 0.386 | 458.964 | 320.501 | 377.821 | 486.455 | 383.1 | 486.455 | -9 | 478.59 | -9 | 380.94 | 97.64 | 3 | questionable/interpolated SST;out of standard range | questionable/interpolated SST;out of standard range | -9
263.345 | EQU | 0 | 2009-09-20 | 0.34505 | 0.34509 | 44.0319 | -68.1653 | 11.77 | -9 | 12492387 | 486.85 | 13506987 | 2.88 | 30.59 | 1022.79 | -0.19 | 1.88 | 78.79 | 9 | -5.46 | 9.84 | 9.85 | 9.83 | 0.64 | 4.81 | 22.56 | 11.6409 | 32.6937 | 11.5411 | 1017.77 | 13.9 | 11.5411 | 0.229 | 4.83 | 1022.6 | -9 | 0.392 | 458.974 | 320.509 | 377.829 | 485.966 | 383.17 | 485.966 | -9 | 477.46 | -9 | 381 | 96.47 | 3 | questionable/interpolated SST;out of standard range | questionable/interpolated SST;out of standard range | -9
263.3471 | EQU | 0 | 2009-09-20 | 0.34711 | 0.34715 | 44.0407 | -68.1555 | 11.78 | -9 | 12488828 | 485.41 | 13524304 | 2.88 | 30.58 | 1022.87 | 0.16 | 1.86 | 78.38 | 9 | -23.15 | 9.84 | 9.85 | 9.83 | 0.64 | 4.81 | 22.5 | 11.6317 | 32.6906 | -9 | 1017.91 | 13.7 | -9 | -9 | 5.12 | 1023.03 | -9 | 0.398 | 458.985 | 320.517 | 377.837 | 484.518 | 383.25 | 484.518 | -9 | -9 | -9 | -9 | -9 | 3 | other-see metadata;out of standard range | other-see metadata;critical variable missing;out of standard range | -9
263.3492 | EQU | 0 | 2009-09-20 | 0.34917 | 0.34921 | 44.0506 | -68.1486 | 11.78 | -9 | 12497609 | 484.76 | 13505419 | 2.88 | 30.56 | 1022.89 | -0.22 | 1.87 | 62.96 | 9 | 30.09 | 9.84 | 9.85 | 9.83 | 0.64 | 4.81 | 22.44 | 11.6208 | 32.6804 | 11.5266 | 1017.92 | 13.4 | 11.5266 | 0.253 | 4.75 | 1022.67 | -9 | 0.403 | 458.995 | 320.525 | 377.845 | 483.859 | 383.33 | 483.859 | -9 | 474.93 | -9 | 381.21 | 93.72 | 3 | out of standard range | out of standard range | -9
263.3512 | EQU | 0 | 2009-09-20 | 0.35124 | 0.35127 | 44.0615 | -68.1455 | 11.81 | -9 | 12502176 | 485.24 | 13507728 | 2.87 | 30.55 | 1022.99 | 0.17 | 1.86 | 67.99 | 9 | 6.14 | 9.84 | 9.85 | 9.83 | 0.64 | 4.75 | 22.56 | 11.6619 | 32.6825 | 11.5688 | 1017.97 | 13.4 | 11.5688 | 0.241 | 5.19 | 1023.16 | -9 | 0.409 | 459.006 | 320.533 | 377.853 | 484.328 | 383.4 | 484.328 | -9 | 475.85 | -9 | 381.29 | 94.56 | 3 | out of standard range | out of standard range | -9
263.3533 | EQU | 0 | 2009-09-20 | 0.35329 | 0.35332 | 44.0726 | -68.1434 | 11.79 | -9 | 12492651 | 487.07 | 13499381 | 2.87 | 30.52 | 1023.19 | -0.05 | 1.87 | 65.07 | 9 | 28.98 | 9.84 | 9.85 | 9.83 | 0.64 | 4.69 | 22.56 | 11.6648 | 32.6929 | 11.5722 | 1018.07 | 13.7 | 11.5722 | 0.218 | 5.07 | 1023.14 | -9 | 0.415 | 459.017 | 320.541 | 377.86 | 486.147 | 383.48 | 486.147 | -9 | 478.11 | -9 | 381.4 | 96.71 | 3 | out of standard range | out of standard range | -9
263.3553 | EQU | 0 | 2009-09-20 | 0.35535 | 0.35538 | 44.0838 | -68.1425 | 11.83 | -9 | 12487850 | 488.55 | 13511482 | 2.88 | 30.51 | 1023.2 | 0.16 | 1.88 | 70 | 9 | 45.73 | 9.84 | 9.85 | 9.83 | 0.64 | 4.62 | 22.37 | 11.6914 | 32.6896 | 11.5935 | 1018.11 | 13.6 | 11.5935 | 0.236 | 5.25 | 1023.36 | -9 | 0.42 | 459.027 | 320.549 | 377.868 | 487.615 | 383.56 | 487.615 | -9 | 479.27 | -9 | 381.49 | 97.78 | 3 | out of standard range | out of standard range | -9
263.3574 | EQU | 0 | 2009-09-20 | 0.35741 | 0.35744 | 44.0951 | -68.1415 | 11.81 | -9 | 12489184 | 487.66 | 13508531 | 2.88 | 30.5 | 1023.14 | 0.17 | 1.85 | 78.74 | 9 | -24.1 | 9.84 | 9.85 | 9.83 | 0.64 | 4.62 | 22.37 | 11.6846 | 32.6838 | 11.5931 | 1018.03 | 13.7 | 11.5931 | 0.217 | 5.28 | 1023.31 | -9 | 0.426 | 459.038 | 320.557 | 377.876 | 486.716 | 383.63 | 486.716 | -9 | 478.76 | -9 | 381.54 | 97.23 | 3 | out of standard range | out of standard range | -9
263.3595 | EQU | 0 | 2009-09-20 | 0.35947 | 0.3595 | 44.1061 | -68.1411 | 11.85 | -9 | 12489496 | 487.28 | 13520538 | 2.87 | 30.48 | 1023.1 | -0.34 | 1.87 | 61.42 | 9 | 16.68 | 9.84 | 9.85 | 9.83 | 0.64 | 4.62 | 22.5 | 11.6987 | 32.659 | 11.5841 | 1018.04 | 13.4 | 11.5841 | 0.266 | 4.72 | 1022.76 | -9 | 0.432 | 459.048 | 320.565 | 377.884 | 486.327 | 383.71 | 486.327 | -9 | 477.12 | -9 | 381.62 | 95.5 | 3 | out of standard range | out of standard range | -9
263.3625 | STD1 | 128 | 2009-09-20 | 0.36252 | 0.36257 | 44.1219 | -68.1402 | 11.85 | 0 | 13484363 | 0.44 | 13436371 | 1.55 | 30.45 | 1023.1 | -0.1 | 1.86 | 121.22 | 9 | -0.33 | 9.84 | 9.85 | 9.83 | 0.64 | 4.62 | 22.37 | 11.746 | 32.644 | 11.6479 | 1018.02 | 12.9 | 11.6479 | 0.202 | 4.98 | 1023 | 0.44 | -9 | -9 | -9 | -9 | -9 | -9 | -9 | -9 | -9 | -9 | -9 | -9 | 2 |  |  | -9
263.3656 | STD2 | 0 | 2009-09-20 | 0.36558 | 0.36562 | 44.1379 | -68.1388 | 11.88 | 458.04 | 12534442 | 459.08 | 13448444 | 1.57 | 30.43 | 1023.11 | -0.08 | 1.86 | 70.38 | 9 | 2.46 | 9.84 | 9.85 | 9.83 | 0.64 | 4.62 | 22.5 | 11.759 | 32.61 | 11.6792 | 1018.09 | 13.1 | 11.6792 | 0.201 | 4.94 | 1023.03 | 1.04 | -9 | -9 | -9 | -9 | -9 | -9 | -9 | -9 | -9 | -9 | -9 | -9 | 2 |  |  | -9
263.3686 | STD3 | 0 | 2009-09-20 | 0.36863 | 0.36868 | 44.1538 | -68.1378 | 12.17 | 319.82 | 12774489 | 320.6 | 13441472 | 1.57 | 30.41 | 1023.06 | -0.11 | 1.87 | 65.11 | 9 | -1.78 | 9.84 | 9.85 | 9.83 | 0.64 | 4.62 | 22.37 | 12.0633 | 32.5267 | 11.9682 | 1018.06 | 13 | 11.9682 | 0.202 | 4.89 | 1022.95 | 0.78 | -9 | -9 | -9 | -9 | -9 | -9 | -9 | -9 | -9 | -9 | -9 | -9 | 2 |  |  | -9
263.3717 | STD4-DRAIN | 0 | 2009-09-20 | 0.37169 | 0.37172 | 44.1695 | -68.1368 | 12.16 | 377.14 | 12670999 | 377.93 | 13450214 | 1.56 | 30.38 | 1023.14 | -0.15 | 1.87 | 66.29 | 9 | -5.38 | 9.84 | 9.85 | 9.83 | 0.64 | 4.62 | 22.56 | 12.0027 | 32.4698 | 11.9011 | 1018.12 | 12.9 | 11.9011 | 0.259 | 4.87 | 1022.99 | 0.79 | -9 | -9 | -9 | -9 | -9 | -9 | -9 | -9 | -9 | -9 | -9 | -9 | 2 |  |  | -9
263.375 | ATM | 0 | 2009-09-20 | 0.37501 | 0.37505 | 44.1868 | -68.1358 | 12.23 | -9 | 12655184 | 384.81 | 13549664 | 3.77 | 30.35 | 1023.15 | -0.1 | 1.87 | 100.01 | 9 | 2.03 | 9.84 | 9.85 | 9.83 | 0.64 | 4.62 | 22.37 | 12.1287 | 32.3858 | 12.0295 | 1018.05 | 13 | 12.0295 | 0.2 | 5 | 1023.05 | -9 | 0.428 | 459.067 | 320.593 | 377.925 | 383.944 | -9 | -9 | 383.944 | -9 | 381.71 | -9 | -9 | 2 |  |  | -9
263.3767 | ATM | 0 | 2009-09-20 | 0.37668 | 0.37671 | 44.1954 | -68.1354 | 12.29 | -9 | 12652027 | 385.76 | 13547806 | 3.67 | 30.34 | 1023.12 | -0.09 | 1.87 | 100.13 | 9 | 0.6 | 9.84 | 9.85 | 9.83 | 0.64 | 4.69 | 22.37 | 12.1458 | 32.3864 | 12.0459 | 1017.99 | 12.9 | 12.0459 | 0.244 | 5.04 | 1023.03 | -9 | 0.427 | 459.064 | 320.591 | 377.923 | 384.895 | -9 | -9 | 384.895 | -9 | 382.63 | -9 | -9 | 2 |  |  | -9
263.3783 | ATM | 0 | 2009-09-20 | 0.37834 | 0.37839 | 44.2041 | -68.1349 | 12.31 | -9 | 12663639 | 385.34 | 13522239 | 3.62 | 30.33 | 1023.01 | -0.09 | 1.87 | 99.95 | 9 | 1.32 | 9.84 | 9.85 | 9.83 | 0.64 | 5.12 | 22.44 | 12.2776 | 32.3489 | 12.1988 | 1017.98 | 13.1 | 12.1988 | 0.111 | 4.94 | 1022.92 | -9 | 0.425 | 459.062 | 320.589 | 377.921 | 384.477 | -9 | -9 | 384.477 | -9 | 382.16 | -9 | -9 | 2 |  |  | -9
263.38 | ATM | 0 | 2009-09-20 | 0.38002 | 0.38006 | 44.2127 | -68.1343 | 12.49 | -9 | 12649594 | 385.15 | 13538197 | 3.58 | 30.32 | 1023.12 | -0.11 | 1.87 | 99.95 | 9 | -4.05 | 9.84 | 9.85 | 9.83 | 0.64 | 4.62 | 22.44 | 12.3795 | 32.3386 | -9 | 1018.03 | 12.8 | -9 | -9 | 4.98 | 1023.01 | -9 | 0.424 | 459.06 | 320.587 | 377.918 | 384.29 | -9 | -9 | 384.29 | -9 | -9 | -9 | -9 | 3 | other-see metadata;questionable/interpolated SST | other-see metadata;critical variable missing;questionable/interpolated SST | -9
263.3817 | ATM | 0 | 2009-09-20 | 0.38169 | 0.38174 | 44.2214 | -68.1337 | 12.51 | -9 | 12661680 | 385.3 | 13547171 | 3.55 | 30.31 | 1023.08 | -0.1 | 1.87 | 100.13 | 9 | -2.34 | 9.84 | 9.85 | 9.83 | 0.64 | 4.75 | 22.31 | 12.3686 | 32.3385 | 12.2693 | 1018.07 | 13.1 | 12.2693 | 0.241 | 4.91 | 1022.98 | -9 | 0.422 | 459.057 | 320.585 | 377.916 | 384.442 | -9 | -9 | 384.442 | -9 | 382.14 | -9 | -9 | 2 |  |  | -9
263.3851 | EQU | 0 | 2009-09-20 | 0.38506 | 0.38509 | 44.239 | -68.1325 | 12.38 | -9 | 12494206 | 485.01 | 13503099 | 2.78 | 30.29 | 1023.22 | -0.52 | 1.87 | 102.94 | 11 | 15.63 | 9.84 | 9.85 | 9.83 | 0.64 | 4.62 | 22.37 | 12.2621 | 32.3433 | 12.1631 | 1018.15 | 13.1 | 12.1631 | 0.217 | 4.55 | 1022.7 | -9 | 0.419 | 459.053 | 320.581 | 377.911 | 484.039 | 384.35 | 484.039 | -9 | 475.61 | -9 | 382.11 | 93.5 | 3 | out of standard range | out of standard range | -9
263.3871 | EQU | 128 | 2009-09-20 | 0.38711 | 0.38715 | 44.25 | -68.1319 | 12 | -9 | 12485643 | 495.19 | 13487076 | 2.74 | 30.28 | 1023.27 | -0.44 | 1.9 | 87.7 | 11 | -22.12 | 9.84 | 9.85 | 9.83 | 0.64 | 4.62 | 22.62 | 12.1859 | 32.375 | 12.0831 | 1018.24 | 13.4 | 12.0831 | -0.083 | 4.59 | 1022.83 | -9 | 0.417 | 459.05 | 320.579 | 377.908 | 494.21 | 384.33 | 494.21 | -9 | 492.03 | -9 | 382.15 | 109.88 | 3 | out of standard range | out of standard range | -9
263.3892 | EQU | 0 | 2009-09-20 | 0.38916 | 0.3892 | 44.2605 | -68.1313 | 12.23 | -9 | 12457608 | 507.55 | 13508280 | 2.73 | 30.28 | 1023.35 | 0.22 | 1.89 | 86.3 | 11 | 26.09 | 9.84 | 9.85 | 9.83 | 0.64 | 4.62 | 22.81 | 12.0882 | 32.3615 | 12.0002 | 1018.32 | 12.8 | 12.0002 | 0.23 | 5.25 | 1023.57 | -9 | 0.415 | 459.047 | 320.577 | 377.906 | 506.558 | 384.31 | 506.558 | -9 | 497.96 | -9 | 382.19 | 115.77 | 3 | out of standard range | out of standard range | -9
263.3912 | EQU | 0 | 2009-09-20 | 0.39122 | 0.39126 | 44.2686 | -68.1309 | 12.27 | -9 | 12434973 | 526.64 | 13501277 | 2.71 | 30.27 | 1023.37 | -0.26 | 1.89 | 114.05 | 11 | 6.67 | 9.84 | 9.85 | 9.83 | 0.64 | 4.69 | 22.81 | 12.1462 | 32.3331 | 12.0439 | 1018.42 | 9.8 | 12.0439 | 0.226 | 4.69 | 1023.11 | -9 | 0.413 | 459.044 | 320.574 | 377.903 | 525.629 | 384.29 | 525.629 | -9 | 516.53 | -9 | 382.19 | 134.34 | 3 | out of standard range | out of standard range | -9
263.3933 | EQU | 0 | 2009-09-20 | 0.39328 | 0.39332 | 44.275 | -68.1305 | 12.31 | -9 | 12421535 | 533.79 | 13510476 | 2.71 | 30.27 | 1023.38 | 0.1 | 1.88 | 108.11 | 11 | 31.42 | 9.84 | 9.85 | 9.83 | 0.64 | 4.75 | 22.69 | 12.1963 | 32.3352 | 12.0899 | 1018.4 | 7.8 | 12.0899 | 0.22 | 5.08 | 1023.48 | -9 | 0.411 | 459.041 | 320.572 | 377.9 | 532.774 | 384.27 | 532.774 | -9 | 523.86 | -9 | 382.15 | 141.71 | 3 | out of standard range | out of standard range | -9
263.3953 | EQU | 128 | 2009-09-20 | 0.39534 | 0.39538 | 44.2812 | -68.1303 | 12.32 | -9 | 12419332 | 535.86 | 13490190 | 2.7 | 30.27 | 1023.33 | -0.34 | 1.89 | 100.01 | 11 | 27.94 | 9.84 | 9.85 | 9.83 | 0.64 | 4.94 | 22.69 | 12.2173 | 32.3114 | 12.1308 | 1018.37 | 7.5 | 12.1308 | 0.189 | 4.62 | 1022.99 | -9 | 0.409 | 459.038 | 320.569 | 377.897 | 534.844 | 384.25 | 534.844 | -9 | 526.32 | -9 | 382.11 | 144.22 | 3 | out of standard range | out of standard range | -9
263.3974 | EQU | 0 | 2009-09-20 | 0.39738 | 0.39743 | 44.2889 | -68.1303 | 12.41 | -9 | 12402575 | 543.08 | 13504889 | 2.69 | 30.27 | 1023.33 | 0.21 | 1.89 | 93.97 | 11 | 35.92 | 9.84 | 9.85 | 9.83 | 0.64 | 4.94 | 22.62 | 12.2975 | 32.2954 | 12.2083 | 1018.33 | 9.4 | 12.2083 | 0.202 | 5.21 | 1023.54 | -9 | 0.407 | 459.035 | 320.567 | 377.894 | 542.059 | 384.23 | 542.059 | -9 | 533.39 | -9 | 382.05 | 151.34 | 3 | out of standard range | out of standard range | -9
263.9423 | STD1z | 0 | 2009-09-20 | 0.94231 | 0.94235 | 44.3424 | -68.1509 | 19.48 | 0 | 13485068 | 1.34 | 13447306 | 1.51 | 27.56 | 1019.5 | -0.1 | 0.05 | 120.14 | 9 | -4.46 | 9.84 | 9.85 | 9.82 | 0.64 | 9.44 | 19.75 | -9 | -9 | -9 | 1014.41 | 0.3 | -9 | -9 | 4.99 | 1019.4 | 1.34 | -9 | -9 | -9 | -9 | -9 | -9 | -9 | -9 | -9 | -9 | -9 | -9 | 3 | other-see metadata | other-see metadata;critical variable missing | -9
263.9454 | STD2s | 0 | 2009-09-20 | 0.94542 | 0.94545 | 44.3308 | -68.1414 | 19.46 | 0 | 12533308 | 458.66 | 13435601 | 1.53 | 27.52 | 1019.37 | -0.1 | 0.05 | 70 | 9 | -4.39 | 9.84 | 9.85 | 9.82 | 0.64 | 12.44 | 19.62 | -9 | -9 | -9 | 1014.7 | 10.8 | -9 | -9 | 4.57 | 1019.27 | 0.62 | -9 | -9 | -9 | -9 | -9 | -9 | -9 | -9 | -9 | -9 | -9 | -9 | 3 | other-see metadata | other-see metadata;critical variable missing | -9
263.9485 | STD1 | 0 | 2009-09-20 | 0.94847 | 0.94851 | 44.3262 | -68.1255 | 19.43 | 0 | 13479565 | -0.11 | 13464313 | 1.48 | 27.48 | 1019.61 | -0.1 | 0.05 | 120.88 | 9 | -4.46 | 9.84 | 9.85 | 9.82 | 0.64 | 14.62 | 19.44 | -9 | -9 | -9 | 1015.02 | 10 | -9 | -9 | 4.49 | 1019.51 | -0.11 | -9 | -9 | -9 | -9 | -9 | -9 | -9 | -9 | -9 | -9 | -9 | -9 | 3 | other-see metadata | other-see metadata;critical variable missing | -9
263.9515 | STD2 | 128 | 2009-09-20 | 0.95153 | 0.95156 | 44.3218 | -68.1121 | 12.98 | 458.04 | 12546373 | 458.26 | 13434987 | 1.5 | 27.46 | 1020.01 | -0.13 | 1.82 | 70.9 | 9 | -26.13 | 9.84 | 9.85 | 9.82 | 0.64 | 16.19 | 21.37 | 12.415 | 32.3107 | 12.2854 | 1015.04 | 8.6 | 12.2854 | 0.695 | 4.84 | 1019.88 | 0.22 | -9 | -9 | -9 | -9 | -9 | -9 | -9 | -9 | -9 | -9 | -9 | -9 | 2 |  |  | -9
263.9546 | STD3 | 0 | 2009-09-20 | 0.95458 | 0.95463 | 44.3135 | -68.0947 | 12.57 | 319.82 | 12773683 | 319.93 | 13441651 | 1.51 | 27.49 | 1020.07 | -0.11 | 1.85 | 66.34 | 9 | -3.71 | 9.84 | 9.85 | 9.82 | 0.67 | 17.37 | 21.56 | 12.4204 | 32.3311 | 12.3199 | 1015.05 | 12.3 | 12.3199 | 0.25 | 4.91 | 1019.96 | 0.11 | -9 | -9 | -9 | -9 | -9 | -9 | -9 | -9 | -9 | -9 | -9 | -9 | 2 |  |  | -9
263.9576 | STD4 | 0 | 2009-09-20 | 0.95764 | 0.95769 | 44.3036 | -68.0736 | 12.55 | 377.14 | 12662577 | 377.11 | 13447690 | 1.51 | 27.56 | 1020.29 | -0.1 | 1.85 | 66.47 | 9 | -1.94 | 9.84 | 9.85 | 9.82 | 0.64 | 18.25 | 21.87 | 12.4458 | 32.308 | 12.3532 | 1015.01 | 14.8 | 12.3532 | 0.197 | 5.18 | 1020.19 | -0.03 | -9 | -9 | -9 | -9 | -9 | -9 | -9 | -9 | -9 | -9 | -9 | -9 | 2 |  |  | -9
263.9607 | ATM | 0 | 2009-09-20 | 0.96069 | 0.96074 | 44.2934 | -68.0485 | 12.52 | -9 | 12693298 | 378.97 | 13628465 | 6.22 | 27.65 | 1020.18 | -0.09 | 1.85 | 102.04 | 9 | 1.13 | 9.84 | 9.85 | 9.82 | 0.64 | 19 | 22 | 12.3442 | 32.3806 | 12.1616 | 1014.84 | 16.9 | 12.1616 | 0.358 | 5.25 | 1020.09 | -9 | -0.096 | 458.233 | 319.917 | 377.104 | 378.885 | -9 | -9 | 378.885 | -9 | 375.45 | -9 | -9 | 3 | other-see metadata | other-see metadata;condenser t | -9
263.9624 | ATM | 128 | 2009-09-20 | 0.96236 | 0.96241 | 44.2873 | -68.0334 | 12.25 | -9 | 12667072 | 378.91 | 13652251 | 6.27 | 27.72 | 1020.11 | -0.13 | 1.85 | 102.7 | 9 | 0.46 | 9.84 | 9.85 | 9.82 | 0.64 | 19.31 | 22.25 | 12.0918 | 32.4959 | 11.9979 | 1014.93 | 18.6 | 11.9979 | 0.252 | 5.05 | 1019.98 | -9 | -0.094 | 458.228 | 319.914 | 377.101 | 378.829 | -9 | -9 | 378.829 | -9 | 375.48 | -9 | -9 | 3 | other-see metadata | other-see metadata;condenser t | -9
263.964 | ATM | 0 | 2009-09-20 | 0.96404 | 0.96407 | 44.2812 | -68.018 | 12.26 | -9 | 12658651 | 379.24 | 13656816 | 6.32 | 27.78 | 1020.21 | -0.1 | 1.87 | 103.31 | 9 | 4 | 9.84 | 9.85 | 9.82 | 0.64 | 19.56 | 22.31 | 12.0963 | 32.5104 | 12.0002 | 1014.97 | 18.8 | 12.0002 | 0.26 | 5.14 | 1020.11 | -9 | -0.092 | 458.223 | 319.91 | 377.098 | 379.163 | -9 | -9 | 379.163 | -9 | 375.82 | -9 | -9 | 3 | other-see metadata | other-see metadata;condenser t | -9
263.9657 | ATM | 0 | 2009-09-20 | 0.96571 | 0.96575 | 44.275 | -68.0024 | 12.34 | -9 | 12665126 | 379.1 | 13690572 | 6.37 | 27.85 | 1020.2 | -0.09 | 1.87 | 103.85 | 9 | 3.7 | 9.84 | 9.85 | 9.82 | 0.64 | 19.81 | 22.31 | 12.2588 | 32.487 | 12.1655 | 1015 | 19.2 | 12.1655 | 0.175 | 5.11 | 1020.11 | -9 | -0.091 | 458.218 | 319.907 | 377.095 | 379.027 | -9 | -9 | 379.027 | -9 | 375.65 | -9 | -9 | 3 | other-see metadata | other-see metadata;condenser t | -9
263.9674 | ATM | 0 | 2009-09-20 | 0.96738 | 0.96743 | 44.2688 | -67.9868 | 12.39 | -9 | 12619034 | 379.29 | 13699617 | 6.44 | 27.92 | 1020.08 | -0.13 | 1.88 | 104.4 | 9 | -3.38 | 9.84 | 9.85 | 9.82 | 0.64 | 20.06 | 22.62 | 12.2311 | 32.4934 | 12.0635 | 1014.95 | 19 | 12.0635 | 0.327 | 5 | 1019.95 | -9 | -0.089 | 458.213 | 319.903 | 377.091 | 379.22 | -9 | -9 | 379.22 | -9 | 375.85 | -9 | -9 | 3 | other-see metadata | other-see metadata;condenser t | -9
263.9708 | EQU | 0 | 2009-09-20 | 0.97075 | 0.9708 | 44.2561 | -67.9553 | 12.29 | -9 | 12503463 | 482.6 | 13620184 | 5.34 | 28.08 | 1020.28 | -0.01 | 1.88 | 61.16 | 18 | 13.12 | 9.84 | 9.85 | 9.82 | 0.64 | 20.44 | 22.56 | 12.1918 | 32.5259 | 12.1021 | 1015.16 | 19.2 | 12.1021 | 0.188 | 5.11 | 1020.27 | -9 | -0.085 | 458.203 | 319.896 | 377.085 | 482.495 | 379.07 | 482.495 | -9 | 473.57 | -9 | 375.77 | 97.8 | 3 | other-see metadata;out of standard range | other-see metadata;condenser t;out of standard range | -9
263.9728 | EQU | 0 | 2009-09-20 | 0.97281 | 0.97285 | 44.2508 | -67.9348 | 12.25 | -9 | 12502363 | 492.41 | 13541085 | 4.46 | 28.17 | 1020.59 | -0.25 | 1.87 | 145.97 | 25 | 27.22 | 9.84 | 9.85 | 9.82 | 0.64 | 20.56 | 22.75 | 12.073 | 32.5616 | 11.9637 | 1015.46 | 19 | 11.9637 | 0.286 | 4.88 | 1020.34 | -9 | -0.083 | 458.197 | 319.892 | 377.081 | 492.308 | 379.09 | 492.308 | -9 | 481.25 | -9 | 375.94 | 105.31 | 3 | other-see metadata;out of standard range | other-see metadata;condenser t;out of standard range | -9
263.9749 | EQU | 128 | 2009-09-20 | 0.97486 | 0.97491 | 44.2479 | -67.9132 | 12.2 | -9 | 12474457 | 499.64 | 13612556 | 4.89 | 28.27 | 1020.69 | -0.07 | 1.89 | 95.86 | 21 | 12.57 | 9.84 | 9.85 | 9.82 | 0.64 | 20.75 | 22.75 | 12.0507 | 32.5734 | 11.9529 | 1015.64 | 19.2 | 11.9529 | 0.247 | 4.98 | 1020.62 | -9 | -0.08 | 458.191 | 319.888 | 377.077 | 499.542 | 379.1 | 499.542 | -9 | 489.29 | -9 | 376.03 | 113.26 | 3 | other-see metadata;out of standard range | other-see metadata;condenser t;out of standard range | -9
263.9769 | EQU | 0 | 2009-09-20 | 0.97691 | 0.97696 | 44.2465 | -67.8916 | 12.15 | -9 | 12491847 | 496.24 | 13615475 | 4.95 | 28.37 | 1020.76 | 0.01 | 1.87 | 95.34 | 21 | 6.37 | 9.84 | 9.85 | 9.82 | 0.64 | 20.94 | 22.69 | 12.0069 | 32.5952 | 11.9227 | 1015.73 | 19 | 11.9227 | 0.227 | 5.04 | 1020.77 | -9 | -0.078 | 458.185 | 319.884 | 377.073 | 496.15 | 379.12 | 496.15 | -9 | 486.46 | -9 | 376.08 | 110.38 | 3 | other-see metadata;out of standard range | other-see metadata;condenser t;out of standard range | -9
263.979 | EQU | 0 | 2009-09-20 | 0.97896 | 0.979 | 44.245 | -67.8701 | 12.15 | -9 | 12481763 | 494.57 | 13591185 | 5.06 | 28.47 | 1020.76 | -0.05 | 1.87 | 80.68 | 21 | 17.82 | 9.84 | 9.85 | 9.82 | 0.64 | 21.06 | 23 | 11.968 | 32.6158 | 11.8406 | 1015.71 | 18.9 | 11.8406 | 0.309 | 5 | 1020.71 | -9 | -0.076 | 458.179 | 319.879 | 377.069 | 494.487 | 379.13 | 494.487 | -9 | 483.12 | -9 | 376.12 | 107.01 | 3 | other-see metadata;out of standard range | other-see metadata;condenser t;out of standard range | -9
263.981 | EQU | 0 | 2009-09-20 | 0.98102 | 0.98105 | 44.2434 | -67.8486 | 12.04 | -9 | 12454976 | 496.04 | 13600564 | 5.13 | 28.57 | 1020.74 | -0.28 | 1.86 | 71.61 | 21 | 22.06 | 9.84 | 9.85 | 9.82 | 0.64 | 21.19 | 22.87 | 11.9005 | 32.6209 | 11.7859 | 1015.72 | 18.8 | 11.7859 | 0.254 | 4.74 | 1020.46 | -9 | -0.073 | 458.173 | 319.875 | 377.066 | 495.963 | 379.15 | 495.963 | -9 | 485.63 | -9 | 376.15 | 109.47 | 3 | other-see metadata;out of standard range | other-see metadata;condenser t;out of standard range | -9
263.9831 | EQU | 128 | 2009-09-20 | 0.98307 | 0.98311 | 44.2418 | -67.8268 | 12 | -9 | 12461070 | 497.17 | 13665832 | 5.14 | 28.66 | 1020.73 | -0.03 | 1.87 | 75.94 | 21 | 2.11 | 9.84 | 9.85 | 9.82 | 0.64 | 21.25 | 22.81 | 11.8347 | 32.6457 | 11.7422 | 1015.71 | 19.2 | 11.7422 | 0.258 | 4.99 | 1020.7 | -9 | -0.071 | 458.167 | 319.871 | 377.062 | 497.099 | 379.16 | 497.099 | -9 | 486.8 | -9 | 376.18 | 110.62 | 3 | other-see metadata;out of standard range | other-see metadata;condenser t;out of standard range | -9
263.9851 | EQU | 0 | 2009-09-20 | 0.98512 | 0.98516 | 44.2402 | -67.8051 | 11.97 | -9 | 12486265 | 497.88 | 13627498 | 5.26 | 28.75 | 1020.64 | -0.16 | 1.86 | 74.46 | 21 | 11.07 | 9.84 | 9.85 | 9.82 | 0.64 | 21.37 | 22.94 | 11.8043 | 32.6578 | 11.6949 | 1015.62 | 19.1 | 11.6949 | 0.275 | 4.86 | 1020.48 | -9 | -0.069 | 458.161 | 319.867 | 377.058 | 497.816 | 379.17 | 497.816 | -9 | 487.05 | -9 | 376.17 | 110.87 | 3 | other-see metadata;out of standard range | other-see metadata;condenser t;out of standard range | -9
263.9872 | EQU | 0 | 2009-09-20 | 0.98716 | 0.98721 | 44.2388 | -67.7832 | 11.9 | -9 | 12450636 | 498.88 | 13632852 | 5.15 | 28.84 | 1020.7 | -0.26 | 1.85 | 77.03 | 21 | 23 | 9.84 | 9.85 | 9.82 | 0.64 | 21.44 | 22.87 | 11.771 | 32.6715 | 11.6631 | 1015.65 | 19.2 | 11.6631 | 0.237 | 4.79 | 1020.44 | -9 | -0.067 | 458.155 | 319.862 | 377.054 | 498.822 | 379.19 | 498.822 | -9 | 488.83 | -9 | 376.21 | 112.62 | 3 | other-see metadata;out of standard range | other-see metadata;condenser t;out of standard range | -9
263.9892 | EQU | 0 | 2009-09-20 | 0.98922 | 0.98926 | 44.2373 | -67.7613 | 11.79 | -9 | 12462909 | 499.43 | 13564684 | 4.68 | 28.93 | 1020.76 | -0.04 | 1.88 | 116.73 | 22 | 9.93 | 9.84 | 9.85 | 9.82 | 0.64 | 21.5 | 23.06 | 11.5968 | 32.7367 | 11.5323 | 1015.65 | 19.1 | 11.5323 | 0.258 | 5.07 | 1020.72 | -9 | -0.064 | 458.149 | 319.858 | 377.05 | 499.379 | 379.2 | 499.379 | -9 | 489.13 | -9 | 376.26 | 112.86 | 3 | other-see metadata;out of standard range | other-see metadata;condenser t;out of standard range | -9
263.9913 | EQU | 0 | 2009-09-20 | 0.99127 | 0.99132 | 44.2359 | -67.7393 | 11.52 | -9 | 12465778 | 500.61 | 13630742 | 5.24 | 29.01 | 1020.76 | -0.21 | 1.86 | 75.1 | 21 | 18.19 | 9.84 | 9.85 | 9.82 | 0.64 | 21.56 | 23.06 | 11.3719 | 32.8417 | 11.2737 | 1015.71 | 19.3 | 11.2737 | 0.246 | 4.84 | 1020.55 | -9 | -0.062 | 458.143 | 319.854 | 377.046 | 500.565 | 379.22 | 500.565 | -9 | 490.55 | -9 | 376.38 | 114.17 | 3 | other-see metadata;out of standard range | other-see metadata;condenser t;out of standard range | -9
263.9933 | EQU | 0 | 2009-09-20 | 0.99332 | 0.99337 | 44.2345 | -67.7177 | 11.47 | -9 | 12490481 | 499.73 | 13583749 | 4.73 | 29.09 | 1020.72 | -0.27 | 1.87 | 115.29 | 23 | 31.46 | 9.84 | 9.85 | 9.82 | 0.64 | 21.62 | 22.94 | 11.2834 | 32.8707 | 11.1804 | 1015.69 | 19 | 11.1804 | 0.29 | 4.76 | 1020.45 | -9 | -0.06 | 458.137 | 319.85 | 377.042 | 499.692 | 379.23 | 499.692 | -9 | 488.77 | -9 | 376.42 | 112.36 | 3 | other-see metadata;out of standard range | other-see metadata;condenser t;out of standard range | -9
263.9954 | EQU | 0 | 2009-09-20 | 0.99537 | 0.99542 | 44.2329 | -67.6961 | 11.45 | -9 | 12469492 | 502.57 | 13643480 | 5.17 | 29.17 | 1020.75 | -0.31 | 1.9 | 74.07 | 19 | 15.04 | 9.84 | 9.85 | 9.73 | 0.63 | 21.69 | 23.19 | 11.3084 | 32.84 | 11.2088 | 1015.75 | 19 | 11.2088 | 0.241 | 4.69 | 1020.44 | -9 | -0.057 | 458.131 | 319.845 | 377.038 | 502.539 | 379.25 | 502.539 | -9 | 492.57 | -9 | 376.45 | 116.12 | 3 | other-see metadata;out of standard range | other-see metadata;condenser t;out of standard range | -9
263.9974 | EQU | 0 | 2009-09-20 | 0.99742 | 0.99747 | 44.2314 | -67.6745 | 11.48 | -9 | 12487227 | 503.51 | 13594492 | 4.68 | 29.25 | 1020.88 | -0.03 | 1.91 | 122.93 | 23 | 41.18 | 9.84 | 9.85 | 9.72 | 0.63 | 21.75 | 23.19 | 11.2839 | 32.846 | 11.1796 | 1015.84 | 19 | 11.1796 | 0.3 | 5.01 | 1020.85 | -9 | -0.055 | 458.125 | 319.841 | 377.034 | 503.485 | 379.26 | 503.485 | -9 | 492.45 | -9 | 376.5 | 115.95 | 3 | other-see metadata;out of standard range | other-see metadata;condenser t;out of standard range | -9
263.9995 | EQU | 128 | 2009-09-20 | 0.99948 | 0.99953 | 44.2301 | -67.6526 | 11.44 | -9 | 12452833 | 502.58 | 13609157 | 4.77 | 29.33 | 1021 | -0.07 | 1.92 | 107.43 | 23 | 7.38 | 9.84 | 9.85 | 9.73 | 0.63 | 21.81 | 23.06 | 11.2936 | 32.8725 | 11.1921 | 1015.96 | 19.1 | 11.1921 | 0.248 | 4.97 | 1020.93 | -9 | -0.053 | 458.119 | 319.837 | 377.03 | 502.562 | 379.28 | 502.562 | -9 | 492.7 | -9 | 376.56 | 116.14 | 3 | other-see metadata;out of standard range | other-see metadata;condenser t;out of standard range | -9
264.0015 | EQU | 0 | 2009-09-21 | 0.0015278 | 0.0015741 | 44.2291 | -67.6309 | 11.4 | -9 | 12471737 | 496.8 | 13623184 | 5.02 | 29.4 | 1021.07 | -0.18 | 1.89 | 86.94 | 21 | 8.15 | 9.84 | 9.85 | 9.73 | 0.63 | 21.81 | 23.37 | 11.2298 | 32.9573 | 11.1249 | 1015.99 | 19 | 11.1249 | 0.275 | 4.9 | 1020.89 | -9 | -0.05 | 458.113 | 319.833 | 377.027 | 496.79 | 379.29 | 496.79 | -9 | 486.47 | -9 | 376.6 | 109.87 | 3 | other-see metadata;out of standard range | other-see metadata;condenser t;out of standard range | -9
264.0036 | EQU | 0 | 2009-09-21 | 0.003588 | 0.0036227 | 44.228 | -67.6092 | 11.43 | -9 | 12493597 | 484.95 | 13606104 | 4.72 | 29.47 | 1021.07 | -0.13 | 1.91 | 116.27 | 23 | 24.81 | 9.84 | 9.85 | 9.72 | 0.63 | 21.87 | 23.19 | 11.2486 | 32.9874 | 11.142 | 1016.06 | 18.9 | 11.142 | 0.288 | 4.88 | 1020.94 | -9 | -0.048 | 458.107 | 319.828 | 377.023 | 484.948 | 379.31 | 484.948 | -9 | 474.63 | -9 | 376.64 | 97.99 | 3 | other-see metadata;out of standard range | other-see metadata;condenser t;out of standard range | -9
264.0056 | EQU | 0 | 2009-09-21 | 0.0056366 | 0.0056829 | 44.2268 | -67.5873 | 11.56 | -9 | 12505052 | 473.53 | 13596393 | 4.53 | 29.53 | 1021.04 | -0.07 | 1.87 | 136.33 | 26 | 23.27 | 9.84 | 9.85 | 9.74 | 0.63 | 21.87 | 22.94 | 11.4877 | 33.1132 | 11.3647 | 1016.06 | 19.2 | 11.3647 | 0.195 | 4.91 | 1020.97 | -9 | -0.046 | 458.101 | 319.824 | 377.019 | 473.536 | 379.32 | 473.536 | -9 | 465.25 | -9 | 376.59 | 88.66 | 3 | other-see metadata;out of standard range | other-see metadata;condenser t;out of standard range | -9
264.0077 | EQU | 128 | 2009-09-21 | 0.0076852 | 0.0077315 | 44.2254 | -67.5655 | 11.63 | -9 | 12570362 | 451.9 | 13543582 | 4.66 | 29.6 | 1021.13 | -0.01 | 1.86 | 123.21 | 23 | 22.95 | 9.84 | 9.85 | 9.74 | 0.63 | 21.94 | 23.19 | 11.5485 | 33.1024 | 11.4918 | 1016.1 | 19.2 | 11.4918 | 0.138 | 5.02 | 1021.12 | -9 | -0.043 | 458.095 | 319.82 | 377.015 | 451.914 | 379.33 | 451.914 | -9 | 445.12 | -9 | 376.58 | 68.54 | 3 | other-see metadata | other-see metadata;condenser t | -9
264.0097 | EQU | 0 | 2009-09-21 | 0.0097338 | 0.0097801 | 44.2239 | -67.5435 | 11.83 | -9 | 12551470 | 431.98 | 13602508 | 4.53 | 29.65 | 1021.13 | -0.19 | 1.9 | 134.86 | 26 | 24.87 | 9.84 | 9.85 | 9.74 | 0.63 | 21.94 | 23 | 11.7146 | 33.1534 | 11.6362 | 1016.13 | 19.3 | 11.6362 | 0.194 | 4.81 | 1020.94 | -9 | -0.041 | 458.089 | 319.816 | 377.011 | 432.001 | 379.35 | 432.001 | -9 | 424.36 | -9 | 376.56 | 47.8 | 3 | other-see metadata | other-see metadata;condenser t | -9
264.0118 | EQU | 0 | 2009-09-21 | 0.011794 | 0.01184 | 44.2223 | -67.5212 | 11.84 | -9 | 12601140 | 420.56 | 13559499 | 4.72 | 29.7 | 1021.16 | -0.05 | 1.85 | 121.9 | 23 | 8.65 | 9.84 | 9.85 | 9.74 | 0.63 | 22 | 23.19 | 11.6757 | 33.1222 | 11.578 | 1016.15 | 19.5 | 11.578 | 0.262 | 4.96 | 1021.11 | -9 | -0.039 | 458.083 | 319.811 | 377.007 | 420.587 | 379.36 | 420.587 | -9 | 412.02 | -9 | 376.6 | 35.42 | 3 | other-see metadata | other-see metadata;condenser t | -9
264.0138 | EQU | 0 | 2009-09-21 | 0.013843 | 0.013889 | 44.2211 | -67.4987 | 11.92 | -9 | 12589528 | 418.39 | 13572974 | 4.52 | 29.75 | 1021.17 | -0.18 | 1.87 | 134.56 | 26 | 15.51 | 9.84 | 9.85 | 9.74 | 0.63 | 22 | 23.06 | 11.8342 | 33.1181 | 11.749 | 1016.18 | 19.7 | 11.749 | 0.171 | 4.81 | 1020.99 | -9 | -0.037 | 458.077 | 319.807 | 377.003 | 418.423 | 379.38 | 418.423 | -9 | 411.41 | -9 | 376.57 | 34.84 | 3 | other-see metadata | other-see metadata;condenser t | -9
264.0159 | EQU | 0 | 2009-09-21 | 0.015891 | 0.015938 | 44.2198 | -67.4761 | 12.18 | -9 | 12628936 | 411.33 | 13561882 | 4.32 | 29.8 | 1021.2 | -0.18 | 1.91 | 156.1 | 30 | 16.78 | 9.84 | 9.85 | 9.74 | 0.63 | 22 | 23.12 | 12.1133 | 33.1016 | 11.9999 | 1016.2 | 19.8 | 11.9999 | 0.18 | 4.82 | 1021.02 | -9 | -0.034 | 458.071 | 319.803 | 376.999 | 411.368 | 379.39 | 411.368 | -9 | 404.24 | -9 | 376.51 | 27.72 | 3 | other-see metadata | other-see metadata;condenser t | -9
264.0179 | EQU | 0 | 2009-09-21 | 0.01794 | 0.017986 | 44.2186 | -67.4533 | 12.15 | -9 | 12604838 | 404.07 | 13640230 | 4.73 | 29.84 | 1021.2 | -0.23 | 1.91 | 104.1 | 21 | 3.92 | 9.84 | 9.85 | 9.74 | 0.63 | 22.06 | 23.12 | 12.0368 | 33.0977 | 11.9489 | 1016.24 | 20 | 11.9489 | 0.201 | 4.73 | 1020.97 | -9 | -0.032 | 458.065 | 319.799 | 376.995 | 404.113 | 379.41 | 404.113 | -9 | 396.74 | -9 | 376.56 | 20.19 | 3 | other-see metadata | other-see metadata;condenser t | -9
264.02 | EQU | 0 | 2009-09-21 | 0.019988 | 0.020035 | 44.2173 | -67.4307 | 12.25 | -9 | 12598632 | 400.9 | 13649456 | 5.26 | 29.87 | 1021.28 | -0.04 | 1.89 | 88.79 | 21 | 2.46 | 9.84 | 9.85 | 9.74 | 0.63 | 22.06 | 23.12 | 12.1344 | 33.1036 | 12.0552 | 1016.25 | 19.8 | 12.0552 | 0.195 | 4.99 | 1021.24 | -9 | -0.03 | 458.059 | 319.794 | 376.991 | 400.948 | 379.42 | 400.948 | -9 | 393.81 | -9 | 376.54 | 17.27 | 3 | other-see metadata | other-see metadata;condenser t | -9
264.022 | EQU | 0 | 2009-09-21 | 0.022049 | 0.022095 | 44.216 | -67.4081 | 12.6 | -9 | 12639156 | 400.99 | 13605583 | 5.34 | 29.91 | 1021.18 | -0.13 | 1.87 | 0.34 | 31 | 26.1 | 9.84 | 9.85 | 9.74 | 0.63 | 22.06 | 23 | 12.7554 | 33.0409 | 12.7306 | 1016.18 | 19.7 | 12.7306 | -0.131 | 4.87 | 1021.05 | -9 | -0.027 | 458.053 | 319.79 | 376.987 | 401.043 | 379.44 | 401.043 | -9 | 399.17 | -9 | 376.31 | 22.86 | 4 |  |  | -9
264.0241 | EQU | 128 | 2009-09-21 | 0.024097 | 0.024144 | 44.2145 | -67.386 | 13.04 | -9 | 12665061 | 376.1 | 13619051 | 4.5 | 29.95 | 1021.11 | -0.16 | 1.88 | 141.96 | 26 | 32.06 | 9.84 | 9.85 | 9.74 | 0.63 | 22.12 | 23.31 | 12.9623 | 33.0221 | 12.8784 | 1016.14 | 19.4 | 12.8784 | 0.162 | 4.81 | 1020.95 | -9 | -0.025 | 458.047 | 319.786 | 376.984 | 376.157 | 379.45 | 376.157 | -9 | 369.62 | -9 | 376.26 | -6.64 | 3 | other-see metadata | other-see metadata;condenser t | -9
264.0261 | EQU | 0 | 2009-09-21 | 0.026146 | 0.026192 | 44.2131 | -67.3638 | 13.1 | -9 | 12689463 | 361.48 | 13596015 | 4.9 | 29.98 | 1021.1 | 0 | 1.88 | 112.62 | 20 | 15.44 | 9.84 | 9.85 | 9.72 | 0.63 | 22.12 | 23.19 | 12.9618 | 33.0198 | 12.8508 | 1016.16 | 19.5 | 12.8508 | 0.249 | 4.94 | 1021.1 | -9 | -0.023 | 458.041 | 319.781 | 376.98 | 361.54 | 379.47 | 361.54 | -9 | 353.97 | -9 | 376.29 | -22.31 | 3 | other-see metadata | other-see metadata;condenser t | -9
264.0282 | EQU | 0 | 2009-09-21 | 0.028218 | 0.028264 | 44.2117 | -67.3426 | 13.08 | -9 | 12669087 | 361.37 | 13653471 | 5.04 | 30.01 | 1021.17 | -0.05 | 1.89 | 10.06 | 30 | 22.97 | 9.84 | 9.85 | 9.74 | 0.63 | 22.12 | 23.31 | 12.9616 | 33.0217 | 12.8568 | 1016.32 | 18.4 | 12.8568 | 0.223 | 4.8 | 1021.12 | -9 | -0.02 | 458.035 | 319.777 | 376.976 | 361.435 | 379.48 | 361.435 | -9 | 354.27 | -9 | 376.36 | -22.09 | 4 |  |  | -9
264.0303 | EQU | 0 | 2009-09-21 | 0.030266 | 0.030312 | 44.2102 | -67.3221 | 13.08 | -9 | 12674194 | 355.3 | 13593151 | 4.43 | 30.04 | 1021.22 | -0.11 | 1.87 | 150.69 | 27 | 25.01 | 9.84 | 9.85 | 9.73 | 0.63 | 22.19 | 23.12 | 12.9434 | 33.0253 | 12.8399 | 1016.27 | 18 | 12.8399 | 0.24 | 4.84 | 1021.11 | -9 | -0.018 | 458.029 | 319.773 | 376.972 | 355.368 | 379.49 | 355.368 | -9 | 348.07 | -9 | 376.36 | -28.29 | 3 | other-see metadata | other-see metadata;condenser t | -9
264.0323 | EQU | 128 | 2009-09-21 | 0.032315 | 0.032361 | 44.2086 | -67.3015 | 13.05 | -9 | 12712354 | 356.11 | 13557245 | 4.93 | 30.07 | 1021.26 | 0.01 | 1.88 | 103.43 | 21 | 3.5 | 9.84 | 9.85 | 9.73 | 0.63 | 22.19 | 23.25 | 12.8896 | 33.0319 | 12.7944 | 1016.26 | 18.1 | 12.7944 | 0.256 | 5.01 | 1021.27 | -9 | -0.016 | 458.022 | 319.769 | 376.968 | 356.183 | 379.51 | 356.183 | -9 | 348.71 | -9 | 376.39 | -27.68 | 3 | other-see metadata | other-see metadata;condenser t | -9
264.0344 | EQU | 0 | 2009-09-21 | 0.034363 | 0.034421 | 44.2072 | -67.2805 | 13 | -9 | 12717049 | 357.78 | 13585704 | 5.36 | 30.09 | 1021.21 | -0.07 | 1.86 | 68.18 | 21 | 5.05 | 9.84 | 9.85 | 9.73 | 0.63 | 22.25 | 23.19 | 12.8399 | 33.039 | 12.7222 | 1016.26 | 18.5 | 12.7222 | 0.278 | 4.88 | 1021.14 | -9 | -0.013 | 458.016 | 319.764 | 376.964 | 357.857 | 379.52 | 357.857 | -9 | 349.99 | -9 | 376.43 | -26.44 | 3 | other-see metadata | other-see metadata;condenser t | -9
264.0364 | EQU | 0 | 2009-09-21 | 0.036424 | 0.03647 | 44.2059 | -67.2593 | 12.85 | -9 | 12698855 | 358.18 | 13602901 | 5.44 | 30.12 | 1021.18 | 0.07 | 1.89 | -0.35 | 30 | 29.78 | 9.84 | 9.85 | 9.73 | 0.63 | 22.25 | 23.06 | 12.6769 | 33.0623 | 12.552 | 1016.31 | 18.5 | 12.552 | 0.298 | 4.94 | 1021.25 | -9 | -0.011 | 458.01 | 319.76 | 376.96 | 358.261 | 379.54 | 358.261 | -9 | 350.17 | -9 | 376.52 | -26.35 | 4 |  |  | -9
264.0385 | EQU | 0 | 2009-09-21 | 0.038472 | 0.038519 | 44.2044 | -67.2379 | 12.67 | -9 | 12684168 | 367.09 | 13580514 | 4.4 | 30.15 | 1021.31 | -0.08 | 1.91 | 150.77 | 28 | 30.1 | 9.84 | 9.85 | 9.73 | 0.63 | 22.31 | 23.12 | 12.3672 | 33.0746 | 12.2368 | 1016.32 | 18.8 | 12.2368 | 0.433 | 4.91 | 1021.23 | -9 | -0.009 | 458.004 | 319.756 | 376.956 | 367.177 | 379.55 | 367.177 | -9 | 356.89 | -9 | 376.64 | -19.75 | 3 | other-see metadata | other-see metadata;condenser t | -9
264.0405 | EQU | 128 | 2009-09-21 | 0.040532 | 0.040579 | 44.2031 | -67.2163 | 12 | -9 | 12627281 | 381.09 | 13643670 | 4.96 | 30.17 | 1021.29 | -0.03 | 1.88 | 109.56 | 21 | 17.54 | 9.84 | 9.85 | 9.73 | 0.63 | 22.31 | 23.37 | 11.5492 | 33.0275 | 11.2924 | 1016.39 | 18.9 | 11.2924 | 0.708 | 4.87 | 1021.26 | -9 | -0.007 | 457.998 | 319.752 | 376.952 | 381.184 | 379.57 | 381.184 | -9 | 366.45 | -9 | 376.98 | -10.52 | 3 | other-see metadata | other-see metadata;condenser t | -9
264.0426 | EQU | 0 | 2009-09-21 | 0.042593 | 0.042639 | 44.2019 | -67.1954 | 11.59 | -9 | 12599017 | 412.82 | 13625130 | 5.37 | 30.2 | 1021.32 | 0.01 | 1.87 | 83.06 | 21 | 8.1 | 9.84 | 9.85 | 9.73 | 0.63 | 22.31 | 23.06 | 11.422 | 33.0116 | 11.333 | 1016.42 | 18.3 | 11.333 | 0.257 | 4.91 | 1021.33 | -9 | -0.004 | 457.992 | 319.747 | 376.948 | 412.926 | 379.58 | 412.926 | -9 | 404.77 | -9 | 376.99 | 27.78 | 3 | other-see metadata | other-see metadata;condenser t | -9
264.0446 | EQU | 0 | 2009-09-21 | 0.044641 | 0.044687 | 44.2009 | -67.1762 | 11.62 | -9 | 12603272 | 414.18 | 13601893 | 5.45 | 30.22 | 1021.33 | -0.01 | 1.86 | -3.59 | 31 | 34.43 | 9.84 | 9.85 | 9.73 | 0.63 | 22.31 | 23.19 | 11.4958 | 33.0377 | 11.3974 | 1016.43 | 16.9 | 11.3974 | 0.223 | 4.89 | 1021.32 | -9 | -0.002 | 457.986 | 319.743 | 376.944 | 414.291 | 379.6 | 414.291 | -9 | 406.69 | -9 | 376.99 | 29.7 | 4 |  |  | -9
264.0467 | EQU | 0 | 2009-09-21 | 0.046701 | 0.046748 | 44.2 | -67.1572 | 11.65 | -9 | 12552677 | 436.76 | 13559502 | 4.26 | 30.24 | 1021.4 | -0.13 | 1.9 | 166.33 | 30 | 12.8 | 9.84 | 9.85 | 9.73 | 0.63 | 22.31 | 23.31 | 11.4926 | 33.001 | 11.389 | 1016.41 | 16.6 | 11.389 | 0.261 | 4.86 | 1021.27 | -9 | 0 | 457.98 | 319.739 | 376.941 | 436.882 | 379.61 | 436.882 | -9 | 428.14 | -9 | 377 | 51.14 | 3 | other-see metadata | other-see metadata;condenser t | -9
264.0487 | EQU | 0 | 2009-09-21 | 0.04875 | 0.048796 | 44.1992 | -67.1391 | 11.66 | -9 | 12578850 | 438.05 | 13590128 | 4.76 | 30.26 | 1021.32 | 0 | 1.89 | 118.4 | 20 | 8.6 | 9.84 | 9.85 | 9.73 | 0.63 | 22.31 | 23.37 | 11.507 | 33.0129 | 11.3994 | 1016.39 | 15.9 | 11.3994 | 0.261 | 4.93 | 1021.32 | -9 | 0.003 | 457.974 | 319.735 | 376.937 | 438.178 | 379.63 | 438.178 | -9 | 429.43 | -9 | 377 | 52.43 | 3 | other-see metadata | other-see metadata;condenser t | -9
264.0508 | EQU | 0 | 2009-09-21 | 0.050799 | 0.050845 | 44.1982 | -67.1207 | 11.66 | -9 | 12611911 | 437.73 | 13546752 | 4.88 | 30.28 | 1021.46 | -0.03 | 1.94 | 107.05 | 20 | 4.77 | 9.84 | 9.85 | 9.73 | 0.63 | 22.31 | 23.31 | 11.5306 | 33.0568 | 11.429 | 1016.45 | 16.2 | 11.429 | 0.231 | 4.98 | 1021.43 | -9 | 0.005 | 457.968 | 319.73 | 376.933 | 437.864 | 379.64 | 437.864 | -9 | 429.71 | -9 | 377.03 | 52.68 | 3 | other-see metadata | other-see metadata;condenser t | -9
264.0528 | EQU | 0 | 2009-09-21 | 0.052847 | 0.052894 | 44.1975 | -67.1018 | 11.75 | -9 | 12569721 | 434.51 | 13618576 | 4.79 | 30.3 | 1021.32 | -0.22 | 1.88 | 104.46 | 20 | 7.1 | 9.84 | 9.85 | 9.73 | 0.63 | 22.37 | 23.37 | 11.6646 | 33.1964 | 11.5985 | 1016.42 | 16.6 | 11.5985 | 0.152 | 4.68 | 1021.1 | -9 | 0.007 | 457.962 | 319.726 | 376.929 | 434.648 | 379.65 | 434.648 | -9 | 427.82 | -9 | 376.98 | 50.84 | 3 | other-see metadata | other-see metadata;condenser t | -9
264.0549 | EQU | 0 | 2009-09-21 | 0.054896 | 0.054954 | 44.1961 | -67.0827 | 11.87 | -9 | 12591584 | 426.16 | 13607551 | 4.94 | 30.32 | 1021.34 | -0.02 | 1.89 | 80.93 | 19 | 12.44 | 9.84 | 9.85 | 9.73 | 0.63 | 22.37 | 23.31 | 11.8726 | 33.2229 | 11.7793 | 1016.45 | 16.8 | 11.7793 | 0.091 | 4.87 | 1021.32 | -9 | 0.01 | 457.956 | 319.722 | 376.925 | 426.301 | 379.67 | 426.301 | -9 | 420.73 | -9 | 376.95 | 43.78 | 3 | other-see metadata | other-see metadata;condenser t | -9
264.057 | EQU | 0 | 2009-09-21 | 0.056956 | 0.057002 | 44.1951 | -67.064 | 12.09 | -9 | 12601197 | 413.38 | 13563904 | 4.17 | 30.33 | 1021.33 | -0.09 | 1.92 | 146.98 | 26 | 38.63 | 9.84 | 9.85 | 9.73 | 0.63 | 22.37 | 23.44 | 11.8519 | 33.217 | 11.6969 | 1016.38 | 16.3 | 11.6969 | 0.393 | 4.86 | 1021.24 | -9 | 0.012 | 457.95 | 319.718 | 376.921 | 413.522 | 379.68 | 413.522 | -9 | 402.83 | -9 | 376.96 | 25.86 | 3 | other-see metadata | other-see metadata;condenser t | -9
264.059 | EQU | 0 | 2009-09-21 | 0.059005 | 0.059051 | 44.1941 | -67.0456 | 11.89 | -9 | 12602932 | 411.84 | 13601073 | 4.51 | 30.36 | 1021.33 | -0.16 | 1.86 | 97.54 | 19 | 3.97 | 9.84 | 9.85 | 9.73 | 0.63 | 22.37 | 23.12 | 11.8071 | 33.1433 | 11.7396 | 1016.39 | 16.2 | 11.7396 | 0.15 | 4.78 | 1021.17 | -9 | 0.014 | 457.944 | 319.713 | 376.917 | 411.987 | 379.7 | 411.987 | -9 | 405.51 | -9 | 376.97 | 28.55 | 3 | other-see metadata | other-see metadata;condenser t | -9
264.0611 | EQU | 0 | 2009-09-21 | 0.061053 | 0.0611 | 44.193 | -67.0273 | 12.2 | -9 | 12611943 | 409.58 | 13564370 | 4.03 | 30.37 | 1021.34 | -0.05 | 1.85 | 148.95 | 26 | 43.58 | 9.84 | 9.85 | 9.73 | 0.63 | 22.44 | 23 | 12.2831 | 33.137 | 12.2296 | 1016.42 | 16.1 | 12.2296 | -0.03 | 4.87 | 1021.29 | -9 | 0.017 | 457.938 | 319.709 | 376.913 | 409.731 | 379.71 | 409.731 | -9 | 406.32 | -9 | 376.84 | 29.48 | 3 | other-see metadata | other-see metadata;condenser t | -9
264.0641 | STD1 | 128 | 2009-09-21 | 0.064109 | 0.064155 | 44.1912 | -66.9998 | 12.83 | 0 | 13508074 | 0.02 | 13415809 | 1.54 | 30.39 | 1021.26 | -0.1 | 1.87 | 120.01 | 26 | -0.81 | 9.84 | 9.85 | 9.73 | 0.63 | 22.44 | 23.37 | 12.7455 | 33.0546 | 12.6563 | 1016.36 | 16.2 | 12.6563 | 0.174 | 4.8 | 1021.16 | 0.02 | -9 | -9 | -9 | -9 | -9 | -9 | -9 | -9 | -9 | -9 | -9 | -9 | 2 |  |  | -9
264.0672 | STD2 | 0 | 2009-09-21 | 0.067176 | 0.067222 | 44.189 | -66.972 | 12.8 | 458.04 | 12525311 | 457.92 | 13437967 | 1.57 | 30.4 | 1021.23 | -0.15 | 1.86 | 69.72 | 26 | 0.46 | 9.84 | 9.85 | 9.73 | 0.63 | 22.5 | 23.12 | 12.6481 | 33.093 | 12.5482 | 1016.37 | 16.4 | 12.5482 | 0.252 | 4.71 | 1021.08 | -0.12 | -9 | -9 | -9 | -9 | -9 | -9 | -9 | -9 | -9 | -9 | -9 | -9 | 2 |  |  | -9
264.0702 | STD3 | 0 | 2009-09-21 | 0.070231 | 0.070278 | 44.1872 | -66.9438 | 12.81 | 319.82 | 12751068 | 319.69 | 13448447 | 1.57 | 30.41 | 1021.23 | -0.1 | 1.87 | 65.11 | 26 | -6.41 | 9.84 | 9.85 | 9.73 | 0.63 | 22.56 | 23.19 | 12.6631 | 33.1266 | 12.5491 | 1016.41 | 16.6 | 12.5491 | 0.261 | 4.72 | 1021.13 | -0.13 | -9 | -9 | -9 | -9 | -9 | -9 | -9 | -9 | -9 | -9 | -9 | -9 | 2 |  |  | -9
264.0733 | STD4 | 0 | 2009-09-21 | 0.073287 | 0.073333 | 44.1856 | -66.9156 | 12.67 | 377.14 | 12691527 | 376.89 | 13443120 | 1.56 | 30.41 | 1021.34 | -0.14 | 1.89 | 65.61 | 26 | 1.07 | 9.84 | 9.85 | 9.73 | 0.63 | 22.56 | 23.06 | 12.4359 | 33.1545 | 12.33 | 1016.46 | 16.6 | 12.33 | 0.34 | 4.74 | 1021.2 | -0.25 | -9 | -9 | -9 | -9 | -9 | -9 | -9 | -9 | -9 | -9 | -9 | -9 | 2 |  |  | -9
264.0763 | ATM | 128 | 2009-09-21 | 0.076343 | 0.076389 | 44.1838 | -66.8877 | 12.51 | -9 | 12683567 | 379.54 | 13620861 | 5.3 | 30.42 | 1021.24 | -0.16 | 1.86 | 103.25 | 26 | -3.43 | 9.84 | 9.85 | 9.72 | 0.63 | 22.56 | 23.25 | 12.3291 | 33.1682 | 12.1837 | 1016.42 | 16.4 | 12.1837 | 0.326 | 4.66 | 1021.08 | -9 | 0.03 | 457.937 | 319.702 | 376.896 | 379.687 | -9 | -9 | 379.687 | -9 | 376.83 | -9 | -9 | 3 | other-see metadata | other-see metadata;condenser t | -9
264.078 | ATM | 0 | 2009-09-21 | 0.078009 | 0.078056 | 44.1828 | -66.8726 | 12.3 | -9 | 12690742 | 379.59 | 13608994 | 5.17 | 30.42 | 1021.35 | -0.13 | 1.88 | 102.94 | 26 | -1.58 | 9.84 | 9.85 | 9.73 | 0.63 | 22.62 | 23.06 | 12.116 | 33.1799 | 11.9572 | 1016.48 | 16.3 | 11.9572 | 0.343 | 4.74 | 1021.22 | -9 | 0.031 | 457.941 | 319.705 | 376.9 | 379.734 | -9 | -9 | 379.734 | -9 | 376.97 | -9 | -9 | 3 | other-see metadata | other-see metadata;condenser t | -9
264.0797 | ATM | 0 | 2009-09-21 | 0.079687 | 0.079734 | 44.1819 | -66.8574 | 12.31 | -9 | 12649054 | 379.71 | 13601089 | 5.09 | 30.42 | 1021.37 | -0.07 | 1.86 | 103.13 | 26 | -0.58 | 9.84 | 9.85 | 9.72 | 0.63 | 22.62 | 23.19 | 12.1998 | 33.1677 | 12.0961 | 1016.53 | 16.3 | 12.0961 | 0.214 | 4.77 | 1021.3 | -9 | 0.032 | 457.944 | 319.708 | 376.903 | 379.851 | -9 | -9 | 379.851 | -9 | 377.06 | -9 | -9 | 3 | other-see metadata | other-see metadata;condenser t | -9
264.0814 | ATM | 0 | 2009-09-21 | 0.081354 | 0.081412 | 44.1808 | -66.8422 | 12.33 | -9 | 12672710 | 379.85 | 13621187 | 5.05 | 30.42 | 1021.34 | -0.11 | 1.86 | 103 | 26 | 1.45 | 9.84 | 9.85 | 9.73 | 0.63 | 22.56 | 23.19 | 12.1784 | 33.1818 | 12.0756 | 1016.47 | 16.4 | 12.0756 | 0.254 | 4.76 | 1021.23 | -9 | 0.033 | 457.947 | 319.711 | 376.907 | 379.988 | -9 | -9 | 379.988 | -9 | 377.18 | -9 | -9 | 3 | other-see metadata | other-see metadata;condenser t | -9
264.083 | ATM | 0 | 2009-09-21 | 0.083032 | 0.083079 | 44.1801 | -66.8269 | 12.3 | -9 | 12673112 | 379.83 | 13580333 | 4.99 | 30.42 | 1021.41 | -0.11 | 1.87 | 102.88 | 26 | -1.8 | 9.84 | 9.85 | 9.73 | 0.63 | 22.62 | 23.19 | 12.1341 | 33.1995 | 12.0163 | 1016.56 | 16.4 | 12.0163 | 0.284 | 4.74 | 1021.3 | -9 | 0.035 | 457.95 | 319.714 | 376.91 | 379.965 | -9 | -9 | 379.965 | -9 | 377.21 | -9 | -9 | 3 | other-see metadata | other-see metadata;condenser t | -9
264.0864 | EQU | 0 | 2009-09-21 | 0.086389 | 0.086435 | 44.1857 | -66.7969 | 12.17 | -9 | 12650620 | 379.86 | 13590625 | 3.94 | 30.43 | 1021.35 | -0.22 | 1.88 | -4.87 | 44 | 23.42 | 9.84 | 9.85 | 9.73 | 0.63 | 22.62 | 23.31 | 11.9833 | 33.2143 | 11.8792 | 1016.55 | 16.6 | 11.8792 | 0.291 | 4.58 | 1021.13 | -9 | 0.037 | 457.957 | 319.721 | 376.917 | 379.988 | 379.76 | 379.988 | -9 | 371.7 | -9 | 377.04 | -5.34 | 4 |  |  | -9
264.0884 | EQU | 0 | 2009-09-21 | 0.088438 | 0.088495 | 44.1934 | -66.7804 | 12.13 | -9 | 12662214 | 381.22 | 13561703 | 4.05 | 30.43 | 1021.31 | -0.07 | 1.9 | -0.09 | 53 | 8.76 | 9.84 | 9.85 | 9.73 | 0.63 | 22.62 | 23.12 | 11.982 | 33.2123 | 11.8765 | 1016.49 | 17.2 | 11.8765 | 0.254 | 4.75 | 1021.24 | -9 | 0.039 | 457.96 | 319.725 | 376.921 | 381.345 | 379.73 | 381.345 | -9 | 373.67 | -9 | 376.99 | -3.33 | 4 |  |  | -9
264.0905 | EQU | 0 | 2009-09-21 | 0.090498 | 0.090544 | 44.2027 | -66.7657 | 12.05 | -9 | 12647868 | 382.69 | 13569027 | 4.19 | 30.43 | 1021.43 | -0.09 | 1.86 | -1.82 | 63 | 1.3 | 9.84 | 9.85 | 9.73 | 0.63 | 22.62 | 23.19 | 11.9011 | 33.2002 | 11.8019 | 1016.52 | 17.1 | 11.8019 | 0.248 | 4.82 | 1021.34 | -9 | 0.041 | 457.964 | 319.729 | 376.926 | 382.811 | 379.7 | 382.811 | -9 | 375.25 | -9 | 377 | -1.75 | 4 |  |  | -9
264.0925 | EQU | 128 | 2009-09-21 | 0.092546 | 0.092593 | 44.2118 | -66.7505 | 12.11 | -9 | 12661424 | 384.57 | 13583640 | 4.36 | 30.44 | 1021.48 | -0.11 | 1.87 | -0.26 | 73 | -3.29 | 9.84 | 9.85 | 9.72 | 0.63 | 22.62 | 23.06 | 11.8156 | 33.232 | 11.6202 | 1016.64 | 17.3 | 11.6202 | 0.49 | 4.73 | 1021.37 | -9 | 0.042 | 457.968 | 319.732 | 376.93 | 384.688 | 379.68 | 384.688 | -9 | 373.25 | -9 | 377.08 | -3.83 | 4 |  |  | -9
264.0946 | EQU | 0 | 2009-09-21 | 0.094595 | 0.094641 | 44.2209 | -66.7352 | 11.98 | -9 | 12654451 | 385.45 | 13574544 | 4.55 | 30.44 | 1021.43 | -0.1 | 1.88 | -2.55 | 83 | -0.62 | 9.84 | 9.85 | 9.73 | 0.63 | 22.62 | 23.12 | 11.6436 | 33.2059 | 11.5231 | 1016.58 | 17.4 | 11.5231 | 0.457 | 4.75 | 1021.33 | -9 | 0.044 | 457.972 | 319.736 | 376.934 | 385.564 | 379.65 | 385.564 | -9 | 374.65 | -9 | 377.06 | -2.41 | 4 |  |  | -9
264.0966 | EQU | 0 | 2009-09-21 | 0.096644 | 0.096701 | 44.2302 | -66.7196 | 11.86 | -9 | 12636683 | 388.28 | 13580852 | 4.77 | 30.43 | 1021.51 | -0.08 | 1.87 | -1.48 | 93 | -0.4 | 9.84 | 9.85 | 9.73 | 0.63 | 22.69 | 23.12 | 11.5633 | 33.1901 | 11.4716 | 1016.66 | 17.8 | 11.4716 | 0.388 | 4.77 | 1021.43 | -9 | 0.045 | 457.976 | 319.74 | 376.938 | 388.391 | 379.62 | 388.391 | -9 | 378.57 | -9 | 377.08 | 1.49 | 4 |  |  | -9
264.0987 | EQU | 128 | 2009-09-21 | 0.098727 | 0.098773 | 44.2395 | -66.7037 | 11.84 | -9 | 12637686 | 395.09 | 13601588 | 5.02 | 30.44 | 1021.57 | -0.07 | 1.87 | -1.91 | 103 | -0.14 | 9.84 | 9.85 | 9.73 | 0.63 | 22.69 | 23 | 11.5813 | 33.1975 | 11.4877 | 1016.71 | 17.7 | 11.4877 | 0.352 | 4.79 | 1021.5 | -9 | 0.047 | 457.98 | 319.744 | 376.943 | 395.2 | 379.6 | 395.2 | -9 | 385.82 | -9 | 377.06 | 8.76 | 4 |  |  | -9
264.1008 | EQU | 0 | 2009-09-21 | 0.10078 | 0.10082 | 44.2484 | -66.6878 | 11.78 | -9 | 12583168 | 425.76 | 13524540 | 2.99 | 30.43 | 1021.73 | -0.07 | 1.86 | 223.46 | 96 | 11.19 | 9.84 | 9.85 | 9.73 | 0.63 | 22.62 | 22.87 | 11.6254 | 33.187 | 11.5288 | 1016.76 | 17.7 | 11.5288 | 0.251 | 4.9 | 1021.66 | -9 | 0.049 | 457.984 | 319.748 | 376.947 | 425.877 | 379.57 | 425.877 | -9 | 417.64 | -9 | 377.04 | 40.6 | 3 | low EQ gas flow;other-see metadata | low EQ gas flow;other-see metadata;condenser t | -9
264.1028 | EQU | 0 | 2009-09-21 | 0.10284 | 0.10288 | 44.2576 | -66.6722 | 11.86 | -9 | 12588518 | 425.34 | 13503914 | 2.94 | 30.43 | 1021.69 | -0.14 | 1.88 | 222.71 | 86 | 3.7 | 9.84 | 9.85 | 9.73 | 0.63 | 22.62 | 23.31 | 11.6847 | 33.1911 | 11.5905 | 1016.72 | 17.6 | 11.5905 | 0.269 | 4.83 | 1021.55 | -9 | 0.05 | 457.988 | 319.752 | 376.951 | 425.452 | 379.54 | 425.452 | -9 | 416.83 | -9 | 376.98 | 39.85 | 3 | low EQ gas flow;other-see metadata | low EQ gas flow;other-see metadata;condenser t | -9
264.1049 | EQU | 0 | 2009-09-21 | 0.10488 | 0.10493 | 44.267 | -66.657 | 11.82 | -9 | 12581914 | 423.94 | 13524643 | 2.91 | 30.43 | 1021.56 | -0.1 | 1.89 | 222.5 | 76 | 1.12 | 9.84 | 9.85 | 9.73 | 0.63 | 22.62 | 23.31 | 11.6423 | 33.2057 | 11.5412 | 1016.6 | 17.6 | 11.5412 | 0.279 | 4.86 | 1021.46 | -9 | 0.052 | 457.992 | 319.756 | 376.956 | 424.048 | 379.52 | 424.048 | -9 | 415.27 | -9 | 376.93 | 38.34 | 3 | low EQ gas flow;other-see metadata | low EQ gas flow;other-see metadata;condenser t | -9
264.107 | EQU | 0 | 2009-09-21 | 0.10696 | 0.10701 | 44.2762 | -66.6412 | 11.74 | -9 | 12589267 | 426.83 | 13509115 | 2.91 | 30.43 | 1021.63 | -0.11 | 1.89 | 217.63 | 66 | 4.83 | 9.84 | 9.85 | 9.72 | 0.63 | 22.62 | 23.19 | 11.6157 | 33.2129 | 11.5419 | 1016.64 | 17.6 | 11.5419 | 0.198 | 4.88 | 1021.52 | -9 | 0.053 | 457.996 | 319.76 | 376.96 | 426.934 | 379.49 | 426.934 | -9 | 419.58 | -9 | 376.92 | 42.66 | 3 | low EQ gas flow;other-see metadata | low EQ gas flow;other-see metadata;condenser t | -9
264.109 | EQU | 0 | 2009-09-21 | 0.109 | 0.10906 | 44.2854 | -66.6261 | 11.95 | -9 | 12580824 | 424.64 | 13511600 | 2.91 | 30.44 | 1021.47 | -0.11 | 1.94 | 214.39 | 56 | 3.34 | 9.84 | 9.85 | 9.73 | 0.64 | 22.62 | 23.44 | 11.8701 | 33.2305 | 11.7937 | 1016.5 | 17.3 | 11.7937 | 0.156 | 4.86 | 1021.36 | -9 | 0.055 | 457.999 | 319.764 | 376.964 | 424.739 | 379.46 | 424.739 | -9 | 418.02 | -9 | 376.76 | 41.26 | 3 | low EQ gas flow;other-see metadata | low EQ gas flow;other-see metadata;condenser t | -9
264.1111 | EQU | 0 | 2009-09-21 | 0.11109 | 0.11113 | 44.2948 | -66.6113 | 11.7 | -9 | 12601116 | 421.33 | 13506367 | 2.9 | 30.44 | 1021.43 | -0.14 | 1.93 | 210.98 | 46 | 7.24 | 9.84 | 9.85 | 9.73 | 0.63 | 22.62 | 23.37 | 11.4562 | 33.1027 | 11.3578 | 1016.5 | 17 | 11.3578 | 0.342 | 4.79 | 1021.29 | -9 | 0.057 | 458.003 | 319.768 | 376.968 | 421.424 | 379.44 | 421.424 | -9 | 411.56 | -9 | 376.87 | 34.7 | 3 | low EQ gas flow;other-see metadata | low EQ gas flow;other-see metadata;condenser t | -9
264.1131 | EQU | 128 | 2009-09-21 | 0.11314 | 0.11318 | 44.3043 | -66.5968 | 11.69 | -9 | 12570647 | 430.88 | 13527747 | 2.94 | 30.45 | 1021.52 | -0.1 | 1.89 | 202.2 | 36 | 6.01 | 9.84 | 9.85 | 9.73 | 0.63 | 22.62 | 23.19 | 11.6469 | 32.9682 | 11.7361 | 1016.54 | 17.2 | 11.7361 | -0.046 | 4.88 | 1021.42 | -9 | 0.058 | 458.007 | 319.772 | 376.973 | 430.973 | 379.41 | 430.973 | -9 | 427.92 | -9 | 376.74 | 51.18 | 3 | low EQ gas flow;other-see metadata | low EQ gas flow;other-see metadata;condenser t | -9
264.1152 | EQU | 0 | 2009-09-21 | 0.11521 | 0.11527 | 44.3136 | -66.5818 | 12.06 | -9 | 12597748 | 417.13 | 13524362 | 3.06 | 30.45 | 1021.49 | -0.08 | 1.86 | 176.95 | 26 | 3.74 | 9.84 | 9.85 | 9.73 | 0.63 | 22.56 | 23.12 | 11.8997 | 32.7768 | 11.8076 | 1016.59 | 17.1 | 11.8076 | 0.252 | 4.82 | 1021.41 | -9 | 0.06 | 458.011 | 319.775 | 376.977 | 417.214 | 379.38 | 417.214 | -9 | 408.93 | -9 | 376.71 | 32.22 | 3 | other-see metadata | other-see metadata;condenser t | -9
264.1173 | EQU | 0 | 2009-09-21 | 0.11726 | 0.11731 | 44.3229 | -66.5669 | 12.07 | -9 | 12599491 | 412.63 | 13554482 | 3.3 | 30.45 | 1021.44 | 0.01 | 1.89 | 136.18 | 16 | -1.1 | 9.84 | 9.85 | 9.73 | 0.63 | 22.62 | 22.87 | 11.8791 | 32.7671 | 11.7726 | 1016.54 | 17.3 | 11.7726 | 0.297 | 4.91 | 1021.45 | -9 | 0.061 | 458.015 | 319.779 | 376.981 | 412.709 | 379.36 | 412.709 | -9 | 403.75 | -9 | 376.67 | 27.08 | 3 | other-see metadata | other-see metadata;condenser t | -9
264.1193 | EQU | 0 | 2009-09-21 | 0.11932 | 0.11936 | 44.3323 | -66.5519 | 12.06 | -9 | 12611974 | 408.98 | 13540783 | 3.57 | 30.45 | 1021.34 | -0.19 | 1.86 | 95.63 | 14 | -5.34 | 9.84 | 9.85 | 9.73 | 0.63 | 22.56 | 23 | 11.9026 | 32.7701 | 11.7948 | 1016.52 | 17.3 | 11.7948 | 0.265 | 4.63 | 1021.15 | -9 | 0.063 | 458.019 | 319.783 | 376.985 | 409.054 | 379.33 | 409.054 | -9 | 400.61 | -9 | 376.63 | 23.98 | 3 | other-see metadata | other-see metadata;condenser t | -9
264.1214 | EQU | 0 | 2009-09-21 | 0.12137 | 0.12141 | 44.3417 | -66.5366 | 11.99 | -9 | 12620682 | 405.13 | 13528976 | 3.51 | 30.45 | 1021.39 | -0.13 | 1.88 | 113.46 | 19 | 8.6 | 9.84 | 9.85 | 9.72 | 0.63 | 22.62 | 23.19 | 11.7593 | 32.8211 | 11.6481 | 1016.5 | 17.6 | 11.6481 | 0.342 | 4.76 | 1021.26 | -9 | 0.065 | 458.023 | 319.787 | 376.99 | 405.198 | 379.3 | 405.198 | -9 | 395.61 | -9 | 376.64 | 18.97 | 3 | other-see metadata | other-see metadata;condenser t | -9
264.1234 | EQU | 0 | 2009-09-21 | 0.12341 | 0.12347 | 44.3516 | -66.52 | 11.83 | -9 | 12595645 | 414.34 | 13532968 | 3.59 | 30.44 | 1021.49 | -0.12 | 1.87 | 92.45 | 19 | 12.79 | 9.84 | 9.85 | 9.73 | 0.63 | 22.62 | 22.94 | 11.6899 | 32.8414 | 11.5676 | 1016.53 | 18.9 | 11.5676 | 0.262 | 4.84 | 1021.37 | -9 | 0.066 | 458.027 | 319.791 | 376.994 | 414.407 | 379.28 | 414.407 | -9 | 406.07 | -9 | 376.65 | 29.41 | 3 | other-see metadata | other-see metadata;condenser t | -9
264.1255 | EQU | 0 | 2009-09-21 | 0.12546 | 0.12552 | 44.362 | -66.5025 | 11.8 | -9 | 12606961 | 416.96 | 13542586 | 3.58 | 30.43 | 1021.41 | -0.14 | 1.88 | 101.92 | 19 | 15.67 | 9.84 | 9.85 | 9.73 | 0.63 | 22.62 | 23.06 | 11.5354 | 32.9032 | 11.4356 | 1016.47 | 19.9 | 11.4356 | 0.364 | 4.8 | 1021.27 | -9 | 0.068 | 458.031 | 319.795 | 376.998 | 417.024 | 379.25 | 417.024 | -9 | 406.84 | -9 | 376.64 | 30.2 | 3 | other-see metadata | other-see metadata;condenser t | -9
264.1275 | EQU | 0 | 2009-09-21 | 0.12752 | 0.12757 | 44.3727 | -66.4843 | 11.93 | -9 | 12598477 | 419.98 | 13532010 | 3.61 | 30.43 | 1021.33 | -0.17 | 1.86 | 102.1 | 19 | 8.5 | 9.84 | 9.85 | 9.73 | 0.63 | 22.62 | 23.06 | 11.7271 | 32.8282 | 11.6362 | 1016.4 | 20.5 | 11.6362 | 0.294 | 4.76 | 1021.16 | -9 | 0.069 | 458.035 | 319.799 | 377.002 | 420.04 | 379.22 | 420.04 | -9 | 410.92 | -9 | 376.53 | 34.39 | 3 | other-see metadata | other-see metadata;condenser t | -9
264.1296 | EQU | 0 | 2009-09-21 | 0.12959 | 0.12964 | 44.3836 | -66.4659 | 11.93 | -9 | 12606177 | 415.2 | 13531985 | 3.38 | 30.42 | 1021.36 | 0.01 | 1.9 | 126.82 | 19 | 5.68 | 9.84 | 9.85 | 9.73 | 0.63 | 22.56 | 22.75 | 11.7821 | 32.8002 | 11.6601 | 1016.39 | 20.6 | 11.6601 | 0.27 | 4.98 | 1021.37 | -9 | 0.071 | 458.039 | 319.803 | 377.007 | 415.255 | 379.19 | 415.255 | -9 | 406.73 | -9 | 376.49 | 30.24 | 3 | other-see metadata | other-see metadata;condenser t | -9
264.1316 | EQU | 0 | 2009-09-21 | 0.13164 | 0.1317 | 44.3945 | -66.4472 | 11.98 | -9 | 12608037 | 411.96 | 13527187 | 3.38 | 30.4 | 1021.33 | -0.01 | 1.88 | 127.03 | 20 | -1.96 | 9.84 | 9.85 | 9.73 | 0.63 | 22.56 | 22.94 | 11.8531 | 32.7767 | 11.7513 | 1016.39 | 21.1 | 11.7513 | 0.229 | 4.93 | 1021.32 | -9 | 0.072 | 458.043 | 319.807 | 377.011 | 412.01 | 379.17 | 412.01 | -9 | 404.22 | -9 | 376.44 | 27.79 | 3 | other-see metadata | other-see metadata;condenser t | -9
264.1337 | EQU | 0 | 2009-09-21 | 0.13369 | 0.13375 | 44.4056 | -66.429 | 11.98 | -9 | 12616652 | 408.12 | 13546347 | 3.55 | 30.4 | 1021.25 | -0.22 | 1.87 | 94.31 | 19 | -0.04 | 9.84 | 9.85 | 9.73 | 0.63 | 22.56 | 22.94 | 11.8338 | 32.7754 | 11.7274 | 1016.31 | 20.9 | 11.7274 | 0.253 | 4.72 | 1021.03 | -9 | 0.074 | 458.046 | 319.811 | 377.015 | 408.165 | 379.14 | 408.165 | -9 | 399.93 | -9 | 376.39 | 23.54 | 3 | other-see metadata | other-see metadata;condenser t | -9
264.1358 | EQU | 128 | 2009-09-21 | 0.13575 | 0.1358 | 44.4166 | -66.4107 | 12.04 | -9 | 12617874 | 406.08 | 13528298 | 3.44 | 30.38 | 1021.29 | 0.04 | 1.87 | 88.3 | 19 | 20.71 | 9.84 | 9.85 | 9.72 | 0.63 | 22.56 | 22.69 | 11.9026 | 32.7274 | 11.8012 | 1016.31 | 20.7 | 11.8012 | 0.239 | 5.02 | 1021.33 | -9 | 0.076 | 458.05 | 319.815 | 377.019 | 406.12 | 379.11 | 406.12 | -9 | 398.26 | -9 | 376.34 | 21.92 | 3 | other-see metadata | other-see metadata;condenser t | -9
264.1378 | EQU | 0 | 2009-09-21 | 0.1378 | 0.13786 | 44.4277 | -66.3922 | 12.07 | -9 | 12632711 | 402.45 | 13529228 | 3.36 | 30.38 | 1021.23 | -0.05 | 1.88 | 120.21 | 20 | 9.56 | 9.84 | 9.85 | 9.73 | 0.63 | 22.56 | 23 | 11.898 | 32.7242 | 11.7896 | 1016.28 | 21.1 | 11.7896 | 0.28 | 4.9 | 1021.18 | -9 | 0.077 | 458.054 | 319.818 | 377.024 | 402.485 | 379.09 | 402.485 | -9 | 393.93 | -9 | 376.3 | 17.63 | 3 | other-see metadata | other-see metadata;condenser t | -9
264.1398 | EQU | 0 | 2009-09-21 | 0.13985 | 0.13991 | 44.4387 | -66.3735 | 11.99 | -9 | 12624306 | 402.02 | 13526272 | 3.58 | 30.37 | 1021.31 | -0.04 | 1.88 | 93.07 | 20 | 25.29 | 9.84 | 9.85 | 9.73 | 0.63 | 22.5 | 22.69 | 11.7984 | 32.7671 | 11.6869 | 1016.32 | 21.1 | 11.6869 | 0.303 | 4.95 | 1021.27 | -9 | 0.079 | 458.058 | 319.822 | 377.028 | 402.051 | 379.06 | 402.051 | -9 | 393.19 | -9 | 376.32 | 16.87 | 3 | other-see metadata | other-see metadata;condenser t | -9
264.1419 | EQU | 0 | 2009-09-21 | 0.14191 | 0.14196 | 44.4499 | -66.3549 | 11.86 | -9 | 12613990 | 407.37 | 13540705 | 3.47 | 30.35 | 1021.32 | 0.01 | 1.88 | 95.4 | 19 | 9.07 | 9.84 | 9.85 | 9.73 | 0.63 | 22.56 | 22.81 | 11.6388 | 32.8441 | 11.5312 | 1016.32 | 21.1 | 11.5312 | 0.329 | 5.01 | 1021.33 | -9 | 0.08 | 458.062 | 319.826 | 377.032 | 407.398 | 379.03 | 407.398 | -9 | 398.05 | -9 | 376.35 | 21.71 | 3 | other-see metadata | other-see metadata;condenser t | -9
264.144 | EQU | 128 | 2009-09-21 | 0.14396 | 0.144 | 44.4612 | -66.3363 | 11.78 | -9 | 12597113 | 419.73 | 13515250 | 3.31 | 30.34 | 1021.41 | -0.13 | 1.88 | 117.46 | 20 | 21.33 | 9.84 | 9.85 | 9.73 | 0.63 | 22.5 | 22.75 | 11.5934 | 32.8615 | 11.4676 | 1016.43 | 21.3 | 11.4676 | 0.312 | 4.85 | 1021.28 | -9 | 0.082 | 458.066 | 319.83 | 377.037 | 419.757 | 379.01 | 419.757 | -9 | 410.42 | -9 | 376.38 | 34.04 | 3 | other-see metadata | other-see metadata;condenser t | -9
264.146 | EQU | 0 | 2009-09-21 | 0.14601 | 0.14606 | 44.4726 | -66.3176 | 11.68 | -9 | 12584566 | 426.27 | 13536593 | 3.48 | 30.33 | 1021.5 | -0.3 | 1.89 | 108.74 | 19 | 1.9 | 9.84 | 9.85 | 9.73 | 0.63 | 22.5 | 22.81 | 11.5266 | 32.8871 | 11.426 | 1016.51 | 21.4 | 11.426 | 0.254 | 4.69 | 1021.2 | -9 | 0.084 | 458.07 | 319.834 | 377.041 | 426.294 | 378.98 | 426.294 | -9 | 417.85 | -9 | 376.4 | 41.45 | 3 | other-see metadata | other-see metadata;condenser t | -9
264.1481 | EQU | 0 | 2009-09-21 | 0.14806 | 0.14811 | 44.4839 | -66.2992 | 11.72 | -9 | 12583580 | 429.13 | 13525524 | 3.34 | 30.32 | 1021.44 | -0.09 | 1.87 | 124.59 | 19 | 35.72 | 9.84 | 9.85 | 9.73 | 0.63 | 22.5 | 22.94 | 11.5732 | 32.8848 | 11.4774 | 1016.51 | 21.2 | 11.4774 | 0.243 | 4.84 | 1021.35 | -9 | 0.085 | 458.074 | 319.838 | 377.045 | 429.151 | 378.95 | 429.151 | -9 | 420.9 | -9 | 376.35 | 44.54 | 3 | other-see metadata | other-see metadata;condenser t | -9
264.1501 | EQU | 128 | 2009-09-21 | 0.15014 | 0.1502 | 44.4966 | -66.2829 | 11.72 | -9 | 12583965 | 429.15 | 13556161 | 3.85 | 30.31 | 1021.41 | -0.78 | 1.01 | 136.7 | 29 | 44.79 | 9.84 | 9.85 | 9.73 | 0.63 | 22.5 | 21.87 | 11.6164 | 32.8203 | 11.5252 | 1016.48 | 20.7 | 11.5252 | 0.195 | 4.15 | 1020.63 | -9 | 0.087 | 458.078 | 319.842 | 377.049 | 429.166 | 378.93 | 429.166 | -9 | 421.46 | -9 | 376.3 | 45.16 | 3 | questionable/interpolated SST;other-see metadata | questionable/interpolated SST;other-see metadata;condenser t | -9
264.1625 | EQU | 0 | 2009-09-21 | 0.16247 | 0.16252 | 44.5907 | -66.2341 | 14.75 | -9 | 12572573 | 433.15 | 13546486 | 3.54 | 30.01 | 1020.99 | 0.7 | 1.87 | 96.96 | 19 | -14.77 | 9.84 | 9.85 | 9.73 | 0.63 | 22.37 | 22.69 | 12.0446 | 32.7169 | 11.8077 | 1015.96 | 20.4 | 11.8077 | 2.942 | 5.73 | 1021.69 | -9 | 0.096 | 458.101 | 319.865 | 377.075 | 433.142 | 378.77 | 433.142 | -9 | 378.04 | -9 | 375.86 | 2.18 | 4 |  |  | -9
264.1645 | EQU | 0 | 2009-09-21 | 0.16451 | 0.16457 | 44.6072 | -66.2279 | 12.19 | -9 | 12590808 | 422.17 | 13522948 | 3.28 | 29.98 | 1021.01 | -0.02 | 1.87 | 128.86 | 18 | 3.65 | 9.84 | 9.85 | 9.73 | 0.63 | 22.44 | 22.69 | 11.9271 | 32.7474 | 11.801 | 1015.93 | 20.9 | 11.801 | 0.389 | 5.06 | 1020.99 | -9 | 0.098 | 458.105 | 319.869 | 377.079 | 422.156 | 378.74 | 422.156 | -9 | 411.17 | -9 | 375.82 | 35.34 | 3 | other-see metadata | other-see metadata;condenser t | -9
264.1666 | EQU | 0 | 2009-09-21 | 0.16656 | 0.16662 | 44.6236 | -66.2216 | 12.07 | -9 | 12606311 | 413.64 | 13524552 | 3.51 | 29.95 | 1021.02 | -0.05 | 1.89 | 98.65 | 21 | 29.27 | 9.84 | 9.85 | 9.72 | 0.63 | 22.44 | 22.81 | 11.8809 | 32.722 | 11.7699 | 1015.98 | 20.8 | 11.7699 | 0.3 | 4.99 | 1020.97 | -9 | 0.1 | 458.109 | 319.873 | 377.083 | 413.62 | 378.71 | 413.62 | -9 | 404.41 | -9 | 375.83 | 28.58 | 3 | other-see metadata | other-see metadata;condenser t | -9
264.1686 | EQU | 0 | 2009-09-21 | 0.16862 | 0.16867 | 44.6399 | -66.2152 | 12.03 | -9 | 12608446 | 414.56 | 13522526 | 3.33 | 29.94 | 1020.93 | 0.01 | 1.92 | 134.93 | 19 | 13.62 | 9.84 | 9.85 | 9.73 | 0.69 | 22.44 | 22.94 | 11.8383 | 32.7246 | 11.7296 | 1015.91 | 20.6 | 11.7296 | 0.3 | 5.03 | 1020.94 | -9 | 0.101 | 458.113 | 319.877 | 377.088 | 414.536 | 378.69 | 414.536 | -9 | 405.3 | -9 | 375.79 | 29.51 | 3 | other-see metadata | other-see metadata;condenser t | -9
264.1707 | EQU | 0 | 2009-09-21 | 0.17067 | 0.17073 | 44.6564 | -66.2088 | 11.97 | -9 | 12595696 | 419.2 | 13530771 | 3.34 | 29.93 | 1020.89 | -0.04 | 1.91 | 124.79 | 20 | 9.68 | 9.84 | 9.85 | 9.72 | 0.63 | 22.44 | 22.87 | 11.7846 | 32.7135 | 11.6703 | 1015.83 | 20.9 | 11.6703 | 0.3 | 5.02 | 1020.85 | -9 | 0.103 | 458.117 | 319.881 | 377.092 | 419.173 | 378.66 | 419.173 | -9 | 409.83 | -9 | 375.75 | 34.08 | 3 | other-see metadata | other-see metadata;condenser t | -9
264.1727 | EQU | 0 | 2009-09-21 | 0.17272 | 0.17278 | 44.6727 | -66.2023 | 11.89 | -9 | 12587776 | 426.65 | 13530095 | 3.49 | 29.93 | 1020.87 | -0.19 | 1.91 | 102.16 | 21 | 26.64 | 9.84 | 9.85 | 9.73 | 0.63 | 22.44 | 23 | 11.6877 | 32.7408 | 11.5738 | 1015.87 | 20.7 | 11.5738 | 0.316 | 4.81 | 1020.68 | -9 | 0.104 | 458.121 | 319.885 | 377.096 | 426.619 | 378.63 | 426.619 | -9 | 416.78 | -9 | 375.77 | 41.01 | 3 | other-see metadata | other-see metadata;condenser t | -9
264.1748 | EQU | 128 | 2009-09-21 | 0.17477 | 0.17483 | 44.689 | -66.1958 | 11.76 | -9 | 12569587 | 435.23 | 13533992 | 3.49 | 29.94 | 1020.88 | 0.03 | 1.91 | 96.15 | 18 | 25.59 | 9.84 | 9.85 | 9.73 | 0.63 | 22.44 | 22.87 | 11.5974 | 32.7274 | 11.4792 | 1015.81 | 20.7 | 11.4792 | 0.281 | 5.1 | 1020.91 | -9 | 0.106 | 458.124 | 319.889 | 377.1 | 435.197 | 378.61 | 435.197 | -9 | 425.94 | -9 | 375.75 | 50.19 | 3 | other-see metadata | other-see metadata;condenser t | -9
264.1768 | EQU | 0 | 2009-09-21 | 0.17683 | 0.17689 | 44.7051 | -66.1892 | 11.75 | -9 | 12557499 | 444.71 | 13516166 | 3.36 | 29.95 | 1020.86 | 0.03 | 1.91 | 127.38 | 20 | 15.73 | 9.84 | 9.85 | 9.73 | 0.63 | 22.44 | 23 | 11.6962 | 32.7271 | 11.666 | 1015.84 | 20.4 | 11.666 | 0.084 | 5.05 | 1020.89 | -9 | 0.108 | 458.128 | 319.893 | 377.105 | 444.674 | 378.58 | 444.674 | -9 | 438.85 | -9 | 375.67 | 63.17 | 3 | other-see metadata | other-see metadata;condenser t | -9
264.1799 | STD1 | 0 | 2009-09-21 | 0.17988 | 0.17994 | 44.7287 | -66.1796 | 12.06 | 0 | 13481791 | 0.11 | 13451182 | 1.53 | 29.96 | 1020.79 | -0.12 | 1.88 | 120.01 | 20 | 1.99 | 9.84 | 9.85 | 9.73 | 0.63 | 22.44 | 22.69 | 12.0267 | 32.7467 | 11.9578 | 1015.78 | 20.1 | 11.9578 | 0.102 | 4.89 | 1020.67 | 0.11 | -9 | -9 | -9 | -9 | -9 | -9 | -9 | -9 | -9 | -9 | -9 | -9 | 2 |  |  | -9
264.1829 | STD2 | 0 | 2009-09-21 | 0.18294 | 0.183 | 44.7522 | -66.1701 | 12.22 | 458.04 | 12533657 | 458.14 | 13444271 | 1.55 | 29.97 | 1020.65 | -0.07 | 1.89 | 69.81 | 20 | -5.94 | 9.84 | 9.85 | 9.73 | 0.63 | 22.44 | 22.81 | 12.0468 | 32.76 | 11.9343 | 1015.64 | 20 | 11.9343 | 0.286 | 4.94 | 1020.58 | 0.1 | -9 | -9 | -9 | -9 | -9 | -9 | -9 | -9 | -9 | -9 | -9 | -9 | 2 |  |  | -9
264.186 | STD3 | 0 | 2009-09-21 | 0.18601 | 0.18605 | 44.776 | -66.1619 | 12.29 | 319.82 | 12769461 | 319.91 | 13435653 | 1.55 | 29.97 | 1020.67 | -0.12 | 1.87 | 65.07 | 20 | -1.18 | 9.84 | 9.85 | 9.72 | 0.63 | 22.44 | 22.56 | 12.1385 | 32.7207 | 12.0298 | 1015.69 | 20 | 12.0298 | 0.26 | 4.86 | 1020.55 | 0.09 | -9 | -9 | -9 | -9 | -9 | -9 | -9 | -9 | -9 | -9 | -9 | -9 | 2 |  |  | -9
264.1891 | STD4 | 0 | 2009-09-21 | 0.18906 | 0.18912 | 44.7998 | -66.1537 | 12.08 | 377.14 | 12667632 | 377.13 | 13448028 | 1.55 | 29.98 | 1020.61 | -0.07 | 1.88 | 65.56 | 20 | 0.24 | 9.84 | 9.85 | 9.73 | 0.63 | 22.37 | 23 | 11.8999 | 32.7936 | 11.8015 | 1015.63 | 20.1 | 11.8015 | 0.278 | 4.91 | 1020.54 | -0.01 | -9 | -9 | -9 | -9 | -9 | -9 | -9 | -9 | -9 | -9 | -9 | -9 | 2 |  |  | -9
264.1921 | ATM | 0 | 2009-09-21 | 0.19212 | 0.19218 | 44.8227 | -66.1456 | 12.03 | -9 | 12665134 | 378.43 | 13605872 | 5.01 | 29.98 | 1020.62 | -0.1 | 1.88 | 102.46 | 20 | 2.59 | 9.84 | 9.85 | 9.73 | 0.63 | 22.44 | 22.56 | 11.9435 | 32.8334 | 11.8571 | 1015.67 | 19.3 | 11.8571 | 0.173 | 4.85 | 1020.52 | -9 | 0.107 | 458.141 | 319.91 | 377.13 | 378.367 | -9 | -9 | 378.367 | -9 | 375.34 | -9 | -9 | 3 | other-see metadata | other-see metadata;condenser t | -9
264.1938 | ATM | 0 | 2009-09-21 | 0.19378 | 0.19384 | 44.8335 | -66.1414 | 12.18 | -9 | 12659526 | 378.42 | 13612869 | 4.92 | 29.99 | 1020.66 | -0.09 | 1.86 | 102.64 | 20 | -2.77 | 9.84 | 9.85 | 9.73 | 0.63 | 22.37 | 22.75 | 12.0881 | 32.7414 | 11.9943 | 1015.76 | 16.8 | 11.9943 | 0.186 | 4.81 | 1020.57 | -9 | 0.106 | 458.141 | 319.91 | 377.13 | 378.357 | -9 | -9 | 378.357 | -9 | 375.32 | -9 | -9 | 3 | other-see metadata | other-see metadata;condenser t | -9
264.1955 | ATM | 0 | 2009-09-21 | 0.19546 | 0.19552 | 44.844 | -66.1374 | 12.34 | -9 | 12665653 | 378.43 | 13586245 | 4.86 | 29.99 | 1020.71 | -0.13 | 1.86 | 102.52 | 20 | -0.24 | 9.84 | 9.85 | 9.73 | 0.63 | 22.37 | 22.81 | 12.2277 | 32.6818 | 12.1416 | 1015.77 | 16.2 | 12.1416 | 0.198 | 4.81 | 1020.58 | -9 | 0.106 | 458.141 | 319.91 | 377.131 | 378.367 | -9 | -9 | 378.367 | -9 | 375.29 | -9 | -9 | 3 | other-see metadata | other-see metadata;condenser t | -9
264.1971 | ATM | 0 | 2009-09-21 | 0.19713 | 0.19719 | 44.8543 | -66.1336 | 12.4 | -9 | 12671349 | 378.39 | 13583465 | 4.83 | 29.99 | 1020.83 | -0.12 | 1.88 | 102.64 | 20 | -2.8 | 9.84 | 9.85 | 9.73 | 0.63 | 22.37 | 22.75 | 12.2873 | 32.6733 | 12.1844 | 1015.83 | 16 | 12.1844 | 0.216 | 4.88 | 1020.71 | -9 | 0.105 | 458.142 | 319.909 | 377.131 | 378.327 | -9 | -9 | 378.327 | -9 | 375.26 | -9 | -9 | 3 | other-see metadata | other-see metadata;condenser t | -9
264.1988 | ATM | 128 | 2009-09-21 | 0.1988 | 0.19885 | 44.8645 | -66.1299 | 12.4 | -9 | 12663635 | 378.33 | 13591541 | 4.8 | 29.99 | 1020.83 | -0.11 | 1.87 | 102.58 | 20 | -3.57 | 9.84 | 9.85 | 9.73 | 0.63 | 22.37 | 22.75 | 12.2697 | 32.6771 | 12.1685 | 1015.87 | 15.8 | 12.1685 | 0.232 | 4.85 | 1020.72 | -9 | 0.105 | 458.142 | 319.909 | 377.131 | 378.267 | -9 | -9 | 378.267 | -9 | 375.22 | -9 | -9 | 3 | other-see metadata | other-see metadata;condenser t | -9
264.2022 | EQU | 128 | 2009-09-21 | 0.20215 | 0.20221 | 44.8851 | -66.1229 | 12.4 | -9 | 12598972 | 416.81 | 13597175 | 4.78 | 29.99 | 1020.96 | -0.16 | 1.86 | 4 | 38 | 36.11 | 9.84 | 9.85 | 9.73 | 0.63 | 22.37 | 22.75 | 12.3031 | 32.7201 | 12.239 | 1015.89 | 15.8 | 12.239 | 0.161 | 4.91 | 1020.8 | -9 | 0.104 | 458.142 | 319.909 | 377.131 | 416.75 | 378.45 | 416.75 | -9 | 409.69 | -9 | 375.38 | 34.3 | 4 |  |  | -9
264.2042 | EQU | 0 | 2009-09-21 | 0.20424 | 0.20429 | 44.898 | -66.1184 | 12.58 | -9 | 12702598 | 357.33 | 13513099 | 3.12 | 29.99 | 1021.04 | -0.16 | 1.85 | 168.39 | 28 | 15.59 | 9.84 | 9.85 | 9.72 | 0.63 | 22.37 | 22.69 | 12.4766 | 32.7359 | 12.3824 | 1015.93 | 16 | 12.3824 | 0.198 | 4.95 | 1020.88 | -9 | 0.103 | 458.142 | 319.909 | 377.131 | 357.264 | 378.49 | 357.264 | -9 | 350.64 | -9 | 375.39 | -24.75 | 3 | other-see metadata | other-see metadata;condenser t | -9
264.2063 | EQU | 0 | 2009-09-21 | 0.20628 | 0.20634 | 44.9108 | -66.1142 | 12.57 | -9 | 12713348 | 353 | 13529614 | 3.41 | 29.99 | 1020.87 | -0.14 | 1.88 | 124.52 | 18 | 24.31 | 9.84 | 9.85 | 9.72 | 0.63 | 22.37 | 22.81 | 12.4094 | 32.7445 | 12.3065 | 1015.91 | 16 | 12.3065 | 0.264 | 4.82 | 1020.73 | -9 | 0.103 | 458.143 | 319.909 | 377.131 | 352.934 | 378.52 | 352.934 | -9 | 345.38 | -9 | 375.44 | -30.06 | 3 | other-see metadata | other-see metadata;condenser t | -9
264.2083 | EQU | 0 | 2009-09-21 | 0.20833 | 0.20839 | 44.9238 | -66.1113 | 12.52 | -9 | 12708994 | 353.29 | 13537376 | 3.47 | 30 | 1020.89 | -0.36 | 1.86 | 121.29 | 19 | 6.49 | 9.84 | 9.85 | 9.73 | 0.63 | 22.37 | 22.81 | 12.3996 | 32.7516 | 12.3311 | 1015.89 | 16.1 | 12.3311 | 0.189 | 4.64 | 1020.53 | -9 | 0.102 | 458.143 | 319.909 | 377.132 | 353.224 | 378.56 | 353.224 | -9 | 346.7 | -9 | 375.46 | -28.76 | 3 | other-see metadata | other-see metadata;condenser t | -9
264.2104 | EQU | 0 | 2009-09-21 | 0.21039 | 0.21045 | 44.937 | -66.1083 | 12.69 | -9 | 12715896 | 349.23 | 13529780 | 3.39 | 30 | 1020.71 | -0.05 | 1.87 | 101.32 | 17 | 39.64 | 9.84 | 9.85 | 9.73 | 0.63 | 22.31 | 22.81 | 12.6064 | 32.7302 | 12.5182 | 1015.71 | 16.2 | 12.5182 | 0.172 | 4.95 | 1020.66 | -9 | 0.102 | 458.143 | 319.909 | 377.132 | 349.164 | 378.59 | 349.164 | -9 | 342.95 | -9 | 375.37 | -32.41 | 3 | other-see metadata | other-see metadata;condenser t | -9
264.2124 | EQU | 0 | 2009-09-21 | 0.21244 | 0.2125 | 44.9501 | -66.1053 | 12.64 | -9 | 12717508 | 349.29 | 13533283 | 3.58 | 30 | 1020.63 | 0.09 | 1.89 | -7.64 | 27 | 31.01 | 9.84 | 9.85 | 9.72 | 0.63 | 22.37 | 22.75 | 12.3496 | 32.6496 | 12.2198 | 1015.61 | 16.2 | 12.2198 | 0.42 | 5.11 | 1020.72 | -9 | 0.101 | 458.143 | 319.909 | 377.132 | 349.224 | 378.63 | 349.224 | -9 | 339.46 | -9 | 375.46 | -36 | 4 |  |  | -9
264.2145 | EQU | 0 | 2009-09-21 | 0.2145 | 0.21456 | 44.9633 | -66.1021 | 12.39 | -9 | 12712686 | 350.1 | 13555985 | 3.95 | 30.01 | 1020.53 | 0.06 | 1.87 | 1.03 | 37 | 29.83 | 9.84 | 9.85 | 9.73 | 0.63 | 22.37 | 22.75 | 12.2293 | 32.6237 | 12.1204 | 1015.54 | 16.3 | 12.1204 | 0.27 | 5.05 | 1020.59 | -9 | 0.1 | 458.144 | 319.909 | 377.132 | 350.034 | 378.66 | 350.034 | -9 | 342.46 | -9 | 375.5 | -33.05 | 4 |  |  | -9
264.2166 | EQU | 128 | 2009-09-21 | 0.21656 | 0.21662 | 44.9766 | -66.0989 | 12.3 | -9 | 12673162 | 376.21 | 13509046 | 3.05 | 30.01 | 1020.71 | -0.19 | 1.88 | 177.31 | 30 | 17.22 | 9.84 | 9.85 | 9.73 | 0.63 | 22.37 | 22.94 | 12.1436 | 32.6453 | 12.0337 | 1015.63 | 16.4 | 12.0337 | 0.266 | 4.89 | 1020.52 | -9 | 0.1 | 458.144 | 319.909 | 377.132 | 376.146 | 378.7 | 376.146 | -9 | 368.06 | -9 | 375.6 | -7.54 | 3 | other-see metadata | other-see metadata;condenser t | -9
264.2186 | EQU | 0 | 2009-09-21 | 0.21862 | 0.21868 | 44.9899 | -66.0957 | 12.18 | -9 | 12645992 | 389.71 | 13528561 | 3.26 | 30.01 | 1020.67 | 0.01 | 1.87 | 136.4 | 20 | 10.83 | 9.84 | 9.85 | 9.73 | 0.63 | 22.37 | 22.62 | 12.0215 | 32.736 | 11.9467 | 1015.64 | 16.4 | 11.9467 | 0.233 | 5.04 | 1020.68 | -9 | 0.099 | 458.144 | 319.908 | 377.132 | 389.646 | 378.73 | 389.646 | -9 | 381.9 | -9 | 375.67 | 6.23 | 3 | other-see metadata | other-see metadata;condenser t | -9
264.2207 | EQU | 0 | 2009-09-21 | 0.22068 | 0.22074 | 45.0032 | -66.0926 | 12.28 | -9 | 12649147 | 387.96 | 13528226 | 3.43 | 30.01 | 1020.53 | -0.13 | 1.86 | 110 | 18 | -7.7 | 9.84 | 9.85 | 9.72 | 0.63 | 22.37 | 22.69 | 12.1045 | 32.7751 | 11.9362 | 1015.5 | 16.4 | 11.9362 | 0.344 | 4.9 | 1020.4 | -9 | 0.099 | 458.144 | 319.908 | 377.133 | 387.896 | 378.77 | 387.896 | -9 | 378.27 | -9 | 375.65 | 2.62 | 3 | other-see metadata | other-see metadata;condenser t | -9
264.2227 | EQU | 0 | 2009-09-21 | 0.22273 | 0.22279 | 45.0164 | -66.0895 | 11.95 | -9 | 12644754 | 389.94 | 13531436 | 3.46 | 30.01 | 1020.52 | 0 | 1.87 | 115.48 | 16 | 15.8 | 9.84 | 9.85 | 9.73 | 0.63 | 22.37 | 22.87 | 11.7396 | 32.6969 | 11.6289 | 1015.47 | 16.3 | 11.6289 | 0.321 | 5.05 | 1020.52 | -9 | 0.098 | 458.145 | 319.908 | 377.133 | 389.876 | 378.81 | 389.876 | -9 | 380.72 | -9 | 375.77 | 4.95 | 3 | other-see metadata | other-see metadata;condenser t | -9
264.2248 | EQU | 128 | 2009-09-21 | 0.22478 | 0.22485 | 45.0295 | -66.0869 | 12.05 | -9 | 12586230 | 425.7 | 13528841 | 3.45 | 30.01 | 1020.43 | -0.04 | 1.89 | 99.24 | 16 | 24.45 | 9.84 | 9.85 | 9.71 | 0.63 | 22.37 | 22.81 | 12.0641 | 32.4359 | 11.9832 | 1015.44 | 16.2 | 11.9832 | 0.067 | 4.95 | 1020.39 | -9 | 0.098 | 458.145 | 319.908 | 377.133 | 425.639 | 378.84 | 425.639 | -9 | 420.05 | -9 | 375.68 | 44.37 | 3 | other-see metadata | other-see metadata;condenser t | -9
264.2268 | EQU | 0 | 2009-09-21 | 0.22684 | 0.2269 | 45.0426 | -66.0844 | 12.47 | -9 | 12543493 | 456.34 | 13524613 | 3.39 | 30.01 | 1020.52 | 0.03 | 1.92 | 109.62 | 18 | 29.11 | 9.84 | 9.85 | 9.72 | 0.63 | 22.37 | 22.87 | 12.3685 | 32.2937 | 12.2734 | 1015.44 | 16.1 | 12.2734 | 0.197 | 5.11 | 1020.55 | -9 | 0.097 | 458.145 | 319.908 | 377.133 | 456.28 | 378.88 | 456.28 | -9 | 447.73 | -9 | 375.63 | 72.11 | 3 | other-see metadata | other-see metadata;condenser t | -9
264.2289 | EQU | 0 | 2009-09-21 | 0.2289 | 0.22896 | 45.0558 | -66.082 | 12.48 | -9 | 12517215 | 468.17 | 13538670 | 3.43 | 30.02 | 1020.45 | 0.03 | 1.89 | 108.93 | 19 | 49.23 | 9.84 | 9.85 | 9.72 | 0.63 | 22.37 | 23.06 | 12.3302 | 32.3513 | 12.2415 | 1015.45 | 16.2 | 12.2415 | 0.239 | 5.03 | 1020.48 | -9 | 0.096 | 458.145 | 319.908 | 377.133 | 468.111 | 378.91 | 468.111 | -9 | 458.49 | -9 | 375.67 | 82.82 | 3 | other-see metadata;out of standard range | other-see metadata;condenser t;out of standard range | -9
264.2309 | EQU | 128 | 2009-09-21 | 0.23095 | 0.23101 | 45.0689 | -66.0796 | 12.49 | -9 | 12508755 | 473.84 | 13524498 | 3.45 | 30.03 | 1020.57 | -0.11 | 1.89 | 100.54 | 17 | 38.45 | 9.84 | 9.85 | 9.72 | 0.63 | 22.37 | 22.87 | 12.3537 | 32.3027 | 12.249 | 1015.58 | 16.1 | 12.249 | 0.241 | 4.88 | 1020.46 | -9 | 0.096 | 458.145 | 319.908 | 377.133 | 473.781 | 378.95 | 473.781 | -9 | 463.98 | -9 | 375.76 | 88.23 | 3 | other-see metadata;out of standard range | other-see metadata;condenser t;out of standard range | -9
264.233 | EQU | 0 | 2009-09-21 | 0.233 | 0.23306 | 45.082 | -66.0771 | 12.49 | -9 | 12509914 | 476.11 | 13525162 | 3.42 | 30.03 | 1020.69 | -0.21 | 1.9 | 123.76 | 16 | 13.97 | 9.84 | 9.85 | 9.72 | 0.63 | 22.37 | 22.87 | 12.3709 | 32.2935 | 12.2735 | 1015.7 | 16.1 | 12.2735 | 0.216 | 4.78 | 1020.48 | -9 | 0.095 | 458.146 | 319.908 | 377.134 | 476.051 | 378.98 | 476.051 | -9 | 466.7 | -9 | 375.83 | 90.87 | 3 | other-see metadata;out of standard range | other-see metadata;condenser t;out of standard range | -9
264.235 | EQU | 0 | 2009-09-21 | 0.23505 | 0.2351 | 45.0951 | -66.0746 | 12.58 | -9 | 12506212 | 477.12 | 13525891 | 3.4 | 30.05 | 1020.63 | -0.37 | 1.93 | 106.56 | 16 | 9.75 | 9.84 | 9.85 | 9.72 | 0.63 | 22.31 | 23.06 | 12.4544 | 32.2782 | 12.3619 | 1015.69 | 16.1 | 12.3619 | 0.218 | 4.57 | 1020.26 | -9 | 0.095 | 458.146 | 319.908 | 377.134 | 477.061 | 379.02 | 477.061 | -9 | 467.52 | -9 | 375.83 | 91.69 | 3 | other-see metadata;out of standard range | other-see metadata;condenser t;out of standard range | -9
264.2371 | EQU | 0 | 2009-09-21 | 0.23709 | 0.23716 | 45.108 | -66.0722 | 12.68 | -9 | 12506818 | 478.24 | 13529218 | 3.44 | 30.05 | 1020.69 | -0.16 | 1.87 | 98.18 | 16 | -3.36 | 9.84 | 9.85 | 9.72 | 0.63 | 22.31 | 22.62 | 12.5392 | 32.2332 | 12.4387 | 1015.71 | 15.9 | 12.4387 | 0.241 | 4.82 | 1020.53 | -9 | 0.094 | 458.146 | 319.908 | 377.134 | 478.181 | 379.05 | 478.181 | -9 | 468.24 | -9 | 375.85 | 92.39 | 3 | other-see metadata;out of standard range | other-see metadata;condenser t;out of standard range | -9
264.2392 | EQU | 128 | 2009-09-21 | 0.23916 | 0.23921 | 45.1208 | -66.0699 | 12.66 | -9 | 12499933 | 479.63 | 13530054 | 3.44 | 30.06 | 1020.62 | -0.22 | 1.86 | 95.92 | 17 | 12.17 | 9.84 | 9.85 | 9.72 | 0.63 | 22.31 | 22.87 | 12.4824 | 32.2048 | 12.3755 | 1015.67 | 15.7 | 12.3755 | 0.284 | 4.73 | 1020.4 | -9 | 0.094 | 458.146 | 319.907 | 377.134 | 479.57 | 379.09 | 479.57 | -9 | 468.69 | -9 | 375.89 | 92.8 | 3 | other-see metadata;out of standard range | other-see metadata;condenser t;out of standard range | -9
264.2412 | EQU | 0 | 2009-09-21 | 0.2412 | 0.24126 | 45.1335 | -66.0678 | 12.56 | -9 | 12503739 | 481.42 | 13543496 | 3.44 | 30.06 | 1020.68 | -0.4 | 1.87 | 111.28 | 17 | 31.38 | 9.84 | 9.85 | 9.72 | 0.63 | 22.37 | 22.62 | 12.4002 | 32.2427 | 12.2984 | 1015.69 | 15.6 | 12.2984 | 0.262 | 4.59 | 1020.28 | -9 | 0.093 | 458.147 | 319.907 | 377.134 | 481.36 | 379.12 | 481.36 | -9 | 470.88 | -9 | 375.95 | 94.93 | 3 | other-see metadata;out of standard range | other-see metadata;condenser t;out of standard range | -9
264.2433 | EQU | 0 | 2009-09-21 | 0.24326 | 0.24332 | 45.1464 | -66.0657 | 12.54 | -9 | 12492797 | 483.31 | 13535152 | 3.47 | 30.06 | 1020.72 | -0.02 | 1.87 | 113.79 | 17 | 5.52 | 9.84 | 9.85 | 9.72 | 0.63 | 22.37 | 22.69 | 12.3571 | 32.1663 | 12.2475 | 1015.75 | 15.8 | 12.2475 | 0.292 | 4.95 | 1020.7 | -9 | 0.093 | 458.147 | 319.907 | 377.134 | 483.25 | 379.16 | 483.25 | -9 | 472.32 | -9 | 376.03 | 96.29 | 3 | other-see metadata;out of standard range | other-see metadata;condenser t;out of standard range | -9
264.2453 | EQU | 0 | 2009-09-21 | 0.24531 | 0.24538 | 45.1574 | -66.0639 | 12.52 | -9 | 12494264 | 483.94 | 13534897 | 3.42 | 30.05 | 1020.61 | 0.09 | 1.86 | 116.87 | 17 | 21.5 | 9.84 | 9.85 | 9.71 | 0.63 | 22.31 | 22.62 | 12.3605 | 32.1837 | 12.2672 | 1015.77 | 13.5 | 12.2672 | 0.253 | 4.93 | 1020.7 | -9 | 0.092 | 458.147 | 319.907 | 377.135 | 483.88 | 379.19 | 483.88 | -9 | 473.74 | -9 | 376.06 | 97.67 | 3 | other-see metadata;out of standard range | other-see metadata;condenser t;out of standard range | -9
264.2474 | EQU | 128 | 2009-09-21 | 0.24737 | 0.24743 | 45.165 | -66.0623 | 12.45 | -9 | 12495927 | 484.53 | 13523977 | 3.39 | 30.05 | 1020.66 | 0.01 | 1.84 | 116.34 | 17 | 13.13 | 9.84 | 9.85 | 9.72 | 0.63 | 22.37 | 22.62 | 12.31 | 32.1944 | 12.2168 | 1015.82 | 9.3 | 12.2168 | 0.233 | 4.85 | 1020.67 | -9 | 0.091 | 458.147 | 319.907 | 377.135 | 484.47 | 379.23 | 484.47 | -9 | 474.72 | -9 | 376.13 | 98.59 | 3 | other-see metadata;out of standard range | other-see metadata;condenser t;out of standard range | -9
264.2494 | EQU | 0 | 2009-09-21 | 0.24942 | 0.24948 | 45.171 | -66.0607 | 12.42 | -9 | 12491498 | 485.19 | 13541540 | 3.61 | 30.04 | 1020.64 | 0.24 | 1.83 | 59.9 | 15 | -7.54 | 9.84 | 9.85 | 9.72 | 0.63 | 22.31 | 22.5 | 12.2636 | 32.2021 | 12.1488 | 1015.82 | 7.5 | 12.1488 | 0.271 | 5.06 | 1020.88 | -9 | 0.091 | 458.148 | 319.907 | 377.135 | 485.129 | 379.26 | 485.129 | -9 | 474.72 | -9 | 376.19 | 98.52 | 3 | other-see metadata;out of standard range | other-see metadata;condenser t;out of standard range | -9
264.2515 | EQU | 0 | 2009-09-21 | 0.25147 | 0.25154 | 45.177 | -66.0588 | 12.37 | -9 | 12493390 | 485.11 | 13551952 | 3.7 | 30.04 | 1020.64 | -0.14 | 1.83 | -6.5 | 25 | 36.87 | 9.84 | 9.85 | 9.71 | 0.63 | 22.31 | 22.5 | 12.2116 | 32.2491 | 12.1056 | 1015.83 | 7.5 | 12.1056 | 0.264 | 4.67 | 1020.5 | -9 | 0.09 | 458.148 | 319.907 | 377.135 | 485.049 | 379.3 | 485.049 | -9 | 474.62 | -9 | 376.24 | 98.37 | 4 |  |  | -9
264.2535 | EQU | 0 | 2009-09-21 | 0.25353 | 0.25359 | 45.1836 | -66.0559 | 12.34 | -9 | 12497800 | 484.38 | 13526937 | 3.4 | 30.03 | 1020.77 | -0.29 | 1.82 | 144.11 | 34 | 43.7 | 9.84 | 9.85 | 9.72 | 0.63 | 22.37 | 22.56 | 12.1726 | 32.2801 | 12.064 | 1015.88 | 8.4 | 12.064 | 0.276 | 4.6 | 1020.48 | -9 | 0.09 | 458.148 | 319.907 | 377.135 | 484.319 | 379.33 | 484.319 | -9 | 473.67 | -9 | 376.31 | 97.36 | 3 | other-see metadata;out of standard range | other-see metadata;condenser t;out of standard range | -9
264.2556 | EQU | 128 | 2009-09-21 | 0.25558 | 0.25564 | 45.1915 | -66.0514 | 12.34 | -9 | 12484266 | 489.93 | 13507231 | 3.02 | 30.02 | 1020.75 | -0.41 | 0.97 | 154.07 | 24 | 25.43 | 9.84 | 9.85 | 9.72 | 0.63 | 22.31 | 21.94 | 12.222 | 32.2134 | 12.3864 | 1015.83 | 10.4 | 12.3864 | -0.046 | 4.51 | 1020.34 | -9 | 0.089 | 458.148 | 319.907 | 377.135 | 489.869 | 379.37 | 489.869 | -9 | 485.61 | -9 | 376.22 | 109.39 | 3 | other-see metadata;out of standard range | other-see metadata;condenser t;out of standard range | -9
264.7906 | STD1z | 0 | 2009-09-21 | 0.79064 | 0.79065 | 45.1664 | -66.0811 | 13.15 | 0 | 13477923 | 0.88 | 13448846 | 1.53 | 29.29 | 1023.39 | -0.14 | 1.83 | 118.73 | 22 | -5.35 | 9.84 | 9.85 | 9.65 | 0.63 | 5.12 | 22.75 | 12.5939 | 32.1532 | 12.4857 | 1017.9 | 0.2 | 12.4857 | 0.664 | 5.35 | 1023.25 | 0.88 | -9 | -9 | -9 | -9 | -9 | -9 | -9 | -9 | -9 | -9 | -9 | -9 | 2 |  |  | -9
264.7937 | STD2s | 0 | 2009-09-21 | 0.79374 | 0.79375 | 45.1489 | -66.0941 | 12.67 | 0 | 12532846 | 457.87 | 13435920 | 1.55 | 29.35 | 1023.58 | -0.1 | 1.83 | 69.53 | 22 | 2.21 | 9.84 | 9.85 | 9.65 | 0.63 | 4.94 | 22.62 | 12.4386 | 32.2331 | 12.3234 | 1017.9 | 15.9 | 12.3234 | 0.347 | 5.58 | 1023.48 | -0.17 | -9 | -9 | -9 | -9 | -9 | -9 | -9 | -9 | -9 | -9 | -9 | -9 | 2 |  |  | -9
264.7968 | STD1 | 0 | 2009-09-21 | 0.79679 | 0.79682 | 45.1287 | -66.108 | 12.94 | 0 | 13479568 | -0.06 | 13445928 | 1.5 | 29.43 | 1023.6 | -0.1 | 1.84 | 119.27 | 22 | -3.48 | 9.84 | 9.85 | 9.65 | 0.63 | 4.75 | 22.75 | 12.7741 | 32.1257 | 12.5852 | 1017.92 | 18.4 | 12.5852 | 0.355 | 5.58 | 1023.5 | -0.06 | -9 | -9 | -9 | -9 | -9 | -9 | -9 | -9 | -9 | -9 | -9 | -9 | 2 |  |  | -9
264.7999 | STD2 | 0 | 2009-09-21 | 0.79987 | 0.79988 | 45.106 | -66.123 | 12.91 | 458.04 | 12526362 | 458.21 | 13453474 | 1.53 | 29.51 | 1023.77 | -0.1 | 1.86 | 69.95 | 22 | -1.23 | 9.84 | 9.85 | 9.66 | 0.62 | 4.69 | 22.87 | 12.6312 | 32.1899 | 12.6021 | 1017.95 | 20.4 | 12.6021 | 0.308 | 5.72 | 1023.67 | 0.17 | -9 | -9 | -9 | -9 | -9 | -9 | -9 | -9 | -9 | -9 | -9 | -9 | 2 |  |  | -9
264.8029 | STD3 | 0 | 2009-09-21 | 0.80293 | 0.80294 | 45.0819 | -66.1376 | 13.01 | 319.82 | 12770753 | 319.88 | 13431099 | 1.54 | 29.6 | 1023.85 | -0.09 | 1.87 | 65.79 | 22 | 3.16 | 9.84 | 9.85 | 9.67 | 0.63 | 4.69 | 23.19 | 13.0592 | 32.0462 | 13.0439 | 1018.11 | 21.5 | 13.0439 | -0.034 | 5.65 | 1023.76 | 0.06 | -9 | -9 | -9 | -9 | -9 | -9 | -9 | -9 | -9 | -9 | -9 | -9 | 2 |  |  | -9
264.806 | STD4 | 0 | 2009-09-21 | 0.80598 | 0.806 | 45.0575 | -66.1525 | 12.84 | 377.14 | 12666922 | 377.18 | 13440846 | 1.54 | 29.7 | 1023.87 | -0.1 | 1.87 | 65.74 | 22 | -6.18 | 9.84 | 9.85 | 9.67 | 0.63 | 4.69 | 23.06 | 12.6698 | 32.1843 | 12.8176 | 1018.15 | 21.8 | 12.8176 | 0.022 | 5.62 | 1023.77 | 0.04 | -9 | -9 | -9 | -9 | -9 | -9 | -9 | -9 | -9 | -9 | -9 | -9 | 2 |  |  | -9
264.809 | ATM | 128 | 2009-09-21 | 0.80904 | 0.80906 | 45.0326 | -66.166 | 12.72 | -9 | 12638571 | 390.02 | 13566179 | 4.03 | 29.8 | 1023.86 | -0.15 | 1.88 | 101.08 | 22 | 2.58 | 9.84 | 9.85 | 9.67 | 0.63 | 4.62 | 23.31 | 12.2049 | 32.4833 | 11.9871 | 1018.24 | 21.8 | 11.9871 | 0.733 | 5.47 | 1023.71 | -9 | -0.052 | 458.212 | 319.879 | 377.179 | 389.924 | -9 | -9 | 389.924 | -9 | 387.74 | -9 | -9 | 2 |  |  | -9
264.8107 | ATM | 0 | 2009-09-21 | 0.81071 | 0.81073 | 45.0186 | -66.1712 | 12.14 | -9 | 12643091 | 389.59 | 13548996 | 3.9 | 29.85 | 1023.85 | -0.09 | 1.91 | 101.32 | 22 | 5.12 | 9.84 | 9.85 | 9.67 | 0.63 | 4.94 | 23.31 | 12.0445 | 32.5323 | 12.1653 | 1018.26 | 21.7 | 12.1653 | -0.025 | 5.5 | 1023.76 | -9 | -0.051 | 458.213 | 319.879 | 377.178 | 389.494 | -9 | -9 | 389.494 | -9 | 387.26 | -9 | -9 | 2 |  |  | -9
264.8124 | ATM | 0 | 2009-09-21 | 0.81237 | 0.8124 | 45.0045 | -66.1761 | 12.34 | -9 | 12643732 | 389.54 | 13551363 | 3.81 | 29.9 | 1023.83 | -0.12 | 1.92 | 101.2 | 22 | 2.76 | 9.84 | 9.85 | 9.67 | 0.63 | 4.94 | 23.31 | 12.6985 | 32.6246 | 12.5335 | 1018.27 | 21.8 | 12.5335 | -0.194 | 5.44 | 1023.71 | -9 | -0.05 | 458.213 | 319.879 | 377.178 | 389.444 | -9 | -9 | 389.444 | -9 | 387.1 | -9 | -9 | 2 |  |  | -9
264.8141 | ATM | 0 | 2009-09-21 | 0.81405 | 0.81406 | 44.9902 | -66.1806 | 12.44 | -9 | 12641465 | 388.66 | 13544997 | 3.76 | 29.96 | 1023.83 | -0.09 | 1.9 | 101.02 | 22 | 0.13 | 9.84 | 9.85 | 9.65 | 0.62 | 4.69 | 23.44 | 12.3016 | 32.5682 | 12.1631 | 1018.23 | 21.8 | 12.1631 | 0.277 | 5.51 | 1023.74 | -9 | -0.049 | 458.214 | 319.879 | 377.177 | 388.565 | -9 | -9 | 388.565 | -9 | 386.33 | -9 | -9 | 2 |  |  | -9
264.8157 | ATM | 128 | 2009-09-21 | 0.81572 | 0.81573 | 44.976 | -66.1852 | 12.43 | -9 | 12643089 | 387.33 | 13552601 | 3.71 | 30.01 | 1023.86 | -0.11 | 1.9 | 100.96 | 22 | -1.64 | 9.84 | 9.85 | 9.65 | 0.62 | 5.06 | 23.37 | 12.239 | 32.559 | 12.0788 | 1018.28 | 21.9 | 12.0788 | 0.351 | 5.47 | 1023.75 | -9 | -0.048 | 458.214 | 319.879 | 377.176 | 387.235 | -9 | -9 | 387.235 | -9 | 385.05 | -9 | -9 | 2 |  |  | -9
264.8191 | EQU | 128 | 2009-09-21 | 0.81907 | 0.8191 | 44.9474 | -66.195 | 12.75 | -9 | 12612382 | 409.17 | 13566835 | 4.18 | 30.12 | 1023.89 | -0.3 | 1.9 | -3.68 | 41 | 36.26 | 9.84 | 9.85 | 9.65 | 0.62 | 4.69 | 23.75 | 12.6954 | 32.6497 | 12.5884 | 1018.36 | 21.9 | 12.5884 | 0.162 | 5.23 | 1023.59 | -9 | -0.046 | 458.215 | 319.878 | 377.175 | 409.067 | 388.47 | 409.067 | -9 | 403.11 | -9 | 386.14 | 16.96 | 4 |  |  | -9
264.8211 | EQU | 0 | 2009-09-21 | 0.82113 | 0.82116 | 44.9298 | -66.2016 | 13.06 | -9 | 12721687 | 345.39 | 13493536 | 2.61 | 30.19 | 1024.01 | -0.07 | 1.92 | 195.23 | 34 | 23.44 | 9.84 | 9.85 | 9.66 | 0.63 | 4.69 | 23.56 | 13.038 | 32.7236 | 12.9333 | 1018.38 | 22.1 | 12.9333 | 0.127 | 5.56 | 1023.94 | -9 | -0.045 | 458.216 | 319.878 | 377.174 | 345.312 | 388.33 | 345.312 | -9 | 340.81 | -9 | 385.89 | -45.08 | 2 |  |  | -9
264.8232 | EQU | 0 | 2009-09-21 | 0.82319 | 0.82322 | 44.9121 | -66.2084 | 12.67 | -9 | 12769337 | 321.6 | 13484740 | 2.66 | 30.25 | 1024.08 | -0.22 | 1.89 | 156.51 | 24 | 17.79 | 9.84 | 9.85 | 9.65 | 0.62 | 4.62 | 23.44 | 12.4148 | 32.7441 | 12.3162 | 1018.4 | 22.3 | 12.3162 | 0.354 | 5.46 | 1023.86 | -9 | -0.043 | 458.216 | 319.878 | 377.174 | 321.531 | 388.19 | 321.531 | -9 | 314.39 | -9 | 385.97 | -71.58 | 2 |  |  | -9
264.8253 | EQU | 128 | 2009-09-21 | 0.82527 | 0.82529 | 44.8943 | -66.2153 | 12.64 | -9 | 12760137 | 321.1 | 13519585 | 2.92 | 30.31 | 1023.96 | -0.28 | 1.88 | 0.66 | 35 | 21.87 | 9.84 | 9.85 | 9.66 | 0.63 | 4.69 | 23.56 | 12.6647 | 32.7276 | 12.3833 | 1018.35 | 22.3 | 12.3833 | 0.257 | 5.33 | 1023.68 | -9 | -0.042 | 458.217 | 319.878 | 377.173 | 321.031 | 388.05 | 321.031 | -9 | 315.14 | -9 | 385.79 | -70.64 | 4 |  |  | -9
264.8273 | EQU | 0 | 2009-09-21 | 0.82733 | 0.82735 | 44.8765 | -66.2224 | 12.96 | -9 | 12766622 | 319.15 | 13492115 | 2.54 | 30.37 | 1024.04 | -0.19 | 1.88 | 193.69 | 38 | 38.13 | 9.84 | 9.85 | 9.66 | 0.62 | 4.75 | 23.56 | 12.5857 | 32.7252 | 12.443 | 1018.36 | 22.5 | 12.443 | 0.517 | 5.49 | 1023.85 | -9 | -0.041 | 458.217 | 319.877 | 377.172 | 319.082 | 387.9 | 319.082 | -9 | 309.76 | -9 | 385.63 | -75.87 | 2 |  |  | -9
264.8294 | EQU-DRAIN | 0 | 2009-09-21 | 0.82939 | 0.8294 | 44.8587 | -66.2294 | 12.84 | -9 | 12769808 | 318.85 | 13481438 | 2.52 | 30.42 | 1024.04 | -0.04 | 1.88 | 178.39 | 28 | 16.5 | 9.84 | 9.85 | 9.65 | 0.63 | 4.69 | 23.56 | 12.9052 | 32.6827 | 12.4986 | 1018.42 | 22.4 | 12.4986 | 0.341 | 5.58 | 1024 | -9 | -0.039 | 458.218 | 319.877 | 377.171 | 318.782 | 387.76 | 318.782 | -9 | 311.86 | -9 | 385.49 | -73.63 | 2 |  |  | -9
264.8317 | EQU | 0 | 2009-09-21 | 0.83169 | 0.8317 | 44.8387 | -66.2373 | 12.76 | -9 | 12780678 | 312.22 | 13497076 | 2.64 | 30.49 | 1024.06 | -0.12 | 1.88 | 142.65 | 18 | 13.11 | 9.84 | 9.85 | 9.64 | 0.62 | 5 | 23.44 | 12.0741 | 32.7794 | 11.9681 | 1018.42 | 22.6 | 11.9681 | 0.792 | 5.52 | 1023.94 | -9 | -0.038 | 458.218 | 319.877 | 377.171 | 312.154 | 387.6 | 312.154 | -9 | 299.62 | -9 | 385.51 | -85.9 | 2 |  |  | -9
264.8337 | EQU | 0 | 2009-09-21 | 0.83374 | 0.83375 | 44.8209 | -66.2445 | 12.23 | -9 | 12769231 | 313.06 | 13514839 | 2.83 | 30.54 | 1023.98 | 0.07 | 1.87 | -9 | 28 | 37.87 | 9.84 | 9.85 | 9.64 | 0.62 | 4.81 | 23.12 | 12.0991 | 32.7753 | 11.927 | 1018.38 | 22.6 | 11.927 | 0.303 | 5.67 | 1024.05 | -9 | -0.037 | 458.219 | 319.877 | 377.17 | 312.994 | 387.46 | 312.994 | -9 | 306.88 | -9 | 385.37 | -78.49 | 4 |  |  | -9
264.8358 | EQU | 128 | 2009-09-21 | 0.83579 | 0.83581 | 44.803 | -66.2517 | 12.51 | -9 | 12774621 | 314.84 | 13527873 | 3.21 | 30.59 | 1023.99 | -0.07 | 1.89 | 13.61 | 38 | 28.18 | 9.84 | 9.85 | 9.66 | 0.62 | 4.94 | 23.87 | 12.248 | 32.7284 | 12.126 | 1018.37 | 22.7 | 12.126 | 0.384 | 5.55 | 1023.92 | -9 | -0.035 | 458.219 | 319.877 | 377.169 | 314.773 | 387.32 | 314.773 | -9 | 307.45 | -9 | 385.16 | -77.71 | 4 |  |  | -9
264.8378 | EQU | 0 | 2009-09-21 | 0.83785 | 0.83787 | 44.7852 | -66.2588 | 12.55 | -9 | 12761482 | 323.52 | 13481898 | 2.57 | 30.63 | 1024.11 | -0.11 | 1.88 | 197.57 | 43 | 20.27 | 9.84 | 9.85 | 9.66 | 0.63 | 4.94 | 22.69 | 12.3431 | 32.7247 | 12.1313 | 1018.45 | 22.5 | 12.1313 | 0.419 | 5.55 | 1024 | -9 | -0.034 | 458.22 | 319.876 | 377.168 | 323.45 | 387.18 | 323.45 | -9 | 315.48 | -9 | 385.05 | -69.57 | 2 |  |  | -9
264.8399 | EQU | 0 | 2009-09-21 | 0.8399 | 0.83992 | 44.7677 | -66.2657 | 12.71 | -9 | 12744478 | 329.8 | 13483759 | 2.46 | 30.67 | 1024.12 | -0.03 | 1.89 | 187.89 | 33 | 7.63 | 9.84 | 9.85 | 9.66 | 0.62 | 4.87 | 22.19 | 12.6427 | 32.7804 | 12.2941 | 1018.46 | 22.2 | 12.2941 | 0.416 | 5.63 | 1024.09 | -9 | -0.033 | 458.221 | 319.876 | 377.168 | 329.727 | 387.04 | 329.727 | -9 | 321.62 | -9 | 384.86 | -63.24 | 2 |  |  | -9
264.8419 | EQU | 0 | 2009-09-21 | 0.84194 | 0.84197 | 44.7503 | -66.2723 | 12.26 | -9 | 12747555 | 328.86 | 13484145 | 2.55 | 30.68 | 1024.18 | -0.12 | 1.88 | 157.01 | 23 | 18.95 | 9.84 | 9.85 | 9.65 | 0.62 | 4.87 | 22.12 | 12.562 | 32.7696 | 12.4724 | 1018.44 | 22 | 12.4724 | -0.212 | 5.62 | 1024.06 | -9 | -0.031 | 458.221 | 319.876 | 377.167 | 328.787 | 386.9 | 328.787 | -9 | 329.46 | -9 | 384.65 | -55.19 | 2 |  |  | -9
264.844 | EQU | 128 | 2009-09-21 | 0.84399 | 0.84402 | 44.7329 | -66.2788 | 12.43 | -9 | 12756133 | 329.12 | 13492049 | 2.78 | 30.68 | 1024.12 | -0.19 | 1.88 | -5.1 | 33 | 29.06 | 9.84 | 9.85 | 9.64 | 0.62 | 5 | 22.69 | 12.1129 | 32.741 | 12.0225 | 1018.53 | 22 | 12.0225 | 0.407 | 5.4 | 1023.93 | -9 | -0.03 | 458.222 | 319.876 | 377.166 | 329.047 | 386.76 | 329.047 | -9 | 321.1 | -9 | 384.69 | -63.6 | 4 |  |  | -9
264.846 | EQU | 0 | 2009-09-21 | 0.84604 | 0.84606 | 44.7153 | -66.285 | 12.23 | -9 | 12746945 | 331.37 | 13521257 | 3.18 | 30.69 | 1024.09 | -0.21 | 1.88 | 7.01 | 43 | 33.87 | 9.84 | 9.85 | 9.63 | 0.62 | 5.06 | 23 | 12.1784 | 32.7104 | 12.1494 | 1018.53 | 22.2 | 12.1494 | 0.081 | 5.35 | 1023.88 | -9 | -0.029 | 458.222 | 319.875 | 377.165 | 331.296 | 386.62 | 331.296 | -9 | 327.83 | -9 | 384.51 | -56.68 | 4 |  |  | -9
264.8542 | EQU | 0 | 2009-09-21 | 0.85425 | 0.85427 | 44.6432 | -66.3093 | 12.73 | -9 | 12584415 | 420.56 | 13488540 | 2.42 | 30.64 | 1024.24 | -0.1 | 1.89 | 188.27 | 33 | -19.92 | 9.84 | 9.85 | 9.65 | 0.62 | 5.06 | 22.12 | 11.9955 | 32.7323 | 11.7856 | 1018.6 | 22.6 | 11.7856 | 0.944 | 5.54 | 1024.14 | -9 | -0.024 | 458.224 | 319.875 | 377.162 | 420.455 | 386.05 | 420.455 | -9 | 401.06 | -9 | 384.1 | 16.97 | 2 |  |  | -9
264.8563 | EQU | 0 | 2009-09-21 | 0.85632 | 0.85633 | 44.6248 | -66.3153 | 12.49 | -9 | 12619785 | 407.48 | 13481829 | 2.55 | 30.63 | 1024.22 | -0.12 | 1.89 | 141.13 | 22 | 14.12 | 9.84 | 9.85 | 9.64 | 0.62 | 5 | 23.12 | 12.5392 | 32.7421 | 12.5027 | 1018.55 | 22.8 | 12.5027 | -0.013 | 5.55 | 1024.1 | -9 | -0.022 | 458.225 | 319.874 | 377.161 | 407.38 | 385.91 | 407.38 | -9 | 404.71 | -9 | 383.7 | 21.02 | 2 |  |  | -9
264.8584 | EQU | 0 | 2009-09-21 | 0.85837 | 0.85838 | 44.6064 | -66.3212 | 12.35 | -9 | 12635634 | 400.24 | 13480506 | 2.71 | 30.62 | 1024.22 | -0.24 | 1.89 | 96.44 | 17 | 11.85 | 9.84 | 9.85 | 9.65 | 0.62 | 4.81 | 23.37 | 12.18 | 32.839 | 12.0189 | 1018.59 | 23 | 12.0189 | 0.331 | 5.39 | 1023.98 | -9 | -0.021 | 458.225 | 319.874 | 377.161 | 400.142 | 385.77 | 400.142 | -9 | 391.79 | -9 | 383.73 | 8.05 | 2 |  |  | -9
264.8604 | EQU | 128 | 2009-09-21 | 0.86043 | 0.86044 | 44.5881 | -66.3277 | 12.13 | -9 | 12618459 | 405.27 | 13488172 | 2.73 | 30.63 | 1024.21 | 0 | 1.89 | 109.06 | 19 | 23.94 | 9.84 | 9.85 | 9.65 | 0.63 | 4.69 | 23.19 | 11.9434 | 32.8706 | 11.8942 | 1018.65 | 22.9 | 11.8942 | 0.236 | 5.56 | 1024.21 | -9 | -0.02 | 458.226 | 319.874 | 377.16 | 405.171 | 385.63 | 405.171 | -9 | 398.48 | -9 | 383.66 | 14.82 | 2 |  |  | -9
264.8625 | EQU | 0 | 2009-09-21 | 0.86249 | 0.8625 | 44.57 | -66.3356 | 12.1 | -9 | 12612109 | 405.12 | 13520289 | 2.87 | 30.63 | 1024.19 | 0.1 | 1.9 | -2.69 | 29 | 35.86 | 9.84 | 9.85 | 9.65 | 0.62 | 4.69 | 23.06 | 11.6818 | 32.908 | 11.4991 | 1018.66 | 23 | 11.4991 | 0.601 | 5.63 | 1024.29 | -9 | -0.019 | 458.226 | 319.874 | 377.159 | 405.021 | 385.49 | 405.021 | -9 | 392.27 | -9 | 383.65 | 8.62 | 4 |  |  | -9
264.8645 | EQU | 0 | 2009-09-21 | 0.86455 | 0.86456 | 44.5531 | -66.3468 | 11.71 | -9 | 12581938 | 429.29 | 13489782 | 2.83 | 30.64 | 1024.39 | -0.32 | 1.88 | 179.3 | 38 | 34.73 | 9.84 | 9.85 | 9.65 | 0.62 | 4.69 | 23.12 | 11.515 | 32.9248 | 11.4444 | 1018.68 | 22.7 | 11.4444 | 0.266 | 5.39 | 1024.07 | -9 | -0.017 | 458.227 | 319.874 | 377.158 | 429.183 | 385.34 | 429.183 | -9 | 421.65 | -9 | 383.53 | 38.12 | 2 |  |  | -9
264.8666 | EQU | 128 | 2009-09-21 | 0.8666 | 0.86662 | 44.5375 | -66.3613 | 11 | -9 | 12542917 | 446.79 | 13496796 | 2.44 | 30.65 | 1024.43 | -0.04 | 1.9 | 171.01 | 28 | 21.07 | 9.84 | 9.85 | 9.64 | 0.62 | 4.69 | 23.12 | 11.4532 | 32.9291 | 11.2999 | 1018.66 | 22.9 | 11.2999 | -0.3 | 5.73 | 1024.39 | -9 | -0.016 | 458.228 | 319.873 | 377.158 | 446.678 | 385.2 | 446.678 | -9 | 449.87 | -9 | 383.43 | 66.44 | 2 |  |  | -9
264.8687 | EQU | 0 | 2009-09-21 | 0.86866 | 0.86868 | 44.5236 | -66.3787 | 11.98 | -9 | 12530286 | 450.28 | 13512336 | 2.49 | 30.65 | 1024.39 | -0.16 | 1.87 | 155.94 | 18 | 10.88 | 9.84 | 9.85 | 9.64 | 0.63 | 4.69 | 23.06 | 11.6866 | 32.8812 | 11.5773 | 1018.7 | 22.6 | 11.5773 | 0.403 | 5.53 | 1024.23 | -9 | -0.015 | 458.228 | 319.873 | 377.157 | 450.167 | 385.06 | 450.167 | -9 | 439.68 | -9 | 383.21 | 56.47 | 2 |  |  | -9
264.8707 | EQU | 0 | 2009-09-21 | 0.87072 | 0.87073 | 44.5122 | -66.3994 | 12.23 | -9 | 12546679 | 438.89 | 13492120 | 2.66 | 30.66 | 1024.22 | -0.01 | 1.89 | 128.23 | 11 | -7.15 | 9.84 | 9.85 | 9.64 | 0.62 | 4.69 | 23.06 | 12.2872 | 32.763 | 12.0896 | 1018.69 | 22.6 | 12.0896 | 0.14 | 5.52 | 1024.21 | -9 | -0.013 | 458.229 | 319.873 | 377.156 | 438.781 | 384.92 | 438.781 | -9 | 433.24 | -9 | 382.9 | 50.34 | 2 |  |  | -9
264.8728 | EQU-DRAIN | 0 | 2009-09-21 | 0.87278 | 0.8728 | 44.5011 | -66.4214 | 12.31 | -9 | 12586572 | 417.3 | 13502795 | 2.87 | 30.67 | 1024.19 | 0.04 | 1.91 | 88.19 | 11 | -0.09 | 9.84 | 9.85 | 9.64 | 0.62 | 4.62 | 23.12 | 12.0596 | 32.7449 | 12.0842 | 1018.65 | 23.3 | 12.0842 | 0.226 | 5.58 | 1024.23 | -9 | -0.012 | 458.229 | 319.873 | 377.155 | 417.198 | 384.78 | 417.198 | -9 | 410.42 | -9 | 382.75 | 27.67 | 2 |  |  | -9
264.8751 | EQU | 0 | 2009-09-21 | 0.87508 | 0.8751 | 44.489 | -66.4463 | 12.15 | -9 | 12624520 | 400.95 | 13497518 | 2.96 | 30.67 | 1024.24 | -0.07 | 1.94 | 69.11 | 13 | 14.57 | 9.84 | 9.85 | 9.65 | 0.62 | 5.06 | 23.19 | 12.1446 | 32.6956 | 12.1112 | 1018.68 | 23.3 | 12.1112 | 0.039 | 5.49 | 1024.17 | -9 | -0.011 | 458.23 | 319.872 | 377.155 | 400.853 | 384.62 | 400.853 | -9 | 397.51 | -9 | 382.59 | 14.91 | 2 |  |  | -9
264.8771 | EQU | 128 | 2009-09-21 | 0.87713 | 0.87715 | 44.4779 | -66.4686 | 12.27 | -9 | 12626728 | 397.04 | 13509843 | 2.92 | 30.68 | 1024.31 | -0.25 | 1.96 | 98.01 | 21 | 13.51 | 9.84 | 9.85 | 9.65 | 0.62 | 5.12 | 23.44 | 12.1388 | 32.7013 | 12.0866 | 1018.74 | 23.7 | 12.0866 | 0.183 | 5.32 | 1024.06 | -9 | -0.009 | 458.23 | 319.872 | 377.154 | 396.944 | 384.48 | 396.944 | -9 | 391.15 | -9 | 382.48 | 8.66 | 2 |  |  | -9
264.8792 | EQU | 0 | 2009-09-21 | 0.87918 | 0.8792 | 44.467 | -66.4913 | 12.41 | -9 | 12637155 | 393.92 | 13488316 | 2.61 | 30.7 | 1024.36 | -0.07 | 1.9 | 132.45 | 17 | 10.57 | 9.84 | 9.85 | 9.65 | 0.62 | 5.12 | 23.37 | 12.2562 | 32.7165 | 12.322 | 1018.7 | 23.8 | 12.322 | 0.088 | 5.59 | 1024.29 | -9 | -0.008 | 458.231 | 319.872 | 377.153 | 393.826 | 384.34 | 393.826 | -9 | 389.69 | -9 | 382.25 | 7.43 | 2 |  |  | -9
264.8812 | EQU | 0 | 2009-09-21 | 0.88124 | 0.88125 | 44.4564 | -66.5139 | 12.86 | -9 | 12630039 | 399.05 | 13493305 | 2.66 | 30.71 | 1024.44 | 0 | 1.94 | 119.27 | 17 | 7.04 | 9.84 | 9.85 | 9.65 | 0.62 | 4.94 | 23.5 | 13.1483 | 32.707 | 13.1345 | 1018.76 | 23.4 | 13.1345 | -0.274 | 5.68 | 1024.44 | -9 | -0.007 | 458.231 | 319.872 | 377.152 | 398.954 | 384.2 | 398.954 | -9 | 400.76 | -9 | 381.86 | 18.9 | 2 |  |  | -9
264.8833 | EQU | 0 | 2009-09-21 | 0.88329 | 0.88331 | 44.4459 | -66.5367 | 13.08 | -9 | 12622043 | 398.35 | 13506217 | 2.65 | 30.73 | 1024.43 | -0.12 | 1.92 | 109.81 | 17 | 8.72 | 9.84 | 9.85 | 9.64 | 0.62 | 4.81 | 23.44 | 12.3864 | 32.7177 | 12.2612 | 1018.74 | 23.7 | 12.2612 | 0.819 | 5.57 | 1024.31 | -9 | -0.005 | 458.232 | 319.872 | 377.152 | 398.254 | 384.05 | 398.254 | -9 | 381.85 | -9 | 382.01 | -0.15 | 2 |  |  | -9
264.8853 | EQU | 128 | 2009-09-21 | 0.88535 | 0.88537 | 44.4348 | -66.5594 | 12.06 | -9 | 12622205 | 400.35 | 13492758 | 2.71 | 30.75 | 1024.46 | -0.03 | 1.9 | 108.68 | 15 | 0.58 | 9.84 | 9.85 | 9.65 | 0.62 | 4.69 | 23.25 | 11.7706 | 32.7741 | 11.5343 | 1018.74 | 23.9 | 11.5343 | 0.526 | 5.69 | 1024.43 | -9 | -0.004 | 458.232 | 319.871 | 377.151 | 400.254 | 383.91 | 400.254 | -9 | 388.95 | -9 | 382.1 | 6.85 | 2 |  |  | -9
264.8874 | EQU | 0 | 2009-09-21 | 0.88741 | 0.88742 | 44.4237 | -66.5821 | 11.74 | -9 | 12617975 | 413.24 | 13511203 | 2.78 | 30.77 | 1024.51 | -0.05 | 1.87 | 89.01 | 15 | 18.84 | 9.84 | 9.85 | 9.64 | 0.62 | 4.69 | 23.31 | 11.4897 | 32.8275 | 11.3309 | 1018.77 | 23.9 | 11.3309 | 0.409 | 5.69 | 1024.46 | -9 | -0.003 | 458.233 | 319.871 | 377.15 | 413.14 | 383.77 | 413.14 | -9 | 403.58 | -9 | 382.03 | 21.55 | 2 |  |  | -9
264.8895 | EQU | 0 | 2009-09-21 | 0.88947 | 0.88948 | 44.4126 | -66.6052 | 11.8 | -9 | 12563922 | 430.26 | 13521455 | 2.79 | 30.78 | 1023.87 | -0.24 | 1.88 | 91.44 | 15 | 2.68 | 9.84 | 9.85 | 9.65 | 0.62 | 4.69 | 23.37 | 11.6404 | 32.8685 | 11.4788 | 1018.76 | 24.1 | 11.4788 | 0.321 | 4.87 | 1023.63 | -9 | -0.002 | 458.234 | 319.871 | 377.149 | 430.155 | 383.63 | 430.155 | -9 | 421.4 | -9 | 381.84 | 39.56 | 2 |  |  | -9
264.9869 | STD1 | 0 | 2009-09-21 | 0.9869 | 0.98691 | 43.7399 | -66.6554 | 11.94 | 0 | 13464608 | 0.06 | 13474725 | 1.55 | 30.87 | 1025.14 | -0.1 | 1.79 | 119.74 | 22 | -10.39 | 9.84 | 9.85 | 9.63 | 0.62 | 4.62 | 23.12 | 11.8329 | 32.9921 | 11.7027 | 1019.76 | 17.3 | 11.7027 | 0.237 | 5.28 | 1025.04 | 0.06 | -9 | -9 | -9 | -9 | -9 | -9 | -9 | -9 | -9 | -9 | -9 | -9 | 2 |  |  | -9
264.99 | STD2 | 0 | 2009-09-21 | 0.98995 | 0.98998 | 43.7179 | -66.645 | 11.87 | 458.04 | 12551182 | 458.26 | 13409887 | 1.57 | 30.87 | 1025.18 | -0.13 | 1.8 | 70 | 22 | -1.91 | 9.84 | 9.85 | 9.63 | 0.62 | 4.62 | 23.06 | 11.7121 | 33.0003 | 11.6399 | 1019.83 | 19 | 11.6399 | 0.23 | 5.22 | 1025.05 | 0.22 | -9 | -9 | -9 | -9 | -9 | -9 | -9 | -9 | -9 | -9 | -9 | -9 | 2 |  |  | -9
264.993 | STD3 | 128 | 2009-09-21 | 0.99301 | 0.99302 | 43.696 | -66.6348 | 11.68 | 319.82 | 12769202 | 319.86 | 13449430 | 1.56 | 30.86 | 1025.18 | -0.08 | 1.82 | 64.88 | 22 | -0.42 | 9.84 | 9.85 | 9.63 | 0.62 | 4.62 | 23.06 | 11.5926 | 32.9666 | 11.494 | 1019.96 | 18.9 | 11.494 | 0.186 | 5.14 | 1025.1 | 0.04 | -9 | -9 | -9 | -9 | -9 | -9 | -9 | -9 | -9 | -9 | -9 | -9 | 2 |  |  | -9
264.9961 | STD4 | 0 | 2009-09-21 | 0.99606 | 0.99608 | 43.6739 | -66.6251 | 11.82 | 377.14 | 12662078 | 377.11 | 13461543 | 1.55 | 30.86 | 1025.22 | -0.14 | 1.85 | 65.74 | 22 | -3.63 | 9.84 | 9.85 | 9.63 | 0.62 | 4.69 | 23.06 | 11.6283 | 32.8914 | 11.6567 | 1019.98 | 19 | 11.6567 | 0.163 | 5.1 | 1025.08 | -0.03 | -9 | -9 | -9 | -9 | -9 | -9 | -9 | -9 | -9 | -9 | -9 | -9 | 2 |  |  | -9
264.9991 | ATM | 0 | 2009-09-21 | 0.99912 | 0.99913 | 43.6519 | -66.6151 | 11.74 | -9 | 12677257 | 375.35 | 13543271 | 3.85 | 30.85 | 1025.25 | -0.11 | 1.82 | 101.8 | 22 | 0.57 | 9.84 | 9.85 | 9.63 | 0.62 | 4.69 | 22.94 | 11.4594 | 33.0099 | 11.3686 | 1020 | 19 | 11.3686 | 0.371 | 5.14 | 1025.14 | -9 | 0.071 | 458.273 | 319.873 | 377.116 | 375.253 | -9 | -9 | 375.253 | -9 | 373.99 | -9 | -9 | 2 |  |  | -9
265.0008 | ATM | 0 | 2009-09-22 | 0.00078704 | 0.00081019 | 43.64 | -66.6093 | 11.76 | -9 | 12662152 | 375.44 | 13562407 | 3.74 | 30.84 | 1025.26 | -0.12 | 1.88 | 101.92 | 22 | 0.86 | 9.84 | 9.85 | 9.63 | 0.62 | 4.69 | 23.19 | 11.6755 | 32.9609 | 11.6016 | 1020 | 18.9 | 11.6016 | 0.158 | 5.14 | 1025.14 | -9 | 0.072 | 458.276 | 319.877 | 377.119 | 375.34 | -9 | -9 | 375.34 | -9 | 374.01 | -9 | -9 | 2 |  |  | -9
265.0025 | ATM | 0 | 2009-09-22 | 0.0024653 | 0.0024769 | 43.6283 | -66.6035 | 11.85 | -9 | 12666469 | 376.02 | 13541859 | 3.66 | 30.83 | 1025.15 | -0.13 | 1.9 | 102.22 | 22 | 3.41 | 9.84 | 9.85 | 9.63 | 0.62 | 5 | 23.12 | 11.7039 | 32.9331 | 11.5771 | 1020.01 | 18.5 | 11.5771 | 0.273 | 5.01 | 1025.02 | -9 | 0.073 | 458.278 | 319.88 | 377.122 | 375.917 | -9 | -9 | 375.917 | -9 | 374.6 | -9 | -9 | 2 |  |  | -9
265.0041 | ATM | 0 | 2009-09-22 | 0.0041319 | 0.0041435 | 43.6173 | -66.5958 | 11.87 | -9 | 12666484 | 376.27 | 13545901 | 3.61 | 30.83 | 1025.19 | -0.1 | 1.91 | 101.86 | 22 | 0.12 | 9.84 | 9.85 | 9.63 | 0.62 | 5 | 23 | 11.7398 | 32.9299 | 11.6422 | 1020.03 | 18.5 | 11.6422 | 0.228 | 5.06 | 1025.09 | -9 | 0.075 | 458.281 | 319.884 | 377.125 | 376.164 | -9 | -9 | 376.164 | -9 | 374.83 | -9 | -9 | 2 |  |  | -9
265.0058 | ATM | 0 | 2009-09-22 | 0.0057986 | 0.0058218 | 43.6068 | -66.5865 | 11.91 | -9 | 12658644 | 376.72 | 13534967 | 3.58 | 30.82 | 1025.23 | -0.09 | 1.89 | 101.74 | 22 | -0.85 | 9.84 | 9.85 | 9.63 | 0.62 | 4.62 | 22.94 | 11.8049 | 32.9275 | 11.6855 | 1020.03 | 18.7 | 11.6855 | 0.225 | 5.11 | 1025.14 | -9 | 0.076 | 458.283 | 319.887 | 377.128 | 376.611 | -9 | -9 | 376.611 | -9 | 375.26 | -9 | -9 | 2 |  |  | -9
265.0092 | EQU | 0 | 2009-09-22 | 0.0091551 | 0.0091782 | 43.5858 | -66.5682 | 12.94 | -9 | 12633960 | 390.27 | 13526491 | 2.84 | 30.81 | 1025.31 | -0.25 | 1.93 | 111.98 | 21 | 16.72 | 9.84 | 9.85 | 9.63 | 0.62 | 4.94 | 23.19 | 12.7052 | 32.948 | 12.5593 | 1020.06 | 18.5 | 12.5593 | 0.381 | 5 | 1025.06 | -9 | 0.079 | 458.288 | 319.895 | 377.135 | 390.153 | 376.09 | 390.153 | -9 | 381.41 | -9 | 374.47 | 6.94 | 2 |  |  | -9
265.0112 | EQU | 0 | 2009-09-22 | 0.011204 | 0.011227 | 43.5728 | -66.5574 | 12.84 | -9 | 12645385 | 394.44 | 13484243 | 2.76 | 30.81 | 1025.36 | -0.01 | 1.94 | 117 | 16 | 2.42 | 9.84 | 9.85 | 9.63 | 0.62 | 5.12 | 23.06 | 12.7397 | 32.9327 | 12.5427 | 1020.09 | 18.5 | 12.5427 | 0.297 | 5.26 | 1025.35 | -9 | 0.081 | 458.291 | 319.899 | 377.139 | 394.319 | 376.16 | 394.319 | -9 | 386.99 | -9 | 374.56 | 12.44 | 2 |  |  | -9
265.0133 | EQU | 0 | 2009-09-22 | 0.013264 | 0.013275 | 43.5598 | -66.5465 | 12.8 | -9 | 12644348 | 396.93 | 13503099 | 2.75 | 30.81 | 1025.39 | -0.15 | 1.86 | 102.22 | 16 | 7.52 | 9.84 | 9.85 | 9.64 | 0.62 | 5.12 | 23.12 | 12.8286 | 32.91 | 12.6954 | 1020.12 | 18.5 | 12.6954 | 0.105 | 5.12 | 1025.24 | -9 | 0.083 | 458.294 | 319.904 | 377.142 | 396.805 | 376.23 | 396.805 | -9 | 392.59 | -9 | 374.59 | 18.01 | 2 |  |  | -9
265.0153 | EQU | 0 | 2009-09-22 | 0.015312 | 0.015336 | 43.5468 | -66.5356 | 12.91 | -9 | 12614739 | 399.94 | 13507883 | 2.73 | 30.8 | 1025.47 | -0.16 | 1.91 | 102.76 | 16 | -4.04 | 9.84 | 9.85 | 9.65 | 0.62 | 5.06 | 23.12 | 12.8009 | 32.9192 | 12.7763 | 1020.2 | 18.6 | 12.7763 | 0.134 | 5.11 | 1025.31 | -9 | 0.084 | 458.297 | 319.908 | 377.146 | 399.81 | 376.3 | 399.81 | -9 | 395.07 | -9 | 374.66 | 20.41 | 2 |  |  | -9
265.0174 | EQU | 0 | 2009-09-22 | 0.017361 | 0.017384 | 43.5337 | -66.5249 | 12.98 | -9 | 12628641 | 400 | 13493532 | 2.68 | 30.81 | 1025.43 | -0.01 | 1.86 | 117.33 | 16 | -1.88 | 9.84 | 9.85 | 9.65 | 0.62 | 4.94 | 23 | 12.836 | 32.9448 | 13.0359 | 1020.16 | 18.6 | 13.0359 | -0.056 | 5.26 | 1025.42 | -9 | 0.086 | 458.3 | 319.912 | 377.15 | 399.867 | 376.37 | 399.867 | -9 | 398.32 | -9 | 374.63 | 23.7 | 2 |  |  | -9
265.0194 | EQU | 128 | 2009-09-22 | 0.019421 | 0.019444 | 43.5206 | -66.5143 | 13.16 | -9 | 12656705 | 399 | 13454462 | 2.66 | 30.8 | 1025.49 | -0.07 | 1.88 | 112.75 | 16 | 10.83 | 9.84 | 9.85 | 9.64 | 0.62 | 4.87 | 23.06 | 13.1504 | 32.9473 | 13.1062 | 1020.19 | 18.4 | 13.1062 | 0.054 | 5.23 | 1025.42 | -9 | 0.088 | 458.303 | 319.917 | 377.154 | 398.863 | 376.44 | 398.863 | -9 | 395.42 | -9 | 374.68 | 20.74 | 2 |  |  | -9
265.0215 | EQU | 0 | 2009-09-22 | 0.02147 | 0.021493 | 43.5077 | -66.5033 | 13.35 | -9 | 12651869 | 393.89 | 13457210 | 2.68 | 30.8 | 1025.42 | -0.13 | 1.89 | 99.3 | 15 | 2.39 | 9.84 | 9.85 | 9.64 | 0.62 | 4.94 | 23.19 | 13.1855 | 32.9488 | 13.097 | 1020.11 | 18.5 | 13.097 | 0.253 | 5.18 | 1025.29 | -9 | 0.09 | 458.306 | 319.921 | 377.158 | 393.75 | 376.51 | 393.75 | -9 | 386.96 | -9 | 374.73 | 12.23 | 2 |  |  | -9
265.0235 | EQU | 0 | 2009-09-22 | 0.023542 | 0.023553 | 43.4949 | -66.4921 | 13.18 | -9 | 12666418 | 392.11 | 13456696 | 2.77 | 30.8 | 1025.36 | -0.19 | 1.88 | 95 | 15 | -6.23 | 9.84 | 9.85 | 9.63 | 0.62 | 4.81 | 23.06 | 12.9147 | 32.9355 | 12.7269 | 1020 | 18.3 | 12.7269 | 0.453 | 5.17 | 1025.17 | -9 | 0.092 | 458.309 | 319.926 | 377.162 | 391.967 | 376.58 | 391.967 | -9 | 381.97 | -9 | 374.88 | 7.09 | 2 |  |  | -9
265.0256 | EQU-DRAIN | 0 | 2009-09-22 | 0.02559 | 0.025613 | 43.482 | -66.4811 | 13.11 | -9 | 12637215 | 386.76 | 13513800 | 2.75 | 30.8 | 1025.28 | -0.09 | 1.87 | 90.44 | 15 | -15.12 | 9.84 | 9.85 | 9.63 | 0.62 | 4.81 | 23.06 | 13.004 | 32.952 | 12.8387 | 1019.94 | 18.5 | 12.8387 | 0.271 | 5.25 | 1025.19 | -9 | 0.093 | 458.312 | 319.93 | 377.166 | 386.615 | 376.65 | 386.615 | -9 | 379.7 | -9 | 374.89 | 4.81 | 2 |  |  | -9
265.0279 | EQU | 0 | 2009-09-22 | 0.027894 | 0.027917 | 43.4677 | -66.469 | 12.69 | -9 | 12634707 | 384.63 | 13521934 | 2.67 | 30.8 | 1025.19 | -0.1 | 1.9 | 107.68 | 17 | 4.11 | 9.84 | 9.85 | 9.64 | 0.62 | 4.69 | 23.25 | 12.1241 | 32.657 | 12.2622 | 1019.91 | 18.2 | 12.2622 | 0.428 | 5.18 | 1025.09 | -9 | 0.095 | 458.315 | 319.935 | 377.17 | 384.481 | 376.72 | 384.481 | -9 | 375.21 | -9 | 375.15 | 0.07 | 2 |  |  | -9
265.03 | EQU | 128 | 2009-09-22 | 0.029954 | 0.029977 | 43.4549 | -66.4582 | 12.7 | -9 | 12646018 | 382.65 | 13499093 | 2.51 | 30.8 | 1025.2 | -0.18 | 1.86 | 159.82 | 15 | 10.61 | 9.84 | 9.85 | 9.65 | 0.62 | 4.69 | 23.12 | 12.7252 | 32.6359 | 12.6796 | 1019.94 | 18.2 | 12.6796 | 0.02 | 5.08 | 1025.02 | -9 | 0.097 | 458.318 | 319.939 | 377.174 | 382.498 | 376.79 | 382.498 | -9 | 379.74 | -9 | 375.09 | 4.65 | 2 |  |  | -9
265.032 | EQU | 0 | 2009-09-22 | 0.032014 | 0.032037 | 43.4421 | -66.4472 | 12.66 | -9 | 12655423 | 382.13 | 13496363 | 2.69 | 30.8 | 1025.3 | -0.21 | 1.87 | 94.66 | 10 | 18.35 | 9.84 | 9.85 | 9.65 | 0.62 | 4.69 | 23 | 12.2547 | 32.6436 | 12.0268 | 1019.93 | 18.3 | 12.0268 | 0.633 | 5.16 | 1025.09 | -9 | 0.099 | 458.321 | 319.944 | 377.178 | 381.974 | 376.87 | 381.974 | -9 | 369.55 | -9 | 375.37 | -5.82 | 2 |  |  | -9
265.0341 | EQU | 0 | 2009-09-22 | 0.034074 | 0.034097 | 43.4294 | -66.4362 | 12.57 | -9 | 12683915 | 373.54 | 13468709 | 2.69 | 30.8 | 1025.31 | 0.21 | 1.94 | 85.39 | 10 | 27.91 | 9.84 | 9.85 | 9.65 | 0.62 | 4.69 | 23.12 | 12.3425 | 32.6393 | 12.1665 | 1019.98 | 18.2 | 12.1665 | 0.404 | 5.54 | 1025.52 | -9 | 0.101 | 458.325 | 319.948 | 377.182 | 373.382 | 376.94 | 373.382 | -9 | 364.95 | -9 | 375.41 | -10.46 | 2 |  |  | -9
265.0361 | EQU | 0 | 2009-09-22 | 0.036134 | 0.036157 | 43.4167 | -66.4251 | 12.55 | -9 | 12685692 | 372.94 | 13469549 | 2.69 | 30.8 | 1025.27 | -0.58 | 1.9 | 119.4 | 10 | 7.84 | 9.84 | 9.85 | 9.64 | 0.62 | 4.69 | 23.19 | 12.4288 | 32.8825 | 12.7086 | 1020 | 18.3 | 12.7086 | -0.159 | 4.69 | 1024.69 | -9 | 0.102 | 458.328 | 319.953 | 377.186 | 372.779 | 377.01 | 372.779 | -9 | 372.83 | -9 | 375.31 | -2.48 | 2 |  |  | -9
265.0382 | EQU | 0 | 2009-09-22 | 0.038194 | 0.038218 | 43.4041 | -66.4142 | 12.93 | -9 | 12653534 | 379.99 | 13538165 | 2.68 | 30.8 | 1025.26 | 0 | 1.86 | 81.71 | 10 | 30.93 | 9.84 | 9.85 | 9.65 | 0.62 | 4.81 | 23 | 12.4411 | 32.8594 | 12.3071 | 1019.99 | 18.1 | 12.3071 | 0.623 | 5.27 | 1025.26 | -9 | 0.104 | 458.331 | 319.957 | 377.19 | 379.824 | 377.08 | 379.824 | -9 | 367.61 | -9 | 375.51 | -7.91 | 2 |  |  | -9
265.0402 | EQU | 0 | 2009-09-22 | 0.040243 | 0.040266 | 43.3919 | -66.4027 | 12.49 | -9 | 12631418 | 392.27 | 13503206 | 2.67 | 30.79 | 1025.32 | -0.35 | 1.94 | 121.77 | 10 | -1.28 | 9.84 | 9.85 | 9.63 | 0.62 | 4.87 | 23 | 12.0084 | 32.673 | 11.7191 | 1019.98 | 18.1 | 11.7191 | 0.771 | 4.99 | 1024.97 | -9 | 0.106 | 458.334 | 319.962 | 377.193 | 392.097 | 377.15 | 392.097 | -9 | 377.15 | -9 | 375.76 | 1.39 | 2 |  |  | -9
265.0423 | EQU | 0 | 2009-09-22 | 0.042315 | 0.042326 | 43.3797 | -66.3911 | 11.6 | -9 | 12629550 | 413.05 | 13480354 | 2.68 | 30.79 | 1025.3 | -0.06 | 1.92 | 117.93 | 10 | 10.12 | 9.84 | 9.85 | 9.64 | 0.62 | 4.94 | 23.25 | 11.4356 | 32.6077 | 10.8845 | 1020.03 | 17.9 | 10.8845 | 0.716 | 5.21 | 1025.24 | -9 | 0.108 | 458.337 | 319.966 | 377.197 | 412.869 | 377.22 | 412.869 | -9 | 398.47 | -9 | 376.11 | 22.37 | 2 |  |  | -9
265.0444 | EQU | 128 | 2009-09-22 | 0.044363 | 0.044387 | 43.3675 | -66.3796 | 11.3 | -9 | 12605784 | 430.19 | 13470289 | 2.67 | 30.79 | 1025.25 | 0.25 | 1.86 | 97.54 | 10 | 8.38 | 9.84 | 9.85 | 9.65 | 0.62 | 4.94 | 22.94 | 11.0924 | 32.6398 | 10.8724 | 1020 | 18.1 | 10.8724 | 0.428 | 5.5 | 1025.5 | -9 | 0.109 | 458.34 | 319.97 | 377.201 | 430.001 | 377.29 | 430.001 | -9 | 420.3 | -9 | 376.17 | 44.14 | 2 |  |  | -9
265.0464 | EQU | 0 | 2009-09-22 | 0.046412 | 0.046435 | 43.3558 | -66.3676 | 11.16 | -9 | 12551675 | 436.9 | 13557671 | 2.67 | 30.79 | 1025.28 | -0.03 | 1.86 | 115.09 | 10 | 27.51 | 9.84 | 9.85 | 9.63 | 0.62 | 4.94 | 22.94 | 10.9938 | 32.7005 | 10.902 | 1020.05 | 17.8 | 10.902 | 0.258 | 5.2 | 1025.25 | -9 | 0.111 | 458.343 | 319.975 | 377.205 | 436.705 | 377.36 | 436.705 | -9 | 429.87 | -9 | 376.25 | 53.62 | 2 |  |  | -9
265.0485 | EQU | 0 | 2009-09-22 | 0.048472 | 0.048484 | 43.3456 | -66.3531 | 11.23 | -9 | 12563151 | 440.98 | 13487630 | 2.67 | 30.79 | 1025.24 | 0.13 | 1.85 | 111.21 | 10 | 18.08 | 9.84 | 9.85 | 9.63 | 0.62 | 5 | 23.06 | 11.1201 | 32.6654 | 11.0543 | 1020.03 | 17.8 | 11.0543 | 0.176 | 5.34 | 1025.37 | -9 | 0.113 | 458.346 | 319.979 | 377.209 | 440.78 | 377.43 | 440.78 | -9 | 435.42 | -9 | 376.27 | 59.16 | 2 |  |  | -9
265.0505 | EQU | 0 | 2009-09-22 | 0.050521 | 0.050544 | 43.3363 | -66.3374 | 11.27 | -9 | 12561208 | 443.13 | 13470719 | 2.66 | 30.78 | 1025.27 | 0.25 | 1.86 | 105.51 | 10 | 9.13 | 9.84 | 9.85 | 9.64 | 0.62 | 4.94 | 22.87 | 10.953 | 32.6543 | 10.8443 | 1020.07 | 18 | 10.8443 | 0.426 | 5.45 | 1025.52 | -9 | 0.115 | 458.349 | 319.984 | 377.213 | 442.926 | 377.5 | 442.926 | -9 | 432.99 | -9 | 376.41 | 56.58 | 2 |  |  | -9
265.0526 | EQU | 128 | 2009-09-22 | 0.052569 | 0.052593 | 43.3264 | -66.3234 | 11.14 | -9 | 12526696 | 449.09 | 13513863 | 2.66 | 30.78 | 1025.33 | -0.44 | 1.87 | 121.29 | 10 | 13.81 | 9.84 | 9.85 | 9.64 | 0.62 | 4.94 | 22.75 | 10.9853 | 32.4092 | 10.8826 | 1020.09 | 17.3 | 10.8826 | 0.257 | 4.8 | 1024.89 | -9 | 0.116 | 458.352 | 319.988 | 377.217 | 448.881 | 377.57 | 448.881 | -9 | 441.72 | -9 | 376.48 | 65.24 | 2 |  |  | -9
265.0546 | EQU | 0 | 2009-09-22 | 0.054618 | 0.054641 | 43.3142 | -66.3145 | 11.22 | -9 | 12561189 | 450.64 | 13485096 | 2.66 | 30.77 | 1025.38 | -0.34 | 1.86 | 116.73 | 10 | 10.58 | 9.84 | 9.85 | 9.63 | 0.62 | 4.87 | 22.94 | 11.1275 | 32.3094 | 11.0366 | 1020.03 | 16.9 | 11.0366 | 0.183 | 5.01 | 1025.04 | -9 | 0.118 | 458.355 | 319.992 | 377.221 | 450.426 | 377.64 | 450.426 | -9 | 444.67 | -9 | 376.48 | 68.19 | 2 |  |  | -9
265.0567 | EQU | 0 | 2009-09-22 | 0.056678 | 0.056701 | 43.3005 | -66.3097 | 11.28 | -9 | 12561520 | 449.97 | 13467570 | 2.66 | 30.76 | 1025.41 | -0.57 | 1.92 | 100.84 | 10 | 9.41 | 9.84 | 9.85 | 9.63 | 0.62 | 4.87 | 22.75 | 11.1374 | 32.3456 | 11.0316 | 1019.97 | 17.2 | 11.0316 | 0.248 | 4.87 | 1024.84 | -9 | 0.12 | 458.358 | 319.997 | 377.224 | 449.753 | 377.71 | 449.753 | -9 | 442.67 | -9 | 376.53 | 66.15 | 2 |  |  | -9
265.0587 | EQU | 0 | 2009-09-22 | 0.058727 | 0.05875 | 43.287 | -66.3051 | 11.28 | -9 | 12548785 | 450.24 | 13467212 | 2.65 | 30.75 | 1025.32 | 0.07 | 1.96 | 86.03 | 10 | 14.13 | 9.84 | 9.85 | 9.63 | 0.62 | 4.94 | 22.81 | 11.1209 | 32.2896 | 11.0243 | 1019.96 | 17 | 11.0243 | 0.256 | 5.43 | 1025.39 | -9 | 0.122 | 458.361 | 320.001 | 377.228 | 450.019 | 377.78 | 450.019 | -9 | 443.04 | -9 | 376.6 | 66.44 | 2 |  |  | -9
265.0608 | EQU | 128 | 2009-09-22 | 0.060775 | 0.060799 | 43.2746 | -66.297 | 11.38 | -9 | 12540664 | 449.12 | 13494770 | 2.65 | 30.74 | 1025.24 | -0.58 | 1.88 | 112.04 | 10 | 24.45 | 9.84 | 9.85 | 9.64 | 0.62 | 4.94 | 22.87 | 11.2452 | 32.2848 | 11.1282 | 1019.9 | 16.8 | 11.1282 | 0.252 | 4.76 | 1024.66 | -9 | 0.124 | 458.364 | 320.006 | 377.232 | 448.895 | 377.85 | 448.895 | -9 | 441.65 | -9 | 376.61 | 65.04 | 2 |  |  | -9
265.0628 | EQU | 0 | 2009-09-22 | 0.062836 | 0.062859 | 43.263 | -66.2866 | 11.22 | -9 | 12513071 | 449.18 | 13509655 | 2.65 | 30.73 | 1025.35 | -0.14 | 1.87 | 117.26 | 10 | 16.06 | 9.84 | 9.85 | 9.65 | 0.65 | 4.94 | 22.94 | 11.1478 | 32.3953 | 11.0578 | 1020.06 | 16.8 | 11.0578 | 0.162 | 5.15 | 1025.21 | -9 | 0.125 | 458.367 | 320.01 | 377.236 | 448.951 | 377.92 | 448.951 | -9 | 443.68 | -9 | 376.76 | 66.92 | 2 |  |  | -9
265.0649 | EQU | 0 | 2009-09-22 | 0.064884 | 0.064907 | 43.251 | -66.2769 | 11.35 | -9 | 12563369 | 450.38 | 13466002 | 2.65 | 30.72 | 1025.41 | -0.21 | 1.89 | 91.33 | 10 | 21.33 | 9.84 | 9.85 | 9.65 | 0.62 | 4.94 | 22.81 | 11.2481 | 32.3142 | 11.1604 | 1020.05 | 17 | 11.1604 | 0.19 | 5.15 | 1025.2 | -9 | 0.127 | 458.37 | 320.015 | 377.24 | 450.147 | 377.99 | 450.147 | -9 | 444.3 | -9 | 376.8 | 67.5 | 2 |  |  | -9
265.0669 | EQU | 0 | 2009-09-22 | 0.066933 | 0.066956 | 43.2389 | -66.2673 | 11.4 | -9 | 12557955 | 449.41 | 13508277 | 2.64 | 30.71 | 1025.43 | 0 | 1.92 | 82.43 | 10 | 27.61 | 9.84 | 9.85 | 9.65 | 0.62 | 5.12 | 22.75 | 11.256 | 32.218 | 11.1649 | 1020.03 | 17.1 | 11.1649 | 0.235 | 5.4 | 1025.43 | -9 | 0.129 | 458.373 | 320.019 | 377.244 | 449.173 | 378.06 | 449.173 | -9 | 442.57 | -9 | 376.86 | 65.71 | 2 |  |  | -9
265.069 | EQU-DRAIN | 128 | 2009-09-22 | 0.068993 | 0.069016 | 43.2265 | -66.2578 | 11.34 | -9 | 12512794 | 447.2 | 13516431 | 2.65 | 30.69 | 1025.36 | -0.12 | 1.85 | 116.34 | 10 | 18.46 | 9.84 | 9.85 | 9.65 | 0.62 | 5.06 | 22.94 | 11.1757 | 32.196 | 11.0896 | 1020.04 | 17.2 | 11.0896 | 0.25 | 5.2 | 1025.24 | -9 | 0.131 | 458.376 | 320.023 | 377.248 | 446.96 | 378.13 | 446.96 | -9 | 440.04 | -9 | 376.96 | 63.08 | 2 |  |  | -9
265.0713 | EQU | 128 | 2009-09-22 | 0.071285 | 0.071308 | 43.2128 | -66.2468 | 11.2 | -9 | 12541846 | 447.09 | 13483658 | 2.65 | 30.68 | 1025.32 | -0.5 | 1.92 | 122.93 | 10 | 2.36 | 9.84 | 9.85 | 9.65 | 0.62 | 4.69 | 22.75 | 11.0359 | 32.2078 | 10.9242 | 1020.09 | 17.3 | 10.9242 | 0.276 | 4.73 | 1024.82 | -9 | 0.133 | 458.379 | 320.028 | 377.252 | 446.846 | 378.2 | 446.846 | -9 | 439.32 | -9 | 377.1 | 62.22 | 2 |  |  | -9
265.0733 | EQU | 0 | 2009-09-22 | 0.073345 | 0.073368 | 43.2008 | -66.2369 | 11.16 | -9 | 12562529 | 448.49 | 13471088 | 2.65 | 30.67 | 1025.32 | -0.05 | 1.91 | 83.38 | 10 | 22.77 | 9.84 | 9.85 | 9.65 | 0.62 | 4.69 | 22.62 | 10.9998 | 32.2025 | 10.8934 | 1020.07 | 17 | 10.8934 | 0.267 | 5.2 | 1025.27 | -9 | 0.134 | 458.382 | 320.033 | 377.256 | 448.241 | 378.27 | 448.241 | -9 | 441.08 | -9 | 377.17 | 63.9 | 2 |  |  | -9
265.0754 | EQU | 0 | 2009-09-22 | 0.075405 | 0.075428 | 43.189 | -66.2268 | 11.51 | -9 | 12553123 | 448.53 | 13498848 | 2.65 | 30.65 | 1025.35 | -0.43 | 1.89 | 116.34 | 10 | 28.51 | 9.84 | 9.85 | 9.63 | 0.62 | 4.69 | 22.87 | 11.3521 | 31.9668 | 11.2355 | 1020.04 | 16.9 | 11.2355 | 0.274 | 4.88 | 1024.92 | -9 | 0.136 | 458.385 | 320.037 | 377.26 | 448.277 | 378.35 | 448.277 | -9 | 440.69 | -9 | 377.13 | 63.56 | 2 |  |  | -9
265.0775 | EQU | 0 | 2009-09-22 | 0.077477 | 0.0775 | 43.1775 | -66.2164 | 11.45 | -9 | 12541527 | 448.74 | 13500474 | 2.64 | 30.64 | 1025.3 | -0.01 | 1.88 | 115.42 | 10 | 13.28 | 9.84 | 9.85 | 9.63 | 0.62 | 4.69 | 22.75 | 11.2698 | 32.038 | 11.1536 | 1020 | 16.6 | 11.1536 | 0.296 | 5.29 | 1025.29 | -9 | 0.138 | 458.388 | 320.042 | 377.264 | 448.483 | 378.42 | 448.483 | -9 | 440.66 | -9 | 377.21 | 63.45 | 2 |  |  | -9
265.0795 | EQU | 0 | 2009-09-22 | 0.079525 | 0.079549 | 43.1676 | -66.2038 | 11.45 | -9 | 12558177 | 448.36 | 13474336 | 2.64 | 30.62 | 1025.27 | -0.1 | 1.87 | 116.67 | 10 | 33.57 | 9.84 | 9.85 | 9.64 | 0.62 | 4.62 | 22.62 | 11.3003 | 32.1596 | 11.1817 | 1019.95 | 16.5 | 11.1817 | 0.268 | 5.22 | 1025.17 | -9 | 0.14 | 458.391 | 320.046 | 377.268 | 448.1 | 378.49 | 448.1 | -9 | 440.76 | -9 | 377.25 | 63.51 | 2 |  |  | -9
265.0816 | EQU | 0 | 2009-09-22 | 0.081586 | 0.081609 | 43.1586 | -66.1894 | 11.44 | -9 | 12572948 | 446.24 | 13483141 | 2.64 | 30.6 | 1025.2 | 0.23 | 1.92 | 87.59 | 10 | 6.54 | 9.84 | 9.85 | 9.64 | 0.62 | 4.69 | 22.81 | 11.2535 | 32.1126 | 11.123 | 1019.91 | 16.8 | 11.123 | 0.317 | 5.52 | 1025.43 | -9 | 0.141 | 458.394 | 320.05 | 377.271 | 445.976 | 378.56 | 445.976 | -9 | 437.88 | -9 | 377.33 | 60.56 | 2 |  |  | -9
265.0836 | EQU | 0 | 2009-09-22 | 0.083646 | 0.083669 | 43.1506 | -66.1735 | 11.32 | -9 | 12534849 | 444.64 | 13502068 | 2.65 | 30.59 | 1025.19 | -0.15 | 1.87 | 118.13 | 10 | 30.13 | 9.84 | 9.85 | 9.63 | 0.62 | 4.69 | 22.75 | 11.1252 | 32.2564 | 11.014 | 1019.95 | 17.1 | 11.014 | 0.306 | 5.09 | 1025.04 | -9 | 0.143 | 458.397 | 320.055 | 377.275 | 444.373 | 378.63 | 444.373 | -9 | 436.39 | -9 | 377.44 | 58.94 | 2 |  |  | -9
265.0857 | EQU | 128 | 2009-09-22 | 0.085706 | 0.085729 | 43.1432 | -66.1568 | 11.54 | -9 | 12507830 | 445.26 | 13534916 | 2.65 | 30.58 | 1025.26 | -0.23 | 1.86 | 83.85 | 10 | 37.8 | 9.84 | 9.85 | 9.64 | 0.62 | 4.62 | 22.56 | 11.4074 | 31.9768 | 11.275 | 1020.09 | 17.3 | 11.275 | 0.265 | 4.94 | 1025.03 | -9 | 0.145 | 458.4 | 320.059 | 377.279 | 444.989 | 378.7 | 444.989 | -9 | 437.67 | -9 | 377.49 | 60.18 | 2 |  |  | -9
265.0878 | EQU | 0 | 2009-09-22 | 0.087766 | 0.087789 | 43.1359 | -66.1405 | 11.57 | -9 | 12523312 | 445.8 | 13507929 | 2.64 | 30.57 | 1025.29 | 0.27 | 1.86 | 118.8 | 10 | 13.51 | 9.84 | 9.85 | 9.65 | 0.62 | 4.62 | 22.56 | 11.3911 | 31.8843 | 11.276 | 1020.11 | 16.9 | 11.276 | 0.294 | 5.45 | 1025.56 | -9 | 0.147 | 458.403 | 320.064 | 377.283 | 445.525 | 378.77 | 445.525 | -9 | 437.87 | -9 | 377.56 | 60.31 | 2 |  |  | -9
265.0898 | EQU | 0 | 2009-09-22 | 0.089826 | 0.08985 | 43.1278 | -66.1255 | 11.48 | -9 | 12509198 | 445.33 | 13531878 | 2.65 | 30.56 | 1025.2 | 0.05 | 1.87 | 83.85 | 10 | 23.07 | 9.84 | 9.85 | 9.65 | 0.62 | 4.62 | 22.75 | 11.3105 | 32.0779 | 11.1971 | 1020 | 16.5 | 11.1971 | 0.283 | 5.25 | 1025.25 | -9 | 0.149 | 458.406 | 320.068 | 377.287 | 445.051 | 378.84 | 445.051 | -9 | 437.51 | -9 | 377.62 | 59.9 | 2 |  |  | -9
265.0919 | EQU | 128 | 2009-09-22 | 0.091887 | 0.09191 | 43.1194 | -66.1107 | 11.46 | -9 | 12515062 | 443.37 | 13514662 | 2.64 | 30.54 | 1025.2 | -0.25 | 1.87 | 118.53 | 10 | 10.6 | 9.84 | 9.85 | 9.65 | 0.62 | 4.62 | 22.5 | 11.1985 | 32.7236 | 11.1125 | 1019.99 | 16.6 | 11.1125 | 0.348 | 4.96 | 1024.95 | -9 | 0.15 | 458.409 | 320.073 | 377.291 | 443.088 | 378.91 | 443.088 | -9 | 434.27 | -9 | 377.71 | 56.56 | 2 |  |  | -9
265.0939 | EQU | 0 | 2009-09-22 | 0.093947 | 0.09397 | 43.1112 | -66.0949 | 11.58 | -9 | 12545525 | 438.34 | 13502876 | 2.64 | 30.53 | 1025.24 | -0.25 | 1.87 | 119.13 | 10 | 27.7 | 9.84 | 9.85 | 9.65 | 0.63 | 4.69 | 22.5 | 11.4384 | 33.0509 | 11.3351 | 1020.04 | 17.2 | 11.3351 | 0.245 | 4.95 | 1024.99 | -9 | 0.152 | 458.412 | 320.077 | 377.295 | 438.056 | 378.98 | 438.056 | -9 | 431.19 | -9 | 377.73 | 53.45 | 2 |  |  | -9
265.096 | EQU | 0 | 2009-09-22 | 0.096007 | 0.09603 | 43.103 | -66.0785 | 11.66 | -9 | 12564205 | 436.93 | 13491672 | 2.64 | 30.51 | 1025.3 | 0.13 | 1.85 | 120.07 | 10 | 33.76 | 9.84 | 9.85 | 9.65 | 0.62 | 4.81 | 22.75 | 11.6562 | 32.9702 | 11.606 | 1020.1 | 17.6 | 11.606 | 0.054 | 5.33 | 1025.43 | -9 | 0.154 | 458.415 | 320.081 | 377.299 | 436.642 | 379.05 | 436.642 | -9 | 433.44 | -9 | 377.74 | 55.7 | 2 |  |  | -9
265.0981 | EQU | 0 | 2009-09-22 | 0.098056 | 0.09809 | 43.095 | -66.0619 | 11.58 | -9 | 12554837 | 430.37 | 13503008 | 2.64 | 30.5 | 1025.38 | -0.66 | 1.84 | 115.02 | 10 | 7.74 | 9.84 | 9.85 | 9.64 | 0.63 | 4.87 | 22.62 | 11.3835 | 32.782 | 11.282 | 1020.15 | 17.7 | 11.282 | 0.298 | 4.57 | 1024.72 | -9 | 0.156 | 458.418 | 320.086 | 377.303 | 430.081 | 379.12 | 430.081 | -9 | 422.27 | -9 | 377.93 | 44.34 | 2 |  |  | -9
265.1001 | EQU | 0 | 2009-09-22 | 0.10012 | 0.10014 | 43.0878 | -66.0445 | 11.48 | -9 | 12582707 | 422.4 | 13482972 | 2.63 | 30.48 | 1025.38 | 0.26 | 1.91 | 94.37 | 10 | 33.98 | 9.84 | 9.85 | 9.64 | 0.62 | 4.94 | 22.5 | 11.2754 | 32.6667 | 11.1926 | 1020.21 | 17.7 | 11.1926 | 0.287 | 5.43 | 1025.64 | -9 | 0.157 | 458.421 | 320.09 | 377.306 | 422.11 | 379.19 | 422.11 | -9 | 415.04 | -9 | 378.05 | 36.99 | 2 |  |  | -9
265.1032 | STD1 | 0 | 2009-09-22 | 0.10317 | 0.10319 | 43.081 | -66.0156 | 11.81 | 0 | 13478903 | 0.16 | 13428517 | 1.52 | 30.46 | 1025.37 | -0.09 | 1.88 | 120.07 | 10 | -5.57 | 9.84 | 9.85 | 9.63 | 0.62 | 5 | 22.69 | 11.6666 | 32.2829 | 11.7199 | 1020.4 | 18.2 | 11.7199 | 0.09 | 4.88 | 1025.28 | 0.16 | -9 | -9 | -9 | -9 | -9 | -9 | -9 | -9 | -9 | -9 | -9 | -9 | 2 |  |  | -9
265.1062 | STD2 | 0 | 2009-09-22 | 0.10624 | 0.10626 | 43.0801 | -65.9852 | 11.74 | 458.04 | 12542318 | 458.43 | 13465148 | 1.54 | 30.44 | 1025.44 | -0.13 | 1.87 | 69.95 | 10 | -4.75 | 9.84 | 9.85 | 9.63 | 0.62 | 5.06 | 22.5 | 11.5657 | 32.0156 | 11.49 | 1020.6 | 18.1 | 11.49 | 0.25 | 4.71 | 1025.31 | 0.39 | -9 | -9 | -9 | -9 | -9 | -9 | -9 | -9 | -9 | -9 | -9 | -9 | 2 |  |  | -9
265.1093 | STD3-DRAIN | 128 | 2009-09-22 | 0.10928 | 0.10932 | 43.084 | -65.9549 | 11.86 | 319.82 | 12729475 | 320.11 | 13449106 | 1.54 | 30.41 | 1025.5 | -0.12 | 1.86 | 65.16 | 10 | -1.26 | 9.84 | 9.85 | 9.64 | 0.62 | 5.12 | 22.69 | 11.9598 | 31.7857 | 11.8885 | 1020.68 | 18.5 | 11.8885 | -0.029 | 4.7 | 1025.38 | 0.29 | -9 | -9 | -9 | -9 | -9 | -9 | -9 | -9 | -9 | -9 | -9 | -9 | 2 |  |  | -9
265.1126 | STD4 | 0 | 2009-09-22 | 0.11259 | 0.11262 | 43.0914 | -65.9223 | 11.99 | 377.14 | 12633776 | 377.33 | 13459734 | 1.54 | 30.39 | 1025.52 | -0.12 | 1.91 | 66.06 | 10 | 2.26 | 9.84 | 9.85 | 9.64 | 0.62 | 4.75 | 22.56 | 11.8267 | 31.8988 | 11.8006 | 1020.73 | 18.8 | 11.8006 | 0.189 | 4.67 | 1025.4 | 0.19 | -9 | -9 | -9 | -9 | -9 | -9 | -9 | -9 | -9 | -9 | -9 | -9 | 2 |  |  | -9
265.1156 | ATM | 0 | 2009-09-22 | 0.11565 | 0.11567 | 43.0986 | -65.892 | 11.73 | -9 | 12682482 | 380.21 | 13510384 | 3.72 | 30.37 | 1025.55 | -0.12 | 1.93 | 102.22 | 10 | 2.35 | 9.84 | 9.85 | 9.63 | 0.62 | 4.69 | 22.69 | 11.6006 | 31.9947 | 11.4999 | 1020.74 | 19.1 | 11.4999 | 0.23 | 4.69 | 1025.43 | -9 | 0.162 | 458.433 | 320.111 | 377.331 | 379.916 | -9 | -9 | 379.916 | -9 | 378.87 | -9 | -9 | 2 |  |  | -9
265.1173 | ATM | 0 | 2009-09-22 | 0.11731 | 0.11734 | 43.1024 | -65.8758 | 11.68 | -9 | 12638176 | 380.18 | 13584767 | 3.63 | 30.37 | 1025.47 | -0.12 | 1.92 | 102.34 | 10 | -3.17 | 9.84 | 9.85 | 9.64 | 0.62 | 5.12 | 22.69 | 11.6636 | 31.9659 | 11.5285 | 1020.67 | 18.6 | 11.5285 | 0.152 | 4.68 | 1025.35 | -9 | 0.162 | 458.434 | 320.112 | 377.331 | 379.886 | -9 | -9 | 379.886 | -9 | 378.81 | -9 | -9 | 2 |  |  | -9
265.119 | ATM | 0 | 2009-09-22 | 0.11898 | 0.11902 | 43.1062 | -65.8596 | 11.81 | -9 | 12614264 | 380.1 | 13537462 | 3.57 | 30.36 | 1025.49 | -0.13 | 1.9 | 101.62 | 10 | 2.1 | 9.84 | 9.85 | 9.65 | 0.62 | 4.62 | 22.56 | 11.6337 | 32.0223 | 11.5486 | 1020.65 | 18.6 | 11.5486 | 0.261 | 4.71 | 1025.36 | -9 | 0.162 | 458.434 | 320.112 | 377.332 | 379.805 | -9 | -9 | 379.805 | -9 | 378.71 | -9 | -9 | 2 |  |  | -9
265.1207 | ATM | 0 | 2009-09-22 | 0.12066 | 0.12068 | 43.1099 | -65.8436 | 11.72 | -9 | 12616046 | 380.09 | 13524811 | 3.53 | 30.35 | 1025.47 | -0.15 | 1.93 | 101.86 | 10 | 3.51 | 9.84 | 9.85 | 9.64 | 0.62 | 4.75 | 22.44 | 11.5459 | 32.035 | 11.3617 | 1020.59 | 18.3 | 11.3617 | 0.358 | 4.73 | 1025.32 | -9 | 0.162 | 458.435 | 320.112 | 377.332 | 379.795 | -9 | -9 | 379.795 | -9 | 378.74 | -9 | -9 | 2 |  |  | -9
265.1223 | ATM | 0 | 2009-09-22 | 0.12233 | 0.12236 | 43.1135 | -65.8275 | 11.63 | -9 | 12598759 | 380.05 | 13573255 | 3.5 | 30.34 | 1025.45 | -0.12 | 1.92 | 101.74 | 10 | 1.98 | 9.84 | 9.85 | 9.65 | 0.63 | 5.06 | 22.5 | 11.4773 | 32.0746 | 11.3858 | 1020.55 | 18.5 | 11.3858 | 0.244 | 4.78 | 1025.33 | -9 | 0.162 | 458.435 | 320.113 | 377.332 | 379.755 | -9 | -9 | 379.755 | -9 | 378.68 | -9 | -9 | 2 |  |  | -9
265.1257 | EQU | 0 | 2009-09-22 | 0.12569 | 0.12572 | 43.1205 | -65.7953 | 11.59 | -9 | 12630491 | 398.56 | 13515209 | 2.75 | 30.33 | 1025.35 | 0.22 | 1.87 | 90.61 | 10 | 22.21 | 9.84 | 9.85 | 9.63 | 0.62 | 4.87 | 22.5 | 11.448 | 32.1128 | 11.3459 | 1020.49 | 18.2 | 11.3459 | 0.244 | 5.08 | 1025.57 | -9 | 0.163 | 458.436 | 320.113 | 377.333 | 398.257 | 379.83 | 398.257 | -9 | 392.24 | -9 | 378.74 | 13.5 | 2 |  |  | -9
265.1277 | EQU | 0 | 2009-09-22 | 0.12774 | 0.12777 | 43.1248 | -65.7757 | 11.74 | -9 | 12647357 | 398.93 | 13487417 | 2.71 | 30.32 | 1025.33 | 0.03 | 1.93 | 109.24 | 10 | 39.73 | 9.84 | 9.85 | 9.63 | 0.62 | 4.81 | 22.44 | 11.6251 | 32.0886 | 11.5295 | 1020.49 | 18.2 | 11.5295 | 0.21 | 4.87 | 1025.36 | -9 | 0.163 | 458.437 | 320.114 | 377.334 | 398.626 | 379.83 | 398.626 | -9 | 393.03 | -9 | 378.69 | 14.35 | 2 |  |  | -9
265.1298 | EQU | 0 | 2009-09-22 | 0.1298 | 0.12983 | 43.1291 | -65.7562 | 11.48 | -9 | 12658299 | 400.86 | 13469622 | 2.69 | 30.31 | 1025.37 | -0.43 | 1.89 | 110.57 | 10 | 31.07 | 9.84 | 9.85 | 9.64 | 0.62 | 4.87 | 22.56 | 11.3929 | 32.1219 | 11.3215 | 1020.48 | 18.1 | 11.3215 | 0.159 | 4.46 | 1024.94 | -9 | 0.163 | 458.437 | 320.114 | 377.334 | 400.555 | 379.83 | 400.555 | -9 | 395.73 | -9 | 378.75 | 16.98 | 2 |  |  | -9
265.1319 | EQU | 0 | 2009-09-22 | 0.13186 | 0.13189 | 43.1334 | -65.7364 | 11.33 | -9 | 12610631 | 403.68 | 13495079 | 2.68 | 30.3 | 1025.35 | -0.28 | 1.9 | 81.71 | 10 | 33.03 | 9.84 | 9.85 | 9.64 | 0.62 | 4.87 | 22.56 | 11.1899 | 32.1788 | 11.1006 | 1020.49 | 18.3 | 11.1006 | 0.229 | 4.58 | 1025.07 | -9 | 0.164 | 458.438 | 320.115 | 377.335 | 403.373 | 379.83 | 403.373 | -9 | 397.42 | -9 | 378.82 | 18.6 | 2 |  |  | -9
265.1339 | EQU | 0 | 2009-09-22 | 0.13392 | 0.13395 | 43.1372 | -65.7164 | 11.7 | -9 | 12585296 | 406.03 | 13562152 | 2.67 | 30.29 | 1025.32 | -0.54 | 1.89 | 95.69 | 10 | 25.88 | 9.84 | 9.85 | 9.64 | 0.62 | 4.94 | 22.37 | 11.522 | 32.0079 | 11.3745 | 1020.43 | 18.3 | 11.3745 | 0.325 | 4.35 | 1024.78 | -9 | 0.164 | 458.439 | 320.115 | 377.335 | 405.722 | 379.83 | 405.722 | -9 | 397.87 | -9 | 378.71 | 19.16 | 2 |  |  | -9
265.136 | EQU | 0 | 2009-09-22 | 0.13598 | 0.13601 | 43.1394 | -65.6957 | 11.31 | -9 | 12593201 | 411.69 | 13521094 | 2.66 | 30.28 | 1025.32 | -0.59 | 1.88 | 107.68 | 10 | 13.01 | 9.84 | 9.85 | 9.64 | 0.63 | 4.81 | 22.37 | 11.2406 | 31.8275 | 11.1129 | 1020.38 | 18.5 | 11.1129 | 0.197 | 4.35 | 1024.73 | -9 | 0.164 | 458.439 | 320.115 | 377.336 | 411.379 | 379.83 | 411.379 | -9 | 405.73 | -9 | 378.77 | 26.96 | 2 |  |  | -9
265.138 | EQU | 0 | 2009-09-22 | 0.13804 | 0.13808 | 43.1414 | -65.675 | 11.52 | -9 | 12607053 | 417.56 | 13461538 | 2.66 | 30.27 | 1025.3 | -0.46 | 1.89 | 117.8 | 10 | 14.37 | 9.84 | 9.85 | 9.63 | 0.62 | 4.81 | 22.62 | 11.3065 | 31.7174 | 10.9878 | 1020.4 | 18.5 | 10.9878 | 0.532 | 4.44 | 1024.84 | -9 | 0.165 | 458.44 | 320.116 | 377.336 | 417.246 | 379.83 | 417.246 | -9 | 405.7 | -9 | 378.81 | 26.88 | 2 |  |  | -9
265.1401 | EQU | 0 | 2009-09-22 | 0.1401 | 0.14013 | 43.1434 | -65.6546 | 11.07 | -9 | 12606112 | 425.8 | 13453303 | 2.65 | 30.26 | 1025.33 | -0.58 | 1.91 | 112.62 | 10 | 13.79 | 9.84 | 9.85 | 9.64 | 0.62 | 4.75 | 22.31 | 10.9354 | 31.5573 | 10.8951 | 1020.42 | 18.2 | 10.8951 | 0.175 | 4.33 | 1024.75 | -9 | 0.165 | 458.441 | 320.116 | 377.337 | 425.482 | 379.83 | 425.482 | -9 | 420.12 | -9 | 378.85 | 41.27 | 2 |  |  | -9
265.1422 | EQU | 0 | 2009-09-22 | 0.14216 | 0.14219 | 43.1452 | -65.6343 | 11.4 | -9 | 12615366 | 430.37 | 13480909 | 2.65 | 30.25 | 1025.33 | -0.31 | 1.86 | 118.6 | 10 | 38.92 | 9.84 | 9.85 | 9.64 | 0.62 | 4.69 | 22.31 | 11.3451 | 31.5074 | 11.2584 | 1020.43 | 18.1 | 11.2584 | 0.142 | 4.59 | 1025.02 | -9 | 0.165 | 458.441 | 320.117 | 377.337 | 430.05 | 379.83 | 430.05 | -9 | 425.23 | -9 | 378.74 | 46.49 | 2 |  |  | -9
265.1442 | EQU | 128 | 2009-09-22 | 0.14422 | 0.14425 | 43.1472 | -65.6139 | 11 | -9 | 12607582 | 422.99 | 13473607 | 2.65 | 30.24 | 1025.31 | 0.26 | 1.87 | 91.27 | 10 | 20.5 | 9.84 | 9.85 | 9.64 | 0.62 | 4.62 | 22.62 | 11.5985 | 31.4835 | 11.6019 | 1020.46 | 18.2 | 11.6019 | -0.602 | 5.11 | 1025.57 | -9 | 0.165 | 458.442 | 320.117 | 377.338 | 422.672 | 379.83 | 422.672 | -9 | 431.66 | -9 | 378.65 | 53.01 | 3 | anomalous DT | anomalous DT | -9
265.1463 | EQU | 0 | 2009-09-22 | 0.14628 | 0.14631 | 43.1493 | -65.5935 | 11.8 | -9 | 12589981 | 416.61 | 13464076 | 2.65 | 30.24 | 1025.33 | -0.54 | 1.88 | 114.89 | 10 | 20.9 | 9.84 | 9.85 | 9.63 | 0.62 | 4.62 | 22.44 | 11.466 | 31.4486 | 11.2289 | 1020.45 | 18.3 | 11.2289 | 0.571 | 4.34 | 1024.79 | -9 | 0.166 | 458.443 | 320.118 | 377.338 | 416.294 | 379.82 | 416.294 | -9 | 403.99 | -9 | 378.76 | 25.23 | 2 |  |  | -9
265.1483 | EQU | 0 | 2009-09-22 | 0.14834 | 0.14837 | 43.151 | -65.5732 | 12.13 | -9 | 12548193 | 410.71 | 13568713 | 2.65 | 30.23 | 1025.36 | -0.14 | 1.88 | 82.54 | 10 | 12.17 | 9.84 | 9.85 | 9.64 | 0.62 | 4.62 | 22.37 | 12.2614 | 31.4174 | 12.2264 | 1020.48 | 18.1 | 12.2264 | -0.096 | 4.74 | 1025.22 | -9 | 0.166 | 458.443 | 320.118 | 377.339 | 410.396 | 379.82 | 410.396 | -9 | 409.73 | -9 | 378.45 | 31.28 | 2 |  |  | -9
265.1504 | EQU | 0 | 2009-09-22 | 0.15039 | 0.15042 | 43.1529 | -65.553 | 12.28 | -9 | 12646641 | 405.54 | 13500235 | 2.64 | 30.22 | 1025.35 | 0.23 | 1.92 | 87.43 | 10 | 5.64 | 9.84 | 9.85 | 9.64 | 0.63 | 4.69 | 22.56 | 11.5731 | 31.4604 | 11.5208 | 1020.51 | 18.1 | 11.5208 | 0.759 | 5.07 | 1025.58 | -9 | 0.166 | 458.444 | 320.118 | 377.339 | 405.227 | 379.82 | 405.227 | -9 | 390.28 | -9 | 378.69 | 11.59 | 2 |  |  | -9
265.1525 | EQU-DRAIN | 0 | 2009-09-22 | 0.15245 | 0.15248 | 43.155 | -65.5327 | 12.79 | -9 | 12591692 | 406.76 | 13515888 | 2.64 | 30.22 | 1025.44 | 0.09 | 1.89 | 108.36 | 10 | 11.03 | 9.84 | 9.85 | 9.64 | 0.63 | 4.62 | 22.5 | 12.2632 | 31.4245 | 12.5359 | 1020.49 | 18.2 | 12.5359 | 0.254 | 5.04 | 1025.53 | -9 | 0.166 | 458.445 | 320.119 | 377.34 | 406.446 | 379.82 | 406.446 | -9 | 399.71 | -9 | 378.35 | 21.35 | 2 |  |  | -9
265.1548 | EQU | 128 | 2009-09-22 | 0.15476 | 0.15478 | 43.1575 | -65.5096 | 13.6134 | -9 | 12621365 | 400.69 | 13490493 | 2.64 | 30.2 | 1025.37 | 0.21 | 1.87 | 81.4 | 10 | 17.81 | 9.84 | 9.85 | 9.64 | 0.63 | 4.69 | 22.37 | 14.0047 | 31.3734 | 13.8854 | 1020.43 | 18.5 | 13.8854 | -0.272 | 5.15 | 1025.58 | -9 | 0.167 | 458.445 | 320.119 | 377.34 | 400.378 | 379.82 | 400.378 | -9 | 402.32 | -9 | 377.86 | 24.45 | 3 | questionable/interpolated EqT | questionable/interpolated EqT | -9
265.1568 | EQU | 0 | 2009-09-22 | 0.15682 | 0.15684 | 43.1598 | -65.4886 | 14.35 | -9 | 12625005 | 396.78 | 13474184 | 2.64 | 30.2 | 1025.32 | 0.11 | 1.88 | 105.88 | 10 | 4.7 | 9.84 | 9.85 | 9.65 | 0.62 | 4.75 | 22.56 | 14.2504 | 31.3993 | 14.1798 | 1020.41 | 18.8 | 14.1798 | 0.17 | 5.02 | 1025.43 | -9 | 0.167 | 458.446 | 320.12 | 377.341 | 396.469 | 379.82 | 396.469 | -9 | 390.67 | -9 | 377.75 | 12.92 | 2 |  |  | -9
265.1589 | EQU | 0 | 2009-09-22 | 0.15888 | 0.1589 | 43.1617 | -65.4672 | 14.2 | -9 | 12603252 | 395.57 | 13588259 | 2.64 | 30.2 | 1025.22 | -0.43 | 1.9 | 119.13 | 10 | 5.23 | 9.84 | 9.85 | 9.65 | 0.62 | 4.81 | 22.62 | 14.3286 | 31.4375 | 14.2966 | 1020.36 | 19.1 | 14.2966 | -0.097 | 4.43 | 1024.79 | -9 | 0.167 | 458.447 | 320.12 | 377.341 | 395.259 | 379.82 | 395.259 | -9 | 393.71 | -9 | 377.69 | 16.02 | 2 |  |  | -9
265.1609 | EQU | 0 | 2009-09-22 | 0.16093 | 0.16095 | 43.1636 | -65.4455 | 14.84 | -9 | 12636016 | 396.07 | 13463969 | 2.64 | 30.19 | 1025.25 | 0.24 | 1.87 | 95.11 | 10 | 3.3 | 9.84 | 9.85 | 9.63 | 0.62 | 4.87 | 22.5 | 14.7527 | 31.5269 | 14.455 | 1020.29 | 19.5 | 14.455 | 0.385 | 5.2 | 1025.49 | -9 | 0.168 | 458.447 | 320.12 | 377.342 | 395.758 | 379.82 | 395.758 | -9 | 386.28 | -9 | 377.6 | 8.68 | 2 |  |  | -9
265.163 | EQU | 0 | 2009-09-22 | 0.16297 | 0.163 | 43.163 | -65.4238 | 15.04 | -9 | 12615928 | 395.99 | 13468054 | 2.64 | 30.19 | 1025.21 | -0.44 | 1.94 | 94.89 | 10 | 21.38 | 9.84 | 9.85 | 9.63 | 0.62 | 5 | 22.5 | 14.8964 | 31.5308 | 14.8533 | 1020.2 | 19.3 | 14.8533 | 0.187 | 4.57 | 1024.77 | -9 | 0.168 | 458.448 | 320.121 | 377.342 | 395.678 | 379.82 | 395.678 | -9 | 389.1 | -9 | 377.42 | 11.68 | 2 |  |  | -9
265.165 | EQU | 0 | 2009-09-22 | 0.16502 | 0.16506 | 43.1622 | -65.4019 | 14.99 | -9 | 12647344 | 396.8 | 13490753 | 2.64 | 30.19 | 1025.13 | 0.19 | 1.9 | 100.19 | 10 | -5.74 | 9.84 | 9.85 | 9.63 | 0.62 | 5.06 | 22.81 | 14.8241 | 31.5456 | 14.7233 | 1020.21 | 19.5 | 14.7233 | 0.267 | 5.11 | 1025.32 | -9 | 0.168 | 458.449 | 320.121 | 377.343 | 396.487 | 379.82 | 396.487 | -9 | 388.81 | -9 | 377.47 | 11.34 | 2 |  |  | -9
265.1673 | EQU | 128 | 2009-09-22 | 0.16729 | 0.16733 | 43.1611 | -65.3776 | 14.51 | -9 | 12619470 | 395.97 | 13504046 | 2.64 | 30.2 | 1025.14 | 0.29 | 1.98 | 113.46 | 10 | 2.55 | 9.84 | 9.85 | 9.63 | 0.62 | 4.87 | 22.62 | 14.3453 | 31.5611 | 14.2556 | 1020.19 | 19.6 | 14.2556 | 0.254 | 5.24 | 1025.43 | -9 | 0.168 | 458.449 | 320.122 | 377.343 | 395.657 | 379.82 | 395.657 | -9 | 388.43 | -9 | 377.64 | 10.79 | 2 |  |  | -9
267.0242 | STD1 | 0 | 2009-09-24 | 0.024248 | 0.024294 | 42.654 | -68.1904 | 21.39 | 0 | 13473765 | 0.41 | 13441896 | 1.49 | 29.77 | 1014.15 | -0.1 | 0.05 | 118.06 | 13 | -5.17 | 9.84 | 9.85 | 9.54 | 0.62 | 4.69 | 21.69 | -9 | -9 | -9 | 1008.6 | 2.9 | -9 | -9 | 5.45 | 1014.05 | 0.41 | -9 | -9 | -9 | -9 | -9 | -9 | -9 | -9 | -9 | -9 | -9 | -9 | 3 | other-see metadata | other-see metadata;critical variable missing | -9
267.0273 | STD2 | 0 | 2009-09-24 | 0.027303 | 0.02735 | 42.6501 | -68.2128 | 21.41 | 458.04 | 12548247 | 459.04 | 13423843 | 1.51 | 29.76 | 1014.23 | -0.1 | 0.05 | 69.86 | 13 | -4.81 | 9.84 | 9.85 | 9.54 | 0.62 | 4.69 | 21.62 | -9 | -9 | -9 | 1008.6 | 13.9 | -9 | -9 | 5.53 | 1014.13 | 1 | -9 | -9 | -9 | -9 | -9 | -9 | -9 | -9 | -9 | -9 | -9 | -9 | 3 | other-see metadata | other-see metadata;critical variable missing | -9
267.0304 | STD3 | 0 | 2009-09-24 | 0.03037 | 0.030417 | 42.6459 | -68.2353 | 21.41 | 319.82 | 12780552 | 320.5 | 13426581 | 1.5 | 29.76 | 1014.2 | -0.1 | 0.05 | 64.75 | 13 | -4.62 | 9.84 | 9.85 | 9.54 | 0.62 | 4.69 | 21.56 | -9 | -9 | -9 | 1008.54 | 13.9 | -9 | -9 | 5.56 | 1014.1 | 0.68 | -9 | -9 | -9 | -9 | -9 | -9 | -9 | -9 | -9 | -9 | -9 | -9 | 3 | other-see metadata | other-see metadata;critical variable missing | -9
267.0334 | STD4 | 128 | 2009-09-24 | 0.033426 | 0.033472 | 42.6418 | -68.2582 | 21.41 | 377.14 | 12668137 | 377.8 | 13448051 | 1.5 | 29.76 | 1014.01 | -0.1 | 0.05 | 65.29 | 13 | -5.28 | 9.84 | 9.85 | 9.54 | 0.62 | 4.87 | 21.75 | -9 | -9 | -9 | 1008.37 | 14.2 | -9 | -9 | 5.54 | 1013.91 | 0.66 | -9 | -9 | -9 | -9 | -9 | -9 | -9 | -9 | -9 | -9 | -9 | -9 | 3 | other-see metadata | other-see metadata;critical variable missing | -9
267.037 | STD1z | 0 | 2009-09-24 | 0.036968 | 0.037014 | 42.6371 | -68.2844 | 21.41 | 0 | 13482921 | 0.33 | 13426053 | 1.48 | 29.75 | 1014.04 | -0.1 | 0.05 | 118.26 | 13 | -4.39 | 9.84 | 9.85 | 9.54 | 0.62 | 4.69 | 21.62 | -9 | -9 | -9 | 1008.38 | 14 | -9 | -9 | 5.56 | 1013.94 | 0.33 | -9 | -9 | -9 | -9 | -9 | -9 | -9 | -9 | -9 | -9 | -9 | -9 | 3 | other-see metadata | other-see metadata;critical variable missing | -9
267.0401 | STD2s | 2048 | 2009-09-24 | 0.040069 | 0.040069 | 42.6331 | -68.3073 | 21.42 | 0 | 12534983 | 458.38 | 13437085 | 1.49 | 29.76 | 1014.04 | -0.1 | 0.05 | 69.86 | 13 | -5.47 | 9.84 | 9.85 | 9.54 | 0.62 | 4.69 | 21.75 | -9 | -9 | -9 | 1008.43 | 14 | -9 | -9 | 5.51 | 1013.94 | 0.34 | -9 | -9 | -9 | -9 | -9 | -9 | -9 | -9 | -9 | -9 | -9 | -9 | 3 | other-see metadata | other-see metadata;interpolated position | -9
267.0431 | STD1 | 0 | 2009-09-24 | 0.043137 | 0.043183 | 42.6291 | -68.3299 | 21.42 | 0 | 13484512 | -0.06 | 13415098 | 1.47 | 29.75 | 1014.12 | -0.09 | 0.05 | 118.6 | 13 | -4.77 | 9.84 | 9.85 | 9.54 | 0.62 | 4.69 | 21.69 | -9 | -9 | -9 | 1008.38 | 13.9 | -9 | -9 | 5.65 | 1014.03 | -0.06 | -9 | -9 | -9 | -9 | -9 | -9 | -9 | -9 | -9 | -9 | -9 | -9 | 3 | other-see metadata | other-see metadata;critical variable missing | -9
267.0462 | STD2 | 0 | 2009-09-24 | 0.046192 | 0.046238 | 42.625 | -68.3524 | 21.43 | 458.04 | 12546397 | 458.22 | 13437227 | 1.49 | 29.76 | 1014.07 | -0.1 | 0.05 | 70.09 | 13 | -4.7 | 9.84 | 9.85 | 9.54 | 0.62 | 4.87 | 21.69 | -9 | -9 | -9 | 1008.38 | 14 | -9 | -9 | 5.59 | 1013.97 | 0.18 | -9 | -9 | -9 | -9 | -9 | -9 | -9 | -9 | -9 | -9 | -9 | -9 | 3 | other-see metadata | other-see metadata;critical variable missing | -9
267.0492 | STD3 | 0 | 2009-09-24 | 0.049248 | 0.049294 | 42.6208 | -68.3753 | 21.43 | 319.82 | 12765881 | 319.93 | 13482239 | 1.49 | 29.77 | 1014.03 | -0.1 | 0.05 | 64.48 | 13 | -5.73 | 9.84 | 9.85 | 9.54 | 0.62 | 5.06 | 22.75 | -9 | -9 | -9 | 1008.27 | 14.2 | -9 | -9 | 5.66 | 1013.93 | 0.11 | -9 | -9 | -9 | -9 | -9 | -9 | -9 | -9 | -9 | -9 | -9 | -9 | 3 | other-see metadata | other-see metadata;critical variable missing | -9
267.0523 | STD4 | 128 | 2009-09-24 | 0.052315 | 0.052361 | 42.6167 | -68.3982 | 21.51 | 377.14 | 12668600 | 377.15 | 13416071 | 1.5 | 29.82 | 1013.99 | -0.09 | 0.05 | 65.29 | 13 | -4.68 | 9.84 | 9.85 | 9.53 | 0.62 | 5.12 | 23 | 21.8329 | 0.0107 | -9 | 1008.38 | 14.1 | -9 | -9 | 5.52 | 1013.9 | 0.01 | -9 | -9 | -9 | -9 | -9 | -9 | -9 | -9 | -9 | -9 | -9 | -9 | 3 | other-see metadata | other-see metadata;critical variable missing | -9
267.0587 | ATM | 0 | 2009-09-24 | 0.058715 | 0.058762 | 42.6082 | -68.4454 | 15.77 | -9 | 12668319 | 379.4 | 13501025 | 3.49 | 29.97 | 1014.05 | -0.1 | 1.82 | 105.02 | 13 | -7.68 | 9.84 | 9.85 | 9.53 | 0.62 | 4.69 | 23.06 | 15.5018 | 32.2081 | 15.54 | 1008.36 | 14 | 15.54 | 0.23 | 5.59 | 1013.95 | -9 | -0.061 | 458.194 | 319.917 | 377.137 | 379.318 | -9 | -9 | 379.318 | -9 | 372.25 | -9 | -9 | 2 |  |  | -9
267.0604 | ATM | 0 | 2009-09-24 | 0.060382 | 0.060428 | 42.606 | -68.4575 | 15.7 | -9 | 12657904 | 379.41 | 13495694 | 3.45 | 30.01 | 1014.02 | -0.12 | 1.81 | 104.71 | 13 | -0.66 | 9.84 | 9.85 | 9.53 | 0.61 | 4.81 | 23.06 | -9 | -9 | 15.47 | 1008.31 | 13.8 | 15.47 | 0.23 | 5.59 | 1013.9 | -9 | -0.061 | 458.191 | 319.915 | 377.133 | 379.331 | -9 | -9 | 379.331 | -9 | -9 | -9 | -9 | 3 | other-see metadata | other-see metadata;critical variable missing | -9
267.062 | ATM | 0 | 2009-09-24 | 0.062049 | 0.062095 | 42.6037 | -68.4696 | 15.68 | -9 | 12666782 | 379.52 | 13515025 | 3.42 | 30.06 | 1013.94 | -0.13 | 1.84 | 104.53 | 13 | -1.23 | 9.84 | 9.85 | 9.55 | 0.62 | 5.06 | 23.19 | 15.5249 | 32.1953 | 15.45 | 1008.32 | 13.8 | 15.45 | 0.23 | 5.49 | 1013.81 | -9 | -0.061 | 458.187 | 319.913 | 377.13 | 379.444 | -9 | -9 | 379.444 | -9 | 372.4 | -9 | -9 | 2 |  |  | -9
267.0654 | EQU | 0 | 2009-09-24 | 0.065405 | 0.065451 | 42.5994 | -68.4941 | 15.62 | -9 | 12698523 | 362.17 | 13456030 | 2.54 | 30.16 | 1013.99 | -0.26 | 1.85 | 99.48 | 13 | -2.76 | 9.84 | 9.85 | 9.56 | 0.62 | 4.75 | 23.25 | 15.4665 | 32.1973 | 15.39 | 1008.17 | 13.8 | 15.39 | 0.23 | 5.56 | 1013.73 | -9 | -0.062 | 458.181 | 319.908 | 377.123 | 362.106 | 379.5 | 362.106 | -9 | 351.34 | -9 | 372.42 | -21.08 | 2 |  |  | -9
267.0675 | EQU | 0 | 2009-09-24 | 0.067465 | 0.067512 | 42.5967 | -68.5091 | 15.54 | -9 | 12714132 | 357.73 | 13480274 | 2.51 | 30.21 | 1014.04 | -0.1 | 1.85 | 109.12 | 13 | -2.4 | 9.84 | 9.85 | 9.54 | 0.62 | 4.69 | 23.25 | 15.3948 | 32.2106 | 15.31 | 1008.14 | 13.8 | 15.31 | 0.23 | 5.8 | 1013.94 | -9 | -0.062 | 458.176 | 319.906 | 377.119 | 357.671 | 379.55 | 357.671 | -9 | 347.14 | -9 | 372.49 | -25.35 | 2 |  |  | -9
267.0695 | EQU | 0 | 2009-09-24 | 0.069525 | 0.069572 | 42.5939 | -68.5241 | 15.54 | -9 | 12704281 | 357.08 | 13509829 | 2.49 | 30.27 | 1013.95 | 0 | 1.87 | 112.56 | 13 | -1.59 | 9.84 | 9.85 | 9.56 | 0.62 | 4.69 | 23.37 | 15.3711 | 32.2102 | 15.31 | 1008.09 | 13.8 | 15.31 | 0.23 | 5.86 | 1013.95 | -9 | -0.062 | 458.172 | 319.903 | 377.115 | 357.025 | 379.61 | 357.025 | -9 | 346.52 | -9 | 372.53 | -26.01 | 2 |  |  | -9
267.0924 | EQU | 128 | 2009-09-24 | 0.092361 | 0.092419 | 42.5636 | -68.6924 | 15.5 | -9 | 12609417 | 415.08 | 13462811 | 2.46 | 30.46 | 1013.65 | -0.28 | 1.86 | 118.46 | 13 | 9.38 | 9.84 | 9.85 | 9.54 | 0.62 | 4.69 | 23.25 | 15.3239 | 32.1901 | 15.27 | 1007.74 | 14 | 15.27 | 0.23 | 5.63 | 1013.37 | -9 | -0.064 | 458.125 | 319.872 | 377.068 | 415.05 | 380.21 | 415.05 | -9 | 402.62 | -9 | 373 | 29.61 | 2 |  |  | -9
267.0944 | EQU | 0 | 2009-09-24 | 0.094421 | 0.094468 | 42.5608 | -68.7075 | 15.47 | -9 | 12670530 | 377.96 | 13497471 | 2.46 | 30.48 | 1013.57 | 0 | 1.86 | 98.48 | 13 | 13.28 | 9.84 | 9.85 | 9.54 | 0.62 | 4.69 | 23.37 | 15.3091 | 32.1864 | 15.24 | 1007.78 | 13.9 | 15.24 | 0.23 | 5.79 | 1013.57 | -9 | -0.064 | 458.121 | 319.869 | 377.064 | 377.943 | 380.26 | 377.943 | -9 | 366.71 | -9 | 373.08 | -6.38 | 2 |  |  | -9
267.0965 | EQU | 0 | 2009-09-24 | 0.09647 | 0.096528 | 42.558 | -68.7224 | 15.46 | -9 | 12696051 | 362.49 | 13499161 | 2.46 | 30.51 | 1013.57 | -0.81 | 1 | 110.19 | 13 | 8.36 | 9.84 | 9.85 | 9.55 | 0.62 | 4.75 | 22.94 | 15.4069 | 32.1268 | 15.23 | 1007.82 | 13.8 | 15.23 | 0.23 | 4.94 | 1012.76 | -9 | -0.064 | 458.117 | 319.867 | 377.059 | 362.48 | 380.32 | 362.48 | -9 | 351.42 | -9 | 373.15 | -21.73 | 2 |  |  | -9
267.115 | EQU | 128 | 2009-09-24 | 0.115 | 0.11505 | 42.5195 | -68.8453 | 15.72 | -9 | 12631891 | 393.09 | 13480604 | 2.46 | 30.55 | 1013.66 | 0.01 | 1.84 | 95.92 | 13 | -0.65 | 9.84 | 9.85 | 9.54 | 0.62 | 4.75 | 23.44 | 15.5912 | 32.2903 | 15.49 | 1007.89 | 13.3 | 15.49 | 0.23 | 5.78 | 1013.67 | -9 | -0.066 | 458.079 | 319.842 | 377.021 | 393.107 | 380.8 | 393.107 | -9 | 381.36 | -9 | 373.56 | 7.8 | 2 |  |  | -9
267.1171 | EQU | 0 | 2009-09-24 | 0.11706 | 0.11711 | 42.5129 | -68.8574 | 15.66 | -9 | 12684345 | 371.44 | 13473551 | 2.46 | 30.58 | 1013.68 | -0.24 | 1.84 | 117.07 | 13 | 5.94 | 9.84 | 9.85 | 9.54 | 0.62 | 4.69 | 23.44 | 15.4829 | 32.2103 | 15.43 | 1007.87 | 13.5 | 15.43 | 0.23 | 5.57 | 1013.44 | -9 | -0.066 | 458.075 | 319.839 | 377.017 | 371.464 | 380.86 | 371.464 | -9 | 360.3 | -9 | 373.63 | -13.33 | 2 |  |  | -9
267.1191 | EQU-DRAIN | 0 | 2009-09-24 | 0.11911 | 0.11916 | 42.5071 | -68.8705 | 15.66 | -9 | 12702734 | 361.84 | 13479431 | 2.46 | 30.61 | 1013.42 | -0.15 | 1.83 | 109.18 | 13 | 7.8 | 9.84 | 9.85 | 9.55 | 0.62 | 4.69 | 23.44 | 15.6327 | 32.1592 | 15.43 | 1007.42 | 13.8 | 15.43 | 0.23 | 5.85 | 1013.27 | -9 | -0.066 | 458.07 | 319.836 | 377.013 | 361.868 | 380.91 | 361.868 | -9 | 350.93 | -9 | 373.51 | -22.58 | 2 |  |  | -9
267.1358 | EQU | 0 | 2009-09-24 | 0.13581 | 0.13587 | 42.4868 | -68.9859 | 16.81 | -9 | 12642412 | 395.88 | 13443138 | 2.45 | 30.66 | 1013.07 | -0.34 | 1.84 | 110.83 | 13 | -16.98 | 9.84 | 9.85 | 9.53 | 0.61 | 4.69 | 23.37 | 16.7355 | 32.0403 | 16.6575 | 1007.47 | 13.1 | 16.6575 | 0.152 | 5.26 | 1012.73 | -9 | -0.067 | 458.036 | 319.814 | 376.979 | 395.936 | 381.35 | 395.936 | -9 | 384.53 | -9 | 373.46 | 11.07 | 2 |  |  | -9
267.1379 | EQU | 0 | 2009-09-24 | 0.13786 | 0.13792 | 42.4847 | -68.9996 | 16.92 | -9 | 12671597 | 376.88 | 13479232 | 2.46 | 30.68 | 1013.17 | -0.13 | 1.87 | 108.05 | 13 | -7.08 | 9.84 | 9.85 | 9.53 | 0.62 | 4.75 | 23.31 | 16.8503 | 31.9867 | 16.7827 | 1007.5 | 12.6 | 16.7827 | 0.137 | 5.54 | 1013.04 | -9 | -0.067 | 458.032 | 319.811 | 376.975 | 376.94 | 381.41 | 376.94 | -9 | 366.38 | -9 | 373.47 | -7.08 | 2 |  |  | -9
267.1399 | EQU | 0 | 2009-09-24 | 0.13992 | 0.13998 | 42.4826 | -69.0135 | 17.01 | -9 | 12681401 | 369.64 | 13488405 | 2.45 | 30.7 | 1013.13 | -0.06 | 1.86 | 94.71 | 13 | -8 | 9.84 | 9.85 | 9.53 | 0.62 | 4.87 | 23.44 | 16.9747 | 31.9468 | 16.8678 | 1007.55 | 12.7 | 16.8678 | 0.142 | 5.52 | 1013.07 | -9 | -0.068 | 458.028 | 319.808 | 376.97 | 369.704 | 381.46 | 369.704 | -9 | 359.25 | -9 | 373.5 | -14.25 | 2 |  |  | -9
267.142 | EQU | 0 | 2009-09-24 | 0.14197 | 0.14201 | 42.4806 | -69.0273 | 17.06 | -9 | 12683500 | 366.64 | 13485014 | 2.46 | 30.73 | 1013.15 | -0.05 | 1.85 | 95.75 | 13 | -8.09 | 9.84 | 9.85 | 9.51 | 0.62 | 5 | 23.62 | 17.0103 | 31.9324 | 16.925 | 1007.42 | 12.7 | 16.925 | 0.135 | 5.68 | 1013.1 | -9 | -0.068 | 458.024 | 319.806 | 376.966 | 366.707 | 381.52 | 366.707 | -9 | 356.43 | -9 | 373.48 | -17.05 | 2 |  |  | -9
267.144 | EQU | 0 | 2009-09-24 | 0.14402 | 0.14407 | 42.4784 | -69.0413 | 17.16 | -9 | 12676927 | 365.89 | 13490006 | 2.45 | 30.76 | 1013.08 | 0 | 1.79 | 115.29 | 13 | -13.08 | 9.84 | 9.85 | 9.51 | 0.61 | 5.06 | 23.5 | 17.0556 | 31.9105 | 16.9635 | 1007.45 | 12.9 | 16.9635 | 0.197 | 5.63 | 1013.08 | -9 | -0.068 | 458.019 | 319.803 | 376.962 | 365.961 | 381.57 | 365.961 | -9 | 354.74 | -9 | 373.53 | -18.79 | 2 |  |  | -9
267.1461 | EQU | 0 | 2009-09-24 | 0.14608 | 0.14612 | 42.4763 | -69.0554 | 17.14 | -9 | 12682997 | 365.68 | 13453483 | 2.45 | 30.79 | 1013 | -0.34 | 1.79 | 104.59 | 13 | -6.84 | 9.84 | 9.85 | 9.51 | 0.61 | 5.12 | 23.37 | 17.0686 | 31.9321 | 16.9874 | 1007.4 | 12.9 | 16.9874 | 0.153 | 5.26 | 1012.66 | -9 | -0.068 | 458.015 | 319.8 | 376.958 | 365.755 | 381.62 | 365.755 | -9 | 355.05 | -9 | 373.55 | -18.5 | 2 |  |  | -9
267.1481 | EQU | 0 | 2009-09-24 | 0.14813 | 0.14818 | 42.4741 | -69.0694 | 17.27 | -9 | 12691482 | 366.58 | 13480618 | 2.46 | 30.83 | 1013.04 | 0.03 | 1.78 | 106.43 | 13 | 6.08 | 9.84 | 9.85 | 9.52 | 0.62 | 5.06 | 23.69 | 17.3142 | 31.8794 | 17.2973 | 1007.4 | 12.9 | 17.2973 | -0.027 | 5.67 | 1013.07 | -9 | -0.068 | 458.011 | 319.797 | 376.953 | 366.658 | 381.68 | 366.658 | -9 | 358.74 | -9 | 373.47 | -14.73 | 2 |  |  | -9
267.1502 | EQU | 0 | 2009-09-24 | 0.15017 | 0.15023 | 42.4723 | -69.0832 | 17.5 | -9 | 12696539 | 366.49 | 13483896 | 2.46 | 30.86 | 1012.96 | 0.03 | 1.79 | 94.43 | 13 | 7.75 | 9.84 | 9.85 | 9.51 | 0.61 | 4.94 | 23.62 | 17.4268 | 31.825 | 17.3395 | 1007.49 | 12.6 | 17.3395 | 0.16 | 5.5 | 1012.99 | -9 | -0.068 | 458.007 | 319.795 | 376.949 | 366.572 | 381.73 | 366.572 | -9 | 355.69 | -9 | 373.54 | -17.84 | 2 |  |  | -9
267.1522 | EQU | 0 | 2009-09-24 | 0.15222 | 0.15227 | 42.4705 | -69.0971 | 17.45 | -9 | 12683905 | 365.57 | 13456827 | 2.45 | 30.9 | 1013.01 | 0.07 | 1.79 | 95.98 | 13 | 32.77 | 9.84 | 9.85 | 9.51 | 0.61 | 4.87 | 23.56 | 17.3442 | 31.8367 | 17.2561 | 1007.47 | 12.7 | 17.2561 | 0.194 | 5.61 | 1013.08 | -9 | -0.069 | 458.002 | 319.792 | 376.945 | 365.655 | 381.79 | 365.655 | -9 | 354.36 | -9 | 373.62 | -19.26 | 2 |  |  | -9
267.1543 | EQU | 0 | 2009-09-24 | 0.15427 | 0.15433 | 42.4688 | -69.1112 | 17.35 | -9 | 12672089 | 365.01 | 13515040 | 2.46 | 30.93 | 1013 | -0.19 | 1.78 | 96.32 | 13 | 23.63 | 9.84 | 9.85 | 9.52 | 0.61 | 4.87 | 23.87 | 17.2581 | 31.8487 | 17.174 | 1007.51 | 12.9 | 17.174 | 0.176 | 5.3 | 1012.81 | -9 | -0.069 | 457.998 | 319.789 | 376.941 | 365.099 | 381.84 | 365.099 | -9 | 354.03 | -9 | 373.72 | -19.69 | 2 |  |  | -9
267.1563 | EQU | 128 | 2009-09-24 | 0.15633 | 0.15639 | 42.4671 | -69.1254 | 17.35 | -9 | 12692259 | 364.35 | 13471200 | 2.46 | 30.97 | 1012.97 | 0.02 | 1.8 | 98.42 | 13 | 22.13 | 9.84 | 9.85 | 9.51 | 0.61 | 4.75 | 23.69 | 17.2716 | 31.8385 | 17.1993 | 1007.48 | 12.9 | 17.1993 | 0.151 | 5.51 | 1012.99 | -9 | -0.069 | 457.994 | 319.786 | 376.937 | 364.442 | 381.89 | 364.442 | -9 | 353.84 | -9 | 373.75 | -19.92 | 2 |  |  | -9
267.1584 | EQU | 0 | 2009-09-24 | 0.15838 | 0.15844 | 42.466 | -69.1396 | 17.52 | -9 | 12703055 | 363.75 | 13445629 | 2.45 | 31 | 1012.7 | -0.05 | 1.83 | 100.9 | 13 | 0.25 | 9.84 | 9.85 | 9.52 | 0.61 | 4.69 | 23.56 | 17.4916 | 31.7906 | 17.4094 | 1007.35 | 12.9 | 17.4094 | 0.111 | 5.3 | 1012.65 | -9 | -0.069 | 457.99 | 319.784 | 376.932 | 363.846 | 381.95 | 363.846 | -9 | 353.66 | -9 | 373.66 | -20 | 2 |  |  | -9
267.1604 | EQU-DRAIN | 0 | 2009-09-24 | 0.16044 | 0.16049 | 42.4649 | -69.1538 | 17.6 | -9 | 12698636 | 362.88 | 13469359 | 2.46 | 31.04 | 1012.65 | -0.19 | 1.8 | 111.28 | 13 | -15.5 | 9.84 | 9.85 | 9.52 | 0.61 | 4.69 | 24 | 17.5219 | 31.7805 | 17.4408 | 1007.33 | 12.8 | 17.4408 | 0.159 | 5.13 | 1012.46 | -9 | -0.069 | 457.986 | 319.781 | 376.928 | 362.979 | 382 | 362.979 | -9 | 352 | -9 | 373.7 | -21.7 | 2 |  |  | -9
267.1627 | EQU | 0 | 2009-09-24 | 0.16273 | 0.16278 | 42.4636 | -69.1697 | 17.61 | -9 | 12705162 | 362.27 | 13443047 | 2.45 | 31.08 | 1012.63 | -0.12 | 1.8 | 94.2 | 13 | -25.14 | 9.84 | 9.85 | 9.52 | 0.61 | 4.81 | 23.87 | 17.5066 | 31.7848 | 17.427 | 1007.24 | 12.9 | 17.427 | 0.183 | 5.27 | 1012.51 | -9 | -0.069 | 457.981 | 319.778 | 376.924 | 362.373 | 382.06 | 362.373 | -9 | 351.07 | -9 | 373.73 | -22.66 | 2 |  |  | -9
267.1648 | EQU | 0 | 2009-09-24 | 0.16478 | 0.16484 | 42.4624 | -69.184 | 17.58 | -9 | 12689854 | 361.95 | 13443716 | 2.45 | 31.12 | 1012.58 | -0.37 | 1.82 | 117.93 | 13 | 3.8 | 9.84 | 9.85 | 9.51 | 0.61 | 4.81 | 23.69 | 17.5022 | 31.7915 | 17.4278 | 1007.22 | 13 | 17.4278 | 0.152 | 4.99 | 1012.21 | -9 | -0.07 | 457.977 | 319.775 | 376.919 | 362.057 | 382.12 | 362.057 | -9 | 351.13 | -9 | 373.77 | -22.65 | 2 |  |  | -9
267.1668 | EQU | 0 | 2009-09-24 | 0.16683 | 0.16689 | 42.4611 | -69.1982 | 17.57 | -9 | 12689855 | 361.96 | 13507353 | 2.46 | 31.15 | 1012.46 | -0.34 | 1.82 | 119.06 | 13 | -10 | 9.84 | 9.85 | 9.51 | 0.61 | 5 | 24 | 17.4719 | 31.7976 | 17.4003 | 1007.17 | 12.9 | 17.4003 | 0.17 | 4.95 | 1012.12 | -9 | -0.07 | 457.973 | 319.772 | 376.915 | 362.07 | 382.17 | 362.07 | -9 | 350.85 | -9 | 373.82 | -22.97 | 2 |  |  | -9
267.1699 | STD1 | 0 | 2009-09-24 | 0.16988 | 0.16994 | 42.4593 | -69.2194 | 17.61 | 0 | 13473636 | -0.07 | 13412424 | 1.51 | 31.2 | 1012.32 | -0.09 | 1.79 | 117.26 | 13 | -7.7 | 9.84 | 9.85 | 9.51 | 0.61 | 5.06 | 23.81 | 17.5212 | 31.775 | 17.4296 | 1006.93 | 12.9 | 17.4296 | 0.18 | 5.3 | 1012.23 | -0.07 | -9 | -9 | -9 | -9 | -9 | -9 | -9 | -9 | -9 | -9 | -9 | -9 | 2 |  |  | -9
267.1729 | STD2 | 0 | 2009-09-24 | 0.17294 | 0.173 | 42.4575 | -69.2405 | 17.6 | 458.04 | 12538634 | 457.96 | 13442085 | 1.53 | 31.24 | 1012.33 | -0.13 | 1.79 | 69.34 | 13 | -3.42 | 9.84 | 9.85 | 9.51 | 0.61 | 4.81 | 24.06 | 17.5196 | 31.7659 | 17.438 | 1006.86 | 12.8 | 17.438 | 0.162 | 5.34 | 1012.2 | -0.08 | -9 | -9 | -9 | -9 | -9 | -9 | -9 | -9 | -9 | -9 | -9 | -9 | 2 |  |  | -9
267.176 | STD3 | 0 | 2009-09-24 | 0.17601 | 0.17606 | 42.4542 | -69.2622 | 17.69 | 319.82 | 12776873 | 319.76 | 13457872 | 1.53 | 31.29 | 1012.29 | -0.11 | 1.81 | 64.03 | 13 | -3.79 | 9.84 | 9.85 | 9.51 | 0.61 | 4.75 | 23.75 | 17.6022 | 31.7472 | 17.5267 | 1006.8 | 13.3 | 17.5267 | 0.163 | 5.38 | 1012.18 | -0.06 | -9 | -9 | -9 | -9 | -9 | -9 | -9 | -9 | -9 | -9 | -9 | -9 | 2 |  |  | -9
267.1791 | STD4 | 0 | 2009-09-24 | 0.17906 | 0.17912 | 42.4503 | -69.2848 | 17.73 | 377.14 | 12650298 | 376.89 | 13437981 | 1.53 | 31.32 | 1012.31 | -0.11 | 1.83 | 64.79 | 13 | -3.62 | 9.84 | 9.85 | 9.52 | 0.61 | 4.75 | 23.94 | 17.6308 | 31.7379 | 17.5599 | 1006.66 | 14 | 17.5599 | 0.17 | 5.54 | 1012.2 | -0.25 | -9 | -9 | -9 | -9 | -9 | -9 | -9 | -9 | -9 | -9 | -9 | -9 | 2 |  |  | -9
267.1821 | ATM | 0 | 2009-09-24 | 0.18212 | 0.18218 | 42.4462 | -69.3075 | 17.83 | -9 | 12648107 | 382.38 | 13524868 | 3.64 | 31.36 | 1012.14 | -0.11 | 1.84 | 105.75 | 13 | -4.87 | 9.84 | 9.85 | 9.52 | 0.61 | 4.75 | 23.94 | 17.7614 | 31.7144 | 17.686 | 1006.57 | 14.1 | 17.686 | 0.144 | 5.46 | 1012.03 | -9 | -0.067 | 457.963 | 319.753 | 376.889 | 382.509 | -9 | -9 | 382.509 | -9 | 373.79 | -9 | -9 | 2 |  |  | -9
267.1838 | ATM | 0 | 2009-09-24 | 0.18378 | 0.18384 | 42.4439 | -69.32 | 17.88 | -9 | 12647686 | 382.47 | 13507200 | 3.56 | 31.39 | 1012.19 | -0.14 | 1.82 | 105.57 | 13 | -5.52 | 9.85 | 9.85 | 9.52 | 0.61 | 4.75 | 23.81 | 17.7949 | 31.709 | 17.7161 | 1006.56 | 14.3 | 17.7161 | 0.164 | 5.49 | 1012.05 | -9 | -0.067 | 457.963 | 319.751 | 376.889 | 382.6 | -9 | -9 | 382.6 | -9 | 373.87 | -9 | -9 | 2 |  |  | -9
267.1855 | ATM | 128 | 2009-09-24 | 0.18546 | 0.18552 | 42.4417 | -69.3326 | 17.9 | -9 | 12654246 | 382.53 | 13578071 | 3.51 | 31.4 | 1012.07 | -0.12 | 1.84 | 105.57 | 13 | -5.21 | 9.84 | 9.85 | 9.52 | 0.61 | 5.12 | 23.87 | 17.8204 | 31.7025 | 17.7459 | 1006.46 | 14.2 | 17.7459 | 0.154 | 5.49 | 1011.95 | -9 | -0.066 | 457.964 | 319.75 | 376.888 | 382.66 | -9 | -9 | 382.66 | -9 | 373.87 | -9 | -9 | 2 |  |  | -9
267.1871 | ATM | 0 | 2009-09-24 | 0.18714 | 0.1872 | 42.4395 | -69.3452 | 17.91 | -9 | 12663971 | 382.6 | 13464096 | 3.47 | 31.42 | 1012.01 | -0.1 | 1.84 | 105.63 | 13 | 0.01 | 9.84 | 9.85 | 9.52 | 0.61 | 4.81 | 24.19 | 17.8086 | 31.7026 | 17.7337 | 1006.39 | 14.2 | 17.7337 | 0.176 | 5.52 | 1011.91 | -9 | -0.066 | 457.964 | 319.748 | 376.887 | 382.731 | -9 | -9 | 382.731 | -9 | 373.92 | -9 | -9 | 2 |  |  | -9
267.1888 | ATM | 0 | 2009-09-24 | 0.18881 | 0.18887 | 42.4372 | -69.3578 | 17.89 | -9 | 12653128 | 382.68 | 13521633 | 3.46 | 31.44 | 1011.94 | -0.1 | 1.9 | 105.08 | 13 | -3.2 | 9.84 | 9.85 | 9.52 | 0.61 | 4.75 | 24 | 17.7827 | 31.7099 | 17.7038 | 1006.29 | 14.4 | 17.7038 | 0.186 | 5.55 | 1011.84 | -9 | -0.066 | 457.965 | 319.746 | 376.887 | 382.811 | -9 | -9 | 382.811 | -9 | 373.98 | -9 | -9 | 2 |  |  | -9
267.1922 | EQU | 0 | 2009-09-24 | 0.19218 | 0.19223 | 42.4328 | -69.3831 | 17.87 | -9 | 12706531 | 362.2 | 13446953 | 2.54 | 31.48 | 1011.91 | -0.28 | 1.87 | 117 | 13 | -11.38 | 9.84 | 9.85 | 9.52 | 0.61 | 5.06 | 23.94 | 17.7894 | 31.7206 | 17.704 | 1006.17 | 14.2 | 17.704 | 0.166 | 5.46 | 1011.63 | -9 | -0.065 | 457.966 | 319.742 | 376.886 | 362.329 | 383.32 | 362.329 | -9 | 350.86 | -9 | 374.43 | -23.57 | 2 |  |  | -9
267.1942 | EQU | 0 | 2009-09-24 | 0.19422 | 0.19428 | 42.4302 | -69.3986 | 17.89 | -9 | 12719135 | 362.41 | 13443309 | 2.52 | 31.49 | 1011.72 | 0.05 | 1.86 | 97.31 | 13 | -9.36 | 9.84 | 9.85 | 9.53 | 0.62 | 5.12 | 24.12 | 17.7651 | 31.7314 | 17.6741 | 1006.1 | 14.3 | 17.6741 | 0.216 | 5.67 | 1011.77 | -9 | -0.064 | 457.967 | 319.74 | 376.885 | 362.54 | 383.52 | 362.54 | -9 | 350.36 | -9 | 374.61 | -24.25 | 2 |  |  | -9
267.1963 | EQU | 128 | 2009-09-24 | 0.19627 | 0.19633 | 42.4277 | -69.4142 | 17.66 | -9 | 12698931 | 363.05 | 13494245 | 2.5 | 31.52 | 1011.52 | -0.16 | 1.85 | 100.43 | 13 | -6.64 | 9.84 | 9.85 | 9.51 | 0.61 | 5 | 23.81 | 17.5282 | 31.7974 | 17.4409 | 1006.06 | 14.4 | 17.4409 | 0.219 | 5.3 | 1011.36 | -9 | -0.064 | 457.967 | 319.738 | 376.885 | 363.18 | 383.72 | 363.18 | -9 | 350.89 | -9 | 374.9 | -24.01 | 2 |  |  | -9
267.1983 | EQU | 0 | 2009-09-24 | 0.19833 | 0.19839 | 42.4252 | -69.4298 | 17.75 | -9 | 12693702 | 364.26 | 13495375 | 2.49 | 31.54 | 1011.57 | -0.25 | 1.86 | 103 | 13 | -2.46 | 9.84 | 9.85 | 9.51 | 0.61 | 4.87 | 23.81 | 17.7023 | 31.744 | 17.629 | 1006.14 | 14.3 | 17.629 | 0.121 | 5.18 | 1011.32 | -9 | -0.063 | 457.968 | 319.735 | 376.884 | 364.391 | 383.92 | 364.391 | -9 | 353.47 | -9 | 375.04 | -21.58 | 2 |  |  | -9
267.2004 | EQU | 0 | 2009-09-24 | 0.20039 | 0.20045 | 42.4226 | -69.4453 | 17.81 | -9 | 12690683 | 363.94 | 13470913 | 2.48 | 31.56 | 1011.64 | -0.01 | 1.84 | 94.89 | 13 | 7.05 | 9.84 | 9.85 | 9.52 | 0.61 | 4.69 | 24.25 | 17.7413 | 31.7157 | 17.6603 | 1006.19 | 14.2 | 17.6603 | 0.15 | 5.44 | 1011.63 | -9 | -0.063 | 457.969 | 319.733 | 376.883 | 364.071 | 384.13 | 364.071 | -9 | 352.81 | -9 | 375.24 | -22.43 | 2 |  |  | -9
267.2024 | EQU-DRAIN | 128 | 2009-09-24 | 0.20244 | 0.2025 | 42.4202 | -69.4608 | 17.7912 | -9 | 12691605 | 363.04 | 13483111 | 2.48 | 31.58 | 1011.65 | -0.37 | 1.86 | 115.09 | 13 | 0.7 | 9.84 | 9.85 | 9.53 | 0.61 | 4.69 | 23.87 | 17.7403 | 31.7026 | 17.6607 | 1006.21 | 14.3 | 17.6607 | 0.131 | 5.07 | 1011.28 | -9 | -0.062 | 457.969 | 319.731 | 376.883 | 363.172 | 384.33 | 363.172 | -9 | 352.11 | -9 | 375.45 | -23.34 | 3 | questionable/interpolated EqT | questionable/interpolated EqT | -9
267.2047 | EQU | 0 | 2009-09-24 | 0.20475 | 0.2048 | 42.4175 | -69.4783 | 17.77 | -9 | 12688545 | 362.94 | 13467291 | 2.48 | 31.6 | 1011.64 | -0.37 | 1.85 | 104.28 | 13 | -14.41 | 9.85 | 9.85 | 9.52 | 0.61 | 5 | 23.81 | 17.6082 | 31.7342 | 17.5129 | 1006.19 | 14.3 | 17.5129 | 0.257 | 5.08 | 1011.27 | -9 | -0.062 | 457.97 | 319.728 | 376.882 | 363.072 | 384.55 | 363.072 | -9 | 350.14 | -9 | 375.73 | -25.59 | 2 |  |  | -9
267.2068 | EQU | 0 | 2009-09-24 | 0.20681 | 0.20686 | 42.415 | -69.494 | 17.68 | -9 | 12695168 | 364.37 | 13464162 | 2.48 | 31.61 | 1011.47 | -0.39 | 1.86 | 118.06 | 13 | -7.52 | 9.84 | 9.85 | 9.52 | 0.61 | 5.12 | 24.31 | 17.5819 | 31.7646 | 17.4968 | 1006.05 | 14.4 | 17.4968 | 0.183 | 5.03 | 1011.08 | -9 | -0.061 | 457.971 | 319.726 | 376.881 | 364.503 | 384.75 | 364.503 | -9 | 352.59 | -9 | 375.88 | -23.29 | 2 |  |  | -9
267.2089 | EQU | 0 | 2009-09-24 | 0.20885 | 0.20891 | 42.4126 | -69.5095 | 17.69 | -9 | 12690533 | 365.17 | 13455458 | 2.47 | 31.64 | 1011.47 | 0.04 | 1.87 | 96.44 | 13 | -9.18 | 9.84 | 9.85 | 9.53 | 0.61 | 5.12 | 23.94 | 17.594 | 31.7626 | 17.5085 | 1005.99 | 14.3 | 17.5085 | 0.181 | 5.52 | 1011.51 | -9 | -0.061 | 457.971 | 319.724 | 376.881 | 365.304 | 384.95 | 365.304 | -9 | 353.54 | -9 | 376.05 | -22.51 | 2 |  |  | -9
267.2109 | EQU | 0 | 2009-09-24 | 0.2109 | 0.21096 | 42.4102 | -69.525 | 17.74 | -9 | 12685707 | 365.08 | 13522160 | 2.48 | 31.65 | 1011.44 | 0.03 | 1.9 | 95.92 | 13 | 1.43 | 9.84 | 9.85 | 9.53 | 0.61 | 4.94 | 23.87 | 17.649 | 31.7593 | 17.5664 | 1005.87 | 14.3 | 17.5664 | 0.174 | 5.6 | 1011.47 | -9 | -0.06 | 457.972 | 319.721 | 376.88 | 365.214 | 385.16 | 365.214 | -9 | 353.54 | -9 | 376.17 | -22.64 | 2 |  |  | -9
267.213 | EQU | 0 | 2009-09-24 | 0.21295 | 0.21301 | 42.4078 | -69.5402 | 17.76 | -9 | 12691047 | 365.44 | 13467236 | 2.48 | 31.67 | 1011.45 | -0.28 | 1.87 | 117.93 | 13 | -18.7 | 9.85 | 9.85 | 9.53 | 0.62 | 4.81 | 24.37 | 17.6613 | 31.762 | 17.5732 | 1005.78 | 14 | 17.5732 | 0.187 | 5.39 | 1011.17 | -9 | -0.06 | 457.973 | 319.719 | 376.879 | 365.575 | 385.36 | 365.575 | -9 | 353.57 | -9 | 376.33 | -22.76 | 2 |  |  | -9
267.215 | EQU | 128 | 2009-09-24 | 0.21501 | 0.21507 | 42.4053 | -69.5555 | 17.75 | -9 | 12702425 | 365.85 | 13527147 | 2.47 | 31.69 | 1011.48 | 0.02 | 1.9 | 95.8 | 13 | 4.44 | 9.85 | 9.85 | 9.53 | 0.62 | 4.75 | 24 | 17.6592 | 31.7725 | 17.5801 | 1005.76 | 14.1 | 17.5801 | 0.17 | 5.74 | 1011.5 | -9 | -0.059 | 457.973 | 319.717 | 376.879 | 365.986 | 385.56 | 365.986 | -9 | 354.34 | -9 | 376.52 | -22.17 | 2 |  |  | -9
267.2171 | EQU | 0 | 2009-09-24 | 0.21706 | 0.21712 | 42.4025 | -69.5706 | 17.76 | -9 | 12685490 | 366.31 | 13483981 | 2.47 | 31.7 | 1011.51 | 0.03 | 1.87 | 112.75 | 13 | 24.02 | 9.84 | 9.85 | 9.54 | 0.62 | 4.69 | 23.94 | 17.6543 | 31.768 | 17.5716 | 1005.8 | 14 | 17.5716 | 0.188 | 5.74 | 1011.54 | -9 | -0.059 | 457.974 | 319.715 | 376.878 | 366.446 | 385.76 | 366.446 | -9 | 354.52 | -9 | 376.73 | -22.21 | 2 |  |  | -9
267.2191 | EQU | 0 | 2009-09-24 | 0.21911 | 0.21918 | 42.3994 | -69.5858 | 17.83 | -9 | 12693256 | 365.78 | 13493777 | 2.48 | 31.72 | 1011.51 | 0.68 | 1.79 | 117 | 13 | 75.99 | 9.85 | 9.85 | 9.54 | 0.62 | 4.69 | 24.19 | 17.686 | 31.7524 | 17.5961 | 1005.78 | 14.2 | 17.5961 | 0.234 | 6.41 | 1012.19 | -9 | -0.058 | 457.975 | 319.712 | 376.877 | 365.917 | 385.96 | 365.917 | -9 | 353.53 | -9 | 376.91 | -23.38 | 2 |  |  | -9
267.2212 | EQU | 0 | 2009-09-24 | 0.22117 | 0.22123 | 42.3963 | -69.6008 | 17.76 | -9 | 12694240 | 365.45 | 13481199 | 2.47 | 31.74 | 1011.38 | -0.34 | 1.82 | 113.07 | 13 | -18.28 | 9.85 | 9.85 | 9.53 | 0.61 | 4.75 | 24.19 | 17.6412 | 31.765 | 17.5545 | 1005.67 | 14 | 17.5545 | 0.206 | 5.37 | 1011.04 | -9 | -0.058 | 457.975 | 319.71 | 376.877 | 365.587 | 386.16 | 365.587 | -9 | 353.26 | -9 | 377.08 | -23.83 | 2 |  |  | -9
267.2232 | EQU | 0 | 2009-09-24 | 0.22322 | 0.22328 | 42.3932 | -69.6158 | 17.75 | -9 | 12718935 | 365.41 | 13443523 | 2.47 | 31.75 | 1011.18 | -0.31 | 1.81 | 110.89 | 13 | -10.32 | 9.85 | 9.85 | 9.53 | 0.61 | 4.75 | 24 | 17.6449 | 31.7459 | 17.5716 | 1005.52 | 14 | 17.5716 | 0.178 | 5.35 | 1010.87 | -9 | -0.057 | 457.976 | 319.708 | 376.876 | 365.548 | 386.36 | 365.548 | -9 | 353.57 | -9 | 377.22 | -23.65 | 2 |  |  | -9
267.2253 | EQU | 0 | 2009-09-24 | 0.22528 | 0.22534 | 42.3904 | -69.631 | 17.77 | -9 | 12694483 | 364.89 | 13490232 | 2.47 | 31.76 | 1011.22 | 0.02 | 1.85 | 96.15 | 13 | 4.7 | 9.85 | 9.85 | 9.53 | 0.62 | 4.81 | 24.37 | 17.6932 | 31.7193 | 17.609 | 1005.49 | 14 | 17.609 | 0.161 | 5.75 | 1011.24 | -9 | -0.057 | 457.977 | 319.706 | 376.875 | 365.028 | 386.56 | 365.028 | -9 | 353.45 | -9 | 377.38 | -23.94 | 2 |  |  | -9
267.2273 | EQU | 0 | 2009-09-24 | 0.22733 | 0.22738 | 42.3876 | -69.6462 | 17.8 | -9 | 12698883 | 364.49 | 13509100 | 2.47 | 31.78 | 1011.33 | -0.12 | 1.83 | 95.34 | 13 | 3.2 | 9.85 | 9.85 | 9.54 | 0.62 | 5 | 24.25 | 17.7191 | 31.7011 | 17.638 | 1005.53 | 14.1 | 17.638 | 0.162 | 5.68 | 1011.21 | -9 | -0.056 | 457.977 | 319.703 | 376.875 | 364.629 | 386.77 | 364.629 | -9 | 353.02 | -9 | 377.58 | -24.56 | 2 |  |  | -9
267.2294 | EQU | 0 | 2009-09-24 | 0.22937 | 0.22943 | 42.3849 | -69.6613 | 17.84 | -9 | 12700250 | 364.19 | 13461006 | 2.47 | 31.8 | 1011.2 | 0.04 | 1.87 | 101.14 | 13 | -0.49 | 9.84 | 9.85 | 9.53 | 0.62 | 5.12 | 23.94 | 17.7754 | 31.679 | 17.7031 | 1005.5 | 14 | 17.7031 | 0.137 | 5.74 | 1011.24 | -9 | -0.056 | 457.978 | 319.701 | 376.874 | 364.329 | 386.97 | 364.329 | -9 | 353.1 | -9 | 377.74 | -24.64 | 2 |  |  | -9
267.2314 | EQU | 128 | 2009-09-24 | 0.23142 | 0.23148 | 42.382 | -69.6764 | 17.93 | -9 | 12699249 | 363.73 | 13465586 | 2.47 | 31.81 | 1011.29 | -0.25 | 1.89 | 99.12 | 13 | 6.37 | 9.85 | 9.85 | 9.54 | 0.62 | 5.12 | 24.12 | 17.8654 | 31.6758 | 17.7873 | 1005.55 | 14.1 | 17.7873 | 0.143 | 5.49 | 1011.04 | -9 | -0.055 | 457.978 | 319.699 | 376.873 | 363.87 | 387.17 | 363.87 | -9 | 352.46 | -9 | 377.91 | -25.45 | 2 |  |  | -9
267.2335 | EQU | 0 | 2009-09-24 | 0.23347 | 0.23353 | 42.3793 | -69.6915 | 18 | -9 | 12700126 | 362.71 | 13509664 | 2.47 | 31.83 | 1011.43 | -0.37 | 1.86 | 114.18 | 13 | 0.69 | 9.85 | 9.85 | 9.54 | 0.62 | 5.06 | 24.44 | 17.9122 | 31.6786 | 17.8331 | 1005.59 | 14 | 17.8331 | 0.167 | 5.47 | 1011.06 | -9 | -0.055 | 457.979 | 319.696 | 376.873 | 362.85 | 387.37 | 362.85 | -9 | 351.09 | -9 | 378.1 | -27.01 | 2 |  |  | -9
267.2355 | EQU | 0 | 2009-09-24 | 0.23552 | 0.23558 | 42.3767 | -69.7067 | 18.08 | -9 | 12687314 | 361.94 | 13544294 | 2.47 | 31.84 | 1011.35 | 0.71 | 1.8 | 114.11 | 13 | 85.45 | 9.84 | 9.85 | 9.54 | 0.62 | 4.87 | 24.06 | 17.9713 | 31.6707 | 17.8848 | 1005.6 | 14.1 | 17.8848 | 0.195 | 6.46 | 1012.06 | -9 | -0.054 | 457.98 | 319.694 | 376.872 | 362.08 | 387.57 | 362.08 | -9 | 350.24 | -9 | 378.28 | -28.04 | 2 |  |  | -9
267.2376 | EQU | 0 | 2009-09-24 | 0.23757 | 0.23764 | 42.3741 | -69.7219 | 18.08 | -9 | 12708218 | 362.11 | 13494936 | 2.47 | 31.86 | 1011.33 | -0.18 | 1.84 | 116.14 | 13 | 0.7 | 9.85 | 9.85 | 9.53 | 0.62 | 4.87 | 24 | 17.9901 | 31.6659 | 17.9099 | 1005.54 | 14.1 | 17.9099 | 0.17 | 5.61 | 1011.15 | -9 | -0.054 | 457.98 | 319.692 | 376.872 | 362.251 | 387.77 | 362.251 | -9 | 350.46 | -9 | 378.44 | -27.98 | 2 |  |  | -9
267.2396 | EQU | 0 | 2009-09-24 | 0.23964 | 0.2397 | 42.3717 | -69.7373 | 18.09 | -9 | 12695655 | 361.89 | 13472317 | 2.47 | 31.87 | 1011.41 | -0.22 | 1.86 | 105.75 | 13 | 12.78 | 9.85 | 9.85 | 9.53 | 0.61 | 4.75 | 24.5 | 17.9878 | 31.6645 | 17.9062 | 1005.54 | 14 | 17.9062 | 0.184 | 5.65 | 1011.19 | -9 | -0.053 | 457.981 | 319.69 | 376.871 | 362.032 | 387.97 | 362.032 | -9 | 350.05 | -9 | 378.64 | -28.59 | 2 |  |  | -9
267.2417 | EQU | 0 | 2009-09-24 | 0.24168 | 0.24174 | 42.3693 | -69.7525 | 18.06 | -9 | 12706799 | 362 | 13468901 | 2.47 | 31.89 | 1011.36 | 0.02 | 1.86 | 96.15 | 13 | -3.88 | 9.85 | 9.85 | 9.53 | 0.61 | 4.75 | 24.06 | 17.9719 | 31.6564 | 17.8851 | 1005.54 | 14.1 | 17.8851 | 0.175 | 5.84 | 1011.38 | -9 | -0.053 | 457.982 | 319.687 | 376.87 | 362.142 | 388.17 | 362.142 | -9 | 350.37 | -9 | 378.84 | -28.47 | 2 |  |  | -9
267.2437 | EQU-DRAIN | 0 | 2009-09-24 | 0.24374 | 0.2438 | 42.3669 | -69.7679 | 18.03 | -9 | 12701641 | 361.58 | 13489143 | 2.47 | 31.9 | 1011.35 | -0.3 | 1.88 | 108.55 | 13 | -6.07 | 9.85 | 9.85 | 9.53 | 0.62 | 4.75 | 24.06 | 17.9063 | 31.6507 | 17.821 | 1005.55 | 14.1 | 17.821 | 0.209 | 5.5 | 1011.05 | -9 | -0.053 | 457.982 | 319.685 | 376.87 | 361.723 | 388.37 | 361.723 | -9 | 349.36 | -9 | 379.08 | -29.72 | 2 |  |  | -9
267.246 | EQU | 0 | 2009-09-24 | 0.24603 | 0.24609 | 42.3643 | -69.785 | 18 | -9 | 12693795 | 361.03 | 13483655 | 2.48 | 31.92 | 1011.28 | -0.01 | 1.86 | 99.48 | 13 | 9.99 | 9.84 | 9.85 | 9.53 | 0.61 | 5.06 | 24.62 | 17.8953 | 31.6516 | 17.8132 | 1005.61 | 14.1 | 17.8132 | 0.187 | 5.66 | 1011.27 | -9 | -0.052 | 457.983 | 319.683 | 376.869 | 361.173 | 388.6 | 361.173 | -9 | 349.25 | -9 | 379.32 | -30.08 | 2 |  |  | -9
267.2481 | EQU | 16384 | 2009-09-24 | 0.24808 | 0.24815 | 42.362 | -69.8004 | 17.9 | -9 | 12695668 | 360.97 | 13504087 | 2.48 | 31.93 | 1011.35 | -0.29 | 1.9 | 116.54 | 13 | 6.83 | 9.85 | 9.85 | 9.53 | 0.62 | 5.06 | 24.25 | 17.6657 | 31.6644 | 17.5452 | 1005.66 | 14.2 | 17.5452 | 0.355 | 5.4 | 1011.06 | -9 | -0.051 | 457.984 | 319.68 | 376.868 | 361.114 | 388.8 | 361.114 | -9 | 346.69 | -9 | 379.66 | -32.97 | 2 |  |  | -9
267.2502 | EQU | 16512 | 2009-09-24 | 0.25015 | 0.25021 | 42.3596 | -69.8157 | 17 | -9 | 12697391 | 360.31 | 13491816 | 2.47 | 31.95 | 1011.35 | -0.35 | 1.9 | 105.44 | 13 | -3.91 | 9.85 | 9.85 | 9.52 | 0.61 | 4.87 | 24.06 | 17.3759 | 31.7057 | 17.2773 | 1005.62 | 14 | 17.2773 | -0.277 | 5.38 | 1011 | -9 | -0.051 | 457.984 | 319.678 | 376.868 | 360.454 | 389 | 360.454 | -9 | 355.79 | -9 | 379.97 | -24.17 | 2 |  |  | -9
267.2522 | EQU | 0 | 2009-09-24 | 0.25222 | 0.25228 | 42.3572 | -69.8311 | 17.42 | -9 | 12692580 | 359.26 | 13460436 | 2.47 | 31.96 | 1011.17 | 0.05 | 1.91 | 97.25 | 13 | 16.34 | 9.85 | 9.85 | 9.52 | 0.61 | 4.81 | 24.56 | 17.3049 | 31.7256 | 17.2136 | 1005.5 | 14 | 17.2136 | 0.206 | 5.72 | 1011.22 | -9 | -0.05 | 457.985 | 319.676 | 376.867 | 359.404 | 389.21 | 359.404 | -9 | 347.48 | -9 | 380.15 | -32.67 | 2 |  |  | -9
267.2543 | EQU | 0 | 2009-09-24 | 0.25426 | 0.25432 | 42.3548 | -69.8462 | 17.36 | -9 | 12711152 | 358.44 | 13490526 | 2.47 | 31.98 | 1011.06 | -0.2 | 1.88 | 104.95 | 13 | -0.67 | 9.85 | 9.85 | 9.53 | 0.61 | 4.69 | 24.19 | 17.256 | 31.7203 | 17.1754 | 1005.45 | 14 | 17.1754 | 0.185 | 5.41 | 1010.86 | -9 | -0.05 | 457.986 | 319.673 | 376.866 | 358.585 | 389.41 | 358.585 | -9 | 346.9 | -9 | 380.34 | -33.44 | 2 |  |  | -9
267.2563 | EQU | 0 | 2009-09-24 | 0.25631 | 0.25637 | 42.3525 | -69.8615 | 17.32 | -9 | 12719331 | 358.61 | 13472768 | 2.47 | 31.99 | 1011.06 | -0.3 | 1.81 | 102.82 | 13 | 25.78 | 9.85 | 9.85 | 9.53 | 0.62 | 4.69 | 24.19 | 17.1412 | 31.7219 | 17.0519 | 1005.46 | 14.1 | 17.0519 | 0.268 | 5.3 | 1010.76 | -9 | -0.05 | 457.986 | 319.671 | 376.866 | 358.755 | 389.61 | 358.755 | -9 | 345.83 | -9 | 380.6 | -34.77 | 2 |  |  | -9
267.2584 | EQU | 128 | 2009-09-24 | 0.25836 | 0.25841 | 42.3501 | -69.8768 | 17.19 | -9 | 12705099 | 357.7 | 13461636 | 2.47 | 32 | 1011.17 | -0.28 | 1.83 | 104.53 | 13 | 3.41 | 9.85 | 9.85 | 9.53 | 0.61 | 4.75 | 24.56 | 17.0129 | 31.7597 | 16.8907 | 1005.59 | 14.1 | 16.8907 | 0.299 | 5.3 | 1010.89 | -9 | -0.049 | 457.987 | 319.669 | 376.865 | 357.846 | 389.81 | 357.846 | -9 | 344.59 | -9 | 380.91 | -36.32 | 2 |  |  | -9
267.2604 | EQU | 0 | 2009-09-24 | 0.26042 | 0.26047 | 42.3475 | -69.8921 | 17.06 | -9 | 12691841 | 360.27 | 13498699 | 2.47 | 32.01 | 1011.12 | -0.28 | 1.9 | 115.55 | 13 | 4.45 | 9.85 | 9.85 | 9.53 | 0.62 | 4.75 | 24.12 | 16.9547 | 31.7633 | 16.8836 | 1005.61 | 14.1 | 16.8836 | 0.176 | 5.23 | 1010.84 | -9 | -0.049 | 457.988 | 319.667 | 376.864 | 360.417 | 390.01 | 360.417 | -9 | 348.91 | -9 | 381.12 | -32.21 | 2 |  |  | -9
267.2625 | EQU | 0 | 2009-09-24 | 0.26245 | 0.26252 | 42.3455 | -69.9076 | 17.09 | -9 | 12710856 | 361.05 | 13494036 | 2.47 | 32.02 | 1010.98 | -0.27 | 1.86 | 105.69 | 13 | -8.19 | 9.84 | 9.85 | 9.53 | 0.61 | 4.94 | 24.06 | 16.9738 | 31.7609 | 16.8831 | 1005.55 | 14.3 | 16.8831 | 0.207 | 5.16 | 1010.71 | -9 | -0.048 | 457.988 | 319.664 | 376.864 | 361.197 | 390.21 | 361.197 | -9 | 349.16 | -9 | 381.29 | -32.13 | 2 |  |  | -9
267.2645 | EQU | 0 | 2009-09-24 | 0.26451 | 0.26457 | 42.3451 | -69.9238 | 17.05 | -9 | 12702301 | 361.31 | 13501122 | 2.47 | 32.03 | 1011.07 | -0.25 | 1.87 | 100.43 | 13 | 18.24 | 9.85 | 9.85 | 9.53 | 0.61 | 5 | 24.44 | 16.8823 | 31.7654 | 16.7815 | 1005.66 | 14.5 | 16.7815 | 0.268 | 5.16 | 1010.82 | -9 | -0.048 | 457.989 | 319.662 | 376.863 | 361.458 | 390.41 | 361.458 | -9 | 348.56 | -9 | 381.58 | -33.02 | 2 |  |  | -9
267.2666 | EQU | 128 | 2009-09-24 | 0.26655 | 0.26662 | 42.3454 | -69.94 | 16.87 | -9 | 12699150 | 362.61 | 13481529 | 2.47 | 32.04 | 1011.07 | -0.34 | 1.89 | 111.66 | 13 | 3.22 | 9.85 | 9.85 | 9.53 | 0.62 | 5.12 | 24.44 | 16.6153 | 31.8051 | 16.4893 | 1005.69 | 14.7 | 16.4893 | 0.381 | 5.04 | 1010.73 | -9 | -0.047 | 457.99 | 319.66 | 376.862 | 362.759 | 390.61 | 362.759 | -9 | 348.2 | -9 | 381.91 | -33.71 | 2 |  |  | -9
267.2686 | EQU | 0 | 2009-09-24 | 0.2686 | 0.26866 | 42.3456 | -69.9561 | 16.48 | -9 | 12692996 | 364.59 | 13482268 | 2.47 | 32.05 | 1011.09 | 0 | 1.95 | 100.37 | 13 | 5.72 | 9.85 | 9.85 | 9.53 | 0.62 | 5.06 | 24.12 | 16.3036 | 31.8646 | 16.1946 | 1005.7 | 14.5 | 16.1946 | 0.285 | 5.39 | 1011.09 | -9 | -0.047 | 457.99 | 319.658 | 376.862 | 364.74 | 390.81 | 364.74 | -9 | 351.8 | -9 | 382.24 | -30.44 | 2 |  |  | -9
267.2706 | EQU | 0 | 2009-09-24 | 0.27065 | 0.27071 | 42.3459 | -69.9717 | 16.4 | -9 | 12691499 | 366.33 | 13489622 | 2.47 | 32.05 | 1011.15 | -0.27 | 1.92 | 118.4 | 13 | -1.81 | 9.85 | 9.85 | 9.53 | 0.62 | 4.94 | 24.25 | 16.2467 | 31.8477 | 16.1523 | 1005.82 | 14.1 | 16.1523 | 0.248 | 5.06 | 1010.88 | -9 | -0.046 | 457.991 | 319.655 | 376.861 | 366.481 | 391.01 | 366.481 | -9 | 354 | -9 | 382.5 | -28.5 | 2 |  |  | -9
267.2727 | EQU | 0 | 2009-09-24 | 0.2727 | 0.27275 | 42.3461 | -69.9869 | 16.35 | -9 | 12691488 | 366.24 | 13485926 | 2.47 | 32.06 | 1011.25 | -0.1 | 1.91 | 101.98 | 13 | 14.53 | 9.85 | 9.85 | 9.53 | 0.61 | 4.75 | 24.56 | 16.232 | 31.8419 | 16.1469 | 1005.94 | 13.7 | 16.1469 | 0.203 | 5.21 | 1011.15 | -9 | -0.046 | 457.992 | 319.653 | 376.86 | 366.391 | 391.21 | 366.391 | -9 | 354.7 | -9 | 382.74 | -28.05 | 2 |  |  | -9
267.2747 | EQU | 128 | 2009-09-24 | 0.27475 | 0.27481 | 42.3462 | -70.0021 | 16.38 | -9 | 12698657 | 366.65 | 13475409 | 2.47 | 32.07 | 1011.32 | 0.04 | 1.9 | 98.12 | 13 | 17.02 | 9.84 | 9.85 | 9.53 | 0.61 | 4.69 | 24.12 | 16.2624 | 31.8359 | 16.1896 | 1006.02 | 13.7 | 16.1896 | 0.19 | 5.34 | 1011.36 | -9 | -0.045 | 457.992 | 319.651 | 376.86 | 366.802 | 391.41 | 366.802 | -9 | 355.35 | -9 | 382.95 | -27.6 | 2 |  |  | -9
267.2768 | EQU | 0 | 2009-09-24 | 0.27681 | 0.27686 | 42.3463 | -70.0174 | 16.38 | -9 | 12693852 | 367.25 | 13469957 | 2.47 | 32.08 | 1011.43 | 0 | 1.89 | 96.21 | 13 | 15.96 | 9.84 | 9.85 | 9.53 | 0.62 | 4.75 | 24 | 16.2272 | 31.8187 | 16.1333 | 1006.09 | 13.7 | 16.1333 | 0.247 | 5.34 | 1011.43 | -9 | -0.045 | 457.993 | 319.649 | 376.859 | 367.402 | 391.62 | 367.402 | -9 | 355.11 | -9 | 383.2 | -28.09 | 2 |  |  | -9
267.2789 | EQU | 0 | 2009-09-24 | 0.27885 | 0.27892 | 42.3463 | -70.0329 | 16.28 | -9 | 12691478 | 368.07 | 13510058 | 2.47 | 32.08 | 1011.41 | 0.04 | 1.9 | 113.27 | 13 | -3.04 | 9.84 | 9.85 | 9.53 | 0.61 | 4.75 | 24.56 | 16.1275 | 31.8372 | 16.0307 | 1006.12 | 14 | 16.0307 | 0.249 | 5.33 | 1011.45 | -9 | -0.044 | 457.993 | 319.646 | 376.858 | 368.223 | 391.82 | 368.223 | -9 | 355.91 | -9 | 383.45 | -27.54 | 2 |  |  | -9
267.2809 | EQU | 0 | 2009-09-24 | 0.2809 | 0.28096 | 42.3455 | -70.0482 | 16.22 | -9 | 12694350 | 368.79 | 13468148 | 2.47 | 32.09 | 1011.55 | -0.3 | 1.86 | 118.4 | 13 | 4.21 | 9.85 | 9.85 | 9.53 | 0.62 | 4.75 | 24.12 | 16.0796 | 31.8433 | 15.9841 | 1006.11 | 13.8 | 15.9841 | 0.236 | 5.14 | 1011.25 | -9 | -0.044 | 457.994 | 319.644 | 376.858 | 368.944 | 392.02 | 368.944 | -9 | 356.76 | -9 | 383.67 | -26.9 | 2 |  |  | -9
267.2829 | EQU | 0 | 2009-09-24 | 0.28294 | 0.28301 | 42.3442 | -70.0637 | 16.26 | -9 | 12689474 | 369.16 | 13499133 | 2.46 | 32.09 | 1011.3 | -0.2 | 1.88 | 115.35 | 13 | 3.61 | 9.85 | 9.85 | 9.53 | 0.62 | 4.81 | 24.06 | 16.1402 | 31.8289 | 16.0516 | 1005.95 | 14.2 | 16.0516 | 0.208 | 5.15 | 1011.1 | -9 | -0.043 | 457.995 | 319.642 | 376.857 | 369.315 | 392.22 | 369.315 | -9 | 357.47 | -9 | 383.77 | -26.3 | 2 |  |  | -9
267.285 | EQU-DRAIN | 0 | 2009-09-24 | 0.285 | 0.28506 | 42.3428 | -70.0792 | 16.25 | -9 | 12695726 | 369.43 | 13496631 | 2.47 | 32.09 | 1011.2 | -0.03 | 1.86 | 102.28 | 13 | 5.33 | 9.85 | 9.85 | 9.53 | 0.62 | 5 | 24.5 | 16.1227 | 31.7949 | 16.0349 | 1005.8 | 14 | 16.0349 | 0.215 | 5.37 | 1011.17 | -9 | -0.043 | 457.995 | 319.639 | 376.857 | 369.585 | 392.42 | 369.585 | -9 | 357.66 | -9 | 383.92 | -26.26 | 2 |  |  | -9
267.2873 | EQU | 128 | 2009-09-24 | 0.28729 | 0.28736 | 42.3413 | -70.0966 | 16.18 | -9 | 12674795 | 370.39 | 13509173 | 2.47 | 32.1 | 1011.1 | 0.04 | 1.88 | 103.73 | 13 | 6.59 | 9.85 | 9.85 | 9.53 | 0.61 | 4.87 | 24.19 | 16.0494 | 31.752 | 15.9508 | 1005.7 | 14.1 | 15.9508 | 0.229 | 5.44 | 1011.14 | -9 | -0.042 | 457.996 | 319.637 | 376.856 | 370.546 | 392.64 | 370.546 | -9 | 358.39 | -9 | 384.13 | -25.75 | 2 |  |  | -9
267.2894 | EQU | 0 | 2009-09-24 | 0.28935 | 0.28942 | 42.3403 | -70.1122 | 16.13 | -9 | 12680118 | 371.41 | 13500517 | 2.47 | 32.11 | 1011.13 | -0.34 | 1.85 | 104.95 | 13 | 9.08 | 9.85 | 9.85 | 9.53 | 0.62 | 4.87 | 24.06 | 15.9977 | 31.7379 | 15.9053 | 1005.69 | 14.1 | 15.9053 | 0.225 | 5.1 | 1010.79 | -9 | -0.042 | 457.997 | 319.635 | 376.855 | 371.567 | 392.85 | 371.567 | -9 | 359.34 | -9 | 384.35 | -25.01 | 2 |  |  | -9
267.2914 | EQU | 0 | 2009-09-24 | 0.2914 | 0.29147 | 42.3396 | -70.1278 | 16.15 | -9 | 12684317 | 372.12 | 13470096 | 2.47 | 32.11 | 1011.11 | 0 | 1.9 | 116.14 | 13 | -1.98 | 9.85 | 9.85 | 9.53 | 0.61 | 4.75 | 24.56 | 16.0269 | 31.6993 | 15.9399 | 1005.55 | 14.1 | 15.9399 | 0.21 | 5.56 | 1011.11 | -9 | -0.041 | 457.997 | 319.632 | 376.855 | 372.277 | 393.05 | 372.277 | -9 | 360.35 | -9 | 384.48 | -24.12 | 2 |  |  | -9
267.2934 | EQU | 0 | 2009-09-24 | 0.29345 | 0.29352 | 42.3393 | -70.1433 | 16.18 | -9 | 12685810 | 371.92 | 13482144 | 2.47 | 32.12 | 1011.17 | -0.08 | 1.87 | 97.25 | 13 | -5.01 | 9.85 | 9.85 | 9.53 | 0.61 | 4.69 | 24.37 | 16.062 | 31.6697 | 15.9986 | 1005.58 | 14 | 15.9986 | 0.181 | 5.51 | 1011.09 | -9 | -0.041 | 457.998 | 319.63 | 376.854 | 372.078 | 393.25 | 372.078 | -9 | 360.58 | -9 | 384.66 | -24.08 | 2 |  |  | -9
267.2965 | STD1 | 0 | 2009-09-24 | 0.2965 | 0.29657 | 42.3395 | -70.1663 | 16.21 | 0 | 13477311 | -0.04 | 13431811 | 1.53 | 32.12 | 1011.2 | -0.1 | 1.85 | 117.93 | 13 | -7.73 | 9.85 | 9.85 | 9.52 | 0.61 | 4.75 | 24.06 | 16.1243 | 31.6326 | 16.0372 | 1005.71 | 13.9 | 16.0372 | 0.173 | 5.39 | 1011.1 | -0.04 | -9 | -9 | -9 | -9 | -9 | -9 | -9 | -9 | -9 | -9 | -9 | -9 | 2 |  |  | -9
267.2996 | STD2 | 128 | 2009-09-24 | 0.29957 | 0.29963 | 42.3401 | -70.1893 | 16.24 | 458.04 | 12543537 | 458 | 13467879 | 1.56 | 32.13 | 1011.08 | -0.09 | 1.9 | 68.59 | 13 | -0.98 | 9.85 | 9.85 | 9.53 | 0.62 | 4.94 | 24.25 | 16.135 | 31.5971 | 16.0651 | 1005.65 | 13.9 | 16.0651 | 0.175 | 5.34 | 1010.99 | -0.04 | -9 | -9 | -9 | -9 | -9 | -9 | -9 | -9 | -9 | -9 | -9 | -9 | 2 |  |  | -9
267.3026 | STD3 | 0 | 2009-09-24 | 0.30263 | 0.30269 | 42.3411 | -70.2118 | 16.28 | 319.82 | 12777514 | 319.62 | 13435720 | 1.56 | 32.13 | 1011.12 | -0.13 | 1.89 | 63.67 | 13 | 0.5 | 9.84 | 9.85 | 9.53 | 0.62 | 5.12 | 23.94 | 16.1732 | 31.571 | 16.0862 | 1005.67 | 13.6 | 16.0862 | 0.194 | 5.32 | 1010.99 | -0.2 | -9 | -9 | -9 | -9 | -9 | -9 | -9 | -9 | -9 | -9 | -9 | -9 | 2 |  |  | -9
267.3057 | STD4 | 0 | 2009-09-24 | 0.30568 | 0.30575 | 42.3419 | -70.2341 | 16.29 | 377.14 | 12674556 | 376.85 | 13441201 | 1.55 | 32.13 | 1011.12 | -0.09 | 1.85 | 64.43 | 13 | 1.42 | 9.85 | 9.85 | 9.53 | 0.61 | 5 | 24.44 | 16.1628 | 31.5616 | 16.0757 | 1005.64 | 13.5 | 16.0757 | 0.214 | 5.39 | 1011.03 | -0.29 | -9 | -9 | -9 | -9 | -9 | -9 | -9 | -9 | -9 | -9 | -9 | -9 | 2 |  |  | -9
267.3087 | ATM | 0 | 2009-09-24 | 0.30874 | 0.30881 | 42.3428 | -70.2562 | 16.3 | -9 | 12646877 | 394.73 | 13527020 | 3.65 | 32.13 | 1011.02 | -0.08 | 1.86 | 105.57 | 13 | -1.59 | 9.85 | 9.85 | 9.52 | 0.61 | 4.81 | 24 | 16.1968 | 31.5508 | 16.1122 | 1005.53 | 13.4 | 16.1122 | 0.188 | 5.41 | 1010.94 | -9 | -0.041 | 458.005 | 319.624 | 376.853 | 394.892 | -9 | -9 | 394.892 | -9 | 386.2 | -9 | -9 | 2 |  |  | -9
267.3104 | ATM | 128 | 2009-09-24 | 0.31042 | 0.31047 | 42.3434 | -70.2683 | 16.33 | -9 | 12642022 | 394.8 | 13531225 | 3.57 | 32.12 | 1011.05 | -0.13 | 1.87 | 105.51 | 13 | -1.13 | 9.85 | 9.85 | 9.52 | 0.61 | 5.12 | 24.37 | 16.2259 | 31.5725 | 16.1485 | 1005.56 | 13.4 | 16.1485 | 0.181 | 5.36 | 1010.92 | -9 | -0.041 | 458.005 | 319.626 | 376.854 | 394.961 | -9 | -9 | 394.961 | -9 | 386.26 | -9 | -9 | 2 |  |  | -9
267.3121 | ATM | 0 | 2009-09-24 | 0.31209 | 0.31215 | 42.344 | -70.2805 | 16.38 | -9 | 12647449 | 394.95 | 13509088 | 3.52 | 32.13 | 1011.11 | -0.1 | 1.86 | 105.63 | 13 | -3.21 | 9.85 | 9.85 | 9.52 | 0.62 | 4.75 | 24.37 | 16.269 | 31.5377 | 16.189 | 1005.59 | 13.5 | 16.189 | 0.191 | 5.42 | 1011.01 | -9 | -0.041 | 458.006 | 319.627 | 376.855 | 395.11 | -9 | -9 | 395.11 | -9 | 386.4 | -9 | -9 | 2 |  |  | -9
267.3138 | ATM | 0 | 2009-09-24 | 0.31376 | 0.31383 | 42.3446 | -70.2927 | 16.39 | -9 | 12657826 | 395 | 13502266 | 3.48 | 32.13 | 1010.97 | -0.13 | 1.87 | 105.88 | 13 | -0.47 | 9.85 | 9.85 | 9.52 | 0.61 | 4.75 | 24.12 | 16.2884 | 31.51 | 16.2132 | 1005.61 | 13.6 | 16.2132 | 0.177 | 5.23 | 1010.84 | -9 | -0.041 | 458.007 | 319.628 | 376.857 | 395.159 | -9 | -9 | 395.159 | -9 | 386.45 | -9 | -9 | 2 |  |  | -9
267.3154 | ATM | 0 | 2009-09-24 | 0.31543 | 0.3155 | 42.3453 | -70.3048 | 16.43 | -9 | 12644424 | 395.09 | 13519418 | 3.45 | 32.12 | 1010.89 | -0.13 | 1.88 | 105.57 | 13 | 1.92 | 9.85 | 9.85 | 9.52 | 0.61 | 5 | 24 | 16.3234 | 31.4743 | 16.242 | 1005.58 | 13.5 | 16.242 | 0.188 | 5.18 | 1010.76 | -9 | -0.041 | 458.008 | 319.629 | 376.858 | 395.248 | -9 | -9 | 395.248 | -9 | 386.51 | -9 | -9 | 2 |  |  | -9
267.3188 | EQU | 0 | 2009-09-24 | 0.3188 | 0.31887 | 42.3466 | -70.3289 | 16.25 | -9 | 12678372 | 377.59 | 13483918 | 2.54 | 32.12 | 1010.94 | -0.41 | 1.89 | 103.19 | 13 | -3.98 | 9.85 | 9.85 | 9.52 | 0.61 | 4.75 | 24.5 | 16.3103 | 31.3575 | 16.2473 | 1005.5 | 13.3 | 16.2473 | 0.003 | 5.03 | 1010.53 | -9 | -0.041 | 458.01 | 319.632 | 376.861 | 377.742 | 395.05 | 377.742 | -9 | 368.61 | -9 | 386.28 | -17.68 | 2 |  |  | -9
267.3209 | EQU | 0 | 2009-09-24 | 0.32086 | 0.32091 | 42.3473 | -70.3435 | 16.49 | -9 | 12663046 | 379.97 | 13494975 | 2.52 | 32.12 | 1010.98 | 0 | 1.89 | 96.15 | 13 | 4.54 | 9.84 | 9.85 | 9.52 | 0.61 | 4.75 | 24.31 | 16.4231 | 31.3175 | 16.3409 | 1005.42 | 13.1 | 16.3409 | 0.149 | 5.56 | 1010.98 | -9 | -0.042 | 458.011 | 319.633 | 376.863 | 380.121 | 395.04 | 380.121 | -9 | 368.71 | -9 | 386.21 | -17.5 | 2 |  |  | -9
267.3229 | EQU | 0 | 2009-09-24 | 0.32289 | 0.32296 | 42.3481 | -70.3581 | 16.53 | -9 | 12675460 | 380.58 | 13483352 | 2.5 | 32.13 | 1011.07 | -0.15 | 1.88 | 94.31 | 13 | 5.28 | 9.85 | 9.85 | 9.52 | 0.62 | 4.81 | 24.25 | 16.4144 | 31.3205 | 16.3209 | 1005.56 | 13.3 | 16.3209 | 0.209 | 5.36 | 1010.92 | -9 | -0.042 | 458.012 | 319.635 | 376.864 | 380.73 | 395.04 | 380.73 | -9 | 368.32 | -9 | 386.26 | -17.94 | 2 |  |  | -9
267.3249 | EQU | 0 | 2009-09-24 | 0.32494 | 0.32501 | 42.3488 | -70.3729 | 16.45 | -9 | 12664275 | 381.44 | 13475260 | 2.49 | 32.13 | 1011 | 0.01 | 1.89 | 111.02 | 13 | 8.84 | 9.84 | 9.85 | 9.52 | 0.61 | 5 | 24.5 | 16.319 | 31.341 | 16.2271 | 1005.56 | 13.4 | 16.2271 | 0.223 | 5.45 | 1011.01 | -9 | -0.042 | 458.013 | 319.636 | 376.866 | 381.589 | 395.03 | 381.589 | -9 | 369.01 | -9 | 386.3 | -17.29 | 2 |  |  | -9
267.327 | EQU-DRAIN | 16384 | 2009-09-24 | 0.32699 | 0.32706 | 42.3498 | -70.3878 | 16.37 | -9 | 12663679 | 383.56 | 13476736 | 2.49 | 32.14 | 1011.07 | -0.24 | 1.88 | 97.66 | 13 | -3.6 | 9.85 | 9.85 | 9.52 | 0.61 | 5.06 | 24.31 | 16.2668 | 31.341 | 16.1846 | 1005.62 | 13.5 | 16.1846 | 0.185 | 5.21 | 1010.83 | -9 | -0.042 | 458.014 | 319.638 | 376.868 | 383.708 | 395.02 | 383.708 | -9 | 371.61 | -9 | 386.33 | -14.72 | 2 |  |  | -9
267.3293 | EQU | 0 | 2009-09-24 | 0.32932 | 0.32937 | 42.3509 | -70.4047 | 16.27 | -9 | 12663076 | 386.64 | 13468520 | 2.48 | 32.14 | 1011.08 | -0.34 | 1.85 | 116.93 | 13 | -4.87 | 9.84 | 9.85 | 9.53 | 0.62 | 4.75 | 24.19 | 16.1142 | 31.3563 | 16.0093 | 1005.64 | 13.5 | 16.0093 | 0.261 | 5.1 | 1010.74 | -9 | -0.042 | 458.015 | 319.639 | 376.87 | 386.787 | 395.02 | 386.787 | -9 | 373.41 | -9 | 386.41 | -13 | 2 |  |  | -9
267.3314 | EQU | 0 | 2009-09-24 | 0.33137 | 0.33144 | 42.3518 | -70.4197 | 16.1 | -9 | 12647276 | 391.86 | 13479249 | 2.48 | 32.15 | 1011.06 | -0.13 | 1.88 | 114.11 | 13 | -7.13 | 9.85 | 9.85 | 9.53 | 0.61 | 4.69 | 24.5 | 16.0691 | 31.5619 | 15.9532 | 1005.65 | 13.6 | 15.9532 | 0.147 | 5.28 | 1010.93 | -9 | -0.042 | 458.016 | 319.641 | 376.871 | 392.007 | 395.01 | 392.007 | -9 | 380.42 | -9 | 386.43 | -6.01 | 2 |  |  | -9
267.3334 | EQU | 0 | 2009-09-24 | 0.33341 | 0.33348 | 42.3526 | -70.4347 | 16.22 | -9 | 12649349 | 391.92 | 13477003 | 2.48 | 32.16 | 1011.05 | -0.33 | 1.85 | 118.33 | 13 | -3.8 | 9.85 | 9.85 | 9.52 | 0.62 | 4.69 | 24.25 | 16.1503 | 31.4759 | 16.0561 | 1005.72 | 13.6 | 16.0561 | 0.164 | 5 | 1010.72 | -9 | -0.042 | 458.017 | 319.642 | 376.873 | 392.065 | 395 | 392.065 | -9 | 380.07 | -9 | 386.4 | -6.33 | 2 |  |  | -9
267.3355 | EQU | 128 | 2009-09-24 | 0.33546 | 0.33553 | 42.3535 | -70.4496 | 16.13 | -9 | 12653605 | 389.58 | 13478706 | 2.47 | 32.16 | 1011.1 | 0.01 | 1.86 | 98.77 | 13 | 1 | 9.85 | 9.85 | 9.52 | 0.61 | 4.75 | 24.12 | 15.8972 | 31.5793 | 15.7424 | 1005.71 | 13.5 | 15.7424 | 0.388 | 5.4 | 1011.11 | -9 | -0.043 | 458.018 | 319.644 | 376.875 | 389.723 | 395 | 389.723 | -9 | 374.43 | -9 | 386.53 | -12.1 | 2 |  |  | -9
267.3375 | EQU | 0 | 2009-09-24 | 0.33751 | 0.33758 | 42.3543 | -70.4646 | 16.4 | -9 | 12654592 | 388.52 | 13469026 | 2.47 | 32.16 | 1011.11 | 0.03 | 1.88 | 96.09 | 13 | 17.09 | 9.85 | 9.85 | 9.52 | 0.61 | 4.75 | 24.5 | 16.4561 | 31.3566 | 16.4054 | 1005.72 | 13.6 | 16.4054 | -0.005 | 5.42 | 1011.14 | -9 | -0.043 | 458.019 | 319.645 | 376.876 | 388.662 | 394.99 | 388.662 | -9 | 379.56 | -9 | 386.24 | -6.68 | 2 |  |  | -9
267.3396 | EQU | 0 | 2009-09-24 | 0.33956 | 0.33963 | 42.3551 | -70.4796 | 16.66 | -9 | 12664852 | 383.9 | 13485171 | 2.47 | 32.17 | 1011.15 | -0.05 | 1.87 | 102.28 | 13 | 6.25 | 9.85 | 9.85 | 9.53 | 0.62 | 4.94 | 24.25 | 16.5478 | 31.3248 | 16.4814 | 1005.81 | 13.6 | 16.4814 | 0.179 | 5.29 | 1011.1 | -9 | -0.043 | 458.02 | 319.647 | 376.878 | 384.04 | 394.98 | 384.04 | -9 | 372.02 | -9 | 386.23 | -14.22 | 2 |  |  | -9
267.3416 | EQU | 0 | 2009-09-24 | 0.34161 | 0.34168 | 42.3557 | -70.4946 | 16.78 | -9 | 12670250 | 381.07 | 13481624 | 2.47 | 32.16 | 1011.13 | -0.35 | 1.87 | 108.49 | 13 | 26.56 | 9.85 | 9.85 | 9.53 | 0.61 | 5.19 | 24.06 | 16.9605 | 31.1027 | 16.8625 | 1005.89 | 13.6 | 16.8625 | -0.082 | 4.89 | 1010.78 | -9 | -0.043 | 458.021 | 319.648 | 376.88 | 381.208 | 394.98 | 381.208 | -9 | 373.2 | -9 | 386.09 | -12.89 | 2 |  |  | -9
267.3437 | EQU | 128 | 2009-09-24 | 0.34366 | 0.34373 | 42.3566 | -70.5093 | 17.21 | -9 | 12676760 | 378.78 | 13474641 | 2.47 | 32.17 | 1011.23 | 0.02 | 1.87 | 104.65 | 13 | 14.84 | 9.85 | 9.85 | 9.53 | 0.61 | 5.12 | 24.56 | 17.1454 | 31.0186 | 17.0735 | 1005.96 | 13.3 | 17.0735 | 0.137 | 5.29 | 1011.25 | -9 | -0.043 | 458.022 | 319.65 | 376.882 | 378.916 | 394.97 | 378.916 | -9 | 367.53 | -9 | 386.01 | -18.49 | 2 |  |  | -9
267.3457 | EQU | 0 | 2009-09-24 | 0.34571 | 0.34578 | 42.3576 | -70.5239 | 17.19 | -9 | 12675822 | 377.65 | 13472236 | 2.47 | 32.17 | 1011.26 | 0 | 1.87 | 100.31 | 13 | 6.61 | 9.85 | 9.85 | 9.53 | 0.61 | 5 | 24.44 | 17.1008 | 31.0333 | 17.0182 | 1005.92 | 13.2 | 17.0182 | 0.172 | 5.34 | 1011.26 | -9 | -0.043 | 458.023 | 319.651 | 376.883 | 377.785 | 394.96 | 377.785 | -9 | 365.89 | -9 | 386.02 | -20.12 | 2 |  |  | -9
267.3478 | EQU | 0 | 2009-09-24 | 0.34775 | 0.34781 | 42.3587 | -70.5383 | 17.14 | -9 | 12674160 | 377.16 | 13475140 | 2.47 | 32.18 | 1011.26 | 0.02 | 1.87 | 99.24 | 13 | -4.01 | 9.85 | 9.85 | 9.53 | 0.62 | 4.87 | 24.31 | 17.0728 | 31.0642 | 16.9884 | 1005.92 | 13.1 | 16.9884 | 0.152 | 5.36 | 1011.28 | -9 | -0.043 | 458.024 | 319.653 | 376.885 | 377.293 | 394.96 | 377.293 | -9 | 365.76 | -9 | 386.02 | -20.27 | 2 |  |  | -9
267.3498 | EQU | 0 | 2009-09-24 | 0.3498 | 0.34987 | 42.3597 | -70.5529 | 17.1 | -9 | 12676735 | 376.2 | 13474582 | 2.47 | 32.18 | 1011.23 | 0.03 | 1.86 | 95.75 | 13 | 13.19 | 9.85 | 9.85 | 9.53 | 0.62 | 4.87 | 24.56 | 17.037 | 31.0823 | 16.9541 | 1005.91 | 13.2 | 16.9541 | 0.146 | 5.35 | 1011.26 | -9 | -0.043 | 458.025 | 319.654 | 376.887 | 376.332 | 394.95 | 376.332 | -9 | 364.93 | -9 | 386.03 | -21.1 | 2 |  |  | -9
267.3519 | EQU | 0 | 2009-09-24 | 0.35185 | 0.35192 | 42.3607 | -70.5674 | 17.09 | -9 | 12674282 | 377.37 | 13475449 | 2.47 | 32.19 | 1011.22 | 0.03 | 1.86 | 97.19 | 13 | 8.45 | 9.85 | 9.85 | 9.52 | 0.61 | 4.75 | 24.37 | 17.0068 | 31.048 | 16.9294 | 1005.96 | 13.1 | 16.9294 | 0.161 | 5.29 | 1011.25 | -9 | -0.044 | 458.026 | 319.655 | 376.888 | 377.501 | 394.94 | 377.501 | -9 | 365.83 | -9 | 386.05 | -20.22 | 2 |  |  | -9
267.3539 | EQU | 0 | 2009-09-24 | 0.3539 | 0.35397 | 42.3618 | -70.5819 | 17.12 | -9 | 12670646 | 378.14 | 13478144 | 2.47 | 32.19 | 1011.27 | 0.01 | 1.85 | 100.66 | 13 | 3.71 | 9.85 | 9.85 | 9.52 | 0.61 | 4.75 | 24.19 | 17.0534 | 31.0291 | 16.9745 | 1005.86 | 13.2 | 16.9745 | 0.146 | 5.42 | 1011.28 | -9 | -0.044 | 458.027 | 319.657 | 376.89 | 378.27 | 394.93 | 378.27 | -9 | 366.81 | -9 | 385.99 | -19.18 | 2 |  |  | -9
267.3559 | EQU | 0 | 2009-09-24 | 0.35595 | 0.35602 | 42.3629 | -70.5963 | 17.08 | -9 | 12670578 | 378.96 | 13485481 | 2.47 | 32.19 | 1011.24 | -0.04 | 1.86 | 104.16 | 13 | -4.93 | 9.85 | 9.85 | 9.53 | 0.61 | 4.69 | 24.44 | 16.9322 | 31.1037 | 16.8397 | 1005.87 | 13.1 | 16.8397 | 0.24 | 5.33 | 1011.2 | -9 | -0.044 | 458.028 | 319.658 | 376.892 | 379.088 | 394.93 | 379.088 | -9 | 366.12 | -9 | 386.05 | -19.93 | 2 |  |  | -9
267.358 | EQU | 0 | 2009-09-24 | 0.358 | 0.35807 | 42.3641 | -70.6105 | 17 | -9 | 12668705 | 380.62 | 13465664 | 2.47 | 32.19 | 1011.24 | -0.37 | 1.85 | 106.8 | 13 | -5.29 | 9.85 | 9.85 | 9.53 | 0.61 | 4.69 | 24.62 | 16.9308 | 31.1394 | 16.8538 | 1005.83 | 12.9 | 16.8538 | 0.146 | 5.04 | 1010.87 | -9 | -0.044 | 458.03 | 319.66 | 376.894 | 380.747 | 394.92 | 380.747 | -9 | 369.1 | -9 | 386.02 | -16.92 | 2 |  |  | -9
267.36 | EQU | 0 | 2009-09-24 | 0.36005 | 0.36012 | 42.3653 | -70.6248 | 17.13 | -9 | 12668429 | 380.78 | 13484151 | 2.47 | 32.2 | 1011.24 | 0.03 | 1.84 | 99.18 | 13 | -8.69 | 9.85 | 9.85 | 9.53 | 0.62 | 4.75 | 24.31 | 17.0758 | 31.1109 | 17.008 | 1005.79 | 13 | 17.008 | 0.122 | 5.48 | 1011.27 | -9 | -0.044 | 458.031 | 319.661 | 376.895 | 380.906 | 394.91 | 380.906 | -9 | 369.73 | -9 | 385.93 | -16.2 | 2 |  |  | -9
267.3621 | EQU | 0 | 2009-09-24 | 0.36211 | 0.36218 | 42.3667 | -70.639 | 17.2 | -9 | 12673152 | 379.97 | 13473087 | 2.46 | 32.2 | 1011.33 | -0.38 | 1.85 | 115.09 | 13 | -0.23 | 9.85 | 9.85 | 9.53 | 0.61 | 4.75 | 24.25 | 17.11 | 31.0982 | 16.9993 | 1005.89 | 12.9 | 16.9993 | 0.201 | 5.06 | 1010.95 | -9 | -0.044 | 458.032 | 319.663 | 376.897 | 380.095 | 394.91 | 380.095 | -9 | 367.56 | -9 | 385.96 | -18.4 | 2 |  |  | -9
267.3641 | EQU | 0 | 2009-09-24 | 0.36414 | 0.36421 | 42.3684 | -70.6531 | 17.22 | -9 | 12670307 | 378.97 | 13475486 | 2.47 | 32.21 | 1011.3 | -0.01 | 1.86 | 117.6 | 13 | -7.78 | 9.85 | 9.85 | 9.53 | 0.62 | 4.94 | 24.62 | 17.1317 | 31.0804 | 17.1162 | 1005.95 | 13 | 17.1162 | 0.104 | 5.34 | 1011.29 | -9 | -0.044 | 458.033 | 319.664 | 376.899 | 379.093 | 394.9 | 379.093 | -9 | 368.22 | -9 | 385.92 | -17.71 | 2 |  |  | -9
267.3662 | EQU | 0 | 2009-09-24 | 0.3662 | 0.36627 | 42.3701 | -70.6673 | 17.3 | -9 | 12670684 | 377.46 | 13481772 | 2.47 | 32.22 | 1011.36 | 0.01 | 1.85 | 99.24 | 13 | 15.05 | 9.85 | 9.85 | 9.52 | 0.62 | 5.06 | 24.37 | 17.2541 | 31.0493 | 17.1851 | 1006.01 | 12.9 | 17.1851 | 0.115 | 5.36 | 1011.37 | -9 | -0.045 | 458.034 | 319.666 | 376.9 | 377.582 | 394.89 | 377.582 | -9 | 366.57 | -9 | 385.91 | -19.34 | 2 |  |  | -9
267.3683 | EQU-DRAIN | 128 | 2009-09-24 | 0.36826 | 0.36833 | 42.3719 | -70.6816 | 17.35 | -9 | 12678043 | 376.26 | 13471667 | 2.47 | 32.22 | 1011.49 | 0.03 | 1.85 | 101.32 | 13 | 8.91 | 9.85 | 9.85 | 9.52 | 0.61 | 5.12 | 24.19 | 17.2735 | 31.029 | 17.1891 | 1005.9 | 13 | 17.1891 | 0.161 | 5.62 | 1011.52 | -9 | -0.045 | 458.035 | 319.667 | 376.902 | 376.38 | 394.89 | 376.38 | -9 | 364.73 | -9 | 385.86 | -21.13 | 2 |  |  | -9
267.3706 | EQU | 0 | 2009-09-24 | 0.37056 | 0.37062 | 42.3739 | -70.6975 | 17.29 | -9 | 12679136 | 375.18 | 13478073 | 2.48 | 32.23 | 1011.4 | 0.03 | 1.89 | 96.26 | 13 | 7.92 | 9.85 | 9.85 | 9.52 | 0.61 | 4.69 | 24.69 | 17.2167 | 31.011 | 17.1229 | 1005.88 | 13 | 17.1229 | 0.167 | 5.55 | 1011.43 | -9 | -0.045 | 458.036 | 319.669 | 376.904 | 375.299 | 394.88 | 375.299 | -9 | 363.58 | -9 | 385.87 | -22.3 | 2 |  |  | -9
267.3726 | EQU | 128 | 2009-09-24 | 0.37262 | 0.37269 | 42.3757 | -70.7118 | 17.29 | -9 | 12677336 | 375.98 | 13481987 | 2.47 | 32.24 | 1011.51 | -0.12 | 1.88 | 107.24 | 13 | 2.46 | 9.85 | 9.85 | 9.52 | 0.61 | 4.75 | 24.5 | 17.184 | 30.9977 | 17.1175 | 1005.92 | 13 | 17.1175 | 0.172 | 5.47 | 1011.39 | -9 | -0.045 | 458.037 | 319.67 | 376.906 | 376.097 | 394.87 | 376.097 | -9 | 364.25 | -9 | 385.88 | -21.63 | 2 |  |  | -9
267.3747 | EQU | 0 | 2009-09-24 | 0.37468 | 0.37475 | 42.3775 | -70.726 | 17.41 | -9 | 12673251 | 377.95 | 13475082 | 2.47 | 32.25 | 1011.47 | -0.06 | 1.88 | 117.66 | 13 | -2.78 | 9.85 | 9.85 | 9.52 | 0.61 | 4.75 | 24.5 | 17.3364 | 30.9448 | 17.2404 | 1005.94 | 12.9 | 17.2404 | 0.17 | 5.47 | 1011.41 | -9 | -0.045 | 458.038 | 319.672 | 376.907 | 378.066 | 394.87 | 378.066 | -9 | 366.16 | -9 | 385.83 | -19.67 | 2 |  |  | -9
267.3767 | EQU | 0 | 2009-09-24 | 0.37672 | 0.37679 | 42.3793 | -70.7401 | 17.46 | -9 | 12666244 | 380.33 | 13483904 | 2.47 | 32.26 | 1011.53 | 0.05 | 1.88 | 97.02 | 13 | -4.64 | 9.85 | 9.85 | 9.52 | 0.61 | 4.75 | 24.75 | 17.3127 | 30.9475 | 17.2229 | 1005.95 | 12.9 | 17.2229 | 0.237 | 5.63 | 1011.58 | -9 | -0.045 | 458.039 | 319.673 | 376.909 | 380.445 | 394.86 | 380.445 | -9 | 367.45 | -9 | 385.83 | -18.38 | 2 |  |  | -9
267.3788 | EQU | 0 | 2009-09-24 | 0.37878 | 0.37885 | 42.3811 | -70.7542 | 17.42 | -9 | 12664472 | 381.71 | 13485515 | 2.47 | 32.28 | 1011.59 | 0.02 | 1.89 | 97.08 | 13 | 11.33 | 9.85 | 9.85 | 9.53 | 0.61 | 4.87 | 24.75 | 17.3575 | 30.9815 | 17.3017 | 1006.14 | 12.8 | 17.3017 | 0.118 | 5.47 | 1011.61 | -9 | -0.045 | 458.04 | 319.675 | 376.911 | 381.824 | 394.85 | 381.824 | -9 | 370.67 | -9 | 385.87 | -15.19 | 2 |  |  | -9
267.3808 | EQU | 128 | 2009-09-24 | 0.38083 | 0.3809 | 42.3829 | -70.7682 | 17.5 | -9 | 12665547 | 383.73 | 13473019 | 2.47 | 32.3 | 1011.6 | -0.19 | 1.89 | 99.24 | 13 | 16.85 | 9.85 | 9.85 | 9.52 | 0.61 | 5.12 | 24.69 | 17.3375 | 30.9694 | 17.2542 | 1006.21 | 12.8 | 17.2542 | 0.246 | 5.2 | 1011.41 | -9 | -0.045 | 458.041 | 319.676 | 376.913 | 383.843 | 394.84 | 383.843 | -9 | 370.52 | -9 | 385.91 | -15.39 | 2 |  |  | -9
267.3829 | EQU | 0 | 2009-09-24 | 0.38287 | 0.38294 | 42.3848 | -70.7822 | 17.37 | -9 | 12656831 | 384.77 | 13470062 | 2.47 | 32.31 | 1011.62 | 0.02 | 1.85 | 97.72 | 13 | 2.01 | 9.85 | 9.85 | 9.52 | 0.61 | 5.06 | 24.5 | 17.3156 | 30.9313 | 17.2503 | 1006.21 | 12.9 | 17.2503 | 0.12 | 5.43 | 1011.64 | -9 | -0.046 | 458.042 | 319.678 | 376.914 | 384.881 | 394.84 | 384.881 | -9 | 373.65 | -9 | 385.9 | -12.25 | 2 |  |  | -9
267.3849 | EQU | 0 | 2009-09-24 | 0.38492 | 0.38499 | 42.3866 | -70.7964 | 17.33 | -9 | 12662767 | 386.18 | 13467530 | 2.47 | 32.33 | 1011.61 | -0.32 | 1.86 | 111.02 | 13 | -5.8 | 9.85 | 9.85 | 9.53 | 0.61 | 4.94 | 24.37 | 17.2064 | 30.9142 | 17.1052 | 1006.31 | 13 | 17.1052 | 0.225 | 4.98 | 1011.29 | -9 | -0.046 | 458.043 | 319.679 | 376.916 | 386.29 | 394.83 | 386.29 | -9 | 373.24 | -9 | 386 | -12.76 | 2 |  |  | -9
267.387 | EQU | 0 | 2009-09-24 | 0.38697 | 0.38704 | 42.3885 | -70.8104 | 17.15 | -9 | 12645615 | 393.79 | 13476913 | 2.46 | 32.33 | 1011.76 | -0.18 | 1.86 | 114.18 | 13 | 3.22 | 9.85 | 9.85 | 9.53 | 0.61 | 4.87 | 24.25 | 17.0945 | 30.9225 | 17.006 | 1006.37 | 12.8 | 17.006 | 0.144 | 5.21 | 1011.58 | -9 | -0.046 | 458.044 | 319.681 | 376.918 | 393.9 | 394.82 | 393.9 | -9 | 382.09 | -9 | 386.06 | -3.97 | 2 |  |  | -9
267.389 | EQU | 128 | 2009-09-24 | 0.38902 | 0.38909 | 42.3902 | -70.8221 | 17.22 | -9 | 12625571 | 406.22 | 13479541 | 2.46 | 32.34 | 1011.77 | -0.32 | 1.84 | 105.14 | 13 | -0.22 | 9.85 | 9.85 | 9.52 | 0.62 | 4.75 | 24.62 | 17.1186 | 30.8831 | 17.0306 | 1006.67 | 10.8 | 17.0306 | 0.189 | 4.78 | 1011.45 | -9 | -0.046 | 458.045 | 319.682 | 376.919 | 406.329 | 394.82 | 406.329 | -9 | 393.31 | -9 | 386.16 | 7.15 | 2 |  |  | -9
267.3911 | EQU | 0 | 2009-09-24 | 0.39106 | 0.39115 | 42.3916 | -70.8302 | 17.21 | -9 | 12607986 | 417.45 | 13470034 | 2.46 | 32.35 | 1011.77 | 0.01 | 1.83 | 100.37 | 13 | 3.59 | 9.85 | 9.85 | 9.52 | 0.61 | 4.69 | 24.31 | 17.0848 | 30.8878 | 16.9904 | 1006.76 | 7.5 | 16.9904 | 0.22 | 5.02 | 1011.78 | -9 | -0.046 | 458.046 | 319.684 | 376.921 | 417.559 | 394.81 | 417.559 | -9 | 403.8 | -9 | 386.21 | 17.59 | 2 |  |  | -9
267.3931 | EQU | 0 | 2009-09-24 | 0.39313 | 0.39319 | 42.393 | -70.8363 | 17.17 | -9 | 12589982 | 426.39 | 13472774 | 2.46 | 32.35 | 1011.82 | 0.03 | 1.82 | 98.24 | 13 | 12.91 | 9.85 | 9.85 | 9.52 | 0.61 | 4.75 | 24.37 | 17.0641 | 30.8491 | 16.9729 | 1006.87 | 5.7 | 16.9729 | 0.197 | 4.98 | 1011.85 | -9 | -0.046 | 458.047 | 319.685 | 376.923 | 426.498 | 394.8 | 426.498 | -9 | 412.89 | -9 | 386.25 | 26.64 | 2 |  |  | -9
267.3952 | EQU | 0 | 2009-09-24 | 0.39517 | 0.39524 | 42.394 | -70.8416 | 17.15 | -9 | 12582143 | 433.06 | 13478304 | 2.47 | 32.35 | 1011.91 | -0.37 | 1.83 | 116.07 | 13 | 2.65 | 9.85 | 9.85 | 9.53 | 0.61 | 4.87 | 24.75 | 17.0576 | 30.8494 | 16.964 | 1006.93 | 4.9 | 16.964 | 0.186 | 4.61 | 1011.54 | -9 | -0.046 | 458.048 | 319.687 | 376.924 | 433.167 | 394.8 | 433.167 | -9 | 419.42 | -9 | 386.27 | 33.15 | 2 |  |  | -9
267.3972 | EQU | 128 | 2009-09-24 | 0.39723 | 0.3973 | 42.3949 | -70.8483 | 17.25 | -9 | 12579144 | 435.29 | 13475731 | 2.46 | 32.36 | 1011.94 | -0.15 | 1.84 | 97.6 | 13 | 1.43 | 9.85 | 9.85 | 9.52 | 0.61 | 5 | 24.37 | 17.0973 | 30.8499 | 16.9547 | 1007.06 | 6.1 | 16.9547 | 0.295 | 4.73 | 1011.79 | -9 | -0.047 | 458.049 | 319.688 | 376.926 | 435.395 | 394.79 | 435.395 | -9 | 419.69 | -9 | 386.32 | 33.37 | 2 |  |  | -9
267.3993 | EQU | 0 | 2009-09-24 | 0.39927 | 0.39934 | 42.3946 | -70.8559 | 17.3 | -9 | 12574188 | 435.56 | 13466044 | 2.46 | 32.36 | 1012 | -0.03 | 1.83 | 100.6 | 13 | 12.65 | 9.85 | 9.85 | 9.53 | 0.61 | 5.12 | 24.37 | 17.2422 | 30.8373 | 17.1684 | 1006.96 | 6.9 | 17.1684 | 0.132 | 5.01 | 1011.97 | -9 | -0.047 | 458.05 | 319.69 | 376.928 | 435.664 | 394.78 | 435.664 | -9 | 422.91 | -9 | 386.18 | 36.74 | 2 |  |  | -9
267.4013 | EQU | 0 | 2009-09-24 | 0.40134 | 0.40141 | 42.3918 | -70.8659 | 17.32 | -9 | 12595476 | 429.22 | 13473421 | 2.47 | 32.37 | 1012.03 | -0.2 | 1.79 | 118.33 | 13 | 0.44 | 9.85 | 9.85 | 9.52 | 0.62 | 5 | 24.81 | 17.2161 | 30.8316 | 17.1397 | 1006.84 | 9.5 | 17.1397 | 0.18 | 4.99 | 1011.83 | -9 | -0.047 | 458.051 | 319.691 | 376.93 | 429.322 | 394.78 | 429.322 | -9 | 415.83 | -9 | 386.14 | 29.7 | 2 |  |  | -9
267.4034 | EQU | 16384 | 2009-09-24 | 0.40338 | 0.40346 | 42.3871 | -70.8781 | 17.28 | -9 | 12587804 | 429.25 | 13479057 | 2.47 | 32.38 | 1012.09 | -0.28 | 1.81 | 118.2 | 13 | 5.97 | 9.85 | 9.85 | 9.53 | 0.61 | 4.69 | 24.56 | 17.1462 | 30.8164 | 17.0416 | 1006.77 | 12.5 | 17.0416 | 0.238 | 5.04 | 1011.81 | -9 | -0.047 | 458.052 | 319.693 | 376.931 | 429.35 | 394.77 | 429.35 | -9 | 414.85 | -9 | 386.15 | 28.7 | 2 |  |  | -9
267.4055 | EQU | 0 | 2009-09-24 | 0.40546 | 0.40553 | 42.3824 | -70.892 | 17.11 | -9 | 12584782 | 436 | 13485613 | 2.46 | 32.38 | 1012.17 | -0.34 | 1.84 | 106.37 | 13 | 1.94 | 9.85 | 9.85 | 9.53 | 0.61 | 4.69 | 24.37 | 16.827 | 30.8278 | 16.7054 | 1006.79 | 13.6 | 16.7054 | 0.405 | 5.04 | 1011.83 | -9 | -0.047 | 458.054 | 319.694 | 376.933 | 436.099 | 394.76 | 436.099 | -9 | 418.51 | -9 | 386.3 | 32.21 | 2 |  |  | -9
267.4075 | EQU | 0 | 2009-09-24 | 0.40751 | 0.40758 | 42.3769 | -70.9065 | 17.09 | -9 | 12544608 | 456.34 | 13476522 | 2.46 | 32.38 | 1012.01 | -0.28 | 0.9 | 102.52 | 13 | 37.56 | 9.85 | 9.85 | 9.53 | 0.62 | 4.75 | 24.12 | 17.0345 | 30.771 | 17.1807 | 1006.74 | 14.7 | 17.1807 | -0.091 | 4.99 | 1011.73 | -9 | -0.047 | 458.055 | 319.696 | 376.935 | 456.439 | 394.76 | 456.439 | -9 | 447.27 | -9 | 386.06 | 61.21 | 2 |  |  | -9
267.4231 | STD1 | 128 | 2009-09-24 | 0.42312 | 0.42319 | 42.3335 | -70.9932 | 20.85 | 0 | 13475239 | 0.1 | 13431083 | 1.52 | 32.26 | 1011.55 | -0.1 | 0.05 | 118.06 | 13 | -5.44 | 9.85 | 9.85 | 9.51 | 0.61 | 4.75 | 23.44 | -9 | -9 | -9 | 1007.03 | 12.4 | -9 | -9 | 4.42 | 1011.45 | 0.1 | -9 | -9 | -9 | -9 | -9 | -9 | -9 | -9 | -9 | -9 | -9 | -9 | 3 | other-see metadata | other-see metadata;critical variable missing | -9
267.9038 | STD1z | 0 | 2009-09-24 | 0.90381 | 0.90382 | 42.3351 | -70.9605 | 24.98 | 0 | 13475595 | 0.26 | 13433428 | 1.62 | 33.61 | 1012.95 | -0.09 | 0.05 | 120.61 | 22 | -5.24 | 9.84 | 9.85 | 9.48 | 0.61 | 10.94 | 24.06 | -9 | -9 | -9 | 1007.81 | 0.1 | -9 | -9 | 5.05 | 1012.86 | 0.26 | -9 | -9 | -9 | -9 | -9 | -9 | -9 | -9 | -9 | -9 | -9 | -9 | 3 | other-see metadata | other-see metadata;critical variable missing | -9
267.9069 | STD2s | 0 | 2009-09-24 | 0.90691 | 0.90692 | 42.3422 | -70.9409 | 24.85 | 0 | 12545804 | 457.52 | 13436502 | 1.64 | 33.46 | 1012.73 | -0.08 | 0.05 | 67.62 | 22 | -5.48 | 9.84 | 9.85 | 9.48 | 0.62 | 15.06 | 23.87 | -9 | -9 | -9 | 1007.8 | 13 | -9 | -9 | 4.85 | 1012.65 | -0.52 | -9 | -9 | -9 | -9 | -9 | -9 | -9 | -9 | -9 | -9 | -9 | -9 | 3 | other-see metadata | other-see metadata;critical variable missing | -9
267.91 | STD1 | 0 | 2009-09-24 | 0.90998 | 0.90999 | 42.3566 | -70.9296 | 24.73 | 0 | 13475820 | -0.08 | 13428946 | 1.56 | 33.3 | 1012.78 | -0.1 | 0.05 | 121.29 | 22 | -5.31 | 9.84 | 9.85 | 9.48 | 0.61 | 17.87 | 23.75 | -9 | -9 | -9 | 1007.91 | 13.6 | -9 | -9 | 4.77 | 1012.68 | -0.08 | -9 | -9 | -9 | -9 | -9 | -9 | -9 | -9 | -9 | -9 | -9 | -9 | 3 | other-see metadata | other-see metadata;critical variable missing | -9
267.913 | STD2 | 0 | 2009-09-24 | 0.91303 | 0.91304 | 42.3693 | -70.9155 | 24.61 | 458.04 | 12543549 | 458.31 | 13441287 | 1.59 | 33.14 | 1013.05 | -0.09 | 0.05 | 68.45 | 22 | -5.55 | 9.84 | 9.85 | 9.48 | 0.61 | 19.94 | 23.5 | -9 | -9 | -9 | 1008.09 | 13.4 | -9 | -9 | 4.87 | 1012.96 | 0.27 | -9 | -9 | -9 | -9 | -9 | -9 | -9 | -9 | -9 | -9 | -9 | -9 | 3 | other-see metadata | other-see metadata;critical variable missing | -9
267.9213 | STD1 | 128 | 2009-09-24 | 0.92127 | 0.9213 | 42.3816 | -70.8659 | 24.28 | 0 | 13463159 | -0.06 | 13427892 | 1.54 | 32.76 | 1013.37 | -0.09 | 0.05 | 121.36 | 22 | -5.14 | 9.84 | 9.85 | 9.48 | 0.61 | 11.06 | 23.94 | 23.7941 | 0.0797 | 24.4433 | 1008.31 | 11.7 | 24.4433 | -0.163 | 4.97 | 1013.28 | -0.06 | -9 | -9 | -9 | -9 | -9 | -9 | -9 | -9 | -9 | -9 | -9 | -9 | 2 |  |  | -9
267.9243 | STD2 | 0 | 2009-09-24 | 0.92434 | 0.92436 | 42.3789 | -70.852 | 24.22 | 458.04 | 12546494 | 458.51 | 13442830 | 1.57 | 32.68 | 1013.49 | -0.09 | 0.05 | 68.83 | 22 | -4.96 | 9.84 | 9.85 | 9.48 | 0.61 | 6.62 | 25 | 23.8417 | 0.0802 | 17.6958 | 1008.37 | 8.7 | 17.6958 | 6.524 | 5.03 | 1013.4 | 0.47 | -9 | -9 | -9 | -9 | -9 | -9 | -9 | -9 | -9 | -9 | -9 | -9 | 2 |  |  | -9
267.9274 | STD3 | 0 | 2009-09-24 | 0.92741 | 0.92743 | 42.3756 | -70.8385 | 24.26 | 319.82 | 12768423 | 320.07 | 13425608 | 1.58 | 32.66 | 1013.45 | -0.09 | 0.05 | 63.85 | 22 | -5.04 | 9.84 | 9.85 | 9.49 | 0.61 | 5.06 | 25.81 | 24.0666 | 0.0801 | 17.771 | 1008.39 | 8.6 | 17.771 | 6.489 | 4.97 | 1013.36 | 0.25 | -9 | -9 | -9 | -9 | -9 | -9 | -9 | -9 | -9 | -9 | -9 | -9 | 2 |  |  | -9
267.9305 | STD4 | 0 | 2009-09-24 | 0.93046 | 0.93049 | 42.3719 | -70.8243 | 24.37 | 377.14 | 12676328 | 377.37 | 13438795 | 1.58 | 32.68 | 1013.48 | -0.09 | 0.05 | 64.88 | 22 | -5.13 | 9.84 | 9.85 | 9.5 | 0.61 | 4.75 | 25.81 | 24.3881 | 0.0796 | 17.7366 | 1008.43 | 9.1 | 17.7366 | 6.633 | 4.96 | 1013.39 | 0.23 | -9 | -9 | -9 | -9 | -9 | -9 | -9 | -9 | -9 | -9 | -9 | -9 | 2 |  |  | -9
267.9335 | ATM | 128 | 2009-09-24 | 0.93352 | 0.93354 | 42.3676 | -70.81 | 24.48 | -9 | 12644763 | 393.49 | 13559849 | 4.3 | 32.73 | 1013.6 | -0.09 | 0.05 | 108.68 | 22 | -5.14 | 9.84 | 9.85 | 9.5 | 0.61 | 5.06 | 26.25 | 24.6748 | 0.0792 | 17.7166 | 1008.58 | 9.3 | 17.7166 | 6.763 | 4.93 | 1013.51 | -9 | -0.037 | 458.51 | 320.068 | 377.37 | 393.16 | -9 | -9 | 393.16 | -9 | 384.83 | -9 | -9 | 3 | questionable/interpolated SSS | questionable/interpolated SSS | -9
267.9352 | ATM | 0 | 2009-09-24 | 0.93519 | 0.93522 | 42.3653 | -70.802 | 24.53 | -9 | 12645584 | 393.36 | 13551036 | 4.15 | 32.77 | 1013.65 | -0.09 | 0.05 | 108.61 | 22 | -5.1 | 9.84 | 9.85 | 9.5 | 0.62 | 5.06 | 26.37 | 24.7724 | 0.079 | 17.5948 | 1008.66 | 9.5 | 17.5948 | 6.935 | 4.9 | 1013.56 | -9 | -0.034 | 458.51 | 320.067 | 377.369 | 393.031 | -9 | -9 | 393.031 | -9 | 384.79 | -9 | -9 | 3 | questionable/interpolated SSS | questionable/interpolated SSS | -9
267.9369 | ATM | 0 | 2009-09-24 | 0.93686 | 0.93689 | 42.3628 | -70.7941 | 24.6 | -9 | 12647435 | 393.28 | 13540723 | 4.03 | 32.81 | 1013.71 | -0.09 | 0.05 | 108.68 | 22 | -5.02 | 9.84 | 9.85 | 9.51 | 0.61 | 4.87 | 26.31 | 24.8513 | 0.0789 | 17.5816 | 1008.69 | 9.5 | 17.5816 | 7.018 | 4.93 | 1013.62 | -9 | -0.03 | 458.51 | 320.066 | 377.369 | 392.951 | -9 | -9 | 392.951 | -9 | 384.73 | -9 | -9 | 3 | questionable/interpolated SSS | questionable/interpolated SSS | -9
267.9385 | ATM | 0 | 2009-09-24 | 0.93853 | 0.93855 | 42.3604 | -70.7863 | 24.66 | -9 | 12645835 | 393.26 | 13542191 | 3.96 | 32.87 | 1013.71 | -0.1 | 0.05 | 108.74 | 22 | -5.05 | 9.84 | 9.85 | 9.51 | 0.61 | 4.81 | 26.37 | 24.9141 | 0.0788 | 17.5401 | 1008.71 | 9.4 | 17.5401 | 7.12 | 4.9 | 1013.61 | -9 | -0.027 | 458.51 | 320.066 | 377.369 | 392.931 | -9 | -9 | 392.931 | -9 | 384.74 | -9 | -9 | 3 | questionable/interpolated SSS | questionable/interpolated SSS | -9
267.9402 | ATM | 0 | 2009-09-24 | 0.9402 | 0.94023 | 42.3579 | -70.7783 | 24.72 | -9 | 12644489 | 393.21 | 13539231 | 3.89 | 32.92 | 1013.77 | -0.09 | 0.05 | 108.55 | 22 | -4.96 | 9.84 | 9.85 | 9.5 | 0.61 | 4.81 | 26.31 | 24.9618 | 0.0787 | 17.4134 | 1008.72 | 9.6 | 17.4134 | 7.307 | 4.96 | 1013.68 | -9 | -0.024 | 458.51 | 320.065 | 377.368 | 392.882 | -9 | -9 | 392.882 | -9 | 384.75 | -9 | -9 | 3 | questionable/interpolated SSS | questionable/interpolated SSS | -9
268.048 | STD1 | 0 | 2009-09-25 | 0.047986 | 0.048021 | 42.2941 | -70.1818 | 25.01 | 0 | 13480566 | 0.18 | 13445462 | 1.55 | 34.29 | 1014.76 | -0.08 | 0.05 | 121.02 | 13 | -4.98 | 9.84 | 9.85 | 9.48 | 0.61 | 4.87 | 25.69 | -9 | -9 | -9 | 1009.83 | 10.3 | -9 | -9 | 4.85 | 1014.68 | 0.18 | -9 | -9 | -9 | -9 | -9 | -9 | -9 | -9 | -9 | -9 | -9 | -9 | 3 | other-see metadata | other-see metadata;critical variable missing | -9
268.0511 | STD2 | 0 | 2009-09-25 | 0.051053 | 0.051088 | 42.2933 | -70.1657 | 25.06 | 458.04 | 12551804 | 458.51 | 13418240 | 1.58 | 34.27 | 1014.76 | -0.08 | 0.05 | 67.62 | 13 | -4.88 | 9.84 | 9.85 | 9.48 | 0.61 | 4.94 | 25.62 | -9 | -9 | -9 | 1009.87 | 9.7 | -9 | -9 | 4.81 | 1014.68 | 0.47 | -9 | -9 | -9 | -9 | -9 | -9 | -9 | -9 | -9 | -9 | -9 | -9 | 3 | other-see metadata | other-see metadata;critical variable missing | -9
268.0541 | STD3 | 0 | 2009-09-25 | 0.054109 | 0.054144 | 42.2923 | -70.1501 | 25.09 | 319.82 | 12780403 | 320.02 | 13409119 | 1.58 | 34.25 | 1014.73 | -0.08 | 0.05 | 63.14 | 13 | -4.97 | 9.84 | 9.85 | 9.48 | 0.61 | 4.81 | 25.44 | -9 | -9 | -9 | 1009.8 | 9.5 | -9 | -9 | 4.85 | 1014.65 | 0.2 | -9 | -9 | -9 | -9 | -9 | -9 | -9 | -9 | -9 | -9 | -9 | -9 | 3 | other-see metadata | other-see metadata;critical variable missing | -9
268.0572 | STD4 | 0 | 2009-09-25 | 0.057164 | 0.057199 | 42.2914 | -70.1346 | 25.11 | 377.14 | 12682907 | 377.35 | 13421837 | 1.58 | 34.23 | 1014.76 | -0.08 | 0.05 | 63.9 | 13 | -4.84 | 9.84 | 9.85 | 9.48 | 0.61 | 4.81 | 25.62 | -9 | -9 | -9 | 1009.88 | 9.4 | -9 | -9 | 4.8 | 1014.68 | 0.21 | -9 | -9 | -9 | -9 | -9 | -9 | -9 | -9 | -9 | -9 | -9 | -9 | 3 | other-see metadata | other-see metadata;critical variable missing | -9
268.0952 | EQU | 0 | 2009-09-25 | 0.09515 | 0.095197 | 42.2195 | -69.9877 | 16.71 | -9 | 12658938 | 388.08 | 13464993 | 2.5 | 34.16 | 1015.12 | -0.31 | 1.72 | 120.21 | 13 | -8.6 | 9.85 | 9.85 | 9.5 | 0.61 | 4.87 | 26.69 | 16.4889 | 31.4767 | 16.3848 | 1010.24 | 8.6 | 16.3848 | 0.325 | 4.57 | 1014.81 | -9 | 0.158 | 458.538 | 320.039 | 377.356 | 387.754 | 392.55 | 387.754 | -9 | 374.66 | -9 | 385.6 | -10.94 | 2 |  |  | -9
268.0972 | EQU | 0 | 2009-09-25 | 0.097199 | 0.097234 | 42.2125 | -69.9829 | 16.65 | -9 | 12678098 | 379.59 | 13462744 | 2.48 | 34.19 | 1015.07 | 0.13 | 1.7 | 107.55 | 13 | -16.16 | 9.85 | 9.85 | 9.5 | 0.61 | 4.81 | 26.5 | 16.4454 | 31.4538 | 16.3803 | 1010.2 | 9.6 | 16.3803 | 0.27 | 5 | 1015.2 | -9 | 0.157 | 458.539 | 320.04 | 377.356 | 379.268 | 392.54 | 379.268 | -9 | 367.49 | -9 | 385.58 | -18.09 | 2 |  |  | -9
268.0993 | EQU | 0 | 2009-09-25 | 0.099259 | 0.099294 | 42.2055 | -69.978 | 16.53 | -9 | 12657742 | 377.1 | 13472643 | 2.48 | 34.22 | 1014.99 | -0.01 | 1.69 | 107.68 | 13 | -1.91 | 9.85 | 9.85 | 9.5 | 0.61 | 4.87 | 26.44 | 16.3645 | 31.3918 | 16.1904 | 1010.14 | 9.6 | 16.1904 | 0.34 | 4.84 | 1014.98 | -9 | 0.156 | 458.54 | 320.041 | 377.357 | 376.778 | 392.54 | 376.778 | -9 | 363.97 | -9 | 385.64 | -21.67 | 2 |  |  | -9
268.1013 | EQU | 128 | 2009-09-25 | 0.10131 | 0.10135 | 42.1985 | -69.9732 | 16.55 | -9 | 12656031 | 378.73 | 13485930 | 2.48 | 34.24 | 1015.03 | -0.22 | 1.74 | 116.93 | 13 | -8.04 | 9.85 | 9.85 | 9.5 | 0.61 | 4.81 | 26.75 | 16.359 | 31.3627 | 16.2668 | 1010.19 | 9.6 | 16.2668 | 0.283 | 4.62 | 1014.81 | -9 | 0.155 | 458.542 | 320.042 | 377.357 | 378.407 | 392.53 | 378.407 | -9 | 366.35 | -9 | 385.62 | -19.27 | 2 |  |  | -9
268.1034 | EQU | 0 | 2009-09-25 | 0.10337 | 0.1034 | 42.1915 | -69.9683 | 16.56 | -9 | 12680344 | 380.25 | 13457445 | 2.48 | 34.26 | 1015.07 | -0.16 | 1.75 | 110.38 | 13 | -1.17 | 9.85 | 9.85 | 9.5 | 0.61 | 5.06 | 26.5 | 16.3941 | 31.3312 | 16.2688 | 1010.18 | 9.6 | 16.2688 | 0.291 | 4.73 | 1014.91 | -9 | 0.154 | 458.543 | 320.043 | 377.357 | 379.925 | 392.53 | 379.925 | -9 | 367.73 | -9 | 385.61 | -17.88 | 2 |  |  | -9
268.1054 | EQU | 0 | 2009-09-25 | 0.10542 | 0.10546 | 42.1844 | -69.9635 | 16.48 | -9 | 12651721 | 381.18 | 13464260 | 2.48 | 34.28 | 1015 | -0.05 | 1.71 | 110.89 | 13 | -17.37 | 9.85 | 9.85 | 9.5 | 0.61 | 4.75 | 26.44 | 16.2875 | 31.2896 | 16.2247 | 1010.2 | 9.7 | 16.2247 | 0.255 | 4.75 | 1014.95 | -9 | 0.153 | 458.544 | 320.044 | 377.358 | 380.854 | 392.52 | 380.854 | -9 | 369.23 | -9 | 385.63 | -16.4 | 2 |  |  | -9
268.1075 | EQU | 0 | 2009-09-25 | 0.10748 | 0.10751 | 42.1774 | -69.9587 | 16.46 | -9 | 12669403 | 385.08 | 13466232 | 2.48 | 34.3 | 1015.08 | 0.19 | 1.74 | 105.88 | 13 | -7.62 | 9.85 | 9.85 | 9.5 | 0.62 | 4.94 | 26.69 | 16.3045 | 31.2794 | 16.192 | 1010.2 | 9.5 | 16.192 | 0.268 | 5.07 | 1015.27 | -9 | 0.152 | 458.546 | 320.045 | 377.358 | 384.751 | 392.52 | 384.751 | -9 | 372.94 | -9 | 385.64 | -12.7 | 2 |  |  | -9
268.1095 | EQU | 128 | 2009-09-25 | 0.10953 | 0.10957 | 42.1704 | -69.954 | 16.51 | -9 | 12670033 | 386.78 | 13466329 | 2.47 | 34.32 | 1015.13 | 0.22 | 1.8 | 98.48 | 13 | -7.94 | 9.85 | 9.85 | 9.5 | 0.61 | 4.87 | 26.62 | 16.3369 | 31.2582 | 16.2487 | 1010.27 | 9.5 | 16.2487 | 0.261 | 5.08 | 1015.35 | -9 | 0.151 | 458.547 | 320.046 | 377.358 | 386.449 | 392.51 | 386.449 | -9 | 374.7 | -9 | 385.63 | -10.93 | 2 |  |  | -9
268.1116 | EQU | 0 | 2009-09-25 | 0.11159 | 0.11162 | 42.1633 | -69.9494 | 16.49 | -9 | 12657011 | 387.9 | 13455904 | 2.48 | 34.34 | 1015.04 | -0.31 | 1.8 | 116.87 | 13 | -8.76 | 9.85 | 9.85 | 9.5 | 0.61 | 5.12 | 26.37 | 16.3477 | 31.2528 | 16.2224 | 1010.22 | 9.6 | 16.2224 | 0.268 | 4.51 | 1014.73 | -9 | 0.15 | 458.548 | 320.047 | 377.359 | 387.567 | 392.5 | 387.567 | -9 | 375.46 | -9 | 385.62 | -10.16 | 2 |  |  | -9
268.1136 | EQU | 0 | 2009-09-25 | 0.11363 | 0.11367 | 42.1563 | -69.9448 | 16.52 | -9 | 12647261 | 388.89 | 13469960 | 2.48 | 34.36 | 1014.99 | -0.18 | 1.69 | 119.87 | 13 | -13.07 | 9.85 | 9.85 | 9.5 | 0.61 | 4.87 | 26.75 | 16.3705 | 31.2157 | 16.2707 | 1010.15 | 9.5 | 16.2707 | 0.249 | 4.66 | 1014.81 | -9 | 0.149 | 458.55 | 320.048 | 377.359 | 388.556 | 392.5 | 388.556 | -9 | 376.73 | -9 | 385.57 | -8.84 | 2 |  |  | -9
268.1157 | EQU | 0 | 2009-09-25 | 0.11568 | 0.11573 | 42.1493 | -69.9402 | 16.54 | -9 | 12663178 | 390.77 | 13447505 | 2.47 | 34.37 | 1014.94 | -0.01 | 1.77 | 108.3 | 13 | -9.54 | 9.85 | 9.85 | 9.5 | 0.62 | 4.81 | 26.56 | 16.3813 | 31.2188 | 16.2865 | 1010.08 | 9.5 | 16.2865 | 0.253 | 4.85 | 1014.93 | -9 | 0.148 | 458.551 | 320.049 | 377.359 | 390.434 | 392.49 | 390.434 | -9 | 378.52 | -9 | 385.53 | -7.01 | 2 |  |  | -9
268.1177 | EQU | 0 | 2009-09-25 | 0.11774 | 0.11778 | 42.1422 | -69.9356 | 16.59 | -9 | 12674137 | 390.59 | 13435197 | 2.47 | 34.38 | 1014.96 | 0.1 | 1.75 | 102.04 | 13 | -11.53 | 9.85 | 9.85 | 9.5 | 0.61 | 5.12 | 26.37 | 16.4549 | 31.2068 | 16.3358 | 1010.12 | 9.6 | 16.3358 | 0.254 | 4.94 | 1015.06 | -9 | 0.147 | 458.552 | 320.05 | 377.36 | 390.253 | 392.49 | 390.253 | -9 | 378.36 | -9 | 385.52 | -7.16 | 2 |  |  | -9
268.1198 | EQU | 0 | 2009-09-25 | 0.11979 | 0.11983 | 42.1352 | -69.9311 | 16.66 | -9 | 12658530 | 389.91 | 13471141 | 2.47 | 34.4 | 1015.07 | 0.06 | 1.75 | 98.71 | 13 | 7.01 | 9.85 | 9.85 | 9.51 | 0.61 | 4.87 | 26.37 | 16.5394 | 31.1961 | 16.4068 | 1010.21 | 9.5 | 16.4068 | 0.253 | 4.92 | 1015.13 | -9 | 0.146 | 458.553 | 320.051 | 377.36 | 389.573 | 392.48 | 389.573 | -9 | 377.71 | -9 | 385.51 | -7.8 | 2 |  |  | -9
268.1746 | STD1 | 128 | 2009-09-25 | 0.17459 | 0.17464 | 41.9614 | -69.8118 | 23.2 | 0 | 13478740 | 0.12 | 13439808 | 1.54 | 33.87 | 1014.75 | -0.09 | 0.05 | 120.41 | 13 | -5.1 | 9.84 | 9.85 | 9.49 | 0.61 | 4.81 | 25.19 | -9 | -9 | -9 | 1009.99 | 8.9 | -9 | -9 | 4.67 | 1014.66 | 0.12 | -9 | -9 | -9 | -9 | -9 | -9 | -9 | -9 | -9 | -9 | -9 | -9 | 3 | other-see metadata | other-see metadata;critical variable missing | -9
268.1777 | STD2 | 0 | 2009-09-25 | 0.17765 | 0.1777 | 41.9516 | -69.8054 | 23.32 | 458.04 | 12557829 | 458.59 | 13415272 | 1.57 | 33.84 | 1014.6 | -0.09 | 0.05 | 67.94 | 13 | -5.1 | 9.84 | 9.85 | 9.49 | 0.62 | 5.06 | 25.5 | -9 | -9 | -9 | 1009.86 | 8.9 | -9 | -9 | 4.65 | 1014.51 | 0.55 | -9 | -9 | -9 | -9 | -9 | -9 | -9 | -9 | -9 | -9 | -9 | -9 | 3 | other-see metadata | other-see metadata;critical variable missing | -9
268.1807 | STD3 | 0 | 2009-09-25 | 0.18072 | 0.18076 | 41.9419 | -69.7989 | 23.44 | 319.82 | 12778376 | 320.08 | 13436215 | 1.57 | 33.82 | 1014.6 | -0.08 | 0.05 | 63.36 | 13 | -5.06 | 9.84 | 9.85 | 9.49 | 0.61 | 4.94 | 25.12 | -9 | -9 | -9 | 1009.88 | 8.8 | -9 | -9 | 4.64 | 1014.52 | 0.26 | -9 | -9 | -9 | -9 | -9 | -9 | -9 | -9 | -9 | -9 | -9 | -9 | 3 | other-see metadata | other-see metadata;critical variable missing | -9
268.1838 | STD4 | 0 | 2009-09-25 | 0.18377 | 0.18382 | 41.932 | -69.7924 | 23.54 | 377.14 | 12661550 | 377.37 | 13429703 | 1.57 | 33.79 | 1014.52 | -0.09 | 0.05 | 64.48 | 13 | -5.09 | 9.84 | 9.85 | 9.49 | 0.61 | 4.87 | 25.44 | -9 | -9 | -9 | 1009.81 | 9 | -9 | -9 | 4.62 | 1014.43 | 0.23 | -9 | -9 | -9 | -9 | -9 | -9 | -9 | -9 | -9 | -9 | -9 | -9 | 3 | other-see metadata | other-see metadata;critical variable missing | -9
268.1902 | ATM | 0 | 2009-09-25 | 0.19017 | 0.19022 | 41.9111 | -69.7792 | 23.71 | -9 | 12635017 | 392.57 | 13521852 | 3.58 | 33.74 | 1014.47 | -0.09 | 0.05 | 108.18 | 13 | -5.07 | 9.84 | 9.85 | 9.49 | 0.61 | 5.06 | 25.75 | 22.9633 | 30.1559 | 16.4969 | 1009.79 | 9 | 16.4969 | 7.213 | 4.59 | 1014.38 | -9 | 0.131 | 458.595 | 320.09 | 377.377 | 392.199 | -9 | -9 | 392.199 | -9 | 385.03 | -9 | -9 | 2 |  |  | -9
268.1919 | ATM | 0 | 2009-09-25 | 0.19185 | 0.1919 | 41.9056 | -69.7756 | 23.77 | -9 | 12656917 | 392.63 | 13505485 | 3.54 | 33.73 | 1014.49 | -0.09 | 0.05 | 108.18 | 13 | -5.06 | 9.84 | 9.85 | 9.49 | 0.61 | 5.06 | 26 | 23.3514 | 29.9674 | 22.1034 | 1009.74 | 9.1 | 22.1034 | 1.667 | 4.66 | 1014.4 | -9 | 0.132 | 458.596 | 320.092 | 377.378 | 392.257 | -9 | -9 | 392.257 | -9 | 382.19 | -9 | -9 | 2 |  |  | -9
268.1935 | ATM | 0 | 2009-09-25 | 0.19352 | 0.19356 | 41.9 | -69.7722 | 23.84 | -9 | 12662204 | 392.76 | 13512162 | 3.51 | 33.73 | 1014.47 | -0.09 | 0.05 | 108.11 | 13 | -5.14 | 9.84 | 9.85 | 9.49 | 0.61 | 4.87 | 25.87 | 23.7603 | 29.7822 | 22.2614 | 1009.76 | 9.2 | 22.2614 | 1.579 | 4.62 | 1014.38 | -9 | 0.133 | 458.596 | 320.094 | 377.38 | 392.386 | -9 | -9 | 392.386 | -9 | 382.22 | -9 | -9 | 2 |  |  | -9
268.2071 | EQU | 0 | 2009-09-25 | 0.20714 | 0.20719 | 41.8673 | -69.7335 | 17.1 | -9 | 12631589 | 395.25 | 13501342 | 2.48 | 33.85 | 1014.32 | -0.19 | 1.79 | 111.21 | 13 | -7.01 | 9.85 | 9.85 | 9.49 | 0.61 | 4.81 | 26.06 | 16.851 | 31.2391 | 16.8021 | 1009.57 | 8 | 16.8021 | 0.298 | 4.56 | 1014.13 | -9 | 0.143 | 458.602 | 320.109 | 377.394 | 394.863 | 392.24 | 394.863 | -9 | 381.54 | -9 | 384.86 | -3.32 | 2 |  |  | -9
268.2092 | EQU | 0 | 2009-09-25 | 0.2092 | 0.20925 | 41.867 | -69.7241 | 17.12 | -9 | 12664861 | 387.98 | 13457648 | 2.48 | 33.87 | 1014.29 | 0.09 | 1.76 | 96.61 | 13 | -15.67 | 9.85 | 9.85 | 9.5 | 0.61 | 4.87 | 26.19 | 16.9573 | 31.2582 | 16.8562 | 1009.58 | 8.5 | 16.8562 | 0.264 | 4.8 | 1014.38 | -9 | 0.145 | 458.602 | 320.111 | 377.396 | 387.597 | 392.24 | 387.597 | -9 | 375.14 | -9 | 384.83 | -9.69 | 2 |  |  | -9
268.2113 | EQU-DRAIN | 128 | 2009-09-25 | 0.21125 | 0.2113 | 41.8685 | -69.7146 | 17.07 | -9 | 12659876 | 384.2 | 13487948 | 2.48 | 33.89 | 1014.22 | 0.04 | 1.78 | 103.31 | 13 | -4.44 | 9.84 | 9.85 | 9.5 | 0.61 | 5.06 | 26.25 | 16.8827 | 31.2565 | 16.8191 | 1009.38 | 8.8 | 16.8191 | 0.251 | 4.88 | 1014.26 | -9 | 0.146 | 458.603 | 320.114 | 377.398 | 383.818 | 392.23 | 383.818 | -9 | 371.67 | -9 | 384.77 | -13.1 | 3 | questionable/interpolated SST | questionable/interpolated SST | -9
268.2156 | EQU | 0 | 2009-09-25 | 0.21559 | 0.21564 | 41.8757 | -69.6899 | 17.37 | -9 | 12690612 | 382.22 | 13432663 | 2.47 | 33.93 | 1014.23 | -0.25 | 1.81 | 116.87 | 13 | -28.74 | 9.85 | 9.85 | 9.5 | 0.61 | 5 | 26.06 | 17.4067 | 31.4724 | 17.1379 | 1009.34 | 11.4 | 17.1379 | 0.232 | 4.64 | 1013.98 | -9 | 0.149 | 458.605 | 320.119 | 377.403 | 381.836 | 392.22 | 381.836 | -9 | 369.81 | -9 | 384.6 | -14.79 | 2 |  |  | -9
268.2177 | EQU | 0 | 2009-09-25 | 0.21765 | 0.2177 | 41.8796 | -69.6757 | 18.13 | -9 | 12675614 | 373.51 | 13474882 | 2.48 | 33.94 | 1014.21 | -0.1 | 1.85 | 105.88 | 13 | -4.29 | 9.85 | 9.85 | 9.48 | 0.61 | 4.75 | 26.31 | 18.0878 | 31.5939 | 17.9699 | 1009.29 | 13.7 | 17.9699 | 0.16 | 4.82 | 1014.11 | -9 | 0.151 | 458.606 | 320.121 | 377.405 | 373.13 | 392.21 | 373.13 | -9 | 362.19 | -9 | 384.19 | -22 | 2 |  |  | -9
268.2197 | EQU | 0 | 2009-09-25 | 0.2197 | 0.21976 | 41.8839 | -69.66 | 18.23 | -9 | 12722074 | 367 | 13443821 | 2.47 | 33.96 | 1014.21 | -0.07 | 1.88 | 97.66 | 13 | 8.46 | 9.85 | 9.85 | 9.48 | 0.61 | 5.12 | 26 | 18.1052 | 31.5994 | 18.0107 | 1009.29 | 15.2 | 18.0107 | 0.219 | 4.85 | 1014.14 | -9 | 0.152 | 458.607 | 320.123 | 377.407 | 366.623 | 392.21 | 366.623 | -9 | 354.95 | -9 | 384.17 | -29.22 | 2 |  |  | -9
268.2217 | EQU | 0 | 2009-09-25 | 0.22175 | 0.22179 | 41.8885 | -69.643 | 18.24 | -9 | 12699944 | 365.1 | 13479489 | 2.47 | 33.97 | 1014.2 | -0.12 | 1.87 | 105.2 | 13 | -1.77 | 9.85 | 9.85 | 9.48 | 0.61 | 4.81 | 26.12 | 18.0734 | 31.5913 | 18.0317 | 1009.28 | 16.4 | 18.0317 | 0.208 | 4.8 | 1014.08 | -9 | 0.154 | 458.607 | 320.125 | 377.409 | 364.723 | 392.2 | 364.723 | -9 | 353.25 | -9 | 384.15 | -30.9 | 2 |  |  | -9
268.2238 | EQU | 0 | 2009-09-25 | 0.22381 | 0.22385 | 41.8936 | -69.6245 | 18.15 | -9 | 12711145 | 364.16 | 13453074 | 2.47 | 33.98 | 1014.13 | -0.25 | 1.86 | 112.04 | 13 | 9.17 | 9.85 | 9.85 | 9.48 | 0.62 | 4.94 | 26.25 | 18.0088 | 31.5752 | 17.9241 | 1009.21 | 17.8 | 17.9241 | 0.226 | 4.67 | 1013.88 | -9 | 0.155 | 458.608 | 320.128 | 377.411 | 363.782 | 392.2 | 363.782 | -9 | 352.04 | -9 | 384.17 | -32.12 | 2 |  |  | -9
268.2259 | EQU | 0 | 2009-09-25 | 0.22586 | 0.2259 | 41.8989 | -69.6053 | 18.11 | -9 | 12706785 | 363.86 | 13454206 | 2.47 | 34 | 1014.01 | 0.04 | 1.88 | 101.86 | 13 | 15.32 | 9.85 | 9.85 | 9.48 | 0.61 | 5.12 | 25.94 | 17.901 | 31.5604 | 17.9198 | 1009.15 | 18.6 | 17.9198 | 0.19 | 4.9 | 1014.05 | -9 | 0.156 | 458.609 | 320.13 | 377.413 | 363.48 | 392.19 | 363.48 | -9 | 352.36 | -9 | 384.14 | -31.78 | 2 |  |  | -9
268.2279 | EQU | 0 | 2009-09-25 | 0.22791 | 0.22795 | 41.9038 | -69.5864 | 17.58 | -9 | 12700056 | 365.68 | 13487360 | 2.47 | 34 | 1013.96 | -0.31 | 1.89 | 118 | 13 | 3.66 | 9.85 | 9.85 | 9.49 | 0.61 | 4.94 | 26.06 | 17.2924 | 31.5688 | 17.2938 | 1009.11 | 18.2 | 17.2938 | 0.286 | 4.54 | 1013.65 | -9 | 0.158 | 458.61 | 320.132 | 377.415 | 365.297 | 392.19 | 365.297 | -9 | 352.77 | -9 | 384.41 | -31.64 | 2 |  |  | -9
268.23 | EQU | 128 | 2009-09-25 | 0.22997 | 0.23001 | 41.9067 | -69.5696 | 16.94 | -9 | 12706127 | 368.67 | 13453441 | 2.47 | 34.01 | 1013.91 | 0.05 | 1.87 | 96.09 | 13 | 13.27 | 9.84 | 9.85 | 9.49 | 0.61 | 4.75 | 26.31 | 16.7355 | 31.6355 | 16.6449 | 1009.09 | 15.6 | 16.6449 | 0.295 | 4.87 | 1013.96 | -9 | 0.159 | 458.611 | 320.134 | 377.417 | 368.284 | 392.18 | 368.284 | -9 | 355.91 | -9 | 384.69 | -28.78 | 3 | questionable/interpolated SST | questionable/interpolated SST | -9
268.232 | EQU | 0 | 2009-09-25 | 0.23201 | 0.23206 | 41.9069 | -69.5557 | 17.19 | -9 | 12694362 | 371.87 | 13480990 | 2.46 | 34.02 | 1013.97 | -0.05 | 1.87 | 117.2 | 13 | -4.53 | 9.85 | 9.85 | 9.49 | 0.61 | 4.81 | 26 | 17.0933 | 31.5939 | 16.9561 | 1009.19 | 12.6 | 16.9561 | 0.234 | 4.73 | 1013.92 | -9 | 0.161 | 458.611 | 320.137 | 377.42 | 371.48 | 392.18 | 371.48 | -9 | 359.8 | -9 | 384.58 | -24.78 | 2 |  |  | -9
268.2341 | EQU | 0 | 2009-09-25 | 0.23407 | 0.23412 | 41.9037 | -69.5446 | 17.28 | -9 | 12679200 | 373.04 | 13484038 | 2.47 | 34.03 | 1014.07 | -0.19 | 1.88 | 109.18 | 13 | 3.72 | 9.85 | 9.85 | 9.49 | 0.62 | 5 | 26 | 17.143 | 31.5661 | 17.0607 | 1009.32 | 10.8 | 17.0607 | 0.219 | 4.56 | 1013.88 | -9 | 0.162 | 458.612 | 320.139 | 377.422 | 372.647 | 392.17 | 372.647 | -9 | 361.11 | -9 | 384.58 | -23.48 | 2 |  |  | -9
268.2361 | EQU | 0 | 2009-09-25 | 0.23611 | 0.23617 | 41.8979 | -69.5376 | 17.14 | -9 | 12677709 | 371.97 | 13479212 | 2.47 | 34.04 | 1014.12 | -0.28 | 1.76 | 113.98 | 13 | 4.06 | 9.84 | 9.85 | 9.48 | 0.61 | 5 | 26.31 | 16.9686 | 31.5176 | 16.8876 | 1009.39 | 9.6 | 16.8876 | 0.252 | 4.45 | 1013.84 | -9 | 0.164 | 458.613 | 320.141 | 377.424 | 371.576 | 392.17 | 371.576 | -9 | 359.61 | -9 | 384.68 | -25.07 | 2 |  |  | -9
268.2382 | EQU | 128 | 2009-09-25 | 0.23817 | 0.23823 | 41.8914 | -69.5331 | 17.07 | -9 | 12682716 | 372.18 | 13460817 | 2.46 | 34.05 | 1014.15 | -0.25 | 1.8 | 105.88 | 13 | -10.8 | 9.85 | 9.85 | 9.49 | 0.61 | 4.81 | 26 | 16.9052 | 31.4722 | 16.8157 | 1009.4 | 8.9 | 16.8157 | 0.254 | 4.5 | 1013.9 | -9 | 0.165 | 458.614 | 320.144 | 377.426 | 371.785 | 392.16 | 371.785 | -9 | 359.83 | -9 | 384.71 | -24.88 | 2 |  |  | -9
268.2402 | EQU | 0 | 2009-09-25 | 0.24023 | 0.24028 | 41.885 | -69.5291 | 16.94 | -9 | 12692286 | 372.96 | 13484447 | 2.46 | 34.05 | 1014.18 | -0.14 | 1.74 | 107.74 | 13 | -0.34 | 9.85 | 9.85 | 9.49 | 0.61 | 4.81 | 25.94 | 16.7788 | 31.4457 | 16.7479 | 1009.41 | 8.6 | 16.7479 | 0.192 | 4.63 | 1014.04 | -9 | 0.167 | 458.615 | 320.146 | 377.428 | 372.562 | 392.16 | 372.562 | -9 | 361.64 | -9 | 384.74 | -23.1 | 2 |  |  | -9
268.2423 | EQU | 0 | 2009-09-25 | 0.24229 | 0.24234 | 41.8786 | -69.5251 | 17.02 | -9 | 12691764 | 374.2 | 13455431 | 2.47 | 34.06 | 1014.07 | -0.23 | 1.77 | 118.73 | 13 | -2.95 | 9.85 | 9.85 | 9.49 | 0.61 | 4.81 | 26.37 | 16.9165 | 31.4227 | 16.7614 | 1009.34 | 8.6 | 16.7614 | 0.259 | 4.5 | 1013.84 | -9 | 0.168 | 458.616 | 320.148 | 377.43 | 373.8 | 392.15 | 373.8 | -9 | 361.72 | -9 | 384.7 | -22.98 | 2 |  |  | -9
268.2443 | EQU | 0 | 2009-09-25 | 0.24434 | 0.24439 | 41.8722 | -69.521 | 17.07 | -9 | 12684975 | 374.95 | 13462076 | 2.46 | 34.06 | 1014.09 | 0 | 1.77 | 105.26 | 13 | -2.12 | 9.84 | 9.85 | 9.48 | 0.61 | 5.12 | 26.06 | 16.9199 | 31.3918 | 16.8485 | 1009.31 | 8.7 | 16.8485 | 0.221 | 4.78 | 1014.09 | -9 | 0.17 | 458.616 | 320.15 | 377.432 | 374.548 | 392.15 | 374.548 | -9 | 363.08 | -9 | 384.64 | -21.57 | 2 |  |  | -9
268.2464 | EQU | 128 | 2009-09-25 | 0.24639 | 0.24644 | 41.8658 | -69.5169 | 16.99 | -9 | 12688069 | 376.32 | 13452087 | 2.46 | 34.06 | 1014.06 | -0.02 | 1.75 | 96.9 | 13 | -6.96 | 9.85 | 9.85 | 9.49 | 0.62 | 5.12 | 25.94 | 16.8639 | 31.3551 | 16.7682 | 1009.32 | 8.7 | 16.7682 | 0.222 | 4.72 | 1014.04 | -9 | 0.171 | 458.617 | 320.153 | 377.434 | 375.915 | 392.14 | 375.915 | -9 | 364.42 | -9 | 384.68 | -20.26 | 2 |  |  | -9
268.2484 | EQU | 0 | 2009-09-25 | 0.24844 | 0.24848 | 41.8593 | -69.5129 | 16.98 | -9 | 12670380 | 377.08 | 13467019 | 2.46 | 34.06 | 1014.06 | 0.37 | 1.86 | 99.6 | 13 | -0.44 | 9.84 | 9.85 | 9.49 | 0.61 | 4.94 | 26.25 | 16.8392 | 31.3396 | 16.7482 | 1009.26 | 8.7 | 16.7482 | 0.232 | 5.17 | 1014.43 | -9 | 0.172 | 458.618 | 320.155 | 377.436 | 376.673 | 392.14 | 376.673 | -9 | 365.14 | -9 | 384.66 | -19.52 | 2 |  |  | -9
268.2505 | EQU | 0 | 2009-09-25 | 0.25049 | 0.25054 | 41.8529 | -69.5086 | 16.98 | -9 | 12671468 | 376.96 | 13475486 | 2.46 | 34.07 | 1014.01 | 0.13 | 1.82 | 98.54 | 13 | -3.6 | 9.84 | 9.85 | 9.49 | 0.61 | 4.69 | 26.19 | 16.8571 | 31.3407 | 16.7451 | 1009.26 | 8.7 | 16.7451 | 0.235 | 4.88 | 1014.14 | -9 | 0.174 | 458.619 | 320.157 | 377.438 | 376.551 | 392.13 | 376.551 | -9 | 364.87 | -9 | 384.66 | -19.79 | 2 |  |  | -9
268.2525 | EQU-DRAIN | 0 | 2009-09-25 | 0.25253 | 0.25258 | 41.8464 | -69.5043 | 16.97 | -9 | 12670145 | 378.24 | 13477439 | 2.46 | 34.07 | 1014.02 | 0.1 | 1.81 | 106.12 | 13 | -4.82 | 9.85 | 9.85 | 9.49 | 0.61 | 4.81 | 25.94 | 16.832 | 31.3528 | 16.728 | 1009.26 | 8.8 | 16.728 | 0.242 | 4.86 | 1014.12 | -9 | 0.175 | 458.62 | 320.159 | 377.441 | 377.829 | 392.12 | 377.829 | -9 | 366 | -9 | 384.66 | -18.66 | 2 |  |  | -9
268.2548 | EQU | 0 | 2009-09-25 | 0.25484 | 0.25488 | 41.839 | -69.4994 | 16.96 | -9 | 12663387 | 378.73 | 13469833 | 2.46 | 34.06 | 1014 | -0.11 | 1.83 | 103.07 | 13 | -19.99 | 9.85 | 9.85 | 9.49 | 0.61 | 5.06 | 25.94 | 16.8252 | 31.3591 | 16.7289 | 1009.24 | 9 | 16.7289 | 0.231 | 4.65 | 1013.89 | -9 | 0.177 | 458.62 | 320.162 | 377.443 | 378.317 | 392.12 | 378.317 | -9 | 366.56 | -9 | 384.64 | -18.09 | 2 |  |  | -9
268.2569 | EQU | 0 | 2009-09-25 | 0.25689 | 0.25694 | 41.8323 | -69.4949 | 16.95 | -9 | 12659154 | 378.87 | 13464171 | 2.47 | 34.07 | 1013.94 | -0.05 | 1.49 | 108.24 | 13 | -14.09 | 9.85 | 9.85 | 9.49 | 0.61 | 4.81 | 26.25 | 16.8098 | 31.3667 | 16.725 | 1009.21 | 9.1 | 16.725 | 0.225 | 4.68 | 1013.89 | -9 | 0.178 | 458.621 | 320.164 | 377.445 | 378.455 | 392.11 | 378.455 | -9 | 366.79 | -9 | 384.63 | -17.84 | 2 |  |  | -9
268.2589 | EQU | 0 | 2009-09-25 | 0.25895 | 0.25899 | 41.8255 | -69.4905 | 16.94 | -9 | 12655203 | 378.95 | 13503267 | 2.46 | 34.06 | 1013.94 | -0.26 | 1.75 | 115.81 | 13 | -18.17 | 9.85 | 9.85 | 9.49 | 0.62 | 4.81 | 25.94 | 16.791 | 31.3587 | 16.714 | 1009.19 | 9.2 | 16.714 | 0.226 | 4.49 | 1013.68 | -9 | 0.18 | 458.622 | 320.166 | 377.447 | 378.533 | 392.11 | 378.533 | -9 | 366.78 | -9 | 384.62 | -17.84 | 2 |  |  | -9
268.261 | EQU | 0 | 2009-09-25 | 0.261 | 0.26104 | 41.8188 | -69.4861 | 17.03 | -9 | 12677163 | 378.93 | 13462829 | 2.46 | 34.06 | 1014.02 | 0.08 | 1.74 | 96.32 | 13 | -17.12 | 9.84 | 9.85 | 9.49 | 0.61 | 5.06 | 26.12 | 16.9117 | 31.3612 | 16.8067 | 1009.28 | 9.1 | 16.8067 | 0.223 | 4.82 | 1014.1 | -9 | 0.181 | 458.623 | 320.169 | 377.449 | 378.512 | 392.1 | 378.512 | -9 | 366.91 | -9 | 384.61 | -17.7 | 2 |  |  | -9
268.263 | EQU | 0 | 2009-09-25 | 0.26304 | 0.26309 | 41.812 | -69.4816 | 17.06 | -9 | 12694736 | 379.24 | 13445353 | 2.46 | 34.06 | 1014.04 | 0.05 | 1.77 | 106.37 | 13 | -8.51 | 9.85 | 9.85 | 9.49 | 0.62 | 5.06 | 26.12 | 16.9383 | 31.3477 | 16.8408 | 1009.33 | 9.3 | 16.8408 | 0.219 | 4.76 | 1014.09 | -9 | 0.183 | 458.624 | 320.171 | 377.451 | 378.82 | 392.1 | 378.82 | -9 | 367.26 | -9 | 384.61 | -17.35 | 2 |  |  | -9
268.2651 | EQU | 0 | 2009-09-25 | 0.26509 | 0.26514 | 41.8052 | -69.4771 | 17.11 | -9 | 12686391 | 377.95 | 13446448 | 2.46 | 34.06 | 1014.06 | -0.16 | 1.8 | 112.04 | 13 | -18.51 | 9.85 | 9.85 | 9.49 | 0.61 | 4.94 | 25.87 | 16.999 | 31.3674 | 16.8866 | 1009.34 | 9.3 | 16.8866 | 0.223 | 4.56 | 1013.9 | -9 | 0.184 | 458.625 | 320.173 | 377.453 | 377.529 | 392.09 | 377.529 | -9 | 365.85 | -9 | 384.59 | -18.73 | 2 |  |  | -9
268.2671 | EQU | 0 | 2009-09-25 | 0.26714 | 0.2672 | 41.7984 | -69.4727 | 17.14 | -9 | 12671180 | 377.17 | 13459636 | 2.46 | 34.06 | 1014 | 0.05 | 1.75 | 104.34 | 13 | -17.77 | 9.85 | 9.85 | 9.49 | 0.61 | 4.75 | 25.81 | 17.0117 | 31.3917 | 16.9084 | 1009.31 | 9.2 | 16.9084 | 0.232 | 4.74 | 1014.05 | -9 | 0.186 | 458.625 | 320.176 | 377.456 | 376.748 | 392.09 | 376.748 | -9 | 365.01 | -9 | 384.56 | -19.55 | 2 |  |  | -9
268.2692 | EQU | 0 | 2009-09-25 | 0.2692 | 0.26925 | 41.7916 | -69.4682 | 17.33 | -9 | 12680724 | 375.78 | 13449142 | 2.46 | 34.06 | 1013.93 | -0.22 | 1.78 | 111.72 | 13 | 6.09 | 9.85 | 9.85 | 9.49 | 0.61 | 5.12 | 26.25 | 17.2307 | 31.4861 | 17.0994 | 1009.22 | 9.2 | 17.0994 | 0.231 | 4.49 | 1013.71 | -9 | 0.187 | 458.626 | 320.178 | 377.458 | 375.357 | 392.08 | 375.357 | -9 | 363.47 | -9 | 384.44 | -20.96 | 2 |  |  | -9
268.2712 | EQU | 0 | 2009-09-25 | 0.27124 | 0.2713 | 41.7848 | -69.4639 | 17.61 | -9 | 12680856 | 372 | 13455826 | 2.47 | 34.05 | 1013.93 | 0.04 | 1.76 | 108.43 | 13 | 3.34 | 9.84 | 9.85 | 9.49 | 0.62 | 5 | 25.94 | 17.5268 | 31.6057 | 17.4148 | 1009.17 | 9.2 | 17.4148 | 0.195 | 4.8 | 1013.97 | -9 | 0.189 | 458.627 | 320.18 | 377.46 | 371.578 | 392.08 | 371.578 | -9 | 360.33 | -9 | 384.27 | -23.94 | 2 |  |  | -9
268.2733 | EQU | 0 | 2009-09-25 | 0.27329 | 0.27334 | 41.7781 | -69.4593 | 17.6 | -9 | 12655637 | 368.36 | 13504666 | 2.46 | 34.05 | 1014 | 0 | 1.76 | 95.63 | 13 | -9.74 | 9.84 | 9.85 | 9.49 | 0.61 | 4.81 | 25.81 | 17.4924 | 31.6195 | 17.3834 | 1009.25 | 9.2 | 17.3834 | 0.217 | 4.75 | 1014 | -9 | 0.19 | 458.628 | 320.182 | 377.462 | 367.939 | 392.07 | 367.939 | -9 | 356.49 | -9 | 384.31 | -27.82 | 2 |  |  | -9
268.2753 | EQU | 128 | 2009-09-25 | 0.27535 | 0.27539 | 41.7713 | -69.4547 | 17.53 | -9 | 12689614 | 367.62 | 13471707 | 2.47 | 34.04 | 1013.98 | 0.07 | 1.76 | 98.89 | 13 | 5.55 | 9.85 | 9.85 | 9.49 | 0.61 | 4.81 | 26.31 | 17.4131 | 31.6229 | 17.3152 | 1009.26 | 9.2 | 17.3152 | 0.215 | 4.79 | 1014.05 | -9 | 0.192 | 458.629 | 320.185 | 377.464 | 367.198 | 392.07 | 367.198 | -9 | 355.85 | -9 | 384.34 | -28.49 | 2 |  |  | -9
268.2774 | EQU | 0 | 2009-09-25 | 0.2774 | 0.27745 | 41.7645 | -69.4499 | 17.71 | -9 | 12695545 | 365.99 | 13476123 | 2.47 | 34.04 | 1014.01 | -0.22 | 1.8 | 113.66 | 13 | -27.64 | 9.84 | 9.85 | 9.49 | 0.61 | 4.81 | 26 | 17.6251 | 31.6572 | 17.4703 | 1009.27 | 9.4 | 17.4703 | 0.24 | 4.52 | 1013.79 | -9 | 0.193 | 458.629 | 320.187 | 377.466 | 365.568 | 392.06 | 365.568 | -9 | 353.73 | -9 | 384.27 | -30.54 | 2 |  |  | -9
268.2795 | EQU | 0 | 2009-09-25 | 0.27946 | 0.2795 | 41.7577 | -69.4452 | 17.86 | -9 | 12680315 | 364.25 | 13477717 | 2.47 | 34.03 | 1013.96 | -0.08 | 1.78 | 98.07 | 13 | -22.34 | 9.85 | 9.85 | 9.49 | 0.62 | 5 | 25.81 | 17.7489 | 31.6714 | 17.6599 | 1009.24 | 9.3 | 17.6599 | 0.2 | 4.64 | 1013.88 | -9 | 0.195 | 458.63 | 320.189 | 377.468 | 363.827 | 392.06 | 363.827 | -9 | 352.6 | -9 | 384.16 | -31.56 | 2 |  |  | -9
268.2815 | EQU | 0 | 2009-09-25 | 0.2815 | 0.28155 | 41.7508 | -69.4405 | 17.85 | -9 | 12709962 | 362.23 | 13430479 | 2.47 | 34.03 | 1013.97 | -0.19 | 1.77 | 103.73 | 13 | -19.83 | 9.85 | 9.85 | 9.49 | 0.61 | 5.06 | 26.31 | 17.7473 | 31.6733 | 17.655 | 1009.22 | 9.5 | 17.655 | 0.195 | 4.56 | 1013.78 | -9 | 0.196 | 458.631 | 320.191 | 377.47 | 361.807 | 392.05 | 361.807 | -9 | 350.69 | -9 | 384.15 | -33.47 | 2 |  |  | -9
268.2836 | EQU | 128 | 2009-09-25 | 0.28355 | 0.2836 | 41.7439 | -69.4359 | 18 | -9 | 12681710 | 361.86 | 13477067 | 2.47 | 34.03 | 1013.97 | -0.19 | 1.77 | 112.62 | 13 | -13.52 | 9.84 | 9.85 | 9.49 | 0.61 | 5.06 | 26 | 17.8969 | 31.6679 | 17.803 | 1009.27 | 9.4 | 17.803 | 0.197 | 4.51 | 1013.78 | -9 | 0.197 | 458.632 | 320.194 | 377.472 | 361.435 | 392.04 | 361.435 | -9 | 350.23 | -9 | 384.1 | -33.87 | 2 |  |  | -9
268.2856 | EQU | 0 | 2009-09-25 | 0.28559 | 0.28565 | 41.7369 | -69.4312 | 17.92 | -9 | 12708600 | 361.46 | 13480734 | 2.47 | 34.03 | 1014.09 | 0.18 | 1.66 | 99.54 | 13 | -2.09 | 9.84 | 9.85 | 9.49 | 0.61 | 4.87 | 25.87 | 17.8009 | 31.667 | 17.7246 | 1009.32 | 9.6 | 17.7246 | 0.195 | 4.95 | 1014.27 | -9 | 0.199 | 458.633 | 320.196 | 377.475 | 361.034 | 392.04 | 361.034 | -9 | 350.07 | -9 | 384.15 | -34.07 | 2 |  |  | -9
268.2877 | EQU | 0 | 2009-09-25 | 0.28765 | 0.2877 | 41.73 | -69.4267 | 17.87 | -9 | 12703166 | 360.5 | 13485109 | 2.47 | 34.02 | 1014.06 | 0.04 | 1.76 | 100.66 | 13 | -0.25 | 9.84 | 9.85 | 9.49 | 0.62 | 4.81 | 26.31 | 17.7256 | 31.6645 | 17.6875 | 1009.28 | 9.3 | 17.6875 | 0.183 | 4.82 | 1014.1 | -9 | 0.2 | 458.633 | 320.198 | 377.477 | 360.073 | 392.03 | 360.073 | -9 | 349.29 | -9 | 384.14 | -34.85 | 2 |  |  | -9
268.2897 | EQU | 0 | 2009-09-25 | 0.2897 | 0.28976 | 41.723 | -69.4223 | 17.75 | -9 | 12717455 | 360.11 | 13438072 | 2.47 | 34.02 | 1014.01 | -0.1 | 1.81 | 104.28 | 13 | -27.93 | 9.85 | 9.85 | 9.49 | 0.61 | 4.81 | 26 | 17.6109 | 31.6686 | 17.5473 | 1009.27 | 9.4 | 17.5473 | 0.203 | 4.64 | 1013.91 | -9 | 0.202 | 458.634 | 320.2 | 377.479 | 359.682 | 392.03 | 359.682 | -9 | 348.6 | -9 | 384.2 | -35.6 | 2 |  |  | -9
268.2918 | EQU | 128 | 2009-09-25 | 0.29176 | 0.29181 | 41.7161 | -69.4181 | 17.77 | -9 | 12722738 | 360.28 | 13449082 | 2.47 | 34.02 | 1013.98 | -0.18 | 1.58 | 118.86 | 13 | -13.81 | 9.85 | 9.85 | 9.49 | 0.61 | 5.06 | 25.87 | 17.7369 | 31.6511 | 17.4595 | 1009.22 | 9.2 | 17.4595 | 0.311 | 4.58 | 1013.8 | -9 | 0.203 | 458.635 | 320.203 | 377.481 | 359.85 | 392.02 | 359.85 | -9 | 347.13 | -9 | 384.22 | -37.09 | 2 |  |  | -9
268.2938 | EQU-DRAIN | 0 | 2009-09-25 | 0.29381 | 0.29385 | 41.7093 | -69.4139 | 17.85 | -9 | 12677903 | 360.09 | 13482344 | 2.47 | 34.03 | 1013.96 | 0.09 | 1.77 | 98.12 | 13 | -12.27 | 9.84 | 9.85 | 9.49 | 0.61 | 5.06 | 26.37 | 17.7297 | 31.6347 | 17.6545 | 1009.23 | 9.1 | 17.6545 | 0.196 | 4.82 | 1014.05 | -9 | 0.205 | 458.636 | 320.205 | 377.483 | 359.659 | 392.02 | 359.659 | -9 | 348.69 | -9 | 384.12 | -35.43 | 2 |  |  | -9
268.2961 | EQU | 0 | 2009-09-25 | 0.29611 | 0.29616 | 41.7018 | -69.4094 | 17.81 | -9 | 12714585 | 361.89 | 13466034 | 2.47 | 34.02 | 1013.99 | -0.08 | 1.7 | 97.13 | 13 | -6.05 | 9.84 | 9.85 | 9.49 | 0.61 | 4.81 | 26 | 17.6982 | 31.6242 | 17.6042 | 1009.22 | 8.9 | 17.6042 | 0.206 | 4.69 | 1013.91 | -9 | 0.206 | 458.637 | 320.208 | 377.485 | 361.455 | 392.01 | 361.455 | -9 | 350.25 | -9 | 384.14 | -33.89 | 2 |  |  | -9
268.2982 | EQU | 0 | 2009-09-25 | 0.29816 | 0.29822 | 41.695 | -69.4055 | 17.81 | -9 | 12698885 | 363.9 | 13457237 | 2.47 | 34.02 | 1013.91 | 0.04 | 1.7 | 99.65 | 13 | -8.53 | 9.85 | 9.85 | 9.49 | 0.62 | 5.06 | 25.87 | 17.6836 | 31.616 | 17.5966 | 1009.18 | 9 | 17.5966 | 0.213 | 4.77 | 1013.95 | -9 | 0.208 | 458.638 | 320.21 | 377.487 | 363.462 | 392.01 | 363.462 | -9 | 352.09 | -9 | 384.12 | -32.03 | 2 |  |  | -9
268.3012 | STD1 | 128 | 2009-09-25 | 0.30122 | 0.30127 | 41.6851 | -69.3996 | 17.77 | 0 | 13477628 | 0.21 | 13421592 | 1.54 | 34.02 | 1013.84 | -0.04 | 1.77 | 120.68 | 13 | -22.9 | 9.85 | 9.85 | 9.49 | 0.62 | 5.06 | 26.06 | 17.6473 | 31.608 | 17.5629 | 1009.16 | 8.9 | 17.5629 | 0.207 | 4.64 | 1013.8 | 0.21 | -9 | -9 | -9 | -9 | -9 | -9 | -9 | -9 | -9 | -9 | -9 | -9 | 2 |  |  | -9
268.3043 | STD2 | 0 | 2009-09-25 | 0.30428 | 0.30433 | 41.6752 | -69.3935 | 17.79 | 458.04 | 12541793 | 458.64 | 13429161 | 1.57 | 34.02 | 1013.89 | -0.01 | 1.79 | 68.04 | 13 | -15.49 | 9.84 | 9.85 | 9.5 | 0.62 | 4.75 | 25.81 | 17.6721 | 31.6472 | 17.5715 | 1009.2 | 8.9 | 17.5715 | 0.218 | 4.68 | 1013.88 | 0.6 | -9 | -9 | -9 | -9 | -9 | -9 | -9 | -9 | -9 | -9 | -9 | -9 | 2 |  |  | -9
268.3073 | STD3 | 0 | 2009-09-25 | 0.30734 | 0.3074 | 41.6653 | -69.3875 | 17.84 | 319.82 | 12768373 | 320.22 | 13461975 | 1.57 | 34.02 | 1013.93 | -0.01 | 1.75 | 63.32 | 13 | -16.32 | 9.85 | 9.85 | 9.49 | 0.61 | 4.81 | 26.06 | 17.7283 | 31.6713 | 17.6357 | 1009.2 | 8.9 | 17.6357 | 0.204 | 4.72 | 1013.92 | 0.4 | -9 | -9 | -9 | -9 | -9 | -9 | -9 | -9 | -9 | -9 | -9 | -9 | 2 |  |  | -9
268.3104 | STD4 | 0 | 2009-09-25 | 0.31039 | 0.31045 | 41.6555 | -69.3814 | 17.77 | 377.14 | 12714110 | 377.5 | 13391847 | 1.57 | 34.01 | 1013.86 | -0.05 | 1.77 | 64.39 | 13 | -19.35 | 9.84 | 9.85 | 9.5 | 0.61 | 4.94 | 25.81 | 17.6367 | 31.6663 | 17.5528 | 1009.15 | 8.8 | 17.5528 | 0.217 | 4.66 | 1013.81 | 0.36 | -9 | -9 | -9 | -9 | -9 | -9 | -9 | -9 | -9 | -9 | -9 | -9 | 2 |  |  | -9
268.3134 | ATM | 128 | 2009-09-25 | 0.31345 | 0.31351 | 41.6458 | -69.3751 | 17.73 | -9 | 12642461 | 392.4 | 13535824 | 3.7 | 34.01 | 1013.93 | -0.08 | 1.8 | 107.8 | 13 | -21.57 | 9.84 | 9.85 | 9.5 | 0.61 | 5.06 | 26.06 | 17.5897 | 31.6179 | 17.5178 | 1009.23 | 8.8 | 17.5178 | 0.212 | 4.62 | 1013.85 | -9 | 0.215 | 458.652 | 320.224 | 377.504 | 391.927 | -9 | -9 | 391.927 | -9 | 384.1 | -9 | -9 | 2 |  |  | -9
268.3151 | ATM | 0 | 2009-09-25 | 0.31513 | 0.31519 | 41.6405 | -69.3715 | 17.7 | -9 | 12668592 | 392.39 | 13494208 | 3.61 | 34.01 | 1013.95 | 0.54 | 1.82 | 107.93 | 13 | -18 | 9.84 | 9.85 | 9.5 | 0.62 | 5.06 | 25.87 | 17.5779 | 31.5962 | 17.4803 | 1009.27 | 8.9 | 17.4803 | 0.22 | 5.22 | 1014.49 | -9 | 0.215 | 458.655 | 320.226 | 377.506 | 391.915 | -9 | -9 | 391.915 | -9 | 384.12 | -9 | -9 | 2 |  |  | -9
268.3168 | ATM | 0 | 2009-09-25 | 0.31679 | 0.31685 | 41.6352 | -69.368 | 17.69 | -9 | 12649872 | 392.46 | 13524307 | 3.54 | 34 | 1013.95 | -0.04 | 1.83 | 107.8 | 13 | -16.09 | 9.85 | 9.85 | 9.5 | 0.62 | 4.81 | 25.81 | 17.5679 | 31.5776 | 17.4759 | 1009.28 | 8.9 | 17.4759 | 0.214 | 4.63 | 1013.91 | -9 | 0.216 | 458.657 | 320.227 | 377.509 | 391.983 | -9 | -9 | 391.983 | -9 | 384.19 | -9 | -9 | 2 |  |  | -9
268.3185 | ATM | 0 | 2009-09-25 | 0.31846 | 0.31852 | 41.6299 | -69.3645 | 17.68 | -9 | 12637523 | 392.37 | 13489472 | 3.51 | 34 | 1013.91 | -0.04 | 1.78 | 107.36 | 13 | -21.19 | 9.85 | 9.85 | 9.5 | 0.62 | 4.75 | 26.25 | 17.5734 | 31.568 | 17.4651 | 1009.25 | 8.9 | 17.4651 | 0.215 | 4.62 | 1013.87 | -9 | 0.217 | 458.659 | 320.228 | 377.511 | 391.892 | -9 | -9 | 391.892 | -9 | 384.1 | -9 | -9 | 2 |  |  | -9
268.3201 | ATM | 128 | 2009-09-25 | 0.32014 | 0.32019 | 41.6247 | -69.3608 | 17.71 | -9 | 12641635 | 392.56 | 13516767 | 3.48 | 34 | 1013.9 | -0.03 | 1.75 | 107.3 | 13 | -14.95 | 9.85 | 9.85 | 9.5 | 0.61 | 5 | 25.94 | 17.5822 | 31.5633 | 17.5034 | 1009.2 | 8.8 | 17.5034 | 0.207 | 4.67 | 1013.87 | -9 | 0.217 | 458.661 | 320.229 | 377.513 | 392.079 | -9 | -9 | 392.079 | -9 | 384.24 | -9 | -9 | 2 |  |  | -9
268.3235 | EQU | 128 | 2009-09-25 | 0.3235 | 0.32355 | 41.6143 | -69.3533 | 17.71 | -9 | 12687432 | 372.21 | 13440979 | 2.54 | 33.99 | 1013.95 | -0.32 | 1.77 | 105.94 | 13 | -12.88 | 9.84 | 9.85 | 9.5 | 0.61 | 5.19 | 25.81 | 17.5782 | 31.5666 | 17.4935 | 1009.2 | 8.8 | 17.4935 | 0.216 | 4.43 | 1013.63 | -9 | 0.219 | 458.666 | 320.231 | 377.518 | 371.74 | 391.84 | 371.74 | -9 | 359.99 | -9 | 384.01 | -24.02 | 2 |  |  | -9
268.3255 | EQU | 0 | 2009-09-25 | 0.32554 | 0.3256 | 41.6081 | -69.3488 | 17.69 | -9 | 12682782 | 372.94 | 13474940 | 2.52 | 33.99 | 1013.91 | -0.04 | 1.78 | 117.8 | 13 | -9.63 | 9.84 | 9.85 | 9.5 | 0.62 | 5.06 | 26.19 | 17.5719 | 31.5665 | 17.4927 | 1009.17 | 8.6 | 17.4927 | 0.197 | 4.7 | 1013.87 | -9 | 0.22 | 458.669 | 320.233 | 377.52 | 372.468 | 391.8 | 372.468 | -9 | 361.09 | -9 | 383.97 | -22.88 | 2 |  |  | -9
268.3276 | EQU | 0 | 2009-09-25 | 0.32759 | 0.32765 | 41.6019 | -69.3443 | 17.64 | -9 | 12682525 | 373.59 | 13462026 | 2.5 | 33.99 | 1013.86 | 0 | 1.38 | 94.14 | 13 | -11.72 | 9.85 | 9.85 | 9.5 | 0.61 | 4.87 | 25.87 | 17.5236 | 31.5591 | 17.4254 | 1009.16 | 8.6 | 17.4254 | 0.215 | 4.7 | 1013.86 | -9 | 0.22 | 458.671 | 320.234 | 377.523 | 373.115 | 391.77 | 373.115 | -9 | 361.47 | -9 | 383.96 | -22.49 | 2 |  |  | -9
268.3297 | EQU | 0 | 2009-09-25 | 0.32965 | 0.32971 | 41.5956 | -69.3399 | 17.7 | -9 | 12681340 | 373.96 | 13461213 | 2.49 | 33.99 | 1013.88 | -0.1 | 1.72 | 95.4 | 13 | 18.6 | 9.85 | 9.85 | 9.5 | 0.61 | 4.75 | 25.81 | 17.5832 | 31.5758 | 17.4892 | 1009.15 | 8.6 | 17.4892 | 0.211 | 4.63 | 1013.78 | -9 | 0.221 | 458.674 | 320.236 | 377.526 | 373.482 | 391.73 | 373.482 | -9 | 361.83 | -9 | 383.89 | -22.06 | 2 |  |  | -9
268.3317 | EQU | 128 | 2009-09-25 | 0.3317 | 0.33176 | 41.5894 | -69.3355 | 17.71 | -9 | 12697089 | 374.39 | 13469572 | 2.49 | 33.98 | 1013.88 | -0.04 | 1.77 | 103.61 | 13 | -3.89 | 9.84 | 9.85 | 9.5 | 0.61 | 4.75 | 26.25 | 17.5924 | 31.5775 | 17.4957 | 1009.15 | 8.6 | 17.4957 | 0.214 | 4.69 | 1013.84 | -9 | 0.222 | 458.677 | 320.237 | 377.529 | 373.91 | 391.7 | 373.91 | -9 | 362.2 | -9 | 383.85 | -21.65 | 2 |  |  | -9
268.3338 | EQU | 0 | 2009-09-25 | 0.33376 | 0.33382 | 41.5831 | -69.331 | 17.78 | -9 | 12690841 | 374.86 | 13470930 | 2.48 | 33.98 | 1013.92 | -0.16 | 1.76 | 98.71 | 13 | -5.2 | 9.85 | 9.85 | 9.5 | 0.61 | 4.87 | 25.94 | 17.6647 | 31.5829 | 17.5745 | 1009.21 | 8.7 | 17.5745 | 0.206 | 4.55 | 1013.76 | -9 | 0.223 | 458.68 | 320.239 | 377.531 | 374.377 | 391.66 | 374.377 | -9 | 362.73 | -9 | 383.8 | -21.07 | 2 |  |  | -9
268.3358 | EQU-DRAIN | 0 | 2009-09-25 | 0.3358 | 0.33586 | 41.577 | -69.3266 | 17.79 | -9 | 12679865 | 375.69 | 13472665 | 2.48 | 33.98 | 1013.95 | -0.3 | 1.79 | 116.54 | 13 | -4.31 | 9.84 | 9.85 | 9.5 | 0.61 | 5.12 | 25.81 | 17.6742 | 31.5791 | 17.5807 | 1009.23 | 8.5 | 17.5807 | 0.209 | 4.42 | 1013.65 | -9 | 0.224 | 458.682 | 320.24 | 377.534 | 375.204 | 391.62 | 375.204 | -9 | 363.43 | -9 | 383.77 | -20.34 | 2 |  |  | -9
268.3381 | EQU | 0 | 2009-09-25 | 0.3381 | 0.33816 | 41.5701 | -69.3216 | 17.8 | -9 | 12684328 | 376.36 | 13477766 | 2.48 | 33.98 | 1013.92 | 0.07 | 1.65 | 98.89 | 13 | -9.86 | 9.84 | 9.85 | 9.5 | 0.61 | 4.75 | 26.25 | 17.6726 | 31.5675 | 17.5884 | 1009.19 | 8.5 | 17.5884 | 0.212 | 4.8 | 1013.99 | -9 | 0.225 | 458.685 | 320.242 | 377.537 | 375.871 | 391.58 | 375.871 | -9 | 364.16 | -9 | 383.71 | -19.55 | 2 |  |  | -9
268.3402 | EQU | 0 | 2009-09-25 | 0.34015 | 0.34021 | 41.564 | -69.317 | 17.76 | -9 | 12687755 | 376.68 | 13480733 | 2.48 | 33.98 | 1013.84 | -0.02 | 1.76 | 100.9 | 13 | 4.29 | 9.85 | 9.85 | 9.5 | 0.61 | 4.81 | 25.87 | 17.624 | 31.5619 | 17.5501 | 1009.1 | 8.6 | 17.5501 | 0.21 | 4.72 | 1013.82 | -9 | 0.225 | 458.688 | 320.243 | 377.54 | 376.188 | 391.55 | 376.188 | -9 | 364.45 | -9 | 383.66 | -19.21 | 2 |  |  | -9
268.3422 | EQU | 128 | 2009-09-25 | 0.34221 | 0.34227 | 41.558 | -69.312 | 17.67 | -9 | 12674207 | 376.95 | 13486067 | 2.47 | 33.97 | 1013.83 | 0.03 | 1.77 | 99.71 | 13 | -6.64 | 9.84 | 9.85 | 9.5 | 0.61 | 4.81 | 25.75 | 17.5394 | 31.5494 | 17.4572 | 1009.09 | 8.6 | 17.4572 | 0.213 | 4.77 | 1013.86 | -9 | 0.226 | 458.691 | 320.245 | 377.543 | 376.456 | 391.51 | 376.456 | -9 | 364.72 | -9 | 383.66 | -18.94 | 2 |  |  | -9
268.3443 | EQU | 0 | 2009-09-25 | 0.34426 | 0.34432 | 41.5519 | -69.307 | 17.64 | -9 | 12661949 | 377.65 | 13500467 | 2.47 | 33.97 | 1013.86 | -0.32 | 1.4 | 104.22 | 13 | 9.68 | 9.84 | 9.85 | 9.5 | 0.61 | 5.06 | 26.25 | 17.5069 | 31.545 | 17.4219 | 1009.11 | 8.7 | 17.4219 | 0.218 | 4.43 | 1013.54 | -9 | 0.227 | 458.694 | 320.246 | 377.545 | 377.153 | 391.47 | 377.153 | -9 | 365.21 | -9 | 383.65 | -18.44 | 2 |  |  | -9
268.3463 | EQU | 0 | 2009-09-25 | 0.34631 | 0.34637 | 41.5459 | -69.3022 | 17.52 | -9 | 12693530 | 378.63 | 13454870 | 2.47 | 33.97 | 1013.91 | -0.18 | 1.78 | 108.24 | 13 | -5.12 | 9.84 | 9.85 | 9.5 | 0.61 | 5.12 | 25.94 | 17.399 | 31.531 | 17.2881 | 1009.17 | 8.5 | 17.2881 | 0.232 | 4.56 | 1013.73 | -9 | 0.228 | 458.696 | 320.248 | 377.548 | 378.13 | 391.44 | 378.13 | -9 | 366.06 | -9 | 383.7 | -17.64 | 2 |  |  | -9
268.3483 | EQU | 0 | 2009-09-25 | 0.34834 | 0.3484 | 41.5398 | -69.2972 | 17.54 | -9 | 12693444 | 379.08 | 13462659 | 2.47 | 33.97 | 1013.91 | -0.24 | 1.79 | 116.21 | 13 | -6.27 | 9.84 | 9.85 | 9.5 | 0.62 | 4.94 | 25.81 | 17.416 | 31.5285 | 17.3229 | 1009.19 | 8.8 | 17.3229 | 0.217 | 4.48 | 1013.67 | -9 | 0.229 | 458.699 | 320.249 | 377.551 | 378.577 | 391.4 | 378.577 | -9 | 366.69 | -9 | 383.66 | -16.96 | 2 |  |  | -9
268.3504 | EQU | 0 | 2009-09-25 | 0.35041 | 0.35046 | 41.5337 | -69.2922 | 17.53 | -9 | 12666118 | 379.77 | 13511533 | 2.47 | 33.97 | 1013.92 | 0.06 | 1.77 | 98.65 | 13 | -3.4 | 9.84 | 9.85 | 9.5 | 0.61 | 4.75 | 26.25 | 17.408 | 31.5263 | 17.3047 | 1009.18 | 8.7 | 17.3047 | 0.225 | 4.8 | 1013.98 | -9 | 0.229 | 458.702 | 320.251 | 377.554 | 379.264 | 391.36 | 379.264 | -9 | 367.35 | -9 | 383.62 | -16.27 | 2 |  |  | -9
268.3525 | EQU | 0 | 2009-09-25 | 0.35245 | 0.35251 | 41.5276 | -69.2871 | 17.55 | -9 | 12664327 | 379.47 | 13484184 | 2.47 | 33.97 | 1013.92 | 0.03 | 1.76 | 96.73 | 13 | -3.97 | 9.84 | 9.85 | 9.5 | 0.61 | 4.75 | 25.94 | 17.4344 | 31.53 | 17.3347 | 1009.2 | 8.8 | 17.3347 | 0.215 | 4.75 | 1013.95 | -9 | 0.23 | 458.705 | 320.252 | 377.557 | 378.962 | 391.33 | 378.962 | -9 | 367.19 | -9 | 383.58 | -16.39 | 2 |  |  | -9
268.3545 | EQU | 0 | 2009-09-25 | 0.35451 | 0.35457 | 41.5215 | -69.2821 | 17.57 | -9 | 12681076 | 379.99 | 13451624 | 2.46 | 33.97 | 1013.92 | 0.09 | 1.67 | 97.83 | 13 | -0.21 | 9.84 | 9.85 | 9.5 | 0.61 | 4.81 | 25.81 | 17.4368 | 31.5297 | 17.3532 | 1009.16 | 8.7 | 17.3532 | 0.217 | 4.85 | 1014.01 | -9 | 0.231 | 458.707 | 320.254 | 377.559 | 379.479 | 391.29 | 379.479 | -9 | 367.68 | -9 | 383.52 | -15.84 | 2 |  |  | -9
268.3566 | EQU | 0 | 2009-09-25 | 0.35656 | 0.35662 | 41.5154 | -69.277 | 17.56 | -9 | 12664133 | 379.41 | 13446603 | 2.47 | 33.97 | 1013.89 | -0.25 | 1.76 | 113.01 | 13 | -8.61 | 9.84 | 9.85 | 9.5 | 0.62 | 5.06 | 26.19 | 17.4444 | 31.531 | 17.3428 | 1009.18 | 8.8 | 17.3428 | 0.217 | 4.46 | 1013.64 | -9 | 0.232 | 458.71 | 320.255 | 377.562 | 378.898 | 391.26 | 378.898 | -9 | 366.98 | -9 | 383.5 | -16.52 | 2 |  |  | -9
268.3586 | EQU | 0 | 2009-09-25 | 0.35861 | 0.35867 | 41.5093 | -69.2719 | 17.58 | -9 | 12682530 | 379.23 | 13481464 | 2.46 | 33.97 | 1013.89 | -0.23 | 1.76 | 115.94 | 13 | -7.55 | 9.84 | 9.85 | 9.5 | 0.62 | 5.06 | 25.87 | 17.455 | 31.5334 | 17.3672 | 1009.17 | 8.8 | 17.3672 | 0.213 | 4.49 | 1013.66 | -9 | 0.233 | 458.713 | 320.256 | 377.565 | 378.715 | 391.22 | 378.715 | -9 | 366.87 | -9 | 383.45 | -16.58 | 2 |  |  | -9
268.3607 | EQU | 0 | 2009-09-25 | 0.36066 | 0.36072 | 41.503 | -69.2672 | 17.59 | -9 | 12694396 | 379.1 | 13443752 | 2.47 | 33.97 | 1013.92 | -0.27 | 1.79 | 117.13 | 13 | -19.16 | 9.85 | 9.85 | 9.5 | 0.62 | 4.87 | 25.69 | 17.4675 | 31.5327 | 17.374 | 1009.18 | 8.8 | 17.374 | 0.216 | 4.47 | 1013.65 | -9 | 0.233 | 458.716 | 320.258 | 377.568 | 378.583 | 391.18 | 378.583 | -9 | 366.69 | -9 | 383.41 | -16.73 | 2 |  |  | -9
268.3627 | EQU | 0 | 2009-09-25 | 0.36272 | 0.36278 | 41.4966 | -69.2625 | 17.6 | -9 | 12705119 | 377.87 | 13450126 | 2.47 | 33.96 | 1013.91 | -0.25 | 1.75 | 116.93 | 13 | -23.94 | 9.84 | 9.85 | 9.5 | 0.61 | 4.75 | 26.12 | 17.4864 | 31.5355 | 17.391 | 1009.13 | 8.9 | 17.391 | 0.209 | 4.53 | 1013.66 | -9 | 0.234 | 458.719 | 320.259 | 377.57 | 377.352 | 391.15 | 377.352 | -9 | 365.6 | -9 | 383.35 | -17.75 | 2 |  |  | -9
268.3648 | EQU | 0 | 2009-09-25 | 0.36477 | 0.36483 | 41.4901 | -69.2579 | 17.62 | -9 | 12651427 | 376.62 | 13489373 | 2.46 | 33.96 | 1013.92 | -0.16 | 1.78 | 110.57 | 13 | -8.82 | 9.85 | 9.85 | 9.5 | 0.62 | 4.81 | 25.81 | 17.5098 | 31.5345 | 17.4088 | 1009.2 | 9 | 17.4088 | 0.211 | 4.56 | 1013.76 | -9 | 0.235 | 458.721 | 320.261 | 377.573 | 376.101 | 391.11 | 376.101 | -9 | 364.38 | -9 | 383.34 | -18.95 | 2 |  |  | -9
268.3668 | EQU | 0 | 2009-09-25 | 0.36682 | 0.36689 | 41.4836 | -69.2532 | 17.65 | -9 | 12689349 | 375.9 | 13446196 | 2.46 | 33.95 | 1013.97 | 0.04 | 1.83 | 98.77 | 13 | 6.68 | 9.85 | 9.85 | 9.5 | 0.61 | 4.94 | 25.81 | 17.5248 | 31.5294 | 17.4478 | 1009.21 | 9 | 17.4478 | 0.202 | 4.8 | 1014.01 | -9 | 0.236 | 458.724 | 320.262 | 377.576 | 375.379 | 391.07 | 375.379 | -9 | 363.9 | -9 | 383.29 | -19.38 | 2 |  |  | -9
268.3689 | EQU | 0 | 2009-09-25 | 0.36887 | 0.36892 | 41.4771 | -69.2486 | 17.51 | -9 | 12668059 | 377.01 | 13459771 | 2.46 | 33.95 | 1013.91 | 0.02 | 1.8 | 100.25 | 13 | -17.86 | 9.84 | 9.85 | 9.49 | 0.61 | 5.06 | 26.19 | 17.3407 | 31.5084 | 17.3249 | 1009.21 | 9 | 17.3249 | 0.185 | 4.72 | 1013.93 | -9 | 0.237 | 458.727 | 320.264 | 377.579 | 376.486 | 391.04 | 376.486 | -9 | 365.27 | -9 | 383.31 | -18.04 | 2 |  |  | -9
268.3709 | EQU | 0 | 2009-09-25 | 0.37091 | 0.37097 | 41.4705 | -69.2437 | 17.3 | -9 | 12709972 | 380.67 | 13433660 | 2.46 | 33.95 | 1013.91 | -0.03 | 1.8 | 102.82 | 13 | -13.89 | 9.84 | 9.85 | 9.49 | 0.61 | 4.94 | 25.81 | 17.1265 | 31.4917 | 17.0752 | 1009.19 | 9.2 | 17.0752 | 0.225 | 4.69 | 1013.88 | -9 | 0.238 | 458.73 | 320.265 | 377.581 | 380.14 | 391 | 380.14 | -9 | 368.27 | -9 | 383.38 | -15.1 | 2 |  |  | -9
268.373 | EQU | 0 | 2009-09-25 | 0.37297 | 0.37303 | 41.4639 | -69.2389 | 17.19 | -9 | 12667094 | 384.48 | 13479525 | 2.46 | 33.94 | 1013.94 | 0.18 | 1.8 | 98.12 | 13 | -11.25 | 9.84 | 9.85 | 9.5 | 0.61 | 4.69 | 25.75 | 17.0617 | 31.4881 | 16.9598 | 1009.19 | 9.1 | 16.9598 | 0.23 | 4.93 | 1014.12 | -9 | 0.238 | 458.732 | 320.267 | 377.584 | 383.945 | 390.96 | 383.945 | -9 | 372.01 | -9 | 383.39 | -11.38 | 2 |  |  | -9
268.375 | EQU | 0 | 2009-09-25 | 0.37502 | 0.37508 | 41.4573 | -69.2342 | 17.24 | -9 | 12664275 | 386.65 | 13462693 | 2.46 | 33.94 | 1013.9 | 0.04 | 1.79 | 103.37 | 13 | 29.4 | 9.84 | 9.85 | 9.5 | 0.61 | 4.87 | 26.06 | 17.1112 | 31.4912 | 17.0061 | 1009.21 | 9.1 | 17.0061 | 0.234 | 4.73 | 1013.94 | -9 | 0.239 | 458.735 | 320.268 | 377.587 | 386.11 | 390.93 | 386.11 | -9 | 373.96 | -9 | 383.34 | -9.38 | 2 |  |  | -9
268.3771 | EQU | 0 | 2009-09-25 | 0.37707 | 0.37714 | 41.4505 | -69.2294 | 17.3 | -9 | 12677510 | 384.45 | 13480431 | 2.46 | 33.94 | 1013.98 | -0.25 | 1.73 | 111.85 | 13 | 11.42 | 9.84 | 9.85 | 9.5 | 0.61 | 5.06 | 25.81 | 17.1706 | 31.4938 | 17.0959 | 1009.24 | 9.4 | 17.0959 | 0.204 | 4.49 | 1013.73 | -9 | 0.24 | 458.738 | 320.27 | 377.59 | 383.91 | 390.89 | 383.91 | -9 | 372.19 | -9 | 383.28 | -11.09 | 2 |  |  | -9
268.3791 | EQU-DRAIN | 0 | 2009-09-25 | 0.37912 | 0.37919 | 41.4436 | -69.225 | 17.2 | -9 | 12662071 | 382.41 | 13472737 | 2.46 | 33.94 | 1013.9 | 0.13 | 1.75 | 97.54 | 13 | -4.09 | 9.84 | 9.85 | 9.5 | 0.61 | 5.06 | 25.69 | 17.0414 | 31.4953 | 16.9892 | 1009.21 | 9.3 | 16.9892 | 0.211 | 4.82 | 1014.03 | -9 | 0.241 | 458.741 | 320.271 | 377.592 | 381.869 | 390.86 | 381.869 | -9 | 370.27 | -9 | 383.28 | -13.01 | 2 |  |  | -9
268.3814 | EQU | 0 | 2009-09-25 | 0.38142 | 0.38148 | 41.4359 | -69.2198 | 17.14 | -9 | 12672175 | 380.44 | 13449066 | 2.46 | 33.93 | 1014.01 | 0.01 | 1.76 | 101.38 | 13 | -4.04 | 9.84 | 9.85 | 9.5 | 0.62 | 4.81 | 26.12 | 16.9955 | 31.4977 | 16.9195 | 1009.3 | 9.4 | 16.9195 | 0.221 | 4.72 | 1014.02 | -9 | 0.242 | 458.744 | 320.273 | 377.595 | 379.898 | 390.82 | 379.898 | -9 | 368.23 | -9 | 383.31 | -15.08 | 2 |  |  | -9
268.3835 | EQU | 0 | 2009-09-25 | 0.38347 | 0.38353 | 41.4291 | -69.2153 | 17.14 | -9 | 12676543 | 379.14 | 13470001 | 2.46 | 33.93 | 1014.01 | 0.06 | 1.74 | 96.15 | 13 | -15.04 | 9.84 | 9.85 | 9.5 | 0.62 | 4.81 | 25.81 | 16.9767 | 31.5089 | 16.9159 | 1009.23 | 9.3 | 16.9159 | 0.224 | 4.84 | 1014.07 | -9 | 0.242 | 458.746 | 320.274 | 377.598 | 378.597 | 390.78 | 378.597 | -9 | 366.93 | -9 | 383.24 | -16.32 | 2 |  |  | -9
268.3855 | EQU | 0 | 2009-09-25 | 0.38552 | 0.38558 | 41.4222 | -69.211 | 16.97 | -9 | 12692074 | 378.53 | 13477085 | 2.46 | 33.92 | 1014.03 | -0.25 | 1.77 | 116.34 | 13 | 5.17 | 9.84 | 9.85 | 9.5 | 0.61 | 5.06 | 25.69 | 16.8007 | 31.5228 | 16.7454 | 1009.27 | 9.3 | 16.7454 | 0.225 | 4.51 | 1013.78 | -9 | 0.243 | 458.749 | 320.276 | 377.601 | 377.985 | 390.74 | 377.985 | -9 | 366.29 | -9 | 383.3 | -17.01 | 2 |  |  | -9
268.3876 | EQU | 0 | 2009-09-25 | 0.38757 | 0.38763 | 41.4153 | -69.2065 | 16.92 | -9 | 12667930 | 378.15 | 13476914 | 2.46 | 33.92 | 1013.99 | 0.01 | 1.76 | 98.42 | 13 | -10.34 | 9.84 | 9.85 | 9.5 | 0.61 | 5 | 26.12 | 16.7737 | 31.5233 | 16.6823 | 1009.29 | 9.4 | 16.6823 | 0.238 | 4.71 | 1014 | -9 | 0.244 | 458.752 | 320.277 | 377.604 | 377.603 | 390.71 | 377.603 | -9 | 365.82 | -9 | 383.3 | -17.48 | 2 |  |  | -9
268.3896 | EQU | 0 | 2009-09-25 | 0.38962 | 0.38969 | 41.4084 | -69.202 | 16.88 | -9 | 12664558 | 378.23 | 13466796 | 2.45 | 33.92 | 1014.06 | -0.25 | 1.82 | 116.14 | 13 | -7.05 | 9.84 | 9.85 | 9.5 | 0.61 | 4.75 | 25.81 | 16.7221 | 31.5367 | 16.6625 | 1009.33 | 9.4 | 16.6625 | 0.217 | 4.48 | 1013.81 | -9 | 0.245 | 458.755 | 320.279 | 377.606 | 377.681 | 390.67 | 377.681 | -9 | 366.16 | -9 | 383.29 | -17.13 | 2 |  |  | -9
268.3917 | EQU | 0 | 2009-09-25 | 0.39168 | 0.39174 | 41.4014 | -69.1976 | 16.98 | -9 | 12682360 | 378.05 | 13487842 | 2.46 | 33.91 | 1014.05 | -0.07 | 1.78 | 101.26 | 13 | -28.71 | 9.84 | 9.85 | 9.5 | 0.61 | 4.81 | 25.69 | 16.8791 | 31.5312 | 16.7589 | 1009.27 | 9.4 | 16.7589 | 0.221 | 4.71 | 1013.98 | -9 | 0.246 | 458.757 | 320.28 | 377.609 | 377.499 | 390.63 | 377.499 | -9 | 365.94 | -9 | 383.19 | -17.24 | 2 |  |  | -9
268.3937 | EQU | 0 | 2009-09-25 | 0.39373 | 0.39378 | 41.3944 | -69.1932 | 17.09 | -9 | 12654131 | 378.09 | 13493463 | 2.46 | 33.9 | 1014.07 | 0.04 | 1.78 | 109.62 | 13 | 9.11 | 9.84 | 9.85 | 9.49 | 0.62 | 4.87 | 26.12 | 16.9626 | 31.5239 | 16.8707 | 1009.35 | 9.5 | 16.8707 | 0.219 | 4.76 | 1014.11 | -9 | 0.247 | 458.76 | 320.281 | 377.612 | 377.536 | 390.6 | 377.536 | -9 | 366.01 | -9 | 383.13 | -17.12 | 2 |  |  | -9
268.3958 | EQU | 0 | 2009-09-25 | 0.39578 | 0.39583 | 41.3874 | -69.1889 | 17.04 | -9 | 12681990 | 378.45 | 13473016 | 2.45 | 33.9 | 1014.1 | 0.02 | 1.8 | 96.96 | 13 | -20.36 | 9.84 | 9.85 | 9.49 | 0.62 | 5.12 | 25.75 | 16.9462 | 31.519 | 16.8199 | 1009.38 | 9.4 | 16.8199 | 0.22 | 4.74 | 1014.12 | -9 | 0.247 | 458.763 | 320.283 | 377.615 | 377.894 | 390.56 | 377.894 | -9 | 366.37 | -9 | 383.13 | -16.76 | 2 |  |  | -9
268.3978 | EQU | 0 | 2009-09-25 | 0.39782 | 0.39788 | 41.3804 | -69.1846 | 17.21 | -9 | 12658327 | 377.83 | 13485707 | 2.46 | 33.9 | 1014.15 | 0.04 | 1.77 | 99.95 | 13 | 14.18 | 9.84 | 9.85 | 9.49 | 0.61 | 5.06 | 25.62 | 17.118 | 31.5093 | 17.0064 | 1009.41 | 9.4 | 17.0064 | 0.204 | 4.78 | 1014.19 | -9 | 0.248 | 458.766 | 320.284 | 377.617 | 377.272 | 390.52 | 377.272 | -9 | 365.97 | -9 | 383.02 | -17.05 | 2 |  |  | -9
268.3999 | EQU | 0 | 2009-09-25 | 0.39987 | 0.39993 | 41.3734 | -69.1803 | 17.29 | -9 | 12682563 | 377.9 | 13457219 | 2.46 | 33.89 | 1014.18 | 0.06 | 1.77 | 100.48 | 13 | 0.15 | 9.84 | 9.85 | 9.49 | 0.61 | 4.94 | 26.12 | 17.1745 | 31.5074 | 17.08 | 1009.42 | 9.4 | 17.08 | 0.21 | 4.82 | 1014.24 | -9 | 0.249 | 458.768 | 320.286 | 377.62 | 377.34 | 390.49 | 377.34 | -9 | 365.92 | -9 | 382.96 | -17.04 | 2 |  |  | -9
268.4019 | EQU | 0 | 2009-09-25 | 0.40192 | 0.40198 | 41.3665 | -69.1761 | 17.37 | -9 | 12672558 | 377.05 | 13484891 | 2.45 | 33.89 | 1014.14 | -0.1 | 1.76 | 106.37 | 13 | 2.4 | 9.84 | 9.85 | 9.5 | 0.61 | 4.75 | 25.75 | 17.2639 | 31.5539 | 17.16 | 1009.41 | 9.3 | 17.16 | 0.21 | 4.63 | 1014.04 | -9 | 0.25 | 458.771 | 320.287 | 377.623 | 376.488 | 390.45 | 376.488 | -9 | 364.99 | -9 | 382.88 | -17.89 | 2 |  |  | -9
268.404 | EQU | 0 | 2009-09-25 | 0.40398 | 0.40404 | 41.3596 | -69.1719 | 17.43 | -9 | 12685167 | 376.9 | 13438437 | 2.46 | 33.88 | 1014.17 | -0.18 | 1.78 | 100.07 | 13 | -1.6 | 9.85 | 9.85 | 9.5 | 0.61 | 4.81 | 25.62 | 17.3233 | 31.5221 | 17.2395 | 1009.44 | 9.2 | 17.2395 | 0.191 | 4.55 | 1013.99 | -9 | 0.251 | 458.774 | 320.289 | 377.626 | 376.336 | 390.42 | 376.336 | -9 | 365.1 | -9 | 382.82 | -17.72 | 2 |  |  | -9
268.406 | EQU | 0 | 2009-09-25 | 0.40603 | 0.40609 | 41.3527 | -69.1678 | 17.43 | -9 | 12643417 | 377.4 | 13513291 | 2.46 | 33.88 | 1014.16 | 0 | 1.8 | 99.24 | 13 | -15.9 | 9.84 | 9.85 | 9.5 | 0.61 | 5 | 26.06 | 17.3084 | 31.5186 | 17.227 | 1009.46 | 9.2 | 17.227 | 0.203 | 4.7 | 1014.16 | -9 | 0.251 | 458.777 | 320.29 | 377.628 | 376.833 | 390.38 | 376.833 | -9 | 365.45 | -9 | 382.8 | -17.35 | 2 |  |  | -9
268.4081 | EQU | 0 | 2009-09-25 | 0.40808 | 0.40814 | 41.3459 | -69.1637 | 17.42 | -9 | 12676141 | 377.87 | 13447515 | 2.45 | 33.88 | 1014.24 | -0.28 | 1.79 | 118.4 | 13 | -16.74 | 9.84 | 9.85 | 9.49 | 0.61 | 5.06 | 25.75 | 17.3032 | 31.509 | 17.2143 | 1009.5 | 9.1 | 17.2143 | 0.206 | 4.46 | 1013.96 | -9 | 0.252 | 458.779 | 320.292 | 377.631 | 377.3 | 390.34 | 377.3 | -9 | 365.79 | -9 | 382.79 | -16.99 | 2 |  |  | -9
268.4101 | EQU | 0 | 2009-09-25 | 0.41013 | 0.41019 | 41.3391 | -69.1596 | 17.47 | -9 | 12688504 | 378.22 | 13448469 | 2.45 | 33.87 | 1014.21 | -0.17 | 1.76 | 102.4 | 13 | -23.23 | 9.84 | 9.85 | 9.5 | 0.61 | 4.94 | 25.75 | 17.363 | 31.5074 | 17.2663 | 1009.48 | 9.1 | 17.2663 | 0.204 | 4.56 | 1014.04 | -9 | 0.253 | 458.782 | 320.293 | 377.634 | 377.648 | 390.31 | 377.648 | -9 | 366.17 | -9 | 382.72 | -16.55 | 2 |  |  | -9
268.4122 | EQU | 0 | 2009-09-25 | 0.41218 | 0.41223 | 41.3323 | -69.1558 | 17.46 | -9 | 12669462 | 377.96 | 13466262 | 2.46 | 33.87 | 1014.26 | -0.12 | 1.76 | 106.8 | 13 | -25.97 | 9.84 | 9.85 | 9.5 | 0.61 | 4.75 | 26.12 | 17.3349 | 31.5187 | 17.2584 | 1009.46 | 9 | 17.2584 | 0.202 | 4.68 | 1014.14 | -9 | 0.254 | 458.785 | 320.295 | 377.637 | 377.386 | 390.27 | 377.386 | -9 | 365.99 | -9 | 382.68 | -16.69 | 2 |  |  | -9
268.4142 | EQU | 128 | 2009-09-25 | 0.41422 | 0.41429 | 41.3254 | -69.1518 | 17.36 | -9 | 12656470 | 377.81 | 13473130 | 2.45 | 33.86 | 1014.24 | 0.04 | 1.77 | 98.01 | 13 | -2.56 | 9.84 | 9.85 | 9.49 | 0.61 | 4.81 | 25.75 | 17.236 | 31.5213 | 17.1498 | 1009.54 | 9.2 | 17.1498 | 0.21 | 4.74 | 1014.28 | -9 | 0.255 | 458.788 | 320.296 | 377.639 | 377.234 | 390.23 | 377.234 | -9 | 365.8 | -9 | 382.72 | -16.92 | 2 |  |  | -9
268.4163 | EQU | 0 | 2009-09-25 | 0.41627 | 0.41634 | 41.3185 | -69.148 | 17.33 | -9 | 12665269 | 377.42 | 13490402 | 2.45 | 33.85 | 1014.26 | 0.03 | 1.76 | 105.94 | 13 | 21.95 | 9.85 | 9.85 | 9.49 | 0.61 | 5.06 | 25.62 | 17.1777 | 31.5249 | 17.1152 | 1009.53 | 9.1 | 17.1152 | 0.215 | 4.76 | 1014.29 | -9 | 0.255 | 458.79 | 320.297 | 377.642 | 376.842 | 390.2 | 376.842 | -9 | 365.37 | -9 | 382.7 | -17.33 | 2 |  |  | -9
268.4183 | EQU | 0 | 2009-09-25 | 0.41832 | 0.41839 | 41.3117 | -69.1439 | 17.13 | -9 | 12694232 | 377.93 | 13441259 | 2.46 | 33.85 | 1014.33 | -0.33 | 1.73 | 117.33 | 13 | 15.8 | 9.84 | 9.85 | 9.49 | 0.61 | 5.06 | 26.12 | 16.9392 | 31.5488 | 16.9736 | 1009.6 | 9.1 | 16.9736 | 0.156 | 4.4 | 1014 | -9 | 0.256 | 458.793 | 320.299 | 377.645 | 377.349 | 390.16 | 377.349 | -9 | 366.74 | -9 | 382.76 | -16.01 | 2 |  |  | -9
268.4204 | EQU-DRAIN | 0 | 2009-09-25 | 0.42037 | 0.42044 | 41.3048 | -69.1399 | 16.85 | -9 | 12675758 | 380.26 | 13466644 | 2.45 | 33.85 | 1014.3 | 0.01 | 1.77 | 101.98 | 13 | 1.26 | 9.84 | 9.85 | 9.49 | 0.61 | 4.81 | 25.75 | 16.6551 | 31.5643 | 16.6767 | 1009.58 | 9.2 | 16.6767 | 0.173 | 4.73 | 1014.31 | -9 | 0.257 | 458.796 | 320.3 | 377.648 | 379.674 | 390.13 | 379.674 | -9 | 368.98 | -9 | 382.84 | -13.87 | 2 |  |  | -9
268.4227 | EQU | 0 | 2009-09-25 | 0.42266 | 0.42273 | 41.2974 | -69.1348 | 15.35 | -9 | 12652312 | 391.33 | 13475561 | 2.45 | 33.84 | 1014.3 | -0.09 | 1.69 | 98.89 | 13 | 6.83 | 9.84 | 9.85 | 9.49 | 0.61 | 4.81 | 25.62 | 14.8565 | 31.7394 | 15.0555 | 1009.54 | 9.1 | 15.0555 | 0.294 | 4.67 | 1014.21 | -9 | 0.258 | 458.799 | 320.302 | 377.651 | 390.731 | 390.09 | 390.731 | -9 | 378.37 | -9 | 383.47 | -5.09 | 2 |  |  | -9
268.4247 | EQU | 0 | 2009-09-25 | 0.42471 | 0.42478 | 41.291 | -69.1296 | 13.92 | -9 | 12621645 | 421.84 | 13453292 | 2.46 | 33.84 | 1014.33 | 0.31 | 1.76 | 100.43 | 13 | -9.5 | 9.84 | 9.85 | 9.49 | 0.61 | 4.94 | 26 | 13.6634 | 31.8522 | 13.5761 | 1009.57 | 9.2 | 13.5761 | 0.344 | 5.07 | 1014.64 | -9 | 0.259 | 458.802 | 320.303 | 377.654 | 421.21 | 390.05 | 421.21 | -9 | 407.8 | -9 | 384 | 23.8 | 2 |  |  | -9
268.4278 | STD1 | 0 | 2009-09-25 | 0.42777 | 0.42784 | 41.2815 | -69.1219 | 13.9 | 0 | 13498923 | 0.26 | 13404695 | 1.53 | 33.83 | 1014.25 | -0.07 | 1.81 | 120.55 | 13 | -13.46 | 9.84 | 9.85 | 9.49 | 0.61 | 5.12 | 25.5 | 13.621 | 31.8414 | 13.6287 | 1009.51 | 9.1 | 13.6287 | 0.271 | 4.67 | 1014.18 | 0.26 | -9 | -9 | -9 | -9 | -9 | -9 | -9 | -9 | -9 | -9 | -9 | -9 | 2 |  |  | -9
268.4308 | STD2 | 128 | 2009-09-25 | 0.43082 | 0.43089 | 41.272 | -69.1141 | 13.69 | 458.04 | 12552468 | 458.81 | 13412771 | 1.56 | 33.82 | 1014.31 | -0.15 | 1.77 | 68.18 | 13 | -16.53 | 9.85 | 9.85 | 9.49 | 0.61 | 5 | 25.94 | 13.5019 | 31.8526 | 13.3989 | 1009.61 | 9.1 | 13.3989 | 0.291 | 4.55 | 1014.16 | 0.77 | -9 | -9 | -9 | -9 | -9 | -9 | -9 | -9 | -9 | -9 | -9 | -9 | 2 |  |  | -9
268.4339 | STD3 | 0 | 2009-09-25 | 0.43389 | 0.43395 | 41.2624 | -69.106 | 13.76 | 319.82 | 12768818 | 320.31 | 13426717 | 1.55 | 33.8 | 1014.4 | -0.03 | 1.75 | 63.41 | 13 | -17.05 | 9.84 | 9.85 | 9.49 | 0.61 | 4.75 | 25.5 | 13.5821 | 31.8236 | 13.4697 | 1009.67 | 9.3 | 13.4697 | 0.29 | 4.7 | 1014.37 | 0.49 | -9 | -9 | -9 | -9 | -9 | -9 | -9 | -9 | -9 | -9 | -9 | -9 | 2 |  |  | -9
268.4369 | STD4 | 0 | 2009-09-25 | 0.43694 | 0.43701 | 41.2527 | -69.0978 | 14.2 | 377.14 | 12662710 | 377.67 | 13434480 | 1.56 | 33.78 | 1014.43 | -0.02 | 1.74 | 64.57 | 13 | -28.69 | 9.84 | 9.85 | 9.49 | 0.61 | 4.81 | 25.81 | 14.0459 | 31.8053 | 13.9529 | 1009.78 | 9.4 | 13.9529 | 0.247 | 4.63 | 1014.41 | 0.53 | -9 | -9 | -9 | -9 | -9 | -9 | -9 | -9 | -9 | -9 | -9 | -9 | 2 |  |  | -9
268.4405 | STD1 | 0 | 2009-09-25 | 0.44046 | 0.44052 | 41.2413 | -69.0896 | 14.27 | 0 | 13451303 | 0.24 | 13453585 | 1.52 | 33.76 | 1014.52 | -0.08 | 1.74 | 120.48 | 13 | -20.56 | 9.84 | 9.85 | 9.5 | 0.62 | 4.75 | 25.37 | 14.1075 | 31.7951 | 14.0107 | 1009.81 | 9.2 | 14.0107 | 0.259 | 4.63 | 1014.44 | 0.24 | -9 | -9 | -9 | -9 | -9 | -9 | -9 | -9 | -9 | -9 | -9 | -9 | 2 |  |  | -9
268.4435 | STD2 | 128 | 2009-09-25 | 0.44352 | 0.44359 | 41.2309 | -69.0833 | 14.23 | 458.04 | 12542104 | 458.9 | 13439086 | 1.55 | 33.74 | 1014.54 | -0.07 | 1.74 | 68.41 | 13 | -4.2 | 9.84 | 9.85 | 9.5 | 0.62 | 4.81 | 25.75 | 14.0681 | 31.8051 | 13.9765 | 1009.85 | 9.4 | 13.9765 | 0.254 | 4.62 | 1014.47 | 0.86 | -9 | -9 | -9 | -9 | -9 | -9 | -9 | -9 | -9 | -9 | -9 | -9 | 2 |  |  | -9
268.4466 | STD3 | 0 | 2009-09-25 | 0.44657 | 0.44664 | 41.2205 | -69.077 | 14.28 | 319.82 | 12774496 | 320.42 | 13436216 | 1.54 | 33.72 | 1014.68 | -0.01 | 1.76 | 63.27 | 13 | -15.54 | 9.84 | 9.85 | 9.49 | 0.61 | 4.94 | 25.37 | 14.1264 | 31.8214 | 14.0143 | 1009.97 | 9.4 | 14.0143 | 0.266 | 4.7 | 1014.67 | 0.6 | -9 | -9 | -9 | -9 | -9 | -9 | -9 | -9 | -9 | -9 | -9 | -9 | 2 |  |  | -9
268.4496 | STD4 | 0 | 2009-09-25 | 0.44963 | 0.4497 | 41.2099 | -69.0706 | 14.65 | 377.14 | 12664770 | 377.69 | 13441194 | 1.55 | 33.69 | 1014.66 | -0.1 | 1.77 | 64.66 | 13 | -9.69 | 9.84 | 9.85 | 9.49 | 0.61 | 5.06 | 25.75 | 14.6552 | 32.0516 | 14.3213 | 1009.98 | 9.5 | 14.3213 | 0.329 | 4.58 | 1014.56 | 0.55 | -9 | -9 | -9 | -9 | -9 | -9 | -9 | -9 | -9 | -9 | -9 | -9 | 2 |  |  | -9
268.4527 | ATM | 0 | 2009-09-25 | 0.4527 | 0.45275 | 41.1992 | -69.0642 | 15.18 | -9 | 12645218 | 390.09 | 13509546 | 3.65 | 33.67 | 1014.84 | 0.01 | 1.75 | 106.99 | 13 | -18.64 | 9.84 | 9.85 | 9.49 | 0.62 | 4.75 | 25.37 | 15.1931 | 32.3092 | 14.9435 | 1010.15 | 9.6 | 14.9435 | 0.236 | 4.7 | 1014.85 | -9 | 0.207 | 458.848 | 320.392 | 377.677 | 389.44 | -9 | -9 | 389.44 | -9 | 383.11 | -9 | -9 | 2 |  |  | -9
268.4544 | ATM | 128 | 2009-09-25 | 0.45436 | 0.45442 | 41.1934 | -69.0606 | 15.525 | -9 | 12680623 | 390.15 | 13471373 | 3.56 | 33.66 | 1014.89 | -0.1 | 1.77 | 106.93 | 13 | -16.81 | 9.84 | 9.85 | 9.49 | 0.61 | 5.06 | 25.5 | 15.4642 | 32.3933 | 15.5175 | 1010.14 | 9.6 | 15.5175 | 0.008 | 4.65 | 1014.79 | -9 | 0.202 | 458.839 | 320.384 | 377.67 | 389.508 | -9 | -9 | 389.508 | -9 | 382.94 | -9 | -9 | 3 | questionable/interpolated EqT | questionable/interpolated EqT | -9
268.456 | ATM | 0 | 2009-09-25 | 0.45603 | 0.4561 | 41.1875 | -69.057 | 15.87 | -9 | 12684627 | 390.23 | 13496547 | 3.51 | 33.65 | 1014.89 | -0.07 | 1.61 | 107.3 | 13 | -22.46 | 9.84 | 9.85 | 9.49 | 0.61 | 4.94 | 25.62 | 15.8637 | 32.5809 | 15.5804 | 1010.15 | 9.7 | 15.5804 | 0.29 | 4.67 | 1014.82 | -9 | 0.198 | 458.83 | 320.376 | 377.662 | 389.597 | -9 | -9 | 389.597 | -9 | 383.01 | -9 | -9 | 2 |  |  | -9
268.4577 | ATM | 0 | 2009-09-25 | 0.45771 | 0.45778 | 41.1816 | -69.0535 | 16.01 | -9 | 12640183 | 390.08 | 13536766 | 3.46 | 33.63 | 1014.92 | -0.1 | 1.76 | 107.24 | 13 | -11.56 | 9.84 | 9.85 | 9.5 | 0.62 | 4.75 | 25.44 | 15.9273 | 32.6638 | 15.7758 | 1010.21 | 9.6 | 15.7758 | 0.234 | 4.61 | 1014.82 | -9 | 0.193 | 458.82 | 320.368 | 377.655 | 389.455 | -9 | -9 | 389.455 | -9 | 382.81 | -9 | -9 | 2 |  |  | -9
268.4594 | ATM | 0 | 2009-09-25 | 0.45937 | 0.45944 | 41.1758 | -69.05 | 16.1 | -9 | 12650025 | 390.09 | 13554590 | 3.44 | 33.62 | 1014.93 | -0.11 | 1.83 | 107.3 | 13 | -13.2 | 9.84 | 9.85 | 9.5 | 0.62 | 5.06 | 25.37 | 15.981 | 32.7007 | 15.8905 | 1010.18 | 9.6 | 15.8905 | 0.21 | 4.64 | 1014.82 | -9 | 0.188 | 458.811 | 320.361 | 377.648 | 389.473 | -9 | -9 | 389.473 | -9 | 382.77 | -9 | -9 | 2 |  |  | -9
268.4627 | EQU | 0 | 2009-09-25 | 0.46274 | 0.46281 | 41.1642 | -69.0427 | 16.2 | -9 | 12635793 | 395.52 | 13454655 | 2.55 | 33.6 | 1015.01 | -0.26 | 1.79 | 105.63 | 13 | -9.92 | 9.84 | 9.85 | 9.5 | 0.62 | 4.75 | 25.56 | 15.993 | 32.6847 | 16.047 | 1010.29 | 9.5 | 16.047 | 0.153 | 4.46 | 1014.75 | -9 | 0.179 | 458.792 | 320.345 | 377.634 | 394.913 | 389.42 | 394.913 | -9 | 384.57 | -9 | 382.7 | 1.88 | 2 |  |  | -9
268.4648 | EQU | 0 | 2009-09-25 | 0.46479 | 0.46486 | 41.1575 | -69.0379 | 15.95 | -9 | 12639262 | 401.2 | 13471290 | 2.52 | 33.59 | 1015.1 | -0.31 | 1.24 | 114.7 | 13 | -14.15 | 9.84 | 9.85 | 9.5 | 0.62 | 4.94 | 25.37 | 15.8284 | 32.6148 | 15.7049 | 1010.34 | 9.3 | 15.7049 | 0.245 | 4.45 | 1014.79 | -9 | 0.174 | 458.78 | 320.336 | 377.625 | 400.597 | 389.4 | 400.597 | -9 | 388.71 | -9 | 382.83 | 5.88 | 2 |  |  | -9
268.4668 | EQU | 0 | 2009-09-25 | 0.46684 | 0.46691 | 41.1508 | -69.0332 | 16.11 | -9 | 12632973 | 404.55 | 13460161 | 2.51 | 33.58 | 1015.09 | -0.03 | 1.76 | 101.08 | 13 | -26.7 | 9.84 | 9.85 | 9.5 | 0.62 | 5.06 | 25.69 | 15.9977 | 32.6606 | 15.8994 | 1010.35 | 9.3 | 15.8994 | 0.211 | 4.71 | 1015.06 | -9 | 0.168 | 458.769 | 320.326 | 377.616 | 403.954 | 389.37 | 403.954 | -9 | 392.58 | -9 | 382.73 | 9.84 | 2 |  |  | -9
268.4689 | EQU | 0 | 2009-09-25 | 0.46889 | 0.46895 | 41.1441 | -69.0286 | 16.23 | -9 | 12642500 | 401.96 | 13449862 | 2.49 | 33.57 | 1015.1 | -0.1 | 1.73 | 110.83 | 13 | 17.01 | 9.84 | 9.85 | 9.5 | 0.61 | 5.06 | 25.5 | 16.1081 | 32.6812 | 16.0182 | 1010.34 | 9.2 | 16.0182 | 0.212 | 4.66 | 1015 | -9 | 0.162 | 458.757 | 320.317 | 377.607 | 401.377 | 389.35 | 401.377 | -9 | 389.98 | -9 | 382.66 | 7.32 | 2 |  |  | -9
268.4709 | EQU | 0 | 2009-09-25 | 0.47094 | 0.47101 | 41.1375 | -69.0239 | 16.19 | -9 | 12638769 | 399.33 | 13462869 | 2.47 | 33.56 | 1015.16 | 0.04 | 1.74 | 97.08 | 13 | 8.2 | 9.84 | 9.85 | 9.5 | 0.62 | 4.81 | 25.31 | 16.0523 | 32.6778 | 15.9713 | 1010.42 | 9.1 | 15.9713 | 0.219 | 4.78 | 1015.2 | -9 | 0.157 | 458.746 | 320.307 | 377.598 | 398.76 | 389.33 | 398.76 | -9 | 387.42 | -9 | 382.69 | 4.73 | 2 |  |  | -9
268.473 | EQU | 0 | 2009-09-25 | 0.473 | 0.47307 | 41.1307 | -69.0192 | 16.16 | -9 | 12658823 | 398.54 | 13481677 | 2.48 | 33.54 | 1015.24 | 0.07 | 1.71 | 97.13 | 13 | 11.25 | 9.84 | 9.85 | 9.5 | 0.62 | 4.75 | 25.75 | 16.0338 | 32.6857 | 15.9413 | 1010.45 | 9.3 | 15.9413 | 0.219 | 4.86 | 1015.31 | -9 | 0.151 | 458.734 | 320.298 | 377.59 | 397.981 | 389.3 | 397.981 | -9 | 386.72 | -9 | 382.69 | 4.03 | 2 |  |  | -9
268.475 | EQU | 128 | 2009-09-25 | 0.47505 | 0.47512 | 41.124 | -69.0145 | 16.17 | -9 | 12667021 | 398.23 | 13435602 | 2.47 | 33.54 | 1015.16 | -0.04 | 1.74 | 98.3 | 13 | 5.2 | 9.84 | 9.85 | 9.5 | 0.62 | 4.75 | 25.5 | 16.021 | 32.669 | 15.9556 | 1010.41 | 9.3 | 15.9556 | 0.214 | 4.71 | 1015.12 | -9 | 0.146 | 458.723 | 320.288 | 377.581 | 397.681 | 389.28 | 397.681 | -9 | 386.42 | -9 | 382.64 | 3.77 | 2 |  |  | -9
268.4771 | EQU | 0 | 2009-09-25 | 0.47711 | 0.47718 | 41.1172 | -69.0097 | 16.05 | -9 | 12613866 | 400.99 | 13516782 | 2.47 | 33.53 | 1015.13 | -0.13 | 1.8 | 109.5 | 13 | -14.14 | 9.84 | 9.85 | 9.5 | 0.62 | 4.81 | 25.31 | 15.9135 | 32.6128 | 15.7965 | 1010.35 | 9.4 | 15.7965 | 0.254 | 4.65 | 1015 | -9 | 0.14 | 458.711 | 320.279 | 377.572 | 400.448 | 389.26 | 400.448 | -9 | 388.47 | -9 | 382.66 | 5.8 | 2 |  |  | -9
268.4792 | EQU-DRAIN | 0 | 2009-09-25 | 0.47916 | 0.47922 | 41.1105 | -69.005 | 15.96 | -9 | 12634175 | 406.55 | 13455374 | 2.47 | 33.53 | 1015.15 | -0.31 | 1.77 | 108.87 | 13 | 2.19 | 9.84 | 9.85 | 9.5 | 0.62 | 5.06 | 25.75 | 15.7754 | 32.5677 | 15.7629 | 1010.37 | 9.3 | 15.7629 | 0.197 | 4.47 | 1014.84 | -9 | 0.134 | 458.7 | 320.269 | 377.563 | 406.013 | 389.24 | 406.013 | -9 | 394.78 | -9 | 382.66 | 12.12 | 2 |  |  | -9
268.4815 | EQU | 0 | 2009-09-25 | 0.48146 | 0.48153 | 41.1029 | -68.9998 | 15.92 | -9 | 12597717 | 422.92 | 13472146 | 2.47 | 33.52 | 1015.16 | -0.22 | 1.76 | 103 | 13 | -4.2 | 9.84 | 9.85 | 9.5 | 0.61 | 4.87 | 25.44 | 15.7693 | 32.5662 | 15.6985 | 1010.34 | 9.3 | 15.6985 | 0.222 | 4.6 | 1014.94 | -9 | 0.128 | 458.687 | 320.259 | 377.553 | 422.378 | 389.21 | 422.378 | -9 | 410.33 | -9 | 382.65 | 27.68 | 2 |  |  | -9
268.4835 | EQU | 0 | 2009-09-25 | 0.48351 | 0.48358 | 41.0961 | -68.9953 | 15.92 | -9 | 12574798 | 429.31 | 13502398 | 2.46 | 33.51 | 1015.18 | 0.07 | 1.74 | 96.5 | 13 | 18.39 | 9.84 | 9.85 | 9.5 | 0.62 | 4.81 | 25.44 | 15.7708 | 32.561 | 15.7149 | 1010.41 | 9.3 | 15.7149 | 0.205 | 4.84 | 1015.25 | -9 | 0.123 | 458.675 | 320.249 | 377.544 | 428.772 | 389.19 | 428.772 | -9 | 416.96 | -9 | 382.65 | 34.31 | 2 |  |  | -9
268.4856 | EQU | 0 | 2009-09-25 | 0.48556 | 0.48562 | 41.0893 | -68.9908 | 15.91 | -9 | 12592557 | 435.39 | 13452665 | 2.46 | 33.5 | 1015.24 | -0.27 | 1.78 | 111.08 | 13 | 4.44 | 9.84 | 9.85 | 9.5 | 0.62 | 4.69 | 25.81 | 15.7828 | 32.5502 | 15.6968 | 1010.45 | 9.3 | 15.6968 | 0.213 | 4.52 | 1014.97 | -9 | 0.117 | 458.664 | 320.24 | 377.536 | 434.856 | 389.16 | 434.856 | -9 | 422.62 | -9 | 382.65 | 39.97 | 2 |  |  | -9
268.4876 | EQU | 128 | 2009-09-25 | 0.48762 | 0.48769 | 41.0825 | -68.9863 | 15.92 | -9 | 12571671 | 439.29 | 13478826 | 2.46 | 33.5 | 1015.24 | 0.07 | 1.79 | 96.26 | 13 | -6.17 | 9.84 | 9.85 | 9.5 | 0.62 | 4.81 | 25.44 | 15.7689 | 32.5219 | 15.6928 | 1010.43 | 9.2 | 15.6928 | 0.227 | 4.88 | 1015.31 | -9 | 0.111 | 458.652 | 320.23 | 377.527 | 438.763 | 389.14 | 438.763 | -9 | 426.3 | -9 | 382.62 | 43.68 | 2 |  |  | -9
268.4897 | EQU | 0 | 2009-09-25 | 0.48966 | 0.48973 | 41.0756 | -68.9818 | 15.87 | -9 | 12563233 | 441.89 | 13498154 | 2.46 | 33.5 | 1015.21 | -0.01 | 1.75 | 104.16 | 13 | -4.42 | 9.84 | 9.85 | 9.5 | 0.62 | 5.06 | 25.25 | 15.7401 | 32.5516 | 15.5671 | 1010.31 | 9.4 | 15.5671 | 0.303 | 4.89 | 1015.2 | -9 | 0.106 | 458.641 | 320.221 | 377.518 | 441.371 | 389.12 | 441.371 | -9 | 427.44 | -9 | 382.61 | 44.84 | 2 |  |  | -9
268.4917 | EQU | 0 | 2009-09-25 | 0.49171 | 0.49178 | 41.0687 | -68.9774 | 15.9 | -9 | 12561045 | 442.42 | 13488581 | 2.47 | 33.49 | 1015.17 | 0.02 | 1.81 | 101.98 | 13 | 5.43 | 9.84 | 9.85 | 9.5 | 0.62 | 5.12 | 25.75 | 15.7791 | 32.5629 | 15.6726 | 1010.34 | 9.3 | 15.6726 | 0.227 | 4.85 | 1015.19 | -9 | 0.1 | 458.629 | 320.211 | 377.509 | 441.911 | 389.1 | 441.911 | -9 | 429.32 | -9 | 382.55 | 46.77 | 2 |  |  | -9
268.4938 | EQU | 0 | 2009-09-25 | 0.49376 | 0.49383 | 41.0617 | -68.9733 | 15.89 | -9 | 12569816 | 438.54 | 13483818 | 2.46 | 33.49 | 1015.27 | -0.25 | 1.78 | 103.37 | 13 | 1.7 | 9.84 | 9.85 | 9.5 | 0.62 | 4.94 | 25.44 | 15.7316 | 32.5085 | 15.6707 | 1010.49 | 9.3 | 15.6707 | 0.219 | 4.53 | 1015.02 | -9 | 0.095 | 458.618 | 320.202 | 377.5 | 438.045 | 389.07 | 438.045 | -9 | 425.64 | -9 | 382.59 | 43.05 | 2 |  |  | -9
268.4958 | EQU | 128 | 2009-09-25 | 0.49582 | 0.49589 | 41.0547 | -68.9692 | 15.82 | -9 | 12558414 | 441.32 | 13482614 | 2.46 | 33.48 | 1015.27 | 0.08 | 1.76 | 102.58 | 13 | -12.08 | 9.84 | 9.85 | 9.5 | 0.62 | 4.75 | 25.31 | 15.6876 | 32.5105 | 15.5923 | 1010.48 | 9.3 | 15.5923 | 0.228 | 4.87 | 1015.35 | -9 | 0.089 | 458.606 | 320.192 | 377.491 | 440.833 | 389.05 | 440.833 | -9 | 428.37 | -9 | 382.59 | 45.78 | 2 |  |  | -9
268.4979 | EQU | 0 | 2009-09-25 | 0.49787 | 0.49794 | 41.0476 | -68.9651 | 15.78 | -9 | 12569400 | 443.56 | 13482250 | 2.46 | 33.47 | 1015.29 | 0 | 1.79 | 100.84 | 13 | 7.22 | 9.84 | 9.85 | 9.5 | 0.62 | 4.75 | 25.75 | 15.6146 | 32.5305 | 15.5468 | 1010.51 | 9.5 | 15.5468 | 0.233 | 4.78 | 1015.29 | -9 | 0.083 | 458.595 | 320.183 | 377.483 | 443.082 | 389.03 | 443.082 | -9 | 430.45 | -9 | 382.6 | 47.85 | 2 |  |  | -9
268.4999 | EQU | 0 | 2009-09-25 | 0.49993 | 0.5 | 41.0405 | -68.9611 | 15.75 | -9 | 12561529 | 444.14 | 13489356 | 2.47 | 33.47 | 1015.28 | -0.19 | 1.74 | 99.06 | 13 | -18.37 | 9.84 | 9.85 | 9.5 | 0.62 | 4.75 | 25.44 | 15.6123 | 32.5243 | 15.5323 | 1010.5 | 9.4 | 15.5323 | 0.218 | 4.59 | 1015.09 | -9 | 0.078 | 458.583 | 320.173 | 377.474 | 443.672 | 389 | 443.672 | -9 | 431.23 | -9 | 382.58 | 48.65 | 2 |  |  | -9
268.502 | EQU | 0 | 2009-09-25 | 0.50198 | 0.50205 | 41.0334 | -68.9572 | 15.69 | -9 | 12564484 | 444.08 | 13467204 | 2.45 | 33.47 | 1015.34 | -0.34 | 1.65 | 114.11 | 13 | -0.27 | 9.84 | 9.85 | 9.5 | 0.61 | 4.87 | 25.37 | 15.5454 | 32.5505 | 15.4577 | 1010.56 | 9.4 | 15.4577 | 0.232 | 4.44 | 1015 | -9 | 0.072 | 458.571 | 320.164 | 377.465 | 443.623 | 388.98 | 443.623 | -9 | 430.91 | -9 | 382.61 | 48.3 | 2 |  |  | -9
268.5041 | EQU | 128 | 2009-09-25 | 0.50407 | 0.5041 | 41.0261 | -68.9533 | 15.67 | -9 | 12589111 | 444.93 | 13442304 | 2.46 | 33.46 | 1015.36 | 0.08 | 1.82 | 101.92 | 13 | -1.36 | 9.84 | 9.85 | 9.5 | 0.62 | 5.06 | 25.69 | 15.5251 | 32.5746 | 15.434 | 1010.58 | 9.4 | 15.434 | 0.236 | 4.86 | 1015.44 | -9 | 0.066 | 458.56 | 320.154 | 377.456 | 444.483 | 388.96 | 444.483 | -9 | 431.87 | -9 | 382.6 | 49.27 | 2 |  |  | -9
268.5061 | EQU | 0 | 2009-09-25 | 0.50612 | 0.50615 | 41.0187 | -68.9495 | 15.64 | -9 | 12594362 | 444.76 | 13456374 | 2.46 | 33.46 | 1015.43 | 0.1 | 1.74 | 98.54 | 13 | -1.36 | 9.84 | 9.85 | 9.5 | 0.62 | 5.12 | 25.44 | 15.488 | 32.5547 | 15.4056 | 1010.59 | 9.7 | 15.4056 | 0.234 | 4.94 | 1015.53 | -9 | 0.061 | 458.548 | 320.144 | 377.447 | 444.324 | 388.93 | 444.324 | -9 | 431.8 | -9 | 382.6 | 49.2 | 2 |  |  | -9
268.5082 | EQU | 0 | 2009-09-25 | 0.50816 | 0.50818 | 41.0112 | -68.9459 | 15.6 | -9 | 12591040 | 442.05 | 13457587 | 2.45 | 33.46 | 1015.37 | 0.24 | 1.79 | 98.89 | 13 | -3.86 | 9.84 | 9.85 | 9.5 | 0.61 | 4.94 | 25.37 | 15.4534 | 32.5781 | 15.3764 | 1010.55 | 9.8 | 15.3764 | 0.224 | 5.06 | 1015.61 | -9 | 0.055 | 458.537 | 320.135 | 377.438 | 441.627 | 388.91 | 441.627 | -9 | 429.43 | -9 | 382.57 | 46.86 | 2 |  |  | -9
268.5102 | EQU | 0 | 2009-09-25 | 0.51022 | 0.51024 | 41.0037 | -68.9422 | 15.6 | -9 | 12562923 | 442.02 | 13495012 | 2.46 | 33.45 | 1015.32 | 0.03 | 1.6 | 98.12 | 13 | -4.4 | 9.84 | 9.85 | 9.5 | 0.62 | 4.75 | 25.69 | 15.4677 | 32.5704 | 15.3501 | 1010.48 | 9.7 | 15.3501 | 0.25 | 4.87 | 1015.35 | -9 | 0.05 | 458.525 | 320.125 | 377.43 | 441.607 | 388.89 | 441.607 | -9 | 428.82 | -9 | 382.53 | 46.29 | 2 |  |  | -9
268.5123 | EQU | 128 | 2009-09-25 | 0.51227 | 0.51229 | 40.9958 | -68.9385 | 15.58 | -9 | 12583957 | 442.84 | 13467024 | 2.46 | 33.45 | 1015.51 | 0.1 | 1.74 | 98.48 | 13 | 13.93 | 9.84 | 9.85 | 9.5 | 0.61 | 4.75 | 25.5 | 15.418 | 32.5756 | 15.3781 | 1010.67 | 10.2 | 15.3781 | 0.202 | 4.94 | 1015.61 | -9 | 0.044 | 458.514 | 320.116 | 377.421 | 442.437 | 388.87 | 442.437 | -9 | 430.62 | -9 | 382.57 | 48.05 | 2 |  |  | -9
268.5143 | EQU | 0 | 2009-09-25 | 0.51432 | 0.51435 | 40.9875 | -68.9344 | 15.54 | -9 | 12578673 | 441.79 | 13480399 | 2.45 | 33.45 | 1015.58 | 0.05 | 1.79 | 102.64 | 13 | 6.46 | 9.84 | 9.85 | 9.5 | 0.68 | 4.81 | 25.37 | 15.3893 | 32.5844 | 15.3221 | 1010.72 | 10.8 | 15.3221 | 0.218 | 4.91 | 1015.63 | -9 | 0.039 | 458.502 | 320.106 | 377.412 | 441.399 | 388.84 | 441.399 | -9 | 429.35 | -9 | 382.59 | 46.76 | 2 |  |  | -9
268.5164 | EQU | 0 | 2009-09-25 | 0.51637 | 0.51639 | 40.9792 | -68.9304 | 15.44 | -9 | 12542729 | 442.6 | 13492603 | 2.45 | 33.45 | 1015.6 | -0.19 | 1.77 | 113.01 | 13 | -10 | 9.84 | 9.85 | 9.5 | 0.62 | 5 | 25.75 | 15.2757 | 32.6136 | 15.2044 | 1010.82 | 10.8 | 15.2044 | 0.236 | 4.59 | 1015.41 | -9 | 0.033 | 458.491 | 320.097 | 377.403 | 442.219 | 388.82 | 442.219 | -9 | 429.77 | -9 | 382.65 | 47.12 | 2 |  |  | -9
268.5184 | EQU | 0 | 2009-09-25 | 0.51841 | 0.51844 | 40.9708 | -68.9262 | 15.35 | -9 | 12567497 | 442.91 | 13473471 | 2.45 | 33.45 | 1015.73 | -0.13 | 1.72 | 115.81 | 13 | -10.73 | 9.84 | 9.85 | 9.5 | 0.62 | 5.12 | 25.37 | 15.1924 | 32.6334 | 15.1115 | 1010.92 | 11 | 15.1115 | 0.239 | 4.68 | 1015.6 | -9 | 0.027 | 458.479 | 320.088 | 377.394 | 442.539 | 388.8 | 442.539 | -9 | 430.16 | -9 | 382.71 | 47.45 | 2 |  |  | -9
268.5205 | EQU | 128 | 2009-09-25 | 0.52046 | 0.52049 | 40.9625 | -68.9218 | 15.47 | -9 | 12578832 | 440.17 | 13502760 | 2.45 | 33.44 | 1015.67 | 0.07 | 1.8 | 102.28 | 13 | -4.93 | 9.84 | 9.85 | 9.5 | 0.62 | 5.06 | 25.81 | 15.325 | 32.6177 | 15.2202 | 1010.82 | 10.9 | 15.2202 | 0.25 | 4.92 | 1015.74 | -9 | 0.022 | 458.468 | 320.078 | 377.386 | 439.812 | 388.77 | 439.812 | -9 | 427.31 | -9 | 382.6 | 44.7 | 2 |  |  | -9
268.5225 | EQU-DRAIN | 0 | 2009-09-25 | 0.52251 | 0.52253 | 40.9543 | -68.9175 | 15.59 | -9 | 12586652 | 436.27 | 13474478 | 2.45 | 33.45 | 1015.59 | -0.09 | 1.77 | 111.08 | 13 | -14.34 | 9.84 | 9.85 | 9.5 | 0.62 | 4.87 | 25.44 | 15.4691 | 32.5863 | 15.3519 | 1010.82 | 10.8 | 15.3519 | 0.238 | 4.68 | 1015.5 | -9 | 0.016 | 458.456 | 320.069 | 377.377 | 435.926 | 388.75 | 435.926 | -9 | 423.58 | -9 | 382.53 | 41.06 | 2 |  |  | -9
268.5289 | EQU | 0 | 2009-09-25 | 0.52892 | 0.52895 | 40.929 | -68.9035 | 17.52 | -9 | 12601151 | 424 | 13472954 | 2.44 | 33.41 | 1015.79 | 0.47 | 0.36 | 106.8 | 13 | -7.95 | 9.84 | 9.85 | 9.5 | 0.62 | 5.06 | 24.69 | 16.6595 | 32.0388 | 20.5848 | 1010.96 | 10.7 | 20.5848 | -3.065 | 5.3 | 1016.26 | -9 | -0.001 | 458.42 | 320.039 | 377.349 | 423.698 | 388.68 | 423.698 | -9 | 472.75 | -9 | 380.04 | 92.71 | 3 | anomalous DT | anomalous DT | -9
268.5553 | STD1z | 0 | 2009-09-25 | 0.55529 | 0.5553 | 40.825 | -68.8431 | 22.46 | 0 | 13490968 | 0.4 | 13428300 | 1.53 | 33.18 | 1016.03 | -0.09 | 0.05 | 120.21 | 22 | -5.22 | 9.84 | 9.85 | 9.49 | 0.61 | 4.75 | 25.12 | 21.0896 | 0.0914 | 20.5356 | 1011.25 | 10.8 | 20.5356 | 1.924 | 4.69 | 1015.94 | 0.4 | -9 | -9 | -9 | -9 | -9 | -9 | -9 | -9 | -9 | -9 | -9 | -9 | 2 |  |  | -9
268.5584 | STD2s | 0 | 2009-09-25 | 0.55839 | 0.5584 | 40.8127 | -68.8375 | 22.63 | 0 | 12533395 | 458.28 | 13424804 | 1.54 | 33.17 | 1015.97 | -0.09 | 0.05 | 68.55 | 22 | -5.37 | 9.84 | 9.85 | 9.49 | 0.61 | 4.87 | 25.25 | 21.2234 | 0.0897 | 21.8502 | 1011.17 | 10.5 | 21.8502 | 0.78 | 4.71 | 1015.88 | 0.24 | -9 | -9 | -9 | -9 | -9 | -9 | -9 | -9 | -9 | -9 | -9 | -9 | 2 |  |  | -9
268.5614 | STD1 | 0 | 2009-09-25 | 0.56145 | 0.56147 | 40.7998 | -68.8378 | 22.79 | 0 | 13476875 | -0.09 | 13471677 | 1.51 | 33.17 | 1016.06 | -0.09 | 0.05 | 120.68 | 22 | -5.26 | 9.84 | 9.85 | 9.49 | 0.62 | 5.12 | 25.44 | 21.3409 | 0.0873 | 23.1631 | 1011.24 | 10.6 | 23.1631 | -0.373 | 4.73 | 1015.97 | -0.09 | -9 | -9 | -9 | -9 | -9 | -9 | -9 | -9 | -9 | -9 | -9 | -9 | 2 |  |  | -9
268.5645 | STD2 | 0 | 2009-09-25 | 0.5645 | 0.56453 | 40.7869 | -68.8412 | 17.59 | 458.04 | 12548054 | 458.22 | 13401975 | 1.53 | 33.17 | 1016.06 | 0.5 | 1.8 | 68.73 | 22 | -22.29 | 9.84 | 9.85 | 9.49 | 0.61 | 4.94 | 25.37 | 15.9283 | 32.4514 | 15.7852 | 1011.32 | 10.8 | 15.7852 | 1.805 | 5.24 | 1016.56 | 0.18 | -9 | -9 | -9 | -9 | -9 | -9 | -9 | -9 | -9 | -9 | -9 | -9 | 2 |  |  | -9
268.5676 | STD3 | 0 | 2009-09-25 | 0.56757 | 0.56759 | 40.7738 | -68.8441 | 16.17 | 319.82 | 12809797 | 319.86 | 13402948 | 1.54 | 33.17 | 1016.2 | -0.12 | 1.8 | 63.63 | 22 | -6.72 | 9.84 | 9.85 | 9.5 | 0.61 | 4.75 | 25.37 | 15.9188 | 32.4574 | 15.8287 | 1011.36 | 10.8 | 15.8287 | 0.341 | 4.72 | 1016.08 | 0.04 | -9 | -9 | -9 | -9 | -9 | -9 | -9 | -9 | -9 | -9 | -9 | -9 | 2 |  |  | -9
268.5706 | STD4 | 0 | 2009-09-25 | 0.57064 | 0.57065 | 40.7607 | -68.8473 | 16.11 | 377.14 | 12670379 | 377.17 | 13447025 | 1.54 | 33.18 | 1016.17 | -0.08 | 1.77 | 64.93 | 22 | -6.32 | 9.84 | 9.85 | 9.5 | 0.62 | 4.87 | 25.56 | 15.9388 | 32.4629 | 15.8328 | 1011.37 | 10.9 | 15.8328 | 0.277 | 4.72 | 1016.09 | 0.03 | -9 | -9 | -9 | -9 | -9 | -9 | -9 | -9 | -9 | -9 | -9 | -9 | 2 |  |  | -9
268.5737 | ATM | 0 | 2009-09-25 | 0.57369 | 0.5737 | 40.7476 | -68.8506 | 16.21 | -9 | 12636219 | 388.24 | 13575482 | 3.62 | 33.19 | 1016.29 | -0.07 | 1.78 | 108.49 | 22 | -20.23 | 9.84 | 9.85 | 9.5 | 0.61 | 5.06 | 25.31 | 16.0534 | 32.4818 | 15.9553 | 1011.4 | 10.9 | 15.9553 | 0.255 | 4.82 | 1016.22 | -9 | -0.085 | 458.229 | 319.863 | 377.171 | 388.146 | -9 | -9 | 388.146 | -9 | 381.9 | -9 | -9 | 2 |  |  | -9
268.5754 | ATM | 0 | 2009-09-25 | 0.57536 | 0.57538 | 40.7404 | -68.8525 | 16.23 | -9 | 12632867 | 388.23 | 13507076 | 3.53 | 33.19 | 1016.18 | -0.08 | 1.77 | 108.36 | 22 | -15.04 | 9.84 | 9.85 | 9.5 | 0.61 | 4.87 | 25.31 | 16.0884 | 32.4884 | 15.9757 | 1011.41 | 11 | 15.9757 | 0.254 | 4.69 | 1016.1 | -9 | -0.085 | 458.231 | 319.864 | 377.171 | 388.135 | -9 | -9 | 388.135 | -9 | 381.89 | -9 | -9 | 2 |  |  | -9
268.577 | ATM | 128 | 2009-09-25 | 0.57704 | 0.57705 | 40.7333 | -68.8544 | 16.26 | -9 | 12641353 | 388.17 | 13527003 | 3.48 | 33.2 | 1016.17 | -0.04 | 1.76 | 108.3 | 22 | -12.73 | 9.84 | 9.85 | 9.5 | 0.61 | 4.75 | 25.62 | 16.1141 | 32.4891 | 15.9986 | 1011.39 | 10.8 | 15.9986 | 0.261 | 4.74 | 1016.13 | -9 | -0.084 | 458.233 | 319.864 | 377.172 | 388.074 | -9 | -9 | 388.074 | -9 | 381.81 | -9 | -9 | 2 |  |  | -9
268.5787 | ATM | 0 | 2009-09-25 | 0.5787 | 0.57872 | 40.7261 | -68.8563 | 16.3 | -9 | 12629770 | 388.51 | 13588639 | 3.45 | 33.21 | 1016.27 | -0.08 | 1.78 | 108.36 | 22 | -12.19 | 9.84 | 9.85 | 9.5 | 0.61 | 5 | 25.37 | 16.1563 | 32.4916 | 16.0646 | 1011.41 | 11 | 16.0646 | 0.235 | 4.78 | 1016.19 | -9 | -0.083 | 458.235 | 319.865 | 377.172 | 388.412 | -9 | -9 | 388.412 | -9 | 382.12 | -9 | -9 | 2 |  |  | -9
268.5804 | ATM | 0 | 2009-09-25 | 0.58037 | 0.58039 | 40.7191 | -68.8587 | 16.47 | -9 | 12623139 | 388.04 | 13575225 | 3.42 | 33.21 | 1016.16 | -0.09 | 1.84 | 108.36 | 22 | -5.32 | 9.84 | 9.85 | 9.5 | 0.61 | 5.12 | 25.37 | 16.4358 | 32.5103 | 16.2129 | 1011.39 | 10.9 | 16.2129 | 0.257 | 4.68 | 1016.07 | -9 | -0.083 | 458.236 | 319.866 | 377.172 | 387.942 | -9 | -9 | 387.942 | -9 | 381.59 | -9 | -9 | 2 |  |  | -9
268.5837 | EQU | 0 | 2009-09-25 | 0.58373 | 0.58375 | 40.7064 | -68.8673 | 16.98 | -9 | 12643860 | 385.7 | 13463785 | 2.52 | 33.23 | 1016.21 | -0.16 | 1.85 | 101.8 | 15 | -2.74 | 9.84 | 9.85 | 9.5 | 0.61 | 4.75 | 25.44 | 16.91 | 32.5118 | 16.7271 | 1011.29 | 10.6 | 16.7271 | 0.253 | 4.76 | 1016.05 | -9 | -0.081 | 458.24 | 319.868 | 377.173 | 385.601 | 387.9 | 385.601 | -9 | 374.07 | -9 | 381.3 | -7.22 | 2 |  |  | -9
268.5858 | EQU | 0 | 2009-09-25 | 0.58579 | 0.5858 | 40.699 | -68.8733 | 17.22 | -9 | 12685395 | 379.74 | 13481411 | 2.49 | 33.24 | 1016.09 | -0.16 | 1.8 | 101.38 | 15 | -9.78 | 9.84 | 9.85 | 9.5 | 0.61 | 4.75 | 25.31 | 17.1509 | 32.551 | 17.0056 | 1011.19 | 10.5 | 17.0056 | 0.214 | 4.74 | 1015.93 | -9 | -0.08 | 458.242 | 319.869 | 377.174 | 379.643 | 387.83 | 379.643 | -9 | 368.75 | -9 | 381.06 | -12.32 | 2 |  |  | -9
268.5878 | EQU | 128 | 2009-09-25 | 0.58784 | 0.58786 | 40.6916 | -68.8792 | 17.26 | -9 | 12695952 | 376.49 | 13484620 | 2.48 | 33.24 | 1016.12 | -0.15 | 1.82 | 112.69 | 15 | -5.88 | 9.84 | 9.85 | 9.5 | 0.61 | 5 | 25.75 | 17.1562 | 32.5814 | 17.0112 | 1011.18 | 10.6 | 17.0112 | 0.249 | 4.79 | 1015.97 | -9 | -0.08 | 458.244 | 319.87 | 377.174 | 376.393 | 387.76 | 376.393 | -9 | 365.06 | -9 | 380.99 | -15.93 | 2 |  |  | -9
268.5899 | EQU | 0 | 2009-09-25 | 0.5899 | 0.58991 | 40.6842 | -68.8852 | 17.38 | -9 | 12693203 | 374.41 | 13447040 | 2.47 | 33.25 | 1016.12 | -0.22 | 1.85 | 101.92 | 15 | -7.42 | 9.84 | 9.85 | 9.5 | 0.61 | 5 | 25.44 | 17.2671 | 32.6014 | 17.1738 | 1011.22 | 10.5 | 17.1738 | 0.206 | 4.68 | 1015.9 | -9 | -0.079 | 458.246 | 319.871 | 377.175 | 374.313 | 387.69 | 374.313 | -9 | 363.62 | -9 | 380.86 | -17.24 | 2 |  |  | -9
268.5919 | EQU | 0 | 2009-09-25 | 0.59194 | 0.59197 | 40.6767 | -68.891 | 17.41 | -9 | 12702123 | 373.4 | 13487643 | 2.45 | 33.26 | 1016.21 | -0.09 | 1.8 | 102.64 | 15 | 7.52 | 9.84 | 9.85 | 9.5 | 0.61 | 5.06 | 25.31 | 17.3018 | 32.6129 | 17.2096 | 1011.25 | 10.6 | 17.2096 | 0.2 | 4.87 | 1016.12 | -9 | -0.078 | 458.248 | 319.872 | 377.175 | 373.302 | 387.61 | 373.302 | -9 | 362.79 | -9 | 380.78 | -17.99 | 2 |  |  | -9
268.6373 | EQU-DRAIN | 0 | 2009-09-25 | 0.63733 | 0.63735 | 40.5978 | -69.1052 | 17.85 | -9 | 12660897 | 387.45 | 13429597 | 2.42 | 33.14 | 1016.24 | -0.07 | 1.78 | 104.83 | 15 | -27.69 | 9.84 | 9.85 | 9.49 | 0.61 | 4.81 | 25.44 | 17.5735 | 33.157 | 17.4699 | 1010.96 | 10 | 17.4699 | 0.38 | 5.21 | 1016.17 | -9 | -0.06 | 458.295 | 319.893 | 377.186 | 387.317 | 386.01 | 387.317 | -9 | 373.38 | -9 | 378.98 | -5.6 | 2 |  |  | -9
268.6396 | EQU | 0 | 2009-09-25 | 0.63963 | 0.63965 | 40.5955 | -69.1174 | 17.75 | -9 | 12687133 | 365.81 | 13470057 | 2.42 | 33.14 | 1016.32 | -0.07 | 1.78 | 107.99 | 15 | -11.8 | 9.84 | 9.85 | 9.49 | 0.61 | 5.06 | 25.37 | 17.5433 | 33.1885 | 17.4558 | 1010.91 | 10.4 | 17.4558 | 0.294 | 5.34 | 1016.25 | -9 | -0.059 | 458.297 | 319.894 | 377.186 | 365.688 | 385.93 | 365.688 | -9 | 353.89 | -9 | 378.89 | -25 | 2 |  |  | -9
268.6417 | EQU | 0 | 2009-09-25 | 0.64168 | 0.6417 | 40.5933 | -69.1282 | 17.94 | -9 | 12700528 | 359.54 | 13500137 | 2.42 | 33.15 | 1016.26 | -0.24 | 1.78 | 106.56 | 15 | -16.36 | 9.84 | 9.85 | 9.5 | 0.61 | 4.81 | 25.37 | 17.9034 | 33.3186 | 17.7023 | 1010.81 | 10.4 | 17.7023 | 0.238 | 5.21 | 1016.02 | -9 | -0.058 | 458.299 | 319.895 | 377.187 | 359.42 | 385.86 | 359.42 | -9 | 348.49 | -9 | 378.67 | -30.18 | 2 |  |  | -9
268.6437 | EQU | 0 | 2009-09-25 | 0.64374 | 0.64376 | 40.591 | -69.1392 | 18.06 | -9 | 12698025 | 355.9 | 13474968 | 2.42 | 33.15 | 1016.5 | -0.14 | 1.8 | 105.32 | 15 | 0.72 | 9.84 | 9.85 | 9.5 | 0.61 | 4.75 | 25.56 | 17.938 | 33.2227 | 17.8677 | 1011.19 | 10.5 | 17.8677 | 0.192 | 5.17 | 1016.36 | -9 | -0.057 | 458.301 | 319.896 | 377.187 | 355.781 | 385.78 | 355.781 | -9 | 345.69 | -9 | 378.66 | -32.97 | 2 |  |  | -9
268.6458 | EQU | 0 | 2009-09-25 | 0.64579 | 0.64581 | 40.5887 | -69.15 | 17.5 | -9 | 12712756 | 357.35 | 13484150 | 2.41 | 33.17 | 1016.45 | -0.23 | 1.81 | 106.25 | 15 | 5.04 | 9.84 | 9.85 | 9.5 | 0.61 | 4.81 | 25.37 | -9 | -9 | -9 | 1011.18 | 10.4 | -9 | -9 | 5.04 | 1016.22 | -9 | -0.057 | 458.303 | 319.897 | 377.188 | 357.229 | 385.71 | 357.229 | -9 | -9 | -9 | -9 | -9 | 3 | other-see metadata | other-see metadata;critical variable missing | -9
268.6499 | EQU | 0 | 2009-09-25 | 0.64988 | 0.64991 | 40.584 | -69.1719 | 18.79 | -9 | 12691385 | 368.33 | 13442980 | 2.4 | 33.18 | 1016.65 | -0.07 | 1.19 | 111.34 | 15 | -6.99 | 9.84 | 9.85 | 9.5 | 0.61 | 5.12 | 25.31 | 16.05 | 31.9575 | 17.2592 | 1011.37 | 10.6 | 17.2592 | 1.531 | 5.21 | 1016.58 | -9 | -0.055 | 458.308 | 319.899 | 377.189 | 368.2 | 385.57 | 368.2 | -9 | 337.82 | -9 | 378.79 | -40.97 | 3 | anomalous DT | anomalous DT | -9
268.6519 | EQU | 128 | 2009-09-25 | 0.65194 | 0.65197 | 40.5818 | -69.1831 | 14.51 | -9 | 12606779 | 413.85 | 13480323 | 2.4 | 33.18 | 1016.77 | -0.14 | 1.77 | 113.27 | 15 | -18.14 | 9.84 | 9.85 | 9.5 | 0.61 | 5.12 | 25.19 | 14.2815 | 31.9771 | 14.1311 | 1011.49 | 10.7 | 14.1311 | 0.379 | 5.14 | 1016.63 | -9 | -0.054 | 458.31 | 319.9 | 377.189 | 413.693 | 385.49 | 413.693 | -9 | 400.49 | -9 | 380.04 | 20.45 | 2 |  |  | -9
268.654 | EQU | 0 | 2009-09-25 | 0.65399 | 0.65402 | 40.5797 | -69.1941 | 14.6 | -9 | 12577571 | 437.47 | 13458297 | 2.41 | 33.19 | 1016.84 | -0.14 | 1.78 | 114.5 | 15 | -6.48 | 9.84 | 9.85 | 9.5 | 0.61 | 5 | 25.19 | 14.4204 | 31.949 | 14.2938 | 1011.55 | 10.5 | 14.2938 | 0.306 | 5.15 | 1016.7 | -9 | -0.053 | 458.312 | 319.901 | 377.19 | 437.299 | 385.42 | 437.299 | -9 | 424.64 | -9 | 379.93 | 44.71 | 3 | questionable/interpolated SST | questionable/interpolated SST | -9
268.656 | EQU | 0 | 2009-09-25 | 0.65604 | 0.65606 | 40.5775 | -69.2053 | 14.54 | -9 | 12569143 | 443.51 | 13452062 | 2.41 | 33.19 | 1016.84 | -0.01 | 1.8 | 106.87 | 15 | -5.49 | 9.84 | 9.85 | 9.5 | 0.61 | 4.75 | 25.44 | 14.2931 | 31.9336 | 14.3048 | 1011.67 | 10.7 | 14.3048 | 0.235 | 5.16 | 1016.83 | -9 | -0.053 | 458.314 | 319.902 | 377.19 | 443.334 | 385.35 | 443.334 | -9 | 431.87 | -9 | 379.9 | 51.97 | 2 |  |  | -9
268.6581 | EQU | 0 | 2009-09-25 | 0.6581 | 0.65812 | 40.5755 | -69.2165 | 14.48 | -9 | 12553523 | 448.72 | 13480428 | 2.41 | 33.19 | 1016.92 | -0.19 | 1.78 | 107.49 | 15 | -0.93 | 9.84 | 9.85 | 9.5 | 0.61 | 4.81 | 25.19 | 14.3123 | 31.9313 | -9 | 1011.78 | 10.6 | -9 | -9 | 4.95 | 1016.73 | -9 | -0.052 | 458.316 | 319.903 | 377.191 | 448.54 | 385.27 | 448.54 | -9 | -9 | -9 | -9 | -9 | 3 | other-see metadata;questionable/interpolated SST | other-see metadata;critical variable missing;questionable/interpolated SST | -9
268.6622 | EQU | 0 | 2009-09-25 | 0.66219 | 0.66221 | 40.5725 | -69.2387 | 14.67 | -9 | 12561526 | 448.81 | 13460000 | 2.4 | 33.18 | 1016.93 | 0.05 | 1.78 | 107.86 | 15 | -28.22 | 9.84 | 9.85 | 9.5 | 0.61 | 5.12 | 25.25 | 14.4577 | 31.9792 | 14.3586 | 1011.75 | 10.5 | 14.3586 | 0.311 | 5.23 | 1016.98 | -9 | -0.05 | 458.32 | 319.905 | 377.192 | 448.627 | 385.13 | 448.627 | -9 | 435.63 | -9 | 379.7 | 55.94 | 2 |  |  | -9
268.6642 | EQU | 0 | 2009-09-25 | 0.66424 | 0.66426 | 40.5717 | -69.2498 | 14.69 | -9 | 12573629 | 451.06 | 13428425 | 2.4 | 33.18 | 1016.92 | -0.01 | 1.78 | 109.12 | 15 | -4.93 | 9.84 | 9.85 | 9.5 | 0.61 | 5.06 | 25.12 | 14.5309 | 32.0259 | 14.4096 | 1011.72 | 10.3 | 14.4096 | 0.28 | 5.19 | 1016.91 | -9 | -0.049 | 458.322 | 319.906 | 377.192 | 450.874 | 385.06 | 450.874 | -9 | 438.35 | -9 | 379.59 | 58.75 | 2 |  |  | -9
268.6663 | EQU | 0 | 2009-09-25 | 0.66628 | 0.66631 | 40.5715 | -69.2611 | 15.18 | -9 | 12553319 | 450.81 | 13485082 | 2.41 | 33.17 | 1016.88 | -0.04 | 1.77 | 106.12 | 15 | -0.77 | 9.84 | 9.85 | 9.5 | 0.61 | 4.87 | 25.56 | 15.2602 | 32.2607 | 14.781 | 1011.69 | 10.5 | 14.781 | 0.399 | 5.15 | 1016.84 | -9 | -0.049 | 458.325 | 319.907 | 377.193 | 450.623 | 384.99 | 450.623 | -9 | 435.66 | -9 | 379.37 | 56.29 | 3 | questionable/interpolated SST | questionable/interpolated SST | -9
268.6683 | EQU | 128 | 2009-09-25 | 0.66834 | 0.66837 | 40.5714 | -69.2724 | 15.51 | -9 | 12574740 | 433.23 | 13483484 | 2.41 | 33.18 | 1016.99 | -0.16 | 1.83 | 111.53 | 15 | -4.83 | 9.84 | 9.85 | 9.5 | 0.61 | 4.75 | 25.12 | 15.3853 | 32.2574 | 15.2925 | 1011.77 | 10.4 | 15.2925 | 0.217 | 5.06 | 1016.83 | -9 | -0.048 | 458.327 | 319.908 | 377.193 | 433.052 | 384.91 | 433.052 | -9 | 421.75 | -9 | 379.13 | 42.62 | 2 |  |  | -9
268.6704 | EQU | 0 | 2009-09-25 | 0.67039 | 0.67042 | 40.5713 | -69.2837 | 15.74 | -9 | 12626096 | 409.41 | 13463594 | 2.41 | 33.17 | 1016.87 | 0 | 1.79 | 107.86 | 15 | -1.83 | 9.84 | 9.85 | 9.5 | 0.61 | 4.81 | 25.12 | 15.6864 | 32.3376 | 15.4975 | 1011.77 | 10.5 | 15.4975 | 0.242 | 5.1 | 1016.87 | -9 | -0.047 | 458.329 | 319.909 | 377.194 | 409.244 | 384.84 | 409.244 | -9 | 398.06 | -9 | 378.98 | 19.09 | 2 |  |  | -9
268.6724 | EQU | 0 | 2009-09-25 | 0.67244 | 0.67248 | 40.571 | -69.295 | 16.21 | -9 | 12648025 | 395.51 | 13457747 | 2.41 | 33.17 | 1016.84 | -0.3 | 1.79 | 106.31 | 15 | 1.96 | 9.84 | 9.85 | 9.5 | 0.62 | 4.87 | 25.25 | -9 | -9 | -9 | 1011.76 | 10.5 | -9 | -9 | 4.78 | 1016.54 | -9 | -0.046 | 458.331 | 319.91 | 377.194 | 395.351 | 384.77 | 395.351 | -9 | -9 | -9 | -9 | -9 | 3 | other-see metadata | other-see metadata;critical variable missing | -9
268.688 | STD1 | 128 | 2009-09-25 | 0.68804 | 0.68807 | 40.5684 | -69.3786 | 19.74 | 0 | 13474008 | -0.04 | 13410357 | 1.51 | 33.08 | 1016.93 | -0.09 | 0.05 | 122.11 | 15 | -5.1 | 9.84 | 9.85 | 9.5 | 0.61 | 5.06 | 25.19 | 18.1661 | 31.9093 | 15.0162 | 1011.47 | 10.2 | 15.0162 | 4.724 | 5.37 | 1016.84 | -0.04 | -9 | -9 | -9 | -9 | -9 | -9 | -9 | -9 | -9 | -9 | -9 | -9 | 2 |  |  | -9
268.6911 | STD2 | 0 | 2009-09-25 | 0.6911 | 0.69112 | 40.5679 | -69.3949 | 20.09 | 458.04 | 12527894 | 458.35 | 13430713 | 1.53 | 33.07 | 1016.89 | -0.09 | 0.05 | 68.73 | 15 | -4.61 | 9.84 | 9.85 | 9.5 | 0.62 | 5.06 | 25.12 | 18.4009 | 31.9543 | 15.1582 | 1011.71 | 10.1 | 15.1582 | 4.932 | 5.09 | 1016.8 | 0.31 | -9 | -9 | -9 | -9 | -9 | -9 | -9 | -9 | -9 | -9 | -9 | -9 | 2 |  |  | -9
268.6942 | STD3 | 0 | 2009-09-25 | 0.69416 | 0.69419 | 40.5674 | -69.4113 | 20.47 | 319.82 | 12765927 | 319.92 | 13428902 | 1.53 | 33.06 | 1016.94 | -0.09 | 0.05 | 63.94 | 15 | -5.38 | 9.84 | 9.85 | 9.51 | 0.61 | 4.94 | 24.5 | -9 | -9 | -9 | 1011.61 | 10.2 | -9 | -9 | 5.24 | 1016.85 | 0.1 | -9 | -9 | -9 | -9 | -9 | -9 | -9 | -9 | -9 | -9 | -9 | -9 | 3 | other-see metadata | other-see metadata;critical variable missing | -9
268.6972 | STD4 | 0 | 2009-09-25 | 0.69722 | 0.69725 | 40.567 | -69.4276 | 20.75 | 377.14 | 12671654 | 377.2 | 13423468 | 1.53 | 33.03 | 1017.14 | -0.1 | 0.05 | 65.16 | 15 | -6.15 | 9.84 | 9.85 | 9.51 | 0.62 | 4.75 | 24.12 | -9 | -9 | -9 | 1011.88 | 10.1 | -9 | -9 | 5.16 | 1017.04 | 0.06 | -9 | -9 | -9 | -9 | -9 | -9 | -9 | -9 | -9 | -9 | -9 | -9 | 3 | other-see metadata | other-see metadata;critical variable missing | -9
268.7003 | ATM | 128 | 2009-09-25 | 0.70028 | 0.7003 | 40.5667 | -69.4439 | 21 | -9 | 12683959 | 383.73 | 13518297 | 3.58 | 32.99 | 1017.23 | -0.1 | 0.05 | 108.36 | 15 | -5.08 | 9.84 | 9.85 | 9.51 | 0.62 | 4.87 | 24.44 | -9 | -9 | -9 | 1011.8 | 10.1 | -9 | -9 | 5.33 | 1017.13 | -9 | -0.027 | 458.365 | 319.931 | 377.206 | 383.555 | -9 | -9 | 383.555 | -9 | -9 | -9 | -9 | 3 | other-see metadata | other-see metadata;critical variable missing | -9
268.7019 | ATM | 0 | 2009-09-25 | 0.70194 | 0.70197 | 40.5665 | -69.4528 | 21.13 | -9 | 12652233 | 383.85 | 13503713 | 3.49 | 32.96 | 1017.25 | -0.09 | 0.05 | 108.11 | 15 | -5.63 | 9.84 | 9.85 | 9.5 | 0.61 | 4.75 | 24.06 | -9 | -9 | -9 | 1012.04 | 10.2 | -9 | -9 | 5.12 | 1017.16 | -9 | -0.025 | 458.368 | 319.934 | 377.209 | 383.672 | -9 | -9 | 383.672 | -9 | -9 | -9 | -9 | 3 | other-see metadata | other-see metadata;critical variable missing | -9
268.7036 | ATM | 0 | 2009-09-25 | 0.70361 | 0.70365 | 40.5664 | -69.4618 | 21.25 | -9 | 12655904 | 383.83 | 13533468 | 3.45 | 32.94 | 1017.33 | -0.09 | 0.05 | 108.3 | 15 | -4.88 | 9.84 | 9.85 | 9.5 | 0.61 | 4.87 | 23.94 | -9 | -9 | -9 | 1012.01 | 10.3 | -9 | -9 | 5.23 | 1017.24 | -9 | -0.023 | 458.371 | 319.937 | 377.212 | 383.649 | -9 | -9 | 383.649 | -9 | -9 | -9 | -9 | 3 | other-see metadata | other-see metadata;critical variable missing | -9
268.7053 | ATM | 0 | 2009-09-25 | 0.70529 | 0.70531 | 40.5664 | -69.4707 | 21.35 | -9 | 12642893 | 383.92 | 13552904 | 3.42 | 32.91 | 1017.37 | -0.09 | 0.05 | 108.36 | 15 | -5.42 | 9.84 | 9.85 | 9.5 | 0.61 | 5.12 | 24.31 | -9 | -9 | -9 | 1012.03 | 10.1 | -9 | -9 | 5.25 | 1017.28 | -9 | -0.021 | 458.373 | 319.94 | 377.215 | 383.736 | -9 | -9 | 383.736 | -9 | -9 | -9 | -9 | 3 | other-see metadata | other-see metadata;critical variable missing | -9
268.707 | ATM | 0 | 2009-09-25 | 0.70696 | 0.70698 | 40.5663 | -69.4796 | 21.46 | -9 | 12670186 | 383.9 | 13531548 | 3.39 | 32.88 | 1017.44 | -0.09 | 0.05 | 108.49 | 15 | -5.81 | 9.84 | 9.85 | 9.5 | 0.61 | 4.87 | 24.06 | -9 | -9 | -9 | 1012.06 | 10.1 | -9 | -9 | 5.29 | 1017.35 | -9 | -0.019 | 458.376 | 319.943 | 377.218 | 383.713 | -9 | -9 | 383.713 | -9 | -9 | -9 | -9 | 3 | other-see metadata | other-see metadata;critical variable missing | -9
268.7847 | EQU | 0 | 2009-09-25 | 0.78465 | 0.78469 | 40.5568 | -69.9087 | 16.86 | -9 | 12533806 | 430.1 | 13559945 | 2.38 | 31.87 | 1019.17 | -0.15 | 1.83 | 110.89 | 15 | -27.77 | 9.84 | 9.85 | 9.49 | 0.64 | 4.94 | 24.5 | 15.7966 | 32.3619 | 15.6327 | 1013.63 | 10.5 | 15.6327 | 1.227 | 5.39 | 1019.02 | -9 | 0.066 | 458.504 | 320.084 | 377.358 | 429.745 | 383.71 | 429.745 | -9 | 401.31 | -9 | 378.5 | 22.8 | 3 | anomalous DT | anomalous DT | -9
268.7867 | EQU | 0 | 2009-09-25 | 0.7867 | 0.78674 | 40.5566 | -69.9207 | 15.86 | -9 | 12611443 | 424.68 | 13414118 | 2.38 | 31.88 | 1019.04 | -0.12 | 1.74 | 113.33 | 15 | -1.89 | 9.84 | 9.85 | 9.49 | 0.61 | 5 | 24.44 | 15.6254 | 32.3527 | 15.494 | 1013.55 | 11.1 | 15.494 | 0.366 | 5.37 | 1018.92 | -9 | 0.069 | 458.508 | 320.087 | 377.362 | 424.326 | 383.71 | 424.326 | -9 | 411.37 | -9 | 378.53 | 32.84 | 2 |  |  | -9
268.7887 | EQU | 0 | 2009-09-25 | 0.78875 | 0.78878 | 40.5564 | -69.9326 | 16.03 | -9 | 12655176 | 421.59 | 13412504 | 2.38 | 31.89 | 1019.2 | -0.01 | 1.83 | 106.25 | 15 | -6.92 | 9.84 | 9.85 | 9.49 | 0.61 | 5 | 24.37 | 15.8566 | 32.4591 | 15.7191 | 1013.5 | 11 | 15.7191 | 0.311 | 5.69 | 1019.19 | -9 | 0.071 | 458.511 | 320.091 | 377.365 | 421.234 | 383.71 | 421.234 | -9 | 409.36 | -9 | 378.42 | 30.93 | 2 |  |  | -9
268.7908 | EQU | 128 | 2009-09-25 | 0.7908 | 0.79083 | 40.5561 | -69.9445 | 16.34 | -9 | 12553755 | 415.84 | 13486750 | 2.38 | 31.91 | 1019.24 | -0.23 | 1.83 | 108.43 | 15 | -0.57 | 9.84 | 9.85 | 9.49 | 0.61 | 4.81 | 24.56 | 16.399 | 32.5903 | 15.9473 | 1013.65 | 11 | 15.9473 | 0.393 | 5.36 | 1019.01 | -9 | 0.073 | 458.515 | 320.095 | 377.369 | 415.485 | 383.71 | 415.485 | -9 | 402.17 | -9 | 378.39 | 23.78 | 2 |  |  | -9
268.7929 | EQU | 0 | 2009-09-25 | 0.79286 | 0.79288 | 40.5559 | -69.9564 | 16.92 | -9 | 12666655 | 399.82 | 13473564 | 2.38 | 31.93 | 1019.07 | -0.3 | 1.78 | 104.95 | 15 | 3.45 | 9.84 | 9.85 | 9.5 | 0.61 | 4.75 | 24.5 | 16.7131 | 32.566 | 16.7458 | 1013.47 | 11 | 16.7458 | 0.174 | 5.3 | 1018.77 | -9 | 0.075 | 458.518 | 320.099 | 377.373 | 399.473 | 383.71 | 399.473 | -9 | 389.91 | -9 | 377.98 | 11.92 | 2 |  |  | -9
268.7949 | EQU | 0 | 2009-09-25 | 0.79492 | 0.79494 | 40.5556 | -69.9683 | 16.76 | -9 | 12666432 | 391.77 | 13506133 | 2.38 | 31.96 | 1019.16 | -0.01 | 1.85 | 115.02 | 15 | 7.64 | 9.84 | 9.85 | 9.5 | 0.61 | 4.75 | 24.62 | 16.6239 | 32.4905 | 16.5453 | 1013.58 | 11 | 16.5453 | 0.215 | 5.57 | 1019.15 | -9 | 0.078 | 458.521 | 320.102 | 377.377 | 391.425 | 383.71 | 391.425 | -9 | 381.61 | -9 | 378.11 | 3.5 | 2 |  |  | -9
268.797 | EQU | 0 | 2009-09-25 | 0.79696 | 0.79699 | 40.5554 | -69.9801 | 16.76 | -9 | 12664942 | 386.43 | 13407451 | 2.38 | 31.99 | 1019.09 | -0.1 | 1.86 | 103.55 | 15 | -0.09 | 9.84 | 9.85 | 9.5 | 0.61 | 4.81 | 24.62 | 16.6282 | 32.4726 | 16.5353 | 1013.36 | 11 | 16.5353 | 0.225 | 5.63 | 1018.99 | -9 | 0.08 | 458.525 | 320.106 | 377.38 | 386.085 | 383.71 | 386.085 | -9 | 376.19 | -9 | 378.03 | -1.85 | 2 |  |  | -9
268.8152 | STD1 | 2048 | 2009-09-25 | 0.81522 | 0.81522 | 40.5544 | -70.0869 | 20.06 | 0 | 13452015 | 0.1 | 13495850 | 1.49 | 32.01 | 1019.49 | -0.09 | 0.05 | 121.16 | 15 | -5.38 | 9.84 | 9.85 | 9.5 | 0.61 | 4.75 | 23.5 | -9 | -9 | -9 | 1014.14 | 11.1 | -9 | -9 | 5.26 | 1019.4 | 0.1 | -9 | -9 | -9 | -9 | -9 | -9 | -9 | -9 | -9 | -9 | -9 | -9 | 3 | other-see metadata | other-see metadata;interpolated position | -9
268.8183 | STD2 | 0 | 2009-09-25 | 0.81828 | 0.8183 | 40.5542 | -70.1048 | 20.32 | 458.04 | 12465903 | 458.56 | 13582476 | 1.51 | 31.99 | 1019.65 | -0.09 | 0.05 | 68.92 | 15 | -5.3 | 9.84 | 9.85 | 9.5 | 0.61 | 4.94 | 23.81 | -9 | -9 | -9 | 1014.11 | 11.1 | -9 | -9 | 5.45 | 1019.56 | 0.52 | -9 | -9 | -9 | -9 | -9 | -9 | -9 | -9 | -9 | -9 | -9 | -9 | 3 | other-see metadata | other-see metadata;critical variable missing | -9
268.8213 | STD3 | 128 | 2009-09-25 | 0.82133 | 0.82137 | 40.5542 | -70.1229 | 20.56 | 319.82 | 12791730 | 320.15 | 13399139 | 1.5 | 31.98 | 1019.64 | -0.09 | 0.05 | 64.21 | 15 | -5.27 | 9.84 | 9.85 | 9.5 | 0.61 | 5.06 | 23.56 | -9 | -9 | -9 | 1014.11 | 11.3 | -9 | -9 | 5.44 | 1019.55 | 0.33 | -9 | -9 | -9 | -9 | -9 | -9 | -9 | -9 | -9 | -9 | -9 | -9 | 3 | other-see metadata | other-see metadata;critical variable missing | -9
268.8244 | STD4 | 128 | 2009-09-25 | 0.82444 | 0.82448 | 40.5543 | -70.1412 | 20.76 | 377.14 | 12658397 | 377.43 | 13413477 | 1.5 | 31.96 | 1019.68 | -0.09 | 0.05 | 65.7 | 15 | -5.27 | 9.84 | 9.85 | 9.5 | 0.61 | 4.87 | 23.87 | -9 | -9 | -9 | 1014.26 | 11.2 | -9 | -9 | 5.33 | 1019.59 | 0.29 | -9 | -9 | -9 | -9 | -9 | -9 | -9 | -9 | -9 | -9 | -9 | -9 | 3 | other-see metadata | other-see metadata;critical variable missing | -9
268.8275 | ATM | 0 | 2009-09-25 | 0.8275 | 0.82753 | 40.5542 | -70.1593 | 20.95 | -9 | 12645770 | 384.16 | 13658962 | 3.52 | 31.95 | 1019.82 | -0.09 | 0.05 | 108.3 | 15 | -5.44 | 9.84 | 9.85 | 9.5 | 0.61 | 4.69 | 23.56 | 19.5364 | 32.0043 | -9 | 1014.57 | 11.3 | -9 | -9 | 5.16 | 1019.73 | -9 | 0.1 | 458.56 | 320.15 | 377.43 | 383.775 | -9 | -9 | 383.775 | -9 | -9 | -9 | -9 | 3 | other-see metadata | other-see metadata;critical variable missing | -9
268.8292 | ATM | 0 | 2009-09-25 | 0.82918 | 0.82921 | 40.5542 | -70.1691 | 20.17 | -9 | 12700031 | 384.15 | 13460293 | 3.45 | 31.95 | 1019.98 | -0.13 | 0.61 | 108.36 | 15 | -14.58 | 9.84 | 9.85 | 9.49 | 0.61 | 5 | 24 | 19.8189 | 32.197 | -9 | 1014.51 | 11.1 | -9 | -9 | 5.34 | 1019.85 | -9 | 0.1 | 458.56 | 320.15 | 377.43 | 383.765 | -9 | -9 | 383.765 | -9 | -9 | -9 | -9 | 3 | other-see metadata | other-see metadata;critical variable missing | -9
268.8308 | ATM | 0 | 2009-09-25 | 0.83084 | 0.83088 | 40.5541 | -70.1789 | 20.69 | -9 | 12675808 | 384.16 | 13580724 | 3.4 | 31.95 | 1019.85 | -0.1 | 0.05 | 108.68 | 15 | 35.05 | 9.84 | 9.85 | 9.49 | 0.61 | 5.06 | 23.81 | -9 | -9 | -9 | 1014.47 | 11.2 | -9 | -9 | 5.28 | 1019.75 | -9 | 0.1 | 458.56 | 320.15 | 377.43 | 383.775 | -9 | -9 | 383.775 | -9 | -9 | -9 | -9 | 3 | other-see metadata | other-see metadata;critical variable missing | -9
268.8325 | ATM | 0 | 2009-09-25 | 0.83251 | 0.83255 | 40.5541 | -70.1887 | 20.9 | -9 | 12664524 | 384.07 | 13583317 | 3.37 | 31.95 | 1019.94 | -0.09 | 0.05 | 108.3 | 15 | -5.14 | 9.84 | 9.85 | 9.49 | 0.61 | 4.75 | 23.56 | -9 | -9 | -9 | 1014.39 | 11.2 | -9 | -9 | 5.46 | 1019.85 | -9 | 0.1 | 458.56 | 320.15 | 377.43 | 383.685 | -9 | -9 | 383.685 | -9 | -9 | -9 | -9 | 3 | other-see metadata;questionable/interpolated SSS | other-see metadata;critical variable missing;questionable/interpolated SSS | -9
268.8342 | ATM | 0 | 2009-09-25 | 0.83419 | 0.83422 | 40.5539 | -70.1986 | 21.03 | -9 | 12649828 | 384.03 | 13496748 | 3.35 | 31.95 | 1020.06 | -0.1 | 0.05 | 107.86 | 15 | -5.24 | 9.84 | 9.85 | 9.49 | 0.61 | 4.75 | 23.75 | -9 | -9 | -9 | 1014.62 | 11.2 | -9 | -9 | 5.34 | 1019.96 | -9 | 0.1 | 458.56 | 320.15 | 377.43 | 383.645 | -9 | -9 | 383.645 | -9 | -9 | -9 | -9 | 3 | other-see metadata | other-see metadata;critical variable missing | -9
268.8437 | EQU | 0 | 2009-09-25 | 0.84373 | 0.84376 | 40.5532 | -70.2552 | 18.1 | -9 | 12662502 | 390.43 | 13554833 | 2.41 | 31.96 | 1020.34 | -0.09 | 1.84 | 110.83 | 15 | -25.7 | 9.84 | 9.85 | 9.49 | 0.61 | 4.94 | 24.44 | 17.8709 | 33.0292 | 17.87 | 1014.72 | 11.3 | 17.87 | 0.23 | 5.53 | 1020.25 | -9 | 0.1 | 458.56 | 320.15 | 377.43 | 390.04 | 383.73 | 390.04 | -9 | 379.83 | -9 | 377.97 | 1.86 | 2 |  |  | -9
268.8458 | EQU-DRAIN | 128 | 2009-09-25 | 0.84578 | 0.84581 | 40.5531 | -70.2673 | 17.95 | -9 | 12668042 | 373.04 | 13432720 | 2.41 | 31.98 | 1020.53 | -0.07 | 1.83 | 113.53 | 15 | 11.97 | 9.84 | 9.85 | 9.49 | 0.61 | 4.69 | 24.69 | 17.8446 | 33.0408 | 17.72 | 1015 | 11.2 | 17.72 | 0.23 | 5.46 | 1020.46 | -9 | 0.1 | 458.56 | 320.15 | 377.43 | 372.664 | 383.73 | 372.664 | -9 | 363.05 | -9 | 378.15 | -15.1 | 2 |  |  | -9
268.8481 | EQU | 0 | 2009-09-25 | 0.84808 | 0.84811 | 40.5527 | -70.2807 | 18.11 | -9 | 12689382 | 364.49 | 13502478 | 2.41 | 32 | 1020.49 | -0.01 | 1.81 | 103 | 15 | -0.27 | 9.84 | 9.85 | 9.5 | 0.61 | 4.81 | 24.75 | 17.9748 | 33.055 | 17.88 | 1015.03 | 11.1 | 17.88 | 0.23 | 5.45 | 1020.48 | -9 | 0.1 | 458.56 | 320.15 | 377.43 | 364.121 | 383.73 | 364.121 | -9 | 354.67 | -9 | 378.09 | -23.42 | 2 |  |  | -9
268.8501 | EQU | 128 | 2009-09-25 | 0.85013 | 0.85016 | 40.5523 | -70.2914 | 18.17 | -9 | 12741947 | 360.11 | 13389810 | 2.41 | 32.03 | 1020.82 | -0.04 | 1.84 | 109.75 | 15 | -5.78 | 9.84 | 9.85 | 9.5 | 0.61 | 5.06 | 24.69 | 18.0721 | 33.0666 | 17.94 | 1015.35 | 9.9 | 17.94 | 0.23 | 5.43 | 1020.78 | -9 | 0.1 | 458.56 | 320.15 | 377.43 | 359.744 | 383.73 | 359.744 | -9 | 350.48 | -9 | 378.18 | -27.7 | 2 |  |  | -9
268.8522 | EQU | 0 | 2009-09-25 | 0.85218 | 0.85221 | 40.552 | -70.3014 | 18.21 | -9 | 12679988 | 357.21 | 13524142 | 2.4 | 32.06 | 1020.76 | -0.16 | 1.84 | 101.62 | 15 | 7.2 | 9.84 | 9.85 | 9.5 | 0.61 | 5.06 | 25.06 | 18.0674 | 33.0323 | 17.98 | 1015.45 | 9.3 | 17.98 | 0.23 | 5.15 | 1020.6 | -9 | 0.1 | 458.56 | 320.15 | 377.43 | 356.846 | 383.73 | 356.846 | -9 | 347.58 | -9 | 378.2 | -30.62 | 2 |  |  | -9
268.8542 | EQU | 0 | 2009-09-25 | 0.85422 | 0.85426 | 40.5516 | -70.3113 | 18.24 | -9 | 12729484 | 357.25 | 13485722 | 2.4 | 32.1 | 1020.64 | -0.17 | 1.86 | 101.44 | 15 | 9.84 | 9.84 | 9.85 | 9.5 | 0.61 | 4.87 | 24.81 | 18.2513 | 33.101 | 18.01 | 1015.1 | 9.2 | 18.01 | 0.23 | 5.37 | 1020.47 | -9 | 0.1 | 458.56 | 320.15 | 377.43 | 356.886 | 383.73 | 356.886 | -9 | 347.56 | -9 | 378.05 | -30.49 | 2 |  |  | -9
268.8563 | EQU | 0 | 2009-09-25 | 0.85627 | 0.85631 | 40.5511 | -70.3212 | 18.55 | -9 | 12654726 | 357.67 | 13518184 | 2.4 | 32.13 | 1020.72 | -0.21 | 1.89 | 106.56 | 15 | 2.92 | 9.84 | 9.85 | 9.51 | 0.61 | 4.87 | 24.81 | 18.5425 | 33.1581 | 18.32 | 1015.34 | 9.2 | 18.32 | 0.23 | 5.17 | 1020.51 | -9 | 0.1 | 458.56 | 320.15 | 377.43 | 357.306 | 383.73 | 357.306 | -9 | 347.85 | -9 | 378 | -30.15 | 2 |  |  | -9
268.8583 | EQU | 128 | 2009-09-25 | 0.85832 | 0.85836 | 40.5506 | -70.3308 | 18.66 | -9 | 12668964 | 359.44 | 13479857 | 2.4 | 32.17 | 1020.64 | -0.25 | 1.87 | 102.52 | 15 | 6.51 | 9.84 | 9.85 | 9.51 | 0.61 | 4.75 | 25.19 | 18.4555 | 33.0717 | 18.43 | 1014.89 | 8.9 | 18.43 | 0.23 | 5.5 | 1020.39 | -9 | 0.1 | 458.56 | 320.15 | 377.43 | 359.075 | 383.73 | 359.075 | -9 | 349.48 | -9 | 377.77 | -28.3 | 2 |  |  | -9
268.8604 | EQU | 0 | 2009-09-25 | 0.86037 | 0.86041 | 40.5501 | -70.3403 | 18.58 | -9 | 12737476 | 361.7 | 13489747 | 2.4 | 32.21 | 1020.68 | -0.15 | 1.78 | 111.59 | 15 | 0.14 | 9.84 | 9.85 | 9.51 | 0.61 | 4.69 | 24.81 | 18.584 | 33.0932 | 18.35 | 1015.12 | 8.8 | 18.35 | 0.23 | 5.41 | 1020.53 | -9 | 0.1 | 458.56 | 320.15 | 377.43 | 361.333 | 383.73 | 361.333 | -9 | 351.76 | -9 | 377.9 | -26.14 | 2 |  |  | -9