## Sheet1
JDay | Type | error | Date | PC Time | gps time | latitude | longitude | EquTemp | std val | CO2 mv | CO2 um/m | H2O mv | H2O mm/m | licor temp | licor press | equ press-diff | H2O flow | licor flow | equ pump | vent flow | atm cond | equ cond | drip 1 | drip 2 | cond temp | dry box temp | sbe45-temp | sbe45-salt | sbe38-SST | atm-press | Speed(knots) | Tin interp | Teq-Tin | Peq-Patm | EQU Pressure* | Std Offset | Std1 values | Std2 values | Std3 values | Std4 values | XCO2 corr | XCO2 interp corr | XCO2W Corrected | XCO2A Corrected | fCO2 water | fCO2 air | fCO2 interp | dfCO2(w-a) | QC | SubFlag | SubFlag_User | none
269.9652 | STD1z | 128 | 2009-09-26 | 0.96521 | 0.96522 | 40.3005 | -73.6569 | 19.87 | 0 | 13479291 | 0.67 | 13437884 | 1.55 | 33.46 | 1019.29 | -0.1 | 1.87 | 120.21 | 22 | -3.48 | 9.85 | 9.85 | 9.5 | 0.61 | 4.87 | 26.5 | 19.763 | 31.4308 | 19.6872 | 1013.52 | -9 | 19.6872 | 0.183 | 5.67 | 1019.19 | 0.67 | -9 | -9 | -9 | -9 | -9 | -9 | -9 | -9 | -9 | -9 | -9 | -9 | 2 |  |  | -9
269.9683 | STD2s | 0 | 2009-09-26 | 0.96831 | 0.96832 | 40.2833 | -73.6377 | 19.83 | 0 | 12524988 | 458.03 | 13447047 | 1.57 | 33.55 | 1019.32 | -0.1 | 1.83 | 67.76 | 22 | 2.82 | 9.84 | 9.85 | 9.5 | 0.61 | 4.81 | 26.25 | 19.7019 | 31.6539 | 19.6105 | 1013.5 | 18.2 | 19.6105 | 0.22 | 5.72 | 1019.22 | -0.01 | -9 | -9 | -9 | -9 | -9 | -9 | -9 | -9 | -9 | -9 | -9 | -9 | 2 |  |  | -9
269.9714 | STD1 | 0 | 2009-09-26 | 0.97137 | 0.97139 | 40.267 | -73.6186 | 19.66 | 0 | 13486077 | -0.12 | 13416824 | 1.51 | 33.64 | 1019.36 | -0.13 | 1.84 | 120.75 | 22 | 2.12 | 9.84 | 9.85 | 9.5 | 0.61 | 5.06 | 26.44 | 19.5676 | 31.9507 | 19.5015 | 1013.36 | 17.9 | 19.5015 | 0.159 | 5.87 | 1019.23 | -0.12 | -9 | -9 | -9 | -9 | -9 | -9 | -9 | -9 | -9 | -9 | -9 | -9 | 2 |  |  | -9
269.9744 | STD2 | 0 | 2009-09-26 | 0.97443 | 0.97444 | 40.2508 | -73.5997 | 19.62 | 458.04 | 12533774 | 458.18 | 13423363 | 1.54 | 33.71 | 1019.32 | -0.1 | 1.86 | 68.04 | 22 | 1.73 | 9.85 | 9.85 | 9.5 | 0.61 | 4.81 | 26.31 | 19.4809 | 32.1622 | 19.3897 | 1013.32 | 17.7 | 19.3897 | 0.23 | 5.9 | 1019.22 | 0.14 | -9 | -9 | -9 | -9 | -9 | -9 | -9 | -9 | -9 | -9 | -9 | -9 | 2 |  |  | -9
269.9775 | STD3 | 0 | 2009-09-26 | 0.97749 | 0.9775 | 40.2345 | -73.5807 | 19.6 | 319.82 | 12782821 | 319.74 | 13408374 | 1.55 | 33.78 | 1019.23 | -0.07 | 1.85 | 63.59 | 22 | -2.37 | 9.85 | 9.85 | 9.5 | 0.61 | 4.87 | 26.75 | 19.5121 | 32.3281 | 19.4286 | 1013.22 | 17.9 | 19.4286 | 0.171 | 5.94 | 1019.16 | -0.08 | -9 | -9 | -9 | -9 | -9 | -9 | -9 | -9 | -9 | -9 | -9 | -9 | 2 |  |  | -9
269.9805 | STD4 | 0 | 2009-09-26 | 0.98054 | 0.98056 | 40.2181 | -73.5617 | 19.67 | 377.14 | 12671906 | 377.02 | 13425662 | 1.54 | 33.84 | 1019.16 | -0.07 | 1.87 | 64.93 | 22 | -3.35 | 9.85 | 9.85 | 9.5 | 0.61 | 5.06 | 26.37 | 19.5584 | 32.4202 | 19.4759 | 1013.2 | 17.9 | 19.4759 | 0.194 | 5.89 | 1019.09 | -0.12 | -9 | -9 | -9 | -9 | -9 | -9 | -9 | -9 | -9 | -9 | -9 | -9 | 2 |  |  | -9
269.9836 | ATM | 0 | 2009-09-26 | 0.9836 | 0.98362 | 40.2016 | -73.5427 | 19.58 | -9 | 12664947 | 378.8 | 13564273 | 3.9 | 33.89 | 1019.01 | -0.08 | 1.88 | 103.73 | 22 | 5.04 | 9.84 | 9.85 | 9.5 | 0.61 | 4.75 | 26.81 | 19.4547 | 32.382 | 19.3706 | 1013.07 | 18 | 19.3706 | 0.209 | 5.86 | 1018.93 | -9 | -0.127 | 458.179 | 319.74 | 377.02 | 378.812 | -9 | -9 | 378.812 | -9 | 371.8 | -9 | -9 | 2 |  |  | -9
269.9853 | ATM | 128 | 2009-09-26 | 0.98528 | 0.98529 | 40.1927 | -73.5324 | 19.55 | -9 | 12660199 | 378.76 | 13547013 | 3.75 | 33.92 | 1018.57 | -0.12 | 1.89 | 103.98 | 22 | -1.58 | 9.85 | 9.85 | 9.5 | 0.61 | 4.81 | 26.56 | 19.426 | 32.372 | 19.3402 | 1012.94 | 17.7 | 19.3402 | 0.21 | 5.51 | 1018.45 | -9 | -0.128 | 458.178 | 319.739 | 377.019 | 378.773 | -9 | -9 | 378.773 | -9 | 371.73 | -9 | -9 | 2 |  |  | -9
269.9869 | ATM | 0 | 2009-09-26 | 0.98694 | 0.98697 | 40.1837 | -73.5221 | 19.53 | -9 | 12652423 | 378.84 | 13552858 | 3.66 | 33.95 | 1019.07 | -0.1 | 1.9 | 103.79 | 22 | -2.04 | 9.84 | 9.85 | 9.5 | 0.61 | 4.87 | 26.44 | 19.4026 | 32.37 | 19.3048 | 1012.95 | 17.9 | 19.3048 | 0.225 | 6.02 | 1018.97 | -9 | -0.129 | 458.178 | 319.739 | 377.019 | 378.853 | -9 | -9 | 378.853 | -9 | 371.83 | -9 | -9 | 2 |  |  | -9
269.9886 | ATM | 0 | 2009-09-26 | 0.98862 | 0.98863 | 40.1749 | -73.5119 | 19.51 | -9 | 12663383 | 378.88 | 13535856 | 3.6 | 33.97 | 1019.05 | -0.08 | 1.87 | 103.79 | 22 | -0.81 | 9.85 | 9.85 | 9.51 | 0.61 | 5.12 | 26.31 | 19.4211 | 32.3997 | 19.3342 | 1013.07 | 17.5 | 19.3342 | 0.176 | 5.9 | 1018.97 | -9 | -0.13 | 458.178 | 319.739 | 377.019 | 378.893 | -9 | -9 | 378.893 | -9 | 371.9 | -9 | -9 | 2 |  |  | -9
269.9903 | ATM | 0 | 2009-09-26 | 0.99029 | 0.9903 | 40.1659 | -73.5015 | 19.56 | -9 | 12671825 | 378.85 | 13541439 | 3.56 | 33.99 | 1018.94 | -0.07 | 1.88 | 103.67 | 22 | 2.32 | 9.84 | 9.85 | 9.51 | 0.61 | 5.06 | 26.75 | 19.4299 | 32.4302 | 19.3387 | 1013.16 | 18 | 19.3387 | 0.221 | 5.71 | 1018.87 | -9 | -0.13 | 458.177 | 319.739 | 377.018 | 378.863 | -9 | -9 | 378.863 | -9 | 371.9 | -9 | -9 | 2 |  |  | -9
269.9936 | EQU | 0 | 2009-09-26 | 0.99365 | 0.99366 | 40.1479 | -73.4807 | 19.48 | -9 | 12681230 | 370.85 | 13474856 | 2.85 | 34.04 | 1019.16 | -0.06 | 1.92 | 110.45 | 17 | 3.89 | 9.85 | 9.85 | 9.51 | 0.61 | 4.87 | 26.5 | 19.3693 | 32.4757 | 19.2849 | 1013.09 | 17.9 | 19.2849 | 0.195 | 6.01 | 1019.1 | -9 | -0.132 | 458.177 | 319.739 | 377.018 | 370.867 | 378.92 | 370.867 | -9 | 360.63 | -9 | 371.96 | -11.33 | 2 |  |  | -9
269.9957 | EQU | 0 | 2009-09-26 | 0.99569 | 0.99571 | 40.1369 | -73.4681 | 19.47 | -9 | 12652501 | 372.4 | 13481921 | 2.73 | 34.07 | 1019.02 | 0 | 1.9 | 116.54 | 17 | 8.11 | 9.85 | 9.85 | 9.51 | 0.61 | 5.12 | 26.37 | 19.3483 | 32.4949 | 19.2646 | 1013.13 | 17.9 | 19.2646 | 0.205 | 5.89 | 1019.02 | -9 | -0.133 | 458.177 | 319.739 | 377.018 | 372.417 | 378.95 | 372.417 | -9 | 361.96 | -9 | 372.01 | -10.05 | 2 |  |  | -9
269.9977 | EQU | 0 | 2009-09-26 | 0.99774 | 0.99775 | 40.1258 | -73.4554 | 19.46 | -9 | 12690366 | 372.19 | 13500750 | 2.66 | 34.1 | 1019 | -0.07 | 1.92 | 117.93 | 17 | -0.9 | 9.85 | 9.85 | 9.51 | 0.61 | 4.94 | 26.81 | 19.3503 | 32.5283 | 19.2688 | 1013.08 | 18 | 19.2688 | 0.191 | 5.85 | 1018.93 | -9 | -0.135 | 458.176 | 319.738 | 377.017 | 372.207 | 378.97 | 372.207 | -9 | 361.94 | -9 | 372.01 | -10.07 | 2 |  |  | -9
269.9998 | EQU | 128 | 2009-09-26 | 0.99979 | 0.99981 | 40.1146 | -73.4427 | 19.5 | -9 | 12697332 | 368.69 | 13477931 | 2.62 | 34.12 | 1018.78 | -0.18 | 1.88 | 113.2 | 17 | 1.83 | 9.84 | 9.85 | 9.51 | 0.61 | 4.75 | 26.5 | 19.3546 | 32.5337 | 19.2607 | 1013.06 | 18.1 | 19.2607 | 0.239 | 5.54 | 1018.6 | -9 | -0.136 | 458.176 | 319.738 | 377.017 | 368.709 | 379 | 368.709 | -9 | 357.68 | -9 | 372.04 | -14.36 | 2 |  |  | -9
270.0019 | EQU | 0 | 2009-09-27 | 0.0018519 | 0.0018634 | 40.1033 | -73.4303 | 19.43 | -9 | 12700276 | 365.63 | 13467035 | 2.57 | 34.15 | 1018.98 | 0 | 1.89 | 121.22 | 17 | 14.13 | 9.85 | 9.85 | 9.51 | 0.61 | 4.81 | 26.44 | 19.3146 | 32.5825 | 19.2198 | 1013.11 | 17.9 | 19.2198 | 0.21 | 5.87 | 1018.98 | -9 | -0.137 | 458.176 | 319.738 | 377.017 | 365.65 | 379.02 | 365.65 | -9 | 355.31 | -9 | 372.1 | -16.79 | 2 |  |  | -9
270.0039 | EQU-DRAIN | 0 | 2009-09-27 | 0.0038889 | 0.003912 | 40.0919 | -73.4178 | 19.4 | -9 | 12714177 | 365.56 | 13485182 | 2.55 | 34.17 | 1019.04 | -0.14 | 1.9 | 112.37 | 17 | -1.15 | 9.85 | 9.85 | 9.51 | 0.61 | 5.12 | 26.87 | 19.1995 | 32.7922 | 19.121 | 1013.13 | 18.3 | 19.121 | 0.279 | 5.77 | 1018.9 | -9 | -0.138 | 458.175 | 319.738 | 377.016 | 365.581 | 379.05 | 365.581 | -9 | 354.2 | -9 | 372.18 | -17.98 | 2 |  |  | -9
270.0062 | EQU | 0 | 2009-09-27 | 0.0061921 | 0.0062153 | 40.0795 | -73.4035 | 19.5 | -9 | 12700802 | 359.91 | 13439284 | 2.54 | 34.19 | 1018.96 | -0.16 | 1.89 | 120.07 | 17 | 1.48 | 9.85 | 9.85 | 9.51 | 0.61 | 4.81 | 26.5 | 19.3959 | 32.8737 | 19.3206 | 1013.18 | 18 | 19.3206 | 0.179 | 5.62 | 1018.8 | -9 | -0.139 | 458.175 | 319.738 | 377.016 | 359.933 | 379.08 | 359.933 | -9 | 350.12 | -9 | 372.13 | -22.01 | 2 |  |  | -9
270.0082 | EQU | 0 | 2009-09-27 | 0.0082407 | 0.0082639 | 40.0685 | -73.3905 | 19.48 | -9 | 12737126 | 356.2 | 13430424 | 2.52 | 34.21 | 1018.89 | -0.18 | 1.94 | 121.84 | 17 | 7.08 | 9.85 | 9.85 | 9.51 | 0.61 | 4.87 | 26.37 | 19.3437 | 32.6187 | 19.2511 | 1013.19 | 18.1 | 19.2511 | 0.229 | 5.52 | 1018.71 | -9 | -0.14 | 458.175 | 319.738 | 377.016 | 356.225 | 379.1 | 356.225 | -9 | 345.76 | -9 | 372.19 | -26.43 | 2 |  |  | -9
270.0103 | EQU | 0 | 2009-09-27 | 0.010289 | 0.010313 | 40.0575 | -73.3774 | 19.38 | -9 | 12674726 | 363.04 | 13470122 | 2.51 | 34.23 | 1018.6 | -0.22 | 1.89 | 119.06 | 17 | -2.04 | 9.85 | 9.85 | 9.51 | 0.61 | 5.12 | 27 | 19.2653 | 32.4199 | 19.1752 | 1013.12 | 18.2 | 19.1752 | 0.205 | 5.26 | 1018.38 | -9 | -0.142 | 458.174 | 319.737 | 377.015 | 363.063 | 379.13 | 363.063 | -9 | 352.69 | -9 | 372.23 | -19.54 | 2 |  |  | -9
270.0123 | EQU | 128 | 2009-09-27 | 0.012338 | 0.012361 | 40.0465 | -73.3643 | 19.38 | -9 | 12701915 | 370.93 | 13446404 | 2.54 | 34.26 | 1018.86 | -0.07 | 1.88 | 120.07 | 15 | -0.93 | 9.85 | 9.85 | 9.51 | 0.61 | 4.94 | 27 | 19.2877 | 32.3159 | 19.208 | 1013.07 | 18.2 | 19.208 | 0.172 | 5.72 | 1018.79 | -9 | -0.143 | 458.174 | 319.737 | 377.015 | 370.95 | 379.15 | 370.95 | -9 | 361 | -9 | 372.22 | -11.22 | 2 |  |  | -9
270.0144 | EQU | 0 | 2009-09-27 | 0.014398 | 0.01441 | 40.0353 | -73.3515 | 19.39 | -9 | 12645278 | 375.17 | 13513150 | 2.52 | 34.28 | 1018.99 | -0.12 | 1.92 | 113.98 | 15 | 6.27 | 9.85 | 9.85 | 9.51 | 0.61 | 4.75 | 26.56 | 19.2823 | 32.3056 | 19.1913 | 1013.18 | 18.1 | 19.1913 | 0.199 | 5.69 | 1018.87 | -9 | -0.144 | 458.174 | 319.737 | 377.015 | 375.188 | 379.18 | 375.188 | -9 | 364.74 | -9 | 372.29 | -7.55 | 2 |  |  | -9
270.0164 | EQU | 0 | 2009-09-27 | 0.016447 | 0.01647 | 40.024 | -73.3386 | 19.37 | -9 | 12660445 | 378.51 | 13482203 | 2.51 | 34.3 | 1018.9 | -0.01 | 1.95 | 117.26 | 15 | 5.89 | 9.85 | 9.85 | 9.5 | 0.61 | 5.06 | 26.5 | 19.2627 | 32.3049 | 19.1815 | 1013.14 | 18.3 | 19.1815 | 0.189 | 5.75 | 1018.89 | -9 | -0.145 | 458.173 | 319.737 | 377.014 | 378.527 | 379.2 | 378.527 | -9 | 368.16 | -9 | 372.31 | -4.15 | 2 |  |  | -9
270.0185 | EQU | 0 | 2009-09-27 | 0.018507 | 0.018519 | 40.0135 | -73.3249 | 19.36 | -9 | 12637682 | 379.89 | 13478521 | 2.51 | 34.32 | 1018.79 | -0.19 | 1.94 | 116.34 | 14 | 10.49 | 9.85 | 9.85 | 9.5 | 0.61 | 4.81 | 27.06 | 19.2582 | 32.3151 | 19.1723 | 1013.05 | 18 | 19.1723 | 0.188 | 5.55 | 1018.6 | -9 | -0.146 | 458.173 | 319.737 | 377.014 | 379.907 | 379.23 | 379.907 | -9 | 369.41 | -9 | 372.3 | -2.89 | 2 |  |  | -9
270.0206 | EQU | 128 | 2009-09-27 | 0.020556 | 0.020579 | 40.0026 | -73.3112 | 19.35 | -9 | 12631043 | 381.21 | 13482897 | 2.5 | 34.34 | 1018.67 | 0 | 1.92 | 115.09 | 14 | 12.99 | 9.85 | 9.85 | 9.5 | 0.61 | 4.81 | 26.56 | 19.2403 | 32.3154 | 19.1551 | 1012.86 | 18.5 | 19.1551 | 0.195 | 5.81 | 1018.67 | -9 | -0.147 | 458.173 | 319.737 | 377.014 | 381.227 | 379.26 | 381.227 | -9 | 370.61 | -9 | 372.26 | -1.65 | 2 |  |  | -9
270.0226 | EQU | 0 | 2009-09-27 | 0.022616 | 0.022627 | 39.9916 | -73.2976 | 19.36 | -9 | 12639869 | 382.32 | 13483385 | 2.49 | 34.36 | 1018.7 | -0.16 | 1.94 | 117.93 | 14 | 7.75 | 9.85 | 9.85 | 9.5 | 0.61 | 5 | 26.5 | 19.2457 | 32.32 | 19.1602 | 1012.91 | 18.4 | 19.1602 | 0.2 | 5.63 | 1018.54 | -9 | -0.148 | 458.172 | 319.736 | 377.013 | 382.337 | 379.28 | 382.337 | -9 | 371.56 | -9 | 372.31 | -0.74 | 2 |  |  | -9
270.0247 | EQU | 0 | 2009-09-27 | 0.024664 | 0.024688 | 39.9804 | -73.2838 | 19.32 | -9 | 12655626 | 382.76 | 13476742 | 2.49 | 34.37 | 1018.48 | -0.11 | 1.91 | 116.21 | 14 | 6.34 | 9.85 | 9.85 | 9.5 | 0.61 | 5 | 26.94 | 19.2127 | 32.3252 | 19.1231 | 1012.82 | 18.8 | 19.1231 | 0.197 | 5.55 | 1018.37 | -9 | -0.149 | 458.172 | 319.736 | 377.013 | 382.777 | 379.31 | 382.777 | -9 | 371.99 | -9 | 372.32 | -0.32 | 2 |  |  | -9
270.0267 | EQU | 0 | 2009-09-27 | 0.026713 | 0.026736 | 39.9693 | -73.27 | 19.31 | -9 | 12635783 | 382.96 | 13525880 | 2.48 | 34.39 | 1018.55 | -0.01 | 1.89 | 119.67 | 14 | 6.17 | 9.85 | 9.85 | 9.5 | 0.61 | 4.75 | 26.62 | 19.1909 | 32.328 | 19.1047 | 1012.76 | 18.7 | 19.1047 | 0.205 | 5.78 | 1018.54 | -9 | -0.151 | 458.172 | 319.736 | 377.013 | 382.977 | 379.33 | 382.977 | -9 | 372.12 | -9 | 372.33 | -0.2 | 2 |  |  | -9
270.0288 | EQU | 0 | 2009-09-27 | 0.028773 | 0.028785 | 39.9581 | -73.2561 | 19.32 | -9 | 12661001 | 383.47 | 13507524 | 2.48 | 34.4 | 1018.57 | -0.24 | 1.91 | 110.07 | 14 | -13.37 | 9.85 | 9.85 | 9.5 | 0.61 | 5 | 26.5 | 19.1927 | 32.3316 | 19.1096 | 1012.76 | 18.8 | 19.1096 | 0.21 | 5.57 | 1018.33 | -9 | -0.152 | 458.171 | 319.736 | 377.012 | 383.487 | 379.36 | 383.487 | -9 | 372.45 | -9 | 372.35 | 0.1 | 2 |  |  | -9
270.0308 | EQU | 0 | 2009-09-27 | 0.030822 | 0.030845 | 39.9469 | -73.242 | 19.32 | -9 | 12657035 | 383.99 | 13464278 | 2.48 | 34.41 | 1018.59 | 0 | 1.88 | 109.62 | 14 | 17.47 | 9.85 | 9.85 | 9.5 | 0.61 | 5.06 | 26.44 | 19.1834 | 32.3526 | 19.0971 | 1012.69 | 19 | 19.0971 | 0.223 | 5.9 | 1018.59 | -9 | -0.153 | 458.171 | 319.736 | 377.012 | 384.007 | 379.38 | 384.007 | -9 | 372.86 | -9 | 372.36 | 0.5 | 2 |  |  | -9
270.098 | STD1 | 0 | 2009-09-27 | 0.097963 | 0.097986 | 39.589 | -72.7988 | 21.67 | 0 | 13487057 | -0.19 | 13385686 | 1.51 | 34.08 | 1017.59 | -0.1 | 0.07 | 120.21 | 14 | 0.5 | 9.84 | 9.85 | 9.51 | 0.61 | 5.06 | 25.62 | 21.4265 | 34.2411 | 20.6559 | 1011.41 | 18.4 | 20.6559 | 1.014 | 6.08 | 1017.49 | -0.19 | -9 | -9 | -9 | -9 | -9 | -9 | -9 | -9 | -9 | -9 | -9 | -9 | 2 |  |  | -9
270.101 | STD2 | 0 | 2009-09-27 | 0.10102 | 0.10104 | 39.5726 | -72.7793 | 21.86 | 458.04 | 12512683 | 458.16 | 13503602 | 1.53 | 34.06 | 1017.5 | -0.09 | 0.11 | 67.9 | 14 | -0.3 | 9.85 | 9.85 | 9.51 | 0.61 | 4.75 | 25.69 | 21.6881 | 34.3855 | 20.6218 | 1011.45 | 18.2 | 20.6218 | 1.238 | 5.96 | 1017.41 | 0.12 | -9 | -9 | -9 | -9 | -9 | -9 | -9 | -9 | -9 | -9 | -9 | -9 | 2 |  |  | -9
270.1041 | STD3 | 0 | 2009-09-27 | 0.10409 | 0.10411 | 39.5561 | -72.7598 | 21.94 | 319.82 | 12812951 | 319.73 | 13484015 | 1.53 | 34.05 | 1017.53 | -0.09 | 0.06 | 63.45 | 14 | 2.72 | 9.84 | 9.85 | 9.51 | 0.61 | 5.06 | 25.62 | 21.8355 | 34.4106 | 20.8439 | 1011.31 | 18.2 | 20.8439 | 1.096 | 6.13 | 1017.44 | -0.09 | -9 | -9 | -9 | -9 | -9 | -9 | -9 | -9 | -9 | -9 | -9 | -9 | 2 |  |  | -9
270.1071 | STD4 | 128 | 2009-09-27 | 0.10714 | 0.10716 | 39.5403 | -72.7398 | 21.87 | 377.14 | 12660169 | 377 | 13427531 | 1.53 | 34.04 | 1017.43 | -0.09 | 0.05 | 64.7 | 14 | 18.03 | 9.84 | 9.85 | 9.51 | 0.61 | 4.87 | 25.75 | 21.7267 | 34.4227 | 20.4485 | 1011.32 | 18.1 | 20.4485 | 1.422 | 6.02 | 1017.34 | -0.14 | -9 | -9 | -9 | -9 | -9 | -9 | -9 | -9 | -9 | -9 | -9 | -9 | 2 |  |  | -9
270.1102 | ATM | 0 | 2009-09-27 | 0.1102 | 0.11022 | 39.5247 | -72.7197 | 21.85 | -9 | 12695019 | 380.26 | 13535017 | 3.77 | 34.04 | 1017.46 | -0.09 | 0.08 | 104.22 | 14 | 11.69 | 9.84 | 9.85 | 9.51 | 0.61 | 4.81 | 25.62 | 21.4011 | 34.2421 | 20.5936 | 1011.15 | 18 | 20.5936 | 1.256 | 6.22 | 1017.37 | -9 | -0.18 | 458.156 | 319.73 | 377 | 380.291 | -9 | -9 | 380.291 | -9 | 371.92 | -9 | -9 | 2 |  |  | -9
270.1119 | ATM | 0 | 2009-09-27 | 0.11186 | 0.1119 | 39.5162 | -72.7087 | 21.83 | -9 | 12618910 | 380.31 | 13551840 | 3.65 | 34.03 | 1017.19 | -0.16 | 0.08 | 104.1 | 14 | 9.01 | 9.84 | 9.85 | 9.51 | 0.61 | 4.75 | 25.69 | 21.4635 | 34.3956 | 22.1107 | 1011.07 | 18 | 22.1107 | -0.281 | 5.96 | 1017.03 | -9 | -0.179 | 458.156 | 319.729 | 377.001 | 380.341 | -9 | -9 | 380.341 | -9 | 371.09 | -9 | -9 | 2 |  |  | -9
270.1135 | ATM | 0 | 2009-09-27 | 0.11354 | 0.11356 | 39.508 | -72.6978 | 22 | -9 | 12654433 | 380.41 | 13539252 | 3.58 | 34.03 | 1017.18 | -0.1 | 0.05 | 104.16 | 14 | 7.62 | 9.85 | 9.85 | 9.51 | 0.61 | 4.75 | 25.81 | 21.8239 | 34.4588 | 22.4874 | 1011.13 | 17.5 | 22.4874 | -0.487 | 5.95 | 1017.08 | -9 | -0.178 | 458.155 | 319.729 | 377.001 | 380.441 | -9 | -9 | 380.441 | -9 | 370.99 | -9 | -9 | 2 |  |  | -9
270.1152 | ATM | 0 | 2009-09-27 | 0.11521 | 0.11523 | 39.4997 | -72.6869 | 22.38 | -9 | 12661661 | 380.41 | 13464629 | 3.53 | 34.03 | 1017.24 | -0.07 | 0.75 | 104.28 | 14 | 8.95 | 9.84 | 9.85 | 9.51 | 0.61 | 5.06 | 25.69 | 22.3274 | 34.5114 | 22.5538 | 1011.02 | 17.7 | 22.5538 | -0.174 | 6.15 | 1017.17 | -9 | -0.176 | 458.154 | 319.729 | 377.001 | 380.441 | -9 | -9 | 380.441 | -9 | 370.91 | -9 | -9 | 2 |  |  | -9
270.1169 | ATM | 128 | 2009-09-27 | 0.11689 | 0.11691 | 39.4911 | -72.6763 | 22.64 | -9 | 12625957 | 380.5 | 13520258 | 3.5 | 34.02 | 1017.12 | -0.09 | 0.05 | 104.04 | 14 | 14.46 | 9.84 | 9.85 | 9.51 | 0.61 | 5.06 | 25.69 | 22.4937 | 34.7419 | 22.5807 | 1010.88 | 17.7 | 22.5807 | 0.059 | 6.15 | 1017.03 | -9 | -0.175 | 458.154 | 319.729 | 377.002 | 380.531 | -9 | -9 | 380.531 | -9 | 370.93 | -9 | -9 | 2 |  |  | -9
270.2246 | STD1 | 0 | 2009-09-27 | 0.22462 | 0.22465 | 38.9069 | -71.9599 | 24.11 | 0 | 13541133 | -0.09 | 13358127 | 1.52 | 34.78 | 1015.05 | -0.14 | 0.09 | 119.74 | 13 | 18.56 | 9.85 | 9.85 | 9.5 | 0.61 | 5 | 26.69 | 24.063 | 35.135 | 23.5203 | 1008.77 | 18.7 | 23.5203 | 0.59 | 6.14 | 1014.91 | -0.09 | -9 | -9 | -9 | -9 | -9 | -9 | -9 | -9 | -9 | -9 | -9 | -9 | 2 |  |  | -9
270.2277 | STD2 | 0 | 2009-09-27 | 0.22767 | 0.22771 | 38.8895 | -71.9375 | 24.22 | 458.04 | 12460213 | 458.11 | 13538044 | 1.54 | 34.81 | 1014.87 | -0.09 | 0.08 | 67.34 | 13 | -2.81 | 9.85 | 9.85 | 9.5 | 0.61 | 5 | 26.94 | 24.2381 | 35.1454 | 23.7523 | 1008.83 | 20.2 | 23.7523 | 0.468 | 5.95 | 1014.78 | 0.07 | -9 | -9 | -9 | -9 | -9 | -9 | -9 | -9 | -9 | -9 | -9 | -9 | 2 |  |  | -9
270.2307 | STD3 | 0 | 2009-09-27 | 0.23073 | 0.23076 | 38.8722 | -71.915 | 24.3 | 319.82 | 12838422 | 319.72 | 13352156 | 1.54 | 34.84 | 1014.85 | -0.08 | 0.1 | 62.74 | 13 | -4.2 | 9.85 | 9.85 | 9.5 | 0.61 | 4.94 | 26.81 | 24.3582 | 35.2021 | 23.7485 | 1008.55 | 20.2 | 23.7485 | 0.552 | 6.22 | 1014.77 | -0.1 | -9 | -9 | -9 | -9 | -9 | -9 | -9 | -9 | -9 | -9 | -9 | -9 | 2 |  |  | -9
270.2338 | STD4 | 128 | 2009-09-27 | 0.2338 | 0.23383 | 38.8551 | -71.8925 | 24.3 | 377.14 | 12680386 | 377.02 | 13404358 | 1.54 | 34.87 | 1014.96 | -0.08 | 0.93 | 63.59 | 13 | -5.8 | 9.84 | 9.85 | 9.5 | 0.61 | 4.81 | 27.06 | 24.3523 | 35.2596 | 23.648 | 1008.37 | 20 | 23.648 | 0.652 | 6.51 | 1014.88 | -0.12 | -9 | -9 | -9 | -9 | -9 | -9 | -9 | -9 | -9 | -9 | -9 | -9 | 2 |  |  | -9
270.2369 | ATM | 0 | 2009-09-27 | 0.23685 | 0.23689 | 38.8379 | -71.8704 | 24.35 | -9 | 12606273 | 380.96 | 13551905 | 3.79 | 34.9 | 1014.78 | -0.08 | 0.05 | 104.1 | 13 | -9.98 | 9.85 | 9.85 | 9.5 | 0.61 | 4.81 | 26.81 | 24.309 | 35.2903 | 24.5961 | 1008.42 | 19.9 | 24.5961 | -0.246 | 6.28 | 1014.7 | -9 | -0.092 | 458.114 | 319.721 | 377.021 | 381 | -9 | -9 | 381 | -9 | 369.2 | -9 | -9 | 2 |  |  | -9
270.2385 | ATM | 0 | 2009-09-27 | 0.23852 | 0.23855 | 38.8284 | -71.8585 | 24.57 | -9 | 12687667 | 381.02 | 13601562 | 3.66 | 34.91 | 1014.93 | -0.09 | 0.05 | 104.71 | 13 | 0.51 | 9.85 | 9.85 | 9.5 | 0.61 | 4.81 | 26.87 | 24.5166 | 35.3295 | 25.5578 | 1008.41 | 19.9 | 25.5578 | -0.988 | 6.43 | 1014.84 | -9 | -0.092 | 458.114 | 319.721 | 377.021 | 381.059 | -9 | -9 | 381.059 | -9 | 368.6 | -9 | -9 | 2 |  |  | -9
270.2402 | ATM | 0 | 2009-09-27 | 0.24019 | 0.24022 | 38.8187 | -71.8469 | 24.95 | -9 | 12727408 | 381.08 | 13547530 | 3.59 | 34.93 | 1014.83 | -0.08 | 0.39 | 104.16 | 13 | 5.53 | 9.85 | 9.85 | 9.5 | 0.61 | 4.75 | 27.06 | 24.7679 | 35.5441 | 25.2527 | 1008.36 | 19.9 | 25.2527 | -0.303 | 6.39 | 1014.75 | -9 | -0.092 | 458.115 | 319.721 | 377.022 | 381.119 | -9 | -9 | 381.119 | -9 | 368.85 | -9 | -9 | 2 |  |  | -9
270.2419 | ATM | 0 | 2009-09-27 | 0.24186 | 0.2419 | 38.8088 | -71.8354 | 25.11 | -9 | 12733155 | 381.16 | 13360952 | 3.55 | 34.95 | 1014.7 | -0.08 | 0.08 | 104.22 | 13 | 1.69 | 9.85 | 9.85 | 9.5 | 0.61 | 4.94 | 27.06 | 25.0318 | 35.6448 | 25.2363 | 1008.33 | 19.9 | 25.2363 | -0.126 | 6.29 | 1014.62 | -9 | -0.093 | 458.116 | 319.722 | 377.022 | 381.198 | -9 | -9 | 381.198 | -9 | 368.93 | -9 | -9 | 2 |  |  | -9
270.2435 | ATM | 128 | 2009-09-27 | 0.24353 | 0.24355 | 38.799 | -71.824 | 25.22 | -9 | 12664271 | 381.19 | 13450008 | 3.51 | 34.96 | 1014.67 | -0.08 | 0.72 | 104.04 | 13 | 3.4 | 9.85 | 9.85 | 9.5 | 0.61 | 5 | 27 | 25.1351 | 35.7187 | 24.8705 | 1008.33 | 19.9 | 24.8705 | 0.349 | 6.26 | 1014.59 | -9 | -0.093 | 458.116 | 319.722 | 377.022 | 381.228 | -9 | -9 | 381.228 | -9 | 369.21 | -9 | -9 | 2 |  |  | -9
270.3513 | STD1 | 128 | 2009-09-27 | 0.3513 | 0.35134 | 38.1609 | -71.0544 | 23.84 | 0 | 13481788 | -0.11 | 13367827 | 1.53 | 35.51 | 1012.21 | -0.39 | 0.07 | 119.67 | 13 | -0.16 | 9.85 | 9.85 | 9.49 | 0.61 | 4.94 | 27.12 | 23.7765 | 34.7733 | 22.9662 | 1005.83 | 20.4 | 22.9662 | 0.874 | 5.99 | 1011.82 | -0.11 | -9 | -9 | -9 | -9 | -9 | -9 | -9 | -9 | -9 | -9 | -9 | -9 | 2 |  |  | -9
270.3544 | STD2 | 0 | 2009-09-27 | 0.35435 | 0.3544 | 38.1432 | -71.0329 | 23.85 | 458.04 | 12547507 | 458.16 | 13483344 | 1.55 | 35.51 | 1012.41 | -0.08 | 0.07 | 67.21 | 13 | 12.19 | 9.85 | 9.85 | 9.49 | 0.61 | 4.81 | 27.06 | 23.9488 | 34.7557 | 22.9485 | 1005.97 | 20 | 22.9485 | 0.902 | 6.36 | 1012.33 | 0.12 | -9 | -9 | -9 | -9 | -9 | -9 | -9 | -9 | -9 | -9 | -9 | -9 | 2 |  |  | -9
270.3574 | STD3 | 0 | 2009-09-27 | 0.35741 | 0.35745 | 38.1256 | -71.0112 | 23.92 | 319.82 | 12806380 | 319.74 | 13268900 | 1.56 | 35.51 | 1011.98 | -0.09 | 0.06 | 62.83 | 13 | 26.46 | 9.85 | 9.85 | 9.49 | 0.61 | 4.94 | 27.19 | 23.9557 | 34.6901 | 23.2883 | 1005.93 | 20.1 | 23.2883 | 0.632 | 5.96 | 1011.89 | -0.08 | -9 | -9 | -9 | -9 | -9 | -9 | -9 | -9 | -9 | -9 | -9 | -9 | 2 |  |  | -9
270.3605 | STD4 | 0 | 2009-09-27 | 0.36047 | 0.36051 | 38.108 | -70.9894 | 24.04 | 377.14 | 12708079 | 377.05 | 13351938 | 1.55 | 35.51 | 1012.25 | 0.73 | 0.87 | 63.45 | 13 | -5.09 | 9.85 | 9.85 | 9.49 | 0.61 | 4.87 | 27.19 | 23.9686 | 34.6724 | 23.2028 | 1005.9 | 20 | 23.2028 | 0.837 | 7.08 | 1012.98 | -0.09 | -9 | -9 | -9 | -9 | -9 | -9 | -9 | -9 | -9 | -9 | -9 | -9 | 2 |  |  | -9
270.3635 | ATM | 128 | 2009-09-27 | 0.36353 | 0.36356 | 38.0904 | -70.9676 | 24.09 | -9 | 12657792 | 381.15 | 13584228 | 3.78 | 35.52 | 1012.25 | 0.39 | 0.74 | 104.1 | 13 | -3.23 | 9.85 | 9.85 | 9.49 | 0.61 | 4.81 | 27.25 | 23.9857 | 34.5694 | 23.1536 | 1005.94 | 20.1 | 23.1536 | 0.936 | 6.7 | 1012.64 | -9 | -0.104 | 458.151 | 319.741 | 377.049 | 381.162 | -9 | -9 | 381.162 | -9 | 369.35 | -9 | -9 | 2 |  |  | -9
270.3652 | ATM | 0 | 2009-09-27 | 0.3652 | 0.36524 | 38.0807 | -70.9557 | 24.01 | -9 | 12735405 | 381.3 | 13403314 | 3.66 | 35.52 | 1012.25 | -0.34 | 0.05 | 104.28 | 13 | 48.02 | 9.85 | 9.85 | 9.49 | 0.61 | 5 | 27.25 | 24.0354 | 34.5134 | 23.4286 | 1006.04 | 20.2 | 23.4286 | 0.581 | 5.87 | 1011.91 | -9 | -0.103 | 458.149 | 319.741 | 377.048 | 381.312 | -9 | -9 | 381.312 | -9 | 369.36 | -9 | -9 | 2 |  |  | -9
270.3669 | ATM | 0 | 2009-09-27 | 0.36686 | 0.36691 | 38.071 | -70.9438 | 24.07 | -9 | 12692771 | 381.2 | 13418408 | 3.58 | 35.52 | 1012.24 | 0.49 | 0.7 | 103.85 | 13 | 15.2 | 9.85 | 9.85 | 9.49 | 0.61 | 4.81 | 27.31 | 24.0399 | 34.5124 | 23.2328 | 1006.09 | 20.2 | 23.2328 | 0.837 | 6.64 | 1012.73 | -9 | -0.103 | 458.147 | 319.741 | 377.047 | 381.213 | -9 | -9 | 381.213 | -9 | 369.41 | -9 | -9 | 2 |  |  | -9
270.3685 | ATM | 0 | 2009-09-27 | 0.36853 | 0.36858 | 38.0614 | -70.9319 | 24.11 | -9 | 12747842 | 381.3 | 13571411 | 3.53 | 35.52 | 1012.35 | -0.75 | 0.05 | 104.28 | 13 | 54.3 | 9.85 | 9.85 | 9.49 | 0.61 | 5 | 27.44 | 24.21 | 34.5159 | 23.4486 | 1006.03 | 20.1 | 23.4486 | 0.661 | 5.57 | 1011.6 | -9 | -0.102 | 458.145 | 319.742 | 377.047 | 381.314 | -9 | -9 | 381.314 | -9 | 369.35 | -9 | -9 | 2 |  |  | -9
270.3702 | ATM | 128 | 2009-09-27 | 0.3702 | 0.37024 | 38.0517 | -70.9201 | 24.14 | -9 | 12654086 | 381.29 | 13487253 | 3.5 | 35.53 | 1012.46 | 0.48 | 0.66 | 103.85 | 13 | 23.66 | 9.85 | 9.85 | 9.49 | 0.61 | 4.87 | 27.31 | 24.1273 | 34.4994 | 23.2027 | 1006.02 | 20.2 | 23.2027 | 0.937 | 6.92 | 1012.94 | -9 | -0.101 | 458.144 | 319.742 | 377.046 | 381.305 | -9 | -9 | 381.305 | -9 | 369.49 | -9 | -9 | 2 |  |  | -9
270.4779 | STD1 | 0 | 2009-09-27 | 0.47792 | 0.47797 | 37.4205 | -70.1594 | 26.63 | 0 | 13449858 | -0.05 | 13487367 | 1.55 | 36.69 | 1012.13 | -0.08 | 0.06 | 118.33 | 13 | -11.18 | 9.85 | 9.85 | 9.49 | 0.62 | 4.81 | 28.5 | 26.6799 | 36.16 | 26.0591 | 1006.29 | 20.3 | 26.0591 | 0.571 | 5.76 | 1012.05 | -0.05 | -9 | -9 | -9 | -9 | -9 | -9 | -9 | -9 | -9 | -9 | -9 | -9 | 2 |  |  | -9
270.481 | STD2 | 0 | 2009-09-27 | 0.48098 | 0.48103 | 37.4022 | -70.1378 | 26.6 | 458.04 | 12481125 | 458.03 | 13396368 | 1.58 | 36.72 | 1012.07 | -0.07 | 1.02 | 65.52 | 13 | 4.87 | 9.85 | 9.85 | 9.49 | 0.62 | 4.81 | 28.69 | 26.7127 | 36.1505 | 26.0853 | 1006.04 | 20.5 | 26.0853 | 0.515 | 5.96 | 1012 | -0.01 | -9 | -9 | -9 | -9 | -9 | -9 | -9 | -9 | -9 | -9 | -9 | -9 | 2 |  |  | -9
270.484 | STD3 | 0 | 2009-09-27 | 0.48404 | 0.48409 | 37.3838 | -70.1162 | 26.61 | 319.82 | 12839393 | 319.76 | 13571242 | 1.57 | 36.75 | 1012.34 | -0.07 | 0.47 | 62.08 | 13 | 7.64 | 9.85 | 9.85 | 9.49 | 0.61 | 4.87 | 28.5 | 26.5116 | 36.1887 | 25.9922 | 1006.04 | 20.6 | 25.9922 | 0.618 | 6.23 | 1012.27 | -0.06 | -9 | -9 | -9 | -9 | -9 | -9 | -9 | -9 | -9 | -9 | -9 | -9 | 2 |  |  | -9
270.4871 | STD4 | 0 | 2009-09-27 | 0.48709 | 0.48715 | 37.3652 | -70.0947 | 26.58 | 377.14 | 12809989 | 377 | 13166942 | 1.58 | 36.79 | 1012.09 | -0.55 | 0.19 | 63.14 | 13 | -1.62 | 9.85 | 9.85 | 9.49 | 0.62 | 4.94 | 28.87 | 26.5597 | 36.2091 | 26.0502 | 1005.58 | 20.7 | 26.0502 | 0.53 | 5.96 | 1011.54 | -0.14 | -9 | -9 | -9 | -9 | -9 | -9 | -9 | -9 | -9 | -9 | -9 | -9 | 2 |  |  | -9
270.4906 | STD1z | 0 | 2009-09-27 | 0.49065 | 0.49071 | 37.3437 | -70.0701 | 26.6 | 0 | 13393157 | -0.09 | 13312147 | 1.54 | 36.82 | 1012.02 | -0.07 | 0.1 | 120.41 | 13 | -2.49 | 9.85 | 9.85 | 9.49 | 0.62 | 4.94 | 28.62 | 26.5692 | 36.1692 | 26.0842 | 1005.7 | 20.5 | 26.0842 | 0.516 | 6.25 | 1011.95 | -0.09 | -9 | -9 | -9 | -9 | -9 | -9 | -9 | -9 | -9 | -9 | -9 | -9 | 2 |  |  | -9
270.4937 | STD2s | 0 | 2009-09-27 | 0.49375 | 0.49381 | 37.3252 | -70.0485 | 26.59 | 0 | 12664421 | 458.26 | 13186814 | 1.57 | 36.84 | 1011.92 | -0.07 | 0.3 | 65.47 | 13 | 9.69 | 9.85 | 9.85 | 9.49 | 0.61 | 5 | 28.75 | 26.5086 | 36.1981 | 25.95 | 1005.44 | 20.4 | 25.95 | 0.64 | 6.41 | 1011.85 | 0.22 | -9 | -9 | -9 | -9 | -9 | -9 | -9 | -9 | -9 | -9 | -9 | -9 | 2 |  |  | -9
270.4968 | STD1 | 0 | 2009-09-27 | 0.49681 | 0.49686 | 37.3068 | -70.0274 | 26.56 | 0 | 13436676 | -0.05 | 13482721 | 1.53 | 36.87 | 1011.67 | -0.38 | 0.07 | 119.33 | 13 | 4.51 | 9.85 | 9.85 | 9.49 | 0.62 | 5 | 28.56 | 26.4983 | 36.2224 | 25.9954 | 1005.33 | 20.4 | 25.9954 | 0.565 | 5.96 | 1011.29 | -0.05 | -9 | -9 | -9 | -9 | -9 | -9 | -9 | -9 | -9 | -9 | -9 | -9 | 2 |  |  | -9
270.4999 | STD2 | 0 | 2009-09-27 | 0.49986 | 0.49992 | 37.2887 | -70.0058 | 26.54 | 458.04 | 12510562 | 458.07 | 13647060 | 1.56 | 36.89 | 1011.87 | -0.59 | 0.06 | 65.29 | 13 | 27.1 | 9.85 | 9.85 | 9.49 | 0.61 | 4.94 | 28.56 | 26.4516 | 36.2012 | 25.9934 | 1005.75 | 20.4 | 25.9934 | 0.547 | 5.53 | 1011.28 | 0.03 | -9 | -9 | -9 | -9 | -9 | -9 | -9 | -9 | -9 | -9 | -9 | -9 | 2 |  |  | -9
270.5029 | STD3 | 0 | 2009-09-27 | 0.50293 | 0.50299 | 37.2707 | -69.9835 | 26.53 | 319.82 | 13008151 | 319.85 | 13231796 | 1.57 | 36.91 | 1011.94 | -0.07 | 0.05 | 61.73 | 13 | -9.71 | 9.85 | 9.85 | 9.49 | 0.61 | 4.87 | 28.62 | 26.4937 | 36.2195 | 25.8826 | 1006.19 | 20.6 | 25.8826 | 0.647 | 5.68 | 1011.87 | 0.03 | -9 | -9 | -9 | -9 | -9 | -9 | -9 | -9 | -9 | -9 | -9 | -9 | 2 |  |  | -9
270.506 | STD4 | 0 | 2009-09-27 | 0.50604 | 0.50604 | 37.2527 | -69.9617 | 26.35 | 377.14 | 12768270 | 377 | 13356371 | 1.57 | 36.93 | 1012.1 | -0.07 | 0.05 | 62.74 | 13 | 2.83 | 9.85 | 9.85 | 9.49 | 0.61 | 4.87 | 28.69 | 26.4256 | 36.22 | 25.6282 | 1005.95 | 20.1 | 25.6282 | 0.722 | 6.08 | 1012.03 | -0.14 | -9 | -9 | -9 | -9 | -9 | -9 | -9 | -9 | -9 | -9 | -9 | -9 | 2 |  |  | -9
270.5091 | ATM | 0 | 2009-09-27 | 0.5091 | 0.50911 | 37.2347 | -69.9401 | 26.27 | -9 | 12696375 | 381.47 | 13528477 | 3.83 | 36.95 | 1012.85 | -0.07 | 0.05 | 105.38 | 13 | 0.03 | 9.85 | 9.85 | 9.48 | 0.61 | 4.87 | 28.69 | 26.3217 | 36.2617 | 25.4684 | 1006.1 | 20.4 | 25.4684 | 0.802 | 6.68 | 1012.78 | -9 | -0.045 | 458.073 | 319.841 | 377 | 381.497 | -9 | -9 | 381.497 | -9 | 368.23 | -9 | -9 | 2 |  |  | -9
270.5108 | ATM | 0 | 2009-09-27 | 0.51076 | 0.51078 | 37.225 | -69.9284 | 26.24 | -9 | 12800026 | 381.47 | 13337154 | 3.69 | 36.96 | 1012.53 | -0.07 | 0.05 | 105.51 | 13 | 12.07 | 9.85 | 9.85 | 9.48 | 0.62 | 4.94 | 28.56 | 26.2838 | 36.2791 | 25.3134 | 1006.11 | 20.2 | 25.3134 | 0.927 | 6.35 | 1012.46 | -9 | -0.044 | 458.073 | 319.838 | 377.001 | 381.498 | -9 | -9 | 381.498 | -9 | 368.34 | -9 | -9 | 2 |  |  | -9
270.5124 | ATM | 0 | 2009-09-27 | 0.51243 | 0.51244 | 37.2152 | -69.9169 | 26.17 | -9 | 12750789 | 381.51 | 13436294 | 3.61 | 36.96 | 1012.55 | -0.08 | 0.98 | 105.63 | 13 | -0.91 | 9.85 | 9.85 | 9.48 | 0.61 | 5 | 28.56 | 26.1107 | 36.3351 | 25.2147 | 1006.13 | 20.1 | 25.2147 | 0.955 | 6.34 | 1012.47 | -9 | -0.044 | 458.074 | 319.836 | 377.001 | 381.538 | -9 | -9 | 381.538 | -9 | 368.46 | -9 | -9 | 2 |  |  | -9
270.5141 | ATM | 0 | 2009-09-27 | 0.51411 | 0.51411 | 37.2056 | -69.9053 | 26.1 | -9 | 12765198 | 381.59 | 13502211 | 3.57 | 36.97 | 1012.66 | -0.07 | 0.06 | 104.89 | 13 | 13.25 | 9.85 | 9.85 | 9.48 | 0.61 | 4.94 | 28.81 | 26.1583 | 36.3082 | 25.1223 | 1005.97 | 19.9 | 25.1223 | 0.978 | 6.62 | 1012.59 | -9 | -0.043 | 458.074 | 319.833 | 377.001 | 381.619 | -9 | -9 | 381.619 | -9 | 368.54 | -9 | -9 | 2 |  |  | -9
270.5158 | ATM | 128 | 2009-09-27 | 0.51578 | 0.51579 | 37.1957 | -69.8937 | 26 | -9 | 12729944 | 381.6 | 13452894 | 3.53 | 36.98 | 1012.57 | -0.08 | 1.17 | 105.32 | 13 | 11.58 | 9.85 | 9.85 | 9.48 | 0.61 | 4.87 | 28.62 | 25.9662 | 36.3888 | 25.1118 | 1005.93 | 20.3 | 25.1118 | 0.888 | 6.56 | 1012.49 | -9 | -0.043 | 458.075 | 319.831 | 377.002 | 381.629 | -9 | -9 | 381.629 | -9 | 368.54 | -9 | -9 | 2 |  |  | -9
270.6235 | STD1 | 0 | 2009-09-27 | 0.62351 | 0.62352 | 36.5719 | -69.1511 | 26.67 | 0 | 13437961 | 0 | 13387438 | 1.55 | 37.31 | 1011.98 | -0.08 | 1.27 | 118.73 | 13 | 6.44 | 9.85 | 9.85 | 9.49 | 0.61 | 4.94 | 29.06 | 26.653 | 36.1739 | 26.116 | 1005.49 | 20 | 26.116 | 0.554 | 6.41 | 1011.9 | 0 | -9 | -9 | -9 | -9 | -9 | -9 | -9 | -9 | -9 | -9 | -9 | -9 | 2 |  |  | -9
270.6266 | STD2 | 0 | 2009-09-27 | 0.62656 | 0.62657 | 36.5542 | -69.1307 | 26.71 | 458.04 | 12579768 | 458.11 | 13309891 | 1.58 | 37.32 | 1012.25 | -0.08 | 0.27 | 65.02 | 13 | 7.66 | 9.85 | 9.85 | 9.49 | 0.61 | 4.87 | 28.94 | 26.6266 | 36.1981 | 26.0906 | 1005.53 | 19.7 | 26.0906 | 0.619 | 6.64 | 1012.17 | 0.07 | -9 | -9 | -9 | -9 | -9 | -9 | -9 | -9 | -9 | -9 | -9 | -9 | 2 |  |  | -9
270.6296 | STD3 | 0 | 2009-09-27 | 0.62962 | 0.62963 | 36.5364 | -69.1102 | 26.72 | 319.82 | 12722809 | 319.66 | 13537877 | 1.58 | 37.33 | 1011.83 | -0.08 | 0.06 | 61.6 | 13 | -11.08 | 9.85 | 9.85 | 9.49 | 0.65 | 4.87 | 29.12 | 26.7089 | 36.1952 | 26.0926 | 1005.66 | 19.9 | 26.0926 | 0.627 | 6.09 | 1011.75 | -0.16 | -9 | -9 | -9 | -9 | -9 | -9 | -9 | -9 | -9 | -9 | -9 | -9 | 2 |  |  | -9
270.6327 | STD4 | 128 | 2009-09-27 | 0.63266 | 0.63269 | 36.5184 | -69.0895 | 26.69 | 377.14 | 12737698 | 377.02 | 13480535 | 1.59 | 37.34 | 1011.53 | 0.52 | 0.06 | 62.48 | 13 | 12.71 | 9.85 | 9.85 | 9.49 | 0.61 | 4.94 | 28.94 | 26.6759 | 36.1759 | 26.1294 | 1005.08 | 20.1 | 26.1294 | 0.561 | 6.97 | 1012.05 | -0.12 | -9 | -9 | -9 | -9 | -9 | -9 | -9 | -9 | -9 | -9 | -9 | -9 | 2 |  |  | -9
270.6357 | ATM | 0 | 2009-09-27 | 0.63572 | 0.63574 | 36.5006 | -69.0687 | 26.67 | -9 | 12591910 | 381.88 | 13775837 | 3.8 | 37.35 | 1011.4 | -0.08 | 0.58 | 107.36 | 13 | -9.63 | 9.85 | 9.85 | 9.49 | 0.61 | 4.94 | 28.94 | 26.542 | 36.2112 | 26.1383 | 1005.06 | 20 | 26.1383 | 0.532 | 6.26 | 1011.32 | -9 | 0.006 | 458.116 | 319.672 | 377.02 | 381.93 | -9 | -9 | 381.93 | -9 | 367.78 | -9 | -9 | 2 |  |  | -9
270.6374 | ATM | 0 | 2009-09-27 | 0.6374 | 0.63741 | 36.491 | -69.0572 | 26.69 | -9 | 12660278 | 381.93 | 13499972 | 3.67 | 37.35 | 1011.7 | 0.63 | 0.3 | 106.62 | 13 | -8.04 | 9.85 | 9.85 | 9.49 | 0.61 | 5 | 29.19 | 26.5994 | 36.1944 | 26.1158 | 1004.91 | 19.9 | 26.1158 | 0.574 | 7.42 | 1012.33 | -9 | 0.007 | 458.117 | 319.675 | 377.02 | 381.978 | -9 | -9 | 381.978 | -9 | 367.79 | -9 | -9 | 2 |  |  | -9
270.6391 | ATM | 0 | 2009-09-27 | 0.63906 | 0.63909 | 36.4815 | -69.0453 | 26.71 | -9 | 12681744 | 382.07 | 13654620 | 3.6 | 37.35 | 1011.27 | -0.07 | 0.08 | 106.56 | 13 | 13.72 | 9.85 | 9.85 | 9.49 | 0.61 | 4.87 | 29.06 | 26.6599 | 36.1888 | 26.3714 | 1005.07 | 20.2 | 26.3714 | 0.339 | 6.13 | 1011.2 | -9 | 0.007 | 458.118 | 319.679 | 377.019 | 382.117 | -9 | -9 | 382.117 | -9 | 367.79 | -9 | -9 | 2 |  |  | -9
270.6407 | ATM | 0 | 2009-09-27 | 0.64073 | 0.64075 | 36.4721 | -69.0336 | 26.78 | -9 | 12570464 | 381.98 | 13600042 | 3.55 | 37.36 | 1011.55 | -0.09 | 0.29 | 107.55 | 13 | 8.75 | 9.85 | 9.85 | 9.49 | 0.61 | 5 | 28.94 | 26.6569 | 36.192 | 26.5214 | 1005.07 | 20 | 26.5214 | 0.259 | 6.39 | 1011.46 | -9 | 0.008 | 458.119 | 319.682 | 377.019 | 382.026 | -9 | -9 | 382.026 | -9 | 367.6 | -9 | -9 | 2 |  |  | -9
270.6424 | ATM | 128 | 2009-09-27 | 0.64241 | 0.64243 | 36.4628 | -69.0215 | 26.7939 | -9 | 12557281 | 381.97 | 13707732 | 3.51 | 37.36 | 1011.47 | -0.09 | 0.09 | 107.05 | 13 | 22.84 | 9.85 | 9.85 | 9.48 | 0.61 | 5 | 28.94 | 26.8295 | 36.1838 | 26.9463 | 1005.27 | 20.1 | 26.9463 | -0.152 | 6.11 | 1011.38 | -9 | 0.009 | 458.12 | 319.685 | 377.019 | 382.015 | -9 | -9 | 382.015 | -9 | 367.34 | -9 | -9 | 3 | questionable/interpolated EqT | questionable/interpolated EqT | -9
270.7503 | STD1 | 0 | 2009-09-27 | 0.75028 | 0.75031 | 35.8264 | -68.2688 | 27.69 | 0 | 13569147 | 0.06 | 13167182 | 1.56 | 38.12 | 1011.13 | 0.86 | 0.31 | 117.66 | 11 | 29.26 | 9.85 | 9.85 | 9.48 | 0.61 | 4.87 | 29.81 | 27.6942 | 36.2116 | 27.3315 | 1004.26 | 20.4 | 27.3315 | 0.359 | 7.73 | 1011.99 | 0.06 | -9 | -9 | -9 | -9 | -9 | -9 | -9 | -9 | -9 | -9 | -9 | -9 | 2 |  |  | -9
270.7533 | STD2 | 0 | 2009-09-27 | 0.75334 | 0.75337 | 35.809 | -68.249 | 27.7 | 458.04 | 12521475 | 458.19 | 13546200 | 1.59 | 38.14 | 1011.01 | -0.03 | 0.25 | 64.84 | 11 | -1.22 | 9.85 | 9.85 | 9.48 | 0.61 | 5 | 30 | 27.6579 | 36.2126 | 27.2411 | 1004.2 | 19.3 | 27.2411 | 0.459 | 6.78 | 1010.98 | 0.15 | -9 | -9 | -9 | -9 | -9 | -9 | -9 | -9 | -9 | -9 | -9 | -9 | 2 |  |  | -9
270.7564 | STD3 | 0 | 2009-09-27 | 0.7564 | 0.75642 | 35.7914 | -68.2294 | 27.66 | 319.82 | 12718457 | 319.91 | 13282997 | 1.59 | 38.17 | 1010.49 | 0.78 | 0.28 | 61.55 | 11 | -9.31 | 9.85 | 9.85 | 9.48 | 0.63 | 4.94 | 29.87 | 27.6905 | 36.1817 | 27.3711 | 1004.21 | 19.4 | 27.3711 | 0.289 | 7.06 | 1011.27 | 0.09 | -9 | -9 | -9 | -9 | -9 | -9 | -9 | -9 | -9 | -9 | -9 | -9 | 2 |  |  | -9
270.7595 | STD4 | 128 | 2009-09-27 | 0.75946 | 0.75948 | 35.7738 | -68.2101 | 27.75 | 377.14 | 12655487 | 377.01 | 13368934 | 1.59 | 38.18 | 1010.99 | -0.07 | 0.12 | 61.6 | 11 | 0.67 | 9.85 | 9.85 | 9.48 | 0.61 | 5 | 29.94 | 27.6957 | 36.1989 | 27.3611 | 1004.31 | 19.3 | 27.3611 | 0.389 | 6.61 | 1010.92 | -0.13 | -9 | -9 | -9 | -9 | -9 | -9 | -9 | -9 | -9 | -9 | -9 | -9 | 2 |  |  | -9
270.7625 | ATM | 0 | 2009-09-27 | 0.76251 | 0.76255 | 35.756 | -68.1908 | 27.77 | -9 | 12584727 | 381.68 | 13354399 | 3.81 | 38.2 | 1010.75 | -0.07 | 0.93 | 106.37 | 11 | 19.08 | 9.85 | 9.85 | 9.48 | 0.61 | 4.94 | 29.87 | 27.6588 | 36.2321 | 27.3528 | 1004.27 | 19.4 | 27.3528 | 0.417 | 6.41 | 1010.68 | -9 | 0.057 | 458.189 | 319.902 | 377.01 | 381.641 | -9 | -9 | 381.641 | -9 | 366.3 | -9 | -9 | 2 |  |  | -9
270.7642 | ATM | 0 | 2009-09-27 | 0.76419 | 0.76421 | 35.7466 | -68.18 | 27.76 | -9 | 12575542 | 381.71 | 13547552 | 3.69 | 38.21 | 1010.48 | -0.48 | 0.18 | 106.31 | 11 | 5.06 | 9.85 | 9.85 | 9.48 | 0.61 | 4.94 | 29.87 | 27.6013 | 36.2374 | 27.3601 | 1004.09 | 19.2 | 27.3601 | 0.4 | 5.91 | 1010 | -9 | 0.057 | 458.188 | 319.9 | 377.01 | 381.672 | -9 | -9 | 381.672 | -9 | 366.26 | -9 | -9 | 2 |  |  | -9
270.7659 | ATM | 0 | 2009-09-27 | 0.76586 | 0.76589 | 35.7372 | -68.1687 | 27.76 | -9 | 12765368 | 381.79 | 13375027 | 3.61 | 38.22 | 1010.64 | -0.08 | 0.05 | 106.99 | 11 | -5.3 | 9.85 | 9.85 | 9.48 | 0.61 | 5 | 29.81 | 27.6347 | 36.2501 | 27.3889 | 1003.91 | 19.7 | 27.3889 | 0.371 | 6.65 | 1010.56 | -9 | 0.056 | 458.188 | 319.898 | 377.009 | 381.752 | -9 | -9 | 381.752 | -9 | 366.24 | -9 | -9 | 2 |  |  | -9
270.7675 | ATM | 0 | 2009-09-27 | 0.76753 | 0.76757 | 35.7279 | -68.1574 | 27.76 | -9 | 12828355 | 381.91 | 13440181 | 3.57 | 38.23 | 1010.37 | -0.03 | 0.14 | 106.93 | 11 | 11.56 | 9.85 | 9.85 | 9.48 | 0.61 | 4.87 | 29.94 | 27.6736 | 36.2535 | 27.2202 | 1003.98 | 19.5 | 27.2202 | 0.54 | 6.36 | 1010.34 | -9 | 0.056 | 458.188 | 319.896 | 377.009 | 381.873 | -9 | -9 | 381.873 | -9 | 366.52 | -9 | -9 | 2 |  |  | -9
270.7692 | ATM | 128 | 2009-09-27 | 0.76921 | 0.76924 | 35.7187 | -68.1462 | 27.75 | -9 | 12674516 | 381.93 | 13360339 | 3.53 | 38.24 | 1010.1 | -0.48 | 0.08 | 106.12 | 11 | 10.16 | 9.85 | 9.85 | 9.48 | 0.61 | 4.94 | 29.87 | 27.6766 | 36.2398 | 27.152 | 1003.89 | 19.3 | 27.152 | 0.598 | 5.73 | 1009.62 | -9 | 0.056 | 458.187 | 319.894 | 377.009 | 381.894 | -9 | -9 | 381.894 | -9 | 366.55 | -9 | -9 | 2 |  |  | -9
270.8771 | STD1 | 0 | 2009-09-27 | 0.87707 | 0.87711 | 35.1111 | -67.4329 | 27.34 | 0 | 13518132 | 0.03 | 13271812 | 1.57 | 38.49 | 1010.56 | -0.07 | 0.05 | 117.6 | 11 | 9.25 | 9.85 | 9.85 | 9.48 | 0.61 | 4.94 | 30.19 | 27.484 | 36.1004 | 26.8526 | 1004.57 | 19.5 | 26.8526 | 0.487 | 5.92 | 1010.49 | 0.03 | -9 | -9 | -9 | -9 | -9 | -9 | -9 | -9 | -9 | -9 | -9 | -9 | 2 |  |  | -9
270.8801 | STD2 | 0 | 2009-09-27 | 0.88014 | 0.88017 | 35.0938 | -67.4128 | 27.42 | 458.04 | 12556997 | 458.17 | 13486716 | 1.6 | 38.49 | 1010.42 | -0.07 | 0.07 | 64.66 | 11 | -1.58 | 9.85 | 9.85 | 9.48 | 0.61 | 4.87 | 30 | 27.4441 | 36.1083 | 26.9695 | 1004.02 | 19.5 | 26.9695 | 0.451 | 6.33 | 1010.35 | 0.13 | -9 | -9 | -9 | -9 | -9 | -9 | -9 | -9 | -9 | -9 | -9 | -9 | 2 |  |  | -9
270.8832 | STD3 | 0 | 2009-09-27 | 0.88319 | 0.88323 | 35.0765 | -67.3927 | 27.49 | 319.82 | 12818738 | 319.75 | 13298189 | 1.6 | 38.5 | 1010.29 | -0.04 | 0.24 | 61.34 | 11 | 1.02 | 9.85 | 9.85 | 9.48 | 0.61 | 4.87 | 30.06 | 27.4069 | 36.1513 | 26.9822 | 1004.13 | 19.5 | 26.9822 | 0.508 | 6.12 | 1010.25 | -0.07 | -9 | -9 | -9 | -9 | -9 | -9 | -9 | -9 | -9 | -9 | -9 | -9 | 2 |  |  | -9
270.8863 | STD4 | 0 | 2009-09-27 | 0.88625 | 0.88628 | 35.0592 | -67.3729 | 27.56 | 377.14 | 12677732 | 377 | 13334725 | 1.6 | 38.51 | 1010.5 | -0.34 | 0.09 | 61.47 | 11 | -5.05 | 9.85 | 9.85 | 9.48 | 0.61 | 4.87 | 30.12 | 27.5047 | 36.1804 | 27.1721 | 1004.47 | 19.4 | 27.1721 | 0.388 | 5.69 | 1010.16 | -0.14 | -9 | -9 | -9 | -9 | -9 | -9 | -9 | -9 | -9 | -9 | -9 | -9 | 2 |  |  | -9
270.8893 | ATM | 0 | 2009-09-27 | 0.88932 | 0.88935 | 35.0425 | -67.3539 | 27.7 | -9 | 12700278 | 382.21 | 13338571 | 3.8 | 38.52 | 1010.57 | -0.05 | 0.06 | 108.05 | 11 | -3.63 | 9.85 | 9.85 | 9.49 | 0.61 | 4.87 | 30 | 27.5949 | 36.2114 | 27.2078 | 1004.67 | 18.6 | 27.2078 | 0.492 | 5.85 | 1010.52 | -9 | 0.04 | 458.17 | 319.745 | 377.003 | 382.224 | -9 | -9 | 382.224 | -9 | 367.12 | -9 | -9 | 2 |  |  | -9
270.891 | ATM | 0 | 2009-09-27 | 0.89098 | 0.89102 | 35.0341 | -67.3442 | 27.71 | -9 | 12643617 | 382.17 | 13446750 | 3.67 | 38.52 | 1010.57 | -0.07 | 0.31 | 107.68 | 11 | -10.66 | 9.85 | 9.85 | 9.49 | 0.61 | 4.87 | 30.25 | 27.692 | 36.1817 | 27.0429 | 1004.77 | 17.4 | 27.0429 | 0.667 | 5.73 | 1010.5 | -9 | 0.041 | 458.17 | 319.744 | 377.004 | 382.183 | -9 | -9 | 382.183 | -9 | 367.24 | -9 | -9 | 2 |  |  | -9
270.8927 | ATM | 0 | 2009-09-27 | 0.89265 | 0.89269 | 35.0258 | -67.3346 | 27.73 | -9 | 12639522 | 382.23 | 13561450 | 3.6 | 38.53 | 1010.81 | -0.07 | 0.06 | 107.8 | 11 | -5 | 9.85 | 9.85 | 9.48 | 0.61 | 4.87 | 30.19 | 27.7141 | 36.2263 | 26.9482 | 1004.96 | 17.2 | 26.9482 | 0.782 | 5.78 | 1010.74 | -9 | 0.042 | 458.17 | 319.743 | 377.006 | 382.243 | -9 | -9 | 382.243 | -9 | 367.45 | -9 | -9 | 2 |  |  | -9
270.8943 | ATM | 128 | 2009-09-27 | 0.89432 | 0.89436 | 35.0175 | -67.3251 | 27.67 | -9 | 12557412 | 382.22 | 13521284 | 3.56 | 38.53 | 1011.06 | -0.07 | 0.31 | 107.55 | 11 | -6.66 | 9.85 | 9.85 | 9.49 | 0.65 | 4.87 | 30.06 | 27.7292 | 36.2131 | 26.5159 | 1005.17 | 17.1 | 26.5159 | 1.154 | 5.82 | 1010.99 | -9 | 0.044 | 458.17 | 319.741 | 377.008 | 382.233 | -9 | -9 | 382.233 | -9 | 367.84 | -9 | -9 | 2 |  |  | -9
270.896 | ATM | 0 | 2009-09-27 | 0.89598 | 0.89602 | 35.0092 | -67.3157 | 27.61 | -9 | 12652315 | 382.27 | 13494253 | 3.52 | 38.54 | 1010.73 | -0.07 | 0.05 | 107.8 | 11 | -0.85 | 9.85 | 9.85 | 9.49 | 0.61 | 4.87 | 30 | 27.6699 | 36.2506 | 26.2539 | 1005.1 | 17 | 26.2539 | 1.356 | 5.56 | 1010.66 | -9 | 0.045 | 458.17 | 319.74 | 377.009 | 382.283 | -9 | -9 | 382.283 | -9 | 368.05 | -9 | -9 | 2 |  |  | -9
271.0037 | STD1 | 0 | 2009-09-28 | 0.0037269 | 0.0037731 | 34.4784 | -66.6985 | 27.28 | 0 | 13336845 | 0.13 | 13417815 | 1.57 | 38.6 | 1011.65 | -0.06 | 0.06 | 117.8 | 11 | -10.15 | 9.85 | 9.85 | 9.49 | 0.61 | 4.87 | 30.19 | 27.0828 | 36.4145 | 26.5276 | 1005.66 | 17 | 26.5276 | 0.752 | 5.93 | 1011.59 | 0.13 | -9 | -9 | -9 | -9 | -9 | -9 | -9 | -9 | -9 | -9 | -9 | -9 | 2 |  |  | -9
271.0068 | STD2 | 0 | 2009-09-28 | 0.0067824 | 0.0068287 | 34.4632 | -66.6817 | 27.29 | 458.04 | 12455182 | 458.17 | 13538708 | 1.6 | 38.6 | 1011.66 | -0.07 | 0.05 | 64.75 | 11 | -2.66 | 9.85 | 9.85 | 9.49 | 0.61 | 4.87 | 30 | 27.1468 | 36.4094 | 26.5891 | 1005.55 | 16.8 | 26.5891 | 0.701 | 6.04 | 1011.59 | 0.13 | -9 | -9 | -9 | -9 | -9 | -9 | -9 | -9 | -9 | -9 | -9 | -9 | 2 |  |  | -9
271.0098 | STD3 | 0 | 2009-09-28 | 0.0098495 | 0.0098958 | 34.448 | -66.6648 | 27.29 | 319.82 | 12717345 | 319.65 | 13378159 | 1.59 | 38.6 | 1011.55 | -0.07 | 0.05 | 61.51 | 11 | -5.94 | 9.85 | 9.85 | 9.49 | 0.61 | 4.87 | 30.19 | 27.1621 | 36.3754 | 26.5191 | 1005.77 | 16.8 | 26.5191 | 0.771 | 5.71 | 1011.48 | -0.17 | -9 | -9 | -9 | -9 | -9 | -9 | -9 | -9 | -9 | -9 | -9 | -9 | 2 |  |  | -9
271.0129 | STD4 | 128 | 2009-09-28 | 0.012905 | 0.012951 | 34.4331 | -66.6475 | 27.28 | 377.14 | 12705061 | 377.12 | 13396604 | 1.6 | 38.6 | 1011.84 | -0.07 | 0.07 | 61.38 | 11 | -0.03 | 9.85 | 9.85 | 9.49 | 0.61 | 4.81 | 29.94 | 27.1192 | 36.4141 | 26.5335 | 1005.71 | 16.9 | 26.5335 | 0.747 | 6.06 | 1011.77 | -0.02 | -9 | -9 | -9 | -9 | -9 | -9 | -9 | -9 | -9 | -9 | -9 | -9 | 2 |  |  | -9
271.0165 | STD1z | 0 | 2009-09-28 | 0.016458 | 0.016505 | 34.4158 | -66.6273 | 27.28 | 0 | 13512613 | 0.08 | 13566801 | 1.55 | 38.6 | 1012.19 | 0.25 | 0.2 | 117.46 | 11 | -10.92 | 9.85 | 9.85 | 9.49 | 0.61 | 4.94 | 30.12 | 27.1062 | 36.4249 | 26.3245 | 1005.86 | 16.9 | 26.3245 | 0.956 | 6.58 | 1012.44 | 0.08 | -9 | -9 | -9 | -9 | -9 | -9 | -9 | -9 | -9 | -9 | -9 | -9 | 2 |  |  | -9
271.0196 | STD2s | 0 | 2009-09-28 | 0.01956 | 0.019606 | 34.4007 | -66.6095 | 27.3 | 0 | 12543307 | 457.96 | 13467361 | 1.58 | 38.6 | 1012.07 | -0.09 | 0.06 | 65.07 | 11 | -1.12 | 9.85 | 9.85 | 9.49 | 0.61 | 4.87 | 30 | 27.1547 | 36.4271 | 26.4916 | 1005.87 | 17 | 26.4916 | 0.808 | 6.11 | 1011.98 | -0.08 | -9 | -9 | -9 | -9 | -9 | -9 | -9 | -9 | -9 | -9 | -9 | -9 | 2 |  |  | -9
271.0226 | STD1 | 0 | 2009-09-28 | 0.022616 | 0.022662 | 34.3856 | -66.5921 | 27.31 | 0 | 13469435 | -0.04 | 13663110 | 1.55 | 38.59 | 1011.93 | -0.07 | 0.05 | 118 | 11 | -1.92 | 9.85 | 9.85 | 9.49 | 0.61 | 4.87 | 29.94 | 27.212 | 36.3851 | 26.5298 | 1005.81 | 17.1 | 26.5298 | 0.78 | 6.05 | 1011.86 | -0.04 | -9 | -9 | -9 | -9 | -9 | -9 | -9 | -9 | -9 | -9 | -9 | -9 | 2 |  |  | -9
271.0257 | STD2 | 0 | 2009-09-28 | 0.025683 | 0.025729 | 34.3703 | -66.5749 | 27.29 | 458.04 | 12565915 | 458.23 | 13447988 | 1.58 | 38.59 | 1012.17 | -0.07 | 0.49 | 64.84 | 11 | -9.27 | 9.85 | 9.85 | 9.49 | 0.61 | 4.87 | 30.06 | 27.0102 | 36.2373 | 26.5577 | 1005.9 | 17 | 26.5577 | 0.732 | 6.2 | 1012.1 | 0.19 | -9 | -9 | -9 | -9 | -9 | -9 | -9 | -9 | -9 | -9 | -9 | -9 | 2 |  |  | -9
271.0287 | STD3 | 0 | 2009-09-28 | 0.028738 | 0.028785 | 34.3553 | -66.5579 | 27.33 | 319.82 | 12713159 | 319.76 | 13582181 | 1.58 | 38.58 | 1011.79 | -0.06 | 0.33 | 61.16 | 11 | -9.78 | 9.85 | 9.85 | 9.49 | 0.61 | 4.87 | 29.94 | 27.2471 | 36.4131 | 26.7456 | 1005.85 | 16.8 | 26.7456 | 0.584 | 5.88 | 1011.73 | -0.06 | -9 | -9 | -9 | -9 | -9 | -9 | -9 | -9 | -9 | -9 | -9 | -9 | 2 |  |  | -9
271.0318 | STD4 | 128 | 2009-09-28 | 0.031794 | 0.031852 | 34.3403 | -66.5408 | 27.44 | 377.14 | 12648646 | 377.02 | 13387860 | 1.58 | 38.58 | 1011.94 | -0.07 | 1.04 | 61.55 | 11 | -15.81 | 9.85 | 9.85 | 9.5 | 0.61 | 4.87 | 30.12 | 27.3384 | 36.3638 | 26.9219 | 1005.88 | 16.9 | 26.9219 | 0.518 | 5.99 | 1011.87 | -0.12 | -9 | -9 | -9 | -9 | -9 | -9 | -9 | -9 | -9 | -9 | -9 | -9 | 2 |  |  | -9
271.0349 | ATM | 0 | 2009-09-28 | 0.034861 | 0.034907 | 34.3255 | -66.5236 | 27.53 | -9 | 12660649 | 382.26 | 13282736 | 3.77 | 38.58 | 1011.87 | -0.07 | 0.06 | 109.5 | 11 | -1.6 | 9.85 | 9.85 | 9.5 | 0.61 | 4.87 | 29.94 | 27.401 | 36.3895 | 26.9444 | 1005.89 | 16.7 | 26.9444 | 0.586 | 5.91 | 1011.8 | -9 | -0.036 | 458.24 | 319.762 | 377.026 | 382.237 | -9 | -9 | 382.237 | -9 | 367.79 | -9 | -9 | 2 |  |  | -9
271.0366 | ATM | 0 | 2009-09-28 | 0.036551 | 0.036597 | 34.3173 | -66.5141 | 27.58 | -9 | 12693520 | 382.37 | 13326462 | 3.65 | 38.58 | 1011.87 | -0.07 | 0.11 | 109.5 | 11 | 2.93 | 9.85 | 9.85 | 9.5 | 0.61 | 4.87 | 30.06 | 27.4269 | 36.3845 | 26.987 | 1005.99 | 16.8 | 26.987 | 0.593 | 5.81 | 1011.8 | -9 | -0.036 | 458.242 | 319.762 | 377.029 | 382.345 | -9 | -9 | 382.345 | -9 | 367.9 | -9 | -9 | 2 |  |  | -9
271.0382 | ATM | 0 | 2009-09-28 | 0.038218 | 0.038264 | 34.3095 | -66.5046 | 27.57 | -9 | 12759540 | 382.37 | 13349906 | 3.58 | 38.58 | 1011.73 | -0.07 | 0.31 | 110.32 | 11 | 7.03 | 9.85 | 9.85 | 9.51 | 0.61 | 4.87 | 30.19 | 27.3985 | 36.3778 | 26.9371 | 1005.96 | 16.6 | 26.9371 | 0.633 | 5.7 | 1011.66 | -9 | -0.035 | 458.244 | 319.763 | 377.032 | 382.343 | -9 | -9 | 382.343 | -9 | 367.93 | -9 | -9 | 2 |  |  | -9
271.0399 | ATM | 0 | 2009-09-28 | 0.039884 | 0.039931 | 34.3017 | -66.4952 | 27.63 | -9 | 12637302 | 382.38 | 13563934 | 3.53 | 38.58 | 1011.97 | -0.05 | 0.06 | 108.99 | 11 | -9.64 | 9.85 | 9.85 | 9.51 | 0.61 | 4.87 | 30.06 | 27.4491 | 36.3784 | 27.0253 | 1005.79 | 16.5 | 27.0253 | 0.605 | 6.13 | 1011.92 | -9 | -0.035 | 458.246 | 319.764 | 377.035 | 382.351 | -9 | -9 | 382.351 | -9 | 367.8 | -9 | -9 | 2 |  |  | -9
271.0416 | ATM | 128 | 2009-09-28 | 0.041563 | 0.041609 | 34.2937 | -66.4859 | 27.64 | -9 | 12706895 | 382.3 | 13333235 | 3.5 | 38.58 | 1012.14 | -0.07 | 0.31 | 109.37 | 11 | -8.96 | 9.85 | 9.85 | 9.51 | 0.61 | 4.87 | 29.94 | 27.5038 | 36.3598 | 27.1017 | 1006.07 | 16.5 | 27.1017 | 0.538 | 6 | 1012.07 | -9 | -0.034 | 458.248 | 319.764 | 377.039 | 382.269 | -9 | -9 | 382.269 | -9 | 367.77 | -9 | -9 | 2 |  |  | -9
271.1493 | STD1 | 0 | 2009-09-28 | 0.14929 | 0.14934 | 33.7721 | -65.8848 | 27.34 | 0 | 13418900 | 0 | 13228276 | 1.56 | 38.86 | 1012.12 | -0.07 | 0.05 | 117.2 | 11 | -7.64 | 9.85 | 9.85 | 9.51 | 0.61 | 5.06 | 30.31 | 27.3633 | 36.0559 | 26.5617 | 1006.02 | 16.7 | 26.5617 | 0.778 | 6.03 | 1012.05 | 0 | -9 | -9 | -9 | -9 | -9 | -9 | -9 | -9 | -9 | -9 | -9 | -9 | 2 |  |  | -9
271.1523 | STD2 | 0 | 2009-09-28 | 0.15235 | 0.15241 | 33.7554 | -65.8655 | 27.36 | 458.04 | 12669136 | 458.37 | 13189528 | 1.6 | 38.86 | 1012.2 | -0.07 | 0.07 | 64.79 | 11 | 3.11 | 9.85 | 9.85 | 9.51 | 0.61 | 5.06 | 30.12 | 27.3355 | 36.062 | 26.6205 | 1006.17 | 19 | 26.6205 | 0.739 | 5.96 | 1012.13 | 0.33 | -9 | -9 | -9 | -9 | -9 | -9 | -9 | -9 | -9 | -9 | -9 | -9 | 2 |  |  | -9
271.1554 | STD3 | 0 | 2009-09-28 | 0.15542 | 0.15547 | 33.7387 | -65.8463 | 27.35 | 319.82 | 12820184 | 319.8 | 13471535 | 1.6 | 38.86 | 1012.34 | -0.07 | 0.65 | 61.03 | 11 | -1.96 | 9.85 | 9.85 | 9.51 | 0.61 | 5.06 | 30.31 | 27.2794 | 36.0516 | 26.6379 | 1006.16 | 18.8 | 26.6379 | 0.712 | 6.11 | 1012.27 | -0.02 | -9 | -9 | -9 | -9 | -9 | -9 | -9 | -9 | -9 | -9 | -9 | -9 | 2 |  |  | -9
271.1585 | STD4 | 0 | 2009-09-28 | 0.15847 | 0.15853 | 33.7221 | -65.8272 | 27.37 | 377.14 | 12920399 | 377.26 | 13403986 | 1.6 | 38.86 | 1012.39 | -0.07 | 0.87 | 62.17 | 11 | -5.86 | 9.85 | 9.85 | 9.51 | 0.61 | 5.06 | 30.19 | 27.2512 | 36.0283 | 26.6988 | 1006.12 | 18.8 | 26.6988 | 0.671 | 6.2 | 1012.32 | 0.12 | -9 | -9 | -9 | -9 | -9 | -9 | -9 | -9 | -9 | -9 | -9 | -9 | 2 |  |  | -9
271.1615 | ATM | 128 | 2009-09-28 | 0.16154 | 0.1616 | 33.7053 | -65.808 | 27.4 | -9 | 12557881 | 381.69 | 13629040 | 3.74 | 38.86 | 1012.03 | -0.06 | 0.36 | 111.28 | 11 | -2.37 | 9.85 | 9.85 | 9.51 | 0.61 | 5.06 | 30.37 | 27.2607 | 36.0466 | 26.4908 | 1006.17 | 18.9 | 26.4908 | 0.909 | 5.8 | 1011.97 | -9 | 0.005 | 458.371 | 319.808 | 377.258 | 381.53 | -9 | -9 | 381.53 | -9 | 367.55 | -9 | -9 | 2 |  |  | -9
271.1632 | ATM | 0 | 2009-09-28 | 0.16321 | 0.16326 | 33.6962 | -65.7976 | 27.37 | -9 | 12741823 | 382.05 | 13558396 | 3.63 | 38.85 | 1012.44 | -0.07 | 0.05 | 110.76 | 11 | -10.04 | 9.85 | 9.85 | 9.51 | 0.61 | 5.06 | 30.31 | 27.3992 | 36.0333 | 26.5677 | 1006.2 | 18.8 | 26.5677 | 0.802 | 6.17 | 1012.37 | -9 | 0.005 | 458.372 | 319.81 | 377.257 | 381.889 | -9 | -9 | 381.889 | -9 | 367.85 | -9 | -9 | 2 |  |  | -9
271.1649 | ATM | 0 | 2009-09-28 | 0.16487 | 0.16493 | 33.6872 | -65.7872 | 27.37 | -9 | 12771768 | 381.98 | 13317359 | 3.56 | 38.85 | 1012.07 | -0.07 | 0.3 | 110.32 | 11 | -9.42 | 9.85 | 9.85 | 9.51 | 0.61 | 5 | 30.12 | 27.2357 | 36.0251 | 26.4342 | 1006.01 | 18.7 | 26.4342 | 0.936 | 5.99 | 1012 | -9 | 0.006 | 458.372 | 319.812 | 377.255 | 381.819 | -9 | -9 | 381.819 | -9 | 367.81 | -9 | -9 | 2 |  |  | -9
271.1665 | ATM | 0 | 2009-09-28 | 0.16654 | 0.1666 | 33.6781 | -65.7769 | 27.34 | -9 | 12572438 | 381.9 | 13516483 | 3.51 | 38.85 | 1012.31 | -0.07 | 0.07 | 110.76 | 11 | 4.75 | 9.85 | 9.85 | 9.51 | 0.61 | 4.94 | 30.19 | 27.2889 | 36.0487 | 26.5304 | 1006.23 | 18.8 | 26.5304 | 0.81 | 6.01 | 1012.24 | -9 | 0.007 | 458.372 | 319.814 | 377.254 | 381.739 | -9 | -9 | 381.739 | -9 | 367.75 | -9 | -9 | 2 |  |  | -9
271.1682 | ATM | 128 | 2009-09-28 | 0.16822 | 0.16828 | 33.669 | -65.7665 | 27.32 | -9 | 12783278 | 382.04 | 13367368 | 3.48 | 38.85 | 1012.36 | -0.05 | 0.35 | 111.15 | 11 | -1.82 | 9.85 | 9.85 | 9.51 | 0.61 | 4.94 | 30.31 | 27.2592 | 36.0411 | 26.4216 | 1006.28 | 18.7 | 26.4216 | 0.898 | 6.03 | 1012.31 | -9 | 0.007 | 458.373 | 319.816 | 377.253 | 381.878 | -9 | -9 | 381.878 | -9 | 367.98 | -9 | -9 | 2 |  |  | -9
271.2759 | STD1 | 0 | 2009-09-28 | 0.27587 | 0.27593 | 33.0833 | -65.0993 | 27.49 | 0 | 13421015 | 0.05 | 13497227 | 1.56 | 38.83 | 1011.66 | 1.33 | 0.97 | 117.13 | 11 | 16.23 | 9.85 | 9.85 | 9.51 | 0.61 | 4.87 | 30.31 | 27.5934 | 35.9916 | 27.1928 | 1005.94 | 18.8 | 27.1928 | 0.297 | 7.05 | 1012.99 | 0.05 | -9 | -9 | -9 | -9 | -9 | -9 | -9 | -9 | -9 | -9 | -9 | -9 | 2 |  |  | -9
271.2789 | STD2 | 128 | 2009-09-28 | 0.27891 | 0.27898 | 33.0671 | -65.0812 | 27.53 | 458.04 | 12564184 | 458.39 | 13373587 | 1.59 | 38.83 | 1011.66 | 0.68 | 0.78 | 64.61 | 11 | 26.4 | 9.85 | 9.85 | 9.51 | 0.61 | 4.94 | 30.44 | 27.671 | 36.0572 | 26.5771 | 1005.8 | 18.2 | 26.5771 | 0.953 | 6.54 | 1012.34 | 0.35 | -9 | -9 | -9 | -9 | -9 | -9 | -9 | -9 | -9 | -9 | -9 | -9 | 2 |  |  | -9
271.282 | STD3 | 0 | 2009-09-28 | 0.28198 | 0.28205 | 33.051 | -65.0633 | 27.54 | 319.82 | 12914947 | 319.96 | 13516147 | 1.59 | 38.84 | 1011.71 | -0.69 | 0.05 | 61.03 | 11 | 47.33 | 9.85 | 9.85 | 9.51 | 0.61 | 5.06 | 30.31 | 27.748 | 36.0693 | 26.675 | 1005.81 | 17.9 | 26.675 | 0.865 | 5.21 | 1011.02 | 0.14 | -9 | -9 | -9 | -9 | -9 | -9 | -9 | -9 | -9 | -9 | -9 | -9 | 2 |  |  | -9
271.285 | STD4 | 0 | 2009-09-28 | 0.28505 | 0.28512 | 33.0347 | -65.0453 | 27.51 | 377.14 | 12708440 | 377.17 | 13499717 | 1.59 | 38.84 | 1011.63 | -0.07 | 0.05 | 61.47 | 11 | 15.52 | 9.85 | 9.85 | 9.51 | 0.61 | 5.06 | 30.44 | 27.7999 | 36.0314 | 26.7072 | 1005.76 | 18.1 | 26.7072 | 0.803 | 5.8 | 1011.56 | 0.03 | -9 | -9 | -9 | -9 | -9 | -9 | -9 | -9 | -9 | -9 | -9 | -9 | 2 |  |  | -9
271.2881 | ATM | 0 | 2009-09-28 | 0.2881 | 0.28817 | 33.0184 | -65.0273 | 27.46 | -9 | 12625419 | 382.32 | 13558279 | 3.72 | 38.85 | 1011.64 | -0.07 | 0.05 | 111.53 | 11 | 9.15 | 9.85 | 9.85 | 9.51 | 0.61 | 5.06 | 30.31 | 27.719 | 35.9969 | 26.723 | 1005.78 | 18.2 | 26.723 | 0.737 | 5.79 | 1011.57 | -9 | 0.05 | 458.386 | 319.957 | 377.17 | 382.14 | -9 | -9 | 382.14 | -9 | 367.82 | -9 | -9 | 2 |  |  | -9
271.2898 | ATM | 0 | 2009-09-28 | 0.28978 | 0.28984 | 33.0095 | -65.0174 | 27.48 | -9 | 12774555 | 382.49 | 13683755 | 3.62 | 38.85 | 1011.74 | -0.07 | 0.06 | 111.34 | 11 | -14.04 | 9.85 | 9.85 | 9.51 | 0.61 | 5.06 | 30.25 | 27.5394 | 36.0474 | 26.7079 | 1005.73 | 18.1 | 26.7079 | 0.772 | 5.94 | 1011.67 | -9 | 0.05 | 458.385 | 319.956 | 377.17 | 382.31 | -9 | -9 | 382.31 | -9 | 367.98 | -9 | -9 | 2 |  |  | -9
271.2914 | ATM | 128 | 2009-09-28 | 0.29145 | 0.2915 | 33.0006 | -65.0076 | 27 | -9 | 12721032 | 382.46 | 13130332 | 3.55 | 38.85 | 1011.23 | -0.07 | 0.06 | 111.34 | 11 | -1.03 | 9.85 | 9.85 | 9.51 | 0.61 | 5.06 | 30.31 | 27.4877 | 36.0355 | 26.7692 | 1005.75 | 18.2 | 26.7692 | 0.231 | 5.41 | 1011.16 | -9 | 0.05 | 458.384 | 319.956 | 377.169 | 382.281 | -9 | -9 | 382.281 | -9 | 367.91 | -9 | -9 | 2 |  |  | -9
271.2931 | ATM | 0 | 2009-09-28 | 0.29311 | 0.29318 | 32.9915 | -64.9977 | 27.45 | -9 | 12668030 | 382.41 | 13439042 | 3.5 | 38.86 | 1011.42 | -0.18 | 0.06 | 111.79 | 11 | 18.72 | 9.85 | 9.85 | 9.51 | 0.61 | 5.06 | 30.37 | 27.5228 | 36.0216 | 26.7383 | 1005.74 | 18.5 | 26.7383 | 0.712 | 5.5 | 1011.24 | -9 | 0.05 | 458.383 | 319.955 | 377.169 | 382.232 | -9 | -9 | 382.232 | -9 | 367.88 | -9 | -9 | 2 |  |  | -9
271.2948 | ATM | 0 | 2009-09-28 | 0.29478 | 0.29485 | 32.9826 | -64.9876 | 27.46 | -9 | 12729398 | 382.58 | 13467001 | 3.46 | 38.86 | 1011.64 | -0.07 | 0.68 | 111.98 | 11 | -0.53 | 9.85 | 9.85 | 9.51 | 0.61 | 5 | 30.31 | 27.52 | 36.0151 | 26.7801 | 1005.69 | 18.4 | 26.7801 | 0.68 | 5.88 | 1011.57 | -9 | 0.05 | 458.382 | 319.954 | 377.169 | 382.402 | -9 | -9 | 382.402 | -9 | 368 | -9 | -9 | 2 |  |  | -9
271.4024 | STD1 | 0 | 2009-09-28 | 0.40243 | 0.40251 | 32.3968 | -64.5304 | 28.04 | 0 | 13476446 | 0.05 | 13411172 | 1.55 | 38.96 | 1011.69 | -0.07 | 0.06 | 116.67 | 11 | -4.77 | 9.85 | 9.85 | 9.51 | 0.61 | 4.87 | 30.31 | 27.9915 | 36.2686 | 27.5103 | 1006.78 | 16.3 | 27.5103 | 0.53 | 4.84 | 1011.62 | 0.05 | -9 | -9 | -9 | -9 | -9 | -9 | -9 | -9 | -9 | -9 | -9 | -9 | 2 |  |  | -9
271.4055 | STD2 | 0 | 2009-09-28 | 0.4055 | 0.40557 | 32.3856 | -64.5524 | 28.03 | 458.04 | 12524198 | 458.33 | 13420678 | 1.59 | 38.96 | 1011.66 | -0.07 | 0.05 | 64.17 | 11 | -4.85 | 9.85 | 9.85 | 9.51 | 0.61 | 5 | 30.31 | 27.896 | 36.3055 | 27.5642 | 1006.69 | 17.7 | 27.5642 | 0.466 | 4.9 | 1011.59 | 0.29 | -9 | -9 | -9 | -9 | -9 | -9 | -9 | -9 | -9 | -9 | -9 | -9 | 2 |  |  | -9
271.4086 | STD3 | 0 | 2009-09-28 | 0.40855 | 0.40862 | 32.3752 | -64.5745 | 28.07 | 319.82 | 12754377 | 319.9 | 13285648 | 1.59 | 38.96 | 1011.73 | -0.09 | 0.14 | 61.12 | 11 | -9.84 | 9.85 | 9.85 | 9.51 | 0.61 | 5.06 | 30.12 | 27.9556 | 36.3831 | 27.574 | 1006.73 | 17.5 | 27.574 | 0.496 | 4.91 | 1011.64 | 0.08 | -9 | -9 | -9 | -9 | -9 | -9 | -9 | -9 | -9 | -9 | -9 | -9 | 2 |  |  | -9
271.4116 | STD4 | 0 | 2009-09-28 | 0.41161 | 0.41169 | 32.3685 | -64.5934 | 28.1 | 377.14 | 12649420 | 377.16 | 13422824 | 1.59 | 38.95 | 1011.35 | -0.07 | 0.07 | 61.69 | 11 | -4.47 | 9.85 | 9.85 | 9.51 | 0.61 | 5.06 | 30.31 | 28.0279 | 36.3655 | 27.4684 | 1006.46 | 14.2 | 27.4684 | 0.632 | 4.82 | 1011.28 | 0.02 | -9 | -9 | -9 | -9 | -9 | -9 | -9 | -9 | -9 | -9 | -9 | -9 | 2 |  |  | -9
271.4147 | ATM | 0 | 2009-09-28 | 0.41466 | 0.41475 | 32.3672 | -64.6085 | 28.12 | -9 | 12698823 | 382.14 | 13526237 | 3.69 | 38.94 | 1011.03 | -0.1 | 0.09 | 112.56 | 11 | -2.02 | 9.85 | 9.85 | 9.51 | 0.61 | 4.87 | 29.44 | 28.0001 | 36.3658 | 27.3757 | 1006.77 | 10.5 | 27.3757 | 0.744 | 4.16 | 1010.93 | -9 | 0.049 | 458.33 | 319.899 | 377.16 | 382 | -9 | -9 | 382 | -9 | 367.56 | -9 | -9 | 2 |  |  | -9
271.4163 | ATM | 0 | 2009-09-28 | 0.41634 | 0.41642 | 32.3684 | -64.615 | 28.11 | -9 | 12682006 | 382.24 | 13527564 | 3.58 | 38.91 | 1011.16 | -0.07 | 0.06 | 112.62 | 11 | -4.18 | 9.85 | 9.85 | 9.51 | 0.61 | 4.94 | 29.62 | 28.0507 | 36.3294 | 27.4746 | 1006.91 | 8.4 | 27.4746 | 0.635 | 4.18 | 1011.09 | -9 | 0.049 | 458.33 | 319.899 | 377.16 | 382.1 | -9 | -9 | 382.1 | -9 | 367.64 | -9 | -9 | 2 |  |  | -9
271.418 | ATM | 0 | 2009-09-28 | 0.41802 | 0.41809 | 32.37 | -64.6206 | 28.1 | -9 | 12704862 | 382.35 | 13505997 | 3.5 | 38.89 | 1011.31 | -0.06 | 0.05 | 113.27 | 11 | -4.2 | 9.85 | 9.85 | 9.5 | 0.61 | 4.94 | 29.37 | 27.9799 | 36.3334 | 27.3698 | 1007 | 7.4 | 27.3698 | 0.73 | 4.25 | 1011.25 | -9 | 0.048 | 458.33 | 319.899 | 377.16 | 382.21 | -9 | -9 | 382.21 | -9 | 367.86 | -9 | -9 | 2 |  |  | -9
271.4197 | ATM | 0 | 2009-09-28 | 0.41969 | 0.41977 | 32.373 | -64.6245 | 28.08 | -9 | 12658029 | 382.51 | 13506316 | 3.45 | 38.86 | 1011.66 | -0.07 | 0.05 | 113.79 | 11 | -5.32 | 9.85 | 9.85 | 9.5 | 0.61 | 4.94 | 29.44 | 27.9847 | 36.3118 | 27.3094 | 1007.22 | 6.7 | 27.3094 | 0.771 | 4.37 | 1011.59 | -9 | 0.048 | 458.33 | 319.899 | 377.159 | 382.371 | -9 | -9 | 382.371 | -9 | 368.14 | -9 | -9 | 2 |  |  | -9
271.4214 | ATM | 128 | 2009-09-28 | 0.42135 | 0.42144 | 32.3759 | -64.6237 | 28.04 | -9 | 12708584 | 395.79 | 13406771 | 3.41 | 38.83 | 1011.51 | -0.07 | 0.05 | 113.01 | 11 | -4.54 | 9.85 | 9.85 | 9.5 | 0.61 | 4.87 | 29.44 | 27.9234 | 36.3019 | 27.199 | 1006.95 | 4.5 | 27.199 | 0.841 | 4.49 | 1011.44 | -9 | 0.048 | 458.33 | 319.899 | 377.159 | 395.646 | -9 | -9 | 395.646 | -9 | 380.9 | -9 | -9 | 4 |  |  | -9
273.4204 | STD1z | 0 | 2009-09-30 | 0.42041 | 0.42042 | 35.5612 | -67.9752 | 27.11 | 0 | 13461327 | 0.45 | 13391018 | 1.63 | 39.22 | 1007.97 | -0.07 | 1.94 | 116.67 | 22 | -5.24 | 9.84 | 9.85 | 9.62 | 0.61 | 19.94 | 31.5 | 26.9366 | 36.2034 | 26.8599 | 1002.77 | 5.3 | 26.8599 | 0.25 | 5.13 | 1007.9 | 0.45 | -9 | -9 | -9 | -9 | -9 | -9 | -9 | -9 | -9 | -9 | -9 | -9 | 2 |  |  | -9
273.4235 | STD2s | 128 | 2009-09-30 | 0.42351 | 0.42352 | 35.578 | -67.9949 | 27.05 | 0 | 12624163 | 457.92 | 13479618 | 1.67 | 39.26 | 1008.11 | -0.08 | 2.02 | 63.72 | 22 | -2.86 | 9.84 | 9.85 | 9.62 | 0.61 | 14.44 | 31.5 | 26.9459 | 36.2043 | 26.864 | 1002.85 | 18.7 | 26.864 | 0.186 | 5.18 | 1008.03 | -0.12 | -9 | -9 | -9 | -9 | -9 | -9 | -9 | -9 | -9 | -9 | -9 | -9 | 2 |  |  | -9
273.4266 | STD1 | 128 | 2009-09-30 | 0.42656 | 0.42657 | 35.5949 | -68.014 | 27.05 | 0 | 13390450 | -0.16 | 13437350 | 1.57 | 39.32 | 1007.89 | -0.06 | 1.95 | 116.14 | 22 | -7.03 | 9.85 | 9.85 | 9.62 | 0.61 | 10.87 | 31.56 | 26.995 | 36.2154 | 26.9265 | 1002.95 | 18.8 | 26.9265 | 0.123 | 4.88 | 1007.83 | -0.16 | -9 | -9 | -9 | -9 | -9 | -9 | -9 | -9 | -9 | -9 | -9 | -9 | 2 |  |  | -9
273.4296 | STD2 | 0 | 2009-09-30 | 0.42963 | 0.42963 | 35.6119 | -68.0329 | 27.09 | 458.04 | 12479013 | 458.28 | 13543933 | 1.62 | 39.37 | 1008.01 | -0.05 | 1.93 | 64.08 | 22 | -7.91 | 9.85 | 9.85 | 9.62 | 0.61 | 8.5 | 31.44 | 26.998 | 36.2179 | 26.9159 | 1002.94 | 18.7 | 26.9159 | 0.174 | 5.02 | 1007.96 | 0.24 | -9 | -9 | -9 | -9 | -9 | -9 | -9 | -9 | -9 | -9 | -9 | -9 | 2 |  |  | -9
273.4327 | STD3 | 0 | 2009-09-30 | 0.43269 | 0.4327 | 35.6292 | -68.0515 | 26.97 | 319.82 | 12799744 | 319.67 | 13405874 | 1.63 | 39.42 | 1008.06 | -0.07 | 1.95 | 60.81 | 22 | -6.84 | 9.85 | 9.85 | 9.62 | 0.61 | 7 | 31.69 | 26.8569 | 36.2031 | 26.7652 | 1003.04 | 18.8 | 26.7652 | 0.205 | 4.95 | 1007.99 | -0.15 | -9 | -9 | -9 | -9 | -9 | -9 | -9 | -9 | -9 | -9 | -9 | -9 | 2 |  |  | -9
273.4357 | STD4 | 0 | 2009-09-30 | 0.43574 | 0.43575 | 35.6461 | -68.0705 | 26.5 | 377.14 | 12665888 | 377.01 | 13535436 | 1.62 | 39.47 | 1008.11 | -0.11 | 2 | 62.08 | 22 | -3.33 | 9.85 | 9.85 | 9.62 | 0.61 | 5.87 | 31.44 | 26.452 | 36.2177 | 26.3723 | 1003.15 | 18.7 | 26.3723 | 0.128 | 4.85 | 1008 | -0.13 | -9 | -9 | -9 | -9 | -9 | -9 | -9 | -9 | -9 | -9 | -9 | -9 | 2 |  |  | -9
273.4388 | ATM | 128 | 2009-09-30 | 0.4388 | 0.43881 | 35.6623 | -68.0899 | 26.65 | -9 | 12722228 | 381.88 | 13491032 | 5.06 | 39.52 | 1008.38 | -0.08 | 1.97 | 104.83 | 22 | -9.55 | 9.85 | 9.85 | 9.62 | 0.61 | 5.25 | 31.94 | 26.576 | 36.2489 | 26.492 | 1003.15 | 18.5 | 26.492 | 0.158 | 5.15 | 1008.3 | -9 | -0.146 | 458.294 | 319.673 | 377.015 | 381.867 | -9 | -9 | 381.867 | -9 | 366.75 | -9 | -9 | 2 |  |  | -9
273.4405 | ATM | 0 | 2009-09-30 | 0.44047 | 0.44047 | 35.6711 | -68.1004 | 26.71 | -9 | 12596595 | 382.04 | 13500771 | 4.74 | 39.55 | 1008.36 | -0.06 | 2 | 104.59 | 22 | -7.29 | 9.85 | 9.85 | 9.62 | 0.61 | 5 | 31.62 | 26.5675 | 36.1623 | 26.4834 | 1003.06 | 18.3 | 26.4834 | 0.227 | 5.24 | 1008.3 | -9 | -0.145 | 458.297 | 319.674 | 377.017 | 382.025 | -9 | -9 | 382.025 | -9 | 366.87 | -9 | -9 | 2 |  |  | -9
273.4421 | ATM | 0 | 2009-09-30 | 0.44214 | 0.44215 | 35.6798 | -68.1111 | 26.74 | -9 | 12618294 | 382.21 | 13627485 | 4.55 | 39.58 | 1008.33 | -0.05 | 1.95 | 104.59 | 22 | -6.14 | 9.85 | 9.85 | 9.62 | 0.61 | 5.06 | 31.5 | 26.7238 | 36.1226 | 26.6497 | 1003.07 | 18.5 | 26.6497 | 0.09 | 5.21 | 1008.28 | -9 | -0.143 | 458.3 | 319.675 | 377.02 | 382.193 | -9 | -9 | 382.193 | -9 | 366.91 | -9 | -9 | 2 |  |  | -9
273.4438 | ATM | 0 | 2009-09-30 | 0.44382 | 0.44383 | 35.6887 | -68.1216 | 26.82 | -9 | 12621372 | 382.29 | 13661567 | 4.39 | 39.6 | 1008.52 | -0.07 | 2.06 | 105.2 | 22 | -4.88 | 9.85 | 9.85 | 9.62 | 0.61 | 5 | 31.44 | 26.7337 | 36.1342 | 26.6501 | 1003.14 | 18.4 | 26.6501 | 0.17 | 5.31 | 1008.45 | -9 | -0.141 | 458.302 | 319.676 | 377.023 | 382.27 | -9 | -9 | 382.27 | -9 | 367.01 | -9 | -9 | 2 |  |  | -9
273.4455 | ATM | 0 | 2009-09-30 | 0.44549 | 0.4455 | 35.6977 | -68.132 | 26.83 | -9 | 12569678 | 382.24 | 13635558 | 4.27 | 39.62 | 1008.41 | -0.08 | 2.05 | 104.34 | 22 | -7.38 | 9.85 | 9.85 | 9.62 | 0.61 | 4.94 | 32 | 26.7845 | 36.1646 | 26.7087 | 1003.21 | 18.5 | 26.7087 | 0.121 | 5.12 | 1008.33 | -9 | -0.139 | 458.305 | 319.677 | 377.025 | 382.218 | -9 | -9 | 382.218 | -9 | 366.94 | -9 | -9 | 2 |  |  | -9
273.4489 | EQU | 0 | 2009-09-30 | 0.44885 | 0.44887 | 35.7161 | -68.1528 | 26.82 | -9 | 12697872 | 383.38 | 13503663 | 3.36 | 39.67 | 1008.59 | -0.01 | 2.07 | 118.2 | 15 | 1.5 | 9.85 | 9.85 | 9.62 | 0.61 | 5.06 | 31.5 | 26.7136 | 36.2253 | 26.6176 | 1003.23 | 18.6 | 26.6176 | 0.202 | 5.35 | 1008.58 | -9 | -0.135 | 458.31 | 319.679 | 377.031 | 383.353 | 382.14 | 383.353 | -9 | 364.23 | -9 | 366.95 | -2.72 | 2 |  |  | -9
273.4509 | EQU | 0 | 2009-09-30 | 0.4509 | 0.45091 | 35.7273 | -68.1656 | 26.72 | -9 | 12688370 | 383.24 | 13569484 | 3.13 | 39.69 | 1008.57 | 0.05 | 2.01 | 111.4 | 14 | 5.88 | 9.85 | 9.85 | 9.62 | 0.61 | 5 | 31.5 | 26.6976 | 36.2515 | 26.6232 | 1003.31 | 18.7 | 26.6232 | 0.097 | 5.31 | 1008.62 | -9 | -0.133 | 458.314 | 319.68 | 377.034 | 383.211 | 382.15 | 383.211 | -9 | 365.81 | -9 | 366.98 | -1.17 | 2 |  |  | -9
273.453 | EQU | 0 | 2009-09-30 | 0.45295 | 0.45296 | 35.7384 | -68.1783 | 26.81 | -9 | 12614993 | 384.02 | 13369163 | 3.1 | 39.72 | 1008.38 | -0.22 | 1.93 | 114.24 | 13 | 7.59 | 9.85 | 9.85 | 9.62 | 0.62 | 4.94 | 31.75 | 26.6985 | 36.2137 | 26.6206 | 1003.29 | 18.5 | 26.6206 | 0.189 | 4.87 | 1008.16 | -9 | -0.131 | 458.317 | 319.681 | 377.037 | 383.988 | 382.16 | 383.988 | -9 | 364.88 | -9 | 366.99 | -2.1 | 2 |  |  | -9
273.455 | EQU | 0 | 2009-09-30 | 0.455 | 0.45501 | 35.7494 | -68.1912 | 26.85 | -9 | 12722590 | 382.09 | 13548894 | 3 | 39.74 | 1008.41 | 0.08 | 2.07 | 109.12 | 13 | -5.25 | 9.85 | 9.85 | 9.62 | 0.61 | 5.06 | 31.5 | 26.872 | 36.1036 | 26.7993 | 1003.37 | 18.5 | 26.7993 | 0.051 | 5.12 | 1008.49 | -9 | -0.129 | 458.32 | 319.682 | 377.04 | 382.056 | 382.17 | 382.056 | -9 | 365.28 | -9 | 366.89 | -1.62 | 2 |  |  | -9
273.457 | EQU | 0 | 2009-09-30 | 0.45705 | 0.45706 | 35.7605 | -68.204 | 26.95 | -9 | 12627647 | 381.72 | 13411555 | 2.93 | 39.76 | 1008.55 | 0.06 | 2.03 | 110.19 | 13 | -6.93 | 9.85 | 9.85 | 9.62 | 0.61 | 4.87 | 31.44 | 26.887 | 36.0952 | 26.8169 | 1003.4 | 18.6 | 26.8169 | 0.133 | 5.21 | 1008.61 | -9 | -0.126 | 458.323 | 319.683 | 377.044 | 381.684 | 382.18 | 381.684 | -9 | 363.62 | -9 | 366.9 | -3.28 | 2 |  |  | -9
273.4591 | EQU-DRAIN | 0 | 2009-09-30 | 0.45911 | 0.45912 | 35.7717 | -68.2168 | 27 | -9 | 12649562 | 382.1 | 13379584 | 2.89 | 39.78 | 1008.52 | 0.07 | 1.99 | 101.02 | 13 | 2.52 | 9.85 | 9.85 | 9.62 | 0.62 | 5.12 | 32 | 26.9552 | 36.1144 | 26.8798 | 1003.26 | 18.5 | 26.8798 | 0.12 | 5.33 | 1008.59 | -9 | -0.124 | 458.327 | 319.685 | 377.047 | 382.061 | 382.19 | 382.061 | -9 | 364.13 | -9 | 366.81 | -2.67 | 2 |  |  | -9
273.4614 | EQU | 0 | 2009-09-30 | 0.4614 | 0.46141 | 35.7843 | -68.2309 | 27.02 | -9 | 12721574 | 382.58 | 13435832 | 2.86 | 39.8 | 1008.64 | -0.01 | 2.06 | 108.49 | 13 | 1.26 | 9.85 | 9.85 | 9.62 | 0.61 | 4.94 | 31.5 | 26.9549 | 36.1041 | 26.8792 | 1003.45 | 18.6 | 26.8792 | 0.141 | 5.18 | 1008.63 | -9 | -0.121 | 458.33 | 319.686 | 377.051 | 382.538 | 382.2 | 382.538 | -9 | 364.27 | -9 | 366.89 | -2.62 | 2 |  |  | -9
273.4634 | EQU | 0 | 2009-09-30 | 0.46345 | 0.46346 | 35.7956 | -68.2435 | 27.04 | -9 | 12747445 | 382.63 | 13586861 | 2.83 | 39.81 | 1008.83 | -0.29 | 2.04 | 117.4 | 13 | -7.06 | 9.85 | 9.85 | 9.62 | 0.62 | 5.06 | 31.37 | 26.9746 | 36.1221 | 26.8861 | 1003.4 | 18.6 | 26.8861 | 0.154 | 5.14 | 1008.54 | -9 | -0.119 | 458.333 | 319.687 | 377.054 | 382.585 | 382.21 | 382.585 | -9 | 364.07 | -9 | 366.88 | -2.81 | 2 |  |  | -9
273.4655 | EQU | 0 | 2009-09-30 | 0.4655 | 0.46551 | 35.8069 | -68.2558 | 26.93 | -9 | 12690088 | 382.54 | 13486163 | 2.8 | 39.83 | 1008.56 | 0.06 | 2.03 | 99.24 | 13 | 17.62 | 9.85 | 9.85 | 9.62 | 0.62 | 4.94 | 31.75 | 26.7574 | 36.0713 | 26.6544 | 1003.25 | 18.4 | 26.6544 | 0.276 | 5.37 | 1008.62 | -9 | -0.117 | 458.337 | 319.688 | 377.057 | 382.492 | 382.22 | 382.492 | -9 | 362.22 | -9 | 367 | -4.78 | 2 |  |  | -9
273.4675 | EQU | 128 | 2009-09-30 | 0.46755 | 0.46756 | 35.8179 | -68.2683 | 26.57 | -9 | 12573342 | 381.88 | 13493707 | 2.77 | 39.84 | 1008.73 | 0.04 | 1.99 | 104.77 | 13 | -3.72 | 9.85 | 9.85 | 9.62 | 0.62 | 4.94 | 31.5 | 26.4038 | 35.9363 | 26.3133 | 1003.36 | 18.3 | 26.3133 | 0.257 | 5.41 | 1008.77 | -9 | -0.115 | 458.34 | 319.689 | 377.06 | 381.83 | 382.23 | 381.83 | -9 | 362.2 | -9 | 367.3 | -5.1 | 2 |  |  | -9
273.4696 | EQU | 0 | 2009-09-30 | 0.46959 | 0.46961 | 35.8286 | -68.281 | 26.13 | -9 | 12692094 | 379.72 | 13343933 | 2.75 | 39.85 | 1008.77 | -0.25 | 2.01 | 113.98 | 13 | -0.33 | 9.85 | 9.85 | 9.62 | 0.61 | 5.06 | 31.37 | 25.9813 | 35.777 | 25.8952 | 1003.46 | 18.1 | 25.8952 | 0.235 | 5.06 | 1008.52 | -9 | -0.112 | 458.343 | 319.69 | 377.064 | 379.669 | 382.24 | 379.669 | -9 | 360.71 | -9 | 367.65 | -6.94 | 2 |  |  | -9
273.4717 | EQU | 0 | 2009-09-30 | 0.47166 | 0.47167 | 35.8393 | -68.2938 | 25.6 | -9 | 12682596 | 376.95 | 13428264 | 2.74 | 39.86 | 1008.74 | -0.16 | 2.01 | 104.04 | 13 | -7.61 | 9.85 | 9.85 | 9.62 | 0.62 | 5 | 31.94 | 25.2024 | 35.4685 | 25.1158 | 1003.41 | 18.1 | 25.1158 | 0.484 | 5.17 | 1008.58 | -9 | -0.11 | 458.346 | 319.692 | 377.067 | 376.898 | 382.25 | 376.898 | -9 | 354.71 | -9 | 368.18 | -13.48 | 2 |  |  | -9
273.4737 | EQU | 0 | 2009-09-30 | 0.4737 | 0.47372 | 35.8497 | -68.3068 | 25.53 | -9 | 12765893 | 374.08 | 13303063 | 2.72 | 39.87 | 1008.94 | -0.13 | 1.96 | 103.07 | 13 | -8.46 | 9.85 | 9.85 | 9.62 | 0.62 | 4.94 | 31.56 | 25.3386 | 35.5297 | 25.1346 | 1003.51 | 18.1 | 25.1346 | 0.395 | 5.3 | 1008.81 | -9 | -0.108 | 458.35 | 319.693 | 377.07 | 374.027 | 382.26 | 374.027 | -9 | 353.46 | -9 | 368.22 | -14.76 | 2 |  |  | -9
273.4758 | EQU | 0 | 2009-09-30 | 0.47575 | 0.47576 | 35.8599 | -68.32 | 24.4 | -9 | 12693806 | 370.9 | 13496567 | 2.7 | 39.88 | 1008.79 | -0.21 | 1.98 | 111.4 | 13 | -4.36 | 9.85 | 9.85 | 9.62 | 0.62 | 5.06 | 31.31 | 24.1931 | 35.1103 | 24.1515 | 1003.55 | 18.1 | 24.1515 | 0.248 | 5.03 | 1008.58 | -9 | -0.106 | 458.353 | 319.694 | 377.073 | 370.846 | 382.27 | 370.846 | -9 | 353.29 | -9 | 368.9 | -15.61 | 3 | questionable/interpolated SST | questionable/interpolated SST | -9
273.4778 | EQU | 0 | 2009-09-30 | 0.4778 | 0.47781 | 35.87 | -68.3333 | 25.19 | -9 | 12710480 | 367.18 | 13425543 | 2.68 | 39.88 | 1008.98 | -0.07 | 1.94 | 100.01 | 13 | -3.21 | 9.85 | 9.85 | 9.62 | 0.61 | 4.94 | 31.25 | 25.2113 | 35.5298 | 25.1361 | 1003.58 | 18 | 25.1361 | 0.054 | 5.33 | 1008.91 | -9 | -0.103 | 458.356 | 319.695 | 377.076 | 367.126 | 382.28 | 367.126 | -9 | 352.25 | -9 | 368.26 | -16.01 | 2 |  |  | -9
273.4798 | EQU | 0 | 2009-09-30 | 0.47985 | 0.47986 | 35.8803 | -68.3463 | 25.22 | -9 | 12690711 | 368.34 | 13576435 | 2.67 | 39.88 | 1008.83 | 0 | 1.93 | 103 | 13 | 1.76 | 9.85 | 9.85 | 9.62 | 0.61 | 5.06 | 31.62 | 25.0687 | 35.4754 | 24.9719 | 1003.63 | 18 | 24.9719 | 0.248 | 5.2 | 1008.83 | -9 | -0.101 | 458.359 | 319.696 | 377.08 | 368.283 | 382.29 | 368.283 | -9 | 350.42 | -9 | 368.4 | -17.98 | 2 |  |  | -9
273.4819 | EQU | 0 | 2009-09-30 | 0.4819 | 0.48191 | 35.8907 | -68.3592 | 25.08 | -9 | 12697147 | 368.05 | 13524427 | 2.66 | 39.88 | 1008.83 | 0.05 | 1.95 | 101.86 | 13 | -5.53 | 9.85 | 9.85 | 9.62 | 0.62 | 5.06 | 31.37 | 24.8736 | 35.4041 | 24.7553 | 1003.7 | 18 | 24.7553 | 0.325 | 5.18 | 1008.88 | -9 | -0.099 | 458.363 | 319.697 | 377.083 | 367.99 | 382.29 | 367.99 | -9 | 349.12 | -9 | 368.58 | -19.47 | 2 |  |  | -9
273.4839 | EQU | 0 | 2009-09-30 | 0.48395 | 0.48396 | 35.9011 | -68.3722 | 24.64 | -9 | 12649440 | 366.54 | 13380998 | 2.65 | 39.88 | 1008.61 | 0.01 | 2.03 | 104.28 | 13 | 14.25 | 9.85 | 9.85 | 9.62 | 0.61 | 5.12 | 31.19 | 24.3703 | 35.161 | 24.2874 | 1003.67 | 18.1 | 24.2874 | 0.353 | 4.95 | 1008.62 | -9 | -0.097 | 458.366 | 319.698 | 377.086 | 366.479 | 382.3 | 366.479 | -9 | 347.46 | -9 | 368.89 | -21.43 | 2 |  |  | -9
273.486 | EQU | 128 | 2009-09-30 | 0.486 | 0.48601 | 35.9117 | -68.3852 | 24.3807 | -9 | 12812596 | 364.09 | 13423568 | 2.64 | 39.87 | 1008.67 | 0.03 | 1.99 | 103.79 | 13 | -3.5 | 9.85 | 9.85 | 9.62 | 0.61 | 4.94 | 31.75 | 24.215 | 35.1197 | 24.0891 | 1003.66 | 18.2 | 24.0891 | 0.292 | 5.04 | 1008.7 | -9 | -0.094 | 458.369 | 319.699 | 377.089 | 364.027 | 382.31 | 364.027 | -9 | 346.22 | -9 | 369.02 | -22.81 | 3 | questionable/interpolated EqT | questionable/interpolated EqT | -9
273.4881 | EQU | 0 | 2009-09-30 | 0.48806 | 0.48807 | 35.9224 | -68.3984 | 24.12 | -9 | 12714310 | 362.09 | 13379452 | 2.63 | 39.87 | 1008.73 | -0.18 | 2.03 | 106.68 | 13 | -11.21 | 9.85 | 9.85 | 9.62 | 0.61 | 5.12 | 31.25 | 24.0908 | 34.9958 | 24.0136 | 1003.65 | 18.4 | 24.0136 | 0.106 | 4.9 | 1008.55 | -9 | -0.092 | 458.372 | 319.701 | 377.093 | 362.026 | 382.32 | 362.026 | -9 | 347.13 | -9 | 369.08 | -21.95 | 2 |  |  | -9
273.4901 | EQU | 0 | 2009-09-30 | 0.4901 | 0.49012 | 35.9334 | -68.4112 | 24.18 | -9 | 12715139 | 360.79 | 13559329 | 2.62 | 39.86 | 1008.48 | -0.01 | 1.98 | 102.4 | 13 | -5.53 | 9.85 | 9.85 | 9.62 | 0.61 | 4.94 | 31.12 | 24.0483 | 34.9147 | 23.943 | 1003.45 | 18.5 | 23.943 | 0.237 | 5.02 | 1008.47 | -9 | -0.09 | 458.376 | 319.702 | 377.096 | 360.724 | 382.33 | 360.724 | -9 | 343.91 | -9 | 369.06 | -25.15 | 2 |  |  | -9
273.4922 | EQU | 0 | 2009-09-30 | 0.49215 | 0.49216 | 35.9443 | -68.4242 | 23.76 | -9 | 12688347 | 360.36 | 13338897 | 2.61 | 39.85 | 1008.33 | -0.06 | 2.04 | 100.19 | 13 | -0.74 | 9.85 | 9.85 | 9.62 | 0.61 | 5.06 | 31.62 | 23.4982 | 34.6909 | 23.3838 | 1003.38 | 18.5 | 23.3838 | 0.376 | 4.89 | 1008.27 | -9 | -0.087 | 458.379 | 319.703 | 377.099 | 360.292 | 382.34 | 360.292 | -9 | 341.66 | -9 | 369.39 | -27.73 | 2 |  |  | -9
273.4942 | EQU | 128 | 2009-09-30 | 0.4942 | 0.49422 | 35.9551 | -68.4374 | 23.52 | -9 | 12698607 | 359.03 | 13353335 | 2.61 | 39.85 | 1008.47 | -0.12 | 2.08 | 106.68 | 13 | 5.87 | 9.85 | 9.85 | 9.62 | 0.61 | 5.12 | 31.25 | 23.3396 | 34.6637 | 23.2364 | 1003.28 | 18.6 | 23.2364 | 0.284 | 5.07 | 1008.35 | -9 | -0.085 | 458.382 | 319.704 | 377.102 | 358.96 | 382.35 | 358.96 | -9 | 341.9 | -9 | 369.46 | -27.55 | 2 |  |  | -9
273.4962 | EQU | 0 | 2009-09-30 | 0.49625 | 0.49627 | 35.9658 | -68.4504 | 23.32 | -9 | 12863954 | 357.99 | 13447921 | 2.6 | 39.83 | 1008.64 | -0.06 | 2.11 | 103.07 | 13 | -6.27 | 9.85 | 9.85 | 9.62 | 0.62 | 4.94 | 31.06 | 23.2419 | 34.5765 | 23.2446 | 1003.26 | 18.3 | 23.2446 | 0.075 | 5.32 | 1008.58 | -9 | -0.083 | 458.385 | 319.705 | 377.106 | 357.918 | 382.36 | 357.918 | -9 | 344.12 | -9 | 369.45 | -25.33 | 2 |  |  | -9
273.4983 | EQU | 0 | 2009-09-30 | 0.4983 | 0.49832 | 35.9762 | -68.4634 | 23.71 | -9 | 12561510 | 357.77 | 13732561 | 2.59 | 39.82 | 1008.66 | -0.28 | 1.11 | 106.74 | 13 | 3.61 | 9.85 | 9.85 | 9.62 | 0.61 | 4.94 | 30.94 | 23.7943 | 34.8301 | 23.9294 | 1003.35 | 18.1 | 23.9294 | -0.219 | 5.03 | 1008.38 | -9 | -0.081 | 458.389 | 319.706 | 377.109 | 357.696 | 382.37 | 357.696 | -9 | 347.92 | -9 | 369.06 | -21.14 | 2 |  |  | -9
273.5004 | EQU | 0 | 2009-09-30 | 0.50036 | 0.50037 | 35.9864 | -68.4761 | 23.81 | -9 | 12818181 | 355.98 | 13347605 | 2.59 | 39.81 | 1008.35 | 0.06 | 1.86 | 105.08 | 13 | -16.89 | 9.85 | 9.85 | 9.62 | 0.61 | 4.94 | 31.31 | 23.642 | 34.8039 | 23.4985 | 1003.13 | 17.6 | 23.4985 | 0.311 | 5.28 | 1008.41 | -9 | -0.078 | 458.392 | 319.707 | 377.112 | 355.904 | 382.38 | 355.904 | -9 | 338.45 | -9 | 369.26 | -30.82 | 2 |  |  | -9
273.5024 | EQU-DRAIN | 0 | 2009-09-30 | 0.50241 | 0.50243 | 35.9968 | -68.4887 | 24.28 | -9 | 12733887 | 353.25 | 13557211 | 2.58 | 39.79 | 1008.43 | 0.07 | 1.93 | 101.32 | 13 | -23 | 9.85 | 9.85 | 9.62 | 0.61 | 5 | 30.94 | 24.3688 | 35.2146 | 24.3258 | 1003.25 | 17.8 | 24.3258 | -0.046 | 5.25 | 1008.5 | -9 | -0.076 | 458.395 | 319.709 | 377.115 | 353.173 | 382.39 | 353.173 | -9 | 340.71 | -9 | 368.79 | -28.07 | 2 |  |  | -9
273.5047 | EQU | 128 | 2009-09-30 | 0.5047 | 0.50473 | 36.0081 | -68.5029 | 24.64 | -9 | 12724128 | 359.83 | 13430183 | 2.59 | 39.77 | 1008.14 | -0.03 | 1.84 | 117.2 | 13 | -3.33 | 9.85 | 9.85 | 9.62 | 0.61 | 4.87 | 30.75 | 24.5545 | 35.2966 | 24.476 | 1003.16 | 17.6 | 24.476 | 0.164 | 4.95 | 1008.11 | -9 | -0.074 | 458.399 | 319.71 | 377.119 | 359.746 | 382.4 | 359.746 | -9 | 343.63 | -9 | 368.67 | -25.03 | 2 |  |  | -9
273.5068 | EQU | 0 | 2009-09-30 | 0.50676 | 0.50678 | 36.0179 | -68.5156 | 24.83 | -9 | 13007341 | 362.37 | 13003163 | 2.58 | 39.75 | 1008.42 | 1.23 | 1.78 | 102.16 | 13 | -0.48 | 9.85 | 9.85 | 9.62 | 0.61 | 4.87 | 31.31 | 24.8187 | 35.3251 | 24.7379 | 1003.2 | 17.2 | 24.7379 | 0.092 | 6.45 | 1009.65 | -9 | -0.071 | 458.402 | 319.711 | 377.122 | 362.282 | 382.41 | 362.282 | -9 | 347.53 | -9 | 368.51 | -20.98 | 2 |  |  | -9
273.5088 | EQU | 0 | 2009-09-30 | 0.50881 | 0.50883 | 36.0273 | -68.5283 | 25.05 | -9 | 12745130 | 359.02 | 13481682 | 2.57 | 39.73 | 1008.17 | 0.03 | 1.98 | 102.16 | 13 | -13.94 | 9.85 | 9.85 | 9.62 | 0.61 | 4.94 | 30.94 | 25.0876 | 35.4974 | 24.9453 | 1003.16 | 17 | 24.9453 | 0.105 | 5.04 | 1008.2 | -9 | -0.069 | 458.405 | 319.712 | 377.126 | 358.932 | 382.42 | 358.932 | -9 | 343.49 | -9 | 368.37 | -24.88 | 2 |  |  | -9
273.55 | EQU | 0 | 2009-09-30 | 0.55003 | 0.55006 | 36.2227 | -68.7603 | 27.11 | -9 | 12676281 | 383.01 | 13490548 | 2.61 | 39.46 | 1008.82 | -0.16 | 1.83 | 80.47 | 11 | -18 | 9.85 | 9.85 | 9.62 | 0.61 | 5.12 | 31 | 27.0518 | 36.2125 | 26.9725 | 1003.57 | 16.4 | 26.9725 | 0.137 | 5.09 | 1008.66 | -9 | -0.023 | 458.47 | 319.735 | 377.191 | 382.853 | 382.6 | 382.853 | -9 | 364.57 | -9 | 367.25 | -2.69 | 2 |  |  | -9
273.5531 | STD1 | 0 | 2009-09-30 | 0.55309 | 0.55311 | 36.2378 | -68.7769 | 27.05 | 0 | 13651114 | -0.02 | 13353380 | 1.54 | 39.45 | 1009 | -0.07 | 1.98 | 116.8 | 11 | -7.18 | 9.85 | 9.85 | 9.62 | 0.61 | 5.06 | 31.25 | 26.9926 | 36.2167 | 26.9063 | 1003.66 | 16.5 | 26.9063 | 0.144 | 5.27 | 1008.93 | -0.02 | -9 | -9 | -9 | -9 | -9 | -9 | -9 | -9 | -9 | -9 | -9 | -9 | 2 |  |  | -9
273.5561 | STD2 | 128 | 2009-09-30 | 0.55615 | 0.55618 | 36.2533 | -68.7934 | 27.065 | 458.04 | 12637718 | 458.48 | 13394337 | 1.58 | 39.45 | 1008.8 | -0.07 | 2.09 | 63.9 | 11 | -8.86 | 9.85 | 9.85 | 9.62 | 0.61 | 5.06 | 31 | 27.0398 | 36.2239 | 26.9666 | 1003.49 | 16.7 | 26.9666 | 0.098 | 5.24 | 1008.73 | 0.44 | -9 | -9 | -9 | -9 | -9 | -9 | -9 | -9 | -9 | -9 | -9 | -9 | 3 | questionable/interpolated EqT | questionable/interpolated EqT | -9
273.5592 | STD3 | 0 | 2009-09-30 | 0.5592 | 0.55924 | 36.2689 | -68.8099 | 27.08 | 319.82 | 12806746 | 319.74 | 13366792 | 1.58 | 39.45 | 1008.9 | -0.3 | 1.19 | 60.55 | 11 | 42.26 | 9.85 | 9.85 | 9.62 | 0.61 | 5.06 | 31.56 | 27.0388 | 36.2175 | 27.2367 | 1003.6 | 16.8 | 27.2367 | -0.157 | 5 | 1008.6 | -0.08 | -9 | -9 | -9 | -9 | -9 | -9 | -9 | -9 | -9 | -9 | -9 | -9 | 2 |  |  | -9
273.5623 | STD4 | 0 | 2009-09-30 | 0.56226 | 0.56229 | 36.2848 | -68.8264 | 26.99 | 377.14 | 12783409 | 377.21 | 13404305 | 1.57 | 39.45 | 1009.16 | 0.32 | 2.05 | 62.92 | 11 | -9.39 | 9.85 | 9.85 | 9.62 | 0.61 | 5.06 | 31 | 26.8991 | 36.2281 | 26.8136 | 1003.57 | 17 | 26.8136 | 0.176 | 5.91 | 1009.48 | 0.07 | -9 | -9 | -9 | -9 | -9 | -9 | -9 | -9 | -9 | -9 | -9 | -9 | 2 |  |  | -9
273.5653 | ATM | 0 | 2009-09-30 | 0.56532 | 0.56535 | 36.3009 | -68.8432 | 27.18 | -9 | 12597599 | 382.79 | 13522167 | 4.16 | 39.45 | 1008.72 | -0.07 | 0.05 | 104.59 | 11 | 59.32 | 9.85 | 9.85 | 9.62 | 0.61 | 5.06 | 31.06 | 26.6522 | 36.2319 | 26.521 | 1003.54 | 17.2 | 26.521 | 0.659 | 5.11 | 1008.65 | -9 | -0.019 | 458.482 | 319.746 | 377.211 | 382.619 | -9 | -9 | 382.619 | -9 | 367.59 | -9 | -9 | 2 |  |  | -9
273.567 | ATM | 128 | 2009-09-30 | 0.56699 | 0.56703 | 36.3096 | -68.8528 | 26.66 | -9 | 12630560 | 382.8 | 13304608 | 3.96 | 39.45 | 1008.46 | -0.04 | 1.94 | 105.08 | 11 | -24.03 | 9.85 | 9.85 | 9.62 | 0.61 | 4.94 | 31.31 | 26.5914 | 36.2616 | 26.519 | 1003.48 | 17.5 | 26.519 | 0.141 | 4.94 | 1008.42 | -9 | -0.018 | 458.482 | 319.748 | 377.212 | 382.629 | -9 | -9 | 382.629 | -9 | 367.58 | -9 | -9 | 2 |  |  | -9
273.5687 | ATM | 0 | 2009-09-30 | 0.56867 | 0.56869 | 36.318 | -68.8621 | 26.71 | -9 | 12653817 | 382.84 | 13877359 | 3.84 | 39.45 | 1008.96 | -0.03 | 0.34 | 105.44 | 11 | -13.24 | 9.85 | 9.85 | 9.62 | 0.62 | 5.06 | 31.06 | 26.7175 | 36.2612 | 26.567 | 1003.57 | 16.8 | 26.567 | 0.143 | 5.36 | 1008.93 | -9 | -0.018 | 458.482 | 319.749 | 377.213 | 382.668 | -9 | -9 | 382.668 | -9 | 367.62 | -9 | -9 | 2 |  |  | -9
273.5703 | ATM | 0 | 2009-09-30 | 0.57034 | 0.57037 | 36.3263 | -68.8717 | 26.72 | -9 | 12728897 | 382.95 | 13427446 | 3.76 | 39.45 | 1008.95 | 0.05 | 1.86 | 105.14 | 11 | -32.71 | 9.85 | 9.85 | 9.62 | 0.61 | 5 | 30.94 | 26.6444 | 36.2611 | 26.5647 | 1003.49 | 17 | 26.5647 | 0.155 | 5.51 | 1009 | -9 | -0.018 | 458.483 | 319.751 | 377.213 | 382.777 | -9 | -9 | 382.777 | -9 | 367.69 | -9 | -9 | 2 |  |  | -9
273.572 | ATM | 0 | 2009-09-30 | 0.57201 | 0.57204 | 36.3345 | -68.8812 | 26.7 | -9 | 12673444 | 382.92 | 13380504 | 3.71 | 39.45 | 1008.74 | -0.04 | 1.87 | 105.51 | 11 | -20.66 | 9.85 | 9.85 | 9.62 | 0.61 | 4.94 | 30.87 | 26.6237 | 36.2619 | 26.5436 | 1003.57 | 16.7 | 26.5436 | 0.156 | 5.13 | 1008.7 | -9 | -0.018 | 458.483 | 319.752 | 377.214 | 382.746 | -9 | -9 | 382.746 | -9 | 367.71 | -9 | -9 | 2 |  |  | -9
273.5754 | EQU | 0 | 2009-09-30 | 0.57538 | 0.57541 | 36.3511 | -68.901 | 26.65 | -9 | 12679505 | 379.13 | 13260166 | 2.8 | 39.46 | 1008.49 | -0.23 | 1.97 | 91.72 | 11 | -14.68 | 9.85 | 9.85 | 9.62 | 0.61 | 4.87 | 31.06 | 26.605 | 36.2545 | 26.5332 | 1003.37 | 17.1 | 26.5332 | 0.117 | 4.89 | 1008.26 | -9 | -0.017 | 458.484 | 319.756 | 377.215 | 378.957 | 382.8 | 378.957 | -9 | 361.37 | -9 | 367.7 | -6.33 | 2 |  |  | -9
273.5774 | EQU | 0 | 2009-09-30 | 0.57743 | 0.57747 | 36.3611 | -68.9134 | 26.8 | -9 | 12658418 | 380.03 | 13505918 | 2.73 | 39.46 | 1008.66 | -0.45 | 1.86 | 83.59 | 11 | -9.49 | 9.85 | 9.85 | 9.62 | 0.61 | 4.94 | 30.94 | 26.7883 | 36.2597 | 26.7189 | 1003.42 | 17.3 | 26.7189 | 0.081 | 4.79 | 1008.21 | -9 | -0.017 | 458.484 | 319.758 | 377.216 | 379.856 | 382.84 | 379.856 | -9 | 362.64 | -9 | 367.61 | -4.97 | 2 |  |  | -9
273.5795 | EQU | 128 | 2009-09-30 | 0.57949 | 0.57953 | 36.371 | -68.9258 | 26.91 | -9 | 12674358 | 375.35 | 13481552 | 2.69 | 39.46 | 1008.5 | -0.28 | 1.84 | 84.96 | 11 | 11.82 | 9.85 | 9.85 | 9.62 | 0.61 | 4.94 | 31.25 | 26.873 | 36.2563 | 26.7987 | 1003.28 | 17.1 | 26.7987 | 0.111 | 4.94 | 1008.22 | -9 | -0.017 | 458.485 | 319.76 | 377.217 | 375.178 | 382.88 | 375.178 | -9 | 357.64 | -9 | 367.54 | -9.9 | 2 |  |  | -9
273.5816 | EQU | 0 | 2009-09-30 | 0.58155 | 0.58159 | 36.381 | -68.9381 | 26.95 | -9 | 12733640 | 378.86 | 13203757 | 2.66 | 39.46 | 1008.6 | 0.01 | 2.02 | 86.08 | 11 | -21.63 | 9.85 | 9.85 | 9.62 | 0.61 | 4.94 | 31.12 | 26.8891 | 36.2559 | 26.807 | 1003.26 | 17.1 | 26.807 | 0.143 | 5.35 | 1008.61 | -9 | -0.017 | 458.485 | 319.762 | 377.218 | 378.685 | 382.91 | 378.685 | -9 | 360.61 | -9 | 367.56 | -6.94 | 2 |  |  | -9
273.5836 | EQU | 0 | 2009-09-30 | 0.5836 | 0.58363 | 36.3909 | -68.9502 | 26.93 | -9 | 12601318 | 380.08 | 13546142 | 2.65 | 39.46 | 1008.2 | 0.1 | 1.91 | 108.68 | 11 | 13.01 | 9.85 | 9.85 | 9.63 | 0.61 | 4.94 | 30.94 | 26.8527 | 36.257 | 26.7728 | 1003.21 | 17 | 26.7728 | 0.157 | 5.09 | 1008.3 | -9 | -0.016 | 458.485 | 319.764 | 377.218 | 379.903 | 382.95 | 379.903 | -9 | 361.46 | -9 | 367.6 | -6.14 | 2 |  |  | -9
273.5857 | EQU-DRAIN | 0 | 2009-09-30 | 0.58566 | 0.58569 | 36.4011 | -68.9623 | 26.86 | -9 | 12725294 | 380.67 | 13287624 | 2.63 | 39.46 | 1008.4 | 0.39 | 1.98 | 100.13 | 11 | -8.92 | 9.85 | 9.85 | 9.62 | 0.62 | 5 | 30.94 | 26.7625 | 36.2553 | 26.6746 | 1003.12 | 17.1 | 26.6746 | 0.185 | 5.67 | 1008.79 | -9 | -0.016 | 458.486 | 319.766 | 377.219 | 380.491 | 382.98 | 380.491 | -9 | 361.82 | -9 | 367.67 | -5.85 | 2 |  |  | -9
273.588 | EQU | 0 | 2009-09-30 | 0.58796 | 0.58799 | 36.4124 | -68.9756 | 26.71 | -9 | 12645225 | 379.65 | 13540326 | 2.63 | 39.46 | 1008.55 | -0.04 | 1.99 | 95.29 | 11 | -3.75 | 9.85 | 9.85 | 9.62 | 0.61 | 4.87 | 31.25 | 26.6171 | 36.2521 | 26.5341 | 1003.11 | 16.9 | 26.5341 | 0.176 | 5.4 | 1008.51 | -9 | -0.016 | 458.486 | 319.768 | 377.22 | 379.471 | 383.02 | 379.471 | -9 | 361 | -9 | 367.81 | -6.81 | 2 |  |  | -9
273.59 | EQU | 128 | 2009-09-30 | 0.59001 | 0.59003 | 36.4227 | -68.9874 | 26 | -9 | 12731024 | 380.5 | 13476471 | 2.62 | 39.47 | 1008.54 | 1.33 | 1.94 | 85.23 | 11 | -4.12 | 9.85 | 9.85 | 9.62 | 0.61 | 4.87 | 31.06 | 26.5107 | 36.2535 | 26.4218 | 1003.06 | 17.1 | 26.4218 | -0.422 | 6.81 | 1009.87 | -9 | -0.016 | 458.487 | 319.77 | 377.221 | 380.32 | 383.06 | 380.32 | -9 | 372.12 | -9 | 367.91 | 4.21 | 2 |  |  | -9
273.5921 | EQU | 0 | 2009-09-30 | 0.59206 | 0.59209 | 36.4333 | -68.9991 | 26.51 | -9 | 12647671 | 376.65 | 13402856 | 2.61 | 39.47 | 1008.51 | 0.33 | 1.93 | 81.97 | 11 | 31.04 | 9.85 | 9.85 | 9.62 | 0.61 | 4.87 | 31.19 | 26.3586 | 36.2656 | 26.2687 | 1003.14 | 17.3 | 26.2687 | 0.241 | 5.7 | 1008.84 | -9 | -0.015 | 458.487 | 319.772 | 377.222 | 376.471 | 383.1 | 376.471 | -9 | 357.42 | -9 | 368.09 | -10.66 | 2 |  |  | -9
273.5941 | EQU | 0 | 2009-09-30 | 0.59412 | 0.59416 | 36.4437 | -69.011 | 26.23 | -9 | 12650749 | 380.06 | 13409791 | 2.6 | 39.47 | 1008.52 | -0.01 | 1.97 | 90.05 | 11 | 5.43 | 9.85 | 9.85 | 9.62 | 0.62 | 5 | 31.19 | 26.0975 | 36.2714 | 26.0105 | 1003.26 | 17.2 | 26.0105 | 0.22 | 5.25 | 1008.51 | -9 | -0.015 | 458.487 | 319.774 | 377.222 | 379.878 | 383.13 | 379.878 | -9 | 361.07 | -9 | 368.35 | -7.28 | 2 |  |  | -9
273.5962 | EQU | 0 | 2009-09-30 | 0.59617 | 0.5962 | 36.4541 | -69.0229 | 26.03 | -9 | 12636960 | 380.04 | 13589671 | 2.6 | 39.47 | 1008.61 | 0.16 | 1.89 | 109.24 | 11 | -8.4 | 9.85 | 9.85 | 9.63 | 0.62 | 5 | 31 | 25.8199 | 36.2662 | 25.7159 | 1003.33 | 17.3 | 25.7159 | 0.314 | 5.44 | 1008.77 | -9 | -0.015 | 458.488 | 319.776 | 377.223 | 379.857 | 383.17 | 379.857 | -9 | 359.85 | -9 | 368.62 | -8.78 | 2 |  |  | -9
273.5982 | EQU | 128 | 2009-09-30 | 0.59823 | 0.59826 | 36.4643 | -69.0351 | 25.82 | -9 | 12580993 | 375.57 | 13475968 | 2.59 | 39.47 | 1008.78 | 0.43 | 1.98 | 82.75 | 11 | 13.45 | 9.85 | 9.85 | 9.63 | 0.61 | 4.94 | 30.94 | 25.7064 | 36.2433 | 25.6234 | 1003.36 | 17.2 | 25.6234 | 0.197 | 5.85 | 1009.21 | -9 | -0.015 | 458.488 | 319.778 | 377.224 | 375.389 | 383.2 | 375.389 | -9 | 357.69 | -9 | 368.74 | -11.04 | 2 |  |  | -9
273.6003 | EQU | 0 | 2009-09-30 | 0.60028 | 0.60031 | 36.4746 | -69.047 | 25.8 | -9 | 12757587 | 376.46 | 13424201 | 2.6 | 39.47 | 1008.42 | -0.04 | 1.88 | 82.59 | 11 | -2.11 | 9.85 | 9.85 | 9.63 | 0.62 | 5 | 31.56 | 25.6922 | 36.2895 | 25.6012 | 1003.07 | 17.2 | 25.6012 | 0.199 | 5.31 | 1008.38 | -9 | -0.014 | 458.489 | 319.78 | 377.225 | 376.278 | 383.24 | 376.278 | -9 | 358.22 | -9 | 368.68 | -10.46 | 2 |  |  | -9
273.6023 | EQU | 0 | 2009-09-30 | 0.60233 | 0.60236 | 36.4849 | -69.0591 | 25.74 | -9 | 12657483 | 379.16 | 13370993 | 2.59 | 39.47 | 1008.55 | -0.08 | 1.87 | 88.62 | 11 | 3.69 | 9.85 | 9.85 | 9.63 | 0.61 | 4.94 | 31 | 25.665 | 36.3074 | 25.5871 | 1003.43 | 17.3 | 25.5871 | 0.153 | 5.04 | 1008.47 | -9 | -0.014 | 458.489 | 319.782 | 377.226 | 378.975 | 383.27 | 378.975 | -9 | 361.56 | -9 | 368.86 | -7.3 | 2 |  |  | -9
273.6044 | EQU | 0 | 2009-09-30 | 0.60437 | 0.60441 | 36.4953 | -69.0711 | 25.79 | -9 | 12708225 | 381.93 | 13459062 | 2.58 | 39.47 | 1008.52 | 0 | 1.86 | 83.06 | 11 | -12.5 | 9.85 | 9.85 | 9.63 | 0.62 | 4.94 | 30.81 | 25.7292 | 36.3394 | 25.6539 | 1003.28 | 17.3 | 25.6539 | 0.136 | 5.24 | 1008.52 | -9 | -0.014 | 458.489 | 319.784 | 377.226 | 381.742 | 383.31 | 381.742 | -9 | 364.44 | -9 | 368.79 | -4.34 | 2 |  |  | -9
273.6064 | EQU | 128 | 2009-09-30 | 0.60644 | 0.60647 | 36.5056 | -69.0832 | 25.805 | -9 | 12707779 | 383.73 | 13360644 | 2.58 | 39.46 | 1008.34 | 0 | 1.91 | 104.4 | 11 | 1.85 | 9.85 | 9.85 | 9.63 | 0.62 | 4.87 | 31 | 25.7509 | 36.316 | 25.6681 | 1003.08 | 17.2 | 25.6681 | 0.137 | 5.26 | 1008.34 | -9 | -0.014 | 458.49 | 319.786 | 377.227 | 383.54 | 383.35 | 383.54 | -9 | 366.07 | -9 | 368.74 | -2.67 | 3 | questionable/interpolated EqT | questionable/interpolated EqT | -9
273.6085 | EQU | 0 | 2009-09-30 | 0.6085 | 0.60853 | 36.516 | -69.0952 | 25.82 | -9 | 12801902 | 383.1 | 13403719 | 2.58 | 39.46 | 1008.44 | -0.14 | 1.96 | 86.19 | 11 | 9.55 | 9.85 | 9.85 | 9.62 | 0.61 | 4.87 | 31.06 | 25.7399 | 36.2955 | 25.6593 | 1003.12 | 17.2 | 25.6593 | 0.161 | 5.18 | 1008.3 | -9 | -0.014 | 458.49 | 319.788 | 377.228 | 382.909 | 383.38 | 382.909 | -9 | 365.07 | -9 | 368.79 | -3.72 | 2 |  |  | -9
273.6105 | EQU | 0 | 2009-09-30 | 0.61054 | 0.61058 | 36.5264 | -69.1071 | 25.77 | -9 | 12741323 | 380.94 | 13470867 | 2.57 | 39.45 | 1008.52 | 0.12 | 1.93 | 106.68 | 11 | 27.71 | 9.85 | 9.85 | 9.63 | 0.61 | 4.87 | 30.87 | 25.6351 | 36.2647 | 25.5342 | 1003.22 | 17.3 | 25.5342 | 0.236 | 5.42 | 1008.64 | -9 | -0.013 | 458.491 | 319.79 | 377.229 | 380.75 | 383.42 | 380.75 | -9 | 362.02 | -9 | 368.95 | -6.93 | 2 |  |  | -9
273.6126 | EQU | 0 | 2009-09-30 | 0.6126 | 0.61264 | 36.5369 | -69.1189 | 25.6 | -9 | 12732973 | 377.39 | 13534250 | 2.57 | 39.44 | 1008.56 | 0.1 | 1.94 | 96.9 | 11 | 19.71 | 9.85 | 9.85 | 9.63 | 0.62 | 4.94 | 30.75 | 25.4857 | 36.2741 | 25.391 | 1003.17 | 17.2 | 25.391 | 0.209 | 5.49 | 1008.66 | -9 | -0.013 | 458.491 | 319.792 | 377.23 | 377.201 | 383.45 | 377.201 | -9 | 359.18 | -9 | 369.07 | -9.89 | 2 |  |  | -9
273.6147 | EQU | 128 | 2009-09-30 | 0.61465 | 0.61469 | 36.5471 | -69.131 | 25.46 | -9 | 12698023 | 375.26 | 13424003 | 2.57 | 39.43 | 1008.51 | 0.11 | 1.98 | 108.8 | 11 | 11.98 | 9.85 | 9.85 | 9.63 | 0.61 | 4.87 | 31.31 | 25.3372 | 36.2986 | 25.2335 | 1003.38 | 17.2 | 25.2335 | 0.227 | 5.24 | 1008.62 | -9 | -0.013 | 458.491 | 319.794 | 377.23 | 375.072 | 383.49 | 375.072 | -9 | 356.97 | -9 | 369.29 | -12.32 | 2 |  |  | -9
273.6167 | EQU | 0 | 2009-09-30 | 0.6167 | 0.61674 | 36.5573 | -69.1433 | 25.41 | -9 | 12752105 | 374.29 | 13321091 | 2.57 | 39.42 | 1008.55 | -0.38 | 1.93 | 81.97 | 11 | 8.7 | 9.85 | 9.85 | 9.63 | 0.61 | 4.87 | 30.87 | 25.3262 | 36.2923 | 25.2465 | 1003.23 | 17.3 | 25.2465 | 0.163 | 4.94 | 1008.17 | -9 | -0.013 | 458.492 | 319.796 | 377.231 | 374.102 | 383.52 | 374.102 | -9 | 356.87 | -9 | 369.26 | -12.39 | 2 |  |  | -9
273.6187 | EQU | 0 | 2009-09-30 | 0.61875 | 0.61878 | 36.5674 | -69.1555 | 25.43 | -9 | 12703596 | 373.53 | 13436856 | 2.57 | 39.42 | 1008.4 | -0.27 | 2.02 | 82.85 | 11 | -9.48 | 9.85 | 9.85 | 9.63 | 0.62 | 4.94 | 30.81 | 25.3596 | 36.2909 | 25.279 | 1003.24 | 17.2 | 25.279 | 0.151 | 4.89 | 1008.13 | -9 | -0.012 | 458.492 | 319.798 | 377.232 | 373.341 | 383.56 | 373.341 | -9 | 356.3 | -9 | 369.28 | -12.97 | 2 |  |  | -9
273.6208 | EQU | 0 | 2009-09-30 | 0.6208 | 0.62083 | 36.5776 | -69.1678 | 25.45 | -9 | 12730054 | 373.33 | 13559622 | 2.57 | 39.41 | 1008.39 | -0.13 | 1.95 | 86.08 | 11 | -6.12 | 9.85 | 9.85 | 9.63 | 0.62 | 4.87 | 31.44 | 25.3757 | 36.2848 | 25.2959 | 1003.12 | 17.3 | 25.2959 | 0.154 | 5.14 | 1008.26 | -9 | -0.012 | 458.493 | 319.8 | 377.233 | 373.14 | 383.6 | 373.14 | -9 | 356.1 | -9 | 369.25 | -13.16 | 2 |  |  | -9
273.6229 | EQU | 0 | 2009-09-30 | 0.62286 | 0.62289 | 36.5876 | -69.1803 | 25.47 | -9 | 12650329 | 373 | 13508490 | 2.56 | 39.4 | 1008.38 | -0.4 | 1.96 | 84.06 | 11 | -6.44 | 9.85 | 9.85 | 9.63 | 0.61 | 4.94 | 30.87 | 25.3984 | 36.2827 | 25.3162 | 1003.27 | 17.2 | 25.3162 | 0.154 | 4.71 | 1007.98 | -9 | -0.012 | 458.493 | 319.802 | 377.234 | 372.81 | 383.63 | 372.81 | -9 | 355.67 | -9 | 369.33 | -13.66 | 2 |  |  | -9
273.6249 | EQU | 0 | 2009-09-30 | 0.62491 | 0.62494 | 36.5975 | -69.1929 | 25.49 | -9 | 12657128 | 372.56 | 13371438 | 2.56 | 39.39 | 1008.51 | -0.22 | 2.04 | 91.44 | 11 | -4.22 | 9.85 | 9.85 | 9.63 | 0.61 | 5.06 | 30.75 | 25.4038 | 36.2688 | 25.3212 | 1003.29 | 17.3 | 25.3212 | 0.169 | 5 | 1008.29 | -9 | -0.012 | 458.493 | 319.804 | 377.234 | 372.369 | 383.67 | 372.369 | -9 | 355.12 | -9 | 369.37 | -14.24 | 2 |  |  | -9
273.6269 | EQU-DRAIN | 0 | 2009-09-30 | 0.62694 | 0.62698 | 36.6074 | -69.2054 | 25.5 | -9 | 12744183 | 372.16 | 13374754 | 2.56 | 39.38 | 1008.34 | 0.07 | 1.96 | 91.38 | 11 | 6.81 | 9.85 | 9.85 | 9.63 | 0.61 | 5 | 30.87 | 25.4263 | 36.2785 | 25.3474 | 1003.06 | 17.3 | 25.3474 | 0.153 | 5.35 | 1008.41 | -9 | -0.011 | 458.494 | 319.806 | 377.235 | 371.968 | 383.7 | 371.968 | -9 | 355.02 | -9 | 369.3 | -14.28 | 2 |  |  | -9
273.6292 | EQU | 0 | 2009-09-30 | 0.62925 | 0.62928 | 36.6188 | -69.2197 | 25.51 | -9 | 12681606 | 372.27 | 13365238 | 2.56 | 39.38 | 1008.47 | 0.07 | 1.94 | 109.31 | 11 | 6.86 | 9.85 | 9.85 | 9.63 | 0.61 | 5.06 | 30.94 | 25.4247 | 36.2723 | 25.3344 | 1003.11 | 17.6 | 25.3344 | 0.176 | 5.43 | 1008.54 | -9 | -0.011 | 458.494 | 319.808 | 377.236 | 372.077 | 383.74 | 372.077 | -9 | 354.82 | -9 | 369.36 | -14.54 | 2 |  |  | -9
273.6313 | EQU | 0 | 2009-09-30 | 0.6313 | 0.63133 | 36.6289 | -69.2324 | 25.45 | -9 | 12627510 | 371.82 | 13489437 | 2.56 | 39.37 | 1008.34 | 0.12 | 1.96 | 108.74 | 11 | 12.75 | 9.85 | 9.85 | 9.63 | 0.61 | 5.06 | 30.81 | 25.321 | 36.2768 | 25.2237 | 1003.2 | 17.5 | 25.2237 | 0.226 | 5.26 | 1008.46 | -9 | -0.011 | 458.495 | 319.81 | 377.237 | 371.627 | 383.78 | 371.627 | -9 | 353.64 | -9 | 369.51 | -15.87 | 2 |  |  | -9
273.6333 | EQU | 0 | 2009-09-30 | 0.63334 | 0.63338 | 36.639 | -69.245 | 25.33 | -9 | 12683888 | 371.23 | 13498781 | 2.55 | 39.36 | 1008.37 | -0.19 | 1.99 | 86.13 | 11 | -16.94 | 9.85 | 9.85 | 9.63 | 0.62 | 5 | 30.62 | 25.2213 | 36.2994 | 25.1317 | 1003.14 | 17.5 | 25.1317 | 0.198 | 5.04 | 1008.18 | -9 | -0.011 | 458.495 | 319.812 | 377.238 | 371.036 | 383.81 | 371.036 | -9 | 353.48 | -9 | 369.59 | -16.11 | 2 |  |  | -9
273.6354 | EQU | 128 | 2009-09-30 | 0.63539 | 0.63543 | 36.6492 | -69.2576 | 25.22 | -9 | 12672797 | 371.17 | 13358330 | 2.55 | 39.35 | 1008.46 | 0.1 | 2.07 | 110.26 | 11 | 0.09 | 9.85 | 9.85 | 9.63 | 0.61 | 4.87 | 31.12 | 25.1002 | 36.3395 | 25.011 | 1003.22 | 17.5 | 25.011 | 0.209 | 5.34 | 1008.56 | -9 | -0.01 | 458.495 | 319.814 | 377.239 | 370.975 | 383.85 | 370.975 | -9 | 353.47 | -9 | 369.73 | -16.26 | 2 |  |  | -9
273.6375 | EQU | 0 | 2009-09-30 | 0.63745 | 0.63749 | 36.6595 | -69.2702 | 25.16 | -9 | 12674333 | 371.82 | 13379708 | 2.55 | 39.35 | 1008.45 | 0.16 | 1.94 | 107.3 | 11 | 1.2 | 9.85 | 9.85 | 9.63 | 0.61 | 4.87 | 30.75 | 25.0682 | 36.3601 | 24.9836 | 1003.25 | 17.5 | 24.9836 | 0.176 | 5.36 | 1008.61 | -9 | -0.01 | 458.496 | 319.816 | 377.239 | 371.624 | 383.89 | 371.624 | -9 | 354.64 | -9 | 369.8 | -15.16 | 2 |  |  | -9
273.6395 | EQU | 0 | 2009-09-30 | 0.63949 | 0.63954 | 36.6697 | -69.2828 | 25.17 | -9 | 12700847 | 372.75 | 13462157 | 2.55 | 39.34 | 1008.56 | 0.1 | 1.94 | 97.02 | 11 | 23.1 | 9.85 | 9.85 | 9.63 | 0.61 | 4.87 | 30.69 | 25.0857 | 36.3419 | 25.004 | 1003.28 | 17.6 | 25.004 | 0.166 | 5.38 | 1008.66 | -9 | -0.01 | 458.496 | 319.818 | 377.24 | 372.552 | 383.92 | 372.552 | -9 | 355.69 | -9 | 369.83 | -14.14 | 2 |  |  | -9
273.6416 | EQU | 0 | 2009-09-30 | 0.64155 | 0.64159 | 36.6799 | -69.2953 | 25.18 | -9 | 12660736 | 372.62 | 13364222 | 2.55 | 39.32 | 1008.44 | -0.29 | 2.04 | 83.69 | 11 | 0.73 | 9.85 | 9.85 | 9.63 | 0.61 | 4.87 | 31.31 | 25.1057 | 36.3306 | 25.0235 | 1003.34 | 17.4 | 25.0235 | 0.157 | 4.81 | 1008.15 | -9 | -0.01 | 458.497 | 319.82 | 377.241 | 372.421 | 383.96 | 372.421 | -9 | 355.52 | -9 | 369.87 | -14.36 | 2 |  |  | -9
273.6436 | EQU | 128 | 2009-09-30 | 0.6436 | 0.64363 | 36.6901 | -69.3078 | 25.2 | -9 | 12713780 | 372.53 | 13464194 | 2.55 | 39.32 | 1008.58 | -0.07 | 2.13 | 96.32 | 11 | -13.09 | 9.85 | 9.85 | 9.63 | 0.61 | 4.94 | 30.81 | 25.1189 | 36.3281 | 25.0336 | 1003.29 | 17.5 | 25.0336 | 0.166 | 5.22 | 1008.51 | -9 | -0.009 | 458.497 | 319.822 | 377.242 | 372.33 | 383.99 | 372.33 | -9 | 355.4 | -9 | 369.88 | -14.48 | 2 |  |  | -9
273.6456 | EQU | 0 | 2009-09-30 | 0.64565 | 0.64568 | 36.7002 | -69.3202 | 25.52 | -9 | 12697572 | 373.42 | 13346483 | 2.54 | 39.32 | 1008.47 | -0.09 | 0.05 | 91.22 | 11 | 55.6 | 9.85 | 9.85 | 9.63 | 0.61 | 5.06 | 30.69 | 0 | 0 | 25.0362 | 1003.27 | 17.3 | 25.0362 | 0.484 | 5.11 | 1008.38 | -9 | -0.009 | 458.497 | 319.824 | 377.243 | 373.219 | 384.03 | 373.219 | -9 | -9 | -9 | -9 | -9 | 3 | questionable/interpolated SST;questionable/interpolated SSS;other-see metadata | questionable/interpolated SST;questionable/interpolated SSS;other-see metadata;water flow | -9
273.6477 | EQU | 0 | 2009-09-30 | 0.6477 | 0.64774 | 36.7104 | -69.3327 | 25.22 | -9 | 12744011 | 375.85 | 13407064 | 2.54 | 39.31 | 1008.51 | -0.44 | 1.96 | 82.12 | 11 | -25.69 | 9.85 | 9.85 | 9.63 | 0.61 | 4.87 | 30.75 | 25.1215 | 36.3462 | 25.0387 | 1003.21 | 17.5 | 25.0387 | 0.181 | 4.86 | 1008.07 | -9 | -0.009 | 458.498 | 319.826 | 377.243 | 375.646 | 384.06 | 375.646 | -9 | 358.16 | -9 | 369.92 | -11.75 | 2 |  |  | -9
273.6498 | EQU | 0 | 2009-09-30 | 0.64976 | 0.6498 | 36.7208 | -69.3451 | 25.2 | -9 | 12759595 | 374.81 | 13474774 | 2.54 | 39.31 | 1008.65 | -0.04 | 2 | 97.31 | 11 | -4.3 | 9.85 | 9.85 | 9.63 | 0.61 | 5.06 | 30.87 | 25.1267 | 36.3389 | 25.047 | 1003.05 | 17.5 | 25.047 | 0.153 | 5.56 | 1008.61 | -9 | -0.009 | 458.498 | 319.828 | 377.244 | 374.606 | 384.1 | 374.606 | -9 | 357.81 | -9 | 369.89 | -12.08 | 3 | questionable/interpolated SSS | questionable/interpolated SSS | -9
273.6518 | EQU | 128 | 2009-09-30 | 0.65181 | 0.65185 | 36.731 | -69.3574 | 25.24 | -9 | 12692810 | 374.1 | 13382942 | 2.54 | 39.3 | 1008.4 | 0.01 | 2.04 | 103.31 | 11 | 20.22 | 9.85 | 9.85 | 9.63 | 0.61 | 5.06 | 30.69 | 25.1739 | 36.3433 | 25.0956 | 1003.09 | 17.3 | 25.0956 | 0.144 | 5.32 | 1008.41 | -9 | -0.008 | 458.499 | 319.83 | 377.245 | 373.895 | 384.14 | 373.895 | -9 | 357.16 | -9 | 369.9 | -12.74 | 3 | questionable/interpolated SSS | questionable/interpolated SSS | -9
273.6539 | EQU | 0 | 2009-09-30 | 0.65385 | 0.65389 | 36.7413 | -69.3694 | 25.27 | -9 | 12725567 | 373.81 | 13603950 | 2.54 | 39.29 | 1008.3 | -0.35 | 1.98 | 83.01 | 11 | -16.73 | 9.85 | 9.85 | 9.63 | 0.61 | 4.87 | 30.56 | 25.1936 | 36.3419 | 25.1155 | 1003.12 | 17.2 | 25.1155 | 0.154 | 4.83 | 1007.95 | -9 | -0.008 | 458.499 | 319.832 | 377.246 | 373.605 | 384.17 | 373.605 | -9 | 356.54 | -9 | 369.93 | -13.39 | 2 |  |  | -9
273.6559 | EQU | 0 | 2009-09-30 | 0.6559 | 0.65595 | 36.7518 | -69.3816 | 25.55 | -9 | 12774443 | 374.02 | 13472885 | 2.53 | 39.28 | 1008.36 | -0.04 | 0.05 | 92.5 | 11 | 77.44 | 9.85 | 9.85 | 9.63 | 0.62 | 5 | 30.56 | 0 | 0 | 25.1307 | 1003.04 | 17.5 | 25.1307 | 0.419 | 5.28 | 1008.32 | -9 | -0.008 | 458.499 | 319.834 | 377.247 | 373.814 | 384.21 | 373.814 | -9 | -9 | -9 | -9 | -9 | 3 | questionable/interpolated SST;questionable/interpolated SSS;other-see metadata | questionable/interpolated SST;questionable/interpolated SSS;other-see metadata;water flow | -9
273.658 | EQU | 0 | 2009-09-30 | 0.65795 | 0.65799 | 36.7622 | -69.3937 | 25.32 | -9 | 12617900 | 377.04 | 13412816 | 2.54 | 39.27 | 1008.09 | 0.67 | 1.98 | 91.77 | 11 | -25.36 | 9.85 | 9.85 | 9.63 | 0.61 | 4.94 | 30.56 | 25.2267 | 36.3395 | 25.146 | 1002.95 | 17.4 | 25.146 | 0.174 | 5.81 | 1008.76 | -9 | -0.008 | 458.5 | 319.836 | 377.247 | 376.83 | 384.24 | 376.83 | -9 | 359.59 | -9 | 369.92 | -10.33 | 2 |  |  | -9
273.66 | EQU | 0 | 2009-09-30 | 0.66001 | 0.66005 | 36.7728 | -69.4057 | 25.31 | -9 | 12703755 | 374.79 | 13426007 | 2.53 | 39.26 | 1008.19 | -0.09 | 1.95 | 94.31 | 11 | 4.54 | 9.85 | 9.85 | 9.63 | 0.61 | 4.94 | 30.56 | 25.2348 | 36.3393 | 25.1541 | 1002.94 | 17.4 | 25.1541 | 0.156 | 5.16 | 1008.1 | -9 | -0.007 | 458.5 | 319.838 | 377.248 | 374.581 | 384.28 | 374.581 | -9 | 357.48 | -9 | 369.94 | -12.46 | 2 |  |  | -9
273.6621 | EQU | 0 | 2009-09-30 | 0.66206 | 0.66209 | 36.7832 | -69.4178 | 25.31 | -9 | 12655482 | 374 | 13420144 | 2.54 | 39.24 | 1008.23 | 0.01 | 2.03 | 85.92 | 11 | -1.36 | 9.85 | 9.85 | 9.63 | 0.61 | 5 | 30.94 | 25.2379 | 36.3456 | 25.1544 | 1002.79 | 17.4 | 25.1544 | 0.156 | 5.45 | 1008.24 | -9 | -0.007 | 458.501 | 319.84 | 377.249 | 373.791 | 384.31 | 373.791 | -9 | 356.78 | -9 | 369.92 | -13.14 | 2 |  |  | -9
273.6641 | EQU | 0 | 2009-09-30 | 0.66411 | 0.66416 | 36.7937 | -69.4299 | 25.28 | -9 | 12727221 | 373.85 | 13505767 | 2.53 | 39.23 | 1008.03 | 0.07 | 2.03 | 90.88 | 11 | 11.94 | 9.85 | 9.85 | 9.63 | 0.62 | 5.06 | 30.69 | 25.1992 | 36.36 | 25.1147 | 1002.81 | 17.4 | 25.1147 | 0.165 | 5.29 | 1008.1 | -9 | -0.007 | 458.501 | 319.842 | 377.25 | 373.64 | 384.35 | 373.64 | -9 | 356.46 | -9 | 369.99 | -13.53 | 2 |  |  | -9
273.6662 | EQU | 0 | 2009-09-30 | 0.66617 | 0.6662 | 36.8041 | -69.4419 | 25.26 | -9 | 12707844 | 373.98 | 13490190 | 2.53 | 39.22 | 1007.86 | 0.14 | 2.07 | 102.76 | 11 | 16.7 | 9.85 | 9.85 | 9.63 | 0.61 | 4.94 | 30.56 | 25.1861 | 36.3645 | 25.1039 | 1002.72 | 17.2 | 25.1039 | 0.156 | 5.28 | 1008 | -9 | -0.007 | 458.501 | 319.844 | 377.251 | 373.769 | 384.39 | 373.769 | -9 | 356.7 | -9 | 370 | -13.3 | 2 |  |  | -9
273.6682 | EQU-DRAIN | 128 | 2009-09-30 | 0.66822 | 0.66826 | 36.8148 | -69.454 | 25.27 | -9 | 12733451 | 373.97 | 13319509 | 2.53 | 39.21 | 1008.16 | 0.13 | 1.96 | 106.18 | 11 | -6.16 | 9.85 | 9.85 | 9.63 | 0.61 | 5.06 | 30.5 | 25.1966 | 36.3629 | 25.1146 | 1002.82 | 17.6 | 25.1146 | 0.155 | 5.47 | 1008.29 | -9 | -0.007 | 458.502 | 319.846 | 377.251 | 373.758 | 384.42 | 373.758 | -9 | 356.8 | -9 | 370.06 | -13.26 | 2 |  |  | -9
273.6705 | EQU | 128 | 2009-09-30 | 0.67052 | 0.67057 | 36.8266 | -69.4673 | 25.29 | -9 | 12636078 | 374 | 13475197 | 2.53 | 39.2 | 1008.1 | 0.07 | 1.96 | 93.29 | 11 | -8.19 | 9.85 | 9.85 | 9.63 | 0.61 | 4.87 | 30.81 | 25.2262 | 36.3578 | 25.1456 | 1002.75 | 17.3 | 25.1456 | 0.144 | 5.42 | 1008.17 | -9 | -0.006 | 458.502 | 319.849 | 377.252 | 373.787 | 384.46 | 373.787 | -9 | 356.94 | -9 | 370.05 | -13.12 | 2 |  |  | -9
273.7071 | EQU | 0 | 2009-09-30 | 0.70712 | 0.70715 | 37.0108 | -69.6883 | 25.71 | -9 | 12716151 | 373.19 | 13419386 | 2.55 | 39.07 | 1007.59 | -0.13 | 2.01 | 102.7 | 13 | 15.64 | 9.85 | 9.85 | 9.63 | 0.62 | 5 | 30.44 | 25.6779 | 36.2118 | 25.6101 | 1001.99 | 17.4 | 25.6101 | 0.1 | 5.47 | 1007.46 | -9 | -0.002 | 458.509 | 319.884 | 377.267 | 372.96 | 385.1 | 372.96 | -9 | 356.27 | -9 | 370.05 | -13.78 | 2 |  |  | -9
273.7092 | EQU | 0 | 2009-09-30 | 0.70917 | 0.7092 | 37.0209 | -69.7009 | 25.86 | -9 | 12674062 | 372.56 | 13389526 | 2.53 | 39.05 | 1008.16 | -0.22 | 1.98 | 118.6 | 13 | 6.01 | 9.85 | 9.85 | 9.63 | 0.62 | 5 | 30.69 | 25.8645 | 36.1961 | 25.7956 | 1001.66 | 17.4 | 25.7956 | 0.064 | 6.28 | 1007.94 | -9 | -0.002 | 458.51 | 319.886 | 377.267 | 372.33 | 385.14 | 372.33 | -9 | 356.28 | -9 | 369.83 | -13.55 | 2 |  |  | -9
273.7112 | EQU | 0 | 2009-09-30 | 0.71122 | 0.71125 | 37.0308 | -69.7134 | 25.99 | -9 | 12745136 | 372.69 | 13413068 | 2.51 | 39.05 | 1008.52 | -0.2 | 2.05 | 107.93 | 13 | -1.39 | 9.85 | 9.85 | 9.63 | 0.61 | 4.94 | 30.69 | 26.0439 | 36.1903 | 25.995 | 1002.32 | 17.2 | 25.995 | -0.005 | 6 | 1008.32 | -9 | -0.001 | 458.51 | 319.888 | 377.268 | 372.459 | 385.17 | 372.459 | -9 | 357.5 | -9 | 369.97 | -12.47 | 2 |  |  | -9
273.7133 | EQU | 16512 | 2009-09-30 | 0.71328 | 0.71331 | 37.0406 | -69.7259 | 26.23 | -9 | 12694198 | 373.36 | 13437389 | 2.5 | 39.04 | 1008.57 | 0.01 | 1.98 | 105.32 | 13 | -0.33 | 9.85 | 9.85 | 9.63 | 0.62 | 5 | 30.5 | 26.2092 | 36.1801 | 26.143 | 1002.5 | 17 | 26.143 | 0.087 | 6.08 | 1008.58 | -9 | -0.001 | 458.511 | 319.89 | 377.269 | 373.127 | 385.21 | 373.127 | -9 | 356.67 | -9 | 369.96 | -13.29 | 2 |  |  | -9
273.7153 | EQU | 0 | 2009-09-30 | 0.71535 | 0.71538 | 37.0511 | -69.7377 | 26.29 | -9 | 12668476 | 374.35 | 13360591 | 2.48 | 39.03 | 1008.56 | 0.01 | 1.94 | 100.37 | 13 | 3.92 | 9.85 | 9.85 | 9.63 | 0.62 | 4.87 | 30.56 | 26.2565 | 36.1785 | 26.1822 | 1002.49 | 17 | 26.1822 | 0.108 | 6.08 | 1008.57 | -9 | -0.001 | 458.511 | 319.892 | 377.27 | 374.116 | 385.24 | 374.116 | -9 | 357.26 | -9 | 369.97 | -12.71 | 2 |  |  | -9
273.7174 | EQU | 0 | 2009-09-30 | 0.7174 | 0.71743 | 37.0611 | -69.7499 | 26.33 | -9 | 12692750 | 375.48 | 13446069 | 2.48 | 39.03 | 1008.46 | -0.11 | 2 | 105.75 | 13 | -23.16 | 9.85 | 9.85 | 9.63 | 0.61 | 5.06 | 31 | 26.2911 | 36.1866 | 26.2151 | 1002.56 | 17 | 26.2151 | 0.115 | 5.79 | 1008.35 | -9 | -0.001 | 458.511 | 319.894 | 377.271 | 375.244 | 385.28 | 375.244 | -9 | 358.12 | -9 | 370 | -11.89 | 2 |  |  | -9
273.7194 | EQU | 0 | 2009-09-30 | 0.71944 | 0.71948 | 37.0712 | -69.7621 | 26.37 | -9 | 12703320 | 376.59 | 13448657 | 2.48 | 39.03 | 1008.67 | -0.25 | 2.1 | 113.27 | 13 | 15.63 | 9.85 | 9.85 | 9.63 | 0.62 | 4.87 | 30.69 | 26.3251 | 36.205 | 26.2783 | 1002.63 | 17.1 | 26.2783 | 0.092 | 5.79 | 1008.42 | -9 | -0.001 | 458.512 | 319.896 | 377.271 | 376.352 | 385.31 | 376.352 | -9 | 359.52 | -9 | 370.02 | -10.49 | 2 |  |  | -9
273.7215 | EQU-DRAIN | 0 | 2009-09-30 | 0.7215 | 0.72154 | 37.0813 | -69.7744 | 26.46 | -9 | 12618890 | 377.48 | 13461815 | 2.47 | 39.02 | 1008.6 | 0.06 | 1.96 | 104.65 | 13 | 15.5 | 9.85 | 9.85 | 9.63 | 0.62 | 5.06 | 30.62 | 26.4198 | 36.1912 | 26.3471 | 1002.64 | 17.1 | 26.3471 | 0.113 | 6.02 | 1008.66 | -9 | 0 | 458.512 | 319.898 | 377.272 | 377.24 | 385.35 | 377.24 | -9 | 360.07 | -9 | 370.01 | -9.93 | 2 |  |  | -9
273.7238 | EQU | 0 | 2009-09-30 | 0.72381 | 0.72384 | 37.0926 | -69.788 | 26.52 | -9 | 12683159 | 377.69 | 13407188 | 2.47 | 39.02 | 1008.52 | 0.04 | 1.97 | 106.8 | 13 | -11.07 | 9.85 | 9.85 | 9.63 | 0.61 | 5.06 | 31.19 | 26.4807 | 36.162 | 26.411 | 1002.64 | 17 | 26.411 | 0.109 | 5.92 | 1008.56 | -9 | 0 | 458.513 | 319.901 | 377.273 | 377.449 | 385.39 | 377.449 | -9 | 360.25 | -9 | 370 | -9.75 | 2 |  |  | -9
273.7259 | EQU | 0 | 2009-09-30 | 0.72586 | 0.72589 | 37.1027 | -69.8001 | 26.57 | -9 | 12715625 | 377.5 | 13450630 | 2.46 | 39.02 | 1008.62 | 0.04 | 2 | 103.19 | 13 | -11.45 | 9.85 | 9.85 | 9.63 | 0.62 | 4.94 | 30.75 | 26.511 | 36.1744 | 26.4313 | 1002.63 | 17.1 | 26.4313 | 0.139 | 6.03 | 1008.66 | -9 | 0 | 458.513 | 319.903 | 377.274 | 377.258 | 385.43 | 377.258 | -9 | 359.62 | -9 | 370.01 | -10.39 | 2 |  |  | -9
273.7279 | EQU | 0 | 2009-09-30 | 0.72791 | 0.72794 | 37.1128 | -69.8121 | 26.51 | -9 | 12682857 | 377.99 | 13454592 | 2.46 | 39.02 | 1008.43 | -0.15 | 1.99 | 108.43 | 13 | -0.19 | 9.85 | 9.85 | 9.65 | 0.62 | 5 | 30.62 | 26.4381 | 36.1843 | 26.3502 | 1002.64 | 17 | 26.3502 | 0.16 | 5.64 | 1008.28 | -9 | 0 | 458.514 | 319.905 | 377.275 | 377.747 | 385.46 | 377.747 | -9 | 359.67 | -9 | 370.11 | -10.44 | 2 |  |  | -9
273.73 | EQU | 0 | 2009-09-30 | 0.72995 | 0.72999 | 37.123 | -69.8238 | 26.45 | -9 | 12706456 | 378.85 | 13440353 | 2.46 | 39.02 | 1008.6 | -0.07 | 2.03 | 101.56 | 13 | -7.39 | 9.85 | 9.85 | 9.65 | 0.62 | 4.94 | 30.69 | 26.3587 | 36.2092 | 26.2748 | 1002.67 | 16.9 | 26.2748 | 0.175 | 5.86 | 1008.53 | -9 | 0.001 | 458.514 | 319.907 | 377.275 | 378.605 | 385.5 | 378.605 | -9 | 360.38 | -9 | 370.21 | -9.83 | 2 |  |  | -9
273.732 | EQU | 128 | 2009-09-30 | 0.732 | 0.73204 | 37.1333 | -69.8355 | 26.37 | -9 | 12704238 | 379.81 | 13435510 | 2.46 | 39.03 | 1008.43 | -0.1 | 2.01 | 102.4 | 13 | -4.65 | 9.85 | 9.85 | 9.64 | 0.62 | 5 | 30.94 | 26.2608 | 36.2253 | 26.1637 | 1002.69 | 17 | 26.1637 | 0.206 | 5.64 | 1008.33 | -9 | 0.001 | 458.514 | 319.909 | 377.276 | 379.564 | 385.53 | 379.564 | -9 | 360.81 | -9 | 370.34 | -9.53 | 2 |  |  | -9
273.7341 | EQU | 0 | 2009-09-30 | 0.73407 | 0.7341 | 37.1436 | -69.8471 | 26.11 | -9 | 12627758 | 381.46 | 13442494 | 2.45 | 39.03 | 1008.33 | 0.07 | 1.98 | 103.98 | 13 | -1.7 | 9.85 | 9.85 | 9.65 | 0.62 | 4.94 | 30.69 | 25.9791 | 36.2769 | 25.887 | 1002.66 | 16.7 | 25.887 | 0.223 | 5.74 | 1008.4 | -9 | 0.001 | 458.515 | 319.911 | 377.277 | 381.211 | 385.57 | 381.211 | -9 | 362.33 | -9 | 370.56 | -8.23 | 2 |  |  | -9
273.7361 | EQU | 0 | 2009-09-30 | 0.73611 | 0.73615 | 37.1537 | -69.8589 | 26 | -9 | 12641939 | 383.14 | 13404711 | 2.45 | 39.04 | 1008.42 | -0.27 | 2.01 | 108.24 | 13 | -3.58 | 9.85 | 9.85 | 9.65 | 0.61 | 5 | 30.62 | 25.9095 | 36.2492 | 25.8261 | 1002.68 | 16.9 | 25.8261 | 0.174 | 5.47 | 1008.15 | -9 | 0.001 | 458.515 | 319.913 | 377.278 | 382.889 | 385.6 | 382.889 | -9 | 364.67 | -9 | 370.65 | -5.98 | 2 |  |  | -9
273.7382 | EQU | 0 | 2009-09-30 | 0.73818 | 0.73821 | 37.1636 | -69.8709 | 25.9 | -9 | 12720253 | 381.26 | 13400615 | 2.46 | 39.04 | 1008.52 | -0.18 | 2.01 | 116.87 | 13 | -3.15 | 9.85 | 9.85 | 9.65 | 0.62 | 5 | 31.12 | 25.7927 | 36.2253 | 25.701 | 1002.73 | 16.6 | 25.701 | 0.199 | 5.61 | 1008.34 | -9 | 0.002 | 458.516 | 319.915 | 377.279 | 381.01 | 385.64 | 381.01 | -9 | 362.63 | -9 | 370.79 | -8.16 | 2 |  |  | -9
273.7402 | EQU | 128 | 2009-09-30 | 0.74022 | 0.74025 | 37.1736 | -69.8829 | 25.84 | -9 | 12639142 | 378.05 | 13478542 | 2.45 | 39.05 | 1008.46 | -0.1 | 1.99 | 117.07 | 13 | -6.14 | 9.85 | 9.85 | 9.65 | 0.62 | 5 | 30.69 | 25.7632 | 36.2124 | 25.6783 | 1002.68 | 17 | 25.6783 | 0.162 | 5.68 | 1008.36 | -9 | 0.002 | 458.516 | 319.917 | 377.279 | 377.801 | 385.68 | 377.801 | -9 | 360.2 | -9 | 370.82 | -10.62 | 2 |  |  | -9
273.7423 | EQU | 0 | 2009-09-30 | 0.74228 | 0.7423 | 37.1835 | -69.8949 | 25.81 | -9 | 12675679 | 375.04 | 13422927 | 2.45 | 39.04 | 1008.48 | 0.01 | 1.99 | 114.57 | 13 | 0.03 | 9.85 | 9.85 | 9.65 | 0.62 | 5 | 30.62 | 25.7338 | 36.2118 | 25.6551 | 1002.69 | 16.7 | 25.6551 | 0.155 | 5.8 | 1008.49 | -9 | 0.002 | 458.516 | 319.919 | 377.28 | 374.793 | 385.71 | 374.793 | -9 | 357.5 | -9 | 370.87 | -13.38 | 2 |  |  | -9
273.7443 | EQU | 0 | 2009-09-30 | 0.74432 | 0.74435 | 37.1932 | -69.907 | 25.82 | -9 | 12718489 | 372.96 | 13464425 | 2.45 | 39.05 | 1008.49 | -0.29 | 1.97 | 112.37 | 13 | 0.25 | 9.85 | 9.85 | 9.65 | 0.62 | 5 | 31.06 | 25.7378 | 36.2034 | 25.659 | 1002.74 | 16.8 | 25.659 | 0.161 | 5.46 | 1008.2 | -9 | 0.002 | 458.517 | 319.921 | 377.281 | 372.713 | 385.75 | 372.713 | -9 | 355.31 | -9 | 370.92 | -15.61 | 2 |  |  | -9
273.7464 | EQU | 0 | 2009-09-30 | 0.74637 | 0.7464 | 37.2029 | -69.919 | 25.8 | -9 | 12697430 | 371.99 | 13517185 | 2.44 | 39.05 | 1008.38 | 0.02 | 1.98 | 106.12 | 13 | -2.07 | 9.85 | 9.85 | 9.65 | 0.62 | 5 | 30.81 | 25.7233 | 36.1982 | 25.6449 | 1002.67 | 16.6 | 25.6449 | 0.155 | 5.73 | 1008.4 | -9 | 0.003 | 458.517 | 319.923 | 377.282 | 371.743 | 385.78 | 371.743 | -9 | 354.56 | -9 | 370.94 | -16.38 | 2 |  |  | -9
273.7484 | EQU | 128 | 2009-09-30 | 0.74841 | 0.74845 | 37.2128 | -69.9311 | 25.81 | -9 | 12736122 | 371.62 | 13417686 | 2.44 | 39.06 | 1008.6 | -0.19 | 1.98 | 114.57 | 13 | 4.01 | 9.85 | 9.85 | 9.64 | 0.61 | 4.94 | 30.62 | 25.7419 | 36.2016 | 25.6639 | 1002.74 | 16.9 | 25.6639 | 0.146 | 5.67 | 1008.41 | -9 | 0.003 | 458.518 | 319.925 | 377.283 | 371.373 | 385.82 | 371.373 | -9 | 354.34 | -9 | 370.99 | -16.65 | 2 |  |  | -9
273.7505 | EQU | 0 | 2009-09-30 | 0.75047 | 0.7505 | 37.2227 | -69.9431 | 25.88 | -9 | 12680369 | 371.7 | 13453481 | 2.44 | 39.06 | 1008.67 | -0.13 | 1.97 | 101.2 | 13 | -4.93 | 9.85 | 9.85 | 9.64 | 0.61 | 5 | 30.56 | 25.8406 | 36.2193 | 25.7627 | 1002.79 | 16.7 | 25.7627 | 0.117 | 5.75 | 1008.54 | -9 | 0.003 | 458.518 | 319.927 | 377.283 | 371.452 | 385.86 | 371.452 | -9 | 354.85 | -9 | 370.97 | -16.13 | 2 |  |  | -9
273.7525 | EQU | 0 | 2009-09-30 | 0.75251 | 0.75255 | 37.2327 | -69.9551 | 25.97 | -9 | 12722047 | 373.76 | 13438902 | 2.44 | 39.06 | 1008.66 | 0.03 | 2.05 | 107.05 | 13 | -5.1 | 9.85 | 9.85 | 9.64 | 0.61 | 5.06 | 30.94 | 25.9257 | 36.2361 | 25.8513 | 1002.87 | 17 | 25.8513 | 0.119 | 5.82 | 1008.69 | -9 | 0.003 | 458.518 | 319.929 | 377.284 | 373.509 | 385.89 | 373.509 | -9 | 356.78 | -9 | 370.97 | -14.19 | 2 |  |  | -9
273.7546 | EQU | 0 | 2009-09-30 | 0.75457 | 0.75461 | 37.2427 | -69.9672 | 26 | -9 | 12740714 | 375.31 | 13395496 | 2.44 | 39.06 | 1008.69 | -0.02 | 1.99 | 101.44 | 13 | -1.38 | 9.85 | 9.85 | 9.64 | 0.61 | 4.94 | 30.69 | 25.9407 | 36.2308 | 25.866 | 1002.88 | 16.9 | 25.866 | 0.134 | 5.79 | 1008.67 | -9 | 0.004 | 458.519 | 319.931 | 377.285 | 375.057 | 385.93 | 375.057 | -9 | 358 | -9 | 371 | -13 | 2 |  |  | -9
273.7566 | EQU | 128 | 2009-09-30 | 0.75662 | 0.75666 | 37.2529 | -69.9792 | 26 | -9 | 12659054 | 375.68 | 13430677 | 2.43 | 39.06 | 1008.7 | -0.25 | 2.06 | 111.21 | 13 | 4.11 | 9.85 | 9.85 | 9.64 | 0.62 | 5.06 | 30.62 | 25.9307 | 36.2328 | 25.851 | 1002.86 | 17.1 | 25.851 | 0.149 | 5.59 | 1008.45 | -9 | 0.004 | 458.519 | 319.933 | 377.286 | 375.425 | 385.96 | 375.425 | -9 | 358.04 | -9 | 371.04 | -12.99 | 2 |  |  | -9
273.7587 | EQU | 0 | 2009-09-30 | 0.75867 | 0.7587 | 37.263 | -69.9912 | 25.96 | -9 | 12762501 | 375.5 | 13447027 | 2.44 | 39.06 | 1008.87 | 0 | 2.06 | 104.77 | 13 | -2.54 | 9.85 | 9.85 | 9.63 | 0.62 | 4.87 | 31.25 | 25.8877 | 36.2416 | 25.8057 | 1002.63 | 17 | 25.8057 | 0.154 | 6.24 | 1008.87 | -9 | 0.004 | 458.52 | 319.935 | 377.287 | 375.245 | 386 | 375.245 | -9 | 357.97 | -9 | 371.02 | -13.04 | 2 |  |  | -9
273.7607 | EQU | 0 | 2009-09-30 | 0.76073 | 0.76076 | 37.2733 | -70.0034 | 25.93 | -9 | 12691897 | 375.78 | 13432108 | 2.43 | 39.07 | 1008.83 | 0.06 | 2.05 | 103.61 | 13 | -3.2 | 9.85 | 9.85 | 9.63 | 0.62 | 5.06 | 30.75 | 25.8702 | 36.2714 | 25.7973 | 1002.82 | 17.2 | 25.7973 | 0.133 | 6.07 | 1008.89 | -9 | 0.004 | 458.52 | 319.937 | 377.287 | 375.523 | 386.03 | 375.523 | -9 | 358.59 | -9 | 371.13 | -12.54 | 2 |  |  | -9
273.7628 | EQU | 0 | 2009-09-30 | 0.76278 | 0.76281 | 37.2835 | -70.0154 | 25.96 | -9 | 12705407 | 378.26 | 13395613 | 2.43 | 39.07 | 1008.75 | -0.09 | 2.01 | 111.53 | 13 | -9.81 | 9.85 | 9.85 | 9.64 | 0.62 | 4.87 | 30.62 | 25.8965 | 36.2726 | 25.8178 | 1002.89 | 17.1 | 25.8178 | 0.142 | 5.77 | 1008.66 | -9 | 0.005 | 458.52 | 319.939 | 377.288 | 378.001 | 386.07 | 378.001 | -9 | 360.71 | -9 | 371.18 | -10.47 | 2 |  |  | -9
273.7648 | EQU-DRAIN | 128 | 2009-09-30 | 0.76483 | 0.76486 | 37.2937 | -70.0273 | 25.97 | -9 | 12706514 | 379.41 | 13496058 | 2.43 | 39.07 | 1008.91 | 0.03 | 2.09 | 101.98 | 13 | 2.75 | 9.85 | 9.85 | 9.64 | 0.61 | 5.06 | 30.75 | 25.9121 | 36.2594 | 25.8278 | 1002.86 | 17 | 25.8278 | 0.142 | 6.08 | 1008.94 | -9 | 0.005 | 458.521 | 319.941 | 377.289 | 379.149 | 386.11 | 379.149 | -9 | 361.9 | -9 | 371.19 | -9.29 | 2 |  |  | -9
273.7671 | EQU | 0 | 2009-09-30 | 0.76713 | 0.76716 | 37.3053 | -70.0406 | 25.98 | -9 | 12658574 | 379.87 | 13450458 | 2.43 | 39.08 | 1008.81 | 0.04 | 2 | 101.14 | 13 | -3.1 | 9.85 | 9.85 | 9.63 | 0.61 | 5.06 | 30.81 | 25.9187 | 36.2548 | 25.8353 | 1002.92 | 17.1 | 25.8353 | 0.145 | 5.93 | 1008.85 | -9 | 0.005 | 458.521 | 319.943 | 377.29 | 379.607 | 386.15 | 379.607 | -9 | 362.26 | -9 | 371.25 | -8.99 | 2 |  |  | -9
273.7692 | EQU | 0 | 2009-09-30 | 0.76918 | 0.76921 | 37.3156 | -70.0524 | 25.99 | -9 | 12645299 | 380.12 | 13440774 | 2.43 | 39.07 | 1008.8 | -0.15 | 2 | 103.67 | 13 | 1.31 | 9.85 | 9.85 | 9.64 | 0.61 | 4.87 | 30.62 | 25.9017 | 36.247 | 25.8197 | 1002.85 | 17 | 25.8197 | 0.17 | 5.8 | 1008.65 | -9 | 0.005 | 458.522 | 319.945 | 377.291 | 379.856 | 386.18 | 379.856 | -9 | 362.02 | -9 | 371.27 | -9.24 | 2 |  |  | -9
273.7712 | EQU | 0 | 2009-09-30 | 0.77124 | 0.77127 | 37.326 | -70.0643 | 25.91 | -9 | 12628349 | 379.56 | 13393511 | 2.43 | 39.07 | 1008.7 | -0.23 | 2.02 | 113.85 | 13 | -8.55 | 9.85 | 9.85 | 9.64 | 0.61 | 5.06 | 30.56 | 25.8209 | 36.2198 | 25.7443 | 1003.02 | 17.1 | 25.7443 | 0.166 | 5.45 | 1008.47 | -9 | 0.006 | 458.522 | 319.947 | 377.292 | 379.296 | 386.22 | 379.296 | -9 | 361.55 | -9 | 371.42 | -9.87 | 2 |  |  | -9
273.7733 | EQU | 0 | 2009-09-30 | 0.77329 | 0.77332 | 37.3363 | -70.0762 | 25.84 | -9 | 12686495 | 377.95 | 13356213 | 2.43 | 39.07 | 1008.71 | -0.01 | 2 | 113.59 | 13 | 0.6 | 9.85 | 9.85 | 9.64 | 0.62 | 4.87 | 30.94 | 25.7536 | 36.1923 | 25.6606 | 1002.88 | 17.1 | 25.6606 | 0.179 | 5.82 | 1008.7 | -9 | 0.006 | 458.522 | 319.949 | 377.292 | 377.686 | 386.25 | 377.686 | -9 | 359.94 | -9 | 371.46 | -11.52 | 2 |  |  | -9
273.7753 | EQU | 0 | 2009-09-30 | 0.77534 | 0.77537 | 37.3465 | -70.0883 | 25.78 | -9 | 12705965 | 375.98 | 13382159 | 2.43 | 39.07 | 1008.56 | -0.17 | 2.02 | 108.68 | 13 | -4.77 | 9.85 | 9.85 | 9.64 | 0.61 | 5.06 | 30.62 | 25.7102 | 36.1818 | 25.6277 | 1002.75 | 17.1 | 25.6277 | 0.152 | 5.64 | 1008.39 | -9 | 0.006 | 458.523 | 319.951 | 377.293 | 375.717 | 386.29 | 375.717 | -9 | 358.4 | -9 | 371.47 | -13.07 | 2 |  |  | -9
273.7774 | EQU | 128 | 2009-09-30 | 0.77737 | 0.77742 | 37.3566 | -70.1006 | 25.78 | -9 | 12711170 | 374.78 | 13359391 | 2.43 | 39.07 | 1008.75 | 0.04 | 2.02 | 107.05 | 13 | -9.34 | 9.85 | 9.85 | 9.64 | 0.62 | 4.87 | 30.56 | 25.7158 | 36.1881 | 25.64 | 1002.84 | 17.3 | 25.64 | 0.14 | 5.95 | 1008.79 | -9 | 0.006 | 458.523 | 319.953 | 377.294 | 374.517 | 386.32 | 374.517 | -9 | 357.59 | -9 | 371.53 | -13.94 | 2 |  |  | -9
273.7794 | EQU | 0 | 2009-09-30 | 0.77942 | 0.77946 | 37.3667 | -70.1127 | 25.77 | -9 | 12730204 | 374.54 | 13397048 | 2.43 | 39.06 | 1008.68 | -0.05 | 1.99 | 105.26 | 13 | 5.28 | 9.85 | 9.85 | 9.64 | 0.61 | 5.06 | 31.12 | 25.6747 | 36.1931 | 25.5969 | 1002.81 | 17 | 25.5969 | 0.173 | 5.82 | 1008.63 | -9 | 0.006 | 458.524 | 319.955 | 377.295 | 374.276 | 386.36 | 374.276 | -9 | 356.81 | -9 | 371.58 | -14.77 | 2 |  |  | -9
273.7815 | EQU | 0 | 2009-09-30 | 0.78147 | 0.7815 | 37.3768 | -70.125 | 25.83 | -9 | 12664593 | 374.83 | 13420864 | 2.43 | 39.06 | 1008.75 | 0.04 | 2.02 | 103.13 | 13 | -1.55 | 9.85 | 9.85 | 9.64 | 0.61 | 4.87 | 30.69 | 25.8045 | 36.2302 | 25.7381 | 1002.82 | 17.2 | 25.7381 | 0.092 | 5.97 | 1008.79 | -9 | 0.007 | 458.524 | 319.957 | 377.296 | 374.565 | 386.39 | 374.565 | -9 | 358.33 | -9 | 371.52 | -13.19 | 2 |  |  | -9
273.7835 | EQU | 0 | 2009-09-30 | 0.78352 | 0.78356 | 37.3869 | -70.1374 | 26.11 | -9 | 12651850 | 375.15 | 13489989 | 2.43 | 39.06 | 1008.72 | 0.07 | 2.05 | 103 | 13 | 0.51 | 9.85 | 9.85 | 9.64 | 0.61 | 5.06 | 30.56 | 26.2432 | 36.2531 | 26.215 | 1002.87 | 17.2 | 26.215 | -0.105 | 5.92 | 1008.79 | -9 | 0.007 | 458.524 | 319.959 | 377.296 | 374.883 | 386.43 | 374.883 | -9 | 361.44 | -9 | 371.23 | -9.79 | 2 |  |  | -9
273.7856 | EQU | 128 | 2009-09-30 | 0.78557 | 0.7856 | 37.3968 | -70.1499 | 26.6 | -9 | 12655927 | 375.09 | 13478635 | 2.43 | 39.05 | 1008.93 | -0.1 | 2.03 | 100.78 | 13 | -2.25 | 9.85 | 9.85 | 9.64 | 0.62 | 4.87 | 30.56 | 26.6202 | 36.2488 | 26.5645 | 1002.93 | 17.1 | 26.5645 | 0.036 | 5.9 | 1008.83 | -9 | 0.007 | 458.525 | 319.961 | 377.297 | 374.823 | 386.47 | 374.823 | -9 | 358.9 | -9 | 371.03 | -12.13 | 2 |  |  | -9
273.7876 | EQU | 0 | 2009-09-30 | 0.78762 | 0.78766 | 37.4067 | -70.1627 | 26.79 | -9 | 12731466 | 376.14 | 13429990 | 2.43 | 39.05 | 1008.84 | 0.04 | 2.04 | 107.3 | 13 | 2.05 | 9.85 | 9.85 | 9.64 | 0.62 | 5.06 | 30.87 | 26.8036 | 36.2417 | 26.7357 | 1002.89 | 17.3 | 26.7357 | 0.054 | 5.99 | 1008.88 | -9 | 0.007 | 458.525 | 319.963 | 377.298 | 375.871 | 386.5 | 375.871 | -9 | 359.5 | -9 | 370.92 | -11.42 | 2 |  |  | -9
273.7897 | EQU | 0 | 2009-09-30 | 0.78968 | 0.78971 | 37.4167 | -70.1753 | 26.95 | -9 | 12690284 | 377.71 | 13439663 | 2.43 | 39.06 | 1008.89 | 0 | 2.02 | 103.85 | 13 | 5.78 | 9.85 | 9.85 | 9.64 | 0.62 | 4.87 | 30.62 | 26.9523 | 36.2374 | 26.8869 | 1002.94 | 17.2 | 26.8869 | 0.063 | 5.95 | 1008.89 | -9 | 0.008 | 458.526 | 319.965 | 377.299 | 377.438 | 386.54 | 377.438 | -9 | 360.75 | -9 | 370.85 | -10.11 | 2 |  |  | -9
273.7917 | EQU | 0 | 2009-09-30 | 0.79174 | 0.79177 | 37.4268 | -70.1881 | 27.05 | -9 | 12680897 | 379.16 | 13387421 | 2.42 | 39.06 | 1008.99 | -0.18 | 2.01 | 104.28 | 13 | -3.65 | 9.85 | 9.85 | 9.64 | 0.61 | 5.06 | 30.56 | 27.0249 | 36.2415 | 26.963 | 1002.89 | 17.4 | 26.963 | 0.087 | 5.92 | 1008.81 | -9 | 0.008 | 458.526 | 319.967 | 377.3 | 378.886 | 386.57 | 378.886 | -9 | 361.66 | -9 | 370.81 | -9.15 | 2 |  |  | -9
273.7938 | EQU | 128 | 2009-09-30 | 0.79378 | 0.79382 | 37.437 | -70.2007 | 27.12 | -9 | 12724653 | 380.17 | 13380881 | 2.43 | 39.05 | 1009.05 | -0.23 | 2.02 | 116.6 | 13 | -5.2 | 9.85 | 9.85 | 9.64 | 0.62 | 4.87 | 31.12 | 27.0977 | 36.2301 | 27.0187 | 1002.88 | 17.4 | 27.0187 | 0.101 | 5.94 | 1008.82 | -9 | 0.008 | 458.526 | 319.969 | 377.3 | 379.895 | 386.61 | 379.895 | -9 | 362.36 | -9 | 370.8 | -8.44 | 2 |  |  | -9
273.7958 | EQU | 0 | 2009-09-30 | 0.79584 | 0.79588 | 37.447 | -70.2132 | 27.16 | -9 | 12735635 | 380.73 | 13386346 | 2.43 | 39.06 | 1008.86 | -0.28 | 2.01 | 107.11 | 13 | -9.3 | 9.85 | 9.85 | 9.64 | 0.62 | 5.06 | 30.69 | 27.1743 | 36.1993 | 27.1126 | 1003.01 | 17.1 | 27.1126 | 0.047 | 5.57 | 1008.58 | -9 | 0.008 | 458.527 | 319.971 | 377.301 | 380.453 | 386.65 | 380.453 | -9 | 363.6 | -9 | 370.81 | -7.22 | 2 |  |  | -9
273.7979 | EQU | 0 | 2009-09-30 | 0.79789 | 0.79794 | 37.457 | -70.2256 | 27.38 | -9 | 12663621 | 380.62 | 13455191 | 2.43 | 39.06 | 1008.98 | -0.24 | 1.99 | 112.49 | 13 | 0.29 | 9.85 | 9.85 | 9.64 | 0.61 | 4.87 | 30.62 | 27.3936 | 36.1852 | 27.3281 | 1003.06 | 17.1 | 27.3281 | 0.052 | 5.68 | 1008.74 | -9 | 0.009 | 458.527 | 319.973 | 377.302 | 380.342 | 386.68 | 380.342 | -9 | 363.31 | -9 | 370.7 | -7.38 | 2 |  |  | -9
273.7999 | EQU | 0 | 2009-09-30 | 0.79994 | 0.79998 | 37.4669 | -70.2376 | 27.47 | -9 | 12686782 | 380.97 | 13442542 | 2.43 | 39.05 | 1008.83 | 0.07 | 2.02 | 100.66 | 13 | 1.01 | 9.85 | 9.85 | 9.64 | 0.61 | 5.06 | 30.87 | 27.4537 | 36.187 | 27.3781 | 1003.13 | 16.8 | 27.3781 | 0.092 | 5.77 | 1008.9 | -9 | 0.009 | 458.528 | 319.975 | 377.303 | 380.691 | 386.72 | 380.691 | -9 | 363.02 | -9 | 370.72 | -7.7 | 2 |  |  | -9
273.802 | EQU | 128 | 2009-09-30 | 0.80199 | 0.80203 | 37.4768 | -70.2495 | 27.68 | -9 | 12699250 | 381.75 | 13519691 | 2.43 | 39.06 | 1008.95 | 0.05 | 2 | 102.28 | 13 | -7.72 | 9.85 | 9.85 | 9.64 | 0.61 | 4.87 | 30.87 | 27.6925 | 36.2026 | 27.6177 | 1003.05 | 16.7 | 27.6177 | 0.062 | 5.95 | 1009 | -9 | 0.009 | 458.528 | 319.977 | 377.304 | 381.469 | 386.75 | 381.469 | -9 | 364.09 | -9 | 370.53 | -6.44 | 2 |  |  | -9
273.8041 | EQU | 0 | 2009-09-30 | 0.80406 | 0.8041 | 37.4869 | -70.2615 | 27.81 | -9 | 12691637 | 383.42 | 13335375 | 2.43 | 39.06 | 1008.9 | -0.16 | 2.02 | 102.46 | 13 | -9.92 | 9.85 | 9.85 | 9.64 | 0.62 | 5.06 | 30.69 | 27.8016 | 36.2083 | 27.7349 | 1003.07 | 16.8 | 27.7349 | 0.075 | 5.67 | 1008.74 | -9 | 0.009 | 458.528 | 319.979 | 377.304 | 383.137 | 386.79 | 383.137 | -9 | 365.29 | -9 | 370.48 | -5.2 | 2 |  |  | -9
273.8061 | EQU-DRAIN | 0 | 2009-09-30 | 0.8061 | 0.80615 | 37.497 | -70.2734 | 27.9 | -9 | 12742496 | 385.04 | 13548110 | 2.43 | 39.06 | 1008.94 | 0.01 | 1.99 | 103.79 | 13 | 2.88 | 9.85 | 9.85 | 9.64 | 0.62 | 4.87 | 30.62 | 27.9146 | 36.2147 | 27.8571 | 1003.04 | 17 | 27.8571 | 0.043 | 5.91 | 1008.95 | -9 | 0.01 | 458.529 | 319.981 | 377.305 | 384.755 | 386.82 | 384.755 | -9 | 367.34 | -9 | 370.41 | -3.07 | 2 |  |  | -9
273.8094 | STD1 | 0 | 2009-09-30 | 0.80941 | 0.80944 | 37.5133 | -70.2921 | 28.07 | 0 | 13423313 | 0.01 | 13529796 | 1.52 | 39.06 | 1008.75 | -0.07 | 2 | 117.33 | 13 | -10.51 | 9.85 | 9.85 | 9.64 | 0.62 | 4.87 | 30.81 | 28.061 | 36.2143 | 27.9934 | 1003.06 | 16.7 | 27.9934 | 0.077 | 5.62 | 1008.68 | 0.01 | -9 | -9 | -9 | -9 | -9 | -9 | -9 | -9 | -9 | -9 | -9 | -9 | 2 |  |  | -9
273.8125 | STD2 | 0 | 2009-09-30 | 0.81247 | 0.8125 | 37.5285 | -70.3092 | 28.17 | 458.04 | 12558724 | 458.53 | 13398039 | 1.55 | 39.06 | 1008.81 | -0.06 | 2.05 | 64.12 | 13 | -8.08 | 9.85 | 9.85 | 9.64 | 0.61 | 4.87 | 30.69 | 28.1598 | 36.2126 | 28.0738 | 1003 | 16.7 | 28.0738 | 0.096 | 5.75 | 1008.75 | 0.49 | -9 | -9 | -9 | -9 | -9 | -9 | -9 | -9 | -9 | -9 | -9 | -9 | 2 |  |  | -9
273.8155 | STD3 | 0 | 2009-09-30 | 0.81552 | 0.81556 | 37.5437 | -70.3261 | 28.21 | 319.82 | 12806352 | 319.99 | 13218050 | 1.55 | 39.06 | 1008.97 | -0.07 | 2.02 | 60.68 | 13 | -6.08 | 9.85 | 9.85 | 9.64 | 0.61 | 5 | 31.06 | 28.192 | 36.2185 | 28.1144 | 1003.07 | 16.6 | 28.1144 | 0.096 | 5.83 | 1008.9 | 0.17 | -9 | -9 | -9 | -9 | -9 | -9 | -9 | -9 | -9 | -9 | -9 | -9 | 2 |  |  | -9
273.8186 | STD4 | 0 | 2009-09-30 | 0.81858 | 0.81861 | 37.5583 | -70.3432 | 27.7 | 377.14 | 12652672 | 377.31 | 13445405 | 1.54 | 39.07 | 1009.12 | -0.1 | 2.06 | 62.48 | 13 | -5.4 | 9.85 | 9.85 | 9.64 | 0.61 | 5.06 | 30.75 | 27.6232 | 35.8109 | 27.5024 | 1003.13 | 16.3 | 27.5024 | 0.198 | 5.89 | 1009.02 | 0.17 | -9 | -9 | -9 | -9 | -9 | -9 | -9 | -9 | -9 | -9 | -9 | -9 | 2 |  |  | -9
273.8216 | ATM | 0 | 2009-09-30 | 0.82164 | 0.82168 | 37.5722 | -70.3605 | 27.94 | -9 | 12753855 | 387.7 | 13462754 | 3.93 | 39.08 | 1009.06 | -0.05 | 2.02 | 105.32 | 13 | -4.91 | 9.85 | 9.85 | 9.64 | 0.62 | 4.87 | 31.31 | 27.9979 | 35.8875 | 27.9472 | 1003.22 | 15.9 | 27.9472 | -0.007 | 5.79 | 1009.01 | -9 | 0.004 | 458.529 | 319.989 | 377.311 | 387.409 | -9 | -9 | 387.409 | -9 | 370.96 | -9 | -9 | 2 |  |  | -9
273.8233 | ATM | 0 | 2009-09-30 | 0.82331 | 0.82336 | 37.5798 | -70.3699 | 28.14 | -9 | 12614550 | 387.47 | 13434875 | 3.77 | 39.09 | 1009.07 | -0.07 | 2.06 | 105.44 | 13 | -6.45 | 9.85 | 9.85 | 9.64 | 0.61 | 4.94 | 30.87 | 27.9342 | 35.8588 | 27.9404 | 1003.19 | 16 | 27.9404 | 0.2 | 5.81 | 1009 | -9 | 0.003 | 458.528 | 319.988 | 377.311 | 387.179 | -9 | -9 | 387.179 | -9 | 370.74 | -9 | -9 | 2 |  |  | -9
273.825 | ATM | 0 | 2009-09-30 | 0.82499 | 0.82502 | 37.5873 | -70.3791 | 26.26 | -9 | 12682996 | 387.42 | 13503150 | 3.67 | 39.09 | 1008.96 | -0.1 | 1.99 | 105.69 | 13 | -1.4 | 9.85 | 9.85 | 9.64 | 0.62 | 4.94 | 30.81 | 25.3387 | 34.2492 | 25.2625 | 1003.24 | 15.6 | 25.2625 | 0.998 | 5.62 | 1008.86 | -9 | 0.003 | 458.528 | 319.988 | 377.312 | 387.129 | -9 | -9 | 387.129 | -9 | 372.71 | -9 | -9 | 2 |  |  | -9
273.8267 | ATM | 128 | 2009-09-30 | 0.82666 | 0.82669 | 37.5949 | -70.3881 | 25.7518 | -9 | 12689921 | 387.37 | 13508656 | 3.61 | 39.1 | 1009.04 | -0.09 | 2 | 105.2 | 13 | -1.34 | 9.85 | 9.85 | 9.64 | 0.61 | 4.94 | 30.69 | 24.7838 | 33.8144 | 24.7213 | 1003.28 | 15.6 | 24.7213 | 1.031 | 5.67 | 1008.95 | -9 | 0.002 | 458.528 | 319.987 | 377.313 | 387.079 | -9 | -9 | 387.079 | -9 | 373.05 | -9 | -9 | 3 | questionable/interpolated EqT | questionable/interpolated EqT | -9
273.8283 | ATM | 0 | 2009-09-30 | 0.82833 | 0.82837 | 37.6026 | -70.3972 | 25.24 | -9 | 12688133 | 387.26 | 13475469 | 3.56 | 39.1 | 1009.28 | -0.05 | 2.02 | 105.51 | 13 | -4.66 | 9.85 | 9.85 | 9.64 | 0.61 | 4.94 | 31.31 | 25.6657 | 34.3454 | 25.7747 | 1003.24 | 15.7 | 25.7747 | -0.535 | 5.99 | 1009.23 | -9 | 0.001 | 458.527 | 319.987 | 377.313 | 386.969 | -9 | -9 | 386.969 | -9 | 372.19 | -9 | -9 | 2 |  |  | -9
273.8317 | EQU | 0 | 2009-09-30 | 0.83169 | 0.83172 | 37.6178 | -70.4154 | 25.13 | -9 | 12622202 | 393.07 | 13578335 | 2.53 | 39.1 | 1009.26 | -0.18 | 2 | 106.68 | 13 | 5.61 | 9.85 | 9.85 | 9.64 | 0.61 | 4.94 | 30.69 | 25.1113 | 33.9698 | 25.0555 | 1003.28 | 15.6 | 25.0555 | 0.075 | 5.8 | 1009.08 | -9 | -0.001 | 458.527 | 319.986 | 377.314 | 392.774 | 387.04 | 392.774 | -9 | 376.63 | -9 | 372.78 | 3.84 | 2 |  |  | -9
273.8338 | EQU | 0 | 2009-09-30 | 0.83375 | 0.83378 | 37.6268 | -70.4267 | 24.31 | -9 | 12618770 | 393.88 | 13431052 | 2.48 | 39.11 | 1009.29 | -0.17 | 2.04 | 105.81 | 13 | 0.6 | 9.85 | 9.85 | 9.64 | 0.61 | 5.06 | 30.56 | 24.0393 | 33.3993 | 23.8821 | 1003.38 | 15.4 | 23.8821 | 0.428 | 5.74 | 1009.12 | -9 | -0.002 | 458.527 | 319.986 | 377.315 | 393.584 | 387.01 | 393.584 | -9 | 372.37 | -9 | 373.57 | -1.2 | 3 | questionable/interpolated SST | questionable/interpolated SST | -9
273.8358 | EQU | 0 | 2009-09-30 | 0.8358 | 0.83583 | 37.6359 | -70.438 | 24.08 | -9 | 12578422 | 394.28 | 13460621 | 2.47 | 39.1 | 1009.23 | 0.07 | 1.95 | 108.93 | 13 | -5.32 | 9.85 | 9.85 | 9.64 | 0.62 | 4.94 | 31.06 | 23.8418 | 33.3524 | 23.7193 | 1003.38 | 15.6 | 23.7193 | 0.361 | 5.92 | 1009.3 | -9 | -0.003 | 458.526 | 319.985 | 377.315 | 393.984 | 386.97 | 393.984 | -9 | 374.03 | -9 | 373.65 | 0.38 | 3 | questionable/interpolated SST | questionable/interpolated SST | -9
273.8378 | EQU | 0 | 2009-09-30 | 0.83785 | 0.83788 | 37.6452 | -70.4496 | 24.18 | -9 | 12709842 | 393.5 | 13390038 | 2.44 | 39.1 | 1009.43 | -0.04 | 2.02 | 115.75 | 13 | 6.36 | 9.85 | 9.85 | 9.64 | 0.61 | 5 | 30.62 | 24.5673 | 33.9372 | 24.8186 | 1003.49 | 16 | 24.8186 | -0.639 | 5.9 | 1009.39 | -9 | -0.003 | 458.526 | 319.985 | 377.316 | 393.204 | 386.94 | 393.204 | -9 | 389.38 | -9 | 372.93 | 16.45 | 3 | anomalous DT | anomalous DT | -9
273.8399 | EQU | 0 | 2009-09-30 | 0.83991 | 0.83994 | 37.6551 | -70.4622 | 25.6 | -9 | 12631086 | 391.34 | 13354350 | 2.44 | 39.1 | 1009.49 | -0.12 | 2.02 | 116.4 | 13 | -9.8 | 9.85 | 9.85 | 9.64 | 0.61 | 4.94 | 30.5 | 25.3389 | 34.4389 | 25.1546 | 1003.52 | 17.1 | 25.1546 | 0.445 | 5.85 | 1009.37 | -9 | -0.004 | 458.526 | 319.984 | 377.317 | 391.046 | 386.91 | 391.046 | -9 | 368.92 | -9 | 372.68 | -3.76 | 3 | questionable/interpolated SST | questionable/interpolated SST | -9
273.842 | EQU | 0 | 2009-09-30 | 0.84196 | 0.842 | 37.6651 | -70.475 | 25.05 | -9 | 12710852 | 389.01 | 13366411 | 2.43 | 39.1 | 1009.61 | 0 | 1.98 | 111.15 | 13 | -3.02 | 9.85 | 9.85 | 9.64 | 0.62 | 5.06 | 30.75 | 24.9173 | 34.2961 | 24.8303 | 1003.46 | 17.4 | 24.8303 | 0.22 | 6.15 | 1009.61 | -9 | -0.005 | 458.525 | 319.984 | 377.317 | 388.718 | 386.87 | 388.718 | -9 | 370.71 | -9 | 372.85 | -2.14 | 2 |  |  | -9
273.844 | EQU | 0 | 2009-09-30 | 0.84402 | 0.84406 | 37.6751 | -70.4881 | 24.96 | -9 | 12645419 | 386.44 | 13368040 | 2.42 | 39.09 | 1009.47 | -0.12 | 1.97 | 107.8 | 13 | 2.99 | 9.85 | 9.85 | 9.64 | 0.62 | 4.87 | 30.69 | 24.96 | 34.3119 | 24.8901 | 1003.56 | 17.5 | 24.8901 | 0.07 | 5.79 | 1009.35 | -9 | -0.006 | 458.525 | 319.983 | 377.318 | 386.151 | 386.84 | 386.151 | -9 | 370.57 | -9 | 372.81 | -2.24 | 2 |  |  | -9
273.8461 | EQU | 0 | 2009-09-30 | 0.84608 | 0.84612 | 37.6856 | -70.5011 | 24.76 | -9 | 12632813 | 384.59 | 13545335 | 2.42 | 39.09 | 1009.69 | -0.03 | 2.01 | 102.1 | 13 | -8.37 | 9.85 | 9.85 | 9.64 | 0.61 | 5.06 | 30.5 | 24.6337 | 34.0834 | 24.5923 | 1003.51 | 17.9 | 24.5923 | 0.168 | 6.15 | 1009.66 | -9 | -0.007 | 458.525 | 319.983 | 377.319 | 384.302 | 386.8 | 384.302 | -9 | 367.52 | -9 | 372.96 | -5.44 | 2 |  |  | -9
273.8481 | EQU-DRAIN | 128 | 2009-09-30 | 0.84814 | 0.84817 | 37.6963 | -70.5145 | 25.11 | -9 | 12705287 | 384.58 | 13449018 | 2.42 | 39.08 | 1009.69 | -0.28 | 1.98 | 116.14 | 13 | 4.03 | 9.85 | 9.85 | 9.64 | 0.62 | 5 | 30.44 | 25.2952 | 34.4994 | 25.2728 | 1003.5 | 18.3 | 25.2728 | -0.163 | 5.91 | 1009.41 | -9 | -0.008 | 458.524 | 319.982 | 377.319 | 384.292 | 386.77 | 384.292 | -9 | 372.35 | -9 | 372.46 | -0.11 | 2 |  |  | -9
273.8504 | EQU | 128 | 2009-09-30 | 0.85044 | 0.85047 | 37.7081 | -70.5297 | 25.94 | -9 | 12707495 | 382.07 | 13445398 | 2.42 | 39.07 | 1009.46 | -0.25 | 1.99 | 107.49 | 13 | 4.06 | 9.85 | 9.85 | 9.64 | 0.61 | 4.87 | 30.69 | 25.7918 | 34.9496 | 25.6581 | 1003.66 | 18.3 | 25.6581 | 0.282 | 5.55 | 1009.21 | -9 | -0.009 | 458.524 | 319.982 | 377.32 | 381.785 | 386.73 | 381.785 | -9 | 362.38 | -9 | 372.21 | -9.83 | 2 |  |  | -9
273.8525 | EQU | 0 | 2009-09-30 | 0.85249 | 0.85253 | 37.7189 | -70.5432 | 25.55 | -9 | 12611020 | 381.79 | 13466776 | 2.42 | 39.06 | 1009.71 | 0 | 2.03 | 100.9 | 13 | -2.05 | 9.85 | 9.85 | 9.64 | 0.61 | 4.87 | 30.44 | 25.3607 | 34.8678 | 25.2491 | 1003.57 | 18.5 | 25.2491 | 0.301 | 6.14 | 1009.71 | -9 | -0.01 | 458.524 | 319.981 | 377.321 | 381.505 | 386.7 | 381.505 | -9 | 362.28 | -9 | 372.43 | -10.15 | 2 |  |  | -9
273.8545 | EQU | 0 | 2009-09-30 | 0.85454 | 0.85458 | 37.7295 | -70.5566 | 24.5 | -9 | 12692660 | 380.87 | 13417486 | 2.42 | 39.05 | 1009.69 | -0.16 | 1.99 | 109.18 | 13 | 8.58 | 9.85 | 9.85 | 9.64 | 0.62 | 5.06 | 30.44 | 23.9074 | 34.8053 | 23.812 | 1003.55 | 18.3 | 23.812 | 0.688 | 5.98 | 1009.53 | -9 | -0.011 | 458.523 | 319.981 | 377.321 | 380.586 | 386.66 | 380.586 | -9 | 356.17 | -9 | 373.36 | -17.19 | 2 |  |  | -9
273.8566 | EQU | 0 | 2009-09-30 | 0.85659 | 0.85663 | 37.74 | -70.5704 | 24.13 | -9 | 12673637 | 373.4 | 13542992 | 2.42 | 39.05 | 1009.8 | -0.04 | 2.03 | 102.28 | 13 | -2.72 | 9.85 | 9.85 | 9.64 | 0.61 | 5 | 30.94 | 23.8554 | 34.8349 | 23.7249 | 1003.67 | 18.5 | 23.7249 | 0.405 | 6.09 | 1009.76 | -9 | -0.012 | 458.523 | 319.98 | 377.322 | 373.122 | 386.63 | 373.122 | -9 | 353.7 | -9 | 373.43 | -19.73 | 2 |  |  | -9
273.8586 | EQU | 0 | 2009-09-30 | 0.85863 | 0.85868 | 37.7511 | -70.5839 | 23.58 | -9 | 12720529 | 369.23 | 13409820 | 2.41 | 39.04 | 1009.85 | 0.01 | 2.02 | 102.16 | 13 | -2.89 | 9.85 | 9.85 | 9.64 | 0.61 | 4.87 | 30.5 | 23.373 | 34.7546 | 23.274 | 1003.57 | 18.8 | 23.274 | 0.306 | 6.29 | 1009.86 | -9 | -0.013 | 458.523 | 319.98 | 377.323 | 368.956 | 386.6 | 368.956 | -9 | 351.6 | -9 | 373.65 | -22.05 | 2 |  |  | -9
273.8607 | EQU | 0 | 2009-09-30 | 0.86069 | 0.86074 | 37.7622 | -70.5976 | 23.3 | -9 | 12718487 | 364.21 | 13458502 | 2.41 | 39.03 | 1009.79 | -0.13 | 1.97 | 104.34 | 13 | 6.39 | 9.85 | 9.85 | 9.64 | 0.61 | 5 | 30.37 | 23.145 | 34.6775 | 23.0234 | 1003.68 | 18.8 | 23.0234 | 0.277 | 5.98 | 1009.66 | -9 | -0.014 | 458.522 | 319.979 | 377.323 | 363.941 | 386.56 | 363.941 | -9 | 347.34 | -9 | 373.81 | -26.47 | 2 |  |  | -9
273.8628 | EQU | 0 | 2009-09-30 | 0.86275 | 0.8628 | 37.7732 | -70.6114 | 23.02 | -9 | 12732941 | 359.46 | 13542465 | 2.41 | 39.01 | 1009.93 | -0.17 | 1.99 | 103.67 | 13 | -1.81 | 9.85 | 9.85 | 9.64 | 0.61 | 5 | 30.56 | 22.8466 | 34.5393 | 22.743 | 1003.69 | 18.8 | 22.743 | 0.277 | 6.07 | 1009.76 | -9 | -0.015 | 458.522 | 319.979 | 377.324 | 359.195 | 386.53 | 359.195 | -9 | 343 | -9 | 373.95 | -30.95 | 2 |  |  | -9
273.8648 | EQU | 0 | 2009-09-30 | 0.8648 | 0.86485 | 37.7846 | -70.6247 | 22.91 | -9 | 12736519 | 356.33 | 13398301 | 2.4 | 39 | 1009.92 | 0.01 | 1.99 | 101.8 | 13 | -5.38 | 9.85 | 9.85 | 9.64 | 0.62 | 5.06 | 30.5 | 22.7361 | 34.5279 | 22.6215 | 1003.71 | 18.9 | 22.6215 | 0.288 | 6.22 | 1009.93 | -9 | -0.016 | 458.522 | 319.978 | 377.325 | 356.068 | 386.5 | 356.068 | -9 | 339.97 | -9 | 374 | -34.03 | 2 |  |  | -9
273.8669 | EQU | 128 | 2009-09-30 | 0.86685 | 0.8669 | 37.7958 | -70.6384 | 22.84 | -9 | 12762989 | 353.25 | 13460056 | 2.4 | 38.99 | 1009.82 | 0.09 | 1.97 | 104.89 | 13 | -0.61 | 9.85 | 9.85 | 9.64 | 0.61 | 5 | 30.25 | 22.6895 | 34.636 | 22.5917 | 1003.76 | 19 | 22.5917 | 0.248 | 6.15 | 1009.91 | -9 | -0.017 | 458.521 | 319.978 | 377.325 | 352.991 | 386.46 | 352.991 | -9 | 337.64 | -9 | 374.01 | -36.37 | 2 |  |  | -9
273.8689 | EQU | 0 | 2009-09-30 | 0.86891 | 0.86895 | 37.8069 | -70.6523 | 22.79 | -9 | 12716691 | 350.41 | 13411135 | 2.4 | 38.97 | 1009.84 | 0 | 2.03 | 102.16 | 13 | 0.29 | 9.85 | 9.85 | 9.64 | 0.61 | 5 | 30.19 | 22.685 | 34.6051 | 22.5935 | 1003.84 | 19 | 22.5935 | 0.197 | 6 | 1009.84 | -9 | -0.018 | 458.521 | 319.977 | 377.326 | 350.154 | 386.43 | 350.154 | -9 | 335.66 | -9 | 374 | -38.34 | 2 |  |  | -9
273.871 | EQU | 0 | 2009-09-30 | 0.87096 | 0.871 | 37.8183 | -70.666 | 22.8 | -9 | 12743487 | 350.56 | 13463850 | 2.41 | 38.95 | 1009.82 | -0.28 | 2.05 | 107.49 | 13 | -4.32 | 9.85 | 9.85 | 9.64 | 0.62 | 4.94 | 30.62 | 22.6397 | 34.5811 | 22.5318 | 1003.91 | 19.2 | 22.5318 | 0.268 | 5.63 | 1009.54 | -9 | -0.019 | 458.521 | 319.977 | 377.327 | 350.304 | 386.39 | 350.304 | -9 | 334.68 | -9 | 374.03 | -39.35 | 2 |  |  | -9
273.873 | EQU | 0 | 2009-09-30 | 0.87301 | 0.87306 | 37.8298 | -70.6799 | 22.74 | -9 | 12739589 | 352.72 | 13363508 | 2.4 | 38.94 | 1009.87 | 0.04 | 2.12 | 106.06 | 13 | -0.42 | 9.85 | 9.85 | 9.64 | 0.61 | 4.94 | 30.25 | 22.6268 | 34.6147 | 22.5238 | 1003.91 | 19.4 | 22.5238 | 0.216 | 6 | 1009.91 | -9 | -0.02 | 458.52 | 319.976 | 377.327 | 352.462 | 386.36 | 352.462 | -9 | 337.65 | -9 | 374.01 | -36.36 | 2 |  |  | -9
273.8751 | EQU | 128 | 2009-09-30 | 0.87506 | 0.8751 | 37.8413 | -70.6937 | 22.67 | -9 | 12764361 | 355.27 | 13360087 | 2.4 | 38.92 | 1010.05 | 0 | 1.99 | 100.25 | 13 | -4.28 | 9.85 | 9.85 | 9.64 | 0.61 | 4.94 | 30.12 | 22.4728 | 34.6273 | 22.3522 | 1003.83 | 19.3 | 22.3522 | 0.318 | 6.22 | 1010.05 | -9 | -0.021 | 458.52 | 319.976 | 377.328 | 355.01 | 386.33 | 355.01 | -9 | 338.72 | -9 | 374.05 | -35.33 | 2 |  |  | -9
273.8771 | EQU | 0 | 2009-09-30 | 0.87711 | 0.87715 | 37.8527 | -70.7077 | 22.58 | -9 | 12697194 | 355.14 | 13444829 | 2.41 | 38.9 | 1009.99 | -0.18 | 2 | 106.68 | 13 | -2.44 | 9.85 | 9.85 | 9.64 | 0.62 | 4.94 | 30.75 | 22.5211 | 34.6548 | 22.4445 | 1003.9 | 19.4 | 22.4445 | 0.135 | 5.91 | 1009.81 | -9 | -0.022 | 458.52 | 319.975 | 377.328 | 354.88 | 386.29 | 354.88 | -9 | 341.18 | -9 | 373.98 | -32.8 | 2 |  |  | -9
273.8792 | EQU | 0 | 2009-09-30 | 0.87917 | 0.8792 | 37.8642 | -70.7216 | 22.71 | -9 | 12750940 | 355 | 13365227 | 2.4 | 38.89 | 1009.86 | -0.28 | 1.97 | 113.53 | 13 | -7.98 | 9.85 | 9.85 | 9.64 | 0.62 | 5 | 30.25 | 22.6008 | 34.5682 | 22.5151 | 1003.98 | 19.3 | 22.5151 | 0.195 | 5.6 | 1009.58 | -9 | -0.023 | 458.519 | 319.975 | 377.329 | 354.74 | 386.26 | 354.74 | -9 | 340.04 | -9 | 373.94 | -33.9 | 2 |  |  | -9
273.8812 | EQU | 0 | 2009-09-30 | 0.88122 | 0.88126 | 37.876 | -70.7355 | 22.75 | -9 | 12735140 | 355.07 | 13500566 | 2.4 | 38.86 | 1009.97 | 0.04 | 1.99 | 104.16 | 13 | -6.64 | 9.85 | 9.85 | 9.64 | 0.62 | 4.94 | 30.06 | 22.6396 | 34.5273 | 22.5587 | 1003.94 | 19.7 | 22.5587 | 0.191 | 6.07 | 1010.01 | -9 | -0.024 | 458.519 | 319.974 | 377.33 | 354.81 | 386.22 | 354.81 | -9 | 340.28 | -9 | 373.86 | -33.58 | 2 |  |  | -9
273.8833 | EQU | 128 | 2009-09-30 | 0.88326 | 0.8833 | 37.8876 | -70.7494 | 22.8 | -9 | 12745273 | 355.52 | 13434190 | 2.4 | 38.84 | 1010.02 | 0.04 | 2.05 | 100.43 | 13 | 0.71 | 9.85 | 9.85 | 9.64 | 0.62 | 5 | 30.19 | 22.6913 | 34.5297 | 22.6084 | 1003.88 | 19.5 | 22.6084 | 0.192 | 6.18 | 1010.06 | -9 | -0.025 | 458.519 | 319.974 | 377.33 | 355.26 | 386.19 | 355.26 | -9 | 340.7 | -9 | 373.78 | -33.08 | 2 |  |  | -9
273.8853 | EQU | 0 | 2009-09-30 | 0.88531 | 0.88536 | 37.8993 | -70.7636 | 22.8 | -9 | 12719401 | 355.89 | 13387674 | 2.4 | 38.82 | 1009.95 | -0.12 | 1.98 | 105.2 | 13 | 0.35 | 9.85 | 9.85 | 9.64 | 0.62 | 5 | 30.25 | 22.6883 | 34.4947 | 22.6013 | 1003.85 | 19.8 | 22.6013 | 0.199 | 5.98 | 1009.83 | -9 | -0.026 | 458.518 | 319.973 | 377.331 | 355.63 | 386.16 | 355.63 | -9 | 340.87 | -9 | 373.74 | -32.87 | 2 |  |  | -9
273.8874 | EQU | 0 | 2009-09-30 | 0.88736 | 0.88741 | 37.9108 | -70.7778 | 22.86 | -9 | 12699668 | 356.03 | 13386450 | 2.4 | 38.8 | 1009.93 | -0.23 | 1.99 | 115.75 | 13 | 4.05 | 9.85 | 9.85 | 9.64 | 0.67 | 5 | 30 | 22.7985 | 34.5694 | 22.7162 | 1003.96 | 19.6 | 22.7162 | 0.144 | 5.74 | 1009.7 | -9 | -0.027 | 458.518 | 319.973 | 377.332 | 355.77 | 386.12 | 355.77 | -9 | 341.72 | -9 | 373.68 | -31.96 | 2 |  |  | -9
273.8894 | EQU-DRAIN | 0 | 2009-09-30 | 0.88941 | 0.88946 | 37.9226 | -70.7916 | 22.88 | -9 | 12728474 | 356.55 | 13411164 | 2.4 | 38.77 | 1010.06 | -0.27 | 2.02 | 117.13 | 13 | 3.77 | 9.85 | 9.85 | 9.64 | 0.62 | 5 | 29.94 | 22.7252 | 34.6155 | 22.6284 | 1003.85 | 19.6 | 22.6284 | 0.252 | 5.94 | 1009.79 | -9 | -0.028 | 458.518 | 319.973 | 377.332 | 356.289 | 386.09 | 356.289 | -9 | 340.68 | -9 | 373.66 | -32.98 | 2 |  |  | -9
273.8917 | EQU | 0 | 2009-09-30 | 0.89171 | 0.89176 | 37.9358 | -70.8073 | 22.78 | -9 | 12696086 | 354.82 | 13387207 | 2.4 | 38.75 | 1009.89 | -0.29 | 1.96 | 117 | 13 | 6.55 | 9.85 | 9.85 | 9.64 | 0.62 | 4.87 | 30.31 | 22.6715 | 34.5551 | 22.583 | 1004.05 | 19.7 | 22.583 | 0.197 | 5.55 | 1009.6 | -9 | -0.029 | 458.517 | 319.972 | 377.333 | 354.561 | 386.05 | 354.561 | -9 | 339.8 | -9 | 373.72 | -33.92 | 2 |  |  | -9
273.8938 | EQU | 0 | 2009-09-30 | 0.89377 | 0.89382 | 37.9477 | -70.8215 | 22.79 | -9 | 12719549 | 352.31 | 13473805 | 2.39 | 38.72 | 1009.92 | -0.19 | 1.99 | 116.21 | 13 | 1.5 | 9.85 | 9.85 | 9.64 | 0.62 | 4.87 | 29.94 | 22.7008 | 34.4869 | 22.6146 | 1004.05 | 19.8 | 22.6146 | 0.175 | 5.68 | 1009.73 | -9 | -0.03 | 458.517 | 319.971 | 377.334 | 352.054 | 386.02 | 352.054 | -9 | 337.75 | -9 | 373.67 | -35.92 | 2 |  |  | -9
273.8958 | EQU | 128 | 2009-09-30 | 0.89582 | 0.89587 | 37.9595 | -70.8356 | 22.83 | -9 | 12738741 | 351.19 | 13481250 | 2.4 | 38.7 | 1009.97 | -0.24 | 2.02 | 109.24 | 13 | -6.18 | 9.85 | 9.85 | 9.64 | 0.62 | 4.87 | 29.87 | 22.7425 | 34.4392 | 22.6565 | 1003.93 | 19.8 | 22.6565 | 0.173 | 5.8 | 1009.73 | -9 | -0.031 | 458.517 | 319.971 | 377.334 | 350.935 | 385.98 | 350.935 | -9 | 336.68 | -9 | 373.57 | -36.89 | 2 |  |  | -9
273.8979 | EQU | 0 | 2009-09-30 | 0.89788 | 0.89793 | 37.9712 | -70.85 | 22.89 | -9 | 12734393 | 351.05 | 13431566 | 2.41 | 38.67 | 1010.13 | -0.23 | 1.97 | 109.31 | 13 | 1.03 | 9.85 | 9.85 | 9.64 | 0.62 | 4.87 | 30.37 | 22.8471 | 34.466 | 22.7855 | 1003.99 | 19.8 | 22.7855 | 0.105 | 5.91 | 1009.9 | -9 | -0.032 | 458.517 | 319.97 | 377.335 | 350.795 | 385.95 | 350.795 | -9 | 337.55 | -9 | 373.48 | -35.93 | 2 |  |  | -9
273.8999 | EQU | 0 | 2009-09-30 | 0.89994 | 0.89999 | 37.9829 | -70.8643 | 23 | -9 | 12749529 | 354.3 | 13403043 | 2.4 | 38.65 | 1010.02 | 0.07 | 1.96 | 105.81 | 13 | 4.28 | 9.85 | 9.85 | 9.64 | 0.62 | 4.81 | 30 | 22.9091 | 34.5043 | 22.8239 | 1004.07 | 19.7 | 22.8239 | 0.176 | 6.02 | 1010.09 | -9 | -0.033 | 458.516 | 319.97 | 377.336 | 354.042 | 385.91 | 354.042 | -9 | 339.65 | -9 | 373.45 | -33.8 | 2 |  |  | -9
273.902 | EQU | 128 | 2009-09-30 | 0.90199 | 0.90204 | 37.9947 | -70.8784 | 22.98 | -9 | 12725794 | 357.08 | 13462151 | 2.4 | 38.63 | 1010.16 | -0.28 | 1.98 | 111.15 | 13 | -0.72 | 9.85 | 9.85 | 9.64 | 0.62 | 4.87 | 29.87 | 22.8444 | 34.5289 | 22.7597 | 1004.06 | 19.8 | 22.7597 | 0.22 | 5.82 | 1009.88 | -9 | -0.034 | 458.516 | 319.97 | 377.336 | 356.82 | 385.88 | 356.82 | -9 | 341.62 | -9 | 373.46 | -31.84 | 2 |  |  | -9
273.904 | EQU | 0 | 2009-09-30 | 0.90404 | 0.90409 | 38.0066 | -70.8925 | 22.86 | -9 | 12727992 | 356.2 | 13516868 | 2.4 | 38.6 | 1010.08 | -0.03 | 1.97 | 103.13 | 13 | 5.69 | 9.85 | 9.85 | 9.64 | 0.62 | 4.94 | 29.87 | 22.7747 | 34.5613 | 22.6946 | 1004.11 | 19.9 | 22.6946 | 0.165 | 5.94 | 1010.05 | -9 | -0.035 | 458.516 | 319.969 | 377.337 | 355.941 | 385.85 | 355.941 | -9 | 341.69 | -9 | 373.48 | -31.79 | 2 |  |  | -9
273.9061 | EQU | 0 | 2009-09-30 | 0.9061 | 0.90615 | 38.0186 | -70.9068 | 22.82 | -9 | 12718342 | 355.36 | 13454516 | 2.39 | 38.58 | 1010.1 | 0.04 | 2.01 | 100.54 | 13 | -6.62 | 9.85 | 9.85 | 9.64 | 0.62 | 5 | 30.12 | 22.7263 | 34.5619 | 22.6295 | 1004.18 | 20 | 22.6295 | 0.191 | 5.96 | 1010.14 | -9 | -0.036 | 458.515 | 319.969 | 377.338 | 355.102 | 385.81 | 355.102 | -9 | 340.58 | -9 | 373.52 | -32.93 | 2 |  |  | -9
273.9081 | EQU | 0 | 2009-09-30 | 0.90815 | 0.90819 | 38.0305 | -70.9211 | 22.88 | -9 | 12746111 | 354.4 | 13409610 | 2.4 | 38.56 | 1010.27 | 0.04 | 2.07 | 103.55 | 13 | -6.4 | 9.85 | 9.85 | 9.64 | 0.62 | 4.94 | 29.81 | 22.7958 | 34.5528 | 22.7118 | 1004.11 | 20 | 22.7118 | 0.168 | 6.2 | 1010.31 | -9 | -0.037 | 458.515 | 319.968 | 377.338 | 354.143 | 385.78 | 354.143 | -9 | 340.01 | -9 | 373.41 | -33.4 | 2 |  |  | -9
273.9102 | EQU | 128 | 2009-09-30 | 0.91021 | 0.91025 | 38.0424 | -70.9357 | 22.88 | -9 | 12718850 | 354.51 | 13428004 | 2.4 | 38.54 | 1010.27 | -0.02 | 2.01 | 100.72 | 13 | -12.99 | 9.85 | 9.85 | 9.64 | 0.62 | 4.87 | 29.75 | 22.7987 | 34.5459 | 22.7221 | 1004.26 | 20.1 | 22.7221 | 0.158 | 5.99 | 1010.25 | -9 | -0.038 | 458.515 | 319.968 | 377.339 | 354.253 | 385.74 | 354.253 | -9 | 340.24 | -9 | 373.42 | -33.18 | 2 |  |  | -9
273.9123 | EQU | 0 | 2009-09-30 | 0.91227 | 0.91231 | 38.0543 | -70.9501 | 22.95 | -9 | 12713065 | 355.28 | 13488699 | 2.4 | 38.51 | 1010.28 | 0.04 | 1.97 | 113.4 | 13 | 5.69 | 9.85 | 9.85 | 9.64 | 0.62 | 4.87 | 30.31 | 22.8727 | 34.5586 | 22.7993 | 1004.13 | 20 | 22.7993 | 0.151 | 6.19 | 1010.32 | -9 | -0.039 | 458.514 | 319.967 | 377.34 | 355.022 | 385.71 | 355.022 | -9 | 341.07 | -9 | 373.29 | -32.23 | 2 |  |  | -9
273.9143 | EQU | 0 | 2009-09-30 | 0.91432 | 0.91436 | 38.0662 | -70.9645 | 23.01 | -9 | 12705954 | 356.63 | 13491433 | 2.39 | 38.49 | 1010.26 | -0.07 | 1.99 | 101.86 | 13 | 1.05 | 9.85 | 9.85 | 9.64 | 0.62 | 4.87 | 29.87 | 22.9126 | 34.567 | 22.8284 | 1004.17 | 20.1 | 22.8284 | 0.182 | 6.02 | 1010.19 | -9 | -0.04 | 458.514 | 319.967 | 377.34 | 356.371 | 385.68 | 356.371 | -9 | 341.84 | -9 | 373.26 | -31.42 | 2 |  |  | -9
273.9164 | EQU | 0 | 2009-09-30 | 0.91637 | 0.91641 | 38.078 | -70.9788 | 23.05 | -9 | 12739916 | 357.96 | 13477339 | 2.4 | 38.47 | 1010.36 | 0.01 | 1.98 | 103.73 | 13 | 9.85 | 9.85 | 9.85 | 9.64 | 0.62 | 4.81 | 29.75 | 22.9469 | 34.5769 | 22.8618 | 1004.16 | 19.9 | 22.8618 | 0.188 | 6.21 | 1010.37 | -9 | -0.041 | 458.514 | 319.966 | 377.341 | 357.7 | 385.64 | 357.7 | -9 | 343.06 | -9 | 373.2 | -30.15 | 2 |  |  | -9
273.9184 | EQU | 128 | 2009-09-30 | 0.91841 | 0.91846 | 38.0898 | -70.9932 | 23.03 | -9 | 12699195 | 358.9 | 13447180 | 2.39 | 38.44 | 1010.43 | 0.04 | 1.98 | 108.8 | 13 | 1.09 | 9.85 | 9.85 | 9.64 | 0.62 | 4.87 | 29.87 | 22.9055 | 34.5936 | 22.817 | 1004.28 | 20 | 22.817 | 0.213 | 6.19 | 1010.47 | -9 | -0.042 | 458.513 | 319.966 | 377.342 | 358.639 | 385.61 | 358.639 | -9 | 343.64 | -9 | 373.24 | -29.6 | 2 |  |  | -9
273.9205 | EQU | 0 | 2009-09-30 | 0.92046 | 0.92051 | 38.1005 | -71.0063 | 22.86 | -9 | 12747247 | 358.59 | 13469572 | 2.4 | 38.42 | 1010.46 | 0 | 1.99 | 109.88 | 13 | -1.97 | 9.85 | 9.85 | 9.64 | 0.62 | 4.87 | 29.87 | 22.7589 | 34.5934 | 22.6541 | 1004.32 | 18.1 | 22.6541 | 0.206 | 6.14 | 1010.46 | -9 | -0.043 | 458.513 | 319.965 | 377.342 | 358.329 | 385.58 | 358.329 | -9 | 343.54 | -9 | 373.32 | -29.78 | 2 |  |  | -9
273.9225 | EQU | 0 | 2009-09-30 | 0.92251 | 0.92257 | 38.1109 | -71.0189 | 22.83 | -9 | 12712989 | 357.38 | 13424249 | 2.39 | 38.4 | 1010.36 | -0.01 | 2.07 | 115.29 | 13 | 6.5 | 9.85 | 9.85 | 9.64 | 0.62 | 4.87 | 29.69 | 22.6992 | 34.5959 | 22.5974 | 1004.39 | 17.5 | 22.5974 | 0.233 | 5.96 | 1010.35 | -9 | -0.044 | 458.513 | 319.965 | 377.343 | 357.121 | 385.54 | 357.121 | -9 | 341.97 | -9 | 373.35 | -31.38 | 2 |  |  | -9
273.9246 | EQU | 0 | 2009-09-30 | 0.92457 | 0.92462 | 38.1213 | -71.0316 | 22.76 | -9 | 12738767 | 356.42 | 13449484 | 2.39 | 38.37 | 1010.54 | -0.25 | 2.03 | 114.89 | 13 | 18.96 | 9.85 | 9.85 | 9.64 | 0.62 | 4.94 | 29.62 | 22.6328 | 34.6088 | 22.5405 | 1004.31 | 17.5 | 22.5405 | 0.22 | 5.98 | 1010.29 | -9 | -0.045 | 458.512 | 319.964 | 377.343 | 356.162 | 385.51 | 356.162 | -9 | 341.26 | -9 | 373.32 | -32.06 | 2 |  |  | -9
273.9266 | EQU | 128 | 2009-09-30 | 0.92662 | 0.92667 | 38.1317 | -71.0442 | 22.67 | -9 | 12710181 | 356.15 | 13366442 | 2.39 | 38.35 | 1010.28 | -0.07 | 1.97 | 103.73 | 13 | -5.35 | 9.85 | 9.85 | 9.64 | 0.62 | 5 | 30.25 | 22.5271 | 34.5759 | 22.4388 | 1004.45 | 17.5 | 22.4388 | 0.231 | 5.76 | 1010.21 | -9 | -0.046 | 458.512 | 319.964 | 377.344 | 355.892 | 385.47 | 355.892 | -9 | 340.86 | -9 | 373.4 | -32.55 | 2 |  |  | -9
273.9287 | EQU | 0 | 2009-09-30 | 0.92867 | 0.92872 | 38.1421 | -71.0566 | 22.6 | -9 | 12726544 | 355.98 | 13391332 | 2.39 | 38.33 | 1010.61 | 0.07 | 2.06 | 104.83 | 13 | -0.25 | 9.85 | 9.85 | 9.64 | 0.62 | 4.87 | 29.69 | 22.4907 | 34.5841 | 22.4014 | 1004.43 | 17.4 | 22.4014 | 0.199 | 6.25 | 1010.68 | -9 | -0.046 | 458.512 | 319.963 | 377.345 | 355.722 | 385.44 | 355.722 | -9 | 341.37 | -9 | 373.39 | -32.02 | 2 |  |  | -9
273.9307 | EQU-DRAIN | 0 | 2009-09-30 | 0.93073 | 0.93078 | 38.1526 | -71.069 | 22.6 | -9 | 12727450 | 355.37 | 13452003 | 2.39 | 38.31 | 1010.59 | 0.04 | 2.03 | 106.18 | 13 | 21.64 | 9.85 | 9.85 | 9.64 | 0.62 | 4.81 | 29.62 | 22.5015 | 34.6281 | 22.4165 | 1004.51 | 17.4 | 22.4165 | 0.184 | 6.12 | 1010.63 | -9 | -0.047 | 458.511 | 319.963 | 377.345 | 355.113 | 385.41 | 355.113 | -9 | 340.98 | -9 | 373.37 | -32.39 | 2 |  |  | -9
273.933 | EQU | 0 | 2009-09-30 | 0.93302 | 0.93308 | 38.1644 | -71.0827 | 22.59 | -9 | 12746375 | 353.68 | 13457466 | 2.39 | 38.28 | 1010.76 | -0.21 | 1.93 | 107.99 | 13 | 5.41 | 9.85 | 9.85 | 9.64 | 0.62 | 4.94 | 30.19 | 22.4848 | 34.672 | 22.3992 | 1004.54 | 17.4 | 22.3992 | 0.191 | 6.01 | 1010.55 | -9 | -0.049 | 458.511 | 319.962 | 377.346 | 353.425 | 385.37 | 353.425 | -9 | 339.24 | -9 | 373.36 | -34.12 | 2 |  |  | -9
273.9361 | STD1 | 0 | 2009-09-30 | 0.93608 | 0.93613 | 38.1801 | -71.1008 | 22.6 | 0 | 13497731 | -0.05 | 13402749 | 1.51 | 38.26 | 1010.69 | -0.08 | 1.96 | 117.46 | 13 | -2.89 | 9.85 | 9.85 | 9.64 | 0.62 | 4.94 | 29.56 | 22.5024 | 34.6679 | 22.4165 | 1004.59 | 17.3 | 22.4165 | 0.184 | 6.02 | 1010.61 | -0.05 | -9 | -9 | -9 | -9 | -9 | -9 | -9 | -9 | -9 | -9 | -9 | -9 | 2 |  |  | -9
273.9391 | STD2 | 0 | 2009-09-30 | 0.93913 | 0.93919 | 38.1958 | -71.1189 | 22.65 | 458.04 | 12548038 | 458.51 | 13418476 | 1.53 | 38.22 | 1010.85 | -0.02 | 1.96 | 64.75 | 13 | -7.6 | 9.85 | 9.85 | 9.64 | 0.62 | 4.94 | 29.56 | 22.531 | 34.67 | 22.4378 | 1004.76 | 17.3 | 22.4378 | 0.212 | 6.07 | 1010.83 | 0.47 | -9 | -9 | -9 | -9 | -9 | -9 | -9 | -9 | -9 | -9 | -9 | -9 | 2 |  |  | -9
273.9422 | STD3 | 0 | 2009-09-30 | 0.9422 | 0.94225 | 38.2111 | -71.1374 | 22.58 | 319.82 | 12783767 | 319.96 | 13382150 | 1.53 | 38.19 | 1011.14 | -0.1 | 2.04 | 60.94 | 13 | -5.71 | 9.85 | 9.85 | 9.64 | 0.62 | 4.87 | 29.56 | 22.4879 | 34.7236 | 22.3983 | 1004.78 | 17.2 | 22.3983 | 0.182 | 6.26 | 1011.04 | 0.14 | -9 | -9 | -9 | -9 | -9 | -9 | -9 | -9 | -9 | -9 | -9 | -9 | 2 |  |  | -9
273.9453 | STD4 | 128 | 2009-09-30 | 0.94525 | 0.9453 | 38.2261 | -71.1562 | 22.5 | 377.14 | 12693868 | 377.35 | 13349034 | 1.53 | 38.15 | 1011.01 | -0.12 | 1.96 | 63.1 | 13 | -9.98 | 9.85 | 9.85 | 9.64 | 0.62 | 4.87 | 29.44 | 22.3816 | 34.819 | 22.2955 | 1005.01 | 17.2 | 22.2955 | 0.204 | 5.88 | 1010.89 | 0.21 | -9 | -9 | -9 | -9 | -9 | -9 | -9 | -9 | -9 | -9 | -9 | -9 | 2 |  |  | -9
273.9483 | ATM | 0 | 2009-09-30 | 0.94831 | 0.94837 | 38.241 | -71.1752 | 22.49 | -9 | 12693415 | 385.4 | 13517207 | 3.73 | 38.12 | 1011.08 | -0.05 | 1.98 | 111.59 | 13 | -8.09 | 9.85 | 9.85 | 9.64 | 0.62 | 4.81 | 29.69 | 22.3968 | 34.8163 | 22.3207 | 1005.06 | 17.3 | 22.3207 | 0.169 | 5.97 | 1011.03 | -9 | -0.048 | 458.516 | 319.963 | 377.353 | 385.11 | -9 | -9 | 385.11 | -9 | 373.35 | -9 | -9 | 2 |  |  | -9
273.95 | ATM | 0 | 2009-09-30 | 0.94999 | 0.95003 | 38.2491 | -71.1856 | 22.55 | -9 | 12675352 | 385.28 | 13496305 | 3.6 | 38.1 | 1011.19 | -0.1 | 1.99 | 111.72 | 13 | -7.93 | 9.85 | 9.85 | 9.64 | 0.62 | 4.94 | 29.5 | 22.4816 | 34.8151 | 22.4004 | 1005.05 | 17.1 | 22.4004 | 0.15 | 6.04 | 1011.09 | -9 | -0.048 | 458.517 | 319.964 | 377.354 | 384.989 | -9 | -9 | 384.989 | -9 | 373.18 | -9 | -9 | 2 |  |  | -9
273.9517 | ATM | 0 | 2009-09-30 | 0.95166 | 0.95171 | 38.2573 | -71.1962 | 22.61 | -9 | 12672791 | 385.42 | 13466915 | 3.52 | 38.08 | 1011.11 | -0.07 | 1.94 | 111.59 | 13 | -4.11 | 9.85 | 9.85 | 9.64 | 0.62 | 4.94 | 29.37 | 22.5495 | 34.7983 | 22.4647 | 1005.03 | 17.5 | 22.4647 | 0.145 | 6.01 | 1011.04 | -9 | -0.048 | 458.518 | 319.965 | 377.356 | 385.128 | -9 | -9 | 385.128 | -9 | 373.27 | -9 | -9 | 2 |  |  | -9
273.9533 | ATM | 0 | 2009-09-30 | 0.95333 | 0.95338 | 38.2656 | -71.2066 | 22.65 | -9 | 12677804 | 385.41 | 13486161 | 3.47 | 38.06 | 1011.25 | -0.05 | 2 | 111.72 | 13 | -7.34 | 9.85 | 9.85 | 9.64 | 0.62 | 5 | 29.44 | 22.5603 | 34.7527 | 22.4718 | 1005.1 | 17.4 | 22.4718 | 0.178 | 6.1 | 1011.2 | -9 | -0.047 | 458.519 | 319.966 | 377.358 | 385.117 | -9 | -9 | 385.117 | -9 | 373.28 | -9 | -9 | 2 |  |  | -9
273.955 | ATM | 128 | 2009-09-30 | 0.955 | 0.95505 | 38.2739 | -71.2169 | 22.68 | -9 | 12688864 | 385.25 | 13425038 | 3.43 | 38.04 | 1011.31 | -0.07 | 1.97 | 111.34 | 13 | -8.96 | 9.85 | 9.85 | 9.64 | 0.62 | 4.87 | 29.69 | 22.6036 | 34.7235 | 22.5297 | 1005.14 | 17.4 | 22.5297 | 0.15 | 6.1 | 1011.24 | -9 | -0.047 | 458.52 | 319.967 | 377.359 | 384.956 | -9 | -9 | 384.956 | -9 | 373.11 | -9 | -9 | 2 |  |  | -9
273.9584 | EQU | 128 | 2009-09-30 | 0.95836 | 0.95841 | 38.2908 | -71.2375 | 22.78 | -9 | 12709542 | 350.78 | 13410789 | 2.47 | 38.01 | 1011.14 | -0.04 | 1.95 | 111.85 | 13 | 10.03 | 9.85 | 9.85 | 9.64 | 0.62 | 4.87 | 29.31 | 22.6939 | 34.713 | 22.6068 | 1005.29 | 17.4 | 22.6068 | 0.173 | 5.81 | 1011.1 | -9 | -0.046 | 458.522 | 319.969 | 377.362 | 350.517 | 384.91 | 350.517 | -9 | 336.78 | -9 | 373.07 | -36.29 | 2 |  |  | -9
273.9604 | EQU | 0 | 2009-09-30 | 0.96042 | 0.96047 | 38.3014 | -71.2502 | 22.79 | -9 | 12709925 | 351.34 | 13372250 | 2.45 | 37.99 | 1011.05 | 0 | 1.97 | 99.71 | 13 | 9.08 | 9.85 | 9.85 | 9.64 | 0.62 | 4.94 | 29.75 | 22.6994 | 34.6743 | 22.6171 | 1005.35 | 17.7 | 22.6171 | 0.173 | 5.7 | 1011.05 | -9 | -0.046 | 458.523 | 319.97 | 377.364 | 351.075 | 384.86 | 351.075 | -9 | 337.3 | -9 | 373.04 | -35.74 | 2 |  |  | -9
273.9625 | EQU | 0 | 2009-09-30 | 0.96247 | 0.96252 | 38.3119 | -71.2628 | 22.8 | -9 | 12734555 | 352.05 | 13446906 | 2.42 | 37.97 | 1011.2 | 0.04 | 1.94 | 101.68 | 13 | 12.48 | 9.85 | 9.85 | 9.64 | 0.62 | 5 | 29.5 | 22.6966 | 34.6682 | 22.6015 | 1005.3 | 17.6 | 22.6015 | 0.198 | 5.94 | 1011.24 | -9 | -0.046 | 458.525 | 319.971 | 377.366 | 351.783 | 384.81 | 351.783 | -9 | 337.67 | -9 | 372.99 | -35.32 | 2 |  |  | -9
273.9645 | EQU | 0 | 2009-09-30 | 0.96451 | 0.96457 | 38.3225 | -71.2756 | 22.74 | -9 | 12719026 | 352.06 | 13441106 | 2.41 | 37.96 | 1011.63 | -0.22 | 1.96 | 94.6 | 13 | 1.26 | 9.85 | 9.85 | 9.64 | 0.62 | 4.87 | 29.37 | 22.6258 | 34.6062 | 22.5314 | 1005.26 | 17.8 | 22.5314 | 0.209 | 6.15 | 1011.41 | -9 | -0.046 | 458.526 | 319.972 | 377.368 | 351.792 | 384.77 | 351.792 | -9 | 337.63 | -9 | 372.97 | -35.34 | 2 |  |  | -9
273.9666 | EQU | 128 | 2009-09-30 | 0.96657 | 0.96662 | 38.3331 | -71.2884 | 22.7 | -9 | 12719288 | 352.12 | 13432012 | 2.41 | 37.94 | 1011.97 | -0.07 | 1.95 | 104.4 | 13 | 10.64 | 9.85 | 9.85 | 9.64 | 0.62 | 4.87 | 29.31 | 22.6061 | 34.5945 | 22.5157 | 1005.39 | 17.7 | 22.5157 | 0.184 | 6.51 | 1011.9 | -9 | -0.045 | 458.527 | 319.973 | 377.37 | 351.851 | 384.72 | 351.851 | -9 | 338.22 | -9 | 372.98 | -34.76 | 2 |  |  | -9
273.9686 | EQU | 0 | 2009-09-30 | 0.96862 | 0.96867 | 38.3437 | -71.3013 | 22.72 | -9 | 12708007 | 352.26 | 13413010 | 2.4 | 37.92 | 1011.28 | -0.16 | 1.95 | 105.32 | 13 | 1.4 | 9.85 | 9.85 | 9.64 | 0.62 | 5 | 29.75 | 22.6294 | 34.5581 | 22.5361 | 1005.47 | 17.9 | 22.5361 | 0.184 | 5.65 | 1011.12 | -9 | -0.045 | 458.529 | 319.975 | 377.372 | 351.989 | 384.67 | 351.989 | -9 | 338.08 | -9 | 372.95 | -34.87 | 2 |  |  | -9
273.9707 | EQU | 0 | 2009-09-30 | 0.97067 | 0.97072 | 38.3543 | -71.3143 | 22.64 | -9 | 12742165 | 352.21 | 13402247 | 2.39 | 37.9 | 1011.36 | 0.04 | 1.93 | 102.28 | 13 | 6.48 | 9.85 | 9.85 | 9.64 | 0.62 | 4.87 | 29.37 | 22.5342 | 34.6188 | 22.4453 | 1005.41 | 18 | 22.4453 | 0.195 | 5.99 | 1011.4 | -9 | -0.045 | 458.53 | 319.976 | 377.374 | 351.938 | 384.62 | 351.938 | -9 | 338.02 | -9 | 372.94 | -34.92 | 2 |  |  | -9
273.9727 | EQU-DRAIN | 0 | 2009-09-30 | 0.97272 | 0.97277 | 38.3648 | -71.3273 | 22.63 | -9 | 12731666 | 350.77 | 13454511 | 2.39 | 37.89 | 1011.4 | 0.04 | 1.97 | 103.55 | 13 | 20.3 | 9.85 | 9.85 | 9.64 | 0.62 | 5 | 29.25 | 22.5444 | 34.6935 | 22.4595 | 1005.5 | 17.9 | 22.4595 | 0.171 | 5.94 | 1011.44 | -9 | -0.044 | 458.531 | 319.977 | 377.376 | 350.498 | 384.58 | 350.498 | -9 | 337 | -9 | 372.92 | -35.92 | 2 |  |  | -9
273.975 | EQU | 0 | 2009-09-30 | 0.97502 | 0.97507 | 38.3767 | -71.3418 | 22.61 | -9 | 12734782 | 350.99 | 13453873 | 2.41 | 37.87 | 1011.38 | -0.17 | 2 | 107.24 | 13 | -12.22 | 9.85 | 9.85 | 9.64 | 0.62 | 4.87 | 29.87 | 22.5056 | 34.7501 | 22.4163 | 1005.61 | 17.9 | 22.4163 | 0.194 | 5.6 | 1011.21 | -9 | -0.044 | 458.533 | 319.978 | 377.378 | 350.716 | 384.52 | 350.716 | -9 | 336.81 | -9 | 372.94 | -36.13 | 2 |  |  | -9
273.9771 | EQU | 0 | 2009-09-30 | 0.97707 | 0.97712 | 38.3872 | -71.3547 | 22.58 | -9 | 12704245 | 351.64 | 13428049 | 2.39 | 37.85 | 1011.33 | 0.05 | 1.96 | 106.18 | 13 | -7.89 | 9.85 | 9.85 | 9.64 | 0.62 | 4.94 | 29.37 | 22.4801 | 34.756 | 22.3926 | 1005.29 | 17.8 | 22.3926 | 0.187 | 6.09 | 1011.38 | -9 | -0.044 | 458.534 | 319.979 | 377.38 | 351.364 | 384.48 | 351.364 | -9 | 337.6 | -9 | 372.78 | -35.19 | 2 |  |  | -9
273.9791 | EQU | 128 | 2009-09-30 | 0.97912 | 0.97917 | 38.3977 | -71.3676 | 22.49 | -9 | 12750472 | 352.22 | 13469008 | 2.39 | 37.84 | 1011.55 | 0 | 2.02 | 105.08 | 13 | -2.41 | 9.85 | 9.85 | 9.64 | 0.62 | 4.87 | 29.31 | 22.3192 | 34.7824 | 22.2127 | 1005.59 | 17.8 | 22.2127 | 0.277 | 5.96 | 1011.55 | -9 | -0.043 | 458.535 | 319.98 | 377.382 | 351.942 | 384.43 | 351.942 | -9 | 336.97 | -9 | 372.96 | -35.98 | 2 |  |  | -9
273.9812 | EQU | 0 | 2009-09-30 | 0.98117 | 0.98122 | 38.4082 | -71.3805 | 22.32 | -9 | 12748580 | 353.71 | 13452809 | 2.39 | 37.81 | 1011.86 | -0.06 | 1.97 | 104.34 | 13 | -2.28 | 9.85 | 9.85 | 9.64 | 0.62 | 4.94 | 29.19 | 22.2152 | 34.7583 | 22.1292 | 1005.65 | 17.8 | 22.1292 | 0.191 | 6.15 | 1011.8 | -9 | -0.043 | 458.537 | 319.982 | 377.384 | 353.429 | 384.38 | 353.429 | -9 | 339.82 | -9 | 372.98 | -33.17 | 2 |  |  | -9
273.9832 | EQU | 0 | 2009-09-30 | 0.98322 | 0.98326 | 38.4187 | -71.3934 | 22.28 | -9 | 12714631 | 351.32 | 13448493 | 2.37 | 37.8 | 1012.525 | 0.03 | 1.97 | 92.78 | 13 | -2.86 | 9.85 | 9.85 | 9.64 | 0.62 | 4.94 | 29.5 | 22.1809 | 34.78 | 22.0906 | 1005.49 | 17.8 | 22.0906 | 0.189 | 7.065 | 1012.555 | -9 | -0.043 | 458.538 | 319.983 | 377.386 | 351.04 | 384.34 | 351.04 | -9 | 337.82 | -9 | 372.9 | -35.08 | 3 | questionable/interpolated p | questionable/interpolated p | -9
273.9853 | EQU | 0 | 2009-09-30 | 0.98527 | 0.98532 | 38.4292 | -71.4062 | 22.3 | -9 | 12713789 | 354.27 | 13415223 | 2.38 | 37.79 | 1013.19 | 0 | 2.02 | 105.2 | 13 | 1.01 | 9.85 | 9.85 | 9.64 | 0.62 | 4.87 | 29.19 | 22.188 | 34.7869 | 22.087 | 1005.66 | 17.7 | 22.087 | 0.213 | 7.53 | 1013.19 | -9 | -0.042 | 458.539 | 319.984 | 377.388 | 353.986 | 384.29 | 353.986 | -9 | 340.52 | -9 | 372.92 | -32.4 | 2 |  |  | -9
273.9873 | EQU | 128 | 2009-09-30 | 0.98731 | 0.98737 | 38.4396 | -71.419 | 22.21 | -9 | 12745989 | 354.71 | 13441407 | 2.39 | 37.77 | 1011.62 | -0.11 | 1.99 | 102.58 | 13 | 6.43 | 9.85 | 9.85 | 9.64 | 0.62 | 4.87 | 29.12 | 22.1292 | 34.7111 | 22.0509 | 1005.54 | 17.6 | 22.0509 | 0.159 | 5.97 | 1011.51 | -9 | -0.042 | 458.54 | 319.985 | 377.39 | 354.424 | 384.24 | 354.424 | -9 | 341.19 | -9 | 372.85 | -31.66 | 2 |  |  | -9
273.9894 | EQU | 0 | 2009-09-30 | 0.98938 | 0.98942 | 38.45 | -71.4318 | 22.29 | -9 | 12711061 | 354.5 | 13424127 | 2.38 | 37.76 | 1011.77 | -0.13 | 1.95 | 103.19 | 13 | -12.19 | 9.85 | 9.85 | 9.64 | 0.62 | 4.87 | 29.62 | 22.2244 | 34.6902 | 22.1515 | 1005.64 | 17.5 | 22.1515 | 0.139 | 6 | 1011.64 | -9 | -0.042 | 458.542 | 319.986 | 377.392 | 354.213 | 384.2 | 354.213 | -9 | 341.29 | -9 | 372.79 | -31.5 | 2 |  |  | -9
273.9914 | EQU | 0 | 2009-09-30 | 0.99142 | 0.99148 | 38.4605 | -71.4447 | 22.42 | -9 | 12702171 | 354.28 | 13508277 | 2.38 | 37.74 | 1011.74 | -0.15 | 1.95 | 105.75 | 13 | -4.85 | 9.85 | 9.85 | 9.65 | 0.62 | 5 | 29.25 | 22.3762 | 34.6556 | 22.307 | 1005.83 | 17.8 | 22.307 | 0.113 | 5.76 | 1011.59 | -9 | -0.041 | 458.543 | 319.987 | 377.394 | 353.992 | 384.15 | 353.992 | -9 | 341.35 | -9 | 372.72 | -31.37 | 2 |  |  | -9
273.9935 | EQU | 0 | 2009-09-30 | 0.99347 | 0.99353 | 38.4709 | -71.4577 | 22.56 | -9 | 12739055 | 354.47 | 13432168 | 2.38 | 37.72 | 1011.73 | -0.12 | 1.94 | 115.48 | 13 | 6.38 | 9.85 | 9.85 | 9.65 | 0.62 | 4.87 | 29.06 | 22.5067 | 34.6306 | 22.429 | 1005.89 | 17.8 | 22.429 | 0.131 | 5.72 | 1011.61 | -9 | -0.041 | 458.544 | 319.988 | 377.396 | 354.18 | 384.1 | 354.18 | -9 | 341.2 | -9 | 372.62 | -31.42 | 2 |  |  | -9
273.9955 | EQU | 128 | 2009-09-30 | 0.99552 | 0.99558 | 38.4814 | -71.4708 | 22.64 | -9 | 12709081 | 354.99 | 13509844 | 2.38 | 37.71 | 1011.7 | 0.02 | 1.97 | 104.34 | 13 | -2.16 | 9.85 | 9.85 | 9.65 | 0.62 | 5 | 29.56 | 22.5676 | 34.6266 | 22.4945 | 1005.83 | 17.9 | 22.4945 | 0.146 | 5.89 | 1011.72 | -9 | -0.041 | 458.546 | 319.989 | 377.398 | 354.699 | 384.06 | 354.699 | -9 | 341.49 | -9 | 372.52 | -31.03 | 2 |  |  | -9
273.9976 | EQU | 0 | 2009-09-30 | 0.99758 | 0.99763 | 38.4919 | -71.484 | 22.74 | -9 | 12719085 | 355.75 | 13433491 | 2.38 | 37.69 | 1011.63 | -0.01 | 1.99 | 108.8 | 13 | 5.52 | 9.85 | 9.85 | 9.65 | 0.62 | 4.87 | 29.25 | 22.6825 | 34.6161 | 22.6088 | 1005.96 | 17.9 | 22.6088 | 0.131 | 5.66 | 1011.62 | -9 | -0.04 | 458.547 | 319.991 | 377.4 | 355.456 | 384.01 | 355.456 | -9 | 342.33 | -9 | 372.45 | -30.12 | 2 |  |  | -9
273.9996 | EQU | 0 | 2009-09-30 | 0.99963 | 0.99969 | 38.5023 | -71.4973 | 22.78 | -9 | 12710778 | 356.54 | 13459201 | 2.38 | 37.67 | 1011.78 | -0.16 | 1.98 | 105.38 | 13 | -5.5 | 9.85 | 9.85 | 9.65 | 0.62 | 5 | 29.12 | 22.6816 | 34.6137 | 22.5946 | 1005.93 | 18 | 22.5946 | 0.185 | 5.69 | 1011.62 | -9 | -0.04 | 458.548 | 319.992 | 377.402 | 356.244 | 383.96 | 356.244 | -9 | 342.28 | -9 | 372.4 | -30.12 | 2 |  |  | -9
274.0017 | EQU | 0 | 2009-10-01 | 0.0016782 | 0.0017361 | 38.5128 | -71.5105 | 22.71 | -9 | 12731525 | 356.91 | 13426049 | 2.38 | 37.66 | 1011.66 | -0.22 | 1.97 | 107.55 | 13 | -11.15 | 9.85 | 9.85 | 9.65 | 0.62 | 4.87 | 29 | 22.5966 | 34.6098 | 22.5144 | 1006.04 | 18 | 22.5144 | 0.196 | 5.4 | 1011.44 | -9 | -0.04 | 458.55 | 319.993 | 377.403 | 356.612 | 383.91 | 356.612 | -9 | 342.47 | -9 | 372.45 | -29.98 | 2 |  |  | -9
274.0037 | EQU | 0 | 2009-10-01 | 0.0037384 | 0.0037963 | 38.5235 | -71.5235 | 22.7 | -9 | 12699287 | 356.55 | 13468116 | 2.38 | 37.65 | 1011.69 | 0.03 | 1.95 | 107.8 | 13 | -2.59 | 9.85 | 9.85 | 9.65 | 0.62 | 5 | 29.5 | 22.6328 | 34.5987 | 22.551 | 1006.09 | 17.9 | 22.551 | 0.149 | 5.63 | 1011.72 | -9 | -0.039 | 458.551 | 319.994 | 377.405 | 356.251 | 383.87 | 356.251 | -9 | 342.9 | -9 | 372.4 | -29.5 | 2 |  |  | -9
274.0058 | EQU | 0 | 2009-10-01 | 0.005787 | 0.0058449 | 38.5342 | -71.5365 | 22.79 | -9 | 12713610 | 356.62 | 13449911 | 2.38 | 37.63 | 1011.79 | -0.19 | 1.94 | 110.76 | 13 | 2.85 | 9.85 | 9.85 | 9.65 | 0.62 | 4.81 | 29.19 | 22.711 | 34.5937 | 22.6291 | 1006.08 | 18 | 22.6291 | 0.161 | 5.52 | 1011.6 | -9 | -0.039 | 458.552 | 319.995 | 377.407 | 356.32 | 383.82 | 356.32 | -9 | 342.7 | -9 | 372.3 | -29.6 | 2 |  |  | -9
274.0078 | EQU | 0 | 2009-10-01 | 0.0078356 | 0.0078935 | 38.545 | -71.5494 | 22.84 | -9 | 12723188 | 357.02 | 13468150 | 2.38 | 37.62 | 1011.68 | -0.28 | 1.97 | 113.98 | 13 | -3.2 | 9.85 | 9.85 | 9.65 | 0.62 | 4.94 | 29.06 | 22.7725 | 34.593 | 22.6904 | 1005.86 | 18 | 22.6904 | 0.15 | 5.54 | 1011.4 | -9 | -0.039 | 458.553 | 319.996 | 377.409 | 356.718 | 383.77 | 356.718 | -9 | 343.15 | -9 | 372.14 | -28.99 | 2 |  |  | -9
274.0099 | EQU | 0 | 2009-10-01 | 0.0098958 | 0.0099421 | 38.5558 | -71.5624 | 22.78 | -9 | 12696274 | 358.23 | 13480255 | 2.38 | 37.6 | 1011.66 | 0.01 | 1.96 | 103.25 | 13 | 6.31 | 9.85 | 9.85 | 9.65 | 0.62 | 4.87 | 29.5 | 22.5161 | 34.5998 | 22.3427 | 1006.06 | 18 | 22.3427 | 0.437 | 5.61 | 1011.67 | -9 | -0.038 | 458.555 | 319.997 | 377.411 | 357.926 | 383.73 | 357.926 | -9 | 340.27 | -9 | 372.37 | -32.1 | 2 |  |  | -9
274.0119 | EQU | 0 | 2009-10-01 | 0.011944 | 0.012002 | 38.5667 | -71.5754 | 22.27 | -9 | 12725740 | 357.69 | 13473769 | 2.38 | 37.59 | 1011.72 | -0.08 | 1.93 | 101.56 | 13 | 7.03 | 9.85 | 9.85 | 9.65 | 0.62 | 4.94 | 29.19 | 22.1559 | 34.4891 | 22.0706 | 1005.91 | 18.2 | 22.0706 | 0.199 | 5.73 | 1011.64 | -9 | -0.038 | 458.556 | 319.999 | 377.413 | 357.385 | 383.68 | 357.385 | -9 | 343.47 | -9 | 372.43 | -28.97 | 2 |  |  | -9
274.014 | EQU-DRAIN | 0 | 2009-10-01 | 0.013993 | 0.014051 | 38.5776 | -71.5882 | 22.24 | -9 | 12723120 | 356.26 | 13421195 | 2.37 | 37.58 | 1011.68 | -0.21 | 1.93 | 107.11 | 13 | -7.71 | 9.85 | 9.85 | 9.65 | 0.62 | 4.87 | 29.06 | 22.1391 | 34.4624 | 22.0546 | 1006.15 | 18.1 | 22.0546 | 0.185 | 5.32 | 1011.47 | -9 | -0.038 | 458.557 | 320 | 377.415 | 355.955 | 383.63 | 355.955 | -9 | 342.25 | -9 | 372.49 | -30.23 | 2 |  |  | -9
274.0163 | EQU | 0 | 2009-10-01 | 0.016296 | 0.016343 | 38.5899 | -71.6027 | 22.26 | -9 | 12711559 | 355.16 | 13449584 | 2.38 | 37.57 | 1011.84 | 0.03 | 1.94 | 102.76 | 13 | -2.27 | 9.85 | 9.85 | 9.65 | 0.62 | 4.94 | 30 | 22.1484 | 34.465 | 22.0688 | 1006.03 | 18.2 | 22.0688 | 0.191 | 5.84 | 1011.87 | -9 | -0.037 | 458.559 | 320.001 | 377.417 | 354.855 | 383.58 | 354.855 | -9 | 341.24 | -9 | 372.38 | -31.14 | 2 |  |  | -9
274.0183 | EQU | 0 | 2009-10-01 | 0.018345 | 0.018403 | 38.6008 | -71.6158 | 22.24 | -9 | 12725533 | 354.51 | 13420965 | 2.38 | 37.57 | 1011.94 | -0.04 | 1.95 | 108.99 | 13 | 2.77 | 9.85 | 9.85 | 9.65 | 0.62 | 4.94 | 29.37 | 22.1467 | 34.4581 | 22.0543 | 1006.18 | 18.3 | 22.0543 | 0.186 | 5.72 | 1011.9 | -9 | -0.037 | 458.56 | 320.002 | 377.419 | 354.204 | 383.53 | 354.204 | -9 | 340.71 | -9 | 372.4 | -31.69 | 2 |  |  | -9
274.0204 | EQU | 0 | 2009-10-01 | 0.020394 | 0.020451 | 38.6117 | -71.6288 | 22.24 | -9 | 12724219 | 354.39 | 13459652 | 2.38 | 37.57 | 1011.78 | 0 | 1.95 | 102.64 | 13 | 3.56 | 9.85 | 9.85 | 9.65 | 0.62 | 4.87 | 29.12 | 22.1436 | 34.4761 | 22.0523 | 1006.21 | 18.2 | 22.0523 | 0.188 | 5.57 | 1011.78 | -9 | -0.037 | 458.561 | 320.003 | 377.421 | 354.083 | 383.49 | 354.083 | -9 | 340.53 | -9 | 372.37 | -31.84 | 2 |  |  | -9
274.0225 | EQU | 128 | 2009-10-01 | 0.022454 | 0.022512 | 38.6227 | -71.642 | 22.23 | -9 | 12713288 | 355.18 | 13432602 | 2.38 | 37.56 | 1011.91 | -0.24 | 1.95 | 113.07 | 13 | -13.21 | 9.85 | 9.85 | 9.65 | 0.62 | 4.87 | 29.69 | 22.1284 | 34.4836 | 22.0479 | 1006.1 | 18.3 | 22.0479 | 0.182 | 5.57 | 1011.67 | -9 | -0.036 | 458.563 | 320.004 | 377.423 | 354.871 | 383.44 | 354.871 | -9 | 341.33 | -9 | 372.28 | -30.95 | 3 | questionable/interpolated EqT | questionable/interpolated EqT | -9
274.0245 | EQU | 0 | 2009-10-01 | 0.024502 | 0.02456 | 38.6335 | -71.6551 | 22.22 | -9 | 12703009 | 355.56 | 13422053 | 2.38 | 37.56 | 1011.92 | -0.25 | 1.93 | 110.26 | 13 | -4.2 | 9.85 | 9.85 | 9.65 | 0.62 | 5 | 29.25 | 22.1122 | 34.4671 | 22.0247 | 1006.16 | 18.2 | 22.0247 | 0.195 | 5.51 | 1011.67 | -9 | -0.036 | 458.564 | 320.006 | 377.425 | 355.249 | 383.39 | 355.249 | -9 | 341.51 | -9 | 372.27 | -30.76 | 2 |  |  | -9
274.0266 | EQU | 0 | 2009-10-01 | 0.026551 | 0.026609 | 38.6444 | -71.6684 | 22.2 | -9 | 12722197 | 355.8 | 13453713 | 2.37 | 37.56 | 1011.82 | 0.02 | 1.97 | 101.38 | 13 | -3.22 | 9.85 | 9.85 | 9.65 | 0.62 | 4.81 | 29.06 | 22.0922 | 34.4626 | 21.9954 | 1006.18 | 18.4 | 21.9954 | 0.205 | 5.66 | 1011.84 | -9 | -0.036 | 458.565 | 320.007 | 377.427 | 355.487 | 383.34 | 355.487 | -9 | 341.67 | -9 | 372.25 | -30.58 | 2 |  |  | -9
274.0286 | EQU | 0 | 2009-10-01 | 0.0286 | 0.028657 | 38.6553 | -71.6816 | 22.2 | -9 | 12716784 | 355.88 | 13494965 | 2.38 | 37.55 | 1011.91 | 0.04 | 1.97 | 102.46 | 13 | -4.23 | 9.85 | 9.85 | 9.65 | 0.62 | 5 | 29.56 | 22.1317 | 34.4869 | 22.0524 | 1006.3 | 18.3 | 22.0524 | 0.148 | 5.65 | 1011.95 | -9 | -0.035 | 458.567 | 320.008 | 377.429 | 355.566 | 383.3 | 355.566 | -9 | 342.61 | -9 | 372.22 | -29.61 | 2 |  |  | -9
274.0307 | EQU | 128 | 2009-10-01 | 0.03066 | 0.030706 | 38.6661 | -71.6947 | 22.1749 | -9 | 12721581 | 355.84 | 13455759 | 2.37 | 37.55 | 1012 | -0.09 | 1.95 | 100.78 | 13 | -5.27 | 9.85 | 9.85 | 9.65 | 0.62 | 4.81 | 29.19 | 22.1823 | 34.5305 | 22.0843 | 1006.36 | 18.1 | 22.0843 | 0.091 | 5.55 | 1011.91 | -9 | -0.035 | 458.568 | 320.009 | 377.431 | 355.524 | 383.25 | 355.524 | -9 | 343.4 | -9 | 372.18 | -28.78 | 3 | questionable/interpolated EqT | questionable/interpolated EqT | -9
274.0327 | EQU | 0 | 2009-10-01 | 0.032708 | 0.032766 | 38.6771 | -71.7079 | 22.15 | -9 | 12697744 | 356.41 | 13457756 | 2.37 | 37.54 | 1011.94 | -0.16 | 1.97 | 103.85 | 13 | -4.54 | 9.85 | 9.85 | 9.65 | 0.62 | 5 | 29 | 22.0065 | 34.5449 | 21.8974 | 1006.12 | 18.4 | 21.8974 | 0.253 | 5.66 | 1011.78 | -9 | -0.035 | 458.569 | 320.01 | 377.433 | 356.092 | 383.2 | 356.092 | -9 | 341.57 | -9 | 372.15 | -30.58 | 2 |  |  | -9
274.0348 | EQU | 0 | 2009-10-01 | 0.034757 | 0.034815 | 38.688 | -71.721 | 21.98 | -9 | 12735941 | 357.64 | 13442128 | 2.38 | 37.53 | 1011.71 | -0.04 | 1.98 | 100.96 | 13 | -5.96 | 9.85 | 9.85 | 9.65 | 0.62 | 4.81 | 29.37 | 21.8805 | 34.5792 | 21.7961 | 1006.16 | 18.3 | 21.7961 | 0.184 | 5.51 | 1011.67 | -9 | -0.034 | 458.57 | 320.011 | 377.435 | 357.32 | 383.16 | 357.32 | -9 | 343.8 | -9 | 372.18 | -28.38 | 2 |  |  | -9
274.0368 | EQU | 0 | 2009-10-01 | 0.036817 | 0.036875 | 38.6989 | -71.7343 | 22.04 | -9 | 12705507 | 357.69 | 13470299 | 2.37 | 37.53 | 1012.37 | -0.01 | 1.99 | 107.8 | 13 | 6.83 | 9.85 | 9.85 | 9.65 | 0.62 | 5 | 29.25 | 21.9496 | 34.5563 | 21.8635 | 1006.12 | 18.3 | 21.8635 | 0.177 | 6.24 | 1012.36 | -9 | -0.034 | 458.572 | 320.012 | 377.437 | 357.368 | 383.11 | 357.368 | -9 | 344.16 | -9 | 372.08 | -27.92 | 2 |  |  | -9
274.0389 | EQU | 128 | 2009-10-01 | 0.038866 | 0.038924 | 38.7096 | -71.7473 | 22.07 | -9 | 12699712 | 357.56 | 13494588 | 2.37 | 37.52 | 1012.33 | -0.08 | 1.96 | 105.26 | 13 | -5.3 | 9.85 | 9.85 | 9.65 | 0.62 | 4.81 | 29 | 21.9933 | 34.5392 | 21.9191 | 1006.33 | 18 | 21.9191 | 0.151 | 5.92 | 1012.25 | -9 | -0.034 | 458.573 | 320.013 | 377.439 | 357.237 | 383.06 | 357.237 | -9 | 344.35 | -9 | 372.08 | -27.73 | 2 |  |  | -9
274.0409 | EQU | 0 | 2009-10-01 | 0.040914 | 0.040972 | 38.7202 | -71.7604 | 22.05 | -9 | 12716627 | 357.38 | 13409076 | 2.37 | 37.51 | 1012.22 | -0.2 | 2.02 | 113.98 | 13 | 1.35 | 9.85 | 9.85 | 9.65 | 0.62 | 5 | 29.37 | 21.9365 | 34.5638 | 21.8567 | 1006.23 | 18 | 21.8567 | 0.193 | 5.79 | 1012.02 | -9 | -0.033 | 458.574 | 320.015 | 377.441 | 357.056 | 383.02 | 357.056 | -9 | 343.49 | -9 | 372.03 | -28.54 | 2 |  |  | -9
274.043 | EQU | 0 | 2009-10-01 | 0.042963 | 0.043021 | 38.7307 | -71.7732 | 22.07 | -9 | 12712946 | 357.05 | 13486967 | 2.37 | 37.5 | 1012.44 | -0.28 | 1.95 | 110 | 13 | -14.39 | 9.85 | 9.85 | 9.65 | 0.62 | 4.81 | 29.12 | 22.0062 | 34.5503 | 21.9284 | 1006.28 | 17.7 | 21.9284 | 0.142 | 5.88 | 1012.16 | -9 | -0.033 | 458.576 | 320.016 | 377.443 | 356.725 | 382.97 | 356.725 | -9 | 343.96 | -9 | 371.96 | -28 | 2 |  |  | -9
274.045 | EQU | 0 | 2009-10-01 | 0.045012 | 0.045058 | 38.7411 | -71.7861 | 22.15 | -9 | 12703265 | 356.79 | 13464027 | 2.37 | 37.49 | 1012.26 | 0.01 | 1.95 | 101.68 | 13 | 8.67 | 9.85 | 9.85 | 9.65 | 0.62 | 5 | 28.94 | 22.0816 | 34.535 | 21.9953 | 1006.3 | 17.7 | 21.9953 | 0.155 | 5.97 | 1012.27 | -9 | -0.033 | 458.577 | 320.017 | 377.445 | 356.464 | 382.92 | 356.464 | -9 | 343.51 | -9 | 371.89 | -28.37 | 2 |  |  | -9
274.0471 | EQU | 0 | 2009-10-01 | 0.04706 | 0.047106 | 38.7516 | -71.799 | 22.2 | -9 | 12734237 | 356.92 | 13442667 | 2.37 | 37.47 | 1012.39 | -0.04 | 1.95 | 115.16 | 13 | 2.97 | 9.85 | 9.85 | 9.65 | 0.62 | 4.87 | 29.25 | 22.1048 | 34.5396 | 22.0131 | 1006.38 | 17.8 | 22.0131 | 0.187 | 5.97 | 1012.35 | -9 | -0.032 | 458.578 | 320.018 | 377.447 | 356.592 | 382.87 | 356.592 | -9 | 343.17 | -9 | 371.86 | -28.69 | 2 |  |  | -9
274.0491 | EQU | 128 | 2009-10-01 | 0.049097 | 0.049155 | 38.7621 | -71.8119 | 22.23 | -9 | 12712924 | 356.52 | 13472747 | 2.37 | 37.46 | 1012.56 | -0.07 | 1.94 | 99.42 | 13 | -10.52 | 9.85 | 9.85 | 9.65 | 0.62 | 4.94 | 29.12 | 22.1596 | 34.6051 | 22.0734 | 1006.28 | 17.9 | 22.0734 | 0.157 | 6.21 | 1012.49 | -9 | -0.032 | 458.579 | 320.019 | 377.448 | 356.191 | 382.83 | 356.191 | -9 | 343.26 | -9 | 371.74 | -28.49 | 2 |  |  | -9
274.0512 | EQU | 0 | 2009-10-01 | 0.051157 | 0.051215 | 38.7725 | -71.8249 | 22.08 | -9 | 12714705 | 357.02 | 13486031 | 2.36 | 37.45 | 1012.58 | 0.01 | 1.95 | 101.2 | 13 | 4.65 | 9.85 | 9.85 | 9.65 | 0.62 | 4.94 | 28.94 | 21.9603 | 34.5946 | 21.8777 | 1006.4 | 17.6 | 21.8777 | 0.202 | 6.19 | 1012.59 | -9 | -0.032 | 458.581 | 320.02 | 377.45 | 356.689 | 382.78 | 356.689 | -9 | 343.19 | -9 | 371.86 | -28.67 | 2 |  |  | -9
274.0532 | EQU | 0 | 2009-10-01 | 0.053206 | 0.053264 | 38.7829 | -71.8376 | 22.05 | -9 | 12722866 | 358.19 | 13473884 | 2.36 | 37.44 | 1012.44 | -0.26 | 1.97 | 111.98 | 13 | 9.18 | 9.85 | 9.85 | 9.65 | 0.62 | 4.94 | 29.19 | 21.9437 | 34.5938 | 21.8537 | 1006.41 | 17.5 | 21.8537 | 0.196 | 5.77 | 1012.18 | -9 | -0.031 | 458.582 | 320.021 | 377.452 | 357.857 | 382.73 | 357.857 | -9 | 344.27 | -9 | 371.83 | -27.55 | 2 |  |  | -9
274.0552 | EQU | 0 | 2009-10-01 | 0.055243 | 0.055301 | 38.7934 | -71.8504 | 22.06 | -9 | 12725526 | 358.98 | 13443048 | 2.37 | 37.43 | 1012.33 | 0.04 | 1.96 | 107.43 | 13 | -8.73 | 9.85 | 9.85 | 9.65 | 0.62 | 4.87 | 29.06 | 21.9774 | 34.6483 | 21.897 | 1006.38 | 17.8 | 21.897 | 0.163 | 5.99 | 1012.37 | -9 | -0.031 | 458.583 | 320.023 | 377.454 | 358.645 | 382.69 | 358.645 | -9 | 345.58 | -9 | 371.75 | -26.17 | 2 |  |  | -9
274.0573 | EQU-DRAIN | 128 | 2009-10-01 | 0.057303 | 0.057361 | 38.8039 | -71.8632 | 22.23 | -9 | 12725290 | 359.56 | 13478142 | 2.37 | 37.41 | 1012.32 | -0.05 | 1.99 | 110.32 | 13 | -1.16 | 9.85 | 9.85 | 9.65 | 0.62 | 4.87 | 28.94 | 22.1862 | 34.7351 | 22.114 | 1006.4 | 17.6 | 22.114 | 0.116 | 5.87 | 1012.27 | -9 | -0.031 | 458.585 | 320.024 | 377.456 | 359.223 | 382.64 | 359.223 | -9 | 346.7 | -9 | 371.58 | -24.89 | 2 |  |  | -9
274.0596 | EQU | 0 | 2009-10-01 | 0.059595 | 0.059653 | 38.8157 | -71.8776 | 22.44 | -9 | 12727808 | 360.24 | 13452929 | 2.37 | 37.4 | 1012.72 | -0.07 | 1.95 | 99.48 | 13 | 11.42 | 9.85 | 9.85 | 9.65 | 0.62 | 4.87 | 29.37 | 22.4251 | 34.8005 | 22.3705 | 1006.41 | 17.8 | 22.3705 | 0.07 | 6.24 | 1012.65 | -9 | -0.03 | 458.586 | 320.025 | 377.458 | 359.9 | 382.59 | 359.9 | -9 | 348.05 | -9 | 371.39 | -23.33 | 2 |  |  | -9
274.0627 | STD1 | 0 | 2009-10-01 | 0.06265 | 0.06272 | 38.8314 | -71.8968 | 22.62 | 0 | 13456862 | -0.03 | 13444366 | 1.49 | 37.38 | 1012.52 | -0.09 | 1.96 | 118.26 | 13 | -6.39 | 9.85 | 9.85 | 9.65 | 0.62 | 4.87 | 28.94 | 22.5905 | 34.8686 | 22.535 | 1006.59 | 17.8 | 22.535 | 0.085 | 5.84 | 1012.43 | -0.03 | -9 | -9 | -9 | -9 | -9 | -9 | -9 | -9 | -9 | -9 | -9 | -9 | 2 |  |  | -9
274.0657 | STD2 | 0 | 2009-10-01 | 0.065718 | 0.065775 | 38.8472 | -71.9161 | 22.64 | 458.04 | 12543393 | 458.59 | 13382502 | 1.51 | 37.36 | 1012.57 | -0.1 | 1.95 | 65.43 | 13 | -4.25 | 9.85 | 9.85 | 9.65 | 0.62 | 4.87 | 29.31 | 22.5438 | 34.906 | 22.4544 | 1006.56 | 17.8 | 22.4544 | 0.186 | 5.91 | 1012.47 | 0.55 | -9 | -9 | -9 | -9 | -9 | -9 | -9 | -9 | -9 | -9 | -9 | -9 | 2 |  |  | -9
274.0688 | STD3 | 0 | 2009-10-01 | 0.068773 | 0.068831 | 38.8631 | -71.9353 | 23.23 | 319.82 | 12769194 | 320.03 | 13433375 | 1.51 | 37.34 | 1012.6 | -0.07 | 1.96 | 61.34 | 13 | -9.8 | 9.85 | 9.85 | 9.65 | 0.62 | 5 | 28.94 | 23.2037 | 35.4121 | 23.142 | 1006.64 | 17.9 | 23.142 | 0.088 | 5.89 | 1012.53 | 0.21 | -9 | -9 | -9 | -9 | -9 | -9 | -9 | -9 | -9 | -9 | -9 | -9 | 2 |  |  | -9
274.0718 | STD4 | 0 | 2009-10-01 | 0.071829 | 0.071887 | 38.8787 | -71.9547 | 23.2 | 377.14 | 12687965 | 377.47 | 13433210 | 1.51 | 37.32 | 1012.72 | -0.07 | 1.92 | 63.81 | 13 | -3.1 | 9.84 | 9.85 | 9.65 | 0.62 | 4.94 | 29.25 | 22.9975 | 35.4134 | 22.9042 | 1006.64 | 17.8 | 22.9042 | 0.296 | 6.01 | 1012.65 | 0.33 | -9 | -9 | -9 | -9 | -9 | -9 | -9 | -9 | -9 | -9 | -9 | -9 | 2 |  |  | -9
274.0749 | ATM | 0 | 2009-10-01 | 0.074896 | 0.074954 | 38.8945 | -71.9741 | 22.73 | -9 | 12684814 | 382.07 | 13496490 | 3.7 | 37.3 | 1012.88 | -0.07 | 1.96 | 104.71 | 13 | -7.39 | 9.85 | 9.85 | 9.65 | 0.62 | 4.94 | 28.94 | 22.5298 | 35.2004 | 22.4294 | 1006.69 | 17.8 | 22.4294 | 0.301 | 6.12 | 1012.81 | -9 | -0.023 | 458.604 | 320.04 | 377.473 | 381.69 | -9 | -9 | 381.69 | -9 | 370.59 | -9 | -9 | 2 |  |  | -9
274.0766 | ATM | 0 | 2009-10-01 | 0.076563 | 0.07662 | 38.9033 | -71.9845 | 22.55 | -9 | 12693149 | 382.6 | 13524676 | 3.59 | 37.28 | 1012.84 | -0.07 | 1.99 | 103.61 | 13 | -13.68 | 9.85 | 9.85 | 9.65 | 0.62 | 4.81 | 28.75 | 22.4174 | 35.1568 | 22.3277 | 1006.81 | 17.9 | 22.3277 | 0.222 | 5.96 | 1012.77 | -9 | -0.022 | 458.607 | 320.042 | 377.474 | 382.217 | -9 | -9 | 382.217 | -9 | 371.2 | -9 | -9 | 2 |  |  | -9
274.0782 | ATM | 128 | 2009-10-01 | 0.078229 | 0.078299 | 38.9126 | -71.9941 | 22 | -9 | 12663375 | 382.77 | 13509492 | 3.51 | 37.27 | 1012.91 | -0.09 | 1.97 | 104.22 | 13 | -11.16 | 9.85 | 9.85 | 9.65 | 0.62 | 4.87 | 29.44 | 22.3545 | 35.1316 | 22.2635 | 1006.81 | 17.9 | 22.2635 | -0.264 | 6.01 | 1012.82 | -9 | -0.021 | 458.61 | 320.045 | 377.476 | 382.385 | -9 | -9 | 382.385 | -9 | 371.4 | -9 | -9 | 2 |  |  | -9
274.0799 | ATM | 0 | 2009-10-01 | 0.079907 | 0.079965 | 38.9219 | -72.0036 | 22.43 | -9 | 12673675 | 382.71 | 13509010 | 3.46 | 37.26 | 1012.95 | -0.06 | 1.94 | 104.28 | 13 | -9.03 | 9.84 | 9.85 | 9.65 | 0.62 | 4.87 | 28.94 | 22.3379 | 35.1407 | 22.2252 | 1006.71 | 17.7 | 22.2252 | 0.205 | 6.18 | 1012.89 | -9 | -0.02 | 458.612 | 320.048 | 377.478 | 382.322 | -9 | -9 | 382.322 | -9 | 371.33 | -9 | -9 | 2 |  |  | -9
274.0816 | ATM | 0 | 2009-10-01 | 0.081574 | 0.081632 | 38.9313 | -72.0132 | 22.2 | -9 | 12683844 | 382.58 | 13444352 | 3.42 | 37.25 | 1012.86 | -0.1 | 1.96 | 104.22 | 13 | -3.32 | 9.84 | 9.85 | 9.65 | 0.62 | 4.87 | 28.81 | 22.0185 | 35.0335 | 21.9247 | 1006.87 | 18 | 21.9247 | 0.275 | 5.89 | 1012.76 | -9 | -0.02 | 458.615 | 320.05 | 377.479 | 382.19 | -9 | -9 | 382.19 | -9 | 371.43 | -9 | -9 | 2 |  |  | -9
274.0849 | EQU | 0 | 2009-10-01 | 0.084942 | 0.085 | 38.9502 | -72.0326 | 22.13 | -9 | 12730949 | 341.43 | 13476499 | 2.44 | 37.23 | 1013.02 | -0.21 | 1.95 | 116.87 | 13 | -0.21 | 9.85 | 9.85 | 9.65 | 0.62 | 5 | 29.19 | 22.0279 | 35.1339 | 21.9227 | 1006.88 | 18 | 21.9227 | 0.207 | 5.93 | 1012.81 | -9 | -0.018 | 458.62 | 320.056 | 377.482 | 341.084 | 382.23 | 341.084 | -9 | 328.15 | -9 | 371.48 | -43.33 | 2 |  |  | -9
274.087 | EQU | 0 | 2009-10-01 | 0.087002 | 0.08706 | 38.9616 | -72.0447 | 21.95 | -9 | 12745325 | 336.4 | 13481179 | 2.41 | 37.22 | 1012.87 | 0.03 | 1.99 | 98.12 | 13 | 15.24 | 9.85 | 9.85 | 9.65 | 0.62 | 4.81 | 28.81 | 21.8362 | 35.158 | 21.7412 | 1006.85 | 17.9 | 21.7412 | 0.209 | 6.05 | 1012.9 | -9 | -0.017 | 458.624 | 320.059 | 377.484 | 336.057 | 382.25 | 336.057 | -9 | 323.42 | -9 | 371.59 | -48.18 | 2 |  |  | -9
274.0891 | EQU | 0 | 2009-10-01 | 0.089051 | 0.089109 | 38.973 | -72.0568 | 21.9 | -9 | 12759744 | 334.12 | 13468852 | 2.4 | 37.21 | 1013.07 | -0.28 | 1.97 | 110.38 | 13 | -8.64 | 9.85 | 9.85 | 9.65 | 0.62 | 4.94 | 28.62 | 21.7839 | 35.1654 | 21.6734 | 1006.98 | 18 | 21.6734 | 0.227 | 5.81 | 1012.79 | -9 | -0.015 | 458.627 | 320.062 | 377.486 | 333.777 | 382.28 | 333.777 | -9 | 320.97 | -9 | 371.7 | -50.73 | 2 |  |  | -9
274.0911 | EQU | 0 | 2009-10-01 | 0.091111 | 0.091169 | 38.9844 | -72.069 | 21.78 | -9 | 12762351 | 332.45 | 13450753 | 2.39 | 37.19 | 1013.49 | 0.03 | 1.96 | 103.25 | 13 | 1.19 | 9.85 | 9.85 | 9.65 | 0.62 | 5 | 29.12 | 21.6635 | 35.1301 | 21.5777 | 1006.69 | 18 | 21.5777 | 0.202 | 6.83 | 1013.52 | -9 | -0.014 | 458.63 | 320.065 | 377.488 | 332.107 | 382.3 | 332.107 | -9 | 319.99 | -9 | 371.67 | -51.68 | 2 |  |  | -9
274.0932 | EQU | 0 | 2009-10-01 | 0.09316 | 0.093218 | 38.9956 | -72.0813 | 21.7 | -9 | 12765868 | 328.92 | 13433756 | 2.38 | 37.18 | 1012.93 | 0.02 | 1.99 | 100.01 | 13 | 16.07 | 9.85 | 9.85 | 9.65 | 0.62 | 4.81 | 28.75 | 21.58 | 35.0067 | 21.499 | 1006.74 | 18 | 21.499 | 0.201 | 6.21 | 1012.95 | -9 | -0.013 | 458.633 | 320.068 | 377.49 | 328.578 | 382.32 | 328.578 | -9 | 316.46 | -9 | 371.75 | -55.29 | 2 |  |  | -9
274.0952 | EQU | 0 | 2009-10-01 | 0.095208 | 0.095266 | 39.0068 | -72.0934 | 21.71 | -9 | 12760997 | 327.01 | 13457002 | 2.37 | 37.17 | 1013.4 | 0.02 | 2.03 | 104.04 | 13 | -10.22 | 9.85 | 9.85 | 9.65 | 0.62 | 5 | 28.62 | 21.6092 | 34.9458 | 21.5249 | 1006.81 | 17.9 | 21.5249 | 0.185 | 6.61 | 1013.42 | -9 | -0.012 | 458.637 | 320.072 | 377.492 | 326.668 | 382.34 | 326.668 | -9 | 314.98 | -9 | 371.79 | -56.81 | 2 |  |  | -9
274.0973 | EQU | 0 | 2009-10-01 | 0.097269 | 0.097326 | 39.018 | -72.1055 | 21.74 | -9 | 12761940 | 327.72 | 13448513 | 2.38 | 37.16 | 1013.14 | -0.25 | 1.97 | 115.61 | 13 | -4.09 | 9.85 | 9.85 | 9.65 | 0.62 | 4.87 | 29.19 | 21.6551 | 34.9158 | 21.5514 | 1006.82 | 17.8 | 21.5514 | 0.189 | 6.07 | 1012.89 | -9 | -0.011 | 458.64 | 320.075 | 377.494 | 327.374 | 382.36 | 327.374 | -9 | 315.43 | -9 | 371.79 | -56.37 | 2 |  |  | -9
274.0993 | EQU-DRAIN | 0 | 2009-10-01 | 0.099306 | 0.099363 | 39.0292 | -72.1171 | 21.69 | -9 | 12758308 | 329.82 | 13424797 | 2.36 | 37.14 | 1013.37 | -0.06 | 1.96 | 101.32 | 13 | 0.3 | 9.85 | 9.85 | 9.65 | 0.62 | 4.94 | 28.75 | 21.589 | 34.8563 | 21.5044 | 1006.86 | 17.7 | 21.5044 | 0.186 | 6.45 | 1013.31 | -9 | -0.01 | 458.643 | 320.078 | 377.496 | 329.469 | 382.38 | 329.469 | -9 | 317.65 | -9 | 371.86 | -54.21 | 2 |  |  | -9
274.1016 | EQU | 0 | 2009-10-01 | 0.10161 | 0.10167 | 39.0421 | -72.13 | 21.74 | -9 | 12756254 | 333.53 | 13437495 | 2.36 | 37.12 | 1013.24 | -0.11 | 1.95 | 105.81 | 13 | -10.28 | 9.85 | 9.85 | 9.65 | 0.62 | 5 | 28.62 | 21.6654 | 34.8641 | 21.5845 | 1006.85 | 17.7 | 21.5845 | 0.155 | 6.28 | 1013.13 | -9 | -0.008 | 458.647 | 320.082 | 377.498 | 333.172 | 382.41 | 333.172 | -9 | 321.54 | -9 | 371.83 | -50.29 | 2 |  |  | -9
274.1037 | EQU | 0 | 2009-10-01 | 0.10366 | 0.10373 | 39.0535 | -72.1416 | 21.75 | -9 | 12762959 | 336.31 | 13419851 | 2.37 | 37.11 | 1013.39 | -0.21 | 1.91 | 116.01 | 13 | -7.29 | 9.85 | 9.85 | 9.65 | 0.62 | 4.81 | 29.06 | 21.5258 | 34.8637 | 21.4061 | 1006.87 | 17.7 | 21.4061 | 0.344 | 6.31 | 1013.18 | -9 | -0.007 | 458.65 | 320.085 | 377.5 | 335.946 | 382.43 | 335.946 | -9 | 321.66 | -9 | 371.96 | -50.3 | 2 |  |  | -9
274.1057 | EQU | 0 | 2009-10-01 | 0.10572 | 0.10578 | 39.065 | -72.153 | 21.47 | -9 | 12737222 | 337.76 | 13451086 | 2.36 | 37.1 | 1013.41 | -0.06 | 1.9 | 100.19 | 13 | -0.84 | 9.85 | 9.85 | 9.65 | 0.62 | 5 | 28.69 | 21.3983 | 34.8042 | 21.3213 | 1007.05 | 17.6 | 21.3213 | 0.149 | 6.3 | 1013.35 | -9 | -0.006 | 458.653 | 320.088 | 377.502 | 337.392 | 382.45 | 337.392 | -9 | 325.92 | -9 | 372.1 | -46.18 | 2 |  |  | -9
274.1078 | EQU | 128 | 2009-10-01 | 0.10777 | 0.10784 | 39.0766 | -72.1644 | 21.49 | -9 | 12746784 | 338.38 | 13474494 | 2.36 | 37.08 | 1013.61 | -0.01 | 1.94 | 100.13 | 13 | 4.96 | 9.84 | 9.85 | 9.65 | 0.62 | 4.81 | 28.5 | 21.3596 | 34.7983 | 21.2679 | 1007.01 | 17.8 | 21.2679 | 0.222 | 6.59 | 1013.6 | -9 | -0.005 | 458.656 | 320.092 | 377.504 | 338.009 | 382.47 | 338.009 | -9 | 325.57 | -9 | 372.13 | -46.56 | 2 |  |  | -9
274.1098 | EQU | 0 | 2009-10-01 | 0.10983 | 0.10988 | 39.0882 | -72.1757 | 21.35 | -9 | 12757706 | 338.72 | 13444484 | 2.36 | 37.07 | 1013.42 | 0 | 1.92 | 101.08 | 13 | 7.03 | 9.84 | 9.85 | 9.65 | 0.62 | 4.94 | 29 | 21.2487 | 34.7725 | 21.1421 | 1007.13 | 17.7 | 21.1421 | 0.208 | 6.29 | 1013.42 | -9 | -0.004 | 458.66 | 320.095 | 377.506 | 338.346 | 382.5 | 338.346 | -9 | 326.1 | -9 | 372.27 | -46.17 | 2 |  |  | -9
274.1119 | EQU | 0 | 2009-10-01 | 0.11188 | 0.11194 | 39.0997 | -72.1871 | 21.29 | -9 | 12743643 | 338.33 | 13442965 | 2.36 | 37.05 | 1013.52 | -0.22 | 1.94 | 116.87 | 13 | -8.32 | 9.84 | 9.85 | 9.65 | 0.62 | 4.94 | 28.62 | 21.1642 | 34.7603 | 21.0806 | 1007.09 | 17.7 | 21.0806 | 0.209 | 6.21 | 1013.3 | -9 | -0.003 | 458.663 | 320.098 | 377.508 | 337.953 | 382.52 | 337.953 | -9 | 325.69 | -9 | 372.31 | -46.62 | 2 |  |  | -9
274.1139 | EQU | 0 | 2009-10-01 | 0.11394 | 0.11399 | 39.1112 | -72.1982 | 21.35 | -9 | 12752660 | 338.2 | 13451791 | 2.36 | 37.04 | 1013.67 | -0.18 | 1.94 | 105.02 | 13 | -2.09 | 9.85 | 9.85 | 9.65 | 0.62 | 4.94 | 28.5 | 21.2447 | 34.794 | 21.1491 | 1007.1 | 17.4 | 21.1491 | 0.201 | 6.39 | 1013.49 | -9 | -0.002 | 458.666 | 320.101 | 377.51 | 337.821 | 382.54 | 337.821 | -9 | 325.71 | -9 | 372.3 | -46.58 | 2 |  |  | -9
274.116 | EQU | 128 | 2009-10-01 | 0.11598 | 0.11604 | 39.1227 | -72.2094 | 21.34 | -9 | 12726140 | 338.59 | 13453990 | 2.36 | 37.02 | 1013.48 | 0.03 | 1.94 | 104.77 | 13 | -2.09 | 9.85 | 9.85 | 9.65 | 0.62 | 4.94 | 29 | 21.235 | 34.7912 | 21.1535 | 1007.21 | 17.6 | 21.1535 | 0.186 | 6.3 | 1013.51 | -9 | -0.001 | 458.669 | 320.105 | 377.512 | 338.208 | 382.56 | 338.208 | -9 | 326.3 | -9 | 372.36 | -46.06 | 2 |  |  | -9
274.118 | EQU | 0 | 2009-10-01 | 0.11803 | 0.11809 | 39.1343 | -72.2206 | 21.27 | -9 | 12738776 | 338.86 | 13437223 | 2.36 | 37.01 | 1013.57 | 0.05 | 1.95 | 105.51 | 13 | -8.85 | 9.85 | 9.85 | 9.65 | 0.62 | 4.81 | 28.56 | 21.0364 | 34.7163 | 20.9162 | 1007.19 | 17.7 | 20.9162 | 0.354 | 6.43 | 1013.62 | -9 | 0.001 | 458.673 | 320.108 | 377.514 | 338.475 | 382.58 | 338.475 | -9 | 324.32 | -9 | 372.5 | -48.18 | 2 |  |  | -9
274.1201 | EQU | 0 | 2009-10-01 | 0.12007 | 0.12014 | 39.1455 | -72.2322 | 21 | -9 | 12755086 | 337.92 | 13459716 | 2.36 | 36.99 | 1013.61 | 0 | 1.96 | 106.06 | 13 | 12.09 | 9.85 | 9.85 | 9.65 | 0.62 | 5 | 28.44 | 20.9592 | 34.7095 | 20.8993 | 1007.27 | 17.6 | 20.8993 | 0.101 | 6.34 | 1013.61 | -9 | 0.002 | 458.676 | 320.111 | 377.516 | 337.534 | 382.61 | 337.534 | -9 | 327.03 | -9 | 372.56 | -45.53 | 2 |  |  | -9
274.1221 | EQU | 0 | 2009-10-01 | 0.12212 | 0.12219 | 39.1552 | -72.2457 | 21.47 | -9 | 12762310 | 336.89 | 13434575 | 2.36 | 36.97 | 1013.54 | -0.22 | 1.94 | 109.37 | 13 | 4.48 | 9.85 | 9.85 | 9.65 | 0.62 | 4.87 | 28.94 | 21.7203 | 34.9696 | 21.6772 | 1007.12 | 17.4 | 21.6772 | -0.207 | 6.2 | 1013.32 | -9 | 0.003 | 458.679 | 320.114 | 377.518 | 336.502 | 382.63 | 336.502 | -9 | 329.98 | -9 | 372.09 | -42.12 | 2 |  |  | -9
274.1242 | EQU | 128 | 2009-10-01 | 0.12417 | 0.12424 | 39.1649 | -72.2592 | 21.95 | -9 | 12754728 | 338.22 | 13455287 | 2.35 | 36.95 | 1013.7 | 0.02 | 1.94 | 106.8 | 13 | -10.38 | 9.84 | 9.85 | 9.65 | 0.62 | 4.87 | 28.5 | 21.9076 | 35.0048 | 21.8307 | 1007.28 | 17.4 | 21.8307 | 0.119 | 6.44 | 1013.72 | -9 | 0.004 | 458.682 | 320.117 | 377.52 | 337.828 | 382.65 | 337.828 | -9 | 326.62 | -9 | 372.09 | -45.46 | 2 |  |  | -9
274.1262 | EQU | 0 | 2009-10-01 | 0.12623 | 0.12628 | 39.1751 | -72.2721 | 21.94 | -9 | 12740223 | 339.77 | 13448635 | 2.35 | 36.93 | 1013.6 | -0.01 | 1.95 | 110.32 | 13 | -6.12 | 9.85 | 9.85 | 9.65 | 0.62 | 4.81 | 28.37 | 21.7486 | 34.997 | 21.633 | 1007.34 | 17.3 | 21.633 | 0.307 | 6.25 | 1013.59 | -9 | 0.005 | 458.686 | 320.121 | 377.522 | 339.374 | 382.67 | 339.374 | -9 | 325.49 | -9 | 372.24 | -46.76 | 2 |  |  | -9
274.1283 | EQU | 0 | 2009-10-01 | 0.12828 | 0.12833 | 39.1851 | -72.2852 | 21.73 | -9 | 12744443 | 339.95 | 13453390 | 2.35 | 36.92 | 1013.51 | 0.08 | 1.95 | 100.96 | 13 | -4.32 | 9.84 | 9.85 | 9.65 | 0.62 | 4.94 | 28.94 | 21.36 | 34.8429 | 21.1891 | 1007.26 | 17.4 | 21.1891 | 0.541 | 6.33 | 1013.59 | -9 | 0.006 | 458.689 | 320.124 | 377.523 | 339.551 | 382.69 | 339.551 | -9 | 322.55 | -9 | 372.48 | -49.93 | 2 |  |  | -9
274.1303 | EQU | 0 | 2009-10-01 | 0.13032 | 0.13039 | 39.1953 | -72.2982 | 21.2 | -9 | 12734618 | 338.97 | 13448944 | 2.35 | 36.9 | 1013.41 | 0.02 | 1.94 | 105.94 | 13 | -4.78 | 9.84 | 9.85 | 9.65 | 0.62 | 4.94 | 28.56 | 21.1102 | 34.767 | 21.0223 | 1007.2 | 17.5 | 21.0223 | 0.178 | 6.23 | 1013.43 | -9 | 0.007 | 458.692 | 320.127 | 377.525 | 338.569 | 382.71 | 338.569 | -9 | 326.81 | -9 | 372.57 | -45.76 | 2 |  |  | -9
274.1324 | EQU | 128 | 2009-10-01 | 0.13238 | 0.13244 | 39.2056 | -72.311 | 21.38 | -9 | 12776218 | 338.12 | 13455020 | 2.35 | 36.89 | 1013.62 | -0.22 | 1.95 | 110.32 | 13 | -6.79 | 9.84 | 9.85 | 9.65 | 0.62 | 4.87 | 28.37 | 21.2208 | 34.795 | 21.1014 | 1007.32 | 17.4 | 21.1014 | 0.279 | 6.08 | 1013.4 | -9 | 0.009 | 458.695 | 320.13 | 377.527 | 337.718 | 382.74 | 337.718 | -9 | 324.5 | -9 | 372.6 | -48.09 | 2 |  |  | -9
274.1344 | EQU | 0 | 2009-10-01 | 0.13444 | 0.1345 | 39.2162 | -72.3237 | 21.42 | -9 | 12735277 | 337.79 | 13434089 | 2.36 | 36.87 | 1013.65 | -0.03 | 1.93 | 98.54 | 13 | -7.14 | 9.84 | 9.85 | 9.65 | 0.62 | 4.94 | 28.81 | 21.3955 | 34.8796 | 21.3036 | 1007.33 | 17.6 | 21.3036 | 0.116 | 6.29 | 1013.62 | -9 | 0.01 | 458.698 | 320.134 | 377.529 | 337.386 | 382.76 | 337.386 | -9 | 326.47 | -9 | 372.51 | -46.04 | 2 |  |  | -9
274.1365 | EQU | 0 | 2009-10-01 | 0.13648 | 0.13655 | 39.2262 | -72.3368 | 21.32 | -9 | 12736618 | 337.39 | 13435226 | 2.35 | 36.86 | 1013.6 | 0 | 1.96 | 108.55 | 13 | -10.94 | 9.84 | 9.85 | 9.65 | 0.62 | 4.87 | 28.44 | 21.2024 | 34.8111 | 21.1207 | 1007.38 | 17.5 | 21.1207 | 0.199 | 6.22 | 1013.6 | -9 | 0.011 | 458.702 | 320.137 | 377.531 | 336.984 | 382.78 | 336.984 | -9 | 324.98 | -9 | 372.65 | -47.67 | 2 |  |  | -9
274.1385 | EQU | 0 | 2009-10-01 | 0.13854 | 0.1386 | 39.2348 | -72.3517 | 21.3 | -9 | 12736010 | 336.97 | 13512193 | 2.35 | 36.84 | 1013.41 | -0.23 | 1.93 | 109.69 | 13 | -3.48 | 9.84 | 9.85 | 9.65 | 0.62 | 4.87 | 28.31 | 21.2687 | 34.8277 | 21.1906 | 1007.27 | 17.5 | 21.1906 | 0.109 | 5.91 | 1013.18 | -9 | 0.012 | 458.705 | 320.14 | 377.533 | 336.562 | 382.8 | 336.562 | -9 | 325.68 | -9 | 372.59 | -46.91 | 2 |  |  | -9
274.1406 | EQU-DRAIN | 128 | 2009-10-01 | 0.1406 | 0.14066 | 39.2422 | -72.3678 | 21.62 | -9 | 12768126 | 337.11 | 13466017 | 2.36 | 36.82 | 1013.04 | -0.25 | 1.96 | 116.14 | 13 | -6.97 | 9.85 | 9.85 | 9.65 | 0.62 | 5 | 28.75 | 21.6642 | 34.9449 | 21.6133 | 1007.12 | 17.6 | 21.6133 | 0.007 | 5.67 | 1012.79 | -9 | 0.013 | 458.708 | 320.143 | 377.535 | 336.699 | 382.82 | 336.699 | -9 | 326.95 | -9 | 372.32 | -45.37 | 2 |  |  | -9
274.1429 | EQU | 0 | 2009-10-01 | 0.14289 | 0.14296 | 39.2502 | -72.3862 | 21.9 | -9 | 12750726 | 338.46 | 13509778 | 2.35 | 36.81 | 1013.34 | -0.27 | 1.98 | 116.6 | 13 | -0.78 | 9.84 | 9.85 | 9.65 | 0.62 | 4.94 | 28.37 | 21.8389 | 34.9782 | 21.7604 | 1007.16 | 17.8 | 21.7604 | 0.14 | 5.91 | 1013.07 | -9 | 0.014 | 458.712 | 320.147 | 377.537 | 338.044 | 382.85 | 338.044 | -9 | 326.36 | -9 | 372.28 | -45.91 | 2 |  |  | -9
274.1449 | EQU | 128 | 2009-10-01 | 0.14494 | 0.14501 | 39.2575 | -72.4025 | 21.93 | -9 | 12764603 | 339.25 | 13459679 | 2.35 | 36.79 | 1013.57 | -0.26 | 1.97 | 117.53 | 13 | -3.63 | 9.84 | 9.85 | 9.65 | 0.62 | 4.94 | 28.25 | 21.8771 | 34.9816 | 21.7995 | 1007.4 | 17.8 | 21.7995 | 0.131 | 5.91 | 1013.31 | -9 | 0.015 | 458.715 | 320.15 | 377.539 | 338.831 | 382.87 | 338.831 | -9 | 327.31 | -9 | 372.36 | -45.05 | 2 |  |  | -9
274.147 | EQU | 0 | 2009-10-01 | 0.147 | 0.14707 | 39.2666 | -72.4173 | 22.02 | -9 | 12745149 | 339.67 | 13456264 | 2.35 | 36.78 | 1013.59 | -0.1 | 2 | 104.53 | 13 | -6.67 | 9.85 | 9.85 | 9.65 | 0.62 | 5 | 28.81 | 21.9524 | 34.9899 | 21.8645 | 1007.35 | 17.8 | 21.8645 | 0.155 | 6.14 | 1013.49 | -9 | 0.017 | 458.718 | 320.153 | 377.541 | 339.247 | 382.89 | 339.247 | -9 | 327.38 | -9 | 372.33 | -44.95 | 2 |  |  | -9
274.1491 | EQU | 0 | 2009-10-01 | 0.14905 | 0.14911 | 39.2774 | -72.4301 | 22.05 | -9 | 12743900 | 340.14 | 13450778 | 2.35 | 36.76 | 1013.6 | 0 | 1.97 | 101.62 | 13 | -1.79 | 9.84 | 9.85 | 9.65 | 0.62 | 4.81 | 28.44 | 21.9866 | 34.9948 | 21.9055 | 1007.44 | 17.9 | 21.9055 | 0.145 | 6.16 | 1013.6 | -9 | 0.018 | 458.722 | 320.157 | 377.543 | 339.714 | 382.91 | 339.714 | -9 | 328.01 | -9 | 372.36 | -44.35 | 2 |  |  | -9
274.1511 | EQU | 128 | 2009-10-01 | 0.15111 | 0.15117 | 39.2898 | -72.4404 | 22.07 | -9 | 12765204 | 340.77 | 13433366 | 2.35 | 36.75 | 1013.58 | -0.05 | 1.99 | 99.18 | 13 | 1.39 | 9.84 | 9.85 | 9.65 | 0.62 | 4.94 | 28.25 | 21.9718 | 34.9955 | 21.886 | 1007.4 | 17.9 | 21.886 | 0.184 | 6.13 | 1013.53 | -9 | 0.019 | 458.725 | 320.16 | 377.545 | 340.341 | 382.94 | 340.341 | -9 | 328.03 | -9 | 372.38 | -44.35 | 2 |  |  | -9
274.1532 | EQU | 0 | 2009-10-01 | 0.15316 | 0.15323 | 39.3026 | -72.4497 | 22 | -9 | 12730413 | 341.3 | 13443478 | 2.35 | 36.73 | 1013.82 | -0.33 | 1.99 | 113.85 | 13 | -11.46 | 9.84 | 9.85 | 9.65 | 0.62 | 4.81 | 28.87 | 21.8828 | 34.977 | 21.7927 | 1007.33 | 17.9 | 21.7927 | 0.207 | 6.16 | 1013.49 | -9 | 0.02 | 458.728 | 320.163 | 377.547 | 340.868 | 382.96 | 340.868 | -9 | 328.24 | -9 | 372.43 | -44.19 | 2 |  |  | -9
274.1552 | EQU | 0 | 2009-10-01 | 0.15522 | 0.15529 | 39.3155 | -72.4589 | 21.87 | -9 | 12740502 | 340.62 | 13487099 | 2.34 | 36.72 | 1013.71 | 0.03 | 1.96 | 105.88 | 13 | -0.64 | 9.84 | 9.85 | 9.65 | 0.62 | 5 | 28.37 | 21.696 | 34.925 | 21.5997 | 1007.42 | 17.9 | 21.5997 | 0.27 | 6.32 | 1013.74 | -9 | 0.021 | 458.731 | 320.166 | 377.549 | 340.186 | 382.98 | 340.186 | -9 | 326.86 | -9 | 372.59 | -45.73 | 2 |  |  | -9
274.1573 | EQU | 0 | 2009-10-01 | 0.15727 | 0.15734 | 39.3282 | -72.4678 | 21.66 | -9 | 12755943 | 339.57 | 13416435 | 2.34 | 36.71 | 1013.51 | 0.02 | 1.97 | 103.43 | 13 | -0.97 | 9.84 | 9.85 | 9.65 | 0.62 | 4.81 | 28.31 | 21.4628 | 34.873 | 21.3226 | 1007.17 | 17.6 | 21.3226 | 0.337 | 6.36 | 1013.53 | -9 | 0.022 | 458.735 | 320.17 | 377.551 | 339.135 | 383 | 339.135 | -9 | 324.96 | -9 | 372.67 | -47.71 | 2 |  |  | -9
274.1593 | EQU | 128 | 2009-10-01 | 0.15932 | 0.15939 | 39.3409 | -72.4768 | 21.36 | -9 | 12740549 | 338.68 | 13495764 | 2.35 | 36.69 | 1013.49 | -0.14 | 1.95 | 105.75 | 13 | 2.39 | 9.85 | 9.85 | 9.65 | 0.62 | 4.94 | 28.87 | 21.0624 | 34.7451 | 20.9389 | 1007.12 | 17.7 | 20.9389 | 0.421 | 6.23 | 1013.35 | -9 | 0.023 | 458.738 | 320.173 | 377.553 | 338.243 | 383.02 | 338.243 | -9 | 323.05 | -9 | 372.89 | -49.84 | 2 |  |  | -9
274.1614 | EQU | 0 | 2009-10-01 | 0.16138 | 0.16144 | 39.3537 | -72.4859 | 21.09 | -9 | 12759833 | 337.66 | 13427019 | 2.34 | 36.69 | 1013.67 | -0.2 | 1.96 | 110.07 | 13 | -4.64 | 9.85 | 9.85 | 9.65 | 0.62 | 4.87 | 28.37 | 20.964 | 34.7128 | 20.8638 | 1007.48 | 17.7 | 20.8638 | 0.226 | 5.99 | 1013.47 | -9 | 0.025 | 458.741 | 320.176 | 377.555 | 337.222 | 383.04 | 337.222 | -9 | 324.91 | -9 | 373.09 | -48.18 | 2 |  |  | -9
274.1634 | EQU | 0 | 2009-10-01 | 0.16343 | 0.1635 | 39.3665 | -72.4949 | 21.03 | -9 | 12753461 | 336.83 | 13465986 | 2.34 | 36.67 | 1013.33 | -0.09 | 1.94 | 101.26 | 13 | -4.33 | 9.85 | 9.85 | 9.65 | 0.62 | 4.87 | 28.19 | 20.9138 | 34.703 | 20.8231 | 1007.09 | 17.8 | 20.8231 | 0.207 | 6.15 | 1013.24 | -9 | 0.026 | 458.744 | 320.179 | 377.557 | 336.39 | 383.07 | 336.39 | -9 | 324.33 | -9 | 372.98 | -48.66 | 2 |  |  | -9
274.1655 | EQU | 0 | 2009-10-01 | 0.16549 | 0.16554 | 39.3792 | -72.5041 | 20.99 | -9 | 12756687 | 336.95 | 13438272 | 2.35 | 36.66 | 1013.7 | -0.25 | 1.95 | 114.18 | 13 | -3.87 | 9.84 | 9.85 | 9.65 | 0.62 | 4.94 | 28.81 | 20.8631 | 34.6995 | 20.7782 | 1007.47 | 17.7 | 20.7782 | 0.212 | 5.98 | 1013.45 | -9 | 0.027 | 458.748 | 320.183 | 377.559 | 336.508 | 383.09 | 336.508 | -9 | 324.46 | -9 | 373.17 | -48.71 | 2 |  |  | -9
274.1675 | EQU | 16512 | 2009-10-01 | 0.16753 | 0.1676 | 39.3921 | -72.5131 | 20.94 | -9 | 12754132 | 337.15 | 13463500 | 2.35 | 36.65 | 1013.32 | -0.02 | 1.96 | 101.2 | 13 | -7.37 | 9.85 | 9.85 | 9.65 | 0.62 | 4.94 | 28.31 | 20.8229 | 34.6988 | 20.7284 | 1007.39 | 17.9 | 20.7284 | 0.212 | 5.91 | 1013.3 | -9 | 0.028 | 458.751 | 320.186 | 377.561 | 336.705 | 383.11 | 336.705 | -9 | 324.63 | -9 | 373.19 | -48.56 | 2 |  |  | -9
274.1696 | EQU | 0 | 2009-10-01 | 0.16962 | 0.16969 | 39.4051 | -72.5222 | 20.92 | -9 | 12744029 | 336.96 | 13464902 | 2.34 | 36.64 | 1013.33 | -0.03 | 1.96 | 99.42 | 13 | -7.92 | 9.84 | 9.85 | 9.65 | 0.62 | 4.94 | 28.19 | 20.8052 | 34.6956 | 20.7162 | 1006.94 | 17.7 | 20.7162 | 0.204 | 6.36 | 1013.3 | -9 | 0.029 | 458.754 | 320.189 | 377.563 | 336.512 | 383.13 | 336.512 | -9 | 324.56 | -9 | 373.05 | -48.49 | 2 |  |  | -9
274.1717 | EQU | 0 | 2009-10-01 | 0.17167 | 0.17172 | 39.4178 | -72.5312 | 20.9 | -9 | 12755511 | 336.9 | 13445263 | 2.35 | 36.62 | 1013.48 | 0.07 | 1.95 | 103.19 | 13 | 5.43 | 9.84 | 9.85 | 9.65 | 0.62 | 4.87 | 28.75 | 20.7881 | 34.6916 | 20.7009 | 1007.28 | 17.7 | 20.7009 | 0.199 | 6.27 | 1013.55 | -9 | 0.03 | 458.757 | 320.192 | 377.565 | 336.45 | 383.15 | 336.45 | -9 | 324.65 | -9 | 373.21 | -48.55 | 2 |  |  | -9
274.1737 | EQU | 128 | 2009-10-01 | 0.17372 | 0.17378 | 39.4307 | -72.5403 | 20 | -9 | 12746697 | 336.96 | 13489067 | 2.34 | 36.61 | 1013.8 | -0.25 | 1.93 | 117.86 | 13 | -2 | 9.84 | 9.85 | 9.65 | 0.62 | 4.87 | 28.31 | 20.783 | 34.6847 | 20.6924 | 1007.42 | 17.9 | 20.6924 | -0.692 | 6.13 | 1013.55 | -9 | 0.031 | 458.76 | 320.196 | 377.567 | 336.507 | 383.18 | 336.507 | -9 | 337.62 | -9 | 373.28 | -35.66 | 3 | anomalous DT | anomalous DT | -9
274.1758 | EQU | 0 | 2009-10-01 | 0.17576 | 0.17583 | 39.4431 | -72.55 | 20.84 | -9 | 12743830 | 337.16 | 13461737 | 2.34 | 36.6 | 1013.73 | 0.04 | 1.95 | 110 | 13 | -14.42 | 9.84 | 9.85 | 9.66 | 0.62 | 4.94 | 28.12 | 20.723 | 34.6648 | 20.6351 | 1007.38 | 17.7 | 20.6351 | 0.205 | 6.39 | 1013.77 | -9 | 0.032 | 458.764 | 320.199 | 377.568 | 336.704 | 383.2 | 336.704 | -9 | 324.92 | -9 | 373.32 | -48.4 | 2 |  |  | -9
274.1778 | EQU | 0 | 2009-10-01 | 0.17782 | 0.17789 | 39.4545 | -72.5618 | 20.69 | -9 | 12755839 | 337.31 | 13442540 | 2.34 | 36.58 | 1013.86 | -0.22 | 1.95 | 119.2 | 13 | -1.26 | 9.85 | 9.85 | 9.66 | 0.62 | 4.94 | 28.69 | 20.5778 | 34.6459 | 20.485 | 1007.36 | 17.7 | 20.485 | 0.205 | 6.28 | 1013.64 | -9 | 0.034 | 458.767 | 320.202 | 377.57 | 336.852 | 383.22 | 336.852 | -9 | 325.09 | -9 | 373.42 | -48.33 | 2 |  |  | -9
274.1799 | EQU | 0 | 2009-10-01 | 0.17987 | 0.17994 | 39.4657 | -72.5738 | 20.8 | -9 | 12750966 | 337.16 | 13446267 | 2.34 | 36.58 | 1013.83 | -0.2 | 1.94 | 108.24 | 13 | -4.09 | 9.85 | 9.85 | 9.66 | 0.62 | 4.81 | 28.19 | 20.7365 | 34.7127 | 20.6599 | 1007.28 | 17.8 | 20.6599 | 0.14 | 6.35 | 1013.63 | -9 | 0.035 | 458.77 | 320.205 | 377.572 | 336.699 | 383.24 | 336.699 | -9 | 325.78 | -9 | 373.31 | -47.53 | 2 |  |  | -9
274.1819 | EQU-DRAIN | 128 | 2009-10-01 | 0.18193 | 0.182 | 39.4771 | -72.5859 | 20.91 | -9 | 12747155 | 336.24 | 13475172 | 2.34 | 36.57 | 1013.75 | -0.14 | 1.93 | 102.58 | 13 | -4.85 | 9.85 | 9.85 | 9.66 | 0.62 | 4.94 | 28.44 | 20.8386 | 34.7316 | 20.7552 | 1007.37 | 17.9 | 20.7552 | 0.155 | 6.24 | 1013.61 | -9 | 0.036 | 458.773 | 320.209 | 377.574 | 335.778 | 383.26 | 335.778 | -9 | 324.63 | -9 | 373.32 | -48.69 | 2 |  |  | -9
274.1842 | EQU | 0 | 2009-10-01 | 0.18424 | 0.18431 | 39.4897 | -72.5993 | 21.05 | -9 | 12774595 | 335.94 | 13457961 | 2.35 | 36.56 | 1013.82 | 0.07 | 1.95 | 104.89 | 13 | -15.02 | 9.84 | 9.85 | 9.66 | 0.62 | 4.94 | 28.69 | 21.0128 | 34.7762 | 20.9405 | 1007.37 | 17.7 | 20.9405 | 0.11 | 6.52 | 1013.89 | -9 | 0.037 | 458.777 | 320.212 | 377.576 | 335.475 | 383.29 | 335.475 | -9 | 324.98 | -9 | 373.24 | -48.26 | 2 |  |  | -9
274.1863 | EQU | 0 | 2009-10-01 | 0.18628 | 0.18635 | 39.5014 | -72.6111 | 21.2 | -9 | 12751531 | 336.19 | 13470528 | 2.34 | 36.55 | 1013.72 | -0.1 | 1.93 | 106.43 | 13 | -2.89 | 9.85 | 9.85 | 9.66 | 0.62 | 4.94 | 28.25 | 21.1475 | 34.8192 | 21.0706 | 1007.47 | 18.1 | 21.0706 | 0.129 | 6.15 | 1013.62 | -9 | 0.038 | 458.78 | 320.216 | 377.578 | 335.723 | 383.31 | 335.723 | -9 | 324.79 | -9 | 373.23 | -48.44 | 2 |  |  | -9
274.1894 | STD1 | 0 | 2009-10-01 | 0.18935 | 0.18942 | 39.5189 | -72.6286 | 21.29 | 0 | 13479498 | 0.04 | 13411742 | 1.47 | 36.53 | 1013.85 | -0.07 | 1.96 | 119.74 | 13 | -11.17 | 9.85 | 9.85 | 9.66 | 0.62 | 4.81 | 28.06 | 21.0168 | 34.6871 | 20.9099 | 1007.49 | 18 | 20.9099 | 0.38 | 6.29 | 1013.78 | 0.04 | -9 | -9 | -9 | -9 | -9 | -9 | -9 | -9 | -9 | -9 | -9 | -9 | 2 |  |  | -9
274.1924 | STD2 | 0 | 2009-10-01 | 0.19241 | 0.19248 | 39.5363 | -72.6459 | 20.63 | 458.04 | 12551370 | 458.79 | 13405595 | 1.49 | 36.52 | 1013.76 | -0.1 | 1.96 | 66.06 | 13 | -5.93 | 9.84 | 9.85 | 9.66 | 0.62 | 4.81 | 28.19 | 20.4754 | 34.2369 | 20.384 | 1007.43 | 18 | 20.384 | 0.246 | 6.23 | 1013.66 | 0.75 | -9 | -9 | -9 | -9 | -9 | -9 | -9 | -9 | -9 | -9 | -9 | -9 | 2 |  |  | -9
274.1955 | STD3 | 0 | 2009-10-01 | 0.19546 | 0.19553 | 39.5537 | -72.6632 | 20.72 | 319.82 | 12787653 | 320.23 | 13401321 | 1.48 | 36.5 | 1013.84 | -0.1 | 1.94 | 61.73 | 13 | -5.03 | 9.84 | 9.85 | 9.66 | 0.62 | 5 | 28 | 20.8435 | 34.5201 | 20.7436 | 1007.53 | 18 | 20.7436 | -0.024 | 6.21 | 1013.74 | 0.41 | -9 | -9 | -9 | -9 | -9 | -9 | -9 | -9 | -9 | -9 | -9 | -9 | 2 |  |  | -9
274.1985 | STD4 | 0 | 2009-10-01 | 0.19852 | 0.19859 | 39.5711 | -72.6806 | 20.67 | 377.14 | 12667679 | 377.59 | 13424993 | 1.48 | 36.48 | 1013.78 | -0.08 | 1.93 | 64.39 | 13 | -2.37 | 9.84 | 9.85 | 9.66 | 0.62 | 4.94 | 28.12 | 20.4556 | 34.364 | 20.377 | 1007.5 | 18 | 20.377 | 0.293 | 6.2 | 1013.7 | 0.45 | -9 | -9 | -9 | -9 | -9 | -9 | -9 | -9 | -9 | -9 | -9 | -9 | 2 |  |  | -9
274.202 | STD1 | 0 | 2009-10-01 | 0.20203 | 0.20209 | 39.5909 | -72.7008 | 20.61 | 0 | 13473075 | 0.07 | 13412532 | 1.45 | 36.45 | 1014.01 | -0.09 | 1.9 | 119.47 | 13 | -8.49 | 9.84 | 9.85 | 9.66 | 0.62 | 4.94 | 27.94 | 20.4726 | 34.2843 | 20.3737 | 1007.56 | 18 | 20.3737 | 0.236 | 6.36 | 1013.92 | 0.07 | -9 | -9 | -9 | -9 | -9 | -9 | -9 | -9 | -9 | -9 | -9 | -9 | 2 |  |  | -9
274.2051 | STD2 | 0 | 2009-10-01 | 0.20508 | 0.20515 | 39.6085 | -72.7181 | 20.52 | 458.04 | 12552118 | 458.86 | 13418381 | 1.47 | 36.43 | 1013.88 | -0.08 | 1.92 | 66.47 | 13 | -8.06 | 9.84 | 9.85 | 9.66 | 0.62 | 5 | 28 | 20.3564 | 34.1839 | 20.2581 | 1007.6 | 18.1 | 20.2581 | 0.262 | 6.2 | 1013.8 | 0.82 | -9 | -9 | -9 | -9 | -9 | -9 | -9 | -9 | -9 | -9 | -9 | -9 | 2 |  |  | -9
274.2081 | STD3 | 128 | 2009-10-01 | 0.20814 | 0.20821 | 39.6261 | -72.7356 | 20.35 | 319.82 | 12770813 | 320.27 | 13410210 | 1.47 | 36.41 | 1013.98 | -0.09 | 1.92 | 61.86 | 13 | -7.78 | 9.84 | 9.85 | 9.66 | 0.62 | 4.94 | 27.87 | 20.2183 | 34.0885 | 20.1429 | 1007.65 | 18.2 | 20.1429 | 0.207 | 6.24 | 1013.89 | 0.45 | -9 | -9 | -9 | -9 | -9 | -9 | -9 | -9 | -9 | -9 | -9 | -9 | 3 | questionable/interpolated EqT | questionable/interpolated EqT | -9
274.2112 | STD4 | 0 | 2009-10-01 | 0.21119 | 0.21126 | 39.6436 | -72.7531 | 20.18 | 377.14 | 12697694 | 377.58 | 13415263 | 1.47 | 36.38 | 1013.98 | -0.08 | 1.92 | 64.03 | 13 | -4.25 | 9.84 | 9.85 | 9.66 | 0.62 | 4.81 | 28.06 | 20.0396 | 33.9369 | 19.943 | 1007.68 | 18.1 | 19.943 | 0.237 | 6.22 | 1013.9 | 0.44 | -9 | -9 | -9 | -9 | -9 | -9 | -9 | -9 | -9 | -9 | -9 | -9 | 2 |  |  | -9
274.2142 | ATM | 0 | 2009-10-01 | 0.21425 | 0.21433 | 39.6613 | -72.7706 | 20.05 | -9 | 12675450 | 384.08 | 13516809 | 3.62 | 36.36 | 1013.77 | -0.08 | 1.93 | 103.37 | 13 | -5.41 | 9.84 | 9.85 | 9.66 | 0.62 | 4.94 | 27.81 | 19.8739 | 33.7968 | 19.7848 | 1007.71 | 18.2 | 19.7848 | 0.265 | 5.98 | 1013.69 | -9 | 0.075 | 458.88 | 320.278 | 377.587 | 383.488 | -9 | -9 | 383.488 | -9 | 374.17 | -9 | -9 | 2 |  |  | -9
274.2159 | ATM | 0 | 2009-10-01 | 0.21593 | 0.216 | 39.6708 | -72.7802 | 19.96 | -9 | 12670340 | 383.85 | 13485628 | 3.51 | 36.35 | 1014.09 | -0.1 | 1.91 | 102.88 | 13 | -5.56 | 9.84 | 9.85 | 9.66 | 0.62 | 5 | 28.37 | 19.8139 | 33.7394 | 19.7164 | 1007.55 | 17.9 | 19.7164 | 0.244 | 6.44 | 1013.99 | -9 | 0.075 | 458.884 | 320.28 | 377.59 | 383.255 | -9 | -9 | 383.255 | -9 | 373.92 | -9 | -9 | 2 |  |  | -9
274.2176 | ATM | 128 | 2009-10-01 | 0.2176 | 0.21767 | 39.6804 | -72.79 | 19.89 | -9 | 12653260 | 384.28 | 13493123 | 3.44 | 36.33 | 1013.92 | -0.06 | 1.92 | 103.37 | 13 | -7.9 | 9.84 | 9.85 | 9.66 | 0.62 | 4.94 | 28 | 19.759 | 33.6824 | 19.6691 | 1007.76 | 18.2 | 19.6691 | 0.221 | 6.1 | 1013.86 | -9 | 0.076 | 458.888 | 320.283 | 377.594 | 383.682 | -9 | -9 | 383.682 | -9 | 374.44 | -9 | -9 | 2 |  |  | -9
274.2193 | ATM | 128 | 2009-10-01 | 0.21927 | 0.21934 | 39.69 | -72.7996 | 19.8452 | -9 | 12665383 | 384.44 | 13491820 | 3.4 | 36.32 | 1014 | -0.07 | 1.93 | 103.25 | 13 | -6.51 | 9.84 | 9.85 | 9.66 | 0.62 | 4.94 | 27.81 | 19.7189 | 33.6368 | 19.622 | 1007.74 | 18.2 | 19.622 | 0.223 | 6.19 | 1013.93 | -9 | 0.077 | 458.891 | 320.285 | 377.597 | 383.838 | -9 | -9 | 383.838 | -9 | 374.61 | -9 | -9 | 3 | questionable/interpolated EqT | questionable/interpolated EqT | -9
274.2209 | ATM | 0 | 2009-10-01 | 0.22095 | 0.22102 | 39.6996 | -72.8094 | 19.8 | -9 | 12670857 | 384.55 | 13493517 | 3.36 | 36.3 | 1014.12 | -0.09 | 1.93 | 103.43 | 13 | -4.63 | 9.85 | 9.85 | 9.66 | 0.62 | 4.94 | 27.81 | 19.6598 | 33.5906 | 19.5635 | 1007.79 | 18.2 | 19.5635 | 0.236 | 6.24 | 1014.03 | -9 | 0.077 | 458.895 | 320.287 | 377.601 | 383.945 | -9 | -9 | 383.945 | -9 | 374.76 | -9 | -9 | 2 |  |  | -9
274.2243 | EQU | 0 | 2009-10-01 | 0.22431 | 0.22437 | 39.7189 | -72.829 | 19.68 | -9 | 12731941 | 353.42 | 13456692 | 2.43 | 36.28 | 1014.16 | 0.01 | 1.93 | 95.57 | 13 | -10.3 | 9.84 | 9.85 | 9.66 | 0.62 | 4.94 | 27.87 | 19.5241 | 33.5165 | 19.4304 | 1007.82 | 18.3 | 19.4304 | 0.25 | 6.35 | 1014.17 | -9 | 0.079 | 458.902 | 320.292 | 377.608 | 352.855 | 383.63 | 352.855 | -9 | 340.55 | -9 | 374.54 | -33.98 | 2 |  |  | -9
274.2264 | EQU | 128 | 2009-10-01 | 0.22637 | 0.22644 | 39.7308 | -72.841 | 19.61 | -9 | 12711450 | 354.38 | 13442020 | 2.4 | 36.26 | 1014.08 | -0.22 | 1.91 | 110.26 | 13 | 22.79 | 9.84 | 9.85 | 9.66 | 0.62 | 5 | 27.75 | 19.4733 | 33.5033 | 19.386 | 1007.81 | 18.3 | 19.386 | 0.224 | 6.05 | 1013.86 | -9 | 0.08 | 458.907 | 320.294 | 377.612 | 353.81 | 383.63 | 353.81 | -9 | 341.77 | -9 | 374.55 | -32.78 | 2 |  |  | -9
274.2284 | EQU | 0 | 2009-10-01 | 0.22843 | 0.2285 | 39.7428 | -72.8531 | 19.58 | -9 | 12720750 | 354.61 | 13471707 | 2.38 | 36.24 | 1014.04 | 0.01 | 1.89 | 97.72 | 13 | -8.94 | 9.84 | 9.85 | 9.66 | 0.62 | 4.94 | 28.25 | 19.4682 | 33.5351 | 19.3737 | 1007.85 | 18.4 | 19.3737 | 0.206 | 6.2 | 1014.05 | -9 | 0.08 | 458.912 | 320.297 | 377.617 | 354.036 | 383.63 | 354.036 | -9 | 342.32 | -9 | 374.57 | -32.25 | 2 |  |  | -9
274.2305 | EQU | 0 | 2009-10-01 | 0.23047 | 0.23054 | 39.7545 | -72.8651 | 19.59 | -9 | 12725456 | 353.7 | 13442629 | 2.37 | 36.23 | 1014.18 | -0.25 | 1.9 | 114.11 | 13 | -1.42 | 9.84 | 9.85 | 9.66 | 0.62 | 4.87 | 27.81 | 19.4582 | 33.5956 | 19.3636 | 1007.81 | 18.2 | 19.3636 | 0.226 | 6.12 | 1013.93 | -9 | 0.081 | 458.916 | 320.3 | 377.621 | 353.123 | 383.63 | 353.123 | -9 | 341.1 | -9 | 374.56 | -33.46 | 2 |  |  | -9
274.2325 | EQU | 0 | 2009-10-01 | 0.23252 | 0.23259 | 39.7664 | -72.877 | 19.6 | -9 | 12719210 | 353.28 | 13490610 | 2.36 | 36.21 | 1014.25 | 0.06 | 1.89 | 99.36 | 13 | 16.7 | 9.84 | 9.85 | 9.66 | 0.62 | 4.87 | 27.69 | 19.4846 | 33.5867 | 19.4026 | 1007.76 | 18.3 | 19.4026 | 0.197 | 6.55 | 1014.31 | -9 | 0.082 | 458.921 | 320.303 | 377.625 | 352.7 | 383.63 | 352.7 | -9 | 341.24 | -9 | 374.52 | -33.28 | 2 |  |  | -9
274.2346 | EQU | 128 | 2009-10-01 | 0.23457 | 0.23464 | 39.7782 | -72.889 | 19.61 | -9 | 12720430 | 354.5 | 13449122 | 2.36 | 36.19 | 1014.08 | -0.01 | 1.9 | 101.08 | 13 | -10.69 | 9.84 | 9.85 | 9.66 | 0.62 | 5 | 28.19 | 19.428 | 33.5768 | 19.3344 | 1007.79 | 18.3 | 19.3344 | 0.276 | 6.28 | 1014.07 | -9 | 0.083 | 458.925 | 320.305 | 377.63 | 353.915 | 383.62 | 353.915 | -9 | 341.2 | -9 | 374.56 | -33.37 | 2 |  |  | -9
274.2366 | EQU | 0 | 2009-10-01 | 0.23662 | 0.23669 | 39.79 | -72.9009 | 19.55 | -9 | 12715614 | 356.37 | 13437857 | 2.36 | 36.18 | 1014.24 | -0.29 | 1.89 | 112.88 | 13 | 3.01 | 9.84 | 9.85 | 9.66 | 0.62 | 4.87 | 27.75 | 19.4319 | 33.5698 | 19.3434 | 1007.76 | 18.2 | 19.3434 | 0.207 | 6.19 | 1013.95 | -9 | 0.084 | 458.93 | 320.308 | 377.634 | 355.778 | 383.62 | 355.778 | -9 | 343.98 | -9 | 374.54 | -30.56 | 2 |  |  | -9
274.2387 | EQU | 0 | 2009-10-01 | 0.23867 | 0.23875 | 39.8019 | -72.9129 | 19.53 | -9 | 12712681 | 358.48 | 13450293 | 2.34 | 36.16 | 1014.1 | 0.04 | 1.91 | 98.95 | 13 | -9.55 | 9.84 | 9.85 | 9.66 | 0.62 | 4.81 | 27.69 | 19.4033 | 33.5522 | 19.3069 | 1007.8 | 18.4 | 19.3069 | 0.223 | 6.34 | 1014.14 | -9 | 0.084 | 458.934 | 320.311 | 377.639 | 357.881 | 383.62 | 357.881 | -9 | 345.85 | -9 | 374.58 | -28.73 | 2 |  |  | -9
274.2407 | EQU-DRAIN | 0 | 2009-10-01 | 0.24073 | 0.2408 | 39.8138 | -72.9247 | 19.5 | -9 | 12718314 | 359.76 | 13428665 | 2.35 | 36.14 | 1014.23 | -0.02 | 1.9 | 100.01 | 13 | -12.26 | 9.84 | 9.85 | 9.66 | 0.62 | 4.81 | 28.19 | 19.33 | 33.5634 | 19.2486 | 1007.82 | 18.2 | 19.2486 | 0.251 | 6.39 | 1014.21 | -9 | 0.085 | 458.939 | 320.314 | 377.643 | 359.156 | 383.62 | 359.156 | -9 | 346.71 | -9 | 374.61 | -27.91 | 2 |  |  | -9
274.243 | EQU | 0 | 2009-10-01 | 0.24303 | 0.2431 | 39.8271 | -72.938 | 19.47 | -9 | 12714533 | 359.36 | 13462840 | 2.35 | 36.13 | 1014.34 | -0.17 | 1.9 | 105.2 | 13 | -2.36 | 9.84 | 9.85 | 9.66 | 0.62 | 5 | 27.75 | 19.3338 | 33.5588 | 19.2435 | 1007.7 | 18.2 | 19.2435 | 0.226 | 6.47 | 1014.17 | -9 | 0.086 | 458.944 | 320.317 | 377.648 | 358.752 | 383.62 | 358.752 | -9 | 346.68 | -9 | 374.57 | -27.89 | 2 |  |  | -9
274.2451 | EQU | 0 | 2009-10-01 | 0.24508 | 0.24515 | 39.839 | -72.9499 | 19.46 | -9 | 12711204 | 359.86 | 13454959 | 2.34 | 36.11 | 1014.2 | 0.11 | 1.9 | 101.56 | 13 | -11.93 | 9.84 | 9.85 | 9.66 | 0.62 | 5 | 27.62 | 19.3553 | 33.5789 | 19.2681 | 1007.69 | 18.3 | 19.2681 | 0.192 | 6.62 | 1014.31 | -9 | 0.087 | 458.948 | 320.32 | 377.652 | 359.248 | 383.61 | 359.248 | -9 | 347.72 | -9 | 374.55 | -26.83 | 2 |  |  | -9
274.2471 | EQU | 128 | 2009-10-01 | 0.24712 | 0.2472 | 39.8508 | -72.9616 | 19.45 | -9 | 12705572 | 359.71 | 13442024 | 2.34 | 36.09 | 1013.94 | -0.05 | 1.9 | 99.89 | 13 | -1.09 | 9.85 | 9.85 | 9.66 | 0.62 | 4.94 | 28.12 | 19.3392 | 33.5726 | 19.2531 | 1007.86 | 18.2 | 19.2531 | 0.197 | 6.03 | 1013.89 | -9 | 0.088 | 458.953 | 320.322 | 377.657 | 359.094 | 383.61 | 359.094 | -9 | 347.36 | -9 | 374.62 | -27.26 | 2 |  |  | -9
274.2492 | EQU | 0 | 2009-10-01 | 0.24918 | 0.24925 | 39.8628 | -72.9735 | 19.52 | -9 | 12700847 | 358.89 | 13493133 | 2.34 | 36.08 | 1014.07 | 0.01 | 1.92 | 100.25 | 13 | 10.87 | 9.84 | 9.85 | 9.66 | 0.62 | 4.81 | 27.69 | 19.4186 | 33.6005 | 19.3347 | 1007.86 | 18.3 | 19.3347 | 0.185 | 6.22 | 1014.08 | -9 | 0.089 | 458.957 | 320.325 | 377.661 | 358.272 | 383.61 | 358.272 | -9 | 346.77 | -9 | 374.57 | -27.81 | 2 |  |  | -9
274.2512 | EQU | 0 | 2009-10-01 | 0.25123 | 0.25131 | 39.8748 | -72.9854 | 19.6 | -9 | 12714445 | 355.86 | 13436721 | 2.34 | 36.06 | 1014.13 | 0.04 | 1.9 | 102.4 | 13 | 13.97 | 9.84 | 9.85 | 9.66 | 0.62 | 5 | 27.56 | 19.505 | 33.662 | 19.4138 | 1007.71 | 18.4 | 19.4138 | 0.186 | 6.46 | 1014.17 | -9 | 0.089 | 458.962 | 320.328 | 377.665 | 355.243 | 383.61 | 355.243 | -9 | 343.81 | -9 | 374.48 | -30.66 | 2 |  |  | -9
274.2533 | EQU | 0 | 2009-10-01 | 0.25328 | 0.25336 | 39.8868 | -72.9971 | 19.65 | -9 | 12717666 | 354.1 | 13449265 | 2.34 | 36.04 | 1013.98 | -0.1 | 1.91 | 102.82 | 13 | 3.51 | 9.85 | 9.85 | 9.66 | 0.62 | 4.81 | 28.06 | 19.5601 | 33.6838 | 19.4798 | 1007.91 | 18.3 | 19.4798 | 0.17 | 5.97 | 1013.88 | -9 | 0.09 | 458.967 | 320.331 | 377.67 | 353.482 | 383.61 | 353.482 | -9 | 342.22 | -9 | 374.52 | -32.3 | 2 |  |  | -9
274.2553 | EQU | 0 | 2009-10-01 | 0.25534 | 0.25541 | 39.8988 | -73.009 | 19.71 | -9 | 12713953 | 353.12 | 13482536 | 2.34 | 36.02 | 1013.99 | 0.03 | 1.91 | 98.18 | 13 | 9.57 | 9.84 | 9.85 | 9.66 | 0.62 | 4.81 | 27.62 | 19.6173 | 33.7277 | 19.5302 | 1007.87 | 18.3 | 19.5302 | 0.18 | 6.15 | 1014.02 | -9 | 0.091 | 458.971 | 320.333 | 377.674 | 352.5 | 383.6 | 352.5 | -9 | 341.15 | -9 | 374.47 | -33.32 | 2 |  |  | -9
274.2574 | EQU | 0 | 2009-10-01 | 0.25738 | 0.25745 | 39.9108 | -73.0208 | 19.62 | -9 | 12712883 | 351.7 | 13444483 | 2.34 | 36.01 | 1014.12 | -0.09 | 1.97 | 101.02 | 13 | 11.31 | 9.85 | 9.85 | 9.66 | 0.63 | 5 | 27.5 | 19.4638 | 33.6937 | 19.3531 | 1007.79 | 18.4 | 19.3531 | 0.267 | 6.24 | 1014.03 | -9 | 0.092 | 458.976 | 320.336 | 377.678 | 351.079 | 383.6 | 351.079 | -9 | 338.57 | -9 | 374.53 | -35.96 | 2 |  |  | -9
274.2594 | EQU | 0 | 2009-10-01 | 0.25943 | 0.2595 | 39.9228 | -73.0328 | 19.41 | -9 | 12722831 | 349.39 | 13452157 | 2.34 | 35.99 | 1014.01 | 0.04 | 1.96 | 105.75 | 13 | 1.82 | 9.84 | 9.85 | 9.66 | 0.62 | 4.81 | 27.81 | 19.303 | 33.5979 | 19.2222 | 1007.93 | 18.5 | 19.2222 | 0.188 | 6.12 | 1014.05 | -9 | 0.093 | 458.98 | 320.339 | 377.683 | 348.769 | 383.6 | 348.769 | -9 | 337.57 | -9 | 374.65 | -37.07 | 2 |  |  | -9
274.2615 | EQU | 0 | 2009-10-01 | 0.26148 | 0.26156 | 39.9349 | -73.0448 | 19.44 | -9 | 12731159 | 345.77 | 13474300 | 2.34 | 35.97 | 1013.99 | 0.04 | 1.96 | 106.68 | 13 | -2.73 | 9.85 | 9.85 | 9.66 | 0.62 | 4.94 | 27.69 | 19.3356 | 33.5824 | 19.2423 | 1007.87 | 18.6 | 19.2423 | 0.198 | 6.16 | 1014.03 | -9 | 0.093 | 458.985 | 320.342 | 377.687 | 345.151 | 383.6 | 345.151 | -9 | 333.91 | -9 | 374.61 | -40.7 | 2 |  |  | -9
274.2635 | EQU | 0 | 2009-10-01 | 0.26354 | 0.26361 | 39.9469 | -73.0566 | 19.47 | -9 | 12724804 | 343.75 | 13452196 | 2.34 | 35.95 | 1013.88 | -0.13 | 1.95 | 102.88 | 13 | -10.08 | 9.84 | 9.85 | 9.66 | 0.62 | 5 | 27.5 | 19.354 | 33.6381 | 19.2787 | 1007.84 | 18.2 | 19.2787 | 0.191 | 5.91 | 1013.75 | -9 | 0.094 | 458.989 | 320.344 | 377.692 | 343.131 | 383.6 | 343.131 | -9 | 331.94 | -9 | 374.58 | -42.64 | 2 |  |  | -9
274.2656 | EQU | 0 | 2009-10-01 | 0.26559 | 0.26567 | 39.959 | -73.0686 | 19.47 | -9 | 12744592 | 343.7 | 13448396 | 2.34 | 35.93 | 1013.89 | -0.01 | 1.96 | 109.94 | 13 | -5.37 | 9.84 | 9.85 | 9.66 | 0.63 | 4.87 | 27.69 | 19.3475 | 33.6262 | 19.2593 | 1007.78 | 18.6 | 19.2593 | 0.211 | 6.1 | 1013.88 | -9 | 0.095 | 458.994 | 320.347 | 377.696 | 343.077 | 383.59 | 343.077 | -9 | 331.66 | -9 | 374.57 | -42.91 | 2 |  |  | -9
274.2677 | EQU | 0 | 2009-10-01 | 0.26765 | 0.26772 | 39.9709 | -73.0805 | 19.43 | -9 | 12745923 | 343.61 | 13459286 | 2.33 | 35.92 | 1013.98 | -0.12 | 1.93 | 101.98 | 13 | -4.41 | 9.84 | 9.85 | 9.66 | 0.63 | 4.94 | 27.69 | 19.318 | 33.5618 | 19.222 | 1007.78 | 18.2 | 19.222 | 0.208 | 6.08 | 1013.86 | -9 | 0.096 | 458.998 | 320.35 | 377.7 | 342.984 | 383.59 | 342.984 | -9 | 331.62 | -9 | 374.58 | -42.97 | 2 |  |  | -9
274.2697 | EQU | 128 | 2009-10-01 | 0.2697 | 0.26978 | 39.983 | -73.0926 | 19.41 | -9 | 12746493 | 344.56 | 13477248 | 2.33 | 35.9 | 1013.96 | -0.26 | 1.93 | 111.92 | 13 | -11.28 | 9.84 | 9.85 | 9.66 | 0.62 | 4.87 | 27.5 | 19.2699 | 33.5047 | 19.1756 | 1007.8 | 18.6 | 19.1756 | 0.234 | 5.9 | 1013.7 | -9 | 0.097 | 459.003 | 320.353 | 377.705 | 343.929 | 383.59 | 343.929 | -9 | 332.11 | -9 | 374.61 | -42.5 | 2 |  |  | -9
274.2717 | EQU | 0 | 2009-10-01 | 0.27175 | 0.27183 | 39.995 | -73.1045 | 19.36 | -9 | 12734725 | 345.76 | 13444763 | 2.33 | 35.88 | 1013.9 | -0.27 | 1.92 | 109.69 | 13 | -3.79 | 9.84 | 9.85 | 9.66 | 0.63 | 4.81 | 27.62 | 19.256 | 33.4747 | 19.1672 | 1007.72 | 18.4 | 19.1672 | 0.193 | 5.91 | 1013.63 | -9 | 0.098 | 459.007 | 320.355 | 377.709 | 345.123 | 383.59 | 345.123 | -9 | 333.85 | -9 | 374.58 | -40.73 | 2 |  |  | -9
274.2738 | EQU | 0 | 2009-10-01 | 0.27381 | 0.27388 | 40.0071 | -73.1164 | 19.36 | -9 | 12733410 | 346.75 | 13432673 | 2.33 | 35.87 | 1013.95 | 0.03 | 1.93 | 99.12 | 13 | 5.31 | 9.84 | 9.85 | 9.66 | 0.62 | 5 | 27.62 | 19.2624 | 33.4419 | 19.1784 | 1007.68 | 18.4 | 19.1784 | 0.182 | 6.3 | 1013.98 | -9 | 0.098 | 459.012 | 320.358 | 377.713 | 346.108 | 383.58 | 346.108 | -9 | 335.08 | -9 | 374.56 | -39.48 | 2 |  |  | -9
274.2758 | EQU | 0 | 2009-10-01 | 0.27584 | 0.27593 | 40.0192 | -73.1283 | 19.38 | -9 | 12731470 | 347.87 | 13455848 | 2.33 | 35.86 | 1013.82 | -0.22 | 1.93 | 116.21 | 13 | 8.26 | 9.84 | 9.85 | 9.66 | 0.63 | 4.87 | 27.44 | 19.2651 | 33.4137 | 19.1763 | 1007.74 | 18.6 | 19.1763 | 0.204 | 5.86 | 1013.6 | -9 | 0.099 | 459.016 | 320.361 | 377.718 | 347.222 | 383.58 | 347.222 | -9 | 335.71 | -9 | 374.58 | -38.87 | 2 |  |  | -9
274.2779 | EQU | 0 | 2009-10-01 | 0.27791 | 0.27797 | 40.0314 | -73.1402 | 19.4 | -9 | 12738769 | 348.82 | 13457766 | 2.33 | 35.84 | 1013.84 | -0.11 | 1.93 | 113.79 | 13 | -2.02 | 9.84 | 9.85 | 9.66 | 0.62 | 4.81 | 27.56 | 19.282 | 33.3933 | 19.1901 | 1007.82 | 18.5 | 19.1901 | 0.21 | 5.91 | 1013.73 | -9 | 0.1 | 459.021 | 320.364 | 377.722 | 348.167 | 383.58 | 348.167 | -9 | 336.57 | -9 | 374.6 | -38.03 | 2 |  |  | -9
274.28 | EQU | 0 | 2009-10-01 | 0.27995 | 0.28003 | 40.0436 | -73.1521 | 19.37 | -9 | 12735186 | 350.34 | 13464844 | 2.33 | 35.82 | 1013.7 | -0.23 | 1.93 | 107.43 | 13 | -1.45 | 9.84 | 9.85 | 9.66 | 0.62 | 4.94 | 27.62 | 19.2393 | 33.3305 | 19.1484 | 1007.78 | 18.6 | 19.1484 | 0.222 | 5.69 | 1013.47 | -9 | 0.101 | 459.026 | 320.366 | 377.727 | 349.681 | 383.58 | 349.681 | -9 | 337.79 | -9 | 374.61 | -36.81 | 2 |  |  | -9
274.282 | EQU | 0 | 2009-10-01 | 0.28201 | 0.28208 | 40.0557 | -73.164 | 19.3 | -9 | 12714116 | 351.97 | 13467695 | 2.33 | 35.81 | 1013.75 | -0.11 | 1.94 | 104.65 | 13 | 1.71 | 9.85 | 9.85 | 9.66 | 0.63 | 5.06 | 27.44 | 19.1352 | 33.19 | 19.0455 | 1007.74 | 18.4 | 19.0455 | 0.255 | 5.9 | 1013.64 | -9 | 0.102 | 459.03 | 320.369 | 377.731 | 351.305 | 383.58 | 351.305 | -9 | 338.98 | -9 | 374.64 | -35.66 | 2 |  |  | -9
274.2841 | EQU-DRAIN | 0 | 2009-10-01 | 0.28406 | 0.28414 | 40.0678 | -73.1759 | 19.23 | -9 | 12728187 | 353.47 | 13485311 | 2.33 | 35.79 | 1013.73 | 0.02 | 1.94 | 105.81 | 13 | -10.08 | 9.84 | 9.85 | 9.66 | 0.62 | 4.75 | 27.62 | 19.0898 | 33.0877 | 18.999 | 1007.72 | 18.5 | 18.999 | 0.231 | 6.03 | 1013.75 | -9 | 0.102 | 459.035 | 320.372 | 377.735 | 352.798 | 383.57 | 352.798 | -9 | 340.83 | -9 | 374.65 | -33.83 | 2 |  |  | -9
274.2864 | EQU | 0 | 2009-10-01 | 0.28637 | 0.28644 | 40.0813 | -73.1892 | 19.18 | -9 | 12709091 | 354.81 | 13425362 | 2.34 | 35.78 | 1013.79 | 0 | 1.94 | 108.99 | 13 | -3.99 | 9.84 | 9.85 | 9.66 | 0.63 | 4.87 | 27.5 | 19.0338 | 33.01 | 18.9487 | 1007.54 | 18.4 | 18.9487 | 0.231 | 6.25 | 1013.79 | -9 | 0.103 | 459.04 | 320.375 | 377.74 | 354.132 | 383.57 | 354.132 | -9 | 342.15 | -9 | 374.61 | -32.46 | 2 |  |  | -9
274.2884 | EQU | 0 | 2009-10-01 | 0.28841 | 0.2885 | 40.0934 | -73.2011 | 19.12 | -9 | 12715862 | 355.75 | 13448010 | 2.33 | 35.77 | 1013.66 | -0.26 | 1.94 | 118 | 13 | -0.75 | 9.84 | 9.85 | 9.66 | 0.62 | 4.81 | 27.31 | 18.9815 | 32.8813 | 18.8942 | 1007.59 | 18.5 | 18.8942 | 0.226 | 5.81 | 1013.4 | -9 | 0.104 | 459.044 | 320.378 | 377.745 | 355.067 | 383.57 | 355.067 | -9 | 343.02 | -9 | 374.65 | -31.63 | 2 |  |  | -9
274.2905 | EQU | 128 | 2009-10-01 | 0.29047 | 0.29056 | 40.1056 | -73.2132 | 19.04 | -9 | 12717117 | 357.2 | 13441920 | 2.33 | 35.75 | 1013.67 | -0.2 | 1.93 | 106.06 | 13 | 0.56 | 9.84 | 9.85 | 9.66 | 0.63 | 5.06 | 27.5 | 18.9052 | 32.7192 | 18.8212 | 1007.63 | 18.6 | 18.8212 | 0.219 | 5.84 | 1013.47 | -9 | 0.105 | 459.049 | 320.381 | 377.749 | 356.51 | 383.57 | 356.51 | -9 | 344.58 | -9 | 374.7 | -30.12 | 2 |  |  | -9
274.2925 | EQU | 0 | 2009-10-01 | 0.29252 | 0.29259 | 40.1175 | -73.2251 | 19 | -9 | 12712737 | 359.6 | 13462630 | 2.33 | 35.73 | 1013.67 | -0.16 | 1.93 | 106.62 | 13 | -6.36 | 9.84 | 9.85 | 9.66 | 0.62 | 4.94 | 27.56 | 18.8659 | 32.5401 | 18.7655 | 1007.73 | 18.3 | 18.7655 | 0.235 | 5.78 | 1013.51 | -9 | 0.106 | 459.053 | 320.383 | 377.753 | 358.903 | 383.57 | 358.903 | -9 | 346.69 | -9 | 374.76 | -28.07 | 2 |  |  | -9
274.2946 | EQU | 0 | 2009-10-01 | 0.29458 | 0.29466 | 40.1294 | -73.2375 | 18.97 | -9 | 12703780 | 362.44 | 13428847 | 2.33 | 35.72 | 1013.76 | -0.25 | 1.94 | 115.75 | 13 | -4.07 | 9.84 | 9.85 | 9.66 | 0.63 | 4.87 | 27.31 | 18.8453 | 32.3415 | 18.7507 | 1007.62 | 18.5 | 18.7507 | 0.219 | 5.89 | 1013.51 | -9 | 0.107 | 459.058 | 320.386 | 377.758 | 361.734 | 383.56 | 361.734 | -9 | 349.66 | -9 | 374.72 | -25.06 | 2 |  |  | -9
274.2966 | EQU | 0 | 2009-10-01 | 0.29664 | 0.29671 | 40.1402 | -73.2514 | 18.95 | -9 | 12702629 | 365.07 | 13453257 | 2.33 | 35.7 | 1013.76 | -0.1 | 1.93 | 113.98 | 13 | -0.95 | 9.84 | 9.85 | 9.66 | 0.62 | 4.94 | 27.25 | 18.8346 | 32.1522 | 18.7443 | 1007.65 | 18.4 | 18.7443 | 0.206 | 6.01 | 1013.66 | -9 | 0.107 | 459.062 | 320.389 | 377.762 | 364.355 | 383.56 | 364.355 | -9 | 352.46 | -9 | 374.73 | -22.27 | 2 |  |  | -9
274.2987 | EQU | 0 | 2009-10-01 | 0.29869 | 0.29877 | 40.1498 | -73.2668 | 18.95 | -9 | 12692983 | 366.36 | 13455427 | 2.34 | 35.69 | 1013.76 | -0.19 | 1.93 | 116.87 | 13 | 1.64 | 9.84 | 9.85 | 9.66 | 0.62 | 5.06 | 27.5 | 18.8362 | 31.987 | 18.7533 | 1007.67 | 18.5 | 18.7533 | 0.197 | 5.9 | 1013.57 | -9 | 0.108 | 459.067 | 320.392 | 377.766 | 365.639 | 383.56 | 365.639 | -9 | 353.81 | -9 | 374.73 | -20.93 | 2 |  |  | -9
274.3008 | EQU | 0 | 2009-10-01 | 0.30075 | 0.30082 | 40.1587 | -73.2829 | 18.97 | -9 | 12695191 | 366.73 | 13445643 | 2.33 | 35.67 | 1013.85 | -0.16 | 1.94 | 114.24 | 13 | -9.26 | 9.84 | 9.85 | 9.66 | 0.62 | 4.75 | 27.19 | 18.8594 | 31.8414 | 18.7776 | 1007.64 | 18.4 | 18.7776 | 0.192 | 6.05 | 1013.69 | -9 | 0.109 | 459.071 | 320.394 | 377.771 | 366.005 | 383.56 | 366.005 | -9 | 354.26 | -9 | 374.71 | -20.45 | 2 |  |  | -9
274.3028 | EQU | 0 | 2009-10-01 | 0.3028 | 0.30288 | 40.1677 | -73.299 | 18.99 | -9 | 12694308 | 367.42 | 13440286 | 2.33 | 35.66 | 1013.81 | 0.01 | 1.92 | 106 | 13 | -13.74 | 9.84 | 9.85 | 9.66 | 0.62 | 5.06 | 27.12 | 18.8734 | 31.7072 | 18.7843 | 1007.71 | 18.6 | 18.7843 | 0.206 | 6.11 | 1013.82 | -9 | 0.11 | 459.076 | 320.397 | 377.775 | 366.69 | 383.56 | 366.69 | -9 | 354.76 | -9 | 374.73 | -19.97 | 2 |  |  | -9
274.3048 | EQU | 128 | 2009-10-01 | 0.30485 | 0.30493 | 40.1766 | -73.3151 | 18.99 | -9 | 12699979 | 364.98 | 13429720 | 2.33 | 35.64 | 1013.78 | -0.12 | 1.91 | 111.92 | 13 | -8.68 | 9.84 | 9.85 | 9.66 | 0.63 | 4.87 | 27.5 | 18.8561 | 31.6069 | 18.7616 | 1007.74 | 18.5 | 18.7616 | 0.228 | 5.92 | 1013.66 | -9 | 0.111 | 459.081 | 320.4 | 377.78 | 364.251 | 383.55 | 364.251 | -9 | 352 | -9 | 374.75 | -22.75 | 2 |  |  | -9
274.3069 | EQU | 0 | 2009-10-01 | 0.30691 | 0.30698 | 40.1855 | -73.3311 | 18.98 | -9 | 12703689 | 362.02 | 13447033 | 2.33 | 35.62 | 1013.81 | 0.04 | 1.92 | 103.43 | 13 | -7.14 | 9.84 | 9.85 | 9.66 | 0.62 | 4.94 | 27.19 | 18.8634 | 31.5611 | 18.7701 | 1007.73 | 18.4 | 18.7701 | 0.21 | 6.12 | 1013.85 | -9 | 0.111 | 459.085 | 320.403 | 377.784 | 361.292 | 383.55 | 361.292 | -9 | 349.49 | -9 | 374.74 | -25.25 | 2 |  |  | -9
274.309 | EQU | 0 | 2009-10-01 | 0.30896 | 0.30904 | 40.1944 | -73.3473 | 18.98 | -9 | 12707643 | 361.66 | 13450286 | 2.33 | 35.61 | 1013.75 | -0.09 | 1.94 | 98.95 | 13 | 4.12 | 9.84 | 9.85 | 9.66 | 0.63 | 5.06 | 27.12 | 18.863 | 31.4958 | 18.7773 | 1007.71 | 18.6 | 18.7773 | 0.203 | 5.95 | 1013.66 | -9 | 0.112 | 459.09 | 320.405 | 377.788 | 360.929 | 383.55 | 360.929 | -9 | 349.18 | -9 | 374.72 | -25.55 | 2 |  |  | -9
274.311 | EQU | 0 | 2009-10-01 | 0.31101 | 0.31109 | 40.2033 | -73.3634 | 19 | -9 | 12701330 | 363.49 | 13452059 | 2.33 | 35.59 | 1013.75 | 0 | 1.94 | 100.25 | 13 | 7.36 | 9.84 | 9.85 | 9.66 | 0.62 | 4.81 | 27.5 | 18.8729 | 31.3993 | 18.7825 | 1007.7 | 18.5 | 18.7825 | 0.218 | 6.05 | 1013.75 | -9 | 0.113 | 459.094 | 320.408 | 377.793 | 362.752 | 383.55 | 362.752 | -9 | 350.74 | -9 | 374.72 | -23.97 | 2 |  |  | -9
274.3131 | EQU | 128 | 2009-10-01 | 0.31307 | 0.31315 | 40.212 | -73.3792 | 18.99 | -9 | 12701138 | 363.74 | 13457378 | 2.33 | 35.58 | 1013.64 | -0.26 | 1.92 | 111.98 | 13 | -1.83 | 9.84 | 9.85 | 9.66 | 0.63 | 5.12 | 27.12 | 18.8904 | 31.3367 | 18.8039 | 1007.76 | 18.1 | 18.8039 | 0.186 | 5.62 | 1013.38 | -9 | 0.114 | 459.099 | 320.411 | 377.797 | 362.998 | 383.54 | 362.998 | -9 | 351.32 | -9 | 374.73 | -23.41 | 2 |  |  | -9
274.3151 | EQU | 0 | 2009-10-01 | 0.31513 | 0.3152 | 40.2208 | -73.3948 | 19.02 | -9 | 12707696 | 362.44 | 13449150 | 2.33 | 35.56 | 1013.64 | -0.31 | 1.96 | 115.09 | 13 | -5.57 | 9.84 | 9.85 | 9.66 | 0.63 | 4.94 | 27.06 | 18.9074 | 31.2831 | 18.8235 | 1007.73 | 18 | 18.8235 | 0.197 | 5.6 | 1013.33 | -9 | 0.115 | 459.103 | 320.414 | 377.802 | 361.697 | 383.54 | 361.697 | -9 | 349.87 | -9 | 374.7 | -24.83 | 2 |  |  | -9
274.3172 | EQU | 0 | 2009-10-01 | 0.31718 | 0.31725 | 40.2297 | -73.4105 | 19.04 | -9 | 12701544 | 360.79 | 13452107 | 2.33 | 35.55 | 1013.7 | 0.06 | 1.96 | 105.94 | 13 | -7.67 | 9.84 | 9.85 | 9.66 | 0.63 | 4.87 | 27.5 | 18.93 | 31.2465 | 18.8474 | 1007.78 | 18.2 | 18.8474 | 0.193 | 5.98 | 1013.76 | -9 | 0.115 | 459.108 | 320.416 | 377.806 | 360.046 | 383.54 | 360.046 | -9 | 348.48 | -9 | 374.71 | -26.23 | 2 |  |  | -9
274.3192 | EQU | 0 | 2009-10-01 | 0.31922 | 0.31931 | 40.2388 | -73.4265 | 19.07 | -9 | 12707443 | 360.93 | 13470693 | 2.33 | 35.53 | 1013.48 | 0.02 | 1.97 | 102.46 | 13 | 0.92 | 9.84 | 9.85 | 9.66 | 0.63 | 5.06 | 27.12 | 18.955 | 31.2496 | 18.8694 | 1007.66 | 18.6 | 18.8694 | 0.201 | 5.84 | 1013.5 | -9 | 0.116 | 459.112 | 320.419 | 377.81 | 360.182 | 383.54 | 360.182 | -9 | 348.39 | -9 | 374.65 | -26.26 | 2 |  |  | -9
274.3213 | EQU | 128 | 2009-10-01 | 0.32128 | 0.32135 | 40.2478 | -73.4425 | 19.06 | -9 | 12693713 | 364.46 | 13452596 | 2.33 | 35.52 | 1013.7 | -0.31 | 1.97 | 115.75 | 13 | 5.36 | 9.84 | 9.85 | 9.66 | 0.63 | 4.81 | 27.06 | 18.9425 | 31.2199 | 18.8577 | 1007.82 | 18.4 | 18.8577 | 0.202 | 5.57 | 1013.39 | -9 | 0.117 | 459.117 | 320.422 | 377.815 | 363.702 | 383.54 | 363.702 | -9 | 351.73 | -9 | 374.71 | -22.98 | 2 |  |  | -9
274.3233 | EQU | 0 | 2009-10-01 | 0.32333 | 0.32341 | 40.2571 | -73.4585 | 19.06 | -9 | 12691186 | 370.79 | 13444702 | 2.33 | 35.5 | 1013.81 | -0.18 | 1.99 | 107.05 | 13 | -9.09 | 9.84 | 9.85 | 9.66 | 0.63 | 4.87 | 27.5 | 18.9467 | 31.1676 | 18.8561 | 1007.69 | 18.7 | 18.8561 | 0.204 | 5.94 | 1013.63 | -9 | 0.118 | 459.121 | 320.425 | 377.819 | 370.016 | 383.53 | 370.016 | -9 | 357.9 | -9 | 374.66 | -16.76 | 2 |  |  | -9
274.3254 | EQU-DRAIN | 0 | 2009-10-01 | 0.32538 | 0.32546 | 40.2661 | -73.4745 | 19.12 | -9 | 12690751 | 372.35 | 13448263 | 2.32 | 35.49 | 1013.65 | 0.02 | 1.94 | 102.46 | 13 | -4.09 | 9.84 | 9.85 | 9.66 | 0.63 | 5.06 | 27.12 | 18.9321 | 31.0698 | 18.8425 | 1007.69 | 18.5 | 18.8425 | 0.277 | 5.98 | 1013.67 | -9 | 0.119 | 459.126 | 320.427 | 377.823 | 371.569 | 383.53 | 371.569 | -9 | 358.27 | -9 | 374.67 | -16.4 | 2 |  |  | -9
274.3287 | STD1 | 0 | 2009-10-01 | 0.32869 | 0.32877 | 40.279 | -73.4972 | 19.14 | 0 | 13474176 | 0.12 | 13418477 | 1.45 | 35.46 | 1013.33 | -0.07 | 1.93 | 120.41 | 13 | -5.34 | 9.84 | 9.85 | 9.66 | 0.63 | 4.94 | 27.5 | 19.0421 | 31.1933 | 18.9606 | 1007.66 | 16.3 | 18.9606 | 0.179 | 5.6 | 1013.26 | 0.12 | -9 | -9 | -9 | -9 | -9 | -9 | -9 | -9 | -9 | -9 | -9 | -9 | 2 |  |  | -9
274.3317 | STD2 | 0 | 2009-10-01 | 0.33175 | 0.33183 | 40.2901 | -73.5168 | 19.2 | 458.04 | 12546664 | 459.14 | 13419759 | 1.47 | 35.44 | 1013.66 | -0.07 | 1.92 | 66.98 | 13 | -5.88 | 9.84 | 9.85 | 9.66 | 0.62 | 4.94 | 27.06 | 19.0939 | 31.2934 | 19.0105 | 1007.74 | 15.2 | 19.0105 | 0.189 | 5.85 | 1013.59 | 1.1 | -9 | -9 | -9 | -9 | -9 | -9 | -9 | -9 | -9 | -9 | -9 | -9 | 2 |  |  | -9
274.3348 | STD3 | 0 | 2009-10-01 | 0.3348 | 0.33488 | 40.3014 | -73.5365 | 19.19 | 319.82 | 12782978 | 320.44 | 13410911 | 1.46 | 35.42 | 1013.68 | -0.09 | 1.93 | 62.39 | 13 | -11.58 | 9.84 | 9.85 | 9.66 | 0.63 | 4.87 | 27.5 | 18.9056 | 31.3265 | 18.8021 | 1007.93 | 15.4 | 18.8021 | 0.388 | 5.66 | 1013.59 | 0.62 | -9 | -9 | -9 | -9 | -9 | -9 | -9 | -9 | -9 | -9 | -9 | -9 | 2 |  |  | -9
274.3379 | STD4 | 128 | 2009-10-01 | 0.33787 | 0.33795 | 40.3127 | -73.5563 | 18.98 | 377.14 | 12674829 | 377.85 | 13421251 | 1.46 | 35.4 | 1013.62 | -0.08 | 1.92 | 64.75 | 13 | -4.65 | 9.84 | 9.85 | 9.66 | 0.62 | 4.94 | 27 | 18.7859 | 31.2071 | 18.6821 | 1007.94 | 15.4 | 18.6821 | 0.298 | 5.6 | 1013.54 | 0.71 | -9 | -9 | -9 | -9 | -9 | -9 | -9 | -9 | -9 | -9 | -9 | -9 | 2 |  |  | -9
274.3409 | ATM | 0 | 2009-10-01 | 0.34093 | 0.34101 | 40.3238 | -73.5761 | 18.97 | -9 | 12663082 | 384.54 | 13538435 | 3.56 | 35.37 | 1013.81 | -0.07 | 1.92 | 103 | 13 | -6.51 | 9.84 | 9.85 | 9.66 | 0.63 | 4.87 | 27.44 | 18.8168 | 31.1588 | 18.7223 | 1007.96 | 15.3 | 18.7223 | 0.248 | 5.78 | 1013.74 | -9 | 0.12 | 459.14 | 320.44 | 377.85 | 383.719 | -9 | -9 | 383.719 | -9 | 375.01 | -9 | -9 | 2 |  |  | -9
274.3426 | ATM | 0 | 2009-10-01 | 0.3426 | 0.34269 | 40.3299 | -73.5869 | 18.95 | -9 | 12668306 | 384.82 | 13491425 | 3.46 | 35.36 | 1013.89 | -0.06 | 1.94 | 103.13 | 13 | -6.68 | 9.84 | 9.85 | 9.66 | 0.63 | 4.81 | 27.25 | 18.772 | 31.1234 | 18.6757 | 1008.08 | 15.3 | 18.6757 | 0.274 | 5.75 | 1013.83 | -9 | 0.12 | 459.14 | 320.44 | 377.85 | 383.998 | -9 | -9 | 383.998 | -9 | 375.35 | -9 | -9 | 2 |  |  | -9
274.3443 | ATM | 0 | 2009-10-01 | 0.34427 | 0.34435 | 40.336 | -73.5977 | 18.97 | -9 | 12669259 | 383.37 | 13493832 | 3.4 | 35.35 | 1013.9 | -0.08 | 1.92 | 103.19 | 13 | -2.21 | 9.84 | 9.85 | 9.66 | 0.62 | 4.81 | 27.06 | 18.8777 | 31.2317 | 18.7816 | 1008.09 | 15.4 | 18.7816 | 0.188 | 5.73 | 1013.82 | -9 | 0.12 | 459.14 | 320.44 | 377.85 | 382.551 | -9 | -9 | 382.551 | -9 | 373.89 | -9 | -9 | 2 |  |  | -9
274.3459 | ATM | 128 | 2009-10-01 | 0.34595 | 0.34603 | 40.3421 | -73.6085 | 18.96 | -9 | 12663955 | 384.13 | 13498087 | 3.37 | 35.34 | 1013.7 | -0.09 | 1.93 | 102.94 | 13 | -5.82 | 9.84 | 9.85 | 9.66 | 0.62 | 4.94 | 26.94 | 18.7953 | 31.3041 | 18.6638 | 1007.91 | 15.3 | 18.6638 | 0.296 | 5.7 | 1013.61 | -9 | 0.12 | 459.14 | 320.44 | 377.85 | 383.31 | -9 | -9 | 383.31 | -9 | 374.62 | -9 | -9 | 2 |  |  | -9
274.3476 | ATM | 0 | 2009-10-01 | 0.34762 | 0.3477 | 40.3481 | -73.6193 | 18.95 | -9 | 12660891 | 384.81 | 13495023 | 3.34 | 35.33 | 1013.72 | -0.1 | 1.93 | 102.82 | 13 | -5 | 9.84 | 9.85 | 9.66 | 0.63 | 5 | 27.44 | 18.9716 | 31.5646 | 18.8921 | 1008.05 | 15.3 | 18.8921 | 0.058 | 5.57 | 1013.62 | -9 | 0.12 | 459.14 | 320.44 | 377.85 | 383.988 | -9 | -9 | 383.988 | -9 | 375.23 | -9 | -9 | 2 |  |  | -9
274.351 | EQU | 0 | 2009-10-01 | 0.35097 | 0.35105 | 40.3603 | -73.6408 | 19.11 | -9 | 12692406 | 373.34 | 13456261 | 2.4 | 35.31 | 1014.01 | 0.04 | 1.92 | 96.26 | 13 | 9.3 | 9.84 | 9.85 | 9.67 | 0.63 | 5.06 | 26.94 | 19.0134 | 31.517 | 18.9283 | 1008.08 | 15.2 | 18.9283 | 0.182 | 5.97 | 1014.05 | -9 | 0.12 | 459.14 | 320.44 | 377.85 | 372.54 | 383.51 | 372.54 | -9 | 360.81 | -9 | 374.76 | -13.95 | 2 |  |  | -9
274.353 | EQU | 0 | 2009-10-01 | 0.35303 | 0.35311 | 40.3679 | -73.6538 | 19.11 | -9 | 12688851 | 371.03 | 13456658 | 2.37 | 35.29 | 1013.78 | -0.32 | 1.92 | 110.26 | 13 | -13.17 | 9.84 | 9.85 | 9.67 | 0.63 | 4.75 | 26.87 | 19.0063 | 31.5257 | 18.9263 | 1007.81 | 15.2 | 18.9263 | 0.184 | 5.65 | 1013.46 | -9 | 0.12 | 459.14 | 320.44 | 377.85 | 370.235 | 383.51 | 370.235 | -9 | 358.33 | -9 | 374.65 | -16.32 | 2 |  |  | -9
274.3551 | EQU | 0 | 2009-10-01 | 0.35508 | 0.35516 | 40.3754 | -73.6668 | 19.11 | -9 | 12698673 | 367.48 | 13449381 | 2.37 | 35.28 | 1013.65 | -0.34 | 1.92 | 114.63 | 13 | 7.8 | 9.84 | 9.85 | 9.67 | 0.63 | 5.06 | 27.25 | 19.0046 | 31.5172 | 18.9156 | 1008.06 | 15.2 | 18.9156 | 0.194 | 5.25 | 1013.31 | -9 | 0.12 | 459.14 | 320.44 | 377.85 | 366.692 | 383.51 | 366.692 | -9 | 354.69 | -9 | 374.75 | -20.06 | 2 |  |  | -9
274.3571 | EQU | 0 | 2009-10-01 | 0.35713 | 0.35721 | 40.3826 | -73.6801 | 19.1 | -9 | 12701379 | 365.05 | 13454632 | 2.35 | 35.27 | 1013.92 | -0.13 | 1.93 | 98.01 | 13 | -4.55 | 9.84 | 9.85 | 9.67 | 0.63 | 5 | 27 | 18.9861 | 31.5387 | 18.9054 | 1008.12 | 15.2 | 18.9054 | 0.195 | 5.67 | 1013.79 | -9 | 0.12 | 459.14 | 320.44 | 377.85 | 364.266 | 383.51 | 364.266 | -9 | 352.52 | -9 | 374.78 | -22.27 | 2 |  |  | -9
274.3592 | EQU | 0 | 2009-10-01 | 0.35918 | 0.35926 | 40.3896 | -73.6935 | 19.08 | -9 | 12703108 | 363.79 | 13463423 | 2.35 | 35.26 | 1013.77 | -0.04 | 1.92 | 100.25 | 13 | -3.99 | 9.84 | 9.85 | 9.67 | 0.63 | 4.75 | 26.87 | 18.9729 | 31.533 | 18.885 | 1007.95 | 15.1 | 18.885 | 0.195 | 5.78 | 1013.73 | -9 | 0.12 | 459.14 | 320.44 | 377.85 | 363.009 | 383.51 | 363.009 | -9 | 351.28 | -9 | 374.73 | -23.45 | 2 |  |  | -9
274.3612 | EQU | 128 | 2009-10-01 | 0.36123 | 0.36131 | 40.3968 | -73.7068 | 19.07 | -9 | 12704293 | 362.91 | 13450111 | 2.35 | 35.25 | 1013.89 | -0.09 | 1.93 | 115.48 | 13 | -2.81 | 9.84 | 9.85 | 9.67 | 0.63 | 4.94 | 27.31 | 18.9684 | 31.5381 | 18.8816 | 1008.14 | 15.2 | 18.8816 | 0.188 | 5.66 | 1013.8 | -9 | 0.12 | 459.14 | 320.44 | 377.85 | 362.131 | 383.51 | 362.131 | -9 | 350.56 | -9 | 374.8 | -24.24 | 2 |  |  | -9
274.3633 | EQU | 0 | 2009-10-01 | 0.36329 | 0.36337 | 40.4041 | -73.7201 | 19.05 | -9 | 12705264 | 361.92 | 13447828 | 2.34 | 35.23 | 1014.03 | -0.05 | 1.93 | 99.65 | 13 | 3.33 | 9.84 | 9.85 | 9.67 | 0.63 | 4.81 | 26.94 | 18.9673 | 31.5172 | 18.8781 | 1008.17 | 15.2 | 18.8781 | 0.172 | 5.81 | 1013.98 | -9 | 0.12 | 459.14 | 320.44 | 377.85 | 361.143 | 383.51 | 361.143 | -9 | 349.92 | -9 | 374.81 | -24.9 | 2 |  |  | -9
274.3653 | EQU | 0 | 2009-10-01 | 0.36532 | 0.36541 | 40.4113 | -73.7332 | 19.06 | -9 | 12705343 | 362.05 | 13437999 | 2.34 | 35.22 | 1013.85 | -0.29 | 1.92 | 117.73 | 13 | 16.72 | 9.84 | 9.85 | 9.67 | 0.63 | 5.06 | 26.75 | 18.9784 | 31.4972 | 18.8731 | 1007.96 | 15.1 | 18.8731 | 0.187 | 5.6 | 1013.56 | -9 | 0.12 | 459.14 | 320.44 | 377.85 | 361.272 | 383.51 | 361.272 | -9 | 349.67 | -9 | 374.74 | -25.07 | 2 |  |  | -9
274.3674 | EQU-DRAIN | 0 | 2009-10-01 | 0.36737 | 0.36745 | 40.4188 | -73.7463 | 19.08 | -9 | 12702645 | 363.46 | 13481371 | 2.34 | 35.21 | 1013.83 | 0.06 | 1.93 | 105.32 | 13 | -12.92 | 9.84 | 9.85 | 9.67 | 0.63 | 4.94 | 27.25 | 18.9585 | 31.4608 | 18.8693 | 1007.83 | 15.2 | 18.8693 | 0.211 | 6.06 | 1013.89 | -9 | 0.12 | 459.14 | 320.44 | 377.85 | 362.68 | 383.51 | 362.68 | -9 | 350.79 | -9 | 374.69 | -23.9 | 2 |  |  | -9
274.3697 | EQU | 0 | 2009-10-01 | 0.36968 | 0.36976 | 40.4273 | -73.7609 | 19.06 | -9 | 12690705 | 362.58 | 13438962 | 2.33 | 35.2 | 1013.67 | -0.01 | 1.92 | 102.22 | 13 | 0.98 | 9.84 | 9.85 | 9.67 | 0.63 | 4.87 | 26.81 | 18.9497 | 31.4412 | 18.8631 | 1007.96 | 15.2 | 18.8631 | 0.197 | 5.7 | 1013.66 | -9 | 0.12 | 459.14 | 320.44 | 377.85 | 361.801 | 383.51 | 361.801 | -9 | 350.07 | -9 | 374.74 | -24.67 | 2 |  |  | -9
274.3717 | EQU | 0 | 2009-10-01 | 0.37171 | 0.37179 | 40.435 | -73.7738 | 19.08 | -9 | 12706483 | 362.61 | 13454943 | 2.33 | 35.19 | 1013.92 | -0.12 | 1.94 | 104.4 | 13 | -6.6 | 9.84 | 9.85 | 9.67 | 0.63 | 5.12 | 26.62 | 18.9841 | 31.3955 | 18.9055 | 1007.89 | 15.3 | 18.9055 | 0.174 | 5.91 | 1013.8 | -9 | 0.12 | 459.14 | 320.44 | 377.85 | 361.831 | 383.51 | 361.831 | -9 | 350.47 | -9 | 374.69 | -24.23 | 2 |  |  | -9
274.3738 | EQU | 128 | 2009-10-01 | 0.37376 | 0.37384 | 40.443 | -73.7863 | 19.08 | -9 | 12696535 | 366.68 | 13445537 | 2.33 | 35.18 | 1013.82 | 0.06 | 1.96 | 98.71 | 13 | 5.81 | 9.84 | 9.85 | 9.67 | 0.63 | 5 | 27.19 | 18.9282 | 31.3598 | 18.8332 | 1008.05 | 15.2 | 18.8332 | 0.247 | 5.83 | 1013.88 | -9 | 0.12 | 459.14 | 320.44 | 377.85 | 365.893 | 383.51 | 365.893 | -9 | 353.35 | -9 | 374.79 | -21.44 | 2 |  |  | -9
274.3758 | EQU | 0 | 2009-10-01 | 0.37581 | 0.37589 | 40.4516 | -73.7978 | 18.89 | -9 | 12690638 | 369.91 | 13459061 | 2.33 | 35.17 | 1013.57 | 0.01 | 1.95 | 98.65 | 13 | -6.4 | 9.84 | 9.85 | 9.67 | 0.63 | 4.75 | 26.75 | 18.7101 | 31.4366 | 18.6094 | 1008.08 | 15 | 18.6094 | 0.281 | 5.5 | 1013.58 | -9 | 0.12 | 459.14 | 320.44 | 377.85 | 369.117 | 383.51 | 369.117 | -9 | 355.94 | -9 | 374.91 | -18.97 | 2 |  |  | -9
274.3779 | EQU | 0 | 2009-10-01 | 0.37787 | 0.37795 | 40.4606 | -73.8036 | 18.79 | -9 | 12668725 | 388.08 | 13446961 | 2.32 | 35.15 | 1013.36 | 0.02 | 1.94 | 101.26 | 13 | -7.43 | 9.84 | 9.85 | 9.67 | 0.63 | 5 | 26.62 | 18.6247 | 31.5705 | 18.5233 | 1007.96 | 12.2 | 18.5233 | 0.267 | 5.42 | 1013.38 | -9 | 0.12 | 459.14 | 320.44 | 377.85 | 387.252 | 383.51 | 387.252 | -9 | 373.62 | -9 | 374.91 | -1.29 | 2 |  |  | -9
274.3799 | EQU | 0 | 2009-10-01 | 0.37991 | 0.38 | 40.4674 | -73.8081 | 18.77 | -9 | 12598603 | 424.71 | 13460802 | 2.33 | 35.14 | 1013.59 | -0.25 | 1.95 | 115.88 | 13 | 2.96 | 9.84 | 9.85 | 9.67 | 0.63 | 5 | 27.25 | 18.5972 | 31.6222 | 18.4937 | 1008.29 | 9.3 | 18.4937 | 0.276 | 5.05 | 1013.34 | -9 | 0.12 | 459.14 | 320.44 | 377.85 | 423.811 | 383.51 | 423.811 | -9 | 408.72 | -9 | 375.05 | 33.67 | 2 |  |  | -9
274.382 | EQU | 128 | 2009-10-01 | 0.38196 | 0.38204 | 40.4702 | -73.8178 | 18.57 | -9 | 12548672 | 458.71 | 13449844 | 2.32 | 35.13 | 1014.14 | -0.04 | 1.9 | 98.24 | 13 | 13.07 | 9.84 | 9.85 | 9.67 | 0.63 | 4.75 | 26.69 | 18.391 | 31.4922 | 18.2826 | 1008.37 | 9.6 | 18.2826 | 0.287 | 5.73 | 1014.1 | -9 | 0.12 | 459.14 | 320.44 | 377.85 | 457.746 | 383.51 | 457.746 | -9 | 441.69 | -9 | 375.17 | 66.51 | 2 |  |  | -9
274.384 | EQU | 0 | 2009-10-01 | 0.38402 | 0.3841 | 40.4683 | -73.8317 | 18.39 | -9 | 12506451 | 485.34 | 13455521 | 2.33 | 35.12 | 1014.37 | -0.28 | 1.91 | 105.88 | 13 | 5.45 | 9.84 | 9.85 | 9.67 | 0.63 | 5.06 | 26.69 | 18.2134 | 31.2961 | 18.1086 | 1008.35 | 13 | 18.1086 | 0.281 | 5.74 | 1014.09 | -9 | 0.12 | 459.14 | 320.44 | 377.85 | 484.324 | 383.51 | 484.324 | -9 | 467.55 | -9 | 375.25 | 92.3 | 3 | out of standard range | out of standard range | -9
274.3861 | EQU | 0 | 2009-10-01 | 0.38606 | 0.38615 | 40.467 | -73.848 | 18.3 | -9 | 12483984 | 499.42 | 13465281 | 2.32 | 35.1 | 1014.36 | -0.2 | 1.91 | 110.57 | 13 | -8.07 | 9.84 | 9.85 | 9.67 | 0.63 | 4.94 | 27.06 | 18.1956 | 31.3687 | 18.1214 | 1008.44 | 15.2 | 18.1214 | 0.179 | 5.72 | 1014.16 | -9 | 0.12 | 459.14 | 320.44 | 377.85 | 498.377 | 383.51 | 498.377 | -9 | 483.3 | -9 | 375.28 | 108.03 | 3 | out of standard range | out of standard range | -9
274.3881 | EQU | 0 | 2009-10-01 | 0.38811 | 0.38819 | 40.4694 | -73.8645 | 18.3 | -9 | 12480841 | 505.05 | 13467477 | 2.32 | 35.09 | 1014.32 | -0.18 | 1.91 | 111.79 | 13 | -10.46 | 9.84 | 9.85 | 9.67 | 0.63 | 4.81 | 26.69 | 18.0831 | 31.2295 | 17.9825 | 1008.47 | 15.6 | 17.9825 | 0.317 | 5.67 | 1014.14 | -9 | 0.12 | 459.14 | 320.44 | 377.85 | 503.996 | 383.51 | 503.996 | -9 | 485.88 | -9 | 375.35 | 110.53 | 3 | out of standard range | out of standard range | -9
274.3902 | EQU | 128 | 2009-10-01 | 0.39016 | 0.39025 | 40.4743 | -73.8802 | 18.17 | -9 | 12464913 | 515.22 | 13485847 | 2.32 | 35.08 | 1014.13 | -0.08 | 1.94 | 102.52 | 13 | -5.04 | 9.84 | 9.85 | 9.67 | 0.63 | 4.94 | 26.56 | 18.0219 | 30.8153 | 17.9438 | 1008.41 | 15.8 | 17.9438 | 0.226 | 5.64 | 1014.05 | -9 | 0.12 | 459.14 | 320.44 | 377.85 | 514.147 | 383.51 | 514.147 | -9 | 497.62 | -9 | 375.35 | 122.27 | 3 | out of standard range | out of standard range | -9
274.3922 | EQU | 0 | 2009-10-01 | 0.39221 | 0.3923 | 40.4801 | -73.8951 | 18.13 | -9 | 12436856 | 533.15 | 13479972 | 2.32 | 35.06 | 1014.41 | 0 | 1.92 | 99.95 | 13 | 4.78 | 9.84 | 9.85 | 9.67 | 0.63 | 5.06 | 27.06 | 17.9552 | 30.7459 | 17.8925 | 1008.5 | 15.5 | 17.8925 | 0.238 | 5.91 | 1014.41 | -9 | 0.12 | 459.14 | 320.44 | 377.85 | 532.042 | 383.51 | 532.042 | -9 | 514.9 | -9 | 375.4 | 139.5 | 3 | out of standard range | out of standard range | -9