## Sheet1
JDay | Type | error | Date | PC Time | gps time | latitude | longitude | EquTemp | std val | CO2 mv | CO2 um/m | H2O mv | H2O mm/m | licor temp | licor press | equ press-diff | H2O flow | licor flow | equ pump | vent flow | atm cond | equ cond | drip 1 | drip 2 | cond temp | dry box temp | sbe45-temp | sbe45-salt | sbe38-SST | atm-press | Speed(knots) | Tin interp | Teq-Tin | Peq-Patm | EQU Pressure* | Std Offset | Std1 values | Std2 values | Std3 values | Std4 values | XCO2 corr | XCO2 interp corr | XCO2W Corrected | XCO2A Corrected | fCO2 water | fCO2 air | fCO2 interp | dfCO2(w-a) | QC | SubFlag | SubFlag_User | none
296.926 | STD1z | 128 | 2009-10-23 | 0.92601 | 0.92603 | 40.538 | -70.9697 | 13.26 | 0 | 13464753 | 0.03 | 13315330 | -0.02 | 37.96 | 1021.01 | -0.09 | 1.73 | 118.26 | 9 | -5 | 9.84 | 9.84 | 9.82 | 0.64 | 9.69 | 21.94 | 13.0289 | 32.617 | 12.9126 | 1015.91 | -9 | 12.9126 | 0.347 | 5.01 | 1020.92 | 0.03 | -9 | -9 | -9 | -9 | -9 | -9 | -9 | -9 | -9 | -9 | -9 | -9 | 2 |  |  | -9
296.9291 | STD2s | 128 | 2009-10-23 | 0.92911 | 0.92913 | 40.5376 | -70.983 | 13.24 | 0 | 12553596 | 458.15 | 13294489 | 0.09 | 36.94 | 1020.95 | -0.1 | 1.75 | 67.16 | 9 | -4.98 | 9.84 | 9.85 | 9.83 | 0.63 | 4.69 | 21.62 | 13.0882 | 32.6298 | 12.9892 | 1015.78 | 8.2 | 12.9892 | 0.251 | 5.07 | 1020.85 | 0.11 | -9 | -9 | -9 | -9 | -9 | -9 | -9 | -9 | -9 | -9 | -9 | -9 | 2 |  |  | -9
296.9322 | STD1 | 16512 | 2009-10-23 | 0.93216 | 0.93219 | 40.5372 | -70.9961 | 13.24 | 0 | 13466144 | 0.27 | 13343869 | 0.09 | 36.16 | 1020.84 | -0.09 | 1.73 | 118.26 | 9 | -5.06 | 9.84 | 9.85 | 9.82 | 0.64 | 4.62 | 21.56 | 13.0956 | 32.6366 | 13.0058 | 1015.82 | 8.2 | 13.0058 | 0.234 | 4.93 | 1020.75 | 0.27 | -9 | -9 | -9 | -9 | -9 | -9 | -9 | -9 | -9 | -9 | -9 | -9 | 2 |  |  | -9
296.9353 | STD2 | 0 | 2009-10-23 | 0.93525 | 0.93527 | 40.5367 | -71.0093 | 13.22 | 458.04 | 12540369 | 458.63 | 13333619 | 0.13 | 35.44 | 1020.79 | -0.07 | 1.74 | 67.85 | 9 | -5.18 | 9.84 | 9.85 | 9.82 | 0.64 | 4.62 | 21.75 | 13.0812 | 32.6321 | 12.9985 | 1015.74 | 8.1 | 12.9985 | 0.222 | 4.98 | 1020.72 | 0.59 | -9 | -9 | -9 | -9 | -9 | -9 | -9 | -9 | -9 | -9 | -9 | -9 | 2 |  |  | -9
296.9383 | STD3 | 0 | 2009-10-23 | 0.93831 | 0.93832 | 40.5363 | -71.0224 | 13.19 | 319.82 | 12774443 | 320.24 | 13317870 | 0.14 | 34.78 | 1020.82 | -0.11 | 1.73 | 66.84 | 9 | -5.33 | 9.84 | 9.85 | 9.82 | 0.64 | 4.56 | 21.62 | 13.0543 | 32.6246 | 12.9718 | 1015.83 | 8.2 | 12.9718 | 0.218 | 4.88 | 1020.71 | 0.42 | -9 | -9 | -9 | -9 | -9 | -9 | -9 | -9 | -9 | -9 | -9 | -9 | 2 |  |  | -9
296.9414 | STD4 | 0 | 2009-10-23 | 0.94137 | 0.94139 | 40.5358 | -71.0355 | 13.18 | 377.14 | 12658595 | 377.65 | 13334554 | 0.15 | 34.18 | 1020.64 | -0.08 | 1.81 | 66.7 | 9 | -5.59 | 9.84 | 9.85 | 9.82 | 0.63 | 4.62 | 21.87 | 13.0417 | 32.6232 | 12.9583 | 1015.5 | 8.2 | 12.9583 | 0.222 | 5.06 | 1020.56 | 0.51 | -9 | -9 | -9 | -9 | -9 | -9 | -9 | -9 | -9 | -9 | -9 | -9 | 2 |  |  | -9
296.9444 | ATM | 0 | 2009-10-23 | 0.94443 | 0.94444 | 40.5354 | -71.0488 | 13.18 | -9 | 12645833 | 389.29 | 13451471 | 2.31 | 33.64 | 1020.62 | -0.1 | 1.78 | 99.95 | 9 | -6.39 | 9.84 | 9.85 | 9.82 | 0.63 | 4.56 | 21.62 | 13.0541 | 32.6234 | 12.9628 | 1015.58 | 8.3 | 12.9628 | 0.217 | 4.94 | 1020.52 | -9 | 0.227 | 458.574 | 320.21 | 377.628 | 388.814 | -9 | -9 | 388.814 | -9 | 385.3 | -9 | -9 | 2 |  |  | -9
296.9461 | ATM | 128 | 2009-10-23 | 0.9461 | 0.94612 | 40.5352 | -71.0562 | 13.17 | -9 | 12634418 | 389.93 | 13466323 | 2.19 | 33.37 | 1020.58 | -0.07 | 1.78 | 99.95 | 9 | -7.71 | 9.84 | 9.85 | 9.82 | 0.64 | 5 | 21.62 | 13.049 | 32.6237 | 12.963 | 1015.46 | 8.4 | 12.963 | 0.207 | 5.05 | 1020.51 | -9 | 0.221 | 458.564 | 320.202 | 377.617 | 389.463 | -9 | -9 | 389.463 | -9 | 385.89 | -9 | -9 | 2 |  |  | -9
296.9478 | ATM | 0 | 2009-10-23 | 0.94778 | 0.94779 | 40.535 | -71.0635 | 13.16 | -9 | 12638115 | 391.07 | 13462850 | 2.12 | 33.12 | 1020.68 | -0.05 | 1.8 | 100.19 | 9 | -26.23 | 9.84 | 9.85 | 9.82 | 0.64 | 4.69 | 21.69 | 13.0435 | 32.6233 | 12.9536 | 1015.66 | 8.3 | 12.9536 | 0.206 | 4.97 | 1020.63 | -9 | 0.215 | 458.554 | 320.194 | 377.605 | 390.613 | -9 | -9 | 390.613 | -9 | 387.11 | -9 | -9 | 3 | questionable air value | questionable air value | -9
296.9494 | ATM | 0 | 2009-10-23 | 0.94944 | 0.94947 | 40.5348 | -71.0709 | 13.4 | -9 | 12638874 | 389.66 | 13435512 | 2.07 | 32.88 | 1020.7 | -0.075 | 1.75 | 100.07 | 9 | -23.38 | 9.84 | 9.85 | 9.82 | 0.64 | 4.62 | 21.56 | 13.0708 | 32.6202 | 12.973 | 1015.68 | 8.4 | 12.973 | 0.427 | 4.945 | 1020.625 | -9 | 0.209 | 458.544 | 320.186 | 377.593 | 389.214 | -9 | -9 | 389.214 | -9 | 385.73 | -9 | -9 | 2 |  |  | -9
296.9511 | ATM | 0 | 2009-10-23 | 0.95111 | 0.95113 | 40.5345 | -71.0782 | 13.18 | -9 | 12633786 | 389.69 | 13451951 | 2.03 | 32.65 | 1020.65 | -0.1 | 1.79 | 100.13 | 9 | -5.43 | 9.84 | 9.85 | 9.82 | 0.64 | 5.12 | 21.62 | 13.0497 | 32.6226 | 12.9619 | 1015.51 | 8.3 | 12.9619 | 0.218 | 5.04 | 1020.55 | -9 | 0.203 | 458.534 | 320.177 | 377.581 | 389.254 | -9 | -9 | 389.254 | -9 | 385.71 | -9 | -9 | 2 |  |  | -9
296.9545 | EQU | 0 | 2009-10-23 | 0.95448 | 0.9545 | 40.5341 | -71.093 | 13.18 | -9 | 12599993 | 419.96 | 13443166 | 2.02 | 32.24 | 1020.56 | -0.03 | 1.75 | 65.93 | 18 | -4.73 | 9.84 | 9.85 | 9.82 | 0.64 | 4.75 | 21.5 | 13.0596 | 32.6214 | 12.9717 | 1015.41 | 8.4 | 12.9717 | 0.208 | 5.12 | 1020.53 | -9 | 0.191 | 458.513 | 320.161 | 377.558 | 419.526 | 389.22 | 419.526 | -9 | 411.19 | -9 | 385.63 | 25.56 | 2 |  |  | -9
296.9565 | EQU | 0 | 2009-10-23 | 0.95654 | 0.95656 | 40.5338 | -71.102 | 13.19 | -9 | 12592519 | 421.54 | 13415206 | 1.68 | 32 | 1020.43 | -0.19 | 1.79 | 83.27 | 18 | -4.71 | 9.84 | 9.85 | 9.82 | 0.63 | 4.75 | 21.81 | 13.0698 | 32.6237 | 12.9785 | 1015.26 | 8.3 | 12.9785 | 0.211 | 4.98 | 1020.24 | -9 | 0.184 | 458.501 | 320.151 | 377.543 | 421.118 | 389.23 | 421.118 | -9 | 412.58 | -9 | 385.58 | 27 | 2 |  |  | -9
296.9586 | EQU | 128 | 2009-10-23 | 0.9586 | 0.95862 | 40.5336 | -71.1111 | 13.21 | -9 | 12596060 | 422.24 | 13400943 | 1.31 | 31.8 | 1020.43 | 0.15 | 1.64 | 101.8 | 18 | -4.68 | 9.84 | 9.85 | 9.82 | 0.7 | 4.81 | 21.62 | 13.0757 | 32.6182 | 12.9829 | 1015.22 | 8.4 | 12.9829 | 0.227 | 5.36 | 1020.58 | -9 | 0.177 | 458.488 | 320.141 | 377.529 | 421.83 | 389.24 | 421.83 | -9 | 413.13 | -9 | 385.57 | 27.56 | 2 |  |  | -9
296.9607 | EQU | 0 | 2009-10-23 | 0.96066 | 0.96068 | 40.5334 | -71.1202 | 13.19 | -9 | 12595435 | 422.3 | 13405331 | 1.27 | 31.6 | 1020.39 | -0.06 | 1.78 | 102.82 | 18 | -4.68 | 9.84 | 9.85 | 9.82 | 0.64 | 4.87 | 21.44 | 13.0757 | 32.6239 | 12.982 | 1015.21 | 8.4 | 12.982 | 0.208 | 5.12 | 1020.33 | -9 | 0.17 | 458.476 | 320.131 | 377.514 | 421.903 | 389.25 | 421.903 | -9 | 413.44 | -9 | 385.58 | 27.86 | 2 |  |  | -9
296.9627 | EQU | 0 | 2009-10-23 | 0.96272 | 0.96274 | 40.5332 | -71.1293 | 13.19 | -9 | 12592666 | 422.78 | 13385005 | 1.28 | 31.41 | 1020.43 | -0.03 | 1.79 | 92.34 | 18 | -4.68 | 9.84 | 9.85 | 9.82 | 0.63 | 4.94 | 21.44 | 13.0684 | 32.6194 | 12.9838 | 1015.35 | 8.4 | 12.9838 | 0.206 | 5.05 | 1020.4 | -9 | 0.162 | 458.463 | 320.121 | 377.5 | 422.396 | 389.26 | 422.396 | -9 | 413.99 | -9 | 385.64 | 28.34 | 2 |  |  | -9
296.9648 | EQU | 0 | 2009-10-23 | 0.96478 | 0.96479 | 40.533 | -71.1384 | 13.18 | -9 | 12583492 | 422.87 | 13396742 | 1.25 | 31.24 | 1020.39 | -0.11 | 1.78 | 99.06 | 18 | -4.68 | 9.84 | 9.85 | 9.82 | 0.63 | 4.87 | 21.75 | 13.0653 | 32.6222 | 12.9781 | 1015.19 | 8.4 | 12.9781 | 0.202 | 5.09 | 1020.28 | -9 | 0.155 | 458.451 | 320.11 | 377.485 | 422.498 | 389.27 | 422.498 | -9 | 414.12 | -9 | 385.59 | 28.52 | 2 |  |  | -9
296.9668 | EQU | 0 | 2009-10-23 | 0.96683 | 0.96685 | 40.5329 | -71.1475 | 13.18 | -9 | 12598376 | 423.31 | 13382738 | 1.23 | 31.09 | 1020.39 | -0.04 | 1.8 | 93.69 | 18 | -4.68 | 9.84 | 9.85 | 9.82 | 0.64 | 4.94 | 21.5 | 13.0634 | 32.6196 | 12.9717 | 1015.06 | 8.4 | 12.9717 | 0.208 | 5.29 | 1020.35 | -9 | 0.148 | 458.438 | 320.1 | 377.471 | 422.951 | 389.28 | 422.951 | -9 | 414.48 | -9 | 385.55 | 28.92 | 2 |  |  | -9
296.9689 | EQU | 0 | 2009-10-23 | 0.96889 | 0.9689 | 40.5327 | -71.1566 | 13.18 | -9 | 12588548 | 423.4 | 13424528 | 1.21 | 30.95 | 1020.48 | -0.1 | 1.82 | 100.72 | 18 | -4.68 | 9.84 | 9.85 | 9.82 | 0.64 | 5 | 21.44 | 13.0564 | 32.6194 | 12.9649 | 1015.26 | 8.4 | 12.9649 | 0.215 | 5.12 | 1020.38 | -9 | 0.141 | 458.426 | 320.09 | 377.456 | 423.054 | 389.29 | 423.054 | -9 | 414.47 | -9 | 385.64 | 28.83 | 2 |  |  | -9
296.9709 | EQU | 0 | 2009-10-23 | 0.97094 | 0.97095 | 40.5326 | -71.1657 | 13.17 | -9 | 12585290 | 423.86 | 13405423 | 1.21 | 30.82 | 1020.51 | -0.16 | 1.81 | 99.06 | 18 | -4.68 | 9.84 | 9.85 | 9.82 | 0.64 | 4.94 | 21.75 | 13.0591 | 32.6222 | 12.9705 | 1015.34 | 8.4 | 12.9705 | 0.2 | 5.01 | 1020.35 | -9 | 0.133 | 458.413 | 320.08 | 377.442 | 423.526 | 389.3 | 423.526 | -9 | 415.2 | -9 | 385.68 | 29.52 | 2 |  |  | -9
296.973 | EQU | 128 | 2009-10-23 | 0.973 | 0.97301 | 40.5324 | -71.1749 | 13.17 | -9 | 12587827 | 423.99 | 13439635 | 1.19 | 30.7 | 1020.54 | -0.09 | 1.82 | 100.48 | 18 | -4.7 | 9.84 | 9.85 | 9.82 | 0.64 | 4.94 | 21.5 | 13.0608 | 32.629 | 12.9788 | 1015.36 | 8.5 | 12.9788 | 0.191 | 5.09 | 1020.45 | -9 | 0.126 | 458.401 | 320.07 | 377.427 | 423.669 | 389.3 | 423.669 | -9 | 415.52 | -9 | 385.69 | 29.83 | 2 |  |  | -9
296.9751 | EQU | 0 | 2009-10-23 | 0.97506 | 0.97508 | 40.5324 | -71.1841 | 13.17 | -9 | 12579367 | 424.08 | 13407008 | 1.19 | 30.58 | 1020.56 | -0.1 | 1.83 | 97.08 | 18 | -4.72 | 9.84 | 9.85 | 9.82 | 0.64 | 4.94 | 21.44 | 13.0505 | 32.6303 | 12.963 | 1015.41 | 8.5 | 12.963 | 0.207 | 5.05 | 1020.46 | -9 | 0.119 | 458.388 | 320.06 | 377.413 | 423.772 | 389.31 | 423.772 | -9 | 415.35 | -9 | 385.73 | 29.62 | 2 |  |  | -9
296.9771 | EQU | 0 | 2009-10-23 | 0.97712 | 0.97714 | 40.5323 | -71.1934 | 13.17 | -9 | 12585532 | 423.82 | 13423936 | 1.18 | 30.48 | 1020.64 | -0.03 | 1.86 | 100.9 | 18 | -4.72 | 9.84 | 9.85 | 9.82 | 0.63 | 4.87 | 21.37 | 13.0561 | 32.6366 | 12.9703 | 1015.46 | 8.6 | 12.9703 | 0.2 | 5.15 | 1020.61 | -9 | 0.112 | 458.376 | 320.05 | 377.398 | 423.525 | 389.32 | 423.525 | -9 | 415.3 | -9 | 385.75 | 29.55 | 2 |  |  | -9
296.9792 | EQU | 0 | 2009-10-23 | 0.97918 | 0.9792 | 40.5323 | -71.2026 | 13.17 | -9 | 12579004 | 422.99 | 13413661 | 1.17 | 30.38 | 1020.72 | -0.11 | 1.83 | 98.3 | 18 | -4.72 | 9.84 | 9.85 | 9.82 | 0.64 | 5 | 21.75 | 13.0648 | 32.6466 | 12.9715 | 1015.52 | 8.5 | 12.9715 | 0.198 | 5.09 | 1020.61 | -9 | 0.104 | 458.363 | 320.04 | 377.384 | 422.708 | 389.33 | 422.708 | -9 | 414.52 | -9 | 385.79 | 28.73 | 2 |  |  | -9
296.9812 | EQU | 0 | 2009-10-23 | 0.98124 | 0.98125 | 40.5323 | -71.2118 | 13.19 | -9 | 12594671 | 422.82 | 13395817 | 1.17 | 30.29 | 1020.71 | -0.07 | 1.79 | 97.08 | 18 | -4.72 | 9.84 | 9.85 | 9.82 | 0.63 | 5 | 21.56 | 13.0706 | 32.6535 | 12.9804 | 1015.52 | 8.5 | 12.9804 | 0.21 | 5.12 | 1020.64 | -9 | 0.097 | 458.351 | 320.03 | 377.369 | 422.551 | 389.34 | 422.551 | -9 | 414.18 | -9 | 385.79 | 28.38 | 2 |  |  | -9
296.9833 | EQU | 0 | 2009-10-23 | 0.98329 | 0.9833 | 40.5322 | -71.221 | 13.2 | -9 | 12583885 | 423.93 | 13427328 | 1.16 | 30.22 | 1020.74 | -0.08 | 1.77 | 101.92 | 18 | -4.72 | 9.84 | 9.85 | 9.82 | 0.64 | 5 | 21.44 | 13.0822 | 32.6613 | 12.9913 | 1015.63 | 8.5 | 12.9913 | 0.209 | 5.03 | 1020.66 | -9 | 0.09 | 458.338 | 320.02 | 377.355 | 423.674 | 389.35 | 423.674 | -9 | 415.3 | -9 | 385.84 | 29.46 | 2 |  |  | -9
296.9853 | EQU | 0 | 2009-10-23 | 0.98534 | 0.98536 | 40.5322 | -71.2303 | 13.21 | -9 | 12575523 | 424.1 | 13383825 | 1.15 | 30.13 | 1020.7 | -0.18 | 1.79 | 99.3 | 18 | -4.72 | 9.84 | 9.85 | 9.82 | 0.63 | 4.94 | 21.37 | 13.0954 | 32.6744 | 13.0062 | 1015.59 | 8.6 | 13.0062 | 0.204 | 4.93 | 1020.52 | -9 | 0.083 | 458.326 | 320.01 | 377.34 | 423.856 | 389.36 | 423.856 | -9 | 415.5 | -9 | 385.83 | 29.67 | 2 |  |  | -9
296.9874 | EQU | 128 | 2009-10-23 | 0.9874 | 0.98742 | 40.5321 | -71.2395 | 13.22 | -9 | 12581968 | 424.08 | 13419281 | 1.14 | 30.06 | 1020.66 | -0.17 | 1.78 | 101.56 | 18 | -4.72 | 9.84 | 9.85 | 9.82 | 0.63 | 4.87 | 21.75 | 13.1114 | 32.686 | 13.0203 | 1015.49 | 8.5 | 13.0203 | 0.2 | 5 | 1020.49 | -9 | 0.075 | 458.314 | 320 | 377.326 | 423.849 | 389.37 | 423.849 | -9 | 415.55 | -9 | 385.8 | 29.75 | 2 |  |  | -9
296.9895 | EQU | 0 | 2009-10-23 | 0.98947 | 0.98949 | 40.5321 | -71.2489 | 13.24 | -9 | 12567794 | 423.43 | 13405405 | 1.14 | 30 | 1020.62 | -0.17 | 1.79 | 103.43 | 18 | -4.74 | 9.84 | 9.85 | 9.82 | 0.64 | 4.94 | 21.5 | 13.1225 | 32.6973 | 13.0377 | 1015.56 | 8.6 | 13.0377 | 0.202 | 4.89 | 1020.45 | -9 | 0.068 | 458.301 | 319.99 | 377.311 | 423.213 | 389.38 | 423.213 | -9 | 414.86 | -9 | 385.83 | 29.03 | 2 |  |  | -9
296.9915 | EQU | 0 | 2009-10-23 | 0.99152 | 0.99154 | 40.532 | -71.2581 | 13.27 | -9 | 12581382 | 422.05 | 13424076 | 1.14 | 29.94 | 1020.66 | 0.04 | 1.45 | 93.52 | 18 | -4.75 | 9.84 | 9.85 | 9.82 | 0.63 | 4.94 | 21.37 | 13.1466 | 32.7078 | 13.0497 | 1015.54 | 8.5 | 13.0497 | 0.22 | 5.16 | 1020.7 | -9 | 0.061 | 458.289 | 319.98 | 377.297 | 421.846 | 389.39 | 421.846 | -9 | 413.29 | -9 | 385.82 | 27.47 | 2 |  |  | -9
296.9936 | EQU | 0 | 2009-10-23 | 0.99358 | 0.9936 | 40.532 | -71.2674 | 13.3 | -9 | 12585097 | 420.74 | 13434875 | 1.14 | 29.89 | 1020.75 | -0.16 | 1.77 | 98.77 | 18 | -4.75 | 9.84 | 9.85 | 9.82 | 0.64 | 4.87 | 21.75 | 13.1873 | 32.723 | 13.1031 | 1015.64 | 8.6 | 13.1031 | 0.197 | 4.95 | 1020.59 | -9 | 0.054 | 458.276 | 319.97 | 377.282 | 420.549 | 389.4 | 420.549 | -9 | 412.37 | -9 | 385.85 | 26.52 | 2 |  |  | -9
296.9956 | EQU | 0 | 2009-10-23 | 0.99564 | 0.99566 | 40.532 | -71.2767 | 13.35 | -9 | 12587897 | 417.99 | 13397418 | 1.14 | 29.85 | 1020.73 | 0.06 | 1.8 | 97.72 | 18 | -4.78 | 9.84 | 9.85 | 9.82 | 0.63 | 4.94 | 21.56 | 13.2318 | 32.7254 | 13.1386 | 1015.65 | 8.6 | 13.1386 | 0.211 | 5.14 | 1020.79 | -9 | 0.046 | 458.264 | 319.959 | 377.268 | 417.813 | 389.41 | 417.813 | -9 | 409.5 | -9 | 385.85 | 23.65 | 2 |  |  | -9
296.9977 | EQU | 0 | 2009-10-23 | 0.9977 | 0.99772 | 40.5319 | -71.286 | 13.46 | -9 | 12588539 | 414.55 | 13405109 | 1.14 | 29.8 | 1020.61 | -0.09 | 1.79 | 98.65 | 18 | -4.79 | 9.84 | 9.85 | 9.82 | 0.64 | 4.94 | 21.37 | 13.3499 | 32.7784 | 13.2544 | 1015.54 | 8.6 | 13.2544 | 0.206 | 4.98 | 1020.52 | -9 | 0.039 | 458.251 | 319.949 | 377.253 | 414.387 | 389.42 | 414.387 | -9 | 406.09 | -9 | 385.78 | 20.31 | 2 |  |  | -9
296.9998 | EQU | 0 | 2009-10-23 | 0.99976 | 0.99978 | 40.5319 | -71.2952 | 13.51 | -9 | 12601198 | 410.49 | 13422158 | 1.13 | 29.76 | 1020.72 | -0.1 | 1.81 | 98.07 | 18 | -4.82 | 9.84 | 9.85 | 9.82 | 0.63 | 4.94 | 21.44 | 13.4011 | 32.797 | 13.3043 | 1015.62 | 8.5 | 13.3043 | 0.206 | 5 | 1020.62 | -9 | 0.032 | 458.239 | 319.939 | 377.239 | 410.341 | 389.43 | 410.341 | -9 | 402.15 | -9 | 385.8 | 16.34 | 2 |  |  | -9
297.0018 | EQU | 128 | 2009-10-24 | 0.0018171 | 0.0018287 | 40.5319 | -71.3044 | 13.53 | -9 | 12605353 | 406.8 | 13404443 | 1.12 | 29.72 | 1020.56 | -0.01 | 1.8 | 97.89 | 18 | -4.83 | 9.84 | 9.85 | 9.82 | 0.63 | 4.87 | 21.75 | 13.4052 | 32.8133 | 13.3241 | 1015.36 | 8.5 | 13.3241 | 0.206 | 5.19 | 1020.55 | -9 | 0.025 | 458.226 | 319.929 | 377.224 | 406.665 | 389.44 | 406.665 | -9 | 398.51 | -9 | 385.71 | 12.8 | 2 |  |  | -9
297.0039 | EQU | 0 | 2009-10-24 | 0.0038773 | 0.0039005 | 40.5318 | -71.3138 | 13.52 | -9 | 12616402 | 406.1 | 13399695 | 1.12 | 29.69 | 1020.43 | 0.010056 | 0.39 | 95.69 | 18 | -4.83 | 9.84 | 9.85 | 9.82 | 0.64 | 4.94 | 21.44 | 13.4037 | 32.8241 | 13.3013 | 1015.33 | 8.7 | 13.3013 | 0.219 | 5.11 | 1020.44 | -9 | 0.017 | 458.214 | 319.919 | 377.21 | 405.978 | 389.45 | 405.978 | -9 | 397.58 | -9 | 385.71 | 11.87 | 3 |  |  | -9
297.0059 | EQU | 0 | 2009-10-24 | 0.0059259 | 0.0059491 | 40.5317 | -71.323 | 13.54 | -9 | 12614505 | 404.4 | 13391869 | 1.12 | 29.65 | 1020.36 | 0.03 | 1.72 | 94.49 | 18 | -4.83 | 9.84 | 9.85 | 9.82 | 0.63 | 5 | 21.44 | 13.4242 | 32.8207 | 13.3375 | 1015.14 | 8.5 | 13.3375 | 0.202 | 5.25 | 1020.39 | -9 | 0.01 | 458.201 | 319.909 | 377.195 | 404.291 | 389.46 | 404.291 | -9 | 396.17 | -9 | 385.64 | 10.53 | 2 |  |  | -9
297.0282 | STD1z | 0 | 2009-10-24 | 0.028183 | 0.028194 | 40.5299 | -71.4239 | 13.48 | 0 | 13474467 | 0.89 | 13368923 | 0.19 | 29.36 | 1020.41 | -0.07 | 1.81 | 118.4 | 9 | -5.31 | 9.84 | 9.85 | 9.82 | 0.64 | 4.62 | 21.69 | 13.2871 | 32.798 | 13.2006 | 1015.35 | 8.6 | 13.2006 | 0.279 | 4.99 | 1020.34 | 0.89 | -9 | -9 | -9 | -9 | -9 | -9 | -9 | -9 | -9 | -9 | -9 | -9 | 2 |  |  | -9
297.0313 | STD2s | 0 | 2009-10-24 | 0.031296 | 0.031308 | 40.5298 | -71.4379 | 13.44 | 0 | 12539280 | 458.9 | 13333432 | 0.19 | 29.37 | 1020.48 | -0.03 | 1.78 | 68.64 | 9 | -5.51 | 9.84 | 9.85 | 9.82 | 0.63 | 4.62 | 21.5 | 13.2825 | 32.8128 | 13.1925 | 1015.36 | 8.6 | 13.1925 | 0.247 | 5.09 | 1020.45 | 0.86 | -9 | -9 | -9 | -9 | -9 | -9 | -9 | -9 | -9 | -9 | -9 | -9 | 2 |  |  | -9
297.0344 | STD1 | 0 | 2009-10-24 | 0.034352 | 0.034363 | 40.5297 | -71.4517 | 13.44 | 0 | 13468263 | -0.09 | 13344732 | 0.17 | 29.39 | 1020.32 | 0 | 1.64 | 118.26 | 9 | -5.91 | 9.84 | 9.85 | 9.82 | 0.64 | 4.62 | 21.69 | 13.3159 | 32.834 | 13.2248 | 1015.17 | 8.6 | 13.2248 | 0.215 | 5.15 | 1020.32 | -0.09 | -9 | -9 | -9 | -9 | -9 | -9 | -9 | -9 | -9 | -9 | -9 | -9 | 2 |  |  | -9
297.0374 | STD2 | 0 | 2009-10-24 | 0.037407 | 0.037419 | 40.5295 | -71.4656 | 13.51 | 458.04 | 12509221 | 458.01 | 13359168 | 0.18 | 29.41 | 1020.31 | -0.06 | 1.77 | 68.69 | 9 | -6.27 | 9.84 | 9.85 | 9.82 | 0.63 | 4.56 | 21.62 | 13.3823 | 32.8442 | 13.2887 | 1015.26 | 8.7 | 13.2887 | 0.221 | 4.99 | 1020.25 | -0.03 | -9 | -9 | -9 | -9 | -9 | -9 | -9 | -9 | -9 | -9 | -9 | -9 | 2 |  |  | -9
297.0405 | STD3 | 0 | 2009-10-24 | 0.040475 | 0.040486 | 40.5293 | -71.4795 | 13.49 | 319.82 | 12759272 | 319.74 | 13352832 | 0.19 | 29.42 | 1020.08 | 0.86 | 1.04 | 66.34 | 9 | -7.15 | 9.84 | 9.85 | 9.82 | 0.63 | 4.62 | 21.5 | 13.3504 | 32.8226 | 13.2657 | 1014.95 | 8.6 | 13.2657 | 0.224 | 5.99 | 1020.94 | -0.08 | -9 | -9 | -9 | -9 | -9 | -9 | -9 | -9 | -9 | -9 | -9 | -9 | 2 |  |  | -9
297.0435 | STD4 | 0 | 2009-10-24 | 0.043542 | 0.043553 | 40.5292 | -71.4934 | 13.5 | 377.14 | 12653877 | 376.93 | 13363226 | 0.18 | 29.43 | 1020.03 | -0.25 | 0.8 | 66.7 | 9 | -36.9 | 9.84 | 9.85 | 9.82 | 0.64 | 4.56 | 21.81 | 13.3711 | 32.8217 | 13.2752 | 1014.78 | 8.6 | 13.2752 | 0.225 | 5 | 1019.78 | -0.21 | -9 | -9 | -9 | -9 | -9 | -9 | -9 | -9 | -9 | -9 | -9 | -9 | 2 |  |  | -9
297.0466 | ATM | 128 | 2009-10-24 | 0.046597 | 0.046609 | 40.5292 | -71.5072 | 13.52 | -9 | 12637779 | 390.49 | 13468798 | 2.15 | 29.44 | 1020.33 | -0.09 | 1.81 | 101.56 | 9 | -5.56 | 9.84 | 9.85 | 9.82 | 0.63 | 4.62 | 21.56 | 13.4058 | 32.8409 | 13.316 | 1015.2 | 8.6 | 13.316 | 0.204 | 5.04 | 1020.24 | -9 | -0.084 | 458.016 | 319.744 | 376.93 | 390.589 | -9 | -9 | 390.589 | -9 | 386.79 | -9 | -9 | 3 | questionable air value | questionable air value | -9
297.0483 | ATM | 0 | 2009-10-24 | 0.048264 | 0.048287 | 40.529 | -71.5148 | 13.53 | -9 | 12619546 | 389.57 | 13468560 | 2.06 | 29.45 | 1020.24 | 0.04 | 1.79 | 101.68 | 9 | -5.39 | 9.84 | 9.85 | 9.82 | 0.63 | 5.06 | 21.56 | 13.4113 | 32.8371 | 13.3251 | 1015.21 | 8.7 | 13.3251 | 0.205 | 5.07 | 1020.28 | -9 | -0.083 | 458.017 | 319.745 | 376.93 | 389.668 | -9 | -9 | 389.668 | -9 | 385.87 | -9 | -9 | 2 |  |  | -9
297.0499 | ATM | 0 | 2009-10-24 | 0.049942 | 0.049954 | 40.5288 | -71.5222 | 13.54 | -9 | 12633698 | 389.67 | 13466039 | 2.01 | 29.45 | 1020.28 | 0.12 | 1.83 | 101.68 | 9 | -5.35 | 9.84 | 9.85 | 9.82 | 0.63 | 4.69 | 21.87 | 13.4206 | 32.8437 | 13.333 | 1015.21 | 8.4 | 13.333 | 0.207 | 5.19 | 1020.4 | -9 | -0.082 | 458.018 | 319.746 | 376.931 | 389.768 | -9 | -9 | 389.768 | -9 | 385.97 | -9 | -9 | 2 |  |  | -9
297.0516 | ATM | 0 | 2009-10-24 | 0.05162 | 0.051632 | 40.5287 | -71.5298 | 13.55 | -9 | 12631321 | 389.28 | 13463175 | 1.98 | 29.45 | 1020.23 | -0.07 | 1.84 | 101.8 | 9 | -5.38 | 9.84 | 9.85 | 9.82 | 0.64 | 4.69 | 21.62 | 13.4354 | 32.8572 | 13.3528 | 1015.13 | 8.6 | 13.3528 | 0.197 | 5.03 | 1020.16 | -9 | -0.081 | 458.019 | 319.748 | 376.931 | 389.377 | -9 | -9 | 389.377 | -9 | 385.55 | -9 | -9 | 2 |  |  | -9
297.0533 | ATM | 0 | 2009-10-24 | 0.053287 | 0.053299 | 40.5285 | -71.5373 | 13.59 | -9 | 12629333 | 389.77 | 13462854 | 1.95 | 29.46 | 1020.21 | -0.11 | 1.57 | 101.8 | 9 | -5.44 | 9.84 | 9.85 | 9.82 | 0.63 | 5.06 | 21.56 | 13.4788 | 32.876 | 13.383 | 1015.05 | 8.6 | 13.383 | 0.207 | 5.05 | 1020.1 | -9 | -0.08 | 458.02 | 319.749 | 376.931 | 389.866 | -9 | -9 | 389.866 | -9 | 385.99 | -9 | -9 | 2 |  |  | -9
297.0566 | EQU | 0 | 2009-10-24 | 0.056644 | 0.056655 | 40.5281 | -71.5524 | 13.66 | -9 | 12623208 | 397.03 | 13449093 | 1.58 | 29.45 | 1020.16 | 0.05 | 1.8 | 58.23 | 12 | -5.53 | 9.84 | 9.85 | 9.82 | 0.64 | 4.81 | 21.75 | 13.5515 | 32.9126 | 13.4549 | 1014.89 | 8.6 | 13.4549 | 0.205 | 5.32 | 1020.21 | -9 | -0.079 | 458.022 | 319.751 | 376.931 | 397.125 | 389.58 | 397.125 | -9 | 388.99 | -9 | 385.62 | 3.37 | 2 |  |  | -9
297.0587 | EQU | 0 | 2009-10-24 | 0.058704 | 0.058727 | 40.5278 | -71.5617 | 13.7 | -9 | 12628618 | 393.27 | 13438179 | 1.43 | 29.46 | 1020.06 | -0.01 | 1.79 | 59.86 | 12 | -5.57 | 9.84 | 9.85 | 9.82 | 0.63 | 4.75 | 21.81 | 13.6228 | 32.9461 | 13.5081 | 1014.78 | 8.6 | 13.5081 | 0.192 | 5.27 | 1020.05 | -9 | -0.077 | 458.023 | 319.753 | 376.931 | 393.364 | 389.55 | 393.364 | -9 | 385.45 | -9 | 385.53 | -0.08 | 2 |  |  | -9
297.0608 | EQU | 0 | 2009-10-24 | 0.060764 | 0.060775 | 40.5276 | -71.5709 | 13.85 | -9 | 12643712 | 388.78 | 13409569 | 1.36 | 29.46 | 1020.09 | 0.97 | 0.55 | 49.89 | 12 | -5.62 | 9.84 | 9.85 | 9.82 | 0.63 | 4.69 | 21.5 | 13.8278 | 32.9881 | 13.6209 | 1014.93 | 8.5 | 13.6209 | 0.229 | 6.13 | 1021.06 | -9 | -0.076 | 458.024 | 319.754 | 376.931 | 388.873 | 389.52 | 388.873 | -9 | 380.78 | -9 | 385.51 | -4.74 | 3 |  |  | -9
297.0628 | EQU | 128 | 2009-10-24 | 0.062824 | 0.062836 | 40.5274 | -71.5802 | 13.99 | -9 | 12653683 | 383.24 | 13407380 | 1.36 | 29.45 | 1020.11 | 0.13 | 1.78 | 57.3 | 12 | -5.68 | 9.84 | 9.85 | 9.82 | 0.63 | 4.69 | 21.5 | 13.8873 | 33.0337 | 13.7915 | 1014.95 | 8.6 | 13.7915 | 0.199 | 5.29 | 1020.24 | -9 | -0.075 | 458.025 | 319.755 | 376.932 | 383.332 | 389.49 | 383.332 | -9 | 375.48 | -9 | 385.43 | -9.95 | 2 |  |  | -9
297.0649 | EQU | 0 | 2009-10-24 | 0.064884 | 0.064896 | 40.5271 | -71.5895 | 14.03 | -9 | 12641421 | 381.81 | 13434422 | 1.39 | 29.45 | 1019.99 | 0.17 | 1.81 | 54.07 | 12 | -5.77 | 9.84 | 9.85 | 9.82 | 0.63 | 4.62 | 21.81 | 13.9399 | 33.05 | 13.8282 | 1014.69 | 8.6 | 13.8282 | 0.202 | 5.47 | 1020.16 | -9 | -0.074 | 458.026 | 319.757 | 376.932 | 381.901 | 389.46 | 381.901 | -9 | 373.98 | -9 | 385.29 | -11.3 | 2 |  |  | -9
297.0669 | EQU-DRAIN | 0 | 2009-10-24 | 0.066944 | 0.066956 | 40.5269 | -71.5988 | 14.06 | -9 | 12644772 | 378.49 | 13448072 | 1.42 | 29.46 | 1019.99 | -0.1 | 1.8 | 53.82 | 12 | -5.85 | 9.84 | 9.85 | 9.82 | 0.63 | 4.62 | 21.81 | 13.9574 | 33.0586 | 13.8692 | 1014.72 | 8.6 | 13.8692 | 0.191 | 5.17 | 1019.89 | -9 | -0.073 | 458.028 | 319.758 | 376.932 | 378.58 | 389.43 | 378.58 | -9 | 370.79 | -9 | 385.25 | -14.46 | 2 |  |  | -9
297.0692 | EQU | 0 | 2009-10-24 | 0.069248 | 0.069271 | 40.5267 | -71.6092 | 14.06 | -9 | 12664461 | 373.49 | 13437904 | 1.38 | 29.46 | 1019.96 | -0.01 | 1.8 | 54.31 | 12 | -5.95 | 9.84 | 9.85 | 9.82 | 0.63 | 4.56 | 21.62 | 13.9557 | 33.0646 | 13.8737 | 1014.7 | 8.6 | 13.8737 | 0.186 | 5.25 | 1019.95 | -9 | -0.072 | 458.029 | 319.76 | 376.932 | 373.579 | 389.39 | 373.579 | -9 | 365.99 | -9 | 385.21 | -19.22 | 2 |  |  | -9
297.0713 | EQU | 0 | 2009-10-24 | 0.071308 | 0.071319 | 40.5264 | -71.6183 | 14.06 | -9 | 12661992 | 371.61 | 13409873 | 1.37 | 29.46 | 1019.85 | -0.07 | 1.84 | 57.51 | 12 | -6.02 | 9.84 | 9.85 | 9.82 | 0.63 | 4.62 | 21.87 | 13.9522 | 33.066 | 13.862 | 1014.59 | 8.4 | 13.862 | 0.198 | 5.19 | 1019.78 | -9 | -0.071 | 458.03 | 319.761 | 376.932 | 371.698 | 389.36 | 371.698 | -9 | 363.9 | -9 | 385.14 | -21.24 | 2 |  |  | -9
297.0734 | EQU | 0 | 2009-10-24 | 0.073368 | 0.07338 | 40.5262 | -71.6275 | 14.06 | -9 | 12664103 | 371.29 | 13389042 | 1.34 | 29.46 | 1019.73 | -0.03 | 1.8 | 70.9 | 12 | -6.13 | 9.84 | 9.85 | 9.82 | 0.63 | 4.56 | 21.87 | 13.9446 | 33.0625 | 13.8662 | 1014.41 | 8.5 | 13.8662 | 0.194 | 5.29 | 1019.7 | -9 | -0.07 | 458.032 | 319.763 | 376.933 | 371.377 | 389.33 | 371.377 | -9 | 363.62 | -9 | 385.04 | -21.42 | 2 |  |  | -9
297.0754 | EQU | 0 | 2009-10-24 | 0.075428 | 0.07544 | 40.526 | -71.6365 | 14.06 | -9 | 12664902 | 372.22 | 13412723 | 1.31 | 29.47 | 1019.63 | 0.39 | 1.77 | 61.38 | 12 | -6.28 | 9.84 | 9.85 | 9.82 | 0.63 | 4.56 | 21.62 | 13.9515 | 33.0589 | 13.8619 | 1014.34 | 8.3 | 13.8619 | 0.198 | 5.68 | 1020.02 | -9 | -0.069 | 458.033 | 319.764 | 376.933 | 372.306 | 389.3 | 372.306 | -9 | 364.58 | -9 | 384.98 | -20.4 | 2 |  |  | -9
297.0775 | EQU | 0 | 2009-10-24 | 0.077488 | 0.0775 | 40.5258 | -71.6457 | 14.05 | -9 | 12671590 | 373.52 | 13408658 | 1.28 | 29.47 | 1019.52 | -0.03 | 1.8 | 59.56 | 12 | -6.47 | 9.84 | 9.85 | 9.82 | 0.63 | 4.62 | 21.56 | 13.9522 | 33.0683 | 13.8673 | 1014.13 | 8.5 | 13.8673 | 0.183 | 5.36 | 1019.49 | -9 | -0.068 | 458.034 | 319.765 | 376.933 | 373.605 | 389.27 | 373.605 | -9 | 365.9 | -9 | 384.87 | -18.97 | 2 |  |  | -9
297.0795 | EQU | 128 | 2009-10-24 | 0.079549 | 0.07956 | 40.5255 | -71.655 | 14.07 | -9 | 12665706 | 374.72 | 13435253 | 1.27 | 29.47 | 1019.48 | -0.21 | 1.77 | 70.85 | 12 | -6.66 | 9.84 | 9.85 | 9.82 | 0.63 | 4.62 | 21.94 | 13.9645 | 33.0754 | 13.8709 | 1014.03 | 8.6 | 13.8709 | 0.199 | 5.24 | 1019.27 | -9 | -0.067 | 458.035 | 319.767 | 376.933 | 374.804 | 389.24 | 374.804 | -9 | 366.74 | -9 | 384.8 | -18.06 | 2 |  |  | -9
297.0816 | EQU | 0 | 2009-10-24 | 0.081609 | 0.08162 | 40.5253 | -71.6643 | 14.08 | -9 | 12655476 | 376.18 | 13441439 | 1.26 | 29.47 | 1019.45 | 0.1 | 1.79 | 66.24 | 12 | -6.83 | 9.84 | 9.85 | 9.82 | 0.63 | 4.62 | 21.81 | 13.9782 | 33.0763 | 13.8782 | 1014.04 | 8.6 | 13.8782 | 0.202 | 5.51 | 1019.55 | -9 | -0.066 | 458.037 | 319.768 | 376.933 | 376.263 | 389.2 | 376.263 | -9 | 368.22 | -9 | 384.77 | -16.55 | 2 |  |  | -9
297.0837 | EQU | 0 | 2009-10-24 | 0.083669 | 0.083681 | 40.5251 | -71.6736 | 14.12 | -9 | 12663992 | 377.82 | 13421394 | 1.24 | 29.47 | 1019.38 | 0.6 | 0.89 | 44.7 | 12 | -7.05 | 9.84 | 9.85 | 9.82 | 0.63 | 4.62 | 21.56 | 14.0299 | 33.0962 | 13.9091 | 1013.94 | 8.6 | 13.9091 | 0.211 | 6.04 | 1019.98 | -9 | -0.065 | 458.038 | 319.77 | 376.933 | 377.902 | 389.17 | 377.902 | -9 | 369.83 | -9 | 384.69 | -14.86 | 2 |  |  | -9
297.0857 | EQU | 128 | 2009-10-24 | 0.085729 | 0.085752 | 40.5249 | -71.683 | 14.14 | -9 | 12652224 | 379.01 | 13379074 | 1.24 | 29.47 | 1019.3 | 0.18 | 1.8 | 70.09 | 12 | -7.31 | 9.84 | 9.85 | 9.82 | 0.64 | 4.62 | 21.62 | 14.0328 | 33.0922 | 13.9393 | 1013.9 | 8.7 | 13.9393 | 0.201 | 5.58 | 1019.48 | -9 | -0.064 | 458.039 | 319.771 | 376.934 | 379.091 | 389.14 | 379.091 | -9 | 370.96 | -9 | 384.63 | -13.67 | 2 |  |  | -9
297.0878 | EQU | 0 | 2009-10-24 | 0.087801 | 0.087813 | 40.5247 | -71.6923 | 14.14 | -9 | 12638988 | 382.37 | 13409703 | 1.25 | 29.47 | 1019.22 | -0.01 | 1.81 | 70.33 | 12 | -7.78 | 9.84 | 9.85 | 9.82 | 0.63 | 4.62 | 21.94 | 14.0339 | 33.0926 | 13.9494 | 1013.89 | 8.5 | 13.9494 | 0.191 | 5.32 | 1019.21 | -9 | -0.062 | 458.04 | 319.772 | 376.934 | 382.45 | 389.11 | 382.45 | -9 | 374.3 | -9 | 384.59 | -10.29 | 2 |  |  | -9
297.0899 | EQU | 0 | 2009-10-24 | 0.089861 | 0.089873 | 40.5246 | -71.7016 | 14.17 | -9 | 12659304 | 383.16 | 13403941 | 1.22 | 29.48 | 1019.15 | 0.3 | 1.8 | 69.53 | 12 | -10.81 | 9.84 | 9.85 | 9.82 | 0.63 | 4.62 | 21.81 | 14.0642 | 33.1012 | 13.9648 | 1013.69 | 8.6 | 13.9648 | 0.205 | 5.76 | 1019.45 | -9 | -0.061 | 458.041 | 319.774 | 376.934 | 383.239 | 389.08 | 383.239 | -9 | 374.92 | -9 | 384.48 | -9.56 | 2 |  |  | -9
297.0919 | EQU | 128 | 2009-10-24 | 0.091921 | 0.091933 | 40.5244 | -71.7109 | 14.2 | -9 | 12659442 | 382.66 | 13418182 | 1.23 | 29.48 | 1019.02 | -0.2 | 1.8 | 72.23 | 12 | -16.15 | 9.84 | 9.85 | 9.82 | 0.64 | 4.62 | 21.62 | 14.0946 | 33.1088 | 14.0088 | 1013.6 | 8.6 | 14.0088 | 0.191 | 5.22 | 1018.82 | -9 | -0.06 | 458.043 | 319.775 | 376.934 | 382.738 | 389.05 | 382.738 | -9 | 374.41 | -9 | 384.4 | -9.99 | 2 |  |  | -9
297.094 | EQU | 0 | 2009-10-24 | 0.09397 | 0.093993 | 40.5242 | -71.7203 | 14.18 | -9 | 12638522 | 383.48 | 13419937 | 1.21 | 29.48 | 1019.19 | -0.14 | 1.77 | 84.27 | 12 | -9.23 | 9.84 | 9.85 | 9.82 | 0.64 | 4.62 | 22 | 14.0813 | 33.1066 | 13.9924 | 1013.86 | 8.7 | 13.9924 | 0.188 | 5.19 | 1019.05 | -9 | -0.059 | 458.044 | 319.777 | 376.934 | 383.557 | 389.02 | 383.557 | -9 | 375.36 | -9 | 384.47 | -9.11 | 2 |  |  | -9
297.096 | EQU | 0 | 2009-10-24 | 0.09603 | 0.096053 | 40.5241 | -71.7297 | 14.21 | -9 | 12649373 | 383.13 | 13391292 | 1.2 | 29.49 | 1019.13 | 0.52 | 1.78 | 68.13 | 12 | -14.16 | 9.84 | 9.85 | 9.82 | 0.63 | 4.62 | 21.87 | 14.0882 | 33.1037 | 14 | 1013.82 | 8.7 | 14 | 0.21 | 5.83 | 1019.65 | -9 | -0.058 | 458.045 | 319.778 | 376.935 | 383.206 | 388.99 | 383.206 | -9 | 374.87 | -9 | 384.43 | -9.55 | 2 |  |  | -9
297.1002 | EQU | 0 | 2009-10-24 | 0.10015 | 0.10017 | 40.5238 | -71.7483 | 14.42 | -9 | 12658682 | 377.78 | 13422727 | 1.19 | 29.49 | 1019.03 | 0.24 | 1.53 | 66.93 | 12 | -14.52 | 9.84 | 9.85 | 9.82 | 0.64 | 4.62 | 21.31 | 14.2019 | 33.1043 | 14 | 1013.66 | 8.6 | 14 | 0.42 | 5.61 | 1019.27 | -9 | -0.056 | 458.048 | 319.781 | 376.935 | 377.855 | 388.92 | 377.855 | -9 | 366.16 | -9 | 384.3 | -18.15 | 2 |  |  | -9
297.1022 | EQU | 0 | 2009-10-24 | 0.10221 | 0.10223 | 40.5237 | -71.7576 | 14.35 | -9 | 12662325 | 377.74 | 13408346 | 1.19 | 29.49 | 1019.01 | 0.1 | 1.78 | 81.91 | 12 | -15.37 | 9.84 | 9.85 | 9.82 | 0.63 | 4.62 | 21.75 | 14.1145 | 33.1257 | 14.022 | 1013.62 | 8.6 | 14.022 | 0.328 | 5.49 | 1019.11 | -9 | -0.055 | 458.049 | 319.782 | 376.935 | 377.814 | 388.89 | 377.814 | -9 | 367.51 | -9 | 384.25 | -16.74 | 2 |  |  | -9
297.1043 | EQU | 0 | 2009-10-24 | 0.10427 | 0.10429 | 40.5237 | -71.7669 | 14.23 | -9 | 12659637 | 377.16 | 13427304 | 1.19 | 29.5 | 1018.96 | -0.04 | 1.77 | 72.09 | 12 | -4.98 | 9.84 | 9.85 | 9.82 | 0.63 | 4.62 | 21.81 | 14.1275 | 33.1488 | 14.0255 | 1013.52 | 8.6 | 14.0255 | 0.205 | 5.4 | 1018.92 | -9 | -0.054 | 458.05 | 319.784 | 376.935 | 377.233 | 388.86 | 377.233 | -9 | 368.84 | -9 | 384.18 | -15.34 | 2 |  |  | -9
297.1063 | EQU | 128 | 2009-10-24 | 0.10633 | 0.10635 | 40.5236 | -71.7761 | 14.24 | -9 | 12666678 | 377.69 | 13406849 | 1.18 | 29.5 | 1018.88 | -0.21 | 1.83 | 78.18 | 12 | -5.02 | 9.84 | 9.85 | 9.82 | 0.63 | 4.62 | 21.69 | 14.1328 | 33.1689 | 14.0352 | 1013.48 | 8.5 | 14.0352 | 0.205 | 5.19 | 1018.67 | -9 | -0.053 | 458.051 | 319.785 | 376.935 | 377.762 | 388.83 | 377.762 | -9 | 369.26 | -9 | 384.13 | -14.87 | 2 |  |  | -9
297.1084 | EQU-DRAIN | 0 | 2009-10-24 | 0.10839 | 0.10841 | 40.5236 | -71.7854 | 14.28 | -9 | 12665749 | 374.3 | 13400558 | 1.18 | 29.5 | 1018.71 | 0.66 | 1.83 | 71.32 | 12 | -5.05 | 9.84 | 9.85 | 9.82 | 0.64 | 4.62 | 21.5 | 14.1458 | 33.1865 | 14.0294 | 1013.36 | 8.6 | 14.0294 | 0.251 | 6.01 | 1019.37 | -9 | -0.052 | 458.053 | 319.787 | 376.936 | 374.371 | 388.8 | 374.371 | -9 | 365.48 | -9 | 384.06 | -18.58 | 3 | questionable/interpolated SST | questionable/interpolated SST | -9
297.1107 | EQU | 0 | 2009-10-24 | 0.11069 | 0.11072 | 40.5236 | -71.7958 | 14.21 | -9 | 12657057 | 379.97 | 13411552 | 1.19 | 29.51 | 1018.57 | -0.16 | 1.41 | 76.43 | 12 | -5.08 | 9.84 | 9.85 | 9.82 | 0.63 | 4.75 | 22 | 14.0928 | 33.1641 | 14.0229 | 1013.15 | 8.6 | 14.0229 | 0.187 | 5.26 | 1018.41 | -9 | -0.051 | 458.054 | 319.788 | 376.936 | 380.04 | 388.77 | 380.04 | -9 | 371.68 | -9 | 383.94 | -12.26 | 2 |  |  | -9
297.1127 | EQU | 0 | 2009-10-24 | 0.11274 | 0.11277 | 40.5236 | -71.805 | 14.18 | -9 | 12645054 | 387.23 | 13378700 | 1.18 | 29.51 | 1018.68 | -0.02 | 1.82 | 67.9 | 12 | -5.1 | 9.84 | 9.85 | 9.82 | 0.63 | 4.81 | 21.75 | 14.0777 | 33.1425 | 13.9925 | 1013.41 | 8.5 | 13.9925 | 0.188 | 5.25 | 1018.66 | -9 | -0.05 | 458.055 | 319.79 | 376.936 | 387.299 | 388.73 | 387.299 | -9 | 378.88 | -9 | 384.02 | -5.15 | 2 |  |  | -9
297.1148 | EQU | 0 | 2009-10-24 | 0.11479 | 0.11481 | 40.5235 | -71.8141 | 14.2 | -9 | 12638602 | 385.28 | 13411831 | 1.17 | 29.51 | 1018.62 | -0.21 | 1.87 | 79.91 | 12 | -5.13 | 9.84 | 9.85 | 9.82 | 0.63 | 4.81 | 21.62 | 14.0898 | 33.122 | 14.007 | 1013.33 | 8.4 | 14.007 | 0.193 | 5.08 | 1018.41 | -9 | -0.049 | 458.056 | 319.791 | 376.936 | 385.348 | 388.7 | 385.348 | -9 | 376.78 | -9 | 383.96 | -7.18 | 2 |  |  | -9
297.1169 | EQU | 128 | 2009-10-24 | 0.11685 | 0.11686 | 40.5233 | -71.8232 | 14.17 | -9 | 12651218 | 380.41 | 13429967 | 1.17 | 29.52 | 1018.39 | -0.08 | 1.77 | 70.05 | 12 | -5.17 | 9.84 | 9.85 | 9.82 | 0.63 | 4.81 | 22 | 14.0614 | 33.0898 | 13.9883 | 1012.99 | 8.4 | 13.9883 | 0.182 | 5.32 | 1018.31 | -9 | -0.047 | 458.058 | 319.792 | 376.936 | 380.477 | 388.67 | 380.477 | -9 | 372.17 | -9 | 383.8 | -11.63 | 2 |  |  | -9
297.1189 | EQU | 0 | 2009-10-24 | 0.1189 | 0.11891 | 40.5231 | -71.8322 | 13.99 | -9 | 12658438 | 380.32 | 13394469 | 1.16 | 29.52 | 1018.23 | 0.3 | 1.74 | 73.83 | 12 | -5.21 | 9.84 | 9.85 | 9.82 | 0.63 | 4.87 | 21.81 | 13.8291 | 33.0071 | 13.8 | 1012.7 | 8.4 | 13.8 | 0.19 | 5.83 | 1018.53 | -9 | -0.046 | 458.059 | 319.794 | 376.936 | 380.386 | 388.64 | 380.386 | -9 | 372.1 | -9 | 383.73 | -11.64 | 2 |  |  | -9
297.121 | EQU | 0 | 2009-10-24 | 0.12096 | 0.12097 | 40.5229 | -71.8414 | 13.92 | -9 | 12627878 | 393.53 | 13405184 | 1.18 | 29.53 | 1018.06 | 0.04 | 1.8 | 81.76 | 12 | -5.26 | 9.84 | 9.85 | 9.82 | 0.63 | 4.81 | 21.69 | 13.7956 | 32.9769 | 13.7086 | 1012.66 | 8.5 | 13.7086 | 0.211 | 5.44 | 1018.1 | -9 | -0.045 | 458.06 | 319.795 | 376.937 | 393.595 | 388.61 | 393.595 | -9 | 384.53 | -9 | 383.72 | 0.81 | 2 |  |  | -9
297.123 | EQU | 0 | 2009-10-24 | 0.12301 | 0.12303 | 40.5227 | -71.8505 | 13.86 | -9 | 12609628 | 403.31 | 13420335 | 1.16 | 29.53 | 1018.02 | 0.18 | 1.53 | 75.64 | 12 | -5.27 | 9.84 | 9.85 | 9.82 | 0.63 | 4.81 | 21.69 | 13.7348 | 32.9487 | 13.6554 | 1012.68 | 8.5 | 13.6554 | 0.205 | 5.52 | 1018.2 | -9 | -0.044 | 458.061 | 319.797 | 376.937 | 403.374 | 388.58 | 403.374 | -9 | 394.26 | -9 | 383.72 | 10.54 | 2 |  |  | -9
297.1251 | EQU | 128 | 2009-10-24 | 0.12506 | 0.12508 | 40.5226 | -71.8595 | 13.8 | -9 | 12590833 | 415.11 | 13412257 | 1.17 | 29.53 | 1018.11 | 0.01 | 1.79 | 69.06 | 12 | -5.32 | 9.84 | 9.85 | 9.82 | 0.63 | 4.87 | 22 | 13.684 | 32.9293 | 13.5948 | 1012.6 | 8.4 | 13.5948 | 0.205 | 5.52 | 1018.12 | -9 | -0.043 | 458.063 | 319.798 | 376.937 | 415.174 | 388.55 | 415.174 | -9 | 405.77 | -9 | 383.68 | 22.1 | 2 |  |  | -9
297.1271 | EQU | 0 | 2009-10-24 | 0.12712 | 0.12714 | 40.5224 | -71.8685 | 13.77 | -9 | 12573589 | 427.84 | 13402373 | 1.17 | 29.54 | 1018.02 | 0 | 1.82 | 73.44 | 12 | -5.36 | 9.84 | 9.85 | 9.82 | 0.63 | 4.87 | 21.81 | 13.6441 | 32.9159 | 13.5664 | 1012.57 | 8.3 | 13.5664 | 0.204 | 5.45 | 1018.02 | -9 | -0.042 | 458.064 | 319.799 | 376.937 | 427.903 | 388.52 | 427.903 | -9 | 418.21 | -9 | 383.64 | 34.57 | 2 |  |  | -9
297.1292 | EQU | 0 | 2009-10-24 | 0.12917 | 0.12919 | 40.5222 | -71.8776 | 13.74 | -9 | 12562084 | 437.62 | 13434630 | 1.15 | 29.55 | 1018.12 | 0.05 | 1.58 | 76.28 | 12 | -5.38 | 9.84 | 9.85 | 9.82 | 0.64 | 4.94 | 21.69 | 13.6193 | 32.9017 | 13.5411 | 1012.48 | 8.5 | 13.5411 | 0.199 | 5.69 | 1018.17 | -9 | -0.041 | 458.065 | 319.801 | 376.937 | 437.682 | 388.49 | 437.682 | -9 | 427.93 | -9 | 383.59 | 44.34 | 2 |  |  | -9
297.1312 | EQU | 0 | 2009-10-24 | 0.13123 | 0.13124 | 40.5221 | -71.8866 | 13.73 | -9 | 12554263 | 443.02 | 13394762 | 1.15 | 29.55 | 1018.15 | -0.19 | 1.56 | 75.69 | 12 | -5.45 | 9.84 | 9.85 | 9.82 | 0.63 | 4.94 | 21.69 | 13.6124 | 32.9019 | 13.5251 | 1012.64 | 8.3 | 13.5251 | 0.205 | 5.32 | 1017.96 | -9 | -0.04 | 458.066 | 319.802 | 376.938 | 443.082 | 388.46 | 443.082 | -9 | 433.02 | -9 | 383.63 | 49.39 | 2 |  |  | -9
297.1333 | EQU | 0 | 2009-10-24 | 0.13329 | 0.1333 | 40.5219 | -71.8956 | 13.73 | -9 | 12533774 | 446.03 | 13411840 | 1.15 | 29.55 | 1018.12 | -0.1 | 1.8 | 87.64 | 12 | -5.53 | 9.84 | 9.85 | 9.82 | 0.63 | 4.87 | 22 | 13.6152 | 32.9044 | 13.5256 | 1012.69 | 8.3 | 13.5256 | 0.204 | 5.33 | 1018.02 | -9 | -0.039 | 458.068 | 319.804 | 376.938 | 446.091 | 388.42 | 446.091 | -9 | 435.99 | -9 | 383.61 | 52.38 | 2 |  |  | -9
297.1353 | EQU | 0 | 2009-10-24 | 0.13534 | 0.13535 | 40.5218 | -71.9046 | 13.81 | -9 | 12530347 | 444.09 | 13419930 | 1.13 | 29.56 | 1018 | 1.04 | 1.77 | 72.33 | 12 | -5.58 | 9.84 | 9.85 | 9.82 | 0.64 | 4.81 | 21.69 | 13.6282 | 32.9121 | 13.748 | 1012.6 | 8.4 | 13.748 | 0.062 | 6.44 | 1019.04 | -9 | -0.038 | 458.069 | 319.805 | 376.938 | 444.15 | 388.39 | 444.15 | -9 | 437.13 | -9 | 383.47 | 53.66 | 2 |  |  | -9
297.1374 | EQU | 0 | 2009-10-24 | 0.13738 | 0.13741 | 40.5218 | -71.9136 | 13.78 | -9 | 12554955 | 437.17 | 13428930 | 1.13 | 29.56 | 1018.12 | 0.5 | 1.76 | 73.49 | 12 | -5.62 | 9.84 | 9.85 | 9.82 | 0.63 | 4.81 | 21.62 | 13.6907 | 32.9283 | 13.5583 | 1012.71 | 8.4 | 13.5583 | 0.222 | 5.91 | 1018.62 | -9 | -0.037 | 458.07 | 319.806 | 376.938 | 437.229 | 388.36 | 437.229 | -9 | 427.25 | -9 | 383.55 | 43.7 | 2 |  |  | -9
297.1394 | EQU | 0 | 2009-10-24 | 0.13943 | 0.13946 | 40.5216 | -71.9226 | 13.83 | -9 | 12550066 | 435.77 | 13411676 | 1.13 | 29.56 | 1017.82 | -0.11 | 1.78 | 82.38 | 12 | -5.68 | 9.84 | 9.85 | 9.82 | 0.64 | 4.87 | 22.06 | 13.712 | 32.8938 | 13.6299 | 1012.35 | 8.4 | 13.6299 | 0.2 | 5.36 | 1017.71 | -9 | -0.036 | 458.071 | 319.808 | 376.938 | 435.828 | 388.33 | 435.828 | -9 | 425.87 | -9 | 383.35 | 42.51 | 2 |  |  | -9
297.1415 | EQU | 128 | 2009-10-24 | 0.14148 | 0.1415 | 40.5212 | -71.9315 | 13.82 | -9 | 12577626 | 431.62 | 13384843 | 1.14 | 29.57 | 1017.88 | -0.27 | 1.78 | 84.54 | 12 | -5.72 | 9.84 | 9.85 | 9.82 | 0.64 | 4.87 | 21.81 | 13.7009 | 32.8465 | 13.6239 | 1012.55 | 8.3 | 13.6239 | 0.196 | 5.06 | 1017.61 | -9 | -0.035 | 458.072 | 319.809 | 376.938 | 431.677 | 388.3 | 431.677 | -9 | 421.84 | -9 | 383.4 | 38.44 | 2 |  |  | -9
297.1435 | EQU | 0 | 2009-10-24 | 0.14353 | 0.14355 | 40.5209 | -71.9402 | 13.81 | -9 | 12575440 | 429.03 | 13393963 | 1.13 | 29.57 | 1017.87 | -0.07 | 1.56 | 70.05 | 12 | -5.77 | 9.84 | 9.85 | 9.82 | 0.63 | 4.87 | 21.69 | 13.6896 | 32.7998 | 13.6003 | 1012.54 | 8.1 | 13.6003 | 0.21 | 5.26 | 1017.8 | -9 | -0.034 | 458.074 | 319.811 | 376.939 | 429.086 | 388.27 | 429.086 | -9 | 419.15 | -9 | 383.38 | 35.78 | 2 |  |  | -9
297.1456 | EQU | 0 | 2009-10-24 | 0.14559 | 0.14561 | 40.5206 | -71.9489 | 13.81 | -9 | 12575994 | 426.94 | 13434601 | 1.11 | 29.57 | 1017.8 | 0.01 | 1.78 | 81.55 | 12 | -5.86 | 9.84 | 9.85 | 9.82 | 0.63 | 4.87 | 21.69 | 13.6944 | 32.7632 | 13.6005 | 1012.36 | 8 | 13.6005 | 0.21 | 5.45 | 1017.81 | -9 | -0.033 | 458.075 | 319.812 | 376.939 | 426.995 | 388.24 | 426.995 | -9 | 417.12 | -9 | 383.28 | 33.84 | 2 |  |  | -9
297.1477 | EQU | 0 | 2009-10-24 | 0.14765 | 0.14766 | 40.5204 | -71.9577 | 13.82 | -9 | 12575462 | 426.38 | 13397652 | 1.12 | 29.58 | 1017.48 | -0.01 | 1.76 | 80.68 | 12 | -5.96 | 9.84 | 9.85 | 9.82 | 0.63 | 4.87 | 22 | 13.7079 | 32.7189 | 13.6181 | 1012.03 | 8.1 | 13.6181 | 0.202 | 5.44 | 1017.47 | -9 | -0.032 | 458.076 | 319.814 | 376.939 | 426.434 | 388.21 | 426.434 | -9 | 416.56 | -9 | 383.11 | 33.44 | 2 |  |  | -9
297.1507 | STD1-DRAIN | 0 | 2009-10-24 | 0.15071 | 0.15073 | 40.5194 | -71.9729 | 13.9 | 0 | 13468825 | -0.03 | 13367420 | 0.16 | 29.58 | 1016.77 | -0.1 | 1.77 | 118.06 | 12 | -6.22 | 9.84 | 9.85 | 9.82 | 0.64 | 4.87 | 21.69 | 13.8018 | 32.6621 | 13.6963 | 1011.22 | 9.5 | 13.6963 | 0.204 | 5.45 | 1016.67 | -0.03 | -9 | -9 | -9 | -9 | -9 | -9 | -9 | -9 | -9 | -9 | -9 | -9 | 2 |  |  | -9
297.154 | STD2 | 0 | 2009-10-24 | 0.15402 | 0.15404 | 40.5182 | -71.9917 | 14.09 | 458.04 | 12530442 | 458.08 | 13334239 | 0.16 | 29.58 | 1017.13 | -0.13 | 1.76 | 68.32 | 12 | -6.37 | 9.84 | 9.85 | 9.82 | 0.63 | 5.06 | 21.75 | 14.0135 | 32.6173 | 13.8955 | 1011.79 | 10.8 | 13.8955 | 0.194 | 5.21 | 1017 | 0.04 | -9 | -9 | -9 | -9 | -9 | -9 | -9 | -9 | -9 | -9 | -9 | -9 | 2 |  |  | -9
297.1571 | STD3 | 0 | 2009-10-24 | 0.15708 | 0.15711 | 40.5169 | -72.012 | 14.19 | 319.82 | 12757422 | 319.82 | 13368472 | 0.16 | 29.59 | 1016.82 | -0.1 | 1.78 | 66.15 | 12 | -6.47 | 9.84 | 9.85 | 9.82 | 0.64 | 5 | 21.94 | 14.084 | 32.5486 | 14.0001 | 1011.72 | 12.6 | 14.0001 | 0.19 | 5 | 1016.72 | 0 | -9 | -9 | -9 | -9 | -9 | -9 | -9 | -9 | -9 | -9 | -9 | -9 | 2 |  |  | -9
297.1601 | STD4 | 0 | 2009-10-24 | 0.16014 | 0.16016 | 40.5158 | -72.0352 | 14.16 | 377.14 | 12657622 | 376.94 | 13365458 | 0.16 | 29.59 | 1017.16 | -0.1 | 1.81 | 66.66 | 12 | -6.62 | 9.84 | 9.85 | 9.82 | 0.63 | 4.94 | 21.75 | 14.0627 | 32.3998 | 13.9566 | 1012 | 14.5 | 13.9566 | 0.203 | 5.06 | 1017.06 | -0.2 | -9 | -9 | -9 | -9 | -9 | -9 | -9 | -9 | -9 | -9 | -9 | -9 | 2 |  |  | -9
297.1632 | ATM | 0 | 2009-10-24 | 0.16321 | 0.16323 | 40.5144 | -72.06 | 14.2 | -9 | 12635825 | 387.99 | 13467852 | 2.07 | 29.61 | 1017 | -0.12 | 1.83 | 101.98 | 12 | -6.74 | 9.84 | 9.85 | 9.82 | 0.63 | 4.87 | 21.94 | 14.0855 | 32.3791 | 14.0128 | 1011.91 | 15.4 | 14.0128 | 0.187 | 4.97 | 1016.88 | -9 | -0.038 | 458.078 | 319.816 | 376.941 | 388.041 | -9 | -9 | 388.041 | -9 | 382.76 | -9 | -9 | 2 |  |  | -9
297.1649 | ATM | 128 | 2009-10-24 | 0.16487 | 0.1649 | 40.5137 | -72.0736 | 14 | -9 | 12652294 | 387.9 | 13445316 | 1.99 | 29.61 | 1016.96 | -0.1 | 1.87 | 101.92 | 12 | -6.79 | 9.84 | 9.85 | 9.82 | 0.64 | 4.75 | 21.81 | 14.107 | 32.3664 | 14.0203 | 1011.84 | 15.6 | 14.0203 | -0.02 | 5.02 | 1016.86 | -9 | -0.039 | 458.077 | 319.815 | 376.941 | 387.951 | -9 | -9 | 387.951 | -9 | 382.64 | -9 | -9 | 2 |  |  | -9
297.1666 | ATM | 0 | 2009-10-24 | 0.16655 | 0.16657 | 40.5133 | -72.0874 | 14.21 | -9 | 12644949 | 388.43 | 13434892 | 1.94 | 29.61 | 1016.9 | -0.1 | 1.89 | 101.8 | 12 | -6.87 | 9.84 | 9.85 | 9.82 | 0.63 | 4.62 | 21.75 | 14.0877 | 32.3567 | 14.018 | 1011.93 | 15.7 | 14.018 | 0.192 | 4.87 | 1016.8 | -9 | -0.04 | 458.077 | 319.814 | 376.942 | 388.482 | -9 | -9 | 388.482 | -9 | 383.2 | -9 | -9 | 3 | questionable air value | questionable air value | -9
297.1682 | ATM | 0 | 2009-10-24 | 0.16823 | 0.16825 | 40.5128 | -72.1014 | 14.18 | -9 | 12632553 | 388.95 | 13456201 | 1.91 | 29.61 | 1016.76 | -0.16 | 1.88 | 102.04 | 12 | -6.94 | 9.84 | 9.85 | 9.82 | 0.64 | 5.12 | 21.81 | 14.0546 | 32.3433 | 13.9774 | 1011.74 | 15.9 | 13.9774 | 0.203 | 4.86 | 1016.6 | -9 | -0.041 | 458.076 | 319.813 | 376.942 | 389.002 | -9 | -9 | 389.002 | -9 | 383.65 | -9 | -9 | 3 | questionable air value | questionable air value | -9
297.1699 | ATM | 0 | 2009-10-24 | 0.1699 | 0.16992 | 40.5123 | -72.1153 | 14.18 | -9 | 12636915 | 387.75 | 13448162 | 1.89 | 29.62 | 1016.58 | -0.14 | 1.94 | 102.04 | 12 | -7.04 | 9.84 | 9.85 | 9.82 | 0.64 | 4.62 | 22.06 | 14.0771 | 32.3409 | 13.9694 | 1011.57 | 15.9 | 13.9694 | 0.211 | 4.87 | 1016.44 | -9 | -0.042 | 458.076 | 319.812 | 376.943 | 387.802 | -9 | -9 | 387.802 | -9 | 382.41 | -9 | -9 | 2 |  |  | -9
297.1733 | EQU | 0 | 2009-10-24 | 0.17326 | 0.17329 | 40.5114 | -72.1435 | 14.28 | -9 | 12611532 | 406.53 | 13428027 | 1.16 | 29.62 | 1016.43 | 0 | 1.93 | 82.54 | 12 | -7.25 | 9.84 | 9.85 | 9.82 | 0.63 | 5.12 | 21.75 | 14.1711 | 32.3494 | 14.0818 | 1011.42 | 15.9 | 14.0818 | 0.198 | 5.01 | 1016.43 | -9 | -0.044 | 458.075 | 319.81 | 376.943 | 406.583 | 387.93 | 406.583 | -9 | 396.64 | -9 | 382.44 | 14.2 | 2 |  |  | -9
297.1753 | EQU | 0 | 2009-10-24 | 0.17531 | 0.17534 | 40.5109 | -72.1606 | 14.34 | -9 | 12605684 | 405.46 | 13433146 | 1.1 | 29.62 | 1016.16 | -0.23 | 1.99 | 84.01 | 12 | -7.39 | 9.84 | 9.85 | 9.82 | 0.63 | 5.12 | 21.75 | 14.2724 | 32.3764 | 14.1354 | 1011.14 | 15.9 | 14.1354 | 0.205 | 4.79 | 1015.93 | -9 | -0.045 | 458.075 | 319.809 | 376.944 | 405.513 | 387.93 | 405.513 | -9 | 395.27 | -9 | 382.31 | 12.96 | 2 |  |  | -9
297.1774 | EQU | 0 | 2009-10-24 | 0.17736 | 0.17738 | 40.5103 | -72.1777 | 14.47 | -9 | 12609907 | 405.28 | 13376099 | 1.1 | 29.63 | 1015.95 | -0.13 | 1.84 | 77.23 | 12 | -7.55 | 9.84 | 9.85 | 9.82 | 0.63 | 5.06 | 22.19 | 14.3822 | 32.4215 | 14.2825 | 1010.9 | 15.9 | 14.2825 | 0.188 | 4.92 | 1015.82 | -9 | -0.046 | 458.074 | 319.808 | 376.944 | 405.334 | 387.93 | 405.334 | -9 | 395.29 | -9 | 382.16 | 13.12 | 2 |  |  | -9
297.1794 | EQU | 0 | 2009-10-24 | 0.17942 | 0.17944 | 40.5097 | -72.1949 | 14.52 | -9 | 12620184 | 405.33 | 13402743 | 1.07 | 29.63 | 1015.91 | 0.02 | 1.87 | 81.29 | 12 | -7.7 | 9.84 | 9.85 | 9.82 | 0.63 | 5.12 | 21.94 | 14.426 | 32.4571 | 14.3236 | 1010.76 | 15.9 | 14.3236 | 0.196 | 5.17 | 1015.93 | -9 | -0.047 | 458.073 | 319.807 | 376.945 | 405.384 | 387.93 | 405.384 | -9 | 395.21 | -9 | 382.09 | 13.11 | 2 |  |  | -9
297.1815 | EQU | 0 | 2009-10-24 | 0.18147 | 0.18149 | 40.5093 | -72.212 | 14.49 | -9 | 12616587 | 406.12 | 13417190 | 1.07 | 29.64 | 1015.89 | -0.18 | 1.85 | 105.94 | 12 | -7.99 | 9.84 | 9.85 | 9.82 | 0.64 | 5.06 | 21.81 | 14.3626 | 32.4749 | 14.3123 | 1010.77 | 15.9 | 14.3123 | 0.178 | 4.94 | 1015.71 | -9 | -0.048 | 458.073 | 319.805 | 376.946 | 406.174 | 387.93 | 406.174 | -9 | 396.22 | -9 | 382.1 | 14.12 | 2 |  |  | -9
297.1835 | EQU | 0 | 2009-10-24 | 0.18353 | 0.18354 | 40.5089 | -72.2291 | 14.45 | -9 | 12600892 | 407.48 | 13395746 | 1.05 | 29.64 | 1015.83 | 0.04 | 1.87 | 96.5 | 12 | -8.33 | 9.84 | 9.85 | 9.82 | 0.63 | 5.06 | 22.12 | 14.3604 | 32.4994 | 14.2645 | 1010.74 | 15.8 | 14.2645 | 0.185 | 5.13 | 1015.87 | -9 | -0.05 | 458.072 | 319.804 | 376.946 | 407.535 | 387.93 | 407.535 | -9 | 397.49 | -9 | 382.11 | 15.39 | 2 |  |  | -9
297.1856 | EQU | 0 | 2009-10-24 | 0.18558 | 0.1856 | 40.5085 | -72.2463 | 14.46 | -9 | 12613344 | 406.12 | 13388296 | 1.04 | 29.65 | 1015.84 | 0.04 | 1.88 | 86.03 | 12 | -8.59 | 9.84 | 9.85 | 9.82 | 0.64 | 5 | 22 | 14.37 | 32.5041 | 14.2777 | 1010.73 | 16 | 14.2777 | 0.182 | 5.15 | 1015.88 | -9 | -0.051 | 458.072 | 319.803 | 376.947 | 406.175 | 387.93 | 406.175 | -9 | 396.22 | -9 | 382.1 | 14.12 | 2 |  |  | -9
297.1876 | EQU | 0 | 2009-10-24 | 0.18764 | 0.18765 | 40.508 | -72.2635 | 14.52 | -9 | 12598842 | 403.91 | 13432511 | 1.04 | 29.66 | 1015.8 | -0.03 | 1.84 | 97.37 | 12 | -8.91 | 9.84 | 9.85 | 9.82 | 0.63 | 4.87 | 21.87 | 14.438 | 32.4902 | 14.3421 | 1010.69 | 15.9 | 14.3421 | 0.178 | 5.08 | 1015.77 | -9 | -0.052 | 458.071 | 319.802 | 376.947 | 403.965 | 387.93 | 403.965 | -9 | 394.07 | -9 | 382.06 | 12.01 | 2 |  |  | -9
297.1897 | EQU | 0 | 2009-10-24 | 0.18969 | 0.18971 | 40.5075 | -72.2808 | 14.59 | -9 | 12611726 | 402.07 | 13422462 | 1.02 | 29.66 | 1015.73 | -0.3 | 1.87 | 88.95 | 12 | -9.22 | 9.84 | 9.85 | 9.82 | 0.63 | 4.87 | 21.81 | 14.4934 | 32.4597 | 14.4122 | 1010.53 | 16.1 | 14.4122 | 0.178 | 4.9 | 1015.43 | -9 | -0.053 | 458.071 | 319.8 | 376.948 | 402.126 | 387.93 | 402.126 | -9 | 392.12 | -9 | 381.97 | 10.15 | 2 |  |  | -9
297.1918 | EQU | 0 | 2009-10-24 | 0.19176 | 0.19178 | 40.507 | -72.2982 | 14.61 | -9 | 12612182 | 402.41 | 13420828 | 1.02 | 29.67 | 1015.65 | 0.04 | 1.86 | 90.33 | 12 | -9.52 | 9.84 | 9.85 | 9.82 | 0.63 | 4.87 | 22.19 | 14.5188 | 32.4503 | 14.4247 | 1010.68 | 16 | 14.4247 | 0.185 | 5.01 | 1015.69 | -9 | -0.055 | 458.07 | 319.799 | 376.948 | 402.466 | 387.93 | 402.466 | -9 | 392.42 | -9 | 382.02 | 10.4 | 2 |  |  | -9
297.1938 | EQU-DRAIN | 128 | 2009-10-24 | 0.19381 | 0.19383 | 40.5064 | -72.3154 | 14.66 | -9 | 12621591 | 401.77 | 13417948 | 1.03 | 29.68 | 1015.74 | -0.07 | 1.85 | 91.05 | 12 | -9.79 | 9.84 | 9.85 | 9.82 | 0.64 | 4.87 | 22 | 14.5709 | 32.4558 | 14.4822 | 1010.78 | 16 | 14.4822 | 0.178 | 4.89 | 1015.67 | -9 | -0.056 | 458.07 | 319.798 | 376.949 | 401.827 | 387.93 | 401.827 | -9 | 391.89 | -9 | 382.04 | 9.85 | 2 |  |  | -9
297.1961 | EQU | 128 | 2009-10-24 | 0.19611 | 0.19613 | 40.506 | -72.3347 | 14.66 | -9 | 12627075 | 400.27 | 13420903 | 1.01 | 29.68 | 1015.81 | -0.37 | 1.87 | 103.61 | 12 | -10.18 | 9.84 | 9.85 | 9.82 | 0.64 | 4.62 | 21.81 | 14.5628 | 32.457 | 14.4872 | 1010.76 | 15.9 | 14.4872 | 0.173 | 4.68 | 1015.44 | -9 | -0.057 | 458.069 | 319.797 | 376.949 | 400.327 | 387.93 | 400.327 | -9 | 390.42 | -9 | 382.03 | 8.39 | 2 |  |  | -9
297.1982 | EQU | 0 | 2009-10-24 | 0.19817 | 0.19819 | 40.5055 | -72.3519 | 14.67 | -9 | 12624427 | 398.42 | 13403904 | 1.02 | 29.69 | 1015.74 | -0.19 | 1.85 | 89.67 | 12 | -10.83 | 9.84 | 9.85 | 9.82 | 0.64 | 4.62 | 21.87 | 14.5572 | 32.4709 | 14.4739 | 1010.79 | 15.9 | 14.4739 | 0.196 | 4.76 | 1015.55 | -9 | -0.058 | 458.069 | 319.795 | 376.95 | 398.477 | 387.93 | 398.477 | -9 | 388.27 | -9 | 382.05 | 6.23 | 2 |  |  | -9
297.2002 | EQU | 0 | 2009-10-24 | 0.20023 | 0.20025 | 40.505 | -72.3691 | 14.66 | -9 | 12637815 | 395.45 | 13382503 | 1.01 | 29.69 | 1015.62 | 0 | 1.87 | 103.67 | 12 | -12.69 | 9.84 | 9.85 | 9.82 | 0.64 | 4.62 | 22.19 | 14.5471 | 32.514 | 14.472 | 1010.63 | 15.9 | 14.472 | 0.188 | 4.99 | 1015.62 | -9 | -0.06 | 458.068 | 319.794 | 376.95 | 395.508 | 387.93 | 395.508 | -9 | 385.55 | -9 | 381.99 | 3.56 | 2 |  |  | -9
297.2023 | EQU | 0 | 2009-10-24 | 0.20229 | 0.20231 | 40.504 | -72.3862 | 14.7 | -9 | 12624426 | 393.3 | 13389626 | 1.01 | 29.7 | 1015.53 | 0.03 | 1.93 | 89.06 | 12 | -31.75 | 9.84 | 9.85 | 9.82 | 0.64 | 4.62 | 22 | 14.6419 | 32.5212 | 14.4883 | 1010.46 | 15.8 | 14.4883 | 0.212 | 5.1 | 1015.56 | -9 | -0.061 | 458.068 | 319.793 | 376.951 | 393.358 | 387.93 | 393.358 | -9 | 383.03 | -9 | 381.91 | 1.11 | 2 |  |  | -9
297.2044 | EQU | 0 | 2009-10-24 | 0.20435 | 0.20438 | 40.503 | -72.4033 | 14.81 | -9 | 12622039 | 393.86 | 13399348 | 1.01 | 29.71 | 1015.61 | 0.01 | 1.94 | 93.63 | 12 | -38.14 | 9.84 | 9.85 | 9.82 | 0.63 | 4.62 | 21.87 | 14.7605 | 32.5245 | 14.607 | 1010.66 | 15.8 | 14.607 | 0.203 | 4.96 | 1015.62 | -9 | -0.062 | 458.067 | 319.792 | 376.951 | 393.919 | 387.93 | 393.919 | -9 | 383.69 | -9 | 381.94 | 1.75 | 2 |  |  | -9
297.2064 | EQU | 0 | 2009-10-24 | 0.20641 | 0.20644 | 40.502 | -72.4205 | 14.93 | -9 | 12644132 | 391.56 | 13403001 | 1.01 | 29.72 | 1015.54 | -0.16 | 1.88 | 106.43 | 12 | -38.27 | 9.84 | 9.85 | 9.82 | 0.64 | 4.62 | 22.25 | 14.8339 | 32.5429 | 14.7495 | 1010.61 | 15.9 | 14.7495 | 0.181 | 4.77 | 1015.38 | -9 | -0.063 | 458.066 | 319.79 | 376.952 | 391.619 | 387.92 | 391.619 | -9 | 381.68 | -9 | 381.87 | -0.19 | 2 |  |  | -9
297.2085 | EQU | 0 | 2009-10-24 | 0.20847 | 0.2085 | 40.501 | -72.4376 | 14.96 | -9 | 12631181 | 389.69 | 13402440 | 1.01 | 29.73 | 1015.4 | -0.35 | 1.85 | 95.92 | 12 | -38.18 | 9.84 | 9.85 | 9.82 | 0.64 | 4.62 | 22 | 14.87 | 32.5425 | 14.7787 | 1010.34 | 15.8 | 14.7787 | 0.181 | 4.71 | 1015.05 | -9 | -0.065 | 458.066 | 319.789 | 376.952 | 389.75 | 387.92 | 389.75 | -9 | 379.71 | -9 | 381.76 | -2.05 | 2 |  |  | -9
297.2105 | EQU | 128 | 2009-10-24 | 0.21053 | 0.21056 | 40.5 | -72.4547 | 14.98 | -9 | 12638063 | 388.75 | 13399844 | 1 | 29.73 | 1015.12 | -0.25 | 1.87 | 112.88 | 12 | -38.18 | 9.84 | 9.85 | 9.82 | 0.63 | 4.62 | 21.87 | 14.8767 | 32.5352 | 14.7971 | 1010.15 | 15.8 | 14.7971 | 0.183 | 4.72 | 1014.87 | -9 | -0.066 | 458.065 | 319.788 | 376.953 | 388.81 | 387.92 | 388.81 | -9 | 378.69 | -9 | 381.68 | -2.99 | 2 |  |  | -9
297.2126 | EQU | 0 | 2009-10-24 | 0.21259 | 0.21262 | 40.499 | -72.4718 | 14.98 | -9 | 12640965 | 389.05 | 13404451 | 1 | 29.74 | 1014.95 | -0.04 | 1.89 | 92.28 | 12 | -38.07 | 9.84 | 9.85 | 9.82 | 0.64 | 4.69 | 21.87 | 14.8909 | 32.5304 | 14.8032 | 1009.97 | 15.8 | 14.8032 | 0.177 | 4.94 | 1014.91 | -9 | -0.067 | 458.065 | 319.787 | 376.954 | 389.11 | 387.92 | 389.11 | -9 | 379.1 | -9 | 381.61 | -2.51 | 2 |  |  | -9
297.2147 | EQU | 0 | 2009-10-24 | 0.21465 | 0.21468 | 40.498 | -72.4889 | 15.02 | -9 | 12647510 | 388.41 | 13384389 | 1 | 29.75 | 1014.79 | -0.01 | 1.85 | 90.94 | 12 | -28.27 | 9.84 | 9.85 | 9.82 | 0.64 | 4.69 | 22.31 | 14.9185 | 32.5348 | 14.8344 | 1009.83 | 15.8 | 14.8344 | 0.186 | 4.95 | 1014.78 | -9 | -0.068 | 458.064 | 319.785 | 376.954 | 388.471 | 387.92 | 388.471 | -9 | 378.27 | -9 | 381.54 | -3.27 | 2 |  |  | -9
297.2167 | EQU | 128 | 2009-10-24 | 0.21671 | 0.21674 | 40.497 | -72.5061 | 15.02 | -9 | 12632830 | 390.32 | 13392893 | 1 | 29.75 | 1014.6 | -0.37 | 1.85 | 99.12 | 12 | -21.06 | 9.84 | 9.85 | 9.82 | 0.63 | 4.62 | 22 | 14.9217 | 32.5537 | 14.841 | 1009.66 | 15.9 | 14.841 | 0.179 | 4.57 | 1014.23 | -9 | -0.07 | 458.064 | 319.784 | 376.955 | 390.381 | 387.92 | 390.381 | -9 | 380.02 | -9 | 381.47 | -1.45 | 2 |  |  | -9
297.2188 | EQU | 0 | 2009-10-24 | 0.21877 | 0.2188 | 40.496 | -72.5231 | 15.03 | -9 | 12632397 | 392.98 | 13414653 | 1 | 29.76 | 1014.5 | 0.07 | 1.88 | 100.84 | 12 | -19.19 | 9.84 | 9.85 | 9.82 | 0.64 | 4.62 | 21.94 | 14.9196 | 32.5826 | 14.8407 | 1009.54 | 15.7 | 14.8407 | 0.189 | 5.03 | 1014.57 | -9 | -0.071 | 458.063 | 319.783 | 376.955 | 393.041 | 387.92 | 393.041 | -9 | 382.57 | -9 | 381.43 | 1.15 | 2 |  |  | -9
297.2208 | EQU | 0 | 2009-10-24 | 0.22083 | 0.22086 | 40.4949 | -72.5402 | 15.03 | -9 | 12627604 | 394.04 | 13408565 | 0.99 | 29.76 | 1014.58 | -0.01 | 1.91 | 88.08 | 12 | -18.42 | 9.84 | 9.85 | 9.82 | 0.63 | 4.69 | 21.87 | 14.9278 | 32.5765 | 14.8485 | 1009.54 | 15.8 | 14.8485 | 0.181 | 5.03 | 1014.57 | -9 | -0.072 | 458.063 | 319.782 | 376.956 | 394.102 | 387.92 | 394.102 | -9 | 383.73 | -9 | 381.42 | 2.31 | 2 |  |  | -9
297.2229 | EQU | 0 | 2009-10-24 | 0.22289 | 0.22292 | 40.4938 | -72.5572 | 15.03 | -9 | 12629283 | 392.29 | 13411538 | 1 | 29.77 | 1014.52 | -0.34 | 1.91 | 94.89 | 12 | -18.01 | 9.84 | 9.85 | 9.82 | 0.64 | 4.62 | 22.31 | 14.9205 | 32.5693 | 14.8438 | 1009.56 | 15.8 | 14.8438 | 0.186 | 4.62 | 1014.18 | -9 | -0.073 | 458.062 | 319.78 | 376.956 | 392.352 | 387.92 | 392.352 | -9 | 381.8 | -9 | 381.43 | 0.37 | 2 |  |  | -9
297.225 | EQU | 0 | 2009-10-24 | 0.22495 | 0.22498 | 40.4928 | -72.5742 | 15.02 | -9 | 12639989 | 391.97 | 13412050 | 0.99 | 29.78 | 1014.47 | 0.03 | 1.91 | 89.94 | 12 | -17.71 | 9.84 | 9.85 | 9.82 | 0.63 | 4.69 | 22.06 | 14.9088 | 32.56 | 14.8298 | 1009.55 | 15.7 | 14.8298 | 0.19 | 4.95 | 1014.5 | -9 | -0.075 | 458.062 | 319.779 | 376.957 | 392.033 | 387.92 | 392.033 | -9 | 381.55 | -9 | 381.43 | 0.12 | 2 |  |  | -9
297.227 | EQU | 0 | 2009-10-24 | 0.22701 | 0.22704 | 40.4918 | -72.5913 | 15.01 | -9 | 12641128 | 393.82 | 13375894 | 1 | 29.79 | 1014.47 | -0.01 | 1.91 | 104.16 | 12 | -17.56 | 9.84 | 9.85 | 9.82 | 0.64 | 4.69 | 22 | 14.9059 | 32.5602 | 14.8251 | 1009.33 | 15.8 | 14.8251 | 0.185 | 5.13 | 1014.46 | -9 | -0.076 | 458.061 | 319.778 | 376.957 | 393.883 | 387.92 | 393.883 | -9 | 383.43 | -9 | 381.35 | 2.08 | 2 |  |  | -9
297.2291 | EQU | 0 | 2009-10-24 | 0.22907 | 0.2291 | 40.4914 | -72.6083 | 15.01 | -9 | 12628631 | 397 | 13375036 | 1 | 29.8 | 1014.37 | -0.04 | 1.92 | 106.31 | 12 | -17.55 | 9.84 | 9.85 | 9.82 | 0.63 | 4.69 | 22.31 | 14.899 | 32.5584 | 14.8166 | 1009.43 | 15.7 | 14.8166 | 0.193 | 4.9 | 1014.33 | -9 | -0.077 | 458.061 | 319.777 | 376.958 | 397.063 | 387.92 | 397.063 | -9 | 386.34 | -9 | 381.39 | 4.94 | 2 |  |  | -9
297.2311 | EQU | 0 | 2009-10-24 | 0.23112 | 0.23116 | 40.4916 | -72.6253 | 15 | -9 | 12625991 | 394.51 | 13396308 | 1 | 29.81 | 1014.26 | 0.03 | 1.9 | 99.24 | 12 | -17.53 | 9.84 | 9.85 | 9.82 | 0.64 | 4.62 | 22.06 | 14.8993 | 32.5569 | 14.8136 | 1009.43 | 15.8 | 14.8136 | 0.186 | 4.86 | 1014.29 | -9 | -0.078 | 458.06 | 319.775 | 376.958 | 394.574 | 387.92 | 394.574 | -9 | 384.02 | -9 | 381.39 | 2.62 | 2 |  |  | -9
297.2332 | EQU | 0 | 2009-10-24 | 0.23318 | 0.23321 | 40.4917 | -72.6422 | 15.01 | -9 | 12630814 | 392.19 | 13409432 | 0.99 | 29.82 | 1014.19 | 0 | 1.87 | 97.66 | 12 | -17.46 | 9.84 | 9.85 | 9.82 | 0.64 | 4.62 | 22 | 14.9074 | 32.5564 | 14.8242 | 1009.19 | 15.6 | 14.8242 | 0.186 | 5 | 1014.19 | -9 | -0.08 | 458.06 | 319.774 | 376.959 | 392.254 | 387.92 | 392.254 | -9 | 381.73 | -9 | 381.3 | 0.43 | 2 |  |  | -9
297.2352 | EQU-DRAIN | 0 | 2009-10-24 | 0.23524 | 0.23527 | 40.4918 | -72.6592 | 15.02 | -9 | 12639269 | 392.64 | 13395925 | 0.99 | 29.82 | 1014.26 | -0.05 | 1.89 | 99.36 | 12 | -17.42 | 9.84 | 9.85 | 9.82 | 0.64 | 4.62 | 22 | 14.919 | 32.5506 | 14.836 | 1009.19 | 15.7 | 14.836 | 0.184 | 5.02 | 1014.21 | -9 | -0.081 | 458.059 | 319.773 | 376.959 | 392.704 | 387.92 | 392.704 | -9 | 382.2 | -9 | 381.29 | 0.9 | 2 |  |  | -9
297.2375 | EQU | 0 | 2009-10-24 | 0.23755 | 0.23757 | 40.4919 | -72.6782 | 15.06 | -9 | 12648527 | 395.66 | 13388452 | 0.99 | 29.83 | 1014.18 | 0.05 | 1.9 | 96.55 | 12 | -17.22 | 9.84 | 9.85 | 9.82 | 0.63 | 4.69 | 22.19 | 14.9662 | 32.5493 | 14.8731 | 1009.32 | 15.7 | 14.8731 | 0.187 | 4.91 | 1014.23 | -9 | -0.082 | 458.058 | 319.772 | 376.96 | 395.725 | 387.92 | 395.725 | -9 | 385.08 | -9 | 381.33 | 3.75 | 2 |  |  | -9
297.2396 | EQU | 0 | 2009-10-24 | 0.23961 | 0.23963 | 40.492 | -72.6951 | 15.04 | -9 | 12637600 | 396.5 | 13390045 | 0.99 | 29.84 | 1014.18 | -0.37 | 1.9 | 97.31 | 12 | -17.26 | 9.84 | 9.85 | 9.82 | 0.64 | 4.75 | 22.06 | 14.9307 | 32.5198 | 14.847 | 1009.26 | 15.6 | 14.847 | 0.193 | 4.55 | 1013.81 | -9 | -0.083 | 458.058 | 319.77 | 376.96 | 396.565 | 387.92 | 396.565 | -9 | 385.65 | -9 | 381.31 | 4.33 | 2 |  |  | -9
297.2417 | EQU | 128 | 2009-10-24 | 0.24166 | 0.24168 | 40.4921 | -72.712 | 15.03 | -9 | 12634615 | 392.34 | 13393839 | 0.99 | 29.85 | 1014.14 | 0.05 | 1.9 | 108.11 | 12 | -17.25 | 9.84 | 9.85 | 9.82 | 0.64 | 4.75 | 22 | 14.9377 | 32.522 | 14.8499 | 1009.08 | 15.7 | 14.8499 | 0.18 | 5.11 | 1014.19 | -9 | -0.085 | 458.057 | 319.769 | 376.961 | 392.406 | 387.92 | 392.406 | -9 | 381.96 | -9 | 381.24 | 0.71 | 2 |  |  | -9
297.2437 | EQU | 0 | 2009-10-24 | 0.2437 | 0.24374 | 40.4921 | -72.7291 | 15.1 | -9 | 12640420 | 390.36 | 13420242 | 0.99 | 29.85 | 1014.01 | -0.34 | 1.9 | 101.32 | 12 | -17.27 | 9.84 | 9.85 | 9.82 | 0.64 | 4.81 | 22.12 | 15.0138 | 32.5442 | 14.9096 | 1009.1 | 15.9 | 14.9096 | 0.19 | 4.57 | 1013.67 | -9 | -0.086 | 458.057 | 319.768 | 376.962 | 390.426 | 387.92 | 390.426 | -9 | 379.64 | -9 | 381.23 | -1.59 | 2 |  |  | -9
297.2458 | EQU | 0 | 2009-10-24 | 0.24576 | 0.24579 | 40.4924 | -72.746 | 15.16 | -9 | 12640762 | 389.96 | 13408000 | 0.98 | 29.86 | 1013.86 | -0.34 | 1.87 | 108.24 | 12 | -17.19 | 9.84 | 9.85 | 9.82 | 0.63 | 4.87 | 22.25 | 15.0543 | 32.5578 | 14.9698 | 1008.88 | 15.6 | 14.9698 | 0.19 | 4.64 | 1013.52 | -9 | -0.087 | 458.056 | 319.767 | 376.962 | 390.027 | 387.92 | 390.027 | -9 | 379.18 | -9 | 381.12 | -1.95 | 2 |  |  | -9
297.2478 | EQU | 0 | 2009-10-24 | 0.24781 | 0.24784 | 40.4925 | -72.763 | 15.22 | -9 | 12633714 | 389.26 | 13401338 | 0.98 | 29.87 | 1013.79 | -0.07 | 1.89 | 104.77 | 12 | -17.2 | 9.84 | 9.85 | 9.82 | 0.64 | 4.87 | 22.06 | 15.1458 | 32.5478 | 15.0384 | 1008.91 | 15.8 | 15.0384 | 0.182 | 4.81 | 1013.72 | -9 | -0.088 | 458.056 | 319.765 | 376.963 | 389.327 | 387.92 | 389.327 | -9 | 378.68 | -9 | 381.11 | -2.42 | 2 |  |  | -9
297.2499 | EQU | 128 | 2009-10-24 | 0.24986 | 0.24988 | 40.4925 | -72.7799 | 15.36 | -9 | 12631747 | 388.66 | 13435209 | 0.98 | 29.87 | 1013.81 | -0.32 | 1.9 | 99.06 | 12 | -14.22 | 9.84 | 9.85 | 9.82 | 0.63 | 4.81 | 22.12 | 15.2864 | 32.5549 | 15.1848 | 1008.84 | 15.7 | 15.1848 | 0.175 | 4.65 | 1013.49 | -9 | -0.09 | 458.055 | 319.764 | 376.963 | 388.728 | 387.92 | 388.728 | -9 | 378.06 | -9 | 381.02 | -2.96 | 2 |  |  | -9
297.2519 | EQU | 0 | 2009-10-24 | 0.25191 | 0.25194 | 40.4925 | -72.797 | 15.43 | -9 | 12652956 | 383.03 | 13377342 | 0.98 | 29.89 | 1013.82 | -0.2 | 1.89 | 114.96 | 12 | -9.11 | 9.84 | 9.85 | 9.82 | 0.63 | 4.87 | 22.31 | 15.3326 | 32.5785 | 15.2559 | 1008.86 | 15.9 | 15.2559 | 0.174 | 4.76 | 1013.62 | -9 | -0.091 | 458.055 | 319.763 | 376.964 | 383.098 | 387.92 | 383.098 | -9 | 372.62 | -9 | 381 | -8.37 | 2 |  |  | -9
297.254 | EQU | 0 | 2009-10-24 | 0.25397 | 0.25399 | 40.4926 | -72.8139 | 15.43 | -9 | 12659177 | 378 | 13425403 | 0.98 | 29.9 | 1013.77 | -0.01 | 1.9 | 95.11 | 12 | -9.29 | 9.84 | 9.85 | 9.82 | 0.63 | 4.94 | 22.12 | 15.3435 | 32.5806 | 15.2572 | 1008.85 | 15.6 | 15.2572 | 0.173 | 4.91 | 1013.76 | -9 | -0.092 | 458.054 | 319.762 | 376.964 | 378.069 | 387.92 | 378.069 | -9 | 367.8 | -9 | 380.99 | -13.19 | 2 |  |  | -9
297.256 | EQU | 0 | 2009-10-24 | 0.25602 | 0.25604 | 40.4927 | -72.8308 | 15.44 | -9 | 12664002 | 376.22 | 13460776 | 0.98 | 29.9 | 1013.66 | 0 | 1.87 | 102.28 | 12 | -9.56 | 9.84 | 9.85 | 9.82 | 0.64 | 4.87 | 22.06 | 15.3336 | 32.5795 | 15.2596 | 1008.76 | 15.7 | 15.2596 | 0.18 | 4.9 | 1013.66 | -9 | -0.093 | 458.054 | 319.76 | 376.965 | 376.29 | 387.92 | 376.29 | -9 | 365.92 | -9 | 380.96 | -15.04 | 2 |  |  | -9
297.2581 | EQU | 0 | 2009-10-24 | 0.25808 | 0.2581 | 40.4929 | -72.8478 | 15.43 | -9 | 12661816 | 376.43 | 13421533 | 0.98 | 29.91 | 1013.7 | -0.37 | 1.89 | 98.71 | 12 | -10.07 | 9.84 | 9.85 | 9.82 | 0.64 | 4.94 | 22.31 | 15.3383 | 32.5741 | 15.2458 | 1008.75 | 15.7 | 15.2458 | 0.184 | 4.58 | 1013.33 | -9 | -0.094 | 458.053 | 319.759 | 376.965 | 376.5 | 387.92 | 376.5 | -9 | 365.94 | -9 | 380.96 | -15.02 | 2 |  |  | -9
297.2601 | EQU | 0 | 2009-10-24 | 0.26013 | 0.26015 | 40.4931 | -72.8647 | 15.47 | -9 | 12669002 | 376.65 | 13386802 | 0.98 | 29.92 | 1013.56 | 0 | 1.84 | 97.19 | 12 | -10.57 | 9.84 | 9.85 | 9.82 | 0.64 | 4.81 | 22.37 | 15.3636 | 32.5979 | 15.282 | 1008.69 | 15.7 | 15.282 | 0.188 | 4.87 | 1013.56 | -9 | -0.096 | 458.053 | 319.758 | 376.966 | 376.721 | 387.92 | 376.721 | -9 | 366.17 | -9 | 380.92 | -14.75 | 2 |  |  | -9
297.2622 | EQU | 0 | 2009-10-24 | 0.26218 | 0.26221 | 40.4933 | -72.8816 | 15.47 | -9 | 12661740 | 376.67 | 13421283 | 0.98 | 29.93 | 1013.53 | 0.03 | 1.89 | 96.26 | 12 | -11.14 | 9.84 | 9.85 | 9.82 | 0.64 | 4.87 | 22.19 | 15.3673 | 32.6021 | 15.2919 | 1008.59 | 15.7 | 15.2919 | 0.178 | 4.97 | 1013.56 | -9 | -0.097 | 458.052 | 319.757 | 376.966 | 376.741 | 387.92 | 376.741 | -9 | 366.34 | -9 | 380.88 | -14.54 | 2 |  |  | -9
297.2642 | EQU | 128 | 2009-10-24 | 0.26424 | 0.26427 | 40.4934 | -72.8985 | 15.46 | -9 | 12662755 | 377.04 | 13418425 | 0.98 | 29.94 | 1013.49 | -0.22 | 1.86 | 94.71 | 12 | -11.85 | 9.84 | 9.85 | 9.82 | 0.63 | 4.94 | 22.19 | 15.3609 | 32.6003 | 15.2838 | 1008.61 | 15.6 | 15.2838 | 0.176 | 4.66 | 1013.27 | -9 | -0.098 | 458.052 | 319.756 | 376.967 | 377.112 | 387.92 | 377.112 | -9 | 366.63 | -9 | 380.89 | -14.26 | 2 |  |  | -9
297.2673 | STD1 | 0 | 2009-10-24 | 0.2673 | 0.26733 | 40.4938 | -72.9237 | 15.46 | 0 | 13484049 | -0.1 | 13344831 | 0.12 | 29.95 | 1013.41 | -0.12 | 1.87 | 116.67 | 12 | -17.4 | 9.84 | 9.85 | 9.82 | 0.63 | 4.94 | 22.44 | 15.3628 | 32.6081 | 15.28 | 1008.61 | 15.6 | 15.28 | 0.18 | 4.68 | 1013.29 | -0.1 | -9 | -9 | -9 | -9 | -9 | -9 | -9 | -9 | -9 | -9 | -9 | -9 | 2 |  |  | -9
297.2704 | STD2 | 0 | 2009-10-24 | 0.27036 | 0.27038 | 40.4941 | -72.949 | 15.45 | 458.04 | 12535585 | 458.05 | 13327389 | 0.13 | 29.96 | 1013.22 | -0.13 | 1.87 | 68.32 | 12 | -16.5 | 9.84 | 9.85 | 9.82 | 0.63 | 4.94 | 22.19 | 15.35 | 32.6059 | 15.2648 | 1008.38 | 15.8 | 15.2648 | 0.185 | 4.71 | 1013.09 | 0.01 | -9 | -9 | -9 | -9 | -9 | -9 | -9 | -9 | -9 | -9 | -9 | -9 | 2 |  |  | -9
297.2734 | STD3 | 0 | 2009-10-24 | 0.2734 | 0.27344 | 40.4944 | -72.9744 | 15.46 | 319.82 | 12749294 | 319.75 | 13347435 | 0.13 | 29.98 | 1012.96 | -0.11 | 1.89 | 65.84 | 12 | -10.89 | 9.84 | 9.85 | 9.82 | 0.64 | 4.87 | 22.5 | 15.3546 | 32.6175 | 15.2715 | 1008.17 | 15.9 | 15.2715 | 0.189 | 4.68 | 1012.85 | -0.07 | -9 | -9 | -9 | -9 | -9 | -9 | -9 | -9 | -9 | -9 | -9 | -9 | 2 |  |  | -9
297.2765 | STD4-DRAIN | 0 | 2009-10-24 | 0.27646 | 0.27649 | 40.4942 | -72.9998 | 15.5 | 377.14 | 12651233 | 376.97 | 13386776 | 0.13 | 29.99 | 1012.77 | -0.16 | 1.91 | 66.24 | 12 | -10.75 | 9.84 | 9.85 | 9.82 | 0.64 | 4.94 | 22.19 | 15.4157 | 32.6651 | 15.3204 | 1008.02 | 15.8 | 15.3204 | 0.18 | 4.59 | 1012.61 | -0.17 | -9 | -9 | -9 | -9 | -9 | -9 | -9 | -9 | -9 | -9 | -9 | -9 | 2 |  |  | -9
297.2798 | ATM | 128 | 2009-10-24 | 0.27977 | 0.27979 | 40.4939 | -73.0272 | 15.59 | -9 | 12638367 | 387.64 | 13464803 | 2.01 | 30 | 1012.57 | -0.16 | 2 | 101.38 | 12 | -12.35 | 9.84 | 9.85 | 9.82 | 0.64 | 5 | 22.12 | 15.5073 | 32.7485 | 15.4163 | 1007.85 | 15.7 | 15.4163 | 0.174 | 4.56 | 1012.41 | -9 | -0.096 | 458.056 | 319.751 | 376.972 | 387.708 | -9 | -9 | 387.708 | -9 | 380.35 | -9 | -9 | 2 |  |  | -9
297.2814 | ATM | 0 | 2009-10-24 | 0.28144 | 0.28146 | 40.4937 | -73.041 | 15.61 | -9 | 12634448 | 387.76 | 13456497 | 1.94 | 30.01 | 1012.52 | -0.14 | 1.91 | 101.68 | 12 | -11.7 | 9.84 | 9.85 | 9.82 | 0.64 | 4.87 | 22.56 | 15.5161 | 32.7638 | 15.4227 | 1007.76 | 15.8 | 15.4227 | 0.187 | 4.62 | 1012.38 | -9 | -0.095 | 458.057 | 319.751 | 376.973 | 387.828 | -9 | -9 | 387.828 | -9 | 380.43 | -9 | -9 | 2 |  |  | -9
297.2831 | ATM | 0 | 2009-10-24 | 0.2831 | 0.28313 | 40.4935 | -73.0548 | 15.61 | -9 | 12639217 | 387.88 | 13471563 | 1.89 | 30.01 | 1012.4 | -0.11 | 1.94 | 101.5 | 12 | -10.01 | 9.84 | 9.85 | 9.82 | 0.64 | 4.62 | 22.37 | 15.5022 | 32.7913 | 15.4276 | 1007.59 | 15.8 | 15.4276 | 0.182 | 4.7 | 1012.29 | -9 | -0.095 | 458.058 | 319.751 | 376.975 | 387.947 | -9 | -9 | 387.947 | -9 | 380.48 | -9 | -9 | 2 |  |  | -9
297.2848 | ATM | 0 | 2009-10-24 | 0.28477 | 0.28479 | 40.4932 | -73.0686 | 15.6 | -9 | 12639918 | 388.01 | 13456994 | 1.86 | 30.02 | 1012.3 | -0.15 | 1.91 | 101.56 | 12 | -7.91 | 9.84 | 9.85 | 9.82 | 0.63 | 5.06 | 22.25 | 15.49 | 32.8259 | 15.4122 | 1007.49 | 15.8 | 15.4122 | 0.188 | 4.66 | 1012.15 | -9 | -0.094 | 458.059 | 319.751 | 376.976 | 388.076 | -9 | -9 | 388.076 | -9 | 380.57 | -9 | -9 | 2 |  |  | -9
297.2864 | ATM | 128 | 2009-10-24 | 0.28644 | 0.28647 | 40.493 | -73.0825 | 15.58 | -9 | 12650324 | 387.94 | 13470555 | 1.84 | 30.03 | 1012.3 | -0.13 | 1.91 | 101.44 | 12 | -8.39 | 9.84 | 9.85 | 9.82 | 0.64 | 4.81 | 22.19 | 15.4822 | 32.8256 | 15.4024 | 1007.46 | 15.9 | 15.4024 | 0.178 | 4.71 | 1012.17 | -9 | -0.093 | 458.06 | 319.751 | 376.977 | 388.005 | -9 | -9 | 388.005 | -9 | 380.49 | -9 | -9 | 2 |  |  | -9
297.2898 | EQU | 128 | 2009-10-24 | 0.2898 | 0.28983 | 40.4926 | -73.1104 | 15.52 | -9 | 12656567 | 380.72 | 13421124 | 1.04 | 30.04 | 1011.98 | 0.02 | 1.92 | 111.15 | 12 | -10.33 | 9.84 | 9.85 | 9.82 | 0.64 | 4.94 | 22.56 | 15.4271 | 32.8288 | 15.3495 | 1007.26 | 15.8 | 15.3495 | 0.17 | 4.74 | 1012 | -9 | -0.092 | 458.062 | 319.751 | 376.979 | 380.784 | 387.99 | 380.784 | -9 | 369.8 | -9 | 380.42 | -10.63 | 2 |  |  | -9
297.2918 | EQU | 0 | 2009-10-24 | 0.29184 | 0.29187 | 40.4923 | -73.1274 | 15.54 | -9 | 12658228 | 380.58 | 13410139 | 1.01 | 30.05 | 1011.96 | -0.29 | 1.93 | 107.55 | 12 | -25.12 | 9.84 | 9.85 | 9.82 | 0.64 | 4.87 | 22.31 | 15.4436 | 32.84 | 15.3625 | 1007.12 | 15.9 | 15.3625 | 0.177 | 4.55 | 1011.67 | -9 | -0.092 | 458.063 | 319.752 | 376.981 | 380.643 | 388.01 | 380.643 | -9 | 369.42 | -9 | 380.38 | -10.97 | 2 |  |  | -9
297.2939 | EQU | 0 | 2009-10-24 | 0.29391 | 0.29394 | 40.4921 | -73.1445 | 15.5 | -9 | 12662168 | 381.59 | 13396265 | 1 | 30.06 | 1011.84 | -0.22 | 1.89 | 89.06 | 12 | -22.9 | 9.84 | 9.85 | 9.82 | 0.64 | 4.75 | 22.19 | 15.3933 | 32.856 | 15.3201 | 1007.02 | 15.7 | 15.3201 | 0.18 | 4.6 | 1011.62 | -9 | -0.091 | 458.064 | 319.752 | 376.982 | 381.652 | 388.03 | 381.652 | -9 | 370.36 | -9 | 380.39 | -10.03 | 2 |  |  | -9
297.296 | EQU | 0 | 2009-10-24 | 0.29596 | 0.296 | 40.4919 | -73.1616 | 15.44 | -9 | 12658263 | 383.71 | 13412480 | 0.99 | 30.06 | 1011.88 | -0.26 | 1.9 | 110.38 | 12 | -21.03 | 9.84 | 9.85 | 9.82 | 0.64 | 4.75 | 22.62 | 15.3023 | 32.857 | 15.2633 | 1007.03 | 15.9 | 15.2633 | 0.177 | 4.59 | 1011.62 | -9 | -0.09 | 458.065 | 319.752 | 376.983 | 383.771 | 388.05 | 383.771 | -9 | 372.49 | -9 | 380.43 | -7.95 | 2 |  |  | -9
297.298 | EQU | 0 | 2009-10-24 | 0.29802 | 0.29806 | 40.4916 | -73.1787 | 15.26 | -9 | 12647740 | 387.15 | 13346313 | 0.98 | 30.08 | 1011.8 | -0.07 | 1.89 | 104.59 | 12 | -7.07 | 9.84 | 9.85 | 9.82 | 0.64 | 4.69 | 22.37 | 15.1537 | 32.855 | 15.0652 | 1007.01 | 15.8 | 15.0652 | 0.195 | 4.72 | 1011.73 | -9 | -0.089 | 458.067 | 319.752 | 376.985 | 387.21 | 388.08 | 387.21 | -9 | 375.65 | -9 | 380.53 | -4.88 | 2 |  |  | -9
297.3001 | EQU | 0 | 2009-10-24 | 0.30008 | 0.30012 | 40.4914 | -73.1958 | 15.29 | -9 | 12644221 | 389.86 | 13399746 | 0.97 | 30.09 | 1011.84 | -0.23 | 1.89 | 111.08 | 12 | -7.1 | 9.84 | 9.85 | 9.82 | 0.63 | 4.62 | 22.31 | 15.177 | 32.874 | 15.0902 | 1006.92 | 15.8 | 15.0902 | 0.2 | 4.69 | 1011.61 | -9 | -0.089 | 458.068 | 319.752 | 376.986 | 389.918 | 388.1 | 389.918 | -9 | 378.14 | -9 | 380.51 | -2.36 | 2 |  |  | -9
297.3021 | EQU | 0 | 2009-10-24 | 0.30214 | 0.30218 | 40.4912 | -73.2129 | 15.26 | -9 | 12625917 | 394.72 | 13405022 | 0.97 | 30.09 | 1011.7 | 0 | 1.9 | 90.61 | 12 | -7.14 | 9.84 | 9.85 | 9.82 | 0.64 | 4.69 | 22.25 | 15.1482 | 32.8943 | 15.0792 | 1006.83 | 15.8 | 15.0792 | 0.181 | 4.87 | 1011.7 | -9 | -0.088 | 458.069 | 319.752 | 376.988 | 394.777 | 388.12 | 394.777 | -9 | 383.21 | -9 | 380.5 | 2.71 | 2 |  |  | -9
297.3042 | EQU | 128 | 2009-10-24 | 0.30419 | 0.30422 | 40.4904 | -73.2297 | 15.24 | -9 | 12632784 | 399.1 | 13390740 | 0.96 | 30.1 | 1011.37 | -0.34 | 1.96 | 94.94 | 12 | -7.15 | 9.84 | 9.85 | 9.82 | 0.64 | 4.62 | 22.62 | 15.1292 | 32.8988 | 15.0487 | 1006.61 | 15.6 | 15.0487 | 0.191 | 4.42 | 1011.03 | -9 | -0.087 | 458.07 | 319.753 | 376.989 | 399.155 | 388.14 | 399.155 | -9 | 387.03 | -9 | 380.45 | 6.59 | 2 |  |  | -9
297.3062 | EQU | 0 | 2009-10-24 | 0.30625 | 0.30628 | 40.489 | -73.2467 | 15.21 | -9 | 12630887 | 401.76 | 13417479 | 0.96 | 30.11 | 1011.45 | -0.15 | 1.93 | 94.83 | 12 | -7.15 | 9.84 | 9.85 | 9.82 | 0.64 | 4.62 | 22.37 | 15.1003 | 32.914 | 15.024 | 1006.57 | 15.8 | 15.024 | 0.186 | 4.73 | 1011.3 | -9 | -0.087 | 458.072 | 319.753 | 376.99 | 401.814 | 388.16 | 401.814 | -9 | 389.82 | -9 | 380.46 | 9.35 | 2 |  |  | -9
297.3083 | EQU | 0 | 2009-10-24 | 0.30831 | 0.30834 | 40.4877 | -73.2637 | 15.14 | -9 | 12617662 | 403.87 | 13391191 | 0.96 | 30.12 | 1011.29 | 0.07 | 1.91 | 102.88 | 12 | -7.15 | 9.84 | 9.85 | 9.82 | 0.64 | 4.62 | 22.19 | 14.9988 | 32.9442 | 14.936 | 1006.36 | 15.8 | 14.936 | 0.204 | 5 | 1011.36 | -9 | -0.086 | 458.073 | 319.753 | 376.992 | 403.923 | 388.19 | 403.923 | -9 | 391.62 | -9 | 380.44 | 11.18 | 2 |  |  | -9
297.3104 | EQU | 128 | 2009-10-24 | 0.31037 | 0.31041 | 40.4864 | -73.2807 | 15.15 | -9 | 12629453 | 403.76 | 13384415 | 0.96 | 30.13 | 1011.2 | -0.01 | 1.91 | 101.98 | 12 | -7.17 | 9.84 | 9.85 | 9.82 | 0.63 | 4.62 | 22.31 | 15.0117 | 32.9674 | 14.9089 | 1006.29 | 15.8 | 14.9089 | 0.241 | 4.9 | 1011.19 | -9 | -0.085 | 458.074 | 319.753 | 376.993 | 403.812 | 388.21 | 403.812 | -9 | 390.83 | -9 | 380.45 | 10.38 | 3 | questionable/interpolated EqT | questionable/interpolated EqT | -9
297.3124 | EQU | 0 | 2009-10-24 | 0.31243 | 0.31247 | 40.4851 | -73.2977 | 15.16 | -9 | 12621633 | 404.74 | 13409127 | 0.96 | 30.14 | 1011.1 | -0.1 | 1.89 | 106.31 | 12 | -7.18 | 9.84 | 9.85 | 9.82 | 0.63 | 4.62 | 22.56 | 15.0516 | 32.9328 | 14.9752 | 1006.18 | 15.8 | 14.9752 | 0.185 | 4.82 | 1011 | -9 | -0.085 | 458.075 | 319.753 | 376.995 | 404.79 | 388.23 | 404.79 | -9 | 392.63 | -9 | 380.4 | 12.23 | 2 |  |  | -9
297.3145 | EQU | 0 | 2009-10-24 | 0.31449 | 0.31453 | 40.4839 | -73.3147 | 15.14 | -9 | 12633067 | 402.24 | 13416666 | 0.95 | 30.15 | 1011.1 | 0.03 | 1.9 | 98.77 | 12 | -7.16 | 9.84 | 9.85 | 9.82 | 0.64 | 4.62 | 22.31 | 15.0267 | 32.814 | 14.9753 | 1006.16 | 15.8 | 14.9753 | 0.165 | 4.97 | 1011.13 | -9 | -0.084 | 458.077 | 319.754 | 376.996 | 402.29 | 388.25 | 402.29 | -9 | 390.59 | -9 | 380.41 | 10.18 | 2 |  |  | -9
297.3166 | EQU | 0 | 2009-10-24 | 0.31655 | 0.31659 | 40.4827 | -73.3316 | 15.22 | -9 | 12619522 | 403.87 | 13407540 | 0.95 | 30.15 | 1010.93 | -0.16 | 1.9 | 111.53 | 12 | -7.19 | 9.84 | 9.85 | 9.82 | 0.63 | 4.69 | 22.25 | 15.162 | 32.7933 | 15.0283 | 1006 | 15.7 | 15.0283 | 0.192 | 4.77 | 1010.77 | -9 | -0.083 | 458.078 | 319.754 | 376.998 | 403.919 | 388.28 | 403.919 | -9 | 391.55 | -9 | 380.35 | 11.2 | 2 |  |  | -9
297.3186 | EQU-DRAIN | 0 | 2009-10-24 | 0.31861 | 0.31865 | 40.4814 | -73.3484 | 15.37 | -9 | 12642825 | 402.83 | 13400830 | 0.95 | 30.16 | 1010.84 | 0 | 1.9 | 96.38 | 12 | -7.18 | 9.84 | 9.85 | 9.82 | 0.63 | 4.69 | 22.62 | 15.2998 | 32.8172 | 15.1821 | 1005.93 | 15.6 | 15.1821 | 0.188 | 4.91 | 1010.84 | -9 | -0.082 | 458.079 | 319.754 | 376.999 | 402.878 | 388.3 | 402.878 | -9 | 390.57 | -9 | 380.29 | 10.28 | 2 |  |  | -9
297.3209 | EQU | 128 | 2009-10-24 | 0.32091 | 0.32095 | 40.4801 | -73.3673 | 15.44 | -9 | 12626433 | 396.94 | 13403092 | 0.95 | 30.17 | 1010.84 | 0.04 | 1.92 | 95.11 | 12 | -7.19 | 9.84 | 9.85 | 9.82 | 0.64 | 4.94 | 22.37 | 15.3589 | 32.8194 | 15.254 | 1005.94 | 15.7 | 15.254 | 0.186 | 4.94 | 1010.88 | -9 | -0.082 | 458.08 | 319.754 | 377.001 | 396.987 | 388.32 | 396.987 | -9 | 384.88 | -9 | 380.29 | 4.59 | 2 |  |  | -9
297.323 | EQU | 0 | 2009-10-24 | 0.32296 | 0.323 | 40.4783 | -73.3839 | 15.48 | -9 | 12644256 | 391.89 | 13435569 | 0.95 | 30.18 | 1010.62 | 0.03 | 1.88 | 90.88 | 12 | -7.2 | 9.84 | 9.85 | 9.82 | 0.64 | 5 | 22.25 | 15.3789 | 32.8181 | 15.3015 | 1005.93 | 15.6 | 15.3015 | 0.178 | 4.72 | 1010.65 | -9 | -0.081 | 458.082 | 319.754 | 377.002 | 391.937 | 388.35 | 391.937 | -9 | 380 | -9 | 380.29 | -0.29 | 2 |  |  | -9
297.325 | EQU | 0 | 2009-10-24 | 0.32502 | 0.32506 | 40.4766 | -73.4002 | 15.4 | -9 | 12647723 | 391.58 | 13392269 | 0.95 | 30.18 | 1010.63 | -0.32 | 1.92 | 98.83 | 12 | -7.21 | 9.84 | 9.85 | 9.82 | 0.64 | 4.94 | 22.25 | 15.2521 | 32.7428 | 15.2188 | 1005.79 | 15.2 | 15.2188 | 0.181 | 4.52 | 1010.31 | -9 | -0.08 | 458.083 | 319.754 | 377.003 | 391.626 | 388.37 | 391.626 | -9 | 379.56 | -9 | 380.29 | -0.73 | 2 |  |  | -9
297.3271 | EQU | 0 | 2009-10-24 | 0.32708 | 0.32712 | 40.4749 | -73.416 | 15.18 | -9 | 12657376 | 394.71 | 13364424 | 0.95 | 30.18 | 1010.58 | -0.1 | 1.97 | 94.83 | 12 | -7.22 | 9.84 | 9.85 | 9.82 | 0.64 | 4.94 | 22.62 | 15.0057 | 32.6245 | 14.9896 | 1005.79 | 14.7 | 14.9896 | 0.19 | 4.69 | 1010.48 | -9 | -0.079 | 458.084 | 319.755 | 377.005 | 394.755 | 388.39 | 394.755 | -9 | 382.59 | -9 | 380.4 | 2.19 | 2 |  |  | -9
297.3291 | EQU | 128 | 2009-10-24 | 0.32913 | 0.32917 | 40.4734 | -73.4314 | 14.9 | -9 | 12631091 | 406.53 | 13409666 | 0.95 | 30.19 | 1010.71 | -0.01 | 1.97 | 93.46 | 12 | -7.22 | 9.84 | 9.85 | 9.82 | 0.63 | 5 | 22.37 | 14.6976 | 32.4919 | 14.6826 | 1005.81 | 14.4 | 14.6826 | 0.217 | 4.89 | 1010.7 | -9 | -0.079 | 458.085 | 319.755 | 377.006 | 406.572 | 388.41 | 406.572 | -9 | 393.8 | -9 | 380.55 | 13.25 | 2 |  |  | -9
297.3312 | EQU | 0 | 2009-10-24 | 0.33119 | 0.33123 | 40.4718 | -73.4468 | 14.68 | -9 | 12595023 | 417.22 | 13429305 | 0.94 | 30.2 | 1010.63 | -0.01 | 1.89 | 92.5 | 12 | -7.21 | 9.84 | 9.85 | 9.82 | 0.64 | 5.12 | 22.31 | 14.5255 | 32.4056 | 14.5097 | 1005.8 | 14.4 | 14.5097 | 0.17 | 4.82 | 1010.62 | -9 | -0.078 | 458.087 | 319.755 | 377.008 | 417.259 | 388.44 | 417.259 | -9 | 405.01 | -9 | 380.64 | 24.38 | 2 |  |  | -9
297.3333 | EQU | 0 | 2009-10-24 | 0.33325 | 0.33328 | 40.4703 | -73.4621 | 14.62 | -9 | 12574778 | 429.43 | 13375973 | 0.95 | 30.2 | 1010.65 | -0.19 | 1.87 | 96.15 | 12 | -7.22 | 9.84 | 9.85 | 9.82 | 0.63 | 5.12 | 22.19 | 14.4843 | 32.3671 | 14.4077 | 1005.64 | 14.3 | 14.4077 | 0.212 | 4.82 | 1010.46 | -9 | -0.077 | 458.088 | 319.755 | 377.009 | 429.467 | 388.46 | 429.467 | -9 | 416.08 | -9 | 380.64 | 35.45 | 2 |  |  | -9
297.3353 | EQU | 128 | 2009-10-24 | 0.3353 | 0.33534 | 40.4687 | -73.4775 | 14.6 | -9 | 12565071 | 436.72 | 13429576 | 0.95 | 30.21 | 1010.48 | -0.32 | 1.92 | 108.36 | 12 | -7.22 | 9.84 | 9.85 | 9.82 | 0.64 | 5.06 | 22.56 | 14.4899 | 32.3476 | 14.3923 | 1005.67 | 14.4 | 14.3923 | 0.208 | 4.49 | 1010.16 | -9 | -0.077 | 458.089 | 319.755 | 377.01 | 436.755 | 388.48 | 436.755 | -9 | 423.11 | -9 | 380.67 | 42.43 | 2 |  |  | -9
297.3373 | EQU | 0 | 2009-10-24 | 0.33735 | 0.33738 | 40.4671 | -73.4927 | 14.67 | -9 | 12585795 | 437.33 | 13364633 | 0.95 | 30.22 | 1010.55 | -0.15 | 1.89 | 93.69 | 12 | -7.19 | 9.84 | 9.85 | 9.82 | 0.64 | 5.06 | 22.37 | 14.581 | 32.3266 | 14.4749 | 1005.64 | 14.3 | 14.4749 | 0.195 | 4.76 | 1010.4 | -9 | -0.076 | 458.09 | 319.755 | 377.012 | 437.364 | 388.5 | 437.364 | -9 | 423.99 | -9 | 380.65 | 43.34 | 2 |  |  | -9
297.3394 | EQU | 0 | 2009-10-24 | 0.3394 | 0.33943 | 40.4658 | -73.5081 | 14.75 | -9 | 12589104 | 433.79 | 13377961 | 0.94 | 30.22 | 1010.52 | -0.35 | 1.87 | 96.09 | 12 | -7.19 | 9.84 | 9.85 | 9.82 | 0.64 | 5 | 22.37 | 14.6554 | 32.336 | 14.5515 | 1005.63 | 14.4 | 14.5515 | 0.198 | 4.54 | 1010.17 | -9 | -0.075 | 458.091 | 319.756 | 377.013 | 433.823 | 388.53 | 433.823 | -9 | 420.37 | -9 | 380.64 | 39.73 | 2 |  |  | -9
297.3414 | EQU | 0 | 2009-10-24 | 0.34145 | 0.34148 | 40.4644 | -73.5234 | 14.86 | -9 | 12581615 | 432.5 | 13422612 | 0.94 | 30.23 | 1010.44 | 0.03 | 1.93 | 95.52 | 12 | -7.19 | 9.84 | 9.85 | 9.82 | 0.64 | 4.94 | 22.56 | 14.7693 | 32.3448 | 14.6657 | 1005.49 | 14.3 | 14.6657 | 0.194 | 4.98 | 1010.47 | -9 | -0.075 | 458.093 | 319.756 | 377.015 | 432.532 | 388.55 | 432.532 | -9 | 419.27 | -9 | 380.57 | 38.71 | 2 |  |  | -9
297.3435 | EQU | 128 | 2009-10-24 | 0.34351 | 0.34354 | 40.4631 | -73.5388 | 14.9 | -9 | 12563566 | 437.9 | 13365585 | 0.94 | 30.23 | 1010.29 | 0 | 1.85 | 92.78 | 12 | -7.17 | 9.84 | 9.85 | 9.82 | 0.63 | 4.87 | 22.37 | 14.7905 | 32.2907 | 14.7047 | 1005.53 | 14.3 | 14.7047 | 0.195 | 4.76 | 1010.29 | -9 | -0.074 | 458.094 | 319.756 | 377.016 | 437.93 | 388.57 | 437.93 | -9 | 424.39 | -9 | 380.59 | 43.8 | 2 |  |  | -9
297.3456 | EQU | 0 | 2009-10-24 | 0.34557 | 0.3456 | 40.4618 | -73.5542 | 14.91 | -9 | 12564574 | 441.85 | 13397832 | 0.94 | 30.23 | 1010.31 | -0.13 | 1.86 | 108.49 | 12 | -7.16 | 9.84 | 9.85 | 9.82 | 0.64 | 4.87 | 22.31 | 14.8137 | 32.2246 | 14.7133 | 1005.42 | 14.3 | 14.7133 | 0.197 | 4.76 | 1010.18 | -9 | -0.073 | 458.095 | 319.756 | 377.017 | 441.879 | 388.59 | 441.879 | -9 | 428.14 | -9 | 380.56 | 47.58 | 2 |  |  | -9
297.3476 | EQU | 0 | 2009-10-24 | 0.34763 | 0.34766 | 40.4604 | -73.5695 | 15.02 | -9 | 12551863 | 439.05 | 13402358 | 0.94 | 30.23 | 1010.14 | -0.33 | 1.93 | 106.93 | 12 | -7.15 | 9.84 | 9.85 | 9.82 | 0.64 | 4.87 | 22.37 | 14.9464 | 32.2085 | 14.8322 | 1005.34 | 14.2 | 14.8322 | 0.188 | 4.47 | 1009.81 | -9 | -0.072 | 458.096 | 319.756 | 377.019 | 439.078 | 388.62 | 439.078 | -9 | 425.38 | -9 | 380.51 | 44.87 | 2 |  |  | -9
297.3497 | EQU | 0 | 2009-10-24 | 0.34969 | 0.34972 | 40.4592 | -73.5848 | 15.01 | -9 | 12548003 | 435.97 | 13399756 | 0.94 | 30.24 | 1010.16 | 0.04 | 1.84 | 92.62 | 12 | -7.15 | 9.84 | 9.85 | 9.82 | 0.63 | 4.87 | 22.56 | 14.9881 | 32.1548 | 14.7887 | 1005.33 | 14.2 | 14.7887 | 0.221 | 4.87 | 1010.2 | -9 | -0.072 | 458.098 | 319.757 | 377.02 | 435.997 | 388.64 | 435.997 | -9 | 421.97 | -9 | 380.54 | 41.42 | 2 |  |  | -9
297.3517 | EQU | 0 | 2009-10-24 | 0.35175 | 0.35178 | 40.4585 | -73.6002 | 15.15 | -9 | 12573388 | 433.53 | 13368163 | 0.94 | 30.24 | 1010.01 | -0.13 | 1.87 | 95.75 | 12 | -7.15 | 9.84 | 9.85 | 9.82 | 0.64 | 4.87 | 22.37 | 15.0858 | 32.1341 | 14.9706 | 1005.18 | 14.3 | 14.9706 | 0.179 | 4.7 | 1009.88 | -9 | -0.071 | 458.099 | 319.757 | 377.022 | 433.557 | 388.66 | 433.557 | -9 | 420.15 | -9 | 380.44 | 39.72 | 2 |  |  | -9
297.3538 | EQU | 0 | 2009-10-24 | 0.35381 | 0.35384 | 40.4576 | -73.6152 | 15.25 | -9 | 12567121 | 434.36 | 13372009 | 0.94 | 30.25 | 1010.01 | -0.4 | 1.86 | 101.8 | 12 | -7.15 | 9.84 | 9.85 | 9.82 | 0.64 | 4.81 | 22.31 | 15.1543 | 32.0851 | 15.0688 | 1005.22 | 13.9 | 15.0688 | 0.181 | 4.39 | 1009.61 | -9 | -0.07 | 458.1 | 319.757 | 377.023 | 434.386 | 388.68 | 434.386 | -9 | 420.77 | -9 | 380.44 | 40.33 | 2 |  |  | -9
297.3559 | EQU | 0 | 2009-10-24 | 0.35587 | 0.3559 | 40.4569 | -73.6296 | 15.3 | -9 | 12574054 | 431.75 | 13363709 | 0.93 | 30.24 | 1010.07 | -0.05 | 1.87 | 91.11 | 12 | -7.15 | 9.84 | 9.85 | 9.82 | 0.63 | 4.81 | 22.5 | 15.2146 | 32.0482 | 15.1185 | 1005.11 | 13.3 | 15.1185 | 0.182 | 4.91 | 1010.02 | -9 | -0.07 | 458.101 | 319.757 | 377.025 | 431.775 | 388.7 | 431.775 | -9 | 418.38 | -9 | 380.4 | 37.99 | 2 |  |  | -9
297.3579 | EQU | 128 | 2009-10-24 | 0.35793 | 0.35796 | 40.4563 | -73.6437 | 15.39 | -9 | 12563986 | 425.91 | 13386030 | 0.94 | 30.25 | 1009.95 | -0.22 | 1.8 | 113.4 | 12 | -7.15 | 9.84 | 9.85 | 9.82 | 0.63 | 4.75 | 22.56 | 15.3137 | 32.0959 | 15.205 | 1005.09 | 13 | 15.205 | 0.185 | 4.64 | 1009.73 | -9 | -0.069 | 458.103 | 319.757 | 377.026 | 425.935 | 388.73 | 425.935 | -9 | 412.5 | -9 | 380.38 | 32.13 | 2 |  |  | -9
297.36 | EQU-DRAIN | 0 | 2009-10-24 | 0.36 | 0.36003 | 40.4557 | -73.6579 | 15.5 | -9 | 12583792 | 423.11 | 13383055 | 0.94 | 30.25 | 1009.91 | 0.01 | 1.84 | 91.55 | 12 | -7.15 | 9.84 | 9.85 | 9.82 | 0.64 | 4.69 | 22.44 | 15.43 | 32.1619 | 15.3196 | 1004.99 | 13.1 | 15.3196 | 0.18 | 4.93 | 1009.92 | -9 | -0.068 | 458.104 | 319.757 | 377.027 | 423.134 | 388.75 | 423.134 | -9 | 409.9 | -9 | 380.31 | 29.59 | 2 |  |  | -9
297.3623 | EQU | 0 | 2009-10-24 | 0.36229 | 0.36233 | 40.4551 | -73.6734 | 15.54 | -9 | 12574061 | 421.9 | 13403379 | 0.94 | 30.26 | 1009.88 | -0.1 | 1.82 | 94.09 | 12 | -7.16 | 9.84 | 9.85 | 9.82 | 0.63 | 4.62 | 22.69 | 15.4509 | 32.1328 | 15.3533 | 1005.04 | 12.9 | 15.3533 | 0.187 | 4.74 | 1009.78 | -9 | -0.067 | 458.105 | 319.758 | 377.029 | 421.923 | 388.77 | 421.923 | -9 | 408.54 | -9 | 380.34 | 28.2 | 2 |  |  | -9
297.3644 | EQU | 0 | 2009-10-24 | 0.36435 | 0.36439 | 40.4546 | -73.6868 | 15.67 | -9 | 12591063 | 417.8 | 13398162 | 0.93 | 30.26 | 1009.82 | -0.31 | 0.61 | 88.24 | 12 | -7.17 | 9.84 | 9.85 | 9.82 | 0.64 | 4.62 | 21.81 | 15.9458 | 31.9718 | 15.5725 | 1004.93 | 12.4 | 15.5725 | 0.098 | 4.58 | 1009.51 | -9 | -0.067 | 458.106 | 319.758 | 377.03 | 417.823 | 388.8 | 417.823 | -9 | 405.94 | -9 | 380.24 | 25.7 | 3 |  |  | -9
297.3839 | STD1 | 0 | 2009-10-24 | 0.38385 | 0.38389 | 40.4521 | -73.7989 | 15.62 | 0 | 13469325 | -0.06 | 13373501 | 0.09 | 30.16 | 1009.39 | -0.11115 | 1.28 | 117.13 | 12 | -7.84 | 9.84 | 9.85 | 9.82 | 0.64 | 5 | 22.44 | 15.4993 | 32.2828 | 15.4246 | 1004.51 | 10.9 | 15.4246 | 0.195 | 4.769 | 1009.279 | -0.06 | -9 | -9 | -9 | -9 | -9 | -9 | -9 | -9 | -9 | -9 | -9 | -9 | 2 |  |  | -9
297.3869 | STD2 | 128 | 2009-10-24 | 0.38691 | 0.38694 | 40.4555 | -73.8137 | 15.48 | 458.04 | 12539553 | 458.12 | 13362225 | 0.1 | 30.17 | 1009.28 | -0.08 | 1.76 | 67.76 | 12 | -8.1 | 9.84 | 9.85 | 9.82 | 0.63 | 5.06 | 22.62 | 15.3352 | 32.1878 | 15.2918 | 1004.51 | 9.6 | 15.2918 | 0.188 | 4.69 | 1009.2 | 0.08 | -9 | -9 | -9 | -9 | -9 | -9 | -9 | -9 | -9 | -9 | -9 | -9 | 2 |  |  | -9
297.39 | STD3 | 0 | 2009-10-24 | 0.38997 | 0.39 | 40.4604 | -73.8329 | 15.23 | 319.82 | 12771156 | 319.76 | 13357350 | 0.1 | 30.18 | 1009.08 | -0.09 | 1.81 | 65.25 | 12 | -8.59 | 9.84 | 9.85 | 9.82 | 0.64 | 5.12 | 22.44 | 15.0951 | 31.9571 | 15.0386 | 1004.33 | 12.6 | 15.0386 | 0.191 | 4.66 | 1008.99 | -0.06 | -9 | -9 | -9 | -9 | -9 | -9 | -9 | -9 | -9 | -9 | -9 | -9 | 2 |  |  | -9
297.393 | STD4 | 0 | 2009-10-24 | 0.39301 | 0.39306 | 40.4654 | -73.8539 | 15.08 | 377.14 | 12671813 | 377.05 | 13357628 | 0.1 | 30.19 | 1009.21 | -0.09 | 1.76 | 65.84 | 12 | -10.1 | 9.84 | 9.85 | 9.82 | 0.64 | 5.06 | 22.62 | 14.8995 | 31.5915 | 14.8978 | 1004.48 | 13.8 | 14.8978 | 0.182 | 4.64 | 1009.12 | -0.09 | -9 | -9 | -9 | -9 | -9 | -9 | -9 | -9 | -9 | -9 | -9 | -9 | 2 |  |  | -9
297.3961 | ATM | 0 | 2009-10-24 | 0.39608 | 0.39611 | 40.4727 | -73.8749 | 14.66 | -9 | 12647950 | 389.11 | 13439614 | 1.96 | 30.21 | 1009.28 | -0.11 | 1.78 | 101.38 | 12 | -9.56 | 9.84 | 9.85 | 9.82 | 0.63 | 5.06 | 22.62 | 14.5087 | 31.2701 | 14.4423 | 1004.51 | 14.3 | 14.4423 | 0.218 | 4.66 | 1009.17 | -9 | -0.06 | 458.12 | 319.76 | 377.05 | 389.125 | -9 | -9 | 389.125 | -9 | 380.84 | -9 | -9 | 2 |  |  | -9
297.3977 | ATM | 128 | 2009-10-24 | 0.39774 | 0.39778 | 40.4763 | -73.8866 | 14 | -9 | 12645657 | 389.09 | 13439987 | 1.9 | 30.22 | 1009.3 | -0.11 | 1.78 | 101.38 | 12 | -9.76 | 9.84 | 9.85 | 9.82 | 0.63 | 4.75 | 22.44 | 14.463 | 31.2754 | 14.3728 | 1004.51 | 14.4 | 14.3728 | -0.373 | 4.68 | 1009.19 | -9 | -0.06 | 458.12 | 319.76 | 377.05 | 389.105 | -9 | -9 | 389.105 | -9 | 380.85 | -9 | -9 | 2 |  |  | -9
297.3994 | ATM | 0 | 2009-10-24 | 0.39941 | 0.39944 | 40.48 | -73.8983 | 14.47 | -9 | 12641526 | 389.06 | 13431740 | 1.85 | 30.23 | 1009.38 | -0.11 | 1.81 | 101.26 | 12 | -11.03 | 9.84 | 9.85 | 9.82 | 0.64 | 4.62 | 22.37 | 14.1456 | 30.0999 | 14.3112 | 1004.61 | 14.5 | 14.3112 | 0.159 | 4.66 | 1009.27 | -9 | -0.06 | 458.12 | 319.76 | 377.05 | 389.075 | -9 | -9 | 389.075 | -9 | 380.88 | -9 | -9 | 2 |  |  | -9
297.4011 | ATM-DRAIN | 0 | 2009-10-24 | 0.40108 | 0.40111 | 40.4845 | -73.9094 | 14.3 | -9 | 12646144 | 389.18 | 13451492 | 1.82 | 30.24 | 1009.42 | -0.15 | 1.9 | 101.32 | 12 | -26.38 | 9.84 | 9.85 | 9.82 | 0.64 | 5.06 | 22.5 | 14.1545 | 29.9908 | 14.0485 | 1004.66 | 14.4 | 14.0485 | 0.252 | 4.61 | 1009.27 | -9 | -0.06 | 458.12 | 319.76 | 377.05 | 389.195 | -9 | -9 | 389.195 | -9 | 381.11 | -9 | -9 | 2 |  |  | -9
297.403 | ATM | 0 | 2009-10-24 | 0.403 | 0.40303 | 40.4896 | -73.9221 | 14.76 | -9 | 12642482 | 389.38 | 13455697 | 1.79 | 30.24 | 1009.48 | -0.11 | 0.05 | 101.62 | 12 | -37.98 | 9.84 | 9.85 | 9.82 | 0.64 | 5.12 | 21.75 | 14.637 | 29.7504 | 14.9599 | 1004.68 | 14.2 | 14.9599 | -0.2 | 4.69 | 1009.37 | -9 | -0.06 | 458.12 | 319.76 | 377.05 | 389.395 | -9 | -9 | 389.395 | -9 | 380.96 | -9 | -9 | 2 |  |  | -9