## Sheet1
JDay | Type | error | Date | PC Time | gps time | latitude | longitude | EquTemp | std val | CO2 mv | CO2 um/m | H2O mv | H2O mm/m | licor temp | licor press | equ press-diff | H2O flow | licor flow | equ pump | vent flow | atm cond | equ cond | drip 1 | drip 2 | cond temp | dry box temp | sbe45-temp | sbe45-salt | sbe38-SST | atm-press | Speed(knots) | Tin interp | Teq-Tin | Peq-Patm | EQU Pressure* | Std Offset | Std1 values | Std2 values | Std3 values | Std4 values | XCO2 corr | XCO2 interp corr | XCO2W Corrected | XCO2A Corrected | fCO2 water | fCO2 air | fCO2 interp | dfCO2(w-a) | QC | SubFlag | SubFlag_User | none
346.8091 | STD1z | 128 | 2009-12-12 | 0.80911 | 19:25 | 33.8115 | -71.0865 | 22.15 | 0 | 13455466 | 0.09 | 13417872 | 0.88 | 33.87 | 1030.9 | -0.07 | 1.99 | 105.63 | 9 | -0.31 | 9.84 | 9.85 | 9.85 | 0.64 | 4.75 | 26.06 | 21.9967 | 36.4603 | 21.9229 | 1025.76 | -9 | 21.9229 | 0.227 | 5.07 | 1030.83 | 0.09 | -9 | -9 | -9 | -9 | -9 | -9 | -9 | -9 | -9 | -9 | -9 | -9 | 2 |  |  | -9
346.8122 | STD2s | 0 | 2009-12-12 | 0.81221 | 19:30 | 33.7864 | -71.0778 | 22.03 | 0 | 12368483 | 459.35 | 13407304 | 0.9 | 33.9 | 1030.79 | -0.07 | 2.02 | 62.92 | 9 | -3.41 | 9.84 | 9.85 | 9.85 | 0.64 | 5.06 | 26.44 | 21.9264 | 36.4582 | 21.85 | 1025.77 | 21.1 | 21.85 | 0.18 | 4.95 | 1030.72 | -90.54 | -9 | -9 | -9 | -9 | -9 | -9 | -9 | -9 | -9 | -9 | -9 | -9 | 2 |  |  | -9
346.8153 | STD1 | 0 | 2009-12-12 | 0.81527 | 19:34 | 33.7617 | -71.069 | 22.16 | 0 | 13475761 | -0.1 | 13378016 | 0.85 | 33.93 | 1030.95 | -0.07 | 1.99 | 105.38 | 9 | -0.71 | 9.84 | 9.85 | 9.85 | 0.64 | 4.81 | 26.25 | 22.1371 | 36.5316 | 22.0735 | 1025.86 | 21.1 | 22.0735 | 0.087 | 5.02 | 1030.88 | -0.1 | -9 | -9 | -9 | -9 | -9 | -9 | -9 | -9 | -9 | -9 | -9 | -9 | 2 |  |  | -9
346.8183 | STD2 | 0 | 2009-12-12 | 0.81833 | 19:38 | 33.7371 | -71.0606 | 22.48 | 549.89 | 12376222 | 550.11 | 13376867 | 0.88 | 33.97 | 1030.86 | 0.9 | 0.91 | 62.7 | 9 | 77.4 | 9.84 | 9.85 | 9.85 | 0.64 | 4.94 | 26.37 | 22.0787 | 36.5152 | 21.9863 | 1025.75 | 20.9 | 21.9863 | 0.494 | 6.01 | 1031.76 | 0.22 | -9 | -9 | -9 | -9 | -9 | -9 | -9 | -9 | -9 | -9 | -9 | -9 | 2 |  |  | -9
346.9878 | STD1z | 0 | 2009-12-12 | 0.9878 | 23:42 | 32.353 | -70.5813 | 22.78 | 0 | 13488038 | 0.03 | 13342347 | 0.85 | 33.21 | 1030.92 | -0.09 | 1.98 | 106.06 | 9 | -2.81 | 9.84 | 9.85 | 9.85 | 0.64 | 14.06 | 26.06 | 22.6706 | 36.558 | 22.5967 | 1025.86 | 21.3 | 22.5967 | 0.183 | 4.97 | 1030.83 | 0.03 | -9 | -9 | -9 | -9 | -9 | -9 | -9 | -9 | -9 | -9 | -9 | -9 | 2 |  |  | -9
346.9909 | STD2s | 0 | 2009-12-12 | 0.99091 | 23:47 | 32.327 | -70.5723 | 22.75 | 0 | 12379271 | 550.27 | 13339784 | 0.87 | 33.26 | 1030.87 | -0.06 | 2 | 63.32 | 9 | -2.67 | 9.84 | 9.85 | 9.85 | 0.63 | 8.56 | 26.12 | 22.6841 | 36.5594 | 22.6169 | 1025.75 | 21.8 | 22.6169 | 0.133 | 5.06 | 1030.81 | 0.38 | -9 | -9 | -9 | -9 | -9 | -9 | -9 | -9 | -9 | -9 | -9 | -9 | 2 |  |  | -9
346.994 | STD1 | 0 | 2009-12-12 | 0.99398 | 23:51 | 32.3012 | -70.5634 | 22.75 | 0 | 13469866 | -0.13 | 13406653 | 0.82 | 33.31 | 1030.68 | -0.1 | 2 | 105.63 | 9 | -1.8 | 9.84 | 9.85 | 9.85 | 0.64 | 4.94 | 26.06 | 22.6859 | 36.5597 | 22.6141 | 1025.67 | 21.9 | 22.6141 | 0.136 | 4.91 | 1030.58 | -0.13 | -9 | -9 | -9 | -9 | -9 | -9 | -9 | -9 | -9 | -9 | -9 | -9 | 2 |  |  | -9
346.997 | STD2 | 0 | 2009-12-12 | 0.99704 | 23:56 | 32.2752 | -70.5546 | 22.74 | 549.89 | 12353749 | 550.01 | 13404330 | 0.85 | 33.37 | 1031.16 | -0.05 | 2.02 | 63.85 | 9 | -1.13 | 9.84 | 9.85 | 9.85 | 0.63 | 5.06 | 26.12 | 22.6779 | 36.5606 | 22.6069 | 1026.06 | 22.1 | 22.6069 | 0.133 | 5.05 | 1031.11 | 0.12 | -9 | -9 | -9 | -9 | -9 | -9 | -9 | -9 | -9 | -9 | -9 | -9 | 2 |  |  | -9
347.0001 | STD3 | 0 | 2009-12-13 | 9.2593e-05 | 0:00 | 32.2494 | -70.5456 | 22.72 | 319.82 | 12755870 | 319.53 | 13389191 | 0.85 | 33.43 | 1031.4 | -0.09 | 2.05 | 65.7 | 9 | -1.58 | 9.84 | 9.85 | 9.85 | 0.64 | 4.75 | 26.06 | 22.6418 | 36.5558 | 22.5739 | 1026.25 | 22 | 22.5739 | 0.146 | 5.06 | 1031.31 | -0.29 | -9 | -9 | -9 | -9 | -9 | -9 | -9 | -9 | -9 | -9 | -9 | -9 | 2 |  |  | -9
347.0032 | STD4 | 0 | 2009-12-13 | 0.0031597 | 0:05 | 32.2234 | -70.5367 | 22.7 | 377.14 | 12620638 | 376.69 | 13449023 | 0.85 | 33.48 | 1030.89 | -0.07 | 2.07 | 66.2 | 9 | -1.87 | 9.84 | 9.85 | 9.85 | 0.64 | 5.06 | 26.12 | 22.6476 | 36.5581 | 22.576 | 1025.94 | 22.1 | 22.576 | 0.124 | 4.88 | 1030.82 | -0.45 | -9 | -9 | -9 | -9 | -9 | -9 | -9 | -9 | -9 | -9 | -9 | -9 | 2 |  |  | -9
347.0062 | ATM | 0 | 2009-12-13 | 0.0062153 | 0:09 | 32.1975 | -70.5279 | 22.7 | -9 | 12623771 | 389.55 | 13501250 | 3.06 | 33.53 | 1030.85 | -0.1 | 1.96 | 97.08 | 9 | -2.15 | 9.84 | 9.85 | 9.85 | 0.64 | 4.75 | 26.06 | 22.6353 | 36.5558 | 22.5637 | 1025.87 | 22.1 | 22.5637 | 0.136 | 4.88 | 1030.75 | -9 | -0.145 | 549.993 | 319.526 | 376.688 | 389.728 | -9 | -9 | 389.728 | -9 | 383.02 | -9 | -9 | 2 |  |  | -9
347.0079 | ATM | 128 | 2009-12-13 | 0.0078819 | 0:11 | 32.1833 | -70.5229 | 22.67 | -9 | 12622558 | 389.61 | 13490642 | 2.94 | 33.55 | 1031.15 | -0.08 | 2.01 | 96.96 | 9 | -1.65 | 9.84 | 9.85 | 9.85 | 0.64 | 4.81 | 26.12 | 22.6002 | 36.5521 | 22.5323 | 1026.03 | 22.2 | 22.5323 | 0.138 | 5.04 | 1031.07 | -9 | -0.147 | 549.99 | 319.525 | 376.686 | 389.79 | -9 | -9 | 389.79 | -9 | 383.16 | -9 | -9 | 2 |  |  | -9
347.0095 | ATM | 0 | 2009-12-13 | 0.0095486 | 0:14 | 32.1689 | -70.5188 | 22.66 | -9 | 12629183 | 389.62 | 13483337 | 2.85 | 33.58 | 1031.18 | -0.09 | 2 | 97.25 | 9 | -1.54 | 9.84 | 9.85 | 9.85 | 0.64 | 4.81 | 26.06 | 22.5862 | 36.5528 | 22.5058 | 1026.14 | 22.2 | 22.5058 | 0.154 | 4.95 | 1031.09 | -9 | -0.149 | 549.987 | 319.524 | 376.685 | 389.802 | -9 | -9 | 389.802 | -9 | 383.23 | -9 | -9 | 2 |  |  | -9
347.0112 | ATM | 0 | 2009-12-13 | 0.011227 | 0:16 | 32.1548 | -70.5138 | 22.61 | -9 | 12618937 | 389.63 | 13427175 | 2.79 | 33.6 | 1031.57 | -0.07 | 2.01 | 97.37 | 9 | -0.86 | 9.84 | 9.85 | 9.85 | 0.63 | 5.06 | 26.12 | 22.5489 | 36.5594 | 22.4914 | 1026.5 | 21.9 | 22.4914 | 0.119 | 5 | 1031.5 | -9 | -0.151 | 549.984 | 319.523 | 376.684 | 389.814 | -9 | -9 | 389.814 | -9 | 383.39 | -9 | -9 | 2 |  |  | -9
347.0129 | ATM | 0 | 2009-12-13 | 0.012905 | 0:19 | 32.1405 | -70.509 | 22.66 | -9 | 12623933 | 389.69 | 13535664 | 2.74 | 33.61 | 1031.41 | -0.07 | 2.11 | 97.08 | 9 | -3.49 | 9.84 | 9.85 | 9.85 | 0.64 | 5.06 | 26.06 | 22.6349 | 36.564 | 22.5622 | 1026.28 | 22.2 | 22.5622 | 0.098 | 5.06 | 1031.34 | -9 | -0.153 | 549.981 | 319.522 | 376.682 | 389.876 | -9 | -9 | 389.876 | -9 | 383.32 | -9 | -9 | 2 |  |  | -9
347.0163 | EQU | 0 | 2009-12-13 | 0.016273 | 0:23 | 32.1122 | -70.4988 | 22.76 | -9 | 12694675 | 345.21 | 13489799 | 2.3 | 33.65 | 1031.06 | -0.03 | 2.17 | 82.59 | 13 | -0.45 | 9.84 | 9.85 | 9.85 | 0.64 | 4.81 | 26.12 | 22.7364 | 36.5719 | 22.6672 | 1025.85 | 22 | 22.6672 | 0.093 | 5.18 | 1031.03 | -9 | -0.157 | 549.975 | 319.52 | 376.68 | 345.41 | 389.79 | 345.41 | -9 | 339.75 | -9 | 383.01 | -43.27 | 2 |  |  | -9
347.0183 | EQU | 0 | 2009-12-13 | 0.018322 | 0:26 | 32.0948 | -70.4928 | 22.83 | -9 | 12706290 | 342.53 | 13496694 | 2.12 | 33.68 | 1030.96 | 0.03 | 2.05 | 75.39 | 13 | 13.83 | 9.84 | 9.85 | 9.85 | 0.64 | 4.94 | 26.31 | 22.807 | 36.5801 | 22.7407 | 1025.88 | 22.1 | 22.7407 | 0.089 | 5.11 | 1030.99 | -9 | -0.159 | 549.972 | 319.519 | 376.678 | 342.733 | 389.79 | 342.733 | -9 | 337.11 | -9 | 382.98 | -45.86 | 2 |  |  | -9
347.0204 | EQU | 128 | 2009-12-13 | 0.020382 | 0:29 | 32.0773 | -70.4866 | 22.9 | -9 | 12707464 | 341.95 | 13436720 | 2.03 | 33.71 | 1031.03 | 0.15 | 2.12 | 75.44 | 13 | 39.91 | 9.84 | 9.85 | 9.85 | 0.64 | 4.87 | 26.12 | 22.8772 | 36.5916 | 22.8141 | 1025.99 | 22.2 | 22.8141 | 0.086 | 5.19 | 1031.18 | -9 | -0.162 | 549.968 | 319.518 | 376.677 | 342.155 | 389.78 | 342.155 | -9 | 336.62 | -9 | 382.97 | -46.35 | 2 |  |  | -9
347.0224 | EQU | 0 | 2009-12-13 | 0.022431 | 0:32 | 32.0599 | -70.4807 | 22.97 | -9 | 12694769 | 341.86 | 13480334 | 1.98 | 33.72 | 1031.04 | 0.15 | 2.06 | 89.01 | 13 | 26.49 | 9.84 | 9.85 | 9.85 | 0.64 | 4.87 | 26.12 | 22.9305 | 36.6012 | 22.8634 | 1025.97 | 22.1 | 22.8634 | 0.107 | 5.22 | 1031.19 | -9 | -0.164 | 549.964 | 319.517 | 376.675 | 342.068 | 389.78 | 342.068 | -9 | 336.2 | -9 | 382.93 | -46.72 | 2 |  |  | -9
347.0245 | EQU | 0 | 2009-12-13 | 0.024491 | 0:35 | 32.0424 | -70.4747 | 22.99 | -9 | 12697733 | 342.17 | 13476797 | 1.94 | 33.74 | 1031.27 | -0.31 | 2.09 | 105.08 | 13 | -1.4 | 9.84 | 9.85 | 9.85 | 0.64 | 4.87 | 26.12 | 22.9407 | 36.6004 | 22.8726 | 1026.04 | 22.1 | 22.8726 | 0.117 | 4.92 | 1030.96 | -9 | -0.167 | 549.96 | 319.515 | 376.674 | 342.38 | 389.78 | 342.38 | -9 | 336.27 | -9 | 382.95 | -46.68 | 2 |  |  | -9
347.0266 | EQU-DRAIN | 128 | 2009-12-13 | 0.026551 | 0:38 | 32.025 | -70.4687 | 22.98 | -9 | 12711759 | 342.4 | 13426960 | 1.91 | 33.76 | 1031.26 | -0.01 | 2.1 | 88.35 | 13 | 3.29 | 9.84 | 9.85 | 9.85 | 0.64 | 5.06 | 26.12 | 22.9122 | 36.5949 | 22.8405 | 1026.16 | 22 | 22.8405 | 0.14 | 5.09 | 1031.25 | -9 | -0.169 | 549.957 | 319.514 | 376.672 | 342.612 | 389.77 | 342.612 | -9 | 336.28 | -9 | 383.01 | -46.72 | 2 |  |  | -9
347.0288 | EQU | 0 | 2009-12-13 | 0.028843 | 0:42 | 32.0057 | -70.4621 | 22.91 | -9 | 12699817 | 342.55 | 13496954 | 1.9 | 33.79 | 1031.19 | 0.11 | 2.05 | 79.96 | 13 | 18.19 | 9.84 | 9.85 | 9.85 | 0.64 | 4.94 | 26.06 | 22.8192 | 36.5811 | 22.732 | 1026.14 | 21.9 | 22.732 | 0.178 | 5.16 | 1031.3 | -9 | -0.172 | 549.953 | 319.513 | 376.67 | 342.765 | 389.77 | 342.765 | -9 | 335.94 | -9 | 383.06 | -47.12 | 2 |  |  | -9
347.0309 | EQU | 128 | 2009-12-13 | 0.030891 | 0:45 | 31.9884 | -70.4562 | 22.72 | -9 | 12716055 | 342.03 | 13482902 | 1.87 | 33.8 | 1030.97 | 0.1 | 2.16 | 83.9 | 13 | 22.57 | 9.84 | 9.85 | 9.85 | 0.64 | 5 | 26.06 | 22.6158 | 36.5559 | 22.5251 | 1025.95 | 22 | 22.5251 | 0.195 | 5.12 | 1031.07 | -9 | -0.174 | 549.949 | 319.511 | 376.669 | 342.247 | 389.77 | 342.247 | -9 | 335.22 | -9 | 383.11 | -47.89 | 2 |  |  | -9
347.033 | EQU | 0 | 2009-12-13 | 0.032951 | 0:47 | 31.9713 | -70.4503 | 22.58 | -9 | 12695388 | 340.98 | 13487686 | 1.86 | 33.81 | 1031.09 | -0.36 | 2.09 | 106.99 | 13 | 19.98 | 9.84 | 9.85 | 9.85 | 0.64 | 4.81 | 26.12 | 22.5332 | 36.5412 | 22.4715 | 1026.01 | 21.6 | 22.4715 | 0.108 | 4.72 | 1030.73 | -9 | -0.177 | 549.945 | 319.51 | 376.667 | 341.2 | 389.76 | 341.2 | -9 | 335.38 | -9 | 383.17 | -47.79 | 2 |  |  | -9
347.035 | EQU | 0 | 2009-12-13 | 0.035 | 0:50 | 31.954 | -70.4444 | 22.65 | -9 | 12700693 | 340.09 | 13451227 | 1.85 | 33.82 | 1031.3 | 0.01 | 2.05 | 80.73 | 13 | 10.45 | 9.84 | 9.85 | 9.85 | 0.64 | 5.06 | 26.19 | 22.6182 | 36.5513 | 22.5806 | 1026.13 | 22 | 22.5806 | 0.069 | 5.18 | 1031.31 | -9 | -0.179 | 549.942 | 319.509 | 376.665 | 340.312 | 389.76 | 340.312 | -9 | 335.22 | -9 | 383.14 | -47.93 | 2 |  |  | -9
347.037 | EQU | 0 | 2009-12-13 | 0.037049 | 0:53 | 31.937 | -70.4386 | 22.77 | -9 | 12714556 | 340.44 | 13459840 | 1.84 | 33.83 | 1031.12 | 0.13 | 2.04 | 87.21 | 13 | 41.57 | 9.84 | 9.85 | 9.85 | 0.64 | 4.81 | 26.06 | 22.7625 | 36.5757 | 22.7054 | 1025.98 | 21.6 | 22.7054 | 0.065 | 5.27 | 1031.25 | -9 | -0.182 | 549.938 | 319.508 | 376.664 | 340.664 | 389.76 | 340.664 | -9 | 335.55 | -9 | 383.01 | -47.46 | 2 |  |  | -9
347.0391 | EQU | 128 | 2009-12-13 | 0.039109 | 0:56 | 31.9199 | -70.4328 | 22.86 | -9 | 12698373 | 340.85 | 13505585 | 1.83 | 33.85 | 1030.76 | 0.1 | 2.04 | 85.81 | 13 | -0.96 | 9.84 | 9.85 | 9.85 | 0.64 | 5.12 | 26.06 | 22.8226 | 36.5773 | 22.7594 | 1025.86 | 21.6 | 22.7594 | 0.101 | 5 | 1030.86 | -9 | -0.184 | 549.934 | 319.507 | 376.662 | 341.077 | 389.75 | 341.077 | -9 | 335.26 | -9 | 382.92 | -47.66 | 2 |  |  | -9
347.0412 | EQU | 0 | 2009-12-13 | 0.041157 | 0:59 | 31.9029 | -70.427 | 22.9 | -9 | 12731251 | 342.09 | 13385501 | 1.82 | 33.86 | 1030.67 | 0.01 | 1.95 | 84.85 | 13 | 31.21 | 9.84 | 9.85 | 9.85 | 0.64 | 4.87 | 26.06 | 22.8782 | 36.5828 | 22.8125 | 1025.69 | 21.6 | 22.8125 | 0.087 | 4.99 | 1030.68 | -9 | -0.187 | 549.93 | 319.505 | 376.661 | 342.319 | 389.75 | 342.319 | -9 | 336.59 | -9 | 382.82 | -46.23 | 2 |  |  | -9
347.0432 | EQU | 0 | 2009-12-13 | 0.043218 | 1:02 | 31.8858 | -70.4211 | 22.96 | -9 | 12690351 | 342.48 | 13401579 | 1.82 | 33.88 | 1030.7 | 0.08 | 1.98 | 87.21 | 13 | 0.09 | 9.84 | 9.85 | 9.85 | 0.64 | 4.87 | 26.12 | 22.9208 | 36.5898 | 22.8541 | 1025.47 | 21.6 | 22.8541 | 0.106 | 5.31 | 1030.78 | -9 | -0.189 | 549.927 | 319.504 | 376.659 | 342.711 | 389.75 | 342.711 | -9 | 336.71 | -9 | 382.71 | -46 | 2 |  |  | -9
347.0453 | EQU | 0 | 2009-12-13 | 0.045266 | 1:05 | 31.8686 | -70.4152 | 23.02 | -9 | 12690241 | 342.67 | 13431669 | 1.81 | 33.88 | 1030.39 | 0.01 | 2 | 105.81 | 13 | 9.37 | 9.84 | 9.85 | 9.85 | 0.64 | 5.12 | 26.12 | 22.9656 | 36.6193 | 22.8887 | 1025.17 | 21.9 | 22.8887 | 0.131 | 5.23 | 1030.4 | -9 | -0.192 | 549.923 | 319.503 | 376.657 | 342.903 | 389.74 | 342.903 | -9 | 336.38 | -9 | 382.57 | -46.19 | 2 |  |  | -9
347.0473 | EQU | 128 | 2009-12-13 | 0.047315 | 1:08 | 31.8516 | -70.4095 | 22.86 | -9 | 12715149 | 342.4 | 13499430 | 1.8 | 33.89 | 1029.96 | -0.11 | 2.13 | 92.78 | 13 | 0.5 | 9.84 | 9.85 | 9.85 | 0.64 | 4.75 | 26.12 | 22.7512 | 36.5795 | 22.7379 | 1024.96 | 21.6 | 22.7379 | 0.122 | 4.89 | 1029.85 | -9 | -0.194 | 549.919 | 319.502 | 376.656 | 342.635 | 389.74 | 342.635 | -9 | 336.15 | -9 | 382.58 | -46.43 | 2 |  |  | -9
347.0494 | EQU | 0 | 2009-12-13 | 0.049363 | 1:11 | 31.8347 | -70.4036 | 22.78 | -9 | 12725516 | 341.51 | 13436419 | 1.8 | 33.9 | 1030.23 | 0.15 | 2.15 | 85.28 | 13 | 16.77 | 9.84 | 9.85 | 9.85 | 0.64 | 5 | 26.06 | 22.7578 | 36.573 | 22.6943 | 1025.16 | 21.5 | 22.6943 | 0.086 | 5.22 | 1030.38 | -9 | -0.197 | 549.916 | 319.5 | 376.654 | 341.748 | 389.74 | 341.748 | -9 | 336.02 | -9 | 382.68 | -46.66 | 2 |  |  | -9
347.0514 | EQU | 0 | 2009-12-13 | 0.051412 | 1:14 | 31.8178 | -70.3979 | 22.84 | -9 | 12711165 | 342.09 | 13444366 | 1.79 | 33.9 | 1029.99 | -0.34 | 1.98 | 109.12 | 13 | 12.56 | 9.84 | 9.85 | 9.85 | 0.64 | 4.87 | 26.12 | 22.7805 | 36.5725 | 22.7025 | 1025.01 | 21.5 | 22.7025 | 0.137 | 4.64 | 1029.65 | -9 | -0.199 | 549.912 | 319.499 | 376.653 | 342.33 | 389.73 | 342.33 | -9 | 335.58 | -9 | 382.61 | -47.04 | 2 |  |  | -9
347.0535 | EQU | 0 | 2009-12-13 | 0.053484 | 1:17 | 31.8007 | -70.3921 | 22.81 | -9 | 12701956 | 341.86 | 13395276 | 1.79 | 33.91 | 1029.97 | 0.12 | 2.04 | 84.32 | 13 | 16.95 | 9.84 | 9.85 | 9.85 | 0.64 | 5.06 | 26.12 | 22.7296 | 36.5707 | 22.6397 | 1024.92 | 21.5 | 22.6397 | 0.17 | 5.17 | 1030.09 | -9 | -0.202 | 549.908 | 319.498 | 376.651 | 342.102 | 389.73 | 342.102 | -9 | 335.05 | -9 | 382.61 | -47.56 | 2 |  |  | -9
347.0555 | EQU | 128 | 2009-12-13 | 0.055532 | 1:20 | 31.7837 | -70.386 | 22.65 | -9 | 12718509 | 341.47 | 13452500 | 1.78 | 33.91 | 1030.03 | -0.07 | 2.07 | 94.31 | 13 | 14.68 | 9.84 | 9.85 | 9.85 | 0.64 | 4.75 | 26 | 22.6 | 36.5638 | 22.5398 | 1024.98 | 21.7 | 22.5398 | 0.11 | 4.98 | 1029.96 | -9 | -0.204 | 549.904 | 319.497 | 376.65 | 341.715 | 389.73 | 341.715 | -9 | 335.57 | -9 | 382.7 | -47.13 | 2 |  |  | -9
347.0576 | EQU | 0 | 2009-12-13 | 0.057593 | 1:23 | 31.7666 | -70.3803 | 22.71 | -9 | 12723075 | 341.28 | 13412435 | 1.78 | 33.92 | 1030.45 | 0.08 | 1.97 | 82.96 | 13 | 7.82 | 9.84 | 9.85 | 9.85 | 0.64 | 5.06 | 26.06 | 22.6422 | 36.5615 | 22.5667 | 1025.2 | 21.6 | 22.5667 | 0.143 | 5.33 | 1030.53 | -9 | -0.207 | 549.901 | 319.495 | 376.648 | 341.527 | 389.72 | 341.527 | -9 | 335.07 | -9 | 382.76 | -47.69 | 2 |  |  | -9
347.0597 | EQU | 0 | 2009-12-13 | 0.059653 | 1:26 | 31.7498 | -70.3745 | 22.67 | -9 | 12711098 | 341.19 | 13450218 | 1.77 | 33.91 | 1030.78 | -0.01 | 2.07 | 84.11 | 13 | 5.46 | 9.84 | 9.85 | 9.85 | 0.64 | 4.81 | 26.12 | 22.6732 | 36.5696 | 22.6179 | 1025.64 | 21.3 | 22.6179 | 0.052 | 5.13 | 1030.77 | -9 | -0.209 | 549.897 | 319.494 | 376.646 | 341.439 | 389.72 | 341.439 | -9 | 336.38 | -9 | 382.89 | -46.51 | 2 |  |  | -9
347.0617 | EQU | 128 | 2009-12-13 | 0.061701 | 1:29 | 31.7328 | -70.3689 | 22.83 | -9 | 12699917 | 340.99 | 13435270 | 1.77 | 33.92 | 1030.82 | 0.09 | 1.99 | 86.83 | 13 | 14.8 | 9.84 | 9.85 | 9.85 | 0.64 | 4.94 | 26.06 | 22.7979 | 36.5744 | 22.7304 | 1025.63 | 21.6 | 22.7304 | 0.1 | 5.28 | 1030.91 | -9 | -0.212 | 549.893 | 319.493 | 376.645 | 341.242 | 389.72 | 341.242 | -9 | 335.47 | -9 | 382.82 | -47.34 | 2 |  |  | -9
347.0638 | EQU | 0 | 2009-12-13 | 0.063762 | 1:32 | 31.7162 | -70.3631 | 22.89 | -9 | 12688093 | 341.45 | 13458400 | 1.77 | 33.92 | 1031.08 | -0.11 | 1.99 | 94.94 | 13 | 23.27 | 9.84 | 9.85 | 9.85 | 0.64 | 5 | 26.06 | 22.8527 | 36.5775 | 22.7831 | 1025.88 | 21 | 22.7831 | 0.107 | 5.09 | 1030.97 | -9 | -0.214 | 549.89 | 319.492 | 376.643 | 341.704 | 389.71 | 341.704 | -9 | 335.81 | -9 | 382.88 | -47.07 | 2 |  |  | -9
347.0658 | EQU | 0 | 2009-12-13 | 0.065799 | 1:35 | 31.6995 | -70.3574 | 22.94 | -9 | 12699551 | 341.99 | 13500206 | 1.76 | 33.92 | 1031.04 | 0.1 | 2.13 | 91.05 | 13 | 26.43 | 9.84 | 9.85 | 9.85 | 0.64 | 4.75 | 26.06 | 22.8979 | 36.5871 | 22.8317 | 1025.97 | 21.4 | 22.8317 | 0.108 | 5.17 | 1031.14 | -9 | -0.217 | 549.886 | 319.49 | 376.642 | 342.246 | 389.71 | 342.246 | -9 | 336.35 | -9 | 382.88 | -46.53 | 2 |  |  | -9
347.0679 | EQU | 0 | 2009-12-13 | 0.067859 | 1:38 | 31.6826 | -70.3517 | 22.94 | -9 | 12703525 | 342.54 | 13450457 | 1.76 | 33.93 | 1030.93 | -0.07 | 1.99 | 92.9 | 13 | 12.11 | 9.84 | 9.85 | 9.85 | 0.64 | 5.06 | 26.06 | 22.8817 | 36.5834 | 22.8097 | 1025.72 | 21.4 | 22.8097 | 0.13 | 5.14 | 1030.86 | -9 | -0.219 | 549.882 | 319.489 | 376.64 | 342.798 | 389.71 | 342.798 | -9 | 336.49 | -9 | 382.79 | -46.3 | 2 |  |  | -9
347.0699 | EQU-DRAIN | 128 | 2009-12-13 | 0.069907 | 1:41 | 31.6658 | -70.3459 | 22.907 | -9 | 12719476 | 342.71 | 13426613 | 1.76 | 33.92 | 1031.17 | 0.1 | 2.07 | 88.08 | 13 | 9.62 | 9.84 | 9.85 | 9.85 | 0.64 | 4.81 | 26.06 | 22.8546 | 36.5852 | 22.7735 | 1026.02 | 21.4 | 22.7735 | 0.134 | 5.25 | 1031.27 | -9 | -0.222 | 549.879 | 319.488 | 376.638 | 342.971 | 389.71 | 342.971 | -9 | 336.77 | -9 | 382.93 | -46.16 | 3 | questionable/interpolated EqT | questionable/interpolated EqT | -9
347.0722 | EQU | 0 | 2009-12-13 | 0.072199 | 1:44 | 31.647 | -70.3395 | 22.87 | -9 | 12713792 | 342.12 | 13477200 | 1.76 | 33.92 | 1031.06 | 0.1 | 2.07 | 88.84 | 13 | 7.55 | 9.84 | 9.85 | 9.85 | 0.64 | 5.12 | 26.06 | 22.8237 | 36.5837 | 22.7495 | 1026 | 21.4 | 22.7495 | 0.12 | 5.16 | 1031.16 | -9 | -0.224 | 549.874 | 319.487 | 376.637 | 342.383 | 389.7 | 342.383 | -9 | 336.36 | -9 | 382.93 | -46.57 | 2 |  |  | -9
347.0742 | EQU | 128 | 2009-12-13 | 0.074248 | 1:47 | 31.6302 | -70.3338 | 22.87 | -9 | 12704898 | 341.96 | 13444553 | 1.76 | 33.93 | 1031.18 | 0.09 | 2.12 | 85.17 | 13 | 20.17 | 9.84 | 9.85 | 9.85 | 0.63 | 4.81 | 26.06 | 22.8326 | 36.5957 | 22.7608 | 1026.17 | 21.4 | 22.7608 | 0.109 | 5.1 | 1031.27 | -9 | -0.227 | 549.871 | 319.485 | 376.635 | 342.226 | 389.7 | 342.226 | -9 | 336.4 | -9 | 382.99 | -46.58 | 2 |  |  | -9
347.0763 | EQU | 0 | 2009-12-13 | 0.076296 | 1:50 | 31.6134 | -70.3281 | 22.9 | -9 | 12707754 | 341.63 | 13441422 | 1.75 | 33.93 | 1030.8 | -0.36 | 2.08 | 110.45 | 13 | 22.17 | 9.84 | 9.85 | 9.85 | 0.64 | 5.06 | 26.06 | 22.8534 | 36.6032 | 22.778 | 1025.86 | 21.4 | 22.778 | 0.122 | 4.58 | 1030.44 | -9 | -0.229 | 549.867 | 319.484 | 376.633 | 341.898 | 389.69 | 341.898 | -9 | 335.6 | -9 | 382.85 | -47.25 | 2 |  |  | -9
347.0784 | EQU | 0 | 2009-12-13 | 0.078356 | 1:53 | 31.5964 | -70.3223 | 22.9 | -9 | 12712053 | 341.57 | 13418450 | 1.75 | 33.93 | 1030.95 | 0.07 | 2.2 | 93.35 | 13 | 5.72 | 9.84 | 9.85 | 9.85 | 0.64 | 4.87 | 26.12 | 22.8376 | 36.6095 | 22.7618 | 1025.84 | 21.5 | 22.7618 | 0.138 | 5.18 | 1031.02 | -9 | -0.232 | 549.863 | 319.483 | 376.632 | 341.84 | 389.69 | 341.84 | -9 | 335.51 | -9 | 382.85 | -47.34 | 2 |  |  | -9
347.0804 | EQU | 0 | 2009-12-13 | 0.080405 | 1:56 | 31.5795 | -70.3165 | 22.86 | -9 | 12689552 | 341.35 | 13372926 | 1.75 | 33.93 | 1030.65 | -0.06 | 2.07 | 89.28 | 13 | 21.35 | 9.84 | 9.85 | 9.85 | 0.64 | 4.87 | 26.12 | 22.7993 | 36.6077 | 22.7325 | 1025.62 | 21.5 | 22.7325 | 0.127 | 4.97 | 1030.59 | -9 | -0.234 | 549.86 | 319.482 | 376.63 | 341.623 | 389.69 | 341.623 | -9 | 335.33 | -9 | 382.78 | -47.45 | 2 |  |  | -9
347.0825 | EQU | 128 | 2009-12-13 | 0.082465 | 1:59 | 31.5625 | -70.3107 | 22.86 | -9 | 12677851 | 341.11 | 13455766 | 1.75 | 33.93 | 1030.7 | -0.06 | 2.1 | 108.49 | 13 | -4.98 | 9.84 | 9.85 | 9.85 | 0.63 | 5 | 26.12 | 22.8457 | 36.6125 | 22.7737 | 1025.66 | 21.5 | 22.7737 | 0.086 | 4.98 | 1030.64 | -9 | -0.237 | 549.856 | 319.48 | 376.629 | 341.385 | 389.68 | 341.385 | -9 | 335.7 | -9 | 382.77 | -47.07 | 2 |  |  | -9
347.0845 | EQU | 0 | 2009-12-13 | 0.084502 | 2:02 | 31.5456 | -70.305 | 22.94 | -9 | 12697736 | 341.41 | 13462501 | 1.75 | 33.94 | 1030.67 | 0.07 | 2.07 | 85.23 | 13 | 27.52 | 9.84 | 9.85 | 9.85 | 0.64 | 4.81 | 26.06 | 22.8913 | 36.6133 | 22.8252 | 1025.75 | 21.6 | 22.8252 | 0.115 | 4.99 | 1030.74 | -9 | -0.239 | 549.852 | 319.479 | 376.627 | 341.687 | 389.68 | 341.687 | -9 | 335.58 | -9 | 382.77 | -47.19 | 2 |  |  | -9
347.0866 | EQU | 0 | 2009-12-13 | 0.086574 | 2:05 | 31.5288 | -70.2992 | 22.93 | -9 | 12681605 | 341.88 | 13484041 | 1.74 | 33.93 | 1030.83 | -0.1 | 2.05 | 95.06 | 13 | 3.39 | 9.84 | 9.85 | 9.85 | 0.63 | 5.06 | 26.06 | 22.901 | 36.5966 | 22.836 | 1025.73 | 21.1 | 22.836 | 0.094 | 5 | 1030.73 | -9 | -0.242 | 549.848 | 319.478 | 376.626 | 342.159 | 389.68 | 342.159 | -9 | 336.34 | -9 | 382.75 | -46.41 | 2 |  |  | -9
347.0886 | EQU | 0 | 2009-12-13 | 0.088623 | 2:08 | 31.512 | -70.2936 | 22.97 | -9 | 12714664 | 342.97 | 13455334 | 1.74 | 33.93 | 1030.51 | 0.07 | 2.01 | 84.96 | 13 | 20.73 | 9.84 | 9.85 | 9.85 | 0.64 | 4.87 | 26.06 | 22.9393 | 36.6076 | 22.8735 | 1025.48 | 21.3 | 22.8735 | 0.096 | 5.1 | 1030.58 | -9 | -0.244 | 549.845 | 319.477 | 376.624 | 343.251 | 389.68 | 343.251 | -9 | 337.31 | -9 | 382.63 | -45.32 | 2 |  |  | -9
347.0907 | EQU | 0 | 2009-12-13 | 0.090683 | 2:11 | 31.495 | -70.2878 | 23.02 | -9 | 12694768 | 343.25 | 13405083 | 1.74 | 33.92 | 1030.23 | -0.21 | 2.1 | 98.3 | 13 | 22.47 | 9.84 | 9.85 | 9.85 | 0.63 | 5 | 26.06 | 22.9495 | 36.6204 | 22.8808 | 1025.08 | 21.5 | 22.8808 | 0.139 | 4.94 | 1030.02 | -9 | -0.247 | 549.841 | 319.476 | 376.622 | 343.534 | 389.67 | 343.534 | -9 | 336.76 | -9 | 382.47 | -45.71 | 2 |  |  | -9
347.0927 | EQU | 0 | 2009-12-13 | 0.092731 | 2:14 | 31.4782 | -70.2821 | 22.93 | -9 | 12694856 | 342.83 | 13421824 | 1.74 | 33.93 | 1029.98 | 0.1 | 2.16 | 87.64 | 13 | 1.12 | 9.84 | 9.85 | 9.85 | 0.63 | 4.81 | 26.06 | 22.8911 | 36.6138 | 22.8256 | 1025 | 21.4 | 22.8256 | 0.104 | 5.08 | 1030.08 | -9 | -0.249 | 549.837 | 319.474 | 376.621 | 343.116 | 389.67 | 343.116 | -9 | 336.91 | -9 | 382.47 | -45.55 | 2 |  |  | -9
347.0948 | EQU | 0 | 2009-12-13 | 0.094792 | 2:17 | 31.4614 | -70.2763 | 22.98 | -9 | 12716788 | 342.59 | 13424356 | 1.73 | 33.93 | 1030.46 | -0.18 | 2.05 | 91.27 | 13 | 25.72 | 9.84 | 9.85 | 9.85 | 0.63 | 5.06 | 26.12 | 22.9477 | 36.6258 | 22.8758 | 1025.32 | 21.3 | 22.8758 | 0.104 | 4.96 | 1030.28 | -9 | -0.251 | 549.834 | 319.473 | 376.619 | 342.878 | 389.67 | 342.878 | -9 | 336.72 | -9 | 382.56 | -45.83 | 2 |  |  | -9
347.0968 | EQU | 0 | 2009-12-13 | 0.096829 | 2:19 | 31.4447 | -70.2706 | 23 | -9 | 12705116 | 342.71 | 13431522 | 1.73 | 33.92 | 1030.1 | -0.02 | 2.01 | 85.12 | 13 | 3.91 | 9.84 | 9.85 | 9.85 | 0.63 | 4.75 | 26.12 | 22.9461 | 36.6206 | 22.8661 | 1025.08 | 21.4 | 22.8661 | 0.134 | 5 | 1030.08 | -9 | -0.254 | 549.83 | 319.472 | 376.618 | 343.001 | 389.66 | 343.001 | -9 | 336.34 | -9 | 382.47 | -46.12 | 2 |  |  | -9
347.0989 | EQU | 0 | 2009-12-13 | 0.098889 | 2:22 | 31.4279 | -70.2649 | 22.98 | -9 | 12694249 | 342.61 | 13439232 | 1.73 | 33.93 | 1029.76 | 0.05 | 2.01 | 87.7 | 13 | 7.37 | 9.84 | 9.85 | 9.85 | 0.63 | 5 | 26.12 | 22.9151 | 36.6126 | 22.8469 | 1024.99 | 21.2 | 22.8469 | 0.133 | 4.82 | 1029.81 | -9 | -0.256 | 549.826 | 319.471 | 376.616 | 342.903 | 389.66 | 342.903 | -9 | 336.18 | -9 | 382.44 | -46.26 | 2 |  |  | -9
347.1009 | EQU | 0 | 2009-12-13 | 0.10094 | 2:25 | 31.4111 | -70.2592 | 22.93 | -9 | 12686903 | 342.53 | 13459592 | 1.73 | 33.93 | 1030.06 | -0.27 | 1.99 | 94.2 | 13 | 8.25 | 9.84 | 9.85 | 9.85 | 0.64 | 5 | 26.06 | 22.849 | 36.5992 | 22.769 | 1025.02 | 21.4 | 22.769 | 0.161 | 4.77 | 1029.79 | -9 | -0.259 | 549.823 | 319.469 | 376.614 | 342.825 | 389.66 | 342.825 | -9 | 335.73 | -9 | 382.5 | -46.77 | 2 |  |  | -9
347.103 | EQU | 0 | 2009-12-13 | 0.10299 | 2:28 | 31.3943 | -70.2535 | 22.83 | -9 | 12704247 | 342.29 | 13446002 | 1.73 | 33.93 | 1029.9 | -0.2 | 2.2 | 104.4 | 13 | -10.71 | 9.84 | 9.85 | 9.85 | 0.63 | 4.87 | 26.06 | 22.7343 | 36.5796 | 22.6554 | 1024.72 | 21.4 | 22.6554 | 0.175 | 4.98 | 1029.7 | -9 | -0.261 | 549.819 | 319.468 | 376.613 | 342.588 | 389.65 | 342.588 | -9 | 335.33 | -9 | 382.45 | -47.12 | 2 |  |  | -9
347.105 | EQU | 0 | 2009-12-13 | 0.10503 | 2:31 | 31.3774 | -70.2477 | 22.69 | -9 | 12714054 | 341.78 | 13380867 | 1.73 | 33.93 | 1029.95 | 0.02 | 2.06 | 92.62 | 13 | 3.6 | 9.84 | 9.85 | 9.85 | 0.64 | 5 | 26.06 | 22.6287 | 36.5581 | 22.554 | 1024.76 | 21.5 | 22.554 | 0.136 | 5.21 | 1029.97 | -9 | -0.264 | 549.815 | 319.467 | 376.611 | 342.08 | 389.65 | 342.08 | -9 | 335.54 | -9 | 382.52 | -46.98 | 2 |  |  | -9
347.1071 | EQU | 0 | 2009-12-13 | 0.10708 | 2:34 | 31.3608 | -70.242 | 22.78 | -9 | 12703609 | 341.29 | 13465033 | 1.73 | 33.94 | 1029.83 | -0.2 | 2.06 | 100.9 | 13 | -10.4 | 9.84 | 9.85 | 9.85 | 0.63 | 4.81 | 26.06 | 22.7572 | 36.5863 | 22.7016 | 1024.67 | 21.1 | 22.7016 | 0.078 | 4.96 | 1029.63 | -9 | -0.266 | 549.812 | 319.466 | 376.61 | 341.592 | 389.65 | 341.592 | -9 | 335.72 | -9 | 382.4 | -46.68 | 2 |  |  | -9
347.1102 | STD1-DRAIN | 0 | 2009-12-13 | 0.11015 | 2:39 | 31.3357 | -70.2335 | 22.84 | 0 | 13438866 | -0.27 | 13424885 | 0.84 | 33.93 | 1029.8 | -0.09 | 2.02 | 106 | 13 | -3.17 | 9.84 | 9.85 | 9.85 | 0.63 | 5.06 | 26 | 22.792 | 36.5871 | 22.7248 | 1024.88 | 21.3 | 22.7248 | 0.115 | 4.83 | 1029.71 | -0.27 | -9 | -9 | -9 | -9 | -9 | -9 | -9 | -9 | -9 | -9 | -9 | -9 | 2 |  |  | -9
347.1135 | STD2 | 128 | 2009-12-13 | 0.11346 | 2:43 | 31.3087 | -70.2243 | 22.996 | 549.89 | 12385952 | 549.8 | 13393182 | 0.86 | 33.93 | 1030.27 | -0.09 | 2.07 | 63.27 | 13 | 0.74 | 9.84 | 9.85 | 9.85 | 0.63 | 5 | 26.06 | 22.9423 | 36.597 | 22.8841 | 1025.25 | 21.3 | 22.8841 | 0.112 | 4.93 | 1030.18 | -0.09 | -9 | -9 | -9 | -9 | -9 | -9 | -9 | -9 | -9 | -9 | -9 | -9 | 3 | questionable/interpolated EqT | questionable/interpolated EqT | -9
347.1165 | STD3 | 0 | 2009-12-13 | 0.11652 | 2:48 | 31.2838 | -70.216 | 23.14 | 319.82 | 12735830 | 319.46 | 13393977 | 0.85 | 33.93 | 1030.03 | -0.09 | 2.13 | 64.61 | 13 | 0.3 | 9.84 | 9.85 | 9.85 | 0.63 | 4.87 | 26.06 | 23.2874 | 36.6657 | 23.2552 | 1024.78 | 21.2 | 23.2552 | -0.115 | 5.16 | 1029.94 | -0.36 | -9 | -9 | -9 | -9 | -9 | -9 | -9 | -9 | -9 | -9 | -9 | -9 | 2 |  |  | -9
347.1196 | STD4 | 0 | 2009-12-13 | 0.11957 | 2:52 | 31.259 | -70.2076 | 23.24 | 377.14 | 12644631 | 376.6 | 13412239 | 0.85 | 33.92 | 1030.47 | -0.1 | 2.07 | 65.43 | 13 | 0.44 | 9.84 | 9.85 | 9.85 | 0.63 | 5 | 26.06 | 23.2741 | 36.6588 | 23.2186 | 1025.38 | 21.1 | 23.2186 | 0.021 | 4.99 | 1030.37 | -0.54 | -9 | -9 | -9 | -9 | -9 | -9 | -9 | -9 | -9 | -9 | -9 | -9 | 2 |  |  | -9
347.1226 | ATM | 0 | 2009-12-13 | 0.12263 | 2:57 | 31.2346 | -70.1989 | 23.17 | -9 | 12639129 | 389.25 | 13498272 | 2.77 | 33.92 | 1030.35 | -0.07 | 2.05 | 98.24 | 13 | 3.47 | 9.84 | 9.85 | 9.85 | 0.63 | 4.75 | 26.06 | 23.2134 | 36.6535 | 23.175 | 1025.18 | 20.9 | 23.175 | -0.005 | 5.1 | 1030.28 | -9 | -0.267 | 549.806 | 319.455 | 376.6 | 389.551 | -9 | -9 | 389.551 | -9 | 382.21 | -9 | -9 | 2 |  |  | -9
347.1243 | ATM | 128 | 2009-12-13 | 0.12431 | 2:59 | 31.2212 | -70.1946 | 23.39 | -9 | 12630752 | 389.3 | 13472088 | 2.68 | 33.91 | 1029.77 | -0.07 | 2.06 | 98.42 | 13 | -0.64 | 9.84 | 9.85 | 9.85 | 0.63 | 4.75 | 26 | 23.396 | 36.695 | 23.3325 | 1024.78 | 20.7 | 23.3325 | 0.058 | 4.92 | 1029.7 | -9 | -0.266 | 549.807 | 319.454 | 376.6 | 389.601 | -9 | -9 | 389.601 | -9 | 382 | -9 | -9 | 2 |  |  | -9
347.126 | ATM | 0 | 2009-12-13 | 0.12597 | 3:01 | 31.2079 | -70.19 | 23.47 | -9 | 12623348 | 389.29 | 13479684 | 2.62 | 33.91 | 1029.9 | -0.1 | 2.1 | 98.71 | 13 | -4.57 | 9.84 | 9.85 | 9.85 | 0.63 | 4.81 | 26.12 | 23.4509 | 36.6957 | 23.3845 | 1024.91 | 20.8 | 23.3845 | 0.085 | 4.89 | 1029.8 | -9 | -0.266 | 549.809 | 319.453 | 376.601 | 389.591 | -9 | -9 | 389.591 | -9 | 382.01 | -9 | -9 | 2 |  |  | -9
347.1276 | ATM | 0 | 2009-12-13 | 0.12764 | 3:04 | 31.1944 | -70.1856 | 23.53 | -9 | 12610043 | 389.27 | 13510383 | 2.58 | 33.9 | 1030.05 | -0.06 | 2.09 | 98.59 | 13 | -1.27 | 9.84 | 9.85 | 9.85 | 0.63 | 4.75 | 26.06 | 23.524 | 36.7046 | 23.4732 | 1025 | 21 | 23.4732 | 0.057 | 4.99 | 1029.99 | -9 | -0.265 | 549.81 | 319.451 | 376.601 | 389.571 | -9 | -9 | 389.571 | -9 | 381.97 | -9 | -9 | 2 |  |  | -9
347.1293 | ATM | 0 | 2009-12-13 | 0.12931 | 3:06 | 31.181 | -70.1811 | 23.61 | -9 | 12637267 | 389.46 | 13493629 | 2.56 | 33.9 | 1030.09 | -0.07 | 2.05 | 98.12 | 13 | -2.95 | 9.84 | 9.85 | 9.85 | 0.63 | 4.75 | 26.06 | 23.6219 | 36.7137 | 23.5673 | 1025.15 | 20.9 | 23.5673 | 0.043 | 4.87 | 1030.02 | -9 | -0.265 | 549.811 | 319.45 | 376.601 | 389.761 | -9 | -9 | 389.761 | -9 | 382.15 | -9 | -9 | 2 |  |  | -9
347.1327 | EQU | 0 | 2009-12-13 | 0.13266 | 3:11 | 31.1542 | -70.172 | 23.78 | -9 | 12693282 | 347.07 | 13407416 | 1.83 | 33.9 | 1030.06 | -0.32 | 2.08 | 102.64 | 13 | 12.83 | 9.84 | 9.85 | 9.85 | 0.63 | 4.81 | 26.19 | 23.7691 | 36.7286 | 23.7081 | 1025.08 | 20.8 | 23.7081 | 0.072 | 4.66 | 1029.74 | -9 | -0.264 | 549.813 | 319.447 | 376.601 | 347.377 | 389.6 | 347.377 | -9 | 340.97 | -9 | 381.88 | -40.9 | 2 |  |  | -9
347.1347 | EQU | 0 | 2009-12-13 | 0.13472 | 3:14 | 31.1378 | -70.1664 | 23.86 | -9 | 12710786 | 348.17 | 13384655 | 1.79 | 33.9 | 1029.9 | 0.09 | 2.12 | 86.73 | 13 | 12.01 | 9.84 | 9.85 | 9.85 | 0.63 | 5 | 26.19 | 23.8424 | 36.7369 | 23.7779 | 1024.85 | 20.7 | 23.7779 | 0.082 | 5.14 | 1029.99 | -9 | -0.264 | 549.815 | 319.446 | 376.601 | 348.477 | 389.6 | 348.477 | -9 | 341.94 | -9 | 381.74 | -39.8 | 2 |  |  | -9
347.1368 | EQU | 0 | 2009-12-13 | 0.13677 | 3:17 | 31.1214 | -70.1608 | 23.89 | -9 | 12718979 | 349.02 | 13440746 | 1.77 | 33.91 | 1029.92 | 0.05 | 2.07 | 83.9 | 13 | 27.25 | 9.84 | 9.85 | 9.85 | 0.63 | 4.75 | 26.19 | 23.8485 | 36.7229 | 23.7821 | 1024.94 | 20.9 | 23.7821 | 0.108 | 5.03 | 1029.97 | -9 | -0.263 | 549.816 | 319.444 | 376.601 | 349.327 | 389.59 | 349.327 | -9 | 342.38 | -9 | 381.77 | -39.39 | 2 |  |  | -9
347.1388 | EQU | 128 | 2009-12-13 | 0.13882 | 3:20 | 31.1049 | -70.1552 | 23.87 | -9 | 12696574 | 349.55 | 13451289 | 1.76 | 33.92 | 1029.74 | -0.13 | 2.03 | 96.44 | 13 | 16.31 | 9.84 | 9.85 | 9.85 | 0.63 | 5.06 | 26.19 | 23.8398 | 36.7136 | 23.7783 | 1024.78 | 21 | 23.7783 | 0.092 | 4.83 | 1029.61 | -9 | -0.263 | 549.817 | 319.443 | 376.602 | 349.856 | 389.59 | 349.856 | -9 | 343.02 | -9 | 381.71 | -38.68 | 2 |  |  | -9
347.1409 | EQU | 0 | 2009-12-13 | 0.14087 | 3:23 | 31.0886 | -70.1497 | 23.88 | -9 | 12713388 | 349.95 | 13428594 | 1.75 | 33.91 | 1029.83 | 0.01 | 2.05 | 87.81 | 13 | 2.15 | 9.84 | 9.85 | 9.85 | 0.63 | 4.75 | 26.25 | 23.8444 | 36.706 | 23.7816 | 1024.84 | 20.7 | 23.7816 | 0.098 | 5 | 1029.84 | -9 | -0.262 | 549.819 | 319.441 | 376.602 | 350.256 | 389.59 | 350.256 | -9 | 343.39 | -9 | 381.72 | -38.33 | 2 |  |  | -9
347.1429 | EQU | 0 | 2009-12-13 | 0.14293 | 3:26 | 31.0721 | -70.1441 | 23.88 | -9 | 12704001 | 350.38 | 13424140 | 1.74 | 33.92 | 1030.24 | -0.33 | 2.05 | 109.12 | 13 | 18.67 | 9.84 | 9.85 | 9.85 | 0.63 | 5.06 | 26.19 | 23.8441 | 36.7042 | 23.7827 | 1025.17 | 20.9 | 23.7827 | 0.097 | 4.74 | 1029.91 | -9 | -0.262 | 549.82 | 319.44 | 376.602 | 350.686 | 389.58 | 350.686 | -9 | 343.85 | -9 | 381.84 | -37.99 | 2 |  |  | -9
347.145 | EQU | 0 | 2009-12-13 | 0.14498 | 3:29 | 31.0557 | -70.1385 | 23.87 | -9 | 12703965 | 350.58 | 13437413 | 1.74 | 33.92 | 1030.13 | -0.3 | 2.14 | 109.06 | 13 | -4.86 | 9.84 | 9.85 | 9.85 | 0.63 | 4.81 | 26.19 | 23.8295 | 36.6982 | 23.7591 | 1025.05 | 20.9 | 23.7591 | 0.111 | 4.78 | 1029.83 | -9 | -0.261 | 549.822 | 319.438 | 376.602 | 350.886 | 389.58 | 350.886 | -9 | 343.83 | -9 | 381.81 | -37.98 | 2 |  |  | -9
347.147 | EQU | 128 | 2009-12-13 | 0.14703 | 3:32 | 31.0392 | -70.133 | 23.85 | -9 | 12694781 | 350.49 | 13391046 | 1.74 | 33.93 | 1029.87 | 0.01 | 2.04 | 84.8 | 13 | -1.17 | 9.84 | 9.85 | 9.84 | 0.63 | 5.12 | 26.19 | 23.8104 | 36.694 | 23.7487 | 1024.85 | 21 | 23.7487 | 0.101 | 5.03 | 1029.88 | -9 | -0.26 | 549.823 | 319.436 | 376.602 | 350.795 | 389.57 | 350.795 | -9 | 343.91 | -9 | 381.74 | -37.83 | 2 |  |  | -9
347.1491 | EQU | 0 | 2009-12-13 | 0.14909 | 3:35 | 31.0228 | -70.1274 | 23.84 | -9 | 12708034 | 350.37 | 13493820 | 1.73 | 33.93 | 1030.22 | 0 | 2.12 | 89.01 | 13 | 22.71 | 9.84 | 9.85 | 9.85 | 0.63 | 4.75 | 26.25 | 23.793 | 36.6881 | 23.7247 | 1025.25 | 20.7 | 23.7247 | 0.115 | 4.97 | 1030.22 | -9 | -0.26 | 549.825 | 319.435 | 376.603 | 350.675 | 389.57 | 350.675 | -9 | 343.71 | -9 | 381.9 | -38.19 | 2 |  |  | -9
347.1511 | EQU | 0 | 2009-12-13 | 0.15113 | 3:38 | 31.0062 | -70.1218 | 23.78 | -9 | 12710549 | 350.1 | 13438331 | 1.73 | 33.94 | 1030.33 | 0.04 | 2.02 | 89.89 | 13 | 9.47 | 9.84 | 9.85 | 9.85 | 0.63 | 5.06 | 26.25 | 23.7095 | 36.6736 | 23.6406 | 1025.28 | 21.1 | 23.6406 | 0.139 | 5.09 | 1030.37 | -9 | -0.259 | 549.826 | 319.433 | 376.603 | 350.405 | 389.57 | 350.405 | -9 | 343.18 | -9 | 381.96 | -38.78 | 2 |  |  | -9
347.1532 | EQU-DRAIN | 0 | 2009-12-13 | 0.15318 | 3:41 | 30.9899 | -70.1162 | 23.69 | -9 | 12692977 | 349.47 | 13414763 | 1.73 | 33.94 | 1030.25 | -0.37 | 2.05 | 101.08 | 13 | 10.26 | 9.84 | 9.85 | 9.85 | 0.63 | 4.87 | 26.19 | 23.6068 | 36.666 | 23.5224 | 1025.35 | 20.8 | 23.5224 | 0.168 | 4.53 | 1029.88 | -9 | -0.259 | 549.827 | 319.432 | 376.603 | 349.775 | 389.56 | 349.775 | -9 | 342.04 | -9 | 382.06 | -40.02 | 2 |  |  | -9
347.1555 | EQU | 0 | 2009-12-13 | 0.15549 | 3:44 | 30.9714 | -70.11 | 23.56 | -9 | 12696580 | 348.55 | 13460294 | 1.73 | 33.95 | 1030.08 | 0.13 | 2.02 | 97.19 | 13 | 12.17 | 9.84 | 9.85 | 9.84 | 0.63 | 4.75 | 26.19 | 23.4725 | 36.6586 | 23.3938 | 1025.04 | 20.9 | 23.3938 | 0.166 | 5.17 | 1030.21 | -9 | -0.258 | 549.829 | 319.43 | 376.603 | 348.855 | 389.56 | 348.855 | -9 | 341.35 | -9 | 382.02 | -40.67 | 2 |  |  | -9
347.1575 | EQU | 128 | 2009-12-13 | 0.15755 | 3:47 | 30.9549 | -70.1043 | 23.49 | -9 | 12694688 | 347.56 | 13425765 | 1.73 | 33.96 | 1030.05 | -0.16 | 2.05 | 101.08 | 13 | 3.17 | 9.84 | 9.85 | 9.84 | 0.63 | 5.06 | 26.25 | 23.4096 | 36.67 | 23.3419 | 1025.05 | 20.9 | 23.3419 | 0.148 | 4.84 | 1029.89 | -9 | -0.258 | 549.83 | 319.428 | 376.603 | 347.865 | 389.55 | 347.865 | -9 | 340.57 | -9 | 382.05 | -41.48 | 2 |  |  | -9
347.1596 | EQU | 0 | 2009-12-13 | 0.15959 | 3:50 | 30.9385 | -70.0987 | 23.37 | -9 | 12703158 | 347.15 | 13450932 | 1.73 | 33.96 | 1029.85 | 0.06 | 2.06 | 94.43 | 13 | 32.71 | 9.84 | 9.85 | 9.84 | 0.63 | 4.75 | 26.19 | 23.3112 | 36.6376 | 23.2353 | 1024.93 | 20.9 | 23.2353 | 0.135 | 4.98 | 1029.91 | -9 | -0.257 | 549.832 | 319.427 | 376.603 | 347.455 | 389.55 | 347.455 | -9 | 340.44 | -9 | 382.07 | -41.63 | 2 |  |  | -9
347.1617 | EQU | 0 | 2009-12-13 | 0.16166 | 3:53 | 30.9219 | -70.093 | 23.5 | -9 | 12719889 | 346.64 | 13412217 | 1.73 | 33.96 | 1029.93 | 0.1 | 2.09 | 89.72 | 13 | 18.33 | 9.84 | 9.85 | 9.84 | 0.63 | 4.94 | 26.25 | 23.4933 | 36.6804 | 23.4279 | 1024.97 | 21 | 23.4279 | 0.072 | 5.06 | 1030.03 | -9 | -0.257 | 549.833 | 319.425 | 376.604 | 346.945 | 389.54 | 346.945 | -9 | 340.8 | -9 | 381.96 | -41.15 | 2 |  |  | -9
347.1637 | EQU | 0 | 2009-12-13 | 0.1637 | 3:56 | 30.9053 | -70.0874 | 23.64 | -9 | 12703327 | 346.91 | 13431140 | 1.72 | 33.98 | 1030.12 | -0.27 | 2.21 | 106.93 | 13 | 25.44 | 9.84 | 9.85 | 9.85 | 0.63 | 4.87 | 26.25 | 23.6384 | 36.7057 | 23.5723 | 1024.95 | 21.1 | 23.5723 | 0.068 | 4.9 | 1029.85 | -9 | -0.256 | 549.835 | 319.423 | 376.604 | 347.215 | 389.54 | 347.215 | -9 | 340.99 | -9 | 381.85 | -40.86 | 2 |  |  | -9
347.1658 | EQU | 128 | 2009-12-13 | 0.16575 | 3:59 | 30.8886 | -70.082 | 23.67 | -9 | 12679873 | 347.5 | 13445327 | 1.72 | 33.98 | 1029.95 | -0.29 | 2.05 | 99.71 | 13 | 16.56 | 9.84 | 9.85 | 9.85 | 0.63 | 4.75 | 26.19 | 23.6046 | 36.6882 | 23.5361 | 1024.99 | 21.2 | 23.5361 | 0.134 | 4.67 | 1029.66 | -9 | -0.256 | 549.836 | 319.422 | 376.604 | 347.804 | 389.54 | 347.804 | -9 | 340.53 | -9 | 381.89 | -41.36 | 2 |  |  | -9
347.1678 | EQU | 0 | 2009-12-13 | 0.16781 | 4:02 | 30.8719 | -70.0763 | 23.68 | -9 | 12695724 | 347.95 | 13431110 | 1.72 | 33.98 | 1029.82 | 0.06 | 2.05 | 88.62 | 13 | 18.15 | 9.84 | 9.85 | 9.84 | 0.63 | 4.81 | 26.19 | 23.7252 | 36.7121 | 23.6686 | 1024.86 | 21.1 | 23.6686 | 0.011 | 5.02 | 1029.88 | -9 | -0.255 | 549.837 | 319.42 | 376.604 | 348.254 | 389.53 | 348.254 | -9 | 342.82 | -9 | 381.75 | -38.94 | 2 |  |  | -9
347.1699 | EQU | 0 | 2009-12-13 | 0.16986 | 4:05 | 30.8551 | -70.0706 | 23.81 | -9 | 12677773 | 348.62 | 13361713 | 1.72 | 33.98 | 1029.8 | -0.3 | 2.07 | 110.57 | 13 | 8.21 | 9.84 | 9.85 | 9.84 | 0.63 | 4.87 | 26.25 | 23.8047 | 36.7076 | 23.7381 | 1024.78 | 21.4 | 23.7381 | 0.072 | 4.72 | 1029.5 | -9 | -0.255 | 549.839 | 319.419 | 376.604 | 348.924 | 389.53 | 348.924 | -9 | 342.39 | -9 | 381.67 | -39.28 | 2 |  |  | -9
347.1719 | EQU | 0 | 2009-12-13 | 0.17191 | 4:08 | 30.8384 | -70.065 | 23.88 | -9 | 12675725 | 349.47 | 13432156 | 1.72 | 33.99 | 1029.72 | 0.07 | 2.16 | 87.81 | 13 | -3.55 | 9.84 | 9.85 | 9.84 | 0.63 | 5 | 26.25 | 23.8639 | 36.7102 | 23.8054 | 1024.67 | 21.2 | 23.8054 | 0.075 | 5.12 | 1029.79 | -9 | -0.254 | 549.84 | 319.417 | 376.605 | 349.774 | 389.52 | 349.774 | -9 | 343.25 | -9 | 381.58 | -38.34 | 2 |  |  | -9
347.174 | EQU | 128 | 2009-12-13 | 0.17396 | 4:11 | 30.8217 | -70.0594 | 23.89 | -9 | 12704885 | 349.9 | 13412973 | 1.72 | 34 | 1029.86 | -0.19 | 2.09 | 103.49 | 13 | 13.77 | 9.84 | 9.85 | 9.84 | 0.63 | 4.94 | 26.25 | 23.844 | 36.7104 | 23.76 | 1024.88 | 21.2 | 23.76 | 0.13 | 4.79 | 1029.67 | -9 | -0.254 | 549.842 | 319.415 | 376.605 | 350.203 | 389.52 | 350.203 | -9 | 342.82 | -9 | 381.69 | -38.87 | 2 |  |  | -9
347.176 | EQU | 0 | 2009-12-13 | 0.17602 | 4:14 | 30.805 | -70.0538 | 23.84 | -9 | 12693097 | 349.87 | 13409779 | 1.71 | 34.01 | 1029.71 | 0.03 | 2.05 | 93.24 | 13 | 0.18 | 9.84 | 9.85 | 9.84 | 0.63 | 4.94 | 26.25 | 23.7938 | 36.7154 | 23.7193 | 1024.87 | 21.1 | 23.7193 | 0.121 | 4.87 | 1029.74 | -9 | -0.253 | 549.843 | 319.414 | 376.605 | 350.173 | 389.52 | 350.173 | -9 | 342.97 | -9 | 381.71 | -38.73 | 2 |  |  | -9
347.1781 | EQU | 0 | 2009-12-13 | 0.17807 | 4:16 | 30.7883 | -70.0481 | 23.83 | -9 | 12703088 | 349.85 | 13459154 | 1.71 | 34.01 | 1029.55 | 0.1 | 2.05 | 90.38 | 13 | 6.78 | 9.84 | 9.85 | 9.84 | 0.63 | 4.87 | 26.19 | 23.8187 | 36.7197 | 23.7448 | 1024.62 | 21.3 | 23.7448 | 0.085 | 5.03 | 1029.65 | -9 | -0.252 | 549.844 | 319.412 | 376.605 | 350.153 | 389.51 | 350.153 | -9 | 343.44 | -9 | 381.59 | -38.15 | 2 |  |  | -9
347.1801 | EQU | 0 | 2009-12-13 | 0.18013 | 4:19 | 30.7717 | -70.0424 | 23.84 | -9 | 12679454 | 350.59 | 13493015 | 1.72 | 34.02 | 1029.62 | -0.22 | 2.04 | 106.25 | 13 | 29.34 | 9.84 | 9.85 | 9.84 | 0.63 | 5 | 26.25 | 23.7926 | 36.7151 | 23.7148 | 1024.57 | 21 | 23.7148 | 0.125 | 4.83 | 1029.4 | -9 | -0.252 | 549.846 | 319.411 | 376.605 | 350.893 | 389.51 | 350.893 | -9 | 343.5 | -9 | 381.59 | -38.09 | 2 |  |  | -9
347.1822 | EQU | 128 | 2009-12-13 | 0.18216 | 4:22 | 30.755 | -70.0368 | 23.75 | -9 | 12697351 | 349.82 | 13432416 | 1.72 | 34.03 | 1029.67 | 0.09 | 2.06 | 91.11 | 13 | -0.04 | 9.84 | 9.85 | 9.84 | 0.63 | 4.94 | 26.25 | 23.6875 | 36.6909 | 23.6201 | 1024.56 | 21.3 | 23.6201 | 0.13 | 5.2 | 1029.76 | -9 | -0.251 | 549.847 | 319.409 | 376.605 | 350.123 | 389.5 | 350.123 | -9 | 342.85 | -9 | 381.64 | -38.79 | 2 |  |  | -9
347.1842 | EQU | 0 | 2009-12-13 | 0.18422 | 4:25 | 30.7384 | -70.0312 | 23.7 | -9 | 12679966 | 349.1 | 13471643 | 1.71 | 34.03 | 1029.32 | 0.02 | 2.02 | 104.89 | 13 | 7.79 | 9.84 | 9.85 | 9.84 | 0.63 | 5 | 26.31 | 23.6474 | 36.6886 | 23.5785 | 1024.32 | 21 | 23.5785 | 0.122 | 5.02 | 1029.34 | -9 | -0.251 | 549.849 | 319.408 | 376.606 | 349.403 | 389.5 | 349.403 | -9 | 342.15 | -9 | 381.57 | -39.42 | 2 |  |  | -9
347.1863 | EQU | 0 | 2009-12-13 | 0.18627 | 4:28 | 30.7218 | -70.0256 | 23.71 | -9 | 12708585 | 348.61 | 13466952 | 1.71 | 34.03 | 1029.42 | -0.34 | 2.16 | 112.75 | 13 | -2.01 | 9.84 | 9.85 | 9.84 | 0.63 | 4.87 | 26.31 | 23.6955 | 36.6955 | 23.632 | 1024.38 | 21.1 | 23.632 | 0.078 | 4.7 | 1029.08 | -9 | -0.25 | 549.85 | 319.406 | 376.606 | 348.912 | 389.5 | 348.912 | -9 | 342.21 | -9 | 381.55 | -39.35 | 2 |  |  | -9
347.1883 | EQU | 0 | 2009-12-13 | 0.18832 | 4:31 | 30.7051 | -70.0198 | 23.78 | -9 | 12692637 | 347.6 | 13449972 | 1.71 | 34.04 | 1029.15 | 0.93 | 2.03 | 89.67 | 13 | 6.46 | 9.84 | 9.85 | 9.84 | 0.63 | 5.06 | 26.37 | 23.7398 | 36.7061 | 23.69 | 1024.36 | 21.3 | 23.69 | 0.09 | 5.72 | 1030.08 | -9 | -0.25 | 549.852 | 319.404 | 376.606 | 347.903 | 389.49 | 347.903 | -9 | 341.34 | -9 | 381.51 | -40.16 | 2 |  |  | -9
347.1904 | EQU | 0 | 2009-12-13 | 0.19038 | 4:34 | 30.6883 | -70.0143 | 23.84 | -9 | 12691006 | 349.05 | 13423235 | 1.71 | 34.05 | 1029.08 | -0.34 | 1.97 | 110.19 | 13 | -1.58 | 9.84 | 9.85 | 9.84 | 0.63 | 4.81 | 26.31 | 23.7989 | 36.7074 | 23.7343 | 1024.2 | 21.2 | 23.7343 | 0.106 | 4.54 | 1028.74 | -9 | -0.249 | 549.853 | 319.403 | 376.606 | 349.352 | 389.49 | 349.352 | -9 | 342.05 | -9 | 381.41 | -39.37 | 2 |  |  | -9
347.1924 | EQU | 0 | 2009-12-13 | 0.19244 | 4:37 | 30.6716 | -70.0086 | 23.84 | -9 | 12697056 | 349.34 | 13391910 | 1.71 | 34.06 | 1029.36 | -0.26 | 2.02 | 103 | 13 | 0.08 | 9.84 | 9.85 | 9.84 | 0.63 | 5.12 | 26.31 | 23.8246 | 36.7113 | 23.7596 | 1024.3 | 21.1 | 23.7596 | 0.08 | 4.8 | 1029.1 | -9 | -0.249 | 549.854 | 319.401 | 376.606 | 349.642 | 389.48 | 349.642 | -9 | 342.82 | -9 | 381.43 | -38.61 | 2 |  |  | -9
347.1945 | EQU-DRAIN | 0 | 2009-12-13 | 0.19449 | 4:40 | 30.6549 | -70.003 | 23.98 | -9 | 12686863 | 349.42 | 13464705 | 1.71 | 34.06 | 1029.12 | 0.02 | 1.98 | 87.81 | 13 | 16.68 | 9.84 | 9.85 | 9.84 | 0.63 | 4.81 | 26.31 | 23.9849 | 36.7055 | 23.932 | 1024.22 | 21.2 | 23.932 | 0.048 | 4.92 | 1029.14 | -9 | -0.248 | 549.856 | 319.4 | 376.606 | 349.722 | 389.48 | 349.722 | -9 | 343.3 | -9 | 381.28 | -37.98 | 2 |  |  | -9
347.1968 | EQU | 0 | 2009-12-13 | 0.19679 | 4:43 | 30.6363 | -69.9967 | 24.09 | -9 | 12681046 | 350.09 | 13411973 | 1.71 | 34.07 | 1029.16 | -0.3 | 2.01 | 104.71 | 13 | 10.22 | 9.84 | 9.85 | 9.84 | 0.63 | 4.87 | 26.31 | 24.0776 | 36.6897 | 24.01 | 1024.07 | 21 | 24.01 | 0.08 | 4.79 | 1028.86 | -9 | -0.248 | 549.857 | 319.398 | 376.607 | 350.391 | 389.48 | 350.391 | -9 | 343.33 | -9 | 381.17 | -37.84 | 2 |  |  | -9
347.1988 | EQU | 0 | 2009-12-13 | 0.19884 | 4:46 | 30.6196 | -69.991 | 24.14 | -9 | 12694781 | 350.54 | 13447378 | 1.71 | 34.08 | 1029.26 | 0.07 | 1.98 | 90.16 | 13 | 3.83 | 9.84 | 9.85 | 9.84 | 0.63 | 4.87 | 26.37 | 24.1096 | 36.6779 | 24.0364 | 1024.26 | 21.3 | 24.0364 | 0.104 | 5.07 | 1029.33 | -9 | -0.247 | 549.859 | 319.396 | 376.607 | 350.841 | 389.47 | 350.841 | -9 | 343.56 | -9 | 381.22 | -37.66 | 2 |  |  | -9
347.2009 | EQU | 128 | 2009-12-13 | 0.2009 | 4:49 | 30.6028 | -69.9855 | 24.16 | -9 | 12700652 | 350.68 | 13422299 | 1.71 | 34.09 | 1029.25 | 0.09 | 1.99 | 90.44 | 13 | 30.96 | 9.84 | 9.85 | 9.84 | 0.63 | 4.94 | 26.37 | 24.1344 | 36.6791 | 24.0709 | 1024.15 | 21.2 | 24.0709 | 0.089 | 5.19 | 1029.34 | -9 | -0.247 | 549.86 | 319.395 | 376.607 | 350.981 | 389.47 | 350.981 | -9 | 343.9 | -9 | 381.15 | -37.25 | 2 |  |  | -9
347.203 | EQU | 0 | 2009-12-13 | 0.20295 | 4:52 | 30.5863 | -69.9798 | 24.18 | -9 | 12701052 | 350.84 | 13440513 | 1.71 | 34.09 | 1029.27 | 0.09 | 2 | 95.4 | 13 | 19.94 | 9.84 | 9.85 | 9.84 | 0.63 | 4.87 | 26.37 | 24.153 | 36.6872 | 24.0882 | 1024.13 | 21 | 24.0882 | 0.092 | 5.23 | 1029.36 | -9 | -0.246 | 549.862 | 319.393 | 376.607 | 351.141 | 389.46 | 351.141 | -9 | 344.01 | -9 | 381.13 | -37.12 | 2 |  |  | -9
347.205 | EQU | 0 | 2009-12-13 | 0.205 | 4:55 | 30.5696 | -69.9741 | 24.19 | -9 | 12697089 | 351.04 | 13445306 | 1.71 | 34.1 | 1028.81 | 0.08 | 2.01 | 92.11 | 13 | 14.5 | 9.84 | 9.85 | 9.84 | 0.63 | 4.94 | 26.37 | 24.162 | 36.6909 | 24.093 | 1023.69 | 21.3 | 24.093 | 0.097 | 5.2 | 1028.89 | -9 | -0.246 | 549.863 | 319.391 | 376.607 | 351.34 | 389.46 | 351.34 | -9 | 343.96 | -9 | 380.95 | -36.99 | 2 |  |  | -9
347.2071 | EQU | 0 | 2009-12-13 | 0.20706 | 4:58 | 30.5528 | -69.9685 | 24.18 | -9 | 12666452 | 351.27 | 13465315 | 1.71 | 34.12 | 1028.9 | 0.03 | 2.02 | 101.62 | 13 | 6.19 | 9.84 | 9.85 | 9.84 | 0.63 | 5.06 | 26.37 | 24.1321 | 36.6994 | 24.0589 | 1023.8 | 21.2 | 24.0589 | 0.121 | 5.13 | 1028.93 | -9 | -0.245 | 549.864 | 319.39 | 376.608 | 351.57 | 389.45 | 351.57 | -9 | 343.86 | -9 | 381.01 | -37.16 | 2 |  |  | -9
347.2091 | EQU | 0 | 2009-12-13 | 0.20912 | 5:01 | 30.536 | -69.9629 | 24.12 | -9 | 12674416 | 351.27 | 13479763 | 1.71 | 34.12 | 1028.6 | -0.3 | 2 | 110.32 | 13 | -0.01 | 9.84 | 9.85 | 9.84 | 0.63 | 4.81 | 26.37 | 24.0205 | 36.6977 | 23.9453 | 1023.42 | 21.2 | 23.9453 | 0.175 | 4.88 | 1028.3 | -9 | -0.244 | 549.866 | 319.388 | 376.608 | 351.57 | 389.45 | 351.57 | -9 | 342.9 | -9 | 380.94 | -38.04 | 2 |  |  | -9
347.2112 | EQU | 0 | 2009-12-13 | 0.21118 | 5:04 | 30.5192 | -69.9572 | 23.96 | -9 | 12685811 | 350.88 | 13499427 | 1.71 | 34.13 | 1028.43 | -0.11 | 2.01 | 92.34 | 13 | 19.41 | 9.84 | 9.85 | 9.84 | 0.63 | 5 | 26.37 | 23.9155 | 36.7054 | 23.8487 | 1023.36 | 21.3 | 23.8487 | 0.111 | 4.96 | 1028.32 | -9 | -0.244 | 549.867 | 319.387 | 376.608 | 351.18 | 389.45 | 351.18 | -9 | 343.54 | -9 | 380.98 | -37.44 | 2 |  |  | -9
347.2132 | EQU | 0 | 2009-12-13 | 0.21323 | 5:07 | 30.5025 | -69.9516 | 23.96 | -9 | 12696717 | 350.81 | 13433908 | 1.7 | 34.13 | 1028.27 | 0.04 | 2 | 102.64 | 13 | 12.44 | 9.84 | 9.85 | 9.84 | 0.63 | 4.87 | 26.31 | 23.8921 | 36.7065 | 23.83 | 1023.26 | 21.2 | 23.83 | 0.13 | 5.05 | 1028.31 | -9 | -0.243 | 549.869 | 319.385 | 376.608 | 351.11 | 389.44 | 351.11 | -9 | 343.2 | -9 | 380.95 | -37.75 | 2 |  |  | -9
347.2153 | EQU | 128 | 2009-12-13 | 0.21528 | 5:10 | 30.4857 | -69.946 | 23.9 | -9 | 12710625 | 350.64 | 13428658 | 1.71 | 34.14 | 1028.39 | -0.31 | 2.05 | 110.7 | 13 | 10.62 | 9.84 | 9.85 | 9.84 | 0.63 | 4.87 | 26.37 | 23.8538 | 36.7056 | 23.7955 | 1023.2 | 21.3 | 23.7955 | 0.104 | 4.88 | 1028.08 | -9 | -0.243 | 549.87 | 319.383 | 376.608 | 350.94 | 389.44 | 350.94 | -9 | 343.36 | -9 | 380.94 | -37.59 | 2 |  |  | -9
347.2173 | EQU | 0 | 2009-12-13 | 0.21734 | 5:13 | 30.4691 | -69.9403 | 23.9 | -9 | 12693082 | 350.52 | 13461192 | 1.71 | 34.15 | 1028.36 | 0.07 | 2.02 | 88.41 | 13 | 6.72 | 9.84 | 9.85 | 9.84 | 0.63 | 4.87 | 26.5 | 23.8551 | 36.7066 | 23.795 | 1023.12 | 21 | 23.795 | 0.105 | 5.31 | 1028.43 | -9 | -0.242 | 549.872 | 319.382 | 376.608 | 350.819 | 389.43 | 350.819 | -9 | 343.35 | -9 | 380.91 | -37.56 | 2 |  |  | -9
347.2194 | EQU | 0 | 2009-12-13 | 0.21939 | 5:16 | 30.4525 | -69.9347 | 23.89 | -9 | 12695247 | 350.4 | 13453918 | 1.7 | 34.15 | 1028.78 | 0.07 | 2.08 | 101.26 | 13 | 1.65 | 9.84 | 9.85 | 9.84 | 0.63 | 4.87 | 26.37 | 23.846 | 36.7072 | 23.7745 | 1023.55 | 21.1 | 23.7745 | 0.116 | 5.3 | 1028.85 | -9 | -0.242 | 549.873 | 319.38 | 376.609 | 350.699 | 389.43 | 350.699 | -9 | 343.23 | -9 | 381.08 | -37.85 | 2 |  |  | -9
347.2214 | EQU | 0 | 2009-12-13 | 0.22144 | 5:19 | 30.4359 | -69.9291 | 23.88 | -9 | 12729433 | 350.38 | 13401127 | 1.71 | 34.16 | 1028.56 | -0.07 | 2.08 | 106.8 | 13 | 2.17 | 9.84 | 9.85 | 9.84 | 0.63 | 4.81 | 26.75 | 23.8355 | 36.7044 | 23.7646 | 1023.37 | 21.1 | 23.7646 | 0.115 | 5.12 | 1028.49 | -9 | -0.241 | 549.874 | 319.379 | 376.609 | 350.679 | 389.43 | 350.679 | -9 | 343.1 | -9 | 381.02 | -37.92 | 2 |  |  | -9
347.2235 | EQU | 128 | 2009-12-13 | 0.22351 | 5:22 | 30.4191 | -69.9235 | 23.86 | -9 | 12683465 | 350.38 | 13444126 | 1.7 | 34.17 | 1028.2 | -0.03 | 2.05 | 88.19 | 13 | 4.97 | 9.84 | 9.85 | 9.84 | 0.63 | 5.06 | 26.5 | 23.8086 | 36.6982 | 23.7415 | 1023.16 | 21.1 | 23.7415 | 0.119 | 5.01 | 1028.17 | -9 | -0.241 | 549.876 | 319.377 | 376.609 | 350.679 | 389.42 | 350.679 | -9 | 342.95 | -9 | 380.95 | -37.99 | 2 |  |  | -9
347.2266 | STD1 | 0 | 2009-12-13 | 0.22656 | 5:26 | 30.3943 | -69.9151 | 23.88 | 0 | 13448874 | -0.24 | 13344326 | 0.85 | 34.19 | 1028.2 | -0.04 | 2.08 | 105.38 | 13 | -5.96 | 9.84 | 9.85 | 9.84 | 0.63 | 4.87 | 26.44 | 23.864 | 36.7049 | 23.8052 | 1023.23 | 21.2 | 23.8052 | 0.075 | 4.93 | 1028.16 | -0.24 | -9 | -9 | -9 | -9 | -9 | -9 | -9 | -9 | -9 | -9 | -9 | -9 | 2 |  |  | -9
347.2296 | STD2 | 0 | 2009-12-13 | 0.22962 | 5:31 | 30.3696 | -69.9068 | 23.99 | 549.89 | 12403436 | 549.88 | 13466299 | 0.87 | 34.21 | 1028.13 | -0.06 | 2.03 | 63.05 | 13 | 0.09 | 9.84 | 9.85 | 9.84 | 0.63 | 4.75 | 26.44 | 23.9767 | 36.7074 | 23.9168 | 1022.95 | 21.1 | 23.9168 | 0.073 | 5.12 | 1028.07 | -0.01 | -9 | -9 | -9 | -9 | -9 | -9 | -9 | -9 | -9 | -9 | -9 | -9 | 2 |  |  | -9
347.2327 | STD3 | 128 | 2009-12-13 | 0.23267 | 5:35 | 30.3449 | -69.8985 | 24.09 | 319.82 | 12768344 | 319.37 | 13424561 | 0.86 | 34.21 | 1027.96 | -0.09 | 2.04 | 64.26 | 13 | -0.57 | 9.84 | 9.85 | 9.84 | 0.63 | 4.87 | 26.37 | 24.0552 | 36.7063 | 23.986 | 1022.8 | 21.1 | 23.986 | 0.104 | 5.07 | 1027.87 | -0.45 | -9 | -9 | -9 | -9 | -9 | -9 | -9 | -9 | -9 | -9 | -9 | -9 | 2 |  |  | -9
347.2357 | STD4-DRAIN | 0 | 2009-12-13 | 0.23573 | 5:40 | 30.3201 | -69.8902 | 24.12 | 377.14 | 12643388 | 376.61 | 13396201 | 0.86 | 34.22 | 1027.9 | -0.08 | 2.13 | 65.07 | 13 | -0.67 | 9.84 | 9.85 | 9.84 | 0.63 | 4.87 | 26.37 | 24.0868 | 36.707 | 24.0319 | 1022.82 | 21.1 | 24.0319 | 0.088 | 5 | 1027.82 | -0.53 | -9 | -9 | -9 | -9 | -9 | -9 | -9 | -9 | -9 | -9 | -9 | -9 | 2 |  |  | -9
347.239 | ATM | 0 | 2009-12-13 | 0.23904 | 5:44 | 30.2933 | -69.8812 | 24.15 | -9 | 12620088 | 389.02 | 13453275 | 2.74 | 34.22 | 1027.57 | -0.1 | 2.22 | 98.01 | 13 | -3.32 | 9.84 | 9.85 | 9.84 | 0.63 | 4.81 | 26.37 | 24.1193 | 36.704 | 24.0558 | 1022.39 | 21.1 | 24.0558 | 0.094 | 5.08 | 1027.47 | -9 | -0.241 | 549.884 | 319.374 | 376.611 | 389.308 | -9 | -9 | 389.308 | -9 | 380.34 | -9 | -9 | 2 |  |  | -9
347.2407 | ATM | 128 | 2009-12-13 | 0.24072 | 5:47 | 30.2798 | -69.8766 | 24.16 | -9 | 12659211 | 389.1 | 13545288 | 2.65 | 34.22 | 1028.03 | -0.1 | 2.11 | 98.48 | 13 | -2.21 | 9.84 | 9.85 | 9.84 | 0.63 | 4.75 | 26.44 | 24.0679 | 36.673 | 23.998 | 1022.92 | 21 | 23.998 | 0.162 | 5.01 | 1027.93 | -9 | -0.241 | 549.885 | 319.376 | 376.611 | 389.387 | -9 | -9 | 389.387 | -9 | 380.65 | -9 | -9 | 2 |  |  | -9
347.2424 | ATM | 0 | 2009-12-13 | 0.24238 | 5:49 | 30.2664 | -69.8722 | 24.12 | -9 | 12598267 | 389.06 | 13503698 | 2.6 | 34.22 | 1027.91 | -0.05 | 2.1 | 98.24 | 13 | 3.64 | 9.84 | 9.85 | 9.84 | 0.63 | 4.87 | 26.37 | 24.0896 | 36.676 | 24.0236 | 1022.72 | 20.9 | 24.0236 | 0.096 | 5.14 | 1027.86 | -9 | -0.241 | 549.885 | 319.377 | 376.611 | 389.347 | -9 | -9 | 389.347 | -9 | 380.52 | -9 | -9 | 2 |  |  | -9
347.2441 | ATM | 0 | 2009-12-13 | 0.24406 | 5:51 | 30.2529 | -69.8676 | 24.12 | -9 | 12625699 | 389.19 | 13522196 | 2.57 | 34.23 | 1027.56 | -0.07 | 2.08 | 98.24 | 13 | 1.6 | 9.84 | 9.85 | 9.84 | 0.63 | 4.81 | 26.37 | 24.0739 | 36.6875 | 24.0071 | 1022.57 | 21 | 24.0071 | 0.113 | 4.92 | 1027.49 | -9 | -0.242 | 549.886 | 319.378 | 376.611 | 389.476 | -9 | -9 | 389.476 | -9 | 380.6 | -9 | -9 | 2 |  |  | -9
347.2457 | ATM | 0 | 2009-12-13 | 0.24573 | 5:54 | 30.2395 | -69.8631 | 24.12 | -9 | 12604453 | 389.12 | 13527444 | 2.54 | 34.22 | 1027.65 | -0.07 | 2.05 | 98.3 | 13 | -0.2 | 9.84 | 9.85 | 9.84 | 0.63 | 4.81 | 26.5 | 24.0791 | 36.6959 | 24.0182 | 1022.55 | 20.9 | 24.0182 | 0.102 | 5.03 | 1027.58 | -9 | -0.242 | 549.887 | 319.379 | 376.612 | 389.406 | -9 | -9 | 389.406 | -9 | 380.52 | -9 | -9 | 2 |  |  | -9
347.2491 | EQU | 0 | 2009-12-13 | 0.24909 | 5:59 | 30.2123 | -69.8539 | 24.11 | -9 | 12662738 | 353.78 | 13475009 | 1.79 | 34.24 | 1028 | -0.06 | 2.1 | 91.77 | 13 | -5.73 | 9.84 | 9.85 | 9.84 | 0.63 | 5.06 | 26.56 | 24.0656 | 36.6929 | 24.0016 | 1022.7 | 21.1 | 24.0016 | 0.108 | 5.24 | 1027.94 | -9 | -0.242 | 549.888 | 319.381 | 376.612 | 354.073 | 389.37 | 354.073 | -9 | 346.19 | -9 | 380.55 | -34.36 | 2 |  |  | -9
347.2511 | EQU | 0 | 2009-12-13 | 0.25113 | 6:02 | 30.1959 | -69.8485 | 24.11 | -9 | 12644565 | 353.69 | 13423366 | 1.76 | 34.23 | 1027.86 | 0.07 | 2.09 | 89.45 | 13 | -1.38 | 9.84 | 9.85 | 9.84 | 0.63 | 4.75 | 26.56 | 24.0746 | 36.6838 | 24.0131 | 1022.71 | 20.8 | 24.0131 | 0.097 | 5.22 | 1027.93 | -9 | -0.242 | 549.889 | 319.383 | 376.613 | 353.982 | 389.37 | 353.982 | -9 | 346.27 | -9 | 380.55 | -34.28 | 2 |  |  | -9
347.2532 | EQU | 0 | 2009-12-13 | 0.25319 | 6:05 | 30.1793 | -69.8429 | 24.12 | -9 | 12674114 | 353.71 | 13429870 | 1.74 | 34.23 | 1027.78 | -0.12 | 2.12 | 98.77 | 13 | 14.31 | 9.84 | 9.85 | 9.84 | 0.63 | 5.06 | 26.56 | 24.0757 | 36.6892 | 24.0092 | 1022.67 | 21 | 24.0092 | 0.111 | 4.99 | 1027.66 | -9 | -0.242 | 549.89 | 319.384 | 376.613 | 354.001 | 389.37 | 354.001 | -9 | 345.98 | -9 | 380.53 | -34.55 | 2 |  |  | -9
347.2552 | EQU | 128 | 2009-12-13 | 0.25524 | 6:08 | 30.1629 | -69.8374 | 24.09 | -9 | 12675539 | 353.62 | 13434647 | 1.73 | 34.24 | 1027.52 | -0.21 | 2.09 | 111.59 | 13 | 7.11 | 9.84 | 9.85 | 9.84 | 0.63 | 4.81 | 26.56 | 24.0363 | 36.6847 | 23.9637 | 1022.3 | 20.9 | 23.9637 | 0.126 | 5.01 | 1027.31 | -9 | -0.242 | 549.891 | 319.386 | 376.613 | 353.911 | 389.37 | 353.911 | -9 | 345.57 | -9 | 380.42 | -34.85 | 2 |  |  | -9
347.2573 | EQU | 0 | 2009-12-13 | 0.25729 | 6:11 | 30.1464 | -69.8317 | 24.1 | -9 | 12684956 | 353.43 | 13438344 | 1.72 | 34.24 | 1027.57 | -0.2 | 2.15 | 112.88 | 13 | -0.72 | 9.84 | 9.85 | 9.84 | 0.63 | 5.06 | 26.56 | 24.0564 | 36.6827 | 23.9993 | 1022.46 | 21 | 23.9993 | 0.101 | 4.91 | 1027.37 | -9 | -0.243 | 549.892 | 319.387 | 376.614 | 353.72 | 389.36 | 353.72 | -9 | 345.77 | -9 | 380.45 | -34.68 | 2 |  |  | -9
347.2593 | EQU | 0 | 2009-12-13 | 0.25934 | 6:14 | 30.1299 | -69.8264 | 24.1 | -9 | 12693278 | 353.52 | 13490860 | 1.72 | 34.25 | 1027.59 | 0.02 | 2.05 | 103.79 | 13 | 16.66 | 9.84 | 9.85 | 9.84 | 0.63 | 4.87 | 26.56 | 24.0485 | 36.6672 | 23.9801 | 1022.28 | 20.9 | 23.9801 | 0.12 | 5.33 | 1027.61 | -9 | -0.243 | 549.893 | 319.388 | 376.614 | 353.809 | 389.36 | 353.809 | -9 | 345.66 | -9 | 380.39 | -34.74 | 2 |  |  | -9
347.2614 | EQU | 0 | 2009-12-13 | 0.26139 | 6:16 | 30.1135 | -69.8209 | 24.09 | -9 | 12683221 | 353.32 | 13449405 | 1.71 | 34.26 | 1027.29 | -0.09 | 2.02 | 100.78 | 13 | -3.63 | 9.84 | 9.85 | 9.84 | 0.63 | 4.87 | 26.56 | 24.0504 | 36.6638 | 23.9848 | 1022.16 | 20.9 | 23.9848 | 0.105 | 5.04 | 1027.2 | -9 | -0.243 | 549.894 | 319.39 | 376.614 | 353.609 | 389.36 | 353.609 | -9 | 345.54 | -9 | 380.34 | -34.8 | 2 |  |  | -9
347.2634 | EQU | 128 | 2009-12-13 | 0.26345 | 6:19 | 30.097 | -69.8153 | 24.07 | -9 | 12700898 | 353.15 | 13447013 | 1.71 | 34.26 | 1027.24 | -0.1 | 2.06 | 99.54 | 13 | 2.19 | 9.84 | 9.85 | 9.84 | 0.63 | 4.81 | 26.56 | 24.0245 | 36.6565 | 23.951 | 1022.1 | 20.9 | 23.951 | 0.119 | 5.04 | 1027.14 | -9 | -0.243 | 549.895 | 319.391 | 376.615 | 353.438 | 389.35 | 353.438 | -9 | 345.16 | -9 | 380.34 | -35.17 | 2 |  |  | -9
347.2655 | EQU | 0 | 2009-12-13 | 0.2655 | 6:22 | 30.0807 | -69.8098 | 24.08 | -9 | 12699288 | 353.03 | 13426701 | 1.72 | 34.27 | 1027.45 | -0.06 | 2.05 | 95.63 | 13 | 20.38 | 9.84 | 9.85 | 9.84 | 0.63 | 5.06 | 26.62 | 24.0621 | 36.6727 | 24.0017 | 1022.19 | 20.7 | 24.0017 | 0.078 | 5.2 | 1027.39 | -9 | -0.243 | 549.895 | 319.393 | 376.615 | 353.317 | 389.35 | 353.317 | -9 | 345.72 | -9 | 380.34 | -34.62 | 2 |  |  | -9
347.2675 | EQU | 0 | 2009-12-13 | 0.26755 | 6:25 | 30.0643 | -69.8043 | 24.11 | -9 | 12682119 | 353.29 | 13434699 | 1.71 | 34.26 | 1027.38 | -0.29 | 2.06 | 112.75 | 13 | 7.87 | 9.84 | 9.85 | 9.84 | 0.64 | 4.87 | 26.62 | 24.0678 | 36.672 | 24.0001 | 1022.23 | 20.9 | 24.0001 | 0.11 | 4.86 | 1027.09 | -9 | -0.244 | 549.896 | 319.394 | 376.615 | 353.576 | 389.35 | 353.576 | -9 | 345.39 | -9 | 380.35 | -34.96 | 2 |  |  | -9
347.2696 | EQU | 0 | 2009-12-13 | 0.26959 | 6:28 | 30.0478 | -69.7988 | 24.13 | -9 | 12701814 | 353.43 | 13407319 | 1.71 | 34.27 | 1027.71 | 0.01 | 2.09 | 94.37 | 13 | 11.21 | 9.84 | 9.85 | 9.84 | 0.63 | 4.87 | 26.62 | 24.0889 | 36.6834 | 24.0235 | 1022.4 | 21 | 24.0235 | 0.107 | 5.32 | 1027.72 | -9 | -0.244 | 549.897 | 319.395 | 376.616 | 353.716 | 389.34 | 353.716 | -9 | 345.78 | -9 | 380.4 | -34.61 | 2 |  |  | -9
347.2717 | EQU | 128 | 2009-12-13 | 0.27166 | 6:31 | 30.0315 | -69.7932 | 24.13 | -9 | 12688736 | 354.02 | 13397045 | 1.71 | 34.28 | 1027.51 | -0.13 | 2.04 | 94.03 | 13 | 10.52 | 9.84 | 9.85 | 9.84 | 0.63 | 4.87 | 26.62 | 24.0808 | 36.685 | 24.0144 | 1022.09 | 20.6 | 24.0144 | 0.116 | 5.29 | 1027.38 | -9 | -0.244 | 549.898 | 319.397 | 376.616 | 354.305 | 389.34 | 354.305 | -9 | 346.11 | -9 | 380.28 | -34.17 | 2 |  |  | -9
347.2737 | EQU | 0 | 2009-12-13 | 0.2737 | 6:34 | 30.015 | -69.7877 | 24.14 | -9 | 12694371 | 353.63 | 13420416 | 1.71 | 34.28 | 1027.38 | -0.19 | 1.98 | 97.72 | 13 | -2.9 | 9.84 | 9.85 | 9.84 | 0.63 | 5.06 | 26.56 | 24.0982 | 36.6871 | 24.037 | 1022.26 | 21 | 24.037 | 0.103 | 4.93 | 1027.19 | -9 | -0.244 | 549.899 | 319.398 | 376.617 | 353.914 | 389.34 | 353.914 | -9 | 345.84 | -9 | 380.33 | -34.49 | 2 |  |  | -9
347.2758 | EQU | 0 | 2009-12-13 | 0.27575 | 6:37 | 29.9986 | -69.7823 | 24.15 | -9 | 12706142 | 353.43 | 13429187 | 1.71 | 34.29 | 1027.2 | 0.06 | 2.04 | 95 | 13 | 3.87 | 9.84 | 9.85 | 9.84 | 0.63 | 5 | 26.62 | 24.126 | 36.6828 | 24.059 | 1021.92 | 20.8 | 24.059 | 0.091 | 5.34 | 1027.26 | -9 | -0.244 | 549.9 | 319.4 | 376.617 | 353.714 | 389.34 | 353.714 | -9 | 345.84 | -9 | 380.18 | -34.34 | 2 |  |  | -9
347.2778 | EQU-DRAIN | 0 | 2009-12-13 | 0.27781 | 6:40 | 29.9822 | -69.7768 | 24.2 | -9 | 12649182 | 353.49 | 13491756 | 1.71 | 34.3 | 1027.2 | 0.05 | 1.97 | 93.86 | 13 | 12.83 | 9.84 | 9.85 | 9.84 | 0.63 | 4.81 | 26.56 | 24.1812 | 36.6967 | 24.1204 | 1022.2 | 20.7 | 24.1204 | 0.08 | 5.05 | 1027.25 | -9 | -0.244 | 549.901 | 319.401 | 376.617 | 353.773 | 389.33 | 353.773 | -9 | 346.03 | -9 | 380.24 | -34.22 | 2 |  |  | -9
347.2801 | EQU | 0 | 2009-12-13 | 0.28012 | 6:43 | 29.9637 | -69.7705 | 24.25 | -9 | 12666906 | 353.74 | 13439084 | 1.71 | 34.3 | 1026.97 | 0.04 | 2.08 | 96.9 | 13 | 0.14 | 9.84 | 9.85 | 9.84 | 0.63 | 4.81 | 26.62 | 24.2231 | 36.7134 | 24.1551 | 1021.99 | 21 | 24.1551 | 0.095 | 5.02 | 1027.01 | -9 | -0.245 | 549.902 | 319.403 | 376.618 | 354.022 | 389.33 | 354.022 | -9 | 345.93 | -9 | 380.14 | -34.2 | 2 |  |  | -9
347.2822 | EQU | 0 | 2009-12-13 | 0.28216 | 6:46 | 29.9471 | -69.765 | 24.24 | -9 | 12668245 | 353.61 | 13457347 | 1.71 | 34.31 | 1027.02 | 0.1 | 2.03 | 95.29 | 13 | 3.27 | 9.84 | 9.85 | 9.84 | 0.63 | 5 | 26.69 | 24.1724 | 36.6853 | 24.0988 | 1021.99 | 21.1 | 24.0988 | 0.141 | 5.13 | 1027.12 | -9 | -0.245 | 549.903 | 319.404 | 376.618 | 353.891 | 389.33 | 353.891 | -9 | 345.17 | -9 | 380.17 | -35 | 2 |  |  | -9
347.2842 | EQU | 0 | 2009-12-13 | 0.28421 | 6:49 | 29.9305 | -69.7594 | 24.24 | -9 | 12686213 | 353.77 | 13368866 | 1.71 | 34.31 | 1027 | 0 | 2.08 | 95.23 | 13 | 7.49 | 9.84 | 9.85 | 9.84 | 0.63 | 4.81 | 26.62 | 24.2003 | 36.689 | 24.1386 | 1021.98 | 21.1 | 24.1386 | 0.101 | 5.02 | 1027 | -9 | -0.245 | 549.903 | 319.405 | 376.618 | 354.051 | 389.32 | 354.051 | -9 | 345.87 | -9 | 380.14 | -34.27 | 2 |  |  | -9
347.2863 | EQU | 0 | 2009-12-13 | 0.28627 | 6:52 | 29.9139 | -69.7538 | 24.24 | -9 | 12647565 | 353.62 | 13457253 | 1.7 | 34.33 | 1027.49 | 0.07 | 2.05 | 95.63 | 13 | 6.37 | 9.84 | 9.85 | 9.84 | 0.63 | 5.12 | 26.69 | 24.1961 | 36.6833 | 24.129 | 1022.2 | 21 | 24.129 | 0.111 | 5.36 | 1027.56 | -9 | -0.245 | 549.904 | 319.407 | 376.619 | 353.9 | 389.32 | 353.9 | -9 | 345.77 | -9 | 380.23 | -34.45 | 2 |  |  | -9
347.2883 | EQU | 0 | 2009-12-13 | 0.28832 | 6:55 | 29.8974 | -69.7483 | 24.21 | -9 | 12690707 | 353.66 | 13410175 | 1.71 | 34.33 | 1027.4 | -0.27 | 2.09 | 100.84 | 13 | 4.1 | 9.84 | 9.85 | 9.84 | 0.63 | 4.81 | 26.56 | 24.1673 | 36.6749 | 24.1031 | 1022.1 | 21 | 24.1031 | 0.107 | 5.03 | 1027.13 | -9 | -0.245 | 549.905 | 319.408 | 376.619 | 353.939 | 389.32 | 353.939 | -9 | 345.74 | -9 | 380.2 | -34.46 | 2 |  |  | -9
347.2904 | EQU | 128 | 2009-12-13 | 0.29038 | 6:58 | 29.8808 | -69.7428 | 24.21 | -9 | 12704781 | 353.81 | 13299855 | 1.71 | 34.33 | 1027.39 | -0.17 | 2.15 | 102.76 | 13 | 14.19 | 9.84 | 9.85 | 9.84 | 0.63 | 5 | 26.5 | 24.1726 | 36.6812 | 24.1053 | 1022.08 | 21 | 24.1053 | 0.105 | 5.14 | 1027.22 | -9 | -0.245 | 549.906 | 319.41 | 376.619 | 354.089 | 389.31 | 354.089 | -9 | 345.95 | -9 | 380.19 | -34.24 | 2 |  |  | -9
347.2924 | EQU | 0 | 2009-12-13 | 0.29243 | 7:01 | 29.8644 | -69.7373 | 24.25 | -9 | 12716582 | 353.98 | 13508190 | 1.7 | 34.34 | 1027.23 | 0.1 | 2.09 | 96.73 | 13 | 4.32 | 9.84 | 9.85 | 9.84 | 0.63 | 4.87 | 26.56 | 24.2349 | 36.7125 | 24.1714 | 1022.01 | 20.9 | 24.1714 | 0.079 | 5.32 | 1027.33 | -9 | -0.246 | 549.907 | 319.411 | 376.62 | 354.258 | 389.31 | 354.258 | -9 | 346.51 | -9 | 380.12 | -33.6 | 2 |  |  | -9
347.2945 | EQU | 0 | 2009-12-13 | 0.29447 | 7:04 | 29.8479 | -69.7318 | 24.33 | -9 | 12718328 | 353.7 | 13394311 | 1.7 | 34.34 | 1027.28 | 0 | 2.04 | 96.44 | 13 | 14.53 | 9.84 | 9.85 | 9.84 | 0.64 | 4.94 | 26.56 | 24.3106 | 36.7453 | 24.2534 | 1022.01 | 21.1 | 24.2534 | 0.077 | 5.27 | 1027.28 | -9 | -0.246 | 549.908 | 319.412 | 376.62 | 353.977 | 389.31 | 353.977 | -9 | 346.2 | -9 | 380.06 | -33.86 | 2 |  |  | -9
347.2965 | EQU | 0 | 2009-12-13 | 0.29653 | 7:07 | 29.8314 | -69.7262 | 24.34 | -9 | 12718023 | 353.32 | 13392462 | 1.7 | 34.35 | 1026.85 | 0.07 | 2.13 | 95.29 | 13 | 5.66 | 9.84 | 9.85 | 9.84 | 0.63 | 4.87 | 26.62 | 24.2946 | 36.7364 | 24.2232 | 1021.66 | 20.9 | 24.2232 | 0.117 | 5.26 | 1026.92 | -9 | -0.246 | 549.909 | 319.414 | 376.62 | 353.597 | 389.31 | 353.597 | -9 | 345.11 | -9 | 379.94 | -34.83 | 2 |  |  | -9
347.2986 | EQU | 0 | 2009-12-13 | 0.29858 | 7:10 | 29.8149 | -69.7208 | 24.37 | -9 | 12674552 | 353.2 | 13491639 | 1.7 | 34.35 | 1026.57 | 0.7 | 2.06 | 96.84 | 13 | 28.1 | 9.84 | 9.85 | 9.84 | 0.63 | 4.87 | 26.62 | 24.3026 | 36.7325 | 24.248 | 1021.36 | 20.9 | 24.248 | 0.122 | 5.91 | 1027.27 | -9 | -0.246 | 549.91 | 319.415 | 376.621 | 353.476 | 389.3 | 353.476 | -9 | 345.02 | -9 | 379.81 | -34.79 | 2 |  |  | -9
347.3006 | EQU | 0 | 2009-12-13 | 0.30062 | 7:13 | 29.7983 | -69.7152 | 24.37 | -9 | 12682953 | 353.5 | 13465540 | 1.7 | 34.36 | 1026.24 | -0.15 | 1.93 | 101.5 | 13 | 4.03 | 9.84 | 9.85 | 9.84 | 0.63 | 5.06 | 26.69 | 24.3335 | 36.7314 | 24.2707 | 1021.08 | 21.1 | 24.2707 | 0.099 | 5.01 | 1026.09 | -9 | -0.246 | 549.911 | 319.417 | 376.621 | 353.775 | 389.3 | 353.775 | -9 | 345.24 | -9 | 379.68 | -34.45 | 2 |  |  | -9
347.3027 | EQU | 0 | 2009-12-13 | 0.30269 | 7:16 | 29.7817 | -69.7096 | 24.38 | -9 | 12692490 | 353.24 | 13426393 | 1.7 | 34.37 | 1026.36 | -0.05 | 1.98 | 101.56 | 13 | 9.84 | 9.84 | 9.85 | 9.84 | 0.63 | 4.87 | 26.69 | 24.3461 | 36.7328 | 24.2857 | 1021.14 | 21 | 24.2857 | 0.094 | 5.17 | 1026.31 | -9 | -0.247 | 549.911 | 319.418 | 376.622 | 353.515 | 389.3 | 353.515 | -9 | 345.13 | -9 | 379.69 | -34.57 | 2 |  |  | -9
347.3047 | EQU | 0 | 2009-12-13 | 0.30475 | 7:19 | 29.7649 | -69.7041 | 24.38 | -9 | 12687392 | 353.22 | 13376711 | 1.7 | 34.37 | 1026.41 | 0 | 1.98 | 96.09 | 13 | 15.5 | 9.84 | 9.85 | 9.84 | 0.63 | 4.81 | 26.69 | 24.333 | 36.7295 | 24.2668 | 1021.25 | 21.2 | 24.2668 | 0.113 | 5.16 | 1026.41 | -9 | -0.247 | 549.912 | 319.42 | 376.622 | 353.494 | 389.29 | 353.494 | -9 | 344.87 | -9 | 379.75 | -34.88 | 2 |  |  | -9
347.3068 | EQU | 128 | 2009-12-13 | 0.30679 | 7:22 | 29.7483 | -69.6985 | 24.38 | -9 | 12693560 | 353.21 | 13388941 | 1.7 | 34.38 | 1026.63 | 0.11 | 2.23 | 95.75 | 13 | 12.43 | 9.84 | 9.85 | 9.84 | 0.63 | 5.06 | 26.69 | 24.3475 | 36.7406 | 24.2802 | 1021.36 | 21.1 | 24.2802 | 0.1 | 5.38 | 1026.74 | -9 | -0.247 | 549.913 | 319.421 | 376.622 | 353.483 | 389.29 | 353.483 | -9 | 345.16 | -9 | 379.78 | -34.61 | 2 |  |  | -9
347.3088 | EQU | 0 | 2009-12-13 | 0.30884 | 7:25 | 29.7318 | -69.693 | 24.4 | -9 | 12705202 | 353.27 | 13416206 | 1.7 | 34.38 | 1026.54 | -0.07 | 2.03 | 96.73 | 13 | 27.75 | 9.84 | 9.85 | 9.84 | 0.63 | 4.87 | 26.62 | 24.3665 | 36.7362 | 24.3047 | 1021.28 | 21 | 24.3047 | 0.095 | 5.19 | 1026.47 | -9 | -0.247 | 549.914 | 319.422 | 376.623 | 353.542 | 389.29 | 353.542 | -9 | 345.18 | -9 | 379.73 | -34.54 | 2 |  |  | -9
347.3109 | EQU | 0 | 2009-12-13 | 0.3109 | 7:28 | 29.7152 | -69.6874 | 24.42 | -9 | 12701357 | 353.33 | 13423826 | 1.7 | 34.39 | 1026.6 | -0.31 | 2 | 101.14 | 13 | -0.31 | 9.84 | 9.85 | 9.84 | 0.63 | 4.81 | 26.69 | 24.3844 | 36.7328 | 24.3149 | 1021.46 | 21 | 24.3149 | 0.105 | 4.83 | 1026.29 | -9 | -0.247 | 549.915 | 319.424 | 376.623 | 353.602 | 389.28 | 353.602 | -9 | 345.02 | -9 | 379.78 | -34.76 | 2 |  |  | -9
347.313 | EQU | 0 | 2009-12-13 | 0.31295 | 7:31 | 29.6986 | -69.6818 | 24.41 | -9 | 12686782 | 353.27 | 13431481 | 1.7 | 34.39 | 1026.45 | -0.27 | 2.05 | 99.6 | 13 | 4.76 | 9.84 | 9.85 | 9.84 | 0.63 | 4.94 | 26.75 | 24.364 | 36.7331 | 24.2961 | 1021.29 | 21.1 | 24.2961 | 0.114 | 4.89 | 1026.18 | -9 | -0.247 | 549.916 | 319.425 | 376.623 | 353.541 | 389.28 | 353.541 | -9 | 344.8 | -9 | 379.73 | -34.93 | 2 |  |  | -9
347.315 | EQU | 128 | 2009-12-13 | 0.315 | 7:34 | 29.682 | -69.6763 | 24.37 | -9 | 12695683 | 353.19 | 13417480 | 1.7 | 34.41 | 1026.31 | -0.16 | 1.97 | 101.38 | 13 | -3.22 | 9.84 | 9.85 | 9.84 | 0.63 | 5.06 | 26.75 | 24.3273 | 36.7346 | 24.2602 | 1021.25 | 21.1 | 24.2602 | 0.11 | 4.9 | 1026.15 | -9 | -0.248 | 549.917 | 319.427 | 376.624 | 353.46 | 389.28 | 353.46 | -9 | 344.8 | -9 | 379.74 | -34.94 | 2 |  |  | -9
347.3171 | EQU | 0 | 2009-12-13 | 0.31706 | 7:37 | 29.6654 | -69.6708 | 24.37 | -9 | 12687813 | 353.29 | 13410631 | 1.7 | 34.41 | 1026.29 | -0.25 | 2.03 | 99.3 | 13 | 6.3 | 9.84 | 9.85 | 9.84 | 0.63 | 4.87 | 26.69 | 24.3351 | 36.7452 | 24.263 | 1021.18 | 21 | 24.263 | 0.107 | 4.86 | 1026.04 | -9 | -0.248 | 549.918 | 319.428 | 376.624 | 353.56 | 389.27 | 353.56 | -9 | 344.9 | -9 | 379.7 | -34.81 | 2 |  |  | -9
347.3191 | EQU-DRAIN | 0 | 2009-12-13 | 0.31912 | 7:40 | 29.6488 | -69.6652 | 24.37 | -9 | 12714332 | 353.39 | 13373004 | 1.7 | 34.41 | 1026.46 | -0.28 | 2.04 | 100.01 | 13 | 4.75 | 9.84 | 9.85 | 9.84 | 0.63 | 4.81 | 26.75 | 24.3324 | 36.7532 | 24.2698 | 1021.2 | 21 | 24.2698 | 0.1 | 4.98 | 1026.18 | -9 | -0.248 | 549.918 | 319.429 | 376.624 | 353.659 | 389.27 | 353.659 | -9 | 345.14 | -9 | 379.7 | -34.56 | 2 |  |  | -9
347.3214 | EQU | 0 | 2009-12-13 | 0.32141 | 7:43 | 29.6302 | -69.659 | 24.37 | -9 | 12697855 | 353.71 | 13450115 | 1.7 | 34.43 | 1026.46 | 0.09 | 2.14 | 95.57 | 13 | 16.99 | 9.84 | 9.85 | 9.84 | 0.63 | 5 | 26.69 | 24.3255 | 36.7552 | 24.2592 | 1021.2 | 21.1 | 24.2592 | 0.111 | 5.35 | 1026.55 | -9 | -0.248 | 549.919 | 319.431 | 376.625 | 353.978 | 389.27 | 353.978 | -9 | 345.43 | -9 | 379.71 | -34.28 | 2 |  |  | -9
347.3235 | EQU | 0 | 2009-12-13 | 0.32346 | 7:46 | 29.6137 | -69.6535 | 24.36 | -9 | 12717319 | 353.68 | 13415223 | 1.7 | 34.44 | 1026.43 | -0.25 | 2.07 | 99.83 | 13 | 11.72 | 9.84 | 9.85 | 9.84 | 0.63 | 4.94 | 26.75 | 24.3154 | 36.7481 | 24.2476 | 1021.21 | 21 | 24.2476 | 0.112 | 4.97 | 1026.18 | -9 | -0.248 | 549.92 | 319.432 | 376.625 | 353.947 | 389.27 | 353.947 | -9 | 345.25 | -9 | 379.72 | -34.46 | 2 |  |  | -9
347.3255 | EQU | 128 | 2009-12-13 | 0.32552 | 7:49 | 29.5972 | -69.6479 | 24.34 | -9 | 12677908 | 353.83 | 13412035 | 1.7 | 34.44 | 1026.13 | -0.15 | 2.04 | 96.73 | 13 | 0.3 | 9.84 | 9.85 | 9.84 | 0.63 | 4.81 | 26.75 | 24.3073 | 36.7424 | 24.2445 | 1020.98 | 20.9 | 24.2445 | 0.096 | 5 | 1025.98 | -9 | -0.249 | 549.921 | 319.434 | 376.625 | 354.097 | 389.26 | 354.097 | -9 | 345.59 | -9 | 379.63 | -34.04 | 2 |  |  | -9
347.3276 | EQU | 0 | 2009-12-13 | 0.32758 | 7:52 | 29.5807 | -69.6425 | 24.37 | -9 | 12709191 | 353.86 | 13458086 | 1.7 | 34.44 | 1026.22 | -0.04 | 1.96 | 96.15 | 13 | -2.48 | 9.84 | 9.85 | 9.84 | 0.63 | 4.87 | 26.81 | 24.3288 | 36.756 | 24.2585 | 1020.99 | 20.8 | 24.2585 | 0.111 | 5.19 | 1026.18 | -9 | -0.249 | 549.922 | 319.435 | 376.626 | 354.126 | 389.26 | 354.126 | -9 | 345.43 | -9 | 379.62 | -34.19 | 2 |  |  | -9
347.3296 | EQU | 0 | 2009-12-13 | 0.32963 | 7:55 | 29.5643 | -69.6369 | 24.36 | -9 | 12664594 | 353.56 | 13490916 | 1.7 | 34.45 | 1026.53 | -0.09 | 1.96 | 97.6 | 13 | 9.84 | 9.84 | 9.85 | 9.84 | 0.63 | 4.87 | 26.81 | 24.3336 | 36.7064 | 24.2663 | 1021.25 | 20.9 | 24.2663 | 0.094 | 5.19 | 1026.44 | -9 | -0.249 | 549.923 | 319.437 | 376.626 | 353.825 | 389.26 | 353.825 | -9 | 345.5 | -9 | 379.71 | -34.21 | 2 |  |  | -9
347.3317 | EQU | 0 | 2009-12-13 | 0.33168 | 7:58 | 29.548 | -69.6315 | 24.4 | -9 | 12639750 | 353.11 | 13444972 | 1.7 | 34.46 | 1026.47 | 0 | 2.02 | 96.03 | 13 | -3.08 | 9.84 | 9.85 | 9.84 | 0.63 | 4.87 | 26.75 | 24.3731 | 36.6815 | 24.3221 | 1021.19 | 20.7 | 24.3221 | 0.078 | 5.28 | 1026.47 | -9 | -0.249 | 549.924 | 319.438 | 376.626 | 353.375 | 389.25 | 353.375 | -9 | 345.27 | -9 | 379.65 | -34.37 | 2 |  |  | -9
347.3337 | EQU | 128 | 2009-12-13 | 0.33374 | 8:01 | 29.5316 | -69.6261 | 24.44 | -9 | 12689205 | 353.23 | 13478822 | 1.69 | 34.46 | 1026.33 | -0.19 | 2.03 | 99.3 | 13 | -1 | 9.84 | 9.85 | 9.84 | 0.64 | 5.06 | 26.81 | 24.3962 | 36.669 | 24.3276 | 1021.11 | 20.7 | 24.3276 | 0.112 | 5.03 | 1026.14 | -9 | -0.249 | 549.925 | 319.439 | 376.627 | 353.494 | 389.25 | 353.494 | -9 | 344.75 | -9 | 379.61 | -34.86 | 2 |  |  | -9
347.3358 | EQU | 0 | 2009-12-13 | 0.33579 | 8:04 | 29.5153 | -69.6207 | 24.42 | -9 | 12676453 | 353.46 | 13438249 | 1.69 | 34.48 | 1026.18 | 0.07 | 2.05 | 95.98 | 13 | 28.52 | 9.84 | 9.85 | 9.84 | 0.63 | 4.87 | 26.81 | 24.3774 | 36.6607 | 24.3151 | 1020.99 | 20.7 | 24.3151 | 0.105 | 5.26 | 1026.25 | -9 | -0.249 | 549.926 | 319.441 | 376.627 | 353.723 | 389.25 | 353.723 | -9 | 345.13 | -9 | 379.57 | -34.44 | 2 |  |  | -9
347.3378 | EQU | 0 | 2009-12-13 | 0.33784 | 8:07 | 29.4989 | -69.6152 | 24.41 | -9 | 12700299 | 353.4 | 13435343 | 1.69 | 34.48 | 1026.28 | 0.09 | 2.09 | 96.32 | 13 | 15.21 | 9.84 | 9.85 | 9.84 | 0.63 | 4.81 | 26.81 | 24.3727 | 36.6747 | 24.3061 | 1021.02 | 20.9 | 24.3061 | 0.104 | 5.35 | 1026.37 | -9 | -0.25 | 549.926 | 319.442 | 376.628 | 353.663 | 389.24 | 353.663 | -9 | 345.13 | -9 | 379.58 | -34.45 | 2 |  |  | -9
347.3399 | EQU | 0 | 2009-12-13 | 0.33988 | 8:10 | 29.4826 | -69.6098 | 24.42 | -9 | 12673493 | 353.36 | 13435822 | 1.7 | 34.49 | 1026 | 0.01 | 2.03 | 96.09 | 13 | -3.93 | 9.84 | 9.85 | 9.84 | 0.63 | 4.75 | 26.75 | 24.3845 | 36.693 | 24.3152 | 1020.88 | 20.7 | 24.3152 | 0.105 | 5.13 | 1026.01 | -9 | -0.25 | 549.927 | 319.444 | 376.628 | 353.622 | 389.24 | 353.622 | -9 | 344.95 | -9 | 379.52 | -34.57 | 2 |  |  | -9
347.3429 | STD1 | 0 | 2009-12-13 | 0.34294 | 8:14 | 29.4583 | -69.6018 | 24.46 | 0 | 13472564 | -0.25 | 13406559 | 0.85 | 34.49 | 1026.02 | 0 | 2 | 105.32 | 13 | 19.56 | 9.84 | 9.85 | 9.84 | 0.63 | 4.87 | 26.69 | 24.3931 | 36.6689 | 24.3188 | 1020.88 | 20.7 | 24.3188 | 0.141 | 5.14 | 1026.02 | -0.25 | -9 | -9 | -9 | -9 | -9 | -9 | -9 | -9 | -9 | -9 | -9 | -9 | 2 |  |  | -9
347.346 | STD2 | 128 | 2009-12-13 | 0.34601 | 8:18 | 29.4339 | -69.5936 | 24.44 | 549.89 | 12383903 | 549.93 | 13358961 | 0.87 | 34.5 | 1025.7 | -0.06 | 2.02 | 62.74 | 13 | -3.7 | 9.84 | 9.85 | 9.84 | 0.63 | 4.81 | 26.62 | 24.3977 | 36.6673 | 24.3307 | 1020.57 | 20.7 | 24.3307 | 0.109 | 5.07 | 1025.64 | 0.04 | -9 | -9 | -9 | -9 | -9 | -9 | -9 | -9 | -9 | -9 | -9 | -9 | 2 |  |  | -9
347.3491 | STD3 | 0 | 2009-12-13 | 0.34906 | 8:23 | 29.4096 | -69.5855 | 24.57 | 319.82 | 12727971 | 319.45 | 13438432 | 0.87 | 34.51 | 1025.27 | 1.49 | 2.01 | 63.9 | 13 | -8.19 | 9.84 | 9.85 | 9.84 | 0.63 | 4.75 | 26.81 | 24.4045 | 36.6137 | 24.3379 | 1020.24 | 20.7 | 24.3379 | 0.232 | 6.52 | 1026.76 | -0.37 | -9 | -9 | -9 | -9 | -9 | -9 | -9 | -9 | -9 | -9 | -9 | -9 | 2 |  |  | -9
347.3521 | STD4 | 0 | 2009-12-13 | 0.35213 | 8:27 | 29.3852 | -69.5775 | 24.49 | 377.14 | 12673120 | 376.63 | 13359446 | 0.86 | 34.51 | 1025.85 | -0.07 | 2.1 | 64.75 | 13 | -9.84 | 9.84 | 9.85 | 9.84 | 0.63 | 5 | 26.62 | 24.4497 | 36.6112 | 24.3813 | 1020.51 | 20.7 | 24.3813 | 0.109 | 5.27 | 1025.78 | -0.51 | -9 | -9 | -9 | -9 | -9 | -9 | -9 | -9 | -9 | -9 | -9 | -9 | 2 |  |  | -9
347.3552 | ATM | 0 | 2009-12-13 | 0.35519 | 8:32 | 29.3608 | -69.57 | 24.49 | -9 | 12628298 | 388.86 | 13499942 | 2.71 | 34.52 | 1025.74 | -0.09 | 1.92 | 98.12 | 13 | -1.74 | 9.84 | 9.85 | 9.84 | 0.63 | 4.87 | 26.75 | 24.4634 | 36.5797 | 24.399 | 1020.5 | 20.7 | 24.399 | 0.091 | 5.15 | 1025.65 | -9 | -0.248 | 549.941 | 319.45 | 376.629 | 389.103 | -9 | -9 | 389.103 | -9 | 379.18 | -9 | -9 | 2 |  |  | -9
347.3569 | ATM | 128 | 2009-12-13 | 0.35685 | 8:34 | 29.3475 | -69.5656 | 24.49 | -9 | 12652589 | 389.01 | 13538628 | 2.63 | 34.52 | 1025.61 | -0.07 | 1.95 | 98.18 | 13 | -0.85 | 9.84 | 9.85 | 9.84 | 0.63 | 5.06 | 26.75 | 24.4543 | 36.5629 | 24.3862 | 1020.68 | 20.8 | 24.3862 | 0.104 | 4.86 | 1025.54 | -9 | -0.248 | 549.943 | 319.45 | 376.629 | 389.253 | -9 | -9 | 389.253 | -9 | 379.41 | -9 | -9 | 2 |  |  | -9
347.3585 | ATM | 0 | 2009-12-13 | 0.35853 | 8:36 | 29.3342 | -69.5609 | 24.47 | -9 | 12669986 | 388.99 | 13489308 | 2.59 | 34.53 | 1025.66 | -0.05 | 2.12 | 97.72 | 13 | -2.4 | 9.84 | 9.85 | 9.84 | 0.63 | 4.94 | 26.75 | 24.4191 | 36.5388 | 24.3543 | 1020.51 | 20.7 | 24.3543 | 0.116 | 5.1 | 1025.61 | -9 | -0.247 | 549.945 | 319.45 | 376.628 | 389.232 | -9 | -9 | 389.232 | -9 | 379.34 | -9 | -9 | 2 |  |  | -9
347.3602 | ATM | 0 | 2009-12-13 | 0.3602 | 8:39 | 29.3208 | -69.5567 | 24.48 | -9 | 12642791 | 389.05 | 13512647 | 2.55 | 34.53 | 1025.57 | -0.07 | 2.04 | 98.12 | 13 | -7.93 | 9.84 | 9.85 | 9.84 | 0.63 | 4.81 | 26.75 | 24.4412 | 36.5429 | 24.3795 | 1020.38 | 20.9 | 24.3795 | 0.101 | 5.12 | 1025.5 | -9 | -0.247 | 549.947 | 319.45 | 376.628 | 389.291 | -9 | -9 | 389.291 | -9 | 379.33 | -9 | -9 | 2 |  |  | -9
347.3619 | ATM-DRAIN | 0 | 2009-12-13 | 0.36186 | 8:41 | 29.3075 | -69.5519 | 24.5 | -9 | 12645537 | 388.95 | 13472784 | 2.53 | 34.53 | 1025.47 | -0.04 | 1.99 | 98.36 | 13 | -8.77 | 9.84 | 9.85 | 9.84 | 0.63 | 4.81 | 26.81 | 24.4569 | 36.5506 | 24.3981 | 1020.21 | 20.9 | 24.3981 | 0.102 | 5.22 | 1025.43 | -9 | -0.247 | 549.949 | 319.45 | 376.627 | 389.191 | -9 | -9 | 389.191 | -9 | 379.16 | -9 | -9 | 2 |  |  | -9
347.3655 | EQU | 128 | 2009-12-13 | 0.36547 | 8:46 | 29.2785 | -69.5419 | 24.5 | -9 | 12698683 | 353.06 | 13425459 | 1.76 | 34.53 | 1025.7 | 0.07 | 1.97 | 94.2 | 13 | 13.12 | 9.84 | 9.85 | 9.84 | 0.63 | 4.81 | 26.87 | 24.46 | 36.5469 | 24.395 | 1020.31 | 21 | 24.395 | 0.105 | 5.46 | 1025.77 | -9 | -0.246 | 549.953 | 319.45 | 376.627 | 353.312 | 389.19 | 353.312 | -9 | 344.51 | -9 | 379.2 | -34.69 | 2 |  |  | -9
347.3675 | EQU | 0 | 2009-12-13 | 0.36753 | 8:49 | 29.2618 | -69.5363 | 24.49 | -9 | 12712318 | 352.54 | 13454656 | 1.74 | 34.54 | 1026.36 | 0.06 | 2.12 | 95.92 | 13 | 20.3 | 9.84 | 9.85 | 9.84 | 0.63 | 5 | 26.81 | 24.4558 | 36.5439 | 24.3915 | 1020.3 | 21.1 | 24.3915 | 0.098 | 6.12 | 1026.42 | -9 | -0.246 | 549.956 | 319.45 | 376.626 | 352.791 | 389.18 | 352.791 | -9 | 344.33 | -9 | 379.19 | -34.86 | 2 |  |  | -9
347.3696 | EQU | 0 | 2009-12-13 | 0.36957 | 8:52 | 29.2453 | -69.5309 | 24.5 | -9 | 12709675 | 352.99 | 13457011 | 1.73 | 34.54 | 1025.28 | 0.08 | 1.95 | 93.86 | 13 | -11.34 | 9.84 | 9.85 | 9.84 | 0.63 | 4.94 | 26.81 | 24.4567 | 36.5381 | 24.3909 | 1020.19 | 21.1 | 24.3909 | 0.109 | 5.17 | 1025.36 | -9 | -0.245 | 549.958 | 319.45 | 376.626 | 353.241 | 389.18 | 353.241 | -9 | 344.24 | -9 | 379.14 | -34.9 | 2 |  |  | -9
347.3716 | EQU | 0 | 2009-12-13 | 0.37163 | 8:55 | 29.2287 | -69.5253 | 24.49 | -9 | 12691893 | 353.12 | 13408204 | 1.72 | 34.56 | 1025.37 | 0.08 | 2.01 | 95.92 | 13 | 24.31 | 9.84 | 9.85 | 9.84 | 0.63 | 4.87 | 26.87 | 24.4542 | 36.5378 | 24.3887 | 1020.43 | 21 | 24.3887 | 0.101 | 5.02 | 1025.45 | -9 | -0.245 | 549.961 | 319.45 | 376.625 | 353.37 | 389.17 | 353.37 | -9 | 344.52 | -9 | 379.23 | -34.71 | 2 |  |  | -9
347.3737 | EQU | 128 | 2009-12-13 | 0.37368 | 8:58 | 29.2122 | -69.5198 | 24.48 | -9 | 12704297 | 353.14 | 13430697 | 1.72 | 34.56 | 1025.84 | -0.29 | 2.01 | 106.8 | 13 | 13.91 | 9.84 | 9.85 | 9.84 | 0.63 | 4.81 | 26.81 | 24.4363 | 36.5356 | 24.3685 | 1020.64 | 21 | 24.3685 | 0.111 | 4.91 | 1025.55 | -9 | -0.245 | 549.963 | 319.45 | 376.624 | 353.389 | 389.16 | 353.389 | -9 | 344.43 | -9 | 379.32 | -34.89 | 2 |  |  | -9
347.3757 | EQU | 0 | 2009-12-13 | 0.37574 | 9:01 | 29.1956 | -69.5143 | 24.47 | -9 | 12675488 | 353.06 | 13476148 | 1.71 | 34.57 | 1025.8 | 0.06 | 2.01 | 95.8 | 13 | 2.39 | 9.84 | 9.85 | 9.84 | 0.63 | 4.87 | 26.87 | 24.421 | 36.5318 | 24.3587 | 1020.29 | 21 | 24.3587 | 0.111 | 5.57 | 1025.86 | -9 | -0.244 | 549.966 | 319.45 | 376.624 | 353.309 | 389.16 | 353.309 | -9 | 344.47 | -9 | 379.18 | -34.72 | 2 |  |  | -9
347.3778 | EQU | 0 | 2009-12-13 | 0.3778 | 9:04 | 29.179 | -69.5087 | 24.46 | -9 | 12702086 | 353.43 | 13394755 | 1.71 | 34.57 | 1025.31 | -0.22 | 2.08 | 107.74 | 13 | 6.31 | 9.84 | 9.85 | 9.84 | 0.63 | 4.94 | 26.87 | 24.4114 | 36.5302 | 24.3404 | 1020.32 | 21 | 24.3404 | 0.12 | 4.77 | 1025.09 | -9 | -0.244 | 549.968 | 319.45 | 376.623 | 353.678 | 389.15 | 353.678 | -9 | 344.45 | -9 | 379.2 | -34.75 | 2 |  |  | -9
347.3798 | EQU | 0 | 2009-12-13 | 0.37985 | 9:07 | 29.1624 | -69.5033 | 24.43 | -9 | 12692356 | 353.48 | 13390276 | 1.71 | 34.58 | 1025.6 | -0.15 | 1.97 | 99.95 | 13 | 11.89 | 9.84 | 9.85 | 9.84 | 0.63 | 5.06 | 26.94 | 24.4007 | 36.484 | 24.3177 | 1020.39 | 21.1 | 24.3177 | 0.112 | 5.06 | 1025.45 | -9 | -0.244 | 549.971 | 319.45 | 376.623 | 353.727 | 389.14 | 353.727 | -9 | 344.74 | -9 | 379.24 | -34.49 | 2 |  |  | -9
347.3819 | EQU | 0 | 2009-12-13 | 0.38191 | 9:10 | 29.1458 | -69.4978 | 24.42 | -9 | 12676152 | 353.24 | 13465003 | 1.71 | 34.58 | 1025.49 | -0.29 | 1.96 | 110.89 | 13 | -4.41 | 9.84 | 9.85 | 9.84 | 0.63 | 4.81 | 26.87 | 24.3835 | 36.5185 | 24.3215 | 1020.54 | 21 | 24.3215 | 0.099 | 4.66 | 1025.2 | -9 | -0.243 | 549.973 | 319.45 | 376.622 | 353.486 | 389.14 | 353.486 | -9 | 344.63 | -9 | 379.28 | -34.66 | 2 |  |  | -9
347.384 | EQU | 0 | 2009-12-13 | 0.38396 | 9:13 | 29.1293 | -69.4923 | 24.44 | -9 | 12684563 | 352.97 | 13455855 | 1.71 | 34.59 | 1025.45 | -0.07 | 2.02 | 94.43 | 13 | 29.19 | 9.84 | 9.85 | 9.84 | 0.63 | 4.87 | 26.81 | 24.4068 | 36.5227 | 24.3387 | 1020.38 | 21 | 24.3387 | 0.101 | 5 | 1025.38 | -9 | -0.243 | 549.976 | 319.45 | 376.622 | 353.216 | 389.13 | 353.216 | -9 | 344.37 | -9 | 379.2 | -34.83 | 2 |  |  | -9
347.386 | EQU | 0 | 2009-12-13 | 0.38601 | 9:16 | 29.1129 | -69.4868 | 24.46 | -9 | 12708873 | 352.67 | 13441279 | 1.7 | 34.6 | 1026.01 | 0.11 | 1.97 | 92 | 13 | 11.81 | 9.84 | 9.85 | 9.84 | 0.63 | 4.87 | 26.87 | 24.4229 | 36.5253 | 24.3571 | 1020.69 | 20.9 | 24.3571 | 0.103 | 5.43 | 1026.12 | -9 | -0.243 | 549.978 | 319.45 | 376.621 | 352.915 | 389.12 | 352.915 | -9 | 344.3 | -9 | 379.3 | -35 | 2 |  |  | -9
347.3881 | EQU | 0 | 2009-12-13 | 0.38807 | 9:19 | 29.0965 | -69.4813 | 24.47 | -9 | 12706402 | 352.58 | 13448429 | 1.7 | 34.6 | 1025.65 | -0.28 | 1.97 | 110.83 | 13 | -4.53 | 9.84 | 9.85 | 9.84 | 0.63 | 4.81 | 26.87 | 24.4425 | 36.553 | 24.3755 | 1020.48 | 20.8 | 24.3755 | 0.095 | 4.89 | 1025.37 | -9 | -0.242 | 549.981 | 319.45 | 376.621 | 352.825 | 389.12 | 352.825 | -9 | 344.07 | -9 | 379.21 | -35.13 | 2 |  |  | -9
347.3901 | EQU | 0 | 2009-12-13 | 0.39012 | 9:22 | 29.08 | -69.4758 | 24.46 | -9 | 12702314 | 352.43 | 13467863 | 1.7 | 34.61 | 1025.54 | -0.28 | 1.99 | 111.66 | 13 | 14.78 | 9.84 | 9.85 | 9.84 | 0.63 | 4.81 | 26.87 | 24.4444 | 36.5942 | 24.3831 | 1020.58 | 21 | 24.3831 | 0.077 | 4.68 | 1025.26 | -9 | -0.242 | 549.983 | 319.45 | 376.62 | 352.674 | 389.11 | 352.674 | -9 | 344.15 | -9 | 379.23 | -35.08 | 2 |  |  | -9
347.3922 | EQU | 0 | 2009-12-13 | 0.39218 | 9:25 | 29.0636 | -69.4702 | 24.5 | -9 | 12686559 | 351.97 | 13452325 | 1.7 | 34.62 | 1025.56 | -0.1 | 2 | 104.34 | 13 | 20.56 | 9.84 | 9.85 | 9.84 | 0.63 | 4.81 | 26.94 | 24.455 | 36.5841 | 24.3869 | 1020.45 | 20.8 | 24.3869 | 0.113 | 5.01 | 1025.46 | -9 | -0.242 | 549.986 | 319.45 | 376.62 | 352.213 | 389.1 | 352.213 | -9 | 343.22 | -9 | 379.17 | -35.96 | 2 |  |  | -9
347.3942 | EQU | 0 | 2009-12-13 | 0.39422 | 9:28 | 29.0473 | -69.4648 | 24.5 | -9 | 12722687 | 351.91 | 13429469 | 1.7 | 34.62 | 1025.36 | 0.09 | 2.01 | 99.95 | 13 | 5.82 | 9.84 | 9.85 | 9.84 | 0.63 | 4.81 | 26.87 | 24.4767 | 36.6027 | 24.4071 | 1020.38 | 20.7 | 24.4071 | 0.093 | 5.07 | 1025.45 | -9 | -0.241 | 549.988 | 319.45 | 376.619 | 352.153 | 389.1 | 352.153 | -9 | 343.45 | -9 | 379.13 | -35.68 | 2 |  |  | -9
347.3963 | EQU | 128 | 2009-12-13 | 0.39627 | 9:31 | 29.0309 | -69.4595 | 24.53 | -9 | 12708787 | 352.58 | 13409146 | 1.7 | 34.63 | 1025.35 | 0.01 | 2 | 91.05 | 13 | -5.53 | 9.84 | 9.85 | 9.84 | 0.63 | 4.94 | 26.75 | 24.4809 | 36.6479 | 24.4171 | 1020.25 | 20.8 | 24.4171 | 0.113 | 5.11 | 1025.36 | -9 | -0.241 | 549.99 | 319.45 | 376.619 | 352.822 | 389.09 | 352.822 | -9 | 343.76 | -9 | 379.06 | -35.3 | 2 |  |  | -9
347.3983 | EQU | 0 | 2009-12-13 | 0.39832 | 9:34 | 29.0146 | -69.4541 | 24.5 | -9 | 12720353 | 353.34 | 13386027 | 1.7 | 34.63 | 1025.58 | 0.06 | 2.21 | 99.12 | 13 | -5.6 | 9.84 | 9.85 | 9.84 | 0.63 | 4.94 | 26.81 | 24.4648 | 36.6663 | 24.4066 | 1020.63 | 20.7 | 24.4066 | 0.093 | 5.01 | 1025.64 | -9 | -0.24 | 549.993 | 319.45 | 376.618 | 353.581 | 389.08 | 353.581 | -9 | 344.9 | -9 | 379.21 | -34.31 | 2 |  |  | -9
347.4004 | EQU | 0 | 2009-12-13 | 0.40038 | 9:37 | 28.9982 | -69.4487 | 24.55 | -9 | 12653116 | 353.18 | 13431201 | 1.7 | 34.64 | 1025.61 | 0.1 | 1.97 | 95.11 | 13 | 21.94 | 9.84 | 9.85 | 9.84 | 0.63 | 4.94 | 26.87 | 24.5174 | 36.6404 | 24.4534 | 1020.61 | 20.7 | 24.4534 | 0.097 | 5.1 | 1025.71 | -9 | -0.24 | 549.995 | 319.45 | 376.618 | 353.42 | 389.07 | 353.42 | -9 | 344.69 | -9 | 379.16 | -34.47 | 2 |  |  | -9
347.4024 | EQU-DRAIN | 0 | 2009-12-13 | 0.40243 | 9:40 | 28.982 | -69.4434 | 24.56 | -9 | 12696950 | 352.56 | 13480385 | 1.7 | 34.64 | 1025.81 | -0.26 | 2.05 | 112.75 | 13 | -3.61 | 9.84 | 9.85 | 9.84 | 0.63 | 4.81 | 26.81 | 24.5298 | 36.597 | 24.4568 | 1020.53 | 20.6 | 24.4568 | 0.103 | 5.02 | 1025.55 | -9 | -0.24 | 549.998 | 319.45 | 376.617 | 352.8 | 389.07 | 352.8 | -9 | 343.93 | -9 | 379.12 | -35.2 | 2 |  |  | -9
347.4047 | EQU | 0 | 2009-12-13 | 0.40473 | 9:43 | 28.9637 | -69.4373 | 24.57 | -9 | 12697573 | 352.56 | 13396684 | 1.7 | 34.65 | 1025.56 | 0.07 | 2.02 | 93.92 | 13 | -3.32 | 9.84 | 9.85 | 9.84 | 0.63 | 4.94 | 26.87 | 24.5143 | 36.5613 | 24.4378 | 1020.48 | 20.7 | 24.4378 | 0.132 | 5.15 | 1025.63 | -9 | -0.239 | 550.001 | 319.45 | 376.616 | 352.799 | 389.06 | 352.799 | -9 | 343.53 | -9 | 379.11 | -35.58 | 2 |  |  | -9
347.4068 | EQU | 0 | 2009-12-13 | 0.40678 | 9:46 | 28.9475 | -69.4319 | 24.55 | -9 | 12703387 | 352.61 | 13392880 | 1.7 | 34.66 | 1025.8 | -0.05 | 2.01 | 93.18 | 13 | 0.16 | 9.84 | 9.85 | 9.84 | 0.63 | 4.75 | 26.81 | 24.5082 | 36.56 | 24.4416 | 1020.57 | 20.6 | 24.4416 | 0.108 | 5.18 | 1025.75 | -9 | -0.239 | 550.003 | 319.45 | 376.616 | 352.848 | 389.05 | 352.848 | -9 | 343.97 | -9 | 379.13 | -35.16 | 2 |  |  | -9
347.4088 | EQU | 128 | 2009-12-13 | 0.40883 | 9:49 | 28.9311 | -69.4265 | 24.54 | -9 | 12683763 | 352.47 | 13428353 | 1.7 | 34.65 | 1025.38 | 0.02 | 2.19 | 92.73 | 13 | -8.63 | 9.84 | 9.85 | 9.84 | 0.63 | 5 | 26.87 | 24.4831 | 36.5561 | 24.4111 | 1020.39 | 20.8 | 24.4111 | 0.129 | 5.01 | 1025.4 | -9 | -0.239 | 550.006 | 319.45 | 376.615 | 352.708 | 389.05 | 352.708 | -9 | 343.42 | -9 | 379.08 | -35.66 | 2 |  |  | -9
347.4109 | EQU | 0 | 2009-12-13 | 0.41089 | 9:52 | 28.9147 | -69.4211 | 24.5 | -9 | 12708240 | 352.48 | 13442013 | 1.7 | 34.66 | 1025.58 | -0.08 | 1.98 | 106.18 | 13 | 8.8 | 9.84 | 9.85 | 9.84 | 0.63 | 5 | 26.94 | 24.4569 | 36.5747 | 24.4012 | 1020.5 | 20.7 | 24.4012 | 0.099 | 5 | 1025.5 | -9 | -0.238 | 550.008 | 319.45 | 376.615 | 352.717 | 389.04 | 352.717 | -9 | 343.93 | -9 | 379.12 | -35.19 | 2 |  |  | -9
347.4129 | EQU | 0 | 2009-12-13 | 0.41294 | 9:55 | 28.8985 | -69.4156 | 24.51 | -9 | 12700451 | 352.27 | 13402938 | 1.7 | 34.67 | 1025.65 | -0.31 | 2.03 | 112.24 | 13 | 18.99 | 9.84 | 9.85 | 9.84 | 0.63 | 4.87 | 27 | 24.4668 | 36.5779 | 24.4026 | 1020.52 | 20.6 | 24.4026 | 0.107 | 4.82 | 1025.34 | -9 | -0.238 | 550.01 | 319.45 | 376.614 | 352.506 | 389.03 | 352.506 | -9 | 343.54 | -9 | 379.12 | -35.58 | 2 |  |  | -9
347.415 | EQU | 0 | 2009-12-13 | 0.41499 | 9:58 | 28.8822 | -69.4102 | 24.5 | -9 | 12667176 | 352.08 | 13462582 | 1.69 | 34.67 | 1025.31 | -0.14 | 1.97 | 97.37 | 13 | 7.03 | 9.84 | 9.85 | 9.84 | 0.63 | 4.94 | 27 | 24.4616 | 36.5763 | 24.3994 | 1020.41 | 20.7 | 24.3994 | 0.101 | 4.76 | 1025.17 | -9 | -0.238 | 550.013 | 319.45 | 376.614 | 352.316 | 389.03 | 352.316 | -9 | 343.4 | -9 | 379.08 | -35.68 | 2 |  |  | -9
347.417 | EQU | 128 | 2009-12-13 | 0.41704 | 10:01 | 28.866 | -69.4048 | 24.5 | -9 | 12683504 | 351.96 | 13505774 | 1.7 | 34.68 | 1025.73 | -0.19 | 2.01 | 101.08 | 13 | -7.21 | 9.84 | 9.85 | 9.84 | 0.63 | 4.81 | 27 | 24.4625 | 36.5735 | 24.3937 | 1020.34 | 20.6 | 24.3937 | 0.106 | 5.2 | 1025.54 | -9 | -0.237 | 550.015 | 319.45 | 376.613 | 352.195 | 389.02 | 352.195 | -9 | 343.33 | -9 | 379.05 | -35.72 | 2 |  |  | -9
347.4191 | EQU | 0 | 2009-12-13 | 0.4191 | 10:04 | 28.8497 | -69.3993 | 24.51 | -9 | 12685373 | 351.99 | 13493420 | 1.7 | 34.69 | 1025.73 | 0.01 | 2.02 | 101.86 | 13 | 9.1 | 9.84 | 9.85 | 9.84 | 0.63 | 4.87 | 26.94 | 24.4803 | 36.5733 | 24.4178 | 1020.66 | 20.6 | 24.4178 | 0.092 | 5.08 | 1025.74 | -9 | -0.237 | 550.018 | 319.45 | 376.613 | 352.224 | 389.01 | 352.224 | -9 | 343.62 | -9 | 379.14 | -35.52 | 2 |  |  | -9
347.4212 | EQU | 0 | 2009-12-13 | 0.42116 | 10:07 | 28.8333 | -69.3939 | 24.45 | -9 | 12672283 | 352.73 | 13461462 | 1.7 | 34.7 | 1025.62 | -0.04 | 2.08 | 90.88 | 13 | 0.98 | 9.84 | 9.85 | 9.84 | 0.63 | 4.81 | 27 | 24.3775 | 36.5596 | 24.2973 | 1020.61 | 20.7 | 24.2973 | 0.153 | 4.97 | 1025.58 | -9 | -0.237 | 550.02 | 319.45 | 376.612 | 352.963 | 389.01 | 352.963 | -9 | 343.44 | -9 | 379.2 | -35.76 | 2 |  |  | -9
347.4232 | EQU | 128 | 2009-12-13 | 0.42322 | 10:10 | 28.8169 | -69.3886 | 24.45 | -9 | 12683011 | 353.22 | 13367326 | 1.69 | 34.7 | 1025.53 | -0.28 | 2.09 | 105.08 | 13 | 4.39 | 9.84 | 9.85 | 9.84 | 0.63 | 4.87 | 27 | 24.4559 | 36.5815 | 24.4016 | 1020.39 | 20.7 | 24.4016 | 0.048 | 4.86 | 1025.25 | -9 | -0.236 | 550.023 | 319.45 | 376.612 | 353.453 | 389 | 353.453 | -9 | 345.33 | -9 | 379.04 | -33.71 | 2 |  |  | -9
347.4253 | EQU | 0 | 2009-12-13 | 0.42527 | 10:12 | 28.8006 | -69.3833 | 24.52 | -9 | 12629580 | 353.39 | 13329801 | 1.69 | 34.7 | 1025.5 | 0.03 | 2.09 | 100.84 | 13 | 23.77 | 9.84 | 9.85 | 9.84 | 0.63 | 5 | 26.94 | 24.486 | 36.5792 | 24.411 | 1020.32 | 20.7 | 24.411 | 0.109 | 5.21 | 1025.53 | -9 | -0.236 | 550.025 | 319.45 | 376.611 | 353.622 | 388.99 | 353.622 | -9 | 344.66 | -9 | 379 | -34.34 | 2 |  |  | -9
347.4273 | EQU | 0 | 2009-12-13 | 0.42731 | 10:15 | 28.7845 | -69.3782 | 24.53 | -9 | 12695145 | 353.33 | 13431531 | 1.7 | 34.71 | 1025.55 | -0.01 | 2.04 | 105.57 | 13 | 19.23 | 9.84 | 9.85 | 9.84 | 0.63 | 4.87 | 26.94 | 24.4891 | 36.5829 | 24.4278 | 1020.41 | 20.4 | 24.4278 | 0.102 | 5.13 | 1025.54 | -9 | -0.236 | 550.028 | 319.45 | 376.611 | 353.561 | 388.99 | 353.561 | -9 | 344.7 | -9 | 379.02 | -34.32 | 2 |  |  | -9
347.4294 | EQU | 0 | 2009-12-13 | 0.42936 | 10:18 | 28.7683 | -69.3729 | 24.53 | -9 | 12700324 | 353.82 | 13436921 | 1.7 | 34.72 | 1025.39 | -0.03 | 2.05 | 103.55 | 13 | 16.44 | 9.84 | 9.85 | 9.84 | 0.63 | 4.87 | 26.94 | 24.4857 | 36.5875 | 24.4163 | 1020.32 | 20.6 | 24.4163 | 0.114 | 5.04 | 1025.36 | -9 | -0.235 | 550.03 | 319.45 | 376.61 | 354.05 | 388.98 | 354.05 | -9 | 344.95 | -9 | 378.98 | -34.04 | 2 |  |  | -9
347.4314 | EQU | 128 | 2009-12-13 | 0.43142 | 10:21 | 28.7521 | -69.3677 | 24.52 | -9 | 12685433 | 353.55 | 13429253 | 1.7 | 34.72 | 1025.43 | -0.25 | 2.06 | 102.76 | 13 | 21.64 | 9.84 | 9.85 | 9.84 | 0.63 | 5 | 27 | 24.4836 | 36.5805 | 24.4163 | 1020.36 | 20.4 | 24.4163 | 0.104 | 4.82 | 1025.18 | -9 | -0.235 | 550.033 | 319.45 | 376.61 | 353.78 | 388.97 | 353.78 | -9 | 344.77 | -9 | 378.99 | -34.22 | 2 |  |  | -9
347.4335 | EQU | 0 | 2009-12-13 | 0.43348 | 10:24 | 28.7358 | -69.3626 | 24.52 | -9 | 12764600 | 353.62 | 13435686 | 1.7 | 34.73 | 1025.38 | 0.04 | 2.1 | 97.83 | 13 | 1.08 | 9.84 | 9.85 | 9.84 | 0.63 | 4.81 | 27 | 24.4815 | 36.5754 | 24.4179 | 1020.44 | 20.5 | 24.4179 | 0.102 | 4.98 | 1025.42 | -9 | -0.234 | 550.035 | 319.45 | 376.609 | 353.849 | 388.96 | 353.849 | -9 | 344.95 | -9 | 379.01 | -34.07 | 2 |  |  | -9
347.4355 | EQU | 0 | 2009-12-13 | 0.43554 | 10:27 | 28.7195 | -69.3574 | 24.54 | -9 | 12691430 | 353.31 | 13369677 | 1.7 | 34.73 | 1025.46 | -0.09 | 2.05 | 94.26 | 13 | 6.36 | 9.84 | 9.85 | 9.84 | 0.63 | 4.81 | 27.06 | 24.5021 | 36.5738 | 24.4352 | 1020.18 | 20.6 | 24.4352 | 0.105 | 5.19 | 1025.37 | -9 | -0.234 | 550.038 | 319.45 | 376.609 | 353.538 | 388.96 | 353.538 | -9 | 344.57 | -9 | 378.9 | -34.32 | 2 |  |  | -9
347.4376 | EQU | 0 | 2009-12-13 | 0.4376 | 10:30 | 28.7033 | -69.3522 | 24.55 | -9 | 12690651 | 352.96 | 13406885 | 1.69 | 34.74 | 1025.19 | -0.05 | 1.98 | 107.8 | 13 | 8.6 | 9.84 | 9.85 | 9.84 | 0.63 | 4.75 | 27 | 24.5171 | 36.5763 | 24.447 | 1020.37 | 20.4 | 24.447 | 0.103 | 4.77 | 1025.14 | -9 | -0.234 | 550.04 | 319.45 | 376.608 | 353.188 | 388.95 | 353.188 | -9 | 344.17 | -9 | 378.95 | -34.78 | 2 |  |  | -9
347.4397 | EQU | 0 | 2009-12-13 | 0.43965 | 10:33 | 28.687 | -69.3471 | 24.54 | -9 | 12674076 | 352.69 | 13544376 | 1.7 | 34.74 | 1025.4 | -0.32 | 2.08 | 110.45 | 13 | -2.84 | 9.84 | 9.85 | 9.84 | 0.63 | 4.81 | 27 | 24.5124 | 36.586 | 24.442 | 1020.44 | 20.6 | 24.442 | 0.098 | 4.64 | 1025.08 | -9 | -0.233 | 550.043 | 319.45 | 376.607 | 352.917 | 388.94 | 352.917 | -9 | 343.97 | -9 | 378.98 | -35.01 | 2 |  |  | -9
347.4417 | EQU | 0 | 2009-12-13 | 0.44171 | 10:36 | 28.6708 | -69.3419 | 24.39 | -9 | 12660192 | 353.02 | 13459321 | 1.69 | 34.75 | 1025.14 | 0.07 | 2.03 | 96.67 | 13 | 14.25 | 9.84 | 9.85 | 9.84 | 0.63 | 4.87 | 27 | 24.3371 | 36.5343 | 24.2707 | 1020.35 | 20.4 | 24.2707 | 0.119 | 4.86 | 1025.21 | -9 | -0.233 | 550.045 | 319.45 | 376.607 | 353.246 | 388.94 | 353.246 | -9 | 344.11 | -9 | 379.05 | -34.94 | 2 |  |  | -9
347.4438 | EQU | 0 | 2009-12-13 | 0.44377 | 10:39 | 28.6545 | -69.3367 | 24.35 | -9 | 12644122 | 353.69 | 13525852 | 1.69 | 34.75 | 1025.18 | 0.04 | 2.18 | 93.58 | 13 | 8.37 | 9.84 | 9.85 | 9.84 | 0.63 | 4.75 | 27 | 24.2792 | 36.519 | 24.214 | 1020.35 | 20.6 | 24.214 | 0.136 | 4.87 | 1025.22 | -9 | -0.233 | 550.048 | 319.45 | 376.606 | 353.915 | 388.93 | 353.915 | -9 | 344.55 | -9 | 379.08 | -34.53 | 2 |  |  | -9
347.4458 | EQU-DRAIN | 128 | 2009-12-13 | 0.44582 | 10:42 | 28.6384 | -69.3312 | 24.34 | -9 | 12666463 | 353.95 | 13437805 | 1.7 | 34.76 | 1025.46 | -0.26 | 2.02 | 112.3 | 13 | 5.67 | 9.84 | 9.85 | 9.84 | 0.63 | 4.94 | 27 | 24.3075 | 36.5137 | 24.2423 | 1020.45 | 20.5 | 24.2423 | 0.098 | 4.75 | 1025.2 | -9 | -0.232 | 550.05 | 319.45 | 376.606 | 354.175 | 388.92 | 354.175 | -9 | 345.36 | -9 | 379.1 | -33.73 | 2 |  |  | -9
347.4481 | EQU | 0 | 2009-12-13 | 0.44812 | 10:45 | 28.6204 | -69.3249 | 24.43 | -9 | 12665750 | 354.12 | 13433358 | 1.69 | 34.76 | 1025.35 | -0.04 | 2.12 | 104.89 | 13 | 5.6 | 9.84 | 9.85 | 9.84 | 0.63 | 4.81 | 27 | 24.4075 | 36.513 | 24.3472 | 1020.43 | 20.5 | 24.3472 | 0.083 | 4.88 | 1025.31 | -9 | -0.232 | 550.053 | 319.45 | 376.605 | 354.344 | 388.92 | 354.344 | -9 | 345.73 | -9 | 379.01 | -33.28 | 2 |  |  | -9
347.4502 | EQU | 0 | 2009-12-13 | 0.45019 | 10:48 | 28.6043 | -69.3193 | 24.47 | -9 | 12681416 | 354.32 | 13457652 | 1.7 | 34.76 | 1025.22 | -0.28 | 2.1 | 108.24 | 13 | 10.01 | 9.84 | 9.85 | 9.84 | 0.63 | 4.94 | 27.06 | 24.4268 | 36.5022 | 24.3675 | 1020.42 | 20.4 | 24.3675 | 0.102 | 4.52 | 1024.94 | -9 | -0.232 | 550.055 | 319.45 | 376.605 | 354.543 | 388.91 | 354.543 | -9 | 345.48 | -9 | 378.99 | -33.51 | 2 |  |  | -9
347.4522 | EQU | 0 | 2009-12-13 | 0.45225 | 10:51 | 28.5882 | -69.3136 | 24.58 | -9 | 12710966 | 354.22 | 13452610 | 1.7 | 34.77 | 1025.36 | 0.05 | 2.05 | 100.07 | 13 | 11.44 | 9.84 | 9.85 | 9.84 | 0.63 | 4.81 | 26.87 | 24.561 | 36.5099 | 24.5012 | 1020.36 | 20.5 | 24.5012 | 0.079 | 5.05 | 1025.41 | -9 | -0.231 | 550.058 | 319.45 | 376.604 | 354.442 | 388.9 | 354.442 | -9 | 345.82 | -9 | 378.87 | -33.04 | 2 |  |  | -9
347.4543 | EQU | 0 | 2009-12-13 | 0.45431 | 10:54 | 28.5723 | -69.308 | 24.64 | -9 | 12694853 | 354.26 | 13461252 | 1.69 | 34.77 | 1025.07 | 0.13 | 2.15 | 92.05 | 13 | 2.94 | 9.84 | 9.85 | 9.84 | 0.63 | 4.94 | 26.87 | 24.6125 | 36.5064 | 24.5456 | 1020.3 | 20.2 | 24.5456 | 0.094 | 4.9 | 1025.2 | -9 | -0.231 | 550.06 | 319.45 | 376.604 | 354.482 | 388.9 | 354.482 | -9 | 345.52 | -9 | 378.81 | -33.28 | 2 |  |  | -9
347.4564 | EQU | 128 | 2009-12-13 | 0.45635 | 10:57 | 28.5563 | -69.3023 | 24.68 | -9 | 12683701 | 354.49 | 13468216 | 1.7 | 34.78 | 1025.24 | 0.09 | 2.01 | 95.57 | 13 | 4.18 | 9.84 | 9.85 | 9.84 | 0.63 | 4.81 | 26.87 | 24.6556 | 36.5054 | 24.5887 | 1020.28 | 20.5 | 24.5887 | 0.091 | 5.05 | 1025.33 | -9 | -0.231 | 550.063 | 319.45 | 376.603 | 354.711 | 388.89 | 354.711 | -9 | 345.81 | -9 | 378.76 | -32.95 | 2 |  |  | -9
347.4594 | STD1 | 0 | 2009-12-13 | 0.45941 | 11:02 | 28.5328 | -69.294 | 24.76 | 0 | 13469379 | -0.23 | 13344800 | 0.86 | 34.78 | 1025.45 | -0.06 | 2.04 | 105.08 | 13 | -7.72 | 9.84 | 9.85 | 9.84 | 0.63 | 5 | 26.94 | 24.7422 | 36.5122 | 24.6801 | 1020.4 | 20.1 | 24.6801 | 0.08 | 4.99 | 1025.39 | -0.23 | -9 | -9 | -9 | -9 | -9 | -9 | -9 | -9 | -9 | -9 | -9 | -9 | 2 |  |  | -9
347.4625 | STD2 | 0 | 2009-12-13 | 0.46247 | 11:06 | 28.509 | -69.2858 | 24.82 | 549.89 | 12409701 | 550.07 | 13372405 | 0.88 | 34.78 | 1025.52 | 2.32 | 1.96 | 62.87 | 13 | -5.95 | 9.84 | 9.85 | 9.84 | 0.65 | 4.87 | 26.94 | 24.7564 | 36.5156 | 24.6908 | 1020.47 | 20.4 | 24.6908 | 0.129 | 7.37 | 1027.84 | 0.18 | -9 | -9 | -9 | -9 | -9 | -9 | -9 | -9 | -9 | -9 | -9 | -9 | 2 |  |  | -9
347.4655 | STD3 | 128 | 2009-12-13 | 0.46552 | 11:10 | 28.4854 | -69.2777 | 24.8 | 319.82 | 12748310 | 319.45 | 13348756 | 0.88 | 34.79 | 1025.32 | -0.07 | 1.96 | 64.08 | 13 | -4.38 | 9.84 | 9.85 | 9.84 | 0.63 | 5 | 27.06 | 24.7638 | 36.5227 | 24.6939 | 1020.31 | 20.2 | 24.6939 | 0.106 | 4.94 | 1025.25 | -0.37 | -9 | -9 | -9 | -9 | -9 | -9 | -9 | -9 | -9 | -9 | -9 | -9 | 2 |  |  | -9
347.4686 | STD4 | 0 | 2009-12-13 | 0.46858 | 11:15 | 28.4615 | -69.2704 | 24.76 | 377.14 | 12668486 | 376.6 | 13440161 | 0.87 | 34.79 | 1025.64 | -0.07 | 2.09 | 65.25 | 13 | -1.81 | 9.84 | 9.85 | 9.84 | 0.63 | 4.87 | 27.06 | 24.7043 | 36.511 | 24.6318 | 1020.51 | 20.3 | 24.6318 | 0.128 | 5.06 | 1025.57 | -0.54 | -9 | -9 | -9 | -9 | -9 | -9 | -9 | -9 | -9 | -9 | -9 | -9 | 2 |  |  | -9
347.4717 | STD1z | 0 | 2009-12-13 | 0.47168 | 11:19 | 28.4371 | -69.2634 | 24.66 | 0 | 13423095 | -0.21 | 13356192 | 0.85 | 34.79 | 1025.44 | -0.09 | 2.01 | 104.53 | 13 | 0.23 | 9.84 | 9.85 | 9.84 | 0.63 | 5 | 27.06 | 24.5966 | 36.5057 | 24.5308 | 1020.47 | 20.3 | 24.5308 | 0.129 | 4.88 | 1025.35 | -0.21 | -9 | -9 | -9 | -9 | -9 | -9 | -9 | -9 | -9 | -9 | -9 | -9 | 2 |  |  | -9
347.4748 | STD2s | 0 | 2009-12-13 | 0.47478 | 11:24 | 28.4131 | -69.2559 | 24.58 | 0 | 12394354 | 550.24 | 13489559 | 0.88 | 34.8 | 1025.65 | -0.08 | 2.15 | 62.87 | 13 | -2.84 | 9.84 | 9.85 | 9.84 | 0.63 | 4.81 | 27 | 24.518 | 36.5027 | 24.4455 | 1020.48 | 20.1 | 24.4455 | 0.134 | 5.09 | 1025.57 | 0.35 | -9 | -9 | -9 | -9 | -9 | -9 | -9 | -9 | -9 | -9 | -9 | -9 | 2 |  |  | -9
347.4778 | STD1 | 0 | 2009-12-13 | 0.47784 | 11:28 | 28.3896 | -69.2479 | 24.47 | 0 | 13415806 | -0.03 | 13507549 | 0.85 | 34.82 | 1025.32 | -0.06 | 2.03 | 104.28 | 13 | 0.32 | 9.84 | 9.85 | 9.84 | 0.63 | 5.06 | 27.06 | 24.4153 | 36.4902 | 24.3455 | 1020.32 | 20.1 | 24.3455 | 0.124 | 4.94 | 1025.26 | -0.03 | -9 | -9 | -9 | -9 | -9 | -9 | -9 | -9 | -9 | -9 | -9 | -9 | 2 |  |  | -9
347.4809 | STD2 | 0 | 2009-12-13 | 0.48089 | 11:33 | 28.3659 | -69.2399 | 24.43 | 549.89 | 12327684 | 550.01 | 13362523 | 0.87 | 34.82 | 1025.96 | -0.07 | 2.02 | 63.01 | 13 | 0.48 | 9.84 | 9.85 | 9.84 | 0.63 | 4.87 | 27.06 | 24.3807 | 36.5051 | 24.3136 | 1020.45 | 20.2 | 24.3136 | 0.116 | 5.44 | 1025.89 | 0.12 | -9 | -9 | -9 | -9 | -9 | -9 | -9 | -9 | -9 | -9 | -9 | -9 | 2 |  |  | -9
347.4839 | STD3 | 128 | 2009-12-13 | 0.48395 | 11:37 | 28.3424 | -69.2318 | 24.42 | 319.82 | 12773982 | 319.54 | 13382180 | 0.87 | 34.82 | 1025.39 | -0.09 | 2.07 | 63.32 | 13 | -4.39 | 9.84 | 9.85 | 9.84 | 0.63 | 5.06 | 27.06 | 24.43 | 36.458 | 24.3174 | 1020.31 | 20.1 | 24.3174 | 0.103 | 4.99 | 1025.3 | -0.28 | -9 | -9 | -9 | -9 | -9 | -9 | -9 | -9 | -9 | -9 | -9 | -9 | 2 |  |  | -9
347.487 | STD4-DRAIN | 0 | 2009-12-13 | 0.487 | 11:41 | 28.3188 | -69.2238 | 24.47 | 377.14 | 12632713 | 376.7 | 13322899 | 0.87 | 34.84 | 1025.52 | -0.25 | 0.98 | 64.88 | 13 | -4.49 | 9.84 | 9.85 | 9.84 | 0.63 | 4.94 | 27.06 | 24.4421 | 36.1929 | 24.3593 | 1020.37 | 20.2 | 24.3593 | 0.111 | 4.9 | 1025.27 | -0.44 | -9 | -9 | -9 | -9 | -9 | -9 | -9 | -9 | -9 | -9 | -9 | -9 | 2 |  |  | -9
347.4903 | ATM | 128 | 2009-12-13 | 0.49031 | 11:46 | 28.2932 | -69.215 | 24.47 | -9 | 12636665 | 388.57 | 13484483 | 2.71 | 34.84 | 1025.25 | -0.06 | 1.96 | 98.65 | 13 | -2.75 | 9.84 | 9.85 | 9.84 | 0.63 | 4.87 | 27.06 | 24.4191 | 36.5005 | 24.3542 | 1020.21 | 20.2 | 24.3542 | 0.116 | 4.98 | 1025.19 | -9 | -0.034 | 550.016 | 319.544 | 376.702 | 388.721 | -9 | -9 | 388.721 | -9 | 378.73 | -9 | -9 | 2 |  |  | -9
347.492 | ATM | 0 | 2009-12-13 | 0.49198 | 11:49 | 28.2802 | -69.2104 | 24.47 | -9 | 12658554 | 388.63 | 13476780 | 2.64 | 34.84 | 1025.46 | 0.12 | 0.3 | 99.06 | 13 | 1.34 | 9.84 | 9.85 | 9.84 | 0.63 | 4.94 | 27.06 | 24.4922 | 36.469 | 24.3777 | 1020.32 | 20.4 | 24.3777 | 0.092 | 5.26 | 1025.58 | -9 | -0.035 | 550.018 | 319.545 | 376.703 | 388.78 | -9 | -9 | 388.78 | -9 | 378.81 | -9 | -9 | 2 |  |  | -9
347.4936 | ATM | 0 | 2009-12-13 | 0.49365 | 11:51 | 28.2672 | -69.2059 | 24.49 | -9 | 12605720 | 388.61 | 13556836 | 2.58 | 34.85 | 1025.3 | -0.07 | 2.11 | 98.07 | 13 | -7.88 | 9.84 | 9.85 | 9.84 | 0.63 | 5 | 27.06 | 24.4355 | 36.4966 | 24.3646 | 1020.28 | 20.4 | 24.3646 | 0.125 | 4.95 | 1025.23 | -9 | -0.035 | 550.019 | 319.546 | 376.705 | 388.759 | -9 | -9 | 388.759 | -9 | 378.79 | -9 | -9 | 2 |  |  | -9
347.4953 | ATM | 0 | 2009-12-13 | 0.49532 | 11:53 | 28.2541 | -69.2015 | 24.45 | -9 | 12631479 | 388.64 | 13485260 | 2.55 | 34.84 | 1025.36 | -0.1 | 1.95 | 98.89 | 13 | -1.6 | 9.84 | 9.85 | 9.84 | 0.63 | 4.81 | 27.12 | 24.3784 | 36.4899 | 24.3039 | 1020.26 | 20.4 | 24.3039 | 0.146 | 5 | 1025.26 | -9 | -0.036 | 550.02 | 319.547 | 376.706 | 388.788 | -9 | -9 | 388.788 | -9 | 378.85 | -9 | -9 | 2 |  |  | -9
347.497 | ATM | 0 | 2009-12-13 | 0.49699 | 11:56 | 28.241 | -69.1973 | 24.45 | -9 | 12618020 | 388.63 | 13508041 | 2.53 | 34.84 | 1025.23 | -0.07 | 2.01 | 98.83 | 13 | -8.28 | 9.84 | 9.85 | 9.84 | 0.63 | 4.94 | 27 | 24.4268 | 36.4882 | 24.3667 | 1020.31 | 20.4 | 24.3667 | 0.083 | 4.85 | 1025.16 | -9 | -0.037 | 550.021 | 319.548 | 376.707 | 388.777 | -9 | -9 | 388.777 | -9 | 378.82 | -9 | -9 | 2 |  |  | -9
347.5003 | EQU | 0 | 2009-12-13 | 0.50035 | 12:01 | 28.2147 | -69.1886 | 24.53 | -9 | 12681919 | 354.62 | 13369669 | 1.79 | 34.84 | 1025.14 | 0.09 | 2.08 | 94.94 | 13 | 17.25 | 9.84 | 9.85 | 9.84 | 0.63 | 4.94 | 27 | 24.5151 | 36.4913 | 24.4584 | 1020.2 | 20.4 | 24.4584 | 0.072 | 5.03 | 1025.23 | -9 | -0.038 | 550.023 | 319.55 | 376.709 | 354.768 | 388.75 | 354.768 | -9 | 346.22 | -9 | 378.68 | -32.47 | 2 |  |  | -9
347.5024 | EQU | 0 | 2009-12-13 | 0.50244 | 12:04 | 28.1984 | -69.1834 | 24.62 | -9 | 12700650 | 354.85 | 13489937 | 1.76 | 34.85 | 1025.25 | 0.06 | 2.02 | 94.09 | 13 | -0.45 | 9.84 | 9.85 | 9.84 | 0.63 | 4.81 | 27.12 | 24.6127 | 36.4977 | 24.557 | 1020.21 | 20.2 | 24.557 | 0.063 | 5.1 | 1025.31 | -9 | -0.038 | 550.025 | 319.551 | 376.711 | 354.997 | 388.74 | 354.997 | -9 | 346.54 | -9 | 378.61 | -32.08 | 2 |  |  | -9
347.5045 | EQU | 0 | 2009-12-13 | 0.5045 | 12:07 | 28.1822 | -69.1782 | 24.72 | -9 | 12676648 | 355.12 | 13550850 | 1.75 | 34.85 | 1025.38 | 0.07 | 2.07 | 89.39 | 13 | 5.97 | 9.84 | 9.85 | 9.84 | 0.63 | 4.81 | 27.12 | 24.7013 | 36.5059 | 24.6369 | 1020.25 | 20.4 | 24.6369 | 0.083 | 5.2 | 1025.45 | -9 | -0.039 | 550.026 | 319.552 | 376.712 | 355.266 | 388.73 | 355.266 | -9 | 346.49 | -9 | 378.57 | -32.08 | 2 |  |  | -9
347.5066 | EQU | 128 | 2009-12-13 | 0.50656 | 12:09 | 28.1659 | -69.173 | 24.78 | -9 | 12699852 | 355.38 | 13408973 | 1.73 | 34.85 | 1025 | -0.14 | 1.97 | 98.65 | 13 | 4.46 | 9.84 | 9.85 | 9.84 | 0.63 | 4.87 | 27 | 24.7575 | 36.5121 | 24.6957 | 1020.17 | 20.6 | 24.6957 | 0.084 | 4.69 | 1024.86 | -9 | -0.04 | 550.028 | 319.554 | 376.713 | 355.525 | 388.73 | 355.525 | -9 | 346.48 | -9 | 378.49 | -32.01 | 2 |  |  | -9
347.5086 | EQU | 0 | 2009-12-13 | 0.50862 | 12:12 | 28.1497 | -69.1678 | 24.82 | -9 | 12663454 | 355.71 | 13431771 | 1.72 | 34.85 | 1025.31 | 0.03 | 2.14 | 89.83 | 13 | 14.95 | 9.84 | 9.85 | 9.84 | 0.63 | 4.94 | 27 | 24.7887 | 36.5114 | 24.7237 | 1020.3 | 20.4 | 24.7237 | 0.096 | 5.04 | 1025.34 | -9 | -0.041 | 550.029 | 319.555 | 376.715 | 355.854 | 388.72 | 355.854 | -9 | 346.77 | -9 | 378.52 | -31.75 | 2 |  |  | -9
347.5107 | EQU | 0 | 2009-12-13 | 0.51067 | 12:15 | 28.1336 | -69.1627 | 24.83 | -9 | 12731875 | 355.04 | 13409506 | 1.72 | 34.85 | 1025.17 | 0.11 | 2 | 92.34 | 13 | 17.69 | 9.84 | 9.85 | 9.84 | 0.63 | 4.81 | 27 | 24.8053 | 36.5125 | 24.7902 | 1020.16 | 20.4 | 24.7902 | 0.04 | 5.12 | 1025.28 | -9 | -0.041 | 550.03 | 319.556 | 376.716 | 355.183 | 388.72 | 355.183 | -9 | 346.92 | -9 | 378.41 | -31.49 | 2 |  |  | -9
347.5127 | EQU | 0 | 2009-12-13 | 0.51272 | 12:18 | 28.1177 | -69.1576 | 24.85 | -9 | 12633591 | 353.29 | 13531662 | 1.72 | 34.86 | 1025.18 | 0.18 | 2.15 | 93.35 | 13 | -22.24 | 9.84 | 9.85 | 9.84 | 0.63 | 5 | 27.06 | 24.8117 | 36.5147 | 24.7501 | 1020.17 | 20.2 | 24.7501 | 0.1 | 5.19 | 1025.36 | -9 | -0.042 | 550.032 | 319.557 | 376.718 | 353.432 | 388.71 | 353.432 | -9 | 344.35 | -9 | 378.44 | -34.09 | 2 |  |  | -9
347.5148 | EQU | 128 | 2009-12-13 | 0.51479 | 12:21 | 28.1017 | -69.1526 | 24.85 | -9 | 12698265 | 354.35 | 13439646 | 1.72 | 34.87 | 1025.18 | -0.28 | 1.99 | 105.44 | 13 | -23.01 | 9.84 | 9.85 | 9.84 | 0.63 | 5.06 | 27.06 | 24.8134 | 36.5179 | 24.7501 | 1020.17 | 20 | 24.7501 | 0.1 | 4.73 | 1024.9 | -9 | -0.043 | 550.033 | 319.559 | 376.719 | 354.491 | 388.7 | 354.491 | -9 | 345.22 | -9 | 378.43 | -33.21 | 2 |  |  | -9
347.5168 | EQU | 0 | 2009-12-13 | 0.51684 | 12:24 | 28.0855 | -69.1475 | 24.84 | -9 | 12668255 | 355.77 | 13493763 | 1.71 | 34.87 | 1025.67 | -0.8 | 1.49 | 99.83 | 13 | 17.96 | 9.84 | 9.85 | 9.84 | 0.63 | 4.87 | 27.12 | 24.8071 | 36.5075 | 24.7436 | 1020.21 | 20.5 | 24.7436 | 0.096 | 4.66 | 1024.87 | -9 | -0.043 | 550.035 | 319.56 | 376.72 | 355.909 | 388.7 | 355.909 | -9 | 346.65 | -9 | 378.45 | -31.8 | 2 |  |  | -9
347.5189 | EQU | 0 | 2009-12-13 | 0.5189 | 12:27 | 28.0692 | -69.1424 | 24.86 | -9 | 12689479 | 355.45 | 13433445 | 1.71 | 34.88 | 1025.92 | 0.1 | 1.99 | 98.42 | 13 | 13.23 | 9.84 | 9.85 | 9.84 | 0.63 | 4.87 | 27.25 | 24.8253 | 36.5215 | 24.7559 | 1020.05 | 20.5 | 24.7559 | 0.104 | 5.97 | 1026.02 | -9 | -0.044 | 550.036 | 319.561 | 376.722 | 355.588 | 388.69 | 355.588 | -9 | 346.61 | -9 | 378.37 | -31.76 | 2 |  |  | -9
347.5209 | EQU | 128 | 2009-12-13 | 0.52095 | 12:30 | 28.0531 | -69.1374 | 24.85 | -9 | 12675345 | 356.05 | 13524509 | 1.71 | 34.88 | 1026.27 | -0.08 | 2.03 | 98.01 | 13 | -6.03 | 9.84 | 9.85 | 9.84 | 0.63 | 5 | 27.12 | 24.8154 | 36.5202 | 24.7495 | 1020.33 | 20.4 | 24.7495 | 0.101 | 5.86 | 1026.19 | -9 | -0.045 | 550.038 | 319.562 | 376.723 | 356.187 | 388.69 | 356.187 | -9 | 347.31 | -9 | 378.48 | -31.16 | 2 |  |  | -9
347.523 | EQU | 0 | 2009-12-13 | 0.52301 | 12:33 | 28.0369 | -69.1323 | 24.86 | -9 | 12686130 | 356.83 | 13523303 | 1.7 | 34.89 | 1025.53 | -0.18 | 2.02 | 105.32 | 13 | 1.18 | 9.84 | 9.85 | 9.84 | 0.63 | 4.94 | 27.12 | 24.8182 | 36.5175 | 24.7518 | 1020.25 | 20.4 | 24.7518 | 0.108 | 5.1 | 1025.35 | -9 | -0.046 | 550.039 | 319.563 | 376.725 | 356.966 | 388.68 | 356.966 | -9 | 347.66 | -9 | 378.44 | -30.78 | 2 |  |  | -9
347.5251 | EQU | 0 | 2009-12-13 | 0.52506 | 12:36 | 28.0207 | -69.1273 | 24.84 | -9 | 12682979 | 356.46 | 13493312 | 1.7 | 34.9 | 1025.69 | 0.08 | 1.99 | 96.67 | 13 | -9.06 | 9.84 | 9.85 | 9.84 | 0.63 | 4.94 | 27.19 | 24.7958 | 36.5133 | 24.729 | 1020.27 | 20.5 | 24.729 | 0.111 | 5.5 | 1025.77 | -9 | -0.046 | 550.04 | 319.565 | 376.726 | 356.595 | 388.67 | 356.595 | -9 | 347.41 | -9 | 378.45 | -31.04 | 2 |  |  | -9
347.5271 | EQU | 0 | 2009-12-13 | 0.52711 | 12:39 | 28.0046 | -69.1222 | 24.82 | -9 | 12635431 | 356.56 | 13447052 | 1.7 | 34.9 | 1025.36 | 0.1 | 2.07 | 94.54 | 13 | 7.6 | 9.84 | 9.85 | 9.84 | 0.63 | 4.94 | 27.12 | 24.7878 | 36.5089 | 24.7204 | 1020.44 | 20.4 | 24.7204 | 0.1 | 5.02 | 1025.46 | -9 | -0.047 | 550.042 | 319.566 | 376.728 | 356.694 | 388.67 | 356.694 | -9 | 347.58 | -9 | 378.52 | -30.94 | 2 |  |  | -9
347.5292 | EQU-DRAIN | 128 | 2009-12-13 | 0.52917 | 12:42 | 27.9885 | -69.1168 | 24.83 | -9 | 12675333 | 356.81 | 13421476 | 1.71 | 34.91 | 1025.58 | -0.03 | 2.05 | 93.29 | 13 | -4.86 | 9.84 | 9.85 | 9.84 | 0.63 | 4.75 | 27.19 | 24.7993 | 36.5109 | 24.7342 | 1020.55 | 20.4 | 24.7342 | 0.096 | 5 | 1025.55 | -9 | -0.048 | 550.043 | 319.567 | 376.729 | 356.943 | 388.66 | 356.943 | -9 | 347.91 | -9 | 378.55 | -30.64 | 2 |  |  | -9
347.5315 | EQU | 0 | 2009-12-13 | 0.53147 | 12:45 | 27.9705 | -69.1108 | 24.86 | -9 | 12695284 | 356.91 | 13543409 | 1.71 | 34.92 | 1025.49 | 0.7 | 0.5 | 91.61 | 13 | 26.47 | 9.84 | 9.85 | 9.84 | 0.63 | 4.81 | 27.25 | 24.859 | 36.5129 | 24.746 | 1020.47 | 20.4 | 24.746 | 0.114 | 5.72 | 1026.19 | -9 | -0.048 | 550.045 | 319.569 | 376.731 | 357.042 | 388.65 | 357.042 | -9 | 347.94 | -9 | 378.5 | -30.56 | 3 | questionable/interpolated SSS | questionable/interpolated SSS | -9
347.5335 | EQU | 0 | 2009-12-13 | 0.53353 | 12:48 | 27.9545 | -69.1054 | 24.83 | -9 | 12653328 | 356.15 | 13476535 | 1.7 | 34.92 | 1025.48 | 0.09 | 1.99 | 96.96 | 13 | -7.92 | 9.84 | 9.85 | 9.84 | 0.63 | 4.94 | 27.19 | 24.7843 | 36.5146 | 24.7142 | 1020.53 | 20.3 | 24.7142 | 0.116 | 5.04 | 1025.57 | -9 | -0.049 | 550.046 | 319.57 | 376.732 | 356.281 | 388.65 | 356.281 | -9 | 346.97 | -9 | 378.54 | -31.57 | 2 |  |  | -9
347.5356 | EQU | 0 | 2009-12-13 | 0.53557 | 12:51 | 27.9385 | -69.1 | 24.82 | -9 | 12681183 | 356.76 | 13416610 | 1.71 | 34.93 | 1025.58 | -0.25 | 2 | 111.08 | 13 | 1.58 | 9.84 | 9.85 | 9.84 | 0.63 | 4.81 | 27.19 | 24.7639 | 36.5113 | 24.6899 | 1020.49 | 20.5 | 24.6899 | 0.13 | 4.84 | 1025.33 | -9 | -0.05 | 550.048 | 319.571 | 376.733 | 356.89 | 388.64 | 356.89 | -9 | 347.28 | -9 | 378.54 | -31.26 | 2 |  |  | -9
347.5376 | EQU | 0 | 2009-12-13 | 0.53763 | 12:54 | 27.9224 | -69.0946 | 24.8 | -9 | 12695912 | 353.79 | 13379898 | 1.7 | 34.94 | 1025.21 | 0.13 | 1.99 | 103.73 | 13 | -2.57 | 9.84 | 9.85 | 9.84 | 0.63 | 4.81 | 27.25 | 24.7225 | 36.4897 | 24.655 | 1020.32 | 20.4 | 24.655 | 0.145 | 5.02 | 1025.34 | -9 | -0.051 | 550.049 | 319.572 | 376.735 | 353.919 | 388.64 | 353.919 | -9 | 344.19 | -9 | 378.49 | -34.3 | 2 |  |  | -9
347.5397 | EQU | 128 | 2009-12-13 | 0.53968 | 12:57 | 27.9064 | -69.0892 | 24.73 | -9 | 12717308 | 355.55 | 13356887 | 1.7 | 34.94 | 1025.54 | -0.18 | 1.97 | 98.18 | 13 | -2.04 | 9.84 | 9.85 | 9.84 | 0.63 | 4.81 | 27.25 | 24.6857 | 36.4845 | 24.6266 | 1020.45 | 20.4 | 24.6266 | 0.103 | 4.91 | 1025.36 | -9 | -0.051 | 550.05 | 319.573 | 376.736 | 355.678 | 388.63 | 355.678 | -9 | 346.56 | -9 | 378.55 | -31.99 | 2 |  |  | -9
347.5417 | EQU | 0 | 2009-12-13 | 0.54174 | 13:00 | 27.8903 | -69.0838 | 24.72 | -9 | 12710514 | 351.65 | 13416066 | 1.7 | 34.96 | 1025.61 | -0.23 | 2.01 | 112.17 | 13 | -15.61 | 9.84 | 9.85 | 9.84 | 0.63 | 4.94 | 27.25 | 24.6734 | 36.4816 | 24.6063 | 1020.42 | 20.4 | 24.6063 | 0.114 | 4.96 | 1025.38 | -9 | -0.052 | 550.052 | 319.575 | 376.738 | 351.778 | 388.63 | 351.778 | -9 | 342.62 | -9 | 378.55 | -35.93 | 2 |  |  | -9
347.5438 | EQU | 0 | 2009-12-13 | 0.54377 | 13:03 | 27.8744 | -69.0784 | 24.77 | -9 | 12687081 | 354.5 | 13538622 | 1.7 | 34.97 | 1025.4 | 0.1 | 1.94 | 94.49 | 13 | 5.27 | 9.84 | 9.85 | 9.84 | 0.63 | 4.87 | 27.19 | 24.7626 | 36.5094 | 24.7137 | 1020.24 | 20.4 | 24.7137 | 0.056 | 5.26 | 1025.5 | -9 | -0.053 | 550.053 | 319.576 | 376.739 | 354.626 | 388.62 | 354.626 | -9 | 346.25 | -9 | 378.4 | -32.15 | 2 |  |  | -9
347.5458 | EQU | 0 | 2009-12-13 | 0.54582 | 13:06 | 27.8584 | -69.0729 | 24.82 | -9 | 12656988 | 355.2 | 13450998 | 1.7 | 34.96 | 1025.22 | -0.13 | 1.96 | 109.43 | 13 | -1.1 | 9.84 | 9.85 | 9.84 | 0.63 | 4.87 | 27.19 | 24.7784 | 36.5191 | 24.7031 | 1020.24 | 20.4 | 24.7031 | 0.117 | 4.85 | 1025.09 | -9 | -0.053 | 550.055 | 319.577 | 376.74 | 355.325 | 388.61 | 355.325 | -9 | 345.87 | -9 | 378.4 | -32.54 | 2 |  |  | -9
347.5479 | EQU | 128 | 2009-12-13 | 0.54788 | 13:09 | 27.8422 | -69.0672 | 24.82 | -9 | 12693467 | 356.62 | 13402123 | 1.69 | 34.97 | 1025.34 | 1.49 | 2.07 | 109.06 | 13 | 2.57 | 9.84 | 9.85 | 9.84 | 0.63 | 4.87 | 27.19 | 24.7834 | 36.5131 | 24.7212 | 1020.13 | 20.6 | 24.7212 | 0.099 | 6.7 | 1026.83 | -9 | -0.054 | 550.056 | 319.578 | 376.742 | 356.744 | 388.61 | 356.744 | -9 | 348.12 | -9 | 378.34 | -30.22 | 2 |  |  | -9
347.5499 | EQU | 0 | 2009-12-13 | 0.54994 | 13:12 | 27.826 | -69.0615 | 24.81 | -9 | 12672411 | 356.25 | 13500378 | 1.7 | 34.98 | 1025.37 | -0.03 | 2.06 | 105.57 | 13 | 5.84 | 9.84 | 9.85 | 9.84 | 0.63 | 4.87 | 27.19 | 24.7437 | 36.5208 | 24.6756 | 1020.22 | 20.6 | 24.6756 | 0.134 | 5.12 | 1025.34 | -9 | -0.055 | 550.057 | 319.58 | 376.743 | 356.373 | 388.6 | 356.373 | -9 | 346.72 | -9 | 378.4 | -31.68 | 2 |  |  | -9
347.552 | EQU | 0 | 2009-12-13 | 0.552 | 13:15 | 27.8098 | -69.0561 | 24.77 | -9 | 12640167 | 356.27 | 13441930 | 1.7 | 34.99 | 1025.45 | -0.25 | 1.96 | 109.81 | 13 | 1.92 | 9.84 | 9.85 | 9.84 | 0.63 | 4.87 | 27.19 | 24.7199 | 36.4974 | 24.6507 | 1020.21 | 20.5 | 24.6507 | 0.119 | 4.99 | 1025.2 | -9 | -0.055 | 550.059 | 319.581 | 376.745 | 356.392 | 388.6 | 356.392 | -9 | 346.94 | -9 | 378.41 | -31.47 | 2 |  |  | -9
347.5541 | EQU | 0 | 2009-12-13 | 0.55405 | 13:18 | 27.7936 | -69.0508 | 24.74 | -9 | 12698600 | 356.26 | 13404563 | 1.69 | 34.98 | 1025.46 | 0.05 | 1.97 | 95.98 | 13 | 11.88 | 9.84 | 9.85 | 9.84 | 0.63 | 5 | 27.19 | 24.6669 | 36.4913 | 24.595 | 1020.28 | 20.6 | 24.595 | 0.145 | 5.23 | 1025.51 | -9 | -0.056 | 550.06 | 319.582 | 376.746 | 356.381 | 388.59 | 356.381 | -9 | 346.68 | -9 | 378.47 | -31.79 | 2 |  |  | -9
347.5561 | EQU | 128 | 2009-12-13 | 0.55611 | 13:21 | 27.7774 | -69.0456 | 24.73 | -9 | 12715112 | 353.87 | 13312941 | 1.69 | 34.98 | 1025.3 | 0.04 | 2.03 | 92.11 | 13 | 2.22 | 9.84 | 9.85 | 9.84 | 0.63 | 4.81 | 27.12 | 24.693 | 36.4659 | 24.6285 | 1020.46 | 20.4 | 24.6285 | 0.102 | 4.88 | 1025.34 | -9 | -0.057 | 550.062 | 319.583 | 376.747 | 353.99 | 388.58 | 353.99 | -9 | 344.93 | -9 | 378.51 | -33.57 | 2 |  |  | -9
347.5582 | EQU | 0 | 2009-12-13 | 0.55817 | 13:24 | 27.7611 | -69.0404 | 24.76 | -9 | 12708435 | 353.19 | 13453499 | 1.69 | 34.99 | 1025.64 | 0.04 | 1.94 | 92.22 | 13 | 6.08 | 9.84 | 9.85 | 9.84 | 0.63 | 4.87 | 27.19 | 24.7336 | 36.4702 | 24.7009 | 1020.43 | 20.6 | 24.7009 | 0.059 | 5.25 | 1025.68 | -9 | -0.058 | 550.063 | 319.585 | 376.749 | 353.309 | 388.58 | 353.309 | -9 | 344.99 | -9 | 378.44 | -33.45 | 2 |  |  | -9
347.5602 | EQU | 0 | 2009-12-13 | 0.56022 | 13:27 | 27.7451 | -69.0352 | 24.92 | -9 | 12660254 | 353.16 | 13409909 | 1.69 | 34.99 | 1025.55 | -0.27 | 1.98 | 105.51 | 13 | -15.68 | 9.84 | 9.85 | 9.84 | 0.63 | 4.94 | 27.19 | 24.9183 | 36.4944 | 24.8606 | 1020.58 | 20.3 | 24.8606 | 0.059 | 4.7 | 1025.28 | -9 | -0.058 | 550.064 | 319.586 | 376.75 | 353.278 | 388.57 | 353.278 | -9 | 344.72 | -9 | 378.38 | -33.67 | 2 |  |  | -9
347.5623 | EQU | 0 | 2009-12-13 | 0.56228 | 13:30 | 27.729 | -69.0301 | 25.04 | -9 | 12690440 | 355.13 | 13412481 | 1.7 | 34.99 | 1025.72 | 0 | 2.05 | 92.95 | 13 | -2.11 | 9.84 | 9.85 | 9.84 | 0.63 | 4.81 | 27.12 | 25.0795 | 36.5255 | 25.0179 | 1020.42 | 20.3 | 25.0179 | 0.022 | 5.3 | 1025.72 | -9 | -0.059 | 550.066 | 319.587 | 376.752 | 355.247 | 388.57 | 355.247 | -9 | 347.26 | -9 | 378.21 | -30.95 | 2 |  |  | -9
347.5643 | EQU | 0 | 2009-12-13 | 0.56434 | 13:33 | 27.7129 | -69.0248 | 25.17 | -9 | 12609866 | 355.93 | 13438507 | 1.7 | 34.99 | 1025.56 | 0.09 | 2.03 | 95.75 | 13 | 12.5 | 9.84 | 9.85 | 9.84 | 0.63 | 4.81 | 27.12 | 25.1575 | 36.5356 | 25.0941 | 1020.48 | 20.4 | 25.0941 | 0.076 | 5.17 | 1025.65 | -9 | -0.06 | 550.067 | 319.588 | 376.753 | 356.046 | 388.56 | 356.046 | -9 | 347.14 | -9 | 378.17 | -31.03 | 2 |  |  | -9
347.5664 | EQU | 0 | 2009-12-13 | 0.56639 | 13:36 | 27.6968 | -69.0198 | 25.29 | -9 | 12655458 | 355.68 | 13445523 | 1.7 | 34.99 | 1025.44 | -0.11941 | 2.12 | 96.15 | 13 | 15.2 | 9.84 | 9.85 | 9.84 | 0.63 | 4.94 | 27.12 | 25.236 | 36.552 | 25.164 | 1020.38 | 20.4 | 25.164 | 0.126 | 4.941 | 1025.321 | -9 | -0.06 | 550.069 | 319.59 | 376.755 | 355.795 | 388.55 | 355.795 | -9 | 345.97 | -9 | 378.08 | -32.1 | 2 |  |  | -9
347.5684 | EQU | 0 | 2009-12-13 | 0.56845 | 13:39 | 27.6807 | -69.0144 | 25.14 | -9 | 12693392 | 355.45 | 13462964 | 1.7 | 35.01 | 1025.35 | -0.33 | 2 | 109.56 | 13 | -6.3 | 9.84 | 9.85 | 9.84 | 0.63 | 5 | 27.06 | 25.1242 | 36.5415 | 25.0782 | 1020.33 | 20.4 | 25.0782 | 0.062 | 4.69 | 1025.02 | -9 | -0.061 | 550.07 | 319.591 | 376.756 | 355.564 | 388.55 | 355.564 | -9 | 346.68 | -9 | 378.11 | -31.43 | 2 |  |  | -9
347.5705 | EQU-DRAIN | 128 | 2009-12-13 | 0.57051 | 13:42 | 27.6647 | -69.0088 | 25.24 | -9 | 12697401 | 355.94 | 13494576 | 1.69 | 35.01 | 1025.51 | 0.07 | 1.99 | 91.66 | 13 | 4.09 | 9.84 | 9.85 | 9.84 | 0.63 | 4.81 | 27.19 | 25.2374 | 36.5483 | 25.1846 | 1020.36 | 20.3 | 25.1846 | 0.055 | 5.22 | 1025.58 | -9 | -0.062 | 550.072 | 319.592 | 376.757 | 356.053 | 388.54 | 356.053 | -9 | 347.38 | -9 | 378.05 | -30.66 | 2 |  |  | -9
347.5728 | EQU | 0 | 2009-12-13 | 0.5728 | 13:45 | 27.6469 | -69.0027 | 25.29 | -9 | 12705600 | 355.61 | 13570143 | 1.7 | 35.01 | 1025.39 | 0.09 | 2.06 | 92.78 | 13 | 4 | 9.84 | 9.85 | 9.84 | 0.63 | 4.94 | 27.19 | 25.2703 | 36.5595 | 25.2097 | 1020.2 | 20.3 | 25.2097 | 0.08 | 5.28 | 1025.48 | -9 | -0.063 | 550.073 | 319.593 | 376.759 | 355.722 | 388.53 | 355.722 | -9 | 346.63 | -9 | 377.96 | -31.33 | 2 |  |  | -9
347.5749 | EQU | 0 | 2009-12-13 | 0.57486 | 13:48 | 27.6309 | -68.9972 | 25.34 | -9 | 12703315 | 356.43 | 13426317 | 1.7 | 35.01 | 1025.36 | -0.25 | 1.98 | 107.93 | 13 | 15.1 | 9.84 | 9.85 | 9.84 | 0.63 | 4.94 | 27.25 | 25.3282 | 36.5726 | 25.2602 | 1020.43 | 20.3 | 25.2602 | 0.08 | 4.68 | 1025.11 | -9 | -0.063 | 550.075 | 319.595 | 376.76 | 356.54 | 388.53 | 356.54 | -9 | 347.27 | -9 | 378.01 | -30.74 | 2 |  |  | -9
347.5769 | EQU | 0 | 2009-12-13 | 0.57692 | 13:51 | 27.6146 | -68.992 | 25.4 | -9 | 12687800 | 356.72 | 13384575 | 1.7 | 35.02 | 1025.4 | 0.05 | 2.2 | 100.54 | 13 | 19.9 | 9.84 | 9.85 | 9.84 | 0.63 | 4.94 | 27.31 | 25.3747 | 36.5526 | 25.3119 | 1020.34 | 20.6 | 25.3119 | 0.088 | 5.11 | 1025.45 | -9 | -0.064 | 550.076 | 319.596 | 376.762 | 356.829 | 388.52 | 356.829 | -9 | 347.51 | -9 | 377.93 | -30.42 | 2 |  |  | -9
347.579 | EQU | 0 | 2009-12-13 | 0.57897 | 13:54 | 27.5985 | -68.9869 | 25.42 | -9 | 12711761 | 356.7 | 13432211 | 1.69 | 35.03 | 1025.68 | 0.24 | 2.04 | 110.57 | 13 | 20.23 | 9.84 | 9.85 | 9.84 | 0.63 | 4.87 | 27.37 | 25.3705 | 36.5425 | 25.2904 | 1020.46 | 20.4 | 25.2904 | 0.13 | 5.46 | 1025.92 | -9 | -0.065 | 550.077 | 319.597 | 376.763 | 356.808 | 388.52 | 356.808 | -9 | 347.03 | -9 | 377.99 | -30.95 | 2 |  |  | -9
347.581 | EQU | 128 | 2009-12-13 | 0.58102 | 13:57 | 27.5824 | -68.9818 | 25.36 | -9 | 12659267 | 355.93 | 13461110 | 1.69 | 35.03 | 1025.28 | 1.6 | 1.33 | 98.77 | 13 | 2.29 | 9.84 | 9.85 | 9.84 | 0.63 | 5 | 27.37 | 25.3291 | 36.5694 | 25.2654 | 1020.35 | 20.4 | 25.2654 | 0.095 | 6.53 | 1026.88 | -9 | -0.065 | 550.079 | 319.598 | 376.765 | 356.037 | 388.51 | 356.037 | -9 | 347.17 | -9 | 377.96 | -30.79 | 2 |  |  | -9
347.5831 | EQU | 0 | 2009-12-13 | 0.58308 | 14:00 | 27.5664 | -68.9767 | 25.36 | -9 | 12646657 | 355.81 | 13360902 | 1.7 | 35.04 | 1025.7 | -0.05 | 1.93 | 93.69 | 13 | 11.98 | 9.84 | 9.85 | 9.84 | 0.63 | 5.06 | 27.37 | 25.3065 | 36.5737 | 25.2389 | 1020.41 | 20.2 | 25.2389 | 0.121 | 5.24 | 1025.65 | -9 | -0.066 | 550.08 | 319.6 | 376.766 | 355.916 | 388.5 | 355.916 | -9 | 346.23 | -9 | 377.99 | -31.76 | 2 |  |  | -9
347.5851 | EQU | 0 | 2009-12-13 | 0.58514 | 14:03 | 27.5502 | -68.9715 | 25.22 | -9 | 12757456 | 356.61 | 13339723 | 1.7 | 35.05 | 1025.55 | -0.23 | 1.93 | 102.94 | 13 | -1.15 | 9.84 | 9.85 | 9.84 | 0.63 | 4.94 | 27.37 | 25.1761 | 36.5531 | 25.1138 | 1020.28 | 20.5 | 25.1138 | 0.106 | 5.04 | 1025.32 | -9 | -0.067 | 550.082 | 319.601 | 376.767 | 356.715 | 388.5 | 356.715 | -9 | 347.2 | -9 | 378.02 | -30.82 | 2 |  |  | -9
347.5872 | EQU | 0 | 2009-12-13 | 0.58719 | 14:06 | 27.5343 | -68.9663 | 25.22 | -9 | 12660201 | 354.91 | 13386714 | 1.69 | 35.05 | 1025.63 | 0.01 | 2.01 | 93.58 | 13 | -4.76 | 9.84 | 9.85 | 9.84 | 0.63 | 4.94 | 27.37 | 25.166 | 36.5476 | 25.0931 | 1020.52 | 20.2 | 25.0931 | 0.127 | 5.12 | 1025.64 | -9 | -0.068 | 550.083 | 319.602 | 376.769 | 355.015 | 388.49 | 355.015 | -9 | 345.36 | -9 | 378.12 | -32.77 | 2 |  |  | -9
347.5892 | EQU | 128 | 2009-12-13 | 0.58925 | 14:09 | 27.5183 | -68.9609 | 25.18 | -9 | 12728779 | 356.14 | 13426188 | 1.7 | 35.06 | 1025.41 | 0.09 | 1.95 | 94.66 | 13 | 12.62 | 9.84 | 9.85 | 9.84 | 0.63 | 4.81 | 27.31 | 25.2822 | 36.5878 | 25.22 | 1020.42 | 20.3 | 25.22 | -0.04 | 5.08 | 1025.5 | -9 | -0.068 | 550.084 | 319.603 | 376.77 | 356.243 | 388.49 | 356.243 | -9 | 348.98 | -9 | 377.99 | -29.01 | 2 |  |  | -9
347.5913 | EQU | 0 | 2009-12-13 | 0.59131 | 14:12 | 27.5023 | -68.9555 | 25.39 | -9 | 12661487 | 355.74 | 13438814 | 1.69 | 35.07 | 1025.33 | -0.26 | 1.96 | 111.4 | 13 | 5.68 | 9.84 | 9.85 | 9.84 | 0.63 | 4.81 | 27.37 | 25.4109 | 36.5855 | 25.3574 | 1020.39 | 20.3 | 25.3574 | 0.033 | 4.68 | 1025.07 | -9 | -0.069 | 550.086 | 319.604 | 376.772 | 355.842 | 388.48 | 355.842 | -9 | 347.24 | -9 | 377.88 | -30.64 | 2 |  |  | -9
347.5944 | STD1 | 0 | 2009-12-13 | 0.59436 | 14:16 | 27.4786 | -68.9477 | 25.59 | 0 | 13480428 | -0.07 | 13293289 | 0.87 | 35.08 | 1025.25 | -0.02 | 1.98 | 104.28 | 13 | -11.96 | 9.84 | 9.85 | 9.84 | 0.63 | 4.94 | 27.37 | 25.5938 | 36.6134 | 25.5421 | 1020.3 | 20.2 | 25.5421 | 0.048 | 4.93 | 1025.23 | -0.07 | -9 | -9 | -9 | -9 | -9 | -9 | -9 | -9 | -9 | -9 | -9 | -9 | 2 |  |  | -9
347.5974 | STD2 | 0 | 2009-12-13 | 0.59742 | 14:20 | 27.4548 | -68.9398 | 25.75 | 549.89 | 12396619 | 550.09 | 13336721 | 0.89 | 35.1 | 1025.51 | -0.03 | 1.96 | 62.65 | 13 | -7.88 | 9.84 | 9.85 | 9.84 | 0.63 | 4.94 | 27.44 | 25.7333 | 36.6011 | 25.6753 | 1020.41 | 20.3 | 25.6753 | 0.075 | 5.07 | 1025.48 | 0.2 | -9 | -9 | -9 | -9 | -9 | -9 | -9 | -9 | -9 | -9 | -9 | -9 | 2 |  |  | -9
347.6005 | STD3 | 0 | 2009-12-13 | 0.60047 | 14:25 | 27.431 | -68.9322 | 25.83 | 319.82 | 12756887 | 319.61 | 13408052 | 0.88 | 35.11 | 1025.39 | 0.01 | 1.9 | 63.67 | 13 | -27.26 | 9.84 | 9.85 | 9.84 | 0.63 | 4.87 | 27.44 | 25.81 | 36.6302 | 25.7484 | 1020.27 | 20.3 | 25.7484 | 0.082 | 5.13 | 1025.4 | -0.21 | -9 | -9 | -9 | -9 | -9 | -9 | -9 | -9 | -9 | -9 | -9 | -9 | 2 |  |  | -9
347.6035 | STD4 | 0 | 2009-12-13 | 0.60353 | 14:29 | 27.4075 | -68.9248 | 25.88 | 377.14 | 12681337 | 376.78 | 13452793 | 0.88 | 35.12 | 1025.26 | -0.03 | 1.93 | 64.61 | 13 | 1.58 | 9.84 | 9.85 | 9.84 | 0.63 | 4.94 | 27.44 | 25.875 | 36.6358 | 25.8142 | 1020.16 | 20 | 25.8142 | 0.066 | 5.07 | 1025.23 | -0.36 | -9 | -9 | -9 | -9 | -9 | -9 | -9 | -9 | -9 | -9 | -9 | -9 | 2 |  |  | -9
347.6066 | ATM | 0 | 2009-12-13 | 0.60659 | 14:34 | 27.384 | -68.9176 | 25.93 | -9 | 12605528 | 388.33 | 13356828 | 2.7 | 35.14 | 1025.12 | 0.07 | 2 | 99.06 | 13 | -12.23 | 9.84 | 9.85 | 9.84 | 0.63 | 4.81 | 27.5 | 25.9101 | 36.6379 | 25.8505 | 1020.18 | 19.9 | 25.8505 | 0.079 | 5.01 | 1025.19 | -9 | -0.065 | 550.092 | 319.612 | 376.78 | 388.417 | -9 | -9 | 388.417 | -9 | 377.38 | -9 | -9 | 2 |  |  | -9
347.6083 | ATM | 0 | 2009-12-13 | 0.60826 | 14:36 | 27.3713 | -68.9135 | 25.97 | -9 | 12595343 | 388.28 | 13442538 | 2.62 | 35.14 | 1025.33 | 0.11 | 0.88 | 99.54 | 13 | -14.89 | 9.84 | 9.85 | 9.84 | 0.63 | 4.87 | 27.5 | 25.9341 | 36.6393 | 26.6714 | 1020.41 | 19.7 | 26.6714 | -0.701 | 5.03 | 1025.44 | -9 | -0.064 | 550.092 | 319.613 | 376.78 | 388.367 | -9 | -9 | 388.367 | -9 | 376.81 | -9 | -9 | 2 |  |  | -9
347.6099 | ATM | 0 | 2009-12-13 | 0.60993 | 14:38 | 27.3586 | -68.9093 | 25.91 | -9 | 12664458 | 388.38 | 13486520 | 2.58 | 35.15 | 1025.34 | -0.07 | 2.11 | 99.24 | 13 | -21.33 | 9.84 | 9.85 | 9.84 | 0.63 | 4.87 | 27.5 | 25.882 | 36.6373 | 25.8151 | 1020.34 | 19.9 | 25.8151 | 0.095 | 4.93 | 1025.27 | -9 | -0.063 | 550.092 | 319.613 | 376.779 | 388.466 | -9 | -9 | 388.466 | -9 | 377.52 | -9 | -9 | 2 |  |  | -9
347.6116 | ATM-DRAIN | 0 | 2009-12-13 | 0.6116 | 14:41 | 27.3458 | -68.9051 | 25.93 | -9 | 12568780 | 388.32 | 13571851 | 2.55 | 35.16 | 1025.46 | -0.07 | 2.21 | 99.77 | 13 | -3.96 | 9.84 | 9.85 | 9.84 | 0.63 | 4.94 | 27.56 | 25.9215 | 36.6707 | 25.8604 | 1020.2 | 20 | 25.8604 | 0.07 | 5.19 | 1025.39 | -9 | -0.063 | 550.092 | 319.614 | 376.779 | 388.406 | -9 | -9 | 388.406 | -9 | 377.37 | -9 | -9 | 2 |  |  | -9
347.6135 | ATM | 0 | 2009-12-13 | 0.61352 | 14:44 | 27.3311 | -68.9003 | 25.94 | -9 | 12652226 | 388.39 | 13553339 | 2.53 | 35.17 | 1025.04 | -0.01 | 1.93 | 99.6 | 13 | -4.18 | 9.84 | 9.85 | 9.84 | 0.63 | 4.94 | 27.5 | 25.8921 | 36.6656 | 25.8228 | 1020.01 | 19.9 | 25.8228 | 0.117 | 5.02 | 1025.03 | -9 | -0.062 | 550.093 | 319.614 | 376.779 | 388.476 | -9 | -9 | 388.476 | -9 | 377.4 | -9 | -9 | 2 |  |  | -9
347.6169 | EQU | 0 | 2009-12-13 | 0.61687 | 14:48 | 27.3056 | -68.8918 | 25.9 | -9 | 12692993 | 354.3 | 13363860 | 1.76 | 35.18 | 1025.29 | -0.36 | 1.57 | 101.86 | 13 | -16.05 | 9.84 | 9.85 | 9.84 | 0.63 | 4.87 | 27.5 | 25.87 | 36.5502 | 25.7927 | 1020.16 | 19.8 | 25.7927 | 0.107 | 4.77 | 1024.93 | -9 | -0.06 | 550.093 | 319.616 | 376.779 | 354.394 | 388.42 | 354.394 | -9 | 344.35 | -9 | 377.42 | -33.06 | 2 |  |  | -9
347.6189 | EQU | 0 | 2009-12-13 | 0.61894 | 14:51 | 27.2901 | -68.8865 | 25.91 | -9 | 12675043 | 356.56 | 13505769 | 1.74 | 35.19 | 1025.17 | 0.08 | 2.18 | 94.66 | 13 | -4.01 | 9.84 | 9.85 | 9.84 | 0.63 | 4.81 | 27.37 | 25.8979 | 36.6433 | 25.8387 | 1020.23 | 19.7 | 25.8387 | 0.071 | 5.02 | 1025.25 | -9 | -0.059 | 550.094 | 319.616 | 376.779 | 356.653 | 388.42 | 356.653 | -9 | 347.18 | -9 | 377.41 | -30.23 | 2 |  |  | -9
347.621 | EQU | 128 | 2009-12-13 | 0.621 | 14:54 | 27.2745 | -68.8812 | 25.92 | -9 | 12658944 | 356.9 | 13541908 | 1.73 | 35.21 | 1025.08 | -0.13 | 1.92 | 99.54 | 13 | -0.58 | 9.84 | 9.85 | 9.84 | 0.63 | 4.94 | 27.44 | 25.8883 | 36.6387 | 25.8239 | 1020.06 | 19.8 | 25.8239 | 0.096 | 4.89 | 1024.95 | -9 | -0.059 | 550.094 | 319.617 | 376.779 | 356.993 | 388.41 | 356.993 | -9 | 347.04 | -9 | 377.35 | -30.31 | 2 |  |  | -9
347.623 | EQU | 0 | 2009-12-13 | 0.62304 | 14:57 | 27.2589 | -68.876 | 25.91 | -9 | 12714877 | 356.04 | 13320529 | 1.72 | 35.21 | 1024.85 | -0.15 | 2.15 | 110.83 | 13 | -8.65 | 9.84 | 9.85 | 9.84 | 0.63 | 4.94 | 27.5 | 25.8739 | 36.6471 | 25.8053 | 1019.99 | 19.9 | 25.8053 | 0.105 | 4.71 | 1024.7 | -9 | -0.058 | 550.094 | 319.618 | 376.778 | 356.133 | 388.41 | 356.133 | -9 | 346 | -9 | 377.34 | -31.34 | 2 |  |  | -9
347.6251 | EQU | 0 | 2009-12-13 | 0.6251 | 15:00 | 27.2433 | -68.8708 | 25.91 | -9 | 12701014 | 355 | 13373328 | 1.72 | 35.22 | 1025.04 | 0.71 | 1.98 | 91.94 | 13 | -13.34 | 9.84 | 9.85 | 9.84 | 0.63 | 4.94 | 27.5 | 25.8818 | 36.6466 | 25.8107 | 1019.92 | 19.8 | 25.8107 | 0.099 | 5.83 | 1025.75 | -9 | -0.057 | 550.095 | 319.618 | 376.778 | 355.093 | 388.41 | 355.093 | -9 | 345.43 | -9 | 377.3 | -31.88 | 3 | questionable/interpolated SSS | questionable/interpolated SSS | -9
347.6272 | EQU | 128 | 2009-12-13 | 0.62715 | 15:03 | 27.2277 | -68.8658 | 25.91 | -9 | 12718425 | 354.31 | 13370462 | 1.71 | 35.23 | 1024.79 | -0.16 | 1.99 | 100.19 | 13 | -12.71 | 9.84 | 9.85 | 9.84 | 0.63 | 4.94 | 27.44 | 25.8877 | 36.6462 | 25.8236 | 1019.87 | 19.8 | 25.8236 | 0.086 | 4.76 | 1024.63 | -9 | -0.056 | 550.095 | 319.619 | 376.778 | 354.402 | 388.41 | 354.402 | -9 | 344.56 | -9 | 377.27 | -32.72 | 2 |  |  | -9
347.6292 | EQU | 0 | 2009-12-13 | 0.62921 | 15:06 | 27.2121 | -68.8607 | 25.95 | -9 | 12679938 | 355.19 | 13303078 | 1.71 | 35.24 | 1025 | -0.16 | 1.98 | 108.3 | 13 | -10.28 | 9.84 | 9.85 | 9.84 | 0.63 | 4.94 | 27.56 | 25.9421 | 36.6663 | 25.8834 | 1019.82 | 19.7 | 25.8834 | 0.067 | 5.02 | 1024.84 | -9 | -0.055 | 550.095 | 319.62 | 376.778 | 355.282 | 388.4 | 355.282 | -9 | 345.75 | -9 | 377.21 | -31.46 | 2 |  |  | -9
347.6313 | EQU | 0 | 2009-12-13 | 0.63126 | 15:09 | 27.1965 | -68.8557 | 26 | -9 | 12785927 | 356.97 | 13549843 | 1.71 | 35.25 | 1025.28 | 0.1 | 1.94 | 96.03 | 13 | 1.9 | 9.84 | 9.85 | 9.84 | 0.63 | 4.87 | 27.62 | 25.976 | 36.6788 | 25.91 | 1019.89 | 19.8 | 25.91 | 0.09 | 5.49 | 1025.38 | -9 | -0.054 | 550.096 | 319.621 | 376.778 | 357.061 | 388.4 | 357.061 | -9 | 347.29 | -9 | 377.21 | -29.92 | 2 |  |  | -9
347.6333 | EQU | 0 | 2009-12-13 | 0.63332 | 15:12 | 27.1808 | -68.8507 | 25.96 | -9 | 12693150 | 355.83 | 13404964 | 1.7 | 35.26 | 1025.14 | -0.25 | 2.05 | 106.87 | 13 | -11.68 | 9.84 | 9.85 | 9.84 | 0.63 | 4.94 | 27.62 | 25.929 | 36.6637 | 25.8582 | 1019.73 | 19.8 | 25.8582 | 0.102 | 5.16 | 1024.89 | -9 | -0.053 | 550.096 | 319.621 | 376.777 | 355.921 | 388.4 | 355.921 | -9 | 345.86 | -9 | 377.19 | -31.32 | 2 |  |  | -9
347.6354 | EQU | 128 | 2009-12-13 | 0.63538 | 15:15 | 27.1652 | -68.8457 | 25.95 | -9 | 12613134 | 357.17 | 13521482 | 1.71 | 35.28 | 1024.91 | 0.07 | 1.97 | 95.92 | 13 | 10.91 | 9.84 | 9.85 | 9.84 | 0.63 | 4.94 | 27.62 | 25.919 | 36.6422 | 25.8562 | 1019.76 | 19.7 | 25.8562 | 0.094 | 5.22 | 1024.98 | -9 | -0.052 | 550.097 | 319.622 | 376.777 | 357.26 | 388.4 | 357.26 | -9 | 347.32 | -9 | 377.2 | -29.88 | 2 |  |  | -9
347.6374 | EQU | 0 | 2009-12-13 | 0.63743 | 15:18 | 27.1495 | -68.8407 | 25.95 | -9 | 12654729 | 357.6 | 13460249 | 1.71 | 35.29 | 1024.94 | -0.21 | 1.99 | 106.68 | 13 | -5.6 | 9.84 | 9.85 | 9.84 | 0.63 | 4.94 | 27.62 | 25.9214 | 36.6565 | 25.8538 | 1019.59 | 19.9 | 25.8538 | 0.096 | 5.14 | 1024.73 | -9 | -0.052 | 550.097 | 319.623 | 376.777 | 357.69 | 388.39 | 357.69 | -9 | 347.62 | -9 | 377.13 | -29.52 | 2 |  |  | -9
347.6395 | EQU | 0 | 2009-12-13 | 0.63948 | 15:21 | 27.134 | -68.8358 | 25.99 | -9 | 12727694 | 356.75 | 13555381 | 1.7 | 35.3 | 1024.79 | -0.43 | 0.9 | 102.58 | 12 | 19.38 | 9.84 | 9.85 | 9.84 | 0.63 | 4.94 | 27.69 | 25.941 | 36.6352 | 25.8736 | 1019.52 | 19.7 | 25.8736 | 0.116 | 4.84 | 1024.36 | -9 | -0.051 | 550.097 | 319.623 | 376.777 | 356.839 | 388.39 | 356.839 | -9 | 346.34 | -9 | 377.09 | -30.75 | 2 |  |  | -9
347.6415 | EQU | 0 | 2009-12-13 | 0.64154 | 15:24 | 27.1184 | -68.8307 | 25.96 | -9 | 12649257 | 357.26 | 13398886 | 1.7 | 35.31 | 1024.54 | -0.03 | 2.08 | 106.18 | 12 | 2.97 | 9.84 | 9.85 | 9.84 | 0.63 | 4.94 | 27.69 | 25.9301 | 36.6576 | 25.8653 | 1019.39 | 19.7 | 25.8653 | 0.095 | 5.12 | 1024.51 | -9 | -0.05 | 550.098 | 319.624 | 376.777 | 357.349 | 388.39 | 357.349 | -9 | 347.22 | -9 | 377.04 | -29.82 | 2 |  |  | -9
347.6436 | EQU | 128 | 2009-12-13 | 0.64359 | 15:27 | 27.1029 | -68.8256 | 25.95 | -9 | 12685054 | 357.84 | 13462227 | 1.7 | 35.33 | 1024.9 | -0.07 | 1.92 | 105.57 | 12 | -11.23 | 9.84 | 9.85 | 9.84 | 0.63 | 4.81 | 27.69 | 25.9252 | 36.6542 | 25.8709 | 1019.58 | 19.7 | 25.8709 | 0.079 | 5.25 | 1024.83 | -9 | -0.049 | 550.098 | 319.625 | 376.777 | 357.928 | 388.39 | 357.928 | -9 | 348.13 | -9 | 377.11 | -28.97 | 2 |  |  | -9
347.6456 | EQU | 0 | 2009-12-13 | 0.64565 | 15:30 | 27.0872 | -68.8205 | 25.96 | -9 | 12630336 | 357.34 | 13387634 | 1.7 | 35.34 | 1024.68 | -0.21 | 2.25 | 116.73 | 12 | -11.6 | 9.84 | 9.85 | 9.84 | 0.63 | 4.81 | 27.69 | 25.9402 | 36.6652 | 25.8673 | 1019.39 | 19.8 | 25.8673 | 0.093 | 5.08 | 1024.47 | -9 | -0.048 | 550.098 | 319.626 | 376.776 | 357.428 | 388.38 | 357.428 | -9 | 347.32 | -9 | 377.04 | -29.72 | 2 |  |  | -9
347.6477 | EQU | 0 | 2009-12-13 | 0.64771 | 15:33 | 27.0715 | -68.8155 | 25.97 | -9 | 12718196 | 358.17 | 13399277 | 1.7 | 35.37 | 1024.59 | 0.1 | 1.92 | 96.5 | 12 | -0.04 | 9.84 | 9.85 | 9.84 | 0.63 | 4.94 | 27.62 | 25.9564 | 36.5079 | 25.8641 | 1019.27 | 19.8 | 25.8641 | 0.106 | 5.42 | 1024.69 | -9 | -0.047 | 550.099 | 319.626 | 376.776 | 358.257 | 388.38 | 358.257 | -9 | 348 | -9 | 376.99 | -28.99 | 2 |  |  | -9
347.6498 | EQU | 128 | 2009-12-13 | 0.64976 | 15:36 | 27.0558 | -68.8103 | 25.92 | -9 | 12722118 | 355.97 | 13426230 | 1.76 | 35.37 | 1024.58 | -0.37 | 1.96 | 85.81 | 11 | -14.89 | 9.84 | 9.85 | 9.84 | 0.63 | 4.94 | 27.75 | 25.8822 | 36.651 | 25.8172 | 1019.2 | 20 | 25.8172 | 0.103 | 5.01 | 1024.21 | -9 | -0.046 | 550.099 | 319.627 | 376.776 | 356.058 | 388.38 | 356.058 | -9 | 345.77 | -9 | 377 | -31.22 | 2 |  |  | -9
347.6518 | EQU | 0 | 2009-12-13 | 0.65182 | 15:39 | 27.0402 | -68.8052 | 25.92 | -9 | 12678273 | 355.82 | 13414759 | 1.77 | 35.39 | 1024.26 | -0.5 | 2.2 | 81.71 | 11 | 3.2 | 9.84 | 9.85 | 9.84 | 0.63 | 4.87 | 27.75 | 25.8916 | 36.6492 | 25.8251 | 1019.13 | 19.7 | 25.8251 | 0.095 | 4.63 | 1023.76 | -9 | -0.045 | 550.099 | 319.628 | 376.776 | 355.907 | 388.38 | 355.907 | -9 | 345.59 | -9 | 376.96 | -31.38 | 2 |  |  | -9
347.6539 | EQU-DRAIN | 0 | 2009-12-13 | 0.65388 | 15:42 | 27.0244 | -68.8 | 25.93 | -9 | 12747462 | 357.08 | 13427841 | 1.77 | 35.4 | 1024.28 | 0.22 | 1.99 | 83.38 | 11 | -6.98 | 9.84 | 9.85 | 9.84 | 0.63 | 4.94 | 27.75 | 25.8956 | 36.6486 | 25.8285 | 1019.11 | 20 | 25.8285 | 0.102 | 5.39 | 1024.5 | -9 | -0.044 | 550.1 | 319.628 | 376.776 | 357.167 | 388.37 | 357.167 | -9 | 346.96 | -9 | 376.95 | -29.98 | 2 |  |  | -9
347.6562 | EQU | 0 | 2009-12-13 | 0.65619 | 15:45 | 27.0067 | -68.7942 | 25.92 | -9 | 12787893 | 356.18 | 13313914 | 1.77 | 35.42 | 1024.32 | -0.52 | 1.97 | 72.23 | 11 | -7.34 | 9.84 | 9.85 | 9.84 | 0.63 | 4.87 | 27.69 | 25.8911 | 36.6522 | 25.8311 | 1018.87 | 19.9 | 25.8311 | 0.089 | 4.93 | 1023.8 | -9 | -0.043 | 550.1 | 319.629 | 376.775 | 356.266 | 388.37 | 356.266 | -9 | 346.04 | -9 | 376.85 | -30.82 | 2 |  |  | -9
347.6582 | EQU | 0 | 2009-12-13 | 0.65824 | 15:48 | 26.9911 | -68.7891 | 25.93 | -9 | 12692763 | 357.77 | 13596059 | 1.77 | 35.43 | 1024.4 | -0.52 | 2.12 | 81.45 | 11 | 4.17 | 9.84 | 9.85 | 9.84 | 0.63 | 4.81 | 27.75 | 25.9034 | 36.6577 | 25.8354 | 1018.86 | 19.8 | 25.8354 | 0.095 | 5.02 | 1023.88 | -9 | -0.043 | 550.1 | 319.63 | 376.775 | 357.856 | 388.37 | 357.856 | -9 | 347.52 | -9 | 376.84 | -29.33 | 2 |  |  | -9
347.6603 | EQU | 128 | 2009-12-13 | 0.66029 | 15:51 | 26.9754 | -68.784 | 25.94 | -9 | 12698774 | 355.97 | 13464912 | 1.78 | 35.45 | 1024.11 | -0.32 | 2.02 | 77.28 | 11 | -12.44 | 9.84 | 9.85 | 9.84 | 0.63 | 4.87 | 27.75 | 25.9095 | 36.6538 | 25.8754 | 1018.95 | 20 | 25.8754 | 0.065 | 4.84 | 1023.79 | -9 | -0.042 | 550.101 | 319.631 | 376.775 | 356.056 | 388.37 | 356.056 | -9 | 346.17 | -9 | 376.85 | -30.68 | 2 |  |  | -9
347.6623 | EQU | 0 | 2009-12-13 | 0.66235 | 15:54 | 26.9597 | -68.7789 | 25.92 | -9 | 12685570 | 357.38 | 13457579 | 1.78 | 35.46 | 1024.1 | 0.15 | 2.08 | 93.12 | 11 | 5.07 | 9.84 | 9.85 | 9.84 | 0.63 | 4.94 | 27.81 | 25.8512 | 36.6383 | 25.7784 | 1018.75 | 19.8 | 25.7784 | 0.142 | 5.5 | 1024.25 | -9 | -0.041 | 550.101 | 319.631 | 376.775 | 357.465 | 388.36 | 357.465 | -9 | 346.58 | -9 | 376.84 | -30.25 | 2 |  |  | -9
347.6644 | EQU | 0 | 2009-12-13 | 0.6644 | 15:57 | 26.9439 | -68.7738 | 25.89 | -9 | 12636906 | 358.24 | 13554102 | 1.77 | 35.47 | 1023.8 | -0.04 | 0.86 | 90.33 | 11 | 15.78 | 9.84 | 9.85 | 9.84 | 0.63 | 4.94 | 27.81 | 25.9197 | 36.6172 | 25.8137 | 1018.89 | 20.1 | 25.8137 | 0.076 | 4.87 | 1023.76 | -9 | -0.04 | 550.101 | 319.632 | 376.775 | 358.324 | 388.36 | 358.324 | -9 | 348.23 | -9 | 376.86 | -28.64 | 2 |  |  | -9
347.6665 | EQU | 0 | 2009-12-13 | 0.66646 | 16:00 | 26.9281 | -68.7686 | 25.89 | -9 | 12647404 | 356.91 | 13415525 | 1.77 | 35.48 | 1023.85 | -0.39 | 2.1 | 73.39 | 11 | 12.62 | 9.84 | 9.85 | 9.84 | 0.63 | 4.87 | 27.75 | 25.8516 | 36.6552 | 25.7885 | 1018.78 | 20 | 25.7885 | 0.102 | 4.68 | 1023.46 | -9 | -0.039 | 550.102 | 319.633 | 376.775 | 356.994 | 388.36 | 356.994 | -9 | 346.46 | -9 | 376.84 | -30.38 | 2 |  |  | -9
347.6685 | EQU | 128 | 2009-12-13 | 0.66851 | 16:03 | 26.9125 | -68.7636 | 25.89 | -9 | 12694218 | 357.7 | 13596226 | 1.77 | 35.49 | 1023.98 | 1.12 | 2.1 | 78.08 | 11 | 26.88 | 9.84 | 9.85 | 9.84 | 0.63 | 4.81 | 27.75 | 25.8419 | 36.6491 | 25.7755 | 1018.69 | 19.8 | 25.7755 | 0.114 | 6.41 | 1025.1 | -9 | -0.038 | 550.102 | 319.633 | 376.774 | 357.784 | 388.36 | 357.784 | -9 | 347.61 | -9 | 376.81 | -29.2 | 2 |  |  | -9
347.6706 | EQU | 0 | 2009-12-13 | 0.67057 | 16:06 | 26.8968 | -68.7584 | 25.87 | -9 | 12619826 | 356.92 | 13492556 | 1.77 | 35.5 | 1023.86 | -0.16 | 1.93 | 73.39 | 11 | 13.55 | 9.84 | 9.85 | 9.84 | 0.63 | 4.87 | 27.75 | 25.8329 | 36.6485 | 25.7658 | 1018.62 | 19.9 | 25.7658 | 0.104 | 5.08 | 1023.7 | -9 | -0.037 | 550.103 | 319.634 | 376.774 | 357.004 | 388.35 | 357.004 | -9 | 346.53 | -9 | 376.79 | -30.26 | 2 |  |  | -9
347.6726 | EQU | 0 | 2009-12-13 | 0.67263 | 16:09 | 26.8811 | -68.7532 | 25.85 | -9 | 12763559 | 357.87 | 13542826 | 1.77 | 35.51 | 1024.02 | 0 | 2.03 | 103.37 | 11 | 12.59 | 9.84 | 9.85 | 9.84 | 0.63 | 4.81 | 27.69 | 25.8167 | 36.5064 | 25.7465 | 1018.6 | 19.9 | 25.7465 | 0.104 | 5.42 | 1024.02 | -9 | -0.036 | 550.103 | 319.635 | 376.774 | 357.953 | 388.35 | 357.953 | -9 | 347.58 | -9 | 376.79 | -29.21 | 2 |  |  | -9
347.6747 | EQU | 0 | 2009-12-13 | 0.67469 | 16:12 | 26.8655 | -68.7481 | 25.84 | -9 | 12704529 | 357.6 | 13630207 | 1.78 | 35.53 | 1023.82 | -0.48 | 2.02 | 72.66 | 11 | -3.24 | 9.84 | 9.85 | 9.84 | 0.63 | 4.87 | 27.75 | 25.8201 | 36.564 | 25.7517 | 1018.69 | 19.7 | 25.7517 | 0.088 | 4.65 | 1023.34 | -9 | -0.036 | 550.103 | 319.635 | 376.774 | 357.683 | 388.35 | 357.683 | -9 | 347.31 | -9 | 376.82 | -29.51 | 2 |  |  | -9
347.6767 | EQU | 0 | 2009-12-13 | 0.67675 | 16:15 | 26.8499 | -68.7429 | 25.91 | -9 | 12788069 | 357.95 | 13297092 | 1.78 | 35.54 | 1023.94 | -0.01 | 2.17 | 100.54 | 11 | 26.47 | 9.84 | 9.85 | 9.84 | 0.63 | 4.94 | 27.75 | 25.9037 | 36.6707 | 25.8379 | 1018.64 | 19.8 | 25.8379 | 0.072 | 5.29 | 1023.93 | -9 | -0.035 | 550.104 | 319.636 | 376.774 | 358.032 | 388.35 | 358.032 | -9 | 348.05 | -9 | 376.74 | -28.69 | 2 |  |  | -9
347.6788 | EQU | 0 | 2009-12-13 | 0.6788 | 16:18 | 26.8344 | -68.7378 | 25.92 | -9 | 12658023 | 358.28 | 13180252 | 1.77 | 35.55 | 1023.64 | -0.33 | 1.94 | 70.19 | 11 | 5.23 | 9.84 | 9.85 | 9.84 | 0.63 | 4.94 | 27.75 | 25.8924 | 36.6539 | 25.828 | 1018.43 | 19.7 | 25.828 | 0.092 | 4.88 | 1023.31 | -9 | -0.034 | 550.104 | 319.637 | 376.774 | 358.362 | 388.34 | 358.362 | -9 | 347.85 | -9 | 376.66 | -28.81 | 2 |  |  | -9
347.6808 | EQU | 0 | 2009-12-13 | 0.68084 | 16:20 | 26.819 | -68.7329 | 25.92 | -9 | 12667423 | 354.51 | 13447983 | 1.77 | 35.56 | 1023.41 | -0.45 | 2.02 | 72.09 | 11 | -1.22 | 9.84 | 9.85 | 9.84 | 0.63 | 4.94 | 27.94 | 25.8736 | 36.6434 | 25.8097 | 1018.47 | 19.5 | 25.8097 | 0.11 | 4.49 | 1022.96 | -9 | -0.033 | 550.104 | 319.638 | 376.773 | 354.592 | 388.34 | 354.592 | -9 | 343.81 | -9 | 376.69 | -32.88 | 2 |  |  | -9
347.6829 | EQU | 128 | 2009-12-13 | 0.68291 | 16:23 | 26.8034 | -68.7278 | 25.89 | -9 | 12652903 | 355.03 | 13439098 | 1.78 | 35.58 | 1023.53 | 0.15 | 1.96 | 84.54 | 11 | 33.79 | 9.84 | 9.85 | 9.84 | 0.63 | 4.94 | 27.81 | 25.8562 | 36.6411 | 25.7918 | 1018.39 | 19.7 | 25.7918 | 0.098 | 5.29 | 1023.68 | -9 | -0.032 | 550.105 | 319.638 | 376.773 | 355.112 | 388.34 | 355.112 | -9 | 344.76 | -9 | 376.67 | -31.91 | 2 |  |  | -9
347.685 | EQU | 0 | 2009-12-13 | 0.68495 | 16:26 | 26.7877 | -68.7227 | 25.89 | -9 | 12738511 | 357.21 | 13447098 | 1.77 | 35.59 | 1023.11 | 0.49 | 2.16 | 87.59 | 11 | 17.05 | 9.84 | 9.85 | 9.84 | 0.63 | 4.94 | 27.81 | 25.851 | 36.6396 | 25.7847 | 1018.09 | 20 | 25.7847 | 0.105 | 5.51 | 1023.6 | -9 | -0.031 | 550.105 | 319.639 | 376.773 | 357.291 | 388.34 | 357.291 | -9 | 346.74 | -9 | 376.56 | -29.81 | 2 |  |  | -9
347.687 | EQU | 0 | 2009-12-13 | 0.687 | 16:29 | 26.772 | -68.7173 | 25.88 | -9 | 12616103 | 357.63 | 13497779 | 1.77 | 35.6 | 1022.96 | 0.23 | 2.11 | 92 | 11 | 8.13 | 9.84 | 9.85 | 9.84 | 0.63 | 4.94 | 27.87 | 25.8601 | 36.6408 | 25.7786 | 1018.01 | 20.1 | 25.7786 | 0.101 | 5.18 | 1023.19 | -9 | -0.03 | 550.105 | 319.64 | 376.773 | 357.71 | 388.33 | 357.71 | -9 | 347.07 | -9 | 376.53 | -29.46 | 2 |  |  | -9
347.6891 | EQU | 0 | 2009-12-13 | 0.68906 | 16:32 | 26.7563 | -68.712 | 25.89 | -9 | 12600789 | 357.33 | 13520354 | 1.77 | 35.61 | 1023.31 | -0.19 | 2.01 | 89.39 | 11 | 0.76 | 9.84 | 9.85 | 9.84 | 0.63 | 4.94 | 27.87 | 25.8494 | 36.6403 | 25.7863 | 1018.14 | 19.9 | 25.7863 | 0.104 | 4.98 | 1023.12 | -9 | -0.029 | 550.106 | 319.64 | 376.773 | 357.41 | 388.33 | 357.41 | -9 | 346.71 | -9 | 376.57 | -29.86 | 2 |  |  | -9
347.6911 | EQU | 16512 | 2009-12-13 | 0.69111 | 16:35 | 26.7405 | -68.7069 | 25.9 | -9 | 12686299 | 355.62 | 13379834 | 1.77 | 35.62 | 1023.07 | 0.09 | 1.94 | 101.86 | 11 | 2.1 | 9.84 | 9.85 | 9.84 | 0.63 | 4.87 | 27.81 | 25.8696 | 36.6377 | 25.8075 | 1017.85 | 20.1 | 25.8075 | 0.092 | 5.31 | 1023.16 | -9 | -0.028 | 550.106 | 319.641 | 376.772 | 355.7 | 388.33 | 355.7 | -9 | 345.22 | -9 | 376.44 | -31.22 | 2 |  |  | -9
347.6932 | EQU | 0 | 2009-12-13 | 0.69319 | 16:38 | 26.7245 | -68.7018 | 25.92 | -9 | 12739052 | 357.64 | 13370502 | 1.77 | 35.63 | 1023.13 | 0.01 | 2.04 | 91.89 | 11 | 18.88 | 9.84 | 9.85 | 9.84 | 0.63 | 4.94 | 27.87 | 25.8838 | 36.6204 | 25.82 | 1017.87 | 20 | 25.82 | 0.1 | 5.27 | 1023.14 | -9 | -0.028 | 550.106 | 319.642 | 376.772 | 357.719 | 388.33 | 357.719 | -9 | 347.05 | -9 | 376.44 | -29.38 | 2 |  |  | -9
347.6952 | EQU-DRAIN | 0 | 2009-12-13 | 0.69524 | 16:41 | 26.7087 | -68.6968 | 25.92 | -9 | 12674273 | 357.78 | 13338050 | 1.77 | 35.63 | 1022.84 | 0.18 | 2 | 92.05 | 11 | -3.86 | 9.84 | 9.85 | 9.84 | 0.63 | 4.94 | 27.81 | 25.8876 | 36.6193 | 25.8229 | 1017.67 | 20.1 | 25.8229 | 0.097 | 5.35 | 1023.02 | -9 | -0.027 | 550.107 | 319.643 | 376.772 | 357.859 | 388.32 | 357.859 | -9 | 347.19 | -9 | 376.36 | -29.17 | 2 |  |  | -9
347.6975 | EQU | 0 | 2009-12-13 | 0.69755 | 16:45 | 26.6909 | -68.6913 | 25.94 | -9 | 12742347 | 358.57 | 13498946 | 1.78 | 35.65 | 1022.71 | 2.5 | 2.06 | 101.8 | 11 | 39.07 | 9.84 | 9.85 | 9.84 | 0.63 | 4.87 | 27.87 | 25.9015 | 36.6003 | 25.8349 | 1017.51 | 20.1 | 25.8349 | 0.105 | 7.7 | 1025.21 | -9 | -0.026 | 550.107 | 319.643 | 376.772 | 358.648 | 388.32 | 358.648 | -9 | 348.59 | -9 | 376.28 | -27.69 | 2 |  |  | -9
347.6996 | EQU | 0 | 2009-12-13 | 0.69961 | 16:47 | 26.6749 | -68.6861 | 25.94 | -9 | 12649336 | 358.23 | 13604216 | 1.77 | 35.65 | 1022.47 | -0.18 | 2.03 | 87.16 | 11 | 13.38 | 9.84 | 9.85 | 9.84 | 0.63 | 4.94 | 27.81 | 25.909 | 36.6256 | 25.8467 | 1017.34 | 20.2 | 25.8467 | 0.093 | 4.95 | 1022.29 | -9 | -0.025 | 550.108 | 319.644 | 376.772 | 358.308 | 388.32 | 358.308 | -9 | 347.41 | -9 | 376.21 | -28.8 | 2 |  |  | -9
347.7017 | EQU | 0 | 2009-12-13 | 0.70167 | 16:50 | 26.659 | -68.6809 | 25.93 | -9 | 12718678 | 358.84 | 13522829 | 1.77 | 35.66 | 1022.15 | 0.21 | 1.96 | 102.58 | 11 | 22.58 | 9.84 | 9.85 | 9.84 | 0.63 | 4.87 | 27.81 | 25.8999 | 36.6261 | 25.8378 | 1017.2 | 20.1 | 25.8378 | 0.092 | 5.16 | 1022.36 | -9 | -0.024 | 550.108 | 319.645 | 376.772 | 358.917 | 388.32 | 358.917 | -9 | 348.05 | -9 | 376.16 | -28.11 | 2 |  |  | -9
347.7037 | EQU | 0 | 2009-12-13 | 0.70373 | 16:53 | 26.643 | -68.6758 | 25.94 | -9 | 12664030 | 359.04 | 13332765 | 1.77 | 35.67 | 1022.15 | 1.65 | 0.4 | 101.74 | 11 | 5.09 | 9.84 | 9.85 | 9.84 | 0.63 | 4.87 | 27.87 | 25.9856 | 36.5763 | 25.8505 | 1017.31 | 20.2 | 25.8505 | 0.09 | 6.49 | 1023.8 | -9 | -0.023 | 550.108 | 319.645 | 376.771 | 359.117 | 388.31 | 359.117 | -9 | 348.78 | -9 | 376.19 | -27.41 | 2 |  |  | -9
347.7058 | EQU | 0 | 2009-12-13 | 0.70578 | 16:56 | 26.6271 | -68.6707 | 25.97 | -9 | 12707052 | 357 | 13499193 | 1.77 | 35.68 | 1022.51 | 0.21 | 1.94 | 94.77 | 11 | -11.25 | 9.84 | 9.85 | 9.84 | 0.63 | 4.94 | 27.87 | 25.9545 | 36.6479 | 25.8931 | 1017.31 | 20.2 | 25.8931 | 0.077 | 5.41 | 1022.72 | -9 | -0.022 | 550.109 | 319.646 | 376.771 | 357.077 | 388.31 | 357.077 | -9 | 346.59 | -9 | 376.16 | -29.57 | 2 |  |  | -9
347.7078 | EQU | 128 | 2009-12-13 | 0.70782 | 16:59 | 26.6114 | -68.6655 | 26.03 | -9 | 12685833 | 358.55 | 13404694 | 1.77 | 35.69 | 1022.28 | -0.42 | 1.96 | 69.58 | 11 | 9.19 | 9.84 | 9.85 | 9.84 | 0.63 | 4.94 | 27.87 | 25.997 | 36.6361 | 25.9253 | 1017.12 | 20 | 25.9253 | 0.105 | 4.74 | 1021.86 | -9 | -0.021 | 550.109 | 319.647 | 376.771 | 358.626 | 388.31 | 358.626 | -9 | 347.34 | -9 | 376.06 | -28.71 | 2 |  |  | -9
347.7109 | STD1 | 0 | 2009-12-13 | 0.71089 | 17:04 | 26.5878 | -68.6577 | 26.03 | 0 | 13407852 | -0.02 | 13424558 | 0.88 | 35.7 | 1022.46 | -0.07 | 2.01 | 104.16 | 11 | -15.96 | 9.84 | 9.85 | 9.84 | 0.63 | 4.94 | 27.94 | 25.9918 | 36.6559 | 25.9265 | 1017.17 | 20.1 | 25.9265 | 0.104 | 5.22 | 1022.39 | -0.02 | -9 | -9 | -9 | -9 | -9 | -9 | -9 | -9 | -9 | -9 | -9 | -9 | 2 |  |  | -9
347.7139 | STD2 | 0 | 2009-12-13 | 0.71395 | 17:08 | 26.5643 | -68.65 | 25.97 | 549.89 | 12360000 | 550.11 | 13289717 | 0.9 | 35.72 | 1022.55 | -0.05 | 2.02 | 62.92 | 11 | -16.44 | 9.84 | 9.85 | 9.84 | 0.63 | 4.94 | 27.94 | 25.9117 | 36.547 | 25.847 | 1017.3 | 20 | 25.847 | 0.123 | 5.2 | 1022.5 | 0.22 | -9 | -9 | -9 | -9 | -9 | -9 | -9 | -9 | -9 | -9 | -9 | -9 | 2 |  |  | -9
347.717 | STD3 | 128 | 2009-12-13 | 0.717 | 17:13 | 26.541 | -68.6424 | 25.91 | 319.82 | 12720508 | 319.65 | 13396218 | 0.9 | 35.73 | 1022.68 | -0.07 | 1.96 | 63.54 | 11 | -3.8 | 9.84 | 9.85 | 9.84 | 0.63 | 4.94 | 27.94 | 25.862 | 36.6384 | 25.7994 | 1017.24 | 19.9 | 25.7994 | 0.111 | 5.37 | 1022.61 | -0.17 | -9 | -9 | -9 | -9 | -9 | -9 | -9 | -9 | -9 | -9 | -9 | -9 | 2 |  |  | -9
347.7201 | STD4 | 0 | 2009-12-13 | 0.72006 | 17:17 | 26.5176 | -68.6348 | 25.9 | 377.14 | 12668424 | 376.77 | 13400614 | 0.89 | 35.74 | 1022.35 | -0.07 | 2.21 | 63.85 | 11 | 1.03 | 9.84 | 9.85 | 9.84 | 0.63 | 4.87 | 27.94 | 25.866 | 36.639 | 25.8045 | 1017.16 | 20 | 25.8045 | 0.095 | 5.12 | 1022.28 | -0.37 | -9 | -9 | -9 | -9 | -9 | -9 | -9 | -9 | -9 | -9 | -9 | -9 | 2 |  |  | -9
347.7231 | ATM | 0 | 2009-12-13 | 0.72311 | 17:21 | 26.4942 | -68.6273 | 25.9 | -9 | 12575921 | 388.17 | 13442994 | 2.71 | 35.75 | 1022.27 | -0.03 | 2.39 | 98.54 | 11 | -15.01 | 9.84 | 9.85 | 9.84 | 0.63 | 4.87 | 27.94 | 25.8649 | 36.6353 | 25.8015 | 1016.96 | 19.9 | 25.8015 | 0.098 | 5.28 | 1022.24 | -9 | -0.022 | 550.119 | 319.645 | 376.769 | 388.238 | -9 | -9 | 388.238 | -9 | 376.02 | -9 | -9 | 2 |  |  | -9
347.7248 | ATM | 0 | 2009-12-13 | 0.72478 | 17:24 | 26.4815 | -68.623 | 25.9 | -9 | 12555665 | 388.15 | 13723471 | 2.64 | 35.75 | 1022.45 | -0.37 | 0.89 | 99.42 | 11 | 4.67 | 9.84 | 9.85 | 9.84 | 0.63 | 4.94 | 27.94 | 25.8723 | 36.5785 | 25.8123 | 1017.14 | 19.9 | 25.8123 | 0.088 | 4.94 | 1022.08 | -9 | -0.022 | 550.12 | 319.643 | 376.768 | 388.218 | -9 | -9 | 388.218 | -9 | 376.06 | -9 | -9 | 2 |  |  | -9
347.7264 | ATM | 128 | 2009-12-13 | 0.72645 | 17:26 | 26.4687 | -68.6189 | 25.93 | -9 | 12572708 | 388.19 | 13474503 | 2.59 | 35.75 | 1022.35 | 0.2 | 1.96 | 99.6 | 11 | 2.4 | 9.84 | 9.85 | 9.84 | 0.63 | 4.94 | 27.94 | 25.9065 | 36.6245 | 25.8469 | 1017.17 | 20 | 25.8469 | 0.083 | 5.38 | 1022.55 | -9 | -0.023 | 550.122 | 319.642 | 376.768 | 388.258 | -9 | -9 | 388.258 | -9 | 376.08 | -9 | -9 | 2 |  |  | -9
347.7281 | ATM | 0 | 2009-12-13 | 0.72813 | 17:29 | 26.456 | -68.615 | 25.96 | -9 | 12671320 | 388.3 | 13275275 | 2.56 | 35.76 | 1022.15 | -0.05 | 2.08 | 99.18 | 11 | -5.2 | 9.84 | 9.85 | 9.84 | 0.63 | 4.87 | 27.87 | 25.9334 | 36.6364 | 25.8701 | 1017.1 | 19.6 | 25.8701 | 0.09 | 5 | 1022.1 | -9 | -0.023 | 550.123 | 319.64 | 376.767 | 388.368 | -9 | -9 | 388.368 | -9 | 376.15 | -9 | -9 | 2 |  |  | -9
347.7298 | ATM | 0 | 2009-12-13 | 0.72979 | 17:31 | 26.4433 | -68.6106 | 25.99 | -9 | 12690742 | 388.28 | 13440409 | 2.54 | 35.76 | 1022.08 | -0.05 | 2.04 | 100.07 | 11 | -7.69 | 9.84 | 9.85 | 9.84 | 0.63 | 4.87 | 27.94 | 25.9646 | 36.6394 | 25.9001 | 1016.96 | 20 | 25.9001 | 0.09 | 5.07 | 1022.03 | -9 | -0.023 | 550.125 | 319.639 | 376.767 | 388.347 | -9 | -9 | 388.347 | -9 | 376.05 | -9 | -9 | 2 |  |  | -9
347.7332 | EQU | 0 | 2009-12-13 | 0.73316 | 17:36 | 26.4178 | -68.6025 | 26.05 | -9 | 12712895 | 358.86 | 13408682 | 1.86 | 35.77 | 1021.91 | -0.09 | 1.96 | 91.05 | 11 | 9.33 | 9.84 | 9.85 | 9.84 | 0.63 | 4.94 | 28 | 26.0184 | 36.6425 | 25.9553 | 1016.88 | 19.7 | 25.9553 | 0.095 | 4.94 | 1021.82 | -9 | -0.024 | 550.128 | 319.636 | 376.766 | 358.935 | 388.28 | 358.935 | -9 | 347.76 | -9 | 375.92 | -28.16 | 2 |  |  | -9
347.7352 | EQU | 0 | 2009-12-13 | 0.73521 | 17:39 | 26.4022 | -68.5975 | 26.07 | -9 | 12794018 | 358.36 | 13199478 | 1.83 | 35.78 | 1021.79 | 2.86 | 2 | 84.32 | 11 | 6.3 | 9.84 | 9.85 | 9.84 | 0.63 | 4.94 | 28.12 | 26.027 | 36.6333 | 25.9583 | 1016.73 | 19.8 | 25.9583 | 0.112 | 7.92 | 1024.65 | -9 | -0.024 | 550.13 | 319.634 | 376.765 | 358.435 | 388.28 | 358.435 | -9 | 348 | -9 | 375.86 | -27.85 | 2 |  |  | -9
347.7373 | EQU-DRAIN | 128 | 2009-12-13 | 0.73727 | 17:42 | 26.3867 | -68.5924 | 26.05 | -9 | 12719804 | 355.79 | 13309696 | 1.81 | 35.79 | 1021.8 | 0.12 | 1.98 | 77.93 | 11 | -16.67 | 9.84 | 9.85 | 9.84 | 0.63 | 4.94 | 28 | 26.0096 | 36.6469 | 25.9409 | 1016.63 | 19.6 | 25.9409 | 0.109 | 5.29 | 1021.92 | -9 | -0.025 | 550.132 | 319.633 | 376.764 | 355.865 | 388.28 | 355.865 | -9 | 344.61 | -9 | 375.83 | -31.22 | 2 |  |  | -9
347.7396 | EQU | 128 | 2009-12-13 | 0.73957 | 17:45 | 26.3691 | -68.5867 | 26.01 | -9 | 12631941 | 359.18 | 13347773 | 1.81 | 35.81 | 1021.7 | 0.15 | 2.05 | 82.28 | 11 | 21.14 | 9.84 | 9.85 | 9.84 | 0.63 | 4.81 | 27.94 | 25.9763 | 36.647 | 25.9044 | 1016.54 | 19.9 | 25.9044 | 0.106 | 5.31 | 1021.85 | -9 | -0.025 | 550.134 | 319.631 | 376.763 | 359.255 | 388.28 | 359.255 | -9 | 347.95 | -9 | 375.82 | -27.87 | 2 |  |  | -9
347.7416 | EQU | 0 | 2009-12-13 | 0.74162 | 17:48 | 26.3535 | -68.5818 | 26.01 | -9 | 12651638 | 359.18 | 13544996 | 1.8 | 35.82 | 1021.55 | 0.08 | 2.03 | 79.04 | 11 | -10.02 | 9.84 | 9.85 | 9.84 | 0.63 | 4.87 | 28 | 25.9838 | 36.6488 | 25.92 | 1016.54 | 19.8 | 25.92 | 0.09 | 5.09 | 1021.63 | -9 | -0.025 | 550.136 | 319.629 | 376.763 | 359.255 | 388.28 | 359.255 | -9 | 348.1 | -9 | 375.81 | -27.71 | 2 |  |  | -9
347.7437 | EQU | 0 | 2009-12-13 | 0.74367 | 17:51 | 26.3379 | -68.5767 | 26.06 | -9 | 12694726 | 356.14 | 13539654 | 1.8 | 35.84 | 1021.59 | -0.03 | 1.94 | 83.64 | 11 | -8.4 | 9.84 | 9.85 | 9.84 | 0.63 | 4.94 | 27.94 | 26.0386 | 36.6338 | 25.9745 | 1016.38 | 19.9 | 25.9745 | 0.085 | 5.18 | 1021.56 | -9 | -0.026 | 550.138 | 319.627 | 376.762 | 356.216 | 388.27 | 356.216 | -9 | 345.16 | -9 | 375.71 | -30.54 | 2 |  |  | -9
347.7457 | EQU | 0 | 2009-12-13 | 0.74573 | 17:54 | 26.3221 | -68.5715 | 26.09 | -9 | 12710641 | 359.05 | 13216999 | 1.8 | 35.84 | 1021.61 | 0.13 | 2.08 | 98.77 | 11 | -9.36 | 9.84 | 9.85 | 9.84 | 0.63 | 4.94 | 28 | 26.0679 | 36.6282 | 26.0041 | 1016.47 | 20 | 26.0041 | 0.086 | 5.27 | 1021.74 | -9 | -0.026 | 550.14 | 319.625 | 376.761 | 359.125 | 388.27 | 359.125 | -9 | 348.02 | -9 | 375.72 | -27.7 | 2 |  |  | -9
347.7478 | EQU | 128 | 2009-12-13 | 0.74779 | 17:57 | 26.3063 | -68.5663 | 26.12 | -9 | 12727941 | 358.07 | 13532589 | 1.79 | 35.85 | 1021.37 | 0.37 | 2.01 | 93.69 | 11 | 1.08 | 9.84 | 9.85 | 9.84 | 0.63 | 4.94 | 28.06 | 26.0594 | 36.6212 | 25.9952 | 1016.28 | 20 | 25.9952 | 0.125 | 5.46 | 1021.74 | -9 | -0.026 | 550.142 | 319.624 | 376.76 | 358.145 | 388.27 | 358.145 | -9 | 346.48 | -9 | 375.65 | -29.17 | 2 |  |  | -9
347.7498 | EQU | 0 | 2009-12-13 | 0.74984 | 18:00 | 26.2905 | -68.5611 | 26.11 | -9 | 12578765 | 359.51 | 13645349 | 1.79 | 35.86 | 1021.46 | -0.3 | 2.02 | 84.06 | 11 | 40.41 | 9.84 | 9.85 | 9.84 | 0.63 | 4.94 | 28.06 | 26.074 | 36.6258 | 26.0118 | 1016.12 | 20.1 | 26.0118 | 0.098 | 5.04 | 1021.16 | -9 | -0.027 | 550.144 | 319.622 | 376.76 | 359.585 | 388.27 | 359.585 | -9 | 348.07 | -9 | 375.58 | -27.51 | 2 |  |  | -9
347.7519 | EQU | 0 | 2009-12-13 | 0.7519 | 18:03 | 26.2746 | -68.5561 | 26.12 | -9 | 12649584 | 359.27 | 13371760 | 1.79 | 35.87 | 1021.58 | 0.31 | 2.21 | 92.34 | 11 | 11.02 | 9.84 | 9.85 | 9.84 | 0.63 | 4.94 | 28.06 | 26.0836 | 36.6264 | 26.0205 | 1016.16 | 20.1 | 26.0205 | 0.1 | 5.73 | 1021.89 | -9 | -0.027 | 550.146 | 319.62 | 376.759 | 359.345 | 388.27 | 359.345 | -9 | 348.07 | -9 | 375.59 | -27.52 | 2 |  |  | -9
347.7539 | EQU | 0 | 2009-12-13 | 0.75395 | 18:06 | 26.2587 | -68.5511 | 26.12 | -9 | 12747953 | 360.47 | 13348332 | 1.79 | 35.88 | 1021.14 | -0.11 | 1.99 | 80.26 | 11 | 15.1 | 9.84 | 9.85 | 9.84 | 0.63 | 4.94 | 28.06 | 26.0955 | 36.625 | 26.0288 | 1016.03 | 20.2 | 26.0288 | 0.091 | 5 | 1021.03 | -9 | -0.027 | 550.148 | 319.618 | 376.758 | 360.545 | 388.27 | 360.545 | -9 | 349.05 | -9 | 375.53 | -26.48 | 2 |  |  | -9
347.756 | EQU | 0 | 2009-12-13 | 0.75601 | 18:09 | 26.2428 | -68.5461 | 26.13 | -9 | 12678402 | 358.22 | 13483625 | 1.79 | 35.89 | 1021.08 | 0.62 | 2.06 | 99.18 | 11 | -0.1 | 9.84 | 9.85 | 9.84 | 0.63 | 4.94 | 28.06 | 26.1169 | 36.6293 | 26.0252 | 1016.09 | 20.1 | 26.0252 | 0.105 | 5.61 | 1021.7 | -9 | -0.028 | 550.15 | 319.617 | 376.758 | 358.295 | 388.27 | 358.295 | -9 | 346.9 | -9 | 375.55 | -28.66 | 3 | questionable/interpolated SSS | questionable/interpolated SSS | -9
347.7581 | EQU | 0 | 2009-12-13 | 0.75807 | 18:12 | 26.227 | -68.5409 | 26.11 | -9 | 12703960 | 358.21 | 13316376 | 1.79 | 35.89 | 1021.28 | 0.07 | 1.95 | 94.94 | 11 | 13.29 | 9.84 | 9.85 | 9.83 | 0.63 | 4.94 | 28.06 | 26.0727 | 36.6337 | 26.0082 | 1016.03 | 20 | 26.0082 | 0.102 | 5.32 | 1021.35 | -9 | -0.028 | 550.152 | 319.615 | 376.757 | 358.286 | 388.27 | 358.286 | -9 | 346.82 | -9 | 375.54 | -28.72 | 2 |  |  | -9
347.7601 | EQU | 0 | 2009-12-13 | 0.76013 | 18:15 | 26.2113 | -68.5357 | 26.1 | -9 | 12610529 | 358.44 | 13500707 | 1.79 | 35.9 | 1021.24 | -0.03 | 2.05 | 79.24 | 11 | -7.62 | 9.84 | 9.85 | 9.84 | 0.63 | 4.94 | 28 | 26.0563 | 36.6417 | 25.988 | 1016.13 | 19.9 | 25.988 | 0.112 | 5.08 | 1021.21 | -9 | -0.028 | 550.154 | 319.613 | 376.756 | 358.516 | 388.26 | 358.516 | -9 | 346.85 | -9 | 375.59 | -28.74 | 2 |  |  | -9
347.7622 | EQU | 128 | 2009-12-13 | 0.76218 | 18:18 | 26.1955 | -68.5306 | 26.08 | -9 | 12731986 | 360.01 | 13348815 | 1.79 | 35.91 | 1021.14 | -0.06 | 1.01 | 74.61 | 11 | 5.03 | 9.84 | 9.85 | 9.83 | 0.63 | 4.94 | 28.12 | 26.0928 | 36.5757 | 25.9722 | 1016.09 | 20.1 | 25.9722 | 0.108 | 4.99 | 1021.08 | -9 | -0.029 | 550.156 | 319.611 | 376.756 | 360.085 | 388.26 | 360.085 | -9 | 348.4 | -9 | 375.59 | -27.19 | 2 |  |  | -9
347.7642 | EQU | 0 | 2009-12-13 | 0.76424 | 18:21 | 26.1797 | -68.5256 | 26.07 | -9 | 12746127 | 357.88 | 13400542 | 1.79 | 35.91 | 1021.24 | 0.16 | 1.99 | 89.67 | 11 | -0.34 | 9.84 | 9.85 | 9.84 | 0.63 | 4.94 | 28.06 | 26.0325 | 36.645 | 25.9685 | 1016.1 | 19.9 | 25.9685 | 0.102 | 5.3 | 1021.4 | -9 | -0.029 | 550.157 | 319.609 | 376.755 | 357.956 | 388.26 | 357.956 | -9 | 346.55 | -9 | 375.59 | -29.04 | 2 |  |  | -9
347.7663 | EQU | 0 | 2009-12-13 | 0.7663 | 18:24 | 26.1639 | -68.5204 | 26.06 | -9 | 12659686 | 359.5 | 13528354 | 1.79 | 35.92 | 1021.11 | -0.05 | 1.95 | 88.13 | 11 | -2.2 | 9.84 | 9.85 | 9.84 | 0.63 | 4.94 | 28.06 | 26.0251 | 36.6434 | 25.9606 | 1015.95 | 20 | 25.9606 | 0.099 | 5.11 | 1021.06 | -9 | -0.03 | 550.159 | 319.608 | 376.754 | 359.575 | 388.26 | 359.575 | -9 | 348.04 | -9 | 375.54 | -27.5 | 2 |  |  | -9
347.7683 | EQU | 0 | 2009-12-13 | 0.76834 | 18:26 | 26.1479 | -68.5152 | 26.06 | -9 | 12707417 | 360.4 | 13508347 | 1.79 | 35.93 | 1021.26 | 0.13 | 1.91 | 86.4 | 11 | 16.92 | 9.84 | 9.85 | 9.83 | 0.63 | 4.94 | 28.06 | 26.0275 | 36.643 | 25.9634 | 1016.08 | 20.4 | 25.9634 | 0.097 | 5.31 | 1021.39 | -9 | -0.03 | 550.161 | 319.606 | 376.753 | 360.475 | 388.26 | 360.475 | -9 | 349.07 | -9 | 375.59 | -26.52 | 2 |  |  | -9
347.7704 | EQU | 128 | 2009-12-13 | 0.77039 | 18:29 | 26.1319 | -68.5101 | 26.07 | -9 | 12812052 | 360.8 | 13403486 | 1.79 | 35.93 | 1021 | 0.04 | 2 | 80.83 | 11 | 1.59 | 9.84 | 9.85 | 9.83 | 0.63 | 4.94 | 28.12 | 26.0386 | 36.6461 | 25.9768 | 1015.91 | 20.3 | 25.9768 | 0.093 | 5.13 | 1021.04 | -9 | -0.03 | 550.163 | 319.604 | 376.753 | 360.875 | 388.26 | 360.875 | -9 | 349.37 | -9 | 375.51 | -26.14 | 2 |  |  | -9
347.7725 | EQU | 0 | 2009-12-13 | 0.77245 | 18:32 | 26.1161 | -68.505 | 26.08 | -9 | 12730454 | 360.84 | 13392595 | 1.79 | 35.94 | 1021.33 | 0.96 | 2.07 | 83.8 | 11 | 12.61 | 9.84 | 9.85 | 9.83 | 0.63 | 4.94 | 28.06 | 26.045 | 36.6439 | 25.9785 | 1015.95 | 20 | 25.9785 | 0.101 | 6.34 | 1022.29 | -9 | -0.031 | 550.165 | 319.602 | 376.752 | 360.915 | 388.26 | 360.915 | -9 | 349.72 | -9 | 375.52 | -25.8 | 2 |  |  | -9
347.7745 | EQU | 0 | 2009-12-13 | 0.77451 | 18:35 | 26.1001 | -68.4998 | 26.09 | -9 | 12624024 | 360.77 | 13577576 | 1.78 | 35.96 | 1021.2 | 0.22 | 2.16 | 97.48 | 11 | 10.63 | 9.84 | 9.85 | 9.83 | 0.63 | 4.87 | 28.12 | 26.0662 | 36.6385 | 26.0021 | 1015.95 | 20.2 | 26.0021 | 0.088 | 5.47 | 1021.42 | -9 | -0.031 | 550.167 | 319.601 | 376.751 | 360.845 | 388.26 | 360.845 | -9 | 349.54 | -9 | 375.5 | -25.96 | 2 |  |  | -9
347.7766 | EQU | 0 | 2009-12-13 | 0.77656 | 18:38 | 26.0843 | -68.4946 | 26.07 | -9 | 12753936 | 359.77 | 13592021 | 1.79 | 35.97 | 1021.28 | 0.17 | 1.89 | 91.83 | 11 | 15.85 | 9.84 | 9.85 | 9.83 | 0.63 | 4.94 | 28.06 | 26.0228 | 36.6212 | 25.9559 | 1015.97 | 20.1 | 25.9559 | 0.114 | 5.48 | 1021.45 | -9 | -0.031 | 550.169 | 319.599 | 376.751 | 359.846 | 388.25 | 359.846 | -9 | 348.21 | -9 | 375.54 | -27.33 | 2 |  |  | -9
347.7786 | EQU-DRAIN | 0 | 2009-12-13 | 0.77862 | 18:41 | 26.0685 | -68.4896 | 26.1 | -9 | 12692562 | 357.01 | 13476526 | 1.78 | 35.97 | 1021.26 | 2.29 | 2.18 | 83.85 | 11 | -11.63 | 9.84 | 9.85 | 9.83 | 0.63 | 4.94 | 28.12 | 26.0006 | 36.616 | 25.9345 | 1015.85 | 19.9 | 25.9345 | 0.166 | 7.7 | 1023.55 | -9 | -0.032 | 550.171 | 319.597 | 376.75 | 357.087 | 388.25 | 357.087 | -9 | 345.5 | -9 | 375.51 | -30.01 | 2 |  |  | -9
347.7809 | EQU | 128 | 2009-12-13 | 0.78091 | 18:45 | 26.0509 | -68.4839 | 26.02 | -9 | 12627560 | 356.76 | 13593220 | 1.78 | 35.97 | 1021.12 | 0.19 | 1.98 | 84.85 | 11 | 5.95 | 9.84 | 9.85 | 9.83 | 0.63 | 4.87 | 28.06 | 25.9875 | 36.4995 | 25.9199 | 1015.65 | 20 | 25.9199 | 0.1 | 5.66 | 1021.31 | -9 | -0.032 | 550.173 | 319.595 | 376.749 | 356.837 | 388.25 | 356.837 | -9 | 345.49 | -9 | 375.45 | -29.95 | 2 |  |  | -9
347.783 | EQU | 0 | 2009-12-13 | 0.78297 | 18:48 | 26.0351 | -68.4788 | 26.01 | -9 | 12613608 | 357.74 | 13471207 | 1.78 | 35.98 | 1020.91 | 0.19 | 2.13 | 92.9 | 11 | -7.51 | 9.84 | 9.85 | 9.83 | 0.63 | 4.94 | 28.12 | 25.9646 | 36.6279 | 25.9022 | 1015.66 | 20 | 25.9022 | 0.108 | 5.44 | 1021.1 | -9 | -0.032 | 550.175 | 319.593 | 376.748 | 357.817 | 388.25 | 357.817 | -9 | 346.26 | -9 | 375.46 | -29.2 | 2 |  |  | -9
347.785 | EQU | 0 | 2009-12-13 | 0.78502 | 18:50 | 26.0194 | -68.4738 | 26.04 | -9 | 12699377 | 355.12 | 13178925 | 1.79 | 36 | 1020.76 | 1.37 | 2.23 | 91.89 | 11 | -11.49 | 9.84 | 9.85 | 9.83 | 0.63 | 5 | 28.19 | 25.9424 | 36.6326 | 25.8781 | 1015.57 | 19.9 | 25.8781 | 0.162 | 6.56 | 1022.13 | -9 | -0.033 | 550.177 | 319.592 | 376.748 | 355.197 | 388.25 | 355.197 | -9 | 343.28 | -9 | 375.44 | -32.17 | 2 |  |  | -9
347.7871 | EQU | 0 | 2009-12-13 | 0.78708 | 18:53 | 26.0038 | -68.4687 | 25.99 | -9 | 12738258 | 356.71 | 13367904 | 1.78 | 36 | 1020.43 | -0.18 | 2.03 | 76.93 | 11 | -5.45 | 9.84 | 9.85 | 9.83 | 0.63 | 4.94 | 28.19 | 25.9402 | 36.6457 | 25.8683 | 1015.43 | 19.7 | 25.8683 | 0.122 | 4.82 | 1020.25 | -9 | -0.033 | 550.179 | 319.59 | 376.747 | 356.787 | 388.25 | 356.787 | -9 | 344.78 | -9 | 375.4 | -30.62 | 2 |  |  | -9
347.7891 | EQU | 0 | 2009-12-13 | 0.78913 | 18:56 | 25.9881 | -68.4636 | 25.99 | -9 | 12584306 | 356.65 | 13547640 | 1.78 | 36 | 1020.62 | 1.52 | 2.05 | 84.43 | 11 | -8.51 | 9.84 | 9.85 | 9.83 | 0.63 | 4.87 | 28.12 | 25.9022 | 36.6277 | 25.8415 | 1015.5 | 20 | 25.8415 | 0.148 | 6.64 | 1022.14 | -9 | -0.033 | 550.181 | 319.588 | 376.746 | 356.727 | 388.25 | 356.727 | -9 | 344.99 | -9 | 375.44 | -30.45 | 2 |  |  | -9
347.7912 | EQU | 0 | 2009-12-13 | 0.79119 | 18:59 | 25.9723 | -68.4585 | 25.93 | -9 | 12678958 | 356.92 | 13405395 | 1.78 | 36.01 | 1020.56 | -0.01 | 2 | 76.28 | 11 | -5.4 | 9.84 | 9.85 | 9.83 | 0.63 | 4.87 | 28.06 | 25.8964 | 36.6264 | 25.8316 | 1015.32 | 20 | 25.8316 | 0.098 | 5.23 | 1020.55 | -9 | -0.034 | 550.183 | 319.586 | 376.746 | 356.997 | 388.24 | 356.997 | -9 | 345.47 | -9 | 375.38 | -29.91 | 2 |  |  | -9
347.7933 | EQU | 0 | 2009-12-13 | 0.79325 | 19:02 | 25.9566 | -68.4534 | 25.96 | -9 | 12704750 | 358.54 | 13526605 | 1.79 | 36.02 | 1020.4 | 0.03 | 2.08 | 78.03 | 11 | 0.98 | 9.84 | 9.85 | 9.83 | 0.63 | 5 | 28.12 | 25.9236 | 36.6283 | 25.8572 | 1015.33 | 19.9 | 25.8572 | 0.103 | 5.1 | 1020.43 | -9 | -0.034 | 550.185 | 319.585 | 376.745 | 358.617 | 388.24 | 358.617 | -9 | 346.91 | -9 | 375.36 | -28.45 | 2 |  |  | -9
347.7953 | EQU | 128 | 2009-12-13 | 0.79531 | 19:05 | 25.9409 | -68.4482 | 25.99 | -9 | 12694706 | 360.01 | 13490719 | 1.79 | 36.03 | 1020.35 | -0.14 | 0.95 | 93.58 | 11 | 31.28 | 9.84 | 9.85 | 9.83 | 0.63 | 4.87 | 28.19 | 25.9463 | 36.5991 | 25.87 | 1015.19 | 19.9 | 25.87 | 0.12 | 5.02 | 1020.21 | -9 | -0.034 | 550.187 | 319.583 | 376.744 | 360.086 | 388.24 | 360.086 | -9 | 347.98 | -9 | 375.3 | -27.32 | 2 |  |  | -9
347.7974 | EQU | 0 | 2009-12-13 | 0.79736 | 19:08 | 25.9254 | -68.4426 | 25.98 | -9 | 12674657 | 356.89 | 13316489 | 1.79 | 36.04 | 1020.33 | 0.82 | 2.26 | 76.68 | 11 | 8.17 | 9.84 | 9.85 | 9.83 | 0.63 | 4.87 | 28.19 | 25.944 | 36.6369 | 25.8806 | 1015.13 | 19.9 | 25.8806 | 0.099 | 6.02 | 1021.15 | -9 | -0.035 | 550.189 | 319.581 | 376.743 | 356.967 | 388.24 | 356.967 | -9 | 345.6 | -9 | 375.27 | -29.67 | 2 |  |  | -9
347.7994 | EQU | 0 | 2009-12-13 | 0.79941 | 19:11 | 25.9097 | -68.4378 | 26 | -9 | 12701185 | 358.75 | 13422650 | 1.79 | 36.04 | 1020.05 | -0.01 | 1.99 | 96.09 | 11 | 5.2 | 9.84 | 9.85 | 9.83 | 0.63 | 4.87 | 28.19 | 25.9677 | 36.6373 | 25.9041 | 1015.09 | 19.9 | 25.9041 | 0.096 | 4.95 | 1020.04 | -9 | -0.035 | 550.191 | 319.579 | 376.743 | 358.827 | 388.24 | 358.827 | -9 | 347.05 | -9 | 375.23 | -28.18 | 2 |  |  | -9
347.8015 | EQU | 0 | 2009-12-13 | 0.80147 | 19:14 | 25.894 | -68.4328 | 26.03 | -9 | 12741780 | 359.97 | 13444148 | 1.79 | 36.05 | 1020.01 | 0.21 | 1.96 | 91.44 | 11 | 10.87 | 9.84 | 9.85 | 9.83 | 0.63 | 4.87 | 28.19 | 26.0078 | 36.6431 | 25.9565 | 1015.04 | 19.8 | 25.9565 | 0.074 | 5.18 | 1020.22 | -9 | -0.036 | 550.193 | 319.577 | 376.742 | 360.046 | 388.24 | 360.046 | -9 | 348.6 | -9 | 375.18 | -26.57 | 2 |  |  | -9
347.8035 | EQU | 128 | 2009-12-13 | 0.80352 | 19:17 | 25.8785 | -68.4274 | 26.07 | -9 | 12579912 | 359.21 | 13603940 | 1.78 | 36.06 | 1020.43 | -0.2 | 1.95 | 73.15 | 11 | 1.43 | 9.84 | 9.85 | 9.83 | 0.63 | 4.94 | 28.19 | 26.0343 | 36.5816 | 25.9636 | 1015.1 | 19.8 | 25.9636 | 0.106 | 5.13 | 1020.23 | -9 | -0.036 | 550.195 | 319.576 | 376.741 | 359.287 | 388.24 | 359.287 | -9 | 347.36 | -9 | 375.19 | -27.83 | 2 |  |  | -9
347.8056 | EQU | 0 | 2009-12-13 | 0.80558 | 19:20 | 25.863 | -68.4221 | 26.06 | -9 | 12684114 | 359.91 | 13434348 | 1.79 | 36.06 | 1020.05 | 0.07 | 1.9 | 83.22 | 11 | 1.75 | 9.84 | 9.85 | 9.83 | 0.63 | 5 | 28.06 | 26.0298 | 36.6545 | 25.9687 | 1014.9 | 19.7 | 25.9687 | 0.091 | 5.22 | 1020.12 | -9 | -0.036 | 550.197 | 319.574 | 376.741 | 359.987 | 388.24 | 359.987 | -9 | 348.23 | -9 | 375.11 | -26.88 | 2 |  |  | -9
347.8076 | EQU | 0 | 2009-12-13 | 0.80763 | 19:23 | 25.8475 | -68.4168 | 26.06 | -9 | 12676756 | 358.02 | 13508283 | 1.79 | 36.06 | 1020.01 | 0.16 | 2.05 | 92.62 | 11 | 0.34 | 9.84 | 9.85 | 9.83 | 0.63 | 5 | 28.06 | 26.0216 | 36.6532 | 25.9547 | 1014.86 | 19.8 | 25.9547 | 0.105 | 5.31 | 1020.17 | -9 | -0.037 | 550.198 | 319.572 | 376.74 | 358.097 | 388.23 | 358.097 | -9 | 346.21 | -9 | 375.1 | -28.89 | 2 |  |  | -9
347.8097 | EQU | 0 | 2009-12-13 | 0.80968 | 19:26 | 25.8318 | -68.4116 | 26.08 | -9 | 12714079 | 360.24 | 13405362 | 1.78 | 36.08 | 1020.23 | 0.12 | 2.07 | 85.6 | 11 | 6.62 | 9.84 | 9.85 | 9.83 | 0.63 | 4.94 | 28.25 | 26.062 | 36.6628 | 26.0054 | 1015.05 | 20 | 26.0054 | 0.075 | 5.3 | 1020.35 | -9 | -0.037 | 550.2 | 319.57 | 376.739 | 360.317 | 388.23 | 360.317 | -9 | 348.86 | -9 | 375.14 | -26.28 | 2 |  |  | -9
347.8117 | EQU | 128 | 2009-12-13 | 0.81172 | 19:29 | 25.8161 | -68.4065 | 26.11 | -9 | 12767407 | 361.21 | 13426455 | 1.78 | 36.08 | 1020.17 | -0.35 | 2.14 | 71.09 | 11 | 2.57 | 9.84 | 9.85 | 9.83 | 0.63 | 4.81 | 28.19 | 26.0306 | 36.6522 | 25.9574 | 1015.02 | 20 | 25.9574 | 0.153 | 4.8 | 1019.82 | -9 | -0.037 | 550.202 | 319.569 | 376.739 | 361.286 | 388.23 | 361.286 | -9 | 348.44 | -9 | 375.16 | -26.72 | 2 |  |  | -9
347.8138 | EQU | 0 | 2009-12-13 | 0.81378 | 19:32 | 25.8005 | -68.4016 | 26 | -9 | 12666259 | 357.97 | 13397224 | 1.78 | 36.09 | 1020.07 | 0.13 | 2 | 85.44 | 11 | -9.86 | 9.84 | 9.85 | 9.83 | 0.63 | 4.87 | 28.19 | 25.9516 | 36.6278 | 25.8946 | 1014.79 | 19.7 | 25.8946 | 0.105 | 5.41 | 1020.2 | -9 | -0.038 | 550.204 | 319.567 | 376.738 | 358.048 | 388.23 | 358.048 | -9 | 346.21 | -9 | 375.12 | -28.91 | 2 |  |  | -9
347.8158 | EQU | 0 | 2009-12-13 | 0.81583 | 19:35 | 25.7849 | -68.3966 | 26.06 | -9 | 12677512 | 359.35 | 13336304 | 1.78 | 36.09 | 1019.81 | -0.28 | 2.13 | 76.68 | 11 | -3.88 | 9.84 | 9.85 | 9.83 | 0.63 | 4.87 | 28.12 | 26.0372 | 36.6321 | 25.9698 | 1014.71 | 19.8 | 25.9698 | 0.09 | 4.82 | 1019.53 | -9 | -0.038 | 550.206 | 319.565 | 376.737 | 359.427 | 388.23 | 359.427 | -9 | 347.49 | -9 | 375.03 | -27.54 | 2 |  |  | -9
347.8179 | EQU | 0 | 2009-12-13 | 0.81788 | 19:38 | 25.7693 | -68.3916 | 26.11 | -9 | 12625138 | 359.15 | 13558200 | 1.78 | 36.1 | 1020.16 | 0.52 | 1.98 | 77.78 | 11 | -2.98 | 9.84 | 9.85 | 9.83 | 0.63 | 4.94 | 28.12 | 26.0793 | 36.6352 | 26.0186 | 1014.93 | 19.8 | 26.0186 | 0.091 | 5.75 | 1020.68 | -9 | -0.038 | 550.208 | 319.563 | 376.736 | 359.227 | 388.23 | 359.227 | -9 | 347.65 | -9 | 375.08 | -27.43 | 2 |  |  | -9
347.8199 | EQU-DRAIN | 128 | 2009-12-13 | 0.81994 | 19:41 | 25.7536 | -68.3865 | 26.12 | -9 | 12658173 | 358.86 | 13295306 | 1.78 | 36.1 | 1020.13 | 0.1 | 1.96 | 82.59 | 11 | 9.71 | 9.84 | 9.85 | 9.83 | 0.63 | 4.94 | 28.19 | 26.0793 | 36.6486 | 26.0156 | 1014.84 | 19.9 | 26.0156 | 0.104 | 5.39 | 1020.23 | -9 | -0.039 | 550.21 | 319.562 | 376.736 | 358.937 | 388.23 | 358.937 | -9 | 347.02 | -9 | 375.04 | -28.03 | 2 |  |  | -9
347.8222 | EQU | 128 | 2009-12-13 | 0.82225 | 19:44 | 25.7361 | -68.3809 | 26.13 | -9 | 12554499 | 357.9 | 13318849 | 1.78 | 36.1 | 1019.98 | 0.53 | 1.94 | 78.38 | 11 | 7.52 | 9.84 | 9.85 | 9.83 | 0.63 | 4.87 | 28.25 | 26.0876 | 36.6228 | 26.0236 | 1014.91 | 19.8 | 26.0236 | 0.106 | 5.6 | 1020.51 | -9 | -0.039 | 550.212 | 319.56 | 376.735 | 357.978 | 388.23 | 357.978 | -9 | 346.15 | -9 | 375.06 | -28.91 | 2 |  |  | -9
347.8243 | EQU | 0 | 2009-12-13 | 0.82429 | 19:47 | 25.7206 | -68.3759 | 26.11 | -9 | 12803258 | 359.98 | 13286563 | 1.79 | 36.1 | 1019.98 | 0.26 | 2.01 | 103.73 | 11 | -2.41 | 9.84 | 9.85 | 9.83 | 0.63 | 4.87 | 28.25 | 26.0796 | 36.6501 | 26.0116 | 1014.92 | 19.7 | 26.0116 | 0.098 | 5.32 | 1020.24 | -9 | -0.039 | 550.214 | 319.558 | 376.734 | 360.057 | 388.22 | 360.057 | -9 | 348.2 | -9 | 375.08 | -26.88 | 2 |  |  | -9
347.8274 | STD1 | 0 | 2009-12-13 | 0.82736 | 19:51 | 25.6972 | -68.3683 | 26.11 | 0 | 13495782 | -0.04 | 13150855 | 0.89 | 36.11 | 1019.61 | -0.06 | 2.02 | 103.43 | 11 | -11.86 | 9.84 | 9.85 | 9.83 | 0.63 | 4.81 | 28.25 | 26.0733 | 36.6465 | 26.0069 | 1014.78 | 19.9 | 26.0069 | 0.103 | 4.77 | 1019.55 | -0.04 | -9 | -9 | -9 | -9 | -9 | -9 | -9 | -9 | -9 | -9 | -9 | -9 | 2 |  |  | -9
347.8304 | STD2 | 0 | 2009-12-13 | 0.83042 | 19:56 | 25.6738 | -68.3608 | 26.13 | 549.89 | 12404285 | 550.22 | 13328850 | 0.92 | 36.11 | 1019.62 | -0.04 | 2.07 | 62.79 | 11 | -12.42 | 9.84 | 9.85 | 9.83 | 0.63 | 4.87 | 28.25 | 26.0988 | 36.64 | 26.0346 | 1014.67 | 19.9 | 26.0346 | 0.095 | 4.91 | 1019.58 | 0.33 | -9 | -9 | -9 | -9 | -9 | -9 | -9 | -9 | -9 | -9 | -9 | -9 | 2 |  |  | -9
347.8335 | STD3 | 0 | 2009-12-13 | 0.83347 | 20:00 | 25.6503 | -68.3535 | 26.19 | 319.82 | 12772119 | 319.55 | 13387981 | 0.91 | 36.12 | 1019.59 | -0.31 | 0.89 | 63.76 | 11 | -5.58 | 9.84 | 9.85 | 9.83 | 0.63 | 4.87 | 28.25 | 26.1716 | 36.6143 | 26.1082 | 1014.54 | 20 | 26.1082 | 0.082 | 4.74 | 1019.28 | -0.27 | -9 | -9 | -9 | -9 | -9 | -9 | -9 | -9 | -9 | -9 | -9 | -9 | 2 |  |  | -9
347.8365 | STD4 | 128 | 2009-12-13 | 0.83653 | 20:05 | 25.6269 | -68.3461 | 26.18 | 377.14 | 12706559 | 376.73 | 13405610 | 0.91 | 36.12 | 1019.52 | -0.04 | 2.08 | 63.54 | 11 | -4.5 | 9.84 | 9.85 | 9.83 | 0.63 | 4.87 | 28.25 | 26.1267 | 36.6265 | 26.0569 | 1014.59 | 19.9 | 26.0569 | 0.123 | 4.89 | 1019.48 | -0.41 | -9 | -9 | -9 | -9 | -9 | -9 | -9 | -9 | -9 | -9 | -9 | -9 | 2 |  |  | -9
347.8396 | ATM | 0 | 2009-12-13 | 0.83958 | 20:09 | 25.6032 | -68.3396 | 26.11 | -9 | 12636865 | 388.19 | 13528653 | 2.72 | 36.13 | 1019.08 | -0.07 | 2.14 | 99.01 | 11 | -1.56 | 9.84 | 9.85 | 9.83 | 0.63 | 4.81 | 28.25 | 26.0603 | 36.6291 | 25.9924 | 1014.53 | 20 | 25.9924 | 0.118 | 4.48 | 1019.01 | -9 | -0.039 | 550.224 | 319.553 | 376.73 | 388.255 | -9 | -9 | 388.255 | -9 | 374.97 | -9 | -9 | 2 |  |  | -9
347.8413 | ATM | 0 | 2009-12-13 | 0.84126 | 20:11 | 25.5902 | -68.3363 | 26.07 | -9 | 12671052 | 388.15 | 13541007 | 2.65 | 36.14 | 1019.39 | -0.05 | 2.01 | 99.48 | 11 | -4.74 | 9.84 | 9.85 | 9.83 | 0.63 | 4.81 | 28.19 | 26.0202 | 36.6189 | 25.9468 | 1014.43 | 19.9 | 25.9468 | 0.123 | 4.91 | 1019.34 | -9 | -0.039 | 550.225 | 319.554 | 376.73 | 388.215 | -9 | -9 | 388.215 | -9 | 374.93 | -9 | -9 | 2 |  |  | -9
347.8429 | ATM | 0 | 2009-12-13 | 0.84293 | 20:14 | 25.5775 | -68.3322 | 26.17 | -9 | 12666369 | 388.13 | 13525621 | 2.61 | 36.14 | 1019.51 | 0.68 | 2.16 | 98.95 | 11 | -9.55 | 9.84 | 9.85 | 9.83 | 0.63 | 4.81 | 28.31 | 26.1888 | 36.6718 | 26.1454 | 1014.38 | 19.9 | 26.1454 | 0.025 | 5.81 | 1020.19 | -9 | -0.039 | 550.225 | 319.555 | 376.729 | 388.194 | -9 | -9 | 388.194 | -9 | 374.74 | -9 | -9 | 2 |  |  | -9
347.8446 | ATM | 128 | 2009-12-13 | 0.84459 | 20:16 | 25.5648 | -68.3279 | 26.31 | -9 | 12691989 | 388.19 | 13467076 | 2.58 | 36.16 | 1019.81 | -0.05 | 2.02 | 99.24 | 11 | -7.67 | 9.84 | 9.85 | 9.83 | 0.63 | 4.87 | 28.44 | 26.3277 | 36.6036 | 26.2658 | 1014.59 | 19.9 | 26.2658 | 0.044 | 5.17 | 1019.76 | -9 | -0.039 | 550.226 | 319.556 | 376.729 | 388.254 | -9 | -9 | 388.254 | -9 | 374.79 | -9 | -9 | 2 |  |  | -9
347.8463 | ATM | 0 | 2009-12-13 | 0.84626 | 20:19 | 25.5521 | -68.3237 | 26.38 | -9 | 12615158 | 388.08 | 13411401 | 2.55 | 36.15 | 1019.64 | -0.02 | 2.13 | 99.18 | 11 | -11.38 | 9.84 | 9.85 | 9.83 | 0.63 | 4.94 | 28.37 | 26.3632 | 36.7277 | 26.2958 | 1014.59 | 19.9 | 26.2958 | 0.084 | 5.03 | 1019.62 | -9 | -0.038 | 550.227 | 319.557 | 376.729 | 388.143 | -9 | -9 | 388.143 | -9 | 374.66 | -9 | -9 | 2 |  |  | -9
347.8496 | EQU | 0 | 2009-12-13 | 0.84963 | 20:24 | 25.5265 | -68.3154 | 26.44 | -9 | 12666786 | 364.38 | 13402162 | 1.87 | 36.16 | 1019.49 | -0.45 | 2.1 | 76.83 | 11 | 21.44 | 9.84 | 9.85 | 9.83 | 0.63 | 4.87 | 28.31 | 26.431 | 36.7515 | 26.3728 | 1014.5 | 19.8 | 26.3728 | 0.067 | 4.54 | 1019.04 | -9 | -0.038 | 550.228 | 319.558 | 376.729 | 364.452 | 388.2 | 364.452 | -9 | 352.26 | -9 | 374.63 | -22.37 | 2 |  |  | -9
347.8517 | EQU | 0 | 2009-12-13 | 0.85169 | 20:26 | 25.5108 | -68.3103 | 26.52 | -9 | 12726675 | 360.36 | 13405503 | 1.84 | 36.17 | 1019.33 | 0.07 | 2.12 | 76.33 | 11 | -10.46 | 9.84 | 9.85 | 9.83 | 0.63 | 4.94 | 28.31 | 26.5085 | 36.7841 | 26.4468 | 1014.38 | 19.9 | 26.4468 | 0.073 | 5.02 | 1019.4 | -9 | -0.038 | 550.229 | 319.559 | 376.729 | 360.433 | 388.2 | 360.433 | -9 | 348.36 | -9 | 374.52 | -26.17 | 2 |  |  | -9
347.8537 | EQU | 0 | 2009-12-13 | 0.85374 | 20:29 | 25.4952 | -68.3052 | 26.54 | -9 | 12672179 | 364.74 | 13394173 | 1.82 | 36.18 | 1019.65 | -0.22 | 2.02 | 72.28 | 11 | -6.59 | 9.84 | 9.85 | 9.83 | 0.63 | 4.94 | 28.31 | 26.5095 | 36.7888 | 26.4455 | 1014.35 | 19.9 | 26.4455 | 0.095 | 5.08 | 1019.43 | -9 | -0.038 | 550.23 | 319.56 | 376.729 | 364.811 | 388.19 | 364.811 | -9 | 352.27 | -9 | 374.51 | -22.24 | 2 |  |  | -9
347.8558 | EQU | 0 | 2009-12-13 | 0.8558 | 20:32 | 25.4795 | -68.3001 | 26.52 | -9 | 12706480 | 365.72 | 13664303 | 1.82 | 36.18 | 1019.81 | 0.25 | 2.06 | 87.97 | 11 | -0.88 | 9.84 | 9.85 | 9.83 | 0.63 | 4.94 | 28.37 | 26.4973 | 36.7795 | 26.4634 | 1014.37 | 19.9 | 26.4634 | 0.057 | 5.69 | 1020.06 | -9 | -0.038 | 550.231 | 319.562 | 376.728 | 365.79 | 388.19 | 365.79 | -9 | 354.02 | -9 | 374.5 | -20.48 | 2 |  |  | -9
347.8578 | EQU | 128 | 2009-12-13 | 0.85785 | 20:35 | 25.464 | -68.2949 | 26.49 | -9 | 12587203 | 365.44 | 13426629 | 1.81 | 36.2 | 1019.41 | -0.04 | 2.11 | 76.23 | 11 | 12.21 | 9.84 | 9.85 | 9.83 | 0.63 | 5 | 28.37 | 26.458 | 36.7647 | 26.3958 | 1014.2 | 19.8 | 26.3958 | 0.094 | 5.17 | 1019.37 | -9 | -0.037 | 550.232 | 319.563 | 376.728 | 365.509 | 388.19 | 365.509 | -9 | 352.96 | -9 | 374.48 | -21.52 | 2 |  |  | -9
347.8599 | EQU | 0 | 2009-12-13 | 0.8599 | 20:38 | 25.4484 | -68.2898 | 26.52 | -9 | 12668348 | 365.02 | 13455743 | 1.8 | 36.21 | 1019.67 | 0.43 | 2.02 | 84.27 | 11 | -7.66 | 9.84 | 9.85 | 9.83 | 0.63 | 4.94 | 28.37 | 26.4812 | 36.7723 | 26.412 | 1014.43 | 19.9 | 26.412 | 0.108 | 5.67 | 1020.1 | -9 | -0.037 | 550.233 | 319.564 | 376.728 | 365.089 | 388.18 | 365.089 | -9 | 352.59 | -9 | 374.56 | -21.97 | 2 |  |  | -9
347.8619 | EQU-DRAIN | 0 | 2009-12-13 | 0.86194 | 20:41 | 25.4329 | -68.2848 | 26.51 | -9 | 12592339 | 364.46 | 13426340 | 1.8 | 36.22 | 1019.51 | 0.17 | 2.02 | 94.09 | 11 | 5.01 | 9.84 | 9.85 | 9.83 | 0.63 | 4.94 | 28.5 | 26.4904 | 36.7803 | 26.4245 | 1014.42 | 19.7 | 26.4245 | 0.086 | 5.26 | 1019.68 | -9 | -0.037 | 550.234 | 319.565 | 376.728 | 364.529 | 388.18 | 364.529 | -9 | 352.24 | -9 | 374.54 | -22.3 | 2 |  |  | -9
347.8642 | EQU | 0 | 2009-12-13 | 0.86425 | 20:45 | 25.4156 | -68.2792 | 26.47 | -9 | 12731341 | 363.87 | 13526568 | 1.81 | 36.23 | 1019.54 | 0.66 | 1.25 | 89.94 | 11 | -9.18 | 9.84 | 9.85 | 9.83 | 0.63 | 4.94 | 28.37 | 26.4282 | 36.7022 | 26.3638 | 1014.4 | 19.6 | 26.3638 | 0.106 | 5.8 | 1020.2 | -9 | -0.037 | 550.235 | 319.566 | 376.728 | 363.938 | 388.18 | 363.938 | -9 | 351.57 | -9 | 374.57 | -23 | 2 |  |  | -9
347.8663 | EQU | 0 | 2009-12-13 | 0.86631 | 20:48 | 25.4 | -68.2742 | 26.47 | -9 | 12714746 | 364.3 | 13464742 | 1.8 | 36.24 | 1019.24 | 0.05 | 2.14 | 81.09 | 11 | 4.15 | 9.84 | 9.85 | 9.83 | 0.63 | 4.87 | 28.37 | 26.4446 | 36.7659 | 26.3824 | 1014.17 | 19.7 | 26.3824 | 0.088 | 5.12 | 1019.29 | -9 | -0.037 | 550.235 | 319.567 | 376.727 | 364.368 | 388.17 | 364.368 | -9 | 351.94 | -9 | 374.47 | -22.53 | 2 |  |  | -9
347.8684 | EQU | 0 | 2009-12-13 | 0.86836 | 20:51 | 25.3844 | -68.2693 | 26.44 | -9 | 12660475 | 361.62 | 13479766 | 1.8 | 36.25 | 1019.46 | -0.43 | 1.96 | 77.43 | 11 | -24.45 | 9.84 | 9.85 | 9.83 | 0.63 | 4.94 | 28.44 | 26.3673 | 36.7402 | 26.2799 | 1014.26 | 19.8 | 26.2799 | 0.16 | 4.77 | 1019.03 | -9 | -0.036 | 550.236 | 319.568 | 376.727 | 361.688 | 388.17 | 361.688 | -9 | 348.21 | -9 | 374.58 | -26.36 | 2 |  |  | -9
347.8704 | EQU | 128 | 2009-12-13 | 0.87041 | 20:53 | 25.3689 | -68.2644 | 26.24 | -9 | 12796237 | 361.93 | 13352069 | 1.8 | 36.25 | 1019.4 | -0.28 | 1.96 | 75.64 | 11 | 6.56 | 9.84 | 9.85 | 9.83 | 0.63 | 4.87 | 28.44 | 26.1653 | 36.6692 | 26.0895 | 1014.31 | 19.7 | 26.0895 | 0.15 | 4.81 | 1019.12 | -9 | -0.036 | 550.237 | 319.569 | 376.727 | 361.997 | 388.17 | 361.997 | -9 | 348.82 | -9 | 374.73 | -25.91 | 2 |  |  | -9
347.8725 | EQU | 0 | 2009-12-13 | 0.87245 | 20:56 | 25.3533 | -68.2593 | 26.2 | -9 | 12640241 | 362.75 | 13674498 | 1.8 | 36.26 | 1019.45 | 1.32 | 2.08 | 103.49 | 11 | -6.68 | 9.84 | 9.85 | 9.83 | 0.63 | 4.81 | 28.31 | 26.1686 | 36.6627 | 26.1056 | 1014.19 | 19.9 | 26.1056 | 0.094 | 6.58 | 1020.77 | -9 | -0.036 | 550.238 | 319.57 | 376.727 | 362.817 | 388.16 | 362.817 | -9 | 351.05 | -9 | 374.67 | -23.62 | 2 |  |  | -9
347.8745 | EQU | 0 | 2009-12-13 | 0.87451 | 20:59 | 25.3377 | -68.2542 | 26.22 | -9 | 12693725 | 362.63 | 13465234 | 1.79 | 36.27 | 1019.24 | 0.14 | 2.39 | 94.49 | 11 | 12.9 | 9.84 | 9.85 | 9.83 | 0.63 | 4.87 | 28.31 | 26.1857 | 36.6721 | 26.1162 | 1014.19 | 19.8 | 26.1162 | 0.104 | 5.19 | 1019.38 | -9 | -0.036 | 550.239 | 319.571 | 376.727 | 362.696 | 388.16 | 362.696 | -9 | 350.29 | -9 | 374.66 | -24.37 | 2 |  |  | -9
347.8766 | EQU | 0 | 2009-12-13 | 0.87656 | 21:02 | 25.3222 | -68.2494 | 26.18 | -9 | 12766693 | 359.58 | 13194509 | 1.79 | 36.27 | 1019.02 | 1.42 | 2.33 | 75.98 | 11 | -8.37 | 9.84 | 9.85 | 9.83 | 0.63 | 4.87 | 28.31 | 26.1346 | 36.6657 | 26.1177 | 1014 | 19.7 | 26.1177 | 0.062 | 6.44 | 1020.44 | -9 | -0.036 | 550.24 | 319.572 | 376.727 | 359.647 | 388.16 | 359.647 | -9 | 348.36 | -9 | 374.58 | -26.23 | 2 |  |  | -9
347.8786 | EQU | 0 | 2009-12-13 | 0.87862 | 21:05 | 25.3067 | -68.2444 | 26.2 | -9 | 12662949 | 356.2 | 13404941 | 1.79 | 36.28 | 1019.43 | 1.81 | 0.71 | 99.36 | 11 | -17.99 | 9.84 | 9.85 | 9.83 | 0.63 | 4.94 | 28.31 | 26.1181 | 36.6537 | 26.0432 | 1014.25 | 19.6 | 26.0432 | 0.157 | 6.99 | 1021.24 | -9 | -0.036 | 550.241 | 319.573 | 376.726 | 356.268 | 388.15 | 356.268 | -9 | 343.97 | -9 | 374.73 | -30.76 | 2 |  |  | -9
347.8807 | EQU | 0 | 2009-12-13 | 0.88067 | 21:08 | 25.2913 | -68.2395 | 26.15 | -9 | 12689873 | 358.19 | 13655285 | 1.8 | 36.29 | 1019.05 | 0.84 | 2.08 | 78.94 | 11 | -27.57 | 9.84 | 9.85 | 9.83 | 0.63 | 5 | 28.5 | 26.1023 | 36.6591 | 26.0353 | 1014 | 19.6 | 26.0353 | 0.115 | 5.89 | 1019.89 | -9 | -0.035 | 550.242 | 319.574 | 376.726 | 358.256 | 388.15 | 358.256 | -9 | 346.07 | -9 | 374.64 | -28.57 | 2 |  |  | -9
347.8827 | EQU | 0 | 2009-12-13 | 0.88272 | 21:11 | 25.2759 | -68.2345 | 26.18 | -9 | 12724306 | 358.89 | 13484606 | 1.8 | 36.3 | 1018.97 | 0.93 | 2.12 | 76.48 | 11 | -5.84 | 9.84 | 9.85 | 9.83 | 0.63 | 5 | 28.44 | 26.1346 | 36.6647 | 26.0724 | 1013.91 | 19.6 | 26.0724 | 0.108 | 5.99 | 1019.9 | -9 | -0.035 | 550.243 | 319.575 | 376.726 | 358.956 | 388.15 | 358.956 | -9 | 346.83 | -9 | 374.57 | -27.74 | 2 |  |  | -9
347.8848 | EQU | 0 | 2009-12-13 | 0.88477 | 21:14 | 25.2605 | -68.2293 | 26.2 | -9 | 12730216 | 359.88 | 13521572 | 1.8 | 36.31 | 1019.13 | 0.02 | 2.12 | 81.76 | 11 | 7.72 | 9.84 | 9.85 | 9.83 | 0.64 | 5 | 28.5 | 26.1674 | 36.6707 | 26.1019 | 1013.95 | 19.7 | 26.1019 | 0.098 | 5.2 | 1019.15 | -9 | -0.035 | 550.243 | 319.576 | 376.726 | 359.945 | 388.14 | 359.945 | -9 | 347.65 | -9 | 374.56 | -26.91 | 2 |  |  | -9
347.8868 | EQU | 128 | 2009-12-13 | 0.88682 | 21:17 | 25.2451 | -68.2242 | 26.22 | -9 | 12727379 | 359.99 | 13270490 | 1.79 | 36.32 | 1018.97 | 0.13 | 2.19 | 72.62 | 11 | -15.03 | 9.84 | 9.85 | 9.83 | 0.63 | 5 | 28.31 | 26.1845 | 36.6649 | 26.1204 | 1013.9 | 19.6 | 26.1204 | 0.1 | 5.2 | 1019.1 | -9 | -0.035 | 550.244 | 319.578 | 376.726 | 360.054 | 388.14 | 360.054 | -9 | 347.7 | -9 | 374.53 | -26.82 | 2 |  |  | -9
347.8889 | EQU | 0 | 2009-12-13 | 0.88887 | 21:20 | 25.2296 | -68.2192 | 26.24 | -9 | 12676020 | 358.07 | 13447980 | 1.79 | 36.33 | 1018.89 | 2.55 | 2.35 | 93.8 | 11 | 8.19 | 9.84 | 9.85 | 9.83 | 0.63 | 4.94 | 28.37 | 26.1894 | 36.6627 | 26.1249 | 1013.96 | 19.7 | 26.1249 | 0.115 | 7.48 | 1021.44 | -9 | -0.035 | 550.245 | 319.579 | 376.726 | 358.134 | 388.14 | 358.134 | -9 | 346.43 | -9 | 374.54 | -28.12 | 2 |  |  | -9
347.8909 | EQU | 0 | 2009-12-13 | 0.89093 | 21:23 | 25.214 | -68.2141 | 26.23 | -9 | 12660573 | 360.19 | 13342300 | 1.8 | 36.35 | 1019.01 | 0.94 | 0.3 | 89.39 | 11 | 1.67 | 9.84 | 9.85 | 9.83 | 0.63 | 5 | 28.44 | 26.1792 | 36.6537 | 26.1135 | 1013.86 | 19.8 | 26.1135 | 0.117 | 6.09 | 1019.95 | -9 | -0.035 | 550.246 | 319.58 | 376.725 | 360.253 | 388.13 | 360.253 | -9 | 347.94 | -9 | 374.51 | -26.57 | 2 |  |  | -9
347.893 | EQU | 0 | 2009-12-13 | 0.89297 | 21:26 | 25.1983 | -68.2091 | 26.22 | -9 | 12715593 | 357.45 | 13415306 | 1.79 | 36.35 | 1019 | 0.4 | 2.07 | 103.07 | 11 | -16.09 | 9.84 | 9.85 | 9.83 | 0.63 | 5 | 28.44 | 26.1863 | 36.6641 | 26.1219 | 1013.83 | 20 | 26.1219 | 0.098 | 5.57 | 1019.4 | -9 | -0.034 | 550.247 | 319.581 | 376.725 | 357.514 | 388.13 | 357.514 | -9 | 345.38 | -9 | 374.49 | -29.11 | 2 |  |  | -9
347.895 | EQU | 0 | 2009-12-13 | 0.89503 | 21:29 | 25.1827 | -68.2042 | 26.25 | -9 | 12655299 | 360.58 | 13470061 | 1.79 | 36.36 | 1019.06 | 2.48 | 1.91 | 100.48 | 11 | 20.93 | 9.84 | 9.85 | 9.83 | 0.63 | 4.94 | 28.44 | 26.2047 | 36.67 | 26.1401 | 1013.76 | 19.7 | 26.1401 | 0.11 | 7.78 | 1021.54 | -9 | -0.034 | 550.248 | 319.582 | 376.725 | 360.642 | 388.13 | 360.642 | -9 | 348.96 | -9 | 374.45 | -25.49 | 2 |  |  | -9
347.8971 | EQU | 0 | 2009-12-13 | 0.89709 | 21:32 | 25.1669 | -68.1992 | 26.25 | -9 | 12689907 | 361.45 | 13504877 | 1.79 | 36.36 | 1019.09 | 2.53 | 2.01 | 88.57 | 11 | 36.95 | 9.84 | 9.85 | 9.83 | 0.63 | 4.87 | 28.44 | 26.2157 | 36.6732 | 26.1512 | 1013.84 | 20 | 26.1512 | 0.099 | 7.78 | 1021.62 | -9 | -0.034 | 550.249 | 319.583 | 376.725 | 361.511 | 388.12 | 361.511 | -9 | 349.99 | -9 | 374.46 | -24.48 | 2 |  |  | -9
347.8991 | EQU | 0 | 2009-12-13 | 0.89914 | 21:35 | 25.1513 | -68.1943 | 26.25 | -9 | 12730085 | 361.82 | 13355430 | 1.79 | 36.37 | 1018.83 | 0.32 | 2.2 | 88.79 | 11 | 3.35 | 9.84 | 9.85 | 9.83 | 0.63 | 4.87 | 28.31 | 26.2198 | 36.6352 | 26.1459 | 1013.83 | 19.8 | 26.1459 | 0.104 | 5.32 | 1019.15 | -9 | -0.034 | 550.25 | 319.584 | 376.725 | 361.88 | 388.12 | 361.88 | -9 | 349.4 | -9 | 374.46 | -25.07 | 2 |  |  | -9
347.9012 | EQU | 0 | 2009-12-13 | 0.90119 | 21:38 | 25.1356 | -68.1892 | 26.24 | -9 | 12669851 | 361.86 | 13419684 | 1.79 | 36.37 | 1018.85 | -0.46 | 2 | 73.49 | 11 | -7.59 | 9.84 | 9.85 | 9.83 | 0.63 | 4.94 | 28.37 | 26.2024 | 36.6628 | 26.1371 | 1013.87 | 20 | 26.1371 | 0.103 | 4.52 | 1018.39 | -9 | -0.034 | 550.25 | 319.585 | 376.724 | 361.92 | 388.12 | 361.92 | -9 | 349.19 | -9 | 374.48 | -25.29 | 2 |  |  | -9
347.9032 | EQU-DRAIN | 0 | 2009-12-13 | 0.90324 | 21:41 | 25.1199 | -68.1841 | 26.25 | -9 | 12679436 | 362.82 | 13518032 | 1.79 | 36.38 | 1018.9 | 0.17 | 2 | 104.1 | 11 | 37.11 | 9.84 | 9.85 | 9.83 | 0.63 | 4.94 | 28.37 | 26.219 | 36.6731 | 26.1533 | 1013.89 | 20 | 26.1533 | 0.097 | 5.18 | 1019.07 | -9 | -0.033 | 550.251 | 319.586 | 376.724 | 362.879 | 388.11 | 362.879 | -9 | 350.44 | -9 | 374.47 | -24.03 | 2 |  |  | -9
347.9055 | EQU | 128 | 2009-12-13 | 0.90554 | 21:44 | 25.1023 | -68.1784 | 26.26 | -9 | 12721830 | 363.48 | 13439770 | 1.79 | 36.37 | 1019.13 | -0.05 | 2.04 | 87.86 | 11 | 7.24 | 9.84 | 9.85 | 9.83 | 0.63 | 4.81 | 28.37 | 26.2198 | 36.6715 | 26.1598 | 1014.09 | 19.9 | 26.1598 | 0.1 | 4.99 | 1019.08 | -9 | -0.033 | 550.252 | 319.587 | 376.724 | 363.538 | 388.11 | 363.538 | -9 | 351.02 | -9 | 374.54 | -23.52 | 2 |  |  | -9
347.9076 | EQU | 0 | 2009-12-13 | 0.90759 | 21:47 | 25.0866 | -68.1734 | 26.28 | -9 | 12673828 | 363.59 | 13369754 | 1.79 | 36.38 | 1019.11 | 0.08 | 1.99 | 84.11 | 11 | 0.28 | 9.84 | 9.85 | 9.83 | 0.63 | 4.87 | 28.37 | 26.2524 | 36.6767 | 26.1877 | 1013.91 | 20 | 26.1877 | 0.092 | 5.28 | 1019.19 | -9 | -0.033 | 550.253 | 319.588 | 376.724 | 363.647 | 388.11 | 363.647 | -9 | 351.27 | -9 | 374.45 | -23.18 | 2 |  |  | -9
347.9097 | EQU | 0 | 2009-12-13 | 0.90965 | 21:50 | 25.071 | -68.1684 | 26.3 | -9 | 12656394 | 361.85 | 13551809 | 1.79 | 36.38 | 1019.13 | -0.22 | 0.3 | 76.33 | 11 | -10.14 | 9.84 | 9.85 | 9.83 | 0.63 | 4.94 | 28.44 | 26.2715 | 36.6698 | 26.2002 | 1013.93 | 19.7 | 26.2002 | 0.1 | 4.98 | 1018.91 | -9 | -0.033 | 550.254 | 319.589 | 376.724 | 361.907 | 388.1 | 361.907 | -9 | 349.37 | -9 | 374.44 | -25.08 | 2 |  |  | -9
347.9117 | EQU | 0 | 2009-12-13 | 0.9117 | 21:53 | 25.0553 | -68.1632 | 26.32 | -9 | 12590183 | 362.35 | 13539588 | 1.79 | 36.39 | 1018.9 | -0.04 | 2.01 | 80.83 | 11 | -13.35 | 9.84 | 9.85 | 9.83 | 0.63 | 4.94 | 28.44 | 26.2931 | 36.6754 | 26.2293 | 1013.92 | 20 | 26.2293 | 0.091 | 4.94 | 1018.86 | -9 | -0.033 | 550.255 | 319.59 | 376.724 | 362.407 | 388.1 | 362.407 | -9 | 349.95 | -9 | 374.41 | -24.46 | 2 |  |  | -9
347.9137 | EQU | 128 | 2009-12-13 | 0.91375 | 21:56 | 25.0396 | -68.1582 | 26.33 | -9 | 12720457 | 361.5 | 13385041 | 1.79 | 36.4 | 1018.8 | 0.16 | 1.97 | 95.4 | 11 | -0.03 | 9.84 | 9.85 | 9.83 | 0.63 | 4.94 | 28.5 | 26.2769 | 36.672 | 26.2069 | 1013.86 | 20 | 26.2069 | 0.123 | 5.1 | 1018.96 | -9 | -0.033 | 550.256 | 319.591 | 376.723 | 361.556 | 388.1 | 361.556 | -9 | 348.68 | -9 | 374.41 | -25.72 | 2 |  |  | -9
347.9158 | EQU | 0 | 2009-12-13 | 0.9158 | 21:59 | 25.0238 | -68.1531 | 26.31 | -9 | 12607963 | 362.87 | 13605310 | 1.79 | 36.4 | 1019 | 1.18 | 2.03 | 97.48 | 11 | 49.2 | 9.84 | 9.85 | 9.83 | 0.63 | 4.81 | 28.44 | 26.2661 | 36.6743 | 26.202 | 1013.89 | 20.1 | 26.202 | 0.108 | 6.29 | 1020.18 | -9 | -0.032 | 550.257 | 319.592 | 376.723 | 362.925 | 388.09 | 362.925 | -9 | 350.67 | -9 | 374.42 | -23.75 | 2 |  |  | -9
347.9179 | EQU | 0 | 2009-12-13 | 0.91786 | 22:02 | 25.008 | -68.1481 | 26.33 | -9 | 12692068 | 360.95 | 13572525 | 1.79 | 36.4 | 1019.18 | -0.18 | 1.99 | 72.81 | 11 | -3.88 | 9.84 | 9.85 | 9.83 | 0.63 | 4.87 | 28.5 | 26.2997 | 36.6866 | 26.2429 | 1013.98 | 20 | 26.2429 | 0.087 | 5.02 | 1019 | -9 | -0.032 | 550.258 | 319.594 | 376.723 | 361.006 | 388.09 | 361.006 | -9 | 348.69 | -9 | 374.42 | -25.72 | 2 |  |  | -9
347.9199 | EQU | 0 | 2009-12-13 | 0.91991 | 22:05 | 24.992 | -68.1432 | 26.36 | -9 | 12626255 | 361.12 | 13434925 | 1.79 | 36.41 | 1018.96 | -0.3 | 2.13 | 72.91 | 11 | -22.79 | 9.84 | 9.85 | 9.83 | 0.63 | 5 | 28.56 | 26.3678 | 36.7124 | 26.2965 | 1013.99 | 20.3 | 26.2965 | 0.063 | 4.67 | 1018.66 | -9 | -0.032 | 550.259 | 319.595 | 376.723 | 361.175 | 388.09 | 361.175 | -9 | 349.07 | -9 | 374.38 | -25.31 | 2 |  |  | -9
347.922 | EQU | 128 | 2009-12-13 | 0.92196 | 22:08 | 24.9761 | -68.1384 | 26.38 | -9 | 12590225 | 363.26 | 13461323 | 1.79 | 36.41 | 1018.74 | 0.08 | 2.33 | 81.29 | 11 | -8.43 | 9.84 | 9.85 | 9.83 | 0.63 | 5 | 28.56 | 26.3645 | 36.706 | 26.2965 | 1013.87 | 20.1 | 26.2965 | 0.083 | 4.95 | 1018.82 | -9 | -0.032 | 550.259 | 319.596 | 376.723 | 363.314 | 388.08 | 363.314 | -9 | 350.88 | -9 | 374.33 | -23.45 | 2 |  |  | -9
347.924 | EQU | 0 | 2009-12-13 | 0.924 | 22:11 | 24.9602 | -68.1336 | 26.5 | -9 | 12711641 | 363.1 | 13458062 | 1.79 | 36.41 | 1018.96 | -0.22 | 2.08 | 79.19 | 11 | 0.72 | 9.84 | 9.85 | 9.83 | 0.63 | 4.94 | 28.44 | 26.5004 | 36.7567 | 26.4436 | 1013.85 | 20.1 | 26.4436 | 0.056 | 4.89 | 1018.74 | -9 | -0.032 | 550.26 | 319.597 | 376.722 | 363.153 | 388.08 | 363.153 | -9 | 351.01 | -9 | 374.21 | -23.2 | 2 |  |  | -9
347.9261 | EQU | 0 | 2009-12-13 | 0.92605 | 22:14 | 24.9443 | -68.1287 | 26.57 | -9 | 12684772 | 365.14 | 13506914 | 1.79 | 36.42 | 1019.02 | 0.14 | 1.99 | 87.16 | 11 | -23.25 | 9.84 | 9.85 | 9.83 | 0.63 | 4.87 | 28.56 | 26.5312 | 36.7462 | 26.4626 | 1014.02 | 20.2 | 26.4626 | 0.107 | 5.14 | 1019.16 | -9 | -0.031 | 550.261 | 319.598 | 376.722 | 365.192 | 388.08 | 365.192 | -9 | 352.32 | -9 | 374.26 | -21.93 | 2 |  |  | -9
347.9281 | EQU | 0 | 2009-12-13 | 0.92811 | 22:17 | 24.9285 | -68.1237 | 26.55 | -9 | 12631745 | 364.77 | 13385068 | 1.79 | 36.43 | 1018.9 | 0.23 | 2.31 | 89.39 | 11 | 3.77 | 9.84 | 9.85 | 9.83 | 0.63 | 4.81 | 28.56 | 26.5162 | 36.7353 | 26.4511 | 1013.88 | 20 | 26.4511 | 0.099 | 5.25 | 1019.13 | -9 | -0.031 | 550.262 | 319.599 | 376.722 | 364.821 | 388.07 | 364.821 | -9 | 352.1 | -9 | 374.21 | -22.11 | 2 |  |  | -9
347.9302 | EQU | 128 | 2009-12-13 | 0.93016 | 22:19 | 24.9126 | -68.1187 | 26.58 | -9 | 12617934 | 365.52 | 13421131 | 1.78 | 36.43 | 1018.95 | 0.92 | 1.92 | 77.08 | 11 | 19.38 | 9.84 | 9.85 | 9.83 | 0.63 | 4.87 | 28.56 | 26.5372 | 36.7464 | 26.4702 | 1013.94 | 20.2 | 26.4702 | 0.11 | 5.93 | 1019.87 | -9 | -0.031 | 550.263 | 319.6 | 376.722 | 365.57 | 388.07 | 365.57 | -9 | 352.9 | -9 | 374.21 | -21.31 | 2 |  |  | -9
347.9322 | EQU | 0 | 2009-12-13 | 0.93221 | 22:22 | 24.8968 | -68.1136 | 26.57 | -9 | 12672307 | 361.36 | 13405046 | 1.78 | 36.44 | 1018.97 | 0.17 | 2.17 | 93.12 | 10 | 1.78 | 9.84 | 9.85 | 9.83 | 0.63 | 4.87 | 28.56 | 26.5419 | 36.7537 | 26.476 | 1013.96 | 20.1 | 26.476 | 0.094 | 5.18 | 1019.14 | -9 | -0.031 | 550.264 | 319.601 | 376.722 | 361.412 | 388.07 | 361.412 | -9 | 348.87 | -9 | 374.21 | -25.35 | 2 |  |  | -9
347.9343 | EQU | 0 | 2009-12-13 | 0.93426 | 22:25 | 24.8809 | -68.1085 | 26.58 | -9 | 12559004 | 365.09 | 13471864 | 1.79 | 36.44 | 1018.95 | 0.01 | 2.25 | 99.24 | 10 | 5.63 | 9.84 | 9.85 | 9.83 | 0.63 | 4.94 | 28.62 | 26.5528 | 36.7569 | 26.4883 | 1013.98 | 20.2 | 26.4883 | 0.092 | 4.98 | 1018.96 | -9 | -0.031 | 550.265 | 319.602 | 376.722 | 365.139 | 388.06 | 365.139 | -9 | 352.43 | -9 | 374.21 | -21.78 | 2 |  |  | -9
347.9363 | EQU | 0 | 2009-12-13 | 0.93632 | 22:28 | 24.865 | -68.1034 | 26.57 | -9 | 12690384 | 363.35 | 13344161 | 1.79 | 36.45 | 1018.98 | 0.15 | 2.26 | 100.37 | 10 | -5.28 | 9.84 | 9.85 | 9.83 | 0.63 | 4.94 | 28.62 | 26.5404 | 36.7633 | 26.4635 | 1013.82 | 20.1 | 26.4635 | 0.107 | 5.31 | 1019.13 | -9 | -0.031 | 550.266 | 319.603 | 376.721 | 363.4 | 388.06 | 363.4 | -9 | 350.6 | -9 | 374.16 | -23.57 | 2 |  |  | -9
347.9384 | EQU | 128 | 2009-12-13 | 0.93837 | 22:31 | 24.8493 | -68.0982 | 26.6 | -9 | 12636456 | 361.59 | 13476624 | 1.79 | 36.46 | 1018.96 | -0.18 | 2.26 | 72.95 | 10 | 7.25 | 9.84 | 9.85 | 9.83 | 0.63 | 4.94 | 28.5 | 26.5722 | 36.7667 | 26.5105 | 1013.82 | 20 | 26.5105 | 0.09 | 4.96 | 1018.78 | -9 | -0.03 | 550.266 | 319.604 | 376.721 | 361.64 | 388.06 | 361.64 | -9 | 349.01 | -9 | 374.13 | -25.12 | 2 |  |  | -9
347.9404 | EQU | 0 | 2009-12-13 | 0.94041 | 22:34 | 24.8336 | -68.093 | 26.64 | -9 | 12653281 | 362.47 | 13342834 | 1.79 | 36.46 | 1018.86 | 0.43 | 2.1 | 91.44 | 10 | -7.27 | 9.84 | 9.85 | 9.83 | 0.63 | 4.87 | 28.56 | 26.5914 | 36.7588 | 26.5192 | 1013.87 | 20.1 | 26.5192 | 0.121 | 5.42 | 1019.29 | -9 | -0.03 | 550.267 | 319.605 | 376.721 | 362.519 | 388.05 | 362.519 | -9 | 349.54 | -9 | 374.14 | -24.59 | 2 |  |  | -9
347.9435 | STD1 | 0 | 2009-12-13 | 0.94346 | 22:39 | 24.8104 | -68.0854 | 26.66 | 0 | 13361569 | -0.03 | 13378924 | 0.91 | 36.46 | 1019.08 | -0.06 | 2.11 | 103.31 | 10 | -27.75 | 9.84 | 9.85 | 9.83 | 0.63 | 4.94 | 28.62 | 26.6142 | 36.7362 | 26.5456 | 1013.9 | 19.8 | 26.5456 | 0.114 | 5.12 | 1019.02 | -0.03 | -9 | -9 | -9 | -9 | -9 | -9 | -9 | -9 | -9 | -9 | -9 | -9 | 2 |  |  | -9
347.9465 | STD2-DRAIN | 0 | 2009-12-13 | 0.94653 | 22:43 | 24.7871 | -68.0779 | 26.61 | 549.89 | 12440314 | 550.27 | 13498669 | 0.93 | 36.47 | 1019.13 | -0.04 | 1.97 | 61.64 | 10 | -14.04 | 9.84 | 9.85 | 9.83 | 0.63 | 5 | 28.56 | 26.6 | 36.676 | 26.5126 | 1014 | 19.8 | 26.5126 | 0.097 | 5.09 | 1019.09 | 0.38 | -9 | -9 | -9 | -9 | -9 | -9 | -9 | -9 | -9 | -9 | -9 | -9 | 2 |  |  | -9
347.9498 | STD3 | 0 | 2009-12-13 | 0.94983 | 22:48 | 24.7619 | -68.0698 | 26.64 | 319.82 | 12701362 | 319.61 | 13368884 | 0.92 | 36.49 | 1018.97 | -0.18 | 1.09 | 62.92 | 10 | -8.77 | 9.84 | 9.85 | 9.83 | 0.63 | 4.87 | 28.62 | 26.614 | 36.7496 | 26.5481 | 1013.82 | 19.9 | 26.5481 | 0.092 | 4.97 | 1018.79 | -0.21 | -9 | -9 | -9 | -9 | -9 | -9 | -9 | -9 | -9 | -9 | -9 | -9 | 2 |  |  | -9
347.9529 | STD4 | 0 | 2009-12-13 | 0.95289 | 22:52 | 24.7388 | -68.0626 | 26.61 | 377.14 | 12606080 | 376.72 | 13532697 | 0.91 | 36.5 | 1019.2 | -0.08 | 2.04 | 63.9 | 10 | -0.87 | 9.84 | 9.85 | 9.83 | 0.63 | 4.94 | 28.56 | 26.5833 | 36.748 | 26.5103 | 1013.93 | 19.6 | 26.5103 | 0.1 | 5.19 | 1019.12 | -0.42 | -9 | -9 | -9 | -9 | -9 | -9 | -9 | -9 | -9 | -9 | -9 | -9 | 2 |  |  | -9
347.956 | STD1z | 0 | 2009-12-13 | 0.956 | 22:57 | 24.7152 | -68.0554 | 26.6 | 0 | 13404123 | -0.02 | 13360304 | 0.89 | 36.5 | 1018.95 | -0.07 | 2.02 | 103 | 10 | -11.46 | 9.84 | 9.85 | 9.83 | 0.63 | 4.87 | 28.62 | 26.5546 | 36.7499 | 26.4953 | 1013.94 | 19.8 | 26.4953 | 0.105 | 4.94 | 1018.88 | -0.02 | -9 | -9 | -9 | -9 | -9 | -9 | -9 | -9 | -9 | -9 | -9 | -9 | 2 |  |  | -9
347.9591 | STD2s | 0 | 2009-12-13 | 0.9591 | 23:01 | 24.6919 | -68.0479 | 26.62 | 0 | 12329440 | 550.28 | 13577249 | 0.92 | 36.51 | 1019.08 | 0.04 | 2.23 | 62.12 | 10 | -23.92 | 9.84 | 9.85 | 9.83 | 0.63 | 4.94 | 28.56 | 26.5928 | 36.7312 | 26.5181 | 1014.02 | 19.6 | 26.5181 | 0.102 | 5.1 | 1019.12 | 0.39 | -9 | -9 | -9 | -9 | -9 | -9 | -9 | -9 | -9 | -9 | -9 | -9 | 2 |  |  | -9
347.9622 | STD1 | 0 | 2009-12-13 | 0.96215 | 23:06 | 24.6687 | -68.0404 | 26.52 | 0 | 13484465 | -0.03 | 13379029 | 0.89 | 36.51 | 1018.95 | -0.06 | 2.06 | 102.16 | 10 | -18.93 | 9.84 | 9.85 | 9.83 | 0.63 | 4.94 | 28.62 | 26.4599 | 36.7566 | 26.3837 | 1013.78 | 19.8 | 26.3837 | 0.136 | 5.11 | 1018.89 | -0.03 | -9 | -9 | -9 | -9 | -9 | -9 | -9 | -9 | -9 | -9 | -9 | -9 | 2 |  |  | -9
347.9652 | STD2 | 0 | 2009-12-13 | 0.96522 | 23:10 | 24.6457 | -68.033 | 26.36 | 549.89 | 12347410 | 550.09 | 13476360 | 0.92 | 36.51 | 1018.96 | -0.08 | 1.96 | 62.08 | 10 | -9.45 | 9.84 | 9.85 | 9.83 | 0.63 | 4.94 | 28.56 | 26.3344 | 36.6994 | 26.2643 | 1014 | 19.5 | 26.2643 | 0.096 | 4.88 | 1018.88 | 0.2 | -9 | -9 | -9 | -9 | -9 | -9 | -9 | -9 | -9 | -9 | -9 | -9 | 2 |  |  | -9
347.9683 | STD3 | 0 | 2009-12-13 | 0.96828 | 23:14 | 24.6226 | -68.0256 | 26.41 | 319.82 | 12773440 | 319.46 | 13340177 | 0.91 | 36.52 | 1019.01 | -0.1 | 1.96 | 63.27 | 10 | -17.12 | 9.84 | 9.85 | 9.83 | 0.63 | 4.81 | 28.62 | 26.3854 | 36.6853 | 26.3138 | 1013.99 | 19.7 | 26.3138 | 0.096 | 4.92 | 1018.91 | -0.36 | -9 | -9 | -9 | -9 | -9 | -9 | -9 | -9 | -9 | -9 | -9 | -9 | 2 |  |  | -9
347.9713 | STD4 | 0 | 2009-12-13 | 0.97133 | 23:19 | 24.5996 | -68.0182 | 26.44 | 377.14 | 12745351 | 376.71 | 13374499 | 0.91 | 36.53 | 1018.95 | -0.07 | 2.01 | 63.14 | 10 | -8.51 | 9.84 | 9.85 | 9.83 | 0.65 | 5 | 28.69 | 26.4094 | 36.7316 | 26.3465 | 1013.94 | 19.6 | 26.3465 | 0.094 | 4.94 | 1018.88 | -0.43 | -9 | -9 | -9 | -9 | -9 | -9 | -9 | -9 | -9 | -9 | -9 | -9 | 2 |  |  | -9
347.9744 | ATM | 0 | 2009-12-13 | 0.97439 | 23:23 | 24.5765 | -68.0108 | 26.47 | -9 | 12564153 | 387.7 | 13184139 | 2.73 | 36.53 | 1018.83 | 2.32 | 1.98 | 99.54 | 10 | 1.05 | 9.84 | 9.85 | 9.83 | 0.63 | 5 | 28.62 | 26.4217 | 36.7408 | 26.3782 | 1013.93 | 19.7 | 26.3782 | 0.092 | 7.22 | 1021.15 | -9 | -0.03 | 550.077 | 319.464 | 376.709 | 387.846 | -9 | -9 | 387.846 | -9 | 374.06 | -9 | -9 | 2 |  |  | -9
347.9761 | ATM | 0 | 2009-12-13 | 0.97606 | 23:26 | 24.5639 | -68.0068 | 26.47 | -9 | 12693760 | 387.9 | 13646498 | 2.66 | 36.54 | 1019.18 | -0.04 | 2.1 | 99.95 | 10 | -12.91 | 9.84 | 9.85 | 9.83 | 0.63 | 5 | 28.69 | 26.4339 | 36.7501 | 26.3728 | 1013.97 | 19.5 | 26.3728 | 0.097 | 5.17 | 1019.14 | -9 | -0.03 | 550.075 | 319.465 | 376.709 | 388.047 | -9 | -9 | 388.047 | -9 | 374.28 | -9 | -9 | 2 |  |  | -9
347.9777 | ATM | 128 | 2009-12-13 | 0.97773 | 23:28 | 24.5511 | -68.0026 | 26.47 | -9 | 12689979 | 387.87 | 13448460 | 2.62 | 36.54 | 1019.34 | 0.13 | 1.99 | 99.42 | 10 | -5.84 | 9.84 | 9.85 | 9.83 | 0.63 | 4.87 | 28.62 | 26.4209 | 36.7439 | 26.354 | 1014.2 | 20.1 | 26.354 | 0.116 | 5.27 | 1019.47 | -9 | -0.03 | 550.073 | 319.467 | 376.709 | 388.017 | -9 | -9 | 388.017 | -9 | 374.35 | -9 | -9 | 2 |  |  | -9
347.9794 | ATM | 0 | 2009-12-13 | 0.97941 | 23:30 | 24.5385 | -67.9986 | 26.44 | -9 | 12628111 | 387.81 | 13350355 | 2.58 | 36.54 | 1018.73 | -0.01 | 1.96 | 99.83 | 10 | -10.24 | 9.84 | 9.85 | 9.83 | 0.63 | 4.87 | 28.62 | 26.3899 | 36.7294 | 26.3239 | 1013.81 | 19.5 | 26.3239 | 0.116 | 4.91 | 1018.72 | -9 | -0.03 | 550.07 | 319.468 | 376.709 | 387.958 | -9 | -9 | 387.958 | -9 | 374.17 | -9 | -9 | 2 |  |  | -9
347.9811 | ATM | 0 | 2009-12-13 | 0.98108 | 23:33 | 24.5258 | -67.9945 | 26.42 | -9 | 12688279 | 387.94 | 13432345 | 2.55 | 36.55 | 1018.84 | 0.28 | 1.81 | 100.13 | 10 | -15.96 | 9.84 | 9.85 | 9.83 | 0.63 | 4.87 | 28.69 | 26.3626 | 36.7194 | 26.2881 | 1013.83 | 19.9 | 26.2881 | 0.132 | 5.29 | 1019.12 | -9 | -0.03 | 550.068 | 319.469 | 376.708 | 388.089 | -9 | -9 | 388.089 | -9 | 374.33 | -9 | -9 | 2 |  |  | -9
347.9844 | EQU | 0 | 2009-12-13 | 0.98443 | 23:38 | 24.5004 | -67.9862 | 26.43 | -9 | 12654875 | 358.94 | 13313979 | 1.89 | 36.56 | 1019.2 | 0.03 | 1.91 | 70.05 | 10 | -27.29 | 9.84 | 9.85 | 9.83 | 0.63 | 5 | 28.62 | 26.3518 | 36.716 | 26.2738 | 1014.2 | 19.8 | 26.2738 | 0.156 | 5.03 | 1019.23 | -9 | -0.03 | 550.064 | 319.471 | 376.708 | 359.093 | 387.98 | 359.093 | -9 | 345.85 | -9 | 374.38 | -28.53 | 2 |  |  | -9
347.9865 | EQU | 0 | 2009-12-13 | 0.98648 | 23:41 | 24.485 | -67.981 | 26.42 | -9 | 12630450 | 359.49 | 13608904 | 1.86 | 36.56 | 1019.25 | 0.39 | 2.1 | 96.38 | 10 | -5.9 | 9.84 | 9.85 | 9.83 | 0.63 | 4.94 | 28.69 | 26.4657 | 36.7748 | 26.4246 | 1014.1 | 19.7 | 26.4246 | -0.005 | 5.54 | 1019.64 | -9 | -0.03 | 550.061 | 319.473 | 376.707 | 359.644 | 387.98 | 359.644 | -9 | 348.89 | -9 | 374.23 | -25.33 | 2 |  |  | -9
347.9885 | EQU-DRAIN | 128 | 2009-12-13 | 0.98853 | 23:44 | 24.4694 | -67.9759 | 26.57 | -9 | 12707735 | 364.2 | 13346126 | 1.84 | 36.56 | 1019.2 | -0.37 | 2.02 | 69.58 | 10 | 17.69 | 9.84 | 9.85 | 9.83 | 0.63 | 4.87 | 28.56 | 26.5424 | 36.7721 | 26.4755 | 1014.05 | 19.9 | 26.4755 | 0.095 | 4.78 | 1018.83 | -9 | -0.03 | 550.058 | 319.474 | 376.707 | 364.354 | 387.98 | 364.354 | -9 | 351.59 | -9 | 374.17 | -22.58 | 2 |  |  | -9
347.9908 | EQU | 0 | 2009-12-13 | 0.99083 | 23:47 | 24.452 | -67.9702 | 26.61 | -9 | 12640104 | 364.85 | 13537304 | 1.83 | 36.57 | 1019.32 | -0.27 | 1.95 | 84.27 | 10 | -16.49 | 9.84 | 9.85 | 9.83 | 0.63 | 5 | 28.69 | 26.5876 | 36.7719 | 26.5215 | 1014.11 | 19.7 | 26.5215 | 0.088 | 4.94 | 1019.05 | -9 | -0.03 | 550.055 | 319.476 | 376.707 | 365.005 | 387.98 | 365.005 | -9 | 352.36 | -9 | 374.15 | -21.79 | 2 |  |  | -9
347.9929 | EQU | 128 | 2009-12-13 | 0.99288 | 23:50 | 24.4368 | -67.9652 | 26.64 | -9 | 12631068 | 363.98 | 13562040 | 1.82 | 36.58 | 1019.42 | 2.03 | 1.97 | 95.29 | 10 | 12.92 | 9.84 | 9.85 | 9.83 | 0.63 | 5 | 28.69 | 26.5704 | 36.7559 | 26.5051 | 1014.17 | 19.4 | 26.5051 | 0.135 | 7.28 | 1021.45 | -9 | -0.03 | 550.052 | 319.477 | 376.706 | 364.136 | 387.98 | 364.136 | -9 | 351.66 | -9 | 374.19 | -22.52 | 2 |  |  | -9
347.9949 | EQU | 0 | 2009-12-13 | 0.99493 | 23:53 | 24.4213 | -67.9603 | 26.61 | -9 | 12793658 | 363.9 | 13166772 | 1.82 | 36.58 | 1019.04 | -0.22 | 1.99 | 81.71 | 10 | 4.04 | 9.84 | 9.85 | 9.83 | 0.63 | 4.94 | 28.75 | 26.588 | 36.7322 | 26.5049 | 1014.05 | 19.7 | 26.5049 | 0.105 | 4.77 | 1018.82 | -9 | -0.03 | 550.049 | 319.478 | 376.706 | 364.056 | 387.97 | 364.056 | -9 | 351.11 | -9 | 374.14 | -23.02 | 2 |  |  | -9
347.997 | EQU | 0 | 2009-12-13 | 0.99699 | 23:56 | 24.4057 | -67.9558 | 26.58 | -9 | 12698886 | 365.03 | 13281015 | 1.81 | 36.59 | 1019.22 | 0.18 | 1.9 | 102.7 | 10 | -7.98 | 9.84 | 9.85 | 9.83 | 0.63 | 4.81 | 28.69 | 26.5378 | 36.7849 | 26.4864 | 1014.08 | 19.6 | 26.4864 | 0.094 | 5.32 | 1019.4 | -9 | -0.03 | 550.046 | 319.48 | 376.706 | 365.187 | 387.97 | 365.187 | -9 | 352.6 | -9 | 374.16 | -21.56 | 2 |  |  | -9
347.999 | EQU | 0 | 2009-12-13 | 0.99904 | 23:59 | 24.39 | -67.9513 | 26.5 | -9 | 12649058 | 363.38 | 13484261 | 1.81 | 36.6 | 1018.85 | -0.3 | 1.97 | 73.1 | 10 | -0.02 | 9.84 | 9.85 | 9.83 | 0.63 | 4.94 | 28.75 | 26.4524 | 36.7507 | 26.3878 | 1013.94 | 19.8 | 26.3878 | 0.112 | 4.61 | 1018.55 | -9 | -0.03 | 550.043 | 319.481 | 376.705 | 363.538 | 387.97 | 363.538 | -9 | 350.49 | -9 | 374.18 | -23.69 | 2 |  |  | -9
348.0011 | EQU | 0 | 2009-12-14 | 0.0010995 | 0:02 | 24.3745 | -67.9465 | 26.46 | -9 | 12683560 | 363.07 | 13399359 | 1.8 | 36.6 | 1019.1 | 0.12 | 2.03 | 104.53 | 10 | 19.27 | 9.84 | 9.85 | 9.83 | 0.63 | 4.94 | 28.75 | 26.416 | 36.7317 | 26.3505 | 1013.9 | 19.6 | 26.3505 | 0.11 | 5.32 | 1019.22 | -9 | -0.03 | 550.041 | 319.483 | 376.705 | 363.228 | 387.97 | 363.228 | -9 | 350.5 | -9 | 374.19 | -23.69 | 2 |  |  | -9
348.0031 | EQU | 0 | 2009-12-14 | 0.0031481 | 0:05 | 24.3591 | -67.9418 | 26.4 | -9 | 12765400 | 362.01 | 13221221 | 1.8 | 36.6 | 1018.98 | -0.19 | 1.97 | 76.23 | 10 | -16.47 | 9.84 | 9.85 | 9.83 | 0.63 | 4.94 | 28.62 | 26.3444 | 36.7048 | 26.2757 | 1014 | 19.5 | 26.2757 | 0.124 | 4.79 | 1018.79 | -9 | -0.03 | 550.038 | 319.484 | 376.705 | 362.169 | 387.96 | 362.169 | -9 | 349.15 | -9 | 374.28 | -25.13 | 2 |  |  | -9
348.0052 | EQU | 0 | 2009-12-14 | 0.0052083 | 0:08 | 24.3436 | -67.9372 | 26.41 | -9 | 12655419 | 361.46 | 13778713 | 1.8 | 36.61 | 1019.33 | 0.19 | 1.99 | 80.93 | 10 | -14.59 | 9.84 | 9.85 | 9.83 | 0.63 | 5 | 28.62 | 26.3859 | 36.727 | 26.3765 | 1013.96 | 19.5 | 26.3765 | 0.034 | 5.56 | 1019.52 | -9 | -0.03 | 550.035 | 319.485 | 376.704 | 361.62 | 387.96 | 361.62 | -9 | 350.21 | -9 | 374.19 | -23.98 | 2 |  |  | -9
348.0072 | EQU | 0 | 2009-12-14 | 0.0072454 | 0:11 | 24.3283 | -67.9324 | 26.44 | -9 | 12717997 | 361.7 | 13358027 | 1.8 | 36.61 | 1019.01 | 0.07 | 2.02 | 81.14 | 10 | -11.68 | 9.84 | 9.85 | 9.83 | 0.63 | 5 | 28.62 | 26.4178 | 36.7373 | 26.346 | 1013.96 | 19.5 | 26.346 | 0.094 | 5.12 | 1019.08 | -9 | -0.03 | 550.032 | 319.487 | 376.704 | 361.86 | 387.96 | 361.86 | -9 | 349.37 | -9 | 374.21 | -24.84 | 2 |  |  | -9
348.0093 | EQU | 0 | 2009-12-14 | 0.0093056 | 0:13 | 24.3129 | -67.9273 | 26.47 | -9 | 12654738 | 364.13 | 13551550 | 1.8 | 36.62 | 1019.09 | -0.08 | 1.9 | 89.5 | 10 | 11.9 | 9.84 | 9.85 | 9.83 | 0.63 | 4.87 | 28.62 | 26.4521 | 36.7574 | 26.3876 | 1013.94 | 19.5 | 26.3876 | 0.082 | 5.07 | 1019.01 | -9 | -0.03 | 550.029 | 319.488 | 376.703 | 364.291 | 387.96 | 364.291 | -9 | 351.84 | -9 | 374.17 | -22.32 | 2 |  |  | -9
348.0114 | EQU | 0 | 2009-12-14 | 0.011354 | 0:16 | 24.2976 | -67.9221 | 26.51 | -9 | 12647655 | 364.3 | 13577114 | 1.8 | 36.62 | 1019.09 | 0.16 | 2.15 | 92.62 | 10 | 10.09 | 9.84 | 9.85 | 9.83 | 0.63 | 4.87 | 28.62 | 26.4993 | 36.7767 | 26.4364 | 1013.91 | 19.6 | 26.4364 | 0.074 | 5.34 | 1019.25 | -9 | -0.03 | 550.027 | 319.49 | 376.703 | 364.462 | 387.96 | 364.462 | -9 | 352.2 | -9 | 374.12 | -21.92 | 2 |  |  | -9
348.0134 | EQU | 0 | 2009-12-14 | 0.013403 | 0:19 | 24.2822 | -67.9169 | 26.53 | -9 | 12648554 | 365.72 | 13338423 | 1.8 | 36.62 | 1019.05 | 0.16 | 2.11 | 83.69 | 10 | -7.92 | 9.84 | 9.85 | 9.83 | 0.63 | 4.87 | 28.56 | 26.508 | 36.7858 | 26.4491 | 1013.9 | 19.7 | 26.4491 | 0.081 | 5.31 | 1019.21 | -9 | -0.03 | 550.024 | 319.491 | 376.703 | 365.882 | 387.95 | 365.882 | -9 | 353.43 | -9 | 374.1 | -20.67 | 2 |  |  | -9
348.0155 | EQU | 128 | 2009-12-14 | 0.015463 | 0:22 | 24.2669 | -67.9118 | 26.56 | -9 | 12676764 | 366.05 | 13517761 | 1.8 | 36.62 | 1019.06 | 0.5 | 1.95 | 77.93 | 10 | -14.32 | 9.84 | 9.85 | 9.83 | 0.63 | 5 | 28.62 | 26.5221 | 36.8046 | 26.453 | 1013.92 | 19.4 | 26.453 | 0.107 | 5.64 | 1019.56 | -9 | -0.03 | 550.021 | 319.492 | 376.702 | 366.213 | 387.95 | 366.213 | -9 | 353.47 | -9 | 374.11 | -20.64 | 2 |  |  | -9
348.0175 | EQU | 0 | 2009-12-14 | 0.017512 | 0:25 | 24.2515 | -67.9068 | 26.65 | -9 | 12719727 | 365.32 | 13424937 | 1.8 | 36.63 | 1018.97 | 2.29 | 1.98 | 102.94 | 10 | -11.84 | 9.84 | 9.85 | 9.83 | 0.63 | 5 | 28.62 | 26.5205 | 36.7889 | 26.4521 | 1013.84 | 19.6 | 26.4521 | 0.198 | 7.42 | 1021.26 | -9 | -0.03 | 550.018 | 319.494 | 376.702 | 365.484 | 387.95 | 365.484 | -9 | 351.95 | -9 | 374.07 | -22.12 | 2 |  |  | -9
348.0196 | EQU | 0 | 2009-12-14 | 0.01956 | 0:28 | 24.2364 | -67.9018 | 26.55 | -9 | 12651434 | 362.54 | 13347400 | 1.8 | 36.64 | 1018.76 | -0.12 | 2.3 | 90.11 | 10 | -0.41 | 9.84 | 9.85 | 9.83 | 0.63 | 4.94 | 28.56 | 26.5199 | 36.7542 | 26.4534 | 1013.8 | 19.3 | 26.4534 | 0.097 | 4.84 | 1018.64 | -9 | -0.03 | 550.015 | 319.495 | 376.702 | 362.704 | 387.95 | 362.704 | -9 | 349.91 | -9 | 374.06 | -24.14 | 2 |  |  | -9
348.0216 | EQU | 0 | 2009-12-14 | 0.02162 | 0:31 | 24.221 | -67.8968 | 26.57 | -9 | 12686425 | 364.66 | 13337371 | 1.8 | 36.64 | 1018.81 | 0.21 | 1.99 | 103.37 | 10 | 21.14 | 9.84 | 9.85 | 9.83 | 0.63 | 4.81 | 28.62 | 26.5385 | 36.7356 | 26.4746 | 1013.8 | 19.5 | 26.4746 | 0.095 | 5.22 | 1019.02 | -9 | -0.03 | 550.012 | 319.497 | 376.701 | 364.825 | 387.94 | 364.825 | -9 | 352.1 | -9 | 374.04 | -21.94 | 2 |  |  | -9
348.0237 | EQU | 128 | 2009-12-14 | 0.023657 | 0:34 | 24.2057 | -67.8921 | 26.6 | -9 | 12655458 | 366.24 | 13517510 | 1.8 | 36.65 | 1018.65 | 2.07 | 2.15 | 84.64 | 10 | 1.4 | 9.84 | 9.85 | 9.83 | 0.63 | 4.94 | 28.69 | 26.5562 | 36.7258 | 26.4941 | 1013.64 | 19.5 | 26.4941 | 0.106 | 7.08 | 1020.72 | -9 | -0.03 | 550.01 | 319.498 | 376.701 | 366.406 | 387.94 | 366.406 | -9 | 354.06 | -9 | 373.96 | -19.9 | 2 |  |  | -9
348.0257 | EQU | 0 | 2009-12-14 | 0.025718 | 0:37 | 24.1905 | -67.8873 | 26.6 | -9 | 12699316 | 363.83 | 13490412 | 1.79 | 36.65 | 1018.71 | 0.4 | 2.18 | 94.26 | 10 | 3.73 | 9.84 | 9.85 | 9.83 | 0.63 | 5 | 28.69 | 26.5643 | 36.7327 | 26.4982 | 1013.72 | 19.2 | 26.4982 | 0.102 | 5.39 | 1019.11 | -9 | -0.03 | 550.007 | 319.5 | 376.701 | 363.996 | 387.94 | 363.996 | -9 | 351.22 | -9 | 373.99 | -22.77 | 2 |  |  | -9
348.0278 | EQU | 0 | 2009-12-14 | 0.027766 | 0:40 | 24.1752 | -67.8825 | 26.63 | -9 | 12727880 | 362.27 | 13522753 | 1.8 | 36.66 | 1018.74 | 3.51 | 2.01 | 33.47 | 10 | -4.26 | 9.84 | 9.85 | 9.83 | 0.63 | 4.87 | 28.75 | 26.5893 | 36.743 | 26.559 | 1013.73 | 19.4 | 26.559 | 0.071 | 8.52 | 1022.25 | -9 | -0.03 | 550.004 | 319.501 | 376.7 | 362.437 | 387.94 | 362.437 | -9 | 351.26 | -9 | 373.94 | -22.68 | 2 |  |  | -9
348.0298 | EQU-DRAIN | 0 | 2009-12-14 | 0.029815 | 0:43 | 24.1598 | -67.8778 | 26.62 | -9 | 12678285 | 361.29 | 13457898 | 1.79 | 36.66 | 1018.79 | 0.1 | 2.12 | 102.88 | 10 | -20.05 | 9.84 | 9.85 | 9.83 | 0.63 | 4.81 | 28.75 | 26.5853 | 36.7377 | 26.517 | 1013.63 | 19.5 | 26.517 | 0.103 | 5.26 | 1018.89 | -9 | -0.03 | 550.001 | 319.502 | 376.7 | 361.458 | 387.94 | 361.458 | -9 | 348.66 | -9 | 373.93 | -25.28 | 2 |  |  | -9
348.0321 | EQU | 0 | 2009-12-14 | 0.032106 | 0:46 | 24.1426 | -67.8723 | 26.62 | -9 | 12654725 | 364.24 | 13617817 | 1.79 | 36.67 | 1018.35 | -0.44 | 2.01 | 82.7 | 10 | 7.4 | 9.84 | 9.85 | 9.83 | 0.63 | 4.81 | 28.75 | 26.5893 | 36.7202 | 26.525 | 1013.55 | 19.6 | 26.525 | 0.095 | 4.36 | 1017.91 | -9 | -0.03 | 549.998 | 319.504 | 376.7 | 364.408 | 387.93 | 364.408 | -9 | 351.27 | -9 | 373.89 | -22.62 | 2 |  |  | -9
348.0342 | EQU | 0 | 2009-12-14 | 0.034167 | 0:49 | 24.1272 | -67.8675 | 26.63 | -9 | 12621421 | 366.01 | 13543095 | 1.79 | 36.67 | 1018.53 | 0.06 | 2.01 | 83.48 | 10 | 4.1 | 9.84 | 9.85 | 9.83 | 0.63 | 4.87 | 28.81 | 26.6011 | 36.719 | 26.5384 | 1013.58 | 19.4 | 26.5384 | 0.092 | 5.01 | 1018.59 | -9 | -0.03 | 549.995 | 319.505 | 376.699 | 366.179 | 387.93 | 366.179 | -9 | 353.27 | -9 | 373.89 | -20.63 | 2 |  |  | -9
348.0362 | EQU | 128 | 2009-12-14 | 0.036215 | 0:52 | 24.1118 | -67.8626 | 26.64 | -9 | 12737549 | 366.45 | 13694430 | 1.8 | 36.68 | 1018.79 | -0.46 | 2.09 | 78.03 | 10 | 25.82 | 9.84 | 9.85 | 9.83 | 0.63 | 5 | 28.81 | 26.6125 | 36.7202 | 26.606 | 1013.71 | 19.6 | 26.606 | 0.034 | 4.62 | 1018.33 | -9 | -0.03 | 549.992 | 319.507 | 376.699 | 366.62 | 387.93 | 366.62 | -9 | 354.45 | -9 | 373.89 | -19.43 | 2 |  |  | -9
348.0383 | EQU | 0 | 2009-12-14 | 0.038275 | 0:55 | 24.0965 | -67.8578 | 26.65 | -9 | 12632655 | 360.69 | 13307518 | 1.79 | 36.68 | 1018.83 | 2.8 | 2.24 | 94.49 | 10 | -19.46 | 9.84 | 9.85 | 9.83 | 0.63 | 4.94 | 28.75 | 26.5958 | 36.713 | 26.5286 | 1013.79 | 19.3 | 26.5286 | 0.121 | 7.84 | 1021.63 | -9 | -0.03 | 549.99 | 319.508 | 376.698 | 360.86 | 387.93 | 360.86 | -9 | 348.75 | -9 | 373.98 | -25.22 | 2 |  |  | -9
348.0403 | EQU | 0 | 2009-12-14 | 0.040324 | 0:58 | 24.0812 | -67.8529 | 26.66 | -9 | 12638270 | 362.04 | 13358019 | 1.79 | 36.68 | 1018.64 | 1.23 | 2.05 | 73.39 | 10 | -5.5 | 9.84 | 9.85 | 9.83 | 0.63 | 4.81 | 28.75 | 26.5914 | 36.7313 | 26.5318 | 1013.69 | 19.5 | 26.5318 | 0.128 | 6.18 | 1019.87 | -9 | -0.03 | 549.987 | 319.51 | 376.698 | 362.211 | 387.92 | 362.211 | -9 | 349.33 | -9 | 373.93 | -24.6 | 2 |  |  | -9
348.0424 | EQU | 0 | 2009-12-14 | 0.042373 | 1:01 | 24.0659 | -67.848 | 26.62 | -9 | 12799707 | 361.11 | 13432852 | 1.8 | 36.69 | 1018.67 | 0.21 | 2.15 | 103.07 | 10 | -5.92 | 9.84 | 9.85 | 9.83 | 0.63 | 4.87 | 28.81 | 26.5809 | 36.7225 | 26.5119 | 1013.69 | 19.5 | 26.5119 | 0.108 | 5.19 | 1018.88 | -9 | -0.03 | 549.984 | 319.511 | 376.698 | 361.282 | 387.92 | 361.282 | -9 | 348.41 | -9 | 373.95 | -25.54 | 2 |  |  | -9
348.0444 | EQU | 128 | 2009-12-14 | 0.044433 | 1:04 | 24.0505 | -67.843 | 26.64 | -9 | 12728001 | 361.36 | 13141653 | 1.79 | 36.7 | 1018.45 | 1.43 | 1.95 | 85.39 | 10 | -7.08 | 9.84 | 9.85 | 9.83 | 0.63 | 5 | 28.81 | 26.5774 | 36.7191 | 26.5092 | 1013.7 | 19.5 | 26.5092 | 0.131 | 6.18 | 1019.88 | -9 | -0.03 | 549.981 | 319.512 | 376.697 | 361.532 | 387.92 | 361.532 | -9 | 348.65 | -9 | 373.95 | -25.3 | 2 |  |  | -9
348.0465 | EQU | 0 | 2009-12-14 | 0.046481 | 1:07 | 24.0351 | -67.838 | 26.61 | -9 | 12747602 | 361.7 | 13464541 | 1.8 | 36.71 | 1018.69 | 0.27 | 2.16 | 92.05 | 10 | -12.46 | 9.84 | 9.85 | 9.83 | 0.63 | 4.94 | 28.75 | 26.6059 | 36.674 | 26.5177 | 1013.82 | 19.6 | 26.5177 | 0.092 | 5.14 | 1018.96 | -9 | -0.03 | 549.978 | 319.514 | 376.697 | 361.873 | 387.92 | 361.873 | -9 | 349.25 | -9 | 373.99 | -24.74 | 2 |  |  | -9
348.0485 | EQU | 0 | 2009-12-14 | 0.048519 | 1:10 | 24.0198 | -67.8329 | 26.61 | -9 | 12698274 | 360.84 | 13372430 | 1.8 | 36.71 | 1018.7 | -0.36 | 2.02 | 81.55 | 10 | -8.36 | 9.84 | 9.85 | 9.83 | 0.63 | 4.87 | 28.81 | 26.5751 | 36.7052 | 26.5096 | 1013.72 | 19.6 | 26.5096 | 0.1 | 4.62 | 1018.34 | -9 | -0.03 | 549.975 | 319.515 | 376.697 | 361.014 | 387.92 | 361.014 | -9 | 348.08 | -9 | 373.95 | -25.87 | 2 |  |  | -9
348.0506 | EQU | 0 | 2009-12-14 | 0.050579 | 1:13 | 24.0045 | -67.8279 | 26.65 | -9 | 12859578 | 364.25 | 13442953 | 1.79 | 36.72 | 1018.86 | 0.66 | 1.91 | 103.79 | 10 | -9.57 | 9.84 | 9.85 | 9.83 | 0.63 | 4.87 | 28.81 | 26.6224 | 36.6784 | 26.5588 | 1013.76 | 19.4 | 26.5588 | 0.091 | 5.76 | 1019.52 | -9 | -0.03 | 549.973 | 319.517 | 376.696 | 364.424 | 387.91 | 364.424 | -9 | 351.9 | -9 | 373.93 | -22.03 | 2 |  |  | -9
348.0526 | EQU | 128 | 2009-12-14 | 0.052627 | 1:16 | 23.9891 | -67.8229 | 26.7 | -9 | 12743884 | 362.51 | 13610354 | 1.79 | 36.71 | 1018.71 | 0.09 | 2.05 | 84.69 | 10 | -13.34 | 9.84 | 9.85 | 9.83 | 0.63 | 5 | 28.81 | 26.6732 | 36.6873 | 26.6243 | 1013.69 | 19.6 | 26.6243 | 0.076 | 5.11 | 1018.8 | -9 | -0.03 | 549.97 | 319.518 | 376.696 | 362.685 | 387.91 | 362.685 | -9 | 350.16 | -9 | 373.85 | -23.69 | 2 |  |  | -9
348.0547 | EQU | 0 | 2009-12-14 | 0.054676 | 1:19 | 23.9737 | -67.8182 | 26.73 | -9 | 12670437 | 362.78 | 13413712 | 1.79 | 36.72 | 1018.62 | 0.26 | 1.97 | 82.8 | 10 | 2.72 | 9.84 | 9.85 | 9.83 | 0.63 | 4.94 | 28.75 | 26.7054 | 36.6778 | 26.6428 | 1013.67 | 19.5 | 26.6428 | 0.087 | 5.21 | 1018.88 | -9 | -0.03 | 549.967 | 319.519 | 376.696 | 362.956 | 387.91 | 362.956 | -9 | 350.25 | -9 | 373.83 | -23.57 | 2 |  |  | -9
348.0567 | EQU | 0 | 2009-12-14 | 0.056736 | 1:22 | 23.9584 | -67.8134 | 26.78 | -9 | 12729356 | 362.57 | 13382869 | 1.79 | 36.72 | 1018.5 | 0.04 | 2.07 | 77.78 | 10 | 13.71 | 9.84 | 9.85 | 9.83 | 0.63 | 4.81 | 28.81 | 26.7506 | 36.6491 | 26.6778 | 1013.54 | 19.3 | 26.6778 | 0.102 | 5 | 1018.54 | -9 | -0.03 | 549.964 | 319.521 | 376.695 | 362.746 | 387.91 | 362.746 | -9 | 349.67 | -9 | 373.75 | -24.07 | 2 |  |  | -9
348.0588 | EQU | 0 | 2009-12-14 | 0.058785 | 1:25 | 23.9432 | -67.8086 | 26.83 | -9 | 12628264 | 363.76 | 13405059 | 1.79 | 36.73 | 1018.25 | 0.75 | 2.04 | 75.89 | 10 | 7.16 | 9.84 | 9.85 | 9.83 | 0.63 | 4.94 | 28.81 | 26.8463 | 36.5464 | 26.8011 | 1013.67 | 19.3 | 26.8011 | 0.029 | 5.33 | 1019 | -9 | -0.03 | 549.961 | 319.522 | 376.695 | 363.937 | 387.9 | 363.937 | -9 | 352.04 | -9 | 373.7 | -21.66 | 2 |  |  | -9
348.0608 | EQU | 128 | 2009-12-14 | 0.060833 | 1:28 | 23.928 | -67.8037 | 26.96 | -9 | 12656991 | 363.69 | 13535294 | 1.79 | 36.73 | 1018.51 | 0.14 | 1.97 | 95.69 | 10 | -14.67 | 9.84 | 9.85 | 9.83 | 0.63 | 5 | 28.81 | 26.941 | 36.4655 | 26.8864 | 1013.68 | 19.4 | 26.8864 | 0.074 | 4.97 | 1018.65 | -9 | -0.03 | 549.958 | 319.524 | 376.695 | 363.868 | 387.9 | 363.868 | -9 | 351.09 | -9 | 373.64 | -22.55 | 2 |  |  | -9
348.0629 | EQU | 0 | 2009-12-14 | 0.062894 | 1:31 | 23.913 | -67.7989 | 27.02 | -9 | 12757973 | 364.23 | 13382289 | 1.8 | 36.74 | 1018.51 | -0.1 | 2.13 | 92.05 | 10 | -0.9 | 9.84 | 9.85 | 9.83 | 0.63 | 4.81 | 28.81 | 27.0257 | 36.3996 | 26.968 | 1013.68 | 19 | 26.968 | 0.052 | 4.73 | 1018.41 | -9 | -0.03 | 549.956 | 319.525 | 376.694 | 364.408 | 387.9 | 364.408 | -9 | 351.8 | -9 | 373.57 | -21.77 | 2 |  |  | -9
348.0649 | EQU | 0 | 2009-12-14 | 0.064942 | 1:34 | 23.8979 | -67.794 | 27.11 | -9 | 12679075 | 368.02 | 13290144 | 1.79 | 36.74 | 1018.45 | 0.05 | 2 | 100.54 | 10 | 19.03 | 9.84 | 9.85 | 9.83 | 0.63 | 4.94 | 28.81 | 27.1064 | 36.3757 | 27.0482 | 1013.53 | 19.2 | 27.0482 | 0.062 | 4.97 | 1018.5 | -9 | -0.03 | 549.953 | 319.526 | 376.694 | 368.199 | 387.9 | 368.199 | -9 | 355.28 | -9 | 373.45 | -18.17 | 2 |  |  | -9
348.067 | EQU | 0 | 2009-12-14 | 0.066991 | 1:37 | 23.8828 | -67.7892 | 27.19 | -9 | 12718816 | 366.3 | 13265842 | 1.79 | 36.75 | 1018.35 | -0.14 | 2.08 | 76.68 | 10 | 4.65 | 9.84 | 9.85 | 9.83 | 0.63 | 5 | 28.81 | 27.1903 | 36.3578 | 27.1324 | 1013.46 | 19.2 | 27.1324 | 0.058 | 4.75 | 1018.21 | -9 | -0.03 | 549.95 | 319.528 | 376.694 | 366.48 | 387.9 | 366.48 | -9 | 353.52 | -9 | 373.36 | -19.83 | 2 |  |  | -9
348.069 | EQU | 128 | 2009-12-14 | 0.069039 | 1:40 | 23.8678 | -67.7844 | 27.26 | -9 | 12838524 | 363.75 | 13364824 | 1.8 | 36.75 | 1018.38 | 0.55 | 1.89 | 99.71 | 10 | -11.63 | 9.84 | 9.85 | 9.83 | 0.63 | 4.94 | 28.75 | 27.2482 | 36.3478 | 27.2232 | 1013.54 | 19.1 | 27.2232 | 0.037 | 5.39 | 1018.93 | -9 | -0.03 | 549.947 | 319.529 | 376.693 | 363.93 | 387.89 | 363.93 | -9 | 351.58 | -9 | 373.32 | -21.74 | 2 |  |  | -9
348.0711 | EQU-DRAIN | 0 | 2009-12-14 | 0.071088 | 1:42 | 23.853 | -67.7798 | 27.3 | -9 | 12664808 | 365.62 | 13623068 | 1.79 | 36.76 | 1018.37 | -0.25 | 1.98 | 74.07 | 10 | -14.03 | 9.84 | 9.85 | 9.83 | 0.63 | 4.81 | 28.75 | 27.2733 | 36.351 | 27.2095 | 1013.42 | 18.8 | 27.2095 | 0.091 | 4.7 | 1018.12 | -9 | -0.03 | 549.944 | 319.531 | 376.693 | 365.801 | 387.89 | 365.801 | -9 | 352.27 | -9 | 373.28 | -21.01 | 2 |  |  | -9
348.0734 | EQU | 128 | 2009-12-14 | 0.073391 | 1:46 | 23.8362 | -67.7745 | 27.31 | -9 | 12527563 | 369.71 | 13650997 | 1.79 | 36.76 | 1018.39 | 0.46 | 2.03 | 90.33 | 10 | -5.35 | 9.84 | 9.85 | 9.83 | 0.63 | 4.87 | 28.81 | 27.2989 | 36.3385 | 27.2366 | 1013.41 | 19 | 27.2366 | 0.073 | 5.44 | 1018.85 | -9 | -0.03 | 549.941 | 319.532 | 376.692 | 369.892 | 387.89 | 369.892 | -9 | 356.72 | -9 | 373.25 | -16.53 | 2 |  |  | -9
348.0754 | EQU | 0 | 2009-12-14 | 0.075428 | 1:49 | 23.8212 | -67.7698 | 27.33 | -9 | 12716655 | 368.59 | 13335935 | 1.8 | 36.76 | 1018.2 | 0.19 | 1.96 | 101.5 | 10 | -1.22 | 9.84 | 9.85 | 9.83 | 0.63 | 4.81 | 28.81 | 27.3108 | 36.3726 | 27.2467 | 1013.38 | 19.2 | 27.2467 | 0.083 | 5.01 | 1018.39 | -9 | -0.03 | 549.938 | 319.534 | 376.692 | 368.773 | 387.89 | 368.773 | -9 | 355.31 | -9 | 373.23 | -17.92 | 2 |  |  | -9
348.0785 | STD1 | 0 | 2009-12-14 | 0.078484 | 1:53 | 23.7989 | -67.7627 | 27.36 | 0 | 13414454 | -0.03 | 13260936 | 0.91 | 36.77 | 1017.69 | 0.34 | 1.98 | 103 | 10 | -10.66 | 9.84 | 9.85 | 9.83 | 0.63 | 5 | 28.81 | 27.3296 | 36.3794 | 27.3022 | 1013.08 | 19 | 27.3022 | 0.058 | 4.95 | 1018.03 | -0.03 | -9 | -9 | -9 | -9 | -9 | -9 | -9 | -9 | -9 | -9 | -9 | -9 | 2 |  |  | -9
348.0816 | STD2 | 0 | 2009-12-14 | 0.081551 | 1:58 | 23.7765 | -67.7557 | 27.36 | 549.89 | 12279391 | 549.93 | 13489786 | 0.93 | 36.78 | 1018.33 | 0.16 | 2 | 61.9 | 10 | -27.26 | 9.84 | 9.85 | 9.83 | 0.63 | 4.81 | 29 | 27.3345 | 36.3893 | 27.2746 | 1013.35 | 19 | 27.2746 | 0.085 | 5.14 | 1018.49 | 0.04 | -9 | -9 | -9 | -9 | -9 | -9 | -9 | -9 | -9 | -9 | -9 | -9 | 2 |  |  | -9
348.0846 | STD3 | 0 | 2009-12-14 | 0.084606 | 2:02 | 23.7542 | -67.7488 | 27.39 | 319.82 | 12772147 | 319.54 | 13423625 | 0.92 | 36.8 | 1018.12 | 0.19 | 2.04 | 62.92 | 10 | 910.5 | 9.84 | 9.85 | 9.83 | 0.63 | 4.94 | 28.94 | 27.368 | 36.3666 | 27.3054 | 1013.07 | 19 | 27.3054 | 0.085 | 5.24 | 1018.31 | -0.28 | -9 | -9 | -9 | -9 | -9 | -9 | -9 | -9 | -9 | -9 | -9 | -9 | 2 |  |  | -9
348.0877 | STD4 | 128 | 2009-12-14 | 0.087662 | 2:06 | 23.732 | -67.7421 | 27.44 | 377.14 | 12629807 | 376.69 | 13349391 | 0.92 | 36.82 | 1018.11 | 1.32 | 1.02 | 63.45 | 10 | 910.42 | 9.84 | 9.85 | 9.83 | 0.63 | 4.94 | 29 | 27.4562 | 36.3394 | 27.3611 | 1013.34 | 18.9 | 27.3611 | 0.079 | 6.09 | 1019.43 | -0.45 | -9 | -9 | -9 | -9 | -9 | -9 | -9 | -9 | -9 | -9 | -9 | -9 | 2 |  |  | -9
348.0907 | ATM | 0 | 2009-12-14 | 0.090729 | 2:11 | 23.7098 | -67.7355 | 27.5 | -9 | 12605602 | 387.63 | 13477002 | 2.73 | 36.83 | 1018.42 | 1.05 | 2.02 | 99.6 | 10 | 910.36 | 9.84 | 9.85 | 9.83 | 0.63 | 4.94 | 29.06 | 27.4582 | 36.3776 | 27.3996 | 1013.3 | 18.8 | 27.3996 | 0.1 | 6.17 | 1019.47 | -9 | -0.032 | 549.937 | 319.536 | 376.687 | 387.816 | -9 | -9 | 387.816 | -9 | 373.01 | -9 | -9 | 2 |  |  | -9
348.0924 | ATM | 0 | 2009-12-14 | 0.092396 | 2:13 | 23.6977 | -67.7318 | 27.5 | -9 | 12634403 | 387.57 | 13155996 | 2.66 | 36.84 | 1017.8 | 0.27 | 1.92 | 99.71 | 10 | 910.24 | 9.84 | 9.85 | 9.84 | 0.63 | 4.87 | 29 | 27.4802 | 36.3368 | 27.4125 | 1012.99 | 18.9 | 27.4125 | 0.087 | 5.08 | 1018.07 | -9 | -0.032 | 549.938 | 319.535 | 376.686 | 387.756 | -9 | -9 | 387.756 | -9 | 372.83 | -9 | -9 | 2 |  |  | -9
348.0941 | ATM | 0 | 2009-12-14 | 0.094074 | 2:16 | 23.6856 | -67.7281 | 27.53 | -9 | 12597832 | 387.67 | 13295058 | 2.61 | 36.85 | 1018.12 | 3.26 | 2.07 | 99.71 | 10 | 910.18 | 9.84 | 9.85 | 9.83 | 0.63 | 4.94 | 29 | 27.4844 | 36.3789 | 27.4224 | 1013.16 | 18.7 | 27.4224 | 0.108 | 8.22 | 1021.38 | -9 | -0.033 | 549.94 | 319.533 | 376.684 | 387.856 | -9 | -9 | 387.856 | -9 | 372.98 | -9 | -9 | 2 |  |  | -9
348.0957 | ATM | 0 | 2009-12-14 | 0.095741 | 2:18 | 23.6735 | -67.7243 | 27.51 | -9 | 12655078 | 387.73 | 13492401 | 2.58 | 36.86 | 1018.32 | 0.28 | 1.54 | 100.31 | 10 | 909.45 | 9.84 | 9.85 | 9.83 | 0.63 | 4.94 | 29.12 | 27.4825 | 36.3543 | 27.4151 | 1013.27 | 18.9 | 27.4151 | 0.095 | 5.33 | 1018.6 | -9 | -0.033 | 549.941 | 319.532 | 376.682 | 387.916 | -9 | -9 | 387.916 | -9 | 373.08 | -9 | -9 | 2 |  |  | -9
348.0974 | ATM | 128 | 2009-12-14 | 0.097407 | 2:20 | 23.6613 | -67.7205 | 27.5 | -9 | 12693557 | 387.8 | 13266722 | 2.57 | 36.87 | 1018.18 | 0.58 | 1.94 | 99.48 | 10 | 909.63 | 9.84 | 9.85 | 9.83 | 0.63 | 4.94 | 29.06 | 27.4896 | 36.3433 | 27.4125 | 1013.15 | 19 | 27.4125 | 0.087 | 5.61 | 1018.76 | -9 | -0.033 | 549.942 | 319.531 | 376.681 | 387.987 | -9 | -9 | 387.987 | -9 | 373.11 | -9 | -9 | 2 |  |  | -9
348.1008 | EQU | 128 | 2009-12-14 | 0.10076 | 2:25 | 23.6369 | -67.7129 | 27.49 | -9 | 12506115 | 368.66 | 13507509 | 1.87 | 36.89 | 1018.35 | 1 | 2.07 | 90.66 | 10 | 911.11 | 9.84 | 9.85 | 9.83 | 0.63 | 4.94 | 29.12 | 27.4546 | 36.343 | 27.3877 | 1013.23 | 18.9 | 27.3877 | 0.102 | 6.12 | 1019.35 | -9 | -0.034 | 549.945 | 319.529 | 376.678 | 368.846 | 387.86 | 368.846 | -9 | 355.32 | -9 | 373.04 | -17.72 | 2 |  |  | -9
348.1028 | EQU | 0 | 2009-12-14 | 0.10281 | 2:28 | 23.6221 | -67.7081 | 27.49 | -9 | 12605766 | 367.69 | 13572156 | 1.84 | 36.91 | 1018.32 | 0.01 | 1.25 | 78.38 | 10 | 911.15 | 9.84 | 9.85 | 9.83 | 0.63 | 5 | 29.12 | 27.4774 | 36.3799 | 27.4015 | 1013.07 | 18.9 | 27.4015 | 0.088 | 5.26 | 1018.33 | -9 | -0.034 | 549.946 | 319.527 | 376.676 | 367.877 | 387.86 | 367.877 | -9 | 354.23 | -9 | 372.96 | -18.73 | 2 |  |  | -9
348.1049 | EQU | 0 | 2009-12-14 | 0.10487 | 2:31 | 23.607 | -67.7033 | 27.47 | -9 | 12798738 | 366.37 | 13317546 | 1.83 | 36.92 | 1018.4 | 1.3 | 0.94 | 104.28 | 10 | 911.23 | 9.84 | 9.85 | 9.83 | 0.63 | 4.87 | 29.12 | 27.4451 | 36.3908 | 27.3888 | 1013.29 | 19.1 | 27.3888 | 0.081 | 6.41 | 1019.7 | -9 | -0.035 | 549.948 | 319.526 | 376.674 | 366.557 | 387.86 | 366.557 | -9 | 353.57 | -9 | 373.06 | -19.48 | 2 |  |  | -9
348.1069 | EQU | 0 | 2009-12-14 | 0.10692 | 2:34 | 23.5919 | -67.6985 | 27.47 | -9 | 12739042 | 368.56 | 13308118 | 1.83 | 36.94 | 1017.99 | 0.59 | 2.02 | 88.84 | 10 | 911.48 | 9.84 | 9.85 | 9.83 | 0.63 | 4.87 | 29.12 | 27.4483 | 36.4122 | 27.3764 | 1013.08 | 19.2 | 27.3764 | 0.094 | 5.5 | 1018.58 | -9 | -0.035 | 549.95 | 319.525 | 376.672 | 368.747 | 387.85 | 368.747 | -9 | 355.1 | -9 | 372.98 | -17.89 | 2 |  |  | -9
348.109 | EQU | 128 | 2009-12-14 | 0.10897 | 2:37 | 23.5768 | -67.6937 | 27.48 | -9 | 12689207 | 370.55 | 13447709 | 1.82 | 36.95 | 1018.2 | 0.58 | 1.98 | 92.95 | 10 | 911.7 | 9.84 | 9.85 | 9.83 | 0.63 | 5 | 29.19 | 27.4607 | 36.4101 | 27.3954 | 1013.08 | 19.2 | 27.3954 | 0.085 | 5.7 | 1018.78 | -9 | -0.035 | 549.951 | 319.523 | 376.67 | 370.738 | 387.85 | 370.738 | -9 | 357.21 | -9 | 372.97 | -15.75 | 2 |  |  | -9
348.111 | EQU | 0 | 2009-12-14 | 0.11103 | 2:40 | 23.5616 | -67.6888 | 27.51 | -9 | 12710702 | 373.12 | 13454799 | 1.82 | 36.97 | 1018.11 | 1.21 | 2.08 | 80.62 | 10 | 912 | 9.84 | 9.85 | 9.83 | 0.63 | 4.87 | 29.12 | 27.4894 | 36.4172 | 27.4258 | 1013.04 | 19.2 | 27.4258 | 0.084 | 6.28 | 1019.32 | -9 | -0.036 | 549.953 | 319.522 | 376.668 | 373.309 | 387.85 | 373.309 | -9 | 359.87 | -9 | 372.93 | -13.06 | 2 |  |  | -9
348.1131 | EQU-DRAIN | 0 | 2009-12-14 | 0.11308 | 2:43 | 23.5464 | -67.684 | 27.52 | -9 | 12760586 | 371.72 | 13221202 | 1.81 | 36.98 | 1017.83 | 0.53 | 2.16 | 86.35 | 10 | 911.98 | 9.84 | 9.85 | 9.83 | 0.63 | 4.87 | 29.12 | 27.4968 | 36.4218 | 27.4359 | 1012.78 | 19.3 | 27.4359 | 0.084 | 5.58 | 1018.36 | -9 | -0.036 | 549.954 | 319.52 | 376.666 | 371.909 | 387.85 | 371.909 | -9 | 358.17 | -9 | 372.82 | -14.65 | 2 |  |  | -9
348.1154 | EQU | 0 | 2009-12-14 | 0.11538 | 2:46 | 23.5294 | -67.6787 | 27.54 | -9 | 12755426 | 368.78 | 13380857 | 1.81 | 36.99 | 1017.97 | 2.8 | 2 | 77.68 | 10 | 911.84 | 9.84 | 9.85 | 9.83 | 0.63 | 4.87 | 29.12 | 27.5076 | 36.4161 | 27.4384 | 1012.93 | 19.2 | 27.4384 | 0.102 | 7.84 | 1020.77 | -9 | -0.036 | 549.956 | 319.519 | 376.664 | 368.969 | 387.85 | 368.969 | -9 | 355.93 | -9 | 372.87 | -16.95 | 2 |  |  | -9
348.1174 | EQU | 0 | 2009-12-14 | 0.11743 | 2:49 | 23.5142 | -67.6739 | 27.56 | -9 | 12687366 | 366.13 | 13338574 | 1.8 | 37 | 1017.87 | 1.36 | 2.26 | 89.12 | 10 | 911.46 | 9.84 | 9.85 | 9.83 | 0.63 | 4.94 | 29.12 | 27.5366 | 36.4861 | 27.4763 | 1012.88 | 19.3 | 27.4763 | 0.084 | 6.35 | 1019.23 | -9 | -0.037 | 549.958 | 319.517 | 376.662 | 366.319 | 387.84 | 366.319 | -9 | 353.07 | -9 | 372.82 | -19.75 | 2 |  |  | -9
348.1195 | EQU | 0 | 2009-12-14 | 0.11948 | 2:52 | 23.4991 | -67.669 | 27.58 | -9 | 12605817 | 371.34 | 13457014 | 1.81 | 37.02 | 1017.97 | 0.72 | 2.02 | 97.95 | 10 | 911.8 | 9.84 | 9.85 | 9.83 | 0.63 | 4.87 | 29.12 | 27.5441 | 36.5216 | 27.4621 | 1012.95 | 19.2 | 27.4621 | 0.118 | 5.74 | 1018.69 | -9 | -0.037 | 549.959 | 319.516 | 376.66 | 371.53 | 387.84 | 371.53 | -9 | 357.37 | -9 | 372.86 | -15.49 | 2 |  |  | -9
348.1215 | EQU | 128 | 2009-12-14 | 0.12152 | 2:55 | 23.4839 | -67.6643 | 27.53 | -9 | 12778956 | 370.76 | 13415818 | 1.8 | 37.02 | 1018.23 | 0.67 | 0.8 | 87.59 | 10 | 912 | 9.84 | 9.85 | 9.83 | 0.63 | 4.87 | 29.12 | 27.4803 | 36.5451 | 27.4074 | 1013.02 | 19.4 | 27.4074 | 0.123 | 5.88 | 1018.9 | -9 | -0.037 | 549.961 | 319.515 | 376.658 | 370.95 | 387.84 | 370.95 | -9 | 356.85 | -9 | 372.93 | -16.07 | 2 |  |  | -9
348.1236 | EQU | 0 | 2009-12-14 | 0.12358 | 2:58 | 23.4687 | -67.6594 | 27.45 | -9 | 12749910 | 372.55 | 13344328 | 1.81 | 37.03 | 1017.97 | 0.54 | 2.06 | 82.49 | 10 | 912.02 | 9.84 | 9.85 | 9.83 | 0.63 | 5 | 29.19 | 27.4199 | 36.5417 | 27.3535 | 1012.94 | 19.2 | 27.3535 | 0.096 | 5.57 | 1018.51 | -9 | -0.038 | 549.963 | 319.513 | 376.656 | 372.741 | 387.84 | 372.741 | -9 | 358.89 | -9 | 372.94 | -14.05 | 2 |  |  | -9
348.1256 | EQU | 0 | 2009-12-14 | 0.12562 | 3:01 | 23.4535 | -67.6546 | 27.46 | -9 | 12621574 | 371.08 | 13321172 | 1.8 | 37.04 | 1017.71 | 0.84 | 2.02 | 81.19 | 10 | 912.02 | 9.84 | 9.85 | 9.83 | 0.63 | 4.87 | 29.12 | 27.4351 | 36.5366 | 27.3965 | 1012.84 | 19.3 | 27.3965 | 0.064 | 5.71 | 1018.55 | -9 | -0.038 | 549.964 | 319.512 | 376.654 | 371.271 | 387.84 | 371.271 | -9 | 357.98 | -9 | 372.86 | -14.88 | 2 |  |  | -9
348.1277 | EQU | 0 | 2009-12-14 | 0.12767 | 3:04 | 23.4384 | -67.6499 | 27.46 | -9 | 12652897 | 369.63 | 13499068 | 1.8 | 37.05 | 1017.92 | 1.32 | 2.05 | 83.22 | 10 | 911.96 | 9.84 | 9.85 | 9.83 | 0.63 | 4.87 | 29.06 | 27.4137 | 36.5094 | 27.3444 | 1012.93 | 19.2 | 27.3444 | 0.116 | 6.31 | 1019.24 | -9 | -0.038 | 549.966 | 319.51 | 376.652 | 369.822 | 387.84 | 369.822 | -9 | 356.05 | -9 | 372.93 | -16.89 | 2 |  |  | -9
348.1297 | EQU | 128 | 2009-12-14 | 0.12973 | 3:07 | 23.4233 | -67.6451 | 27.46 | -9 | 12649205 | 370.61 | 13454258 | 1.8 | 37.06 | 1017.8 | 0.81 | 2.11 | 97.66 | 10 | 912.02 | 9.84 | 9.85 | 9.83 | 0.63 | 5 | 29.06 | 27.433 | 36.5147 | 27.3626 | 1012.84 | 19.1 | 27.3626 | 0.097 | 5.77 | 1018.61 | -9 | -0.039 | 549.967 | 319.509 | 376.65 | 370.802 | 387.83 | 370.802 | -9 | 357.04 | -9 | 372.88 | -15.85 | 2 |  |  | -9
348.1318 | EQU | 0 | 2009-12-14 | 0.13178 | 3:10 | 23.4081 | -67.6403 | 27.48 | -9 | 12763797 | 368.87 | 13214885 | 1.8 | 37.06 | 1017.86 | 0.98 | 2.32 | 89.89 | 10 | 912 | 9.84 | 9.85 | 9.83 | 0.63 | 4.87 | 29.06 | 27.4525 | 36.5058 | 27.3877 | 1013 | 19.3 | 27.3877 | 0.092 | 5.84 | 1018.84 | -9 | -0.039 | 549.969 | 319.508 | 376.648 | 369.062 | 387.83 | 369.062 | -9 | 355.51 | -9 | 372.92 | -17.42 | 2 |  |  | -9
348.1338 | EQU | 0 | 2009-12-14 | 0.13382 | 3:13 | 23.393 | -67.6356 | 27.5 | -9 | 12702326 | 368.35 | 13469599 | 1.8 | 37.07 | 1017.36 | 1.04 | 2.16 | 93.35 | 10 | 911.94 | 9.84 | 9.85 | 9.83 | 0.63 | 4.94 | 29.06 | 27.465 | 36.5242 | 27.3993 | 1012.6 | 19.3 | 27.3993 | 0.101 | 5.8 | 1018.4 | -9 | -0.04 | 549.971 | 319.506 | 376.646 | 368.543 | 387.83 | 368.543 | -9 | 354.71 | -9 | 372.76 | -18.05 | 2 |  |  | -9
348.1359 | EQU | 0 | 2009-12-14 | 0.13588 | 3:16 | 23.3778 | -67.6307 | 27.48 | -9 | 12659565 | 371.02 | 13517397 | 1.8 | 37.07 | 1017.93 | 0.77 | 2.02 | 80.68 | 10 | 911.98 | 9.84 | 9.85 | 9.83 | 0.63 | 5 | 29.06 | 27.4409 | 36.5325 | 27.3743 | 1012.63 | 19.2 | 27.3743 | 0.106 | 6.07 | 1018.7 | -9 | -0.04 | 549.972 | 319.505 | 376.644 | 371.213 | 387.83 | 371.213 | -9 | 357.32 | -9 | 372.79 | -15.47 | 2 |  |  | -9
348.1379 | EQU | 128 | 2009-12-14 | 0.13793 | 3:19 | 23.3627 | -67.6259 | 27.465 | -9 | 12657734 | 371.39 | 13467469 | 1.8 | 37.08 | 1017.82 | 1.51 | 0.87 | 109.56 | 10 | 912.02 | 9.84 | 9.85 | 9.83 | 0.63 | 4.87 | 29.06 | 27.4579 | 36.485 | 27.3591 | 1012.78 | 19.2 | 27.3591 | 0.106 | 6.55 | 1019.33 | -9 | -0.04 | 549.974 | 319.503 | 376.642 | 371.584 | 387.83 | 371.584 | -9 | 357.92 | -9 | 372.86 | -14.94 | 3 | questionable/interpolated EqT | questionable/interpolated EqT | -9
348.14 | EQU | 0 | 2009-12-14 | 0.13999 | 3:22 | 23.3476 | -67.621 | 27.45 | -9 | 12653788 | 370.67 | 13286376 | 1.8 | 37.08 | 1017.57 | 2.17 | 2.02 | 101.38 | 10 | 911.98 | 9.84 | 9.85 | 9.83 | 0.63 | 5 | 29.19 | 27.4249 | 36.5196 | 27.3634 | 1012.59 | 19.1 | 27.3634 | 0.087 | 7.15 | 1019.74 | -9 | -0.041 | 549.975 | 319.502 | 376.641 | 370.864 | 387.82 | 370.864 | -9 | 357.68 | -9 | 372.78 | -15.1 | 2 |  |  | -9
348.142 | EQU | 0 | 2009-12-14 | 0.14204 | 3:25 | 23.3325 | -67.6161 | 27.46 | -9 | 12699170 | 369.53 | 13582491 | 1.8 | 37.09 | 1017.67 | 0.59 | 1.94 | 75.74 | 10 | 912.02 | 9.84 | 9.85 | 9.83 | 0.63 | 5 | 29.25 | 27.4439 | 36.484 | 27.3659 | 1012.66 | 19.2 | 27.3659 | 0.094 | 5.6 | 1018.26 | -9 | -0.041 | 549.977 | 319.501 | 376.639 | 369.724 | 387.82 | 369.724 | -9 | 355.92 | -9 | 372.8 | -16.88 | 2 |  |  | -9
348.1441 | EQU | 0 | 2009-12-14 | 0.14409 | 3:28 | 23.3174 | -67.6113 | 27.45 | -9 | 12590654 | 369.34 | 13400827 | 1.8 | 37.1 | 1017.8 | 0.75 | 2.09 | 98.71 | 10 | 912 | 9.84 | 9.85 | 9.83 | 0.63 | 4.87 | 29.19 | 27.4395 | 36.4886 | 27.3598 | 1012.52 | 19.2 | 27.3598 | 0.09 | 6.03 | 1018.55 | -9 | -0.041 | 549.978 | 319.499 | 376.637 | 369.535 | 387.82 | 369.535 | -9 | 355.91 | -9 | 372.75 | -16.84 | 2 |  |  | -9
348.1461 | EQU | 128 | 2009-12-14 | 0.14613 | 3:31 | 23.3024 | -67.6064 | 27.465 | -9 | 12694171 | 370.57 | 13604721 | 1.8 | 37.1 | 1018.16 | 2.09 | 2.11 | 88.46 | 10 | 912.02 | 9.84 | 9.85 | 9.83 | 0.63 | 5 | 29.19 | 27.4319 | 36.5321 | 27.3672 | 1012.86 | 19.1 | 27.3672 | 0.098 | 7.39 | 1020.25 | -9 | -0.042 | 549.98 | 319.498 | 376.635 | 370.765 | 387.82 | 370.765 | -9 | 357.58 | -9 | 372.87 | -15.29 | 3 | questionable/interpolated EqT | questionable/interpolated EqT | -9
348.1482 | EQU | 0 | 2009-12-14 | 0.14818 | 3:33 | 23.2876 | -67.6015 | 27.48 | -9 | 12628826 | 368.79 | 13364681 | 1.8 | 37.12 | 1018.38 | 0.72 | 1.91 | 103.73 | 10 | 912.02 | 9.84 | 9.85 | 9.83 | 0.63 | 4.94 | 29.25 | 27.4535 | 36.5171 | 27.3868 | 1013.22 | 18.9 | 27.3868 | 0.093 | 5.88 | 1019.1 | -9 | -0.042 | 549.982 | 319.496 | 376.633 | 368.986 | 387.82 | 368.986 | -9 | 355.51 | -9 | 372.99 | -17.48 | 2 |  |  | -9
348.1502 | EQU | 0 | 2009-12-14 | 0.15023 | 3:36 | 23.2728 | -67.5967 | 27.49 | -9 | 12658409 | 370.02 | 13442648 | 1.8 | 37.12 | 1018.21 | 0.87 | 1.07 | 98.89 | 10 | 912 | 9.84 | 9.85 | 9.83 | 0.63 | 4.87 | 29.19 | 27.474 | 36.5386 | 27.3957 | 1013.02 | 18.9 | 27.3957 | 0.094 | 6.06 | 1019.08 | -9 | -0.042 | 549.983 | 319.495 | 376.631 | 370.216 | 387.82 | 370.216 | -9 | 356.67 | -9 | 372.91 | -16.24 | 2 |  |  | -9
348.1523 | EQU | 0 | 2009-12-14 | 0.15229 | 3:39 | 23.2578 | -67.5919 | 27.49 | -9 | 12647619 | 369.55 | 13522949 | 1.8 | 37.13 | 1018.24 | 1.05 | 0.71 | 68.87 | 10 | 912.02 | 9.84 | 9.85 | 9.83 | 0.63 | 5 | 29.25 | 27.4575 | 36.5483 | 27.3654 | 1013.18 | 19 | 27.3654 | 0.125 | 6.11 | 1019.29 | -9 | -0.043 | 549.985 | 319.493 | 376.629 | 369.746 | 387.81 | 369.746 | -9 | 355.83 | -9 | 372.99 | -17.16 | 2 |  |  | -9
348.1543 | EQU-DRAIN | 128 | 2009-12-14 | 0.15434 | 3:42 | 23.2428 | -67.5874 | 27.44 | -9 | 12782273 | 367.58 | 13474254 | 1.8 | 37.15 | 1017.72 | 0.86 | 1.38 | 95.75 | 10 | 911.84 | 9.84 | 9.85 | 9.83 | 0.63 | 4.87 | 29.25 | 27.409 | 36.5377 | 27.3437 | 1012.59 | 19 | 27.3437 | 0.096 | 5.99 | 1018.58 | -9 | -0.043 | 549.986 | 319.492 | 376.627 | 367.777 | 387.81 | 367.777 | -9 | 354.14 | -9 | 372.78 | -18.64 | 2 |  |  | -9
348.1566 | EQU | 0 | 2009-12-14 | 0.15663 | 3:46 | 23.2259 | -67.5825 | 27.45 | -9 | 12685102 | 371 | 13465833 | 1.8 | 37.15 | 1017.44 | 0.9 | 1.99 | 99.12 | 10 | 912.02 | 9.84 | 9.85 | 9.83 | 0.63 | 4.87 | 29.25 | 27.4154 | 36.5436 | 27.3476 | 1012.51 | 19.1 | 27.3476 | 0.102 | 5.83 | 1018.34 | -9 | -0.043 | 549.988 | 319.49 | 376.625 | 371.197 | 387.81 | 371.197 | -9 | 357.25 | -9 | 372.75 | -15.5 | 2 |  |  | -9
348.1587 | EQU | 128 | 2009-12-14 | 0.15869 | 3:49 | 23.2108 | -67.578 | 27.43 | -9 | 12619105 | 366.7 | 13362775 | 1.8 | 37.16 | 1017.28 | 1.44 | 2.01 | 82.23 | 10 | 911.94 | 9.84 | 9.85 | 9.83 | 0.63 | 4.94 | 29.19 | 27.3929 | 36.5748 | 27.3248 | 1012.18 | 19 | 27.3248 | 0.105 | 6.54 | 1018.72 | -9 | -0.044 | 549.99 | 319.489 | 376.623 | 366.898 | 387.81 | 366.898 | -9 | 353.22 | -9 | 372.64 | -19.42 | 2 |  |  | -9
348.1607 | EQU | 0 | 2009-12-14 | 0.16074 | 3:52 | 23.1958 | -67.5733 | 27.42 | -9 | 12837583 | 370.81 | 13338483 | 1.8 | 37.16 | 1017.5 | 0.91 | 1.94 | 98.54 | 10 | 912 | 9.84 | 9.85 | 9.83 | 0.63 | 4.94 | 29.19 | 27.3868 | 36.5424 | 27.3224 | 1012.27 | 19.1 | 27.3224 | 0.098 | 6.14 | 1018.41 | -9 | -0.044 | 549.991 | 319.488 | 376.621 | 371.008 | 387.81 | 371.008 | -9 | 357.19 | -9 | 372.67 | -15.48 | 2 |  |  | -9
348.1628 | EQU | 0 | 2009-12-14 | 0.16279 | 3:55 | 23.1808 | -67.5686 | 27.41 | -9 | 12674912 | 368.12 | 13716872 | 1.8 | 37.17 | 1017.62 | 1.02 | 2.04 | 101.74 | 10 | 912.06 | 9.84 | 9.85 | 9.83 | 0.63 | 4.87 | 29.25 | 27.3953 | 36.4854 | 27.329 | 1012.07 | 19.1 | 27.329 | 0.081 | 6.57 | 1018.64 | -9 | -0.045 | 549.993 | 319.486 | 376.619 | 368.318 | 387.8 | 368.318 | -9 | 354.94 | -9 | 372.59 | -17.65 | 2 |  |  | -9
348.1648 | EQU | 0 | 2009-12-14 | 0.16485 | 3:57 | 23.1657 | -67.5638 | 27.45 | -9 | 12687945 | 368.28 | 13456546 | 1.8 | 37.18 | 1017.87 | 0.67 | 2.18 | 86.19 | 10 | 912.02 | 9.84 | 9.85 | 9.83 | 0.63 | 4.94 | 29.19 | 27.4272 | 36.539 | 27.3598 | 1012.26 | 19.1 | 27.3598 | 0.09 | 6.28 | 1018.54 | -9 | -0.045 | 549.995 | 319.485 | 376.617 | 368.479 | 387.8 | 368.479 | -9 | 354.89 | -9 | 372.64 | -17.75 | 2 |  |  | -9
348.1669 | EQU | 128 | 2009-12-14 | 0.1669 | 4:00 | 23.1508 | -67.559 | 27.48 | -9 | 12649463 | 367.29 | 13475199 | 1.8 | 37.19 | 1017.87 | 1.13 | 2.12 | 99.12 | 10 | 912.04 | 9.84 | 9.85 | 9.83 | 0.63 | 4.87 | 29.25 | 27.4628 | 36.5329 | 27.3774 | 1012.7 | 19 | 27.3774 | 0.103 | 6.3 | 1019 | -9 | -0.045 | 549.996 | 319.483 | 376.615 | 367.489 | 387.8 | 367.489 | -9 | 353.89 | -9 | 372.79 | -18.89 | 2 |  |  | -9
348.1689 | EQU | 0 | 2009-12-14 | 0.16895 | 4:03 | 23.1358 | -67.5541 | 27.48 | -9 | 12691999 | 367.74 | 13234901 | 1.8 | 37.19 | 1017.8 | 0.58 | 2.09 | 79.65 | 10 | 912 | 9.84 | 9.85 | 9.83 | 0.63 | 5 | 29.25 | 27.4481 | 36.535 | 27.378 | 1012.75 | 19.1 | 27.378 | 0.102 | 5.63 | 1018.38 | -9 | -0.046 | 549.998 | 319.482 | 376.613 | 367.94 | 387.8 | 367.94 | -9 | 354.11 | -9 | 372.8 | -18.69 | 2 |  |  | -9
348.171 | EQU | 0 | 2009-12-14 | 0.17101 | 4:06 | 23.1207 | -67.5492 | 27.49 | -9 | 12658219 | 370.05 | 13368919 | 1.8 | 37.21 | 1017.88 | 1.48 | 2.05 | 85.28 | 10 | 912.02 | 9.84 | 9.85 | 9.83 | 0.63 | 4.87 | 29.31 | 27.4538 | 36.4822 | 27.3839 | 1012.9 | 19.1 | 27.3839 | 0.106 | 6.46 | 1019.36 | -9 | -0.046 | 549.999 | 319.481 | 376.611 | 370.25 | 387.8 | 370.25 | -9 | 356.62 | -9 | 372.85 | -16.23 | 2 |  |  | -9
348.1731 | EQU | 0 | 2009-12-14 | 0.17307 | 4:09 | 23.1057 | -67.5441 | 27.48 | -9 | 12794428 | 369.63 | 13629219 | 1.8 | 37.21 | 1018.13 | 0.88 | 2.22 | 101.56 | 10 | 912.02 | 9.84 | 9.85 | 9.83 | 0.63 | 5 | 29.31 | 27.4526 | 36.5263 | 27.3856 | 1012.92 | 19.1 | 27.3856 | 0.094 | 6.09 | 1019.01 | -9 | -0.046 | 550.001 | 319.479 | 376.609 | 369.83 | 387.79 | 369.83 | -9 | 356.27 | -9 | 372.86 | -16.58 | 2 |  |  | -9
348.1751 | EQU | 0 | 2009-12-14 | 0.17512 | 4:12 | 23.0907 | -67.5389 | 27.49 | -9 | 12632746 | 369.92 | 13454144 | 1.8 | 37.22 | 1017.89 | 0.61 | 2 | 75.64 | 10 | 912.02 | 9.84 | 9.85 | 9.83 | 0.63 | 4.87 | 29.25 | 27.4506 | 36.5201 | 27.3881 | 1012.85 | 19.2 | 27.3881 | 0.102 | 5.65 | 1018.5 | -9 | -0.047 | 550.003 | 319.478 | 376.607 | 370.121 | 387.79 | 370.121 | -9 | 356.25 | -9 | 372.83 | -16.58 | 2 |  |  | -9
348.1772 | EQU | 0 | 2009-12-14 | 0.17716 | 4:15 | 23.0755 | -67.5336 | 27.48 | -9 | 12649590 | 369.51 | 13430395 | 1.79 | 37.22 | 1017.84 | 0.64 | 1.9 | 76.33 | 10 | 912.16 | 9.84 | 9.85 | 9.83 | 0.63 | 5 | 29.19 | 27.4581 | 36.522 | 27.3929 | 1012.77 | 19.5 | 27.3929 | 0.087 | 5.71 | 1018.48 | -9 | -0.047 | 550.004 | 319.476 | 376.605 | 369.711 | 387.79 | 369.711 | -9 | 356.08 | -9 | 372.79 | -16.71 | 2 |  |  | -9
348.1792 | EQU | 0 | 2009-12-14 | 0.17921 | 4:18 | 23.0602 | -67.5284 | 27.48 | -9 | 12678378 | 369.75 | 13395948 | 1.8 | 37.24 | 1017.65 | 0.84 | 1.99 | 78.99 | 10 | 912.1 | 9.84 | 9.85 | 9.83 | 0.63 | 4.87 | 29.31 | 27.4299 | 36.5195 | 27.366 | 1012.49 | 19.6 | 27.366 | 0.114 | 6 | 1018.49 | -9 | -0.047 | 550.006 | 319.475 | 376.603 | 369.952 | 387.79 | 369.952 | -9 | 355.91 | -9 | 372.71 | -16.8 | 2 |  |  | -9
348.1813 | EQU | 0 | 2009-12-14 | 0.18126 | 4:21 | 23.0448 | -67.5234 | 27.46 | -9 | 12682945 | 370.47 | 13449490 | 1.79 | 37.24 | 1017.91 | 0.53 | 1.98 | 74.46 | 10 | 912.29 | 9.84 | 9.85 | 9.83 | 0.63 | 5 | 29.31 | 27.4261 | 36.5395 | 27.3607 | 1012.46 | 19.6 | 27.3607 | 0.099 | 5.98 | 1018.44 | -9 | -0.048 | 550.007 | 319.474 | 376.601 | 370.672 | 387.79 | 370.672 | -9 | 356.82 | -9 | 372.7 | -15.88 | 2 |  |  | -9
348.1833 | EQU | 128 | 2009-12-14 | 0.18332 | 4:24 | 23.0288 | -67.5184 | 27.46 | -9 | 12698349 | 371.42 | 13383123 | 1.8 | 37.24 | 1018.01 | 0.72 | 1.95 | 89.83 | 10 | 912.29 | 9.84 | 9.85 | 9.83 | 0.63 | 4.81 | 29.31 | 27.4269 | 36.5483 | 27.3602 | 1012.69 | 20.2 | 27.3602 | 0.1 | 6.04 | 1018.73 | -9 | -0.048 | 550.009 | 319.472 | 376.6 | 371.622 | 387.78 | 371.622 | -9 | 357.83 | -9 | 372.78 | -14.95 | 2 |  |  | -9
348.1854 | EQU | 0 | 2009-12-14 | 0.18536 | 4:27 | 23.0124 | -67.5135 | 27.45 | -9 | 12553455 | 371.95 | 13377917 | 1.79 | 37.25 | 1017.93 | 1.04 | 2.03 | 97.95 | 10 | 912.31 | 9.84 | 9.85 | 9.83 | 0.63 | 5 | 29.25 | 27.4002 | 36.5171 | 27.3367 | 1012.53 | 20.9 | 27.3367 | 0.113 | 6.44 | 1018.97 | -9 | -0.048 | 550.01 | 319.471 | 376.598 | 372.153 | 387.78 | 372.153 | -9 | 358.23 | -9 | 372.74 | -14.5 | 2 |  |  | -9
348.1874 | EQU | 0 | 2009-12-14 | 0.18741 | 4:30 | 22.9959 | -67.5087 | 27.44 | -9 | 12773782 | 371.85 | 13595834 | 1.8 | 37.25 | 1017.99 | 0.59 | 1.97 | 74.56 | 10 | 912.33 | 9.84 | 9.85 | 9.83 | 0.63 | 4.87 | 29.12 | 27.4141 | 36.5293 | 27.3493 | 1012.54 | 20.9 | 27.3493 | 0.091 | 6.04 | 1018.58 | -9 | -0.049 | 550.012 | 319.469 | 376.596 | 372.053 | 387.78 | 372.053 | -9 | 358.35 | -9 | 372.73 | -14.38 | 2 |  |  | -9
348.1895 | EQU | 0 | 2009-12-14 | 0.18946 | 4:33 | 22.9794 | -67.5039 | 27.45 | -9 | 12758353 | 372.77 | 13430430 | 1.79 | 37.26 | 1017.9 | 0.46 | 2.09 | 73.05 | 10 | 912.33 | 9.84 | 9.85 | 9.83 | 0.63 | 5 | 29.19 | 27.4188 | 36.5285 | 27.3551 | 1012.57 | 20.9 | 27.3551 | 0.095 | 5.79 | 1018.36 | -9 | -0.049 | 550.014 | 319.468 | 376.594 | 372.973 | 387.78 | 372.973 | -9 | 359.08 | -9 | 372.74 | -13.65 | 2 |  |  | -9
348.1915 | EQU | 128 | 2009-12-14 | 0.1915 | 4:36 | 22.963 | -67.4992 | 27.45 | -9 | 12682732 | 370.73 | 13381884 | 1.8 | 37.26 | 1017.81 | 0.94 | 1.99 | 93.69 | 10 | 912.29 | 9.84 | 9.85 | 9.83 | 0.63 | 4.81 | 29.19 | 27.4292 | 36.519 | 27.3649 | 1012.6 | 20.7 | 27.3649 | 0.085 | 6.15 | 1018.75 | -9 | -0.049 | 550.015 | 319.466 | 376.592 | 370.934 | 387.78 | 370.934 | -9 | 357.41 | -9 | 372.74 | -15.33 | 2 |  |  | -9
348.1946 | STD1 | 0 | 2009-12-14 | 0.19457 | 4:40 | 22.9387 | -67.4911 | 27.47 | 0 | 13513485 | -0.05 | 13336982 | 0.92 | 37.26 | 1017.82 | 0.64 | 2.07 | 103.19 | 10 | 912.31 | 9.84 | 9.85 | 9.83 | 0.63 | 5 | 29.25 | 27.4007 | 36.5301 | 27.3188 | 1012.56 | 20.7 | 27.3188 | 0.151 | 5.9 | 1018.46 | -0.05 | -9 | -9 | -9 | -9 | -9 | -9 | -9 | -9 | -9 | -9 | -9 | -9 | 2 |  |  | -9
348.1976 | STD2-DRAIN | 0 | 2009-12-14 | 0.19763 | 4:45 | 22.9142 | -67.4832 | 27.37 | 549.89 | 12341193 | 550.02 | 13267675 | 0.94 | 37.28 | 1017.8 | 0.81 | 1.98 | 61.77 | 10 | 912.14 | 9.84 | 9.85 | 9.83 | 0.63 | 4.87 | 29.31 | 27.339 | 36.5413 | 27.281 | 1012.55 | 20.9 | 27.281 | 0.089 | 6.06 | 1018.61 | 0.13 | -9 | -9 | -9 | -9 | -9 | -9 | -9 | -9 | -9 | -9 | -9 | -9 | 2 |  |  | -9
348.2009 | STD3 | 0 | 2009-12-14 | 0.20094 | 4:49 | 22.8879 | -67.4746 | 27.39 | 319.82 | 12817519 | 319.46 | 13374919 | 0.94 | 37.29 | 1017.56 | 1.22 | 2.09 | 62.17 | 10 | 912.33 | 9.84 | 9.85 | 9.83 | 0.63 | 5 | 29.37 | 27.3487 | 36.5939 | 27.2842 | 1012.49 | 20.8 | 27.2842 | 0.106 | 6.29 | 1018.78 | -0.36 | -9 | -9 | -9 | -9 | -9 | -9 | -9 | -9 | -9 | -9 | -9 | -9 | 2 |  |  | -9
348.204 | STD4 | 0 | 2009-12-14 | 0.20399 | 4:54 | 22.8638 | -67.4669 | 27.36 | 377.14 | 12749633 | 376.58 | 13214800 | 0.93 | 37.29 | 1017.6 | 1.49 | 1.95 | 64.52 | 10 | 912.49 | 9.84 | 9.85 | 9.83 | 0.63 | 4.81 | 29.25 | 27.3138 | 36.5792 | 27.2401 | 1012.14 | 20.6 | 27.2401 | 0.12 | 6.95 | 1019.09 | -0.56 | -9 | -9 | -9 | -9 | -9 | -9 | -9 | -9 | -9 | -9 | -9 | -9 | 2 |  |  | -9
348.2071 | ATM | 0 | 2009-12-14 | 0.20706 | 4:58 | 22.8397 | -67.4598 | 27.34 | -9 | 12641532 | 387.45 | 13426050 | 2.74 | 37.3 | 1016.96 | 0.9 | 2.17 | 99.77 | 10 | 912.33 | 9.84 | 9.85 | 9.83 | 0.63 | 4.94 | 29.31 | 27.2979 | 36.5801 | 27.2318 | 1011.83 | 20.4 | 27.2318 | 0.108 | 6.03 | 1017.86 | -9 | -0.048 | 550.025 | 319.461 | 376.582 | 387.654 | -9 | -9 | 387.654 | -9 | 372.43 | -9 | -9 | 2 |  |  | -9
348.2087 | ATM | 128 | 2009-12-14 | 0.20873 | 5:01 | 22.8266 | -67.4559 | 27.34 | -9 | 12666140 | 387.49 | 13595460 | 2.67 | 37.3 | 1017.44 | 1.82 | 1.96 | 100.19 | 10 | 912.33 | 9.84 | 9.85 | 9.83 | 0.63 | 4.94 | 29.37 | 27.2997 | 36.5781 | 27.231 | 1012.28 | 20.4 | 27.231 | 0.109 | 6.98 | 1019.26 | -9 | -0.048 | 550.026 | 319.461 | 376.584 | 387.693 | -9 | -9 | 387.693 | -9 | 372.64 | -9 | -9 | 2 |  |  | -9
348.2104 | ATM | 0 | 2009-12-14 | 0.21041 | 5:03 | 22.8136 | -67.4521 | 27.34 | -9 | 12708588 | 387.62 | 13656577 | 2.62 | 37.31 | 1017.47 | 0.87 | 2.08 | 100.37 | 10 | 912.31 | 9.84 | 9.85 | 9.83 | 0.63 | 4.87 | 29.37 | 27.3037 | 36.5824 | 27.2367 | 1012.09 | 20.1 | 27.2367 | 0.103 | 6.25 | 1018.34 | -9 | -0.047 | 550.027 | 319.461 | 376.585 | 387.822 | -9 | -9 | 387.822 | -9 | 372.69 | -9 | -9 | 2 |  |  | -9
348.2121 | ATM | 0 | 2009-12-14 | 0.21207 | 5:05 | 22.8005 | -67.4482 | 27.33 | -9 | 12637286 | 387.56 | 13607741 | 2.59 | 37.31 | 1017.31 | 1.09 | 1.94 | 100.6 | 10 | 912.33 | 9.84 | 9.85 | 9.83 | 0.63 | 4.87 | 29.31 | 27.2815 | 36.5812 | 27.215 | 1012.13 | 20.4 | 27.215 | 0.115 | 6.27 | 1018.4 | -9 | -0.047 | 550.027 | 319.461 | 376.586 | 387.761 | -9 | -9 | 387.761 | -9 | 372.66 | -9 | -9 | 2 |  |  | -9
348.2137 | ATM | 0 | 2009-12-14 | 0.21374 | 5:08 | 22.7876 | -67.444 | 27.31 | -9 | 12626429 | 387.67 | 13494442 | 2.57 | 37.32 | 1017.44 | 0.34 | 1.24 | 101.14 | 10 | 912.33 | 9.84 | 9.85 | 9.83 | 0.63 | 4.94 | 29.44 | 27.2661 | 36.5793 | 27.2004 | 1012.13 | 20.2 | 27.2004 | 0.11 | 5.65 | 1017.78 | -9 | -0.047 | 550.028 | 319.461 | 376.588 | 387.871 | -9 | -9 | 387.871 | -9 | 372.78 | -9 | -9 | 2 |  |  | -9
348.2171 | EQU | 0 | 2009-12-14 | 0.21709 | 5:13 | 22.7615 | -67.4355 | 27.18 | -9 | 12685712 | 370.76 | 13189976 | 1.88 | 37.33 | 1017.36 | 0.58 | 2.13 | 70.75 | 10 | 912.45 | 9.84 | 9.85 | 9.83 | 0.63 | 4.94 | 29.37 | 27.1509 | 36.5492 | 27.0912 | 1012.06 | 20.3 | 27.0912 | 0.089 | 5.88 | 1017.94 | -9 | -0.046 | 550.03 | 319.461 | 376.59 | 370.96 | 387.71 | 370.96 | -9 | 357.28 | -9 | 372.68 | -15.4 | 2 |  |  | -9
348.2191 | EQU | 0 | 2009-12-14 | 0.21914 | 5:16 | 22.7456 | -67.4304 | 27.2 | -9 | 12783779 | 366.97 | 13168626 | 1.84 | 37.33 | 1017.34 | 0.99 | 1.93 | 99.65 | 10 | 912.43 | 9.84 | 9.85 | 9.83 | 0.63 | 4.94 | 29.37 | 27.1674 | 36.5171 | 27.1038 | 1012.01 | 20.2 | 27.1038 | 0.096 | 6.32 | 1018.33 | -9 | -0.046 | 550.031 | 319.462 | 376.592 | 367.17 | 387.7 | 367.17 | -9 | 353.65 | -9 | 372.64 | -18.99 | 2 |  |  | -9
348.2212 | EQU | 0 | 2009-12-14 | 0.22119 | 5:19 | 22.7295 | -67.4253 | 27.22 | -9 | 12734558 | 368.05 | 13503255 | 1.84 | 37.34 | 1017.28 | 0.79 | 2.19 | 93.35 | 10 | 912.33 | 9.84 | 9.85 | 9.83 | 0.63 | 4.87 | 29.37 | 27.1894 | 36.5212 | 27.1269 | 1012.03 | 20.5 | 27.1269 | 0.093 | 6.04 | 1018.07 | -9 | -0.045 | 550.032 | 319.462 | 376.593 | 368.249 | 387.69 | 368.249 | -9 | 354.63 | -9 | 372.62 | -17.99 | 2 |  |  | -9
348.2232 | EQU | 128 | 2009-12-14 | 0.22324 | 5:22 | 22.7134 | -67.4201 | 27.25 | -9 | 12668334 | 367.92 | 13489763 | 1.83 | 37.35 | 1017.17 | 1.03 | 2 | 75.39 | 10 | 912.31 | 9.84 | 9.85 | 9.83 | 0.63 | 5 | 29.37 | 27.2175 | 36.5219 | 27.1539 | 1011.93 | 20.5 | 27.1539 | 0.096 | 6.27 | 1018.2 | -9 | -0.045 | 550.033 | 319.462 | 376.595 | 368.118 | 387.67 | 368.118 | -9 | 354.48 | -9 | 372.55 | -18.07 | 2 |  |  | -9
348.2253 | EQU | 0 | 2009-12-14 | 0.22529 | 5:25 | 22.6973 | -67.4148 | 27.26 | -9 | 12746219 | 367.98 | 13438514 | 1.82 | 37.35 | 1017.07 | 0.87 | 2.18 | 79.8 | 10 | 912.27 | 9.84 | 9.85 | 9.83 | 0.63 | 4.87 | 29.31 | 27.2228 | 36.5187 | 27.1572 | 1011.77 | 20.5 | 27.1572 | 0.103 | 6.17 | 1017.94 | -9 | -0.045 | 550.034 | 319.462 | 376.597 | 368.177 | 387.66 | 368.177 | -9 | 354.33 | -9 | 372.47 | -18.13 | 2 |  |  | -9
348.2273 | EQU | 0 | 2009-12-14 | 0.22735 | 5:27 | 22.6812 | -67.4096 | 27.26 | -9 | 12758010 | 367.06 | 13520544 | 1.82 | 37.34 | 1017.4 | 0.94 | 1.99 | 129.79 | 10 | 912.19 | 9.84 | 9.85 | 9.83 | 0.63 | 5 | 29.31 | 27.2277 | 36.5161 | 27.1642 | 1011.7 | 20.4 | 27.1642 | 0.096 | 6.64 | 1018.34 | -9 | -0.044 | 550.035 | 319.462 | 376.598 | 367.256 | 387.64 | 367.256 | -9 | 353.7 | -9 | 372.42 | -18.73 | 2 |  |  | -9
348.2294 | EQU | 0 | 2009-12-14 | 0.2294 | 5:30 | 22.6648 | -67.4046 | 27.28 | -9 | 12812980 | 365.12 | 13414851 | 1.82 | 37.35 | 1017.2 | 0.72 | 1.99 | 73.73 | 10 | 912.19 | 9.84 | 9.85 | 9.83 | 0.63 | 4.81 | 29.44 | 27.2576 | 36.5186 | 27.1823 | 1011.95 | 20.8 | 27.1823 | 0.098 | 5.97 | 1017.92 | -9 | -0.044 | 550.036 | 319.462 | 376.6 | 365.315 | 387.63 | 365.315 | -9 | 351.63 | -9 | 372.49 | -20.86 | 2 |  |  | -9
348.2315 | EQU | 128 | 2009-12-14 | 0.23146 | 5:33 | 22.6486 | -67.3997 | 27.29 | -9 | 12587845 | 365.21 | 13546075 | 1.81 | 37.35 | 1017.11 | 1.31 | 1.98 | 86.08 | 10 | 912.21 | 9.84 | 9.85 | 9.83 | 0.63 | 5 | 29.44 | 27.2472 | 36.5186 | 27.1836 | 1012.06 | 20.4 | 27.1836 | 0.106 | 6.36 | 1018.42 | -9 | -0.044 | 550.037 | 319.463 | 376.601 | 365.404 | 387.62 | 365.404 | -9 | 351.76 | -9 | 372.52 | -20.76 | 2 |  |  | -9
348.2335 | EQU | 0 | 2009-12-14 | 0.23351 | 5:36 | 22.6323 | -67.3948 | 27.26 | -9 | 12763163 | 367.68 | 13252950 | 1.82 | 37.35 | 1017.61 | 0.95 | 1.94 | 87.21 | 10 | 912.31 | 9.84 | 9.85 | 9.83 | 0.63 | 4.87 | 29.37 | 27.2172 | 36.5034 | 27.1517 | 1012.12 | 20.7 | 27.1517 | 0.108 | 6.44 | 1018.56 | -9 | -0.043 | 550.038 | 319.463 | 376.603 | 367.873 | 387.6 | 367.873 | -9 | 354.18 | -9 | 372.55 | -18.37 | 2 |  |  | -9
348.2356 | EQU | 0 | 2009-12-14 | 0.23556 | 5:39 | 22.6161 | -67.3898 | 27.25 | -9 | 12716734 | 368.17 | 13284658 | 1.81 | 37.36 | 1017.31 | 0.74 | 1.96 | 80.78 | 10 | 912.33 | 9.84 | 9.85 | 9.83 | 0.63 | 5 | 29.37 | 27.2172 | 36.497 | 27.1559 | 1011.61 | 20.6 | 27.1559 | 0.094 | 6.44 | 1018.05 | -9 | -0.043 | 550.04 | 319.463 | 376.604 | 368.362 | 387.59 | 368.362 | -9 | 354.69 | -9 | 372.34 | -17.65 | 2 |  |  | -9
348.2376 | EQU-DRAIN | 0 | 2009-12-14 | 0.2376 | 5:42 | 22.6001 | -67.3846 | 27.25 | -9 | 12710578 | 367.48 | 13275607 | 1.81 | 37.36 | 1016.99 | 0.91 | 2.14 | 84.48 | 10 | 912.35 | 9.84 | 9.85 | 9.83 | 0.63 | 4.87 | 29.31 | 27.2116 | 36.476 | 27.146 | 1011.77 | 20.4 | 27.146 | 0.104 | 6.13 | 1017.9 | -9 | -0.043 | 550.041 | 319.463 | 376.606 | 367.672 | 387.57 | 367.672 | -9 | 353.82 | -9 | 372.4 | -18.57 | 2 |  |  | -9
348.2399 | EQU | 0 | 2009-12-14 | 0.23991 | 5:46 | 22.582 | -67.3789 | 27.29 | -9 | 12535775 | 368.42 | 13601830 | 1.8 | 37.37 | 1017.08 | 2.74 | 0.43 | 97.19 | 10 | 911.72 | 9.84 | 9.85 | 9.83 | 0.63 | 4.94 | 29.25 | 27.3482 | 36.4672 | 27.1726 | 1011.58 | 20.5 | 27.1726 | 0.117 | 8.24 | 1019.82 | -9 | -0.042 | 550.042 | 319.463 | 376.608 | 368.611 | 387.56 | 368.611 | -9 | 355.19 | -9 | 372.29 | -17.1 | 2 |  |  | -9
348.242 | EQU | 0 | 2009-12-14 | 0.24196 | 5:49 | 22.566 | -67.3738 | 27.27 | -9 | 12714815 | 363.29 | 13310452 | 1.81 | 37.37 | 1016.49 | 1.43 | 2.07 | 87.81 | 10 | 911.15 | 9.84 | 9.85 | 9.83 | 0.63 | 4.87 | 29.25 | 27.2351 | 36.4746 | 27.1627 | 1011.07 | 20.4 | 27.1627 | 0.107 | 6.85 | 1017.92 | -9 | -0.042 | 550.043 | 319.464 | 376.609 | 363.48 | 387.54 | 363.48 | -9 | 349.73 | -9 | 372.09 | -22.36 | 2 |  |  | -9
348.244 | EQU | 0 | 2009-12-14 | 0.24402 | 5:51 | 22.5499 | -67.3688 | 27.27 | -9 | 12792258 | 363.42 | 13475142 | 1.81 | 37.37 | 1016.74 | 0.98 | 2.04 | 103.13 | 10 | 911.13 | 9.84 | 9.85 | 9.83 | 0.63 | 4.94 | 29.31 | 27.2403 | 36.4753 | 27.1734 | 1011.27 | 20.3 | 27.1734 | 0.097 | 6.45 | 1017.72 | -9 | -0.042 | 550.044 | 319.464 | 376.611 | 363.609 | 387.53 | 363.609 | -9 | 349.94 | -9 | 372.14 | -22.2 | 2 |  |  | -9
348.2461 | EQU | 0 | 2009-12-14 | 0.24606 | 5:54 | 22.5338 | -67.3638 | 27.28 | -9 | 12692736 | 366.6 | 13617678 | 1.81 | 37.37 | 1016.88 | 1.38 | 2.03 | 89.56 | 10 | 911.35 | 9.84 | 9.85 | 9.83 | 0.63 | 4.94 | 29.25 | 27.2338 | 36.4682 | 27.1685 | 1011.57 | 20.5 | 27.1685 | 0.111 | 6.69 | 1018.26 | -9 | -0.041 | 550.045 | 319.464 | 376.613 | 366.788 | 387.52 | 366.788 | -9 | 352.97 | -9 | 372.25 | -19.28 | 2 |  |  | -9
348.2481 | EQU | 0 | 2009-12-14 | 0.24811 | 5:57 | 22.5175 | -67.3587 | 27.26 | -9 | 12780794 | 367.03 | 13499447 | 1.81 | 37.37 | 1017.1 | 0.57 | 2.05 | 79.7 | 10 | 911.35 | 9.84 | 9.85 | 9.83 | 0.63 | 5 | 29.25 | 27.2256 | 36.4501 | 27.1589 | 1011.53 | 20.7 | 27.1589 | 0.101 | 6.14 | 1017.67 | -9 | -0.041 | 550.046 | 319.464 | 376.614 | 367.217 | 387.5 | 367.217 | -9 | 353.34 | -9 | 372.23 | -18.89 | 2 |  |  | -9
348.2502 | EQU | 0 | 2009-12-14 | 0.25016 | 6:00 | 22.5013 | -67.3536 | 27.27 | -9 | 12661726 | 368.55 | 13615403 | 1.8 | 37.38 | 1016.71 | 0.81 | 1.99 | 90.05 | 10 | 911.54 | 9.84 | 9.85 | 9.83 | 0.63 | 4.94 | 29.25 | 27.2365 | 36.457 | 27.1671 | 1011.4 | 20.6 | 27.1671 | 0.103 | 6.12 | 1017.52 | -9 | -0.04 | 550.047 | 319.464 | 376.616 | 368.736 | 387.49 | 368.736 | -9 | 354.71 | -9 | 372.16 | -17.45 | 2 |  |  | -9
348.2522 | EQU | 0 | 2009-12-14 | 0.25222 | 6:03 | 22.4848 | -67.3483 | 27.27 | -9 | 12500722 | 369.3 | 13494782 | 1.81 | 37.39 | 1017.14 | 1.11 | 2.04 | 81.45 | 10 | 911.72 | 9.84 | 9.85 | 9.83 | 0.63 | 5 | 29.37 | 27.2413 | 36.451 | 27.1691 | 1011.27 | 20.9 | 27.1691 | 0.101 | 6.98 | 1018.25 | -9 | -0.04 | 550.048 | 319.464 | 376.617 | 369.485 | 387.47 | 369.485 | -9 | 355.73 | -9 | 372.09 | -16.37 | 2 |  |  | -9
348.2543 | EQU | 0 | 2009-12-14 | 0.25427 | 6:06 | 22.4686 | -67.3434 | 27.28 | -9 | 12714677 | 365.67 | 13218543 | 1.81 | 37.4 | 1016.75 | 1.41 | 2.24 | 94.26 | 10 | 911.5 | 9.84 | 9.85 | 9.83 | 0.63 | 4.87 | 29.37 | 27.2408 | 36.4425 | 27.1794 | 1011.49 | 20.5 | 27.1794 | 0.101 | 6.67 | 1018.16 | -9 | -0.04 | 550.049 | 319.465 | 376.619 | 365.855 | 387.46 | 365.855 | -9 | 352.2 | -9 | 372.15 | -19.96 | 2 |  |  | -9
348.2563 | EQU | 0 | 2009-12-14 | 0.25633 | 6:09 | 22.4523 | -67.3384 | 27.28 | -9 | 12811549 | 364.65 | 13377862 | 1.81 | 37.4 | 1016.92 | 0.58 | 1.83 | 74.9 | 10 | 911.15 | 9.84 | 9.85 | 9.83 | 0.63 | 5 | 29.31 | 27.2464 | 36.4599 | 27.1794 | 1011.52 | 20.6 | 27.1794 | 0.101 | 5.98 | 1017.5 | -9 | -0.039 | 550.05 | 319.465 | 376.621 | 364.834 | 387.45 | 364.834 | -9 | 350.98 | -9 | 372.15 | -21.17 | 2 |  |  | -9
348.2584 | EQU | 0 | 2009-12-14 | 0.25838 | 6:12 | 22.436 | -67.3333 | 27.29 | -9 | 12669583 | 366.96 | 13485555 | 1.8 | 37.41 | 1016.47 | 1.02 | 1.98 | 104.28 | 10 | 911.42 | 9.84 | 9.85 | 9.83 | 0.63 | 4.87 | 29.37 | 27.2544 | 36.4623 | 27.1877 | 1011.02 | 20.7 | 27.1877 | 0.102 | 6.47 | 1017.49 | -9 | -0.039 | 550.051 | 319.465 | 376.622 | 367.143 | 387.43 | 367.143 | -9 | 353.16 | -9 | 371.94 | -18.78 | 2 |  |  | -9
348.2604 | EQU | 0 | 2009-12-14 | 0.26043 | 6:15 | 22.4195 | -67.328 | 27.29 | -9 | 12654186 | 366.85 | 13540854 | 1.8 | 37.41 | 1016.58 | 0.96 | 2.09 | 94.89 | 10 | 911.42 | 9.84 | 9.85 | 9.83 | 0.63 | 5 | 29.37 | 27.2614 | 36.4675 | 27.1907 | 1011.24 | 21 | 27.1907 | 0.099 | 6.3 | 1017.54 | -9 | -0.039 | 550.052 | 319.465 | 376.624 | 367.032 | 387.42 | 367.032 | -9 | 353.12 | -9 | 372.01 | -18.89 | 2 |  |  | -9
348.2625 | EQU | 0 | 2009-12-14 | 0.26248 | 6:18 | 22.403 | -67.3229 | 27.28 | -9 | 12717833 | 368.62 | 13425644 | 1.81 | 37.42 | 1016.6 | 0.95 | 1.97 | 89.94 | 10 | 911.52 | 9.84 | 9.85 | 9.83 | 0.63 | 4.87 | 29.37 | 27.2444 | 36.4914 | 27.1765 | 1011.4 | 21 | 27.1765 | 0.104 | 6.15 | 1017.55 | -9 | -0.038 | 550.053 | 319.465 | 376.625 | 368.801 | 387.4 | 368.801 | -9 | 354.77 | -9 | 372.07 | -17.3 | 2 |  |  | -9
348.2645 | EQU | 0 | 2009-12-14 | 0.26454 | 6:21 | 22.3864 | -67.3177 | 27.27 | -9 | 12651665 | 369.41 | 13259490 | 1.8 | 37.43 | 1016.4 | 0.97 | 1.93 | 88.9 | 10 | 911.66 | 9.84 | 9.85 | 9.83 | 0.63 | 5 | 29.37 | 27.2193 | 36.4874 | 27.1551 | 1011.17 | 21 | 27.1551 | 0.115 | 6.2 | 1017.37 | -9 | -0.038 | 550.054 | 319.465 | 376.627 | 369.59 | 387.39 | 369.59 | -9 | 355.3 | -9 | 371.99 | -16.69 | 2 |  |  | -9
348.2666 | EQU | 128 | 2009-12-14 | 0.2666 | 6:24 | 22.3698 | -67.3126 | 27.24 | -9 | 12658052 | 369.47 | 13458228 | 1.8 | 37.43 | 1016.44 | 0.67 | 1.92 | 74.8 | 10 | 911.56 | 9.84 | 9.85 | 9.83 | 0.63 | 4.81 | 29.44 | 27.2146 | 36.4963 | 27.1351 | 1011.28 | 21 | 27.1351 | 0.105 | 5.83 | 1017.11 | -9 | -0.038 | 550.056 | 319.466 | 376.629 | 369.649 | 387.38 | 369.649 | -9 | 355.43 | -9 | 372.03 | -16.59 | 2 |  |  | -9
348.2686 | EQU | 0 | 2009-12-14 | 0.26865 | 6:27 | 22.3534 | -67.3076 | 27.23 | -9 | 12752162 | 368.1 | 13387373 | 1.8 | 37.43 | 1016.73 | 1.05 | 1.96 | 101.26 | 10 | 911.44 | 9.84 | 9.85 | 9.83 | 0.63 | 5 | 29.37 | 27.1823 | 36.4688 | 27.1104 | 1011.3 | 20.8 | 27.1104 | 0.12 | 6.48 | 1017.78 | -9 | -0.037 | 550.057 | 319.466 | 376.63 | 368.278 | 387.36 | 368.278 | -9 | 354.14 | -9 | 372.04 | -17.9 | 2 |  |  | -9
348.2707 | EQU | 0 | 2009-12-14 | 0.27071 | 6:30 | 22.3369 | -67.3026 | 27.21 | -9 | 12627442 | 368.51 | 13430467 | 1.81 | 37.44 | 1016.54 | 1.04 | 1.93 | 103.67 | 10 | 911.56 | 9.84 | 9.85 | 9.83 | 0.63 | 4.81 | 29.37 | 27.1706 | 36.5361 | 27.1071 | 1011.38 | 20.8 | 27.1071 | 0.103 | 6.2 | 1017.58 | -9 | -0.037 | 550.058 | 319.466 | 376.632 | 368.687 | 387.35 | 368.687 | -9 | 354.73 | -9 | 372.06 | -17.33 | 2 |  |  | -9
348.2728 | EQU | 0 | 2009-12-14 | 0.27277 | 6:33 | 22.3204 | -67.2975 | 27.22 | -9 | 12659894 | 368.82 | 13330320 | 1.96 | 37.43 | 1016.28 | 0.9 | 2 | 61.82 | 8 | 911.58 | 9.84 | 9.85 | 9.83 | 0.63 | 5 | 29.31 | 27.191 | 36.5789 | 27.1255 | 1011.36 | 20.8 | 27.1255 | 0.095 | 5.82 | 1017.18 | -9 | -0.037 | 550.059 | 319.466 | 376.633 | 368.996 | 387.33 | 368.996 | -9 | 355 | -9 | 372.03 | -17.02 | 2 |  |  | -9
348.2748 | EQU | 128 | 2009-12-14 | 0.27481 | 6:36 | 22.3039 | -67.2919 | 27.21 | -9 | 12703279 | 370.27 | 13359107 | 1.97 | 37.43 | 1016.24 | 1.05 | 2.08 | 65.47 | 8 | 911.7 | 9.84 | 9.85 | 9.83 | 0.63 | 4.87 | 29.31 | 27.1666 | 36.5753 | 27.101 | 1011.28 | 21.1 | 27.101 | 0.109 | 6.01 | 1017.29 | -9 | -0.036 | 550.06 | 319.466 | 376.635 | 370.445 | 387.32 | 370.445 | -9 | 356.23 | -9 | 372 | -15.78 | 2 |  |  | -9
348.2769 | EQU | 0 | 2009-12-14 | 0.27686 | 6:39 | 22.2873 | -67.2863 | 27.19 | -9 | 12690670 | 370.66 | 13419858 | 1.97 | 37.43 | 1016.32 | 0.99 | 2.18 | 68.41 | 8 | 911.72 | 9.84 | 9.85 | 9.83 | 0.63 | 5 | 29.37 | 27.1579 | 36.5917 | 27.0943 | 1011.31 | 21.2 | 27.0943 | 0.096 | 6 | 1017.31 | -9 | -0.036 | 550.061 | 319.467 | 376.636 | 370.834 | 387.31 | 370.834 | -9 | 356.82 | -9 | 372.01 | -15.18 | 2 |  |  | -9
348.2789 | EQU | 0 | 2009-12-14 | 0.27891 | 6:42 | 22.2707 | -67.2809 | 27.19 | -9 | 12620611 | 370.92 | 13680898 | 1.96 | 37.43 | 1016.5 | 0.85 | 1.99 | 58.06 | 8 | 911.72 | 9.84 | 9.85 | 9.83 | 0.63 | 4.87 | 29.44 | 27.1557 | 36.6083 | 27.0908 | 1011.28 | 21.2 | 27.0908 | 0.099 | 6.07 | 1017.35 | -9 | -0.036 | 550.062 | 319.467 | 376.638 | 371.093 | 387.29 | 371.093 | -9 | 357.03 | -9 | 371.98 | -14.95 | 2 |  |  | -9
348.281 | EQU-DRAIN | 0 | 2009-12-14 | 0.28097 | 6:45 | 22.254 | -67.2757 | 27.18 | -9 | 12638086 | 371.18 | 13268124 | 1.96 | 37.44 | 1016.28 | 1.07 | 2.12 | 65.93 | 8 | 911.72 | 9.84 | 9.85 | 9.83 | 0.63 | 5 | 29.44 | 27.1365 | 36.6156 | 27.0695 | 1011.23 | 21.1 | 27.0695 | 0.11 | 6.12 | 1017.35 | -9 | -0.035 | 550.063 | 319.467 | 376.64 | 371.353 | 387.28 | 371.353 | -9 | 357.12 | -9 | 371.97 | -14.85 | 2 |  |  | -9
348.2833 | EQU | 0 | 2009-12-14 | 0.28328 | 6:48 | 22.2354 | -67.2698 | 27.16 | -9 | 12720406 | 371.27 | 13546341 | 1.97 | 37.44 | 1016.4 | 0.72 | 1.99 | 59.56 | 8 | 911.72 | 9.84 | 9.85 | 9.83 | 0.63 | 5 | 29.44 | 27.1136 | 36.629 | 27.0486 | 1011.27 | 21.1 | 27.0486 | 0.111 | 5.85 | 1017.12 | -9 | -0.035 | 550.064 | 319.467 | 376.641 | 371.442 | 387.26 | 371.442 | -9 | 357.12 | -9 | 371.98 | -14.86 | 2 |  |  | -9
348.2853 | EQU | 128 | 2009-12-14 | 0.28531 | 6:51 | 22.2188 | -67.2646 | 27.14 | -9 | 12723311 | 371.25 | 13382807 | 1.96 | 37.44 | 1016.19 | 0.9 | 1.95 | 67.9 | 8 | 911.72 | 9.84 | 9.85 | 9.83 | 0.63 | 4.94 | 29.37 | 27.1035 | 36.6311 | 27.0361 | 1011.16 | 21.2 | 27.0361 | 0.104 | 5.93 | 1017.09 | -9 | -0.034 | 550.065 | 319.467 | 376.643 | 371.421 | 387.25 | 371.421 | -9 | 357.22 | -9 | 371.94 | -14.72 | 2 |  |  | -9
348.2874 | EQU | 0 | 2009-12-14 | 0.28737 | 6:54 | 22.202 | -67.2595 | 27.14 | -9 | 12580188 | 371.21 | 13392995 | 1.97 | 37.44 | 1016.11 | 1.09 | 2.09 | 68.69 | 8 | 911.72 | 9.84 | 9.85 | 9.83 | 0.63 | 4.94 | 29.37 | 27.0957 | 36.6425 | 27.0316 | 1011.18 | 21.2 | 27.0316 | 0.108 | 6.02 | 1017.2 | -9 | -0.034 | 550.066 | 319.467 | 376.645 | 371.38 | 387.24 | 371.38 | -9 | 357.15 | -9 | 371.94 | -14.78 | 2 |  |  | -9
348.2894 | EQU | 0 | 2009-12-14 | 0.28942 | 6:57 | 22.1853 | -67.2545 | 27.15 | -9 | 12704815 | 370.35 | 13480659 | 1.97 | 37.44 | 1016.17 | 0.96 | 2.41 | 62.21 | 8 | 911.72 | 9.84 | 9.85 | 9.83 | 0.63 | 4.94 | 29.37 | 27.1185 | 36.6258 | 27.055 | 1011.14 | 21.2 | 27.055 | 0.095 | 5.99 | 1017.13 | -9 | -0.034 | 550.067 | 319.468 | 376.646 | 370.519 | 387.22 | 370.519 | -9 | 356.5 | -9 | 371.89 | -15.39 | 2 |  |  | -9
348.2915 | EQU | 0 | 2009-12-14 | 0.29148 | 7:00 | 22.1685 | -67.2493 | 27.18 | -9 | 12683273 | 370.93 | 13365788 | 1.97 | 37.44 | 1016.25 | 0.89 | 2.14 | 63.67 | 8 | 911.72 | 9.84 | 9.85 | 9.83 | 0.63 | 4.94 | 29.44 | 27.147 | 36.6055 | 27.0844 | 1011.18 | 21.2 | 27.0844 | 0.096 | 5.96 | 1017.14 | -9 | -0.033 | 550.068 | 319.468 | 376.648 | 371.098 | 387.21 | 371.098 | -9 | 357.02 | -9 | 371.87 | -14.84 | 2 |  |  | -9
348.2935 | EQU | 128 | 2009-12-14 | 0.29354 | 7:03 | 22.1517 | -67.2442 | 27.21 | -9 | 12735428 | 369.41 | 13422813 | 1.96 | 37.45 | 1016.1 | 0.78 | 2.03 | 50.96 | 8 | 911.6 | 9.84 | 9.85 | 9.83 | 0.63 | 4.94 | 29.5 | 27.1741 | 36.5872 | 27.1054 | 1011.15 | 21.2 | 27.1054 | 0.105 | 5.73 | 1016.88 | -9 | -0.033 | 550.069 | 319.468 | 376.649 | 369.577 | 387.19 | 369.577 | -9 | 355.31 | -9 | 371.83 | -16.52 | 2 |  |  | -9
348.2956 | EQU | 0 | 2009-12-14 | 0.29559 | 7:06 | 22.1348 | -67.239 | 27.25 | -9 | 12639967 | 368.45 | 13448379 | 1.82 | 37.45 | 1016.15 | 1.02 | 2.06 | 102.88 | 10 | 911.56 | 9.84 | 9.85 | 9.83 | 0.63 | 4.94 | 29.31 | 27.1979 | 36.5757 | 27.1288 | 1011.2 | 21.5 | 27.1288 | 0.121 | 5.97 | 1017.17 | -9 | -0.033 | 550.07 | 319.468 | 376.651 | 368.617 | 387.18 | 368.617 | -9 | 354.21 | -9 | 371.81 | -17.6 | 2 |  |  | -9
348.2977 | EQU | 0 | 2009-12-14 | 0.29765 | 7:09 | 22.1179 | -67.2338 | 27.23 | -9 | 12673381 | 370.28 | 13512758 | 1.81 | 37.46 | 1016.26 | 0.84 | 2.06 | 88.08 | 10 | 911.66 | 9.84 | 9.85 | 9.83 | 0.63 | 5 | 29.37 | 27.1914 | 36.569 | 27.1268 | 1011.14 | 21.3 | 27.1268 | 0.103 | 5.96 | 1017.1 | -9 | -0.032 | 550.072 | 319.468 | 376.653 | 370.445 | 387.16 | 370.445 | -9 | 356.23 | -9 | 371.78 | -15.55 | 2 |  |  | -9
348.2997 | EQU | 0 | 2009-12-14 | 0.2997 | 7:12 | 22.1011 | -67.2285 | 27.24 | -9 | 12751240 | 370.07 | 13411077 | 1.81 | 37.46 | 1016.08 | 0.67 | 2.02 | 78.43 | 10 | 911.72 | 9.84 | 9.85 | 9.83 | 0.63 | 4.87 | 29.37 | 27.1989 | 36.5755 | 27.1322 | 1011.04 | 21.4 | 27.1322 | 0.108 | 5.71 | 1016.75 | -9 | -0.032 | 550.073 | 319.469 | 376.654 | 370.235 | 387.15 | 370.235 | -9 | 355.82 | -9 | 371.72 | -15.9 | 2 |  |  | -9
348.3018 | EQU | 128 | 2009-12-14 | 0.30176 | 7:15 | 22.0843 | -67.2232 | 27.22 | -9 | 12652848 | 365.32 | 13499482 | 1.8 | 37.46 | 1016.02 | 0.64 | 2.12 | 74.56 | 10 | 911.44 | 9.84 | 9.85 | 9.83 | 0.63 | 4.94 | 29.31 | 27.1841 | 36.5721 | 27.1135 | 1010.97 | 21.3 | 27.1135 | 0.107 | 5.69 | 1016.66 | -9 | -0.032 | 550.074 | 319.469 | 376.656 | 365.484 | 387.14 | 365.484 | -9 | 351.26 | -9 | 371.7 | -20.44 | 2 |  |  | -9
348.3038 | EQU | 0 | 2009-12-14 | 0.30381 | 7:18 | 22.0675 | -67.218 | 27.23 | -9 | 12674917 | 368.11 | 13447099 | 1.8 | 37.47 | 1015.95 | 1.11 | 2.08 | 99.3 | 10 | 911.42 | 9.84 | 9.85 | 9.83 | 0.63 | 4.94 | 29.31 | 27.186 | 36.5671 | 27.1138 | 1010.95 | 21.3 | 27.1138 | 0.116 | 6.11 | 1017.06 | -9 | -0.031 | 550.075 | 319.469 | 376.657 | 368.273 | 387.12 | 368.273 | -9 | 353.93 | -9 | 371.68 | -17.74 | 2 |  |  | -9
348.3059 | EQU | 0 | 2009-12-14 | 0.30587 | 7:21 | 22.0506 | -67.2125 | 27.24 | -9 | 12705082 | 369.47 | 13411233 | 1.8 | 37.48 | 1015.82 | 0.91 | 2.02 | 87.7 | 10 | 911.48 | 9.84 | 9.85 | 9.83 | 0.63 | 5 | 29.37 | 27.209 | 36.5747 | 27.1442 | 1010.64 | 21.4 | 27.1442 | 0.096 | 6.09 | 1016.73 | -9 | -0.031 | 550.076 | 319.469 | 376.659 | 369.632 | 387.11 | 369.632 | -9 | 355.42 | -9 | 371.52 | -16.1 | 2 |  |  | -9
348.3079 | EQU | 0 | 2009-12-14 | 0.30792 | 7:24 | 22.0337 | -67.2073 | 27.24 | -9 | 12669996 | 370.46 | 13649618 | 1.8 | 37.48 | 1015.81 | 0.84 | 1.98 | 87.37 | 10 | 911.72 | 9.84 | 9.85 | 9.83 | 0.63 | 4.87 | 29.44 | 27.1985 | 36.5804 | 27.131 | 1010.85 | 21.5 | 27.131 | 0.109 | 5.8 | 1016.65 | -9 | -0.031 | 550.077 | 319.469 | 376.661 | 370.621 | 387.09 | 370.621 | -9 | 356.14 | -9 | 371.6 | -15.46 | 2 |  |  | -9
348.311 | STD1 | 0 | 2009-12-14 | 0.31097 | 7:28 | 22.0083 | -67.1994 | 27.25 | 0 | 13410125 | -0.03 | 13507931 | 0.93 | 37.49 | 1015.91 | 2.77 | 1.67 | 102.28 | 10 | 911.72 | 9.84 | 9.85 | 9.83 | 0.63 | 4.94 | 29.5 | 27.1939 | 36.5956 | 27.1274 | 1011.03 | 21.6 | 27.1274 | 0.123 | 7.65 | 1018.68 | -0.03 | -9 | -9 | -9 | -9 | -9 | -9 | -9 | -9 | -9 | -9 | -9 | -9 | 2 |  |  | -9
348.314 | STD2 | 0 | 2009-12-14 | 0.31403 | 7:32 | 21.9829 | -67.1914 | 27.24 | 549.89 | 12420182 | 550.08 | 13409676 | 0.96 | 37.49 | 1015.85 | 0.99 | 2.06 | 60.9 | 10 | 911.29 | 9.84 | 9.85 | 9.83 | 0.63 | 4.94 | 29.5 | 27.2032 | 36.5965 | 27.1321 | 1010.81 | 21.7 | 27.1321 | 0.108 | 6.03 | 1016.84 | 0.19 | -9 | -9 | -9 | -9 | -9 | -9 | -9 | -9 | -9 | -9 | -9 | -9 | 2 |  |  | -9
348.3171 | STD3 | 0 | 2009-12-14 | 0.31708 | 7:37 | 21.9575 | -67.1834 | 27.23 | 319.82 | 12776956 | 319.47 | 13212306 | 0.95 | 37.5 | 1015.44 | 1.67 | 2.13 | 62.26 | 10 | 911.44 | 9.84 | 9.85 | 9.83 | 0.63 | 4.87 | 29.44 | 27.1841 | 36.5807 | 27.1143 | 1010.48 | 21.7 | 27.1143 | 0.116 | 6.63 | 1017.11 | -0.35 | -9 | -9 | -9 | -9 | -9 | -9 | -9 | -9 | -9 | -9 | -9 | -9 | 2 |  |  | -9
348.3202 | STD4 | 0 | 2009-12-14 | 0.32015 | 7:41 | 21.9319 | -67.1754 | 27.24 | 377.14 | 12687162 | 376.67 | 13425564 | 0.94 | 37.51 | 1015.55 | 1.01 | 2.04 | 62.26 | 10 | 911.58 | 9.84 | 9.85 | 9.83 | 0.63 | 4.94 | 29.44 | 27.2125 | 36.5536 | 27.1471 | 1010.4 | 21.7 | 27.1471 | 0.093 | 6.16 | 1016.56 | -0.47 | -9 | -9 | -9 | -9 | -9 | -9 | -9 | -9 | -9 | -9 | -9 | -9 | 2 |  |  | -9
348.3232 | ATM-DRAIN | 0 | 2009-12-14 | 0.32321 | 7:46 | 21.9064 | -67.1677 | 27.28 | -9 | 12569835 | 386.72 | 13564631 | 2.73 | 37.5 | 1015.46 | 1.01 | 2.24 | 100.13 | 10 | 911.6 | 9.84 | 9.85 | 9.83 | 0.63 | 5 | 29.5 | 27.2509 | 36.5712 | 27.1895 | 1010.6 | 21.7 | 27.1895 | 0.091 | 5.87 | 1016.47 | -9 | -0.026 | 550.095 | 319.472 | 376.669 | 386.869 | -9 | -9 | 386.869 | -9 | 371.24 | -9 | -9 | 2 |  |  | -9
348.3251 | ATM | 0 | 2009-12-14 | 0.32513 | 7:48 | 21.8902 | -67.1629 | 27.28 | -9 | 12800537 | 386.88 | 13442732 | 2.67 | 37.5 | 1015.34 | 0.84 | 1.18 | 100.37 | 10 | 911.66 | 9.84 | 9.85 | 9.83 | 0.63 | 4.81 | 29.44 | 27.247 | 36.5615 | 27.1841 | 1010.43 | 21.9 | 27.1841 | 0.096 | 5.75 | 1016.18 | -9 | -0.025 | 550.098 | 319.472 | 376.669 | 387.028 | -9 | -9 | 387.028 | -9 | 371.33 | -9 | -9 | 2 |  |  | -9
348.3268 | ATM | 0 | 2009-12-14 | 0.32681 | 7:51 | 21.8761 | -67.1586 | 27.24 | -9 | 12710420 | 386.79 | 13449327 | 2.62 | 37.5 | 1015.44 | 1.05 | 2.01 | 100.66 | 10 | 911.5 | 9.84 | 9.85 | 9.83 | 0.63 | 4.87 | 29.5 | 27.1891 | 36.573 | 27.1243 | 1010.63 | 21.8 | 27.1243 | 0.116 | 5.86 | 1016.49 | -9 | -0.025 | 550.101 | 319.473 | 376.669 | 386.936 | -9 | -9 | 386.936 | -9 | 371.37 | -9 | -9 | 2 |  |  | -9
348.3285 | ATM | 0 | 2009-12-14 | 0.32847 | 7:53 | 21.862 | -67.1544 | 27.22 | -9 | 12674632 | 386.84 | 13429967 | 2.59 | 37.5 | 1015.5 | 0.95 | 2.21 | 100.66 | 10 | 911.66 | 9.84 | 9.85 | 9.83 | 0.63 | 4.94 | 29.44 | 27.172 | 36.5732 | 27.1046 | 1010.65 | 22 | 27.1046 | 0.115 | 5.8 | 1016.45 | -9 | -0.024 | 550.104 | 319.473 | 376.669 | 386.985 | -9 | -9 | 386.985 | -9 | 371.44 | -9 | -9 | 2 |  |  | -9
348.3302 | ATM | 0 | 2009-12-14 | 0.33015 | 7:56 | 21.848 | -67.1502 | 27.24 | -9 | 12656649 | 386.87 | 13370821 | 2.56 | 37.51 | 1015.54 | 1.2 | 1.97 | 100.37 | 10 | 911.7 | 9.84 | 9.85 | 9.83 | 0.63 | 4.94 | 29.44 | 27.2028 | 36.5964 | 27.1399 | 1010.64 | 21.7 | 27.1399 | 0.1 | 6.1 | 1016.74 | -9 | -0.023 | 550.106 | 319.473 | 376.668 | 387.014 | -9 | -9 | 387.014 | -9 | 371.43 | -9 | -9 | 2 |  |  | -9
348.3335 | EQU | 0 | 2009-12-14 | 0.33351 | 8:00 | 21.8199 | -67.1419 | 27.2 | -9 | 12708811 | 370.17 | 13681066 | 1.87 | 37.5 | 1015.55 | 0.71 | 2.18 | 82.59 | 10 | 911.66 | 9.84 | 9.85 | 9.83 | 0.63 | 4.94 | 29.5 | 27.1575 | 36.5806 | 27.0917 | 1010.54 | 21.7 | 27.0917 | 0.108 | 5.72 | 1016.26 | -9 | -0.022 | 550.112 | 319.474 | 376.668 | 370.315 | 386.97 | 370.315 | -9 | 355.75 | -9 | 371.39 | -15.64 | 2 |  |  | -9
348.3355 | EQU | 0 | 2009-12-14 | 0.33554 | 8:03 | 21.803 | -67.1364 | 27.19 | -9 | 12582118 | 368.07 | 13500911 | 1.85 | 37.51 | 1015.48 | 0.64 | 2.08 | 73.39 | 10 | 911.54 | 9.84 | 9.85 | 9.83 | 0.63 | 4.87 | 29.44 | 27.1424 | 36.5771 | 27.0781 | 1010.5 | 21.7 | 27.0781 | 0.112 | 5.62 | 1016.12 | -9 | -0.022 | 550.115 | 319.475 | 376.667 | 368.214 | 386.97 | 368.214 | -9 | 353.63 | -9 | 371.39 | -17.75 | 2 |  |  | -9
348.3376 | EQU | 0 | 2009-12-14 | 0.3376 | 8:06 | 21.7858 | -67.131 | 27.17 | -9 | 12683922 | 369.88 | 13500624 | 1.83 | 37.5 | 1015.56 | 0.87 | 1.99 | 74.51 | 10 | 911.72 | 9.84 | 9.85 | 9.83 | 0.63 | 5 | 29.5 | 27.1269 | 36.5741 | 27.065 | 1010.51 | 21.8 | 27.065 | 0.105 | 5.92 | 1016.43 | -9 | -0.021 | 550.118 | 319.475 | 376.667 | 370.022 | 386.97 | 370.022 | -9 | 355.6 | -9 | 371.4 | -15.8 | 2 |  |  | -9
348.3397 | EQU | 128 | 2009-12-14 | 0.33966 | 8:09 | 21.7693 | -67.1258 | 27.17 | -9 | 12646040 | 367.95 | 13462144 | 1.83 | 37.51 | 1015.42 | 0.41 | 0.95 | 80.88 | 10 | 911.64 | 9.84 | 9.85 | 9.83 | 0.63 | 4.81 | 29.5 | 27.1488 | 36.5843 | 27.063 | 1010.49 | 20.9 | 27.063 | 0.107 | 5.34 | 1015.83 | -9 | -0.02 | 550.122 | 319.476 | 376.667 | 368.091 | 386.97 | 368.091 | -9 | 353.5 | -9 | 371.39 | -17.9 | 2 |  |  | -9
348.3417 | EQU | 0 | 2009-12-14 | 0.34171 | 8:12 | 21.7531 | -67.1207 | 27.17 | -9 | 12675373 | 367.98 | 13433476 | 1.82 | 37.51 | 1015.87 | 0.88 | 2.06 | 79.6 | 10 | 911.46 | 9.84 | 9.85 | 9.83 | 0.63 | 5 | 29.44 | 27.1228 | 36.5763 | 27.0615 | 1010.4 | 20.6 | 27.0615 | 0.109 | 6.35 | 1016.75 | -9 | -0.019 | 550.125 | 319.476 | 376.666 | 368.12 | 386.97 | 368.12 | -9 | 353.83 | -9 | 371.36 | -17.53 | 2 |  |  | -9
348.3438 | EQU | 0 | 2009-12-14 | 0.34376 | 8:15 | 21.7373 | -67.1154 | 27.16 | -9 | 12712443 | 369.49 | 13318637 | 1.82 | 37.5 | 1015.81 | 0.87 | 1.96 | 87.27 | 10 | 911.66 | 9.84 | 9.85 | 9.83 | 0.63 | 4.87 | 29.5 | 27.1143 | 36.5796 | 27.0545 | 1010.48 | 20.2 | 27.0545 | 0.105 | 6.2 | 1016.68 | -9 | -0.019 | 550.129 | 319.477 | 376.666 | 369.629 | 386.97 | 369.629 | -9 | 355.31 | -9 | 371.4 | -16.09 | 2 |  |  | -9
348.3458 | EQU | 0 | 2009-12-14 | 0.34582 | 8:18 | 21.7214 | -67.1101 | 27.15 | -9 | 12806070 | 370.21 | 13348974 | 1.82 | 37.51 | 1015.9 | 1 | 2.02 | 103.13 | 10 | 911.72 | 9.84 | 9.85 | 9.83 | 0.63 | 5 | 29.44 | 27.1041 | 36.5791 | 27.0377 | 1010.38 | 20.2 | 27.0377 | 0.112 | 6.52 | 1016.9 | -9 | -0.018 | 550.132 | 319.477 | 376.666 | 370.347 | 386.97 | 370.347 | -9 | 355.99 | -9 | 371.37 | -15.39 | 2 |  |  | -9
348.3479 | EQU | 128 | 2009-12-14 | 0.34787 | 8:21 | 21.7056 | -67.1049 | 27.13 | -9 | 12659492 | 369.36 | 13620499 | 1.81 | 37.53 | 1015.78 | 0.72 | 2 | 78.79 | 10 | 911.72 | 9.84 | 9.85 | 9.83 | 0.63 | 4.87 | 29.56 | 27.095 | 36.595 | 27.023 | 1010.44 | 20.2 | 27.023 | 0.107 | 6.06 | 1016.5 | -9 | -0.017 | 550.135 | 319.478 | 376.665 | 369.496 | 386.97 | 369.496 | -9 | 355.12 | -9 | 371.41 | -16.29 | 2 |  |  | -9
348.3499 | EQU | 0 | 2009-12-14 | 0.34992 | 8:24 | 21.6896 | -67.0999 | 27.12 | -9 | 12709028 | 370.3 | 13431408 | 1.82 | 37.52 | 1015.55 | 0.86 | 2.1 | 84.64 | 10 | 911.72 | 9.84 | 9.85 | 9.83 | 0.63 | 5 | 29.44 | 27.0681 | 36.6126 | 27.0015 | 1010.42 | 20.3 | 27.0015 | 0.119 | 5.99 | 1016.41 | -9 | -0.017 | 550.139 | 319.478 | 376.665 | 370.435 | 386.97 | 370.435 | -9 | 355.82 | -9 | 371.42 | -15.6 | 2 |  |  | -9
348.352 | EQU | 0 | 2009-12-14 | 0.35198 | 8:27 | 21.6736 | -67.0946 | 27.12 | -9 | 12628143 | 370.69 | 13303840 | 1.81 | 37.52 | 1015.57 | 0.64 | 2.07 | 77.23 | 10 | 911.72 | 9.84 | 9.85 | 9.83 | 0.63 | 4.87 | 29.5 | 27.1151 | 36.5878 | 27.0597 | 1010.37 | 20.3 | 27.0597 | 0.06 | 5.84 | 1016.21 | -9 | -0.016 | 550.142 | 319.479 | 376.665 | 370.823 | 386.97 | 370.823 | -9 | 357 | -9 | 371.35 | -14.35 | 2 |  |  | -9
348.354 | EQU | 0 | 2009-12-14 | 0.35403 | 8:30 | 21.6577 | -67.0894 | 27.21 | -9 | 12555722 | 368.13 | 13384500 | 1.8 | 37.51 | 1015.69 | 1.05 | 1.94 | 103.49 | 10 | 911.64 | 9.84 | 9.85 | 9.83 | 0.68 | 4.94 | 29.37 | 27.1807 | 36.5963 | 27.117 | 1010.44 | 20.3 | 27.117 | 0.093 | 6.3 | 1016.74 | -9 | -0.015 | 550.145 | 319.48 | 376.664 | 368.263 | 386.97 | 368.263 | -9 | 354.17 | -9 | 371.34 | -17.17 | 2 |  |  | -9
348.3561 | EQU | 128 | 2009-12-14 | 0.35608 | 8:33 | 21.6419 | -67.0845 | 27.23 | -9 | 12676519 | 370.77 | 13313144 | 1.81 | 37.53 | 1015.63 | 1.07 | 2.05 | 103.07 | 10 | 911.72 | 9.84 | 9.85 | 9.83 | 0.63 | 4.94 | 29.31 | 27.1866 | 36.5937 | 27.1198 | 1010.51 | 20.1 | 27.1198 | 0.11 | 6.19 | 1016.7 | -9 | -0.015 | 550.149 | 319.48 | 376.664 | 370.901 | 386.97 | 370.901 | -9 | 356.42 | -9 | 371.36 | -14.94 | 2 |  |  | -9
348.3581 | EQU | 0 | 2009-12-14 | 0.35814 | 8:36 | 21.6259 | -67.0796 | 27.22 | -9 | 12810856 | 371.07 | 13182812 | 1.8 | 37.52 | 1015.69 | 0.91 | 2.06 | 75.84 | 10 | 911.72 | 9.84 | 9.85 | 9.83 | 0.63 | 4.94 | 29.37 | 27.1763 | 36.5814 | 27.1056 | 1010.46 | 20.2 | 27.1056 | 0.114 | 6.14 | 1016.6 | -9 | -0.014 | 550.152 | 319.481 | 376.663 | 371.199 | 386.97 | 371.199 | -9 | 356.61 | -9 | 371.35 | -14.74 | 2 |  |  | -9
348.3602 | EQU | 0 | 2009-12-14 | 0.36019 | 8:39 | 21.6102 | -67.0748 | 27.21 | -9 | 12675069 | 371.22 | 13292910 | 1.81 | 37.52 | 1015.67 | 0.94 | 2.02 | 103.31 | 10 | 911.72 | 9.84 | 9.85 | 9.83 | 0.63 | 4.94 | 29.37 | 27.1856 | 36.5867 | 27.1234 | 1010.5 | 19.9 | 27.1234 | 0.087 | 6.11 | 1016.61 | -9 | -0.013 | 550.155 | 319.481 | 376.663 | 371.348 | 386.97 | 371.348 | -9 | 357.19 | -9 | 371.36 | -14.17 | 2 |  |  | -9
348.3622 | EQU | 0 | 2009-12-14 | 0.36225 | 8:42 | 21.5944 | -67.0699 | 27.24 | -9 | 12667232 | 371.52 | 13471546 | 1.81 | 37.52 | 1015.65 | 1 | 2.03 | 99.42 | 10 | 911.72 | 9.84 | 9.85 | 9.83 | 0.63 | 5 | 29.5 | 27.2096 | 36.603 | 27.1434 | 1010.45 | 20 | 27.1434 | 0.097 | 6.2 | 1016.65 | -9 | -0.012 | 550.159 | 319.482 | 376.663 | 371.647 | 386.97 | 371.647 | -9 | 357.32 | -9 | 371.32 | -14.01 | 2 |  |  | -9
348.3643 | EQU-DRAIN | 128 | 2009-12-14 | 0.36431 | 8:45 | 21.5786 | -67.0651 | 27.25 | -9 | 12707411 | 371.93 | 13374984 | 1.81 | 37.53 | 1015.74 | 2.14 | 2.1 | 94.09 | 10 | 911.72 | 9.84 | 9.85 | 9.83 | 0.63 | 4.87 | 29.44 | 27.1954 | 36.5767 | 27.1295 | 1010.48 | 19.9 | 27.1295 | 0.12 | 7.4 | 1017.88 | -9 | -0.012 | 550.162 | 319.482 | 376.662 | 372.055 | 386.97 | 372.055 | -9 | 357.78 | -9 | 371.34 | -13.56 | 2 |  |  | -9
348.3666 | EQU | 0 | 2009-12-14 | 0.3666 | 8:48 | 21.5611 | -67.0597 | 27.23 | -9 | 12615134 | 370.26 | 13406721 | 1.81 | 37.53 | 1015.64 | 1.35 | 2 | 79.96 | 10 | 912.29 | 9.84 | 9.85 | 9.83 | 0.63 | 4.87 | 29.5 | 27.1866 | 36.5661 | 27.1217 | 1010.52 | 19.9 | 27.1217 | 0.108 | 6.47 | 1016.99 | -9 | -0.011 | 550.166 | 319.483 | 376.662 | 370.384 | 386.98 | 370.384 | -9 | 356.05 | -9 | 371.37 | -15.31 | 2 |  |  | -9
348.3687 | EQU | 0 | 2009-12-14 | 0.36866 | 8:51 | 21.5455 | -67.0549 | 27.25 | -9 | 12727218 | 366.32 | 13323219 | 1.81 | 37.53 | 1015.85 | 3.42 | 1.91 | 122.45 | 10 | 912.23 | 9.84 | 9.85 | 9.83 | 0.63 | 4.94 | 29.56 | 27.1669 | 36.5153 | 27.1028 | 1010.5 | 19.7 | 27.1028 | 0.147 | 8.77 | 1019.27 | -9 | -0.01 | 550.169 | 319.483 | 376.662 | 366.444 | 386.98 | 366.444 | -9 | 352.49 | -9 | 371.37 | -18.89 | 2 |  |  | -9
348.3707 | EQU | 0 | 2009-12-14 | 0.37071 | 8:54 | 21.5299 | -67.0502 | 27.19 | -9 | 12734195 | 367.83 | 13236401 | 1.8 | 37.53 | 1015.84 | 2.08 | 0.42 | 55.46 | 10 | 912.16 | 9.84 | 9.85 | 9.83 | 0.63 | 4.87 | 29.56 | 27.2007 | 36.4685 | 27.347 | 1010.58 | 19.8 | 27.347 | -0.157 | 7.34 | 1017.92 | -9 | -0.009 | 550.173 | 319.484 | 376.661 | 367.952 | 386.98 | 367.952 | -9 | 358.08 | -9 | 371.21 | -13.14 | 2 |  |  | -9
348.3728 | EQU | 0 | 2009-12-14 | 0.37277 | 8:57 | 21.5142 | -67.0453 | 27.18 | -9 | 12682779 | 366.13 | 13333523 | 1.8 | 37.53 | 1015.69 | 1.05 | 2.11 | 103.07 | 10 | 912.14 | 9.84 | 9.85 | 9.83 | 0.63 | 5 | 29.5 | 27.1391 | 36.4155 | 27.0714 | 1010.54 | 19.9 | 27.0714 | 0.109 | 6.2 | 1016.74 | -9 | -0.009 | 550.176 | 319.484 | 376.661 | 366.252 | 386.98 | 366.252 | -9 | 352.02 | -9 | 371.41 | -19.39 | 2 |  |  | -9
348.3748 | EQU | 128 | 2009-12-14 | 0.37481 | 9:00 | 21.4987 | -67.0403 | 27.2 | -9 | 12694172 | 366.89 | 13475344 | 1.8 | 37.52 | 1015.68 | 1.09 | 2.09 | 88.84 | 10 | 912.31 | 9.84 | 9.85 | 9.83 | 0.63 | 4.94 | 29.5 | 27.1593 | 36.3341 | 27.0893 | 1010.5 | 19.8 | 27.0893 | 0.111 | 6.27 | 1016.77 | -9 | -0.008 | 550.179 | 319.485 | 376.661 | 367.01 | 386.98 | 367.01 | -9 | 352.72 | -9 | 371.38 | -18.67 | 2 |  |  | -9
348.3769 | EQU | 0 | 2009-12-14 | 0.37686 | 9:03 | 21.4833 | -67.0353 | 27.24 | -9 | 12624795 | 365.66 | 13442487 | 1.8 | 37.53 | 1015.58 | 1.02 | 1.91 | 102.82 | 10 | 912.29 | 9.84 | 9.85 | 9.83 | 0.63 | 4.94 | 29.5 | 27.2199 | 36.2315 | 27.156 | 1010.49 | 19.6 | 27.156 | 0.084 | 6.11 | 1016.6 | -9 | -0.007 | 550.183 | 319.485 | 376.66 | 365.779 | 386.98 | 365.779 | -9 | 351.84 | -9 | 371.33 | -19.49 | 2 |  |  | -9
348.3789 | EQU | 0 | 2009-12-14 | 0.37891 | 9:06 | 21.4678 | -67.0304 | 27.28 | -9 | 12686454 | 368.92 | 13586635 | 1.81 | 37.53 | 1015.67 | 0.64 | 2.07 | 81.19 | 10 | 912.35 | 9.84 | 9.85 | 9.83 | 0.63 | 4.94 | 29.44 | 27.2585 | 36.2029 | 27.1951 | 1010.44 | 19.7 | 27.1951 | 0.085 | 5.87 | 1016.31 | -9 | -0.007 | 550.186 | 319.486 | 376.66 | 369.037 | 386.98 | 369.037 | -9 | 354.83 | -9 | 371.28 | -16.45 | 2 |  |  | -9
348.381 | EQU | 0 | 2009-12-14 | 0.38097 | 9:09 | 21.4524 | -67.0255 | 27.32 | -9 | 12595456 | 370.38 | 13538068 | 1.79 | 37.54 | 1015.59 | 0.78 | 2.05 | 81.45 | 10 | 912.57 | 9.84 | 9.85 | 9.83 | 0.63 | 4.94 | 29.5 | 27.3032 | 36.1502 | 27.2383 | 1010.39 | 19.5 | 27.2383 | 0.082 | 5.98 | 1016.37 | -9 | -0.006 | 550.189 | 319.486 | 376.66 | 370.496 | 386.98 | 370.496 | -9 | 356.27 | -9 | 371.23 | -14.96 | 2 |  |  | -9
348.383 | EQU | 128 | 2009-12-14 | 0.38302 | 9:12 | 21.437 | -67.0206 | 27.37 | -9 | 12608213 | 365.61 | 13521319 | 1.8 | 37.54 | 1015.63 | 1.43 | 2.26 | 90.94 | 10 | 912.31 | 9.84 | 9.85 | 9.83 | 0.63 | 4.87 | 29.44 | 27.3458 | 36.0936 | 27.2859 | 1010.47 | 19.6 | 27.2859 | 0.084 | 6.59 | 1017.06 | -9 | -0.005 | 550.193 | 319.487 | 376.659 | 365.725 | 386.98 | 365.725 | -9 | 351.86 | -9 | 371.22 | -19.36 | 2 |  |  | -9
348.3851 | EQU | 0 | 2009-12-14 | 0.38508 | 9:15 | 21.4217 | -67.0158 | 27.42 | -9 | 12634881 | 370.22 | 13621134 | 1.8 | 37.53 | 1015.81 | 1.22 | 1.99 | 84.75 | 10 | 912.27 | 9.84 | 9.85 | 9.83 | 0.63 | 5 | 29.44 | 27.401 | 36.0233 | 27.3394 | 1010.44 | 19.4 | 27.3394 | 0.081 | 6.59 | 1017.03 | -9 | -0.005 | 550.196 | 319.488 | 376.659 | 370.333 | 386.98 | 370.333 | -9 | 356.29 | -9 | 371.17 | -14.87 | 2 |  |  | -9
348.3871 | EQU | 0 | 2009-12-14 | 0.38713 | 9:18 | 21.4064 | -67.0109 | 27.47 | -9 | 12694006 | 370.31 | 13442883 | 1.8 | 37.54 | 1015.65 | 1.16 | 2.34 | 80.78 | 10 | 912.25 | 9.84 | 9.85 | 9.83 | 0.63 | 4.87 | 29.5 | 27.4466 | 35.9783 | 27.3805 | 1010.45 | 19.5 | 27.3805 | 0.089 | 6.36 | 1016.81 | -9 | -0.004 | 550.199 | 319.488 | 376.658 | 370.422 | 386.98 | 370.422 | -9 | 356.13 | -9 | 371.14 | -15.01 | 2 |  |  | -9
348.3892 | EQU | 0 | 2009-12-14 | 0.38919 | 9:21 | 21.3911 | -67.006 | 27.5 | -9 | 12628898 | 371.91 | 13577643 | 1.8 | 37.54 | 1015.74 | 0.65 | 2 | 74.51 | 10 | 912.45 | 9.84 | 9.85 | 9.83 | 0.63 | 5 | 29.56 | 27.4796 | 35.9374 | 27.4157 | 1010.4 | 19.4 | 27.4157 | 0.084 | 5.99 | 1016.39 | -9 | -0.003 | 550.203 | 319.489 | 376.658 | 372.02 | 386.98 | 372.02 | -9 | 357.57 | -9 | 371.09 | -13.53 | 2 |  |  | -9
348.3912 | EQU | 128 | 2009-12-14 | 0.39124 | 9:24 | 21.3756 | -67.0018 | 27.55 | -9 | 12625491 | 371.36 | 13329352 | 1.8 | 37.55 | 1015.67 | 1.12 | 1.41 | 87.32 | 10 | 912.47 | 9.84 | 9.85 | 9.83 | 0.63 | 4.87 | 29.5 | 27.5113 | 35.9127 | 27.4499 | 1010.46 | 19.5 | 27.4499 | 0.1 | 6.33 | 1016.79 | -9 | -0.002 | 550.206 | 319.489 | 376.658 | 371.469 | 386.98 | 371.469 | -9 | 356.9 | -9 | 371.09 | -14.18 | 2 |  |  | -9
348.3933 | EQU | 0 | 2009-12-14 | 0.39329 | 9:26 | 21.3601 | -66.9975 | 27.57 | -9 | 12758096 | 372.74 | 13276550 | 1.8 | 37.55 | 1015.66 | 1.61 | 1.97 | 76.73 | 10 | 912.39 | 9.84 | 9.85 | 9.83 | 0.63 | 5 | 29.5 | 27.5464 | 35.9191 | 27.4849 | 1010.38 | 19.5 | 27.4849 | 0.085 | 6.89 | 1017.27 | -9 | -0.002 | 550.209 | 319.49 | 376.657 | 372.847 | 386.98 | 372.847 | -9 | 358.62 | -9 | 371.03 | -12.41 | 2 |  |  | -9
348.3953 | EQU | 0 | 2009-12-14 | 0.39534 | 9:29 | 21.3449 | -66.9929 | 27.61 | -9 | 12665985 | 369.76 | 13406190 | 1.8 | 37.55 | 1015.58 | 1.18 | 2.01 | 97.89 | 10 | 912.29 | 9.84 | 9.85 | 9.83 | 0.63 | 4.87 | 29.5 | 27.5842 | 35.9396 | 27.5227 | 1010.33 | 19.3 | 27.5227 | 0.087 | 6.43 | 1016.76 | -9 | -0.001 | 550.213 | 319.49 | 376.657 | 369.867 | 386.98 | 369.867 | -9 | 355.5 | -9 | 370.98 | -15.48 | 2 |  |  | -9
348.3974 | EQU | 0 | 2009-12-14 | 0.39738 | 9:32 | 21.3297 | -66.9881 | 27.65 | -9 | 12649135 | 373.28 | 13522977 | 1.8 | 37.54 | 1015.73 | 1.11 | 2.04 | 96.15 | 10 | 912.35 | 9.84 | 9.85 | 9.83 | 0.63 | 5 | 29.5 | 27.6232 | 35.9291 | 27.5579 | 1010.49 | 19.3 | 27.5579 | 0.092 | 6.35 | 1016.84 | -9 | 0 | 550.216 | 319.491 | 376.657 | 373.385 | 386.98 | 373.385 | -9 | 358.81 | -9 | 371.02 | -12.21 | 2 |  |  | -9
348.3994 | EQU | 128 | 2009-12-14 | 0.39943 | 9:35 | 21.3146 | -66.9833 | 27.67 | -9 | 12708856 | 372.32 | 13451406 | 1.8 | 37.54 | 1015.51 | 0.74 | 2.06 | 76.33 | 10 | 912.49 | 9.84 | 9.85 | 9.83 | 0.63 | 4.87 | 29.56 | 27.6483 | 35.9567 | 27.5942 | 1010.27 | 19.2 | 27.5942 | 0.076 | 5.98 | 1016.25 | -9 | 0 | 550.219 | 319.491 | 376.656 | 372.424 | 386.98 | 372.424 | -9 | 357.9 | -9 | 370.9 | -13 | 2 |  |  | -9
348.4015 | EQU | 0 | 2009-12-14 | 0.40149 | 9:38 | 21.2993 | -66.9785 | 27.7 | -9 | 12761451 | 374.7 | 13503859 | 1.8 | 37.55 | 1015.76 | 0.88 | 2 | 83.38 | 10 | 912.61 | 9.84 | 9.85 | 9.83 | 0.63 | 4.94 | 29.56 | 27.6797 | 35.9339 | 27.6329 | 1010.36 | 19.4 | 27.6329 | 0.067 | 6.28 | 1016.64 | -9 | 0.001 | 550.223 | 319.492 | 376.656 | 374.802 | 386.98 | 374.802 | -9 | 360.44 | -9 | 370.91 | -10.47 | 2 |  |  | -9
348.4035 | EQU | 0 | 2009-12-14 | 0.40354 | 9:41 | 21.2841 | -66.9737 | 27.72 | -9 | 12675183 | 375.93 | 13465026 | 1.8 | 37.56 | 1015.66 | 0.82 | 2.04 | 81.97 | 10 | 912.61 | 9.84 | 9.85 | 9.83 | 0.63 | 4.94 | 29.56 | 27.6921 | 35.9096 | 27.6352 | 1010.43 | 19.3 | 27.6352 | 0.085 | 6.05 | 1016.48 | -9 | 0.002 | 550.226 | 319.492 | 376.656 | 376.03 | 386.98 | 376.03 | -9 | 361.28 | -9 | 370.93 | -9.66 | 2 |  |  | -9
348.4056 | EQU-DRAIN | 0 | 2009-12-14 | 0.4056 | 9:44 | 21.2687 | -66.9689 | 27.73 | -9 | 12705724 | 377.03 | 13334658 | 1.8 | 37.55 | 1015.71 | 0.9 | 2.09 | 85.23 | 10 | 912.63 | 9.84 | 9.85 | 9.83 | 0.63 | 4.94 | 29.44 | 27.7002 | 35.9107 | 27.6375 | 1010.39 | 19.5 | 27.6375 | 0.093 | 6.22 | 1016.61 | -9 | 0.003 | 550.229 | 319.493 | 376.655 | 377.128 | 386.98 | 377.128 | -9 | 362.25 | -9 | 370.92 | -8.66 | 2 |  |  | -9
348.4079 | EQU | 0 | 2009-12-14 | 0.40791 | 9:47 | 21.2515 | -66.9636 | 27.74 | -9 | 12577781 | 372.4 | 13317965 | 1.8 | 37.56 | 1015.53 | 0.9 | 1.98 | 83.64 | 10 | 912.37 | 9.84 | 9.85 | 9.83 | 0.63 | 4.87 | 29.44 | 27.7028 | 35.9585 | 27.6393 | 1010.35 | 19.4 | 27.6393 | 0.101 | 6.08 | 1016.43 | -9 | 0.003 | 550.233 | 319.493 | 376.655 | 372.498 | 386.98 | 372.498 | -9 | 357.61 | -9 | 370.9 | -13.29 | 2 |  |  | -9
348.41 | EQU | 0 | 2009-12-14 | 0.40995 | 9:50 | 21.2361 | -66.9589 | 27.76 | -9 | 12692853 | 375.99 | 13432668 | 1.8 | 37.56 | 1015.68 | 1.43 | 2.04 | 80.26 | 10 | 912.61 | 9.84 | 9.85 | 9.83 | 0.63 | 5 | 29.56 | 27.7344 | 36.0702 | 27.671 | 1010.46 | 19.6 | 27.671 | 0.089 | 6.65 | 1017.11 | -9 | 0.004 | 550.237 | 319.494 | 376.655 | 376.086 | 386.99 | 376.086 | -9 | 361.47 | -9 | 370.92 | -9.45 | 2 |  |  | -9
348.412 | EQU | 0 | 2009-12-14 | 0.412 | 9:53 | 21.2206 | -66.9541 | 27.79 | -9 | 12659487 | 372.45 | 13462441 | 1.8 | 37.57 | 1015.69 | 0.53 | 0.3 | 86.13 | 10 | 912.57 | 9.84 | 9.85 | 9.83 | 0.63 | 4.87 | 29.5 | 27.7973 | 36.1357 | 27.7336 | 1010.49 | 19.7 | 27.7336 | 0.056 | 5.73 | 1016.22 | -9 | 0.005 | 550.24 | 319.494 | 376.654 | 372.546 | 386.99 | 372.546 | -9 | 358.21 | -9 | 370.88 | -12.67 | 2 |  |  | -9
348.4141 | EQU | 0 | 2009-12-14 | 0.41405 | 9:56 | 21.2052 | -66.949 | 27.85 | -9 | 12620787 | 375.47 | 13553679 | 1.8 | 37.57 | 1015.84 | 0.19 | 2.08 | 79.96 | 10 | 912.39 | 9.84 | 9.85 | 9.83 | 0.63 | 5 | 29.44 | 27.8202 | 36.1838 | 27.7607 | 1010.43 | 19.7 | 27.7607 | 0.089 | 5.6 | 1016.03 | -9 | 0.005 | 550.243 | 319.495 | 376.654 | 375.564 | 386.99 | 375.564 | -9 | 360.5 | -9 | 370.84 | -10.34 | 2 |  |  | -9
348.4161 | EQU | 0 | 2009-12-14 | 0.4161 | 9:59 | 21.1896 | -66.9439 | 27.84 | -9 | 12670801 | 377.55 | 13452251 | 1.8 | 37.57 | 1015.6 | -0.13 | 2.02 | 79.8 | 10 | 912.61 | 9.84 | 9.85 | 9.83 | 0.63 | 4.94 | 29.5 | 27.8244 | 36.2678 | 27.7493 | 1010.44 | 19.9 | 27.7493 | 0.091 | 5.03 | 1015.47 | -9 | 0.006 | 550.247 | 319.496 | 376.654 | 377.642 | 386.99 | 377.642 | -9 | 362.27 | -9 | 370.85 | -8.58 | 2 |  |  | -9
348.4182 | EQU | 128 | 2009-12-14 | 0.41816 | 10:02 | 21.174 | -66.9386 | 27.81 | -9 | 12669108 | 377.24 | 13489014 | 1.8 | 37.57 | 1015.65 | -0.32 | 2.02 | 76.08 | 10 | 912.31 | 9.84 | 9.85 | 9.83 | 0.63 | 4.94 | 29.62 | 27.7723 | 36.3105 | 27.7038 | 1010.4 | 19.9 | 27.7038 | 0.106 | 4.93 | 1015.33 | -9 | 0.007 | 550.25 | 319.496 | 376.653 | 377.33 | 386.99 | 377.33 | -9 | 361.71 | -9 | 370.87 | -9.17 | 2 |  |  | -9
348.4202 | EQU | 0 | 2009-12-14 | 0.42022 | 10:05 | 21.1584 | -66.9335 | 27.8 | -9 | 12675963 | 377.45 | 13406136 | 1.8 | 37.57 | 1015.73 | 0.14 | 2.13 | 101.98 | 10 | 912.02 | 9.84 | 9.85 | 9.83 | 0.63 | 4.94 | 29.56 | 27.7735 | 36.334 | 27.7007 | 1010.38 | 19.8 | 27.7007 | 0.099 | 5.49 | 1015.87 | -9 | 0.008 | 550.253 | 319.497 | 376.653 | 377.539 | 386.99 | 377.539 | -9 | 362.22 | -9 | 370.87 | -8.65 | 2 |  |  | -9
348.4223 | EQU | 0 | 2009-12-14 | 0.42227 | 10:08 | 21.1426 | -66.9287 | 27.83 | -9 | 12688944 | 377.79 | 13325612 | 1.8 | 37.57 | 1015.58 | -0.43 | 2.07 | 81.35 | 10 | 912.02 | 9.84 | 9.85 | 9.83 | 0.63 | 4.87 | 29.62 | 27.8111 | 36.4019 | 27.7524 | 1010.38 | 20.1 | 27.7524 | 0.078 | 4.77 | 1015.15 | -9 | 0.008 | 550.257 | 319.497 | 376.652 | 377.878 | 386.99 | 377.878 | -9 | 362.59 | -9 | 370.83 | -8.24 | 2 |  |  | -9
348.4243 | EQU | 0 | 2009-12-14 | 0.42432 | 10:11 | 21.1267 | -66.9239 | 27.86 | -9 | 12619840 | 374.39 | 13464580 | 1.81 | 37.58 | 1015.61 | 0.16 | 1.98 | 94.89 | 10 | 911.92 | 9.84 | 9.85 | 9.83 | 0.63 | 4.94 | 29.69 | 27.821 | 36.5025 | 27.7448 | 1010.46 | 20.2 | 27.7448 | 0.115 | 5.31 | 1015.77 | -9 | 0.009 | 550.26 | 319.498 | 376.652 | 374.478 | 386.99 | 374.478 | -9 | 358.96 | -9 | 370.87 | -11.91 | 2 |  |  | -9
348.4274 | STD1 | 0 | 2009-12-14 | 0.42738 | 10:16 | 21.1031 | -66.9168 | 27.48 | 0 | 13428207 | 0.01 | 13430568 | 0.93 | 37.59 | 1015.74 | -0.05 | 1.92 | 101.8 | 10 | 912.02 | 9.84 | 9.85 | 9.83 | 0.63 | 4.87 | 29.56 | 27.3755 | 36.4373 | 27.3113 | 1010.47 | 20 | 27.3113 | 0.169 | 5.22 | 1015.69 | 0.01 | -9 | -9 | -9 | -9 | -9 | -9 | -9 | -9 | -9 | -9 | -9 | -9 | 2 |  |  | -9
348.4304 | STD2 | 128 | 2009-12-14 | 0.43044 | 10:20 | 21.08 | -66.9096 | 27.33 | 549.89 | 12457708 | 550.27 | 13487499 | 0.96 | 37.6 | 1015.73 | -0.02 | 2.01 | 61.29 | 10 | 912.02 | 9.84 | 9.85 | 9.83 | 0.63 | 4.94 | 29.56 | 27.2874 | 36.4199 | 27.2246 | 1010.5 | 19.7 | 27.2246 | 0.105 | 5.21 | 1015.71 | 0.38 | -9 | -9 | -9 | -9 | -9 | -9 | -9 | -9 | -9 | -9 | -9 | -9 | 2 |  |  | -9
348.4335 | STD3 | 0 | 2009-12-14 | 0.43351 | 10:24 | 21.0568 | -66.9025 | 27.31 | 319.82 | 12746814 | 319.5 | 13281855 | 0.95 | 37.61 | 1015.37 | -0.08 | 1.99 | 62.26 | 10 | 912.02 | 9.84 | 9.85 | 9.83 | 0.63 | 5 | 29.56 | 27.2735 | 36.4024 | 27.2083 | 1010.34 | 19.7 | 27.2083 | 0.102 | 4.95 | 1015.29 | -0.32 | -9 | -9 | -9 | -9 | -9 | -9 | -9 | -9 | -9 | -9 | -9 | -9 | 2 |  |  | -9
348.4366 | STD4 | 0 | 2009-12-14 | 0.43656 | 10:29 | 21.0336 | -66.8954 | 27.32 | 377.14 | 12647732 | 376.65 | 13463273 | 0.94 | 37.6 | 1015.52 | -0.14 | 2.16 | 63.36 | 10 | 912.02 | 9.84 | 9.85 | 9.83 | 0.63 | 4.87 | 29.62 | 27.2776 | 36.3855 | 27.2193 | 1010.41 | 19.8 | 27.2193 | 0.101 | 4.97 | 1015.38 | -0.49 | -9 | -9 | -9 | -9 | -9 | -9 | -9 | -9 | -9 | -9 | -9 | -9 | 2 |  |  | -9
348.4397 | STD1z | 0 | 2009-12-14 | 0.43966 | 10:33 | 21.01 | -66.8882 | 27.34 | 0 | 13490951 | -0.02 | 13453320 | 0.93 | 37.61 | 1015.82 | -0.25 | 1.11 | 102.04 | 10 | 911.9 | 9.84 | 9.85 | 9.83 | 0.63 | 4.94 | 29.56 | 27.2951 | 36.392 | 27.2293 | 1010.54 | 19.8 | 27.2293 | 0.111 | 5.03 | 1015.57 | -0.02 | -9 | -9 | -9 | -9 | -9 | -9 | -9 | -9 | -9 | -9 | -9 | -9 | 2 |  |  | -9
348.4428 | STD2s | 0 | 2009-12-14 | 0.44277 | 10:38 | 20.9862 | -66.8809 | 27.34 | 0 | 12340049 | 550.16 | 13332080 | 0.95 | 37.6 | 1015.54 | -0.14 | 2.1 | 61.2 | 10 | 911.52 | 9.84 | 9.85 | 9.83 | 0.63 | 5 | 29.62 | 27.3074 | 36.4001 | 27.2339 | 1010.37 | 20 | 27.2339 | 0.106 | 5.03 | 1015.4 | 0.27 | -9 | -9 | -9 | -9 | -9 | -9 | -9 | -9 | -9 | -9 | -9 | -9 | 2 |  |  | -9
348.4458 | STD1 | 0 | 2009-12-14 | 0.44583 | 10:42 | 20.9624 | -66.8736 | 27.36 | 0 | 13500309 | -0.03 | 13357946 | 0.92 | 37.61 | 1015.56 | -0.1 | 1.98 | 101.38 | 10 | 911.8 | 9.84 | 9.85 | 9.83 | 0.63 | 4.81 | 29.56 | 27.3202 | 36.4808 | 27.2528 | 1010.46 | 20.2 | 27.2528 | 0.107 | 5 | 1015.46 | -0.03 | -9 | -9 | -9 | -9 | -9 | -9 | -9 | -9 | -9 | -9 | -9 | -9 | 2 |  |  | -9
348.4489 | STD2-DRAIN | 0 | 2009-12-14 | 0.44889 | 10:47 | 20.9385 | -66.8666 | 27.39 | 549.89 | 12413898 | 550 | 13377088 | 0.94 | 37.6 | 1015.61 | -0.07 | 1.31 | 61.25 | 10 | 912 | 9.84 | 9.85 | 9.83 | 0.63 | 4.87 | 29.62 | 27.3409 | 36.4915 | 27.27 | 1010.44 | 20.3 | 27.27 | 0.12 | 5.1 | 1015.54 | 0.11 | -9 | -9 | -9 | -9 | -9 | -9 | -9 | -9 | -9 | -9 | -9 | -9 | 2 |  |  | -9
348.4522 | STD3 | 0 | 2009-12-14 | 0.4522 | 10:51 | 20.9128 | -66.8585 | 27.36 | 319.82 | 12764218 | 319.46 | 13347170 | 0.93 | 37.61 | 1015.68 | 0.43 | 2.09 | 62.12 | 10 | 911.74 | 9.84 | 9.85 | 9.83 | 0.63 | 4.81 | 29.56 | 27.3179 | 36.5013 | 27.2484 | 1010.55 | 20.2 | 27.2484 | 0.112 | 5.56 | 1016.11 | -0.36 | -9 | -9 | -9 | -9 | -9 | -9 | -9 | -9 | -9 | -9 | -9 | -9 | 2 |  |  | -9
348.4553 | STD4 | 0 | 2009-12-14 | 0.45525 | 10:56 | 20.8892 | -66.8509 | 27.28 | 377.14 | 12652524 | 376.62 | 13322585 | 0.93 | 37.62 | 1015.97 | -0.14 | 2.02 | 63.45 | 10 | 911.76 | 9.84 | 9.85 | 9.83 | 0.63 | 4.94 | 29.69 | 27.2433 | 36.5101 | 27.1826 | 1010.58 | 20.2 | 27.1826 | 0.097 | 5.25 | 1015.83 | -0.52 | -9 | -9 | -9 | -9 | -9 | -9 | -9 | -9 | -9 | -9 | -9 | -9 | 2 |  |  | -9
348.4583 | ATM | 128 | 2009-12-14 | 0.45831 | 11:00 | 20.8657 | -66.8432 | 27.34 | -9 | 12642568 | 386.75 | 13421021 | 2.74 | 37.62 | 1015.65 | 0.89 | 1.95 | 101.02 | 10 | 911.78 | 9.84 | 9.85 | 9.83 | 0.63 | 5 | 29.56 | 27.2743 | 36.5169 | 27.2053 | 1010.46 | 20.1 | 27.2053 | 0.135 | 6.08 | 1016.54 | -9 | -0.027 | 550.008 | 319.46 | 376.619 | 386.948 | -9 | -9 | 386.948 | -9 | 371.25 | -9 | -9 | 2 |  |  | -9
348.46 | ATM | 0 | 2009-12-14 | 0.45998 | 11:02 | 20.8529 | -66.8391 | 27.27 | -9 | 12682963 | 386.88 | 13390623 | 2.66 | 37.61 | 1015.54 | -0.15 | 2.2 | 100.48 | 10 | 911.68 | 9.84 | 9.85 | 9.83 | 0.63 | 5 | 29.5 | 27.2112 | 36.5287 | 27.1449 | 1010.67 | 20.1 | 27.1449 | 0.125 | 4.72 | 1015.39 | -9 | -0.026 | 550.01 | 319.46 | 376.618 | 387.077 | -9 | -9 | 387.077 | -9 | 371.5 | -9 | -9 | 2 |  |  | -9
348.4617 | ATM | 0 | 2009-12-14 | 0.46166 | 11:05 | 20.84 | -66.835 | 27.27 | -9 | 12647761 | 386.75 | 13343840 | 2.62 | 37.62 | 1015.75 | -0.12 | 2.15 | 100.78 | 10 | 911.72 | 9.84 | 9.85 | 9.83 | 0.63 | 4.94 | 29.56 | 27.2236 | 36.5319 | 27.1553 | 1010.67 | 20.1 | 27.1553 | 0.115 | 4.96 | 1015.63 | -9 | -0.026 | 550.011 | 319.46 | 376.617 | 386.947 | -9 | -9 | 386.947 | -9 | 371.37 | -9 | -9 | 2 |  |  | -9
348.4633 | ATM | 0 | 2009-12-14 | 0.46332 | 11:07 | 20.8271 | -66.8308 | 27.29 | -9 | 12613986 | 386.8 | 13481107 | 2.59 | 37.61 | 1015.8 | -0.13 | 2.18 | 100.72 | 10 | 911.82 | 9.84 | 9.85 | 9.83 | 0.63 | 4.87 | 29.5 | 27.2899 | 36.5352 | 27.2209 | 1010.71 | 20.2 | 27.2209 | 0.069 | 4.96 | 1015.67 | -9 | -0.025 | 550.012 | 319.46 | 376.617 | 386.997 | -9 | -9 | 386.997 | -9 | 371.38 | -9 | -9 | 2 |  |  | -9
348.465 | ATM | 0 | 2009-12-14 | 0.46499 | 11:10 | 20.8143 | -66.8268 | 27.33 | -9 | 12589329 | 386.82 | 13463192 | 2.56 | 37.61 | 1015.68 | -0.16 | 2.05 | 100.19 | 10 | 911.86 | 9.84 | 9.85 | 9.83 | 0.63 | 4.94 | 29.5 | 27.2966 | 36.5265 | 27.2259 | 1010.62 | 20 | 27.2259 | 0.104 | 4.9 | 1015.52 | -9 | -0.025 | 550.014 | 319.46 | 376.616 | 387.016 | -9 | -9 | 387.016 | -9 | 371.36 | -9 | -9 | 2 |  |  | -9
348.4684 | EQU | 0 | 2009-12-14 | 0.46836 | 11:15 | 20.7882 | -66.8185 | 27.36 | -9 | 12674919 | 367.98 | 13358640 | 1.89 | 37.62 | 1015.98 | -0.01 | 2.02 | 103.37 | 10 | 911.64 | 9.84 | 9.85 | 9.83 | 0.63 | 5 | 29.5 | 27.3167 | 36.5236 | 27.2509 | 1010.76 | 20.2 | 27.2509 | 0.109 | 5.21 | 1015.97 | -9 | -0.024 | 550.017 | 319.46 | 376.614 | 368.176 | 387.04 | 368.176 | -9 | 353.46 | -9 | 371.42 | -17.96 | 2 |  |  | -9
348.4704 | EQU | 0 | 2009-12-14 | 0.47041 | 11:18 | 20.7724 | -66.8133 | 27.34 | -9 | 12674141 | 370.84 | 13511763 | 1.86 | 37.61 | 1015.91 | -0.23 | 2.17 | 75.98 | 10 | 911.72 | 9.84 | 9.85 | 9.83 | 0.63 | 4.87 | 29.44 | 27.2989 | 36.5329 | 27.2372 | 1010.83 | 20.2 | 27.2372 | 0.103 | 4.85 | 1015.68 | -9 | -0.024 | 550.018 | 319.46 | 376.613 | 371.035 | 387.05 | 371.035 | -9 | 356.21 | -9 | 371.47 | -15.26 | 2 |  |  | -9
348.4725 | EQU | 0 | 2009-12-14 | 0.47245 | 11:20 | 20.7566 | -66.808 | 27.4 | -9 | 12646524 | 368.18 | 13526346 | 1.85 | 37.61 | 1016.04 | 2.88 | 1.62 | 103.73 | 10 | 911.62 | 9.84 | 9.85 | 9.83 | 0.63 | 5 | 29.5 | 27.3529 | 36.4985 | 27.2927 | 1010.92 | 20.2 | 27.2927 | 0.107 | 8 | 1018.92 | -9 | -0.023 | 550.02 | 319.46 | 376.613 | 368.375 | 387.07 | 368.375 | -9 | 354.71 | -9 | 371.47 | -16.77 | 2 |  |  | -9
348.4745 | EQU | 0 | 2009-12-14 | 0.4745 | 11:23 | 20.7409 | -66.8028 | 27.42 | -9 | 12673405 | 368.69 | 13584889 | 1.84 | 37.61 | 1015.8 | -0.14 | 2.05 | 78.64 | 10 | 911.56 | 9.84 | 9.85 | 9.83 | 0.63 | 4.87 | 29.56 | 27.3968 | 36.509 | 27.335 | 1010.76 | 20.1 | 27.335 | 0.085 | 4.9 | 1015.66 | -9 | -0.023 | 550.022 | 319.46 | 376.612 | 368.884 | 387.08 | 368.884 | -9 | 354.34 | -9 | 371.39 | -17.05 | 2 |  |  | -9
348.4766 | EQU | 128 | 2009-12-14 | 0.47655 | 11:26 | 20.7251 | -66.7975 | 27.43 | -9 | 12678274 | 371.51 | 13530495 | 1.83 | 37.61 | 1015.73 | -0.11 | 1.99 | 93.75 | 10 | 911.72 | 9.84 | 9.85 | 9.83 | 0.63 | 4.94 | 29.56 | 27.3904 | 36.527 | 27.3296 | 1010.66 | 20.2 | 27.3296 | 0.1 | 4.96 | 1015.62 | -9 | -0.022 | 550.024 | 319.46 | 376.611 | 371.704 | 387.09 | 371.704 | -9 | 356.8 | -9 | 371.37 | -14.57 | 2 |  |  | -9
348.4786 | EQU | 0 | 2009-12-14 | 0.47861 | 11:29 | 20.7093 | -66.7925 | 27.41 | -9 | 12662332 | 372.4 | 13323716 | 1.83 | 37.62 | 1016.06 | -0.43 | 1.99 | 78.79 | 10 | 911.8 | 9.84 | 9.85 | 9.83 | 0.63 | 4.87 | 29.56 | 27.3683 | 36.5273 | 27.2972 | 1010.86 | 20 | 27.2972 | 0.113 | 4.77 | 1015.63 | -9 | -0.022 | 550.026 | 319.46 | 376.61 | 372.593 | 387.11 | 372.593 | -9 | 357.48 | -9 | 371.48 | -14 | 2 |  |  | -9
348.4807 | EQU | 0 | 2009-12-14 | 0.48066 | 11:32 | 20.6934 | -66.7877 | 27.39 | -9 | 12606966 | 372.57 | 13649589 | 1.82 | 37.62 | 1015.96 | 0.01 | 1.92 | 89.56 | 10 | 912 | 9.84 | 9.85 | 9.83 | 0.63 | 4.94 | 29.62 | 27.3815 | 36.5456 | 27.3185 | 1010.87 | 20.2 | 27.3185 | 0.072 | 5.1 | 1015.97 | -9 | -0.021 | 550.027 | 319.46 | 376.609 | 372.763 | 387.12 | 372.763 | -9 | 358.41 | -9 | 371.48 | -13.08 | 2 |  |  | -9
348.4827 | EQU | 0 | 2009-12-14 | 0.48272 | 11:35 | 20.6777 | -66.7829 | 27.42 | -9 | 12700119 | 368.27 | 13506897 | 1.82 | 37.62 | 1016.13 | -0.28 | 2.1 | 85.55 | 10 | 911.72 | 9.84 | 9.85 | 9.83 | 0.63 | 4.94 | 29.56 | 27.3911 | 36.4762 | 27.3232 | 1011.03 | 19.8 | 27.3232 | 0.097 | 4.82 | 1015.85 | -9 | -0.02 | 550.029 | 319.46 | 376.608 | 368.463 | 387.13 | 368.463 | -9 | 353.83 | -9 | 371.55 | -17.72 | 2 |  |  | -9
348.4848 | EQU | 0 | 2009-12-14 | 0.48478 | 11:38 | 20.6619 | -66.778 | 27.45 | -9 | 12716092 | 371.27 | 13371213 | 1.81 | 37.63 | 1015.98 | -0.13 | 1.99 | 75.2 | 10 | 911.72 | 9.84 | 9.85 | 9.83 | 0.63 | 4.94 | 29.69 | 27.452 | 36.522 | 27.3986 | 1010.89 | 20 | 27.3986 | 0.051 | 4.96 | 1015.85 | -9 | -0.02 | 550.031 | 319.46 | 376.607 | 371.462 | 387.15 | 371.462 | -9 | 357.37 | -9 | 371.45 | -14.08 | 2 |  |  | -9
348.4868 | EQU | 0 | 2009-12-14 | 0.48683 | 11:41 | 20.6464 | -66.7728 | 27.59 | -9 | 12616784 | 373.51 | 13476177 | 1.81 | 37.62 | 1015.95 | 0.87 | 0.3 | 65.97 | 10 | 911.72 | 9.84 | 9.85 | 9.83 | 0.63 | 4.94 | 29.62 | 27.5919 | 36.5001 | 27.5411 | 1010.8 | 19.8 | 27.5411 | 0.049 | 6.02 | 1016.82 | -9 | -0.019 | 550.033 | 319.46 | 376.606 | 373.702 | 387.16 | 373.702 | -9 | 359.81 | -9 | 371.32 | -11.51 | 2 |  |  | -9
348.4889 | EQU-DRAIN | 0 | 2009-12-14 | 0.48889 | 11:44 | 20.6307 | -66.7676 | 27.68 | -9 | 12633770 | 373.35 | 13513112 | 1.81 | 37.62 | 1015.95 | -0.25 | 2.11 | 76.88 | 10 | 911.72 | 9.84 | 9.85 | 9.83 | 0.63 | 4.94 | 29.62 | 27.6595 | 36.4656 | 27.62 | 1010.78 | 20 | 27.62 | 0.06 | 4.92 | 1015.7 | -9 | -0.019 | 550.034 | 319.46 | 376.606 | 373.541 | 387.17 | 373.541 | -9 | 359.01 | -9 | 371.26 | -12.25 | 2 |  |  | -9
348.4912 | EQU | 0 | 2009-12-14 | 0.49118 | 11:47 | 20.6132 | -66.7617 | 27.57 | -9 | 12668280 | 373.76 | 13433717 | 1.81 | 37.62 | 1016.08 | -0.05 | 2.05 | 92.05 | 10 | 911.68 | 9.84 | 9.85 | 9.83 | 0.63 | 4.87 | 29.62 | 27.5048 | 36.4317 | 27.437 | 1010.87 | 20 | 27.437 | 0.133 | 5.16 | 1016.03 | -9 | -0.018 | 550.036 | 319.46 | 376.605 | 373.951 | 387.19 | 373.951 | -9 | 358.5 | -9 | 371.46 | -12.95 | 2 |  |  | -9
348.4932 | EQU | 0 | 2009-12-14 | 0.49324 | 11:50 | 20.5975 | -66.7565 | 27.5 | -9 | 12709817 | 373.95 | 13377266 | 1.81 | 37.63 | 1015.96 | 0.11 | 2.05 | 91.5 | 10 | 911.96 | 9.84 | 9.85 | 9.83 | 0.63 | 5 | 29.62 | 27.4369 | 36.4677 | 27.3646 | 1010.96 | 20 | 27.3646 | 0.135 | 5.11 | 1016.07 | -9 | -0.018 | 550.038 | 319.46 | 376.604 | 374.14 | 387.2 | 374.14 | -9 | 358.71 | -9 | 371.56 | -12.85 | 2 |  |  | -9
348.4953 | EQU | 0 | 2009-12-14 | 0.49529 | 11:53 | 20.5819 | -66.7513 | 27.37 | -9 | 12712494 | 373.53 | 13396960 | 1.82 | 37.63 | 1016.1 | 0.1 | 1.23 | 99.06 | 10 | 912.02 | 9.84 | 9.85 | 9.83 | 0.63 | 4.87 | 29.69 | 27.274 | 36.2132 | 27.2291 | 1010.9 | 20 | 27.2291 | 0.141 | 5.3 | 1016.2 | -9 | -0.017 | 550.04 | 319.46 | 376.603 | 373.72 | 387.21 | 373.72 | -9 | 358.37 | -9 | 371.65 | -13.28 | 2 |  |  | -9
348.4973 | EQU | 0 | 2009-12-14 | 0.49735 | 11:56 | 20.5663 | -66.7461 | 27.34 | -9 | 12660927 | 369.26 | 13524557 | 1.81 | 37.64 | 1016.16 | -0.36 | 2.09 | 82.12 | 10 | 911.74 | 9.84 | 9.85 | 9.83 | 0.63 | 5 | 29.69 | 27.3164 | 36.1835 | 27.2522 | 1011.09 | 19.8 | 27.2522 | 0.088 | 4.71 | 1015.8 | -9 | -0.017 | 550.042 | 319.46 | 376.602 | 369.45 | 387.23 | 369.45 | -9 | 354.95 | -9 | 371.72 | -16.77 | 2 |  |  | -9
348.4994 | EQU | 0 | 2009-12-14 | 0.4994 | 11:59 | 20.5508 | -66.7409 | 27.4 | -9 | 12679464 | 369.7 | 13425123 | 1.81 | 37.64 | 1016.28 | -0.32 | 1.94 | 80.42 | 10 | 911.84 | 9.84 | 9.85 | 9.83 | 0.63 | 4.87 | 29.62 | 27.3757 | 36.1199 | 27.3127 | 1011.03 | 19.8 | 27.3127 | 0.087 | 4.93 | 1015.96 | -9 | -0.016 | 550.043 | 319.46 | 376.601 | 369.889 | 387.24 | 369.889 | -9 | 355.39 | -9 | 371.66 | -16.27 | 2 |  |  | -9
348.5015 | EQU | 128 | 2009-12-14 | 0.50146 | 12:02 | 20.5354 | -66.7356 | 27.44 | -9 | 12631551 | 371.84 | 13403981 | 1.81 | 37.65 | 1015.9 | -0.13 | 2.02 | 83.74 | 10 | 911.9 | 9.84 | 9.85 | 9.83 | 0.63 | 4.94 | 29.69 | 27.4223 | 36.0459 | 27.3616 | 1010.87 | 19.6 | 27.3616 | 0.078 | 4.9 | 1015.77 | -9 | -0.016 | 550.045 | 319.46 | 376.6 | 372.029 | 387.25 | 372.029 | -9 | 357.48 | -9 | 371.57 | -14.09 | 2 |  |  | -9
348.5036 | EQU | 0 | 2009-12-14 | 0.50359 | 12:05 | 20.5197 | -66.7311 | 27.51 | -9 | 12660415 | 372.21 | 13598901 | 1.8 | 37.65 | 1016.18 | 0.15 | 2.17 | 94.49 | 10 | 912.02 | 9.84 | 9.85 | 9.83 | 0.63 | 4.94 | 29.62 | 27.4869 | 35.9937 | 27.425 | 1011 | 19.1 | 27.425 | 0.085 | 5.33 | 1016.33 | -9 | -0.015 | 550.047 | 319.46 | 376.599 | 372.398 | 387.27 | 372.398 | -9 | 357.89 | -9 | 371.59 | -13.7 | 2 |  |  | -9
348.5056 | EQU | 0 | 2009-12-14 | 0.50564 | 12:08 | 20.5041 | -66.727 | 27.56 | -9 | 12676655 | 373.48 | 13294982 | 1.81 | 37.65 | 1015.94 | -0.1 | 0.79 | 93.41 | 10 | 912.02 | 9.84 | 9.85 | 9.83 | 0.63 | 4.81 | 29.44 | 27.5364 | 35.974 | 27.6169 | 1010.92 | 19.6 | 27.6169 | -0.057 | 4.92 | 1015.84 | -9 | -0.015 | 550.049 | 319.46 | 376.598 | 373.668 | 387.28 | 373.668 | -9 | 361.05 | -9 | 371.42 | -10.36 | 2 |  |  | -9
348.5262 | EQU | 128 | 2009-12-14 | 0.52616 | 12:38 | 20.3479 | -66.6868 | 27.78 | -9 | 12665128 | 378.35 | 13466850 | 1.8 | 37.71 | 1016.54 | -0.1 | 2.03 | 82.12 | 10 | 912.02 | 9.84 | 9.85 | 9.83 | 0.63 | 4.94 | 29.62 | 27.7618 | 35.7646 | 27.6992 | 1011.37 | 19.6 | 27.6992 | 0.081 | 5.07 | 1016.44 | -9 | -0.009 | 550.066 | 319.46 | 376.589 | 378.533 | 387.41 | 378.533 | -9 | 363.68 | -9 | 371.65 | -7.97 | 2 |  |  | -9
348.5282 | EQU | 0 | 2009-12-14 | 0.52821 | 12:41 | 20.3326 | -66.6819 | 27.8 | -9 | 12640027 | 377.68 | 13601898 | 1.8 | 37.7 | 1016.49 | -0.11 | 2.14 | 84.64 | 10 | 912.02 | 9.84 | 9.85 | 9.83 | 0.63 | 4.87 | 29.56 | 27.768 | 35.7639 | 27.7042 | 1011.34 | 19.5 | 27.7042 | 0.096 | 5.04 | 1016.38 | -9 | -0.009 | 550.068 | 319.46 | 376.589 | 377.863 | 387.42 | 377.863 | -9 | 362.77 | -9 | 371.65 | -8.88 | 2 |  |  | -9
348.5303 | EQU-DRAIN | 0 | 2009-12-14 | 0.53027 | 12:44 | 20.3174 | -66.677 | 27.79 | -9 | 12634006 | 378.09 | 13445671 | 1.8 | 37.71 | 1016.54 | 1.29 | 2.25 | 84.27 | 10 | 912.29 | 9.84 | 9.85 | 9.83 | 0.63 | 4.94 | 29.62 | 27.7453 | 35.7916 | 27.6798 | 1011.39 | 19.3 | 27.6798 | 0.11 | 6.44 | 1017.83 | -9 | -0.008 | 550.07 | 319.46 | 376.588 | 378.272 | 387.44 | 378.272 | -9 | 363.48 | -9 | 371.7 | -8.21 | 2 |  |  | -9
348.5326 | EQU | 0 | 2009-12-14 | 0.53257 | 12:47 | 20.3004 | -66.6715 | 27.78 | -9 | 12635534 | 377.56 | 13294963 | 1.8 | 37.71 | 1016.45 | 2 | 1.58 | 72.23 | 10 | 912.29 | 9.84 | 9.85 | 9.83 | 0.63 | 4.87 | 29.62 | 27.7434 | 35.8125 | 27.6788 | 1011.51 | 19.3 | 27.6788 | 0.101 | 6.94 | 1018.45 | -9 | -0.008 | 550.072 | 319.46 | 376.587 | 377.742 | 387.45 | 377.742 | -9 | 363.35 | -9 | 371.76 | -8.41 | 2 |  |  | -9
348.5346 | EQU | 0 | 2009-12-14 | 0.53462 | 12:50 | 20.2854 | -66.6665 | 27.79 | -9 | 12659994 | 375.36 | 13334450 | 1.8 | 37.71 | 1016.5 | 0.02 | 2.02 | 78.18 | 10 | 912.02 | 9.84 | 9.85 | 9.83 | 0.63 | 4.94 | 29.62 | 27.7454 | 35.8022 | 27.6747 | 1011.43 | 19.2 | 27.6747 | 0.115 | 5.09 | 1016.52 | -9 | -0.007 | 550.074 | 319.46 | 376.586 | 375.542 | 387.47 | 375.542 | -9 | 360.3 | -9 | 371.74 | -11.44 | 2 |  |  | -9
348.5367 | EQU | 128 | 2009-12-14 | 0.53667 | 12:53 | 20.2703 | -66.6615 | 27.85 | -9 | 12662305 | 374.71 | 13470120 | 1.8 | 37.71 | 1016.79 | -0.06 | 0.8 | 76.53 | 10 | 912.04 | 9.84 | 9.85 | 9.83 | 0.63 | 5 | 29.69 | 27.7795 | 35.7435 | 27.7172 | 1011.55 | 19.3 | 27.7172 | 0.133 | 5.18 | 1016.73 | -9 | -0.007 | 550.075 | 319.46 | 376.585 | 374.891 | 387.48 | 374.891 | -9 | 359.44 | -9 | 371.77 | -12.33 | 2 |  |  | -9
348.5387 | EQU | 0 | 2009-12-14 | 0.53872 | 12:56 | 20.2554 | -66.6568 | 27.83 | -9 | 12559242 | 372.13 | 13557797 | 1.8 | 37.72 | 1016.6 | 0.1 | 2.03 | 99.06 | 10 | 911.9 | 9.84 | 9.85 | 9.83 | 0.63 | 4.87 | 29.75 | 27.8023 | 35.7433 | 27.735 | 1011.49 | 19 | 27.735 | 0.095 | 5.21 | 1016.7 | -9 | -0.006 | 550.077 | 319.46 | 376.584 | 372.311 | 387.49 | 372.311 | -9 | 357.54 | -9 | 371.74 | -14.2 | 2 |  |  | -9
348.5408 | EQU | 0 | 2009-12-14 | 0.54076 | 12:59 | 20.2404 | -66.6519 | 27.86 | -9 | 12616041 | 373.23 | 13322132 | 1.8 | 37.72 | 1016.58 | 0.34 | 1.91 | 81.5 | 10 | 912.02 | 9.84 | 9.85 | 9.83 | 0.63 | 5 | 29.75 | 27.8081 | 35.6751 | 27.739 | 1011.56 | 19.2 | 27.739 | 0.121 | 5.36 | 1016.92 | -9 | -0.006 | 550.079 | 319.46 | 376.583 | 373.41 | 387.51 | 373.41 | -9 | 358.26 | -9 | 371.78 | -13.52 | 2 |  |  | -9
348.5428 | EQU | 0 | 2009-12-14 | 0.54281 | 13:02 | 20.2254 | -66.6469 | 27.9 | -9 | 12659195 | 377.21 | 13576977 | 1.8 | 37.74 | 1016.67 | 0.21 | 2.11 | 101.14 | 10 | 912.02 | 9.84 | 9.85 | 9.83 | 0.63 | 5 | 29.81 | 27.8957 | 35.5753 | 27.822 | 1011.7 | 19.2 | 27.822 | 0.078 | 5.18 | 1016.88 | -9 | -0.005 | 550.081 | 319.46 | 376.582 | 377.39 | 387.52 | 377.39 | -9 | 362.69 | -9 | 371.78 | -9.08 | 2 |  |  | -9
348.5449 | EQU | 0 | 2009-12-14 | 0.54486 | 13:05 | 20.2106 | -66.642 | 27.93 | -9 | 12685221 | 380.09 | 13540965 | 1.8 | 37.75 | 1016.6 | 0.07 | 1.96 | 81.97 | 10 | 912.02 | 9.84 | 9.85 | 9.83 | 0.63 | 4.87 | 29.81 | 27.9091 | 35.6115 | 27.8436 | 1011.53 | 18.9 | 27.8436 | 0.086 | 5.14 | 1016.67 | -9 | -0.004 | 550.082 | 319.46 | 376.581 | 380.269 | 387.53 | 380.269 | -9 | 365.23 | -9 | 371.71 | -6.48 | 2 |  |  | -9
348.5469 | EQU | 0 | 2009-12-14 | 0.54692 | 13:08 | 20.1957 | -66.6371 | 27.95 | -9 | 12547491 | 380.13 | 13481799 | 1.8 | 37.76 | 1016.99 | 0.52 | 0.5 | 105.26 | 10 | 912.02 | 9.84 | 9.85 | 9.83 | 0.63 | 4.94 | 29.81 | 27.9381 | 35.5872 | 27.8767 | 1011.66 | 18.9 | 27.8767 | 0.073 | 5.85 | 1017.51 | -9 | -0.004 | 550.084 | 319.46 | 376.581 | 380.309 | 387.55 | 380.309 | -9 | 365.77 | -9 | 371.74 | -5.98 | 2 |  |  | -9
348.549 | EQU | 0 | 2009-12-14 | 0.54897 | 13:11 | 20.181 | -66.6323 | 27.97 | -9 | 12702654 | 372.98 | 13302844 | 1.8 | 37.76 | 1016.56 | 0.21 | 2.09 | 79.91 | 10 | 911.8 | 9.84 | 9.85 | 9.83 | 0.63 | 5 | 29.75 | 27.9422 | 35.5604 | 27.8773 | 1011.6 | 18.8 | 27.8773 | 0.093 | 5.17 | 1016.77 | -9 | -0.003 | 550.086 | 319.46 | 376.58 | 373.159 | 387.56 | 373.159 | -9 | 358.31 | -9 | 371.73 | -13.42 | 2 |  |  | -9
348.551 | EQU | 0 | 2009-12-14 | 0.55102 | 13:14 | 20.1662 | -66.6275 | 27.98 | -9 | 12659880 | 377.93 | 13727993 | 1.8 | 37.78 | 1016.78 | 0.18 | 1.99 | 102.7 | 10 | 911.98 | 9.84 | 9.85 | 9.83 | 0.63 | 4.87 | 29.75 | 27.9505 | 35.5427 | 27.8864 | 1011.63 | 18.9 | 27.8864 | 0.094 | 5.33 | 1016.96 | -9 | -0.003 | 550.088 | 319.46 | 376.579 | 378.108 | 387.57 | 378.108 | -9 | 363.11 | -9 | 371.75 | -8.64 | 2 |  |  | -9
348.5531 | EQU | 0 | 2009-12-14 | 0.55308 | 13:16 | 20.1513 | -66.6227 | 28.01 | -9 | 12677002 | 381.76 | 13403044 | 1.8 | 37.78 | 1016.59 | 0.93 | 2.05 | 84.85 | 10 | 912.02 | 9.84 | 9.85 | 9.83 | 0.63 | 4.81 | 29.81 | 27.962 | 35.5265 | 27.8975 | 1011.59 | 18.9 | 27.8975 | 0.113 | 5.93 | 1017.52 | -9 | -0.002 | 550.089 | 319.46 | 376.578 | 381.937 | 387.58 | 381.937 | -9 | 366.68 | -9 | 371.74 | -5.06 | 2 |  |  | -9
348.5551 | EQU | 0 | 2009-12-14 | 0.55513 | 13:19 | 20.1365 | -66.6179 | 28 | -9 | 12770259 | 373.39 | 13426693 | 1.81 | 37.8 | 1016.67 | -0.04 | 2.13 | 81.29 | 10 | 911.84 | 9.84 | 9.85 | 9.83 | 0.63 | 4.94 | 29.87 | 27.9698 | 35.5183 | 27.9056 | 1011.71 | 18.9 | 27.9056 | 0.094 | 4.92 | 1016.63 | -9 | -0.002 | 550.091 | 319.46 | 376.577 | 373.567 | 387.6 | 373.567 | -9 | 358.6 | -9 | 371.79 | -13.19 | 2 |  |  | -9
348.5572 | EQU | 0 | 2009-12-14 | 0.55718 | 13:22 | 20.1217 | -66.6132 | 28.02 | -9 | 12593777 | 377.01 | 13363664 | 1.8 | 37.8 | 1016.88 | 0.55 | 0.92 | 96.32 | 10 | 911.96 | 9.84 | 9.85 | 9.83 | 0.63 | 5 | 29.87 | 27.9831 | 35.5062 | 27.92 | 1011.75 | 18.9 | 27.92 | 0.1 | 5.68 | 1017.43 | -9 | -0.001 | 550.093 | 319.46 | 376.576 | 377.187 | 387.61 | 377.187 | -9 | 362.27 | -9 | 371.81 | -9.54 | 2 |  |  | -9
348.5592 | EQU | 0 | 2009-12-14 | 0.55924 | 13:25 | 20.1069 | -66.6084 | 28.02 | -9 | 12630156 | 377.09 | 13314176 | 1.8 | 37.82 | 1016.71 | 0.16 | 2.02 | 95.75 | 10 | 911.78 | 9.84 | 9.85 | 9.83 | 0.63 | 4.87 | 29.75 | 27.9982 | 35.5006 | 27.9331 | 1011.75 | 18.8 | 27.9331 | 0.087 | 5.12 | 1016.87 | -9 | -0.001 | 550.095 | 319.46 | 376.575 | 377.266 | 387.62 | 377.266 | -9 | 362.34 | -9 | 371.81 | -9.47 | 2 |  |  | -9
348.5623 | STD1 | 0 | 2009-12-14 | 0.56229 | 13:30 | 20.0845 | -66.6015 | 28.04 | 0 | 13428848 | 0 | 13363324 | 0.93 | 37.83 | 1016.77 | 0.08 | 2.01 | 101.86 | 10 | 912.06 | 9.84 | 9.85 | 9.83 | 0.63 | 4.87 | 29.87 | 28.0124 | 35.491 | 27.949 | 1011.74 | 19.1 | 27.949 | 0.091 | 5.11 | 1016.85 | 0 | -9 | -9 | -9 | -9 | -9 | -9 | -9 | -9 | -9 | -9 | -9 | -9 | 2 |  |  | -9
348.5653 | STD2 | 0 | 2009-12-14 | 0.56535 | 13:34 | 20.0621 | -66.5946 | 28.06 | 549.89 | 12405297 | 550.1 | 13300073 | 0.96 | 37.85 | 1016.83 | 0 | 2.01 | 61.07 | 10 | 912.29 | 9.84 | 9.85 | 9.83 | 0.63 | 4.87 | 29.87 | 28.0362 | 35.4674 | 27.9715 | 1011.83 | 19.1 | 27.9715 | 0.088 | 5 | 1016.83 | 0.21 | -9 | -9 | -9 | -9 | -9 | -9 | -9 | -9 | -9 | -9 | -9 | -9 | 2 |  |  | -9
348.5684 | STD3 | 0 | 2009-12-14 | 0.56841 | 13:39 | 20.0397 | -66.5878 | 28.09 | 319.82 | 12711253 | 319.46 | 13412001 | 0.95 | 37.85 | 1016.89 | 0.01 | 2.17 | 62.08 | 10 | 912.02 | 9.84 | 9.85 | 9.83 | 0.63 | 4.87 | 29.87 | 28.0585 | 35.4515 | 27.9956 | 1011.95 | 19 | 27.9956 | 0.094 | 4.95 | 1016.9 | -0.36 | -9 | -9 | -9 | -9 | -9 | -9 | -9 | -9 | -9 | -9 | -9 | -9 | 2 |  |  | -9
348.5715 | STD4 | 0 | 2009-12-14 | 0.57147 | 13:43 | 20.0169 | -66.5808 | 28.1 | 377.14 | 12662920 | 376.57 | 13341887 | 0.95 | 37.86 | 1016.8 | 0.12 | 1.99 | 62.83 | 10 | 912.33 | 9.84 | 9.85 | 9.83 | 0.63 | 4.87 | 29.94 | 28.0825 | 35.413 | 28.0091 | 1011.89 | 19.4 | 28.0091 | 0.091 | 5.03 | 1016.92 | -0.57 | -9 | -9 | -9 | -9 | -9 | -9 | -9 | -9 | -9 | -9 | -9 | -9 | 2 |  |  | -9
348.5745 | ATM-DRAIN | 0 | 2009-12-14 | 0.57453 | 13:47 | 19.994 | -66.574 | 28.12 | -9 | 12619936 | 386.79 | 13567162 | 2.73 | 37.87 | 1017.04 | 0.32 | 2.04 | 101.62 | 10 | 912.33 | 9.84 | 9.85 | 9.83 | 0.63 | 4.94 | 29.87 | 28.1054 | 35.3836 | 28.0248 | 1012.21 | 19.5 | 28.0248 | 0.095 | 5.15 | 1017.36 | -9 | -0.47 | 549.389 | 319.029 | 376.313 | 387.453 | -9 | -9 | 387.453 | -9 | 371.74 | -9 | -9 | 2 |  |  | -9
348.5764 | ATM | 0 | 2009-12-14 | 0.57644 | 13:50 | 19.9798 | -66.5696 | 28.13 | -9 | 12588006 | 386.74 | 13572665 | 2.66 | 37.88 | 1016.97 | 0.07 | 2 | 101.32 | 10 | 912.16 | 9.84 | 9.85 | 9.83 | 0.63 | 4.87 | 29.87 | 28.0966 | 35.3939 | 28.034 | 1011.98 | 19.4 | 28.034 | 0.096 | 5.06 | 1017.04 | -9 | -0.543 | 549.241 | 318.894 | 376.153 | 387.544 | -9 | -9 | 387.544 | -9 | 371.74 | -9 | -9 | 2 |  |  | -9
348.5781 | ATM | 0 | 2009-12-14 | 0.5781 | 13:53 | 19.9674 | -66.5656 | 28.14 | -9 | 12721364 | 386.9 | 13295767 | 2.61 | 37.87 | 1017.04 | 0.07 | 2.19 | 101.32 | 10 | 912.31 | 9.84 | 9.85 | 9.83 | 0.63 | 5 | 29.94 | 28.1114 | 35.3906 | 28.0469 | 1012.05 | 19.4 | 28.0469 | 0.093 | 5.06 | 1017.11 | -9 | -0.607 | 549.112 | 318.777 | 376.013 | 387.826 | -9 | -9 | 387.826 | -9 | 372.02 | -9 | -9 | 2 |  |  | -9
348.5798 | ATM | 128 | 2009-12-14 | 0.57978 | 13:55 | 19.9549 | -66.5617 | 28.14 | -9 | 12686093 | 386.8 | 13446614 | 2.58 | 37.88 | 1017.05 | 0 | 2.08 | 101.62 | 10 | 912.33 | 9.84 | 9.85 | 9.83 | 0.63 | 5 | 29.87 | 28.1095 | 35.3846 | 28.0455 | 1012 | 19.4 | 28.0455 | 0.095 | 5.05 | 1017.05 | -9 | -0.671 | 548.982 | 318.659 | 375.872 | 387.85 | -9 | -9 | 387.85 | -9 | 372.03 | -9 | -9 | 2 |  |  | -9
348.5814 | ATM | 0 | 2009-12-14 | 0.58145 | 13:57 | 19.9424 | -66.5577 | 28.14 | -9 | 12803853 | 386.88 | 13365089 | 2.56 | 37.88 | 1016.95 | 0.11 | 1.95 | 101.38 | 10 | 912.33 | 9.84 | 9.85 | 9.83 | 0.63 | 4.87 | 29.87 | 28.1154 | 35.3722 | 28.05 | 1012.07 | 19.6 | 28.05 | 0.09 | 4.99 | 1017.06 | -9 | -0.735 | 548.853 | 318.541 | 375.732 | 388.053 | -9 | -9 | 388.053 | -9 | 372.24 | -9 | -9 | 2 |  |  | -9
348.5848 | EQU | 0 | 2009-12-14 | 0.58481 | 14:02 | 19.9175 | -66.5499 | 28.14 | -9 | 12654149 | 379.66 | 13352288 | 1.86 | 37.88 | 1017.08 | 0.13 | 2.27 | 79.04 | 10 | 912.25 | 9.84 | 9.85 | 9.83 | 0.63 | 5 | 29.87 | 28.1184 | 35.3534 | 28.0493 | 1012.1 | 19.3 | 28.0493 | 0.091 | 5.11 | 1017.21 | -9 | -0.865 | 548.592 | 318.303 | 375.449 | 381.074 | 387.49 | 381.074 | -9 | 365.97 | -9 | 371.72 | -5.75 | 2 |  |  | -9
348.5869 | EQU | 128 | 2009-12-14 | 0.58686 | 14:05 | 19.9022 | -66.5452 | 28.15 | -9 | 12692098 | 378.82 | 13584217 | 1.84 | 37.88 | 1017.11 | 0.23 | 2.07 | 97.42 | 10 | 912.23 | 9.84 | 9.85 | 9.83 | 0.63 | 5 | 29.81 | 28.1172 | 35.3647 | 28.0649 | 1011.96 | 19.4 | 28.0649 | 0.085 | 5.38 | 1017.34 | -9 | -0.943 | 548.433 | 318.159 | 375.277 | 380.383 | 387.41 | 380.383 | -9 | 365.43 | -9 | 371.58 | -6.14 | 2 |  |  | -9
348.5889 | EQU | 0 | 2009-12-14 | 0.58891 | 14:08 | 19.8868 | -66.5405 | 28.13 | -9 | 12750805 | 375.94 | 13288218 | 1.82 | 37.89 | 1017.01 | 0.19 | 2.06 | 101.68 | 10 | 912.02 | 9.84 | 9.85 | 9.83 | 0.63 | 4.81 | 29.81 | 28.104 | 35.3357 | 28.0533 | 1012.05 | 19.6 | 28.0533 | 0.077 | 5.15 | 1017.2 | -9 | -1.022 | 548.274 | 318.015 | 375.105 | 377.649 | 387.33 | 377.649 | -9 | 362.9 | -9 | 371.54 | -8.65 | 2 |  |  | -9
348.591 | EQU | 0 | 2009-12-14 | 0.59097 | 14:11 | 19.8714 | -66.5358 | 28.13 | -9 | 12593057 | 377.42 | 13394506 | 1.78 | 37.9 | 1016.93 | -0.04 | 1.96 | 85.76 | 10 | 912.12 | 9.84 | 9.85 | 9.83 | 0.63 | 4.87 | 29.81 | 28.1106 | 35.3491 | 28.0458 | 1012.08 | 19.5 | 28.0458 | 0.084 | 4.81 | 1016.89 | -9 | -1.101 | 548.115 | 317.869 | 374.932 | 379.281 | 387.26 | 379.281 | -9 | 364.23 | -9 | 371.49 | -7.25 | 2 |  |  | -9
348.593 | EQU | 0 | 2009-12-14 | 0.59302 | 14:14 | 19.8561 | -66.5312 | 28.17 | -9 | 12703626 | 373.06 | 13570902 | 1.72 | 37.91 | 1017.12 | 0.16 | 0.45 | 90.88 | 10 | 912.19 | 9.84 | 9.85 | 9.83 | 0.63 | 5 | 29.87 | 28.118 | 35.3897 | 28.0176 | 1012.04 | 19.4 | 28.0176 | 0.152 | 5.24 | 1017.28 | -9 | -1.18 | 547.956 | 317.725 | 374.76 | 375.064 | 387.18 | 375.064 | -9 | 359.26 | -9 | 371.42 | -12.16 | 2 |  |  | -9
348.5951 | EQU | 0 | 2009-12-14 | 0.59508 | 14:17 | 19.8407 | -66.5266 | 28.09 | -9 | 12573050 | 375.14 | 13363197 | 1.66 | 37.92 | 1017.12 | 0.23 | 1.97 | 82.7 | 10 | 912.02 | 9.84 | 9.85 | 9.83 | 0.63 | 4.87 | 30 | 28.0514 | 35.4339 | 27.9855 | 1012.09 | 19.4 | 27.9855 | 0.105 | 5.26 | 1017.35 | -9 | -1.259 | 547.796 | 317.58 | 374.587 | 377.297 | 387.1 | 377.297 | -9 | 362.22 | -9 | 371.39 | -9.17 | 2 |  |  | -9
348.5971 | EQU | 0 | 2009-12-14 | 0.59714 | 14:20 | 19.8253 | -66.5221 | 28.13 | -9 | 12696155 | 373.35 | 13490594 | 1.59 | 37.91 | 1017.26 | 2.59 | 1.15 | 100.9 | 10 | 912.02 | 9.84 | 9.85 | 9.83 | 0.63 | 4.87 | 29.87 | 28.0404 | 35.5034 | 27.9731 | 1012.16 | 19.4 | 27.9731 | 0.157 | 7.69 | 1019.85 | -9 | -1.338 | 547.637 | 317.434 | 374.414 | 375.654 | 387.02 | 375.654 | -9 | 360.73 | -9 | 371.35 | -10.62 | 2 |  |  | -9
348.5992 | EQU | 0 | 2009-12-14 | 0.59919 | 14:23 | 19.8102 | -66.5174 | 28.07 | -9 | 12635048 | 377.58 | 13464545 | 1.52 | 37.91 | 1017.16 | 0.58 | 2 | 75.39 | 10 | 912 | 9.84 | 9.85 | 9.83 | 0.63 | 4.94 | 29.94 | 28.037 | 35.5871 | 27.9772 | 1012.06 | 19.2 | 27.9772 | 0.093 | 5.68 | 1017.74 | -9 | -1.417 | 547.478 | 317.29 | 374.241 | 380.042 | 386.94 | 380.042 | -9 | 365.2 | -9 | 371.24 | -6.04 | 2 |  |  | -9
348.6012 | EQU | 128 | 2009-12-14 | 0.60124 | 14:26 | 19.795 | -66.5126 | 28.07 | -9 | 12663748 | 383.76 | 13433940 | 1.82 | 37.91 | 1016.94 | -0.03 | 1.96 | 76.93 | 10 | 912.19 | 9.84 | 9.85 | 9.83 | 0.63 | 5 | 29.87 | 28.0416 | 35.604 | 27.9768 | 1011.9 | 19.4 | 27.9768 | 0.093 | 5.01 | 1016.91 | -9 | -1.495 | 547.319 | 317.145 | 374.069 | 386.387 | 386.87 | 386.387 | -9 | 370.98 | -9 | 371.1 | -0.13 | 2 |  |  | -9
348.6033 | EQU | 0 | 2009-12-14 | 0.60329 | 14:29 | 19.7798 | -66.5079 | 28.06 | -9 | 12652869 | 386.15 | 13590582 | 1.81 | 37.9 | 1017.13 | 0.17 | 1.99 | 79.96 | 10 | 912.33 | 9.84 | 9.85 | 9.83 | 0.63 | 4.87 | 30.06 | 28.0291 | 35.6285 | 27.9623 | 1012 | 19.3 | 27.9623 | 0.098 | 5.3 | 1017.3 | -9 | -1.574 | 547.161 | 317.001 | 373.897 | 388.934 | 386.79 | 388.934 | -9 | 373.51 | -9 | 371.08 | 2.43 | 2 |  |  | -9
348.6053 | EQU | 0 | 2009-12-14 | 0.60535 | 14:32 | 19.7645 | -66.5031 | 28.07 | -9 | 12694480 | 384.87 | 13626331 | 1.8 | 37.91 | 1016.97 | 1.06 | 2.03 | 88.46 | 10 | 912.35 | 9.84 | 9.85 | 9.83 | 0.63 | 4.87 | 30 | 28.0182 | 35.6718 | 27.9503 | 1011.84 | 19.4 | 27.9503 | 0.12 | 6.19 | 1018.03 | -9 | -1.653 | 547.001 | 316.856 | 373.724 | 387.802 | 386.71 | 387.802 | -9 | 372.34 | -9 | 370.95 | 1.39 | 2 |  |  | -9
348.6074 | EQU | 0 | 2009-12-14 | 0.6074 | 14:35 | 19.7493 | -66.498 | 28.03 | -9 | 12607996 | 379.91 | 13417155 | 1.8 | 37.91 | 1016.91 | 0.39 | 2.04 | 105.08 | 10 | 912.21 | 9.84 | 9.85 | 9.83 | 0.63 | 4.94 | 29.94 | 27.9832 | 35.6512 | 27.9168 | 1011.88 | 19.5 | 27.9168 | 0.113 | 5.42 | 1017.3 | -9 | -1.732 | 546.842 | 316.711 | 373.552 | 382.98 | 386.63 | 382.98 | -9 | 367.57 | -9 | 370.92 | -3.35 | 2 |  |  | -9
348.6094 | EQU | 128 | 2009-12-14 | 0.60944 | 14:38 | 19.7339 | -66.4932 | 28.03 | -9 | 12553646 | 380.03 | 13466433 | 1.8 | 37.93 | 1016.89 | 2.84 | 1.95 | 99.01 | 10 | 912.27 | 9.84 | 9.85 | 9.83 | 0.63 | 5 | 30 | 27.9962 | 35.6321 | 27.9336 | 1011.9 | 19.6 | 27.9336 | 0.096 | 7.83 | 1019.73 | -9 | -1.81 | 546.684 | 316.567 | 373.38 | 383.251 | 386.55 | 383.251 | -9 | 369 | -9 | 370.84 | -1.84 | 2 |  |  | -9
348.6115 | EQU | 0 | 2009-12-14 | 0.6115 | 14:41 | 19.7184 | -66.4884 | 28.06 | -9 | 12700146 | 381.4 | 13438942 | 1.81 | 37.92 | 1016.89 | 0.23 | 2.27 | 77.18 | 10 | 912.1 | 9.84 | 9.85 | 9.83 | 0.63 | 4.94 | 30 | 28.0465 | 35.5861 | 27.9605 | 1011.9 | 19.6 | 27.9605 | 0.099 | 5.22 | 1017.12 | -9 | -1.889 | 546.524 | 316.421 | 373.207 | 384.776 | 386.48 | 384.776 | -9 | 369.42 | -9 | 370.74 | -1.32 | 2 |  |  | -9
348.6136 | EQU-DRAIN | 0 | 2009-12-14 | 0.61355 | 14:44 | 19.7029 | -66.4835 | 28.07 | -9 | 12610018 | 381.97 | 13564318 | 1.8 | 37.93 | 1016.95 | 0.38 | 2.02 | 92 | 10 | 912.31 | 9.84 | 9.85 | 9.83 | 0.63 | 4.87 | 30 | 28.0343 | 35.6528 | 27.9605 | 1011.81 | 19.7 | 27.9605 | 0.11 | 5.52 | 1017.33 | -9 | -1.968 | 546.365 | 316.277 | 373.035 | 385.499 | 386.4 | 385.499 | -9 | 370.03 | -9 | 370.63 | -0.61 | 2 |  |  | -9
348.6159 | EQU | 0 | 2009-12-14 | 0.61587 | 14:47 | 19.6854 | -66.478 | 28.07 | -9 | 12655734 | 383.32 | 13436745 | 1.8 | 37.94 | 1016.72 | 0.13 | 1.99 | 84.64 | 10 | 912.25 | 9.84 | 9.85 | 9.83 | 0.63 | 5 | 30 | 28.0529 | 35.6461 | 28.0149 | 1011.72 | 19.7 | 28.0149 | 0.055 | 5.13 | 1016.85 | -9 | -2.057 | 546.186 | 316.114 | 372.84 | 387.024 | 386.31 | 387.024 | -9 | 372.16 | -9 | 370.47 | 1.69 | 2 |  |  | -9
348.6179 | EQU | 0 | 2009-12-14 | 0.61792 | 14:50 | 19.6697 | -66.4732 | 28.1 | -9 | 12692381 | 384.05 | 13584905 | 1.8 | 37.95 | 1016.95 | 0.32 | 2.02 | 93.29 | 10 | 912.25 | 9.84 | 9.85 | 9.83 | 0.63 | 4.94 | 30 | 28.0576 | 35.6761 | 27.9914 | 1011.69 | 20 | 27.9914 | 0.109 | 5.58 | 1017.27 | -9 | -2.136 | 546.027 | 315.969 | 372.668 | 387.908 | 386.23 | 387.908 | -9 | 372.31 | -9 | 370.4 | 1.9 | 2 |  |  | -9
348.62 | EQU | 128 | 2009-12-14 | 0.61998 | 14:53 | 19.654 | -66.4684 | 28.08 | -9 | 12600011 | 386.72 | 13571106 | 1.8 | 37.97 | 1016.82 | 0.13 | 1.99 | 78.03 | 10 | 912.39 | 9.84 | 9.85 | 9.83 | 0.63 | 4.81 | 29.94 | 28.0671 | 35.6733 | 28.0049 | 1011.7 | 19.8 | 28.0049 | 0.075 | 5.25 | 1016.95 | -9 | -2.215 | 545.868 | 315.824 | 372.495 | 390.741 | 386.15 | 390.741 | -9 | 375.45 | -9 | 370.32 | 5.13 | 2 |  |  | -9
348.622 | EQU | 0 | 2009-12-14 | 0.62203 | 14:56 | 19.6383 | -66.4636 | 28.08 | -9 | 12590480 | 388.35 | 13293472 | 1.81 | 37.98 | 1016.76 | 0.36 | 2.24 | 92.45 | 10 | 912.63 | 9.84 | 9.85 | 9.83 | 0.63 | 5 | 30 | 28.0157 | 35.6401 | 27.9473 | 1011.74 | 20 | 27.9473 | 0.133 | 5.38 | 1017.12 | -9 | -2.293 | 545.709 | 315.679 | 372.323 | 392.529 | 386.08 | 392.529 | -9 | 376.32 | -9 | 370.31 | 6.01 | 2 |  |  | -9
348.6241 | EQU | 0 | 2009-12-14 | 0.62409 | 14:59 | 19.6225 | -66.4586 | 28.06 | -9 | 12545605 | 386.48 | 13317454 | 1.8 | 37.98 | 1016.71 | 0.42 | 2.02 | 100.72 | 10 | 912.63 | 9.84 | 9.85 | 9.83 | 0.63 | 5 | 29.94 | 28.0256 | 35.6096 | 27.9653 | 1011.71 | 20 | 27.9653 | 0.095 | 5.42 | 1017.13 | -9 | -2.373 | 545.549 | 315.534 | 372.15 | 390.804 | 386 | 390.804 | -9 | 375.28 | -9 | 370.21 | 5.08 | 2 |  |  | -9
348.6261 | EQU | 0 | 2009-12-14 | 0.62613 | 15:02 | 19.6068 | -66.4537 | 28.06 | -9 | 12621822 | 385.59 | 13363010 | 1.8 | 37.98 | 1016.71 | 0.38 | 2.1 | 105.63 | 10 | 912.63 | 9.84 | 9.85 | 9.83 | 0.63 | 4.87 | 30 | 28.0267 | 35.5939 | 27.9633 | 1011.66 | 20 | 27.9633 | 0.097 | 5.43 | 1017.09 | -9 | -2.451 | 545.39 | 315.39 | 371.978 | 390.062 | 385.92 | 390.062 | -9 | 374.53 | -9 | 370.12 | 4.41 | 2 |  |  | -9
348.6282 | EQU | 128 | 2009-12-14 | 0.62819 | 15:05 | 19.591 | -66.4489 | 28.06 | -9 | 12742446 | 385.2 | 13511712 | 1.8 | 37.99 | 1016.75 | 0.41 | 2.1 | 100.01 | 10 | 912.63 | 9.84 | 9.85 | 9.83 | 0.63 | 4.87 | 30 | 28.0263 | 35.5973 | 27.9636 | 1011.71 | 20 | 27.9636 | 0.096 | 5.45 | 1017.16 | -9 | -2.53 | 545.231 | 315.244 | 371.805 | 389.823 | 385.84 | 389.823 | -9 | 374.33 | -9 | 370.06 | 4.27 | 2 |  |  | -9
348.6302 | EQU | 0 | 2009-12-14 | 0.63024 | 15:08 | 19.5752 | -66.444 | 28.06 | -9 | 12680952 | 380.97 | 13289872 | 1.81 | 38 | 1016.66 | 0.45 | 2.09 | 104.53 | 10 | 912.49 | 9.84 | 9.85 | 9.83 | 0.63 | 4.87 | 30 | 28.0344 | 35.618 | 27.9657 | 1011.74 | 20.1 | 27.9657 | 0.094 | 5.37 | 1017.11 | -9 | -2.609 | 545.072 | 315.1 | 371.633 | 385.726 | 385.77 | 385.726 | -9 | 370.41 | -9 | 370 | 0.41 | 2 |  |  | -9
348.6323 | EQU | 0 | 2009-12-14 | 0.63229 | 15:11 | 19.5595 | -66.4391 | 28.06 | -9 | 12635435 | 380.18 | 13321355 | 1.8 | 38 | 1016.61 | 1.08 | 2.03 | 77.28 | 10 | 912.49 | 9.84 | 9.85 | 9.83 | 0.63 | 4.87 | 30 | 28.0097 | 35.6028 | 27.9446 | 1011.61 | 20 | 27.9446 | 0.115 | 6.08 | 1017.69 | -9 | -2.688 | 544.913 | 314.955 | 371.461 | 385.083 | 385.69 | 385.083 | -9 | 369.68 | -9 | 369.89 | -0.21 | 2 |  |  | -9
348.6343 | EQU | 0 | 2009-12-14 | 0.63434 | 15:14 | 19.5438 | -66.4341 | 28.05 | -9 | 12671128 | 378.56 | 13446613 | 1.81 | 38.01 | 1016.57 | 0.36 | 1.95 | 82.59 | 10 | 912.27 | 9.84 | 9.85 | 9.83 | 0.63 | 4.87 | 30 | 28.0323 | 35.6205 | 27.9662 | 1011.51 | 20 | 27.9662 | 0.084 | 5.42 | 1016.93 | -9 | -2.766 | 544.755 | 314.811 | 371.289 | 383.606 | 385.61 | 383.606 | -9 | 368.48 | -9 | 369.76 | -1.28 | 2 |  |  | -9
348.6364 | EQU | 128 | 2009-12-14 | 0.63639 | 15:16 | 19.528 | -66.4292 | 28.03 | -9 | 12749902 | 381.61 | 13379879 | 1.81 | 38.01 | 1016.61 | 0.5 | 1.96 | 81.4 | 10 | 912.33 | 9.84 | 9.85 | 9.83 | 0.63 | 4.87 | 30 | 27.9872 | 35.5877 | 27.9229 | 1011.55 | 20.1 | 27.9229 | 0.107 | 5.56 | 1017.11 | -9 | -2.845 | 544.596 | 314.667 | 371.117 | 386.823 | 385.53 | 386.823 | -9 | 371.28 | -9 | 369.73 | 1.55 | 2 |  |  | -9
348.6384 | EQU | 0 | 2009-12-14 | 0.63844 | 15:19 | 19.5123 | -66.4244 | 28.02 | -9 | 12561066 | 378.57 | 13378349 | 1.8 | 38.01 | 1016.47 | 0.58 | 1.9 | 98.36 | 10 | 912.41 | 9.84 | 9.85 | 9.83 | 0.63 | 4.87 | 29.94 | 27.9604 | 35.551 | 27.8876 | 1011.59 | 20 | 27.8876 | 0.132 | 5.46 | 1017.05 | -9 | -2.924 | 544.437 | 314.522 | 370.944 | 383.918 | 385.45 | 383.918 | -9 | 368.09 | -9 | 369.7 | -1.62 | 2 |  |  | -9
348.6405 | EQU | 0 | 2009-12-14 | 0.6405 | 15:22 | 19.4966 | -66.4194 | 27.94 | -9 | 12649951 | 379.68 | 13638340 | 1.81 | 38.02 | 1016.69 | 0.22 | 0.83 | 88.95 | 10 | 912.49 | 9.84 | 9.85 | 9.83 | 0.63 | 4.87 | 29.94 | 27.9111 | 35.5532 | 27.8574 | 1011.47 | 19.9 | 27.8574 | 0.083 | 5.44 | 1016.91 | -9 | -3.003 | 544.278 | 314.377 | 370.771 | 385.186 | 385.38 | 385.186 | -9 | 370.09 | -9 | 369.61 | 0.49 | 2 |  |  | -9
348.6425 | EQU | 0 | 2009-12-14 | 0.64255 | 15:25 | 19.4809 | -66.4147 | 27.89 | -9 | 12618454 | 377.19 | 13456785 | 1.81 | 38.04 | 1016.29 | 0.52 | 2.05 | 99.71 | 10 | 912.45 | 9.84 | 9.85 | 9.83 | 0.63 | 4.87 | 29.94 | 27.8383 | 35.5607 | 27.7719 | 1011.42 | 19.9 | 27.7719 | 0.118 | 5.39 | 1016.81 | -9 | -3.081 | 544.119 | 314.232 | 370.599 | 382.833 | 385.3 | 382.833 | -9 | 367.28 | -9 | 369.58 | -2.3 | 2 |  |  | -9
348.6446 | EQU | 128 | 2009-12-14 | 0.64459 | 15:28 | 19.4652 | -66.41 | 27.95 | -9 | 12685233 | 373.3 | 13440410 | 1.8 | 38.05 | 1016.37 | 1.83 | 0.49 | 75.59 | 10 | 912.53 | 9.84 | 9.85 | 9.83 | 0.63 | 4.87 | 29.87 | 27.8853 | 35.532 | 27.7654 | 1011.37 | 19.9 | 27.7654 | 0.185 | 6.83 | 1018.2 | -9 | -3.16 | 543.96 | 314.088 | 370.427 | 379.072 | 385.22 | 379.072 | -9 | 363.12 | -9 | 369.49 | -6.38 | 2 |  |  | -9
348.6467 | EQU | 0 | 2009-12-14 | 0.64666 | 15:31 | 19.4495 | -66.4053 | 27.86 | -9 | 12638241 | 373.68 | 13430492 | 1.8 | 38.04 | 1016.3 | 0.23 | 2.09 | 77.23 | 10 | 912.25 | 9.84 | 9.85 | 9.83 | 0.63 | 4.87 | 29.94 | 27.8185 | 35.5576 | 27.75 | 1011.24 | 19.8 | 27.75 | 0.11 | 5.29 | 1016.53 | -9 | -3.239 | 543.801 | 313.943 | 370.254 | 379.605 | 385.14 | 379.605 | -9 | 364.23 | -9 | 369.38 | -5.15 | 2 |  |  | -9
348.6487 | EQU | 0 | 2009-12-14 | 0.64872 | 15:34 | 19.4337 | -66.4005 | 27.85 | -9 | 12655013 | 375.7 | 13322474 | 1.79 | 38.05 | 1016.22 | 0.46 | 2.05 | 88.08 | 10 | 912.57 | 9.84 | 9.85 | 9.83 | 0.63 | 4.87 | 29.94 | 27.8189 | 35.559 | 27.7533 | 1011.29 | 20 | 27.7533 | 0.097 | 5.39 | 1016.68 | -9 | -3.318 | 543.641 | 313.797 | 370.081 | 381.789 | 385.06 | 381.789 | -9 | 366.59 | -9 | 369.32 | -2.73 | 2 |  |  | -9
348.6508 | EQU | 0 | 2009-12-14 | 0.65076 | 15:37 | 19.4181 | -66.3957 | 27.87 | -9 | 12640472 | 376.35 | 13535824 | 1.75 | 38.06 | 1016.26 | 0.58 | 1.99 | 101.86 | 10 | 912.63 | 9.84 | 9.85 | 9.83 | 0.63 | 4.87 | 30 | 27.8396 | 35.5631 | 27.7775 | 1011.31 | 19.8 | 27.7775 | 0.093 | 5.53 | 1016.84 | -9 | -3.397 | 543.482 | 313.653 | 369.909 | 382.593 | 384.99 | 382.593 | -9 | 367.48 | -9 | 369.24 | -1.76 | 2 |  |  | -9
348.6528 | EQU | 128 | 2009-12-14 | 0.65282 | 15:40 | 19.4024 | -66.3909 | 27.96 | -9 | 12630328 | 373.94 | 13136192 | 1.69 | 38.05 | 1016.14 | 0.4 | 1.99 | 81.6 | 10 | 912.49 | 9.84 | 9.85 | 9.83 | 0.63 | 4.87 | 30.12 | 27.9033 | 35.6073 | 27.9914 | 1011.22 | 19.8 | 27.9914 | -0.031 | 5.32 | 1016.54 | -9 | -3.476 | 543.323 | 313.508 | 369.736 | 380.32 | 384.91 | 380.32 | -9 | 367.03 | -9 | 368.96 | -1.93 | 2 |  |  | -9
348.6549 | EQU | 0 | 2009-12-14 | 0.65487 | 15:43 | 19.3867 | -66.386 | 28.08 | -9 | 12597542 | 380.1 | 13426282 | 1.63 | 38.06 | 1016.29 | 0.58 | 2 | 77.18 | 10 | 912.57 | 9.84 | 9.85 | 9.83 | 0.63 | 4.87 | 30.06 | 28.0312 | 35.6472 | 27.9595 | 1011.27 | 20 | 27.9595 | 0.12 | 5.6 | 1016.87 | -9 | -3.555 | 543.164 | 313.363 | 369.564 | 386.671 | 384.83 | 386.671 | -9 | 370.8 | -9 | 368.93 | 1.87 | 2 |  |  | -9
348.6569 | EQU-DRAIN | 0 | 2009-12-14 | 0.65692 | 15:46 | 19.3711 | -66.3811 | 28.03 | -9 | 12648090 | 380.51 | 13388169 | 1.56 | 38.07 | 1016.25 | 0.49 | 2 | 99.48 | 10 | 912.41 | 9.84 | 9.85 | 9.83 | 0.63 | 4.81 | 30.12 | 28.0388 | 35.6335 | 27.9854 | 1011.3 | 19.9 | 27.9854 | 0.045 | 5.44 | 1016.74 | -9 | -3.633 | 543.005 | 313.219 | 369.392 | 387.235 | 384.75 | 387.235 | -9 | 372.52 | -9 | 368.84 | 3.68 | 2 |  |  | -9
348.6592 | EQU | 0 | 2009-12-14 | 0.65922 | 15:49 | 19.3534 | -66.3757 | 28.16 | -9 | 12616467 | 383.8 | 13500396 | 1.48 | 38.06 | 1016.17 | 2.19 | 2.08 | 87.27 | 10 | 912.61 | 9.84 | 9.85 | 9.83 | 0.63 | 5 | 30.06 | 28.072 | 35.6099 | 28.0073 | 1011.14 | 20 | 28.0073 | 0.153 | 7.22 | 1018.36 | -9 | -3.722 | 542.827 | 313.056 | 369.198 | 390.719 | 384.67 | 390.719 | -9 | 374.67 | -9 | 368.68 | 5.99 | 2 |  |  | -9
348.6613 | EQU | 0 | 2009-12-14 | 0.66128 | 15:52 | 19.3377 | -66.371 | 28.11 | -9 | 12650208 | 384.23 | 13370371 | 1.41 | 38.07 | 1015.83 | 0.36 | 2 | 74.75 | 10 | 912.49 | 9.84 | 9.85 | 9.83 | 0.63 | 4.94 | 30.12 | 28.0859 | 35.5955 | 28.0547 | 1011.1 | 19.8 | 28.0547 | 0.055 | 5.09 | 1016.19 | -9 | -3.801 | 542.667 | 312.911 | 369.025 | 391.305 | 384.59 | 391.305 | -9 | 375.99 | -9 | 368.55 | 7.44 | 2 |  |  | -9
348.6633 | EQU | 128 | 2009-12-14 | 0.66333 | 15:55 | 19.3221 | -66.3663 | 28.11 | -9 | 12573629 | 385.06 | 13370695 | 1.32 | 38.06 | 1015.93 | 0.57 | 1.98 | 82.96 | 10 | 912.59 | 9.84 | 9.85 | 9.83 | 0.63 | 4.87 | 30.12 | 28.0769 | 35.5787 | 28.0102 | 1011.08 | 19.8 | 28.0102 | 0.1 | 5.42 | 1016.5 | -9 | -3.879 | 542.508 | 312.766 | 368.853 | 392.294 | 384.51 | 392.294 | -9 | 376.35 | -9 | 368.51 | 7.85 | 2 |  |  | -9
348.6654 | EQU | 0 | 2009-12-14 | 0.66538 | 15:58 | 19.3064 | -66.3616 | 28.11 | -9 | 12615924 | 384.86 | 13517434 | 1.24 | 38.06 | 1016 | 0.72 | 2.01 | 103.25 | 10 | 912.59 | 9.84 | 9.85 | 9.83 | 0.63 | 4.87 | 30.12 | 28.0817 | 35.5664 | 28.0171 | 1010.92 | 19.9 | 28.0171 | 0.093 | 5.8 | 1016.72 | -9 | -3.958 | 542.35 | 312.622 | 368.681 | 392.245 | 384.43 | 392.245 | -9 | 376.5 | -9 | 368.37 | 8.13 | 2 |  |  | -9
348.6674 | EQU | 0 | 2009-12-14 | 0.66744 | 16:01 | 19.2905 | -66.3569 | 28.12 | -9 | 12615611 | 385.94 | 13361598 | 1.16 | 38.06 | 1016.09 | 1.42 | 0.3 | 97.02 | 10 | 912.63 | 9.84 | 9.85 | 9.83 | 0.63 | 4.81 | 30.12 | 28.1042 | 35.5445 | 28.0187 | 1011.05 | 20 | 28.0187 | 0.101 | 6.46 | 1017.51 | -9 | -4.037 | 542.19 | 312.477 | 368.508 | 393.487 | 384.35 | 393.487 | -9 | 377.85 | -9 | 368.34 | 9.51 | 2 |  |  | -9
348.6695 | EQU | 0 | 2009-12-14 | 0.66949 | 16:04 | 19.2748 | -66.352 | 28.12 | -9 | 12561145 | 380.73 | 13507904 | 1.08 | 38.05 | 1015.94 | 0.64 | 2.02 | 89.61 | 10 | 912.35 | 9.84 | 9.85 | 9.83 | 0.63 | 4.87 | 30.12 | 28.0783 | 35.5385 | 28.0129 | 1011 | 20 | 28.0129 | 0.107 | 5.58 | 1016.58 | -9 | -4.116 | 542.031 | 312.332 | 368.336 | 388.389 | 384.28 | 388.389 | -9 | 372.51 | -9 | 368.25 | 4.26 | 2 |  |  | -9
348.6716 | EQU | 128 | 2009-12-14 | 0.67155 | 16:07 | 19.2591 | -66.3473 | 28.14 | -9 | 12685539 | 380.7 | 13334767 | 1 | 38.06 | 1015.93 | 2.01 | 1.99 | 83.43 | 10 | 912.33 | 9.84 | 9.85 | 9.83 | 0.63 | 4.87 | 30.06 | 28.0778 | 35.5322 | 28.0146 | 1010.83 | 19.8 | 28.0146 | 0.125 | 7.11 | 1017.94 | -9 | -4.195 | 541.872 | 312.187 | 368.163 | 388.512 | 384.2 | 388.512 | -9 | 372.84 | -9 | 368.11 | 4.73 | 2 |  |  | -9
348.6736 | EQU | 0 | 2009-12-14 | 0.6736 | 16:10 | 19.2432 | -66.3423 | 28.11 | -9 | 12697957 | 381.42 | 13231300 | 0.92 | 38.05 | 1015.93 | 0.75 | 1.94 | 101.74 | 10 | 912.35 | 9.84 | 9.85 | 9.83 | 0.63 | 4.87 | 30.19 | 28.084 | 35.5269 | 28.0186 | 1010.82 | 20.3 | 28.0186 | 0.091 | 5.86 | 1016.68 | -9 | -4.274 | 541.713 | 312.043 | 367.991 | 389.39 | 384.12 | 389.39 | -9 | 373.77 | -9 | 368.03 | 5.74 | 2 |  |  | -9
348.6757 | EQU | 0 | 2009-12-14 | 0.67566 | 16:13 | 19.2274 | -66.3375 | 28.14 | -9 | 12626878 | 382.72 | 13447431 | 0.83 | 38.05 | 1015.85 | 1.44 | 0.35 | 72.71 | 10 | 912.63 | 9.84 | 9.85 | 9.83 | 0.63 | 4.81 | 30.12 | 28.0899 | 35.516 | 28.0198 | 1010.76 | 20 | 28.0198 | 0.12 | 6.53 | 1017.29 | -9 | -4.353 | 541.553 | 311.897 | 367.818 | 390.854 | 384.04 | 390.854 | -9 | 374.92 | -9 | 367.93 | 6.99 | 2 |  |  | -9
348.6787 | STD1 | 0 | 2009-12-14 | 0.67872 | 16:17 | 19.2038 | -66.3303 | 28.12 | 0 | 13425952 | -4.47 | 13381289 | -0.07 | 38.05 | 1015.71 | 0.75 | 1.96 | 100.78 | 10 | 912.63 | 9.84 | 9.85 | 9.83 | 0.63 | 4.94 | 30.25 | 28.0862 | 35.4756 | 28.0203 | 1010.67 | 20.1 | 28.0203 | 0.1 | 5.79 | 1016.46 | -4.47 | -9 | -9 | -9 | -9 | -9 | -9 | -9 | -9 | -9 | -9 | -9 | -9 | 2 |  |  | -9
348.6818 | STD2 | 0 | 2009-12-14 | 0.68177 | 16:22 | 19.1801 | -66.3231 | 28.13 | 549.89 | 12472263 | 541.08 | 13313981 | -0.15 | 38.06 | 1015.72 | 0.71 | 2.21 | 61.07 | 10 | 912.61 | 9.84 | 9.85 | 9.83 | 0.63 | 5 | 30.19 | 28.0878 | 35.4523 | 28.0179 | 1010.65 | 20.2 | 28.0179 | 0.112 | 5.78 | 1016.43 | -8.81 | -9 | -9 | -9 | -9 | -9 | -9 | -9 | -9 | -9 | -9 | -9 | -9 | 2 |  |  | -9
348.6848 | STD3 | 0 | 2009-12-14 | 0.68484 | 16:26 | 19.1568 | -66.3161 | 28.13 | 319.82 | 12806904 | 311.25 | 13340254 | -0.26 | 38.07 | 1015.49 | 1.63 | 0.22 | 61.95 | 10 | 912.63 | 9.84 | 9.85 | 9.83 | 0.63 | 5 | 30.31 | 28.1317 | 35.4345 | 28.0451 | 1010.54 | 19.8 | 28.0451 | 0.085 | 6.58 | 1017.12 | -8.57 | -9 | -9 | -9 | -9 | -9 | -9 | -9 | -9 | -9 | -9 | -9 | -9 | 2 |  |  | -9
348.6879 | STD4 | 0 | 2009-12-14 | 0.68789 | 16:31 | 19.1356 | -66.3094 | 28.12 | 377.14 | 12691595 | 366.79 | 13314409 | -0.36 | 38.07 | 1015.26 | 0.93 | 1.97 | 62.17 | 10 | 912.37 | 9.84 | 9.85 | 9.83 | 0.63 | 5 | 30.25 | 28.0792 | 35.3883 | 28.0507 | 1010.42 | 18.1 | 28.0507 | 0.069 | 5.77 | 1016.19 | -10.35 | -9 | -9 | -9 | -9 | -9 | -9 | -9 | -9 | -9 | -9 | -9 | -9 | 2 |  |  | -9
348.691 | ATM | 0 | 2009-12-14 | 0.69096 | 16:35 | 19.1145 | -66.3031 | 28.13 | -9 | 12568379 | 375.91 | 13435394 | 1.09 | 38.08 | 1015.35 | 1.15 | 1.94 | 101.86 | 10 | 912.29 | 9.84 | 9.85 | 9.83 | 0.63 | 4.94 | 30.31 | 28.0869 | 35.3836 | 28.0209 | 1010.44 | 17.9 | 28.0209 | 0.109 | 6.06 | 1016.5 | -9 | -4.359 | 541.249 | 311.354 | 366.852 | 384.509 | -9 | -9 | 384.509 | -9 | 368.25 | -9 | -9 | 2 |  |  | -9
348.6926 | ATM | 128 | 2009-12-14 | 0.69263 | 16:37 | 19.103 | -66.2994 | 28.13 | -9 | 12647231 | 375.4 | 13488729 | 0.97 | 38.08 | 1015.25 | 1.25 | 2 | 101.62 | 10 | 912.49 | 9.84 | 9.85 | 9.83 | 0.63 | 4.94 | 30.37 | 28.0948 | 35.382 | 28.0264 | 1010.37 | 18 | 28.0264 | 0.104 | 6.13 | 1016.5 | -9 | -4.344 | 541.279 | 311.382 | 366.886 | 383.964 | -9 | -9 | 383.964 | -9 | 367.7 | -9 | -9 | 3 | questionable/interpolated EqT | questionable/interpolated EqT | -9
348.6943 | ATM | 0 | 2009-12-14 | 0.69431 | 16:40 | 19.0915 | -66.2958 | 28.13 | -9 | 12593328 | 374.8 | 13344673 | 0.87 | 38.08 | 1015.27 | 0.84 | 1.93 | 101.38 | 10 | 912.63 | 9.84 | 9.85 | 9.83 | 0.63 | 5.06 | 30.31 | 28.0892 | 35.3818 | 28.0233 | 1010.46 | 17.9 | 28.0233 | 0.107 | 5.65 | 1016.11 | -9 | -4.328 | 541.31 | 311.411 | 366.92 | 383.329 | -9 | -9 | 383.329 | -9 | 367.13 | -9 | -9 | 2 |  |  | -9
348.696 | ATM | 0 | 2009-12-14 | 0.69597 | 16:42 | 19.0799 | -66.2923 | 28.14 | -9 | 12691552 | 374.28 | 13320407 | 0.79 | 38.08 | 1015.45 | 3.32 | 1.13 | 101.8 | 10 | 912.63 | 9.84 | 9.85 | 9.83 | 0.63 | 4.87 | 30.44 | 28.112 | 35.3582 | 28.0345 | 1010.43 | 18.1 | 28.0345 | 0.105 | 8.34 | 1018.77 | -9 | -4.313 | 541.341 | 311.439 | 366.954 | 382.775 | -9 | -9 | 382.775 | -9 | 366.58 | -9 | -9 | 2 |  |  | -9
348.6977 | ATM-DRAIN | 0 | 2009-12-14 | 0.69765 | 16:45 | 19.0683 | -66.2886 | 28.15 | -9 | 12738096 | 373.64 | 13469667 | 0.71 | 38.09 | 1015.34 | 0.93 | 2 | 101.14 | 10 | 912.51 | 9.84 | 9.85 | 9.83 | 0.63 | 5 | 30.37 | 28.1057 | 35.4127 | 28.0413 | 1010.33 | 18.1 | 28.0413 | 0.109 | 5.94 | 1016.27 | -9 | -4.298 | 541.372 | 311.468 | 366.988 | 382.1 | -9 | -9 | 382.1 | -9 | 365.89 | -9 | -9 | 2 |  |  | -9
348.7013 | EQU | 128 | 2009-12-14 | 0.70126 | 16:50 | 19.0429 | -66.2809 | 28.08 | -9 | 12658789 | 370.39 | 13292829 | 0.01 | 38.1 | 1015.17 | 0.66 | 2.08 | 75.89 | 10 | 912.63 | 9.84 | 9.85 | 9.83 | 0.63 | 4.87 | 30.44 | 28.0349 | 35.5284 | 27.9675 | 1010.23 | 18.3 | 27.9675 | 0.112 | 5.6 | 1015.83 | -9 | -4.265 | 541.438 | 311.529 | 367.061 | 378.757 | 383.39 | 378.757 | -9 | 362.95 | -9 | 367.15 | -4.2 | 2 |  |  | -9
348.7033 | EQU | 0 | 2009-12-14 | 0.70331 | 16:53 | 19.0285 | -66.2763 | 28.16 | -9 | 12591014 | 366.6 | 13314277 | -0.08 | 38.12 | 1015.19 | 2.12 | 0.6 | 99.83 | 10 | 912.55 | 9.84 | 9.85 | 9.83 | 0.63 | 4.87 | 30.25 | 28.1658 | 35.5214 | 28.3972 | 1010.13 | 18.4 | 28.3972 | -0.237 | 7.18 | 1017.31 | -9 | -4.247 | 541.476 | 311.564 | 367.103 | 374.897 | 383.41 | 374.897 | -9 | 365.09 | -9 | 366.78 | -1.7 | 2 |  |  | -9
348.7054 | EQU | 0 | 2009-12-14 | 0.70537 | 16:56 | 19.014 | -66.2718 | 28.12 | -9 | 12617576 | 367.76 | 13214204 | -0.15 | 38.13 | 1014.91 | 0.91 | 2.03 | 102.46 | 10 | 912.35 | 9.84 | 9.85 | 9.83 | 0.63 | 4.87 | 30.19 | 28.049 | 35.5586 | 27.981 | 1010.13 | 18.3 | 27.981 | 0.139 | 5.69 | 1015.82 | -9 | -4.228 | 541.513 | 311.599 | 367.145 | 376.031 | 383.43 | 376.031 | -9 | 359.89 | -9 | 367.13 | -7.24 | 2 |  |  | -9
348.7074 | EQU | 0 | 2009-12-14 | 0.70742 | 16:59 | 18.9998 | -66.2673 | 28.17 | -9 | 12623714 | 367.5 | 13435902 | -0.22 | 38.14 | 1015.33 | 1.58 | 2.04 | 86.94 | 10 | 912.55 | 9.84 | 9.85 | 9.83 | 0.63 | 4.87 | 30.56 | 28.0246 | 35.4317 | 27.9539 | 1010.11 | 18.1 | 27.9539 | 0.216 | 6.8 | 1016.91 | -9 | -4.209 | 541.551 | 311.634 | 367.186 | 375.733 | 383.44 | 375.733 | -9 | 358.8 | -9 | 367.16 | -8.37 | 2 |  |  | -9
348.7095 | EQU | 128 | 2009-12-14 | 0.70948 | 17:02 | 18.9856 | -66.2627 | 28.09 | -9 | 12690443 | 367.43 | 13317832 | -0.27 | 38.17 | 1014.97 | 0.95 | 2.07 | 93.69 | 10 | 912.57 | 9.84 | 9.85 | 9.83 | 0.63 | 4.87 | 30.31 | 28.0476 | 35.3776 | 27.9783 | 1009.95 | 18 | 27.9783 | 0.112 | 5.97 | 1015.92 | -9 | -4.191 | 541.589 | 311.669 | 367.228 | 375.626 | 383.46 | 375.626 | -9 | 359.98 | -9 | 367.1 | -7.12 | 2 |  |  | -9
348.7115 | EQU | 0 | 2009-12-14 | 0.71154 | 17:05 | 18.9713 | -66.2584 | 28.1 | -9 | 12687891 | 365.47 | 13203287 | -0.34 | 38.17 | 1014.98 | 0.93 | 1.99 | 90.99 | 10 | 912.63 | 9.84 | 9.85 | 9.83 | 0.63 | 4.87 | 30.37 | 28.0627 | 35.3862 | 27.9944 | 1009.94 | 18.1 | 27.9944 | 0.106 | 5.97 | 1015.91 | -9 | -4.172 | 541.627 | 311.704 | 367.27 | 373.613 | 383.48 | 373.613 | -9 | 358.13 | -9 | 367.1 | -8.97 | 2 |  |  | -9
348.7136 | EQU | 0 | 2009-12-14 | 0.71359 | 17:08 | 18.9569 | -66.2542 | 28.1 | -9 | 12636468 | 364.4 | 13426487 | -0.39 | 38.19 | 1014.78 | 0.63 | 2.05 | 83.8 | 10 | 912.87 | 9.84 | 9.85 | 9.83 | 0.63 | 4.87 | 30.62 | 28.0673 | 35.3859 | 28.003 | 1009.84 | 18.2 | 28.003 | 0.097 | 5.57 | 1015.41 | -9 | -4.153 | 541.664 | 311.739 | 367.311 | 372.497 | 383.5 | 372.497 | -9 | 357.01 | -9 | 367.07 | -10.06 | 2 |  |  | -9
348.7156 | EQU | 0 | 2009-12-14 | 0.71565 | 17:11 | 18.9426 | -66.2499 | 28.12 | -9 | 12751462 | 364.14 | 13280038 | -0.45 | 38.2 | 1015.04 | 0.7 | 2 | 85.65 | 10 | 912.93 | 9.84 | 9.85 | 9.83 | 0.63 | 4.87 | 30.5 | 28.0837 | 35.4221 | 28.019 | 1009.92 | 18.1 | 28.019 | 0.101 | 5.82 | 1015.74 | -9 | -4.135 | 541.702 | 311.774 | 367.353 | 372.199 | 383.51 | 372.199 | -9 | 356.77 | -9 | 367.11 | -10.34 | 2 |  |  | -9
348.7177 | EQU | 0 | 2009-12-14 | 0.71771 | 17:14 | 18.9284 | -66.2457 | 28.12 | -9 | 12695738 | 364.61 | 13498336 | -0.5 | 38.21 | 1015 | 1.46 | 2.01 | 85.39 | 10 | 912.89 | 9.84 | 9.85 | 9.83 | 0.63 | 4.87 | 30.44 | 28.0746 | 35.4249 | 28.0129 | 1009.78 | 17.9 | 28.0129 | 0.107 | 6.68 | 1016.46 | -9 | -4.116 | 541.74 | 311.809 | 367.395 | 372.637 | 383.53 | 372.637 | -9 | 357.36 | -9 | 367.07 | -9.72 | 2 |  |  | -9
348.7198 | EQU | 0 | 2009-12-14 | 0.71977 | 17:17 | 18.9148 | -66.2404 | 28.19 | -9 | 12645702 | 359.72 | 13211361 | -0.56 | 38.23 | 1015.12 | 1.04 | 0.75 | 89.39 | 10 | 912.71 | 9.84 | 9.85 | 9.84 | 0.63 | 4.94 | 30.75 | 28.1372 | 35.3965 | 28.1515 | 1009.87 | 17.6 | 28.1515 | 0.039 | 6.29 | 1016.16 | -9 | -4.097 | 541.778 | 311.844 | 367.437 | 367.669 | 383.55 | 367.669 | -9 | 353.46 | -9 | 367.01 | -13.56 | 2 |  |  | -9
348.7403 | EQU-DRAIN | 128 | 2009-12-14 | 0.74029 | 17:46 | 18.7755 | -66.1983 | 28.14 | -9 | 12741540 | 365.8 | 13206715 | -1.01 | 38.42 | 1014.29 | 0.7 | 1.95 | 79.4 | 10 | 913.24 | 9.84 | 9.85 | 9.84 | 0.63 | 5.06 | 30.62 | 28.0891 | 35.6524 | 28.0166 | 1009.33 | 17.7 | 28.0166 | 0.123 | 5.66 | 1014.99 | -9 | -3.911 | 542.155 | 312.193 | 367.853 | 373.442 | 383.72 | 373.442 | -9 | 357.34 | -9 | 367.08 | -9.75 | 2 |  |  | -9
348.7426 | EQU | 0 | 2009-12-14 | 0.74259 | 17:49 | 18.7597 | -66.194 | 28.13 | -9 | 12650663 | 362.24 | 13289120 | -1.06 | 38.43 | 1014.2 | 0.85 | 2.2 | 81.29 | 10 | 913.24 | 9.84 | 9.85 | 9.84 | 0.63 | 4.94 | 30.56 | 28.0857 | 35.6552 | 28.0184 | 1009.32 | 17.7 | 28.0184 | 0.112 | 5.73 | 1015.05 | -9 | -3.89 | 542.197 | 312.232 | 367.9 | 369.813 | 383.74 | 369.813 | -9 | 354.07 | -9 | 367.1 | -13.03 | 2 |  |  | -9
348.7447 | EQU | 0 | 2009-12-14 | 0.74465 | 17:52 | 18.7456 | -66.1902 | 28.12 | -9 | 12708200 | 360.81 | 13273438 | -1.1 | 38.44 | 1014.18 | 1.2 | 1.97 | 101.98 | 10 | 913.24 | 9.84 | 9.85 | 9.84 | 0.63 | 5 | 30.81 | 28.076 | 35.6512 | 28.0122 | 1009.36 | 17.7 | 28.0122 | 0.108 | 6.02 | 1015.38 | -9 | -3.871 | 542.235 | 312.267 | 367.942 | 368.335 | 383.75 | 368.335 | -9 | 352.84 | -9 | 367.13 | -14.3 | 2 |  |  | -9
348.7467 | EQU | 0 | 2009-12-14 | 0.7467 | 17:55 | 18.7314 | -66.1863 | 28.12 | -9 | 12671580 | 359.77 | 13324616 | -1.14 | 38.46 | 1014.25 | 1.15 | 1.97 | 96.55 | 10 | 913.24 | 9.84 | 9.85 | 9.84 | 0.63 | 5.06 | 30.69 | 28.0865 | 35.6522 | 28.0211 | 1009.46 | 17.9 | 28.0211 | 0.099 | 5.94 | 1015.4 | -9 | -3.853 | 542.273 | 312.302 | 367.984 | 367.251 | 383.77 | 367.251 | -9 | 351.94 | -9 | 367.18 | -15.24 | 2 |  |  | -9
348.7487 | EQU | 0 | 2009-12-14 | 0.74875 | 17:58 | 18.7176 | -66.1819 | 28.14 | -9 | 12686744 | 358.57 | 13370293 | -1.18 | 38.47 | 1014.22 | 1.04 | 2.05 | 86.13 | 10 | 913.24 | 9.84 | 9.85 | 9.84 | 0.63 | 5.06 | 30.69 | 28.096 | 35.6505 | 28.0306 | 1009.23 | 17.6 | 28.0306 | 0.109 | 6.03 | 1015.26 | -9 | -3.834 | 542.31 | 312.336 | 368.025 | 366.006 | 383.79 | 366.006 | -9 | 350.52 | -9 | 367.1 | -16.58 | 2 |  |  | -9
348.7508 | EQU | 128 | 2009-12-14 | 0.75081 | 18:01 | 18.7035 | -66.1774 | 28.12 | -9 | 12665807 | 356.52 | 13389167 | -1.22 | 38.5 | 1014 | 1.06 | 2.02 | 89.06 | 10 | 913.24 | 9.84 | 9.85 | 9.84 | 0.63 | 5 | 30.87 | 28.0789 | 35.6354 | 28.0107 | 1009.17 | 17.9 | 28.0107 | 0.109 | 5.89 | 1015.06 | -9 | -3.815 | 542.348 | 312.371 | 368.067 | 363.904 | 383.81 | 363.904 | -9 | 348.46 | -9 | 367.11 | -18.66 | 2 |  |  | -9
348.7529 | EQU | 0 | 2009-12-14 | 0.75286 | 18:04 | 18.6896 | -66.1731 | 28.12 | -9 | 12789415 | 354.47 | 13073989 | -1.25 | 38.51 | 1015 | 1.13 | 1.97 | 88.24 | 10 | 913.24 | 9.84 | 9.85 | 9.84 | 0.63 | 4.87 | 30.62 | 28.0725 | 35.6301 | 28.0059 | 1009.17 | 17.7 | 28.0059 | 0.114 | 6.96 | 1016.13 | -9 | -3.797 | 542.386 | 312.406 | 368.108 | 361.802 | 383.82 | 361.802 | -9 | 346.75 | -9 | 367.13 | -20.38 | 2 |  |  | -9
348.7549 | EQU | 0 | 2009-12-14 | 0.75492 | 18:07 | 18.6757 | -66.1687 | 28.34 | -9 | 12659692 | 348.58 | 13390679 | -1.29 | 38.52 | 1015.01 | 2.17 | 1.12 | 121.29 | 10 | 913.2 | 9.84 | 9.85 | 9.84 | 0.63 | 4.94 | 30.62 | 28.1968 | 35.6292 | 28.0488 | 1009.21 | 17.6 | 28.0488 | 0.291 | 7.97 | 1017.18 | -9 | -3.778 | 542.424 | 312.441 | 368.15 | 355.83 | 383.84 | 355.83 | -9 | 338.68 | -9 | 367.13 | -28.45 | 2 |  |  | -9
348.757 | EQU | 0 | 2009-12-14 | 0.75697 | 18:10 | 18.6627 | -66.1647 | 28.16 | -9 | 12740793 | 346.5 | 13249835 | -1.33 | 38.53 | 1014.06 | 1.34 | 1.95 | 85.55 | 10 | 912.85 | 9.84 | 9.85 | 9.84 | 0.63 | 5.06 | 30.87 | 28.0948 | 35.6521 | 28.0285 | 1009.16 | 16.5 | 28.0285 | 0.131 | 6.24 | 1015.4 | -9 | -3.759 | 542.461 | 312.476 | 368.192 | 353.698 | 383.86 | 353.698 | -9 | 338.45 | -9 | 367.14 | -28.69 | 2 |  |  | -9
348.759 | EQU | 128 | 2009-12-14 | 0.75902 | 18:13 | 18.6495 | -66.1607 | 28.14 | -9 | 12727017 | 349.97 | 13271373 | -1.36 | 38.55 | 1013.97 | 1.17 | 1.93 | 91.38 | 10 | 913.1 | 9.84 | 9.85 | 9.84 | 0.63 | 5.06 | 30.75 | 28.1015 | 35.6595 | 28.0367 | 1009.04 | 16.8 | 28.0367 | 0.103 | 6.1 | 1015.14 | -9 | -3.741 | 542.499 | 312.511 | 368.233 | 357.161 | 383.87 | 357.161 | -9 | 342.1 | -9 | 367.11 | -25.01 | 2 |  |  | -9
348.7611 | EQU | 0 | 2009-12-14 | 0.76106 | 18:16 | 18.6362 | -66.1567 | 28.15 | -9 | 12714895 | 350.37 | 13324154 | -1.39 | 38.58 | 1014.81 | 1.15 | 1.98 | 88.35 | 10 | 913.24 | 9.84 | 9.85 | 9.84 | 0.63 | 4.87 | 30.69 | 28.096 | 35.6398 | 28.0252 | 1009.07 | 16.9 | 28.0252 | 0.125 | 6.89 | 1015.96 | -9 | -3.722 | 542.536 | 312.546 | 368.275 | 357.529 | 383.89 | 357.529 | -9 | 342.42 | -9 | 367.14 | -24.73 | 2 |  |  | -9
348.7631 | EQU | 0 | 2009-12-14 | 0.76311 | 18:19 | 18.6229 | -66.1525 | 28.13 | -9 | 12740450 | 350.28 | 13159057 | -1.43 | 38.6 | 1013.93 | 1.18 | 2.01 | 90.99 | 10 | 913.24 | 9.84 | 9.85 | 9.84 | 0.63 | 5 | 30.87 | 28.0903 | 35.627 | 28.0215 | 1009 | 17 | 28.0215 | 0.108 | 6.11 | 1015.11 | -9 | -3.704 | 542.574 | 312.581 | 368.317 | 357.403 | 383.91 | 357.403 | -9 | 342.25 | -9 | 367.14 | -24.88 | 2 |  |  | -9
348.7652 | EQU | 0 | 2009-12-14 | 0.76516 | 18:22 | 18.6104 | -66.1487 | 28.13 | -9 | 12715490 | 349.33 | 13152220 | -1.46 | 38.61 | 1013.89 | 0.72 | 1.97 | 87.32 | 10 | 913.24 | 9.84 | 9.85 | 9.84 | 0.63 | 5.06 | 30.62 | 28.085 | 35.6261 | 28.0158 | 1009.03 | 15.9 | 28.0158 | 0.114 | 5.58 | 1014.61 | -9 | -3.685 | 542.612 | 312.615 | 368.358 | 356.41 | 383.93 | 356.41 | -9 | 341.05 | -9 | 367.17 | -26.12 | 2 |  |  | -9
348.7672 | EQU | 128 | 2009-12-14 | 0.76721 | 18:25 | 18.5992 | -66.1454 | 28.18 | -9 | 12784266 | 348.58 | 13216353 | -1.49 | 38.63 | 1014.17 | 0.98 | 0.36 | 86.4 | 10 | 913.24 | 9.84 | 9.85 | 9.84 | 0.63 | 4.87 | 30.56 | 28.1414 | 35.5436 | 28.0374 | 1009.05 | 14.2 | 28.0374 | 0.143 | 6.1 | 1015.15 | -9 | -3.666 | 542.649 | 312.65 | 368.4 | 355.619 | 383.94 | 355.619 | -9 | 340.03 | -9 | 367.18 | -27.15 | 3 | questionable/interpolated SST | questionable/interpolated SST | -9
348.7693 | EQU | 0 | 2009-12-14 | 0.76926 | 18:28 | 18.5886 | -66.1423 | 28.16 | -9 | 12777592 | 343.81 | 13308324 | -1.52 | 38.64 | 1013.99 | 1.06 | 1.99 | 85.76 | 10 | 913.1 | 9.84 | 9.85 | 9.84 | 0.63 | 5 | 31 | 28.1229 | 35.6409 | 28.059 | 1009.04 | 13.4 | 28.059 | 0.101 | 6.01 | 1015.05 | -9 | -3.648 | 542.687 | 312.685 | 368.441 | 350.778 | 383.96 | 350.778 | -9 | 335.97 | -9 | 367.17 | -31.2 | 2 |  |  | -9
348.7713 | EQU | 0 | 2009-12-14 | 0.77131 | 18:31 | 18.5779 | -66.1392 | 28.19 | -9 | 12777905 | 346.03 | 13152132 | -1.55 | 38.66 | 1013.86 | 1.08 | 2.01 | 89.12 | 10 | 913.24 | 9.84 | 9.85 | 9.84 | 0.63 | 5.06 | 30.75 | 28.1579 | 35.6932 | 28.0922 | 1008.95 | 13.6 | 28.0922 | 0.098 | 5.99 | 1014.94 | -9 | -3.629 | 542.725 | 312.72 | 368.483 | 352.98 | 383.98 | 352.98 | -9 | 338.07 | -9 | 367.13 | -29.06 | 2 |  |  | -9
348.7734 | EQU | 0 | 2009-12-14 | 0.77336 | 18:34 | 18.5672 | -66.1356 | 28.21 | -9 | 12712694 | 346.6 | 13367228 | -1.59 | 38.67 | 1013.79 | 0.95 | 2 | 79.35 | 10 | 913.24 | 9.84 | 9.85 | 9.84 | 0.63 | 4.87 | 30.62 | 28.1934 | 35.7588 | 28.1317 | 1008.96 | 13.7 | 28.1317 | 0.078 | 5.78 | 1014.74 | -9 | -3.611 | 542.762 | 312.755 | 368.524 | 353.519 | 383.99 | 353.519 | -9 | 338.78 | -9 | 367.12 | -28.34 | 2 |  |  | -9
349.1547 | STD1z-DRAIN | 128 | 2009-12-15 | 0.15468 | 3:43 | 18.512 | -66.1182 | 28.15 | 0 | 13507046 | 0.14 | 13325410 | 0.99 | 37.13 | 1014.9 | -0.25 | 1.94 | 101.8 | 10 | -28.65 | 9.84 | 9.85 | 9.82 | 0.63 | 19.69 | 30.31 | 28.1075 | 35.9726 | 28.0435 | 1009.55 | 0.4 | 28.0435 | 0.106 | 5.1 | 1014.65 | -9 | -9 | -9 | -9 | -9 | -9 | -9 | -9 | -9 | -9 | -9 | -9 | -9 | 2 |  |  | -9
349.158 | STD2s | 0 | 2009-12-15 | 0.15803 | 3:48 | 18.5256 | -66.1081 | 28.16 | 0 | 12407281 | 549.93 | 13251444 | 1.02 | 37.2 | 1014.85 | -0.27 | 2.06 | 60.81 | 10 | -28.73 | 9.84 | 9.85 | 9.82 | 0.63 | 13.25 | 30.44 | 28.124 | 35.9317 | 28.0569 | 1009.54 | 12.4 | 28.0569 | 0.103 | 5.04 | 1014.58 | 0.04 | -9 | -9 | -9 | -9 | -9 | -9 | -9 | -9 | -9 | -9 | -9 | -9 | 2 |  |  | -9
349.1611 | STD1 | 0 | 2009-12-15 | 0.16109 | 3:52 | 18.5366 | -66.0977 | 28.16 | 0 | 13409590 | -0.09 | 13409148 | 0.95 | 37.31 | 1015.13 | -0.19 | 1.93 | 101.02 | 10 | -28.6 | 9.84 | 9.85 | 9.82 | 0.63 | 9.44 | 30.56 | 28.1176 | 35.8848 | 28.0469 | 1009.71 | 12.1 | 28.0469 | 0.113 | 5.23 | 1014.94 | -0.09 | -9 | -9 | -9 | -9 | -9 | -9 | -9 | -9 | -9 | -9 | -9 | -9 | 2 |  |  | -9
349.1642 | STD2 | 0 | 2009-12-15 | 0.16416 | 3:56 | 18.5428 | -66.0843 | 28.15 | 549.89 | 12366003 | 549.94 | 13609480 | 1 | 37.43 | 1015.61 | -0.24 | 0.32 | 61.03 | 10 | -28.62 | 9.84 | 9.85 | 9.82 | 0.63 | 6.94 | 30.62 | 28.1256 | 35.8272 | 28.3164 | 1010.05 | 11.5 | 28.3164 | -0.166 | 5.32 | 1015.37 | 0.05 | -9 | -9 | -9 | -9 | -9 | -9 | -9 | -9 | -9 | -9 | -9 | -9 | 2 |  |  | -9
349.1672 | STD3 | 0 | 2009-12-15 | 0.16721 | 4:01 | 18.5433 | -66.0694 | 28.15 | 319.82 | 12805765 | 319.45 | 13378779 | 0.99 | 37.55 | 1015.43 | -0.19 | 2.15 | 61.73 | 10 | -28.58 | 9.84 | 9.85 | 9.82 | 0.63 | 5.31 | 30.69 | 28.1169 | 35.7919 | 28.0486 | 1010.04 | 11.6 | 28.0486 | 0.101 | 5.2 | 1015.24 | -0.37 | -9 | -9 | -9 | -9 | -9 | -9 | -9 | -9 | -9 | -9 | -9 | -9 | 2 |  |  | -9
349.1703 | STD4 | 128 | 2009-12-15 | 0.17028 | 4:05 | 18.5438 | -66.055 | 28.15 | 377.14 | 12668620 | 376.58 | 13348943 | 0.99 | 37.67 | 1015.37 | -0.28 | 0.55 | 61.9 | 10 | -28.61 | 9.85 | 9.85 | 9.82 | 0.63 | 4.94 | 30.69 | 28.1751 | 35.741 | 28.9846 | 1010.1 | 11.1 | 28.9846 | -0.835 | 4.99 | 1015.09 | -0.56 | -9 | -9 | -9 | -9 | -9 | -9 | -9 | -9 | -9 | -9 | -9 | -9 | 2 |  |  | -9
349.1733 | ATM | 0 | 2009-12-15 | 0.17333 | 4:10 | 18.5443 | -66.0409 | 28.13 | -9 | 12767385 | 387.13 | 13278218 | 3.34 | 37.79 | 1015.42 | -0.22 | 2.06 | 103.31 | 10 | -28.52 | 9.85 | 9.85 | 9.82 | 0.63 | 4.87 | 30.75 | 28.0824 | 35.7348 | 28.0165 | 1009.96 | 11 | 28.0165 | 0.113 | 5.24 | 1015.2 | -9 | -0.09 | 549.94 | 319.45 | 376.58 | 387.372 | -9 | -9 | 387.372 | -9 | 370.82 | -9 | -9 | 2 |  |  | -9
349.175 | ATM | 0 | 2009-12-15 | 0.175 | 4:12 | 18.5445 | -66.0333 | 28.12 | -9 | 12675199 | 387.1 | 13425707 | 3.2 | 37.85 | 1015.35 | -0.22 | 2.01 | 103.43 | 10 | -28.59 | 9.85 | 9.85 | 9.82 | 0.63 | 4.94 | 30.75 | 28.0789 | 35.72 | 28.0171 | 1010.04 | 10.8 | 28.0171 | 0.103 | 5.09 | 1015.13 | -9 | -0.09 | 549.94 | 319.45 | 376.58 | 387.342 | -9 | -9 | 387.342 | -9 | 370.82 | -9 | -9 | 2 |  |  | -9
349.1767 | ATM | 0 | 2009-12-15 | 0.17668 | 4:15 | 18.5446 | -66.0256 | 28.14 | -9 | 12647560 | 387.06 | 13524703 | 3.1 | 37.92 | 1015.33 | 2.89 | 0.47 | 103.07 | 10 | -28.61 | 9.84 | 9.85 | 9.82 | 0.63 | 5.06 | 30.81 | 28.1978 | 35.6809 | 28.8698 | 1010.05 | 10.9 | 28.8698 | -0.73 | 8.17 | 1018.22 | -9 | -0.09 | 549.94 | 319.45 | 376.58 | 387.302 | -9 | -9 | 387.302 | -9 | 370.08 | -9 | -9 | 2 |  |  | -9
349.1783 | ATM | 0 | 2009-12-15 | 0.17834 | 4:17 | 18.5447 | -66.0178 | 28.34 | -9 | 12763801 | 387.2 | 13446121 | 3.04 | 37.97 | 1015.25 | -0.19 | 0.3 | 103.13 | 10 | -28.62 | 9.85 | 9.85 | 9.81 | 0.63 | 4.87 | 30.62 | 28.217 | 35.666 | 28.936 | 1009.81 | 11.1 | 28.936 | -0.596 | 5.25 | 1015.06 | -9 | -0.09 | 549.94 | 319.45 | 376.58 | 387.442 | -9 | -9 | 387.442 | -9 | 370.07 | -9 | -9 | 2 |  |  | -9
349.18 | ATM | 16576 | 2009-12-15 | 0.18002 | 4:19 | 18.5448 | -66.0101 | 28 | -9 | 12580741 | 387.06 | 13625370 | 2.97 | 38.03 | 1015.42 | -0.19 | 0.3 | 103.43 | 10 | -28.64 | 9.85 | 9.85 | 9.81 | 0.63 | 0 | 0 | 28.3049 | 35.6161 | 31.7758 | 1009.84 | 10.9 | 31.7758 | -3.776 | 5.39 | 1015.23 | -9 | -0.09 | 549.94 | 319.45 | 376.58 | 387.302 | -9 | -9 | 387.302 | -9 | 367.35 | -9 | -9 | 3 | other-see metadata | other-see metadata;condenser t | -9