## Sheet1
YearDay | Type | error | PC Date | PC Time | GPS date | gps time | latitude | longitude | equ temp | std val | CO2 mV | CO2 um/m | H2O mV | H2O mm/m | licor temp | licor press | equ press | H2O flow | licor flow | equ pump | vent flow | atm cond | equ cond | drip 1 | drip 2 | cond temp | dry box temp | sbe45-temp | sbe45-salt | sbe38-SST | atm-press | Speed(knots) | Tin interp | Teq-Tin | Peq-Patm | EQU Pressure (calc) | Std Offset | Std1 values | Std2 values | Std3 values | Std4 values | xCO2 dry | xCO2 corr | xCO2 interp corr | xCO2W Corrected | xCO2A Corrected | fCO2 water | fCO2 air | fCO2 interp | dfCO2(w-a) | QC | SubFlag | SubFlag_User | JDay Calc | Cruise Day | none
98.8886 | STD1-DRAIN | 0 | 2012-04-07 | 0.88858 | 2012-04-07 | 21:20 | 40.6156 | -74.0473 | 16.84 | 0 | -358.17 | 0.56 | -131.2 | -0.77 | 26.63 | 1015.2 | -0.12 | 0.06 | 93.24 | 167 | 960.4 | 9.89 | 9.89 | 9.89 | 0.65 | 8.37 | 17.81 | 0 | 0 | 0 | 1006.97 | -9 | 0 | 16.84 | 8.11 | 1015.08 | 0.56 | -9 | -9 | -9 | -9 | 0.56 | -9 | -9 | -9 | -9 | -9 | -9 | -9 | -9 | 2 |  |  | 98.8887 | 1.8887 | -9
98.8919 | STD2 | 128 | 2012-04-07 | 0.89193 | 2012-04-07 | 21:25 | 40.5923 | -74.0409 | 16.86 | 593.64 | 2702.5 | 594.61 | -150.37 | -0.89 | 26.73 | 1015.2 | -0.12 | 0.06 | 66.56 | 167 | 960.82 | 9.89 | 9.89 | 9.89 | 0.65 | 5.56 | 17.81 | 0 | 0 | 0 | 1006.98 | 17.7 | 0 | 16.86 | 8.1 | 1015.08 | 0.97 | -9 | -9 | -9 | -9 | 594.61 | -9 | -9 | -9 | -9 | -9 | -9 | -9 | -9 | 2 |  |  | 98.892 | 1.892 | -9
98.895 | STD3 | 0 | 2012-04-07 | 0.89503 | 2012-04-07 | 21:29 | 40.5711 | -74.0327 | 16.88 | 319.82 | 1603.2 | 321.52 | -167.62 | -1 | 26.81 | 1015.3 | -0.12 | 0.06 | 66.93 | 167 | 960.97 | 9.89 | 9.89 | 9.89 | 0.65 | 5.56 | 17.81 | 0 | 0 | 0 | 1007 | 17.8 | 0 | 16.88 | 8.18 | 1015.18 | 1.7 | -9 | -9 | -9 | -9 | 321.52 | -9 | -9 | -9 | -9 | -9 | -9 | -9 | -9 | 2 |  |  | 98.8951 | 1.8951 | -9
98.8981 | STD4 | 0 | 2012-04-07 | 0.89815 | 2012-04-07 | 21:33 | 40.55 | -74.0268 | 16.89 | 377.14 | 1864.8 | 379.31 | -176.16 | -1.06 | 26.89 | 1015.2 | -0.12 | 0.06 | 68.36 | 167 | 961.08 | 9.89 | 9.89 | 9.89 | 0.65 | 5.56 | 17.75 | 0 | 0 | 0 | 1006.93 | 17.4 | 0 | 16.89 | 8.15 | 1015.08 | 2.17 | -9 | -9 | -9 | -9 | 379.31 | -9 | -9 | -9 | -9 | -9 | -9 | -9 | -9 | 2 |  |  | 98.8983 | 1.8982 | -9
98.9013 | ATM | 0 | 2012-04-07 | 0.90125 | 2012-04-07 | 21:38 | 40.5308 | -74.0169 | 16.9 | -9 | 1966.1 | 403.21 | -41.58 | -0.24 | 26.96 | 1015.2 | -0.12 | 0.06 | 53.21 | 167 | 961.29 | 9.89 | 9.89 | 9.89 | 0.65 | 5.56 | 17.69 | 0 | 31 | 9.5 | 1006.93 | 16.6 | 9.5 | 13.444 | 8.15 | 1015.08 | -9 | 594.598 | 321.51 | 379.302 | -9 | 403.21 | 401.507 | -9 | -9 | 401.507 | -9 | 395.68 | -9 | -9 | 2 |  |  | 98.9013 | 1.9014 | -9
98.9026 | ATM | 128 | 2012-04-07 | 0.90262 | 2012-04-07 | 21:40 | 40.5251 | -74.008 | 16.9 | -9 | 1966.3 | 403.37 | -23.67 | -0.13 | 26.99 | 1015.1 | -0.12 | 0.06 | 53.29 | 167 | 961.33 | 9.89 | 9.89 | 9.89 | 0.65 | 5.5 | 17.75 | 0 | 31 | 9.5 | 1006.89 | 16.2 | 9.5 | 9.246 | 8.09 | 1014.98 | -9 | 594.596 | 321.508 | 379.298 | -9 | 403.37 | 401.671 | -9 | -9 | 401.671 | -9 | 395.83 | -9 | -9 | 2 |  |  | 98.9027 | 1.9027 | -9
98.904 | ATM | 0 | 2012-04-07 | 0.90399 | 2012-04-07 | 21:42 | 40.5206 | -73.9979 | 16.91 | -9 | 1965.8 | 403.31 | -10.12 | -0.06 | 27.01 | 1015.1 | -0.11 | 0.06 | 53.29 | 167 | 961.37 | 9.89 | 9.89 | 9.89 | 0.65 | 6 | 17.69 | 0 | 31 | 9.5 | 1006.86 | 16.1 | 9.5 | 7.41 | 8.13 | 1014.99 | -9 | 594.594 | 321.505 | 379.294 | -9 | 403.31 | 401.613 | -9 | -9 | 401.613 | -9 | 395.76 | -9 | -9 | 2 |  |  | 98.9041 | 1.9041 | -9
98.9054 | ATM | 0 | 2012-04-07 | 0.90536 | 2012-04-07 | 21:44 | 40.5169 | -73.9873 | 16.91 | -9 | 1970.4 | 404.46 | 0.71 | 0 | 27.04 | 1015.1 | -0.12 | 0.06 | 53.41 | 167 | 961.37 | 9.89 | 9.89 | 9.89 | 0.65 | 5.56 | 17.62 | 0 | 31 | 9.5 | 1006.84 | 16.3 | 9.5 | 7.41 | 8.14 | 1014.98 | -9 | 594.593 | 321.503 | 379.291 | -9 | 404.46 | 402.77 | -9 | -9 | 402.77 | -9 | 396.89 | -9 | -9 | 2 |  |  | 98.9055 | 1.9055 | -9
98.9067 | ATM | 0 | 2012-04-07 | 0.90672 | 2012-04-07 | 21:46 | 40.5132 | -73.9766 | 16.91 | -9 | 1965 | 403.23 | 8.54 | 0.05 | 27.06 | 1015.1 | -0.12 | 0.06 | 53.45 | 167 | 961.48 | 9.89 | 9.89 | 9.89 | 0.65 | 5.5 | 17.56 | 0 | 31 | 9.5 | 1006.87 | 16.3 | 9.5 | 7.41 | 8.11 | 1014.98 | -9 | 594.591 | 321.501 | 379.287 | -9 | 403.23 | 401.538 | -9 | -9 | 401.538 | -9 | 395.69 | -9 | -9 | 2 |  |  | 98.9068 | 1.9068 | -9
98.9314 | EQU | 0 | 2012-04-07 | 0.93142 | 2012-04-07 | 22:21 | 40.4589 | -73.8522 | 9.48 | -9 | 1795.9 | 364.64 | -60.25 | -0.35 | 27.56 | 1015.4 | 2.14 | 1.57 | 110.76 | 184 | 961.37 | 9.89 | 9.9 | 9.89 | 0.65 | 5.5 | 19.19 | 9.2074 | 32.0563 | 9.1188 | 1006.99 | 11 | 9.1492 | 0.331 | 10.55 | 1017.54 | -9 | 594.559 | 321.461 | 379.222 | -9 | 364.64 | 362.865 | 401.51 | 362.865 | -9 | 353.84 | -9 | 395.82 | -41.98 | 2 |  |  | 98.9315 | 1.9315 | -9
98.9332 | EQU | 0 | 2012-04-07 | 0.93317 | 2012-04-07 | 22:24 | 40.4539 | -73.846 | 9.37 | -9 | 1759.9 | 356.65 | -65.87 | -0.38 | 27.62 | 1015.4 | 1.75 | 1.59 | 110.76 | 184 | 961.27 | 9.89 | 9.9 | 9.89 | 0.65 | 5.94 | 19.25 | 9.2139 | 32.1566 | 9.1284 | 1007.02 | 9.8 | 9.1221 | 0.248 | 10.13 | 1017.15 | -9 | 594.557 | 321.458 | 379.217 | -9 | 356.65 | 354.852 | 401.49 | 354.852 | -9 | 347.14 | -9 | 395.82 | -48.68 | 2 |  |  | 98.9333 | 1.9333 | -9
98.9349 | EQU | 128 | 2012-04-07 | 0.93493 | 2012-04-07 | 22:26 | 40.4491 | -73.8396 | 9.44 | -9 | 1735.4 | 351.29 | -68.08 | -0.39 | 27.69 | 1015.3 | 1.68 | 1.62 | 102.88 | 184 | 961.18 | 9.89 | 9.9 | 9.89 | 0.65 | 5.81 | 19.31 | 9.1963 | 32.2122 | 9.1102 | 1006.94 | 9.8 | 9.1271 | 0.313 | 10.04 | 1016.98 | -9 | 594.555 | 321.455 | 379.212 | -9 | 351.29 | 349.477 | 401.47 | 349.477 | -9 | 340.87 | -9 | 395.77 | -54.9 | 2 |  |  | 98.935 | 1.935 | -9
98.9367 | EQU | 0 | 2012-04-07 | 0.93668 | 2012-04-07 | 22:29 | 40.4445 | -73.833 | 9.41 | -9 | 1713 | 346.44 | -69.96 | -0.4 | 27.75 | 1015.3 | 1.39 | 1.63 | 103.49 | 184 | 960.99 | 9.89 | 9.9 | 9.89 | 0.65 | 5.44 | 19.25 | 9.2215 | 32.211 | 9.1324 | 1006.94 | 9.7 | 9.1125 | 0.297 | 9.75 | 1016.69 | -9 | 594.552 | 321.452 | 379.208 | -9 | 346.44 | 344.614 | 401.45 | 344.614 | -9 | 336.25 | -9 | 395.75 | -59.5 | 2 |  |  | 98.9368 | 1.9368 | -9
98.9384 | EQU | 0 | 2012-04-07 | 0.93844 | 2012-04-07 | 22:32 | 40.4395 | -73.8265 | 9.41 | -9 | 1698.2 | 343.26 | -70.96 | -0.41 | 27.81 | 1015.3 | 1.4 | 1.63 | 109.81 | 184 | 960.97 | 9.89 | 9.9 | 9.89 | 0.65 | 5.62 | 19.19 | 9.2315 | 32.2074 | 9.1413 | 1006.88 | 10 | 9.1297 | 0.28 | 9.82 | 1016.7 | -9 | 594.55 | 321.449 | 379.203 | -9 | 343.26 | 341.427 | 401.43 | 341.427 | -9 | 333.39 | -9 | 395.71 | -62.32 | 2 |  |  | 98.9385 | 1.9385 | -9
98.9402 | EQU | 128 | 2012-04-07 | 0.94019 | 2012-04-07 | 22:34 | 40.4344 | -73.82 | 9.4449 | -9 | 1688.8 | 341.28 | -72.12 | -0.42 | 27.87 | 1015.3 | 1.2 | 1.64 | 102.7 | 184 | 960.95 | 9.89 | 9.9 | 9.89 | 0.64 | 6 | 19.37 | 9.248 | 32.2092 | 9.1627 | 1006.9 | 10.2 | 9.1402 | 0.305 | 9.6 | 1016.5 | -9 | 594.548 | 321.446 | 379.198 | -9 | 341.28 | 339.444 | 401.42 | 339.444 | -9 | 331.04 | -9 | 395.69 | -64.65 | 3 | questionable/interpolated EqT |  | 98.9403 | 1.94029;questionable/interpolated EqT | -9
98.9419 | EQU | 0 | 2012-04-07 | 0.94194 | 2012-04-07 | 22:37 | 40.4292 | -73.8137 | 9.48 | -9 | 1684.4 | 340.39 | -73.37 | -0.42 | 27.93 | 1015.3 | 0.93 | 1.63 | 105.2 | 184 | 960.95 | 9.89 | 9.9 | 9.89 | 0.64 | 5.56 | 19.44 | 9.2637 | 32.2099 | 9.171 | 1006.87 | 10.1 | 9.1601 | 0.32 | 9.36 | 1016.23 | -9 | 594.546 | 321.443 | 379.194 | -9 | 340.39 | 338.555 | 401.4 | 338.555 | -9 | 329.86 | -9 | 395.65 | -65.79 | 2 |  |  | 98.942 | 1.9421 | -9
98.9437 | EQU | 0 | 2012-04-07 | 0.9437 | 2012-04-07 | 22:39 | 40.4242 | -73.8072 | 9.42 | -9 | 1682.4 | 340.01 | -72.42 | -0.42 | 27.99 | 1015.3 | 0.9 | 1.63 | 109.69 | 184 | 960.95 | 9.89 | 9.9 | 9.89 | 0.64 | 5.56 | 19.31 | 9.2805 | 32.2045 | 9.1861 | 1006.9 | 10 | 9.17 | 0.25 | 9.3 | 1016.2 | -9 | 594.543 | 321.441 | 379.189 | -9 | 340.01 | 338.177 | 401.38 | 338.177 | -9 | 330.47 | -9 | 395.64 | -65.17 | 2 |  |  | 98.9438 | 1.9438 | -9
98.9455 | EQU | 128 | 2012-04-07 | 0.94545 | 2012-04-07 | 22:42 | 40.4191 | -73.8008 | 9.49 | -9 | 1682.1 | 339.99 | -73.08 | -0.42 | 28.04 | 1015.3 | 0.77 | 1.63 | 101.86 | 184 | 960.95 | 9.89 | 9.9 | 9.89 | 0.64 | 6.06 | 19.44 | 9.3031 | 32.2076 | 9.2272 | 1006.87 | 10.1 | 9.1842 | 0.306 | 9.2 | 1016.07 | -9 | 594.541 | 321.438 | 379.184 | -9 | 339.99 | 338.161 | 401.36 | 338.161 | -9 | 329.62 | -9 | 395.61 | -65.99 | 2 |  |  | 98.9456 | 1.9456 | -9
98.9472 | EQU | 0 | 2012-04-07 | 0.94721 | 2012-04-07 | 22:44 | 40.4141 | -73.7943 | 9.55 | -9 | 1683.2 | 340.3 | -74.29 | -0.43 | 28.09 | 1015.3 | 0.68 | 1.63 | 107.74 | 184 | 960.95 | 9.89 | 9.9 | 9.89 | 0.64 | 5.62 | 19.19 | 9.3362 | 32.1996 | 9.251 | 1006.96 | 10.1 | 9.222 | 0.328 | 9.02 | 1015.98 | -9 | 594.539 | 321.435 | 379.18 | -9 | 340.3 | 338.476 | 401.34 | 338.476 | -9 | 329.57 | -9 | 395.61 | -66.04 | 2 |  |  | 98.9473 | 1.9473 | -9
98.949 | EQU | 0 | 2012-04-07 | 0.94896 | 2012-04-07 | 22:47 | 40.4091 | -73.7879 | 9.62 | -9 | 1684.7 | 340.66 | -76.46 | -0.44 | 28.13 | 1015.3 | 0.5 | 1.66 | 126.54 | 184 | 960.95 | 9.89 | 9.9 | 9.89 | 0.65 | 5.56 | 19.25 | 9.3682 | 32.1982 | 9.2859 | 1006.93 | 10 | 9.248 | 0.372 | 8.87 | 1015.8 | -9 | 594.537 | 321.432 | 379.175 | -9 | 340.66 | 338.841 | 401.32 | 338.841 | -9 | 329.24 | -9 | 395.57 | -66.33 | 2 |  |  | 98.9491 | 1.9491 | -9
98.9507 | EQU | 128 | 2012-04-07 | 0.95071 | 2012-04-07 | 22:49 | 40.4041 | -73.7813 | 9.55 | -9 | 1689.3 | 341.72 | -74.92 | -0.43 | 28.18 | 1015.3 | 0.45 | 1.64 | 111.02 | 184 | 960.95 | 9.89 | 9.9 | 9.89 | 0.64 | 6 | 19.31 | 9.408 | 32.1986 | 9.3205 | 1006.93 | 10.1 | 9.2817 | 0.268 | 8.82 | 1015.75 | -9 | 594.534 | 321.429 | 379.17 | -9 | 341.72 | 339.908 | 401.3 | 339.908 | -9 | 331.73 | -9 | 395.55 | -63.82 | 2 |  |  | 98.9508 | 1.9508 | -9
98.9525 | EQU | 0 | 2012-04-07 | 0.95247 | 2012-04-07 | 22:52 | 40.3991 | -73.7748 | 9.57 | -9 | 1693 | 342.56 | -76.25 | -0.44 | 28.23 | 1015.4 | 0.23 | 1.65 | 106.56 | 184 | 960.95 | 9.89 | 9.9 | 9.89 | 0.64 | 5.75 | 19.31 | 9.4207 | 32.1955 | 9.3376 | 1007.04 | 10.1 | 9.3161 | 0.254 | 8.59 | 1015.63 | -9 | 594.532 | 321.426 | 379.166 | -9 | 342.56 | 340.754 | 401.28 | 340.754 | -9 | 332.71 | -9 | 395.56 | -62.85 | 2 |  |  | 98.9526 | 1.9526 | -9
98.9542 | EQU | 0 | 2012-04-07 | 0.95421 | 2012-04-07 | 22:54 | 40.3941 | -73.7684 | 9.59 | -9 | 1698.7 | 343.84 | -75.96 | -0.44 | 28.27 | 1015.4 | 0.19 | 1.68 | 105.75 | 184 | 960.95 | 9.89 | 9.9 | 9.89 | 0.64 | 5.44 | 19.31 | 9.4365 | 32.1973 | 9.3481 | 1007.08 | 9.9 | 9.3355 | 0.254 | 8.51 | 1015.59 | -9 | 594.53 | 321.423 | 379.161 | -9 | 343.84 | 342.042 | 401.26 | 342.042 | -9 | 333.94 | -9 | 395.55 | -61.61 | 2 |  |  | 98.9543 | 1.9543 | -9
98.956 | EQU | 128 | 2012-04-07 | 0.95597 | 2012-04-07 | 22:57 | 40.3891 | -73.7619 | 9.59 | -9 | 1705.6 | 345.4 | -76.08 | -0.44 | 28.31 | 1015.4 | 0.25 | 1.67 | 108.93 | 184 | 960.95 | 9.89 | 9.9 | 9.89 | 0.65 | 5.75 | 19.25 | 9.3947 | 32.1954 | 9.2999 | 1007.09 | 10.1 | 9.3468 | 0.243 | 8.56 | 1015.65 | -9 | 594.528 | 321.421 | 379.156 | -9 | 345.4 | 343.611 | 401.24 | 343.611 | -9 | 335.66 | -9 | 395.53 | -59.88 | 2 |  |  | 98.9561 | 1.9561 | -9
98.9577 | EQU | 0 | 2012-04-07 | 0.95772 | 2012-04-07 | 22:59 | 40.3841 | -73.7555 | 9.56 | -9 | 1716.2 | 347.78 | -77.21 | -0.45 | 28.35 | 1015.4 | 0.03 | 1.68 | 105.51 | 184 | 960.95 | 9.89 | 9.9 | 9.89 | 0.65 | 5.81 | 19.12 | 9.3257 | 32.194 | 9.2201 | 1007.11 | 9.9 | 9.3057 | 0.254 | 8.32 | 1015.43 | -9 | 594.525 | 321.418 | 379.152 | -9 | 347.78 | 346.003 | 401.22 | 346.003 | -9 | 337.77 | -9 | 395.53 | -57.76 | 2 |  |  | 98.9578 | 1.9578 | -9
98.9595 | EQU | 0 | 2012-04-07 | 0.95948 | 2012-04-07 | 23:02 | 40.3791 | -73.7491 | 9.43 | -9 | 1730.1 | 350.9 | -77.25 | -0.45 | 28.38 | 1015.4 | -0.1 | 1.66 | 106.68 | 184 | 960.95 | 9.89 | 9.9 | 9.89 | 0.65 | 5.44 | 19.37 | 9.2659 | 32.1823 | 9.1695 | 1007.07 | 10 | 9.2302 | 0.2 | 8.23 | 1015.3 | -9 | 594.523 | 321.415 | 379.147 | -9 | 350.9 | 349.137 | 401.2 | 349.137 | -9 | 341.6 | -9 | 395.52 | -53.92 | 2 |  |  | 98.9596 | 1.9596 | -9
98.9612 | EQU | 128 | 2012-04-07 | 0.96124 | 2012-04-07 | 23:04 | 40.3741 | -73.7428 | 9.41 | -9 | 1739.2 | 352.94 | -78.58 | -0.46 | 28.41 | 1015.4 | -0.22 | 1.67 | 109.37 | 184 | 960.95 | 9.89 | 9.9 | 9.89 | 0.65 | 5.62 | 19.12 | 9.2644 | 32.1783 | 9.1807 | 1007.12 | 9.9 | 9.1759 | 0.234 | 8.06 | 1015.18 | -9 | 594.521 | 321.412 | 379.142 | -9 | 352.94 | 351.187 | 401.18 | 351.187 | -9 | 343.07 | -9 | 395.54 | -52.46 | 2 |  |  | 98.9613 | 1.9613 | -9
98.963 | EQU | 0 | 2012-04-07 | 0.96299 | 2012-04-07 | 23:07 | 40.3691 | -73.7364 | 9.41 | -9 | 1745.5 | 354.38 | -77.5 | -0.45 | 28.45 | 1015.4 | -0.19 | 1.63 | 109.75 | 184 | 960.95 | 9.89 | 9.9 | 9.89 | 0.64 | 5.94 | 19.44 | 9.2414 | 32.173 | 9.1487 | 1007.12 | 9.9 | 9.1793 | 0.231 | 8.09 | 1015.21 | -9 | 594.519 | 321.409 | 379.138 | -9 | 354.38 | 352.636 | 401.16 | 352.636 | -9 | 344.55 | -9 | 395.52 | -50.97 | 2 |  |  | 98.9631 | 1.9631 | -9
98.9647 | EQU | 0 | 2012-04-07 | 0.96473 | 2012-04-07 | 23:09 | 40.3639 | -73.7303 | 9.41 | -9 | 1748.4 | 355.09 | -77.5 | -0.45 | 28.48 | 1015.4 | -0.25 | 1.65 | 105.51 | 184 | 960.95 | 9.89 | 9.9 | 9.89 | 0.65 | 5.44 | 19.37 | 9.2454 | 32.1588 | 9.1577 | 1007.09 | 10 | 9.1527 | 0.257 | 8.06 | 1015.15 | -9 | 594.516 | 321.406 | 379.133 | -9 | 355.09 | 353.352 | 401.14 | 353.352 | -9 | 344.84 | -9 | 395.49 | -50.65 | 2 |  |  | 98.9648 | 1.9648 | -9
98.9665 | EQU | 0 | 2012-04-07 | 0.96649 | 2012-04-07 | 23:12 | 40.3588 | -73.7243 | 9.42 | -9 | 1749.2 | 355.3 | -78.25 | -0.45 | 28.51 | 1015.3 | -0.46 | 1.63 | 113.98 | 184 | 960.95 | 9.89 | 9.9 | 9.89 | 0.65 | 5.69 | 19.56 | 9.2469 | 32.1562 | 9.1547 | 1007.03 | 9.8 | 9.1566 | 0.263 | 7.81 | 1014.84 | -9 | 594.514 | 321.403 | 379.129 | -9 | 355.3 | 353.566 | 401.12 | 353.566 | -9 | 344.85 | -9 | 395.45 | -50.6 | 2 |  |  | 98.9666 | 1.9666 | -9
98.9682 | EQU | 0 | 2012-04-07 | 0.96824 | 2012-04-07 | 23:14 | 40.3535 | -73.7181 | 9.36 | -9 | 1749 | 355.31 | -78.67 | -0.46 | 28.54 | 1015.3 | -0.48 | 1.63 | 106.25 | 184 | 960.91 | 9.89 | 9.9 | 9.89 | 0.64 | 5.87 | 19.56 | 9.2231 | 32.1489 | 9.1392 | 1007.04 | 10.1 | 9.1551 | 0.205 | 7.78 | 1014.82 | -9 | 594.512 | 321.401 | 379.124 | -9 | 355.31 | 353.579 | 401.1 | 353.579 | -9 | 345.73 | -9 | 395.43 | -49.71 | 2 |  |  | 98.9684 | 1.9684 | -9
98.97 | EQU-DRAIN | 0 | 2012-04-07 | 0.97 | 2012-04-07 | 23:17 | 40.3483 | -73.7121 | 9.41 | -9 | 1748 | 355.1 | -79.12 | -0.46 | 28.57 | 1015.3 | -0.51 | 1.67 | 106.56 | 184 | 960.91 | 9.89 | 9.9 | 9.89 | 0.64 | 5.44 | 19.44 | 9.28 | 32.1409 | 9.1995 | 1007.03 | 10 | 9.1412 | 0.269 | 7.76 | 1014.79 | -9 | 594.509 | 321.398 | 379.119 | -9 | 355.1 | 353.372 | 401.08 | 353.372 | -9 | 344.57 | -9 | 395.41 | -50.84 | 2 |  |  | 98.9701 | 1.9701 | -9
98.972 | EQU | 0 | 2012-04-07 | 0.97199 | 2012-04-07 | 23:20 | 40.3422 | -73.7052 | 9.42 | -9 | 1749.6 | 355.5 | -78 | -0.45 | 28.6 | 1015.4 | -0.31 | 1.66 | 105.38 | 184 | 960.95 | 9.89 | 9.9 | 9.89 | 0.64 | 5.44 | 19.56 | 9.2758 | 32.1352 | 9.1779 | 1007.04 | 10.1 | 9.1993 | 0.221 | 8.05 | 1015.09 | -9 | 594.507 | 321.395 | 379.114 | -9 | 355.5 | 353.778 | 401.06 | 353.778 | -9 | 345.77 | -9 | 395.38 | -49.61 | 2 |  |  | 98.9721 | 1.9721 | -9
98.9737 | EQU | 0 | 2012-04-07 | 0.97374 | 2012-04-07 | 23:22 | 40.3369 | -73.6991 | 9.41 | -9 | 1748.5 | 355.27 | -78.79 | -0.46 | 28.63 | 1015.4 | -0.37 | 1.65 | 111.59 | 184 | 960.93 | 9.89 | 9.9 | 9.89 | 0.65 | 5.87 | 19.56 | 9.2583 | 32.1296 | 9.1704 | 1007.06 | 10 | 9.1802 | 0.23 | 7.97 | 1015.03 | -9 | 594.505 | 321.392 | 379.109 | -9 | 355.27 | 353.551 | 401.04 | 353.551 | -9 | 345.39 | -9 | 395.37 | -49.98 | 2 |  |  | 98.9738 | 1.9739 | -9
98.9755 | EQU | 128 | 2012-04-07 | 0.9755 | 2012-04-07 | 23:25 | 40.3316 | -73.6929 | 9.41 | -9 | 1747.4 | 355.03 | -78.71 | -0.46 | 28.65 | 1015.4 | -0.51 | 1.65 | 108.11 | 184 | 960.87 | 9.89 | 9.9 | 9.89 | 0.65 | 5.69 | 19.5 | 9.2838 | 32.1256 | 9.1955 | 1007.1 | 10.2 | 9.1714 | 0.239 | 7.79 | 1014.89 | -9 | 594.502 | 321.389 | 379.105 | -9 | 355.03 | 353.314 | 401.02 | 353.314 | -9 | 344.99 | -9 | 395.37 | -50.39 | 2 |  |  | 98.9756 | 1.9756 | -9
98.9773 | EQU | 0 | 2012-04-07 | 0.97726 | 2012-04-07 | 23:27 | 40.3263 | -73.6868 | 9.46 | -9 | 1747.4 | 355.02 | -79.17 | -0.46 | 28.67 | 1015.5 | -0.55 | 1.64 | 110.26 | 184 | 960.95 | 9.89 | 9.9 | 9.89 | 0.64 | 5.5 | 19.44 | 9.3212 | 32.1185 | 9.2318 | 1007.12 | 10 | 9.1925 | 0.268 | 7.83 | 1014.95 | -9 | 594.5 | 321.386 | 379.1 | -9 | 355.02 | 353.307 | 401 | 353.307 | -9 | 344.57 | -9 | 395.35 | -50.79 | 2 |  |  | 98.9774 | 1.9774 | -9
98.979 | EQU | 0 | 2012-04-07 | 0.979 | 2012-04-07 | 23:30 | 40.3209 | -73.6806 | 9.46 | -9 | 1748.1 | 355.22 | -78.87 | -0.46 | 28.7 | 1015.5 | -0.73 | 1.65 | 104.77 | 184 | 960.8 | 9.89 | 9.9 | 9.89 | 0.64 | 5.87 | 19.5 | 9.3351 | 32.1279 | 9.2463 | 1007.12 | 10.2 | 9.2274 | 0.233 | 7.65 | 1014.77 | -9 | 594.498 | 321.383 | 379.095 | -9 | 355.22 | 353.511 | 400.98 | 353.511 | -9 | 345.21 | -9 | 395.32 | -50.11 | 2 |  |  | 98.9791 | 1.9791 | -9
98.9808 | EQU | 128 | 2012-04-07 | 0.98076 | 2012-04-07 | 23:32 | 40.3156 | -73.6745 | 9.5 | -9 | 1748.7 | 355.35 | -78.42 | -0.45 | 28.72 | 1015.5 | -0.72 | 1.7 | 109.31 | 184 | 960.89 | 9.89 | 9.9 | 9.89 | 0.64 | 5.69 | 19.56 | 9.3402 | 32.1797 | 9.2375 | 1007.16 | 10.1 | 9.2445 | 0.256 | 7.62 | 1014.78 | -9 | 594.496 | 321.38 | 379.091 | -9 | 355.35 | 353.645 | 400.96 | 353.645 | -9 | 345 | -9 | 395.32 | -50.31 | 2 |  |  | 98.9809 | 1.9809 | -9
98.9825 | EQU | 0 | 2012-04-07 | 0.98251 | 2012-04-07 | 23:35 | 40.3103 | -73.6684 | 9.48 | -9 | 1747.6 | 355.13 | -77.92 | -0.45 | 28.73 | 1015.5 | -0.63 | 1.7 | 105.94 | 184 | 960.91 | 9.89 | 9.9 | 9.89 | 0.64 | 5.44 | 19.19 | 9.3253 | 32.2384 | 9.2328 | 1007.2 | 10 | 9.2386 | 0.241 | 7.67 | 1014.87 | -9 | 594.493 | 321.377 | 379.086 | -9 | 355.13 | 353.428 | 400.94 | 353.428 | -9 | 345.03 | -9 | 395.31 | -50.28 | 2 |  |  | 98.9826 | 1.9826 | -9
98.9843 | EQU | 0 | 2012-04-07 | 0.98427 | 2012-04-07 | 23:38 | 40.305 | -73.6623 | 9.47 | -9 | 1747.7 | 355.16 | -78.25 | -0.45 | 28.75 | 1015.5 | -0.8 | 1.69 | 106.8 | 184 | 960.87 | 9.89 | 9.9 | 9.89 | 0.65 | 5.81 | 19.06 | 9.2505 | 32.295 | 9.1552 | 1007.23 | 10.1 | 9.2334 | 0.237 | 7.47 | 1014.7 | -9 | 594.491 | 321.374 | 379.081 | -9 | 355.16 | 353.462 | 400.92 | 353.462 | -9 | 345.08 | -9 | 395.31 | -50.23 | 2 |  |  | 98.9844 | 1.9844 | -9
98.986 | EQU | 128 | 2012-04-07 | 0.98602 | 2012-04-07 | 23:40 | 40.2996 | -73.6561 | 9.42 | -9 | 1744.3 | 354.41 | -78.67 | -0.46 | 28.76 | 1015.6 | -0.78 | 1.69 | 106.06 | 184 | 960.85 | 9.89 | 9.9 | 9.89 | 0.65 | 5.81 | 19.12 | 9.2873 | 32.3145 | 9.2054 | 1007.24 | 10.3 | 9.1651 | 0.255 | 7.58 | 1014.82 | -9 | 594.489 | 321.372 | 379.077 | -9 | 354.41 | 352.713 | 400.9 | 352.713 | -9 | 344.14 | -9 | 395.31 | -51.18 | 2 |  |  | 98.9861 | 1.9861 | -9
98.9878 | EQU | 0 | 2012-04-07 | 0.98778 | 2012-04-07 | 23:43 | 40.2944 | -73.65 | 9.44 | -9 | 1743.8 | 354.3 | -78.87 | -0.46 | 28.77 | 1015.6 | -0.81 | 1.7 | 106.56 | 184 | 960.78 | 9.89 | 9.9 | 9.89 | 0.64 | 5.5 | 19.25 | 9.1851 | 32.3565 | 9.0704 | 1007.24 | 10 | 9.199 | 0.241 | 7.55 | 1014.79 | -9 | 594.487 | 321.369 | 379.072 | -9 | 354.3 | 352.607 | 400.88 | 352.607 | -9 | 344.22 | -9 | 395.28 | -51.06 | 2 |  |  | 98.9879 | 1.9879 | -9
98.9895 | EQU | 0 | 2012-04-07 | 0.98953 | 2012-04-07 | 23:45 | 40.289 | -73.6439 | 9.28 | -9 | 1742.6 | 354.04 | -79.67 | -0.46 | 28.78 | 1015.6 | -0.98 | 1.7 | 105.88 | 184 | 960.68 | 9.89 | 9.9 | 9.89 | 0.64 | 5.81 | 19.25 | 9.0927 | 32.387 | 8.9847 | 1007.26 | 10.1 | 9.0868 | 0.193 | 7.36 | 1014.62 | -9 | 594.484 | 321.366 | 379.067 | -9 | 354.04 | 352.349 | 400.86 | 352.349 | -9 | 344.65 | -9 | 395.31 | -50.66 | 2 |  |  | 98.9896 | 1.9896 | -9
98.9913 | EQU | 128 | 2012-04-07 | 0.99128 | 2012-04-07 | 23:48 | 40.2837 | -73.6378 | 9.21 | -9 | 1738.1 | 353.03 | -80.79 | -0.47 | 28.78 | 1015.6 | -0.95 | 1.71 | 109.75 | 184 | 960.66 | 9.89 | 9.9 | 9.89 | 0.65 | 5.75 | 19.19 | 9.053 | 32.3911 | 8.9585 | 1007.25 | 10.1 | 8.9955 | 0.214 | 7.4 | 1014.65 | -9 | 594.482 | 321.363 | 379.063 | -9 | 353.03 | 351.34 | 400.84 | 351.34 | -9 | 343.38 | -9 | 395.31 | -51.93 | 2 |  |  | 98.9914 | 1.9914 | -9
98.993 | EQU | 0 | 2012-04-07 | 0.99303 | 2012-04-07 | 23:50 | 40.2784 | -73.6317 | 9.2 | -9 | 1733.9 | 352.11 | -80.83 | -0.47 | 28.78 | 1015.6 | -1.01 | 1.72 | 118.26 | 184 | 960.66 | 9.89 | 9.9 | 9.89 | 0.64 | 5.44 | 19.06 | 9.0594 | 32.3855 | 8.9679 | 1007.24 | 10 | 8.9617 | 0.238 | 7.35 | 1014.59 | -9 | 594.48 | 321.36 | 379.058 | -9 | 352.11 | 350.42 | 400.82 | 350.42 | -9 | 342.12 | -9 | 395.3 | -53.18 | 2 |  |  | 98.9931 | 1.9931 | -9
98.9948 | EQU | 0 | 2012-04-07 | 0.99479 | 2012-04-07 | 23:53 | 40.2731 | -73.6256 | 9.2 | -9 | 1732.9 | 351.88 | -81.42 | -0.47 | 28.79 | 1015.6 | -1.02 | 1.72 | 111.15 | 184 | 960.66 | 9.89 | 9.9 | 9.89 | 0.65 | 5.81 | 19.12 | 9.0323 | 32.4013 | 8.9458 | 1007.27 | 10.1 | 8.9667 | 0.233 | 7.31 | 1014.58 | -9 | 594.478 | 321.357 | 379.053 | -9 | 351.88 | 350.193 | 400.8 | 350.193 | -9 | 341.96 | -9 | 395.29 | -53.32 | 2 |  |  | 98.9949 | 1.9949 | -9
98.9965 | EQU | 128 | 2012-04-07 | 0.99654 | 2012-04-07 | 23:55 | 40.2678 | -73.6195 | 9.2 | -9 | 1730.7 | 351.41 | -80.83 | -0.47 | 28.8 | 1015.6 | -1.19 | 1.72 | 108.99 | 184 | 960.68 | 9.89 | 9.9 | 9.89 | 0.64 | 5.75 | 19.19 | 9.0559 | 32.4049 | 8.9666 | 1007.25 | 10 | 8.9485 | 0.252 | 7.16 | 1014.41 | -9 | 594.475 | 321.354 | 379.049 | -9 | 351.41 | 349.725 | 400.78 | 349.725 | -9 | 341.19 | -9 | 395.26 | -54.08 | 2 |  |  | 98.9967 | 1.9967 | -9
98.9983 | EQU | 0 | 2012-04-07 | 0.99829 | 2012-04-07 | 23:58 | 40.2625 | -73.6134 | 9.22 | -9 | 1726.9 | 350.52 | -101.7 | -0.6 | 28.79 | 1015.6 | -1.38 | 1.74 | 175.79 | 177 | 960.28 | 9.89 | 9.9 | 9.89 | 0.64 | 5.5 | 19.19 | 9.1073 | 32.4267 | 9.0176 | 1007.31 | 10.1 | 8.9639 | 0.256 | 6.91 | 1014.22 | -9 | 594.473 | 321.352 | 379.044 | -9 | 350.52 | 348.836 | 400.77 | 348.836 | -9 | 340.18 | -9 | 395.26 | -55.08 | 2 |  |  | 98.9984 | 1.9984 | -9
99 | EQU | 0 | 2012-04-08 | 4.6296e-05 | 2012-04-08 | 0:00 | 40.2569 | -73.6071 | 9.24 | -9 | 1725.1 | 350.09 | -104.08 | -0.61 | 28.79 | 1015.7 | -1.4 | 1.76 | 170.22 | 170 | 960.09 | 9.89 | 9.9 | 9.89 | 0.64 | 5.87 | 19.25 | 9.1025 | 32.4527 | 9.0233 | 1007.39 | 10.6 | 9.0111 | 0.229 | 6.91 | 1014.3 | -9 | 594.471 | 321.349 | 379.039 | -9 | 350.09 | 348.408 | 400.75 | 348.408 | -9 | 340.18 | -9 | 395.26 | -55.08 | 2 |  |  | 99.0002 | 2.0002 | -9
99.0018 | EQU | 128 | 2012-04-08 | 0.0018171 | 2012-04-08 | 0:03 | 40.2506 | -73.5997 | 9.27 | -9 | 1724.2 | 349.86 | -105.37 | -0.62 | 28.8 | 1015.7 | -1.43 | 1.78 | 174.45 | 162 | 960.03 | 9.89 | 9.9 | 9.89 | 0.64 | 5.69 | 19.19 | 9.1216 | 32.5157 | 8.9957 | 1007.44 | 11.9 | 9.0227 | 0.247 | 6.83 | 1014.27 | -9 | 594.469 | 321.346 | 379.035 | -9 | 349.86 | 348.181 | 400.73 | 348.181 | -9 | 339.68 | -9 | 395.26 | -55.59 | 2 |  |  | 99.0019 | 2.0019 | -9
99.0036 | EQU | 0 | 2012-04-08 | 0.0035764 | 2012-04-08 | 0:05 | 40.2435 | -73.5916 | 9.25 | -9 | 1719.5 | 348.83 | -105.33 | -0.62 | 28.8 | 1015.8 | -1.49 | 1.78 | 169.26 | 155 | 960 | 9.89 | 9.9 | 9.89 | 0.65 | 5.5 | 19.06 | 9.129 | 32.6371 | 9.0181 | 1007.48 | 13.5 | 8.9992 | 0.251 | 6.83 | 1014.31 | -9 | 594.466 | 321.343 | 379.03 | -9 | 348.83 | 347.152 | 400.71 | 347.152 | -9 | 338.64 | -9 | 395.26 | -56.62 | 2 |  |  | 99.0037 | 2.0037 | -9
99.0053 | EQU | 0 | 2012-04-08 | 0.0053241 | 2012-04-08 | 0:08 | 40.2358 | -73.5827 | 9.25 | -9 | 1714.6 | 347.71 | -105.5 | -0.62 | 28.8 | 1015.8 | -1.52 | 1.77 | 169.96 | 150 | 960.03 | 9.89 | 9.9 | 9.89 | 0.64 | 5.87 | 19.37 | 9.1089 | 32.7264 | 9.0036 | 1007.52 | 14.6 | 9.0154 | 0.235 | 6.76 | 1014.28 | -9 | 594.464 | 321.34 | 379.025 | -9 | 347.71 | 346.032 | 400.69 | 346.032 | -9 | 337.77 | -9 | 395.26 | -57.49 | 2 |  |  | 99.0054 | 2.0054 | -9
99.0084 | STD2 | 0 | 2012-04-08 | 0.0084375 | 2012-04-08 | 0:12 | 40.2207 | -73.5653 | 9.19 | 593.64 | 2689.4 | 594.46 | -144.7 | -0.86 | 28.8 | 1015.8 | -1.41 | 1.77 | 66.24 | 150 | 960.09 | 9.89 | 9.9 | 9.89 | 0.64 | 6 | 19.37 | 9.0785 | 32.7724 | 8.9609 | 1007.57 | 16.2 | 8.9881 | 0.202 | 6.82 | 1014.39 | 0.82 | -9 | -9 | -9 | -9 | 594.46 | -9 | -9 | -9 | -9 | -9 | -9 | -9 | -9 | 2 |  |  | 99.0085 | 2.0085 | -9
99.0115 | STD3-DRAIN | 0 | 2012-04-08 | 0.011539 | 2012-04-08 | 0:17 | 40.2039 | -73.5459 | 9.16 | 319.82 | 1593.5 | 321.33 | -170.58 | -1.03 | 28.81 | 1015.9 | -1.26 | 1.76 | 66.24 | 150 | 960.07 | 9.89 | 9.9 | 9.89 | 0.64 | 6 | 19.37 | 9.0514 | 32.7815 | 8.9681 | 1007.66 | 18.1 | 8.9635 | 0.196 | 6.98 | 1014.64 | 1.51 | -9 | -9 | -9 | -9 | 321.33 | -9 | -9 | -9 | -9 | -9 | -9 | -9 | -9 | 2 |  |  | 99.0116 | 2.0116 | -9
99.0149 | STD4 | 0 | 2012-04-08 | 0.014884 | 2012-04-08 | 0:22 | 40.1849 | -73.524 | 9.37 | 377.14 | 1854.7 | 379 | -179.12 | -1.08 | 28.81 | 1016 | -0.92 | 1.78 | 67.9 | 150 | 960 | 9.89 | 9.9 | 9.89 | 0.64 | 5.56 | 19.37 | 9.3197 | 32.948 | 9.2586 | 1007.72 | 18.8 | 9.0881 | 0.282 | 7.36 | 1015.08 | 1.86 | -9 | -9 | -9 | -9 | 379 | -9 | -9 | -9 | -9 | -9 | -9 | -9 | -9 | 2 |  |  | 99.015 | 2.015 | -9
99.018 | ATM | 0 | 2012-04-08 | 0.017998 | 2012-04-08 | 0:26 | 40.1671 | -73.5036 | 9.7 | -9 | 1951.8 | 401.85 | -38.58 | -0.22 | 28.82 | 1016 | -0.9 | 1.79 | 53.33 | 150 | 960.05 | 9.89 | 9.9 | 9.89 | 0.64 | 5.56 | 19.37 | 9.6223 | 33.1395 | 9.5444 | 1007.75 | 19 | 9.3632 | 0.337 | 7.35 | 1015.1 | -9 | 594.44 | 321.324 | 378.995 | -9 | 401.85 | 400.368 | -9 | -9 | 400.368 | -9 | 394.93 | -9 | -9 | 2 |  |  | 99.0181 | 2.0181 | -9
99.0194 | ATM | 0 | 2012-04-08 | 0.019363 | 2012-04-08 | 0:28 | 40.1593 | -73.4946 | 9.81 | -9 | 1952 | 401.92 | -25.92 | -0.15 | 28.81 | 1016.1 | -0.83 | 1.78 | 53.41 | 150 | 960.05 | 9.89 | 9.9 | 9.89 | 0.64 | 5.44 | 19.37 | 9.7419 | 33.1763 | 9.6678 | 1007.75 | 19 | 9.4891 | 0.321 | 7.52 | 1015.27 | -9 | 594.437 | 321.323 | 378.993 | -9 | 401.92 | 400.44 | -9 | -9 | 400.44 | -9 | 394.97 | -9 | -9 | 2 |  |  | 99.0195 | 2.0195 | -9
99.0207 | ATM | 128 | 2012-04-08 | 0.020741 | 2012-04-08 | 0:30 | 40.1514 | -73.4855 | 9.9 | -9 | 1952.2 | 401.99 | -16.29 | -0.09 | 28.81 | 1016.1 | -0.87 | 1.78 | 53.41 | 150 | 960.05 | 9.89 | 9.9 | 9.89 | 0.64 | 5.87 | 19.44 | 9.7544 | 33.1795 | 9.6748 | 1007.76 | 19.1 | 9.6145 | 0.286 | 7.47 | 1015.23 | -9 | 594.435 | 321.321 | 378.991 | -9 | 401.99 | 400.512 | -9 | -9 | 400.512 | -9 | 395 | -9 | -9 | 2 |  |  | 99.0209 | 2.0209 | -9
99.0221 | ATM | 0 | 2012-04-08 | 0.022106 | 2012-04-08 | 0:32 | 40.1435 | -73.4765 | 9.86 | -9 | 1952.5 | 402.07 | -8.46 | -0.05 | 28.81 | 1016 | -0.75 | 1.76 | 53.45 | 150 | 960.05 | 9.89 | 9.9 | 9.89 | 0.65 | 5.81 | 19.25 | 9.742 | 33.1917 | 9.6537 | 1007.75 | 19.3 | 9.6717 | 0.188 | 7.5 | 1015.25 | -9 | 594.432 | 321.32 | 378.989 | -9 | 402.07 | 400.595 | -9 | -9 | 400.595 | -9 | 395.06 | -9 | -9 | 2 |  |  | 99.0222 | 2.0222 | -9
99.0235 | ATM | 0 | 2012-04-08 | 0.023472 | 2012-04-08 | 0:34 | 40.1356 | -73.4675 | 9.88 | -9 | 1952.6 | 402.13 | -2.58 | -0.01 | 28.81 | 1016 | -0.68 | 1.77 | 53.37 | 150 | 960 | 9.89 | 9.9 | 9.89 | 0.64 | 5.5 | 19.44 | 9.7294 | 33.2249 | 9.656 | 1007.74 | 19.1 | 9.663 | 0.217 | 7.58 | 1015.32 | -9 | 594.429 | 321.319 | 378.987 | -9 | 402.13 | 400.657 | -9 | -9 | 400.657 | -9 | 395.12 | -9 | -9 | 2 |  |  | 99.0236 | 2.0236 | -9
99.0269 | EQU | 128 | 2012-04-08 | 0.026887 | 2012-04-08 | 0:39 | 40.116 | -73.445 | 9.83 | -9 | 1591 | 320.88 | -86.71 | -0.5 | 28.81 | 1016.1 | -1.05 | 1.75 | 164.7 | 149 | 960 | 9.89 | 9.9 | 9.89 | 0.64 | 5.56 | 19.31 | 9.6635 | 33.2186 | 9.5172 | 1007.79 | 19.2 | 9.5977 | 0.232 | 7.26 | 1015.05 | -9 | 594.422 | 321.316 | 378.981 | -9 | 320.88 | 319.148 | 400.52 | 319.148 | -9 | 311.66 | -9 | 395.03 | -83.36 | 2 |  |  | 99.027 | 2.027 | -9
99.0286 | EQU | 0 | 2012-04-08 | 0.028634 | 2012-04-08 | 0:41 | 40.1052 | -73.4345 | 9.67 | -9 | 1587.7 | 320.14 | -92.46 | -0.54 | 28.81 | 1016.1 | -1.15 | 1.76 | 163.68 | 149 | 960.09 | 9.89 | 9.9 | 9.89 | 0.64 | 5.5 | 19.25 | 9.4655 | 33.185 | 9.3701 | 1007.84 | 19.2 | 9.5263 | 0.144 | 7.11 | 1014.95 | -9 | 594.418 | 321.314 | 378.979 | -9 | 320.14 | 318.408 | 400.52 | 318.408 | -9 | 312.11 | -9 | 395.07 | -82.96 | 2 |  |  | 99.0287 | 2.0287 | -9
99.0304 | EQU | 0 | 2012-04-08 | 0.030382 | 2012-04-08 | 0:44 | 40.0941 | -73.424 | 9.67 | -9 | 1584.9 | 319.53 | -98.42 | -0.58 | 28.8 | 1016.2 | -1.2 | 1.8 | 164.87 | 145 | 960.07 | 9.89 | 9.9 | 9.89 | 0.64 | 6 | 19.25 | 9.6293 | 33.2149 | 9.5637 | 1007.86 | 19.5 | 9.3879 | 0.282 | 7.14 | 1015 | -9 | 594.415 | 321.312 | 378.976 | -9 | 319.53 | 317.798 | 400.52 | 317.798 | -9 | 309.71 | -9 | 395.12 | -85.41 | 2 |  |  | 99.0305 | 2.0305 | -9
99.0321 | EQU | 0 | 2012-04-08 | 0.032141 | 2012-04-08 | 0:46 | 40.0832 | -73.4136 | 9.7 | -9 | 1588.3 | 320.17 | -101.16 | -0.59 | 28.8 | 1016.3 | -1.34 | 1.78 | 166.75 | 143 | 960 | 9.89 | 9.9 | 9.89 | 0.64 | 5.5 | 19.06 | 9.5332 | 33.1971 | 9.4488 | 1007.98 | 19.3 | 9.5393 | 0.161 | 6.98 | 1014.96 | -9 | 594.411 | 321.311 | 378.973 | -9 | 320.17 | 318.442 | 400.52 | 318.442 | -9 | 311.92 | -9 | 395.12 | -83.2 | 2 |  |  | 99.0323 | 2.0322 | -9
99.0339 | EQU | 0 | 2012-04-08 | 0.033889 | 2012-04-08 | 0:49 | 40.0722 | -73.4032 | 9.67 | -9 | 1589 | 320.3 | -101.95 | -0.6 | 28.79 | 1016.3 | -1.33 | 1.77 | 168.65 | 143 | 960.03 | 9.89 | 9.9 | 9.89 | 0.64 | 5.56 | 18.94 | 9.54 | 33.1965 | 9.4503 | 1007.99 | 19.4 | 9.4634 | 0.207 | 6.98 | 1014.97 | -9 | 594.408 | 321.309 | 378.971 | -9 | 320.3 | 318.574 | 400.53 | 318.574 | -9 | 311.45 | -9 | 395.15 | -83.7 | 2 |  |  | 99.034 | 2.034 | -9
99.0356 | EQU | 0 | 2012-04-08 | 0.035648 | 2012-04-08 | 0:51 | 40.0608 | -73.3937 | 9.7 | -9 | 1589.6 | 320.42 | -103.04 | -0.6 | 28.79 | 1016.3 | -1.39 | 1.77 | 168.39 | 142 | 960.05 | 9.89 | 9.9 | 9.89 | 0.64 | 6.06 | 19.06 | 9.584 | 33.1974 | 9.4915 | 1007.95 | 19.3 | 9.4501 | 0.25 | 6.96 | 1014.91 | -9 | 594.404 | 321.307 | 378.968 | -9 | 320.42 | 318.696 | 400.53 | 318.696 | -9 | 310.98 | -9 | 395.14 | -84.16 | 2 |  |  | 99.0357 | 2.0358 | -9
99.0374 | EQU | 0 | 2012-04-08 | 0.037396 | 2012-04-08 | 0:54 | 40.0492 | -73.3843 | 9.69 | -9 | 1588.2 | 320.12 | -103.54 | -0.61 | 28.78 | 1016.3 | -1.5 | 1.78 | 168.39 | 141 | 960.03 | 9.89 | 9.9 | 9.89 | 0.64 | 5.56 | 19.19 | 9.3541 | 33.1217 | 9.2319 | 1008 | 19.4 | 9.4865 | 0.204 | 6.8 | 1014.8 | -9 | 594.4 | 321.306 | 378.965 | -9 | 320.12 | 318.397 | 400.53 | 318.397 | -9 | 311.26 | -9 | 395.15 | -83.89 | 2 |  |  | 99.0375 | 2.0375 | -9
99.0391 | EQU | 0 | 2012-04-08 | 0.039144 | 2012-04-08 | 0:57 | 40.0377 | -73.3751 | 9.52 | -9 | 1596.7 | 321.9 | -103.16 | -0.6 | 28.78 | 1016.4 | -1.61 | 1.78 | 169.44 | 140 | 960.03 | 9.89 | 9.9 | 9.89 | 0.64 | 5.56 | 19.06 | 9.4147 | 33.0891 | 9.3395 | 1008.06 | 19.3 | 9.2647 | 0.255 | 6.73 | 1014.79 | -9 | 594.397 | 321.304 | 378.962 | -9 | 321.9 | 320.185 | 400.53 | 320.185 | -9 | 312.36 | -9 | 395.24 | -82.88 | 2 |  |  | 99.0393 | 2.0393 | -9
99.0409 | EQU | 0 | 2012-04-08 | 0.040903 | 2012-04-08 | 0:59 | 40.0261 | -73.3657 | 9.58 | -9 | 1602.5 | 323.13 | -103.66 | -0.61 | 28.77 | 1016.4 | -1.64 | 1.77 | 168.39 | 135 | 960.05 | 9.89 | 9.9 | 9.89 | 0.65 | 6 | 19.19 | 9.4606 | 33.0805 | 9.3724 | 1008.02 | 19.4 | 9.3264 | 0.254 | 6.74 | 1014.76 | -9 | 594.393 | 321.302 | 378.96 | -9 | 323.13 | 321.421 | 400.53 | 321.421 | -9 | 313.57 | -9 | 395.21 | -81.64 | 2 |  |  | 99.041 | 2.041 | -9
99.0427 | EQU | 0 | 2012-04-08 | 0.042662 | 2012-04-08 | 1:02 | 40.0145 | -73.3565 | 9.64 | -9 | 1608.9 | 324.48 | -103.54 | -0.61 | 28.76 | 1016.4 | -1.63 | 1.79 | 167.96 | 132 | 960.03 | 9.89 | 9.9 | 9.89 | 0.65 | 5.62 | 19.06 | 9.5752 | 33.079 | 9.5028 | 1008.03 | 19.4 | 9.3682 | 0.272 | 6.74 | 1014.77 | -9 | 594.39 | 321.301 | 378.957 | -9 | 324.48 | 322.778 | 400.53 | 322.778 | -9 | 314.64 | -9 | 395.2 | -80.56 | 2 |  |  | 99.0428 | 2.0428 | -9
99.0444 | EQU | 0 | 2012-04-08 | 0.04441 | 2012-04-08 | 1:04 | 40.0033 | -73.3465 | 9.31 | -9 | 1611.8 | 325.1 | -103.12 | -0.6 | 28.76 | 1016.4 | -1.71 | 1.75 | 169.87 | 130 | 960.03 | 9.89 | 9.9 | 9.89 | 0.64 | 5.5 | 19.12 | 9.1372 | 32.9462 | 9.0654 | 1008.06 | 19.3 | 9.487 | -0.177 | 6.63 | 1014.69 | -9 | 594.386 | 321.299 | 378.954 | -9 | 325.1 | 323.402 | 400.54 | 323.402 | -9 | 321.34 | -9 | 395.18 | -73.84 | 2 |  |  | 99.0445 | 2.0445 | -9
99.0462 | EQU | 0 | 2012-04-08 | 0.046157 | 2012-04-08 | 1:07 | 39.9922 | -73.3362 | 9.33 | -9 | 1606.1 | 323.83 | -103.5 | -0.61 | 28.75 | 1016.5 | -1.68 | 1.72 | 168.74 | 129 | 960 | 9.89 | 9.9 | 9.89 | 0.64 | 6 | 19 | 9.1447 | 32.9311 | 9.0408 | 1008.05 | 19.6 | 9.1231 | 0.207 | 6.77 | 1014.82 | -9 | 594.382 | 321.297 | 378.952 | -9 | 323.83 | 322.129 | 400.54 | 322.129 | -9 | 314.96 | -9 | 395.29 | -80.33 | 2 |  |  | 99.0463 | 2.0463 | -9
99.0479 | EQU | 0 | 2012-04-08 | 0.047917 | 2012-04-08 | 1:09 | 39.9812 | -73.326 | 9.27 | -9 | 1599 | 322.34 | -102.95 | -0.6 | 28.75 | 1016.4 | -1.73 | 1.71 | 166.15 | 127 | 960 | 9.89 | 9.9 | 9.89 | 0.64 | 5.56 | 18.87 | 9.125 | 32.9183 | 9.0308 | 1008.04 | 19.2 | 9.0438 | 0.226 | 6.63 | 1014.67 | -9 | 594.379 | 321.296 | 378.949 | -9 | 322.34 | 320.636 | 400.54 | 320.636 | -9 | 313.21 | -9 | 395.31 | -82.1 | 2 |  |  | 99.048 | 2.048 | -9
99.0497 | EQU | 128 | 2012-04-08 | 0.049664 | 2012-04-08 | 1:12 | 39.9702 | -73.3158 | 9.26 | -9 | 1591.5 | 320.74 | -103.08 | -0.6 | 28.74 | 1016.4 | -1.85 | 1.69 | 171.71 | 126 | 960 | 9.89 | 9.9 | 9.89 | 0.64 | 5.56 | 19.06 | 9.1351 | 32.922 | 9.0516 | 1008 | 19.3 | 9.0321 | 0.228 | 6.55 | 1014.55 | -9 | 594.375 | 321.294 | 378.946 | -9 | 320.74 | 319.033 | 400.54 | 319.033 | -9 | 311.58 | -9 | 395.3 | -83.71 | 2 |  |  | 99.0498 | 2.0498 | -9
99.0514 | EQU | 0 | 2012-04-08 | 0.051424 | 2012-04-08 | 1:14 | 39.9591 | -73.3055 | 9.31 | -9 | 1590.3 | 320.49 | -102.45 | -0.6 | 28.74 | 1016.4 | -1.86 | 1.69 | 167.1 | 126 | 960 | 9.89 | 9.9 | 9.89 | 0.64 | 6 | 19.19 | 9.1967 | 32.939 | 9.1096 | 1008.02 | 19.4 | 9.0491 | 0.261 | 6.52 | 1014.54 | -9 | 594.372 | 321.292 | 378.944 | -9 | 320.49 | 318.784 | 400.54 | 318.784 | -9 | 310.89 | -9 | 395.3 | -84.41 | 2 |  |  | 99.0515 | 2.0515 | -9
99.0532 | EQU-DRAIN | 0 | 2012-04-08 | 0.053171 | 2012-04-08 | 1:17 | 39.9481 | -73.2954 | 9.35 | -9 | 1593.7 | 321.2 | -102.04 | -0.6 | 28.73 | 1016.4 | -1.88 | 1.7 | 170.04 | 126 | 960 | 9.89 | 9.9 | 9.89 | 0.64 | 5.62 | 19.19 | 9.2255 | 32.9461 | 9.1307 | 1008.07 | 19.2 | 9.1023 | 0.248 | 6.45 | 1014.52 | -9 | 594.368 | 321.291 | 378.941 | -9 | 321.2 | 319.499 | 400.54 | 319.499 | -9 | 311.75 | -9 | 395.31 | -83.56 | 2 |  |  | 99.0533 | 2.0533 | -9
99.0552 | EQU | 0 | 2012-04-08 | 0.055174 | 2012-04-08 | 1:20 | 39.9355 | -73.2838 | 9.32 | -9 | 1595.9 | 321.64 | -101.91 | -0.6 | 28.73 | 1016.5 | -1.79 | 1.68 | 165.9 | 126 | 960 | 9.89 | 9.9 | 9.89 | 0.65 | 5.44 | 19.19 | 9.0852 | 32.9083 | 8.9711 | 1008.12 | 19.3 | 9.1285 | 0.192 | 6.59 | 1014.71 | -9 | 594.364 | 321.289 | 378.938 | -9 | 321.64 | 319.942 | 400.55 | 319.942 | -9 | 312.99 | -9 | 395.32 | -82.33 | 2 |  |  | 99.0553 | 2.0553 | -9
99.0569 | EQU | 128 | 2012-04-08 | 0.056921 | 2012-04-08 | 1:22 | 39.9245 | -73.2736 | 9.21 | -9 | 1585.8 | 319.46 | -101.79 | -0.6 | 28.73 | 1016.5 | -1.81 | 1.69 | 167.79 | 126 | 960 | 9.89 | 9.9 | 9.89 | 0.64 | 5.56 | 19.06 | 9.0982 | 32.8984 | 9.0106 | 1008.11 | 19.3 | 8.9888 | 0.221 | 6.58 | 1014.69 | -9 | 594.36 | 321.287 | 378.935 | -9 | 319.46 | 317.757 | 400.55 | 317.757 | -9 | 310.48 | -9 | 395.36 | -84.88 | 2 |  |  | 99.057 | 2.057 | -9
99.0587 | EQU | 0 | 2012-04-08 | 0.058681 | 2012-04-08 | 1:25 | 39.9135 | -73.2636 | 9.3 | -9 | 1567.6 | 315.65 | -102 | -0.6 | 28.72 | 1016.5 | -1.76 | 1.72 | 167.62 | 126 | 960 | 9.89 | 9.9 | 9.89 | 0.64 | 6.06 | 19.06 | 9.2791 | 32.9344 | 9.244 | 1008.06 | 19.3 | 9.0054 | 0.295 | 6.68 | 1014.74 | -9 | 594.357 | 321.286 | 378.932 | -9 | 315.65 | 313.936 | 400.55 | 313.936 | -9 | 305.79 | -9 | 395.34 | -89.55 | 2 |  |  | 99.0588 | 2.0588 | -9
99.0604 | EQU | 0 | 2012-04-08 | 0.060417 | 2012-04-08 | 1:27 | 39.9025 | -73.2533 | 9.68 | -9 | 1562.3 | 314.53 | -101.7 | -0.6 | 28.72 | 1016.5 | -1.82 | 1.68 | 171.36 | 125 | 960 | 9.89 | 9.9 | 9.89 | 0.64 | 5.56 | 19 | 9.6486 | 33.1416 | 9.5781 | 1008.04 | 19.4 | 9.2142 | 0.466 | 6.64 | 1014.68 | -9 | 594.353 | 321.284 | 378.93 | -9 | 314.53 | 312.814 | 400.55 | 312.814 | -9 | 302.4 | -9 | 395.27 | -92.87 | 2 |  |  | 99.0605 | 2.0605 | -9
99.0622 | EQU | 0 | 2012-04-08 | 0.062176 | 2012-04-08 | 1:30 | 39.8916 | -73.2429 | 9.79 | -9 | 1574.4 | 317.06 | -101.75 | -0.6 | 28.72 | 1016.5 | -1.91 | 1.66 | 170.04 | 125 | 960 | 9.89 | 9.9 | 9.89 | 0.65 | 5.56 | 19.06 | 9.5793 | 33.2421 | 9.5071 | 1008.07 | 19.3 | 9.5357 | 0.254 | 6.52 | 1014.59 | -9 | 594.349 | 321.282 | 378.927 | -9 | 317.06 | 315.355 | 400.55 | 315.355 | -9 | 307.54 | -9 | 395.19 | -87.65 | 2 |  |  | 99.0623 | 2.0623 | -9
99.0639 | EQU | 0 | 2012-04-08 | 0.063924 | 2012-04-08 | 1:32 | 39.8805 | -73.2324 | 9.71 | -9 | 1582.7 | 318.81 | -101.41 | -0.59 | 28.71 | 1016.5 | -1.92 | 1.7 | 170.48 | 125 | 959.98 | 9.89 | 9.9 | 9.89 | 0.64 | 6 | 18.87 | 9.7496 | 33.2305 | 9.628 | 1008.09 | 19.5 | 9.5157 | 0.194 | 6.49 | 1014.58 | -9 | 594.346 | 321.281 | 378.924 | -9 | 318.81 | 317.113 | 400.55 | 317.113 | -9 | 310.06 | -9 | 395.2 | -85.15 | 2 |  |  | 99.064 | 2.064 | -9
99.0657 | EQU | 0 | 2012-04-08 | 0.065683 | 2012-04-08 | 1:35 | 39.8698 | -73.2215 | 9.77 | -9 | 1581.9 | 318.64 | -101.12 | -0.59 | 28.71 | 1016.5 | -1.85 | 1.69 | 164.19 | 125 | 959.94 | 9.89 | 9.9 | 9.89 | 0.64 | 5.62 | 19.06 | 9.6128 | 33.1812 | 9.4629 | 1008.15 | 19.3 | 9.6134 | 0.157 | 6.5 | 1014.65 | -9 | 594.342 | 321.279 | 378.921 | -9 | 318.64 | 316.944 | 400.56 | 316.944 | -9 | 310.4 | -9 | 395.2 | -84.8 | 2 |  |  | 99.0658 | 2.0658 | -9
99.0674 | EQU | 0 | 2012-04-08 | 0.067431 | 2012-04-08 | 1:37 | 39.8596 | -73.2097 | 9.65 | -9 | 1580.5 | 318.34 | -101.08 | -0.59 | 28.7 | 1016.5 | -1.82 | 1.67 | 166.93 | 125 | 959.98 | 9.89 | 9.9 | 9.89 | 0.64 | 5.56 | 19 | 9.4009 | 33.1061 | 9.2774 | 1008.16 | 19.5 | 9.4838 | 0.166 | 6.52 | 1014.68 | -9 | 594.339 | 321.277 | 378.919 | -9 | 318.34 | 316.645 | 400.56 | 316.645 | -9 | 310.01 | -9 | 395.24 | -85.23 | 2 |  |  | 99.0675 | 2.0676 | -9
99.0692 | EQU | 0 | 2012-04-08 | 0.06919 | 2012-04-08 | 1:40 | 39.8503 | -73.1969 | 9.41 | -9 | 1577.5 | 317.69 | -101 | -0.59 | 28.69 | 1016.5 | -2.04 | 1.68 | 169.52 | 125 | 960 | 9.89 | 9.9 | 9.89 | 0.64 | 6 | 18.81 | 9.1597 | 32.8848 | 9.0328 | 1008.22 | 19.5 | 9.302 | 0.108 | 6.24 | 1014.46 | -9 | 594.335 | 321.276 | 378.916 | -9 | 317.69 | 315.995 | 400.56 | 315.995 | -9 | 310.13 | -9 | 395.32 | -85.2 | 2 |  |  | 99.0693 | 2.0693 | -9
99.0709 | EQU | 0 | 2012-04-08 | 0.070926 | 2012-04-08 | 1:42 | 39.8426 | -73.1823 | 9.13 | -9 | 1571.6 | 316.4 | -101.54 | -0.59 | 28.69 | 1016.6 | -1.93 | 1.66 | 167.36 | 125 | 959.98 | 9.89 | 9.9 | 9.89 | 0.64 | 5.56 | 19 | 8.8525 | 32.7815 | 8.7372 | 1008.25 | 19.4 | 9.064 | 0.066 | 6.42 | 1014.67 | -9 | 594.331 | 321.274 | 378.913 | -9 | 316.4 | 314.702 | 400.56 | 314.702 | -9 | 309.53 | -9 | 395.41 | -85.87 | 2 |  |  | 99.071 | 2.071 | -9
99.0727 | EQU | 0 | 2012-04-08 | 0.072685 | 2012-04-08 | 1:45 | 39.8353 | -73.1673 | 8.92 | -9 | 1561 | 314.18 | -101.25 | -0.59 | 28.68 | 1016.5 | -2.03 | 1.65 | 165.9 | 125 | 959.96 | 9.89 | 9.9 | 9.89 | 0.64 | 5.5 | 18.87 | 8.7259 | 32.7476 | 8.6085 | 1008.23 | 19.4 | 8.773 | 0.147 | 6.24 | 1014.47 | -9 | 594.328 | 321.272 | 378.911 | -9 | 314.18 | 312.476 | 400.56 | 312.476 | -9 | 306.28 | -9 | 395.48 | -89.21 | 2 |  |  | 99.0728 | 2.0728 | -9
99.0744 | EQU | 128 | 2012-04-08 | 0.074433 | 2012-04-08 | 1:47 | 39.8285 | -73.1519 | 8.78 | -9 | 1555.5 | 312.99 | -101.45 | -0.59 | 28.67 | 1016.6 | -2.03 | 1.69 | 165.64 | 125 | 959.88 | 9.89 | 9.9 | 9.89 | 0.64 | 6 | 18.94 | 8.6355 | 32.7322 | 8.5315 | 1008.21 | 19.5 | 8.6248 | 0.155 | 6.36 | 1014.57 | -9 | 594.324 | 321.271 | 378.908 | -9 | 312.99 | 311.284 | 400.56 | 311.284 | -9 | 305.06 | -9 | 395.52 | -90.46 | 2 |  |  | 99.0746 | 2.0745 | -9
99.0762 | EQU | 0 | 2012-04-08 | 0.076192 | 2012-04-08 | 1:50 | 39.8222 | -73.136 | 8.75 | -9 | 1550.9 | 312.03 | -101.5 | -0.59 | 28.66 | 1016.5 | -2 | 1.68 | 167.7 | 124 | 959.84 | 9.89 | 9.9 | 9.89 | 0.64 | 5.62 | 18.75 | 8.5902 | 32.7289 | 8.4964 | 1008.19 | 19.5 | 8.5408 | 0.209 | 6.31 | 1014.5 | -9 | 594.321 | 321.269 | 378.905 | -9 | 312.03 | 310.323 | 400.57 | 310.323 | -9 | 303.41 | -9 | 395.54 | -92.12 | 2 |  |  | 99.0763 | 2.0763 | -9
99.0779 | EQU | 0 | 2012-04-08 | 0.07794 | 2012-04-08 | 1:52 | 39.8162 | -73.1201 | 8.71 | -9 | 1552.2 | 312.31 | -101.12 | -0.59 | 28.66 | 1016.5 | -2.03 | 1.69 | 170.83 | 124 | 959.84 | 9.89 | 9.9 | 9.89 | 0.64 | 5.56 | 18.81 | 8.554 | 32.7221 | 8.4654 | 1008.15 | 19.5 | 8.5008 | 0.209 | 6.32 | 1014.47 | -9 | 594.317 | 321.267 | 378.903 | -9 | 312.31 | 310.606 | 400.57 | 310.606 | -9 | 303.69 | -9 | 395.53 | -91.84 | 2 |  |  | 99.0781 | 2.0781 | -9
99.0797 | EQU | 128 | 2012-04-08 | 0.079699 | 2012-04-08 | 1:55 | 39.8102 | -73.104 | 8.72 | -9 | 1550.4 | 311.93 | -101.2 | -0.59 | 28.64 | 1016.5 | -2.03 | 1.71 | 165.04 | 124 | 959.75 | 9.89 | 9.9 | 9.89 | 0.64 | 6 | 18.81 | 8.5682 | 32.7208 | 8.4785 | 1008.13 | 19.6 | 8.4693 | 0.251 | 6.34 | 1014.47 | -9 | 594.313 | 321.266 | 378.9 | -9 | 311.93 | 310.226 | 400.57 | 310.226 | -9 | 302.78 | -9 | 395.54 | -92.75 | 2 |  |  | 99.0798 | 2.0798 | -9
99.0814 | EQU | 0 | 2012-04-08 | 0.081435 | 2012-04-08 | 1:57 | 39.8042 | -73.0882 | 8.73 | -9 | 1551.1 | 312.07 | -101.04 | -0.59 | 28.63 | 1016.5 | -2.06 | 1.69 | 164.28 | 124 | 959.69 | 9.89 | 9.9 | 9.89 | 0.64 | 5.5 | 18.69 | 8.5953 | 32.7199 | 8.5049 | 1008.14 | 19.5 | 8.4768 | 0.253 | 6.3 | 1014.44 | -9 | 594.31 | 321.264 | 378.897 | -9 | 312.07 | 310.369 | 400.57 | 310.369 | -9 | 302.88 | -9 | 395.54 | -92.66 | 2 |  |  | 99.0815 | 2.0816 | -9
99.0832 | EQU | 0 | 2012-04-08 | 0.083194 | 2012-04-08 | 2:00 | 39.7979 | -73.0723 | 8.75 | -9 | 1553.7 | 312.61 | -101.75 | -0.6 | 28.62 | 1016.5 | -2.17 | 1.69 | 168.31 | 124 | 959.69 | 9.89 | 9.9 | 9.89 | 0.64 | 5.56 | 18.62 | 8.6064 | 32.722 | 8.4959 | 1008.08 | 19.5 | 8.5017 | 0.248 | 6.25 | 1014.33 | -9 | 594.306 | 321.262 | 378.894 | -9 | 312.61 | 310.913 | 400.57 | 310.913 | -9 | 303.44 | -9 | 395.51 | -92.08 | 2 |  |  | 99.0833 | 2.0833 | -9
99.0849 | EQU | 128 | 2012-04-08 | 0.084942 | 2012-04-08 | 2:02 | 39.79 | -73.0577 | 8.69 | -9 | 1553.1 | 312.46 | -101.66 | -0.59 | 28.6 | 1016.5 | -2.2 | 1.68 | 166.75 | 124 | 959.69 | 9.89 | 9.9 | 9.89 | 0.64 | 6 | 18.69 | 8.5191 | 32.7007 | 8.4232 | 1008.03 | 19.6 | 8.497 | 0.193 | 6.27 | 1014.3 | -9 | 594.303 | 321.261 | 378.892 | -9 | 312.46 | 310.764 | 400.57 | 310.764 | -9 | 304 | -9 | 395.49 | -91.49 | 2 |  |  | 99.0851 | 2.0851 | -9
99.0867 | EQU | 0 | 2012-04-08 | 0.086701 | 2012-04-08 | 2:05 | 39.7807 | -73.0445 | 8.66 | -9 | 1553.5 | 312.55 | -101.75 | -0.6 | 28.59 | 1016.4 | -2.14 | 1.71 | 166.67 | 124 | 959.69 | 9.89 | 9.9 | 9.89 | 0.64 | 5.56 | 18.56 | 8.4888 | 32.6804 | 8.385 | 1007.99 | 19.6 | 8.432 | 0.228 | 6.27 | 1014.26 | -9 | 594.299 | 321.259 | 378.889 | -9 | 312.55 | 310.856 | 400.58 | 310.856 | -9 | 303.64 | -9 | 395.5 | -91.86 | 2 |  |  | 99.0868 | 2.0868 | -9
99.0884 | EQU | 0 | 2012-04-08 | 0.088449 | 2012-04-08 | 2:08 | 39.7708 | -73.0323 | 8.59 | -9 | 1560.3 | 313.95 | -101 | -0.59 | 28.57 | 1016.5 | -2.14 | 1.67 | 168.13 | 124 | 959.69 | 9.89 | 9.9 | 9.89 | 0.64 | 5.5 | 18.56 | 8.4398 | 32.6651 | 8.3537 | 1008.03 | 19.6 | 8.39 | 0.2 | 6.33 | 1014.36 | -9 | 594.295 | 321.257 | 378.886 | -9 | 313.95 | 312.263 | 400.58 | 312.263 | -9 | 305.42 | -9 | 395.53 | -90.11 | 2 |  |  | 99.0886 | 2.0886 | -9
99.0902 | EQU | 128 | 2012-04-08 | 0.090208 | 2012-04-08 | 2:10 | 39.7608 | -73.02 | 8.64 | -9 | 1564.5 | 314.8 | -101.37 | -0.59 | 28.56 | 1016.5 | -2.2 | 1.68 | 166.93 | 124 | 959.69 | 9.89 | 9.9 | 9.89 | 0.64 | 6 | 18.69 | 8.5229 | 32.7019 | 8.4463 | 1008.06 | 19.6 | 8.3575 | 0.282 | 6.24 | 1014.3 | -9 | 594.292 | 321.256 | 378.884 | -9 | 314.8 | 313.118 | 400.58 | 313.118 | -9 | 305.16 | -9 | 395.55 | -90.39 | 2 |  |  | 99.0903 | 2.0903 | -9
99.092 | EQU | 0 | 2012-04-08 | 0.091956 | 2012-04-08 | 2:13 | 39.7509 | -73.0078 | 8.71 | -9 | 1558.6 | 313.56 | -101 | -0.59 | 28.54 | 1016.5 | -2.22 | 1.67 | 165.73 | 124 | 959.69 | 9.89 | 9.9 | 9.89 | 0.64 | 5.44 | 18.69 | 8.587 | 32.7211 | 8.4978 | 1008.04 | 19.5 | 8.4346 | 0.275 | 6.24 | 1014.28 | -9 | 594.288 | 321.254 | 378.881 | -9 | 313.56 | 311.875 | 400.58 | 311.875 | -9 | 304.02 | -9 | 395.52 | -91.5 | 2 |  |  | 99.0921 | 2.0921 | -9
99.0937 | EQU | 0 | 2012-04-08 | 0.093704 | 2012-04-08 | 2:15 | 39.7411 | -72.9955 | 8.76 | -9 | 1551.8 | 312.12 | -101.25 | -0.59 | 28.53 | 1016.5 | -2.16 | 1.67 | 165.47 | 124 | 959.69 | 9.89 | 9.9 | 9.89 | 0.64 | 5.56 | 18.69 | 8.6358 | 32.735 | 8.5443 | 1008.01 | 19.5 | 8.4913 | 0.269 | 6.33 | 1014.34 | -9 | 594.285 | 321.253 | 378.878 | -9 | 312.12 | 310.432 | 400.58 | 310.432 | -9 | 302.71 | -9 | 395.5 | -92.79 | 2 |  |  | 99.0938 | 2.0938 | -9
99.0955 | EQU-DRAIN | 0 | 2012-04-08 | 0.095463 | 2012-04-08 | 2:18 | 39.7311 | -72.9832 | 8.8 | -9 | 1548 | 311.3 | -101.37 | -0.59 | 28.51 | 1016.5 | -2.28 | 1.66 | 163.6 | 124 | 959.69 | 9.89 | 9.9 | 9.89 | 0.65 | 5.94 | 18.69 | 8.6746 | 32.7462 | 8.5889 | 1008.02 | 19.6 | 8.5387 | 0.261 | 6.2 | 1014.22 | -9 | 594.281 | 321.251 | 378.875 | -9 | 311.3 | 309.611 | 400.58 | 309.611 | -9 | 301.95 | -9 | 395.49 | -93.53 | 2 |  |  | 99.0956 | 2.0956 | -9
99.0975 | EQU | 0 | 2012-04-08 | 0.097454 | 2012-04-08 | 2:20 | 39.7198 | -72.9692 | 8.85 | -9 | 1547.2 | 311.1 | -101.2 | -0.59 | 28.5 | 1016.5 | -2.05 | 1.66 | 165.98 | 124 | 959.69 | 9.89 | 9.9 | 9.89 | 0.64 | 5.75 | 18.62 | 8.7113 | 32.7613 | 8.6116 | 1008.05 | 19.6 | 8.5891 | 0.261 | 6.4 | 1014.45 | -9 | 594.277 | 321.249 | 378.872 | -9 | 311.1 | 309.413 | 400.59 | 309.413 | -9 | 301.83 | -9 | 395.49 | -93.66 | 2 |  |  | 99.0976 | 2.0976 | -9
99.0992 | EQU | 128 | 2012-04-08 | 0.099213 | 2012-04-08 | 2:23 | 39.7099 | -72.9568 | 8.73 | -9 | 1543.6 | 310.36 | -101.12 | -0.59 | 28.48 | 1016.5 | -2.04 | 1.65 | 165.73 | 124 | 959.69 | 9.89 | 9.9 | 9.89 | 0.64 | 5.44 | 18.69 | 8.5877 | 32.7225 | 8.4955 | 1008.04 | 19.5 | 8.6092 | 0.121 | 6.42 | 1014.46 | -9 | 594.273 | 321.247 | 378.87 | -9 | 310.36 | 308.672 | 400.59 | 308.672 | -9 | 302.92 | -9 | 395.48 | -92.56 | 2 |  |  | 99.0993 | 2.0993 | -9
99.101 | EQU | 0 | 2012-04-08 | 0.10096 | 2012-04-08 | 2:26 | 39.7001 | -72.9445 | 8.72 | -9 | 1535.7 | 308.65 | -100.95 | -0.59 | 28.47 | 1016.5 | -2.17 | 1.65 | 167.7 | 124 | 959.65 | 9.89 | 9.9 | 9.89 | 0.64 | 5.87 | 18.56 | 8.5539 | 32.706 | 8.4619 | 1008.08 | 19.5 | 8.5102 | 0.21 | 6.25 | 1014.33 | -9 | 594.27 | 321.246 | 378.867 | -9 | 308.65 | 306.958 | 400.59 | 306.958 | -9 | 300.07 | -9 | 395.52 | -95.45 | 2 |  |  | 99.1011 | 2.1011 | -9
99.1027 | EQU | 0 | 2012-04-08 | 0.10272 | 2012-04-08 | 2:28 | 39.6902 | -72.9321 | 8.69 | -9 | 1534 | 308.3 | -100.83 | -0.59 | 28.46 | 1016.5 | -2.14 | 1.65 | 165.47 | 124 | 959.58 | 9.89 | 9.9 | 9.89 | 0.64 | 5.69 | 18.62 | 8.5412 | 32.6958 | 8.4462 | 1008.06 | 19.5 | 8.466 | 0.224 | 6.3 | 1014.36 | -9 | 594.266 | 321.244 | 378.864 | -9 | 308.3 | 306.609 | 400.59 | 306.609 | -9 | 299.56 | -9 | 395.53 | -95.97 | 2 |  |  | 99.1028 | 2.1028 | -9
99.1045 | EQU | 128 | 2012-04-08 | 0.10447 | 2012-04-08 | 2:31 | 39.6804 | -72.9197 | 8.68 | -9 | 1535.7 | 308.64 | -101.33 | -0.59 | 28.44 | 1016.5 | -2.12 | 1.63 | 167.7 | 124 | 959.54 | 9.89 | 9.9 | 9.89 | 0.64 | 5.56 | 18.69 | 8.5034 | 32.6783 | 8.405 | 1008.06 | 19.7 | 8.4483 | 0.232 | 6.32 | 1014.38 | -9 | 594.262 | 321.242 | 378.862 | -9 | 308.64 | 306.952 | 400.59 | 306.952 | -9 | 299.81 | -9 | 395.54 | -95.73 | 2 |  |  | 99.1046 | 2.1046 | -9
99.1062 | EQU | 0 | 2012-04-08 | 0.10623 | 2012-04-08 | 2:33 | 39.6705 | -72.9073 | 8.61 | -9 | 1537.6 | 309.03 | -101.08 | -0.59 | 28.43 | 1016.5 | -2.23 | 1.63 | 166.33 | 124 | 959.46 | 9.89 | 9.9 | 9.89 | 0.64 | 6 | 18.62 | 8.4264 | 32.6651 | 8.3239 | 1008 | 19.5 | 8.41 | 0.2 | 6.27 | 1014.27 | -9 | 594.259 | 321.241 | 378.859 | -9 | 309.03 | 307.345 | 400.59 | 307.345 | -9 | 300.58 | -9 | 395.53 | -94.95 | 2 |  |  | 99.1063 | 2.1063 | -9
99.108 | EQU | 0 | 2012-04-08 | 0.10797 | 2012-04-08 | 2:36 | 39.6606 | -72.8949 | 8.54 | -9 | 1543 | 310.13 | -101.41 | -0.59 | 28.41 | 1016.5 | -2.19 | 1.64 | 168.57 | 124 | 959.37 | 9.89 | 9.9 | 9.89 | 0.65 | 5.5 | 18.5 | 8.3641 | 32.6449 | 8.2623 | 1008.04 | 19.5 | 8.3337 | 0.206 | 6.27 | 1014.31 | -9 | 594.255 | 321.239 | 378.856 | -9 | 310.13 | 308.451 | 400.59 | 308.451 | -9 | 301.61 | -9 | 395.56 | -93.96 | 2 |  |  | 99.1081 | 2.1081 | -9
99.1097 | EQU | 128 | 2012-04-08 | 0.10973 | 2012-04-08 | 2:38 | 39.6507 | -72.8826 | 8.5 | -9 | 1554.4 | 312.49 | -101.16 | -0.59 | 28.4 | 1016.6 | -2.17 | 1.68 | 166.33 | 124 | 959.42 | 9.89 | 9.9 | 9.89 | 0.64 | 5.56 | 18.5 | 8.3412 | 32.6417 | 8.2509 | 1008.06 | 19.6 | 8.2701 | 0.23 | 6.37 | 1014.43 | -9 | 594.252 | 321.237 | 378.853 | -9 | 312.49 | 310.821 | 400.6 | 310.821 | -9 | 303.66 | -9 | 395.59 | -91.93 | 2 |  |  | 99.1098 | 2.1098 | -9
99.1115 | EQU | 0 | 2012-04-08 | 0.11149 | 2012-04-08 | 2:41 | 39.6407 | -72.8702 | 8.49 | -9 | 1566.7 | 315.08 | -100.95 | -0.59 | 28.38 | 1016.5 | -2.2 | 1.63 | 166.67 | 124 | 959.4 | 9.89 | 9.9 | 9.89 | 0.64 | 6 | 18.5 | 8.3318 | 32.6389 | 8.2332 | 1008.08 | 19.7 | 8.2523 | 0.238 | 6.22 | 1014.3 | -9 | 594.248 | 321.236 | 378.851 | -9 | 315.08 | 313.422 | 400.6 | 313.422 | -9 | 306.07 | -9 | 395.61 | -89.54 | 2 |  |  | 99.1116 | 2.1116 | -9
99.1132 | EQU | 0 | 2012-04-08 | 0.11324 | 2012-04-08 | 2:43 | 39.6307 | -72.8579 | 8.48 | -9 | 1577 | 317.2 | -101.25 | -0.59 | 28.36 | 1016.6 | -2.23 | 1.62 | 168.13 | 124 | 959.37 | 9.89 | 9.9 | 9.89 | 0.65 | 5.44 | 18.37 | 8.3372 | 32.6581 | 8.2501 | 1008.11 | 19.7 | 8.2354 | 0.245 | 6.26 | 1014.37 | -9 | 594.244 | 321.234 | 378.848 | -9 | 317.2 | 315.552 | 400.6 | 315.552 | -9 | 308.08 | -9 | 395.62 | -87.54 | 2 |  |  | 99.1134 | 2.1134 | -9
99.115 | EQU | 128 | 2012-04-08 | 0.11499 | 2012-04-08 | 2:46 | 39.6205 | -72.8456 | 8.52 | -9 | 1577.1 | 317.21 | -100.41 | -0.59 | 28.35 | 1016.6 | -2.19 | 1.64 | 168.05 | 124 | 959.37 | 9.89 | 9.9 | 9.89 | 0.64 | 5.56 | 18.5 | 8.4126 | 32.681 | 8.3209 | 1008.13 | 19.8 | 8.248 | 0.272 | 6.28 | 1014.41 | -9 | 594.241 | 321.232 | 378.845 | -9 | 317.21 | 315.564 | 400.6 | 315.564 | -9 | 307.74 | -9 | 395.63 | -87.89 | 2 |  |  | 99.1151 | 2.1151 | -9
99.1167 | EQU | 0 | 2012-04-08 | 0.11675 | 2012-04-08 | 2:48 | 39.6105 | -72.8332 | 8.59 | -9 | 1574.6 | 316.66 | -99.92 | -0.58 | 28.32 | 1016.6 | -2.24 | 1.64 | 163.85 | 124 | 959.37 | 9.89 | 9.9 | 9.89 | 0.64 | 5.81 | 18.37 | 8.3852 | 32.7756 | 8.2833 | 1008.14 | 19.9 | 8.3116 | 0.278 | 6.22 | 1014.36 | -9 | 594.237 | 321.231 | 378.843 | -9 | 316.66 | 315.014 | 400.6 | 315.014 | -9 | 307.09 | -9 | 395.62 | -88.53 | 2 |  |  | 99.1169 | 2.1169 | -9
99.1185 | EQU | 0 | 2012-04-08 | 0.1185 | 2012-04-08 | 2:51 | 39.6004 | -72.821 | 8.47 | -9 | 1570.2 | 315.7 | -100.04 | -0.58 | 28.31 | 1016.6 | -2.29 | 1.63 | 166.5 | 124 | 959.37 | 9.89 | 9.9 | 9.89 | 0.65 | 5.44 | 18.37 | 8.2717 | 32.7632 | 8.1696 | 1008.12 | 19.7 | 8.2881 | 0.182 | 6.19 | 1014.31 | -9 | 594.234 | 321.229 | 378.84 | -9 | 315.7 | 314.052 | 400.6 | 314.052 | -9 | 307.41 | -9 | 395.62 | -88.2 | 2 |  |  | 99.1186 | 2.1186 | -9
99.1203 | EQU | 128 | 2012-04-08 | 0.12025 | 2012-04-08 | 2:53 | 39.5902 | -72.8087 | 8.43 | -9 | 1587.6 | 319.37 | -99.58 | -0.58 | 28.29 | 1016.6 | -2.26 | 1.65 | 164.87 | 124 | 959.29 | 9.89 | 9.9 | 9.89 | 0.65 | 5.94 | 18.31 | 8.3262 | 32.7769 | 8.2578 | 1008.12 | 19.8 | 8.1834 | 0.247 | 6.22 | 1014.34 | -9 | 594.23 | 321.228 | 378.837 | -9 | 319.37 | 317.737 | 400.61 | 317.737 | -9 | 310.19 | -9 | 395.65 | -85.46 | 2 |  |  | 99.1204 | 2.1204 | -9
99.122 | EQU | 0 | 2012-04-08 | 0.122 | 2012-04-08 | 2:56 | 39.58 | -72.7965 | 8.63 | -9 | 1587.6 | 319.35 | -99.92 | -0.58 | 28.27 | 1016.6 | -2.35 | 1.66 | 167.62 | 124 | 959.16 | 9.89 | 9.9 | 9.89 | 0.64 | 5.62 | 18.37 | 8.6375 | 32.8853 | 8.5853 | 1008.14 | 19.8 | 8.2467 | 0.383 | 6.11 | 1014.25 | -9 | 594.226 | 321.226 | 378.834 | -9 | 319.35 | 317.719 | 400.61 | 317.719 | -9 | 308.31 | -9 | 395.64 | -87.33 | 2 |  |  | 99.1221 | 2.1221 | -9
99.1251 | STD2 | 128 | 2012-04-08 | 0.1251 | 2012-04-08 | 3:00 | 39.5619 | -72.7746 | 9.01 | 593.64 | 2695 | 594.22 | -158.83 | -0.95 | 28.24 | 1016.6 | -2.1 | 1.63 | 66.38 | 124 | 959.23 | 9.89 | 9.9 | 9.89 | 0.65 | 5.56 | 18.5 | 8.9044 | 33.1028 | 8.8285 | 1008.16 | 19.9 | 8.6743 | 0.336 | 6.34 | 1014.5 | 0.58 | -9 | -9 | -9 | -9 | 594.22 | -9 | -9 | -9 | -9 | -9 | -9 | -9 | -9 | 2 |  |  | 99.1252 | 2.1252 | -9
99.1282 | STD3 | 0 | 2012-04-08 | 0.12821 | 2012-04-08 | 3:05 | 39.544 | -72.7529 | 8.69 | 319.82 | 1597.5 | 321.22 | -178.16 | -1.08 | 28.2 | 1016.7 | -1.91 | 1.65 | 66.66 | 124 | 959.19 | 9.89 | 9.9 | 9.89 | 0.64 | 5.44 | 18.44 | 8.4966 | 32.9904 | 8.4077 | 1008.22 | 19.8 | 8.6754 | 0.015 | 6.57 | 1014.79 | 1.4 | -9 | -9 | -9 | -9 | 321.22 | -9 | -9 | -9 | -9 | -9 | -9 | -9 | -9 | 2 |  |  | 99.1283 | 2.1283 | -9
99.1313 | STD4 | 0 | 2012-04-08 | 0.13132 | 2012-04-08 | 3:09 | 39.5261 | -72.7312 | 8.61 | 377.14 | 1858.9 | 378.82 | -184.16 | -1.11 | 28.17 | 1016.7 | -1.9 | 1.68 | 68.36 | 124 | 959.14 | 9.89 | 9.9 | 9.89 | 0.64 | 5.44 | 18.25 | 8.4381 | 32.9351 | 8.3373 | 1008.24 | 19.7 | 8.3819 | 0.228 | 6.56 | 1014.8 | 1.68 | -9 | -9 | -9 | -9 | 378.82 | -9 | -9 | -9 | -9 | -9 | -9 | -9 | -9 | 2 |  |  | 99.1314 | 2.1314 | -9
99.1344 | ATM | 0 | 2012-04-08 | 0.13443 | 2012-04-08 | 3:14 | 39.508 | -72.7098 | 8.59 | -9 | 1957.1 | 401.86 | -44.17 | -0.25 | 28.14 | 1016.7 | -1.74 | 1.65 | 53.66 | 124 | 959.1 | 9.89 | 9.9 | 9.89 | 0.64 | 5.5 | 18.19 | 8.4122 | 32.936 | 8.3211 | 1008.19 | 19.7 | 8.3314 | 0.259 | 6.77 | 1014.96 | -9 | 594.227 | 321.216 | 378.822 | -9 | 401.86 | 400.534 | -9 | -9 | 400.534 | -9 | 395.56 | -9 | -9 | 2 |  |  | 99.1346 | 2.1345 | -9
99.1358 | ATM | 0 | 2012-04-08 | 0.1358 | 2012-04-08 | 3:16 | 39.5001 | -72.7004 | 8.61 | -9 | 1957.1 | 401.9 | -31.25 | -0.18 | 28.13 | 1016.6 | -1.71 | 1.65 | 53.74 | 124 | 959.08 | 9.89 | 9.9 | 9.89 | 0.65 | 5.44 | 18.19 | 8.4232 | 32.9417 | 8.3326 | 1008.13 | 19.7 | 8.3243 | 0.286 | 6.76 | 1014.89 | -9 | 594.228 | 321.215 | 378.823 | -9 | 401.9 | 400.574 | -9 | -9 | 400.574 | -9 | 395.58 | -9 | -9 | 2 |  |  | 99.1359 | 2.1359 | -9
99.1372 | ATM-DRAIN | 128 | 2012-04-08 | 0.13718 | 2012-04-08 | 3:18 | 39.492 | -72.691 | 8.6 | -9 | 1957.3 | 401.95 | -21.37 | -0.12 | 28.11 | 1016.6 | -1.7 | 1.64 | 53.82 | 124 | 959.06 | 9.89 | 9.9 | 9.89 | 0.64 | 5.81 | 18.25 | 8.4535 | 32.9424 | 8.3685 | 1008.14 | 19.7 | 8.3276 | 0.272 | 6.76 | 1014.9 | -9 | 594.229 | 321.214 | 378.824 | -9 | 401.95 | 400.624 | -9 | -9 | 400.624 | -9 | 395.63 | -9 | -9 | 2 |  |  | 99.1373 | 2.1373 | -9
99.1388 | ATM | 0 | 2012-04-08 | 0.13878 | 2012-04-08 | 3:20 | 39.4826 | -72.68 | 8.65 | -9 | 1957.6 | 402.01 | -11.83 | -0.07 | 28.09 | 1016.6 | -1.47 | 1.67 | 53.66 | 124 | 959.06 | 9.89 | 9.9 | 9.89 | 0.64 | 5.56 | 18.25 | 8.4917 | 32.9568 | 8.4049 | 1008.14 | 19.6 | 8.3593 | 0.291 | 6.99 | 1015.13 | -9 | 594.231 | 321.213 | 378.825 | -9 | 402.01 | 400.684 | -9 | -9 | 400.684 | -9 | 395.68 | -9 | -9 | 2 |  |  | 99.1389 | 2.1389 | -9
99.1402 | ATM | 0 | 2012-04-08 | 0.14015 | 2012-04-08 | 3:22 | 39.4746 | -72.6707 | 8.69 | -9 | 1957.6 | 402.02 | -3.79 | -0.02 | 28.08 | 1016.6 | -1.41 | 1.7 | 53.82 | 124 | 959.06 | 9.89 | 9.9 | 9.89 | 0.65 | 5.5 | 18.44 | 8.5182 | 32.9774 | 8.4351 | 1008.13 | 19.6 | 8.3914 | 0.299 | 7.06 | 1015.19 | -9 | 594.232 | 321.212 | 378.826 | -9 | 402.02 | 400.693 | -9 | -9 | 400.693 | -9 | 395.68 | -9 | -9 | 2 |  |  | 99.1403 | 2.1403 | -9
99.1436 | EQU | 0 | 2012-04-08 | 0.14356 | 2012-04-08 | 3:27 | 39.4546 | -72.6477 | 8.79 | -9 | 1703.3 | 344.07 | -80.54 | -0.47 | 28.05 | 1016.6 | -1.52 | 1.73 | 159.24 | 124 | 959.06 | 9.89 | 9.9 | 9.89 | 0.65 | 5.87 | 18.19 | 8.6886 | 33.1007 | 8.6092 | 1008.23 | 19.7 | 8.5082 | 0.282 | 6.85 | 1015.08 | -9 | 594.234 | 321.209 | 378.828 | -9 | 344.07 | 342.54 | 400.62 | 342.54 | -9 | 334.07 | -9 | 395.62 | -61.55 | 2 |  |  | 99.1437 | 2.1437 | -9
99.1453 | EQU | 0 | 2012-04-08 | 0.14531 | 2012-04-08 | 3:29 | 39.4443 | -72.6359 | 8.93 | -9 | 1720.2 | 347.77 | -86.04 | -0.5 | 28.04 | 1016.6 | -1.6 | 1.67 | 158.16 | 124 | 959.04 | 9.89 | 9.9 | 9.89 | 0.65 | 5.44 | 18.31 | 8.8405 | 33.1745 | 8.7649 | 1008.17 | 19.7 | 8.5978 | 0.332 | 6.83 | 1015 | -9 | 594.236 | 321.208 | 378.83 | -9 | 347.77 | 346.253 | 400.62 | 346.253 | -9 | 336.91 | -9 | 395.57 | -58.66 | 2 |  |  | 99.1454 | 2.1454 | -9
99.1471 | EQU | 0 | 2012-04-08 | 0.14706 | 2012-04-08 | 3:32 | 39.4344 | -72.6236 | 9.08 | -9 | 1732 | 350.32 | -89.33 | -0.52 | 28.02 | 1016.6 | -1.75 | 1.65 | 159.49 | 124 | 959.02 | 9.89 | 9.9 | 9.89 | 0.64 | 5.81 | 18.25 | 9.0682 | 33.2722 | 9.0348 | 1008.25 | 19.5 | 8.746 | 0.334 | 6.6 | 1014.85 | -9 | 594.237 | 321.207 | 378.831 | -9 | 350.32 | 348.812 | 400.62 | 348.812 | -9 | 339.29 | -9 | 395.56 | -56.27 | 2 |  |  | 99.1472 | 2.1472 | -9
99.1488 | EQU | 0 | 2012-04-08 | 0.14882 | 2012-04-08 | 3:34 | 39.4245 | -72.6111 | 9.37 | -9 | 1736.7 | 351.38 | -92.12 | -0.54 | 28.02 | 1016.5 | -1.69 | 1.69 | 159.82 | 124 | 958.95 | 9.89 | 9.9 | 9.89 | 0.65 | 5.62 | 18.25 | 9.5197 | 33.4675 | 9.6886 | 1008.12 | 19.7 | 9.0023 | 0.368 | 6.69 | 1014.81 | -9 | 594.238 | 321.206 | 378.832 | -9 | 351.38 | 349.876 | 400.62 | 349.876 | -9 | 339.75 | -9 | 395.43 | -55.68 | 2 |  |  | 99.1489 | 2.149 | -9
99.1506 | EQU | 0 | 2012-04-08 | 0.15058 | 2012-04-08 | 3:37 | 39.4148 | -72.5984 | 10.54 | -9 | 1719.5 | 347.59 | -94.08 | -0.55 | 28 | 1016.5 | -1.66 | 1.68 | 158.49 | 124 | 958.98 | 9.89 | 9.9 | 9.89 | 0.64 | 5.5 | 18.31 | 10.9926 | 34.06 | 11.0005 | 1008.11 | 19.8 | 9.6023 | 0.938 | 6.73 | 1014.84 | -9 | 594.24 | 321.205 | 378.833 | -9 | 347.59 | 346.073 | 400.62 | 346.073 | -9 | 327.78 | -9 | 395.25 | -67.47 | 2 |  |  | 99.1507 | 2.1507 | -9
99.1523 | EQU | 0 | 2012-04-08 | 0.15233 | 2012-04-08 | 3:40 | 39.4048 | -72.5855 | 11.26 | -9 | 1670.9 | 336.96 | -94.17 | -0.55 | 27.99 | 1016.5 | -1.72 | 1.67 | 159.49 | 124 | 959.06 | 9.89 | 9.9 | 9.89 | 0.65 | 6 | 18.25 | 11.4854 | 34.2598 | 11.36 | 1008.11 | 20.1 | 10.8405 | 0.419 | 6.67 | 1014.78 | -9 | 594.241 | 321.203 | 378.834 | -9 | 336.96 | 335.406 | 400.62 | 335.406 | -9 | 324.51 | -9 | 394.87 | -70.36 | 2 |  |  | 99.1525 | 2.1524 | -9
99.1541 | EQU | 0 | 2012-04-08 | 0.15407 | 2012-04-08 | 3:42 | 39.3949 | -72.5726 | 11.64 | -9 | 1639.5 | 330.16 | -94.54 | -0.55 | 27.99 | 1016.5 | -1.7 | 1.68 | 162.41 | 124 | 959.06 | 9.89 | 9.9 | 9.89 | 0.65 | 5.44 | 18.5 | 11.8602 | 34.4118 | 11.8766 | 1008.11 | 20.1 | 11.3146 | 0.325 | 6.69 | 1014.8 | -9 | 594.242 | 321.202 | 378.836 | -9 | 330.16 | 328.583 | 400.62 | 328.583 | -9 | 319.08 | -9 | 394.71 | -75.63 | 2 |  |  | 99.1542 | 2.1542 | -9
99.1558 | EQU | 0 | 2012-04-08 | 0.15582 | 2012-04-08 | 3:45 | 39.3851 | -72.5596 | 12.03 | -9 | 1613.2 | 324.52 | -96 | -0.56 | 27.98 | 1016.5 | -1.68 | 1.75 | 165.9 | 124 | 959.14 | 9.89 | 9.9 | 9.89 | 0.64 | 5.62 | 18.44 | 12.2114 | 34.5474 | 12.1612 | 1008.13 | 20.1 | 11.811 | 0.219 | 6.69 | 1014.82 | -9 | 594.244 | 321.201 | 378.837 | -9 | 324.52 | 322.923 | 400.62 | 322.923 | -9 | 314.9 | -9 | 394.55 | -79.65 | 2 |  |  | 99.156 | 2.1559 | -9
99.1576 | EQU | 128 | 2012-04-08 | 0.15758 | 2012-04-08 | 3:47 | 39.3752 | -72.5468 | 12.36 | -9 | 1587.9 | 319.15 | -95.67 | -0.56 | 27.98 | 1016.5 | -1.64 | 1.67 | 160.23 | 124 | 959.29 | 9.89 | 9.9 | 9.89 | 0.64 | 5.81 | 18.5 | 12.3373 | 34.5976 | 12.2259 | 1008.1 | 20 | 12.1251 | 0.235 | 6.76 | 1014.86 | -9 | 594.245 | 321.2 | 378.838 | -9 | 319.15 | 317.535 | 400.62 | 317.535 | -9 | 309.36 | -9 | 394.43 | -85.06 | 2 |  |  | 99.1577 | 2.1577 | -9
99.1593 | EQU | 0 | 2012-04-08 | 0.15933 | 2012-04-08 | 3:50 | 39.3655 | -72.5338 | 12.22 | -9 | 1605.9 | 323 | -95.37 | -0.56 | 27.99 | 1016.4 | -1.78 | 1.69 | 163.51 | 124 | 959.42 | 9.89 | 9.9 | 9.89 | 0.64 | 5.44 | 18.5 | 12.0546 | 34.4987 | 11.9705 | 1008.06 | 19.9 | 12.2181 | 0.002 | 6.56 | 1014.62 | -9 | 594.246 | 321.199 | 378.839 | -9 | 323 | 321.399 | 400.62 | 321.399 | -9 | 316.19 | -9 | 394.38 | -78.19 | 2 |  |  | 99.1595 | 2.1595 | -9
99.1611 | EQU | 0 | 2012-04-08 | 0.16109 | 2012-04-08 | 3:52 | 39.3557 | -72.5211 | 12.19 | -9 | 1596.9 | 321.1 | -95.75 | -0.56 | 27.98 | 1016.4 | -1.8 | 1.66 | 160.82 | 124 | 959.58 | 9.89 | 9.9 | 9.89 | 0.64 | 5.81 | 18.56 | 12.117 | 34.5066 | 12.0422 | 1008.01 | 19.9 | 12.0042 | 0.186 | 6.59 | 1014.6 | -9 | 594.248 | 321.197 | 378.84 | -9 | 321.1 | 319.492 | 400.62 | 319.492 | -9 | 311.88 | -9 | 394.44 | -82.55 | 2 |  |  | 99.1612 | 2.1612 | -9
99.1628 | EQU | 128 | 2012-04-08 | 0.16284 | 2012-04-08 | 3:55 | 39.3452 | -72.5089 | 12.26 | -9 | 1581.6 | 317.86 | -95.87 | -0.56 | 27.99 | 1016.4 | -1.88 | 1.73 | 165.9 | 124 | 959.67 | 9.89 | 9.9 | 9.89 | 0.64 | 5.69 | 18.5 | 12.2244 | 34.5459 | 12.1666 | 1007.98 | 20.1 | 12.0335 | 0.226 | 6.54 | 1014.52 | -9 | 594.249 | 321.196 | 378.842 | -9 | 317.86 | 316.242 | 400.62 | 316.242 | -9 | 308.14 | -9 | 394.41 | -86.28 | 2 |  |  | 99.163 | 2.163 | -9
99.1646 | EQU | 0 | 2012-04-08 | 0.16459 | 2012-04-08 | 3:57 | 39.3349 | -72.4967 | 12.36 | -9 | 1561.3 | 313.59 | -96.42 | -0.56 | 27.99 | 1016.4 | -1.98 | 1.67 | 164.53 | 124 | 959.69 | 9.89 | 9.9 | 9.89 | 0.65 | 5.5 | 18.5 | 12.3084 | 34.582 | 12.2317 | 1008 | 20 | 12.1509 | 0.209 | 6.42 | 1014.42 | -9 | 594.25 | 321.195 | 378.843 | -9 | 313.59 | 311.957 | 400.62 | 311.957 | -9 | 304.13 | -9 | 394.38 | -90.25 | 2 |  |  | 99.1647 | 2.1647 | -9
99.1663 | EQU | 0 | 2012-04-08 | 0.16634 | 2012-04-08 | 4:00 | 39.3243 | -72.4845 | 12.39 | -9 | 1545.3 | 310.26 | -95.37 | -0.56 | 28 | 1016.4 | -1.9 | 1.68 | 161.15 | 124 | 959.69 | 9.89 | 9.9 | 9.89 | 0.65 | 5.94 | 18.62 | 12.338 | 34.6001 | 12.3003 | 1008.03 | 20.2 | 12.2238 | 0.166 | 6.47 | 1014.5 | -9 | 594.252 | 321.194 | 378.844 | -9 | 310.26 | 308.616 | 400.62 | 308.616 | -9 | 301.43 | -9 | 394.37 | -92.93 | 2 |  |  | 99.1665 | 2.1665 | -9
99.1681 | EQU | 128 | 2012-04-08 | 0.1681 | 2012-04-08 | 4:02 | 39.3138 | -72.4725 | 12.54 | -9 | 1539.2 | 308.99 | -95.17 | -0.55 | 28 | 1016.4 | -1.94 | 1.7 | 164.79 | 124 | 959.73 | 9.89 | 9.9 | 9.89 | 0.64 | 5.75 | 18.69 | 12.6043 | 34.7281 | 12.6178 | 1007.96 | 20 | 12.2916 | 0.248 | 6.5 | 1014.46 | -9 | 594.253 | 321.193 | 378.845 | -9 | 308.99 | 307.342 | 400.62 | 307.342 | -9 | 299.1 | -9 | 394.31 | -95.22 | 2 |  |  | 99.1682 | 2.1682 | -9
99.1699 | EQU | 0 | 2012-04-08 | 0.16986 | 2012-04-08 | 4:05 | 39.3033 | -72.4603 | 13.3 | -9 | 1541.1 | 309.41 | -95.5 | -0.56 | 28.01 | 1016.3 | -1.9 | 1.73 | 164.87 | 124 | 959.84 | 9.89 | 9.9 | 9.89 | 0.64 | 5.44 | 18.69 | 13.3534 | 34.9872 | 13.1884 | 1007.95 | 20.1 | 12.5793 | 0.721 | 6.45 | 1014.4 | -9 | 594.254 | 321.191 | 378.846 | -9 | 309.41 | 307.764 | 400.62 | 307.764 | -9 | 293.36 | -9 | 394.21 | -100.84 | 2 |  |  | 99.17 | 2.17 | -9
99.1716 | EQU | 0 | 2012-04-08 | 0.17161 | 2012-04-08 | 4:07 | 39.2929 | -72.4483 | 13.15 | -9 | 1504.6 | 301.86 | -94.67 | -0.55 | 28.02 | 1016.3 | -1.93 | 1.69 | 164.53 | 124 | 959.98 | 9.89 | 9.9 | 9.89 | 0.65 | 5.94 | 18.81 | 13.0289 | 34.8163 | 12.9519 | 1007.95 | 19.8 | 13.1196 | 0.03 | 6.42 | 1014.37 | -9 | 594.256 | 321.19 | 378.848 | -9 | 301.86 | 300.189 | 400.62 | 300.189 | -9 | 294.65 | -9 | 394.01 | -99.36 | 2 |  |  | 99.1717 | 2.1717 | -9
99.1734 | EQU | 128 | 2012-04-08 | 0.17337 | 2012-04-08 | 4:10 | 39.2827 | -72.4363 | 13.05 | -9 | 1467.1 | 294.16 | -95 | -0.55 | 28.03 | 1016.3 | -1.91 | 1.68 | 160.32 | 124 | 960.03 | 9.89 | 9.9 | 9.89 | 0.64 | 5.69 | 18.75 | 12.893 | 34.7624 | 12.8234 | 1007.95 | 19.8 | 12.9831 | 0.067 | 6.44 | 1014.39 | -9 | 594.257 | 321.189 | 378.849 | -9 | 294.16 | 292.463 | 400.62 | 292.463 | -9 | 286.66 | -9 | 394.06 | -107.4 | 2 |  |  | 99.1735 | 2.1735 | -9
99.1751 | EQU | 0 | 2012-04-08 | 0.17512 | 2012-04-08 | 4:12 | 39.2723 | -72.4243 | 13.06 | -9 | 1466.6 | 294.06 | -94.42 | -0.55 | 28.05 | 1016.3 | -2.04 | 1.7 | 160.23 | 124 | 960.15 | 9.89 | 9.9 | 9.89 | 0.64 | 5.5 | 18.81 | 13.0391 | 34.8192 | 12.974 | 1007.95 | 19.8 | 12.8391 | 0.221 | 6.31 | 1014.26 | -9 | 594.259 | 321.188 | 378.85 | -9 | 294.06 | 292.364 | 400.62 | 292.364 | -9 | 284.66 | -9 | 394.11 | -109.45 | 2 |  |  | 99.1752 | 2.1752 | -9
99.1769 | EQU | 0 | 2012-04-08 | 0.17688 | 2012-04-08 | 4:15 | 39.2619 | -72.4123 | 12.95 | -9 | 1478.6 | 296.53 | -94.21 | -0.55 | 28.06 | 1016.3 | -2 | 1.67 | 163.6 | 124 | 960.3 | 9.89 | 9.9 | 9.89 | 0.64 | 6 | 18.81 | 12.6472 | 34.6832 | 12.5251 | 1007.94 | 19.9 | 12.955 | -0.005 | 6.36 | 1014.3 | -9 | 594.26 | 321.187 | 378.851 | -9 | 296.53 | 294.843 | 400.61 | 294.843 | -9 | 289.87 | -9 | 394.06 | -104.19 | 2 |  |  | 99.177 | 2.177 | -9
99.1786 | EQU-DRAIN | 128 | 2012-04-08 | 0.17862 | 2012-04-08 | 4:17 | 39.2516 | -72.4003 | 12 | -9 | 1475.8 | 295.97 | -94.21 | -0.55 | 28.08 | 1016.3 | -1.97 | 1.71 | 159.24 | 124 | 960.32 | 9.89 | 9.9 | 9.89 | 0.64 | 5.62 | 18.87 | 12.4666 | 34.6293 | 12.3825 | 1007.95 | 19.7 | 12.5795 | -0.579 | 6.38 | 1014.33 | -9 | 594.261 | 321.185 | 378.852 | -9 | 295.97 | 294.281 | 400.61 | 294.281 | -9 | 296.69 | -9 | 394.2 | -97.51 | 3 | anomalous DT |  | 99.1787 | 2.17875;anomalous DT | -9
99.1806 | EQU | 0 | 2012-04-08 | 0.18063 | 2012-04-08 | 4:20 | 39.2398 | -72.3868 | 12.69 | -9 | 1490.4 | 299.02 | -94.17 | -0.55 | 28.1 | 1016.3 | -1.92 | 1.75 | 161.83 | 124 | 960.32 | 9.89 | 9.9 | 9.89 | 0.64 | 5.62 | 19.06 | 12.802 | 34.7915 | 12.8011 | 1007.96 | 19.8 | 12.3862 | 0.304 | 6.42 | 1014.38 | -9 | 594.263 | 321.184 | 378.854 | -9 | 299.02 | 297.342 | 400.61 | 297.342 | -9 | 288.63 | -9 | 394.28 | -105.65 | 2 |  |  | 99.1807 | 2.1807 | -9
99.1824 | EQU | 0 | 2012-04-08 | 0.18237 | 2012-04-08 | 4:23 | 39.2294 | -72.375 | 13.74 | -9 | 1510.6 | 303.19 | -94.12 | -0.55 | 28.11 | 1016.3 | -1.88 | 1.69 | 161.07 | 124 | 960.32 | 9.89 | 9.9 | 9.89 | 0.64 | 5.5 | 18.87 | 13.9998 | 35.0899 | 13.9428 | 1007.95 | 19.8 | 12.7544 | 0.986 | 6.47 | 1014.42 | -9 | 594.264 | 321.183 | 378.855 | -9 | 303.19 | 301.526 | 400.61 | 301.526 | -9 | 284.1 | -9 | 394.14 | -110.04 | 2 |  |  | 99.1825 | 2.1825 | -9
99.1841 | EQU | 0 | 2012-04-08 | 0.18412 | 2012-04-08 | 4:25 | 39.2191 | -72.3631 | 14.2 | -9 | 1505.7 | 302.18 | -94 | -0.55 | 28.13 | 1016.3 | -1.88 | 1.69 | 159.24 | 124 | 960.32 | 9.89 | 9.9 | 9.89 | 0.64 | 6.06 | 18.94 | 14.2609 | 35.1525 | 14.1858 | 1007.95 | 19.6 | 13.8043 | 0.396 | 6.47 | 1014.42 | -9 | 594.266 | 321.182 | 378.856 | -9 | 302.18 | 300.513 | 400.61 | 300.513 | -9 | 290.17 | -9 | 393.75 | -103.57 | 2 |  |  | 99.1843 | 2.1843 | -9
99.1859 | EQU | 0 | 2012-04-08 | 0.18588 | 2012-04-08 | 4:28 | 39.2087 | -72.3513 | 14.25 | -9 | 1498 | 300.65 | -93.87 | -0.55 | 28.15 | 1016.2 | -1.89 | 1.72 | 164.53 | 124 | 960.4 | 9.89 | 9.9 | 9.89 | 0.64 | 5.56 | 18.94 | 14.267 | 35.1532 | 14.2054 | 1007.97 | 19.7 | 14.1565 | 0.094 | 6.34 | 1014.31 | -9 | 594.267 | 321.18 | 378.857 | -9 | 300.65 | 298.979 | 400.61 | 298.979 | -9 | 292.36 | -9 | 393.62 | -101.26 | 2 |  |  | 99.186 | 2.186 | -9
99.1876 | EQU | 0 | 2012-04-08 | 0.18763 | 2012-04-08 | 4:30 | 39.1983 | -72.3395 | 14.27 | -9 | 1488.8 | 298.75 | -93.87 | -0.55 | 28.17 | 1016.3 | -2.05 | 1.73 | 163.01 | 124 | 960.61 | 9.89 | 9.9 | 9.89 | 0.64 | 5.5 | 18.87 | 14.3121 | 35.1475 | 14.2936 | 1007.91 | 19.9 | 14.2028 | 0.067 | 6.34 | 1014.25 | -9 | 594.268 | 321.179 | 378.859 | -9 | 298.75 | 297.073 | 400.61 | 297.073 | -9 | 290.8 | -9 | 393.58 | -102.78 | 2 |  |  | 99.1877 | 2.1877 | -9
99.1894 | EQU | 0 | 2012-04-08 | 0.18939 | 2012-04-08 | 4:33 | 39.1879 | -72.3278 | 14.31 | -9 | 1479.7 | 296.91 | -94.04 | -0.55 | 28.19 | 1016.2 | -2 | 1.69 | 159.9 | 124 | 960.66 | 9.89 | 9.9 | 9.89 | 0.64 | 6.06 | 19.06 | 13.6086 | 34.9773 | 13.4557 | 1007.91 | 19.7 | 14.2823 | 0.028 | 6.29 | 1014.2 | -9 | 594.27 | 321.178 | 378.86 | -9 | 296.91 | 295.227 | 400.61 | 295.227 | -9 | 289.45 | -9 | 393.54 | -104.1 | 2 |  |  | 99.1895 | 2.1895 | -9
99.1911 | EQU | 0 | 2012-04-08 | 0.19113 | 2012-04-08 | 4:35 | 39.1775 | -72.3159 | 13.6 | -9 | 1480.2 | 297.02 | -93.42 | -0.54 | 28.21 | 1016.3 | -1.96 | 1.69 | 162.58 | 124 | 960.78 | 9.89 | 9.9 | 9.89 | 0.64 | 5.56 | 18.94 | 13.4729 | 34.9652 | 13.384 | 1007.93 | 19.8 | 13.5573 | 0.043 | 6.41 | 1014.34 | -9 | 594.271 | 321.177 | 378.861 | -9 | 297.02 | 295.338 | 400.61 | 295.338 | -9 | 289.61 | -9 | 393.83 | -104.22 | 2 |  |  | 99.1913 | 2.1913 | -9
99.1929 | EQU | 0 | 2012-04-08 | 0.19289 | 2012-04-08 | 4:38 | 39.1674 | -72.304 | 13.49 | -9 | 1483.2 | 297.66 | -93.46 | -0.54 | 28.24 | 1016.3 | -2.06 | 1.74 | 161.99 | 124 | 960.95 | 9.89 | 9.9 | 9.89 | 0.64 | 5.56 | 19.12 | 13.4063 | 34.9781 | 13.3468 | 1007.97 | 19.6 | 13.3931 | 0.097 | 6.27 | 1014.24 | -9 | 594.272 | 321.176 | 378.862 | -9 | 297.66 | 295.981 | 400.61 | 295.981 | -9 | 289.58 | -9 | 393.91 | -104.33 | 2 |  |  | 99.193 | 2.193 | -9
99.1946 | EQU | 0 | 2012-04-08 | 0.19464 | 2012-04-08 | 4:40 | 39.1573 | -72.2919 | 13.51 | -9 | 1500.6 | 301.27 | -93.87 | -0.55 | 28.26 | 1016.2 | -2.03 | 1.69 | 159.4 | 124 | 960.95 | 9.89 | 9.9 | 9.89 | 0.64 | 6.06 | 19.06 | 13.4538 | 34.9591 | 13.3912 | 1007.95 | 19.6 | 13.3513 | 0.159 | 6.22 | 1014.17 | -9 | 594.274 | 321.174 | 378.863 | -9 | 301.27 | 299.603 | 400.61 | 299.603 | -9 | 292.33 | -9 | 393.92 | -101.59 | 2 |  |  | 99.1948 | 2.1948 | -9
99.1964 | EQU | 0 | 2012-04-08 | 0.1964 | 2012-04-08 | 4:43 | 39.1473 | -72.2799 | 13.57 | -9 | 1499.8 | 301.14 | -94.17 | -0.55 | 28.29 | 1016.2 | -2.03 | 1.71 | 157.42 | 124 | 960.95 | 9.89 | 9.9 | 9.89 | 0.64 | 5.62 | 19.06 | 13.5137 | 34.9726 | 13.4472 | 1007.95 | 19.4 | 13.3858 | 0.184 | 6.22 | 1014.17 | -9 | 594.275 | 321.173 | 378.865 | -9 | 301.14 | 299.473 | 400.61 | 299.473 | -9 | 291.87 | -9 | 393.91 | -102.03 | 2 |  |  | 99.1965 | 2.1965 | -9
99.1981 | EQU | 128 | 2012-04-08 | 0.19815 | 2012-04-08 | 4:46 | 39.1374 | -72.2679 | 13.63 | -9 | 1491 | 299.34 | -94.37 | -0.55 | 28.32 | 1016.3 | -2.03 | 1.7 | 163.77 | 124 | 960.95 | 9.89 | 9.9 | 9.89 | 0.64 | 5.5 | 19 | 13.6326 | 35.0417 | 13.5713 | 1007.95 | 19.4 | 13.4401 | 0.19 | 6.32 | 1014.27 | -9 | 594.276 | 321.172 | 378.866 | -9 | 299.34 | 297.668 | 400.61 | 297.668 | -9 | 290.06 | -9 | 393.88 | -103.83 | 2 |  |  | 99.1983 | 2.1983 | -9
99.1999 | EQU | 0 | 2012-04-08 | 0.19991 | 2012-04-08 | 4:48 | 39.1276 | -72.2559 | 13.75 | -9 | 1500.2 | 301.28 | -94.46 | -0.55 | 28.34 | 1016.3 | -2.15 | 1.68 | 163.09 | 124 | 960.95 | 9.89 | 9.9 | 9.89 | 0.64 | 5.94 | 19.06 | 13.5521 | 34.9827 | 13.4273 | 1007.98 | 19.4 | 13.5548 | 0.195 | 6.17 | 1014.15 | -9 | 594.278 | 321.171 | 378.867 | -9 | 301.28 | 299.615 | 400.61 | 299.615 | -9 | 291.82 | -9 | 393.85 | -102.03 | 2 |  |  | 99.2 | 2.2 | -9
99.2017 | EQU | 0 | 2012-04-08 | 0.20166 | 2012-04-08 | 4:51 | 39.1178 | -72.2438 | 13.59 | -9 | 1499.6 | 301.2 | -94.83 | -0.55 | 28.37 | 1016.2 | -2.13 | 1.68 | 160.4 | 124 | 960.95 | 9.89 | 9.9 | 9.89 | 0.64 | 5.81 | 19.25 | 13.5089 | 34.9587 | 13.4587 | 1007.91 | 19.3 | 13.4449 | 0.145 | 6.16 | 1014.07 | -9 | 594.279 | 321.17 | 378.868 | -9 | 301.2 | 299.535 | 400.61 | 299.535 | -9 | 292.38 | -9 | 393.87 | -101.49 | 2 |  |  | 99.2018 | 2.2018 | -9
99.2034 | EQU | 0 | 2012-04-08 | 0.20341 | 2012-04-08 | 4:53 | 39.1081 | -72.2318 | 14.4 | -9 | 1495.6 | 300.39 | -94.75 | -0.55 | 28.39 | 1016.2 | -2.14 | 1.69 | 161.32 | 124 | 960.95 | 9.89 | 9.9 | 9.89 | 0.64 | 5.5 | 19.12 | 14.9582 | 35.3 | 14.9355 | 1007.9 | 19.1 | 13.4549 | 0.945 | 6.16 | 1014.06 | -9 | 594.28 | 321.168 | 378.869 | -9 | 300.39 | 298.723 | 400.61 | 298.723 | -9 | 281.66 | -9 | 393.86 | -112.2 | 2 |  |  | 99.2035 | 2.2035 | -9
99.2052 | EQU | 0 | 2012-04-08 | 0.20517 | 2012-04-08 | 4:56 | 39.0983 | -72.2197 | 14.98 | -9 | 1499 | 301.14 | -95.58 | -0.56 | 28.41 | 1016.2 | -2.15 | 1.68 | 163.34 | 124 | 961.06 | 9.89 | 9.9 | 9.89 | 0.64 | 5.62 | 19.25 | 14.9991 | 35.2781 | 15.0085 | 1007.85 | 19.3 | 14.7574 | 0.223 | 6.2 | 1014.05 | -9 | 594.282 | 321.167 | 378.871 | -9 | 301.14 | 299.476 | 400.61 | 299.476 | -9 | 290.96 | -9 | 393.33 | -102.36 | 2 |  |  | 99.2053 | 2.2053 | -9
99.2069 | EQU | 0 | 2012-04-08 | 0.20692 | 2012-04-08 | 4:58 | 39.0886 | -72.2078 | 15.2 | -9 | 1504 | 302.19 | -95.62 | -0.56 | 28.44 | 1016.1 | -2.13 | 1.71 | 160.57 | 124 | 961.18 | 9.89 | 9.9 | 9.89 | 0.64 | 6 | 19.37 | 15.1621 | 35.3159 | 15.1044 | 1007.85 | 19.1 | 14.9993 | 0.201 | 6.12 | 1013.97 | -9 | 594.283 | 321.166 | 378.872 | -9 | 302.19 | 300.529 | 400.61 | 300.529 | -9 | 292.16 | -9 | 393.23 | -101.06 | 3 | questionable/interpolated SST |  | 99.207 | 2.20705;questionable/interpolated SST | -9
99.2087 | EQU | 0 | 2012-04-08 | 0.20868 | 2012-04-08 | 5:01 | 39.0789 | -72.1956 | 15.11 | -9 | 1507.9 | 303.05 | -95.42 | -0.56 | 28.47 | 1016.1 | -2.17 | 1.68 | 160.82 | 124 | 961.27 | 9.89 | 9.9 | 9.89 | 0.64 | 5.62 | 19.44 | 14.2885 | 35.0701 | 13.9374 | 1007.81 | 19.3 | 15.0928 | 0.017 | 6.12 | 1013.93 | -9 | 594.284 | 321.165 | 378.873 | -9 | 303.05 | 301.393 | 400.61 | 301.393 | -9 | 295.3 | -9 | 393.17 | -97.87 | 2 |  |  | 99.2088 | 2.2088 | -9
99.2104 | EQU | 0 | 2012-04-08 | 0.21043 | 2012-04-08 | 5:03 | 39.0692 | -72.1835 | 13.29 | -9 | 1499.1 | 301.26 | -96.42 | -0.56 | 28.49 | 1016.1 | -2.35 | 1.7 | 166.58 | 124 | 961.41 | 9.89 | 9.9 | 9.89 | 0.64 | 5.56 | 19.31 | 12.5695 | 34.534 | 12.3566 | 1007.77 | 19.3 | 14.0847 | -0.795 | 5.98 | 1013.75 | -9 | 594.286 | 321.164 | 378.874 | -9 | 301.26 | 299.597 | 400.61 | 299.597 | -9 | 304.29 | -9 | 393.56 | -89.27 | 3 | anomalous DT |  | 99.2106 | 2.21056;anomalous DT | -9
99.2122 | EQU | 0 | 2012-04-08 | 0.21219 | 2012-04-08 | 5:06 | 39.0595 | -72.1714 | 12.47 | -9 | 1478.1 | 296.96 | -96.96 | -0.57 | 28.52 | 1016.1 | -2.35 | 1.71 | 166.15 | 124 | 961.46 | 9.89 | 9.9 | 9.89 | 0.64 | 5.87 | 19.31 | 11.861 | 34.3055 | 11.7312 | 1007.78 | 19.3 | 12.5573 | -0.087 | 5.97 | 1013.75 | -9 | 594.287 | 321.162 | 378.875 | -9 | 296.96 | 295.284 | 400.61 | 295.284 | -9 | 291.28 | -9 | 394.14 | -102.86 | 2 |  |  | 99.2123 | 2.2123 | -9
99.2139 | EQU | 0 | 2012-04-08 | 0.21395 | 2012-04-08 | 5:08 | 39.0499 | -72.1592 | 11.9 | -9 | 1467.5 | 294.81 | -98.58 | -0.58 | 28.54 | 1016 | -2.33 | 1.66 | 169.09 | 124 | 961.39 | 9.89 | 9.9 | 9.89 | 0.64 | 5.81 | 19.31 | 11.6532 | 34.2569 | 11.5357 | 1007.76 | 19.3 | 11.8106 | 0.089 | 5.91 | 1013.67 | -9 | 594.288 | 321.161 | 378.877 | -9 | 294.81 | 293.127 | 400.61 | 293.127 | -9 | 287.12 | -9 | 394.39 | -107.27 | 2 |  |  | 99.2141 | 2.2141 | -9
99.2157 | EQU | 0 | 2012-04-08 | 0.21569 | 2012-04-08 | 5:11 | 39.0402 | -72.1468 | 11.77 | -9 | 1478.5 | 297.11 | -99.67 | -0.58 | 28.57 | 1016 | -2.36 | 1.69 | 166.75 | 124 | 961.35 | 9.89 | 9.9 | 9.89 | 0.64 | 5.5 | 19.25 | 11.5955 | 34.2971 | 11.5073 | 1007.72 | 19.4 | 11.5594 | 0.211 | 5.92 | 1013.64 | -9 | 594.29 | 321.16 | 378.878 | -9 | 297.11 | 295.435 | 400.61 | 295.435 | -9 | 287.93 | -9 | 394.46 | -106.54 | 3 | questionable/interpolated SST |  | 99.2158 | 2.21582;questionable/interpolated SST | -9
99.2174 | EQU | 0 | 2012-04-08 | 0.21744 | 2012-04-08 | 5:13 | 39.0306 | -72.1346 | 11.86 | -9 | 1517.3 | 305.17 | -99.25 | -0.58 | 28.59 | 1016 | -2.33 | 1.69 | 168.57 | 124 | 961.29 | 9.89 | 9.9 | 9.89 | 0.64 | 5.62 | 19.37 | 11.9839 | 34.5266 | 11.9269 | 1007.66 | 19.3 | 11.5109 | 0.349 | 6.01 | 1013.67 | -9 | 594.291 | 321.159 | 378.879 | -9 | 305.17 | 303.522 | 400.61 | 303.522 | -9 | 294.07 | -9 | 394.46 | -100.39 | 2 |  |  | 99.2176 | 2.2176 | -9
99.2192 | EQU | 0 | 2012-04-08 | 0.2192 | 2012-04-08 | 5:16 | 39.021 | -72.1224 | 12.26 | -9 | 1541.5 | 310.27 | -99.83 | -0.58 | 28.61 | 1015.9 | -2.32 | 1.69 | 168.83 | 124 | 961.27 | 9.89 | 9.9 | 9.89 | 0.65 | 6 | 19.25 | 12.3095 | 34.6576 | 12.2693 | 1007.64 | 19.2 | 11.876 | 0.384 | 5.94 | 1013.58 | -9 | 594.293 | 321.158 | 378.88 | -9 | 310.27 | 308.638 | 400.61 | 308.638 | -9 | 298.45 | -9 | 394.32 | -95.87 | 2 |  |  | 99.2193 | 2.2193 | -9
99.221 | EQU-DRAIN | 0 | 2012-04-08 | 0.22096 | 2012-04-08 | 5:18 | 39.0116 | -72.1104 | 12.37 | -9 | 1525.6 | 306.97 | -100.08 | -0.59 | 28.63 | 1015.9 | -2.4 | 1.67 | 165.73 | 124 | 961.25 | 9.89 | 9.9 | 9.89 | 0.64 | 5.69 | 19.37 | 12.2282 | 34.6216 | 12.1465 | 1007.62 | 18.9 | 12.2261 | 0.144 | 5.88 | 1013.5 | -9 | 594.294 | 321.156 | 378.881 | -9 | 306.97 | 305.328 | 400.61 | 305.328 | -9 | 298.21 | -9 | 394.19 | -95.98 | 2 |  |  | 99.2211 | 2.2211 | -9
99.223 | EQU | 0 | 2012-04-08 | 0.22295 | 2012-04-08 | 5:21 | 39.0009 | -72.0967 | 12.34 | -9 | 1515.9 | 304.99 | -100.29 | -0.59 | 28.65 | 1015.8 | -2.25 | 1.67 | 166.84 | 124 | 961.25 | 9.89 | 9.9 | 9.89 | 0.64 | 5.56 | 19.19 | 12.2563 | 34.6388 | 12.179 | 1007.59 | 18.9 | 12.147 | 0.193 | 5.96 | 1013.55 | -9 | 594.295 | 321.155 | 378.883 | -9 | 304.99 | 303.342 | 400.61 | 303.342 | -9 | 295.68 | -9 | 394.21 | -98.53 | 2 |  |  | 99.2231 | 2.2231 | -9
99.2247 | EQU | 0 | 2012-04-08 | 0.2247 | 2012-04-08 | 5:24 | 38.9915 | -72.0848 | 12.45 | -9 | 1519.7 | 305.81 | -100.7 | -0.59 | 28.67 | 1015.8 | -2.29 | 1.68 | 167.96 | 124 | 961.16 | 9.89 | 9.9 | 9.89 | 0.64 | 5.56 | 19.31 | 12.4953 | 34.7408 | 12.4297 | 1007.55 | 18.9 | 12.1754 | 0.275 | 5.96 | 1013.51 | -9 | 594.297 | 321.154 | 378.884 | -9 | 305.81 | 304.166 | 400.61 | 304.166 | -9 | 295.42 | -9 | 394.18 | -98.76 | 2 |  |  | 99.2248 | 2.2248 | -9
99.2265 | EQU | 128 | 2012-04-08 | 0.22646 | 2012-04-08 | 5:26 | 38.982 | -72.0727 | 12.78 | -9 | 1525.4 | 307.03 | -100.66 | -0.59 | 28.69 | 1015.8 | -2.32 | 1.69 | 165.73 | 124 | 961.14 | 9.89 | 9.9 | 9.89 | 0.64 | 6.06 | 19.25 | 12.7645 | 34.8437 | 12.6944 | 1007.52 | 19 | 12.3993 | 0.381 | 5.96 | 1013.48 | -9 | 594.298 | 321.153 | 378.885 | -9 | 307.03 | 305.39 | 400.61 | 305.39 | -9 | 295.19 | -9 | 394.09 | -98.91 | 2 |  |  | 99.2266 | 2.2266 | -9
99.2282 | EQU | 0 | 2012-04-08 | 0.22821 | 2012-04-08 | 5:29 | 38.9725 | -72.0607 | 12.93 | -9 | 1504.9 | 302.78 | -100.79 | -0.59 | 28.7 | 1015.8 | -2.28 | 1.7 | 167.62 | 124 | 961.2 | 9.89 | 9.9 | 9.89 | 0.64 | 5.69 | 19.25 | 13.0543 | 34.9952 | 13.0886 | 1007.51 | 19.1 | 12.6595 | 0.271 | 6.01 | 1013.52 | -9 | 594.299 | 321.151 | 378.886 | -9 | 302.78 | 301.127 | 400.61 | 301.127 | -9 | 292.4 | -9 | 393.99 | -101.6 | 2 |  |  | 99.2283 | 2.2283 | -9
99.23 | EQU | 0 | 2012-04-08 | 0.22997 | 2012-04-08 | 5:31 | 38.9631 | -72.0487 | 13.2 | -9 | 1497.7 | 301.33 | -100.95 | -0.59 | 28.72 | 1015.7 | -2.26 | 1.68 | 164.96 | 124 | 961.27 | 9.89 | 9.9 | 9.89 | 0.64 | 5.44 | 19.44 | 13.2115 | 35.0206 | 13.1532 | 1007.43 | 18.8 | 13.0405 | 0.159 | 6.01 | 1013.44 | -9 | 594.301 | 321.15 | 378.888 | -9 | 301.33 | 299.673 | 400.61 | 299.673 | -9 | 292.26 | -9 | 393.82 | -101.56 | 2 |  |  | 99.2301 | 2.2301 | -9
99.2317 | EQU | 0 | 2012-04-08 | 0.23171 | 2012-04-08 | 5:34 | 38.9538 | -72.0368 | 13.31 | -9 | 1493.9 | 300.58 | -101.16 | -0.59 | 28.73 | 1015.7 | -2.27 | 1.67 | 166.33 | 124 | 961.27 | 9.89 | 9.9 | 9.89 | 0.64 | 5.69 | 19.5 | 13.1361 | 34.9831 | 13.0047 | 1007.43 | 18.8 | 13.145 | 0.165 | 6 | 1013.43 | -9 | 594.302 | 321.149 | 378.889 | -9 | 300.58 | 298.921 | 400.61 | 298.921 | -9 | 291.43 | -9 | 393.78 | -102.36 | 2 |  |  | 99.2318 | 2.2318 | -9
99.2335 | EQU | 0 | 2012-04-08 | 0.23347 | 2012-04-08 | 5:36 | 38.9445 | -72.025 | 12.98 | -9 | 1468.9 | 295.41 | -100.54 | -0.59 | 28.75 | 1015.8 | -2.3 | 1.7 | 166.93 | 124 | 961.27 | 9.89 | 9.9 | 9.89 | 0.64 | 6.06 | 19.44 | 12.7537 | 34.8272 | 12.6594 | 1007.44 | 18.6 | 13.0227 | -0.043 | 6.06 | 1013.5 | -9 | 594.304 | 321.148 | 378.89 | -9 | 295.41 | 293.735 | 400.6 | 293.735 | -9 | 289.01 | -9 | 393.83 | -104.83 | 2 |  |  | 99.2336 | 2.2336 | -9
99.2352 | EQU | 0 | 2012-04-08 | 0.23523 | 2012-04-08 | 5:39 | 38.9352 | -72.0133 | 12.9 | -9 | 1459.7 | 293.56 | -100.29 | -0.59 | 28.76 | 1015.7 | -2.3 | 1.67 | 165.73 | 124 | 961.29 | 9.89 | 9.9 | 9.89 | 0.64 | 5.56 | 19.31 | 12.8968 | 34.8752 | 12.8206 | 1007.43 | 18.6 | 12.703 | 0.197 | 5.97 | 1013.4 | -9 | 594.305 | 321.147 | 378.891 | -9 | 293.56 | 291.88 | 400.6 | 291.88 | -9 | 284.28 | -9 | 393.95 | -109.67 | 2 |  |  | 99.2353 | 2.2353 | -9
99.237 | EQU | 0 | 2012-04-08 | 0.23698 | 2012-04-08 | 5:41 | 38.9259 | -72.0014 | 13.12 | -9 | 1476.7 | 297.08 | -100.29 | -0.59 | 28.78 | 1015.6 | -2.35 | 1.68 | 166.75 | 124 | 961.33 | 9.89 | 9.9 | 9.89 | 0.64 | 5.56 | 19.37 | 13.0467 | 34.9269 | 12.9886 | 1007.37 | 18.7 | 12.8011 | 0.319 | 5.88 | 1013.25 | -9 | 594.306 | 321.145 | 378.892 | -9 | 297.08 | 295.411 | 400.6 | 295.411 | -9 | 286.13 | -9 | 393.89 | -107.75 | 2 |  |  | 99.2371 | 2.2371 | -9
99.2387 | EQU | 0 | 2012-04-08 | 0.23873 | 2012-04-08 | 5:44 | 38.9166 | -71.9896 | 13.52 | -9 | 1504.1 | 302.75 | -99.92 | -0.58 | 28.79 | 1015.7 | -2.41 | 1.69 | 165.55 | 124 | 961.33 | 9.89 | 9.9 | 9.89 | 0.64 | 5.94 | 19.5 | 13.6076 | 35.1737 | 13.6004 | 1007.36 | 18.8 | 12.9664 | 0.554 | 5.93 | 1013.29 | -9 | 594.308 | 321.144 | 378.894 | -9 | 302.75 | 301.099 | 400.6 | 301.099 | -9 | 288.67 | -9 | 393.82 | -105.15 | 2 |  |  | 99.2388 | 2.2388 | -9
99.2418 | STD2 | 128 | 2012-04-08 | 0.24184 | 2012-04-08 | 5:48 | 38.9 | -71.9689 | 14.02 | 593.64 | 2688.4 | 594.31 | -152.04 | -0.91 | 28.82 | 1015.7 | -2.11 | 1.71 | 66.15 | 124 | 961.39 | 9.89 | 9.9 | 9.89 | 0.64 | 5.69 | 19.5 | 14.0832 | 35.3625 | 14.0179 | 1007.38 | 18.5 | 13.754 | 0.266 | 6.21 | 1013.59 | 0.67 | -9 | -9 | -9 | -9 | 594.31 | -9 | -9 | -9 | -9 | -9 | -9 | -9 | -9 | 2 |  |  | 99.242 | 2.242 | -9
99.2449 | STD3 | 0 | 2012-04-08 | 0.24494 | 2012-04-08 | 5:53 | 38.8834 | -71.9485 | 14.53 | 319.82 | 1591.9 | 321.14 | -175.45 | -1.06 | 28.84 | 1015.6 | -2.02 | 1.71 | 66.38 | 124 | 961.56 | 9.89 | 9.9 | 9.89 | 0.64 | 5.56 | 19.56 | 14.4321 | 35.5165 | 14.3712 | 1007.36 | 18.5 | 14.1464 | 0.384 | 6.22 | 1013.58 | 1.32 | -9 | -9 | -9 | -9 | 321.14 | -9 | -9 | -9 | -9 | -9 | -9 | -9 | -9 | 2 |  |  | 99.2451 | 2.2451 | -9
99.2481 | STD4 | 0 | 2012-04-08 | 0.24806 | 2012-04-08 | 5:57 | 38.8667 | -71.9281 | 14.62 | 377.14 | 1853.1 | 378.9 | -182.37 | -1.11 | 28.87 | 1015.6 | -1.91 | 1.73 | 67.9 | 124 | 961.69 | 9.89 | 9.9 | 9.89 | 0.64 | 5.56 | 19.56 | 14.4708 | 35.5107 | 14.3586 | 1007.36 | 18.5 | 14.3666 | 0.253 | 6.33 | 1013.69 | 1.76 | -9 | -9 | -9 | -9 | 378.9 | -9 | -9 | -9 | -9 | -9 | -9 | -9 | -9 | 2 |  |  | 99.2482 | 2.2482 | -9
99.2512 | ATM | 0 | 2012-04-08 | 0.25117 | 2012-04-08 | 6:02 | 38.8495 | -71.9084 | 14.52 | -9 | 1950.2 | 401.87 | -35.62 | -0.2 | 28.91 | 1015.6 | -1.83 | 1.69 | 53.9 | 124 | 961.83 | 9.89 | 9.9 | 9.89 | 0.64 | 5.5 | 19.5 | 14.3878 | 35.4764 | 14.3348 | 1007.3 | 18.6 | 14.3499 | 0.17 | 6.47 | 1013.77 | -9 | 594.312 | 321.142 | 378.898 | -9 | 401.87 | 400.527 | -9 | -9 | 400.527 | -9 | 393.19 | -9 | -9 | 2 |  |  | 99.2513 | 2.2513 | -9
99.2525 | ATM | 0 | 2012-04-08 | 0.25253 | 2012-04-08 | 6:04 | 38.8418 | -71.8996 | 14.5 | -9 | 1950.1 | 401.92 | -22.33 | -0.13 | 28.92 | 1015.5 | -1.67 | 1.67 | 53.98 | 124 | 961.9 | 9.89 | 9.9 | 9.89 | 0.64 | 5.81 | 19.5 | 14.3622 | 35.4665 | 14.2379 | 1007.22 | 18.7 | 14.3393 | 0.161 | 6.61 | 1013.83 | -9 | 594.313 | 321.143 | 378.898 | -9 | 401.92 | 400.577 | -9 | -9 | 400.577 | -9 | 393.21 | -9 | -9 | 2 |  |  | 99.2527 | 2.2527 | -9
99.2539 | ATM | 128 | 2012-04-08 | 0.25391 | 2012-04-08 | 6:06 | 38.8341 | -71.8908 | 14.34 | -9 | 1950 | 401.93 | -12.17 | -0.07 | 28.93 | 1015.5 | -1.66 | 1.68 | 53.86 | 124 | 961.9 | 9.89 | 9.9 | 9.89 | 0.64 | 5.81 | 19.44 | 14.2462 | 35.4362 | 14.1489 | 1007.24 | 18.7 | 14.2795 | 0.06 | 6.6 | 1013.84 | -9 | 594.313 | 321.143 | 378.897 | -9 | 401.93 | 400.587 | -9 | -9 | 400.587 | -9 | 393.26 | -9 | -9 | 2 |  |  | 99.254 | 2.254 | -9
99.2553 | ATM | 0 | 2012-04-08 | 0.25529 | 2012-04-08 | 6:08 | 38.8265 | -71.8821 | 14.19 | -9 | 1950 | 401.95 | -2.29 | -0.01 | 28.94 | 1015.5 | -1.69 | 1.76 | 54.07 | 124 | 961.9 | 9.89 | 9.9 | 9.89 | 0.64 | 5.5 | 19.5 | 14.0086 | 35.3445 | 13.8535 | 1007.19 | 18.5 | 14.1871 | 0.003 | 6.62 | 1013.81 | -9 | 594.313 | 321.144 | 378.896 | -9 | 401.95 | 400.607 | -9 | -9 | 400.607 | -9 | 393.29 | -9 | -9 | 2 |  |  | 99.2554 | 2.2554 | -9
99.2567 | ATM | 0 | 2012-04-08 | 0.25666 | 2012-04-08 | 6:10 | 38.8189 | -71.8734 | 13.91 | -9 | 1950.2 | 402.05 | 4.33 | 0.02 | 28.95 | 1015.5 | -1.63 | 1.71 | 53.94 | 124 | 961.9 | 9.89 | 9.9 | 9.89 | 0.64 | 5.87 | 19.5 | 13.693 | 35.2037 | 13.5413 | 1007.2 | 18.7 | 13.9846 | -0.075 | 6.67 | 1013.87 | -9 | 594.314 | 321.144 | 378.896 | -9 | 402.05 | 400.708 | -9 | -9 | 400.708 | -9 | 393.47 | -9 | -9 | 2 |  |  | 99.2568 | 2.2568 | -9
99.2601 | EQU | 128 | 2012-04-08 | 0.26007 | 2012-04-08 | 6:15 | 38.8001 | -71.8516 | 13.39 | -9 | 1528.6 | 308.17 | -78.96 | -0.46 | 28.98 | 1015.4 | -1.71 | 1.68 | 160.4 | 124 | 961.9 | 9.89 | 9.9 | 9.89 | 0.64 | 5.56 | 19.56 | 12.982 | 34.9206 | 12.7903 | 1007.13 | 18.5 | 13.2234 | 0.167 | 6.56 | 1013.69 | -9 | 594.315 | 321.145 | 378.894 | -9 | 308.17 | 306.537 | 400.58 | 306.537 | -9 | 298.89 | -9 | 393.61 | -94.73 | 2 |  |  | 99.2602 | 2.2602 | -9
99.2618 | EQU-DRAIN | 0 | 2012-04-08 | 0.26182 | 2012-04-08 | 6:17 | 38.7905 | -71.8402 | 12.93 | -9 | 1507 | 303.69 | -83.75 | -0.49 | 29 | 1015.4 | -1.71 | 1.68 | 156.6 | 124 | 961.9 | 9.89 | 9.9 | 9.89 | 0.64 | 6 | 19.62 | 12.8569 | 34.8589 | 12.8297 | 1007.09 | 18.8 | 12.8413 | 0.089 | 6.6 | 1013.69 | -9 | 594.315 | 321.146 | 378.893 | -9 | 303.69 | 302.043 | 400.57 | 302.043 | -9 | 295.6 | -9 | 393.73 | -98.13 | 2 |  |  | 99.2619 | 2.2619 | -9
99.2638 | EQU | 0 | 2012-04-08 | 0.26381 | 2012-04-08 | 6:20 | 38.7793 | -71.8273 | 12.66 | -9 | 1491 | 300.37 | -88.29 | -0.51 | 29.01 | 1015.4 | -1.74 | 1.69 | 157.66 | 124 | 961.9 | 9.89 | 9.9 | 9.89 | 0.64 | 5.87 | 19.56 | 12.444 | 34.6515 | 12.3632 | 1007.06 | 18.8 | 12.8232 | -0.163 | 6.6 | 1013.66 | -9 | 594.316 | 321.146 | 378.892 | -9 | 300.37 | 298.713 | 400.57 | 298.713 | -9 | 295.54 | -9 | 393.72 | -98.18 | 2 |  |  | 99.2639 | 2.2639 | -9
99.2656 | EQU | 0 | 2012-04-08 | 0.26557 | 2012-04-08 | 6:23 | 38.7696 | -71.8159 | 12.59 | -9 | 1476.5 | 297.42 | -94 | -0.55 | 29.03 | 1015.3 | -1.74 | 1.68 | 166.93 | 124 | 961.9 | 9.89 | 9.9 | 9.89 | 0.64 | 5.87 | 19.56 | 12.5346 | 34.6734 | 12.4769 | 1007.04 | 18.8 | 12.415 | 0.175 | 6.52 | 1013.56 | -9 | 594.316 | 321.147 | 378.891 | -9 | 297.42 | 295.754 | 400.56 | 295.754 | -9 | 288.44 | -9 | 393.85 | -105.41 | 2 |  |  | 99.2657 | 2.2657 | -9
99.2673 | EQU | 0 | 2012-04-08 | 0.26731 | 2012-04-08 | 6:25 | 38.7597 | -71.8046 | 12.87 | -9 | 1471.2 | 296.35 | -96.42 | -0.56 | 29.04 | 1015.3 | -1.71 | 1.72 | 162.58 | 124 | 961.9 | 9.89 | 9.9 | 9.89 | 0.64 | 5.5 | 19.5 | 12.8232 | 34.7854 | 12.7629 | 1006.98 | 18.9 | 12.4625 | 0.407 | 6.61 | 1013.59 | -9 | 594.317 | 321.148 | 378.89 | -9 | 296.35 | 294.681 | 400.56 | 294.681 | -9 | 284.52 | -9 | 393.81 | -109.29 | 2 |  |  | 99.2674 | 2.2674 | -9
99.2691 | EQU | 0 | 2012-04-08 | 0.26907 | 2012-04-08 | 6:28 | 38.7499 | -71.7932 | 12.84 | -9 | 1470.4 | 296.18 | -98 | -0.57 | 29.05 | 1015.3 | -1.79 | 1.68 | 166.15 | 124 | 961.9 | 9.89 | 9.9 | 9.89 | 0.64 | 5.56 | 19.5 | 12.7009 | 34.7217 | 12.6596 | 1006.96 | 18.8 | 12.7282 | 0.112 | 6.55 | 1013.51 | -9 | 594.317 | 321.148 | 378.889 | -9 | 296.18 | 294.51 | 400.55 | 294.51 | -9 | 287.92 | -9 | 393.7 | -105.78 | 2 |  |  | 99.2692 | 2.2692 | -9
99.2708 | EQU | 0 | 2012-04-08 | 0.27082 | 2012-04-08 | 6:30 | 38.7401 | -71.782 | 12.88 | -9 | 1474 | 296.97 | -98.83 | -0.58 | 29.06 | 1015.2 | -1.84 | 1.69 | 168.05 | 124 | 961.9 | 9.89 | 9.9 | 9.89 | 0.65 | 6.06 | 19.44 | 12.783 | 34.7618 | 12.6989 | 1006.94 | 18.8 | 12.6726 | 0.207 | 6.42 | 1013.36 | -9 | 594.317 | 321.149 | 378.888 | -9 | 296.97 | 295.303 | 400.54 | 295.303 | -9 | 287.48 | -9 | 393.7 | -106.23 | 2 |  |  | 99.2709 | 2.271 | -9
99.2726 | EQU | 0 | 2012-04-08 | 0.27258 | 2012-04-08 | 6:33 | 38.73 | -71.7707 | 12.89 | -9 | 1477.5 | 297.69 | -99.37 | -0.58 | 29.07 | 1015.2 | -1.88 | 1.72 | 167.53 | 124 | 961.86 | 9.89 | 9.9 | 9.89 | 0.64 | 5.81 | 19.44 | 12.789 | 34.7689 | 12.7289 | 1006.91 | 19.1 | 12.6941 | 0.196 | 6.41 | 1013.32 | -9 | 594.318 | 321.149 | 378.887 | -9 | 297.69 | 296.025 | 400.54 | 296.025 | -9 | 288.31 | -9 | 393.68 | -105.37 | 2 |  |  | 99.2727 | 2.2727 | -9
99.2743 | EQU | 0 | 2012-04-08 | 0.27433 | 2012-04-08 | 6:35 | 38.7201 | -71.7594 | 12.86 | -9 | 1480.5 | 298.35 | -98.92 | -0.58 | 29.08 | 1015.2 | -1.97 | 1.67 | 168.65 | 124 | 961.83 | 9.89 | 9.9 | 9.89 | 0.64 | 5.44 | 19.44 | 12.7525 | 34.7565 | 12.6682 | 1006.92 | 19 | 12.7251 | 0.135 | 6.31 | 1013.23 | -9 | 594.318 | 321.15 | 378.886 | -9 | 298.35 | 296.687 | 400.53 | 296.687 | -9 | 289.68 | -9 | 393.66 | -103.99 | 2 |  |  | 99.2745 | 2.2745 | -9
99.2761 | EQU | 0 | 2012-04-08 | 0.27609 | 2012-04-08 | 6:38 | 38.7101 | -71.748 | 12.8 | -9 | 1484.4 | 299.16 | -99.46 | -0.58 | 29.09 | 1015.2 | -1.89 | 1.66 | 166.24 | 124 | 961.81 | 9.89 | 9.9 | 9.89 | 0.64 | 5.62 | 19.56 | 12.6252 | 34.6945 | 12.5408 | 1006.85 | 19 | 12.6756 | 0.124 | 6.46 | 1013.31 | -9 | 594.319 | 321.151 | 378.886 | -9 | 299.16 | 297.5 | 400.53 | 297.5 | -9 | 290.64 | -9 | 393.65 | -103.01 | 2 |  |  | 99.2762 | 2.2762 | -9
99.2778 | EQU | 0 | 2012-04-08 | 0.27785 | 2012-04-08 | 6:40 | 38.7 | -71.7366 | 12.7 | -9 | 1487.4 | 299.77 | -99.54 | -0.58 | 29.1 | 1015.2 | -1.95 | 1.65 | 162.16 | 124 | 961.83 | 9.89 | 9.9 | 9.89 | 0.64 | 6.06 | 19.5 | 12.5907 | 34.6835 | 12.4904 | 1006.81 | 19.2 | 12.5569 | 0.143 | 6.44 | 1013.25 | -9 | 594.319 | 321.151 | 378.885 | -9 | 299.77 | 298.112 | 400.52 | 298.112 | -9 | 291.02 | -9 | 393.67 | -102.65 | 2 |  |  | 99.278 | 2.278 | -9
99.2796 | EQU | 0 | 2012-04-08 | 0.27959 | 2012-04-08 | 6:43 | 38.6899 | -71.7252 | 12.63 | -9 | 1489 | 300.16 | -99.58 | -0.58 | 29.1 | 1015.1 | -1.95 | 1.66 | 165.9 | 124 | 961.81 | 9.89 | 9.9 | 9.89 | 0.64 | 5.69 | 19.5 | 12.4932 | 34.6373 | 12.4193 | 1006.81 | 19.1 | 12.4965 | 0.134 | 6.34 | 1013.15 | -9 | 594.32 | 321.152 | 378.884 | -9 | 300.16 | 298.503 | 400.51 | 298.503 | -9 | 291.51 | -9 | 393.69 | -102.18 | 2 |  |  | 99.2797 | 2.2797 | -9
99.2814 | EQU | 0 | 2012-04-08 | 0.28135 | 2012-04-08 | 6:45 | 38.6797 | -71.7139 | 12.53 | -9 | 1487.8 | 299.91 | -99.58 | -0.58 | 29.11 | 1015.1 | -1.92 | 1.67 | 163.43 | 124 | 961.75 | 9.89 | 9.9 | 9.89 | 0.64 | 5.5 | 19.5 | 12.3528 | 34.5841 | 12.2612 | 1006.79 | 19.3 | 12.4283 | 0.102 | 6.39 | 1013.18 | -9 | 594.32 | 321.152 | 378.883 | -9 | 299.91 | 298.253 | 400.51 | 298.253 | -9 | 291.69 | -9 | 393.7 | -102.01 | 2 |  |  | 99.2815 | 2.2815 | -9
99.2831 | EQU | 0 | 2012-04-08 | 0.2831 | 2012-04-08 | 6:48 | 38.6699 | -71.7021 | 12.37 | -9 | 1483.4 | 299.03 | -99.96 | -0.59 | 29.11 | 1015 | -2.04 | 1.68 | 170.48 | 124 | 961.71 | 9.89 | 9.9 | 9.89 | 0.64 | 5.62 | 19.5 | 12.1929 | 34.5101 | 12.1021 | 1006.79 | 19.2 | 12.2813 | 0.089 | 6.17 | 1012.96 | -9 | 594.321 | 321.153 | 378.882 | -9 | 299.03 | 297.37 | 400.5 | 297.37 | -9 | 290.96 | -9 | 393.74 | -102.78 | 2 |  |  | 99.2832 | 2.2832 | -9
99.2849 | EQU | 128 | 2012-04-08 | 0.28486 | 2012-04-08 | 6:50 | 38.6601 | -71.6901 | 12.24 | -9 | 1481.3 | 298.54 | -99.54 | -0.58 | 29.12 | 1015.2 | -2.16 | 1.69 | 167.79 | 124 | 961.67 | 9.89 | 9.9 | 9.89 | 0.64 | 6.06 | 19.62 | 12.0764 | 34.4605 | 11.9619 | 1006.8 | 19.3 | 12.1214 | 0.119 | 6.24 | 1013.04 | -9 | 594.321 | 321.154 | 378.881 | -9 | 298.54 | 296.879 | 400.5 | 296.879 | -9 | 290.17 | -9 | 393.8 | -103.63 | 2 |  |  | 99.285 | 2.285 | -9
99.2866 | EQU | 0 | 2012-04-08 | 0.28661 | 2012-04-08 | 6:53 | 38.6507 | -71.6779 | 12.09 | -9 | 1479.9 | 298.3 | -99.42 | -0.58 | 29.13 | 1015.1 | -2.12 | 1.69 | 168.83 | 124 | 961.62 | 9.89 | 9.9 | 9.89 | 0.64 | 5.75 | 19.37 | 11.8957 | 34.3824 | 11.784 | 1006.76 | 19.1 | 11.9796 | 0.11 | 6.22 | 1012.98 | -9 | 594.322 | 321.154 | 378.88 | -9 | 298.3 | 296.638 | 400.49 | 296.638 | -9 | 290.06 | -9 | 393.82 | -103.77 | 2 |  |  | 99.2867 | 2.2867 | -9
99.2884 | EQU | 0 | 2012-04-08 | 0.28837 | 2012-04-08 | 6:55 | 38.6413 | -71.666 | 11.87 | -9 | 1479.5 | 298.25 | -99.46 | -0.58 | 29.13 | 1015 | -2.12 | 1.68 | 166.93 | 124 | 961.58 | 9.89 | 9.9 | 9.89 | 0.64 | 5.5 | 19.62 | 11.6729 | 34.2949 | 11.5663 | 1006.71 | 18.8 | 11.8056 | 0.064 | 6.17 | 1012.88 | -9 | 594.322 | 321.155 | 378.879 | -9 | 298.25 | 296.588 | 400.48 | 296.588 | -9 | 290.6 | -9 | 393.86 | -103.26 | 2 |  |  | 99.2885 | 2.2885 | -9
99.2901 | EQU | 0 | 2012-04-08 | 0.29013 | 2012-04-08 | 6:58 | 38.6319 | -71.6541 | 11.75 | -9 | 1483.8 | 299.14 | -99.67 | -0.58 | 29.14 | 1015 | -2.15 | 1.7 | 167.96 | 124 | 961.58 | 9.89 | 9.9 | 9.89 | 0.64 | 5.81 | 19.56 | 11.608 | 34.2664 | 11.5305 | 1006.69 | 18.9 | 11.5938 | 0.156 | 6.16 | 1012.85 | -9 | 594.322 | 321.155 | 378.878 | -9 | 299.14 | 297.481 | 400.48 | 297.481 | -9 | 290.36 | -9 | 393.92 | -103.55 | 2 |  |  | 99.2903 | 2.2902 | -9
99.2919 | EQU | 0 | 2012-04-08 | 0.29187 | 2012-04-08 | 7:00 | 38.6225 | -71.6422 | 11.72 | -9 | 1491.2 | 300.7 | -99.46 | -0.58 | 29.14 | 1015 | -2.17 | 1.7 | 162.5 | 124 | 961.58 | 9.89 | 9.9 | 9.89 | 0.64 | 5.87 | 19.56 | 11.5971 | 34.2604 | 11.5082 | 1006.68 | 18.9 | 11.535 | 0.185 | 6.15 | 1012.83 | -9 | 594.323 | 321.156 | 378.877 | -9 | 300.7 | 299.046 | 400.47 | 299.046 | -9 | 291.54 | -9 | 393.93 | -102.39 | 2 |  |  | 99.292 | 2.292 | -9
99.2936 | EQU | 0 | 2012-04-08 | 0.29362 | 2012-04-08 | 7:03 | 38.613 | -71.6302 | 11.72 | -9 | 1498.7 | 302.25 | -98.75 | -0.58 | 29.15 | 1015 | -2.17 | 1.71 | 166.58 | 124 | 961.58 | 9.89 | 9.9 | 9.89 | 0.64 | 5.44 | 19.44 | 11.5999 | 34.2568 | 11.5125 | 1006.68 | 19.1 | 11.511 | 0.209 | 6.15 | 1012.83 | -9 | 594.323 | 321.157 | 378.877 | -9 | 302.25 | 300.601 | 400.47 | 300.601 | -9 | 292.76 | -9 | 393.93 | -101.17 | 2 |  |  | 99.2938 | 2.2938 | -9
99.2954 | EQU | 128 | 2012-04-08 | 0.29537 | 2012-04-08 | 7:06 | 38.6033 | -71.6181 | 11.71 | -9 | 1500.6 | 302.66 | -98.75 | -0.58 | 29.15 | 1015 | -2.21 | 1.71 | 167.01 | 124 | 961.58 | 9.89 | 9.9 | 9.89 | 0.64 | 5.62 | 19.44 | 11.5799 | 34.2516 | 11.4946 | 1006.67 | 19.4 | 11.512 | 0.198 | 6.12 | 1012.79 | -9 | 594.324 | 321.157 | 378.876 | -9 | 302.66 | 301.012 | 400.46 | 301.012 | -9 | 293.28 | -9 | 393.92 | -100.64 | 2 |  |  | 99.2955 | 2.2955 | -9
99.2971 | EQU | 0 | 2012-04-08 | 0.29713 | 2012-04-08 | 7:08 | 38.5936 | -71.6058 | 11.69 | -9 | 1500.1 | 302.55 | -98.67 | -0.58 | 29.15 | 1015 | -2.24 | 1.7 | 166.58 | 124 | 961.56 | 9.89 | 9.9 | 9.89 | 0.64 | 6.06 | 19.44 | 11.5754 | 34.2536 | 11.4847 | 1006.66 | 19.4 | 11.4968 | 0.193 | 6.1 | 1012.76 | -9 | 594.324 | 321.158 | 378.875 | -9 | 302.55 | 300.902 | 400.45 | 300.902 | -9 | 293.23 | -9 | 393.91 | -100.68 | 2 |  |  | 99.2973 | 2.2973 | -9
99.2989 | EQU | 0 | 2012-04-08 | 0.29888 | 2012-04-08 | 7:11 | 38.5839 | -71.5936 | 11.71 | -9 | 1498.2 | 302.17 | -98.58 | -0.58 | 29.16 | 1015 | -2.19 | 1.72 | 166.15 | 124 | 961.41 | 9.89 | 9.9 | 9.89 | 0.64 | 5.69 | 19.56 | 11.613 | 34.27 | 11.5371 | 1006.63 | 19.6 | 11.486 | 0.224 | 6.18 | 1012.81 | -9 | 594.325 | 321.158 | 378.874 | -9 | 302.17 | 300.521 | 400.45 | 300.521 | -9 | 292.49 | -9 | 393.9 | -101.41 | 2 |  |  | 99.299 | 2.299 | -9
99.3006 | EQU | 128 | 2012-04-08 | 0.30062 | 2012-04-08 | 7:13 | 38.5742 | -71.5813 | 11.75 | -9 | 1495.9 | 301.7 | -98.92 | -0.58 | 29.16 | 1014.9 | -2.2 | 1.7 | 162.92 | 124 | 961.37 | 9.89 | 9.9 | 9.89 | 0.64 | 5.5 | 19.44 | 11.6469 | 34.2978 | 11.5693 | 1006.59 | 19.5 | 11.5304 | 0.22 | 6.11 | 1012.7 | -9 | 594.325 | 321.159 | 378.873 | -9 | 301.7 | 300.049 | 400.44 | 300.049 | -9 | 292.04 | -9 | 393.86 | -101.82 | 2 |  |  | 99.3007 | 2.3007 | -9
99.3024 | EQU | 0 | 2012-04-08 | 0.30237 | 2012-04-08 | 7:16 | 38.5644 | -71.5689 | 11.81 | -9 | 1492.1 | 300.97 | -98.71 | -0.58 | 29.16 | 1014.8 | -2.21 | 1.69 | 169.44 | 124 | 961.39 | 9.89 | 9.9 | 9.89 | 0.64 | 5.62 | 19.44 | 11.7406 | 34.337 | 11.696 | 1006.56 | 19.6 | 11.5654 | 0.245 | 6.03 | 1012.59 | -9 | 594.326 | 321.16 | 378.872 | -9 | 300.97 | 299.317 | 400.44 | 299.317 | -9 | 290.97 | -9 | 393.83 | -102.86 | 2 |  |  | 99.3025 | 2.3025 | -9
99.3041 | EQU-DRAIN | 0 | 2012-04-08 | 0.30413 | 2012-04-08 | 7:18 | 38.5547 | -71.5566 | 11.99 | -9 | 1487.1 | 299.96 | -98.25 | -0.58 | 29.16 | 1014.7 | -2.26 | 1.67 | 164.28 | 124 | 961.33 | 9.89 | 9.9 | 9.89 | 0.64 | 6.06 | 19.44 | 11.9272 | 34.4156 | 11.847 | 1006.52 | 19.5 | 11.68 | 0.31 | 5.92 | 1012.44 | -9 | 594.326 | 321.16 | 378.871 | -9 | 299.96 | 298.304 | 400.43 | 298.304 | -9 | 289.1 | -9 | 393.77 | -104.67 | 2 |  |  | 99.3043 | 2.3043 | -9
99.3061 | EQU | 0 | 2012-04-08 | 0.30612 | 2012-04-08 | 7:21 | 38.5435 | -71.5425 | 12.22 | -9 | 1483.8 | 299.23 | -98.25 | -0.58 | 29.16 | 1014.8 | -2.17 | 1.68 | 170.04 | 124 | 961.33 | 9.89 | 9.9 | 9.89 | 0.64 | 6.06 | 19.56 | 12.1723 | 34.5007 | 12.1349 | 1006.48 | 19.7 | 11.851 | 0.369 | 6.15 | 1012.63 | -9 | 594.327 | 321.161 | 378.87 | -9 | 299.23 | 297.572 | 400.42 | 297.572 | -9 | 287.67 | -9 | 393.69 | -106.02 | 2 |  |  | 99.3063 | 2.3063 | -9
99.3079 | EQU | 0 | 2012-04-08 | 0.30789 | 2012-04-08 | 7:24 | 38.5337 | -71.5301 | 12.32 | -9 | 1488.3 | 300.18 | -98.29 | -0.58 | 29.16 | 1014.8 | -2.17 | 1.68 | 164.7 | 124 | 961.31 | 9.89 | 9.9 | 9.89 | 0.64 | 5.62 | 19.44 | 12.205 | 34.5142 | 12.1157 | 1006.48 | 19.6 | 12.1044 | 0.216 | 6.15 | 1012.63 | -9 | 594.327 | 321.162 | 378.869 | -9 | 300.18 | 298.525 | 400.42 | 298.525 | -9 | 290.45 | -9 | 393.6 | -103.15 | 2 |  |  | 99.308 | 2.308 | -9
99.3096 | EQU | 0 | 2012-04-08 | 0.30964 | 2012-04-08 | 7:26 | 38.5237 | -71.518 | 12.28 | -9 | 1493.9 | 301.33 | -97.75 | -0.57 | 29.16 | 1014.8 | -2.22 | 1.69 | 166.5 | 124 | 961.35 | 9.89 | 9.9 | 9.89 | 0.64 | 5.5 | 19.56 | 12.184 | 34.5028 | 12.1155 | 1006.45 | 19.7 | 12.1181 | 0.162 | 6.13 | 1012.58 | -9 | 594.327 | 321.162 | 378.868 | -9 | 301.33 | 299.679 | 400.41 | 299.679 | -9 | 292.23 | -9 | 393.58 | -101.35 | 2 |  |  | 99.3098 | 2.3098 | -9
99.3114 | EQU | 0 | 2012-04-08 | 0.3114 | 2012-04-08 | 7:29 | 38.5134 | -71.506 | 12.3 | -9 | 1495.8 | 301.75 | -97.87 | -0.57 | 29.16 | 1014.7 | -2.17 | 1.7 | 165.98 | 124 | 961.35 | 9.89 | 9.9 | 9.89 | 0.64 | 5.94 | 19.5 | 12.1834 | 34.5006 | 12.1065 | 1006.44 | 19.8 | 12.1155 | 0.184 | 6.09 | 1012.53 | -9 | 594.328 | 321.163 | 378.867 | -9 | 301.75 | 300.1 | 400.41 | 300.1 | -9 | 292.34 | -9 | 393.57 | -101.23 | 2 |  |  | 99.3115 | 2.3115 | -9
99.3131 | EQU | 0 | 2012-04-08 | 0.31315 | 2012-04-08 | 7:31 | 38.5032 | -71.494 | 12.3 | -9 | 1492.7 | 301.11 | -97.79 | -0.57 | 29.15 | 1014.7 | -2.22 | 1.7 | 167.27 | 124 | 961.35 | 9.89 | 9.9 | 9.89 | 0.64 | 5.81 | 19.37 | 12.1897 | 34.5193 | 12.1077 | 1006.44 | 19.8 | 12.1076 | 0.192 | 6.04 | 1012.48 | -9 | 594.328 | 321.163 | 378.867 | -9 | 301.11 | 299.458 | 400.4 | 299.458 | -9 | 291.6 | -9 | 393.57 | -101.96 | 2 |  |  | 99.3133 | 2.3133 | -9
99.3149 | EQU | 0 | 2012-04-08 | 0.31491 | 2012-04-08 | 7:34 | 38.4926 | -71.4824 | 11.66 | -9 | 1490.4 | 300.61 | -97.46 | -0.57 | 29.16 | 1014.8 | -2.31 | 1.7 | 167.79 | 124 | 961.37 | 9.89 | 9.9 | 9.89 | 0.64 | 5.5 | 19.37 | 11.3367 | 34.2175 | 11.1637 | 1006.45 | 20 | 12.1075 | -0.447 | 6.04 | 1012.49 | -9 | 594.329 | 321.164 | 378.866 | -9 | 300.61 | 298.957 | 400.39 | 298.957 | -9 | 299.27 | -9 | 393.56 | -94.3 | 2 |  |  | 99.315 | 2.315 | -9
99.3167 | EQU | 0 | 2012-04-08 | 0.31666 | 2012-04-08 | 7:36 | 38.4825 | -71.4701 | 11.29 | -9 | 1501.7 | 302.96 | -97.37 | -0.57 | 29.15 | 1014.7 | -2.27 | 1.69 | 165.13 | 124 | 961.39 | 9.89 | 9.9 | 9.89 | 0.64 | 5.56 | 19.56 | 11.0081 | 34.103 | 10.9029 | 1006.49 | 19.9 | 11.2836 | 0.006 | 5.94 | 1012.43 | -9 | 594.329 | 321.165 | 378.865 | -9 | 302.96 | 301.314 | 400.39 | 301.314 | -9 | 295.96 | -9 | 393.85 | -97.89 | 2 |  |  | 99.3168 | 2.3168 | -9
99.3184 | EQU | 0 | 2012-04-08 | 0.31841 | 2012-04-08 | 7:39 | 38.4721 | -71.4578 | 11.06 | -9 | 1515.9 | 305.95 | -97.46 | -0.57 | 29.15 | 1014.7 | -2.24 | 1.7 | 164.19 | 124 | 961.29 | 9.89 | 9.9 | 9.89 | 0.64 | 6.06 | 19.37 | 10.9167 | 34.052 | 10.8199 | 1006.43 | 20.1 | 10.9345 | 0.126 | 6.03 | 1012.46 | -9 | 594.33 | 321.165 | 378.864 | -9 | 305.95 | 304.314 | 400.38 | 304.314 | -9 | 297.47 | -9 | 393.94 | -96.47 | 2 |  |  | 99.3185 | 2.3185 | -9
99.3202 | EQU | 0 | 2012-04-08 | 0.32016 | 2012-04-08 | 7:41 | 38.4617 | -71.4456 | 11.04 | -9 | 1524.1 | 307.65 | -97.67 | -0.57 | 29.14 | 1014.7 | -2.32 | 1.69 | 164.11 | 124 | 961.27 | 9.89 | 9.9 | 9.89 | 0.64 | 5.69 | 19.44 | 10.9062 | 34.0643 | 10.8201 | 1006.43 | 20.1 | 10.8299 | 0.21 | 5.95 | 1012.38 | -9 | 594.33 | 321.166 | 378.863 | -9 | 307.65 | 306.019 | 400.38 | 306.019 | -9 | 298.05 | -9 | 393.97 | -95.92 | 2 |  |  | 99.3203 | 2.3203 | -9
99.3219 | EQU | 0 | 2012-04-08 | 0.32192 | 2012-04-08 | 7:44 | 38.4516 | -71.4333 | 11.08 | -9 | 1531.4 | 309.15 | -97.87 | -0.57 | 29.14 | 1014.7 | -2.37 | 1.69 | 165.21 | 124 | 961.27 | 9.89 | 9.9 | 9.89 | 0.64 | 5.5 | 19.44 | 10.9732 | 34.083 | 10.8649 | 1006.39 | 20 | 10.8201 | 0.26 | 5.94 | 1012.33 | -9 | 594.331 | 321.166 | 378.862 | -9 | 309.15 | 307.524 | 400.37 | 307.524 | -9 | 298.86 | -9 | 393.95 | -95.09 | 2 |  |  | 99.3221 | 2.322 | -9
99.3237 | EQU | 0 | 2012-04-08 | 0.32368 | 2012-04-08 | 7:46 | 38.4412 | -71.4212 | 11.09 | -9 | 1539.8 | 310.91 | -97.62 | -0.57 | 29.13 | 1014.7 | -2.43 | 1.68 | 166.24 | 124 | 961.22 | 9.89 | 9.9 | 9.89 | 0.64 | 5.75 | 19.37 | 10.9974 | 34.0907 | 10.9229 | 1006.33 | 20 | 10.8595 | 0.23 | 5.94 | 1012.27 | -9 | 594.331 | 321.167 | 378.861 | -9 | 310.91 | 309.289 | 400.37 | 309.289 | -9 | 300.93 | -9 | 393.91 | -92.97 | 2 |  |  | 99.3238 | 2.3238 | -9
99.3254 | EQU | 0 | 2012-04-08 | 0.32543 | 2012-04-08 | 7:49 | 38.431 | -71.4089 | 11.19 | -9 | 1545 | 312 | -97.46 | -0.57 | 29.12 | 1014.7 | -2.36 | 1.7 | 167.27 | 124 | 961.1 | 9.89 | 9.9 | 9.89 | 0.64 | 6 | 19.44 | 11.2029 | 34.1581 | 11.1361 | 1006.31 | 19.9 | 10.9159 | 0.274 | 6.03 | 1012.34 | -9 | 594.331 | 321.168 | 378.86 | -9 | 312 | 310.383 | 400.36 | 310.383 | -9 | 301.44 | -9 | 393.87 | -92.44 | 2 |  |  | 99.3256 | 2.3256 | -9
99.3272 | EQU | 0 | 2012-04-08 | 0.32718 | 2012-04-08 | 7:51 | 38.421 | -71.3968 | 11.49 | -9 | 1545.7 | 312.16 | -97.75 | -0.57 | 29.12 | 1014.7 | -2.36 | 1.69 | 163.68 | 124 | 961.08 | 9.89 | 9.9 | 9.89 | 0.64 | 5.5 | 19.25 | 11.6295 | 34.2863 | 11.6349 | 1006.3 | 19.9 | 11.1068 | 0.383 | 6.04 | 1012.34 | -9 | 594.332 | 321.168 | 378.859 | -9 | 312.16 | 310.543 | 400.35 | 310.543 | -9 | 300.13 | -9 | 393.8 | -93.67 | 2 |  |  | 99.3273 | 2.3273 | -9
99.3289 | EQU | 0 | 2012-04-08 | 0.32892 | 2012-04-08 | 7:54 | 38.4108 | -71.3846 | 11.97 | -9 | 1538.5 | 310.67 | -97.33 | -0.57 | 29.11 | 1014.6 | -2.45 | 1.68 | 165.13 | 124 | 961.1 | 9.89 | 9.9 | 9.89 | 0.64 | 5.56 | 19.44 | 11.8891 | 34.3275 | 11.8148 | 1006.28 | 19.9 | 11.6863 | 0.396 | 5.87 | 1012.15 | -9 | 594.332 | 321.169 | 378.858 | -9 | 310.67 | 309.049 | 400.35 | 309.049 | -9 | 299.77 | -9 | 393.59 | -93.83 | 2 |  |  | 99.3291 | 2.3291 | -9
99.3307 | EQU | 0 | 2012-04-08 | 0.33068 | 2012-04-08 | 7:56 | 38.4007 | -71.3724 | 12.05 | -9 | 1531.4 | 309.19 | -97.58 | -0.57 | 29.1 | 1014.6 | -2.36 | 1.7 | 165.55 | 124 | 961.04 | 9.89 | 9.9 | 9.89 | 0.64 | 6.06 | 19.31 | 12.004 | 34.3661 | 11.9288 | 1006.23 | 19.9 | 11.8003 | 0.258 | 6.01 | 1012.24 | -9 | 594.333 | 321.169 | 378.858 | -9 | 309.19 | 307.564 | 400.34 | 307.564 | -9 | 298.76 | -9 | 393.53 | -94.77 | 2 |  |  | 99.3308 | 2.3308 | -9
99.3324 | EQU | 0 | 2012-04-08 | 0.33244 | 2012-04-08 | 7:59 | 38.3905 | -71.3603 | 12.24 | -9 | 1527.6 | 308.4 | -97.33 | -0.57 | 29.1 | 1014.5 | -2.38 | 1.78 | 163.77 | 124 | 961.04 | 9.89 | 9.9 | 9.89 | 0.64 | 5.62 | 19.37 | 12.2469 | 34.4493 | 12.2505 | 1006.21 | 19.8 | 11.915 | 0.325 | 5.91 | 1012.12 | -9 | 594.333 | 321.17 | 378.857 | -9 | 308.4 | 306.772 | 400.34 | 306.772 | -9 | 296.96 | -9 | 393.48 | -96.52 | 2 |  |  | 99.3326 | 2.3326 | -9
99.3342 | EQU | 0 | 2012-04-08 | 0.33419 | 2012-04-08 | 8:01 | 38.3804 | -71.3481 | 12.69 | -9 | 1525.8 | 308.01 | -97.25 | -0.57 | 29.09 | 1014.5 | -2.37 | 1.73 | 164.96 | 124 | 961.14 | 9.89 | 9.9 | 9.89 | 0.64 | 5.56 | 19.37 | 12.7064 | 34.5888 | 12.7043 | 1006.2 | 19.9 | 12.2099 | 0.48 | 5.93 | 1012.13 | -9 | 594.334 | 321.171 | 378.856 | -9 | 308.01 | 306.381 | 400.33 | 306.381 | -9 | 294.53 | -9 | 393.36 | -98.84 | 2 |  |  | 99.3343 | 2.3343 | -9
99.3359 | EQU | 128 | 2012-04-08 | 0.33594 | 2012-04-08 | 8:04 | 38.3702 | -71.3359 | 13.21 | -9 | 1522.8 | 307.37 | -97.25 | -0.57 | 29.08 | 1014.5 | -2.51 | 1.68 | 167.53 | 124 | 961.18 | 9.89 | 9.9 | 9.89 | 0.64 | 5.69 | 19.37 | 13.4186 | 34.8001 | 13.4425 | 1006.18 | 19.9 | 12.6493 | 0.561 | 5.81 | 1011.99 | -9 | 594.334 | 321.171 | 378.855 | -9 | 307.37 | 305.739 | 400.32 | 305.739 | -9 | 292.73 | -9 | 393.19 | -100.46 | 2 |  |  | 99.3361 | 2.3361 | -9
99.3377 | EQU | 0 | 2012-04-08 | 0.3377 | 2012-04-08 | 8:06 | 38.36 | -71.3238 | 13.87 | -9 | 1522.2 | 307.24 | -97.04 | -0.57 | 29.08 | 1014.6 | -2.42 | 1.68 | 163.77 | 124 | 961.22 | 9.89 | 9.9 | 9.89 | 0.64 | 6.06 | 19.5 | 13.9878 | 34.974 | 13.8957 | 1006.19 | 20 | 13.3451 | 0.525 | 5.99 | 1012.18 | -9 | 594.335 | 321.172 | 378.854 | -9 | 307.24 | 305.609 | 400.32 | 305.609 | -9 | 292.92 | -9 | 392.94 | -100.01 | 2 |  |  | 99.3378 | 2.3378 | -9
99.3394 | EQU | 0 | 2012-04-08 | 0.33944 | 2012-04-08 | 8:09 | 38.3498 | -71.3115 | 14.16 | -9 | 1527.6 | 308.38 | -96.83 | -0.57 | 29.08 | 1014.5 | -2.41 | 1.71 | 164.62 | 124 | 961.27 | 9.89 | 9.9 | 9.89 | 0.64 | 5.56 | 19.44 | 14.8298 | 35.2314 | 14.8686 | 1006.18 | 20.1 | 13.8378 | 0.322 | 5.91 | 1012.09 | -9 | 594.335 | 321.172 | 378.853 | -9 | 308.38 | 306.752 | 400.31 | 306.752 | -9 | 296.44 | -9 | 392.74 | -96.3 | 2 |  |  | 99.3396 | 2.3396 | -9
99.3412 | EQU | 128 | 2012-04-08 | 0.34119 | 2012-04-08 | 8:11 | 38.3397 | -71.2993 | 15.44 | -9 | 1534 | 309.72 | -96.58 | -0.57 | 29.08 | 1014.5 | -2.41 | 1.72 | 165.64 | 124 | 961.37 | 9.89 | 9.9 | 9.89 | 0.64 | 5.56 | 19.56 | 15.7686 | 35.4662 | 15.7368 | 1006.18 | 19.9 | 14.7451 | 0.695 | 5.91 | 1012.09 | -9 | 594.336 | 321.173 | 378.852 | -9 | 309.72 | 308.097 | 400.31 | 308.097 | -9 | 292.7 | -9 | 392.37 | -99.67 | 2 |  |  | 99.3413 | 2.3413 | -9
99.343 | EQU | 0 | 2012-04-08 | 0.34295 | 2012-04-08 | 8:14 | 38.3295 | -71.2871 | 15.82 | -9 | 1535 | 309.94 | -96.25 | -0.56 | 29.08 | 1014.5 | -2.35 | 1.71 | 165.64 | 124 | 961.54 | 9.89 | 9.9 | 9.89 | 0.64 | 5.94 | 19.62 | 15.8751 | 35.4882 | 15.8304 | 1006.14 | 19.9 | 15.6315 | 0.188 | 6.01 | 1012.15 | -9 | 594.336 | 321.174 | 378.851 | -9 | 309.94 | 308.317 | 400.3 | 308.317 | -9 | 299.15 | -9 | 391.98 | -92.83 | 2 |  |  | 99.3431 | 2.3431 | -9
99.3447 | EQU | 0 | 2012-04-08 | 0.3447 | 2012-04-08 | 8:17 | 38.3193 | -71.275 | 16.02 | -9 | 1537.9 | 310.57 | -96.04 | -0.56 | 29.08 | 1014.5 | -2.44 | 1.74 | 163.6 | 124 | 961.71 | 9.89 | 9.9 | 9.89 | 0.64 | 5.87 | 19.56 | 16.119 | 35.5361 | 16.0741 | 1006.21 | 19.8 | 15.8191 | 0.201 | 5.85 | 1012.06 | -9 | 594.336 | 321.174 | 378.85 | -9 | 310.57 | 308.949 | 400.29 | 308.949 | -9 | 299.51 | -9 | 391.92 | -92.41 | 2 |  |  | 99.3448 | 2.3448 | -9
99.3465 | EQU-DRAIN | 128 | 2012-04-08 | 0.34646 | 2012-04-08 | 8:19 | 38.3093 | -71.2629 | 16.244 | -9 | 1555.6 | 314.31 | -95.04 | -0.56 | 29.1 | 1014.5 | -2.43 | 1.73 | 166.93 | 124 | 961.9 | 9.89 | 9.9 | 9.89 | 0.64 | 5.5 | 19.69 | 16.3167 | 35.5922 | 16.2731 | 1006.16 | 19.7 | 16.0433 | 0.201 | 5.91 | 1012.07 | -9 | 594.337 | 321.175 | 378.849 | -9 | 314.31 | 312.701 | 400.29 | 312.701 | -9 | 303.08 | -9 | 391.8 | -88.72 | 3 | questionable/interpolated EqT |  | 99.3466 | 2.34659;questionable/interpolated EqT | -9
99.3484 | EQU | 0 | 2012-04-08 | 0.34845 | 2012-04-08 | 8:22 | 38.2977 | -71.2492 | 16.5 | -9 | 1569.8 | 317.36 | -95.17 | -0.56 | 29.11 | 1014.4 | -2.17 | 1.76 | 166.33 | 124 | 961.9 | 9.89 | 9.9 | 9.89 | 0.64 | 5.5 | 19.87 | 16.4626 | 35.6304 | 16.4087 | 1006.14 | 19.8 | 16.275 | 0.225 | 6.09 | 1012.23 | -9 | 594.337 | 321.175 | 378.848 | -9 | 317.36 | 315.76 | 400.28 | 315.76 | -9 | 305.69 | -9 | 391.68 | -85.99 | 2 |  |  | 99.3486 | 2.3486 | -9
99.3502 | EQU | 0 | 2012-04-08 | 0.35021 | 2012-04-08 | 8:24 | 38.2876 | -71.2371 | 16.55 | -9 | 1576.1 | 318.73 | -94.5 | -0.55 | 29.13 | 1014.4 | -2.23 | 1.75 | 163.85 | 124 | 961.96 | 9.89 | 9.9 | 9.89 | 0.64 | 5.56 | 19.87 | 16.6492 | 35.6646 | 16.5912 | 1006.05 | 19.8 | 16.3936 | 0.156 | 6.12 | 1012.17 | -9 | 594.338 | 321.176 | 378.847 | -9 | 318.73 | 317.134 | 400.28 | 317.134 | -9 | 307.88 | -9 | 391.58 | -83.71 | 2 |  |  | 99.3503 | 2.3503 | -9
99.352 | EQU | 0 | 2012-04-08 | 0.35196 | 2012-04-08 | 8:27 | 38.2773 | -71.225 | 16.68 | -9 | 1587.4 | 321.2 | -94.17 | -0.55 | 29.15 | 1014.3 | -2.24 | 1.72 | 166.5 | 124 | 962.15 | 9.89 | 9.9 | 9.89 | 0.64 | 5.94 | 19.87 | 16.56 | 35.6374 | 16.4783 | 1006.06 | 20 | 16.568 | 0.112 | 6 | 1012.06 | -9 | 594.338 | 321.177 | 378.847 | -9 | 321.2 | 319.612 | 400.27 | 319.612 | -9 | 310.79 | -9 | 391.5 | -80.72 | 2 |  |  | 99.3521 | 2.3521 | -9
99.3537 | EQU | 0 | 2012-04-08 | 0.35372 | 2012-04-08 | 8:30 | 38.2671 | -71.2129 | 16.58 | -9 | 1583.1 | 320.28 | -94 | -0.55 | 29.17 | 1014.3 | -2.38 | 1.76 | 169.87 | 124 | 962.28 | 9.89 | 9.9 | 9.89 | 0.64 | 6 | 19.87 | 16.5262 | 35.6187 | 16.581 | 1006.06 | 19.9 | 16.4926 | 0.087 | 5.86 | 1011.92 | -9 | 594.339 | 321.177 | 378.846 | -9 | 320.28 | 318.689 | 400.26 | 318.689 | -9 | 310.2 | -9 | 391.53 | -81.33 | 2 |  |  | 99.3538 | 2.3538 | -9
99.3555 | EQU | 0 | 2012-04-08 | 0.35546 | 2012-04-08 | 8:32 | 38.2571 | -71.2005 | 16.82 | -9 | 1579.2 | 319.5 | -93.58 | -0.55 | 29.19 | 1014.3 | -2.33 | 1.74 | 163.68 | 124 | 962.42 | 9.89 | 9.9 | 9.89 | 0.64 | 5.69 | 19.87 | 16.8679 | 35.6733 | 16.8137 | 1006.02 | 20 | 16.568 | 0.252 | 5.95 | 1011.97 | -9 | 594.339 | 321.178 | 378.845 | -9 | 319.5 | 317.907 | 400.26 | 317.907 | -9 | 307.22 | -9 | 391.48 | -84.25 | 2 |  |  | 99.3556 | 2.3556 | -9
99.3586 | STD2 | 0 | 2012-04-08 | 0.35856 | 2012-04-08 | 8:37 | 38.239 | -71.179 | 17.01 | 593.64 | 2681.5 | 594.34 | -157.62 | -0.95 | 29.24 | 1014.3 | -2.06 | 1.74 | 66.06 | 124 | 962.53 | 9.89 | 9.9 | 9.89 | 0.64 | 5.94 | 20 | 17.1014 | 35.7385 | 17.0764 | 1005.96 | 20 | 16.9093 | 0.101 | 6.28 | 1012.24 | 0.7 | -9 | -9 | -9 | -9 | 594.34 | -9 | -9 | -9 | -9 | -9 | -9 | -9 | -9 | 2 |  |  | 99.3587 | 2.3587 | -9
99.3617 | STD3 | 128 | 2012-04-08 | 0.36167 | 2012-04-08 | 8:41 | 38.2209 | -71.1574 | 1 | 319.82 | 1587.1 | 321.18 | -177.91 | -1.08 | 29.28 | 1014.1 | -1.92 | 1.76 | 66.2 | 124 | 962.66 | 9.89 | 9.9 | 9.89 | 0.64 | 6.06 | 20 | 17.2451 | 35.7186 | 17.1544 | 1005.91 | 20 | 17.1048 | -16.105 | 6.27 | 1012.18 | 1.36 | -9 | -9 | -9 | -9 | 321.18 | -9 | -9 | -9 | -9 | -9 | -9 | -9 | -9 | 2 |  |  | 99.3618 | 2.3618 | -9
99.3648 | STD4 | 128 | 2012-04-08 | 0.36478 | 2012-04-08 | 8:45 | 38.2027 | -71.1359 | 17.06 | 377.14 | 1847.2 | 378.84 | -184 | -1.12 | 29.33 | 1014.2 | -1.94 | 1.72 | 67.39 | 124 | 962.87 | 9.89 | 9.9 | 9.89 | 0.64 | 5.81 | 20.19 | 16.9094 | 35.6516 | 16.7965 | 1005.91 | 19.9 | 17.0227 | 0.037 | 6.35 | 1012.26 | 1.7 | -9 | -9 | -9 | -9 | 378.84 | -9 | -9 | -9 | -9 | -9 | -9 | -9 | -9 | 2 |  |  | 99.3649 | 2.3649 | -9
99.3679 | ATM | 0 | 2012-04-08 | 0.36789 | 2012-04-08 | 8:50 | 38.1846 | -71.1142 | 16.4 | -9 | 1942.3 | 401.39 | -33.25 | -0.19 | 29.38 | 1014.2 | -1.91 | 1.71 | 54.19 | 124 | 963.06 | 9.89 | 9.9 | 9.89 | 0.64 | 5.62 | 20.25 | 16.1774 | 35.5305 | 16.0977 | 1005.88 | 20 | 16.5408 | -0.141 | 6.41 | 1012.29 | -9 | 594.339 | 321.17 | 378.835 | -9 | 401.39 | 400.052 | -9 | -9 | 400.052 | -9 | 391.23 | -9 | -9 | 2 |  |  | 99.368 | 2.368 | -9
99.3693 | ATM | 128 | 2012-04-08 | 0.36926 | 2012-04-08 | 8:52 | 38.1766 | -71.1045 | 16.15 | -9 | 1942.1 | 401.45 | -21.33 | -0.12 | 29.4 | 1014.1 | -1.79 | 1.83 | 54.19 | 124 | 963.12 | 9.89 | 9.9 | 9.89 | 0.64 | 5.62 | 20.06 | 15.4727 | 35.3719 | 15.1037 | 1005.88 | 20 | 16.2308 | -0.081 | 6.43 | 1012.31 | -9 | 594.339 | 321.168 | 378.833 | -9 | 401.45 | 400.114 | -9 | -9 | 400.114 | -9 | 391.43 | -9 | -9 | 2 |  |  | 99.3694 | 2.3694 | -9
99.3706 | ATM | 0 | 2012-04-08 | 0.37064 | 2012-04-08 | 8:54 | 38.1688 | -71.0947 | 15.27 | -9 | 1942.8 | 401.57 | -12.5 | -0.07 | 29.41 | 1014.2 | -1.78 | 1.73 | 53.86 | 124 | 963.16 | 9.89 | 9.9 | 9.89 | 0.64 | 5.94 | 20.12 | 15.093 | 35.2355 | 15.0033 | 1005.9 | 20.2 | 15.5447 | -0.275 | 6.52 | 1012.42 | -9 | 594.339 | 321.165 | 378.83 | -9 | 401.57 | 400.236 | -9 | -9 | 400.236 | -9 | 391.86 | -9 | -9 | 2 |  |  | 99.3708 | 2.3708 | -9
99.372 | ATM | 0 | 2012-04-08 | 0.372 | 2012-04-08 | 8:56 | 38.1603 | -71.0853 | 15.14 | -9 | 1942.5 | 401.64 | -4.79 | -0.03 | 29.43 | 1014 | -1.81 | 1.7 | 53.86 | 124 | 963.16 | 9.89 | 9.9 | 9.89 | 0.64 | 5.56 | 20.12 | 14.9444 | 35.2073 | 14.8642 | 1005.88 | 20.4 | 15.047 | 0.093 | 6.31 | 1012.19 | -9 | 594.339 | 321.163 | 378.828 | -9 | 401.64 | 400.308 | -9 | -9 | 400.308 | -9 | 392.13 | -9 | -9 | 2 |  |  | 99.3721 | 2.3721 | -9
99.3734 | ATM | 0 | 2012-04-08 | 0.37338 | 2012-04-08 | 8:58 | 38.1523 | -71.0756 | 15.04 | -9 | 1942.5 | 401.65 | 0.79 | 0 | 29.46 | 1014.1 | -1.73 | 1.71 | 53.9 | 124 | 963.16 | 9.89 | 9.9 | 9.89 | 0.64 | 6.06 | 20.12 | 15.0146 | 35.2183 | 14.9405 | 1005.85 | 20.2 | 14.9249 | 0.115 | 6.52 | 1012.37 | -9 | 594.339 | 321.161 | 378.826 | -9 | 401.65 | 400.32 | -9 | -9 | 400.32 | -9 | 392.18 | -9 | -9 | 2 |  |  | 99.3735 | 2.3735 | -9
99.3768 | EQU | 128 | 2012-04-08 | 0.37679 | 2012-04-08 | 9:03 | 38.1323 | -71.0517 | 14.87 | -9 | 1518.9 | 307.13 | -83.12 | -0.48 | 29.5 | 1014.2 | -1.78 | 1.71 | 157.42 | 124 | 963.1 | 9.89 | 9.9 | 9.89 | 0.64 | 5.56 | 20.19 | 14.7829 | 35.2603 | 14.6864 | 1005.9 | 20.1 | 14.8334 | 0.037 | 6.52 | 1012.42 | -9 | 594.338 | 321.155 | 378.82 | -9 | 307.13 | 305.526 | 400.21 | 305.526 | -9 | 298.73 | -9 | 392.14 | -93.41 | 2 |  |  | 99.3769 | 2.3769 | -9
99.3785 | EQU | 0 | 2012-04-08 | 0.37854 | 2012-04-08 | 9:05 | 38.1221 | -71.0395 | 14.74 | -9 | 1534.1 | 310.37 | -90.12 | -0.53 | 29.52 | 1014.1 | -1.79 | 1.69 | 159.98 | 124 | 963.03 | 9.89 | 9.9 | 9.89 | 0.64 | 5.69 | 20.12 | 14.436 | 35.1878 | 14.3259 | 1005.87 | 19.9 | 14.7022 | 0.038 | 6.44 | 1012.31 | -9 | 594.338 | 321.153 | 378.818 | -9 | 310.37 | 308.779 | 400.22 | 308.779 | -9 | 301.9 | -9 | 392.18 | -90.28 | 2 |  |  | 99.3787 | 2.3787 | -9
99.3803 | EQU | 0 | 2012-04-08 | 0.38029 | 2012-04-08 | 9:08 | 38.1119 | -71.0274 | 14.55 | -9 | 1532.2 | 309.99 | -96.71 | -0.57 | 29.55 | 1014.1 | -1.87 | 1.69 | 158.74 | 124 | 962.97 | 9.89 | 9.9 | 9.89 | 0.64 | 6.06 | 20.19 | 14.4956 | 35.2068 | 14.4243 | 1005.88 | 19.9 | 14.3714 | 0.179 | 6.35 | 1012.23 | -9 | 594.338 | 321.15 | 378.815 | -9 | 309.99 | 308.401 | 400.22 | 308.401 | -9 | 299.78 | -9 | 392.32 | -92.54 | 2 |  |  | 99.3804 | 2.3804 | -9
99.382 | EQU | 0 | 2012-04-08 | 0.38205 | 2012-04-08 | 9:10 | 38.1018 | -71.0151 | 14.73 | -9 | 1520.8 | 307.63 | -102.12 | -0.6 | 29.57 | 1014.1 | -1.97 | 1.77 | 160.9 | 124 | 962.97 | 9.89 | 9.9 | 9.89 | 0.64 | 5.81 | 20.12 | 14.7415 | 35.2135 | 14.6828 | 1005.86 | 19.9 | 14.4124 | 0.318 | 6.27 | 1012.13 | -9 | 594.338 | 321.147 | 378.812 | -9 | 307.63 | 306.038 | 400.22 | 306.038 | -9 | 295.65 | -9 | 392.3 | -96.65 | 2 |  |  | 99.3822 | 2.3822 | -9
99.3838 | EQU | 0 | 2012-04-08 | 0.38381 | 2012-04-08 | 9:13 | 38.0916 | -71.0031 | 14.9 | -9 | 1509.7 | 305.32 | -103.7 | -0.61 | 29.58 | 1014.1 | -1.98 | 1.7 | 164.79 | 124 | 962.99 | 9.89 | 9.9 | 9.89 | 0.64 | 5.56 | 20.12 | 14.792 | 35.2148 | 14.6874 | 1005.87 | 19.9 | 14.6502 | 0.25 | 6.25 | 1012.12 | -9 | 594.338 | 321.144 | 378.809 | -9 | 305.32 | 303.724 | 400.22 | 303.724 | -9 | 294.2 | -9 | 392.21 | -98 | 2 |  |  | 99.3839 | 2.3839 | -9
99.3856 | EQU | 0 | 2012-04-08 | 0.38556 | 2012-04-08 | 9:15 | 38.0814 | -70.9908 | 14.98 | -9 | 1506.7 | 304.69 | -105.37 | -0.62 | 29.61 | 1014.1 | -2.05 | 1.73 | 166.84 | 124 | 962.99 | 9.89 | 9.9 | 9.89 | 0.64 | 5.62 | 20.25 | 15.1646 | 35.2377 | 15.1276 | 1005.84 | 20.1 | 14.6868 | 0.293 | 6.21 | 1012.05 | -9 | 594.338 | 321.141 | 378.806 | -9 | 304.69 | 303.096 | 400.22 | 303.096 | -9 | 293.01 | -9 | 392.18 | -99.17 | 2 |  |  | 99.3857 | 2.3857 | -9
99.3873 | EQU-DRAIN | 0 | 2012-04-08 | 0.38731 | 2012-04-08 | 9:18 | 38.071 | -70.9789 | 15.29 | -9 | 1509.3 | 305.3 | -106.2 | -0.63 | 29.62 | 1014 | -1.94 | 1.69 | 166.58 | 124 | 963.01 | 9.89 | 9.9 | 9.89 | 0.64 | 5.94 | 20.19 | 15.2165 | 35.2195 | 15.1235 | 1005.86 | 19.9 | 15.0742 | 0.216 | 6.2 | 1012.06 | -9 | 594.338 | 321.138 | 378.803 | -9 | 305.3 | 303.711 | 400.23 | 303.711 | -9 | 294.48 | -9 | 392.03 | -97.55 | 2 |  |  | 99.3875 | 2.3874 | -9
99.3893 | EQU | 0 | 2012-04-08 | 0.38932 | 2012-04-08 | 9:21 | 38.0596 | -70.9649 | 15.06 | -9 | 1514.6 | 306.39 | -106.79 | -0.63 | 29.65 | 1014.1 | -1.85 | 1.7 | 166.93 | 124 | 962.99 | 9.89 | 9.9 | 9.89 | 0.64 | 5.87 | 20.19 | 14.9465 | 35.1341 | 14.86 | 1005.84 | 19.7 | 15.1185 | -0.058 | 6.41 | 1012.25 | -9 | 594.337 | 321.135 | 378.8 | -9 | 306.39 | 304.808 | 400.23 | 304.808 | -9 | 299.12 | -9 | 392.01 | -92.89 | 2 |  |  | 99.3895 | 2.3895 | -9
99.3911 | EQU | 0 | 2012-04-08 | 0.39108 | 2012-04-08 | 9:23 | 38.0494 | -70.9528 | 15 | -9 | 1516.7 | 306.9 | -107.25 | -0.63 | 29.67 | 1014 | -1.97 | 1.78 | 165.3 | 124 | 963.03 | 9.89 | 9.9 | 9.89 | 0.64 | 6 | 20.5 | 14.9165 | 35.1363 | 14.838 | 1005.84 | 19.8 | 14.8878 | 0.112 | 6.19 | 1012.03 | -9 | 594.337 | 321.132 | 378.797 | -9 | 306.9 | 305.323 | 400.23 | 305.323 | -9 | 297.42 | -9 | 392.11 | -94.68 | 2 |  |  | 99.3912 | 2.3912 | -9
99.3928 | EQU | 0 | 2012-04-08 | 0.39282 | 2012-04-08 | 9:26 | 38.0393 | -70.9408 | 14.99 | -9 | 1515.9 | 306.72 | -107.91 | -0.64 | 29.69 | 1014 | -1.9 | 1.72 | 166.75 | 124 | 963.12 | 9.89 | 9.9 | 9.89 | 0.64 | 5.69 | 20.31 | 14.9132 | 35.1827 | 14.8454 | 1005.82 | 19.9 | 14.8409 | 0.149 | 6.28 | 1012.1 | -9 | 594.337 | 321.129 | 378.794 | -9 | 306.72 | 305.145 | 400.23 | 305.145 | -9 | 296.81 | -9 | 392.12 | -95.31 | 2 |  |  | 99.393 | 2.393 | -9
99.3946 | EQU | 0 | 2012-04-08 | 0.39458 | 2012-04-08 | 9:28 | 38.0291 | -70.9287 | 15.01 | -9 | 1511.9 | 305.94 | -108.5 | -0.64 | 29.71 | 1014 | -1.95 | 1.77 | 164.79 | 124 | 963.14 | 9.89 | 9.9 | 9.89 | 0.64 | 5.5 | 20.44 | 14.945 | 35.2214 | 14.8726 | 1005.8 | 20 | 14.8445 | 0.165 | 6.25 | 1012.05 | -9 | 594.337 | 321.126 | 378.791 | -9 | 305.94 | 304.366 | 400.24 | 304.366 | -9 | 295.83 | -9 | 392.11 | -96.29 | 2 |  |  | 99.3947 | 2.3947 | -9
99.3963 | EQU | 0 | 2012-04-08 | 0.39633 | 2012-04-08 | 9:31 | 38.019 | -70.9165 | 15.04 | -9 | 1507.9 | 305.13 | -108.45 | -0.64 | 29.74 | 1013.9 | -1.99 | 1.76 | 167.36 | 124 | 963.16 | 9.89 | 9.9 | 9.89 | 0.64 | 5.69 | 20.5 | 14.9647 | 35.2516 | 14.9053 | 1005.75 | 19.8 | 14.8693 | 0.171 | 6.16 | 1011.91 | -9 | 594.337 | 321.124 | 378.789 | -9 | 305.13 | 303.557 | 400.24 | 303.557 | -9 | 294.92 | -9 | 392.08 | -97.16 | 2 |  |  | 99.3965 | 2.3965 | -9
99.3981 | EQU | 0 | 2012-04-08 | 0.39809 | 2012-04-08 | 9:33 | 38.0087 | -70.9042 | 15.06 | -9 | 1502 | 303.93 | -109.04 | -0.64 | 29.76 | 1013.9 | -2.1 | 1.77 | 163.43 | 124 | 963.16 | 9.89 | 9.9 | 9.89 | 0.64 | 6.06 | 20.5 | 14.9011 | 35.2748 | 14.7454 | 1005.68 | 20.1 | 14.9014 | 0.159 | 6.12 | 1011.8 | -9 | 594.337 | 321.121 | 378.786 | -9 | 303.93 | 302.357 | 400.24 | 302.357 | -9 | 293.87 | -9 | 392.05 | -98.18 | 2 |  |  | 99.3982 | 2.3982 | -9
99.3999 | EQU | 0 | 2012-04-08 | 0.39985 | 2012-04-08 | 9:36 | 37.9985 | -70.8922 | 14.38 | -9 | 1497.9 | 303.15 | -109.29 | -0.65 | 29.78 | 1013.8 | -2.16 | 1.78 | 168.48 | 124 | 963.16 | 9.89 | 9.9 | 9.89 | 0.64 | 5.81 | 20.44 | 13.9421 | 35.0457 | 13.9418 | 1005.7 | 19.9 | 14.7656 | -0.386 | 5.94 | 1011.64 | -9 | 594.336 | 321.118 | 378.783 | -9 | 303.15 | 301.578 | 400.24 | 301.578 | -9 | 300.1 | -9 | 392.11 | -92.01 | 2 |  |  | 99.4 | 2.4 | -9
99.4016 | EQU | 128 | 2012-04-08 | 0.40159 | 2012-04-08 | 9:38 | 37.9883 | -70.8801 | 14.03 | -9 | 1501.2 | 303.84 | -109.12 | -0.64 | 29.81 | 1013.9 | -2.05 | 1.78 | 161.24 | 124 | 963.18 | 9.89 | 9.9 | 9.89 | 0.64 | 5.56 | 20.5 | 13.4857 | 34.9144 | 13.1763 | 1005.73 | 20.1 | 14.0484 | -0.018 | 6.12 | 1011.85 | -9 | 594.336 | 321.115 | 378.78 | -9 | 303.84 | 302.274 | 400.24 | 302.274 | -9 | 296.32 | -9 | 392.41 | -96.09 | 2 |  |  | 99.4017 | 2.4017 | -9
99.4033 | EQU | 0 | 2012-04-08 | 0.40334 | 2012-04-08 | 9:41 | 37.9781 | -70.8679 | 13.35 | -9 | 1508.6 | 305.31 | -109.33 | -0.65 | 29.83 | 1014.1 | -2.05 | 1.7 | 163.94 | 124 | 963.16 | 9.89 | 9.9 | 9.89 | 0.64 | 5.56 | 20.44 | 13.1563 | 34.8334 | 13.0639 | 1005.7 | 20 | 13.2741 | 0.076 | 6.35 | 1012.05 | -9 | 594.336 | 321.112 | 378.777 | -9 | 305.31 | 303.751 | 400.25 | 303.751 | -9 | 296.83 | -9 | 392.7 | -95.87 | 2 |  |  | 99.4035 | 2.4035 | -9
99.4051 | EQU | 0 | 2012-04-08 | 0.40509 | 2012-04-08 | 9:44 | 37.9678 | -70.8557 | 13.24 | -9 | 1515.6 | 306.85 | -109.66 | -0.65 | 29.86 | 1014 | -2.29 | 1.71 | 169.61 | 124 | 963.12 | 9.89 | 9.9 | 9.89 | 0.64 | 5.81 | 20.25 | 13.1238 | 34.8283 | 13.0381 | 1005.71 | 20 | 13.0775 | 0.162 | 6 | 1011.71 | -9 | 594.336 | 321.109 | 378.774 | -9 | 306.85 | 305.299 | 400.25 | 305.299 | -9 | 297.18 | -9 | 392.78 | -95.59 | 2 |  |  | 99.4052 | 2.4052 | -9
99.4069 | EQU | 128 | 2012-04-08 | 0.40685 | 2012-04-08 | 9:46 | 37.9574 | -70.8433 | 13.25 | -9 | 1516 | 306.95 | -110 | -0.65 | 29.87 | 1014 | -2.22 | 1.76 | 166.84 | 124 | 963.01 | 9.89 | 9.9 | 9.89 | 0.64 | 6 | 20.31 | 13.1578 | 34.8437 | 13.1163 | 1005.69 | 20.3 | 13.0412 | 0.209 | 6.09 | 1011.78 | -9 | 594.336 | 321.106 | 378.771 | -9 | 306.95 | 305.402 | 400.25 | 305.402 | -9 | 296.72 | -9 | 392.79 | -96.07 | 2 |  |  | 99.407 | 2.407 | -9
99.4086 | EQU | 0 | 2012-04-08 | 0.4086 | 2012-04-08 | 9:49 | 37.9471 | -70.831 | 13.4 | -9 | 1510.5 | 305.78 | -110.5 | -0.65 | 29.89 | 1014 | -2.38 | 1.82 | 165.38 | 124 | 962.87 | 9.89 | 9.9 | 9.89 | 0.64 | 5.69 | 20.31 | 13.4106 | 34.9336 | 13.3607 | 1005.62 | 20.2 | 13.1064 | 0.294 | 6 | 1011.62 | -9 | 594.336 | 321.104 | 378.769 | -9 | 305.78 | 304.232 | 400.25 | 304.232 | -9 | 294.44 | -9 | 392.74 | -98.3 | 2 |  |  | 99.4087 | 2.4087 | -9
99.4103 | EQU | 0 | 2012-04-08 | 0.41035 | 2012-04-08 | 9:51 | 37.9367 | -70.8188 | 13.48 | -9 | 1513.3 | 306.47 | -110.08 | -0.65 | 29.91 | 1013.8 | -2.25 | 1.72 | 167.36 | 124 | 962.85 | 9.89 | 9.9 | 9.89 | 0.64 | 5.5 | 20.25 | 13.3447 | 34.908 | 13.2755 | 1005.53 | 20.3 | 13.3297 | 0.15 | 6.02 | 1011.55 | -9 | 594.336 | 321.101 | 378.766 | -9 | 306.47 | 304.927 | 400.25 | 304.927 | -9 | 296.86 | -9 | 392.62 | -95.76 | 2 |  |  | 99.4105 | 2.4105 | -9
99.4121 | EQU | 128 | 2012-04-08 | 0.41211 | 2012-04-08 | 9:54 | 37.9264 | -70.8063 | 13.5 | -9 | 1514.5 | 306.67 | -110.33 | -0.65 | 29.91 | 1014 | -2.17 | 1.68 | 166.07 | 124 | 962.85 | 9.89 | 9.9 | 9.89 | 0.64 | 5.62 | 20.19 | 13.5006 | 34.9552 | 13.4871 | 1005.61 | 20.5 | 13.2868 | 0.213 | 6.22 | 1011.83 | -9 | 594.335 | 321.098 | 378.763 | -9 | 306.67 | 305.131 | 400.26 | 305.131 | -9 | 296.35 | -9 | 392.67 | -96.32 | 2 |  |  | 99.4122 | 2.4122 | -9
99.4139 | EQU | 0 | 2012-04-08 | 0.41385 | 2012-04-08 | 9:56 | 37.916 | -70.7938 | 14.13 | -9 | 1514 | 306.63 | -109.95 | -0.65 | 29.92 | 1013.8 | -2.2 | 1.68 | 162.58 | 124 | 962.85 | 9.89 | 9.9 | 9.89 | 0.64 | 5.87 | 20.12 | 14.1697 | 35.0782 | 14.1074 | 1005.56 | 20.4 | 13.4613 | 0.669 | 6.04 | 1011.6 | -9 | 594.335 | 321.095 | 378.76 | -9 | 306.63 | 305.094 | 400.26 | 305.094 | -9 | 290.41 | -9 | 392.59 | -102.17 | 2 |  |  | 99.414 | 2.414 | -9
99.4156 | EQU | 0 | 2012-04-08 | 0.41561 | 2012-04-08 | 9:59 | 37.9055 | -70.7813 | 14.75 | -9 | 1516.5 | 307.12 | -109.83 | -0.65 | 29.93 | 1014 | -2.2 | 1.71 | 166.93 | 124 | 962.85 | 9.89 | 9.9 | 9.89 | 0.64 | 5.94 | 20.19 | 17.5133 | 35.6842 | 18.3844 | 1005.56 | 20.5 | 14.0326 | 0.717 | 6.24 | 1011.8 | -9 | 594.335 | 321.092 | 378.757 | -9 | 307.12 | 305.589 | 400.26 | 305.589 | -9 | 290.17 | -9 | 392.37 | -102.2 | 2 |  |  | 99.4158 | 2.4158 | -9
99.4174 | EQU | 0 | 2012-04-08 | 0.41736 | 2012-04-08 | 10:01 | 37.8953 | -70.7682 | 18.72 | -9 | 1538.2 | 311.72 | -109.2 | -0.65 | 29.94 | 1013.9 | -2.02 | 1.76 | 164.62 | 124 | 962.85 | 9.89 | 9.9 | 9.89 | 0.64 | 5.75 | 20.31 | 19.3228 | 35.6394 | 19.43 | 1005.56 | 20.8 | 17.8444 | 0.876 | 6.32 | 1011.88 | -9 | 594.335 | 321.089 | 378.754 | -9 | 311.72 | 310.205 | 400.26 | 310.205 | -9 | 291.27 | -9 | 390.7 | -99.43 | 2 |  |  | 99.4175 | 2.4175 | -9
99.4191 | EQU | 0 | 2012-04-08 | 0.41911 | 2012-04-08 | 10:04 | 37.8842 | -70.7563 | 19.57 | -9 | 1579.4 | 320.49 | -109.29 | -0.65 | 29.94 | 1013.8 | -2.18 | 1.78 | 166.07 | 124 | 963.1 | 9.89 | 9.9 | 9.89 | 0.64 | 5.56 | 20.31 | 19.8265 | 35.6005 | 19.8013 | 1005.57 | 20.8 | 19.2972 | 0.273 | 6.05 | 1011.62 | -9 | 594.335 | 321.086 | 378.752 | -9 | 320.49 | 319.002 | 400.27 | 319.002 | -9 | 306.84 | -9 | 389.96 | -83.12 | 2 |  |  | 99.4193 | 2.4192 | -9
99.4209 | EQU | 0 | 2012-04-08 | 0.42087 | 2012-04-08 | 10:06 | 37.8735 | -70.7435 | 19.96 | -9 | 1614.4 | 327.95 | -108.7 | -0.64 | 29.95 | 1014 | -2.11 | 1.76 | 166.67 | 124 | 963.37 | 9.89 | 9.9 | 9.89 | 0.64 | 5.62 | 20.56 | 20.1594 | 35.5575 | 20.1408 | 1005.61 | 21 | 19.7542 | 0.206 | 6.28 | 1011.89 | -9 | 594.335 | 321.084 | 378.749 | -9 | 327.95 | 326.485 | 400.27 | 326.485 | -9 | 314.85 | -9 | 389.74 | -74.89 | 2 |  |  | 99.421 | 2.421 | -9
99.4226 | EQU | 0 | 2012-04-08 | 0.42262 | 2012-04-08 | 10:09 | 37.8627 | -70.7307 | 20.78 | -9 | 1638.8 | 333.23 | -108.16 | -0.64 | 29.96 | 1014 | -2.08 | 1.85 | 165.04 | 124 | 963.54 | 9.89 | 9.9 | 9.89 | 0.64 | 6 | 20.62 | 21.3367 | 35.7063 | 21.3419 | 1005.66 | 21.3 | 20.0957 | 0.684 | 6.26 | 1011.92 | -9 | 594.335 | 321.081 | 378.746 | -9 | 333.23 | 331.782 | 400.27 | 331.782 | -9 | 313.19 | -9 | 389.57 | -76.38 | 2 |  |  | 99.4227 | 2.4227 | -9
99.4244 | EQU | 0 | 2012-04-08 | 0.42436 | 2012-04-08 | 10:11 | 37.8518 | -70.718 | 21.44 | -9 | 1662 | 338.35 | -108 | -0.64 | 29.98 | 1013.9 | -2.19 | 1.77 | 162.08 | 124 | 963.84 | 9.89 | 9.9 | 9.89 | 0.64 | 6.06 | 20.81 | 21.6888 | 35.7982 | 21.6761 | 1005.63 | 21.1 | 21.1954 | 0.245 | 6.08 | 1011.71 | -9 | 594.334 | 321.078 | 378.743 | -9 | 338.35 | 336.918 | 400.27 | 336.918 | -9 | 323.62 | -9 | 388.93 | -65.31 | 2 |  |  | 99.4245 | 2.4245 | -9
99.4261 | EQU | 0 | 2012-04-08 | 0.42611 | 2012-04-08 | 10:14 | 37.8411 | -70.7051 | 21.7 | -9 | 1678.4 | 341.89 | -107.45 | -0.63 | 30.01 | 1014.1 | -2.14 | 1.76 | 164.28 | 124 | 964.07 | 9.89 | 9.9 | 9.89 | 0.64 | 5.75 | 20.94 | 21.7523 | 35.8125 | 21.6963 | 1005.52 | 21.1 | 21.6339 | 0.066 | 6.44 | 1011.96 | -9 | 594.334 | 321.075 | 378.74 | -9 | 341.89 | 340.471 | 400.27 | 340.471 | -9 | 329.47 | -9 | 388.63 | -59.16 | 2 |  |  | 99.4262 | 2.4263 | -9
99.4279 | EQU | 0 | 2012-04-08 | 0.42787 | 2012-04-08 | 10:16 | 37.8304 | -70.6923 | 20.91 | -9 | 1686.7 | 343.83 | -107.45 | -0.63 | 30.04 | 1013.9 | -2.13 | 1.74 | 164.02 | 124 | 964.34 | 9.89 | 9.9 | 9.89 | 0.64 | 5.56 | 21.06 | 20.6944 | 35.339 | 20.7484 | 1005.58 | 21 | 21.6937 | -0.784 | 6.19 | 1011.77 | -9 | 594.334 | 321.072 | 378.737 | -9 | 343.83 | 342.419 | 400.28 | 342.419 | -9 | 343.82 | -9 | 388.62 | -44.8 | 3 | anomalous DT |  | 99.428 | 2.42800;anomalous DT | -9
99.4296 | EQU-DRAIN | 0 | 2012-04-08 | 0.42962 | 2012-04-08 | 10:19 | 37.8196 | -70.6794 | 21.67 | -9 | 1687.4 | 344.04 | -107.29 | -0.63 | 30.07 | 1013.9 | -2.12 | 1.73 | 167.79 | 124 | 964.57 | 9.89 | 9.9 | 9.89 | 0.65 | 5.62 | 21.19 | 22.1393 | 35.6964 | 22.2291 | 1005.65 | 21.1 | 20.8634 | 0.807 | 6.13 | 1011.78 | -9 | 594.334 | 321.069 | 378.734 | -9 | 344.04 | 342.632 | 400.28 | 342.632 | -9 | 321.29 | -9 | 389.14 | -67.85 | 2 |  |  | 99.4298 | 2.4298 | -9
99.4316 | EQU | 128 | 2012-04-08 | 0.43162 | 2012-04-08 | 10:22 | 37.8073 | -70.6649 | 22.62 | -9 | 1699.7 | 346.77 | -106.41 | -0.63 | 30.12 | 1014 | -2.05 | 1.82 | 161.83 | 124 | 964.72 | 9.89 | 9.9 | 9.89 | 0.64 | 5.62 | 21.19 | 23.0375 | 35.9239 | 23.1284 | 1005.59 | 21 | 22.2416 | 0.378 | 6.36 | 1011.95 | -9 | 594.334 | 321.066 | 378.731 | -9 | 346.77 | 345.372 | 400.28 | 345.372 | -9 | 329.34 | -9 | 388.29 | -58.95 | 2 |  |  | 99.4318 | 2.4318 | -9
99.4334 | EQU | 0 | 2012-04-08 | 0.43337 | 2012-04-08 | 10:24 | 37.7967 | -70.6521 | 23.29 | -9 | 1714.8 | 350.19 | -105.87 | -0.63 | 30.17 | 1013.9 | -2.08 | 1.75 | 162.41 | 124 | 964.91 | 9.89 | 9.9 | 9.89 | 0.64 | 5.69 | 21.25 | 23.502 | 35.9716 | 23.4751 | 1005.57 | 20.9 | 23.0285 | 0.261 | 6.25 | 1011.82 | -9 | 594.334 | 321.063 | 378.728 | -9 | 350.19 | 348.804 | 400.28 | 348.804 | -9 | 333.85 | -9 | 387.79 | -53.93 | 2 |  |  | 99.4335 | 2.4335 | -9
99.4351 | EQU | 0 | 2012-04-08 | 0.43512 | 2012-04-08 | 10:27 | 37.7859 | -70.6396 | 23.52 | -9 | 1730.4 | 353.68 | -105.83 | -0.63 | 30.21 | 1014 | -2.1 | 1.81 | 163.51 | 124 | 965.16 | 9.89 | 9.9 | 9.89 | 0.64 | 5.87 | 21.5 | 23.6539 | 35.9939 | 23.6301 | 1005.73 | 21 | 23.4291 | 0.091 | 6.17 | 1011.9 | -9 | 594.333 | 321.06 | 378.725 | -9 | 353.68 | 352.306 | 400.29 | 352.306 | -9 | 339.54 | -9 | 387.59 | -48.05 | 2 |  |  | 99.4352 | 2.4352 | -9
99.4369 | EQU | 128 | 2012-04-08 | 0.43686 | 2012-04-08 | 10:29 | 37.7754 | -70.6268 | 23.8042 | -9 | 1741.7 | 356.32 | -105.2 | -0.62 | 30.26 | 1013.9 | -2.11 | 1.73 | 162.67 | 124 | 965.48 | 9.89 | 9.9 | 9.89 | 0.64 | 6.06 | 21.5 | 24.0221 | 36.0402 | 24.0037 | 1005.66 | 20.8 | 23.6103 | 0.194 | 6.13 | 1011.79 | -9 | 594.333 | 321.058 | 378.723 | -9 | 356.32 | 354.956 | 400.29 | 354.956 | -9 | 340.4 | -9 | 387.44 | -47.04 | 3 | questionable/interpolated EqT |  | 99.437 | 2.43700;questionable/interpolated EqT | -9
99.4386 | EQU | 0 | 2012-04-08 | 0.43862 | 2012-04-08 | 10:32 | 37.7647 | -70.6144 | 24.09 | -9 | 1754.6 | 359.22 | -104.58 | -0.62 | 30.32 | 1014 | -2.12 | 1.85 | 165.64 | 124 | 965.69 | 9.89 | 9.9 | 9.89 | 0.64 | 5.87 | 21.69 | 24.2131 | 36.0694 | 24.1755 | 1005.66 | 20.6 | 23.9584 | 0.132 | 6.22 | 1011.88 | -9 | 594.333 | 321.055 | 378.72 | -9 | 359.22 | 357.866 | 400.29 | 357.866 | -9 | 343.96 | -9 | 387.21 | -43.25 | 2 |  |  | 99.4388 | 2.4388 | -9
99.4404 | EQU | 0 | 2012-04-08 | 0.44038 | 2012-04-08 | 10:34 | 37.7542 | -70.6018 | 24.15 | -9 | 1767.5 | 362.21 | -104.29 | -0.62 | 30.37 | 1014 | -2.08 | 1.77 | 163.17 | 124 | 965.86 | 9.89 | 9.9 | 9.89 | 0.64 | 5.69 | 21.69 | 24.2241 | 36.0594 | 24.174 | 1005.66 | 20.6 | 24.1548 | -0.005 | 6.26 | 1011.92 | -9 | 594.333 | 321.052 | 378.717 | -9 | 362.21 | 360.866 | 400.29 | 360.866 | -9 | 348.83 | -9 | 387.08 | -38.25 | 2 |  |  | 99.4405 | 2.4405 | -9
99.4421 | EQU | 128 | 2012-04-08 | 0.44213 | 2012-04-08 | 10:37 | 37.7437 | -70.5893 | 24.15 | -9 | 1774.8 | 363.95 | -103.29 | -0.61 | 30.44 | 1013.9 | -2.2 | 1.78 | 163.6 | 124 | 966.14 | 9.89 | 9.9 | 9.89 | 0.64 | 5.62 | 21.81 | 24.2112 | 36.0567 | 24.1642 | 1005.65 | 20.6 | 24.1742 | -0.024 | 6.05 | 1011.7 | -9 | 594.333 | 321.049 | 378.714 | -9 | 363.95 | 362.613 | 400.29 | 362.613 | -9 | 350.73 | -9 | 387.06 | -36.33 | 2 |  |  | 99.4423 | 2.4423 | -9
99.4439 | EQU | 0 | 2012-04-08 | 0.44388 | 2012-04-08 | 10:39 | 37.7332 | -70.577 | 24.14 | -9 | 1779.5 | 364.98 | -102.75 | -0.61 | 30.5 | 1014.2 | -2.2 | 1.78 | 166.5 | 124 | 966.33 | 9.89 | 9.9 | 9.89 | 0.64 | 5.62 | 21.94 | 24.1978 | 36.0784 | 24.1573 | 1005.69 | 20.5 | 24.1654 | -0.025 | 6.31 | 1012 | -9 | 594.333 | 321.046 | 378.711 | -9 | 364.98 | 363.649 | 400.3 | 363.649 | -9 | 351.86 | -9 | 387.08 | -35.22 | 2 |  |  | 99.444 | 2.444 | -9
99.4456 | EQU | 0 | 2012-04-08 | 0.44562 | 2012-04-08 | 10:42 | 37.7229 | -70.5645 | 24.11 | -9 | 1783.9 | 366.17 | -101.95 | -0.6 | 30.57 | 1013.9 | -2.26 | 1.73 | 166.93 | 124 | 966.37 | 9.89 | 9.9 | 9.89 | 0.64 | 5.75 | 22.06 | 24.1444 | 36.0942 | 24.0904 | 1005.54 | 20.5 | 24.1582 | -0.048 | 6.1 | 1011.64 | -9 | 594.333 | 321.043 | 378.708 | -9 | 366.17 | 364.844 | 400.3 | 364.844 | -9 | 353.25 | -9 | 387.03 | -33.79 | 2 |  |  | 99.4458 | 2.4458 | -9
99.4474 | EQU | 0 | 2012-04-08 | 0.44737 | 2012-04-08 | 10:44 | 37.7125 | -70.5521 | 24.04 | -9 | 1786.7 | 366.92 | -101.45 | -0.6 | 30.64 | 1013.9 | -2.29 | 1.86 | 165.9 | 124 | 966.58 | 9.89 | 9.9 | 9.89 | 0.65 | 5.87 | 22.06 | 24.0403 | 36.1169 | 23.9887 | 1005.63 | 20.4 | 24.0989 | -0.059 | 5.98 | 1011.61 | -9 | 594.332 | 321.04 | 378.706 | -9 | 366.92 | 365.599 | 400.3 | 365.599 | -9 | 354.17 | -9 | 387.11 | -32.94 | 2 |  |  | 99.4475 | 2.4475 | -9
99.4491 | EQU | 128 | 2012-04-08 | 0.44912 | 2012-04-08 | 10:47 | 37.7019 | -70.5399 | 23.91 | -9 | 1787.6 | 367.19 | -100.95 | -0.6 | 30.71 | 1013.9 | -2.32 | 1.81 | 162.58 | 124 | 966.81 | 9.89 | 9.9 | 9.89 | 0.65 | 6.12 | 22.12 | 23.8383 | 36.1452 | 23.769 | 1005.74 | 20.5 | 24.0016 | -0.092 | 5.84 | 1011.58 | -9 | 594.332 | 321.038 | 378.703 | -9 | 367.19 | 365.872 | 400.3 | 365.872 | -9 | 355 | -9 | 387.22 | -32.23 | 2 |  |  | 99.4493 | 2.4493 | -9
99.4509 | EQU | 0 | 2012-04-08 | 0.45088 | 2012-04-08 | 10:49 | 37.6916 | -70.5273 | 23.76 | -9 | 1787.5 | 367.29 | -100.66 | -0.59 | 30.78 | 1013.8 | -2.35 | 1.81 | 167.36 | 124 | 967.02 | 9.89 | 9.9 | 9.89 | 0.65 | 6.06 | 22.06 | 23.7584 | 36.1783 | 23.709 | 1005.53 | 20.4 | 23.7956 | -0.036 | 5.92 | 1011.45 | -9 | 594.332 | 321.035 | 378.7 | -9 | 367.29 | 365.975 | 400.3 | 365.975 | -9 | 354.3 | -9 | 387.28 | -32.98 | 2 |  |  | 99.451 | 2.451 | -9
99.4527 | EQU | 0 | 2012-04-08 | 0.45265 | 2012-04-08 | 10:52 | 37.681 | -70.515 | 23.66 | -9 | 1787.2 | 367.2 | -100.95 | -0.6 | 30.85 | 1014.1 | -2.26 | 1.79 | 159.73 | 124 | 967.23 | 9.89 | 9.9 | 9.89 | 0.64 | 6 | 22.06 | 23.6294 | 36.1774 | 23.5606 | 1005.75 | 20.3 | 23.7159 | -0.056 | 6.09 | 1011.84 | -9 | 594.332 | 321.032 | 378.697 | -9 | 367.2 | 365.887 | 400.31 | 365.887 | -9 | 354.72 | -9 | 387.43 | -32.7 | 2 |  |  | 99.4528 | 2.4528 | -9
99.4544 | EQU | 0 | 2012-04-08 | 0.4544 | 2012-04-08 | 10:55 | 37.6707 | -70.5024 | 23.5 | -9 | 1780.3 | 365.89 | -100.62 | -0.59 | 30.93 | 1013.8 | -2.32 | 1.83 | 165.81 | 124 | 967.28 | 9.89 | 9.9 | 9.89 | 0.65 | 5.87 | 22.25 | 23.4645 | 36.1695 | 23.4134 | 1005.49 | 20.5 | 23.5792 | -0.079 | 5.99 | 1011.48 | -9 | 594.332 | 321.029 | 378.694 | -9 | 365.89 | 364.577 | 400.31 | 364.577 | -9 | 353.77 | -9 | 387.42 | -33.65 | 2 |  |  | 99.4545 | 2.4545 | -9
99.4562 | EQU | 0 | 2012-04-08 | 0.45616 | 2012-04-08 | 10:57 | 37.6602 | -70.4903 | 23.43 | -9 | 1771.6 | 364.04 | -100.5 | -0.59 | 31 | 1013.7 | -2.42 | 1.8 | 165.55 | 124 | 967.28 | 9.89 | 9.9 | 9.89 | 0.64 | 5.69 | 22.31 | 23.4672 | 36.1664 | 23.422 | 1005.56 | 20.2 | 23.4313 | -0.001 | 5.72 | 1011.28 | -9 | 594.332 | 321.026 | 378.691 | -9 | 364.04 | 362.725 | 400.31 | 362.725 | -9 | 350.78 | -9 | 387.55 | -36.76 | 2 |  |  | 99.4563 | 2.4563 | -9
99.4579 | EQU | 0 | 2012-04-08 | 0.45791 | 2012-04-08 | 11:00 | 37.6499 | -70.4779 | 23.43 | -9 | 1768.3 | 363.41 | -100.83 | -0.6 | 31.08 | 1013.6 | -2.41 | 1.79 | 164.28 | 124 | 967.45 | 9.89 | 9.9 | 9.89 | 0.64 | 5.62 | 22.37 | 23.433 | 36.1692 | 23.3684 | 1005.27 | 20.5 | 23.4209 | 0.009 | 5.92 | 1011.19 | -9 | 594.331 | 321.023 | 378.688 | -9 | 363.41 | 362.096 | 400.31 | 362.096 | -9 | 349.99 | -9 | 387.44 | -37.45 | 2 |  |  | 99.458 | 2.458 | -9
99.4597 | EQU | 0 | 2012-04-08 | 0.45965 | 2012-04-08 | 11:02 | 37.6395 | -70.4657 | 23.39 | -9 | 1765.3 | 362.67 | -101.04 | -0.6 | 31.15 | 1013.9 | -2.51 | 1.76 | 168.31 | 124 | 967.59 | 9.89 | 9.9 | 9.89 | 0.65 | 5.69 | 22.44 | 23.4418 | 36.1724 | 23.3943 | 1005.61 | 20.3 | 23.3752 | 0.015 | 5.78 | 1011.39 | -9 | 594.331 | 321.02 | 378.686 | -9 | 362.67 | 361.357 | 400.32 | 361.357 | -9 | 349.28 | -9 | 387.61 | -38.32 | 2 |  |  | 99.4598 | 2.4598 | -9
99.4614 | EQU | 0 | 2012-04-08 | 0.46141 | 2012-04-08 | 11:05 | 37.6292 | -70.4534 | 23.48 | -9 | 1764 | 362.41 | -100.87 | -0.6 | 31.22 | 1014.1 | -2.4 | 1.74 | 166.24 | 124 | 967.7 | 9.89 | 9.9 | 9.89 | 0.64 | 5.69 | 22.44 | 23.567 | 36.1705 | 23.5152 | 1005.67 | 20.2 | 23.3912 | 0.089 | 6.03 | 1011.7 | -9 | 594.331 | 321.018 | 378.683 | -9 | 362.41 | 361.099 | 400.32 | 361.099 | -9 | 348 | -9 | 387.62 | -39.62 | 2 |  |  | 99.4616 | 2.4615 | -9
99.4632 | EQU | 0 | 2012-04-08 | 0.46316 | 2012-04-08 | 11:07 | 37.6189 | -70.4414 | 23.56 | -9 | 1767.2 | 363.29 | -100.37 | -0.59 | 31.29 | 1013.9 | -2.53 | 1.84 | 169 | 124 | 967.85 | 9.89 | 9.9 | 9.89 | 0.64 | 5.87 | 22.44 | 23.6321 | 36.1716 | 23.5832 | 1005.74 | 20 | 23.4999 | 0.06 | 5.63 | 1011.37 | -9 | 594.331 | 321.015 | 378.68 | -9 | 363.29 | 361.984 | 400.32 | 361.984 | -9 | 349.11 | -9 | 387.58 | -38.47 | 2 |  |  | 99.4633 | 2.4633 | -9
99.4649 | EQU | 128 | 2012-04-08 | 0.46491 | 2012-04-08 | 11:10 | 37.6087 | -70.4294 | 23.62 | -9 | 1771.9 | 364.45 | -100.29 | -0.59 | 31.36 | 1013.8 | -2.53 | 1.76 | 167.96 | 124 | 967.91 | 9.89 | 9.9 | 9.89 | 0.64 | 5.94 | 22.5 | 23.6835 | 36.1902 | 23.6393 | 1005.61 | 19.9 | 23.5746 | 0.045 | 5.66 | 1011.27 | -9 | 594.331 | 321.012 | 378.677 | -9 | 364.45 | 363.149 | 400.32 | 363.149 | -9 | 350.38 | -9 | 387.48 | -37.1 | 2 |  |  | 99.4651 | 2.4651 | -9
99.4667 | EQU | 0 | 2012-04-08 | 0.46666 | 2012-04-08 | 11:12 | 37.5986 | -70.4173 | 23.68 | -9 | 1778.9 | 366.17 | -100.12 | -0.59 | 31.43 | 1013.7 | -2.53 | 1.82 | 167.7 | 124 | 967.91 | 9.89 | 9.9 | 9.89 | 0.64 | 6.06 | 22.56 | 23.7098 | 36.197 | 23.6484 | 1005.33 | 20 | 23.6319 | 0.048 | 5.84 | 1011.17 | -9 | 594.331 | 321.009 | 378.674 | -9 | 366.17 | 364.876 | 400.32 | 364.876 | -9 | 351.94 | -9 | 387.33 | -35.4 | 2 |  |  | 99.4668 | 2.4668 | -9
99.4684 | EQU | 0 | 2012-04-08 | 0.4684 | 2012-04-08 | 11:15 | 37.5884 | -70.4053 | 23.64 | -9 | 1783.3 | 367.23 | -99.5 | -0.59 | 31.5 | 1013.8 | -2.59 | 1.76 | 166.75 | 124 | 968.02 | 9.89 | 9.9 | 9.89 | 0.64 | 6.06 | 22.62 | 23.6384 | 36.1889 | 23.5842 | 1005.48 | 19.8 | 23.6473 | -0.007 | 5.73 | 1011.21 | -9 | 594.331 | 321.006 | 378.671 | -9 | 367.23 | 365.941 | 400.33 | 365.941 | -9 | 353.83 | -9 | 387.38 | -33.55 | 2 |  |  | 99.4685 | 2.4686 | -9
99.4702 | EQU | 128 | 2012-04-08 | 0.47016 | 2012-04-08 | 11:17 | 37.5783 | -70.3933 | 23.56 | -9 | 1779.5 | 366.39 | -99.04 | -0.59 | 31.57 | 1013.9 | -2.55 | 1.76 | 170.74 | 124 | 968.16 | 9.89 | 9.9 | 9.89 | 0.64 | 6.06 | 22.62 | 23.521 | 36.1875 | 23.4496 | 1005.64 | 19.8 | 23.5923 | -0.032 | 5.71 | 1011.35 | -9 | 594.33 | 321.003 | 378.668 | -9 | 366.39 | 365.102 | 400.33 | 365.102 | -9 | 353.49 | -9 | 387.49 | -33.99 | 2 |  |  | 99.4703 | 2.4703 | -9
99.4719 | EQU-DRAIN | 0 | 2012-04-08 | 0.47192 | 2012-04-08 | 11:20 | 37.5682 | -70.3813 | 23.42 | -9 | 1771 | 364.5 | -98.87 | -0.58 | 31.63 | 1014 | -2.72 | 1.79 | 167.79 | 124 | 968.23 | 9.89 | 9.9 | 9.89 | 0.65 | 6 | 22.75 | 23.3776 | 36.1959 | 23.3079 | 1005.74 | 19.7 | 23.4659 | -0.046 | 5.54 | 1011.28 | -9 | 594.33 | 321.001 | 378.666 | -9 | 364.5 | 363.21 | 400.33 | 363.21 | -9 | 351.92 | -9 | 387.61 | -35.69 | 2 |  |  | 99.4721 | 2.4721 | -9
99.4753 | STD2 | 0 | 2012-04-08 | 0.47528 | 2012-04-08 | 11:25 | 37.5489 | -70.3584 | 23.25 | 593.64 | 2663.6 | 594.33 | -168.08 | -1.02 | 31.75 | 1014 | -2.3 | 1.79 | 65.16 | 124 | 968.48 | 9.89 | 9.9 | 9.89 | 0.64 | 5.69 | 22.75 | 23.228 | 36.1921 | 23.1636 | 1005.54 | 19.7 | 23.2483 | 0.002 | 6.16 | 1011.7 | 0.69 | -9 | -9 | -9 | -9 | 594.33 | -9 | -9 | -9 | -9 | -9 | -9 | -9 | -9 | 2 |  |  | 99.4754 | 2.4754 | -9
99.4784 | STD3 | 0 | 2012-04-08 | 0.47838 | 2012-04-08 | 11:29 | 37.531 | -70.3374 | 23.15 | 319.82 | 1573.3 | 320.99 | -180.41 | -1.11 | 31.86 | 1014.1 | -2.17 | 1.78 | 64.79 | 124 | 968.54 | 9.89 | 9.9 | 9.89 | 0.64 | 6 | 22.81 | 23.1149 | 36.1969 | 23.0413 | 1005.81 | 19.7 | 23.1191 | 0.031 | 6.12 | 1011.93 | 1.17 | -9 | -9 | -9 | -9 | 320.99 | -9 | -9 | -9 | -9 | -9 | -9 | -9 | -9 | 2 |  |  | 99.4785 | 2.4785 | -9
99.4815 | STD4 | 0 | 2012-04-08 | 0.48148 | 2012-04-08 | 11:34 | 37.5132 | -70.3162 | 22.99 | 377.14 | 1831.6 | 378.65 | -184.95 | -1.14 | 31.97 | 1013.9 | -2.09 | 1.8 | 66.47 | 124 | 968.54 | 9.89 | 9.9 | 9.89 | 0.64 | 5.69 | 22.94 | 22.9628 | 36.2036 | 22.9163 | 1005.76 | 19.8 | 22.9958 | -0.006 | 6.05 | 1011.81 | 1.51 | -9 | -9 | -9 | -9 | 378.65 | -9 | -9 | -9 | -9 | -9 | -9 | -9 | -9 | 2 |  |  | 99.4816 | 2.4816 | -9
99.4846 | ATM | 0 | 2012-04-08 | 0.48458 | 2012-04-08 | 11:38 | 37.4954 | -70.2951 | 22.76 | -9 | 1926.5 | 401.4 | -9.29 | -0.05 | 32.07 | 1013.9 | -1.97 | 1.77 | 54.39 | 124 | 968.54 | 9.89 | 9.9 | 9.89 | 0.64 | 6.06 | 23 | 22.6114 | 36.2183 | 22.4968 | 1005.64 | 19.7 | 22.7637 | -0.004 | 6.29 | 1011.93 | -9 | 594.303 | 320.978 | 378.646 | -9 | 401.4 | 400.22 | -9 | -9 | 400.22 | -9 | 387.93 | -9 | -9 | 2 |  |  | 99.4847 | 2.4847 | -9
99.4859 | ATM | 0 | 2012-04-08 | 0.48595 | 2012-04-08 | 11:40 | 37.4877 | -70.2856 | 22.28 | -9 | 1926.5 | 401.51 | 2.42 | 0.01 | 32.11 | 1013.8 | -1.91 | 1.74 | 54.23 | 124 | 968.63 | 9.89 | 9.9 | 9.89 | 0.64 | 5.69 | 23 | 21.8559 | 36.2564 | 21.7981 | 1005.69 | 19.7 | 22.5783 | -0.298 | 6.2 | 1011.89 | -9 | 594.299 | 320.976 | 378.644 | -9 | 401.51 | 400.333 | -9 | -9 | 400.333 | -9 | 388.17 | -9 | -9 | 2 |  |  | 99.4861 | 2.4861 | -9
99.4873 | ATM | 0 | 2012-04-08 | 0.48731 | 2012-04-08 | 11:42 | 37.4797 | -70.2763 | 21.99 | -9 | 1926.6 | 401.55 | 10 | 0.06 | 32.15 | 1013.9 | -1.83 | 1.82 | 54.15 | 124 | 968.69 | 9.89 | 9.9 | 9.89 | 0.64 | 6 | 22.94 | 21.9735 | 36.2502 | 21.9431 | 1005.52 | 19.7 | 22.1001 | -0.11 | 6.55 | 1012.07 | -9 | 594.295 | 320.973 | 378.642 | -9 | 401.55 | 400.375 | -9 | -9 | 400.375 | -9 | 388.45 | -9 | -9 | 2 |  |  | 99.4875 | 2.4875 | -9
99.4887 | ATM | 0 | 2012-04-08 | 0.48868 | 2012-04-08 | 11:44 | 37.4718 | -70.2675 | 22.05 | -9 | 1926.4 | 401.62 | 17.58 | 0.1 | 32.19 | 1013.8 | -1.87 | 1.76 | 54.23 | 124 | 968.71 | 9.89 | 9.9 | 9.89 | 0.64 | 5.69 | 22.94 | 22.0661 | 36.2438 | 22.0094 | 1005.59 | 19.4 | 21.8788 | 0.171 | 6.34 | 1011.93 | -9 | 594.291 | 320.971 | 378.64 | -9 | 401.62 | 400.448 | -9 | -9 | 400.448 | -9 | 388.68 | -9 | -9 | 2 |  |  | 99.4888 | 2.4888 | -9
99.4901 | ATM | 0 | 2012-04-08 | 0.49006 | 2012-04-08 | 11:46 | 37.464 | -70.2581 | 22.12 | -9 | 1926.2 | 401.54 | 22.71 | 0.13 | 32.23 | 1014 | -1.76 | 1.79 | 54.23 | 124 | 968.73 | 9.89 | 9.9 | 9.89 | 0.64 | 5.94 | 23.06 | 22.1404 | 36.2403 | 22.0869 | 1005.75 | 19.6 | 21.9805 | 0.14 | 6.49 | 1012.24 | -9 | 594.287 | 320.968 | 378.638 | -9 | 401.54 | 400.371 | -9 | -9 | 400.371 | -9 | 388.61 | -9 | -9 | 2 |  |  | 99.4902 | 2.4902 | -9
99.4935 | EQU | 0 | 2012-04-08 | 0.49346 | 2012-04-08 | 11:51 | 37.4446 | -70.2354 | 22.27 | -9 | 1698.9 | 349.21 | -76.67 | -0.45 | 32.33 | 1013.9 | -2 | 1.77 | 166.15 | 124 | 968.69 | 9.89 | 9.9 | 9.89 | 0.64 | 6 | 23.12 | 22.3 | 36.2353 | 22.2474 | 1005.47 | 19.5 | 22.1543 | 0.116 | 6.43 | 1011.9 | -9 | 594.277 | 320.961 | 378.634 | -9 | 349.21 | 347.92 | 400.32 | 347.92 | -9 | 335.65 | -9 | 388.34 | -52.69 | 2 |  |  | 99.4936 | 2.4936 | -9
99.4952 | EQU | 0 | 2012-04-08 | 0.49521 | 2012-04-08 | 11:53 | 37.4347 | -70.2236 | 22.32 | -9 | 1698.5 | 349.17 | -87.08 | -0.51 | 32.38 | 1013.8 | -1.94 | 1.8 | 164.02 | 124 | 968.71 | 9.89 | 9.9 | 9.89 | 0.64 | 5.94 | 23 | 22.3495 | 36.2293 | 22.297 | 1005.53 | 19.5 | 22.2369 | 0.083 | 6.33 | 1011.86 | -9 | 594.272 | 320.958 | 378.631 | -9 | 349.17 | 347.883 | 400.32 | 347.883 | -9 | 336.04 | -9 | 388.31 | -52.27 | 2 |  |  | 99.4954 | 2.4954 | -9
99.497 | EQU | 0 | 2012-04-08 | 0.49698 | 2012-04-08 | 11:56 | 37.4248 | -70.2117 | 22.39 | -9 | 1698.6 | 349.21 | -91.83 | -0.54 | 32.42 | 1013.9 | -2.04 | 1.82 | 169.35 | 124 | 968.8 | 9.89 | 9.9 | 9.89 | 0.64 | 5.75 | 23.06 | 22.3981 | 36.2294 | 22.341 | 1005.45 | 19.5 | 22.291 | 0.099 | 6.41 | 1011.86 | -9 | 594.267 | 320.955 | 378.629 | -9 | 349.21 | 347.926 | 400.31 | 347.926 | -9 | 335.82 | -9 | 388.24 | -52.42 | 2 |  |  | 99.4971 | 2.4971 | -9
99.4987 | EQU | 0 | 2012-04-08 | 0.49874 | 2012-04-08 | 11:58 | 37.4148 | -70.2 | 22.4 | -9 | 1699.9 | 349.59 | -94.08 | -0.56 | 32.48 | 1013.8 | -1.99 | 1.92 | 163.85 | 124 | 968.86 | 9.89 | 9.9 | 9.89 | 0.64 | 5.75 | 23.19 | 22.3972 | 36.2424 | 22.3409 | 1005.67 | 19.4 | 22.3357 | 0.064 | 6.14 | 1011.81 | -9 | 594.261 | 320.952 | 378.626 | -9 | 349.59 | 348.31 | 400.3 | 348.31 | -9 | 336.66 | -9 | 388.29 | -51.63 | 2 |  |  | 99.4989 | 2.4989 | -9
99.5005 | EQU | 0 | 2012-04-08 | 0.50049 | 2012-04-08 | 12:01 | 37.4049 | -70.1883 | 22.38 | -9 | 1703.5 | 350.46 | -94.58 | -0.56 | 32.52 | 1013.8 | -2.08 | 1.79 | 165.64 | 124 | 968.86 | 9.89 | 9.9 | 9.89 | 0.64 | 5.75 | 23.19 | 22.3523 | 36.2674 | 22.2894 | 1005.44 | 19.5 | 22.3409 | 0.039 | 6.28 | 1011.72 | -9 | 594.256 | 320.948 | 378.624 | -9 | 350.46 | 349.185 | 400.3 | 349.185 | -9 | 337.85 | -9 | 388.19 | -50.34 | 2 |  |  | 99.5006 | 2.5006 | -9
99.5024 | EQU | 0 | 2012-04-08 | 0.50236 | 2012-04-08 | 12:03 | 37.395 | -70.1767 | 22.27 | -9 | 1706.8 | 351.21 | -95.04 | -0.56 | 32.58 | 1013.9 | -2.2 | 1.75 | 159.98 | 124 | 968.9 | 9.89 | 9.9 | 9.89 | 0.64 | 5.69 | 23.31 | 22.1737 | 36.2776 | 22.0866 | 1005.66 | 19.3 | 22.296 | -0.026 | 6.04 | 1011.7 | -9 | 594.251 | 320.945 | 378.621 | -9 | 351.21 | 349.94 | 400.29 | 349.94 | -9 | 339.56 | -9 | 388.3 | -48.73 | 2 |  |  | 99.5024 | 2.5024 | -9
99.5041 | EQU | 0 | 2012-04-08 | 0.50411 | 2012-04-08 | 12:06 | 37.3852 | -70.1649 | 22.09 | -9 | 1705.2 | 350.99 | -95.71 | -0.57 | 32.63 | 1013.7 | -2.35 | 1.87 | 166.15 | 124 | 968.97 | 9.89 | 9.9 | 9.89 | 0.64 | 5.69 | 23.25 | 22.0172 | 36.2763 | 21.9366 | 1005.52 | 19.4 | 22.1124 | -0.022 | 5.83 | 1011.35 | -9 | 594.246 | 320.942 | 378.619 | -9 | 350.99 | 349.722 | 400.28 | 349.722 | -9 | 339.28 | -9 | 388.35 | -49.07 | 2 |  |  | 99.5041 | 2.5041 | -9
99.5059 | EQU | 0 | 2012-04-08 | 0.50586 | 2012-04-08 | 12:08 | 37.3752 | -70.1533 | 21.96 | -9 | 1701 | 349.98 | -95.5 | -0.57 | 32.67 | 1014 | -2.19 | 1.78 | 167.62 | 124 | 969.01 | 9.89 | 9.9 | 9.89 | 0.64 | 5.69 | 23.25 | 21.8581 | 36.2903 | 21.7655 | 1005.61 | 19.3 | 21.9548 | 0.005 | 6.2 | 1011.81 | -9 | 594.241 | 320.938 | 378.617 | -9 | 349.98 | 348.713 | 400.27 | 348.713 | -9 | 338.13 | -9 | 388.47 | -50.34 | 2 |  |  | 99.5059 | 2.5059 | -9
99.5076 | EQU | 128 | 2012-04-08 | 0.5076 | 2012-04-08 | 12:11 | 37.3654 | -70.1416 | 21.65 | -9 | 1694.2 | 348.49 | -96 | -0.57 | 32.72 | 1014 | -2.26 | 1.76 | 163.51 | 124 | 968.99 | 9.89 | 9.9 | 9.89 | 0.64 | 5.69 | 23.25 | 21.3969 | 36.3181 | 21.2767 | 1005.87 | 19.3 | 21.7871 | -0.137 | 5.87 | 1011.74 | -9 | 594.236 | 320.935 | 378.614 | -9 | 348.49 | 347.222 | 400.27 | 347.222 | -9 | 338.85 | -9 | 388.67 | -49.82 | 2 |  |  | 99.5076 | 2.5076 | -9
99.5094 | EQU | 0 | 2012-04-08 | 0.50936 | 2012-04-08 | 12:14 | 37.3555 | -70.1297 | 21.22 | -9 | 1683.1 | 346.14 | -96.12 | -0.57 | 32.76 | 1013.9 | -2.35 | 1.79 | 167.36 | 124 | 969.01 | 9.89 | 9.9 | 9.89 | 0.64 | 5.81 | 23.37 | 20.977 | 36.3617 | 20.8712 | 1005.7 | 19.6 | 21.3388 | -0.119 | 5.85 | 1011.55 | -9 | 594.231 | 320.932 | 378.612 | -9 | 346.14 | 344.869 | 400.26 | 344.869 | -9 | 336.45 | -9 | 388.87 | -52.42 | 2 |  |  | 99.5094 | 2.5094 | -9
99.5111 | EQU | 0 | 2012-04-08 | 0.51111 | 2012-04-08 | 12:16 | 37.3455 | -70.1183 | 20.81 | -9 | 1673.2 | 344 | -95.42 | -0.57 | 32.81 | 1013.9 | -2.38 | 1.79 | 166.5 | 124 | 968.9 | 9.89 | 9.9 | 9.89 | 0.64 | 5.94 | 23.37 | 20.5207 | 36.3871 | 20.3799 | 1005.66 | 19.4 | 20.925 | -0.115 | 5.86 | 1011.52 | -9 | 594.226 | 320.928 | 378.609 | -9 | 344 | 342.726 | 400.25 | 342.726 | -9 | 334.5 | -9 | 389.09 | -54.59 | 2 |  |  | 99.5111 | 2.5111 | -9
99.5129 | EQU-DRAIN | 128 | 2012-04-08 | 0.51286 | 2012-04-08 | 12:19 | 37.3356 | -70.1067 | 20.26 | -9 | 1655.5 | 340.16 | -95.87 | -0.57 | 32.85 | 1013.9 | -2.33 | 1.77 | 165.55 | 124 | 968.95 | 9.89 | 9.9 | 9.89 | 0.64 | 6 | 23.25 | 20.0489 | 36.4228 | 19.8294 | 1005.39 | 19.3 | 20.4426 | -0.183 | 6.18 | 1011.57 | -9 | 594.221 | 320.925 | 378.607 | -9 | 340.16 | 338.88 | 400.24 | 338.88 | -9 | 331.97 | -9 | 389.25 | -57.28 | 2 |  |  | 99.5129 | 2.5129 | -9
99.5149 | EQU | 0 | 2012-04-08 | 0.51486 | 2012-04-08 | 12:21 | 37.3245 | -70.0932 | 19.73 | -9 | 1639.8 | 336.68 | -95.83 | -0.57 | 32.9 | 1014 | -2.24 | 1.76 | 168.83 | 124 | 968.86 | 9.89 | 9.9 | 9.89 | 0.64 | 5.69 | 23.31 | 19.4515 | 36.4999 | 19.3473 | 1005.56 | 19.3 | 19.8227 | -0.093 | 6.2 | 1011.76 | -9 | 594.215 | 320.921 | 378.604 | -9 | 336.68 | 335.394 | 400.24 | 335.394 | -9 | 327.61 | -9 | 389.65 | -62.04 | 2 |  |  | 99.5149 | 2.5149 | -9
99.5166 | EQU | 0 | 2012-04-08 | 0.51661 | 2012-04-08 | 12:24 | 37.3149 | -70.0813 | 19.41 | -9 | 1641.1 | 336.95 | -96.37 | -0.57 | 32.93 | 1014.2 | -2.41 | 1.77 | 163.77 | 124 | 968.86 | 9.89 | 9.9 | 9.89 | 0.64 | 5.75 | 23.44 | 19.2893 | 36.5742 | 19.2099 | 1005.79 | 19.2 | 19.3985 | 0.012 | 6 | 1011.79 | -9 | 594.21 | 320.918 | 378.602 | -9 | 336.95 | 335.668 | 400.23 | 335.668 | -9 | 326.59 | -9 | 389.97 | -63.37 | 2 |  |  | 99.5166 | 2.5166 | -9
99.5184 | EQU | 0 | 2012-04-08 | 0.51837 | 2012-04-08 | 12:26 | 37.3048 | -70.0701 | 19.36 | -9 | 1660.4 | 341.34 | -96.79 | -0.57 | 32.97 | 1013.9 | -2.46 | 1.8 | 163.01 | 124 | 968.82 | 9.89 | 9.9 | 9.89 | 0.64 | 5.75 | 23.31 | 19.2751 | 36.5756 | 19.2024 | 1005.48 | 19.3 | 19.2272 | 0.133 | 5.96 | 1011.44 | -9 | 594.205 | 320.915 | 378.599 | -9 | 341.34 | 340.072 | 400.22 | 340.072 | -9 | 329.09 | -9 | 389.93 | -60.84 | 2 |  |  | 99.5184 | 2.5184 | -9
99.5201 | EQU | 0 | 2012-04-08 | 0.52012 | 2012-04-08 | 12:29 | 37.2949 | -70.0587 | 19.34 | -9 | 1671 | 343.72 | -96.67 | -0.57 | 33 | 1013.9 | -2.5 | 1.83 | 167.1 | 124 | 968.69 | 9.89 | 9.9 | 9.89 | 0.64 | 5.94 | 23.31 | 19.262 | 36.5738 | 19.1881 | 1005.62 | 19.2 | 19.2034 | 0.137 | 5.78 | 1011.4 | -9 | 594.199 | 320.911 | 378.597 | -9 | 343.72 | 342.461 | 400.21 | 342.461 | -9 | 331.34 | -9 | 389.99 | -58.64 | 2 |  |  | 99.5201 | 2.5201 | -9
99.5219 | EQU | 0 | 2012-04-08 | 0.52186 | 2012-04-08 | 12:32 | 37.2853 | -70.047 | 19.33 | -9 | 1675.4 | 344.74 | -96.42 | -0.57 | 33.03 | 1013.9 | -2.36 | 1.75 | 167.87 | 124 | 968.57 | 9.89 | 9.9 | 9.89 | 0.64 | 6 | 23.19 | 19.2659 | 36.5693 | 19.1909 | 1005.57 | 19.2 | 19.19 | 0.14 | 5.97 | 1011.54 | -9 | 594.194 | 320.908 | 378.595 | -9 | 344.74 | 343.486 | 400.21 | 343.486 | -9 | 332.34 | -9 | 389.97 | -57.63 | 2 |  |  | 99.5219 | 2.5219 | -9
99.5236 | EQU | 0 | 2012-04-08 | 0.52361 | 2012-04-08 | 12:34 | 37.2754 | -70.0354 | 19.33 | -9 | 1675.3 | 344.58 | -96.79 | -0.57 | 33.06 | 1014.2 | -2.58 | 1.85 | 165.9 | 124 | 968.54 | 9.89 | 9.9 | 9.89 | 0.64 | 6.06 | 23.19 | 19.2708 | 36.5539 | 19.24 | 1005.54 | 19.2 | 19.1906 | 0.139 | 6.08 | 1011.62 | -9 | 594.189 | 320.905 | 378.592 | -9 | 344.58 | 343.329 | 400.2 | 343.329 | -9 | 332.22 | -9 | 389.95 | -57.73 | 2 |  |  | 99.5236 | 2.5236 | -9
99.5254 | EQU | 0 | 2012-04-08 | 0.52537 | 2012-04-08 | 12:37 | 37.2656 | -70.0238 | 19.58 | -9 | 1679.1 | 345.58 | -96.75 | -0.57 | 33.08 | 1014 | -3.81 | 1.77 | 164.62 | 124 | 968.54 | 9.89 | 9.9 | 9.89 | 0.64 | 6.12 | 23.25 | 19.3063 | 36.5374 | 19.2431 | 1005.63 | 19.2 | 19.2338 | 0.346 | 4.56 | 1010.19 | -9 | 594.184 | 320.901 | 378.59 | -9 | 345.58 | 344.334 | 400.19 | 344.334 | -9 | 329.71 | -9 | 389.96 | -60.25 | 2 |  |  | 99.5254 | 2.5254 | -9
99.5271 | EQU | 128 | 2012-04-08 | 0.52713 | 2012-04-08 | 12:39 | 37.2557 | -70.0124 | 19.42 | -9 | 1671.8 | 343.92 | -97.17 | -0.58 | 33.1 | 1014 | -2.42 | 1.67 | 166.93 | 124 | 968.54 | 9.89 | 9.9 | 9.89 | 0.64 | 6.06 | 23.31 | 19.3541 | 36.539 | 19.2833 | 1005.78 | 19.1 | 19.2427 | 0.177 | 5.8 | 1011.58 | -9 | 594.179 | 320.898 | 378.587 | -9 | 343.92 | 342.673 | 400.19 | 342.673 | -9 | 331 | -9 | 390 | -59 | 2 |  |  | 99.5271 | 2.5271 | -9
99.5289 | EQU | 0 | 2012-04-08 | 0.52888 | 2012-04-08 | 12:42 | 37.246 | -70.0009 | 19.39 | -9 | 1662.4 | 341.9 | -97.25 | -0.58 | 33.13 | 1014 | -2.46 | 1.68 | 168.13 | 124 | 968.54 | 9.89 | 9.9 | 9.89 | 0.64 | 6 | 23.31 | 19.3032 | 36.4971 | 19.2594 | 1005.69 | 19.1 | 19.2782 | 0.112 | 5.85 | 1011.54 | -9 | 594.174 | 320.895 | 378.585 | -9 | 341.9 | 340.65 | 400.18 | 340.65 | -9 | 329.96 | -9 | 389.94 | -59.98 | 2 |  |  | 99.5289 | 2.5289 | -9
99.5306 | EQU | 0 | 2012-04-08 | 0.53064 | 2012-04-08 | 12:44 | 37.2362 | -69.9892 | 19.46 | -9 | 1639.3 | 336.92 | -97.17 | -0.58 | 33.14 | 1013.8 | -2.44 | 1.67 | 167.1 | 124 | 968.54 | 9.89 | 9.9 | 9.89 | 0.64 | 6.06 | 23.31 | 19.4697 | 36.4735 | 19.4214 | 1005.37 | 19.2 | 19.2623 | 0.198 | 5.99 | 1011.36 | -9 | 594.169 | 320.891 | 378.583 | -9 | 336.92 | 335.66 | 400.17 | 335.66 | -9 | 323.86 | -9 | 389.82 | -65.96 | 2 |  |  | 99.5306 | 2.5307 | -9
99.5324 | EQU | 128 | 2012-04-08 | 0.53238 | 2012-04-08 | 12:47 | 37.2264 | -69.9778 | 19.57 | -9 | 1625.3 | 333.82 | -97.21 | -0.58 | 33.16 | 1014 | -2.47 | 1.69 | 166.33 | 124 | 968.54 | 9.89 | 9.9 | 9.89 | 0.64 | 6.06 | 23.31 | 19.5549 | 36.4612 | 19.5069 | 1005.54 | 19.1 | 19.4009 | 0.169 | 5.99 | 1011.53 | -9 | 594.164 | 320.888 | 378.58 | -9 | 333.82 | 332.555 | 400.16 | 332.555 | -9 | 321.26 | -9 | 389.8 | -68.54 | 2 |  |  | 99.5324 | 2.5324 | -9
99.5341 | EQU | 0 | 2012-04-08 | 0.53413 | 2012-04-08 | 12:49 | 37.2168 | -69.9663 | 19.69 | -9 | 1617.1 | 332.11 | -96.83 | -0.58 | 33.17 | 1013.8 | -2.48 | 1.74 | 166.24 | 124 | 968.54 | 9.89 | 9.9 | 9.89 | 0.64 | 6 | 23.19 | 19.7627 | 36.4803 | 19.7114 | 1005.55 | 19.1 | 19.4956 | 0.194 | 5.77 | 1011.32 | -9 | 594.158 | 320.885 | 378.578 | -9 | 332.11 | 330.843 | 400.16 | 330.843 | -9 | 319.14 | -9 | 389.75 | -70.6 | 2 |  |  | 99.5341 | 2.5341 | -9
99.5359 | EQU | 0 | 2012-04-08 | 0.53589 | 2012-04-08 | 12:52 | 37.207 | -69.9549 | 19.88 | -9 | 1615 | 331.74 | -96.67 | -0.57 | 33.19 | 1013.7 | -2.42 | 1.69 | 166.93 | 124 | 968.54 | 9.89 | 9.9 | 9.89 | 0.64 | 5.87 | 23.25 | 19.8933 | 36.4679 | 19.8553 | 1005.25 | 19 | 19.6865 | 0.194 | 6.03 | 1011.28 | -9 | 594.153 | 320.882 | 378.575 | -9 | 331.74 | 330.475 | 400.15 | 330.475 | -9 | 318.7 | -9 | 389.52 | -70.82 | 2 |  |  | 99.5359 | 2.5359 | -9
99.5376 | EQU | 128 | 2012-04-08 | 0.53764 | 2012-04-08 | 12:54 | 37.1973 | -69.9435 | 19.99 | -9 | 1613.9 | 331.42 | -97.21 | -0.58 | 33.2 | 1013.9 | -2.4 | 1.72 | 164.79 | 124 | 968.54 | 9.89 | 9.9 | 9.89 | 0.64 | 5.69 | 23.44 | 20.0081 | 36.457 | 19.9504 | 1005.47 | 19 | 19.8371 | 0.153 | 6.03 | 1011.5 | -9 | 594.148 | 320.878 | 378.573 | -9 | 331.42 | 330.157 | 400.14 | 330.157 | -9 | 318.97 | -9 | 389.52 | -70.55 | 2 |  |  | 99.5376 | 2.5377 | -9
99.5394 | EQU | 0 | 2012-04-08 | 0.53939 | 2012-04-08 | 12:57 | 37.1876 | -69.9319 | 20.05 | -9 | 1616.2 | 331.9 | -96.5 | -0.57 | 33.22 | 1014 | -2.47 | 1.69 | 166.84 | 124 | 968.54 | 9.89 | 9.9 | 9.89 | 0.64 | 5.69 | 23.44 | 19.9304 | 36.4012 | 19.8511 | 1005.9 | 19 | 19.9389 | 0.111 | 5.63 | 1011.53 | -9 | 594.143 | 320.875 | 378.571 | -9 | 331.9 | 330.641 | 400.13 | 330.641 | -9 | 319.98 | -9 | 389.62 | -69.64 | 2 |  |  | 99.5394 | 2.5394 | -9
99.5411 | EQU | 0 | 2012-04-08 | 0.54113 | 2012-04-08 | 12:59 | 37.1779 | -69.9205 | 19.97 | -9 | 1613.1 | 331.23 | -96.79 | -0.58 | 33.23 | 1014 | -2.49 | 1.68 | 166.58 | 124 | 968.54 | 9.89 | 9.9 | 9.89 | 0.64 | 5.69 | 23.37 | 19.919 | 36.3784 | 19.8606 | 1005.67 | 19 | 19.8636 | 0.106 | 5.84 | 1011.51 | -9 | 594.138 | 320.872 | 378.568 | -9 | 331.23 | 329.972 | 400.13 | 329.972 | -9 | 319.43 | -9 | 389.57 | -70.14 | 2 |  |  | 99.5412 | 2.5412 | -9
99.5429 | EQU | 0 | 2012-04-08 | 0.54288 | 2012-04-08 | 13:02 | 37.1681 | -69.9092 | 19.99 | -9 | 1607 | 329.91 | -96.37 | -0.57 | 33.25 | 1014 | -2.49 | 1.74 | 165.3 | 124 | 968.54 | 9.89 | 9.9 | 9.89 | 0.64 | 5.69 | 23.44 | 19.959 | 36.3671 | 19.8982 | 1005.79 | 19 | 19.8594 | 0.131 | 5.72 | 1011.51 | -9 | 594.133 | 320.868 | 378.566 | -9 | 329.91 | 328.652 | 400.12 | 328.652 | -9 | 317.82 | -9 | 389.61 | -71.79 | 2 |  |  | 99.5429 | 2.5429 | -9
99.5446 | EQU | 0 | 2012-04-08 | 0.54464 | 2012-04-08 | 13:04 | 37.1585 | -69.8978 | 20.02 | -9 | 1603.1 | 329.06 | -96.5 | -0.57 | 33.27 | 1014 | -2.49 | 1.82 | 164.62 | 124 | 968.54 | 9.89 | 9.9 | 9.89 | 0.64 | 5.75 | 23.5 | 19.994 | 36.3624 | 19.9252 | 1005.44 | 19 | 19.8932 | 0.127 | 6.07 | 1011.51 | -9 | 594.128 | 320.865 | 378.563 | -9 | 329.06 | 327.802 | 400.11 | 327.802 | -9 | 317.03 | -9 | 389.45 | -72.42 | 2 |  |  | 99.5447 | 2.5446 | -9
99.5464 | EQU | 0 | 2012-04-08 | 0.54639 | 2012-04-08 | 13:07 | 37.1488 | -69.8863 | 20.05 | -9 | 1600.2 | 328.53 | -96.46 | -0.57 | 33.28 | 1013.8 | -2.53 | 1.74 | 167.53 | 124 | 968.54 | 9.89 | 9.9 | 9.89 | 0.64 | 5.87 | 23.44 | 20.0185 | 36.3621 | 19.9505 | 1005.5 | 19.1 | 19.9218 | 0.128 | 5.77 | 1011.27 | -9 | 594.123 | 320.862 | 378.561 | -9 | 328.53 | 327.273 | 400.11 | 327.273 | -9 | 316.41 | -9 | 389.45 | -73.04 | 2 |  |  | 99.5464 | 2.5464 | -9
99.5481 | EQU | 0 | 2012-04-08 | 0.54814 | 2012-04-08 | 13:09 | 37.1391 | -69.8748 | 20.09 | -9 | 1599.1 | 328.31 | -96.62 | -0.57 | 33.29 | 1013.9 | -2.59 | 1.8 | 167.44 | 124 | 968.54 | 9.89 | 9.9 | 9.89 | 0.64 | 6 | 23.31 | 20.0663 | 36.357 | 20.009 | 1005.4 | 19.1 | 19.9473 | 0.143 | 5.91 | 1011.31 | -9 | 594.118 | 320.858 | 378.559 | -9 | 328.31 | 327.056 | 400.1 | 327.056 | -9 | 316 | -9 | 389.39 | -73.38 | 2 |  |  | 99.5482 | 2.5482 | -9
99.5499 | EQU | 128 | 2012-04-08 | 0.54988 | 2012-04-08 | 13:12 | 37.1294 | -69.8634 | 20.13 | -9 | 1600.1 | 328.38 | -96.33 | -0.57 | 33.31 | 1014.2 | -2.5 | 1.72 | 166.84 | 124 | 968.54 | 9.89 | 9.9 | 9.89 | 0.64 | 5.94 | 23.44 | 20.1046 | 36.356 | 20.0439 | 1005.82 | 19 | 20.0016 | 0.128 | 5.88 | 1011.7 | -9 | 594.112 | 320.855 | 378.556 | -9 | 328.38 | 327.129 | 400.09 | 327.129 | -9 | 316.37 | -9 | 389.52 | -73.14 | 2 |  |  | 99.5499 | 2.5499 | -9
99.5516 | EQU | 0 | 2012-04-08 | 0.55163 | 2012-04-08 | 13:14 | 37.1197 | -69.852 | 20.16 | -9 | 1600.3 | 328.55 | -96.5 | -0.57 | 33.33 | 1014 | -2.5 | 1.74 | 166.24 | 124 | 968.54 | 9.89 | 9.9 | 9.89 | 0.64 | 5.94 | 23.44 | 20.1284 | 36.348 | 20.0531 | 1005.48 | 19.1 | 20.0393 | 0.121 | 6.02 | 1011.5 | -9 | 594.107 | 320.852 | 378.554 | -9 | 328.55 | 327.302 | 400.08 | 327.302 | -9 | 316.56 | -9 | 389.35 | -72.79 | 2 |  |  | 99.5516 | 2.5516 | -9
99.5534 | EQU | 0 | 2012-04-08 | 0.55338 | 2012-04-08 | 13:17 | 37.1099 | -69.8406 | 20.17 | -9 | 1601.4 | 328.82 | -96.75 | -0.58 | 33.34 | 1014 | -2.58 | 1.72 | 166.15 | 124 | 968.54 | 9.89 | 9.9 | 9.89 | 0.64 | 6 | 23.44 | 20.1205 | 36.3611 | 20.0531 | 1005.5 | 19.1 | 20.0519 | 0.118 | 5.92 | 1011.42 | -9 | 594.102 | 320.848 | 378.551 | -9 | 328.82 | 327.575 | 400.08 | 327.575 | -9 | 316.83 | -9 | 389.35 | -72.51 | 2 |  |  | 99.5534 | 2.5534 | -9
99.5551 | EQU-DRAIN | 128 | 2012-04-08 | 0.55513 | 2012-04-08 | 13:19 | 37.1002 | -69.829 | 20.16 | -9 | 1602.5 | 329.09 | -96.46 | -0.57 | 33.36 | 1013.9 | -2.54 | 1.73 | 168.48 | 124 | 968.54 | 9.89 | 9.9 | 9.89 | 0.64 | 5.94 | 23.31 | 20.1087 | 36.3548 | 20.0391 | 1005.57 | 19.1 | 20.0531 | 0.107 | 5.79 | 1011.36 | -9 | 594.097 | 320.845 | 378.549 | -9 | 329.09 | 327.849 | 400.07 | 327.849 | -9 | 317.23 | -9 | 389.37 | -72.13 | 2 |  |  | 99.5551 | 2.5551 | -9
99.5571 | EQU | 0 | 2012-04-08 | 0.55713 | 2012-04-08 | 13:22 | 37.089 | -69.816 | 20.15 | -9 | 1603.8 | 329.29 | -96.25 | -0.57 | 33.38 | 1014.1 | -2.5 | 1.8 | 166.33 | 124 | 968.54 | 9.89 | 9.9 | 9.89 | 0.64 | 5.69 | 23.5 | 20.1099 | 36.3586 | 20.0389 | 1005.73 | 19.2 | 20.0391 | 0.111 | 5.87 | 1011.6 | -9 | 594.091 | 320.841 | 378.546 | -9 | 329.29 | 328.053 | 400.06 | 328.053 | -9 | 317.46 | -9 | 389.43 | -71.97 | 2 |  |  | 99.5571 | 2.5571 | -9
99.5589 | EQU | 0 | 2012-04-08 | 0.55888 | 2012-04-08 | 13:25 | 37.0791 | -69.8045 | 20.15 | -9 | 1603.6 | 329.45 | -96.37 | -0.57 | 33.39 | 1013.7 | -2.29 | 1.68 | 166.93 | 124 | 968.54 | 9.89 | 9.9 | 9.89 | 0.64 | 5.81 | 23.44 | 20.1055 | 36.3652 | 20.0351 | 1005.37 | 19.2 | 20.0389 | 0.111 | 6.04 | 1011.41 | -9 | 594.086 | 320.838 | 378.544 | -9 | 329.45 | 328.216 | 400.05 | 328.216 | -9 | 317.55 | -9 | 389.28 | -71.73 | 2 |  |  | 99.5589 | 2.5589 | -9
99.5606 | EQU | 0 | 2012-04-08 | 0.56064 | 2012-04-08 | 13:27 | 37.0693 | -69.7929 | 20.14 | -9 | 1604.2 | 329.55 | -96.21 | -0.57 | 33.39 | 1013.8 | -2.46 | 1.7 | 168.74 | 124 | 968.54 | 9.89 | 9.9 | 9.89 | 0.64 | 6 | 23.5 | 20.0844 | 36.3752 | 20.0116 | 1005.63 | 19.3 | 20.0356 | 0.104 | 5.71 | 1011.34 | -9 | 594.081 | 320.835 | 378.541 | -9 | 329.55 | 328.319 | 400.05 | 328.319 | -9 | 317.72 | -9 | 389.38 | -71.65 | 2 |  |  | 99.5606 | 2.5606 | -9
99.5624 | EQU | 0 | 2012-04-08 | 0.56237 | 2012-04-08 | 13:30 | 37.0595 | -69.7813 | 20.1 | -9 | 1604.7 | 329.61 | -95.92 | -0.57 | 33.41 | 1014 | -2.44 | 1.8 | 166.84 | 124 | 968.54 | 9.89 | 9.9 | 9.89 | 0.64 | 6.06 | 23.5 | 20.0396 | 36.3831 | 19.9673 | 1005.48 | 19.3 | 20.0146 | 0.085 | 6.08 | 1011.56 | -9 | 594.076 | 320.831 | 378.539 | -9 | 329.61 | 328.382 | 400.04 | 328.382 | -9 | 318.13 | -9 | 389.32 | -71.19 | 2 |  |  | 99.5624 | 2.5624 | -9
99.5641 | EQU | 128 | 2012-04-08 | 0.56413 | 2012-04-08 | 13:32 | 37.0494 | -69.7697 | 20.09 | -9 | 1605.5 | 329.74 | -96.21 | -0.57 | 33.42 | 1014.1 | -2.47 | 1.69 | 165.81 | 124 | 968.54 | 9.89 | 9.9 | 9.89 | 0.64 | 6.06 | 23.56 | 20.039 | 36.403 | 19.9644 | 1005.9 | 19.5 | 19.9727 | 0.117 | 5.73 | 1011.63 | -9 | 594.071 | 320.828 | 378.537 | -9 | 329.74 | 328.515 | 400.03 | 328.515 | -9 | 317.86 | -9 | 389.51 | -71.65 | 2 |  |  | 99.5642 | 2.5642 | -9
99.5659 | EQU | 0 | 2012-04-08 | 0.56589 | 2012-04-08 | 13:35 | 37.0399 | -69.7578 | 20.1 | -9 | 1607.4 | 330.31 | -96.12 | -0.57 | 33.43 | 1013.7 | -2.47 | 1.75 | 168.57 | 124 | 968.54 | 9.89 | 9.9 | 9.89 | 0.64 | 6.12 | 23.37 | 20.0992 | 36.4142 | 20.0303 | 1005.25 | 19.3 | 19.9648 | 0.135 | 5.98 | 1011.23 | -9 | 594.066 | 320.825 | 378.534 | -9 | 330.31 | 329.089 | 400.03 | 329.089 | -9 | 318.04 | -9 | 389.25 | -71.21 | 2 |  |  | 99.5659 | 2.5659 | -9
99.5677 | EQU | 0 | 2012-04-08 | 0.56765 | 2012-04-08 | 13:37 | 37.0297 | -69.7465 | 20.14 | -9 | 1609.8 | 330.76 | -95.87 | -0.57 | 33.45 | 1014 | -2.38 | 1.66 | 164.79 | 124 | 968.54 | 9.89 | 9.9 | 9.89 | 0.64 | 6.06 | 23.37 | 20.0947 | 36.4147 | 20.0244 | 1005.44 | 19.4 | 20.0223 | 0.118 | 6.18 | 1011.62 | -9 | 594.061 | 320.822 | 378.532 | -9 | 330.76 | 329.543 | 400.02 | 329.543 | -9 | 318.82 | -9 | 389.28 | -70.46 | 2 |  |  | 99.5677 | 2.5677 | -9
99.5694 | EQU | 128 | 2012-04-08 | 0.5694 | 2012-04-08 | 13:40 | 37.02 | -69.7349 | 20.17 | -9 | 1609.4 | 330.6 | -96.04 | -0.57 | 33.46 | 1014.2 | -2.5 | 1.75 | 167.36 | 124 | 968.54 | 9.89 | 9.9 | 9.89 | 0.64 | 6.06 | 23.37 | 20.1925 | 36.3843 | 20.1367 | 1005.9 | 19.2 | 20.0251 | 0.145 | 5.8 | 1011.7 | -9 | 594.055 | 320.818 | 378.529 | -9 | 330.6 | 329.386 | 400.01 | 329.386 | -9 | 318.31 | -9 | 389.46 | -71.14 | 2 |  |  | 99.5694 | 2.5694 | -9
99.5711 | EQU | 0 | 2012-04-08 | 0.57115 | 2012-04-08 | 13:42 | 37.0103 | -69.7233 | 20.28 | -9 | 1608.5 | 330.48 | -96.29 | -0.57 | 33.46 | 1014 | -2.4 | 1.66 | 167.1 | 124 | 968.54 | 9.89 | 9.9 | 9.89 | 0.64 | 6.12 | 23.37 | 20.2947 | 36.356 | 20.2555 | 1005.57 | 19.1 | 20.1231 | 0.157 | 6.03 | 1011.6 | -9 | 594.05 | 320.815 | 378.527 | -9 | 330.48 | 329.268 | 400 | 329.268 | -9 | 317.96 | -9 | 389.26 | -71.31 | 2 |  |  | 99.5712 | 2.5712 | -9
99.5729 | EQU | 0 | 2012-04-08 | 0.57291 | 2012-04-08 | 13:45 | 37.0004 | -69.712 | 20.43 | -9 | 1609.2 | 330.64 | -95.71 | -0.57 | 33.47 | 1014 | -2.39 | 1.74 | 169.44 | 124 | 968.54 | 9.89 | 9.9 | 9.89 | 0.64 | 6.06 | 23.44 | 20.4376 | 36.3477 | 20.3656 | 1005.76 | 19 | 20.2412 | 0.189 | 5.85 | 1011.61 | -9 | 594.045 | 320.812 | 378.524 | -9 | 330.64 | 329.431 | 400 | 329.431 | -9 | 317.62 | -9 | 389.27 | -71.65 | 2 |  |  | 99.5729 | 2.5729 | -9
99.5747 | EQU | 128 | 2012-04-08 | 0.57465 | 2012-04-08 | 13:48 | 36.9907 | -69.7003 | 20.42 | -9 | 1610.2 | 330.89 | -96.37 | -0.57 | 33.47 | 1013.9 | -2.47 | 1.74 | 164.36 | 124 | 968.54 | 9.89 | 9.9 | 9.89 | 0.64 | 6.06 | 23.56 | 20.3277 | 36.3595 | 20.2541 | 1005.27 | 19.3 | 20.3517 | 0.068 | 6.16 | 1011.43 | -9 | 594.04 | 320.808 | 378.522 | -9 | 330.89 | 329.685 | 399.99 | 329.685 | -9 | 319.44 | -9 | 389 | -69.57 | 2 |  |  | 99.5747 | 2.5747 | -9
99.5764 | EQU | 0 | 2012-04-08 | 0.57641 | 2012-04-08 | 13:50 | 36.9807 | -69.6891 | 20.4 | -9 | 1609.7 | 330.7 | -95.96 | -0.57 | 33.48 | 1014.1 | -2.45 | 1.72 | 165.81 | 124 | 968.54 | 9.89 | 9.9 | 9.89 | 0.64 | 6.06 | 23.5 | 20.3928 | 36.3489 | 20.3382 | 1005.78 | 19.1 | 20.2676 | 0.132 | 5.87 | 1011.65 | -9 | 594.035 | 320.805 | 378.52 | -9 | 330.7 | 329.497 | 399.98 | 329.497 | -9 | 318.47 | -9 | 389.25 | -70.78 | 2 |  |  | 99.5764 | 2.5764 | -9
99.5782 | EQU | 0 | 2012-04-08 | 0.57817 | 2012-04-08 | 13:53 | 36.9712 | -69.6773 | 20.51 | -9 | 1609.3 | 330.59 | -95.83 | -0.57 | 33.49 | 1014.2 | -2.41 | 1.69 | 165.13 | 124 | 968.57 | 9.89 | 9.9 | 9.89 | 0.64 | 6 | 23.62 | 20.5283 | 36.3528 | 20.4752 | 1005.89 | 19.1 | 20.3276 | 0.182 | 5.9 | 1011.79 | -9 | 594.03 | 320.802 | 378.517 | -9 | 330.59 | 329.39 | 399.97 | 329.39 | -9 | 317.69 | -9 | 389.25 | -71.56 | 2 |  |  | 99.5782 | 2.5782 | -9
99.5799 | EQU | 128 | 2012-04-08 | 0.57993 | 2012-04-08 | 13:55 | 36.9616 | -69.666 | 20.62 | -9 | 1611.6 | 331.13 | -96.25 | -0.57 | 33.49 | 1014.1 | -2.56 | 1.75 | 167.01 | 124 | 968.54 | 9.89 | 9.9 | 9.89 | 0.64 | 6 | 23.56 | 20.6215 | 36.3634 | 20.5531 | 1005.82 | 18.8 | 20.4578 | 0.162 | 5.72 | 1011.54 | -9 | 594.025 | 320.798 | 378.515 | -9 | 331.13 | 329.934 | 399.97 | 329.934 | -9 | 318.35 | -9 | 389.14 | -70.79 | 2 |  |  | 99.5799 | 2.5799 | -9
99.5817 | EQU | 0 | 2012-04-08 | 0.58168 | 2012-04-08 | 13:58 | 36.9519 | -69.6549 | 20.67 | -9 | 1614.4 | 331.92 | -95.75 | -0.57 | 33.51 | 1013.8 | -2.45 | 1.82 | 163.01 | 124 | 968.59 | 9.89 | 9.9 | 9.89 | 0.64 | 6 | 23.62 | 20.6639 | 36.3625 | 20.6028 | 1005.32 | 18.8 | 20.5432 | 0.127 | 6.03 | 1011.35 | -9 | 594.02 | 320.795 | 378.512 | -9 | 331.92 | 330.729 | 399.96 | 330.729 | -9 | 319.52 | -9 | 388.89 | -69.37 | 2 |  |  | 99.5817 | 2.5817 | -9
99.5834 | EQU | 0 | 2012-04-08 | 0.58343 | 2012-04-08 | 14:00 | 36.9423 | -69.6436 | 20.72 | -9 | 1617.8 | 332.6 | -95.67 | -0.57 | 33.53 | 1013.8 | -2.43 | 1.68 | 167.19 | 124 | 968.67 | 9.89 | 9.9 | 9.89 | 0.64 | 5.94 | 23.69 | 20.6929 | 36.3647 | 20.618 | 1005.39 | 18.7 | 20.5968 | 0.123 | 5.98 | 1011.37 | -9 | 594.014 | 320.792 | 378.51 | -9 | 332.6 | 331.414 | 399.95 | 331.414 | -9 | 320.21 | -9 | 388.88 | -68.67 | 2 |  |  | 99.5834 | 2.5835 | -9
99.5852 | EQU | 128 | 2012-04-08 | 0.58517 | 2012-04-08 | 14:03 | 36.9328 | -69.6323 | 20.67 | -9 | 1620.5 | 333.17 | -95.58 | -0.57 | 33.54 | 1014 | -2.5 | 1.69 | 165.04 | 124 | 968.73 | 9.89 | 9.9 | 9.89 | 0.64 | 5.81 | 23.69 | 20.58 | 36.3555 | 20.4964 | 1005.56 | 18.7 | 20.6161 | 0.054 | 5.94 | 1011.5 | -9 | 594.009 | 320.788 | 378.508 | -9 | 333.17 | 331.988 | 399.95 | 331.988 | -9 | 321.77 | -9 | 388.93 | -67.16 | 2 |  |  | 99.5852 | 2.5852 | -9
99.5869 | EQU | 0 | 2012-04-08 | 0.58693 | 2012-04-08 | 14:05 | 36.923 | -69.6211 | 20.55 | -9 | 1619.9 | 333.18 | -95.5 | -0.57 | 33.55 | 1013.7 | -2.5 | 1.69 | 165.04 | 124 | 968.78 | 9.89 | 9.9 | 9.89 | 0.64 | 5.69 | 23.62 | 20.4499 | 36.3677 | 20.3582 | 1005.48 | 18.9 | 20.5111 | 0.039 | 5.72 | 1011.2 | -9 | 594.004 | 320.785 | 378.505 | -9 | 333.18 | 332.001 | 399.94 | 332.001 | -9 | 321.95 | -9 | 388.95 | -67 | 2 |  |  | 99.587 | 2.587 | -9
99.5887 | EQU | 0 | 2012-04-08 | 0.58868 | 2012-04-08 | 14:08 | 36.9135 | -69.6097 | 20.4 | -9 | 1618.8 | 332.93 | -95.71 | -0.57 | 33.56 | 1013.7 | -2.51 | 1.89 | 169.17 | 124 | 968.8 | 9.89 | 9.9 | 9.89 | 0.64 | 5.69 | 23.75 | 20.3189 | 36.4107 | 20.2501 | 1005.3 | 18.9 | 20.3764 | 0.024 | 5.89 | 1011.19 | -9 | 593.999 | 320.782 | 378.503 | -9 | 332.93 | 331.753 | 399.93 | 331.753 | -9 | 321.98 | -9 | 388.95 | -66.97 | 2 |  |  | 99.5887 | 2.5887 | -9
99.5918 | STD2 | 0 | 2012-04-08 | 0.59178 | 2012-04-08 | 14:12 | 36.8964 | -69.5898 | 20.33 | 593.64 | 2650.1 | 593.99 | -170.7 | -1.05 | 33.59 | 1013.9 | -2.35 | 1.8 | 65.16 | 124 | 968.86 | 9.89 | 9.9 | 9.89 | 0.64 | 6.06 | 23.62 | 20.2759 | 36.4181 | 20.1992 | 1005.45 | 18.8 | 20.2315 | 0.098 | 6.1 | 1011.55 | 0.35 | -9 | -9 | -9 | -9 | 593.99 | -9 | -9 | -9 | -9 | -9 | -9 | -9 | -9 | 2 |  |  | 99.5918 | 2.5918 | -9
99.5949 | STD3 | 0 | 2012-04-08 | 0.59488 | 2012-04-08 | 14:17 | 36.8795 | -69.5698 | 20.25 | 319.82 | 1563.5 | 320.77 | -181.45 | -1.12 | 33.61 | 1013.9 | -2.19 | 1.71 | 64.61 | 124 | 968.84 | 9.89 | 9.9 | 9.89 | 0.64 | 5.75 | 23.56 | 20.1622 | 36.4331 | 20.0856 | 1005.05 | 18.8 | 20.1579 | 0.092 | 6.66 | 1011.71 | 0.95 | -9 | -9 | -9 | -9 | 320.77 | -9 | -9 | -9 | -9 | -9 | -9 | -9 | -9 | 2 |  |  | 99.5949 | 2.5949 | -9
99.598 | STD4-DRAIN | 0 | 2012-04-08 | 0.598 | 2012-04-08 | 14:21 | 36.8624 | -69.5499 | 20.15 | 377.14 | 1822.3 | 378.49 | -185.87 | -1.15 | 33.63 | 1014 | -2.09 | 1.69 | 65.79 | 124 | 968.86 | 9.89 | 9.9 | 9.89 | 0.64 | 6.06 | 23.69 | 20.0861 | 36.4924 | 20.0145 | 1005.82 | 18.8 | 20.0596 | 0.09 | 6.09 | 1011.91 | 1.35 | -9 | -9 | -9 | -9 | 378.49 | -9 | -9 | -9 | -9 | -9 | -9 | -9 | -9 | 2 |  |  | 99.598 | 2.598 | -9
99.6014 | ATM | 0 | 2012-04-08 | 0.60135 | 2012-04-08 | 14:26 | 36.8442 | -69.5285 | 20.09 | -9 | 1915.8 | 400.79 | 3.54 | 0.02 | 33.65 | 1014.2 | -1.72 | 1.67 | 54.23 | 124 | 968.86 | 9.89 | 9.9 | 9.89 | 0.64 | 5.75 | 23.62 | 20.0262 | 36.4932 | 19.9467 | 1005.46 | 18.6 | 19.9865 | 0.104 | 7.02 | 1012.48 | -9 | 593.986 | 320.764 | 378.487 | -9 | 400.79 | 399.825 | -9 | -9 | 399.825 | -9 | 389.12 | -9 | -9 | 2 |  |  | 99.6014 | 2.6014 | -9
99.6027 | ATM | 128 | 2012-04-08 | 0.60273 | 2012-04-08 | 14:28 | 36.8366 | -69.5198 | 20.07 | -9 | 1914.6 | 400.75 | 14.92 | 0.09 | 33.65 | 1013.8 | -1.62 | 1.67 | 54.07 | 124 | 968.86 | 9.89 | 9.9 | 9.89 | 0.64 | 5.81 | 23.75 | 20.0187 | 36.5024 | 19.9471 | 1005.45 | 18.8 | 19.9589 | 0.111 | 6.73 | 1012.18 | -9 | 593.985 | 320.762 | 378.486 | -9 | 400.75 | 399.786 | -9 | -9 | 399.786 | -9 | 389.1 | -9 | -9 | 2 |  |  | 99.6028 | 2.6027 | -9
99.6041 | ATM | 128 | 2012-04-08 | 0.6041 | 2012-04-08 | 14:30 | 36.8294 | -69.5109 | 20.09 | -9 | 1915.6 | 400.79 | 22.33 | 0.13 | 33.66 | 1014.2 | -1.61 | 1.66 | 54.27 | 124 | 968.86 | 9.89 | 9.9 | 9.89 | 0.64 | 5.75 | 23.69 | 20.1169 | 36.4793 | 20.0564 | 1005.36 | 18.5 | 19.9469 | 0.143 | 7.23 | 1012.59 | -9 | 593.985 | 320.761 | 378.484 | -9 | 400.79 | 399.827 | -9 | -9 | 399.827 | -9 | 389.11 | -9 | -9 | 2 |  |  | 99.6041 | 2.6041 | -9
99.6055 | ATM | 0 | 2012-04-08 | 0.60547 | 2012-04-08 | 14:32 | 36.8219 | -69.5023 | 20.19 | -9 | 1915 | 400.84 | 28.33 | 0.16 | 33.67 | 1013.9 | -1.55 | 1.8 | 54.02 | 124 | 968.86 | 9.89 | 9.9 | 9.89 | 0.64 | 5.87 | 23.69 | 20.1681 | 36.4478 | 20.0991 | 1005.34 | 18.5 | 20.0092 | 0.181 | 7.01 | 1012.35 | -9 | 593.984 | 320.759 | 378.483 | -9 | 400.84 | 399.878 | -9 | -9 | 399.878 | -9 | 389.12 | -9 | -9 | 2 |  |  | 99.6055 | 2.6055 | -9
99.6068 | ATM | 0 | 2012-04-08 | 0.60684 | 2012-04-08 | 14:34 | 36.8144 | -69.4938 | 20.24 | -9 | 1915.7 | 400.98 | 34.46 | 0.2 | 33.67 | 1014 | -1.56 | 1.66 | 54.02 | 124 | 968.86 | 9.89 | 9.9 | 9.89 | 0.64 | 5.75 | 23.75 | 20.2022 | 36.4331 | 20.1258 | 1005.41 | 18.6 | 20.0802 | 0.16 | 7.03 | 1012.44 | -9 | 593.984 | 320.758 | 378.482 | -9 | 400.98 | 400.02 | -9 | -9 | 400.02 | -9 | 389.24 | -9 | -9 | 2 |  |  | 99.6069 | 2.6069 | -9
99.6103 | EQU | 128 | 2012-04-08 | 0.61025 | 2012-04-08 | 14:39 | 36.7961 | -69.472 | 20.24 | -9 | 1634.6 | 336.42 | -75.33 | -0.44 | 33.69 | 1014.1 | -1.76 | 1.69 | 164.7 | 124 | 968.84 | 9.89 | 9.9 | 9.89 | 0.64 | 5.75 | 23.75 | 20.1974 | 36.4311 | 20.1231 | 1005.66 | 18.5 | 20.1247 | 0.115 | 6.68 | 1012.34 | -9 | 593.982 | 320.755 | 378.479 | -9 | 336.42 | 335.279 | 399.89 | 335.279 | -9 | 324.59 | -9 | 389.19 | -64.59 | 2 |  |  | 99.6103 | 2.6103 | -9
99.612 | EQU | 0 | 2012-04-08 | 0.612 | 2012-04-08 | 14:41 | 36.7866 | -69.461 | 20.23 | -9 | 1635.5 | 336.47 | -83.29 | -0.49 | 33.69 | 1014.4 | -1.72 | 1.7 | 165.81 | 124 | 968.86 | 9.89 | 9.9 | 9.89 | 0.64 | 5.69 | 23.5 | 20.1677 | 36.4391 | 20.0996 | 1005.67 | 18.5 | 20.1233 | 0.107 | 7.01 | 1012.68 | -9 | 593.982 | 320.753 | 378.477 | -9 | 336.47 | 335.331 | 399.89 | 335.331 | -9 | 324.88 | -9 | 389.2 | -64.32 | 2 |  |  | 99.612 | 2.612 | -9
99.6138 | EQU | 0 | 2012-04-08 | 0.61376 | 2012-04-08 | 14:44 | 36.7771 | -69.4498 | 20.2 | -9 | 1636.8 | 336.84 | -87 | -0.52 | 33.7 | 1014.2 | -1.79 | 1.73 | 164.87 | 124 | 968.86 | 9.89 | 9.9 | 9.89 | 0.64 | 5.75 | 23.62 | 20.1328 | 36.4549 | 20.0569 | 1005.87 | 18.7 | 20.1026 | 0.097 | 6.54 | 1012.41 | -9 | 593.981 | 320.751 | 378.476 | -9 | 336.84 | 335.704 | 399.9 | 335.704 | -9 | 325.29 | -9 | 389.29 | -64 | 2 |  |  | 99.6138 | 2.6138 | -9
99.6155 | EQU | 128 | 2012-04-08 | 0.61551 | 2012-04-08 | 14:46 | 36.7676 | -69.4386 | 20.15 | -9 | 1638.1 | 337.15 | -90.25 | -0.54 | 33.71 | 1014.2 | -1.73 | 1.66 | 164.19 | 124 | 968.86 | 9.89 | 9.9 | 9.89 | 0.64 | 5.75 | 23.87 | 20.0886 | 36.4765 | 20.0172 | 1005.66 | 18.7 | 20.0623 | 0.088 | 6.81 | 1012.47 | -9 | 593.98 | 320.749 | 378.474 | -9 | 337.15 | 336.017 | 399.91 | 336.017 | -9 | 325.77 | -9 | 389.24 | -63.47 | 2 |  |  | 99.6155 | 2.6155 | -9
99.6173 | EQU | 0 | 2012-04-08 | 0.61727 | 2012-04-08 | 14:49 | 36.7579 | -69.4275 | 20.12 | -9 | 1642.2 | 338.02 | -90.79 | -0.54 | 33.72 | 1014.3 | -1.94 | 1.78 | 163.26 | 124 | 968.86 | 9.89 | 9.9 | 9.89 | 0.64 | 5.81 | 23.81 | 20.0617 | 36.4748 | 19.9903 | 1005.67 | 18.7 | 20.022 | 0.098 | 6.69 | 1012.36 | -9 | 593.979 | 320.748 | 378.472 | -9 | 338.02 | 336.891 | 399.91 | 336.891 | -9 | 326.45 | -9 | 389.27 | -62.82 | 2 |  |  | 99.6173 | 2.6173 | -9
99.619 | EQU | 0 | 2012-04-08 | 0.619 | 2012-04-08 | 14:51 | 36.7486 | -69.4164 | 20.1 | -9 | 1643.3 | 338.22 | -92.37 | -0.55 | 33.72 | 1014.4 | -2.02 | 1.77 | 169 | 124 | 968.86 | 9.89 | 9.9 | 9.89 | 0.64 | 5.94 | 23.75 | 20.0317 | 36.4804 | 19.9578 | 1005.82 | 18.5 | 19.9938 | 0.106 | 6.56 | 1012.38 | -9 | 593.979 | 320.746 | 378.471 | -9 | 338.22 | 337.093 | 399.92 | 337.093 | -9 | 326.55 | -9 | 389.35 | -62.8 | 2 |  |  | 99.619 | 2.619 | -9
99.6208 | EQU | 0 | 2012-04-08 | 0.62076 | 2012-04-08 | 14:54 | 36.739 | -69.4053 | 20.06 | -9 | 1640.8 | 337.73 | -92.96 | -0.55 | 33.73 | 1014.2 | -1.9 | 1.72 | 164.87 | 124 | 968.86 | 9.89 | 9.9 | 9.89 | 0.64 | 6 | 23.87 | 19.9935 | 36.4745 | 19.9225 | 1005.84 | 18.6 | 19.9618 | 0.098 | 6.46 | 1012.3 | -9 | 593.978 | 320.744 | 378.469 | -9 | 337.73 | 336.603 | 399.92 | 336.603 | -9 | 326.18 | -9 | 389.38 | -63.2 | 2 |  |  | 99.6208 | 2.6208 | -9
99.6225 | EQU | 0 | 2012-04-08 | 0.62251 | 2012-04-08 | 14:56 | 36.7296 | -69.3942 | 20.1 | -9 | 1638.2 | 337.26 | -93.29 | -0.55 | 33.74 | 1014 | -1.98 | 1.76 | 163.43 | 124 | 968.86 | 9.89 | 9.9 | 9.89 | 0.64 | 6 | 23.94 | 20.0544 | 36.4491 | 19.9856 | 1005.46 | 18.6 | 19.9272 | 0.173 | 6.56 | 1012.02 | -9 | 593.977 | 320.742 | 378.468 | -9 | 337.26 | 336.134 | 399.93 | 336.134 | -9 | 324.59 | -9 | 389.26 | -64.67 | 2 |  |  | 99.6225 | 2.6225 | -9
99.6243 | EQU | 0 | 2012-04-08 | 0.62426 | 2012-04-08 | 14:59 | 36.72 | -69.3833 | 20.08 | -9 | 1635.4 | 336.68 | -93.67 | -0.56 | 33.76 | 1014 | -2.01 | 1.8 | 166.07 | 124 | 968.86 | 9.89 | 9.9 | 9.89 | 0.64 | 6.06 | 23.81 | 20.0106 | 36.4595 | 19.9439 | 1005.5 | 18.6 | 19.9775 | 0.102 | 6.49 | 1011.99 | -9 | 593.976 | 320.741 | 378.466 | -9 | 336.68 | 335.554 | 399.94 | 335.554 | -9 | 324.99 | -9 | 389.25 | -64.26 | 2 |  |  | 99.6243 | 2.6243 | -9
99.626 | EQU | 0 | 2012-04-08 | 0.62602 | 2012-04-08 | 15:02 | 36.7106 | -69.3721 | 20.06 | -9 | 1632.8 | 336.07 | -93.87 | -0.56 | 33.77 | 1014.1 | -2.03 | 1.71 | 167.27 | 124 | 968.86 | 9.89 | 9.9 | 9.89 | 0.64 | 6.06 | 23.94 | 20.0042 | 36.4519 | 19.9295 | 1005.57 | 18.5 | 19.949 | 0.111 | 6.5 | 1012.07 | -9 | 593.976 | 320.739 | 378.464 | -9 | 336.07 | 334.944 | 399.94 | 334.944 | -9 | 324.32 | -9 | 389.3 | -64.98 | 2 |  |  | 99.626 | 2.626 | -9
99.6278 | EQU | 0 | 2012-04-08 | 0.62778 | 2012-04-08 | 15:04 | 36.7012 | -69.3612 | 20.04 | -9 | 1628.9 | 335.28 | -93.87 | -0.56 | 33.77 | 1014 | -2.04 | 1.79 | 167.27 | 124 | 968.86 | 9.89 | 9.9 | 9.89 | 0.64 | 6.12 | 23.81 | 19.9878 | 36.4463 | 19.9119 | 1005.91 | 18.2 | 19.9312 | 0.109 | 6.05 | 1011.96 | -9 | 593.975 | 320.737 | 378.463 | -9 | 335.28 | 334.153 | 399.95 | 334.153 | -9 | 323.56 | -9 | 389.45 | -65.89 | 2 |  |  | 99.6278 | 2.6278 | -9
99.6295 | EQU | 0 | 2012-04-08 | 0.62953 | 2012-04-08 | 15:07 | 36.6921 | -69.3501 | 20.03 | -9 | 1626.4 | 334.85 | -94.46 | -0.56 | 33.79 | 1013.7 | -2.12 | 1.76 | 165.9 | 124 | 968.86 | 9.89 | 9.9 | 9.89 | 0.64 | 6.06 | 23.75 | 19.9619 | 36.4346 | 19.8802 | 1005.6 | 18.2 | 19.9141 | 0.116 | 5.98 | 1011.58 | -9 | 593.974 | 320.735 | 378.461 | -9 | 334.85 | 333.724 | 399.95 | 333.724 | -9 | 322.93 | -9 | 389.34 | -66.42 | 2 |  |  | 99.6295 | 2.6296 | -9
99.6313 | EQU | 0 | 2012-04-08 | 0.63127 | 2012-04-08 | 15:09 | 36.6827 | -69.3394 | 19.99 | -9 | 1625 | 334.41 | -94.42 | -0.56 | 33.8 | 1014.1 | -2.15 | 1.71 | 167.1 | 124 | 968.86 | 9.89 | 9.9 | 9.89 | 0.64 | 5.94 | 23.75 | 19.9174 | 36.4489 | 19.8463 | 1005.59 | 18.2 | 19.8842 | 0.106 | 6.36 | 1011.95 | -9 | 593.974 | 320.734 | 378.46 | -9 | 334.41 | 333.284 | 399.96 | 333.284 | -9 | 322.78 | -9 | 389.36 | -66.58 | 2 |  |  | 99.6313 | 2.6313 | -9
99.633 | EQU | 0 | 2012-04-08 | 0.63303 | 2012-04-08 | 15:12 | 36.6734 | -69.3285 | 19.96 | -9 | 1623.6 | 334.15 | -94.37 | -0.56 | 33.82 | 1014 | -2.06 | 1.75 | 168.05 | 124 | 968.86 | 9.89 | 9.9 | 9.89 | 0.64 | 5.81 | 23.87 | 19.9011 | 36.4487 | 19.8302 | 1005.71 | 18.1 | 19.8504 | 0.11 | 6.23 | 1011.94 | -9 | 593.973 | 320.732 | 378.458 | -9 | 334.15 | 333.025 | 399.96 | 333.025 | -9 | 322.48 | -9 | 389.43 | -66.95 | 2 |  |  | 99.6331 | 2.6331 | -9
99.6348 | EQU | 0 | 2012-04-08 | 0.63478 | 2012-04-08 | 15:14 | 36.6642 | -69.3175 | 19.95 | -9 | 1622.9 | 334.11 | -94.54 | -0.56 | 33.83 | 1013.8 | -2.16 | 1.71 | 163.94 | 124 | 968.86 | 9.89 | 9.9 | 9.89 | 0.64 | 5.75 | 23.62 | 19.8909 | 36.4473 | 19.8199 | 1005.21 | 18.3 | 19.8323 | 0.118 | 6.43 | 1011.64 | -9 | 593.972 | 320.73 | 378.456 | -9 | 334.11 | 332.987 | 399.97 | 332.987 | -9 | 322.24 | -9 | 389.25 | -67.01 | 2 |  |  | 99.6348 | 2.6348 | -9
99.6365 | EQU | 0 | 2012-04-08 | 0.63653 | 2012-04-08 | 15:17 | 36.6547 | -69.3068 | 19.94 | -9 | 1622.8 | 334.11 | -94.67 | -0.56 | 33.84 | 1013.8 | -2.23 | 1.79 | 167.01 | 124 | 968.86 | 9.89 | 9.9 | 9.89 | 0.64 | 5.81 | 23.81 | 19.8793 | 36.4539 | 19.8091 | 1005.15 | 18.3 | 19.8212 | 0.119 | 6.42 | 1011.57 | -9 | 593.971 | 320.728 | 378.455 | -9 | 334.11 | 332.989 | 399.98 | 332.989 | -9 | 322.21 | -9 | 389.24 | -67.03 | 2 |  |  | 99.6365 | 2.6366 | -9
99.6383 | EQU-DRAIN | 128 | 2012-04-08 | 0.63829 | 2012-04-08 | 15:19 | 36.6453 | -69.2956 | 19.94 | -9 | 1623.8 | 334.16 | -94.54 | -0.56 | 33.85 | 1014.1 | -2.32 | 1.66 | 166.33 | 124 | 968.86 | 9.89 | 9.9 | 9.89 | 0.64 | 5.75 | 23.69 | 19.8851 | 36.457 | 19.8196 | 1005.6 | 18.5 | 19.8104 | 0.13 | 6.18 | 1011.78 | -9 | 593.971 | 320.727 | 378.453 | -9 | 334.16 | 333.041 | 399.98 | 333.041 | -9 | 322.18 | -9 | 389.43 | -67.24 | 2 |  |  | 99.6383 | 2.6383 | -9
99.6403 | EQU | 0 | 2012-04-08 | 0.64028 | 2012-04-08 | 15:22 | 36.6347 | -69.2831 | 19.94 | -9 | 1623.8 | 334.33 | -94.42 | -0.56 | 33.86 | 1013.8 | -1.99 | 1.68 | 164.7 | 124 | 968.86 | 9.89 | 9.9 | 9.89 | 0.64 | 6.12 | 23.81 | 19.8898 | 36.4571 | 19.8209 | 1005.27 | 18.3 | 19.8196 | 0.12 | 6.54 | 1011.81 | -9 | 593.97 | 320.725 | 378.451 | -9 | 334.33 | 333.213 | 399.99 | 333.213 | -9 | 322.49 | -9 | 389.3 | -66.81 | 2 |  |  | 99.6403 | 2.6403 | -9
99.642 | EQU | 0 | 2012-04-08 | 0.64204 | 2012-04-08 | 15:25 | 36.6252 | -69.2723 | 19.95 | -9 | 1624.7 | 334.44 | -94.75 | -0.56 | 33.87 | 1014 | -2.14 | 1.7 | 167.01 | 124 | 968.93 | 9.89 | 9.9 | 9.89 | 0.64 | 6.06 | 23.94 | 19.8899 | 36.457 | 19.8202 | 1005.26 | 18.3 | 19.8208 | 0.129 | 6.6 | 1011.86 | -9 | 593.969 | 320.723 | 378.45 | -9 | 334.44 | 333.325 | 399.99 | 333.325 | -9 | 322.49 | -9 | 389.3 | -66.81 | 2 |  |  | 99.6421 | 2.6421 | -9
99.6438 | EQU | 0 | 2012-04-08 | 0.64378 | 2012-04-08 | 15:27 | 36.6159 | -69.2615 | 19.94 | -9 | 1625 | 334.55 | -94.37 | -0.56 | 33.88 | 1014 | -2.19 | 1.72 | 166.07 | 124 | 968.99 | 9.89 | 9.9 | 9.89 | 0.64 | 6.06 | 23.94 | 19.8803 | 36.4646 | 19.8145 | 1005.61 | 18.2 | 19.8203 | 0.12 | 6.2 | 1011.81 | -9 | 593.968 | 320.721 | 378.448 | -9 | 334.55 | 333.437 | 400 | 333.437 | -9 | 322.71 | -9 | 389.45 | -66.73 | 2 |  |  | 99.6438 | 2.6438 | -9
99.6455 | EQU | 128 | 2012-04-08 | 0.64554 | 2012-04-08 | 15:30 | 36.6067 | -69.2503 | 19.93 | -9 | 1625.3 | 334.61 | -94.75 | -0.56 | 33.89 | 1014 | -2.15 | 1.73 | 167.27 | 124 | 969.05 | 9.89 | 9.9 | 9.89 | 0.64 | 6.06 | 23.75 | 19.873 | 36.4656 | 19.8001 | 1005.54 | 18.3 | 19.8152 | 0.115 | 6.31 | 1011.85 | -9 | 593.968 | 320.719 | 378.446 | -9 | 334.61 | 333.499 | 400.01 | 333.499 | -9 | 322.86 | -9 | 389.43 | -66.57 | 2 |  |  | 99.6456 | 2.6456 | -9
99.6473 | EQU | 0 | 2012-04-08 | 0.64731 | 2012-04-08 | 15:32 | 36.5971 | -69.2394 | 19.92 | -9 | 1625.5 | 334.74 | -94.92 | -0.56 | 33.89 | 1013.8 | -2.21 | 1.68 | 161.99 | 124 | 969.01 | 9.89 | 9.9 | 9.89 | 0.64 | 6 | 23.81 | 19.8629 | 36.4676 | 19.7933 | 1005.32 | 18.4 | 19.8018 | 0.118 | 6.27 | 1011.59 | -9 | 593.967 | 320.718 | 378.445 | -9 | 334.74 | 333.631 | 400.01 | 333.631 | -9 | 322.86 | -9 | 389.35 | -66.49 | 2 |  |  | 99.6473 | 2.6473 | -9
99.6491 | EQU | 0 | 2012-04-08 | 0.64906 | 2012-04-08 | 15:35 | 36.5877 | -69.2286 | 19.93 | -9 | 1626.5 | 334.94 | -94.46 | -0.56 | 33.9 | 1013.8 | -6.55 | 0.71 | 166.5 | 124 | 969.01 | 9.89 | 9.9 | 9.89 | 0.64 | 5.87 | 23.87 | 19.9974 | 36.3832 | 19.9467 | 1005.44 | 18.3 | 19.7942 | 0.136 | 1.81 | 1007.25 | -9 | 593.966 | 320.716 | 378.443 | -9 | 334.94 | 333.834 | 400.02 | 333.834 | -9 | 321.4 | -9 | 389.41 | -68.01 | 2 |  |  | 99.6491 | 2.6491 | -9
99.6508 | EQU | 128 | 2012-04-08 | 0.65082 | 2012-04-08 | 15:37 | 36.5785 | -69.2174 | 19.89 | -9 | 1636.8 | 337.25 | -95 | -0.57 | 33.91 | 1013.7 | -2.04 | 1.74 | 167.27 | 124 | 968.97 | 9.89 | 9.9 | 9.89 | 0.64 | 5.81 | 23.87 | 19.8123 | 36.4746 | 19.7395 | 1005.49 | 18.4 | 19.9272 | -0.037 | 6.17 | 1011.66 | -9 | 593.965 | 320.714 | 378.442 | -9 | 337.25 | 336.152 | 400.02 | 336.152 | -9 | 327.48 | -9 | 389.36 | -61.88 | 2 |  |  | 99.6508 | 2.6508 | -9
99.6526 | EQU | 0 | 2012-04-08 | 0.65256 | 2012-04-08 | 15:40 | 36.5691 | -69.2066 | 19.86 | -9 | 1631.7 | 336.22 | -94.67 | -0.56 | 33.92 | 1013.6 | -1.99 | 1.69 | 166.33 | 124 | 968.97 | 9.89 | 9.9 | 9.89 | 0.64 | 5.75 | 23.81 | 19.8052 | 36.4768 | 19.7361 | 1005.32 | 18.3 | 19.7658 | 0.094 | 6.29 | 1011.61 | -9 | 593.965 | 320.712 | 378.44 | -9 | 336.22 | 335.12 | 400.03 | 335.12 | -9 | 324.66 | -9 | 389.39 | -64.73 | 2 |  |  | 99.6526 | 2.6526 | -9
99.6543 | EQU | 0 | 2012-04-08 | 0.65431 | 2012-04-08 | 15:42 | 36.5597 | -69.1958 | 19.87 | -9 | 1628.4 | 335.38 | -94.87 | -0.56 | 33.92 | 1013.9 | -1.96 | 1.68 | 164.79 | 123 | 969.03 | 9.89 | 9.9 | 9.89 | 0.64 | 5.75 | 23.87 | 19.8172 | 36.4738 | 19.749 | 1005.29 | 18.3 | 19.7365 | 0.134 | 6.65 | 1011.94 | -9 | 593.964 | 320.711 | 378.438 | -9 | 335.38 | 334.28 | 400.04 | 334.28 | -9 | 323.41 | -9 | 389.4 | -65.99 | 2 |  |  | 99.6543 | 2.6543 | -9
99.6561 | EQU | 0 | 2012-04-08 | 0.65606 | 2012-04-08 | 15:45 | 36.5504 | -69.1849 | 19.88 | -9 | 1626.6 | 335.06 | -94.79 | -0.56 | 33.93 | 1013.7 | -2.15 | 1.89 | 167.62 | 123 | 968.99 | 9.89 | 9.9 | 9.89 | 0.64 | 5.69 | 24 | 19.826 | 36.471 | 19.7557 | 1005.33 | 18.3 | 19.7474 | 0.133 | 6.22 | 1011.55 | -9 | 593.963 | 320.709 | 378.437 | -9 | 335.06 | 333.961 | 400.04 | 333.961 | -9 | 322.99 | -9 | 389.41 | -66.43 | 2 |  |  | 99.6561 | 2.6561 | -9
99.6578 | EQU | 0 | 2012-04-08 | 0.65781 | 2012-04-08 | 15:47 | 36.5411 | -69.174 | 19.88 | -9 | 1625.7 | 334.87 | -94.96 | -0.57 | 33.94 | 1013.7 | -2.11 | 1.76 | 166.33 | 123 | 968.97 | 9.89 | 9.9 | 9.89 | 0.72 | 5.75 | 23.94 | 19.8149 | 36.4756 | 19.7422 | 1005.33 | 18.3 | 19.7548 | 0.125 | 6.26 | 1011.59 | -9 | 593.963 | 320.707 | 378.435 | -9 | 334.87 | 333.772 | 400.05 | 333.772 | -9 | 322.92 | -9 | 389.42 | -66.5 | 2 |  |  | 99.6578 | 2.6578 | -9
99.6596 | EQU | 0 | 2012-04-08 | 0.65956 | 2012-04-08 | 15:50 | 36.5318 | -69.163 | 19.85 | -9 | 1626.7 | 335.06 | -94.62 | -0.56 | 33.95 | 1013.8 | -2.17 | 1.81 | 167.01 | 123 | 968.9 | 9.89 | 9.9 | 9.89 | 0.64 | 5.75 | 23.94 | 19.7679 | 36.4873 | 19.6814 | 1005.52 | 18.4 | 19.744 | 0.106 | 6.11 | 1011.63 | -9 | 593.962 | 320.705 | 378.434 | -9 | 335.06 | 333.964 | 400.05 | 333.964 | -9 | 323.39 | -9 | 389.5 | -66.11 | 2 |  |  | 99.6596 | 2.6596 | -9
99.6613 | EQU | 0 | 2012-04-08 | 0.66131 | 2012-04-08 | 15:52 | 36.5225 | -69.1521 | 19.73 | -9 | 1626 | 334.97 | -94.67 | -0.56 | 33.96 | 1013.7 | -2.17 | 1.76 | 166.24 | 123 | 968.86 | 9.89 | 9.9 | 9.89 | 0.64 | 5.69 | 23.94 | 19.6344 | 36.4653 | 19.5583 | 1005.14 | 18.3 | 19.6892 | 0.041 | 6.39 | 1011.53 | -9 | 593.961 | 320.704 | 378.432 | -9 | 334.97 | 333.876 | 400.06 | 333.876 | -9 | 324.22 | -9 | 389.39 | -65.17 | 2 |  |  | 99.6613 | 2.6613 | -9
99.6631 | EQU | 128 | 2012-04-08 | 0.66306 | 2012-04-08 | 15:55 | 36.5131 | -69.1413 | 19.7 | -9 | 1621.6 | 333.92 | -94.96 | -0.57 | 33.97 | 1013.9 | -2.15 | 1.8 | 165.73 | 123 | 968.86 | 9.89 | 9.9 | 9.89 | 0.64 | 5.69 | 24 | 19.6634 | 36.4476 | 19.6014 | 1005.43 | 18.3 | 19.5739 | 0.126 | 6.32 | 1011.75 | -9 | 593.96 | 320.702 | 378.43 | -9 | 333.92 | 332.825 | 400.07 | 332.825 | -9 | 322.12 | -9 | 389.57 | -67.45 | 2 |  |  | 99.6631 | 2.6631 | -9
99.6648 | EQU | 0 | 2012-04-08 | 0.6648 | 2012-04-08 | 15:57 | 36.5038 | -69.1304 | 19.8 | -9 | 1617.3 | 333.15 | -95 | -0.57 | 33.97 | 1013.5 | -2.17 | 1.72 | 165.64 | 123 | 968.86 | 9.89 | 9.9 | 9.89 | 0.64 | 5.69 | 24 | 19.7834 | 36.4247 | 19.7175 | 1005.08 | 18.2 | 19.5962 | 0.204 | 6.25 | 1011.33 | -9 | 593.96 | 320.7 | 378.429 | -9 | 333.15 | 332.054 | 400.07 | 332.054 | -9 | 320.14 | -9 | 389.43 | -69.29 | 2 |  |  | 99.6648 | 2.6648 | -9
99.6666 | EQU | 0 | 2012-04-08 | 0.66655 | 2012-04-08 | 16:00 | 36.4944 | -69.1196 | 19.85 | -9 | 1615 | 332.65 | -94.71 | -0.56 | 33.99 | 1013.5 | -2.09 | 1.78 | 164.87 | 123 | 968.9 | 9.89 | 9.9 | 9.89 | 0.64 | 5.81 | 23.94 | 19.8016 | 36.4244 | 19.7356 | 1005.14 | 18.3 | 19.7028 | 0.147 | 6.27 | 1011.41 | -9 | 593.959 | 320.698 | 378.427 | -9 | 332.65 | 331.555 | 400.08 | 331.555 | -9 | 320.43 | -9 | 389.4 | -68.97 | 2 |  |  | 99.6666 | 2.6666 | -9
99.6683 | EQU | 128 | 2012-04-08 | 0.66831 | 2012-04-08 | 16:02 | 36.4852 | -69.1086 | 19.86 | -9 | 1613.4 | 332.22 | -94.92 | -0.57 | 34 | 1013.8 | -2.18 | 1.7 | 165.64 | 123 | 968.93 | 9.89 | 9.9 | 9.89 | 0.64 | 6 | 24 | 19.7883 | 36.4259 | 19.7086 | 1005.19 | 18.3 | 19.7332 | 0.127 | 6.43 | 1011.62 | -9 | 593.958 | 320.697 | 378.426 | -9 | 332.22 | 331.125 | 400.08 | 331.125 | -9 | 320.35 | -9 | 389.41 | -69.05 | 2 |  |  | 99.6683 | 2.6683 | -9
99.6701 | EQU | 0 | 2012-04-08 | 0.67006 | 2012-04-08 | 16:05 | 36.4758 | -69.0978 | 19.81 | -9 | 1612.3 | 332.03 | -94.79 | -0.56 | 34.01 | 1013.7 | -2.25 | 1.78 | 165.73 | 123 | 968.97 | 9.89 | 9.9 | 9.89 | 0.64 | 5.94 | 24 | 19.7084 | 36.4253 | 19.6157 | 1005.29 | 18.3 | 19.712 | 0.098 | 6.16 | 1011.45 | -9 | 593.957 | 320.695 | 378.424 | -9 | 332.03 | 330.936 | 400.09 | 330.936 | -9 | 320.53 | -9 | 389.46 | -68.94 | 2 |  |  | 99.6701 | 2.6701 | -9
99.6718 | EQU | 0 | 2012-04-08 | 0.67181 | 2012-04-08 | 16:07 | 36.4666 | -69.087 | 19.68 | -9 | 1610.3 | 331.63 | -94.67 | -0.56 | 34.02 | 1013.6 | -2.23 | 1.74 | 167.53 | 123 | 968.9 | 9.89 | 9.9 | 9.89 | 0.64 | 5.94 | 24 | 19.5192 | 36.4337 | 19.4295 | 1005.37 | 18.1 | 19.6275 | 0.052 | 6 | 1011.37 | -9 | 593.957 | 320.693 | 378.422 | -9 | 331.63 | 330.537 | 400.1 | 330.537 | -9 | 320.79 | -9 | 389.55 | -68.76 | 2 |  |  | 99.6718 | 2.6718 | -9
99.6736 | EQU | 0 | 2012-04-08 | 0.67355 | 2012-04-08 | 16:10 | 36.4575 | -69.076 | 19.54 | -9 | 1608 | 331.21 | -94.71 | -0.56 | 34.03 | 1013.5 | -2.29 | 1.85 | 165.55 | 123 | 968.93 | 9.89 | 9.9 | 9.89 | 0.64 | 6 | 23.94 | 19.4565 | 36.4409 | 19.3566 | 1005.25 | 18.1 | 19.4531 | 0.087 | 5.96 | 1011.21 | -9 | 593.956 | 320.691 | 378.421 | -9 | 331.21 | 330.118 | 400.1 | 330.118 | -9 | 319.93 | -9 | 389.6 | -69.67 | 2 |  |  | 99.6736 | 2.6736 | -9
99.6753 | EQU | 0 | 2012-04-08 | 0.6753 | 2012-04-08 | 16:12 | 36.448 | -69.0654 | 19.44 | -9 | 1609.6 | 331.52 | -94.71 | -0.56 | 34.03 | 1013.6 | -2.29 | 1.73 | 166.24 | 123 | 968.93 | 9.89 | 9.9 | 9.89 | 0.64 | 6 | 23.75 | 19.3467 | 36.4908 | 19.2742 | 1005.1 | 18.4 | 19.3663 | 0.074 | 6.21 | 1011.31 | -9 | 593.955 | 320.69 | 378.419 | -9 | 331.52 | 330.43 | 400.11 | 330.43 | -9 | 320.48 | -9 | 389.59 | -69.11 | 2 |  |  | 99.6753 | 2.6753 | -9
99.677 | EQU | 0 | 2012-04-08 | 0.67705 | 2012-04-08 | 16:15 | 36.4387 | -69.0545 | 19.46 | -9 | 1613.4 | 332.36 | -95.08 | -0.57 | 34.04 | 1013.5 | -2.23 | 1.71 | 165.64 | 123 | 968.86 | 9.89 | 9.9 | 9.89 | 0.64 | 6 | 23.81 | 19.4361 | 36.4527 | 19.3881 | 1005.23 | 18.2 | 19.2843 | 0.176 | 6.04 | 1011.27 | -9 | 593.955 | 320.688 | 378.418 | -9 | 332.36 | 331.274 | 400.11 | 331.274 | -9 | 319.9 | -9 | 389.69 | -69.8 | 2 |  |  | 99.6771 | 2.6771 | -9
99.6788 | EQU | 0 | 2012-04-08 | 0.67881 | 2012-04-08 | 16:18 | 36.4297 | -69.0435 | 19.58 | -9 | 1611.4 | 331.87 | -95.08 | -0.57 | 34.04 | 1013.7 | -2.19 | 1.72 | 163.34 | 123 | 968.86 | 9.89 | 9.9 | 9.89 | 0.64 | 6.06 | 23.75 | 19.5717 | 36.4329 | 19.5078 | 1005.03 | 18 | 19.3737 | 0.206 | 6.48 | 1011.51 | -9 | 593.954 | 320.686 | 378.416 | -9 | 331.87 | 330.785 | 400.12 | 330.785 | -9 | 319.04 | -9 | 389.57 | -70.54 | 2 |  |  | 99.6788 | 2.6788 | -9
99.6806 | EQU-DRAIN | 128 | 2012-04-08 | 0.68056 | 2012-04-08 | 16:20 | 36.4202 | -69.0329 | 19.66 | -9 | 1609.2 | 331.57 | -95.04 | -0.57 | 34.04 | 1013.3 | -2.33 | 1.74 | 167.44 | 123 | 968.86 | 9.89 | 9.9 | 9.89 | 0.64 | 6.12 | 23.94 | 19.6303 | 36.4322 | 19.573 | 1004.96 | 18.1 | 19.4933 | 0.167 | 6.01 | 1010.97 | -9 | 593.953 | 320.684 | 378.414 | -9 | 331.57 | 330.486 | 400.12 | 330.486 | -9 | 319.07 | -9 | 389.49 | -70.41 | 2 |  |  | 99.6806 | 2.6806 | -9
99.6826 | EQU | 128 | 2012-04-08 | 0.68256 | 2012-04-08 | 16:23 | 36.4096 | -69.0206 | 19.74 | -9 | 1609.8 | 331.68 | -95.04 | -0.57 | 34.05 | 1013.3 | -2.06 | 1.74 | 167.87 | 123 | 968.86 | 9.89 | 9.9 | 9.89 | 0.64 | 5.87 | 23.81 | 19.7053 | 36.4215 | 19.641 | 1005.02 | 18.2 | 19.5736 | 0.166 | 6.22 | 1011.24 | -9 | 593.952 | 320.683 | 378.413 | -9 | 331.68 | 330.598 | 400.13 | 330.598 | -9 | 319.24 | -9 | 389.47 | -70.23 | 2 |  |  | 99.6826 | 2.6826 | -9
99.6843 | EQU | 0 | 2012-04-08 | 0.68431 | 2012-04-08 | 16:25 | 36.4003 | -69.0097 | 19.79 | -9 | 1611 | 331.79 | -94.75 | -0.56 | 34.05 | 1013.7 | -2.23 | 1.75 | 166.07 | 123 | 968.9 | 9.89 | 9.9 | 9.89 | 0.64 | 6 | 23.81 | 19.7643 | 36.427 | 19.6954 | 1005.27 | 18.2 | 19.6337 | 0.156 | 6.2 | 1011.47 | -9 | 593.952 | 320.681 | 378.411 | -9 | 331.79 | 330.71 | 400.14 | 330.71 | -9 | 319.53 | -9 | 389.54 | -70.01 | 2 |  |  | 99.6843 | 2.6843 | -9
99.6861 | EQU | 0 | 2012-04-08 | 0.68605 | 2012-04-08 | 16:28 | 36.3911 | -68.9989 | 19.84 | -9 | 1612.2 | 332.2 | -94.87 | -0.57 | 34.05 | 1013.3 | -2.22 | 1.71 | 164.7 | 123 | 968.99 | 9.89 | 9.9 | 9.89 | 0.64 | 6.06 | 23.94 | 19.8012 | 36.4344 | 19.7329 | 1004.91 | 18.1 | 19.6885 | 0.151 | 6.17 | 1011.08 | -9 | 593.951 | 320.679 | 378.409 | -9 | 332.2 | 331.123 | 400.14 | 331.123 | -9 | 319.85 | -9 | 389.38 | -69.53 | 2 |  |  | 99.6861 | 2.6861 | -9
99.6878 | EQU | 0 | 2012-04-08 | 0.6878 | 2012-04-08 | 16:30 | 36.3818 | -68.9882 | 19.86 | -9 | 1614.8 | 332.77 | -94.87 | -0.57 | 34.04 | 1013.3 | -2.12 | 1.69 | 165.04 | 123 | 968.95 | 9.89 | 9.9 | 9.89 | 0.64 | 6.06 | 23.69 | 19.8153 | 36.4557 | 19.7458 | 1004.68 | 18.1 | 19.7281 | 0.132 | 6.5 | 1011.18 | -9 | 593.95 | 320.677 | 378.408 | -9 | 332.77 | 331.696 | 400.15 | 331.696 | -9 | 320.69 | -9 | 389.27 | -68.58 | 2 |  |  | 99.6878 | 2.6878 | -9
99.6896 | EQU | 0 | 2012-04-08 | 0.68956 | 2012-04-08 | 16:33 | 36.3725 | -68.9772 | 19.86 | -9 | 1618.9 | 333.52 | -94.79 | -0.56 | 34.05 | 1013.6 | -2.22 | 1.71 | 167.96 | 123 | 968.9 | 9.89 | 9.9 | 9.89 | 0.64 | 6.06 | 23.75 | 19.7989 | 36.4713 | 19.725 | 1004.99 | 18.4 | 19.7442 | 0.116 | 6.39 | 1011.38 | -9 | 593.949 | 320.676 | 378.406 | -9 | 333.52 | 332.45 | 400.15 | 332.45 | -9 | 321.71 | -9 | 389.39 | -67.69 | 2 |  |  | 99.6896 | 2.6896 | -9
99.6913 | EQU | 0 | 2012-04-08 | 0.69132 | 2012-04-08 | 16:36 | 36.3632 | -68.9663 | 19.84 | -9 | 1622 | 334.14 | -94.92 | -0.57 | 34.04 | 1013.8 | -2.19 | 1.77 | 169.7 | 123 | 968.93 | 9.89 | 9.9 | 9.89 | 0.64 | 6.06 | 23.94 | 19.7704 | 36.4833 | 19.6953 | 1005.46 | 18.3 | 19.7276 | 0.112 | 6.15 | 1011.61 | -9 | 593.949 | 320.674 | 378.405 | -9 | 334.14 | 333.073 | 400.16 | 333.073 | -9 | 322.44 | -9 | 389.59 | -67.15 | 2 |  |  | 99.6913 | 2.6913 | -9
99.6931 | EQU | 0 | 2012-04-08 | 0.69307 | 2012-04-08 | 16:38 | 36.3537 | -68.9557 | 19.83 | -9 | 1624.5 | 334.76 | -95.21 | -0.57 | 34.04 | 1013.6 | -2.31 | 1.73 | 166.5 | 123 | 968.95 | 9.89 | 9.9 | 9.89 | 0.64 | 6.06 | 23.81 | 19.7613 | 36.4854 | 19.6873 | 1005.39 | 18.2 | 19.6989 | 0.131 | 5.9 | 1011.29 | -9 | 593.948 | 320.672 | 378.403 | -9 | 334.76 | 333.697 | 400.17 | 333.697 | -9 | 322.69 | -9 | 389.59 | -66.9 | 2 |  |  | 99.6931 | 2.6931 | -9
99.6948 | EQU | 0 | 2012-04-08 | 0.69481 | 2012-04-08 | 16:41 | 36.3445 | -68.9448 | 19.82 | -9 | 1629.1 | 335.74 | -94.75 | -0.56 | 34.04 | 1013.7 | -2.28 | 1.72 | 170.04 | 123 | 968.97 | 9.89 | 9.9 | 9.89 | 0.64 | 6.06 | 23.94 | 19.7569 | 36.5008 | 19.6831 | 1005.45 | 18.2 | 19.6883 | 0.132 | 5.97 | 1011.42 | -9 | 593.947 | 320.67 | 378.401 | -9 | 335.74 | 334.681 | 400.17 | 334.681 | -9 | 323.68 | -9 | 389.62 | -65.94 | 2 |  |  | 99.6949 | 2.6949 | -9
99.6966 | EQU | 0 | 2012-04-08 | 0.69657 | 2012-04-08 | 16:43 | 36.3353 | -68.9338 | 19.8 | -9 | 1632.5 | 336.57 | -94.83 | -0.56 | 34.05 | 1013.5 | -2.26 | 1.73 | 166.75 | 123 | 968.97 | 9.89 | 9.9 | 9.89 | 0.64 | 6.06 | 24 | 19.7307 | 36.4962 | 19.6592 | 1005.2 | 18.2 | 19.6836 | 0.116 | 6.04 | 1011.24 | -9 | 593.946 | 320.669 | 378.4 | -9 | 336.57 | 335.515 | 400.18 | 335.515 | -9 | 324.65 | -9 | 389.53 | -64.89 | 2 |  |  | 99.6966 | 2.6966 | -9
99.6983 | EQU | 0 | 2012-04-08 | 0.69833 | 2012-04-08 | 16:46 | 36.3258 | -68.9233 | 19.79 | -9 | 1632.4 | 336.51 | -94.62 | -0.56 | 34.05 | 1013.6 | -2.26 | 1.71 | 165.98 | 123 | 968.99 | 9.89 | 9.9 | 9.89 | 0.64 | 6.06 | 24 | 19.7299 | 36.4848 | 19.6557 | 1005.3 | 18.2 | 19.6622 | 0.128 | 6.04 | 1011.34 | -9 | 593.946 | 320.667 | 378.398 | -9 | 336.51 | 335.456 | 400.18 | 335.456 | -9 | 324.47 | -9 | 389.59 | -65.12 | 2 |  |  | 99.6984 | 2.6984 | -9
99.7001 | EQU | 0 | 2012-04-08 | 0.70008 | 2012-04-08 | 16:48 | 36.3167 | -68.9124 | 19.78 | -9 | 1630.4 | 336.1 | -94.71 | -0.56 | 34.06 | 1013.6 | -2.36 | 1.74 | 167.36 | 123 | 969.01 | 9.89 | 9.9 | 9.89 | 0.64 | 6.12 | 24.06 | 19.7244 | 36.4762 | 19.6492 | 1005.14 | 18.2 | 19.6562 | 0.124 | 6.1 | 1011.24 | -9 | 593.945 | 320.665 | 378.397 | -9 | 336.1 | 335.047 | 400.19 | 335.047 | -9 | 324.1 | -9 | 389.53 | -65.43 | 2 |  |  | 99.7001 | 2.7001 | -9
99.7018 | EQU | 0 | 2012-04-08 | 0.70183 | 2012-04-08 | 16:51 | 36.3075 | -68.9013 | 19.77 | -9 | 1631.1 | 336.21 | -88.83 | -0.53 | 34.06 | 1013.7 | -2.04 | 1.72 | 16.86 | 130 | 969.16 | 9.89 | 9.9 | 9.89 | 0.64 | 6 | 23.94 | 19.7128 | 36.4667 | 19.6397 | 1005.36 | 18.3 | 19.65 | 0.12 | 6.3 | 1011.66 | -9 | 593.944 | 320.663 | 378.395 | -9 | 336.21 | 335.159 | 400.2 | 335.159 | -9 | 324.4 | -9 | 389.63 | -65.23 | 4 |  |  | 99.7018 |  | -9
99.7036 | EQU | 0 | 2012-04-08 | 0.70359 | 2012-04-08 | 16:53 | 36.2979 | -68.8904 | 19.77 | -9 | 1632.2 | 336.69 | -55.29 | -0.32 | 34.07 | 1013.3 | -2.03 | 1.83 | 53.53 | 138 | 969.18 | 9.89 | 9.9 | 9.89 | 0.64 | 5.94 | 23.94 | 19.7071 | 36.4605 | 19.6441 | 1005.05 | 18.4 | 19.6408 | 0.129 | 6.22 | 1011.27 | -9 | 593.944 | 320.662 | 378.393 | -9 | 336.69 | 335.642 | 400.2 | 335.642 | -9 | 324.62 | -9 | 389.52 | -64.9 | 2 |  |  | 99.7036 | 2.7036 | -9
99.7053 | EQU | 0 | 2012-04-08 | 0.70535 | 2012-04-08 | 16:56 | 36.2884 | -68.8796 | 19.78 | -9 | 1623.6 | 334.74 | -38.37 | -0.22 | 34.07 | 1013.5 | -1.74 | 1.77 | 78.03 | 142 | 969.18 | 9.89 | 9.9 | 9.89 | 0.64 | 5.81 | 24.06 | 19.7258 | 36.4357 | 19.6531 | 1005.27 | 18.3 | 19.6436 | 0.136 | 6.49 | 1011.76 | -9 | 593.943 | 320.66 | 378.392 | -9 | 334.74 | 333.689 | 400.21 | 333.689 | -9 | 322.78 | -9 | 389.61 | -66.83 | 2 |  |  | 99.7054 | 2.7054 | -9
99.7089 | STD1 | 0 | 2012-04-08 | 0.70891 | 2012-04-08 | 17:01 | 36.2694 | -68.8572 | 19.86 | 0 | -362.02 | 0.05 | -174.83 | -1.08 | 34.09 | 1013.7 | -1.49 | 1.65 | 90.99 | 142 | 969.18 | 9.89 | 9.9 | 9.89 | 0.64 | 5.75 | 24.06 | 19.7474 | 36.4117 | 19.6785 | 1005.21 | 18.4 | 19.6644 | 0.196 | 7 | 1012.21 | 0.05 | -9 | -9 | -9 | -9 | 0.05 | -9 | -9 | -9 | -9 | -9 | -9 | -9 | -9 | 2 |  |  | 99.7089 | 2.7089 | -9
99.712 | STD2 | 128 | 2012-04-08 | 0.71201 | 2012-04-08 | 17:05 | 36.2526 | -68.8376 | 0 | 593.64 | 2646 | 593.94 | -179.66 | -1.11 | 34.11 | 1013.8 | -1.35 | 1.62 | 64.84 | 142 | 969.35 | 9.89 | 9.9 | 9.89 | 0.64 | 6 | 24.06 | 19.6974 | 36.3893 | 19.6096 | 1004.96 | 18.6 | 19.6533 | -19.653 | 7.49 | 1012.45 | 0.3 | -9 | -9 | -9 | -9 | 593.94 | -9 | -9 | -9 | -9 | -9 | -9 | -9 | -9 | 2 |  |  | 99.7121 | 2.7121 | -9
99.7151 | STD3 | 128 | 2012-04-08 | 0.71512 | 2012-04-08 | 17:10 | 36.2359 | -68.8181 | 19.62 | 319.82 | 1559.9 | 320.65 | -184.58 | -1.14 | 34.12 | 1013.6 | -1.39 | 1.65 | 64.75 | 142 | 969.48 | 9.89 | 9.9 | 9.89 | 0.64 | 5.69 | 24.06 | 19.4778 | 36.3921 | 19.3902 | 1005.35 | 18.5 | 19.5298 | 0.09 | 6.86 | 1012.21 | 0.83 | -9 | -9 | -9 | -9 | 320.65 | -9 | -9 | -9 | -9 | -9 | -9 | -9 | -9 | 2 |  |  | 99.7151 | 2.7151 | -9
99.7182 | STD4 | 128 | 2012-04-08 | 0.71822 | 2012-04-08 | 17:14 | 36.2191 | -68.7987 | 19.39 | 377.14 | 1818.1 | 378.38 | -187.87 | -1.16 | 34.13 | 1013.6 | -1.38 | 1.65 | 65.52 | 142 | 969.48 | 9.89 | 9.9 | 9.89 | 0.64 | 6 | 23.81 | 19.2718 | 36.4995 | 19.1893 | 1005.23 | 18.5 | 19.3171 | 0.073 | 6.99 | 1012.22 | 1.24 | -9 | -9 | -9 | -9 | 378.38 | -9 | -9 | -9 | -9 | -9 | -9 | -9 | -9 | 2 |  |  | 99.7182 | 2.7182 | -9
99.7213 | ATM | 0 | 2012-04-08 | 0.72133 | 2012-04-08 | 17:19 | 36.2029 | -68.7795 | 19.41 | -9 | 1913.3 | 400.99 | 7.04 | 0.04 | 34.13 | 1013.9 | -1.2 | 1.66 | 54.39 | 142 | 969.5 | 9.89 | 9.9 | 9.89 | 0.64 | 5.69 | 23.87 | 19.3327 | 36.5435 | 19.2601 | 1005.29 | 18.1 | 19.2151 | 0.195 | 7.41 | 1012.7 | -9 | 593.952 | 320.66 | 378.38 | -9 | 400.99 | 400.115 | -9 | -9 | 400.115 | -9 | 389.76 | -9 | -9 | 2 |  |  | 99.7214 | 2.7214 | -9
99.7227 | ATM | 128 | 2012-04-08 | 0.7227 | 2012-04-08 | 17:21 | 36.1956 | -68.7714 | 19.43 | -9 | 1913.2 | 401.03 | 18.71 | 0.11 | 34.12 | 1013.8 | -1.11 | 1.63 | 53.9 | 142 | 969.45 | 9.89 | 9.9 | 9.89 | 0.64 | 6 | 23.81 | 19.3309 | 36.539 | 19.2536 | 1005.46 | 17.9 | 19.2463 | 0.184 | 7.23 | 1012.69 | -9 | 593.954 | 320.662 | 378.38 | -9 | 401.03 | 400.154 | -9 | -9 | 400.154 | -9 | 389.84 | -9 | -9 | 2 |  |  | 99.7227 | 2.7227 | -9
99.7241 | ATM | 0 | 2012-04-08 | 0.72406 | 2012-04-08 | 17:23 | 36.1883 | -68.7631 | 19.4 | -9 | 1914.5 | 401.33 | 26.17 | 0.15 | 34.12 | 1013.8 | -1.2 | 1.63 | 54.23 | 142 | 969.33 | 9.89 | 9.9 | 9.89 | 0.64 | 5.75 | 23.87 | 19.3242 | 36.5392 | 19.2482 | 1005.4 | 18 | 19.2564 | 0.144 | 7.2 | 1012.6 | -9 | 593.956 | 320.665 | 378.38 | -9 | 401.33 | 400.453 | -9 | -9 | 400.453 | -9 | 390.11 | -9 | -9 | 2 |  |  | 99.7241 | 2.7241 | -9
99.7254 | ATM | 0 | 2012-04-08 | 0.72544 | 2012-04-08 | 17:25 | 36.1811 | -68.7546 | 19.4 | -9 | 1913.5 | 401.22 | 32.25 | 0.19 | 34.12 | 1013.6 | -1.14 | 1.66 | 53.94 | 142 | 969.29 | 9.89 | 9.9 | 9.89 | 0.64 | 5.87 | 23.81 | 19.3016 | 36.5308 | 19.215 | 1005.13 | 18.2 | 19.2506 | 0.149 | 7.33 | 1012.46 | -9 | 593.957 | 320.667 | 378.38 | -9 | 401.22 | 400.342 | -9 | -9 | 400.342 | -9 | 389.89 | -9 | -9 | 2 |  |  | 99.7255 | 2.7255 | -9
99.7268 | ATM | 0 | 2012-04-08 | 0.72682 | 2012-04-08 | 17:27 | 36.1738 | -68.7461 | 19.37 | -9 | 1913.2 | 401.17 | 38.25 | 0.22 | 34.12 | 1013.6 | -1.06 | 1.68 | 54.23 | 142 | 969.24 | 9.89 | 9.9 | 9.89 | 0.64 | 5.75 | 23.81 | 19.2886 | 36.5253 | 19.2224 | 1005.18 | 18.2 | 19.2294 | 0.141 | 7.36 | 1012.54 | -9 | 593.959 | 320.669 | 378.38 | -9 | 401.17 | 400.29 | -9 | -9 | 400.29 | -9 | 389.87 | -9 | -9 | 2 |  |  | 99.7268 | 2.7269 | -9
99.7302 | EQU | 0 | 2012-04-08 | 0.73023 | 2012-04-08 | 17:32 | 36.1556 | -68.725 | 19.34 | -9 | 1654.6 | 341.61 | -7.25 | -0.04 | 34.11 | 1013.6 | -1.22 | 1.64 | 62.17 | 144 | 969.18 | 9.89 | 9.9 | 9.89 | 0.64 | 5.69 | 23.75 | 19.3285 | 36.5504 | 19.2622 | 1005.15 | 18.3 | 19.2391 | 0.101 | 7.23 | 1012.38 | -9 | 593.963 | 320.675 | 378.38 | -9 | 341.61 | 340.574 | 400.25 | 340.574 | -9 | 330.34 | -9 | 389.81 | -59.47 | 2 |  |  | 99.7302 | 2.7302 | -9
99.732 | EQU | 0 | 2012-04-08 | 0.73198 | 2012-04-08 | 17:34 | 36.1461 | -68.7143 | 19.42 | -9 | 1656.6 | 341.91 | -20.92 | -0.12 | 34.1 | 1013.8 | -1.23 | 1.69 | 93.12 | 146 | 969.18 | 9.89 | 9.9 | 9.89 | 0.64 | 5.75 | 23.75 | 19.3399 | 36.5581 | 19.2715 | 1005.41 | 18.3 | 19.2597 | 0.16 | 7.16 | 1012.57 | -9 | 593.966 | 320.678 | 378.38 | -9 | 341.91 | 340.873 | 400.24 | 340.873 | -9 | 329.83 | -9 | 389.9 | -60.07 | 2 |  |  | 99.732 | 2.732 | -9
99.7337 | EQU | 0 | 2012-04-08 | 0.73374 | 2012-04-08 | 17:37 | 36.1372 | -68.7032 | 19.41 | -9 | 1660.8 | 342.9 | -30.46 | -0.18 | 34.1 | 1013.7 | -1 | 1.62 | 71.18 | 146 | 969.18 | 9.89 | 9.9 | 9.89 | 0.64 | 5.69 | 23.87 | 19.3388 | 36.5601 | 19.2558 | 1005.36 | 18.1 | 19.2703 | 0.14 | 7.34 | 1012.7 | -9 | 593.968 | 320.68 | 378.38 | -9 | 342.9 | 341.864 | 400.23 | 341.864 | -9 | 331.12 | -9 | 389.87 | -58.74 | 2 |  |  | 99.7338 | 2.7338 | -9
99.7355 | EQU | 0 | 2012-04-08 | 0.73549 | 2012-04-08 | 17:39 | 36.1278 | -68.6925 | 19.4 | -9 | 1665.9 | 344 | -36.08 | -0.21 | 34.09 | 1013.7 | -1.14 | 1.74 | 78.33 | 146 | 969.18 | 9.89 | 9.9 | 9.89 | 0.64 | 5.69 | 23.75 | 19.3446 | 36.5556 | 19.2817 | 1005.17 | 18.1 | 19.2577 | 0.142 | 7.39 | 1012.56 | -9 | 593.97 | 320.683 | 378.38 | -9 | 344 | 342.965 | 400.22 | 342.965 | -9 | 332.11 | -9 | 389.79 | -57.68 | 2 |  |  | 99.7355 | 2.7355 | -9
99.7372 | EQU | 0 | 2012-04-08 | 0.73723 | 2012-04-08 | 17:42 | 36.1185 | -68.6819 | 19.43 | -9 | 1664 | 343.68 | -39.92 | -0.23 | 34.09 | 1013.5 | -1.63 | 1.7 | 102.64 | 146 | 969.18 | 9.89 | 9.9 | 9.89 | 0.64 | 5.81 | 23.69 | 19.3679 | 36.5599 | 19.2976 | 1005.03 | 18.1 | 19.2784 | 0.152 | 6.84 | 1011.87 | -9 | 593.972 | 320.686 | 378.38 | -9 | 343.68 | 342.643 | 400.22 | 342.643 | -9 | 331.43 | -9 | 389.72 | -58.29 | 2 |  |  | 99.7373 | 2.7373 | -9
99.739 | EQU | 0 | 2012-04-08 | 0.73898 | 2012-04-08 | 17:44 | 36.1092 | -68.6711 | 19.45 | -9 | 1666.7 | 344.16 | -43.58 | -0.25 | 34.09 | 1013.7 | -1.26 | 1.81 | 81.5 | 146 | 969.18 | 9.89 | 9.9 | 9.89 | 0.64 | 5.94 | 23.94 | 19.3904 | 36.5538 | 19.3173 | 1005.14 | 18.2 | 19.2956 | 0.154 | 7.3 | 1012.44 | -9 | 593.975 | 320.689 | 378.38 | -9 | 344.16 | 343.122 | 400.21 | 343.122 | -9 | 332.03 | -9 | 389.75 | -57.71 | 2 |  |  | 99.739 | 2.739 | -9
99.7407 | EQU | 0 | 2012-04-08 | 0.74074 | 2012-04-08 | 17:47 | 36.1 | -68.6603 | 19.45 | -9 | 1669.7 | 344.87 | -46.37 | -0.27 | 34.09 | 1013.7 | -1.49 | 1.67 | 97.48 | 146 | 969.16 | 9.89 | 9.9 | 9.89 | 0.64 | 6 | 24.06 | 19.3912 | 36.564 | 19.3235 | 1004.99 | 18.2 | 19.3147 | 0.135 | 7.22 | 1012.21 | -9 | 593.977 | 320.692 | 378.38 | -9 | 344.87 | 343.833 | 400.2 | 343.833 | -9 | 332.91 | -9 | 389.67 | -56.76 | 2 |  |  | 99.7408 | 2.7408 | -9
99.7425 | EQU | 128 | 2012-04-08 | 0.74249 | 2012-04-08 | 17:49 | 36.0908 | -68.6495 | 19.46 | -9 | 1670.4 | 345.1 | -48.37 | -0.28 | 34.09 | 1013.4 | -1.2 | 1.79 | 78.64 | 146 | 969.18 | 9.89 | 9.9 | 9.89 | 0.64 | 6 | 23.94 | 19.3986 | 36.5587 | 19.3236 | 1005.14 | 18.1 | 19.3227 | 0.137 | 7.06 | 1012.2 | -9 | 593.979 | 320.695 | 378.38 | -9 | 345.1 | 344.062 | 400.2 | 344.062 | -9 | 333.1 | -9 | 389.72 | -56.62 | 2 |  |  | 99.7425 | 2.7425 | -9
99.7442 | EQU | 0 | 2012-04-08 | 0.74424 | 2012-04-08 | 17:52 | 36.0814 | -68.6389 | 19.45 | -9 | 1671.3 | 345.1 | -49.96 | -0.29 | 34.09 | 1013.9 | -1.11 | 1.68 | 92.84 | 146 | 969.18 | 9.89 | 9.9 | 9.89 | 0.64 | 6.06 | 23.81 | 19.3829 | 36.5549 | 19.3098 | 1005.51 | 18.2 | 19.3236 | 0.126 | 7.28 | 1012.79 | -9 | 593.982 | 320.698 | 378.38 | -9 | 345.1 | 344.06 | 400.19 | 344.06 | -9 | 333.45 | -9 | 389.86 | -56.4 | 2 |  |  | 99.7443 | 2.7443 | -9
99.746 | EQU | 0 | 2012-04-08 | 0.746 | 2012-04-08 | 17:54 | 36.0722 | -68.6279 | 19.42 | -9 | 1670.5 | 345.02 | -50.29 | -0.29 | 34.1 | 1013.7 | -1.23 | 1.7 | 80.37 | 146 | 969.18 | 9.89 | 9.9 | 9.89 | 0.64 | 6.12 | 23.94 | 19.2784 | 36.4884 | 19.1907 | 1004.87 | 18.2 | 19.3115 | 0.109 | 7.6 | 1012.47 | -9 | 593.984 | 320.7 | 378.38 | -9 | 345.02 | 343.978 | 400.18 | 343.978 | -9 | 333.53 | -9 | 389.6 | -56.07 | 2 |  |  | 99.746 | 2.746 | -9
99.7477 | EQU-DRAIN | 128 | 2012-04-08 | 0.74774 | 2012-04-08 | 17:57 | 36.063 | -68.617 | 19.31 | -9 | 1658.4 | 342.3 | -50.54 | -0.3 | 34.09 | 1013.7 | -1.17 | 1.69 | 77.78 | 146 | 969.18 | 9.89 | 9.9 | 9.89 | 0.64 | 6.06 | 23.94 | 19.2338 | 36.4577 | 19.1632 | 1005.11 | 18.1 | 19.2051 | 0.105 | 7.42 | 1012.53 | -9 | 593.986 | 320.703 | 378.38 | -9 | 342.3 | 341.25 | 400.17 | 341.25 | -9 | 331 | -9 | 389.75 | -58.74 | 2 |  |  | 99.7478 | 2.7478 | -9
99.7498 | EQU | 128 | 2012-04-08 | 0.74976 | 2012-04-08 | 18:00 | 36.0523 | -68.6044 | 19.34 | -9 | 1644.2 | 339.18 | -49.67 | -0.29 | 34.1 | 1013.7 | -1.79 | 1.65 | 115.16 | 146 | 969.18 | 9.89 | 9.9 | 9.89 | 0.64 | 5.94 | 24.06 | 19.2828 | 36.4463 | 19.2155 | 1005.1 | 18.4 | 19.1642 | 0.176 | 6.81 | 1011.91 | -9 | 593.989 | 320.707 | 378.38 | -9 | 339.18 | 338.12 | 400.17 | 338.12 | -9 | 326.77 | -9 | 389.76 | -62.99 | 2 |  |  | 99.7498 | 2.7498 | -9
99.7515 | EQU | 0 | 2012-04-08 | 0.7515 | 2012-04-08 | 18:02 | 36.0428 | -68.5939 | 19.41 | -9 | 1633 | 336.69 | -53.04 | -0.31 | 34.1 | 1013.7 | -0.95 | 1.74 | 73.24 | 146 | 969.18 | 9.89 | 9.9 | 9.89 | 0.64 | 6 | 24 | 19.3815 | 36.4078 | 19.3117 | 1005.26 | 18.2 | 19.2097 | 0.2 | 7.49 | 1012.75 | -9 | 593.991 | 320.709 | 378.38 | -9 | 336.69 | 335.622 | 400.16 | 335.622 | -9 | 324.26 | -9 | 389.79 | -65.53 | 2 |  |  | 99.7515 | 2.7515 | -9
99.7533 | EQU | 0 | 2012-04-08 | 0.75325 | 2012-04-08 | 18:05 | 36.0335 | -68.5832 | 19.5 | -9 | 1621.9 | 334.29 | -54.62 | -0.32 | 34.11 | 1013.7 | -1.34 | 1.71 | 82.02 | 146 | 969.18 | 9.89 | 9.9 | 9.89 | 0.64 | 6.06 | 24.06 | 19.4656 | 36.385 | 19.3983 | 1005.22 | 18.2 | 19.2995 | 0.201 | 7.14 | 1012.36 | -9 | 593.993 | 320.712 | 378.38 | -9 | 334.29 | 333.214 | 400.15 | 333.214 | -9 | 321.77 | -9 | 389.72 | -67.95 | 2 |  |  | 99.7533 | 2.7533 | -9
99.755 | EQU | 0 | 2012-04-08 | 0.755 | 2012-04-08 | 18:07 | 36.0242 | -68.5723 | 19.54 | -9 | 1614.7 | 332.59 | -55.04 | -0.32 | 34.11 | 1014 | -1.59 | 1.69 | 106.12 | 146 | 969.18 | 9.89 | 9.9 | 9.89 | 0.64 | 6.12 | 23.94 | 19.4814 | 36.3863 | 19.4115 | 1005.13 | 18.4 | 19.3868 | 0.153 | 7.28 | 1012.41 | -9 | 593.995 | 320.715 | 378.38 | -9 | 332.59 | 331.508 | 400.14 | 331.508 | -9 | 320.76 | -9 | 389.63 | -68.87 | 2 |  |  | 99.755 | 2.755 | -9
99.7567 | EQU | 0 | 2012-04-08 | 0.75675 | 2012-04-08 | 18:10 | 36.0147 | -68.5616 | 19.56 | -9 | 1608.9 | 331.44 | -56.96 | -0.33 | 34.11 | 1013.7 | -0.95 | 1.69 | 85.76 | 146 | 969.18 | 9.89 | 9.9 | 9.89 | 0.64 | 6.12 | 23.81 | 19.4971 | 36.3931 | 19.425 | 1005.02 | 18.4 | 19.4098 | 0.15 | 7.73 | 1012.75 | -9 | 593.998 | 320.718 | 378.38 | -9 | 331.44 | 330.354 | 400.14 | 330.354 | -9 | 319.79 | -9 | 389.57 | -69.78 | 2 |  |  | 99.7568 | 2.7568 | -9
99.7585 | EQU | 0 | 2012-04-08 | 0.75851 | 2012-04-08 | 18:12 | 36.0053 | -68.5507 | 19.55 | -9 | 1606 | 330.81 | -56.5 | -0.33 | 34.12 | 1013.7 | -1.45 | 1.66 | 106.99 | 146 | 969.18 | 9.89 | 9.9 | 9.89 | 0.64 | 6.06 | 23.94 | 19.4757 | 36.4048 | 19.3991 | 1005.22 | 18.3 | 19.4234 | 0.127 | 7.03 | 1012.25 | -9 | 594 | 320.721 | 378.38 | -9 | 330.81 | 329.72 | 400.13 | 329.72 | -9 | 319.33 | -9 | 389.63 | -70.3 | 2 |  |  | 99.7585 | 2.7585 | -9
99.7603 | EQU | 0 | 2012-04-08 | 0.76027 | 2012-04-08 | 18:15 | 35.9963 | -68.5393 | 19.5 | -9 | 1603.6 | 330.38 | -57.04 | -0.33 | 34.12 | 1013.5 | -1.07 | 1.69 | 91.22 | 146 | 969.18 | 9.89 | 9.9 | 9.89 | 0.64 | 6.06 | 23.81 | 19.3925 | 36.4186 | 19.3117 | 1005.25 | 18.3 | 19.4022 | 0.098 | 7.18 | 1012.43 | -9 | 594.002 | 320.724 | 378.38 | -9 | 330.38 | 329.288 | 400.12 | 329.288 | -9 | 319.38 | -9 | 389.65 | -70.26 | 2 |  |  | 99.7603 | 2.7603 | -9
99.762 | EQU | 0 | 2012-04-08 | 0.76201 | 2012-04-08 | 18:17 | 35.9868 | -68.5286 | 19.43 | -9 | 1602.9 | 330.31 | -58.04 | -0.34 | 34.12 | 1013.3 | -1.42 | 1.77 | 118.4 | 146 | 969.18 | 9.89 | 9.9 | 9.89 | 0.64 | 6 | 23.87 | 19.3277 | 36.4263 | 19.2418 | 1004.88 | 18.4 | 19.3227 | 0.107 | 7 | 1011.88 | -9 | 594.004 | 320.727 | 378.38 | -9 | 330.31 | 329.216 | 400.12 | 329.216 | -9 | 319.04 | -9 | 389.54 | -70.5 | 2 |  |  | 99.7621 | 2.762 | -9
99.7638 | EQU | 0 | 2012-04-08 | 0.76376 | 2012-04-08 | 18:20 | 35.9774 | -68.5179 | 19.38 | -9 | 1602.4 | 330.13 | -58.54 | -0.34 | 34.12 | 1013.5 | -1.31 | 1.68 | 106.43 | 146 | 969.18 | 9.89 | 9.9 | 9.89 | 0.64 | 6 | 23.87 | 19.2828 | 36.4385 | 19.2118 | 1004.98 | 18.3 | 19.2507 | 0.129 | 7.21 | 1012.19 | -9 | 594.007 | 320.729 | 378.38 | -9 | 330.13 | 329.034 | 400.11 | 329.034 | -9 | 318.69 | -9 | 389.61 | -70.92 | 2 |  |  | 99.7638 | 2.7638 | -9
99.7655 | EQU | 0 | 2012-04-08 | 0.76552 | 2012-04-08 | 18:22 | 35.9681 | -68.5068 | 19.35 | -9 | 1606.4 | 331.03 | -58.58 | -0.34 | 34.12 | 1013.4 | -1.85 | 1.7 | 97.42 | 146 | 969.18 | 9.89 | 9.9 | 9.89 | 0.64 | 6 | 23.87 | 19.2871 | 36.4885 | 19.2101 | 1005.05 | 18.4 | 19.2154 | 0.135 | 6.5 | 1011.55 | -9 | 594.009 | 320.732 | 378.38 | -9 | 331.03 | 329.935 | 400.1 | 329.935 | -9 | 319.3 | -9 | 389.65 | -70.35 | 2 |  |  | 99.7656 | 2.7656 | -9
99.7673 | EQU | 0 | 2012-04-08 | 0.76728 | 2012-04-08 | 18:25 | 35.9586 | -68.4961 | 19.34 | -9 | 1617.1 | 333.27 | -59.71 | -0.35 | 34.12 | 1013.7 | -1.52 | 1.75 | 109.75 | 146 | 969.18 | 9.89 | 9.9 | 9.89 | 0.64 | 6 | 23.75 | 19.2907 | 36.4366 | 19.2279 | 1005.03 | 18.5 | 19.2103 | 0.13 | 7.15 | 1012.18 | -9 | 594.011 | 320.735 | 378.38 | -9 | 333.27 | 332.179 | 400.1 | 332.179 | -9 | 321.74 | -9 | 389.63 | -67.89 | 2 |  |  | 99.7673 | 2.7673 | -9
99.769 | EQU | 0 | 2012-04-08 | 0.76903 | 2012-04-08 | 18:27 | 35.9491 | -68.4853 | 19.4 | -9 | 1615.2 | 332.82 | -59.42 | -0.35 | 34.12 | 1013.8 | -1.79 | 1.65 | 86.51 | 146 | 969.18 | 9.89 | 9.9 | 9.89 | 0.64 | 5.87 | 23.69 | 19.3795 | 36.4216 | 19.3291 | 1005.16 | 18.4 | 19.2257 | 0.174 | 6.85 | 1012.01 | -9 | 594.013 | 320.738 | 378.38 | -9 | 332.82 | 331.726 | 400.09 | 331.726 | -9 | 320.62 | -9 | 389.67 | -69.05 | 2 |  |  | 99.7691 | 2.7691 | -9
99.7708 | EQU | 0 | 2012-04-08 | 0.77078 | 2012-04-08 | 18:30 | 35.9396 | -68.4745 | 19.49 | -9 | 1610.3 | 331.78 | -60.79 | -0.36 | 34.12 | 1013.6 | -1.41 | 1.63 | 105.63 | 146 | 969.18 | 9.89 | 9.9 | 9.89 | 0.64 | 5.81 | 24 | 19.4728 | 36.4152 | 19.4135 | 1005.16 | 18.5 | 19.3163 | 0.174 | 7.03 | 1012.19 | -9 | 594.016 | 320.741 | 378.38 | -9 | 331.78 | 330.682 | 400.08 | 330.682 | -9 | 319.63 | -9 | 389.62 | -69.98 | 2 |  |  | 99.7708 | 2.7708 | -9
99.7725 | EQU | 0 | 2012-04-08 | 0.77253 | 2012-04-08 | 18:33 | 35.9301 | -68.4636 | 19.58 | -9 | 1608 | 331.21 | -59.83 | -0.35 | 34.12 | 1013.8 | -1.91 | 1.63 | 103.19 | 146 | 969.18 | 9.89 | 9.9 | 9.89 | 0.64 | 5.75 | 23.87 | 19.558 | 36.4146 | 19.4981 | 1005.03 | 18.4 | 19.4033 | 0.177 | 6.86 | 1011.89 | -9 | 594.018 | 320.744 | 378.38 | -9 | 331.21 | 330.109 | 400.07 | 330.109 | -9 | 318.91 | -9 | 389.51 | -70.61 | 2 |  |  | 99.7726 | 2.7726 | -9
99.7743 | EQU | 0 | 2012-04-08 | 0.77428 | 2012-04-08 | 18:35 | 35.9208 | -68.4527 | 19.64 | -9 | 1605.6 | 330.82 | -60.5 | -0.35 | 34.12 | 1013.5 | -1.38 | 1.64 | 122.25 | 146 | 969.18 | 9.89 | 9.9 | 9.89 | 0.64 | 5.75 | 23.81 | 19.6211 | 36.4018 | 19.5702 | 1005.14 | 18.3 | 19.4874 | 0.153 | 6.98 | 1012.12 | -9 | 594.02 | 320.747 | 378.38 | -9 | 330.82 | 329.716 | 400.07 | 329.716 | -9 | 318.9 | -9 | 389.5 | -70.61 | 2 |  |  | 99.7743 | 2.7743 | -9
99.776 | EQU | 0 | 2012-04-08 | 0.77603 | 2012-04-08 | 18:38 | 35.9115 | -68.4418 | 19.74 | -9 | 1603.8 | 330.31 | -61.08 | -0.36 | 34.12 | 1013.8 | -1.79 | 1.7 | 97.95 | 146 | 969.18 | 9.89 | 9.9 | 9.89 | 0.64 | 5.69 | 24.19 | 19.7319 | 36.4007 | 19.6739 | 1005.29 | 18.4 | 19.5606 | 0.179 | 6.72 | 1012.01 | -9 | 594.022 | 320.749 | 378.38 | -9 | 330.31 | 329.203 | 400.06 | 329.203 | -9 | 317.96 | -9 | 389.52 | -71.55 | 2 |  |  | 99.7761 | 2.7761 | -9
99.7778 | EQU | 128 | 2012-04-08 | 0.77779 | 2012-04-08 | 18:40 | 35.9021 | -68.4308 | 19.84 | -9 | 1601.5 | 330.03 | -61.96 | -0.36 | 34.12 | 1013.3 | -1.31 | 1.68 | 111.85 | 146 | 969.18 | 9.89 | 9.9 | 9.89 | 0.64 | 5.69 | 23.81 | 19.817 | 36.4018 | 19.7545 | 1004.76 | 18.4 | 19.6613 | 0.179 | 7.23 | 1011.99 | -9 | 594.025 | 320.752 | 378.38 | -9 | 330.03 | 328.921 | 400.05 | 328.921 | -9 | 317.65 | -9 | 389.25 | -71.6 | 2 |  |  | 99.7778 | 2.7778 | -9
99.7795 | EQU | 0 | 2012-04-08 | 0.77954 | 2012-04-08 | 18:43 | 35.8926 | -68.4201 | 19.89 | -9 | 1602.4 | 330.16 | -62.96 | -0.37 | 34.12 | 1013.4 | -1.75 | 1.68 | 111.34 | 146 | 969.18 | 9.89 | 9.9 | 9.89 | 0.64 | 5.69 | 24.06 | 19.8633 | 36.4025 | 19.804 | 1005.04 | 18.4 | 19.7443 | 0.146 | 6.61 | 1011.65 | -9 | 594.027 | 320.755 | 378.38 | -9 | 330.16 | 329.05 | 400.05 | 329.05 | -9 | 318.09 | -9 | 389.3 | -71.22 | 2 |  |  | 99.7796 | 2.7796 | -9
99.7813 | EQU | 0 | 2012-04-08 | 0.78128 | 2012-04-08 | 18:45 | 35.8833 | -68.4092 | 19.96 | -9 | 1603.2 | 330.23 | -63.25 | -0.37 | 34.13 | 1013.7 | -1.46 | 1.74 | 119.53 | 146 | 969.18 | 9.89 | 9.9 | 9.89 | 0.64 | 5.81 | 24.12 | 19.9341 | 36.3954 | 19.8696 | 1005.31 | 18.3 | 19.7977 | 0.162 | 6.93 | 1012.24 | -9 | 594.029 | 320.758 | 378.38 | -9 | 330.23 | 329.118 | 400.04 | 329.118 | -9 | 318.09 | -9 | 389.37 | -71.29 | 2 |  |  | 99.7813 | 2.7813 | -9
99.783 | EQU | 128 | 2012-04-08 | 0.78303 | 2012-04-08 | 18:48 | 35.874 | -68.3983 | 20.01 | -9 | 1603.8 | 330.46 | -63.12 | -0.37 | 34.12 | 1013.4 | -1.8 | 1.79 | 100.07 | 146 | 969.18 | 9.89 | 9.9 | 9.89 | 0.64 | 5.81 | 24 | 19.9709 | 36.3898 | 19.9026 | 1005.01 | 18.3 | 19.8613 | 0.149 | 6.59 | 1011.6 | -9 | 594.032 | 320.761 | 378.38 | -9 | 330.46 | 329.347 | 400.03 | 329.347 | -9 | 318.26 | -9 | 389.21 | -70.95 | 2 |  |  | 99.7831 | 2.7831 | -9
99.7848 | EQU | 0 | 2012-04-08 | 0.78478 | 2012-04-08 | 18:50 | 35.8646 | -68.3875 | 20.03 | -9 | 1605.2 | 330.73 | -62.79 | -0.37 | 34.13 | 1013.5 | -1.58 | 1.79 | 92.9 | 146 | 969.18 | 9.89 | 9.9 | 9.89 | 0.64 | 5.94 | 24.19 | 19.9995 | 36.3864 | 19.9382 | 1004.82 | 18.5 | 19.8982 | 0.132 | 7.1 | 1011.92 | -9 | 594.034 | 320.764 | 378.38 | -9 | 330.73 | 329.616 | 400.02 | 329.616 | -9 | 318.85 | -9 | 389.11 | -70.27 | 2 |  |  | 99.7848 | 2.7848 | -9
99.7865 | EQU | 0 | 2012-04-08 | 0.78653 | 2012-04-08 | 18:53 | 35.8552 | -68.3766 | 20.07 | -9 | 1606.5 | 331.01 | -62.92 | -0.37 | 34.14 | 1013.5 | -1.36 | 1.67 | 123.83 | 146 | 969.2 | 9.89 | 9.9 | 9.89 | 0.64 | 5.94 | 24.06 | 20.0368 | 36.3888 | 19.9703 | 1004.89 | 18.4 | 19.9337 | 0.136 | 7.25 | 1012.14 | -9 | 594.036 | 320.767 | 378.38 | -9 | 331.01 | 329.896 | 400.02 | 329.896 | -9 | 319.11 | -9 | 389.11 | -70 | 2 |  |  | 99.7866 | 2.7866 | -9
99.7883 | EQU | 0 | 2012-04-08 | 0.78828 | 2012-04-08 | 18:55 | 35.8458 | -68.3657 | 20.1 | -9 | 1607.9 | 331.36 | -62.92 | -0.37 | 34.15 | 1013.5 | -1.87 | 1.73 | 89.5 | 146 | 969.24 | 9.89 | 9.9 | 9.89 | 0.64 | 6 | 24 | 20.0624 | 36.3945 | 19.9969 | 1004.97 | 18.4 | 19.9662 | 0.134 | 6.66 | 1011.63 | -9 | 594.038 | 320.769 | 378.38 | -9 | 331.36 | 330.245 | 400.01 | 330.245 | -9 | 319.3 | -9 | 389.12 | -69.82 | 2 |  |  | 99.7883 | 2.7883 | -9
99.79 | EQU-DRAIN | 0 | 2012-04-08 | 0.79003 | 2012-04-08 | 18:58 | 35.8363 | -68.3548 | 20.12 | -9 | 1609.6 | 331.61 | -63.33 | -0.37 | 34.16 | 1013.8 | -1.98 | 1.71 | 96.26 | 146 | 969.18 | 9.89 | 9.9 | 9.89 | 0.64 | 6.06 | 24.19 | 20.071 | 36.3945 | 20.0056 | 1005.11 | 18.4 | 19.9937 | 0.126 | 6.71 | 1011.82 | -9 | 594.041 | 320.772 | 378.38 | -9 | 331.61 | 330.494 | 400 | 330.494 | -9 | 319.7 | -9 | 389.15 | -69.46 | 2 |  |  | 99.7901 | 2.7901 | -9
99.792 | EQU | 128 | 2012-04-08 | 0.79203 | 2012-04-08 | 19:01 | 35.8255 | -68.3423 | 20.14 | -9 | 1611.3 | 332.05 | -63.33 | -0.37 | 34.17 | 1013.7 | -1.75 | 1.82 | 106.18 | 146 | 969.2 | 9.89 | 9.9 | 9.89 | 0.64 | 5.75 | 24.19 | 20.0898 | 36.4002 | 20.0244 | 1005.15 | 18.6 | 20.0058 | 0.134 | 6.8 | 1011.95 | -9 | 594.043 | 320.776 | 378.38 | -9 | 332.05 | 330.933 | 399.99 | 330.933 | -9 | 320.05 | -9 | 389.16 | -69.11 | 2 |  |  | 99.7921 | 2.7921 | -9
99.7938 | EQU | 0 | 2012-04-08 | 0.79377 | 2012-04-08 | 19:03 | 35.816 | -68.3314 | 20.14 | -9 | 1612.8 | 332.47 | -63.21 | -0.37 | 34.19 | 1013.5 | -1.7 | 1.75 | 104.89 | 146 | 969.33 | 9.89 | 9.9 | 9.89 | 0.64 | 5.75 | 24.25 | 20.0993 | 36.41 | 20.0302 | 1004.95 | 18.4 | 20.0224 | 0.118 | 6.85 | 1011.8 | -9 | 594.045 | 320.778 | 378.38 | -9 | 332.47 | 331.353 | 399.99 | 331.353 | -9 | 320.63 | -9 | 389.06 | -68.43 | 2 |  |  | 99.7938 | 2.7938 | -9
99.7955 | EQU | 0 | 2012-04-08 | 0.79553 | 2012-04-08 | 19:06 | 35.8066 | -68.3203 | 20.16 | -9 | 1613.7 | 332.69 | -63.62 | -0.37 | 34.19 | 1013.4 | -1.44 | 1.83 | 100.01 | 146 | 969.48 | 9.89 | 9.9 | 9.89 | 0.64 | 5.75 | 24.12 | 20.1042 | 36.4064 | 20.0573 | 1004.8 | 18.6 | 20.0295 | 0.131 | 7.16 | 1011.96 | -9 | 594.048 | 320.781 | 378.38 | -9 | 332.69 | 331.572 | 399.98 | 331.572 | -9 | 320.71 | -9 | 388.99 | -68.28 | 2 |  |  | 99.7956 | 2.7956 | -9
99.7973 | EQU | 128 | 2012-04-08 | 0.79728 | 2012-04-08 | 19:08 | 35.7971 | -68.3095 | 20.2 | -9 | 1618.1 | 333.72 | -63.33 | -0.37 | 34.2 | 1013.3 | -5.66 | 0.9 | 129.36 | 146 | 969.5 | 9.89 | 9.9 | 9.89 | 0.64 | 5.75 | 24.12 | 20.2031 | 36.3658 | 20.0204 | 1004.78 | 18.6 | 20.0537 | 0.146 | 2.86 | 1007.64 | -9 | 594.05 | 320.784 | 378.38 | -9 | 333.72 | 332.603 | 399.97 | 332.603 | -9 | 320.07 | -9 | 388.96 | -68.89 | 2 |  |  | 99.7973 | 2.7973 | -9
99.799 | EQU | 0 | 2012-04-08 | 0.79903 | 2012-04-08 | 19:11 | 35.7877 | -68.2984 | 20.12 | -9 | 1618.3 | 333.73 | -63.67 | -0.37 | 34.22 | 1013.4 | 1.83 | 1.65 | 117.13 | 146 | 969.5 | 9.89 | 9.9 | 9.89 | 0.64 | 5.87 | 24.19 | 20.0424 | 36.4068 | 19.9632 | 1004.85 | 18.6 | 20.0251 | 0.095 | 10.38 | 1015.23 | -9 | 594.052 | 320.787 | 378.38 | -9 | 333.73 | 332.611 | 399.97 | 332.611 | -9 | 323.28 | -9 | 389 | -65.72 | 2 |  |  | 99.7991 | 2.7991 | -9
99.8008 | EQU | 0 | 2012-04-08 | 0.80078 | 2012-04-08 | 19:13 | 35.7782 | -68.2874 | 20.08 | -9 | 1614.7 | 332.94 | -63.42 | -0.37 | 34.22 | 1013.4 | 1.61 | 1.67 | 97.02 | 146 | 969.5 | 9.89 | 9.9 | 9.89 | 0.64 | 6 | 23.94 | 20.0148 | 36.4089 | 19.9431 | 1005.19 | 18.6 | 19.9705 | 0.109 | 9.82 | 1015.01 | -9 | 594.054 | 320.79 | 378.38 | -9 | 332.94 | 331.818 | 399.96 | 331.818 | -9 | 322.26 | -9 | 389.16 | -66.9 | 2 |  |  | 99.8008 | 2.8008 | -9
99.8025 | EQU | 0 | 2012-04-08 | 0.80252 | 2012-04-08 | 19:16 | 35.7687 | -68.2765 | 20.07 | -9 | 1612 | 332.44 | -63.54 | -0.37 | 34.24 | 1013.2 | 1.67 | 1.49 | 117.93 | 146 | 969.5 | 9.89 | 9.9 | 9.89 | 0.64 | 5.94 | 24 | 19.9991 | 36.4142 | 19.9297 | 1004.65 | 18.6 | 19.9457 | 0.124 | 10.22 | 1014.87 | -9 | 594.057 | 320.793 | 378.38 | -9 | 332.44 | 331.315 | 399.95 | 331.315 | -9 | 321.53 | -9 | 388.95 | -67.42 | 2 |  |  | 99.8026 | 2.8026 | -9
99.8043 | EQU | 0 | 2012-04-08 | 0.80427 | 2012-04-08 | 19:18 | 35.7592 | -68.2654 | 20.07 | -9 | 1611.6 | 332.19 | -64.08 | -0.38 | 34.24 | 1013.6 | 1.41 | 1.57 | 109.43 | 146 | 969.5 | 9.89 | 9.9 | 9.89 | 0.64 | 5.94 | 24.06 | 20.0149 | 36.4149 | 19.9486 | 1005.05 | 18.7 | 19.9314 | 0.139 | 9.96 | 1015.01 | -9 | 594.059 | 320.796 | 378.38 | -9 | 332.19 | 331.062 | 399.94 | 331.062 | -9 | 321.13 | -9 | 389.11 | -67.98 | 2 |  |  | 99.8043 | 2.8043 | -9
99.806 | EQU | 0 | 2012-04-08 | 0.80602 | 2012-04-08 | 19:21 | 35.7497 | -68.2546 | 20.1 | -9 | 1610.6 | 332.12 | -64.21 | -0.38 | 34.24 | 1013.3 | 1.02 | 1.55 | 95.46 | 146 | 969.5 | 9.89 | 9.9 | 9.89 | 0.64 | 6 | 24 | 20.0521 | 36.4277 | 19.9872 | 1004.76 | 18.6 | 19.9461 | 0.154 | 9.56 | 1014.32 | -9 | 594.061 | 320.798 | 378.38 | -9 | 332.12 | 330.991 | 399.94 | 330.991 | -9 | 320.62 | -9 | 388.98 | -68.36 | 2 |  |  | 99.806 | 2.806 | -9
99.8078 | EQU | 0 | 2012-04-08 | 0.80778 | 2012-04-08 | 19:23 | 35.7402 | -68.2437 | 20.13 | -9 | 1611 | 332.17 | -64.46 | -0.38 | 34.25 | 1013.4 | 1.26 | 1.52 | 108.68 | 146 | 969.5 | 9.89 | 9.9 | 9.89 | 0.64 | 6.06 | 24.06 | 20.0838 | 36.4315 | 20.0182 | 1005.08 | 18.5 | 19.9825 | 0.147 | 9.58 | 1014.66 | -9 | 594.063 | 320.801 | 378.38 | -9 | 332.17 | 331.039 | 399.93 | 331.039 | -9 | 320.85 | -9 | 389.08 | -68.23 | 2 |  |  | 99.8078 | 2.8078 | -9
99.8095 | EQU | 128 | 2012-04-08 | 0.80953 | 2012-04-08 | 19:26 | 35.7308 | -68.2327 | 20.14 | -9 | 1612.9 | 332.5 | -64.25 | -0.38 | 34.25 | 1013.6 | 1.1 | 1.54 | 106.12 | 146 | 969.5 | 9.89 | 9.9 | 9.89 | 0.64 | 6.12 | 24.19 | 20.0835 | 36.4372 | 20.0081 | 1005.24 | 18.5 | 20.0143 | 0.126 | 9.46 | 1014.7 | -9 | 594.066 | 320.804 | 378.38 | -9 | 332.5 | 331.369 | 399.92 | 331.369 | -9 | 321.47 | -9 | 389.12 | -67.64 | 2 |  |  | 99.8096 | 2.8096 | -9
99.8113 | EQU | 0 | 2012-04-08 | 0.81127 | 2012-04-08 | 19:28 | 35.7213 | -68.2217 | 20.14 | -9 | 1615 | 332.93 | -65 | -0.38 | 34.26 | 1013.7 | 0.64 | 1.5 | 103.49 | 146 | 969.5 | 9.89 | 9.9 | 9.89 | 0.64 | 6.12 | 24.31 | 20.0647 | 36.438 | 19.9955 | 1005.32 | 18.5 | 20.0093 | 0.131 | 9.02 | 1014.34 | -9 | 594.068 | 320.807 | 378.38 | -9 | 332.93 | 331.798 | 399.92 | 331.798 | -9 | 321.71 | -9 | 389.14 | -67.44 | 2 |  |  | 99.8113 | 2.8113 | -9
99.813 | EQU | 0 | 2012-04-08 | 0.81303 | 2012-04-08 | 19:31 | 35.7118 | -68.2107 | 20.11 | -9 | 1615.4 | 333.01 | -64.96 | -0.38 | 34.26 | 1013.7 | 0.52 | 1.52 | 101.86 | 146 | 969.5 | 9.89 | 9.9 | 9.89 | 0.64 | 6.06 | 24.25 | 20.0425 | 36.4374 | 19.9705 | 1005.06 | 18.6 | 19.9971 | 0.113 | 9.16 | 1014.22 | -9 | 594.07 | 320.81 | 378.38 | -9 | 333.01 | 331.877 | 399.91 | 331.877 | -9 | 322 | -9 | 389.04 | -67.04 | 2 |  |  | 99.8131 | 2.8131 | -9
99.8148 | EQU | 128 | 2012-04-08 | 0.81478 | 2012-04-08 | 19:33 | 35.702 | -68.1997 | 20.09 | -9 | 1615.6 | 333.04 | -65.12 | -0.38 | 34.27 | 1013.8 | 0.47 | 1.54 | 98.95 | 146 | 969.5 | 9.89 | 9.9 | 9.89 | 0.64 | 6.12 | 24.06 | 20.0297 | 36.4414 | 19.9614 | 1005.38 | 18.8 | 19.9735 | 0.116 | 8.89 | 1014.27 | -9 | 594.072 | 320.813 | 378.38 | -9 | 333.04 | 331.905 | 399.9 | 331.905 | -9 | 322 | -9 | 389.17 | -67.17 | 2 |  |  | 99.8148 | 2.8148 | -9
99.8165 | EQU | 0 | 2012-04-08 | 0.81654 | 2012-04-08 | 19:36 | 35.6926 | -68.1885 | 20.1 | -9 | 1615.8 | 333.12 | -65.08 | -0.38 | 34.28 | 1013.7 | 0.66 | 1.71 | 101.14 | 146 | 969.5 | 9.89 | 9.9 | 9.89 | 0.64 | 6.06 | 24.37 | 20.0499 | 36.4427 | 19.9795 | 1005.41 | 18.8 | 19.9626 | 0.137 | 8.95 | 1014.36 | -9 | 594.075 | 320.816 | 378.38 | -9 | 333.12 | 331.984 | 399.89 | 331.984 | -9 | 321.82 | -9 | 389.18 | -67.37 | 2 |  |  | 99.8166 | 2.8166 | -9
99.8183 | EQU | 0 | 2012-04-08 | 0.8183 | 2012-04-08 | 19:38 | 35.6827 | -68.1775 | 20.11 | -9 | 1616.9 | 333.42 | -65.46 | -0.39 | 34.29 | 1013.6 | 0.51 | 1.59 | 101.98 | 146 | 969.5 | 9.89 | 9.9 | 9.89 | 0.64 | 6.12 | 24.19 | 20.0518 | 36.4435 | 19.9839 | 1005.19 | 19 | 19.9773 | 0.133 | 8.92 | 1014.11 | -9 | 594.077 | 320.818 | 378.38 | -9 | 333.42 | 332.283 | 399.89 | 332.283 | -9 | 322.09 | -9 | 389.08 | -67 | 2 |  |  | 99.8183 | 2.8183 | -9
99.8201 | EQU | 128 | 2012-04-08 | 0.82006 | 2012-04-08 | 19:41 | 35.6731 | -68.1662 | 20.12 | -9 | 1617.7 | 333.56 | -65.33 | -0.38 | 34.3 | 1013.7 | 0.41 | 1.57 | 120.68 | 146 | 969.5 | 9.89 | 9.9 | 9.89 | 0.64 | 6.06 | 24.31 | 20.0473 | 36.4403 | 19.9653 | 1005.13 | 18.9 | 19.9834 | 0.137 | 8.98 | 1014.11 | -9 | 594.079 | 320.821 | 378.38 | -9 | 333.56 | 332.422 | 399.88 | 332.422 | -9 | 322.16 | -9 | 389.05 | -66.88 | 2 |  |  | 99.8201 | 2.8201 | -9
99.8218 | EQU | 0 | 2012-04-08 | 0.82182 | 2012-04-08 | 19:43 | 35.6634 | -68.1549 | 20.08 | -9 | 1617.8 | 333.58 | -65.87 | -0.39 | 34.31 | 1013.7 | -0.01 | 1.57 | 102.16 | 146 | 969.5 | 9.89 | 9.9 | 9.89 | 0.64 | 6.06 | 24.25 | 20.0021 | 36.4461 | 19.9099 | 1005.23 | 19 | 19.9675 | 0.112 | 8.46 | 1013.69 | -9 | 594.081 | 320.824 | 378.38 | -9 | 333.58 | 332.44 | 399.87 | 332.44 | -9 | 322.39 | -9 | 389.09 | -66.7 | 2 |  |  | 99.8218 | 2.8218 | -9
99.8236 | EQU | 0 | 2012-04-08 | 0.82356 | 2012-04-08 | 19:46 | 35.6537 | -68.1438 | 20.02 | -9 | 1617.7 | 333.53 | -66.58 | -0.39 | 34.32 | 1013.8 | -0.14 | 1.67 | 114.24 | 146 | 969.5 | 9.89 | 9.9 | 9.89 | 0.64 | 6 | 24.31 | 19.958 | 36.4449 | 19.898 | 1005.19 | 18.9 | 19.9169 | 0.103 | 8.47 | 1013.66 | -9 | 594.084 | 320.827 | 378.38 | -9 | 333.53 | 332.388 | 399.87 | 332.388 | -9 | 322.49 | -9 | 389.1 | -66.61 | 2 |  |  | 99.8236 | 2.8236 | -9
99.8253 | EQU | 128 | 2012-04-08 | 0.82532 | 2012-04-08 | 19:49 | 35.6442 | -68.1326 | 20.07 | -9 | 1617.3 | 333.65 | -66.21 | -0.39 | 34.33 | 1013.4 | -2.43 | 0.32 | 127.52 | 146 | 969.5 | 9.89 | 9.9 | 9.89 | 0.64 | 6 | 24.37 | 20.0347 | 36.4379 | 19.9342 | 1005.03 | 18.7 | 19.8994 | 0.171 | 5.94 | 1010.97 | -9 | 594.086 | 320.83 | 378.38 | -9 | 333.65 | 332.507 | 399.86 | 332.507 | -9 | 320.79 | -9 | 389.03 | -68.24 | 2 |  |  | 99.8254 | 2.8254 | -9
99.8284 | STD2 | 0 | 2012-04-08 | 0.82843 | 2012-04-08 | 19:53 | 35.627 | -68.113 | 20.06 | 593.64 | 2643.9 | 594.09 | -161.5 | -0.99 | 34.34 | 1013.5 | 2.62 | 1.53 | 64.97 | 146 | 969.5 | 9.89 | 9.9 | 9.89 | 0.64 | 5.75 | 24.25 | 19.9897 | 36.4438 | 19.9154 | 1005.03 | 18.9 | 19.9273 | 0.133 | 11.09 | 1016.12 | 0.45 | -9 | -9 | -9 | -9 | 594.09 | -9 | -9 | -9 | -9 | -9 | -9 | -9 | -9 | 2 |  |  | 99.8285 | 2.8285 | -9
99.8315 | STD3-DRAIN | 0 | 2012-04-08 | 0.83153 | 2012-04-08 | 19:57 | 35.6101 | -68.0932 | 20.03 | 319.82 | 1559.3 | 320.84 | -177.2 | -1.09 | 34.36 | 1013.5 | 2.38 | 1.54 | 64.35 | 146 | 969.5 | 9.89 | 9.9 | 9.89 | 0.64 | 6.06 | 24.19 | 19.9562 | 36.4584 | 19.8899 | 1005.24 | 18.8 | 19.9061 | 0.124 | 10.64 | 1015.88 | 1.02 | -9 | -9 | -9 | -9 | 320.84 | -9 | -9 | -9 | -9 | -9 | -9 | -9 | -9 | 2 |  |  | 99.8316 | 2.8316 | -9
99.8349 | STD4 | 0 | 2012-04-08 | 0.83488 | 2012-04-08 | 20:02 | 35.5916 | -68.0719 | 19.89 | 377.14 | 1817.5 | 378.38 | -183 | -1.13 | 34.37 | 1013.9 | 2.39 | 1.62 | 65.47 | 146 | 969.5 | 9.89 | 9.9 | 9.89 | 0.64 | 5.81 | 24.44 | 19.6919 | 36.4678 | 19.5858 | 1005.22 | 18.9 | 19.7643 | 0.126 | 11.07 | 1016.29 | 1.24 | -9 | -9 | -9 | -9 | 378.38 | -9 | -9 | -9 | -9 | -9 | -9 | -9 | -9 | 2 |  |  | 99.8349 | 2.8349 | -9
99.838 | ATM | 0 | 2012-04-08 | 0.838 | 2012-04-08 | 20:07 | 35.5747 | -68.0525 | 19.76 | -9 | 1910.3 | 400.71 | 14.96 | 0.09 | 34.39 | 1013.7 | 2.03 | 1.57 | 54.27 | 146 | 969.5 | 9.89 | 9.9 | 9.89 | 0.64 | 5.87 | 24.19 | 19.6808 | 36.4744 | 19.6104 | 1005.27 | 18.7 | 19.5947 | 0.165 | 10.46 | 1015.73 | -9 | 594.082 | 320.834 | 378.38 | -9 | 400.71 | 399.734 | -9 | -9 | 399.734 | -9 | 389.17 | -9 | -9 | 2 |  |  | 99.838 | 2.838 | -9
99.8394 | ATM | 0 | 2012-04-08 | 0.83936 | 2012-04-08 | 20:09 | 35.5673 | -68.044 | 19.76 | -9 | 1910.2 | 400.7 | 26.5 | 0.15 | 34.39 | 1013.7 | 1.93 | 1.52 | 53.7 | 146 | 969.5 | 9.89 | 9.9 | 9.89 | 0.64 | 5.75 | 24.19 | 19.6916 | 36.4664 | 19.6223 | 1005.07 | 18.4 | 19.6057 | 0.154 | 10.56 | 1015.63 | -9 | 594.081 | 320.833 | 378.38 | -9 | 400.7 | 399.725 | -9 | -9 | 399.725 | -9 | 389.08 | -9 | -9 | 2 |  |  | 99.8394 | 2.8394 | -9
99.8407 | ATM | 0 | 2012-04-08 | 0.84074 | 2012-04-08 | 20:11 | 35.5599 | -68.0357 | 19.79 | -9 | 1910.8 | 400.8 | 34.04 | 0.2 | 34.4 | 1013.9 | -5.23 | 0.07 | 53.74 | 146 | 969.5 | 9.89 | 9.9 | 9.89 | 0.64 | 5.81 | 24.12 | 19.8661 | 36.4215 | 19.7136 | 1005.3 | 18.3 | 19.6171 | 0.173 | 3.37 | 1008.67 | -9 | 594.079 | 320.831 | 378.381 | -9 | 400.8 | 399.826 | -9 | -9 | 399.826 | -9 | 389.26 | -9 | -9 | 2 |  |  | 99.8408 | 2.8408 | -9
99.8421 | ATM | 0 | 2012-04-08 | 0.84212 | 2012-04-08 | 20:13 | 35.5525 | -68.027 | 19.83 | -9 | 1911 | 400.76 | 41.21 | 0.24 | 34.4 | 1014.1 | 3.63 | 1.47 | 53.86 | 146 | 969.5 | 9.89 | 9.9 | 9.89 | 0.64 | 5.87 | 24.31 | 19.7438 | 36.4649 | 19.6775 | 1005.52 | 18.7 | 19.6735 | 0.156 | 12.21 | 1017.73 | -9 | 594.078 | 320.83 | 378.381 | -9 | 400.76 | 399.787 | -9 | -9 | 399.787 | -9 | 389.28 | -9 | -9 | 2 |  |  | 99.8422 | 2.8422 | -9
99.8435 | ATM | 128 | 2012-04-08 | 0.84348 | 2012-04-08 | 20:15 | 35.5452 | -68.0185 | 19.84 | -9 | 1910.2 | 400.88 | 45.71 | 0.27 | 34.4 | 1013.5 | 2.91 | 1.45 | 54.02 | 146 | 969.5 | 9.89 | 9.9 | 9.89 | 0.64 | 5.75 | 24.31 | 19.7875 | 36.4603 | 19.7198 | 1005.17 | 18.4 | 19.6934 | 0.147 | 11.24 | 1016.41 | -9 | 594.077 | 320.829 | 378.381 | -9 | 400.88 | 399.908 | -9 | -9 | 399.908 | -9 | 389.25 | -9 | -9 | 2 |  |  | 99.8435 | 2.8435 | -9
99.8469 | EQU | 0 | 2012-04-08 | 0.84689 | 2012-04-08 | 20:20 | 35.5268 | -67.9975 | 20.08 | -9 | 1627.5 | 335.84 | -29.96 | -0.17 | 34.41 | 1013.8 | 2.41 | 1.66 | 102.34 | 146 | 969.5 | 9.89 | 9.9 | 9.89 | 0.64 | 6 | 24.37 | 20.0611 | 36.4536 | 20.0014 | 1005.55 | 18.4 | 19.8385 | 0.241 | 10.66 | 1016.21 | -9 | 594.074 | 320.826 | 378.381 | -9 | 335.84 | 334.704 | 399.75 | 334.704 | -9 | 323.64 | -9 | 389.17 | -65.53 | 2 |  |  | 99.8469 | 2.8469 | -9
99.8486 | EQU | 0 | 2012-04-08 | 0.84863 | 2012-04-08 | 20:22 | 35.5175 | -67.9866 | 20.17 | -9 | 1628.2 | 335.93 | -38.29 | -0.22 | 34.42 | 1014 | 1.75 | 1.56 | 90.38 | 146 | 969.5 | 9.89 | 9.9 | 9.89 | 0.64 | 6.06 | 24.44 | 20.1763 | 36.4395 | 20.1089 | 1005.59 | 18.4 | 19.983 | 0.187 | 10.16 | 1015.75 | -9 | 594.073 | 320.824 | 378.381 | -9 | 335.93 | 334.795 | 399.74 | 334.795 | -9 | 324.28 | -9 | 389.1 | -64.81 | 2 |  |  | 99.8487 | 2.8487 | -9
99.8504 | EQU | 128 | 2012-04-08 | 0.85039 | 2012-04-08 | 20:25 | 35.5081 | -67.9757 | 20.23 | -9 | 1628.8 | 336.19 | -45.12 | -0.26 | 34.43 | 1013.7 | 2.03 | 1.5 | 89.83 | 146 | 969.5 | 9.89 | 9.9 | 9.89 | 0.64 | 6.06 | 24.44 | 20.1625 | 36.4498 | 20.0884 | 1005.35 | 18.5 | 20.0952 | 0.135 | 10.38 | 1015.73 | -9 | 594.071 | 320.822 | 378.381 | -9 | 336.19 | 335.057 | 399.73 | 335.057 | -9 | 325.22 | -9 | 388.93 | -63.71 | 2 |  |  | 99.8504 | 2.8504 | -9
99.8521 | EQU | 0 | 2012-04-08 | 0.85214 | 2012-04-08 | 20:27 | 35.4986 | -67.9648 | 20.21 | -9 | 1630.2 | 336.42 | -50.92 | -0.3 | 34.44 | 1013.9 | 1.67 | 1.52 | 112.62 | 146 | 969.5 | 9.89 | 9.9 | 9.89 | 0.64 | 6.12 | 24.5 | 20.1358 | 36.4475 | 20.0544 | 1005.57 | 18.5 | 20.0909 | 0.119 | 10 | 1015.57 | -9 | 594.07 | 320.821 | 378.381 | -9 | 336.42 | 335.288 | 399.72 | 335.288 | -9 | 325.62 | -9 | 389.01 | -63.39 | 2 |  |  | 99.8522 | 2.8522 | -9
99.8539 | EQU | 0 | 2012-04-08 | 0.8539 | 2012-04-08 | 20:30 | 35.4891 | -67.9538 | 20.19 | -9 | 1631.1 | 336.75 | -53.62 | -0.31 | 34.45 | 1013.6 | 1.62 | 1.64 | 99.89 | 146 | 969.5 | 9.89 | 9.9 | 9.89 | 0.64 | 6.12 | 24.44 | 20.1071 | 36.4623 | 20.0321 | 1005.4 | 18.6 | 20.0585 | 0.132 | 9.82 | 1015.22 | -9 | 594.068 | 320.819 | 378.382 | -9 | 336.75 | 335.62 | 399.71 | 335.62 | -9 | 325.67 | -9 | 388.94 | -63.28 | 2 |  |  | 99.8539 | 2.854 | -9
99.8556 | EQU | 128 | 2012-04-08 | 0.85565 | 2012-04-08 | 20:32 | 35.4795 | -67.943 | 20.16 | -9 | 1632.8 | 337.05 | -55.96 | -0.33 | 34.46 | 1013.7 | 1.02 | 1.71 | 97.66 | 146 | 969.5 | 9.89 | 9.9 | 9.89 | 0.64 | 6.06 | 24.5 | 20.1009 | 36.4457 | 20.0269 | 1005.32 | 18.7 | 20.035 | 0.125 | 9.4 | 1014.72 | -9 | 594.067 | 320.817 | 378.382 | -9 | 337.05 | 335.922 | 399.69 | 335.922 | -9 | 325.9 | -9 | 388.91 | -63.02 | 2 |  |  | 99.8557 | 2.8557 | -9
99.8574 | EQU | 0 | 2012-04-08 | 0.8574 | 2012-04-08 | 20:35 | 35.4701 | -67.932 | 20.14 | -9 | 1633.1 | 337.24 | -56.83 | -0.33 | 34.47 | 1013.5 | 0.89 | 1.68 | 97.37 | 146 | 969.5 | 9.89 | 9.9 | 9.89 | 0.64 | 6.06 | 24.44 | 20.046 | 36.4497 | 19.9573 | 1005.16 | 18.6 | 20.0276 | 0.112 | 9.23 | 1014.39 | -9 | 594.065 | 320.816 | 378.382 | -9 | 337.24 | 336.113 | 399.68 | 336.113 | -9 | 326.16 | -9 | 388.84 | -62.69 | 2 |  |  | 99.8574 | 2.8574 | -9
99.8592 | EQU | 0 | 2012-04-08 | 0.85916 | 2012-04-08 | 20:37 | 35.4605 | -67.921 | 20.08 | -9 | 1633.8 | 337.3 | -58.58 | -0.34 | 34.48 | 1013.7 | 1.09 | 1.63 | 114.11 | 146 | 969.5 | 9.89 | 9.9 | 9.89 | 0.64 | 5.94 | 24.37 | 19.9866 | 36.4577 | 19.9118 | 1004.93 | 18.7 | 19.9657 | 0.114 | 9.86 | 1014.79 | -9 | 594.064 | 320.814 | 378.382 | -9 | 337.3 | 336.174 | 399.67 | 336.174 | -9 | 326.35 | -9 | 388.78 | -62.43 | 2 |  |  | 99.8592 | 2.8592 | -9
99.8609 | EQU | 0 | 2012-04-08 | 0.8609 | 2012-04-08 | 20:40 | 35.4511 | -67.9101 | 20.08 | -9 | 1634.2 | 337.45 | -59.37 | -0.35 | 34.49 | 1013.6 | 0.84 | 1.69 | 108.05 | 146 | 969.5 | 9.89 | 9.9 | 9.89 | 0.64 | 6 | 24.44 | 20.0191 | 36.4382 | 19.9601 | 1005.18 | 18.5 | 19.9175 | 0.162 | 9.26 | 1014.44 | -9 | 594.062 | 320.812 | 378.382 | -9 | 337.45 | 336.325 | 399.66 | 336.325 | -9 | 325.72 | -9 | 388.89 | -63.17 | 2 |  |  | 99.861 | 2.8609 | -9
99.8627 | EQU | 0 | 2012-04-08 | 0.86265 | 2012-04-08 | 20:42 | 35.4416 | -67.8992 | 20.11 | -9 | 1634 | 337.29 | -59.83 | -0.35 | 34.51 | 1013.9 | 0.67 | 1.64 | 101.5 | 146 | 969.5 | 9.89 | 9.9 | 9.89 | 0.64 | 5.94 | 24.5 | 20.016 | 36.4305 | 19.9369 | 1005.52 | 18.6 | 19.954 | 0.156 | 9.05 | 1014.57 | -9 | 594.061 | 320.811 | 378.382 | -9 | 337.29 | 336.165 | 399.65 | 336.165 | -9 | 325.68 | -9 | 388.99 | -63.31 | 2 |  |  | 99.8627 | 2.8627 | -9
99.8644 | EQU | 0 | 2012-04-08 | 0.8644 | 2012-04-08 | 20:45 | 35.4322 | -67.8882 | 20.05 | -9 | 1634 | 337.28 | -60.71 | -0.36 | 34.51 | 1013.9 | 0.48 | 1.64 | 97.72 | 146 | 969.5 | 9.89 | 9.9 | 9.89 | 0.64 | 5.81 | 24.44 | 19.9841 | 36.4403 | 19.9182 | 1005.45 | 18.7 | 19.94 | 0.11 | 8.93 | 1014.38 | -9 | 594.059 | 320.809 | 378.383 | -9 | 337.28 | 336.156 | 399.63 | 336.156 | -9 | 326.27 | -9 | 388.96 | -62.69 | 2 |  |  | 99.8644 | 2.8644 | -9
99.8661 | EQU | 0 | 2012-04-08 | 0.86615 | 2012-04-08 | 20:47 | 35.4227 | -67.8775 | 20.07 | -9 | 1633.2 | 337.21 | -61.37 | -0.36 | 34.52 | 1013.7 | 0.25 | 1.61 | 104.04 | 146 | 969.5 | 9.89 | 9.9 | 9.89 | 0.64 | 5.75 | 24.5 | 19.9966 | 36.44 | 19.9222 | 1005.02 | 18.4 | 19.9206 | 0.149 | 8.93 | 1013.95 | -9 | 594.058 | 320.807 | 378.383 | -9 | 337.21 | 336.087 | 399.62 | 336.087 | -9 | 325.51 | -9 | 388.79 | -63.28 | 2 |  |  | 99.8662 | 2.8662 | -9
99.8679 | EQU | 128 | 2012-04-08 | 0.86791 | 2012-04-08 | 20:50 | 35.4132 | -67.8665 | 20.05 | -9 | 1633.3 | 337.22 | -61.54 | -0.36 | 34.53 | 1013.8 | 0.38 | 1.65 | 111.02 | 146 | 969.5 | 9.89 | 9.9 | 9.89 | 0.64 | 5.75 | 24.5 | 19.9545 | 36.4372 | 19.8781 | 1005.37 | 18.7 | 19.9217 | 0.128 | 8.81 | 1014.18 | -9 | 594.056 | 320.806 | 378.383 | -9 | 337.22 | 336.098 | 399.61 | 336.098 | -9 | 325.9 | -9 | 388.92 | -63.02 | 2 |  |  | 99.8679 | 2.8679 | -9
99.8697 | EQU | 0 | 2012-04-08 | 0.86965 | 2012-04-08 | 20:52 | 35.4037 | -67.8556 | 20 | -9 | 1631.9 | 337.06 | -62.25 | -0.37 | 34.54 | 1013.5 | 0.1 | 1.67 | 102.76 | 146 | 969.5 | 9.89 | 9.9 | 9.89 | 0.64 | 5.75 | 24.56 | 19.9446 | 36.4402 | 19.8772 | 1005.34 | 18.6 | 19.8837 | 0.116 | 8.26 | 1013.6 | -9 | 594.055 | 320.804 | 378.383 | -9 | 337.06 | 335.938 | 399.6 | 335.938 | -9 | 325.74 | -9 | 388.91 | -63.17 | 2 |  |  | 99.8697 | 2.8697 | -9
99.8714 | EQU | 0 | 2012-04-08 | 0.8714 | 2012-04-08 | 20:55 | 35.3942 | -67.8447 | 20 | -9 | 1632 | 336.96 | -62.58 | -0.37 | 34.55 | 1013.7 | 0.26 | 1.66 | 120.14 | 146 | 969.5 | 9.89 | 9.9 | 9.89 | 0.64 | 5.75 | 24.5 | 19.9212 | 36.4346 | 19.848 | 1005.39 | 18.5 | 19.8773 | 0.123 | 8.57 | 1013.96 | -9 | 594.053 | 320.802 | 378.383 | -9 | 336.96 | 335.839 | 399.59 | 335.839 | -9 | 325.67 | -9 | 388.92 | -63.25 | 2 |  |  | 99.8714 | 2.8714 | -9
99.8732 | EQU-DRAIN | 128 | 2012-04-08 | 0.87316 | 2012-04-08 | 20:57 | 35.3847 | -67.8337 | 19.97 | -9 | 1630.6 | 336.69 | -63.29 | -0.37 | 34.56 | 1013.7 | -0.04 | 1.71 | 105.32 | 146 | 969.5 | 9.89 | 9.9 | 9.89 | 0.64 | 5.75 | 24.37 | 19.8927 | 36.4492 | 19.8314 | 1005.33 | 18.8 | 19.8519 | 0.118 | 8.33 | 1013.66 | -9 | 594.052 | 320.801 | 378.383 | -9 | 336.69 | 335.569 | 399.58 | 335.569 | -9 | 325.39 | -9 | 388.9 | -63.51 | 2 |  |  | 99.8732 | 2.8732 | -9
99.8752 | EQU | 0 | 2012-04-08 | 0.87515 | 2012-04-08 | 21:00 | 35.3738 | -67.8213 | 19.97 | -9 | 1630.9 | 336.68 | -62.67 | -0.37 | 34.58 | 1013.9 | 0.36 | 1.63 | 104.65 | 146 | 969.5 | 9.89 | 9.9 | 9.89 | 0.64 | 5.94 | 24.5 | 19.8943 | 36.4425 | 19.818 | 1005.39 | 18.6 | 19.8312 | 0.139 | 8.87 | 1014.26 | -9 | 594.05 | 320.799 | 378.383 | -9 | 336.68 | 335.56 | 399.56 | 335.56 | -9 | 325.29 | -9 | 388.92 | -63.63 | 2 |  |  | 99.8752 | 2.8752 | -9
99.8769 | EQU | 0 | 2012-04-08 | 0.87691 | 2012-04-08 | 21:03 | 35.3643 | -67.8101 | 19.95 | -9 | 1629.7 | 336.59 | -64.04 | -0.38 | 34.58 | 1013.5 | 0.16 | 1.63 | 121.9 | 146 | 969.5 | 9.89 | 9.9 | 9.89 | 0.64 | 5.75 | 24.56 | 19.8826 | 36.4426 | 19.8061 | 1005.21 | 18.8 | 19.8195 | 0.13 | 8.45 | 1013.66 | -9 | 594.048 | 320.797 | 378.384 | -9 | 336.59 | 335.471 | 399.55 | 335.471 | -9 | 325.13 | -9 | 388.85 | -63.72 | 2 |  |  | 99.8769 | 2.8769 | -9
99.8787 | EQU | 0 | 2012-04-08 | 0.87866 | 2012-04-08 | 21:05 | 35.3546 | -67.7992 | 19.96 | -9 | 1629.4 | 336.52 | -64.17 | -0.38 | 34.59 | 1013.5 | 0.08 | 1.66 | 119.74 | 146 | 969.52 | 9.89 | 9.9 | 9.89 | 0.64 | 5.81 | 24.31 | 19.8757 | 36.4447 | 19.8023 | 1005.11 | 18.8 | 19.8076 | 0.152 | 8.47 | 1013.58 | -9 | 594.047 | 320.796 | 378.384 | -9 | 336.52 | 335.401 | 399.54 | 335.401 | -9 | 324.73 | -9 | 388.8 | -64.07 | 2 |  |  | 99.8787 | 2.8787 | -9
99.8804 | EQU | 0 | 2012-04-08 | 0.88041 | 2012-04-08 | 21:08 | 35.345 | -67.788 | 19.93 | -9 | 1629.5 | 336.54 | -64.58 | -0.38 | 34.6 | 1013.5 | -0.14 | 1.63 | 104.53 | 146 | 969.52 | 9.89 | 9.9 | 9.89 | 0.64 | 5.75 | 24.31 | 19.8518 | 36.4512 | 19.7764 | 1005.16 | 18.8 | 19.8028 | 0.127 | 8.2 | 1013.36 | -9 | 594.045 | 320.794 | 378.384 | -9 | 336.54 | 335.422 | 399.53 | 335.422 | -9 | 325.04 | -9 | 388.81 | -63.77 | 2 |  |  | 99.8804 | 2.8805 | -9
99.8822 | EQU | 0 | 2012-04-08 | 0.88215 | 2012-04-08 | 21:10 | 35.3354 | -67.777 | 19.92 | -9 | 1629.7 | 336.62 | -65.58 | -0.39 | 34.6 | 1013.5 | -0.11 | 1.71 | 109.12 | 146 | 969.52 | 9.89 | 9.9 | 9.89 | 0.64 | 5.75 | 24.37 | 19.8396 | 36.4504 | 19.7624 | 1004.99 | 18.8 | 19.7797 | 0.14 | 8.4 | 1013.39 | -9 | 594.044 | 320.792 | 378.384 | -9 | 336.62 | 335.503 | 399.51 | 335.503 | -9 | 324.95 | -9 | 388.75 | -63.79 | 2 |  |  | 99.8822 | 2.8822 | -9
99.8839 | EQU | 0 | 2012-04-08 | 0.8839 | 2012-04-08 | 21:13 | 35.3259 | -67.7659 | 19.92 | -9 | 1630.9 | 336.85 | -65.08 | -0.38 | 34.6 | 1013.6 | -0.43 | 1.68 | 121.36 | 146 | 969.67 | 9.89 | 9.9 | 9.89 | 0.64 | 5.75 | 24.44 | 19.8118 | 36.4565 | 19.7331 | 1004.77 | 18.8 | 19.7642 | 0.156 | 8.4 | 1013.17 | -9 | 594.042 | 320.791 | 378.384 | -9 | 336.85 | 335.735 | 399.5 | 335.735 | -9 | 324.89 | -9 | 388.66 | -63.76 | 2 |  |  | 99.8839 | 2.884 | -9
99.8856 | EQU | 0 | 2012-04-08 | 0.88565 | 2012-04-08 | 21:15 | 35.3162 | -67.755 | 19.89 | -9 | 1631.7 | 336.96 | -65.29 | -0.38 | 34.61 | 1013.7 | -0.51 | 1.65 | 110.89 | 146 | 969.67 | 9.89 | 9.9 | 9.89 | 0.64 | 5.75 | 24.44 | 19.7942 | 36.4614 | 19.7246 | 1005.18 | 18.9 | 19.737 | 0.153 | 8.01 | 1013.19 | -9 | 594.041 | 320.789 | 378.384 | -9 | 336.96 | 335.846 | 399.49 | 335.846 | -9 | 325.06 | -9 | 388.82 | -63.76 | 2 |  |  | 99.8857 | 2.8857 | -9
99.8874 | EQU | 128 | 2012-04-08 | 0.88741 | 2012-04-08 | 21:18 | 35.3067 | -67.7438 | 19.86 | -9 | 1631.9 | 336.95 | -66.71 | -0.39 | 34.61 | 1013.9 | -0.49 | 1.65 | 110.96 | 146 | 969.67 | 9.89 | 9.9 | 9.89 | 0.64 | 5.69 | 24.44 | 19.7698 | 36.4621 | 19.6958 | 1005.46 | 18.8 | 19.7257 | 0.134 | 7.95 | 1013.41 | -9 | 594.039 | 320.787 | 378.385 | -9 | 336.95 | 335.837 | 399.48 | 335.837 | -9 | 325.39 | -9 | 388.93 | -63.53 | 2 |  |  | 99.8874 | 2.8874 | -9
99.8892 | EQU | 0 | 2012-04-08 | 0.88916 | 2012-04-08 | 21:20 | 35.2969 | -67.7328 | 19.83 | -9 | 1631.8 | 337.08 | -66.5 | -0.39 | 34.62 | 1013.5 | -0.55 | 1.66 | 112.43 | 146 | 969.69 | 9.89 | 9.9 | 9.89 | 0.64 | 5.69 | 24.31 | 19.7068 | 36.4729 | 19.6364 | 1004.98 | 18.9 | 19.6993 | 0.131 | 7.97 | 1012.95 | -9 | 594.038 | 320.786 | 378.385 | -9 | 337.08 | 335.968 | 399.47 | 335.968 | -9 | 325.43 | -9 | 388.74 | -63.31 | 2 |  |  | 99.8892 | 2.8892 | -9
99.8909 | EQU | 0 | 2012-04-08 | 0.8909 | 2012-04-08 | 21:23 | 35.2871 | -67.7217 | 19.8 | -9 | 1632.6 | 337.18 | -66.42 | -0.39 | 34.62 | 1013.7 | -0.49 | 1.66 | 111.08 | 146 | 969.67 | 9.89 | 9.9 | 9.89 | 0.64 | 5.75 | 24.44 | 19.6765 | 36.4719 | 19.5972 | 1005.23 | 19.1 | 19.6439 | 0.156 | 7.98 | 1013.21 | -9 | 594.036 | 320.784 | 378.385 | -9 | 337.18 | 336.069 | 399.45 | 336.069 | -9 | 325.28 | -9 | 388.86 | -63.58 | 2 |  |  | 99.891 | 2.891 | -9
99.8927 | EQU | 128 | 2012-04-08 | 0.89266 | 2012-04-08 | 21:25 | 35.2775 | -67.7104 | 19.74 | -9 | 1632.9 | 337.32 | -66.5 | -0.39 | 34.62 | 1013.5 | -0.56 | 1.65 | 109.06 | 146 | 969.73 | 9.89 | 9.9 | 9.89 | 0.64 | 5.81 | 24.31 | 19.6423 | 36.4844 | 19.5696 | 1005.11 | 18.9 | 19.602 | 0.138 | 7.83 | 1012.94 | -9 | 594.035 | 320.782 | 378.385 | -9 | 337.32 | 336.21 | 399.44 | 336.21 | -9 | 325.6 | -9 | 388.82 | -63.22 | 2 |  |  | 99.8927 | 2.8927 | -9
99.8944 | EQU | 0 | 2012-04-08 | 0.89441 | 2012-04-08 | 21:28 | 35.2678 | -67.6992 | 19.73 | -9 | 1633.6 | 337.43 | -66.96 | -0.39 | 34.62 | 1013.7 | -0.64 | 1.74 | 109.43 | 146 | 969.71 | 9.89 | 9.9 | 9.89 | 0.64 | 5.87 | 24.44 | 19.6179 | 36.494 | 19.5384 | 1004.95 | 19.1 | 19.5731 | 0.157 | 8.11 | 1013.06 | -9 | 594.033 | 320.781 | 378.385 | -9 | 337.43 | 336.321 | 399.43 | 336.321 | -9 | 325.5 | -9 | 388.76 | -63.27 | 2 |  |  | 99.8945 | 2.8945 | -9
99.8962 | EQU | 0 | 2012-04-08 | 0.89616 | 2012-04-08 | 21:31 | 35.258 | -67.6881 | 19.68 | -9 | 1635.1 | 337.73 | -66.5 | -0.39 | 34.62 | 1013.7 | -0.93 | 1.65 | 107.74 | 146 | 969.71 | 9.89 | 9.9 | 9.89 | 0.64 | 6.06 | 24.25 | 19.5839 | 36.4888 | 19.5061 | 1004.86 | 19.2 | 19.5425 | 0.137 | 7.91 | 1012.77 | -9 | 594.032 | 320.779 | 378.385 | -9 | 337.73 | 336.623 | 399.42 | 336.623 | -9 | 325.98 | -9 | 388.73 | -62.75 | 2 |  |  | 99.8962 | 2.8962 | -9
99.8979 | EQU | 0 | 2012-04-08 | 0.89792 | 2012-04-08 | 21:33 | 35.2484 | -67.6769 | 19.64 | -9 | 1636 | 337.88 | -66.96 | -0.39 | 34.62 | 1013.8 | -0.75 | 1.69 | 107.68 | 146 | 969.69 | 9.89 | 9.9 | 9.89 | 0.64 | 6.06 | 24.44 | 19.5434 | 36.497 | 19.4721 | 1005.35 | 19 | 19.5102 | 0.13 | 7.7 | 1013.05 | -9 | 594.03 | 320.777 | 378.385 | -9 | 337.88 | 336.774 | 399.41 | 336.774 | -9 | 326.34 | -9 | 388.93 | -62.59 | 2 |  |  | 99.8979 | 2.8979 | -9
99.8997 | EQU | 0 | 2012-04-08 | 0.89966 | 2012-04-08 | 21:36 | 35.2386 | -67.6656 | 19.62 | -9 | 1636.5 | 337.95 | -67.08 | -0.4 | 34.62 | 1013.9 | -0.87 | 1.76 | 108.18 | 146 | 969.62 | 9.89 | 9.9 | 9.89 | 0.64 | 6 | 24.31 | 19.5189 | 36.4999 | 19.4386 | 1005.26 | 19.1 | 19.4762 | 0.144 | 7.77 | 1013.03 | -9 | 594.029 | 320.776 | 378.386 | -9 | 337.95 | 336.845 | 399.39 | 336.845 | -9 | 326.22 | -9 | 388.9 | -62.68 | 2 |  |  | 99.8997 | 2.8997 | -9
99.9014 | EQU | 0 | 2012-04-08 | 0.90142 | 2012-04-08 | 21:38 | 35.2287 | -67.6544 | 19.59 | -9 | 1636.5 | 338.13 | -66.62 | -0.39 | 34.62 | 1013.5 | -0.8 | 1.66 | 105.63 | 146 | 969.56 | 9.89 | 9.9 | 9.89 | 0.64 | 6.06 | 24.31 | 19.4879 | 36.508 | 19.4075 | 1004.55 | 19.2 | 19.4426 | 0.147 | 8.15 | 1012.7 | -9 | 594.027 | 320.774 | 378.386 | -9 | 338.13 | 337.026 | 399.38 | 337.026 | -9 | 326.25 | -9 | 388.63 | -62.38 | 2 |  |  | 99.9015 | 2.9015 | -9
99.9032 | EQU | 0 | 2012-04-08 | 0.90317 | 2012-04-08 | 21:41 | 35.2189 | -67.6432 | 19.56 | -9 | 1638.6 | 338.47 | -67.42 | -0.4 | 34.62 | 1013.8 | -1.12 | 1.7 | 106.31 | 146 | 969.54 | 9.89 | 9.9 | 9.89 | 0.64 | 6.06 | 24.37 | 19.481 | 36.514 | 19.411 | 1005 | 19.2 | 19.4114 | 0.149 | 7.68 | 1012.68 | -9 | 594.026 | 320.772 | 378.386 | -9 | 338.47 | 337.368 | 399.37 | 337.368 | -9 | 326.57 | -9 | 388.81 | -62.24 | 2 |  |  | 99.9032 | 2.9032 | -9
99.9049 | EQU | 0 | 2012-04-08 | 0.90492 | 2012-04-08 | 21:43 | 35.2091 | -67.6319 | 19.58 | -9 | 1641 | 338.97 | -66.79 | -0.39 | 34.62 | 1013.8 | -0.96 | 1.77 | 111.85 | 146 | 969.5 | 9.89 | 9.9 | 9.89 | 0.64 | 6.06 | 24.25 | 19.516 | 36.524 | 19.452 | 1004.87 | 19.2 | 19.4106 | 0.169 | 7.97 | 1012.84 | -9 | 594.024 | 320.771 | 378.386 | -9 | 338.97 | 337.87 | 399.36 | 337.87 | -9 | 326.82 | -9 | 388.75 | -61.93 | 2 |  |  | 99.905 | 2.905 | -9
99.9067 | EQU | 0 | 2012-04-08 | 0.90667 | 2012-04-08 | 21:46 | 35.1992 | -67.6205 | 19.61 | -9 | 1641.7 | 339.23 | -67.67 | -0.4 | 34.62 | 1013.6 | -1.24 | 1.72 | 118.06 | 146 | 969.5 | 9.89 | 9.9 | 9.89 | 0.64 | 6.12 | 24.5 | 19.5417 | 36.5181 | 19.4752 | 1004.95 | 19.5 | 19.4466 | 0.163 | 7.41 | 1012.36 | -9 | 594.023 | 320.769 | 378.386 | -9 | 339.23 | 338.132 | 399.35 | 338.132 | -9 | 326.98 | -9 | 388.75 | -61.77 | 2 |  |  | 99.9067 | 2.9067 | -9
99.9084 | EQU | 0 | 2012-04-08 | 0.90843 | 2012-04-08 | 21:48 | 35.1891 | -67.609 | 19.64 | -9 | 1641.5 | 339.27 | -67.62 | -0.4 | 34.62 | 1013.4 | -1.27 | 1.69 | 114.5 | 146 | 969.5 | 9.89 | 9.9 | 9.89 | 0.64 | 6.06 | 24.56 | 19.5791 | 36.5098 | 19.5049 | 1004.97 | 19.6 | 19.4724 | 0.168 | 7.16 | 1012.13 | -9 | 594.021 | 320.767 | 378.386 | -9 | 339.27 | 338.173 | 399.33 | 338.173 | -9 | 326.87 | -9 | 388.73 | -61.86 | 2 |  |  | 99.9085 | 2.9085 | -9
99.9102 | EQU | 0 | 2012-04-08 | 0.91019 | 2012-04-08 | 21:51 | 35.179 | -67.5974 | 19.67 | -9 | 1640.9 | 338.92 | -67.5 | -0.4 | 34.62 | 1013.9 | -1.04 | 1.77 | 109.5 | 146 | 969.5 | 9.89 | 9.9 | 9.89 | 0.64 | 6.06 | 24.5 | 19.6087 | 36.5105 | 19.5392 | 1005.33 | 19.7 | 19.5013 | 0.169 | 7.53 | 1012.86 | -9 | 594.02 | 320.766 | 378.386 | -9 | 338.92 | 337.823 | 399.32 | 337.823 | -9 | 326.75 | -9 | 388.85 | -62.1 | 2 |  |  | 99.9102 | 2.9102 | -9
99.9119 | EQU | 0 | 2012-04-08 | 0.91194 | 2012-04-08 | 21:53 | 35.169 | -67.5857 | 19.7 | -9 | 1639.7 | 338.6 | -66.75 | -0.39 | 34.63 | 1014.1 | -1.05 | 1.76 | 116.67 | 146 | 969.5 | 9.89 | 9.9 | 9.89 | 0.64 | 6.06 | 24.31 | 19.6274 | 36.5022 | 19.558 | 1005.28 | 19.7 | 19.5351 | 0.165 | 7.77 | 1013.05 | -9 | 594.018 | 320.764 | 378.387 | -9 | 338.6 | 337.503 | 399.31 | 337.503 | -9 | 326.54 | -9 | 388.8 | -62.26 | 2 |  |  | 99.912 | 2.912 | -9
99.9137 | EQU | 0 | 2012-04-08 | 0.9137 | 2012-04-08 | 21:56 | 35.1588 | -67.5742 | 19.71 | -9 | 1639.3 | 338.49 | -67.33 | -0.4 | 34.63 | 1014.1 | -1.32 | 1.77 | 121.22 | 146 | 969.5 | 9.89 | 9.9 | 9.89 | 0.64 | 6.12 | 24.5 | 19.6394 | 36.5021 | 19.5666 | 1005.58 | 19.8 | 19.5556 | 0.154 | 7.2 | 1012.78 | -9 | 594.017 | 320.763 | 378.387 | -9 | 338.49 | 337.393 | 399.3 | 337.393 | -9 | 326.48 | -9 | 388.89 | -62.41 | 2 |  |  | 99.9137 | 2.9137 | -9
99.9155 | EQU-DRAIN | 0 | 2012-04-08 | 0.91546 | 2012-04-08 | 21:58 | 35.1487 | -67.5627 | 19.72 | -9 | 1639.2 | 338.55 | -67.96 | -0.4 | 34.63 | 1013.9 | -1.45 | 1.71 | 122.66 | 146 | 969.5 | 9.89 | 9.9 | 9.89 | 0.64 | 6.06 | 24.5 | 19.6511 | 36.5127 | 19.5741 | 1005.19 | 19.6 | 19.5656 | 0.154 | 7.26 | 1012.45 | -9 | 594.015 | 320.761 | 378.387 | -9 | 338.55 | 337.454 | 399.29 | 337.454 | -9 | 326.43 | -9 | 388.72 | -62.29 | 2 |  |  | 99.9155 | 2.9155 | -9
99.9175 | EQU | 0 | 2012-04-08 | 0.91745 | 2012-04-08 | 22:01 | 35.1372 | -67.5495 | 19.74 | -9 | 1638.7 | 338.4 | -67.17 | -0.4 | 34.64 | 1014 | -1.22 | 1.68 | 116.21 | 146 | 969.5 | 9.89 | 9.9 | 9.89 | 0.64 | 5.87 | 24.56 | 19.6458 | 36.5157 | 19.5688 | 1005.27 | 19.7 | 19.574 | 0.166 | 7.51 | 1012.78 | -9 | 594.014 | 320.759 | 378.387 | -9 | 338.4 | 337.305 | 399.27 | 337.305 | -9 | 326.23 | -9 | 388.74 | -62.51 | 2 |  |  | 99.9175 | 2.9175 | -9
99.9192 | EQU | 0 | 2012-04-08 | 0.9192 | 2012-04-08 | 22:04 | 35.1272 | -67.538 | 19.73 | -9 | 1638.3 | 338.26 | -67.67 | -0.4 | 34.65 | 1014.2 | -1.23 | 1.68 | 114.24 | 146 | 969.5 | 9.89 | 9.9 | 9.89 | 0.64 | 6 | 24.44 | 19.6413 | 36.5126 | 19.5698 | 1005.47 | 19.6 | 19.5694 | 0.161 | 7.5 | 1012.97 | -9 | 594.012 | 320.757 | 378.387 | -9 | 338.26 | 337.165 | 399.26 | 337.165 | -9 | 326.23 | -9 | 388.81 | -62.57 | 2 |  |  | 99.9193 | 2.9192 | -9
99.9209 | EQU | 0 | 2012-04-08 | 0.92095 | 2012-04-08 | 22:06 | 35.1171 | -67.5264 | 19.72 | -9 | 1637.1 | 338.13 | -67.96 | -0.4 | 34.65 | 1013.9 | -1.13 | 1.74 | 112.75 | 146 | 969.5 | 9.89 | 9.9 | 9.89 | 0.64 | 6 | 24.31 | 19.6399 | 36.5055 | 19.5688 | 1005.13 | 19.8 | 19.5697 | 0.15 | 7.64 | 1012.77 | -9 | 594.011 | 320.756 | 378.387 | -9 | 338.13 | 337.036 | 399.25 | 337.036 | -9 | 326.19 | -9 | 388.66 | -62.47 | 2 |  |  | 99.921 | 2.921 | -9
99.9227 | EQU | 128 | 2012-04-08 | 0.92271 | 2012-04-08 | 22:09 | 35.107 | -67.5149 | 19.74 | -9 | 1637.5 | 338.17 | -67.75 | -0.4 | 34.65 | 1014 | -1.36 | 1.66 | 121.9 | 146 | 969.5 | 9.89 | 9.9 | 9.89 | 0.64 | 6 | 24.44 | 19.6495 | 36.5105 | 19.5783 | 1005.7 | 19.8 | 19.5689 | 0.171 | 6.94 | 1012.64 | -9 | 594.009 | 320.754 | 378.388 | -9 | 338.17 | 337.077 | 399.24 | 337.077 | -9 | 325.89 | -9 | 388.87 | -62.98 | 2 |  |  | 99.9227 | 2.9227 | -9
99.9245 | EQU | 0 | 2012-04-08 | 0.92446 | 2012-04-08 | 22:11 | 35.097 | -67.5032 | 19.74 | -9 | 1637.6 | 338.23 | -67.71 | -0.4 | 34.65 | 1013.9 | -1.12 | 1.65 | 107.18 | 146 | 969.5 | 9.89 | 9.9 | 9.89 | 0.64 | 6 | 24.56 | 19.6483 | 36.5091 | 19.5764 | 1005.57 | 19.7 | 19.5771 | 0.163 | 7.21 | 1012.78 | -9 | 594.008 | 320.752 | 378.388 | -9 | 338.23 | 337.138 | 399.23 | 337.138 | -9 | 326.11 | -9 | 388.81 | -62.7 | 2 |  |  | 99.9245 | 2.9245 | -9
99.9262 | EQU | 0 | 2012-04-08 | 0.9262 | 2012-04-08 | 22:14 | 35.0869 | -67.4918 | 19.73 | -9 | 1637.6 | 338.22 | -67.83 | -0.4 | 34.66 | 1014 | -1.37 | 1.66 | 121.7 | 146 | 969.52 | 9.89 | 9.9 | 9.89 | 0.64 | 6 | 24.44 | 19.6534 | 36.5097 | 19.5805 | 1005.44 | 19.7 | 19.5766 | 0.153 | 7.19 | 1012.63 | -9 | 594.006 | 320.751 | 378.388 | -9 | 338.22 | 337.129 | 399.21 | 337.129 | -9 | 326.18 | -9 | 388.74 | -62.56 | 2 |  |  | 99.9262 | 2.9263 | -9
99.928 | EQU | 128 | 2012-04-08 | 0.92795 | 2012-04-08 | 22:16 | 35.0769 | -67.4803 | 19.73 | -9 | 1638.1 | 338.23 | -67.67 | -0.4 | 34.67 | 1014.2 | -1.41 | 1.66 | 119.4 | 146 | 969.52 | 9.89 | 9.9 | 9.89 | 0.64 | 5.94 | 24.5 | 19.6557 | 36.5119 | 19.5857 | 1005.78 | 19.6 | 19.58 | 0.15 | 7.01 | 1012.79 | -9 | 594.005 | 320.749 | 378.388 | -9 | 338.23 | 337.139 | 399.2 | 337.139 | -9 | 326.29 | -9 | 388.86 | -62.57 | 2 |  |  | 99.928 | 2.928 | -9
99.9297 | EQU | 0 | 2012-04-08 | 0.9297 | 2012-04-08 | 22:19 | 35.0669 | -67.4687 | 19.73 | -9 | 1637.7 | 338.18 | -67.83 | -0.4 | 34.68 | 1014.1 | -1.24 | 1.71 | 113.59 | 146 | 969.52 | 9.89 | 9.9 | 9.89 | 0.64 | 5.94 | 24.62 | 19.6457 | 36.5055 | 19.5724 | 1005.38 | 19.7 | 19.585 | 0.145 | 7.48 | 1012.86 | -9 | 594.003 | 320.747 | 378.388 | -9 | 338.18 | 337.09 | 399.19 | 337.09 | -9 | 326.34 | -9 | 388.69 | -62.35 | 2 |  |  | 99.9297 | 2.9297 | -9
99.9314 | EQU | 0 | 2012-04-08 | 0.93145 | 2012-04-08 | 22:21 | 35.0567 | -67.4573 | 19.72 | -9 | 1638.3 | 338.35 | -68.12 | -0.4 | 34.69 | 1014 | -1.44 | 1.65 | 110.89 | 146 | 969.56 | 9.89 | 9.9 | 9.89 | 0.64 | 6 | 24.56 | 19.6364 | 36.5134 | 19.5618 | 1005.5 | 19.9 | 19.5742 | 0.146 | 7.06 | 1012.56 | -9 | 594.002 | 320.746 | 378.388 | -9 | 338.35 | 337.261 | 399.18 | 337.261 | -9 | 326.4 | -9 | 388.73 | -62.34 | 2 |  |  | 99.9315 | 2.9315 | -9
99.9332 | EQU | 0 | 2012-04-08 | 0.93319 | 2012-04-08 | 22:24 | 35.0467 | -67.4456 | 19.7 | -9 | 1637.6 | 338.1 | -68.92 | -0.41 | 34.69 | 1014.3 | -1.27 | 1.67 | 111.15 | 146 | 969.52 | 9.89 | 9.9 | 9.89 | 0.64 | 6 | 24.56 | 19.6219 | 36.4996 | 19.5483 | 1005.67 | 19.8 | 19.5632 | 0.137 | 7.36 | 1013.03 | -9 | 594 | 320.744 | 378.388 | -9 | 338.1 | 337.012 | 399.17 | 337.012 | -9 | 326.45 | -9 | 388.8 | -62.35 | 2 |  |  | 99.9332 | 2.9332 | -9
99.935 | EQU | 0 | 2012-04-08 | 0.93495 | 2012-04-08 | 22:26 | 35.0366 | -67.4341 | 19.69 | -9 | 1637 | 338.02 | -68.67 | -0.4 | 34.7 | 1014.2 | -1.25 | 1.73 | 112.11 | 146 | 969.5 | 9.89 | 9.9 | 9.89 | 0.64 | 6.06 | 24.5 | 19.6108 | 36.5147 | 19.5403 | 1005.7 | 19.7 | 19.55 | 0.14 | 7.25 | 1012.95 | -9 | 593.999 | 320.742 | 378.389 | -9 | 338.02 | 336.932 | 399.15 | 336.932 | -9 | 326.3 | -9 | 388.8 | -62.5 | 2 |  |  | 99.935 | 2.935 | -9
99.9367 | EQU | 0 | 2012-04-08 | 0.9367 | 2012-04-08 | 22:29 | 35.0264 | -67.4224 | 19.68 | -9 | 1636.9 | 337.96 | -68.92 | -0.41 | 34.71 | 1014.3 | -1.54 | 1.76 | 118.06 | 146 | 969.5 | 9.89 | 9.9 | 9.89 | 0.64 | 6.12 | 24.62 | 19.6073 | 36.5098 | 19.5314 | 1005.66 | 19.9 | 19.5413 | 0.139 | 7.1 | 1012.76 | -9 | 593.997 | 320.741 | 378.389 | -9 | 337.96 | 336.873 | 399.14 | 336.873 | -9 | 326.2 | -9 | 388.78 | -62.57 | 2 |  |  | 99.9368 | 2.9367 | -9
99.9384 | EQU | 0 | 2012-04-08 | 0.93845 | 2012-04-08 | 22:31 | 35.0164 | -67.4109 | 19.67 | -9 | 1638.1 | 338.32 | -68.79 | -0.41 | 34.71 | 1014.1 | -1.43 | 1.68 | 110.19 | 146 | 969.5 | 9.89 | 9.9 | 9.89 | 0.64 | 6.06 | 24.56 | 19.6006 | 36.5122 | 19.5328 | 1005.61 | 19.6 | 19.5325 | 0.138 | 7.06 | 1012.67 | -9 | 593.996 | 320.739 | 378.389 | -9 | 338.32 | 337.235 | 399.13 | 337.235 | -9 | 326.55 | -9 | 388.75 | -62.21 | 2 |  |  | 99.9385 | 2.9385 | -9
99.9402 | EQU | 128 | 2012-04-08 | 0.9402 | 2012-04-08 | 22:34 | 35.0063 | -67.3995 | 19.68 | -9 | 1639.8 | 338.59 | -68.5 | -0.4 | 34.72 | 1014.4 | -1.37 | 1.71 | 115.42 | 146 | 969.5 | 9.89 | 9.9 | 9.89 | 0.64 | 6.06 | 24.56 | 19.6082 | 36.5177 | 19.5377 | 1005.98 | 19.8 | 19.5326 | 0.147 | 7.05 | 1013.03 | -9 | 593.994 | 320.738 | 378.389 | -9 | 338.59 | 337.506 | 399.12 | 337.506 | -9 | 326.79 | -9 | 388.89 | -62.1 | 2 |  |  | 99.9402 | 2.9402 | -9
99.942 | EQU | 0 | 2012-04-08 | 0.94196 | 2012-04-08 | 22:36 | 34.9963 | -67.3878 | 19.68 | -9 | 1640.3 | 338.76 | -68.75 | -0.41 | 34.72 | 1014.2 | -1.67 | 1.68 | 127.8 | 146 | 969.5 | 9.89 | 9.9 | 9.89 | 0.64 | 6.12 | 24.44 | 19.6119 | 36.515 | 19.5406 | 1005.68 | 19.7 | 19.5371 | 0.143 | 6.85 | 1012.53 | -9 | 593.993 | 320.736 | 378.389 | -9 | 338.76 | 337.678 | 399.11 | 337.678 | -9 | 326.85 | -9 | 388.75 | -61.9 | 2 |  |  | 99.942 | 2.942 | -9
99.9451 | STD2 | 0 | 2012-04-08 | 0.94506 | 2012-04-08 | 22:41 | 34.9784 | -67.3677 | 19.69 | 593.64 | 2643.8 | 593.99 | -164.41 | -1.01 | 34.74 | 1014.4 | -1.2 | 1.78 | 65.16 | 146 | 969.5 | 9.89 | 9.9 | 9.89 | 0.64 | 5.75 | 24.56 | 19.6035 | 36.5352 | 19.529 | 1005.55 | 19.6 | 19.5364 | 0.154 | 7.65 | 1013.2 | 0.35 | -9 | -9 | -9 | -9 | 593.99 | -9 | -9 | -9 | -9 | -9 | -9 | -9 | -9 | 2 |  |  | 99.9451 | 2.9451 | -9
99.9482 | STD3 | 0 | 2012-04-08 | 0.94816 | 2012-04-08 | 22:45 | 34.9609 | -67.3472 | 19.67 | 319.82 | 1559.2 | 320.73 | -178.45 | -1.1 | 34.74 | 1014.6 | -1.09 | 1.72 | 64.03 | 146 | 969.5 | 9.89 | 9.9 | 9.89 | 0.64 | 6.06 | 24.56 | 19.5697 | 36.5411 | 19.4924 | 1005.79 | 19.5 | 19.5156 | 0.154 | 7.72 | 1013.51 | 0.91 | -9 | -9 | -9 | -9 | 320.73 | -9 | -9 | -9 | -9 | -9 | -9 | -9 | -9 | 2 |  |  | 99.9482 | 2.9482 | -9
99.9513 | STD4 | 0 | 2012-04-08 | 0.95127 | 2012-04-08 | 22:50 | 34.9431 | -67.327 | 19.61 | 377.14 | 1817 | 378.39 | -183.75 | -1.14 | 34.76 | 1014.6 | -0.9 | 1.71 | 65.79 | 146 | 969.5 | 9.89 | 9.9 | 9.89 | 0.64 | 5.69 | 24.69 | 19.5 | 36.5428 | 19.422 | 1005.85 | 19.6 | 19.4666 | 0.143 | 7.85 | 1013.7 | 1.25 | -9 | -9 | -9 | -9 | 378.39 | -9 | -9 | -9 | -9 | -9 | -9 | -9 | -9 | 2 |  |  | 99.9513 | 2.9513 | -9
99.9544 | ATM | 0 | 2012-04-08 | 0.95437 | 2012-04-08 | 22:54 | 34.9255 | -67.3068 | 19.55 | -9 | 1906.8 | 399.83 | 17.96 | 0.1 | 34.76 | 1014.7 | -0.85 | 1.68 | 54.6 | 146 | 969.5 | 9.89 | 9.9 | 9.89 | 0.64 | 6.06 | 24.62 | 19.4591 | 36.54 | 19.3853 | 1006.26 | 19.5 | 19.4086 | 0.141 | 7.59 | 1013.85 | -9 | 593.981 | 320.73 | 378.389 | -9 | 399.83 | 398.913 | -9 | -9 | 398.913 | -9 | 388.86 | -9 | -9 | 2 |  |  | 99.9544 | 2.9544 | -9
99.9557 | ATM | 0 | 2012-04-08 | 0.95574 | 2012-04-08 | 22:56 | 34.9178 | -67.2979 | 19.54 | -9 | 1906.8 | 399.94 | 29.67 | 0.17 | 34.77 | 1014.6 | -0.79 | 1.84 | 54.15 | 146 | 969.5 | 9.89 | 9.9 | 9.89 | 0.64 | 5.75 | 24.44 | 19.4606 | 36.534 | 19.3892 | 1006.01 | 19.4 | 19.3924 | 0.148 | 7.8 | 1013.81 | -9 | 593.98 | 320.73 | 378.389 | -9 | 399.94 | 399.024 | -9 | -9 | 399.024 | -9 | 388.88 | -9 | -9 | 2 |  |  | 99.9558 | 2.9558 | -9
99.9571 | ATM-DRAIN | 128 | 2012-04-08 | 0.95711 | 2012-04-08 | 22:58 | 34.91 | -67.2891 | 19.54 | -9 | 1906.8 | 399.92 | 36.92 | 0.21 | 34.76 | 1014.6 | -0.75 | 1.66 | 53.9 | 146 | 969.5 | 9.89 | 9.9 | 9.89 | 0.64 | 6.06 | 24.37 | 19.4358 | 36.5343 | 19.3515 | 1006.05 | 19.5 | 19.3875 | 0.152 | 7.8 | 1013.85 | -9 | 593.979 | 320.73 | 378.388 | -9 | 399.92 | 399.004 | -9 | -9 | 399.004 | -9 | 388.88 | -9 | -9 | 2 |  |  | 99.9571 | 2.9571 | -9
99.9587 | ATM | 0 | 2012-04-08 | 0.95873 | 2012-04-08 | 23:01 | 34.9007 | -67.2787 | 19.51 | -9 | 1907.2 | 399.97 | 45.25 | 0.26 | 34.76 | 1014.8 | -0.46 | 1.68 | 54.35 | 146 | 969.5 | 9.89 | 9.9 | 9.89 | 0.64 | 5.94 | 24.5 | 19.423 | 36.529 | 19.3465 | 1006.32 | 19.5 | 19.3613 | 0.149 | 8.02 | 1014.34 | -9 | 593.977 | 320.73 | 378.388 | -9 | 399.97 | 399.055 | -9 | -9 | 399.055 | -9 | 389.05 | -9 | -9 | 2 |  |  | 99.9588 | 2.9588 | -9
99.9601 | ATM | 0 | 2012-04-08 | 0.96009 | 2012-04-08 | 23:03 | 34.893 | -67.2697 | 19.51 | -9 | 1907.5 | 399.93 | 49.75 | 0.29 | 34.76 | 1014.9 | -0.4 | 1.72 | 54.47 | 146 | 969.5 | 9.89 | 9.9 | 9.89 | 0.64 | 5.81 | 24.44 | 19.4013 | 36.5234 | 19.3227 | 1006.45 | 19.5 | 19.3484 | 0.162 | 8.05 | 1014.5 | -9 | 593.976 | 320.73 | 378.388 | -9 | 399.93 | 399.015 | -9 | -9 | 399.015 | -9 | 389.07 | -9 | -9 | 2 |  |  | 99.9601 | 2.9601 | -9
99.9635 | EQU | 0 | 2012-04-08 | 0.9635 | 2012-04-08 | 23:08 | 34.8736 | -67.2476 | 19.45 | -9 | 1661.4 | 343.28 | -37.58 | -0.22 | 34.77 | 1014.8 | -0.81 | 1.68 | 104.22 | 146 | 969.5 | 9.89 | 9.9 | 9.89 | 0.64 | 6.06 | 24.44 | 19.3508 | 36.5264 | 19.2698 | 1006.45 | 19.5 | 19.3004 | 0.15 | 7.54 | 1013.99 | -9 | 593.973 | 320.73 | 378.387 | -9 | 343.28 | 342.214 | 399.01 | 342.214 | -9 | 331.74 | -9 | 389.09 | -57.35 | 2 |  |  | 99.9635 | 2.9636 | -9
99.9653 | EQU | 0 | 2012-04-08 | 0.96525 | 2012-04-08 | 23:10 | 34.8637 | -67.2363 | 19.42 | -9 | 1661.3 | 343.27 | -46.17 | -0.27 | 34.76 | 1014.7 | -0.87 | 1.73 | 106.37 | 146 | 969.5 | 9.89 | 9.9 | 9.89 | 0.63 | 6.06 | 24.69 | 19.3083 | 36.5433 | 19.2217 | 1006.15 | 19.4 | 19.2732 | 0.147 | 7.68 | 1013.83 | -9 | 593.971 | 320.73 | 378.386 | -9 | 343.27 | 342.204 | 399.01 | 342.204 | -9 | 331.73 | -9 | 388.98 | -57.26 | 2 |  |  | 99.9653 | 2.9653 | -9
99.967 | EQU | 0 | 2012-04-08 | 0.967 | 2012-04-08 | 23:13 | 34.8538 | -67.2249 | 19.36 | -9 | 1663.3 | 343.45 | -52.92 | -0.31 | 34.76 | 1015.3 | -1.03 | 1.7 | 104.59 | 146 | 969.5 | 9.89 | 9.9 | 9.89 | 0.64 | 6.12 | 24.62 | 19.2412 | 36.5496 | 19.1654 | 1006.66 | 19.5 | 19.2278 | 0.132 | 7.61 | 1014.27 | -9 | 593.969 | 320.73 | 378.386 | -9 | 343.45 | 342.385 | 399.01 | 342.385 | -9 | 332.28 | -9 | 389.21 | -56.93 | 2 |  |  | 99.9671 | 2.967 | -9
99.9688 | EQU | 0 | 2012-04-08 | 0.96876 | 2012-04-08 | 23:15 | 34.8439 | -67.2136 | 19.32 | -9 | 1664 | 343.76 | -55.87 | -0.33 | 34.77 | 1014.9 | -1.2 | 1.71 | 104.77 | 146 | 969.5 | 9.89 | 9.9 | 9.89 | 0.64 | 6.06 | 24.62 | 19.2305 | 36.5483 | 19.1573 | 1006.54 | 19.3 | 19.1722 | 0.148 | 7.16 | 1013.7 | -9 | 593.968 | 320.73 | 378.385 | -9 | 343.76 | 342.696 | 399.01 | 342.696 | -9 | 332.19 | -9 | 389.19 | -57 | 2 |  |  | 99.9688 | 2.9688 | -9
99.9705 | EQU | 0 | 2012-04-08 | 0.97052 | 2012-04-08 | 23:18 | 34.8343 | -67.2021 | 19.24 | -9 | 1664.5 | 343.91 | -59.04 | -0.35 | 34.77 | 1014.9 | -1.31 | 1.72 | 105.51 | 146 | 969.5 | 9.89 | 9.9 | 9.89 | 0.64 | 6.06 | 24.62 | 19.1547 | 36.5024 | 19.0877 | 1006.65 | 19.1 | 19.1583 | 0.082 | 6.94 | 1013.59 | -9 | 593.966 | 320.73 | 378.385 | -9 | 343.91 | 342.846 | 399.01 | 342.846 | -9 | 333.27 | -9 | 389.24 | -55.98 | 2 |  |  | 99.9706 | 2.9706 | -9
99.9723 | EQU | 0 | 2012-04-08 | 0.97227 | 2012-04-08 | 23:20 | 34.8245 | -67.1911 | 19.27 | -9 | 1661.4 | 343.04 | -60.37 | -0.35 | 34.77 | 1015.3 | -1.21 | 1.69 | 119.74 | 146 | 969.5 | 9.89 | 9.9 | 9.89 | 0.64 | 6.12 | 24.31 | 19.2186 | 36.5171 | 19.1557 | 1006.78 | 19.2 | 19.0969 | 0.173 | 7.31 | 1014.09 | -9 | 593.964 | 320.73 | 378.385 | -9 | 343.04 | 341.974 | 399.01 | 341.974 | -9 | 331.29 | -9 | 389.33 | -58.04 | 2 |  |  | 99.9723 | 2.9723 | -9
99.974 | EQU | 0 | 2012-04-08 | 0.97403 | 2012-04-08 | 23:23 | 34.8145 | -67.1803 | 19.33 | -9 | 1659.5 | 342.8 | -61.75 | -0.36 | 34.77 | 1014.9 | -1.38 | 1.73 | 126.96 | 146 | 969.5 | 9.89 | 9.9 | 9.89 | 0.64 | 6.06 | 24.44 | 19.2499 | 36.5301 | 19.1753 | 1006.16 | 19 | 19.1474 | 0.183 | 7.36 | 1013.52 | -9 | 593.963 | 320.73 | 378.384 | -9 | 342.8 | 341.733 | 399.01 | 341.733 | -9 | 330.71 | -9 | 389.06 | -58.35 | 2 |  |  | 99.9741 | 2.9741 | -9
99.9758 | EQU | 0 | 2012-04-08 | 0.97578 | 2012-04-08 | 23:25 | 34.8048 | -67.1692 | 19.34 | -9 | 1661.6 | 343.09 | -62.79 | -0.37 | 34.77 | 1015.2 | -1.1 | 1.69 | 107.18 | 146 | 969.5 | 9.89 | 9.9 | 9.89 | 0.64 | 6.06 | 24.56 | 19.2554 | 36.5268 | 19.1757 | 1006.81 | 19 | 19.1728 | 0.167 | 7.29 | 1014.1 | -9 | 593.961 | 320.73 | 378.384 | -9 | 343.09 | 342.024 | 399.01 | 342.024 | -9 | 331.39 | -9 | 389.3 | -57.91 | 2 |  |  | 99.9758 | 2.9758 | -9
99.9775 | EQU | 0 | 2012-04-08 | 0.97752 | 2012-04-08 | 23:28 | 34.7952 | -67.1579 | 19.33 | -9 | 1660.9 | 343.04 | -63.08 | -0.37 | 34.77 | 1015 | -1.25 | 1.74 | 126.05 | 146 | 969.5 | 9.89 | 9.9 | 9.89 | 0.64 | 6 | 24.5 | 19.265 | 36.5312 | 19.1977 | 1006.39 | 19 | 19.1757 | 0.154 | 7.36 | 1013.75 | -9 | 593.959 | 320.73 | 378.383 | -9 | 343.04 | 341.974 | 399.01 | 341.974 | -9 | 331.41 | -9 | 389.14 | -57.73 | 2 |  |  | 99.9776 | 2.9776 | -9
99.9793 | EQU | 0 | 2012-04-08 | 0.97927 | 2012-04-08 | 23:30 | 34.7855 | -67.147 | 19.35 | -9 | 1660.2 | 342.81 | -64.37 | -0.38 | 34.78 | 1015.2 | -1.52 | 1.82 | 123.89 | 146 | 969.5 | 9.89 | 9.9 | 9.89 | 0.64 | 6.06 | 24.44 | 19.2883 | 36.5365 | 19.2038 | 1006.73 | 18.9 | 19.1949 | 0.155 | 6.95 | 1013.68 | -9 | 593.958 | 320.73 | 378.383 | -9 | 342.81 | 341.744 | 399.02 | 341.744 | -9 | 331.15 | -9 | 389.26 | -58.12 | 2 |  |  | 99.9793 | 2.9793 | -9
99.981 | EQU | 0 | 2012-04-08 | 0.98103 | 2012-04-08 | 23:33 | 34.776 | -67.1359 | 19.38 | -9 | 1658.3 | 342.32 | -64.79 | -0.38 | 34.78 | 1015.3 | -1.52 | 1.76 | 124.79 | 146 | 969.5 | 9.89 | 9.9 | 9.89 | 0.64 | 6.06 | 24.62 | 19.3186 | 36.529 | 19.2481 | 1006.89 | 18.8 | 19.203 | 0.177 | 6.89 | 1013.78 | -9 | 593.956 | 320.73 | 378.382 | -9 | 342.32 | 341.253 | 399.02 | 341.253 | -9 | 330.38 | -9 | 389.32 | -58.94 | 2 |  |  | 99.9811 | 2.9811 | -9
99.9828 | EQU | 128 | 2012-04-08 | 0.98278 | 2012-04-08 | 23:35 | 34.7666 | -67.1249 | 19.41 | -9 | 1654.7 | 341.55 | -64.21 | -0.38 | 34.78 | 1015.3 | -1.23 | 1.71 | 109.81 | 146 | 969.5 | 9.89 | 9.9 | 9.89 | 0.64 | 6 | 24.56 | 19.3464 | 36.5433 | 19.2763 | 1007.12 | 18.5 | 19.2427 | 0.167 | 6.95 | 1014.07 | -9 | 593.954 | 320.73 | 378.382 | -9 | 341.55 | 340.481 | 399.02 | 340.481 | -9 | 329.85 | -9 | 389.39 | -59.54 | 2 |  |  | 99.9828 | 2.9828 | -9
99.9845 | EQU | 0 | 2012-04-08 | 0.98454 | 2012-04-08 | 23:38 | 34.7576 | -67.1133 | 19.45 | -9 | 1656.6 | 341.88 | -64.83 | -0.38 | 34.78 | 1015.5 | -1.56 | 1.68 | 121.22 | 146 | 969.5 | 9.89 | 9.9 | 9.89 | 0.64 | 5.94 | 24.5 | 19.3809 | 36.5512 | 19.3096 | 1006.88 | 18.7 | 19.2727 | 0.177 | 7.06 | 1013.94 | -9 | 593.953 | 320.73 | 378.381 | -9 | 341.88 | 340.812 | 399.02 | 340.812 | -9 | 329.97 | -9 | 389.28 | -59.31 | 2 |  |  | 99.9846 | 2.9846 | -9
99.9863 | EQU | 0 | 2012-04-08 | 0.98631 | 2012-04-08 | 23:40 | 34.7483 | -67.102 | 19.45 | -9 | 1661.6 | 342.97 | -65.08 | -0.38 | 34.78 | 1015.5 | -1.46 | 1.76 | 116.14 | 146 | 969.5 | 9.89 | 9.9 | 9.89 | 0.64 | 5.81 | 24.62 | 19.3808 | 36.5525 | 19.3049 | 1007.26 | 18.7 | 19.3056 | 0.144 | 6.78 | 1014.04 | -9 | 593.951 | 320.73 | 378.381 | -9 | 342.97 | 341.905 | 399.02 | 341.905 | -9 | 331.53 | -9 | 389.42 | -57.89 | 2 |  |  | 99.9864 | 2.9863 | -9
99.9881 | EQU | 0 | 2012-04-08 | 0.98806 | 2012-04-08 | 23:43 | 34.7391 | -67.0907 | 19.46 | -9 | 1664.4 | 343.52 | -65.08 | -0.38 | 34.79 | 1015.7 | -1.53 | 1.73 | 115.61 | 146 | 969.5 | 9.89 | 9.9 | 9.89 | 0.64 | 5.81 | 24.56 | 19.3871 | 36.5422 | 19.3091 | 1007.32 | 18.7 | 19.3055 | 0.155 | 6.85 | 1014.17 | -9 | 593.949 | 320.73 | 378.381 | -9 | 343.52 | 342.457 | 399.02 | 342.457 | -9 | 331.96 | -9 | 389.44 | -57.48 | 2 |  |  | 99.9881 | 2.9881 | -9
99.9898 | EQU | 0 | 2012-04-08 | 0.9898 | 2012-04-08 | 23:45 | 34.7299 | -67.0794 | 19.46 | -9 | 1665.5 | 343.83 | -65.67 | -0.39 | 34.79 | 1015.6 | -1.39 | 1.73 | 106.31 | 146 | 969.5 | 9.89 | 9.9 | 9.89 | 0.64 | 5.81 | 24.5 | 19.3914 | 36.5519 | 19.3181 | 1007.2 | 18.7 | 19.3086 | 0.151 | 7.01 | 1014.21 | -9 | 593.948 | 320.73 | 378.38 | -9 | 343.83 | 342.768 | 399.02 | 342.768 | -9 | 332.32 | -9 | 389.39 | -57.08 | 2 |  |  | 99.9899 | 2.9899 | -9
99.9916 | EQU | 0 | 2012-04-08 | 0.99155 | 2012-04-08 | 23:48 | 34.7205 | -67.0682 | 19.46 | -9 | 1667.2 | 344.14 | -65.71 | -0.39 | 34.79 | 1015.7 | -1.46 | 1.75 | 109.56 | 146 | 969.5 | 9.89 | 9.9 | 9.89 | 0.64 | 5.75 | 24.56 | 19.3837 | 36.5534 | 19.2992 | 1007.19 | 18.8 | 19.317 | 0.143 | 7.05 | 1014.24 | -9 | 593.946 | 320.73 | 378.38 | -9 | 344.14 | 343.079 | 399.02 | 343.079 | -9 | 332.75 | -9 | 389.39 | -56.64 | 2 |  |  | 99.9916 | 2.9916 | -9
99.9933 | EQU | 128 | 2012-04-08 | 0.9933 | 2012-04-08 | 23:50 | 34.7111 | -67.057 | 19.45 | -9 | 1667.8 | 344.38 | -65.79 | -0.39 | 34.79 | 1015.5 | -1.71 | 1.73 | 125.84 | 146 | 969.5 | 9.89 | 9.9 | 9.89 | 0.64 | 5.75 | 24.62 | 19.385 | 36.5525 | 19.3094 | 1006.89 | 18.7 | 19.3015 | 0.148 | 6.9 | 1013.79 | -9 | 593.944 | 320.73 | 378.379 | -9 | 344.38 | 343.32 | 399.02 | 343.32 | -9 | 332.76 | -9 | 389.28 | -56.52 | 2 |  |  | 99.9934 | 2.9934 | -9
99.995 | EQU | 0 | 2012-04-08 | 0.99505 | 2012-04-08 | 23:53 | 34.7017 | -67.0458 | 19.45 | -9 | 1668.5 | 344.45 | -65.58 | -0.39 | 34.8 | 1015.7 | -1.82 | 1.8 | 127.31 | 146 | 969.5 | 9.89 | 9.9 | 9.89 | 0.64 | 5.75 | 24.37 | 19.3932 | 36.5565 | 19.3158 | 1007.28 | 18.9 | 19.3081 | 0.142 | 6.6 | 1013.88 | -9 | 593.943 | 320.73 | 378.379 | -9 | 344.45 | 343.39 | 399.03 | 343.39 | -9 | 332.95 | -9 | 389.43 | -56.48 | 2 |  |  | 99.9951 | 2.9951 | -9
99.9968 | EQU | 0 | 2012-04-08 | 0.99681 | 2012-04-08 | 23:55 | 34.6924 | -67.0347 | 19.47 | -9 | 1668.5 | 344.49 | -65.75 | -0.39 | 34.8 | 1015.6 | -1.64 | 1.67 | 113.98 | 146 | 969.5 | 9.89 | 9.9 | 9.89 | 0.64 | 5.75 | 24.62 | 19.398 | 36.5548 | 19.326 | 1007.19 | 18.6 | 19.315 | 0.155 | 6.77 | 1013.96 | -9 | 593.941 | 320.73 | 378.378 | -9 | 344.49 | 343.431 | 399.03 | 343.431 | -9 | 332.82 | -9 | 389.39 | -56.57 | 2 |  |  | 99.9968 | 2.9968 | -9
99.9986 | EQU-DRAIN | 128 | 2012-04-08 | 0.99855 | 2012-04-08 | 23:58 | 34.683 | -67.0236 | 19.46 | -9 | 1670.4 | 344.84 | -65.46 | -0.38 | 34.79 | 1015.8 | -1.67 | 1.75 | 110.89 | 146 | 969.5 | 9.89 | 9.9 | 9.89 | 0.64 | 5.75 | 24.62 | 19.394 | 36.5626 | 19.3224 | 1007.29 | 18.7 | 19.3247 | 0.135 | 6.84 | 1014.13 | -9 | 593.94 | 320.73 | 378.378 | -9 | 344.84 | 343.782 | 399.03 | 343.782 | -9 | 333.5 | -9 | 389.43 | -55.93 | 2 |  |  | 99.9986 | 2.9986 | -9
100.0005 | EQU | 0 | 2012-04-09 | 0.00054398 | 2012-04-09 | 0:01 | 34.6724 | -67.011 | 19.48 | -9 | 1670.7 | 344.87 | -65.83 | -0.39 | 34.79 | 1015.8 | -1.38 | 1.7 | 109.18 | 146 | 969.5 | 9.89 | 9.9 | 9.89 | 0.64 | 5.75 | 24.5 | 19.3961 | 36.5589 | 19.319 | 1007.5 | 18.6 | 19.3224 | 0.158 | 6.92 | 1014.42 | -9 | 593.938 | 320.73 | 378.377 | -9 | 344.87 | 343.812 | 399.03 | 343.812 | -9 | 333.3 | -9 | 389.51 | -56.21 | 2 |  |  | 100.0006 | 3.0006 | -9
100.0023 | EQU | 0 | 2012-04-09 | 0.0022917 | 2012-04-09 | 0:03 | 34.663 | -66.9999 | 19.46 | -9 | 1670.9 | 344.95 | -65.75 | -0.39 | 34.8 | 1015.7 | -1.44 | 1.7 | 108.99 | 146 | 969.5 | 9.89 | 9.9 | 9.89 | 0.63 | 5.75 | 24.44 | 19.3849 | 36.5575 | 19.3184 | 1007.18 | 18.6 | 19.3194 | 0.141 | 7.08 | 1014.26 | -9 | 593.936 | 320.73 | 378.377 | -9 | 344.95 | 343.892 | 399.03 | 343.892 | -9 | 333.58 | -9 | 389.39 | -55.81 | 2 |  |  | 100.0024 | 3.0023 | -9
100.004 | EQU | 0 | 2012-04-09 | 0.0040394 | 2012-04-09 | 0:06 | 34.6536 | -66.9888 | 19.45 | -9 | 1671.4 | 345.02 | -65.75 | -0.39 | 34.8 | 1015.8 | -1.38 | 1.77 | 113.14 | 146 | 969.52 | 9.89 | 9.9 | 9.89 | 0.64 | 5.75 | 24.56 | 19.3834 | 36.5572 | 19.3058 | 1007.3 | 18.7 | 19.3185 | 0.131 | 7.12 | 1014.42 | -9 | 593.934 | 320.73 | 378.376 | -9 | 345.02 | 343.963 | 399.03 | 343.963 | -9 | 333.83 | -9 | 389.44 | -55.6 | 2 |  |  | 100.0041 | 3.0041 | -9
100.0058 | EQU | 0 | 2012-04-09 | 0.0057986 | 2012-04-09 | 0:08 | 34.6443 | -66.9777 | 19.46 | -9 | 1670.6 | 344.83 | -66.54 | -0.39 | 34.8 | 1015.9 | -1.46 | 1.68 | 113.98 | 146 | 969.54 | 9.89 | 9.9 | 9.89 | 0.64 | 5.75 | 24.56 | 19.3776 | 36.558 | 19.2902 | 1007.48 | 18.7 | 19.3075 | 0.152 | 6.96 | 1014.44 | -9 | 593.933 | 320.73 | 378.376 | -9 | 344.83 | 343.772 | 399.03 | 343.772 | -9 | 333.35 | -9 | 389.51 | -56.16 | 2 |  |  | 100.0058 | 3.0058 | -9
100.0075 | EQU | 128 | 2012-04-09 | 0.0075463 | 2012-04-09 | 0:11 | 34.6349 | -66.9667 | 19.43 | -9 | 1669.4 | 344.46 | -66.37 | -0.39 | 34.81 | 1016.1 | -1.69 | 1.69 | 118 | 146 | 969.52 | 9.89 | 9.9 | 9.89 | 0.64 | 5.75 | 24.56 | 19.3557 | 36.5508 | 19.273 | 1007.6 | 18.7 | 19.2922 | 0.138 | 6.81 | 1014.41 | -9 | 593.931 | 320.73 | 378.376 | -9 | 344.46 | 343.402 | 399.03 | 343.402 | -9 | 333.2 | -9 | 389.57 | -56.37 | 2 |  |  | 100.0076 | 3.0076 | -9
100.0093 | EQU | 0 | 2012-04-09 | 0.009294 | 2012-04-09 | 0:13 | 34.6256 | -66.9557 | 19.42 | -9 | 1666.9 | 343.9 | -66.96 | -0.39 | 34.8 | 1016.1 | -1.57 | 1.74 | 114.57 | 146 | 969.52 | 9.89 | 9.9 | 9.89 | 0.64 | 5.75 | 24.5 | 19.3537 | 36.5533 | 19.2755 | 1007.69 | 18.6 | 19.2752 | 0.145 | 6.84 | 1014.53 | -9 | 593.929 | 320.73 | 378.375 | -9 | 343.9 | 342.84 | 399.04 | 342.84 | -9 | 332.61 | -9 | 389.62 | -57.01 | 2 |  |  | 100.0093 | 3.0093 | -9
100.011 | EQU | 0 | 2012-04-09 | 0.011042 | 2012-04-09 | 0:16 | 34.6161 | -66.9447 | 19.42 | -9 | 1664.2 | 343.44 | -66.75 | -0.39 | 34.8 | 1015.8 | -1.75 | 1.74 | 114.96 | 146 | 969.5 | 9.89 | 9.9 | 9.89 | 0.64 | 5.69 | 24.69 | 19.3459 | 36.5452 | 19.2665 | 1007.22 | 18.7 | 19.2752 | 0.145 | 6.83 | 1014.05 | -9 | 593.928 | 320.73 | 378.375 | -9 | 343.44 | 342.379 | 399.04 | 342.379 | -9 | 332 | -9 | 389.43 | -57.43 | 2 |  |  | 100.0111 | 3.0111 | -9
100.0128 | EQU | 128 | 2012-04-09 | 0.012789 | 2012-04-09 | 0:18 | 34.6068 | -66.9338 | 19.41 | -9 | 1663.2 | 343.24 | -66.92 | -0.39 | 34.8 | 1015.8 | -1.79 | 1.72 | 127.52 | 146 | 969.5 | 9.89 | 9.9 | 9.89 | 0.64 | 5.69 | 24.44 | 19.3406 | 36.5485 | 19.27 | 1007.27 | 18.5 | 19.2676 | 0.142 | 6.74 | 1014.01 | -9 | 593.926 | 320.73 | 378.374 | -9 | 343.24 | 342.179 | 399.04 | 342.179 | -9 | 331.83 | -9 | 389.46 | -57.63 | 2 |  |  | 100.0129 | 3.0128 | -9
100.0145 | EQU | 0 | 2012-04-09 | 0.014549 | 2012-04-09 | 0:21 | 34.5975 | -66.9227 | 19.42 | -9 | 1663.2 | 343.15 | -66.87 | -0.39 | 34.8 | 1016 | -1.78 | 1.75 | 127.31 | 146 | 969.5 | 9.89 | 9.9 | 9.89 | 0.64 | 5.75 | 24.56 | 19.3508 | 36.5514 | 19.2794 | 1007.52 | 18.7 | 19.2695 | 0.151 | 6.7 | 1014.22 | -9 | 593.924 | 320.73 | 378.374 | -9 | 343.15 | 342.089 | 399.04 | 342.089 | -9 | 331.69 | -9 | 389.56 | -57.86 | 2 |  |  | 100.0146 | 3.0146 | -9
100.0163 | EQU | 0 | 2012-04-09 | 0.016296 | 2012-04-09 | 0:24 | 34.5883 | -66.9114 | 19.51 | -9 | 1663.7 | 343.09 | -66.83 | -0.39 | 34.8 | 1016.3 | -1.83 | 1.75 | 130 | 146 | 969.5 | 9.89 | 9.9 | 9.89 | 0.64 | 5.75 | 24.62 | 19.5208 | 36.5643 | 19.4504 | 1007.73 | 18.7 | 19.2782 | 0.232 | 6.74 | 1014.47 | -9 | 593.923 | 320.73 | 378.373 | -9 | 343.09 | 342.029 | 399.04 | 342.029 | -9 | 330.54 | -9 | 389.64 | -59.1 | 2 |  |  | 100.0163 | 3.0163 | -9
100.018 | EQU | 0 | 2012-04-09 | 0.018044 | 2012-04-09 | 0:26 | 34.5791 | -66.9001 | 19.61 | -9 | 1666.9 | 343.84 | -66.96 | -0.39 | 34.8 | 1016.3 | -1.64 | 1.76 | 112.62 | 146 | 969.5 | 9.89 | 9.9 | 9.89 | 0.64 | 5.75 | 24.62 | 19.5685 | 36.5739 | 19.4942 | 1007.54 | 18.7 | 19.4287 | 0.181 | 7.12 | 1014.66 | -9 | 593.921 | 320.73 | 378.373 | -9 | 343.84 | 342.781 | 399.04 | 342.781 | -9 | 331.99 | -9 | 389.48 | -57.49 | 2 |  |  | 100.0181 | 3.0181 | -9
100.0198 | EQU | 0 | 2012-04-09 | 0.019792 | 2012-04-09 | 0:29 | 34.5697 | -66.8889 | 19.65 | -9 | 1672.2 | 345.09 | -67.12 | -0.4 | 34.8 | 1016.1 | -1.94 | 1.75 | 123.69 | 146 | 969.5 | 9.89 | 9.9 | 9.89 | 0.64 | 5.87 | 24.69 | 19.5817 | 36.571 | 19.5049 | 1007.5 | 18.8 | 19.4886 | 0.161 | 6.66 | 1014.16 | -9 | 593.919 | 320.73 | 378.372 | -9 | 345.09 | 344.035 | 399.04 | 344.035 | -9 | 333.3 | -9 | 389.44 | -56.13 | 2 |  |  | 100.0198 | 3.0198 | -9
100.0215 | EQU | 0 | 2012-04-09 | 0.021539 | 2012-04-09 | 0:31 | 34.5602 | -66.8777 | 19.64 | -9 | 1676.5 | 345.95 | -67.17 | -0.4 | 34.8 | 1016.3 | -1.65 | 1.72 | 110.57 | 146 | 969.5 | 9.89 | 9.9 | 9.89 | 0.64 | 5.94 | 24.62 | 19.5793 | 36.5697 | 19.5051 | 1007.69 | 18.8 | 19.5036 | 0.136 | 6.96 | 1014.65 | -9 | 593.918 | 320.73 | 378.372 | -9 | 345.95 | 344.897 | 399.04 | 344.897 | -9 | 334.66 | -9 | 389.5 | -54.84 | 2 |  |  | 100.0216 | 3.0216 | -9
100.0233 | EQU | 0 | 2012-04-09 | 0.023287 | 2012-04-09 | 0:34 | 34.5509 | -66.8664 | 19.65 | -9 | 1678 | 346.29 | -66.46 | -0.39 | 34.8 | 1016.3 | -1.64 | 1.71 | 121.22 | 146 | 969.5 | 9.89 | 9.9 | 9.89 | 0.64 | 5.94 | 24.56 | 19.5942 | 36.5692 | 19.5167 | 1007.48 | 18.9 | 19.5051 | 0.145 | 7.18 | 1014.66 | -9 | 593.916 | 320.73 | 378.371 | -9 | 346.29 | 345.239 | 399.04 | 345.239 | -9 | 334.87 | -9 | 389.42 | -54.55 | 2 |  |  | 100.0233 | 3.0233 | -9
100.025 | EQU | 128 | 2012-04-09 | 0.025046 | 2012-04-09 | 0:36 | 34.5414 | -66.8553 | 19.65 | -9 | 1678.6 | 346.43 | -66.83 | -0.39 | 34.79 | 1016.3 | -1.63 | 1.76 | 113.53 | 146 | 969.5 | 9.89 | 9.9 | 9.89 | 0.64 | 6 | 24.56 | 19.5837 | 36.5686 | 19.5124 | 1007.72 | 18.8 | 19.5152 | 0.135 | 6.95 | 1014.67 | -9 | 593.915 | 320.73 | 378.371 | -9 | 346.43 | 345.379 | 399.04 | 345.379 | -9 | 335.15 | -9 | 389.51 | -54.36 | 2 |  |  | 100.0251 | 3.0251 | -9
100.0268 | EQU | 0 | 2012-04-09 | 0.026794 | 2012-04-09 | 0:39 | 34.532 | -66.8441 | 19.64 | -9 | 1676.9 | 346.01 | -66.67 | -0.39 | 34.81 | 1016.4 | -1.61 | 1.75 | 116.4 | 146 | 969.5 | 9.89 | 9.9 | 9.89 | 0.66 | 6 | 24.69 | 19.5746 | 36.5674 | 19.4973 | 1007.77 | 18.8 | 19.5129 | 0.127 | 7.02 | 1014.79 | -9 | 593.913 | 320.73 | 378.371 | -9 | 346.01 | 344.958 | 399.05 | 344.958 | -9 | 334.9 | -9 | 389.53 | -54.63 | 2 |  |  | 100.0268 | 3.0268 | -9
100.0285 | EQU | 0 | 2012-04-09 | 0.028542 | 2012-04-09 | 0:41 | 34.5225 | -66.833 | 19.62 | -9 | 1673.4 | 345.26 | -67.08 | -0.39 | 34.8 | 1016.3 | -1.74 | 1.72 | 110.57 | 146 | 969.5 | 9.89 | 9.9 | 9.89 | 0.64 | 6 | 24.56 | 19.5382 | 36.5683 | 19.4578 | 1007.87 | 18.9 | 19.4992 | 0.121 | 6.69 | 1014.56 | -9 | 593.911 | 320.73 | 378.37 | -9 | 345.26 | 344.206 | 399.05 | 344.206 | -9 | 334.19 | -9 | 389.58 | -55.39 | 2 |  |  | 100.0286 | 3.0286 | -9
100.0303 | EQU | 0 | 2012-04-09 | 0.030289 | 2012-04-09 | 0:44 | 34.5132 | -66.8217 | 19.59 | -9 | 1668.9 | 344.3 | -67.17 | -0.4 | 34.81 | 1016.3 | -1.92 | 1.76 | 123 | 146 | 969.5 | 9.89 | 9.9 | 9.89 | 0.64 | 6 | 24.75 | 19.534 | 36.5728 | 19.4609 | 1007.79 | 18.8 | 19.4628 | 0.127 | 6.59 | 1014.38 | -9 | 593.91 | 320.73 | 378.37 | -9 | 344.3 | 343.244 | 399.05 | 343.244 | -9 | 333.12 | -9 | 389.57 | -56.45 | 2 |  |  | 100.0303 | 3.0303 | -9
100.032 | EQU | 0 | 2012-04-09 | 0.032037 | 2012-04-09 | 0:46 | 34.5039 | -66.8104 | 19.61 | -9 | 1669.1 | 344.34 | -67.33 | -0.4 | 34.81 | 1016.2 | -1.76 | 1.78 | 109.06 | 146 | 969.5 | 9.89 | 9.9 | 9.89 | 0.64 | 6 | 24.56 | 19.5439 | 36.5771 | 19.476 | 1007.58 | 18.8 | 19.4605 | 0.149 | 6.86 | 1014.44 | -9 | 593.908 | 320.73 | 378.369 | -9 | 344.34 | 343.284 | 399.05 | 343.284 | -9 | 332.85 | -9 | 389.49 | -56.63 | 2 |  |  | 100.0321 | 3.0321 | -9
100.0338 | EQU | 0 | 2012-04-09 | 0.033796 | 2012-04-09 | 0:49 | 34.4946 | -66.7992 | 19.62 | -9 | 1670.7 | 344.6 | -66.79 | -0.39 | 34.81 | 1016.4 | -2.01 | 1.75 | 117.33 | 146 | 969.5 | 9.89 | 9.9 | 9.89 | 0.64 | 6 | 24.62 | 19.5573 | 36.5769 | 19.4799 | 1008.02 | 18.7 | 19.4741 | 0.146 | 6.37 | 1014.39 | -9 | 593.906 | 320.73 | 378.369 | -9 | 344.6 | 343.545 | 399.05 | 343.545 | -9 | 333.14 | -9 | 389.66 | -56.52 | 2 |  |  | 100.0338 | 3.0338 | -9
100.0355 | EQU | 0 | 2012-04-09 | 0.035544 | 2012-04-09 | 0:51 | 34.4854 | -66.788 | 19.63 | -9 | 1670.7 | 344.76 | -67.62 | -0.4 | 34.81 | 1016.1 | -1.94 | 1.7 | 124.52 | 146 | 969.5 | 9.89 | 9.9 | 9.89 | 0.64 | 6 | 24.62 | 19.5691 | 36.5785 | 19.4946 | 1007.47 | 18.6 | 19.4794 | 0.151 | 6.69 | 1014.16 | -9 | 593.905 | 320.73 | 378.368 | -9 | 344.76 | 343.706 | 399.05 | 343.706 | -9 | 333.15 | -9 | 389.44 | -56.29 | 2 |  |  | 100.0356 | 3.0356 | -9
100.0373 | EQU | 0 | 2012-04-09 | 0.037292 | 2012-04-09 | 0:54 | 34.4761 | -66.7769 | 19.63 | -9 | 1672.4 | 345.02 | -67.71 | -0.4 | 34.82 | 1016.4 | -1.94 | 1.7 | 110.89 | 146 | 969.52 | 9.89 | 9.9 | 9.89 | 0.64 | 6 | 24.62 | 19.5692 | 36.5791 | 19.4989 | 1007.65 | 18.7 | 19.4927 | 0.137 | 6.81 | 1014.46 | -9 | 593.903 | 320.73 | 378.368 | -9 | 345.02 | 343.966 | 399.05 | 343.966 | -9 | 333.69 | -9 | 389.5 | -55.82 | 2 |  |  | 100.0373 | 3.0373 | -9
100.039 | EQU | 0 | 2012-04-09 | 0.039039 | 2012-04-09 | 0:56 | 34.4668 | -66.7657 | 19.64 | -9 | 1673.4 | 345.23 | -67.46 | -0.4 | 34.82 | 1016.4 | -1.79 | 1.75 | 110.89 | 146 | 969.5 | 9.89 | 9.9 | 9.89 | 0.64 | 6 | 24.62 | 19.5715 | 36.5727 | 19.4953 | 1007.74 | 18.6 | 19.4984 | 0.142 | 6.87 | 1014.61 | -9 | 593.901 | 320.73 | 378.367 | -9 | 345.23 | 344.177 | 399.05 | 344.177 | -9 | 333.88 | -9 | 389.54 | -55.66 | 2 |  |  | 100.0391 | 3.0391 | -9
100.0408 | EQU-DRAIN | 0 | 2012-04-09 | 0.040787 | 2012-04-09 | 0:59 | 34.4575 | -66.7545 | 19.64 | -9 | 1673 | 345.14 | -68.17 | -0.4 | 34.82 | 1016.4 | -2.04 | 1.69 | 119.4 | 146 | 969.52 | 9.89 | 9.9 | 9.89 | 0.64 | 6 | 24.62 | 19.574 | 36.5743 | 19.5049 | 1007.86 | 18.8 | 19.4958 | 0.144 | 6.5 | 1014.36 | -9 | 593.9 | 320.73 | 378.367 | -9 | 345.14 | 344.087 | 399.05 | 344.087 | -9 | 333.67 | -9 | 389.59 | -55.92 | 2 |  |  | 100.0408 | 3.0408 | -9
100.0428 | EQU | 0 | 2012-04-09 | 0.042778 | 2012-04-09 | 1:02 | 34.447 | -66.7419 | 19.64 | -9 | 1672.3 | 345.04 | -68.08 | -0.4 | 34.82 | 1016.3 | -1.83 | 1.73 | 118.46 | 146 | 969.52 | 9.89 | 9.9 | 9.89 | 0.64 | 5.69 | 24.44 | 19.5689 | 36.5752 | 19.5035 | 1007.65 | 18.5 | 19.5049 | 0.135 | 6.82 | 1014.47 | -9 | 593.898 | 320.73 | 378.366 | -9 | 345.04 | 343.987 | 399.06 | 343.987 | -9 | 333.74 | -9 | 389.5 | -55.76 | 2 |  |  | 100.0428 | 3.0428 | -9
100.0445 | EQU | 128 | 2012-04-09 | 0.044525 | 2012-04-09 | 1:04 | 34.4377 | -66.7307 | 19.64 | -9 | 1672.2 | 345.04 | -68.12 | -0.4 | 34.82 | 1016.3 | -1.91 | 1.75 | 118.13 | 146 | 969.58 | 9.89 | 9.9 | 9.89 | 0.64 | 5.75 | 24.69 | 19.5797 | 36.5758 | 19.5074 | 1007.87 | 18.8 | 19.5037 | 0.136 | 6.52 | 1014.39 | -9 | 593.896 | 320.73 | 378.366 | -9 | 345.04 | 343.987 | 399.06 | 343.987 | -9 | 333.69 | -9 | 389.59 | -55.9 | 2 |  |  | 100.0446 | 3.0446 | -9
100.0463 | EQU | 0 | 2012-04-09 | 0.046285 | 2012-04-09 | 1:07 | 34.428 | -66.72 | 19.64 | -9 | 1673.6 | 345.27 | -68.12 | -0.4 | 34.82 | 1016.4 | -1.87 | 1.73 | 114.57 | 146 | 969.58 | 9.89 | 9.9 | 9.89 | 0.64 | 5.69 | 24.62 | 19.5764 | 36.5736 | 19.5043 | 1008.06 | 18.7 | 19.5069 | 0.133 | 6.47 | 1014.53 | -9 | 593.894 | 320.73 | 378.366 | -9 | 345.27 | 344.218 | 399.06 | 344.218 | -9 | 334.01 | -9 | 389.66 | -55.65 | 2 |  |  | 100.0463 | 3.0463 | -9
100.048 | EQU | 0 | 2012-04-09 | 0.048032 | 2012-04-09 | 1:09 | 34.4182 | -66.7096 | 19.64 | -9 | 1674 | 345.42 | -68.21 | -0.4 | 34.83 | 1016.3 | -1.77 | 1.74 | 123.69 | 146 | 969.67 | 9.89 | 9.9 | 9.89 | 0.64 | 5.69 | 24.5 | 19.5797 | 36.5698 | 19.5068 | 1007.61 | 18.6 | 19.5047 | 0.135 | 6.92 | 1014.53 | -9 | 593.893 | 320.73 | 378.365 | -9 | 345.42 | 344.369 | 399.06 | 344.369 | -9 | 334.12 | -9 | 389.49 | -55.36 | 2 |  |  | 100.0481 | 3.0481 | -9
100.0498 | EQU | 0 | 2012-04-09 | 0.04978 | 2012-04-09 | 1:12 | 34.4083 | -66.6992 | 19.65 | -9 | 1674.3 | 345.54 | -68.29 | -0.4 | 34.82 | 1016.2 | -1.8 | 1.69 | 118.13 | 146 | 969.67 | 9.89 | 9.9 | 9.89 | 0.64 | 5.69 | 24.56 | 19.5824 | 36.5725 | 19.5138 | 1007.76 | 18.7 | 19.5065 | 0.143 | 6.64 | 1014.4 | -9 | 593.891 | 320.73 | 378.365 | -9 | 345.54 | 344.489 | 399.06 | 344.489 | -9 | 334.08 | -9 | 389.55 | -55.47 | 2 |  |  | 100.0498 | 3.0498 | -9
100.0515 | EQU | 128 | 2012-04-09 | 0.051528 | 2012-04-09 | 1:14 | 34.3984 | -66.6886 | 19.65 | -9 | 1675.5 | 345.72 | -68.46 | -0.4 | 34.82 | 1016.4 | -1.87 | 1.77 | 117 | 146 | 969.67 | 9.89 | 9.9 | 9.89 | 0.64 | 5.81 | 24.62 | 19.5851 | 36.5676 | 19.5076 | 1007.75 | 18.8 | 19.513 | 0.137 | 6.78 | 1014.53 | -9 | 593.89 | 320.73 | 378.364 | -9 | 345.72 | 344.67 | 399.06 | 344.67 | -9 | 334.39 | -9 | 389.54 | -55.15 | 2 |  |  | 100.0516 | 3.0516 | -9
100.0533 | EQU | 0 | 2012-04-09 | 0.053275 | 2012-04-09 | 1:17 | 34.3885 | -66.6781 | 19.66 | -9 | 1675.1 | 345.76 | -67.96 | -0.4 | 34.81 | 1016.1 | -1.71 | 1.78 | 112.17 | 146 | 969.71 | 9.89 | 9.9 | 9.89 | 0.64 | 5.94 | 24.62 | 19.5832 | 36.5701 | 19.5067 | 1007.38 | 18.9 | 19.5084 | 0.152 | 7.01 | 1014.39 | -9 | 593.888 | 320.73 | 378.364 | -9 | 345.76 | 344.71 | 399.06 | 344.71 | -9 | 334.17 | -9 | 389.4 | -55.23 | 2 |  |  | 100.0533 | 3.0533 | -9
100.055 | EQU | 0 | 2012-04-09 | 0.055023 | 2012-04-09 | 1:19 | 34.3786 | -66.6676 | 19.65 | -9 | 1675.4 | 345.72 | -68 | -0.4 | 34.82 | 1016.3 | -2.08 | 1.75 | 127.73 | 146 | 969.62 | 9.89 | 9.9 | 9.89 | 0.64 | 5.94 | 24.44 | 19.5786 | 36.5734 | 19.5052 | 1007.53 | 18.8 | 19.5068 | 0.143 | 6.69 | 1014.22 | -9 | 593.886 | 320.73 | 378.363 | -9 | 345.72 | 344.671 | 399.06 | 344.671 | -9 | 334.2 | -9 | 389.46 | -55.26 | 2 |  |  | 100.0551 | 3.0551 | -9
100.0568 | EQU | 128 | 2012-04-09 | 0.056771 | 2012-04-09 | 1:22 | 34.3686 | -66.6571 | 19.64 | -9 | 1673.4 | 345.35 | -67.87 | -0.4 | 34.81 | 1016.1 | -1.83 | 1.83 | 114.5 | 146 | 969.6 | 9.89 | 9.9 | 9.89 | 0.64 | 6 | 24.56 | 19.5695 | 36.5696 | 19.4992 | 1007.3 | 18.9 | 19.5054 | 0.135 | 6.97 | 1014.27 | -9 | 593.885 | 320.73 | 378.363 | -9 | 345.35 | 344.3 | 399.06 | 344.3 | -9 | 333.98 | -9 | 389.37 | -55.39 | 2 |  |  | 100.0568 | 3.0568 | -9
100.0585 | EQU | 0 | 2012-04-09 | 0.05853 | 2012-04-09 | 1:24 | 34.3586 | -66.6465 | 19.63 | -9 | 1673.1 | 345.15 | -68.12 | -0.4 | 34.82 | 1016.4 | -2.08 | 1.81 | 130.29 | 146 | 969.6 | 9.89 | 9.9 | 9.89 | 0.64 | 5.87 | 24.44 | 19.5642 | 36.5664 | 19.4883 | 1007.74 | 19 | 19.5 | 0.13 | 6.58 | 1014.32 | -9 | 593.883 | 320.73 | 378.362 | -9 | 345.15 | 344.099 | 399.07 | 344.099 | -9 | 333.87 | -9 | 389.55 | -55.68 | 2 |  |  | 100.0586 | 3.0586 | -9
100.0616 | STD2 | 0 | 2012-04-09 | 0.061632 | 2012-04-09 | 1:29 | 34.3407 | -66.6279 | 19.62 | 593.64 | 2649.1 | 593.88 | -164.37 | -1.01 | 34.82 | 1016.5 | -1.67 | 1.74 | 65.11 | 146 | 969.75 | 9.89 | 9.9 | 9.89 | 0.64 | 5.75 | 24.69 | 19.5525 | 36.5748 | 19.4747 | 1007.93 | 19 | 19.4833 | 0.137 | 6.9 | 1014.83 | 0.24 | -9 | -9 | -9 | -9 | 593.88 | -9 | -9 | -9 | -9 | -9 | -9 | -9 | -9 | 2 |  |  | 100.0617 | 3.0617 | -9
100.0648 | STD3 | 0 | 2012-04-09 | 0.064745 | 2012-04-09 | 1:33 | 34.3229 | -66.6091 | 19.62 | 319.82 | 1562.2 | 320.73 | -178.75 | -1.1 | 34.82 | 1016.5 | -1.54 | 1.74 | 64.08 | 146 | 969.73 | 9.89 | 9.9 | 9.89 | 0.64 | 5.94 | 24.62 | 19.5406 | 36.5868 | 19.4627 | 1007.64 | 19 | 19.4703 | 0.15 | 7.32 | 1014.96 | 0.91 | -9 | -9 | -9 | -9 | 320.73 | -9 | -9 | -9 | -9 | -9 | -9 | -9 | -9 | 2 |  |  | 100.0648 | 3.0648 | -9
100.0679 | STD4 | 0 | 2012-04-09 | 0.067847 | 2012-04-09 | 1:38 | 34.3052 | -66.5904 | 19.6 | 377.14 | 1820.9 | 378.36 | -183.75 | -1.14 | 34.82 | 1016.6 | -1.43 | 1.81 | 65.65 | 146 | 969.79 | 9.89 | 9.9 | 9.89 | 0.64 | 5.75 | 24.69 | 19.5404 | 36.5882 | 19.4706 | 1008.06 | 18.9 | 19.4656 | 0.134 | 7.11 | 1015.17 | 1.22 | -9 | -9 | -9 | -9 | 378.36 | -9 | -9 | -9 | -9 | -9 | -9 | -9 | -9 | 2 |  |  | 100.0679 | 3.0679 | -9
100.0709 | ATM | 0 | 2012-04-09 | 0.070949 | 2012-04-09 | 1:42 | 34.2876 | -66.5716 | 19.6 | -9 | 1910.8 | 399.78 | 18.5 | 0.11 | 34.82 | 1016.7 | -1.41 | 1.8 | 54.47 | 146 | 969.75 | 9.89 | 9.9 | 9.89 | 0.64 | 5.94 | 24.62 | 19.5087 | 36.5662 | 19.4217 | 1008.09 | 18.9 | 19.4528 | 0.147 | 7.2 | 1015.29 | -9 | 593.871 | 320.724 | 378.358 | -9 | 399.78 | 398.901 | -9 | -9 | 398.901 | -9 | 389.55 | -9 | -9 | 2 |  |  | 100.071 | 3.071 | -9
100.0723 | ATM | 0 | 2012-04-09 | 0.072326 | 2012-04-09 | 1:44 | 34.2799 | -66.5633 | 19.57 | -9 | 1910.5 | 399.89 | 30.67 | 0.18 | 34.83 | 1016.5 | -1.34 | 1.75 | 54.6 | 146 | 969.77 | 9.89 | 9.9 | 9.89 | 0.64 | 5.81 | 24.69 | 19.4898 | 36.5664 | 19.4081 | 1007.97 | 19 | 19.4314 | 0.139 | 7.19 | 1015.16 | -9 | 593.87 | 320.722 | 378.357 | -9 | 399.89 | 399.012 | -9 | -9 | 399.012 | -9 | 389.62 | -9 | -9 | 2 |  |  | 100.0724 | 3.0724 | -9
100.0737 | ATM | 128 | 2012-04-09 | 0.073704 | 2012-04-09 | 1:46 | 34.2721 | -66.5549 | 19.56 | -9 | 1911.2 | 400.03 | 38.33 | 0.22 | 34.82 | 1016.5 | -1.29 | 1.81 | 54.23 | 146 | 970 | 9.89 | 9.9 | 9.89 | 0.64 | 5.75 | 24.37 | 19.491 | 36.5614 | 19.4266 | 1007.99 | 18.9 | 19.414 | 0.146 | 7.22 | 1015.21 | -9 | 593.869 | 320.721 | 378.356 | -9 | 400.03 | 399.154 | -9 | -9 | 399.154 | -9 | 389.78 | -9 | -9 | 2 |  |  | 100.0738 | 3.0737 | -9
100.0751 | ATM | 0 | 2012-04-09 | 0.075069 | 2012-04-09 | 1:48 | 34.2645 | -66.5465 | 19.57 | -9 | 1911.6 | 400.01 | 46 | 0.27 | 34.83 | 1016.8 | -1.21 | 1.78 | 55.13 | 146 | 969.98 | 9.89 | 9.9 | 9.89 | 0.63 | 5.94 | 24.62 | 19.5301 | 36.5705 | 19.4619 | 1007.88 | 18.7 | 19.4187 | 0.151 | 7.71 | 1015.59 | -9 | 593.867 | 320.719 | 378.356 | -9 | 400.01 | 399.135 | -9 | -9 | 399.135 | -9 | 389.71 | -9 | -9 | 2 |  |  | 100.0751 | 3.0751 | -9
100.0764 | ATM | 0 | 2012-04-09 | 0.076447 | 2012-04-09 | 1:50 | 34.2568 | -66.5381 | 19.62 | -9 | 1911.4 | 400.05 | 51.25 | 0.3 | 34.83 | 1016.6 | -1.17 | 1.71 | 54.8 | 146 | 970.03 | 9.89 | 9.9 | 9.89 | 0.64 | 5.75 | 24.62 | 19.5558 | 36.5797 | 19.482 | 1007.8 | 19.1 | 19.4462 | 0.174 | 7.63 | 1015.43 | -9 | 593.866 | 320.718 | 378.355 | -9 | 400.05 | 399.176 | -9 | -9 | 399.176 | -9 | 389.71 | -9 | -9 | 2 |  |  | 100.0765 | 3.0765 | -9
100.0798 | EQU | 128 | 2012-04-09 | 0.07985 | 2012-04-09 | 1:55 | 34.2377 | -66.5173 | 19.63 | -9 | 1670.7 | 344.68 | -37.62 | -0.22 | 34.83 | 1016.5 | -1.36 | 1.78 | 125.84 | 146 | 970.03 | 9.89 | 9.9 | 9.89 | 0.64 | 6 | 24.5 | 19.5757 | 36.5808 | 19.4981 | 1007.77 | 18.8 | 19.4888 | 0.141 | 7.37 | 1015.14 | -9 | 593.863 | 320.714 | 378.353 | -9 | 344.68 | 343.641 | 399.09 | 343.641 | -9 | 333.54 | -9 | 389.58 | -56.04 | 2 |  |  | 100.0799 | 3.0799 | -9
100.0816 | EQU-DRAIN | 0 | 2012-04-09 | 0.081597 | 2012-04-09 | 1:58 | 34.228 | -66.5067 | 19.63 | -9 | 1670.4 | 344.44 | -49.08 | -0.29 | 34.83 | 1016.8 | -1.47 | 1.75 | 117.2 | 146 | 970.24 | 9.89 | 9.9 | 9.89 | 0.63 | 6 | 24.62 | 19.5618 | 36.5847 | 19.4867 | 1008.2 | 18.7 | 19.4971 | 0.133 | 7.13 | 1015.33 | -9 | 593.861 | 320.713 | 378.352 | -9 | 344.44 | 343.401 | 399.09 | 343.401 | -9 | 333.49 | -9 | 389.75 | -56.26 | 2 |  |  | 100.0817 | 3.0817 | -9
100.0836 | EQU | 0 | 2012-04-09 | 0.083588 | 2012-04-09 | 2:00 | 34.2169 | -66.4946 | 19.62 | -9 | 1669.8 | 344.23 | -55.12 | -0.32 | 34.82 | 1016.9 | -1.41 | 1.75 | 117.93 | 146 | 970.3 | 9.89 | 9.9 | 9.89 | 0.63 | 5.69 | 24.62 | 19.5574 | 36.5806 | 19.493 | 1008.29 | 18.8 | 19.4868 | 0.133 | 7.2 | 1015.49 | -9 | 593.859 | 320.711 | 378.351 | -9 | 344.23 | 343.193 | 399.09 | 343.193 | -9 | 333.34 | -9 | 389.8 | -56.45 | 2 |  |  | 100.0837 | 3.0837 | -9
100.0853 | EQU | 0 | 2012-04-09 | 0.085336 | 2012-04-09 | 2:03 | 34.2072 | -66.4838 | 19.64 | -9 | 1669 | 344.12 | -58.42 | -0.34 | 34.83 | 1016.8 | -1.55 | 1.73 | 129.86 | 146 | 970.26 | 9.89 | 9.9 | 9.89 | 0.63 | 5.81 | 24.75 | 19.5975 | 36.5774 | 19.5304 | 1008.37 | 19 | 19.4923 | 0.148 | 6.88 | 1015.25 | -9 | 593.858 | 320.709 | 378.35 | -9 | 344.12 | 343.084 | 399.09 | 343.084 | -9 | 332.94 | -9 | 389.83 | -56.88 | 2 |  |  | 100.0854 | 3.0854 | -9
100.0871 | EQU | 0 | 2012-04-09 | 0.087083 | 2012-04-09 | 2:05 | 34.1975 | -66.473 | 19.67 | -9 | 1672.9 | 345.01 | -59.42 | -0.35 | 34.83 | 1016.7 | -1.41 | 1.74 | 122.04 | 146 | 970.15 | 9.89 | 9.9 | 9.89 | 0.63 | 5.94 | 24.69 | 19.6137 | 36.5727 | 19.5404 | 1008.15 | 18.9 | 19.5256 | 0.144 | 7.14 | 1015.29 | -9 | 593.856 | 320.707 | 378.348 | -9 | 345.01 | 343.978 | 399.1 | 343.978 | -9 | 333.86 | -9 | 389.73 | -55.87 | 2 |  |  | 100.0871 | 3.0871 | -9
100.0888 | EQU | 128 | 2012-04-09 | 0.088831 | 2012-04-09 | 2:08 | 34.1877 | -66.4624 | 19.67 | -9 | 1678.9 | 346.29 | -61.54 | -0.36 | 34.83 | 1016.9 | -1.51 | 1.85 | 129.01 | 146 | 970.15 | 9.89 | 9.9 | 9.89 | 0.64 | 5.94 | 24.62 | 19.6074 | 36.5637 | 19.5252 | 1008.15 | 18.8 | 19.5391 | 0.131 | 7.24 | 1015.39 | -9 | 593.854 | 320.705 | 378.347 | -9 | 346.29 | 345.263 | 399.1 | 345.263 | -9 | 335.33 | -9 | 389.72 | -54.39 | 2 |  |  | 100.0889 | 3.0889 | -9
100.0906 | EQU | 0 | 2012-04-09 | 0.090579 | 2012-04-09 | 2:11 | 34.1779 | -66.4518 | 19.67 | -9 | 1681.8 | 346.92 | -61.71 | -0.36 | 34.84 | 1016.9 | -1.33 | 1.71 | 105.51 | 146 | 970.13 | 9.89 | 9.9 | 9.89 | 0.64 | 5.94 | 24.56 | 19.5999 | 36.5642 | 19.5241 | 1008.25 | 18.8 | 19.5271 | 0.143 | 7.32 | 1015.57 | -9 | 593.853 | 320.703 | 378.346 | -9 | 346.92 | 345.897 | 399.1 | 345.897 | -9 | 335.84 | -9 | 389.77 | -53.93 | 2 |  |  | 100.0906 | 3.0906 | -9
100.0923 | EQU | 0 | 2012-04-09 | 0.092338 | 2012-04-09 | 2:13 | 34.1681 | -66.4413 | 19.66 | -9 | 1680.3 | 346.61 | -61.33 | -0.36 | 34.84 | 1016.8 | -1.7 | 1.73 | 124.59 | 146 | 970.13 | 9.89 | 9.9 | 9.89 | 0.63 | 5.87 | 24.62 | 19.5912 | 36.5668 | 19.5214 | 1008.24 | 18.8 | 19.5242 | 0.136 | 6.86 | 1015.1 | -9 | 593.851 | 320.702 | 378.345 | -9 | 346.61 | 345.587 | 399.11 | 345.587 | -9 | 335.48 | -9 | 389.77 | -54.29 | 2 |  |  | 100.0924 | 3.0924 | -9
100.0941 | EQU | 128 | 2012-04-09 | 0.094086 | 2012-04-09 | 2:16 | 34.1583 | -66.4307 | 19.65 | -9 | 1678.9 | 346.31 | -60.75 | -0.36 | 34.84 | 1016.8 | -1.38 | 1.75 | 108.93 | 146 | 970.13 | 9.89 | 9.9 | 9.89 | 0.64 | 6 | 24.69 | 19.5907 | 36.5632 | 19.5193 | 1008.14 | 18.7 | 19.5217 | 0.128 | 7.28 | 1015.42 | -9 | 593.849 | 320.7 | 378.344 | -9 | 346.31 | 345.288 | 399.11 | 345.288 | -9 | 335.41 | -9 | 389.73 | -54.33 | 2 |  |  | 100.0941 | 3.0941 | -9
100.0958 | EQU | 0 | 2012-04-09 | 0.095833 | 2012-04-09 | 2:18 | 34.1486 | -66.4202 | 19.66 | -9 | 1679.5 | 346.41 | -62.04 | -0.36 | 34.84 | 1016.9 | -1.45 | 1.74 | 114.18 | 146 | 970.13 | 9.89 | 9.9 | 9.89 | 0.64 | 6 | 24.62 | 19.603 | 36.5665 | 19.5285 | 1008.08 | 18.6 | 19.5196 | 0.14 | 7.37 | 1015.45 | -9 | 593.848 | 320.698 | 378.343 | -9 | 346.41 | 345.389 | 399.11 | 345.389 | -9 | 335.34 | -9 | 389.71 | -54.37 | 2 |  |  | 100.0959 | 3.0959 | -9
100.0976 | EQU | 0 | 2012-04-09 | 0.097581 | 2012-04-09 | 2:21 | 34.1388 | -66.4098 | 19.67 | -9 | 1679.5 | 346.52 | -63.04 | -0.37 | 34.84 | 1016.6 | -1.47 | 1.77 | 106.43 | 146 | 970.13 | 9.89 | 9.9 | 9.89 | 0.64 | 6.06 | 24.56 | 19.6112 | 36.5642 | 19.5377 | 1007.92 | 18.6 | 19.5273 | 0.143 | 7.21 | 1015.13 | -9 | 593.846 | 320.696 | 378.342 | -9 | 346.52 | 345.501 | 399.11 | 345.501 | -9 | 335.31 | -9 | 389.65 | -54.35 | 2 |  |  | 100.0976 | 3.0976 | -9
100.0993 | EQU | 0 | 2012-04-09 | 0.099329 | 2012-04-09 | 2:23 | 34.129 | -66.3993 | 19.68 | -9 | 1680.9 | 346.79 | -61.87 | -0.36 | 34.84 | 1016.8 | -1.5 | 1.72 | 109.18 | 146 | 970.13 | 9.89 | 9.9 | 9.89 | 0.64 | 6 | 24.5 | 19.6186 | 36.5671 | 19.5493 | 1007.87 | 18.7 | 19.5365 | 0.143 | 7.43 | 1015.3 | -9 | 593.844 | 320.694 | 378.341 | -9 | 346.79 | 345.774 | 399.12 | 345.774 | -9 | 335.61 | -9 | 389.63 | -54.02 | 2 |  |  | 100.0994 | 3.0994 | -9
100.1011 | EQU | 0 | 2012-04-09 | 0.10108 | 2012-04-09 | 2:26 | 34.1193 | -66.3888 | 19.69 | -9 | 1683.1 | 347.22 | -61.67 | -0.36 | 34.85 | 1016.9 | -1.49 | 1.81 | 102.34 | 146 | 970.13 | 9.89 | 9.9 | 9.89 | 0.63 | 6.06 | 24.56 | 19.626 | 36.5596 | 19.5533 | 1008.15 | 18.7 | 19.5478 | 0.142 | 7.26 | 1015.41 | -9 | 593.843 | 320.693 | 378.34 | -9 | 347.22 | 346.206 | 399.12 | 346.206 | -9 | 336.08 | -9 | 389.74 | -53.65 | 2 |  |  | 100.1011 | 3.1011 | -9
100.1028 | EQU | 0 | 2012-04-09 | 0.10284 | 2012-04-09 | 2:28 | 34.1096 | -66.3783 | 19.69 | -9 | 1684.8 | 347.53 | -62.46 | -0.37 | 34.84 | 1017 | -1.79 | 1.77 | 125.63 | 146 | 970.13 | 9.89 | 9.9 | 9.89 | 0.64 | 6 | 24.75 | 19.623 | 36.5693 | 19.5525 | 1008.18 | 18.5 | 19.5528 | 0.137 | 7.03 | 1015.21 | -9 | 593.841 | 320.691 | 378.339 | -9 | 347.53 | 346.519 | 399.12 | 346.519 | -9 | 336.39 | -9 | 389.75 | -53.36 | 2 |  |  | 100.1029 | 3.1029 | -9
100.1046 | EQU | 0 | 2012-04-09 | 0.10459 | 2012-04-09 | 2:31 | 34.0998 | -66.3677 | 19.69 | -9 | 1684.5 | 347.59 | -62.71 | -0.37 | 34.85 | 1016.8 | -1.71 | 1.71 | 123.14 | 146 | 970.15 | 9.89 | 9.9 | 9.89 | 0.67 | 6 | 24.62 | 19.63 | 36.5631 | 19.5536 | 1008.16 | 18.7 | 19.5526 | 0.137 | 6.93 | 1015.09 | -9 | 593.839 | 320.689 | 378.338 | -9 | 347.59 | 346.58 | 399.13 | 346.58 | -9 | 336.41 | -9 | 389.74 | -53.34 | 2 |  |  | 100.1047 | 3.1046 | -9
100.1063 | EQU | 0 | 2012-04-09 | 0.10634 | 2012-04-09 | 2:33 | 34.0901 | -66.3572 | 19.69 | -9 | 1685.5 | 347.71 | -63.54 | -0.37 | 34.85 | 1017 | -1.61 | 1.75 | 111.02 | 146 | 970.15 | 9.89 | 9.9 | 9.89 | 0.63 | 6.06 | 24.44 | 19.6263 | 36.564 | 19.5523 | 1008.3 | 18.6 | 19.5535 | 0.137 | 7.09 | 1015.39 | -9 | 593.838 | 320.687 | 378.337 | -9 | 347.71 | 346.702 | 399.13 | 346.702 | -9 | 336.64 | -9 | 389.8 | -53.16 | 2 |  |  | 100.1064 | 3.1064 | -9
100.1081 | EQU | 0 | 2012-04-09 | 0.10809 | 2012-04-09 | 2:36 | 34.0803 | -66.3468 | 19.69 | -9 | 1685.1 | 347.68 | -63.67 | -0.37 | 34.85 | 1016.8 | -1.85 | 1.74 | 121.5 | 146 | 970.13 | 9.89 | 9.9 | 9.89 | 0.64 | 6.06 | 24.44 | 19.6311 | 36.5702 | 19.5559 | 1008.05 | 18.7 | 19.5525 | 0.138 | 6.9 | 1014.95 | -9 | 593.836 | 320.685 | 378.336 | -9 | 347.68 | 346.674 | 399.13 | 346.674 | -9 | 336.45 | -9 | 389.7 | -53.26 | 2 |  |  | 100.1081 | 3.1082 | -9
100.1098 | EQU | 0 | 2012-04-09 | 0.10985 | 2012-04-09 | 2:38 | 34.0705 | -66.3362 | 19.69 | -9 | 1685.2 | 347.69 | -62.12 | -0.36 | 34.84 | 1016.9 | -1.91 | 1.77 | 104.16 | 146 | 970.13 | 9.89 | 9.9 | 9.89 | 0.64 | 6.06 | 24.69 | 19.6248 | 36.5637 | 19.5537 | 1007.91 | 18.7 | 19.5555 | 0.135 | 7.08 | 1014.99 | -9 | 593.835 | 320.684 | 378.335 | -9 | 347.69 | 346.685 | 399.13 | 346.685 | -9 | 336.51 | -9 | 389.65 | -53.14 | 2 |  |  | 100.1099 | 3.1099 | -9
100.1116 | EQU | 128 | 2012-04-09 | 0.1116 | 2012-04-09 | 2:41 | 34.0608 | -66.3258 | 19.69 | -9 | 1685.1 | 347.64 | -62.54 | -0.37 | 34.85 | 1016.9 | -1.91 | 1.71 | 105.75 | 146 | 970.13 | 9.89 | 9.9 | 9.89 | 0.64 | 6.06 | 24.56 | 19.6194 | 36.5659 | 19.5428 | 1008.28 | 18.5 | 19.554 | 0.136 | 6.71 | 1014.99 | -9 | 593.833 | 320.682 | 378.334 | -9 | 347.64 | 346.636 | 399.14 | 346.636 | -9 | 336.45 | -9 | 389.8 | -53.35 | 2 |  |  | 100.1117 | 3.1117 | -9
100.1134 | EQU | 0 | 2012-04-09 | 0.11336 | 2012-04-09 | 2:43 | 34.051 | -66.3153 | 19.69 | -9 | 1685.3 | 347.58 | -62.5 | -0.37 | 34.85 | 1017.2 | -1.58 | 1.76 | 108.05 | 146 | 970.13 | 9.89 | 9.9 | 9.89 | 0.64 | 6.06 | 24.62 | 19.6152 | 36.5587 | 19.5443 | 1008.42 | 18.7 | 19.5442 | 0.146 | 7.2 | 1015.62 | -9 | 593.831 | 320.68 | 378.333 | -9 | 347.58 | 346.578 | 399.14 | 346.578 | -9 | 336.46 | -9 | 389.86 | -53.4 | 2 |  |  | 100.1134 | 3.1134 | -9
100.1151 | EQU | 0 | 2012-04-09 | 0.1151 | 2012-04-09 | 2:46 | 34.0412 | -66.3048 | 19.68 | -9 | 1685.1 | 347.61 | -63.04 | -0.37 | 34.84 | 1017 | -1.73 | 1.67 | 114.83 | 146 | 970.17 | 9.89 | 9.9 | 9.89 | 0.64 | 6.12 | 24.69 | 19.612 | 36.5621 | 19.5312 | 1008.14 | 18.7 | 19.5441 | 0.136 | 7.13 | 1015.27 | -9 | 593.83 | 320.678 | 378.332 | -9 | 347.61 | 346.609 | 399.14 | 346.609 | -9 | 336.52 | -9 | 389.76 | -53.24 | 2 |  |  | 100.1152 | 3.1152 | -9
100.1168 | EQU | 128 | 2012-04-09 | 0.11685 | 2012-04-09 | 2:48 | 34.0315 | -66.2946 | 19.67 | -9 | 1683.3 | 347.22 | -64.08 | -0.38 | 34.84 | 1017 | -1.91 | 1.74 | 124.24 | 146 | 970.15 | 9.89 | 9.9 | 9.89 | 0.64 | 6.12 | 24.56 | 19.6019 | 36.56 | 19.5235 | 1008.01 | 18.4 | 19.5329 | 0.137 | 7.08 | 1015.09 | -9 | 593.828 | 320.676 | 378.331 | -9 | 347.22 | 346.22 | 399.14 | 346.22 | -9 | 336.07 | -9 | 389.71 | -53.64 | 2 |  |  | 100.1169 | 3.1169 | -9
100.1186 | EQU | 0 | 2012-04-09 | 0.11861 | 2012-04-09 | 2:51 | 34.0216 | -66.2842 | 19.67 | -9 | 1680.8 | 346.64 | -63.58 | -0.37 | 34.85 | 1017.1 | -1.61 | 1.77 | 124.31 | 146 | 970.3 | 9.89 | 9.9 | 9.89 | 0.64 | 6.06 | 24.5 | 19.5894 | 36.5655 | 19.5143 | 1008.27 | 18.7 | 19.5244 | 0.146 | 7.22 | 1015.49 | -9 | 593.826 | 320.675 | 378.33 | -9 | 346.64 | 345.639 | 399.15 | 345.639 | -9 | 335.52 | -9 | 389.82 | -54.3 | 2 |  |  | 100.1187 | 3.1187 | -9
100.1204 | EQU | 0 | 2012-04-09 | 0.12037 | 2012-04-09 | 2:53 | 34.0121 | -66.2733 | 19.64 | -9 | 1676.8 | 345.83 | -63.42 | -0.37 | 34.85 | 1016.9 | -2.03 | 1.71 | 119.33 | 146 | 970.3 | 9.89 | 9.9 | 9.89 | 0.64 | 6.12 | 24.75 | 19.5457 | 36.552 | 19.462 | 1008.06 | 18.6 | 19.5154 | 0.125 | 6.81 | 1014.87 | -9 | 593.825 | 320.673 | 378.328 | -9 | 345.83 | 344.828 | 399.15 | 344.828 | -9 | 334.83 | -9 | 389.75 | -54.91 | 2 |  |  | 100.1204 | 3.1204 | -9
100.1221 | EQU | 128 | 2012-04-09 | 0.12212 | 2012-04-09 | 2:56 | 34.0029 | -66.2622 | 19.6 | -9 | 1671.6 | 344.66 | -63.5 | -0.37 | 34.85 | 1016.9 | -1.87 | 1.75 | 110.45 | 146 | 970.26 | 9.89 | 9.9 | 9.89 | 0.64 | 6.06 | 24.62 | 19.5106 | 36.5503 | 19.4311 | 1008.14 | 18.6 | 19.4686 | 0.131 | 6.89 | 1015.03 | -9 | 593.823 | 320.671 | 378.327 | -9 | 344.66 | 343.656 | 399.15 | 343.656 | -9 | 333.67 | -9 | 389.81 | -56.13 | 2 |  |  | 100.1222 | 3.1222 | -9
100.1239 | EQU-DRAIN | 0 | 2012-04-09 | 0.12388 | 2012-04-09 | 2:58 | 33.9935 | -66.251 | 19.55 | -9 | 1667.3 | 343.57 | -63.42 | -0.37 | 34.85 | 1017.2 | -2 | 1.72 | 108.99 | 146 | 970.26 | 9.89 | 9.9 | 9.89 | 0.64 | 6.06 | 24.5 | 19.4502 | 36.5409 | 19.3777 | 1008.46 | 18.8 | 19.4348 | 0.115 | 6.74 | 1015.2 | -9 | 593.821 | 320.669 | 378.326 | -9 | 343.57 | 342.564 | 399.16 | 342.564 | -9 | 332.92 | -9 | 389.95 | -57.03 | 2 |  |  | 100.1239 | 3.1239 | -9
100.1259 | EQU | 0 | 2012-04-09 | 0.12587 | 2012-04-09 | 3:01 | 33.9831 | -66.2382 | 19.51 | -9 | 1666.3 | 343.31 | -62.83 | -0.37 | 34.84 | 1017.3 | -1.61 | 1.68 | 108.18 | 146 | 970.3 | 9.89 | 9.9 | 9.89 | 0.64 | 5.94 | 24.44 | 19.4284 | 36.5404 | 19.3572 | 1008.35 | 18.7 | 19.3775 | 0.133 | 7.34 | 1015.69 | -9 | 593.819 | 320.667 | 378.325 | -9 | 343.31 | 342.305 | 399.16 | 342.305 | -9 | 332.61 | -9 | 389.94 | -57.34 | 2 |  |  | 100.1259 | 3.1259 | -9
100.1276 | EQU | 0 | 2012-04-09 | 0.12763 | 2012-04-09 | 3:04 | 33.9739 | -66.227 | 19.49 | -9 | 1667.6 | 343.63 | -63.46 | -0.37 | 34.84 | 1017.2 | -1.63 | 1.69 | 108.55 | 146 | 970.24 | 9.89 | 9.9 | 9.89 | 0.64 | 6 | 24.56 | 19.4315 | 36.5444 | 19.3508 | 1008.31 | 18.6 | 19.3594 | 0.131 | 7.26 | 1015.57 | -9 | 593.818 | 320.665 | 378.324 | -9 | 343.63 | 342.628 | 399.16 | 342.628 | -9 | 332.92 | -9 | 389.94 | -57.03 | 2 |  |  | 100.1277 | 3.1277 | -9
100.1294 | EQU | 0 | 2012-04-09 | 0.12937 | 2012-04-09 | 3:06 | 33.9646 | -66.2159 | 19.5 | -9 | 1667.8 | 343.64 | -64.21 | -0.38 | 34.84 | 1017.3 | -1.96 | 1.7 | 117 | 146 | 970.22 | 9.89 | 9.9 | 9.89 | 0.64 | 6 | 24.62 | 19.4216 | 36.5483 | 19.3423 | 1008.7 | 18.8 | 19.3516 | 0.148 | 6.64 | 1015.34 | -9 | 593.816 | 320.664 | 378.323 | -9 | 343.64 | 342.639 | 399.17 | 342.639 | -9 | 332.59 | -9 | 390.1 | -57.51 | 2 |  |  | 100.1294 | 3.1294 | -9
100.1311 | EQU | 0 | 2012-04-09 | 0.13112 | 2012-04-09 | 3:09 | 33.9554 | -66.2048 | 19.5 | -9 | 1668.6 | 343.87 | -63.5 | -0.37 | 34.84 | 1017.2 | -1.76 | 1.78 | 125.28 | 146 | 970.2 | 9.89 | 9.9 | 9.89 | 0.64 | 6 | 24.69 | 19.4209 | 36.539 | 19.3492 | 1008.66 | 18.6 | 19.3434 | 0.157 | 6.78 | 1015.44 | -9 | 593.814 | 320.662 | 378.322 | -9 | 343.87 | 342.871 | 399.17 | 342.871 | -9 | 332.74 | -9 | 390.09 | -57.36 | 2 |  |  | 100.1312 | 3.1312 | -9
100.1329 | EQU | 0 | 2012-04-09 | 0.13287 | 2012-04-09 | 3:11 | 33.9462 | -66.1937 | 19.49 | -9 | 1670.2 | 344.07 | -63.62 | -0.37 | 34.84 | 1017.5 | -1.99 | 1.78 | 125.35 | 146 | 970.15 | 9.89 | 9.9 | 9.89 | 0.64 | 5.87 | 24.56 | 19.4253 | 36.5454 | 19.3501 | 1008.61 | 18.6 | 19.3483 | 0.142 | 6.9 | 1015.51 | -9 | 593.813 | 320.66 | 378.321 | -9 | 344.07 | 343.074 | 399.17 | 343.074 | -9 | 333.17 | -9 | 390.07 | -56.9 | 2 |  |  | 100.1329 | 3.1329 | -9
100.1346 | EQU | 0 | 2012-04-09 | 0.13462 | 2012-04-09 | 3:14 | 33.9371 | -66.1825 | 19.5 | -9 | 1670.3 | 344.22 | -63.75 | -0.37 | 34.84 | 1017.2 | -1.68 | 1.76 | 111.79 | 146 | 970.13 | 9.89 | 9.9 | 9.89 | 0.63 | 6 | 24.62 | 19.4226 | 36.5474 | 19.3484 | 1008.51 | 18.6 | 19.35 | 0.15 | 7.01 | 1015.52 | -9 | 593.811 | 320.658 | 378.32 | -9 | 344.22 | 343.225 | 399.17 | 343.225 | -9 | 333.2 | -9 | 390.04 | -56.83 | 2 |  |  | 100.1347 | 3.1347 | -9
100.1364 | EQU | 0 | 2012-04-09 | 0.13638 | 2012-04-09 | 3:16 | 33.9276 | -66.1716 | 19.5 | -9 | 1670.8 | 344.24 | -87.46 | -0.52 | 34.84 | 1017.3 | -1.89 | 1.76 | 172.59 | 138 | 970.05 | 9.89 | 9.9 | 9.89 | 0.64 | 6 | 24.5 | 19.4284 | 36.5376 | 19.3517 | 1008.29 | 18.6 | 19.3486 | 0.151 | 7.12 | 1015.41 | -9 | 593.81 | 320.656 | 378.319 | -9 | 344.24 | 343.247 | 399.18 | 343.247 | -9 | 333.17 | -9 | 389.95 | -56.79 | 2 |  |  | 100.1364 | 3.1364 | -9
100.1381 | EQU | 0 | 2012-04-09 | 0.13814 | 2012-04-09 | 3:19 | 33.9179 | -66.1611 | 19.49 | -9 | 1671.5 | 344.42 | -87.92 | -0.52 | 34.84 | 1017.2 | -1.91 | 1.82 | 172.15 | 131 | 969.98 | 9.89 | 9.9 | 9.89 | 0.64 | 6.06 | 24.69 | 19.4282 | 36.5464 | 19.3539 | 1008.46 | 18.6 | 19.3513 | 0.139 | 6.83 | 1015.29 | -9 | 593.808 | 320.655 | 378.318 | -9 | 344.42 | 343.429 | 399.18 | 343.429 | -9 | 333.49 | -9 | 390.02 | -56.53 | 2 |  |  | 100.1382 | 3.1382 | -9
100.1399 | EQU | 0 | 2012-04-09 | 0.13988 | 2012-04-09 | 3:22 | 33.9085 | -66.1504 | 19.51 | -9 | 1672.5 | 344.53 | -88.25 | -0.52 | 34.84 | 1017.4 | -2.04 | 1.74 | 166.75 | 124 | 969.98 | 9.89 | 9.9 | 9.89 | 0.64 | 6.06 | 24.75 | 19.4329 | 36.546 | 19.3531 | 1008.73 | 18.5 | 19.3536 | 0.156 | 6.63 | 1015.36 | -9 | 593.806 | 320.653 | 378.317 | -9 | 344.53 | 343.541 | 399.18 | 343.541 | -9 | 333.36 | -9 | 390.13 | -56.77 | 2 |  |  | 100.1399 | 3.1399 | -9
100.1416 | EQU | 0 | 2012-04-09 | 0.14164 | 2012-04-09 | 3:24 | 33.8989 | -66.1396 | 19.5 | -9 | 1672.3 | 344.55 | -88.87 | -0.53 | 34.84 | 1017.4 | -2.06 | 1.73 | 170.39 | 122 | 969.98 | 9.89 | 9.9 | 9.89 | 0.64 | 6.06 | 24.5 | 19.4316 | 36.543 | 19.3629 | 1008.58 | 18.7 | 19.3532 | 0.147 | 6.76 | 1015.34 | -9 | 593.805 | 320.651 | 378.316 | -9 | 344.55 | 343.562 | 399.18 | 343.562 | -9 | 333.51 | -9 | 390.07 | -56.56 | 2 |  |  | 100.1417 | 3.1417 | -9
100.1434 | EQU | 0 | 2012-04-09 | 0.14339 | 2012-04-09 | 3:27 | 33.8894 | -66.129 | 19.5 | -9 | 1672.5 | 344.56 | -89.29 | -0.53 | 34.84 | 1017.5 | -2.13 | 1.74 | 170.31 | 122 | 970.03 | 9.89 | 9.9 | 9.89 | 0.64 | 6.06 | 24.62 | 19.4307 | 36.5382 | 19.3614 | 1008.69 | 18.5 | 19.3617 | 0.138 | 6.68 | 1015.37 | -9 | 593.803 | 320.649 | 378.315 | -9 | 344.56 | 343.574 | 399.19 | 343.574 | -9 | 333.65 | -9 | 390.11 | -56.46 | 2 |  |  | 100.1435 | 3.1435 | -9
100.1451 | EQU | 0 | 2012-04-09 | 0.14514 | 2012-04-09 | 3:29 | 33.8801 | -66.1181 | 19.51 | -9 | 1672.2 | 344.54 | -89.17 | -0.53 | 34.85 | 1017.3 | -2.11 | 1.74 | 166.75 | 121 | 970 | 9.89 | 9.9 | 9.89 | 0.64 | 6.12 | 24.62 | 19.4424 | 36.5443 | 19.3736 | 1008.61 | 18.5 | 19.3616 | 0.148 | 6.58 | 1015.19 | -9 | 593.801 | 320.647 | 378.314 | -9 | 344.54 | 343.555 | 399.19 | 343.555 | -9 | 333.43 | -9 | 390.09 | -56.66 | 2 |  |  | 100.1452 | 3.1452 | -9
100.1469 | EQU | 128 | 2012-04-09 | 0.14688 | 2012-04-09 | 3:32 | 33.8707 | -66.1072 | 19.52 | -9 | 1671.8 | 344.51 | -89.46 | -0.53 | 34.85 | 1017.2 | -2.1 | 1.72 | 167.53 | 120 | 970 | 9.89 | 9.9 | 9.89 | 0.64 | 6.06 | 24.62 | 19.4586 | 36.5473 | 19.3833 | 1008.45 | 18.8 | 19.372 | 0.148 | 6.65 | 1015.1 | -9 | 593.8 | 320.646 | 378.313 | -9 | 344.51 | 343.527 | 399.19 | 343.527 | -9 | 333.37 | -9 | 390.02 | -56.65 | 3 | questionable/interpolated EqT |  | 100.1469 | 3.14694;questionable/interpolated EqT | -9
100.1486 | EQU | 0 | 2012-04-09 | 0.14863 | 2012-04-09 | 3:34 | 33.8611 | -66.0967 | 19.53 | -9 | 1671.8 | 344.35 | -89.75 | -0.53 | 34.86 | 1017.6 | -2.19 | 1.76 | 167.96 | 120 | 970.05 | 9.89 | 9.9 | 9.89 | 0.64 | 6.06 | 24.62 | 19.4673 | 36.5522 | 19.3948 | 1008.87 | 18.5 | 19.3821 | 0.148 | 6.54 | 1015.41 | -9 | 593.798 | 320.644 | 378.312 | -9 | 344.35 | 343.368 | 399.2 | 343.368 | -9 | 333.32 | -9 | 390.18 | -56.86 | 2 |  |  | 100.1487 | 3.1487 | -9
100.1504 | EQU | 0 | 2012-04-09 | 0.15038 | 2012-04-09 | 3:37 | 33.8516 | -66.0861 | 19.55 | -9 | 1670.8 | 344.29 | -89.71 | -0.53 | 34.86 | 1017.2 | -2.18 | 1.74 | 164.53 | 120 | 970.03 | 9.89 | 9.9 | 9.89 | 0.64 | 6.06 | 24.69 | 19.495 | 36.5523 | 19.4142 | 1008.55 | 18.5 | 19.3933 | 0.157 | 6.47 | 1015.02 | -9 | 593.796 | 320.642 | 378.31 | -9 | 344.29 | 343.309 | 399.2 | 343.309 | -9 | 333 | -9 | 390.05 | -57.05 | 2 |  |  | 100.1504 | 3.1504 | -9
100.1521 | EQU | 0 | 2012-04-09 | 0.15214 | 2012-04-09 | 3:39 | 33.842 | -66.0754 | 19.58 | -9 | 1671.6 | 344.34 | -89.46 | -0.53 | 34.86 | 1017.5 | -2.2 | 1.68 | 165.47 | 120 | 970 | 9.89 | 9.9 | 9.89 | 0.64 | 6.12 | 24.62 | 19.5238 | 36.5546 | 19.4523 | 1008.68 | 18.6 | 19.4118 | 0.168 | 6.62 | 1015.3 | -9 | 593.795 | 320.64 | 378.309 | -9 | 344.34 | 343.361 | 399.2 | 343.361 | -9 | 332.97 | -9 | 390.1 | -57.13 | 2 |  |  | 100.1522 | 3.1522 | -9
100.1539 | EQU | 0 | 2012-04-09 | 0.15389 | 2012-04-09 | 3:42 | 33.8328 | -66.0643 | 19.61 | -9 | 1673.1 | 344.77 | -89.87 | -0.53 | 34.85 | 1017.3 | -2.26 | 1.69 | 165.3 | 120 | 970 | 9.89 | 9.9 | 9.89 | 0.64 | 6.12 | 24.69 | 19.5536 | 36.5633 | 19.4878 | 1008.48 | 18.5 | 19.4477 | 0.162 | 6.56 | 1015.04 | -9 | 593.793 | 320.638 | 378.308 | -9 | 344.77 | 343.793 | 399.2 | 343.793 | -9 | 333.37 | -9 | 390 | -56.63 | 2 |  |  | 100.154 | 3.154 | -9
100.1556 | EQU | 0 | 2012-04-09 | 0.15565 | 2012-04-09 | 3:44 | 33.8231 | -66.054 | 19.62 | -9 | 1675.9 | 345.44 | -89.79 | -0.53 | 34.86 | 1017.2 | -2.34 | 1.72 | 169.09 | 120 | 970.05 | 9.89 | 9.9 | 9.89 | 0.64 | 6.06 | 24.56 | 19.5638 | 36.562 | 19.485 | 1008.64 | 18.5 | 19.4833 | 0.137 | 6.22 | 1014.86 | -9 | 593.791 | 320.636 | 378.307 | -9 | 345.44 | 344.467 | 399.21 | 344.467 | -9 | 334.32 | -9 | 390.05 | -55.73 | 2 |  |  | 100.1557 | 3.1557 | -9
100.1574 | EQU | 0 | 2012-04-09 | 0.1574 | 2012-04-09 | 3:47 | 33.8136 | -66.0434 | 19.63 | -9 | 1676.3 | 345.43 | -89.58 | -0.53 | 34.86 | 1017.4 | -2.34 | 1.75 | 167.79 | 120 | 970.13 | 9.89 | 9.9 | 9.89 | 0.64 | 6.06 | 24.62 | 19.5645 | 36.5644 | 19.4883 | 1008.52 | 18.4 | 19.4853 | 0.145 | 6.54 | 1015.06 | -9 | 593.79 | 320.635 | 378.306 | -9 | 345.43 | 344.458 | 399.21 | 344.458 | -9 | 334.26 | -9 | 390 | -55.74 | 2 |  |  | 100.1575 | 3.1575 | -9
100.1592 | EQU | 0 | 2012-04-09 | 0.15917 | 2012-04-09 | 3:49 | 33.8041 | -66.0327 | 19.63 | -9 | 1675.7 | 345.31 | -89.58 | -0.53 | 34.86 | 1017.4 | -2.32 | 1.74 | 165.81 | 120 | 970.03 | 9.89 | 9.9 | 9.89 | 0.64 | 6.06 | 24.75 | 19.5581 | 36.5664 | 19.4858 | 1008.5 | 18.6 | 19.4879 | 0.142 | 6.58 | 1015.08 | -9 | 593.788 | 320.633 | 378.305 | -9 | 345.31 | 344.339 | 399.21 | 344.339 | -9 | 334.19 | -9 | 390 | -55.81 | 2 |  |  | 100.1592 | 3.1592 | -9
100.1609 | EQU | 0 | 2012-04-09 | 0.16091 | 2012-04-09 | 3:52 | 33.7946 | -66.0221 | 19.62 | -9 | 1675 | 345.14 | -89.5 | -0.53 | 34.86 | 1017.4 | -2.32 | 1.71 | 166.67 | 120 | 969.98 | 9.89 | 9.9 | 9.89 | 0.64 | 6.06 | 24.75 | 19.5562 | 36.5695 | 19.4783 | 1008.79 | 18.5 | 19.4861 | 0.134 | 6.29 | 1015.08 | -9 | 593.786 | 320.631 | 378.304 | -9 | 345.14 | 344.17 | 399.22 | 344.17 | -9 | 334.14 | -9 | 390.11 | -55.97 | 2 |  |  | 100.161 | 3.161 | -9
100.1627 | EQU | 128 | 2012-04-09 | 0.16267 | 2012-04-09 | 3:54 | 33.7851 | -66.0113 | 19.62 | -9 | 1674.8 | 345.03 | -89.79 | -0.53 | 34.86 | 1017.6 | -2.31 | 1.78 | 166.75 | 120 | 970 | 9.89 | 9.9 | 9.89 | 0.64 | 6.12 | 24.56 | 19.5563 | 36.5727 | 19.4859 | 1008.52 | 18.6 | 19.4792 | 0.141 | 6.77 | 1015.29 | -9 | 593.785 | 320.629 | 378.303 | -9 | 345.03 | 344.062 | 399.22 | 344.062 | -9 | 334.01 | -9 | 390.01 | -56 | 2 |  |  | 100.1627 | 3.1627 | -9
100.1644 | EQU | 0 | 2012-04-09 | 0.16443 | 2012-04-09 | 3:57 | 33.7756 | -66.0007 | 19.62 | -9 | 1675.8 | 345.28 | -89.54 | -0.53 | 34.87 | 1017.5 | -2.38 | 1.79 | 163.26 | 120 | 970.07 | 9.89 | 9.9 | 9.89 | 0.64 | 6.12 | 24.69 | 19.5572 | 36.5725 | 19.4892 | 1008.7 | 18.4 | 19.485 | 0.135 | 6.42 | 1015.12 | -9 | 593.783 | 320.627 | 378.302 | -9 | 345.28 | 344.314 | 399.22 | 344.314 | -9 | 334.28 | -9 | 390.09 | -55.8 | 2 |  |  | 100.1645 | 3.1645 | -9
100.1662 | EQU-DRAIN | 0 | 2012-04-09 | 0.16618 | 2012-04-09 | 3:59 | 33.7662 | -65.99 | 19.63 | -9 | 1676.8 | 345.53 | -89.37 | -0.53 | 34.86 | 1017.5 | -2.46 | 1.71 | 166.75 | 120 | 970.11 | 9.89 | 9.9 | 9.89 | 0.63 | 6.06 | 24.62 | 19.5692 | 36.5688 | 19.4886 | 1008.64 | 18.5 | 19.4888 | 0.141 | 6.4 | 1015.04 | -9 | 593.781 | 320.626 | 378.301 | -9 | 345.53 | 344.566 | 399.22 | 344.566 | -9 | 334.41 | -9 | 390.06 | -55.66 | 2 |  |  | 100.1662 | 3.1662 | -9
100.1682 | EQU | 0 | 2012-04-09 | 0.16818 | 2012-04-09 | 4:02 | 33.7555 | -65.9776 | 19.64 | -9 | 1678.7 | 345.83 | -89.71 | -0.53 | 34.86 | 1017.7 | -2.33 | 1.75 | 167.79 | 120 | 970.05 | 9.89 | 9.9 | 9.89 | 0.64 | 5.94 | 24.69 | 19.5698 | 36.5663 | 19.503 | 1008.8 | 18.6 | 19.4888 | 0.151 | 6.57 | 1015.37 | -9 | 593.78 | 320.624 | 378.3 | -9 | 345.83 | 344.869 | 399.23 | 344.869 | -9 | 334.67 | -9 | 390.13 | -55.46 | 2 |  |  | 100.1682 | 3.1682 | -9
100.1699 | EQU | 0 | 2012-04-09 | 0.16993 | 2012-04-09 | 4:05 | 33.7463 | -65.9668 | 19.64 | -9 | 1679.4 | 346.26 | -89.92 | -0.53 | 34.86 | 1017.1 | -2.35 | 1.81 | 166.75 | 120 | 970.07 | 9.89 | 9.9 | 9.89 | 0.64 | 5.94 | 24.56 | 19.5762 | 36.5622 | 19.496 | 1008.42 | 18.4 | 19.5014 | 0.139 | 6.33 | 1014.75 | -9 | 593.778 | 320.622 | 378.299 | -9 | 346.26 | 345.301 | 399.23 | 345.301 | -9 | 335.06 | -9 | 389.97 | -54.92 | 2 |  |  | 100.17 | 3.17 | -9
100.1717 | EQU | 0 | 2012-04-09 | 0.17168 | 2012-04-09 | 4:07 | 33.7367 | -65.9563 | 19.64 | -9 | 1681.7 | 346.6 | -89.96 | -0.53 | 34.86 | 1017.5 | -2.33 | 1.74 | 165.13 | 120 | 970.09 | 9.89 | 9.9 | 9.89 | 0.64 | 5.94 | 24.56 | 19.5799 | 36.5684 | 19.5033 | 1008.8 | 18.6 | 19.4969 | 0.143 | 6.37 | 1015.17 | -9 | 593.776 | 320.62 | 378.298 | -9 | 346.6 | 345.644 | 399.23 | 345.644 | -9 | 335.47 | -9 | 390.13 | -54.66 | 2 |  |  | 100.1717 | 3.1717 | -9
100.1734 | EQU | 0 | 2012-04-09 | 0.17344 | 2012-04-09 | 4:10 | 33.7272 | -65.9456 | 19.63 | -9 | 1678.1 | 345.82 | -89.33 | -0.53 | 34.87 | 1017.5 | -2.32 | 1.73 | 168.91 | 120 | 970.03 | 9.89 | 9.9 | 9.89 | 0.64 | 6 | 24.69 | 19.5622 | 36.5616 | 19.4802 | 1008.79 | 18.5 | 19.5024 | 0.128 | 6.39 | 1015.18 | -9 | 593.775 | 320.618 | 378.297 | -9 | 345.82 | 344.863 | 399.24 | 344.863 | -9 | 334.94 | -9 | 390.13 | -55.19 | 2 |  |  | 100.1735 | 3.1735 | -9
100.1752 | EQU | 0 | 2012-04-09 | 0.17519 | 2012-04-09 | 4:12 | 33.7176 | -65.9351 | 19.61 | -9 | 1677.3 | 345.58 | -89.42 | -0.53 | 34.87 | 1017.6 | -2.38 | 1.84 | 168.57 | 120 | 970 | 9.89 | 9.9 | 9.89 | 0.64 | 6 | 24.75 | 19.5449 | 36.5649 | 19.4711 | 1008.98 | 18.7 | 19.4832 | 0.127 | 6.24 | 1015.22 | -9 | 593.773 | 320.616 | 378.296 | -9 | 345.58 | 344.624 | 399.24 | 344.624 | -9 | 334.74 | -9 | 390.21 | -55.48 | 2 |  |  | 100.1752 | 3.1752 | -9
100.1783 | STD2 | 0 | 2012-04-09 | 0.17829 | 2012-04-09 | 4:17 | 33.7008 | -65.9162 | 19.58 | 593.64 | 2652 | 593.77 | -170.04 | -1.04 | 34.87 | 1017.7 | -2.14 | 1.74 | 65.29 | 120 | 970.13 | 9.89 | 9.9 | 9.89 | 0.64 | 5.81 | 24.44 | 19.5045 | 36.5602 | 19.426 | 1008.75 | 18.6 | 19.4547 | 0.125 | 6.81 | 1015.56 | 0.13 | -9 | -9 | -9 | -9 | 593.77 | -9 | -9 | -9 | -9 | -9 | -9 | -9 | -9 | 2 |  |  | 100.1783 | 3.1783 | -9
100.1814 | STD3 | 0 | 2012-04-09 | 0.18139 | 2012-04-09 | 4:21 | 33.6843 | -65.8972 | 19.57 | 319.82 | 1564 | 320.61 | -181.37 | -1.12 | 34.87 | 1017.7 | -1.85 | 1.73 | 64.48 | 120 | 970.07 | 9.89 | 9.9 | 9.89 | 0.64 | 5.94 | 24.75 | 19.4974 | 36.5638 | 19.4223 | 1008.99 | 18.4 | 19.4246 | 0.145 | 6.86 | 1015.85 | 0.79 | -9 | -9 | -9 | -9 | 320.61 | -9 | -9 | -9 | -9 | -9 | -9 | -9 | -9 | 2 |  |  | 100.1814 | 3.1814 | -9
100.1845 | STD4 | 0 | 2012-04-09 | 0.1845 | 2012-04-09 | 4:26 | 33.6674 | -65.8784 | 19.57 | 377.14 | 1822.4 | 378.29 | -185.7 | -1.15 | 34.88 | 1017.6 | -1.82 | 1.82 | 65.38 | 120 | 970.13 | 9.89 | 9.9 | 9.89 | 0.63 | 5.81 | 24.69 | 19.4934 | 36.5624 | 19.4127 | 1008.88 | 18.5 | 19.4188 | 0.151 | 6.9 | 1015.78 | 1.15 | -9 | -9 | -9 | -9 | 378.29 | -9 | -9 | -9 | -9 | -9 | -9 | -9 | -9 | 2 |  |  | 100.1846 | 3.1846 | -9
100.1876 | ATM | 0 | 2012-04-09 | 0.1876 | 2012-04-09 | 4:30 | 33.6507 | -65.8594 | 19.57 | -9 | 1912.9 | 399.97 | 17.75 | 0.1 | 34.88 | 1017.5 | -1.61 | 1.78 | 54.39 | 120 | 970.13 | 9.89 | 9.9 | 9.89 | 0.63 | 5.81 | 24.75 | 19.489 | 36.5626 | 19.417 | 1009.05 | 18.6 | 19.4143 | 0.156 | 6.84 | 1015.89 | -9 | 593.772 | 320.609 | 378.29 | -9 | 399.97 | 399.185 | -9 | -9 | 399.185 | -9 | 390.23 | -9 | -9 | 2 |  |  | 100.1877 | 3.1877 | -9
100.189 | ATM | 0 | 2012-04-09 | 0.18898 | 2012-04-09 | 4:32 | 33.6435 | -65.8508 | 19.56 | -9 | 1914 | 400 | 29.67 | 0.17 | 34.88 | 1017.9 | -1.72 | 1.73 | 54.52 | 120 | 970.13 | 9.89 | 9.9 | 9.89 | 0.63 | 5.81 | 24.5 | 19.4841 | 36.5607 | 19.4084 | 1009.26 | 18.4 | 19.4162 | 0.144 | 6.92 | 1016.18 | -9 | 593.773 | 320.609 | 378.29 | -9 | 400 | 399.215 | -9 | -9 | 399.215 | -9 | 390.34 | -9 | -9 | 2 |  |  | 100.189 | 3.189 | -9
100.1903 | ATM | 0 | 2012-04-09 | 0.19035 | 2012-04-09 | 4:34 | 33.6359 | -65.8427 | 19.55 | -9 | 1914.2 | 400.04 | 37.62 | 0.22 | 34.88 | 1018 | -1.61 | 1.76 | 55.22 | 120 | 970.11 | 9.89 | 9.9 | 9.89 | 0.64 | 5.81 | 24.5 | 19.4795 | 36.5648 | 19.4025 | 1009.21 | 18.4 | 19.4121 | 0.138 | 7.18 | 1016.39 | -9 | 593.773 | 320.609 | 378.291 | -9 | 400.04 | 399.255 | -9 | -9 | 399.255 | -9 | 390.36 | -9 | -9 | 2 |  |  | 100.1904 | 3.1904 | -9
100.1917 | ATM | 0 | 2012-04-09 | 0.19172 | 2012-04-09 | 4:36 | 33.6285 | -65.8345 | 19.55 | -9 | 1913.6 | 400.09 | 45.5 | 0.26 | 34.88 | 1017.7 | -1.51 | 1.71 | 54.47 | 120 | 970.07 | 9.89 | 9.9 | 9.89 | 0.64 | 6.06 | 24.44 | 19.48 | 36.5576 | 19.4007 | 1008.9 | 18.5 | 19.4051 | 0.145 | 7.29 | 1016.19 | -9 | 593.773 | 320.609 | 378.291 | -9 | 400.09 | 399.305 | -9 | -9 | 399.305 | -9 | 390.29 | -9 | -9 | 2 |  |  | 100.1918 | 3.1918 | -9
100.1931 | ATM | 0 | 2012-04-09 | 0.19309 | 2012-04-09 | 4:38 | 33.6209 | -65.8262 | 19.55 | -9 | 1914.3 | 400.14 | 51.08 | 0.3 | 34.87 | 1017.9 | -1.48 | 1.74 | 54.85 | 120 | 970.11 | 9.89 | 9.9 | 9.89 | 0.63 | 5.75 | 24.5 | 19.4729 | 36.5598 | 19.3997 | 1009.1 | 18.6 | 19.4015 | 0.149 | 7.32 | 1016.42 | -9 | 593.774 | 320.609 | 378.291 | -9 | 400.14 | 399.356 | -9 | -9 | 399.356 | -9 | 390.42 | -9 | -9 | 2 |  |  | 100.1932 | 3.1932 | -9
100.1965 | EQU | 0 | 2012-04-09 | 0.1965 | 2012-04-09 | 4:43 | 33.6025 | -65.8055 | 19.52 | -9 | 1667.1 | 343.2 | -69 | -0.41 | 34.88 | 1018 | -1.87 | 1.69 | 165.98 | 116 | 970.11 | 9.89 | 9.9 | 9.89 | 0.64 | 5.81 | 24.69 | 19.4529 | 36.5655 | 19.3795 | 1009.17 | 18.5 | 19.3912 | 0.129 | 6.96 | 1016.13 | -9 | 593.775 | 320.609 | 378.291 | -9 | 343.2 | 342.243 | 399.26 | 342.243 | -9 | 332.74 | -9 | 390.36 | -57.62 | 2 |  |  | 100.1966 | 3.1966 | -9
100.1983 | EQU | 0 | 2012-04-09 | 0.19825 | 2012-04-09 | 4:46 | 33.5931 | -65.7949 | 19.51 | -9 | 1666.1 | 342.98 | -77.79 | -0.46 | 34.87 | 1017.9 | -1.92 | 1.77 | 163.68 | 116 | 970.07 | 9.89 | 9.9 | 9.89 | 0.64 | 5.81 | 24.56 | 19.4381 | 36.5716 | 19.3665 | 1009.13 | 18.4 | 19.3808 | 0.129 | 6.85 | 1015.98 | -9 | 593.775 | 320.609 | 378.291 | -9 | 342.98 | 342.022 | 399.26 | 342.022 | -9 | 332.47 | -9 | 390.35 | -57.88 | 2 |  |  | 100.1983 | 3.1983 | -9
100.2 | EQU | 128 | 2012-04-09 | 0.2 | 2012-04-09 | 4:48 | 33.584 | -65.7839 | 19.51 | -9 | 1666.1 | 342.92 | -81.79 | -0.48 | 34.87 | 1018.1 | -2.01 | 1.7 | 168.39 | 116 | 970 | 9.89 | 9.9 | 9.89 | 0.63 | 6 | 24.62 | 19.4355 | 36.5704 | 19.3601 | 1009.3 | 18.5 | 19.3682 | 0.142 | 6.79 | 1016.09 | -9 | 593.776 | 320.608 | 378.291 | -9 | 342.92 | 341.962 | 399.26 | 341.962 | -9 | 332.28 | -9 | 390.42 | -58.15 | 2 |  |  | 100.2001 | 3.2001 | -9
100.2018 | EQU | 0 | 2012-04-09 | 0.20176 | 2012-04-09 | 4:51 | 33.5745 | -65.7735 | 19.5 | -9 | 1666.2 | 342.96 | -84.37 | -0.5 | 34.87 | 1018 | -1.97 | 1.75 | 161.74 | 116 | 969.98 | 9.89 | 9.9 | 9.89 | 0.64 | 6 | 24.75 | 19.4206 | 36.5771 | 19.3495 | 1009.22 | 18.4 | 19.3609 | 0.139 | 6.81 | 1016.03 | -9 | 593.776 | 320.608 | 378.291 | -9 | 342.96 | 342.002 | 399.26 | 342.002 | -9 | 332.34 | -9 | 390.4 | -58.06 | 2 |  |  | 100.2018 | 3.2018 | -9
100.2035 | EQU | 0 | 2012-04-09 | 0.20351 | 2012-04-09 | 4:53 | 33.565 | -65.763 | 19.49 | -9 | 1666.9 | 343.12 | -86 | -0.51 | 34.87 | 1018 | -1.99 | 1.73 | 167.96 | 116 | 969.98 | 9.89 | 9.9 | 9.89 | 0.64 | 5.94 | 24.44 | 19.4191 | 36.5846 | 19.3394 | 1009.14 | 18.6 | 19.3509 | 0.139 | 6.87 | 1016.01 | -9 | 593.776 | 320.608 | 378.292 | -9 | 343.12 | 342.163 | 399.26 | 342.163 | -9 | 332.49 | -9 | 390.37 | -57.88 | 2 |  |  | 100.2036 | 3.2036 | -9
100.2053 | EQU | 128 | 2012-04-09 | 0.20525 | 2012-04-09 | 4:56 | 33.5555 | -65.7523 | 19.5 | -9 | 1667.9 | 343.34 | -87.08 | -0.52 | 34.87 | 1018 | -2.08 | 1.7 | 164.87 | 116 | 970.03 | 9.89 | 9.9 | 9.89 | 0.64 | 5.94 | 24.75 | 19.4172 | 36.5877 | 19.339 | 1009.22 | 18.6 | 19.3407 | 0.159 | 6.7 | 1015.92 | -9 | 593.777 | 320.608 | 378.292 | -9 | 343.34 | 342.383 | 399.26 | 342.383 | -9 | 332.39 | -9 | 390.41 | -58.02 | 2 |  |  | 100.2053 | 3.2053 | -9
100.207 | EQU-DRAIN | 0 | 2012-04-09 | 0.207 | 2012-04-09 | 4:58 | 33.546 | -65.7417 | 19.5 | -9 | 1669.3 | 343.65 | -87.46 | -0.52 | 34.87 | 1018 | -2.14 | 1.75 | 163.77 | 116 | 970 | 9.89 | 9.9 | 9.89 | 0.64 | 6 | 24.31 | 19.4186 | 36.5879 | 19.3441 | 1009.13 | 18.5 | 19.3391 | 0.161 | 6.73 | 1015.86 | -9 | 593.777 | 320.608 | 378.292 | -9 | 343.65 | 342.694 | 399.26 | 342.694 | -9 | 332.65 | -9 | 390.37 | -57.73 | 2 |  |  | 100.2071 | 3.2071 | -9
100.209 | EQU | 0 | 2012-04-09 | 0.209 | 2012-04-09 | 5:01 | 33.5351 | -65.7296 | 19.5 | -9 | 1670 | 343.79 | -88 | -0.52 | 34.87 | 1018 | -1.94 | 1.72 | 166.24 | 116 | 970 | 9.89 | 9.9 | 9.89 | 0.64 | 5.69 | 24.69 | 19.421 | 36.5933 | 19.352 | 1009.24 | 18.6 | 19.3442 | 0.156 | 6.82 | 1016.06 | -9 | 593.778 | 320.608 | 378.292 | -9 | 343.79 | 342.835 | 399.26 | 342.835 | -9 | 332.92 | -9 | 390.41 | -57.49 | 2 |  |  | 100.2091 | 3.2091 | -9
100.2108 | EQU | 0 | 2012-04-09 | 0.21075 | 2012-04-09 | 5:04 | 33.5255 | -65.719 | 19.5 | -9 | 1670.1 | 343.78 | -88.29 | -0.52 | 34.87 | 1018.1 | -1.97 | 1.74 | 167.36 | 116 | 970.03 | 9.89 | 9.9 | 9.89 | 0.64 | 5.69 | 24.75 | 19.4308 | 36.5889 | 19.3604 | 1009.27 | 18.5 | 19.3512 | 0.149 | 6.86 | 1016.13 | -9 | 593.778 | 320.607 | 378.292 | -9 | 343.78 | 342.825 | 399.26 | 342.825 | -9 | 333.03 | -9 | 390.42 | -57.39 | 2 |  |  | 100.2108 | 3.2108 | -9
100.2125 | EQU | 0 | 2012-04-09 | 0.21251 | 2012-04-09 | 5:06 | 33.5163 | -65.7081 | 19.51 | -9 | 1670.9 | 344.04 | -88.37 | -0.52 | 34.87 | 1017.9 | -2.06 | 1.81 | 165.73 | 115 | 970 | 9.89 | 9.9 | 9.89 | 0.64 | 5.75 | 24.75 | 19.4383 | 36.603 | 19.3586 | 1009.37 | 18.5 | 19.3593 | 0.151 | 6.47 | 1015.84 | -9 | 593.779 | 320.607 | 378.292 | -9 | 344.04 | 343.086 | 399.26 | 343.086 | -9 | 333.16 | -9 | 390.46 | -57.3 | 2 |  |  | 100.2126 | 3.2126 | -9
100.2143 | EQU | 0 | 2012-04-09 | 0.21426 | 2012-04-09 | 5:09 | 33.5069 | -65.6973 | 19.5 | -9 | 1672.8 | 344.33 | -87.96 | -0.52 | 34.88 | 1018.2 | -2 | 1.76 | 164.7 | 115 | 970.05 | 9.89 | 9.9 | 9.89 | 0.64 | 5.75 | 24.69 | 19.4314 | 36.5957 | 19.3635 | 1009.38 | 18.6 | 19.3588 | 0.141 | 6.82 | 1016.2 | -9 | 593.779 | 320.607 | 378.293 | -9 | 344.33 | 343.377 | 399.26 | 343.377 | -9 | 333.7 | -9 | 390.46 | -56.76 | 2 |  |  | 100.2143 | 3.2143 | -9
100.216 | EQU | 0 | 2012-04-09 | 0.21601 | 2012-04-09 | 5:11 | 33.497 | -65.6869 | 19.51 | -9 | 1673.6 | 344.52 | -88.25 | -0.52 | 34.87 | 1018.2 | -2.12 | 1.77 | 168.83 | 115 | 970.05 | 9.89 | 9.9 | 9.89 | 0.64 | 5.69 | 24.62 | 19.4371 | 36.5901 | 19.3616 | 1009.34 | 18.7 | 19.3629 | 0.147 | 6.74 | 1016.08 | -9 | 593.78 | 320.607 | 378.293 | -9 | 344.52 | 343.567 | 399.26 | 343.567 | -9 | 333.76 | -9 | 390.44 | -56.68 | 2 |  |  | 100.2161 | 3.2161 | -9
100.2177 | EQU | 0 | 2012-04-09 | 0.21775 | 2012-04-09 | 5:14 | 33.4876 | -65.6761 | 19.5 | -9 | 1673.3 | 344.42 | -88.33 | -0.52 | 34.87 | 1018.2 | -2.19 | 1.71 | 161.83 | 115 | 970.03 | 9.89 | 9.9 | 9.89 | 0.64 | 5.69 | 24.56 | 19.4314 | 36.5865 | 19.3512 | 1008.98 | 18.7 | 19.3619 | 0.138 | 7.03 | 1016.01 | -9 | 593.78 | 320.607 | 378.293 | -9 | 344.42 | 343.467 | 399.26 | 343.467 | -9 | 333.77 | -9 | 390.3 | -56.53 | 2 |  |  | 100.2178 | 3.2178 | -9
100.2195 | EQU | 128 | 2012-04-09 | 0.2195 | 2012-04-09 | 5:16 | 33.4779 | -65.6654 | 19.5 | -9 | 1673.7 | 344.57 | -88.42 | -0.52 | 34.88 | 1018.1 | -2.1 | 1.81 | 166.24 | 115 | 970 | 9.89 | 9.9 | 9.89 | 0.64 | 5.75 | 24.56 | 19.4318 | 36.5935 | 19.3546 | 1009.17 | 18.8 | 19.3525 | 0.148 | 6.83 | 1016 | -9 | 593.781 | 320.607 | 378.293 | -9 | 344.57 | 343.617 | 399.26 | 343.617 | -9 | 333.78 | -9 | 390.38 | -56.6 | 2 |  |  | 100.2196 | 3.2196 | -9
100.2213 | EQU | 0 | 2012-04-09 | 0.22126 | 2012-04-09 | 5:19 | 33.4683 | -65.6546 | 19.51 | -9 | 1674.1 | 344.75 | -88.71 | -0.53 | 34.88 | 1017.9 | -2.2 | 1.74 | 167.1 | 115 | 969.98 | 9.89 | 9.9 | 9.89 | 0.64 | 5.81 | 24.56 | 19.4397 | 36.5885 | 19.3611 | 1009.09 | 18.8 | 19.3542 | 0.156 | 6.61 | 1015.7 | -9 | 593.781 | 320.607 | 378.293 | -9 | 344.75 | 343.798 | 399.26 | 343.798 | -9 | 333.73 | -9 | 390.35 | -56.62 | 2 |  |  | 100.2213 | 3.2213 | -9
100.223 | EQU | 0 | 2012-04-09 | 0.22301 | 2012-04-09 | 5:21 | 33.4587 | -65.6438 | 19.51 | -9 | 1676.2 | 345.12 | -88.25 | -0.52 | 34.88 | 1018.2 | -2.19 | 1.72 | 164.79 | 115 | 969.98 | 9.89 | 9.9 | 9.89 | 0.64 | 5.94 | 24.69 | 19.4425 | 36.5847 | 19.3686 | 1009.21 | 18.8 | 19.3603 | 0.15 | 6.8 | 1016.01 | -9 | 593.782 | 320.606 | 378.293 | -9 | 345.12 | 344.169 | 399.26 | 344.169 | -9 | 334.28 | -9 | 390.39 | -56.11 | 2 |  |  | 100.2231 | 3.2231 | -9
100.2248 | EQU | 128 | 2012-04-09 | 0.22476 | 2012-04-09 | 5:24 | 33.4492 | -65.633 | 19.52 | -9 | 1677.2 | 345.29 | -88.83 | -0.53 | 34.87 | 1018.2 | -2.26 | 1.86 | 165.38 | 115 | 969.92 | 9.89 | 9.9 | 9.89 | 0.64 | 6 | 24.69 | 19.4501 | 36.5845 | 19.3723 | 1009.43 | 18.8 | 19.3676 | 0.152 | 6.51 | 1015.94 | -9 | 593.782 | 320.606 | 378.293 | -9 | 345.29 | 344.34 | 399.26 | 344.34 | -9 | 334.38 | -9 | 390.47 | -56.09 | 2 |  |  | 100.2248 | 3.2248 | -9
100.2265 | EQU | 0 | 2012-04-09 | 0.2265 | 2012-04-09 | 5:26 | 33.4398 | -65.622 | 19.52 | -9 | 1677.7 | 345.42 | -88.37 | -0.52 | 34.87 | 1018.2 | -2.24 | 1.8 | 163.17 | 115 | 969.9 | 9.89 | 9.9 | 9.89 | 0.63 | 6 | 24.69 | 19.455 | 36.5919 | 19.3783 | 1009.45 | 18.7 | 19.3718 | 0.148 | 6.51 | 1015.96 | -9 | 593.782 | 320.606 | 378.294 | -9 | 345.42 | 344.47 | 399.26 | 344.47 | -9 | 334.57 | -9 | 390.48 | -55.91 | 2 |  |  | 100.2266 | 3.2266 | -9
100.2283 | EQU | 0 | 2012-04-09 | 0.22825 | 2012-04-09 | 5:29 | 33.4304 | -65.6113 | 19.52 | -9 | 1679.9 | 345.87 | -88.17 | -0.52 | 34.88 | 1018.3 | -2.32 | 1.69 | 165.55 | 115 | 969.96 | 9.89 | 9.9 | 9.89 | 0.64 | 6.06 | 24.5 | 19.4512 | 36.5894 | 19.3801 | 1009.42 | 18.5 | 19.3775 | 0.142 | 6.56 | 1015.98 | -9 | 593.783 | 320.606 | 378.294 | -9 | 345.87 | 344.921 | 399.26 | 344.921 | -9 | 335.1 | -9 | 390.46 | -55.37 | 2 |  |  | 100.2283 | 3.2283 | -9
100.23 | EQU | 0 | 2012-04-09 | 0.23 | 2012-04-09 | 5:31 | 33.421 | -65.6008 | 19.54 | -9 | 1681.2 | 346.32 | -88.67 | -0.53 | 34.88 | 1018 | -2.34 | 1.72 | 164.87 | 115 | 970 | 9.89 | 9.9 | 9.89 | 0.64 | 6.12 | 24.69 | 19.4506 | 36.5899 | 19.3784 | 1009.47 | 18.5 | 19.3799 | 0.16 | 6.19 | 1015.66 | -9 | 593.783 | 320.606 | 378.294 | -9 | 346.32 | 345.373 | 399.26 | 345.373 | -9 | 335.17 | -9 | 390.48 | -55.31 | 2 |  |  | 100.2301 | 3.2301 | -9
100.2318 | EQU | 0 | 2012-04-09 | 0.23176 | 2012-04-09 | 5:34 | 33.4114 | -65.5902 | 19.53 | -9 | 1682.6 | 346.54 | -88.62 | -0.53 | 34.89 | 1018.2 | -2.34 | 1.69 | 168.57 | 115 | 970 | 9.89 | 9.9 | 9.89 | 0.64 | 6.06 | 24.75 | 19.458 | 36.5942 | 19.3749 | 1009.19 | 18.6 | 19.3786 | 0.151 | 6.67 | 1015.86 | -9 | 593.784 | 320.606 | 378.294 | -9 | 346.54 | 345.593 | 399.26 | 345.593 | -9 | 335.58 | -9 | 390.37 | -54.79 | 2 |  |  | 100.2318 | 3.2318 | -9
100.2335 | EQU | 0 | 2012-04-09 | 0.23351 | 2012-04-09 | 5:36 | 33.4019 | -65.5796 | 19.54 | -9 | 1682.9 | 346.56 | -88.92 | -0.53 | 34.89 | 1018.3 | -2.44 | 1.71 | 166.58 | 115 | 970.09 | 9.89 | 9.9 | 9.89 | 0.63 | 6 | 24.62 | 19.457 | 36.5977 | 19.3803 | 1009.51 | 18.7 | 19.3754 | 0.165 | 6.35 | 1015.86 | -9 | 593.784 | 320.606 | 378.294 | -9 | 346.56 | 345.613 | 399.26 | 345.613 | -9 | 335.41 | -9 | 390.5 | -55.09 | 2 |  |  | 100.2336 | 3.2336 | -9
100.2353 | EQU | 0 | 2012-04-09 | 0.23527 | 2012-04-09 | 5:39 | 33.3924 | -65.5687 | 19.55 | -9 | 1682.6 | 346.46 | -88.87 | -0.53 | 34.89 | 1018.3 | -2.44 | 1.73 | 164.53 | 115 | 970.05 | 9.89 | 9.9 | 9.89 | 0.63 | 6 | 24.69 | 19.4662 | 36.5926 | 19.396 | 1009.67 | 18.5 | 19.3797 | 0.17 | 6.19 | 1015.86 | -9 | 593.785 | 320.605 | 378.294 | -9 | 346.46 | 345.513 | 399.26 | 345.513 | -9 | 335.23 | -9 | 390.56 | -55.34 | 2 |  |  | 100.2353 | 3.2353 | -9
100.237 | EQU | 0 | 2012-04-09 | 0.23701 | 2012-04-09 | 5:41 | 33.3829 | -65.5581 | 19.54 | -9 | 1681.8 | 346.27 | -88.96 | -0.53 | 34.9 | 1018.4 | -2.41 | 1.77 | 166.5 | 115 | 970.03 | 9.89 | 9.9 | 9.89 | 0.64 | 5.81 | 24.62 | 19.4635 | 36.5911 | 19.3956 | 1009.7 | 18.7 | 19.394 | 0.146 | 6.29 | 1015.99 | -9 | 593.785 | 320.605 | 378.295 | -9 | 346.27 | 345.323 | 399.26 | 345.323 | -9 | 335.43 | -9 | 390.57 | -55.13 | 2 |  |  | 100.2371 | 3.2371 | -9
100.2388 | EQU | 0 | 2012-04-09 | 0.23876 | 2012-04-09 | 5:44 | 33.3733 | -65.5477 | 19.55 | -9 | 1679.4 | 345.89 | -89.37 | -0.53 | 34.9 | 1018 | -2.38 | 1.71 | 164.87 | 115 | 970.03 | 9.89 | 9.9 | 9.89 | 0.64 | 5.75 | 24.69 | 19.4637 | 36.5911 | 19.3951 | 1009.4 | 18.5 | 19.3957 | 0.154 | 6.22 | 1015.62 | -9 | 593.786 | 320.605 | 378.295 | -9 | 345.89 | 344.941 | 399.26 | 344.941 | -9 | 334.82 | -9 | 390.45 | -55.63 | 2 |  |  | 100.2388 | 3.2388 | -9
100.2405 | EQU | 0 | 2012-04-09 | 0.24051 | 2012-04-09 | 5:46 | 33.3638 | -65.537 | 19.54 | -9 | 1678.8 | 345.68 | -89.33 | -0.53 | 34.89 | 1018.2 | -2.47 | 1.73 | 166.75 | 115 | 970.07 | 9.89 | 9.9 | 9.89 | 0.64 | 5.75 | 24.69 | 19.4663 | 36.5919 | 19.3869 | 1009.17 | 18.6 | 19.3952 | 0.145 | 6.56 | 1015.73 | -9 | 593.786 | 320.605 | 378.295 | -9 | 345.68 | 344.731 | 399.26 | 344.731 | -9 | 334.79 | -9 | 390.36 | -55.57 | 2 |  |  | 100.2406 | 3.2406 | -9
100.2423 | EQU | 128 | 2012-04-09 | 0.24226 | 2012-04-09 | 5:49 | 33.3542 | -65.5265 | 19.54 | -9 | 1679.8 | 346.04 | -89 | -0.53 | 34.9 | 1017.9 | -2.45 | 1.72 | 164.53 | 115 | 970.07 | 9.89 | 9.9 | 9.89 | 0.64 | 5.75 | 24.62 | 19.4723 | 36.5826 | 19.4005 | 1009.23 | 18.6 | 19.3879 | 0.152 | 6.22 | 1015.45 | -9 | 593.786 | 320.605 | 378.295 | -9 | 346.04 | 345.092 | 399.26 | 345.092 | -9 | 334.94 | -9 | 390.38 | -55.44 | 2 |  |  | 100.2423 | 3.2423 | -9
100.244 | EQU | 0 | 2012-04-09 | 0.244 | 2012-04-09 | 5:51 | 33.3447 | -65.5157 | 19.56 | -9 | 1681.2 | 346.18 | -88.96 | -0.53 | 34.9 | 1018.3 | -2.48 | 1.71 | 165.47 | 115 | 970.03 | 9.89 | 9.9 | 9.89 | 0.64 | 5.75 | 24.75 | 19.4822 | 36.5844 | 19.4101 | 1009.44 | 18.8 | 19.3987 | 0.161 | 6.38 | 1015.82 | -9 | 593.787 | 320.605 | 378.295 | -9 | 346.18 | 345.232 | 399.26 | 345.232 | -9 | 335.06 | -9 | 390.46 | -55.4 | 2 |  |  | 100.2441 | 3.2441 | -9
100.2458 | EQU | 0 | 2012-04-09 | 0.24576 | 2012-04-09 | 5:54 | 33.3353 | -65.505 | 19.56 | -9 | 1680.4 | 345.99 | -89.08 | -0.53 | 34.9 | 1018.3 | -2.46 | 1.71 | 166.41 | 115 | 970.05 | 9.89 | 9.9 | 9.89 | 0.64 | 5.75 | 24.69 | 19.4774 | 36.5972 | 19.4075 | 1009.57 | 18.5 | 19.4089 | 0.151 | 6.27 | 1015.84 | -9 | 593.787 | 320.604 | 378.295 | -9 | 345.99 | 345.042 | 399.26 | 345.042 | -9 | 335.03 | -9 | 390.51 | -55.48 | 2 |  |  | 100.2458 | 3.2458 | -9
100.2475 | EQU | 128 | 2012-04-09 | 0.24751 | 2012-04-09 | 5:57 | 33.3259 | -65.494 | 19.55 | -9 | 1679.9 | 345.97 | -89.21 | -0.53 | 34.9 | 1018.1 | -2.55 | 1.75 | 166.33 | 115 | 970.09 | 9.89 | 9.9 | 9.89 | 0.64 | 5.75 | 24.69 | 19.4605 | 36.6027 | 19.386 | 1009.23 | 18.7 | 19.4078 | 0.142 | 6.32 | 1015.55 | -9 | 593.788 | 320.604 | 378.295 | -9 | 345.97 | 345.022 | 399.26 | 345.022 | -9 | 335.04 | -9 | 390.37 | -55.33 | 2 |  |  | 100.2476 | 3.2476 | -9
100.2493 | EQU-DRAIN | 0 | 2012-04-09 | 0.24926 | 2012-04-09 | 5:59 | 33.3162 | -65.4836 | 19.55 | -9 | 1679.7 | 345.96 | -89.04 | -0.53 | 34.9 | 1018 | -2.53 | 1.86 | 163.51 | 115 | 970.11 | 9.89 | 9.9 | 9.89 | 0.64 | 5.75 | 24.75 | 19.4561 | 36.6005 | 19.3851 | 1009.25 | 18.6 | 19.3887 | 0.161 | 6.22 | 1015.47 | -9 | 593.788 | 320.604 | 378.296 | -9 | 345.96 | 345.012 | 399.26 | 345.012 | -9 | 334.74 | -9 | 390.39 | -55.65 | 2 |  |  | 100.2493 | 3.2493 | -9
100.2512 | EQU | 128 | 2012-04-09 | 0.25125 | 2012-04-09 | 6:02 | 33.3055 | -65.4713 | 19.53 | -9 | 1680.3 | 346.03 | -89.33 | -0.53 | 34.9 | 1018.2 | -2.46 | 1.73 | 164.19 | 115 | 970 | 9.89 | 9.9 | 9.89 | 0.64 | 6.12 | 24.75 | 19.4556 | 36.5964 | 19.3815 | 1009.55 | 18.7 | 19.3851 | 0.145 | 6.19 | 1015.74 | -9 | 593.789 | 320.604 | 378.296 | -9 | 346.03 | 345.082 | 399.26 | 345.082 | -9 | 335.14 | -9 | 390.51 | -55.37 | 2 |  |  | 100.2513 | 3.2513 | -9
100.253 | EQU | 0 | 2012-04-09 | 0.25301 | 2012-04-09 | 6:04 | 33.2958 | -65.4606 | 19.52 | -9 | 1681.3 | 346.24 | -89.21 | -0.53 | 34.91 | 1018.3 | -2.44 | 1.74 | 163.85 | 115 | 970 | 9.89 | 9.9 | 9.89 | 0.64 | 6.12 | 24.81 | 19.4426 | 36.6002 | 19.3672 | 1009.53 | 18.8 | 19.3819 | 0.138 | 6.33 | 1015.86 | -9 | 593.789 | 320.604 | 378.296 | -9 | 346.24 | 345.293 | 399.26 | 345.293 | -9 | 335.48 | -9 | 390.5 | -55.02 | 2 |  |  | 100.2531 | 3.2531 | -9
100.2548 | EQU | 0 | 2012-04-09 | 0.25476 | 2012-04-09 | 6:07 | 33.2863 | -65.4497 | 19.51 | -9 | 1680.7 | 346.12 | -89.04 | -0.53 | 34.91 | 1018.2 | -2.49 | 1.73 | 167.1 | 115 | 970.03 | 9.89 | 9.9 | 9.89 | 0.64 | 6.12 | 24.62 | 19.4442 | 36.5994 | 19.3753 | 1009.4 | 18.8 | 19.369 | 0.141 | 6.31 | 1015.71 | -9 | 593.79 | 320.604 | 378.296 | -9 | 346.12 | 345.172 | 399.26 | 345.172 | -9 | 335.28 | -9 | 390.46 | -55.18 | 2 |  |  | 100.2548 | 3.2548 | -9
100.2565 | EQU | 128 | 2012-04-09 | 0.2565 | 2012-04-09 | 6:09 | 33.2768 | -65.439 | 19.52 | -9 | 1681.4 | 346.16 | -89 | -0.53 | 34.91 | 1018.5 | -2.54 | 1.73 | 163.01 | 115 | 970.07 | 9.89 | 9.9 | 9.89 | 0.64 | 6 | 24.75 | 19.4392 | 36.589 | 19.3624 | 1009.59 | 18.8 | 19.3742 | 0.146 | 6.37 | 1015.96 | -9 | 593.79 | 320.604 | 378.296 | -9 | 346.16 | 345.212 | 399.26 | 345.212 | -9 | 335.33 | -9 | 390.53 | -55.2 | 2 |  |  | 100.2566 | 3.2566 | -9
100.2583 | EQU | 0 | 2012-04-09 | 0.25826 | 2012-04-09 | 6:12 | 33.2673 | -65.4284 | 19.51 | -9 | 1682.2 | 346.5 | -88.87 | -0.53 | 34.91 | 1018.1 | -2.53 | 1.81 | 167.36 | 115 | 970.05 | 9.89 | 9.9 | 9.89 | 0.64 | 5.94 | 24.62 | 19.4504 | 36.5743 | 19.3669 | 1009.48 | 18.5 | 19.364 | 0.146 | 6.09 | 1015.57 | -9 | 593.791 | 320.603 | 378.296 | -9 | 346.5 | 345.553 | 399.26 | 345.553 | -9 | 335.53 | -9 | 390.49 | -54.96 | 2 |  |  | 100.2583 | 3.2583 | -9
100.26 | EQU | 0 | 2012-04-09 | 0.26002 | 2012-04-09 | 6:15 | 33.2577 | -65.418 | 19.53 | -9 | 1683.6 | 346.86 | -88.75 | -0.53 | 34.92 | 1018 | -2.52 | 1.74 | 165.9 | 115 | 969.98 | 9.89 | 9.9 | 9.89 | 0.64 | 5.81 | 24.69 | 19.4511 | 36.5883 | 19.3792 | 1009.39 | 18.4 | 19.3664 | 0.164 | 6.09 | 1015.48 | -9 | 593.791 | 320.603 | 378.296 | -9 | 346.86 | 345.915 | 399.26 | 345.915 | -9 | 335.59 | -9 | 390.46 | -54.86 | 2 |  |  | 100.2601 | 3.2601 | -9
100.2618 | EQU | 128 | 2012-04-09 | 0.26177 | 2012-04-09 | 6:17 | 33.2484 | -65.4074 | 19.53 | -9 | 1684.3 | 346.86 | -89.21 | -0.53 | 34.91 | 1018.3 | -2.48 | 1.72 | 164.19 | 115 | 970.05 | 9.89 | 9.9 | 9.89 | 0.64 | 5.81 | 24.69 | 19.4521 | 36.5817 | 19.3792 | 1009.64 | 18.4 | 19.3776 | 0.152 | 6.18 | 1015.82 | -9 | 593.791 | 320.603 | 378.297 | -9 | 346.86 | 345.915 | 399.26 | 345.915 | -9 | 335.87 | -9 | 390.55 | -54.68 | 2 |  |  | 100.2618 | 3.2618 | -9
100.2635 | EQU | 0 | 2012-04-09 | 0.26352 | 2012-04-09 | 6:20 | 33.2389 | -65.397 | 19.55 | -9 | 1683 | 346.65 | -88.96 | -0.53 | 34.92 | 1018.2 | -2.58 | 1.75 | 162.5 | 115 | 970.09 | 9.89 | 9.9 | 9.89 | 0.64 | 5.81 | 24.62 | 19.4652 | 36.5964 | 19.3931 | 1009.57 | 18.4 | 19.3792 | 0.171 | 6.05 | 1015.62 | -9 | 593.792 | 320.603 | 378.297 | -9 | 346.65 | 345.704 | 399.26 | 345.704 | -9 | 335.32 | -9 | 390.52 | -55.2 | 2 |  |  | 100.2636 | 3.2636 | -9
100.2653 | EQU | 0 | 2012-04-09 | 0.26527 | 2012-04-09 | 6:22 | 33.2296 | -65.3865 | 19.53 | -9 | 1680.3 | 346.02 | -88.92 | -0.53 | 34.92 | 1018.2 | -2.6 | 1.73 | 163.85 | 115 | 970.07 | 9.89 | 9.9 | 9.89 | 0.64 | 5.75 | 24.62 | 19.4604 | 36.5872 | 19.3862 | 1009.49 | 18.3 | 19.3913 | 0.139 | 6.11 | 1015.6 | -9 | 593.792 | 320.603 | 378.297 | -9 | 346.02 | 345.072 | 399.26 | 345.072 | -9 | 335.17 | -9 | 390.48 | -55.31 | 2 |  |  | 100.2653 | 3.2653 | -9
100.267 | EQU | 128 | 2012-04-09 | 0.26701 | 2012-04-09 | 6:25 | 33.2202 | -65.376 | 19.53 | -9 | 1680.9 | 346.17 | -89.25 | -0.53 | 34.92 | 1018.2 | -2.59 | 1.72 | 170.04 | 115 | 970.03 | 9.89 | 9.9 | 9.89 | 0.64 | 5.75 | 24.56 | 19.4554 | 36.5897 | 19.3817 | 1009.53 | 18.5 | 19.3871 | 0.143 | 6.08 | 1015.61 | -9 | 593.793 | 320.603 | 378.297 | -9 | 346.17 | 345.223 | 399.26 | 345.223 | -9 | 335.26 | -9 | 390.5 | -55.24 | 2 |  |  | 100.2671 | 3.2671 | -9
100.2688 | EQU | 0 | 2012-04-09 | 0.26877 | 2012-04-09 | 6:27 | 33.211 | -65.3651 | 19.54 | -9 | 1683 | 346.55 | -89.25 | -0.53 | 34.92 | 1018.4 | -2.65 | 1.71 | 163.85 | 115 | 970.05 | 9.89 | 9.9 | 9.89 | 0.64 | 5.81 | 24.62 | 19.4559 | 36.5795 | 19.3878 | 1009.43 | 18.4 | 19.3822 | 0.158 | 6.32 | 1015.75 | -9 | 593.793 | 320.603 | 378.297 | -9 | 346.55 | 345.604 | 399.26 | 345.604 | -9 | 335.46 | -9 | 390.46 | -55 | 2 |  |  | 100.2688 | 3.2688 | -9
100.2705 | EQU | 0 | 2012-04-09 | 0.27052 | 2012-04-09 | 6:30 | 33.2016 | -65.3546 | 19.54 | -9 | 1684.1 | 346.82 | -89.29 | -0.53 | 34.92 | 1018.4 | -2.62 | 1.7 | 166.15 | 115 | 970.09 | 9.89 | 9.9 | 9.89 | 0.64 | 5.81 | 24.56 | 19.4565 | 36.5779 | 19.3765 | 1009.4 | 18.4 | 19.387 | 0.153 | 6.38 | 1015.78 | -9 | 593.794 | 320.602 | 378.297 | -9 | 346.82 | 345.875 | 399.26 | 345.875 | -9 | 335.8 | -9 | 390.45 | -54.65 | 2 |  |  | 100.2706 | 3.2706 | -9
100.2723 | EQU | 0 | 2012-04-09 | 0.27227 | 2012-04-09 | 6:32 | 33.1922 | -65.3441 | 19.52 | -9 | 1684.7 | 347.02 | -89.58 | -0.53 | 34.92 | 1018.2 | -2.64 | 1.7 | 165.9 | 115 | 970.09 | 9.89 | 9.9 | 9.89 | 0.64 | 5.81 | 24.69 | 19.4482 | 36.5712 | 19.3741 | 1009.37 | 18.4 | 19.3779 | 0.142 | 6.19 | 1015.56 | -9 | 593.794 | 320.602 | 378.298 | -9 | 347.02 | 346.075 | 399.26 | 346.075 | -9 | 336.08 | -9 | 390.44 | -54.36 | 2 |  |  | 100.2723 | 3.2723 | -9
100.274 | EQU | 0 | 2012-04-09 | 0.27402 | 2012-04-09 | 6:35 | 33.1826 | -65.3337 | 19.52 | -9 | 1685.3 | 347.19 | -89.33 | -0.53 | 34.93 | 1018.2 | -2.64 | 1.76 | 162.25 | 115 | 970.09 | 9.89 | 9.9 | 9.89 | 0.64 | 5.75 | 24.69 | 19.4455 | 36.5636 | 19.3773 | 1009.43 | 18.5 | 19.3744 | 0.146 | 6.13 | 1015.56 | -9 | 593.795 | 320.602 | 378.298 | -9 | 347.19 | 346.246 | 399.26 | 346.246 | -9 | 336.2 | -9 | 390.47 | -54.27 | 2 |  |  | 100.2741 | 3.2741 | -9
100.2758 | EQU | 0 | 2012-04-09 | 0.27576 | 2012-04-09 | 6:37 | 33.173 | -65.3231 | 19.54 | -9 | 1685.5 | 347.19 | -89.54 | -0.53 | 34.93 | 1018.2 | -2.63 | 1.75 | 164.87 | 115 | 970.13 | 9.89 | 9.9 | 9.89 | 0.64 | 5.75 | 24.75 | 19.4401 | 36.5714 | 19.3695 | 1009.54 | 18.8 | 19.3769 | 0.163 | 6.03 | 1015.57 | -9 | 593.795 | 320.602 | 378.298 | -9 | 347.19 | 346.246 | 399.26 | 346.246 | -9 | 335.95 | -9 | 390.51 | -54.56 | 2 |  |  | 100.2758 | 3.2758 | -9
100.2775 | EQU | 0 | 2012-04-09 | 0.27751 | 2012-04-09 | 6:40 | 33.1635 | -65.3125 | 19.52 | -9 | 1685 | 347.05 | -89.58 | -0.53 | 34.93 | 1018.3 | -2.74 | 1.73 | 165.81 | 115 | 970.11 | 9.89 | 9.9 | 9.89 | 0.64 | 5.69 | 24.69 | 19.4449 | 36.5642 | 19.3682 | 1009.62 | 18.6 | 19.3705 | 0.149 | 5.94 | 1015.56 | -9 | 593.796 | 320.602 | 378.298 | -9 | 347.05 | 346.105 | 399.26 | 346.105 | -9 | 336.01 | -9 | 390.54 | -54.53 | 2 |  |  | 100.2776 | 3.2776 | -9
100.2793 | EQU | 128 | 2012-04-09 | 0.27926 | 2012-04-09 | 6:42 | 33.1544 | -65.3018 | 19.52 | -9 | 1684.7 | 347.03 | -89.58 | -0.53 | 34.93 | 1018.2 | -2.68 | 1.84 | 167.27 | 115 | 970.05 | 9.89 | 9.9 | 9.89 | 0.64 | 5.69 | 24.69 | 19.4432 | 36.5638 | 19.3674 | 1009.6 | 18.3 | 19.3684 | 0.152 | 5.92 | 1015.52 | -9 | 593.796 | 320.602 | 378.298 | -9 | 347.03 | 346.085 | 399.26 | 346.085 | -9 | 335.95 | -9 | 390.54 | -54.59 | 2 |  |  | 100.2793 | 3.2793 | -9
100.281 | EQU | 0 | 2012-04-09 | 0.28102 | 2012-04-09 | 6:45 | 33.145 | -65.2913 | 19.52 | -9 | 1684.8 | 346.97 | -89.62 | -0.53 | 34.93 | 1018.4 | -2.75 | 1.72 | 165.9 | 115 | 970 | 9.89 | 9.9 | 9.89 | 0.64 | 5.69 | 24.75 | 19.4435 | 36.5729 | 19.3696 | 1009.38 | 18.3 | 19.3675 | 0.152 | 6.27 | 1015.65 | -9 | 593.796 | 320.601 | 378.298 | -9 | 346.97 | 346.025 | 399.26 | 346.025 | -9 | 335.92 | -9 | 390.45 | -54.53 | 2 |  |  | 100.2811 | 3.2811 | -9
100.2828 | EQU | 0 | 2012-04-09 | 0.28278 | 2012-04-09 | 6:47 | 33.1355 | -65.2811 | 19.52 | -9 | 1684.1 | 346.97 | -89.79 | -0.53 | 34.94 | 1018 | -2.68 | 1.79 | 168.83 | 115 | 970.05 | 9.89 | 9.9 | 9.89 | 0.64 | 5.69 | 24.69 | 19.4388 | 36.573 | 19.3626 | 1009.46 | 18.2 | 19.3693 | 0.151 | 5.86 | 1015.32 | -9 | 593.797 | 320.601 | 378.298 | -9 | 346.97 | 346.025 | 399.26 | 346.025 | -9 | 335.83 | -9 | 390.48 | -54.65 | 2 |  |  | 100.2828 | 3.2828 | -9
100.2845 | EQU | 128 | 2012-04-09 | 0.28453 | 2012-04-09 | 6:50 | 33.1262 | -65.2705 | 19.52 | -9 | 1684.1 | 346.92 | -89.62 | -0.53 | 34.94 | 1018.1 | -2.71 | 1.74 | 167.19 | 115 | 970.03 | 9.89 | 9.9 | 9.89 | 0.64 | 5.75 | 24.62 | 19.4378 | 36.5744 | 19.3602 | 1009.42 | 18.5 | 19.3635 | 0.157 | 5.97 | 1015.39 | -9 | 593.797 | 320.601 | 378.299 | -9 | 346.92 | 345.975 | 399.26 | 345.975 | -9 | 335.73 | -9 | 390.47 | -54.74 | 2 |  |  | 100.2846 | 3.2846 | -9
100.2863 | EQU | 0 | 2012-04-09 | 0.28627 | 2012-04-09 | 6:52 | 33.1167 | -65.2601 | 19.51 | -9 | 1684.5 | 346.99 | -89.75 | -0.53 | 34.94 | 1018.2 | -2.83 | 1.84 | 165.38 | 115 | 970.03 | 9.89 | 9.9 | 9.89 | 0.64 | 5.69 | 24.75 | 19.4351 | 36.5663 | 19.3588 | 1009.34 | 18.4 | 19.3605 | 0.15 | 6.03 | 1015.37 | -9 | 593.798 | 320.601 | 378.299 | -9 | 346.99 | 346.045 | 399.26 | 346.045 | -9 | 335.89 | -9 | 390.44 | -54.55 | 2 |  |  | 100.2863 | 3.2863 | -9
100.288 | EQU | 0 | 2012-04-09 | 0.28802 | 2012-04-09 | 6:55 | 33.1074 | -65.2496 | 19.5 | -9 | 1684.9 | 347.13 | -89.21 | -0.53 | 34.94 | 1018.1 | -2.76 | 1.7 | 167.1 | 115 | 970.05 | 9.89 | 9.9 | 9.89 | 0.64 | 5.81 | 24.69 | 19.4336 | 36.5745 | 19.3526 | 1009.55 | 18.3 | 19.359 | 0.141 | 5.79 | 1015.34 | -9 | 593.798 | 320.601 | 378.299 | -9 | 347.13 | 346.186 | 399.26 | 346.186 | -9 | 336.14 | -9 | 390.52 | -54.38 | 2 |  |  | 100.2881 | 3.2881 | -9
100.2898 | EQU | 0 | 2012-04-09 | 0.28977 | 2012-04-09 | 6:57 | 33.098 | -65.2391 | 19.51 | -9 | 1685.5 | 347.21 | -89.29 | -0.53 | 34.94 | 1018.3 | -2.8 | 1.74 | 165.9 | 115 | 970.05 | 9.89 | 9.9 | 9.89 | 0.64 | 5.94 | 24.81 | 19.4373 | 36.5749 | 19.3543 | 1009.67 | 18.4 | 19.3534 | 0.157 | 5.83 | 1015.5 | -9 | 593.799 | 320.601 | 378.299 | -9 | 347.21 | 346.266 | 399.26 | 346.266 | -9 | 336.05 | -9 | 390.57 | -54.52 | 2 |  |  | 100.2898 | 3.2898 | -9
100.2915 | EQU-DRAIN | 0 | 2012-04-09 | 0.29153 | 2012-04-09 | 7:00 | 33.0885 | -65.2285 | 19.51 | -9 | 1685.5 | 347.19 | -89.29 | -0.53 | 34.94 | 1018.3 | -2.81 | 1.75 | 166.58 | 115 | 970.03 | 9.89 | 9.9 | 9.89 | 0.64 | 5.94 | 24.75 | 19.4377 | 36.5719 | 19.352 | 1009.67 | 18.5 | 19.3541 | 0.156 | 5.82 | 1015.49 | -9 | 593.799 | 320.601 | 378.299 | -9 | 347.19 | 346.246 | 399.25 | 346.246 | -9 | 336.04 | -9 | 390.57 | -54.53 | 2 |  |  | 100.2916 | 3.2916 | -9
100.2949 | STD2 | 0 | 2012-04-09 | 0.29487 | 2012-04-09 | 7:05 | 33.0705 | -65.2084 | 19.51 | 593.64 | 2653.1 | 593.8 | -171.41 | -1.05 | 34.95 | 1018.3 | -2.34 | 1.77 | 65.16 | 115 | 970.05 | 9.89 | 9.9 | 9.89 | 0.64 | 6.06 | 24.69 | 19.446 | 36.5736 | 19.3598 | 1009.57 | 18.5 | 19.3552 | 0.155 | 6.39 | 1015.96 | 0.16 | -9 | -9 | -9 | -9 | 593.8 | -9 | -9 | -9 | -9 | -9 | -9 | -9 | -9 | 2 |  |  | 100.2949 | 3.2949 | -9
100.298 | STD3 | 0 | 2012-04-09 | 0.29797 | 2012-04-09 | 7:09 | 33.0538 | -65.1897 | 19.51 | 319.82 | 1564.4 | 320.6 | -182 | -1.12 | 34.95 | 1018.3 | -2.14 | 1.75 | 64.17 | 115 | 970.03 | 9.89 | 9.9 | 9.89 | 0.64 | 5.75 | 24.75 | 19.4411 | 36.5726 | 19.3735 | 1009.61 | 18.5 | 19.3648 | 0.145 | 6.55 | 1016.16 | 0.78 | -9 | -9 | -9 | -9 | 320.6 | -9 | -9 | -9 | -9 | -9 | -9 | -9 | -9 | 2 |  |  | 100.298 | 3.298 | -9
100.3011 | STD4 | 0 | 2012-04-09 | 0.30109 | 2012-04-09 | 7:14 | 33.037 | -65.1709 | 19.52 | 377.14 | 1823.4 | 378.3 | -186.29 | -1.15 | 34.95 | 1018.2 | -1.97 | 1.75 | 65.34 | 115 | 970.09 | 9.89 | 9.9 | 9.89 | 0.64 | 6 | 24.5 | 19.4494 | 36.5723 | 19.3727 | 1009.49 | 18.5 | 19.3732 | 0.147 | 6.74 | 1016.23 | 1.16 | -9 | -9 | -9 | -9 | 378.3 | -9 | -9 | -9 | -9 | -9 | -9 | -9 | -9 | 2 |  |  | 100.3012 | 3.3012 | -9
100.3042 | ATM | 0 | 2012-04-09 | 0.30419 | 2012-04-09 | 7:18 | 33.0204 | -65.1522 | 19.52 | -9 | 1914.3 | 399.96 | 16.87 | 0.1 | 34.95 | 1018.3 | -1.91 | 1.75 | 54.85 | 115 | 970.03 | 9.89 | 9.9 | 9.89 | 0.64 | 5.75 | 24.69 | 19.4497 | 36.5757 | 19.3745 | 1009.63 | 18.4 | 19.3734 | 0.147 | 6.76 | 1016.39 | -9 | 593.794 | 320.601 | 378.299 | -9 | 399.96 | 399.171 | -9 | -9 | 399.171 | -9 | 390.46 | -9 | -9 | 2 |  |  | 100.3043 | 3.3043 | -9
100.3056 | ATM | 0 | 2012-04-09 | 0.30556 | 2012-04-09 | 7:20 | 33.013 | -65.144 | 19.53 | -9 | 1914.1 | 399.96 | 28 | 0.16 | 34.95 | 1018.3 | -1.88 | 1.75 | 54.76 | 115 | 970.05 | 9.89 | 9.9 | 9.89 | 0.64 | 5.87 | 24.5 | 19.4525 | 36.5703 | 19.3793 | 1009.63 | 18.4 | 19.3742 | 0.156 | 6.79 | 1016.42 | -9 | 593.793 | 320.601 | 378.299 | -9 | 399.96 | 399.171 | -9 | -9 | 399.171 | -9 | 390.46 | -9 | -9 | 2 |  |  | 100.3056 | 3.3056 | -9
100.3069 | ATM | 0 | 2012-04-09 | 0.30693 | 2012-04-09 | 7:22 | 33.0055 | -65.1357 | 19.53 | -9 | 1914.6 | 400.15 | 36.29 | 0.21 | 34.95 | 1018.2 | -1.81 | 1.74 | 54.76 | 115 | 970.05 | 9.89 | 9.9 | 9.89 | 0.64 | 5.75 | 24.5 | 19.4541 | 36.5741 | 19.38 | 1009.59 | 18.7 | 19.3772 | 0.153 | 6.8 | 1016.39 | -9 | 593.792 | 320.602 | 378.298 | -9 | 400.15 | 399.362 | -9 | -9 | 399.362 | -9 | 390.63 | -9 | -9 | 2 |  |  | 100.307 | 3.307 | -9
100.3083 | ATM | 0 | 2012-04-09 | 0.3083 | 2012-04-09 | 7:24 | 32.9982 | -65.1275 | 19.53 | -9 | 1914.6 | 400.05 | 43.25 | 0.25 | 34.94 | 1018.3 | -1.75 | 1.73 | 54.47 | 115 | 970.07 | 9.89 | 9.9 | 9.89 | 0.63 | 5.87 | 24.44 | 19.4522 | 36.5762 | 19.3794 | 1009.69 | 18.3 | 19.3797 | 0.15 | 6.86 | 1016.55 | -9 | 593.791 | 320.602 | 378.298 | -9 | 400.05 | 399.262 | -9 | -9 | 399.262 | -9 | 390.57 | -9 | -9 | 2 |  |  | 100.3084 | 3.3084 | -9
100.3097 | ATM | 0 | 2012-04-09 | 0.30966 | 2012-04-09 | 7:26 | 32.9909 | -65.1194 | 19.52 | -9 | 1914.6 | 400.09 | 49.37 | 0.29 | 34.94 | 1018.2 | -1.72 | 1.72 | 54.64 | 115 | 970.11 | 9.89 | 9.9 | 9.89 | 0.63 | 5.81 | 24.5 | 19.4515 | 36.5703 | 19.3754 | 1009.41 | 18.1 | 19.3797 | 0.14 | 7.07 | 1016.48 | -9 | 593.79 | 320.602 | 378.298 | -9 | 400.09 | 399.302 | -9 | -9 | 399.302 | -9 | 390.5 | -9 | -9 | 2 |  |  | 100.3097 | 3.3098 | -9
100.3131 | EQU | 0 | 2012-04-09 | 0.31308 | 2012-04-09 | 7:31 | 32.9731 | -65.0993 | 19.53 | -9 | 1683.7 | 346.71 | -69.5 | -0.41 | 34.93 | 1018.5 | -1.98 | 1.75 | 169 | 114 | 970.05 | 9.89 | 9.9 | 9.89 | 0.64 | 5.75 | 24.56 | 19.4602 | 36.5698 | 19.3836 | 1009.84 | 18 | 19.3789 | 0.151 | 6.68 | 1016.52 | -9 | 593.787 | 320.603 | 378.297 | -9 | 346.71 | 345.764 | 399.28 | 345.764 | -9 | 335.97 | -9 | 390.64 | -54.67 | 2 |  |  | 100.3132 | 3.3132 | -9
100.3148 | EQU | 0 | 2012-04-09 | 0.31484 | 2012-04-09 | 7:33 | 32.9638 | -65.089 | 19.54 | -9 | 1683.2 | 346.71 | -78.12 | -0.46 | 34.93 | 1018.2 | -2.09 | 1.72 | 164.79 | 114 | 970.09 | 9.89 | 9.9 | 9.89 | 0.64 | 5.75 | 24.69 | 19.4608 | 36.5749 | 19.3843 | 1009.7 | 18.1 | 19.3831 | 0.157 | 6.41 | 1016.11 | -9 | 593.786 | 320.603 | 378.296 | -9 | 346.71 | 345.764 | 399.28 | 345.764 | -9 | 335.75 | -9 | 390.59 | -54.84 | 2 |  |  | 100.3149 | 3.3149 | -9
100.3166 | EQU | 128 | 2012-04-09 | 0.31659 | 2012-04-09 | 7:36 | 32.9545 | -65.0787 | 19.54 | -9 | 1682.5 | 346.52 | -82.58 | -0.49 | 34.92 | 1018.3 | -2.1 | 1.7 | 168.83 | 114 | 970.07 | 9.89 | 9.9 | 9.89 | 0.64 | 5.69 | 24.69 | 19.4545 | 36.5744 | 19.383 | 1009.55 | 18.1 | 19.3842 | 0.156 | 6.65 | 1016.2 | -9 | 593.785 | 320.603 | 378.296 | -9 | 346.52 | 345.574 | 399.29 | 345.574 | -9 | 335.61 | -9 | 390.54 | -54.93 | 2 |  |  | 100.3167 | 3.3167 | -9
100.3183 | EQU | 0 | 2012-04-09 | 0.31833 | 2012-04-09 | 7:39 | 32.9453 | -65.0683 | 19.53 | -9 | 1681.7 | 346.29 | -85.04 | -0.5 | 34.92 | 1018.4 | -2.07 | 1.74 | 167.62 | 114 | 970.03 | 9.89 | 9.9 | 9.89 | 0.63 | 5.69 | 24.62 | 19.4562 | 36.5803 | 19.376 | 1009.74 | 18.2 | 19.3832 | 0.147 | 6.59 | 1016.33 | -9 | 593.784 | 320.604 | 378.296 | -9 | 346.29 | 345.343 | 399.29 | 345.343 | -9 | 335.56 | -9 | 390.62 | -55.06 | 2 |  |  | 100.3184 | 3.3184 | -9
100.3201 | EQU | 0 | 2012-04-09 | 0.32008 | 2012-04-09 | 7:41 | 32.936 | -65.0579 | 19.54 | -9 | 1681.8 | 346.28 | -86.5 | -0.51 | 34.92 | 1018.4 | -2.17 | 1.73 | 164.87 | 114 | 970 | 9.89 | 9.9 | 9.89 | 0.64 | 5.69 | 24.5 | 19.4537 | 36.5774 | 19.383 | 1009.72 | 18.1 | 19.3769 | 0.163 | 6.51 | 1016.23 | -9 | 593.783 | 320.604 | 378.295 | -9 | 346.28 | 345.333 | 399.3 | 345.333 | -9 | 335.28 | -9 | 390.62 | -55.34 | 2 |  |  | 100.3202 | 3.3202 | -9
100.3218 | EQU | 128 | 2012-04-09 | 0.32184 | 2012-04-09 | 7:44 | 32.9267 | -65.0475 | 19.53 | -9 | 1682.6 | 346.47 | -86.92 | -0.51 | 34.91 | 1018.4 | -2.17 | 1.74 | 163.68 | 114 | 970.03 | 9.89 | 9.9 | 9.89 | 0.63 | 5.69 | 24.62 | 19.4495 | 36.5757 | 19.378 | 1009.78 | 18.2 | 19.3821 | 0.148 | 6.45 | 1016.23 | -9 | 593.781 | 320.604 | 378.295 | -9 | 346.47 | 345.524 | 399.31 | 345.524 | -9 | 335.69 | -9 | 390.65 | -54.96 | 2 |  |  | 100.3219 | 3.3219 | -9
100.3236 | EQU | 0 | 2012-04-09 | 0.32359 | 2012-04-09 | 7:46 | 32.9175 | -65.0372 | 19.52 | -9 | 1682.3 | 346.35 | -87.75 | -0.52 | 34.91 | 1018.5 | -2.23 | 1.75 | 165.64 | 114 | 970.03 | 9.89 | 9.9 | 9.89 | 0.64 | 5.75 | 24.62 | 19.4451 | 36.575 | 19.3711 | 1009.89 | 18 | 19.3786 | 0.141 | 6.38 | 1016.27 | -9 | 593.78 | 320.604 | 378.294 | -9 | 346.35 | 345.403 | 399.31 | 345.403 | -9 | 335.68 | -9 | 390.7 | -55.02 | 2 |  |  | 100.3237 | 3.3237 | -9
100.3253 | EQU | 0 | 2012-04-09 | 0.32534 | 2012-04-09 | 7:49 | 32.9083 | -65.0269 | 19.52 | -9 | 1683.3 | 346.68 | -87.96 | -0.52 | 34.91 | 1018.2 | -2.2 | 1.78 | 165.55 | 114 | 970.05 | 9.89 | 9.9 | 9.89 | 0.63 | 5.75 | 24.5 | 19.4423 | 36.577 | 19.3658 | 1009.63 | 18 | 19.372 | 0.148 | 6.37 | 1016 | -9 | 593.779 | 320.605 | 378.294 | -9 | 346.68 | 345.734 | 399.32 | 345.734 | -9 | 335.82 | -9 | 390.61 | -54.79 | 2 |  |  | 100.3254 | 3.3254 | -9
100.3271 | EQU | 0 | 2012-04-09 | 0.32708 | 2012-04-09 | 7:51 | 32.899 | -65.0167 | 19.51 | -9 | 1683.1 | 346.55 | -87.92 | -0.52 | 34.91 | 1018.5 | -2.23 | 1.75 | 166.15 | 114 | 970.05 | 9.89 | 9.9 | 9.89 | 0.64 | 5.75 | 24.56 | 19.4415 | 36.5797 | 19.3636 | 1009.9 | 18.2 | 19.3665 | 0.144 | 6.37 | 1016.27 | -9 | 593.778 | 320.605 | 378.293 | -9 | 346.55 | 345.604 | 399.32 | 345.604 | -9 | 335.85 | -9 | 390.72 | -54.87 | 2 |  |  | 100.3272 | 3.3272 | -9
100.3288 | EQU | 0 | 2012-04-09 | 0.32883 | 2012-04-09 | 7:54 | 32.8898 | -65.0063 | 19.51 | -9 | 1682.8 | 346.39 | -88.17 | -0.52 | 34.9 | 1018.6 | -2.28 | 1.74 | 165.98 | 114 | 970 | 9.89 | 9.9 | 9.89 | 0.64 | 5.87 | 24.62 | 19.4403 | 36.5797 | 19.3598 | 1009.92 | 18.1 | 19.3639 | 0.146 | 6.4 | 1016.32 | -9 | 593.777 | 320.605 | 378.293 | -9 | 346.39 | 345.444 | 399.33 | 345.444 | -9 | 335.68 | -9 | 390.74 | -55.06 | 2 |  |  | 100.3289 | 3.3289 | -9
100.3306 | EQU | 0 | 2012-04-09 | 0.33058 | 2012-04-09 | 7:56 | 32.8805 | -64.9959 | 19.5 | -9 | 1681.8 | 346.26 | -88.58 | -0.53 | 34.9 | 1018.4 | -2.29 | 1.75 | 165.9 | 114 | 969.96 | 9.89 | 9.9 | 9.89 | 0.64 | 5.94 | 24.69 | 19.4235 | 36.5934 | 19.3538 | 1009.81 | 18.1 | 19.3603 | 0.14 | 6.3 | 1016.11 | -9 | 593.775 | 320.606 | 378.292 | -9 | 346.26 | 345.313 | 399.34 | 345.313 | -9 | 335.57 | -9 | 390.7 | -55.13 | 2 |  |  | 100.3307 | 3.3307 | -9
100.3323 | EQU-DRAIN | 0 | 2012-04-09 | 0.33234 | 2012-04-09 | 7:59 | 32.8712 | -64.9857 | 19.49 | -9 | 1683.5 | 346.6 | -88.37 | -0.52 | 34.9 | 1018.5 | -2.32 | 1.75 | 167.79 | 114 | 969.96 | 9.89 | 9.9 | 9.89 | 0.64 | 5.87 | 24.56 | 19.4283 | 36.5807 | 19.3504 | 1009.82 | 18.1 | 19.3546 | 0.135 | 6.36 | 1016.18 | -9 | 593.774 | 320.606 | 378.292 | -9 | 346.6 | 345.654 | 399.34 | 345.654 | -9 | 335.99 | -9 | 390.71 | -54.72 | 2 |  |  | 100.3324 | 3.3324 | -9
100.3343 | EQU | 0 | 2012-04-09 | 0.33433 | 2012-04-09 | 8:02 | 32.8607 | -64.9739 | 19.5 | -9 | 1684.8 | 346.96 | -88.25 | -0.52 | 34.9 | 1018.3 | -2.26 | 1.81 | 166.75 | 114 | 970.03 | 9.89 | 9.9 | 9.89 | 0.63 | 5.69 | 24.75 | 19.4295 | 36.5858 | 19.356 | 1009.94 | 18.1 | 19.3505 | 0.149 | 6.1 | 1016.04 | -9 | 593.773 | 320.606 | 378.291 | -9 | 346.96 | 346.015 | 399.35 | 346.015 | -9 | 336.09 | -9 | 390.77 | -54.68 | 2 |  |  | 100.3344 | 3.3344 | -9
100.3361 | EQU | 128 | 2012-04-09 | 0.33608 | 2012-04-09 | 8:04 | 32.8515 | -64.9636 | 19.5 | -9 | 1685.3 | 347.08 | -88.92 | -0.53 | 34.9 | 1018.3 | -2.2 | 1.81 | 164.53 | 114 | 970.03 | 9.89 | 9.9 | 9.89 | 0.63 | 5.69 | 24.69 | 19.4281 | 36.5827 | 19.3554 | 1009.77 | 18.1 | 19.3554 | 0.145 | 6.33 | 1016.1 | -9 | 593.772 | 320.607 | 378.291 | -9 | 347.08 | 346.136 | 399.36 | 346.136 | -9 | 336.3 | -9 | 390.71 | -54.41 | 2 |  |  | 100.3362 | 3.3362 | -9
100.3378 | EQU | 0 | 2012-04-09 | 0.33784 | 2012-04-09 | 8:07 | 32.8423 | -64.9534 | 19.5 | -9 | 1685.8 | 347.21 | -88.96 | -0.53 | 34.9 | 1018.3 | -2.31 | 1.83 | 164.87 | 114 | 970.03 | 9.89 | 9.9 | 9.89 | 0.64 | 5.75 | 24.69 | 19.4215 | 36.579 | 19.3536 | 1009.77 | 18 | 19.3555 | 0.145 | 6.22 | 1015.99 | -9 | 593.77 | 320.607 | 378.291 | -9 | 347.21 | 346.266 | 399.36 | 346.266 | -9 | 336.39 | -9 | 390.71 | -54.32 | 2 |  |  | 100.3379 | 3.3379 | -9
100.3396 | EQU | 0 | 2012-04-09 | 0.33958 | 2012-04-09 | 8:09 | 32.8331 | -64.9431 | 19.5 | -9 | 1686.1 | 347.2 | -89.29 | -0.53 | 34.9 | 1018.5 | -2.26 | 1.76 | 166.41 | 114 | 969.96 | 9.89 | 9.9 | 9.89 | 0.63 | 5.81 | 24.75 | 19.4307 | 36.5753 | 19.357 | 1009.89 | 18.2 | 19.3538 | 0.146 | 6.35 | 1016.24 | -9 | 593.769 | 320.607 | 378.29 | -9 | 347.2 | 346.256 | 399.37 | 346.256 | -9 | 336.44 | -9 | 390.77 | -54.33 | 2 |  |  | 100.3397 | 3.3396 | -9
100.3413 | EQU | 0 | 2012-04-09 | 0.34133 | 2012-04-09 | 8:12 | 32.8239 | -64.9328 | 19.5 | -9 | 1686 | 347.18 | -88.71 | -0.53 | 34.9 | 1018.5 | -2.38 | 1.82 | 165.04 | 114 | 969.96 | 9.89 | 9.9 | 9.89 | 0.63 | 5.94 | 24.81 | 19.4367 | 36.5815 | 19.3602 | 1010.02 | 18.1 | 19.3566 | 0.143 | 6.1 | 1016.12 | -9 | 593.768 | 320.607 | 378.29 | -9 | 347.18 | 346.236 | 399.37 | 346.236 | -9 | 336.42 | -9 | 390.82 | -54.4 | 2 |  |  | 100.3414 | 3.3414 | -9
100.3431 | EQU | 0 | 2012-04-09 | 0.34308 | 2012-04-09 | 8:14 | 32.8147 | -64.9224 | 19.5 | -9 | 1685.3 | 347.02 | -89 | -0.53 | 34.91 | 1018.5 | -2.45 | 1.74 | 162.08 | 114 | 969.98 | 9.89 | 9.9 | 9.89 | 0.64 | 5.94 | 24.69 | 19.4326 | 36.5841 | 19.3624 | 1009.9 | 18 | 19.3598 | 0.14 | 6.15 | 1016.05 | -9 | 593.767 | 320.608 | 378.289 | -9 | 347.02 | 346.076 | 399.38 | 346.076 | -9 | 336.29 | -9 | 390.78 | -54.49 | 2 |  |  | 100.3432 | 3.3432 | -9
100.3448 | EQU | 0 | 2012-04-09 | 0.34483 | 2012-04-09 | 8:17 | 32.8055 | -64.9122 | 19.51 | -9 | 1683.9 | 346.77 | -89.12 | -0.53 | 34.91 | 1018.4 | -2.35 | 1.77 | 164.02 | 114 | 970 | 9.89 | 9.9 | 9.89 | 0.63 | 5.94 | 24.44 | 19.4362 | 36.5762 | 19.36 | 1009.91 | 18 | 19.3621 | 0.148 | 6.14 | 1016.05 | -9 | 593.766 | 320.608 | 378.289 | -9 | 346.77 | 345.825 | 399.39 | 345.825 | -9 | 335.93 | -9 | 390.79 | -54.86 | 2 |  |  | 100.3449 | 3.3449 | -9
100.3466 | EQU | 0 | 2012-04-09 | 0.34657 | 2012-04-09 | 8:19 | 32.7963 | -64.902 | 19.51 | -9 | 1683.1 | 346.55 | -89.08 | -0.53 | 34.92 | 1018.4 | -2.41 | 1.77 | 161.24 | 114 | 969.98 | 9.89 | 9.9 | 9.89 | 0.64 | 6 | 24.5 | 19.4426 | 36.5743 | 19.363 | 1009.93 | 18 | 19.3603 | 0.15 | 6.06 | 1015.99 | -9 | 593.764 | 320.608 | 378.288 | -9 | 346.55 | 345.604 | 399.39 | 345.604 | -9 | 335.67 | -9 | 390.8 | -55.14 | 2 |  |  | 100.3467 | 3.3467 | -9
100.3483 | EQU | 128 | 2012-04-09 | 0.34833 | 2012-04-09 | 8:22 | 32.7872 | -64.8918 | 19.52 | -9 | 1683 | 346.57 | -89.04 | -0.53 | 34.92 | 1018.4 | -2.45 | 1.75 | 164.02 | 114 | 970 | 9.89 | 9.9 | 9.89 | 0.63 | 6 | 24.75 | 19.4389 | 36.5818 | 19.363 | 1009.91 | 18 | 19.3626 | 0.157 | 6.04 | 1015.95 | -9 | 593.763 | 320.609 | 378.288 | -9 | 346.57 | 345.625 | 399.4 | 345.625 | -9 | 335.56 | -9 | 390.8 | -55.24 | 2 |  |  | 100.3484 | 3.3484 | -9
100.3501 | EQU | 0 | 2012-04-09 | 0.35008 | 2012-04-09 | 8:24 | 32.778 | -64.8816 | 19.52 | -9 | 1683 | 346.56 | -89.25 | -0.53 | 34.91 | 1018.4 | -2.44 | 1.74 | 164.87 | 114 | 969.98 | 9.89 | 9.9 | 9.89 | 0.64 | 5.94 | 24.56 | 19.4383 | 36.5854 | 19.3586 | 1009.89 | 18 | 19.363 | 0.157 | 6.07 | 1015.96 | -9 | 593.762 | 320.609 | 378.287 | -9 | 346.56 | 345.615 | 399.4 | 345.615 | -9 | 335.56 | -9 | 390.8 | -55.24 | 2 |  |  | 100.3501 | 3.3502 | -9
100.3518 | EQU | 0 | 2012-04-09 | 0.35183 | 2012-04-09 | 8:27 | 32.7689 | -64.8714 | 19.51 | -9 | 1683.6 | 346.58 | -89.04 | -0.53 | 34.91 | 1018.6 | -2.5 | 1.72 | 166.5 | 114 | 969.96 | 9.89 | 9.9 | 9.89 | 0.64 | 5.94 | 24.62 | 19.4386 | 36.5836 | 19.3605 | 1010.09 | 17.9 | 19.3592 | 0.151 | 6.01 | 1016.1 | -9 | 593.761 | 320.609 | 378.287 | -9 | 346.58 | 345.635 | 399.41 | 345.635 | -9 | 335.72 | -9 | 390.89 | -55.17 | 2 |  |  | 100.3519 | 3.3519 | -9
100.3536 | EQU | 128 | 2012-04-09 | 0.35358 | 2012-04-09 | 8:29 | 32.7598 | -64.8612 | 19.51 | -9 | 1685.6 | 347.08 | -88.75 | -0.53 | 34.92 | 1018.5 | -2.47 | 1.73 | 165.55 | 114 | 970.03 | 9.89 | 9.9 | 9.89 | 0.64 | 5.87 | 24.62 | 19.4351 | 36.5846 | 19.3583 | 1009.9 | 17.9 | 19.3603 | 0.15 | 6.13 | 1016.03 | -9 | 593.76 | 320.61 | 378.286 | -9 | 347.08 | 346.136 | 399.42 | 346.136 | -9 | 336.2 | -9 | 390.82 | -54.62 | 2 |  |  | 100.3537 | 3.3537 | -9
100.3553 | EQU | 0 | 2012-04-09 | 0.35532 | 2012-04-09 | 8:32 | 32.7506 | -64.8511 | 19.5 | -9 | 1686.1 | 347.19 | -89.12 | -0.53 | 34.92 | 1018.5 | -2.58 | 1.73 | 165.81 | 114 | 970.05 | 9.89 | 9.9 | 9.89 | 0.64 | 6.06 | 24.56 | 19.4341 | 36.5777 | 19.3623 | 1009.94 | 18 | 19.3586 | 0.141 | 5.98 | 1015.92 | -9 | 593.758 | 320.61 | 378.286 | -9 | 347.19 | 346.247 | 399.42 | 346.247 | -9 | 336.39 | -9 | 390.84 | -54.45 | 2 |  |  | 100.3554 | 3.3554 | -9
100.3571 | EQU | 0 | 2012-04-09 | 0.35708 | 2012-04-09 | 8:34 | 32.7414 | -64.8409 | 19.51 | -9 | 1686 | 347.12 | -89.04 | -0.53 | 34.91 | 1018.6 | -2.5 | 1.77 | 165.81 | 114 | 970.07 | 9.89 | 9.9 | 9.89 | 0.64 | 6 | 24.56 | 19.438 | 36.5829 | 19.3675 | 1010.26 | 17.9 | 19.3618 | 0.148 | 5.84 | 1016.1 | -9 | 593.757 | 320.61 | 378.286 | -9 | 347.12 | 346.176 | 399.43 | 346.176 | -9 | 336.28 | -9 | 390.97 | -54.69 | 2 |  |  | 100.3572 | 3.3571 | -9
100.3588 | EQU | 128 | 2012-04-09 | 0.35884 | 2012-04-09 | 8:37 | 32.7323 | -64.8305 | 19.52 | -9 | 1685.6 | 347.02 | -88.96 | -0.53 | 34.92 | 1018.7 | -2.62 | 1.74 | 164.53 | 114 | 970 | 9.89 | 9.9 | 9.89 | 0.64 | 5.94 | 24.62 | 19.4483 | 36.5762 | 19.3814 | 1010.04 | 17.9 | 19.3669 | 0.153 | 6.04 | 1016.08 | -9 | 593.756 | 320.61 | 378.285 | -9 | 347.02 | 346.076 | 399.44 | 346.076 | -9 | 336.1 | -9 | 390.89 | -54.78 | 2 |  |  | 100.3589 | 3.3589 | -9
100.3606 | EQU | 0 | 2012-04-09 | 0.36059 | 2012-04-09 | 8:39 | 32.723 | -64.8204 | 19.53 | -9 | 1684.4 | 346.78 | -89.29 | -0.53 | 34.92 | 1018.6 | -2.55 | 1.74 | 165.81 | 114 | 970.05 | 9.89 | 9.9 | 9.89 | 0.63 | 5.94 | 24.69 | 19.4605 | 36.5917 | 19.393 | 1010.16 | 18 | 19.3796 | 0.15 | 5.89 | 1016.05 | -9 | 593.755 | 320.611 | 378.285 | -9 | 346.78 | 345.835 | 399.44 | 345.835 | -9 | 335.89 | -9 | 390.93 | -55.04 | 2 |  |  | 100.3607 | 3.3607 | -9
100.3623 | EQU | 0 | 2012-04-09 | 0.36234 | 2012-04-09 | 8:42 | 32.7138 | -64.81 | 19.55 | -9 | 1684.4 | 346.77 | -89.04 | -0.53 | 34.91 | 1018.6 | -2.5 | 1.73 | 169.17 | 114 | 970.07 | 9.89 | 9.9 | 9.89 | 0.63 | 5.94 | 24.56 | 19.4885 | 36.5919 | 19.42 | 1010.07 | 18.2 | 19.3915 | 0.159 | 6.03 | 1016.1 | -9 | 593.754 | 320.611 | 378.284 | -9 | 346.77 | 345.825 | 399.45 | 345.825 | -9 | 335.78 | -9 | 390.9 | -55.12 | 2 |  |  | 100.3624 | 3.3624 | -9
100.3641 | EQU | 0 | 2012-04-09 | 0.36409 | 2012-04-09 | 8:44 | 32.7045 | -64.7997 | 19.57 | -9 | 1684.3 | 346.72 | -89.25 | -0.53 | 34.91 | 1018.6 | -2.62 | 1.76 | 163.68 | 114 | 970.03 | 9.89 | 9.9 | 9.89 | 0.63 | 5.94 | 24.69 | 19.5042 | 36.5931 | 19.4145 | 1010.16 | 18.1 | 19.4167 | 0.153 | 5.82 | 1015.98 | -9 | 593.752 | 320.611 | 378.284 | -9 | 346.72 | 345.775 | 399.45 | 345.775 | -9 | 335.75 | -9 | 390.92 | -55.17 | 2 |  |  | 100.3642 | 3.3642 | -9
100.3658 | EQU | 0 | 2012-04-09 | 0.36583 | 2012-04-09 | 8:47 | 32.6953 | -64.7894 | 19.58 | -9 | 1684.3 | 346.67 | -89.46 | -0.53 | 34.91 | 1018.7 | -2.59 | 1.75 | 165.47 | 114 | 969.98 | 9.89 | 9.9 | 9.89 | 0.64 | 5.94 | 24.56 | 19.5179 | 36.5884 | 19.4454 | 1010.21 | 18.2 | 19.4152 | 0.165 | 5.9 | 1016.11 | -9 | 593.751 | 320.612 | 378.283 | -9 | 346.67 | 345.725 | 399.46 | 345.725 | -9 | 335.58 | -9 | 390.95 | -55.37 | 2 |  |  | 100.3659 | 3.3659 | -9
100.3676 | EQU | 0 | 2012-04-09 | 0.36758 | 2012-04-09 | 8:49 | 32.686 | -64.7791 | 19.61 | -9 | 1683.8 | 346.54 | -88.83 | -0.53 | 34.91 | 1018.8 | -2.6 | 1.81 | 166.07 | 114 | 969.96 | 9.89 | 9.9 | 9.89 | 0.64 | 5.87 | 24.69 | 19.5514 | 36.5851 | 19.4826 | 1010.39 | 18.2 | 19.4415 | 0.168 | 5.81 | 1016.2 | -9 | 593.75 | 320.612 | 378.283 | -9 | 346.54 | 345.595 | 399.47 | 345.595 | -9 | 335.42 | -9 | 391.01 | -55.6 | 2 |  |  | 100.3677 | 3.3677 | -9
100.3693 | EQU | 0 | 2012-04-09 | 0.36933 | 2012-04-09 | 8:52 | 32.6769 | -64.7688 | 19.61 | -9 | 1680.9 | 345.96 | -89.12 | -0.53 | 34.91 | 1018.6 | -2.68 | 1.76 | 164.87 | 114 | 969.98 | 9.89 | 9.9 | 9.89 | 0.64 | 6 | 24.56 | 19.5494 | 36.5824 | 19.4723 | 1010.2 | 18 | 19.4779 | 0.132 | 5.72 | 1015.92 | -9 | 593.749 | 320.612 | 378.282 | -9 | 345.96 | 345.013 | 399.47 | 345.013 | -9 | 335.28 | -9 | 390.93 | -55.65 | 2 |  |  | 100.3694 | 3.3694 | -9
100.3711 | EQU | 128 | 2012-04-09 | 0.37109 | 2012-04-09 | 8:54 | 32.6676 | -64.7586 | 19.62 | -9 | 1678.2 | 345.28 | -88.92 | -0.53 | 34.91 | 1018.9 | -2.71 | 1.77 | 164.53 | 114 | 970 | 9.89 | 9.9 | 9.89 | 0.64 | 5.94 | 24.69 | 19.5445 | 36.5856 | 19.4737 | 1010.31 | 18.1 | 19.4736 | 0.146 | 5.88 | 1016.19 | -9 | 593.748 | 320.613 | 378.282 | -9 | 345.28 | 344.331 | 399.48 | 344.331 | -9 | 334.5 | -9 | 390.98 | -56.48 | 2 |  |  | 100.3712 | 3.3712 | -9
100.3728 | EQU | 0 | 2012-04-09 | 0.37284 | 2012-04-09 | 8:57 | 32.6585 | -64.7484 | 19.62 | -9 | 1674.8 | 344.5 | -89.5 | -0.53 | 34.91 | 1018.9 | -2.65 | 1.84 | 164.7 | 114 | 970.03 | 9.89 | 9.9 | 9.89 | 0.64 | 5.87 | 24.62 | 19.5584 | 36.5816 | 19.4819 | 1010.36 | 17.9 | 19.4735 | 0.146 | 5.89 | 1016.25 | -9 | 593.746 | 320.613 | 378.281 | -9 | 344.5 | 343.549 | 399.48 | 343.549 | -9 | 333.75 | -9 | 391 | -57.25 | 2 |  |  | 100.3729 | 3.3729 | -9
100.3746 | EQU-DRAIN | 0 | 2012-04-09 | 0.37458 | 2012-04-09 | 9:00 | 32.6493 | -64.7382 | 19.62 | -9 | 1672.5 | 344.01 | -89.29 | -0.53 | 34.91 | 1018.9 | -2.74 | 1.75 | 166.41 | 114 | 970.03 | 9.89 | 9.9 | 9.89 | 0.64 | 6 | 24.69 | 19.5569 | 36.5849 | 19.4836 | 1010.38 | 18 | 19.4809 | 0.139 | 5.78 | 1016.16 | -9 | 593.745 | 320.613 | 378.281 | -9 | 344.01 | 343.057 | 399.49 | 343.057 | -9 | 333.35 | -9 | 391.01 | -57.66 | 2 |  |  | 100.3747 | 3.3747 | -9
100.3766 | EQU | 0 | 2012-04-09 | 0.37659 | 2012-04-09 | 9:02 | 32.6389 | -64.7265 | 19.63 | -9 | 1671.7 | 343.85 | -89.58 | -0.53 | 34.92 | 1018.9 | -2.61 | 1.76 | 166.5 | 114 | 970.03 | 9.89 | 9.9 | 9.89 | 0.64 | 5.69 | 24.69 | 19.5707 | 36.5766 | 19.4931 | 1010.42 | 17.9 | 19.4837 | 0.146 | 5.87 | 1016.29 | -9 | 593.744 | 320.614 | 378.281 | -9 | 343.85 | 342.897 | 399.5 | 342.897 | -9 | 333.13 | -9 | 391.03 | -57.9 | 2 |  |  | 100.3767 | 3.3767 | -9
100.3783 | EQU | 0 | 2012-04-09 | 0.37833 | 2012-04-09 | 9:05 | 32.6297 | -64.7164 | 19.64 | -9 | 1670.9 | 343.71 | -89.21 | -0.53 | 34.92 | 1018.8 | -2.57 | 1.76 | 164.11 | 114 | 970.07 | 9.89 | 9.9 | 9.89 | 0.64 | 5.69 | 24.56 | 19.5719 | 36.5711 | 19.4964 | 1010.2 | 18 | 19.492 | 0.148 | 6.03 | 1016.23 | -9 | 593.743 | 320.614 | 378.28 | -9 | 343.71 | 342.756 | 399.5 | 342.756 | -9 | 332.95 | -9 | 390.95 | -58 | 2 |  |  | 100.3784 | 3.3784 | -9
100.3801 | EQU | 0 | 2012-04-09 | 0.38009 | 2012-04-09 | 9:07 | 32.6204 | -64.706 | 19.64 | -9 | 1670.4 | 343.49 | -89.46 | -0.53 | 34.92 | 1019 | -2.56 | 1.85 | 165.04 | 114 | 970.09 | 9.89 | 9.9 | 9.89 | 0.64 | 5.75 | 24.69 | 19.5626 | 36.569 | 19.4875 | 1010.33 | 18.2 | 19.496 | 0.144 | 6.11 | 1016.44 | -9 | 593.741 | 320.614 | 378.28 | -9 | 343.49 | 342.535 | 399.51 | 342.535 | -9 | 332.86 | -9 | 391 | -58.14 | 2 |  |  | 100.3802 | 3.3802 | -9
100.3818 | EQU | 0 | 2012-04-09 | 0.38184 | 2012-04-09 | 9:10 | 32.6113 | -64.6957 | 19.63 | -9 | 1668.3 | 343.13 | -89.33 | -0.53 | 34.92 | 1018.8 | -2.65 | 1.77 | 164.62 | 114 | 970.11 | 9.89 | 9.9 | 9.89 | 0.64 | 5.69 | 24.62 | 19.5635 | 36.5669 | 19.4895 | 1010.31 | 18 | 19.4886 | 0.141 | 5.84 | 1016.15 | -9 | 593.74 | 320.614 | 378.279 | -9 | 343.13 | 342.174 | 399.52 | 342.174 | -9 | 332.45 | -9 | 391.01 | -58.55 | 2 |  |  | 100.3819 | 3.3819 | -9
100.3836 | EQU | 0 | 2012-04-09 | 0.38359 | 2012-04-09 | 9:12 | 32.6019 | -64.6854 | 19.63 | -9 | 1667.4 | 342.9 | -89.29 | -0.53 | 34.92 | 1018.8 | -2.63 | 1.77 | 163.6 | 114 | 970.07 | 9.89 | 9.9 | 9.89 | 0.63 | 5.69 | 24.44 | 19.5353 | 36.5706 | 19.4613 | 1010.32 | 18.2 | 19.4893 | 0.141 | 5.85 | 1016.17 | -9 | 593.739 | 320.615 | 378.279 | -9 | 342.9 | 341.944 | 399.52 | 341.944 | -9 | 332.25 | -9 | 391.02 | -58.77 | 2 |  |  | 100.3837 | 3.3837 | -9
100.3853 | EQU | 0 | 2012-04-09 | 0.38534 | 2012-04-09 | 9:15 | 32.5927 | -64.6752 | 19.61 | -9 | 1668.4 | 343.12 | -89.29 | -0.53 | 34.92 | 1018.9 | -2.72 | 1.73 | 165.21 | 114 | 970.09 | 9.89 | 9.9 | 9.89 | 0.64 | 5.69 | 24.37 | 19.5331 | 36.5634 | 19.4604 | 1010.48 | 18 | 19.4649 | 0.145 | 5.7 | 1016.18 | -9 | 593.738 | 320.615 | 378.278 | -9 | 343.12 | 342.164 | 399.53 | 342.164 | -9 | 332.41 | -9 | 391.1 | -58.69 | 2 |  |  | 100.3854 | 3.3854 | -9
100.3871 | EQU | 0 | 2012-04-09 | 0.38708 | 2012-04-09 | 9:18 | 32.5836 | -64.6651 | 19.61 | -9 | 1669.9 | 343.41 | -89.62 | -0.53 | 34.92 | 1018.9 | -2.7 | 1.74 | 164.7 | 114 | 970.07 | 9.89 | 9.9 | 9.89 | 0.64 | 5.75 | 24.5 | 19.547 | 36.5667 | 19.4748 | 1010.38 | 17.9 | 19.4605 | 0.149 | 5.82 | 1016.2 | -9 | 593.737 | 320.615 | 378.278 | -9 | 343.41 | 342.455 | 399.53 | 342.455 | -9 | 332.64 | -9 | 391.07 | -58.43 | 2 |  |  | 100.3872 | 3.3872 | -9
100.3888 | EQU | 0 | 2012-04-09 | 0.38884 | 2012-04-09 | 9:20 | 32.5744 | -64.655 | 19.62 | -9 | 1670.7 | 343.57 | -89.46 | -0.53 | 34.91 | 1019 | -2.74 | 1.78 | 165.47 | 114 | 970.03 | 9.89 | 9.9 | 9.89 | 0.63 | 5.69 | 24.44 | 19.5464 | 36.5668 | 19.4736 | 1010.49 | 17.9 | 19.473 | 0.147 | 5.77 | 1016.26 | -9 | 593.735 | 320.616 | 378.277 | -9 | 343.57 | 342.616 | 399.54 | 342.616 | -9 | 332.84 | -9 | 391.11 | -58.26 | 2 |  |  | 100.3889 | 3.3889 | -9
100.3906 | EQU | 128 | 2012-04-09 | 0.39059 | 2012-04-09 | 9:23 | 32.5654 | -64.6448 | 19.63 | -9 | 1671.1 | 343.58 | -89.29 | -0.53 | 34.91 | 1019.1 | -2.71 | 1.73 | 164.79 | 114 | 970.03 | 9.89 | 9.9 | 9.89 | 0.63 | 5.69 | 24.44 | 19.5564 | 36.5613 | 19.4777 | 1010.65 | 17.8 | 19.4738 | 0.156 | 5.74 | 1016.39 | -9 | 593.734 | 320.616 | 378.277 | -9 | 343.58 | 342.626 | 399.55 | 342.626 | -9 | 332.76 | -9 | 391.18 | -58.41 | 2 |  |  | 100.3907 | 3.3907 | -9
100.3923 | EQU | 0 | 2012-04-09 | 0.39234 | 2012-04-09 | 9:25 | 32.5563 | -64.6345 | 19.61 | -9 | 1671.3 | 343.59 | -89.58 | -0.53 | 34.91 | 1019.2 | -2.7 | 1.76 | 167.62 | 114 | 970.07 | 9.89 | 9.9 | 9.89 | 0.64 | 5.81 | 24.56 | 19.5371 | 36.5604 | 19.4682 | 1010.59 | 17.9 | 19.4772 | 0.133 | 5.91 | 1016.5 | -9 | 593.733 | 320.616 | 378.276 | -9 | 343.59 | 342.636 | 399.55 | 342.636 | -9 | 333.15 | -9 | 391.16 | -58.01 | 2 |  |  | 100.3924 | 3.3924 | -9
100.3941 | EQU | 0 | 2012-04-09 | 0.39409 | 2012-04-09 | 9:28 | 32.5471 | -64.6245 | 19.62 | -9 | 1671.4 | 343.6 | -89.33 | -0.53 | 34.91 | 1019.2 | -2.71 | 1.81 | 167.44 | 114 | 970.13 | 9.89 | 9.9 | 9.89 | 0.64 | 5.87 | 24.5 | 19.5582 | 36.5633 | 19.4828 | 1010.74 | 17.8 | 19.4694 | 0.151 | 5.75 | 1016.49 | -9 | 593.732 | 320.617 | 378.276 | -9 | 343.6 | 342.646 | 399.56 | 342.646 | -9 | 332.9 | -9 | 391.23 | -58.33 | 2 |  |  | 100.3942 | 3.3942 | -9
100.3958 | EQU | 128 | 2012-04-09 | 0.39583 | 2012-04-09 | 9:30 | 32.538 | -64.6143 | 19.63 | -9 | 1671.5 | 343.7 | -89.58 | -0.53 | 34.9 | 1019 | -2.65 | 1.75 | 166.58 | 114 | 970.11 | 9.89 | 9.9 | 9.89 | 0.64 | 6 | 24.75 | 19.5743 | 36.5682 | 19.5115 | 1010.5 | 18 | 19.4809 | 0.149 | 5.85 | 1016.35 | -9 | 593.731 | 320.617 | 378.276 | -9 | 343.7 | 342.746 | 399.56 | 342.746 | -9 | 332.97 | -9 | 391.13 | -58.17 | 2 |  |  | 100.3959 | 3.3959 | -9
100.3976 | EQU | 0 | 2012-04-09 | 0.39758 | 2012-04-09 | 9:33 | 32.5288 | -64.6041 | 19.67 | -9 | 1671.5 | 343.62 | -89.58 | -0.53 | 34.9 | 1019.2 | -2.79 | 1.73 | 164.87 | 114 | 970.09 | 9.89 | 9.9 | 9.89 | 0.63 | 5.94 | 24.56 | 19.6192 | 36.5686 | 19.5497 | 1010.6 | 18 | 19.5078 | 0.162 | 5.81 | 1016.41 | -9 | 593.729 | 320.617 | 378.275 | -9 | 343.62 | 342.666 | 399.57 | 342.666 | -9 | 332.71 | -9 | 391.16 | -58.46 | 2 |  |  | 100.3977 | 3.3977 | -9
100.3993 | EQU | 0 | 2012-04-09 | 0.39934 | 2012-04-09 | 9:35 | 32.5196 | -64.5938 | 19.73 | -9 | 1672.5 | 343.85 | -89.67 | -0.53 | 34.9 | 1019.2 | -2.78 | 1.73 | 165.55 | 114 | 970.09 | 9.89 | 9.9 | 9.89 | 0.63 | 5.94 | 24.56 | 19.6856 | 36.5821 | 19.6059 | 1010.76 | 18.1 | 19.5448 | 0.185 | 5.66 | 1016.42 | -9 | 593.728 | 320.617 | 378.275 | -9 | 343.85 | 342.897 | 399.58 | 342.897 | -9 | 332.58 | -9 | 391.21 | -58.63 | 2 |  |  | 100.3994 | 3.3994 | -9
100.4011 | EQU | 0 | 2012-04-09 | 0.40109 | 2012-04-09 | 9:38 | 32.5105 | -64.5835 | 19.76 | -9 | 1674.9 | 344.4 | -89.67 | -0.53 | 34.9 | 1019.2 | -2.77 | 1.83 | 164.7 | 114 | 970.11 | 9.89 | 9.9 | 9.89 | 0.64 | 6 | 24.69 | 19.7355 | 36.5888 | 19.6634 | 1010.69 | 18 | 19.5988 | 0.161 | 5.74 | 1016.43 | -9 | 593.727 | 320.618 | 378.274 | -9 | 344.4 | 343.449 | 399.58 | 343.449 | -9 | 333.45 | -9 | 391.16 | -57.72 | 2 |  |  | 100.4012 | 3.4012 | -9
100.4028 | EQU | 128 | 2012-04-09 | 0.40284 | 2012-04-09 | 9:40 | 32.5013 | -64.5733 | 19.82 | -9 | 1677.1 | 344.86 | -89.62 | -0.53 | 34.89 | 1019.2 | -2.82 | 1.79 | 167.27 | 114 | 970.13 | 9.89 | 9.9 | 9.89 | 0.64 | 5.94 | 24.5 | 19.7558 | 36.5916 | 19.6861 | 1010.84 | 17.9 | 19.6564 | 0.164 | 5.54 | 1016.38 | -9 | 593.726 | 320.618 | 378.274 | -9 | 344.86 | 343.91 | 399.59 | 343.91 | -9 | 333.82 | -9 | 391.2 | -57.38 | 2 |  |  | 100.4029 | 3.4029 | -9
100.4046 | EQU | 0 | 2012-04-09 | 0.40459 | 2012-04-09 | 9:43 | 32.4915 | -64.564 | 19.79 | -9 | 1677.5 | 344.96 | -89.58 | -0.53 | 34.89 | 1019.2 | -2.76 | 1.82 | 165.73 | 114 | 970.13 | 9.89 | 9.9 | 9.89 | 0.64 | 5.94 | 24.69 | 19.7065 | 36.5895 | 19.6291 | 1010.64 | 18 | 19.6831 | 0.107 | 5.8 | 1016.44 | -9 | 593.725 | 320.618 | 378.273 | -9 | 344.96 | 344.01 | 399.6 | 344.01 | -9 | 334.75 | -9 | 391.11 | -56.36 | 2 |  |  | 100.4047 | 3.4047 | -9
100.4063 | EQU | 0 | 2012-04-09 | 0.40634 | 2012-04-09 | 9:45 | 32.4807 | -64.5564 | 19.78 | -9 | 1676.8 | 344.75 | -89.71 | -0.53 | 34.89 | 1019.3 | -2.81 | 1.82 | 166.58 | 114 | 970.13 | 9.89 | 9.9 | 9.89 | 0.64 | 5.94 | 24.75 | 19.7137 | 36.5937 | 19.6417 | 1010.67 | 17.9 | 19.6361 | 0.144 | 5.82 | 1016.49 | -9 | 593.723 | 320.619 | 378.273 | -9 | 344.75 | 343.8 | 399.6 | 343.8 | -9 | 334.04 | -9 | 391.15 | -57.11 | 2 |  |  | 100.4064 | 3.4064 | -9
100.4081 | EQU | 128 | 2012-04-09 | 0.40809 | 2012-04-09 | 9:48 | 32.4691 | -64.5505 | 19.77 | -9 | 1676.9 | 344.77 | -89.79 | -0.53 | 34.89 | 1019.3 | -2.76 | 1.76 | 167.79 | 114 | 970.11 | 9.89 | 9.9 | 9.89 | 0.64 | 5.94 | 24.62 | 19.7087 | 36.5921 | 19.6302 | 1010.81 | 18 | 19.6401 | 0.13 | 5.73 | 1016.54 | -9 | 593.722 | 320.619 | 378.272 | -9 | 344.77 | 343.82 | 399.61 | 343.82 | -9 | 334.28 | -9 | 391.21 | -56.93 | 2 |  |  | 100.4082 | 3.4082 | -9
100.4112 | STD2 | 0 | 2012-04-09 | 0.41119 | 2012-04-09 | 9:52 | 32.4474 | -64.548 | 19.75 | 593.64 | 2656.6 | 593.72 | -171.7 | -1.05 | 34.89 | 1019.4 | -2.53 | 1.75 | 65.25 | 114 | 970.13 | 9.89 | 9.9 | 9.89 | 0.64 | 5.75 | 24.69 | 19.6786 | 36.582 | 19.6008 | 1010.69 | 17.6 | 19.6195 | 0.131 | 6.18 | 1016.87 | 0.08 | -9 | -9 | -9 | -9 | 593.72 | -9 | -9 | -9 | -9 | -9 | -9 | -9 | -9 | 2 |  |  | 100.4113 | 3.4113 | -9
100.4143 | STD3 | 0 | 2012-04-09 | 0.41431 | 2012-04-09 | 9:57 | 32.427 | -64.5564 | 19.68 | 319.82 | 1567.1 | 320.62 | -182.29 | -1.12 | 34.9 | 1019.5 | -2.36 | 1.79 | 64.48 | 114 | 970.13 | 9.89 | 9.9 | 9.89 | 0.63 | 5.94 | 24.75 | 19.6178 | 36.5976 | 19.5436 | 1010.91 | 17.4 | 19.5799 | 0.1 | 6.23 | 1017.14 | 0.8 | -9 | -9 | -9 | -9 | 320.62 | -9 | -9 | -9 | -9 | -9 | -9 | -9 | -9 | 2 |  |  | 100.4144 | 3.4144 | -9
100.4174 | STD4-DRAIN | 128 | 2012-04-09 | 0.41741 | 2012-04-09 | 10:01 | 32.4074 | -64.5655 | 19.73 | 377.14 | 1827.1 | 378.27 | -186.45 | -1.15 | 34.9 | 1019.9 | -2.22 | 1.78 | 65.88 | 114 | 970.09 | 9.89 | 9.9 | 9.89 | 0.64 | 5.75 | 24.75 | 19.6787 | 36.5879 | 19.6094 | 1011.11 | 16.9 | 19.5677 | 0.162 | 6.57 | 1017.68 | 1.13 | -9 | -9 | -9 | -9 | 378.27 | -9 | -9 | -9 | -9 | -9 | -9 | -9 | -9 | 2 |  |  | 100.4175 | 3.4175 | -9
100.4208 | ATM | 0 | 2012-04-09 | 0.42076 | 2012-04-09 | 10:06 | 32.388 | -64.5793 | 19.76 | -9 | 1919.5 | 400.28 | 15.87 | 0.09 | 34.9 | 1019.9 | -1.9 | 1.78 | 54.39 | 114 | 970.13 | 9.89 | 9.9 | 9.89 | 0.63 | 5.69 | 24.81 | 19.6964 | 36.5893 | 19.6205 | 1011.24 | 16.9 | 19.614 | 0.146 | 6.76 | 1018 | -9 | 593.724 | 320.623 | 378.272 | -9 | 400.28 | 399.508 | -9 | -9 | 399.508 | -9 | 391.3 | -9 | -9 | 2 |  |  | 100.4208 | 3.4208 | -9
100.4221 | ATM | 0 | 2012-04-09 | 0.42213 | 2012-04-09 | 10:08 | 32.3823 | -64.5863 | 19.76 | -9 | 1919.9 | 400.36 | 27.87 | 0.16 | 34.9 | 1020 | -1.91 | 1.74 | 54.68 | 114 | 970.13 | 9.89 | 9.9 | 9.89 | 0.64 | 6.06 | 24.56 | 19.689 | 36.5919 | 19.6159 | 1011.27 | 15 | 19.6185 | 0.142 | 6.82 | 1018.09 | -9 | 593.725 | 320.623 | 378.272 | -9 | 400.36 | 399.588 | -9 | -9 | 399.588 | -9 | 391.39 | -9 | -9 | 2 |  |  | 100.4222 | 3.4222 | -9
100.4235 | ATM | 0 | 2012-04-09 | 0.42351 | 2012-04-09 | 10:10 | 32.3781 | -64.5939 | 19.75 | -9 | 1920.7 | 400.56 | 35.5 | 0.21 | 34.9 | 1020 | -1.87 | 1.74 | 54.56 | 114 | 970.13 | 9.89 | 9.9 | 9.89 | 0.63 | 5.75 | 24.69 | 19.6881 | 36.5919 | 19.6144 | 1011.38 | 13.9 | 19.6179 | 0.132 | 6.75 | 1018.13 | -9 | 593.726 | 320.624 | 378.273 | -9 | 400.56 | 399.788 | -9 | -9 | 399.788 | -9 | 391.63 | -9 | -9 | 2 |  |  | 100.4236 | 3.4236 | -9
100.4249 | ATM | 0 | 2012-04-09 | 0.42488 | 2012-04-09 | 10:12 | 32.3754 | -64.6024 | 19.75 | -9 | 1920.1 | 400.42 | 42.83 | 0.25 | 34.91 | 1020 | -1.85 | 1.75 | 54.6 | 114 | 970.13 | 9.89 | 9.9 | 9.89 | 0.63 | 5.81 | 24.62 | 19.6733 | 36.6004 | 19.5997 | 1011.4 | 13.9 | 19.615 | 0.135 | 6.75 | 1018.15 | -9 | 593.726 | 320.625 | 378.274 | -9 | 400.42 | 399.646 | -9 | -9 | 399.646 | -9 | 391.5 | -9 | -9 | 2 |  |  | 100.425 | 3.425 | -9
100.4262 | ATM | 128 | 2012-04-09 | 0.42625 | 2012-04-09 | 10:14 | 32.3741 | -64.6114 | 19.73 | -9 | 1920.6 | 400.55 | 49.58 | 0.29 | 34.9 | 1020 | -1.67 | 1.76 | 54.52 | 114 | 970.13 | 9.89 | 9.9 | 9.89 | 0.63 | 5.94 | 24.75 | 19.653 | 36.5924 | 19.5735 | 1011.47 | 14.2 | 19.6062 | 0.124 | 6.86 | 1018.33 | -9 | 593.727 | 320.625 | 378.274 | -9 | 400.55 | 399.776 | -9 | -9 | 399.776 | -9 | 391.66 | -9 | -9 | 2 |  |  | 100.4263 | 3.4263 | -9
100.4297 | EQU | 0 | 2012-04-09 | 0.42966 | 2012-04-09 | 10:19 | 32.3769 | -64.6339 | 19.61 | -9 | 1703.9 | 350.56 | -68.92 | -0.4 | 34.91 | 1019.9 | -2 | 1.76 | 165.21 | 111 | 970.11 | 9.89 | 9.9 | 9.89 | 0.63 | 5.75 | 24.69 | 19.4845 | 36.6278 | 19.4007 | 1011.41 | 14.1 | 19.5003 | 0.11 | 6.49 | 1017.9 | -9 | 593.728 | 320.627 | 378.276 | -9 | 350.56 | 349.623 | 399.66 | 349.623 | -9 | 340.75 | -9 | 391.57 | -50.82 | 2 |  |  | 100.4297 | 3.4297 | -9
100.4314 | EQU | 0 | 2012-04-09 | 0.43142 | 2012-04-09 | 10:21 | 32.3794 | -64.6454 | 19.61 | -9 | 1709.5 | 351.77 | -76.96 | -0.45 | 34.92 | 1020 | -9.57 | 0.3 | 167.62 | 111 | 970.11 | 9.89 | 9.9 | 9.89 | 0.64 | 5.75 | 23.75 | 19.6012 | 36.5374 | 19.6074 | 1011.51 | 14.3 | 19.4119 | 0.198 | -1.08 | 1010.43 | -9 | 593.729 | 320.627 | 378.277 | -9 | 351.77 | 350.836 | 399.66 | 350.836 | -9 | 338.11 | -9 | 391.66 | -53.55 | 3 | other-see metadata |  | 100.4315 | 3.43150;other-see metadata;water flow | -9
101.8488 | STD1-DRAIN | 0 | 2012-04-10 | 0.84881 | 2012-04-10 | 20:22 | 32.38 | -64.8278 | 22.75 | 0 | -359.52 | 0.39 | -57.62 | -0.34 | 33.4 | 1019 | -0.12 | 0.06 | 93.12 | 73 | 969.2 | 9.89 | 9.89 | 9.89 | 0.64 | 14.06 | 23.81 | 0 | 0 | 0 | 1011.02 | 0.3 | 0.027282 | 22.723 | 7.86 | 1018.88 | 0.39 | -9 | -9 | -9 | -9 | 0.39 | -9 | -9 | -9 | -9 | -9 | -9 | -9 | -9 | 2 |  |  | 101.8489 | 4.8489 | -9
101.8522 | STD2 | 0 | 2012-04-10 | 0.85216 | 2012-04-10 | 20:27 | 32.3993 | -64.8304 | 22.79 | 593.64 | 2666.8 | 594.38 | -81.87 | -0.48 | 33.45 | 1019.1 | -0.12 | 0.06 | 66.06 | 73 | 969.52 | 9.89 | 9.89 | 9.89 | 0.64 | 8.25 | 23.81 | 0 | 0 | 0 | 1011.03 | 14.5 | 0 | 22.79 | 7.95 | 1018.98 | 0.74 | -9 | -9 | -9 | -9 | 594.38 | -9 | -9 | -9 | -9 | -9 | -9 | -9 | -9 | 2 |  |  | 101.8523 | 4.8523 | -9
101.8553 | STD3 | 0 | 2012-04-10 | 0.85527 | 2012-04-10 | 20:32 | 32.412 | -64.8129 | 20.58 | 319.82 | 1575.1 | 321.25 | -109.29 | -0.65 | 33.53 | 1019 | 4.28 | 1.55 | 65.61 | 73 | 969.92 | 9.89 | 9.89 | 9.89 | 0.63 | 5.81 | 24.56 | 19.7336 | 36.5952 | 19.6284 | 1010.71 | 15.7 | 7.181 | 13.399 | 12.57 | 1023.28 | 1.43 | -9 | -9 | -9 | -9 | 321.25 | -9 | -9 | -9 | -9 | -9 | -9 | -9 | -9 | 2 |  |  | 101.8554 | 4.8554 | -9
101.8584 | STD4 | 0 | 2012-04-10 | 0.85838 | 2012-04-10 | 20:36 | 32.4117 | -64.7897 | 19.85 | 377.14 | 1833.9 | 378.96 | -151.87 | -0.92 | 33.63 | 1018.6 | 2.85 | 1.56 | 66.66 | 73 | 970.13 | 9.89 | 9.89 | 9.89 | 0.64 | 6 | 24.62 | 19.7734 | 36.6195 | 19.6856 | 1010.15 | 15.8 | 19.6492 | 0.201 | 11.3 | 1021.45 | 1.82 | -9 | -9 | -9 | -9 | 378.96 | -9 | -9 | -9 | -9 | -9 | -9 | -9 | -9 | 2 |  |  | 101.8585 | 4.8585 | -9
101.8615 | ATM | 0 | 2012-04-10 | 0.86148 | 2012-04-10 | 20:41 | 32.4092 | -64.7657 | 19.92 | -9 | 1922.5 | 400.33 | 50.17 | 0.29 | 33.74 | 1018.4 | 2.47 | 1.59 | 54.11 | 73 | 970.13 | 9.89 | 9.89 | 9.89 | 0.63 | 5.81 | 24.75 | 19.8404 | 36.611 | 19.7648 | 1009.92 | 16.4 | 19.7147 | 0.205 | 10.95 | 1020.87 | -9 | 594.338 | 321.224 | 378.947 | -9 | 400.33 | 398.925 | -9 | -9 | 398.925 | -9 | 390.15 | -9 | -9 | 2 |  |  | 101.8616 | 4.8616 | -9
101.8629 | ATM | 0 | 2012-04-10 | 0.86286 | 2012-04-10 | 20:43 | 32.4082 | -64.7548 | 19.92 | -9 | 1922.6 | 400.36 | 69.54 | 0.41 | 33.79 | 1018.6 | 2.35 | 1.61 | 54.56 | 73 | 970.13 | 9.89 | 9.89 | 9.89 | 0.63 | 5.87 | 24.87 | 19.8425 | 36.6147 | 19.7679 | 1009.98 | 17 | 19.7493 | 0.171 | 10.97 | 1020.95 | -9 | 594.332 | 321.218 | 378.942 | -9 | 400.36 | 398.96 | -9 | -9 | 398.96 | -9 | 390.19 | -9 | -9 | 2 |  |  | 101.863 | 4.863 | -9
101.8642 | ATM | 0 | 2012-04-10 | 0.86422 | 2012-04-10 | 20:45 | 32.4071 | -64.7439 | 19.93 | -9 | 1921.7 | 400.41 | 85.62 | 0.51 | 33.85 | 1018.3 | 2.18 | 1.62 | 54.56 | 73 | 970.09 | 9.89 | 9.89 | 9.89 | 0.64 | 5.81 | 24.87 | 19.8671 | 36.6152 | 19.785 | 1009.85 | 16.8 | 19.7666 | 0.163 | 10.63 | 1020.48 | -9 | 594.326 | 321.212 | 378.936 | -9 | 400.41 | 399.016 | -9 | -9 | 399.016 | -9 | 390.19 | -9 | -9 | 2 |  |  | 101.8643 | 4.8643 | -9
101.8656 | ATM | 0 | 2012-04-10 | 0.8656 | 2012-04-10 | 20:47 | 32.4059 | -64.7328 | 20.12 | -9 | 1921.4 | 400.36 | 101.75 | 0.6 | 33.9 | 1018.4 | -0.79 | 0.06 | 54.6 | 73 | 970.11 | 9.89 | 9.89 | 9.89 | 0.64 | 5.75 | 24.37 | 20.0253 | 36.5143 | 19.9923 | 1010.12 | 17.3 | 19.7775 | 0.343 | 7.49 | 1017.61 | -9 | 594.32 | 321.206 | 378.93 | -9 | 400.36 | 398.972 | -9 | -9 | 398.972 | -9 | 390.24 | -9 | -9 | 2 |  |  | 101.8657 | 4.8657 | -9
101.867 | ATM | 128 | 2012-04-10 | 0.86697 | 2012-04-10 | 20:49 | 32.4048 | -64.7215 | 20.52 | -9 | 1923.1 | 400.83 | 114.62 | 0.69 | 33.95 | 1018.5 | -0.11 | 0.06 | 54.97 | 73 | 970.13 | 9.89 | 9.89 | 9.89 | 0.64 | 6.06 | 24.25 | 20.153 | 36.4195 | 21.7454 | 1009.92 | 17.5 | 19.9012 | 0.619 | 8.47 | 1018.39 | -9 | 594.314 | 321.201 | 378.925 | -9 | 400.83 | 399.449 | -9 | -9 | 399.449 | -9 | 390.56 | -9 | -9 | 2 |  |  | 101.8671 | 4.8671 | -9
101.8899 | EQU | 0 | 2012-04-10 | 0.88988 | 2012-04-10 | 21:22 | 32.3828 | -64.5773 | 19.87 | -9 | 1685.2 | 346.3 | -21.67 | -0.12 | 34.55 | 1019.4 | 2 | 1.6 | 138.94 | 83 | 970.62 | 9.89 | 9.9 | 9.89 | 0.64 | 5.75 | 25.12 | 19.7693 | 36.5808 | 19.6921 | 1011.26 | 13.5 | 19.8688 | 0.001 | 10.14 | 1021.4 | -9 | 594.211 | 321.104 | 378.83 | -9 | 346.3 | 344.836 | 399.05 | 344.836 | -9 | 338.7 | -9 | 390.72 | -52.03 | 2 |  |  | 101.89 | 4.89 | -9
101.8916 | EQU | 0 | 2012-04-10 | 0.89163 | 2012-04-10 | 21:24 | 32.3888 | -64.5668 | 19.85 | -9 | 1676.5 | 344.37 | -25.79 | -0.15 | 34.61 | 1019.5 | 1.83 | 1.62 | 133.69 | 83 | 970.75 | 9.89 | 9.9 | 9.89 | 0.64 | 5.75 | 25.19 | 19.7588 | 36.577 | 19.6822 | 1011.38 | 15.3 | 19.712 | 0.138 | 9.95 | 1021.33 | -9 | 594.204 | 321.097 | 378.823 | -9 | 344.37 | 342.907 | 399.05 | 342.907 | -9 | 334.84 | -9 | 390.85 | -56.01 | 2 |  |  | 101.8918 | 4.8918 | -9
101.8934 | EQU | 0 | 2012-04-10 | 0.89339 | 2012-04-10 | 21:27 | 32.3971 | -64.5583 | 19.82 | -9 | 1671.7 | 343.37 | -28.92 | -0.17 | 34.66 | 1019.5 | 1.56 | 1.63 | 136.92 | 83 | 970.7 | 9.89 | 9.9 | 9.89 | 0.64 | 5.81 | 25.19 | 19.745 | 36.5928 | 19.6672 | 1011.43 | 15.7 | 19.6835 | 0.137 | 9.63 | 1021.06 | -9 | 594.196 | 321.089 | 378.816 | -9 | 343.37 | 341.911 | 399.05 | 341.911 | -9 | 333.82 | -9 | 390.89 | -57.07 | 2 |  |  | 101.8935 | 4.8935 | -9
101.8951 | EQU | 0 | 2012-04-10 | 0.89514 | 2012-04-10 | 21:29 | 32.4078 | -64.5534 | 19.81 | -9 | 1670.3 | 343.13 | -31.67 | -0.18 | 34.72 | 1019.5 | 1.43 | 1.64 | 138.26 | 83 | 970.68 | 9.89 | 9.9 | 9.89 | 0.63 | 5.81 | 25.25 | 19.6909 | 36.5791 | 19.6039 | 1011.39 | 16.4 | 19.6691 | 0.141 | 9.54 | 1020.93 | -9 | 594.188 | 321.082 | 378.809 | -9 | 343.13 | 341.677 | 399.05 | 341.677 | -9 | 333.49 | -9 | 390.88 | -57.39 | 2 |  |  | 101.8953 | 4.8952 | -9
101.8969 | EQU | 0 | 2012-04-10 | 0.8969 | 2012-04-10 | 21:32 | 32.4197 | -64.5519 | 19.77 | -9 | 1671.7 | 343.5 | -33.33 | -0.19 | 34.76 | 1019.5 | 1.23 | 1.63 | 140.6 | 83 | 970.7 | 9.89 | 9.9 | 9.89 | 0.64 | 5.81 | 25.37 | 19.6762 | 36.5831 | 19.6002 | 1011.33 | 17.1 | 19.6119 | 0.158 | 9.4 | 1020.73 | -9 | 594.18 | 321.075 | 378.801 | -9 | 343.5 | 342.056 | 399.05 | 342.056 | -9 | 333.57 | -9 | 390.89 | -57.32 | 2 |  |  | 101.897 | 4.897 | -9
101.8987 | EQU | 0 | 2012-04-10 | 0.89865 | 2012-04-10 | 21:34 | 32.432 | -64.551 | 19.76 | -9 | 1672.1 | 343.67 | -34.54 | -0.2 | 34.82 | 1019.4 | 1.14 | 1.67 | 138.56 | 83 | 970.77 | 9.89 | 9.9 | 9.89 | 0.64 | 5.81 | 25.31 | 19.6851 | 36.5726 | 19.6006 | 1011.3 | 17.5 | 19.6006 | 0.159 | 9.24 | 1020.54 | -9 | 594.172 | 321.067 | 378.794 | -9 | 343.67 | 342.234 | 399.05 | 342.234 | -9 | 333.66 | -9 | 390.88 | -57.22 | 2 |  |  | 101.8988 | 4.8988 | -9
101.9004 | EQU | 0 | 2012-04-10 | 0.90039 | 2012-04-10 | 21:37 | 32.4447 | -64.55 | 19.85 | -9 | 1673.2 | 343.97 | -34.62 | -0.2 | 34.87 | 1019.4 | 0.87 | 1.68 | 142.5 | 83 | 970.77 | 9.89 | 9.9 | 9.89 | 0.64 | 5.81 | 25.37 | 19.7518 | 36.5775 | 19.6858 | 1011.23 | 18.2 | 19.6005 | 0.25 | 9.04 | 1020.27 | -9 | 594.164 | 321.06 | 378.787 | -9 | 343.97 | 342.542 | 399.05 | 342.542 | -9 | 332.56 | -9 | 390.85 | -58.29 | 2 |  |  | 101.9005 | 4.9005 | -9
101.9022 | EQU | 0 | 2012-04-10 | 0.90215 | 2012-04-10 | 21:39 | 32.4574 | -64.5507 | 19.88 | -9 | 1670.5 | 343.52 | -35.42 | -0.2 | 34.92 | 1019.2 | 0.67 | 1.67 | 134.64 | 83 | 970.75 | 9.89 | 9.9 | 9.89 | 0.64 | 5.81 | 25.37 | 19.7896 | 36.5874 | 19.7144 | 1011.17 | 18.2 | 19.675 | 0.205 | 8.7 | 1019.87 | -9 | 594.157 | 321.053 | 378.78 | -9 | 343.52 | 342.098 | 399.05 | 342.098 | -9 | 332.61 | -9 | 390.79 | -58.18 | 2 |  |  | 101.9023 | 4.9023 | -9
101.9039 | EQU | 0 | 2012-04-10 | 0.9039 | 2012-04-10 | 21:42 | 32.4702 | -64.5529 | 19.95 | -9 | 1669.1 | 343.33 | -35.96 | -0.21 | 34.97 | 1019.1 | 0.62 | 1.73 | 135.67 | 83 | 970.77 | 9.89 | 9.9 | 9.89 | 0.64 | 5.81 | 25.37 | 19.795 | 36.5783 | 19.7168 | 1011.03 | 18.4 | 19.7109 | 0.239 | 8.69 | 1019.72 | -9 | 594.149 | 321.045 | 378.773 | -9 | 343.33 | 341.915 | 399.05 | 341.915 | -9 | 331.87 | -9 | 390.71 | -58.84 | 2 |  |  | 101.904 | 4.904 | -9
101.9056 | EQU | 128 | 2012-04-10 | 0.90564 | 2012-04-10 | 21:44 | 32.4824 | -64.5575 | 19.92 | -9 | 1668.3 | 343.19 | -36.92 | -0.21 | 35.01 | 1019.1 | 0.36 | 1.69 | 135.15 | 83 | 970.77 | 9.89 | 9.9 | 9.89 | 0.64 | 5.87 | 25.44 | 19.7768 | 36.5865 | 19.6992 | 1011.05 | 18.5 | 19.7165 | 0.204 | 8.41 | 1019.46 | -9 | 594.141 | 321.038 | 378.765 | -9 | 343.19 | 341.781 | 399.05 | 341.781 | -9 | 332.17 | -9 | 390.72 | -58.55 | 2 |  |  | 101.9057 | 4.9058 | -9
101.9074 | EQU | 0 | 2012-04-10 | 0.90738 | 2012-04-10 | 21:47 | 32.4941 | -64.5642 | 19.84 | -9 | 1667.8 | 343.21 | -37.21 | -0.22 | 35.06 | 1018.9 | 0.31 | 1.7 | 142.65 | 83 | 970.77 | 9.89 | 9.9 | 9.89 | 0.63 | 5.81 | 25.5 | 19.7384 | 36.5718 | 19.6526 | 1010.93 | 18.6 | 19.7015 | 0.139 | 8.28 | 1019.21 | -9 | 594.133 | 321.03 | 378.758 | -9 | 343.21 | 341.809 | 399.05 | 341.809 | -9 | 333.06 | -9 | 390.68 | -57.61 | 2 |  |  | 101.9075 | 4.9075 | -9
101.9091 | EQU | 0 | 2012-04-10 | 0.90913 | 2012-04-10 | 21:49 | 32.5046 | -64.5731 | 19.8 | -9 | 1665.5 | 342.73 | -38.17 | -0.22 | 35.11 | 1019 | 0.16 | 1.74 | 142.96 | 83 | 970.77 | 9.89 | 9.9 | 9.89 | 0.63 | 5.81 | 25.44 | 19.7017 | 36.5715 | 19.6175 | 1010.75 | 18.5 | 19.6585 | 0.142 | 8.41 | 1019.16 | -9 | 594.125 | 321.023 | 378.751 | -9 | 342.73 | 341.335 | 399.04 | 341.335 | -9 | 332.56 | -9 | 390.63 | -58.07 | 2 |  |  | 101.9093 | 4.9093 | -9
101.9109 | EQU | 128 | 2012-04-10 | 0.91088 | 2012-04-10 | 21:52 | 32.5144 | -64.5833 | 19.77 | -9 | 1662.2 | 342.12 | -39.29 | -0.23 | 35.16 | 1018.8 | 0.16 | 1.69 | 134.42 | 83 | 970.77 | 9.89 | 9.9 | 9.89 | 0.64 | 5.81 | 25.5 | 19.6831 | 36.5741 | 19.6043 | 1010.6 | 18.6 | 19.622 | 0.148 | 8.36 | 1018.96 | -9 | 594.118 | 321.016 | 378.744 | -9 | 342.12 | 340.73 | 399.04 | 340.73 | -9 | 331.83 | -9 | 390.59 | -58.76 | 2 |  |  | 101.911 | 4.911 | -9
101.9126 | EQU | 0 | 2012-04-10 | 0.91263 | 2012-04-10 | 21:54 | 32.5241 | -64.5939 | 19.82 | -9 | 1660.3 | 341.79 | -40.08 | -0.23 | 35.2 | 1018.7 | -0.01 | 1.68 | 136.78 | 83 | 970.79 | 9.89 | 9.9 | 9.89 | 0.64 | 5.81 | 25.44 | 19.6799 | 36.5693 | 19.6058 | 1010.53 | 19 | 19.6061 | 0.214 | 8.16 | 1018.69 | -9 | 594.11 | 321.008 | 378.737 | -9 | 341.79 | 340.406 | 399.04 | 340.406 | -9 | 330.48 | -9 | 390.57 | -60.09 | 2 |  |  | 101.9127 | 4.9127 | -9
101.9144 | EQU | 0 | 2012-04-10 | 0.91439 | 2012-04-10 | 21:57 | 32.5341 | -64.6042 | 19.8 | -9 | 1659.6 | 341.55 | -41.54 | -0.24 | 35.24 | 1019 | -0.08 | 1.67 | 142.35 | 83 | 970.83 | 9.89 | 9.9 | 9.89 | 0.63 | 5.81 | 25.44 | 19.6867 | 36.5633 | 19.613 | 1010.7 | 18.9 | 19.6056 | 0.194 | 8.22 | 1018.92 | -9 | 594.102 | 321.001 | 378.729 | -9 | 341.55 | 340.172 | 399.04 | 340.172 | -9 | 330.61 | -9 | 390.63 | -60.03 | 2 |  |  | 101.9145 | 4.9145 | -9
101.9161 | EQU | 0 | 2012-04-10 | 0.91613 | 2012-04-10 | 21:59 | 32.5438 | -64.6149 | 19.78 | -9 | 1658.4 | 341.51 | -42.54 | -0.25 | 35.28 | 1018.6 | -0.4 | 1.68 | 140.14 | 83 | 970.92 | 9.89 | 9.9 | 9.89 | 0.63 | 5.81 | 25.44 | 19.6974 | 36.5661 | 19.6339 | 1010.41 | 18.8 | 19.6121 | 0.168 | 7.79 | 1018.2 | -9 | 594.094 | 320.994 | 378.722 | -9 | 341.51 | 340.14 | 399.04 | 340.14 | -9 | 330.72 | -9 | 390.51 | -59.8 | 2 |  |  | 101.9163 | 4.9162 | -9
101.9179 | EQU | 0 | 2012-04-10 | 0.91788 | 2012-04-10 | 22:02 | 32.5535 | -64.6255 | 19.77 | -9 | 1658.6 | 341.6 | -43.42 | -0.25 | 35.32 | 1018.6 | -0.42 | 1.67 | 138.71 | 83 | 970.94 | 9.89 | 9.9 | 9.89 | 0.64 | 5.81 | 25.44 | 19.6714 | 36.5676 | 19.595 | 1010.37 | 18.9 | 19.6313 | 0.139 | 7.81 | 1018.18 | -9 | 594.086 | 320.986 | 378.715 | -9 | 341.6 | 340.237 | 399.04 | 340.237 | -9 | 331.22 | -9 | 390.49 | -59.27 | 2 |  |  | 101.918 | 4.918 | -9
101.9196 | EQU | 0 | 2012-04-10 | 0.91963 | 2012-04-10 | 22:04 | 32.5632 | -64.6362 | 19.74 | -9 | 1658.4 | 341.62 | -45.12 | -0.26 | 35.35 | 1018.5 | -0.55 | 1.69 | 134.56 | 83 | 970.89 | 9.89 | 9.9 | 9.89 | 0.64 | 5.81 | 25.44 | 19.6549 | 36.5618 | 19.5808 | 1010.46 | 18.9 | 19.5999 | 0.14 | 7.49 | 1017.95 | -9 | 594.078 | 320.979 | 378.708 | -9 | 341.62 | 340.265 | 399.04 | 340.265 | -9 | 331.16 | -9 | 390.54 | -59.38 | 2 |  |  | 101.9197 | 4.9197 | -9
101.9214 | EQU | 0 | 2012-04-10 | 0.92139 | 2012-04-10 | 22:07 | 32.5731 | -64.6468 | 19.8 | -9 | 1658.3 | 341.62 | -45.37 | -0.26 | 35.39 | 1018.5 | -0.61 | 1.68 | 139.39 | 83 | 970.92 | 9.89 | 9.9 | 9.89 | 0.64 | 5.81 | 25.44 | 19.7186 | 36.5667 | 19.6243 | 1010.45 | 19.1 | 19.5826 | 0.217 | 7.44 | 1017.89 | -9 | 594.071 | 320.972 | 378.701 | -9 | 341.62 | 340.272 | 399.04 | 340.272 | -9 | 330.04 | -9 | 390.54 | -60.5 | 2 |  |  | 101.9215 | 4.9215 | -9
101.9231 | EQU | 128 | 2012-04-10 | 0.92314 | 2012-04-10 | 22:09 | 32.5829 | -64.6573 | 19.81 | -9 | 1659 | 341.81 | -46.54 | -0.27 | 35.42 | 1018.6 | -0.66 | 1.7 | 135.45 | 83 | 970.98 | 9.89 | 9.9 | 9.89 | 0.64 | 5.75 | 25.5 | 19.7024 | 36.5678 | 19.6295 | 1010.37 | 18.9 | 19.6188 | 0.191 | 7.57 | 1017.94 | -9 | 594.063 | 320.964 | 378.693 | -9 | 341.81 | 340.47 | 399.04 | 340.47 | -9 | 330.61 | -9 | 390.49 | -59.88 | 2 |  |  | 101.9232 | 4.9233 | -9
101.9249 | EQU | 0 | 2012-04-10 | 0.9249 | 2012-04-10 | 22:12 | 32.5927 | -64.6678 | 19.81 | -9 | 1660.8 | 342.23 | -47.21 | -0.28 | 35.45 | 1018.6 | -0.77 | 1.73 | 136.55 | 83 | 970.98 | 9.89 | 9.9 | 9.89 | 0.64 | 5.81 | 25.44 | 19.6853 | 36.5662 | 19.5987 | 1010.28 | 18.8 | 19.6289 | 0.181 | 7.55 | 1017.83 | -9 | 594.055 | 320.957 | 378.686 | -9 | 342.23 | 340.899 | 399.04 | 340.899 | -9 | 331.13 | -9 | 390.45 | -59.32 | 2 |  |  | 101.925 | 4.925 | -9
101.9266 | EQU | 0 | 2012-04-10 | 0.92664 | 2012-04-10 | 22:15 | 32.6024 | -64.6782 | 19.81 | -9 | 1659.5 | 342.06 | -48.04 | -0.28 | 35.48 | 1018.4 | -0.9 | 1.69 | 142.88 | 83 | 970.98 | 9.89 | 9.9 | 9.89 | 0.63 | 5.75 | 25.44 | 19.6656 | 36.5577 | 19.5845 | 1010.37 | 18.7 | 19.6026 | 0.207 | 7.13 | 1017.5 | -9 | 594.047 | 320.949 | 378.679 | -9 | 342.06 | 340.735 | 399.04 | 340.735 | -9 | 330.5 | -9 | 390.5 | -60 | 2 |  |  | 101.9268 | 4.9268 | -9
101.9284 | EQU | 128 | 2012-04-10 | 0.92839 | 2012-04-10 | 22:17 | 32.6122 | -64.6885 | 19.79 | -9 | 1658.3 | 341.76 | -48.17 | -0.28 | 35.51 | 1018.5 | -0.87 | 1.69 | 137 | 83 | 971.04 | 9.89 | 9.9 | 9.89 | 0.63 | 5.81 | 25.5 | 19.6967 | 36.565 | 19.626 | 1010.29 | 18.7 | 19.5863 | 0.204 | 7.34 | 1017.63 | -9 | 594.039 | 320.942 | 378.672 | -9 | 341.76 | 340.442 | 399.04 | 340.442 | -9 | 330.32 | -9 | 390.48 | -60.16 | 2 |  |  | 101.9285 | 4.9285 | -9
101.9301 | EQU-DRAIN | 0 | 2012-04-10 | 0.93014 | 2012-04-10 | 22:20 | 32.622 | -64.6986 | 19.79 | -9 | 1657.3 | 341.57 | -49.12 | -0.29 | 35.53 | 1018.5 | -1.16 | 1.69 | 144.96 | 83 | 971 | 9.89 | 9.9 | 9.89 | 0.64 | 5.81 | 25.5 | 19.6929 | 36.5615 | 19.6252 | 1010.33 | 18.7 | 19.6205 | 0.169 | 7.01 | 1017.34 | -9 | 594.031 | 320.935 | 378.665 | -9 | 341.57 | 340.258 | 399.04 | 340.258 | -9 | 330.52 | -9 | 390.47 | -59.95 | 2 |  |  | 101.9303 | 4.9303 | -9
101.9321 | EQU | 0 | 2012-04-10 | 0.93214 | 2012-04-10 | 22:22 | 32.6331 | -64.7105 | 19.79 | -9 | 1656.3 | 341.47 | -49.33 | -0.29 | 35.56 | 1018.3 | -0.81 | 1.69 | 134.2 | 83 | 971 | 9.89 | 9.9 | 9.89 | 0.64 | 6 | 25.5 | 19.6943 | 36.5684 | 19.6122 | 1010.25 | 18.6 | 19.625 | 0.165 | 7.24 | 1017.49 | -9 | 594.023 | 320.926 | 378.656 | -9 | 341.47 | 340.166 | 399.03 | 340.166 | -9 | 330.54 | -9 | 390.44 | -59.89 | 2 |  |  | 101.9323 | 4.9323 | -9
101.9339 | EQU | 0 | 2012-04-10 | 0.93389 | 2012-04-10 | 22:25 | 32.6428 | -64.7209 | 19.79 | -9 | 1656.7 | 341.51 | -49.79 | -0.29 | 35.59 | 1018.5 | -0.96 | 1.73 | 132.23 | 83 | 971 | 9.89 | 9.9 | 9.89 | 0.64 | 5.94 | 25.56 | 19.6969 | 36.576 | 19.6251 | 1010.24 | 18.8 | 19.6137 | 0.176 | 7.3 | 1017.54 | -9 | 594.015 | 320.919 | 378.649 | -9 | 341.51 | 340.214 | 399.03 | 340.214 | -9 | 330.45 | -9 | 390.44 | -59.99 | 2 |  |  | 101.934 | 4.934 | -9
101.9356 | EQU | 0 | 2012-04-10 | 0.93564 | 2012-04-10 | 22:27 | 32.6525 | -64.7311 | 19.82 | -9 | 1659.1 | 342.06 | -50.21 | -0.29 | 35.6 | 1018.5 | -0.94 | 1.68 | 139.99 | 83 | 970.98 | 9.89 | 9.9 | 9.89 | 0.64 | 5.81 | 25.5 | 19.7085 | 36.5968 | 19.6298 | 1010.16 | 18.5 | 19.6235 | 0.197 | 7.4 | 1017.56 | -9 | 594.007 | 320.911 | 378.642 | -9 | 342.06 | 340.773 | 399.03 | 340.773 | -9 | 330.7 | -9 | 390.4 | -59.7 | 2 |  |  | 101.9357 | 4.9357 | -9
101.9374 | EQU | 0 | 2012-04-10 | 0.93738 | 2012-04-10 | 22:30 | 32.6621 | -64.7416 | 19.77 | -9 | 1662.8 | 343.03 | -50.87 | -0.3 | 35.63 | 1018.2 | -0.99 | 1.68 | 140.9 | 83 | 971.02 | 9.89 | 9.9 | 9.89 | 0.63 | 5.81 | 25.56 | 19.647 | 36.5942 | 19.5797 | 1010.11 | 18.7 | 19.6292 | 0.141 | 7.1 | 1017.21 | -9 | 593.999 | 320.904 | 378.635 | -9 | 343.03 | 341.754 | 399.03 | 341.754 | -9 | 332.34 | -9 | 390.38 | -58.04 | 2 |  |  | 101.9375 | 4.9375 | -9
101.9391 | EQU | 0 | 2012-04-10 | 0.93914 | 2012-04-10 | 22:33 | 32.6717 | -64.7522 | 19.76 | -9 | 1667.7 | 344.06 | -51.58 | -0.3 | 35.65 | 1018.4 | -1.13 | 1.73 | 138.94 | 83 | 971.09 | 9.89 | 9.9 | 9.89 | 0.63 | 5.87 | 25.56 | 19.633 | 36.5997 | 19.5421 | 1010.19 | 18.6 | 19.5858 | 0.174 | 7.08 | 1017.27 | -9 | 593.991 | 320.897 | 378.627 | -9 | 344.06 | 342.794 | 399.03 | 342.794 | -9 | 332.91 | -9 | 390.43 | -57.52 | 2 |  |  | 101.9393 | 4.9393 | -9
101.9409 | EQU | 0 | 2012-04-10 | 0.94089 | 2012-04-10 | 22:35 | 32.6812 | -64.7628 | 19.73 | -9 | 1671.5 | 344.94 | -51.75 | -0.3 | 35.67 | 1018.3 | -1.16 | 1.69 | 138.12 | 83 | 971.04 | 9.89 | 9.9 | 9.89 | 0.64 | 5.94 | 25.5 | 19.6044 | 36.5888 | 19.5258 | 1010.2 | 18.6 | 19.5468 | 0.183 | 6.94 | 1017.14 | -9 | 593.983 | 320.889 | 378.62 | -9 | 344.94 | 343.685 | 399.03 | 343.685 | -9 | 333.62 | -9 | 390.46 | -56.84 | 2 |  |  | 101.941 | 4.941 | -9
101.9426 | EQU | 128 | 2012-04-10 | 0.94264 | 2012-04-10 | 22:38 | 32.6908 | -64.7734 | 19.71 | -9 | 1674.4 | 345.57 | -52.42 | -0.31 | 35.69 | 1018.4 | -1.13 | 1.71 | 136.33 | 83 | 971.06 | 9.89 | 9.9 | 9.89 | 0.64 | 5.87 | 25.5 | 19.5938 | 36.5888 | 19.5155 | 1010.31 | 18.8 | 19.528 | 0.182 | 6.96 | 1017.27 | -9 | 593.976 | 320.882 | 378.613 | -9 | 345.57 | 344.324 | 399.03 | 344.324 | -9 | 334.31 | -9 | 390.51 | -56.2 | 2 |  |  | 101.9428 | 4.9428 | -9
101.9444 | EQU | 0 | 2012-04-10 | 0.9444 | 2012-04-10 | 22:40 | 32.7004 | -64.784 | 19.69 | -9 | 1675.9 | 345.9 | -52.87 | -0.31 | 35.71 | 1018.5 | -1.31 | 1.73 | 142.58 | 83 | 971.09 | 9.89 | 9.9 | 9.89 | 0.63 | 5.94 | 25.62 | 19.5843 | 36.5949 | 19.5108 | 1010.23 | 18.6 | 19.5168 | 0.173 | 6.96 | 1017.19 | -9 | 593.968 | 320.875 | 378.606 | -9 | 345.9 | 344.663 | 399.03 | 344.663 | -9 | 334.74 | -9 | 390.48 | -55.74 | 2 |  |  | 101.9445 | 4.9445 | -9
101.9462 | EQU | 0 | 2012-04-10 | 0.94615 | 2012-04-10 | 22:43 | 32.7098 | -64.7946 | 19.69 | -9 | 1677.2 | 346.22 | -52.92 | -0.31 | 35.73 | 1018.4 | -1.18 | 1.73 | 143.96 | 83 | 971.06 | 9.89 | 9.9 | 9.89 | 0.64 | 5.94 | 25.5 | 19.5924 | 36.5895 | 19.5114 | 1010.35 | 18.5 | 19.5114 | 0.179 | 6.87 | 1017.22 | -9 | 593.96 | 320.867 | 378.599 | -9 | 346.22 | 344.991 | 399.03 | 344.991 | -9 | 334.99 | -9 | 390.53 | -55.54 | 2 |  |  | 101.9463 | 4.9463 | -9
101.9479 | EQU | 128 | 2012-04-10 | 0.94791 | 2012-04-10 | 22:45 | 32.7193 | -64.8052 | 19.7 | -9 | 1677.9 | 346.3 | -53.5 | -0.31 | 35.74 | 1018.6 | -1.26 | 1.69 | 139.24 | 83 | 971.09 | 9.89 | 9.9 | 9.89 | 0.63 | 5.87 | 25.62 | 19.5977 | 36.5815 | 19.5088 | 1010.32 | 18.5 | 19.5113 | 0.189 | 7.02 | 1017.34 | -9 | 593.952 | 320.86 | 378.591 | -9 | 346.3 | 345.079 | 399.03 | 345.079 | -9 | 334.97 | -9 | 390.52 | -55.55 | 2 |  |  | 101.948 | 4.948 | -9
101.9497 | EQU | 0 | 2012-04-10 | 0.94965 | 2012-04-10 | 22:48 | 32.7287 | -64.8157 | 19.69 | -9 | 1679 | 346.55 | -53.92 | -0.32 | 35.77 | 1018.7 | -1.27 | 1.64 | 134.27 | 83 | 971.09 | 9.89 | 9.9 | 9.89 | 0.64 | 5.94 | 25.62 | 19.591 | 36.5842 | 19.5127 | 1010.38 | 18.4 | 19.5091 | 0.181 | 7.05 | 1017.43 | -9 | 593.944 | 320.852 | 378.584 | -9 | 346.55 | 345.337 | 399.03 | 345.337 | -9 | 335.37 | -9 | 390.54 | -55.18 | 2 |  |  | 101.9498 | 4.9498 | -9
101.9514 | EQU | 0 | 2012-04-10 | 0.9514 | 2012-04-10 | 22:50 | 32.7381 | -64.8263 | 19.68 | -9 | 1678.9 | 346.59 | -54.62 | -0.32 | 35.78 | 1018.6 | -1.39 | 1.66 | 143.8 | 83 | 971.09 | 9.89 | 9.9 | 9.89 | 0.64 | 5.94 | 25.62 | 19.5761 | 36.5907 | 19.4991 | 1010.33 | 18.5 | 19.5122 | 0.168 | 6.88 | 1017.21 | -9 | 593.936 | 320.845 | 378.577 | -9 | 346.59 | 345.384 | 399.03 | 345.384 | -9 | 335.53 | -9 | 390.52 | -54.99 | 2 |  |  | 101.9515 | 4.9515 | -9
101.9531 | EQU | 128 | 2012-04-10 | 0.95315 | 2012-04-10 | 22:53 | 32.7475 | -64.8368 | 19.67 | -9 | 1678.9 | 346.55 | -54.21 | -0.32 | 35.8 | 1018.7 | -1.45 | 1.69 | 141.28 | 83 | 971.09 | 9.89 | 9.9 | 9.89 | 0.64 | 5.94 | 25.62 | 19.5856 | 36.5828 | 19.5026 | 1010.34 | 18.5 | 19.5009 | 0.169 | 6.91 | 1017.25 | -9 | 593.929 | 320.838 | 378.57 | -9 | 346.55 | 345.351 | 399.02 | 345.351 | -9 | 335.5 | -9 | 390.53 | -55.03 | 2 |  |  | 101.9533 | 4.9533 | -9
101.9549 | EQU | 0 | 2012-04-10 | 0.9549 | 2012-04-10 | 22:55 | 32.757 | -64.8475 | 19.68 | -9 | 1680.1 | 346.86 | -54.37 | -0.32 | 35.81 | 1018.7 | -1.46 | 1.78 | 142.35 | 83 | 971.04 | 9.89 | 9.9 | 9.89 | 0.63 | 5.94 | 25.56 | 19.5908 | 36.5904 | 19.5152 | 1010.4 | 18.6 | 19.5022 | 0.178 | 6.84 | 1017.24 | -9 | 593.921 | 320.83 | 378.563 | -9 | 346.86 | 345.67 | 399.02 | 345.67 | -9 | 335.68 | -9 | 390.55 | -54.88 | 2 |  |  | 101.955 | 4.955 | -9
101.9567 | EQU | 0 | 2012-04-10 | 0.95666 | 2012-04-10 | 22:58 | 32.7663 | -64.858 | 19.68 | -9 | 1682 | 347.29 | -54.29 | -0.32 | 35.83 | 1018.7 | -1.52 | 1.69 | 136.55 | 83 | 971.04 | 9.89 | 9.9 | 9.89 | 0.63 | 5.94 | 25.69 | 19.601 | 36.5841 | 19.5267 | 1010.42 | 18.3 | 19.5136 | 0.166 | 6.76 | 1017.18 | -9 | 593.913 | 320.823 | 378.555 | -9 | 347.29 | 346.109 | 399.02 | 346.109 | -9 | 336.25 | -9 | 390.55 | -54.31 | 2 |  |  | 101.9568 | 4.9568 | -9
101.9584 | EQU | 0 | 2012-04-10 | 0.9584 | 2012-04-10 | 23:00 | 32.7756 | -64.8686 | 19.68 | -9 | 1683 | 347.51 | -54.54 | -0.32 | 35.85 | 1018.7 | -1.45 | 1.68 | 137.07 | 83 | 971.06 | 9.89 | 9.9 | 9.89 | 0.64 | 5.81 | 25.5 | 19.6014 | 36.587 | 19.5189 | 1010.42 | 18.4 | 19.5252 | 0.155 | 6.83 | 1017.25 | -9 | 593.905 | 320.816 | 378.548 | -9 | 347.51 | 346.337 | 399.02 | 346.337 | -9 | 336.66 | -9 | 390.55 | -53.89 | 2 |  |  | 101.9585 | 4.9585 | -9
101.9601 | EQU | 0 | 2012-04-10 | 0.96015 | 2012-04-10 | 23:03 | 32.7848 | -64.8792 | 19.68 | -9 | 1683.7 | 347.75 | -54.92 | -0.32 | 35.85 | 1018.5 | -1.45 | 1.67 | 136.26 | 83 | 971.06 | 9.89 | 9.9 | 9.89 | 0.64 | 5.87 | 25.62 | 19.6223 | 36.5993 | 19.5553 | 1010.37 | 18.3 | 19.5199 | 0.16 | 6.68 | 1017.05 | -9 | 593.897 | 320.808 | 378.541 | -9 | 347.75 | 346.585 | 399.02 | 346.585 | -9 | 336.75 | -9 | 390.53 | -53.78 | 2 |  |  | 101.9603 | 4.9603 | -9
101.9619 | EQU | 0 | 2012-04-10 | 0.9619 | 2012-04-10 | 23:05 | 32.7941 | -64.8898 | 19.71 | -9 | 1682.4 | 347.48 | -55.42 | -0.32 | 35.86 | 1018.6 | -1.69 | 1.67 | 142.88 | 83 | 971.06 | 9.89 | 9.9 | 9.89 | 0.63 | 5.94 | 25.62 | 19.6143 | 36.5933 | 19.5305 | 1010.34 | 18.5 | 19.5505 | 0.16 | 6.57 | 1016.91 | -9 | 593.89 | 320.801 | 378.534 | -9 | 347.48 | 346.321 | 399.02 | 346.321 | -9 | 336.44 | -9 | 390.5 | -54.06 | 2 |  |  | 101.962 | 4.962 | -9
101.9637 | EQU | 0 | 2012-04-10 | 0.96365 | 2012-04-10 | 23:08 | 32.8039 | -64.8999 | 19.68 | -9 | 1680.2 | 346.95 | -55.42 | -0.32 | 35.88 | 1018.7 | -1.52 | 1.74 | 137.37 | 83 | 971.09 | 9.89 | 9.9 | 9.89 | 0.63 | 6 | 25.56 | 19.6031 | 36.5839 | 19.5257 | 1010.37 | 18.4 | 19.5335 | 0.146 | 6.81 | 1017.18 | -9 | 593.882 | 320.793 | 378.527 | -9 | 346.95 | 345.797 | 399.02 | 345.797 | -9 | 336.22 | -9 | 390.52 | -54.3 | 2 |  |  | 101.9638 | 4.9638 | -9
101.9654 | EQU | 128 | 2012-04-10 | 0.96541 | 2012-04-10 | 23:10 | 32.8135 | -64.9102 | 19.68 | -9 | 1678.3 | 346.51 | -55.58 | -0.33 | 35.88 | 1018.7 | -1.52 | 1.69 | 136.85 | 83 | 971.09 | 9.89 | 9.9 | 9.89 | 0.64 | 5.87 | 25.62 | 19.5899 | 36.5849 | 19.5103 | 1010.37 | 18.5 | 19.5263 | 0.154 | 6.81 | 1017.18 | -9 | 593.874 | 320.786 | 378.519 | -9 | 346.51 | 345.363 | 399.02 | 345.363 | -9 | 335.7 | -9 | 390.52 | -54.82 | 2 |  |  | 101.9655 | 4.9655 | -9
101.9685 | STD2 | 0 | 2012-04-10 | 0.96851 | 2012-04-10 | 23:15 | 32.8308 | -64.9284 | 19.66 | 593.64 | 2648.2 | 593.86 | -143.95 | -0.88 | 35.9 | 1018.7 | -1.13 | 1.67 | 65.52 | 83 | 971.09 | 9.89 | 9.9 | 9.89 | 0.63 | 5.94 | 25.69 | 19.5731 | 36.5881 | 19.5035 | 1010.48 | 18.6 | 19.5078 | 0.152 | 7.09 | 1017.57 | 0.22 | -9 | -9 | -9 | -9 | 593.86 | -9 | -9 | -9 | -9 | -9 | -9 | -9 | -9 | 2 |  |  | 101.9686 | 4.9686 | -9
101.9716 | STD3-DRAIN | 0 | 2012-04-10 | 0.97161 | 2012-04-10 | 23:19 | 32.8479 | -64.9465 | 19.71 | 319.82 | 1561.3 | 320.76 | -167.95 | -1.03 | 35.91 | 1018.8 | -1.05 | 1.8 | 64.61 | 83 | 971.09 | 9.89 | 9.9 | 9.89 | 0.63 | 5.75 | 25.69 | 19.6147 | 36.595 | 19.5211 | 1010.46 | 18.5 | 19.5099 | 0.2 | 7.29 | 1017.75 | 0.94 | -9 | -9 | -9 | -9 | 320.76 | -9 | -9 | -9 | -9 | -9 | -9 | -9 | -9 | 2 |  |  | 101.9717 | 4.9717 | -9
101.975 | STD4 | 0 | 2012-04-10 | 0.97497 | 2012-04-10 | 23:24 | 32.8664 | -64.9662 | 19.69 | 377.14 | 1820.5 | 378.48 | -176.95 | -1.09 | 35.92 | 1018.9 | -0.73 | 1.73 | 65.84 | 83 | 971.09 | 9.89 | 9.9 | 9.89 | 0.63 | 5.87 | 25.69 | 19.584 | 36.5908 | 19.5112 | 1010.55 | 18.5 | 19.517 | 0.173 | 7.62 | 1018.17 | 1.34 | -9 | -9 | -9 | -9 | 378.48 | -9 | -9 | -9 | -9 | -9 | -9 | -9 | -9 | 2 |  |  | 101.9751 | 4.9751 | -9
101.9781 | ATM | 0 | 2012-04-10 | 0.97807 | 2012-04-10 | 23:29 | 32.8835 | -64.9846 | 19.68 | -9 | 1909.7 | 399.9 | 44.87 | 0.26 | 35.94 | 1018.8 | -0.72 | 1.78 | 54.89 | 83 | 971.09 | 9.89 | 9.9 | 9.89 | 0.63 | 5.81 | 25.75 | 19.5928 | 36.5825 | 19.5313 | 1010.58 | 18.6 | 19.5185 | 0.162 | 7.5 | 1018.08 | -9 | 593.854 | 320.755 | 378.475 | -9 | 399.9 | 398.968 | -9 | -9 | 398.968 | -9 | 390.56 | -9 | -9 | 2 |  |  | 101.9782 | 4.9782 | -9
101.9794 | ATM | 0 | 2012-04-10 | 0.97943 | 2012-04-10 | 23:31 | 32.8911 | -64.9926 | 19.71 | -9 | 1909.7 | 399.91 | 56.92 | 0.33 | 35.94 | 1018.9 | -0.66 | 1.7 | 55.01 | 83 | 971.09 | 9.89 | 9.9 | 9.89 | 0.63 | 5.81 | 25.62 | 19.6373 | 36.5839 | 19.5569 | 1010.6 | 18.4 | 19.5275 | 0.183 | 7.64 | 1018.24 | -9 | 593.853 | 320.754 | 378.473 | -9 | 399.91 | 398.979 | -9 | -9 | 398.979 | -9 | 390.57 | -9 | -9 | 2 |  |  | 101.9796 | 4.9796 | -9
101.9808 | ATM | 0 | 2012-04-10 | 0.98081 | 2012-04-10 | 23:33 | 32.8986 | -65.0006 | 19.72 | -9 | 1909.9 | 399.94 | 65.29 | 0.38 | 35.94 | 1019 | -0.64 | 1.73 | 55.09 | 83 | 971.09 | 9.89 | 9.9 | 9.89 | 0.63 | 6.06 | 25.75 | 19.6211 | 36.5752 | 19.5427 | 1010.53 | 18.4 | 19.5457 | 0.174 | 7.83 | 1018.36 | -9 | 593.853 | 320.753 | 378.471 | -9 | 399.94 | 399.011 | -9 | -9 | 399.011 | -9 | 390.57 | -9 | -9 | 2 |  |  | 101.9809 | 4.9809 | -9
101.9822 | ATM | 0 | 2012-04-10 | 0.98219 | 2012-04-10 | 23:35 | 32.9061 | -65.0087 | 19.7 | -9 | 1909.5 | 399.98 | 70.29 | 0.41 | 35.95 | 1018.8 | -0.71 | 1.79 | 55.09 | 83 | 971.09 | 9.89 | 9.9 | 9.89 | 0.63 | 5.81 | 25.69 | 19.603 | 36.5728 | 19.5216 | 1010.57 | 18.5 | 19.5489 | 0.151 | 7.52 | 1018.09 | -9 | 593.852 | 320.752 | 378.469 | -9 | 399.98 | 399.052 | -9 | -9 | 399.052 | -9 | 390.62 | -9 | -9 | 2 |  |  | 101.9823 | 4.9823 | -9
101.9835 | ATM | 128 | 2012-04-10 | 0.98355 | 2012-04-10 | 23:36 | 32.9136 | -65.0168 | 19.68 | -9 | 1910.1 | 399.98 | 74.67 | 0.44 | 35.95 | 1019 | -0.71 | 1.69 | 55.01 | 83 | 971.06 | 9.89 | 9.9 | 9.89 | 0.63 | 6 | 25.62 | 19.5892 | 36.564 | 19.5108 | 1010.59 | 18.5 | 19.5309 | 0.149 | 7.7 | 1018.29 | -9 | 593.851 | 320.751 | 378.467 | -9 | 399.98 | 399.054 | -9 | -9 | 399.054 | -9 | 390.64 | -9 | -9 | 2 |  |  | 101.9837 | 4.9837 | -9
101.987 | EQU | 0 | 2012-04-10 | 0.98696 | 2012-04-10 | 23:41 | 32.9322 | -65.0368 | 19.67 | -9 | 1672.3 | 345.21 | -23.46 | -0.14 | 35.97 | 1019 | -1.27 | 1.66 | 135.74 | 83 | 971.09 | 9.89 | 9.9 | 9.89 | 0.63 | 6.06 | 25.62 | 19.5917 | 36.5734 | 19.5019 | 1010.64 | 18.4 | 19.5071 | 0.163 | 7.09 | 1017.73 | -9 | 593.849 | 320.748 | 378.462 | -9 | 345.21 | 344.105 | 399.01 | 344.105 | -9 | 334.54 | -9 | 390.63 | -56.09 | 2 |  |  | 101.9871 | 4.9871 | -9
101.9887 | EQU | 0 | 2012-04-10 | 0.9887 | 2012-04-10 | 23:44 | 32.9419 | -65.0472 | 19.68 | -9 | 1673.7 | 345.51 | -31.25 | -0.18 | 35.97 | 1019 | -1.23 | 1.66 | 132.38 | 83 | 971.09 | 9.89 | 9.9 | 9.89 | 0.63 | 6.06 | 25.69 | 19.586 | 36.5733 | 19.5048 | 1010.73 | 18.5 | 19.5025 | 0.177 | 7.04 | 1017.77 | -9 | 593.848 | 320.747 | 378.46 | -9 | 345.51 | 344.408 | 399.01 | 344.408 | -9 | 334.63 | -9 | 390.67 | -56.03 | 2 |  |  | 101.9888 | 4.9888 | -9
101.9905 | EQU | 0 | 2012-04-10 | 0.99046 | 2012-04-10 | 23:46 | 32.9514 | -65.0575 | 19.67 | -9 | 1674.7 | 345.7 | -37.04 | -0.22 | 35.97 | 1019 | -1.32 | 1.65 | 135.15 | 83 | 971.09 | 9.89 | 9.9 | 9.89 | 0.64 | 6.06 | 25.56 | 19.5813 | 36.574 | 19.5107 | 1010.67 | 18.4 | 19.5044 | 0.166 | 7.01 | 1017.68 | -9 | 593.847 | 320.745 | 378.457 | -9 | 345.7 | 344.6 | 399.01 | 344.6 | -9 | 334.96 | -9 | 390.64 | -55.68 | 2 |  |  | 101.9906 | 4.9906 | -9
101.9922 | EQU | 0 | 2012-04-10 | 0.99221 | 2012-04-10 | 23:49 | 32.961 | -65.0678 | 19.67 | -9 | 1675.9 | 346.01 | -42.04 | -0.25 | 35.98 | 1018.9 | -1.35 | 1.81 | 139.31 | 83 | 971.09 | 9.89 | 9.9 | 9.89 | 0.63 | 6 | 25.62 | 19.5837 | 36.5727 | 19.5013 | 1010.6 | 18.5 | 19.51 | 0.16 | 6.95 | 1017.55 | -9 | 593.846 | 320.744 | 378.455 | -9 | 346.01 | 344.913 | 399.01 | 344.913 | -9 | 335.3 | -9 | 390.61 | -55.31 | 2 |  |  | 101.9923 | 4.9923 | -9
101.994 | EQU | 0 | 2012-04-10 | 0.99396 | 2012-04-10 | 23:51 | 32.9707 | -65.078 | 19.67 | -9 | 1676.5 | 346.18 | -48.12 | -0.28 | 35.98 | 1018.8 | -1.35 | 1.86 | 134.2 | 83 | 971.09 | 9.89 | 9.9 | 9.89 | 0.64 | 6 | 25.56 | 19.5754 | 36.579 | 19.5031 | 1010.57 | 18.6 | 19.5025 | 0.168 | 6.88 | 1017.45 | -9 | 593.845 | 320.743 | 378.452 | -9 | 346.18 | 345.085 | 399.01 | 345.085 | -9 | 335.33 | -9 | 390.6 | -55.27 | 2 |  |  | 101.9941 | 4.9941 | -9
101.9957 | EQU | 0 | 2012-04-10 | 0.99571 | 2012-04-10 | 23:54 | 32.9806 | -65.0881 | 19.67 | -9 | 1677.1 | 346.31 | -50.79 | -0.3 | 35.98 | 1018.8 | -1.43 | 1.69 | 133.91 | 83 | 971.09 | 9.89 | 9.9 | 9.89 | 0.64 | 6 | 25.56 | 19.577 | 36.5721 | 19.4987 | 1010.61 | 18.5 | 19.5029 | 0.167 | 6.76 | 1017.37 | -9 | 593.844 | 320.741 | 378.45 | -9 | 346.31 | 345.218 | 399.01 | 345.218 | -9 | 335.44 | -9 | 390.62 | -55.18 | 2 |  |  | 101.9958 | 4.9958 | -9
101.9975 | EQU | 128 | 2012-04-10 | 0.99745 | 2012-04-10 | 23:57 | 32.9904 | -65.0981 | 19.67 | -9 | 1677.5 | 346.42 | -52.62 | -0.31 | 35.98 | 1018.8 | -1.52 | 1.68 | 136.63 | 83 | 971.09 | 9.89 | 9.9 | 9.89 | 0.63 | 6.06 | 25.56 | 19.5722 | 36.5727 | 19.4969 | 1010.71 | 18.4 | 19.4993 | 0.171 | 6.57 | 1017.28 | -9 | 593.843 | 320.74 | 378.447 | -9 | 346.42 | 345.33 | 399 | 345.33 | -9 | 335.47 | -9 | 390.66 | -55.19 | 2 |  |  | 101.9976 | 4.9976 | -9
101.9992 | EQU | 0 | 2012-04-10 | 0.99921 | 2012-04-10 | 23:59 | 33.0002 | -65.1081 | 19.66 | -9 | 1678.2 | 346.57 | -53.5 | -0.31 | 35.99 | 1018.8 | -1.32 | 1.69 | 136.04 | 83 | 971.09 | 9.89 | 9.9 | 9.89 | 0.64 | 6.06 | 25.69 | 19.5744 | 36.5752 | 19.4965 | 1010.64 | 18.4 | 19.4971 | 0.163 | 6.84 | 1017.48 | -9 | 593.842 | 320.739 | 378.445 | -9 | 346.57 | 345.482 | 399 | 345.482 | -9 | 335.8 | -9 | 390.63 | -54.83 | 2 |  |  | 101.9993 | 4.9993 | -9
102.001 | EQU | 0 | 2012-04-11 | 0.00094907 | 2012-04-11 | 0:02 | 33.0099 | -65.1182 | 19.66 | -9 | 1678.7 | 346.61 | -54.37 | -0.32 | 35.99 | 1019 | -1.55 | 1.68 | 133.83 | 83 | 971.09 | 9.89 | 9.9 | 9.89 | 0.64 | 6 | 25.69 | 19.5545 | 36.5732 | 19.4837 | 1010.66 | 18.4 | 19.4966 | 0.163 | 6.79 | 1017.45 | -9 | 593.84 | 320.737 | 378.442 | -9 | 346.61 | 345.524 | 399 | 345.524 | -9 | 335.82 | -9 | 390.64 | -54.82 | 2 |  |  | 102.0011 | 5.0011 | -9
102.0027 | EQU | 128 | 2012-04-11 | 0.0026968 | 2012-04-11 | 0:04 | 33.0197 | -65.1283 | 19.66 | -9 | 1677.9 | 346.51 | -55.25 | -0.32 | 35.99 | 1018.8 | -1.4 | 1.69 | 140.29 | 83 | 971.09 | 9.89 | 9.9 | 9.89 | 0.63 | 6.06 | 25.69 | 19.5638 | 36.5724 | 19.4813 | 1010.59 | 18.6 | 19.4854 | 0.175 | 6.81 | 1017.4 | -9 | 593.839 | 320.736 | 378.439 | -9 | 346.51 | 345.426 | 399 | 345.426 | -9 | 335.55 | -9 | 390.61 | -55.07 | 2 |  |  | 102.0028 | 5.0028 | -9
102.0044 | EQU | 0 | 2012-04-11 | 0.0044444 | 2012-04-11 | 0:07 | 33.0294 | -65.1384 | 19.65 | -9 | 1677.6 | 346.48 | -55.42 | -0.32 | 36 | 1018.7 | -1.7 | 1.73 | 141.81 | 83 | 971.09 | 9.89 | 9.9 | 9.89 | 0.64 | 6.06 | 25.69 | 19.5607 | 36.5757 | 19.4866 | 1010.5 | 18.5 | 19.4816 | 0.168 | 6.5 | 1017 | -9 | 593.838 | 320.735 | 378.437 | -9 | 346.48 | 345.398 | 399 | 345.398 | -9 | 335.48 | -9 | 390.58 | -55.1 | 2 |  |  | 102.0046 | 5.0046 | -9
102.0062 | EQU | 0 | 2012-04-11 | 0.0061921 | 2012-04-11 | 0:09 | 33.0385 | -65.1493 | 19.65 | -9 | 1677.9 | 346.5 | -55.96 | -0.33 | 36 | 1018.8 | -1.65 | 1.76 | 132.74 | 83 | 971.02 | 9.89 | 9.9 | 9.89 | 0.63 | 6.06 | 25.69 | 19.5575 | 36.5718 | 19.4817 | 1010.53 | 18.4 | 19.4859 | 0.164 | 6.62 | 1017.15 | -9 | 593.837 | 320.733 | 378.434 | -9 | 346.5 | 345.42 | 399 | 345.42 | -9 | 335.61 | -9 | 390.59 | -54.98 | 2 |  |  | 102.0063 | 5.0063 | -9
102.0079 | EQU | 0 | 2012-04-11 | 0.0079398 | 2012-04-11 | 0:12 | 33.0482 | -65.1595 | 19.65 | -9 | 1678 | 346.53 | -56.71 | -0.33 | 36 | 1018.8 | -1.63 | 1.9 | 134.64 | 83 | 971.04 | 9.89 | 9.9 | 9.89 | 0.64 | 6.12 | 25.69 | 19.5609 | 36.5756 | 19.4845 | 1010.66 | 18.5 | 19.4823 | 0.168 | 6.51 | 1017.17 | -9 | 593.836 | 320.732 | 378.432 | -9 | 346.53 | 345.452 | 399 | 345.452 | -9 | 335.6 | -9 | 390.64 | -55.04 | 2 |  |  | 102.0081 | 5.0081 | -9
102.0097 | EQU | 128 | 2012-04-11 | 0.0096875 | 2012-04-11 | 0:14 | 33.0576 | -65.1699 | 19.66 | -9 | 1678.4 | 346.55 | -56.75 | -0.33 | 36 | 1019 | -1.48 | 1.71 | 141.28 | 83 | 971.09 | 9.89 | 9.9 | 9.89 | 0.63 | 6.12 | 25.69 | 19.5732 | 36.5775 | 19.4915 | 1010.61 | 18.4 | 19.4841 | 0.176 | 6.91 | 1017.52 | -9 | 593.835 | 320.731 | 378.429 | -9 | 346.55 | 345.474 | 399 | 345.474 | -9 | 335.62 | -9 | 390.62 | -55 | 2 |  |  | 102.0098 | 5.0098 | -9
102.0114 | EQU | 0 | 2012-04-11 | 0.011435 | 2012-04-11 | 0:17 | 33.0672 | -65.1802 | 19.66 | -9 | 1678.5 | 346.68 | -57.12 | -0.34 | 36 | 1018.7 | -1.51 | 1.72 | 140.37 | 83 | 971.09 | 9.89 | 9.9 | 9.89 | 0.64 | 6.06 | 25.69 | 19.5806 | 36.5779 | 19.4995 | 1010.58 | 18.5 | 19.5003 | 0.169 | 6.61 | 1017.19 | -9 | 593.834 | 320.729 | 378.427 | -9 | 346.68 | 345.606 | 399 | 345.606 | -9 | 335.86 | -9 | 390.6 | -54.73 | 2 |  |  | 102.0115 | 5.0115 | -9
102.0132 | EQU-DRAIN | 0 | 2012-04-11 | 0.013171 | 2012-04-11 | 0:19 | 33.0767 | -65.1905 | 19.66 | -9 | 1678.8 | 346.66 | -57.5 | -0.34 | 36.01 | 1018.9 | -1.77 | 1.7 | 140.6 | 83 | 971.09 | 9.89 | 9.9 | 9.89 | 0.64 | 6.06 | 25.62 | 19.5785 | 36.5742 | 19.4988 | 1010.65 | 18.3 | 19.4996 | 0.162 | 6.48 | 1017.13 | -9 | 593.833 | 320.728 | 378.424 | -9 | 346.66 | 345.588 | 399 | 345.588 | -9 | 335.82 | -9 | 390.63 | -54.81 | 2 |  |  | 102.0133 | 5.0133 | -9
102.0152 | EQU | 0 | 2012-04-11 | 0.015174 | 2012-04-11 | 0:22 | 33.0877 | -65.2023 | 19.67 | -9 | 1678.1 | 346.53 | -58 | -0.34 | 36.01 | 1018.9 | -1.55 | 1.73 | 142.65 | 83 | 971.09 | 9.89 | 9.9 | 9.89 | 0.63 | 5.94 | 25.69 | 19.5759 | 36.5753 | 19.5004 | 1010.69 | 18.5 | 19.4988 | 0.171 | 6.66 | 1017.35 | -9 | 593.832 | 320.726 | 378.421 | -9 | 346.53 | 345.46 | 399 | 345.46 | -9 | 335.61 | -9 | 390.64 | -55.03 | 2 |  |  | 102.0153 | 5.0153 | -9
102.0169 | EQU | 0 | 2012-04-11 | 0.016921 | 2012-04-11 | 0:25 | 33.0972 | -65.2126 | 19.66 | -9 | 1678 | 346.48 | -58.33 | -0.34 | 36.01 | 1019 | -1.46 | 1.75 | 141.13 | 83 | 971.09 | 9.89 | 9.9 | 9.89 | 0.64 | 5.94 | 25.75 | 19.5661 | 36.571 | 19.4846 | 1010.69 | 18.3 | 19.5002 | 0.16 | 6.85 | 1017.54 | -9 | 593.831 | 320.725 | 378.419 | -9 | 346.48 | 345.411 | 398.99 | 345.411 | -9 | 335.79 | -9 | 390.64 | -54.85 | 2 |  |  | 102.017 | 5.0171 | -9
102.0187 | EQU | 0 | 2012-04-11 | 0.018681 | 2012-04-11 | 0:27 | 33.1068 | -65.2229 | 19.66 | -9 | 1677.7 | 346.5 | -58 | -0.34 | 36.01 | 1018.8 | -1.58 | 1.7 | 141.28 | 83 | 971.09 | 9.89 | 9.9 | 9.89 | 0.64 | 5.94 | 25.69 | 19.5577 | 36.5744 | 19.4801 | 1010.75 | 18.5 | 19.4866 | 0.173 | 6.47 | 1017.22 | -9 | 593.83 | 320.724 | 378.416 | -9 | 346.5 | 345.433 | 398.99 | 345.433 | -9 | 335.51 | -9 | 390.67 | -55.16 | 2 |  |  | 102.0188 | 5.0188 | -9
102.0204 | EQU | 0 | 2012-04-11 | 0.020428 | 2012-04-11 | 0:30 | 33.1164 | -65.2332 | 19.64 | -9 | 1677.7 | 346.39 | -58.46 | -0.34 | 36.01 | 1019 | -1.63 | 1.69 | 139.77 | 83 | 971.09 | 9.89 | 9.9 | 9.89 | 0.63 | 5.94 | 25.62 | 19.548 | 36.5739 | 19.4721 | 1010.76 | 18.6 | 19.4807 | 0.159 | 6.61 | 1017.37 | -9 | 593.829 | 320.722 | 378.414 | -9 | 346.39 | 345.325 | 398.99 | 345.325 | -9 | 335.67 | -9 | 390.68 | -55.01 | 2 |  |  | 102.0205 | 5.0205 | -9
102.0222 | EQU | 0 | 2012-04-11 | 0.022176 | 2012-04-11 | 0:32 | 33.1259 | -65.2436 | 19.63 | -9 | 1676.3 | 346.11 | -58.67 | -0.34 | 36.01 | 1018.9 | -1.48 | 1.7 | 144.03 | 83 | 971.09 | 9.89 | 9.9 | 9.89 | 0.63 | 5.81 | 25.75 | 19.5381 | 36.5714 | 19.4562 | 1010.62 | 18.3 | 19.4731 | 0.157 | 6.8 | 1017.42 | -9 | 593.828 | 320.721 | 378.411 | -9 | 346.11 | 345.046 | 398.99 | 345.046 | -9 | 335.45 | -9 | 390.62 | -55.17 | 2 |  |  | 102.0223 | 5.0223 | -9
102.0239 | EQU | 128 | 2012-04-11 | 0.023924 | 2012-04-11 | 0:35 | 33.1354 | -65.2539 | 19.62 | -9 | 1675.4 | 345.96 | -58.67 | -0.34 | 36.02 | 1018.8 | -1.63 | 1.79 | 136.48 | 83 | 971.09 | 9.89 | 9.9 | 9.89 | 0.63 | 5.87 | 25.69 | 19.5369 | 36.5808 | 19.463 | 1010.65 | 18.3 | 19.4582 | 0.162 | 6.52 | 1017.17 | -9 | 593.827 | 320.72 | 378.408 | -9 | 345.96 | 344.897 | 398.99 | 344.897 | -9 | 335.16 | -9 | 390.64 | -55.49 | 2 |  |  | 102.0241 | 5.024 | -9
102.0257 | EQU | 0 | 2012-04-11 | 0.025671 | 2012-04-11 | 0:37 | 33.145 | -65.2642 | 19.63 | -9 | 1675.2 | 345.9 | -59.04 | -0.35 | 36.02 | 1018.9 | -1.64 | 1.72 | 138.79 | 83 | 971.09 | 9.89 | 9.9 | 9.89 | 0.64 | 5.94 | 25.62 | 19.5455 | 36.5722 | 19.474 | 1010.49 | 18.4 | 19.4621 | 0.168 | 6.77 | 1017.26 | -9 | 593.826 | 320.718 | 378.406 | -9 | 345.9 | 344.839 | 398.99 | 344.839 | -9 | 335.04 | -9 | 390.58 | -55.54 | 2 |  |  | 102.0258 | 5.0258 | -9
102.0274 | EQU | 0 | 2012-04-11 | 0.027431 | 2012-04-11 | 0:40 | 33.1546 | -65.2745 | 19.64 | -9 | 1675.3 | 346.03 | -58.83 | -0.35 | 36.02 | 1018.6 | -1.68 | 1.76 | 140.22 | 83 | 971.09 | 9.89 | 9.9 | 9.89 | 0.64 | 5.87 | 25.69 | 19.5439 | 36.579 | 19.4721 | 1010.46 | 18.4 | 19.4726 | 0.167 | 6.46 | 1016.92 | -9 | 593.825 | 320.717 | 378.403 | -9 | 346.03 | 344.971 | 398.99 | 344.971 | -9 | 335.06 | -9 | 390.56 | -55.5 | 2 |  |  | 102.0276 | 5.0275 | -9
102.0292 | EQU | 128 | 2012-04-11 | 0.029178 | 2012-04-11 | 0:42 | 33.1643 | -65.2849 | 19.635 | -9 | 1675.1 | 345.97 | -59.12 | -0.35 | 36.02 | 1018.6 | -1.82 | 1.72 | 136.04 | 83 | 971.09 | 9.89 | 9.9 | 9.89 | 0.63 | 5.94 | 25.62 | 19.5524 | 36.5725 | 19.4704 | 1010.37 | 18.5 | 19.4723 | 0.163 | 6.41 | 1016.78 | -9 | 593.824 | 320.716 | 378.401 | -9 | 345.97 | 344.913 | 398.99 | 344.913 | -9 | 335.02 | -9 | 390.52 | -55.5 | 3 | questionable/interpolated EqT |  | 102.0293 | 5.02931;questionable/interpolated EqT | -9
102.0309 | EQU | 0 | 2012-04-11 | 0.030926 | 2012-04-11 | 0:45 | 33.1739 | -65.2953 | 19.63 | -9 | 1675.5 | 346.2 | -59.17 | -0.35 | 36.02 | 1018.4 | -1.67 | 1.74 | 137.97 | 83 | 971.09 | 9.89 | 9.9 | 9.89 | 0.63 | 5.87 | 25.69 | 19.5458 | 36.5762 | 19.462 | 1010.4 | 18.6 | 19.4706 | 0.159 | 6.33 | 1016.73 | -9 | 593.822 | 320.714 | 378.398 | -9 | 346.2 | 345.145 | 398.99 | 345.145 | -9 | 335.28 | -9 | 390.53 | -55.25 | 2 |  |  | 102.031 | 5.031 | -9
102.0327 | EQU | 0 | 2012-04-11 | 0.032674 | 2012-04-11 | 0:47 | 33.1836 | -65.3057 | 19.62 | -9 | 1675.5 | 346.13 | -59.33 | -0.35 | 36.02 | 1018.5 | -1.79 | 1.67 | 133.03 | 83 | 971.09 | 9.89 | 9.9 | 9.89 | 0.63 | 6 | 25.62 | 19.5336 | 36.5767 | 19.4536 | 1010.42 | 18.6 | 19.4631 | 0.157 | 6.29 | 1016.71 | -9 | 593.821 | 320.713 | 378.396 | -9 | 346.13 | 345.077 | 398.99 | 345.077 | -9 | 335.25 | -9 | 390.55 | -55.3 | 2 |  |  | 102.0328 | 5.0328 | -9
102.0344 | EQU | 0 | 2012-04-11 | 0.034433 | 2012-04-11 | 0:50 | 33.1932 | -65.316 | 19.61 | -9 | 1675.1 | 346.01 | -59.79 | -0.35 | 36.02 | 1018.5 | -1.75 | 1.66 | 135.08 | 83 | 971.09 | 9.89 | 9.9 | 9.89 | 0.69 | 6 | 25.62 | 19.5385 | 36.5672 | 19.4597 | 1010.28 | 18.4 | 19.4547 | 0.155 | 6.47 | 1016.75 | -9 | 593.82 | 320.711 | 378.393 | -9 | 346.01 | 344.959 | 398.99 | 344.959 | -9 | 335.17 | -9 | 390.49 | -55.32 | 2 |  |  | 102.0345 | 5.0346 | -9
102.0362 | EQU | 0 | 2012-04-11 | 0.036181 | 2012-04-11 | 0:52 | 33.2027 | -65.3264 | 19.62 | -9 | 1674.8 | 346 | -59.75 | -0.35 | 36.02 | 1018.5 | -1.83 | 1.7 | 142.8 | 83 | 971.09 | 9.89 | 9.9 | 9.89 | 0.63 | 5.94 | 25.62 | 19.5335 | 36.5758 | 19.4583 | 1010.35 | 18.4 | 19.4589 | 0.161 | 6.32 | 1016.67 | -9 | 593.819 | 320.71 | 378.39 | -9 | 346 | 344.951 | 398.99 | 344.951 | -9 | 335.05 | -9 | 390.52 | -55.47 | 2 |  |  | 102.0363 | 5.0363 | -9
102.0379 | EQU | 0 | 2012-04-11 | 0.037928 | 2012-04-11 | 0:55 | 33.2124 | -65.3368 | 19.62 | -9 | 1674 | 345.85 | -60.04 | -0.35 | 36.02 | 1018.4 | -1.85 | 1.72 | 135.59 | 83 | 971.09 | 9.89 | 9.9 | 9.89 | 0.63 | 5.94 | 25.62 | 19.542 | 36.5722 | 19.4648 | 1010.33 | 18.5 | 19.4585 | 0.162 | 6.22 | 1016.55 | -9 | 593.818 | 320.709 | 378.388 | -9 | 345.85 | 344.802 | 398.98 | 344.802 | -9 | 334.86 | -9 | 390.51 | -55.65 | 2 |  |  | 102.0381 | 5.0381 | -9
102.0397 | EQU | 0 | 2012-04-11 | 0.039676 | 2012-04-11 | 0:57 | 33.222 | -65.3472 | 19.63 | -9 | 1672.9 | 345.63 | -59.71 | -0.35 | 36.03 | 1018.3 | -1.85 | 1.68 | 143.42 | 83 | 971.09 | 9.89 | 9.9 | 9.89 | 0.63 | 5.75 | 25.62 | 19.5435 | 36.5676 | 19.4643 | 1010.31 | 18.6 | 19.4639 | 0.166 | 6.14 | 1016.45 | -9 | 593.817 | 320.707 | 378.385 | -9 | 345.63 | 344.583 | 398.98 | 344.583 | -9 | 334.54 | -9 | 390.5 | -55.95 | 2 |  |  | 102.0398 | 5.0398 | -9
102.0414 | EQU | 0 | 2012-04-11 | 0.041435 | 2012-04-11 | 1:00 | 33.2317 | -65.3576 | 19.63 | -9 | 1671.6 | 345.28 | -60.04 | -0.35 | 36.03 | 1018.5 | -1.83 | 1.71 | 138.56 | 83 | 971.09 | 9.89 | 9.9 | 9.89 | 0.63 | 5.75 | 25.62 | 19.5405 | 36.5717 | 19.461 | 1010.23 | 18.5 | 19.4644 | 0.166 | 6.44 | 1016.67 | -9 | 593.816 | 320.706 | 378.383 | -9 | 345.28 | 344.234 | 398.98 | 344.234 | -9 | 334.29 | -9 | 390.47 | -56.18 | 2 |  |  | 102.0416 | 5.0416 | -9
102.0432 | EQU | 0 | 2012-04-11 | 0.043183 | 2012-04-11 | 1:02 | 33.2412 | -65.368 | 19.62 | -9 | 1670.2 | 345.08 | -60.33 | -0.35 | 36.03 | 1018.2 | -1.9 | 1.81 | 140.45 | 83 | 971.09 | 9.89 | 9.9 | 9.89 | 0.63 | 5.69 | 25.62 | 19.5352 | 36.5646 | 19.4547 | 1010.26 | 18.4 | 19.4614 | 0.159 | 6.04 | 1016.3 | -9 | 593.815 | 320.705 | 378.38 | -9 | 345.08 | 344.035 | 398.98 | 344.035 | -9 | 334.07 | -9 | 390.48 | -56.41 | 2 |  |  | 102.0433 | 5.0433 | -9
102.0449 | EQU | 0 | 2012-04-11 | 0.044931 | 2012-04-11 | 1:05 | 33.2508 | -65.3784 | 19.61 | -9 | 1669.9 | 344.95 | -60.87 | -0.36 | 36.03 | 1018.4 | -1.75 | 1.74 | 135.81 | 83 | 971.06 | 9.89 | 9.9 | 9.89 | 0.64 | 5.75 | 25.75 | 19.5259 | 36.5728 | 19.4513 | 1010.27 | 18.5 | 19.4555 | 0.154 | 6.38 | 1016.65 | -9 | 593.814 | 320.703 | 378.378 | -9 | 344.95 | 343.907 | 398.98 | 343.907 | -9 | 334.13 | -9 | 390.48 | -56.36 | 2 |  |  | 102.0451 | 5.0451 | -9
102.0467 | EQU | 128 | 2012-04-11 | 0.04669 | 2012-04-11 | 1:07 | 33.2604 | -65.3888 | 19.615 | -9 | 1669.6 | 344.97 | -60.92 | -0.36 | 36.03 | 1018.2 | -1.85 | 1.76 | 140.9 | 83 | 971.09 | 9.89 | 9.9 | 9.89 | 0.63 | 5.75 | 25.69 | 19.5437 | 36.5722 | 19.4616 | 1010.25 | 18.5 | 19.4517 | 0.163 | 6.1 | 1016.35 | -9 | 593.813 | 320.702 | 378.375 | -9 | 344.97 | 343.929 | 398.98 | 343.929 | -9 | 333.92 | -9 | 390.48 | -56.55 | 3 | questionable/interpolated EqT |  | 102.0468 | 5.04681;questionable/interpolated EqT | -9
102.0484 | EQU | 0 | 2012-04-11 | 0.048438 | 2012-04-11 | 1:10 | 33.2701 | -65.3992 | 19.62 | -9 | 1670.2 | 345.1 | -60.42 | -0.36 | 36.03 | 1018.2 | -1.85 | 1.71 | 139.16 | 83 | 971.09 | 9.89 | 9.9 | 9.89 | 0.63 | 5.75 | 25.69 | 19.5355 | 36.5767 | 19.4545 | 1010.18 | 18.6 | 19.4603 | 0.16 | 6.17 | 1016.35 | -9 | 593.812 | 320.701 | 378.373 | -9 | 345.1 | 344.061 | 398.98 | 344.061 | -9 | 334.1 | -9 | 390.44 | -56.35 | 2 |  |  | 102.0486 | 5.0486 | -9
102.0502 | EQU | 0 | 2012-04-11 | 0.050185 | 2012-04-11 | 1:12 | 33.2797 | -65.4096 | 19.62 | -9 | 1670.4 | 345.16 | -60.79 | -0.36 | 36.03 | 1018.2 | -1.91 | 1.73 | 143.26 | 83 | 971.06 | 9.89 | 9.9 | 9.89 | 0.63 | 5.81 | 25.75 | 19.5273 | 36.5681 | 19.4493 | 1010.19 | 18.5 | 19.4554 | 0.165 | 6.1 | 1016.29 | -9 | 593.811 | 320.699 | 378.37 | -9 | 345.16 | 344.123 | 398.98 | 344.123 | -9 | 334.07 | -9 | 390.45 | -56.38 | 2 |  |  | 102.0503 | 5.0503 | -9
102.0519 | EQU | 128 | 2012-04-11 | 0.051933 | 2012-04-11 | 1:15 | 33.2893 | -65.4199 | 19.62 | -9 | 1672.8 | 345.65 | -60.75 | -0.36 | 36.03 | 1018.2 | -1.91 | 1.77 | 136.92 | 83 | 971.09 | 9.89 | 9.9 | 9.89 | 0.63 | 5.75 | 25.62 | 19.5287 | 36.5737 | 19.4516 | 1010.15 | 18.4 | 19.45 | 0.17 | 6.14 | 1016.29 | -9 | 593.81 | 320.698 | 378.367 | -9 | 345.65 | 344.616 | 398.98 | 344.616 | -9 | 334.47 | -9 | 390.44 | -55.96 | 2 |  |  | 102.0521 | 5.0521 | -9
102.0537 | EQU | 0 | 2012-04-11 | 0.053681 | 2012-04-11 | 1:17 | 33.2989 | -65.4303 | 19.6 | -9 | 1672.2 | 345.46 | -60.67 | -0.36 | 36.04 | 1018.4 | -1.96 | 1.72 | 140.22 | 83 | 971.09 | 9.89 | 9.9 | 9.89 | 0.63 | 5.69 | 25.75 | 19.5012 | 36.5676 | 19.4151 | 1010.22 | 18.5 | 19.4513 | 0.149 | 6.22 | 1016.44 | -9 | 593.809 | 320.697 | 378.365 | -9 | 345.46 | 344.428 | 398.98 | 344.428 | -9 | 334.65 | -9 | 390.46 | -55.81 | 2 |  |  | 102.0538 | 5.0538 | -9
102.0554 | EQU-DRAIN | 0 | 2012-04-11 | 0.05544 | 2012-04-11 | 1:20 | 33.3085 | -65.4408 | 19.59 | -9 | 1669.6 | 345.02 | -60.75 | -0.36 | 36.03 | 1018.1 | -1.95 | 1.67 | 143.34 | 83 | 971.09 | 9.89 | 9.9 | 9.89 | 0.63 | 5.75 | 25.75 | 19.4928 | 36.57 | 19.4201 | 1010.11 | 18.5 | 19.4241 | 0.171 | 6.04 | 1016.15 | -9 | 593.808 | 320.695 | 378.362 | -9 | 345.02 | 343.988 | 398.98 | 343.988 | -9 | 333.89 | -9 | 390.43 | -56.55 | 2 |  |  | 102.0556 | 5.0556 | -9
102.0574 | EQU | 0 | 2012-04-11 | 0.057431 | 2012-04-11 | 1:23 | 33.3195 | -65.4525 | 19.6 | -9 | 1668.9 | 344.77 | -60.42 | -0.36 | 36.04 | 1018.3 | -1.77 | 1.68 | 141.51 | 83 | 971.09 | 9.89 | 9.9 | 9.89 | 0.63 | 5.81 | 25.69 | 19.4966 | 36.5702 | 19.4161 | 1010.11 | 18.5 | 19.4201 | 0.18 | 6.42 | 1016.53 | -9 | 593.807 | 320.694 | 378.359 | -9 | 344.77 | 343.74 | 398.97 | 343.74 | -9 | 333.57 | -9 | 390.43 | -56.86 | 2 |  |  | 102.0576 | 5.0576 | -9
102.0592 | EQU | 0 | 2012-04-11 | 0.05919 | 2012-04-11 | 1:25 | 33.329 | -65.4629 | 19.57 | -9 | 1668.7 | 344.77 | -60.87 | -0.36 | 36.04 | 1018.2 | -1.77 | 1.77 | 137 | 83 | 971.09 | 9.89 | 9.9 | 9.89 | 0.63 | 5.81 | 25.69 | 19.4681 | 36.5689 | 19.3934 | 1010.05 | 18.4 | 19.4165 | 0.154 | 6.38 | 1016.43 | -9 | 593.806 | 320.692 | 378.357 | -9 | 344.77 | 343.741 | 398.97 | 343.741 | -9 | 333.93 | -9 | 390.41 | -56.49 | 2 |  |  | 102.0593 | 5.0593 | -9
102.0609 | EQU | 0 | 2012-04-11 | 0.060937 | 2012-04-11 | 1:28 | 33.3388 | -65.4733 | 19.59 | -9 | 1670.6 | 345.25 | -60.75 | -0.36 | 36.04 | 1018.1 | -1.87 | 1.74 | 140.75 | 83 | 971.09 | 9.89 | 9.9 | 9.89 | 0.64 | 5.81 | 25.69 | 19.4896 | 36.5802 | 19.4156 | 1010.11 | 18.7 | 19.3963 | 0.194 | 6.12 | 1016.23 | -9 | 593.804 | 320.691 | 378.354 | -9 | 345.25 | 344.225 | 398.97 | 344.225 | -9 | 333.75 | -9 | 390.44 | -56.69 | 2 |  |  | 102.0611 | 5.0611 | -9
102.0627 | EQU | 0 | 2012-04-11 | 0.062685 | 2012-04-11 | 1:30 | 33.3482 | -65.4838 | 19.57 | -9 | 1672.8 | 345.74 | -60.75 | -0.36 | 36.04 | 1018.1 | -1.83 | 1.69 | 139.92 | 83 | 971.09 | 9.89 | 9.9 | 9.89 | 0.63 | 5.81 | 25.75 | 19.4813 | 36.5804 | 19.4086 | 1010.05 | 18.4 | 19.4128 | 0.157 | 6.22 | 1016.27 | -9 | 593.803 | 320.69 | 378.352 | -9 | 345.74 | 344.718 | 398.97 | 344.718 | -9 | 334.77 | -9 | 390.41 | -55.64 | 2 |  |  | 102.0628 | 5.0628 | -9
102.0644 | EQU | 0 | 2012-04-11 | 0.064444 | 2012-04-11 | 1:33 | 33.3579 | -65.4942 | 19.57 | -9 | 1675.2 | 346.3 | -60.83 | -0.36 | 36.04 | 1018 | -1.83 | 1.66 | 145.35 | 83 | 971.09 | 9.89 | 9.9 | 9.89 | 0.63 | 5.87 | 25.69 | 19.4818 | 36.5913 | 19.4087 | 1009.97 | 18.5 | 19.4094 | 0.161 | 6.2 | 1016.17 | -9 | 593.802 | 320.688 | 378.349 | -9 | 346.3 | 345.282 | 398.97 | 345.282 | -9 | 335.23 | -9 | 390.38 | -55.15 | 2 |  |  | 102.0646 | 5.0646 | -9
102.0662 | EQU | 128 | 2012-04-11 | 0.066181 | 2012-04-11 | 1:35 | 33.3675 | -65.5045 | 19.575 | -9 | 1675.6 | 346.55 | -61.42 | -0.36 | 36.04 | 1017.7 | -1.83 | 1.67 | 139.09 | 83 | 971.06 | 9.89 | 9.9 | 9.89 | 0.63 | 5.87 | 25.62 | 19.4927 | 36.593 | 19.4147 | 1009.85 | 18.5 | 19.4087 | 0.166 | 6.02 | 1015.87 | -9 | 593.801 | 320.687 | 378.347 | -9 | 346.55 | 345.535 | 398.97 | 345.535 | -9 | 335.3 | -9 | 390.33 | -55.04 | 3 | questionable/interpolated EqT |  | 102.0663 | 5.06631;questionable/interpolated EqT | -9
102.0679 | EQU | 0 | 2012-04-11 | 0.067928 | 2012-04-11 | 1:38 | 33.3771 | -65.5147 | 19.58 | -9 | 1673.4 | 345.99 | -61.12 | -0.36 | 36.05 | 1017.9 | -1.88 | 1.64 | 139.77 | 83 | 971.09 | 9.89 | 9.9 | 9.89 | 0.63 | 5.81 | 25.69 | 19.49 | 36.592 | 19.4084 | 1009.86 | 18.3 | 19.4139 | 0.166 | 6.16 | 1016.02 | -9 | 593.8 | 320.686 | 378.344 | -9 | 345.99 | 344.975 | 398.97 | 344.975 | -9 | 334.8 | -9 | 390.33 | -55.53 | 2 |  |  | 102.0681 | 5.0681 | -9
102.0697 | EQU | 0 | 2012-04-11 | 0.069676 | 2012-04-11 | 1:41 | 33.3865 | -65.5251 | 19.58 | -9 | 1670.6 | 345.4 | -61.37 | -0.36 | 36.05 | 1017.8 | -1.81 | 1.67 | 132.09 | 83 | 971.09 | 9.89 | 9.9 | 9.89 | 0.63 | 5.81 | 25.62 | 19.497 | 36.5866 | 19.4159 | 1009.79 | 18.4 | 19.4092 | 0.171 | 6.2 | 1015.99 | -9 | 593.799 | 320.684 | 378.341 | -9 | 345.4 | 344.385 | 398.97 | 344.385 | -9 | 334.15 | -9 | 390.31 | -56.15 | 2 |  |  | 102.0698 | 5.0698 | -9
102.0714 | EQU | 0 | 2012-04-11 | 0.071424 | 2012-04-11 | 1:43 | 33.3961 | -65.5354 | 19.58 | -9 | 1669.3 | 345.05 | -61.21 | -0.36 | 36.05 | 1017.9 | -1.82 | 1.69 | 137.82 | 83 | 971.09 | 9.89 | 9.9 | 9.89 | 0.64 | 5.87 | 25.69 | 19.4919 | 36.5875 | 19.4164 | 1009.76 | 18.4 | 19.4149 | 0.165 | 6.32 | 1016.08 | -9 | 593.798 | 320.683 | 378.339 | -9 | 345.05 | 344.036 | 398.97 | 344.036 | -9 | 333.93 | -9 | 390.29 | -56.37 | 2 |  |  | 102.0716 | 5.0716 | -9
102.0732 | EQU | 128 | 2012-04-11 | 0.073171 | 2012-04-11 | 1:46 | 33.4056 | -65.5458 | 19.58 | -9 | 1668.5 | 344.91 | -61.21 | -0.36 | 36.05 | 1017.8 | -1.89 | 1.71 | 141.58 | 83 | 971.06 | 9.89 | 9.9 | 9.89 | 0.63 | 5.87 | 25.62 | 19.4879 | 36.582 | 19.409 | 1009.815 | 18.4 | 19.4163 | 0.164 | 6.095 | 1015.91 | -9 | 593.797 | 320.682 | 378.336 | -9 | 344.91 | 343.897 | 398.97 | 343.897 | -9 | 333.75 | -9 | 390.31 | -56.56 | 3 | questionable/interpolated p |  | 102.0733 | 5.07330;questionable/interpolated p | -9
102.0749 | EQU | 0 | 2012-04-11 | 0.074919 | 2012-04-11 | 1:48 | 33.4152 | -65.5562 | 19.57 | -9 | 1667.4 | 344.67 | -61.46 | -0.36 | 36.05 | 1017.8 | -1.83 | 1.88 | 135.81 | 83 | 971.09 | 9.89 | 9.9 | 9.89 | 0.63 | 5.81 | 25.62 | 19.4752 | 36.5829 | 19.3965 | 1009.87 | 18.5 | 19.4099 | 0.16 | 6.1 | 1015.97 | -9 | 593.796 | 320.68 | 378.334 | -9 | 344.67 | 343.658 | 398.97 | 343.658 | -9 | 333.6 | -9 | 390.34 | -56.74 | 2 |  |  | 102.0751 | 5.0751 | -9
102.0767 | EQU | 0 | 2012-04-11 | 0.076667 | 2012-04-11 | 1:51 | 33.4248 | -65.5665 | 19.55 | -9 | 1665.4 | 344.21 | -61.58 | -0.36 | 36.05 | 1017.9 | -1.84 | 1.68 | 136.55 | 83 | 971.09 | 9.89 | 9.9 | 9.89 | 0.63 | 5.87 | 25.62 | 19.47 | 36.58 | 19.388 | 1009.79 | 18.5 | 19.3982 | 0.152 | 6.27 | 1016.06 | -9 | 593.795 | 320.679 | 378.331 | -9 | 344.21 | 343.199 | 398.96 | 343.199 | -9 | 333.31 | -9 | 390.31 | -57 | 2 |  |  | 102.0768 | 5.0768 | -9
102.0784 | EQU | 128 | 2012-04-11 | 0.078414 | 2012-04-11 | 1:53 | 33.4344 | -65.5769 | 19.55 | -9 | 1665.5 | 344.2 | -61.33 | -0.36 | 36.05 | 1017.9 | -1.94 | 1.73 | 135.37 | 83 | 971.09 | 9.89 | 9.9 | 9.89 | 0.63 | 6 | 25.62 | 19.4538 | 36.579 | 19.368 | 1009.87 | 18.5 | 19.3891 | 0.161 | 6.09 | 1015.96 | -9 | 593.794 | 320.677 | 378.329 | -9 | 344.2 | 343.19 | 398.96 | 343.19 | -9 | 333.14 | -9 | 390.35 | -57.21 | 2 |  |  | 102.0785 | 5.0785 | -9
102.0802 | EQU | 0 | 2012-04-11 | 0.08015 | 2012-04-11 | 1:56 | 33.4439 | -65.5872 | 19.53 | -9 | 1664.4 | 343.97 | -62.08 | -0.37 | 36.05 | 1017.9 | -1.86 | 1.67 | 140.07 | 83 | 971.09 | 9.89 | 9.9 | 9.89 | 0.64 | 5.94 | 25.62 | 19.4579 | 36.5769 | 19.3772 | 1009.83 | 18.4 | 19.3707 | 0.159 | 6.21 | 1016.04 | -9 | 593.793 | 320.676 | 378.326 | -9 | 343.97 | 342.962 | 398.96 | 342.962 | -9 | 332.97 | -9 | 390.34 | -57.36 | 2 |  |  | 102.0803 | 5.0803 | -9
102.0819 | EQU | 0 | 2012-04-11 | 0.081898 | 2012-04-11 | 1:58 | 33.4534 | -65.5975 | 19.56 | -9 | 1663.9 | 343.84 | -62.12 | -0.37 | 36.06 | 1017.9 | -1.86 | 1.76 | 136.63 | 83 | 971.09 | 9.89 | 9.9 | 9.89 | 0.63 | 5.94 | 25.62 | 19.4689 | 36.5694 | 19.3832 | 1009.77 | 18.3 | 19.376 | 0.184 | 6.27 | 1016.04 | -9 | 593.792 | 320.675 | 378.324 | -9 | 343.84 | 342.833 | 398.96 | 342.833 | -9 | 332.49 | -9 | 390.31 | -57.82 | 2 |  |  | 102.082 | 5.082 | -9
102.085 | STD2 | 0 | 2012-04-11 | 0.085 | 2012-04-11 | 2:03 | 33.4704 | -65.6158 | 19.53 | 593.64 | 2644.4 | 593.79 | -158.41 | -0.97 | 36.06 | 1017.8 | -1.49 | 1.71 | 65.7 | 83 | 971.09 | 9.89 | 9.9 | 9.89 | 0.63 | 5.81 | 25.75 | 19.4149 | 36.5656 | 19.331 | 1009.73 | 18.4 | 19.3642 | 0.166 | 6.58 | 1016.31 | 0.15 | -9 | -9 | -9 | -9 | 593.79 | -9 | -9 | -9 | -9 | -9 | -9 | -9 | -9 | 2 |  |  | 102.0851 | 5.0851 | -9
102.0881 | STD3 | 0 | 2012-04-11 | 0.088102 | 2012-04-11 | 2:07 | 33.4873 | -65.6343 | 19.5 | 319.82 | 1558.5 | 320.67 | -175.12 | -1.08 | 36.05 | 1017.8 | -1.32 | 1.73 | 64.7 | 83 | 971.06 | 9.89 | 9.9 | 9.89 | 0.63 | 6.06 | 25.69 | 19.4082 | 36.5546 | 19.3303 | 1009.71 | 18.5 | 19.3307 | 0.169 | 6.77 | 1016.48 | 0.85 | -9 | -9 | -9 | -9 | 320.67 | -9 | -9 | -9 | -9 | -9 | -9 | -9 | -9 | 2 |  |  | 102.0882 | 5.0882 | -9
102.0912 | STD4 | 0 | 2012-04-11 | 0.091215 | 2012-04-11 | 2:12 | 33.5045 | -65.6527 | 19.5 | 377.14 | 1816.4 | 378.31 | -181.66 | -1.13 | 36.05 | 1017.7 | -1.21 | 1.75 | 65.7 | 83 | 971.09 | 9.89 | 9.9 | 9.89 | 0.63 | 5.75 | 25.75 | 19.4134 | 36.555 | 19.3349 | 1009.72 | 18.5 | 19.332 | 0.168 | 6.77 | 1016.49 | 1.17 | -9 | -9 | -9 | -9 | 378.31 | -9 | -9 | -9 | -9 | -9 | -9 | -9 | -9 | 2 |  |  | 102.0913 | 5.0913 | -9
102.0943 | ATM | 0 | 2012-04-11 | 0.094317 | 2012-04-11 | 2:16 | 33.5214 | -65.6711 | 19.52 | -9 | 1905.4 | 399.61 | 39.04 | 0.23 | 36.04 | 1017.7 | -1.12 | 1.7 | 55.09 | 83 | 971.04 | 9.89 | 9.9 | 9.89 | 0.63 | 6.06 | 25.56 | 19.4275 | 36.5505 | 19.3488 | 1009.54 | 18.4 | 19.34 | 0.18 | 7.04 | 1016.58 | -9 | 593.805 | 320.672 | 378.311 | -9 | 399.61 | 398.784 | -9 | -9 | 398.784 | -9 | 390.07 | -9 | -9 | 2 |  |  | 102.0944 | 5.0944 | -9
102.0957 | ATM | 0 | 2012-04-11 | 0.095694 | 2012-04-11 | 2:18 | 33.5289 | -65.6792 | 19.52 | -9 | 1906.1 | 399.82 | 51.42 | 0.3 | 36.04 | 1017.7 | -1.17 | 1.77 | 54.56 | 83 | 971 | 9.89 | 9.9 | 9.89 | 0.63 | 5.81 | 25.69 | 19.4359 | 36.5469 | 19.3609 | 1009.45 | 18.3 | 19.3461 | 0.174 | 7.08 | 1016.53 | -9 | 593.807 | 320.672 | 378.312 | -9 | 399.82 | 398.993 | -9 | -9 | 398.993 | -9 | 390.23 | -9 | -9 | 2 |  |  | 102.0958 | 5.0958 | -9
102.0971 | ATM-DRAIN | 0 | 2012-04-11 | 0.09706 | 2012-04-11 | 2:20 | 33.5363 | -65.6873 | 19.52 | -9 | 1905.9 | 399.82 | 60.21 | 0.35 | 36.04 | 1017.6 | -1.02 | 1.73 | 54.6 | 83 | 971.04 | 9.89 | 9.9 | 9.89 | 0.63 | 5.87 | 25.75 | 19.435 | 36.5547 | 19.3576 | 1009.52 | 18.3 | 19.3556 | 0.164 | 7.06 | 1016.58 | -9 | 593.81 | 320.672 | 378.312 | -9 | 399.82 | 398.993 | -9 | -9 | 398.993 | -9 | 390.25 | -9 | -9 | 2 |  |  | 102.0972 | 5.0972 | -9
102.0987 | ATM | 0 | 2012-04-11 | 0.098681 | 2012-04-11 | 2:22 | 33.5452 | -65.697 | 19.52 | -9 | 1905.6 | 399.81 | 66.75 | 0.39 | 36.04 | 1017.6 | -0.73 | 1.73 | 55.01 | 83 | 971.06 | 9.89 | 9.9 | 9.89 | 0.63 | 6.12 | 25.69 | 19.4333 | 36.5507 | 19.356 | 1009.52 | 18.6 | 19.3584 | 0.162 | 7.35 | 1016.87 | -9 | 593.812 | 320.673 | 378.313 | -9 | 399.81 | 398.982 | -9 | -9 | 398.982 | -9 | 390.24 | -9 | -9 | 2 |  |  | 102.0988 | 5.0988 | -9
102.1 | ATM | 0 | 2012-04-11 | 0.10005 | 2012-04-11 | 2:24 | 33.5527 | -65.7051 | 19.53 | -9 | 1905.5 | 399.85 | 71.37 | 0.42 | 36.04 | 1017.4 | -0.75 | 1.77 | 55.13 | 83 | 971.04 | 9.89 | 9.9 | 9.89 | 0.66 | 5.75 | 25.69 | 19.4318 | 36.554 | 19.3536 | 1009.4 | 18.3 | 19.3566 | 0.173 | 7.25 | 1016.65 | -9 | 593.815 | 320.673 | 378.313 | -9 | 399.85 | 399.021 | -9 | -9 | 399.021 | -9 | 390.23 | -9 | -9 | 2 |  |  | 102.1002 | 5.1002 | -9
102.1035 | EQU | 0 | 2012-04-11 | 0.10346 | 2012-04-11 | 2:29 | 33.5714 | -65.7253 | 19.51 | -9 | 1656.1 | 342.33 | -30.46 | -0.18 | 36.04 | 1017.5 | -1.26 | 1.72 | 143.57 | 83 | 971.02 | 9.89 | 9.9 | 9.89 | 0.63 | 5.81 | 25.62 | 19.4152 | 36.5441 | 19.3354 | 1009.37 | 18.5 | 19.346 | 0.164 | 6.87 | 1016.24 | -9 | 593.82 | 320.674 | 378.314 | -9 | 342.33 | 341.323 | 398.95 | 341.323 | -9 | 331.39 | -9 | 390.16 | -58.77 | 2 |  |  | 102.1036 | 5.1036 | -9
102.1052 | EQU | 128 | 2012-04-11 | 0.10522 | 2012-04-11 | 2:32 | 33.581 | -65.7358 | 19.51 | -9 | 1657 | 342.61 | -38.92 | -0.23 | 36.04 | 1017.3 | -1.32 | 1.7 | 141.51 | 83 | 971.04 | 9.89 | 9.9 | 9.89 | 0.63 | 5.81 | 25.69 | 19.4161 | 36.5496 | 19.3401 | 1009.3 | 18.5 | 19.3365 | 0.174 | 6.68 | 1015.98 | -9 | 593.823 | 320.674 | 378.315 | -9 | 342.61 | 341.604 | 398.95 | 341.604 | -9 | 331.45 | -9 | 390.14 | -58.69 | 2 |  |  | 102.1054 | 5.1053 | -9
102.107 | EQU | 0 | 2012-04-11 | 0.10697 | 2012-04-11 | 2:34 | 33.5906 | -65.7463 | 19.55 | -9 | 1657.6 | 342.73 | -47.46 | -0.28 | 36.04 | 1017.3 | -1.3 | 1.7 | 144.42 | 83 | 971.04 | 9.89 | 9.9 | 9.89 | 0.63 | 5.75 | 25.62 | 19.4621 | 36.5444 | 19.374 | 1009.26 | 18.7 | 19.3395 | 0.21 | 6.74 | 1016 | -9 | 593.826 | 320.675 | 378.315 | -9 | 342.73 | 341.724 | 398.95 | 341.724 | -9 | 331.03 | -9 | 390.12 | -59.09 | 2 |  |  | 102.1071 | 5.1071 | -9
102.1087 | EQU | 0 | 2012-04-11 | 0.10872 | 2012-04-11 | 2:37 | 33.6002 | -65.7566 | 19.56 | -9 | 1657 | 342.66 | -53 | -0.31 | 36.05 | 1017.2 | -1.36 | 1.67 | 144.57 | 83 | 971 | 9.89 | 9.9 | 9.89 | 0.63 | 5.81 | 25.56 | 19.4902 | 36.5586 | 19.417 | 1009.34 | 18.4 | 19.3697 | 0.19 | 6.5 | 1015.84 | -9 | 593.829 | 320.675 | 378.316 | -9 | 342.66 | 341.653 | 398.95 | 341.653 | -9 | 331.19 | -9 | 390.13 | -58.94 | 2 |  |  | 102.1088 | 5.1088 | -9
102.1105 | EQU | 128 | 2012-04-11 | 0.11046 | 2012-04-11 | 2:39 | 33.6099 | -65.7671 | 19.59 | -9 | 1655 | 342.21 | -55.67 | -0.33 | 36.05 | 1017.2 | -1.32 | 1.68 | 138.34 | 83 | 971.02 | 9.89 | 9.9 | 9.89 | 0.63 | 5.81 | 25.56 | 19.5279 | 36.5642 | 19.4556 | 1009.32 | 18.6 | 19.4118 | 0.178 | 6.56 | 1015.88 | -9 | 593.831 | 320.676 | 378.317 | -9 | 342.21 | 341.201 | 398.95 | 341.201 | -9 | 330.92 | -9 | 390.1 | -59.18 | 2 |  |  | 102.1106 | 5.1106 | -9
102.1122 | EQU | 0 | 2012-04-11 | 0.11222 | 2012-04-11 | 2:42 | 33.6194 | -65.7775 | 19.64 | -9 | 1652.6 | 341.63 | -57.58 | -0.34 | 36.04 | 1017.3 | -1.49 | 1.7 | 141.81 | 83 | 971.02 | 9.89 | 9.9 | 9.89 | 0.63 | 5.75 | 25.62 | 19.5685 | 36.5607 | 19.4947 | 1009.24 | 18.4 | 19.4507 | 0.189 | 6.57 | 1015.81 | -9 | 593.834 | 320.676 | 378.317 | -9 | 341.63 | 340.619 | 398.95 | 340.619 | -9 | 330.16 | -9 | 390.05 | -59.89 | 2 |  |  | 102.1124 | 5.1124 | -9
102.114 | EQU | 0 | 2012-04-11 | 0.11398 | 2012-04-11 | 2:44 | 33.6291 | -65.788 | 19.66 | -9 | 1652.3 | 341.55 | -58.54 | -0.34 | 36.04 | 1017.3 | -2.59 | 1.18 | 138.86 | 83 | 971.02 | 9.89 | 9.9 | 9.89 | 0.63 | 5.75 | 25.62 | 19.5841 | 36.5561 | 19.5016 | 1009.24 | 18.6 | 19.49 | 0.17 | 5.47 | 1014.71 | -9 | 593.837 | 320.677 | 378.318 | -9 | 341.55 | 340.538 | 398.95 | 340.538 | -9 | 329.97 | -9 | 390.03 | -60.05 | 2 |  |  | 102.1141 | 5.1141 | -9
102.1157 | EQU | 128 | 2012-04-11 | 0.11573 | 2012-04-11 | 2:47 | 33.6388 | -65.7985 | 19.67 | -9 | 1657.4 | 342.77 | -59.21 | -0.35 | 36.04 | 1017.1 | -1.57 | 1.69 | 141.51 | 83 | 971.04 | 9.89 | 9.9 | 9.89 | 0.63 | 5.81 | 25.56 | 19.5799 | 36.5594 | 19.5007 | 1009.13 | 18.6 | 19.5008 | 0.169 | 6.4 | 1015.53 | -9 | 593.84 | 320.677 | 378.318 | -9 | 342.77 | 341.761 | 398.95 | 341.761 | -9 | 331.44 | -9 | 389.98 | -58.54 | 2 |  |  | 102.1159 | 5.1159 | -9
102.1175 | EQU | 0 | 2012-04-11 | 0.11749 | 2012-04-11 | 2:49 | 33.6485 | -65.8089 | 19.67 | -9 | 1659.8 | 343.34 | -59.25 | -0.35 | 36.05 | 1017 | -1.51 | 1.68 | 137.97 | 83 | 971.09 | 9.89 | 9.9 | 9.89 | 0.63 | 5.69 | 25.62 | 19.5723 | 36.561 | 19.4977 | 1009.01 | 18.6 | 19.5008 | 0.169 | 6.48 | 1015.49 | -9 | 593.843 | 320.678 | 378.319 | -9 | 343.34 | 342.332 | 398.95 | 342.332 | -9 | 331.98 | -9 | 389.93 | -57.95 | 2 |  |  | 102.1176 | 5.1176 | -9
102.1192 | EQU | 0 | 2012-04-11 | 0.11924 | 2012-04-11 | 2:52 | 33.658 | -65.8194 | 19.69 | -9 | 1661.8 | 343.77 | -59.71 | -0.35 | 36.05 | 1017 | -1.55 | 1.66 | 134.56 | 83 | 971.06 | 9.89 | 9.9 | 9.89 | 0.63 | 5.75 | 25.56 | 19.5981 | 36.5618 | 19.5174 | 1008.99 | 18.6 | 19.4981 | 0.192 | 6.46 | 1015.45 | -9 | 593.846 | 320.678 | 378.32 | -9 | 343.77 | 342.763 | 398.94 | 342.763 | -9 | 332.05 | -9 | 389.92 | -57.87 | 2 |  |  | 102.1194 | 5.1194 | -9
102.121 | EQU | 128 | 2012-04-11 | 0.12098 | 2012-04-11 | 2:54 | 33.6678 | -65.8298 | 19.68 | -9 | 1664.1 | 344.22 | -60.46 | -0.36 | 36.04 | 1017.1 | -1.49 | 1.69 | 138.04 | 83 | 971.02 | 9.89 | 9.9 | 9.89 | 0.63 | 5.75 | 25.69 | 19.5867 | 36.5654 | 19.5178 | 1009.14 | 18.6 | 19.515 | 0.165 | 6.47 | 1015.61 | -9 | 593.849 | 320.678 | 378.32 | -9 | 344.22 | 343.214 | 398.94 | 343.214 | -9 | 332.93 | -9 | 389.97 | -57.04 | 2 |  |  | 102.1211 | 5.1211 | -9
102.1227 | EQU | 0 | 2012-04-11 | 0.12273 | 2012-04-11 | 2:57 | 33.6777 | -65.8398 | 19.68 | -9 | 1664.7 | 344.44 | -60.54 | -0.36 | 36.04 | 1017 | -1.49 | 1.88 | 137.74 | 83 | 971.04 | 9.89 | 9.9 | 9.89 | 0.63 | 5.75 | 25.56 | 19.6051 | 36.5611 | 19.5274 | 1009.11 | 18.5 | 19.5177 | 0.162 | 6.4 | 1015.51 | -9 | 593.851 | 320.679 | 378.321 | -9 | 344.44 | 343.434 | 398.94 | 343.434 | -9 | 333.15 | -9 | 389.96 | -56.81 | 2 |  |  | 102.1229 | 5.1229 | -9
102.1245 | EQU | 0 | 2012-04-11 | 0.12449 | 2012-04-11 | 2:59 | 33.687 | -65.8504 | 19.68 | -9 | 1665.2 | 344.47 | -61 | -0.36 | 36.04 | 1017.1 | -1.7 | 1.7 | 138.34 | 83 | 971 | 9.89 | 9.9 | 9.89 | 0.63 | 5.75 | 25.56 | 19.583 | 36.5589 | 19.5033 | 1009.06 | 18.3 | 19.5262 | 0.154 | 6.34 | 1015.4 | -9 | 593.854 | 320.679 | 378.321 | -9 | 344.47 | 343.464 | 398.94 | 343.464 | -9 | 333.26 | -9 | 389.93 | -56.67 | 2 |  |  | 102.1246 | 5.1246 | -9
102.1262 | EQU | 0 | 2012-04-11 | 0.12624 | 2012-04-11 | 3:02 | 33.6966 | -65.8608 | 19.66 | -9 | 1665.8 | 344.71 | -61.04 | -0.36 | 36.04 | 1016.9 | -1.55 | 1.74 | 137.89 | 83 | 971.02 | 9.89 | 9.9 | 9.89 | 0.63 | 5.69 | 25.62 | 19.57 | 36.5642 | 19.4925 | 1009 | 18.5 | 19.5064 | 0.154 | 6.35 | 1015.35 | -9 | 593.857 | 320.68 | 378.322 | -9 | 344.71 | 343.704 | 398.94 | 343.704 | -9 | 333.49 | -9 | 389.92 | -56.43 | 2 |  |  | 102.1264 | 5.1264 | -9
102.128 | EQU | 0 | 2012-04-11 | 0.12799 | 2012-04-11 | 3:04 | 33.7064 | -65.8712 | 19.67 | -9 | 1666.9 | 344.88 | -61.71 | -0.36 | 36.04 | 1017.1 | -1.47 | 1.71 | 136.78 | 83 | 971.06 | 9.89 | 9.9 | 9.89 | 0.63 | 5.75 | 25.56 | 19.5667 | 36.5613 | 19.4897 | 1008.86 | 18.6 | 19.4938 | 0.176 | 6.77 | 1015.63 | -9 | 593.86 | 320.68 | 378.323 | -9 | 344.88 | 343.874 | 398.94 | 343.874 | -9 | 333.42 | -9 | 389.87 | -56.45 | 2 |  |  | 102.1281 | 5.1281 | -9
102.1297 | EQU | 0 | 2012-04-11 | 0.12973 | 2012-04-11 | 3:07 | 33.7161 | -65.8816 | 19.67 | -9 | 1666.3 | 344.77 | -62 | -0.37 | 36.04 | 1017 | -1.61 | 1.78 | 141.74 | 83 | 971.06 | 9.89 | 9.9 | 9.89 | 0.63 | 5.75 | 25.69 | 19.5906 | 36.5685 | 19.5146 | 1008.85 | 18.7 | 19.4901 | 0.18 | 6.54 | 1015.39 | -9 | 593.863 | 320.681 | 378.323 | -9 | 344.77 | 343.763 | 398.94 | 343.763 | -9 | 333.18 | -9 | 389.87 | -56.69 | 2 |  |  | 102.1299 | 5.1299 | -9
102.1315 | EQU | 0 | 2012-04-11 | 0.13148 | 2012-04-11 | 3:10 | 33.7255 | -65.8923 | 19.69 | -9 | 1663.6 | 344.19 | -62.29 | -0.37 | 36.03 | 1016.9 | -1.75 | 1.7 | 142.73 | 83 | 971.04 | 9.89 | 9.9 | 9.89 | 0.63 | 5.75 | 25.62 | 19.5959 | 36.5679 | 19.5197 | 1008.85 | 18.5 | 19.5114 | 0.179 | 6.3 | 1015.15 | -9 | 593.866 | 320.681 | 378.324 | -9 | 344.19 | 343.181 | 398.94 | 343.181 | -9 | 332.55 | -9 | 389.85 | -57.31 | 2 |  |  | 102.1316 | 5.1316 | -9
102.1332 | EQU | 0 | 2012-04-11 | 0.13324 | 2012-04-11 | 3:12 | 33.7352 | -65.903 | 19.69 | -9 | 1661.8 | 343.79 | -62.17 | -0.37 | 36.03 | 1016.9 | -1.59 | 1.72 | 134.78 | 83 | 971.09 | 9.89 | 9.9 | 9.89 | 0.63 | 5.75 | 25.56 | 19.5995 | 36.5698 | 19.5233 | 1008.94 | 18.7 | 19.5191 | 0.171 | 6.37 | 1015.31 | -9 | 593.869 | 320.682 | 378.324 | -9 | 343.79 | 342.779 | 398.94 | 342.779 | -9 | 332.32 | -9 | 389.89 | -57.57 | 2 |  |  | 102.1334 | 5.1334 | -9
102.135 | EQU | 0 | 2012-04-11 | 0.135 | 2012-04-11 | 3:15 | 33.7452 | -65.9132 | 19.69 | -9 | 1661.3 | 343.7 | -62.83 | -0.37 | 36.03 | 1016.9 | -1.65 | 1.76 | 145.19 | 83 | 971.02 | 9.89 | 9.9 | 9.89 | 0.63 | 5.75 | 25.69 | 19.5981 | 36.5688 | 19.5175 | 1008.94 | 18.7 | 19.5228 | 0.167 | 6.31 | 1015.25 | -9 | 593.871 | 320.682 | 378.325 | -9 | 343.7 | 342.689 | 398.94 | 342.689 | -9 | 332.26 | -9 | 389.88 | -57.62 | 2 |  |  | 102.1351 | 5.1351 | -9
102.1368 | EQU | 0 | 2012-04-11 | 0.13675 | 2012-04-11 | 3:17 | 33.7547 | -65.9239 | 19.68 | -9 | 1662.3 | 343.97 | -62.37 | -0.37 | 36.04 | 1016.8 | -1.64 | 1.72 | 140.67 | 83 | 970.98 | 9.89 | 9.9 | 9.89 | 0.63 | 5.75 | 25.56 | 19.6039 | 36.5625 | 19.5262 | 1008.9 | 18.6 | 19.5182 | 0.162 | 6.26 | 1015.16 | -9 | 593.874 | 320.683 | 378.326 | -9 | 343.97 | 342.959 | 398.94 | 342.959 | -9 | 332.58 | -9 | 389.87 | -57.29 | 2 |  |  | 102.1369 | 5.1369 | -9
102.1385 | EQU-DRAIN | 128 | 2012-04-11 | 0.1385 | 2012-04-11 | 3:20 | 33.7643 | -65.9345 | 19.6847 | -9 | 1664.6 | 344.38 | -62.62 | -0.37 | 36.03 | 1017 | -1.64 | 1.79 | 135.3 | 83 | 971.02 | 9.89 | 9.9 | 9.89 | 0.63 | 5.75 | 25.56 | 19.6116 | 36.5539 | 19.5357 | 1008.83 | 18.6 | 19.5251 | 0.16 | 6.53 | 1015.36 | -9 | 593.877 | 320.683 | 378.326 | -9 | 344.38 | 343.37 | 398.94 | 343.37 | -9 | 333.07 | -9 | 389.84 | -56.77 | 3 | questionable/interpolated EqT |  | 102.1386 | 5.13863;questionable/interpolated EqT | -9
102.1405 | EQU | 128 | 2012-04-11 | 0.14049 | 2012-04-11 | 3:22 | 33.7755 | -65.9461 | 19.69 | -9 | 1666.5 | 344.8 | -62 | -0.37 | 36.03 | 1017 | -1.59 | 1.79 | 143.57 | 83 | 971.06 | 9.89 | 9.9 | 9.89 | 0.63 | 5.75 | 25.62 | 19.6104 | 36.5655 | 19.5345 | 1008.8 | 18.5 | 19.5357 | 0.154 | 6.61 | 1015.41 | -9 | 593.88 | 320.683 | 378.327 | -9 | 344.8 | 343.79 | 398.94 | 343.79 | -9 | 333.57 | -9 | 389.82 | -56.25 | 2 |  |  | 102.1406 | 5.1406 | -9
102.1423 | EQU | 0 | 2012-04-11 | 0.14225 | 2012-04-11 | 3:25 | 33.7848 | -65.9568 | 19.69 | -9 | 1666.2 | 344.82 | -62.75 | -0.37 | 36.03 | 1016.8 | -1.45 | 1.74 | 136.33 | 83 | 971.06 | 9.89 | 9.9 | 9.89 | 0.63 | 5.75 | 25.56 | 19.6079 | 36.5627 | 19.5314 | 1008.8 | 18.5 | 19.5346 | 0.155 | 6.55 | 1015.35 | -9 | 593.883 | 320.684 | 378.328 | -9 | 344.82 | 343.81 | 398.93 | 343.81 | -9 | 333.55 | -9 | 389.82 | -56.27 | 2 |  |  | 102.1424 | 5.1424 | -9
102.144 | EQU | 0 | 2012-04-11 | 0.14399 | 2012-04-11 | 3:28 | 33.7943 | -65.9673 | 19.69 | -9 | 1666.7 | 344.89 | -62.83 | -0.37 | 36.03 | 1016.9 | -1.52 | 1.75 | 138.34 | 83 | 971.06 | 9.89 | 9.9 | 9.89 | 0.63 | 5.81 | 25.5 | 19.6096 | 36.5638 | 19.5338 | 1008.73 | 18.4 | 19.5318 | 0.158 | 6.65 | 1015.38 | -9 | 593.886 | 320.684 | 378.328 | -9 | 344.89 | 343.879 | 398.93 | 343.879 | -9 | 333.59 | -9 | 389.79 | -56.2 | 2 |  |  | 102.1441 | 5.1441 | -9
102.1457 | EQU | 0 | 2012-04-11 | 0.14574 | 2012-04-11 | 3:30 | 33.8039 | -65.9778 | 19.7 | -9 | 1666.8 | 344.99 | -62.92 | -0.37 | 36.03 | 1016.7 | -1.4 | 1.69 | 134.93 | 83 | 971.09 | 9.89 | 9.9 | 9.89 | 0.63 | 5.81 | 25.56 | 19.61 | 36.5586 | 19.5326 | 1008.84 | 18.5 | 19.5335 | 0.166 | 6.46 | 1015.3 | -9 | 593.889 | 320.685 | 378.329 | -9 | 344.99 | 343.979 | 398.93 | 343.979 | -9 | 333.54 | -9 | 389.83 | -56.3 | 2 |  |  | 102.1459 | 5.1459 | -9
102.1475 | EQU | 0 | 2012-04-11 | 0.14749 | 2012-04-11 | 3:33 | 33.8135 | -65.9883 | 19.7 | -9 | 1666.4 | 344.97 | -63.04 | -0.37 | 36.03 | 1016.6 | -1.49 | 1.67 | 136.92 | 83 | 971.06 | 9.89 | 9.9 | 9.89 | 0.64 | 5.81 | 25.62 | 19.611 | 36.5596 | 19.5321 | 1008.68 | 18.4 | 19.5327 | 0.167 | 6.43 | 1015.11 | -9 | 593.892 | 320.685 | 378.329 | -9 | 344.97 | 343.959 | 398.93 | 343.959 | -9 | 333.44 | -9 | 389.77 | -56.33 | 2 |  |  | 102.1476 | 5.1476 | -9
102.1492 | EQU | 0 | 2012-04-11 | 0.14924 | 2012-04-11 | 3:35 | 33.8232 | -65.9988 | 19.69 | -9 | 1666.4 | 344.84 | -63.17 | -0.37 | 36.03 | 1016.9 | -1.63 | 1.8 | 140.07 | 83 | 971.04 | 9.89 | 9.9 | 9.89 | 0.63 | 5.75 | 25.44 | 19.6071 | 36.5641 | 19.5287 | 1008.72 | 18.6 | 19.5322 | 0.158 | 6.55 | 1015.27 | -9 | 593.895 | 320.686 | 378.33 | -9 | 344.84 | 343.828 | 398.93 | 343.828 | -9 | 333.51 | -9 | 389.78 | -56.28 | 2 |  |  | 102.1494 | 5.1494 | -9
102.151 | EQU | 0 | 2012-04-11 | 0.151 | 2012-04-11 | 3:38 | 33.8329 | -66.0094 | 19.7 | -9 | 1666.1 | 344.88 | -62.67 | -0.37 | 36.03 | 1016.6 | -1.52 | 1.74 | 138.19 | 83 | 971.09 | 9.89 | 9.9 | 9.89 | 0.63 | 5.75 | 25.56 | 19.6083 | 36.5617 | 19.5324 | 1008.55 | 18.8 | 19.5292 | 0.171 | 6.53 | 1015.08 | -9 | 593.898 | 320.686 | 378.331 | -9 | 344.88 | 343.867 | 398.93 | 343.867 | -9 | 333.29 | -9 | 389.72 | -56.43 | 2 |  |  | 102.1511 | 5.1511 | -9
102.1527 | EQU | 128 | 2012-04-11 | 0.15274 | 2012-04-11 | 3:40 | 33.8426 | -66.02 | 19.7 | -9 | 1666 | 344.76 | -63.17 | -0.37 | 36.03 | 1016.8 | -1.58 | 1.72 | 135.15 | 83 | 971.04 | 9.89 | 9.9 | 9.89 | 0.63 | 5.81 | 25.62 | 19.6055 | 36.5625 | 19.5239 | 1008.58 | 18.6 | 19.5319 | 0.168 | 6.64 | 1015.22 | -9 | 593.9 | 320.687 | 378.331 | -9 | 344.76 | 343.746 | 398.93 | 343.746 | -9 | 333.26 | -9 | 389.73 | -56.47 | 2 |  |  | 102.1529 | 5.1529 | -9
102.1545 | EQU | 0 | 2012-04-11 | 0.1545 | 2012-04-11 | 3:43 | 33.8525 | -66.0303 | 19.69 | -9 | 1666.3 | 344.96 | -62.71 | -0.37 | 36.03 | 1016.6 | -1.58 | 1.7 | 140.6 | 83 | 971.02 | 9.89 | 9.9 | 9.89 | 0.63 | 5.75 | 25.62 | 19.6061 | 36.561 | 19.5284 | 1008.57 | 18.7 | 19.525 | 0.165 | 6.45 | 1015.02 | -9 | 593.903 | 320.687 | 378.332 | -9 | 344.96 | 343.947 | 398.93 | 343.947 | -9 | 333.44 | -9 | 389.73 | -56.29 | 2 |  |  | 102.1546 | 5.1546 | -9
102.1562 | EQU | 0 | 2012-04-11 | 0.15625 | 2012-04-11 | 3:45 | 33.8625 | -66.0408 | 19.69 | -9 | 1667.8 | 345.36 | -62.62 | -0.37 | 36.03 | 1016.4 | -1.68 | 1.7 | 141.66 | 83 | 971.06 | 9.89 | 9.9 | 9.89 | 0.63 | 5.75 | 25.56 | 19.5988 | 36.5615 | 19.5183 | 1008.49 | 18.9 | 19.5279 | 0.162 | 6.23 | 1014.72 | -9 | 593.906 | 320.688 | 378.332 | -9 | 345.36 | 344.347 | 398.93 | 344.347 | -9 | 333.76 | -9 | 389.69 | -55.93 | 2 |  |  | 102.1564 | 5.1564 | -9
102.158 | EQU | 128 | 2012-04-11 | 0.158 | 2012-04-11 | 3:48 | 33.8721 | -66.0515 | 19.68 | -9 | 1668.2 | 345.33 | -63.25 | -0.37 | 36.03 | 1016.7 | -1.61 | 1.75 | 140.37 | 83 | 971.06 | 9.89 | 9.9 | 9.89 | 0.63 | 5.75 | 25.5 | 19.6012 | 36.5537 | 19.5221 | 1008.49 | 18.7 | 19.5196 | 0.16 | 6.6 | 1015.09 | -9 | 593.909 | 320.688 | 378.333 | -9 | 345.33 | 344.317 | 398.93 | 344.317 | -9 | 333.89 | -9 | 389.7 | -55.81 | 2 |  |  | 102.1581 | 5.1581 | -9
102.1598 | EQU | 0 | 2012-04-11 | 0.15975 | 2012-04-11 | 3:50 | 33.8816 | -66.0621 | 19.67 | -9 | 1666.7 | 345.11 | -62.96 | -0.37 | 36.02 | 1016.4 | -1.67 | 1.69 | 136.7 | 83 | 971.09 | 9.89 | 9.9 | 9.89 | 0.63 | 5.75 | 25.5 | 19.5863 | 36.5652 | 19.5109 | 1008.37 | 18.6 | 19.5216 | 0.148 | 6.36 | 1014.73 | -9 | 593.912 | 320.688 | 378.334 | -9 | 345.11 | 344.095 | 398.93 | 344.095 | -9 | 333.73 | -9 | 389.65 | -55.92 | 2 |  |  | 102.1599 | 5.1599 | -9
102.1615 | EQU | 0 | 2012-04-11 | 0.1615 | 2012-04-11 | 3:53 | 33.8915 | -66.0725 | 19.67 | -9 | 1665.9 | 344.91 | -63.29 | -0.37 | 36.02 | 1016.4 | -1.64 | 1.74 | 138.19 | 83 | 971.06 | 9.89 | 9.9 | 9.89 | 0.63 | 5.69 | 25.62 | 19.5878 | 36.5616 | 19.5088 | 1008.33 | 18.8 | 19.5123 | 0.158 | 6.43 | 1014.76 | -9 | 593.915 | 320.689 | 378.334 | -9 | 344.91 | 343.894 | 398.93 | 343.894 | -9 | 333.41 | -9 | 389.64 | -56.23 | 2 |  |  | 102.1616 | 5.1616 | -9
102.1633 | EQU | 128 | 2012-04-11 | 0.16325 | 2012-04-11 | 3:55 | 33.9012 | -66.0832 | 19.665 | -9 | 1666.1 | 345 | -63.21 | -0.37 | 36.01 | 1016.3 | -1.61 | 1.78 | 142.27 | 83 | 971.02 | 9.89 | 9.9 | 9.89 | 0.63 | 5.75 | 25.62 | 19.5813 | 36.5691 | 19.5045 | 1008.28 | 18.7 | 19.5091 | 0.156 | 6.41 | 1014.69 | -9 | 593.917 | 320.689 | 378.335 | -9 | 345 | 343.984 | 398.93 | 343.984 | -9 | 333.5 | -9 | 389.62 | -56.12 | 3 | questionable/interpolated EqT |  | 102.1634 | 5.16339;questionable/interpolated EqT | -9
102.165 | EQU | 0 | 2012-04-11 | 0.165 | 2012-04-11 | 3:58 | 33.9108 | -66.0938 | 19.66 | -9 | 1666.7 | 345.05 | -63.37 | -0.37 | 36.01 | 1016.5 | -1.7 | 1.77 | 143.5 | 83 | 971.04 | 9.89 | 9.9 | 9.89 | 0.63 | 5.75 | 25.56 | 19.5691 | 36.5669 | 19.4918 | 1008.28 | 18.6 | 19.505 | 0.155 | 6.52 | 1014.8 | -9 | 593.92 | 320.69 | 378.335 | -9 | 345.05 | 344.034 | 398.92 | 344.034 | -9 | 333.6 | -9 | 389.62 | -56.02 | 2 |  |  | 102.1651 | 5.1651 | -9
102.1668 | EQU | 0 | 2012-04-11 | 0.16676 | 2012-04-11 | 4:00 | 33.9208 | -66.1041 | 19.65 | -9 | 1667.8 | 345.31 | -63.37 | -0.37 | 36.01 | 1016.4 | -1.52 | 1.7 | 138.86 | 83 | 971.06 | 9.89 | 9.9 | 9.89 | 0.63 | 5.75 | 25.56 | 19.5644 | 36.5581 | 19.4874 | 1008.24 | 18.8 | 19.4934 | 0.157 | 6.64 | 1014.88 | -9 | 593.923 | 320.69 | 378.336 | -9 | 345.31 | 344.294 | 398.92 | 344.294 | -9 | 333.86 | -9 | 389.61 | -55.75 | 2 |  |  | 102.1669 | 5.1669 | -9
102.1685 | EQU | 0 | 2012-04-11 | 0.16851 | 2012-04-11 | 4:03 | 33.9304 | -66.1148 | 19.64 | -9 | 1668.6 | 345.52 | -62.92 | -0.37 | 36.01 | 1016.4 | -1.79 | 1.78 | 138.64 | 83 | 971.04 | 9.89 | 9.9 | 9.89 | 0.63 | 5.69 | 25.56 | 19.5549 | 36.5617 | 19.4749 | 1008.27 | 18.6 | 19.4879 | 0.152 | 6.34 | 1014.61 | -9 | 593.926 | 320.691 | 378.337 | -9 | 345.52 | 344.504 | 398.92 | 344.504 | -9 | 334.04 | -9 | 389.62 | -55.58 | 2 |  |  | 102.1686 | 5.1687 | -9
102.1702 | EQU | 0 | 2012-04-11 | 0.17025 | 2012-04-11 | 4:05 | 33.94 | -66.1256 | 19.63 | -9 | 1667.6 | 345.38 | -63.04 | -0.37 | 36 | 1016.2 | -1.65 | 1.73 | 135.37 | 83 | 971.02 | 9.89 | 9.9 | 9.89 | 0.63 | 5.75 | 25.56 | 19.5428 | 36.5617 | 19.4636 | 1008.1 | 18.9 | 19.4765 | 0.153 | 6.45 | 1014.55 | -9 | 593.929 | 320.691 | 378.337 | -9 | 345.38 | 344.363 | 398.92 | 344.363 | -9 | 333.87 | -9 | 389.56 | -55.69 | 2 |  |  | 102.1704 | 5.1704 | -9
102.172 | EQU | 0 | 2012-04-11 | 0.17201 | 2012-04-11 | 4:08 | 33.9497 | -66.1363 | 19.62 | -9 | 1666.9 | 345.25 | -63.25 | -0.37 | 36 | 1016.1 | -1.72 | 1.76 | 144.19 | 83 | 970.98 | 9.89 | 9.9 | 9.89 | 0.63 | 5.75 | 25.5 | 19.5259 | 36.5591 | 19.4461 | 1008.07 | 18.8 | 19.465 | 0.155 | 6.31 | 1014.38 | -9 | 593.932 | 320.692 | 378.338 | -9 | 345.25 | 344.232 | 398.92 | 344.232 | -9 | 333.67 | -9 | 389.55 | -55.88 | 2 |  |  | 102.1721 | 5.1721 | -9
102.1738 | EQU | 0 | 2012-04-11 | 0.17376 | 2012-04-11 | 4:10 | 33.9596 | -66.1471 | 19.6 | -9 | 1665.8 | 344.9 | -63.54 | -0.37 | 35.99 | 1016.3 | -1.71 | 1.77 | 138.64 | 83 | 971 | 9.89 | 9.9 | 9.89 | 0.63 | 5.75 | 25.69 | 19.5104 | 36.5433 | 19.43 | 1008.13 | 19 | 19.4482 | 0.152 | 6.46 | 1014.59 | -9 | 593.935 | 320.692 | 378.338 | -9 | 344.9 | 343.881 | 398.92 | 343.881 | -9 | 333.46 | -9 | 389.59 | -56.13 | 2 |  |  | 102.1739 | 5.1739 | -9
102.1755 | EQU | 0 | 2012-04-11 | 0.17552 | 2012-04-11 | 4:13 | 33.9695 | -66.1579 | 19.59 | -9 | 1665.4 | 344.88 | -63.08 | -0.37 | 35.99 | 1016.2 | -1.75 | 1.71 | 136.85 | 83 | 971 | 9.89 | 9.9 | 9.89 | 0.63 | 5.69 | 25.56 | 19.4882 | 36.5454 | 19.4099 | 1008.11 | 19.1 | 19.432 | 0.158 | 6.34 | 1014.45 | -9 | 593.937 | 320.692 | 378.339 | -9 | 344.88 | 343.86 | 398.92 | 343.86 | -9 | 333.31 | -9 | 389.59 | -56.28 | 2 |  |  | 102.1757 | 5.1757 | -9
102.1773 | EQU | 0 | 2012-04-11 | 0.17727 | 2012-04-11 | 4:15 | 33.9797 | -66.1684 | 19.57 | -9 | 1663.9 | 344.56 | -63 | -0.37 | 35.99 | 1016.1 | -1.76 | 1.81 | 136.92 | 83 | 971.02 | 9.89 | 9.9 | 9.89 | 0.63 | 5.69 | 25.56 | 19.4782 | 36.5489 | 19.3995 | 1008.11 | 19.1 | 19.4123 | 0.158 | 6.23 | 1014.34 | -9 | 593.94 | 320.693 | 378.34 | -9 | 344.56 | 343.539 | 398.92 | 343.539 | -9 | 332.97 | -9 | 389.6 | -56.63 | 2 |  |  | 102.1774 | 5.1774 | -9
102.179 | EQU | 0 | 2012-04-11 | 0.17902 | 2012-04-11 | 4:18 | 33.9894 | -66.1794 | 19.56 | -9 | 1662.9 | 344.33 | -63.58 | -0.37 | 35.99 | 1016.2 | -1.92 | 1.77 | 137.3 | 83 | 971.09 | 9.89 | 9.9 | 9.89 | 0.63 | 5.75 | 25.56 | 19.4834 | 36.5417 | 19.4168 | 1007.97 | 19 | 19.4008 | 0.159 | 6.31 | 1014.28 | -9 | 593.943 | 320.693 | 378.34 | -9 | 344.33 | 343.308 | 398.92 | 343.308 | -9 | 332.71 | -9 | 389.55 | -56.84 | 2 |  |  | 102.1792 | 5.1792 | -9
102.1808 | EQU-DRAIN | 128 | 2012-04-11 | 0.18076 | 2012-04-11 | 4:21 | 33.9991 | -66.1903 | 19.61 | -9 | 1661 | 344 | -63.54 | -0.37 | 35.98 | 1015.9 | -1.79 | 1.73 | 142.35 | 83 | 971.06 | 9.89 | 9.9 | 9.89 | 0.63 | 5.75 | 25.56 | 19.4946 | 36.5367 | 19.4082 | 1007.88 | 19.1 | 19.4145 | 0.195 | 6.23 | 1014.11 | -9 | 593.946 | 320.694 | 378.341 | -9 | 344 | 342.976 | 398.92 | 342.976 | -9 | 331.8 | -9 | 389.5 | -57.7 | 2 |  |  | 102.1809 | 5.1809 | -9
102.1827 | EQU | 128 | 2012-04-11 | 0.18275 | 2012-04-11 | 4:23 | 34.0106 | -66.2025 | 19.62 | -9 | 1660.5 | 343.91 | -62.96 | -0.37 | 35.98 | 1015.9 | -1.65 | 1.68 | 139.62 | 83 | 971.04 | 9.89 | 9.9 | 9.89 | 0.63 | 6 | 25.37 | 19.5654 | 36.5548 | 19.4927 | 1007.98 | 19.3 | 19.409 | 0.211 | 6.27 | 1014.25 | -9 | 593.949 | 320.694 | 378.341 | -9 | 343.91 | 342.886 | 398.92 | 342.886 | -9 | 331.54 | -9 | 389.54 | -58.01 | 2 |  |  | 102.1829 | 5.1829 | -9
102.1845 | EQU | 0 | 2012-04-11 | 0.18451 | 2012-04-11 | 4:26 | 34.0208 | -66.2132 | 19.66 | -9 | 1659.8 | 343.74 | -63.37 | -0.37 | 35.97 | 1015.9 | -1.66 | 1.74 | 132.45 | 83 | 971.04 | 9.89 | 9.9 | 9.89 | 0.63 | 5.81 | 25.5 | 19.5826 | 36.5649 | 19.5263 | 1008.01 | 19.2 | 19.4837 | 0.176 | 6.23 | 1014.24 | -9 | 593.952 | 320.695 | 378.342 | -9 | 343.74 | 342.715 | 398.92 | 342.715 | -9 | 331.84 | -9 | 389.52 | -57.68 | 2 |  |  | 102.1847 | 5.1847 | -9
102.1863 | EQU | 0 | 2012-04-11 | 0.18627 | 2012-04-11 | 4:28 | 34.0307 | -66.2242 | 19.66 | -9 | 1663.5 | 344.5 | -63.83 | -0.38 | 35.97 | 1016 | -1.72 | 1.65 | 139.16 | 83 | 971 | 9.89 | 9.9 | 9.89 | 0.63 | 5.81 | 25.5 | 19.5828 | 36.5656 | 19.5085 | 1007.91 | 19.2 | 19.5221 | 0.138 | 6.37 | 1014.28 | -9 | 593.955 | 320.695 | 378.343 | -9 | 344.5 | 343.476 | 398.92 | 343.476 | -9 | 333.13 | -9 | 389.46 | -56.33 | 2 |  |  | 102.1864 | 5.1864 | -9
102.188 | EQU | 128 | 2012-04-11 | 0.18802 | 2012-04-11 | 4:31 | 34.0407 | -66.2354 | 19.67 | -9 | 1664 | 344.59 | -63.54 | -0.37 | 35.96 | 1016.1 | -1.61 | 1.71 | 137.97 | 83 | 970.96 | 9.89 | 9.9 | 9.89 | 0.63 | 5.81 | 25.5 | 19.573 | 36.5558 | 19.4932 | 1007.87 | 19.4 | 19.5107 | 0.159 | 6.62 | 1014.49 | -9 | 593.958 | 320.696 | 378.343 | -9 | 344.59 | 343.566 | 398.91 | 343.566 | -9 | 332.98 | -9 | 389.44 | -56.47 | 2 |  |  | 102.1882 | 5.1882 | -9
102.1898 | EQU | 0 | 2012-04-11 | 0.18977 | 2012-04-11 | 4:33 | 34.0508 | -66.2462 | 19.63 | -9 | 1664.4 | 344.72 | -63.83 | -0.38 | 35.96 | 1015.9 | -1.72 | 1.7 | 140.45 | 83 | 970.98 | 9.89 | 9.9 | 9.89 | 0.63 | 5.81 | 25.5 | 19.5225 | 36.5535 | 19.4393 | 1007.83 | 19.3 | 19.4951 | 0.135 | 6.35 | 1014.18 | -9 | 593.961 | 320.696 | 378.344 | -9 | 344.72 | 343.696 | 398.91 | 343.696 | -9 | 333.36 | -9 | 389.44 | -56.07 | 2 |  |  | 102.1899 | 5.1899 | -9
102.1915 | EQU | 0 | 2012-04-11 | 0.19152 | 2012-04-11 | 4:36 | 34.061 | -66.2569 | 19.6 | -9 | 1664 | 344.75 | -63.46 | -0.37 | 35.96 | 1015.7 | -1.73 | 1.68 | 138.86 | 83 | 971 | 9.89 | 9.9 | 9.89 | 0.63 | 5.81 | 25.5 | 19.4928 | 36.5515 | 19.4153 | 1007.67 | 19.3 | 19.4461 | 0.154 | 6.3 | 1013.97 | -9 | 593.964 | 320.697 | 378.344 | -9 | 344.75 | 343.725 | 398.91 | 343.725 | -9 | 333.07 | -9 | 389.4 | -56.33 | 2 |  |  | 102.1917 | 5.1917 | -9
102.1933 | EQU | 0 | 2012-04-11 | 0.19328 | 2012-04-11 | 4:39 | 34.0706 | -66.2682 | 19.58 | -9 | 1663.9 | 344.7 | -63.67 | -0.38 | 35.95 | 1015.7 | -1.72 | 1.64 | 137.15 | 83 | 970.94 | 9.89 | 9.9 | 9.89 | 0.63 | 5.81 | 25.5 | 19.4706 | 36.5406 | 19.3881 | 1007.6 | 19.3 | 19.4185 | 0.161 | 6.38 | 1013.98 | -9 | 593.966 | 320.697 | 378.345 | -9 | 344.7 | 343.675 | 398.91 | 343.675 | -9 | 332.92 | -9 | 389.39 | -56.46 | 2 |  |  | 102.1934 | 5.1934 | -9
102.195 | EQU | 0 | 2012-04-11 | 0.19502 | 2012-04-11 | 4:41 | 34.0806 | -66.2792 | 19.56 | -9 | 1664.6 | 344.74 | -63.83 | -0.38 | 35.96 | 1016 | -1.75 | 1.66 | 135 | 83 | 970.92 | 9.89 | 9.9 | 9.89 | 0.63 | 5.81 | 25.56 | 19.46 | 36.5497 | 19.3836 | 1007.73 | 19.2 | 19.3914 | 0.169 | 6.52 | 1014.25 | -9 | 593.969 | 320.698 | 378.346 | -9 | 344.74 | 343.714 | 398.91 | 343.714 | -9 | 332.96 | -9 | 389.45 | -56.49 | 2 |  |  | 102.1952 | 5.1952 | -9
102.1968 | EQU | 0 | 2012-04-11 | 0.19677 | 2012-04-11 | 4:44 | 34.0911 | -66.2895 | 19.55 | -9 | 1664.2 | 344.79 | -63.83 | -0.38 | 35.95 | 1015.7 | -1.7 | 1.65 | 134.2 | 83 | 971 | 9.89 | 9.9 | 9.89 | 0.63 | 5.94 | 25.44 | 19.4545 | 36.5456 | 19.3767 | 1007.58 | 19.3 | 19.3842 | 0.166 | 6.42 | 1014 | -9 | 593.972 | 320.698 | 378.346 | -9 | 344.79 | 343.764 | 398.91 | 343.764 | -9 | 332.97 | -9 | 389.39 | -56.42 | 2 |  |  | 102.1969 | 5.1969 | -9
102.1985 | EQU | 0 | 2012-04-11 | 0.19851 | 2012-04-11 | 4:46 | 34.1007 | -66.3006 | 19.54 | -9 | 1664.2 | 344.86 | -63.83 | -0.38 | 35.95 | 1015.5 | -1.69 | 1.66 | 138.94 | 83 | 971 | 9.89 | 9.9 | 9.89 | 0.63 | 5.81 | 25.44 | 19.449 | 36.5458 | 19.3702 | 1007.41 | 19.1 | 19.3776 | 0.162 | 6.4 | 1013.81 | -9 | 593.975 | 320.698 | 378.347 | -9 | 344.86 | 343.834 | 398.91 | 343.834 | -9 | 333.03 | -9 | 389.33 | -56.3 | 2 |  |  | 102.1987 | 5.1986 | -9
102.2016 | STD2 | 0 | 2012-04-11 | 0.20162 | 2012-04-11 | 4:51 | 34.1185 | -66.3199 | 19.54 | 593.64 | 2638.8 | 593.98 | -162.2 | -1 | 35.94 | 1015.5 | -1.35 | 1.81 | 65.97 | 83 | 970.96 | 9.89 | 9.9 | 9.89 | 0.63 | 5.87 | 25.56 | 19.4414 | 36.5385 | 19.3636 | 1007.37 | 19.2 | 19.3678 | 0.172 | 6.78 | 1014.15 | 0.34 | -9 | -9 | -9 | -9 | 593.98 | -9 | -9 | -9 | -9 | -9 | -9 | -9 | -9 | 2 |  |  | 102.2018 | 5.2018 | -9
102.2047 | STD3 | 0 | 2012-04-11 | 0.20472 | 2012-04-11 | 4:55 | 34.1359 | -66.3394 | 19.55 | 319.82 | 1554.9 | 320.7 | -177 | -1.1 | 35.93 | 1015.5 | -1.13 | 1.69 | 64.7 | 83 | 970.92 | 9.89 | 9.9 | 9.89 | 0.63 | 5.81 | 25.5 | 19.443 | 36.5421 | 19.3612 | 1007.24 | 19.2 | 19.3627 | 0.187 | 7.13 | 1014.37 | 0.88 | -9 | -9 | -9 | -9 | 320.7 | -9 | -9 | -9 | -9 | -9 | -9 | -9 | -9 | 2 |  |  | 102.2049 | 5.2049 | -9
102.2078 | STD4 | 0 | 2012-04-11 | 0.20782 | 2012-04-11 | 4:59 | 34.1536 | -66.3586 | 19.55 | 377.14 | 1812.3 | 378.35 | -183.58 | -1.14 | 35.92 | 1015.3 | -0.93 | 1.66 | 65.74 | 83 | 970.92 | 9.89 | 9.9 | 9.89 | 0.63 | 5.87 | 25.44 | 19.4356 | 36.5479 | 19.3592 | 1007.29 | 19.2 | 19.3605 | 0.19 | 7.08 | 1014.37 | 1.21 | -9 | -9 | -9 | -9 | 378.35 | -9 | -9 | -9 | -9 | -9 | -9 | -9 | -9 | 2 |  |  | 102.208 | 5.208 | -9
102.2109 | ATM | 0 | 2012-04-11 | 0.21094 | 2012-04-11 | 5:04 | 34.1715 | -66.3777 | 19.56 | -9 | 1901 | 399.66 | 33.96 | 0.2 | 35.91 | 1015.3 | -0.77 | 1.64 | 54.02 | 83 | 970.87 | 9.89 | 9.9 | 9.89 | 0.63 | 5.81 | 25.31 | 19.4747 | 36.5515 | 19.4012 | 1007.16 | 19.1 | 19.3747 | 0.185 | 7.37 | 1014.53 | -9 | 593.986 | 320.697 | 378.349 | -9 | 399.66 | 398.77 | -9 | -9 | 398.77 | -9 | 389.1 | -9 | -9 | 2 |  |  | 102.2111 | 5.2111 | -9
102.2123 | ATM | 0 | 2012-04-11 | 0.2123 | 2012-04-11 | 5:06 | 34.1792 | -66.3863 | 19.58 | -9 | 1901.2 | 399.73 | 45.71 | 0.27 | 35.9 | 1015.3 | -0.75 | 1.73 | 54.43 | 83 | 970.94 | 9.89 | 9.9 | 9.89 | 0.63 | 5.81 | 25.37 | 19.5053 | 36.5522 | 19.4343 | 1007.22 | 19.3 | 19.393 | 0.187 | 7.33 | 1014.55 | -9 | 593.987 | 320.697 | 378.349 | -9 | 399.73 | 398.841 | -9 | -9 | 398.841 | -9 | 389.18 | -9 | -9 | 2 |  |  | 102.2124 | 5.2124 | -9
102.2137 | ATM | 0 | 2012-04-11 | 0.21367 | 2012-04-11 | 5:08 | 34.1871 | -66.3947 | 19.61 | -9 | 1901.4 | 399.81 | 54.87 | 0.32 | 35.89 | 1015.2 | -0.5 | 1.61 | 54.07 | 83 | 970.85 | 9.89 | 9.9 | 9.89 | 0.63 | 5.94 | 25.5 | 19.5414 | 36.5538 | 19.4694 | 1007.04 | 19.2 | 19.4196 | 0.19 | 7.66 | 1014.7 | -9 | 593.988 | 320.696 | 378.348 | -9 | 399.81 | 398.921 | -9 | -9 | 398.921 | -9 | 389.17 | -9 | -9 | 2 |  |  | 102.2138 | 5.2138 | -9
102.2151 | ATM | 0 | 2012-04-11 | 0.21505 | 2012-04-11 | 5:10 | 34.1947 | -66.4034 | 19.64 | -9 | 1901.6 | 399.8 | 61.71 | 0.36 | 35.88 | 1015.3 | -0.49 | 1.59 | 54.11 | 83 | 970.87 | 9.89 | 9.9 | 9.89 | 0.63 | 5.75 | 25.5 | 19.5748 | 36.5552 | 19.5024 | 1006.96 | 19 | 19.4542 | 0.186 | 7.85 | 1014.81 | -9 | 593.989 | 320.696 | 378.348 | -9 | 399.8 | 398.911 | -9 | -9 | 398.911 | -9 | 389.11 | -9 | -9 | 2 |  |  | 102.2152 | 5.2152 | -9
102.2164 | ATM | 128 | 2012-04-11 | 0.21641 | 2012-04-11 | 5:12 | 34.2023 | -66.4121 | 19.67 | -9 | 1902 | 399.96 | 66.75 | 0.39 | 35.88 | 1015.2 | -0.46 | 1.71 | 53.94 | 83 | 970.85 | 9.89 | 9.9 | 9.89 | 0.63 | 6.06 | 25.5 | 19.5976 | 36.563 | 19.5248 | 1007.07 | 19.3 | 19.4878 | 0.182 | 7.67 | 1014.74 | -9 | 593.99 | 320.695 | 378.348 | -9 | 399.96 | 399.072 | -9 | -9 | 399.072 | -9 | 389.3 | -9 | -9 | 2 |  |  | 102.2165 | 5.2165 | -9
102.2198 | EQU | 0 | 2012-04-11 | 0.21983 | 2012-04-11 | 5:17 | 34.2221 | -66.4336 | 19.71 | -9 | 1655.8 | 343.11 | -33.87 | -0.2 | 35.87 | 1015.4 | -0.88 | 1.77 | 137.74 | 83 | 970.85 | 9.89 | 9.9 | 9.89 | 0.63 | 5.94 | 25.5 | 19.6315 | 36.5616 | 19.5567 | 1007.13 | 19.5 | 19.5383 | 0.172 | 7.39 | 1014.52 | -9 | 593.992 | 320.694 | 378.347 | -9 | 343.11 | 342.082 | 398.92 | 342.082 | -9 | 331.36 | -9 | 389.15 | -57.79 | 2 |  |  | 102.22 | 5.22 | -9
102.2216 | EQU-DRAIN | 0 | 2012-04-11 | 0.22159 | 2012-04-11 | 5:19 | 34.2322 | -66.4447 | 19.73 | -9 | 1660.7 | 344.18 | -42.54 | -0.25 | 35.87 | 1015.2 | -1.03 | 1.59 | 141.43 | 83 | 970.79 | 9.89 | 9.9 | 9.89 | 0.63 | 5.87 | 25.5 | 19.644 | 36.5618 | 19.5678 | 1006.99 | 19.5 | 19.5546 | 0.175 | 7.18 | 1014.17 | -9 | 593.994 | 320.693 | 378.346 | -9 | 344.18 | 343.155 | 398.93 | 343.155 | -9 | 332.22 | -9 | 389.09 | -56.87 | 2 |  |  | 102.2217 | 5.2217 | -9
102.2236 | EQU | 0 | 2012-04-11 | 0.22359 | 2012-04-11 | 5:22 | 34.2441 | -66.4568 | 19.73 | -9 | 1666.1 | 345.41 | -51.37 | -0.3 | 35.86 | 1015.1 | -0.74 | 1.62 | 135.3 | 83 | 970.77 | 9.89 | 9.9 | 9.89 | 0.63 | 6.12 | 25.44 | 19.647 | 36.5657 | 19.5727 | 1007.04 | 19.3 | 19.5679 | 0.162 | 7.32 | 1014.36 | -9 | 593.995 | 320.692 | 378.346 | -9 | 345.41 | 344.389 | 398.94 | 344.389 | -9 | 333.67 | -9 | 389.11 | -55.44 | 2 |  |  | 102.2237 | 5.2237 | -9
102.2253 | EQU | 128 | 2012-04-11 | 0.22534 | 2012-04-11 | 5:25 | 34.254 | -66.4679 | 19.74 | -9 | 1668.5 | 346.01 | -55 | -0.32 | 35.86 | 1014.9 | -0.81 | 1.63 | 133.18 | 83 | 970.83 | 9.89 | 9.9 | 9.89 | 0.63 | 6.12 | 25.44 | 19.6489 | 36.5736 | 19.5737 | 1006.67 | 19.4 | 19.5721 | 0.168 | 7.42 | 1014.09 | -9 | 593.996 | 320.691 | 378.345 | -9 | 346.01 | 344.991 | 398.94 | 344.991 | -9 | 334.07 | -9 | 388.97 | -54.89 | 2 |  |  | 102.2255 | 5.2255 | -9
102.2271 | EQU | 0 | 2012-04-11 | 0.22708 | 2012-04-11 | 5:27 | 34.2639 | -66.479 | 19.74 | -9 | 1669.9 | 346.32 | -57.37 | -0.34 | 35.85 | 1014.9 | -0.89 | 1.59 | 132.96 | 83 | 970.77 | 9.89 | 9.9 | 9.89 | 0.63 | 6.12 | 25.37 | 19.642 | 36.5646 | 19.5675 | 1006.81 | 19.3 | 19.5736 | 0.166 | 7.2 | 1014.01 | -9 | 593.997 | 320.69 | 378.345 | -9 | 346.32 | 345.302 | 398.95 | 345.302 | -9 | 334.37 | -9 | 389.03 | -54.66 | 2 |  |  | 102.2272 | 5.2272 | -9
102.2288 | EQU | 0 | 2012-04-11 | 0.22882 | 2012-04-11 | 5:30 | 34.2738 | -66.49 | 19.73 | -9 | 1671.5 | 346.68 | -59.04 | -0.35 | 35.86 | 1014.9 | -0.81 | 1.71 | 139.62 | 83 | 970.81 | 9.89 | 9.9 | 9.89 | 0.63 | 6.12 | 25.44 | 19.6417 | 36.557 | 19.5624 | 1006.74 | 19.3 | 19.5683 | 0.162 | 7.35 | 1014.09 | -9 | 593.999 | 320.69 | 378.345 | -9 | 346.68 | 345.664 | 398.95 | 345.664 | -9 | 334.82 | -9 | 389.01 | -54.19 | 2 |  |  | 102.229 | 5.229 | -9
102.2306 | EQU | 0 | 2012-04-11 | 0.23057 | 2012-04-11 | 5:32 | 34.2838 | -66.501 | 19.73 | -9 | 1672.2 | 346.75 | -59.87 | -0.35 | 35.86 | 1015 | -0.75 | 1.59 | 132.52 | 83 | 970.85 | 9.89 | 9.9 | 9.89 | 0.63 | 6.12 | 25.5 | 19.6388 | 36.568 | 19.5582 | 1006.85 | 19.3 | 19.5631 | 0.167 | 7.4 | 1014.25 | -9 | 594 | 320.689 | 378.344 | -9 | 346.75 | 345.735 | 398.96 | 345.735 | -9 | 334.87 | -9 | 389.06 | -54.19 | 2 |  |  | 102.2307 | 5.2307 | -9
102.2323 | EQU | 128 | 2012-04-11 | 0.23233 | 2012-04-11 | 5:35 | 34.2939 | -66.5121 | 19.72 | -9 | 1671.6 | 346.77 | -60.29 | -0.36 | 35.86 | 1014.7 | -0.87 | 1.6 | 138.12 | 83 | 970.81 | 9.89 | 9.9 | 9.89 | 0.63 | 6.06 | 25.37 | 19.6434 | 36.5638 | 19.5624 | 1006.67 | 19.4 | 19.5587 | 0.161 | 7.16 | 1013.83 | -9 | 594.001 | 320.688 | 378.344 | -9 | 346.77 | 345.755 | 398.97 | 345.755 | -9 | 334.83 | -9 | 389 | -54.17 | 2 |  |  | 102.2325 | 5.2325 | -9
102.2341 | EQU | 0 | 2012-04-11 | 0.23409 | 2012-04-11 | 5:37 | 34.3043 | -66.5228 | 19.72 | -9 | 1671.4 | 346.7 | -60.75 | -0.36 | 35.86 | 1014.8 | -0.82 | 1.61 | 133.69 | 83 | 970.83 | 9.89 | 9.9 | 9.89 | 0.63 | 6.06 | 25.37 | 19.637 | 36.5712 | 19.5608 | 1006.62 | 19.5 | 19.5619 | 0.158 | 7.36 | 1013.98 | -9 | 594.002 | 320.687 | 378.343 | -9 | 346.7 | 345.686 | 398.97 | 345.686 | -9 | 334.86 | -9 | 388.98 | -54.13 | 2 |  |  | 102.2342 | 5.2342 | -9
102.2358 | EQU | 0 | 2012-04-11 | 0.23583 | 2012-04-11 | 5:40 | 34.3142 | -66.5339 | 19.72 | -9 | 1670.7 | 346.47 | -61 | -0.36 | 35.85 | 1014.9 | -0.97 | 1.63 | 134.27 | 83 | 970.77 | 9.89 | 9.9 | 9.89 | 0.63 | 6.06 | 25.44 | 19.631 | 36.5708 | 19.5555 | 1006.62 | 19.3 | 19.561 | 0.159 | 7.31 | 1013.93 | -9 | 594.003 | 320.687 | 378.343 | -9 | 346.47 | 345.456 | 398.98 | 345.456 | -9 | 334.6 | -9 | 388.99 | -54.38 | 2 |  |  | 102.236 | 5.236 | -9
102.2376 | EQU | 128 | 2012-04-11 | 0.23758 | 2012-04-11 | 5:42 | 34.3241 | -66.5451 | 19.73 | -9 | 1668.5 | 346.1 | -61.54 | -0.36 | 35.85 | 1014.6 | -1.01 | 1.69 | 136.18 | 83 | 970.77 | 9.89 | 9.9 | 9.89 | 0.63 | 6.06 | 25.44 | 19.6435 | 36.5653 | 19.5672 | 1006.54 | 19.4 | 19.5562 | 0.174 | 7.05 | 1013.59 | -9 | 594.005 | 320.686 | 378.342 | -9 | 346.1 | 345.086 | 398.99 | 345.086 | -9 | 333.92 | -9 | 388.97 | -55.05 | 2 |  |  | 102.2377 | 5.2377 | -9
102.2393 | EQU | 0 | 2012-04-11 | 0.23933 | 2012-04-11 | 5:45 | 34.3342 | -66.5562 | 19.72 | -9 | 1666.7 | 345.69 | -61.96 | -0.37 | 35.86 | 1014.7 | -0.86 | 1.58 | 136.4 | 83 | 970.77 | 9.89 | 9.9 | 9.89 | 0.63 | 6 | 25.37 | 19.6298 | 36.5625 | 19.5554 | 1006.51 | 19.5 | 19.5657 | 0.154 | 7.33 | 1013.84 | -9 | 594.006 | 320.685 | 378.342 | -9 | 345.69 | 344.675 | 398.99 | 344.675 | -9 | 333.88 | -9 | 388.95 | -55.07 | 2 |  |  | 102.2395 | 5.2395 | -9
102.2411 | EQU | 0 | 2012-04-11 | 0.24108 | 2012-04-11 | 5:47 | 34.3443 | -66.5672 | 19.72 | -9 | 1666.5 | 345.7 | -62.08 | -0.37 | 35.85 | 1014.5 | -0.73 | 1.62 | 137.07 | 83 | 970.79 | 9.89 | 9.9 | 9.89 | 0.63 | 6 | 25.37 | 19.66 | 36.5498 | 19.5649 | 1006.65 | 19.4 | 19.5569 | 0.163 | 7.12 | 1013.77 | -9 | 594.007 | 320.684 | 378.341 | -9 | 345.7 | 344.686 | 399 | 344.686 | -9 | 333.75 | -9 | 389.02 | -55.27 | 2 |  |  | 102.2412 | 5.2412 | -9
102.2428 | EQU | 0 | 2012-04-11 | 0.24282 | 2012-04-11 | 5:50 | 34.3543 | -66.5783 | 19.73 | -9 | 1663.9 | 345.04 | -62.96 | -0.37 | 35.85 | 1014.7 | 0.09 | 1.57 | 139.99 | 83 | 970.77 | 9.89 | 9.9 | 9.89 | 0.63 | 5.87 | 25.37 | 19.6459 | 36.5588 | 19.5677 | 1006.48 | 19.5 | 19.5636 | 0.166 | 8.31 | 1014.79 | -9 | 594.008 | 320.684 | 378.341 | -9 | 345.04 | 344.025 | 399 | 344.025 | -9 | 333.4 | -9 | 388.96 | -55.56 | 2 |  |  | 102.243 | 5.243 | -9
102.2446 | EQU | 0 | 2012-04-11 | 0.24458 | 2012-04-11 | 5:52 | 34.3645 | -66.5894 | 19.73 | -9 | 1662.2 | 344.71 | -63 | -0.37 | 35.85 | 1014.6 | -0.01 | 1.71 | 138.71 | 83 | 970.77 | 9.89 | 9.9 | 9.89 | 0.63 | 5.94 | 25.5 | 19.6498 | 36.5581 | 19.5736 | 1006.49 | 19.5 | 19.5674 | 0.163 | 8.1 | 1014.59 | -9 | 594.009 | 320.683 | 378.341 | -9 | 344.71 | 343.695 | 399.01 | 343.695 | -9 | 333.06 | -9 | 388.96 | -55.9 | 2 |  |  | 102.2447 | 5.2447 | -9
102.2463 | EQU | 0 | 2012-04-11 | 0.24633 | 2012-04-11 | 5:55 | 34.3746 | -66.6005 | 19.74 | -9 | 1662 | 344.71 | -63.21 | -0.37 | 35.85 | 1014.5 | 0.1 | 1.55 | 137.15 | 83 | 970.77 | 9.89 | 9.9 | 9.89 | 0.63 | 5.94 | 25.5 | 19.6563 | 36.5537 | 19.5775 | 1006.34 | 19.5 | 19.5729 | 0.167 | 8.26 | 1014.6 | -9 | 594.011 | 320.682 | 378.34 | -9 | 344.71 | 343.695 | 399.02 | 343.695 | -9 | 333 | -9 | 388.91 | -55.91 | 2 |  |  | 102.2465 | 5.2465 | -9
102.2481 | EQU | 0 | 2012-04-11 | 0.24808 | 2012-04-11 | 5:57 | 34.3848 | -66.6116 | 19.74 | -9 | 1663.5 | 345.11 | -63.08 | -0.37 | 35.85 | 1014.3 | -2.23 | 0.41 | 139.77 | 83 | 970.77 | 9.89 | 9.9 | 9.89 | 0.63 | 5.94 | 25.37 | 19.6569 | 36.5505 | 19.5747 | 1006.31 | 19.5 | 19.577 | 0.163 | 5.76 | 1012.07 | -9 | 594.012 | 320.681 | 378.34 | -9 | 345.11 | 344.097 | 399.02 | 344.097 | -9 | 332.6 | -9 | 388.9 | -56.3 | 2 |  |  | 102.2482 | 5.2482 | -9
102.2498 | EQU | 0 | 2012-04-11 | 0.24984 | 2012-04-11 | 6:00 | 34.395 | -66.6225 | 19.74 | -9 | 1663.1 | 344.95 | -63.58 | -0.38 | 35.85 | 1014.5 | 2.13 | 1.56 | 140.37 | 83 | 970.77 | 9.89 | 9.9 | 9.89 | 0.63 | 5.87 | 25.5 | 19.6519 | 36.5608 | 19.5747 | 1006.41 | 19.4 | 19.5751 | 0.165 | 10.22 | 1016.63 | -9 | 594.013 | 320.681 | 378.339 | -9 | 344.95 | 343.937 | 399.03 | 343.937 | -9 | 333.94 | -9 | 388.95 | -55 | 2 |  |  | 102.25 | 5.25 | -9
102.2516 | EQU | 0 | 2012-04-11 | 0.25159 | 2012-04-11 | 6:02 | 34.4053 | -66.6334 | 19.74 | -9 | 1662.9 | 344.95 | -63.29 | -0.37 | 35.85 | 1014.4 | 2.02 | 1.56 | 137.74 | 83 | 970.79 | 9.89 | 9.9 | 9.89 | 0.63 | 6 | 25.44 | 19.6552 | 36.5572 | 19.5785 | 1006.33 | 19.7 | 19.5747 | 0.165 | 10.09 | 1016.42 | -9 | 594.014 | 320.68 | 378.339 | -9 | 344.95 | 343.938 | 399.03 | 343.938 | -9 | 333.87 | -9 | 388.92 | -55.05 | 2 |  |  | 102.2517 | 5.2517 | -9
102.2533 | EQU | 0 | 2012-04-11 | 0.25333 | 2012-04-11 | 6:05 | 34.4152 | -66.6446 | 19.74 | -9 | 1662.7 | 344.98 | -63.62 | -0.38 | 35.86 | 1014.3 | 1.88 | 1.59 | 141.05 | 83 | 970.79 | 9.89 | 9.9 | 9.89 | 0.63 | 5.94 | 25.37 | 19.6578 | 36.5603 | 19.5809 | 1006.22 | 19.4 | 19.578 | 0.162 | 9.96 | 1016.18 | -9 | 594.015 | 320.679 | 378.338 | -9 | 344.98 | 343.969 | 399.04 | 343.969 | -9 | 333.87 | -9 | 388.88 | -55.01 | 2 |  |  | 102.2535 | 5.2535 | -9
102.2551 | EQU | 128 | 2012-04-11 | 0.25508 | 2012-04-11 | 6:08 | 34.4254 | -66.6555 | 19.74 | -9 | 1663.3 | 345.05 | -64.04 | -0.38 | 35.85 | 1014.4 | 1.76 | 1.76 | 133.83 | 83 | 970.77 | 9.89 | 9.9 | 9.89 | 0.68 | 6 | 25.5 | 19.6473 | 36.5634 | 19.5653 | 1006.17 | 19.4 | 19.5806 | 0.159 | 9.99 | 1016.16 | -9 | 594.017 | 320.678 | 378.338 | -9 | 345.05 | 344.039 | 399.05 | 344.039 | -9 | 333.96 | -9 | 388.87 | -54.9 | 2 |  |  | 102.2552 | 5.2552 | -9
102.2568 | EQU | 0 | 2012-04-11 | 0.25683 | 2012-04-11 | 6:10 | 34.4355 | -66.6666 | 19.73 | -9 | 1665.3 | 345.58 | -64.08 | -0.38 | 35.85 | 1014.2 | 1.64 | 1.53 | 141.28 | 83 | 970.77 | 9.89 | 9.9 | 9.89 | 0.63 | 6 | 25.37 | 19.6332 | 36.5682 | 19.5548 | 1006.13 | 19.4 | 19.5672 | 0.163 | 9.71 | 1015.84 | -9 | 594.018 | 320.678 | 378.337 | -9 | 345.58 | 344.571 | 399.05 | 344.571 | -9 | 334.33 | -9 | 388.86 | -54.53 | 2 |  |  | 102.257 | 5.257 | -9
102.2586 | EQU | 0 | 2012-04-11 | 0.25858 | 2012-04-11 | 6:13 | 34.4455 | -66.6778 | 19.72 | -9 | 1668.2 | 346.18 | -64.29 | -0.38 | 35.86 | 1014.3 | 1.65 | 1.63 | 141.81 | 83 | 970.77 | 9.89 | 9.9 | 9.89 | 0.63 | 5.94 | 25.44 | 19.6245 | 36.569 | 19.5453 | 1006.18 | 19.5 | 19.5561 | 0.164 | 9.77 | 1015.95 | -9 | 594.019 | 320.677 | 378.337 | -9 | 346.18 | 345.173 | 399.06 | 345.173 | -9 | 334.94 | -9 | 388.89 | -53.95 | 2 |  |  | 102.2587 | 5.2587 | -9
102.2603 | EQU | 128 | 2012-04-11 | 0.26034 | 2012-04-11 | 6:15 | 34.4558 | -66.6886 | 19.71 | -9 | 1665.6 | 345.63 | -64.04 | -0.38 | 35.86 | 1014.2 | 1.55 | 1.59 | 137.97 | 83 | 970.77 | 9.89 | 9.9 | 9.89 | 0.63 | 5.87 | 25.44 | 19.6151 | 36.5634 | 19.5338 | 1006.04 | 19.6 | 19.5466 | 0.163 | 9.71 | 1015.75 | -9 | 594.02 | 320.676 | 378.336 | -9 | 345.63 | 344.623 | 399.06 | 344.623 | -9 | 334.35 | -9 | 388.85 | -54.5 | 2 |  |  | 102.2605 | 5.2605 | -9
102.2621 | EQU | 0 | 2012-04-11 | 0.26208 | 2012-04-11 | 6:18 | 34.4657 | -66.6999 | 19.69 | -9 | 1660.4 | 344.57 | -64.12 | -0.38 | 35.86 | 1014 | 1.39 | 1.62 | 137.52 | 83 | 970.79 | 9.89 | 9.9 | 9.89 | 0.63 | 5.94 | 25.44 | 19.6041 | 36.564 | 19.5263 | 1006.03 | 19.4 | 19.5353 | 0.155 | 9.36 | 1015.39 | -9 | 594.021 | 320.675 | 378.336 | -9 | 344.57 | 343.561 | 399.07 | 343.561 | -9 | 333.33 | -9 | 388.86 | -55.53 | 2 |  |  | 102.2622 | 5.2622 | -9
102.2638 | EQU-DRAIN | 0 | 2012-04-11 | 0.26383 | 2012-04-11 | 6:20 | 34.476 | -66.7109 | 19.69 | -9 | 1658 | 344 | -64 | -0.38 | 35.86 | 1014.1 | 1.17 | 1.63 | 138.79 | 83 | 970.77 | 9.89 | 9.9 | 9.89 | 0.63 | 5.81 | 25.44 | 19.5998 | 36.5692 | 19.5235 | 1006.04 | 19.6 | 19.5273 | 0.163 | 9.23 | 1015.27 | -9 | 594.023 | 320.675 | 378.336 | -9 | 344 | 342.99 | 399.08 | 342.99 | -9 | 332.62 | -9 | 388.87 | -56.25 | 2 |  |  | 102.264 | 5.264 | -9
102.2658 | EQU | 0 | 2012-04-11 | 0.26582 | 2012-04-11 | 6:23 | 34.4873 | -66.7239 | 19.69 | -9 | 1657.5 | 343.83 | -64.17 | -0.38 | 35.86 | 1014.2 | 1.28 | 1.54 | 143.26 | 83 | 970.79 | 9.89 | 9.9 | 9.89 | 0.63 | 5.81 | 25.5 | 19.6052 | 36.5725 | 19.5288 | 1006.04 | 19.6 | 19.5235 | 0.167 | 9.44 | 1015.48 | -9 | 594.024 | 320.674 | 378.335 | -9 | 343.83 | 342.821 | 399.08 | 342.821 | -9 | 332.48 | -9 | 388.88 | -56.4 | 2 |  |  | 102.266 | 5.266 | -9
102.2676 | EQU | 0 | 2012-04-11 | 0.26757 | 2012-04-11 | 6:26 | 34.4975 | -66.7352 | 19.7 | -9 | 1657.2 | 343.93 | -64.58 | -0.38 | 35.86 | 1013.9 | 1.11 | 1.57 | 138.86 | 83 | 970.79 | 9.89 | 9.9 | 9.89 | 0.63 | 5.75 | 25.5 | 19.6172 | 36.563 | 19.5408 | 1005.94 | 19.6 | 19.5282 | 0.172 | 9.07 | 1015.01 | -9 | 594.025 | 320.673 | 378.335 | -9 | 343.93 | 342.921 | 399.09 | 342.921 | -9 | 332.34 | -9 | 388.84 | -56.51 | 2 |  |  | 102.2677 | 5.2677 | -9
102.2693 | EQU | 128 | 2012-04-11 | 0.26933 | 2012-04-11 | 6:28 | 34.5077 | -66.7462 | 19.7 | -9 | 1657.6 | 344.1 | -64.33 | -0.38 | 35.86 | 1013.7 | 1.07 | 1.6 | 136.4 | 83 | 970.77 | 9.89 | 9.9 | 9.89 | 0.63 | 5.75 | 25.5 | 19.6039 | 36.5597 | 19.5234 | 1005.77 | 19.5 | 19.5393 | 0.161 | 9 | 1014.77 | -9 | 594.026 | 320.672 | 378.334 | -9 | 344.1 | 343.092 | 399.09 | 343.092 | -9 | 332.58 | -9 | 388.78 | -56.2 | 2 |  |  | 102.2695 | 5.2695 | -9
102.2711 | EQU | 0 | 2012-04-11 | 0.27108 | 2012-04-11 | 6:31 | 34.5178 | -66.7573 | 19.68 | -9 | 1657.4 | 344.04 | -64.54 | -0.38 | 35.87 | 1013.7 | 0.87 | 1.71 | 137.07 | 83 | 970.92 | 9.89 | 9.9 | 9.89 | 0.63 | 5.75 | 25.44 | 19.5849 | 36.5555 | 19.5026 | 1005.64 | 19.5 | 19.5256 | 0.154 | 8.93 | 1014.57 | -9 | 594.028 | 320.672 | 378.334 | -9 | 344.04 | 343.033 | 399.1 | 343.033 | -9 | 332.55 | -9 | 388.74 | -56.19 | 2 |  |  | 102.2712 | 5.2712 | -9
102.2728 | EQU | 0 | 2012-04-11 | 0.27282 | 2012-04-11 | 6:33 | 34.5283 | -66.7682 | 19.67 | -9 | 1657 | 344.07 | -64.42 | -0.38 | 35.86 | 1013.4 | 0.75 | 1.62 | 136.55 | 83 | 970.92 | 9.89 | 9.9 | 9.89 | 0.63 | 5.69 | 25.44 | 19.5714 | 36.5686 | 19.4956 | 1005.37 | 19.9 | 19.5054 | 0.165 | 8.78 | 1014.15 | -9 | 594.029 | 320.671 | 378.333 | -9 | 344.07 | 343.064 | 399.11 | 343.064 | -9 | 332.3 | -9 | 388.65 | -56.34 | 2 |  |  | 102.273 | 5.273 | -9
102.2746 | EQU | 128 | 2012-04-11 | 0.27457 | 2012-04-11 | 6:36 | 34.5385 | -66.7795 | 19.66 | -9 | 1657.6 | 344.25 | -64.62 | -0.38 | 35.87 | 1013.4 | 0.51 | 1.64 | 144.19 | 83 | 970.85 | 9.89 | 9.9 | 9.89 | 0.63 | 5.75 | 25.37 | 19.5775 | 36.566 | 19.5015 | 1005.34 | 19.6 | 19.4965 | 0.163 | 8.57 | 1013.91 | -9 | 594.03 | 320.67 | 378.333 | -9 | 344.25 | 343.245 | 399.11 | 343.245 | -9 | 332.42 | -9 | 388.65 | -56.23 | 2 |  |  | 102.2747 | 5.2747 | -9
102.2763 | EQU | 0 | 2012-04-11 | 0.27632 | 2012-04-11 | 6:38 | 34.5485 | -66.7908 | 19.67 | -9 | 1657.1 | 344.17 | -64.25 | -0.38 | 35.86 | 1013.3 | 0.52 | 1.63 | 136.18 | 83 | 970.79 | 9.89 | 9.9 | 9.89 | 0.63 | 5.75 | 25.37 | 19.5772 | 36.5592 | 19.4985 | 1005.3 | 19.5 | 19.5008 | 0.169 | 8.52 | 1013.82 | -9 | 594.031 | 320.669 | 378.332 | -9 | 344.17 | 343.165 | 399.12 | 343.165 | -9 | 332.23 | -9 | 388.64 | -56.41 | 2 |  |  | 102.2765 | 5.2765 | -9
102.2781 | EQU | 0 | 2012-04-11 | 0.27808 | 2012-04-11 | 6:41 | 34.5587 | -66.8021 | 19.66 | -9 | 1657.4 | 344.17 | -64.17 | -0.38 | 35.87 | 1013.4 | 0.22 | 1.66 | 141.81 | 83 | 970.79 | 9.89 | 9.9 | 9.89 | 0.63 | 5.75 | 25.37 | 19.5716 | 36.5622 | 19.4951 | 1005.31 | 19.7 | 19.4989 | 0.161 | 8.31 | 1013.62 | -9 | 594.032 | 320.669 | 378.332 | -9 | 344.17 | 343.166 | 399.12 | 343.166 | -9 | 332.28 | -9 | 388.65 | -56.37 | 2 |  |  | 102.2782 | 5.2782 | -9
102.2798 | EQU | 0 | 2012-04-11 | 0.27983 | 2012-04-11 | 6:43 | 34.5688 | -66.8135 | 19.66 | -9 | 1656.9 | 344.18 | -64.04 | -0.38 | 35.86 | 1013.1 | 0.21 | 1.68 | 138.19 | 83 | 970.77 | 9.89 | 9.9 | 9.89 | 0.63 | 5.75 | 25.31 | 19.5735 | 36.5727 | 19.4976 | 1005.11 | 19.7 | 19.4955 | 0.165 | 8.2 | 1013.31 | -9 | 594.034 | 320.668 | 378.331 | -9 | 344.18 | 343.176 | 399.13 | 343.176 | -9 | 332.14 | -9 | 388.58 | -56.44 | 2 |  |  | 102.28 | 5.28 | -9
102.2816 | EQU | 0 | 2012-04-11 | 0.28157 | 2012-04-11 | 6:46 | 34.5793 | -66.8245 | 19.66 | -9 | 1657.3 | 344.32 | -64.33 | -0.38 | 35.86 | 1013 | 0.13 | 1.84 | 134.71 | 83 | 970.77 | 9.89 | 9.9 | 9.89 | 0.63 | 5.75 | 25.37 | 19.5672 | 36.5844 | 19.4886 | 1005.13 | 19.8 | 19.4973 | 0.163 | 8 | 1013.13 | -9 | 594.035 | 320.667 | 378.331 | -9 | 344.32 | 343.317 | 399.14 | 343.317 | -9 | 332.24 | -9 | 388.59 | -56.35 | 2 |  |  | 102.2817 | 5.2817 | -9
102.2833 | EQU | 0 | 2012-04-11 | 0.28332 | 2012-04-11 | 6:48 | 34.5896 | -66.8358 | 19.65 | -9 | 1658.6 | 344.62 | -64.37 | -0.38 | 35.86 | 1013 | 0.04 | 1.73 | 139.31 | 83 | 970.77 | 9.89 | 9.9 | 9.89 | 0.63 | 5.69 | 25.37 | 19.5718 | 36.5741 | 19.4991 | 1004.96 | 19.8 | 19.4897 | 0.16 | 8.08 | 1013.04 | -9 | 594.036 | 320.666 | 378.331 | -9 | 344.62 | 343.619 | 399.14 | 343.619 | -9 | 332.54 | -9 | 388.53 | -55.99 | 2 |  |  | 102.2835 | 5.2835 | -9
102.2851 | EQU | 0 | 2012-04-11 | 0.28508 | 2012-04-11 | 6:51 | 34.5999 | -66.847 | 19.68 | -9 | 1658.6 | 344.62 | -64.12 | -0.38 | 35.86 | 1013 | -0.15 | 1.85 | 138.86 | 83 | 970.77 | 9.89 | 9.9 | 9.89 | 0.63 | 5.69 | 25.37 | 19.6061 | 36.5542 | 19.5305 | 1004.88 | 19.8 | 19.4978 | 0.182 | 7.97 | 1012.85 | -9 | 594.037 | 320.666 | 378.33 | -9 | 344.62 | 343.619 | 399.15 | 343.619 | -9 | 332.16 | -9 | 388.5 | -56.35 | 2 |  |  | 102.2852 | 5.2852 | -9
102.2868 | EQU | 128 | 2012-04-11 | 0.28683 | 2012-04-11 | 6:53 | 34.6102 | -66.8583 | 19.69 | -9 | 1657.7 | 344.48 | -64.5 | -0.38 | 35.85 | 1012.9 | -0.22 | 1.75 | 139.54 | 83 | 970.77 | 9.89 | 9.9 | 9.89 | 0.63 | 5.75 | 25.44 | 19.6091 | 36.557 | 19.5302 | 1004.92 | 19.8 | 19.5265 | 0.164 | 7.76 | 1012.68 | -9 | 594.038 | 320.665 | 378.33 | -9 | 344.48 | 343.48 | 399.15 | 343.48 | -9 | 332.22 | -9 | 388.51 | -56.29 | 2 |  |  | 102.287 | 5.287 | -9
102.2886 | EQU | 0 | 2012-04-11 | 0.28858 | 2012-04-11 | 6:56 | 34.6205 | -66.8694 | 19.68 | -9 | 1658.5 | 344.51 | -64.46 | -0.38 | 35.85 | 1013.2 | -0.32 | 1.71 | 136.63 | 83 | 970.77 | 9.89 | 9.9 | 9.89 | 0.63 | 5.69 | 25.44 | 19.5846 | 36.5646 | 19.4874 | 1004.97 | 19.7 | 19.5302 | 0.15 | 7.91 | 1012.88 | -9 | 594.04 | 320.664 | 378.329 | -9 | 344.51 | 343.51 | 399.16 | 343.51 | -9 | 332.52 | -9 | 388.53 | -56.02 | 2 |  |  | 102.2887 | 5.2887 | -9
102.2903 | EQU | 0 | 2012-04-11 | 0.29032 | 2012-04-11 | 6:58 | 34.6306 | -66.8809 | 19.62 | -9 | 1658.8 | 344.59 | -64.5 | -0.38 | 35.85 | 1013.1 | -0.31 | 1.74 | 138.49 | 83 | 970.77 | 9.89 | 9.9 | 9.89 | 0.63 | 5.69 | 25.56 | 19.5228 | 36.5521 | 19.4477 | 1004.85 | 19.8 | 19.4928 | 0.127 | 7.94 | 1012.79 | -9 | 594.041 | 320.663 | 378.329 | -9 | 344.59 | 343.591 | 399.17 | 343.591 | -9 | 332.91 | -9 | 388.51 | -55.6 | 2 |  |  | 102.2905 | 5.2905 | -9
102.2921 | EQU | 128 | 2012-04-11 | 0.29208 | 2012-04-11 | 7:01 | 34.6408 | -66.8921 | 19.61 | -9 | 1656.4 | 344.17 | -64.46 | -0.38 | 35.85 | 1012.9 | -0.39 | 1.69 | 139.16 | 83 | 970.77 | 9.89 | 9.9 | 9.89 | 0.63 | 5.75 | 25.44 | 19.533 | 36.5546 | 19.4664 | 1004.92 | 19.7 | 19.4527 | 0.157 | 7.59 | 1012.51 | -9 | 594.042 | 320.663 | 378.328 | -9 | 344.17 | 343.171 | 399.17 | 343.171 | -9 | 331.99 | -9 | 388.56 | -56.57 | 2 |  |  | 102.2922 | 5.2922 | -9
102.2938 | EQU | 0 | 2012-04-11 | 0.29383 | 2012-04-11 | 7:03 | 34.6508 | -66.9034 | 19.66 | -9 | 1655.3 | 343.96 | -64.83 | -0.38 | 35.84 | 1012.8 | -0.51 | 1.82 | 140.52 | 83 | 970.77 | 9.89 | 9.9 | 9.89 | 0.63 | 5.75 | 25.31 | 19.5642 | 36.5568 | 19.4837 | 1004.81 | 19.5 | 19.464 | 0.196 | 7.48 | 1012.29 | -9 | 594.043 | 320.662 | 378.328 | -9 | 343.96 | 342.961 | 399.18 | 342.961 | -9 | 331.15 | -9 | 388.52 | -57.37 | 2 |  |  | 102.294 | 5.294 | -9
102.2956 | EQU | 0 | 2012-04-11 | 0.29558 | 2012-04-11 | 7:06 | 34.661 | -66.9145 | 19.65 | -9 | 1655.6 | 343.98 | -64.67 | -0.38 | 35.85 | 1012.9 | -0.62 | 1.77 | 142.73 | 83 | 970.77 | 9.89 | 9.9 | 9.89 | 0.63 | 5.75 | 25.44 | 19.5807 | 36.5717 | 19.5073 | 1004.64 | 19.6 | 19.4815 | 0.168 | 7.64 | 1012.28 | -9 | 594.044 | 320.661 | 378.327 | -9 | 343.98 | 342.982 | 399.18 | 342.982 | -9 | 331.56 | -9 | 388.45 | -56.9 | 2 |  |  | 102.2957 | 5.2957 | -9
102.2973 | EQU | 128 | 2012-04-11 | 0.29734 | 2012-04-11 | 7:08 | 34.6711 | -66.9258 | 19.67 | -9 | 1655.7 | 344.22 | -64.62 | -0.38 | 35.85 | 1012.4 | -0.74 | 1.77 | 140.45 | 83 | 970.77 | 9.89 | 9.9 | 9.89 | 0.63 | 5.75 | 25.5 | 19.6017 | 36.5667 | 19.5246 | 1004.55 | 19.5 | 19.5044 | 0.166 | 7.11 | 1011.66 | -9 | 594.046 | 320.66 | 378.327 | -9 | 344.22 | 343.223 | 399.19 | 343.223 | -9 | 331.61 | -9 | 388.41 | -56.8 | 2 |  |  | 102.2975 | 5.2975 | -9
102.2991 | EQU | 0 | 2012-04-11 | 0.29909 | 2012-04-11 | 7:11 | 34.6814 | -66.937 | 19.68 | -9 | 1656.9 | 344.42 | -64.37 | -0.38 | 35.84 | 1012.6 | -0.72 | 1.82 | 136.7 | 83 | 970.77 | 9.89 | 9.9 | 9.89 | 0.63 | 5.75 | 25.5 | 19.5995 | 36.5568 | 19.521 | 1004.47 | 19.6 | 19.5225 | 0.157 | 7.41 | 1011.88 | -9 | 594.047 | 320.66 | 378.327 | -9 | 344.42 | 343.424 | 399.2 | 343.424 | -9 | 331.99 | -9 | 388.37 | -56.38 | 2 |  |  | 102.2992 | 5.2992 | -9
102.3008 | EQU | 0 | 2012-04-11 | 0.30083 | 2012-04-11 | 7:13 | 34.6916 | -66.9481 | 19.67 | -9 | 1656.2 | 344.42 | -64.62 | -0.38 | 35.84 | 1012.2 | -0.82 | 1.7 | 138.34 | 83 | 970.77 | 9.89 | 9.9 | 9.89 | 0.63 | 5.69 | 25.5 | 19.5998 | 36.5679 | 19.5232 | 1004.38 | 19.7 | 19.5215 | 0.149 | 7 | 1011.38 | -9 | 594.048 | 320.659 | 378.326 | -9 | 344.42 | 343.424 | 399.2 | 343.424 | -9 | 331.95 | -9 | 388.34 | -56.39 | 2 |  |  | 102.301 | 5.301 | -9
102.3026 | EQU | 0 | 2012-04-11 | 0.30259 | 2012-04-11 | 7:16 | 34.7019 | -66.959 | 19.67 | -9 | 1657.4 | 344.6 | -64.75 | -0.38 | 35.85 | 1012.4 | -0.91 | 1.75 | 137.22 | 83 | 970.77 | 9.89 | 9.9 | 9.89 | 0.63 | 5.69 | 25.44 | 19.5951 | 36.5668 | 19.5188 | 1004.44 | 19.5 | 19.5229 | 0.147 | 7.05 | 1011.49 | -9 | 594.049 | 320.658 | 378.326 | -9 | 344.6 | 343.606 | 399.21 | 343.606 | -9 | 332.19 | -9 | 388.37 | -56.19 | 2 |  |  | 102.3027 | 5.3027 | -9
102.3043 | EQU | 0 | 2012-04-11 | 0.30434 | 2012-04-11 | 7:18 | 34.712 | -66.97 | 19.67 | -9 | 1658 | 344.67 | -65.46 | -0.39 | 35.84 | 1012.5 | -0.96 | 1.75 | 137.74 | 83 | 970.77 | 9.89 | 9.9 | 9.89 | 0.63 | 5.75 | 25.44 | 19.5935 | 36.5641 | 19.5163 | 1004.41 | 19.4 | 19.5194 | 0.151 | 7.13 | 1011.54 | -9 | 594.05 | 320.657 | 378.325 | -9 | 344.67 | 343.676 | 399.21 | 343.676 | -9 | 332.22 | -9 | 388.37 | -56.15 | 2 |  |  | 102.3045 | 5.3045 | -9
102.3061 | EQU-DRAIN | 0 | 2012-04-11 | 0.30609 | 2012-04-11 | 7:21 | 34.7219 | -66.9814 | 19.66 | -9 | 1659.7 | 345.16 | -64.71 | -0.38 | 35.85 | 1012.3 | -0.99 | 1.74 | 139.84 | 83 | 970.77 | 9.89 | 9.9 | 9.89 | 0.63 | 5.69 | 25.44 | 19.5723 | 36.5586 | 19.4904 | 1004.38 | 19.4 | 19.5166 | 0.143 | 6.93 | 1011.31 | -9 | 594.052 | 320.657 | 378.325 | -9 | 345.16 | 344.168 | 399.22 | 344.168 | -9 | 332.73 | -9 | 388.36 | -55.64 | 2 |  |  | 102.3062 | 5.3062 | -9
102.3081 | EQU | 0 | 2012-04-11 | 0.30808 | 2012-04-11 | 7:24 | 34.7334 | -66.9941 | 19.62 | -9 | 1662.4 | 345.77 | -64.87 | -0.38 | 35.84 | 1012.3 | -0.81 | 1.72 | 144.11 | 83 | 970.77 | 9.89 | 9.9 | 9.89 | 0.63 | 5.81 | 25.37 | 19.5255 | 36.5551 | 19.4339 | 1004.35 | 19.5 | 19.4899 | 0.13 | 7.14 | 1011.49 | -9 | 594.053 | 320.656 | 378.324 | -9 | 345.77 | 344.78 | 399.23 | 344.78 | -9 | 333.58 | -9 | 388.37 | -54.79 | 2 |  |  | 102.3082 | 5.3082 | -9
102.3098 | EQU | 0 | 2012-04-11 | 0.30983 | 2012-04-11 | 7:26 | 34.7434 | -67.0052 | 19.54 | -9 | 1663.3 | 345.95 | -64.67 | -0.38 | 35.85 | 1012.3 | -0.7 | 1.67 | 137.52 | 83 | 970.77 | 9.89 | 9.9 | 9.89 | 0.63 | 5.75 | 25.5 | 19.4273 | 36.5363 | 19.3483 | 1004.21 | 19.3 | 19.4402 | 0.1 | 7.39 | 1011.6 | -9 | 594.054 | 320.655 | 378.324 | -9 | 345.95 | 344.961 | 399.23 | 344.961 | -9 | 334.26 | -9 | 388.35 | -54.09 | 2 |  |  | 102.31 | 5.31 | -9
102.3116 | EQU | 128 | 2012-04-11 | 0.31159 | 2012-04-11 | 7:29 | 34.7538 | -67.016 | 19.51 | -9 | 1656.7 | 344.41 | -65.12 | -0.39 | 35.85 | 1012.5 | -0.98 | 1.75 | 139.24 | 83 | 970.77 | 9.89 | 9.9 | 9.89 | 0.63 | 5.75 | 25.44 | 19.4269 | 36.5539 | 19.3502 | 1004.33 | 19.7 | 19.3597 | 0.15 | 7.19 | 1011.52 | -9 | 594.055 | 320.654 | 378.323 | -9 | 344.41 | 343.418 | 399.24 | 343.418 | -9 | 332.04 | -9 | 388.45 | -56.41 | 2 |  |  | 102.3117 | 5.3117 | -9
102.3133 | EQU | 0 | 2012-04-11 | 0.31333 | 2012-04-11 | 7:31 | 34.7638 | -67.0272 | 19.52 | -9 | 1652.9 | 343.75 | -65.33 | -0.39 | 35.84 | 1012 | -0.9 | 1.75 | 137.44 | 83 | 970.77 | 9.89 | 9.9 | 9.89 | 0.63 | 5.69 | 25.31 | 19.4401 | 36.5416 | 19.3617 | 1004.09 | 19.4 | 19.35 | 0.17 | 7.01 | 1011.1 | -9 | 594.057 | 320.653 | 378.323 | -9 | 343.75 | 342.758 | 399.24 | 342.758 | -9 | 330.98 | -9 | 388.36 | -57.38 | 2 |  |  | 102.3135 | 5.3135 | -9
102.3151 | EQU | 0 | 2012-04-11 | 0.31508 | 2012-04-11 | 7:34 | 34.774 | -67.0383 | 19.52 | -9 | 1651.6 | 343.56 | -65.12 | -0.39 | 35.84 | 1011.8 | -1.04 | 1.75 | 138.79 | 83 | 970.77 | 9.89 | 9.9 | 9.89 | 0.63 | 5.69 | 25.37 | 19.4372 | 36.5456 | 19.3587 | 1003.81 | 19.4 | 19.3603 | 0.16 | 6.95 | 1010.76 | -9 | 594.058 | 320.653 | 378.322 | -9 | 343.56 | 342.568 | 399.25 | 342.568 | -9 | 330.83 | -9 | 388.25 | -57.42 | 2 |  |  | 102.3152 | 5.3152 | -9
102.3182 | STD2 | 0 | 2012-04-11 | 0.31818 | 2012-04-11 | 7:38 | 34.792 | -67.058 | 19.51 | 593.64 | 2628.8 | 594.06 | -164.16 | -1.01 | 35.84 | 1011.7 | -0.5 | 1.72 | 65.7 | 83 | 970.77 | 9.89 | 9.9 | 9.89 | 0.63 | 6 | 25.44 | 19.4161 | 36.5517 | 19.3372 | 1003.8 | 19.5 | 19.3509 | 0.159 | 7.4 | 1011.2 | 0.42 | -9 | -9 | -9 | -9 | 594.06 | -9 | -9 | -9 | -9 | -9 | -9 | -9 | -9 | 2 |  |  | 102.3183 | 5.3183 | -9
102.3213 | STD3 | 0 | 2012-04-11 | 0.3213 | 2012-04-11 | 7:43 | 34.8097 | -67.0779 | 19.55 | 319.82 | 1548.7 | 320.65 | -178.5 | -1.11 | 35.83 | 1012.1 | -0.39 | 1.75 | 64.84 | 83 | 970.75 | 9.89 | 9.9 | 9.89 | 0.63 | 5.81 | 25.44 | 19.4614 | 36.5474 | 19.3872 | 1003.92 | 19.4 | 19.3555 | 0.195 | 7.79 | 1011.71 | 0.83 | -9 | -9 | -9 | -9 | 320.65 | -9 | -9 | -9 | -9 | -9 | -9 | -9 | -9 | 2 |  |  | 102.3214 | 5.3214 | -9
102.3244 | STD4 | 0 | 2012-04-11 | 0.3244 | 2012-04-11 | 7:47 | 34.8277 | -67.0973 | 19.58 | 377.14 | 1805.1 | 378.32 | -184.33 | -1.15 | 35.82 | 1011.8 | -0.3 | 1.94 | 65.74 | 83 | 970.77 | 9.89 | 9.9 | 9.89 | 0.63 | 5.87 | 25.25 | 19.5163 | 36.5411 | 19.4421 | 1003.76 | 19.4 | 19.4072 | 0.173 | 7.74 | 1011.5 | 1.18 | -9 | -9 | -9 | -9 | 378.32 | -9 | -9 | -9 | -9 | -9 | -9 | -9 | -9 | 2 |  |  | 102.3245 | 5.3245 | -9
102.3275 | ATM | 0 | 2012-04-11 | 0.3275 | 2012-04-11 | 7:52 | 34.8456 | -67.1172 | 19.62 | -9 | 1894.9 | 399.98 | 31 | 0.18 | 35.81 | 1011.7 | -0.28 | 1.74 | 53.21 | 83 | 970.77 | 9.89 | 9.9 | 9.89 | 0.63 | 5.81 | 25.44 | 19.5597 | 36.5339 | 19.4858 | 1003.51 | 19.5 | 19.4581 | 0.162 | 7.91 | 1011.42 | -9 | 594.045 | 320.643 | 378.319 | -9 | 399.98 | 399.112 | -9 | -9 | 399.112 | -9 | 387.95 | -9 | -9 | 2 |  |  | 102.3277 | 5.3277 | -9
102.3289 | ATM | 0 | 2012-04-11 | 0.32887 | 2012-04-11 | 7:54 | 34.8534 | -67.1259 | 19.65 | -9 | 1894.6 | 400.11 | 42.79 | 0.25 | 35.8 | 1011.3 | -0.26 | 1.78 | 53.62 | 83 | 970.75 | 9.89 | 9.9 | 9.89 | 0.63 | 5.81 | 25.37 | 19.571 | 36.5274 | 19.4912 | 1003.35 | 19.3 | 19.4773 | 0.173 | 7.69 | 1011.04 | -9 | 594.043 | 320.642 | 378.319 | -9 | 400.11 | 399.244 | -9 | -9 | 399.244 | -9 | 388 | -9 | -9 | 2 |  |  | 102.329 | 5.329 | -9
102.3302 | ATM | 0 | 2012-04-11 | 0.33024 | 2012-04-11 | 7:56 | 34.8612 | -67.1347 | 19.64 | -9 | 1895 | 400.2 | 52.08 | 0.31 | 35.8 | 1011.4 | -0.18 | 1.72 | 53.45 | 83 | 970.73 | 9.89 | 9.9 | 9.89 | 0.63 | 6 | 25.25 | 19.5611 | 36.5284 | 19.4857 | 1003.49 | 19.6 | 19.4888 | 0.151 | 7.73 | 1011.22 | -9 | 594.041 | 320.64 | 378.319 | -9 | 400.2 | 399.335 | -9 | -9 | 399.335 | -9 | 388.14 | -9 | -9 | 2 |  |  | 102.3304 | 5.3304 | -9
102.3316 | ATM | 128 | 2012-04-11 | 0.33161 | 2012-04-11 | 7:58 | 34.8692 | -67.1434 | 19.63 | -9 | 1895.2 | 400.28 | 59.62 | 0.35 | 35.8 | 1011.4 | -0.22 | 1.75 | 53.13 | 83 | 970.75 | 9.89 | 9.9 | 9.89 | 0.63 | 5.69 | 25.19 | 19.5437 | 36.508 | 19.4669 | 1003.23 | 19.4 | 19.4881 | 0.142 | 7.95 | 1011.18 | -9 | 594.039 | 320.639 | 378.319 | -9 | 400.28 | 399.416 | -9 | -9 | 399.416 | -9 | 388.12 | -9 | -9 | 2 |  |  | 102.3318 | 5.3318 | -9
102.333 | ATM | 0 | 2012-04-11 | 0.33299 | 2012-04-11 | 8:00 | 34.8771 | -67.1521 | 19.63 | -9 | 1895.1 | 400.27 | 64.75 | 0.38 | 35.79 | 1011.3 | -0.2 | 1.75 | 53.62 | 83 | 970.77 | 9.89 | 9.9 | 9.89 | 0.63 | 6.06 | 25.44 | 19.5688 | 36.4928 | 19.4952 | 1003.24 | 19.4 | 19.4751 | 0.155 | 7.86 | 1011.1 | -9 | 594.037 | 320.637 | 378.319 | -9 | 400.27 | 399.408 | -9 | -9 | 399.408 | -9 | 388.12 | -9 | -9 | 2 |  |  | 102.3331 | 5.3331 | -9
102.3364 | EQU | 0 | 2012-04-11 | 0.33639 | 2012-04-11 | 8:05 | 34.8969 | -67.1736 | 19.65 | -9 | 1630.2 | 339.39 | -35.08 | -0.21 | 35.78 | 1010.4 | -0.77 | 1.9 | 141.51 | 83 | 970.73 | 9.89 | 9.9 | 9.89 | 0.63 | 6.06 | 25.37 | 19.5627 | 36.4818 | 19.4916 | 1001.96 | 19.5 | 19.4937 | 0.156 | 7.67 | 1009.63 | -9 | 594.031 | 320.634 | 378.318 | -9 | 339.39 | 338.401 | 399.37 | 338.401 | -9 | 326.42 | -9 | 387.57 | -61.15 | 2 |  |  | 102.3365 | 5.3365 | -9
102.3381 | EQU | 0 | 2012-04-11 | 0.33814 | 2012-04-11 | 8:07 | 34.9069 | -67.1848 | 19.65 | -9 | 1628 | 338.97 | -44.71 | -0.26 | 35.78 | 1010.3 | -0.88 | 1.79 | 135.45 | 83 | 970.77 | 9.89 | 9.9 | 9.89 | 0.63 | 6.06 | 25.37 | 19.5676 | 36.4889 | 19.4912 | 1002.47 | 19.4 | 19.4918 | 0.158 | 6.95 | 1009.42 | -9 | 594.029 | 320.632 | 378.318 | -9 | 338.97 | 337.982 | 399.39 | 337.982 | -9 | 325.92 | -9 | 387.79 | -61.87 | 2 |  |  | 102.3383 | 5.3383 | -9
102.3399 | EQU | 0 | 2012-04-11 | 0.3399 | 2012-04-11 | 8:10 | 34.9171 | -67.1961 | 19.64 | -9 | 1627.9 | 338.59 | -53.12 | -0.31 | 35.77 | 1011 | -0.94 | 1.76 | 139.54 | 83 | 970.7 | 9.89 | 9.9 | 9.89 | 0.63 | 6 | 25.37 | 19.5493 | 36.4981 | 19.4703 | 1002.75 | 19.6 | 19.4912 | 0.149 | 7.31 | 1010.06 | -9 | 594.026 | 320.63 | 378.317 | -9 | 338.59 | 337.602 | 399.41 | 337.602 | -9 | 325.9 | -9 | 387.92 | -62.02 | 2 |  |  | 102.3401 | 5.34 | -9
102.3416 | EQU | 0 | 2012-04-11 | 0.34164 | 2012-04-11 | 8:12 | 34.9274 | -67.2068 | 19.62 | -9 | 1627.9 | 338.43 | -56.46 | -0.33 | 35.78 | 1011.4 | -0.92 | 1.74 | 138.12 | 83 | 970.7 | 9.89 | 9.9 | 9.89 | 0.63 | 6.06 | 25.37 | 19.545 | 36.4978 | 19.4689 | 1003.43 | 19.5 | 19.4731 | 0.147 | 7.05 | 1010.48 | -9 | 594.023 | 320.628 | 378.317 | -9 | 338.43 | 337.443 | 399.43 | 337.443 | -9 | 325.92 | -9 | 388.22 | -62.3 | 2 |  |  | 102.3418 | 5.3418 | -9
102.3434 | EQU | 0 | 2012-04-11 | 0.34341 | 2012-04-11 | 8:15 | 34.9373 | -67.2181 | 19.66 | -9 | 1629 | 338.48 | -59.37 | -0.35 | 35.78 | 1011.9 | -1.04 | 1.76 | 139.31 | 83 | 970.77 | 9.89 | 9.9 | 9.89 | 0.63 | 6.06 | 25.37 | 19.5848 | 36.4862 | 19.5062 | 1003.47 | 19.2 | 19.4691 | 0.191 | 7.39 | 1010.86 | -9 | 594.02 | 320.626 | 378.317 | -9 | 338.48 | 337.494 | 399.45 | 337.494 | -9 | 325.47 | -9 | 388.26 | -62.79 | 2 |  |  | 102.3436 | 5.3436 | -9
102.3452 | EQU | 0 | 2012-04-11 | 0.34516 | 2012-04-11 | 8:17 | 34.9472 | -67.2292 | 19.67 | -9 | 1632.1 | 339.33 | -60.5 | -0.36 | 35.78 | 1011.5 | -1.12 | 1.83 | 143.34 | 83 | 970.75 | 9.89 | 9.9 | 9.89 | 0.63 | 6.06 | 25.31 | 19.6485 | 36.4862 | 19.6086 | 1003.45 | 19.2 | 19.5015 | 0.169 | 6.93 | 1010.38 | -9 | 594.018 | 320.624 | 378.317 | -9 | 339.33 | 338.347 | 399.47 | 338.347 | -9 | 326.44 | -9 | 388.25 | -61.81 | 2 |  |  | 102.3453 | 5.3453 | -9
102.3469 | EQU-DRAIN | 0 | 2012-04-11 | 0.34692 | 2012-04-11 | 8:20 | 34.9571 | -67.2404 | 19.81 | -9 | 1635.2 | 339.87 | -61.37 | -0.36 | 35.78 | 1011.8 | -1.02 | 1.72 | 138.94 | 83 | 970.77 | 9.89 | 9.9 | 9.89 | 0.63 | 6.06 | 25.31 | 19.7601 | 36.4631 | 19.6929 | 1003.57 | 19.2 | 19.5962 | 0.214 | 7.21 | 1010.78 | -9 | 594.015 | 320.622 | 378.316 | -9 | 339.87 | 338.889 | 399.49 | 338.889 | -9 | 326.41 | -9 | 388.27 | -61.86 | 2 |  |  | 102.3471 | 5.3471 | -9
102.3489 | EQU | 0 | 2012-04-11 | 0.34892 | 2012-04-11 | 8:23 | 34.9686 | -67.253 | 19.87 | -9 | 1637.2 | 340.32 | -61.62 | -0.36 | 35.78 | 1011.8 | -0.91 | 1.8 | 139.46 | 83 | 970.77 | 9.89 | 9.9 | 9.89 | 0.63 | 5.94 | 25.37 | 19.8275 | 36.4547 | 19.7634 | 1003.56 | 19.3 | 19.6939 | 0.176 | 7.33 | 1010.89 | -9 | 594.012 | 320.62 | 378.316 | -9 | 340.32 | 339.342 | 399.52 | 339.342 | -9 | 327.37 | -9 | 388.23 | -60.86 | 2 |  |  | 102.3491 | 5.3491 | -9
102.3507 | EQU | 0 | 2012-04-11 | 0.35067 | 2012-04-11 | 8:25 | 34.9789 | -67.2637 | 19.93 | -9 | 1639.1 | 340.73 | -62.29 | -0.37 | 35.78 | 1011.8 | -1.02 | 1.75 | 138.79 | 83 | 970.77 | 9.89 | 9.9 | 9.89 | 0.63 | 5.94 | 25.44 | 19.8662 | 36.4691 | 19.7968 | 1003.55 | 19.3 | 19.7556 | 0.174 | 7.23 | 1010.78 | -9 | 594.009 | 320.618 | 378.316 | -9 | 340.73 | 339.754 | 399.54 | 339.754 | -9 | 327.73 | -9 | 388.22 | -60.49 | 2 |  |  | 102.3508 | 5.3508 | -9
102.3524 | EQU | 0 | 2012-04-11 | 0.35242 | 2012-04-11 | 8:28 | 34.9888 | -67.2748 | 19.97 | -9 | 1640.8 | 341.15 | -62.21 | -0.37 | 35.78 | 1011.7 | -1.04 | 1.76 | 138.04 | 83 | 970.77 | 9.89 | 9.9 | 9.89 | 0.63 | 5.94 | 25.25 | 19.9305 | 36.4655 | 19.8655 | 1003.63 | 19.2 | 19.7926 | 0.177 | 7.03 | 1010.66 | -9 | 594.006 | 320.616 | 378.315 | -9 | 341.15 | 340.176 | 399.56 | 340.176 | -9 | 328.04 | -9 | 388.25 | -60.21 | 2 |  |  | 102.3526 | 5.3526 | -9
102.3542 | EQU | 128 | 2012-04-11 | 0.35417 | 2012-04-11 | 8:30 | 34.9986 | -67.2861 | 20.03 | -9 | 1643.2 | 341.63 | -63 | -0.37 | 35.78 | 1011.8 | -1.05 | 1.78 | 137.52 | 83 | 970.77 | 9.89 | 9.9 | 9.89 | 0.63 | 5.87 | 25.44 | 19.9564 | 36.4837 | 19.8749 | 1003.51 | 19.3 | 19.8568 | 0.173 | 7.24 | 1010.75 | -9 | 594.003 | 320.615 | 378.315 | -9 | 341.63 | 340.658 | 399.58 | 340.658 | -9 | 328.56 | -9 | 388.18 | -59.62 | 2 |  |  | 102.3543 | 5.3543 | -9
102.3559 | EQU | 0 | 2012-04-11 | 0.35593 | 2012-04-11 | 8:33 | 35.0087 | -67.2972 | 20.02 | -9 | 1646.8 | 342.45 | -63 | -0.37 | 35.78 | 1011.8 | -1.17 | 1.8 | 142.35 | 83 | 970.77 | 9.89 | 9.9 | 9.89 | 0.63 | 5.87 | 25.19 | 19.9432 | 36.4944 | 19.8604 | 1003.38 | 19.3 | 19.8738 | 0.146 | 7.25 | 1010.63 | -9 | 594.001 | 320.613 | 378.315 | -9 | 342.45 | 341.481 | 399.6 | 341.481 | -9 | 329.7 | -9 | 388.14 | -58.44 | 2 |  |  | 102.3561 | 5.3561 | -9
102.3577 | EQU | 0 | 2012-04-11 | 0.35767 | 2012-04-11 | 8:35 | 35.0184 | -67.3082 | 19.99 | -9 | 1648.7 | 342.93 | -63.17 | -0.37 | 35.78 | 1011.6 | -1.2 | 1.8 | 139.39 | 83 | 970.77 | 9.89 | 9.9 | 9.89 | 0.63 | 5.94 | 25.25 | 19.8997 | 36.4948 | 19.8293 | 1003.26 | 19 | 19.8623 | 0.128 | 7.14 | 1010.4 | -9 | 593.998 | 320.611 | 378.314 | -9 | 342.93 | 341.963 | 399.62 | 341.963 | -9 | 330.36 | -9 | 388.12 | -57.76 | 2 |  |  | 102.3578 | 5.3578 | -9
102.3594 | EQU | 128 | 2012-04-11 | 0.35943 | 2012-04-11 | 8:38 | 35.0284 | -67.319 | 20 | -9 | 1646.6 | 342.45 | -63.92 | -0.38 | 35.78 | 1011.7 | -1.29 | 1.79 | 140.22 | 83 | 970.77 | 9.89 | 9.9 | 9.89 | 0.63 | 5.81 | 25.44 | 19.9744 | 36.4797 | 19.9137 | 1003.22 | 19.1 | 19.8333 | 0.167 | 7.19 | 1010.41 | -9 | 593.995 | 320.609 | 378.314 | -9 | 342.45 | 341.483 | 399.64 | 341.483 | -9 | 329.35 | -9 | 388.14 | -58.79 | 2 |  |  | 102.3596 | 5.3596 | -9
102.3612 | EQU | 0 | 2012-04-11 | 0.36118 | 2012-04-11 | 8:40 | 35.0382 | -67.3298 | 20.11 | -9 | 1643.9 | 341.93 | -64.37 | -0.38 | 35.77 | 1011.5 | -1.34 | 1.87 | 142.04 | 83 | 970.77 | 9.89 | 9.9 | 9.89 | 0.63 | 5.87 | 25.31 | 20.0839 | 36.4739 | 20.0141 | 1003.1 | 18.8 | 19.9035 | 0.206 | 7.06 | 1010.16 | -9 | 593.992 | 320.607 | 378.314 | -9 | 341.93 | 340.963 | 399.66 | 340.963 | -9 | 328.16 | -9 | 388.07 | -59.91 | 2 |  |  | 102.3613 | 5.3613 | -9
102.3629 | EQU | 0 | 2012-04-11 | 0.36293 | 2012-04-11 | 8:43 | 35.0479 | -67.3404 | 20.16 | -9 | 1644 | 341.78 | -63.79 | -0.38 | 35.77 | 1011.9 | -1.31 | 1.79 | 138.56 | 83 | 970.77 | 9.89 | 9.9 | 9.89 | 0.63 | 6 | 25.31 | 20.0888 | 36.468 | 20.0096 | 1003.36 | 18.6 | 20.0014 | 0.159 | 7.23 | 1010.59 | -9 | 593.99 | 320.605 | 378.314 | -9 | 341.78 | 340.814 | 399.68 | 340.814 | -9 | 328.8 | -9 | 388.14 | -59.34 | 2 |  |  | 102.3631 | 5.3631 | -9
102.3647 | EQU | 0 | 2012-04-11 | 0.36468 | 2012-04-11 | 8:45 | 35.0575 | -67.351 | 20.12 | -9 | 1643.4 | 341.59 | -64.25 | -0.38 | 35.77 | 1012 | -1.5 | 1.79 | 140.45 | 83 | 970.77 | 9.89 | 9.9 | 9.89 | 0.63 | 5.94 | 25.37 | 20.0175 | 36.4745 | 19.9299 | 1003.42 | 18.5 | 20.0102 | 0.11 | 7.08 | 1010.5 | -9 | 593.987 | 320.603 | 378.313 | -9 | 341.59 | 340.625 | 399.7 | 340.625 | -9 | 329.29 | -9 | 388.18 | -58.89 | 2 |  |  | 102.3648 | 5.3648 | -9
102.3664 | EQU | 0 | 2012-04-11 | 0.36642 | 2012-04-11 | 8:48 | 35.0669 | -67.3616 | 20.02 | -9 | 1641 | 341.16 | -64.25 | -0.38 | 35.77 | 1011.7 | -1.47 | 1.86 | 141.66 | 83 | 970.77 | 9.89 | 9.9 | 9.89 | 0.63 | 5.81 | 25.25 | 19.8913 | 36.4712 | 19.7881 | 1003.35 | 18.4 | 19.9405 | 0.079 | 6.88 | 1010.23 | -9 | 593.984 | 320.601 | 378.313 | -9 | 341.16 | 340.195 | 399.72 | 340.195 | -9 | 329.25 | -9 | 388.21 | -58.96 | 2 |  |  | 102.3666 | 5.3666 | -9
102.3682 | EQU | 0 | 2012-04-11 | 0.36817 | 2012-04-11 | 8:50 | 35.0764 | -67.3723 | 19.88 | -9 | 1636.2 | 340.17 | -64.42 | -0.38 | 35.77 | 1011.6 | -1.46 | 1.81 | 141.51 | 83 | 970.77 | 9.89 | 9.9 | 9.89 | 0.63 | 5.87 | 25.31 | 19.7386 | 36.4939 | 19.6581 | 1003.33 | 18.5 | 19.8062 | 0.074 | 6.81 | 1010.14 | -9 | 593.981 | 320.599 | 378.313 | -9 | 340.17 | 339.204 | 399.74 | 339.204 | -9 | 328.41 | -9 | 388.3 | -59.89 | 2 |  |  | 102.3683 | 5.3683 | -9
102.3699 | EQU | 0 | 2012-04-11 | 0.36993 | 2012-04-11 | 8:53 | 35.086 | -67.3829 | 19.82 | -9 | 1634.7 | 339.76 | -64.58 | -0.38 | 35.77 | 1011.8 | -1.56 | 1.78 | 137.15 | 83 | 970.77 | 9.89 | 9.9 | 9.89 | 0.63 | 5.94 | 25.31 | 19.7439 | 36.487 | 19.6678 | 1003.51 | 18.4 | 19.6739 | 0.146 | 6.73 | 1010.24 | -9 | 593.978 | 320.598 | 378.312 | -9 | 339.76 | 338.794 | 399.76 | 338.794 | -9 | 327.07 | -9 | 388.46 | -61.39 | 2 |  |  | 102.3701 | 5.3701 | -9
102.3717 | EQU | 0 | 2012-04-11 | 0.37168 | 2012-04-11 | 8:55 | 35.0955 | -67.3933 | 19.79 | -9 | 1633.5 | 339.43 | -64.46 | -0.38 | 35.77 | 1011.9 | -1.51 | 1.79 | 142.65 | 83 | 970.77 | 9.89 | 9.9 | 9.89 | 0.63 | 5.94 | 25.44 | 19.7061 | 36.4968 | 19.6263 | 1003.65 | 18.2 | 19.6666 | 0.123 | 6.74 | 1010.39 | -9 | 593.976 | 320.596 | 378.312 | -9 | 339.43 | 338.465 | 399.78 | 338.465 | -9 | 327.13 | -9 | 388.54 | -61.41 | 2 |  |  | 102.3718 | 5.3718 | -9
102.3734 | EQU | 0 | 2012-04-11 | 0.37343 | 2012-04-11 | 8:58 | 35.1049 | -67.4037 | 19.82 | -9 | 1631.9 | 339.03 | -65.42 | -0.39 | 35.76 | 1012 | -1.55 | 1.8 | 140.29 | 83 | 970.77 | 9.89 | 9.9 | 9.89 | 0.63 | 5.94 | 25.37 | 19.8114 | 36.4732 | 19.7404 | 1003.64 | 18.1 | 19.6316 | 0.188 | 6.81 | 1010.45 | -9 | 593.973 | 320.594 | 378.312 | -9 | 339.03 | 338.065 | 399.8 | 338.065 | -9 | 325.85 | -9 | 388.57 | -62.72 | 2 |  |  | 102.3736 | 5.3736 | -9
102.3752 | EQU | 0 | 2012-04-11 | 0.37517 | 2012-04-11 | 9:00 | 35.1142 | -67.4142 | 19.88 | -9 | 1630.1 | 338.65 | -64.62 | -0.38 | 35.76 | 1011.9 | -1.52 | 1.76 | 137.15 | 83 | 970.79 | 9.89 | 9.9 | 9.89 | 0.63 | 5.87 | 25.12 | 19.8388 | 36.4581 | 19.7812 | 1003.6 | 18.2 | 19.7253 | 0.155 | 6.78 | 1010.38 | -9 | 593.97 | 320.592 | 378.312 | -9 | 338.65 | 337.685 | 399.82 | 337.685 | -9 | 325.9 | -9 | 388.52 | -62.63 | 2 |  |  | 102.3753 | 5.3753 | -9
102.3769 | EQU | 128 | 2012-04-11 | 0.37692 | 2012-04-11 | 9:03 | 35.1236 | -67.4244 | 19.94 | -9 | 1628.2 | 338.28 | -64.96 | -0.38 | 35.75 | 1011.8 | -1.66 | 1.8 | 137.82 | 83 | 970.77 | 9.89 | 9.9 | 9.89 | 0.63 | 5.87 | 25.12 | 19.8708 | 36.4576 | 19.7928 | 1003.6 | 18 | 19.776 | 0.164 | 6.54 | 1010.14 | -9 | 593.967 | 320.59 | 378.311 | -9 | 338.28 | 337.316 | 399.84 | 337.316 | -9 | 325.31 | -9 | 388.52 | -63.21 | 2 |  |  | 102.3771 | 5.3771 | -9
102.3787 | EQU | 0 | 2012-04-11 | 0.37868 | 2012-04-11 | 9:06 | 35.1331 | -67.4348 | 19.87 | -9 | 1628.6 | 338.41 | -64.5 | -0.38 | 35.75 | 1011.7 | -1.73 | 1.82 | 139.39 | 83 | 970.77 | 9.89 | 9.9 | 9.89 | 0.63 | 5.94 | 25.19 | 19.7609 | 36.4659 | 19.6741 | 1003.5 | 18.1 | 19.7914 | 0.079 | 6.47 | 1009.97 | -9 | 593.965 | 320.588 | 378.311 | -9 | 338.41 | 337.447 | 399.86 | 337.447 | -9 | 326.59 | -9 | 388.49 | -61.9 | 2 |  |  | 102.3788 | 5.3788 | -9
102.3804 | EQU | 0 | 2012-04-11 | 0.38043 | 2012-04-11 | 9:08 | 35.1425 | -67.4452 | 19.82 | -9 | 1628.5 | 338.43 | -65.04 | -0.39 | 35.74 | 1011.6 | -1.64 | 1.82 | 138.56 | 83 | 970.77 | 9.89 | 9.9 | 9.89 | 0.63 | 5.87 | 24.94 | 19.7344 | 36.4846 | 19.6571 | 1003.42 | 18.1 | 19.6891 | 0.131 | 6.54 | 1009.96 | -9 | 593.962 | 320.586 | 378.311 | -9 | 338.43 | 337.468 | 399.88 | 337.468 | -9 | 325.9 | -9 | 388.53 | -62.63 | 2 |  |  | 102.3806 | 5.3806 | -9
102.3822 | EQU | 128 | 2012-04-11 | 0.38218 | 2012-04-11 | 9:11 | 35.1519 | -67.4555 | 19.84 | -9 | 1629.2 | 338.58 | -64.87 | -0.38 | 35.74 | 1011.6 | -1.62 | 1.77 | 140.6 | 83 | 970.77 | 9.89 | 9.9 | 9.89 | 0.63 | 5.94 | 24.94 | 19.7773 | 36.4902 | 19.6898 | 1003.46 | 18 | 19.6593 | 0.181 | 6.52 | 1009.98 | -9 | 593.959 | 320.584 | 378.31 | -9 | 338.58 | 337.62 | 399.9 | 337.62 | -9 | 325.36 | -9 | 388.58 | -63.22 | 2 |  |  | 102.3823 | 5.3823 | -9
102.3839 | EQU | 0 | 2012-04-11 | 0.38394 | 2012-04-11 | 9:13 | 35.1612 | -67.4659 | 19.86 | -9 | 1630.3 | 338.77 | -65 | -0.38 | 35.72 | 1011.6 | -1.67 | 1.81 | 137.59 | 83 | 970.77 | 9.89 | 9.9 | 9.89 | 0.63 | 5.94 | 25.19 | 19.7677 | 36.4882 | 19.685 | 1003.41 | 17.9 | 19.6858 | 0.174 | 6.52 | 1009.93 | -9 | 593.956 | 320.582 | 378.31 | -9 | 338.77 | 337.811 | 399.92 | 337.811 | -9 | 325.61 | -9 | 388.57 | -62.96 | 2 |  |  | 102.3841 | 5.3841 | -9
102.3857 | EQU | 0 | 2012-04-11 | 0.38568 | 2012-04-11 | 9:16 | 35.1705 | -67.4761 | 19.8 | -9 | 1630.9 | 338.85 | -64.96 | -0.38 | 35.71 | 1011.8 | -1.7 | 1.85 | 138.71 | 83 | 970.77 | 9.89 | 9.9 | 9.89 | 0.63 | 5.94 | 25.25 | 19.6636 | 36.5092 | 19.5743 | 1003.37 | 18 | 19.6856 | 0.114 | 6.73 | 1010.1 | -9 | 593.954 | 320.581 | 378.31 | -9 | 338.85 | 337.893 | 399.94 | 337.893 | -9 | 326.6 | -9 | 388.57 | -61.97 | 2 |  |  | 102.3858 | 5.3858 | -9
102.3874 | EQU | 0 | 2012-04-11 | 0.38743 | 2012-04-11 | 9:18 | 35.1798 | -67.4865 | 19.69 | -9 | 1630.7 | 338.91 | -64.92 | -0.38 | 35.71 | 1011.5 | -1.74 | 1.77 | 140.98 | 83 | 970.77 | 9.89 | 9.9 | 9.89 | 0.63 | 5.94 | 25.12 | 19.5342 | 36.5149 | 19.4495 | 1003.33 | 18 | 19.5884 | 0.102 | 6.43 | 1009.76 | -9 | 593.951 | 320.579 | 378.31 | -9 | 338.91 | 337.954 | 399.96 | 337.954 | -9 | 326.77 | -9 | 388.63 | -61.86 | 2 |  |  | 102.3876 | 5.3876 | -9
102.3892 | EQU-DRAIN | 0 | 2012-04-11 | 0.38918 | 2012-04-11 | 9:21 | 35.189 | -67.4967 | 19.53 | -9 | 1631.3 | 339 | -65.25 | -0.39 | 35.7 | 1011.6 | -1.88 | 1.79 | 138.34 | 83 | 970.77 | 9.89 | 9.9 | 9.89 | 0.63 | 5.87 | 25.31 | 19.3938 | 36.5304 | 19.2997 | 1003.3 | 17.7 | 19.4653 | 0.065 | 6.42 | 1009.72 | -9 | 593.948 | 320.577 | 378.309 | -9 | 339 | 338.045 | 399.98 | 338.045 | -9 | 327.43 | -9 | 388.7 | -61.27 | 2 |  |  | 102.3893 | 5.3893 | -9
102.3912 | EQU | 0 | 2012-04-11 | 0.39118 | 2012-04-11 | 9:24 | 35.1998 | -67.5083 | 19.42 | -9 | 1633.9 | 339.57 | -65.29 | -0.39 | 35.69 | 1011.6 | -1.73 | 1.81 | 141.81 | 83 | 970.77 | 9.89 | 9.9 | 9.89 | 0.63 | 5.75 | 25.25 | 19.2719 | 36.5287 | 19.1761 | 1003.42 | 18 | 19.298 | 0.122 | 6.45 | 1009.87 | -9 | 593.945 | 320.575 | 378.309 | -9 | 339.57 | 338.618 | 400 | 338.618 | -9 | 327.29 | -9 | 388.86 | -61.57 | 2 |  |  | 102.3913 | 5.3913 | -9
102.3929 | EQU | 0 | 2012-04-11 | 0.39293 | 2012-04-11 | 9:26 | 35.209 | -67.5186 | 19.3 | -9 | 1637.5 | 340.4 | -64.92 | -0.38 | 35.69 | 1011.5 | -1.61 | 1.83 | 137 | 83 | 970.75 | 9.89 | 9.9 | 9.89 | 0.63 | 5.75 | 25.31 | 19.1853 | 36.5401 | 19.1089 | 1003.41 | 17.8 | 19.1898 | 0.11 | 6.48 | 1009.89 | -9 | 593.942 | 320.573 | 378.309 | -9 | 340.4 | 339.451 | 400.02 | 339.451 | -9 | 328.32 | -9 | 388.93 | -60.62 | 2 |  |  | 102.3931 | 5.3931 | -9
102.3947 | EQU | 0 | 2012-04-11 | 0.39468 | 2012-04-11 | 9:29 | 35.2184 | -67.5291 | 19.28 | -9 | 1640.5 | 341.11 | -65.5 | -0.39 | 35.68 | 1011.4 | -1.64 | 1.81 | 135.15 | 83 | 970.75 | 9.89 | 9.9 | 9.89 | 0.63 | 5.75 | 25.31 | 19.1829 | 36.5356 | 19.0994 | 1003.29 | 18.2 | 19.1174 | 0.163 | 6.47 | 1009.76 | -9 | 593.94 | 320.571 | 378.308 | -9 | 341.11 | 340.164 | 400.04 | 340.164 | -9 | 328.24 | -9 | 388.94 | -60.7 | 2 |  |  | 102.3948 | 5.3948 | -9
102.3964 | EQU | 128 | 2012-04-11 | 0.39642 | 2012-04-11 | 9:31 | 35.2278 | -67.5396 | 19.26 | -9 | 1643.3 | 341.64 | -65.92 | -0.39 | 35.69 | 1011.6 | -1.82 | 1.79 | 137.37 | 83 | 970.7 | 9.89 | 9.9 | 9.89 | 0.63 | 5.75 | 25.25 | 19.1738 | 36.541 | 19.0947 | 1003.35 | 18.3 | 19.1007 | 0.159 | 6.43 | 1009.78 | -9 | 593.937 | 320.569 | 378.308 | -9 | 341.64 | 340.696 | 400.06 | 340.696 | -9 | 328.82 | -9 | 388.99 | -60.18 | 2 |  |  | 102.3966 | 5.3966 | -9
102.3982 | EQU | 0 | 2012-04-11 | 0.39817 | 2012-04-11 | 9:34 | 35.2374 | -67.5501 | 19.27 | -9 | 1643.8 | 341.83 | -65.71 | -0.39 | 35.68 | 1011.4 | -1.82 | 1.87 | 140.14 | 83 | 970.68 | 9.89 | 9.9 | 9.89 | 0.63 | 5.75 | 25.31 | 19.1858 | 36.5428 | 19.1087 | 1003.32 | 18.3 | 19.0953 | 0.175 | 6.26 | 1009.58 | -9 | 593.934 | 320.567 | 378.308 | -9 | 341.83 | 340.888 | 400.08 | 340.888 | -9 | 328.72 | -9 | 389 | -60.29 | 2 |  |  | 102.3983 | 5.3983 | -9
102.3999 | EQU | 0 | 2012-04-11 | 0.39993 | 2012-04-11 | 9:36 | 35.2469 | -67.5605 | 19.27 | -9 | 1644.1 | 341.98 | -65.54 | -0.39 | 35.68 | 1011.2 | -1.8 | 1.95 | 140.14 | 83 | 970.66 | 9.89 | 9.9 | 9.89 | 0.63 | 5.75 | 25.31 | 19.1996 | 36.5459 | 19.1256 | 1003.1 | 18.2 | 19.1069 | 0.163 | 6.3 | 1009.4 | -9 | 593.931 | 320.565 | 378.307 | -9 | 341.98 | 341.039 | 400.1 | 341.039 | -9 | 328.97 | -9 | 388.93 | -59.97 | 2 |  |  | 102.4001 | 5.4001 | -9
102.4017 | EQU | 0 | 2012-04-11 | 0.40168 | 2012-04-11 | 9:39 | 35.2562 | -67.571 | 19.29 | -9 | 1643.7 | 341.92 | -65.75 | -0.39 | 35.67 | 1011.2 | -1.9 | 1.79 | 141.81 | 83 | 970.64 | 9.89 | 9.9 | 9.89 | 0.63 | 5.69 | 25.31 | 19.2233 | 36.5501 | 19.1491 | 1002.92 | 18.1 | 19.1235 | 0.166 | 6.38 | 1009.3 | -9 | 593.928 | 320.563 | 378.307 | -9 | 341.92 | 340.98 | 400.12 | 340.98 | -9 | 328.82 | -9 | 388.87 | -60.05 | 2 |  |  | 102.4018 | 5.4018 | -9
102.4034 | EQU | 0 | 2012-04-11 | 0.40344 | 2012-04-11 | 9:41 | 35.2658 | -67.5814 | 19.31 | -9 | 1642.6 | 341.74 | -66.17 | -0.39 | 35.67 | 1011 | -1.74 | 1.81 | 138.19 | 83 | 970.64 | 9.89 | 9.9 | 9.89 | 0.63 | 5.75 | 25.31 | 19.2192 | 36.5393 | 19.1386 | 1002.86 | 18.2 | 19.1463 | 0.164 | 6.4 | 1009.26 | -9 | 593.926 | 320.561 | 378.307 | -9 | 341.74 | 340.801 | 400.14 | 340.801 | -9 | 328.66 | -9 | 388.85 | -60.19 | 2 |  |  | 102.4036 | 5.4036 | -9
102.4052 | EQU | 0 | 2012-04-11 | 0.40519 | 2012-04-11 | 9:44 | 35.2752 | -67.5918 | 19.29 | -9 | 1641.6 | 341.54 | -66.21 | -0.39 | 35.67 | 1011 | -1.84 | 1.78 | 134.78 | 83 | 970.51 | 9.89 | 9.9 | 9.89 | 0.63 | 5.75 | 25.19 | 19.2105 | 36.5444 | 19.1298 | 1002.81 | 18.1 | 19.1399 | 0.15 | 6.35 | 1009.16 | -9 | 593.923 | 320.56 | 378.307 | -9 | 341.54 | 340.602 | 400.16 | 340.602 | -9 | 328.64 | -9 | 388.86 | -60.22 | 2 |  |  | 102.4053 | 5.4053 | -9
102.4069 | EQU | 0 | 2012-04-11 | 0.40693 | 2012-04-11 | 9:46 | 35.2846 | -67.6022 | 19.28 | -9 | 1641.9 | 341.54 | -66.12 | -0.39 | 35.66 | 1011 | -1.73 | 1.83 | 135.96 | 83 | 970.45 | 9.89 | 9.9 | 9.89 | 0.63 | 5.75 | 25.19 | 19.2021 | 36.5446 | 19.1216 | 1002.94 | 18.2 | 19.131 | 0.149 | 6.33 | 1009.27 | -9 | 593.92 | 320.558 | 378.306 | -9 | 341.54 | 340.603 | 400.18 | 340.603 | -9 | 328.69 | -9 | 388.93 | -60.24 | 2 |  |  | 102.4071 | 5.4071 | -9
102.4087 | EQU | 0 | 2012-04-11 | 0.40868 | 2012-04-11 | 9:49 | 35.294 | -67.6128 | 19.26 | -9 | 1641.6 | 341.47 | -66.71 | -0.4 | 35.66 | 1011.1 | -1.88 | 1.83 | 138.19 | 83 | 970.45 | 9.89 | 9.9 | 9.89 | 0.63 | 5.75 | 25.31 | 19.1741 | 36.5403 | 19.0938 | 1002.93 | 18.2 | 19.1226 | 0.137 | 6.29 | 1009.22 | -9 | 593.917 | 320.556 | 378.306 | -9 | 341.47 | 340.534 | 400.2 | 340.534 | -9 | 328.78 | -9 | 388.95 | -60.17 | 2 |  |  | 102.4088 | 5.4088 | -9
102.4104 | EQU | 0 | 2012-04-11 | 0.41044 | 2012-04-11 | 9:51 | 35.3035 | -67.6232 | 19.25 | -9 | 1640.7 | 341.26 | -66.54 | -0.39 | 35.65 | 1011.1 | -1.92 | 1.89 | 141.51 | 83 | 970.45 | 9.89 | 9.9 | 9.89 | 0.63 | 5.69 | 25.19 | 19.1654 | 36.5432 | 19.0909 | 1002.86 | 18.2 | 19.0973 | 0.153 | 6.32 | 1009.18 | -9 | 593.915 | 320.554 | 378.306 | -9 | 341.26 | 340.324 | 400.22 | 340.324 | -9 | 328.36 | -9 | 388.96 | -60.6 | 2 |  |  | 102.4106 | 5.4106 | -9
102.4122 | EQU | 0 | 2012-04-11 | 0.41219 | 2012-04-11 | 9:54 | 35.313 | -67.6337 | 19.24 | -9 | 1638.9 | 340.91 | -66.67 | -0.4 | 35.65 | 1011 | -1.97 | 1.86 | 143.65 | 83 | 970.45 | 9.89 | 9.9 | 9.89 | 0.63 | 5.75 | 25.25 | 19.1053 | 36.5408 | 19.0289 | 1002.92 | 18.3 | 19.0913 | 0.149 | 6.11 | 1009.03 | -9 | 593.912 | 320.552 | 378.305 | -9 | 340.91 | 339.975 | 400.24 | 339.975 | -9 | 328.03 | -9 | 389 | -60.97 | 2 |  |  | 102.4123 | 5.4123 | -9
102.4139 | EQU | 128 | 2012-04-11 | 0.41394 | 2012-04-11 | 9:56 | 35.3224 | -67.6443 | 19.23 | -9 | 1641 | 341.32 | -65.92 | -0.39 | 35.65 | 1011.1 | -2.04 | 1.83 | 144.5 | 83 | 970.45 | 9.89 | 9.9 | 9.89 | 0.63 | 5.75 | 25.25 | 19.1606 | 36.5343 | 19.0843 | 1003 | 18.3 | 19.0368 | 0.193 | 6.06 | 1009.06 | -9 | 593.909 | 320.55 | 378.305 | -9 | 341.32 | 340.387 | 400.26 | 340.387 | -9 | 327.82 | -9 | 389.08 | -61.26 | 2 |  |  | 102.4141 | 5.4141 | -9
102.4157 | EQU | 0 | 2012-04-11 | 0.41568 | 2012-04-11 | 9:59 | 35.3321 | -67.6548 | 19.24 | -9 | 1643.7 | 341.91 | -66.08 | -0.39 | 35.64 | 1011.1 | -1.97 | 1.86 | 140.98 | 83 | 970.45 | 9.89 | 9.9 | 9.89 | 0.63 | 5.75 | 25.25 | 19.153 | 36.5462 | 19.0829 | 1002.91 | 18.5 | 19.0773 | 0.163 | 6.22 | 1009.13 | -9 | 593.906 | 320.548 | 378.305 | -9 | 341.91 | 340.98 | 400.28 | 340.98 | -9 | 328.84 | -9 | 389.05 | -60.21 | 2 |  |  | 102.4158 | 5.4158 | -9
102.4174 | EQU | 0 | 2012-04-11 | 0.41744 | 2012-04-11 | 10:01 | 35.3418 | -67.6656 | 19.25 | -9 | 1646.9 | 342.68 | -66.75 | -0.4 | 35.64 | 1010.9 | -1.88 | 1.76 | 136.04 | 83 | 970.45 | 9.89 | 9.9 | 9.89 | 0.63 | 5.81 | 25.19 | 19.1785 | 36.5407 | 19.102 | 1002.85 | 18.7 | 19.0831 | 0.167 | 6.17 | 1009.02 | -9 | 593.904 | 320.546 | 378.305 | -9 | 342.68 | 341.753 | 400.3 | 341.753 | -9 | 329.48 | -9 | 389.04 | -59.56 | 2 |  |  | 102.4176 | 5.4176 | -9
102.4192 | EQU | 128 | 2012-04-11 | 0.41919 | 2012-04-11 | 10:04 | 35.3515 | -67.6763 | 19.25 | -9 | 1652.1 | 343.92 | -66.25 | -0.39 | 35.64 | 1010.8 | -1.92 | 1.66 | 138.41 | 83 | 970.45 | 9.89 | 9.9 | 9.89 | 0.63 | 5.75 | 25.19 | 19.1395 | 36.5409 | 19.0597 | 1002.8 | 18.7 | 19.0996 | 0.15 | 6.08 | 1008.88 | -9 | 593.901 | 320.544 | 378.304 | -9 | 343.92 | 342.997 | 400.32 | 342.997 | -9 | 330.87 | -9 | 389.03 | -58.16 | 3 | questionable/interpolated EqT |  | 102.4193 | 5.41934;questionable/interpolated EqT | -9
102.4209 | EQU | 0 | 2012-04-11 | 0.42094 | 2012-04-11 | 10:06 | 35.3612 | -67.6871 | 19.25 | -9 | 1652 | 343.89 | -66.67 | -0.4 | 35.64 | 1010.8 | -2 | 1.7 | 144.5 | 83 | 970.45 | 9.89 | 9.9 | 9.89 | 0.63 | 5.75 | 25.19 | 19.2018 | 36.5472 | 19.1319 | 1002.79 | 18.7 | 19.0651 | 0.185 | 6.01 | 1008.8 | -9 | 593.898 | 320.543 | 378.304 | -9 | 343.89 | 342.968 | 400.34 | 342.968 | -9 | 330.33 | -9 | 389.06 | -58.73 | 2 |  |  | 102.4211 | 5.4211 | -9
102.4227 | EQU | 0 | 2012-04-11 | 0.42269 | 2012-04-11 | 10:09 | 35.3709 | -67.6978 | 19.3 | -9 | 1649.3 | 343.15 | -66.42 | -0.39 | 35.64 | 1011.1 | -1.94 | 1.76 | 139.46 | 83 | 970.45 | 9.89 | 9.9 | 9.89 | 0.63 | 5.75 | 25.19 | 19.2524 | 36.5483 | 19.176 | 1002.82 | 18.7 | 19.1227 | 0.177 | 6.34 | 1009.16 | -9 | 593.895 | 320.541 | 378.304 | -9 | 343.15 | 342.227 | 400.36 | 342.227 | -9 | 329.82 | -9 | 389.06 | -59.24 | 2 |  |  | 102.4228 | 5.4228 | -9
102.4244 | EQU | 0 | 2012-04-11 | 0.42443 | 2012-04-11 | 10:11 | 35.3807 | -67.7087 | 19.34 | -9 | 1647.4 | 342.87 | -66.83 | -0.4 | 35.64 | 1010.8 | -2.05 | 1.69 | 135.67 | 83 | 970.45 | 9.89 | 9.9 | 9.89 | 0.63 | 5.69 | 25.19 | 19.2768 | 36.5528 | 19.2008 | 1002.75 | 18.9 | 19.1704 | 0.17 | 6 | 1008.75 | -9 | 593.893 | 320.539 | 378.303 | -9 | 342.87 | 341.948 | 400.38 | 341.948 | -9 | 329.5 | -9 | 389.03 | -59.53 | 2 |  |  | 102.4246 | 5.4246 | -9
102.4262 | EQU | 0 | 2012-04-11 | 0.42618 | 2012-04-11 | 10:14 | 35.3905 | -67.7195 | 19.36 | -9 | 1646.5 | 342.72 | -67.08 | -0.4 | 35.63 | 1010.6 | -1.99 | 1.73 | 140.82 | 83 | 970.45 | 9.89 | 9.9 | 9.89 | 0.63 | 5.75 | 25.12 | 19.2959 | 36.5448 | 19.2194 | 1002.66 | 18.8 | 19.1977 | 0.162 | 5.95 | 1008.61 | -9 | 593.89 | 320.537 | 378.303 | -9 | 342.72 | 341.798 | 400.4 | 341.798 | -9 | 329.41 | -9 | 389 | -59.59 | 2 |  |  | 102.4263 | 5.4263 | -9
102.4279 | EQU | 0 | 2012-04-11 | 0.42794 | 2012-04-11 | 10:16 | 35.4002 | -67.7303 | 19.37 | -9 | 1645.5 | 342.53 | -67 | -0.4 | 35.64 | 1010.6 | -2.15 | 1.81 | 144.34 | 83 | 970.45 | 9.89 | 9.9 | 9.89 | 0.63 | 5.69 | 25.12 | 19.2907 | 36.5341 | 19.2098 | 1002.64 | 18.7 | 19.217 | 0.153 | 5.81 | 1008.45 | -9 | 593.887 | 320.535 | 378.303 | -9 | 342.53 | 341.609 | 400.42 | 341.609 | -9 | 329.3 | -9 | 389 | -59.71 | 2 |  |  | 102.4281 | 5.4281 | -9
102.4297 | EQU | 0 | 2012-04-11 | 0.4297 | 2012-04-11 | 10:19 | 35.41 | -67.7413 | 19.36 | -9 | 1645.8 | 342.45 | -66.46 | -0.39 | 35.64 | 1010.9 | -2.1 | 1.72 | 140.52 | 83 | 970.45 | 9.89 | 9.9 | 9.89 | 0.63 | 5.75 | 25.12 | 19.2859 | 36.5428 | 19.2083 | 1002.66 | 18.9 | 19.211 | 0.149 | 6.14 | 1008.8 | -9 | 593.884 | 320.533 | 378.303 | -9 | 342.45 | 341.53 | 400.44 | 341.53 | -9 | 329.4 | -9 | 389.03 | -59.64 | 2 |  |  | 102.4299 | 5.4299 | -9
102.4314 | EQU-DRAIN | 0 | 2012-04-11 | 0.43145 | 2012-04-11 | 10:21 | 35.4197 | -67.7521 | 19.36 | -9 | 1644.2 | 342.34 | -67 | -0.4 | 35.64 | 1010.4 | -1.99 | 1.73 | 144.19 | 83 | 970.45 | 9.89 | 9.9 | 9.89 | 0.63 | 5.75 | 25.12 | 19.2816 | 36.5466 | 19.203 | 1002.4 | 18.7 | 19.2085 | 0.151 | 6.01 | 1008.41 | -9 | 593.882 | 320.531 | 378.302 | -9 | 342.34 | 341.421 | 400.46 | 341.421 | -9 | 329.13 | -9 | 388.95 | -59.82 | 2 |  |  | 102.4316 | 5.4316 | -9
102.4357 | STD1 | 0 | 2012-04-11 | 0.43569 | 2012-04-11 | 10:28 | 35.4435 | -67.7783 | 19.51 | 0 | -362.37 | 0 | -176.25 | -1.1 | 35.63 | 1010.4 | -0.75 | 1.7 | 91.94 | 83 | 970.53 | 9.89 | 9.9 | 9.89 | 0.63 | 5.87 | 25.25 | 19.35 | 36.5503 | 19.2834 | 1002.39 | 18.8 | 19.2462 | 0.264 | 7.26 | 1009.65 | 0 | -9 | -9 | -9 | -9 | 0 | -9 | -9 | -9 | -9 | -9 | -9 | -9 | -9 | 2 |  |  | 102.4359 | 5.4359 | -9
102.4388 | STD2 | 0 | 2012-04-11 | 0.4388 | 2012-04-11 | 10:32 | 35.4608 | -67.7975 | 19.52 | 593.64 | 2625 | 593.87 | -180.2 | -1.12 | 35.63 | 1010.1 | -0.67 | 1.8 | 65.38 | 83 | 970.62 | 9.89 | 9.9 | 9.89 | 0.63 | 5.75 | 25.19 | 19.4306 | 36.5369 | 19.3723 | 1002.19 | 18.8 | 19.3157 | 0.204 | 7.24 | 1009.43 | 0.23 | -9 | -9 | -9 | -9 | 593.87 | -9 | -9 | -9 | -9 | -9 | -9 | -9 | -9 | 2 |  |  | 102.439 | 5.439 | -9
102.4419 | STD3 | 0 | 2012-04-11 | 0.4419 | 2012-04-11 | 10:37 | 35.4782 | -67.817 | 19.54 | 319.82 | 1545.5 | 320.52 | -184.54 | -1.15 | 35.63 | 1010.2 | -0.56 | 1.71 | 64.39 | 83 | 970.73 | 9.89 | 9.9 | 9.89 | 0.63 | 5.94 | 25.12 | 19.4955 | 36.5319 | 19.4154 | 1002.24 | 19 | 19.388 | 0.152 | 7.4 | 1009.64 | 0.7 | -9 | -9 | -9 | -9 | 320.52 | -9 | -9 | -9 | -9 | -9 | -9 | -9 | -9 | 2 |  |  | 102.4421 | 5.4421 | -9
102.445 | STD4 | 0 | 2012-04-11 | 0.44501 | 2012-04-11 | 10:41 | 35.4956 | -67.8362 | 19.79 | 377.14 | 1803.3 | 378.3 | -187.95 | -1.17 | 35.62 | 1010.5 | -0.52 | 1.72 | 65.74 | 83 | 970.77 | 9.89 | 9.9 | 9.89 | 0.63 | 5.81 | 25.12 | 19.8054 | 36.4829 | 19.7475 | 1002.35 | 18.9 | 19.5362 | 0.254 | 7.63 | 1009.98 | 1.16 | -9 | -9 | -9 | -9 | 378.3 | -9 | -9 | -9 | -9 | -9 | -9 | -9 | -9 | 2 |  |  | 102.4452 | 5.4452 | -9
102.4481 | ATM | 0 | 2012-04-11 | 0.44811 | 2012-04-11 | 10:46 | 35.5132 | -67.8558 | 20.02 | -9 | 1898.5 | 401.46 | 25.87 | 0.15 | 35.62 | 1010.1 | -0.55 | 1.74 | 53.62 | 83 | 970.75 | 9.89 | 9.9 | 9.89 | 0.63 | 5.87 | 25.19 | 20.0497 | 36.4556 | 20.0067 | 1002.16 | 19 | 19.8429 | 0.177 | 7.39 | 1009.55 | -9 | 593.865 | 320.521 | 378.299 | -9 | 401.46 | 400.693 | -9 | -9 | 400.693 | -9 | 388.74 | -9 | -9 | 2 |  |  | 102.4483 | 5.4483 | -9
102.4495 | ATM | 0 | 2012-04-11 | 0.44949 | 2012-04-11 | 10:47 | 35.521 | -67.8643 | 20.19 | -9 | 1898.5 | 401.49 | 38.21 | 0.22 | 35.61 | 1010 | -0.45 | 1.74 | 53.62 | 83 | 970.77 | 9.89 | 9.9 | 9.89 | 0.63 | 5.81 | 25.25 | 20.2126 | 36.4275 | 20.1103 | 1002.04 | 19.2 | 19.9558 | 0.234 | 7.51 | 1009.55 | -9 | 593.864 | 320.521 | 378.298 | -9 | 401.49 | 400.723 | -9 | -9 | 400.723 | -9 | 388.66 | -9 | -9 | 2 |  |  | 102.4496 | 5.4496 | -9
102.4509 | ATM | 0 | 2012-04-11 | 0.45086 | 2012-04-11 | 10:49 | 35.5288 | -67.873 | 20.33 | -9 | 1898.1 | 401.43 | 47.75 | 0.28 | 35.62 | 1009.9 | -0.52 | 1.69 | 53.45 | 83 | 970.77 | 9.89 | 9.9 | 9.89 | 0.63 | 5.81 | 25.25 | 20.2739 | 36.4267 | 20.1922 | 1002.05 | 19.1 | 20.0652 | 0.265 | 7.33 | 1009.38 | -9 | 593.864 | 320.521 | 378.298 | -9 | 401.43 | 400.664 | -9 | -9 | 400.664 | -9 | 388.55 | -9 | -9 | 2 |  |  | 102.451 | 5.451 | -9
102.4522 | ATM | 0 | 2012-04-11 | 0.45223 | 2012-04-11 | 10:51 | 35.5366 | -67.8817 | 20.32 | -9 | 1898.2 | 401.43 | 55.5 | 0.33 | 35.62 | 1010.1 | -0.49 | 1.72 | 53.05 | 83 | 970.77 | 9.89 | 9.9 | 9.89 | 0.63 | 5.94 | 25.19 | 20.3258 | 36.4115 | 20.2576 | 1001.94 | 19.4 | 20.1559 | 0.164 | 7.67 | 1009.61 | -9 | 593.863 | 320.521 | 378.298 | -9 | 401.43 | 400.664 | -9 | -9 | 400.664 | -9 | 388.45 | -9 | -9 | 2 |  |  | 102.4524 | 5.4524 | -9
102.4536 | ATM | 128 | 2012-04-11 | 0.4536 | 2012-04-11 | 10:53 | 35.5444 | -67.8905 | 20.42 | -9 | 1897.8 | 401.42 | 60.83 | 0.36 | 35.62 | 1009.9 | -0.38 | 1.71 | 53.05 | 83 | 970.77 | 9.89 | 9.9 | 9.89 | 0.63 | 5.75 | 25.19 | 20.4399 | 36.3966 | 20.3951 | 1001.92 | 19.2 | 20.2291 | 0.191 | 7.6 | 1009.52 | -9 | 593.862 | 320.521 | 378.297 | -9 | 401.42 | 400.654 | -9 | -9 | 400.654 | -9 | 388.4 | -9 | -9 | 2 |  |  | 102.4538 | 5.4538 | -9
102.457 | EQU | 0 | 2012-04-11 | 0.45701 | 2012-04-11 | 10:58 | 35.5639 | -67.9122 | 20.89 | -9 | 1633.3 | 340.07 | -37.12 | -0.22 | 35.61 | 1010 | -0.96 | 1.67 | 140.37 | 83 | 970.77 | 9.89 | 9.9 | 9.89 | 0.63 | 5.81 | 25.25 | 21.0187 | 36.3309 | 20.9837 | 1001.83 | 19.4 | 20.6423 | 0.248 | 7.21 | 1009.04 | -9 | 593.861 | 320.521 | 378.296 | -9 | 340.07 | 339.154 | 400.52 | 339.154 | -9 | 325.12 | -9 | 388 | -62.88 | 2 |  |  | 102.4572 | 5.4572 | -9
102.4588 | EQU | 0 | 2012-04-11 | 0.45876 | 2012-04-11 | 11:01 | 35.574 | -67.9235 | 21.15 | -9 | 1634.2 | 340.34 | -47.42 | -0.28 | 35.61 | 1009.8 | -1.07 | 1.68 | 138.19 | 83 | 970.81 | 9.89 | 9.9 | 9.89 | 0.63 | 5.87 | 25.19 | 21.2435 | 36.3271 | 21.2212 | 1001.79 | 19.4 | 20.947 | 0.203 | 6.94 | 1008.73 | -9 | 593.86 | 320.521 | 378.295 | -9 | 340.34 | 339.425 | 400.48 | 339.425 | -9 | 325.77 | -9 | 387.76 | -62 | 2 |  |  | 102.4589 | 5.4589 | -9
102.4605 | EQU | 0 | 2012-04-11 | 0.46051 | 2012-04-11 | 11:03 | 35.584 | -67.9348 | 21.51 | -9 | 1639.2 | 341.53 | -54.54 | -0.32 | 35.62 | 1009.6 | -1.12 | 1.71 | 140.22 | 83 | 970.87 | 9.89 | 9.9 | 9.89 | 0.63 | 5.94 | 25.31 | 21.575 | 36.333 | 21.5285 | 1001.63 | 19.4 | 21.1912 | 0.319 | 6.85 | 1008.48 | -9 | 593.859 | 320.522 | 378.295 | -9 | 341.53 | 340.618 | 400.43 | 340.618 | -9 | 325.06 | -9 | 387.51 | -62.46 | 2 |  |  | 102.4607 | 5.4607 | -9
102.4623 | EQU | 0 | 2012-04-11 | 0.46226 | 2012-04-11 | 11:06 | 35.5941 | -67.9459 | 21.75 | -9 | 1648.7 | 343.69 | -57.54 | -0.34 | 35.62 | 1009.5 | -0.96 | 1.7 | 137.82 | 83 | 970.94 | 9.89 | 9.9 | 9.89 | 0.63 | 5.94 | 25.31 | 21.8367 | 36.3338 | 21.792 | 1001.63 | 19.4 | 21.4895 | 0.261 | 6.91 | 1008.54 | -9 | 593.858 | 320.522 | 378.294 | -9 | 343.69 | 342.783 | 400.39 | 342.783 | -9 | 327.83 | -9 | 387.29 | -59.46 | 2 |  |  | 102.4624 | 5.4624 | -9
102.464 | EQU | 0 | 2012-04-11 | 0.46402 | 2012-04-11 | 11:08 | 35.6044 | -67.9569 | 21.94 | -9 | 1660.8 | 346.35 | -59.67 | -0.35 | 35.63 | 1009.7 | -1.21 | 1.77 | 139.31 | 83 | 971.06 | 9.89 | 9.9 | 9.89 | 0.63 | 6 | 25.19 | 21.9794 | 36.3282 | 21.924 | 1001.77 | 19.4 | 21.76 | 0.18 | 6.72 | 1008.49 | -9 | 593.857 | 320.522 | 378.293 | -9 | 346.35 | 345.45 | 400.34 | 345.45 | -9 | 331.39 | -9 | 387.14 | -55.75 | 2 |  |  | 102.4642 | 5.4642 | -9
102.4658 | EQU | 0 | 2012-04-11 | 0.46576 | 2012-04-11 | 11:11 | 35.6142 | -67.9679 | 22.04 | -9 | 1671.3 | 348.8 | -60.75 | -0.36 | 35.64 | 1009.5 | -1.14 | 1.68 | 135.89 | 83 | 971.09 | 9.89 | 9.9 | 9.89 | 0.63 | 5.87 | 25.31 | 22.0377 | 36.3049 | 21.9807 | 1001.78 | 19 | 21.9073 | 0.133 | 6.58 | 1008.36 | -9 | 593.856 | 320.522 | 378.293 | -9 | 348.8 | 347.906 | 400.3 | 347.906 | -9 | 334.32 | -9 | 387.01 | -52.69 | 2 |  |  | 102.4659 | 5.4659 | -9
102.4675 | EQU | 0 | 2012-04-11 | 0.46752 | 2012-04-11 | 11:13 | 35.6241 | -67.9788 | 22.09 | -9 | 1676.8 | 350.16 | -60.96 | -0.36 | 35.65 | 1009.3 | -1.23 | 1.77 | 135.67 | 83 | 971.09 | 9.89 | 9.9 | 9.89 | 0.63 | 5.87 | 25.37 | 22.0803 | 36.2908 | 22.0255 | 1001.39 | 19.1 | 21.9732 | 0.117 | 6.68 | 1008.07 | -9 | 593.855 | 320.522 | 378.292 | -9 | 350.16 | 349.27 | 400.25 | 349.27 | -9 | 335.73 | -9 | 386.77 | -51.04 | 2 |  |  | 102.4677 | 5.4677 | -9
102.4693 | EQU | 0 | 2012-04-11 | 0.46927 | 2012-04-11 | 11:16 | 35.634 | -67.9897 | 22.13 | -9 | 1680.9 | 350.88 | -61.46 | -0.36 | 35.66 | 1009.7 | -1.3 | 1.7 | 137.97 | 83 | 971.09 | 9.89 | 9.9 | 9.89 | 0.63 | 5.87 | 25.37 | 22.1035 | 36.2964 | 22.037 | 1001.65 | 19 | 22.0198 | 0.11 | 6.75 | 1008.4 | -9 | 593.854 | 320.522 | 378.292 | -9 | 350.88 | 349.992 | 400.21 | 349.992 | -9 | 336.61 | -9 | 386.8 | -50.2 | 2 |  |  | 102.4694 | 5.4694 | -9
102.471 | EQU | 0 | 2012-04-11 | 0.47102 | 2012-04-11 | 11:19 | 35.644 | -68.0008 | 22.13 | -9 | 1682.7 | 351.52 | -61.21 | -0.36 | 35.67 | 1009.3 | -1.44 | 1.69 | 136.04 | 83 | 971.11 | 9.89 | 9.9 | 9.89 | 0.63 | 5.94 | 25.44 | 22.1031 | 36.2832 | 22.0298 | 1001.29 | 19.1 | 22.0356 | 0.094 | 6.57 | 1007.86 | -9 | 593.853 | 320.523 | 378.291 | -9 | 351.52 | 350.633 | 400.16 | 350.633 | -9 | 337.27 | -9 | 386.61 | -49.34 | 2 |  |  | 102.4712 | 5.4712 | -9
102.4728 | EQU | 128 | 2012-04-11 | 0.47277 | 2012-04-11 | 11:21 | 35.6537 | -68.0119 | 22.21 | -9 | 1683.3 | 351.55 | -61.67 | -0.37 | 35.67 | 1009.5 | -1.48 | 1.68 | 144.88 | 83 | 971.21 | 9.89 | 9.9 | 9.89 | 0.63 | 5.81 | 25.44 | 22.2169 | 36.2635 | 22.1602 | 1001.35 | 18.9 | 22.0307 | 0.179 | 6.67 | 1008.02 | -9 | 593.852 | 320.523 | 378.29 | -9 | 351.55 | 350.664 | 400.12 | 350.664 | -9 | 336.1 | -9 | 386.59 | -50.49 | 2 |  |  | 102.4729 | 5.4729 | -9
102.4745 | EQU-DRAIN | 0 | 2012-04-11 | 0.47451 | 2012-04-11 | 11:24 | 35.6637 | -68.0228 | 22.29 | -9 | 1682.9 | 351.37 | -61.42 | -0.36 | 35.69 | 1009.7 | -1.47 | 1.66 | 144.57 | 83 | 971.28 | 9.89 | 9.9 | 9.89 | 0.63 | 5.87 | 25.44 | 22.2801 | 36.267 | 22.2173 | 1001.5 | 19.1 | 22.1436 | 0.146 | 6.73 | 1008.23 | -9 | 593.852 | 320.523 | 378.29 | -9 | 351.37 | 350.483 | 400.07 | 350.483 | -9 | 336.42 | -9 | 386.54 | -50.12 | 2 |  |  | 102.4747 | 5.4747 | -9
102.4765 | EQU | 0 | 2012-04-11 | 0.47652 | 2012-04-11 | 11:26 | 35.675 | -68.0354 | 22.33 | -9 | 1682.8 | 351.46 | -62.04 | -0.37 | 35.71 | 1009.5 | -1.32 | 1.84 | 140.37 | 83 | 971.34 | 9.89 | 9.9 | 9.89 | 0.63 | 5.69 | 25.5 | 22.3059 | 36.2675 | 22.2368 | 1001.47 | 19.1 | 22.2176 | 0.112 | 6.71 | 1008.18 | -9 | 593.851 | 320.523 | 378.289 | -9 | 351.46 | 350.574 | 400.02 | 350.574 | -9 | 336.96 | -9 | 386.43 | -49.48 | 2 |  |  | 102.4767 | 5.4767 | -9
102.4783 | EQU | 0 | 2012-04-11 | 0.47828 | 2012-04-11 | 11:29 | 35.6849 | -68.0464 | 22.34 | -9 | 1683.5 | 351.66 | -62.29 | -0.37 | 35.71 | 1009.5 | -1.27 | 1.7 | 140.82 | 83 | 971.38 | 9.89 | 9.9 | 9.89 | 0.63 | 5.81 | 25.37 | 22.318 | 36.2606 | 22.2452 | 1001.33 | 19.1 | 22.2346 | 0.105 | 6.9 | 1008.23 | -9 | 593.85 | 320.523 | 378.289 | -9 | 351.66 | 350.775 | 399.98 | 350.775 | -9 | 337.26 | -9 | 386.32 | -49.06 | 2 |  |  | 102.4784 | 5.4784 | -9
102.48 | EQU | 0 | 2012-04-11 | 0.48002 | 2012-04-11 | 11:31 | 35.6948 | -68.0576 | 22.37 | -9 | 1684.3 | 351.83 | -62.25 | -0.37 | 35.73 | 1009.5 | -1.44 | 1.72 | 143.5 | 83 | 971.4 | 9.89 | 9.9 | 9.89 | 0.63 | 5.81 | 25.5 | 22.3499 | 36.266 | 22.2855 | 1001.41 | 19.3 | 22.2441 | 0.126 | 6.65 | 1008.06 | -9 | 593.849 | 320.523 | 378.288 | -9 | 351.83 | 350.945 | 399.93 | 350.945 | -9 | 337.06 | -9 | 386.3 | -49.25 | 2 |  |  | 102.4802 | 5.4802 | -9
102.4818 | EQU | 0 | 2012-04-11 | 0.48177 | 2012-04-11 | 11:34 | 35.7049 | -68.0687 | 22.4 | -9 | 1685.2 | 352.25 | -62.12 | -0.37 | 35.74 | 1009.1 | -1.29 | 1.75 | 135.59 | 83 | 971.55 | 9.89 | 9.9 | 9.89 | 0.63 | 5.81 | 25.56 | 22.3788 | 36.2591 | 22.3112 | 1000.99 | 19.2 | 22.2806 | 0.119 | 6.82 | 1007.81 | -9 | 593.848 | 320.523 | 378.287 | -9 | 352.25 | 351.367 | 399.89 | 351.367 | -9 | 337.45 | -9 | 386.07 | -48.62 | 2 |  |  | 102.4819 | 5.4819 | -9
102.4835 | EQU | 0 | 2012-04-11 | 0.48353 | 2012-04-11 | 11:37 | 35.7147 | -68.08 | 22.42 | -9 | 1687.1 | 352.7 | -62.58 | -0.37 | 35.76 | 1009.1 | -1.35 | 1.71 | 136.11 | 83 | 971.62 | 9.89 | 9.9 | 9.89 | 0.63 | 5.81 | 25.5 | 22.387 | 36.2627 | 22.3179 | 1000.96 | 19.2 | 22.308 | 0.112 | 6.79 | 1007.75 | -9 | 593.847 | 320.524 | 378.287 | -9 | 352.7 | 351.818 | 399.84 | 351.818 | -9 | 337.96 | -9 | 386 | -48.04 | 2 |  |  | 102.4837 | 5.4837 | -9
102.4853 | EQU | 0 | 2012-04-11 | 0.48528 | 2012-04-11 | 11:39 | 35.7249 | -68.0911 | 22.42 | -9 | 1690.2 | 353.42 | -62.21 | -0.37 | 35.77 | 1009 | -1.45 | 1.79 | 137.74 | 83 | 971.68 | 9.89 | 9.9 | 9.89 | 0.63 | 5.81 | 25.56 | 22.391 | 36.2648 | 22.3225 | 1001 | 19.3 | 22.3171 | 0.103 | 6.55 | 1007.55 | -9 | 593.846 | 320.524 | 378.286 | -9 | 353.42 | 352.54 | 399.8 | 352.54 | -9 | 338.72 | -9 | 385.97 | -47.25 | 2 |  |  | 102.4854 | 5.4854 | -9
102.487 | EQU | 0 | 2012-04-11 | 0.48703 | 2012-04-11 | 11:42 | 35.7349 | -68.1023 | 22.44 | -9 | 1693 | 354.06 | -62.62 | -0.37 | 35.78 | 1009.1 | -1.58 | 1.75 | 136.4 | 83 | 971.7 | 9.89 | 9.9 | 9.89 | 0.63 | 5.81 | 25.62 | 22.41 | 36.2756 | 22.3437 | 1000.97 | 19.3 | 22.3219 | 0.118 | 6.55 | 1007.52 | -9 | 593.845 | 320.524 | 378.286 | -9 | 354.06 | 353.182 | 399.75 | 353.182 | -9 | 339.09 | -9 | 385.91 | -46.82 | 2 |  |  | 102.4872 | 5.4872 | -9
102.4888 | EQU | 0 | 2012-04-11 | 0.48878 | 2012-04-11 | 11:44 | 35.745 | -68.1134 | 22.45 | -9 | 1694.9 | 354.58 | -62.29 | -0.37 | 35.8 | 1008.9 | -1.59 | 1.7 | 135.67 | 83 | 971.72 | 9.89 | 9.9 | 9.89 | 0.63 | 5.87 | 25.62 | 22.4078 | 36.2799 | 22.336 | 1001.01 | 19.3 | 22.341 | 0.109 | 6.3 | 1007.31 | -9 | 593.844 | 320.524 | 378.285 | -9 | 354.58 | 353.703 | 399.71 | 353.703 | -9 | 339.65 | -9 | 385.87 | -46.22 | 2 |  |  | 102.4889 | 5.4889 | -9
102.4905 | EQU | 0 | 2012-04-11 | 0.49052 | 2012-04-11 | 11:47 | 35.755 | -68.1246 | 22.42 | -9 | 1697.6 | 355.06 | -62.42 | -0.37 | 35.81 | 1009.3 | -1.58 | 1.78 | 139.16 | 83 | 971.72 | 9.89 | 9.9 | 9.89 | 0.63 | 5.94 | 25.69 | 22.367 | 36.2707 | 22.2961 | 1001 | 19.4 | 22.337 | 0.083 | 6.72 | 1007.72 | -9 | 593.843 | 320.524 | 378.284 | -9 | 355.06 | 354.185 | 399.66 | 354.185 | -9 | 340.64 | -9 | 385.82 | -45.18 | 2 |  |  | 102.4907 | 5.4907 | -9
102.4923 | EQU | 128 | 2012-04-11 | 0.49227 | 2012-04-11 | 11:49 | 35.765 | -68.1356 | 22.42 | -9 | 1697.3 | 355.08 | -62.25 | -0.37 | 35.83 | 1009.1 | -1.64 | 1.72 | 135.08 | 83 | 971.72 | 9.89 | 9.9 | 9.89 | 0.63 | 5.87 | 25.69 | 22.3909 | 36.2715 | 22.3242 | 1000.97 | 19.3 | 22.3014 | 0.119 | 6.49 | 1007.46 | -9 | 593.842 | 320.524 | 378.284 | -9 | 355.08 | 354.205 | 399.62 | 354.205 | -9 | 340.06 | -9 | 385.79 | -45.73 | 2 |  |  | 102.4924 | 5.4924 | -9
102.494 | EQU | 0 | 2012-04-11 | 0.494 | 2012-04-11 | 11:52 | 35.775 | -68.1468 | 22.44 | -9 | 1696.6 | 355.15 | -62.08 | -0.37 | 35.85 | 1008.6 | -1.64 | 1.73 | 143.8 | 83 | 971.72 | 9.89 | 9.9 | 9.89 | 0.63 | 5.94 | 25.69 | 22.407 | 36.273 | 22.3419 | 1000.63 | 19.3 | 22.3206 | 0.119 | 6.33 | 1006.96 | -9 | 593.842 | 320.524 | 378.283 | -9 | 355.15 | 354.275 | 399.57 | 354.275 | -9 | 339.93 | -9 | 385.6 | -45.67 | 2 |  |  | 102.4942 | 5.4942 | -9
102.4958 | EQU | 0 | 2012-04-11 | 0.49576 | 2012-04-11 | 11:54 | 35.785 | -68.1581 | 22.46 | -9 | 1697.4 | 355.27 | -62.21 | -0.37 | 35.86 | 1008.8 | -1.62 | 1.77 | 140.14 | 83 | 971.72 | 9.89 | 9.9 | 9.89 | 0.63 | 6.12 | 25.75 | 22.4321 | 36.2737 | 22.3631 | 1000.93 | 19.3 | 22.3398 | 0.12 | 6.25 | 1007.18 | -9 | 593.841 | 320.525 | 378.283 | -9 | 355.27 | 354.396 | 399.53 | 354.396 | -9 | 340.1 | -9 | 385.66 | -45.56 | 2 |  |  | 102.4959 | 5.4959 | -9
102.4975 | EQU | 0 | 2012-04-11 | 0.4975 | 2012-04-11 | 11:57 | 35.795 | -68.1692 | 22.47 | -9 | 1698 | 355.4 | -61.96 | -0.37 | 35.88 | 1008.9 | -1.67 | 1.74 | 135.45 | 83 | 971.72 | 9.89 | 9.9 | 9.89 | 0.63 | 6.12 | 25.75 | 22.4423 | 36.2678 | 22.3788 | 1000.9 | 19.5 | 22.3602 | 0.11 | 6.33 | 1007.23 | -9 | 593.84 | 320.525 | 378.282 | -9 | 355.4 | 354.526 | 399.48 | 354.526 | -9 | 340.39 | -9 | 385.6 | -45.21 | 2 |  |  | 102.4977 | 5.4977 | -9
102.4993 | EQU | 128 | 2012-04-11 | 0.49925 | 2012-04-11 | 11:59 | 35.8051 | -68.1803 | 22.48 | -9 | 1698.5 | 355.69 | -62.46 | -0.37 | 35.9 | 1008.6 | -1.7 | 1.77 | 137.52 | 83 | 971.72 | 9.89 | 9.9 | 9.89 | 0.63 | 6.12 | 25.75 | 22.4467 | 36.272 | 22.3906 | 1000.62 | 19.3 | 22.3768 | 0.103 | 6.28 | 1006.9 | -9 | 593.839 | 320.525 | 378.281 | -9 | 355.69 | 354.817 | 399.44 | 354.817 | -9 | 340.64 | -9 | 385.43 | -44.79 | 2 |  |  | 102.4994 | 5.4994 | -9
102.501 | EQU | 0 | 2012-04-11 | 0.50101 | 2012-04-11 | 12:02 | 35.8152 | -68.1917 | 22.54 | -9 | 1700.7 | 356.13 | -61.75 | -0.37 | 35.92 | 1008.7 | -1.84 | 1.77 | 139.24 | 83 | 971.81 | 9.89 | 9.9 | 9.89 | 0.63 | 6.06 | 25.69 | 22.544 | 36.286 | 22.4848 | 1000.46 | 19.5 | 22.3892 | 0.151 | 6.4 | 1006.86 | -9 | 593.838 | 320.525 | 378.281 | -9 | 356.13 | 355.259 | 399.39 | 355.259 | -9 | 340.33 | -9 | 385.32 | -44.99 | 2 |  |  | 102.5012 | 5.5012 | -9
102.5029 | EQU | 0 | 2012-04-11 | 0.50291 | 2012-04-11 | 12:04 | 35.8252 | -68.2028 | 22.61 | -9 | 1702 | 356.7 | -62.08 | -0.37 | 35.94 | 1008.2 | -1.8 | 1.73 | 136.55 | 83 | 971.87 | 9.89 | 9.9 | 9.89 | 0.63 | 5.94 | 25.81 | 22.5864 | 36.2887 | 22.5234 | 1000.25 | 19.2 | 22.4729 | 0.137 | 6.15 | 1006.4 | -9 | 593.837 | 320.525 | 378.28 | -9 | 356.7 | 355.83 | 399.35 | 355.83 | -9 | 340.88 | -9 | 385.14 | -44.26 | 2 |  |  | 102.5029 | 5.5029 | -9
102.5046 | EQU | 128 | 2012-04-11 | 0.50465 | 2012-04-11 | 12:07 | 35.8352 | -68.2141 | 22.61 | -9 | 1703.9 | 357.21 | -62.29 | -0.37 | 35.96 | 1008 | -1.81 | 1.73 | 139.39 | 83 | 971.93 | 9.89 | 9.9 | 9.89 | 0.63 | 5.81 | 25.69 | 22.5721 | 36.2789 | 22.5035 | 1000.15 | 19.5 | 22.5183 | 0.092 | 6.04 | 1006.19 | -9 | 593.836 | 320.525 | 378.28 | -9 | 357.21 | 356.342 | 399.3 | 356.342 | -9 | 341.95 | -9 | 385.03 | -43.08 | 2 |  |  | 102.5047 | 5.5047 | -9
102.5064 | EQU | 0 | 2012-04-11 | 0.5064 | 2012-04-11 | 12:09 | 35.8453 | -68.2252 | 22.59 | -9 | 1703 | 356.96 | -62.04 | -0.37 | 35.97 | 1008.2 | -1.71 | 1.77 | 135.67 | 83 | 972.04 | 9.89 | 9.9 | 9.89 | 0.63 | 5.87 | 25.75 | 22.5334 | 36.277 | 22.4625 | 1000.29 | 19.3 | 22.506 | 0.084 | 6.2 | 1006.49 | -9 | 593.835 | 320.526 | 378.279 | -9 | 356.96 | 356.091 | 399.26 | 356.091 | -9 | 341.94 | -9 | 385.05 | -43.11 | 2 |  |  | 102.5064 | 5.5064 | -9
102.5082 | EQU | 0 | 2012-04-11 | 0.50816 | 2012-04-11 | 12:12 | 35.8554 | -68.2361 | 22.55 | -9 | 1702.3 | 356.53 | -62.21 | -0.37 | 36 | 1008.8 | -1.8 | 1.82 | 141.58 | 83 | 972.04 | 9.89 | 9.9 | 9.89 | 0.63 | 5.94 | 25.75 | 22.491 | 36.2803 | 22.4162 | 1000.14 | 19.2 | 22.4677 | 0.082 | 6.86 | 1007 | -9 | 593.834 | 320.526 | 378.278 | -9 | 356.53 | 355.66 | 399.21 | 355.66 | -9 | 341.75 | -9 | 384.97 | -43.22 | 2 |  |  | 102.5082 | 5.5082 | -9
102.5099 | EQU | 128 | 2012-04-11 | 0.50991 | 2012-04-11 | 12:14 | 35.8653 | -68.2474 | 22.5 | -9 | 1700.6 | 356.38 | -61.87 | -0.37 | 36.02 | 1008.4 | -1.82 | 1.77 | 139.09 | 83 | 972.04 | 9.89 | 9.9 | 9.89 | 0.63 | 5.94 | 25.75 | 22.425 | 36.2699 | 22.3396 | 1000.04 | 19.2 | 22.4218 | 0.078 | 6.54 | 1006.58 | -9 | 593.833 | 320.526 | 378.278 | -9 | 356.38 | 355.51 | 399.17 | 355.51 | -9 | 341.55 | -9 | 384.92 | -43.37 | 2 |  |  | 102.5099 | 5.5099 | -9
102.5117 | EQU | 0 | 2012-04-11 | 0.51166 | 2012-04-11 | 12:17 | 35.8754 | -68.2586 | 22.43 | -9 | 1697 | 356 | -62.42 | -0.37 | 36.03 | 1007.5 | -1.94 | 1.79 | 147.3 | 83 | 972.04 | 9.89 | 9.9 | 9.89 | 0.63 | 5.87 | 25.69 | 22.351 | 36.2754 | 22.2717 | 999.62 | 19.4 | 22.3493 | 0.081 | 5.94 | 1005.56 | -9 | 593.832 | 320.526 | 378.277 | -9 | 356 | 355.13 | 399.12 | 355.13 | -9 | 340.83 | -9 | 384.75 | -43.92 | 2 |  |  | 102.5117 | 5.5117 | -9
102.5134 | EQU | 0 | 2012-04-11 | 0.5134 | 2012-04-11 | 12:19 | 35.8855 | -68.2698 | 22.35 | -9 | 1694.6 | 355.61 | -61.92 | -0.37 | 36.05 | 1007.2 | -1.87 | 1.8 | 135.59 | 83 | 972.02 | 9.89 | 9.9 | 9.89 | 0.63 | 5.94 | 25.75 | 22.2729 | 36.2784 | 22.1961 | 999.32 | 19.5 | 22.2807 | 0.069 | 6.01 | 1005.33 | -9 | 593.832 | 320.526 | 378.277 | -9 | 355.61 | 354.739 | 399.08 | 354.739 | -9 | 340.58 | -9 | 384.63 | -44.05 | 2 |  |  | 102.5134 | 5.5134 | -9
102.5152 | EQU | 0 | 2012-04-11 | 0.51516 | 2012-04-11 | 12:22 | 35.8957 | -68.2812 | 22.29 | -9 | 1692.3 | 354.95 | -62.25 | -0.37 | 36.07 | 1007.5 | -1.89 | 1.74 | 142.35 | 83 | 972.04 | 9.89 | 9.9 | 9.89 | 0.63 | 5.87 | 25.75 | 22.2136 | 36.2775 | 22.1382 | 999.89 | 19.6 | 22.2053 | 0.085 | 5.72 | 1005.61 | -9 | 593.831 | 320.526 | 378.276 | -9 | 354.95 | 354.077 | 399.03 | 354.077 | -9 | 339.85 | -9 | 384.86 | -45.01 | 2 |  |  | 102.5152 | 5.5152 | -9
102.5169 | EQU-DRAIN | 0 | 2012-04-11 | 0.51691 | 2012-04-11 | 12:24 | 35.9059 | -68.2924 | 22.22 | -9 | 1690.5 | 354.41 | -62.37 | -0.37 | 36.09 | 1007.8 | -2.01 | 1.78 | 140.6 | 83 | 972.12 | 9.89 | 9.9 | 9.89 | 0.63 | 5.81 | 25.81 | 22.1293 | 36.2848 | 22.0411 | 999.52 | 19.5 | 22.1455 | 0.075 | 6.27 | 1005.79 | -9 | 593.83 | 320.526 | 378.275 | -9 | 354.41 | 353.536 | 398.99 | 353.536 | -9 | 339.58 | -9 | 384.71 | -45.13 | 2 |  |  | 102.5169 | 5.5169 | -9
102.5189 | EQU | 128 | 2012-04-11 | 0.5189 | 2012-04-11 | 12:27 | 35.9174 | -68.3053 | 22.11 | -9 | 1686.3 | 353.5 | -62.62 | -0.37 | 36.11 | 1007.8 | -1.78 | 1.77 | 140.14 | 83 | 972.23 | 9.89 | 9.9 | 9.89 | 0.63 | 5.75 | 25.69 | 22.0242 | 36.298 | 21.94 | 999.67 | 19.5 | 22.0402 | 0.07 | 6.35 | 1006.02 | -9 | 593.829 | 320.527 | 378.275 | -9 | 353.5 | 352.624 | 398.94 | 352.624 | -9 | 338.91 | -9 | 384.79 | -45.87 | 2 |  |  | 102.5189 | 5.5189 | -9
102.5207 | EQU | 0 | 2012-04-11 | 0.52065 | 2012-04-11 | 12:30 | 35.9275 | -68.3167 | 21.98 | -9 | 1681.3 | 352.53 | -62.37 | -0.37 | 36.13 | 1007.5 | -1.64 | 1.75 | 134.78 | 83 | 972.23 | 9.89 | 9.9 | 9.89 | 0.63 | 5.81 | 25.81 | 21.8302 | 36.305 | 21.7295 | 999.66 | 19.6 | 21.9513 | 0.029 | 6.2 | 1005.86 | -9 | 593.828 | 320.527 | 378.274 | -9 | 352.53 | 351.652 | 398.89 | 351.652 | -9 | 338.58 | -9 | 384.79 | -46.21 | 2 |  |  | 102.5207 | 5.5207 | -9
102.5224 | EQU | 0 | 2012-04-11 | 0.52241 | 2012-04-11 | 12:32 | 35.9376 | -68.328 | 21.77 | -9 | 1677.2 | 351.59 | -62.21 | -0.37 | 36.14 | 1007.6 | -1.87 | 1.74 | 138.41 | 83 | 972.15 | 9.89 | 9.9 | 9.89 | 0.63 | 5.81 | 25.81 | 21.6594 | 36.3206 | 21.5599 | 999.56 | 19.4 | 21.755 | 0.015 | 6.17 | 1005.73 | -9 | 593.827 | 320.527 | 378.273 | -9 | 351.59 | 350.709 | 398.85 | 350.709 | -9 | 337.93 | -9 | 384.83 | -46.9 | 2 |  |  | 102.5224 | 5.5224 | -9
102.5242 | EQU | 128 | 2012-04-11 | 0.52416 | 2012-04-11 | 12:35 | 35.9477 | -68.3392 | 21.53 | -9 | 1672.5 | 350.56 | -62.62 | -0.37 | 36.15 | 1007.5 | -1.8 | 1.77 | 136.78 | 83 | 972.17 | 9.89 | 9.9 | 9.89 | 0.63 | 5.81 | 25.81 | 21.3369 | 36.3527 | 21.2303 | 999.58 | 19.4 | 21.5813 | -0.051 | 6.12 | 1005.7 | -9 | 593.826 | 320.527 | 378.273 | -9 | 350.56 | 349.677 | 398.8 | 349.677 | -9 | 338 | -9 | 384.9 | -46.9 | 2 |  |  | 102.5242 | 5.5242 | -9
102.5259 | EQU | 0 | 2012-04-11 | 0.5259 | 2012-04-11 | 12:37 | 35.9577 | -68.3504 | 21.2 | -9 | 1669.6 | 349.59 | -62.12 | -0.37 | 36.16 | 1008.2 | -1.8 | 1.79 | 131.66 | 83 | 972.06 | 9.89 | 9.9 | 9.89 | 0.63 | 5.81 | 25.75 | 20.8406 | 36.3833 | 20.6877 | 999.63 | 19.4 | 21.274 | -0.074 | 6.77 | 1006.4 | -9 | 593.825 | 320.527 | 378.272 | -9 | 349.59 | 348.705 | 398.76 | 348.705 | -9 | 337.79 | -9 | 385.06 | -47.26 | 2 |  |  | 102.5259 | 5.5259 | -9
102.5276 | EQU | 0 | 2012-04-11 | 0.52765 | 2012-04-11 | 12:40 | 35.9667 | -68.3616 | 20.15 | -9 | 1658.5 | 346.22 | -62.42 | -0.37 | 36.17 | 1010.2 | -2.01 | 1.77 | 132.31 | 83 | 972.02 | 9.89 | 9.9 | 9.89 | 0.63 | 5.94 | 25.75 | 19.8798 | 36.4306 | 19.7931 | 1000.93 | 18.3 | 20.757 | -0.607 | 7.26 | 1008.19 | -9 | 593.824 | 320.527 | 378.272 | -9 | 346.22 | 345.326 | 398.71 | 345.326 | -9 | 343.29 | -9 | 385.83 | -42.53 | 3 | anomalous DT |  | 102.5277 | 5.52766;anomalous DT | -9
102.5294 | EQU | 128 | 2012-04-11 | 0.52941 | 2012-04-11 | 12:42 | 35.9761 | -68.3715 | 20.01 | -9 | 1633.4 | 340.64 | -62.67 | -0.37 | 36.19 | 1010.1 | -2.06 | 1.79 | 139.09 | 83 | 972.02 | 9.89 | 9.9 | 9.89 | 0.64 | 5.87 | 25.69 | 19.888 | 36.4126 | 19.8113 | 1000.97 | 17.6 | 19.9016 | 0.108 | 7.07 | 1008.04 | -9 | 593.823 | 320.528 | 378.271 | -9 | 340.64 | 339.732 | 398.67 | 339.732 | -9 | 327.68 | -9 | 386.28 | -58.6 | 2 |  |  | 102.5294 | 5.5294 | -9
102.5312 | EQU | 0 | 2012-04-11 | 0.53116 | 2012-04-11 | 12:45 | 35.9852 | -68.3811 | 19.97 | -9 | 1617.9 | 337.39 | -63.25 | -0.38 | 36.19 | 1009.7 | -1.96 | 1.76 | 136.04 | 83 | 971.98 | 9.89 | 9.9 | 9.89 | 0.63 | 5.94 | 25.69 | 19.8313 | 36.4226 | 19.7415 | 999.01 | 17.1 | 19.809 | 0.161 | 8.73 | 1007.74 | -9 | 593.822 | 320.528 | 378.27 | -9 | 337.39 | 336.474 | 398.62 | 336.474 | -9 | 323.74 | -9 | 385.51 | -61.78 | 2 |  |  | 102.5312 | 5.5312 | -9
102.5329 | EQU | 0 | 2012-04-11 | 0.53291 | 2012-04-11 | 12:47 | 35.9937 | -68.3907 | 19.85 | -9 | 1611.8 | 335.76 | -62.96 | -0.37 | 36.2 | 1010.4 | -2.07 | 1.76 | 133.69 | 83 | 971.85 | 9.89 | 9.9 | 9.89 | 0.63 | 5.87 | 25.81 | 19.7091 | 36.4438 | 19.6211 | 1000.91 | 16.5 | 19.7504 | 0.1 | 7.42 | 1008.33 | -9 | 593.822 | 320.528 | 378.27 | -9 | 335.76 | 334.839 | 398.58 | 334.839 | -9 | 323.25 | -9 | 386.25 | -63 | 2 |  |  | 102.5329 | 5.5329 | -9
102.5346 | EQU | 0 | 2012-04-11 | 0.53465 | 2012-04-11 | 12:50 | 36.0021 | -68.4007 | 19.77 | -9 | 1608.9 | 335.17 | -63.62 | -0.38 | 36.21 | 1010.3 | -2.1 | 1.8 | 139.24 | 83 | 971.74 | 9.89 | 9.9 | 9.89 | 0.63 | 5.87 | 25.56 | 19.6634 | 36.4587 | 19.5861 | 1001.43 | 16.8 | 19.6371 | 0.133 | 6.77 | 1008.2 | -9 | 593.821 | 320.528 | 378.269 | -9 | 335.17 | 334.248 | 398.53 | 334.248 | -9 | 322.22 | -9 | 386.47 | -64.26 | 2 |  |  | 102.5347 | 5.5347 | -9
102.5364 | EQU | 128 | 2012-04-11 | 0.5364 | 2012-04-11 | 12:52 | 36.0112 | -68.4104 | 19.74 | -9 | 1609.4 | 335.26 | -63.79 | -0.38 | 36.21 | 1010.3 | -2.16 | 1.81 | 138.79 | 83 | 971.72 | 9.89 | 9.9 | 9.89 | 0.63 | 5.81 | 25.69 | 19.6288 | 36.4546 | 19.5501 | 1001.07 | 17.2 | 19.5906 | 0.149 | 7.07 | 1008.14 | -9 | 593.82 | 320.528 | 378.269 | -9 | 335.26 | 334.338 | 398.49 | 334.338 | -9 | 322.07 | -9 | 386.31 | -64.24 | 2 |  |  | 102.5364 | 5.5364 | -9
102.5382 | EQU | 0 | 2012-04-11 | 0.53815 | 2012-04-11 | 12:55 | 36.0201 | -68.4203 | 19.71 | -9 | 1609.5 | 335.28 | -64.04 | -0.38 | 36.2 | 1010.3 | -2.08 | 1.79 | 134.78 | 83 | 971.72 | 9.89 | 9.9 | 9.89 | 0.63 | 5.87 | 25.62 | 19.5959 | 36.4628 | 19.4933 | 1001.18 | 17.1 | 19.5547 | 0.155 | 7.04 | 1008.22 | -9 | 593.819 | 320.528 | 378.268 | -9 | 335.28 | 334.359 | 398.44 | 334.359 | -9 | 322.05 | -9 | 386.33 | -64.28 | 2 |  |  | 102.5382 | 5.5382 | -9
102.5399 | EQU | 0 | 2012-04-11 | 0.53991 | 2012-04-11 | 12:57 | 36.029 | -68.4304 | 19.62 | -9 | 1608.9 | 335.28 | -64.54 | -0.38 | 36.2 | 1010 | -2.09 | 1.75 | 141.74 | 83 | 971.72 | 9.89 | 9.9 | 9.89 | 0.63 | 5.87 | 25.31 | 19.4886 | 36.4669 | 19.4043 | 1001.17 | 17.2 | 19.5002 | 0.12 | 6.74 | 1007.91 | -9 | 593.818 | 320.528 | 378.267 | -9 | 335.28 | 334.359 | 398.4 | 334.359 | -9 | 322.47 | -9 | 386.31 | -63.84 | 2 |  |  | 102.5399 | 5.5399 | -9
102.5417 | EQU | 128 | 2012-04-11 | 0.54166 | 2012-04-11 | 13:00 | 36.038 | -68.4404 | 19.56 | -9 | 1606.9 | 334.8 | -64.67 | -0.38 | 36.2 | 1010.1 | -2.16 | 1.77 | 136.4 | 83 | 971.72 | 9.89 | 9.9 | 9.89 | 0.63 | 5.87 | 25.5 | 19.4678 | 36.4598 | 19.3867 | 1001.29 | 17.3 | 19.4155 | 0.144 | 6.65 | 1007.94 | -9 | 593.817 | 320.529 | 378.267 | -9 | 334.8 | 333.878 | 398.35 | 333.878 | -9 | 321.71 | -9 | 386.36 | -64.65 | 2 |  |  | 102.5417 | 5.5417 | -9
102.5434 | EQU | 0 | 2012-04-11 | 0.54339 | 2012-04-11 | 13:03 | 36.047 | -68.4504 | 19.56 | -9 | 1604.6 | 334.22 | -65.25 | -0.39 | 36.19 | 1010.2 | -2.19 | 1.77 | 140.52 | 83 | 971.7 | 9.89 | 9.9 | 9.89 | 0.63 | 5.87 | 25.5 | 19.4807 | 36.4576 | 19.4011 | 1001.59 | 17.4 | 19.389 | 0.171 | 6.42 | 1008.01 | -9 | 593.816 | 320.529 | 378.266 | -9 | 334.22 | 333.296 | 398.31 | 333.296 | -9 | 320.81 | -9 | 386.45 | -65.64 | 2 |  |  | 102.5434 | 5.5434 | -9
102.5452 | EQU | 0 | 2012-04-11 | 0.54515 | 2012-04-11 | 13:05 | 36.0561 | -68.4604 | 19.58 | -9 | 1605.2 | 334.25 | -64.87 | -0.39 | 36.18 | 1010.4 | -2.18 | 1.75 | 138.19 | 83 | 971.66 | 9.89 | 9.9 | 9.89 | 0.63 | 5.87 | 25.5 | 19.4948 | 36.4673 | 19.4042 | 1001.7 | 17.4 | 19.3993 | 0.181 | 6.52 | 1008.22 | -9 | 593.815 | 320.529 | 378.266 | -9 | 334.25 | 333.327 | 398.26 | 333.327 | -9 | 320.77 | -9 | 386.44 | -65.67 | 2 |  |  | 102.5452 | 5.5452 | -9
102.5469 | EQU | 0 | 2012-04-11 | 0.5469 | 2012-04-11 | 13:08 | 36.0651 | -68.4706 | 19.56 | -9 | 1606.3 | 334.38 | -65.46 | -0.39 | 36.17 | 1010.7 | -2.11 | 1.75 | 135.52 | 83 | 971.64 | 9.89 | 9.9 | 9.89 | 0.63 | 5.81 | 25.56 | 19.4859 | 36.4567 | 19.4096 | 1001.76 | 17.4 | 19.4038 | 0.156 | 6.83 | 1008.59 | -9 | 593.814 | 320.529 | 378.265 | -9 | 334.38 | 333.457 | 398.22 | 333.457 | -9 | 321.36 | -9 | 386.42 | -65.07 | 2 |  |  | 102.5469 | 5.5469 | -9
102.5486 | EQU | 0 | 2012-04-11 | 0.54865 | 2012-04-11 | 13:10 | 36.0741 | -68.4807 | 19.58 | -9 | 1607.4 | 334.59 | -65.92 | -0.39 | 36.17 | 1010.8 | -2.14 | 1.76 | 136.78 | 83 | 971.51 | 9.89 | 9.9 | 9.89 | 0.63 | 5.81 | 25.5 | 19.5056 | 36.4689 | 19.4291 | 1001.85 | 17.4 | 19.4089 | 0.171 | 6.81 | 1008.66 | -9 | 593.813 | 320.529 | 378.264 | -9 | 334.59 | 333.668 | 398.18 | 333.668 | -9 | 321.37 | -9 | 386.41 | -65.04 | 2 |  |  | 102.5487 | 5.5487 | -9
102.5504 | EQU | 0 | 2012-04-11 | 0.55039 | 2012-04-11 | 13:13 | 36.0832 | -68.4907 | 19.61 | -9 | 1609.4 | 334.92 | -65.71 | -0.39 | 36.16 | 1011 | -2.34 | 1.73 | 135.08 | 83 | 971.42 | 9.89 | 9.9 | 9.89 | 0.63 | 5.81 | 25.44 | 19.5441 | 36.463 | 19.4785 | 1001.91 | 17.3 | 19.4267 | 0.183 | 6.75 | 1008.66 | -9 | 593.813 | 320.529 | 378.264 | -9 | 334.92 | 333.999 | 398.13 | 333.999 | -9 | 321.51 | -9 | 386.38 | -64.87 | 2 |  |  | 102.5504 | 5.5504 | -9
102.5521 | EQU | 0 | 2012-04-11 | 0.55215 | 2012-04-11 | 13:15 | 36.0921 | -68.5008 | 19.64 | -9 | 1610.4 | 335.08 | -65.87 | -0.39 | 36.15 | 1011.1 | -2.18 | 1.77 | 138.49 | 83 | 971.4 | 9.89 | 9.9 | 9.89 | 0.63 | 5.75 | 25.5 | 19.5746 | 36.4721 | 19.4885 | 1001.9 | 17.4 | 19.472 | 0.168 | 7.02 | 1008.92 | -9 | 593.812 | 320.529 | 378.263 | -9 | 335.08 | 334.159 | 398.09 | 334.159 | -9 | 321.94 | -9 | 386.31 | -64.37 | 2 |  |  | 102.5522 | 5.5522 | -9
102.5553 | STD2 | 0 | 2012-04-11 | 0.55527 | 2012-04-11 | 13:20 | 36.1079 | -68.5184 | 19.65 | 593.64 | 2625 | 593.81 | -165.25 | -1.02 | 36.13 | 1011.4 | -1.96 | 1.68 | 64.93 | 83 | 971.4 | 9.89 | 9.9 | 9.89 | 0.63 | 5.87 | 25.44 | 19.5626 | 36.433 | 19.4895 | 1001.39 | 17 | 19.4889 | 0.161 | 8.05 | 1009.44 | 0.17 | -9 | -9 | -9 | -9 | 593.81 | -9 | -9 | -9 | -9 | -9 | -9 | -9 | -9 | 2 |  |  | 102.5553 | 5.5553 | -9
102.5584 | STD3-DRAIN | 0 | 2012-04-11 | 0.55837 | 2012-04-11 | 13:24 | 36.124 | -68.536 | 19.66 | 319.82 | 1544.3 | 320.53 | -179.25 | -1.12 | 36.11 | 1010.7 | -1.79 | 1.75 | 64.48 | 83 | 971.28 | 9.89 | 9.9 | 9.89 | 0.63 | 5.94 | 25.44 | 19.5688 | 36.431 | 19.5023 | 1001.58 | 17.3 | 19.4942 | 0.166 | 7.33 | 1008.91 | 0.71 | -9 | -9 | -9 | -9 | 320.53 | -9 | -9 | -9 | -9 | -9 | -9 | -9 | -9 | 2 |  |  | 102.5584 | 5.5584 | -9
102.5617 | STD4 | 0 | 2012-04-11 | 0.56171 | 2012-04-11 | 13:29 | 36.1411 | -68.5553 | 19.69 | 377.14 | 1800.4 | 378.26 | -185 | -1.16 | 36.09 | 1010.4 | -1.47 | 1.75 | 65.84 | 83 | 971.19 | 9.89 | 9.9 | 9.89 | 0.63 | 5.81 | 25.37 | 19.6135 | 36.4567 | 19.5355 | 1001.47 | 17.2 | 19.516 | 0.174 | 7.46 | 1008.93 | 1.12 | -9 | -9 | -9 | -9 | 378.26 | -9 | -9 | -9 | -9 | -9 | -9 | -9 | -9 | 2 |  |  | 102.5617 | 5.5617 | -9
102.5648 | ATM | 0 | 2012-04-11 | 0.56481 | 2012-04-11 | 13:33 | 36.157 | -68.5731 | 19.69 | -9 | 1883.6 | 398.45 | 31 | 0.18 | 36.06 | 1010.1 | -1.44 | 1.74 | 53.45 | 83 | 971.09 | 9.89 | 9.9 | 9.89 | 0.63 | 5.94 | 25.37 | 19.6101 | 36.459 | 19.5271 | 1001.31 | 17.3 | 19.5324 | 0.158 | 7.35 | 1008.66 | -9 | 593.841 | 320.54 | 378.262 | -9 | 398.45 | 397.686 | -9 | -9 | 397.686 | -9 | 385.66 | -9 | -9 | 2 |  |  | 102.5648 | 5.5648 | -9
102.5662 | ATM | 0 | 2012-04-11 | 0.56619 | 2012-04-11 | 13:35 | 36.164 | -68.581 | 19.7 | -9 | 1883.2 | 398.41 | 43.04 | 0.25 | 36.05 | 1010 | -1.41 | 1.8 | 53.74 | 83 | 971.09 | 9.89 | 9.9 | 9.89 | 0.63 | 5.87 | 25.31 | 19.6068 | 36.4316 | 19.5242 | 1001.07 | 17.4 | 19.5288 | 0.171 | 7.52 | 1008.59 | -9 | 593.846 | 320.542 | 378.263 | -9 | 398.41 | 397.644 | -9 | -9 | 397.644 | -9 | 385.53 | -9 | -9 | 2 |  |  | 102.5662 | 5.5662 | -9
102.5676 | ATM | 128 | 2012-04-11 | 0.56757 | 2012-04-11 | 13:37 | 36.1711 | -68.589 | 19.68 | -9 | 1882.1 | 398.48 | 51.62 | 0.3 | 36.04 | 1009.6 | -1.33 | 1.74 | 52.76 | 83 | 971.09 | 9.89 | 9.9 | 9.89 | 0.64 | 5.81 | 25.44 | 19.6016 | 36.4102 | 19.523 | 1000.73 | 17.4 | 19.5255 | 0.154 | 7.54 | 1008.27 | -9 | 593.85 | 320.544 | 378.264 | -9 | 398.48 | 397.712 | -9 | -9 | 397.712 | -9 | 385.46 | -9 | -9 | 2 |  |  | 102.5676 | 5.5676 | -9
102.5689 | ATM | 128 | 2012-04-11 | 0.56894 | 2012-04-11 | 13:39 | 36.1782 | -68.5968 | 19.67 | -9 | 1882.4 | 398.49 | 58.92 | 0.35 | 36.02 | 1009.5 | -1.29 | 1.73 | 52.48 | 83 | 971.09 | 9.89 | 9.9 | 9.89 | 0.63 | 6 | 25.44 | 19.5897 | 36.398 | 19.5092 | 1000.59 | 17.2 | 19.5235 | 0.147 | 7.62 | 1008.21 | -9 | 593.855 | 320.546 | 378.265 | -9 | 398.49 | 397.72 | -9 | -9 | 397.72 | -9 | 385.41 | -9 | -9 | 2 |  |  | 102.569 | 5.569 | -9
102.5703 | ATM | 0 | 2012-04-11 | 0.57031 | 2012-04-11 | 13:41 | 36.1853 | -68.6046 | 19.67 | -9 | 1881.6 | 398.46 | 63.92 | 0.38 | 36.02 | 1009.2 | -1.3 | 1.76 | 52.48 | 83 | 971.09 | 9.89 | 9.9 | 9.89 | 0.63 | 5.81 | 25.25 | 19.5823 | 36.3949 | 19.5047 | 1000.07 | 17.5 | 19.5153 | 0.155 | 7.83 | 1007.9 | -9 | 593.859 | 320.548 | 378.266 | -9 | 398.46 | 397.688 | -9 | -9 | 397.688 | -9 | 385.18 | -9 | -9 | 2 |  |  | 102.5703 | 5.5703 | -9
102.5737 | EQU | 128 | 2012-04-11 | 0.57372 | 2012-04-11 | 13:46 | 36.203 | -68.624 | 19.6568 | -9 | 1594.9 | 332.84 | -37.92 | -0.22 | 35.99 | 1008 | -1.67 | 1.75 | 141.66 | 83 | 971.02 | 9.89 | 9.9 | 9.89 | 0.63 | 5.94 | 25.31 | 19.5724 | 36.4176 | 19.4866 | 999.24 | 17.3 | 19.497 | 0.16 | 7.09 | 1006.33 | -9 | 593.87 | 320.554 | 378.268 | -9 | 332.84 | 331.9 | 397.67 | 331.9 | -9 | 319.03 | -9 | 384.85 | -65.82 | 3 | questionable/interpolated EqT |  | 102.5737 | 5.57374;questionable/interpolated EqT | -9
102.5755 | EQU | 0 | 2012-04-11 | 0.57546 | 2012-04-11 | 13:49 | 36.212 | -68.6339 | 19.65 | -9 | 1595.1 | 332.78 | -49.29 | -0.29 | 35.98 | 1008.2 | -1.61 | 1.77 | 134.42 | 83 | 970.98 | 9.89 | 9.9 | 9.89 | 0.63 | 5.94 | 25.31 | 19.563 | 36.4244 | 19.493 | 998.94 | 17.2 | 19.4878 | 0.162 | 7.65 | 1006.59 | -9 | 593.876 | 320.556 | 378.269 | -9 | 332.78 | 331.838 | 397.66 | 331.838 | -9 | 319.03 | -9 | 384.73 | -65.7 | 2 |  |  | 102.5755 | 5.5755 | -9
102.5772 | EQU | 0 | 2012-04-11 | 0.57722 | 2012-04-11 | 13:51 | 36.221 | -68.6438 | 19.64 | -9 | 1595.6 | 332.69 | -56.17 | -0.33 | 35.96 | 1008.6 | -1.55 | 1.8 | 134.93 | 83 | 970.92 | 9.89 | 9.9 | 9.89 | 0.63 | 5.87 | 25.25 | 19.5594 | 36.4338 | 19.4806 | 999.33 | 17.3 | 19.4922 | 0.148 | 7.72 | 1007.05 | -9 | 593.882 | 320.559 | 378.271 | -9 | 332.69 | 331.746 | 397.66 | 331.746 | -9 | 319.29 | -9 | 384.88 | -65.59 | 2 |  |  | 102.5772 | 5.5772 | -9
102.579 | EQU | 128 | 2012-04-11 | 0.57897 | 2012-04-11 | 13:54 | 36.2299 | -68.6537 | 19.64 | -9 | 1595.6 | 332.8 | -59.25 | -0.35 | 35.95 | 1008.3 | -1.58 | 1.78 | 140.67 | 83 | 970.87 | 9.89 | 9.9 | 9.89 | 0.63 | 6 | 25.12 | 19.5558 | 36.4323 | 19.475 | 999.64 | 17.1 | 19.4822 | 0.158 | 7.08 | 1006.72 | -9 | 593.887 | 320.562 | 378.272 | -9 | 332.8 | 331.854 | 397.65 | 331.854 | -9 | 319.15 | -9 | 385 | -65.85 | 2 |  |  | 102.579 | 5.579 | -9
102.5807 | EQU | 0 | 2012-04-11 | 0.58072 | 2012-04-11 | 13:56 | 36.2388 | -68.6636 | 19.62 | -9 | 1595.8 | 333.16 | -61.67 | -0.37 | 35.94 | 1007.5 | -1.69 | 1.7 | 139.99 | 83 | 970.89 | 9.89 | 9.9 | 9.89 | 0.63 | 5.94 | 25.19 | 19.5266 | 36.4183 | 19.4386 | 998.6 | 17.1 | 19.4757 | 0.144 | 7.21 | 1005.81 | -9 | 593.893 | 320.564 | 378.273 | -9 | 333.16 | 332.213 | 397.65 | 332.213 | -9 | 319.39 | -9 | 384.59 | -65.2 | 2 |  |  | 102.5807 | 5.5807 | -9
102.5825 | EQU | 0 | 2012-04-11 | 0.58247 | 2012-04-11 | 13:59 | 36.2478 | -68.6739 | 19.61 | -9 | 1598.4 | 333.56 | -62.79 | -0.37 | 35.92 | 1007.9 | -1.61 | 1.71 | 138.19 | 83 | 970.92 | 9.89 | 9.9 | 9.89 | 0.63 | 5.87 | 25.31 | 19.5313 | 36.4283 | 19.453 | 998.65 | 17.4 | 19.443 | 0.167 | 7.64 | 1006.29 | -9 | 593.899 | 320.567 | 378.274 | -9 | 333.56 | 332.612 | 397.64 | 332.612 | -9 | 319.63 | -9 | 384.62 | -64.99 | 2 |  |  | 102.5825 | 5.5825 | -9
102.5842 | EQU | 128 | 2012-04-11 | 0.58421 | 2012-04-11 | 14:01 | 36.2571 | -68.6842 | 19.61 | -9 | 1599.9 | 333.97 | -63.54 | -0.38 | 35.91 | 1007.7 | -1.69 | 1.71 | 139.99 | 83 | 970.92 | 9.89 | 9.9 | 9.89 | 0.63 | 5.94 | 25.25 | 19.5182 | 36.4182 | 19.4361 | 999.22 | 17.8 | 19.4512 | 0.159 | 6.79 | 1006.01 | -9 | 593.904 | 320.57 | 378.275 | -9 | 333.97 | 333.021 | 397.64 | 333.021 | -9 | 320.04 | -9 | 384.83 | -64.79 | 2 |  |  | 102.5842 | 5.5842 | -9
102.586 | EQU | 0 | 2012-04-11 | 0.58597 | 2012-04-11 | 14:04 | 36.2662 | -68.6946 | 19.57 | -9 | 1601.1 | 334.06 | -64.54 | -0.38 | 35.9 | 1008.1 | -1.75 | 1.75 | 137.15 | 83 | 970.92 | 9.89 | 9.9 | 9.89 | 0.63 | 5.94 | 25.31 | 19.46 | 36.4455 | 19.3748 | 999.16 | 17.8 | 19.4383 | 0.132 | 7.19 | 1006.35 | -9 | 593.91 | 320.573 | 378.277 | -9 | 334.06 | 333.11 | 397.63 | 333.11 | -9 | 320.62 | -9 | 384.81 | -64.19 | 2 |  |  | 102.586 | 5.586 | -9
102.5877 | EQU | 0 | 2012-04-11 | 0.58772 | 2012-04-11 | 14:06 | 36.2753 | -68.7049 | 19.5 | -9 | 1605.4 | 335.02 | -65.04 | -0.39 | 35.89 | 1008 | -1.58 | 1.77 | 137.89 | 83 | 970.89 | 9.89 | 9.9 | 9.89 | 0.63 | 5.87 | 25.19 | 19.3933 | 36.4604 | 19.3026 | 999.01 | 17.6 | 19.3826 | 0.117 | 7.41 | 1006.42 | -9 | 593.916 | 320.575 | 378.278 | -9 | 335.02 | 334.07 | 397.62 | 334.07 | -9 | 321.79 | -9 | 384.78 | -62.98 | 2 |  |  | 102.5877 | 5.5877 | -9
102.5895 | EQU | 0 | 2012-04-11 | 0.58947 | 2012-04-11 | 14:09 | 36.2844 | -68.7153 | 19.39 | -9 | 1610 | 336.33 | -65.67 | -0.39 | 35.88 | 1007.3 | -1.73 | 1.74 | 138.41 | 83 | 970.85 | 9.89 | 9.9 | 9.89 | 0.63 | 5.87 | 25 | 19.2214 | 36.4298 | 19.1279 | 999.08 | 17.7 | 19.3118 | 0.078 | 6.49 | 1005.57 | -9 | 593.921 | 320.578 | 378.279 | -9 | 336.33 | 335.381 | 397.62 | 335.381 | -9 | 323.36 | -9 | 384.84 | -61.47 | 2 |  |  | 102.5895 | 5.5895 | -9
102.5912 | EQU | 0 | 2012-04-11 | 0.59122 | 2012-04-11 | 14:11 | 36.2936 | -68.726 | 19.32 | -9 | 1607.9 | 335.7 | -65.71 | -0.39 | 35.87 | 1007.7 | -1.74 | 1.73 | 135.15 | 83 | 970.79 | 9.89 | 9.9 | 9.89 | 0.63 | 6 | 25.19 | 19.2226 | 36.3787 | 19.1735 | 999.21 | 17.9 | 19.1491 | 0.171 | 6.75 | 1005.96 | -9 | 593.927 | 320.581 | 378.28 | -9 | 335.7 | 334.748 | 397.61 | 334.748 | -9 | 321.65 | -9 | 384.97 | -63.32 | 2 |  |  | 102.5912 | 5.5912 | -9
102.593 | EQU | 0 | 2012-04-11 | 0.59296 | 2012-04-11 | 14:14 | 36.303 | -68.7367 | 19.37 | -9 | 1597.7 | 333.6 | -65.87 | -0.39 | 35.86 | 1007.3 | -1.72 | 1.94 | 133.69 | 83 | 970.77 | 9.89 | 9.9 | 9.89 | 0.63 | 6.06 | 25.12 | 19.3174 | 36.4054 | 19.2534 | 999.12 | 18.2 | 19.1677 | 0.202 | 6.46 | 1005.58 | -9 | 593.933 | 320.583 | 378.281 | -9 | 333.6 | 332.641 | 397.61 | 332.641 | -9 | 319.05 | -9 | 384.92 | -65.86 | 2 |  |  | 102.593 | 5.593 | -9
102.5947 | EQU | 0 | 2012-04-11 | 0.59472 | 2012-04-11 | 14:16 | 36.3125 | -68.7474 | 19.44 | -9 | 1590.7 | 331.94 | -66.5 | -0.4 | 35.85 | 1007.5 | -1.76 | 1.7 | 130.29 | 83 | 970.77 | 9.89 | 9.9 | 9.89 | 0.63 | 6.06 | 25.19 | 19.3963 | 36.4042 | 19.3235 | 999.26 | 18.4 | 19.2428 | 0.197 | 6.48 | 1005.74 | -9 | 593.939 | 320.586 | 378.283 | -9 | 331.94 | 330.975 | 397.6 | 330.975 | -9 | 317.55 | -9 | 384.93 | -67.38 | 2 |  |  | 102.5947 | 5.5947 | -9
102.5965 | EQU | 128 | 2012-04-11 | 0.59647 | 2012-04-11 | 14:19 | 36.322 | -68.7582 | 19.49 | -9 | 1585.1 | 331.12 | -66.83 | -0.4 | 35.83 | 1006.5 | -1.81 | 1.77 | 132.74 | 83 | 970.77 | 9.89 | 9.9 | 9.89 | 0.63 | 6.06 | 25.12 | 19.4368 | 36.3817 | 19.3658 | 998.88 | 18.4 | 19.3145 | 0.175 | 5.81 | 1004.69 | -9 | 593.944 | 320.589 | 378.284 | -9 | 331.12 | 330.151 | 397.6 | 330.151 | -9 | 316.69 | -9 | 384.73 | -68.05 | 2 |  |  | 102.5965 | 5.5965 | -9
102.5982 | EQU | 0 | 2012-04-11 | 0.59822 | 2012-04-11 | 14:21 | 36.3317 | -68.7689 | 19.54 | -9 | 1584.3 | 330.7 | -66.58 | -0.4 | 35.82 | 1007.1 | -1.72 | 1.82 | 140.37 | 83 | 970.73 | 9.89 | 9.9 | 9.89 | 0.63 | 6 | 25.19 | 19.4859 | 36.3724 | 19.4113 | 998.91 | 18.4 | 19.3607 | 0.179 | 6.47 | 1005.38 | -9 | 593.95 | 320.592 | 378.285 | -9 | 330.7 | 329.729 | 397.59 | 329.729 | -9 | 316.43 | -9 | 384.72 | -68.28 | 2 |  |  | 102.5982 | 5.5982 | -9
102.6 | EQU-DRAIN | 0 | 2012-04-11 | 0.59998 | 2012-04-11 | 14:24 | 36.3413 | -68.7796 | 19.58 | -9 | 1584 | 330.56 | -66.58 | -0.4 | 35.81 | 1007.2 | -1.85 | 1.78 | 140.9 | 83 | 970.7 | 9.89 | 9.9 | 9.89 | 0.63 | 6.06 | 25.31 | 19.5122 | 36.3689 | 19.4438 | 999.06 | 18.4 | 19.4056 | 0.174 | 6.29 | 1005.35 | -9 | 593.956 | 320.594 | 378.286 | -9 | 330.56 | 329.587 | 397.59 | 329.587 | -9 | 316.33 | -9 | 384.74 | -68.41 | 2 |  |  | 102.6 | 5.6 | -9
102.602 | EQU | 0 | 2012-04-11 | 0.60197 | 2012-04-11 | 14:27 | 36.3523 | -68.7919 | 19.58 | -9 | 1582.2 | 330.56 | -66.79 | -0.4 | 35.8 | 1006.3 | -1.69 | 1.78 | 138.71 | 83 | 970.68 | 9.89 | 9.9 | 9.89 | 0.63 | 5.75 | 25.25 | 19.5127 | 36.3626 | 19.4423 | 998.44 | 18.6 | 19.4438 | 0.136 | 6.17 | 1004.61 | -9 | 593.962 | 320.597 | 378.288 | -9 | 330.56 | 329.584 | 397.58 | 329.584 | -9 | 316.61 | -9 | 384.47 | -67.87 | 2 |  |  | 102.602 | 5.602 | -9
102.6037 | EQU | 0 | 2012-04-11 | 0.60372 | 2012-04-11 | 14:29 | 36.362 | -68.8029 | 19.59 | -9 | 1583.5 | 330.58 | -67 | -0.4 | 35.79 | 1006.9 | -1.59 | 1.77 | 138.71 | 83 | 970.66 | 9.89 | 9.9 | 9.89 | 0.63 | 5.75 | 25.19 | 19.5168 | 36.3757 | 19.4441 | 998.44 | 18.7 | 19.4425 | 0.148 | 6.87 | 1005.31 | -9 | 593.968 | 320.6 | 378.289 | -9 | 330.58 | 329.603 | 397.57 | 329.603 | -9 | 316.69 | -9 | 384.47 | -67.78 | 2 |  |  | 102.6037 | 5.6037 | -9
102.6055 | EQU | 0 | 2012-04-11 | 0.60546 | 2012-04-11 | 14:32 | 36.3717 | -68.8137 | 19.6 | -9 | 1583.1 | 330.63 | -67.83 | -0.4 | 35.78 | 1006.5 | -1.73 | 1.78 | 143.34 | 83 | 970.66 | 9.89 | 9.9 | 9.89 | 0.63 | 5.75 | 25.12 | 19.5244 | 36.3864 | 19.452 | 998.34 | 18.6 | 19.4439 | 0.156 | 6.43 | 1004.77 | -9 | 593.974 | 320.603 | 378.29 | -9 | 330.63 | 329.651 | 397.57 | 329.651 | -9 | 316.45 | -9 | 384.42 | -67.98 | 2 |  |  | 102.6055 | 5.6055 | -9
102.6072 | EQU | 0 | 2012-04-11 | 0.60721 | 2012-04-11 | 14:34 | 36.3815 | -68.8246 | 19.6 | -9 | 1583.6 | 330.82 | -67.67 | -0.4 | 35.78 | 1006.3 | -1.6 | 1.75 | 136.55 | 83 | 970.58 | 9.89 | 9.9 | 9.89 | 0.63 | 5.81 | 25.25 | 19.5304 | 36.3931 | 19.4534 | 998.37 | 18.9 | 19.451 | 0.149 | 6.33 | 1004.7 | -9 | 593.979 | 320.605 | 378.291 | -9 | 330.82 | 329.84 | 397.56 | 329.84 | -9 | 316.7 | -9 | 384.43 | -67.73 | 2 |  |  | 102.6072 | 5.6072 | -9
102.609 | EQU | 0 | 2012-04-11 | 0.60897 | 2012-04-11 | 14:37 | 36.3912 | -68.8354 | 19.61 | -9 | 1585.1 | 331 | -67.46 | -0.4 | 35.77 | 1006.6 | -1.62 | 1.85 | 139.62 | 83 | 970.64 | 9.89 | 9.9 | 9.89 | 0.63 | 5.81 | 25.25 | 19.5448 | 36.3907 | 19.465 | 998.38 | 18.6 | 19.4532 | 0.157 | 6.6 | 1004.98 | -9 | 593.985 | 320.608 | 378.292 | -9 | 331 | 330.018 | 397.56 | 330.018 | -9 | 316.85 | -9 | 384.42 | -67.57 | 2 |  |  | 102.609 | 5.609 | -9
102.6107 | EQU | 0 | 2012-04-11 | 0.61072 | 2012-04-11 | 14:39 | 36.4008 | -68.8463 | 19.62 | -9 | 1588.6 | 331.82 | -67 | -0.4 | 35.76 | 1006.5 | -1.72 | 1.75 | 139.62 | 83 | 970.66 | 9.89 | 9.9 | 9.89 | 0.63 | 5.94 | 25.25 | 19.5327 | 36.3946 | 19.4539 | 998.7 | 18.5 | 19.4636 | 0.156 | 6.08 | 1004.78 | -9 | 593.991 | 320.611 | 378.294 | -9 | 331.82 | 330.838 | 397.55 | 330.838 | -9 | 317.58 | -9 | 384.54 | -66.96 | 2 |  |  | 102.6107 | 5.6107 | -9
102.6125 | EQU | 0 | 2012-04-11 | 0.61247 | 2012-04-11 | 14:42 | 36.4105 | -68.8572 | 19.59 | -9 | 1588.5 | 331.73 | -67.21 | -0.4 | 35.76 | 1006.6 | -1.7 | 1.81 | 139.09 | 83 | 970.6 | 9.89 | 9.9 | 9.89 | 0.63 | 6 | 25.25 | 19.4914 | 36.3917 | 19.4127 | 998.44 | 18.7 | 19.4553 | 0.135 | 6.46 | 1004.9 | -9 | 593.996 | 320.614 | 378.295 | -9 | 331.73 | 330.746 | 397.54 | 330.746 | -9 | 317.83 | -9 | 384.44 | -66.61 | 2 |  |  | 102.6125 | 5.6125 | -9
102.6142 | EQU | 0 | 2012-04-11 | 0.61421 | 2012-04-11 | 14:44 | 36.4203 | -68.8681 | 19.56 | -9 | 1586.8 | 331.49 | -66.96 | -0.4 | 35.74 | 1006.3 | -1.73 | 1.72 | 139.01 | 83 | 970.51 | 9.89 | 9.9 | 9.89 | 0.63 | 5.94 | 25.31 | 19.465 | 36.391 | 19.3817 | 998.28 | 18.8 | 19.4179 | 0.142 | 6.29 | 1004.57 | -9 | 594.002 | 320.616 | 378.296 | -9 | 331.49 | 330.504 | 397.54 | 330.504 | -9 | 317.41 | -9 | 384.39 | -66.98 | 2 |  |  | 102.6142 | 5.6142 | -9
102.616 | EQU | 128 | 2012-04-11 | 0.61597 | 2012-04-11 | 14:47 | 36.43 | -68.879 | 19.51 | -9 | 1585.6 | 331.14 | -67.87 | -0.4 | 35.74 | 1006.5 | -1.7 | 1.71 | 139.16 | 83 | 970.53 | 9.89 | 9.9 | 9.89 | 0.63 | 5.87 | 25.19 | 19.4147 | 36.4016 | 19.3325 | 998.37 | 18.8 | 19.3858 | 0.124 | 6.43 | 1004.8 | -9 | 594.008 | 320.619 | 378.297 | -9 | 331.14 | 330.151 | 397.53 | 330.151 | -9 | 317.4 | -9 | 384.43 | -67.03 | 2 |  |  | 102.616 | 5.616 | -9
102.6177 | EQU | 0 | 2012-04-11 | 0.61772 | 2012-04-11 | 14:50 | 36.4397 | -68.8899 | 19.46 | -9 | 1586.3 | 331.37 | -67 | -0.4 | 35.74 | 1006.3 | -1.77 | 1.72 | 134.93 | 83 | 970.58 | 9.89 | 9.9 | 9.89 | 0.63 | 6 | 25.25 | 19.3635 | 36.4058 | 19.2757 | 997.77 | 18.7 | 19.3388 | 0.121 | 6.76 | 1004.53 | -9 | 594.014 | 320.622 | 378.298 | -9 | 331.37 | 330.38 | 397.53 | 330.38 | -9 | 317.6 | -9 | 384.22 | -66.62 | 2 |  |  | 102.6177 | 5.6177 | -9
102.6195 | EQU | 0 | 2012-04-11 | 0.61948 | 2012-04-11 | 14:52 | 36.4497 | -68.9009 | 19.39 | -9 | 1586.2 | 331.38 | -67.71 | -0.4 | 35.74 | 1006.2 | -1.71 | 1.69 | 144.11 | 83 | 970.56 | 9.89 | 9.9 | 9.89 | 0.63 | 6 | 25.25 | 19.2525 | 36.4128 | 19.1632 | 998.03 | 19 | 19.2826 | 0.107 | 6.46 | 1004.49 | -9 | 594.019 | 320.624 | 378.3 | -9 | 331.38 | 330.388 | 397.52 | 330.388 | -9 | 317.81 | -9 | 384.34 | -66.54 | 2 |  |  | 102.6195 | 5.6195 | -9
102.6212 | EQU | 128 | 2012-04-11 | 0.62124 | 2012-04-11 | 14:55 | 36.4595 | -68.9122 | 19.37 | -9 | 1597.6 | 334.05 | -67.83 | -0.4 | 35.74 | 1005.9 | -1.68 | 1.75 | 133.39 | 83 | 970.58 | 9.89 | 9.9 | 9.89 | 0.63 | 5.87 | 25.19 | 19.2773 | 36.5103 | 19.2045 | 997.61 | 19 | 19.1768 | 0.193 | 6.61 | 1004.22 | -9 | 594.025 | 320.627 | 378.301 | -9 | 334.05 | 333.062 | 397.52 | 333.062 | -9 | 319.14 | -9 | 384.23 | -65.09 | 2 |  |  | 102.6213 | 5.6212 | -9
102.623 | EQU | 0 | 2012-04-11 | 0.62299 | 2012-04-11 | 14:57 | 36.4693 | -68.9231 | 19.36 | -9 | 1615.4 | 337.96 | -67.83 | -0.4 | 35.73 | 1005.9 | -1.76 | 1.7 | 139.84 | 83 | 970.53 | 9.89 | 9.9 | 9.89 | 0.63 | 5.87 | 25.19 | 19.2829 | 36.5118 | 19.2033 | 997.21 | 18.8 | 19.1993 | 0.161 | 6.93 | 1004.14 | -9 | 594.031 | 320.63 | 378.302 | -9 | 337.96 | 336.978 | 397.51 | 336.978 | -9 | 323.32 | -9 | 384.06 | -60.74 | 2 |  |  | 102.623 | 5.623 | -9
102.6247 | EQU | 0 | 2012-04-11 | 0.62473 | 2012-04-11 | 15:00 | 36.4792 | -68.9342 | 19.36 | -9 | 1624.1 | 339.79 | -68.21 | -0.41 | 35.73 | 1006.2 | -1.7 | 1.73 | 134.93 | 83 | 970.45 | 9.89 | 9.9 | 9.89 | 0.63 | 5.94 | 25.25 | 19.2864 | 36.5081 | 19.2115 | 997.89 | 18.9 | 19.2034 | 0.157 | 6.61 | 1004.5 | -9 | 594.036 | 320.632 | 378.303 | -9 | 339.79 | 338.81 | 397.51 | 338.81 | -9 | 325.25 | -9 | 384.32 | -59.07 | 2 |  |  | 102.6248 | 5.6248 | -9
102.6265 | EQU | 0 | 2012-04-11 | 0.62648 | 2012-04-11 | 15:02 | 36.4889 | -68.9452 | 19.38 | -9 | 1633.3 | 341.78 | -67.83 | -0.4 | 35.72 | 1006.4 | -1.65 | 1.78 | 143.65 | 83 | 970.45 | 9.89 | 9.9 | 9.89 | 0.63 | 5.87 | 25.25 | 19.3048 | 36.5262 | 19.23 | 997.86 | 18.9 | 19.2104 | 0.17 | 6.89 | 1004.75 | -9 | 594.042 | 320.635 | 378.305 | -9 | 341.78 | 340.802 | 397.5 | 340.802 | -9 | 327.06 | -9 | 384.29 | -57.24 | 2 |  |  | 102.6265 | 5.6265 | -9
102.6282 | EQU | 0 | 2012-04-11 | 0.62823 | 2012-04-11 | 15:05 | 36.4986 | -68.9561 | 19.41 | -9 | 1640.3 | 343.04 | -68.04 | -0.41 | 35.72 | 1007 | -1.73 | 1.63 | 139.77 | 83 | 970.49 | 9.89 | 9.9 | 9.89 | 0.63 | 5.87 | 25.19 | 19.3377 | 36.5401 | 19.2618 | 998.58 | 18.7 | 19.2276 | 0.182 | 6.69 | 1005.27 | -9 | 594.048 | 320.638 | 378.306 | -9 | 343.04 | 342.062 | 397.49 | 342.062 | -9 | 328.25 | -9 | 384.56 | -56.32 | 2 |  |  | 102.6282 | 5.6283 | -9
102.63 | EQU | 0 | 2012-04-11 | 0.62998 | 2012-04-11 | 15:07 | 36.5081 | -68.9667 | 19.41 | -9 | 1646.6 | 344.26 | -67.58 | -0.4 | 35.72 | 1007.4 | -1.73 | 1.63 | 134.12 | 83 | 970.45 | 9.89 | 9.9 | 9.89 | 0.63 | 5.94 | 25.12 | 19.3189 | 36.533 | 19.2494 | 998.11 | 18.2 | 19.2578 | 0.152 | 7.56 | 1005.67 | -9 | 594.054 | 320.641 | 378.307 | -9 | 344.26 | 343.283 | 397.49 | 343.283 | -9 | 329.97 | -9 | 384.36 | -54.38 | 2 |  |  | 102.63 | 5.63 | -9
102.6317 | EQU | 0 | 2012-04-11 | 0.63174 | 2012-04-11 | 15:10 | 36.518 | -68.977 | 19.4 | -9 | 1648.3 | 344.84 | -68.12 | -0.41 | 35.71 | 1007 | -1.73 | 1.62 | 138.56 | 83 | 970.45 | 9.89 | 9.9 | 9.89 | 0.63 | 5.94 | 25.12 | 19.3086 | 36.5344 | 19.231 | 998.28 | 18.4 | 19.251 | 0.149 | 6.99 | 1005.27 | -9 | 594.059 | 320.643 | 378.308 | -9 | 344.84 | 343.862 | 397.48 | 343.862 | -9 | 330.44 | -9 | 384.42 | -53.98 | 2 |  |  | 102.6317 | 5.6318 | -9
102.6335 | EQU | 128 | 2012-04-11 | 0.63348 | 2012-04-11 | 15:12 | 36.5274 | -68.988 | 19.38 | -9 | 1648.3 | 344.95 | -68.37 | -0.41 | 35.71 | 1006.7 | -1.61 | 1.62 | 137.07 | 83 | 970.45 | 9.89 | 9.9 | 9.89 | 0.63 | 5.87 | 25.12 | 19.3194 | 36.5437 | 19.239 | 997.86 | 18.3 | 19.2332 | 0.147 | 7.23 | 1005.09 | -9 | 594.065 | 320.646 | 378.309 | -9 | 344.95 | 343.97 | 397.48 | 343.97 | -9 | 330.53 | -9 | 384.26 | -53.73 | 2 |  |  | 102.6335 | 5.6335 | -9
102.6352 | EQU | 0 | 2012-04-11 | 0.63523 | 2012-04-11 | 15:15 | 36.5366 | -68.9991 | 19.42 | -9 | 1649.1 | 345.17 | -67.83 | -0.4 | 35.71 | 1006.6 | -1.69 | 1.64 | 136.78 | 83 | 970.45 | 9.89 | 9.9 | 9.89 | 0.63 | 6 | 25.19 | 19.3505 | 36.5428 | 19.2734 | 998 | 18.4 | 19.2379 | 0.182 | 6.91 | 1004.91 | -9 | 594.071 | 320.649 | 378.311 | -9 | 345.17 | 344.189 | 397.47 | 344.189 | -9 | 330.17 | -9 | 384.31 | -54.14 | 2 |  |  | 102.6352 | 5.6353 | -9
102.637 | EQU | 0 | 2012-04-11 | 0.63698 | 2012-04-11 | 15:17 | 36.5461 | -69.0099 | 19.43 | -9 | 1652 | 345.54 | -68.12 | -0.41 | 35.7 | 1007.2 | -1.61 | 1.63 | 141.36 | 83 | 970.45 | 9.89 | 9.9 | 9.89 | 0.63 | 6 | 25.06 | 19.3491 | 36.5566 | 19.2626 | 998.23 | 18.4 | 19.269 | 0.161 | 7.36 | 1005.59 | -9 | 594.076 | 320.651 | 378.312 | -9 | 345.54 | 344.557 | 397.47 | 344.557 | -9 | 331.04 | -9 | 384.38 | -53.34 | 2 |  |  | 102.637 | 5.637 | -9
102.6387 | EQU | 128 | 2012-04-11 | 0.63873 | 2012-04-11 | 15:20 | 36.5557 | -69.0206 | 19.41 | -9 | 1652 | 345.8 | -68.04 | -0.41 | 35.69 | 1006.6 | -1.76 | 1.69 | 137.97 | 83 | 970.45 | 9.89 | 9.9 | 9.89 | 0.63 | 5.94 | 25.12 | 19.3248 | 36.5548 | 19.2515 | 998.22 | 18.4 | 19.264 | 0.146 | 6.62 | 1004.84 | -9 | 594.082 | 320.654 | 378.313 | -9 | 345.8 | 344.816 | 397.46 | 344.816 | -9 | 331.25 | -9 | 384.37 | -53.11 | 2 |  |  | 102.6388 | 5.6387 | -9
102.6405 | EQU | 0 | 2012-04-11 | 0.64049 | 2012-04-11 | 15:22 | 36.5652 | -69.0314 | 19.41 | -9 | 1652.3 | 345.84 | -68.17 | -0.41 | 35.68 | 1006.7 | -1.8 | 1.65 | 138.19 | 83 | 970.43 | 9.89 | 9.9 | 9.89 | 0.63 | 6 | 25.06 | 19.3195 | 36.5435 | 19.2287 | 997.88 | 18.4 | 19.2529 | 0.157 | 7.02 | 1004.9 | -9 | 594.088 | 320.657 | 378.314 | -9 | 345.84 | 344.854 | 397.45 | 344.854 | -9 | 331.16 | -9 | 384.24 | -53.08 | 2 |  |  | 102.6405 | 5.6405 | -9
102.6422 | EQU-DRAIN | 0 | 2012-04-11 | 0.64223 | 2012-04-11 | 15:25 | 36.5748 | -69.0422 | 19.37 | -9 | 1650.6 | 345.51 | -68.46 | -0.41 | 35.67 | 1006.5 | -1.79 | 1.75 | 141.74 | 83 | 970.43 | 9.89 | 9.9 | 9.89 | 0.63 | 5.81 | 25.12 | 19.3053 | 36.5264 | 19.2336 | 998.04 | 18.4 | 19.2315 | 0.139 | 6.67 | 1004.71 | -9 | 594.093 | 320.659 | 378.315 | -9 | 345.51 | 344.521 | 397.45 | 344.521 | -9 | 331.05 | -9 | 384.3 | -53.25 | 2 |  |  | 102.6423 | 5.6423 | -9
102.6442 | EQU | 0 | 2012-04-11 | 0.64424 | 2012-04-11 | 15:28 | 36.5857 | -69.0546 | 19.39 | -9 | 1647.6 | 344.65 | -68.12 | -0.41 | 35.66 | 1006.9 | -1.58 | 1.63 | 143.88 | 83 | 970.43 | 9.89 | 9.9 | 9.89 | 0.63 | 5.75 | 25.12 | 19.2817 | 36.4897 | 19.2062 | 998.2 | 18.5 | 19.2332 | 0.157 | 7.12 | 1005.32 | -9 | 594.1 | 320.663 | 378.317 | -9 | 344.65 | 343.657 | 397.44 | 343.657 | -9 | 330.16 | -9 | 384.36 | -54.2 | 2 |  |  | 102.6443 | 5.6443 | -9
102.646 | EQU | 128 | 2012-04-11 | 0.64598 | 2012-04-11 | 15:30 | 36.5951 | -69.0652 | 19.37 | -9 | 1639.6 | 342.82 | -68.42 | -0.41 | 35.65 | 1007 | -1.6 | 1.58 | 140.22 | 83 | 970.45 | 9.89 | 9.9 | 9.89 | 0.63 | 5.75 | 25.12 | 19.2923 | 36.486 | 19.2168 | 998.16 | 18.1 | 19.2092 | 0.161 | 7.24 | 1005.4 | -9 | 594.106 | 320.665 | 378.318 | -9 | 342.82 | 341.822 | 397.44 | 341.822 | -9 | 328.38 | -9 | 384.35 | -55.97 | 2 |  |  | 102.646 | 5.646 | -9
102.6477 | EQU | 0 | 2012-04-11 | 0.64774 | 2012-04-11 | 15:33 | 36.6047 | -69.0757 | 19.45 | -9 | 1629.7 | 340.7 | -68.62 | -0.41 | 35.64 | 1006.7 | -1.5 | 1.68 | 139.77 | 83 | 970.41 | 9.89 | 9.9 | 9.89 | 0.63 | 5.69 | 25.06 | 19.4687 | 36.4776 | 19.4105 | 997.96 | 18.2 | 19.2155 | 0.235 | 7.24 | 1005.2 | -9 | 594.111 | 320.668 | 378.319 | -9 | 340.7 | 339.696 | 397.43 | 339.696 | -9 | 325.22 | -9 | 384.26 | -59.05 | 2 |  |  | 102.6478 | 5.6478 | -9
102.6495 | EQU | 0 | 2012-04-11 | 0.64949 | 2012-04-11 | 15:35 | 36.614 | -69.0862 | 19.61 | -9 | 1616.4 | 337.85 | -68.42 | -0.41 | 35.63 | 1006.5 | -1.49 | 1.62 | 135.08 | 83 | 970.39 | 9.89 | 9.9 | 9.89 | 0.63 | 5.75 | 24.87 | 19.5661 | 36.4743 | 19.4974 | 998.14 | 18 | 19.3849 | 0.225 | 6.87 | 1005.01 | -9 | 594.117 | 320.671 | 378.32 | -9 | 337.85 | 336.838 | 397.42 | 336.838 | -9 | 322.48 | -9 | 384.24 | -61.76 | 2 |  |  | 102.6495 | 5.6495 | -9
102.6512 | EQU | 0 | 2012-04-11 | 0.65124 | 2012-04-11 | 15:38 | 36.6232 | -69.0967 | 19.64 | -9 | 1607.4 | 335.82 | -68.29 | -0.41 | 35.62 | 1006.5 | -1.51 | 1.67 | 140.14 | 83 | 970.34 | 9.89 | 9.9 | 9.89 | 0.63 | 5.75 | 24.81 | 19.5675 | 36.484 | 19.4922 | 998.1 | 17.8 | 19.4863 | 0.154 | 6.89 | 1004.99 | -9 | 594.123 | 320.673 | 378.322 | -9 | 335.82 | 334.803 | 397.42 | 334.803 | -9 | 321.48 | -9 | 384.17 | -62.69 | 2 |  |  | 102.6513 | 5.6513 | -9
102.653 | EQU | 0 | 2012-04-11 | 0.65299 | 2012-04-11 | 15:40 | 36.6324 | -69.1071 | 19.64 | -9 | 1606 | 335.27 | -68.21 | -0.41 | 35.61 | 1007 | -1.51 | 1.64 | 135.22 | 83 | 970.32 | 9.89 | 9.9 | 9.89 | 0.63 | 5.69 | 25.06 | 19.5689 | 36.4878 | 19.4967 | 998.05 | 17.8 | 19.4929 | 0.147 | 7.44 | 1005.49 | -9 | 594.129 | 320.676 | 378.323 | -9 | 335.27 | 334.25 | 397.41 | 334.25 | -9 | 321.2 | -9 | 384.14 | -62.94 | 2 |  |  | 102.653 | 5.653 | -9
102.6548 | EQU | 0 | 2012-04-11 | 0.65475 | 2012-04-11 | 15:43 | 36.6417 | -69.1176 | 19.65 | -9 | 1607 | 335.67 | -68.67 | -0.41 | 35.6 | 1006.6 | -1.45 | 1.65 | 139.92 | 83 | 970.3 | 9.89 | 9.9 | 9.89 | 0.63 | 5.75 | 25 | 19.5816 | 36.5084 | 19.5052 | 998.08 | 17.9 | 19.4961 | 0.154 | 7.07 | 1005.15 | -9 | 594.134 | 320.679 | 378.324 | -9 | 335.67 | 334.649 | 397.41 | 334.649 | -9 | 321.38 | -9 | 384.14 | -62.77 | 2 |  |  | 102.6548 | 5.6548 | -9
102.6565 | EQU | 0 | 2012-04-11 | 0.65649 | 2012-04-11 | 15:45 | 36.6511 | -69.1282 | 19.65 | -9 | 1613.6 | 337.08 | -68.12 | -0.41 | 35.59 | 1006.7 | -1.49 | 1.76 | 135.37 | 83 | 970.36 | 9.89 | 9.9 | 9.89 | 0.63 | 5.87 | 25.12 | 19.554 | 36.5191 | 19.4698 | 998.2 | 18 | 19.5042 | 0.146 | 7.01 | 1005.21 | -9 | 594.14 | 320.681 | 378.325 | -9 | 337.08 | 336.059 | 397.4 | 336.059 | -9 | 322.86 | -9 | 384.18 | -61.32 | 2 |  |  | 102.6565 | 5.6565 | -9
102.6582 | EQU | 128 | 2012-04-11 | 0.65824 | 2012-04-11 | 15:48 | 36.6605 | -69.1389 | 19.59 | -9 | 1615.4 | 337.46 | -68.58 | -0.41 | 35.58 | 1006.7 | -1.44 | 1.83 | 137.44 | 83 | 970.39 | 9.89 | 9.9 | 9.89 | 0.63 | 6 | 25.06 | 19.4947 | 36.5027 | 19.4139 | 998.13 | 18.3 | 19.4745 | 0.116 | 7.13 | 1005.26 | -9 | 594.146 | 320.684 | 378.326 | -9 | 337.46 | 336.438 | 397.4 | 336.438 | -9 | 323.68 | -9 | 384.16 | -60.48 | 2 |  |  | 102.6583 | 5.6583 | -9
102.66 | EQU | 0 | 2012-04-11 | 0.65999 | 2012-04-11 | 15:50 | 36.67 | -69.1495 | 19.55 | -9 | 1612.7 | 336.84 | -68.42 | -0.41 | 35.58 | 1006.8 | -1.41 | 1.67 | 137.22 | 83 | 970.41 | 9.89 | 9.9 | 9.89 | 0.63 | 6 | 25 | 19.4158 | 36.4733 | 19.3251 | 998.24 | 18.2 | 19.421 | 0.129 | 7.15 | 1005.39 | -9 | 594.151 | 320.687 | 378.328 | -9 | 336.84 | 335.815 | 397.39 | 335.815 | -9 | 322.96 | -9 | 384.23 | -61.27 | 2 |  |  | 102.66 | 5.66 | -9
102.6617 | EQU | 0 | 2012-04-11 | 0.66175 | 2012-04-11 | 15:53 | 36.6795 | -69.1604 | 19.43 | -9 | 1606.8 | 335.6 | -68.75 | -0.41 | 35.56 | 1006.6 | -1.54 | 1.63 | 143.5 | 83 | 970.36 | 9.89 | 9.9 | 9.89 | 0.63 | 5.94 | 25.12 | 19.2976 | 36.4285 | 19.1985 | 998.17 | 18.4 | 19.3359 | 0.094 | 6.89 | 1005.06 | -9 | 594.157 | 320.69 | 378.329 | -9 | 335.6 | 334.571 | 397.39 | 334.571 | -9 | 322.18 | -9 | 384.24 | -62.06 | 2 |  |  | 102.6618 | 5.6618 | -9
102.6635 | EQU | 128 | 2012-04-11 | 0.6635 | 2012-04-11 | 15:55 | 36.6889 | -69.1711 | 19.45 | -9 | 1599.4 | 333.93 | -68.71 | -0.41 | 35.56 | 1006.6 | -1.67 | 1.73 | 142.19 | 83 | 970.36 | 9.89 | 9.9 | 9.89 | 0.63 | 5.87 | 25.06 | 19.3512 | 36.4673 | 19.299 | 998.05 | 18.2 | 19.2145 | 0.235 | 6.88 | 1004.93 | -9 | 594.163 | 320.692 | 378.33 | -9 | 333.93 | 332.896 | 397.38 | 332.896 | -9 | 318.61 | -9 | 384.25 | -65.64 | 3 | questionable/interpolated EqT |  | 102.6635 | 5.66352;questionable/interpolated EqT | -9
102.6652 | EQU | 0 | 2012-04-11 | 0.66524 | 2012-04-11 | 15:58 | 36.6985 | -69.1817 | 19.47 | -9 | 1598.9 | 333.87 | -68.71 | -0.41 | 35.55 | 1006.5 | -1.73 | 1.78 | 139.01 | 83 | 970.36 | 9.89 | 9.9 | 9.89 | 0.63 | 5.94 | 25 | 19.3901 | 36.4901 | 19.3257 | 998.07 | 18.3 | 19.2862 | 0.184 | 6.7 | 1004.77 | -9 | 594.168 | 320.695 | 378.331 | -9 | 333.87 | 332.834 | 397.37 | 332.834 | -9 | 319.18 | -9 | 384.22 | -65.03 | 2 |  |  | 102.6653 | 5.6653 | -9
102.667 | EQU | 0 | 2012-04-11 | 0.667 | 2012-04-11 | 16:01 | 36.708 | -69.1923 | 19.5 | -9 | 1604.9 | 335.18 | -68.58 | -0.41 | 35.55 | 1006.5 | -1.77 | 1.67 | 142.27 | 83 | 970.3 | 9.89 | 9.9 | 9.89 | 0.63 | 5.94 | 25.06 | 19.4607 | 36.5165 | 19.3923 | 998.11 | 18.1 | 19.3225 | 0.177 | 6.62 | 1004.73 | -9 | 594.174 | 320.698 | 378.332 | -9 | 335.18 | 334.144 | 397.37 | 334.144 | -9 | 320.5 | -9 | 384.21 | -63.71 | 2 |  |  | 102.667 | 5.667 | -9
102.6688 | EQU | 0 | 2012-04-11 | 0.66875 | 2012-04-11 | 16:03 | 36.7174 | -69.2029 | 19.52 | -9 | 1611.2 | 336.66 | -68.83 | -0.41 | 35.54 | 1006.3 | -1.64 | 1.67 | 142.27 | 83 | 970.3 | 9.89 | 9.9 | 9.89 | 0.63 | 5.81 | 24.94 | 19.4413 | 36.495 | 19.368 | 997.81 | 18.2 | 19.3835 | 0.136 | 6.85 | 1004.66 | -9 | 594.18 | 320.7 | 378.334 | -9 | 336.66 | 335.625 | 397.36 | 335.625 | -9 | 322.45 | -9 | 384.05 | -61.6 | 2 |  |  | 102.6688 | 5.6688 | -9
102.6719 | STD2 | 0 | 2012-04-11 | 0.67185 | 2012-04-11 | 16:08 | 36.7343 | -69.2214 | 19.63 | 593.64 | 2616.1 | 594.19 | -166.33 | -1.03 | 35.53 | 1006.6 | -1.26 | 1.76 | 65.74 | 83 | 970.41 | 9.89 | 9.9 | 9.89 | 0.63 | 5.94 | 25.06 | 19.5875 | 36.4776 | 19.5198 | 998 | 18.1 | 19.4235 | 0.206 | 7.34 | 1005.34 | 0.55 | -9 | -9 | -9 | -9 | 594.19 | -9 | -9 | -9 | -9 | -9 | -9 | -9 | -9 | 2 |  |  | 102.6719 | 5.6719 | -9
102.675 | STD3 | 0 | 2012-04-11 | 0.67497 | 2012-04-11 | 16:12 | 36.7507 | -69.2402 | 19.67 | 319.82 | 1539.2 | 320.71 | -179.54 | -1.12 | 35.52 | 1006.2 | -0.93 | 1.74 | 64.21 | 83 | 970.41 | 9.89 | 9.9 | 9.89 | 0.63 | 5.75 | 25.06 | 19.5919 | 36.4824 | 19.5174 | 997.8 | 17.9 | 19.5189 | 0.151 | 7.47 | 1005.27 | 0.89 | -9 | -9 | -9 | -9 | 320.71 | -9 | -9 | -9 | -9 | -9 | -9 | -9 | -9 | 2 |  |  | 102.675 | 5.675 | -9
102.6781 | STD4 | 0 | 2012-04-11 | 0.67808 | 2012-04-11 | 16:16 | 36.7672 | -69.2591 | 19.66 | 377.14 | 1794.8 | 378.34 | -185.54 | -1.16 | 35.51 | 1006.2 | -0.78 | 1.69 | 65.84 | 83 | 970.36 | 9.89 | 9.9 | 9.89 | 0.63 | 6.06 | 24.94 | 19.5859 | 36.5226 | 19.5088 | 997.66 | 18 | 19.5143 | 0.146 | 7.76 | 1005.42 | 1.2 | -9 | -9 | -9 | -9 | 378.34 | -9 | -9 | -9 | -9 | -9 | -9 | -9 | -9 | 2 |  |  | 102.6781 | 5.6781 | -9
102.6812 | ATM | 0 | 2012-04-11 | 0.68118 | 2012-04-11 | 16:21 | 36.7844 | -69.2771 | 19.59 | -9 | 1876.7 | 398.05 | 23.71 | 0.14 | 35.49 | 1006.4 | -0.68 | 1.69 | 53.53 | 83 | 970.34 | 9.89 | 9.9 | 9.89 | 0.63 | 5.69 | 25.12 | 19.432 | 36.4797 | 19.3374 | 997.94 | 18.1 | 19.4464 | 0.144 | 7.78 | 1005.72 | -9 | 594.187 | 320.71 | 378.341 | -9 | 398.05 | 397.113 | -9 | -9 | 397.113 | -9 | 383.83 | -9 | -9 | 2 |  |  | 102.6812 | 5.6812 | -9
102.6826 | ATM | 0 | 2012-04-11 | 0.68256 | 2012-04-11 | 16:23 | 36.7916 | -69.2857 | 19.51 | -9 | 1877.1 | 398.2 | 35.75 | 0.21 | 35.49 | 1006.3 | -0.68 | 1.83 | 52.97 | 83 | 970.3 | 9.89 | 9.9 | 9.89 | 0.63 | 6.12 | 25.06 | 19.438 | 36.464 | 19.3621 | 997.84 | 18.1 | 19.3701 | 0.14 | 7.78 | 1005.62 | -9 | 594.186 | 320.71 | 378.342 | -9 | 398.2 | 397.263 | -9 | -9 | 397.263 | -9 | 383.97 | -9 | -9 | 2 |  |  | 102.6826 | 5.6826 | -9
102.6839 | ATM-DRAIN | 0 | 2012-04-11 | 0.68392 | 2012-04-11 | 16:25 | 36.7988 | -69.2941 | 19.53 | -9 | 1877.8 | 398.36 | 44.83 | 0.26 | 35.48 | 1006.3 | -0.63 | 1.72 | 53.25 | 83 | 970.3 | 9.89 | 9.9 | 9.89 | 0.63 | 5.75 | 25 | 19.4695 | 36.4935 | 19.3887 | 997.79 | 18 | 19.3513 | 0.179 | 7.88 | 1005.67 | -9 | 594.186 | 320.71 | 378.342 | -9 | 398.36 | 397.424 | -9 | -9 | 397.424 | -9 | 384.12 | -9 | -9 | 2 |  |  | 102.6839 | 5.684 | -9
102.6855 | ATM | 0 | 2012-04-11 | 0.68554 | 2012-04-11 | 16:27 | 36.8072 | -69.304 | 19.56 | -9 | 1877.7 | 398.36 | 52.25 | 0.31 | 35.47 | 1006.3 | -0.34 | 1.7 | 53.58 | 83 | 970.32 | 9.89 | 9.9 | 9.89 | 0.66 | 5.81 | 25 | 19.5002 | 36.5074 | 19.4255 | 997.88 | 17.8 | 19.3819 | 0.178 | 8.08 | 1005.96 | -9 | 594.185 | 320.71 | 378.343 | -9 | 398.36 | 397.423 | -9 | -9 | 397.423 | -9 | 384.14 | -9 | -9 | 2 |  |  | 102.6856 | 5.6856 | -9
102.6869 | ATM | 128 | 2012-04-11 | 0.68692 | 2012-04-11 | 16:29 | 36.8145 | -69.3123 | 19.58 | -9 | 1877.5 | 398.28 | 58.08 | 0.34 | 35.47 | 1006.4 | -0.29 | 1.68 | 53.49 | 83 | 970.32 | 9.89 | 9.9 | 9.89 | 0.63 | 5.81 | 25.06 | 19.5089 | 36.5107 | 19.4341 | 997.78 | 18 | 19.4118 | 0.168 | 8.33 | 1006.11 | -9 | 594.185 | 320.71 | 378.343 | -9 | 398.28 | 397.343 | -9 | -9 | 397.343 | -9 | 384.01 | -9 | -9 | 2 |  |  | 102.6869 | 5.6869 | -9
102.6903 | EQU | 0 | 2012-04-11 | 0.69032 | 2012-04-11 | 16:34 | 36.8327 | -69.3329 | 19.58 | -9 | 1605.1 | 335.11 | -40.62 | -0.24 | 35.46 | 1006.7 | -0.78 | 1.71 | 136.11 | 83 | 970.28 | 9.89 | 9.9 | 9.89 | 0.63 | 5.75 | 25.06 | 19.5025 | 36.4957 | 19.4254 | 997.96 | 18 | 19.4304 | 0.15 | 7.96 | 1005.92 | -9 | 594.184 | 320.71 | 378.344 | -9 | 335.11 | 334.062 | 397.59 | 334.062 | -9 | 321.15 | -9 | 384.31 | -63.16 | 2 |  |  | 102.6903 | 5.6903 | -9
102.6921 | EQU | 0 | 2012-04-11 | 0.69208 | 2012-04-11 | 16:37 | 36.8421 | -69.3436 | 19.57 | -9 | 1603.5 | 334.87 | -52.08 | -0.31 | 35.45 | 1006.4 | -0.9 | 1.76 | 137.15 | 83 | 970.26 | 9.89 | 9.9 | 9.89 | 0.63 | 5.75 | 25.06 | 19.4903 | 36.4959 | 19.4189 | 997.69 | 18.1 | 19.4259 | 0.144 | 7.81 | 1005.5 | -9 | 594.183 | 320.71 | 378.345 | -9 | 334.87 | 333.821 | 397.67 | 333.821 | -9 | 320.86 | -9 | 384.28 | -63.42 | 2 |  |  | 102.6921 | 5.6921 | -9
102.6938 | EQU | 0 | 2012-04-11 | 0.69383 | 2012-04-11 | 16:39 | 36.8514 | -69.3543 | 19.55 | -9 | 1603.5 | 334.86 | -58.42 | -0.35 | 35.44 | 1006.3 | -1.03 | 1.7 | 134.78 | 83 | 970.17 | 9.89 | 9.9 | 9.89 | 0.63 | 5.69 | 24.94 | 19.4533 | 36.4895 | 19.3754 | 997.69 | 18.2 | 19.4198 | 0.13 | 7.58 | 1005.27 | -9 | 594.182 | 320.71 | 378.345 | -9 | 334.86 | 333.811 | 397.75 | 333.811 | -9 | 320.98 | -9 | 384.36 | -63.39 | 2 |  |  | 102.6938 | 5.6939 | -9
102.6956 | EQU | 0 | 2012-04-11 | 0.69558 | 2012-04-11 | 16:42 | 36.8609 | -69.365 | 19.5 | -9 | 1600.8 | 334.2 | -61.37 | -0.36 | 35.44 | 1006.5 | -0.95 | 1.7 | 136.4 | 83 | 970.13 | 9.89 | 9.9 | 9.89 | 0.63 | 5.75 | 25 | 19.4126 | 36.4965 | 19.3228 | 997.72 | 18.3 | 19.381 | 0.119 | 7.83 | 1005.55 | -9 | 594.182 | 320.71 | 378.346 | -9 | 334.2 | 333.15 | 397.83 | 333.15 | -9 | 320.6 | -9 | 384.47 | -63.86 | 2 |  |  | 102.6956 | 5.6956 | -9
102.6973 | EQU | 0 | 2012-04-11 | 0.69733 | 2012-04-11 | 16:44 | 36.8704 | -69.3756 | 19.49 | -9 | 1603.2 | 334.77 | -63.62 | -0.38 | 35.42 | 1006.3 | -1.14 | 1.77 | 135.67 | 83 | 970.22 | 9.89 | 9.9 | 9.89 | 0.63 | 5.81 | 25.06 | 19.4285 | 36.5078 | 19.3562 | 997.36 | 18.2 | 19.3295 | 0.16 | 7.8 | 1005.16 | -9 | 594.181 | 320.71 | 378.347 | -9 | 334.77 | 333.72 | 397.91 | 333.72 | -9 | 320.47 | -9 | 384.43 | -63.96 | 2 |  |  | 102.6974 | 5.6974 | -9
102.6991 | EQU | 0 | 2012-04-11 | 0.69909 | 2012-04-11 | 16:47 | 36.8799 | -69.3862 | 19.51 | -9 | 1606.9 | 335.7 | -64.62 | -0.38 | 35.43 | 1006.1 | -1.09 | 1.73 | 143.11 | 83 | 970.22 | 9.89 | 9.9 | 9.89 | 0.63 | 5.81 | 24.94 | 19.4522 | 36.506 | 19.375 | 997.52 | 18.1 | 19.3521 | 0.158 | 7.49 | 1005.01 | -9 | 594.181 | 320.71 | 378.347 | -9 | 335.7 | 334.652 | 397.99 | 334.652 | -9 | 321.34 | -9 | 384.56 | -63.22 | 2 |  |  | 102.6991 | 5.6991 | -9
102.7008 | EQU | 0 | 2012-04-11 | 0.70083 | 2012-04-11 | 16:49 | 36.8891 | -69.3967 | 19.53 | -9 | 1608.7 | 336.09 | -65.62 | -0.39 | 35.42 | 1006.1 | -1.05 | 1.66 | 135 | 83 | 970.13 | 9.89 | 9.9 | 9.89 | 0.63 | 5.87 | 24.94 | 19.4461 | 36.5043 | 19.3703 | 997.6 | 17.8 | 19.3726 | 0.157 | 7.45 | 1005.05 | -9 | 594.18 | 320.71 | 378.348 | -9 | 336.09 | 335.042 | 398.06 | 335.042 | -9 | 321.73 | -9 | 384.65 | -62.93 | 2 |  |  | 102.7009 | 5.7009 | -9
102.7026 | EQU | 0 | 2012-04-11 | 0.70258 | 2012-04-11 | 16:52 | 36.8983 | -69.4071 | 19.51 | -9 | 1609.5 | 336.35 | -66.04 | -0.39 | 35.42 | 1005.9 | -1.14 | 1.7 | 139.77 | 83 | 970.13 | 9.89 | 9.9 | 9.89 | 0.63 | 5.94 | 24.94 | 19.4164 | 36.5043 | 19.3332 | 997.5 | 17.8 | 19.3709 | 0.139 | 7.26 | 1004.76 | -9 | 594.179 | 320.71 | 378.348 | -9 | 336.35 | 335.302 | 398.14 | 335.302 | -9 | 322.14 | -9 | 384.69 | -62.55 | 2 |  |  | 102.7026 | 5.7026 | -9
102.7043 | EQU | 0 | 2012-04-11 | 0.70434 | 2012-04-11 | 16:54 | 36.9076 | -69.4177 | 19.44 | -9 | 1608.8 | 336.29 | -66.58 | -0.4 | 35.42 | 1005.8 | -1.21 | 1.68 | 136.7 | 83 | 970.15 | 9.89 | 9.9 | 9.89 | 0.63 | 5.94 | 25.06 | 19.377 | 36.4832 | 19.3085 | 997.01 | 17.9 | 19.3377 | 0.102 | 7.58 | 1004.59 | -9 | 594.179 | 320.71 | 378.349 | -9 | 336.29 | 335.242 | 398.22 | 335.242 | -9 | 322.56 | -9 | 384.59 | -62.03 | 2 |  |  | 102.7044 | 5.7044 | -9
102.7061 | EQU | 128 | 2012-04-11 | 0.70609 | 2012-04-11 | 16:57 | 36.9169 | -69.4281 | 19.55 | -9 | 1603.6 | 335.14 | -67 | -0.4 | 35.42 | 1005.7 | -1.29 | 1.74 | 140.98 | 83 | 970.15 | 9.89 | 9.9 | 9.89 | 0.63 | 5.94 | 25 | 19.5259 | 36.4808 | 19.4675 | 997.07 | 17.8 | 19.3116 | 0.238 | 7.34 | 1004.41 | -9 | 594.178 | 320.71 | 378.35 | -9 | 335.14 | 334.089 | 398.3 | 334.089 | -9 | 319.5 | -9 | 384.7 | -65.21 | 2 |  |  | 102.7061 | 5.7061 | -9
102.7078 | EQU | 0 | 2012-04-11 | 0.70784 | 2012-04-11 | 16:59 | 36.9262 | -69.4386 | 19.67 | -9 | 1599 | 334.29 | -67.08 | -0.4 | 35.42 | 1005.3 | -1.35 | 1.72 | 135.74 | 83 | 970.13 | 9.89 | 9.9 | 9.89 | 0.63 | 5.94 | 24.94 | 19.6421 | 36.4975 | 19.5785 | 996.71 | 17.9 | 19.4473 | 0.223 | 7.24 | 1003.95 | -9 | 594.178 | 320.71 | 378.35 | -9 | 334.29 | 333.238 | 398.38 | 333.238 | -9 | 318.69 | -9 | 384.57 | -65.87 | 2 |  |  | 102.7079 | 5.7079 | -9
102.7096 | EQU | 0 | 2012-04-11 | 0.70958 | 2012-04-11 | 17:02 | 36.9358 | -69.4493 | 19.75 | -9 | 1598.5 | 334.05 | -67.17 | -0.4 | 35.42 | 1005.6 | -1.27 | 1.67 | 138.34 | 83 | 970.13 | 9.89 | 9.9 | 9.89 | 0.63 | 5.87 | 24.87 | 19.7286 | 36.4842 | 19.667 | 996.72 | 18.3 | 19.565 | 0.185 | 7.61 | 1004.33 | -9 | 594.177 | 320.71 | 378.351 | -9 | 334.05 | 332.997 | 398.46 | 332.997 | -9 | 319.06 | -9 | 384.58 | -65.52 | 2 |  |  | 102.7096 | 5.7096 | -9
102.7113 | EQU | 128 | 2012-04-11 | 0.71134 | 2012-04-11 | 17:04 | 36.9449 | -69.46 | 19.89 | -9 | 1598.2 | 333.42 | -67.46 | -0.4 | 35.42 | 1006.8 | -1.32 | 1.84 | 137.97 | 83 | 970.13 | 9.89 | 9.9 | 9.89 | 0.63 | 5.94 | 25.06 | 19.8799 | 36.4817 | 19.8189 | 997.87 | 17.9 | 19.6558 | 0.234 | 7.61 | 1005.48 | -9 | 594.176 | 320.71 | 378.351 | -9 | 333.42 | 332.365 | 398.53 | 332.365 | -9 | 318.1 | -9 | 385.06 | -66.96 | 2 |  |  | 102.7114 | 5.7114 | -9
102.7131 | EQU | 0 | 2012-04-11 | 0.71309 | 2012-04-11 | 17:07 | 36.9541 | -69.47 | 19.98 | -9 | 1598 | 333.46 | -67.62 | -0.4 | 35.42 | 1006.6 | -1.29 | 1.69 | 139.24 | 83 | 970.13 | 9.89 | 9.9 | 9.89 | 0.63 | 5.94 | 24.75 | 19.947 | 36.4256 | 19.89 | 997.67 | 17.5 | 19.7987 | 0.181 | 7.64 | 1005.31 | -9 | 594.176 | 320.71 | 378.352 | -9 | 333.46 | 332.405 | 398.61 | 332.405 | -9 | 318.76 | -9 | 384.98 | -66.22 | 2 |  |  | 102.7131 | 5.7131 | -9
102.7148 | EQU | 0 | 2012-04-11 | 0.71484 | 2012-04-11 | 17:09 | 36.9633 | -69.48 | 20.07 | -9 | 1592.6 | 332.4 | -67.54 | -0.4 | 35.41 | 1006.3 | -1.4 | 1.69 | 138.49 | 83 | 970.17 | 9.89 | 9.9 | 9.89 | 0.63 | 5.87 | 24.81 | 20.0469 | 36.4032 | 19.9854 | 997.79 | 17.4 | 19.8809 | 0.189 | 7.11 | 1004.9 | -9 | 594.175 | 320.71 | 378.353 | -9 | 332.4 | 331.343 | 398.69 | 331.343 | -9 | 317.46 | -9 | 385.06 | -67.6 | 2 |  |  | 102.7149 | 5.7149 | -9
102.7166 | EQU | 0 | 2012-04-11 | 0.71659 | 2012-04-11 | 17:12 | 36.9731 | -69.4891 | 20.14 | -9 | 1590.5 | 331.86 | -67.96 | -0.4 | 35.41 | 1006.5 | -1.42 | 1.76 | 135 | 83 | 970.22 | 9.89 | 9.9 | 9.89 | 0.63 | 5.94 | 24.87 | 20.0964 | 36.4034 | 20.0302 | 997.48 | 17.4 | 19.9733 | 0.167 | 7.6 | 1005.08 | -9 | 594.175 | 320.71 | 378.353 | -9 | 331.86 | 330.802 | 398.77 | 330.802 | -9 | 317.27 | -9 | 384.96 | -67.69 | 2 |  |  | 102.7166 | 5.7166 | -9
102.7183 | EQU | 0 | 2012-04-11 | 0.71833 | 2012-04-11 | 17:14 | 36.9831 | -69.498 | 20.17 | -9 | 1592.4 | 331.9 | -67.42 | -0.4 | 35.4 | 1007.3 | -1.54 | 1.73 | 136.63 | 83 | 970.26 | 9.89 | 9.9 | 9.89 | 0.63 | 5.94 | 25.06 | 20.1227 | 36.4012 | 20.0479 | 997.53 | 17.4 | 20.0248 | 0.145 | 8.23 | 1005.76 | -9 | 594.174 | 320.71 | 378.354 | -9 | 331.9 | 330.841 | 398.85 | 330.841 | -9 | 317.8 | -9 | 385.03 | -67.23 | 2 |  |  | 102.7184 | 5.7184 | -9
102.7201 | EQU | 0 | 2012-04-11 | 0.72008 | 2012-04-11 | 17:17 | 36.9928 | -69.5068 | 20.17 | -9 | 1591.5 | 331.75 | -67.67 | -0.4 | 35.4 | 1007.2 | -1.38 | 1.74 | 136.55 | 83 | 970.26 | 9.89 | 9.9 | 9.89 | 0.63 | 5.94 | 24.81 | 20.1134 | 36.4001 | 20.0354 | 997.87 | 17.1 | 20.0457 | 0.124 | 7.95 | 1005.82 | -9 | 594.173 | 320.71 | 378.354 | -9 | 331.75 | 330.691 | 398.92 | 330.691 | -9 | 317.96 | -9 | 385.23 | -67.27 | 2 |  |  | 102.7201 | 5.7201 | -9
102.7218 | EQU | 0 | 2012-04-11 | 0.72184 | 2012-04-11 | 17:19 | 37.0025 | -69.5154 | 20.17 | -9 | 1590.5 | 331.6 | -67.79 | -0.4 | 35.4 | 1007.1 | -1.42 | 1.6 | 138.12 | 83 | 970.28 | 9.89 | 9.9 | 9.89 | 0.63 | 5.94 | 25 | 20.11 | 36.4011 | 20.0332 | 997.96 | 17.1 | 20.0371 | 0.133 | 7.72 | 1005.68 | -9 | 594.173 | 320.71 | 378.355 | -9 | 331.6 | 330.54 | 399 | 330.54 | -9 | 317.65 | -9 | 385.34 | -67.69 | 2 |  |  | 102.7219 | 5.7219 | -9
102.7236 | EQU | 128 | 2012-04-11 | 0.72359 | 2012-04-11 | 17:22 | 37.0121 | -69.5243 | 20.15 | -9 | 1592.2 | 331.83 | -67.67 | -0.4 | 35.39 | 1007.4 | -1.49 | 1.81 | 133.54 | 83 | 970.32 | 9.89 | 9.9 | 9.89 | 0.63 | 5.94 | 25.06 | 20.059 | 36.3997 | 19.9693 | 997.83 | 17.1 | 20.0335 | 0.116 | 8.08 | 1005.91 | -9 | 594.172 | 320.71 | 378.356 | -9 | 331.83 | 330.77 | 399.08 | 330.77 | -9 | 318.18 | -9 | 385.37 | -67.19 | 2 |  |  | 102.7236 | 5.7236 | -9
102.7253 | EQU-DRAIN | 0 | 2012-04-11 | 0.72534 | 2012-04-11 | 17:25 | 37.0217 | -69.5331 | 20.08 | -9 | 1591.3 | 331.54 | -68.17 | -0.41 | 35.39 | 1007.6 | -1.32 | 1.7 | 136.85 | 83 | 970.39 | 9.89 | 9.9 | 9.89 | 0.63 | 5.87 | 25.06 | 20.0089 | 36.4027 | 19.9159 | 997.75 | 17 | 19.9774 | 0.103 | 8.53 | 1006.28 | -9 | 594.172 | 320.71 | 378.356 | -9 | 331.54 | 330.48 | 399.16 | 330.48 | -9 | 318.24 | -9 | 385.44 | -67.21 | 2 |  |  | 102.7254 | 5.7254 | -9
102.7273 | EQU | 0 | 2012-04-11 | 0.72734 | 2012-04-11 | 17:27 | 37.0317 | -69.5444 | 20.03 | -9 | 1591.3 | 331.58 | -67.87 | -0.4 | 35.39 | 1007.5 | -1.26 | 1.77 | 137.82 | 83 | 970.39 | 9.89 | 9.9 | 9.89 | 0.63 | 5.69 | 24.81 | 19.9432 | 36.4182 | 19.8644 | 998.15 | 16.8 | 19.9152 | 0.115 | 8.09 | 1006.24 | -9 | 594.171 | 320.71 | 378.357 | -9 | 331.58 | 330.519 | 399.25 | 330.519 | -9 | 318.12 | -9 | 385.72 | -67.6 | 2 |  |  | 102.7274 | 5.7274 | -9
102.7291 | EQU | 0 | 2012-04-11 | 0.7291 | 2012-04-11 | 17:30 | 37.0402 | -69.5548 | 19.97 | -9 | 1590.7 | 331.37 | -68.33 | -0.41 | 35.38 | 1007.7 | -1.35 | 1.68 | 141.13 | 83 | 970.39 | 9.89 | 9.9 | 9.89 | 0.63 | 5.75 | 24.87 | 19.8317 | 36.4365 | 19.7404 | 998.34 | 16.9 | 19.8699 | 0.1 | 8.01 | 1006.35 | -9 | 594.17 | 320.71 | 378.358 | -9 | 331.37 | 330.309 | 399.33 | 330.309 | -9 | 318.18 | -9 | 385.9 | -67.72 | 2 |  |  | 102.7291 | 5.7291 | -9
102.7308 | EQU | 128 | 2012-04-11 | 0.73084 | 2012-04-11 | 17:32 | 37.0486 | -69.5652 | 19.8 | -9 | 1592 | 331.51 | -67.87 | -0.4 | 35.38 | 1008 | -1.37 | 1.69 | 139.31 | 83 | 970.39 | 9.89 | 9.9 | 9.89 | 0.63 | 5.75 | 24.75 | 19.6812 | 36.4568 | 19.5858 | 998.41 | 16.9 | 19.7561 | 0.044 | 8.22 | 1006.63 | -9 | 594.17 | 320.71 | 378.358 | -9 | 331.51 | 330.449 | 399.41 | 330.449 | -9 | 319.23 | -9 | 386.06 | -66.83 | 2 |  |  | 102.7309 | 5.7309 | -9
102.7326 | EQU | 0 | 2012-04-11 | 0.73259 | 2012-04-11 | 17:35 | 37.057 | -69.5757 | 19.71 | -9 | 1592.6 | 331.7 | -67.62 | -0.4 | 35.38 | 1007.9 | -1.44 | 1.68 | 144.03 | 83 | 970.45 | 9.89 | 9.9 | 9.89 | 0.63 | 5.75 | 24.5 | 19.6126 | 36.4516 | 19.5306 | 998.26 | 17 | 19.6054 | 0.105 | 8.2 | 1006.46 | -9 | 594.169 | 320.71 | 378.359 | -9 | 331.7 | 330.639 | 399.48 | 330.639 | -9 | 318.58 | -9 | 386.16 | -67.58 | 2 |  |  | 102.7326 | 5.7326 | -9
102.7343 | EQU | 0 | 2012-04-11 | 0.73434 | 2012-04-11 | 17:38 | 37.0654 | -69.5862 | 19.67 | -9 | 1593.9 | 331.96 | -67.83 | -0.4 | 35.37 | 1007.9 | -1.44 | 1.68 | 143.42 | 83 | 970.43 | 9.89 | 9.9 | 9.89 | 0.63 | 5.75 | 24.62 | 19.5669 | 36.4698 | 19.4868 | 998.44 | 16.9 | 19.5373 | 0.133 | 8.02 | 1006.46 | -9 | 594.169 | 320.71 | 378.359 | -9 | 331.96 | 330.899 | 399.56 | 330.899 | -9 | 318.47 | -9 | 386.34 | -67.87 | 2 |  |  | 102.7344 | 5.7344 | -9
102.7361 | EQU | 0 | 2012-04-11 | 0.73609 | 2012-04-11 | 17:40 | 37.0738 | -69.5967 | 19.61 | -9 | 1597.7 | 332.73 | -68 | -0.4 | 35.36 | 1008 | -1.49 | 1.67 | 139.84 | 83 | 970.41 | 9.89 | 9.9 | 9.89 | 0.63 | 5.75 | 24.56 | 19.5503 | 36.5039 | 19.4753 | 998.51 | 17.1 | 19.4926 | 0.117 | 8 | 1006.51 | -9 | 594.168 | 320.71 | 378.36 | -9 | 332.73 | 331.67 | 399.64 | 331.67 | -9 | 319.46 | -9 | 386.47 | -67.01 | 2 |  |  | 102.7361 | 5.7361 | -9
102.7378 | EQU | 0 | 2012-04-11 | 0.73785 | 2012-04-11 | 17:43 | 37.0821 | -69.6071 | 19.61 | -9 | 1598.6 | 333.01 | -68.04 | -0.4 | 35.35 | 1007.8 | -1.49 | 1.71 | 139.09 | 83 | 970.34 | 9.89 | 9.9 | 9.89 | 0.63 | 5.75 | 24.44 | 19.5385 | 36.5106 | 19.4644 | 998.58 | 16.8 | 19.4768 | 0.133 | 7.73 | 1006.31 | -9 | 594.167 | 320.71 | 378.361 | -9 | 333.01 | 331.95 | 399.72 | 331.95 | -9 | 319.46 | -9 | 386.58 | -67.13 | 2 |  |  | 102.7379 | 5.7379 | -9
102.7396 | EQU | 0 | 2012-04-11 | 0.73959 | 2012-04-11 | 17:45 | 37.0904 | -69.6176 | 19.63 | -9 | 1599.7 | 333.2 | -67.92 | -0.4 | 35.34 | 1007.9 | -1.46 | 1.73 | 135.37 | 83 | 970.28 | 9.89 | 9.9 | 9.89 | 0.63 | 5.81 | 24.5 | 19.5648 | 36.5205 | 19.481 | 998.47 | 16.9 | 19.4658 | 0.164 | 7.97 | 1006.44 | -9 | 594.167 | 320.71 | 378.361 | -9 | 333.2 | 332.14 | 399.8 | 332.14 | -9 | 319.25 | -9 | 386.62 | -67.37 | 2 |  |  | 102.7396 | 5.7396 | -9
102.7413 | EQU | 0 | 2012-04-11 | 0.74134 | 2012-04-11 | 17:48 | 37.0987 | -69.6281 | 19.64 | -9 | 1601.6 | 333.44 | -68.12 | -0.4 | 35.33 | 1008.3 | -1.41 | 1.69 | 140.98 | 83 | 970.28 | 9.89 | 9.9 | 9.89 | 0.63 | 5.81 | 24.62 | 19.552 | 36.5282 | 19.4811 | 998.68 | 16.8 | 19.479 | 0.161 | 8.21 | 1006.89 | -9 | 594.166 | 320.71 | 378.362 | -9 | 333.44 | 332.38 | 399.87 | 332.38 | -9 | 319.67 | -9 | 386.77 | -67.1 | 2 |  |  | 102.7414 | 5.7414 | -9
102.7431 | EQU | 128 | 2012-04-11 | 0.74309 | 2012-04-11 | 17:50 | 37.1069 | -69.6385 | 19.5949 | -9 | 1605.3 | 334.33 | -67.87 | -0.4 | 35.31 | 1008.1 | -1.54 | 1.66 | 141.43 | 83 | 970.2 | 9.89 | 9.9 | 9.89 | 0.63 | 5.94 | 24.69 | 19.5652 | 36.5303 | 19.481 | 998.63 | 16.7 | 19.4811 | 0.114 | 7.93 | 1006.56 | -9 | 594.166 | 320.71 | 378.362 | -9 | 334.33 | 333.272 | 399.95 | 333.272 | -9 | 321.08 | -9 | 386.83 | -65.75 | 3 | questionable/interpolated EqT |  | 102.7431 | 5.74313;questionable/interpolated EqT | -9
102.7448 | EQU | 0 | 2012-04-11 | 0.74485 | 2012-04-11 | 17:53 | 37.1151 | -69.649 | 19.55 | -9 | 1608.6 | 334.97 | -68 | -0.4 | 35.31 | 1008.3 | -1.58 | 1.74 | 140.45 | 83 | 970.17 | 9.89 | 9.9 | 9.89 | 0.63 | 5.87 | 24.87 | 19.3892 | 36.5512 | 19.3091 | 998.58 | 16.9 | 19.481 | 0.069 | 8.14 | 1006.72 | -9 | 594.165 | 320.71 | 378.363 | -9 | 334.97 | 333.912 | 400.03 | 333.912 | -9 | 322.38 | -9 | 386.88 | -64.5 | 2 |  |  | 102.7449 | 5.7449 | -9
102.7466 | EQU | 0 | 2012-04-11 | 0.7466 | 2012-04-11 | 17:55 | 37.1233 | -69.6594 | 19.46 | -9 | 1622.5 | 338.22 | -68.12 | -0.4 | 35.3 | 1007.9 | -1.55 | 1.66 | 137.82 | 83 | 970.17 | 9.89 | 9.9 | 9.89 | 0.63 | 5.94 | 24.87 | 19.3458 | 36.5512 | 19.2603 | 998.8 | 16.7 | 19.3311 | 0.129 | 7.55 | 1006.35 | -9 | 594.164 | 320.71 | 378.364 | -9 | 338.22 | 337.168 | 400.11 | 337.168 | -9 | 324.62 | -9 | 387.12 | -62.51 | 2 |  |  | 102.7466 | 5.7466 | -9
102.7484 | EQU | 128 | 2012-04-11 | 0.74836 | 2012-04-11 | 17:58 | 37.1314 | -69.6701 | 19.41 | -9 | 1634.2 | 340.74 | -68.21 | -0.41 | 35.29 | 1008 | -1.64 | 1.74 | 141.96 | 83 | 970.22 | 9.89 | 9.9 | 9.89 | 0.63 | 5.87 | 25 | 19.3278 | 36.5462 | 19.2581 | 998.56 | 16.7 | 19.2662 | 0.144 | 7.8 | 1006.36 | -9 | 594.164 | 320.71 | 378.364 | -9 | 340.74 | 339.693 | 400.19 | 339.693 | -9 | 326.87 | -9 | 387.14 | -60.27 | 2 |  |  | 102.7484 | 5.7484 | -9
102.7501 | EQU | 0 | 2012-04-11 | 0.7501 | 2012-04-11 | 18:00 | 37.1395 | -69.6807 | 19.43 | -9 | 1634.8 | 340.95 | -68.92 | -0.41 | 35.29 | 1007.9 | -1.64 | 1.72 | 141.96 | 83 | 970.24 | 9.89 | 9.9 | 9.89 | 0.63 | 5.94 | 24.94 | 19.3707 | 36.5446 | 19.2992 | 998.42 | 16.7 | 19.2584 | 0.172 | 7.84 | 1006.26 | -9 | 594.163 | 320.71 | 378.365 | -9 | 340.95 | 339.903 | 400.27 | 339.903 | -9 | 326.64 | -9 | 387.16 | -60.52 | 2 |  |  | 102.7501 | 5.7501 | -9
102.7519 | EQU | 0 | 2012-04-11 | 0.75185 | 2012-04-11 | 18:03 | 37.1484 | -69.6904 | 19.45 | -9 | 1638.7 | 341.7 | -68.33 | -0.41 | 35.29 | 1008.2 | -1.61 | 1.7 | 139.24 | 83 | 970.17 | 9.89 | 9.9 | 9.89 | 0.63 | 5.94 | 24.87 | 19.3672 | 36.5449 | 19.2895 | 998.56 | 16.8 | 19.2942 | 0.156 | 8.03 | 1006.59 | -9 | 594.163 | 320.71 | 378.365 | -9 | 341.7 | 340.654 | 400.34 | 340.654 | -9 | 327.68 | -9 | 387.28 | -59.59 | 2 |  |  | 102.7519 | 5.7519 | -9
102.7536 | EQU | 128 | 2012-04-11 | 0.7536 | 2012-04-11 | 18:05 | 37.1573 | -69.7 | 19.43 | -9 | 1641.7 | 342.37 | -69.04 | -0.41 | 35.29 | 1008.2 | -1.7 | 1.66 | 141.96 | 83 | 970.2 | 9.89 | 9.9 | 9.89 | 0.63 | 5.94 | 25 | 19.3548 | 36.5441 | 19.2776 | 998.75 | 16.9 | 19.2908 | 0.139 | 7.75 | 1006.5 | -9 | 594.162 | 320.71 | 378.366 | -9 | 342.37 | 341.325 | 400.42 | 341.325 | -9 | 328.54 | -9 | 387.43 | -58.89 | 2 |  |  | 102.7536 | 5.7536 | -9
102.7554 | EQU | 0 | 2012-04-11 | 0.75535 | 2012-04-11 | 18:08 | 37.1662 | -69.7095 | 19.43 | -9 | 1641.5 | 342.31 | -68.75 | -0.41 | 35.29 | 1008.2 | -1.64 | 1.71 | 142.65 | 83 | 970.17 | 9.89 | 9.9 | 9.89 | 0.63 | 6 | 24.94 | 19.349 | 36.556 | 19.27 | 998.84 | 16.7 | 19.2791 | 0.151 | 7.72 | 1006.56 | -9 | 594.161 | 320.71 | 378.367 | -9 | 342.31 | 341.264 | 400.5 | 341.264 | -9 | 328.34 | -9 | 387.55 | -59.21 | 2 |  |  | 102.7554 | 5.7554 | -9
102.7571 | EQU | 0 | 2012-04-11 | 0.75711 | 2012-04-11 | 18:10 | 37.1751 | -69.7191 | 19.41 | -9 | 1643.9 | 342.85 | -69.21 | -0.41 | 35.3 | 1008.2 | -1.64 | 1.72 | 140.82 | 83 | 970.2 | 9.89 | 9.9 | 9.89 | 0.63 | 5.81 | 25.06 | 19.3354 | 36.5483 | 19.2593 | 998.83 | 16.8 | 19.271 | 0.139 | 7.73 | 1006.56 | -9 | 594.161 | 320.71 | 378.367 | -9 | 342.85 | 341.805 | 400.58 | 341.805 | -9 | 329.03 | -9 | 387.62 | -58.59 | 2 |  |  | 102.7571 | 5.7571 | -9
102.7588 | EQU | 0 | 2012-04-11 | 0.75885 | 2012-04-11 | 18:13 | 37.184 | -69.7285 | 19.4 | -9 | 1641.7 | 342.33 | -69.21 | -0.41 | 35.29 | 1008.2 | -1.8 | 1.81 | 143.42 | 83 | 970.17 | 9.89 | 9.9 | 9.89 | 0.63 | 5.94 | 25.06 | 19.3212 | 36.5473 | 19.2514 | 998.62 | 16.6 | 19.2607 | 0.139 | 7.78 | 1006.4 | -9 | 594.16 | 320.71 | 378.368 | -9 | 342.33 | 341.284 | 400.66 | 341.284 | -9 | 328.48 | -9 | 387.62 | -59.14 | 2 |  |  | 102.7589 | 5.7589 | -9
102.7606 | EQU | 0 | 2012-04-11 | 0.7606 | 2012-04-11 | 18:15 | 37.1926 | -69.738 | 19.42 | -9 | 1639.7 | 341.71 | -69.04 | -0.41 | 35.3 | 1008.6 | -1.72 | 1.71 | 139.84 | 83 | 970.22 | 9.89 | 9.9 | 9.89 | 0.63 | 5.94 | 24.87 | 19.3583 | 36.5323 | 19.283 | 998.75 | 16.4 | 19.2524 | 0.168 | 8.13 | 1006.88 | -9 | 594.16 | 320.71 | 378.368 | -9 | 341.71 | 340.662 | 400.73 | 340.662 | -9 | 327.64 | -9 | 387.75 | -60.12 | 2 |  |  | 102.7606 | 5.7606 | -9
102.7623 | EQU | 0 | 2012-04-11 | 0.76235 | 2012-04-11 | 18:18 | 37.2012 | -69.7477 | 19.55 | -9 | 1634.8 | 340.62 | -69.75 | -0.41 | 35.3 | 1008.6 | -1.65 | 1.72 | 135.59 | 83 | 970.15 | 9.89 | 9.9 | 9.89 | 0.63 | 5.94 | 25 | 20.2306 | 36.3628 | 20.3129 | 998.79 | 16.5 | 19.279 | 0.271 | 8.16 | 1006.95 | -9 | 594.159 | 320.71 | 378.369 | -9 | 340.62 | 339.57 | 400.81 | 339.57 | -9 | 325.13 | -9 | 387.83 | -62.7 | 2 |  |  | 102.7624 | 5.7624 | -9
102.7641 | EQU | 0 | 2012-04-11 | 0.7641 | 2012-04-11 | 18:20 | 37.2095 | -69.7573 | 20.81 | -9 | 1624.7 | 338.33 | -69.46 | -0.41 | 35.3 | 1008.8 | -1.73 | 1.7 | 142.19 | 83 | 970.13 | 9.89 | 9.9 | 9.89 | 0.63 | 5.87 | 25 | 21.1862 | 36.2356 | 21.0775 | 998.89 | 16.1 | 20.1821 | 0.628 | 8.18 | 1007.07 | -9 | 594.158 | 320.71 | 378.37 | -9 | 338.33 | 337.275 | 400.89 | 337.275 | -9 | 317.56 | -9 | 387.45 | -69.89 | 2 |  |  | 102.7641 | 5.7641 | -9
102.7658 | EQU | 128 | 2012-04-11 | 0.76584 | 2012-04-11 | 18:23 | 37.2177 | -69.7669 | 21.6 | -9 | 1624.9 | 338.5 | -69.42 | -0.41 | 35.31 | 1008.5 | -1.67 | 1.84 | 141.58 | 83 | 970.13 | 9.89 | 9.9 | 9.89 | 0.63 | 6 | 24.87 | 21.8445 | 36.2079 | 21.8412 | 999.02 | 16 | 20.9804 | 0.62 | 7.81 | 1006.83 | -9 | 594.158 | 320.71 | 378.37 | -9 | 338.5 | 337.446 | 400.97 | 337.446 | -9 | 317.38 | -9 | 387.12 | -69.74 | 2 |  |  | 102.7659 | 5.7659 | -9
102.7676 | EQU-DRAIN | 0 | 2012-04-11 | 0.7676 | 2012-04-11 | 18:25 | 37.226 | -69.7768 | 22.01 | -9 | 1634.1 | 340.49 | -69.04 | -0.41 | 35.31 | 1008.6 | -1.68 | 1.81 | 133.91 | 83 | 970.26 | 9.89 | 9.9 | 9.89 | 0.63 | 6.06 | 25.06 | 22.1692 | 36.177 | 22.164 | 998.89 | 16.4 | 21.7442 | 0.266 | 8.03 | 1006.92 | -9 | 594.157 | 320.71 | 378.371 | -9 | 340.49 | 339.439 | 401.05 | 339.439 | -9 | 323.89 | -9 | 386.69 | -62.8 | 2 |  |  | 102.7676 | 5.7676 | -9
102.7696 | EQU | 0 | 2012-04-11 | 0.76959 | 2012-04-11 | 18:28 | 37.2353 | -69.7884 | 22.38 | -9 | 1646.2 | 343.16 | -69.21 | -0.41 | 35.31 | 1008.7 | -1.53 | 1.78 | 138.19 | 83 | 970.43 | 9.89 | 9.9 | 9.89 | 0.63 | 5.75 | 25.06 | 22.4615 | 36.1621 | 22.4258 | 999.07 | 16.5 | 22.1663 | 0.214 | 8.1 | 1007.17 | -9 | 594.156 | 320.71 | 378.371 | -9 | 343.16 | 342.114 | 401.14 | 342.114 | -9 | 327.06 | -9 | 386.59 | -59.53 | 2 |  |  | 102.7696 | 5.7696 | -9
102.7713 | EQU | 0 | 2012-04-11 | 0.77134 | 2012-04-11 | 18:31 | 37.2436 | -69.7987 | 22.59 | -9 | 1656.4 | 345.47 | -68.62 | -0.41 | 35.32 | 1008.7 | -1.48 | 1.71 | 139.99 | 83 | 970.51 | 9.89 | 9.9 | 9.89 | 0.63 | 5.81 | 25.12 | 22.6629 | 36.1638 | 22.6243 | 998.97 | 16.6 | 22.3979 | 0.192 | 8.25 | 1007.22 | -9 | 594.156 | 320.71 | 378.372 | -9 | 345.47 | 344.428 | 401.22 | 344.428 | -9 | 329.47 | -9 | 386.48 | -57.01 | 2 |  |  | 102.7714 | 5.7714 | -9
102.7731 | EQU | 0 | 2012-04-11 | 0.7731 | 2012-04-11 | 18:33 | 37.2517 | -69.8092 | 22.75 | -9 | 1666.3 | 347.64 | -68.58 | -0.41 | 35.32 | 1008.8 | -1.51 | 1.75 | 144.57 | 83 | 970.7 | 9.89 | 9.9 | 9.89 | 0.63 | 5.81 | 25.12 | 22.8145 | 36.1497 | 22.7831 | 999.27 | 16.7 | 22.5981 | 0.152 | 8.02 | 1007.29 | -9 | 594.155 | 320.71 | 378.373 | -9 | 347.64 | 346.602 | 401.29 | 346.602 | -9 | 332.05 | -9 | 386.55 | -54.49 | 2 |  |  | 102.7731 | 5.7731 | -9
102.7749 | EQU | 0 | 2012-04-11 | 0.77485 | 2012-04-11 | 18:36 | 37.26 | -69.8199 | 22.88 | -9 | 1676.8 | 350 | -68.42 | -0.41 | 35.33 | 1008.8 | -1.53 | 1.73 | 139.62 | 83 | 970.81 | 9.89 | 9.9 | 9.89 | 0.63 | 5.87 | 25.06 | 22.8966 | 36.1799 | 22.8421 | 999.39 | 16.9 | 22.7637 | 0.116 | 7.88 | 1007.27 | -9 | 594.155 | 320.71 | 378.373 | -9 | 350 | 348.966 | 401.37 | 348.966 | -9 | 334.75 | -9 | 386.56 | -51.82 | 2 |  |  | 102.7749 | 5.7749 | -9
102.7766 | EQU | 0 | 2012-04-11 | 0.7766 | 2012-04-11 | 18:38 | 37.2684 | -69.8304 | 22.95 | -9 | 1683.3 | 351.4 | -68.33 | -0.41 | 35.34 | 1009 | -1.61 | 1.78 | 140.67 | 83 | 970.96 | 9.89 | 9.9 | 9.89 | 0.63 | 5.87 | 25.19 | 22.9721 | 36.1803 | 22.9174 | 999.14 | 16.9 | 22.8347 | 0.115 | 8.25 | 1007.39 | -9 | 594.154 | 320.71 | 378.374 | -9 | 351.4 | 350.368 | 401.45 | 350.368 | -9 | 336.11 | -9 | 386.49 | -50.39 | 2 |  |  | 102.7766 | 5.7766 | -9
102.7783 | EQU | 0 | 2012-04-11 | 0.77834 | 2012-04-11 | 18:41 | 37.2773 | -69.8402 | 23 | -9 | 1688.5 | 352.68 | -68.17 | -0.4 | 35.35 | 1008.7 | -1.54 | 1.72 | 140.37 | 83 | 971 | 9.89 | 9.9 | 9.89 | 0.63 | 5.94 | 25.31 | 22.9876 | 36.1759 | 22.9259 | 999.55 | 16.9 | 22.9078 | 0.092 | 7.61 | 1007.16 | -9 | 594.153 | 320.71 | 378.374 | -9 | 352.68 | 351.651 | 401.53 | 351.651 | -9 | 337.56 | -9 | 386.69 | -49.13 | 2 |  |  | 102.7784 | 5.7784 | -9
102.7801 | EQU | 0 | 2012-04-11 | 0.7801 | 2012-04-11 | 18:43 | 37.2862 | -69.8499 | 23 | -9 | 1693.1 | 353.61 | -68.08 | -0.4 | 35.36 | 1009 | -1.41 | 1.68 | 137.37 | 83 | 971.09 | 9.89 | 9.9 | 9.89 | 0.63 | 5.87 | 25.25 | 22.9963 | 36.1786 | 22.9341 | 999.47 | 16.8 | 22.9248 | 0.075 | 8.12 | 1007.59 | -9 | 594.153 | 320.71 | 378.375 | -9 | 353.61 | 352.582 | 401.61 | 352.582 | -9 | 338.85 | -9 | 386.72 | -47.87 | 2 |  |  | 102.7801 | 5.7801 | -9
102.7819 | EQU | 0 | 2012-04-11 | 0.78185 | 2012-04-11 | 18:46 | 37.2951 | -69.8597 | 23 | -9 | 1695 | 354.23 | -67.79 | -0.4 | 35.36 | 1008.6 | -1.54 | 1.73 | 140.52 | 83 | 971.09 | 9.89 | 9.9 | 9.89 | 0.63 | 5.94 | 25.31 | 22.9696 | 36.1768 | 22.9025 | 999.22 | 16.9 | 22.9331 | 0.067 | 7.84 | 1007.06 | -9 | 594.152 | 320.71 | 378.376 | -9 | 354.23 | 353.203 | 401.68 | 353.203 | -9 | 339.38 | -9 | 386.69 | -47.31 | 2 |  |  | 102.7819 | 5.7819 | -9
102.7836 | EQU | 0 | 2012-04-11 | 0.7836 | 2012-04-11 | 18:48 | 37.3041 | -69.8694 | 22.97 | -9 | 1696.2 | 354.32 | -67.96 | -0.4 | 35.38 | 1009.1 | -1.59 | 1.66 | 141.66 | 83 | 971.19 | 9.89 | 9.9 | 9.89 | 0.65 | 6 | 25.31 | 22.9528 | 36.1811 | 22.8826 | 999.6 | 16.9 | 22.9065 | 0.063 | 7.91 | 1007.51 | -9 | 594.152 | 320.71 | 378.376 | -9 | 354.32 | 353.293 | 401.76 | 353.293 | -9 | 339.69 | -9 | 386.93 | -47.25 | 2 |  |  | 102.7836 | 5.7836 | -9
102.7853 | EQU | 128 | 2012-04-11 | 0.78535 | 2012-04-11 | 18:51 | 37.3131 | -69.8789 | 22.98 | -9 | 1695.8 | 354.32 | -68.46 | -0.41 | 35.39 | 1008.9 | -1.52 | 1.68 | 138.04 | 83 | 971.28 | 9.89 | 9.9 | 9.89 | 0.63 | 5.87 | 25.25 | 22.9709 | 36.1862 | 22.9102 | 999.57 | 16.8 | 22.8851 | 0.095 | 7.81 | 1007.38 | -9 | 594.151 | 320.71 | 378.377 | -9 | 354.32 | 353.293 | 401.84 | 353.293 | -9 | 339.18 | -9 | 387.01 | -47.82 | 2 |  |  | 102.7854 | 5.7854 | -9
102.7884 | STD2 | 0 | 2012-04-11 | 0.78845 | 2012-04-11 | 18:55 | 37.33 | -69.8965 | 22.96 | 593.64 | 2623.9 | 594.15 | -166.16 | -1.03 | 35.42 | 1009.1 | -1.11 | 1.77 | 65.43 | 83 | 971.4 | 9.89 | 9.9 | 9.89 | 0.63 | 5.94 | 25.31 | 22.918 | 36.1869 | 22.8442 | 999.41 | 17.7 | 22.8862 | 0.074 | 8.58 | 1007.99 | 0.51 | -9 | -9 | -9 | -9 | 594.15 | -9 | -9 | -9 | -9 | -9 | -9 | -9 | -9 | 2 |  |  | 102.7885 | 5.7885 | -9
102.7916 | STD3 | 0 | 2012-04-11 | 0.79155 | 2012-04-11 | 19:00 | 37.3476 | -69.9146 | 22.84 | 319.82 | 1544.5 | 320.71 | -179.5 | -1.12 | 35.46 | 1008.8 | -0.96 | 1.8 | 64.17 | 83 | 971.59 | 9.89 | 9.9 | 9.89 | 0.63 | 5.75 | 25.37 | 22.7625 | 36.1987 | 22.6801 | 999.74 | 18.3 | 22.7842 | 0.056 | 8.1 | 1007.84 | 0.89 | -9 | -9 | -9 | -9 | 320.71 | -9 | -9 | -9 | -9 | -9 | -9 | -9 | -9 | 2 |  |  | 102.7916 | 5.7916 | -9
102.7947 | STD4 | 0 | 2012-04-11 | 0.79466 | 2012-04-11 | 19:04 | 37.3651 | -69.9327 | 22.65 | 377.14 | 1801.8 | 378.38 | -185.62 | -1.16 | 35.48 | 1009.3 | -0.84 | 1.71 | 66.2 | 83 | 971.66 | 9.89 | 9.9 | 9.89 | 0.63 | 6.06 | 25.31 | 22.546 | 36.2147 | 22.4611 | 999.73 | 18.3 | 22.6004 | 0.05 | 8.73 | 1008.46 | 1.24 | -9 | -9 | -9 | -9 | 378.38 | -9 | -9 | -9 | -9 | -9 | -9 | -9 | -9 | 2 |  |  | 102.7947 | 5.7947 | -9
102.7978 | ATM | 0 | 2012-04-11 | 0.79777 | 2012-04-11 | 19:09 | 37.3828 | -69.9504 | 22.52 | -9 | 1905.1 | 403.37 | 25.75 | 0.15 | 35.51 | 1009.2 | -0.7 | 1.82 | 53.78 | 83 | 971.72 | 9.89 | 9.9 | 9.89 | 0.63 | 5.81 | 25.5 | 22.5055 | 36.2311 | 22.4433 | 999.71 | 18.2 | 22.4546 | 0.065 | 8.79 | 1008.5 | -9 | 594.132 | 320.704 | 378.377 | -9 | 403.37 | 402.444 | -9 | -9 | 402.444 | -9 | 387.92 | -9 | -9 | 2 |  |  | 102.7978 | 5.7978 | -9
102.7991 | ATM | 0 | 2012-04-11 | 0.79913 | 2012-04-11 | 19:11 | 37.3906 | -69.9581 | 22.55 | -9 | 1904.8 | 403.42 | 37.33 | 0.22 | 35.52 | 1009.1 | -0.66 | 1.72 | 53.41 | 83 | 971.72 | 9.89 | 9.9 | 9.89 | 0.63 | 5.81 | 25.37 | 22.5208 | 36.2534 | 22.4407 | 999.66 | 18.1 | 22.4467 | 0.103 | 8.78 | 1008.44 | -9 | 594.13 | 320.702 | 378.375 | -9 | 403.42 | 402.496 | -9 | -9 | 402.496 | -9 | 387.96 | -9 | -9 | 2 |  |  | 102.7992 | 5.7992 | -9
102.8005 | ATM | 0 | 2012-04-11 | 0.80051 | 2012-04-11 | 19:13 | 37.3982 | -69.966 | 22.78 | -9 | 1905.7 | 403.54 | 46.58 | 0.27 | 35.53 | 1009.3 | -0.6 | 1.78 | 53.98 | 83 | 971.72 | 9.89 | 9.9 | 9.89 | 0.63 | 5.94 | 25.44 | 22.9334 | 36.2135 | 22.9116 | 999.86 | 18.1 | 22.4419 | 0.338 | 8.84 | 1008.7 | -9 | 594.127 | 320.701 | 378.373 | -9 | 403.54 | 402.618 | -9 | -9 | 402.618 | -9 | 388.16 | -9 | -9 | 2 |  |  | 102.8005 | 5.8005 | -9
102.8019 | ATM | 0 | 2012-04-11 | 0.80188 | 2012-04-11 | 19:15 | 37.4058 | -69.9737 | 23.08 | -9 | 1906.1 | 403.62 | 54.25 | 0.32 | 35.54 | 1009.4 | -0.58 | 1.77 | 53.82 | 83 | 971.72 | 9.89 | 9.9 | 9.89 | 0.63 | 5.81 | 25.44 | 23.3244 | 36.1744 | 23.3091 | 999.89 | 17.7 | 22.7065 | 0.373 | 8.93 | 1008.82 | -9 | 594.125 | 320.699 | 378.372 | -9 | 403.62 | 402.7 | -9 | -9 | 402.7 | -9 | 388.08 | -9 | -9 | 2 |  |  | 102.8019 | 5.8019 | -9
102.8033 | ATM | 0 | 2012-04-11 | 0.80325 | 2012-04-11 | 19:17 | 37.4134 | -69.9815 | 23.42 | -9 | 1904.5 | 403.25 | 58.75 | 0.35 | 35.55 | 1009.4 | -0.49 | 1.77 | 53.62 | 83 | 971.72 | 9.89 | 9.9 | 9.89 | 0.63 | 6.06 | 25.56 | 23.5122 | 36.1525 | 23.4582 | 999.93 | 17.9 | 23.1356 | 0.284 | 8.98 | 1008.91 | -9 | 594.122 | 320.698 | 378.37 | -9 | 403.25 | 402.331 | -9 | -9 | 402.331 | -9 | 387.46 | -9 | -9 | 2 |  |  | 102.8033 | 5.8033 | -9
102.8067 | EQU | 0 | 2012-04-11 | 0.80666 | 2012-04-11 | 19:22 | 37.4322 | -70.0012 | 23.75 | -9 | 1720.3 | 359.86 | -40.33 | -0.24 | 35.58 | 1009.5 | -0.96 | 1.86 | 138.64 | 83 | 971.72 | 9.89 | 9.9 | 9.89 | 0.63 | 5.87 | 25.56 | 23.8031 | 36.0991 | 23.7612 | 999.91 | 17.9 | 23.586 | 0.164 | 8.63 | 1008.54 | -9 | 594.116 | 320.694 | 378.367 | -9 | 359.86 | 358.858 | 402.58 | 358.858 | -9 | 343.48 | -9 | 387.39 | -43.91 | 2 |  |  | 102.8067 | 5.8067 | -9
102.8084 | EQU-DRAIN | 128 | 2012-04-11 | 0.80841 | 2012-04-11 | 19:24 | 37.4416 | -70.0114 | 23.89 | -9 | 1724 | 360.75 | -52.71 | -0.31 | 35.59 | 1009.4 | -1.05 | 1.83 | 141.96 | 83 | 971.78 | 9.89 | 9.9 | 9.89 | 0.63 | 5.87 | 25.56 | 23.9401 | 36.1013 | 23.8939 | 999.99 | 17.7 | 23.7415 | 0.149 | 8.36 | 1008.35 | -9 | 594.112 | 320.693 | 378.365 | -9 | 360.75 | 359.752 | 402.6 | 359.752 | -9 | 344.41 | -9 | 387.34 | -42.93 | 2 |  |  | 102.8084 | 5.8084 | -9
102.8104 | EQU | 0 | 2012-04-11 | 0.81041 | 2012-04-11 | 19:27 | 37.4526 | -70.0229 | 24.01 | -9 | 1733.6 | 362.84 | -58.17 | -0.34 | 35.61 | 1009.6 | -0.9 | 1.74 | 135.52 | 83 | 971.89 | 9.89 | 9.9 | 9.89 | 0.63 | 6 | 25.62 | 24.0381 | 36.1202 | 23.9777 | 999.88 | 17.9 | 23.8951 | 0.115 | 8.82 | 1008.7 | -9 | 594.109 | 320.691 | 378.362 | -9 | 362.84 | 361.848 | 402.62 | 361.848 | -9 | 346.96 | -9 | 387.21 | -40.25 | 2 |  |  | 102.8104 | 5.8104 | -9
102.8122 | EQU | 0 | 2012-04-11 | 0.81215 | 2012-04-11 | 19:30 | 37.4622 | -70.0329 | 24.01 | -9 | 1738.9 | 364.16 | -61.54 | -0.36 | 35.63 | 1009.5 | -0.92 | 1.8 | 134.05 | 83 | 972.02 | 9.89 | 9.9 | 9.89 | 0.63 | 5.94 | 25.56 | 24 | 36.1124 | 23.9285 | 1000.11 | 17.8 | 23.9684 | 0.042 | 8.47 | 1008.58 | -9 | 594.105 | 320.689 | 378.36 | -9 | 364.16 | 363.173 | 402.64 | 363.173 | -9 | 349.27 | -9 | 387.26 | -37.99 | 2 |  |  | 102.8122 | 5.8122 | -9
102.8139 | EQU | 0 | 2012-04-11 | 0.81391 | 2012-04-11 | 19:32 | 37.4718 | -70.043 | 23.98 | -9 | 1738.7 | 364.18 | -63.62 | -0.38 | 35.65 | 1009.4 | -0.92 | 1.74 | 134.34 | 83 | 972.04 | 9.89 | 9.9 | 9.89 | 0.63 | 5.75 | 25.62 | 23.9553 | 36.1202 | 23.8923 | 999.82 | 17.8 | 23.9345 | 0.046 | 8.66 | 1008.48 | -9 | 594.102 | 320.687 | 378.359 | -9 | 364.18 | 363.195 | 402.65 | 363.195 | -9 | 349.22 | -9 | 387.19 | -37.97 | 2 |  |  | 102.814 | 5.814 | -9
102.8157 | EQU | 0 | 2012-04-11 | 0.81566 | 2012-04-11 | 19:35 | 37.4815 | -70.0529 | 23.94 | -9 | 1736.9 | 363.77 | -65.17 | -0.39 | 35.67 | 1009.4 | -1.15 | 1.81 | 142.88 | 83 | 972.1 | 9.89 | 9.9 | 9.89 | 0.63 | 5.75 | 25.62 | 23.9825 | 36.13 | 23.9276 | 999.84 | 17.9 | 23.8971 | 0.043 | 8.41 | 1008.25 | -9 | 594.099 | 320.685 | 378.357 | -9 | 363.77 | 362.786 | 402.67 | 362.786 | -9 | 348.8 | -9 | 387.24 | -38.44 | 2 |  |  | 102.8157 | 5.8157 | -9
102.8174 | EQU | 128 | 2012-04-11 | 0.81741 | 2012-04-11 | 19:37 | 37.4912 | -70.0628 | 24.04 | -9 | 1739.3 | 364.46 | -65.58 | -0.39 | 35.69 | 1009.2 | -1.01 | 1.89 | 135.37 | 83 | 972.27 | 9.89 | 9.9 | 9.89 | 0.63 | 5.75 | 25.62 | 24.0641 | 36.1364 | 24.0168 | 999.88 | 17.8 | 23.9231 | 0.117 | 8.31 | 1008.19 | -9 | 594.095 | 320.683 | 378.355 | -9 | 364.46 | 363.479 | 402.69 | 363.479 | -9 | 348.3 | -9 | 387.25 | -38.96 | 2 |  |  | 102.8174 | 5.8174 | -9
102.8192 | EQU | 0 | 2012-04-11 | 0.81917 | 2012-04-11 | 19:40 | 37.5009 | -70.0727 | 24.15 | -9 | 1745 | 365.75 | -66.33 | -0.39 | 35.71 | 1009.3 | -1.07 | 1.79 | 139.99 | 83 | 972.32 | 9.89 | 9.9 | 9.89 | 0.63 | 5.75 | 25.69 | 24.1807 | 36.127 | 24.1237 | 999.63 | 17.7 | 24.006 | 0.144 | 8.6 | 1008.23 | -9 | 594.092 | 320.682 | 378.353 | -9 | 365.75 | 364.774 | 402.71 | 364.774 | -9 | 349.08 | -9 | 387.12 | -38.03 | 2 |  |  | 102.8192 | 5.8192 | -9
102.8209 | EQU | 0 | 2012-04-11 | 0.82091 | 2012-04-11 | 19:42 | 37.5106 | -70.0825 | 24.19 | -9 | 1749.7 | 366.87 | -66.75 | -0.4 | 35.74 | 1009.2 | -1.11 | 1.75 | 135.81 | 83 | 972.36 | 9.89 | 9.9 | 9.89 | 0.63 | 5.81 | 25.62 | 24.1948 | 36.1182 | 24.132 | 999.62 | 17.8 | 24.1102 | 0.08 | 8.47 | 1008.09 | -9 | 594.089 | 320.68 | 378.351 | -9 | 366.87 | 365.898 | 402.72 | 365.898 | -9 | 351.03 | -9 | 387.06 | -36.02 | 2 |  |  | 102.8209 | 5.8209 | -9
102.8227 | EQU | 128 | 2012-04-11 | 0.82266 | 2012-04-11 | 19:45 | 37.5205 | -70.0922 | 24.2 | -9 | 1751.7 | 367.37 | -67.67 | -0.4 | 35.76 | 1009.2 | -1.15 | 1.73 | 136.85 | 83 | 972.36 | 9.89 | 9.9 | 9.89 | 0.63 | 5.81 | 25.69 | 24.1935 | 36.1069 | 24.1277 | 999.45 | 17.9 | 24.1309 | 0.069 | 8.6 | 1008.05 | -9 | 594.085 | 320.678 | 378.349 | -9 | 367.37 | 366.401 | 402.74 | 366.401 | -9 | 351.66 | -9 | 386.99 | -35.34 | 2 |  |  | 102.8227 | 5.8227 | -9
102.8244 | EQU | 0 | 2012-04-11 | 0.82442 | 2012-04-11 | 19:47 | 37.5303 | -70.1019 | 24.2 | -9 | 1751.8 | 367.41 | -68.17 | -0.41 | 35.78 | 1009.2 | -1.2 | 1.75 | 137.97 | 83 | 972.36 | 9.89 | 9.9 | 9.89 | 0.63 | 5.81 | 25.75 | 24.197 | 36.1074 | 24.1456 | 999.77 | 17.7 | 24.1282 | 0.072 | 8.23 | 1008 | -9 | 594.082 | 320.676 | 378.347 | -9 | 367.41 | 366.443 | 402.76 | 366.443 | -9 | 351.64 | -9 | 387.14 | -35.5 | 2 |  |  | 102.8245 | 5.8245 | -9
102.8262 | EQU | 0 | 2012-04-11 | 0.82617 | 2012-04-11 | 19:50 | 37.5402 | -70.1114 | 24.21 | -9 | 1751.8 | 367.34 | -68.37 | -0.41 | 35.81 | 1009.4 | -1.29 | 1.79 | 142.88 | 83 | 972.36 | 9.89 | 9.9 | 9.89 | 0.63 | 5.81 | 25.69 | 24.2128 | 36.114 | 24.1583 | 999.89 | 17.9 | 24.1432 | 0.067 | 8.22 | 1008.11 | -9 | 594.079 | 320.674 | 378.345 | -9 | 367.34 | 366.375 | 402.78 | 366.375 | -9 | 351.68 | -9 | 387.19 | -35.51 | 2 |  |  | 102.8262 | 5.8262 | -9
102.8279 | EQU | 128 | 2012-04-11 | 0.82792 | 2012-04-11 | 19:52 | 37.5502 | -70.1208 | 24.25 | -9 | 1752.2 | 367.44 | -68.71 | -0.41 | 35.83 | 1009.5 | -1.32 | 1.76 | 143.42 | 83 | 972.42 | 9.89 | 9.9 | 9.89 | 0.63 | 5.81 | 25.81 | 24.2496 | 36.1214 | 24.1898 | 999.86 | 17.8 | 24.1567 | 0.093 | 8.32 | 1008.18 | -9 | 594.076 | 320.673 | 378.343 | -9 | 367.44 | 366.477 | 402.79 | 366.477 | -9 | 351.38 | -9 | 387.19 | -35.8 | 2 |  |  | 102.828 | 5.828 | -9
102.8297 | EQU | 0 | 2012-04-11 | 0.82968 | 2012-04-11 | 19:55 | 37.5602 | -70.1302 | 24.26 | -9 | 1754.1 | 367.79 | -69.21 | -0.41 | 35.85 | 1009.7 | -1.29 | 1.74 | 137.97 | 83 | 972.53 | 9.89 | 9.9 | 9.89 | 0.63 | 5.81 | 25.81 | 24.2334 | 36.1071 | 24.1704 | 999.93 | 17.8 | 24.1858 | 0.074 | 8.48 | 1008.41 | -9 | 594.072 | 320.671 | 378.341 | -9 | 367.79 | 366.83 | 402.81 | 366.83 | -9 | 352.08 | -9 | 387.21 | -35.13 | 2 |  |  | 102.8297 | 5.8297 | -9
102.8314 | EQU | 0 | 2012-04-11 | 0.83142 | 2012-04-11 | 19:57 | 37.5701 | -70.1399 | 24.26 | -9 | 1756.6 | 368.32 | -68.87 | -0.41 | 35.88 | 1009.9 | -1.41 | 1.74 | 138.12 | 83 | 972.59 | 9.89 | 9.9 | 9.89 | 0.63 | 5.87 | 25.75 | 24.2502 | 36.097 | 24.1958 | 999.9 | 17.8 | 24.1728 | 0.087 | 8.59 | 1008.49 | -9 | 594.069 | 320.669 | 378.339 | -9 | 368.32 | 367.363 | 402.83 | 367.363 | -9 | 352.43 | -9 | 387.23 | -34.8 | 2 |  |  | 102.8315 | 5.8315 | -9
102.8332 | EQU | 0 | 2012-04-11 | 0.83317 | 2012-04-11 | 20:00 | 37.5799 | -70.1494 | 24.24 | -9 | 1759.1 | 368.9 | -69.25 | -0.41 | 35.9 | 1009.9 | -1.43 | 1.73 | 140.52 | 83 | 972.65 | 9.89 | 9.9 | 9.89 | 0.63 | 5.94 | 25.75 | 24.2074 | 36.0807 | 24.1618 | 999.92 | 17.7 | 24.1926 | 0.047 | 8.55 | 1008.47 | -9 | 594.066 | 320.667 | 378.337 | -9 | 368.9 | 367.946 | 402.85 | 367.946 | -9 | 353.59 | -9 | 387.24 | -33.65 | 2 |  |  | 102.8332 | 5.8332 | -9
102.8349 | EQU | 0 | 2012-04-11 | 0.83492 | 2012-04-11 | 20:02 | 37.5899 | -70.1589 | 24.3 | -9 | 1758.2 | 368.73 | -69.42 | -0.41 | 35.92 | 1009.9 | -1.51 | 1.74 | 132.23 | 83 | 972.68 | 9.89 | 9.9 | 9.89 | 0.63 | 5.94 | 25.75 | 24.3313 | 36.1034 | 24.2765 | 1000.03 | 17.8 | 24.1659 | 0.134 | 8.36 | 1008.39 | -9 | 594.062 | 320.665 | 378.335 | -9 | 368.73 | 367.778 | 402.86 | 367.778 | -9 | 352.07 | -9 | 387.32 | -35.25 | 2 |  |  | 102.835 | 5.835 | -9
102.8367 | EQU | 0 | 2012-04-11 | 0.83667 | 2012-04-11 | 20:05 | 37.5999 | -70.1681 | 24.38 | -9 | 1763.3 | 369.93 | -69.58 | -0.41 | 35.95 | 1009.9 | -1.43 | 1.84 | 135.37 | 83 | 972.68 | 9.89 | 9.9 | 9.89 | 0.63 | 5.94 | 25.75 | 24.3896 | 36.1063 | 24.32 | 1000.03 | 17.9 | 24.2607 | 0.119 | 8.44 | 1008.47 | -9 | 594.059 | 320.664 | 378.333 | -9 | 369.93 | 368.983 | 402.88 | 368.983 | -9 | 353.42 | -9 | 387.27 | -33.85 | 2 |  |  | 102.8367 | 5.8367 | -9
102.8384 | EQU | 0 | 2012-04-11 | 0.83841 | 2012-04-11 | 20:07 | 37.6098 | -70.1775 | 24.38 | -9 | 1768 | 371.01 | -69.62 | -0.41 | 35.97 | 1010 | -1.56 | 1.77 | 133.61 | 83 | 972.68 | 9.89 | 9.9 | 9.89 | 0.63 | 6 | 25.75 | 24.3467 | 36.1036 | 24.288 | 1000.29 | 17.7 | 24.3144 | 0.066 | 8.15 | 1008.44 | -9 | 594.056 | 320.662 | 378.331 | -9 | 371.01 | 370.067 | 402.9 | 370.067 | -9 | 355.25 | -9 | 387.35 | -32.1 | 2 |  |  | 102.8384 | 5.8384 | -9
102.8402 | EQU | 128 | 2012-04-11 | 0.84017 | 2012-04-11 | 20:10 | 37.6201 | -70.1868 | 24.24 | -9 | 1765.9 | 370.59 | -69.75 | -0.41 | 35.99 | 1009.9 | -1.53 | 1.76 | 136.04 | 83 | 972.8 | 9.89 | 9.9 | 9.89 | 0.63 | 6.06 | 25.81 | 24.1139 | 36.0928 | 24.0435 | 1000.45 | 18 | 24.2919 | -0.052 | 7.92 | 1008.37 | -9 | 594.052 | 320.66 | 378.329 | -9 | 370.59 | 369.648 | 402.92 | 369.648 | -9 | 356.68 | -9 | 387.45 | -30.76 | 2 |  |  | 102.8402 | 5.8402 | -9
102.8419 | EQU | 0 | 2012-04-11 | 0.84193 | 2012-04-11 | 20:12 | 37.6303 | -70.1963 | 24.18 | -9 | 1759.3 | 369.06 | -69.83 | -0.42 | 36.01 | 1009.9 | -1.6 | 1.79 | 138.71 | 83 | 972.87 | 9.89 | 9.9 | 9.89 | 0.63 | 6.06 | 25.94 | 24.184 | 36.0942 | 24.1175 | 1000.36 | 18 | 24.073 | 0.107 | 7.94 | 1008.3 | -9 | 594.049 | 320.658 | 378.327 | -9 | 369.06 | 368.117 | 402.94 | 368.117 | -9 | 352.84 | -9 | 387.58 | -34.74 | 2 |  |  | 102.842 | 5.842 | -9
102.8437 | EQU | 0 | 2012-04-11 | 0.84368 | 2012-04-11 | 20:15 | 37.6404 | -70.2056 | 24.23 | -9 | 1756.9 | 368.52 | -69.87 | -0.42 | 36.04 | 1010 | -1.59 | 1.77 | 140.14 | 83 | 972.89 | 9.89 | 9.9 | 9.89 | 0.63 | 6 | 25.87 | 24.2458 | 36.1194 | 24.1707 | 1000.23 | 17.9 | 24.1082 | 0.122 | 8.18 | 1008.41 | -9 | 594.046 | 320.656 | 378.325 | -9 | 368.52 | 367.578 | 402.95 | 367.578 | -9 | 352.11 | -9 | 387.52 | -35.41 | 2 |  |  | 102.8437 | 5.8437 | -9
102.8454 | EQU | 128 | 2012-04-11 | 0.84543 | 2012-04-11 | 20:17 | 37.6506 | -70.2147 | 24.22 | -9 | 1758.6 | 368.89 | -70.17 | -0.42 | 36.06 | 1010.1 | -1.55 | 1.81 | 138.34 | 83 | 972.97 | 9.89 | 9.9 | 9.89 | 0.63 | 6 | 25.87 | 24.1573 | 36.1123 | 24.0732 | 1000.12 | 18 | 24.1636 | 0.056 | 8.43 | 1008.55 | -9 | 594.042 | 320.655 | 378.323 | -9 | 368.89 | 367.95 | 402.97 | 367.95 | -9 | 353.5 | -9 | 387.46 | -33.96 | 2 |  |  | 102.8455 | 5.8455 | -9
102.8472 | EQU | 0 | 2012-04-11 | 0.84719 | 2012-04-11 | 20:20 | 37.6608 | -70.2238 | 24.07 | -9 | 1757.2 | 368.73 | -70.92 | -0.42 | 36.08 | 1009.8 | -1.67 | 1.8 | 144.57 | 83 | 972.99 | 9.89 | 9.9 | 9.89 | 0.63 | 5.75 | 25.94 | 23.97 | 36.0893 | 23.8971 | 1000.2 | 17.8 | 24.0851 | -0.015 | 7.93 | 1008.13 | -9 | 594.039 | 320.653 | 378.321 | -9 | 368.73 | 367.792 | 402.99 | 367.792 | -9 | 354.36 | -9 | 387.56 | -33.2 | 2 |  |  | 102.8472 | 5.8472 | -9
102.8489 | EQU | 0 | 2012-04-11 | 0.84894 | 2012-04-11 | 20:23 | 37.6709 | -70.2329 | 23.92 | -9 | 1752.7 | 367.63 | -71.33 | -0.42 | 36.1 | 1010 | -1.55 | 1.81 | 138.19 | 83 | 972.99 | 9.89 | 9.9 | 9.89 | 0.63 | 5.75 | 25.87 | 23.8282 | 36.0919 | 23.7542 | 1000.31 | 17.7 | 23.9193 | 0.001 | 8.14 | 1008.45 | -9 | 594.036 | 320.651 | 378.319 | -9 | 367.63 | 366.692 | 403.01 | 366.692 | -9 | 353.27 | -9 | 387.73 | -34.46 | 2 |  |  | 102.849 | 5.849 | -9
102.8507 | EQU-DRAIN | 128 | 2012-04-11 | 0.85068 | 2012-04-11 | 20:25 | 37.6811 | -70.2419 | 23.71 | -9 | 1746 | 366.16 | -71.12 | -0.42 | 36.13 | 1009.9 | -1.67 | 1.85 | 136.4 | 83 | 972.99 | 9.89 | 9.9 | 9.89 | 0.63 | 5.81 | 25.94 | 23.6317 | 36.1045 | 23.5431 | 1000.17 | 17.8 | 23.7723 | -0.062 | 8.06 | 1008.23 | -9 | 594.033 | 320.649 | 378.318 | -9 | 366.16 | 365.221 | 403.02 | 365.221 | -9 | 352.84 | -9 | 387.8 | -34.95 | 2 |  |  | 102.8507 | 5.8507 | -9
102.8527 | EQU | 0 | 2012-04-11 | 0.85269 | 2012-04-11 | 20:28 | 37.6928 | -70.2523 | 23.58 | -9 | 1737 | 364.15 | -71.92 | -0.43 | 36.15 | 1009.8 | -1.46 | 1.77 | 134.78 | 83 | 972.99 | 9.89 | 9.9 | 9.89 | 0.63 | 6.06 | 25.81 | 23.447 | 36.1027 | 23.355 | 1000.22 | 17.9 | 23.5405 | 0.039 | 8.12 | 1008.34 | -9 | 594.029 | 320.647 | 378.315 | -9 | 364.15 | 363.208 | 403.04 | 363.208 | -9 | 349.51 | -9 | 387.99 | -38.48 | 2 |  |  | 102.8527 | 5.8527 | -9
102.8544 | EQU | 0 | 2012-04-11 | 0.85443 | 2012-04-11 | 20:30 | 37.703 | -70.2612 | 23.35 | -9 | 1731.1 | 362.73 | -71.58 | -0.43 | 36.17 | 1010.1 | -1.6 | 1.84 | 132.45 | 83 | 972.99 | 9.89 | 9.9 | 9.89 | 0.64 | 6 | 26 | 23.2298 | 36.1146 | 23.1545 | 1000.36 | 17.7 | 23.3759 | -0.026 | 8.14 | 1008.5 | -9 | 594.025 | 320.645 | 378.313 | -9 | 362.73 | 361.787 | 403.06 | 361.787 | -9 | 349.3 | -9 | 388.18 | -38.88 | 2 |  |  | 102.8545 | 5.8545 | -9
102.8562 | EQU | 0 | 2012-04-11 | 0.85618 | 2012-04-11 | 20:33 | 37.7132 | -70.2703 | 23.17 | -9 | 1726.4 | 361.61 | -72 | -0.43 | 36.2 | 1010.2 | -1.63 | 1.78 | 136.04 | 83 | 972.99 | 9.89 | 9.9 | 9.89 | 0.63 | 5.81 | 26 | 22.8636 | 36.0781 | 22.7342 | 1000.26 | 17.8 | 23.18 | -0.01 | 8.31 | 1008.57 | -9 | 594.022 | 320.643 | 378.311 | -9 | 361.61 | 360.667 | 403.08 | 360.667 | -9 | 348.11 | -9 | 388.28 | -40.17 | 2 |  |  | 102.8562 | 5.8562 | -9
102.8579 | EQU | 0 | 2012-04-11 | 0.85793 | 2012-04-11 | 20:35 | 37.7235 | -70.2792 | 22.79 | -9 | 1716.4 | 359.41 | -72.75 | -0.43 | 36.22 | 1010.1 | -1.58 | 1.84 | 140.6 | 83 | 972.97 | 9.89 | 9.9 | 9.89 | 0.63 | 5.75 | 26 | 22.5662 | 36.0657 | 22.4563 | 1000.28 | 17.9 | 22.79 | 0 | 8.24 | 1008.52 | -9 | 594.019 | 320.642 | 378.309 | -9 | 359.41 | 358.464 | 403.1 | 358.464 | -9 | 346.04 | -9 | 388.56 | -42.52 | 2 |  |  | 102.858 | 5.858 | -9
102.8597 | EQU | 0 | 2012-04-11 | 0.85969 | 2012-04-11 | 20:38 | 37.7338 | -70.2883 | 22.33 | -9 | 1706.7 | 357.22 | -73 | -0.44 | 36.24 | 1010 | -1.73 | 1.78 | 144.11 | 83 | 972.97 | 9.89 | 9.9 | 9.89 | 0.63 | 5.81 | 26 | 22.0637 | 36.0159 | 21.9372 | 1000.3051 | 17.9 | 22.4902 | -0.16 | 7.965 | 1008.27 | -9 | 594.016 | 320.64 | 378.307 | -9 | 357.22 | 356.271 | 403.11 | 356.271 | -9 | 346.43 | -9 | 388.78 | -42.35 | 3 | questionable/interpolated p |  | 102.8597 | 5.85972;questionable/interpolated p | -9
102.8614 | EQU | 0 | 2012-04-11 | 0.86144 | 2012-04-11 | 20:41 | 37.7441 | -70.2973 | 21.85 | -9 | 1693.3 | 354.18 | -73.58 | -0.44 | 36.27 | 1010.1 | -1.63 | 1.77 | 135.59 | 83 | 972.97 | 9.89 | 9.9 | 9.89 | 0.63 | 5.81 | 26 | 21.3318 | 35.9071 | 21.1759 | 1000.33 | 17.9 | 22.0027 | -0.153 | 8.14 | 1008.47 | -9 | 594.012 | 320.638 | 378.306 | -9 | 354.18 | 353.226 | 403.13 | 353.226 | -9 | 343.69 | -9 | 389.11 | -45.42 | 2 |  |  | 102.8615 | 5.8615 | -9
102.8632 | EQU | 0 | 2012-04-11 | 0.86318 | 2012-04-11 | 20:43 | 37.7543 | -70.3063 | 21.07 | -9 | 1677.5 | 350.65 | -73.71 | -0.44 | 36.29 | 1010.1 | -1.73 | 1.76 | 137.44 | 83 | 972.91 | 9.89 | 9.9 | 9.89 | 0.63 | 5.81 | 26 | 20.5872 | 35.7983 | 20.3729 | 1000.49 | 17.8 | 21.2726 | -0.203 | 7.88 | 1008.37 | -9 | 594.009 | 320.636 | 378.304 | -9 | 350.65 | 349.691 | 403.15 | 349.691 | -9 | 341.34 | -9 | 389.64 | -48.3 | 2 |  |  | 102.8632 | 5.8632 | -9
102.8649 | EQU | 128 | 2012-04-11 | 0.86493 | 2012-04-11 | 20:46 | 37.7646 | -70.3154 | 19.96 | -9 | 1660.4 | 346.81 | -74.46 | -0.44 | 36.31 | 1010.1 | -1.81 | 1.76 | 140.37 | 83 | 972.74 | 9.89 | 9.9 | 9.89 | 0.63 | 5.94 | 26 | 19.3481 | 35.5919 | 19.1902 | 1000.38 | 18 | 20.4749 | -0.515 | 7.91 | 1008.29 | -9 | 594.006 | 320.634 | 378.302 | -9 | 346.81 | 345.844 | 403.17 | 345.844 | -9 | 342.59 | -9 | 390.08 | -47.48 | 3 | anomalous DT |  | 102.865 | 5.86497;anomalous DT | -9
102.8667 | EQU | 0 | 2012-04-11 | 0.86668 | 2012-04-11 | 20:48 | 37.7749 | -70.3248 | 19.23 | -9 | 1637 | 341.63 | -74.67 | -0.45 | 36.33 | 1010 | -1.85 | 1.75 | 142.19 | 83 | 972.63 | 9.89 | 9.9 | 9.89 | 0.63 | 5.94 | 25.94 | 18.544 | 35.4491 | 18.3824 | 1000.47 | 18.3 | 19.3471 | -0.117 | 7.68 | 1008.15 | -9 | 594.002 | 320.633 | 378.3 | -9 | 341.63 | 340.654 | 403.18 | 340.654 | -9 | 332.11 | -9 | 390.75 | -58.65 | 2 |  |  | 102.8667 | 5.8667 | -9
102.8684 | EQU | 0 | 2012-04-11 | 0.86841 | 2012-04-11 | 20:51 | 37.7849 | -70.3346 | 18.69 | -9 | 1616.7 | 337.12 | -75.37 | -0.45 | 36.34 | 1010.1 | -1.91 | 1.8 | 137.67 | 83 | 972.46 | 9.89 | 9.9 | 9.89 | 0.63 | 5.87 | 25.87 | 18.6853 | 35.4835 | 18.6377 | 1000.55 | 18.1 | 18.4856 | 0.204 | 7.64 | 1008.19 | -9 | 593.999 | 320.631 | 378.298 | -9 | 337.12 | 336.136 | 403.2 | 336.136 | -9 | 323.52 | -9 | 391.25 | -67.73 | 2 |  |  | 102.8685 | 5.8685 | -9
102.8702 | EQU | 0 | 2012-04-11 | 0.87017 | 2012-04-11 | 20:53 | 37.795 | -70.3447 | 18.96 | -9 | 1604 | 334.33 | -76.46 | -0.46 | 36.35 | 1010 | -1.88 | 1.78 | 140.67 | 83 | 972.36 | 9.89 | 9.9 | 9.89 | 0.63 | 5.94 | 25.87 | 18.8181 | 35.4981 | 18.7014 | 1000.56 | 18.4 | 18.6053 | 0.355 | 7.56 | 1008.12 | -9 | 593.996 | 320.629 | 378.296 | -9 | 334.33 | 333.342 | 403.22 | 333.342 | -9 | 318.66 | -9 | 391.21 | -72.55 | 2 |  |  | 102.8702 | 5.8702 | -9
102.8719 | EQU | 0 | 2012-04-11 | 0.87192 | 2012-04-11 | 20:56 | 37.8049 | -70.3552 | 18.81 | -9 | 1600 | 333.36 | -76.96 | -0.46 | 36.36 | 1010.2 | -1.84 | 1.77 | 133.91 | 83 | 972.34 | 9.89 | 9.9 | 9.89 | 0.63 | 5.94 | 25.75 | 18.5744 | 35.4704 | 18.4311 | 1000.5 | 18.5 | 18.6933 | 0.117 | 7.86 | 1008.36 | -9 | 593.992 | 320.627 | 378.294 | -9 | 333.36 | 332.372 | 403.24 | 332.372 | -9 | 321.09 | -9 | 391.16 | -70.07 | 2 |  |  | 102.872 | 5.872 | -9
102.8737 | EQU | 0 | 2012-04-11 | 0.87367 | 2012-04-11 | 20:58 | 37.8147 | -70.3659 | 18.44 | -9 | 1597.5 | 332.88 | -77.25 | -0.46 | 36.36 | 1010.1 | -1.96 | 1.76 | 135.45 | 83 | 972.25 | 9.89 | 9.9 | 9.89 | 0.69 | 5.87 | 25.75 | 18.0344 | 35.3038 | 17.9078 | 1000.66 | 18.6 | 18.467 | -0.027 | 7.48 | 1008.14 | -9 | 593.989 | 320.625 | 378.292 | -9 | 332.88 | 331.892 | 403.25 | 331.892 | -9 | 322.66 | -9 | 391.35 | -68.69 | 2 |  |  | 102.8737 | 5.8737 | -9
102.8754 | EQU | 0 | 2012-04-11 | 0.87542 | 2012-04-11 | 21:01 | 37.8242 | -70.3766 | 18.17 | -9 | 1594.1 | 332.08 | -78.33 | -0.47 | 36.37 | 1010.2 | -1.97 | 1.8 | 135.96 | 83 | 972.06 | 9.89 | 9.9 | 9.89 | 0.63 | 5.87 | 25.69 | 18.0214 | 35.3247 | 17.9007 | 1000.58 | 18.2 | 17.9746 | 0.195 | 7.65 | 1008.23 | -9 | 593.986 | 320.624 | 378.29 | -9 | 332.08 | 331.092 | 403.27 | 331.092 | -9 | 319.01 | -9 | 391.59 | -72.58 | 2 |  |  | 102.8755 | 5.8754 | -9
102.8772 | EQU | 128 | 2012-04-11 | 0.87716 | 2012-04-11 | 21:03 | 37.8339 | -70.3871 | 17.73 | -9 | 1593 | 331.93 | -78.83 | -0.47 | 36.37 | 1010 | -2.03 | 1.8 | 136.18 | 83 | 971.89 | 9.89 | 9.9 | 9.89 | 0.63 | 5.87 | 25.69 | 17.2924 | 35.1821 | 17.126 | 1000.83 | 18.2 | 17.9016 | -0.172 | 7.14 | 1007.97 | -9 | 593.983 | 320.622 | 378.288 | -9 | 331.93 | 330.944 | 403.29 | 330.944 | -9 | 323.95 | -9 | 391.74 | -67.79 | 2 |  |  | 102.8772 | 5.8772 | -9
102.8789 | EQU | 0 | 2012-04-11 | 0.87891 | 2012-04-11 | 21:06 | 37.8435 | -70.3976 | 17.2 | -9 | 1600.6 | 333.49 | -79.08 | -0.47 | 36.37 | 1010.3 | -2.08 | 1.78 | 140.37 | 83 | 971.72 | 9.89 | 9.9 | 9.89 | 0.63 | 6 | 25.62 | 16.7567 | 35.2356 | 16.617 | 1000.75 | 18.1 | 17.2244 | -0.024 | 7.47 | 1008.22 | -9 | 593.979 | 320.62 | 378.286 | -9 | 333.49 | 332.509 | 403.31 | 332.509 | -9 | 323.75 | -9 | 392.05 | -68.31 | 2 |  |  | 102.879 | 5.8789 | -9
102.8807 | EQU | 0 | 2012-04-11 | 0.88066 | 2012-04-11 | 21:08 | 37.8532 | -70.4081 | 16.68 | -9 | 1626.5 | 339.29 | -79.71 | -0.48 | 36.36 | 1010.1 | -1.96 | 1.77 | 132.81 | 83 | 971.7 | 9.89 | 9.9 | 9.89 | 0.63 | 6.06 | 25.56 | 16.1457 | 35.2087 | 15.9454 | 1000.82 | 18.3 | 16.6845 | -0.005 | 7.32 | 1008.14 | -9 | 593.976 | 320.618 | 378.284 | -9 | 339.29 | 338.324 | 403.33 | 338.324 | -9 | 329.3 | -9 | 392.35 | -63.05 | 2 |  |  | 102.8807 | 5.8807 | -9
102.8824 | EQU | 0 | 2012-04-11 | 0.88241 | 2012-04-11 | 21:11 | 37.8627 | -70.4187 | 15.84 | -9 | 1641.4 | 342.53 | -80.79 | -0.48 | 36.35 | 1010.3 | -2.2 | 1.79 | 142.12 | 83 | 971.49 | 9.89 | 9.9 | 9.89 | 0.63 | 6 | 25.5 | 15.4082 | 35.1341 | 15.3028 | 1000.82 | 18.1 | 16.0312 | -0.191 | 7.28 | 1008.1 | -9 | 593.973 | 320.616 | 378.282 | -9 | 342.53 | 341.573 | 403.34 | 341.573 | -9 | 335.4 | -9 | 392.66 | -57.26 | 2 |  |  | 102.8824 | 5.8824 | -9
102.8842 | EQU | 0 | 2012-04-11 | 0.88416 | 2012-04-11 | 21:13 | 37.8721 | -70.4292 | 15.51 | -9 | 1613.1 | 336.26 | -81.08 | -0.49 | 36.34 | 1010.2 | -2.09 | 1.81 | 137 | 83 | 971.25 | 9.89 | 9.9 | 9.89 | 0.63 | 6.06 | 25.56 | 15.2566 | 35.1648 | 15.1373 | 1000.78 | 17.9 | 15.3844 | 0.126 | 7.33 | 1008.11 | -9 | 593.969 | 320.615 | 378.28 | -9 | 336.26 | 335.291 | 403.36 | 335.291 | -9 | 324.97 | -9 | 392.95 | -67.97 | 2 |  |  | 102.8842 | 5.8842 | -9
102.8859 | EQU | 0 | 2012-04-11 | 0.88589 | 2012-04-11 | 21:16 | 37.8815 | -70.4397 | 15.48 | -9 | 1578.8 | 328.6 | -81.67 | -0.49 | 36.33 | 1010.4 | -2.13 | 1.77 | 140.75 | 83 | 971.09 | 9.89 | 9.9 | 9.89 | 0.63 | 6.06 | 25.44 | 15.3535 | 35.3086 | 15.4566 | 1000.78 | 17.9 | 15.1583 | 0.322 | 7.49 | 1008.27 | -9 | 593.966 | 320.613 | 378.278 | -9 | 328.6 | 327.615 | 403.38 | 327.615 | -9 | 314.97 | -9 | 393.06 | -78.09 | 2 |  |  | 102.8859 | 5.8859 | -9
102.8876 | EQU | 0 | 2012-04-11 | 0.88764 | 2012-04-11 | 21:18 | 37.8907 | -70.4506 | 16.18 | -9 | 1533.9 | 318.88 | -82.46 | -0.49 | 36.31 | 1010.2 | -2.29 | 1.88 | 136.7 | 83 | 971.06 | 9.89 | 9.9 | 9.89 | 0.63 | 6.12 | 25.37 | 16.3233 | 35.563 | 16.2584 | 1000.87 | 18 | 15.4161 | 0.764 | 7.04 | 1007.91 | -9 | 593.963 | 320.611 | 378.276 | -9 | 318.88 | 317.875 | 403.4 | 317.875 | -9 | 299.61 | -9 | 393.01 | -93.4 | 2 |  |  | 102.8877 | 5.8877 | -9
102.8894 | EQU | 128 | 2012-04-11 | 0.88939 | 2012-04-11 | 21:21 | 37.8999 | -70.4616 | 16.52 | -9 | 1501.3 | 311.83 | -82.96 | -0.5 | 36.29 | 1010.2 | -2.14 | 1.8 | 139.84 | 83 | 970.83 | 9.89 | 9.9 | 9.89 | 0.63 | 6.06 | 25.37 | 16.4479 | 35.5994 | 16.374 | 1000.87 | 18.3 | 16.1474 | 0.373 | 7.19 | 1008.06 | -9 | 593.959 | 320.609 | 378.274 | -9 | 311.83 | 310.81 | 403.41 | 310.81 | -9 | 297.77 | -9 | 392.7 | -94.93 | 2 |  |  | 102.8894 | 5.8894 | -9
102.8911 | EQU | 0 | 2012-04-11 | 0.89115 | 2012-04-11 | 21:23 | 37.9094 | -70.473 | 16.56 | -9 | 1487.1 | 308.76 | -82.96 | -0.5 | 36.28 | 1010.3 | -2.03 | 1.83 | 134.2 | 83 | 970.75 | 9.89 | 9.9 | 9.89 | 0.63 | 6.12 | 25.44 | 16.3902 | 35.5753 | 16.2791 | 1000.92 | 18.5 | 16.3605 | 0.2 | 7.35 | 1008.27 | -9 | 593.956 | 320.607 | 378.272 | -9 | 308.76 | 307.735 | 403.43 | 307.735 | -9 | 297.04 | -9 | 392.64 | -95.61 | 2 |  |  | 102.8912 | 5.8912 | -9
102.8929 | EQU-DRAIN | 0 | 2012-04-11 | 0.89291 | 2012-04-11 | 21:26 | 37.9184 | -70.4843 | 16.4 | -9 | 1482.3 | 307.68 | -83.46 | -0.5 | 36.25 | 1010.4 | -2.09 | 1.79 | 138.49 | 83 | 970.62 | 9.89 | 9.9 | 9.89 | 0.63 | 6.12 | 25.37 | 16.1652 | 35.5058 | 16.0577 | 1000.93 | 18.1 | 16.291 | 0.109 | 7.38 | 1008.31 | -9 | 593.953 | 320.606 | 378.27 | -9 | 307.68 | 306.654 | 403.45 | 306.654 | -9 | 297.2 | -9 | 392.7 | -95.5 | 2 |  |  | 102.8929 | 5.8929 | -9
102.8949 | EQU | 0 | 2012-04-11 | 0.8949 | 2012-04-11 | 21:29 | 37.9288 | -70.4971 | 16.06 | -9 | 1484.9 | 308.25 | -83.42 | -0.5 | 36.22 | 1010.2 | -2.08 | 1.84 | 144.19 | 83 | 970.47 | 9.89 | 9.9 | 9.89 | 0.63 | 5.94 | 25.31 | 15.7505 | 35.3954 | 15.5713 | 1000.87 | 18.1 | 16.0509 | 0.009 | 7.25 | 1008.12 | -9 | 593.949 | 320.604 | 378.268 | -9 | 308.25 | 307.228 | 403.47 | 307.228 | -9 | 299.07 | -9 | 392.8 | -93.73 | 2 |  |  | 102.8949 | 5.8949 | -9
102.8967 | EQU | 0 | 2012-04-11 | 0.89666 | 2012-04-11 | 21:31 | 37.9378 | -70.5082 | 15.44 | -9 | 1489.2 | 309.08 | -83.87 | -0.5 | 36.19 | 1010.4 | -2.05 | 1.8 | 135.22 | 83 | 970.34 | 9.89 | 9.9 | 9.89 | 0.63 | 5.94 | 25.12 | 15.0551 | 35.1869 | 14.935 | 1000.96 | 17.9 | 15.6253 | -0.185 | 7.39 | 1008.35 | -9 | 593.946 | 320.602 | 378.266 | -9 | 309.08 | 308.061 | 403.49 | 308.061 | -9 | 302.63 | -9 | 393.04 | -90.41 | 2 |  |  | 102.8967 | 5.8967 | -9
102.8984 | EQU | 0 | 2012-04-11 | 0.8984 | 2012-04-11 | 21:34 | 37.947 | -70.5192 | 14.96 | -9 | 1489.1 | 309.08 | -84.58 | -0.51 | 36.17 | 1010.3 | -2.13 | 1.76 | 141.36 | 83 | 970.13 | 9.89 | 9.9 | 9.89 | 0.63 | 5.94 | 24.94 | 14.5416 | 35.0406 | 14.4166 | 1001.04 | 18.1 | 15.0158 | -0.056 | 7.13 | 1008.17 | -9 | 593.942 | 320.6 | 378.264 | -9 | 309.08 | 308.063 | 403.5 | 308.063 | -9 | 301.08 | -9 | 393.35 | -92.27 | 2 |  |  | 102.8984 | 5.8984 | -9
102.9001 | EQU | 0 | 2012-04-11 | 0.90015 | 2012-04-11 | 21:36 | 37.9563 | -70.5303 | 14.72 | -9 | 1486.7 | 308.54 | -84.58 | -0.51 | 36.14 | 1010.3 | -2.13 | 1.77 | 137.82 | 83 | 970.13 | 9.89 | 9.9 | 9.89 | 0.63 | 5.94 | 24.94 | 14.5661 | 35.057 | 14.4788 | 1001.01 | 18.2 | 14.4795 | 0.241 | 7.16 | 1008.17 | -9 | 593.939 | 320.598 | 378.262 | -9 | 308.54 | 307.523 | 403.52 | 307.523 | -9 | 296.88 | -9 | 393.57 | -96.7 | 3 | questionable/interpolated SST |  | 102.9002 | 5.90020;questionable/interpolated SST | -9
102.9019 | EQU | 0 | 2012-04-11 | 0.9019 | 2012-04-11 | 21:39 | 37.9649 | -70.5417 | 14.89 | -9 | 1481.9 | 307.46 | -84.79 | -0.51 | 36.1 | 1010.4 | -2.08 | 1.75 | 137.67 | 83 | 970.07 | 9.89 | 9.9 | 9.89 | 0.63 | 5.87 | 25.06 | 14.8899 | 35.1813 | 14.8371 | 1001.15 | 18 | 14.4702 | 0.42 | 7.17 | 1008.32 | -9 | 593.936 | 320.596 | 378.26 | -9 | 307.46 | 306.442 | 403.54 | 306.442 | -9 | 293.59 | -9 | 393.65 | -100.06 | 2 |  |  | 102.9019 | 5.9019 | -9
102.905 | STD2 | 0 | 2012-04-11 | 0.905 | 2012-04-11 | 21:43 | 37.9803 | -70.5623 | 15.51 | 593.64 | 2623.5 | 593.93 | -170.25 | -1.06 | 36.05 | 1010.5 | -1.85 | 1.75 | 65.47 | 83 | 969.81 | 9.89 | 9.9 | 9.89 | 0.63 | 5.81 | 25 | 15.3407 | 35.3441 | 15.2148 | 1001.11 | 17.9 | 14.976 | 0.534 | 7.54 | 1008.65 | 0.29 | -9 | -9 | -9 | -9 | 593.93 | -9 | -9 | -9 | -9 | -9 | -9 | -9 | -9 | 2 |  |  | 102.9051 | 5.9051 | -9
102.9081 | STD3 | 0 | 2012-04-11 | 0.9081 | 2012-04-11 | 21:48 | 37.9959 | -70.5827 | 15.27 | 319.82 | 1544.9 | 320.59 | -181.45 | -1.13 | 35.97 | 1010.5 | -1.65 | 1.76 | 64.39 | 83 | 969.67 | 9.89 | 9.9 | 9.89 | 0.63 | 5.87 | 24.75 | 15.1557 | 35.2853 | 15.0806 | 1001.17 | 18.1 | 15.166 | 0.104 | 7.68 | 1008.85 | 0.77 | -9 | -9 | -9 | -9 | 320.59 | -9 | -9 | -9 | -9 | -9 | -9 | -9 | -9 | 2 |  |  | 102.9082 | 5.9082 | -9
102.9112 | STD4 | 0 | 2012-04-11 | 0.9112 | 2012-04-11 | 21:52 | 38.0116 | -70.6035 | 15.51 | 377.14 | 1802 | 378.25 | -186.5 | -1.17 | 35.9 | 1010.7 | -1.59 | 1.77 | 65.56 | 83 | 969.5 | 9.89 | 9.9 | 9.89 | 0.63 | 5.75 | 24.75 | 15.4454 | 35.385 | 15.3544 | 1001.22 | 18.3 | 15.1802 | 0.33 | 7.89 | 1009.11 | 1.11 | -9 | -9 | -9 | -9 | 378.25 | -9 | -9 | -9 | -9 | -9 | -9 | -9 | -9 | 2 |  |  | 102.9112 | 5.9112 | -9
102.9143 | ATM | 0 | 2012-04-11 | 0.91432 | 2012-04-11 | 21:57 | 38.0273 | -70.6244 | 15.66 | -9 | 1910.9 | 404.33 | 17.46 | 0.1 | 35.82 | 1010.7 | -1.4 | 1.79 | 53.7 | 83 | 969.5 | 9.89 | 9.9 | 9.89 | 0.64 | 5.94 | 24.81 | 15.577 | 35.4233 | 15.4893 | 1001.14 | 18.4 | 15.4035 | 0.257 | 8.16 | 1009.3 | -9 | 593.924 | 320.596 | 378.253 | -9 | 404.33 | 403.543 | -9 | -9 | 403.543 | -9 | 393.26 | -9 | -9 | 2 |  |  | 102.9143 | 5.9143 | -9
102.9157 | ATM | 0 | 2012-04-11 | 0.91568 | 2012-04-11 | 21:59 | 38.0343 | -70.6338 | 15.73 | -9 | 1911.2 | 404.36 | 27.12 | 0.16 | 35.79 | 1010.8 | -1.38 | 1.76 | 53.7 | 83 | 969.43 | 9.89 | 9.9 | 9.89 | 0.63 | 5.75 | 24.87 | 15.6764 | 35.4583 | 15.6033 | 1001.42 | 18.5 | 15.4635 | 0.267 | 8 | 1009.42 | -9 | 593.923 | 320.597 | 378.254 | -9 | 404.36 | 403.572 | -9 | -9 | 403.572 | -9 | 393.38 | -9 | -9 | 2 |  |  | 102.9157 | 5.9157 | -9
102.9171 | ATM | 0 | 2012-04-11 | 0.91706 | 2012-04-11 | 22:01 | 38.0411 | -70.6429 | 15.84 | -9 | 1912.2 | 404.64 | 32.79 | 0.19 | 35.76 | 1010.6 | -1.38 | 1.88 | 53.62 | 83 | 969.35 | 9.89 | 9.9 | 9.89 | 0.63 | 5.87 | 24.81 | 15.7513 | 35.4799 | 15.6705 | 1001.32 | 18.2 | 15.5527 | 0.287 | 7.9 | 1009.22 | -9 | 593.922 | 320.598 | 378.256 | -9 | 404.64 | 403.852 | -9 | -9 | 403.852 | -9 | 393.57 | -9 | -9 | 2 |  |  | 102.9171 | 5.9171 | -9
102.9184 | ATM | 0 | 2012-04-11 | 0.91843 | 2012-04-11 | 22:03 | 38.0481 | -70.652 | 15.9 | -9 | 1912 | 404.45 | 37.04 | 0.22 | 35.73 | 1010.8 | -1.33 | 1.8 | 53.7 | 83 | 969.22 | 9.89 | 9.9 | 9.89 | 0.63 | 5.75 | 24.56 | 15.8019 | 35.4857 | 15.7167 | 1001.44 | 18.2 | 15.6412 | 0.259 | 8.03 | 1009.47 | -9 | 593.921 | 320.599 | 378.257 | -9 | 404.45 | 403.661 | -9 | -9 | 403.661 | -9 | 393.39 | -9 | -9 | 2 |  |  | 102.9185 | 5.9185 | -9
102.9198 | ATM | 0 | 2012-04-11 | 0.9198 | 2012-04-11 | 22:05 | 38.0554 | -70.6608 | 15.93 | -9 | 1912.6 | 404.62 | 40.25 | 0.24 | 35.69 | 1010.7 | -1.37 | 1.81 | 53.82 | 83 | 969.18 | 9.89 | 9.9 | 9.89 | 0.63 | 5.87 | 24.75 | 15.8196 | 35.492 | 15.732 | 1001.46 | 18.4 | 15.6965 | 0.233 | 7.87 | 1009.33 | -9 | 593.92 | 320.601 | 378.259 | -9 | 404.62 | 403.831 | -9 | -9 | 403.831 | -9 | 393.54 | -9 | -9 | 2 |  |  | 102.9198 | 5.9198 | -9
102.9232 | EQU | 0 | 2012-04-11 | 0.92321 | 2012-04-11 | 22:09 | 38.0733 | -70.6831 | 15.96 | -9 | 1443.2 | 298.63 | -63.33 | -0.37 | 35.61 | 1010.9 | -1.58 | 1.77 | 137.44 | 83 | 969.07 | 9.89 | 9.9 | 9.89 | 0.63 | 6.12 | 24.69 | 15.8234 | 35.4805 | 15.7345 | 1001.5 | 18.4 | 15.7331 | 0.227 | 7.82 | 1009.32 | -9 | 593.918 | 320.604 | 378.262 | -9 | 298.63 | 297.583 | 403.79 | 297.583 | -9 | 287.4 | -9 | 393.5 | -106.1 | 2 |  |  | 102.9232 | 5.9233 | -9
102.9249 | EQU | 0 | 2012-04-11 | 0.92495 | 2012-04-11 | 22:12 | 38.0825 | -70.6945 | 15.92 | -9 | 1435.7 | 297.09 | -72.33 | -0.43 | 35.56 | 1010.7 | -1.58 | 1.83 | 141.05 | 83 | 969.05 | 9.89 | 9.9 | 9.89 | 0.64 | 6.06 | 24.69 | 15.7863 | 35.4691 | 15.6963 | 1001.29 | 18.4 | 15.7343 | 0.186 | 7.83 | 1009.12 | -9 | 593.917 | 320.605 | 378.264 | -9 | 297.09 | 296.037 | 403.81 | 296.037 | -9 | 286.36 | -9 | 393.44 | -107.08 | 2 |  |  | 102.925 | 5.925 | -9
102.9267 | EQU | 128 | 2012-04-11 | 0.92671 | 2012-04-11 | 22:15 | 38.0918 | -70.7059 | 15.89 | -9 | 1430.7 | 295.95 | -77.29 | -0.46 | 35.53 | 1010.8 | -1.64 | 1.75 | 141.81 | 83 | 968.95 | 9.89 | 9.9 | 9.89 | 0.63 | 6.12 | 24.37 | 15.7656 | 35.4301 | 15.6776 | 1001.36 | 18.4 | 15.7009 | 0.189 | 7.8 | 1009.16 | -9 | 593.916 | 320.607 | 378.265 | -9 | 295.95 | 294.892 | 403.84 | 294.892 | -9 | 285.24 | -9 | 393.51 | -108.28 | 2 |  |  | 102.9268 | 5.9268 | -9
102.9285 | EQU | 0 | 2012-04-11 | 0.92847 | 2012-04-11 | 22:17 | 38.101 | -70.7172 | 15.87 | -9 | 1424.2 | 294.47 | -80 | -0.48 | 35.49 | 1011 | -1.59 | 1.76 | 137.89 | 83 | 968.88 | 9.89 | 9.9 | 9.89 | 0.64 | 6 | 24.56 | 15.7149 | 35.4059 | 15.6084 | 1001.6 | 18.3 | 15.68 | 0.19 | 7.81 | 1009.41 | -9 | 593.914 | 320.609 | 378.267 | -9 | 294.47 | 293.406 | 403.87 | 293.406 | -9 | 283.86 | -9 | 393.64 | -109.78 | 2 |  |  | 102.9285 | 5.9285 | -9
102.9302 | EQU | 0 | 2012-04-11 | 0.93022 | 2012-04-11 | 22:20 | 38.1104 | -70.7285 | 15.78 | -9 | 1429.6 | 295.61 | -82.08 | -0.49 | 35.44 | 1010.9 | -1.75 | 1.78 | 138.49 | 83 | 968.86 | 9.89 | 9.9 | 9.89 | 0.64 | 5.94 | 24.25 | 15.6298 | 35.3754 | 15.5108 | 1001.54 | 18.4 | 15.6168 | 0.163 | 7.61 | 1009.15 | -9 | 593.913 | 320.61 | 378.269 | -9 | 295.61 | 294.546 | 403.9 | 294.546 | -9 | 285.24 | -9 | 393.67 | -108.43 | 2 |  |  | 102.9303 | 5.9303 | -9
102.932 | EQU | 128 | 2012-04-11 | 0.93198 | 2012-04-11 | 22:22 | 38.1197 | -70.74 | 15.66 | -9 | 1437.3 | 297.15 | -82.62 | -0.49 | 35.41 | 1010.9 | -1.6 | 1.81 | 139.92 | 83 | 968.82 | 9.89 | 9.9 | 9.89 | 0.64 | 5.75 | 24.56 | 15.3092 | 35.2446 | 15.103 | 1001.41 | 18.4 | 15.5226 | 0.137 | 7.89 | 1009.3 | -9 | 593.912 | 320.612 | 378.271 | -9 | 297.15 | 296.088 | 403.92 | 296.088 | -9 | 287.13 | -9 | 393.69 | -106.56 | 2 |  |  | 102.932 | 5.932 | -9
102.9337 | EQU-DRAIN | 0 | 2012-04-11 | 0.93374 | 2012-04-11 | 22:25 | 38.1289 | -70.7514 | 15.16 | -9 | 1445.4 | 298.81 | -83.58 | -0.5 | 35.36 | 1010.9 | -1.73 | 1.78 | 139.99 | 83 | 968.78 | 9.89 | 9.9 | 9.89 | 0.64 | 5.69 | 24.5 | 14.684 | 35.0577 | 14.3893 | 1001.46 | 18.5 | 15.1568 | 0.003 | 7.71 | 1009.17 | -9 | 593.911 | 320.613 | 378.272 | -9 | 298.81 | 297.75 | 403.95 | 297.75 | -9 | 290.5 | -9 | 393.89 | -103.39 | 2 |  |  | 102.9338 | 5.9338 | -9
102.9357 | EQU | 0 | 2012-04-11 | 0.93573 | 2012-04-11 | 22:28 | 38.1394 | -70.7644 | 14.33 | -9 | 1454.7 | 300.64 | -84.37 | -0.5 | 35.32 | 1011.1 | -1.68 | 1.74 | 140.37 | 83 | 968.61 | 9.89 | 9.9 | 9.89 | 0.64 | 6 | 24.25 | 14.0511 | 34.8931 | 14.019 | 1001.93 | 18.2 | 14.3823 | -0.052 | 7.49 | 1009.42 | -9 | 593.91 | 320.615 | 378.274 | -9 | 300.64 | 299.582 | 403.98 | 299.582 | -9 | 293.3 | -9 | 394.43 | -101.13 | 3 | questionable/interpolated SST |  | 102.9358 | 5.93578;questionable/interpolated SST | -9
102.9375 | EQU | 0 | 2012-04-11 | 0.93749 | 2012-04-11 | 22:30 | 38.1487 | -70.7757 | 14.31 | -9 | 1456.1 | 300.95 | -85.08 | -0.51 | 35.28 | 1011 | -1.58 | 1.76 | 138.34 | 83 | 968.54 | 9.89 | 9.9 | 9.89 | 0.64 | 5.94 | 24.19 | 14.8146 | 35.159 | 14.912 | 1001.85 | 18.4 | 14.0599 | 0.25 | 7.57 | 1009.42 | -9 | 593.908 | 320.617 | 378.276 | -9 | 300.95 | 299.891 | 404.01 | 299.891 | -9 | 289.88 | -9 | 394.55 | -104.68 | 2 |  |  | 102.9375 | 5.9375 | -9
102.9393 | EQU | 128 | 2012-04-11 | 0.93925 | 2012-04-11 | 22:33 | 38.1581 | -70.7872 | 15.32 | -9 | 1463.9 | 302.44 | -84.87 | -0.51 | 35.24 | 1011.2 | -1.7 | 1.8 | 141.05 | 83 | 968.54 | 9.89 | 9.9 | 9.89 | 0.64 | 5.75 | 24.12 | 15.1507 | 35.229 | 14.9635 | 1001.91 | 18.5 | 14.8037 | 0.516 | 7.59 | 1009.5 | -9 | 593.907 | 320.618 | 378.278 | -9 | 302.44 | 301.382 | 404.04 | 301.382 | -9 | 287.78 | -9 | 394.3 | -106.52 | 2 |  |  | 102.9393 | 5.9393 | -9
102.941 | EQU | 0 | 2012-04-11 | 0.941 | 2012-04-11 | 22:35 | 38.1673 | -70.7987 | 15.06 | -9 | 1463.9 | 302.39 | -85.5 | -0.51 | 35.19 | 1011.3 | -1.68 | 1.79 | 134.56 | 83 | 968.54 | 9.89 | 9.9 | 9.89 | 0.64 | 5.75 | 24.25 | 14.8921 | 35.1547 | 14.7771 | 1002 | 18.4 | 14.957 | 0.103 | 7.62 | 1009.62 | -9 | 593.906 | 320.62 | 378.28 | -9 | 302.39 | 301.33 | 404.06 | 301.33 | -9 | 292.92 | -9 | 394.3 | -101.38 | 2 |  |  | 102.941 | 5.941 | -9
102.9427 | EQU | 0 | 2012-04-11 | 0.94274 | 2012-04-11 | 22:38 | 38.1766 | -70.8099 | 14.77 | -9 | 1468.8 | 303.47 | -85.79 | -0.51 | 35.15 | 1011.1 | -1.67 | 1.76 | 137.3 | 83 | 968.52 | 9.89 | 9.9 | 9.89 | 0.64 | 5.69 | 24.19 | 14.7296 | 35.1213 | 14.7208 | 1001.95 | 18.3 | 14.8008 | -0.031 | 7.48 | 1009.43 | -9 | 593.905 | 320.622 | 378.281 | -9 | 303.47 | 302.41 | 404.09 | 302.41 | -9 | 295.67 | -9 | 394.37 | -98.7 | 2 |  |  | 102.9428 | 5.9428 | -9
102.9445 | EQU | 0 | 2012-04-11 | 0.94449 | 2012-04-11 | 22:40 | 38.1859 | -70.8214 | 15.26 | -9 | 1472.2 | 304.03 | -85.96 | -0.51 | 35.11 | 1011.3 | -1.82 | 1.74 | 141.05 | 83 | 968.44 | 9.89 | 9.9 | 9.89 | 0.64 | 5.69 | 24.19 | 15.3898 | 35.3049 | 15.3741 | 1002.06 | 18.5 | 14.7279 | 0.532 | 7.42 | 1009.48 | -9 | 593.904 | 320.623 | 378.283 | -9 | 304.03 | 302.97 | 404.12 | 302.97 | -9 | 289.12 | -9 | 394.47 | -105.36 | 2 |  |  | 102.9445 | 5.9445 | -9
102.9462 | EQU | 0 | 2012-04-11 | 0.94624 | 2012-04-11 | 22:43 | 38.1952 | -70.8328 | 15.75 | -9 | 1482 | 306.04 | -85.83 | -0.51 | 35.07 | 1011.4 | -1.77 | 1.8 | 141.74 | 83 | 968.25 | 9.89 | 9.9 | 9.89 | 0.64 | 5.75 | 24.12 | 15.7301 | 35.4046 | 15.6373 | 1001.93 | 18.6 | 15.2874 | 0.463 | 7.7 | 1009.63 | -9 | 593.903 | 320.625 | 378.285 | -9 | 306.04 | 304.983 | 404.15 | 304.983 | -9 | 291.78 | -9 | 394.21 | -102.43 | 2 |  |  | 102.9463 | 5.9463 | -9
102.948 | EQU | 0 | 2012-04-11 | 0.948 | 2012-04-11 | 22:45 | 38.2046 | -70.8442 | 16.01 | -9 | 1491.4 | 307.96 | -86.12 | -0.51 | 35.03 | 1011.5 | -1.67 | 1.77 | 135 | 83 | 968.25 | 9.89 | 9.9 | 9.89 | 0.64 | 5.69 | 24 | 16.1946 | 35.5716 | 16.1974 | 1002.06 | 18.6 | 15.6037 | 0.406 | 7.77 | 1009.83 | -9 | 593.902 | 320.626 | 378.287 | -9 | 307.96 | 306.906 | 404.17 | 306.906 | -9 | 294.3 | -9 | 394.16 | -99.86 | 2 |  |  | 102.948 | 5.948 | -9
102.9497 | EQU | 0 | 2012-04-11 | 0.94975 | 2012-04-11 | 22:48 | 38.2139 | -70.8559 | 16.74 | -9 | 1496.7 | 309.09 | -85.71 | -0.51 | 34.99 | 1011.3 | -1.65 | 1.76 | 141.58 | 83 | 968.29 | 9.89 | 9.9 | 9.89 | 0.64 | 5.69 | 24 | 16.9301 | 35.7971 | 16.8992 | 1002.04 | 18.6 | 16.1295 | 0.61 | 7.61 | 1009.65 | -9 | 593.9 | 320.628 | 378.288 | -9 | 309.09 | 308.036 | 404.2 | 308.036 | -9 | 292.55 | -9 | 393.94 | -101.39 | 2 |  |  | 102.9498 | 5.9498 | -9
102.9515 | EQU | 128 | 2012-04-11 | 0.95149 | 2012-04-11 | 22:50 | 38.2233 | -70.8675 | 17.11 | -9 | 1494 | 308.47 | -85.62 | -0.51 | 34.94 | 1011.4 | -1.7 | 1.75 | 134.49 | 83 | 968.33 | 9.89 | 9.9 | 9.89 | 0.64 | 5.81 | 24 | 17.1276 | 35.8443 | 17.0638 | 1001.97 | 18.7 | 16.8106 | 0.299 | 7.73 | 1009.7 | -9 | 593.899 | 320.63 | 378.29 | -9 | 308.47 | 307.413 | 404.23 | 307.413 | -9 | 295.71 | -9 | 393.63 | -97.92 | 2 |  |  | 102.9515 | 5.9515 | -9
102.9532 | EQU | 0 | 2012-04-11 | 0.95324 | 2012-04-11 | 22:53 | 38.2328 | -70.8789 | 17.26 | -9 | 1490.8 | 307.73 | -85.71 | -0.51 | 34.9 | 1011.4 | -1.83 | 1.79 | 133.98 | 83 | 968.33 | 9.89 | 9.9 | 9.89 | 0.64 | 5.87 | 24.12 | 17.2482 | 35.8422 | 17.1844 | 1002.22 | 18.7 | 17.0429 | 0.217 | 7.35 | 1009.57 | -9 | 593.898 | 320.631 | 378.292 | -9 | 307.73 | 306.669 | 404.25 | 306.669 | -9 | 295.94 | -9 | 393.65 | -97.71 | 2 |  |  | 102.9533 | 5.9533 | -9
102.955 | EQU | 0 | 2012-04-11 | 0.95499 | 2012-04-11 | 22:55 | 38.2422 | -70.8905 | 17.34 | -9 | 1494.8 | 308.52 | -85 | -0.51 | 34.86 | 1011.5 | -1.85 | 1.8 | 134.93 | 83 | 968.33 | 9.89 | 9.9 | 9.89 | 0.64 | 6 | 24.12 | 17.2437 | 35.8408 | 17.1291 | 1002.2 | 18.8 | 17.1684 | 0.172 | 7.45 | 1009.65 | -9 | 593.897 | 320.633 | 378.294 | -9 | 308.52 | 307.459 | 404.28 | 307.459 | -9 | 297.26 | -9 | 393.61 | -96.34 | 2 |  |  | 102.955 | 5.955 | -9
102.9567 | EQU | 128 | 2012-04-11 | 0.95675 | 2012-04-11 | 22:58 | 38.2516 | -70.9021 | 17.25 | -9 | 1502.2 | 310.01 | -85.04 | -0.51 | 34.83 | 1011.6 | -1.81 | 1.8 | 136.04 | 83 | 968.38 | 9.89 | 9.9 | 9.89 | 0.64 | 6 | 23.94 | 17.1031 | 35.8093 | 17.021 | 1002.08 | 18.6 | 17.1358 | 0.114 | 7.71 | 1009.79 | -9 | 593.896 | 320.634 | 378.295 | -9 | 310.01 | 308.951 | 404.31 | 308.951 | -9 | 299.51 | -9 | 393.6 | -94.09 | 2 |  |  | 102.9568 | 5.9568 | -9
102.9585 | EQU | 0 | 2012-04-11 | 0.9585 | 2012-04-11 | 23:00 | 38.2609 | -70.9137 | 17.17 | -9 | 1502.1 | 309.98 | -84.83 | -0.51 | 34.79 | 1011.6 | -1.92 | 1.81 | 136.04 | 83 | 968.42 | 9.89 | 9.9 | 9.89 | 0.64 | 6.06 | 24 | 17.0593 | 35.7939 | 16.9624 | 1002.12 | 18.6 | 17.0346 | 0.135 | 7.56 | 1009.68 | -9 | 593.895 | 320.636 | 378.297 | -9 | 309.98 | 308.918 | 404.34 | 308.918 | -9 | 299.2 | -9 | 393.69 | -94.49 | 2 |  |  | 102.9585 | 5.9585 | -9
102.9603 | EQU | 0 | 2012-04-11 | 0.96025 | 2012-04-11 | 23:03 | 38.2704 | -70.9252 | 17.13 | -9 | 1502.7 | 310.02 | -84.92 | -0.51 | 34.76 | 1011.6 | -1.88 | 1.79 | 137.22 | 83 | 968.46 | 9.89 | 9.9 | 9.89 | 0.64 | 6.12 | 24.06 | 17.0111 | 35.7988 | 16.9268 | 1002.25 | 18.6 | 16.9695 | 0.16 | 7.47 | 1009.72 | -9 | 593.893 | 320.638 | 378.299 | -9 | 310.02 | 308.956 | 404.36 | 308.956 | -9 | 298.95 | -9 | 393.8 | -94.85 | 2 |  |  | 102.9603 | 5.9603 | -9
102.962 | EQU | 128 | 2012-04-11 | 0.96201 | 2012-04-11 | 23:05 | 38.2799 | -70.9368 | 17.09 | -9 | 1502.8 | 310.04 | -84.83 | -0.5 | 34.72 | 1011.6 | -1.97 | 1.8 | 130.43 | 83 | 968.46 | 9.89 | 9.9 | 9.89 | 0.64 | 6.06 | 24.19 | 16.9439 | 35.7871 | 16.8451 | 1002.14 | 18.7 | 16.9311 | 0.159 | 7.49 | 1009.63 | -9 | 593.892 | 320.639 | 378.301 | -9 | 310.04 | 308.974 | 404.39 | 308.974 | -9 | 298.97 | -9 | 393.8 | -94.83 | 2 |  |  | 102.9621 | 5.9621 | -9
102.9638 | EQU | 0 | 2012-04-11 | 0.96377 | 2012-04-11 | 23:08 | 38.2892 | -70.9483 | 16.97 | -9 | 1511 | 311.68 | -84.71 | -0.5 | 34.69 | 1011.8 | -1.85 | 1.78 | 137.15 | 83 | 968.52 | 9.89 | 9.9 | 9.89 | 0.64 | 6.06 | 24.12 | 16.8091 | 35.7606 | 16.7235 | 1002.1 | 18.5 | 16.8554 | 0.115 | 7.85 | 1009.95 | -9 | 593.891 | 320.641 | 378.302 | -9 | 311.68 | 310.617 | 404.42 | 310.617 | -9 | 301.27 | -9 | 393.85 | -92.58 | 2 |  |  | 102.9638 | 5.9638 | -9
102.9655 | EQU | 0 | 2012-04-11 | 0.96552 | 2012-04-11 | 23:10 | 38.2986 | -70.9598 | 16.94 | -9 | 1508.8 | 311.21 | -84.46 | -0.5 | 34.67 | 1011.7 | -1.92 | 1.79 | 141.81 | 83 | 968.52 | 9.89 | 9.9 | 9.89 | 0.64 | 5.94 | 24.06 | 16.8707 | 35.7611 | 16.7942 | 1002.25 | 18.5 | 16.7382 | 0.202 | 7.53 | 1009.78 | -9 | 593.89 | 320.642 | 378.304 | -9 | 311.21 | 310.143 | 404.44 | 310.143 | -9 | 299.66 | -9 | 393.99 | -94.33 | 2 |  |  | 102.9656 | 5.9656 | -9
102.9673 | EQU | 128 | 2012-04-11 | 0.96728 | 2012-04-11 | 23:13 | 38.308 | -70.9714 | 17.01 | -9 | 1502.6 | 309.84 | -84.62 | -0.5 | 34.65 | 1011.8 | -1.9 | 1.8 | 139.69 | 83 | 968.48 | 9.89 | 9.9 | 9.89 | 0.64 | 5.81 | 23.81 | 16.9386 | 35.7674 | 16.8648 | 1002.31 | 18.6 | 16.7857 | 0.224 | 7.59 | 1009.9 | -9 | 593.889 | 320.644 | 378.306 | -9 | 309.84 | 308.768 | 404.47 | 308.768 | -9 | 298.06 | -9 | 394.02 | -95.96 | 2 |  |  | 102.9673 | 5.9673 | -9
102.969 | EQU | 0 | 2012-04-11 | 0.96904 | 2012-04-11 | 23:15 | 38.3174 | -70.983 | 17.06 | -9 | 1501 | 309.44 | -84.42 | -0.5 | 34.62 | 1011.9 | -1.91 | 1.78 | 135.89 | 83 | 968.5 | 9.89 | 9.9 | 9.89 | 0.64 | 5.75 | 24.19 | 16.956 | 35.7644 | 16.8589 | 1002.31 | 18.6 | 16.8563 | 0.204 | 7.68 | 1009.99 | -9 | 593.888 | 320.646 | 378.308 | -9 | 309.44 | 308.365 | 404.5 | 308.365 | -9 | 297.94 | -9 | 394.01 | -96.07 | 2 |  |  | 102.9691 | 5.9691 | -9
102.9708 | EQU | 0 | 2012-04-11 | 0.97079 | 2012-04-11 | 23:18 | 38.3267 | -70.9945 | 16.98 | -9 | 1505.2 | 310.31 | -84.46 | -0.5 | 34.6 | 1011.9 | -1.92 | 1.73 | 136.92 | 83 | 968.48 | 9.89 | 9.9 | 9.89 | 0.64 | 5.69 | 24.19 | 16.7705 | 35.7265 | 16.6494 | 1002.27 | 18.6 | 16.8597 | 0.12 | 7.71 | 1009.98 | -9 | 593.886 | 320.647 | 378.309 | -9 | 310.31 | 309.235 | 404.53 | 309.235 | -9 | 299.86 | -9 | 394.02 | -94.16 | 2 |  |  | 102.9708 | 5.9708 | -9
102.9725 | EQU | 0 | 2012-04-11 | 0.97255 | 2012-04-11 | 23:21 | 38.3361 | -71.0061 | 16.73 | -9 | 1504 | 310.03 | -84.79 | -0.5 | 34.58 | 1011.9 | -2.01 | 1.75 | 135.96 | 83 | 968.48 | 9.89 | 9.9 | 9.89 | 0.64 | 5.75 | 23.94 | 16.6548 | 35.7099 | 16.5717 | 1002.28 | 18.6 | 16.675 | 0.055 | 7.61 | 1009.89 | -9 | 593.885 | 320.649 | 378.311 | -9 | 310.03 | 308.952 | 404.55 | 308.952 | -9 | 300.47 | -9 | 394.14 | -93.66 | 2 |  |  | 102.9726 | 5.9726 | -9
102.9743 | EQU | 0 | 2012-04-11 | 0.97429 | 2012-04-11 | 23:23 | 38.3454 | -71.0176 | 16.75 | -9 | 1501.2 | 309.39 | -84.46 | -0.5 | 34.55 | 1012 | -1.96 | 1.8 | 139.69 | 83 | 968.44 | 9.89 | 9.9 | 9.89 | 0.64 | 5.69 | 23.94 | 16.6068 | 35.7009 | 16.4852 | 1002.44 | 18.5 | 16.5815 | 0.169 | 7.6 | 1010.04 | -9 | 593.884 | 320.65 | 378.313 | -9 | 309.39 | 308.308 | 404.58 | 308.308 | -9 | 298.45 | -9 | 394.27 | -95.82 | 2 |  |  | 102.9743 | 5.9743 | -9
102.976 | EQU-DRAIN | 0 | 2012-04-11 | 0.97604 | 2012-04-11 | 23:26 | 38.3547 | -71.0289 | 16.41 | -9 | 1498.7 | 308.82 | -84.96 | -0.51 | 34.54 | 1012 | -2.03 | 1.78 | 137.44 | 83 | 968.46 | 9.89 | 9.9 | 9.89 | 0.64 | 5.69 | 24 | 16.0829 | 35.5609 | 15.9521 | 1002.36 | 18.4 | 16.4962 | -0.086 | 7.61 | 1009.97 | -9 | 593.883 | 320.652 | 378.314 | -9 | 308.82 | 307.735 | 404.61 | 307.735 | -9 | 301.22 | -9 | 394.3 | -93.09 | 2 |  |  | 102.9761 | 5.9761 | -9
102.978 | EQU | 0 | 2012-04-11 | 0.97804 | 2012-04-11 | 23:28 | 38.3653 | -71.0421 | 16.1 | -9 | 1487.1 | 306.34 | -85.17 | -0.51 | 34.51 | 1011.9 | -2.03 | 1.78 | 135.37 | 83 | 968.4 | 9.89 | 9.9 | 9.89 | 0.64 | 5.69 | 23.75 | 16.1395 | 35.5777 | 16.0907 | 1002.47 | 18.5 | 15.954 | 0.146 | 7.4 | 1009.87 | -9 | 593.882 | 320.654 | 378.316 | -9 | 306.34 | 305.245 | 404.64 | 305.245 | -9 | 295.93 | -9 | 394.62 | -98.69 | 2 |  |  | 102.9781 | 5.9781 | -9
102.9798 | EQU | 0 | 2012-04-11 | 0.97979 | 2012-04-11 | 23:31 | 38.3747 | -71.0535 | 16.31 | -9 | 1479.1 | 304.63 | -85.12 | -0.51 | 34.48 | 1012 | -1.78 | 1.77 | 139.54 | 83 | 968.31 | 9.89 | 9.9 | 9.89 | 0.64 | 5.75 | 23.81 | 16.2021 | 35.6034 | 16.1243 | 1002.53 | 18.5 | 16.0753 | 0.235 | 7.69 | 1010.22 | -9 | 593.88 | 320.655 | 378.318 | -9 | 304.63 | 303.529 | 404.67 | 303.529 | -9 | 293.2 | -9 | 394.62 | -101.42 | 2 |  |  | 102.9798 | 5.9798 | -9
102.9815 | EQU | 0 | 2012-04-11 | 0.98154 | 2012-04-11 | 23:33 | 38.3837 | -71.0648 | 16.44 | -9 | 1475.9 | 303.93 | -85.04 | -0.51 | 34.46 | 1012 | -2 | 1.75 | 137.89 | 83 | 968.23 | 9.89 | 9.9 | 9.89 | 0.64 | 5.69 | 23.87 | 16.4158 | 35.6551 | 16.3611 | 1002.76 | 18.1 | 16.12 | 0.32 | 7.24 | 1010 | -9 | 593.879 | 320.657 | 378.32 | -9 | 303.93 | 302.824 | 404.69 | 302.824 | -9 | 291.36 | -9 | 394.72 | -103.36 | 2 |  |  | 102.9816 | 5.9816 | -9
102.9833 | EQU | 0 | 2012-04-11 | 0.98329 | 2012-04-11 | 23:36 | 38.3929 | -71.076 | 16.6 | -9 | 1478.7 | 304.41 | -84.87 | -0.5 | 34.44 | 1012.2 | -1.91 | 1.78 | 138.34 | 83 | 968.23 | 9.89 | 9.9 | 9.89 | 0.64 | 5.69 | 23.81 | 16.4925 | 35.6704 | 16.3985 | 1002.63 | 18.3 | 16.3297 | 0.27 | 7.66 | 1010.29 | -9 | 593.878 | 320.659 | 378.322 | -9 | 304.41 | 303.304 | 404.72 | 303.304 | -9 | 292.47 | -9 | 394.6 | -102.13 | 2 |  |  | 102.9833 | 5.9833 | -9
102.985 | EQU | 0 | 2012-04-11 | 0.98503 | 2012-04-11 | 23:39 | 38.4023 | -71.0873 | 16.14 | -9 | 1483 | 305.35 | -85.46 | -0.51 | 34.41 | 1012.1 | -2.14 | 1.78 | 140.07 | 83 | 968.23 | 9.89 | 9.9 | 9.89 | 0.64 | 5.75 | 23.75 | 15.703 | 35.4433 | 15.5575 | 1002.76 | 18.5 | 16.3937 | -0.254 | 7.2 | 1009.96 | -9 | 593.877 | 320.66 | 378.323 | -9 | 305.35 | 304.244 | 404.75 | 304.244 | -9 | 300 | -9 | 394.65 | -94.64 | 2 |  |  | 102.9851 | 5.9851 | -9
102.9868 | EQU | 128 | 2012-04-11 | 0.98678 | 2012-04-11 | 23:41 | 38.4116 | -71.0989 | 15.77 | -9 | 1490.5 | 306.85 | -85.54 | -0.51 | 34.39 | 1012.2 | -2.04 | 1.77 | 133.76 | 83 | 968.23 | 9.89 | 9.9 | 9.89 | 0.64 | 5.94 | 23.69 | 15.5922 | 35.4187 | 15.5078 | 1002.83 | 18.6 | 15.6643 | 0.106 | 7.33 | 1010.16 | -9 | 593.876 | 320.662 | 378.325 | -9 | 306.85 | 305.746 | 404.77 | 305.746 | -9 | 297.12 | -9 | 395.02 | -97.91 | 2 |  |  | 102.9868 | 5.9868 | -9
102.9885 | EQU | 0 | 2012-04-11 | 0.98853 | 2012-04-11 | 23:44 | 38.421 | -71.1104 | 15.75 | -9 | 1504.8 | 309.86 | -85.08 | -0.51 | 34.37 | 1012.2 | -2 | 1.76 | 141.51 | 83 | 968.19 | 9.89 | 9.9 | 9.89 | 0.64 | 6 | 23.75 | 15.6227 | 35.4231 | 15.5374 | 1002.61 | 18.6 | 15.5141 | 0.236 | 7.59 | 1010.2 | -9 | 593.875 | 320.663 | 378.327 | -9 | 309.86 | 308.763 | 404.8 | 308.763 | -9 | 298.42 | -9 | 395.03 | -96.61 | 2 |  |  | 102.9886 | 5.9886 | -9
102.9903 | EQU | 0 | 2012-04-11 | 0.99028 | 2012-04-11 | 23:46 | 38.4305 | -71.122 | 15.8 | -9 | 1513.4 | 311.66 | -85.33 | -0.51 | 34.34 | 1012.2 | -1.96 | 1.79 | 140.75 | 83 | 968.12 | 9.89 | 9.9 | 9.89 | 0.64 | 5.94 | 23.81 | 15.7114 | 35.4532 | 15.6353 | 1002.8 | 18.7 | 15.5338 | 0.266 | 7.44 | 1010.24 | -9 | 593.873 | 320.665 | 378.329 | -9 | 311.66 | 310.566 | 404.83 | 310.566 | -9 | 299.77 | -9 | 395.12 | -95.35 | 2 |  |  | 102.9903 | 5.9903 | -9
102.992 | EQU | 128 | 2012-04-11 | 0.99204 | 2012-04-11 | 23:49 | 38.4398 | -71.1338 | 15.82 | -9 | 1519.5 | 312.9 | -85.5 | -0.51 | 34.32 | 1012.3 | -2.03 | 1.77 | 141.66 | 83 | 968.02 | 9.89 | 9.9 | 9.89 | 0.64 | 6 | 23.62 | 15.6128 | 35.4191 | 15.4867 | 1002.79 | 18.9 | 15.6224 | 0.198 | 7.48 | 1010.27 | -9 | 593.872 | 320.667 | 378.33 | -9 | 312.9 | 311.807 | 404.86 | 311.807 | -9 | 301.85 | -9 | 395.11 | -93.26 | 2 |  |  | 102.9921 | 5.9921 | -9
102.9938 | EQU | 0 | 2012-04-11 | 0.99378 | 2012-04-11 | 23:51 | 38.4494 | -71.1454 | 15.53 | -9 | 1519.9 | 312.99 | -85.75 | -0.51 | 34.29 | 1012.2 | -2.02 | 1.79 | 141.81 | 83 | 967.91 | 9.89 | 9.9 | 9.89 | 0.64 | 6.06 | 24 | 15.2363 | 35.3101 | 15.1371 | 1002.79 | 18.8 | 15.5048 | 0.025 | 7.39 | 1010.18 | -9 | 593.871 | 320.668 | 378.332 | -9 | 312.99 | 311.895 | 404.88 | 311.895 | -9 | 304.21 | -9 | 395.18 | -90.97 | 2 |  |  | 102.9938 | 5.9938 | -9
102.9955 | EQU | 0 | 2012-04-11 | 0.99554 | 2012-04-11 | 23:54 | 38.4588 | -71.1572 | 15.35 | -9 | 1512.9 | 311.39 | -85.62 | -0.51 | 34.27 | 1012.4 | -2.06 | 1.82 | 141.2 | 83 | 967.91 | 9.89 | 9.9 | 9.89 | 0.64 | 6.06 | 23.69 | 15.2128 | 35.3151 | 15.1332 | 1002.85 | 18.8 | 15.1812 | 0.169 | 7.49 | 1010.34 | -9 | 593.87 | 320.67 | 378.334 | -9 | 311.39 | 310.289 | 404.91 | 310.289 | -9 | 300.92 | -9 | 395.37 | -94.46 | 2 |  |  | 102.9956 | 5.9956 | -9
102.9973 | EQU | 0 | 2012-04-11 | 0.99729 | 2012-04-11 | 23:56 | 38.4682 | -71.1686 | 15.43 | -9 | 1507.1 | 310.18 | -86.25 | -0.51 | 34.26 | 1012.4 | -2.24 | 1.82 | 133.61 | 83 | 967.91 | 9.89 | 9.9 | 9.89 | 0.64 | 5.94 | 23.87 | 15.3947 | 35.3809 | 15.3776 | 1002.76 | 18.5 | 15.1337 | 0.296 | 7.4 | 1010.16 | -9 | 593.869 | 320.671 | 378.336 | -9 | 310.18 | 309.073 | 404.94 | 309.073 | -9 | 298.05 | -9 | 395.38 | -97.34 | 2 |  |  | 102.9973 | 5.9973 | -9
102.999 | EQU | 0 | 2012-04-11 | 0.99904 | 2012-04-11 | 23:59 | 38.4773 | -71.18 | 15.68 | -9 | 1496.9 | 307.97 | -86.08 | -0.51 | 34.23 | 1012.4 | -2.09 | 1.84 | 137.59 | 83 | 967.91 | 9.89 | 9.9 | 9.89 | 0.64 | 5.75 | 23.69 | 15.6157 | 35.4452 | 15.5496 | 1002.92 | 18.2 | 15.3466 | 0.333 | 7.39 | 1010.31 | -9 | 593.868 | 320.673 | 378.337 | -9 | 307.97 | 306.855 | 404.97 | 306.855 | -9 | 295.41 | -9 | 395.38 | -99.98 | 2 |  |  | 102.9991 | 5.9991 | -9
103.0008 | EQU | 0 | 2012-04-12 | 0.00079861 | 2012-04-12 | 0:01 | 38.4866 | -71.1914 | 15.77 | -9 | 1486.6 | 305.79 | -86.62 | -0.51 | 34.21 | 1012.3 | -2.24 | 1.8 | 135.74 | 83 | 967.91 | 9.89 | 9.9 | 9.89 | 0.64 | 5.69 | 23.81 | 15.6494 | 35.4566 | 15.5661 | 1002.95 | 18.4 | 15.5278 | 0.242 | 7.11 | 1010.06 | -9 | 593.866 | 320.674 | 378.339 | -9 | 305.79 | 304.666 | 404.99 | 304.666 | -9 | 294.33 | -9 | 395.34 | -101.01 | 2 |  |  | 103.0008 | 6.0008 | -9
103.0025 | EQU | 0 | 2012-04-12 | 0.0025463 | 2012-04-12 | 0:04 | 38.4958 | -71.2028 | 15.76 | -9 | 1482.2 | 304.86 | -86.96 | -0.52 | 34.2 | 1012.3 | -2.21 | 1.83 | 142.8 | 83 | 967.91 | 9.89 | 9.9 | 9.89 | 0.64 | 5.69 | 23.75 | 15.615 | 35.4603 | 15.5176 | 1002.97 | 18.3 | 15.564 | 0.196 | 7.12 | 1010.09 | -9 | 593.865 | 320.676 | 378.341 | -9 | 304.86 | 303.732 | 405.02 | 303.732 | -9 | 294.02 | -9 | 395.36 | -101.35 | 2 |  |  | 103.0026 | 6.0026 | -9
103.0043 | EQU | 0 | 2012-04-12 | 0.004294 | 2012-04-12 | 0:06 | 38.505 | -71.2141 | 15.61 | -9 | 1485.2 | 305.53 | -87.08 | -0.52 | 34.18 | 1012.2 | -2.24 | 1.79 | 143.19 | 83 | 967.91 | 9.89 | 9.9 | 9.89 | 0.64 | 5.69 | 23.75 | 15.3459 | 35.3993 | 15.1743 | 1002.9 | 18.2 | 15.5238 | 0.086 | 7.06 | 1009.96 | -9 | 593.864 | 320.678 | 378.343 | -9 | 305.53 | 304.401 | 405.05 | 304.401 | -9 | 296.04 | -9 | 395.38 | -99.33 | 2 |  |  | 103.0043 | 6.0043 | -9
103.006 | EQU | 0 | 2012-04-12 | 0.0060417 | 2012-04-12 | 0:09 | 38.5142 | -71.2257 | 14.44 | -9 | 1497.2 | 308.02 | -86.42 | -0.51 | 34.17 | 1012.3 | -2.09 | 1.79 | 136.55 | 83 | 967.89 | 9.89 | 9.9 | 9.89 | 0.64 | 5.75 | 23.81 | 13.9347 | 35.0195 | 13.8073 | 1003.11 | 18.5 | 15.2179 | -0.778 | 7.1 | 1010.21 | -9 | 593.863 | 320.679 | 378.344 | -9 | 308.02 | 306.897 | 405.07 | 306.897 | -9 | 310.04 | -9 | 395.62 | -85.58 | 3 | anomalous DT |  | 103.0061 | 6.00609;anomalous DT | -9
103.0078 | EQU | 0 | 2012-04-12 | 0.0077894 | 2012-04-12 | 0:11 | 38.5236 | -71.2371 | 13.81 | -9 | 1493.1 | 307.16 | -87.08 | -0.52 | 34.15 | 1012.2 | -2.3 | 1.8 | 139.77 | 83 | 967.74 | 9.89 | 9.9 | 9.89 | 0.64 | 5.75 | 23.44 | 13.4812 | 34.8954 | 13.3582 | 1003 | 18.4 | 13.9731 | -0.163 | 6.9 | 1009.9 | -9 | 593.862 | 320.681 | 378.346 | -9 | 307.16 | 306.032 | 405.1 | 306.032 | -9 | 301.32 | -9 | 396.11 | -94.79 | 2 |  |  | 103.0079 | 6.0079 | -9
103.0095 | EQU | 128 | 2012-04-12 | 0.009537 | 2012-04-12 | 0:14 | 38.5329 | -71.2486 | 13.51 | -9 | 1487.5 | 305.88 | -87.17 | -0.52 | 34.13 | 1012.4 | -2.15 | 1.78 | 137.15 | 83 | 967.59 | 9.89 | 9.9 | 9.89 | 0.64 | 5.75 | 23.69 | 13.226 | 34.8148 | 13.1024 | 1002.92 | 18.6 | 13.4175 | 0.092 | 7.33 | 1010.25 | -9 | 593.861 | 320.682 | 378.348 | -9 | 305.88 | 304.746 | 405.13 | 304.746 | -9 | 297.02 | -9 | 396.32 | -99.31 | 2 |  |  | 103.0096 | 6.0096 | -9
103.0113 | EQU | 0 | 2012-04-12 | 0.011285 | 2012-04-12 | 0:16 | 38.5422 | -71.26 | 13.24 | -9 | 1486.1 | 305.54 | -87.54 | -0.52 | 34.1 | 1012.5 | -2.38 | 1.78 | 136.04 | 83 | 967.51 | 9.89 | 9.9 | 9.89 | 0.64 | 5.87 | 23.56 | 12.9831 | 34.7437 | 12.8588 | 1003.04 | 18.4 | 13.1351 | 0.105 | 7.08 | 1010.12 | -9 | 593.86 | 320.684 | 378.35 | -9 | 305.54 | 304.403 | 405.16 | 304.403 | -9 | 296.56 | -9 | 396.51 | -99.94 | 2 |  |  | 103.0113 | 6.0113 | -9
103.013 | EQU | 0 | 2012-04-12 | 0.013032 | 2012-04-12 | 0:19 | 38.5515 | -71.2714 | 13.06 | -9 | 1486.3 | 305.63 | -87.92 | -0.52 | 34.08 | 1012.3 | -2.28 | 1.81 | 137.82 | 83 | 967.36 | 9.89 | 9.9 | 9.89 | 0.64 | 6.06 | 23.44 | 12.8334 | 34.705 | 12.7235 | 1002.76 | 18.4 | 12.8897 | 0.17 | 7.26 | 1010.02 | -9 | 593.858 | 320.686 | 378.351 | -9 | 305.63 | 304.491 | 405.18 | 304.491 | -9 | 295.85 | -9 | 396.51 | -100.66 | 2 |  |  | 103.0131 | 6.0131 | -9
103.0148 | EQU | 128 | 2012-04-12 | 0.014803 | 2012-04-12 | 0:21 | 38.5609 | -71.283 | 12.95 | -9 | 1487.4 | 305.92 | -88.42 | -0.53 | 34.06 | 1012 | -2.23 | 1.74 | 138.94 | 83 | 967.28 | 9.89 | 9.9 | 9.89 | 0.64 | 6.06 | 23.37 | 12.7066 | 34.6643 | 12.5668 | 1002.68 | 18.6 | 12.7399 | 0.21 | 7.09 | 1009.77 | -9 | 593.857 | 320.687 | 378.353 | -9 | 305.92 | 304.78 | 405.21 | 304.78 | -9 | 295.59 | -9 | 396.56 | -100.97 | 2 |  |  | 103.0148 | 6.0149 | -9
103.0165 | EQU | 0 | 2012-04-12 | 0.016551 | 2012-04-12 | 0:24 | 38.5701 | -71.2946 | 12.81 | -9 | 1489.4 | 306.19 | -88.87 | -0.53 | 34.03 | 1012.4 | -2.39 | 1.75 | 135.67 | 83 | 967.28 | 9.89 | 9.9 | 9.89 | 0.64 | 6 | 23.44 | 12.5866 | 34.6264 | 12.4821 | 1002.9 | 18.5 | 12.5866 | 0.223 | 7.11 | 1010.01 | -9 | 593.856 | 320.689 | 378.355 | -9 | 306.19 | 305.049 | 405.24 | 305.049 | -9 | 295.79 | -9 | 396.73 | -100.94 | 2 |  |  | 103.0166 | 6.0166 | -9
103.0183 | EQU-DRAIN | 0 | 2012-04-12 | 0.018299 | 2012-04-12 | 0:26 | 38.5795 | -71.306 | 12.73 | -9 | 1490.8 | 306.5 | -88.67 | -0.53 | 34.01 | 1012.3 | -2.33 | 1.77 | 138.19 | 83 | 967.15 | 9.89 | 9.9 | 9.89 | 0.64 | 5.94 | 23.37 | 12.5429 | 34.6211 | 12.4409 | 1002.6 | 18.6 | 12.4933 | 0.237 | 7.37 | 1009.97 | -9 | 593.855 | 320.69 | 378.356 | -9 | 306.5 | 305.358 | 405.26 | 305.358 | -9 | 295.93 | -9 | 396.67 | -100.74 | 2 |  |  | 103.0183 | 6.0183 | -9
103.0226 | STD1 | 0 | 2012-04-12 | 0.022558 | 2012-04-12 | 0:33 | 38.6023 | -71.334 | 12.89 | 0 | -362.3 | 0.01 | -179.12 | -1.11 | 33.94 | 1012.5 | -1.39 | 1.62 | 92.34 | 83 | 967.19 | 9.89 | 9.9 | 9.89 | 0.64 | 5.69 | 23.19 | 12.5344 | 34.6519 | 12.4556 | 1002.81 | 18.6 | 12.4488 | 0.441 | 8.3 | 1011.11 | 0.01 | -9 | -9 | -9 | -9 | 0.01 | -9 | -9 | -9 | -9 | -9 | -9 | -9 | -9 | 2 |  |  | 103.0226 | 6.0226 | -9
103.0257 | STD2 | 0 | 2012-04-12 | 0.02566 | 2012-04-12 | 0:37 | 38.6186 | -71.3544 | 13.03 | 593.64 | 2642.8 | 593.85 | -182.33 | -1.13 | 33.88 | 1012.3 | -1.18 | 1.65 | 66.61 | 83 | 967.28 | 9.89 | 9.9 | 9.89 | 0.64 | 5.87 | 23.19 | 12.9169 | 34.7993 | 12.842 | 1002.79 | 18.3 | 12.597 | 0.433 | 8.33 | 1011.12 | 0.21 | -9 | -9 | -9 | -9 | 593.85 | -9 | -9 | -9 | -9 | -9 | -9 | -9 | -9 | 2 |  |  | 103.0257 | 6.0257 | -9
103.0288 | STD3 | 0 | 2012-04-12 | 0.028762 | 2012-04-12 | 0:41 | 38.635 | -71.375 | 13.84 | 319.82 | 1558.9 | 320.7 | -186.45 | -1.16 | 33.83 | 1012.2 | -1.08 | 1.71 | 65.34 | 83 | 967.11 | 9.89 | 9.9 | 9.89 | 0.64 | 5.81 | 23.12 | 13.7857 | 35.1742 | 13.7 | 1002.61 | 18.5 | 13.1559 | 0.684 | 8.51 | 1011.12 | 0.88 | -9 | -9 | -9 | -9 | 320.7 | -9 | -9 | -9 | -9 | -9 | -9 | -9 | -9 | 2 |  |  | 103.0288 | 6.0288 | -9
103.0319 | STD4 | 128 | 2012-04-12 | 0.031875 | 2012-04-12 | 0:46 | 38.6516 | -71.3952 | 0 | 377.14 | 1817.8 | 378.37 | -189.16 | -1.17 | 33.76 | 1012.5 | -1.03 | 1.68 | 66.79 | 83 | 966.98 | 9.89 | 9.9 | 9.89 | 0.64 | 5.69 | 23 | 13.7444 | 35.157 | 13.6568 | 1003.17 | 18.5 | 13.6843 | -13.684 | 8.3 | 1011.47 | 1.23 | -9 | -9 | -9 | -9 | 378.37 | -9 | -9 | -9 | -9 | -9 | -9 | -9 | -9 | 2 |  |  | 103.0319 | 6.0319 | -9
103.035 | ATM | 128 | 2012-04-12 | 0.034977 | 2012-04-12 | 0:50 | 38.6681 | -71.4156 | 13.94 | -9 | 1934.1 | 406.12 | -5.5 | -0.03 | 33.71 | 1012.5 | -0.99 | 1.77 | 53.62 | 83 | 966.96 | 9.89 | 9.9 | 9.89 | 0.64 | 6.06 | 22.87 | 13.8649 | 35.21 | 13.7971 | 1002.75 | 18.5 | 13.7078 | 0.232 | 8.76 | 1011.51 | -9 | 593.884 | 320.714 | 378.376 | -9 | 406.12 | 405.254 | -9 | -9 | 405.254 | -9 | 396.27 | -9 | -9 | 2 |  |  | 103.035 | 6.035 | -9
103.0363 | ATM | 0 | 2012-04-12 | 0.036343 | 2012-04-12 | 0:52 | 38.6754 | -71.4247 | 14.03 | -9 | 1934.6 | 406.32 | 4.5 | 0.03 | 33.68 | 1012.3 | -0.96 | 1.73 | 53.41 | 83 | 966.9 | 9.89 | 9.9 | 9.89 | 0.64 | 5.62 | 23 | 13.9301 | 35.2279 | 13.85 | 1002.99 | 18.5 | 13.7703 | 0.26 | 8.35 | 1011.34 | -9 | 593.889 | 320.718 | 378.379 | -9 | 406.32 | 405.451 | -9 | -9 | 405.451 | -9 | 396.53 | -9 | -9 | 2 |  |  | 103.0364 | 6.0364 | -9
103.0377 | ATM | 0 | 2012-04-12 | 0.037708 | 2012-04-12 | 0:54 | 38.6828 | -71.4336 | 14.1 | -9 | 1934.4 | 406.15 | 11.04 | 0.06 | 33.65 | 1012.5 | -0.93 | 1.71 | 53.78 | 83 | 966.81 | 9.89 | 9.9 | 9.89 | 0.64 | 6.06 | 22.87 | 13.9786 | 35.2553 | 13.8958 | 1002.82 | 18.5 | 13.8269 | 0.273 | 8.75 | 1011.57 | -9 | 593.895 | 320.721 | 378.382 | -9 | 406.15 | 405.277 | -9 | -9 | 405.277 | -9 | 396.27 | -9 | -9 | 2 |  |  | 103.0378 | 6.0378 | -9
103.0391 | ATM | 0 | 2012-04-12 | 0.039086 | 2012-04-12 | 0:56 | 38.69 | -71.4427 | 14.15 | -9 | 1937.7 | 406.86 | 16.42 | 0.09 | 33.63 | 1012.6 | -0.84 | 1.79 | 53.41 | 83 | 966.81 | 9.89 | 9.9 | 9.89 | 0.64 | 5.69 | 23 | 14.066 | 35.2967 | 13.9923 | 1003.11 | 18.6 | 13.8753 | 0.275 | 8.65 | 1011.76 | -9 | 593.9 | 320.724 | 378.384 | -9 | 406.86 | 405.986 | -9 | -9 | 405.986 | -9 | 397.06 | -9 | -9 | 2 |  |  | 103.0391 | 6.0391 | -9
103.0405 | ATM | 0 | 2012-04-12 | 0.040463 | 2012-04-12 | 0:58 | 38.6974 | -71.4518 | 14.21 | -9 | 1936.5 | 406.74 | 20.62 | 0.12 | 33.6 | 1012.3 | -0.83 | 1.75 | 53.86 | 83 | 966.77 | 9.89 | 9.9 | 9.89 | 0.64 | 6.06 | 22.94 | 14.0481 | 35.2805 | 13.9596 | 1003.13 | 18.6 | 13.9503 | 0.26 | 8.34 | 1011.47 | -9 | 593.905 | 320.727 | 378.387 | -9 | 406.74 | 405.862 | -9 | -9 | 405.862 | -9 | 396.92 | -9 | -9 | 2 |  |  | 103.0405 | 6.0405 | -9
103.0439 | EQU | 0 | 2012-04-12 | 0.043866 | 2012-04-12 | 1:03 | 38.7157 | -71.4745 | 14.06 | -9 | 1503.6 | 308.74 | -69.92 | -0.41 | 33.53 | 1012.3 | -1.3 | 1.79 | 136.7 | 83 | 966.64 | 9.89 | 9.9 | 9.89 | 0.64 | 5.62 | 23.06 | 13.8961 | 35.2289 | 13.8022 | 1002.88 | 18.7 | 13.8935 | 0.167 | 8.12 | 1011 | -9 | 593.917 | 320.735 | 378.394 | -9 | 308.74 | 307.566 | 405.5 | 307.566 | -9 | 298.89 | -9 | 396.48 | -97.59 | 2 |  |  | 103.0439 | 6.0439 | -9
103.0456 | EQU | 128 | 2012-04-12 | 0.045613 | 2012-04-12 | 1:06 | 38.7251 | -71.4862 | 13.95 | -9 | 1495.9 | 307.02 | -77 | -0.45 | 33.51 | 1012.5 | -1.34 | 1.77 | 138.26 | 83 | 966.64 | 9.89 | 9.9 | 9.89 | 0.64 | 5.69 | 23.06 | 13.7745 | 35.1863 | 13.6561 | 1002.86 | 18.6 | 13.812 | 0.138 | 8.3 | 1011.16 | -9 | 593.924 | 320.739 | 378.397 | -9 | 307.02 | 305.837 | 405.48 | 305.837 | -9 | 297.65 | -9 | 396.49 | -98.84 | 2 |  |  | 103.0457 | 6.0457 | -9
103.0474 | EQU | 0 | 2012-04-12 | 0.047361 | 2012-04-12 | 1:08 | 38.7346 | -71.4978 | 13.81 | -9 | 1485.6 | 304.85 | -80.96 | -0.48 | 33.48 | 1012.4 | -1.47 | 1.79 | 140.37 | 83 | 966.6 | 9.89 | 9.9 | 9.89 | 0.64 | 5.62 | 22.87 | 13.6562 | 35.138 | 13.5571 | 1003.01 | 18.8 | 13.6745 | 0.136 | 7.92 | 1010.93 | -9 | 593.93 | 320.743 | 378.401 | -9 | 304.85 | 303.658 | 405.46 | 303.658 | -9 | 295.53 | -9 | 396.58 | -101.05 | 2 |  |  | 103.0474 | 6.0474 | -9
103.0491 | EQU | 0 | 2012-04-12 | 0.049109 | 2012-04-12 | 1:11 | 38.744 | -71.5094 | 13.76 | -9 | 1481 | 303.86 | -82.92 | -0.49 | 33.45 | 1012.4 | -1.32 | 1.75 | 139.46 | 83 | 966.49 | 9.89 | 9.9 | 9.89 | 0.64 | 5.81 | 22.87 | 13.6393 | 35.1311 | 13.563 | 1002.64 | 18.7 | 13.5697 | 0.19 | 8.44 | 1011.08 | -9 | 593.937 | 320.747 | 378.404 | -9 | 303.86 | 302.661 | 405.44 | 302.661 | -9 | 293.94 | -9 | 396.46 | -102.52 | 2 |  |  | 103.0492 | 6.0492 | -9
103.0509 | EQU | 128 | 2012-04-12 | 0.050868 | 2012-04-12 | 1:13 | 38.7534 | -71.5212 | 13.76 | -9 | 1477.3 | 303.02 | -84.87 | -0.5 | 33.43 | 1012.4 | -1.51 | 1.77 | 140.22 | 83 | 966.35 | 9.89 | 9.9 | 9.89 | 0.64 | 6 | 23 | 13.6113 | 35.1139 | 13.5185 | 1002.71 | 18.9 | 13.5622 | 0.198 | 8.18 | 1010.89 | -9 | 593.943 | 320.751 | 378.407 | -9 | 303.02 | 301.816 | 405.42 | 301.816 | -9 | 292.97 | -9 | 396.47 | -103.5 | 2 |  |  | 103.0509 | 6.0509 | -9
103.0526 | EQU | 0 | 2012-04-12 | 0.052616 | 2012-04-12 | 1:16 | 38.7629 | -71.5328 | 13.73 | -9 | 1465 | 300.4 | -86.46 | -0.51 | 33.4 | 1012.5 | -1.55 | 1.76 | 138.86 | 83 | 966.33 | 9.89 | 9.9 | 9.89 | 0.64 | 6.06 | 22.81 | 13.6077 | 35.1077 | 13.5201 | 1003.04 | 18.6 | 13.5239 | 0.206 | 7.91 | 1010.95 | -9 | 593.95 | 320.755 | 378.411 | -9 | 300.4 | 299.185 | 405.4 | 299.185 | -9 | 290.34 | -9 | 396.6 | -106.25 | 2 |  |  | 103.0527 | 6.0527 | -9
103.0544 | EQU | 0 | 2012-04-12 | 0.054375 | 2012-04-12 | 1:18 | 38.7723 | -71.5446 | 13.74 | -9 | 1449 | 297.08 | -87.42 | -0.52 | 33.38 | 1012.4 | -1.61 | 1.73 | 134.86 | 83 | 966.33 | 9.89 | 9.9 | 9.89 | 0.64 | 5.94 | 22.87 | 13.6549 | 35.118 | 13.5847 | 1002.63 | 18.8 | 13.5199 | 0.22 | 8.16 | 1010.79 | -9 | 593.956 | 320.759 | 378.414 | -9 | 297.08 | 295.852 | 405.38 | 295.852 | -9 | 286.89 | -9 | 396.41 | -109.53 | 2 |  |  | 103.0544 | 6.0544 | -9
103.0561 | EQU | 0 | 2012-04-12 | 0.056123 | 2012-04-12 | 1:21 | 38.7818 | -71.5561 | 13.92 | -9 | 1440.7 | 295.32 | -87.33 | -0.52 | 33.35 | 1012.4 | -1.48 | 1.74 | 138.71 | 83 | 966.33 | 9.89 | 9.9 | 9.89 | 0.64 | 5.62 | 22.94 | 13.9396 | 35.2754 | 13.9294 | 1002.93 | 18.7 | 13.5765 | 0.344 | 7.99 | 1010.92 | -9 | 593.963 | 320.763 | 378.418 | -9 | 295.32 | 294.083 | 405.36 | 294.083 | -9 | 283.68 | -9 | 396.49 | -112.82 | 2 |  |  | 103.0562 | 6.0562 | -9
103.0579 | EQU | 0 | 2012-04-12 | 0.05787 | 2012-04-12 | 1:23 | 38.7912 | -71.5679 | 14.35 | -9 | 1451.4 | 297.57 | -88.25 | -0.52 | 33.33 | 1012.3 | -1.69 | 1.76 | 136.55 | 83 | 966.33 | 9.89 | 9.9 | 9.89 | 0.64 | 5.69 | 22.81 | 14.3522 | 35.4486 | 14.3464 | 1002.99 | 18.7 | 13.8876 | 0.462 | 7.62 | 1010.61 | -9 | 593.969 | 320.768 | 378.421 | -9 | 297.57 | 296.337 | 405.34 | 296.337 | -9 | 284.21 | -9 | 396.38 | -112.17 | 2 |  |  | 103.0579 | 6.0579 | -9
103.0596 | EQU | 0 | 2012-04-12 | 0.059618 | 2012-04-12 | 1:26 | 38.8006 | -71.5796 | 14.67 | -9 | 1476.4 | 302.74 | -88.42 | -0.52 | 33.3 | 1012.3 | -1.7 | 1.77 | 136.85 | 83 | 966.33 | 9.89 | 9.9 | 9.89 | 0.64 | 5.69 | 22.81 | 14.7033 | 35.6172 | 14.6611 | 1003.18 | 18.7 | 14.2937 | 0.376 | 7.42 | 1010.6 | -9 | 593.975 | 320.772 | 378.425 | -9 | 302.74 | 301.518 | 405.32 | 301.518 | -9 | 290.14 | -9 | 396.27 | -106.14 | 2 |  |  | 103.0597 | 6.0597 | -9
103.0614 | EQU-DRAIN | 0 | 2012-04-12 | 0.061377 | 2012-04-12 | 1:28 | 38.81 | -71.591 | 15.05 | -9 | 1503.5 | 308.4 | -88.17 | -0.52 | 33.28 | 1012.4 | -1.52 | 1.76 | 140.67 | 83 | 966.33 | 9.89 | 9.9 | 9.89 | 0.64 | 5.81 | 22.94 | 15.1208 | 35.7979 | 15.0369 | 1002.77 | 18.6 | 14.6193 | 0.431 | 8.11 | 1010.88 | -9 | 593.982 | 320.776 | 378.428 | -9 | 308.4 | 307.191 | 405.3 | 307.191 | -9 | 294.88 | -9 | 395.96 | -101.07 | 2 |  |  | 103.0614 | 6.0614 | -9
103.0634 | EQU | 0 | 2012-04-12 | 0.063368 | 2012-04-12 | 1:31 | 38.8206 | -71.6043 | 15.28 | -9 | 1540.5 | 316.2 | -87.96 | -0.52 | 33.25 | 1012.5 | -1.39 | 1.78 | 135.15 | 83 | 966.33 | 9.89 | 9.9 | 9.89 | 0.64 | 5.69 | 22.81 | 15.2083 | 35.8401 | 15.0924 | 1003.05 | 18.5 | 15.0379 | 0.242 | 8.06 | 1011.11 | -9 | 593.989 | 320.78 | 378.432 | -9 | 316.2 | 315.009 | 405.28 | 315.009 | -9 | 304.81 | -9 | 395.87 | -91.06 | 2 |  |  | 103.0634 | 6.0634 | -9
103.0651 | EQU | 128 | 2012-04-12 | 0.065116 | 2012-04-12 | 1:34 | 38.83 | -71.6158 | 15.25 | -9 | 1552 | 318.68 | -88 | -0.52 | 33.23 | 1012.4 | -1.42 | 1.76 | 137.82 | 83 | 966.33 | 9.89 | 9.9 | 9.89 | 0.64 | 5.81 | 22.75 | 15.2655 | 35.8809 | 15.1957 | 1003.19 | 18.7 | 15.086 | 0.164 | 7.79 | 1010.98 | -9 | 593.996 | 320.784 | 378.436 | -9 | 318.68 | 317.492 | 405.26 | 317.492 | -9 | 308.2 | -9 | 395.89 | -87.69 | 2 |  |  | 103.0652 | 6.0652 | -9
103.0669 | EQU | 0 | 2012-04-12 | 0.066863 | 2012-04-12 | 1:36 | 38.8393 | -71.6274 | 15.6 | -9 | 1560.4 | 320.45 | -87.87 | -0.52 | 33.21 | 1012.4 | -1.4 | 1.78 | 142.5 | 83 | 966.33 | 9.89 | 9.9 | 9.89 | 0.64 | 6 | 22.69 | 15.7395 | 36.081 | 15.748 | 1002.91 | 18.5 | 15.1825 | 0.418 | 8.09 | 1011 | -9 | 594.002 | 320.788 | 378.439 | -9 | 320.45 | 319.264 | 405.24 | 319.264 | -9 | 306.5 | -9 | 395.72 | -89.21 | 2 |  |  | 103.0669 | 6.0669 | -9
103.0686 | EQU | 0 | 2012-04-12 | 0.068623 | 2012-04-12 | 1:39 | 38.8487 | -71.6392 | 15.87 | -9 | 1601.8 | 329.4 | -87.92 | -0.52 | 33.18 | 1012.4 | -1.43 | 1.75 | 137.82 | 83 | 966.33 | 9.89 | 9.9 | 9.89 | 0.64 | 6.06 | 22.94 | 15.8805 | 36.1322 | 15.7287 | 1002.75 | 18.7 | 15.681 | 0.189 | 8.22 | 1010.97 | -9 | 594.009 | 320.792 | 378.442 | -9 | 329.4 | 328.235 | 405.22 | 328.235 | -9 | 318.07 | -9 | 395.42 | -77.35 | 2 |  |  | 103.0687 | 6.0687 | -9
103.0704 | EQU | 128 | 2012-04-12 | 0.070382 | 2012-04-12 | 1:41 | 38.8582 | -71.6509 | 16.28 | -9 | 1645 | 338.9 | -87.71 | -0.52 | 33.16 | 1012.3 | -1.62 | 1.75 | 135.3 | 83 | 966.33 | 9.89 | 9.9 | 9.89 | 0.69 | 6.06 | 22.81 | 16.3185 | 36.2992 | 16.251 | 1002.84 | 18.8 | 15.7311 | 0.549 | 7.84 | 1010.68 | -9 | 594.015 | 320.797 | 378.446 | -9 | 338.9 | 337.758 | 405.2 | 337.758 | -9 | 322.12 | -9 | 395.42 | -73.3 | 2 |  |  | 103.0704 | 6.0704 | -9
103.0721 | EQU | 0 | 2012-04-12 | 0.07213 | 2012-04-12 | 1:44 | 38.8676 | -71.6626 | 16.4 | -9 | 1709.4 | 353.11 | -88.12 | -0.52 | 33.14 | 1012.5 | -1.71 | 1.78 | 136.04 | 83 | 966.33 | 9.89 | 9.9 | 9.89 | 0.64 | 5.94 | 22.94 | 16.3302 | 36.295 | 16.2453 | 1002.89 | 18.6 | 16.1877 | 0.212 | 7.9 | 1010.79 | -9 | 594.022 | 320.801 | 378.449 | -9 | 353.11 | 352.003 | 405.18 | 352.003 | -9 | 340.51 | -9 | 395.21 | -54.7 | 2 |  |  | 103.0722 | 6.0722 | -9
103.0739 | EQU | 0 | 2012-04-12 | 0.073889 | 2012-04-12 | 1:46 | 38.8772 | -71.6738 | 16.4 | -9 | 1746.7 | 361.63 | -87.62 | -0.52 | 33.13 | 1012.2 | -1.65 | 1.8 | 133.76 | 83 | 966.45 | 9.89 | 9.9 | 9.89 | 0.64 | 5.69 | 23.06 | 16.3153 | 36.2996 | 16.2434 | 1002.96 | 18.5 | 16.246 | 0.154 | 7.59 | 1010.55 | -9 | 594.028 | 320.805 | 378.453 | -9 | 361.63 | 360.543 | 405.16 | 360.543 | -9 | 349.55 | -9 | 395.2 | -45.65 | 2 |  |  | 103.0739 | 6.0739 | -9
103.0756 | EQU | 128 | 2012-04-12 | 0.075648 | 2012-04-12 | 1:49 | 38.8869 | -71.685 | 16.43 | -9 | 1770.9 | 367.03 | -87.71 | -0.52 | 33.11 | 1012.4 | -1.77 | 1.81 | 143.5 | 83 | 966.56 | 9.89 | 9.9 | 9.89 | 0.64 | 5.62 | 22.75 | 16.3567 | 36.3079 | 16.2798 | 1002.91 | 18.6 | 16.2436 | 0.186 | 7.72 | 1010.63 | -9 | 594.035 | 320.809 | 378.456 | -9 | 367.03 | 365.954 | 405.14 | 365.954 | -9 | 354.32 | -9 | 395.16 | -40.83 | 2 |  |  | 103.0757 | 6.0757 | -9
103.0774 | EQU | 0 | 2012-04-12 | 0.077396 | 2012-04-12 | 1:52 | 38.8965 | -71.6962 | 16.45 | -9 | 1787.1 | 370.76 | -87.75 | -0.52 | 33.1 | 1012.3 | -1.67 | 1.81 | 137.97 | 83 | 966.54 | 9.89 | 9.9 | 9.89 | 0.64 | 5.62 | 22.87 | 16.3592 | 36.3045 | 16.2735 | 1002.88 | 18.5 | 16.2752 | 0.175 | 7.75 | 1010.63 | -9 | 594.041 | 320.813 | 378.46 | -9 | 370.76 | 369.69 | 405.12 | 369.69 | -9 | 358.11 | -9 | 395.11 | -37 | 2 |  |  | 103.0774 | 6.0774 | -9
103.0791 | EQU | 0 | 2012-04-12 | 0.079144 | 2012-04-12 | 1:54 | 38.9059 | -71.7076 | 16.43 | -9 | 1797.7 | 373.07 | -87.5 | -0.52 | 33.09 | 1012.6 | -1.65 | 1.76 | 138.19 | 83 | 966.6 | 9.89 | 9.9 | 9.89 | 0.64 | 5.75 | 23 | 16.3393 | 36.3011 | 16.2509 | 1003.1 | 18.5 | 16.2743 | 0.156 | 7.85 | 1010.95 | -9 | 594.048 | 320.817 | 378.463 | -9 | 373.07 | 372.002 | 405.1 | 372.002 | -9 | 360.76 | -9 | 395.18 | -34.42 | 2 |  |  | 103.0792 | 6.0792 | -9
103.0809 | EQU | 0 | 2012-04-12 | 0.080891 | 2012-04-12 | 1:57 | 38.9155 | -71.7186 | 16.39 | -9 | 1803 | 374.29 | -86.83 | -0.51 | 33.08 | 1012.6 | -1.63 | 1.79 | 137.15 | 83 | 966.62 | 9.89 | 9.9 | 9.89 | 0.64 | 5.87 | 22.94 | 16.3142 | 36.2884 | 16.2238 | 1003.28 | 18.4 | 16.2538 | 0.136 | 7.69 | 1010.97 | -9 | 594.054 | 320.821 | 378.467 | -9 | 374.29 | 373.222 | 405.08 | 373.222 | -9 | 362.27 | -9 | 395.24 | -32.97 | 2 |  |  | 103.0809 | 6.0809 | -9
103.0826 | EQU | 0 | 2012-04-12 | 0.082639 | 2012-04-12 | 1:59 | 38.925 | -71.7297 | 16.42 | -9 | 1804.3 | 374.49 | -87.29 | -0.52 | 33.06 | 1012.7 | -1.76 | 1.77 | 136.04 | 83 | 966.62 | 9.89 | 9.9 | 9.89 | 0.64 | 6.06 | 22.94 | 16.3582 | 36.3068 | 16.2633 | 1003.08 | 18.4 | 16.2272 | 0.193 | 7.86 | 1010.94 | -9 | 594.06 | 320.825 | 378.47 | -9 | 374.49 | 373.418 | 405.06 | 373.418 | -9 | 361.57 | -9 | 395.16 | -33.59 | 2 |  |  | 103.0827 | 6.0827 | -9
103.0844 | EQU | 0 | 2012-04-12 | 0.084398 | 2012-04-12 | 2:02 | 38.9346 | -71.741 | 16.41 | -9 | 1799.2 | 373.46 | -86.96 | -0.51 | 33.06 | 1012.4 | -1.82 | 1.78 | 133.25 | 83 | 966.64 | 9.89 | 9.9 | 9.89 | 0.64 | 6.06 | 23 | 16.2867 | 36.2792 | 16.2006 | 1002.99 | 18.6 | 16.2583 | 0.152 | 7.59 | 1010.58 | -9 | 594.067 | 320.829 | 378.474 | -9 | 373.46 | 372.381 | 405.04 | 372.381 | -9 | 361.07 | -9 | 395.09 | -34.02 | 2 |  |  | 103.0844 | 6.0844 | -9
103.0862 | EQU | 0 | 2012-04-12 | 0.086146 | 2012-04-12 | 2:04 | 38.9443 | -71.7523 | 16.27 | -9 | 1788 | 370.88 | -87 | -0.52 | 33.06 | 1012.5 | -1.92 | 1.77 | 140.67 | 83 | 966.64 | 9.89 | 9.9 | 9.89 | 0.64 | 6 | 23 | 16.1126 | 36.2209 | 16.0345 | 1003.32 | 18.6 | 16.2082 | 0.062 | 7.26 | 1010.58 | -9 | 594.073 | 320.833 | 378.477 | -9 | 370.88 | 369.79 | 405.02 | 369.79 | -9 | 359.98 | -9 | 395.22 | -35.24 | 2 |  |  | 103.0862 | 6.0862 | -9
103.0879 | EQU | 0 | 2012-04-12 | 0.087917 | 2012-04-12 | 2:07 | 38.9542 | -71.7636 | 16.2 | -9 | 1764.7 | 365.58 | -87.08 | -0.52 | 33.05 | 1012.3 | -1.79 | 1.78 | 140.22 | 83 | 966.62 | 9.89 | 9.9 | 9.89 | 0.64 | 5.81 | 22.94 | 16.0897 | 36.2118 | 16.0049 | 1002.95 | 18.8 | 16.0545 | 0.145 | 7.56 | 1010.51 | -9 | 594.08 | 320.837 | 378.48 | -9 | 365.58 | 364.472 | 405 | 364.472 | -9 | 353.55 | -9 | 395.12 | -41.57 | 2 |  |  | 103.088 | 6.088 | -9
103.0897 | EQU | 0 | 2012-04-12 | 0.089664 | 2012-04-12 | 2:09 | 38.964 | -71.7751 | 16.25 | -9 | 1757.5 | 363.78 | -87.46 | -0.52 | 33.04 | 1012.7 | -1.94 | 1.78 | 136.33 | 83 | 966.64 | 9.89 | 9.9 | 9.89 | 0.64 | 5.69 | 22.81 | 16.1762 | 36.2397 | 16.1024 | 1003.17 | 18.9 | 16.0085 | 0.241 | 7.59 | 1010.76 | -9 | 594.086 | 320.841 | 378.484 | -9 | 363.78 | 362.663 | 404.98 | 362.663 | -9 | 350.44 | -9 | 395.21 | -44.78 | 2 |  |  | 103.0897 | 6.0897 | -9
103.0914 | EQU | 0 | 2012-04-12 | 0.091424 | 2012-04-12 | 2:12 | 38.9738 | -71.7863 | 16.29 | -9 | 1762.5 | 365.06 | -87.33 | -0.52 | 33.05 | 1012.3 | -1.95 | 1.76 | 139.77 | 83 | 966.64 | 9.89 | 9.9 | 9.89 | 0.64 | 5.69 | 22.87 | 16.243 | 36.256 | 16.1723 | 1003.04 | 18.7 | 16.0901 | 0.2 | 7.31 | 1010.35 | -9 | 594.093 | 320.845 | 378.487 | -9 | 365.06 | 363.943 | 404.96 | 363.943 | -9 | 352.13 | -9 | 395.1 | -42.97 | 2 |  |  | 103.0915 | 6.0915 | -9
103.0932 | EQU | 0 | 2012-04-12 | 0.093171 | 2012-04-12 | 2:14 | 38.9834 | -71.7976 | 16.34 | -9 | 1774.4 | 367.71 | -87.29 | -0.52 | 33.04 | 1012.5 | -1.91 | 1.75 | 140.9 | 83 | 966.64 | 9.89 | 9.9 | 9.89 | 0.64 | 5.69 | 22.87 | 16.261 | 36.2631 | 16.1817 | 1003.12 | 18.6 | 16.1634 | 0.177 | 7.47 | 1010.59 | -9 | 594.099 | 320.849 | 378.491 | -9 | 367.71 | 366.596 | 404.94 | 366.596 | -9 | 355.11 | -9 | 395.08 | -39.97 | 2 |  |  | 103.0932 | 6.0932 | -9
103.0949 | EQU | 0 | 2012-04-12 | 0.094919 | 2012-04-12 | 2:17 | 38.9932 | -71.8089 | 16.38 | -9 | 1784 | 369.91 | -87.25 | -0.52 | 33.03 | 1012.4 | -1.89 | 1.76 | 136.11 | 83 | 966.64 | 9.89 | 9.9 | 9.89 | 0.64 | 5.75 | 22.81 | 16.2928 | 36.2766 | 16.2165 | 1003.28 | 18.7 | 16.1806 | 0.199 | 7.23 | 1010.51 | -9 | 594.106 | 320.853 | 378.494 | -9 | 369.91 | 368.797 | 404.92 | 368.797 | -9 | 356.86 | -9 | 395.12 | -38.26 | 2 |  |  | 103.095 | 6.095 | -9
103.0967 | EQU | 0 | 2012-04-12 | 0.096667 | 2012-04-12 | 2:19 | 39.0027 | -71.8202 | 16.4 | -9 | 1790.8 | 371.48 | -87.29 | -0.52 | 33.03 | 1012.4 | -2.03 | 1.73 | 137.74 | 83 | 966.64 | 9.89 | 9.9 | 9.89 | 0.64 | 6 | 22.81 | 16.314 | 36.2741 | 16.2243 | 1003.11 | 18.6 | 16.2119 | 0.188 | 7.26 | 1010.37 | -9 | 594.112 | 320.857 | 378.498 | -9 | 371.48 | 370.367 | 404.9 | 370.367 | -9 | 358.49 | -9 | 395.02 | -36.53 | 2 |  |  | 103.0967 | 6.0967 | -9
103.0984 | EQU | 0 | 2012-04-12 | 0.098426 | 2012-04-12 | 2:22 | 39.0125 | -71.8313 | 16.41 | -9 | 1795.8 | 372.66 | -87.12 | -0.52 | 33.02 | 1012.4 | -1.94 | 1.75 | 133.83 | 83 | 966.75 | 9.89 | 9.9 | 9.89 | 0.64 | 6.06 | 22.94 | 16.3237 | 36.2829 | 16.2343 | 1003.26 | 18.6 | 16.2233 | 0.187 | 7.2 | 1010.46 | -9 | 594.119 | 320.862 | 378.501 | -9 | 372.66 | 371.546 | 404.88 | 371.546 | -9 | 359.68 | -9 | 395.06 | -35.38 | 2 |  |  | 103.0985 | 6.0985 | -9
103.1002 | EQU | 0 | 2012-04-12 | 0.10017 | 2012-04-12 | 2:24 | 39.022 | -71.8425 | 16.42 | -9 | 1797.3 | 373.03 | -87.17 | -0.52 | 33.01 | 1012.3 | -2.08 | 1.76 | 142.8 | 83 | 966.77 | 9.89 | 9.9 | 9.89 | 0.64 | 6.06 | 22.87 | 16.3394 | 36.2981 | 16.2693 | 1003.16 | 18.4 | 16.233 | 0.187 | 7.06 | 1010.22 | -9 | 594.125 | 320.866 | 378.505 | -9 | 373.03 | 371.913 | 404.86 | 371.913 | -9 | 359.94 | -9 | 394.99 | -35.05 | 2 |  |  | 103.1002 | 6.1002 | -9
103.1019 | EQU | 0 | 2012-04-12 | 0.10193 | 2012-04-12 | 2:27 | 39.0315 | -71.8536 | 16.45 | -9 | 1798.3 | 373.24 | -87 | -0.52 | 33.01 | 1012.3 | -1.98 | 1.77 | 140.75 | 83 | 966.75 | 9.89 | 9.9 | 9.89 | 0.64 | 5.87 | 22.81 | 16.3591 | 36.3044 | 16.2861 | 1003.33 | 18.2 | 16.2651 | 0.185 | 6.99 | 1010.32 | -9 | 594.132 | 320.87 | 378.508 | -9 | 373.24 | 372.12 | 404.84 | 372.12 | -9 | 360.2 | -9 | 395.03 | -34.83 | 2 |  |  | 103.102 | 6.102 | -9
103.1037 | EQU-DRAIN | 128 | 2012-04-12 | 0.10368 | 2012-04-12 | 2:29 | 39.0411 | -71.8647 | 16.45 | -9 | 1798.5 | 373.29 | -87.46 | -0.52 | 32.99 | 1012.3 | -1.99 | 1.76 | 139.09 | 83 | 966.73 | 9.89 | 9.9 | 9.89 | 0.64 | 5.75 | 22.81 | 16.3626 | 36.2961 | 16.2843 | 1003.08 | 18.4 | 16.284 | 0.166 | 7.23 | 1010.31 | -9 | 594.138 | 320.874 | 378.512 | -9 | 373.29 | 372.166 | 404.82 | 372.166 | -9 | 360.53 | -9 | 394.9 | -34.37 | 2 |  |  | 103.1037 | 6.1037 | -9
103.1057 | EQU | 128 | 2012-04-12 | 0.10568 | 2012-04-12 | 2:32 | 39.052 | -71.8773 | 16.45 | -9 | 1800.1 | 373.59 | -87.62 | -0.52 | 32.99 | 1012.4 | -2 | 1.78 | 140.37 | 83 | 966.75 | 9.89 | 9.9 | 9.89 | 0.64 | 6 | 22.94 | 16.3335 | 36.2896 | 16.2366 | 1003.07 | 18.3 | 16.2836 | 0.166 | 7.33 | 1010.4 | -9 | 594.146 | 320.878 | 378.516 | -9 | 373.59 | 372.462 | 404.8 | 372.462 | -9 | 360.84 | -9 | 394.87 | -34.03 | 2 |  |  | 103.1057 | 6.1057 | -9
103.1074 | EQU | 0 | 2012-04-12 | 0.10744 | 2012-04-12 | 2:35 | 39.0614 | -71.8886 | 16.43 | -9 | 1802.8 | 374.17 | -87.5 | -0.52 | 32.99 | 1012.5 | -1.95 | 1.77 | 138.56 | 83 | 966.83 | 9.89 | 9.9 | 9.89 | 0.64 | 5.87 | 22.75 | 16.339 | 36.2846 | 16.2622 | 1003.03 | 18.4 | 16.2419 | 0.188 | 7.52 | 1010.55 | -9 | 594.152 | 320.882 | 378.519 | -9 | 374.17 | 373.039 | 404.78 | 373.039 | -9 | 361.13 | -9 | 394.86 | -33.73 | 2 |  |  | 103.1075 | 6.1075 | -9
103.1092 | EQU | 0 | 2012-04-12 | 0.10918 | 2012-04-12 | 2:37 | 39.071 | -71.8994 | 16.44 | -9 | 1804.7 | 374.57 | -87.79 | -0.52 | 32.98 | 1012.5 | -1.91 | 1.76 | 139.99 | 83 | 966.75 | 9.89 | 9.9 | 9.89 | 0.64 | 5.81 | 22.75 | 16.335 | 36.2877 | 16.2523 | 1002.96 | 18.2 | 16.2589 | 0.181 | 7.63 | 1010.59 | -9 | 594.159 | 320.887 | 378.522 | -9 | 374.57 | 373.436 | 404.76 | 373.436 | -9 | 361.63 | -9 | 394.8 | -33.17 | 2 |  |  | 103.1092 | 6.1092 | -9
103.1109 | EQU | 128 | 2012-04-12 | 0.11094 | 2012-04-12 | 2:40 | 39.0804 | -71.9106 | 16.43 | -9 | 1805.5 | 374.83 | -87.42 | -0.52 | 32.97 | 1012.4 | -2.04 | 1.77 | 143.19 | 83 | 966.81 | 9.89 | 9.9 | 9.89 | 0.64 | 5.62 | 23.06 | 16.3491 | 36.305 | 16.2729 | 1003.19 | 18.2 | 16.2535 | 0.177 | 7.17 | 1010.36 | -9 | 594.165 | 320.891 | 378.526 | -9 | 374.83 | 373.693 | 404.74 | 373.693 | -9 | 361.87 | -9 | 394.88 | -33.01 | 2 |  |  | 103.111 | 6.111 | -9
103.1127 | EQU | 0 | 2012-04-12 | 0.1127 | 2012-04-12 | 2:42 | 39.0899 | -71.9216 | 16.45 | -9 | 1806 | 374.87 | -87.58 | -0.52 | 32.97 | 1012.5 | -2.06 | 1.79 | 140.14 | 83 | 966.83 | 9.89 | 9.9 | 9.89 | 0.64 | 5.69 | 22.94 | 16.3647 | 36.3085 | 16.2805 | 1003.21 | 18.4 | 16.2702 | 0.18 | 7.23 | 1010.44 | -9 | 594.171 | 320.895 | 378.529 | -9 | 374.87 | 373.729 | 404.72 | 373.729 | -9 | 361.88 | -9 | 394.86 | -32.98 | 2 |  |  | 103.1127 | 6.1127 | -9
103.1144 | EQU | 0 | 2012-04-12 | 0.11444 | 2012-04-12 | 2:45 | 39.0995 | -71.9328 | 16.44 | -9 | 1805.6 | 374.86 | -87.79 | -0.52 | 32.96 | 1012.4 | -1.9 | 1.79 | 136.4 | 83 | 966.85 | 9.89 | 9.9 | 9.89 | 0.64 | 5.69 | 22.81 | 16.2903 | 36.2835 | 16.1958 | 1003.25 | 18.4 | 16.2796 | 0.16 | 7.25 | 1010.5 | -9 | 594.178 | 320.899 | 378.533 | -9 | 374.86 | 373.715 | 404.7 | 373.715 | -9 | 362.18 | -9 | 394.85 | -32.66 | 2 |  |  | 103.1145 | 6.1145 | -9
103.1162 | EQU | 0 | 2012-04-12 | 0.11619 | 2012-04-12 | 2:47 | 39.109 | -71.9437 | 16.36 | -9 | 1809.2 | 375.65 | -87.71 | -0.52 | 32.97 | 1012.4 | -2.04 | 1.79 | 135.81 | 83 | 966.83 | 9.89 | 9.9 | 9.89 | 0.64 | 5.81 | 22.94 | 16.2237 | 36.2587 | 16.1289 | 1003.16 | 18.2 | 16.2065 | 0.154 | 7.2 | 1010.36 | -9 | 594.184 | 320.903 | 378.536 | -9 | 375.65 | 374.503 | 404.68 | 374.503 | -9 | 363.04 | -9 | 394.83 | -31.79 | 2 |  |  | 103.1162 | 6.1162 | -9
103.1179 | EQU | 0 | 2012-04-12 | 0.11794 | 2012-04-12 | 2:50 | 39.1185 | -71.9547 | 16.31 | -9 | 1811.6 | 376.24 | -87.08 | -0.52 | 32.97 | 1012.4 | -1.99 | 1.78 | 142.12 | 83 | 966.81 | 9.89 | 9.9 | 9.89 | 0.64 | 6 | 22.94 | 16.2 | 36.2555 | 16.1286 | 1003.05 | 18.3 | 16.1374 | 0.173 | 7.36 | 1010.41 | -9 | 594.191 | 320.907 | 378.54 | -9 | 376.24 | 375.09 | 404.66 | 375.09 | -9 | 363.35 | -9 | 394.79 | -31.44 | 2 |  |  | 103.118 | 6.118 | -9
103.1197 | EQU | 0 | 2012-04-12 | 0.1197 | 2012-04-12 | 2:52 | 39.128 | -71.9658 | 16.31 | -9 | 1809.9 | 375.91 | -87.83 | -0.52 | 32.97 | 1012.2 | -2.05 | 1.78 | 138.71 | 83 | 966.85 | 9.89 | 9.9 | 9.89 | 0.64 | 6.12 | 22.81 | 16.2227 | 36.2593 | 16.1526 | 1002.8 | 18.2 | 16.1286 | 0.181 | 7.35 | 1010.15 | -9 | 594.197 | 320.911 | 378.543 | -9 | 375.91 | 374.755 | 404.64 | 374.755 | -9 | 362.8 | -9 | 394.68 | -31.88 | 2 |  |  | 103.1198 | 6.1198 | -9
103.1214 | EQU | 0 | 2012-04-12 | 0.12145 | 2012-04-12 | 2:55 | 39.1374 | -71.9768 | 16.33 | -9 | 1809.2 | 375.65 | -87.79 | -0.52 | 32.97 | 1012.4 | -2.2 | 1.78 | 140.14 | 83 | 966.79 | 9.89 | 9.9 | 9.89 | 0.64 | 6 | 22.94 | 16.2409 | 36.2707 | 16.16 | 1003.02 | 18.3 | 16.1494 | 0.181 | 7.18 | 1010.2 | -9 | 594.204 | 320.915 | 378.547 | -9 | 375.65 | 374.49 | 404.62 | 374.49 | -9 | 362.56 | -9 | 394.74 | -32.18 | 2 |  |  | 103.1215 | 6.1215 | -9
103.1232 | EQU | 128 | 2012-04-12 | 0.12319 | 2012-04-12 | 2:57 | 39.1468 | -71.9879 | 16.34 | -9 | 1806.1 | 375.04 | -88.33 | -0.52 | 32.98 | 1012.2 | -2.18 | 1.77 | 139.31 | 83 | 966.79 | 9.89 | 9.9 | 9.89 | 0.64 | 6 | 22.87 | 16.2427 | 36.2697 | 16.1586 | 1002.72 | 18.2 | 16.1591 | 0.181 | 7.3 | 1010.02 | -9 | 594.21 | 320.919 | 378.55 | -9 | 375.04 | 373.875 | 404.6 | 373.875 | -9 | 361.89 | -9 | 394.6 | -32.7 | 2 |  |  | 103.1232 | 6.1232 | -9
103.1249 | EQU | 0 | 2012-04-12 | 0.12495 | 2012-04-12 | 3:00 | 39.1563 | -71.9989 | 16.34 | -9 | 1804.8 | 374.7 | -88.37 | -0.52 | 32.98 | 1012.3 | -2.2 | 1.79 | 134.78 | 83 | 966.77 | 9.89 | 9.9 | 9.89 | 0.64 | 5.87 | 22.94 | 16.2293 | 36.2612 | 16.1473 | 1003.04 | 18.1 | 16.1588 | 0.181 | 7.06 | 1010.1 | -9 | 594.217 | 320.923 | 378.554 | -9 | 374.7 | 373.53 | 404.58 | 373.53 | -9 | 361.58 | -9 | 394.7 | -33.12 | 2 |  |  | 103.125 | 6.125 | -9
103.1267 | EQU | 0 | 2012-04-12 | 0.12671 | 2012-04-12 | 3:03 | 39.1658 | -72.01 | 16.31 | -9 | 1803.2 | 374.41 | -87.79 | -0.52 | 32.98 | 1012.2 | -2.23 | 1.78 | 138.41 | 83 | 966.83 | 9.89 | 9.9 | 9.89 | 0.64 | 5.75 | 22.87 | 16.1998 | 36.2612 | 16.1219 | 1002.95 | 18.2 | 16.1487 | 0.161 | 7.02 | 1009.97 | -9 | 594.223 | 320.927 | 378.557 | -9 | 374.41 | 373.235 | 404.56 | 373.235 | -9 | 361.57 | -9 | 394.65 | -33.09 | 2 |  |  | 103.1268 | 6.1268 | -9
103.1285 | EQU | 0 | 2012-04-12 | 0.12846 | 2012-04-12 | 3:05 | 39.1752 | -72.021 | 16.28 | -9 | 1801.1 | 373.88 | -88.67 | -0.53 | 32.99 | 1012.3 | -2.17 | 1.8 | 140.07 | 83 | 966.83 | 9.89 | 9.9 | 9.89 | 0.64 | 5.62 | 23.06 | 16.1828 | 36.2444 | 16.0925 | 1002.84 | 18.1 | 16.1251 | 0.155 | 7.29 | 1010.13 | -9 | 594.23 | 320.931 | 378.56 | -9 | 373.88 | 372.7 | 404.54 | 372.7 | -9 | 361.22 | -9 | 394.6 | -33.38 | 2 |  |  | 103.1285 | 6.1285 | -9
103.1302 | EQU | 0 | 2012-04-12 | 0.13021 | 2012-04-12 | 3:08 | 39.1847 | -72.0319 | 16.28 | -9 | 1801 | 373.87 | -88.46 | -0.52 | 32.99 | 1012.3 | -2.33 | 1.78 | 134.71 | 83 | 966.83 | 9.89 | 9.9 | 9.89 | 0.64 | 5.62 | 22.94 | 16.1831 | 36.2484 | 16.0878 | 1003.06 | 18.2 | 16.0962 | 0.184 | 6.91 | 1009.97 | -9 | 594.236 | 320.935 | 378.564 | -9 | 373.87 | 372.685 | 404.52 | 372.685 | -9 | 360.7 | -9 | 394.68 | -33.98 | 2 |  |  | 103.1303 | 6.1303 | -9
103.132 | EQU | 0 | 2012-04-12 | 0.13196 | 2012-04-12 | 3:10 | 39.1941 | -72.0428 | 16.27 | -9 | 1800.9 | 373.86 | -88.12 | -0.52 | 33 | 1012.2 | -2.23 | 1.79 | 139.92 | 83 | 966.81 | 9.89 | 9.9 | 9.89 | 0.64 | 5.75 | 22.75 | 16.1737 | 36.2473 | 16.0966 | 1003.07 | 18.2 | 16.0884 | 0.182 | 6.9 | 1009.97 | -9 | 594.243 | 320.939 | 378.567 | -9 | 373.86 | 372.671 | 404.5 | 372.671 | -9 | 360.73 | -9 | 394.67 | -33.94 | 2 |  |  | 103.132 | 6.132 | -9
103.1337 | EQU | 128 | 2012-04-12 | 0.13372 | 2012-04-12 | 3:13 | 39.2034 | -72.0538 | 16.27 | -9 | 1801.4 | 373.97 | -88.54 | -0.52 | 32.99 | 1012.2 | -2.27 | 1.76 | 141.43 | 83 | 966.77 | 9.89 | 9.9 | 9.89 | 0.64 | 5.94 | 22.75 | 16.1872 | 36.2525 | 16.1261 | 1002.71 | 18 | 16.0955 | 0.174 | 7.22 | 1009.93 | -9 | 594.249 | 320.943 | 378.571 | -9 | 373.97 | 372.778 | 404.48 | 372.778 | -9 | 360.92 | -9 | 394.5 | -33.58 | 2 |  |  | 103.1338 | 6.1338 | -9
103.1355 | EQU | 0 | 2012-04-12 | 0.13546 | 2012-04-12 | 3:15 | 39.2128 | -72.0646 | 16.31 | -9 | 1803.7 | 374.59 | -88.08 | -0.52 | 32.99 | 1012.1 | -2.15 | 1.76 | 142.96 | 83 | 966.73 | 9.89 | 9.9 | 9.89 | 0.64 | 6 | 22.87 | 16.2265 | 36.2649 | 16.1439 | 1002.92 | 18 | 16.1224 | 0.188 | 7.03 | 1009.95 | -9 | 594.256 | 320.947 | 378.574 | -9 | 374.59 | 373.395 | 404.46 | 373.395 | -9 | 361.31 | -9 | 394.56 | -33.24 | 2 |  |  | 103.1355 | 6.1355 | -9
103.1372 | EQU | 0 | 2012-04-12 | 0.13721 | 2012-04-12 | 3:18 | 39.2221 | -72.0756 | 16.31 | -9 | 1803.8 | 374.64 | -88.37 | -0.52 | 32.99 | 1012 | -2.37 | 1.76 | 139.99 | 83 | 966.73 | 9.89 | 9.9 | 9.89 | 0.64 | 6.06 | 22.81 | 16.1997 | 36.2541 | 16.1322 | 1002.62 | 17.9 | 16.1417 | 0.168 | 7.01 | 1009.63 | -9 | 594.262 | 320.952 | 378.578 | -9 | 374.64 | 373.441 | 404.44 | 373.441 | -9 | 361.53 | -9 | 394.41 | -32.87 | 2 |  |  | 103.1373 | 6.1373 | -9
103.139 | EQU | 128 | 2012-04-12 | 0.13897 | 2012-04-12 | 3:20 | 39.2315 | -72.0867 | 16.31 | -9 | 1798 | 373.21 | -88.54 | -0.52 | 32.99 | 1012.2 | -2.28 | 1.76 | 138.49 | 83 | 966.73 | 9.89 | 9.9 | 9.89 | 0.64 | 6 | 22.87 | 16.2289 | 36.2663 | 16.1429 | 1002.8 | 18.1 | 16.1336 | 0.176 | 7.12 | 1009.92 | -9 | 594.269 | 320.956 | 378.581 | -9 | 373.21 | 372.003 | 404.42 | 372.003 | -9 | 360.12 | -9 | 394.46 | -34.34 | 2 |  |  | 103.139 | 6.139 | -9
103.1421 | STD2 | 0 | 2012-04-12 | 0.14207 | 2012-04-12 | 3:25 | 39.2481 | -72.1061 | 16.29 | 593.64 | 2649.9 | 594.28 | -169.75 | -1.04 | 32.98 | 1012.2 | -1.97 | 1.76 | 66.47 | 83 | 966.77 | 9.89 | 9.9 | 9.89 | 0.64 | 6 | 22.75 | 16.2019 | 36.2394 | 16.1277 | 1002.81 | 18.1 | 16.1374 | 0.153 | 7.42 | 1010.23 | 0.64 | -9 | -9 | -9 | -9 | 594.28 | -9 | -9 | -9 | -9 | -9 | -9 | -9 | -9 | 2 |  |  | 103.1421 | 6.1421 | -9
103.1452 | STD3-DRAIN | 0 | 2012-04-12 | 0.14519 | 2012-04-12 | 3:29 | 39.2647 | -72.1254 | 16.23 | 319.82 | 1564.5 | 320.97 | -180.95 | -1.12 | 32.96 | 1012.3 | -1.85 | 1.76 | 65.52 | 83 | 966.77 | 9.89 | 9.9 | 9.89 | 0.64 | 5.62 | 22.81 | 16.1122 | 36.1886 | 16.0134 | 1002.9 | 18 | 16.0859 | 0.144 | 7.55 | 1010.45 | 1.15 | -9 | -9 | -9 | -9 | 320.97 | -9 | -9 | -9 | -9 | -9 | -9 | -9 | -9 | 2 |  |  | 103.1452 | 6.1452 | -9
103.1485 | STD4 | 0 | 2012-04-12 | 0.14853 | 2012-04-12 | 3:34 | 39.2825 | -72.1462 | 16.19 | 377.14 | 1822.7 | 378.6 | -185.66 | -1.15 | 32.95 | 1012.3 | -1.64 | 1.75 | 67.25 | 83 | 966.75 | 9.89 | 9.9 | 9.89 | 0.64 | 5.81 | 22.62 | 16.0789 | 36.1801 | 16.006 | 1003.1 | 17.9 | 16.0104 | 0.18 | 7.56 | 1010.66 | 1.46 | -9 | -9 | -9 | -9 | 378.6 | -9 | -9 | -9 | -9 | -9 | -9 | -9 | -9 | 2 |  |  | 103.1486 | 6.1486 | -9
103.1516 | ATM | 0 | 2012-04-12 | 0.15164 | 2012-04-12 | 3:38 | 39.2992 | -72.1658 | 15.73 | -9 | 1932.9 | 405.03 | -8.87 | -0.05 | 32.93 | 1012.1 | -1.49 | 1.77 | 54.07 | 83 | 966.73 | 9.89 | 9.9 | 9.89 | 0.64 | 5.62 | 22.75 | 15.5273 | 35.9376 | 15.4231 | 1002.78 | 18.1 | 15.7927 | -0.063 | 7.83 | 1010.61 | -9 | 594.292 | 320.983 | 378.607 | -9 | 405.03 | 403.873 | -9 | -9 | 403.873 | -9 | 394.07 | -9 | -9 | 2 |  |  | 103.1517 | 6.1517 | -9
103.153 | ATM | 0 | 2012-04-12 | 0.15302 | 2012-04-12 | 3:40 | 39.3067 | -72.1744 | 15.62 | -9 | 1934.1 | 405.19 | 1.75 | 0.01 | 32.92 | 1012.3 | -1.58 | 1.78 | 53.86 | 83 | 966.71 | 9.89 | 9.9 | 9.89 | 0.64 | 6.06 | 22.81 | 15.2592 | 35.8382 | 15.1019 | 1003.02 | 18.2 | 15.5341 | 0.086 | 7.7 | 1010.72 | -9 | 594.294 | 320.985 | 378.611 | -9 | 405.19 | 404.031 | -9 | -9 | 404.031 | -9 | 394.43 | -9 | -9 | 2 |  |  | 103.1531 | 6.1531 | -9
103.1544 | ATM | 0 | 2012-04-12 | 0.15439 | 2012-04-12 | 3:42 | 39.3141 | -72.183 | 15.25 | -9 | 1935.2 | 405.52 | 8.17 | 0.05 | 32.92 | 1012.2 | -1.55 | 1.78 | 53.82 | 83 | 966.68 | 9.89 | 9.9 | 9.89 | 0.64 | 5.69 | 22.87 | 14.738 | 35.6117 | 14.4403 | 1002.89 | 18.3 | 15.2444 | 0.006 | 7.76 | 1010.65 | -9 | 594.296 | 320.988 | 378.614 | -9 | 405.52 | 404.359 | -9 | -9 | 404.359 | -9 | 394.82 | -9 | -9 | 2 |  |  | 103.1544 | 6.1544 | -9
103.1557 | ATM | 0 | 2012-04-12 | 0.15575 | 2012-04-12 | 3:44 | 39.3214 | -72.1916 | 14.52 | -9 | 1935.6 | 405.64 | 14.5 | 0.08 | 32.92 | 1012.2 | -1.51 | 1.78 | 53.98 | 83 | 966.64 | 9.89 | 9.9 | 9.89 | 0.64 | 6 | 22.87 | 13.9607 | 35.2556 | 13.665 | 1002.83 | 18 | 14.7333 | -0.213 | 7.86 | 1010.69 | -9 | 594.298 | 320.991 | 378.617 | -9 | 405.64 | 404.476 | -9 | -9 | 404.476 | -9 | 395.13 | -9 | -9 | 2 |  |  | 103.1558 | 6.1558 | -9
103.1571 | ATM | 384 | 2012-04-12 | 0.15713 | 2012-04-12 | 3:46 | 39.3288 | -72.2005 | 14.3756 | -9 | 1935.4 | 405.67 | 18.42 | 0.11 | 32.91 | 1012.1 | -1.55 | 1.77 | 53.78 | 83 | 966.6 | 9.89 | 9.9 | 9.89 | 0.64 | 5.62 | 22.69 | 13.472 | 35.0366 | 13.4147 | 1002.76 | 18.3 | 14.0001 | 0.376 | 7.79 | 1010.55 | -9 | 594.299 | 320.994 | 378.621 | -9 | 405.67 | 404.504 | -9 | -9 | 404.504 | -9 | 395.42 | -9 | -9 | 3 | questionable/interpolated EqT |  | 103.1572 | 6.15719;questionable/interpolated EqT | -9
103.1605 | EQU | 0 | 2012-04-12 | 0.16053 | 2012-04-12 | 3:51 | 39.3472 | -72.2216 | 14.02 | -9 | 1564.7 | 321.22 | -70.04 | -0.41 | 32.89 | 1012.1 | -1.67 | 1.77 | 141.43 | 83 | 966.33 | 9.89 | 9.9 | 9.89 | 0.64 | 6.06 | 22.5 | 14.0559 | 35.1278 | 13.9514 | 1002.78 | 18.1 | 13.6401 | 0.38 | 7.65 | 1010.43 | -9 | 594.304 | 321 | 378.629 | -9 | 321.22 | 319.843 | 404.2 | 319.843 | -9 | 307.87 | -9 | 395.27 | -87.4 | 2 |  |  | 103.1606 | 6.1606 | -9
103.1623 | EQU | 0 | 2012-04-12 | 0.16228 | 2012-04-12 | 3:54 | 39.3564 | -72.2326 | 13.78 | -9 | 1537.9 | 315.43 | -77.25 | -0.46 | 32.88 | 1012.2 | -1.85 | 1.78 | 138.19 | 83 | 966.33 | 9.89 | 9.9 | 9.89 | 0.68 | 5.87 | 22.69 | 12.6266 | 34.5581 | 11.9672 | 1002.82 | 17.9 | 13.9163 | -0.136 | 7.53 | 1010.35 | -9 | 594.306 | 321.004 | 378.633 | -9 | 315.43 | 314.035 | 404.18 | 314.035 | -9 | 309 | -9 | 395.16 | -86.17 | 2 |  |  | 103.1623 | 6.1623 | -9
103.164 | EQU | 0 | 2012-04-12 | 0.16404 | 2012-04-12 | 3:56 | 39.3657 | -72.2435 | 11.47 | -9 | 1498.6 | 307.12 | -81.79 | -0.48 | 32.87 | 1012 | -1.92 | 1.77 | 133.76 | 83 | 966.33 | 9.89 | 9.9 | 9.89 | 0.64 | 5.69 | 22.37 | 10.5606 | 33.6331 | 10.4716 | 1002.88 | 17.8 | 12.2078 | -0.738 | 7.2 | 1010.08 | -9 | 594.308 | 321.007 | 378.637 | -9 | 307.12 | 305.7 | 404.17 | 305.7 | -9 | 309.1 | -9 | 395.81 | -86.71 | 3 | anomalous DT |  | 103.1641 | 6.16410;anomalous DT | -9
103.1658 | EQU | 0 | 2012-04-12 | 0.16579 | 2012-04-12 | 3:59 | 39.3751 | -72.2545 | 10.48 | -9 | 1469.1 | 300.89 | -84.67 | -0.5 | 32.86 | 1012.1 | -2 | 1.75 | 138.71 | 83 | 966.16 | 9.89 | 9.9 | 9.89 | 0.64 | 5.62 | 22.31 | 9.9943 | 33.3795 | 9.8286 | 1002.93 | 18.2 | 10.6689 | -0.189 | 7.17 | 1010.1 | -9 | 594.31 | 321.011 | 378.641 | -9 | 300.89 | 299.451 | 404.15 | 299.451 | -9 | 296.08 | -9 | 396.34 | -100.26 | 2 |  |  | 103.1658 | 6.1658 | -9
103.1675 | EQU | 0 | 2012-04-12 | 0.16753 | 2012-04-12 | 4:01 | 39.3846 | -72.2656 | 10.01 | -9 | 1455.8 | 298.06 | -87.29 | -0.52 | 32.84 | 1012.1 | -1.73 | 1.77 | 135.59 | 83 | 965.92 | 9.89 | 9.9 | 9.89 | 0.64 | 5.62 | 22.25 | 9.5101 | 33.1772 | 9.336 | 1003.01 | 18.3 | 9.9107 | 0.099 | 7.36 | 1010.37 | -9 | 594.313 | 321.014 | 378.646 | -9 | 298.06 | 296.61 | 404.14 | 296.61 | -9 | 289.9 | -9 | 396.59 | -106.7 | 2 |  |  | 103.1676 | 6.1676 | -9
103.1693 | EQU | 0 | 2012-04-12 | 0.16929 | 2012-04-12 | 4:04 | 39.3942 | -72.2767 | 9.57 | -9 | 1456.9 | 298.28 | -88.67 | -0.53 | 32.82 | 1012.1 | -1.95 | 1.8 | 142.04 | 83 | 965.73 | 9.89 | 9.9 | 9.89 | 0.64 | 5.69 | 22.12 | 9.2009 | 33.0594 | 9.0704 | 1002.91 | 18.3 | 9.3957 | 0.174 | 7.24 | 1010.15 | -9 | 594.315 | 321.018 | 378.65 | -9 | 298.28 | 296.827 | 404.12 | 296.827 | -9 | 289.22 | -9 | 396.69 | -107.47 | 2 |  |  | 103.1693 | 6.1693 | -9
103.171 | EQU | 0 | 2012-04-12 | 0.17104 | 2012-04-12 | 4:06 | 39.4037 | -72.2877 | 9.33 | -9 | 1467.6 | 300.46 | -89.54 | -0.53 | 32.8 | 1012.2 | -1.99 | 1.75 | 139.62 | 83 | 965.63 | 9.89 | 9.9 | 9.89 | 0.64 | 5.81 | 22.19 | 9.0273 | 33.0153 | 8.9062 | 1002.96 | 18.2 | 9.1039 | 0.226 | 7.25 | 1010.21 | -9 | 594.317 | 321.021 | 378.654 | -9 | 300.46 | 299.008 | 404.11 | 299.008 | -9 | 290.78 | -9 | 396.79 | -106.01 | 2 |  |  | 103.1711 | 6.1711 | -9
103.1728 | EQU | 0 | 2012-04-12 | 0.17279 | 2012-04-12 | 4:09 | 39.413 | -72.2987 | 9.19 | -9 | 1480.3 | 303.11 | -90.83 | -0.54 | 32.77 | 1012.1 | -1.97 | 1.74 | 131.87 | 83 | 965.4 | 9.89 | 9.9 | 9.89 | 0.64 | 6.12 | 22.12 | 8.9066 | 32.9942 | 8.7909 | 1002.88 | 18 | 8.927 | 0.263 | 7.25 | 1010.13 | -9 | 594.319 | 321.024 | 378.658 | -9 | 303.11 | 301.661 | 404.09 | 301.661 | -9 | 292.91 | -9 | 396.79 | -103.89 | 2 |  |  | 103.1728 | 6.1729 | -9
103.1745 | EQU | 0 | 2012-04-12 | 0.17454 | 2012-04-12 | 4:11 | 39.4225 | -72.3099 | 9.1 | -9 | 1497 | 306.55 | -91.29 | -0.54 | 32.74 | 1012.2 | -2.01 | 1.73 | 131.8 | 83 | 965.14 | 9.89 | 9.9 | 9.89 | 0.64 | 5.94 | 22.06 | 8.8324 | 32.9699 | 8.7132 | 1002.94 | 18.3 | 8.8049 | 0.295 | 7.25 | 1010.19 | -9 | 594.322 | 321.028 | 378.663 | -9 | 306.55 | 305.105 | 404.08 | 305.105 | -9 | 295.88 | -9 | 396.84 | -100.95 | 2 |  |  | 103.1746 | 6.1746 | -9
103.1763 | EQU | 128 | 2012-04-12 | 0.17628 | 2012-04-12 | 4:14 | 39.432 | -72.321 | 9.04 | -9 | 1510 | 309.3 | -92.58 | -0.55 | 32.71 | 1012.1 | -2.03 | 1.74 | 135.15 | 83 | 965.04 | 9.89 | 9.9 | 9.89 | 0.64 | 5.81 | 21.87 | 8.832 | 32.9845 | 8.7179 | 1002.9 | 18.4 | 8.7234 | 0.317 | 7.17 | 1010.07 | -9 | 594.324 | 321.031 | 378.667 | -9 | 309.3 | 307.858 | 404.06 | 307.858 | -9 | 298.26 | -9 | 396.83 | -98.57 | 2 |  |  | 103.1763 | 6.1764 | -9
103.178 | EQU | 0 | 2012-04-12 | 0.17804 | 2012-04-12 | 4:16 | 39.4415 | -72.3321 | 9 | -9 | 1525.5 | 312.56 | -93 | -0.55 | 32.67 | 1012.1 | -2.11 | 1.73 | 135.22 | 83 | 964.83 | 9.89 | 9.9 | 9.89 | 0.64 | 5.62 | 21.94 | 8.7503 | 32.9427 | 8.6352 | 1002.93 | 18.3 | 8.7173 | 0.283 | 7.06 | 1009.99 | -9 | 594.326 | 321.035 | 378.671 | -9 | 312.56 | 311.122 | 404.05 | 311.122 | -9 | 301.84 | -9 | 396.83 | -94.99 | 2 |  |  | 103.1781 | 6.1781 | -9
103.1798 | EQU | 0 | 2012-04-12 | 0.17979 | 2012-04-12 | 4:19 | 39.451 | -72.3433 | 8.98 | -9 | 1541.1 | 315.82 | -93.21 | -0.55 | 32.63 | 1012.2 | -2.06 | 1.74 | 141.74 | 83 | 964.74 | 9.89 | 9.9 | 9.89 | 0.64 | 5.62 | 21.81 | 8.7756 | 32.9207 | 8.674 | 1003.07 | 18.3 | 8.6452 | 0.335 | 7.07 | 1010.14 | -9 | 594.328 | 321.038 | 378.675 | -9 | 315.82 | 314.386 | 404.03 | 314.386 | -9 | 304.38 | -9 | 396.89 | -92.51 | 2 |  |  | 103.1799 | 6.1799 | -9
103.1815 | EQU | 128 | 2012-04-12 | 0.18154 | 2012-04-12 | 4:22 | 39.4604 | -72.3543 | 9 | -9 | 1551.9 | 318.12 | -93.37 | -0.55 | 32.59 | 1012.1 | -2.04 | 1.74 | 140.07 | 83 | 964.68 | 9.89 | 9.9 | 9.89 | 0.64 | 5.62 | 21.81 | 8.8113 | 32.914 | 8.7144 | 1003.02 | 18.1 | 8.6691 | 0.331 | 7.04 | 1010.06 | -9 | 594.331 | 321.042 | 378.679 | -9 | 318.12 | 316.688 | 404.02 | 316.688 | -9 | 306.63 | -9 | 396.85 | -90.21 | 2 |  |  | 103.1816 | 6.1816 | -9
103.1833 | EQU | 0 | 2012-04-12 | 0.18329 | 2012-04-12 | 4:24 | 39.4698 | -72.3653 | 9.03 | -9 | 1554.8 | 318.65 | -93.46 | -0.55 | 32.55 | 1012.2 | -2.09 | 1.74 | 137.97 | 83 | 964.47 | 9.89 | 9.9 | 9.89 | 0.64 | 5.87 | 21.69 | 8.8448 | 32.9094 | 8.7423 | 1003.1 | 18.1 | 8.7093 | 0.321 | 7.01 | 1010.11 | -9 | 594.333 | 321.045 | 378.684 | -9 | 318.65 | 317.215 | 404 | 317.215 | -9 | 307.29 | -9 | 396.85 | -89.57 | 2 |  |  | 103.1834 | 6.1834 | -9
103.1851 | EQU | 0 | 2012-04-12 | 0.18505 | 2012-04-12 | 4:27 | 39.4792 | -72.3763 | 9.02 | -9 | 1556.8 | 319.03 | -93.54 | -0.55 | 32.5 | 1012.2 | -1.85 | 1.77 | 129.08 | 83 | 964.34 | 9.89 | 9.9 | 9.89 | 0.64 | 6.06 | 21.75 | 8.8189 | 32.8862 | 8.7106 | 1003.1 | 18.2 | 8.7386 | 0.281 | 7.25 | 1010.35 | -9 | 594.335 | 321.049 | 378.688 | -9 | 319.03 | 317.592 | 403.99 | 317.592 | -9 | 308.24 | -9 | 396.83 | -88.59 | 2 |  |  | 103.1851 | 6.1851 | -9
103.1868 | EQU-DRAIN | 0 | 2012-04-12 | 0.18679 | 2012-04-12 | 4:29 | 39.4886 | -72.3873 | 8.97 | -9 | 1559.3 | 319.55 | -93.58 | -0.55 | 32.46 | 1012.1 | -2.07 | 1.76 | 135.08 | 83 | 964.15 | 9.89 | 9.9 | 9.89 | 0.64 | 5.87 | 21.5 | 8.7335 | 32.8936 | 8.6269 | 1003.07 | 18.1 | 8.7147 | 0.255 | 6.96 | 1010.03 | -9 | 594.337 | 321.052 | 378.692 | -9 | 319.55 | 318.109 | 403.97 | 318.109 | -9 | 308.99 | -9 | 396.81 | -87.82 | 2 |  |  | 103.1869 | 6.1868 | -9
103.1888 | EQU | 0 | 2012-04-12 | 0.1888 | 2012-04-12 | 4:32 | 39.4994 | -72.4 | 8.92 | -9 | 1564.4 | 320.56 | -93.54 | -0.55 | 32.41 | 1012.2 | -1.85 | 1.75 | 143.34 | 83 | 964.11 | 9.89 | 9.9 | 9.89 | 0.64 | 6 | 21.5 | 8.7236 | 32.8707 | 8.6186 | 1003.06 | 18.2 | 8.6268 | 0.293 | 7.29 | 1010.35 | -9 | 594.34 | 321.056 | 378.697 | -9 | 320.56 | 319.117 | 403.96 | 319.117 | -9 | 309.59 | -9 | 396.82 | -87.23 | 2 |  |  | 103.1889 | 6.1889 | -9
103.1905 | EQU | 128 | 2012-04-12 | 0.19054 | 2012-04-12 | 4:34 | 39.5089 | -72.411 | 8.9 | -9 | 1568.3 | 321.34 | -94.12 | -0.56 | 32.36 | 1012.2 | -1.82 | 1.76 | 140.07 | 83 | 964.07 | 9.89 | 9.9 | 9.89 | 0.64 | 5.69 | 21.5 | 8.6998 | 32.8678 | 8.5984 | 1003.03 | 18.1 | 8.6195 | 0.281 | 7.35 | 1010.38 | -9 | 594.342 | 321.059 | 378.701 | -9 | 321.34 | 319.895 | 403.94 | 319.895 | -9 | 310.52 | -9 | 396.79 | -86.27 | 2 |  |  | 103.1906 | 6.1906 | -9
103.1923 | EQU | 0 | 2012-04-12 | 0.1923 | 2012-04-12 | 4:37 | 39.5182 | -72.4221 | 8.9 | -9 | 1570.1 | 321.68 | -93.54 | -0.55 | 32.31 | 1012.2 | -1.81 | 1.8 | 135 | 83 | 963.94 | 9.89 | 9.9 | 9.89 | 0.64 | 5.56 | 21.37 | 8.7044 | 32.8513 | 8.5976 | 1002.98 | 18.1 | 8.6009 | 0.299 | 7.41 | 1010.39 | -9 | 594.345 | 321.063 | 378.705 | -9 | 321.68 | 320.232 | 403.93 | 320.232 | -9 | 310.61 | -9 | 396.76 | -86.15 | 2 |  |  | 103.1924 | 6.1924 | -9
103.1941 | EQU | 0 | 2012-04-12 | 0.19405 | 2012-04-12 | 4:40 | 39.5277 | -72.4331 | 8.86 | -9 | 1570.1 | 321.65 | -94.46 | -0.56 | 32.26 | 1012.2 | -1.96 | 1.79 | 137.52 | 83 | 963.81 | 9.89 | 9.9 | 9.89 | 0.64 | 5.62 | 21.19 | 8.6535 | 32.8656 | 8.5514 | 1003.04 | 18.1 | 8.5977 | 0.262 | 7.2 | 1010.24 | -9 | 594.347 | 321.066 | 378.709 | -9 | 321.65 | 320.198 | 403.91 | 320.198 | -9 | 311.02 | -9 | 396.77 | -85.75 | 2 |  |  | 103.1941 | 6.1941 | -9
103.1958 | EQU | 128 | 2012-04-12 | 0.1958 | 2012-04-12 | 4:42 | 39.5371 | -72.4441 | 8.85 | -9 | 1571.3 | 321.84 | -94.58 | -0.56 | 32.2 | 1012.2 | -1.85 | 1.81 | 137 | 83 | 963.75 | 9.89 | 9.9 | 9.89 | 0.64 | 5.87 | 21.19 | 8.6473 | 32.8592 | 8.5474 | 1003.04 | 18.1 | 8.5572 | 0.293 | 7.31 | 1010.35 | -9 | 594.349 | 321.07 | 378.714 | -9 | 321.84 | 320.385 | 403.9 | 320.385 | -9 | 310.84 | -9 | 396.77 | -85.93 | 2 |  |  | 103.1959 | 6.1959 | -9
103.1976 | EQU | 0 | 2012-04-12 | 0.19756 | 2012-04-12 | 4:45 | 39.5464 | -72.4551 | 8.87 | -9 | 1572.4 | 321.98 | -94.04 | -0.56 | 32.15 | 1012.3 | -1.87 | 1.81 | 131.08 | 83 | 963.6 | 9.89 | 9.9 | 9.89 | 0.64 | 6.06 | 21.19 | 8.705 | 32.8425 | 8.5947 | 1003.05 | 18 | 8.5479 | 0.322 | 7.38 | 1010.43 | -9 | 594.351 | 321.073 | 378.718 | -9 | 321.98 | 320.521 | 403.88 | 320.521 | -9 | 310.6 | -9 | 396.76 | -86.16 | 2 |  |  | 103.1976 | 6.1976 | -9
103.1993 | EQU | 0 | 2012-04-12 | 0.19932 | 2012-04-12 | 4:47 | 39.5559 | -72.4662 | 8.85 | -9 | 1572.3 | 321.91 | -94.54 | -0.56 | 32.09 | 1012.3 | -1.92 | 1.83 | 141.96 | 83 | 963.48 | 9.89 | 9.9 | 9.89 | 0.64 | 5.75 | 20.94 | 8.6615 | 32.8422 | 8.5637 | 1003.08 | 18.2 | 8.589 | 0.261 | 7.3 | 1010.38 | -9 | 594.354 | 321.077 | 378.722 | -9 | 321.91 | 320.447 | 403.87 | 320.447 | -9 | 311.32 | -9 | 396.75 | -85.42 | 2 |  |  | 103.1994 | 6.1994 | -9
103.2011 | EQU | 128 | 2012-04-12 | 0.20106 | 2012-04-12 | 4:50 | 39.5652 | -72.4771 | 8.79 | -9 | 1574.2 | 322.26 | -94.58 | -0.56 | 32.04 | 1012.2 | -1.95 | 1.81 | 143.26 | 83 | 963.48 | 9.89 | 9.9 | 9.89 | 0.65 | 5.56 | 21.12 | 8.6473 | 32.8311 | 8.5633 | 1003.08 | 18 | 8.5678 | 0.222 | 7.17 | 1010.25 | -9 | 594.356 | 321.08 | 378.726 | -9 | 322.26 | 320.794 | 403.85 | 320.794 | -9 | 312.15 | -9 | 396.74 | -84.59 | 2 |  |  | 103.2011 | 6.2011 | -9
103.2028 | EQU | 0 | 2012-04-12 | 0.20282 | 2012-04-12 | 4:52 | 39.5746 | -72.4882 | 8.85 | -9 | 1576.4 | 322.6 | -94.37 | -0.56 | 31.98 | 1012.4 | -1.97 | 1.83 | 128.37 | 83 | 963.39 | 9.89 | 9.9 | 9.89 | 0.64 | 5.56 | 21.12 | 8.6873 | 32.8223 | 8.5932 | 1002.9 | 18.1 | 8.5633 | 0.287 | 7.53 | 1010.43 | -9 | 594.358 | 321.084 | 378.731 | -9 | 322.6 | 321.131 | 403.84 | 321.131 | -9 | 311.67 | -9 | 396.65 | -84.99 | 2 |  |  | 103.2029 | 6.2029 | -9
103.2046 | EQU | 0 | 2012-04-12 | 0.20457 | 2012-04-12 | 4:55 | 39.5839 | -72.4991 | 8.83 | -9 | 1572 | 321.64 | -94.12 | -0.56 | 31.93 | 1012.3 | -1.73 | 1.8 | 139.16 | 83 | 963.27 | 9.89 | 9.9 | 9.89 | 0.65 | 5.94 | 21 | 8.6422 | 32.8249 | 8.5436 | 1003.06 | 17.9 | 8.5894 | 0.241 | 7.51 | 1010.57 | -9 | 594.36 | 321.087 | 378.735 | -9 | 321.64 | 320.165 | 403.82 | 320.165 | -9 | 311.38 | -9 | 396.69 | -85.31 | 2 |  |  | 103.2046 | 6.2046 | -9
103.2063 | EQU | 128 | 2012-04-12 | 0.20632 | 2012-04-12 | 4:57 | 39.5933 | -72.5101 | 8.85 | -9 | 1566.3 | 320.33 | -94.33 | -0.56 | 31.88 | 1012.4 | -2.08 | 1.82 | 142.12 | 83 | 963.16 | 9.89 | 9.9 | 9.89 | 0.64 | 6.06 | 21 | 8.6681 | 32.8235 | 8.5743 | 1003.04 | 18 | 8.5496 | 0.3 | 7.28 | 1010.32 | -9 | 594.363 | 321.09 | 378.739 | -9 | 320.33 | 318.847 | 403.81 | 318.847 | -9 | 309.24 | -9 | 396.68 | -87.45 | 2 |  |  | 103.2064 | 6.2064 | -9
103.2081 | EQU | 0 | 2012-04-12 | 0.20808 | 2012-04-12 | 5:00 | 39.6026 | -72.5211 | 8.9 | -9 | 1555.7 | 318.02 | -94.29 | -0.56 | 31.83 | 1012.4 | -2.05 | 1.8 | 138.26 | 83 | 963.1 | 9.89 | 9.9 | 9.89 | 0.65 | 5.75 | 20.81 | 8.7613 | 32.8281 | 8.6689 | 1003.05 | 18 | 8.5704 | 0.33 | 7.3 | 1010.35 | -9 | 594.365 | 321.094 | 378.743 | -9 | 318.02 | 316.527 | 403.79 | 316.527 | -9 | 306.61 | -9 | 396.67 | -90.06 | 2 |  |  | 103.2081 | 6.2081 | -9
103.2098 | EQU | 0 | 2012-04-12 | 0.20983 | 2012-04-12 | 5:02 | 39.612 | -72.532 | 8.95 | -9 | 1540.2 | 314.63 | -94.33 | -0.56 | 31.78 | 1012.5 | -1.87 | 1.79 | 139.62 | 83 | 962.99 | 9.89 | 9.9 | 9.89 | 0.65 | 5.56 | 21.06 | 8.7849 | 32.8018 | 8.6835 | 1003.07 | 17.9 | 8.6574 | 0.293 | 7.56 | 1010.63 | -9 | 594.367 | 321.097 | 378.747 | -9 | 314.63 | 313.125 | 403.78 | 313.125 | -9 | 303.86 | -9 | 396.63 | -92.77 | 2 |  |  | 103.2099 | 6.2099 | -9
103.2116 | EQU | 128 | 2012-04-12 | 0.21159 | 2012-04-12 | 5:05 | 39.6209 | -72.5435 | 8.92 | -9 | 1528.5 | 312.12 | -94.54 | -0.56 | 31.73 | 1012.4 | -1.95 | 1.78 | 136.63 | 83 | 962.89 | 9.89 | 9.9 | 9.89 | 0.65 | 5.62 | 21.06 | 8.733 | 32.7836 | 8.6377 | 1003.03 | 18.1 | 8.6816 | 0.238 | 7.42 | 1010.45 | -9 | 594.369 | 321.101 | 378.752 | -9 | 312.12 | 310.604 | 403.76 | 310.604 | -9 | 302.06 | -9 | 396.6 | -94.54 | 2 |  |  | 103.2116 | 6.2116 | -9
103.2133 | EQU | 0 | 2012-04-12 | 0.21333 | 2012-04-12 | 5:07 | 39.6293 | -72.5557 | 8.91 | -9 | 1526.9 | 311.7 | -94.33 | -0.56 | 31.68 | 1012.5 | -2.06 | 1.78 | 133.76 | 83 | 962.85 | 9.89 | 9.9 | 9.89 | 0.65 | 5.69 | 21.06 | 8.7059 | 32.7665 | 8.5875 | 1002.95 | 17.9 | 8.6433 | 0.267 | 7.49 | 1010.44 | -9 | 594.372 | 321.104 | 378.756 | -9 | 311.7 | 310.179 | 403.75 | 310.179 | -9 | 301.28 | -9 | 396.56 | -95.28 | 2 |  |  | 103.2134 | 6.2134 | -9
103.2151 | EQU | 0 | 2012-04-12 | 0.21509 | 2012-04-12 | 5:10 | 39.6378 | -72.5678 | 8.85 | -9 | 1531.1 | 312.58 | -94.46 | -0.56 | 31.63 | 1012.4 | -2.01 | 1.78 | 132.96 | 83 | 962.72 | 9.89 | 9.9 | 9.89 | 0.65 | 6.06 | 21 | 8.6803 | 32.8047 | 8.5888 | 1003 | 18 | 8.5938 | 0.256 | 7.39 | 1010.39 | -9 | 594.374 | 321.108 | 378.76 | -9 | 312.58 | 311.058 | 403.73 | 311.058 | -9 | 302.27 | -9 | 396.58 | -94.31 | 2 |  |  | 103.2151 | 6.2152 | -9
103.2168 | EQU | 128 | 2012-04-12 | 0.21684 | 2012-04-12 | 5:12 | 39.6464 | -72.5799 | 8.88 | -9 | 1529.7 | 312.22 | -94.08 | -0.56 | 31.58 | 1012.4 | -2.12 | 1.77 | 140.67 | 83 | 962.59 | 9.89 | 9.9 | 9.89 | 0.65 | 5.81 | 20.94 | 8.7151 | 32.8044 | 8.6206 | 1003.03 | 18 | 8.5886 | 0.291 | 7.25 | 1010.28 | -9 | 594.376 | 321.111 | 378.764 | -9 | 312.22 | 310.693 | 403.72 | 310.693 | -9 | 301.42 | -9 | 396.58 | -95.15 | 2 |  |  | 103.2169 | 6.2169 | -9
103.2186 | EQU | 0 | 2012-04-12 | 0.21859 | 2012-04-12 | 5:15 | 39.6549 | -72.592 | 8.91 | -9 | 1527.9 | 311.77 | -94 | -0.56 | 31.53 | 1012.5 | -1.97 | 1.78 | 138.94 | 83 | 962.55 | 9.89 | 9.9 | 9.89 | 0.65 | 5.5 | 20.94 | 8.7559 | 32.7947 | 8.6588 | 1003.03 | 18 | 8.6166 | 0.293 | 7.5 | 1010.53 | -9 | 594.378 | 321.115 | 378.768 | -9 | 311.77 | 310.237 | 403.7 | 310.237 | -9 | 301.02 | -9 | 396.56 | -95.53 | 2 |  |  | 103.2187 | 6.2187 | -9
103.2204 | EQU | 0 | 2012-04-12 | 0.22037 | 2012-04-12 | 5:17 | 39.6635 | -72.6042 | 8.94 | -9 | 1528.1 | 311.76 | -92.04 | -0.54 | 31.48 | 1012.5 | -1.69 | 1.78 | 2.73 | 91 | 962.76 | 9.89 | 9.9 | 9.89 | 0.65 | 5.62 | 20.94 | 8.796 | 32.7858 | 8.7039 | 1003 | 18 | 8.6544 | 0.286 | 7.81 | 1010.81 | -9 | 594.381 | 321.118 | 378.773 | -9 | 311.76 | 310.223 | 403.69 | 310.223 | -9 | 301.19 | -9 | 396.52 | -95.33 | 4 |  |  | 103.2204 |  | -9
103.2221 | EQU | 128 | 2012-04-12 | 0.22212 | 2012-04-12 | 5:20 | 39.6721 | -72.6163 | 9.01 | -9 | 1528.5 | 311.77 | -90.12 | -0.53 | 31.43 | 1012.5 | -1.57 | 1.78 | 1.23 | 98 | 962.82 | 9.89 | 9.9 | 9.89 | 0.65 | 5.94 | 20.75 | 8.8537 | 32.7777 | 8.7578 | 1003.02 | 18 | 8.6985 | 0.312 | 7.91 | 1010.93 | -9 | 594.383 | 321.122 | 378.777 | -9 | 311.77 | 310.229 | 403.67 | 310.229 | -9 | 300.89 | -9 | 396.5 | -95.61 | 4 |  |  | 103.2222 |  | -9
103.2239 | EQU | 0 | 2012-04-12 | 0.22388 | 2012-04-12 | 5:22 | 39.6806 | -72.6283 | 9.03 | -9 | 1528.6 | 311.78 | -88.29 | -0.52 | 31.39 | 1012.5 | -1.55 | 1.78 | 4.06 | 105 | 962.76 | 9.89 | 9.9 | 9.89 | 0.65 | 5.94 | 20.75 | 8.8673 | 32.7753 | 8.7702 | 1003.11 | 17.9 | 8.751 | 0.279 | 7.84 | 1010.95 | -9 | 594.385 | 321.125 | 378.781 | -9 | 311.78 | 310.235 | 403.66 | 310.235 | -9 | 301.31 | -9 | 396.51 | -95.2 | 4 |  |  | 103.2239 |  | -9
103.2256 | EQU | 0 | 2012-04-12 | 0.22562 | 2012-04-12 | 5:25 | 39.6892 | -72.6404 | 9.03 | -9 | 1528.9 | 311.8 | -85.96 | -0.51 | 31.34 | 1012.5 | -1.4 | 1.77 | -1.71 | 112 | 962.68 | 9.89 | 9.9 | 9.89 | 0.65 | 5.5 | 20.81 | 8.8749 | 32.7758 | 8.7811 | 1003.04 | 18.2 | 8.7685 | 0.261 | 8.06 | 1011.1 | -9 | 594.387 | 321.129 | 378.785 | -9 | 311.8 | 310.252 | 403.64 | 310.252 | -9 | 301.59 | -9 | 396.46 | -94.87 | 4 |  |  | 103.2257 |  | -9
103.2274 | EQU | 128 | 2012-04-12 | 0.22738 | 2012-04-12 | 5:28 | 39.6979 | -72.6527 | 9.03 | -9 | 1540.1 | 314.19 | -78.25 | -0.46 | 31.29 | 1012.3 | -1.29 | 1.78 | 22.48 | 120 | 962.57 | 9.89 | 9.9 | 9.89 | 0.64 | 5.62 | 20.62 | 8.8718 | 32.7652 | 8.7737 | 1003.1 | 18.2 | 8.7798 | 0.25 | 7.91 | 1011.01 | -9 | 594.39 | 321.132 | 378.79 | -9 | 314.19 | 312.644 | 403.63 | 312.644 | -9 | 304.03 | -9 | 396.46 | -92.43 | 3 | Low LICOR Gas Flow |  | 103.2275 | 6.22745;Low LICOR Gas Flow | -9
103.2291 | EQU-DRAIN | 0 | 2012-04-12 | 0.22914 | 2012-04-12 | 5:30 | 39.7065 | -72.6648 | 9.01 | -9 | 1532.8 | 312.59 | -62.62 | -0.36 | 31.25 | 1012.4 | -1.82 | 1.77 | 44.25 | 127 | 962.53 | 9.89 | 9.9 | 9.89 | 0.65 | 5.94 | 20.56 | 8.8327 | 32.7459 | 8.7261 | 1003.09 | 18.1 | 8.7746 | 0.235 | 7.49 | 1010.58 | -9 | 594.392 | 321.135 | 378.794 | -9 | 312.59 | 311.036 | 403.61 | 311.036 | -9 | 302.54 | -9 | 396.45 | -93.91 | 2 |  |  | 103.2292 | 6.2292 | -9
103.2311 | EQU | 0 | 2012-04-12 | 0.23115 | 2012-04-12 | 5:33 | 39.7169 | -72.6779 | 8.97 | -9 | 1532.1 | 312.43 | -51.54 | -0.3 | 31.19 | 1012.3 | -1.55 | 1.77 | 66.61 | 131 | 962.53 | 9.89 | 9.9 | 9.89 | 0.65 | 6 | 20.56 | 8.7946 | 32.7301 | 8.6951 | 1002.96 | 18.1 | 8.7257 | 0.244 | 7.79 | 1010.75 | -9 | 594.394 | 321.139 | 378.799 | -9 | 312.43 | 310.871 | 403.59 | 310.871 | -9 | 302.32 | -9 | 396.39 | -94.07 | 2 |  |  | 103.2312 | 6.2312 | -9
103.2329 | EQU | 0 | 2012-04-12 | 0.23289 | 2012-04-12 | 5:35 | 39.7263 | -72.6891 | 8.97 | -9 | 1536.9 | 313.4 | -52.42 | -0.3 | 31.14 | 1012.3 | -1.79 | 1.76 | 62.12 | 132 | 962.53 | 9.89 | 9.9 | 9.89 | 0.65 | 6 | 20.5 | 8.7767 | 32.7125 | 8.6785 | 1002.91 | 18.1 | 8.6984 | 0.272 | 7.6 | 1010.51 | -9 | 594.397 | 321.143 | 378.803 | -9 | 313.4 | 311.839 | 403.58 | 311.839 | -9 | 302.84 | -9 | 396.37 | -93.53 | 2 |  |  | 103.233 | 6.233 | -9
103.2347 | EQU | 128 | 2012-04-12 | 0.23465 | 2012-04-12 | 5:38 | 39.7357 | -72.7 | 8.94 | -9 | 1541.5 | 314.28 | -55.17 | -0.32 | 31.09 | 1012.4 | -1.67 | 1.8 | 70.66 | 133 | 962.53 | 9.89 | 9.9 | 9.89 | 0.65 | 5.56 | 20.37 | 8.7731 | 32.6928 | 8.6745 | 1002.96 | 18 | 8.6806 | 0.259 | 7.77 | 1010.73 | -9 | 594.399 | 321.146 | 378.807 | -9 | 314.28 | 312.718 | 403.56 | 312.718 | -9 | 303.92 | -9 | 396.38 | -92.45 | 2 |  |  | 103.2347 | 6.2347 | -9
103.2364 | EQU | 0 | 2012-04-12 | 0.23641 | 2012-04-12 | 5:41 | 39.745 | -72.711 | 8.95 | -9 | 1546.8 | 315.32 | -56.29 | -0.33 | 31.04 | 1012.5 | -1.47 | 1.8 | 82.28 | 133 | 962.51 | 9.89 | 9.9 | 9.89 | 0.65 | 5.56 | 20.25 | 8.7823 | 32.6918 | 8.6817 | 1002.92 | 17.9 | 8.675 | 0.275 | 8.11 | 1011.03 | -9 | 594.401 | 321.15 | 378.811 | -9 | 315.32 | 313.756 | 403.55 | 313.756 | -9 | 304.82 | -9 | 396.35 | -91.53 | 2 |  |  | 103.2365 | 6.2365 | -9
103.2382 | EQU | 0 | 2012-04-12 | 0.23816 | 2012-04-12 | 5:43 | 39.7544 | -72.7219 | 8.96 | -9 | 1550.9 | 316.16 | -56.46 | -0.33 | 30.99 | 1012.4 | -1.4 | 1.81 | 74.46 | 133 | 962.45 | 9.89 | 9.9 | 9.89 | 0.65 | 5.69 | 20.12 | 8.7632 | 32.6902 | 8.6656 | 1002.97 | 17.9 | 8.6808 | 0.279 | 8.03 | 1011 | -9 | 594.404 | 321.153 | 378.815 | -9 | 316.16 | 314.595 | 403.53 | 314.595 | -9 | 305.57 | -9 | 396.35 | -90.78 | 2 |  |  | 103.2382 | 6.2382 | -9
103.2399 | EQU | 128 | 2012-04-12 | 0.23992 | 2012-04-12 | 5:46 | 39.7638 | -72.733 | 8.91 | -9 | 1555.9 | 317.15 | -57.62 | -0.33 | 30.94 | 1012.5 | -1.13 | 1.81 | 82.17 | 133 | 962.26 | 9.89 | 9.9 | 9.89 | 0.65 | 6.06 | 20.31 | 8.72 | 32.6813 | 8.6221 | 1002.87 | 18.1 | 8.6676 | 0.242 | 8.5 | 1011.37 | -9 | 594.406 | 321.157 | 378.82 | -9 | 317.15 | 315.583 | 403.52 | 315.583 | -9 | 307.13 | -9 | 396.3 | -89.17 | 2 |  |  | 103.24 | 6.24 | -9
103.2417 | EQU | 0 | 2012-04-12 | 0.24167 | 2012-04-12 | 5:48 | 39.7732 | -72.744 | 8.91 | -9 | 1559.9 | 318.09 | -55.17 | -0.32 | 30.89 | 1012.1 | -1.56 | 1.82 | 80.16 | 133 | 962.21 | 9.89 | 9.9 | 9.89 | 0.65 | 5.62 | 20.06 | 8.7758 | 32.7035 | 8.6988 | 1002.8 | 18.2 | 8.6279 | 0.282 | 7.74 | 1010.54 | -9 | 594.408 | 321.16 | 378.824 | -9 | 318.09 | 316.522 | 403.5 | 316.522 | -9 | 307.27 | -9 | 396.27 | -89 | 2 |  |  | 103.2417 | 6.2417 | -9
103.2434 | EQU | 0 | 2012-04-12 | 0.24341 | 2012-04-12 | 5:51 | 39.7826 | -72.7552 | 9.03 | -9 | 1564.6 | 319.08 | -53.75 | -0.31 | 30.84 | 1012 | -1.52 | 1.81 | 66.15 | 133 | 962.21 | 9.89 | 9.9 | 9.89 | 0.65 | 5.56 | 19.94 | 8.8834 | 32.7149 | 8.7864 | 1002.74 | 18.2 | 8.689 | 0.341 | 7.74 | 1010.48 | -9 | 594.41 | 321.164 | 378.828 | -9 | 319.08 | 317.511 | 403.49 | 317.511 | -9 | 307.42 | -9 | 396.21 | -88.79 | 2 |  |  | 103.2435 | 6.2435 | -9
103.2452 | EQU | 0 | 2012-04-12 | 0.24517 | 2012-04-12 | 5:53 | 39.7921 | -72.7665 | 9.02 | -9 | 1570.6 | 320.3 | -52.71 | -0.31 | 30.79 | 1012.1 | -1.52 | 1.83 | 62.92 | 133 | 962.21 | 9.89 | 9.9 | 9.89 | 0.65 | 5.75 | 20.12 | 8.8672 | 32.7151 | 8.777 | 1002.85 | 18.3 | 8.7758 | 0.244 | 7.73 | 1010.58 | -9 | 594.412 | 321.167 | 378.832 | -9 | 320.3 | 318.73 | 403.47 | 318.73 | -9 | 309.9 | -9 | 396.22 | -86.32 | 2 |  |  | 103.2452 | 6.2452 | -9
103.2469 | EQU | 0 | 2012-04-12 | 0.24692 | 2012-04-12 | 5:56 | 39.8016 | -72.7779 | 9.02 | -9 | 1575.2 | 321.16 | -51.79 | -0.3 | 30.74 | 1012.3 | -1.58 | 1.82 | 70.42 | 134 | 962.17 | 9.89 | 9.9 | 9.89 | 0.65 | 6 | 20 | 8.8272 | 32.718 | 8.7249 | 1002.9 | 18.4 | 8.7781 | 0.242 | 7.82 | 1010.72 | -9 | 594.415 | 321.171 | 378.837 | -9 | 321.16 | 319.588 | 403.46 | 319.588 | -9 | 310.81 | -9 | 396.22 | -85.41 | 2 |  |  | 103.247 | 6.247 | -9
103.2487 | EQU | 0 | 2012-04-12 | 0.24867 | 2012-04-12 | 5:58 | 39.8109 | -72.7893 | 9.03 | -9 | 1578.6 | 321.88 | -52 | -0.3 | 30.7 | 1012.2 | -1.45 | 1.83 | 81.91 | 134 | 961.96 | 9.89 | 9.9 | 9.89 | 0.65 | 5.56 | 20.12 | 8.9052 | 32.7227 | 8.8144 | 1002.89 | 18.3 | 8.7315 | 0.299 | 7.86 | 1010.75 | -9 | 594.417 | 321.174 | 378.841 | -9 | 321.88 | 320.306 | 403.44 | 320.306 | -9 | 310.77 | -9 | 396.22 | -85.45 | 2 |  |  | 103.2487 | 6.2487 | -9
103.2504 | EQU | 0 | 2012-04-12 | 0.25042 | 2012-04-12 | 6:01 | 39.8203 | -72.8006 | 9.07 | -9 | 1578.6 | 321.8 | -52.5 | -0.3 | 30.65 | 1012.2 | -1.08 | 1.83 | 70.8 | 135 | 961.9 | 9.89 | 9.9 | 9.89 | 0.65 | 5.56 | 20 | 8.902 | 32.7211 | 8.8014 | 1002.99 | 18.3 | 8.803 | 0.267 | 8.13 | 1011.12 | -9 | 594.419 | 321.177 | 378.845 | -9 | 321.8 | 320.222 | 403.43 | 320.222 | -9 | 311.21 | -9 | 396.22 | -85.01 | 2 |  |  | 103.2505 | 6.2505 | -9
103.2522 | EQU | 0 | 2012-04-12 | 0.25218 | 2012-04-12 | 6:03 | 39.8298 | -72.812 | 9.05 | -9 | 1580.4 | 322.1 | -53.33 | -0.31 | 30.6 | 1012.3 | -1.58 | 1.8 | 86.73 | 136 | 961.9 | 9.89 | 9.9 | 9.89 | 0.65 | 5.87 | 20 | 8.8704 | 32.7128 | 8.7679 | 1002.99 | 18.4 | 8.803 | 0.247 | 7.73 | 1010.72 | -9 | 594.422 | 321.181 | 378.849 | -9 | 322.1 | 320.519 | 403.41 | 320.519 | -9 | 311.64 | -9 | 396.21 | -84.57 | 2 |  |  | 103.2523 | 6.2523 | -9
103.2539 | EQU | 0 | 2012-04-12 | 0.25394 | 2012-04-12 | 6:06 | 39.8391 | -72.8232 | 9 | -9 | 1580.5 | 322.13 | -56.75 | -0.33 | 30.56 | 1012.2 | -1.56 | 1.8 | 94.26 | 138 | 961.9 | 9.89 | 9.9 | 9.89 | 0.65 | 5.81 | 20.06 | 8.8304 | 32.702 | 8.7318 | 1003.02 | 18.2 | 8.7723 | 0.228 | 7.62 | 1010.64 | -9 | 594.424 | 321.184 | 378.853 | -9 | 322.13 | 320.545 | 403.4 | 320.545 | -9 | 311.91 | -9 | 396.21 | -84.31 | 2 |  |  | 103.254 | 6.254 | -9
103.2557 | EQU | 0 | 2012-04-12 | 0.25568 | 2012-04-12 | 6:08 | 39.8486 | -72.8345 | 8.98 | -9 | 1576.7 | 321.22 | -59.5 | -0.35 | 30.52 | 1012.3 | -1.4 | 1.8 | 92 | 138 | 961.9 | 9.89 | 9.9 | 9.89 | 0.65 | 5.5 | 20.19 | 8.802 | 32.6965 | 8.699 | 1003.12 | 18.3 | 8.7362 | 0.244 | 7.78 | 1010.9 | -9 | 594.426 | 321.188 | 378.858 | -9 | 321.22 | 319.629 | 403.38 | 319.629 | -9 | 310.89 | -9 | 396.25 | -85.36 | 2 |  |  | 103.2558 | 6.2557 | -9
103.2588 | STD2 | 0 | 2012-04-12 | 0.25878 | 2012-04-12 | 6:13 | 39.8653 | -72.8542 | 8.99 | 593.64 | 2668.6 | 594.43 | -159.62 | -0.97 | 30.45 | 1012.6 | -1.07 | 1.82 | 67.3 | 138 | 961.9 | 9.89 | 9.9 | 9.89 | 0.65 | 5.62 | 20.19 | 8.8611 | 32.7114 | 8.7647 | 1003.36 | 18.2 | 8.7229 | 0.267 | 8.17 | 1011.53 | 0.79 | -9 | -9 | -9 | -9 | 594.43 | -9 | -9 | -9 | -9 | -9 | -9 | -9 | -9 | 2 |  |  | 103.2588 | 6.2588 | -9
103.2619 | STD3 | 0 | 2012-04-12 | 0.2619 | 2012-04-12 | 6:17 | 39.8821 | -72.8737 | 9.04 | 319.82 | 1578.8 | 321.2 | -177.04 | -1.08 | 30.39 | 1012.7 | -1.04 | 1.82 | 66.15 | 138 | 961.9 | 9.89 | 9.9 | 9.89 | 0.65 | 5.81 | 20.19 | 8.8798 | 32.7116 | 8.7769 | 1003.4 | 18.1 | 8.7692 | 0.271 | 8.26 | 1011.66 | 1.38 | -9 | -9 | -9 | -9 | 321.2 | -9 | -9 | -9 | -9 | -9 | -9 | -9 | -9 | 2 |  |  | 103.262 | 6.262 | -9
103.265 | STD4 | 0 | 2012-04-12 | 0.265 | 2012-04-12 | 6:22 | 39.8982 | -72.8944 | 8.98 | 377.14 | 1838.7 | 378.88 | -183.91 | -1.12 | 30.32 | 1012.6 | -1 | 1.8 | 68.55 | 138 | 961.81 | 9.89 | 9.9 | 9.89 | 0.65 | 5.94 | 19.94 | 8.8275 | 32.7015 | 8.7285 | 1003.44 | 18.2 | 8.7592 | 0.221 | 8.16 | 1011.6 | 1.74 | -9 | -9 | -9 | -9 | 378.88 | -9 | -9 | -9 | -9 | -9 | -9 | -9 | -9 | 2 |  |  | 103.2651 | 6.2651 | -9
103.2681 | ATM | 0 | 2012-04-12 | 0.26811 | 2012-04-12 | 6:26 | 39.9127 | -72.9168 | 8.96 | -9 | 1946 | 404.26 | -34.08 | -0.2 | 30.26 | 1012.6 | -0.96 | 1.82 | 52.84 | 138 | 961.62 | 9.89 | 9.9 | 9.89 | 0.65 | 6 | 19.94 | 8.8121 | 32.7175 | 8.7188 | 1003.5 | 18.1 | 8.725 | 0.235 | 8.14 | 1011.64 | -9 | 594.46 | 321.214 | 378.886 | -9 | 404.26 | 402.866 | -9 | -9 | 402.866 | -9 | 395.89 | -9 | -9 | 2 |  |  | 103.2682 | 6.2682 | -9
103.2695 | ATM | 0 | 2012-04-12 | 0.26948 | 2012-04-12 | 6:28 | 39.9193 | -72.9268 | 8.98 | -9 | 1947.2 | 404.52 | -23.54 | -0.13 | 30.23 | 1012.7 | -0.9 | 1.79 | 53.21 | 138 | 961.58 | 9.89 | 9.9 | 9.89 | 0.65 | 5.56 | 19.87 | 8.8639 | 32.7383 | 8.7817 | 1003.49 | 18.3 | 8.7206 | 0.259 | 8.31 | 1011.8 | -9 | 594.464 | 321.218 | 378.889 | -9 | 404.52 | 403.124 | -9 | -9 | 403.124 | -9 | 396.14 | -9 | -9 | 2 |  |  | 103.2695 | 6.2695 | -9
103.2708 | ATM-DRAIN | 0 | 2012-04-12 | 0.27084 | 2012-04-12 | 6:30 | 39.926 | -72.9363 | 9.02 | -9 | 1948.2 | 404.71 | -15.58 | -0.09 | 30.2 | 1012.7 | -0.78 | 1.81 | 52.89 | 138 | 961.58 | 9.89 | 9.9 | 9.89 | 0.65 | 5.62 | 20.06 | 8.8874 | 32.7365 | 8.7932 | 1003.52 | 18.2 | 8.7538 | 0.266 | 8.4 | 1011.92 | -9 | 594.468 | 321.221 | 378.892 | -9 | 404.71 | 403.311 | -9 | -9 | 403.311 | -9 | 396.33 | -9 | -9 | 2 |  |  | 103.2709 | 6.2709 | -9
103.2725 | ATM | 128 | 2012-04-12 | 0.27247 | 2012-04-12 | 6:32 | 39.9338 | -72.9476 | 9.04 | -9 | 1948.8 | 404.84 | -9.42 | -0.05 | 30.17 | 1012.6 | -0.7 | 1.8 | 53.09 | 138 | 961.58 | 9.89 | 9.9 | 9.89 | 0.65 | 5.56 | 19.94 | 8.8907 | 32.7483 | 8.7915 | 1003.48 | 18 | 8.7902 | 0.25 | 8.42 | 1011.9 | -9 | 594.473 | 321.224 | 378.895 | -9 | 404.84 | 403.437 | -9 | -9 | 403.437 | -9 | 396.43 | -9 | -9 | 2 |  |  | 103.2725 | 6.2725 | -9
103.2738 | ATM | 0 | 2012-04-12 | 0.27384 | 2012-04-12 | 6:34 | 39.9404 | -72.957 | 9.01 | -9 | 1949.2 | 404.94 | -4.29 | -0.02 | 30.14 | 1012.6 | -0.55 | 1.8 | 52.8 | 138 | 961.58 | 9.89 | 9.9 | 9.89 | 0.67 | 5.56 | 19.94 | 8.8174 | 32.7258 | 8.7053 | 1003.53 | 17.7 | 8.7921 | 0.218 | 8.52 | 1012.05 | -9 | 594.478 | 321.228 | 378.897 | -9 | 404.94 | 403.534 | -9 | -9 | 403.534 | -9 | 396.54 | -9 | -9 | 2 |  |  | 103.2739 | 6.2739 | -9
103.2772 | EQU | 128 | 2012-04-12 | 0.27723 | 2012-04-12 | 6:39 | 39.9566 | -72.9802 | 9.08 | -9 | 1566.6 | 318.51 | -38.5 | -0.22 | 30.07 | 1012.6 | -0.98 | 1.81 | 68.32 | 142 | 961.58 | 9.89 | 9.9 | 9.89 | 0.65 | 6.06 | 20 | 8.933 | 32.7631 | 8.8222 | 1003.42 | 17.8 | 8.7542 | 0.326 | 8.2 | 1011.62 | -9 | 594.488 | 321.235 | 378.904 | -9 | 318.51 | 316.866 | 403.54 | 316.866 | -9 | 307.33 | -9 | 396.51 | -89.18 | 2 |  |  | 103.2773 | 6.2773 | -9
103.279 | EQU | 0 | 2012-04-12 | 0.27899 | 2012-04-12 | 6:42 | 39.965 | -72.9922 | 9.04 | -9 | 1563.4 | 317.79 | -42.92 | -0.25 | 30.05 | 1012.6 | -1.02 | 1.82 | 94.14 | 142 | 961.56 | 9.89 | 9.9 | 9.89 | 0.65 | 5.56 | 20.06 | 8.9311 | 32.7646 | 8.854 | 1003.53 | 17.7 | 8.8149 | 0.225 | 8.05 | 1011.58 | -9 | 594.494 | 321.24 | 378.908 | -9 | 317.79 | 316.14 | 403.62 | 316.14 | -9 | 307.93 | -9 | 396.62 | -88.69 | 2 |  |  | 103.2791 | 6.2791 | -9
103.2807 | EQU | 0 | 2012-04-12 | 0.28074 | 2012-04-12 | 6:44 | 39.9734 | -73.0041 | 9.02 | -9 | 1564 | 317.9 | -46.42 | -0.27 | 30.01 | 1012.6 | -0.56 | 1.82 | 62.7 | 142 | 961.54 | 9.89 | 9.9 | 9.89 | 0.65 | 5.56 | 19.81 | 8.8774 | 32.7675 | 8.8173 | 1003.6 | 17.7 | 8.85 | 0.17 | 8.44 | 1012.04 | -9 | 594.5 | 321.244 | 378.911 | -9 | 317.9 | 316.247 | 403.7 | 316.247 | -9 | 308.9 | -9 | 396.71 | -87.81 | 2 |  |  | 103.2808 | 6.2808 | -9
103.2825 | EQU | 128 | 2012-04-12 | 0.2825 | 2012-04-12 | 6:47 | 39.9819 | -73.0162 | 8.88 | -9 | 1570.2 | 319.17 | -49.29 | -0.28 | 29.99 | 1012.6 | -1.09 | 1.82 | 67.34 | 142 | 961.41 | 9.89 | 9.9 | 9.89 | 0.65 | 6.06 | 19.69 | 8.7276 | 32.7471 | 8.7319 | 1003.57 | 17.9 | 8.8217 | 0.058 | 7.94 | 1011.51 | -9 | 594.505 | 321.248 | 378.914 | -9 | 319.17 | 317.517 | 403.78 | 317.517 | -9 | 311.48 | -9 | 396.79 | -85.31 | 2 |  |  | 103.2826 | 6.2826 | -9
103.2843 | EQU | 0 | 2012-04-12 | 0.28426 | 2012-04-12 | 6:49 | 39.9904 | -73.0281 | 9.14 | -9 | 1574.7 | 320.1 | -51.21 | -0.3 | 29.96 | 1012.6 | -0.98 | 1.77 | 88.08 | 142 | 961.27 | 9.89 | 9.9 | 9.89 | 0.65 | 5.56 | 19.81 | 9.0172 | 32.8061 | 8.9388 | 1003.54 | 17.8 | 8.7427 | 0.397 | 8.08 | 1011.62 | -9 | 594.511 | 321.252 | 378.918 | -9 | 320.1 | 318.445 | 403.86 | 318.445 | -9 | 307.92 | -9 | 396.88 | -88.96 | 2 |  |  | 103.2843 | 6.2843 | -9
103.286 | EQU | 0 | 2012-04-12 | 0.28601 | 2012-04-12 | 6:52 | 39.9988 | -73.0401 | 9.25 | -9 | 1575.7 | 320.3 | -52.58 | -0.3 | 29.93 | 1012.5 | -1.19 | 1.78 | 100.43 | 142 | 961.27 | 9.89 | 9.9 | 9.89 | 0.65 | 5.56 | 19.87 | 9.1802 | 32.8612 | 9.1306 | 1003.52 | 17.7 | 8.9137 | 0.336 | 7.79 | 1011.31 | -9 | 594.516 | 321.256 | 378.921 | -9 | 320.3 | 318.642 | 403.94 | 318.642 | -9 | 308.78 | -9 | 396.9 | -88.11 | 2 |  |  | 103.2861 | 6.2861 | -9
103.2878 | EQU | 128 | 2012-04-12 | 0.28775 | 2012-04-12 | 6:54 | 40.0072 | -73.052 | 9.53 | -9 | 1582.5 | 321.74 | -51.83 | -0.3 | 29.91 | 1012.5 | -0.82 | 1.77 | 68.64 | 142 | 961.27 | 9.89 | 9.9 | 9.89 | 0.65 | 6.06 | 19.81 | 9.4597 | 32.9723 | 9.3858 | 1003.57 | 17.8 | 9.1053 | 0.425 | 8.11 | 1011.68 | -9 | 594.522 | 321.26 | 378.925 | -9 | 321.74 | 320.082 | 404.02 | 320.082 | -9 | 309.07 | -9 | 396.94 | -87.87 | 2 |  |  | 103.2878 | 6.2878 | -9
103.2895 | EQU | 0 | 2012-04-12 | 0.28951 | 2012-04-12 | 6:57 | 40.0156 | -73.0641 | 9.67 | -9 | 1606.5 | 326.87 | -51.75 | -0.3 | 29.89 | 1012.5 | -1 | 1.83 | 89.89 | 142 | 961.27 | 9.89 | 9.9 | 9.89 | 0.65 | 5.56 | 19.87 | 9.5514 | 33.0113 | 9.46 | 1003.52 | 17.8 | 9.3547 | 0.315 | 7.98 | 1011.5 | -9 | 594.527 | 321.264 | 378.928 | -9 | 326.87 | 325.222 | 404.1 | 325.222 | -9 | 315.4 | -9 | 396.93 | -81.52 | 2 |  |  | 103.2896 | 6.2896 | -9
103.2913 | EQU | 0 | 2012-04-12 | 0.29126 | 2012-04-12 | 7:00 | 40.024 | -73.0762 | 9.64 | -9 | 1625.8 | 331.04 | -51.5 | -0.3 | 29.86 | 1012.4 | -0.95 | 1.83 | 81.24 | 142 | 961.27 | 9.89 | 9.9 | 9.89 | 0.65 | 5.56 | 19.69 | 9.5099 | 33.0212 | 9.4176 | 1003.49 | 17.9 | 9.4506 | 0.189 | 7.96 | 1011.45 | -9 | 594.533 | 321.268 | 378.932 | -9 | 331.04 | 329.399 | 404.18 | 329.399 | -9 | 321.15 | -9 | 396.96 | -75.81 | 2 |  |  | 103.2913 | 6.2913 | -9
103.293 | EQU | 128 | 2012-04-12 | 0.29302 | 2012-04-12 | 7:02 | 40.0325 | -73.0883 | 9.66 | -9 | 1633.9 | 332.8 | -51.71 | -0.3 | 29.84 | 1012.4 | -1.1 | 1.83 | 78.33 | 142 | 961.27 | 9.89 | 9.9 | 9.89 | 0.65 | 6.06 | 19.62 | 9.5117 | 33.0143 | 9.4108 | 1003.52 | 17.9 | 9.4227 | 0.237 | 7.78 | 1011.3 | -9 | 594.539 | 321.272 | 378.935 | -9 | 332.8 | 331.16 | 404.26 | 331.16 | -9 | 322.16 | -9 | 397.06 | -74.9 | 2 |  |  | 103.2931 | 6.2931 | -9
103.2948 | EQU | 0 | 2012-04-12 | 0.29478 | 2012-04-12 | 7:05 | 40.0409 | -73.1004 | 9.64 | -9 | 1636.6 | 333.35 | -52.29 | -0.3 | 29.82 | 1012.4 | -0.93 | 1.84 | 66.34 | 142 | 961.27 | 9.89 | 9.9 | 9.89 | 0.65 | 5.62 | 19.87 | 9.5347 | 33.0188 | 9.451 | 1003.51 | 17.8 | 9.4116 | 0.228 | 7.96 | 1011.47 | -9 | 594.544 | 321.276 | 378.939 | -9 | 333.35 | 331.708 | 404.34 | 331.708 | -9 | 322.88 | -9 | 397.14 | -74.26 | 2 |  |  | 103.2948 | 6.2949 | -9
103.2965 | EQU | 0 | 2012-04-12 | 0.29653 | 2012-04-12 | 7:07 | 40.0494 | -73.1124 | 9.69 | -9 | 1640.1 | 334.11 | -52.46 | -0.3 | 29.8 | 1012.4 | -1.08 | 1.81 | 92.22 | 143 | 961.27 | 9.89 | 9.9 | 9.89 | 0.65 | 5.5 | 19.56 | 9.5636 | 33.0188 | 9.4724 | 1003.49 | 17.9 | 9.4459 | 0.244 | 7.83 | 1011.32 | -9 | 594.55 | 321.28 | 378.942 | -9 | 334.11 | 332.466 | 404.42 | 332.466 | -9 | 323.34 | -9 | 397.2 | -73.86 | 2 |  |  | 103.2966 | 6.2966 | -9
103.2983 | EQU | 128 | 2012-04-12 | 0.29829 | 2012-04-12 | 7:10 | 40.0579 | -73.1244 | 9.68 | -9 | 1644.3 | 335.01 | -52.67 | -0.3 | 29.78 | 1012.4 | -0.82 | 1.8 | 88.95 | 143 | 961.27 | 9.89 | 9.9 | 9.89 | 0.65 | 5.69 | 19.56 | 9.5808 | 33.0424 | 9.4926 | 1003.48 | 17.8 | 9.4698 | 0.21 | 8.1 | 1011.58 | -9 | 594.555 | 321.284 | 378.946 | -9 | 335.01 | 333.365 | 404.5 | 333.365 | -9 | 324.77 | -9 | 397.27 | -72.5 | 2 |  |  | 103.2984 | 6.2984 | -9
103.3 | EQU | 0 | 2012-04-12 | 0.30003 | 2012-04-12 | 7:12 | 40.0664 | -73.1365 | 9.8 | -9 | 1645.7 | 335.28 | -53.04 | -0.31 | 29.76 | 1012.4 | -0.9 | 1.81 | 84.59 | 144 | 961.27 | 9.89 | 9.9 | 9.89 | 0.65 | 5.94 | 19.56 | 9.7153 | 33.1174 | 9.6124 | 1003.5 | 18.1 | 9.4899 | 0.31 | 8 | 1011.5 | -9 | 594.561 | 321.288 | 378.949 | -9 | 335.28 | 333.632 | 404.57 | 333.632 | -9 | 323.6 | -9 | 397.35 | -73.75 | 2 |  |  | 103.3001 | 6.3001 | -9
103.3018 | EQU | 0 | 2012-04-12 | 0.30179 | 2012-04-12 | 7:15 | 40.0749 | -73.1487 | 9.85 | -9 | 1640.5 | 334.14 | -54.46 | -0.31 | 29.73 | 1012.3 | -1.58 | 1.81 | 100.37 | 144 | 961.27 | 9.89 | 9.9 | 9.89 | 0.65 | 5.5 | 19.75 | 9.7227 | 33.1184 | 9.6263 | 1003.5 | 17.9 | 9.5978 | 0.252 | 7.22 | 1010.72 | -9 | 594.566 | 321.292 | 378.952 | -9 | 334.14 | 332.485 | 404.65 | 332.485 | -9 | 323.02 | -9 | 397.39 | -74.38 | 2 |  |  | 103.3019 | 6.3019 | -9
103.3035 | EQU | 128 | 2012-04-12 | 0.30354 | 2012-04-12 | 7:17 | 40.0833 | -73.1608 | 9.82 | -9 | 1639.9 | 333.97 | -55.04 | -0.32 | 29.71 | 1012.4 | -0.93 | 1.8 | 82.9 | 144 | 961.27 | 9.89 | 9.9 | 9.89 | 0.65 | 5.56 | 19.75 | 9.669 | 33.0875 | 9.5702 | 1003.54 | 17.9 | 9.6245 | 0.195 | 7.93 | 1011.47 | -9 | 594.572 | 321.296 | 378.956 | -9 | 333.97 | 332.311 | 404.73 | 332.311 | -9 | 323.87 | -9 | 397.48 | -73.61 | 2 |  |  | 103.3036 | 6.3036 | -9
103.3053 | EQU | 0 | 2012-04-12 | 0.3053 | 2012-04-12 | 7:20 | 40.0917 | -73.173 | 9.78 | -9 | 1641.5 | 334.3 | -54.75 | -0.32 | 29.69 | 1012.4 | -0.84 | 1.8 | 79.45 | 144 | 961.27 | 9.89 | 9.9 | 9.89 | 0.65 | 6 | 19.44 | 9.6248 | 33.0747 | 9.5306 | 1003.55 | 17.8 | 9.577 | 0.203 | 8.01 | 1011.56 | -9 | 594.577 | 321.3 | 378.959 | -9 | 334.3 | 332.638 | 404.81 | 332.638 | -9 | 324.13 | -9 | 397.57 | -73.45 | 2 |  |  | 103.3054 | 6.3054 | -9
103.3071 | EQU | 0 | 2012-04-12 | 0.30705 | 2012-04-12 | 7:22 | 40.1001 | -73.1851 | 9.76 | -9 | 1643.1 | 334.68 | -53.17 | -0.31 | 29.67 | 1012.3 | -0.79 | 1.8 | 76.93 | 144 | 961.27 | 9.89 | 9.9 | 9.89 | 0.65 | 5.69 | 19.56 | 9.6128 | 33.044 | 9.5112 | 1003.24 | 17.9 | 9.5356 | 0.224 | 8.27 | 1011.51 | -9 | 594.583 | 321.304 | 378.963 | -9 | 334.68 | 333.015 | 404.89 | 333.015 | -9 | 324.19 | -9 | 397.54 | -73.35 | 2 |  |  | 103.3071 | 6.3071 | -9
103.3088 | EQU | 0 | 2012-04-12 | 0.30881 | 2012-04-12 | 7:25 | 40.1084 | -73.1974 | 9.72 | -9 | 1645.9 | 335.35 | -54.21 | -0.31 | 29.65 | 1012.1 | -1.23 | 1.82 | 83.95 | 144 | 961.27 | 9.89 | 9.9 | 9.89 | 0.65 | 5.44 | 19.44 | 9.574 | 33.0262 | 9.4841 | 1002.9 | 17.9 | 9.5137 | 0.206 | 7.97 | 1010.87 | -9 | 594.589 | 321.309 | 378.966 | -9 | 335.35 | 333.683 | 404.97 | 333.683 | -9 | 324.89 | -9 | 397.49 | -72.6 | 2 |  |  | 103.3089 | 6.3089 | -9
103.3106 | EQU | 0 | 2012-04-12 | 0.31056 | 2012-04-12 | 7:27 | 40.1167 | -73.2097 | 9.72 | -9 | 1651.2 | 336.46 | -53.37 | -0.31 | 29.62 | 1012.1 | -1.26 | 1.81 | 83.95 | 144 | 961.27 | 9.89 | 9.9 | 9.89 | 0.65 | 5.75 | 19.44 | 9.6021 | 33.0032 | 9.5248 | 1003.04 | 17.8 | 9.4874 | 0.233 | 7.8 | 1010.84 | -9 | 594.594 | 321.313 | 378.97 | -9 | 336.46 | 334.793 | 405.05 | 334.793 | -9 | 325.6 | -9 | 397.63 | -72.03 | 2 |  |  | 103.3106 | 6.3106 | -9
103.3123 | EQU-DRAIN | 0 | 2012-04-12 | 0.31231 | 2012-04-12 | 7:30 | 40.1248 | -73.2221 | 9.75 | -9 | 1658.2 | 337.91 | -53.62 | -0.31 | 29.6 | 1012.2 | -1.32 | 1.8 | 82.9 | 144 | 961.27 | 9.89 | 9.9 | 9.89 | 0.65 | 5.81 | 19.44 | 9.5934 | 32.9432 | 9.4917 | 1002.92 | 17.9 | 9.5194 | 0.231 | 7.96 | 1010.88 | -9 | 594.6 | 321.317 | 378.973 | -9 | 337.91 | 336.243 | 405.13 | 336.243 | -9 | 327.04 | -9 | 397.65 | -70.61 | 2 |  |  | 103.3124 | 6.3124 | -9
103.3143 | EQU | 0 | 2012-04-12 | 0.31431 | 2012-04-12 | 7:33 | 40.1333 | -73.2369 | 9.73 | -9 | 1667.6 | 340.02 | -52.67 | -0.3 | 29.58 | 1012.1 | -1.08 | 1.81 | 68.04 | 145 | 961.04 | 9.89 | 9.9 | 9.89 | 0.65 | 5.75 | 19.5 | 9.5962 | 32.8862 | 9.5007 | 1002.89 | 17.6 | 9.4919 | 0.238 | 8.13 | 1011.02 | -9 | 594.606 | 321.321 | 378.977 | -9 | 340.02 | 338.354 | 405.22 | 338.354 | -9 | 329.04 | -9 | 397.74 | -68.7 | 2 |  |  | 103.3144 | 6.3144 | -9
103.3161 | EQU | 0 | 2012-04-12 | 0.31606 | 2012-04-12 | 7:35 | 40.1406 | -73.2501 | 9.71 | -9 | 1675.1 | 341.64 | -54.71 | -0.32 | 29.55 | 1012.1 | -1.29 | 1.81 | 87.21 | 145 | 960.95 | 9.89 | 9.9 | 9.89 | 0.65 | 5.44 | 19.44 | 9.5701 | 32.8631 | 9.4773 | 1002.94 | 17.8 | 9.4997 | 0.21 | 7.87 | 1010.81 | -9 | 594.612 | 321.325 | 378.981 | -9 | 341.64 | 339.974 | 405.3 | 339.974 | -9 | 330.94 | -9 | 397.83 | -66.89 | 2 |  |  | 103.3161 | 6.3161 | -9
103.3178 | EQU | 128 | 2012-04-12 | 0.31782 | 2012-04-12 | 7:38 | 40.148 | -73.2632 | 9.69 | -9 | 1678.9 | 342.45 | -55.83 | -0.32 | 29.53 | 1012 | -0.67 | 1.81 | 65.34 | 145 | 960.95 | 9.89 | 9.9 | 9.89 | 0.65 | 5.69 | 19.5 | 9.5498 | 32.8348 | 9.4627 | 1002.8 | 17.7 | 9.4801 | 0.21 | 8.53 | 1011.33 | -9 | 594.617 | 321.329 | 378.984 | -9 | 342.45 | 340.782 | 405.38 | 340.782 | -9 | 331.91 | -9 | 397.86 | -65.95 | 2 |  |  | 103.3179 | 6.3179 | -9
103.3196 | EQU | 0 | 2012-04-12 | 0.31957 | 2012-04-12 | 7:40 | 40.1554 | -73.2762 | 9.68 | -9 | 1681.8 | 342.99 | -56.04 | -0.32 | 29.5 | 1012.2 | -1.26 | 1.79 | 77.18 | 145 | 960.95 | 9.89 | 9.9 | 9.89 | 0.65 | 5.94 | 19.31 | 9.5417 | 32.8088 | 9.4482 | 1002.86 | 17.7 | 9.4645 | 0.215 | 8.08 | 1010.94 | -9 | 594.623 | 321.333 | 378.988 | -9 | 342.99 | 341.32 | 405.46 | 341.32 | -9 | 332.23 | -9 | 397.97 | -65.74 | 2 |  |  | 103.3196 | 6.3196 | -9
103.3213 | EQU | 0 | 2012-04-12 | 0.32133 | 2012-04-12 | 7:43 | 40.1629 | -73.2893 | 9.66 | -9 | 1683.1 | 343.24 | -56.96 | -0.33 | 29.48 | 1012.2 | -0.72 | 1.8 | 63.27 | 145 | 960.95 | 9.89 | 9.9 | 9.89 | 0.65 | 5.5 | 19.37 | 9.5199 | 32.7748 | 9.4297 | 1002.94 | 17.8 | 9.45 | 0.21 | 8.54 | 1011.48 | -9 | 594.628 | 321.337 | 378.991 | -9 | 343.24 | 341.567 | 405.54 | 341.567 | -9 | 332.73 | -9 | 398.08 | -65.35 | 2 |  |  | 103.3214 | 6.3214 | -9
103.3231 | EQU | 128 | 2012-04-12 | 0.32308 | 2012-04-12 | 7:45 | 40.1703 | -73.3023 | 9.67 | -9 | 1684.6 | 343.54 | -57.5 | -0.33 | 29.45 | 1012.2 | -1.6 | 1.79 | 102.76 | 145 | 960.95 | 9.89 | 9.9 | 9.89 | 0.65 | 5.56 | 19.44 | 9.5371 | 32.7243 | 9.4442 | 1002.91 | 17.7 | 9.432 | 0.238 | 7.69 | 1010.6 | -9 | 594.634 | 321.342 | 378.994 | -9 | 343.54 | 341.864 | 405.62 | 341.864 | -9 | 332.33 | -9 | 398.15 | -65.82 | 2 |  |  | 103.3231 | 6.3232 | -9
103.3248 | EQU | 0 | 2012-04-12 | 0.32483 | 2012-04-12 | 7:48 | 40.1777 | -73.3153 | 9.66 | -9 | 1687.8 | 344.25 | -57.58 | -0.33 | 29.43 | 1012.1 | -1.17 | 1.84 | 83.01 | 145 | 960.95 | 9.89 | 9.9 | 9.89 | 0.65 | 6.06 | 19.25 | 9.519 | 32.6799 | 9.4295 | 1002.75 | 17.7 | 9.4424 | 0.218 | 8.18 | 1010.93 | -9 | 594.639 | 321.346 | 378.998 | -9 | 344.25 | 342.572 | 405.7 | 342.572 | -9 | 333.42 | -9 | 398.16 | -64.75 | 2 |  |  | 103.3249 | 6.3249 | -9
103.3266 | EQU | 0 | 2012-04-12 | 0.32659 | 2012-04-12 | 7:50 | 40.1851 | -73.3286 | 9.63 | -9 | 1689.8 | 344.65 | -57.5 | -0.33 | 29.41 | 1012.2 | -1.33 | 1.81 | 95.8 | 145 | 960.93 | 9.89 | 9.9 | 9.89 | 0.65 | 5.62 | 19.06 | 9.4866 | 32.6501 | 9.3926 | 1002.93 | 17.9 | 9.4313 | 0.199 | 7.94 | 1010.87 | -9 | 594.645 | 321.35 | 379.001 | -9 | 344.65 | 342.969 | 405.78 | 342.969 | -9 | 334.06 | -9 | 398.32 | -64.26 | 2 |  |  | 103.3267 | 6.3267 | -9
103.3283 | EQU | 128 | 2012-04-12 | 0.32833 | 2012-04-12 | 7:53 | 40.1925 | -73.3417 | 9.6 | -9 | 1690.7 | 344.76 | -56.29 | -0.32 | 29.38 | 1012.3 | -1.41 | 1.81 | 73.05 | 145 | 960.93 | 9.89 | 9.9 | 9.89 | 0.65 | 5.5 | 19 | 9.4543 | 32.6187 | 9.3611 | 1002.9 | 17.9 | 9.3975 | 0.203 | 7.99 | 1010.89 | -9 | 594.65 | 321.354 | 379.005 | -9 | 344.76 | 343.075 | 405.86 | 343.075 | -9 | 334.12 | -9 | 398.39 | -64.27 | 2 |  |  | 103.3284 | 6.3284 | -9
103.3301 | EQU | 0 | 2012-04-12 | 0.33009 | 2012-04-12 | 7:55 | 40.1999 | -73.355 | 9.59 | -9 | 1692.1 | 344.95 | -54.92 | -0.32 | 29.36 | 1012.5 | -0.96 | 1.82 | 82.8 | 145 | 960.82 | 9.89 | 9.9 | 9.89 | 0.65 | 5.94 | 19.12 | 9.4688 | 32.569 | 9.3743 | 1003.23 | 17.9 | 9.3649 | 0.225 | 8.31 | 1011.54 | -9 | 594.656 | 321.358 | 379.008 | -9 | 344.95 | 343.262 | 405.94 | 343.262 | -9 | 334.21 | -9 | 398.61 | -64.41 | 2 |  |  | 103.3302 | 6.3302 | -9
103.3318 | EQU | 0 | 2012-04-12 | 0.33184 | 2012-04-12 | 7:58 | 40.2073 | -73.3682 | 9.58 | -9 | 1694.1 | 345.38 | -54.87 | -0.32 | 29.33 | 1012.5 | -0.99 | 1.82 | 83.01 | 145 | 960.76 | 9.89 | 9.9 | 9.89 | 0.65 | 5.75 | 19 | 9.4412 | 32.5373 | 9.3421 | 1003.39 | 17.9 | 9.3726 | 0.207 | 8.12 | 1011.51 | -9 | 594.662 | 321.362 | 379.012 | -9 | 345.38 | 343.689 | 406.02 | 343.689 | -9 | 334.86 | -9 | 398.75 | -63.89 | 2 |  |  | 103.3319 | 6.3319 | -9
103.3336 | EQU | 128 | 2012-04-12 | 0.3336 | 2012-04-12 | 8:00 | 40.2147 | -73.3815 | 9.53 | -9 | 1696 | 345.74 | -54.96 | -0.32 | 29.31 | 1012.6 | -1.08 | 1.82 | 91.94 | 145 | 960.7 | 9.89 | 9.9 | 9.89 | 0.65 | 5.44 | 19.12 | 9.3848 | 32.5224 | 9.2879 | 1003.42 | 17.9 | 9.346 | 0.184 | 8.1 | 1011.52 | -9 | 594.667 | 321.366 | 379.015 | -9 | 345.74 | 344.046 | 406.1 | 344.046 | -9 | 335.56 | -9 | 398.85 | -63.29 | 2 |  |  | 103.3337 | 6.3337 | -9
103.3354 | EQU | 0 | 2012-04-12 | 0.33535 | 2012-04-12 | 8:03 | 40.2221 | -73.3947 | 9.5 | -9 | 1696.7 | 345.8 | -55.58 | -0.32 | 29.28 | 1012.7 | -1.74 | 1.82 | 103.73 | 145 | 960.64 | 9.89 | 9.9 | 9.89 | 0.65 | 5.75 | 19.12 | 9.3591 | 32.5766 | 9.2723 | 1003.71 | 17.9 | 9.2947 | 0.205 | 7.25 | 1010.96 | -9 | 594.673 | 321.37 | 379.019 | -9 | 345.8 | 344.103 | 406.18 | 344.103 | -9 | 335.13 | -9 | 399.06 | -63.93 | 2 |  |  | 103.3354 | 6.3354 | -9
103.3371 | EQU | 0 | 2012-04-12 | 0.33711 | 2012-04-12 | 8:06 | 40.2296 | -73.4079 | 9.49 | -9 | 1700.3 | 346.57 | -55.96 | -0.32 | 29.26 | 1012.7 | -1.52 | 1.81 | 90.22 | 145 | 960.64 | 9.89 | 9.9 | 9.89 | 0.65 | 5.87 | 19.19 | 9.3536 | 32.647 | 9.2704 | 1003.65 | 17.9 | 9.2742 | 0.216 | 7.53 | 1011.18 | -9 | 594.678 | 321.374 | 379.022 | -9 | 346.57 | 344.871 | 406.26 | 344.871 | -9 | 335.81 | -9 | 399.12 | -63.32 | 2 |  |  | 103.3372 | 6.3372 | -9
103.3388 | EQU | 128 | 2012-04-12 | 0.33884 | 2012-04-12 | 8:08 | 40.2371 | -73.4209 | 9.5 | -9 | 1708.6 | 348.35 | -55.46 | -0.32 | 29.24 | 1012.8 | -1.09 | 1.82 | 72.38 | 145 | 960.64 | 9.89 | 9.9 | 9.89 | 0.66 | 5.44 | 19.19 | 9.382 | 32.6642 | 9.2973 | 1003.68 | 18 | 9.2707 | 0.229 | 8.03 | 1011.71 | -9 | 594.684 | 321.378 | 379.026 | -9 | 348.35 | 346.651 | 406.34 | 346.651 | -9 | 337.52 | -9 | 399.21 | -61.69 | 2 |  |  | 103.3389 | 6.3389 | -9
103.3406 | EQU | 0 | 2012-04-12 | 0.3406 | 2012-04-12 | 8:11 | 40.2447 | -73.434 | 9.53 | -9 | 1711 | 348.9 | -56.25 | -0.32 | 29.22 | 1012.7 | -0.89 | 1.81 | 72.91 | 145 | 960.61 | 9.89 | 9.9 | 9.89 | 0.65 | 5.69 | 19.12 | 9.395 | 32.6465 | 9.3153 | 1003.56 | 17.9 | 9.294 | 0.236 | 8.25 | 1011.81 | -9 | 594.689 | 321.382 | 379.029 | -9 | 348.9 | 347.199 | 406.42 | 347.199 | -9 | 337.99 | -9 | 399.24 | -61.25 | 2 |  |  | 103.3407 | 6.3407 | -9
103.3423 | EQU | 0 | 2012-04-12 | 0.34235 | 2012-04-12 | 8:13 | 40.2522 | -73.4469 | 9.55 | -9 | 1709.8 | 348.55 | -56.33 | -0.32 | 29.2 | 1012.8 | -0.97 | 1.8 | 80.62 | 145 | 960.61 | 9.89 | 9.9 | 9.89 | 0.65 | 5.87 | 19.12 | 9.4045 | 32.6073 | 9.296 | 1003.68 | 17.7 | 9.313 | 0.237 | 8.15 | 1011.83 | -9 | 594.695 | 321.386 | 379.032 | -9 | 348.55 | 346.844 | 406.49 | 346.844 | -9 | 337.63 | -9 | 399.36 | -61.73 | 2 |  |  | 103.3424 | 6.3424 | -9
103.3441 | EQU | 0 | 2012-04-12 | 0.34411 | 2012-04-12 | 8:16 | 40.2599 | -73.46 | 9.5 | -9 | 1709.2 | 348.39 | -55.87 | -0.32 | 29.18 | 1012.8 | -1.08 | 1.8 | 69.25 | 145 | 960.64 | 9.89 | 9.9 | 9.89 | 0.65 | 5.44 | 19.12 | 9.3662 | 32.5499 | 9.2743 | 1003.78 | 17.9 | 9.2983 | 0.202 | 7.94 | 1011.72 | -9 | 594.7 | 321.39 | 379.036 | -9 | 348.39 | 346.68 | 406.57 | 346.68 | -9 | 337.95 | -9 | 399.48 | -61.53 | 2 |  |  | 103.3442 | 6.3442 | -9
103.3459 | EQU | 0 | 2012-04-12 | 0.34586 | 2012-04-12 | 8:18 | 40.2674 | -73.473 | 9.52 | -9 | 1709.8 | 348.47 | -56.29 | -0.32 | 29.15 | 1012.9 | -1.83 | 1.8 | 102.82 | 145 | 960.64 | 9.89 | 9.9 | 9.89 | 0.65 | 5.56 | 19 | 9.3903 | 32.4914 | 9.2962 | 1003.7 | 17.8 | 9.277 | 0.243 | 7.37 | 1011.07 | -9 | 594.706 | 321.394 | 379.039 | -9 | 348.47 | 346.756 | 406.65 | 346.756 | -9 | 337.21 | -9 | 399.53 | -62.32 | 2 |  |  | 103.3459 | 6.3459 | -9
103.3476 | EQU | 0 | 2012-04-12 | 0.34762 | 2012-04-12 | 8:21 | 40.275 | -73.486 | 9.48 | -9 | 1713.8 | 349.32 | -56.46 | -0.33 | 29.13 | 1012.9 | -1.55 | 1.81 | 66.56 | 145 | 960.59 | 9.89 | 9.9 | 9.89 | 0.65 | 6 | 19.31 | 9.3745 | 32.4484 | 9.3 | 1003.79 | 17.8 | 9.2935 | 0.186 | 7.56 | 1011.35 | -9 | 594.712 | 321.398 | 379.043 | -9 | 349.32 | 347.605 | 406.73 | 347.605 | -9 | 338.95 | -9 | 399.64 | -60.69 | 2 |  |  | 103.3477 | 6.3477 | -9
103.3494 | EQU | 0 | 2012-04-12 | 0.34936 | 2012-04-12 | 8:23 | 40.2826 | -73.4991 | 9.54 | -9 | 1719.2 | 350.37 | -57.21 | -0.33 | 29.11 | 1013.2 | -1.14 | 1.8 | 72.28 | 146 | 960.61 | 9.89 | 9.9 | 9.89 | 0.65 | 5.5 | 19 | 9.3949 | 32.418 | 9.2898 | 1003.85 | 17.9 | 9.2995 | 0.24 | 8.21 | 1012.06 | -9 | 594.717 | 321.402 | 379.046 | -9 | 350.37 | 348.653 | 406.81 | 348.653 | -9 | 339.42 | -9 | 399.74 | -60.32 | 2 |  |  | 103.3494 | 6.3494 | -9
103.3511 | EQU | 0 | 2012-04-12 | 0.35113 | 2012-04-12 | 8:26 | 40.2902 | -73.5122 | 9.5 | -9 | 1724.5 | 351.6 | -57.67 | -0.33 | 29.09 | 1013 | -1.63 | 1.81 | 105.14 | 146 | 960.61 | 9.89 | 9.9 | 9.89 | 0.65 | 5.56 | 19.12 | 9.3784 | 32.3905 | 9.2863 | 1003.86 | 17.8 | 9.291 | 0.209 | 7.51 | 1011.37 | -9 | 594.723 | 321.406 | 379.05 | -9 | 351.6 | 349.882 | 406.89 | 349.882 | -9 | 340.85 | -9 | 399.83 | -58.98 | 2 |  |  | 103.3512 | 6.3512 | -9
103.3529 | EQU | 0 | 2012-04-12 | 0.35288 | 2012-04-12 | 8:28 | 40.2977 | -73.5251 | 9.53 | -9 | 1731.3 | 353.04 | -57.71 | -0.33 | 29.07 | 1013.1 | -1.61 | 1.81 | 96.03 | 146 | 960.43 | 9.89 | 9.9 | 9.89 | 0.65 | 6 | 19.25 | 9.4454 | 32.3532 | 9.3703 | 1003.85 | 17.7 | 9.2867 | 0.243 | 7.64 | 1011.49 | -9 | 594.728 | 321.41 | 379.053 | -9 | 353.04 | 351.322 | 406.97 | 351.322 | -9 | 341.79 | -9 | 399.9 | -58.11 | 2 |  |  | 103.353 | 6.3529 | -9
103.3546 | EQU-DRAIN | 0 | 2012-04-12 | 0.35463 | 2012-04-12 | 8:31 | 40.3048 | -73.5384 | 9.59 | -9 | 1737.9 | 354.47 | -57.67 | -0.33 | 29.05 | 1013.1 | -1.38 | 1.82 | 73 | 146 | 960.32 | 9.89 | 9.9 | 9.89 | 0.65 | 5.56 | 19.12 | 9.448 | 32.3232 | 9.3493 | 1003.99 | 17.6 | 9.3601 | 0.23 | 7.73 | 1011.72 | -9 | 594.734 | 321.415 | 379.057 | -9 | 354.47 | 352.752 | 407.05 | 352.752 | -9 | 343.44 | -9 | 400.01 | -56.58 | 2 |  |  | 103.3547 | 6.3547 | -9
103.3566 | EQU | 0 | 2012-04-12 | 0.35663 | 2012-04-12 | 8:34 | 40.312 | -73.5516 | 9.62 | -9 | 1744.2 | 355.85 | -57.96 | -0.33 | 29.03 | 1013.2 | -1.67 | 1.81 | 103.61 | 146 | 960.32 | 9.89 | 9.9 | 9.89 | 0.65 | 5.5 | 19 | 9.4964 | 32.2558 | 9.4026 | 1004.01 | 15.6 | 9.3498 | 0.27 | 7.52 | 1011.53 | -9 | 594.74 | 321.419 | 379.061 | -9 | 355.85 | 354.13 | 407.14 | 354.13 | -9 | 344.12 | -9 | 400.11 | -56 | 2 |  |  | 103.3567 | 6.3567 | -9
103.3584 | EQU | 0 | 2012-04-12 | 0.35838 | 2012-04-12 | 8:36 | 40.3166 | -73.5611 | 9.59 | -9 | 1749.1 | 356.91 | -59.54 | -0.34 | 29 | 1013.2 | -0.99 | 1.79 | 88.19 | 146 | 960.32 | 9.89 | 9.9 | 9.89 | 0.65 | 5.56 | 19.06 | 9.4353 | 32.2172 | 9.3351 | 1004.21 | 12.3 | 9.3966 | 0.193 | 8 | 1012.21 | -9 | 594.746 | 321.423 | 379.064 | -9 | 356.91 | 355.189 | 407.22 | 355.189 | -9 | 346.51 | -9 | 400.26 | -53.75 | 2 |  |  | 103.3585 | 6.3585 | -9
103.3601 | EQU | 0 | 2012-04-12 | 0.36014 | 2012-04-12 | 8:39 | 40.3203 | -73.5691 | 9.57 | -9 | 1754.3 | 358.07 | -58.29 | -0.34 | 28.98 | 1013.1 | -1.55 | 1.79 | 88.95 | 146 | 960.32 | 9.89 | 9.9 | 9.89 | 0.65 | 6 | 19.19 | 9.4544 | 32.21 | 9.3661 | 1004.18 | 10.1 | 9.3433 | 0.227 | 7.37 | 1011.55 | -9 | 594.751 | 321.427 | 379.067 | -9 | 358.07 | 356.348 | 407.3 | 356.348 | -9 | 346.93 | -9 | 400.34 | -53.41 | 2 |  |  | 103.3602 | 6.3602 | -9
103.3619 | EQU | 0 | 2012-04-12 | 0.36189 | 2012-04-12 | 8:41 | 40.3238 | -73.5768 | 9.58 | -9 | 1759.8 | 359.26 | -57.75 | -0.33 | 28.97 | 1013.2 | -1.41 | 1.79 | 88.9 | 146 | 960.32 | 9.89 | 9.9 | 9.89 | 0.65 | 5.56 | 19.06 | 9.4591 | 32.2046 | 9.3735 | 1004.2 | 9.8 | 9.3622 | 0.218 | 7.59 | 1011.79 | -9 | 594.757 | 321.431 | 379.071 | -9 | 359.26 | 357.537 | 407.38 | 357.537 | -9 | 348.3 | -9 | 400.42 | -52.12 | 2 |  |  | 103.362 | 6.362 | -9
103.3636 | EQU | 128 | 2012-04-12 | 0.36363 | 2012-04-12 | 8:44 | 40.3276 | -73.584 | 9.62 | -9 | 1766.8 | 360.82 | -57.92 | -0.33 | 28.95 | 1013.2 | -1.6 | 1.79 | 103.43 | 146 | 960.32 | 9.89 | 9.9 | 9.89 | 0.65 | 5.5 | 19.12 | 9.4674 | 32.2049 | 9.3746 | 1004.25 | 9.6 | 9.3725 | 0.247 | 7.35 | 1011.6 | -9 | 594.762 | 321.435 | 379.074 | -9 | 360.82 | 359.097 | 407.46 | 359.097 | -9 | 349.3 | -9 | 400.52 | -51.21 | 2 |  |  | 103.3637 | 6.3637 | -9
103.3654 | EQU | 0 | 2012-04-12 | 0.36538 | 2012-04-12 | 8:46 | 40.3316 | -73.5912 | 9.61 | -9 | 1775 | 362.46 | -56.92 | -0.33 | 28.93 | 1013.5 | -1.21 | 1.73 | 62.65 | 146 | 960.32 | 9.89 | 9.9 | 9.89 | 0.65 | 6 | 19 | 9.4771 | 32.1874 | 9.3808 | 1004.68 | 9.7 | 9.3745 | 0.236 | 7.61 | 1012.29 | -9 | 594.768 | 321.439 | 379.078 | -9 | 362.46 | 360.737 | 407.54 | 360.737 | -9 | 351.32 | -9 | 400.77 | -49.45 | 2 |  |  | 103.3655 | 6.3655 | -9
103.3671 | EQU | 0 | 2012-04-12 | 0.36714 | 2012-04-12 | 8:49 | 40.3359 | -73.5982 | 9.58 | -9 | 1782 | 363.98 | -56.58 | -0.33 | 28.91 | 1013.6 | -1.22 | 1.75 | 89.61 | 146 | 960.32 | 9.89 | 9.9 | 9.89 | 0.65 | 5.62 | 18.94 | 9.4092 | 32.1878 | 9.3216 | 1004.64 | 9.8 | 9.38 | 0.2 | 7.74 | 1012.38 | -9 | 594.773 | 321.443 | 379.081 | -9 | 363.98 | 362.256 | 407.62 | 362.256 | -9 | 353.37 | -9 | 400.83 | -47.46 | 2 |  |  | 103.3672 | 6.3672 | -9
103.3689 | EQU | 128 | 2012-04-12 | 0.36889 | 2012-04-12 | 8:51 | 40.3401 | -73.6054 | 9.58 | -9 | 1789.9 | 365.73 | -55.54 | -0.32 | 28.9 | 1013.6 | -0.98 | 1.77 | 60.47 | 146 | 960.32 | 9.89 | 9.9 | 9.89 | 0.65 | 5.56 | 19 | 9.4542 | 32.1856 | 9.3694 | 1004.63 | 9.8 | 9.3288 | 0.251 | 7.99 | 1012.62 | -9 | 594.779 | 321.448 | 379.085 | -9 | 365.73 | 364.006 | 407.7 | 364.006 | -9 | 354.39 | -9 | 400.92 | -46.52 | 2 |  |  | 103.369 | 6.369 | -9
103.3706 | EQU | 0 | 2012-04-12 | 0.37065 | 2012-04-12 | 8:54 | 40.3442 | -73.6123 | 9.65 | -9 | 1789.8 | 365.77 | -56.83 | -0.33 | 28.88 | 1013.5 | -1.4 | 1.76 | 66.06 | 146 | 960.32 | 9.89 | 9.9 | 9.89 | 0.65 | 6.06 | 19.25 | 9.5251 | 32.1961 | 9.4308 | 1004.65 | 9.5 | 9.3634 | 0.287 | 7.45 | 1012.1 | -9 | 594.785 | 321.452 | 379.088 | -9 | 365.77 | 364.043 | 407.78 | 364.043 | -9 | 353.7 | -9 | 400.99 | -47.3 | 2 |  |  | 103.3707 | 6.3707 | -9
103.3724 | EQU | 0 | 2012-04-12 | 0.3724 | 2012-04-12 | 8:56 | 40.3482 | -73.6191 | 9.64 | -9 | 1787.6 | 365.25 | -58.17 | -0.34 | 28.87 | 1013.5 | -1.35 | 1.77 | 91.33 | 146 | 960.32 | 9.89 | 9.9 | 9.89 | 0.65 | 5.56 | 19.06 | 9.4984 | 32.2151 | 9.405 | 1004.67 | 9.3 | 9.4233 | 0.217 | 7.48 | 1012.15 | -9 | 594.79 | 321.456 | 379.092 | -9 | 365.25 | 363.517 | 407.86 | 363.517 | -9 | 354.25 | -9 | 401.06 | -46.81 | 2 |  |  | 103.3725 | 6.3725 | -9
103.3755 | STD2 | 0 | 2012-04-12 | 0.37551 | 2012-04-12 | 9:01 | 40.3547 | -73.631 | 9.55 | 593.64 | 2683.3 | 594.8 | -129.16 | -0.77 | 28.85 | 1013.5 | -1 | 1.74 | 67.48 | 146 | 960.32 | 9.89 | 9.9 | 9.89 | 0.65 | 5.56 | 19.06 | 9.3181 | 32.1854 | 9.2079 | 1004.64 | 9 | 9.3333 | 0.217 | 7.86 | 1012.5 | 1.16 | -9 | -9 | -9 | -9 | 594.8 | -9 | -9 | -9 | -9 | -9 | -9 | -9 | -9 | 2 |  |  | 103.3756 | 6.3756 | -9
103.3786 | STD3 | 0 | 2012-04-12 | 0.37862 | 2012-04-12 | 9:05 | 40.3613 | -73.6431 | 9.53 | 319.82 | 1589.4 | 321.47 | -167.87 | -1.01 | 28.82 | 1013.5 | -0.84 | 1.74 | 67.16 | 146 | 960.32 | 9.89 | 9.9 | 9.89 | 0.65 | 5.56 | 18.87 | 9.3774 | 32.2337 | 9.2954 | 1004.59 | 9.1 | 9.2399 | 0.29 | 8.07 | 1012.66 | 1.65 | -9 | -9 | -9 | -9 | 321.47 | -9 | -9 | -9 | -9 | -9 | -9 | -9 | -9 | 2 |  |  | 103.3787 | 6.3787 | -9
103.3817 | STD4 | 0 | 2012-04-12 | 0.38172 | 2012-04-12 | 9:10 | 40.3678 | -73.6554 | 9.56 | 377.14 | 1850.1 | 379.11 | -179.41 | -1.09 | 28.8 | 1013.7 | -0.75 | 1.73 | 69.2 | 146 | 960.32 | 9.89 | 9.9 | 9.89 | 0.65 | 5.62 | 19.06 | 9.3894 | 31.9781 | 9.2967 | 1004.73 | 9.2 | 9.2959 | 0.264 | 8.22 | 1012.95 | 1.97 | -9 | -9 | -9 | -9 | 379.11 | -9 | -9 | -9 | -9 | -9 | -9 | -9 | -9 | 2 |  |  | 103.3818 | 6.3818 | -9
103.3848 | ATM | 0 | 2012-04-12 | 0.38483 | 2012-04-12 | 9:14 | 40.3743 | -73.6679 | 9.45 | -9 | 1981.1 | 409.99 | -42.46 | -0.24 | 28.77 | 1013.7 | -0.64 | 1.68 | 53.33 | 146 | 960.26 | 9.89 | 9.9 | 9.89 | 0.65 | 5.62 | 18.94 | 9.3046 | 31.8729 | 9.215 | 1004.78 | 9.3 | 9.2668 | 0.183 | 8.28 | 1013.06 | -9 | 594.8 | 321.47 | 379.11 | -9 | 409.99 | 408.346 | -9 | -9 | 408.346 | -9 | 401.63 | -9 | -9 | 2 |  |  | 103.3849 | 6.3849 | -9
103.3862 | ATM | 0 | 2012-04-12 | 0.38619 | 2012-04-12 | 9:16 | 40.3772 | -73.6734 | 9.48 | -9 | 1981.4 | 410.06 | -28.58 | -0.16 | 28.76 | 1013.8 | -0.63 | 1.69 | 53.21 | 146 | 960.24 | 9.89 | 9.9 | 9.89 | 0.65 | 6 | 18.94 | 9.3089 | 31.8395 | 9.2277 | 1004.8 | 9.4 | 9.2311 | 0.249 | 8.37 | 1013.17 | -9 | 594.8 | 321.47 | 379.11 | -9 | 410.06 | 408.416 | -9 | -9 | 408.416 | -9 | 401.72 | -9 | -9 | 2 |  |  | 103.3863 | 6.3863 | -9
103.3876 | ATM | 0 | 2012-04-12 | 0.38756 | 2012-04-12 | 9:18 | 40.38 | -73.679 | 9.48 | -9 | 1981.9 | 410.21 | -18.75 | -0.11 | 28.75 | 1013.7 | -0.58 | 1.69 | 53.45 | 146 | 960.13 | 9.89 | 9.9 | 9.89 | 0.65 | 5.56 | 18.94 | 9.3506 | 31.7784 | 9.2706 | 1004.71 | 9.3 | 9.2222 | 0.258 | 8.41 | 1013.12 | -9 | 594.8 | 321.47 | 379.11 | -9 | 410.21 | 408.566 | -9 | -9 | 408.566 | -9 | 401.83 | -9 | -9 | 2 |  |  | 103.3876 | 6.3876 | -9
103.3889 | ATM | 0 | 2012-04-12 | 0.38894 | 2012-04-12 | 9:20 | 40.3829 | -73.6847 | 9.52 | -9 | 1982.8 | 410.4 | -11.62 | -0.07 | 28.75 | 1013.8 | -0.54 | 1.69 | 53.33 | 146 | 960.17 | 9.89 | 9.9 | 9.89 | 0.65 | 5.5 | 19 | 9.3667 | 31.7544 | 9.2761 | 1004.76 | 9.6 | 9.2516 | 0.268 | 8.5 | 1013.26 | -9 | 594.8 | 321.47 | 379.11 | -9 | 410.4 | 408.757 | -9 | -9 | 408.757 | -9 | 402.03 | -9 | -9 | 2 |  |  | 103.389 | 6.389 | -9
103.3903 | ATM | 128 | 2012-04-12 | 0.39031 | 2012-04-12 | 9:22 | 40.3859 | -73.6905 | 9.53 | -9 | 1982.4 | 410.29 | -7.08 | -0.04 | 28.73 | 1013.8 | -0.57 | 1.7 | 53.37 | 146 | 960.13 | 9.89 | 9.9 | 9.89 | 0.65 | 5.94 | 18.87 | 9.3878 | 31.7268 | 9.2979 | 1004.94 | 9.7 | 9.2737 | 0.256 | 8.29 | 1013.23 | -9 | 594.8 | 321.47 | 379.11 | -9 | 410.29 | 408.647 | -9 | -9 | 408.647 | -9 | 401.99 | -9 | -9 | 2 |  |  | 103.3904 | 6.3904 | -9
103.3937 | EQU | 0 | 2012-04-12 | 0.39372 | 2012-04-12 | 9:27 | 40.3935 | -73.705 | 9.54 | -9 | 1680.7 | 341.13 | -39.37 | -0.22 | 28.72 | 1013.9 | -0.71 | 1.73 | 87 | 150 | 960.07 | 9.89 | 9.9 | 9.89 | 0.65 | 5.75 | 19 | 9.3925 | 31.7501 | 9.3011 | 1005.07 | 9.8 | 9.2993 | 0.241 | 8.12 | 1013.19 | -9 | 594.8 | 321.47 | 379.11 | -9 | 341.13 | 339.325 | 408.55 | 339.325 | -9 | 330.71 | -9 | 401.93 | -71.23 | 2 |  |  | 103.3938 | 6.3938 | -9
103.3955 | EQU-DRAIN | 0 | 2012-04-12 | 0.39546 | 2012-04-12 | 9:30 | 40.3976 | -73.7121 | 9.55 | -9 | 1672.2 | 339.3 | -43.71 | -0.25 | 28.71 | 1013.8 | -0.87 | 1.73 | 66.52 | 150 | 960.07 | 9.89 | 9.9 | 9.89 | 0.69 | 5.75 | 19 | 9.3957 | 31.7573 | 9.3073 | 1004.78 | 9.8 | 9.3009 | 0.249 | 8.15 | 1012.93 | -9 | 594.8 | 321.47 | 379.11 | -9 | 339.3 | 337.491 | 408.55 | 337.491 | -9 | 328.71 | -9 | 401.82 | -73.1 | 2 |  |  | 103.3955 | 6.3955 | -9
103.3975 | EQU | 0 | 2012-04-12 | 0.39747 | 2012-04-12 | 9:32 | 40.4022 | -73.7201 | 9.55 | -9 | 1668.6 | 338.41 | -45.83 | -0.26 | 28.7 | 1014 | -0.52 | 1.74 | 91.11 | 150 | 960.07 | 9.89 | 9.9 | 9.89 | 0.65 | 5.5 | 18.81 | 9.3982 | 31.7763 | 9.3069 | 1005.13 | 9.6 | 9.3073 | 0.243 | 8.35 | 1013.48 | -9 | 594.8 | 321.47 | 379.11 | -9 | 338.41 | 336.599 | 408.55 | 336.599 | -9 | 328.11 | -9 | 401.96 | -73.84 | 2 |  |  | 103.3975 | 6.3975 | -9
103.3992 | EQU | 0 | 2012-04-12 | 0.39922 | 2012-04-12 | 9:35 | 40.4061 | -73.727 | 9.55 | -9 | 1667.6 | 338.14 | -48.58 | -0.28 | 28.68 | 1014.1 | -0.48 | 1.7 | 93.58 | 150 | 960.07 | 9.89 | 9.9 | 9.89 | 0.65 | 5.62 | 18.87 | 9.4028 | 31.806 | 9.3115 | 1005.04 | 9.3 | 9.3069 | 0.243 | 8.58 | 1013.62 | -9 | 594.8 | 321.47 | 379.11 | -9 | 338.14 | 336.328 | 408.55 | 336.328 | -9 | 327.89 | -9 | 401.92 | -74.03 | 2 |  |  | 103.3993 | 6.3993 | -9
103.401 | EQU | 0 | 2012-04-12 | 0.40098 | 2012-04-12 | 9:38 | 40.41 | -73.7337 | 9.55 | -9 | 1669.3 | 338.44 | -49.33 | -0.28 | 28.67 | 1014.2 | -0.52 | 1.71 | 84.48 | 150 | 960.03 | 9.89 | 9.9 | 9.89 | 0.65 | 5.87 | 18.94 | 9.4042 | 31.8068 | 9.3119 | 1005.26 | 9.1 | 9.311 | 0.239 | 8.42 | 1013.68 | -9 | 594.8 | 321.47 | 379.11 | -9 | 338.44 | 336.629 | 408.55 | 336.629 | -9 | 328.26 | -9 | 402.01 | -73.75 | 2 |  |  | 103.401 | 6.401 | -9
103.4027 | EQU | 0 | 2012-04-12 | 0.40273 | 2012-04-12 | 9:40 | 40.4139 | -73.7405 | 9.55 | -9 | 1676.2 | 339.93 | -51.12 | -0.29 | 28.66 | 1014.2 | -0.9 | 1.71 | 100.9 | 150 | 960 | 9.89 | 9.9 | 9.89 | 0.65 | 5.44 | 18.69 | 9.3933 | 31.8312 | 9.2979 | 1005.24 | 9.2 | 9.3118 | 0.238 | 8.06 | 1013.3 | -9 | 594.8 | 321.47 | 379.11 | -9 | 339.93 | 338.123 | 408.55 | 338.123 | -9 | 329.6 | -9 | 402 | -72.4 | 2 |  |  | 103.4028 | 6.4028 | -9
103.4045 | EQU | 0 | 2012-04-12 | 0.40449 | 2012-04-12 | 9:43 | 40.418 | -73.7477 | 9.54 | -9 | 1682.8 | 341.34 | -52.21 | -0.3 | 28.65 | 1014.3 | -0.34 | 1.71 | 69.67 | 150 | 960 | 9.89 | 9.9 | 9.89 | 0.65 | 5.87 | 18.81 | 9.4011 | 31.8243 | 9.3153 | 1005.3 | 9.8 | 9.2997 | 0.24 | 8.66 | 1013.96 | -9 | 594.8 | 321.47 | 379.11 | -9 | 341.34 | 339.536 | 408.55 | 339.536 | -9 | 331.17 | -9 | 402.03 | -70.86 | 2 |  |  | 103.4046 | 6.4046 | -9
103.4062 | EQU | 0 | 2012-04-12 | 0.40624 | 2012-04-12 | 9:45 | 40.4223 | -73.7551 | 9.56 | -9 | 1687.2 | 342.28 | -52.75 | -0.3 | 28.64 | 1014.3 | -0.55 | 1.72 | 67.25 | 150 | 960 | 9.89 | 9.9 | 9.89 | 0.65 | 5.62 | 18.94 | 9.4337 | 31.7815 | 9.347 | 1005.17 | 10.1 | 9.3132 | 0.247 | 8.58 | 1013.75 | -9 | 594.8 | 321.47 | 379.11 | -9 | 342.28 | 340.478 | 408.55 | 340.478 | -9 | 331.92 | -9 | 401.97 | -70.05 | 2 |  |  | 103.4063 | 6.4063 | -9
103.408 | EQU | 0 | 2012-04-12 | 0.408 | 2012-04-12 | 9:48 | 40.4265 | -73.7625 | 9.58 | -9 | 1696.1 | 344.14 | -54 | -0.31 | 28.63 | 1014.4 | -1.15 | 1.72 | 105.51 | 150 | 960 | 9.89 | 9.9 | 9.89 | 0.65 | 5.5 | 18.69 | 9.4451 | 31.7011 | 9.3559 | 1005.28 | 10 | 9.343 | 0.237 | 7.97 | 1013.25 | -9 | 594.8 | 321.47 | 379.11 | -9 | 344.14 | 342.342 | 408.55 | 342.342 | -9 | 333.71 | -9 | 402.01 | -68.3 | 2 |  |  | 103.4081 | 6.4081 | -9
103.4098 | EQU | 0 | 2012-04-12 | 0.40975 | 2012-04-12 | 9:50 | 40.4308 | -73.7695 | 9.59 | -9 | 1703.5 | 345.75 | -54.62 | -0.31 | 28.61 | 1014.5 | -0.94 | 1.72 | 89.67 | 150 | 960 | 9.89 | 9.9 | 9.89 | 0.65 | 6.06 | 18.69 | 9.45 | 31.6898 | 9.3561 | 1005.53 | 9.7 | 9.3548 | 0.235 | 8.03 | 1013.56 | -9 | 594.8 | 321.47 | 379.11 | -9 | 345.75 | 343.956 | 408.55 | 343.956 | -9 | 335.41 | -9 | 402.1 | -66.69 | 2 |  |  | 103.4098 | 6.4098 | -9
103.4115 | EQU | 0 | 2012-04-12 | 0.4115 | 2012-04-12 | 9:53 | 40.4358 | -73.7754 | 9.59 | -9 | 1706.5 | 346.28 | -55.21 | -0.32 | 28.6 | 1014.7 | -0.51 | 1.72 | 100.43 | 150 | 960 | 9.89 | 9.9 | 9.89 | 0.65 | 5.5 | 18.75 | 9.4685 | 31.5379 | 9.3794 | 1005.62 | 9.7 | 9.3561 | 0.234 | 8.57 | 1014.19 | -9 | 594.8 | 321.47 | 379.11 | -9 | 346.28 | 344.487 | 408.55 | 344.487 | -9 | 336.15 | -9 | 402.14 | -65.98 | 2 |  |  | 103.4116 | 6.4116 | -9
103.4133 | EQU | 0 | 2012-04-12 | 0.41325 | 2012-04-12 | 9:55 | 40.4411 | -73.7808 | 9.63 | -9 | 1703.1 | 345.49 | -54.83 | -0.31 | 28.57 | 1014.7 | -0.75 | 1.63 | 102.1 | 150 | 960 | 9.89 | 9.9 | 9.89 | 0.65 | 5.5 | 18.62 | 9.5245 | 31.4164 | 9.4446 | 1005.75 | 9.5 | 9.3766 | 0.253 | 8.2 | 1013.95 | -9 | 594.8 | 321.47 | 379.11 | -9 | 345.49 | 343.696 | 408.55 | 343.696 | -9 | 335.02 | -9 | 402.18 | -67.17 | 2 |  |  | 103.4133 | 6.4133 | -9
103.415 | EQU | 0 | 2012-04-12 | 0.41501 | 2012-04-12 | 9:58 | 40.4456 | -73.7867 | 9.7 | -9 | 1695.9 | 344 | -56.21 | -0.32 | 28.56 | 1014.5 | -0.33 | 1.69 | 82.49 | 150 | 960 | 9.89 | 9.9 | 9.89 | 0.65 | 6 | 19.06 | 9.5925 | 31.2893 | 9.4957 | 1005.3 | 9.1 | 9.4364 | 0.264 | 8.87 | 1014.17 | -9 | 594.8 | 321.47 | 379.11 | -9 | 344 | 342.202 | 408.55 | 342.202 | -9 | 333.47 | -9 | 401.98 | -68.51 | 2 |  |  | 103.4151 | 6.4151 | -9
103.4168 | EQU | 0 | 2012-04-12 | 0.41676 | 2012-04-12 | 10:00 | 40.4479 | -73.7933 | 9.69 | -9 | 1686.7 | 342.07 | -56.46 | -0.32 | 28.55 | 1014.3 | -0.28 | 1.69 | 84.22 | 150 | 959.96 | 9.89 | 9.9 | 9.89 | 0.65 | 5.5 | 18.75 | 9.5246 | 31.2266 | 9.4433 | 1005.29 | 7.9 | 9.4892 | 0.201 | 8.73 | 1014.02 | -9 | 594.8 | 321.47 | 379.11 | -9 | 342.07 | 340.268 | 408.55 | 340.268 | -9 | 332.42 | -9 | 401.96 | -69.54 | 2 |  |  | 103.4168 | 6.4168 | -9
103.4185 | EQU | 0 | 2012-04-12 | 0.41851 | 2012-04-12 | 10:03 | 40.4497 | -73.7997 | 9.66 | -9 | 1692.6 | 343.32 | -56.71 | -0.33 | 28.53 | 1014.3 | -0.84 | 1.69 | 107.55 | 150 | 959.98 | 9.89 | 9.9 | 9.89 | 0.65 | 5.56 | 18.62 | 9.4622 | 31.2773 | 9.3622 | 1005.22 | 7.4 | 9.4497 | 0.21 | 8.24 | 1013.46 | -9 | 594.8 | 321.47 | 379.11 | -9 | 343.32 | 341.521 | 408.55 | 341.521 | -9 | 333.33 | -9 | 401.95 | -68.61 | 2 |  |  | 103.4186 | 6.4186 | -9
103.4203 | EQU | 0 | 2012-04-12 | 0.42027 | 2012-04-12 | 10:05 | 40.4522 | -73.8065 | 9.6 | -9 | 1716.8 | 348.55 | -56.08 | -0.32 | 28.51 | 1014.5 | -0.99 | 1.69 | 92.05 | 150 | 959.92 | 9.89 | 9.9 | 9.89 | 0.65 | 6.06 | 18.5 | 9.4284 | 31.3717 | 9.3309 | 1005.38 | 8.2 | 9.3724 | 0.228 | 8.13 | 1013.51 | -9 | 594.8 | 321.47 | 379.11 | -9 | 348.55 | 346.763 | 408.55 | 346.763 | -9 | 338.24 | -9 | 402.04 | -63.8 | 2 |  |  | 103.4203 | 6.4203 | -9
103.422 | EQU | 0 | 2012-04-12 | 0.42201 | 2012-04-12 | 10:08 | 40.4555 | -73.8141 | 9.55 | -9 | 1745.1 | 354.82 | -55.04 | -0.32 | 28.5 | 1014.5 | -0.86 | 1.71 | 90.55 | 150 | 959.92 | 9.89 | 9.9 | 9.89 | 0.65 | 5.5 | 18.69 | 9.388 | 31.3258 | 9.2945 | 1005.47 | 9.5 | 9.3349 | 0.215 | 8.17 | 1013.64 | -9 | 594.8 | 321.47 | 379.11 | -9 | 354.82 | 353.047 | 408.55 | 353.047 | -9 | 344.6 | -9 | 402.08 | -57.48 | 2 |  |  | 103.4221 | 6.4221 | -9
103.4238 | EQU | 0 | 2012-04-12 | 0.42377 | 2012-04-12 | 10:10 | 40.4583 | -73.8223 | 9.51 | -9 | 1774.2 | 361.34 | -53.87 | -0.31 | 28.48 | 1014.4 | -0.77 | 1.71 | 70.99 | 150 | 959.88 | 9.89 | 9.9 | 9.89 | 0.65 | 5.62 | 18.62 | 9.3574 | 31.1893 | 9.2556 | 1005.4 | 9.8 | 9.2991 | 0.211 | 8.23 | 1013.63 | -9 | 594.8 | 321.47 | 379.11 | -9 | 361.34 | 359.583 | 408.55 | 359.583 | -9 | 351.05 | -9 | 402.07 | -51.01 | 2 |  |  | 103.4238 | 6.4238 | -9
103.4255 | EQU | 0 | 2012-04-12 | 0.42552 | 2012-04-12 | 10:13 | 40.4605 | -73.8312 | 9.47 | -9 | 1816.3 | 370.89 | -56.33 | -0.32 | 28.47 | 1014.3 | -0.41 | 1.69 | 65.79 | 150 | 959.73 | 9.89 | 9.9 | 9.89 | 0.65 | 5.81 | 18.44 | 9.3236 | 31.1581 | 9.2234 | 1005.1 | 10.1 | 9.2603 | 0.21 | 8.79 | 1013.89 | -9 | 594.8 | 321.47 | 379.11 | -9 | 370.89 | 369.155 | 408.55 | 369.155 | -9 | 360.52 | -9 | 401.96 | -41.44 | 2 |  |  | 103.4256 | 6.4256 | -9
103.4273 | EQU | 128 | 2012-04-12 | 0.42728 | 2012-04-12 | 10:15 | 40.4625 | -73.8399 | 9.45 | -9 | 1849.7 | 378.51 | -54.54 | -0.31 | 28.45 | 1014.3 | -0.6 | 1.7 | 64.21 | 150 | 959.69 | 9.89 | 9.9 | 9.89 | 0.65 | 5.44 | 18.62 | 9.3128 | 31.2207 | 9.2335 | 1005.2 | 9.9 | 9.2275 | 0.223 | 8.5 | 1013.7 | -9 | 594.8 | 321.47 | 379.11 | -9 | 378.51 | 376.793 | 408.55 | 376.793 | -9 | 367.71 | -9 | 402.01 | -34.29 | 2 |  |  | 103.4274 | 6.4273 | -9
103.429 | EQU | 0 | 2012-04-12 | 0.42903 | 2012-04-12 | 10:18 | 40.4646 | -73.8487 | 9.47 | -9 | 1878.9 | 385.08 | -53.21 | -0.31 | 28.43 | 1014.5 | -0.33 | 1.71 | 66.29 | 150 | 959.69 | 9.89 | 9.9 | 9.89 | 0.65 | 5.81 | 18.62 | 9.315 | 31.1325 | 9.2239 | 1005.45 | 10 | 9.2323 | 0.238 | 8.72 | 1014.17 | -9 | 594.8 | 321.47 | 379.11 | -9 | 385.08 | 383.378 | 408.55 | 383.378 | -9 | 374.07 | -9 | 402.11 | -28.04 | 2 |  |  | 103.4291 | 6.4291 | -9
103.4308 | EQU | 0 | 2012-04-12 | 0.43079 | 2012-04-12 | 10:20 | 40.4667 | -73.8574 | 9.44 | -9 | 1882.4 | 385.94 | -52.08 | -0.3 | 28.42 | 1014.4 | -0.93 | 1.68 | 93.46 | 150 | 959.69 | 9.89 | 9.9 | 9.89 | 0.65 | 5.62 | 18.56 | 9.2731 | 31.1729 | 9.1819 | 1005.33 | 9.9 | 9.2251 | 0.215 | 8.14 | 1013.47 | -9 | 594.8 | 321.47 | 379.11 | -9 | 385.94 | 384.24 | 408.55 | 384.24 | -9 | 375.02 | -9 | 402.06 | -27.04 | 2 |  |  | 103.4309 | 6.4309 | -9
103.4325 | EQU | 128 | 2012-04-12 | 0.43253 | 2012-04-12 | 10:23 | 40.4694 | -73.8656 | 9.42 | -9 | 1878.3 | 384.85 | -52.12 | -0.3 | 28.41 | 1014.7 | -0.51 | 1.69 | 67.44 | 150 | 959.69 | 9.89 | 9.9 | 9.89 | 0.65 | 5.5 | 18.5 | 9.2398 | 31.1255 | 9.1482 | 1005.6 | 9.7 | 9.187 | 0.233 | 8.59 | 1014.19 | -9 | 594.8 | 321.47 | 379.11 | -9 | 384.85 | 383.147 | 408.55 | 383.147 | -9 | 373.94 | -9 | 402.18 | -28.24 | 2 |  |  | 103.4326 | 6.4326 | -9
103.4343 | EQU | 0 | 2012-04-12 | 0.43429 | 2012-04-12 | 10:26 | 40.4728 | -73.8736 | 9.39 | -9 | 1865.1 | 381.73 | -52.08 | -0.3 | 28.39 | 1014.8 | -0.81 | 1.71 | 93.35 | 150 | 959.69 | 9.89 | 9.9 | 9.89 | 0.65 | 5.94 | 18.56 | 9.2046 | 31.3684 | 9.1055 | 1005.73 | 10 | 9.1525 | 0.238 | 8.26 | 1013.99 | -9 | 594.8 | 321.47 | 379.11 | -9 | 381.73 | 380.02 | 408.55 | 380.02 | -9 | 370.75 | -9 | 402.24 | -31.49 | 2 |  |  | 103.4344 | 6.4344 | -9
103.436 | EQU | 0 | 2012-04-12 | 0.43604 | 2012-04-12 | 10:28 | 40.4761 | -73.8815 | 9.29 | -9 | 1870.7 | 382.96 | -56.17 | -0.32 | 28.38 | 1014.8 | -0.78 | 1.7 | 85.07 | 150 | 959.69 | 9.89 | 9.9 | 9.89 | 0.65 | 5.44 | 18.56 | 9.0709 | 31.8592 | 8.99 | 1005.78 | 9.9 | 9.1112 | 0.179 | 8.24 | 1014.02 | -9 | 594.8 | 321.47 | 379.11 | -9 | 382.96 | 381.253 | 408.55 | 381.253 | -9 | 372.92 | -9 | 402.28 | -29.36 | 2 |  |  | 103.4361 | 6.4361 | -9
103.4378 | EQU-DRAIN | 128 | 2012-04-12 | 0.43779 | 2012-04-12 | 10:31 | 40.4793 | -73.8896 | 9.25 | -9 | 1909 | 391.75 | -54.71 | -0.31 | 28.37 | 1015 | -0.59 | 1.66 | 68.73 | 150 | 959.69 | 9.89 | 9.9 | 9.89 | 0.65 | 5.69 | 18.56 | 9.1323 | 31.6138 | 9.0621 | 1005.81 | 9.9 | 9.0041 | 0.246 | 8.6 | 1014.41 | -9 | 594.8 | 321.47 | 379.11 | -9 | 391.75 | 390.063 | 408.55 | 390.063 | -9 | 380.61 | -9 | 402.32 | -21.71 | 2 |  |  | 103.4379 | 6.4379 | -9
103.4398 | EQU | 0 | 2012-04-12 | 0.43979 | 2012-04-12 | 10:33 | 40.483 | -73.899 | 9.42 | -9 | 1934.3 | 397.71 | -56.62 | -0.33 | 28.36 | 1014.9 | -0.68 | 1.69 | 93.35 | 150 | 959.69 | 9.89 | 9.9 | 9.89 | 0.65 | 5.81 | 18.56 | 9.3898 | 30.7149 | 9.32 | 1005.91 | 10.1 | 9.0657 | 0.354 | 8.31 | 1014.22 | -9 | 594.8 | 321.47 | 379.11 | -9 | 397.71 | 396.037 | 408.55 | 396.037 | -9 | 384.55 | -9 | 402.34 | -17.79 | 2 |  |  | 103.4399 | 6.4399 | -9
103.4416 | EQU | 0 | 2012-04-12 | 0.44155 | 2012-04-12 | 10:36 | 40.4862 | -73.9072 | 9.6 | -9 | 1951.7 | 401.73 | -55 | -0.32 | 28.35 | 1015 | -0.37 | 1.69 | 79.91 | 150 | 959.69 | 9.89 | 9.9 | 9.89 | 0.65 | 5.62 | 18.44 | 9.5095 | 30.3762 | 9.4431 | 1006.12 | 10 | 9.2913 | 0.309 | 8.51 | 1014.63 | -9 | 594.8 | 321.47 | 379.11 | -9 | 401.73 | 400.067 | 408.55 | 400.067 | -9 | 389.32 | -9 | 402.36 | -13.03 | 2 |  |  | 103.4416 | 6.4416 | -9