## Sheet1
YearDay | Type | error | PC Date | PC Time | GPS date | gps time | latitude | longitude | equ temp | std val | CO2 mV | CO2 um/m | H2O mV | H2O mm/m | licor temp | licor press | equ press | H2O flow | licor flow | equ pump | vent flow | atm cond | equ cond | drip 1 | drip 2 | cond temp | dry box temp | sbe45-temp | sbe45-salt | sbe38-SST | atm-press | Speed(knots) | Tin interp | Teq-Tin | Peq-Patm | EQU Pressure (calc) | Std Offset | Std1 values | Std2 values | Std3 values | Std4 values | xCO2 dry | xCO2 corr | xCO2 interp corr | xCO2W Corrected | xCO2A Corrected | fCO2 water | fCO2 air | fCO2 interp | dfCO2(w-a) | QC | SubFlag | SubFlag_User | JDay Calc | Cruise Day | none
126.8454 | STD1-DRAIN | 0 | 2012-05-05 | 0.84539 | 2012-05-05 | 20:18 | 40.6189 | -74.0481 | 19.05 | 0 | -356.47 | 0.83 | -99.46 | -0.58 | 30.39 | 1016.4 | -0.13 | 0.06 | 93.29 | 141 | 964.11 | 9.89 | 9.89 | 9.58 | 0.63 | 10.87 | 19.69 | 0 | 0 | 0 | 1007.6 | -9 | 0 | 19.05 | 8.67 | 1016.27 | 0.83 | -9 | -9 | -9 | -9 | 0.83 | -9 | -9 | -9 | -9 | -9 | -9 | -9 | -9 | 2 |  |  | 126.8455 | 1.8455 | -9
126.8487 | STD2 | 0 | 2012-05-05 | 0.84874 | 2012-05-05 | 20:22 | 40.5972 | -74.041 | 19.05 | 593.64 | 2681.5 | 595.7 | -129.45 | -0.77 | 30.44 | 1016.4 | -0.13 | 0.06 | 68.04 | 141 | 964.51 | 9.89 | 9.9 | 9.58 | 0.63 | 5.94 | 19.69 | 0 | 0 | 0 | 1007.65 | 16.7 | 0 | 19.05 | 8.62 | 1016.27 | 2.06 | -9 | -9 | -9 | -9 | 595.7 | -9 | -9 | -9 | -9 | -9 | -9 | -9 | -9 | 2 |  |  | 126.8488 | 1.8489 | -9
126.8518 | STD3 | 0 | 2012-05-05 | 0.85184 | 2012-05-05 | 20:27 | 40.5758 | -74.0344 | 19.05 | 319.82 | 1587.7 | 322.11 | -158.29 | -0.95 | 30.49 | 1016.4 | -0.13 | 0.06 | 66.38 | 141 | 964.83 | 9.89 | 9.9 | 9.58 | 0.62 | 5.94 | 19.69 | 0 | 0 | 0 | 1007.7 | 17.7 | 0 | 19.05 | 8.57 | 1016.27 | 2.29 | -9 | -9 | -9 | -9 | 322.11 | -9 | -9 | -9 | -9 | -9 | -9 | -9 | -9 | 2 |  |  | 126.852 | 1.852 | -9
126.855 | STD4 | 0 | 2012-05-05 | 0.85495 | 2012-05-05 | 20:31 | 40.5549 | -74.0282 | 19.05 | 377.14 | 1847.9 | 379.86 | -171.95 | -1.04 | 30.54 | 1016.5 | -0.13 | 0.06 | 67.71 | 141 | 965.1 | 9.89 | 9.9 | 9.58 | 0.62 | 5.62 | 19.69 | 0 | 31.5 | 12.5 | 1007.76 | 17.3 | 4.5475 | 14.503 | 8.61 | 1016.37 | 2.72 | -9 | -9 | -9 | -9 | 379.86 | -9 | -9 | -9 | -9 | -9 | -9 | -9 | -9 | 2 |  |  | 126.8551 | 1.8551 | -9
126.8581 | ATM | 0 | 2012-05-05 | 0.85806 | 2012-05-05 | 20:36 | 40.535 | -74.0198 | 19.06 | -9 | 1941.4 | 402.06 | -13.71 | -0.08 | 30.59 | 1016.5 | -0.13 | 0.06 | 55.26 | 141 | 965.35 | 9.89 | 9.9 | 9.59 | 0.63 | 5.56 | 19.69 | 0 | 31.5 | 12.5 | 1007.72 | 16.8 | 12.5 | 6.56 | 8.65 | 1016.37 | -9 | 595.68 | 322.09 | 379.85 | -9 | 402.06 | 399.676 | -9 | -9 | 399.676 | -9 | 393.21 | -9 | -9 | 2 |  |  | 126.8582 | 1.8582 | -9
126.8594 | ATM | 0 | 2012-05-05 | 0.85943 | 2012-05-05 | 20:38 | 40.5279 | -74.0129 | 19.05 | -9 | 1941.5 | 402.1 | 7.42 | 0.04 | 30.62 | 1016.6 | -0.13 | 0.06 | 55.13 | 141 | 965.38 | 9.89 | 9.9 | 9.59 | 0.63 | 6.06 | 19.69 | 0 | 31.5 | 12.5 | 1007.74 | 16.1 | 12.5 | 6.55 | 8.73 | 1016.47 | -9 | 595.677 | 322.085 | 379.845 | -9 | 402.1 | 399.72 | -9 | -9 | 399.72 | -9 | 393.26 | -9 | -9 | 2 |  |  | 126.8595 | 1.8595 | -9
126.8608 | ATM | 0 | 2012-05-05 | 0.8608 | 2012-05-05 | 20:40 | 40.5231 | -74.0033 | 19.05 | -9 | 1940.8 | 402.02 | 31.46 | 0.18 | 30.63 | 1016.6 | -0.13 | 0.06 | 55.42 | 141 | 965.38 | 9.89 | 9.9 | 9.59 | 0.62 | 5.62 | 19.69 | 0 | 31.5 | 12.5 | 1007.76 | 15.9 | 12.5 | 6.55 | 8.71 | 1016.47 | -9 | 595.674 | 322.081 | 379.841 | -9 | 402.02 | 399.644 | -9 | -9 | 399.644 | -9 | 393.19 | -9 | -9 | 2 |  |  | 126.8609 | 1.8609 | -9
126.8622 | ATM | 0 | 2012-05-05 | 0.86216 | 2012-05-05 | 20:42 | 40.5191 | -73.9934 | 19.05 | -9 | 1940.9 | 402.07 | 45.25 | 0.26 | 30.65 | 1016.6 | -0.13 | 0.06 | 55.34 | 141 | 965.38 | 9.89 | 9.9 | 9.59 | 0.63 | 5.87 | 19.62 | 0 | 31.5 | 12.5 | 1007.76 | 15.6 | 12.5 | 6.55 | 8.71 | 1016.47 | -9 | 595.671 | 322.076 | 379.836 | -9 | 402.07 | 399.698 | -9 | -9 | 399.698 | -9 | 393.25 | -9 | -9 | 2 |  |  | 126.8623 | 1.8623 | -9
126.8635 | ATM | 0 | 2012-05-05 | 0.86354 | 2012-05-05 | 20:44 | 40.5149 | -73.9832 | 19.04 | -9 | 1940.8 | 402.07 | 52.58 | 0.3 | 30.67 | 1016.7 | -0.13 | 0.06 | 55.59 | 141 | 965.57 | 9.89 | 9.9 | 9.59 | 0.62 | 5.69 | 19.56 | 0 | 31.5 | 12.5 | 1007.8 | 16 | 12.5 | 6.54 | 8.77 | 1016.57 | -9 | 595.668 | 322.072 | 379.832 | -9 | 402.07 | 399.702 | -9 | -9 | 399.702 | -9 | 393.27 | -9 | -9 | 2 |  |  | 126.8637 | 1.8637 | -9
126.8845 | EQU-DRAIN | 0 | 2012-05-05 | 0.88449 | 2012-05-05 | 21:14 | 40.4484 | -73.8271 | 12.19 | -9 | 1519 | 308.16 | -82.12 | -0.48 | 31.05 | 1016.6 | 1.64 | 1.65 | 169.44 | 117 | 965.14 | 9.89 | 9.9 | 9.56 | 0.62 | 5.94 | 21.19 | 12.0841 | 31.1331 | 12.0393 | 1007.91 | 16.3 | 12.0827 | 0.107 | 10.33 | 1018.24 | -9 | 595.623 | 322.003 | 379.764 | -9 | 308.16 | 305.73 | 399.65 | 305.73 | -9 | 300.52 | -9 | 393.41 | -92.89 | 2 |  |  | 126.8846 | 1.8846 | -9
126.8865 | EQU | 0 | 2012-05-05 | 0.88649 | 2012-05-05 | 21:17 | 40.4418 | -73.8197 | 12.44 | -9 | 1448.3 | 293.59 | -82.92 | -0.49 | 31.11 | 1016.5 | 1.71 | 1.65 | 166.33 | 117 | 965.02 | 9.89 | 9.9 | 9.56 | 0.62 | 5.75 | 21.19 | 12.3532 | 30.7406 | 12.269 | 1007.87 | 10.9 | 12.0414 | 0.399 | 10.34 | 1018.21 | -9 | 595.619 | 321.997 | 379.757 | -9 | 293.59 | 291.147 | 399.65 | 291.147 | -9 | 282.61 | -9 | 393.4 | -110.79 | 2 |  |  | 126.8866 | 1.8866 | -9
126.8882 | EQU | 0 | 2012-05-05 | 0.88824 | 2012-05-05 | 21:19 | 40.4358 | -73.8135 | 12.62 | -9 | 1380 | 279.72 | -84.12 | -0.49 | 31.17 | 1016.5 | 1.6 | 1.66 | 167.79 | 117 | 964.83 | 9.89 | 9.9 | 9.56 | 0.62 | 6 | 21.19 | 12.508 | 30.3948 | 12.3376 | 1007.87 | 10.9 | 12.2445 | 0.375 | 10.23 | 1018.1 | -9 | 595.615 | 321.991 | 379.752 | -9 | 279.72 | 277.265 | 399.65 | 277.265 | -9 | 269.32 | -9 | 393.33 | -124 | 2 |  |  | 126.8884 | 1.8884 | -9
126.89 | EQU | 0 | 2012-05-05 | 0.88999 | 2012-05-05 | 21:22 | 40.4302 | -73.8074 | 12.65 | -9 | 1323.2 | 268.45 | -84.87 | -0.5 | 31.22 | 1016.5 | 1.27 | 1.64 | 169.17 | 117 | 964.74 | 9.89 | 9.9 | 9.55 | 0.62 | 6 | 21.19 | 12.5473 | 30.1866 | 12.4615 | 1007.86 | 10.5 | 12.3285 | 0.322 | 9.91 | 1017.77 | -9 | 595.611 | 321.986 | 379.746 | -9 | 268.45 | 265.986 | 399.65 | 265.986 | -9 | 258.87 | -9 | 393.29 | -134.42 | 2 |  |  | 126.8901 | 1.8901 | -9
126.8918 | EQU | 0 | 2012-05-05 | 0.89175 | 2012-05-05 | 21:24 | 40.4241 | -73.8009 | 12.62 | -9 | 1279.5 | 259.9 | -86.12 | -0.5 | 31.28 | 1016.5 | 1.27 | 1.67 | 167.96 | 117 | 964.74 | 9.89 | 9.9 | 9.55 | 0.62 | 5.87 | 21.25 | 12.4178 | 30.2977 | 12.306 | 1007.8 | 11.2 | 12.4464 | 0.174 | 9.97 | 1017.77 | -9 | 595.608 | 321.98 | 379.74 | -9 | 259.9 | 257.431 | 399.64 | 257.431 | -9 | 252.12 | -9 | 393.22 | -141.1 | 2 |  |  | 126.8919 | 1.8919 | -9
126.8935 | EQU | 128 | 2012-05-05 | 0.89351 | 2012-05-05 | 21:27 | 40.4175 | -73.7935 | 12.46 | -9 | 1259.6 | 256.07 | -86.58 | -0.51 | 31.35 | 1016.5 | 1.09 | 1.72 | 166.41 | 117 | 964.74 | 9.89 | 9.9 | 9.55 | 0.62 | 5.62 | 21.25 | 12.1014 | 30.6323 | 11.9872 | 1007.68 | 12.3 | 12.3248 | 0.135 | 9.91 | 1017.59 | -9 | 595.604 | 321.974 | 379.734 | -9 | 256.07 | 253.603 | 399.64 | 253.603 | -9 | 248.77 | -9 | 393.22 | -144.45 | 2 |  |  | 126.8936 | 1.8936 | -9
126.8953 | EQU | 0 | 2012-05-05 | 0.89527 | 2012-05-05 | 21:29 | 40.4099 | -73.7848 | 12.31 | -9 | 1289.1 | 261.88 | -87.67 | -0.51 | 31.4 | 1016.4 | 0.99 | 1.71 | 165.81 | 117 | 964.74 | 9.89 | 9.9 | 9.54 | 0.62 | 5.62 | 21.31 | 12.1405 | 30.6901 | 12.0205 | 1007.63 | 14.4 | 12.0275 | 0.283 | 9.76 | 1017.39 | -9 | 595.6 | 321.968 | 379.729 | -9 | 261.88 | 259.427 | 399.64 | 259.427 | -9 | 252.88 | -9 | 393.3 | -140.42 | 2 |  |  | 126.8954 | 1.8954 | -9
126.897 | EQU | 0 | 2012-05-05 | 0.89701 | 2012-05-05 | 21:32 | 40.4017 | -73.7753 | 12.21 | -9 | 1312.1 | 266.45 | -88.12 | -0.52 | 31.45 | 1016.4 | 0.84 | 1.71 | 171.36 | 117 | 964.66 | 9.89 | 9.9 | 9.54 | 0.62 | 5.69 | 21.31 | 12.0215 | 31.1077 | 11.9306 | 1007.62 | 15.5 | 12.0165 | 0.194 | 9.62 | 1017.24 | -9 | 595.596 | 321.963 | 379.723 | -9 | 266.45 | 264.009 | 399.64 | 264.009 | -9 | 258.3 | -9 | 393.3 | -135 | 2 |  |  | 126.8971 | 1.8971 | -9
126.8988 | EQU | 0 | 2012-05-05 | 0.89876 | 2012-05-05 | 21:34 | 40.3934 | -73.7658 | 12.22 | -9 | 1350 | 274.03 | -88.92 | -0.52 | 31.5 | 1016.4 | 0.65 | 1.75 | 168.65 | 117 | 964.55 | 9.89 | 9.9 | 9.54 | 0.62 | 5.87 | 21.37 | 12.1037 | 31.4944 | 12.0273 | 1007.6 | 15.7 | 11.942 | 0.278 | 9.45 | 1017.05 | -9 | 595.593 | 321.957 | 379.717 | -9 | 274.03 | 271.605 | 399.63 | 271.605 | -9 | 264.74 | -9 | 393.32 | -128.58 | 2 |  |  | 126.8989 | 1.8989 | -9
126.9005 | EQU | 128 | 2012-05-05 | 0.90051 | 2012-05-05 | 21:37 | 40.3845 | -73.7556 | 12.19 | -9 | 1409.7 | 286.1 | -89.12 | -0.52 | 31.57 | 1016.5 | 0.51 | 1.74 | 165.38 | 117 | 964.47 | 9.89 | 9.9 | 9.54 | 0.62 | 6.06 | 21.44 | 12.0363 | 31.5949 | 11.9384 | 1007.6 | 16.9 | 12.015 | 0.175 | 9.41 | 1017.01 | -9 | 595.589 | 321.951 | 379.712 | -9 | 286.1 | 283.697 | 399.63 | 283.697 | -9 | 277.73 | -9 | 393.29 | -115.56 | 2 |  |  | 126.9006 | 1.9006 | -9
126.9023 | EQU | 0 | 2012-05-05 | 0.90227 | 2012-05-05 | 21:39 | 40.3748 | -73.7445 | 12.14 | -9 | 1464.4 | 297.34 | -89.29 | -0.52 | 31.61 | 1016.6 | 0.34 | 1.77 | 165.73 | 117 | 964.43 | 9.89 | 9.9 | 9.54 | 0.62 | 5.69 | 21.37 | 12.024 | 31.7778 | 11.9326 | 1007.55 | 18.5 | 11.9502 | 0.19 | 9.39 | 1016.94 | -9 | 595.585 | 321.946 | 379.706 | -9 | 297.34 | 294.957 | 399.63 | 294.957 | -9 | 288.56 | -9 | 393.29 | -104.73 | 2 |  |  | 126.9024 | 1.9024 | -9
126.904 | EQU | 0 | 2012-05-05 | 0.90402 | 2012-05-05 | 21:42 | 40.3643 | -73.7325 | 12.19 | -9 | 1536.2 | 312.41 | -89.92 | -0.53 | 31.66 | 1016.6 | 0.18 | 1.76 | 166.93 | 117 | 964.43 | 9.89 | 9.9 | 9.53 | 0.62 | 5.62 | 21.37 | 12.0526 | 31.8112 | 11.9698 | 1007.58 | 19.8 | 11.9333 | 0.257 | 9.2 | 1016.78 | -9 | 595.581 | 321.94 | 379.7 | -9 | 312.41 | 310.052 | 399.63 | 310.052 | -9 | 302.41 | -9 | 393.3 | -90.89 | 2 |  |  | 126.9041 | 1.9041 | -9
126.9058 | EQU | 128 | 2012-05-05 | 0.90578 | 2012-05-05 | 21:44 | 40.3537 | -73.7202 | 12.24 | -9 | 1583.8 | 322.59 | -90.42 | -0.53 | 31.71 | 1016.6 | -0.01 | 1.77 | 169.17 | 117 | 964.43 | 9.89 | 9.9 | 9.53 | 0.62 | 5.62 | 21.37 | 12.1594 | 31.8225 | 12.086 | 1007.69 | 20.2 | 11.9651 | 0.275 | 8.9 | 1016.59 | -9 | 595.578 | 321.934 | 379.695 | -9 | 322.59 | 320.251 | 399.62 | 320.251 | -9 | 312.05 | -9 | 393.33 | -81.29 | 2 |  |  | 126.9059 | 1.9059 | -9
126.9075 | EQU | 0 | 2012-05-05 | 0.90752 | 2012-05-05 | 21:47 | 40.3441 | -73.7087 | 12.37 | -9 | 1615.5 | 329.45 | -90.54 | -0.53 | 31.75 | 1016.6 | -0.05 | 1.77 | 166.75 | 117 | 964.43 | 9.89 | 9.9 | 9.53 | 0.62 | 5.75 | 21.44 | 12.2909 | 31.8398 | 12.2157 | 1007.77 | 18.6 | 12.0712 | 0.299 | 8.78 | 1016.55 | -9 | 595.574 | 321.928 | 379.689 | -9 | 329.45 | 327.125 | 399.62 | 327.125 | -9 | 318.37 | -9 | 393.33 | -74.95 | 2 |  |  | 126.9076 | 1.9076 | -9
126.9093 | EQU | 0 | 2012-05-05 | 0.90927 | 2012-05-05 | 21:50 | 40.3353 | -73.6982 | 12.44 | -9 | 1637.4 | 334.3 | -90.58 | -0.53 | 31.81 | 1016.6 | -0.16 | 1.73 | 167.87 | 117 | 964.36 | 9.89 | 9.9 | 9.53 | 0.62 | 6 | 21.5 | 12.3535 | 31.8782 | 12.2643 | 1007.81 | 16.9 | 12.2 | 0.24 | 8.63 | 1016.44 | -9 | 595.57 | 321.923 | 379.683 | -9 | 334.3 | 331.987 | 399.62 | 331.987 | -9 | 323.85 | -9 | 393.3 | -69.44 | 2 |  |  | 126.9094 | 1.9094 | -9
126.911 | EQU | 128 | 2012-05-05 | 0.91103 | 2012-05-05 | 21:52 | 40.3264 | -73.6877 | 12.43 | -9 | 1631.9 | 333.18 | -90.79 | -0.53 | 31.85 | 1016.5 | -0.33 | 1.73 | 166.75 | 117 | 964.32 | 9.89 | 9.9 | 9.53 | 0.62 | 6 | 21.44 | 12.2524 | 31.8153 | 12.1501 | 1007.75 | 17 | 12.2584 | 0.172 | 8.42 | 1016.17 | -9 | 595.566 | 321.917 | 379.677 | -9 | 333.18 | 330.871 | 399.61 | 330.871 | -9 | 323.62 | -9 | 393.25 | -69.63 | 2 |  |  | 126.9112 | 1.9111 | -9
126.9128 | EQU | 0 | 2012-05-05 | 0.91279 | 2012-05-05 | 21:55 | 40.3171 | -73.6768 | 12.37 | -9 | 1608.6 | 328.19 | -91.17 | -0.54 | 31.9 | 1016.5 | -0.41 | 1.78 | 168.57 | 117 | 964.36 | 9.89 | 9.9 | 9.53 | 0.62 | 5.69 | 21.31 | 12.2256 | 31.7591 | 12.146 | 1007.69 | 17.7 | 12.1639 | 0.206 | 8.4 | 1016.09 | -9 | 595.562 | 321.911 | 379.672 | -9 | 328.19 | 325.881 | 399.61 | 325.881 | -9 | 318.26 | -9 | 393.26 | -74.99 | 2 |  |  | 126.9129 | 1.9129 | -9
126.9145 | EQU | 0 | 2012-05-05 | 0.91454 | 2012-05-05 | 21:57 | 40.3078 | -73.6657 | 12.46 | -9 | 1590.2 | 324.26 | -91.71 | -0.54 | 31.93 | 1016.5 | -0.5 | 1.75 | 167.96 | 117 | 964.24 | 9.89 | 9.9 | 9.53 | 0.62 | 5.56 | 21.31 | 12.3781 | 31.6544 | 12.2776 | 1007.64 | 18.1 | 12.1465 | 0.314 | 8.36 | 1016 | -9 | 595.559 | 321.905 | 379.666 | -9 | 324.26 | 321.952 | 399.61 | 321.952 | -9 | 312.95 | -9 | 393.24 | -80.29 | 2 |  |  | 126.9146 | 1.9146 | -9
126.9163 | EQU | 128 | 2012-05-05 | 0.9163 | 2012-05-05 | 22:00 | 40.2984 | -73.6546 | 12.51 | -9 | 1571.3 | 320.25 | -91.71 | -0.54 | 31.97 | 1016.4 | -0.63 | 1.74 | 169.61 | 117 | 964.19 | 9.89 | 9.9 | 9.53 | 0.62 | 5.62 | 21.37 | 12.3846 | 31.6544 | 12.3388 | 1007.64 | 18 | 12.2615 | 0.248 | 8.13 | 1015.77 | -9 | 595.555 | 321.9 | 379.66 | -9 | 320.25 | 317.943 | 399.61 | 317.943 | -9 | 309.82 | -9 | 393.2 | -83.38 | 2 |  |  | 126.9164 | 1.9164 | -9
126.918 | EQU | 0 | 2012-05-05 | 0.91804 | 2012-05-05 | 22:02 | 40.289 | -73.6437 | 12.51 | -9 | 1567.4 | 319.49 | -91.33 | -0.54 | 32.01 | 1016.4 | -0.77 | 1.74 | 167.79 | 117 | 964.26 | 9.89 | 9.9 | 9.51 | 0.62 | 5.87 | 21.37 | 12.2811 | 31.7982 | 12.2777 | 1007.64 | 17.9 | 12.3311 | 0.179 | 7.99 | 1015.63 | -9 | 595.551 | 321.894 | 379.655 | -9 | 319.49 | 317.188 | 399.6 | 317.188 | -9 | 309.95 | -9 | 393.17 | -83.22 | 2 |  |  | 126.9182 | 1.9182 | -9
126.9198 | EQU | 0 | 2012-05-05 | 0.91979 | 2012-05-05 | 22:05 | 40.2797 | -73.6327 | 12.4 | -9 | 1602.6 | 327.04 | -91.79 | -0.54 | 32.04 | 1016.4 | -0.8 | 1.75 | 167.44 | 117 | 964.22 | 9.89 | 9.9 | 9.5 | 0.62 | 6.06 | 21.31 | 11.9423 | 32.1836 | 11.7936 | 1007.6 | 17.9 | 12.2855 | 0.114 | 8 | 1015.6 | -9 | 595.547 | 321.888 | 379.649 | -9 | 327.04 | 324.753 | 399.6 | 324.753 | -9 | 318.23 | -9 | 393.17 | -74.94 | 2 |  |  | 126.9199 | 1.9199 | -9
126.9215 | EQU | 128 | 2012-05-05 | 0.92155 | 2012-05-05 | 22:07 | 40.2702 | -73.6216 | 12.22 | -9 | 1693.6 | 346.99 | -92.46 | -0.55 | 32.06 | 1016.4 | -0.93 | 1.75 | 169 | 117 | 964.15 | 9.89 | 9.9 | 9.51 | 0.62 | 5.81 | 21.37 | 11.9294 | 32.228 | 11.8381 | 1007.6 | 18.1 | 11.8523 | 0.368 | 7.87 | 1015.47 | -9 | 595.544 | 321.883 | 379.643 | -9 | 346.99 | 344.733 | 399.6 | 344.733 | -9 | 334.22 | -9 | 393.32 | -59.1 | 2 |  |  | 126.9217 | 1.9217 | -9
126.9233 | EQU | 0 | 2012-05-05 | 0.92331 | 2012-05-05 | 22:10 | 40.2606 | -73.6106 | 12.28 | -9 | 1746.7 | 358.88 | -92.46 | -0.55 | 32.09 | 1016.4 | -1.03 | 1.74 | 169.7 | 117 | 964.15 | 9.89 | 9.9 | 9.51 | 0.62 | 5.56 | 21.37 | 11.9199 | 32.23 | 11.8246 | 1007.6 | 18.3 | 11.8322 | 0.448 | 7.77 | 1015.37 | -9 | 595.54 | 321.877 | 379.637 | -9 | 358.88 | 356.642 | 399.6 | 356.642 | -9 | 344.54 | -9 | 393.32 | -48.78 | 2 |  |  | 126.9234 | 1.9234 | -9
126.9251 | EQU | 0 | 2012-05-05 | 0.92506 | 2012-05-05 | 22:12 | 40.251 | -73.5994 | 12.27 | -9 | 1774.8 | 365.25 | -92.79 | -0.55 | 32.12 | 1016.4 | -1.15 | 1.75 | 167.96 | 117 | 964.15 | 9.89 | 9.9 | 9.5 | 0.62 | 5.62 | 21.44 | 11.915 | 32.2232 | 11.818 | 1007.68 | 18.3 | 11.8262 | 0.444 | 7.57 | 1015.25 | -9 | 595.536 | 321.871 | 379.632 | -9 | 365.25 | 363.025 | 399.59 | 363.025 | -9 | 350.73 | -9 | 393.35 | -42.62 | 2 |  |  | 126.9252 | 1.9252 | -9
126.9268 | EQU-DRAIN | 128 | 2012-05-05 | 0.92681 | 2012-05-05 | 22:15 | 40.2415 | -73.5883 | 12.07 | -9 | 1791.2 | 369 | -92.75 | -0.55 | 32.14 | 1016.5 | -1.24 | 1.83 | 164.36 | 117 | 964.13 | 9.89 | 9.9 | 9.51 | 0.62 | 5.87 | 21.31 | 11.9237 | 32.2458 | 11.8322 | 1007.7 | 18.2 | 11.8188 | 0.251 | 7.56 | 1015.26 | -9 | 595.532 | 321.865 | 379.626 | -9 | 369 | 366.785 | 399.59 | 366.785 | -9 | 357.33 | -9 | 393.36 | -36.03 | 2 |  |  | 126.9269 | 1.9269 | -9
126.9288 | EQU | 0 | 2012-05-05 | 0.9288 | 2012-05-05 | 22:18 | 40.2306 | -73.5756 | 12.06 | -9 | 1802.9 | 371.71 | -92.67 | -0.55 | 32.16 | 1016.5 | -1.07 | 1.81 | 167.79 | 117 | 964.11 | 9.89 | 9.9 | 9.52 | 0.62 | 5.94 | 21.31 | 11.9002 | 32.2775 | 11.7942 | 1007.73 | 18.3 | 11.8319 | 0.228 | 7.7 | 1015.43 | -9 | 595.528 | 321.859 | 379.62 | -9 | 371.71 | 369.505 | 399.59 | 369.505 | -9 | 360.39 | -9 | 393.36 | -32.97 | 2 |  |  | 126.9289 | 1.9289 | -9
126.9305 | EQU | 128 | 2012-05-05 | 0.93054 | 2012-05-05 | 22:20 | 40.221 | -73.5645 | 12.1 | -9 | 1807.8 | 372.86 | -93.33 | -0.55 | 32.19 | 1016.4 | -1.09 | 1.81 | 167.19 | 117 | 964.11 | 9.89 | 9.9 | 9.52 | 0.62 | 6.06 | 21.31 | 11.9331 | 32.2885 | 11.8581 | 1007.73 | 18.3 | 11.7984 | 0.302 | 7.58 | 1015.31 | -9 | 595.524 | 321.853 | 379.614 | -9 | 372.86 | 370.662 | 399.59 | 370.662 | -9 | 360.34 | -9 | 393.37 | -33.03 | 2 |  |  | 126.9307 | 1.9307 | -9
126.9323 | EQU | 0 | 2012-05-05 | 0.9323 | 2012-05-05 | 22:23 | 40.2114 | -73.5533 | 11.99 | -9 | 1814 | 374.3 | -93.71 | -0.55 | 32.21 | 1016.4 | -1.26 | 1.78 | 167.87 | 117 | 964.11 | 9.89 | 9.9 | 9.52 | 0.62 | 5.75 | 21.31 | 11.8347 | 32.3109 | 11.7606 | 1007.75 | 18.3 | 11.8504 | 0.14 | 7.39 | 1015.14 | -9 | 595.521 | 321.847 | 379.608 | -9 | 374.3 | 372.109 | 399.58 | 372.109 | -9 | 364.21 | -9 | 393.36 | -29.15 | 2 |  |  | 126.9324 | 1.9324 | -9
126.934 | EQU | 0 | 2012-05-05 | 0.93405 | 2012-05-05 | 22:25 | 40.2019 | -73.5421 | 11.97 | -9 | 1821 | 375.95 | -93.37 | -0.55 | 32.22 | 1016.4 | -1.32 | 1.81 | 166.75 | 117 | 964.11 | 9.89 | 9.9 | 9.52 | 0.62 | 5.62 | 21.31 | 11.774 | 32.3419 | 11.6776 | 1007.77 | 18.3 | 11.7729 | 0.197 | 7.31 | 1015.08 | -9 | 595.517 | 321.842 | 379.602 | -9 | 375.95 | 373.766 | 399.58 | 373.766 | -9 | 364.93 | -9 | 393.39 | -28.47 | 2 |  |  | 126.9342 | 1.9342 | -9
126.9358 | EQU | 128 | 2012-05-05 | 0.93581 | 2012-05-05 | 22:28 | 40.1922 | -73.5308 | 11.91 | -9 | 1823.3 | 376.5 | -94.12 | -0.56 | 32.24 | 1016.4 | -1.39 | 1.83 | 169.35 | 117 | 964.22 | 9.89 | 9.9 | 9.52 | 0.62 | 5.62 | 21.31 | 11.7915 | 32.4755 | 11.6981 | 1007.77 | 18.5 | 11.6877 | 0.222 | 7.24 | 1015.01 | -9 | 595.513 | 321.836 | 379.597 | -9 | 376.5 | 374.322 | 399.58 | 374.322 | -9 | 365.08 | -9 | 393.42 | -28.34 | 2 |  |  | 126.9359 | 1.9359 | -9
126.9376 | EQU | 0 | 2012-05-05 | 0.93756 | 2012-05-05 | 22:30 | 40.1826 | -73.5195 | 11.94 | -9 | 1821.1 | 376 | -94.54 | -0.56 | 32.25 | 1016.4 | -1.46 | 1.79 | 166.15 | 117 | 964.11 | 9.89 | 9.9 | 9.53 | 0.62 | 5.81 | 21.31 | 11.7449 | 32.5696 | 11.6501 | 1007.74 | 18.6 | 11.6954 | 0.245 | 7.2 | 1014.94 | -9 | 595.509 | 321.83 | 379.591 | -9 | 376 | 373.827 | 399.58 | 373.827 | -9 | 364.21 | -9 | 393.4 | -29.19 | 2 |  |  | 126.9377 | 1.9377 | -9
126.9393 | EQU | 0 | 2012-05-05 | 0.93931 | 2012-05-05 | 22:33 | 40.1731 | -73.5086 | 11.88 | -9 | 1816.1 | 374.84 | -94.54 | -0.56 | 32.26 | 1016.4 | -1.47 | 1.8 | 164.79 | 117 | 964.11 | 9.89 | 9.9 | 9.53 | 0.62 | 6.06 | 21.25 | 11.7567 | 32.5908 | 11.6634 | 1007.71 | 18.1 | 11.6562 | 0.224 | 7.22 | 1014.93 | -9 | 595.506 | 321.825 | 379.585 | -9 | 374.84 | 372.671 | 399.57 | 372.671 | -9 | 363.42 | -9 | 393.4 | -29.98 | 2 |  |  | 126.9394 | 1.9394 | -9
126.9411 | EQU | 128 | 2012-05-05 | 0.94105 | 2012-05-05 | 22:35 | 40.1637 | -73.4977 | 11.83 | -9 | 1811.6 | 373.84 | -94.67 | -0.56 | 32.26 | 1016.4 | -1.64 | 1.82 | 165.13 | 117 | 964.11 | 9.89 | 9.9 | 9.53 | 0.62 | 5.81 | 21.25 | 11.6652 | 32.6714 | 11.5659 | 1007.71 | 18 | 11.6617 | 0.168 | 7.05 | 1014.76 | -9 | 595.502 | 321.819 | 379.58 | -9 | 373.84 | 371.676 | 399.57 | 371.676 | -9 | 363.26 | -9 | 393.4 | -30.14 | 2 |  |  | 126.9412 | 1.9412 | -9
126.9428 | EQU | 0 | 2012-05-05 | 0.9428 | 2012-05-05 | 22:38 | 40.1543 | -73.4869 | 11.73 | -9 | 1804.6 | 372.23 | -95.29 | -0.56 | 32.28 | 1016.4 | -1.61 | 1.79 | 165.13 | 117 | 964.11 | 9.89 | 9.9 | 9.53 | 0.62 | 5.56 | 21.31 | 11.5412 | 32.7078 | 11.4395 | 1007.69 | 17.9 | 11.5783 | 0.152 | 7.1 | 1014.79 | -9 | 595.498 | 321.813 | 379.574 | -9 | 372.23 | 370.07 | 399.57 | 370.07 | -9 | 361.98 | -9 | 393.42 | -31.43 | 2 |  |  | 126.9429 | 1.9429 | -9
126.9446 | EQU | 0 | 2012-05-05 | 0.94456 | 2012-05-05 | 22:40 | 40.1448 | -73.4759 | 11.63 | -9 | 1795.9 | 370.46 | -95.04 | -0.56 | 32.28 | 1016 | -1.7 | 1.81 | 164.45 | 117 | 964.11 | 9.89 | 9.9 | 9.53 | 0.62 | 5.62 | 21.37 | 11.4805 | 32.7704 | 11.3726 | 1007.62 | 18 | 11.4548 | 0.175 | 6.68 | 1014.3 | -9 | 595.494 | 321.807 | 379.568 | -9 | 370.46 | 368.303 | 399.57 | 368.303 | -9 | 359.75 | -9 | 393.43 | -33.67 | 2 |  |  | 126.9447 | 1.9447 | -9
126.9463 | EQU | 128 | 2012-05-05 | 0.94631 | 2012-05-05 | 22:43 | 40.1353 | -73.4649 | 11.52 | -9 | 1785.8 | 368.12 | -95.25 | -0.56 | 32.29 | 1016.1 | -1.69 | 1.81 | 166.15 | 117 | 964.11 | 9.89 | 9.9 | 9.53 | 0.62 | 5.75 | 21.37 | 11.4129 | 32.7736 | 11.3259 | 1007.53 | 18.2 | 11.3814 | 0.139 | 6.88 | 1014.41 | -9 | 595.491 | 321.802 | 379.563 | -9 | 368.12 | 365.966 | 399.56 | 365.966 | -9 | 358.1 | -9 | 393.42 | -35.32 | 2 |  |  | 126.9464 | 1.9464 | -9
126.9481 | EQU | 0 | 2012-05-05 | 0.94806 | 2012-05-05 | 22:45 | 40.1257 | -73.4537 | 11.58 | -9 | 1777.8 | 366.35 | -95.21 | -0.56 | 32.29 | 1016 | -1.75 | 1.78 | 164.28 | 117 | 964.11 | 9.89 | 9.9 | 9.53 | 0.62 | 6.06 | 21.37 | 11.4626 | 32.768 | 11.3765 | 1007.47 | 18.4 | 11.3319 | 0.248 | 6.78 | 1014.25 | -9 | 595.487 | 321.796 | 379.557 | -9 | 366.35 | 364.2 | 399.56 | 364.2 | -9 | 354.65 | -9 | 393.41 | -38.76 | 2 |  |  | 126.9482 | 1.9482 | -9
126.9498 | EQU | 0 | 2012-05-05 | 0.94983 | 2012-05-05 | 22:48 | 40.1159 | -73.4423 | 11.67 | -9 | 1776.5 | 366.13 | -95.87 | -0.57 | 32.31 | 1015.8 | -1.75 | 1.77 | 168.31 | 117 | 963.98 | 9.89 | 9.9 | 9.53 | 0.62 | 5.87 | 21.25 | 11.6031 | 32.7612 | 11.5458 | 1007.46 | 18.5 | 11.3707 | 0.299 | 6.59 | 1014.05 | -9 | 595.483 | 321.79 | 379.551 | -9 | 366.13 | 363.985 | 399.56 | 363.985 | -9 | 353.57 | -9 | 393.39 | -39.81 | 2 |  |  | 126.9499 | 1.9499 | -9
126.9516 | EQU | 128 | 2012-05-05 | 0.95157 | 2012-05-05 | 22:50 | 40.1062 | -73.4311 | 11.72 | -9 | 1783 | 367.53 | -95.58 | -0.56 | 32.31 | 1016.1 | -1.89 | 1.74 | 165.21 | 117 | 963.92 | 9.89 | 9.9 | 9.53 | 0.62 | 5.62 | 21.19 | 11.59 | 32.643 | 11.5605 | 1007.47 | 18.5 | 11.5245 | 0.196 | 6.74 | 1014.21 | -9 | 595.479 | 321.785 | 379.545 | -9 | 367.53 | 365.392 | 399.56 | 365.392 | -9 | 356.54 | -9 | 393.34 | -36.79 | 2 |  |  | 126.9517 | 1.9517 | -9
126.9533 | EQU | 0 | 2012-05-05 | 0.95333 | 2012-05-05 | 22:53 | 40.0965 | -73.4198 | 11.88 | -9 | 1795.3 | 370.35 | -95.87 | -0.57 | 32.32 | 1016 | -1.82 | 1.78 | 165.73 | 117 | 963.92 | 9.89 | 9.9 | 9.53 | 0.62 | 5.62 | 21.31 | 11.793 | 32.5269 | 11.6988 | 1007.53 | 18.5 | 11.5587 | 0.321 | 6.65 | 1014.18 | -9 | 595.475 | 321.779 | 379.54 | -9 | 370.35 | 368.221 | 399.55 | 368.221 | -9 | 357.34 | -9 | 393.34 | -36.01 | 2 |  |  | 126.9535 | 1.9534 | -9
126.9551 | EQU | 0 | 2012-05-05 | 0.95508 | 2012-05-05 | 22:55 | 40.0869 | -73.4087 | 11.93 | -9 | 1808.2 | 373.24 | -95.71 | -0.57 | 32.32 | 1016.2 | -1.97 | 1.77 | 167.87 | 117 | 963.96 | 9.89 | 9.9 | 9.53 | 0.62 | 5.81 | 21.19 | 11.8162 | 32.5208 | 11.7264 | 1007.59 | 18.3 | 11.6813 | 0.249 | 6.64 | 1014.23 | -9 | 595.472 | 321.773 | 379.534 | -9 | 373.24 | 371.119 | 399.55 | 371.119 | -9 | 361.26 | -9 | 393.32 | -32.06 | 2 |  |  | 126.9552 | 1.9552 | -9
126.9568 | EQU | 0 | 2012-05-05 | 0.95683 | 2012-05-05 | 22:58 | 40.0774 | -73.3975 | 11.85 | -9 | 1817.1 | 375.27 | -95.37 | -0.56 | 32.32 | 1016.2 | -1.93 | 1.78 | 168.57 | 117 | 963.86 | 9.89 | 9.9 | 9.54 | 0.62 | 6.06 | 21.25 | 11.6903 | 32.5651 | 11.5949 | 1007.71 | 18.4 | 11.7227 | 0.127 | 6.56 | 1014.27 | -9 | 595.468 | 321.767 | 379.528 | -9 | 375.27 | 373.157 | 399.55 | 373.157 | -9 | 365.15 | -9 | 393.35 | -28.2 | 2 |  |  | 126.9569 | 1.9569 | -9
126.9586 | EQU | 0 | 2012-05-05 | 0.95858 | 2012-05-05 | 23:01 | 40.0678 | -73.3863 | 11.85 | -9 | 1821.7 | 376.29 | -95.37 | -0.56 | 32.32 | 1016.3 | -1.99 | 1.76 | 168.57 | 117 | 963.81 | 9.89 | 9.9 | 9.54 | 0.62 | 5.87 | 21.19 | 11.7694 | 32.6257 | 11.6839 | 1007.73 | 18.3 | 11.6109 | 0.239 | 6.58 | 1014.31 | -9 | 595.464 | 321.762 | 379.523 | -9 | 376.29 | 374.183 | 399.55 | 374.183 | -9 | 364.45 | -9 | 393.4 | -28.95 | 2 |  |  | 126.9587 | 1.9587 | -9
126.9603 | EQU | 0 | 2012-05-05 | 0.96034 | 2012-05-05 | 23:03 | 40.0582 | -73.3752 | 11.88 | -9 | 1831 | 378.48 | -96 | -0.57 | 32.32 | 1016.2 | -1.93 | 1.77 | 160.15 | 116 | 963.81 | 9.89 | 9.9 | 9.54 | 0.62 | 5.56 | 21.19 | 11.7211 | 32.6849 | 11.6137 | 1007.73 | 18.3 | 11.6727 | 0.207 | 6.54 | 1014.27 | -9 | 595.46 | 321.756 | 379.517 | -9 | 378.48 | 376.381 | 399.54 | 376.381 | -9 | 367.06 | -9 | 393.38 | -26.32 | 2 |  |  | 126.9604 | 1.9605 | -9
126.9621 | EQU | 0 | 2012-05-05 | 0.96209 | 2012-05-05 | 23:06 | 40.0485 | -73.364 | 11.83 | -9 | 1836 | 379.61 | -96.29 | -0.57 | 32.32 | 1016.2 | -2.07 | 1.77 | 169.09 | 116 | 963.81 | 9.89 | 9.9 | 9.54 | 0.62 | 5.56 | 21.19 | 11.6793 | 32.7377 | 11.5702 | 1007.66 | 18.4 | 11.6222 | 0.208 | 6.47 | 1014.13 | -9 | 595.457 | 321.75 | 379.511 | -9 | 379.61 | 377.518 | 399.54 | 377.518 | -9 | 368.12 | -9 | 393.36 | -25.24 | 2 |  |  | 126.9622 | 1.9622 | -9
126.9652 | STD2 | 0 | 2012-05-05 | 0.9652 | 2012-05-05 | 23:10 | 40.0304 | -73.346 | 11.99 | 593.64 | 2667.2 | 595.45 | -164.04 | -1 | 32.31 | 1016.1 | -1.81 | 1.81 | 67.94 | 116 | 963.81 | 9.89 | 9.9 | 9.55 | 0.62 | 5.56 | 21.25 | 11.8866 | 32.7214 | 11.7912 | 1007.6 | 18.4 | 11.6506 | 0.339 | 6.69 | 1014.29 | 1.81 | -9 | -9 | -9 | -9 | 595.45 | -9 | -9 | -9 | -9 | -9 | -9 | -9 | -9 | 2 |  |  | 126.9653 | 1.9653 | -9
126.9683 | STD3-DRAIN | 0 | 2012-05-05 | 0.9683 | 2012-05-05 | 23:15 | 40.0124 | -73.3275 | 11.99 | 319.82 | 1576.3 | 321.73 | -178.54 | -1.09 | 32.31 | 1015.9 | -1.63 | 1.76 | 65.79 | 116 | 963.79 | 9.89 | 9.9 | 9.55 | 0.62 | 5.94 | 21.19 | 11.8374 | 32.722 | 11.7469 | 1007.53 | 18.5 | 11.7751 | 0.215 | 6.74 | 1014.27 | 1.91 | -9 | -9 | -9 | -9 | 321.73 | -9 | -9 | -9 | -9 | -9 | -9 | -9 | -9 | 2 |  |  | 126.9684 | 1.9684 | -9
126.9717 | STD4 | 0 | 2012-05-05 | 0.97166 | 2012-05-05 | 23:19 | 39.9932 | -73.3072 | 11.89 | 377.14 | 1835.6 | 379.48 | -184.41 | -1.13 | 32.29 | 1015.9 | -1.38 | 1.73 | 67.34 | 116 | 963.79 | 9.89 | 9.9 | 9.56 | 0.62 | 5.62 | 21.19 | 11.7837 | 32.6808 | 11.6814 | 1007.5 | 18.4 | 11.7198 | 0.17 | 7.02 | 1014.52 | 2.34 | -9 | -9 | -9 | -9 | 379.48 | -9 | -9 | -9 | -9 | -9 | -9 | -9 | -9 | 2 |  |  | 126.9718 | 1.9718 | -9
126.9748 | ATM | 0 | 2012-05-05 | 0.97476 | 2012-05-05 | 23:24 | 39.9759 | -73.2876 | 11.9 | -9 | 1928.1 | 401.4 | -13.5 | -0.08 | 32.28 | 1016.1 | -1.18 | 1.75 | 55.42 | 116 | 963.77 | 9.89 | 9.9 | 9.56 | 0.62 | 5.56 | 21.19 | 11.6298 | 32.7206 | 11.5155 | 1007.41 | 18.5 | 11.621 | 0.279 | 7.51 | 1014.92 | -9 | 595.434 | 321.722 | 379.478 | -9 | 401.4 | 399.359 | -9 | -9 | 399.359 | -9 | 393.09 | -9 | -9 | 2 |  |  | 126.9749 | 1.9749 | -9
126.9761 | ATM | 0 | 2012-05-05 | 0.97612 | 2012-05-05 | 23:26 | 39.9685 | -73.2784 | 11.76 | -9 | 1928.1 | 401.51 | -2.54 | -0.01 | 32.27 | 1015.9 | -1.23 | 1.7 | 55.63 | 116 | 963.79 | 9.89 | 9.9 | 9.56 | 0.62 | 6.06 | 21.12 | 11.5972 | 32.7314 | 11.5023 | 1007.39 | 18.5 | 11.5472 | 0.213 | 7.28 | 1014.67 | -9 | 595.431 | 321.721 | 379.477 | -9 | 401.51 | 399.47 | -9 | -9 | 399.47 | -9 | 393.21 | -9 | -9 | 2 |  |  | 126.9762 | 1.9763 | -9
126.9775 | ATM | 0 | 2012-05-05 | 0.9775 | 2012-05-05 | 23:28 | 39.9612 | -73.2694 | 11.76 | -9 | 1928.6 | 401.58 | 9.67 | 0.05 | 32.26 | 1016 | -1.21 | 1.67 | 55.26 | 116 | 963.79 | 9.89 | 9.9 | 9.56 | 0.62 | 5.62 | 21.19 | 11.5559 | 32.756 | 11.4559 | 1007.41 | 18.3 | 11.5081 | 0.252 | 7.38 | 1014.79 | -9 | 595.429 | 321.719 | 379.476 | -9 | 401.58 | 399.542 | -9 | -9 | 399.542 | -9 | 393.3 | -9 | -9 | 2 |  |  | 126.9776 | 1.9776 | -9
126.9789 | ATM | 128 | 2012-05-05 | 0.97888 | 2012-05-05 | 23:30 | 39.9539 | -73.2602 | 11.74 | -9 | 1928.8 | 401.65 | 23.96 | 0.14 | 32.26 | 1016 | -1.1 | 1.7 | 55.63 | 116 | 963.79 | 9.89 | 9.9 | 9.56 | 0.62 | 5.75 | 21.12 | 11.6898 | 32.762 | 11.6228 | 1007.34 | 18.5 | 11.4763 | 0.264 | 7.56 | 1014.9 | -9 | 595.427 | 321.717 | 379.476 | -9 | 401.65 | 399.613 | -9 | -9 | 399.613 | -9 | 393.36 | -9 | -9 | 2 |  |  | 126.979 | 1.979 | -9
126.9802 | ATM | 0 | 2012-05-05 | 0.98024 | 2012-05-05 | 23:32 | 39.9469 | -73.2509 | 11.86 | -9 | 1928.8 | 401.64 | 32.75 | 0.19 | 32.25 | 1016 | -0.99 | 1.74 | 55.67 | 116 | 963.79 | 9.89 | 9.9 | 9.56 | 0.62 | 5.81 | 21.12 | 11.6931 | 32.7568 | 11.5805 | 1007.32 | 18.1 | 11.5507 | 0.309 | 7.69 | 1015.01 | -9 | 595.424 | 321.716 | 379.475 | -9 | 401.64 | 399.605 | -9 | -9 | 399.605 | -9 | 393.32 | -9 | -9 | 2 |  |  | 126.9804 | 1.9804 | -9
126.9836 | EQU | 0 | 2012-05-05 | 0.98365 | 2012-05-05 | 23:37 | 39.9294 | -73.228 | 11.92 | -9 | 1823.5 | 376.83 | -71.04 | -0.42 | 32.23 | 1015.9 | -1.45 | 1.73 | 158.49 | 116 | 963.77 | 9.89 | 9.9 | 9.56 | 0.62 | 5.69 | 21.12 | 11.7945 | 32.7313 | 11.7067 | 1007.32 | 18.2 | 11.6335 | 0.287 | 7.13 | 1014.45 | -9 | 595.418 | 321.712 | 379.473 | -9 | 376.83 | 374.774 | 399.47 | 374.774 | -9 | 364.32 | -9 | 393.15 | -28.83 | 2 |  |  | 126.9838 | 1.9838 | -9
126.9854 | EQU | 0 | 2012-05-05 | 0.98541 | 2012-05-05 | 23:39 | 39.9203 | -73.2164 | 11.93 | -9 | 1828.3 | 377.85 | -77.08 | -0.45 | 32.22 | 1016 | -1.54 | 1.72 | 159.65 | 116 | 963.73 | 9.89 | 9.9 | 9.56 | 0.62 | 5.5 | 21.06 | 11.7682 | 32.7193 | 11.6815 | 1007.3 | 18.2 | 11.6985 | 0.232 | 7.16 | 1014.46 | -9 | 595.415 | 321.709 | 379.472 | -9 | 377.85 | 375.796 | 399.45 | 375.796 | -9 | 366.16 | -9 | 393.11 | -26.94 | 2 |  |  | 126.9855 | 1.9855 | -9
126.9871 | EQU | 0 | 2012-05-05 | 0.98715 | 2012-05-05 | 23:42 | 39.9111 | -73.2047 | 11.91 | -9 | 1828.9 | 378.03 | -82.83 | -0.49 | 32.21 | 1015.9 | -1.5 | 1.7 | 158.82 | 116 | 963.75 | 9.89 | 9.9 | 9.56 | 0.62 | 5.62 | 21.12 | 11.8269 | 32.7198 | 11.7774 | 1007.39 | 18.4 | 11.6847 | 0.225 | 7.01 | 1014.4 | -9 | 595.412 | 321.707 | 379.471 | -9 | 378.03 | 375.978 | 399.44 | 375.978 | -9 | 366.42 | -9 | 393.13 | -26.71 | 2 |  |  | 126.9873 | 1.9873 | -9
126.9889 | EQU | 128 | 2012-05-05 | 0.98891 | 2012-05-05 | 23:44 | 39.9019 | -73.1929 | 12.06 | -9 | 1831.3 | 378.51 | -85.37 | -0.5 | 32.2 | 1016 | -1.59 | 1.68 | 155.37 | 116 | 963.67 | 9.89 | 9.9 | 9.56 | 0.62 | 5.94 | 21.12 | 11.928 | 32.6914 | 11.8355 | 1007.4 | 18.3 | 11.7658 | 0.294 | 7.01 | 1014.41 | -9 | 595.409 | 321.705 | 379.47 | -9 | 378.51 | 376.461 | 399.42 | 376.461 | -9 | 365.78 | -9 | 393.09 | -27.31 | 2 |  |  | 126.989 | 1.989 | -9
126.9907 | EQU | 0 | 2012-05-05 | 0.99066 | 2012-05-05 | 23:47 | 39.8926 | -73.181 | 11.93 | -9 | 1834.3 | 379.15 | -87.29 | -0.51 | 32.19 | 1016.1 | -1.69 | 1.67 | 156.43 | 116 | 963.73 | 9.89 | 9.9 | 9.56 | 0.62 | 6.06 | 21.12 | 11.7851 | 32.7319 | 11.6931 | 1007.41 | 18.5 | 11.8285 | 0.101 | 7 | 1014.41 | -9 | 595.406 | 321.703 | 379.469 | -9 | 379.15 | 377.103 | 399.41 | 377.103 | -9 | 369.45 | -9 | 393.06 | -23.61 | 2 |  |  | 126.9908 | 1.9908 | -9
126.9924 | EQU | 0 | 2012-05-05 | 0.99241 | 2012-05-05 | 23:49 | 39.8834 | -73.1691 | 12 | -9 | 1830.7 | 378.34 | -88.92 | -0.52 | 32.19 | 1016 | -1.73 | 1.68 | 154.72 | 116 | 963.67 | 9.89 | 9.9 | 9.56 | 0.62 | 5.75 | 21.12 | 11.8762 | 32.6504 | 11.7595 | 1007.38 | 18.6 | 11.7119 | 0.288 | 6.89 | 1014.27 | -9 | 595.403 | 321.701 | 379.468 | -9 | 378.34 | 376.294 | 399.39 | 376.294 | -9 | 365.68 | -9 | 393.07 | -27.39 | 2 |  |  | 126.9925 | 1.9925 | -9
126.9942 | EQU | 128 | 2012-05-05 | 0.99417 | 2012-05-05 | 23:52 | 39.8743 | -73.1572 | 11.91 | -9 | 1837.5 | 379.97 | -90.17 | -0.53 | 32.18 | 1015.9 | -1.82 | 1.62 | 157.75 | 116 | 963.58 | 9.89 | 9.9 | 9.56 | 0.62 | 5.56 | 21.06 | 11.7016 | 32.6756 | 11.6003 | 1007.37 | 18.4 | 11.751 | 0.159 | 6.71 | 1014.08 | -9 | 595.4 | 321.699 | 379.466 | -9 | 379.97 | 377.928 | 399.38 | 377.928 | -9 | 369.24 | -9 | 393.04 | -23.8 | 2 |  |  | 126.9943 | 1.9943 | -9
126.9959 | EQU | 0 | 2012-05-05 | 0.99591 | 2012-05-05 | 23:54 | 39.8652 | -73.1453 | 11.83 | -9 | 1830.3 | 378.19 | -90.71 | -0.53 | 32.17 | 1016.1 | -1.81 | 1.61 | 159.9 | 116 | 963.6 | 9.89 | 9.9 | 9.56 | 0.62 | 5.62 | 21.12 | 11.6811 | 32.6947 | 11.5733 | 1007.33 | 18.4 | 11.6205 | 0.21 | 6.96 | 1014.29 | -9 | 595.397 | 321.697 | 379.465 | -9 | 378.19 | 376.147 | 399.36 | 376.147 | -9 | 366.82 | -9 | 393.06 | -26.24 | 2 |  |  | 126.996 | 1.996 | -9
126.9977 | EQU | 0 | 2012-05-05 | 0.99766 | 2012-05-05 | 23:57 | 39.856 | -73.1334 | 11.78 | -9 | 1825.2 | 377.04 | -90.87 | -0.54 | 32.16 | 1016 | -1.81 | 1.63 | 156.92 | 116 | 963.58 | 9.89 | 9.9 | 9.56 | 0.62 | 5.94 | 21.12 | 11.6434 | 32.7134 | 11.5435 | 1007.29 | 18.4 | 11.5766 | 0.203 | 6.9 | 1014.19 | -9 | 595.394 | 321.695 | 379.464 | -9 | 377.04 | 374.998 | 399.35 | 374.998 | -9 | 365.77 | -9 | 393.04 | -27.27 | 2 |  |  | 126.9978 | 1.9978 | -9
126.9994 | EQU | 128 | 2012-05-05 | 0.99942 | 2012-05-05 | 23:59 | 39.8469 | -73.1217 | 11.64 | -9 | 1816.3 | 375.03 | -91.08 | -0.54 | 32.16 | 1015.9 | -1.83 | 1.65 | 157.25 | 116 | 963.58 | 9.89 | 9.9 | 9.56 | 0.62 | 5.94 | 21 | 11.433 | 32.7824 | 11.3493 | 1007.26 | 18.3 | 11.5473 | 0.093 | 6.81 | 1014.07 | -9 | 595.391 | 321.693 | 379.463 | -9 | 375.03 | 372.988 | 399.33 | 372.988 | -9 | 365.52 | -9 | 393.02 | -27.51 | 2 |  |  | 126.9995 | 1.9995 | -9
127.0012 | EQU | 0 | 2012-05-06 | 0.001169 | 2012-05-06 | 0:02 | 39.8376 | -73.1101 | 11.61 | -9 | 1800.6 | 371.39 | -92.04 | -0.54 | 32.15 | 1016 | -1.9 | 1.68 | 159.9 | 116 | 963.52 | 9.89 | 9.9 | 9.57 | 0.62 | 5.56 | 21.06 | 11.4787 | 32.7938 | 11.3879 | 1007.38 | 18.5 | 11.3751 | 0.235 | 6.72 | 1014.1 | -9 | 595.388 | 321.691 | 379.462 | -9 | 371.39 | 369.346 | 399.32 | 369.346 | -9 | 359.8 | -9 | 393.11 | -33.32 | 2 |  |  | 127.0013 | 2.0013 | -9
127.0029 | EQU | 0 | 2012-05-06 | 0.0029167 | 2012-05-06 | 0:04 | 39.8283 | -73.0987 | 11.62 | -9 | 1791 | 369.19 | -92.04 | -0.54 | 32.14 | 1016 | -1.93 | 1.64 | 156.76 | 116 | 963.52 | 9.89 | 9.9 | 9.57 | 0.62 | 5.62 | 21 | 11.5065 | 32.7946 | 11.4146 | 1007.44 | 18.3 | 11.383 | 0.237 | 6.63 | 1014.07 | -9 | 595.385 | 321.688 | 379.461 | -9 | 369.19 | 367.145 | 399.3 | 367.145 | -9 | 357.61 | -9 | 393.12 | -35.51 | 2 |  |  | 127.003 | 2.003 | -9
127.0047 | EQU | 0 | 2012-05-06 | 0.0046759 | 2012-05-06 | 0:07 | 39.8195 | -73.0867 | 11.64 | -9 | 1786 | 368.08 | -92.54 | -0.55 | 32.15 | 1016 | -1.97 | 1.63 | 158.74 | 116 | 963.48 | 9.89 | 9.9 | 9.57 | 0.62 | 5.69 | 21.12 | 11.4995 | 32.7871 | 11.4031 | 1007.49 | 18.1 | 11.4114 | 0.229 | 6.54 | 1014.03 | -9 | 595.382 | 321.686 | 379.46 | -9 | 368.08 | 366.036 | 399.29 | 366.036 | -9 | 356.63 | -9 | 393.12 | -36.48 | 2 |  |  | 127.0048 | 2.0048 | -9
127.0064 | EQU | 0 | 2012-05-06 | 0.0064236 | 2012-05-06 | 0:09 | 39.81 | -73.0756 | 11.61 | -9 | 1784.2 | 367.63 | -92.04 | -0.54 | 32.16 | 1016 | -1.96 | 1.65 | 157.01 | 116 | 963.48 | 9.89 | 9.9 | 9.57 | 0.62 | 5.94 | 21.06 | 11.47 | 32.7763 | 11.3712 | 1007.51 | 18.1 | 11.4045 | 0.205 | 6.53 | 1014.04 | -9 | 595.379 | 321.684 | 379.459 | -9 | 367.63 | 365.587 | 399.27 | 365.587 | -9 | 356.56 | -9 | 393.11 | -36.55 | 2 |  |  | 127.0066 | 2.0065 | -9
127.0082 | EQU | 0 | 2012-05-06 | 0.0081829 | 2012-05-06 | 0:12 | 39.8004 | -73.0648 | 11.55 | -9 | 1780.8 | 366.89 | -92.21 | -0.54 | 32.17 | 1016 | -1.89 | 1.67 | 155.37 | 116 | 963.48 | 9.89 | 9.9 | 9.58 | 0.62 | 6 | 20.87 | 11.4009 | 32.7676 | 11.3006 | 1007.5 | 18.1 | 11.3752 | 0.175 | 6.61 | 1014.11 | -9 | 595.376 | 321.682 | 379.458 | -9 | 366.89 | 364.848 | 399.26 | 364.848 | -9 | 356.34 | -9 | 393.1 | -36.76 | 2 |  |  | 127.0083 | 2.0083 | -9
127.0099 | EQU-DRAIN | 0 | 2012-05-06 | 0.0099306 | 2012-05-06 | 0:14 | 39.7908 | -73.0539 | 11.52 | -9 | 1777.6 | 366.11 | -92.87 | -0.55 | 32.18 | 1016.1 | -1.93 | 1.67 | 153.83 | 116 | 963.48 | 9.89 | 9.9 | 9.57 | 0.63 | 5.69 | 21 | 11.3797 | 32.7642 | 11.2875 | 1007.52 | 18.1 | 11.3092 | 0.211 | 6.65 | 1014.17 | -9 | 595.373 | 321.68 | 379.457 | -9 | 366.11 | 364.069 | 399.24 | 364.069 | -9 | 355.07 | -9 | 393.12 | -38.05 | 2 |  |  | 127.0101 | 2.0101 | -9
127.0119 | EQU | 0 | 2012-05-06 | 0.011933 | 2012-05-06 | 0:17 | 39.7798 | -73.0416 | 11.65 | -9 | 1777 | 365.99 | -92.54 | -0.55 | 32.2 | 1016.1 | -1.89 | 1.69 | 159.07 | 116 | 963.5 | 9.89 | 9.9 | 9.58 | 0.62 | 5.81 | 21.12 | 11.589 | 32.7902 | 11.5088 | 1007.6 | 18.2 | 11.2895 | 0.361 | 6.61 | 1014.21 | -9 | 595.37 | 321.678 | 379.456 | -9 | 365.99 | 363.951 | 399.22 | 363.951 | -9 | 352.69 | -9 | 393.14 | -40.45 | 2 |  |  | 127.0121 | 2.012 | -9
127.0137 | EQU | 0 | 2012-05-06 | 0.013692 | 2012-05-06 | 0:20 | 39.7707 | -73.0301 | 11.69 | -9 | 1788 | 368.52 | -92.83 | -0.55 | 32.21 | 1016.1 | -1.86 | 1.66 | 159.15 | 116 | 963.48 | 9.89 | 9.9 | 9.58 | 0.62 | 5.56 | 20.87 | 11.5674 | 32.8308 | 11.4879 | 1007.59 | 18 | 11.4852 | 0.205 | 6.65 | 1014.24 | -9 | 595.367 | 321.676 | 379.455 | -9 | 368.52 | 366.485 | 399.21 | 366.485 | -9 | 357.49 | -9 | 393.05 | -35.56 | 2 |  |  | 127.0138 | 2.0138 | -9
127.0154 | EQU | 0 | 2012-05-06 | 0.01544 | 2012-05-06 | 0:22 | 39.7617 | -73.0181 | 11.7 | -9 | 1798.8 | 370.78 | -93.92 | -0.55 | 32.22 | 1016.6 | -1.93 | 1.67 | 163.77 | 116 | 963.48 | 9.89 | 9.9 | 9.58 | 0.63 | 5.62 | 21.12 | 11.7136 | 32.8364 | 11.6981 | 1007.65 | 18.3 | 11.4904 | 0.21 | 7.02 | 1014.67 | -9 | 595.364 | 321.673 | 379.454 | -9 | 370.78 | 368.749 | 399.19 | 368.749 | -9 | 359.78 | -9 | 393.06 | -33.29 | 2 |  |  | 127.0156 | 2.0156 | -9
127.0172 | EQU | 0 | 2012-05-06 | 0.017199 | 2012-05-06 | 0:25 | 39.7529 | -73.0062 | 11.9 | -9 | 1807.6 | 372.78 | -93.71 | -0.55 | 32.24 | 1016.6 | -2.01 | 1.66 | 160.4 | 116 | 963.5 | 9.89 | 9.9 | 9.58 | 0.62 | 5.75 | 20.94 | 11.629 | 32.8214 | 11.5209 | 1007.72 | 18 | 11.6728 | 0.227 | 6.87 | 1014.59 | -9 | 595.361 | 321.671 | 379.453 | -9 | 372.78 | 370.753 | 399.18 | 370.753 | -9 | 361.37 | -9 | 393.01 | -31.64 | 2 |  |  | 127.0173 | 2.0173 | -9
127.019 | EQU | 128 | 2012-05-06 | 0.018947 | 2012-05-06 | 0:27 | 39.744 | -72.9942 | 11.74 | -9 | 1806.6 | 372.55 | -94.83 | -0.56 | 32.25 | 1016.7 | -1.99 | 1.69 | 160.07 | 116 | 963.56 | 9.89 | 9.9 | 9.58 | 0.62 | 6.06 | 21.06 | 11.4969 | 32.8259 | 11.4042 | 1007.72 | 18.4 | 11.5443 | 0.196 | 6.99 | 1014.71 | -9 | 595.358 | 321.669 | 379.452 | -9 | 372.55 | 370.525 | 399.16 | 370.525 | -9 | 361.72 | -9 | 393.04 | -31.32 | 2 |  |  | 127.0191 | 2.0191 | -9
127.0207 | EQU | 0 | 2012-05-06 | 0.020706 | 2012-05-06 | 0:30 | 39.7352 | -72.9823 | 11.73 | -9 | 1800.2 | 371.04 | -95.17 | -0.56 | 32.26 | 1016.7 | -2.03 | 1.68 | 161.99 | 116 | 963.56 | 9.89 | 9.9 | 9.58 | 0.62 | 5.81 | 21 | 11.5971 | 32.8344 | 11.5016 | 1007.81 | 18.1 | 11.4191 | 0.311 | 6.86 | 1014.67 | -9 | 595.355 | 321.667 | 379.451 | -9 | 371.04 | 369.015 | 399.15 | 369.015 | -9 | 358.49 | -9 | 393.1 | -34.62 | 2 |  |  | 127.0208 | 2.0208 | -9
127.0225 | EQU | 0 | 2012-05-06 | 0.022454 | 2012-05-06 | 0:33 | 39.7264 | -72.9703 | 11.67 | -9 | 1798.6 | 370.69 | -95.58 | -0.56 | 32.27 | 1016.8 | -2.09 | 1.7 | 164.02 | 116 | 963.56 | 9.89 | 9.9 | 9.58 | 0.62 | 5.56 | 21 | 11.4675 | 32.8303 | 11.3629 | 1007.86 | 18.1 | 11.4898 | 0.18 | 6.85 | 1014.71 | -9 | 595.352 | 321.665 | 379.449 | -9 | 370.69 | 368.666 | 399.13 | 368.666 | -9 | 360.17 | -9 | 393.09 | -32.92 | 2 |  |  | 127.0226 | 2.0226 | -9
127.0242 | EQU | 128 | 2012-05-06 | 0.024213 | 2012-05-06 | 0:35 | 39.7176 | -72.9585 | 11.54 | -9 | 1794.6 | 369.75 | -95.71 | -0.57 | 32.27 | 1016.8 | -2.09 | 1.66 | 162.41 | 116 | 963.52 | 9.89 | 9.9 | 9.58 | 0.62 | 5.56 | 20.81 | 11.3952 | 32.7864 | 11.2989 | 1007.9 | 18.1 | 11.3804 | 0.16 | 6.81 | 1014.71 | -9 | 595.349 | 321.663 | 379.448 | -9 | 369.75 | 367.727 | 399.12 | 367.727 | -9 | 359.6 | -9 | 393.12 | -33.52 | 2 |  |  | 127.0243 | 2.0243 | -9
127.026 | EQU | 0 | 2012-05-06 | 0.025961 | 2012-05-06 | 0:38 | 39.7086 | -72.947 | 11.52 | -9 | 1789.5 | 368.57 | -95.58 | -0.56 | 32.27 | 1016.9 | -2.03 | 1.65 | 163.94 | 116 | 963.48 | 9.89 | 9.9 | 9.58 | 0.62 | 6 | 21.06 | 11.3421 | 32.7659 | 11.2382 | 1008.05 | 18 | 11.307 | 0.213 | 6.82 | 1014.87 | -9 | 595.346 | 321.661 | 379.447 | -9 | 368.57 | 366.547 | 399.1 | 366.547 | -9 | 357.7 | -9 | 393.19 | -35.49 | 2 |  |  | 127.0261 | 2.0261 | -9
127.0277 | EQU | 0 | 2012-05-06 | 0.027708 | 2012-05-06 | 0:40 | 39.6991 | -72.936 | 11.36 | -9 | 1782.3 | 366.93 | -95.62 | -0.56 | 32.27 | 1016.9 | -2.12 | 1.65 | 163.34 | 116 | 963.48 | 9.89 | 9.9 | 9.58 | 0.62 | 6.06 | 21 | 11.1693 | 32.7324 | 11.0585 | 1008.09 | 18.1 | 11.2456 | 0.114 | 6.69 | 1014.78 | -9 | 595.343 | 321.659 | 379.446 | -9 | 366.93 | 364.907 | 399.09 | 364.907 | -9 | 357.61 | -9 | 393.21 | -35.61 | 2 |  |  | 127.0278 | 2.0278 | -9
127.0295 | EQU | 128 | 2012-05-06 | 0.029468 | 2012-05-06 | 0:43 | 39.6897 | -72.9248 | 11.23 | -9 | 1768.5 | 363.79 | -96.25 | -0.57 | 32.27 | 1016.9 | -2.17 | 1.68 | 162.84 | 116 | 963.48 | 9.89 | 9.9 | 9.58 | 0.62 | 5.69 | 21.06 | 11.1375 | 32.7283 | 11.071 | 1008.12 | 18.2 | 11.0812 | 0.149 | 6.61 | 1014.73 | -9 | 595.34 | 321.657 | 379.445 | -9 | 363.79 | 361.766 | 399.07 | 361.766 | -9 | 354.03 | -9 | 393.26 | -39.23 | 2 |  |  | 127.0296 | 2.0296 | -9
127.0312 | EQU | 0 | 2012-05-06 | 0.031215 | 2012-05-06 | 0:45 | 39.6803 | -72.9136 | 11.28 | -9 | 1757 | 361.17 | -95.83 | -0.57 | 32.27 | 1016.9 | -2.15 | 1.7 | 161.66 | 116 | 963.48 | 9.89 | 9.9 | 9.58 | 0.62 | 5.56 | 21.12 | 11.1617 | 32.7096 | 11.0479 | 1008.1 | 18.2 | 11.0694 | 0.211 | 6.65 | 1014.75 | -9 | 595.337 | 321.655 | 379.444 | -9 | 361.17 | 359.144 | 399.06 | 359.144 | -9 | 350.54 | -9 | 393.25 | -42.71 | 2 |  |  | 127.0313 | 2.0313 | -9
127.033 | EQU | 0 | 2012-05-06 | 0.032975 | 2012-05-06 | 0:48 | 39.6709 | -72.9023 | 11.24 | -9 | 1750.6 | 359.73 | -96.54 | -0.57 | 32.26 | 1016.9 | -2.23 | 1.69 | 168.48 | 116 | 963.48 | 9.89 | 9.9 | 9.58 | 0.62 | 5.62 | 21.12 | 11.1162 | 32.7008 | 11.0263 | 1008.08 | 18.2 | 11.0507 | 0.189 | 6.59 | 1014.67 | -9 | 595.334 | 321.652 | 379.443 | -9 | 359.73 | 357.704 | 399.04 | 357.704 | -9 | 349.43 | -9 | 393.23 | -43.8 | 2 |  |  | 127.0331 | 2.0331 | -9
127.0347 | EQU | 128 | 2012-05-06 | 0.034734 | 2012-05-06 | 0:50 | 39.6615 | -72.8911 | 11.16 | -9 | 1745.9 | 358.67 | -97.04 | -0.57 | 32.26 | 1016.9 | -2.2 | 1.68 | 164.19 | 116 | 963.48 | 9.89 | 9.9 | 9.58 | 0.62 | 5.87 | 21.06 | 10.9655 | 32.6914 | 10.8722 | 1008.1 | 18.2 | 11.029 | 0.131 | 6.6 | 1014.7 | -9 | 595.331 | 321.65 | 379.442 | -9 | 358.67 | 356.645 | 399.03 | 356.645 | -9 | 349.29 | -9 | 393.23 | -43.94 | 2 |  |  | 127.0349 | 2.0349 | -9
127.0365 | EQU | 0 | 2012-05-06 | 0.036481 | 2012-05-06 | 0:53 | 39.6521 | -72.8798 | 11.06 | -9 | 1740.2 | 357.39 | -97.04 | -0.57 | 32.26 | 1016.9 | -2.23 | 1.72 | 166.5 | 116 | 963.48 | 9.89 | 9.9 | 9.58 | 0.62 | 6 | 21.06 | 10.8683 | 32.6892 | 10.7609 | 1008.14 | 18.2 | 10.8909 | 0.169 | 6.53 | 1014.67 | -9 | 595.328 | 321.648 | 379.441 | -9 | 357.39 | 355.365 | 399.01 | 355.365 | -9 | 347.5 | -9 | 393.28 | -45.78 | 2 |  |  | 127.0366 | 2.0366 | -9
127.0382 | EQU | 0 | 2012-05-06 | 0.038229 | 2012-05-06 | 0:55 | 39.6427 | -72.8686 | 10.93 | -9 | 1734.3 | 356.06 | -97.83 | -0.58 | 32.26 | 1016.9 | -2.25 | 1.7 | 162.5 | 116 | 963.48 | 9.89 | 9.9 | 9.58 | 0.62 | 5.56 | 21.06 | 10.8034 | 32.6851 | 10.7019 | 1008.12 | 18.2 | 10.775 | 0.155 | 6.53 | 1014.65 | -9 | 595.325 | 321.646 | 379.44 | -9 | 356.06 | 354.035 | 399 | 354.035 | -9 | 346.43 | -9 | 393.29 | -46.86 | 2 |  |  | 127.0384 | 2.0384 | -9
127.04 | EQU | 128 | 2012-05-06 | 0.039977 | 2012-05-06 | 0:58 | 39.6333 | -72.8575 | 10.94 | -9 | 1732.2 | 355.58 | -97.42 | -0.58 | 32.26 | 1016.9 | -2.24 | 1.69 | 167.01 | 116 | 963.48 | 9.89 | 9.9 | 9.58 | 0.62 | 5.56 | 21 | 10.7746 | 32.6795 | 10.7005 | 1008.16 | 18.3 | 10.7097 | 0.23 | 6.5 | 1014.66 | -9 | 595.322 | 321.644 | 379.439 | -9 | 355.58 | 353.556 | 398.98 | 353.556 | -9 | 344.86 | -9 | 393.31 | -48.45 | 2 |  |  | 127.0401 | 2.0401 | -9
127.0417 | EQU | 0 | 2012-05-06 | 0.041736 | 2012-05-06 | 1:00 | 39.6239 | -72.8463 | 10.97 | -9 | 1732.1 | 355.61 | -97.37 | -0.58 | 32.25 | 1016.8 | -2.23 | 1.71 | 164.87 | 116 | 963.37 | 9.89 | 9.9 | 9.58 | 0.62 | 5.87 | 20.94 | 10.8883 | 32.6668 | 10.8202 | 1008.23 | 18.2 | 10.7007 | 0.269 | 6.34 | 1014.57 | -9 | 595.319 | 321.642 | 379.438 | -9 | 355.61 | 353.588 | 398.97 | 353.588 | -9 | 344.29 | -9 | 393.33 | -49.04 | 2 |  |  | 127.0418 | 2.0419 | -9
127.0435 | EQU | 0 | 2012-05-06 | 0.043484 | 2012-05-06 | 1:03 | 39.6145 | -72.835 | 11.13 | -9 | 1739 | 357.01 | -97.71 | -0.58 | 32.24 | 1017.1 | -2.38 | 1.68 | 165.55 | 116 | 963.33 | 9.89 | 9.9 | 9.58 | 0.62 | 5.94 | 20.87 | 11.0115 | 32.6514 | 10.9274 | 1008.31 | 18.2 | 10.8057 | 0.324 | 6.41 | 1014.72 | -9 | 595.316 | 321.64 | 379.437 | -9 | 357.01 | 354.991 | 398.95 | 354.991 | -9 | 344.86 | -9 | 393.31 | -48.45 | 2 |  |  | 127.0436 | 2.0436 | -9
127.0452 | EQU | 0 | 2012-05-06 | 0.045243 | 2012-05-06 | 1:05 | 39.6051 | -72.8238 | 11.2 | -9 | 1747.5 | 358.91 | -97.79 | -0.58 | 32.24 | 1017.1 | -2.44 | 1.66 | 168.05 | 116 | 963.27 | 9.89 | 9.9 | 9.57 | 0.62 | 5.62 | 20.69 | 11.052 | 32.6551 | 10.9556 | 1008.38 | 18.2 | 10.9139 | 0.286 | 6.28 | 1014.66 | -9 | 595.313 | 321.638 | 379.436 | -9 | 358.91 | 356.895 | 398.94 | 356.895 | -9 | 347.23 | -9 | 393.29 | -46.06 | 2 |  |  | 127.0454 | 2.0454 | -9
127.047 | EQU | 0 | 2012-05-06 | 0.046991 | 2012-05-06 | 1:08 | 39.5955 | -72.8125 | 11.09 | -9 | 1752 | 359.88 | -97.79 | -0.58 | 32.23 | 1017.2 | -2.38 | 1.68 | 169.17 | 116 | 963.35 | 9.89 | 9.9 | 9.57 | 0.62 | 5.56 | 20.75 | 10.8524 | 32.6586 | 10.7726 | 1008.43 | 18.4 | 10.9522 | 0.138 | 6.39 | 1014.82 | -9 | 595.31 | 321.636 | 379.435 | -9 | 359.88 | 357.868 | 398.92 | 357.868 | -9 | 350.45 | -9 | 393.28 | -42.83 | 2 |  |  | 127.0471 | 2.0471 | -9
127.0487 | EQU | 0 | 2012-05-06 | 0.04875 | 2012-05-06 | 1:10 | 39.586 | -72.8011 | 10.99 | -9 | 1747.4 | 358.82 | -97.5 | -0.58 | 32.21 | 1017.2 | -2.35 | 1.7 | 167.79 | 116 | 963.35 | 9.89 | 9.9 | 9.57 | 0.62 | 5.81 | 20.81 | 10.8798 | 32.6533 | 10.8286 | 1008.45 | 18.4 | 10.7947 | 0.195 | 6.4 | 1014.85 | -9 | 595.307 | 321.633 | 379.434 | -9 | 358.82 | 356.809 | 398.91 | 356.809 | -9 | 348.6 | -9 | 393.33 | -44.72 | 2 |  |  | 127.0489 | 2.0489 | -9
127.0505 | EQU | 0 | 2012-05-06 | 0.050498 | 2012-05-06 | 1:13 | 39.5765 | -72.7899 | 11.05 | -9 | 1742.8 | 357.78 | -97.75 | -0.58 | 32.2 | 1017.2 | -2.47 | 1.67 | 162.41 | 116 | 963.27 | 9.89 | 9.9 | 9.58 | 0.62 | 6.06 | 20.87 | 11.0019 | 32.6757 | 10.9287 | 1008.41 | 18.3 | 10.8215 | 0.229 | 6.32 | 1014.73 | -9 | 595.304 | 321.631 | 379.433 | -9 | 357.78 | 355.769 | 398.89 | 355.769 | -9 | 347.04 | -9 | 393.29 | -46.24 | 2 |  |  | 127.0506 | 2.0506 | -9
127.0523 | EQU-DRAIN | 0 | 2012-05-06 | 0.052257 | 2012-05-06 | 1:15 | 39.5672 | -72.7787 | 11.29 | -9 | 1737.3 | 356.52 | -97.33 | -0.57 | 32.19 | 1017.2 | -2.35 | 1.69 | 165.21 | 116 | 963.22 | 9.89 | 9.9 | 9.58 | 0.62 | 5.69 | 20.62 | 11.1963 | 32.7043 | 11.0439 | 1008.44 | 18.1 | 10.916 | 0.374 | 6.41 | 1014.85 | -9 | 595.301 | 321.629 | 379.432 | -9 | 356.52 | 354.509 | 398.88 | 354.509 | -9 | 343.66 | -9 | 393.25 | -49.59 | 2 |  |  | 127.0524 | 2.0524 | -9
127.0543 | EQU | 0 | 2012-05-06 | 0.054259 | 2012-05-06 | 1:18 | 39.5565 | -72.7661 | 11.17 | -9 | 1723.8 | 353.45 | -97.58 | -0.58 | 32.17 | 1017.2 | -2.28 | 1.67 | 168.13 | 116 | 963.22 | 9.89 | 9.9 | 9.58 | 0.62 | 5.75 | 20.75 | 11.0437 | 32.7235 | 10.9483 | 1008.47 | 18.2 | 11.043 | 0.127 | 6.45 | 1014.92 | -9 | 595.297 | 321.627 | 379.43 | -9 | 353.45 | 351.438 | 398.86 | 351.438 | -9 | 344.32 | -9 | 393.21 | -48.88 | 2 |  |  | 127.0544 | 2.0544 | -9
127.056 | EQU | 0 | 2012-05-06 | 0.056007 | 2012-05-06 | 1:21 | 39.5471 | -72.7549 | 11.2 | -9 | 1712 | 350.82 | -97.46 | -0.58 | 32.15 | 1017.2 | -2.26 | 1.71 | 166.24 | 116 | 963.22 | 9.89 | 9.9 | 9.58 | 0.62 | 5.56 | 20.75 | 11.0591 | 32.7488 | 10.9553 | 1008.46 | 18.1 | 10.9585 | 0.241 | 6.48 | 1014.94 | -9 | 595.294 | 321.625 | 379.429 | -9 | 350.82 | 348.806 | 398.85 | 348.806 | -9 | 340.09 | -9 | 393.22 | -53.12 | 2 |  |  | 127.0561 | 2.0561 | -9
127.0577 | EQU | 0 | 2012-05-06 | 0.057755 | 2012-05-06 | 1:23 | 39.5378 | -72.7438 | 11.14 | -9 | 1701.2 | 348.6 | -97.96 | -0.58 | 32.13 | 1016.7 | -2.39 | 1.68 | 165.9 | 116 | 963.25 | 9.89 | 9.9 | 9.57 | 0.63 | 5.62 | 20.69 | 11.0229 | 32.788 | 10.9691 | 1008.41 | 18.1 | 10.9544 | 0.186 | 5.9 | 1014.31 | -9 | 595.291 | 321.623 | 379.428 | -9 | 348.6 | 346.585 | 398.83 | 346.585 | -9 | 338.53 | -9 | 393.18 | -54.65 | 2 |  |  | 127.0579 | 2.0579 | -9
127.0595 | EQU | 0 | 2012-05-06 | 0.059514 | 2012-05-06 | 1:26 | 39.5285 | -72.7327 | 11.09 | -9 | 1696.1 | 347.48 | -97.37 | -0.58 | 32.12 | 1016.7 | -2.39 | 1.66 | 165.13 | 116 | 963.18 | 9.89 | 9.9 | 9.57 | 0.62 | 5.94 | 20.81 | 11.0531 | 32.855 | 10.9662 | 1008.38 | 18 | 10.9674 | 0.123 | 5.93 | 1014.31 | -9 | 595.288 | 321.621 | 379.427 | -9 | 347.48 | 345.465 | 398.82 | 345.465 | -9 | 338.35 | -9 | 393.15 | -54.8 | 2 |  |  | 127.0596 | 2.0596 | -9
127.0613 | EQU | 0 | 2012-05-06 | 0.061273 | 2012-05-06 | 1:28 | 39.5191 | -72.7216 | 11.12 | -9 | 1685.5 | 345.14 | -97.62 | -0.58 | 32.1 | 1016.7 | -2.35 | 1.68 | 165.73 | 116 | 963.16 | 9.89 | 9.9 | 9.58 | 0.62 | 6 | 20.81 | 10.9579 | 32.8631 | 10.8163 | 1008.32 | 18.2 | 10.9666 | 0.153 | 6.03 | 1014.35 | -9 | 595.285 | 321.618 | 379.426 | -9 | 345.14 | 343.124 | 398.8 | 343.124 | -9 | 335.63 | -9 | 393.11 | -57.49 | 2 |  |  | 127.0614 | 2.0614 | -9
127.063 | EQU | 0 | 2012-05-06 | 0.063021 | 2012-05-06 | 1:31 | 39.5096 | -72.7103 | 11.11 | -9 | 1677.8 | 343.35 | -98.17 | -0.58 | 32.08 | 1016.8 | -2.43 | 1.68 | 164.02 | 116 | 963.16 | 9.89 | 9.9 | 9.58 | 0.62 | 5.69 | 20.56 | 11.0062 | 32.8439 | 10.8997 | 1008.3 | 18.3 | 10.8345 | 0.275 | 6.07 | 1014.37 | -9 | 595.282 | 321.616 | 379.425 | -9 | 343.35 | 341.334 | 398.79 | 341.334 | -9 | 332.16 | -9 | 393.13 | -60.97 | 2 |  |  | 127.0631 | 2.0631 | -9
127.0648 | EQU | 0 | 2012-05-06 | 0.06478 | 2012-05-06 | 1:33 | 39.5001 | -72.6992 | 11.03 | -9 | 1673.1 | 342.39 | -98.37 | -0.58 | 32.07 | 1016.6 | -2.41 | 1.71 | 166.5 | 116 | 963.16 | 9.89 | 9.9 | 9.58 | 0.62 | 5.56 | 20.81 | 10.8805 | 32.8168 | 10.815 | 1008.32 | 18.3 | 10.8892 | 0.141 | 5.87 | 1014.19 | -9 | 595.279 | 321.614 | 379.424 | -9 | 342.39 | 340.374 | 398.77 | 340.374 | -9 | 333.09 | -9 | 393.11 | -60.02 | 2 |  |  | 127.0649 | 2.0649 | -9
127.0665 | EQU | 0 | 2012-05-06 | 0.066528 | 2012-05-06 | 1:36 | 39.4906 | -72.6879 | 11.11 | -9 | 1668.8 | 341.39 | -97.87 | -0.58 | 32.05 | 1016.6 | -2.38 | 1.7 | 167.87 | 116 | 963.16 | 9.89 | 9.9 | 9.58 | 0.62 | 5.75 | 20.5 | 10.9826 | 32.8073 | 10.8849 | 1008.28 | 18.3 | 10.8253 | 0.285 | 5.94 | 1014.22 | -9 | 595.276 | 321.612 | 379.423 | -9 | 341.39 | 339.374 | 398.76 | 339.374 | -9 | 330.08 | -9 | 393.1 | -63.02 | 2 |  |  | 127.0667 | 2.0667 | -9
127.0683 | EQU | 0 | 2012-05-06 | 0.068275 | 2012-05-06 | 1:39 | 39.4813 | -72.6765 | 11.12 | -9 | 1669.7 | 341.6 | -97.83 | -0.58 | 32.04 | 1016.6 | -2.32 | 1.7 | 164.28 | 116 | 963.14 | 9.89 | 9.9 | 9.58 | 0.62 | 6.06 | 20.56 | 11.0204 | 32.8318 | 10.9242 | 1008.25 | 18.4 | 10.8757 | 0.244 | 6.03 | 1014.28 | -9 | 595.273 | 321.61 | 379.422 | -9 | 341.6 | 339.586 | 398.74 | 339.586 | -9 | 330.87 | -9 | 393.06 | -62.19 | 2 |  |  | 127.0684 | 2.0684 | -9
127.07 | EQU | 128 | 2012-05-06 | 0.070023 | 2012-05-06 | 1:41 | 39.472 | -72.6651 | 11.115 | -9 | 1673.7 | 342.41 | -98.42 | -0.58 | 32.02 | 1016.7 | -2.5 | 1.69 | 166.07 | 116 | 963.14 | 9.89 | 9.9 | 9.58 | 0.62 | 5.69 | 20.69 | 11.0107 | 32.8258 | 10.9212 | 1008.28 | 18.3 | 10.9192 | 0.196 | 5.92 | 1014.2 | -9 | 595.27 | 321.608 | 379.421 | -9 | 342.41 | 340.399 | 398.73 | 340.399 | -9 | 332.32 | -9 | 393.04 | -60.72 | 3 | questionable/interpolated EqT |  | 127.0701 | 2.07015;questionable/interpolated EqT | -9
127.0718 | EQU | 0 | 2012-05-06 | 0.071771 | 2012-05-06 | 1:44 | 39.4628 | -72.6536 | 11.11 | -9 | 1677.8 | 343.33 | -98.42 | -0.58 | 32 | 1016.6 | -2.36 | 1.72 | 168.22 | 116 | 963.12 | 9.89 | 9.9 | 9.58 | 0.63 | 5.5 | 20.5 | 10.9848 | 32.8004 | 10.8865 | 1008.28 | 18.3 | 10.9216 | 0.188 | 5.96 | 1014.24 | -9 | 595.267 | 321.606 | 379.42 | -9 | 343.33 | 341.322 | 398.71 | 341.322 | -9 | 333.34 | -9 | 393.02 | -59.69 | 2 |  |  | 127.0719 | 2.0719 | -9
127.0735 | EQU | 0 | 2012-05-06 | 0.07353 | 2012-05-06 | 1:46 | 39.4534 | -72.6423 | 11.03 | -9 | 1669.7 | 341.52 | -98.54 | -0.58 | 31.98 | 1016.6 | -2.47 | 1.71 | 169.09 | 116 | 963.16 | 9.89 | 9.9 | 9.58 | 0.62 | 5.62 | 20.56 | 10.932 | 32.7995 | 10.8334 | 1008.28 | 18.2 | 10.8907 | 0.139 | 5.85 | 1014.13 | -9 | 595.264 | 321.604 | 379.419 | -9 | 341.52 | 339.511 | 398.7 | 339.511 | -9 | 332.24 | -9 | 393.02 | -60.78 | 2 |  |  | 127.0737 | 2.0737 | -9
127.0753 | EQU | 128 | 2012-05-06 | 0.075278 | 2012-05-06 | 1:49 | 39.4442 | -72.631 | 11.02 | -9 | 1661 | 339.59 | -98.33 | -0.58 | 31.96 | 1016.6 | -2.56 | 1.71 | 165.47 | 116 | 963.12 | 9.89 | 9.9 | 9.59 | 0.63 | 5.87 | 20.56 | 10.889 | 32.8354 | 10.7961 | 1008.29 | 18.1 | 10.8401 | 0.18 | 5.75 | 1014.04 | -9 | 595.261 | 321.602 | 379.418 | -9 | 339.59 | 337.58 | 398.68 | 337.58 | -9 | 329.76 | -9 | 393.02 | -63.27 | 2 |  |  | 127.0754 | 2.0754 | -9
127.077 | EQU | 0 | 2012-05-06 | 0.077037 | 2012-05-06 | 1:51 | 39.435 | -72.6198 | 11.03 | -9 | 1652.8 | 337.75 | -98.58 | -0.58 | 31.94 | 1016.6 | -2.44 | 1.68 | 162.84 | 116 | 963.01 | 9.89 | 9.9 | 9.59 | 0.62 | 5.94 | 20.56 | 10.969 | 32.8608 | 10.919 | 1008.35 | 18.1 | 10.8008 | 0.229 | 5.81 | 1014.16 | -9 | 595.258 | 321.6 | 379.417 | -9 | 337.75 | 335.739 | 398.67 | 335.739 | -9 | 327.31 | -9 | 393.05 | -65.73 | 2 |  |  | 127.0772 | 2.0772 | -9
127.0788 | EQU | 0 | 2012-05-06 | 0.078785 | 2012-05-06 | 1:54 | 39.4258 | -72.6087 | 11.25 | -9 | 1651.9 | 337.49 | -98.67 | -0.58 | 31.91 | 1016.7 | -2.56 | 1.71 | 165.3 | 116 | 962.95 | 9.89 | 9.9 | 9.59 | 0.63 | 5.56 | 20.37 | 11.1687 | 32.9475 | 10.9912 | 1008.41 | 18 | 10.9034 | 0.347 | 5.73 | 1014.14 | -9 | 595.255 | 321.597 | 379.416 | -9 | 337.49 | 335.481 | 398.65 | 335.481 | -9 | 325.38 | -9 | 393.02 | -67.64 | 2 |  |  | 127.0789 | 2.0789 | -9
127.0819 | STD2 | 0 | 2012-05-06 | 0.081898 | 2012-05-06 | 1:58 | 39.4095 | -72.5889 | 11 | 593.64 | 2671.1 | 595.25 | -169.75 | -1.03 | 31.88 | 1016.6 | -2.17 | 1.74 | 68.13 | 116 | 962.93 | 9.89 | 9.9 | 9.59 | 0.63 | 5.94 | 20.69 | 10.7742 | 32.7681 | 10.7342 | 1008.35 | 17.9 | 10.8967 | 0.103 | 6.08 | 1014.43 | 1.61 | -9 | -9 | -9 | -9 | 595.25 | -9 | -9 | -9 | -9 | -9 | -9 | -9 | -9 | 2 |  |  | 127.082 | 2.082 | -9
127.085 | STD3 | 0 | 2012-05-06 | 0.085 | 2012-05-06 | 2:03 | 39.3931 | -72.5691 | 10.93 | 319.82 | 1579.1 | 321.59 | -181.12 | -1.11 | 31.84 | 1016.5 | -2.06 | 1.74 | 66.24 | 116 | 962.85 | 9.89 | 9.9 | 9.59 | 0.73 | 6.06 | 20.69 | 10.8744 | 32.7599 | 10.7738 | 1008.21 | 18.1 | 10.7486 | 0.181 | 6.23 | 1014.44 | 1.77 | -9 | -9 | -9 | -9 | 321.59 | -9 | -9 | -9 | -9 | -9 | -9 | -9 | -9 | 2 |  |  | 127.0851 | 2.0851 | -9
127.0881 | STD4 | 0 | 2012-05-06 | 0.088113 | 2012-05-06 | 2:07 | 39.3767 | -72.5492 | 10.93 | 377.14 | 1839.3 | 379.41 | -186.41 | -1.14 | 31.82 | 1016.5 | -1.94 | 1.72 | 67.81 | 116 | 962.85 | 9.89 | 9.9 | 9.59 | 0.63 | 5.87 | 20.69 | 10.9044 | 32.7785 | 10.8369 | 1008.2 | 18.1 | 10.7969 | 0.133 | 6.36 | 1014.56 | 2.27 | -9 | -9 | -9 | -9 | 379.41 | -9 | -9 | -9 | -9 | -9 | -9 | -9 | -9 | 2 |  |  | 127.0882 | 2.0882 | -9
127.0912 | ATM | 0 | 2012-05-06 | 0.091227 | 2012-05-06 | 2:12 | 39.3602 | -72.5291 | 10.98 | -9 | 1927 | 400.18 | -20.92 | -0.12 | 31.78 | 1016.6 | -1.8 | 1.71 | 55.76 | 116 | 962.85 | 9.89 | 9.9 | 9.59 | 0.62 | 5.69 | 20.62 | 10.8889 | 32.8305 | 10.8101 | 1008.24 | 18.2 | 10.8271 | 0.153 | 6.56 | 1014.8 | -9 | 595.251 | 321.594 | 379.41 | -9 | 400.18 | 398.255 | -9 | -9 | 398.255 | -9 | 392.59 | -9 | -9 | 2 |  |  | 127.0914 | 2.0913 | -9
127.0926 | ATM | 0 | 2012-05-06 | 0.092593 | 2012-05-06 | 2:14 | 39.3529 | -72.5202 | 11.02 | -9 | 1927.8 | 400.35 | -11.12 | -0.06 | 31.77 | 1016.6 | -1.73 | 1.72 | 55.76 | 116 | 962.76 | 9.89 | 9.9 | 9.59 | 0.62 | 5.56 | 20.62 | 10.8823 | 32.8646 | 10.8157 | 1008.24 | 18.3 | 10.8153 | 0.205 | 6.63 | 1014.87 | -9 | 595.251 | 321.595 | 379.41 | -9 | 400.35 | 398.424 | -9 | -9 | 398.424 | -9 | 392.76 | -9 | -9 | 2 |  |  | 127.0927 | 2.0927 | -9
127.094 | ATM-DRAIN | 0 | 2012-05-06 | 0.09397 | 2012-05-06 | 2:15 | 39.3455 | -72.5113 | 11.05 | -9 | 1928.5 | 400.48 | -1.92 | -0.01 | 31.75 | 1016.7 | -1.69 | 1.71 | 55.46 | 116 | 962.68 | 9.89 | 9.9 | 9.59 | 0.63 | 6 | 20.31 | 11.09 | 33.0677 | 11.0276 | 1008.25 | 18.3 | 10.8133 | 0.237 | 6.76 | 1015.01 | -9 | 595.251 | 321.595 | 379.411 | -9 | 400.48 | 398.554 | -9 | -9 | 398.554 | -9 | 392.89 | -9 | -9 | 2 |  |  | 127.0941 | 2.0941 | -9
127.0956 | ATM | 0 | 2012-05-06 | 0.09559 | 2012-05-06 | 2:18 | 39.337 | -72.5009 | 11.45 | -9 | 1929.1 | 400.64 | 11.12 | 0.06 | 31.74 | 1016.7 | -1.43 | 1.71 | 55.63 | 116 | 962.68 | 9.89 | 9.9 | 9.59 | 0.63 | 5.62 | 20.5 | 11.7808 | 33.5407 | 11.807 | 1008.14 | 18.1 | 10.9735 | 0.476 | 7.13 | 1015.27 | -9 | 595.251 | 321.596 | 379.411 | -9 | 400.64 | 398.714 | -9 | -9 | 398.714 | -9 | 392.96 | -9 | -9 | 2 |  |  | 127.0957 | 2.0957 | -9
127.097 | ATM | 0 | 2012-05-06 | 0.096956 | 2012-05-06 | 2:20 | 39.3299 | -72.4922 | 12.11 | -9 | 1928.9 | 400.59 | 22.67 | 0.13 | 31.73 | 1016.7 | -1.34 | 1.68 | 55.38 | 116 | 962.68 | 9.89 | 9.9 | 9.59 | 0.62 | 6 | 20.5 | 12.4584 | 33.7992 | 12.4602 | 1008.13 | 18 | 11.5125 | 0.598 | 7.23 | 1015.36 | -9 | 595.251 | 321.597 | 379.411 | -9 | 400.59 | 398.663 | -9 | -9 | 398.663 | -9 | 392.72 | -9 | -9 | 2 |  |  | 127.0971 | 2.0971 | -9
127.1004 | EQU | 128 | 2012-05-06 | 0.10036 | 2012-05-06 | 2:25 | 39.3124 | -72.4709 | 12.7 | -9 | 1569.6 | 319.57 | -73.71 | -0.43 | 31.71 | 1016.6 | -1.67 | 1.72 | 158.57 | 116 | 962.85 | 9.89 | 9.9 | 9.58 | 0.62 | 5.56 | 20.69 | 12.4395 | 33.6595 | 12.3243 | 1008.08 | 17.6 | 12.4029 | 0.297 | 6.85 | 1014.93 | -9 | 595.252 | 321.599 | 379.411 | -9 | 319.57 | 317.539 | 398.51 | 317.539 | -9 | 308.48 | -9 | 392.25 | -83.77 | 2 |  |  | 127.1005 | 2.1005 | -9
127.1021 | EQU | 0 | 2012-05-06 | 0.10212 | 2012-05-06 | 2:27 | 39.3033 | -72.4597 | 12.51 | -9 | 1563.6 | 318.27 | -80.54 | -0.47 | 31.69 | 1016.6 | -1.75 | 1.71 | 158.41 | 116 | 962.85 | 9.89 | 9.9 | 9.58 | 0.62 | 5.56 | 20.44 | 12.4157 | 33.6304 | 12.3755 | 1008.09 | 17.9 | 12.3328 | 0.177 | 6.76 | 1014.85 | -9 | 595.252 | 321.6 | 379.411 | -9 | 318.27 | 316.236 | 398.51 | 316.236 | -9 | 308.81 | -9 | 392.27 | -83.47 | 2 |  |  | 127.1022 | 2.1023 | -9
127.1039 | EQU | 0 | 2012-05-06 | 0.10387 | 2012-05-06 | 2:30 | 39.294 | -72.4485 | 12.71 | -9 | 1561.1 | 317.71 | -84.62 | -0.5 | 31.68 | 1016.6 | -1.71 | 1.72 | 155.29 | 116 | 962.85 | 9.89 | 9.9 | 9.59 | 0.62 | 5.81 | 20.69 | 12.6489 | 33.705 | 12.6158 | 1008.1 | 18.3 | 12.3687 | 0.341 | 6.79 | 1014.89 | -9 | 595.252 | 321.601 | 379.411 | -9 | 317.71 | 315.675 | 398.51 | 315.675 | -9 | 306.08 | -9 | 392.26 | -86.18 | 2 |  |  | 127.104 | 2.104 | -9
127.1056 | EQU | 0 | 2012-05-06 | 0.10562 | 2012-05-06 | 2:32 | 39.2851 | -72.4378 | 12.82 | -9 | 1561.2 | 317.71 | -86.96 | -0.51 | 31.68 | 1016.7 | -1.76 | 1.69 | 154.64 | 116 | 962.85 | 9.89 | 9.9 | 9.59 | 0.63 | 5.87 | 20.56 | 12.6798 | 33.7145 | 12.4642 | 1008.14 | 17.3 | 12.5865 | 0.234 | 6.8 | 1014.94 | -9 | 595.252 | 321.602 | 379.412 | -9 | 317.71 | 315.674 | 398.51 | 315.674 | -9 | 307.47 | -9 | 392.2 | -84.73 | 2 |  |  | 127.1058 | 2.1058 | -9
127.1074 | EQU | 0 | 2012-05-06 | 0.10737 | 2012-05-06 | 2:35 | 39.2764 | -72.4273 | 12.3 | -9 | 1566.6 | 318.88 | -89.37 | -0.53 | 31.67 | 1016.6 | -1.92 | 1.73 | 156.02 | 116 | 962.93 | 9.89 | 9.9 | 9.59 | 0.63 | 5.5 | 20.62 | 12.1643 | 33.4088 | 12.0495 | 1008.18 | 17 | 12.4833 | -0.183 | 6.5 | 1014.68 | -9 | 595.252 | 321.603 | 379.412 | -9 | 318.88 | 316.845 | 398.5 | 316.845 | -9 | 314.16 | -9 | 392.25 | -78.09 | 2 |  |  | 127.1075 | 2.1075 | -9
127.1091 | EQU | 0 | 2012-05-06 | 0.10913 | 2012-05-06 | 2:37 | 39.2673 | -72.4164 | 12.52 | -9 | 1578 | 321.34 | -89.79 | -0.53 | 31.67 | 1016.5 | -1.82 | 1.71 | 157.75 | 116 | 962.97 | 9.89 | 9.9 | 9.58 | 0.63 | 5.56 | 20.62 | 12.4461 | 33.4259 | 12.3659 | 1008.19 | 17.6 | 12.0998 | 0.42 | 6.49 | 1014.68 | -9 | 595.252 | 321.604 | 379.412 | -9 | 321.34 | 319.307 | 398.5 | 319.307 | -9 | 308.56 | -9 | 392.39 | -83.82 | 2 |  |  | 127.1093 | 2.1093 | -9
127.1109 | EQU | 0 | 2012-05-06 | 0.11088 | 2012-05-06 | 2:40 | 39.2581 | -72.4054 | 12.52 | -9 | 1592.2 | 324.38 | -90.12 | -0.53 | 31.65 | 1016.5 | -1.81 | 1.71 | 150.62 | 116 | 962.95 | 9.89 | 9.9 | 9.58 | 0.63 | 5.94 | 20.62 | 12.3265 | 33.4102 | 12.2258 | 1008.18 | 17.9 | 12.326 | 0.194 | 6.51 | 1014.69 | -9 | 595.252 | 321.606 | 379.412 | -9 | 324.38 | 322.351 | 398.5 | 322.351 | -9 | 314.5 | -9 | 392.3 | -77.8 | 2 |  |  | 127.111 | 2.111 | -9
127.1126 | EQU | 0 | 2012-05-06 | 0.11264 | 2012-05-06 | 2:42 | 39.2488 | -72.3941 | 12.38 | -9 | 1597.4 | 325.44 | -91.04 | -0.54 | 31.65 | 1016.6 | -1.88 | 1.71 | 152.94 | 116 | 962.95 | 9.89 | 9.9 | 9.58 | 0.63 | 5.94 | 20.44 | 12.1528 | 33.3981 | 12.1428 | 1008.2 | 18.2 | 12.2428 | 0.137 | 6.52 | 1014.72 | -9 | 595.253 | 321.607 | 379.412 | -9 | 325.44 | 323.411 | 398.5 | 323.411 | -9 | 316.34 | -9 | 392.33 | -75.99 | 2 |  |  | 127.1128 | 2.1128 | -9
127.1144 | EQU | 0 | 2012-05-06 | 0.11439 | 2012-05-06 | 2:45 | 39.2395 | -72.3828 | 12.37 | -9 | 1595.8 | 325.13 | -91.25 | -0.54 | 31.65 | 1016.5 | -1.82 | 1.7 | 152.29 | 116 | 963.08 | 9.89 | 9.9 | 9.58 | 0.63 | 5.56 | 20.56 | 12.2927 | 33.4189 | 12.1997 | 1008.16 | 18.4 | 12.1538 | 0.216 | 6.52 | 1014.68 | -9 | 595.253 | 321.608 | 379.412 | -9 | 325.13 | 323.1 | 398.49 | 323.1 | -9 | 314.97 | -9 | 392.35 | -77.37 | 2 |  |  | 127.1145 | 2.1145 | -9
127.1162 | EQU | 0 | 2012-05-06 | 0.11615 | 2012-05-06 | 2:47 | 39.2302 | -72.3716 | 12.18 | -9 | 1591 | 324.11 | -91.79 | -0.54 | 31.64 | 1016.5 | -1.94 | 1.71 | 155.86 | 116 | 963.16 | 9.89 | 9.9 | 9.58 | 0.62 | 5.56 | 20.5 | 12.078 | 33.4783 | 11.9428 | 1008.17 | 18.1 | 12.1928 | -0.013 | 6.39 | 1014.56 | -9 | 595.253 | 321.609 | 379.412 | -9 | 324.11 | 322.078 | 398.49 | 322.078 | -9 | 317.05 | -9 | 392.34 | -75.29 | 2 |  |  | 127.1163 | 2.1163 | -9
127.1179 | EQU | 0 | 2012-05-06 | 0.11789 | 2012-05-06 | 2:50 | 39.221 | -72.3603 | 12.28 | -9 | 1580.8 | 321.92 | -91.46 | -0.54 | 31.64 | 1016.5 | -1.9 | 1.69 | 155.13 | 116 | 963.12 | 9.89 | 9.9 | 9.58 | 0.63 | 6 | 20.5 | 12.41 | 33.6397 | 12.4533 | 1008.22 | 18.2 | 11.9752 | 0.305 | 6.38 | 1014.6 | -9 | 595.253 | 321.61 | 379.413 | -9 | 321.92 | 319.885 | 398.49 | 319.885 | -9 | 310.67 | -9 | 392.43 | -81.76 | 2 |  |  | 127.118 | 2.118 | -9
127.1196 | EQU | 0 | 2012-05-06 | 0.11964 | 2012-05-06 | 2:52 | 39.2117 | -72.349 | 12.93 | -9 | 1573.2 | 320.23 | -92.04 | -0.54 | 31.63 | 1016.6 | -1.97 | 1.71 | 153.99 | 116 | 963.12 | 9.89 | 9.9 | 9.58 | 0.62 | 6 | 20.62 | 13.1242 | 33.8945 | 13.1305 | 1008.14 | 18.2 | 12.3914 | 0.539 | 6.49 | 1014.63 | -9 | 595.253 | 321.611 | 379.413 | -9 | 320.23 | 318.192 | 398.49 | 318.192 | -9 | 305.82 | -9 | 392.25 | -86.43 | 2 |  |  | 127.1198 | 2.1198 | -9
127.1214 | EQU | 0 | 2012-05-06 | 0.1214 | 2012-05-06 | 2:55 | 39.2024 | -72.3379 | 13.55 | -9 | 1568.8 | 319.33 | -92.5 | -0.54 | 31.63 | 1016.5 | -1.88 | 1.71 | 156.6 | 116 | 963.16 | 9.89 | 9.9 | 9.57 | 0.62 | 5.75 | 20.69 | 13.6288 | 34.1356 | 13.5753 | 1008.1 | 18.1 | 13.045 | 0.505 | 6.52 | 1014.62 | -9 | 595.253 | 321.612 | 379.413 | -9 | 319.33 | 317.29 | 398.48 | 317.29 | -9 | 305.21 | -9 | 392 | -86.79 | 2 |  |  | 127.1215 | 2.1215 | -9
127.1232 | EQU | 0 | 2012-05-06 | 0.12316 | 2012-05-06 | 2:58 | 39.1931 | -72.3266 | 13.83 | -9 | 1564.2 | 318.45 | -92.33 | -0.54 | 31.63 | 1016.3 | -1.97 | 1.74 | 155.7 | 116 | 963.16 | 9.89 | 9.9 | 9.57 | 0.62 | 5.5 | 20.69 | 13.9091 | 34.2957 | 13.8945 | 1008.07 | 18.2 | 13.5214 | 0.309 | 6.26 | 1014.33 | -9 | 595.254 | 321.613 | 379.413 | -9 | 318.45 | 316.408 | 398.48 | 316.408 | -9 | 306.73 | -9 | 391.8 | -85.08 | 2 |  |  | 127.1233 | 2.1233 | -9
127.1249 | EQU | 0 | 2012-05-06 | 0.12492 | 2012-05-06 | 3:00 | 39.1838 | -72.3153 | 14.26 | -9 | 1560.1 | 317.53 | -92.08 | -0.54 | 31.62 | 1016.4 | -2 | 1.73 | 157.25 | 116 | 963.16 | 9.89 | 9.9 | 9.57 | 0.62 | 5.62 | 20.75 | 14.2693 | 34.466 | 14.2089 | 1007.98 | 18.2 | 13.856 | 0.404 | 6.42 | 1014.4 | -9 | 595.254 | 321.614 | 379.413 | -9 | 317.53 | 315.486 | 398.48 | 315.486 | -9 | 304.5 | -9 | 391.64 | -87.14 | 2 |  |  | 127.1251 | 2.125 | -9
127.1267 | EQU | 0 | 2012-05-06 | 0.12667 | 2012-05-06 | 3:03 | 39.1746 | -72.304 | 14.4 | -9 | 1554.6 | 316.35 | -92.62 | -0.55 | 31.62 | 1016.4 | -1.99 | 1.72 | 160.99 | 116 | 963.22 | 9.89 | 9.9 | 9.57 | 0.62 | 5.94 | 20.56 | 14.4652 | 34.55 | 14.4081 | 1007.92 | 18.3 | 14.1674 | 0.233 | 6.49 | 1014.41 | -9 | 595.254 | 321.615 | 379.413 | -9 | 316.35 | 314.304 | 398.48 | 314.304 | -9 | 305.53 | -9 | 391.49 | -85.97 | 2 |  |  | 127.1268 | 2.1268 | -9
127.1284 | EQU | 0 | 2012-05-06 | 0.12843 | 2012-05-06 | 3:05 | 39.1653 | -72.2929 | 14.61 | -9 | 1547.2 | 314.75 | -92.37 | -0.54 | 31.62 | 1016.4 | -2.01 | 1.73 | 156.92 | 116 | 963.35 | 9.89 | 9.9 | 9.57 | 0.62 | 6 | 20.62 | 14.6137 | 34.6048 | 14.5584 | 1007.94 | 18 | 14.3838 | 0.226 | 6.45 | 1014.39 | -9 | 595.254 | 321.616 | 379.413 | -9 | 314.75 | 312.701 | 398.47 | 312.701 | -9 | 303.98 | -9 | 391.41 | -87.43 | 2 |  |  | 127.1286 | 2.1286 | -9
127.1302 | EQU | 0 | 2012-05-06 | 0.13017 | 2012-05-06 | 3:08 | 39.156 | -72.2816 | 14.73 | -9 | 1542.5 | 313.83 | -92.12 | -0.54 | 31.62 | 1016.3 | -2.1 | 1.74 | 155.21 | 116 | 963.48 | 9.89 | 9.9 | 9.57 | 0.62 | 5.56 | 20.62 | 14.6612 | 34.6329 | 14.5845 | 1008 | 18.2 | 14.5403 | 0.19 | 6.2 | 1014.2 | -9 | 595.254 | 321.617 | 379.414 | -9 | 313.83 | 311.779 | 398.47 | 311.779 | -9 | 303.46 | -9 | 391.37 | -87.91 | 2 |  |  | 127.1303 | 2.1303 | -9
127.1319 | EQU | 0 | 2012-05-06 | 0.13193 | 2012-05-06 | 3:10 | 39.1468 | -72.2705 | 14.64 | -9 | 1541.7 | 313.61 | -91.79 | -0.54 | 31.62 | 1016.4 | -2.13 | 1.77 | 161.41 | 116 | 963.48 | 9.89 | 9.9 | 9.57 | 0.62 | 5.56 | 20.75 | 14.5764 | 34.6524 | 14.5412 | 1008.02 | 18 | 14.5812 | 0.059 | 6.25 | 1014.27 | -9 | 595.254 | 321.618 | 379.414 | -9 | 313.61 | 311.558 | 398.47 | 311.558 | -9 | 304.98 | -9 | 391.36 | -86.38 | 2 |  |  | 127.1321 | 2.1321 | -9
127.1337 | EQU | 0 | 2012-05-06 | 0.13368 | 2012-05-06 | 3:13 | 39.1375 | -72.2592 | 14.81 | -9 | 1540 | 313.26 | -92.17 | -0.54 | 31.63 | 1016.4 | -2.1 | 1.76 | 157.58 | 116 | 963.5 | 9.89 | 9.9 | 9.57 | 0.62 | 5.81 | 20.75 | 14.8125 | 34.7309 | 14.7811 | 1008.06 | 18.3 | 14.5467 | 0.263 | 6.24 | 1014.3 | -9 | 595.254 | 321.619 | 379.414 | -9 | 313.26 | 311.207 | 398.47 | 311.207 | -9 | 301.96 | -9 | 391.39 | -89.42 | 2 |  |  | 127.1338 | 2.1338 | -9
127.1354 | EQU-DRAIN | 0 | 2012-05-06 | 0.13543 | 2012-05-06 | 3:15 | 39.1283 | -72.2481 | 14.99 | -9 | 1544.3 | 314.14 | -91.29 | -0.54 | 31.63 | 1016.5 | -2.11 | 1.73 | 155.29 | 116 | 963.65 | 9.89 | 9.9 | 9.57 | 0.62 | 6.06 | 20.81 | 14.9056 | 34.7189 | 14.8084 | 1008.07 | 18 | 14.7506 | 0.239 | 6.32 | 1014.39 | -9 | 595.255 | 321.62 | 379.414 | -9 | 314.14 | 312.087 | 398.46 | 312.087 | -9 | 303.1 | -9 | 391.31 | -88.21 | 2 |  |  | 127.1356 | 2.1356 | -9
127.1374 | EQU | 0 | 2012-05-06 | 0.13742 | 2012-05-06 | 3:18 | 39.1177 | -72.2353 | 14.75 | -9 | 1546.2 | 314.57 | -91.12 | -0.54 | 31.64 | 1016.4 | -2.05 | 1.72 | 157.99 | 116 | 963.75 | 9.89 | 9.9 | 9.57 | 0.62 | 6.06 | 20.75 | 14.5267 | 34.5342 | 14.4075 | 1008.12 | 18.2 | 14.8028 | -0.053 | 6.23 | 1014.35 | -9 | 595.255 | 321.621 | 379.414 | -9 | 314.57 | 312.517 | 398.46 | 312.517 | -9 | 307.35 | -9 | 391.3 | -83.95 | 2 |  |  | 127.1376 | 2.1376 | -9
127.1392 | EQU | 0 | 2012-05-06 | 0.13918 | 2012-05-06 | 3:21 | 39.1084 | -72.224 | 14.48 | -9 | 1544.7 | 314.25 | -91.33 | -0.54 | 31.64 | 1016.5 | -1.97 | 1.7 | 148.87 | 116 | 963.79 | 9.89 | 9.9 | 9.57 | 0.62 | 5.87 | 20.81 | 14.2347 | 34.3464 | 14.1265 | 1008.16 | 18.2 | 14.45 | 0.03 | 6.37 | 1014.53 | -9 | 595.255 | 321.623 | 379.414 | -9 | 314.25 | 312.196 | 398.46 | 312.196 | -9 | 306.1 | -9 | 391.46 | -85.36 | 2 |  |  | 127.1393 | 2.1393 | -9
127.1409 | EQU | 128 | 2012-05-06 | 0.14094 | 2012-05-06 | 3:23 | 39.0992 | -72.2129 | 14.26 | -9 | 1540.6 | 313.35 | -91.42 | -0.54 | 31.65 | 1016.5 | -1.97 | 1.72 | 159.9 | 116 | 963.81 | 9.89 | 9.9 | 9.57 | 0.62 | 5.62 | 20.81 | 14.1548 | 34.2426 | 14.0681 | 1008.2 | 18.1 | 14.1636 | 0.096 | 6.33 | 1014.53 | -9 | 595.255 | 321.624 | 379.415 | -9 | 313.35 | 311.294 | 398.46 | 311.294 | -9 | 304.43 | -9 | 391.58 | -87.16 | 2 |  |  | 127.1411 | 2.1411 | -9
127.1427 | EQU | 0 | 2012-05-06 | 0.14269 | 2012-05-06 | 3:26 | 39.0898 | -72.2016 | 14.21 | -9 | 1535.9 | 312.4 | -91.33 | -0.54 | 31.67 | 1016.5 | -2.21 | 1.78 | 156.76 | 116 | 963.79 | 9.89 | 9.9 | 9.59 | 0.62 | 5.56 | 20.81 | 14.1088 | 34.213 | 14.0657 | 1008.2 | 18.3 | 14.0752 | 0.135 | 6.09 | 1014.29 | -9 | 595.255 | 321.625 | 379.415 | -9 | 312.4 | 310.342 | 398.45 | 310.342 | -9 | 302.94 | -9 | 391.62 | -88.67 | 2 |  |  | 127.1428 | 2.1428 | -9
127.1444 | EQU | 0 | 2012-05-06 | 0.14444 | 2012-05-06 | 3:28 | 39.0806 | -72.1905 | 14.5 | -9 | 1533.2 | 311.82 | -90.75 | -0.53 | 31.67 | 1016.5 | -2.1 | 1.74 | 157.91 | 116 | 963.81 | 9.89 | 9.9 | 9.58 | 0.63 | 5.75 | 20.81 | 14.446 | 34.2848 | 14.3653 | 1008.18 | 18 | 14.066 | 0.434 | 6.22 | 1014.4 | -9 | 595.255 | 321.626 | 379.415 | -9 | 311.82 | 309.76 | 398.45 | 309.76 | -9 | 298.52 | -9 | 391.61 | -93.09 | 2 |  |  | 127.1446 | 2.1446 | -9
127.1462 | EQU | 128 | 2012-05-06 | 0.1462 | 2012-05-06 | 3:31 | 39.0714 | -72.1792 | 14.44 | -9 | 1532.9 | 311.77 | -91.29 | -0.54 | 31.68 | 1016.5 | -2.16 | 1.75 | 155.86 | 116 | 963.79 | 9.89 | 9.9 | 9.58 | 0.62 | 6.06 | 20.81 | 14.3163 | 34.1966 | 14.2272 | 1008.22 | 18.1 | 14.329 | 0.111 | 6.12 | 1014.34 | -9 | 595.256 | 321.627 | 379.415 | -9 | 311.77 | 309.709 | 398.45 | 309.709 | -9 | 302.58 | -9 | 391.52 | -88.94 | 2 |  |  | 127.1463 | 2.1463 | -9
127.1479 | EQU | 0 | 2012-05-06 | 0.14795 | 2012-05-06 | 3:33 | 39.0621 | -72.168 | 14.2 | -9 | 1531.8 | 311.52 | -90.92 | -0.53 | 31.69 | 1016.6 | -2.18 | 1.75 | 157.25 | 116 | 963.86 | 9.89 | 9.9 | 9.58 | 0.62 | 5.75 | 20.75 | 14.0721 | 34.1198 | 14.0037 | 1008.25 | 18.1 | 14.2439 | -0.044 | 6.17 | 1014.42 | -9 | 595.256 | 321.628 | 379.415 | -9 | 311.52 | 309.458 | 398.45 | 309.458 | -9 | 304.42 | -9 | 391.56 | -87.15 | 2 |  |  | 127.1481 | 2.1481 | -9
127.1497 | EQU | 0 | 2012-05-06 | 0.14971 | 2012-05-06 | 3:36 | 39.0529 | -72.1568 | 14.18 | -9 | 1527.4 | 310.58 | -91.17 | -0.54 | 31.7 | 1016.6 | -2.08 | 1.74 | 153.99 | 116 | 963.96 | 9.89 | 9.9 | 9.58 | 0.62 | 5.56 | 20.87 | 14.044 | 34.1081 | 13.9788 | 1008.25 | 18.1 | 14.0319 | 0.148 | 6.27 | 1014.52 | -9 | 595.256 | 321.629 | 379.415 | -9 | 310.58 | 308.516 | 398.44 | 308.516 | -9 | 301.07 | -9 | 391.64 | -90.57 | 2 |  |  | 127.1498 | 2.1498 | -9
127.1515 | EQU | 128 | 2012-05-06 | 0.15146 | 2012-05-06 | 3:38 | 39.0436 | -72.1455 | 14.26 | -9 | 1525 | 310.04 | -91.08 | -0.54 | 31.7 | 1016.7 | -2.16 | 1.76 | 151.09 | 116 | 964.05 | 9.89 | 9.9 | 9.57 | 0.62 | 5.62 | 20.87 | 14.2082 | 34.1581 | 14.1225 | 1008.26 | 18.2 | 13.9818 | 0.278 | 6.28 | 1014.54 | -9 | 595.256 | 321.63 | 379.415 | -9 | 310.04 | 307.975 | 398.44 | 307.975 | -9 | 298.88 | -9 | 391.66 | -92.79 | 2 |  |  | 127.1516 | 2.1516 | -9
127.1532 | EQU | 0 | 2012-05-06 | 0.15322 | 2012-05-06 | 3:41 | 39.0342 | -72.1343 | 14.22 | -9 | 1524.9 | 310.07 | -90.67 | -0.53 | 31.71 | 1016.6 | -2.24 | 1.75 | 157.34 | 116 | 964.07 | 9.89 | 9.9 | 9.57 | 0.62 | 5.81 | 20.81 | 14.105 | 34.1211 | 14.0253 | 1008.33 | 18.4 | 14.1035 | 0.117 | 6.03 | 1014.36 | -9 | 595.256 | 321.631 | 379.416 | -9 | 310.07 | 308.004 | 398.44 | 308.004 | -9 | 300.91 | -9 | 391.64 | -90.73 | 2 |  |  | 127.1533 | 2.1533 | -9
127.155 | EQU | 0 | 2012-05-06 | 0.15497 | 2012-05-06 | 3:43 | 39.0249 | -72.1231 | 14.22 | -9 | 1524.7 | 309.99 | -90.67 | -0.53 | 31.73 | 1016.7 | -2.17 | 1.74 | 151.25 | 116 | 964.09 | 9.89 | 9.9 | 9.57 | 0.62 | 6.06 | 20.81 | 14.1937 | 34.1307 | 14.1315 | 1008.36 | 18.2 | 14.0377 | 0.182 | 6.17 | 1014.53 | -9 | 595.256 | 321.632 | 379.416 | -9 | 309.99 | 307.923 | 398.44 | 307.923 | -9 | 300.05 | -9 | 391.68 | -91.63 | 2 |  |  | 127.1551 | 2.1551 | -9
127.1567 | EQU | 0 | 2012-05-06 | 0.15671 | 2012-05-06 | 3:46 | 39.0157 | -72.1119 | 14.6 | -9 | 1526.1 | 310.31 | -91.12 | -0.54 | 31.74 | 1016.7 | -2.21 | 1.71 | 156.43 | 116 | 964.11 | 9.89 | 9.9 | 9.57 | 0.62 | 5.81 | 20.94 | 14.7014 | 34.3058 | 14.6489 | 1008.33 | 18.1 | 14.118 | 0.482 | 6.16 | 1014.49 | -9 | 595.256 | 321.633 | 379.416 | -9 | 310.31 | 308.243 | 398.43 | 308.243 | -9 | 296.45 | -9 | 391.63 | -95.18 | 2 |  |  | 127.1568 | 2.1568 | -9
127.1585 | EQU | 0 | 2012-05-06 | 0.15846 | 2012-05-06 | 3:48 | 39.0064 | -72.1008 | 14.72 | -9 | 1532.6 | 311.68 | -90.92 | -0.53 | 31.75 | 1016.7 | -2.19 | 1.71 | 159.73 | 116 | 964.11 | 9.89 | 9.9 | 9.57 | 0.62 | 5.62 | 20.87 | 14.7534 | 34.3226 | 14.8288 | 1008.25 | 18.1 | 14.5832 | 0.137 | 6.26 | 1014.51 | -9 | 595.257 | 321.634 | 379.416 | -9 | 311.68 | 309.614 | 398.43 | 309.614 | -9 | 302.12 | -9 | 391.41 | -89.29 | 2 |  |  | 127.1586 | 2.1586 | -9
127.1602 | EQU | 0 | 2012-05-06 | 0.16022 | 2012-05-06 | 3:51 | 38.9972 | -72.0896 | 15.38 | -9 | 1539.5 | 313.15 | -92 | -0.54 | 31.76 | 1016.8 | -2.26 | 1.71 | 158.08 | 116 | 964.11 | 9.89 | 9.9 | 9.57 | 0.62 | 5.56 | 20.94 | 15.804 | 34.7058 | 15.955 | 1008.44 | 18 | 14.807 | 0.573 | 6.1 | 1014.54 | -9 | 595.257 | 321.635 | 379.416 | -9 | 313.15 | 311.085 | 398.43 | 311.085 | -9 | 297.81 | -9 | 391.39 | -93.58 | 2 |  |  | 127.1603 | 2.1604 | -9
127.162 | EQU | 0 | 2012-05-06 | 0.16197 | 2012-05-06 | 3:53 | 38.9878 | -72.0784 | 16.56 | -9 | 1557.5 | 317.02 | -91.42 | -0.54 | 31.77 | 1016.7 | -2.2 | 1.69 | 163.26 | 116 | 964.11 | 9.89 | 9.9 | 9.57 | 0.62 | 5.75 | 20.94 | 16.8633 | 35.1265 | 16.876 | 1008.38 | 18.2 | 15.8192 | 0.741 | 6.12 | 1014.5 | -9 | 595.257 | 321.636 | 379.416 | -9 | 317.02 | 314.96 | 398.43 | 314.96 | -9 | 298.99 | -9 | 390.94 | -91.95 | 2 |  |  | 127.1621 | 2.1621 | -9
127.1637 | EQU | 0 | 2012-05-06 | 0.16373 | 2012-05-06 | 3:56 | 38.9786 | -72.0672 | 17.1 | -9 | 1581.5 | 322.09 | -90.5 | -0.53 | 31.78 | 1016.8 | -2.25 | 1.7 | 154.64 | 116 | 964.11 | 9.89 | 9.9 | 9.57 | 0.62 | 6.06 | 21 | 17.0516 | 35.2278 | 16.9537 | 1008.39 | 18.2 | 16.7545 | 0.346 | 6.16 | 1014.55 | -9 | 595.257 | 321.637 | 379.416 | -9 | 322.09 | 320.036 | 398.42 | 320.036 | -9 | 308.76 | -9 | 390.53 | -81.77 | 2 |  |  | 127.1638 | 2.1639 | -9
127.1655 | EQU | 0 | 2012-05-06 | 0.16547 | 2012-05-06 | 3:58 | 38.9693 | -72.056 | 16.91 | -9 | 1598.2 | 325.73 | -90.5 | -0.53 | 31.8 | 1016.7 | -2.27 | 1.71 | 157.17 | 116 | 964.26 | 9.89 | 9.9 | 9.57 | 0.62 | 5.87 | 21.06 | 16.8097 | 35.164 | 16.7455 | 1008.19 | 18.2 | 16.9438 | -0.034 | 6.24 | 1014.43 | -9 | 595.257 | 321.638 | 379.417 | -9 | 325.73 | 323.68 | 398.42 | 323.68 | -9 | 317.36 | -9 | 390.36 | -73.01 | 3 | questionable/interpolated SST |  | 127.1656 | 2.16560;questionable/interpolated SST | -9
127.1672 | EQU | 0 | 2012-05-06 | 0.16722 | 2012-05-06 | 4:01 | 38.96 | -72.0447 | 16.88 | -9 | 1603.9 | 326.97 | -90.83 | -0.53 | 31.81 | 1016.7 | -2.33 | 1.7 | 161.15 | 116 | 964.43 | 9.89 | 9.9 | 9.57 | 0.62 | 5.56 | 21.06 | 16.8312 | 35.1927 | 16.7574 | 1008.13 | 18.2 | 16.7707 | 0.109 | 6.24 | 1014.37 | -9 | 595.257 | 321.639 | 379.417 | -9 | 326.97 | 324.921 | 398.42 | 324.921 | -9 | 316.64 | -9 | 390.42 | -73.77 | 2 |  |  | 127.1674 | 2.1674 | -9
127.169 | EQU | 0 | 2012-05-06 | 0.16898 | 2012-05-06 | 4:04 | 38.9507 | -72.0335 | 16.87 | -9 | 1605.5 | 327.37 | -90.71 | -0.53 | 31.83 | 1016.6 | -2.29 | 1.75 | 158.16 | 116 | 964.49 | 9.89 | 9.9 | 9.57 | 0.62 | 5.62 | 21 | 16.8147 | 35.1976 | 16.7398 | 1008.15 | 18.2 | 16.7559 | 0.114 | 6.16 | 1014.31 | -9 | 595.257 | 321.64 | 379.417 | -9 | 327.37 | 325.321 | 398.42 | 325.321 | -9 | 316.95 | -9 | 390.43 | -73.48 | 2 |  |  | 127.1691 | 2.1691 | -9
127.1707 | EQU | 0 | 2012-05-06 | 0.17073 | 2012-05-06 | 4:06 | 38.9414 | -72.0224 | 16.86 | -9 | 1605.4 | 327.34 | -90.5 | -0.53 | 31.84 | 1016.7 | -2.36 | 1.69 | 156.6 | 116 | 964.64 | 9.89 | 9.9 | 9.57 | 0.62 | 5.94 | 21.06 | 16.8037 | 35.1922 | 16.7264 | 1008.16 | 18.1 | 16.742 | 0.118 | 6.18 | 1014.34 | -9 | 595.258 | 321.641 | 379.417 | -9 | 327.34 | 325.29 | 398.42 | 325.29 | -9 | 316.88 | -9 | 390.44 | -73.55 | 2 |  |  | 127.1709 | 2.1709 | -9
127.1725 | EQU | 0 | 2012-05-06 | 0.17248 | 2012-05-06 | 4:09 | 38.9322 | -72.0112 | 16.85 | -9 | 1605.8 | 327.49 | -90.21 | -0.53 | 31.86 | 1016.6 | -2.32 | 1.72 | 161.91 | 116 | 964.72 | 9.89 | 9.9 | 9.57 | 0.62 | 6.06 | 21.06 | 16.8065 | 35.191 | 16.7376 | 1008.09 | 18.2 | 16.7282 | 0.122 | 6.19 | 1014.28 | -9 | 595.258 | 321.642 | 379.417 | -9 | 327.49 | 325.44 | 398.41 | 325.44 | -9 | 316.96 | -9 | 390.41 | -73.45 | 2 |  |  | 127.1726 | 2.1726 | -9
127.1742 | EQU | 128 | 2012-05-06 | 0.17422 | 2012-05-06 | 4:11 | 38.923 | -72 | 16.87 | -9 | 1606.1 | 327.6 | -89.96 | -0.53 | 31.87 | 1016.5 | -2.38 | 1.71 | 159.57 | 116 | 964.74 | 9.89 | 9.9 | 9.57 | 0.62 | 5.87 | 21.12 | 16.8319 | 35.2086 | 16.7677 | 1008.21 | 18 | 16.7362 | 0.134 | 5.91 | 1014.12 | -9 | 595.258 | 321.644 | 379.417 | -9 | 327.6 | 325.549 | 398.41 | 325.549 | -9 | 316.85 | -9 | 390.45 | -73.6 | 2 |  |  | 127.1744 | 2.1744 | -9
127.176 | EQU | 0 | 2012-05-06 | 0.17598 | 2012-05-06 | 4:14 | 38.9138 | -71.989 | 16.9 | -9 | 1607.9 | 327.95 | -89.92 | -0.53 | 31.89 | 1016.6 | -2.43 | 1.71 | 160.57 | 116 | 964.74 | 9.89 | 9.9 | 9.57 | 0.62 | 5.62 | 21.06 | 16.8586 | 35.2186 | 16.7924 | 1008.18 | 18 | 16.7639 | 0.136 | 5.99 | 1014.17 | -9 | 595.258 | 321.645 | 379.418 | -9 | 327.95 | 325.899 | 398.41 | 325.899 | -9 | 317.16 | -9 | 390.43 | -73.26 | 2 |  |  | 127.1761 | 2.1761 | -9
127.1777 | EQU-DRAIN | 0 | 2012-05-06 | 0.17773 | 2012-05-06 | 4:16 | 38.9044 | -71.978 | 16.86 | -9 | 1608.8 | 328.04 | -90 | -0.53 | 31.9 | 1017 | -2.46 | 1.74 | 159.65 | 116 | 964.74 | 9.89 | 9.9 | 9.57 | 0.62 | 5.56 | 21.19 | 16.7497 | 35.1496 | 16.6725 | 1008.19 | 18.1 | 16.7894 | 0.071 | 6.35 | 1014.54 | -9 | 595.258 | 321.646 | 379.418 | -9 | 328.04 | 325.989 | 398.41 | 325.989 | -9 | 318.26 | -9 | 390.42 | -72.15 | 2 |  |  | 127.1779 | 2.1779 | -9
127.1797 | EQU | 0 | 2012-05-06 | 0.17975 | 2012-05-06 | 4:19 | 38.894 | -71.9654 | 16.74 | -9 | 1606.6 | 327.52 | -89.46 | -0.53 | 31.92 | 1017.1 | -2.29 | 1.71 | 157.09 | 116 | 964.83 | 9.89 | 9.9 | 9.58 | 0.62 | 5.62 | 21.19 | 16.7871 | 35.1329 | 16.6802 | 1008.2 | 17.9 | 16.6726 | 0.067 | 6.61 | 1014.81 | -9 | 595.258 | 321.647 | 379.418 | -9 | 327.52 | 325.467 | 398.4 | 325.467 | -9 | 317.93 | -9 | 390.47 | -72.54 | 2 |  |  | 127.1799 | 2.1799 | -9
127.1815 | EQU | 128 | 2012-05-06 | 0.18149 | 2012-05-06 | 4:22 | 38.8849 | -71.9543 | 16.84 | -9 | 1606.5 | 327.52 | -89.12 | -0.52 | 31.94 | 1017.1 | -2.32 | 1.7 | 160.15 | 116 | 965 | 9.89 | 9.9 | 9.58 | 0.62 | 5.62 | 21.25 | 16.8023 | 35.1061 | 16.708 | 1008.34 | 17.9 | 16.6793 | 0.161 | 6.44 | 1014.78 | -9 | 595.259 | 321.648 | 379.418 | -9 | 327.52 | 325.466 | 398.4 | 325.466 | -9 | 316.63 | -9 | 390.52 | -73.89 | 2 |  |  | 127.1816 | 2.1816 | -9
127.1832 | EQU | 0 | 2012-05-06 | 0.18324 | 2012-05-06 | 4:24 | 38.8758 | -71.9432 | 16.79 | -9 | 1609 | 328.08 | -88.46 | -0.52 | 31.96 | 1017.1 | -2.35 | 1.69 | 157.42 | 116 | 965.04 | 9.89 | 9.9 | 9.58 | 0.62 | 5.62 | 21.31 | 16.7407 | 35.0687 | 16.6696 | 1008.34 | 17.9 | 16.7045 | 0.085 | 6.41 | 1014.75 | -9 | 595.259 | 321.649 | 379.418 | -9 | 328.08 | 326.026 | 398.4 | 326.026 | -9 | 318.19 | -9 | 390.51 | -72.31 | 2 |  |  | 127.1834 | 2.1834 | -9
127.185 | EQU | 0 | 2012-05-06 | 0.18499 | 2012-05-06 | 4:27 | 38.8666 | -71.9322 | 16.82 | -9 | 1609.6 | 328.25 | -88.25 | -0.52 | 31.98 | 1017.1 | -2.38 | 1.71 | 153.1 | 116 | 965.06 | 9.89 | 9.9 | 9.58 | 0.62 | 5.94 | 21.31 | 16.8658 | 35.1104 | 16.8453 | 1008.2 | 18 | 16.6745 | 0.146 | 6.52 | 1014.72 | -9 | 595.259 | 321.65 | 379.418 | -9 | 328.25 | 326.196 | 398.4 | 326.196 | -9 | 317.53 | -9 | 390.46 | -72.93 | 2 |  |  | 127.1851 | 2.1851 | -9
127.1867 | EQU | 0 | 2012-05-06 | 0.18674 | 2012-05-06 | 4:29 | 38.8575 | -71.9212 | 15.74 | -9 | 1608.7 | 328.14 | -87.96 | -0.52 | 32.01 | 1016.9 | -2.38 | 1.69 | 158.74 | 116 | 965.06 | 9.89 | 9.9 | 9.59 | 0.62 | 6.06 | 21.37 | 15.3048 | 34.5514 | 15.1616 | 1008.21 | 17.8 | 16.824 | -1.084 | 6.31 | 1014.52 | -9 | 595.259 | 321.651 | 379.418 | -9 | 328.14 | 326.085 | 398.39 | 326.085 | -9 | 334.7 | -9 | 390.39 | -55.69 | 3 | anomalous DT |  | 127.1869 | 2.18687;anomalous DT | -9
127.1885 | EQU | 0 | 2012-05-06 | 0.1885 | 2012-05-06 | 4:32 | 38.8485 | -71.9103 | 14.85 | -9 | 1598.7 | 325.95 | -88.08 | -0.52 | 32.03 | 1017.1 | -2.57 | 1.71 | 158.82 | 116 | 965.06 | 9.89 | 9.9 | 9.59 | 0.62 | 5.87 | 21.31 | 14.253 | 34.0591 | 14.1697 | 1008.28 | 17.8 | 15.3838 | -0.534 | 6.25 | 1014.53 | -9 | 595.259 | 321.652 | 379.419 | -9 | 325.95 | 323.891 | 398.39 | 323.891 | -9 | 325.11 | -9 | 391.05 | -65.94 | 3 | anomalous DT |  | 127.1886 | 2.18862;anomalous DT | -9
127.1903 | EQU | 0 | 2012-05-06 | 0.19025 | 2012-05-06 | 4:34 | 38.8394 | -71.8993 | 13.81 | -9 | 1608 | 327.97 | -88.21 | -0.52 | 32.05 | 1017 | -2.47 | 1.68 | 156.84 | 116 | 965.06 | 9.89 | 9.9 | 9.59 | 0.62 | 5.69 | 21.25 | 13.2236 | 33.4878 | 13.081 | 1008.26 | 17.8 | 14.2907 | -0.481 | 6.27 | 1014.53 | -9 | 595.259 | 321.653 | 379.419 | -9 | 327.97 | 325.913 | 398.39 | 325.913 | -9 | 326.74 | -9 | 391.49 | -64.75 | 2 |  |  | 127.1904 | 2.1904 | -9
127.192 | EQU | 0 | 2012-05-06 | 0.192 | 2012-05-06 | 4:37 | 38.8302 | -71.8884 | 13.3 | -9 | 1628.7 | 332.52 | -88.5 | -0.52 | 32.07 | 1017 | -2.53 | 1.68 | 160.23 | 116 | 965.06 | 9.89 | 9.9 | 9.59 | 0.62 | 5.62 | 21.31 | 12.9095 | 33.3154 | 12.7911 | 1008.24 | 17.8 | 13.2123 | 0.088 | 6.23 | 1014.47 | -9 | 595.259 | 321.654 | 379.419 | -9 | 332.52 | 330.469 | 398.39 | 330.469 | -9 | 323.57 | -9 | 391.89 | -68.32 | 2 |  |  | 127.1921 | 2.1921 | -9
127.1937 | EQU | 0 | 2012-05-06 | 0.19375 | 2012-05-06 | 4:39 | 38.8212 | -71.8774 | 12.96 | -9 | 1649.1 | 336.98 | -88.42 | -0.52 | 32.09 | 1017 | -2.59 | 1.71 | 156.43 | 116 | 965.06 | 9.89 | 9.9 | 9.59 | 0.62 | 5.62 | 21.31 | 12.493 | 33.1632 | 12.3253 | 1008.24 | 17.8 | 12.8277 | 0.132 | 6.17 | 1014.41 | -9 | 595.26 | 321.655 | 379.419 | -9 | 336.98 | 334.935 | 398.38 | 334.935 | -9 | 327.41 | -9 | 392.03 | -64.62 | 2 |  |  | 127.1939 | 2.1939 | -9
127.1955 | EQU | 0 | 2012-05-06 | 0.1955 | 2012-05-06 | 4:42 | 38.8121 | -71.8664 | 12.59 | -9 | 1659 | 339.2 | -88.67 | -0.52 | 32.11 | 1016.9 | -2.65 | 1.71 | 155.13 | 116 | 964.87 | 9.89 | 9.9 | 9.59 | 0.62 | 5.87 | 21.19 | 12.3026 | 33.1152 | 12.1991 | 1008.17 | 17.9 | 12.3844 | 0.206 | 6.08 | 1014.25 | -9 | 595.26 | 321.656 | 379.419 | -9 | 339.2 | 337.157 | 398.38 | 337.157 | -9 | 328.62 | -9 | 392.16 | -63.54 | 2 |  |  | 127.1956 | 2.1956 | -9
127.1986 | STD2 | 0 | 2012-05-06 | 0.1986 | 2012-05-06 | 4:46 | 38.7958 | -71.8469 | 12.41 | 593.64 | 2670.2 | 595.26 | -164.91 | -1 | 32.13 | 1016.9 | -2.35 | 1.67 | 68.13 | 116 | 964.74 | 9.89 | 9.9 | 9.59 | 0.62 | 5.62 | 21.12 | 12.2262 | 33.0939 | 12.1335 | 1008.18 | 18 | 12.1752 | 0.235 | 6.37 | 1014.55 | 1.62 | -9 | -9 | -9 | -9 | 595.26 | -9 | -9 | -9 | -9 | -9 | -9 | -9 | -9 | 2 |  |  | 127.1987 | 2.1987 | -9
127.2017 | STD3 | 0 | 2012-05-06 | 0.2017 | 2012-05-06 | 4:51 | 38.7796 | -71.8274 | 12.42 | 319.82 | 1578.3 | 321.66 | -178.91 | -1.09 | 32.15 | 1016.7 | -2.12 | 1.69 | 66.24 | 116 | 964.74 | 9.89 | 9.9 | 9.59 | 0.62 | 5.62 | 21.12 | 12.2611 | 33.1266 | 12.163 | 1008.15 | 17.9 | 12.1442 | 0.276 | 6.43 | 1014.58 | 1.84 | -9 | -9 | -9 | -9 | 321.66 | -9 | -9 | -9 | -9 | -9 | -9 | -9 | -9 | 2 |  |  | 127.2018 | 2.2018 | -9
127.2048 | STD4 | 0 | 2012-05-06 | 0.20481 | 2012-05-06 | 4:55 | 38.7634 | -71.8078 | 12.38 | 377.14 | 1838 | 379.42 | -185.33 | -1.14 | 32.15 | 1016.8 | -2.08 | 1.7 | 67.53 | 116 | 964.53 | 9.89 | 9.9 | 9.59 | 0.62 | 6.06 | 21.06 | 12.1993 | 33.1782 | 12.1174 | 1008.1 | 18 | 12.1464 | 0.234 | 6.62 | 1014.72 | 2.28 | -9 | -9 | -9 | -9 | 379.42 | -9 | -9 | -9 | -9 | -9 | -9 | -9 | -9 | 2 |  |  | 127.2049 | 2.2049 | -9
127.2079 | ATM | 0 | 2012-05-06 | 0.20792 | 2012-05-06 | 5:00 | 38.7472 | -71.7883 | 12.32 | -9 | 1925.3 | 400.2 | -14.46 | -0.08 | 32.15 | 1016.7 | -1.93 | 1.7 | 55.92 | 116 | 964.43 | 9.89 | 9.9 | 9.59 | 0.62 | 5.81 | 21.06 | 12.1225 | 33.1262 | 12.0208 | 1008.11 | 17.8 | 12.0819 | 0.238 | 6.66 | 1014.77 | -9 | 595.27 | 321.658 | 379.421 | -9 | 400.2 | 398.24 | -9 | -9 | 398.24 | -9 | 392.1 | -9 | -9 | 2 |  |  | 127.2081 | 2.2081 | -9
127.2093 | ATM | 0 | 2012-05-06 | 0.20929 | 2012-05-06 | 5:02 | 38.74 | -71.7798 | 12.26 | -9 | 1925.4 | 400.28 | -3.5 | -0.02 | 32.15 | 1016.7 | -1.88 | 1.74 | 55.67 | 116 | 964.43 | 9.89 | 9.9 | 9.59 | 0.62 | 5.56 | 21.06 | 12.1209 | 33.115 | 12.0461 | 1008.1 | 18 | 12.0398 | 0.22 | 6.72 | 1014.82 | -9 | 595.271 | 321.658 | 379.421 | -9 | 400.28 | 398.32 | -9 | -9 | 398.32 | -9 | 392.19 | -9 | -9 | 2 |  |  | 127.2094 | 2.2094 | -9
127.2107 | ATM | 128 | 2012-05-06 | 0.21066 | 2012-05-06 | 5:04 | 38.7329 | -71.7712 | 12.31 | -9 | 1925.8 | 400.32 | 8.29 | 0.05 | 32.15 | 1016.8 | -1.87 | 1.73 | 55.51 | 116 | 964.43 | 9.89 | 9.9 | 9.59 | 0.62 | 6 | 21 | 12.1844 | 33.1089 | 12.1219 | 1008.07 | 17.7 | 12.0351 | 0.275 | 6.86 | 1014.93 | -9 | 595.272 | 321.658 | 379.422 | -9 | 400.32 | 398.359 | -9 | -9 | 398.359 | -9 | 392.22 | -9 | -9 | 2 |  |  | 127.2108 | 2.2108 | -9
127.212 | ATM | 128 | 2012-05-06 | 0.21204 | 2012-05-06 | 5:06 | 38.7257 | -71.7626 | 12.37 | -9 | 1925.5 | 400.36 | 22.17 | 0.13 | 32.15 | 1016.6 | -1.81 | 1.72 | 55.67 | 116 | 964.38 | 9.89 | 9.9 | 9.58 | 0.62 | 5.56 | 21.06 | 12.2664 | 33.1337 | 12.206 | 1008.07 | 17.8 | 12.0894 | 0.281 | 6.72 | 1014.79 | -9 | 595.274 | 321.657 | 379.422 | -9 | 400.36 | 398.399 | -9 | -9 | 398.399 | -9 | 392.24 | -9 | -9 | 2 |  |  | 127.2122 | 2.2122 | -9
127.2134 | ATM | 0 | 2012-05-06 | 0.21341 | 2012-05-06 | 5:08 | 38.7186 | -71.754 | 12.4 | -9 | 1926.1 | 400.44 | 31.46 | 0.18 | 32.15 | 1016.7 | -1.7 | 1.7 | 55.46 | 116 | 964.3 | 9.89 | 9.9 | 9.58 | 0.62 | 6.06 | 21.06 | 12.3496 | 33.1735 | 12.2827 | 1008.06 | 18 | 12.1687 | 0.231 | 6.94 | 1015 | -9 | 595.275 | 321.657 | 379.422 | -9 | 400.44 | 398.479 | -9 | -9 | 398.479 | -9 | 392.29 | -9 | -9 | 2 |  |  | 127.2135 | 2.2135 | -9
127.2168 | EQU | 0 | 2012-05-06 | 0.21682 | 2012-05-06 | 5:12 | 38.7007 | -71.7325 | 12.57 | -9 | 1664.6 | 340.61 | -70.87 | -0.41 | 32.14 | 1016.7 | -1.97 | 1.69 | 160.07 | 116 | 964.15 | 9.89 | 9.9 | 9.58 | 0.62 | 5.56 | 21 | 12.4363 | 33.1794 | 12.3481 | 1007.94 | 17.9 | 12.3104 | 0.26 | 6.79 | 1014.73 | -9 | 595.279 | 321.656 | 379.423 | -9 | 340.61 | 338.568 | 398.38 | 338.568 | -9 | 329.4 | -9 | 392.09 | -62.69 | 2 |  |  | 127.217 | 2.217 | -9
127.2186 | EQU-DRAIN | 0 | 2012-05-06 | 0.21858 | 2012-05-06 | 5:15 | 38.6915 | -71.7215 | 12.56 | -9 | 1664.9 | 340.68 | -77.75 | -0.46 | 32.14 | 1016.6 | -1.97 | 1.67 | 158.08 | 116 | 964.13 | 9.89 | 9.9 | 9.58 | 0.62 | 5.62 | 21.06 | 12.4711 | 33.2347 | 12.4076 | 1007.93 | 18.1 | 12.3437 | 0.216 | 6.7 | 1014.63 | -9 | 595.281 | 321.656 | 379.424 | -9 | 340.68 | 338.638 | 398.38 | 338.638 | -9 | 330.05 | -9 | 392.08 | -62.03 | 2 |  |  | 127.2187 | 2.2187 | -9
127.2206 | EQU | 0 | 2012-05-06 | 0.22057 | 2012-05-06 | 5:18 | 38.681 | -71.7088 | 12.9 | -9 | 1657.7 | 339.11 | -81.71 | -0.48 | 32.14 | 1016.6 | -1.87 | 1.68 | 158.49 | 116 | 964.11 | 9.89 | 9.9 | 9.58 | 0.62 | 5.56 | 21.06 | 13.022 | 33.422 | 12.9601 | 1007.95 | 18 | 12.418 | 0.482 | 6.78 | 1014.73 | -9 | 595.283 | 321.655 | 379.424 | -9 | 339.11 | 337.066 | 398.39 | 337.066 | -9 | 324.78 | -9 | 392.07 | -67.29 | 2 |  |  | 127.2207 | 2.2207 | -9
127.2223 | EQU | 0 | 2012-05-06 | 0.22231 | 2012-05-06 | 5:20 | 38.6718 | -71.6977 | 13.04 | -9 | 1651.6 | 337.76 | -84 | -0.49 | 32.14 | 1016.6 | -1.91 | 1.68 | 151.65 | 116 | 964.11 | 9.89 | 9.9 | 9.59 | 0.62 | 5.87 | 21.06 | 12.7611 | 33.4006 | 12.7347 | 1007.85 | 18.2 | 12.8963 | 0.144 | 6.84 | 1014.69 | -9 | 595.284 | 321.655 | 379.425 | -9 | 337.76 | 335.715 | 398.4 | 335.715 | -9 | 328.08 | -9 | 391.86 | -63.78 | 2 |  |  | 127.2224 | 2.2224 | -9
127.2241 | EQU | 128 | 2012-05-06 | 0.22407 | 2012-05-06 | 5:23 | 38.6627 | -71.6866 | 13.4 | -9 | 1645.2 | 336.34 | -85.71 | -0.5 | 32.14 | 1016.6 | -1.89 | 1.68 | 150.62 | 116 | 964.11 | 9.89 | 9.9 | 9.59 | 0.62 | 6 | 21 | 13.5652 | 33.837 | 13.7521 | 1007.82 | 17.9 | 12.7622 | 0.638 | 6.89 | 1014.71 | -9 | 595.286 | 321.654 | 379.425 | -9 | 336.34 | 334.293 | 398.4 | 334.293 | -9 | 319.84 | -9 | 391.91 | -72.07 | 2 |  |  | 127.2242 | 2.2242 | -9
127.2258 | EQU | 0 | 2012-05-06 | 0.22582 | 2012-05-06 | 5:25 | 38.6535 | -71.6756 | 14.04 | -9 | 1632.1 | 333.52 | -87.12 | -0.51 | 32.13 | 1016.5 | -1.91 | 1.72 | 149.82 | 116 | 964.11 | 9.89 | 9.9 | 9.59 | 0.62 | 5.75 | 21.06 | 13.8197 | 33.9406 | 13.6198 | 1007.73 | 18 | 13.6236 | 0.416 | 6.86 | 1014.59 | -9 | 595.288 | 321.654 | 379.425 | -9 | 333.52 | 331.469 | 398.41 | 331.469 | -9 | 319.88 | -9 | 391.56 | -71.67 | 2 |  |  | 127.226 | 2.226 | -9
127.2276 | EQU | 0 | 2012-05-06 | 0.22757 | 2012-05-06 | 5:28 | 38.6444 | -71.6647 | 13.7 | -9 | 1619.6 | 330.87 | -87.79 | -0.52 | 32.14 | 1016.4 | -2 | 1.71 | 152.78 | 116 | 964.11 | 9.89 | 9.9 | 9.59 | 0.63 | 5.56 | 21.06 | 13.498 | 33.9082 | 13.4377 | 1007.77 | 17.8 | 13.6366 | 0.063 | 6.63 | 1014.4 | -9 | 595.29 | 321.653 | 379.426 | -9 | 330.87 | 328.816 | 398.41 | 328.816 | -9 | 322.14 | -9 | 391.57 | -69.43 | 2 |  |  | 127.2277 | 2.2277 | -9
127.2293 | EQU | 0 | 2012-05-06 | 0.22933 | 2012-05-06 | 5:30 | 38.6352 | -71.6536 | 13.92 | -9 | 1608.8 | 328.54 | -88.67 | -0.52 | 32.13 | 1016.3 | -2 | 1.7 | 153.02 | 116 | 964.11 | 9.89 | 9.9 | 9.59 | 0.62 | 5.62 | 20.94 | 14.1919 | 34.22 | 14.1982 | 1007.67 | 18 | 13.4598 | 0.46 | 6.63 | 1014.3 | -9 | 595.292 | 321.653 | 379.426 | -9 | 328.54 | 326.483 | 398.42 | 326.483 | -9 | 314.44 | -9 | 391.61 | -77.17 | 2 |  |  | 127.2295 | 2.2295 | -9
127.2311 | EQU | 0 | 2012-05-06 | 0.23108 | 2012-05-06 | 5:33 | 38.626 | -71.6426 | 14.28 | -9 | 1602.6 | 327.14 | -89.08 | -0.52 | 32.13 | 1016.4 | -1.97 | 1.71 | 155.7 | 116 | 964.11 | 9.89 | 9.9 | 9.59 | 0.62 | 5.94 | 21.06 | 14.192 | 34.0954 | 14.1088 | 1007.77 | 18 | 14.1022 | 0.178 | 6.66 | 1014.43 | -9 | 595.293 | 321.652 | 379.427 | -9 | 327.14 | 325.082 | 398.42 | 325.082 | -9 | 316.78 | -9 | 391.4 | -74.63 | 2 |  |  | 127.2312 | 2.2312 | -9
127.2328 | EQU | 0 | 2012-05-06 | 0.23284 | 2012-05-06 | 5:35 | 38.6169 | -71.6316 | 14.23 | -9 | 1602.1 | 327.04 | -89.54 | -0.53 | 32.12 | 1016.4 | -1.95 | 1.69 | 153.34 | 116 | 964.11 | 9.89 | 9.9 | 9.59 | 0.62 | 6 | 21 | 14.0244 | 34.0605 | 13.8696 | 1007.74 | 17.9 | 14.1202 | 0.11 | 6.71 | 1014.45 | -9 | 595.295 | 321.652 | 379.427 | -9 | 327.04 | 324.982 | 398.43 | 324.982 | -9 | 317.62 | -9 | 391.39 | -73.78 | 2 |  |  | 127.233 | 2.233 | -9
127.2346 | EQU | 0 | 2012-05-06 | 0.23459 | 2012-05-06 | 5:38 | 38.6077 | -71.6206 | 14.06 | -9 | 1601.5 | 326.96 | -90.04 | -0.53 | 32.12 | 1016.3 | -2 | 1.68 | 155.04 | 116 | 964.11 | 9.89 | 9.9 | 9.59 | 0.62 | 5.75 | 21 | 13.9267 | 34.0085 | 13.8487 | 1007.63 | 17.9 | 13.8986 | 0.161 | 6.67 | 1014.3 | -9 | 595.297 | 321.652 | 379.428 | -9 | 326.96 | 324.902 | 398.43 | 324.902 | -9 | 316.85 | -9 | 391.44 | -74.59 | 2 |  |  | 127.2347 | 2.2347 | -9
127.2363 | EQU | 0 | 2012-05-06 | 0.23634 | 2012-05-06 | 5:41 | 38.5986 | -71.6097 | 14.06 | -9 | 1600.8 | 326.8 | -90.33 | -0.53 | 32.12 | 1016.3 | -2.1 | 1.69 | 155.94 | 116 | 964.11 | 9.89 | 9.9 | 9.59 | 0.62 | 5.62 | 21.06 | 13.9198 | 34.0323 | 13.8575 | 1007.62 | 17.8 | 13.8513 | 0.209 | 6.58 | 1014.2 | -9 | 595.299 | 321.651 | 379.428 | -9 | 326.8 | 324.742 | 398.44 | 324.742 | -9 | 316.03 | -9 | 391.46 | -75.43 | 2 |  |  | 127.2365 | 2.2365 | -9
127.2381 | EQU | 0 | 2012-05-06 | 0.2381 | 2012-05-06 | 5:43 | 38.5894 | -71.5987 | 14.14 | -9 | 1598.6 | 326.34 | -90.33 | -0.53 | 32.12 | 1016.3 | -1.97 | 1.67 | 156.35 | 116 | 964.11 | 9.89 | 9.9 | 9.59 | 0.62 | 5.62 | 21 | 14.1338 | 34.1441 | 14.0544 | 1007.44 | 17.9 | 13.8564 | 0.284 | 6.89 | 1014.33 | -9 | 595.301 | 321.651 | 379.429 | -9 | 326.34 | 324.282 | 398.44 | 324.282 | -9 | 314.6 | -9 | 391.39 | -76.79 | 2 |  |  | 127.2382 | 2.2382 | -9
127.2399 | EQU | 0 | 2012-05-06 | 0.23985 | 2012-05-06 | 5:46 | 38.5802 | -71.5877 | 14.32 | -9 | 1597.2 | 326.04 | -89.87 | -0.53 | 32.12 | 1016.3 | -2.1 | 1.67 | 153.02 | 116 | 964.11 | 9.89 | 9.9 | 9.59 | 0.62 | 5.75 | 21.06 | 14.3769 | 34.2357 | 14.2965 | 1007.45 | 18 | 14.0295 | 0.29 | 6.75 | 1014.2 | -9 | 595.302 | 321.65 | 379.429 | -9 | 326.04 | 323.981 | 398.45 | 323.981 | -9 | 314.12 | -9 | 391.33 | -77.21 | 2 |  |  | 127.24 | 2.24 | -9
127.2416 | EQU | 0 | 2012-05-06 | 0.2416 | 2012-05-06 | 5:48 | 38.571 | -71.5768 | 14.43 | -9 | 1597.3 | 326.1 | -89.92 | -0.53 | 32.12 | 1016.2 | -2.05 | 1.72 | 153.42 | 116 | 964.13 | 9.89 | 9.9 | 9.59 | 0.62 | 6.12 | 21.06 | 14.2948 | 34.1813 | 14.2229 | 1007.5 | 17.9 | 14.2658 | 0.164 | 6.65 | 1014.15 | -9 | 595.304 | 321.65 | 379.429 | -9 | 326.1 | 324.042 | 398.45 | 324.042 | -9 | 315.81 | -9 | 391.27 | -75.45 | 2 |  |  | 127.2417 | 2.2417 | -9
127.2434 | EQU | 0 | 2012-05-06 | 0.24336 | 2012-05-06 | 5:51 | 38.5618 | -71.5657 | 14.41 | -9 | 1598.9 | 326.43 | -90.5 | -0.53 | 32.13 | 1016.3 | -2.12 | 1.69 | 149.34 | 116 | 964.11 | 9.89 | 9.9 | 9.6 | 0.62 | 5.87 | 21 | 14.2627 | 34.1508 | 14.175 | 1007.45 | 18 | 14.2318 | 0.178 | 6.73 | 1014.18 | -9 | 595.306 | 321.649 | 379.43 | -9 | 326.43 | 324.372 | 398.46 | 324.372 | -9 | 315.96 | -9 | 391.26 | -75.3 | 2 |  |  | 127.2435 | 2.2435 | -9
127.2451 | EQU | 0 | 2012-05-06 | 0.2451 | 2012-05-06 | 5:53 | 38.5527 | -71.5547 | 14.3 | -9 | 1599.3 | 326.53 | -90.58 | -0.53 | 32.12 | 1016.2 | -2.14 | 1.68 | 151.01 | 116 | 964.24 | 9.89 | 9.9 | 9.6 | 0.62 | 5.62 | 21.06 | 14.1131 | 34.1541 | 14.0284 | 1007.5 | 18 | 14.1813 | 0.119 | 6.56 | 1014.06 | -9 | 595.308 | 321.649 | 379.43 | -9 | 326.53 | 324.473 | 398.46 | 324.473 | -9 | 316.85 | -9 | 391.31 | -74.46 | 2 |  |  | 127.2452 | 2.2452 | -9
127.2468 | EQU | 0 | 2012-05-06 | 0.24685 | 2012-05-06 | 5:56 | 38.5436 | -71.5437 | 14.32 | -9 | 1597.6 | 326.18 | -90.5 | -0.53 | 32.13 | 1016.2 | -2.09 | 1.66 | 157.34 | 116 | 964.43 | 9.89 | 9.9 | 9.6 | 0.62 | 5.62 | 21.06 | 14.258 | 34.1671 | 14.1258 | 1007.32 | 17.9 | 14.0471 | 0.273 | 6.79 | 1014.11 | -9 | 595.31 | 321.648 | 379.431 | -9 | 326.18 | 324.122 | 398.47 | 324.122 | -9 | 314.46 | -9 | 391.3 | -76.83 | 2 |  |  | 127.247 | 2.247 | -9
127.2486 | EQU | 0 | 2012-05-06 | 0.2486 | 2012-05-06 | 5:58 | 38.5344 | -71.5327 | 14.25 | -9 | 1598.2 | 326.33 | -90.08 | -0.53 | 32.13 | 1016.1 | -2.27 | 1.69 | 155.29 | 116 | 964.4 | 9.89 | 9.9 | 9.6 | 0.62 | 5.87 | 21.12 | 14.1082 | 34.142 | 14.0631 | 1007.42 | 18 | 14.1134 | 0.137 | 6.41 | 1013.83 | -9 | 595.311 | 321.648 | 379.431 | -9 | 326.33 | 324.273 | 398.48 | 324.273 | -9 | 316.36 | -9 | 391.31 | -74.95 | 2 |  |  | 127.2487 | 2.2487 | -9
127.2503 | EQU | 0 | 2012-05-06 | 0.25035 | 2012-05-06 | 6:01 | 38.5254 | -71.5218 | 14.33 | -9 | 1597.2 | 326.11 | -90.33 | -0.53 | 32.14 | 1016.2 | -2.2 | 1.73 | 149.9 | 116 | 964.34 | 9.89 | 9.9 | 9.61 | 0.62 | 6.06 | 21.12 | 14.3628 | 34.1936 | 14.2993 | 1007.2 | 17.7 | 14.0711 | 0.259 | 6.8 | 1014 | -9 | 595.313 | 321.647 | 379.432 | -9 | 326.11 | 324.053 | 398.48 | 324.053 | -9 | 314.54 | -9 | 391.25 | -76.71 | 2 |  |  | 127.2505 | 2.2505 | -9
127.2521 | EQU | 128 | 2012-05-06 | 0.25209 | 2012-05-06 | 6:03 | 38.5163 | -71.5109 | 14.5637 | -9 | 1598.6 | 326.43 | -90.17 | -0.53 | 32.14 | 1016.1 | -2.17 | 1.68 | 160.57 | 116 | 964.32 | 9.89 | 9.9 | 9.61 | 0.62 | 5.75 | 21.12 | 14.5934 | 34.3107 | 14.537 | 1007.32 | 17.9 | 14.268 | 0.296 | 6.61 | 1013.93 | -9 | 595.315 | 321.647 | 379.432 | -9 | 326.43 | 324.373 | 398.49 | 324.373 | -9 | 314.27 | -9 | 391.23 | -76.96 | 3 | questionable/interpolated EqT |  | 127.2522 | 2.25223;questionable/interpolated EqT | -9
127.2538 | EQU | 0 | 2012-05-06 | 0.25385 | 2012-05-06 | 6:06 | 38.5071 | -71.4999 | 14.8 | -9 | 1598.4 | 326.44 | -90.17 | -0.53 | 32.15 | 1016 | -2.2 | 1.69 | 153.02 | 116 | 964.4 | 9.89 | 9.9 | 9.61 | 0.62 | 5.56 | 21.06 | 14.7999 | 34.405 | 14.7658 | 1007.28 | 17.9 | 14.508 | 0.292 | 6.52 | 1013.8 | -9 | 595.317 | 321.647 | 379.433 | -9 | 326.44 | 324.384 | 398.49 | 324.384 | -9 | 314.21 | -9 | 391.12 | -76.91 | 2 |  |  | 127.254 | 2.254 | -9
127.2556 | EQU | 0 | 2012-05-06 | 0.2556 | 2012-05-06 | 6:08 | 38.4979 | -71.489 | 15.01 | -9 | 1599 | 326.56 | -89.67 | -0.53 | 32.15 | 1016.1 | -2.25 | 1.69 | 156.84 | 116 | 964.47 | 9.89 | 9.9 | 9.61 | 0.62 | 5.56 | 21.12 | 14.9993 | 34.4718 | 14.9315 | 1007.2 | 17.9 | 14.7369 | 0.273 | 6.65 | 1013.85 | -9 | 595.319 | 321.646 | 379.433 | -9 | 326.56 | 324.504 | 398.5 | 324.504 | -9 | 314.53 | -9 | 391 | -76.47 | 2 |  |  | 127.2557 | 2.2557 | -9
127.2574 | EQU | 128 | 2012-05-06 | 0.25736 | 2012-05-06 | 6:11 | 38.4888 | -71.478 | 15.12 | -9 | 1599.8 | 326.72 | -90.04 | -0.53 | 32.15 | 1016.1 | -2.2 | 1.71 | 155.61 | 116 | 964.47 | 9.89 | 9.9 | 9.61 | 0.62 | 5.62 | 21.12 | 15.0836 | 34.5146 | 14.9835 | 1007.17 | 17.8 | 14.9114 | 0.209 | 6.73 | 1013.9 | -9 | 595.32 | 321.646 | 379.434 | -9 | 326.72 | 324.664 | 398.5 | 324.664 | -9 | 315.52 | -9 | 390.92 | -75.4 | 2 |  |  | 127.2575 | 2.2575 | -9
127.2591 | EQU | 0 | 2012-05-06 | 0.25911 | 2012-05-06 | 6:13 | 38.4796 | -71.467 | 15.12 | -9 | 1600.4 | 326.91 | -89.25 | -0.53 | 32.16 | 1016 | -2.26 | 1.71 | 150.77 | 116 | 964.47 | 9.89 | 9.9 | 9.61 | 0.62 | 6 | 21.12 | 15.0199 | 34.488 | 14.9416 | 1007.13 | 18 | 14.9769 | 0.143 | 6.61 | 1013.74 | -9 | 595.322 | 321.645 | 379.434 | -9 | 326.91 | 324.855 | 398.51 | 324.855 | -9 | 316.54 | -9 | 390.89 | -74.35 | 2 |  |  | 127.2592 | 2.2593 | -9
127.2609 | EQU-DRAIN | 0 | 2012-05-06 | 0.26087 | 2012-05-06 | 6:16 | 38.4704 | -71.4559 | 15.06 | -9 | 1600 | 326.8 | -89.5 | -0.53 | 32.17 | 1016.1 | -2.15 | 1.73 | 148.08 | 116 | 964.62 | 9.89 | 9.9 | 9.62 | 0.62 | 6 | 21.19 | 14.9567 | 34.5101 | 14.8862 | 1007.12 | 18 | 14.9467 | 0.113 | 6.83 | 1013.95 | -9 | 595.324 | 321.645 | 379.434 | -9 | 326.8 | 324.745 | 398.51 | 324.745 | -9 | 316.91 | -9 | 390.9 | -73.99 | 2 |  |  | 127.261 | 2.261 | -9
127.2629 | EQU | 0 | 2012-05-06 | 0.26286 | 2012-05-06 | 6:19 | 38.4599 | -71.4433 | 15.15 | -9 | 1597.6 | 326.28 | -89.21 | -0.53 | 32.18 | 1016.1 | -2.15 | 1.69 | 150.62 | 116 | 964.74 | 9.89 | 9.9 | 9.62 | 0.62 | 6.06 | 21.19 | 15.1112 | 34.5944 | 15.0411 | 1007.14 | 18.1 | 14.8876 | 0.262 | 6.81 | 1013.95 | -9 | 595.326 | 321.644 | 379.435 | -9 | 326.28 | 324.224 | 398.52 | 324.224 | -9 | 314.39 | -9 | 390.94 | -76.55 | 2 |  |  | 127.263 | 2.263 | -9
127.2646 | EQU | 0 | 2012-05-06 | 0.26462 | 2012-05-06 | 6:21 | 38.4506 | -71.4322 | 15.41 | -9 | 1593.9 | 325.47 | -90.08 | -0.53 | 32.18 | 1016.1 | -2.02 | 1.68 | 153.18 | 116 | 964.74 | 9.89 | 9.9 | 9.62 | 0.62 | 5.75 | 21.19 | 15.5819 | 34.7926 | 15.5531 | 1007.26 | 18.1 | 15.0246 | 0.385 | 6.82 | 1014.08 | -9 | 595.328 | 321.644 | 379.435 | -9 | 325.47 | 323.414 | 398.52 | 323.414 | -9 | 311.93 | -9 | 390.93 | -79.01 | 2 |  |  | 127.2648 | 2.2648 | -9
127.2664 | EQU | 0 | 2012-05-06 | 0.26637 | 2012-05-06 | 6:24 | 38.4413 | -71.4211 | 15.77 | -9 | 1590.3 | 324.72 | -89.71 | -0.53 | 32.19 | 1016.1 | -2.12 | 1.7 | 152.94 | 116 | 964.74 | 9.89 | 9.9 | 9.62 | 0.62 | 5.62 | 21.19 | 15.7562 | 34.8376 | 15.6512 | 1007.12 | 18.3 | 15.4855 | 0.284 | 6.86 | 1013.98 | -9 | 595.33 | 321.643 | 379.436 | -9 | 324.72 | 322.663 | 398.53 | 322.663 | -9 | 312.38 | -9 | 390.69 | -78.31 | 2 |  |  | 127.2665 | 2.2665 | -9
127.2681 | EQU | 0 | 2012-05-06 | 0.26813 | 2012-05-06 | 6:26 | 38.432 | -71.4099 | 15.62 | -9 | 1590.6 | 324.87 | -89.92 | -0.53 | 32.2 | 1015.9 | -2.15 | 1.7 | 152.78 | 116 | 964.74 | 9.89 | 9.9 | 9.62 | 0.62 | 5.62 | 21.12 | 15.5258 | 34.7406 | 15.4215 | 1007.31 | 18.2 | 15.6392 | -0.019 | 6.44 | 1013.75 | -9 | 595.332 | 321.643 | 379.436 | -9 | 324.87 | 322.814 | 398.54 | 322.814 | -9 | 316.55 | -9 | 390.71 | -74.16 | 2 |  |  | 127.2683 | 2.2683 | -9
127.2699 | EQU | 0 | 2012-05-06 | 0.26987 | 2012-05-06 | 6:29 | 38.4226 | -71.3988 | 15.59 | -9 | 1591.5 | 325.1 | -89.29 | -0.53 | 32.21 | 1015.8 | -2.14 | 1.72 | 155.29 | 116 | 964.74 | 9.89 | 9.9 | 9.62 | 0.62 | 5.69 | 21.12 | 15.5565 | 34.7125 | 15.4832 | 1007.28 | 18.3 | 15.4505 | 0.139 | 6.38 | 1013.66 | -9 | 595.333 | 321.642 | 379.437 | -9 | 325.1 | 323.044 | 398.54 | 323.044 | -9 | 314.64 | -9 | 390.78 | -76.14 | 2 |  |  | 127.27 | 2.27 | -9
127.2716 | EQU | 128 | 2012-05-06 | 0.27162 | 2012-05-06 | 6:31 | 38.4134 | -71.3877 | 15.65 | -9 | 1591.6 | 325.19 | -90 | -0.53 | 32.22 | 1015.7 | -2.19 | 1.74 | 157.99 | 116 | 964.81 | 9.89 | 9.9 | 9.63 | 0.63 | 6 | 21.12 | 15.5325 | 34.7006 | 15.4389 | 1007.23 | 18.1 | 15.4754 | 0.175 | 6.28 | 1013.51 | -9 | 595.335 | 321.642 | 379.437 | -9 | 325.19 | 323.134 | 398.55 | 323.134 | -9 | 314.19 | -9 | 390.75 | -76.56 | 2 |  |  | 127.2718 | 2.2718 | -9
127.2734 | EQU | 0 | 2012-05-06 | 0.27337 | 2012-05-06 | 6:34 | 38.4042 | -71.3767 | 15.64 | -9 | 1591.7 | 325.2 | -90.17 | -0.53 | 32.22 | 1015.7 | -2.27 | 1.73 | 151.49 | 116 | 964.81 | 9.89 | 9.9 | 9.63 | 0.65 | 6.06 | 21.06 | 15.6149 | 34.7217 | 15.5365 | 1007.12 | 18 | 15.4445 | 0.196 | 6.31 | 1013.43 | -9 | 595.337 | 321.642 | 379.438 | -9 | 325.2 | 323.145 | 398.55 | 323.145 | -9 | 313.9 | -9 | 390.73 | -76.83 | 2 |  |  | 127.2735 | 2.2735 | -9
127.2751 | EQU | 0 | 2012-05-06 | 0.27512 | 2012-05-06 | 6:36 | 38.395 | -71.3656 | 15.8 | -9 | 1592.7 | 325.47 | -90.04 | -0.53 | 32.23 | 1015.6 | -2.23 | 1.73 | 152.54 | 116 | 964.81 | 9.89 | 9.9 | 9.63 | 0.63 | 5.81 | 21.12 | 15.8325 | 34.871 | 15.7653 | 1007.07 | 18.2 | 15.5235 | 0.277 | 6.3 | 1013.37 | -9 | 595.339 | 321.641 | 379.438 | -9 | 325.47 | 323.415 | 398.56 | 323.415 | -9 | 313.02 | -9 | 390.68 | -77.67 | 2 |  |  | 127.2752 | 2.2753 | -9
127.2769 | EQU | 128 | 2012-05-06 | 0.27686 | 2012-05-06 | 6:39 | 38.3857 | -71.3546 | 15.93 | -9 | 1592.4 | 325.42 | -89.96 | -0.53 | 32.24 | 1015.6 | -2.26 | 1.72 | 154.39 | 116 | 964.87 | 9.89 | 9.9 | 9.63 | 0.62 | 5.56 | 21.12 | 15.9822 | 34.8215 | 16.0306 | 1007.09 | 18.1 | 15.7361 | 0.194 | 6.25 | 1013.34 | -9 | 595.341 | 321.641 | 379.439 | -9 | 325.42 | 323.365 | 398.56 | 323.365 | -9 | 314.01 | -9 | 390.6 | -76.59 | 2 |  |  | 127.277 | 2.277 | -9
127.2786 | EQU | 0 | 2012-05-06 | 0.27861 | 2012-05-06 | 6:41 | 38.3765 | -71.3435 | 16.65 | -9 | 1596.2 | 326.27 | -90.71 | -0.54 | 32.25 | 1015.6 | -2.26 | 1.79 | 156.43 | 116 | 965.02 | 9.89 | 9.9 | 9.63 | 0.62 | 5.62 | 21.12 | 16.7397 | 35.0223 | 16.7711 | 1007 | 18.1 | 15.9969 | 0.653 | 6.34 | 1013.34 | -9 | 595.342 | 321.64 | 379.439 | -9 | 326.27 | 324.216 | 398.57 | 324.216 | -9 | 308.53 | -9 | 390.46 | -81.93 | 2 |  |  | 127.2788 | 2.2788 | -9
127.2804 | EQU | 0 | 2012-05-06 | 0.28036 | 2012-05-06 | 6:44 | 38.3673 | -71.3324 | 18.38 | -9 | 1603.9 | 327.96 | -89.67 | -0.53 | 32.26 | 1015.5 | -2.2 | 1.83 | 156.68 | 116 | 965.04 | 9.89 | 9.9 | 9.64 | 0.63 | 5.81 | 21.25 | 19.523 | 35.3307 | 19.6036 | 1006.88 | 18.1 | 16.6771 | 1.703 | 6.42 | 1013.3 | -9 | 595.344 | 321.64 | 379.439 | -9 | 327.96 | 325.908 | 398.57 | 325.908 | -9 | 296.04 | -9 | 390.12 | -94.07 | 3 | anomalous DT |  | 127.2805 | 2.28050;anomalous DT | -9
127.2821 | EQU | 0 | 2012-05-06 | 0.28211 | 2012-05-06 | 6:46 | 38.358 | -71.3213 | 19.93 | -9 | 1626.3 | 332.88 | -66.92 | -0.39 | 32.27 | 1015.5 | -2.2 | 1.83 | 59.26 | 123 | 965.29 | 9.89 | 9.9 | 9.64 | 0.62 | 6.06 | 21.25 | 20.2951 | 35.2365 | 20.2632 | 1007.03 | 18.1 | 19.2601 | 0.67 | 6.27 | 1013.3 | -9 | 595.346 | 321.639 | 379.44 | -9 | 332.88 | 330.834 | 398.58 | 330.834 | -9 | 313.3 | -9 | 388.91 | -75.62 | 2 |  |  | 127.2823 | 2.2823 | -9
127.2839 | EQU | 0 | 2012-05-06 | 0.28387 | 2012-05-06 | 6:49 | 38.3487 | -71.3101 | 20.42 | -9 | 1669.4 | 342.23 | -46.04 | -0.27 | 32.28 | 1015.8 | -2.09 | 1.76 | 56.59 | 124 | 965.59 | 9.89 | 9.9 | 9.65 | 0.63 | 5.87 | 21.37 | 20.6524 | 35.3001 | 20.6319 | 1006.9 | 18.4 | 20.1762 | 0.244 | 6.81 | 1013.71 | -9 | 595.348 | 321.639 | 379.44 | -9 | 342.23 | 340.194 | 398.58 | 340.194 | -9 | 327.93 | -9 | 388.37 | -60.44 | 2 |  |  | 127.284 | 2.284 | -9
127.2856 | EQU | 0 | 2012-05-06 | 0.28561 | 2012-05-06 | 6:51 | 38.3393 | -71.2989 | 20.76 | -9 | 1696.8 | 348.49 | -41.42 | -0.24 | 32.29 | 1015.4 | -1.92 | 1.77 | 70.99 | 127 | 965.69 | 9.89 | 9.9 | 9.66 | 0.63 | 5.62 | 21.37 | 20.9164 | 35.2685 | 20.8578 | 1006.88 | 18.4 | 20.5848 | 0.175 | 6.6 | 1013.48 | -9 | 595.35 | 321.638 | 379.441 | -9 | 348.49 | 346.46 | 398.59 | 346.46 | -9 | 334.7 | -9 | 388.14 | -53.44 | 2 |  |  | 127.2857 | 2.2858 | -9
127.2874 | EQU | 0 | 2012-05-06 | 0.28737 | 2012-05-06 | 6:54 | 38.3299 | -71.2876 | 20.9 | -9 | 1717.7 | 353.21 | -39.29 | -0.23 | 32.31 | 1015.4 | -1.44 | 1.79 | 66.47 | 127 | 965.92 | 9.89 | 9.9 | 9.66 | 0.63 | 5.62 | 21.44 | 20.9571 | 35.1848 | 20.9213 | 1006.95 | 18.4 | 20.8304 | 0.07 | 7.01 | 1013.96 | -9 | 595.351 | 321.638 | 379.441 | -9 | 353.21 | 351.185 | 398.59 | 351.185 | -9 | 340.88 | -9 | 388.03 | -47.16 | 2 |  |  | 127.2875 | 2.2875 | -9
127.2891 | EQU | 0 | 2012-05-06 | 0.28912 | 2012-05-06 | 6:57 | 38.3205 | -71.2763 | 20.99 | -9 | 1735.4 | 357.08 | -36.12 | -0.21 | 32.33 | 1015.7 | -1.85 | 1.84 | 66.75 | 130 | 966.09 | 9.89 | 9.9 | 9.67 | 0.63 | 5.75 | 21.56 | 21.1257 | 35.3087 | 21.0709 | 1006.89 | 18.5 | 20.9133 | 0.077 | 6.96 | 1013.85 | -9 | 595.353 | 321.638 | 379.442 | -9 | 357.08 | 355.059 | 398.6 | 355.059 | -9 | 344.45 | -9 | 387.97 | -43.52 | 2 |  |  | 127.2893 | 2.2893 | -9
127.2909 | EQU | 0 | 2012-05-06 | 0.29087 | 2012-05-06 | 6:59 | 38.3111 | -71.2651 | 21.12 | -9 | 1744.5 | 359.08 | -36.33 | -0.21 | 32.35 | 1015.8 | -1.93 | 1.81 | 61.55 | 130 | 966.3 | 9.89 | 9.9 | 9.68 | 0.63 | 5.94 | 21.62 | 21.219 | 35.4318 | 21.1493 | 1006.74 | 18.4 | 21.0519 | 0.068 | 7.13 | 1013.87 | -9 | 595.355 | 321.637 | 379.442 | -9 | 359.08 | 357.061 | 398.61 | 357.061 | -9 | 346.46 | -9 | 387.83 | -41.37 | 2 |  |  | 127.291 | 2.291 | -9
127.2926 | EQU | 0 | 2012-05-06 | 0.29264 | 2012-05-06 | 7:02 | 38.3016 | -71.2538 | 21.19 | -9 | 1747.5 | 359.74 | -33.21 | -0.19 | 32.37 | 1015.9 | -1.63 | 1.8 | 57.89 | 130 | 966.39 | 9.89 | 9.9 | 9.68 | 0.63 | 6.12 | 21.62 | 21.3505 | 35.5447 | 21.325 | 1006.92 | 18.4 | 21.1402 | 0.05 | 7.35 | 1014.27 | -9 | 595.357 | 321.637 | 379.443 | -9 | 359.74 | 357.722 | 398.61 | 357.722 | -9 | 347.47 | -9 | 387.86 | -40.38 | 2 |  |  | 127.2928 | 2.2928 | -9
127.2944 | EQU | 128 | 2012-05-06 | 0.29439 | 2012-05-06 | 7:04 | 38.2921 | -71.2426 | 21.37 | -9 | 1747.7 | 359.89 | -31.5 | -0.18 | 32.4 | 1015.7 | -2.15 | 1.77 | 85.87 | 133 | 966.6 | 9.89 | 9.9 | 9.69 | 0.63 | 5.81 | 21.69 | 21.5526 | 35.6609 | 21.3175 | 1006.85 | 18.5 | 21.3029 | 0.067 | 6.7 | 1013.55 | -9 | 595.359 | 321.636 | 379.443 | -9 | 359.89 | 357.872 | 398.62 | 357.872 | -9 | 347.02 | -9 | 387.74 | -40.72 | 2 |  |  | 127.2945 | 2.2945 | -9
127.2961 | EQU | 0 | 2012-05-06 | 0.29613 | 2012-05-06 | 7:07 | 38.2826 | -71.2313 | 21.15 | -9 | 1748.4 | 360.04 | -32.67 | -0.19 | 32.43 | 1015.8 | -1.85 | 1.78 | 80.42 | 135 | 966.71 | 9.89 | 9.9 | 9.69 | 0.63 | 5.62 | 21.75 | 21.1829 | 35.3665 | 21.1756 | 1006.83 | 18.7 | 21.3185 | -0.169 | 7.12 | 1013.95 | -9 | 595.36 | 321.636 | 379.443 | -9 | 360.04 | 358.022 | 398.62 | 358.022 | -9 | 350.9 | -9 | 387.73 | -36.83 | 2 |  |  | 127.2963 | 2.2963 | -9
127.2979 | EQU | 0 | 2012-05-06 | 0.29789 | 2012-05-06 | 7:09 | 38.2731 | -71.2198 | 20.84 | -9 | 1748.9 | 360.23 | -32.5 | -0.19 | 32.46 | 1015.8 | -1.66 | 1.74 | 64.7 | 135 | 966.94 | 9.89 | 9.9 | 9.7 | 0.63 | 5.69 | 21.81 | 20.689 | 35.2012 | 20.7058 | 1006.75 | 18.6 | 21.1929 | -0.353 | 7.39 | 1014.14 | -9 | 595.362 | 321.635 | 379.444 | -9 | 360.23 | 358.212 | 398.63 | 358.212 | -9 | 354.06 | -9 | 387.77 | -33.71 | 2 |  |  | 127.298 | 2.298 | -9
127.2996 | EQU | 128 | 2012-05-06 | 0.29964 | 2012-05-06 | 7:12 | 38.2636 | -71.2085 | 20.89 | -9 | 1747.3 | 359.94 | -29.96 | -0.17 | 32.49 | 1015.7 | -2.12 | 1.75 | 80.68 | 135 | 966.98 | 9.89 | 9.9 | 9.7 | 0.63 | 5.62 | 21.87 | 20.7832 | 35.3404 | 20.8014 | 1006.8 | 18.6 | 20.7651 | 0.125 | 6.78 | 1013.58 | -9 | 595.364 | 321.635 | 379.444 | -9 | 359.94 | 357.922 | 398.63 | 357.922 | -9 | 346.48 | -9 | 388.05 | -41.57 | 2 |  |  | 127.2998 | 2.2998 | -9
127.3014 | EQU | 0 | 2012-05-06 | 0.30139 | 2012-05-06 | 7:14 | 38.2541 | -71.1971 | 19.84 | -9 | 1745.3 | 359.57 | -28.75 | -0.17 | 32.53 | 1015.6 | -1.8 | 1.75 | 56.88 | 135 | 967.21 | 9.89 | 9.9 | 9.71 | 0.63 | 5.75 | 21.87 | 19.4638 | 34.6734 | 19.2943 | 1006.71 | 18.7 | 20.7893 | -0.949 | 7.09 | 1013.8 | -9 | 595.366 | 321.634 | 379.445 | -9 | 359.57 | 357.551 | 398.64 | 357.551 | -9 | 362.83 | -9 | 388 | -25.17 | 3 | anomalous DT |  | 127.3015 | 2.30153;anomalous DT | -9
127.3031 | EQU-DRAIN | 0 | 2012-05-06 | 0.30314 | 2012-05-06 | 7:17 | 38.2446 | -71.1857 | 19.23 | -9 | 1745.2 | 359.58 | -27.79 | -0.16 | 32.56 | 1015.6 | -1.84 | 1.78 | 73.49 | 137 | 967.28 | 9.89 | 9.9 | 9.71 | 0.63 | 5.94 | 21.87 | 18.9843 | 34.4659 | 18.8848 | 1006.72 | 18.7 | 19.4857 | -0.256 | 7.04 | 1013.76 | -9 | 595.368 | 321.634 | 379.445 | -9 | 359.58 | 357.561 | 398.64 | 357.561 | -9 | 352.62 | -9 | 388.73 | -36.11 | 3 | questionable/interpolated SST |  | 127.3033 | 2.30328;questionable/interpolated SST | -9
127.3051 | EQU | 0 | 2012-05-06 | 0.30513 | 2012-05-06 | 7:20 | 38.2337 | -71.1725 | 19.42 | -9 | 1748.3 | 360.37 | -26.12 | -0.15 | 32.6 | 1015.5 | -1.34 | 1.74 | 72.38 | 138 | 967.28 | 9.89 | 9.9 | 9.71 | 0.63 | 5.75 | 21.87 | 20.5419 | 35.0465 | 20.5743 | 1006.47 | 18.8 | 18.9083 | 0.512 | 7.69 | 1014.16 | -9 | 595.37 | 321.633 | 379.446 | -9 | 360.37 | 358.352 | 398.65 | 358.352 | -9 | 342.17 | -9 | 388.94 | -46.78 | 2 |  |  | 127.3053 | 2.3053 | -9
127.3069 | EQU | 0 | 2012-05-06 | 0.30688 | 2012-05-06 | 7:22 | 38.2241 | -71.1608 | 22.34 | -9 | 1751.5 | 361.16 | -27.25 | -0.16 | 32.64 | 1015.5 | -1.43 | 1.74 | 73.87 | 140 | 967.28 | 9.89 | 9.9 | 9.71 | 0.63 | 6 | 21.94 | 22.7943 | 35.9084 | 22.742 | 1006.43 | 19 | 20.3866 | 1.953 | 7.64 | 1014.07 | -9 | 595.371 | 321.633 | 379.446 | -9 | 361.16 | 359.143 | 398.65 | 359.143 | -9 | 321.23 | -9 | 388.14 | -66.91 | 3 | anomalous DT |  | 127.307 | 2.30703;anomalous DT | -9
127.3086 | EQU | 0 | 2012-05-06 | 0.30863 | 2012-05-06 | 7:25 | 38.2143 | -71.1494 | 23.08 | -9 | 1762.7 | 363.82 | -27.79 | -0.16 | 32.68 | 1015.3 | -1.69 | 1.82 | 77.28 | 140 | 967.28 | 9.89 | 9.9 | 9.72 | 0.63 | 6.06 | 21.94 | 23.4842 | 36.1886 | 23.4884 | 1006.32 | 19.1 | 22.4543 | 0.626 | 7.29 | 1013.61 | -9 | 595.373 | 321.632 | 379.447 | -9 | 363.82 | 361.805 | 398.66 | 361.805 | -9 | 341.74 | -9 | 386.88 | -45.14 | 2 |  |  | 127.3088 | 2.3088 | -9
127.3104 | EQU | 0 | 2012-05-06 | 0.31038 | 2012-05-06 | 7:27 | 38.2045 | -71.138 | 23.47 | -9 | 1772.4 | 366.08 | -28.12 | -0.16 | 32.71 | 1015.3 | -1.41 | 1.83 | 78.23 | 141 | 967.47 | 9.89 | 9.9 | 9.72 | 0.63 | 6 | 22.06 | 23.4907 | 36.1545 | 23.4455 | 1006.33 | 19 | 23.3931 | 0.077 | 7.56 | 1013.89 | -9 | 595.375 | 321.632 | 379.447 | -9 | 366.08 | 364.067 | 398.67 | 364.067 | -9 | 351.82 | -9 | 386.28 | -34.46 | 2 |  |  | 127.3105 | 2.3105 | -9
127.3121 | EQU | 0 | 2012-05-06 | 0.31213 | 2012-05-06 | 7:30 | 38.1948 | -71.1265 | 23.45 | -9 | 1779.3 | 367.66 | -26.87 | -0.15 | 32.76 | 1015.4 | -1.4 | 1.86 | 67.57 | 141 | 967.78 | 9.89 | 9.9 | 9.72 | 0.63 | 5.87 | 22.12 | 23.4895 | 36.1572 | 23.5111 | 1006.3 | 19 | 23.4509 | -0.001 | 7.7 | 1014 | -9 | 595.377 | 321.632 | 379.448 | -9 | 367.66 | 365.649 | 398.67 | 365.649 | -9 | 354.57 | -9 | 386.24 | -31.67 | 2 |  |  | 127.3123 | 2.3123 | -9
127.3152 | STD2 | 0 | 2012-05-06 | 0.31524 | 2012-05-06 | 7:34 | 38.1778 | -71.1059 | 24.24 | 593.64 | 2661 | 595.38 | -146.7 | -0.89 | 32.82 | 1015.3 | -1.17 | 1.81 | 67.48 | 141 | 968.1 | 9.89 | 9.9 | 9.73 | 0.63 | 5.87 | 22.31 | 24.4201 | 36.1515 | 24.4081 | 1006.34 | 18.9 | 23.8393 | 0.401 | 7.79 | 1014.13 | 1.74 | -9 | -9 | -9 | -9 | 595.38 | -9 | -9 | -9 | -9 | -9 | -9 | -9 | -9 | 2 |  |  | 127.3154 | 2.3154 | -9
127.3183 | STD3 | 0 | 2012-05-06 | 0.31834 | 2012-05-06 | 7:39 | 38.1607 | -71.0855 | 24.74 | 319.82 | 1571.6 | 321.63 | -172.04 | -1.05 | 32.9 | 1015.3 | -1.08 | 1.78 | 65.97 | 141 | 968.54 | 9.89 | 9.9 | 9.74 | 0.63 | 5.69 | 22.5 | 24.961 | 36.1382 | 24.9549 | 1006.11 | 18.9 | 24.607 | 0.133 | 8.11 | 1014.22 | 1.81 | -9 | -9 | -9 | -9 | 321.63 | -9 | -9 | -9 | -9 | -9 | -9 | -9 | -9 | 2 |  |  | 127.3185 | 2.3185 | -9
127.3214 | STD4 | 0 | 2012-05-06 | 0.32145 | 2012-05-06 | 7:43 | 38.1434 | -71.0648 | 25.32 | 377.14 | 1829.8 | 379.45 | -180.62 | -1.11 | 32.99 | 1015 | -0.96 | 1.73 | 66.93 | 141 | 968.82 | 9.89 | 9.9 | 9.74 | 0.64 | 6.12 | 22.56 | 25.5022 | 36.0605 | 25.5021 | 1006.3 | 19.1 | 25.1551 | 0.165 | 7.74 | 1014.04 | 2.31 | -9 | -9 | -9 | -9 | 379.45 | -9 | -9 | -9 | -9 | -9 | -9 | -9 | -9 | 2 |  |  | 127.3216 | 2.3216 | -9
127.3246 | ATM | 0 | 2012-05-06 | 0.32455 | 2012-05-06 | 7:48 | 38.1259 | -71.044 | 25.67 | -9 | 1917.3 | 400.5 | 2.87 | 0.02 | 33.07 | 1014.9 | -0.84 | 1.84 | 55.22 | 141 | 969.2 | 9.89 | 9.9 | 9.75 | 0.63 | 5.69 | 22.69 | 25.7998 | 36.0209 | 25.7687 | 1005.74 | 19.3 | 25.5996 | 0.07 | 8.32 | 1014.06 | -9 | 595.325 | 321.602 | 379.434 | -9 | 400.5 | 398.547 | -9 | -9 | 398.547 | -9 | 384.39 | -9 | -9 | 2 |  |  | 127.3247 | 2.3247 | -9
127.3259 | ATM | 0 | 2012-05-06 | 0.32593 | 2012-05-06 | 7:50 | 38.1182 | -71.0349 | 25.76 | -9 | 1917.4 | 400.64 | 16.67 | 0.1 | 33.12 | 1014.9 | -0.74 | 1.68 | 55.8 | 141 | 969.39 | 9.89 | 9.9 | 9.75 | 0.63 | 6.06 | 22.75 | 25.8618 | 36.0153 | 25.8212 | 1005.87 | 19.3 | 25.7162 | 0.044 | 8.29 | 1014.16 | -9 | 595.317 | 321.596 | 379.427 | -9 | 400.64 | 398.694 | -9 | -9 | 398.694 | -9 | 384.49 | -9 | -9 | 2 |  |  | 127.3261 | 2.3261 | -9
127.3273 | ATM | 0 | 2012-05-06 | 0.32729 | 2012-05-06 | 7:52 | 38.1104 | -71.0255 | 25.81 | -9 | 1917.5 | 400.7 | 34.79 | 0.2 | 33.16 | 1015 | -0.75 | 1.67 | 55.67 | 141 | 969.5 | 9.89 | 9.9 | 9.76 | 0.63 | 5.69 | 22.81 | 25.915 | 36.0046 | 25.8805 | 1006.13 | 19.5 | 25.7983 | 0.012 | 8.12 | 1014.25 | -9 | 595.309 | 321.59 | 379.42 | -9 | 400.7 | 398.761 | -9 | -9 | 398.761 | -9 | 384.6 | -9 | -9 | 2 |  |  | 127.3274 | 2.3274 | -9
127.3287 | ATM | 0 | 2012-05-06 | 0.32866 | 2012-05-06 | 7:53 | 38.1026 | -71.0162 | 25.87 | -9 | 1916.9 | 400.67 | 47.96 | 0.28 | 33.2 | 1014.9 | -0.58 | 1.45 | 55.88 | 141 | 969.5 | 9.89 | 9.9 | 9.76 | 0.63 | 6.06 | 22.87 | 25.9603 | 36.0107 | 25.9202 | 1005.92 | 19.5 | 25.8546 | 0.015 | 8.4 | 1014.32 | -9 | 595.301 | 321.584 | 379.413 | -9 | 400.67 | 398.738 | -9 | -9 | 398.738 | -9 | 384.45 | -9 | -9 | 2 |  |  | 127.3288 | 2.3288 | -9
127.33 | ATM | 128 | 2012-05-06 | 0.33003 | 2012-05-06 | 7:55 | 38.0948 | -71.007 | 25.89 | -9 | 1918.1 | 400.77 | 56.33 | 0.33 | 33.25 | 1015.4 | -0.66 | 1.79 | 55.63 | 141 | 969.69 | 9.89 | 9.9 | 9.76 | 0.63 | 5.75 | 23 | 25.9886 | 36.0111 | 25.9438 | 1006.28 | 19.6 | 25.9025 | -0.012 | 8.46 | 1014.74 | -9 | 595.293 | 321.578 | 379.406 | -9 | 400.77 | 398.845 | -9 | -9 | 398.845 | -9 | 384.66 | -9 | -9 | 2 |  |  | 127.3302 | 2.3302 | -9
127.3334 | EQU | 0 | 2012-05-06 | 0.33344 | 2012-05-06 | 8:00 | 38.0754 | -70.9838 | 25.96 | -9 | 1842.5 | 383.27 | 11.04 | 0.06 | 33.36 | 1014.9 | -1.1 | 1.74 | 67.9 | 143 | 970.13 | 9.89 | 9.9 | 9.76 | 0.63 | 5.87 | 23.06 | 26.0385 | 36.022 | 26.0013 | 1006.02 | 19.5 | 25.9681 | -0.008 | 7.78 | 1013.8 | -9 | 595.273 | 321.562 | 379.388 | -9 | 383.27 | 381.343 | 398.76 | 381.343 | -9 | 368.14 | -9 | 384.42 | -16.28 | 2 |  |  | 127.3336 | 2.3336 | -9
127.3352 | EQU | 0 | 2012-05-06 | 0.3352 | 2012-05-06 | 8:03 | 38.0654 | -70.9719 | 25.99 | -9 | 1845.7 | 383.93 | 2.17 | 0.01 | 33.41 | 1015.2 | -0.56 | 1.67 | 54.02 | 147 | 970.13 | 9.89 | 9.9 | 9.76 | 0.63 | 6 | 23.12 | 26.0607 | 36.0319 | 26.0177 | 1006.42 | 19.6 | 25.9976 | -0.008 | 8.22 | 1014.64 | -9 | 595.262 | 321.555 | 379.379 | -9 | 383.93 | 382.013 | 398.77 | 382.013 | -9 | 369.07 | -9 | 384.57 | -15.49 | 2 |  |  | 127.3353 | 2.3353 | -9
127.3369 | EQU | 128 | 2012-05-06 | 0.33694 | 2012-05-06 | 8:05 | 38.0553 | -70.9599 | 26.01 | -9 | 1848.7 | 384.86 | -5.67 | -0.03 | 33.48 | 1014.9 | -1.1 | 1.85 | 64.57 | 147 | 970.3 | 9.89 | 9.9 | 9.76 | 0.63 | 6 | 23.19 | 26.0745 | 36.0347 | 26.0251 | 1006.22 | 19.8 | 26.0156 | -0.006 | 7.58 | 1013.8 | -9 | 595.252 | 321.547 | 379.37 | -9 | 384.86 | 382.952 | 398.78 | 382.952 | -9 | 369.62 | -9 | 384.49 | -14.87 | 2 |  |  | 127.3371 | 2.3371 | -9
127.3387 | EQU | 0 | 2012-05-06 | 0.33869 | 2012-05-06 | 8:08 | 38.0453 | -70.9479 | 26.03 | -9 | 1851.8 | 385.64 | -11.33 | -0.06 | 33.54 | 1014.9 | -1 | 1.87 | 78.03 | 147 | 970.45 | 9.89 | 9.9 | 9.76 | 0.63 | 5.94 | 23.31 | 26.0994 | 36.046 | 26.0529 | 1006.01 | 19.7 | 26.0242 | 0.006 | 7.89 | 1013.9 | -9 | 595.242 | 321.539 | 379.361 | -9 | 385.64 | 383.742 | 398.79 | 383.742 | -9 | 370.23 | -9 | 384.41 | -14.18 | 2 |  |  | 127.3388 | 2.3388 | -9
127.3404 | EQU | 0 | 2012-05-06 | 0.34044 | 2012-05-06 | 8:10 | 38.0353 | -70.936 | 26.05 | -9 | 1855.4 | 386.32 | -13.58 | -0.08 | 33.6 | 1015.4 | -1.05 | 1.75 | 72.47 | 147 | 970.68 | 9.89 | 9.9 | 9.76 | 0.63 | 5.94 | 23.37 | 26.104 | 36.0431 | 26.0575 | 1006.5 | 19.6 | 26.0494 | 0.001 | 7.85 | 1014.35 | -9 | 595.232 | 321.531 | 379.352 | -9 | 386.32 | 384.431 | 398.8 | 384.431 | -9 | 371.13 | -9 | 384.59 | -13.46 | 2 |  |  | 127.3406 | 2.3406 | -9
127.3422 | EQU | 0 | 2012-05-06 | 0.34219 | 2012-05-06 | 8:13 | 38.0253 | -70.9242 | 26.05 | -9 | 1856.7 | 386.92 | -15.46 | -0.09 | 33.67 | 1014.9 | -0.7 | 1.66 | 89.06 | 147 | 970.77 | 9.89 | 9.9 | 9.77 | 0.63 | 6 | 23.37 | 26.1005 | 36.0414 | 26.0396 | 1006.02 | 19.5 | 26.0569 | -0.007 | 8.18 | 1014.2 | -9 | 595.221 | 321.523 | 379.343 | -9 | 386.92 | 385.041 | 398.81 | 385.041 | -9 | 371.78 | -9 | 384.41 | -12.63 | 2 |  |  | 127.3423 | 2.3423 | -9
127.3439 | EQU-DRAIN | 0 | 2012-05-06 | 0.34394 | 2012-05-06 | 8:15 | 38.0154 | -70.9122 | 26.03 | -9 | 1859.4 | 387.53 | -17.79 | -0.1 | 33.74 | 1015.1 | -1.02 | 1.73 | 63.54 | 147 | 970.96 | 9.89 | 9.9 | 9.77 | 0.63 | 6.06 | 23.44 | 26.0777 | 36.0401 | 26.0275 | 1006.52 | 19.6 | 26.0419 | -0.012 | 7.56 | 1014.08 | -9 | 595.211 | 321.515 | 379.334 | -9 | 387.53 | 385.66 | 398.82 | 385.66 | -9 | 372.42 | -9 | 384.63 | -12.2 | 2 |  |  | 127.3441 | 2.3441 | -9
127.3459 | EQU | 128 | 2012-05-06 | 0.34594 | 2012-05-06 | 8:18 | 38.004 | -70.8988 | 26 | -9 | 1860.1 | 387.79 | -59.75 | -0.35 | 33.81 | 1015 | -1.07 | 1.74 | 165.81 | 143 | 970.85 | 9.89 | 9.9 | 9.77 | 0.63 | 5.81 | 23.56 | 26.0367 | 36.0462 | 25.9854 | 1006.13 | 19.5 | 26.0271 | -0.027 | 7.8 | 1013.93 | -9 | 595.199 | 321.506 | 379.324 | -9 | 387.79 | 385.93 | 398.84 | 385.93 | -9 | 372.89 | -9 | 384.5 | -11.61 | 2 |  |  | 127.3461 | 2.3461 | -9
127.3477 | EQU | 0 | 2012-05-06 | 0.34769 | 2012-05-06 | 8:21 | 37.9941 | -70.8869 | 25.94 | -9 | 1860.4 | 388.05 | -67.71 | -0.4 | 33.89 | 1014.8 | -1.05 | 1.72 | 162.41 | 143 | 970.94 | 9.89 | 9.9 | 9.77 | 0.63 | 5.81 | 23.62 | 25.9488 | 36.0642 | 25.8853 | 1005.76 | 19.6 | 25.9903 | -0.05 | 7.99 | 1013.75 | -9 | 595.189 | 321.499 | 379.315 | -9 | 388.05 | 386.199 | 398.85 | 386.199 | -9 | 373.49 | -9 | 384.39 | -10.9 | 2 |  |  | 127.3478 | 2.3478 | -9
127.3494 | EQU | 0 | 2012-05-06 | 0.34943 | 2012-05-06 | 8:23 | 37.984 | -70.8749 | 25.87 | -9 | 1860.6 | 388.16 | -71.29 | -0.42 | 33.95 | 1014.8 | -1.22 | 1.72 | 165.3 | 143 | 971.09 | 9.89 | 9.9 | 9.77 | 0.63 | 5.87 | 23.62 | 25.8566 | 36.0588 | 25.802 | 1006.04 | 19.7 | 25.8975 | -0.027 | 7.54 | 1013.58 | -9 | 595.179 | 321.491 | 379.306 | -9 | 388.16 | 386.318 | 398.86 | 386.318 | -9 | 373.23 | -9 | 384.58 | -11.35 | 2 |  |  | 127.3496 | 2.3496 | -9
127.3512 | EQU | 128 | 2012-05-06 | 0.35118 | 2012-05-06 | 8:26 | 37.9741 | -70.8631 | 25.76 | -9 | 1859.5 | 388.05 | -73.96 | -0.44 | 34.02 | 1014.7 | -1.25 | 1.72 | 166.41 | 143 | 971.09 | 9.89 | 9.9 | 9.77 | 0.63 | 5.87 | 23.69 | 25.7619 | 36.0529 | 25.6951 | 1005.75 | 19.4 | 25.8125 | -0.052 | 7.7 | 1013.45 | -9 | 595.168 | 321.483 | 379.297 | -9 | 388.05 | 386.217 | 398.87 | 386.217 | -9 | 373.56 | -9 | 384.54 | -10.98 | 2 |  |  | 127.3513 | 2.3513 | -9
127.3529 | EQU | 0 | 2012-05-06 | 0.35293 | 2012-05-06 | 8:28 | 37.9641 | -70.8513 | 25.67 | -9 | 1855.7 | 387.21 | -76.87 | -0.45 | 34.09 | 1014.7 | -1.31 | 1.66 | 171.09 | 136 | 971.09 | 9.89 | 9.9 | 9.78 | 0.63 | 6 | 23.69 | 25.6826 | 36.0594 | 25.6195 | 1006.18 | 19.5 | 25.7087 | -0.039 | 7.21 | 1013.39 | -9 | 595.158 | 321.475 | 379.288 | -9 | 387.21 | 385.384 | 398.88 | 385.384 | -9 | 372.58 | -9 | 384.8 | -12.22 | 2 |  |  | 127.3531 | 2.3531 | -9
127.3547 | EQU | 0 | 2012-05-06 | 0.35469 | 2012-05-06 | 8:31 | 37.9543 | -70.8395 | 25.6 | -9 | 1851.8 | 386.38 | -78.04 | -0.46 | 34.16 | 1014.8 | -1.46 | 1.65 | 170.74 | 129 | 971.13 | 9.89 | 9.9 | 9.78 | 0.63 | 6.06 | 23.69 | 25.6112 | 36.0457 | 25.5538 | 1006.13 | 19.3 | 25.6291 | -0.029 | 7.21 | 1013.34 | -9 | 595.148 | 321.467 | 379.279 | -9 | 386.38 | 384.562 | 398.89 | 384.562 | -9 | 371.66 | -9 | 384.85 | -13.19 | 2 |  |  | 127.3548 | 2.3548 | -9
127.3564 | EQU | 0 | 2012-05-06 | 0.35642 | 2012-05-06 | 8:33 | 37.9444 | -70.8277 | 25.56 | -9 | 1845.9 | 385.17 | -78.29 | -0.46 | 34.23 | 1014.6 | -1.38 | 1.66 | 168.57 | 126 | 971.25 | 9.89 | 9.9 | 9.78 | 0.63 | 6.06 | 23.75 | 25.5729 | 36.0452 | 25.5167 | 1005.64 | 19.5 | 25.5625 | -0.003 | 7.58 | 1013.22 | -9 | 595.137 | 321.459 | 379.27 | -9 | 385.17 | 383.359 | 398.9 | 383.359 | -9 | 370.07 | -9 | 384.72 | -14.65 | 2 |  |  | 127.3566 | 2.3566 | -9
127.3582 | EQU | 0 | 2012-05-06 | 0.35818 | 2012-05-06 | 8:36 | 37.9346 | -70.816 | 25.52 | -9 | 1841.6 | 384.23 | -78.29 | -0.46 | 34.29 | 1014.6 | -1.45 | 1.75 | 166.33 | 124 | 971.4 | 9.89 | 9.9 | 9.78 | 0.63 | 6.06 | 23.81 | 25.5485 | 36.0501 | 25.4843 | 1005.69 | 19.2 | 25.5214 | -0.001 | 7.46 | 1013.15 | -9 | 595.127 | 321.452 | 379.261 | -9 | 384.23 | 382.427 | 398.92 | 382.427 | -9 | 369.15 | -9 | 384.78 | -15.63 | 2 |  |  | 127.3583 | 2.3583 | -9
127.3599 | EQU | 0 | 2012-05-06 | 0.35994 | 2012-05-06 | 8:39 | 37.9246 | -70.8042 | 25.5 | -9 | 1838.8 | 383.62 | -78.21 | -0.46 | 34.36 | 1014.7 | -1.49 | 1.69 | 166.33 | 124 | 971.53 | 9.89 | 9.9 | 9.78 | 0.63 | 6.12 | 23.87 | 25.5228 | 36.0394 | 25.4773 | 1006.09 | 19.4 | 25.4882 | 0.012 | 7.12 | 1013.21 | -9 | 595.117 | 321.444 | 379.252 | -9 | 383.62 | 381.825 | 398.93 | 381.825 | -9 | 368.4 | -9 | 384.97 | -16.57 | 2 |  |  | 127.3601 | 2.3601 | -9
127.3617 | EQU | 0 | 2012-05-06 | 0.36169 | 2012-05-06 | 8:41 | 37.9148 | -70.7925 | 25.49 | -9 | 1835.4 | 383.04 | -78.54 | -0.46 | 34.43 | 1014.4 | -1.55 | 1.71 | 166.15 | 124 | 971.66 | 9.89 | 9.9 | 9.78 | 0.63 | 6.06 | 23.81 | 25.5309 | 36.0363 | 25.479 | 1005.76 | 19.2 | 25.4782 | 0.012 | 7.09 | 1012.85 | -9 | 595.106 | 321.436 | 379.243 | -9 | 383.04 | 381.253 | 398.94 | 381.253 | -9 | 367.72 | -9 | 384.86 | -17.14 | 2 |  |  | 127.3618 | 2.3618 | -9
127.3635 | EQU | 0 | 2012-05-06 | 0.36345 | 2012-05-06 | 8:44 | 37.9049 | -70.7808 | 25.51 | -9 | 1834 | 382.72 | -79 | -0.47 | 34.49 | 1014.6 | -1.56 | 1.71 | 167.36 | 124 | 971.72 | 9.89 | 9.9 | 9.79 | 0.63 | 6 | 23.87 | 25.5416 | 36.0413 | 25.4885 | 1005.77 | 19.2 | 25.4788 | 0.031 | 7.27 | 1013.04 | -9 | 595.096 | 321.428 | 379.234 | -9 | 382.72 | 380.941 | 398.95 | 380.941 | -9 | 367.18 | -9 | 384.88 | -17.7 | 2 |  |  | 127.3636 | 2.3636 | -9
127.3652 | EQU | 0 | 2012-05-06 | 0.3652 | 2012-05-06 | 8:46 | 37.8951 | -70.7692 | 25.52 | -9 | 1833.4 | 382.79 | -78.83 | -0.47 | 34.56 | 1014.3 | -1.65 | 1.73 | 170.48 | 124 | 971.72 | 9.89 | 9.9 | 9.79 | 0.63 | 6 | 23.94 | 25.5503 | 36.0414 | 25.4939 | 1005.7 | 19.2 | 25.4873 | 0.033 | 6.95 | 1012.65 | -9 | 595.086 | 321.42 | 379.225 | -9 | 382.79 | 381.02 | 398.96 | 381.02 | -9 | 367.08 | -9 | 384.85 | -17.78 | 2 |  |  | 127.3653 | 2.3653 | -9
127.3669 | EQU | 0 | 2012-05-06 | 0.36694 | 2012-05-06 | 8:49 | 37.8852 | -70.7574 | 25.53 | -9 | 1833.1 | 382.76 | -79.58 | -0.47 | 34.62 | 1014.4 | -1.67 | 1.82 | 164.02 | 124 | 971.66 | 9.89 | 9.9 | 9.79 | 0.63 | 6 | 24 | 25.5582 | 36.044 | 25.5057 | 1005.58 | 19.4 | 25.4932 | 0.037 | 7.15 | 1012.73 | -9 | 595.076 | 321.412 | 379.216 | -9 | 382.76 | 380.998 | 398.97 | 380.998 | -9 | 367.02 | -9 | 384.81 | -17.8 | 2 |  |  | 127.3671 | 2.3671 | -9
127.3687 | EQU | 128 | 2012-05-06 | 0.36869 | 2012-05-06 | 8:51 | 37.8754 | -70.7458 | 25.53 | -9 | 1833 | 382.87 | -79.62 | -0.47 | 34.69 | 1014.3 | -1.61 | 1.74 | 168.57 | 124 | 971.64 | 9.89 | 9.9 | 9.79 | 0.63 | 5.81 | 24.06 | 25.563 | 36.0304 | 25.5144 | 1005.69 | 19.2 | 25.5042 | 0.026 | 7 | 1012.69 | -9 | 595.065 | 321.404 | 379.207 | -9 | 382.87 | 381.117 | 398.98 | 381.117 | -9 | 367.29 | -9 | 384.86 | -17.57 | 2 |  |  | 127.3688 | 2.3688 | -9
127.3704 | EQU | 0 | 2012-05-06 | 0.37044 | 2012-05-06 | 8:54 | 37.8655 | -70.734 | 25.54 | -9 | 1832.5 | 382.85 | -79.83 | -0.47 | 34.74 | 1014.2 | -1.74 | 1.74 | 168.39 | 124 | 971.72 | 9.89 | 9.9 | 9.79 | 0.63 | 5.87 | 24.06 | 25.5599 | 36.0368 | 25.5097 | 1005.51 | 19.4 | 25.5133 | 0.027 | 6.95 | 1012.46 | -9 | 595.055 | 321.397 | 379.198 | -9 | 382.85 | 381.106 | 399 | 381.106 | -9 | 367.17 | -9 | 384.79 | -17.62 | 2 |  |  | 127.3706 | 2.3706 | -9
127.3722 | EQU | 0 | 2012-05-06 | 0.3722 | 2012-05-06 | 8:56 | 37.8556 | -70.7222 | 25.54 | -9 | 1832.1 | 382.85 | -79.75 | -0.47 | 34.8 | 1014.2 | -1.76 | 1.86 | 169.44 | 124 | 971.72 | 9.89 | 9.9 | 9.79 | 0.63 | 5.94 | 24.12 | 25.5602 | 36.0316 | 25.5063 | 1005.51 | 19.3 | 25.5103 | 0.03 | 6.93 | 1012.44 | -9 | 595.045 | 321.389 | 379.189 | -9 | 382.85 | 381.115 | 399.01 | 381.115 | -9 | 367.12 | -9 | 384.8 | -17.68 | 2 |  |  | 127.3723 | 2.3723 | -9
127.374 | EQU | 128 | 2012-05-06 | 0.37396 | 2012-05-06 | 8:59 | 37.8457 | -70.7105 | 25.55 | -9 | 1831.4 | 382.71 | -80.17 | -0.48 | 34.86 | 1014.3 | -1.76 | 1.73 | 170.83 | 123 | 971.72 | 9.89 | 9.9 | 9.79 | 0.63 | 5.94 | 24.12 | 25.568 | 36.0363 | 25.503 | 1005.49 | 19.2 | 25.5067 | 0.043 | 7.05 | 1012.54 | -9 | 595.034 | 321.381 | 379.18 | -9 | 382.71 | 380.983 | 399.02 | 380.983 | -9 | 366.82 | -9 | 384.81 | -18 | 2 |  |  | 127.3741 | 2.3741 | -9
127.3757 | EQU | 0 | 2012-05-06 | 0.37572 | 2012-05-06 | 9:01 | 37.8358 | -70.6987 | 25.55 | -9 | 1830.7 | 382.72 | -80.21 | -0.48 | 34.92 | 1014.1 | -1.83 | 1.89 | 167.79 | 123 | 971.72 | 9.89 | 9.9 | 9.79 | 0.63 | 5.87 | 24.19 | 25.5732 | 36.0224 | 25.5198 | 1005.32 | 19.3 | 25.5034 | 0.047 | 6.95 | 1012.27 | -9 | 595.024 | 321.373 | 379.171 | -9 | 382.72 | 381.002 | 399.03 | 381.002 | -9 | 366.68 | -9 | 384.76 | -18.08 | 2 |  |  | 127.3759 | 2.3759 | -9
127.3775 | EQU | 0 | 2012-05-06 | 0.37747 | 2012-05-06 | 9:04 | 37.826 | -70.687 | 25.56 | -9 | 1830.1 | 382.58 | -80.42 | -0.48 | 34.98 | 1014.2 | -1.83 | 1.82 | 168.31 | 123 | 971.87 | 9.89 | 9.9 | 9.79 | 0.63 | 5.87 | 24.25 | 25.5823 | 36.0313 | 25.5314 | 1005.57 | 19.3 | 25.5177 | 0.042 | 6.8 | 1012.37 | -9 | 595.014 | 321.365 | 379.162 | -9 | 382.58 | 380.87 | 399.04 | 380.87 | -9 | 366.65 | -9 | 384.86 | -18.2 | 2 |  |  | 127.3776 | 2.3776 | -9
127.3792 | EQU | 128 | 2012-05-06 | 0.37921 | 2012-05-06 | 9:06 | 37.8162 | -70.6754 | 25.57 | -9 | 1830.6 | 382.74 | -80.08 | -0.48 | 35.03 | 1014.3 | -1.8 | 1.85 | 169 | 123 | 972 | 9.89 | 9.9 | 9.79 | 0.63 | 5.94 | 24.31 | 25.5923 | 36.0349 | 25.5366 | 1005.71 | 19.3 | 25.5299 | 0.04 | 6.79 | 1012.5 | -9 | 595.003 | 321.357 | 379.153 | -9 | 382.74 | 381.039 | 399.05 | 381.039 | -9 | 366.89 | -9 | 384.91 | -18.02 | 2 |  |  | 127.3794 | 2.3794 | -9
127.381 | EQU | 0 | 2012-05-06 | 0.38097 | 2012-05-06 | 9:09 | 37.8065 | -70.6638 | 25.58 | -9 | 1831 | 382.82 | -80.62 | -0.48 | 35.09 | 1014.4 | -1.9 | 1.77 | 168.74 | 123 | 972.04 | 9.89 | 9.9 | 9.79 | 0.63 | 5.87 | 24.37 | 25.5926 | 36.0337 | 25.5302 | 1005.54 | 19.1 | 25.5359 | 0.044 | 6.96 | 1012.5 | -9 | 594.993 | 321.35 | 379.144 | -9 | 382.82 | 381.128 | 399.06 | 381.128 | -9 | 366.91 | -9 | 384.85 | -17.95 | 2 |  |  | 127.3811 | 2.3811 | -9
127.3827 | EQU | 0 | 2012-05-06 | 0.38272 | 2012-05-06 | 9:11 | 37.7966 | -70.6521 | 25.57 | -9 | 1831.1 | 382.91 | -80.83 | -0.48 | 35.15 | 1014.4 | -1.94 | 1.73 | 168.83 | 123 | 972.04 | 9.89 | 9.9 | 9.8 | 0.63 | 5.87 | 24.37 | 25.5817 | 36.0349 | 25.5322 | 1005.78 | 19.3 | 25.531 | 0.039 | 6.68 | 1012.46 | -9 | 594.983 | 321.342 | 379.135 | -9 | 382.91 | 381.227 | 399.07 | 381.227 | -9 | 367.07 | -9 | 384.96 | -17.89 | 2 |  |  | 127.3829 | 2.3829 | -9
127.3845 | EQU | 128 | 2012-05-06 | 0.38447 | 2012-05-06 | 9:14 | 37.7868 | -70.6405 | 25.57 | -9 | 1831.1 | 383.05 | -80.21 | -0.48 | 35.2 | 1014.3 | -1.99 | 1.77 | 168.83 | 123 | 972.08 | 9.89 | 9.9 | 9.8 | 0.63 | 5.87 | 24.44 | 25.5927 | 36.0386 | 25.5347 | 1005.7 | 19.2 | 25.5319 | 0.038 | 6.61 | 1012.31 | -9 | 594.972 | 321.334 | 379.126 | -9 | 383.05 | 381.375 | 399.09 | 381.375 | -9 | 367.17 | -9 | 384.94 | -17.77 | 2 |  |  | 127.3846 | 2.3846 | -9
127.3862 | EQU-DRAIN | 0 | 2012-05-06 | 0.38622 | 2012-05-06 | 9:16 | 37.777 | -70.6289 | 25.58 | -9 | 1831.9 | 383.19 | -80.62 | -0.48 | 35.26 | 1014.5 | -2.05 | 1.77 | 168.39 | 123 | 972.25 | 9.89 | 9.9 | 9.8 | 0.63 | 5.87 | 24.44 | 25.6061 | 36.0361 | 25.5497 | 1006.02 | 19.2 | 25.5344 | 0.046 | 6.43 | 1012.45 | -9 | 594.962 | 321.326 | 379.117 | -9 | 383.19 | 381.524 | 399.1 | 381.524 | -9 | 367.25 | -9 | 385.08 | -17.83 | 2 |  |  | 127.3864 | 2.3864 | -9
127.3882 | EQU | 0 | 2012-05-06 | 0.38822 | 2012-05-06 | 9:19 | 37.7658 | -70.6156 | 25.6 | -9 | 1831.4 | 383.17 | -80.75 | -0.48 | 35.33 | 1014.5 | -1.85 | 1.75 | 167.27 | 123 | 972.36 | 9.89 | 9.9 | 9.8 | 0.63 | 5.75 | 24.5 | 25.6219 | 36.037 | 25.5653 | 1005.86 | 19.2 | 25.5499 | 0.05 | 6.79 | 1012.65 | -9 | 594.95 | 321.317 | 379.107 | -9 | 383.17 | 381.514 | 399.11 | 381.514 | -9 | 367.23 | -9 | 385.01 | -17.79 | 2 |  |  | 127.3884 | 2.3884 | -9
127.39 | EQU | 0 | 2012-05-06 | 0.38998 | 2012-05-06 | 9:22 | 37.7561 | -70.6041 | 25.6 | -9 | 1831.3 | 383.3 | -80.29 | -0.48 | 35.38 | 1014.3 | -1.87 | 1.72 | 167.01 | 123 | 972.36 | 9.89 | 9.9 | 9.8 | 0.63 | 5.75 | 24.5 | 25.6132 | 36.034 | 25.5608 | 1005.68 | 19 | 25.5636 | 0.036 | 6.75 | 1012.43 | -9 | 594.94 | 321.309 | 379.098 | -9 | 383.3 | 381.653 | 399.12 | 381.653 | -9 | 367.49 | -9 | 384.94 | -17.45 | 2 |  |  | 127.3901 | 2.3901 | -9
127.3917 | EQU | 0 | 2012-05-06 | 0.39172 | 2012-05-06 | 9:24 | 37.7464 | -70.5926 | 25.59 | -9 | 1830.6 | 383.15 | -80.17 | -0.48 | 35.44 | 1014.5 | -1.97 | 1.77 | 167.79 | 123 | 972.36 | 9.89 | 9.9 | 9.8 | 0.63 | 5.81 | 24.5 | 25.6072 | 36.0371 | 25.5497 | 1005.81 | 18.9 | 25.5613 | 0.029 | 6.72 | 1012.53 | -9 | 594.93 | 321.301 | 379.089 | -9 | 383.15 | 381.511 | 399.13 | 381.511 | -9 | 367.52 | -9 | 385.01 | -17.49 | 2 |  |  | 127.3919 | 2.3919 | -9
127.3935 | EQU | 0 | 2012-05-06 | 0.39347 | 2012-05-06 | 9:27 | 37.7367 | -70.581 | 25.6 | -9 | 1829.5 | 382.96 | -80.67 | -0.48 | 35.49 | 1014.5 | -1.94 | 1.79 | 167.53 | 123 | 972.36 | 9.89 | 9.9 | 9.8 | 0.63 | 5.81 | 24.56 | 25.6176 | 36.0334 | 25.5644 | 1005.76 | 19.2 | 25.5512 | 0.049 | 6.8 | 1012.56 | -9 | 594.919 | 321.294 | 379.08 | -9 | 382.96 | 381.33 | 399.14 | 381.33 | -9 | 367.04 | -9 | 385.01 | -17.97 | 2 |  |  | 127.3936 | 2.3936 | -9
127.3952 | EQU | 0 | 2012-05-06 | 0.39523 | 2012-05-06 | 9:29 | 37.727 | -70.5695 | 25.61 | -9 | 1828.1 | 382.79 | -80.29 | -0.48 | 35.54 | 1014.3 | -1.97 | 1.76 | 169.17 | 123 | 972.36 | 9.89 | 9.9 | 9.8 | 0.63 | 5.81 | 24.56 | 25.6312 | 36.0374 | 25.5652 | 1006 | 19 | 25.5625 | 0.047 | 6.33 | 1012.33 | -9 | 594.909 | 321.286 | 379.071 | -9 | 382.79 | 381.168 | 399.15 | 381.168 | -9 | 366.81 | -9 | 385.1 | -18.29 | 2 |  |  | 127.3954 | 2.3954 | -9
127.397 | EQU | 0 | 2012-05-06 | 0.39698 | 2012-05-06 | 9:32 | 37.7173 | -70.5581 | 25.62 | -9 | 1826.9 | 382.71 | -80.21 | -0.48 | 35.6 | 1014 | -1.97 | 1.8 | 168.65 | 123 | 972.4 | 9.89 | 9.9 | 9.8 | 0.64 | 5.81 | 24.62 | 25.6291 | 36.0327 | 25.584 | 1005.67 | 18.8 | 25.5651 | 0.055 | 6.36 | 1012.03 | -9 | 594.899 | 321.278 | 379.062 | -9 | 382.71 | 381.097 | 399.17 | 381.097 | -9 | 366.51 | -9 | 384.98 | -18.48 | 2 |  |  | 127.3971 | 2.3971 | -9
127.3987 | EQU | 128 | 2012-05-06 | 0.39873 | 2012-05-06 | 9:34 | 37.7077 | -70.5467 | 25.64 | -9 | 1826.5 | 382.63 | -80.67 | -0.48 | 35.65 | 1014.1 | -1.94 | 1.75 | 168.74 | 123 | 972.55 | 9.89 | 9.9 | 9.8 | 0.63 | 5.81 | 24.62 | 25.6624 | 36.0321 | 25.6129 | 1005.89 | 18.8 | 25.5816 | 0.058 | 6.27 | 1012.16 | -9 | 594.888 | 321.27 | 379.053 | -9 | 382.63 | 381.025 | 399.18 | 381.025 | -9 | 366.42 | -9 | 385.07 | -18.65 | 2 |  |  | 127.3989 | 2.3989 | -9
127.4005 | EQU | 0 | 2012-05-06 | 0.40049 | 2012-05-06 | 9:37 | 37.6981 | -70.5353 | 25.66 | -9 | 1827.1 | 382.83 | -80.58 | -0.48 | 35.7 | 1014.1 | -2.04 | 1.76 | 167.96 | 123 | 972.65 | 9.89 | 9.9 | 9.8 | 0.63 | 5.81 | 24.62 | 25.6803 | 36.0411 | 25.6273 | 1005.73 | 18.8 | 25.6092 | 0.051 | 6.33 | 1012.06 | -9 | 594.878 | 321.262 | 379.044 | -9 | 382.83 | 381.234 | 399.19 | 381.234 | -9 | 366.68 | -9 | 384.99 | -18.31 | 2 |  |  | 127.4006 | 2.4006 | -9
127.4022 | EQU | 0 | 2012-05-06 | 0.40223 | 2012-05-06 | 9:39 | 37.6884 | -70.5239 | 25.67 | -9 | 1828.1 | 383.07 | -80.42 | -0.48 | 35.74 | 1014.2 | -2.1 | 1.8 | 169 | 123 | 972.68 | 9.89 | 9.9 | 9.8 | 0.63 | 5.87 | 24.62 | 25.6877 | 36.0406 | 25.6392 | 1005.69 | 18.9 | 25.6255 | 0.045 | 6.41 | 1012.1 | -9 | 594.868 | 321.254 | 379.035 | -9 | 383.07 | 381.483 | 399.2 | 381.483 | -9 | 367.03 | -9 | 384.98 | -17.95 | 2 |  |  | 127.4024 | 2.4024 | -9
127.404 | EQU | 128 | 2012-05-06 | 0.40398 | 2012-05-06 | 9:42 | 37.6789 | -70.5125 | 25.67 | -9 | 1828.4 | 383.19 | -80.58 | -0.48 | 35.79 | 1014.2 | -2.1 | 1.81 | 166.41 | 123 | 972.68 | 9.89 | 9.9 | 9.8 | 0.63 | 6 | 24.69 | 25.6879 | 36.0376 | 25.6385 | 1005.64 | 18.7 | 25.6377 | 0.032 | 6.46 | 1012.1 | -9 | 594.857 | 321.246 | 379.026 | -9 | 383.19 | 381.612 | 399.21 | 381.612 | -9 | 367.34 | -9 | 384.96 | -17.62 | 2 |  |  | 127.4041 | 2.4041 | -9
127.4057 | EQU | 0 | 2012-05-06 | 0.40573 | 2012-05-06 | 9:44 | 37.6693 | -70.5012 | 25.68 | -9 | 1828.9 | 383.33 | -80.58 | -0.48 | 35.84 | 1014.3 | -2.15 | 1.79 | 170.39 | 123 | 972.68 | 9.89 | 9.9 | 9.8 | 0.63 | 6.06 | 24.69 | 25.7053 | 36.0509 | 25.6481 | 1005.82 | 18.8 | 25.6386 | 0.041 | 6.33 | 1012.15 | -9 | 594.847 | 321.239 | 379.017 | -9 | 383.33 | 381.761 | 399.22 | 381.761 | -9 | 367.36 | -9 | 385.04 | -17.68 | 2 |  |  | 127.4059 | 2.4059 | -9
127.4075 | EQU | 0 | 2012-05-06 | 0.40747 | 2012-05-06 | 9:47 | 37.6598 | -70.4901 | 25.7 | -9 | 1829.8 | 383.64 | -81.08 | -0.48 | 35.88 | 1014.2 | -2.18 | 1.78 | 163.77 | 123 | 972.68 | 9.89 | 9.9 | 9.8 | 0.63 | 6.06 | 24.69 | 25.7139 | 36.0475 | 25.6658 | 1005.79 | 18.6 | 25.6468 | 0.053 | 6.23 | 1012.02 | -9 | 594.837 | 321.231 | 379.008 | -9 | 383.64 | 382.08 | 399.23 | 382.08 | -9 | 367.42 | -9 | 385.03 | -17.62 | 2 |  |  | 127.4076 | 2.4076 | -9
127.4092 | EQU | 0 | 2012-05-06 | 0.40921 | 2012-05-06 | 9:49 | 37.6504 | -70.4787 | 25.71 | -9 | 1831.1 | 384.15 | -81 | -0.48 | 35.93 | 1013.9 | -2.12 | 1.71 | 164.19 | 123 | 972.72 | 9.89 | 9.9 | 9.8 | 0.63 | 6 | 24.81 | 25.7463 | 36.0575 | 25.6872 | 1005.85 | 18.7 | 25.6634 | 0.047 | 5.93 | 1011.78 | -9 | 594.827 | 321.223 | 378.999 | -9 | 384.15 | 382.599 | 399.25 | 382.599 | -9 | 367.92 | -9 | 385.06 | -17.13 | 2 |  |  | 127.4094 | 2.4094 | -9
127.411 | EQU | 128 | 2012-05-06 | 0.41096 | 2012-05-06 | 9:52 | 37.641 | -70.4676 | 25.74 | -9 | 1834.1 | 384.91 | -81.42 | -0.48 | 35.97 | 1013.9 | -2.23 | 1.73 | 165.64 | 123 | 972.89 | 9.89 | 9.9 | 9.8 | 0.63 | 5.87 | 24.81 | 25.7611 | 36.0685 | 25.7111 | 1005.69 | 18.4 | 25.6845 | 0.055 | 5.98 | 1011.67 | -9 | 594.816 | 321.215 | 378.99 | -9 | 384.91 | 383.369 | 399.26 | 383.369 | -9 | 368.46 | -9 | 384.99 | -16.53 | 2 |  |  | 127.4111 | 2.4111 | -9
127.4127 | EQU | 0 | 2012-05-06 | 0.41271 | 2012-05-06 | 9:55 | 37.6316 | -70.4565 | 25.76 | -9 | 1836.5 | 385.62 | -81.46 | -0.49 | 36.01 | 1013.7 | -2.17 | 1.69 | 167.27 | 123 | 972.99 | 9.89 | 9.9 | 9.8 | 0.63 | 5.81 | 24.81 | 25.7838 | 36.0784 | 25.727 | 1005.66 | 18.4 | 25.7081 | 0.052 | 5.87 | 1011.53 | -9 | 594.806 | 321.207 | 378.981 | -9 | 385.62 | 384.089 | 399.27 | 384.089 | -9 | 369.14 | -9 | 384.97 | -15.83 | 2 |  |  | 127.4129 | 2.4129 | -9
127.4145 | EQU | 0 | 2012-05-06 | 0.41447 | 2012-05-06 | 9:57 | 37.6222 | -70.4454 | 25.77 | -9 | 1840.3 | 386.45 | -81.33 | -0.48 | 36.05 | 1014 | -2.29 | 1.72 | 170.13 | 123 | 972.99 | 9.89 | 9.9 | 9.81 | 0.63 | 5.81 | 24.87 | 25.7871 | 36.0805 | 25.7305 | 1005.55 | 18.3 | 25.7251 | 0.045 | 6.16 | 1011.71 | -9 | 594.796 | 321.199 | 378.972 | -9 | 386.45 | 384.929 | 399.28 | 384.929 | -9 | 370.12 | -9 | 384.92 | -14.8 | 2 |  |  | 127.4146 | 2.4146 | -9
127.4162 | EQU | 128 | 2012-05-06 | 0.41622 | 2012-05-06 | 10:00 | 37.6129 | -70.4344 | 25.78 | -9 | 1843.4 | 387.14 | -81.33 | -0.48 | 36.1 | 1014.2 | -2.25 | 1.69 | 166.24 | 123 | 972.99 | 9.89 | 9.9 | 9.81 | 0.63 | 5.75 | 24.94 | 25.7972 | 36.0918 | 25.7433 | 1005.76 | 18.2 | 25.7301 | 0.05 | 6.19 | 1011.95 | -9 | 594.785 | 321.192 | 378.963 | -9 | 387.14 | 385.628 | 399.29 | 385.628 | -9 | 370.8 | -9 | 385.01 | -14.22 | 2 |  |  | 127.4164 | 2.4164 | -9
127.418 | EQU | 0 | 2012-05-06 | 0.41797 | 2012-05-06 | 10:02 | 37.6036 | -70.4234 | 25.78 | -9 | 1846.4 | 387.91 | -81.62 | -0.49 | 36.14 | 1014.1 | -2.17 | 1.72 | 167.1 | 123 | 972.99 | 9.89 | 9.9 | 9.81 | 0.63 | 5.81 | 24.87 | 25.7694 | 36.1066 | 25.7091 | 1005.68 | 18.1 | 25.7417 | 0.038 | 6.25 | 1011.93 | -9 | 594.775 | 321.184 | 378.954 | -9 | 387.91 | 386.408 | 399.3 | 386.408 | -9 | 371.72 | -9 | 384.98 | -13.26 | 2 |  |  | 127.4181 | 2.4181 | -9
127.4197 | EQU | 0 | 2012-05-06 | 0.41972 | 2012-05-06 | 10:05 | 37.5944 | -70.4125 | 25.71 | -9 | 1849 | 388.61 | -81.08 | -0.48 | 36.18 | 1014 | -2.34 | 1.74 | 167.1 | 123 | 972.99 | 9.89 | 9.9 | 9.81 | 0.63 | 5.87 | 24.94 | 25.6711 | 36.1301 | 25.6072 | 1005.67 | 18.1 | 25.7136 | -0.004 | 5.99 | 1011.66 | -9 | 594.765 | 321.176 | 378.945 | -9 | 388.61 | 387.118 | 399.31 | 387.118 | -9 | 373.01 | -9 | 385.01 | -12 | 2 |  |  | 127.4199 | 2.4199 | -9
127.4215 | EQU | 128 | 2012-05-06 | 0.42147 | 2012-05-06 | 10:07 | 37.5853 | -70.4016 | 25.505 | -9 | 1848.9 | 388.71 | -81.42 | -0.49 | 36.22 | 1013.9 | -2.4 | 1.68 | 165.04 | 123 | 973.06 | 9.89 | 9.9 | 9.81 | 0.63 | 5.94 | 24.94 | 25.4877 | 36.1391 | 25.4132 | 1005.64 | 17.9 | 25.6202 | -0.115 | 5.86 | 1011.5 | -9 | 594.754 | 321.168 | 378.936 | -9 | 388.71 | 387.227 | 399.32 | 387.227 | -9 | 374.97 | -9 | 385.08 | -10.11 | 3 | questionable/interpolated EqT |  | 127.4216 | 2.42162;questionable/interpolated EqT | -9
127.4232 | EQU | 0 | 2012-05-06 | 0.42322 | 2012-05-06 | 10:10 | 37.5761 | -70.3909 | 25.3 | -9 | 1844.7 | 387.58 | -81.62 | -0.49 | 36.27 | 1014.3 | -2.32 | 1.68 | 166.5 | 123 | 973.19 | 9.89 | 9.9 | 9.81 | 0.63 | 6.06 | 25 | 25.1614 | 36.1355 | 25.0679 | 1005.89 | 17.9 | 25.4378 | -0.138 | 6.09 | 1011.98 | -9 | 594.744 | 321.16 | 378.927 | -9 | 387.58 | 386.104 | 399.34 | 386.104 | -9 | 374.57 | -9 | 385.33 | -10.76 | 2 |  |  | 127.4234 | 2.4234 | -9
127.425 | EQU | 0 | 2012-05-06 | 0.42497 | 2012-05-06 | 10:12 | 37.567 | -70.3801 | 25.01 | -9 | 1833.5 | 385.2 | -81.75 | -0.49 | 36.31 | 1013.9 | -2.5 | 1.71 | 167.87 | 123 | 973.23 | 9.89 | 9.9 | 9.81 | 0.63 | 6 | 25.06 | 24.8876 | 36.1463 | 24.796 | 1005.56 | 17.9 | 25.1117 | -0.102 | 5.84 | 1011.4 | -9 | 594.734 | 321.152 | 378.918 | -9 | 385.2 | 383.729 | 399.35 | 383.729 | -9 | 371.68 | -9 | 385.45 | -13.77 | 2 |  |  | 127.4251 | 2.4251 | -9
127.4267 | EQU | 0 | 2012-05-06 | 0.42671 | 2012-05-06 | 10:15 | 37.558 | -70.3694 | 24.72 | -9 | 1824.5 | 382.92 | -81.67 | -0.49 | 36.35 | 1014.3 | -2.51 | 1.68 | 168.22 | 123 | 973.27 | 9.89 | 9.9 | 9.81 | 0.63 | 5.94 | 25.06 | 24.5385 | 36.1591 | 24.4305 | 1005.95 | 17.8 | 24.8321 | -0.112 | 5.84 | 1011.79 | -9 | 594.724 | 321.145 | 378.909 | -9 | 382.92 | 381.454 | 399.36 | 381.454 | -9 | 369.98 | -9 | 385.81 | -15.83 | 2 |  |  | 127.4269 | 2.4269 | -9
127.4285 | EQU-DRAIN | 0 | 2012-05-06 | 0.42847 | 2012-05-06 | 10:17 | 37.5491 | -70.3587 | 24.32 | -9 | 1809.5 | 379.7 | -82.08 | -0.49 | 36.39 | 1013.9 | -2.53 | 1.76 | 168.57 | 123 | 973.31 | 9.89 | 9.9 | 9.81 | 0.63 | 5.81 | 25.06 | 24.1859 | 36.1613 | 24.0919 | 1005.66 | 17.5 | 24.4751 | -0.155 | 5.71 | 1011.37 | -9 | 594.713 | 321.137 | 378.9 | -9 | 379.7 | 378.238 | 399.37 | 378.238 | -9 | 367.64 | -9 | 385.96 | -18.32 | 2 |  |  | 127.4286 | 2.4286 | -9
127.4327 | STD1 | 0 | 2012-05-06 | 0.43271 | 2012-05-06 | 10:23 | 37.5276 | -70.3334 | 23.67 | 0 | -361.52 | 0.16 | -178.7 | -1.11 | 36.48 | 1014.6 | -1.74 | 1.62 | 92.17 | 123 | 973.46 | 9.89 | 9.9 | 9.81 | 0.63 | 5.81 | 25.19 | 23.6061 | 36.1541 | 23.5312 | 1006.19 | 17.4 | 23.792 | -0.122 | 6.67 | 1012.86 | 0.16 | -9 | -9 | -9 | -9 | 0.16 | -9 | -9 | -9 | -9 | -9 | -9 | -9 | -9 | 2 |  |  | 127.4329 | 2.4329 | -9
127.4358 | STD2 | 0 | 2012-05-06 | 0.43581 | 2012-05-06 | 10:28 | 37.5122 | -70.3152 | 23.53 | 593.64 | 2632 | 594.67 | -181.54 | -1.13 | 36.55 | 1014.6 | -1.57 | 1.59 | 66.47 | 123 | 973.31 | 9.89 | 9.9 | 9.81 | 0.63 | 6 | 25.12 | 23.4043 | 36.1809 | 23.3145 | 1006.19 | 17 | 23.4524 | 0.078 | 6.84 | 1013.03 | 1.03 | -9 | -9 | -9 | -9 | 594.67 | -9 | -9 | -9 | -9 | -9 | -9 | -9 | -9 | 2 |  |  | 127.436 | 2.436 | -9
127.4389 | STD3 | 0 | 2012-05-06 | 0.43892 | 2012-05-06 | 10:32 | 37.497 | -70.2971 | 22.86 | 319.82 | 1550.4 | 321.09 | -186.08 | -1.16 | 36.61 | 1014.8 | -1.56 | 1.7 | 64.21 | 123 | 973.31 | 9.89 | 9.9 | 9.81 | 0.63 | 6.06 | 25.12 | 22.4146 | 36.2772 | 22.2326 | 1006.3 | 16.8 | 22.9187 | -0.059 | 6.94 | 1013.24 | 1.27 | -9 | -9 | -9 | -9 | 321.09 | -9 | -9 | -9 | -9 | -9 | -9 | -9 | -9 | 2 |  |  | 127.4391 | 2.4391 | -9
127.442 | STD4 | 0 | 2012-05-06 | 0.44203 | 2012-05-06 | 10:37 | 37.4815 | -70.2786 | 21.45 | 377.14 | 1806.8 | 378.83 | -189.62 | -1.18 | 36.67 | 1014.6 | -1.48 | 1.69 | 65.25 | 123 | 973.31 | 9.89 | 9.9 | 9.81 | 0.63 | 5.87 | 25.12 | 21.3025 | 36.39 | 21.2068 | 1006.28 | 17.2 | 21.8573 | -0.407 | 6.84 | 1013.12 | 1.69 | -9 | -9 | -9 | -9 | 378.83 | -9 | -9 | -9 | -9 | -9 | -9 | -9 | -9 | 2 |  |  | 127.4422 | 2.4422 | -9
127.4451 | ATM | 0 | 2012-05-06 | 0.44513 | 2012-05-06 | 10:41 | 37.4649 | -70.2591 | 21.16 | -9 | 1897.7 | 400.8 | 32.29 | 0.19 | 36.72 | 1014.6 | -1.36 | 1.68 | 55.51 | 123 | 972.99 | 9.89 | 9.9 | 9.81 | 0.63 | 5.81 | 25.12 | 21.1191 | 36.4597 | 21.045 | 1006.31 | 18.3 | 21.1479 | 0.012 | 6.93 | 1013.24 | -9 | 594.655 | 321.085 | 378.827 | -9 | 400.8 | 399.431 | -9 | -9 | 399.431 | -9 | 388.42 | -9 | -9 | 2 |  |  | 127.4453 | 2.4453 | -9
127.4465 | ATM | 0 | 2012-05-06 | 0.4465 | 2012-05-06 | 10:43 | 37.4575 | -70.2505 | 21.2 | -9 | 1897.6 | 400.89 | 42 | 0.25 | 36.74 | 1014.5 | -1.41 | 1.67 | 55.92 | 123 | 972.99 | 9.89 | 9.9 | 9.81 | 0.63 | 6.06 | 25.06 | 21.0529 | 36.4617 | 21.0482 | 1006.18 | 18.3 | 21.0759 | 0.124 | 6.91 | 1013.09 | -9 | 594.653 | 321.083 | 378.826 | -9 | 400.89 | 399.523 | -9 | -9 | 399.523 | -9 | 388.5 | -9 | -9 | 2 |  |  | 127.4467 | 2.4467 | -9
127.4479 | ATM | 0 | 2012-05-06 | 0.44787 | 2012-05-06 | 10:45 | 37.4503 | -70.2418 | 21.28 | -9 | 1897.7 | 400.9 | 49.33 | 0.29 | 36.76 | 1014.6 | -1.4 | 1.72 | 55.51 | 123 | 972.93 | 9.89 | 9.9 | 9.81 | 0.63 | 5.81 | 25 | 21.3355 | 36.445 | 21.2662 | 1006.2 | 18.2 | 21.0468 | 0.233 | 7 | 1013.2 | -9 | 594.65 | 321.082 | 378.825 | -9 | 400.9 | 399.534 | -9 | -9 | 399.534 | -9 | 388.53 | -9 | -9 | 2 |  |  | 127.448 | 2.448 | -9
127.4493 | ATM | 128 | 2012-05-06 | 0.44925 | 2012-05-06 | 10:47 | 37.4431 | -70.2334 | 21.37 | -9 | 1897.3 | 400.87 | 58.17 | 0.34 | 36.78 | 1014.5 | -1.39 | 1.67 | 55.26 | 123 | 972.78 | 9.89 | 9.9 | 9.81 | 0.66 | 6.12 | 25.06 | 21.2414 | 36.4463 | 21.169 | 1006.23 | 17.9 | 21.1704 | 0.2 | 6.88 | 1013.11 | -9 | 594.648 | 321.081 | 378.824 | -9 | 400.87 | 399.506 | -9 | -9 | 399.506 | -9 | 388.44 | -9 | -9 | 2 |  |  | 127.4494 | 2.4494 | -9
127.4506 | ATM | 128 | 2012-05-06 | 0.45062 | 2012-05-06 | 10:49 | 37.4358 | -70.225 | 21.34 | -9 | 1897.3 | 400.84 | 67.21 | 0.4 | 36.8 | 1014.7 | -1.32 | 1.65 | 55.63 | 123 | 972.72 | 9.89 | 9.9 | 9.81 | 0.63 | 5.81 | 25 | 21.3531 | 36.4398 | 21.2912 | 1006.21 | 17.9 | 21.211 | 0.129 | 7.17 | 1013.38 | -9 | 594.646 | 321.08 | 378.823 | -9 | 400.84 | 399.477 | -9 | -9 | 399.477 | -9 | 388.38 | -9 | -9 | 2 |  |  | 127.4508 | 2.4508 | -9
127.454 | EQU | 0 | 2012-05-06 | 0.45403 | 2012-05-06 | 10:54 | 37.418 | -70.2039 | 21.5 | -9 | 1688.8 | 352.23 | -61.29 | -0.36 | 36.83 | 1014.6 | -1.71 | 1.67 | 163.34 | 123 | 972.68 | 9.89 | 9.9 | 9.81 | 0.63 | 5.81 | 25.06 | 21.4606 | 36.4218 | 21.3952 | 1006.34 | 17.9 | 21.3351 | 0.165 | 6.55 | 1012.89 | -9 | 594.64 | 321.077 | 378.82 | -9 | 352.23 | 350.795 | 399.47 | 350.795 | -9 | 338.47 | -9 | 388.35 | -49.89 | 2 |  |  | 127.4542 | 2.4542 | -9
127.4558 | EQU | 0 | 2012-05-06 | 0.45579 | 2012-05-06 | 10:57 | 37.4089 | -70.1929 | 21.65 | -9 | 1683.9 | 351.12 | -72.71 | -0.43 | 36.85 | 1014.6 | -1.69 | 1.74 | 165.3 | 123 | 972.68 | 9.89 | 9.9 | 9.81 | 0.63 | 5.81 | 25.06 | 21.6951 | 36.403 | 21.6399 | 1006.22 | 18 | 21.3884 | 0.262 | 6.69 | 1012.91 | -9 | 594.637 | 321.075 | 378.818 | -9 | 351.12 | 349.685 | 399.46 | 349.685 | -9 | 335.95 | -9 | 388.27 | -52.32 | 2 |  |  | 127.4559 | 2.4559 | -9
127.4575 | EQU | 0 | 2012-05-06 | 0.45753 | 2012-05-06 | 10:59 | 37.3995 | -70.1818 | 21.82 | -9 | 1681.6 | 350.63 | -79.92 | -0.48 | 36.87 | 1014.5 | -1.78 | 1.67 | 167.36 | 123 | 972.63 | 9.89 | 9.9 | 9.81 | 0.63 | 5.94 | 25.06 | 21.8599 | 36.4126 | 21.8112 | 1006.16 | 18.3 | 21.6102 | 0.21 | 6.56 | 1012.72 | -9 | 594.634 | 321.074 | 378.817 | -9 | 350.63 | 349.196 | 399.45 | 349.196 | -9 | 336.06 | -9 | 388.1 | -52.04 | 2 |  |  | 127.4577 | 2.4577 | -9
127.4593 | EQU | 0 | 2012-05-06 | 0.45929 | 2012-05-06 | 11:02 | 37.3901 | -70.1709 | 21.93 | -9 | 1683.3 | 351.07 | -83.5 | -0.5 | 36.87 | 1014.4 | -1.82 | 1.67 | 165.13 | 123 | 972.57 | 9.89 | 9.9 | 9.81 | 0.63 | 5.87 | 25 | 21.9333 | 36.4067 | 21.8632 | 1006.05 | 18.4 | 21.7886 | 0.141 | 6.53 | 1012.58 | -9 | 594.632 | 321.072 | 378.815 | -9 | 351.07 | 349.638 | 399.45 | 349.638 | -9 | 337.36 | -9 | 387.95 | -50.59 | 2 |  |  | 127.4594 | 2.4594 | -9
127.461 | EQU | 0 | 2012-05-06 | 0.46104 | 2012-05-06 | 11:04 | 37.3807 | -70.1599 | 21.99 | -9 | 1684.2 | 351.24 | -85.62 | -0.51 | 36.89 | 1014.5 | -1.83 | 1.74 | 168.31 | 123 | 972.61 | 9.89 | 9.9 | 9.81 | 0.63 | 5.94 | 25.06 | 21.9544 | 36.3895 | 21.8885 | 1006.14 | 18.3 | 21.8566 | 0.133 | 6.53 | 1012.67 | -9 | 594.629 | 321.071 | 378.814 | -9 | 351.24 | 349.81 | 399.44 | 349.81 | -9 | 337.64 | -9 | 387.93 | -50.3 | 2 |  |  | 127.4612 | 2.4612 | -9
127.4628 | EQU | 0 | 2012-05-06 | 0.46279 | 2012-05-06 | 11:07 | 37.3714 | -70.1488 | 22.02 | -9 | 1684.2 | 351.23 | -87.37 | -0.52 | 36.9 | 1014.6 | -1.88 | 1.6 | 168.74 | 123 | 972.63 | 9.89 | 9.9 | 9.81 | 0.63 | 6.12 | 25.12 | 21.9905 | 36.3776 | 21.9243 | 1006.1 | 18.3 | 21.8853 | 0.135 | 6.62 | 1012.72 | -9 | 594.626 | 321.069 | 378.812 | -9 | 351.23 | 349.801 | 399.43 | 349.801 | -9 | 337.61 | -9 | 387.89 | -50.28 | 2 |  |  | 127.4629 | 2.4629 | -9
127.4645 | EQU | 0 | 2012-05-06 | 0.46454 | 2012-05-06 | 11:09 | 37.3621 | -70.1379 | 22.05 | -9 | 1685.3 | 351.47 | -87.71 | -0.53 | 36.91 | 1014.6 | -1.91 | 1.59 | 167.62 | 123 | 972.59 | 9.89 | 9.9 | 9.81 | 0.63 | 6.06 | 25.12 | 21.9908 | 36.3774 | 21.9253 | 1006.14 | 18.1 | 21.92 | 0.13 | 6.55 | 1012.69 | -9 | 594.623 | 321.068 | 378.811 | -9 | 351.47 | 350.043 | 399.42 | 350.043 | -9 | 337.88 | -9 | 387.88 | -50 | 2 |  |  | 127.4647 | 2.4647 | -9
127.4663 | EQU | 0 | 2012-05-06 | 0.4663 | 2012-05-06 | 11:12 | 37.3529 | -70.1272 | 22.03 | -9 | 1684.9 | 351.5 | -88.75 | -0.53 | 36.92 | 1014.3 | -1.98 | 1.65 | 166.15 | 123 | 972.53 | 9.89 | 9.9 | 9.81 | 0.63 | 6.12 | 25.12 | 21.9604 | 36.3711 | 21.89 | 1006.1 | 17.9 | 21.9252 | 0.105 | 6.22 | 1012.32 | -9 | 594.62 | 321.066 | 378.809 | -9 | 351.5 | 350.075 | 399.42 | 350.075 | -9 | 338.16 | -9 | 387.85 | -49.69 | 2 |  |  | 127.4664 | 2.4665 | -9
127.468 | EQU | 0 | 2012-05-06 | 0.46804 | 2012-05-06 | 11:14 | 37.3436 | -70.1166 | 22 | -9 | 1684.7 | 351.4 | -88.92 | -0.53 | 36.93 | 1014.5 | -2.14 | 1.67 | 167.62 | 123 | 972.48 | 9.89 | 9.9 | 9.81 | 0.68 | 6.06 | 25.12 | 21.9476 | 36.3768 | 21.8825 | 1006.18 | 18 | 21.8947 | 0.105 | 6.18 | 1012.36 | -9 | 594.617 | 321.065 | 378.808 | -9 | 351.4 | 349.976 | 399.41 | 349.976 | -9 | 338.09 | -9 | 387.9 | -49.81 | 2 |  |  | 127.4682 | 2.4682 | -9
127.4698 | EQU | 128 | 2012-05-06 | 0.46978 | 2012-05-06 | 11:17 | 37.3343 | -70.1061 | 21.98 | -9 | 1684 | 351.24 | -89.46 | -0.54 | 36.94 | 1014.5 | -2.14 | 1.67 | 166.93 | 123 | 972.44 | 9.89 | 9.9 | 9.81 | 0.63 | 6.06 | 25.06 | 21.927 | 36.3627 | 21.8563 | 1006.17 | 17.9 | 21.8835 | 0.096 | 6.19 | 1012.36 | -9 | 594.614 | 321.063 | 378.806 | -9 | 351.24 | 349.818 | 399.4 | 349.818 | -9 | 338.07 | -9 | 387.89 | -49.82 | 2 |  |  | 127.4699 | 2.4699 | -9
127.4715 | EQU-DRAIN | 0 | 2012-05-06 | 0.47154 | 2012-05-06 | 11:19 | 37.325 | -70.0956 | 21.97 | -9 | 1683.4 | 351.1 | -89.25 | -0.53 | 36.95 | 1014.6 | -2.18 | 1.66 | 164.79 | 122 | 972.51 | 9.89 | 9.9 | 9.81 | 0.63 | 5.94 | 25.06 | 21.9235 | 36.3832 | 21.8631 | 1006.11 | 17.9 | 21.8596 | 0.11 | 6.31 | 1012.42 | -9 | 594.612 | 321.062 | 378.805 | -9 | 351.1 | 349.679 | 399.4 | 349.679 | -9 | 337.76 | -9 | 387.88 | -50.11 | 2 |  |  | 127.4717 | 2.4717 | -9
127.4735 | EQU | 0 | 2012-05-06 | 0.47353 | 2012-05-06 | 11:22 | 37.3144 | -70.0838 | 22 | -9 | 1682.8 | 351.05 | -89.71 | -0.54 | 36.95 | 1014.3 | -1.99 | 1.62 | 166.84 | 122 | 972.51 | 9.89 | 9.9 | 9.82 | 0.63 | 5.81 | 25.06 | 21.9579 | 36.3962 | 21.8932 | 1006.02 | 17.8 | 21.8634 | 0.137 | 6.29 | 1012.31 | -9 | 594.608 | 321.06 | 378.803 | -9 | 351.05 | 349.631 | 399.39 | 349.631 | -9 | 337.29 | -9 | 387.83 | -50.54 | 2 |  |  | 127.4737 | 2.4737 | -9
127.4753 | EQU | 0 | 2012-05-06 | 0.47528 | 2012-05-06 | 11:25 | 37.305 | -70.0735 | 22.01 | -9 | 1683 | 351.09 | -89.71 | -0.54 | 36.97 | 1014.4 | -1.98 | 1.61 | 167.1 | 122 | 972.42 | 9.89 | 9.9 | 9.82 | 0.63 | 5.81 | 25 | 21.9795 | 36.3869 | 21.907 | 1005.96 | 17.8 | 21.8898 | 0.12 | 6.46 | 1012.42 | -9 | 594.606 | 321.059 | 378.801 | -9 | 351.09 | 349.672 | 399.38 | 349.672 | -9 | 337.59 | -9 | 387.78 | -50.19 | 2 |  |  | 127.4754 | 2.4754 | -9
127.477 | EQU | 0 | 2012-05-06 | 0.47703 | 2012-05-06 | 11:27 | 37.2959 | -70.063 | 22.04 | -9 | 1683.1 | 351.12 | -89.96 | -0.54 | 36.97 | 1014.4 | -2.14 | 1.68 | 167.1 | 122 | 972.46 | 9.89 | 9.9 | 9.82 | 0.63 | 5.81 | 25.19 | 22.0081 | 36.3818 | 21.9409 | 1006.11 | 17.6 | 21.9053 | 0.135 | 6.15 | 1012.26 | -9 | 594.603 | 321.057 | 378.8 | -9 | 351.12 | 349.704 | 399.37 | 349.704 | -9 | 337.35 | -9 | 387.83 | -50.48 | 2 |  |  | 127.4772 | 2.4772 | -9
127.4788 | EQU | 128 | 2012-05-06 | 0.47877 | 2012-05-06 | 11:30 | 37.2869 | -70.0525 | 22.04 | -9 | 1683.4 | 351.22 | -90.5 | -0.54 | 36.97 | 1014.3 | -2.1 | 1.69 | 164.36 | 122 | 972.57 | 9.89 | 9.9 | 9.82 | 0.63 | 5.81 | 25 | 21.9842 | 36.3718 | 21.9109 | 1006.1 | 17.8 | 21.9362 | 0.104 | 6.1 | 1012.2 | -9 | 594.6 | 321.056 | 378.798 | -9 | 351.22 | 349.805 | 399.36 | 349.805 | -9 | 337.87 | -9 | 387.8 | -49.93 | 2 |  |  | 127.4789 | 2.4789 | -9
127.4805 | EQU | 0 | 2012-05-06 | 0.48052 | 2012-05-06 | 11:32 | 37.278 | -70.0418 | 22.03 | -9 | 1684.6 | 351.36 | -90.17 | -0.54 | 36.97 | 1014.6 | -2.29 | 1.66 | 165.47 | 122 | 972.46 | 9.89 | 9.9 | 9.82 | 0.63 | 5.81 | 25.06 | 21.9924 | 36.3668 | 21.9227 | 1006.15 | 17.6 | 21.9148 | 0.115 | 6.16 | 1012.31 | -9 | 594.597 | 321.054 | 378.797 | -9 | 351.36 | 349.947 | 399.36 | 349.947 | -9 | 337.88 | -9 | 387.82 | -49.94 | 2 |  |  | 127.4807 | 2.4807 | -9
127.4823 | EQU | 0 | 2012-05-06 | 0.48227 | 2012-05-06 | 11:35 | 37.2692 | -70.031 | 22.03 | -9 | 1684.5 | 351.37 | -90.29 | -0.54 | 36.98 | 1014.6 | -2.25 | 1.74 | 168.13 | 122 | 972.42 | 9.89 | 9.9 | 9.82 | 0.63 | 5.87 | 25 | 21.9815 | 36.37 | 21.9097 | 1006.16 | 17.5 | 21.9213 | 0.109 | 6.19 | 1012.35 | -9 | 594.594 | 321.053 | 378.795 | -9 | 351.37 | 349.959 | 399.35 | 349.959 | -9 | 338 | -9 | 387.81 | -49.81 | 2 |  |  | 127.4824 | 2.4824 | -9
127.484 | EQU | 128 | 2012-05-06 | 0.48403 | 2012-05-06 | 11:37 | 37.2604 | -70.0203 | 22.01 | -9 | 1684.5 | 351.38 | -89.92 | -0.54 | 36.98 | 1014.6 | -2.26 | 1.68 | 165.73 | 122 | 972.38 | 9.89 | 9.9 | 9.82 | 0.63 | 5.94 | 25 | 21.9648 | 36.3702 | 21.8916 | 1006.29 | 17.5 | 21.9113 | 0.099 | 6.05 | 1012.34 | -9 | 594.591 | 321.051 | 378.794 | -9 | 351.38 | 349.97 | 399.34 | 349.97 | -9 | 338.16 | -9 | 387.86 | -49.7 | 2 |  |  | 127.4842 | 2.4842 | -9
127.4858 | EQU | 0 | 2012-05-06 | 0.48579 | 2012-05-06 | 11:40 | 37.2515 | -70.0096 | 22 | -9 | 1684.3 | 351.26 | -90.25 | -0.54 | 36.98 | 1014.7 | -2.29 | 1.68 | 166.67 | 122 | 972.38 | 9.89 | 9.9 | 9.82 | 0.63 | 5.87 | 25.06 | 21.9627 | 36.3652 | 21.8942 | 1006.42 | 17.5 | 21.8938 | 0.106 | 5.99 | 1012.41 | -9 | 594.588 | 321.05 | 378.792 | -9 | 351.26 | 349.852 | 399.34 | 349.852 | -9 | 337.97 | -9 | 387.92 | -49.95 | 2 |  |  | 127.4859 | 2.4859 | -9
127.4875 | EQU | 0 | 2012-05-06 | 0.48752 | 2012-05-06 | 11:42 | 37.2427 | -69.999 | 22 | -9 | 1684.7 | 351.37 | -90.37 | -0.54 | 36.98 | 1014.7 | -2.23 | 1.63 | 166.5 | 122 | 972.38 | 9.89 | 9.9 | 9.82 | 0.63 | 5.81 | 25.06 | 21.9623 | 36.3858 | 21.9146 | 1006.45 | 17.4 | 21.8939 | 0.106 | 6.02 | 1012.47 | -9 | 594.585 | 321.048 | 378.791 | -9 | 351.37 | 349.963 | 399.33 | 349.963 | -9 | 338.1 | -9 | 387.92 | -49.82 | 2 |  |  | 127.4877 | 2.4877 | -9
127.4893 | EQU | 0 | 2012-05-06 | 0.48927 | 2012-05-06 | 11:45 | 37.2341 | -69.9883 | 22.07 | -9 | 1685 | 351.42 | -90.42 | -0.54 | 36.99 | 1014.7 | -2.33 | 1.64 | 168.65 | 122 | 972.36 | 9.89 | 9.9 | 9.82 | 0.63 | 5.87 | 25.06 | 22.0492 | 36.3865 | 21.9986 | 1006.43 | 17.5 | 21.9118 | 0.158 | 5.94 | 1012.37 | -9 | 594.583 | 321.047 | 378.789 | -9 | 351.42 | 350.015 | 399.32 | 350.015 | -9 | 337.33 | -9 | 387.9 | -50.56 | 2 |  |  | 127.4894 | 2.4894 | -9
127.491 | EQU | 128 | 2012-05-06 | 0.49101 | 2012-05-06 | 11:47 | 37.2254 | -69.9776 | 22.14 | -9 | 1686.2 | 351.75 | -90.62 | -0.54 | 36.99 | 1014.6 | -2.29 | 1.66 | 166.84 | 122 | 972.36 | 9.89 | 9.9 | 9.82 | 0.63 | 5.87 | 25.12 | 22.1219 | 36.3667 | 22.0511 | 1006.28 | 17.4 | 21.9878 | 0.152 | 6.03 | 1012.31 | -9 | 594.58 | 321.045 | 378.788 | -9 | 351.75 | 350.347 | 399.31 | 350.347 | -9 | 337.68 | -9 | 387.79 | -50.1 | 2 |  |  | 127.4912 | 2.4912 | -9
127.4928 | EQU | 0 | 2012-05-06 | 0.49275 | 2012-05-06 | 11:50 | 37.2168 | -69.9669 | 22.16 | -9 | 1688.3 | 352.2 | -90.54 | -0.54 | 36.99 | 1014.7 | -2.37 | 1.66 | 170.04 | 122 | 972.38 | 9.89 | 9.9 | 9.82 | 0.63 | 5.87 | 25.06 | 22.1278 | 36.3803 | 22.0592 | 1006.22 | 17.4 | 22.0441 | 0.116 | 6.11 | 1012.33 | -9 | 594.577 | 321.044 | 378.786 | -9 | 352.2 | 350.799 | 399.31 | 350.799 | -9 | 338.63 | -9 | 387.72 | -49.09 | 2 |  |  | 127.4929 | 2.4929 | -9
127.4945 | EQU | 0 | 2012-05-06 | 0.4945 | 2012-05-06 | 11:52 | 37.2081 | -69.9563 | 22.18 | -9 | 1689.6 | 352.49 | -90.71 | -0.54 | 36.99 | 1014.6 | -2.45 | 1.67 | 166.07 | 122 | 972.38 | 9.89 | 9.9 | 9.82 | 0.63 | 6 | 25.06 | 22.1425 | 36.3658 | 22.0734 | 1006.13 | 17.4 | 22.0581 | 0.122 | 6.02 | 1012.15 | -9 | 594.574 | 321.042 | 378.785 | -9 | 352.49 | 351.091 | 399.3 | 351.091 | -9 | 338.76 | -9 | 387.67 | -48.91 | 2 |  |  | 127.4946 | 2.4947 | -9
127.4962 | EQU | 0 | 2012-05-06 | 0.49624 | 2012-05-06 | 11:55 | 37.1994 | -69.9457 | 22.18 | -9 | 1690.9 | 352.76 | -90.71 | -0.54 | 37 | 1014.8 | -2.44 | 1.67 | 166.67 | 122 | 972.38 | 9.89 | 9.9 | 9.82 | 0.63 | 6.12 | 25.06 | 22.1496 | 36.3723 | 22.0846 | 1006.41 | 17.3 | 22.0716 | 0.108 | 5.95 | 1012.36 | -9 | 594.571 | 321.041 | 378.783 | -9 | 352.76 | 351.363 | 399.29 | 351.363 | -9 | 339.29 | -9 | 387.76 | -48.48 | 2 |  |  | 127.4964 | 2.4964 | -9
127.498 | EQU | 0 | 2012-05-06 | 0.49799 | 2012-05-06 | 11:57 | 37.1905 | -69.935 | 22.19 | -9 | 1691.5 | 352.93 | -90.96 | -0.55 | 36.99 | 1014.7 | -2.52 | 1.64 | 166.75 | 122 | 972.36 | 9.89 | 9.9 | 9.82 | 0.63 | 6.12 | 25.12 | 22.1519 | 36.3772 | 22.0843 | 1006.39 | 17.7 | 22.0831 | 0.107 | 5.79 | 1012.18 | -9 | 594.568 | 321.039 | 378.782 | -9 | 352.93 | 351.535 | 399.28 | 351.535 | -9 | 339.41 | -9 | 387.74 | -48.34 | 2 |  |  | 127.4981 | 2.4981 | -9
127.4997 | EQU | 0 | 2012-05-06 | 0.49973 | 2012-05-06 | 12:00 | 37.1812 | -69.9243 | 22.17 | -9 | 1692.1 | 353.04 | -90.83 | -0.54 | 37 | 1014.7 | -2.47 | 1.66 | 164.96 | 122 | 972.36 | 9.89 | 9.9 | 9.82 | 0.63 | 6.12 | 25.06 | 22.1117 | 36.3916 | 22.0325 | 1006.31 | 18.1 | 22.0843 | 0.086 | 5.92 | 1012.23 | -9 | 594.566 | 321.038 | 378.78 | -9 | 353.04 | 351.647 | 399.28 | 351.647 | -9 | 339.85 | -9 | 387.7 | -47.86 | 2 |  |  | 127.4999 | 2.4999 | -9
127.5015 | EQU | 0 | 2012-05-06 | 0.50148 | 2012-05-06 | 12:02 | 37.172 | -69.9134 | 22.12 | -9 | 1691.6 | 353.03 | -90.67 | -0.54 | 37.01 | 1014.5 | -2.45 | 1.64 | 166.93 | 122 | 972.36 | 9.89 | 9.9 | 9.82 | 0.63 | 6.12 | 25.06 | 22.0574 | 36.4015 | 21.9864 | 1006.24 | 18.1 | 22.0391 | 0.081 | 5.81 | 1012.05 | -9 | 594.563 | 321.036 | 378.779 | -9 | 353.03 | 351.638 | 399.27 | 351.638 | -9 | 339.87 | -9 | 387.7 | -47.82 | 2 |  |  | 127.5016 | 2.5016 | -9
127.5034 | EQU | 128 | 2012-05-06 | 0.50336 | 2012-05-06 | 12:05 | 37.1627 | -69.9025 | 22.11 | -9 | 1691 | 352.92 | -91.04 | -0.55 | 37.01 | 1014.5 | -2.5 | 1.67 | 167.36 | 122 | 972.36 | 9.89 | 9.9 | 9.82 | 0.63 | 6.12 | 25.19 | 22.0611 | 36.4065 | 21.9858 | 1006.09 | 18.1 | 21.992 | 0.118 | 5.91 | 1012 | -9 | 594.56 | 321.035 | 378.777 | -9 | 352.92 | 351.53 | 399.26 | 351.53 | -9 | 339.22 | -9 | 387.66 | -48.44 | 2 |  |  | 127.5034 | 2.5034 | -9
127.5051 | EQU | 0 | 2012-05-06 | 0.50512 | 2012-05-06 | 12:07 | 37.1533 | -69.8916 | 22.11 | -9 | 1691.6 | 352.97 | -90.33 | -0.54 | 37.01 | 1014.6 | -2.58 | 1.74 | 166.07 | 122 | 972.36 | 9.89 | 9.9 | 9.82 | 0.63 | 6.12 | 25.19 | 22.0718 | 36.4024 | 22.005 | 1006.3 | 18.3 | 21.9859 | 0.124 | 5.72 | 1012.02 | -9 | 594.557 | 321.033 | 378.776 | -9 | 352.97 | 351.581 | 399.26 | 351.581 | -9 | 339.19 | -9 | 387.74 | -48.55 | 2 |  |  | 127.5051 | 2.5051 | -9
127.5069 | EQU | 0 | 2012-05-06 | 0.50685 | 2012-05-06 | 12:10 | 37.144 | -69.8808 | 22.13 | -9 | 1691.1 | 352.86 | -90.71 | -0.54 | 37.01 | 1014.7 | -2.64 | 1.68 | 163.34 | 122 | 972.36 | 9.89 | 9.9 | 9.82 | 0.63 | 6.06 | 25.19 | 22.0915 | 36.4027 | 22.0229 | 1006.26 | 18.1 | 22.0026 | 0.127 | 5.8 | 1012.06 | -9 | 594.554 | 321.032 | 378.774 | -9 | 352.86 | 351.473 | 399.25 | 351.473 | -9 | 339.04 | -9 | 387.7 | -48.66 | 2 |  |  | 127.5069 | 2.5069 | -9
127.5086 | EQU | 0 | 2012-05-06 | 0.5086 | 2012-05-06 | 12:12 | 37.1347 | -69.87 | 22.18 | -9 | 1691.4 | 352.9 | -91.12 | -0.55 | 37.02 | 1014.7 | -2.67 | 1.67 | 164.79 | 122 | 972.36 | 9.89 | 9.9 | 9.83 | 0.63 | 6 | 25.19 | 22.1682 | 36.3878 | 22.099 | 1006.31 | 18.2 | 22.0205 | 0.16 | 5.72 | 1012.03 | -9 | 594.551 | 321.03 | 378.773 | -9 | 352.9 | 351.514 | 399.24 | 351.514 | -9 | 338.59 | -9 | 387.71 | -49.12 | 2 |  |  | 127.5086 | 2.5086 | -9
127.5104 | EQU | 0 | 2012-05-06 | 0.51035 | 2012-05-06 | 12:15 | 37.1254 | -69.8592 | 22.17 | -9 | 1691.6 | 353.03 | -90.96 | -0.55 | 37.02 | 1014.6 | -2.6 | 1.66 | 168.48 | 122 | 972.36 | 9.89 | 9.9 | 9.83 | 0.63 | 5.94 | 25.25 | 22.1002 | 36.3854 | 22.0332 | 1006.19 | 18.1 | 22.0893 | 0.081 | 5.81 | 1012 | -9 | 594.548 | 321.029 | 378.771 | -9 | 353.03 | 351.646 | 399.23 | 351.646 | -9 | 339.84 | -9 | 387.61 | -47.77 | 2 |  |  | 127.5104 | 2.5104 | -9
127.5121 | EQU | 0 | 2012-05-06 | 0.51211 | 2012-05-06 | 12:17 | 37.1161 | -69.8483 | 22.12 | -9 | 1691.3 | 353.06 | -91.46 | -0.55 | 37.03 | 1014.3 | -2.65 | 1.72 | 167.27 | 122 | 972.36 | 9.89 | 9.9 | 9.83 | 0.63 | 5.87 | 25.19 | 22.0531 | 36.4032 | 21.9922 | 1005.97 | 18.2 | 22.0416 | 0.078 | 5.68 | 1011.65 | -9 | 594.546 | 321.027 | 378.77 | -9 | 353.06 | 351.678 | 399.23 | 351.678 | -9 | 339.81 | -9 | 387.55 | -47.74 | 2 |  |  | 127.5121 | 2.5121 | -9
127.5139 | EQU-DRAIN | 0 | 2012-05-06 | 0.51385 | 2012-05-06 | 12:20 | 37.1068 | -69.8376 | 22.16 | -9 | 1690.9 | 352.94 | -91.37 | -0.55 | 37.04 | 1014.4 | -2.64 | 1.65 | 168.39 | 122 | 972.38 | 9.89 | 9.9 | 9.83 | 0.63 | 5.87 | 25.19 | 22.1478 | 36.4188 | 22.0866 | 1006.11 | 17.9 | 21.9972 | 0.163 | 5.65 | 1011.76 | -9 | 594.543 | 321.026 | 378.768 | -9 | 352.94 | 351.559 | 399.22 | 351.559 | -9 | 338.5 | -9 | 387.62 | -49.12 | 2 |  |  | 127.5139 | 2.5139 | -9
127.5159 | EQU | 0 | 2012-05-06 | 0.51586 | 2012-05-06 | 12:23 | 37.0962 | -69.8254 | 22.22 | -9 | 1690.7 | 352.91 | -91.71 | -0.55 | 37.04 | 1014.4 | -2.59 | 1.66 | 168.57 | 122 | 972.46 | 9.89 | 9.9 | 9.83 | 0.63 | 5.75 | 25.25 | 22.1884 | 36.4227 | 22.1284 | 1006.09 | 18 | 22.0872 | 0.133 | 5.72 | 1011.81 | -9 | 594.539 | 321.024 | 378.767 | -9 | 352.91 | 351.531 | 399.21 | 351.531 | -9 | 338.89 | -9 | 387.55 | -48.66 | 2 |  |  | 127.5159 | 2.5159 | -9
127.5176 | EQU | 128 | 2012-05-06 | 0.51762 | 2012-05-06 | 12:25 | 37.087 | -69.8146 | 22.24 | -9 | 1691.2 | 352.99 | -91.42 | -0.55 | 37.04 | 1014.5 | -2.55 | 1.68 | 169.26 | 122 | 972.51 | 9.89 | 9.9 | 9.83 | 0.63 | 5.75 | 25.12 | 22.2 | 36.4196 | 22.1355 | 1006.03 | 18 | 22.1238 | 0.116 | 5.92 | 1011.95 | -9 | 594.537 | 321.022 | 378.765 | -9 | 352.99 | 351.612 | 399.2 | 351.612 | -9 | 339.24 | -9 | 387.5 | -48.25 | 2 |  |  | 127.5176 | 2.5176 | -9
127.5194 | EQU | 0 | 2012-05-06 | 0.51936 | 2012-05-06 | 12:28 | 37.0777 | -69.8037 | 22.24 | -9 | 1691.5 | 353.02 | -91.71 | -0.55 | 37.05 | 1014.6 | -2.61 | 1.73 | 170.48 | 122 | 972.51 | 9.89 | 9.9 | 9.83 | 0.63 | 5.75 | 25.12 | 22.2075 | 36.4175 | 22.1357 | 1006.16 | 18.1 | 22.1346 | 0.105 | 5.83 | 1011.99 | -9 | 594.534 | 321.021 | 378.764 | -9 | 353.02 | 351.644 | 399.2 | 351.644 | -9 | 339.44 | -9 | 387.53 | -48.09 | 2 |  |  | 127.5194 | 2.5194 | -9
127.5211 | EQU | 0 | 2012-05-06 | 0.52111 | 2012-05-06 | 12:30 | 37.0685 | -69.7929 | 22.24 | -9 | 1691.9 | 353.19 | -91.5 | -0.55 | 37.06 | 1014.4 | -2.68 | 1.71 | 168.48 | 122 | 972.44 | 9.89 | 9.9 | 9.83 | 0.63 | 5.81 | 25.06 | 22.2006 | 36.4179 | 22.1296 | 1006.12 | 18 | 22.1357 | 0.104 | 5.6 | 1011.72 | -9 | 594.531 | 321.019 | 378.762 | -9 | 353.19 | 351.816 | 399.19 | 351.816 | -9 | 339.53 | -9 | 387.51 | -47.98 | 2 |  |  | 127.5212 | 2.5212 | -9
127.5229 | EQU | 128 | 2012-05-06 | 0.52286 | 2012-05-06 | 12:33 | 37.0592 | -69.782 | 22.24 | -9 | 1692.1 | 353.34 | -91.75 | -0.55 | 37.06 | 1014.2 | -2.69 | 1.7 | 167.79 | 122 | 972.4 | 9.89 | 9.9 | 9.83 | 0.63 | 5.75 | 25.12 | 22.2046 | 36.4229 | 22.1387 | 1005.8 | 18.3 | 22.1304 | 0.11 | 5.71 | 1011.51 | -9 | 594.528 | 321.018 | 378.761 | -9 | 353.34 | 351.968 | 399.18 | 351.968 | -9 | 339.53 | -9 | 387.38 | -47.85 | 2 |  |  | 127.5229 | 2.5229 | -9
127.5246 | EQU | 0 | 2012-05-06 | 0.52462 | 2012-05-06 | 12:35 | 37.0499 | -69.7711 | 22.24 | -9 | 1693.2 | 353.54 | -91.79 | -0.55 | 37.06 | 1014.3 | -2.74 | 1.68 | 166.33 | 122 | 972.46 | 9.89 | 9.9 | 9.83 | 0.63 | 5.75 | 25.12 | 22.1858 | 36.4184 | 22.1134 | 1006.06 | 18.2 | 22.1375 | 0.102 | 5.5 | 1011.56 | -9 | 594.525 | 321.016 | 378.759 | -9 | 353.54 | 352.17 | 399.17 | 352.17 | -9 | 339.84 | -9 | 387.47 | -47.63 | 2 |  |  | 127.5246 | 2.5246 | -9
127.5264 | EQU | 0 | 2012-05-06 | 0.52637 | 2012-05-06 | 12:38 | 37.0406 | -69.7601 | 22.21 | -9 | 1693.5 | 353.73 | -91.54 | -0.55 | 37.07 | 1014.1 | -2.65 | 1.68 | 166.41 | 122 | 972.51 | 9.89 | 9.9 | 9.83 | 0.63 | 5.75 | 25.12 | 22.1409 | 36.4248 | 22.0648 | 1005.78 | 18.2 | 22.1165 | 0.094 | 5.67 | 1011.45 | -9 | 594.522 | 321.015 | 378.758 | -9 | 353.73 | 352.361 | 399.17 | 352.361 | -9 | 340.13 | -9 | 387.37 | -47.23 | 2 |  |  | 127.5264 | 2.5264 | -9
127.5281 | EQU | 128 | 2012-05-06 | 0.52811 | 2012-05-06 | 12:41 | 37.0314 | -69.7492 | 22.145 | -9 | 1693.6 | 353.79 | -91.71 | -0.55 | 37.07 | 1014 | -2.77 | 1.66 | 166.75 | 122 | 972.51 | 9.89 | 9.9 | 9.83 | 0.63 | 5.75 | 25.12 | 22.0771 | 36.4178 | 21.9924 | 1005.59 | 18.1 | 22.0709 | 0.074 | 5.64 | 1011.23 | -9 | 594.519 | 321.013 | 378.756 | -9 | 353.79 | 352.423 | 399.16 | 352.423 | -9 | 340.43 | -9 | 387.31 | -46.88 | 3 | questionable/interpolated EqT |  | 127.5281 | 2.52815;questionable/interpolated EqT | -9
127.5299 | EQU | 0 | 2012-05-06 | 0.52987 | 2012-05-06 | 12:43 | 37.0221 | -69.7383 | 22.08 | -9 | 1692.7 | 353.51 | -91.46 | -0.55 | 37.08 | 1014.2 | -2.78 | 1.8 | 168.13 | 122 | 972.48 | 9.89 | 9.9 | 9.83 | 0.63 | 5.81 | 25.12 | 22.0149 | 36.4156 | 21.9332 | 1005.77 | 18.2 | 22.0016 | 0.078 | 5.65 | 1011.42 | -9 | 594.517 | 321.012 | 378.755 | -9 | 353.51 | 352.144 | 399.15 | 352.144 | -9 | 340.2 | -9 | 387.42 | -47.22 | 2 |  |  | 127.5299 | 2.5299 | -9
127.5316 | EQU | 0 | 2012-05-06 | 0.53162 | 2012-05-06 | 12:46 | 37.0127 | -69.7274 | 22.06 | -9 | 1690.5 | 353.02 | -91.96 | -0.55 | 37.08 | 1014.2 | -2.78 | 1.66 | 167.36 | 122 | 972.53 | 9.89 | 9.9 | 9.83 | 0.63 | 5.81 | 25.12 | 21.9959 | 36.4172 | 21.9193 | 1005.76 | 18.2 | 21.9404 | 0.12 | 5.66 | 1011.42 | -9 | 594.514 | 321.01 | 378.753 | -9 | 353.02 | 351.655 | 399.14 | 351.655 | -9 | 339.15 | -9 | 387.45 | -48.3 | 2 |  |  | 127.5317 | 2.5317 | -9
127.5334 | EQU | 0 | 2012-05-06 | 0.53337 | 2012-05-06 | 12:48 | 37.0034 | -69.7165 | 22.01 | -9 | 1689.1 | 352.79 | -91.71 | -0.55 | 37.08 | 1014 | -2.76 | 1.68 | 169.44 | 122 | 972.44 | 9.89 | 9.9 | 9.83 | 0.63 | 5.81 | 25.12 | 21.9472 | 36.4117 | 21.8765 | 1005.63 | 18.3 | 21.9211 | 0.089 | 5.61 | 1011.24 | -9 | 594.511 | 321.009 | 378.752 | -9 | 352.79 | 351.426 | 399.14 | 351.426 | -9 | 339.33 | -9 | 387.4 | -48.07 | 2 |  |  | 127.5334 | 2.5334 | -9
127.5351 | EQU | 0 | 2012-05-06 | 0.53513 | 2012-05-06 | 12:51 | 36.994 | -69.7054 | 21.99 | -9 | 1688.1 | 352.47 | -91.58 | -0.55 | 37.08 | 1014.2 | -2.87 | 1.71 | 167.62 | 122 | 972.44 | 9.89 | 9.9 | 9.83 | 0.63 | 5.81 | 25.12 | 21.9428 | 36.4128 | 21.8759 | 1005.8 | 18.4 | 21.8817 | 0.108 | 5.53 | 1011.33 | -9 | 594.508 | 321.007 | 378.75 | -9 | 352.47 | 351.107 | 399.13 | 351.107 | -9 | 338.79 | -9 | 387.48 | -48.69 | 2 |  |  | 127.5352 | 2.5352 | -9
127.5369 | EQU | 0 | 2012-05-06 | 0.53687 | 2012-05-06 | 12:53 | 36.9846 | -69.6945 | 22.01 | -9 | 1687 | 352.26 | -91.79 | -0.55 | 37.09 | 1014.2 | -2.89 | 1.78 | 165.38 | 122 | 972.4 | 9.89 | 9.9 | 9.83 | 0.63 | 5.75 | 25.12 | 21.9817 | 36.4126 | 21.9189 | 1005.8 | 18.3 | 21.876 | 0.134 | 5.51 | 1011.31 | -9 | 594.505 | 321.006 | 378.749 | -9 | 352.26 | 350.898 | 399.12 | 350.898 | -9 | 338.2 | -9 | 387.48 | -49.28 | 2 |  |  | 127.5369 | 2.5369 | -9
127.5386 | EQU | 0 | 2012-05-06 | 0.53863 | 2012-05-06 | 12:56 | 36.9752 | -69.6834 | 22.02 | -9 | 1686.6 | 352.24 | -91.75 | -0.55 | 37.1 | 1014 | -2.92 | 1.7 | 166.75 | 122 | 972.42 | 9.89 | 9.9 | 9.83 | 0.63 | 5.75 | 25.12 | 21.9767 | 36.413 | 21.909 | 1005.42 | 18.5 | 21.9134 | 0.107 | 5.66 | 1011.08 | -9 | 594.502 | 321.004 | 378.747 | -9 | 352.24 | 350.88 | 399.11 | 350.88 | -9 | 338.49 | -9 | 387.3 | -48.81 | 2 |  |  | 127.5387 | 2.5387 | -9
127.5404 | EQU | 0 | 2012-05-06 | 0.54038 | 2012-05-06 | 12:58 | 36.9656 | -69.6724 | 22.02 | -9 | 1687.3 | 352.36 | -91.92 | -0.55 | 37.1 | 1014.1 | -2.8 | 1.69 | 165.3 | 122 | 972.42 | 9.89 | 9.9 | 9.83 | 0.63 | 5.81 | 25.19 | 21.9878 | 36.4144 | 21.9264 | 1005.74 | 18.5 | 21.9102 | 0.11 | 5.56 | 1011.3 | -9 | 594.499 | 321.003 | 378.746 | -9 | 352.36 | 351.001 | 399.11 | 351.001 | -9 | 338.64 | -9 | 387.42 | -48.78 | 2 |  |  | 127.5404 | 2.5404 | -9
127.5421 | EQU | 0 | 2012-05-06 | 0.54213 | 2012-05-06 | 13:01 | 36.9563 | -69.6616 | 22.05 | -9 | 1687.4 | 352.38 | -91.75 | -0.55 | 37.11 | 1014.1 | -2.85 | 1.65 | 165.9 | 122 | 972.44 | 9.89 | 9.9 | 9.83 | 0.63 | 5.87 | 25.19 | 22.0045 | 36.4038 | 21.9295 | 1005.6 | 18.2 | 21.9241 | 0.126 | 5.65 | 1011.25 | -9 | 594.497 | 321.001 | 378.744 | -9 | 352.38 | 351.023 | 399.1 | 351.023 | -9 | 338.4 | -9 | 387.35 | -48.95 | 2 |  |  | 127.5422 | 2.5422 | -9
127.5439 | EQU | 0 | 2012-05-06 | 0.54389 | 2012-05-06 | 13:03 | 36.947 | -69.651 | 22.02 | -9 | 1687.2 | 352.4 | -91.62 | -0.55 | 37.11 | 1014 | -2.84 | 1.72 | 163.43 | 122 | 972.42 | 9.89 | 9.9 | 9.83 | 0.63 | 5.87 | 25.25 | 21.9647 | 36.4062 | 21.8814 | 1005.59 | 18 | 21.9291 | 0.091 | 5.57 | 1011.16 | -9 | 594.494 | 321 | 378.743 | -9 | 352.4 | 351.044 | 399.09 | 351.044 | -9 | 338.9 | -9 | 387.34 | -48.43 | 2 |  |  | 127.5439 | 2.5439 | -9
127.5456 | EQU | 128 | 2012-05-06 | 0.54564 | 2012-05-06 | 13:06 | 36.9376 | -69.6404 | 21.95 | -9 | 1687.1 | 352.28 | -91.79 | -0.55 | 37.13 | 1014.2 | -2.97 | 1.68 | 167.96 | 122 | 972.44 | 9.89 | 9.9 | 9.83 | 0.63 | 5.94 | 25.25 | 21.8827 | 36.4077 | 21.7976 | 1005.72 | 18.1 | 21.8875 | 0.063 | 5.51 | 1011.23 | -9 | 594.491 | 320.998 | 378.741 | -9 | 352.28 | 350.926 | 399.09 | 350.926 | -9 | 339.26 | -9 | 387.4 | -48.15 | 2 |  |  | 127.5457 | 2.5457 | -9
127.5474 | EQU | 0 | 2012-05-06 | 0.54737 | 2012-05-06 | 13:08 | 36.9281 | -69.6298 | 21.9 | -9 | 1685.5 | 352.04 | -92.08 | -0.55 | 37.13 | 1014 | -2.93 | 1.64 | 168.22 | 122 | 972.38 | 9.89 | 9.9 | 9.83 | 0.63 | 5.87 | 25.25 | 21.8425 | 36.41 | 21.7618 | 1005.58 | 18.2 | 21.8082 | 0.092 | 5.49 | 1011.07 | -9 | 594.488 | 320.997 | 378.74 | -9 | 352.04 | 350.687 | 399.08 | 350.687 | -9 | 338.58 | -9 | 387.39 | -48.81 | 2 |  |  | 127.5474 | 2.5474 | -9
127.5491 | EQU | 0 | 2012-05-06 | 0.54913 | 2012-05-06 | 13:11 | 36.9186 | -69.6192 | 21.83 | -9 | 1685.6 | 352.02 | -91.71 | -0.55 | 37.14 | 1014.1 | -3.04 | 1.67 | 166.5 | 122 | 972.36 | 9.89 | 9.9 | 9.83 | 0.63 | 5.94 | 25.25 | 21.7453 | 36.4208 | 21.6539 | 1005.75 | 18.2 | 21.7663 | 0.064 | 5.31 | 1011.06 | -9 | 594.485 | 320.995 | 378.738 | -9 | 352.02 | 350.668 | 399.07 | 350.668 | -9 | 339 | -9 | 387.48 | -48.48 | 2 |  |  | 127.5492 | 2.5492 | -9
127.5522 | STD2 | 0 | 2012-05-06 | 0.55223 | 2012-05-06 | 13:15 | 36.902 | -69.6 | 21.56 | 593.64 | 2626.7 | 594.48 | -173.5 | -1.08 | 37.15 | 1014.4 | -2.72 | 1.66 | 65.97 | 122 | 972.38 | 9.89 | 9.9 | 9.83 | 0.63 | 5.81 | 25.25 | 21.3788 | 36.4583 | 21.2959 | 1005.92 | 18.2 | 21.5237 | 0.036 | 5.76 | 1011.68 | 0.84 | -9 | -9 | -9 | -9 | 594.48 | -9 | -9 | -9 | -9 | -9 | -9 | -9 | -9 | 2 |  |  | 127.5523 | 2.5523 | -9
127.5553 | STD3-DRAIN | 0 | 2012-05-06 | 0.55534 | 2012-05-06 | 13:20 | 36.8856 | -69.5803 | 21.02 | 319.82 | 1546.3 | 320.99 | -183.79 | -1.15 | 37.16 | 1014.3 | -2.6 | 1.69 | 64.21 | 122 | 972.36 | 9.89 | 9.9 | 9.84 | 0.63 | 5.94 | 25.25 | 20.9156 | 36.4992 | 20.849 | 1005.99 | 18.3 | 21.1324 | -0.112 | 5.71 | 1011.7 | 1.17 | -9 | -9 | -9 | -9 | 320.99 | -9 | -9 | -9 | -9 | -9 | -9 | -9 | -9 | 2 |  |  | 127.5554 | 2.5554 | -9
127.5587 | STD4 | 0 | 2012-05-06 | 0.55869 | 2012-05-06 | 13:25 | 36.8683 | -69.5594 | 21.12 | 377.14 | 1802.9 | 378.73 | -188.41 | -1.18 | 37.17 | 1014.2 | -2.17 | 1.68 | 65.25 | 122 | 972.36 | 9.89 | 9.9 | 9.84 | 0.63 | 6 | 25.19 | 21.0623 | 36.4547 | 20.9964 | 1005.79 | 17.9 | 20.9099 | 0.21 | 6.24 | 1012.03 | 1.59 | -9 | -9 | -9 | -9 | 378.73 | -9 | -9 | -9 | -9 | -9 | -9 | -9 | -9 | 2 |  |  | 127.5587 | 2.5587 | -9
127.5618 | ATM | 0 | 2012-05-06 | 0.56179 | 2012-05-06 | 13:29 | 36.8525 | -69.5402 | 21.36 | -9 | 1891.8 | 400.26 | 32.12 | 0.19 | 37.17 | 1014 | -2.06 | 1.74 | 54.76 | 122 | 972.36 | 9.89 | 9.9 | 9.84 | 0.63 | 5.81 | 25.06 | 21.4906 | 36.4384 | 21.4623 | 1005.79 | 17.8 | 21.1659 | 0.194 | 6.15 | 1011.94 | -9 | 594.501 | 320.988 | 378.728 | -9 | 400.26 | 399 | -9 | -9 | 399 | -9 | 387.78 | -9 | -9 | 2 |  |  | 127.5618 | 2.5618 | -9
127.5632 | ATM | 128 | 2012-05-06 | 0.56317 | 2012-05-06 | 13:31 | 36.8456 | -69.5317 | 21.63 | -9 | 1891.6 | 400.23 | 39.96 | 0.23 | 37.17 | 1014 | -1.94 | 1.75 | 55.26 | 122 | 972.36 | 9.89 | 9.9 | 9.84 | 0.63 | 5.81 | 25.19 | 21.6644 | 36.4283 | 21.6082 | 1005.78 | 17.6 | 21.3733 | 0.257 | 6.28 | 1012.06 | -9 | 594.503 | 320.988 | 378.727 | -9 | 400.23 | 398.97 | -9 | -9 | 398.97 | -9 | 387.63 | -9 | -9 | 2 |  |  | 127.5632 | 2.5632 | -9
127.5645 | ATM | 0 | 2012-05-06 | 0.56454 | 2012-05-06 | 13:33 | 36.8389 | -69.5232 | 21.75 | -9 | 1891.8 | 400.25 | 45.54 | 0.27 | 37.17 | 1014.1 | -1.87 | 1.65 | 55.42 | 122 | 972.36 | 9.89 | 9.9 | 9.84 | 0.63 | 6 | 25.19 | 21.7552 | 36.4346 | 21.6908 | 1005.81 | 17.6 | 21.5435 | 0.206 | 6.42 | 1012.23 | -9 | 594.506 | 320.988 | 378.726 | -9 | 400.25 | 398.99 | -9 | -9 | 398.99 | -9 | 387.56 | -9 | -9 | 2 |  |  | 127.5646 | 2.5646 | -9
127.5659 | ATM | 0 | 2012-05-06 | 0.56591 | 2012-05-06 | 13:35 | 36.832 | -69.5147 | 21.81 | -9 | 1892 | 400.3 | 51.08 | 0.3 | 37.16 | 1014.1 | -2.04 | 1.76 | 55.3 | 122 | 972.36 | 9.89 | 9.9 | 9.84 | 0.63 | 5.75 | 25.12 | 21.8115 | 36.4279 | 21.7439 | 1005.65 | 17.6 | 21.6548 | 0.155 | 6.41 | 1012.06 | -9 | 594.509 | 320.987 | 378.726 | -9 | 400.3 | 399.04 | -9 | -9 | 399.04 | -9 | 387.47 | -9 | -9 | 2 |  |  | 127.566 | 2.5659 | -9
127.5673 | ATM | 0 | 2012-05-06 | 0.56728 | 2012-05-06 | 13:37 | 36.8253 | -69.5062 | 21.85 | -9 | 1891.8 | 400.29 | 56.87 | 0.34 | 37.17 | 1014.1 | -1.93 | 1.69 | 55.34 | 122 | 972.36 | 9.89 | 9.9 | 9.84 | 0.63 | 6.06 | 25.12 | 21.8129 | 36.4161 | 21.7428 | 1005.73 | 17.6 | 21.7203 | 0.13 | 6.44 | 1012.17 | -9 | 594.512 | 320.987 | 378.725 | -9 | 400.29 | 399.03 | -9 | -9 | 399.03 | -9 | 387.46 | -9 | -9 | 2 |  |  | 127.5673 | 2.5673 | -9
127.5707 | EQU | 0 | 2012-05-06 | 0.57069 | 2012-05-06 | 13:42 | 36.8082 | -69.4848 | 21.83 | -9 | 1684.1 | 351.67 | -70.87 | -0.42 | 37.16 | 1014.2 | -2.26 | 1.67 | 167.36 | 121 | 972.36 | 9.89 | 9.9 | 9.84 | 0.63 | 6 | 25.19 | 21.7375 | 36.3925 | 21.6542 | 1005.7 | 17.7 | 21.7053 | 0.125 | 6.24 | 1011.94 | -9 | 594.52 | 320.986 | 378.723 | -9 | 351.67 | 350.329 | 399.01 | 350.329 | -9 | 338.1 | -9 | 387.44 | -49.34 | 2 |  |  | 127.5707 | 2.5707 | -9
127.5724 | EQU | 0 | 2012-05-06 | 0.57244 | 2012-05-06 | 13:44 | 36.799 | -69.4743 | 21.72 | -9 | 1678.9 | 350.49 | -80.87 | -0.48 | 37.16 | 1014.2 | -2.22 | 1.67 | 169.78 | 121 | 972.36 | 9.89 | 9.9 | 9.84 | 0.63 | 5.94 | 25.19 | 21.6099 | 36.395 | 21.5378 | 1005.91 | 17.8 | 21.66 | 0.06 | 6.07 | 1011.98 | -9 | 594.523 | 320.986 | 378.722 | -9 | 350.49 | 349.147 | 399.01 | 349.147 | -9 | 337.95 | -9 | 387.55 | -49.6 | 2 |  |  | 127.5725 | 2.5725 | -9
127.5742 | EQU | 0 | 2012-05-06 | 0.5742 | 2012-05-06 | 13:47 | 36.7896 | -69.4639 | 21.67 | -9 | 1674.1 | 349.45 | -85.37 | -0.51 | 37.15 | 1014.1 | -2.25 | 1.69 | 169.17 | 121 | 972.36 | 9.89 | 9.9 | 9.84 | 0.63 | 5.94 | 25.19 | 21.6654 | 36.3916 | 21.6073 | 1005.84 | 17.9 | 21.5519 | 0.118 | 6.01 | 1011.85 | -9 | 594.527 | 320.985 | 378.721 | -9 | 349.45 | 348.106 | 399.02 | 348.106 | -9 | 336.1 | -9 | 387.59 | -51.49 | 2 |  |  | 127.5742 | 2.5742 | -9
127.576 | EQU | 0 | 2012-05-06 | 0.57595 | 2012-05-06 | 13:49 | 36.7803 | -69.4536 | 21.77 | -9 | 1671.7 | 348.96 | -88.25 | -0.53 | 37.15 | 1014 | -2.37 | 1.67 | 167.96 | 121 | 972.36 | 9.89 | 9.9 | 9.84 | 0.63 | 5.94 | 25.12 | 21.7372 | 36.3798 | 21.6712 | 1005.79 | 17.9 | 21.5981 | 0.172 | 5.84 | 1011.63 | -9 | 594.531 | 320.985 | 378.72 | -9 | 348.96 | 347.616 | 399.02 | 347.616 | -9 | 334.73 | -9 | 387.54 | -52.81 | 2 |  |  | 127.576 | 2.576 | -9
127.5777 | EQU | 0 | 2012-05-06 | 0.5777 | 2012-05-06 | 13:52 | 36.7711 | -69.4431 | 21.86 | -9 | 1669.6 | 348.29 | -90.12 | -0.54 | 37.15 | 1014.4 | -2.35 | 1.69 | 166.15 | 121 | 972.36 | 9.89 | 9.9 | 9.84 | 0.63 | 5.87 | 25.12 | 21.8563 | 36.3565 | 21.7939 | 1005.98 | 17.8 | 21.663 | 0.197 | 6.07 | 1012.05 | -9 | 594.535 | 320.984 | 378.719 | -9 | 348.29 | 346.946 | 399.02 | 346.946 | -9 | 333.83 | -9 | 387.58 | -53.75 | 2 |  |  | 127.5777 | 2.5777 | -9
127.5794 | EQU | 0 | 2012-05-06 | 0.57944 | 2012-05-06 | 13:54 | 36.762 | -69.4326 | 21.94 | -9 | 1667.9 | 347.96 | -90.71 | -0.54 | 37.15 | 1014.3 | -2.39 | 1.75 | 166.67 | 121 | 972.36 | 9.89 | 9.9 | 9.84 | 0.63 | 5.87 | 25.12 | 21.9099 | 36.3383 | 21.8395 | 1005.89 | 17.7 | 21.7783 | 0.162 | 6.02 | 1011.91 | -9 | 594.538 | 320.984 | 378.718 | -9 | 347.96 | 346.616 | 399.02 | 346.616 | -9 | 333.92 | -9 | 387.48 | -53.56 | 2 |  |  | 127.5795 | 2.5795 | -9
127.5812 | EQU | 0 | 2012-05-06 | 0.58119 | 2012-05-06 | 13:57 | 36.7529 | -69.4222 | 21.95 | -9 | 1666.9 | 347.69 | -91.62 | -0.55 | 37.15 | 1014.4 | -2.53 | 1.61 | 169.52 | 121 | 972.36 | 9.89 | 9.9 | 9.84 | 0.63 | 5.87 | 25.19 | 21.9047 | 36.3377 | 21.8302 | 1005.81 | 17.6 | 21.8337 | 0.116 | 6.06 | 1011.87 | -9 | 594.542 | 320.983 | 378.716 | -9 | 347.69 | 346.346 | 399.02 | 346.346 | -9 | 334.28 | -9 | 387.41 | -53.13 | 2 |  |  | 127.5812 | 2.5812 | -9
127.5829 | EQU | 0 | 2012-05-06 | 0.58295 | 2012-05-06 | 13:59 | 36.7438 | -69.4118 | 21.94 | -9 | 1665.4 | 347.52 | -91.79 | -0.55 | 37.15 | 1014 | -2.54 | 1.65 | 170.22 | 121 | 972.36 | 9.89 | 9.9 | 9.84 | 0.63 | 5.87 | 25.31 | 21.8726 | 36.34 | 21.7943 | 1005.79 | 17.5 | 21.8313 | 0.109 | 5.67 | 1011.46 | -9 | 594.546 | 320.983 | 378.715 | -9 | 347.52 | 346.177 | 399.03 | 346.177 | -9 | 334.1 | -9 | 387.41 | -53.31 | 2 |  |  | 127.583 | 2.583 | -9
127.5847 | EQU | 0 | 2012-05-06 | 0.5847 | 2012-05-06 | 14:02 | 36.7348 | -69.4015 | 21.88 | -9 | 1664.9 | 347.34 | -91.5 | -0.55 | 37.15 | 1014.2 | -2.55 | 1.63 | 166.67 | 121 | 972.36 | 9.89 | 9.9 | 9.84 | 0.63 | 5.87 | 25.25 | 21.803 | 36.379 | 21.722 | 1005.86 | 17.6 | 21.799 | 0.081 | 5.79 | 1011.65 | -9 | 594.55 | 320.982 | 378.714 | -9 | 347.34 | 345.997 | 399.03 | 345.997 | -9 | 334.41 | -9 | 387.46 | -53.05 | 2 |  |  | 127.5847 | 2.5847 | -9
127.5865 | EQU | 0 | 2012-05-06 | 0.58646 | 2012-05-06 | 14:05 | 36.7257 | -69.3911 | 21.82 | -9 | 1666.9 | 347.83 | -91.79 | -0.55 | 37.16 | 1014.1 | -2.66 | 1.74 | 165.21 | 121 | 972.36 | 9.89 | 9.9 | 9.84 | 0.63 | 5.94 | 25.31 | 21.7063 | 36.4029 | 21.6114 | 1005.68 | 17.5 | 21.7308 | 0.089 | 5.76 | 1011.44 | -9 | 594.553 | 320.982 | 378.713 | -9 | 347.83 | 346.489 | 399.03 | 346.489 | -9 | 334.73 | -9 | 387.43 | -52.7 | 2 |  |  | 127.5865 | 2.5865 | -9
127.5882 | EQU | 128 | 2012-05-06 | 0.58821 | 2012-05-06 | 14:07 | 36.7169 | -69.3805 | 21.75 | -9 | 1669.1 | 348.25 | -92.12 | -0.55 | 37.16 | 1014.3 | -2.59 | 1.66 | 165.64 | 121 | 972.36 | 9.89 | 9.9 | 9.84 | 0.63 | 5.87 | 25.31 | 21.78 | 36.4183 | 21.7478 | 1005.92 | 17.5 | 21.6254 | 0.125 | 5.79 | 1011.71 | -9 | 594.557 | 320.982 | 378.712 | -9 | 348.25 | 346.91 | 399.03 | 346.91 | -9 | 334.76 | -9 | 387.59 | -52.83 | 2 |  |  | 127.5882 | 2.5882 | -9
127.59 | EQU | 0 | 2012-05-06 | 0.58995 | 2012-05-06 | 14:10 | 36.7081 | -69.3699 | 21.94 | -9 | 1673.7 | 349.4 | -92.42 | -0.56 | 37.16 | 1014 | -2.57 | 1.64 | 167.53 | 121 | 972.36 | 9.89 | 9.9 | 9.84 | 0.63 | 5.94 | 25.25 | 21.9471 | 36.4206 | 21.8922 | 1005.67 | 17.5 | 21.7305 | 0.21 | 5.76 | 1011.43 | -9 | 594.561 | 320.981 | 378.711 | -9 | 349.4 | 348.062 | 399.03 | 348.062 | -9 | 334.48 | -9 | 387.43 | -52.96 | 2 |  |  | 127.59 | 2.59 | -9
127.5917 | EQU | 0 | 2012-05-06 | 0.59171 | 2012-05-06 | 14:12 | 36.6991 | -69.3591 | 22 | -9 | 1679.1 | 350.55 | -92.21 | -0.55 | 37.16 | 1014.2 | -2.64 | 1.65 | 165.81 | 121 | 972.36 | 9.89 | 9.9 | 9.84 | 0.63 | 5.94 | 25.25 | 21.9628 | 36.4112 | 21.8989 | 1005.71 | 17.8 | 21.8747 | 0.125 | 5.85 | 1011.56 | -9 | 594.565 | 320.981 | 378.71 | -9 | 350.55 | 349.215 | 399.04 | 349.215 | -9 | 336.79 | -9 | 387.36 | -50.57 | 2 |  |  | 127.5918 | 2.5918 | -9
127.5935 | EQU | 128 | 2012-05-06 | 0.59346 | 2012-05-06 | 14:15 | 36.6902 | -69.3483 | 21.99 | -9 | 1680.8 | 350.97 | -92.17 | -0.55 | 37.17 | 1014.1 | -2.68 | 1.73 | 165.55 | 121 | 972.36 | 9.89 | 9.9 | 9.84 | 0.68 | 5.81 | 25.25 | 21.9345 | 36.4123 | 21.856 | 1005.76 | 17.8 | 21.8981 | 0.092 | 5.66 | 1011.42 | -9 | 594.568 | 320.98 | 378.709 | -9 | 350.97 | 349.636 | 399.04 | 349.636 | -9 | 337.63 | -9 | 387.37 | -49.74 | 2 |  |  | 127.5935 | 2.5935 | -9
127.5952 | EQU | 0 | 2012-05-06 | 0.59521 | 2012-05-06 | 14:17 | 36.6812 | -69.3376 | 21.94 | -9 | 1681.5 | 351.11 | -92.21 | -0.55 | 37.17 | 1014.1 | -2.68 | 1.75 | 169.61 | 121 | 972.36 | 9.89 | 9.9 | 9.84 | 0.63 | 5.87 | 25.25 | 21.8609 | 36.4117 | 21.7794 | 1005.7 | 17.9 | 21.8617 | 0.078 | 5.72 | 1011.42 | -9 | 594.572 | 320.98 | 378.708 | -9 | 351.11 | 349.777 | 399.04 | 349.777 | -9 | 337.99 | -9 | 387.37 | -49.38 | 2 |  |  | 127.5952 | 2.5952 | -9
127.597 | EQU-DRAIN | 0 | 2012-05-06 | 0.59696 | 2012-05-06 | 14:20 | 36.6722 | -69.3268 | 21.87 | -9 | 1679.9 | 350.77 | -92.33 | -0.55 | 37.18 | 1014.1 | -2.68 | 1.77 | 169.09 | 121 | 972.36 | 9.89 | 9.9 | 9.84 | 0.63 | 5.87 | 25.37 | 21.8138 | 36.4072 | 21.7385 | 1005.69 | 17.9 | 21.7892 | 0.081 | 5.73 | 1011.42 | -9 | 594.576 | 320.979 | 378.707 | -9 | 350.77 | 349.437 | 399.04 | 349.437 | -9 | 337.66 | -9 | 387.41 | -49.75 | 2 |  |  | 127.597 | 2.597 | -9
127.599 | EQU | 0 | 2012-05-06 | 0.59896 | 2012-05-06 | 14:23 | 36.6619 | -69.3145 | 21.88 | -9 | 1679.2 | 350.53 | -92.29 | -0.55 | 37.19 | 1014.3 | -2.53 | 1.68 | 167.7 | 121 | 972.36 | 9.89 | 9.9 | 9.84 | 0.63 | 5.75 | 25.25 | 21.8417 | 36.4068 | 21.7783 | 1005.73 | 17.8 | 21.7391 | 0.141 | 6.04 | 1011.77 | -9 | 594.58 | 320.979 | 378.706 | -9 | 350.53 | 349.197 | 399.05 | 349.197 | -9 | 336.69 | -9 | 387.46 | -50.77 | 2 |  |  | 127.599 | 2.599 | -9
127.6007 | EQU | 0 | 2012-05-06 | 0.60072 | 2012-05-06 | 14:25 | 36.6526 | -69.304 | 21.9 | -9 | 1678.9 | 350.54 | -92.46 | -0.56 | 37.19 | 1014.1 | -2.51 | 1.66 | 167.62 | 121 | 972.36 | 9.89 | 9.9 | 9.84 | 0.63 | 5.75 | 25.25 | 21.8691 | 36.4155 | 21.8085 | 1005.85 | 17.8 | 21.7741 | 0.126 | 5.74 | 1011.59 | -9 | 594.584 | 320.978 | 378.705 | -9 | 350.54 | 349.208 | 399.05 | 349.208 | -9 | 336.84 | -9 | 387.49 | -50.65 | 2 |  |  | 127.6008 | 2.6008 | -9
127.6025 | EQU | 0 | 2012-05-06 | 0.60247 | 2012-05-06 | 14:28 | 36.6433 | -69.2937 | 21.94 | -9 | 1679.9 | 350.75 | -92.17 | -0.55 | 37.19 | 1014.2 | -2.69 | 1.75 | 165.64 | 121 | 972.36 | 9.89 | 9.9 | 9.84 | 0.63 | 5.81 | 25.19 | 21.9144 | 36.3986 | 21.8471 | 1005.81 | 17.8 | 21.8047 | 0.135 | 5.7 | 1011.51 | -9 | 594.588 | 320.978 | 378.704 | -9 | 350.75 | 349.419 | 399.05 | 349.419 | -9 | 336.86 | -9 | 387.46 | -50.59 | 2 |  |  | 127.6025 | 2.6025 | -9
127.6042 | EQU | 0 | 2012-05-06 | 0.60421 | 2012-05-06 | 14:30 | 36.6341 | -69.2833 | 21.96 | -9 | 1681.8 | 351.05 | -92.62 | -0.56 | 37.19 | 1014.5 | -2.6 | 1.67 | 165.81 | 121 | 972.36 | 9.89 | 9.9 | 9.84 | 0.63 | 5.81 | 25.19 | 21.9245 | 36.3981 | 21.8687 | 1006.01 | 17.7 | 21.8424 | 0.118 | 5.89 | 1011.9 | -9 | 594.592 | 320.977 | 378.703 | -9 | 351.05 | 349.72 | 399.05 | 349.72 | -9 | 337.53 | -9 | 387.51 | -49.99 | 2 |  |  | 127.6043 | 2.6043 | -9
127.606 | EQU | 0 | 2012-05-06 | 0.60597 | 2012-05-06 | 14:33 | 36.6253 | -69.2727 | 22.02 | -9 | 1682.8 | 351.37 | -92.37 | -0.55 | 37.19 | 1014.2 | -2.7 | 1.77 | 167.96 | 121 | 972.36 | 9.89 | 9.9 | 9.84 | 0.65 | 5.81 | 25.25 | 22.0363 | 36.3822 | 21.9891 | 1005.87 | 17.5 | 21.866 | 0.154 | 5.63 | 1011.5 | -9 | 594.595 | 320.977 | 378.702 | -9 | 351.37 | 350.041 | 399.05 | 350.041 | -9 | 337.15 | -9 | 387.45 | -50.3 | 2 |  |  | 127.606 | 2.606 | -9
127.6077 | EQU | 0 | 2012-05-06 | 0.60772 | 2012-05-06 | 14:35 | 36.6164 | -69.2623 | 22.09 | -9 | 1685 | 351.91 | -92.46 | -0.56 | 37.19 | 1014.2 | -2.7 | 1.72 | 168.31 | 121 | 972.36 | 9.89 | 9.9 | 9.84 | 0.63 | 5.81 | 25.25 | 22.022 | 36.3792 | 21.9224 | 1005.85 | 17.5 | 21.9731 | 0.117 | 5.65 | 1011.5 | -9 | 594.599 | 320.977 | 378.701 | -9 | 351.91 | 350.582 | 399.06 | 350.582 | -9 | 338.16 | -9 | 387.37 | -49.21 | 2 |  |  | 127.6077 | 2.6077 | -9
127.6095 | EQU | 0 | 2012-05-06 | 0.60947 | 2012-05-06 | 14:38 | 36.6075 | -69.2519 | 21.94 | -9 | 1686.5 | 352.32 | -92.33 | -0.55 | 37.2 | 1014 | -2.77 | 1.77 | 164.28 | 121 | 972.36 | 9.89 | 9.9 | 9.84 | 0.63 | 5.81 | 25.25 | 21.8014 | 36.3911 | 21.7137 | 1005.74 | 17.3 | 21.9305 | 0.01 | 5.49 | 1011.23 | -9 | 594.603 | 320.976 | 378.699 | -9 | 352.32 | 350.993 | 399.06 | 350.993 | -9 | 340.09 | -9 | 387.36 | -47.27 | 2 |  |  | 127.6095 | 2.6095 | -9
127.6112 | EQU | 0 | 2012-05-06 | 0.61123 | 2012-05-06 | 14:40 | 36.5988 | -69.2416 | 21.75 | -9 | 1683.5 | 351.63 | -93.04 | -0.56 | 37.2 | 1014.1 | -2.71 | 1.73 | 167.7 | 121 | 972.36 | 9.89 | 9.9 | 9.84 | 0.63 | 5.87 | 25.25 | 21.5963 | 36.3987 | 21.5251 | 1005.69 | 17.2 | 21.7401 | 0.01 | 5.7 | 1011.39 | -9 | 594.607 | 320.976 | 378.698 | -9 | 351.63 | 350.303 | 399.06 | 350.303 | -9 | 339.57 | -9 | 387.46 | -47.89 | 2 |  |  | 127.6113 | 2.6113 | -9
127.613 | EQU | 128 | 2012-05-06 | 0.61296 | 2012-05-06 | 14:43 | 36.5899 | -69.2313 | 21.62 | -9 | 1680.9 | 350.95 | -92.75 | -0.56 | 37.2 | 1014.3 | -2.78 | 1.73 | 166.75 | 121 | 972.36 | 9.9 | 9.9 | 9.84 | 0.63 | 5.87 | 25.25 | 21.4767 | 36.4106 | 21.3754 | 1005.91 | 17.5 | 21.5501 | 0.07 | 5.61 | 1011.52 | -9 | 594.61 | 320.975 | 378.697 | -9 | 350.95 | 349.623 | 399.06 | 349.623 | -9 | 338.16 | -9 | 387.66 | -49.5 | 2 |  |  | 127.613 | 2.613 | -9
127.6147 | EQU | 0 | 2012-05-06 | 0.61471 | 2012-05-06 | 14:45 | 36.5804 | -69.2216 | 21.37 | -9 | 1677.5 | 350.17 | -92.42 | -0.56 | 37.2 | 1014.3 | -2.83 | 1.78 | 165.64 | 121 | 972.36 | 9.89 | 9.9 | 9.84 | 0.63 | 5.94 | 25.25 | 21.1108 | 36.447 | 21.0317 | 1005.99 | 17.6 | 21.3945 | -0.024 | 5.48 | 1011.47 | -9 | 594.614 | 320.975 | 378.696 | -9 | 350.17 | 348.843 | 399.06 | 348.843 | -9 | 338.87 | -9 | 387.79 | -48.92 | 2 |  |  | 127.6148 | 2.6147 | -9
127.6165 | EQU | 0 | 2012-05-06 | 0.61646 | 2012-05-06 | 14:48 | 36.5708 | -69.2117 | 21.11 | -9 | 1674.4 | 349.54 | -92.67 | -0.56 | 37.2 | 1014.2 | -2.76 | 1.71 | 166.67 | 121 | 972.36 | 9.89 | 9.9 | 9.84 | 0.63 | 6 | 25.19 | 20.8885 | 36.4764 | 20.7843 | 1005.85 | 17.8 | 21.0753 | 0.035 | 5.59 | 1011.44 | -9 | 594.618 | 320.974 | 378.695 | -9 | 349.54 | 348.213 | 399.07 | 348.213 | -9 | 337.53 | -9 | 387.92 | -50.39 | 2 |  |  | 127.6165 | 2.6165 | -9
127.6182 | EQU | 0 | 2012-05-06 | 0.61822 | 2012-05-06 | 14:50 | 36.5613 | -69.2017 | 20.82 | -9 | 1674.7 | 349.57 | -92.62 | -0.56 | 37.2 | 1014.2 | -2.82 | 1.68 | 167.96 | 121 | 972.36 | 9.89 | 9.9 | 9.84 | 0.63 | 6.06 | 25.19 | 20.6218 | 36.4994 | 20.495 | 1005.85 | 17.8 | 20.8157 | 0.004 | 5.53 | 1011.38 | -9 | 594.622 | 320.974 | 378.694 | -9 | 349.57 | 348.243 | 399.07 | 348.243 | -9 | 338.12 | -9 | 388.07 | -49.95 | 2 |  |  | 127.6183 | 2.6183 | -9
127.62 | EQU | 0 | 2012-05-06 | 0.61997 | 2012-05-06 | 14:53 | 36.5517 | -69.1916 | 20.61 | -9 | 1674.2 | 349.6 | -92.58 | -0.56 | 37.2 | 1013.9 | -2.98 | 1.76 | 166.15 | 121 | 972.36 | 9.9 | 9.9 | 9.84 | 0.63 | 6 | 25.25 | 20.4886 | 36.5133 | 20.4136 | 1005.69 | 18 | 20.5317 | 0.078 | 5.23 | 1010.92 | -9 | 594.625 | 320.973 | 378.693 | -9 | 349.6 | 348.274 | 399.07 | 348.274 | -9 | 337.04 | -9 | 388.17 | -51.13 | 2 |  |  | 127.62 | 2.62 | -9
127.6217 | EQU | 0 | 2012-05-06 | 0.62171 | 2012-05-06 | 14:55 | 36.542 | -69.1812 | 20.57 | -9 | 1674.3 | 349.57 | -93.04 | -0.56 | 37.2 | 1014 | -2.97 | 1.69 | 165.98 | 121 | 972.36 | 9.9 | 9.9 | 9.84 | 0.63 | 5.87 | 25.19 | 20.5267 | 36.517 | 20.4691 | 1005.7 | 18.3 | 20.4239 | 0.146 | 5.33 | 1011.03 | -9 | 594.629 | 320.973 | 378.692 | -9 | 349.57 | 348.245 | 399.07 | 348.245 | -9 | 336.1 | -9 | 388.24 | -52.14 | 2 |  |  | 127.6218 | 2.6218 | -9
127.6235 | EQU | 0 | 2012-05-06 | 0.62346 | 2012-05-06 | 14:58 | 36.5324 | -69.1709 | 20.68 | -9 | 1677.3 | 350.19 | -93.25 | -0.56 | 37.21 | 1014.1 | -2.92 | 1.75 | 167.01 | 121 | 972.36 | 9.89 | 9.9 | 9.84 | 0.63 | 5.87 | 25.25 | 20.6457 | 36.5217 | 20.5756 | 1005.76 | 18.1 | 20.4621 | 0.218 | 5.42 | 1011.18 | -9 | 594.633 | 320.972 | 378.691 | -9 | 350.19 | 348.866 | 399.07 | 348.866 | -9 | 335.68 | -9 | 388.25 | -52.57 | 2 |  |  | 127.6235 | 2.6235 | -9
127.6252 | EQU | 0 | 2012-05-06 | 0.62522 | 2012-05-06 | 15:00 | 36.5226 | -69.1604 | 20.7 | -9 | 1681.3 | 351.2 | -92.71 | -0.56 | 37.21 | 1013.9 | -2.85 | 1.67 | 165.13 | 121 | 972.34 | 9.89 | 9.9 | 9.84 | 0.63 | 5.87 | 25.25 | 20.5744 | 36.5117 | 20.4615 | 1005.61 | 18.5 | 20.5621 | 0.138 | 5.44 | 1011.05 | -9 | 594.637 | 320.972 | 378.69 | -9 | 351.2 | 349.878 | 399.07 | 349.878 | -9 | 337.74 | -9 | 388.13 | -50.39 | 2 |  |  | 127.6252 | 2.6252 | -9
127.627 | EQU | 0 | 2012-05-06 | 0.62697 | 2012-05-06 | 15:03 | 36.5129 | -69.1499 | 20.58 | -9 | 1681.8 | 351.18 | -93.75 | -0.56 | 37.21 | 1014.2 | -3 | 1.67 | 168.83 | 121 | 972.36 | 9.89 | 9.9 | 9.84 | 0.63 | 5.87 | 25.25 | 20.4826 | 36.5281 | 20.4041 | 1005.82 | 18.3 | 20.4753 | 0.105 | 5.38 | 1011.2 | -9 | 594.64 | 320.972 | 378.689 | -9 | 351.18 | 349.858 | 399.08 | 349.858 | -9 | 338.31 | -9 | 388.27 | -49.96 | 2 |  |  | 127.627 | 2.627 | -9
127.6287 | EQU | 0 | 2012-05-06 | 0.62873 | 2012-05-06 | 15:05 | 36.5033 | -69.1395 | 20.55 | -9 | 1681.6 | 351.13 | -93.79 | -0.56 | 37.2 | 1014.2 | -3.06 | 1.71 | 166.93 | 121 | 972.36 | 9.9 | 9.9 | 9.84 | 0.63 | 5.94 | 25.25 | 20.451 | 36.5335 | 20.3728 | 1005.86 | 18.2 | 20.4113 | 0.139 | 5.28 | 1011.14 | -9 | 594.644 | 320.971 | 378.688 | -9 | 351.13 | 349.809 | 399.08 | 349.809 | -9 | 337.77 | -9 | 388.32 | -50.55 | 2 |  |  | 127.6288 | 2.6288 | -9
127.6305 | EQU | 128 | 2012-05-06 | 0.63047 | 2012-05-06 | 15:08 | 36.4937 | -69.1291 | 20.52 | -9 | 1680.9 | 350.99 | -93.87 | -0.56 | 37.2 | 1014.1 | -3.1 | 1.68 | 168.57 | 121 | 972.27 | 9.9 | 9.9 | 9.84 | 0.63 | 5.81 | 25.12 | 20.4507 | 36.5223 | 20.3759 | 1005.88 | 18.2 | 20.3768 | 0.143 | 5.12 | 1011 | -9 | 594.648 | 320.971 | 378.687 | -9 | 350.99 | 349.669 | 399.08 | 349.669 | -9 | 337.53 | -9 | 388.35 | -50.82 | 2 |  |  | 127.6305 | 2.6305 | -9
127.6322 | EQU | 0 | 2012-05-06 | 0.63222 | 2012-05-06 | 15:10 | 36.484 | -69.1185 | 20.51 | -9 | 1680.5 | 350.98 | -93.83 | -0.56 | 37.2 | 1014 | -2.98 | 1.67 | 167.53 | 121 | 972.21 | 9.9 | 9.9 | 9.84 | 0.63 | 5.81 | 25.25 | 20.434 | 36.5284 | 20.3575 | 1005.83 | 18.5 | 20.3755 | 0.135 | 5.19 | 1011.02 | -9 | 594.652 | 320.97 | 378.686 | -9 | 350.98 | 349.66 | 399.08 | 349.66 | -9 | 337.66 | -9 | 388.33 | -50.67 | 2 |  |  | 127.6323 | 2.6323 | -9
127.634 | EQU | 0 | 2012-05-06 | 0.63397 | 2012-05-06 | 15:13 | 36.4743 | -69.1077 | 20.51 | -9 | 1679.9 | 350.73 | -93.83 | -0.56 | 37.19 | 1014.2 | -3 | 1.69 | 168.91 | 121 | 972.17 | 9.89 | 9.9 | 9.84 | 0.63 | 5.75 | 25.31 | 20.4468 | 36.4942 | 20.3891 | 1005.9 | 18.5 | 20.3597 | 0.15 | 5.3 | 1011.2 | -9 | 594.655 | 320.97 | 378.685 | -9 | 350.73 | 349.41 | 399.08 | 349.41 | -9 | 337.26 | -9 | 388.37 | -51.11 | 2 |  |  | 127.634 | 2.634 | -9
127.6357 | EQU | 128 | 2012-05-06 | 0.63572 | 2012-05-06 | 15:16 | 36.4647 | -69.0971 | 20.56 | -9 | 1676.6 | 349.91 | -94.04 | -0.57 | 37.19 | 1014.4 | -3.03 | 1.66 | 167.36 | 121 | 972.06 | 9.89 | 9.9 | 9.84 | 0.63 | 5.81 | 25.25 | 20.5016 | 36.4912 | 20.425 | 1005.9 | 18.5 | 20.3849 | 0.175 | 5.47 | 1011.37 | -9 | 594.659 | 320.969 | 378.684 | -9 | 349.91 | 348.59 | 399.09 | 348.59 | -9 | 336.14 | -9 | 388.36 | -52.21 | 2 |  |  | 127.6358 | 2.6358 | -9
127.6375 | EQU | 0 | 2012-05-06 | 0.63748 | 2012-05-06 | 15:18 | 36.4554 | -69.0859 | 20.58 | -9 | 1674.5 | 349.46 | -94.29 | -0.57 | 37.19 | 1014.4 | -3.05 | 1.67 | 168.74 | 121 | 972.04 | 9.89 | 9.9 | 9.84 | 0.63 | 5.81 | 25.19 | 20.5329 | 36.4843 | 20.465 | 1005.85 | 18.5 | 20.4204 | 0.16 | 5.5 | 1011.35 | -9 | 594.663 | 320.969 | 378.683 | -9 | 349.46 | 348.14 | 399.09 | 348.14 | -9 | 335.91 | -9 | 388.32 | -52.41 | 2 |  |  | 127.6375 | 2.6375 | -9
127.6392 | EQU-DRAIN | 0 | 2012-05-06 | 0.63922 | 2012-05-06 | 15:21 | 36.4462 | -69.0748 | 20.61 | -9 | 1673.9 | 349.27 | -94.25 | -0.57 | 37.19 | 1014.4 | -3.06 | 1.76 | 167.79 | 121 | 972.04 | 9.89 | 9.9 | 9.84 | 0.63 | 5.81 | 25.12 | 20.5439 | 36.4911 | 20.4671 | 1005.83 | 18.3 | 20.4599 | 0.15 | 5.51 | 1011.34 | -9 | 594.667 | 320.968 | 378.682 | -9 | 349.27 | 347.951 | 399.09 | 347.951 | -9 | 335.85 | -9 | 388.29 | -52.44 | 2 |  |  | 127.6393 | 2.6393 | -9
127.6412 | EQU | 0 | 2012-05-06 | 0.64122 | 2012-05-06 | 15:23 | 36.4355 | -69.0621 | 20.6 | -9 | 1673.4 | 349.26 | -94.17 | -0.57 | 37.18 | 1014.2 | -2.91 | 1.7 | 166.75 | 121 | 972.04 | 9.89 | 9.9 | 9.84 | 0.63 | 5.94 | 25.06 | 20.5287 | 36.4871 | 20.4524 | 1005.82 | 18.5 | 20.4669 | 0.133 | 5.47 | 1011.29 | -9 | 594.671 | 320.968 | 378.68 | -9 | 349.26 | 347.942 | 399.09 | 347.942 | -9 | 336.07 | -9 | 388.29 | -52.22 | 2 |  |  | 127.6413 | 2.6413 | -9
127.643 | EQU | 0 | 2012-05-06 | 0.64297 | 2012-05-06 | 15:26 | 36.4261 | -69.0511 | 20.59 | -9 | 1672.7 | 349.05 | -93.75 | -0.56 | 37.18 | 1014.3 | -3.06 | 1.74 | 169.52 | 121 | 972.04 | 9.89 | 9.9 | 9.84 | 0.63 | 5.94 | 25.06 | 20.541 | 36.4771 | 20.4705 | 1005.84 | 18.5 | 20.454 | 0.136 | 5.4 | 1011.24 | -9 | 594.675 | 320.967 | 378.679 | -9 | 349.05 | 347.732 | 399.1 | 347.732 | -9 | 335.81 | -9 | 388.3 | -52.49 | 2 |  |  | 127.643 | 2.643 | -9
127.6447 | EQU | 128 | 2012-05-06 | 0.64472 | 2012-05-06 | 15:28 | 36.4168 | -69.04 | 20.62 | -9 | 1671.9 | 348.93 | -94.67 | -0.57 | 37.17 | 1014.2 | -3.03 | 1.7 | 166.24 | 121 | 972.04 | 9.89 | 9.9 | 9.84 | 0.63 | 5.94 | 25.06 | 20.5576 | 36.4869 | 20.4822 | 1005.81 | 18.3 | 20.4683 | 0.152 | 5.36 | 1011.17 | -9 | 594.678 | 320.967 | 378.678 | -9 | 348.93 | 347.613 | 399.1 | 347.613 | -9 | 335.44 | -9 | 388.29 | -52.85 | 2 |  |  | 127.6448 | 2.6448 | -9
127.6465 | EQU | 0 | 2012-05-06 | 0.64647 | 2012-05-06 | 15:31 | 36.4078 | -69.0287 | 20.62 | -9 | 1672 | 348.95 | -94.67 | -0.57 | 37.16 | 1014.2 | -2.91 | 1.7 | 167.79 | 121 | 972.04 | 9.89 | 9.9 | 9.84 | 0.63 | 5.87 | 25.06 | 20.5523 | 36.4838 | 20.4823 | 1005.76 | 18.3 | 20.4807 | 0.139 | 5.53 | 1011.29 | -9 | 594.682 | 320.967 | 378.677 | -9 | 348.95 | 347.633 | 399.1 | 347.633 | -9 | 335.67 | -9 | 388.26 | -52.59 | 2 |  |  | 127.6465 | 2.6465 | -9
127.6482 | EQU | 0 | 2012-05-06 | 0.64823 | 2012-05-06 | 15:34 | 36.399 | -69.0173 | 20.63 | -9 | 1672.1 | 348.93 | -94.37 | -0.57 | 37.16 | 1014.2 | -2.97 | 1.71 | 167.1 | 121 | 972.04 | 9.89 | 9.9 | 9.84 | 0.63 | 5.81 | 25.06 | 20.5571 | 36.4851 | 20.4796 | 1005.77 | 18.3 | 20.4823 | 0.148 | 5.46 | 1011.23 | -9 | 594.686 | 320.966 | 378.676 | -9 | 348.93 | 347.614 | 399.1 | 347.614 | -9 | 335.51 | -9 | 388.27 | -52.75 | 2 |  |  | 127.6483 | 2.6483 | -9
127.65 | EQU | 128 | 2012-05-06 | 0.64998 | 2012-05-06 | 15:36 | 36.3902 | -69.006 | 20.62 | -9 | 1672.2 | 348.98 | -94.46 | -0.57 | 37.15 | 1014.2 | -2.96 | 1.72 | 164.87 | 121 | 972.04 | 9.89 | 9.9 | 9.84 | 0.63 | 5.81 | 25.06 | 20.5419 | 36.4843 | 20.4635 | 1005.72 | 18.1 | 20.4799 | 0.14 | 5.52 | 1011.24 | -9 | 594.69 | 320.966 | 378.675 | -9 | 348.98 | 347.665 | 399.1 | 347.665 | -9 | 335.68 | -9 | 388.25 | -52.57 | 2 |  |  | 127.65 | 2.65 | -9
127.6517 | EQU | 0 | 2012-05-06 | 0.65172 | 2012-05-06 | 15:39 | 36.3812 | -68.9947 | 20.61 | -9 | 1671.5 | 348.85 | -94.54 | -0.57 | 37.14 | 1014 | -2.83 | 1.73 | 164.53 | 121 | 972.04 | 9.89 | 9.9 | 9.84 | 0.63 | 5.87 | 25.06 | 20.5245 | 36.4813 | 20.445 | 1005.69 | 18.2 | 20.4655 | 0.145 | 5.48 | 1011.17 | -9 | 594.693 | 320.965 | 378.674 | -9 | 348.85 | 347.535 | 399.11 | 347.535 | -9 | 335.47 | -9 | 388.25 | -52.78 | 2 |  |  | 127.6518 | 2.6518 | -9
127.6535 | EQU | 0 | 2012-05-06 | 0.65347 | 2012-05-06 | 15:41 | 36.3723 | -68.9835 | 20.58 | -9 | 1671.2 | 348.79 | -94.29 | -0.57 | 37.14 | 1014.1 | -2.98 | 1.68 | 168.48 | 121 | 972.04 | 9.89 | 9.9 | 9.84 | 0.63 | 5.81 | 25.06 | 20.4994 | 36.4849 | 20.4214 | 1005.67 | 18.2 | 20.4474 | 0.133 | 5.45 | 1011.12 | -9 | 594.697 | 320.965 | 378.673 | -9 | 348.79 | 347.476 | 399.11 | 347.476 | -9 | 335.58 | -9 | 388.25 | -52.67 | 2 |  |  | 127.6535 | 2.6535 | -9
127.6552 | EQU | 0 | 2012-05-06 | 0.65522 | 2012-05-06 | 15:44 | 36.3633 | -68.9723 | 20.57 | -9 | 1670.6 | 348.65 | -94.62 | -0.57 | 37.13 | 1014 | -3.07 | 1.67 | 167.27 | 121 | 972 | 9.89 | 9.9 | 9.84 | 0.63 | 5.81 | 25.06 | 20.4887 | 36.4911 | 20.4132 | 1005.67 | 18.3 | 20.4245 | 0.146 | 5.26 | 1010.93 | -9 | 594.701 | 320.964 | 378.672 | -9 | 348.65 | 347.337 | 399.11 | 347.337 | -9 | 335.2 | -9 | 388.27 | -53.06 | 2 |  |  | 127.6552 | 2.6553 | -9
127.657 | EQU | 0 | 2012-05-06 | 0.65697 | 2012-05-06 | 15:46 | 36.3542 | -68.961 | 20.56 | -9 | 1669.4 | 348.42 | -94.92 | -0.57 | 37.12 | 1014 | -3.12 | 1.75 | 168.13 | 121 | 972 | 9.89 | 9.9 | 9.85 | 0.63 | 5.81 | 25.06 | 20.4903 | 36.484 | 20.4166 | 1005.63 | 18.3 | 20.4142 | 0.146 | 5.25 | 1010.88 | -9 | 594.705 | 320.964 | 378.671 | -9 | 348.42 | 347.107 | 399.11 | 347.107 | -9 | 334.96 | -9 | 388.26 | -53.29 | 2 |  |  | 127.657 | 2.657 | -9
127.6587 | EQU | 0 | 2012-05-06 | 0.65872 | 2012-05-06 | 15:49 | 36.3452 | -68.9498 | 20.56 | -9 | 1669.5 | 348.38 | -94.67 | -0.57 | 37.12 | 1014.1 | -3 | 1.68 | 166.75 | 121 | 972 | 9.89 | 9.9 | 9.85 | 0.63 | 5.81 | 25.12 | 20.4957 | 36.4798 | 20.4195 | 1005.61 | 18.2 | 20.4162 | 0.144 | 5.49 | 1011.1 | -9 | 594.708 | 320.963 | 378.67 | -9 | 348.38 | 347.068 | 399.11 | 347.068 | -9 | 335.03 | -9 | 388.25 | -53.22 | 2 |  |  | 127.6588 | 2.6588 | -9
127.6605 | EQU | 0 | 2012-05-06 | 0.66047 | 2012-05-06 | 15:51 | 36.3361 | -68.9386 | 20.56 | -9 | 1669.4 | 348.4 | -94.79 | -0.57 | 37.12 | 1014 | -3.14 | 1.76 | 167.53 | 121 | 972 | 9.89 | 9.9 | 9.85 | 0.63 | 5.81 | 25.06 | 20.4847 | 36.4733 | 20.4079 | 1005.6 | 18.3 | 20.4191 | 0.141 | 5.26 | 1010.86 | -9 | 594.712 | 320.963 | 378.669 | -9 | 348.4 | 347.088 | 399.12 | 347.088 | -9 | 335.01 | -9 | 388.25 | -53.24 | 2 |  |  | 127.6605 | 2.6605 | -9
127.6622 | EQU | 0 | 2012-05-06 | 0.66222 | 2012-05-06 | 15:54 | 36.327 | -68.9274 | 20.55 | -9 | 1669.5 | 348.39 | -94.54 | -0.57 | 37.12 | 1014 | -3.05 | 1.65 | 164.7 | 121 | 971.98 | 9.89 | 9.9 | 9.85 | 0.63 | 5.87 | 25.06 | 20.4763 | 36.4815 | 20.3985 | 1005.58 | 18.2 | 20.4093 | 0.141 | 5.37 | 1010.95 | -9 | 594.716 | 320.962 | 378.668 | -9 | 348.39 | 347.079 | 399.12 | 347.079 | -9 | 335.04 | -9 | 388.25 | -53.21 | 2 |  |  | 127.6623 | 2.6623 | -9
127.664 | EQU | 0 | 2012-05-06 | 0.66396 | 2012-05-06 | 15:56 | 36.318 | -68.9164 | 20.53 | -9 | 1669.2 | 348.34 | -94.62 | -0.57 | 37.11 | 1014 | -3.13 | 1.67 | 166.75 | 121 | 971.91 | 9.9 | 9.9 | 9.85 | 0.63 | 5.87 | 25.19 | 20.4471 | 36.4756 | 20.3736 | 1005.5 | 18.3 | 20.3998 | 0.13 | 5.37 | 1010.87 | -9 | 594.72 | 320.962 | 378.667 | -9 | 348.34 | 347.03 | 399.12 | 347.03 | -9 | 335.12 | -9 | 388.22 | -53.1 | 2 |  |  | 127.664 | 2.664 | -9
127.6657 | EQU | 0 | 2012-05-06 | 0.66572 | 2012-05-06 | 15:59 | 36.3089 | -68.9053 | 20.49 | -9 | 1667.4 | 348 | -94.87 | -0.57 | 37.11 | 1013.8 | -3.08 | 1.68 | 166.24 | 121 | 971.89 | 9.89 | 9.9 | 9.85 | 0.63 | 5.87 | 25.19 | 20.4004 | 36.4723 | 20.317 | 1005.46 | 18.2 | 20.3768 | 0.113 | 5.26 | 1010.72 | -9 | 594.723 | 320.962 | 378.666 | -9 | 348 | 346.69 | 399.12 | 346.69 | -9 | 335 | -9 | 388.22 | -53.22 | 2 |  |  | 127.6658 | 2.6658 | -9
127.6688 | STD2 | 0 | 2012-05-06 | 0.66882 | 2012-05-06 | 16:03 | 36.2933 | -68.8856 | 20.99 | 593.64 | 2626.3 | 594.73 | -173.45 | -1.08 | 37.11 | 1013.9 | -2.85 | 1.74 | 66.15 | 121 | 971.91 | 9.89 | 9.9 | 9.85 | 0.63 | 5.81 | 25.06 | 21.0781 | 36.4613 | 21.0545 | 1005.44 | 18 | 20.5853 | 0.405 | 5.61 | 1011.05 | 1.09 | -9 | -9 | -9 | -9 | 594.73 | -9 | -9 | -9 | -9 | -9 | -9 | -9 | -9 | 2 |  |  | 127.6689 | 2.6688 | -9
127.6719 | STD3 | 0 | 2012-05-06 | 0.67192 | 2012-05-06 | 16:08 | 36.2774 | -68.8667 | 21.34 | 319.82 | 1545.2 | 320.96 | -184.04 | -1.15 | 37.09 | 1013.6 | -2.54 | 1.65 | 64.43 | 121 | 971.93 | 9.89 | 9.9 | 9.85 | 0.63 | 6.06 | 25.19 | 21.3253 | 36.4366 | 21.2659 | 1005.32 | 17.7 | 21.1323 | 0.208 | 5.74 | 1011.06 | 1.14 | -9 | -9 | -9 | -9 | 320.96 | -9 | -9 | -9 | -9 | -9 | -9 | -9 | -9 | 2 |  |  | 127.672 | 2.672 | -9
127.675 | STD4 | 0 | 2012-05-06 | 0.67503 | 2012-05-06 | 16:12 | 36.2611 | -68.8481 | 21.42 | 377.14 | 1801.6 | 378.66 | -188.83 | -1.18 | 37.09 | 1013.5 | -2.4 | 1.69 | 65.52 | 121 | 971.93 | 9.89 | 9.9 | 9.85 | 0.63 | 5.81 | 25.12 | 21.3698 | 36.4238 | 21.3059 | 1005.06 | 17.9 | 21.2805 | 0.14 | 6.04 | 1011.1 | 1.52 | -9 | -9 | -9 | -9 | 378.66 | -9 | -9 | -9 | -9 | -9 | -9 | -9 | -9 | 2 |  |  | 127.6751 | 2.6751 | -9
127.6781 | ATM | 0 | 2012-05-06 | 0.67814 | 2012-05-06 | 16:17 | 36.245 | -68.8292 | 21.44 | -9 | 1891.2 | 400.28 | 29.42 | 0.17 | 37.09 | 1013.5 | -2.27 | 1.74 | 55.22 | 121 | 971.98 | 9.89 | 9.9 | 9.85 | 0.63 | 5.94 | 25.06 | 21.3755 | 36.4275 | 21.3101 | 1005.15 | 17.9 | 21.3074 | 0.133 | 6.08 | 1011.23 | -9 | 594.719 | 320.965 | 378.661 | -9 | 400.28 | 399.009 | -9 | -9 | 399.009 | -9 | 387.45 | -9 | -9 | 2 |  |  | 127.6782 | 2.6782 | -9
127.6795 | ATM | 0 | 2012-05-06 | 0.6795 | 2012-05-06 | 16:19 | 36.2379 | -68.8207 | 21.43 | -9 | 1891.5 | 400.34 | 38.21 | 0.22 | 37.09 | 1013.6 | -2.23 | 1.71 | 54.85 | 121 | 972 | 9.89 | 9.9 | 9.85 | 0.63 | 5.94 | 25.06 | 21.3907 | 36.4238 | 21.3192 | 1005.26 | 17.9 | 21.3093 | 0.121 | 6.11 | 1011.37 | -9 | 594.717 | 320.966 | 378.662 | -9 | 400.34 | 399.069 | -9 | -9 | 399.069 | -9 | 387.56 | -9 | -9 | 2 |  |  | 127.6796 | 2.6795 | -9
127.6809 | ATM-DRAIN | 0 | 2012-05-06 | 0.68088 | 2012-05-06 | 16:21 | 36.2306 | -68.8123 | 21.45 | -9 | 1891.5 | 400.38 | 43.92 | 0.26 | 37.08 | 1013.5 | -2.2 | 1.73 | 55.22 | 121 | 972 | 9.89 | 9.9 | 9.85 | 0.63 | 5.81 | 25.12 | 21.4284 | 36.4257 | 21.3664 | 1005.23 | 18.1 | 21.3153 | 0.135 | 6.07 | 1011.3 | -9 | 594.715 | 320.967 | 378.662 | -9 | 400.38 | 399.108 | -9 | -9 | 399.108 | -9 | 387.58 | -9 | -9 | 2 |  |  | 127.6809 | 2.6809 | -9
127.6825 | ATM | 0 | 2012-05-06 | 0.6825 | 2012-05-06 | 16:23 | 36.222 | -68.8023 | 21.49 | -9 | 1891.7 | 400.48 | 50.08 | 0.3 | 37.08 | 1013.5 | -1.94 | 1.73 | 55.3 | 121 | 972.02 | 9.89 | 9.9 | 9.85 | 0.63 | 5.94 | 25.06 | 21.4597 | 36.4307 | 21.3836 | 1005.18 | 18.2 | 21.3544 | 0.136 | 6.38 | 1011.56 | -9 | 594.714 | 320.968 | 378.663 | -9 | 400.48 | 399.208 | -9 | -9 | 399.208 | -9 | 387.63 | -9 | -9 | 2 |  |  | 127.6826 | 2.6825 | -9
127.6839 | ATM | 0 | 2012-05-06 | 0.68388 | 2012-05-06 | 16:25 | 36.2148 | -68.7939 | 21.5 | -9 | 1892.3 | 400.57 | 57.29 | 0.34 | 37.08 | 1013.5 | -1.94 | 1.74 | 55.38 | 121 | 972.04 | 9.89 | 9.9 | 9.85 | 0.63 | 5.87 | 25.06 | 21.4494 | 36.4266 | 21.3808 | 1005.15 | 18.2 | 21.3771 | 0.123 | 6.41 | 1011.56 | -9 | 594.712 | 320.969 | 378.663 | -9 | 400.57 | 399.298 | -9 | -9 | 399.298 | -9 | 387.69 | -9 | -9 | 2 |  |  | 127.6839 | 2.6839 | -9
127.6873 | EQU | 128 | 2012-05-06 | 0.68728 | 2012-05-06 | 16:30 | 36.1968 | -68.7728 | 21.5 | -9 | 1673.4 | 349.43 | -72.54 | -0.43 | 37.08 | 1013.7 | -2.23 | 1.71 | 163.85 | 118 | 972.04 | 9.89 | 9.9 | 9.85 | 0.63 | 5.81 | 25.12 | 21.4356 | 36.4329 | 21.3464 | 1005.29 | 18.1 | 21.3662 | 0.134 | 6.18 | 1011.47 | -9 | 594.708 | 320.972 | 378.664 | -9 | 349.43 | 348.116 | 399.15 | 348.116 | -9 | 335.84 | -9 | 387.61 | -51.77 | 2 |  |  | 127.6873 | 2.6873 | -9
127.689 | EQU | 0 | 2012-05-06 | 0.68903 | 2012-05-06 | 16:32 | 36.1877 | -68.7621 | 21.33 | -9 | 1675.3 | 349.75 | -81.92 | -0.49 | 37.08 | 1013.9 | -2.32 | 1.79 | 167.01 | 118 | 972.04 | 9.89 | 9.9 | 9.85 | 0.63 | 5.94 | 25.12 | 21.1929 | 36.4619 | 21.1197 | 1005.3 | 18 | 21.3487 | -0.019 | 6.28 | 1011.58 | -9 | 594.706 | 320.973 | 378.665 | -9 | 349.75 | 348.436 | 399.15 | 348.436 | -9 | 338.45 | -9 | 387.63 | -49.18 | 2 |  |  | 127.6891 | 2.6891 | -9
127.6908 | EQU | 0 | 2012-05-06 | 0.69079 | 2012-05-06 | 16:35 | 36.1784 | -68.7514 | 21.28 | -9 | 1676 | 349.99 | -86.37 | -0.52 | 37.08 | 1013.7 | -2.39 | 1.79 | 165.98 | 118 | 972.04 | 9.89 | 9.9 | 9.85 | 0.63 | 5.94 | 25.12 | 21.2218 | 36.4446 | 21.1466 | 1005.38 | 18 | 21.1473 | 0.133 | 5.93 | 1011.31 | -9 | 594.704 | 320.975 | 378.665 | -9 | 349.99 | 348.675 | 399.15 | 348.675 | -9 | 336.45 | -9 | 387.78 | -51.32 | 2 |  |  | 127.6908 | 2.6908 | -9
127.6925 | EQU | 0 | 2012-05-06 | 0.69253 | 2012-05-06 | 16:37 | 36.1692 | -68.7408 | 21.31 | -9 | 1675 | 349.75 | -89.37 | -0.54 | 37.08 | 1013.7 | -2.35 | 1.67 | 166.07 | 118 | 972.04 | 9.89 | 9.9 | 9.85 | 0.63 | 5.87 | 25.12 | 21.2148 | 36.3981 | 21.1055 | 1005.3 | 18 | 21.1432 | 0.167 | 6.05 | 1011.35 | -9 | 594.701 | 320.976 | 378.666 | -9 | 349.75 | 348.434 | 399.15 | 348.434 | -9 | 335.73 | -9 | 387.75 | -52.02 | 2 |  |  | 127.6926 | 2.6926 | -9
127.6943 | EQU | 0 | 2012-05-06 | 0.69428 | 2012-05-06 | 16:40 | 36.1602 | -68.7302 | 21.19 | -9 | 1673.4 | 349.39 | -90.25 | -0.54 | 37.08 | 1013.7 | -2.3 | 1.7 | 165.98 | 118 | 972.04 | 9.89 | 9.9 | 9.85 | 0.63 | 5.87 | 25.19 | 21.0645 | 36.455 | 20.9628 | 1005.31 | 17.9 | 21.111 | 0.079 | 6.09 | 1011.4 | -9 | 594.699 | 320.977 | 378.667 | -9 | 349.39 | 348.072 | 399.16 | 348.072 | -9 | 336.71 | -9 | 387.78 | -51.07 | 2 |  |  | 127.6943 | 2.6943 | -9
127.696 | EQU | 0 | 2012-05-06 | 0.69603 | 2012-05-06 | 16:42 | 36.151 | -68.7195 | 20.99 | -9 | 1672.2 | 349.18 | -91.29 | -0.55 | 37.08 | 1013.6 | -2.37 | 1.72 | 167.36 | 118 | 972.04 | 9.89 | 9.9 | 9.85 | 0.63 | 6 | 25.19 | 20.8638 | 36.4708 | 20.7753 | 1005.24 | 17.9 | 20.9802 | 0.01 | 5.99 | 1011.23 | -9 | 594.697 | 320.979 | 378.667 | -9 | 349.18 | 347.861 | 399.16 | 347.861 | -9 | 337.54 | -9 | 387.83 | -50.29 | 2 |  |  | 127.6961 | 2.6961 | -9
127.6978 | EQU | 0 | 2012-05-06 | 0.69777 | 2012-05-06 | 16:45 | 36.1418 | -68.7089 | 20.97 | -9 | 1671.4 | 349.06 | -91.71 | -0.55 | 37.09 | 1013.5 | -2.53 | 1.7 | 164.79 | 118 | 972.04 | 9.89 | 9.9 | 9.85 | 0.63 | 6.12 | 25.12 | 20.9661 | 36.4646 | 20.8962 | 1005.2 | 18.2 | 20.8011 | 0.169 | 5.77 | 1010.97 | -9 | 594.695 | 320.98 | 378.668 | -9 | 349.06 | 347.74 | 399.16 | 347.74 | -9 | 335.08 | -9 | 387.92 | -52.84 | 2 |  |  | 127.6978 | 2.6978 | -9
127.6995 | EQU | 128 | 2012-05-06 | 0.69953 | 2012-05-06 | 16:47 | 36.1325 | -68.6982 | 21.01 | -9 | 1671.4 | 348.96 | -92.21 | -0.55 | 37.09 | 1013.7 | -2.48 | 1.68 | 167.96 | 118 | 972.04 | 9.89 | 9.9 | 9.85 | 0.63 | 6.12 | 25.19 | 20.9438 | 36.4697 | 20.8673 | 1005.32 | 18 | 20.8814 | 0.129 | 5.9 | 1011.22 | -9 | 594.693 | 320.981 | 378.668 | -9 | 348.96 | 347.639 | 399.16 | 347.639 | -9 | 335.62 | -9 | 387.92 | -52.3 | 2 |  |  | 127.6996 | 2.6996 | -9
127.7013 | EQU | 0 | 2012-05-06 | 0.70128 | 2012-05-06 | 16:50 | 36.1234 | -68.6874 | 20.95 | -9 | 1671.7 | 348.95 | -92.21 | -0.55 | 37.1 | 1013.8 | -2.53 | 1.68 | 166.24 | 118 | 972.04 | 9.9 | 9.9 | 9.85 | 0.63 | 6.12 | 25.31 | 20.847 | 36.4896 | 20.7786 | 1005.25 | 17.9 | 20.8708 | 0.079 | 6.02 | 1011.27 | -9 | 594.691 | 320.983 | 378.669 | -9 | 348.95 | 347.628 | 399.17 | 347.628 | -9 | 336.35 | -9 | 387.9 | -51.55 | 2 |  |  | 127.7013 | 2.7013 | -9
127.703 | EQU | 0 | 2012-05-06 | 0.70303 | 2012-05-06 | 16:52 | 36.1143 | -68.6769 | 20.86 | -9 | 1673 | 349.18 | -92.79 | -0.56 | 37.1 | 1014 | -2.56 | 1.68 | 164.87 | 118 | 972.04 | 9.9 | 9.9 | 9.85 | 0.63 | 6.12 | 25.31 | 20.7532 | 36.4876 | 20.684 | 1005.31 | 17.8 | 20.7898 | 0.07 | 6.13 | 1011.44 | -9 | 594.689 | 320.984 | 378.67 | -9 | 349.18 | 347.857 | 399.17 | 347.857 | -9 | 336.81 | -9 | 387.97 | -51.17 | 2 |  |  | 127.7031 | 2.7031 | -9
127.7048 | EQU | 128 | 2012-05-06 | 0.70478 | 2012-05-06 | 16:55 | 36.1052 | -68.6662 | 20.8801 | -9 | 1674.8 | 349.55 | -92.75 | -0.56 | 37.1 | 1014 | -2.58 | 1.66 | 165.38 | 118 | 972.04 | 9.9 | 9.9 | 9.85 | 0.63 | 6.12 | 25.31 | 20.8506 | 36.4804 | 20.7861 | 1005.4 | 17.9 | 20.696 | 0.184 | 6.02 | 1011.42 | -9 | 594.687 | 320.985 | 378.67 | -9 | 349.55 | 348.227 | 399.17 | 348.227 | -9 | 335.53 | -9 | 388.07 | -52.54 | 3 | questionable/interpolated EqT |  | 127.7048 | 2.70483;questionable/interpolated EqT | -9
127.7065 | EQU | 0 | 2012-05-06 | 0.70653 | 2012-05-06 | 16:57 | 36.096 | -68.6556 | 20.9 | -9 | 1676.4 | 349.98 | -92.87 | -0.56 | 37.11 | 1013.9 | -2.64 | 1.7 | 162.33 | 118 | 972.04 | 9.9 | 9.9 | 9.85 | 0.63 | 6.12 | 25.25 | 20.8261 | 36.4586 | 20.7595 | 1005.39 | 18.1 | 20.7726 | 0.127 | 5.87 | 1011.26 | -9 | 594.685 | 320.987 | 378.671 | -9 | 349.98 | 348.656 | 399.17 | 348.656 | -9 | 336.68 | -9 | 388.02 | -51.34 | 2 |  |  | 127.7066 | 2.7066 | -9
127.7083 | EQU | 0 | 2012-05-06 | 0.70828 | 2012-05-06 | 17:00 | 36.0868 | -68.6449 | 20.89 | -9 | 1676.3 | 349.99 | -93.12 | -0.56 | 37.12 | 1013.9 | -2.66 | 1.66 | 163.01 | 118 | 972.04 | 9.89 | 9.9 | 9.85 | 0.63 | 6.06 | 25.37 | 20.8177 | 36.4739 | 20.7879 | 1005.39 | 18 | 20.7629 | 0.127 | 5.85 | 1011.24 | -9 | 594.683 | 320.988 | 378.671 | -9 | 349.99 | 348.665 | 399.18 | 348.665 | -9 | 336.69 | -9 | 388.03 | -51.33 | 2 |  |  | 127.7083 | 2.7083 | -9
127.71 | EQU | 0 | 2012-05-06 | 0.71001 | 2012-05-06 | 17:02 | 36.0776 | -68.6344 | 20.89 | -9 | 1675.4 | 349.75 | -93.25 | -0.56 | 37.13 | 1014 | -2.62 | 1.65 | 166.67 | 118 | 972.04 | 9.9 | 9.9 | 9.85 | 0.63 | 6.06 | 25.31 | 20.8384 | 36.4669 | 20.7647 | 1005.4 | 18 | 20.7841 | 0.106 | 5.98 | 1011.38 | -9 | 594.68 | 320.989 | 378.672 | -9 | 349.75 | 348.424 | 399.18 | 348.424 | -9 | 336.81 | -9 | 388.02 | -51.21 | 2 |  |  | 127.7101 | 2.7101 | -9
127.7118 | EQU | 128 | 2012-05-06 | 0.71177 | 2012-05-06 | 17:05 | 36.0684 | -68.6237 | 20.91 | -9 | 1674 | 349.47 | -92.92 | -0.56 | 37.12 | 1013.9 | -2.64 | 1.69 | 164.53 | 118 | 972.04 | 9.9 | 9.9 | 9.85 | 0.63 | 6.06 | 25.37 | 20.8712 | 36.4609 | 20.7903 | 1005.39 | 17.9 | 20.7675 | 0.143 | 5.87 | 1011.26 | -9 | 594.678 | 320.991 | 378.673 | -9 | 349.47 | 348.143 | 399.18 | 348.143 | -9 | 335.97 | -9 | 388.03 | -52.06 | 2 |  |  | 127.7118 | 2.7118 | -9
127.7135 | EQU | 0 | 2012-05-06 | 0.71351 | 2012-05-06 | 17:08 | 36.0592 | -68.6132 | 20.94 | -9 | 1671.8 | 348.96 | -92.67 | -0.56 | 37.14 | 1014 | -2.74 | 1.68 | 163.09 | 118 | 972.04 | 9.9 | 9.9 | 9.85 | 0.63 | 6.06 | 25.31 | 20.8781 | 36.462 | 20.7979 | 1005.46 | 18.1 | 20.7868 | 0.153 | 5.8 | 1011.26 | -9 | 594.676 | 320.992 | 378.673 | -9 | 348.96 | 347.631 | 399.18 | 347.631 | -9 | 335.31 | -9 | 388.05 | -52.74 | 2 |  |  | 127.7135 | 2.7136 | -9
127.7152 | EQU | 0 | 2012-05-06 | 0.71525 | 2012-05-06 | 17:10 | 36.0501 | -68.6025 | 20.99 | -9 | 1669.3 | 348.41 | -92.87 | -0.56 | 37.15 | 1014 | -2.7 | 1.76 | 164.45 | 118 | 972.04 | 9.89 | 9.9 | 9.85 | 0.63 | 6 | 25.31 | 20.9324 | 36.4458 | 20.8578 | 1005.45 | 17.9 | 20.7969 | 0.193 | 5.85 | 1011.3 | -9 | 594.674 | 320.993 | 378.674 | -9 | 348.41 | 347.08 | 399.18 | 347.08 | -9 | 334.2 | -9 | 388.04 | -53.84 | 2 |  |  | 127.7153 | 2.7153 | -9
127.717 | EQU | 128 | 2012-05-06 | 0.717 | 2012-05-06 | 17:13 | 36.0409 | -68.5919 | 21.02 | -9 | 1667.6 | 348.02 | -93 | -0.56 | 37.15 | 1014 | -2.71 | 1.67 | 166.75 | 118 | 972.04 | 9.89 | 9.9 | 9.85 | 0.63 | 5.94 | 25.25 | 20.999 | 36.4537 | 20.9305 | 1005.37 | 18 | 20.8502 | 0.17 | 5.92 | 1011.29 | -9 | 594.672 | 320.995 | 378.674 | -9 | 348.02 | 346.688 | 399.19 | 346.688 | -9 | 334.13 | -9 | 387.98 | -53.85 | 2 |  |  | 127.7171 | 2.717 | -9
127.7188 | EQU | 0 | 2012-05-06 | 0.71876 | 2012-05-06 | 17:15 | 36.0317 | -68.5812 | 21.03 | -9 | 1669.1 | 348.3 | -92.83 | -0.56 | 37.15 | 1014.1 | -2.91 | 1.75 | 165.81 | 118 | 972.04 | 9.89 | 9.9 | 9.85 | 0.63 | 5.87 | 25.19 | 20.9511 | 36.4123 | 20.8802 | 1005.46 | 18 | 20.9217 | 0.108 | 5.73 | 1011.19 | -9 | 594.67 | 320.996 | 378.675 | -9 | 348.3 | 346.967 | 399.19 | 346.967 | -9 | 335.23 | -9 | 387.98 | -52.74 | 2 |  |  | 127.7188 | 2.7188 | -9
127.7205 | EQU | 0 | 2012-05-06 | 0.72051 | 2012-05-06 | 17:18 | 36.0226 | -68.5707 | 21.02 | -9 | 1668 | 348.17 | -93.71 | -0.56 | 37.15 | 1013.9 | -2.76 | 1.67 | 165.21 | 118 | 972.04 | 9.89 | 9.9 | 9.85 | 0.63 | 5.94 | 25.19 | 20.9691 | 36.42 | 20.8986 | 1005.42 | 17.8 | 20.8866 | 0.133 | 5.72 | 1011.14 | -9 | 594.668 | 320.998 | 378.676 | -9 | 348.17 | 346.836 | 399.19 | 346.836 | -9 | 334.74 | -9 | 387.98 | -53.24 | 2 |  |  | 127.7206 | 2.7206 | -9
127.7223 | EQU-DRAIN | 0 | 2012-05-06 | 0.72226 | 2012-05-06 | 17:20 | 36.0134 | -68.5601 | 20.98 | -9 | 1669.6 | 348.44 | -93.21 | -0.56 | 37.15 | 1014.1 | -2.8 | 1.76 | 167.87 | 118 | 972.04 | 9.89 | 9.9 | 9.85 | 0.63 | 5.87 | 25.12 | 20.8636 | 36.4551 | 20.7728 | 1005.44 | 18.1 | 20.8962 | 0.084 | 5.86 | 1011.3 | -9 | 594.666 | 320.999 | 378.676 | -9 | 348.44 | 347.106 | 399.19 | 347.106 | -9 | 335.78 | -9 | 387.99 | -52.21 | 2 |  |  | 127.7223 | 2.7223 | -9
127.7243 | EQU | 0 | 2012-05-06 | 0.72426 | 2012-05-06 | 17:23 | 36.003 | -68.5479 | 20.9 | -9 | 1671.5 | 348.89 | -93.04 | -0.56 | 37.16 | 1014 | -2.64 | 1.71 | 164.96 | 118 | 972.04 | 9.89 | 9.9 | 9.85 | 0.63 | 5.81 | 25.12 | 20.8214 | 36.4757 | 20.7491 | 1005.46 | 17.8 | 20.7724 | 0.128 | 5.9 | 1011.36 | -9 | 594.663 | 321 | 378.677 | -9 | 348.89 | 347.555 | 399.2 | 347.555 | -9 | 335.65 | -9 | 388.07 | -52.42 | 2 |  |  | 127.7243 | 2.7243 | -9
127.726 | EQU | 0 | 2012-05-06 | 0.72602 | 2012-05-06 | 17:26 | 35.9938 | -68.5373 | 20.85 | -9 | 1671.9 | 348.99 | -93.25 | -0.56 | 37.16 | 1014 | -2.75 | 1.75 | 167.96 | 118 | 972.04 | 9.89 | 9.9 | 9.85 | 0.63 | 5.75 | 25.19 | 20.762 | 36.4695 | 20.6866 | 1005.46 | 18 | 20.7517 | 0.098 | 5.79 | 1011.25 | -9 | 594.661 | 321.002 | 378.678 | -9 | 348.99 | 347.654 | 399.2 | 347.654 | -9 | 336.15 | -9 | 388.08 | -51.93 | 2 |  |  | 127.7261 | 2.7261 | -9
127.7278 | EQU | 0 | 2012-05-06 | 0.72777 | 2012-05-06 | 17:28 | 35.9847 | -68.5267 | 20.82 | -9 | 1673.3 | 349.37 | -93.17 | -0.56 | 37.16 | 1013.8 | -2.63 | 1.69 | 164.7 | 118 | 972.04 | 9.89 | 9.9 | 9.85 | 0.63 | 5.75 | 25.12 | 20.727 | 36.4871 | 20.6513 | 1005.42 | 17.9 | 20.6945 | 0.125 | 5.75 | 1011.17 | -9 | 594.659 | 321.003 | 378.678 | -9 | 349.37 | 348.033 | 399.2 | 348.033 | -9 | 336.12 | -9 | 388.1 | -51.99 | 2 |  |  | 127.7278 | 2.7278 | -9
127.7295 | EQU | 0 | 2012-05-06 | 0.72953 | 2012-05-06 | 17:31 | 35.9755 | -68.516 | 20.81 | -9 | 1674.6 | 349.65 | -93.08 | -0.56 | 37.17 | 1013.9 | -2.69 | 1.69 | 166.84 | 118 | 972.04 | 9.89 | 9.9 | 9.85 | 0.63 | 5.81 | 25.19 | 20.7686 | 36.4823 | 20.6945 | 1005.42 | 18 | 20.6556 | 0.154 | 5.79 | 1011.21 | -9 | 594.657 | 321.004 | 378.679 | -9 | 349.65 | 348.313 | 399.2 | 348.313 | -9 | 336 | -9 | 388.13 | -52.13 | 2 |  |  | 127.7296 | 2.7296 | -9
127.7313 | EQU | 0 | 2012-05-06 | 0.73127 | 2012-05-06 | 17:33 | 35.9664 | -68.5054 | 20.83 | -9 | 1677.4 | 350.25 | -93.5 | -0.56 | 37.17 | 1014 | -2.75 | 1.69 | 165.55 | 118 | 972.04 | 9.89 | 9.9 | 9.85 | 0.63 | 5.81 | 25.19 | 20.7312 | 36.4823 | 20.6589 | 1005.39 | 17.9 | 20.689 | 0.141 | 5.86 | 1011.25 | -9 | 594.655 | 321.006 | 378.679 | -9 | 350.25 | 348.912 | 399.21 | 348.912 | -9 | 336.77 | -9 | 388.1 | -51.33 | 2 |  |  | 127.7313 | 2.7313 | -9
127.733 | EQU | 0 | 2012-05-06 | 0.73302 | 2012-05-06 | 17:36 | 35.9572 | -68.4949 | 20.81 | -9 | 1678.3 | 350.49 | -93.37 | -0.56 | 37.17 | 1013.9 | -2.75 | 1.72 | 165.3 | 118 | 972.04 | 9.89 | 9.9 | 9.85 | 0.63 | 5.81 | 25.12 | 20.7466 | 36.4748 | 20.6747 | 1005.36 | 17.9 | 20.6634 | 0.147 | 5.79 | 1011.15 | -9 | 594.653 | 321.007 | 378.68 | -9 | 350.49 | 349.152 | 399.21 | 349.152 | -9 | 336.9 | -9 | 388.11 | -51.21 | 2 |  |  | 127.7331 | 2.7331 | -9
127.7348 | EQU | 0 | 2012-05-06 | 0.73477 | 2012-05-06 | 17:38 | 35.9481 | -68.4842 | 20.77 | -9 | 1679.1 | 350.71 | -93.33 | -0.56 | 37.18 | 1013.8 | -2.88 | 1.75 | 164.53 | 118 | 972.04 | 9.89 | 9.9 | 9.85 | 0.63 | 5.81 | 25.25 | 20.6817 | 36.4838 | 20.6023 | 1005.37 | 18.1 | 20.6726 | 0.097 | 5.55 | 1010.92 | -9 | 594.651 | 321.009 | 378.681 | -9 | 350.71 | 349.371 | 399.21 | 349.371 | -9 | 337.75 | -9 | 388.11 | -50.36 | 2 |  |  | 127.7348 | 2.7348 | -9
127.7365 | EQU | 128 | 2012-05-06 | 0.73653 | 2012-05-06 | 17:41 | 35.939 | -68.4736 | 20.77 | -9 | 1678.7 | 350.56 | -93.5 | -0.56 | 37.17 | 1014 | -2.83 | 1.72 | 165.38 | 118 | 972.04 | 9.89 | 9.9 | 9.85 | 0.63 | 5.87 | 25.19 | 20.9208 | 36.4596 | 20.8528 | 1005.41 | 17.8 | 20.6111 | 0.159 | 5.76 | 1011.17 | -9 | 594.649 | 321.01 | 378.681 | -9 | 350.56 | 349.22 | 399.21 | 349.22 | -9 | 336.81 | -9 | 388.16 | -51.35 | 2 |  |  | 127.7366 | 2.7366 | -9
127.7383 | EQU | 0 | 2012-05-06 | 0.73826 | 2012-05-06 | 17:43 | 35.9301 | -68.4631 | 21.08 | -9 | 1675.7 | 349.9 | -93.87 | -0.56 | 37.18 | 1013.9 | -2.83 | 1.71 | 168.13 | 118 | 972.04 | 9.89 | 9.9 | 9.85 | 0.63 | 5.81 | 25.25 | 21.11 | 36.4497 | 21.0764 | 1005.37 | 17.7 | 20.8197 | 0.26 | 5.7 | 1011.07 | -9 | 594.647 | 321.011 | 378.682 | -9 | 349.9 | 348.558 | 399.22 | 348.558 | -9 | 334.55 | -9 | 388.03 | -53.48 | 2 |  |  | 127.7383 | 2.7383 | -9
127.74 | EQU | 0 | 2012-05-06 | 0.74001 | 2012-05-06 | 17:46 | 35.921 | -68.4527 | 21.24 | -9 | 1674.3 | 349.63 | -93.62 | -0.56 | 37.18 | 1013.8 | -2.83 | 1.67 | 164.53 | 118 | 972.04 | 9.89 | 9.9 | 9.85 | 0.63 | 5.87 | 25.31 | 21.2336 | 36.4409 | 21.1672 | 1005.38 | 17.7 | 21.0478 | 0.192 | 5.59 | 1010.97 | -9 | 594.644 | 321.013 | 378.682 | -9 | 349.63 | 348.287 | 399.22 | 348.287 | -9 | 335.14 | -9 | 387.9 | -52.76 | 2 |  |  | 127.7401 | 2.7401 | -9
127.7418 | EQU | 0 | 2012-05-06 | 0.74177 | 2012-05-06 | 17:48 | 35.9118 | -68.4421 | 21.29 | -9 | 1672.1 | 349.07 | -93.42 | -0.56 | 37.18 | 1014 | -2.94 | 1.66 | 165.13 | 118 | 972.04 | 9.9 | 9.9 | 9.85 | 0.63 | 5.81 | 25.31 | 21.2281 | 36.4315 | 21.1574 | 1005.49 | 17.9 | 21.1562 | 0.134 | 5.57 | 1011.06 | -9 | 594.642 | 321.014 | 378.683 | -9 | 349.07 | 347.725 | 399.22 | 347.725 | -9 | 335.43 | -9 | 387.88 | -52.45 | 2 |  |  | 127.7418 | 2.7418 | -9
127.7435 | EQU | 0 | 2012-05-06 | 0.74352 | 2012-05-06 | 17:51 | 35.9026 | -68.4315 | 21.29 | -9 | 1668.3 | 348.21 | -93.58 | -0.56 | 37.18 | 1014 | -2.88 | 1.65 | 165.13 | 118 | 972.04 | 9.89 | 9.9 | 9.85 | 0.63 | 5.87 | 25.31 | 21.2365 | 36.4222 | 21.1651 | 1005.56 | 18.1 | 21.1587 | 0.131 | 5.56 | 1011.12 | -9 | 594.64 | 321.015 | 378.684 | -9 | 348.21 | 346.863 | 399.22 | 346.863 | -9 | 334.66 | -9 | 387.91 | -53.26 | 2 |  |  | 127.7436 | 2.7436 | -9
127.7453 | EQU | 0 | 2012-05-06 | 0.74527 | 2012-05-06 | 17:53 | 35.8932 | -68.4209 | 21.31 | -9 | 1665.2 | 347.5 | -93.67 | -0.56 | 37.19 | 1014.1 | -2.85 | 1.75 | 163.77 | 118 | 972.04 | 9.9 | 9.9 | 9.85 | 0.63 | 5.87 | 25.31 | 21.251 | 36.4272 | 21.18 | 1005.54 | 18.2 | 21.1641 | 0.146 | 5.71 | 1011.25 | -9 | 594.638 | 321.017 | 378.684 | -9 | 347.5 | 346.151 | 399.22 | 346.151 | -9 | 333.8 | -9 | 387.9 | -54.11 | 2 |  |  | 127.7453 | 2.7453 | -9
127.747 | EQU | 0 | 2012-05-06 | 0.74701 | 2012-05-06 | 17:56 | 35.8839 | -68.4101 | 21.31 | -9 | 1663.7 | 347.18 | -93.62 | -0.56 | 37.19 | 1014 | -3 | 1.68 | 164.19 | 118 | 972.04 | 9.9 | 9.9 | 9.85 | 0.63 | 5.87 | 25.37 | 21.2646 | 36.4223 | 21.1935 | 1005.51 | 18.2 | 21.1782 | 0.132 | 5.49 | 1011 | -9 | 594.636 | 321.018 | 378.685 | -9 | 347.18 | 345.83 | 399.23 | 345.83 | -9 | 333.6 | -9 | 387.88 | -54.28 | 2 |  |  | 127.7471 | 2.7471 | -9
127.7488 | EQU | 0 | 2012-05-06 | 0.74877 | 2012-05-06 | 17:58 | 35.8747 | -68.3993 | 21.3 | -9 | 1662.6 | 346.89 | -93.62 | -0.56 | 37.2 | 1014.1 | -2.94 | 1.71 | 165.73 | 118 | 972.04 | 9.89 | 9.9 | 9.85 | 0.63 | 5.81 | 25.31 | 21.2494 | 36.4246 | 21.1871 | 1005.56 | 18.2 | 21.1918 | 0.108 | 5.6 | 1011.16 | -9 | 594.634 | 321.019 | 378.685 | -9 | 346.89 | 345.539 | 399.23 | 345.539 | -9 | 333.71 | -9 | 387.9 | -54.19 | 2 |  |  | 127.7488 | 2.7488 | -9
127.7505 | EQU | 0 | 2012-05-06 | 0.75052 | 2012-05-06 | 18:01 | 35.8654 | -68.3885 | 21.34 | -9 | 1661.4 | 346.76 | -93.37 | -0.56 | 37.19 | 1013.8 | -2.98 | 1.65 | 164.53 | 118 | 972.04 | 9.89 | 9.9 | 9.85 | 0.63 | 5.87 | 25.25 | 21.3218 | 36.4268 | 21.2538 | 1005.57 | 18.3 | 21.1879 | 0.152 | 5.25 | 1010.82 | -9 | 594.632 | 321.021 | 378.686 | -9 | 346.76 | 345.407 | 399.23 | 345.407 | -9 | 332.83 | -9 | 387.91 | -55.08 | 2 |  |  | 127.7506 | 2.7506 | -9
127.7523 | EQU | 0 | 2012-05-06 | 0.75227 | 2012-05-06 | 18:03 | 35.856 | -68.3777 | 21.38 | -9 | 1663 | 347.13 | -93.62 | -0.56 | 37.19 | 1013.8 | -3.02 | 1.67 | 165.64 | 118 | 972.06 | 9.89 | 9.9 | 9.85 | 0.63 | 5.87 | 25.25 | 21.3106 | 36.4193 | 21.2372 | 1005.51 | 18.5 | 21.2449 | 0.135 | 5.27 | 1010.78 | -9 | 594.63 | 321.022 | 378.687 | -9 | 347.13 | 345.777 | 399.23 | 345.777 | -9 | 333.39 | -9 | 387.85 | -54.46 | 2 |  |  | 127.7523 | 2.7523 | -9
127.754 | EQU | 128 | 2012-05-06 | 0.754 | 2012-05-06 | 18:06 | 35.8466 | -68.3669 | 21.34 | -9 | 1663.3 | 347.26 | -93.33 | -0.56 | 37.2 | 1013.7 | -2.91 | 1.65 | 164.28 | 118 | 972.06 | 9.89 | 9.9 | 9.85 | 0.63 | 5.87 | 25.25 | 21.2776 | 36.406 | 21.2037 | 1005.44 | 18.4 | 21.2393 | 0.101 | 5.35 | 1010.79 | -9 | 594.628 | 321.023 | 378.687 | -9 | 347.26 | 345.906 | 399.24 | 345.906 | -9 | 334.03 | -9 | 387.83 | -53.8 | 2 |  |  | 127.7541 | 2.7541 | -9
127.7558 | EQU | 0 | 2012-05-06 | 0.75575 | 2012-05-06 | 18:08 | 35.8373 | -68.3561 | 21.33 | -9 | 1661.9 | 346.97 | -93.33 | -0.56 | 37.2 | 1013.6 | -3.03 | 1.66 | 164.02 | 118 | 972.1 | 9.89 | 9.9 | 9.85 | 0.63 | 5.81 | 25.25 | 21.2711 | 36.4081 | 21.2011 | 1005.34 | 18.4 | 21.2081 | 0.122 | 5.23 | 1010.57 | -9 | 594.626 | 321.025 | 378.688 | -9 | 346.97 | 345.615 | 399.24 | 345.615 | -9 | 333.38 | -9 | 387.81 | -54.43 | 2 |  |  | 127.7558 | 2.7558 | -9
127.7575 | EQU | 0 | 2012-05-06 | 0.75749 | 2012-05-06 | 18:11 | 35.8279 | -68.3453 | 21.32 | -9 | 1660.3 | 346.7 | -93.46 | -0.56 | 37.21 | 1013.4 | -3.05 | 1.74 | 165.47 | 118 | 972.15 | 9.9 | 9.9 | 9.85 | 0.63 | 5.87 | 25.19 | 21.2623 | 36.4097 | 21.1935 | 1005.08 | 18.4 | 21.2014 | 0.119 | 5.27 | 1010.35 | -9 | 594.623 | 321.026 | 378.688 | -9 | 346.7 | 345.343 | 399.24 | 345.343 | -9 | 333.09 | -9 | 387.71 | -54.62 | 2 |  |  | 127.7575 | 2.7576 | -9
127.7592 | EQU | 0 | 2012-05-06 | 0.75925 | 2012-05-06 | 18:13 | 35.8187 | -68.3344 | 21.32 | -9 | 1659.8 | 346.51 | -93.54 | -0.56 | 37.22 | 1013.6 | -3.02 | 1.69 | 164.96 | 118 | 972.19 | 9.89 | 9.9 | 9.85 | 0.63 | 5.87 | 25.25 | 21.2591 | 36.4112 | 21.1844 | 1005.16 | 18.3 | 21.1945 | 0.125 | 5.42 | 1010.58 | -9 | 594.621 | 321.027 | 378.689 | -9 | 346.51 | 345.152 | 399.24 | 345.152 | -9 | 332.89 | -9 | 387.75 | -54.86 | 2 |  |  | 127.7593 | 2.7593 | -9
127.761 | EQU | 128 | 2012-05-06 | 0.76098 | 2012-05-06 | 18:16 | 35.8093 | -68.3236 | 21.31 | -9 | 1660.2 | 346.54 | -93.21 | -0.56 | 37.21 | 1013.7 | -2.96 | 1.72 | 163.68 | 118 | 972.19 | 9.89 | 9.9 | 9.85 | 0.63 | 5.87 | 25.19 | 21.2653 | 36.4212 | 21.1967 | 1005.13 | 18.4 | 21.1856 | 0.124 | 5.61 | 1010.74 | -9 | 594.619 | 321.029 | 378.69 | -9 | 346.54 | 345.181 | 399.25 | 345.181 | -9 | 332.99 | -9 | 387.75 | -54.76 | 2 |  |  | 127.761 | 2.761 | -9
127.7627 | EQU | 0 | 2012-05-06 | 0.76273 | 2012-05-06 | 18:18 | 35.8001 | -68.3129 | 21.32 | -9 | 1660.1 | 346.48 | -93.54 | -0.56 | 37.21 | 1013.9 | -3.12 | 1.69 | 164.7 | 118 | 972.19 | 9.89 | 9.9 | 9.85 | 0.63 | 5.94 | 25.19 | 21.2406 | 36.415 | 21.1605 | 1005.2 | 18.2 | 21.1951 | 0.125 | 5.58 | 1010.78 | -9 | 594.617 | 321.03 | 378.69 | -9 | 346.48 | 345.12 | 399.25 | 345.12 | -9 | 332.93 | -9 | 387.77 | -54.84 | 2 |  |  | 127.7628 | 2.7628 | -9
127.7645 | EQU-DRAIN | 0 | 2012-05-06 | 0.76447 | 2012-05-06 | 18:21 | 35.7908 | -68.302 | 21.26 | -9 | 1660.7 | 346.56 | -93.25 | -0.56 | 37.22 | 1014 | -3.07 | 1.7 | 166.07 | 118 | 972.23 | 9.9 | 9.9 | 9.85 | 0.63 | 6.12 | 25.25 | 21.1454 | 36.4413 | 21.0644 | 1005.15 | 18.3 | 21.1651 | 0.095 | 5.78 | 1010.93 | -9 | 594.615 | 321.031 | 378.691 | -9 | 346.56 | 345.199 | 399.25 | 345.199 | -9 | 333.51 | -9 | 387.77 | -54.26 | 2 |  |  | 127.7645 | 2.7645 | -9
127.7665 | EQU | 0 | 2012-05-06 | 0.76647 | 2012-05-06 | 18:24 | 35.7802 | -68.2898 | 21.13 | -9 | 1661.6 | 346.81 | -93.75 | -0.56 | 37.21 | 1013.8 | -2.95 | 1.69 | 169 | 118 | 972.21 | 9.89 | 9.9 | 9.85 | 0.63 | 5.87 | 25.19 | 21.0288 | 36.4473 | 20.9723 | 1005.16 | 18.2 | 21.0636 | 0.066 | 5.69 | 1010.85 | -9 | 594.613 | 321.033 | 378.691 | -9 | 346.81 | 345.448 | 399.25 | 345.448 | -9 | 334.19 | -9 | 387.84 | -53.64 | 2 |  |  | 127.7665 | 2.7665 | -9
127.7682 | EQU | 0 | 2012-05-06 | 0.76822 | 2012-05-06 | 18:26 | 35.7709 | -68.2792 | 21.09 | -9 | 1660.4 | 346.62 | -93.12 | -0.56 | 37.22 | 1013.7 | -3.02 | 1.77 | 164.7 | 118 | 972.23 | 9.89 | 9.9 | 9.85 | 0.63 | 5.87 | 25.19 | 20.9902 | 36.4472 | 20.9138 | 1005.2 | 18.2 | 20.983 | 0.107 | 5.48 | 1010.68 | -9 | 594.611 | 321.034 | 378.692 | -9 | 346.62 | 345.257 | 399.26 | 345.257 | -9 | 333.4 | -9 | 387.9 | -54.5 | 2 |  |  | 127.7683 | 2.7683 | -9
127.77 | EQU | 128 | 2012-05-06 | 0.76997 | 2012-05-06 | 18:29 | 35.7617 | -68.2685 | 21.05 | -9 | 1659.8 | 346.45 | -93.12 | -0.56 | 37.22 | 1013.8 | -3.07 | 1.76 | 167.1 | 118 | 972.25 | 9.89 | 9.9 | 9.85 | 0.63 | 5.87 | 25.25 | 20.9915 | 36.4779 | 20.9185 | 1005.04 | 18.1 | 20.9213 | 0.129 | 5.69 | 1010.73 | -9 | 594.608 | 321.036 | 378.693 | -9 | 346.45 | 345.086 | 399.26 | 345.086 | -9 | 332.97 | -9 | 387.88 | -54.91 | 2 |  |  | 127.77 | 2.77 | -9
127.7717 | EQU | 0 | 2012-05-06 | 0.77171 | 2012-05-06 | 18:31 | 35.7524 | -68.2578 | 21.07 | -9 | 1662.5 | 347.11 | -93.29 | -0.56 | 37.22 | 1013.6 | -2.92 | 1.66 | 165.9 | 118 | 972.23 | 9.9 | 9.9 | 9.85 | 0.63 | 5.94 | 25.25 | 20.9861 | 36.4899 | 20.8959 | 1005.08 | 18.1 | 20.9179 | 0.152 | 5.6 | 1010.68 | -9 | 594.606 | 321.037 | 378.693 | -9 | 347.11 | 345.746 | 399.26 | 345.746 | -9 | 333.25 | -9 | 387.9 | -54.65 | 2 |  |  | 127.7718 | 2.7718 | -9
127.7735 | EQU | 0 | 2012-05-06 | 0.77347 | 2012-05-06 | 18:34 | 35.7433 | -68.2471 | 21.01 | -9 | 1666.2 | 347.91 | -93.29 | -0.56 | 37.22 | 1013.7 | -2.94 | 1.68 | 164.11 | 118 | 972.27 | 9.89 | 9.9 | 9.85 | 0.63 | 5.87 | 25.25 | 20.8765 | 36.4847 | 20.7771 | 1005.05 | 18 | 20.8988 | 0.111 | 5.71 | 1010.76 | -9 | 594.604 | 321.038 | 378.694 | -9 | 347.91 | 346.546 | 399.26 | 346.546 | -9 | 334.65 | -9 | 387.9 | -53.25 | 2 |  |  | 127.7735 | 2.7735 | -9
127.7752 | EQU | 128 | 2012-05-06 | 0.77522 | 2012-05-06 | 18:36 | 35.734 | -68.2366 | 20.91 | -9 | 1665.7 | 347.84 | -93.29 | -0.56 | 37.22 | 1013.6 | -3.02 | 1.69 | 168.65 | 118 | 972.25 | 9.89 | 9.9 | 9.85 | 0.63 | 5.81 | 25.25 | 20.8316 | 36.4939 | 20.7534 | 1005.14 | 18 | 20.7922 | 0.118 | 5.44 | 1010.58 | -9 | 594.602 | 321.04 | 378.694 | -9 | 347.84 | 346.475 | 399.26 | 346.475 | -9 | 334.48 | -9 | 388 | -53.52 | 2 |  |  | 127.7753 | 2.7753 | -9
127.777 | EQU | 0 | 2012-05-06 | 0.77697 | 2012-05-06 | 18:39 | 35.7249 | -68.226 | 20.94 | -9 | 1665.8 | 347.75 | -93.33 | -0.56 | 37.22 | 1013.9 | -3.04 | 1.67 | 165.04 | 118 | 972.21 | 9.89 | 9.9 | 9.85 | 0.63 | 5.81 | 25.25 | 20.8818 | 36.501 | 20.8105 | 1005.18 | 18 | 20.7565 | 0.184 | 5.68 | 1010.86 | -9 | 594.6 | 321.041 | 378.695 | -9 | 347.75 | 346.383 | 399.27 | 346.383 | -9 | 333.54 | -9 | 388.04 | -54.5 | 2 |  |  | 127.777 | 2.777 | -9
127.7787 | EQU | 0 | 2012-05-06 | 0.77873 | 2012-05-06 | 18:41 | 35.7157 | -68.2154 | 20.96 | -9 | 1667.4 | 348.22 | -93.58 | -0.56 | 37.23 | 1013.6 | -3.05 | 1.67 | 166.15 | 118 | 972.19 | 9.89 | 9.9 | 9.85 | 0.63 | 5.87 | 25.25 | 20.9046 | 36.5001 | 20.8384 | 1005.2 | 17.9 | 20.8035 | 0.157 | 5.35 | 1010.55 | -9 | 594.598 | 321.042 | 378.696 | -9 | 348.22 | 346.853 | 399.27 | 346.853 | -9 | 334.26 | -9 | 388.02 | -53.76 | 2 |  |  | 127.7788 | 2.7788 | -9
127.7805 | EQU | 0 | 2012-05-06 | 0.78047 | 2012-05-06 | 18:44 | 35.7065 | -68.2047 | 20.99 | -9 | 1669.7 | 348.68 | -93.37 | -0.56 | 37.23 | 1013.8 | -3.12 | 1.7 | 170.92 | 118 | 972.21 | 9.89 | 9.9 | 9.85 | 0.63 | 5.87 | 25.37 | 20.9243 | 36.4886 | 20.8522 | 1005.13 | 18 | 20.835 | 0.155 | 5.55 | 1010.68 | -9 | 594.596 | 321.044 | 378.696 | -9 | 348.68 | 347.313 | 399.27 | 347.313 | -9 | 334.75 | -9 | 387.98 | -53.22 | 2 |  |  | 127.7805 | 2.7805 | -9
127.7822 | EQU | 0 | 2012-05-06 | 0.78222 | 2012-05-06 | 18:46 | 35.6974 | -68.1942 | 21.02 | -9 | 1670.6 | 348.85 | -93.42 | -0.56 | 37.22 | 1013.8 | -3.13 | 1.69 | 166.75 | 118 | 972.21 | 9.89 | 9.9 | 9.85 | 0.63 | 5.94 | 25.31 | 20.984 | 36.4845 | 20.9133 | 1005.19 | 17.8 | 20.8505 | 0.169 | 5.48 | 1010.67 | -9 | 594.594 | 321.045 | 378.697 | -9 | 348.85 | 347.482 | 399.27 | 347.482 | -9 | 334.69 | -9 | 387.99 | -53.3 | 2 |  |  | 127.7823 | 2.7823 | -9
127.7853 | STD2 | 128 | 2012-05-06 | 0.78534 | 2012-05-06 | 18:51 | 35.6812 | -68.1756 | 21 | 593.64 | 2624.8 | 594.59 | -173.75 | -1.08 | 37.23 | 1013.7 | -2.89 | 1.62 | 66.29 | 118 | 972.19 | 9.89 | 9.9 | 9.85 | 0.63 | 6 | 25.31 | 20.8881 | 36.5001 | 20.826 | 1005.23 | 17.8 | 20.8814 | 0.119 | 5.58 | 1010.81 | 0.95 | -9 | -9 | -9 | -9 | 594.59 | -9 | -9 | -9 | -9 | -9 | -9 | -9 | -9 | 2 |  |  | 127.7854 | 2.7854 | -9
127.7884 | STD3 | 128 | 2012-05-06 | 0.78845 | 2012-05-06 | 18:55 | 35.6651 | -68.157 | 20.9 | 319.82 | 1545.1 | 321.05 | -183.45 | -1.15 | 37.23 | 1013.7 | -2.7 | 1.64 | 64.26 | 118 | 972.12 | 9.89 | 9.9 | 9.85 | 0.63 | 5.75 | 25.25 | 20.7758 | 36.5042 | 20.6947 | 1005.26 | 17.8 | 20.778 | 0.122 | 5.74 | 1011 | 1.23 | -9 | -9 | -9 | -9 | 321.05 | -9 | -9 | -9 | -9 | -9 | -9 | -9 | -9 | 2 |  |  | 127.7885 | 2.7885 | -9
127.7916 | STD4 | 0 | 2012-05-06 | 0.79156 | 2012-05-06 | 19:00 | 35.6489 | -68.1383 | 20.97 | 377.14 | 1801.2 | 378.7 | -188.37 | -1.18 | 37.22 | 1013.6 | -2.4 | 1.65 | 65.07 | 118 | 972.1 | 9.89 | 9.9 | 9.85 | 0.68 | 6.06 | 25.25 | 20.9341 | 36.5001 | 20.86 | 1005.16 | 17.9 | 20.7552 | 0.215 | 6.04 | 1011.2 | 1.56 | -9 | -9 | -9 | -9 | 378.7 | -9 | -9 | -9 | -9 | -9 | -9 | -9 | -9 | 2 |  |  | 127.7916 | 2.7916 | -9
127.7947 | ATM | 0 | 2012-05-06 | 0.79466 | 2012-05-06 | 19:04 | 35.633 | -68.1199 | 21.06 | -9 | 1891.5 | 400.54 | 30.96 | 0.18 | 37.22 | 1013.5 | -2.28 | 1.64 | 54.6 | 118 | 972.1 | 9.89 | 9.9 | 9.85 | 0.63 | 5.81 | 25.25 | 21.0333 | 36.4936 | 20.9615 | 1005.1 | 17.6 | 20.8969 | 0.163 | 6.12 | 1011.22 | -9 | 594.591 | 321.05 | 378.7 | -9 | 400.54 | 399.246 | -9 | -9 | 399.246 | -9 | 387.91 | -9 | -9 | 2 |  |  | 127.7947 | 2.7947 | -9
127.796 | ATM | 128 | 2012-05-06 | 0.79603 | 2012-05-06 | 19:06 | 35.626 | -68.1118 | 21.08 | -9 | 1891.4 | 400.46 | 39.67 | 0.23 | 37.22 | 1013.7 | -2.14 | 1.6 | 55.18 | 118 | 972.15 | 9.89 | 9.9 | 9.85 | 0.63 | 5.81 | 25.25 | 21.0171 | 36.4849 | 20.938 | 1005.04 | 17.4 | 20.9421 | 0.138 | 6.52 | 1011.56 | -9 | 594.591 | 321.05 | 378.7 | -9 | 400.46 | 399.166 | -9 | -9 | 399.166 | -9 | 387.78 | -9 | -9 | 2 |  |  | 127.7961 | 2.7961 | -9
127.7974 | ATM | 128 | 2012-05-06 | 0.79741 | 2012-05-06 | 19:08 | 35.619 | -68.1036 | 21.07 | -9 | 1891.6 | 400.61 | 45.42 | 0.27 | 37.22 | 1013.5 | -2.14 | 1.64 | 54.85 | 118 | 972.12 | 9.89 | 9.9 | 9.85 | 0.63 | 6 | 25.25 | 20.9839 | 36.4783 | 20.9045 | 1005.08 | 17.8 | 20.9484 | 0.122 | 6.28 | 1011.36 | -9 | 594.591 | 321.05 | 378.699 | -9 | 400.61 | 399.317 | -9 | -9 | 399.317 | -9 | 387.94 | -9 | -9 | 2 |  |  | 127.7974 | 2.7974 | -9
127.7988 | ATM | 0 | 2012-05-06 | 0.79878 | 2012-05-06 | 19:10 | 35.6118 | -68.0955 | 21.02 | -9 | 1892 | 400.64 | 51.21 | 0.3 | 37.22 | 1013.6 | -2.18 | 1.66 | 54.93 | 118 | 972.12 | 9.89 | 9.9 | 9.85 | 0.63 | 5.75 | 25.25 | 20.9252 | 36.4743 | 20.8461 | 1005.03 | 17.7 | 20.9191 | 0.101 | 6.39 | 1011.42 | -9 | 594.591 | 321.05 | 378.699 | -9 | 400.64 | 399.347 | -9 | -9 | 399.347 | -9 | 387.96 | -9 | -9 | 2 |  |  | 127.7988 | 2.7988 | -9
127.8002 | ATM | 0 | 2012-05-06 | 0.80015 | 2012-05-06 | 19:12 | 35.6047 | -68.0873 | 20.95 | -9 | 1892.3 | 400.69 | 58.83 | 0.35 | 37.22 | 1013.7 | -2.1 | 1.68 | 54.64 | 118 | 972.06 | 9.89 | 9.9 | 9.85 | 0.63 | 6.06 | 25.25 | 20.8931 | 36.4749 | 20.8262 | 1005.03 | 17.8 | 20.8716 | 0.078 | 6.57 | 1011.6 | -9 | 594.591 | 321.05 | 378.699 | -9 | 400.69 | 399.397 | -9 | -9 | 399.397 | -9 | 388.04 | -9 | -9 | 2 |  |  | 127.8002 | 2.8002 | -9
127.8036 | EQU | 128 | 2012-05-06 | 0.80355 | 2012-05-06 | 19:17 | 35.5872 | -68.067 | 20.97 | -9 | 1665.1 | 347.72 | -72.12 | -0.43 | 37.22 | 1013.7 | -2.31 | 1.67 | 163.26 | 114 | 972.04 | 9.89 | 9.9 | 9.85 | 0.63 | 6 | 25.25 | 20.8952 | 36.4838 | 20.8197 | 1004.99 | 17.7 | 20.8235 | 0.146 | 6.4 | 1011.39 | -9 | 594.592 | 321.05 | 378.699 | -9 | 347.72 | 346.347 | 399.3 | 346.347 | -9 | 334.19 | -9 | 387.96 | -53.77 | 2 |  |  | 127.8036 | 2.8036 | -9
127.8053 | EQU-DRAIN | 0 | 2012-05-06 | 0.8053 | 2012-05-06 | 19:20 | 35.5781 | -68.0565 | 20.92 | -9 | 1664 | 347.46 | -81.33 | -0.49 | 37.22 | 1013.7 | -2.51 | 1.67 | 165.04 | 114 | 972.04 | 9.89 | 9.9 | 9.85 | 0.63 | 5.94 | 25.25 | 20.8376 | 36.4899 | 20.755 | 1004.98 | 17.7 | 20.8201 | 0.1 | 6.21 | 1011.19 | -9 | 594.592 | 321.05 | 378.699 | -9 | 347.46 | 346.086 | 399.31 | 346.086 | -9 | 334.56 | -9 | 387.96 | -53.4 | 2 |  |  | 127.8054 | 2.8054 | -9
127.8073 | EQU | 0 | 2012-05-06 | 0.8073 | 2012-05-06 | 19:23 | 35.5678 | -68.0446 | 20.88 | -9 | 1662.5 | 347.21 | -86.21 | -0.52 | 37.21 | 1013.4 | -2.26 | 1.67 | 164.62 | 114 | 972.12 | 9.89 | 9.9 | 9.85 | 0.63 | 5.75 | 25.25 | 20.8282 | 36.4834 | 20.7556 | 1004.96 | 17.8 | 20.755 | 0.125 | 6.18 | 1011.14 | -9 | 594.592 | 321.05 | 378.699 | -9 | 347.21 | 345.836 | 399.31 | 345.836 | -9 | 333.96 | -9 | 387.99 | -54.03 | 2 |  |  | 127.8073 | 2.8074 | -9
127.809 | EQU | 0 | 2012-05-06 | 0.80905 | 2012-05-06 | 19:25 | 35.5584 | -68.0343 | 20.86 | -9 | 1662.7 | 347.13 | -88.62 | -0.53 | 37.22 | 1013.7 | -2.31 | 1.74 | 169.17 | 114 | 972.08 | 9.89 | 9.9 | 9.85 | 0.63 | 5.75 | 25.25 | 20.7826 | 36.4674 | 20.7002 | 1005.07 | 17.9 | 20.7555 | 0.104 | 6.32 | 1011.39 | -9 | 594.592 | 321.05 | 378.698 | -9 | 347.13 | 345.756 | 399.31 | 345.756 | -9 | 334.27 | -9 | 388.04 | -53.77 | 2 |  |  | 127.8091 | 2.8091 | -9
127.8108 | EQU | 0 | 2012-05-06 | 0.81081 | 2012-05-06 | 19:28 | 35.5487 | -68.0242 | 20.84 | -9 | 1660.8 | 346.68 | -90.21 | -0.54 | 37.21 | 1013.7 | -2.44 | 1.72 | 163.85 | 114 | 972.04 | 9.89 | 9.9 | 9.85 | 0.63 | 5.81 | 25.31 | 20.7582 | 36.4617 | 20.6932 | 1005.19 | 18.1 | 20.7069 | 0.133 | 6.07 | 1011.26 | -9 | 594.592 | 321.05 | 378.698 | -9 | 346.68 | 345.305 | 399.31 | 345.305 | -9 | 333.4 | -9 | 388.11 | -54.72 | 2 |  |  | 127.8109 | 2.8109 | -9
127.8126 | EQU | 0 | 2012-05-06 | 0.81256 | 2012-05-06 | 19:30 | 35.539 | -68.014 | 20.83 | -9 | 1658.3 | 346.19 | -90.58 | -0.54 | 37.22 | 1013.6 | -2.39 | 1.68 | 166.58 | 114 | 972.04 | 9.89 | 9.9 | 9.85 | 0.63 | 5.81 | 25.31 | 20.7658 | 36.473 | 20.6951 | 1005.23 | 18.2 | 20.6941 | 0.136 | 5.98 | 1011.21 | -9 | 594.592 | 321.05 | 378.698 | -9 | 346.19 | 344.815 | 399.31 | 344.815 | -9 | 332.87 | -9 | 388.14 | -55.27 | 2 |  |  | 127.8126 | 2.8126 | -9
127.8143 | EQU | 0 | 2012-05-06 | 0.81432 | 2012-05-06 | 19:33 | 35.5296 | -68.0035 | 20.9 | -9 | 1657.9 | 346.13 | -91.42 | -0.55 | 37.22 | 1013.5 | -2.41 | 1.72 | 167.1 | 114 | 972.04 | 9.89 | 9.9 | 9.85 | 0.63 | 5.81 | 25.31 | 20.856 | 36.4958 | 20.8053 | 1005.09 | 18.3 | 20.6948 | 0.205 | 6 | 1011.09 | -9 | 594.592 | 321.05 | 378.698 | -9 | 346.13 | 344.755 | 399.32 | 344.755 | -9 | 331.77 | -9 | 388.09 | -56.32 | 2 |  |  | 127.8144 | 2.8144 | -9
127.8161 | EQU | 0 | 2012-05-06 | 0.81606 | 2012-05-06 | 19:35 | 35.5202 | -67.9929 | 20.96 | -9 | 1663.4 | 347.32 | -91.67 | -0.55 | 37.22 | 1013.6 | -2.58 | 1.74 | 163.68 | 114 | 972.04 | 9.89 | 9.9 | 9.85 | 0.63 | 5.81 | 25.31 | 20.9241 | 36.5101 | 20.8528 | 1004.96 | 18.2 | 20.7912 | 0.169 | 6.06 | 1011.02 | -9 | 594.593 | 321.05 | 378.698 | -9 | 347.32 | 345.947 | 399.32 | 345.947 | -9 | 333.37 | -9 | 387.98 | -54.61 | 2 |  |  | 127.8161 | 2.8161 | -9
127.8178 | EQU | 0 | 2012-05-06 | 0.81781 | 2012-05-06 | 19:38 | 35.5108 | -67.9821 | 20.95 | -9 | 1669.6 | 348.74 | -91.71 | -0.55 | 37.23 | 1013.6 | -2.53 | 1.71 | 164.11 | 114 | 972.04 | 9.89 | 9.9 | 9.85 | 0.63 | 5.87 | 25.31 | 20.8396 | 36.4945 | 20.751 | 1004.95 | 18.3 | 20.847 | 0.103 | 6.12 | 1011.07 | -9 | 594.593 | 321.05 | 378.698 | -9 | 348.74 | 347.369 | 399.32 | 347.369 | -9 | 335.7 | -9 | 387.95 | -52.25 | 2 |  |  | 127.8179 | 2.8179 | -9
127.8196 | EQU | 0 | 2012-05-06 | 0.81956 | 2012-05-06 | 19:40 | 35.5014 | -67.9714 | 20.93 | -9 | 1671.3 | 349.18 | -92.04 | -0.55 | 37.23 | 1013.5 | -2.65 | 1.69 | 165.55 | 114 | 972.04 | 9.89 | 9.9 | 9.85 | 0.63 | 5.87 | 25.31 | 20.8918 | 36.5088 | 20.8538 | 1004.91 | 18.3 | 20.7639 | 0.166 | 5.94 | 1010.85 | -9 | 594.593 | 321.05 | 378.698 | -9 | 349.18 | 347.81 | 399.32 | 347.81 | -9 | 335.16 | -9 | 387.98 | -52.82 | 2 |  |  | 127.8196 | 2.8196 | -9
127.8213 | EQU | 0 | 2012-05-06 | 0.82131 | 2012-05-06 | 19:43 | 35.4922 | -67.9607 | 21.02 | -9 | 1675 | 349.99 | -92.25 | -0.55 | 37.23 | 1013.5 | -2.41 | 1.65 | 163.43 | 114 | 972.04 | 9.89 | 9.9 | 9.85 | 0.63 | 6 | 25.37 | 20.9771 | 36.5156 | 20.8988 | 1004.83 | 18.3 | 20.8396 | 0.18 | 6.26 | 1011.09 | -9 | 594.593 | 321.05 | 378.697 | -9 | 349.99 | 348.621 | 399.33 | 348.621 | -9 | 335.78 | -9 | 387.91 | -52.13 | 2 |  |  | 127.8213 | 2.8213 | -9
127.8231 | EQU | 128 | 2012-05-06 | 0.82306 | 2012-05-06 | 19:45 | 35.4829 | -67.9498 | 21.04 | -9 | 1679.1 | 350.99 | -91.87 | -0.55 | 37.24 | 1013.4 | -2.47 | 1.65 | 164.62 | 114 | 972.04 | 9.89 | 9.9 | 9.85 | 0.63 | 6.06 | 25.31 | 20.9661 | 36.5073 | 20.8942 | 1004.78 | 18.3 | 20.8933 | 0.147 | 6.15 | 1010.93 | -9 | 594.593 | 321.05 | 378.697 | -9 | 350.99 | 349.622 | 399.33 | 349.622 | -9 | 337.16 | -9 | 387.86 | -50.7 | 2 |  |  | 127.8231 | 2.8231 | -9
127.8248 | EQU | 0 | 2012-05-06 | 0.8248 | 2012-05-06 | 19:48 | 35.4738 | -67.9392 | 20.99 | -9 | 1679.5 | 351.04 | -91.79 | -0.55 | 37.24 | 1013.5 | -2.66 | 1.68 | 165.73 | 114 | 972.04 | 9.9 | 9.9 | 9.85 | 0.63 | 6.06 | 25.31 | 20.9373 | 36.5085 | 20.8557 | 1004.84 | 18 | 20.8948 | 0.095 | 6 | 1010.84 | -9 | 594.593 | 321.05 | 378.697 | -9 | 351.04 | 349.673 | 399.33 | 349.673 | -9 | 337.94 | -9 | 387.89 | -49.95 | 2 |  |  | 127.8248 | 2.8249 | -9
127.8265 | EQU | 0 | 2012-05-06 | 0.82655 | 2012-05-06 | 19:50 | 35.4646 | -67.9284 | 20.94 | -9 | 1678.6 | 350.92 | -92.17 | -0.55 | 37.24 | 1013.3 | -2.66 | 1.7 | 163.17 | 114 | 972.04 | 9.9 | 9.9 | 9.85 | 0.63 | 6.06 | 25.25 | 20.8522 | 36.5098 | 20.7806 | 1004.73 | 18.1 | 20.8604 | 0.08 | 5.91 | 1010.64 | -9 | 594.594 | 321.05 | 378.697 | -9 | 350.92 | 349.552 | 399.33 | 349.552 | -9 | 338 | -9 | 387.87 | -49.87 | 2 |  |  | 127.8266 | 2.8266 | -9
127.8283 | EQU | 0 | 2012-05-06 | 0.8283 | 2012-05-06 | 19:53 | 35.4554 | -67.9178 | 20.88 | -9 | 1679.3 | 351.06 | -92.12 | -0.55 | 37.25 | 1013.3 | -2.66 | 1.68 | 161.99 | 114 | 972.04 | 9.9 | 9.9 | 9.85 | 0.63 | 5.94 | 25.31 | 20.7537 | 36.5098 | 20.6641 | 1004.78 | 18 | 20.7901 | 0.09 | 5.86 | 1010.64 | -9 | 594.594 | 321.05 | 378.697 | -9 | 351.06 | 349.693 | 399.34 | 349.693 | -9 | 338.02 | -9 | 387.93 | -49.91 | 2 |  |  | 127.8284 | 2.8284 | -9
127.83 | EQU | 128 | 2012-05-06 | 0.83005 | 2012-05-06 | 19:55 | 35.4462 | -67.9072 | 20.83 | -9 | 1678.1 | 350.82 | -92.12 | -0.55 | 37.25 | 1013.3 | -2.65 | 1.68 | 166.5 | 114 | 972.04 | 9.89 | 9.9 | 9.85 | 0.63 | 5.81 | 25.31 | 20.7278 | 36.5139 | 20.6635 | 1004.68 | 18.1 | 20.6796 | 0.15 | 5.97 | 1010.65 | -9 | 594.594 | 321.05 | 378.697 | -9 | 350.82 | 349.452 | 399.34 | 349.452 | -9 | 336.95 | -9 | 387.95 | -51 | 2 |  |  | 127.8301 | 2.8301 | -9
127.8318 | EQU | 0 | 2012-05-06 | 0.83179 | 2012-05-06 | 19:58 | 35.4371 | -67.8967 | 20.79 | -9 | 1677.4 | 350.61 | -92.62 | -0.56 | 37.25 | 1013.4 | -2.7 | 1.71 | 166.75 | 114 | 972.04 | 9.9 | 9.9 | 9.85 | 0.63 | 5.81 | 25.25 | 20.7002 | 36.5206 | 20.6203 | 1004.73 | 17.9 | 20.6636 | 0.126 | 5.97 | 1010.7 | -9 | 594.594 | 321.05 | 378.697 | -9 | 350.61 | 349.242 | 399.34 | 349.242 | -9 | 337.13 | -9 | 387.99 | -50.86 | 2 |  |  | 127.8319 | 2.8319 | -9
127.8336 | EQU | 0 | 2012-05-06 | 0.83355 | 2012-05-06 | 20:00 | 35.428 | -67.8861 | 20.77 | -9 | 1676.9 | 350.56 | -92.58 | -0.56 | 37.25 | 1013.3 | -2.77 | 1.65 | 165.3 | 114 | 972.04 | 9.89 | 9.9 | 9.85 | 0.63 | 5.81 | 25.25 | 20.7083 | 36.5185 | 20.6523 | 1004.8 | 17.8 | 20.6255 | 0.145 | 5.73 | 1010.53 | -9 | 594.594 | 321.05 | 378.696 | -9 | 350.56 | 349.192 | 399.34 | 349.192 | -9 | 336.77 | -9 | 388.04 | -51.26 | 2 |  |  | 127.8336 | 2.8336 | -9
127.8353 | EQU | 128 | 2012-05-06 | 0.83531 | 2012-05-06 | 20:03 | 35.4188 | -67.8755 | 20.79 | -9 | 1678.8 | 351.03 | -92.75 | -0.56 | 37.26 | 1013.2 | -2.77 | 1.68 | 163.94 | 114 | 972.04 | 9.89 | 9.9 | 9.85 | 0.63 | 5.81 | 25.31 | 20.701 | 36.5197 | 20.6642 | 1004.72 | 17.9 | 20.6484 | 0.142 | 5.71 | 1010.43 | -9 | 594.594 | 321.05 | 378.696 | -9 | 351.03 | 349.663 | 399.35 | 349.663 | -9 | 337.22 | -9 | 387.99 | -50.77 | 2 |  |  | 127.8354 | 2.8354 | -9
127.8371 | EQU | 0 | 2012-05-06 | 0.83706 | 2012-05-06 | 20:05 | 35.4097 | -67.8651 | 20.81 | -9 | 1679 | 351 | -92.87 | -0.56 | 37.26 | 1013.4 | -2.79 | 1.7 | 166.5 | 114 | 972.04 | 9.89 | 9.9 | 9.85 | 0.63 | 5.81 | 25.25 | 20.7811 | 36.5218 | 20.7102 | 1004.69 | 17.8 | 20.6627 | 0.147 | 5.92 | 1010.61 | -9 | 594.594 | 321.05 | 378.696 | -9 | 351 | 349.633 | 399.35 | 349.633 | -9 | 337.17 | -9 | 387.98 | -50.81 | 2 |  |  | 127.8371 | 2.8371 | -9
127.8388 | EQU | 0 | 2012-05-06 | 0.83881 | 2012-05-06 | 20:08 | 35.4005 | -67.8546 | 20.87 | -9 | 1680 | 351.3 | -92.62 | -0.56 | 37.26 | 1013.2 | -2.73 | 1.68 | 163.51 | 114 | 972.04 | 9.9 | 9.9 | 9.85 | 0.63 | 5.81 | 25.31 | 20.8212 | 36.5238 | 20.7297 | 1004.62 | 18 | 20.7044 | 0.166 | 5.85 | 1010.47 | -9 | 594.595 | 321.05 | 378.696 | -9 | 351.3 | 349.933 | 399.35 | 349.933 | -9 | 337.12 | -9 | 387.93 | -50.81 | 2 |  |  | 127.8389 | 2.8389 | -9
127.8406 | EQU | 128 | 2012-05-06 | 0.84057 | 2012-05-06 | 20:10 | 35.3915 | -67.8442 | 20.88 | -9 | 1681.2 | 351.53 | -92.79 | -0.56 | 37.26 | 1013.3 | -2.73 | 1.67 | 163.01 | 114 | 972.04 | 9.9 | 9.9 | 9.85 | 0.63 | 5.94 | 25.25 | 20.8291 | 36.5163 | 20.7405 | 1004.71 | 17.8 | 20.7271 | 0.153 | 5.86 | 1010.57 | -9 | 594.595 | 321.05 | 378.696 | -9 | 351.53 | 350.164 | 399.35 | 350.164 | -9 | 337.55 | -9 | 387.95 | -50.4 | 2 |  |  | 127.8406 | 2.8406 | -9
127.8423 | EQU | 0 | 2012-05-06 | 0.84231 | 2012-05-06 | 20:13 | 35.3823 | -67.8336 | 20.87 | -9 | 1682.1 | 351.79 | -93.17 | -0.56 | 37.26 | 1013.1 | -2.78 | 1.79 | 164.87 | 114 | 972.04 | 9.89 | 9.9 | 9.85 | 0.65 | 5.94 | 25.25 | 20.7788 | 36.5157 | 20.7028 | 1004.73 | 17.9 | 20.7392 | 0.131 | 5.59 | 1010.32 | -9 | 594.595 | 321.05 | 378.696 | -9 | 351.79 | 350.424 | 399.35 | 350.424 | -9 | 338.04 | -9 | 387.96 | -49.92 | 2 |  |  | 127.8424 | 2.8424 | -9
127.8441 | EQU | 0 | 2012-05-06 | 0.84406 | 2012-05-06 | 20:16 | 35.3733 | -67.8233 | 20.78 | -9 | 1681.9 | 351.7 | -92.58 | -0.56 | 37.26 | 1013.3 | -2.85 | 1.75 | 166.93 | 114 | 972.04 | 9.89 | 9.9 | 9.85 | 0.63 | 6 | 25.25 | 20.6777 | 36.5176 | 20.5794 | 1004.725 | 17.6 | 20.7076 | 0.072 | 5.725 | 1010.45 | -9 | 594.595 | 321.05 | 378.695 | -9 | 351.7 | 350.334 | 399.36 | 350.334 | -9 | 338.87 | -9 | 387.97 | -49.1 | 3 | questionable/interpolated p |  | 127.8441 | 2.84412;questionable/interpolated p | -9
127.8458 | EQU | 128 | 2012-05-06 | 0.84582 | 2012-05-06 | 20:18 | 35.3643 | -67.8128 | 20.79 | -9 | 1680 | 351.23 | -93.29 | -0.56 | 37.26 | 1013.3 | -2.81 | 1.72 | 161.83 | 114 | 972.04 | 9.9 | 9.9 | 9.85 | 0.63 | 5.87 | 25.25 | 20.6667 | 36.5271 | 20.6274 | 1004.72 | 17.7 | 20.5944 | 0.196 | 5.77 | 1010.49 | -9 | 594.595 | 321.05 | 378.695 | -9 | 351.23 | 349.864 | 399.36 | 349.864 | -9 | 336.67 | -9 | 388.04 | -51.37 | 2 |  |  | 127.8459 | 2.8459 | -9
127.8476 | EQU-DRAIN | 0 | 2012-05-06 | 0.84756 | 2012-05-06 | 20:21 | 35.3554 | -67.8024 | 20.73 | -9 | 1681 | 351.52 | -92.92 | -0.56 | 37.26 | 1013.2 | -2.83 | 1.68 | 161.91 | 114 | 972.04 | 9.89 | 9.9 | 9.85 | 0.64 | 5.94 | 25.19 | 20.6937 | 36.526 | 20.5827 | 1004.74 | 17.7 | 20.6211 | 0.109 | 5.63 | 1010.37 | -9 | 594.595 | 321.05 | 378.695 | -9 | 351.52 | 350.154 | 399.36 | 350.154 | -9 | 338.17 | -9 | 388.03 | -49.86 | 2 |  |  | 127.8476 | 2.8476 | -9
127.8496 | EQU | 128 | 2012-05-06 | 0.84956 | 2012-05-06 | 20:23 | 35.3453 | -67.7903 | 20.94 | -9 | 1684.6 | 352.38 | -92.42 | -0.56 | 37.26 | 1013.1 | -2.55 | 1.68 | 163.51 | 114 | 972.04 | 9.89 | 9.9 | 9.85 | 0.63 | 6.06 | 25.25 | 20.9202 | 36.5316 | 20.8343 | 1004.82 | 17.7 | 20.5862 | 0.354 | 5.73 | 1010.55 | -9 | 594.596 | 321.05 | 378.695 | -9 | 352.38 | 351.015 | 399.36 | 351.015 | -9 | 335.47 | -9 | 388.09 | -52.62 | 2 |  |  | 127.8496 | 2.8496 | -9
127.8513 | EQU | 0 | 2012-05-06 | 0.85131 | 2012-05-06 | 20:26 | 35.3366 | -67.7798 | 20.98 | -9 | 1687.5 | 352.92 | -92.46 | -0.56 | 37.26 | 1013.4 | -2.65 | 1.73 | 165.9 | 114 | 972.04 | 9.89 | 9.9 | 9.85 | 0.63 | 6 | 25.25 | 20.9716 | 36.5124 | 20.8692 | 1004.81 | 17.5 | 20.8063 | 0.174 | 5.94 | 1010.75 | -9 | 594.596 | 321.05 | 378.695 | -9 | 352.92 | 351.556 | 399.37 | 351.556 | -9 | 338.61 | -9 | 387.96 | -49.36 | 2 |  |  | 127.8514 | 2.8514 | -9
127.8531 | EQU | 0 | 2012-05-06 | 0.85306 | 2012-05-06 | 20:28 | 35.3277 | -67.7693 | 20.9 | -9 | 1688 | 353.07 | -92.83 | -0.56 | 37.26 | 1013.3 | -2.68 | 1.67 | 165.21 | 114 | 972.04 | 9.89 | 9.9 | 9.85 | 0.63 | 5.87 | 25.31 | 20.8076 | 36.5141 | 20.7205 | 1004.91 | 17.8 | 20.8646 | 0.035 | 5.71 | 1010.62 | -9 | 594.596 | 321.05 | 378.695 | -9 | 353.07 | 351.707 | 399.37 | 351.707 | -9 | 340.73 | -9 | 387.97 | -47.24 | 2 |  |  | 127.8531 | 2.8531 | -9
127.8548 | EQU | 128 | 2012-05-06 | 0.8548 | 2012-05-06 | 20:31 | 35.3188 | -67.7587 | 20.91 | -9 | 1684.8 | 352.41 | -93.08 | -0.56 | 37.26 | 1013.1 | -2.77 | 1.68 | 165.64 | 114 | 972.04 | 9.89 | 9.9 | 9.85 | 0.63 | 5.87 | 25.25 | 21.1126 | 36.5031 | 21.0946 | 1004.83 | 17.7 | 20.7395 | 0.171 | 5.5 | 1010.33 | -9 | 594.596 | 321.05 | 378.695 | -9 | 352.41 | 351.046 | 399.37 | 351.046 | -9 | 338.05 | -9 | 388.01 | -49.96 | 2 |  |  | 127.8549 | 2.8549 | -9
127.8566 | EQU | 0 | 2012-05-06 | 0.85656 | 2012-05-06 | 20:34 | 35.31 | -67.7481 | 21.15 | -9 | 1685.1 | 352.48 | -92.71 | -0.56 | 37.26 | 1013.1 | -2.71 | 1.73 | 166.5 | 114 | 972.04 | 9.89 | 9.9 | 9.85 | 0.63 | 5.87 | 25.31 | 20.934 | 36.4885 | 20.8994 | 1004.77 | 17.5 | 21.0492 | 0.101 | 5.62 | 1010.39 | -9 | 594.596 | 321.05 | 378.694 | -9 | 352.48 | 351.116 | 399.37 | 351.116 | -9 | 339.02 | -9 | 387.81 | -48.79 | 2 |  |  | 127.8566 | 2.8566 | -9
127.8583 | EQU | 0 | 2012-05-06 | 0.85831 | 2012-05-06 | 20:36 | 35.3013 | -67.7376 | 21.19 | -9 | 1682.7 | 351.96 | -92.58 | -0.56 | 37.26 | 1013.1 | -2.78 | 1.75 | 163.26 | 114 | 972.04 | 9.89 | 9.9 | 9.85 | 0.63 | 5.94 | 25.31 | 21.1011 | 36.5012 | 21.0145 | 1004.77 | 17.5 | 20.924 | 0.266 | 5.55 | 1010.32 | -9 | 594.596 | 321.05 | 378.694 | -9 | 351.96 | 350.595 | 399.38 | 350.595 | -9 | 336.11 | -9 | 387.89 | -51.77 | 2 |  |  | 127.8584 | 2.8584 | -9
127.8601 | EQU | 128 | 2012-05-06 | 0.86006 | 2012-05-06 | 20:39 | 35.2926 | -67.7272 | 21.29 | -9 | 1683.2 | 352.08 | -93.08 | -0.56 | 37.26 | 1013.1 | -2.74 | 1.66 | 164.53 | 114 | 972.04 | 9.89 | 9.9 | 9.85 | 0.63 | 5.81 | 25.31 | 21.3063 | 36.5016 | 21.239 | 1004.78 | 17.4 | 20.9999 | 0.29 | 5.58 | 1010.36 | -9 | 594.596 | 321.05 | 378.694 | -9 | 352.08 | 350.715 | 399.38 | 350.715 | -9 | 335.85 | -9 | 387.85 | -52 | 2 |  |  | 127.8601 | 2.8601 | -9
127.8618 | EQU | 0 | 2012-05-06 | 0.86181 | 2012-05-06 | 20:41 | 35.2839 | -67.7168 | 21.22 | -9 | 1687 | 353 | -93.12 | -0.56 | 37.26 | 1013 | -2.83 | 1.65 | 163.6 | 114 | 972.04 | 9.89 | 9.9 | 9.85 | 0.63 | 5.81 | 25.31 | 21.1591 | 36.4984 | 21.0275 | 1004.78 | 17.5 | 21.2092 | 0.011 | 5.39 | 1010.17 | -9 | 594.597 | 321.05 | 378.694 | -9 | 353 | 351.637 | 399.38 | 351.637 | -9 | 340.7 | -9 | 387.73 | -47.02 | 2 |  |  | 127.8619 | 2.8619 | -9
127.8636 | EQU | 0 | 2012-05-06 | 0.86356 | 2012-05-06 | 20:44 | 35.2751 | -67.7064 | 21.27 | -9 | 1686.5 | 352.8 | -93.08 | -0.56 | 37.26 | 1013.1 | -2.9 | 1.7 | 165.04 | 114 | 972.04 | 9.89 | 9.9 | 9.85 | 0.63 | 5.87 | 25.31 | 21.2468 | 36.486 | 21.1342 | 1004.84 | 17.5 | 21.0545 | 0.215 | 5.36 | 1010.2 | -9 | 594.597 | 321.05 | 378.694 | -9 | 352.8 | 351.437 | 399.38 | 351.437 | -9 | 337.56 | -9 | 387.84 | -50.29 | 2 |  |  | 127.8636 | 2.8636 | -9
127.8653 | EQU | 0 | 2012-05-06 | 0.86531 | 2012-05-06 | 20:46 | 35.2662 | -67.6958 | 21.23 | -9 | 1685.6 | 352.62 | -92.87 | -0.56 | 37.26 | 1013.1 | -2.84 | 1.66 | 167.44 | 114 | 972.1 | 9.89 | 9.9 | 9.85 | 0.63 | 5.81 | 25.31 | 21.2306 | 36.4863 | 21.0901 | 1004.8 | 17.6 | 21.1213 | 0.109 | 5.46 | 1010.26 | -9 | 594.597 | 321.05 | 378.694 | -9 | 352.62 | 351.256 | 399.39 | 351.256 | -9 | 338.95 | -9 | 387.79 | -48.84 | 2 |  |  | 127.8654 | 2.8654 | -9
127.8671 | EQU | 0 | 2012-05-06 | 0.86706 | 2012-05-06 | 20:49 | 35.2573 | -67.6855 | 21.21 | -9 | 1682.9 | 352.1 | -92.79 | -0.56 | 37.26 | 1012.9 | -2.77 | 1.67 | 165.47 | 114 | 972.08 | 9.89 | 9.9 | 9.85 | 0.63 | 5.87 | 25.25 | 21.1785 | 36.4849 | 21.1176 | 1004.76 | 17.5 | 21.0957 | 0.114 | 5.37 | 1010.13 | -9 | 594.597 | 321.05 | 378.694 | -9 | 352.1 | 350.736 | 399.39 | 350.736 | -9 | 338.34 | -9 | 387.79 | -49.46 | 2 |  |  | 127.8671 | 2.8671 | -9
127.8688 | EQU | 0 | 2012-05-06 | 0.86881 | 2012-05-06 | 20:51 | 35.2483 | -67.6751 | 21.3 | -9 | 1681.8 | 351.8 | -93.21 | -0.56 | 37.26 | 1013 | -2.9 | 1.66 | 168.13 | 114 | 972.08 | 9.89 | 9.9 | 9.85 | 0.63 | 5.81 | 25.37 | 21.3018 | 36.4886 | 21.2347 | 1004.85 | 17.7 | 21.1141 | 0.186 | 5.25 | 1010.1 | -9 | 594.597 | 321.05 | 378.693 | -9 | 351.8 | 350.435 | 399.39 | 350.435 | -9 | 336.97 | -9 | 387.82 | -50.85 | 2 |  |  | 127.8689 | 2.8689 | -9
127.8706 | EQU | 0 | 2012-05-06 | 0.87056 | 2012-05-06 | 20:54 | 35.2392 | -67.6647 | 21.33 | -9 | 1683.9 | 352.24 | -93.08 | -0.56 | 37.27 | 1013.1 | -2.88 | 1.68 | 165.9 | 114 | 972.17 | 9.89 | 9.9 | 9.85 | 0.63 | 5.81 | 25.31 | 21.2171 | 36.4912 | 21.1689 | 1004.83 | 17.9 | 21.2192 | 0.111 | 5.39 | 1010.22 | -9 | 594.597 | 321.05 | 378.693 | -9 | 352.24 | 350.876 | 399.39 | 350.876 | -9 | 338.49 | -9 | 387.75 | -49.26 | 2 |  |  | 127.8706 | 2.8706 | -9
127.8723 | EQU | 128 | 2012-05-06 | 0.87231 | 2012-05-06 | 20:56 | 35.2301 | -67.6542 | 21.35 | -9 | 1684.2 | 352.35 | -92.83 | -0.56 | 37.28 | 1013 | -2.91 | 1.74 | 164.45 | 114 | 972.21 | 9.89 | 9.9 | 9.85 | 0.63 | 5.81 | 25.31 | 21.3246 | 36.4889 | 21.2485 | 1004.84 | 17.8 | 21.1769 | 0.173 | 5.25 | 1010.09 | -9 | 594.597 | 321.05 | 378.693 | -9 | 352.35 | 350.986 | 399.39 | 350.986 | -9 | 337.65 | -9 | 387.78 | -50.13 | 2 |  |  | 127.8724 | 2.8724 | -9
127.8741 | EQU | 0 | 2012-05-06 | 0.87406 | 2012-05-06 | 20:59 | 35.221 | -67.6438 | 21.32 | -9 | 1686.3 | 352.79 | -92.71 | -0.56 | 37.28 | 1013.1 | -3 | 1.71 | 163.68 | 114 | 972.19 | 9.89 | 9.9 | 9.85 | 0.63 | 5.87 | 25.31 | 21.24 | 36.485 | 21.1525 | 1004.9 | 17.8 | 21.2384 | 0.082 | 5.2 | 1010.1 | -9 | 594.598 | 321.05 | 378.693 | -9 | 352.79 | 351.427 | 399.4 | 351.427 | -9 | 339.41 | -9 | 387.77 | -48.37 | 2 |  |  | 127.8741 | 2.8741 | -9
127.8758 | EQU | 0 | 2012-05-06 | 0.87581 | 2012-05-06 | 21:01 | 35.2119 | -67.6335 | 21.27 | -9 | 1685.3 | 352.54 | -92.5 | -0.56 | 37.28 | 1013.1 | -2.85 | 1.66 | 163.6 | 114 | 972.23 | 9.89 | 9.9 | 9.85 | 0.63 | 5.87 | 25.31 | 21.1861 | 36.4809 | 21.122 | 1004.86 | 17.7 | 21.1647 | 0.105 | 5.39 | 1010.25 | -9 | 594.598 | 321.05 | 378.693 | -9 | 352.54 | 351.177 | 399.4 | 351.177 | -9 | 338.9 | -9 | 387.8 | -48.9 | 2 |  |  | 127.8759 | 2.8759 | -9
127.8776 | EQU | 128 | 2012-05-06 | 0.87756 | 2012-05-06 | 21:04 | 35.2028 | -67.6232 | 21.29 | -9 | 1684.2 | 352.34 | -92.92 | -0.56 | 37.28 | 1013 | -2.98 | 1.69 | 164.53 | 114 | 972.25 | 9.89 | 9.9 | 9.85 | 0.63 | 5.87 | 25.25 | 21.2349 | 36.4906 | 21.158 | 1004.81 | 17.7 | 21.1259 | 0.164 | 5.21 | 1010.02 | -9 | 594.598 | 321.05 | 378.693 | -9 | 352.34 | 350.976 | 399.4 | 350.976 | -9 | 337.78 | -9 | 387.81 | -50.03 | 2 |  |  | 127.8776 | 2.8776 | -9
127.8793 | EQU | 0 | 2012-05-06 | 0.87932 | 2012-05-06 | 21:06 | 35.1936 | -67.6128 | 21.27 | -9 | 1683.9 | 352.09 | -92.92 | -0.56 | 37.29 | 1013.4 | -3.12 | 1.73 | 166.75 | 114 | 972.32 | 9.9 | 9.9 | 9.85 | 0.63 | 5.81 | 25.31 | 21.1801 | 36.4873 | 21.1103 | 1004.76 | 17.8 | 21.1536 | 0.116 | 5.52 | 1010.28 | -9 | 594.598 | 321.05 | 378.692 | -9 | 352.09 | 350.726 | 399.4 | 350.726 | -9 | 338.32 | -9 | 387.78 | -49.46 | 2 |  |  | 127.8794 | 2.8794 | -9
127.8811 | EQU | 0 | 2012-05-06 | 0.88106 | 2012-05-06 | 21:09 | 35.1845 | -67.6025 | 21.2 | -9 | 1681.3 | 351.7 | -92.67 | -0.56 | 37.29 | 1013.1 | -2.93 | 1.69 | 166.58 | 114 | 972.34 | 9.89 | 9.9 | 9.85 | 0.63 | 5.81 | 25.31 | 21.1215 | 36.4804 | 21.0454 | 1004.66 | 17.8 | 21.1166 | 0.083 | 5.51 | 1010.17 | -9 | 594.598 | 321.05 | 378.692 | -9 | 351.7 | 350.336 | 399.41 | 350.336 | -9 | 338.41 | -9 | 387.76 | -49.35 | 2 |  |  | 127.8811 | 2.8811 | -9
127.8828 | EQU | 0 | 2012-05-06 | 0.88281 | 2012-05-06 | 21:11 | 35.1753 | -67.5922 | 21.21 | -9 | 1678.6 | 351.12 | -93.08 | -0.56 | 37.29 | 1012.9 | -3.02 | 1.63 | 165.55 | 114 | 972.34 | 9.89 | 9.9 | 9.85 | 0.63 | 5.75 | 25.31 | 21.1613 | 36.4912 | 21.1039 | 1004.63 | 17.8 | 21.0537 | 0.156 | 5.25 | 1009.88 | -9 | 594.598 | 321.05 | 378.692 | -9 | 351.12 | 349.755 | 399.41 | 349.755 | -9 | 336.71 | -9 | 387.79 | -51.08 | 2 |  |  | 127.8829 | 2.8829 | -9
127.8846 | EQU | 0 | 2012-05-06 | 0.88456 | 2012-05-06 | 21:14 | 35.1661 | -67.5819 | 21.22 | -9 | 1678.3 | 350.98 | -92.92 | -0.56 | 37.29 | 1013.1 | -2.98 | 1.69 | 166.33 | 114 | 972.34 | 9.9 | 9.9 | 9.85 | 0.63 | 5.75 | 25.31 | 21.1031 | 36.4768 | 21.0252 | 1004.65 | 17.8 | 21.0965 | 0.123 | 5.47 | 1010.12 | -9 | 594.599 | 321.05 | 378.692 | -9 | 350.98 | 349.615 | 399.41 | 349.615 | -9 | 337.12 | -9 | 387.77 | -50.66 | 2 |  |  | 127.8846 | 2.8846 | -9
127.8863 | EQU | 0 | 2012-05-06 | 0.88632 | 2012-05-06 | 21:16 | 35.1568 | -67.5715 | 21.17 | -9 | 1675.7 | 350.47 | -93.21 | -0.56 | 37.31 | 1013 | -3.06 | 1.71 | 163.85 | 114 | 972.36 | 9.89 | 9.9 | 9.85 | 0.63 | 5.81 | 25.31 | 21.1291 | 36.4878 | 21.0788 | 1004.66 | 17.9 | 21.0347 | 0.135 | 5.28 | 1009.94 | -9 | 594.599 | 321.05 | 378.692 | -9 | 350.47 | 349.104 | 399.41 | 349.104 | -9 | 336.42 | -9 | 387.81 | -51.4 | 2 |  |  | 127.8864 | 2.8864 | -9
127.8881 | EQU | 0 | 2012-05-06 | 0.88807 | 2012-05-06 | 21:19 | 35.1475 | -67.5613 | 21.18 | -9 | 1675.3 | 350.36 | -93 | -0.56 | 37.3 | 1013 | -3.11 | 1.79 | 163.17 | 114 | 972.36 | 9.89 | 9.9 | 9.85 | 0.63 | 5.81 | 25.31 | 21.1146 | 36.4851 | 21.0564 | 1004.66 | 17.9 | 21.072 | 0.108 | 5.23 | 1009.89 | -9 | 594.599 | 321.05 | 378.692 | -9 | 350.36 | 348.994 | 399.42 | 348.994 | -9 | 336.68 | -9 | 387.8 | -51.12 | 2 |  |  | 127.8881 | 2.8881 | -9
127.8898 | EQU-DRAIN | 0 | 2012-05-06 | 0.88981 | 2012-05-06 | 21:21 | 35.1382 | -67.551 | 21.17 | -9 | 1674.1 | 350.19 | -92.58 | -0.56 | 37.31 | 1012.8 | -2.96 | 1.69 | 163.09 | 114 | 972.36 | 9.89 | 9.9 | 9.85 | 0.63 | 5.75 | 25.31 | 21.1235 | 36.4839 | 21.0415 | 1004.59 | 18 | 21.0594 | 0.111 | 5.25 | 1009.84 | -9 | 594.599 | 321.05 | 378.692 | -9 | 350.19 | 348.824 | 399.42 | 348.824 | -9 | 336.47 | -9 | 387.78 | -51.31 | 2 |  |  | 127.8899 | 2.8899 | -9
127.8918 | EQU | 128 | 2012-05-06 | 0.89182 | 2012-05-06 | 21:24 | 35.1275 | -67.5392 | 21.19 | -9 | 1674.5 | 350.21 | -92.71 | -0.56 | 37.31 | 1013 | -2.91 | 1.7 | 166.33 | 114 | 972.34 | 9.89 | 9.9 | 9.85 | 0.63 | 5.87 | 25.37 | 21.1791 | 36.4813 | 21.0732 | 1004.65 | 17.9 | 21.0421 | 0.148 | 5.44 | 1010.09 | -9 | 594.599 | 321.05 | 378.691 | -9 | 350.21 | 348.844 | 399.42 | 348.844 | -9 | 336.03 | -9 | 387.81 | -51.78 | 2 |  |  | 127.8919 | 2.8919 | -9
127.8936 | EQU | 0 | 2012-05-06 | 0.89355 | 2012-05-06 | 21:27 | 35.1184 | -67.5291 | 21.2 | -9 | 1675.7 | 350.38 | -92.37 | -0.56 | 37.31 | 1013.2 | -2.87 | 1.7 | 163.6 | 114 | 972.36 | 9.89 | 9.9 | 9.85 | 0.63 | 5.81 | 25.31 | 21.2044 | 36.4885 | 21.1295 | 1004.77 | 17.8 | 21.0694 | 0.131 | 5.56 | 1010.33 | -9 | 594.599 | 321.05 | 378.691 | -9 | 350.38 | 349.014 | 399.42 | 349.014 | -9 | 336.52 | -9 | 387.85 | -51.33 | 2 |  |  | 127.8936 | 2.8936 | -9
127.8953 | EQU | 0 | 2012-05-06 | 0.89531 | 2012-05-06 | 21:29 | 35.1091 | -67.5188 | 21.24 | -9 | 1677.3 | 350.69 | -92.54 | -0.56 | 37.32 | 1013.3 | -2.94 | 1.69 | 166.5 | 114 | 972.36 | 9.89 | 9.9 | 9.85 | 0.63 | 5.81 | 25.31 | 21.2098 | 36.4924 | 21.1373 | 1004.78 | 17.8 | 21.1226 | 0.117 | 5.58 | 1010.36 | -9 | 594.599 | 321.05 | 378.691 | -9 | 350.69 | 349.325 | 399.43 | 349.325 | -9 | 337 | -9 | 387.82 | -50.83 | 2 |  |  | 127.8954 | 2.8954 | -9
127.8971 | EQU | 0 | 2012-05-06 | 0.89706 | 2012-05-06 | 21:32 | 35.0999 | -67.5086 | 21.3 | -9 | 1678.3 | 350.96 | -92.67 | -0.56 | 37.32 | 1013.2 | -3.03 | 1.75 | 160.82 | 114 | 972.36 | 9.89 | 9.9 | 9.85 | 0.63 | 5.87 | 25.37 | 21.2701 | 36.4895 | 21.1878 | 1004.7 | 17.8 | 21.1363 | 0.164 | 5.47 | 1010.17 | -9 | 594.6 | 321.05 | 378.691 | -9 | 350.96 | 349.595 | 399.43 | 349.595 | -9 | 336.5 | -9 | 387.79 | -51.28 | 2 |  |  | 127.8971 | 2.8971 | -9
127.8988 | EQU | 0 | 2012-05-06 | 0.89881 | 2012-05-06 | 21:34 | 35.0907 | -67.4983 | 21.3 | -9 | 1680.2 | 351.51 | -92.33 | -0.56 | 37.32 | 1013 | -3.01 | 1.75 | 163.43 | 114 | 972.36 | 9.89 | 9.9 | 9.85 | 0.63 | 5.94 | 25.37 | 21.2231 | 36.4825 | 21.1506 | 1004.64 | 17.8 | 21.1814 | 0.119 | 5.35 | 1009.99 | -9 | 594.6 | 321.05 | 378.691 | -9 | 351.51 | 350.146 | 399.43 | 350.146 | -9 | 337.61 | -9 | 387.74 | -50.12 | 2 |  |  | 127.8989 | 2.8989 | -9
127.9019 | STD2 | 128 | 2012-05-06 | 0.90192 | 2012-05-06 | 21:39 | 35.0747 | -67.48 | 21.2 | 593.64 | 2621.2 | 594.6 | -173.83 | -1.08 | 37.32 | 1012.7 | -2.67 | 1.68 | 66.02 | 114 | 972.36 | 9.89 | 9.9 | 9.85 | 0.63 | 5.75 | 25.5 | 21.1458 | 36.5257 | 21.0689 | 1004.63 | 17.6 | 21.1207 | 0.079 | 5.4 | 1010.03 | 0.96 | -9 | -9 | -9 | -9 | 594.6 | -9 | -9 | -9 | -9 | -9 | -9 | -9 | -9 | 2 |  |  | 127.902 | 2.902 | -9
127.905 | STD3 | 128 | 2012-05-06 | 0.90502 | 2012-05-06 | 21:43 | 35.0589 | -67.4617 | 21.18 | 319.82 | 1543.1 | 321.05 | -183.66 | -1.15 | 37.33 | 1012.9 | -2.53 | 1.71 | 64.03 | 114 | 972.36 | 9.89 | 9.9 | 9.85 | 0.63 | 5.81 | 25.44 | 21.1569 | 36.5154 | 21.1203 | 1004.7 | 17.6 | 21.0876 | 0.092 | 5.67 | 1010.37 | 1.23 | -9 | -9 | -9 | -9 | 321.05 | -9 | -9 | -9 | -9 | -9 | -9 | -9 | -9 | 2 |  |  | 127.9051 | 2.9051 | -9
127.9081 | STD4 | 128 | 2012-05-06 | 0.90812 | 2012-05-06 | 21:48 | 35.0432 | -67.4435 | 21.28 | 377.14 | 1799.3 | 378.69 | -188.7 | -1.18 | 37.34 | 1013 | -2.31 | 1.72 | 65.29 | 114 | 972.36 | 9.89 | 9.9 | 9.85 | 0.63 | 5.94 | 25.37 | 21.2422 | 36.5214 | 21.1353 | 1004.66 | 17.5 | 21.1258 | 0.154 | 6.03 | 1010.69 | 1.55 | -9 | -9 | -9 | -9 | 378.69 | -9 | -9 | -9 | -9 | -9 | -9 | -9 | -9 | 2 |  |  | 127.9082 | 2.9082 | -9
127.9112 | ATM | 0 | 2012-05-06 | 0.91123 | 2012-05-06 | 21:52 | 35.0272 | -67.4255 | 21.21 | -9 | 1889.4 | 400.59 | 32.21 | 0.19 | 37.35 | 1012.8 | -2.18 | 1.7 | 54.8 | 114 | 972.36 | 9.89 | 9.9 | 9.85 | 0.63 | 5.81 | 25.37 | 21.1361 | 36.5281 | 21.0648 | 1004.59 | 17.6 | 21.1097 | 0.1 | 6.03 | 1010.62 | -9 | 594.587 | 321.036 | 378.687 | -9 | 400.59 | 399.308 | -9 | -9 | 399.308 | -9 | 387.64 | -9 | -9 | 2 |  |  | 127.9113 | 2.9113 | -9
127.9126 | ATM | 128 | 2012-05-06 | 0.91259 | 2012-05-06 | 21:54 | 35.0201 | -67.4174 | 21 | -9 | 1890.1 | 400.65 | 41.17 | 0.24 | 37.35 | 1013 | -2.1 | 1.67 | 54.8 | 114 | 972.36 | 9.89 | 9.9 | 9.85 | 0.63 | 6.06 | 25.37 | 21.1901 | 36.4939 | 21.12 | 1004.6 | 17.6 | 21.0783 | -0.078 | 6.3 | 1010.9 | -9 | 594.585 | 321.033 | 378.685 | -9 | 400.65 | 399.37 | -9 | -9 | 399.37 | -9 | 387.72 | -9 | -9 | 2 |  |  | 127.9127 | 2.9127 | -9
127.914 | ATM | 0 | 2012-05-06 | 0.91397 | 2012-05-06 | 21:56 | 35.0132 | -67.4094 | 21.24 | -9 | 1890 | 400.77 | 47.17 | 0.28 | 37.35 | 1012.8 | -2.01 | 1.7 | 55.18 | 114 | 972.36 | 9.89 | 9.9 | 9.85 | 0.63 | 5.75 | 25.44 | 21.1465 | 36.4862 | 21.065 | 1004.45 | 17.4 | 21.0959 | 0.144 | 6.34 | 1010.79 | -9 | 594.583 | 321.03 | 378.684 | -9 | 400.77 | 399.493 | -9 | -9 | 399.493 | -9 | 387.77 | -9 | -9 | 2 |  |  | 127.914 | 2.914 | -9
127.9153 | ATM | 0 | 2012-05-06 | 0.91534 | 2012-05-06 | 21:58 | 35.0061 | -67.4013 | 21.18 | -9 | 1889.9 | 400.78 | 53.17 | 0.31 | 37.36 | 1012.7 | -1.94 | 1.64 | 55.09 | 114 | 972.36 | 9.89 | 9.9 | 9.85 | 0.63 | 6.12 | 25.44 | 21.1194 | 36.4759 | 21.0436 | 1004.51 | 17.6 | 21.0888 | 0.091 | 6.25 | 1010.76 | -9 | 594.581 | 321.027 | 378.682 | -9 | 400.78 | 399.505 | -9 | -9 | 399.505 | -9 | 387.81 | -9 | -9 | 2 |  |  | 127.9154 | 2.9154 | -9
127.9167 | ATM | 0 | 2012-05-06 | 0.9167 | 2012-05-06 | 22:00 | 34.9992 | -67.3933 | 21.18 | -9 | 1889.7 | 400.85 | 60.79 | 0.36 | 37.36 | 1012.6 | -2.09 | 1.75 | 54.97 | 114 | 972.36 | 9.89 | 9.9 | 9.85 | 0.63 | 5.81 | 25.44 | 21.1201 | 36.4839 | 21.0569 | 1004.5 | 17.5 | 21.0531 | 0.127 | 6.01 | 1010.51 | -9 | 594.579 | 321.024 | 378.681 | -9 | 400.85 | 399.577 | -9 | -9 | 399.577 | -9 | 387.9 | -9 | -9 | 2 |  |  | 127.9168 | 2.9168 | -9
127.9201 | EQU | 0 | 2012-05-06 | 0.92012 | 2012-05-06 | 22:05 | 34.9817 | -67.3734 | 21.18 | -9 | 1683.3 | 352.4 | -71.96 | -0.43 | 37.36 | 1012.8 | -2.35 | 1.67 | 166.58 | 113 | 972.36 | 9.89 | 9.9 | 9.85 | 0.63 | 5.81 | 25.37 | 21.1282 | 36.4787 | 21.051 | 1004.46 | 17.6 | 21.0544 | 0.126 | 5.99 | 1010.45 | -9 | 594.574 | 321.016 | 378.677 | -9 | 352.4 | 351.062 | 399.45 | 351.062 | -9 | 338.61 | -9 | 387.76 | -49.14 | 2 |  |  | 127.9202 | 2.9202 | -9
127.9219 | EQU | 0 | 2012-05-06 | 0.92186 | 2012-05-06 | 22:08 | 34.9727 | -67.363 | 21.2 | -9 | 1680.8 | 351.84 | -80.96 | -0.48 | 37.37 | 1012.7 | -2.2 | 1.7 | 167.44 | 113 | 972.36 | 9.89 | 9.9 | 9.85 | 0.63 | 5.81 | 25.37 | 21.2093 | 36.4771 | 21.1483 | 1004.42 | 17.6 | 21.0514 | 0.149 | 6.08 | 1010.5 | -9 | 594.572 | 321.012 | 378.675 | -9 | 351.84 | 350.504 | 399.45 | 350.504 | -9 | 337.75 | -9 | 387.74 | -49.99 | 2 |  |  | 127.9219 | 2.9219 | -9
127.9236 | EQU | 0 | 2012-05-06 | 0.92362 | 2012-05-06 | 22:10 | 34.9637 | -67.3528 | 21.27 | -9 | 1680.2 | 351.77 | -85.79 | -0.51 | 37.37 | 1012.5 | -2.37 | 1.7 | 167.01 | 113 | 972.36 | 9.89 | 9.9 | 9.85 | 0.63 | 5.81 | 25.44 | 21.1842 | 36.4703 | 21.0971 | 1004.27 | 17.6 | 21.136 | 0.134 | 5.86 | 1010.13 | -9 | 594.569 | 321.008 | 378.673 | -9 | 351.77 | 350.437 | 399.45 | 350.437 | -9 | 337.74 | -9 | 387.63 | -49.9 | 2 |  |  | 127.9237 | 2.9237 | -9
127.9254 | EQU | 0 | 2012-05-06 | 0.92537 | 2012-05-06 | 22:13 | 34.9545 | -67.3424 | 21.19 | -9 | 1679.2 | 351.56 | -87.79 | -0.53 | 37.38 | 1012.5 | -2.47 | 1.72 | 163.17 | 113 | 972.36 | 9.89 | 9.9 | 9.85 | 0.63 | 5.81 | 25.44 | 21.097 | 36.4782 | 21.0122 | 1004.27 | 17.8 | 21.1033 | 0.087 | 5.76 | 1010.03 | -9 | 594.567 | 321.004 | 378.671 | -9 | 351.56 | 350.23 | 399.44 | 350.23 | -9 | 338.22 | -9 | 387.65 | -49.43 | 2 |  |  | 127.9254 | 2.9254 | -9
127.9271 | EQU | 0 | 2012-05-06 | 0.92713 | 2012-05-06 | 22:15 | 34.9453 | -67.3322 | 21.12 | -9 | 1677 | 351.05 | -89.5 | -0.54 | 37.37 | 1012.6 | -2.53 | 1.63 | 163.17 | 113 | 972.36 | 9.89 | 9.9 | 9.85 | 0.63 | 5.87 | 25.44 | 21.0494 | 36.5109 | 20.9917 | 1004.12 | 17.8 | 21.0229 | 0.097 | 5.95 | 1010.07 | -9 | 594.564 | 321 | 378.67 | -9 | 351.05 | 349.722 | 399.44 | 349.722 | -9 | 337.63 | -9 | 387.64 | -50.01 | 2 |  |  | 127.9272 | 2.9272 | -9
127.9289 | EQU | 0 | 2012-05-06 | 0.92888 | 2012-05-06 | 22:18 | 34.9361 | -67.3217 | 20.97 | -9 | 1680.5 | 351.85 | -90.54 | -0.54 | 37.39 | 1012.6 | -2.55 | 1.71 | 161.74 | 113 | 972.36 | 9.9 | 9.9 | 9.85 | 0.63 | 5.87 | 25.44 | 20.8719 | 36.6039 | 20.8137 | 1004.21 | 17.9 | 20.9942 | -0.024 | 5.84 | 1010.05 | -9 | 594.562 | 320.997 | 378.668 | -9 | 351.85 | 350.526 | 399.44 | 350.526 | -9 | 340.22 | -9 | 387.69 | -47.47 | 2 |  |  | 127.929 | 2.9289 | -9
127.9306 | EQU-DRAIN | 0 | 2012-05-06 | 0.93063 | 2012-05-06 | 22:20 | 34.9271 | -67.3113 | 20.98 | -9 | 1688.8 | 353.82 | -90.62 | -0.55 | 37.39 | 1012.3 | -2.56 | 1.73 | 162.84 | 113 | 972.36 | 9.89 | 9.9 | 9.85 | 0.63 | 5.87 | 25.44 | 20.9655 | 36.6352 | 20.8874 | 1003.79 | 17.9 | 20.8382 | 0.142 | 5.95 | 1009.74 | -9 | 594.56 | 320.993 | 378.666 | -9 | 353.82 | 352.502 | 399.44 | 352.502 | -9 | 339.63 | -9 | 387.61 | -47.98 | 2 |  |  | 127.9307 | 2.9307 | -9
127.9326 | EQU | 0 | 2012-05-06 | 0.93262 | 2012-05-06 | 22:23 | 34.9167 | -67.2993 | 21.02 | -9 | 1703.7 | 357.16 | -90.54 | -0.54 | 37.39 | 1012.4 | -2.42 | 1.71 | 162.33 | 113 | 972.36 | 9.9 | 9.9 | 9.85 | 0.63 | 6.06 | 25.5 | 20.9471 | 36.6403 | 20.8822 | 1004.3 | 17.8 | 20.8873 | 0.133 | 5.68 | 1009.98 | -9 | 594.557 | 320.988 | 378.664 | -9 | 357.16 | 355.85 | 399.44 | 355.85 | -9 | 343.05 | -9 | 387.78 | -44.74 | 2 |  |  | 127.9327 | 2.9327 | -9
127.9344 | EQU | 0 | 2012-05-06 | 0.93437 | 2012-05-06 | 22:26 | 34.9076 | -67.289 | 20.98 | -9 | 1711.1 | 358.64 | -90.62 | -0.54 | 37.39 | 1012.9 | -2.32 | 1.64 | 162.41 | 113 | 972.36 | 9.89 | 9.9 | 9.85 | 0.63 | 6.06 | 25.44 | 20.9172 | 36.643 | 20.7973 | 1004.24 | 17.9 | 20.8828 | 0.097 | 6.34 | 1010.58 | -9 | 594.554 | 320.984 | 378.662 | -9 | 358.64 | 357.336 | 399.44 | 357.336 | -9 | 345.23 | -9 | 387.76 | -42.53 | 2 |  |  | 127.9344 | 2.9344 | -9
127.9361 | EQU | 0 | 2012-05-06 | 0.93612 | 2012-05-06 | 22:28 | 34.8986 | -67.2785 | 20.97 | -9 | 1713.3 | 359.27 | -91.04 | -0.55 | 37.4 | 1012.6 | -2.44 | 1.67 | 160.82 | 113 | 972.36 | 9.89 | 9.9 | 9.85 | 0.63 | 6 | 25.5 | 20.873 | 36.6391 | 20.7797 | 1004.32 | 17.8 | 20.8081 | 0.162 | 5.84 | 1010.16 | -9 | 594.552 | 320.98 | 378.66 | -9 | 359.27 | 357.969 | 399.44 | 357.969 | -9 | 344.75 | -9 | 387.84 | -43.08 | 2 |  |  | 127.9362 | 2.9362 | -9
127.9379 | EQU | 0 | 2012-05-06 | 0.93787 | 2012-05-06 | 22:31 | 34.8896 | -67.2681 | 20.94 | -9 | 1713.8 | 359.35 | -91.37 | -0.55 | 37.4 | 1012.7 | -2.41 | 1.62 | 165.64 | 113 | 972.36 | 9.89 | 9.9 | 9.85 | 0.63 | 5.87 | 25.44 | 20.8922 | 36.634 | 20.7715 | 1004.43 | 17.7 | 20.7819 | 0.158 | 5.86 | 1010.29 | -9 | 594.549 | 320.976 | 378.658 | -9 | 359.35 | 358.053 | 399.44 | 358.053 | -9 | 344.95 | -9 | 387.89 | -42.94 | 2 |  |  | 127.9379 | 2.9379 | -9
127.9396 | EQU | 0 | 2012-05-06 | 0.93962 | 2012-05-06 | 22:33 | 34.8805 | -67.2577 | 20.95 | -9 | 1714.5 | 359.48 | -91.42 | -0.55 | 37.4 | 1012.8 | -2.47 | 1.67 | 163.17 | 113 | 972.36 | 9.9 | 9.9 | 9.85 | 0.63 | 5.87 | 25.56 | 20.9244 | 36.6326 | 20.8601 | 1004.5 | 17.8 | 20.7725 | 0.177 | 5.83 | 1010.33 | -9 | 594.547 | 320.973 | 378.656 | -9 | 359.48 | 358.186 | 399.44 | 358.186 | -9 | 344.8 | -9 | 387.93 | -43.12 | 2 |  |  | 127.9397 | 2.9397 | -9
127.9414 | EQU | 128 | 2012-05-06 | 0.94137 | 2012-05-06 | 22:36 | 34.8714 | -67.2472 | 20.99 | -9 | 1715.6 | 359.89 | -91.54 | -0.55 | 37.41 | 1012.5 | -2.44 | 1.7 | 166.24 | 113 | 972.36 | 9.9 | 9.9 | 9.85 | 0.63 | 5.81 | 25.5 | 20.9218 | 36.6318 | 20.8674 | 1004.31 | 17.8 | 20.8494 | 0.141 | 5.75 | 1010.06 | -9 | 594.544 | 320.969 | 378.654 | -9 | 359.89 | 358.599 | 399.44 | 358.599 | -9 | 345.63 | -9 | 387.81 | -42.18 | 2 |  |  | 127.9414 | 2.9414 | -9
127.9431 | EQU | 0 | 2012-05-06 | 0.94311 | 2012-05-06 | 22:38 | 34.8624 | -67.2367 | 21.07 | -9 | 1718.2 | 360.42 | -91.54 | -0.55 | 37.42 | 1012.6 | -2.48 | 1.73 | 164.53 | 113 | 972.36 | 9.89 | 9.9 | 9.85 | 0.63 | 5.81 | 25.56 | 21.0154 | 36.6364 | 20.9515 | 1004.35 | 17.9 | 20.8664 | 0.204 | 5.77 | 1010.12 | -9 | 594.542 | 320.965 | 378.652 | -9 | 360.42 | 359.133 | 399.43 | 359.133 | -9 | 345.2 | -9 | 387.81 | -42.61 | 2 |  |  | 127.9432 | 2.9432 | -9
127.9449 | EQU | 0 | 2012-05-06 | 0.94487 | 2012-05-06 | 22:41 | 34.8533 | -67.2262 | 21.05 | -9 | 1720.5 | 361.01 | -91.5 | -0.55 | 37.42 | 1012.5 | -2.62 | 1.77 | 163.85 | 113 | 972.36 | 9.9 | 9.9 | 9.85 | 0.63 | 5.87 | 25.5 | 21.0069 | 36.6447 | 20.9637 | 1004.59 | 17.9 | 20.9408 | 0.109 | 5.29 | 1009.88 | -9 | 594.539 | 320.961 | 378.65 | -9 | 361.01 | 359.727 | 399.43 | 359.727 | -9 | 347.08 | -9 | 387.86 | -40.78 | 2 |  |  | 127.9449 | 2.9449 | -9
127.9466 | EQU | 128 | 2012-05-06 | 0.94662 | 2012-05-06 | 22:43 | 34.8443 | -67.2157 | 21.11 | -9 | 1722.6 | 361.36 | -91.62 | -0.55 | 37.42 | 1012.8 | -2.63 | 1.74 | 166.67 | 113 | 972.36 | 9.9 | 9.9 | 9.85 | 0.63 | 5.94 | 25.56 | 21.0413 | 36.6466 | 20.9854 | 1004.57 | 17.7 | 20.9622 | 0.148 | 5.6 | 1010.17 | -9 | 594.537 | 320.957 | 378.648 | -9 | 361.36 | 360.08 | 399.43 | 360.08 | -9 | 346.93 | -9 | 387.84 | -40.91 | 2 |  |  | 127.9467 | 2.9467 | -9
127.9484 | EQU | 0 | 2012-05-06 | 0.94838 | 2012-05-06 | 22:46 | 34.8353 | -67.2052 | 21.12 | -9 | 1724.2 | 361.89 | -91.46 | -0.55 | 37.43 | 1012.5 | -2.61 | 1.65 | 165.04 | 113 | 972.36 | 9.9 | 9.9 | 9.85 | 0.63 | 5.87 | 25.44 | 21.0868 | 36.652 | 20.9604 | 1004.25 | 17.8 | 20.9827 | 0.137 | 5.64 | 1009.89 | -9 | 594.534 | 320.953 | 378.647 | -9 | 361.89 | 360.614 | 399.43 | 360.614 | -9 | 347.49 | -9 | 387.7 | -40.21 | 2 |  |  | 127.9484 | 2.9484 | -9
127.9501 | EQU | 0 | 2012-05-06 | 0.95013 | 2012-05-06 | 22:48 | 34.8261 | -67.1949 | 21.13 | -9 | 1725.4 | 362.08 | -91.83 | -0.55 | 37.44 | 1012.6 | -2.57 | 1.61 | 164.87 | 113 | 972.36 | 9.9 | 9.9 | 9.85 | 0.63 | 5.87 | 25.44 | 21.0564 | 36.6581 | 20.9575 | 1004.44 | 17.8 | 20.9634 | 0.167 | 5.59 | 1010.03 | -9 | 594.532 | 320.949 | 378.645 | -9 | 362.08 | 360.807 | 399.43 | 360.807 | -9 | 347.29 | -9 | 387.79 | -40.5 | 2 |  |  | 127.9502 | 2.9502 | -9
127.9519 | EQU | 128 | 2012-05-06 | 0.95188 | 2012-05-06 | 22:51 | 34.8169 | -67.1847 | 21.06 | -9 | 1723.9 | 361.8 | -91.83 | -0.55 | 37.44 | 1012.5 | -2.68 | 1.69 | 168.22 | 113 | 972.36 | 9.89 | 9.9 | 9.85 | 0.63 | 5.87 | 25.5 | 21.0329 | 36.6534 | 20.9417 | 1004.46 | 17.9 | 20.9579 | 0.102 | 5.36 | 1009.82 | -9 | 594.53 | 320.945 | 378.643 | -9 | 361.8 | 360.53 | 399.43 | 360.53 | -9 | 347.93 | -9 | 387.8 | -39.86 | 2 |  |  | 127.9519 | 2.9519 | -9
127.9536 | EQU | 0 | 2012-05-06 | 0.95363 | 2012-05-06 | 22:53 | 34.8078 | -67.1744 | 21.01 | -9 | 1722.3 | 361.4 | -91.71 | -0.55 | 37.44 | 1012.6 | -2.74 | 1.76 | 164.79 | 113 | 972.36 | 9.9 | 9.9 | 9.85 | 0.63 | 5.87 | 25.56 | 20.9526 | 36.6557 | 20.84 | 1004.49 | 17.8 | 20.9437 | 0.066 | 5.37 | 1009.86 | -9 | 594.527 | 320.941 | 378.641 | -9 | 361.4 | 360.132 | 399.43 | 360.132 | -9 | 348.12 | -9 | 387.82 | -39.7 | 2 |  |  | 127.9537 | 2.9537 | -9
127.9554 | EQU | 0 | 2012-05-06 | 0.95537 | 2012-05-06 | 22:56 | 34.7986 | -67.164 | 20.97 | -9 | 1718.7 | 360.51 | -92.12 | -0.55 | 37.44 | 1012.7 | -2.62 | 1.62 | 164.87 | 113 | 972.36 | 9.9 | 9.9 | 9.85 | 0.63 | 5.87 | 25.44 | 20.9036 | 36.634 | 20.8749 | 1004.46 | 17.9 | 20.8529 | 0.117 | 5.62 | 1010.08 | -9 | 594.525 | 320.937 | 378.639 | -9 | 360.51 | 359.244 | 399.43 | 359.244 | -9 | 346.61 | -9 | 387.86 | -41.25 | 2 |  |  | 127.9554 | 2.9554 | -9
127.9571 | EQU | 0 | 2012-05-06 | 0.95713 | 2012-05-06 | 22:58 | 34.7894 | -67.1536 | 20.99 | -9 | 1717.3 | 360.07 | -91.54 | -0.55 | 37.45 | 1013 | -2.8 | 1.71 | 162.75 | 113 | 972.36 | 9.9 | 9.9 | 9.85 | 0.63 | 5.81 | 25.44 | 20.9731 | 36.6097 | 20.9234 | 1004.57 | 17.9 | 20.8705 | 0.119 | 5.63 | 1010.2 | -9 | 594.522 | 320.933 | 378.637 | -9 | 360.07 | 358.806 | 399.43 | 358.806 | -9 | 346.18 | -9 | 387.89 | -41.7 | 2 |  |  | 127.9572 | 2.9572 | -9
127.9589 | EQU | 0 | 2012-05-06 | 0.95888 | 2012-05-06 | 23:01 | 34.7802 | -67.1432 | 21.13 | -9 | 1714.7 | 359.67 | -92.21 | -0.56 | 37.46 | 1012.6 | -2.78 | 1.72 | 164.02 | 113 | 972.36 | 9.9 | 9.9 | 9.85 | 0.63 | 5.75 | 25.44 | 21.1085 | 36.5614 | 20.9933 | 1004.58 | 17.9 | 20.9172 | 0.213 | 5.24 | 1009.82 | -9 | 594.52 | 320.929 | 378.635 | -9 | 359.67 | 358.409 | 399.43 | 358.409 | -9 | 344.23 | -9 | 387.86 | -43.63 | 2 |  |  | 127.9589 | 2.9589 | -9
127.9606 | EQU | 0 | 2012-05-06 | 0.96062 | 2012-05-06 | 23:03 | 34.771 | -67.1327 | 21.12 | -9 | 1711.9 | 358.95 | -92.37 | -0.56 | 37.46 | 1012.8 | -2.68 | 1.72 | 165.38 | 113 | 972.36 | 9.89 | 9.9 | 9.85 | 0.63 | 5.75 | 25.44 | 21.1031 | 36.5326 | 21.0282 | 1004.61 | 18 | 20.9844 | 0.136 | 5.51 | 1010.12 | -9 | 594.517 | 320.925 | 378.633 | -9 | 358.95 | 357.691 | 399.42 | 357.691 | -9 | 344.78 | -9 | 387.84 | -43.06 | 2 |  |  | 127.9607 | 2.9607 | -9
127.9624 | EQU | 0 | 2012-05-06 | 0.96237 | 2012-05-06 | 23:06 | 34.7619 | -67.1223 | 21.11 | -9 | 1708.2 | 358.11 | -91.96 | -0.55 | 37.47 | 1012.8 | -2.85 | 1.74 | 166.93 | 113 | 972.36 | 9.89 | 9.9 | 9.85 | 0.63 | 5.75 | 25.44 | 21.0128 | 36.5247 | 20.9336 | 1004.61 | 17.8 | 21.0238 | 0.086 | 5.34 | 1009.95 | -9 | 594.515 | 320.922 | 378.632 | -9 | 358.11 | 356.853 | 399.42 | 356.853 | -9 | 344.64 | -9 | 387.81 | -43.18 | 2 |  |  | 127.9624 | 2.9624 | -9
127.9641 | EQU | 128 | 2012-05-06 | 0.96412 | 2012-05-06 | 23:08 | 34.7527 | -67.1118 | 21.03 | -9 | 1702.5 | 356.87 | -92.33 | -0.56 | 37.47 | 1012.7 | -2.79 | 1.76 | 165.47 | 113 | 972.36 | 9.9 | 9.9 | 9.85 | 0.67 | 5.81 | 25.44 | 20.9919 | 36.5213 | 20.9482 | 1004.55 | 18 | 20.9456 | 0.084 | 5.36 | 1009.91 | -9 | 594.512 | 320.918 | 378.63 | -9 | 356.87 | 355.614 | 399.42 | 355.614 | -9 | 343.49 | -9 | 387.83 | -44.34 | 2 |  |  | 127.9642 | 2.9642 | -9
127.9659 | EQU | 0 | 2012-05-06 | 0.96588 | 2012-05-06 | 23:11 | 34.7436 | -67.1013 | 21.11 | -9 | 1699.1 | 356.09 | -92.37 | -0.56 | 37.48 | 1012.7 | -2.78 | 1.64 | 163.34 | 113 | 972.36 | 9.89 | 9.9 | 9.85 | 0.63 | 5.81 | 25.5 | 21.0608 | 36.513 | 20.9868 | 1004.48 | 17.9 | 20.9463 | 0.164 | 5.44 | 1009.92 | -9 | 594.51 | 320.914 | 378.628 | -9 | 356.09 | 354.836 | 399.42 | 354.836 | -9 | 341.56 | -9 | 387.8 | -46.25 | 2 |  |  | 127.9659 | 2.9659 | -9
127.9676 | EQU | 0 | 2012-05-06 | 0.96763 | 2012-05-06 | 23:13 | 34.7344 | -67.0908 | 21.14 | -9 | 1698.6 | 355.91 | -92.5 | -0.56 | 37.48 | 1012.9 | -2.73 | 1.72 | 165.38 | 113 | 972.36 | 9.89 | 9.9 | 9.85 | 0.63 | 5.75 | 25.44 | 21.0993 | 36.5126 | 21.0324 | 1004.37 | 17.9 | 20.9821 | 0.158 | 5.8 | 1010.17 | -9 | 594.507 | 320.91 | 378.626 | -9 | 355.91 | 354.659 | 399.42 | 354.659 | -9 | 341.54 | -9 | 387.74 | -46.2 | 2 |  |  | 127.9677 | 2.9677 | -9
127.9694 | EQU | 128 | 2012-05-06 | 0.96939 | 2012-05-06 | 23:16 | 34.7252 | -67.0802 | 21.16 | -9 | 1697.8 | 355.8 | -92.42 | -0.56 | 37.48 | 1012.7 | -2.84 | 1.65 | 163.09 | 113 | 972.36 | 9.89 | 9.9 | 9.85 | 0.63 | 5.75 | 25.44 | 21.0972 | 36.5139 | 21.0211 | 1004.51 | 18 | 21.0269 | 0.133 | 5.35 | 1009.86 | -9 | 594.505 | 320.906 | 378.624 | -9 | 355.8 | 354.552 | 399.42 | 354.552 | -9 | 341.68 | -9 | 387.77 | -46.09 | 2 |  |  | 127.9695 | 2.9695 | -9
127.9711 | EQU | 0 | 2012-05-06 | 0.97113 | 2012-05-06 | 23:19 | 34.7161 | -67.0694 | 21.16 | -9 | 1697.9 | 355.8 | -92.17 | -0.55 | 37.49 | 1012.8 | -2.85 | 1.75 | 166.93 | 113 | 972.36 | 9.89 | 9.9 | 9.85 | 0.63 | 5.75 | 25.5 | 21.0929 | 36.5097 | 21.0127 | 1004.52 | 18.3 | 21.0226 | 0.137 | 5.43 | 1009.95 | -9 | 594.502 | 320.902 | 378.622 | -9 | 355.8 | 354.555 | 399.42 | 354.555 | -9 | 341.65 | -9 | 387.77 | -46.12 | 2 |  |  | 127.9712 | 2.9712 | -9
127.9729 | EQU-DRAIN | 0 | 2012-05-06 | 0.97288 | 2012-05-06 | 23:21 | 34.7069 | -67.0587 | 21.16 | -9 | 1697.5 | 355.68 | -92.46 | -0.56 | 37.49 | 1012.8 | -2.95 | 1.73 | 165.9 | 113 | 972.36 | 9.9 | 9.9 | 9.85 | 0.63 | 5.81 | 25.5 | 21.1456 | 36.5121 | 21.0866 | 1004.4 | 18.2 | 21.0138 | 0.146 | 5.45 | 1009.85 | -9 | 594.5 | 320.898 | 378.62 | -9 | 355.68 | 354.437 | 399.42 | 354.437 | -9 | 341.38 | -9 | 387.73 | -46.35 | 2 |  |  | 127.9729 | 2.9729 | -9
127.9749 | EQU | 0 | 2012-05-06 | 0.97488 | 2012-05-06 | 23:24 | 34.6965 | -67.0463 | 21.19 | -9 | 1699.2 | 356.19 | -92.21 | -0.56 | 37.49 | 1012.6 | -2.74 | 1.74 | 163.94 | 113 | 972.36 | 9.9 | 9.9 | 9.85 | 0.63 | 6.06 | 25.44 | 21.0998 | 36.511 | 20.9938 | 1004.45 | 18.2 | 21.0853 | 0.105 | 5.41 | 1009.86 | -9 | 594.497 | 320.894 | 378.618 | -9 | 356.19 | 354.951 | 399.42 | 354.951 | -9 | 342.46 | -9 | 387.71 | -45.25 | 2 |  |  | 127.975 | 2.975 | -9
127.9766 | EQU | 0 | 2012-05-06 | 0.97663 | 2012-05-06 | 23:26 | 34.6875 | -67.0355 | 21.04 | -9 | 1700.4 | 356.38 | -91.96 | -0.55 | 37.49 | 1012.8 | -2.68 | 1.74 | 162.58 | 113 | 972.36 | 9.9 | 9.9 | 9.85 | 0.63 | 6.06 | 25.44 | 20.9213 | 36.545 | 20.8336 | 1004.38 | 18.2 | 21.0046 | 0.035 | 5.74 | 1010.12 | -9 | 594.495 | 320.89 | 378.616 | -9 | 356.38 | 355.145 | 399.42 | 355.145 | -9 | 343.82 | -9 | 387.72 | -43.9 | 2 |  |  | 127.9767 | 2.9767 | -9
127.9784 | EQU | 128 | 2012-05-06 | 0.97837 | 2012-05-06 | 23:29 | 34.6787 | -67.0248 | 20.94 | -9 | 1699.3 | 356.04 | -92.21 | -0.56 | 37.5 | 1013 | -2.81 | 1.72 | 164.02 | 113 | 972.36 | 9.9 | 9.9 | 9.85 | 0.63 | 6 | 25.5 | 20.8216 | 36.5801 | 20.7281 | 1004.39 | 17.8 | 20.8541 | 0.086 | 5.8 | 1010.19 | -9 | 594.492 | 320.886 | 378.614 | -9 | 356.04 | 354.807 | 399.41 | 354.807 | -9 | 342.83 | -9 | 387.81 | -44.98 | 2 |  |  | 127.9784 | 2.9784 | -9
127.9801 | EQU | 0 | 2012-05-06 | 0.98012 | 2012-05-06 | 23:31 | 34.6698 | -67.014 | 20.88 | -9 | 1699 | 356.07 | -92.29 | -0.56 | 37.5 | 1012.8 | -2.78 | 1.74 | 164.45 | 113 | 972.36 | 9.9 | 9.9 | 9.85 | 0.63 | 5.94 | 25.5 | 20.8314 | 36.6153 | 20.8377 | 1004.41 | 18 | 20.7415 | 0.139 | 5.61 | 1010.02 | -9 | 594.49 | 320.882 | 378.612 | -9 | 356.07 | 354.84 | 399.41 | 354.84 | -9 | 342.08 | -9 | 387.89 | -45.81 | 2 |  |  | 127.9802 | 2.9802 | -9
127.9819 | EQU | 0 | 2012-05-06 | 0.98186 | 2012-05-06 | 23:34 | 34.661 | -67.0032 | 21.02 | -9 | 1702.6 | 356.9 | -93.04 | -0.56 | 37.51 | 1012.8 | -2.76 | 1.76 | 164.02 | 113 | 972.36 | 9.9 | 9.9 | 9.85 | 0.63 | 5.75 | 25.56 | 20.951 | 36.5892 | 20.8981 | 1004.4 | 18 | 20.8232 | 0.197 | 5.64 | 1010.04 | -9 | 594.487 | 320.878 | 378.61 | -9 | 356.9 | 355.674 | 399.41 | 355.674 | -9 | 341.97 | -9 | 387.83 | -45.86 | 2 |  |  | 127.9819 | 2.9819 | -9
127.9836 | EQU | 128 | 2012-05-06 | 0.98362 | 2012-05-06 | 23:37 | 34.6523 | -66.9925 | 21.05 | -9 | 1705.5 | 357.53 | -92.62 | -0.56 | 37.51 | 1012.8 | -2.82 | 1.71 | 164.36 | 113 | 972.36 | 9.9 | 9.9 | 9.85 | 0.63 | 5.81 | 25.56 | 20.9737 | 36.5675 | 20.9011 | 1004.2 | 17.7 | 20.8904 | 0.16 | 5.78 | 1009.98 | -9 | 594.485 | 320.874 | 378.609 | -9 | 357.53 | 356.308 | 399.41 | 356.308 | -9 | 343.08 | -9 | 387.72 | -44.63 | 2 |  |  | 127.9837 | 2.9837 | -9
127.9854 | EQU | 0 | 2012-05-06 | 0.98537 | 2012-05-06 | 23:39 | 34.6431 | -66.9821 | 20.99 | -9 | 1704 | 357.22 | -92.5 | -0.56 | 37.51 | 1012.8 | -2.74 | 1.65 | 164.7 | 113 | 972.36 | 9.89 | 9.9 | 9.85 | 0.63 | 5.75 | 25.56 | 20.9113 | 36.5643 | 20.8179 | 1004.26 | 17.9 | 20.9007 | 0.089 | 5.8 | 1010.06 | -9 | 594.482 | 320.87 | 378.607 | -9 | 357.22 | 356.001 | 399.41 | 356.001 | -9 | 343.87 | -9 | 387.73 | -43.86 | 2 |  |  | 127.9854 | 2.9854 | -9
127.9871 | EQU | 0 | 2012-05-06 | 0.98712 | 2012-05-06 | 23:42 | 34.634 | -66.9717 | 21 | -9 | 1700.3 | 356.5 | -93.04 | -0.56 | 37.52 | 1012.5 | -2.8 | 1.7 | 167.01 | 113 | 972.36 | 9.9 | 9.9 | 9.85 | 0.63 | 5.81 | 25.5 | 20.9836 | 36.5562 | 20.9341 | 1004.34 | 17.9 | 20.8284 | 0.172 | 5.36 | 1009.7 | -9 | 594.48 | 320.866 | 378.605 | -9 | 356.5 | 355.283 | 399.41 | 355.283 | -9 | 341.85 | -9 | 387.8 | -45.95 | 2 |  |  | 127.9872 | 2.9872 | -9
127.9889 | EQU | 0 | 2012-05-06 | 0.98887 | 2012-05-06 | 23:44 | 34.625 | -66.9614 | 21.01 | -9 | 1699.9 | 356.25 | -92.96 | -0.56 | 37.51 | 1012.8 | -2.9 | 1.65 | 165.04 | 113 | 972.36 | 9.89 | 9.9 | 9.85 | 0.63 | 5.81 | 25.62 | 20.9483 | 36.5467 | 20.8773 | 1004.41 | 17.7 | 20.9193 | 0.091 | 5.49 | 1009.9 | -9 | 594.477 | 320.862 | 378.603 | -9 | 356.25 | 355.035 | 399.41 | 355.035 | -9 | 342.85 | -9 | 387.78 | -44.93 | 2 |  |  | 127.9889 | 2.9889 | -9
127.9906 | EQU | 0 | 2012-05-06 | 0.99062 | 2012-05-06 | 23:47 | 34.616 | -66.9511 | 21.03 | -9 | 1698.4 | 356.04 | -92.62 | -0.56 | 37.52 | 1012.6 | -2.91 | 1.66 | 163.01 | 113 | 972.36 | 9.9 | 9.9 | 9.85 | 0.63 | 5.81 | 25.62 | 21.0097 | 36.5378 | 20.952 | 1004.36 | 17.8 | 20.8848 | 0.145 | 5.33 | 1009.69 | -9 | 594.475 | 320.858 | 378.601 | -9 | 356.04 | 354.828 | 399.41 | 354.828 | -9 | 341.78 | -9 | 387.78 | -46 | 2 |  |  | 127.9907 | 2.9907 | -9
127.9924 | EQU | 0 | 2012-05-06 | 0.99238 | 2012-05-06 | 23:49 | 34.6069 | -66.9408 | 21.09 | -9 | 1697.8 | 355.89 | -93.12 | -0.56 | 37.52 | 1012.6 | -2.86 | 1.65 | 165.73 | 113 | 972.36 | 9.89 | 9.9 | 9.85 | 0.63 | 5.81 | 25.56 | 21.0034 | 36.5231 | 20.9376 | 1004.37 | 17.7 | 20.9429 | 0.147 | 5.37 | 1009.74 | -9 | 594.472 | 320.854 | 378.599 | -9 | 355.89 | 354.681 | 399.41 | 354.681 | -9 | 341.59 | -9 | 387.75 | -46.15 | 2 |  |  | 127.9924 | 2.9924 | -9
127.9941 | EQU | 0 | 2012-05-06 | 0.99413 | 2012-05-06 | 23:52 | 34.5978 | -66.9306 | 21.08 | -9 | 1695.9 | 355.48 | -92.25 | -0.56 | 37.52 | 1012.6 | -2.93 | 1.74 | 164.19 | 113 | 972.36 | 9.89 | 9.9 | 9.85 | 0.63 | 5.87 | 25.62 | 21.0242 | 36.5168 | 20.951 | 1004.34 | 17.6 | 20.9393 | 0.141 | 5.33 | 1009.67 | -9 | 594.47 | 320.85 | 378.597 | -9 | 355.48 | 354.273 | 399.41 | 354.273 | -9 | 341.28 | -9 | 387.74 | -46.46 | 2 |  |  | 127.9942 | 2.9942 | -9
127.9959 | EQU | 128 | 2012-05-06 | 0.99587 | 2012-05-06 | 23:54 | 34.5889 | -66.9205 | 21.05 | -9 | 1693.8 | 354.94 | -92.83 | -0.56 | 37.53 | 1012.7 | -2.83 | 1.68 | 162.67 | 113 | 972.36 | 9.9 | 9.9 | 9.85 | 0.63 | 5.94 | 25.56 | 20.9467 | 36.5215 | 20.8676 | 1004.33 | 17.5 | 20.9492 | 0.101 | 5.54 | 1009.87 | -9 | 594.468 | 320.847 | 378.595 | -9 | 354.94 | 353.736 | 399.41 | 353.736 | -9 | 341.42 | -9 | 387.73 | -46.31 | 2 |  |  | 127.9959 | 2.9959 | -9
127.9976 | EQU | 0 | 2012-05-06 | 0.99762 | 2012-05-06 | 23:57 | 34.5798 | -66.9104 | 20.99 | -9 | 1694.6 | 355.39 | -49.54 | -0.29 | 37.53 | 1012.3 | -2.97 | 1.81 | 69.9 | 119 | 972.59 | 9.9 | 9.9 | 9.85 | 0.63 | 5.94 | 25.5 | 20.9385 | 36.5239 | 20.8643 | 1004.3 | 17.6 | 20.8783 | 0.112 | 5.03 | 1009.33 | -9 | 594.465 | 320.843 | 378.593 | -9 | 355.39 | 354.189 | 399.4 | 354.189 | -9 | 341.54 | -9 | 387.75 | -46.21 | 2 |  |  | 127.9977 | 2.9977 | -9
127.9994 | EQU | 0 | 2012-05-06 | 0.99936 | 2012-05-06 | 23:59 | 34.5708 | -66.9003 | 20.99 | -9 | 1690.5 | 354.4 | -35.58 | -0.21 | 37.54 | 1012.5 | -2.87 | 1.75 | 63.72 | 122 | 972.68 | 9.89 | 9.9 | 9.85 | 0.63 | 5.94 | 25.5 | 20.8921 | 36.5313 | 20.8116 | 1004.32 | 17.6 | 20.8647 | 0.125 | 5.31 | 1009.63 | -9 | 594.463 | 320.839 | 378.592 | -9 | 354.4 | 353.201 | 399.4 | 353.201 | -9 | 340.5 | -9 | 387.77 | -47.27 | 2 |  |  | 127.9994 | 2.9994 | -9
128.0011 | EQU | 128 | 2012-05-07 | 0.0011111 | 2012-05-07 | 0:02 | 34.5618 | -66.8902 | 20.9 | -9 | 1688.8 | 354.02 | -37.04 | -0.22 | 37.54 | 1012.5 | -2.5 | 1.7 | 74.9 | 123 | 972.68 | 9.89 | 9.9 | 9.85 | 0.63 | 5.94 | 25.5 | 20.8133 | 36.5505 | 20.7238 | 1004.36 | 17.5 | 20.8183 | 0.082 | 5.64 | 1010 | -9 | 594.46 | 320.835 | 378.59 | -9 | 354.02 | 352.824 | 399.4 | 352.824 | -9 | 340.93 | -9 | 387.81 | -46.88 | 2 |  |  | 128.0012 | 3.0012 | -9
128.0029 | EQU | 0 | 2012-05-07 | 0.0028704 | 2012-05-07 | 0:04 | 34.5527 | -66.8801 | 20.92 | -9 | 1686.3 | 353.45 | -35.58 | -0.21 | 37.54 | 1012.5 | -2.28 | 1.72 | 84.06 | 124 | 972.68 | 9.89 | 9.9 | 9.85 | 0.63 | 5.94 | 25.5 | 20.8882 | 36.6403 | 20.8332 | 1004.38 | 17.5 | 20.7344 | 0.186 | 5.84 | 1010.22 | -9 | 594.458 | 320.831 | 378.588 | -9 | 353.45 | 352.256 | 399.4 | 352.256 | -9 | 338.96 | -9 | 387.87 | -48.91 | 2 |  |  | 128.0029 | 3.0029 | -9
128.0046 | EQU | 0 | 2012-05-07 | 0.0046296 | 2012-05-07 | 0:07 | 34.5436 | -66.8701 | 21.11 | -9 | 1693 | 354.86 | -35.79 | -0.21 | 37.54 | 1012.7 | -2.59 | 1.7 | 71.32 | 125 | 972.68 | 9.89 | 9.9 | 9.85 | 0.63 | 6 | 25.44 | 21.1198 | 36.7027 | 21.038 | 1004.45 | 17.4 | 20.82 | 0.29 | 5.66 | 1010.11 | -9 | 594.455 | 320.827 | 378.586 | -9 | 354.86 | 353.671 | 399.4 | 353.671 | -9 | 338.69 | -9 | 387.84 | -49.16 | 2 |  |  | 128.0047 | 3.0047 | -9
128.0064 | EQU | 128 | 2012-05-07 | 0.0063889 | 2012-05-07 | 0:09 | 34.5345 | -66.8602 | 21.12 | -9 | 1705 | 357.76 | -34.62 | -0.2 | 37.54 | 1012.4 | -2.53 | 1.71 | 64.93 | 126 | 972.68 | 9.9 | 9.9 | 9.85 | 0.63 | 6.06 | 25.44 | 21.0502 | 36.6914 | 20.969 | 1004.38 | 17.4 | 21.0133 | 0.107 | 5.49 | 1009.87 | -9 | 594.453 | 320.823 | 378.584 | -9 | 357.76 | 356.577 | 399.4 | 356.577 | -9 | 344.04 | -9 | 387.7 | -43.66 | 2 |  |  | 128.0065 | 3.0065 | -9
128.0081 | EQU | 0 | 2012-05-07 | 0.0081366 | 2012-05-07 | 0:12 | 34.5254 | -66.8503 | 21.09 | -9 | 1711.5 | 359.16 | -34.46 | -0.2 | 37.54 | 1012.6 | -2.35 | 1.73 | 74.46 | 126 | 972.68 | 9.89 | 9.9 | 9.86 | 0.63 | 6.12 | 25.5 | 21.0236 | 36.6727 | 20.9595 | 1004.39 | 17.5 | 20.9777 | 0.112 | 5.86 | 1010.25 | -9 | 594.45 | 320.819 | 378.582 | -9 | 359.16 | 357.982 | 399.4 | 357.982 | -9 | 345.46 | -9 | 387.73 | -42.27 | 2 |  |  | 128.0082 | 3.0082 | -9
128.0099 | EQU | 0 | 2012-05-07 | 0.0098843 | 2012-05-07 | 0:14 | 34.5163 | -66.8403 | 21.1 | -9 | 1714.9 | 359.93 | -33.46 | -0.2 | 37.53 | 1012.6 | -2.35 | 1.72 | 58.79 | 128 | 972.68 | 9.9 | 9.9 | 9.86 | 0.63 | 6.06 | 25.56 | 21.0329 | 36.659 | 20.9759 | 1004.33 | 17.6 | 20.9608 | 0.139 | 5.92 | 1010.25 | -9 | 594.448 | 320.815 | 378.58 | -9 | 359.93 | 358.756 | 399.4 | 358.756 | -9 | 345.81 | -9 | 387.71 | -41.9 | 2 |  |  | 128.01 | 3.0099 | -9
128.0116 | EQU | 128 | 2012-05-07 | 0.011644 | 2012-05-07 | 0:17 | 34.5073 | -66.8305 | 21.18 | -9 | 1717.2 | 360.59 | -37.96 | -0.22 | 37.54 | 1012.3 | -2.51 | 1.66 | 69.72 | 128 | 972.68 | 9.9 | 9.9 | 9.86 | 0.63 | 6.06 | 25.5 | 21.118 | 36.6153 | 21.0412 | 1004.24 | 17.3 | 20.9738 | 0.206 | 5.55 | 1009.79 | -9 | 594.445 | 320.811 | 378.578 | -9 | 360.59 | 359.42 | 399.4 | 359.42 | -9 | 345.27 | -9 | 387.67 | -42.4 | 2 |  |  | 128.0117 | 3.0117 | -9
128.0134 | EQU | 0 | 2012-05-07 | 0.013391 | 2012-05-07 | 0:19 | 34.4983 | -66.8206 | 21.14 | -9 | 1717.2 | 360.49 | -36.75 | -0.22 | 37.54 | 1012.5 | -2.66 | 1.78 | 43.88 | 128 | 972.68 | 9.9 | 9.9 | 9.86 | 0.63 | 6.06 | 25.5 | 21.0554 | 36.5652 | 20.9821 | 1004.2 | 17.3 | 21.0333 | 0.107 | 5.64 | 1009.84 | -9 | 594.443 | 320.807 | 378.576 | -9 | 360.49 | 359.323 | 399.4 | 359.323 | -9 | 346.67 | -9 | 387.62 | -40.95 | 2 |  |  | 128.0135 | 3.0135 | -9
128.0151 | EQU-DRAIN | 0 | 2012-05-07 | 0.015127 | 2012-05-07 | 0:22 | 34.4895 | -66.8109 | 21.2 | -9 | 1710.4 | 358.82 | -35.92 | -0.21 | 37.53 | 1012.7 | -2.32 | 1.74 | 71.66 | 129 | 972.68 | 9.9 | 9.9 | 9.86 | 0.63 | 6.06 | 25.56 | 21.1797 | 36.5138 | 21.1203 | 1004.25 | 17.1 | 20.9899 | 0.21 | 6.13 | 1010.38 | -9 | 594.44 | 320.803 | 378.575 | -9 | 358.82 | 357.654 | 399.39 | 357.654 | -9 | 343.71 | -9 | 387.66 | -43.95 | 2 |  |  | 128.0152 | 3.0152 | -9
128.0194 | STD1 | 0 | 2012-05-07 | 0.019375 | 2012-05-07 | 0:28 | 34.4683 | -66.7874 | 21.36 | 0 | -361.55 | 0.16 | -177.25 | -1.11 | 37.54 | 1012.3 | -1.67 | 1.64 | 91.77 | 129 | 972.53 | 9.9 | 9.9 | 9.86 | 0.63 | 6.06 | 25.62 | 21.1151 | 36.4719 | 21.0295 | 1004.34 | 16.9 | 21.0717 | 0.288 | 6.29 | 1010.63 | 0.16 | -9 | -9 | -9 | -9 | 0.16 | -9 | -9 | -9 | -9 | -9 | -9 | -9 | -9 | 2 |  |  | 128.0194 | 3.0194 | -9
128.0225 | STD2 | 0 | 2012-05-07 | 0.022488 | 2012-05-07 | 0:32 | 34.4527 | -66.7703 | 21.22 | 593.64 | 2618.9 | 594.43 | -181.58 | -1.14 | 37.54 | 1012.6 | -1.55 | 1.65 | 66.02 | 129 | 972.57 | 9.89 | 9.9 | 9.86 | 0.63 | 5.87 | 25.56 | 21.1696 | 36.4629 | 21.0855 | 1004.43 | 16.9 | 21.0501 | 0.17 | 6.62 | 1011.05 | 0.79 | -9 | -9 | -9 | -9 | 594.43 | -9 | -9 | -9 | -9 | -9 | -9 | -9 | -9 | 2 |  |  | 128.0226 | 3.0226 | -9
128.0256 | STD3 | 0 | 2012-05-07 | 0.02559 | 2012-05-07 | 0:37 | 34.4371 | -66.7534 | 21.16 | 319.82 | 1540.9 | 320.78 | -186.83 | -1.17 | 37.54 | 1012.9 | -1.58 | 1.61 | 64.03 | 129 | 972.46 | 9.9 | 9.9 | 9.86 | 0.63 | 5.75 | 25.62 | 21.0609 | 36.4672 | 20.9534 | 1004.53 | 16.9 | 21.0374 | 0.123 | 6.79 | 1011.32 | 0.96 | -9 | -9 | -9 | -9 | 320.78 | -9 | -9 | -9 | -9 | -9 | -9 | -9 | -9 | 2 |  |  | 128.0257 | 3.0257 | -9
128.0287 | STD4 | 0 | 2012-05-07 | 0.028692 | 2012-05-07 | 0:41 | 34.4214 | -66.7364 | 21.1 | 377.14 | 1797 | 378.56 | -190.37 | -1.2 | 37.53 | 1012.6 | -1.59 | 1.7 | 65.07 | 129 | 972.48 | 9.9 | 9.9 | 9.86 | 0.63 | 6.06 | 25.69 | 21.0197 | 36.4644 | 20.9342 | 1004.57 | 17 | 20.9464 | 0.154 | 6.44 | 1011.01 | 1.42 | -9 | -9 | -9 | -9 | 378.56 | -9 | -9 | -9 | -9 | -9 | -9 | -9 | -9 | 2 |  |  | 128.0288 | 3.0288 | -9
128.0318 | ATM | 0 | 2012-05-07 | 0.031806 | 2012-05-07 | 0:46 | 34.4057 | -66.7191 | 21.15 | -9 | 1887.5 | 400.4 | 34.04 | 0.2 | 37.53 | 1012.7 | -1.4 | 1.68 | 55.13 | 129 | 972.51 | 9.9 | 9.9 | 9.86 | 0.63 | 5.81 | 25.62 | 21.1203 | 36.4656 | 21.0376 | 1004.45 | 17 | 20.9722 | 0.178 | 6.85 | 1011.3 | -9 | 594.436 | 320.786 | 378.56 | -9 | 400.4 | 399.301 | -9 | -9 | 399.301 | -9 | 387.66 | -9 | -9 | 2 |  |  | 128.0319 | 3.0319 | -9
128.0332 | ATM | 0 | 2012-05-07 | 0.033171 | 2012-05-07 | 0:48 | 34.3987 | -66.7115 | 21.21 | -9 | 1887.7 | 400.48 | 43.08 | 0.25 | 37.53 | 1012.7 | -1.45 | 1.64 | 54.64 | 129 | 972.51 | 9.9 | 9.9 | 9.86 | 0.63 | 5.81 | 25.56 | 21.1638 | 36.4694 | 21.1042 | 1004.6 | 17.3 | 21.0173 | 0.193 | 6.65 | 1011.25 | -9 | 594.437 | 320.787 | 378.56 | -9 | 400.48 | 399.38 | -9 | -9 | 399.38 | -9 | 387.77 | -9 | -9 | 2 |  |  | 128.0332 | 3.0332 | -9
128.0345 | ATM | 0 | 2012-05-07 | 0.034549 | 2012-05-07 | 0:50 | 34.3919 | -66.7037 | 21.24 | -9 | 1887.9 | 400.45 | 48.5 | 0.29 | 37.53 | 1012.9 | -1.42 | 1.64 | 55.22 | 129 | 972.46 | 9.89 | 9.9 | 9.86 | 0.63 | 6.06 | 25.56 | 21.1833 | 36.4713 | 21.1018 | 1004.55 | 17 | 21.0752 | 0.165 | 6.93 | 1011.48 | -9 | 594.438 | 320.788 | 378.56 | -9 | 400.45 | 399.35 | -9 | -9 | 399.35 | -9 | 387.69 | -9 | -9 | 2 |  |  | 128.0346 | 3.0346 | -9
128.0359 | ATM | 0 | 2012-05-07 | 0.035914 | 2012-05-07 | 0:52 | 34.3852 | -66.6958 | 21.25 | -9 | 1888.6 | 400.56 | 54.83 | 0.32 | 37.53 | 1013 | -1.4 | 1.66 | 54.89 | 129 | 972.53 | 9.9 | 9.9 | 9.86 | 0.63 | 5.75 | 25.5 | 21.1557 | 36.4719 | 21.084 | 1004.58 | 17.2 | 21.1029 | 0.147 | 7.02 | 1011.6 | -9 | 594.439 | 320.79 | 378.56 | -9 | 400.56 | 399.459 | -9 | -9 | 399.459 | -9 | 387.79 | -9 | -9 | 2 |  |  | 128.036 | 3.036 | -9
128.0373 | ATM | 0 | 2012-05-07 | 0.03728 | 2012-05-07 | 0:54 | 34.3784 | -66.688 | 21.23 | -9 | 1888.2 | 400.53 | 62.25 | 0.37 | 37.53 | 1012.9 | -1.38 | 1.74 | 55.13 | 129 | 972.53 | 9.89 | 9.9 | 9.86 | 0.63 | 5.94 | 25.5 | 21.1537 | 36.4703 | 21.0626 | 1004.69 | 17.1 | 21.0919 | 0.138 | 6.83 | 1011.52 | -9 | 594.44 | 320.791 | 378.56 | -9 | 400.53 | 399.428 | -9 | -9 | 399.428 | -9 | 387.81 | -9 | -9 | 2 |  |  | 128.0374 | 3.0373 | -9
128.0407 | EQU | 0 | 2012-05-07 | 0.040694 | 2012-05-07 | 0:59 | 34.3615 | -66.6685 | 21.25 | -9 | 1683.6 | 352.57 | -73.37 | -0.44 | 37.53 | 1013 | -1.69 | 1.69 | 170.22 | 121 | 972.42 | 9.89 | 9.9 | 9.86 | 0.63 | 5.87 | 25.5 | 21.2223 | 36.4649 | 21.1548 | 1004.86 | 17.1 | 21.1015 | 0.148 | 6.45 | 1011.31 | -9 | 594.443 | 320.794 | 378.56 | -9 | 352.57 | 351.407 | 399.43 | 351.407 | -9 | 338.88 | -9 | 387.87 | -48.99 | 2 |  |  | 128.0408 | 3.0408 | -9
128.0424 | EQU | 128 | 2012-05-07 | 0.042442 | 2012-05-07 | 1:01 | 34.3528 | -66.6585 | 21.31 | -9 | 1679.9 | 351.64 | -82.62 | -0.5 | 37.52 | 1013.1 | -1.79 | 1.69 | 166.24 | 121 | 972.42 | 9.9 | 9.9 | 9.86 | 0.63 | 5.81 | 25.5 | 21.3611 | 36.4647 | 21.1295 | 1004.81 | 17.1 | 21.1488 | 0.161 | 6.5 | 1011.31 | -9 | 594.444 | 320.796 | 378.56 | -9 | 351.64 | 350.475 | 399.44 | 350.475 | -9 | 337.77 | -9 | 387.83 | -50.06 | 2 |  |  | 128.0425 | 3.0425 | -9
128.0442 | EQU | 0 | 2012-05-07 | 0.044201 | 2012-05-07 | 1:04 | 34.3439 | -66.6484 | 21.44 | -9 | 1679.4 | 351.54 | -87 | -0.52 | 37.52 | 1013 | -1.79 | 1.63 | 168.39 | 119 | 972.51 | 9.9 | 9.9 | 9.86 | 0.63 | 5.81 | 25.5 | 21.3944 | 36.4628 | 21.3167 | 1004.79 | 17.3 | 21.1326 | 0.307 | 6.42 | 1011.21 | -9 | 594.445 | 320.798 | 378.56 | -9 | 351.54 | 350.374 | 399.45 | 350.374 | -9 | 335.49 | -9 | 387.85 | -52.36 | 2 |  |  | 128.0443 | 3.0443 | -9
128.046 | EQU | 0 | 2012-05-07 | 0.045949 | 2012-05-07 | 1:06 | 34.3352 | -66.6384 | 21.37 | -9 | 1679.6 | 351.56 | -89.25 | -0.54 | 37.52 | 1013.1 | -1.82 | 1.66 | 167.01 | 117 | 972.57 | 9.9 | 9.9 | 9.86 | 0.63 | 5.81 | 25.5 | 21.301 | 36.4539 | 21.2255 | 1004.85 | 17.1 | 21.2931 | 0.077 | 6.43 | 1011.28 | -9 | 594.446 | 320.799 | 378.56 | -9 | 351.56 | 350.393 | 399.46 | 350.393 | -9 | 338.85 | -9 | 387.79 | -48.93 | 2 |  |  | 128.046 | 3.046 | -9
128.0477 | EQU | 0 | 2012-05-07 | 0.047697 | 2012-05-07 | 1:09 | 34.3264 | -66.6283 | 21.35 | -9 | 1677 | 350.95 | -90.42 | -0.54 | 37.52 | 1013.1 | -1.97 | 1.68 | 166.67 | 117 | 972.61 | 9.9 | 9.9 | 9.86 | 0.63 | 5.75 | 25.5 | 21.2926 | 36.4518 | 21.2128 | 1005.02 | 17.3 | 21.2371 | 0.113 | 6.11 | 1011.13 | -9 | 594.447 | 320.801 | 378.56 | -9 | 350.95 | 349.781 | 399.48 | 349.781 | -9 | 337.71 | -9 | 387.9 | -50.19 | 2 |  |  | 128.0478 | 3.0478 | -9
128.0494 | EQU | 0 | 2012-05-07 | 0.049444 | 2012-05-07 | 1:11 | 34.3175 | -66.6182 | 21.32 | -9 | 1674.4 | 350.35 | -91.12 | -0.55 | 37.52 | 1013.1 | -2.03 | 1.69 | 164.96 | 117 | 972.63 | 9.9 | 9.9 | 9.86 | 0.63 | 5.75 | 25.5 | 21.2603 | 36.4515 | 21.1208 | 1005.05 | 17.3 | 21.2143 | 0.106 | 6.02 | 1011.07 | -9 | 594.449 | 320.803 | 378.56 | -9 | 350.35 | 349.18 | 399.49 | 349.18 | -9 | 337.22 | -9 | 387.94 | -50.71 | 2 |  |  | 128.0495 | 3.0495 | -9
128.0512 | EQU | 0 | 2012-05-07 | 0.051204 | 2012-05-07 | 1:14 | 34.3087 | -66.6081 | 21.42 | -9 | 1672.3 | 349.84 | -91.58 | -0.55 | 37.53 | 1013.2 | -2.08 | 1.71 | 169.35 | 117 | 972.65 | 9.9 | 9.9 | 9.86 | 0.63 | 5.81 | 25.5 | 21.4113 | 36.4463 | 21.3602 | 1004.96 | 17.4 | 21.1329 | 0.287 | 6.16 | 1011.12 | -9 | 594.45 | 320.804 | 378.56 | -9 | 349.84 | 348.668 | 399.5 | 348.668 | -9 | 334.12 | -9 | 387.96 | -53.84 | 2 |  |  | 128.0513 | 3.0513 | -9
128.053 | EQU | 0 | 2012-05-07 | 0.052951 | 2012-05-07 | 1:16 | 34.2998 | -66.5978 | 21.62 | -9 | 1675.3 | 350.47 | -92.42 | -0.56 | 37.52 | 1013.3 | -2.06 | 1.68 | 165.3 | 117 | 972.63 | 9.9 | 9.9 | 9.86 | 0.63 | 5.81 | 25.5 | 21.634 | 36.4506 | 21.5299 | 1005.04 | 17.6 | 21.3296 | 0.29 | 6.2 | 1011.24 | -9 | 594.451 | 320.806 | 378.56 | -9 | 350.47 | 349.298 | 399.51 | 349.298 | -9 | 334.62 | -9 | 387.89 | -53.27 | 2 |  |  | 128.053 | 3.053 | -9
128.0547 | EQU | 128 | 2012-05-07 | 0.054699 | 2012-05-07 | 1:19 | 34.2909 | -66.5875 | 21.54 | -9 | 1678.9 | 351.32 | -92 | -0.55 | 37.52 | 1013.3 | -2.08 | 1.75 | 165.55 | 117 | 972.65 | 9.9 | 9.9 | 9.86 | 0.63 | 5.94 | 25.56 | 21.4398 | 36.4486 | 21.357 | 1005.04 | 17.5 | 21.5093 | 0.031 | 6.18 | 1011.22 | -9 | 594.452 | 320.808 | 378.56 | -9 | 351.32 | 350.148 | 399.53 | 350.148 | -9 | 339.17 | -9 | 387.79 | -48.62 | 2 |  |  | 128.0548 | 3.0548 | -9
128.0565 | EQU | 0 | 2012-05-07 | 0.056447 | 2012-05-07 | 1:21 | 34.282 | -66.5772 | 21.49 | -9 | 1677.7 | 351.09 | -92.42 | -0.56 | 37.53 | 1013.2 | -2.14 | 1.76 | 165.13 | 117 | 972.68 | 9.9 | 9.9 | 9.86 | 0.63 | 5.87 | 25.56 | 21.5316 | 36.4491 | 21.4153 | 1005 | 17.7 | 21.3798 | 0.11 | 6.06 | 1011.06 | -9 | 594.453 | 320.809 | 378.56 | -9 | 351.09 | 349.917 | 399.54 | 349.917 | -9 | 337.78 | -9 | 387.87 | -50.09 | 2 |  |  | 128.0565 | 3.0565 | -9
128.0582 | EQU-DRAIN | 0 | 2012-05-07 | 0.058194 | 2012-05-07 | 1:24 | 34.2731 | -66.5668 | 21.56 | -9 | 1678.4 | 351.22 | -92.96 | -0.56 | 37.53 | 1013.2 | -2.19 | 1.69 | 163.68 | 117 | 972.68 | 9.9 | 9.9 | 9.86 | 0.63 | 5.87 | 25.62 | 21.469 | 36.4445 | 21.3858 | 1004.91 | 17.8 | 21.4075 | 0.152 | 6.1 | 1011.01 | -9 | 594.455 | 320.811 | 378.56 | -9 | 351.22 | 350.046 | 399.55 | 350.046 | -9 | 337.25 | -9 | 387.83 | -50.58 | 2 |  |  | 128.0583 | 3.0583 | -9
128.0602 | EQU | 0 | 2012-05-07 | 0.060185 | 2012-05-07 | 1:27 | 34.2629 | -66.555 | 21.49 | -9 | 1678.6 | 351.32 | -92.54 | -0.56 | 37.53 | 1013.1 | -2.06 | 1.64 | 165.3 | 117 | 972.65 | 9.89 | 9.9 | 9.86 | 0.63 | 6.06 | 25.56 | 21.3879 | 36.4406 | 21.2983 | 1004.92 | 17.7 | 21.385 | 0.105 | 6.12 | 1011.04 | -9 | 594.456 | 320.813 | 378.56 | -9 | 351.32 | 350.145 | 399.56 | 350.145 | -9 | 338.07 | -9 | 387.86 | -49.79 | 2 |  |  | 128.0602 | 3.0602 | -9
128.0619 | EQU | 0 | 2012-05-07 | 0.061933 | 2012-05-07 | 1:29 | 34.254 | -66.5446 | 21.5 | -9 | 1677 | 350.95 | -92.71 | -0.56 | 37.53 | 1013.2 | -2 | 1.66 | 164.02 | 117 | 972.65 | 9.89 | 9.9 | 9.86 | 0.63 | 6 | 25.5 | 21.511 | 36.4513 | 21.4821 | 1004.89 | 17.7 | 21.3081 | 0.192 | 6.31 | 1011.2 | -9 | 594.457 | 320.814 | 378.56 | -9 | 350.95 | 349.774 | 399.58 | 349.774 | -9 | 336.52 | -9 | 387.9 | -51.38 | 2 |  |  | 128.062 | 3.062 | -9
128.0637 | EQU | 0 | 2012-05-07 | 0.063681 | 2012-05-07 | 1:32 | 34.2449 | -66.5341 | 21.54 | -9 | 1677.9 | 351.15 | -92.42 | -0.56 | 37.53 | 1013.2 | -2.17 | 1.66 | 166.33 | 117 | 972.65 | 9.9 | 9.9 | 9.86 | 0.63 | 5.87 | 25.62 | 21.4584 | 36.4422 | 21.3774 | 1004.98 | 17.9 | 21.4598 | 0.08 | 6.05 | 1011.03 | -9 | 594.458 | 320.816 | 378.56 | -9 | 351.15 | 349.973 | 399.59 | 349.973 | -9 | 338.23 | -9 | 387.86 | -49.63 | 2 |  |  | 128.0638 | 3.0638 | -9
128.0654 | EQU | 0 | 2012-05-07 | 0.06544 | 2012-05-07 | 1:34 | 34.236 | -66.5237 | 21.53 | -9 | 1676.8 | 350.89 | -93.04 | -0.56 | 37.54 | 1013.2 | -2.2 | 1.73 | 166.41 | 117 | 972.68 | 9.9 | 9.9 | 9.86 | 0.63 | 5.87 | 25.56 | 21.5071 | 36.4394 | 21.4773 | 1004.95 | 17.7 | 21.3906 | 0.139 | 6.05 | 1011 | -9 | 594.46 | 320.818 | 378.56 | -9 | 350.89 | 349.712 | 399.6 | 349.712 | -9 | 337.13 | -9 | 387.9 | -50.78 | 2 |  |  | 128.0655 | 3.0655 | -9
128.0672 | EQU | 0 | 2012-05-07 | 0.067187 | 2012-05-07 | 1:37 | 34.2269 | -66.5133 | 21.67 | -9 | 1678.3 | 351.25 | -92.67 | -0.56 | 37.54 | 1013.2 | -2.2 | 1.69 | 166.5 | 117 | 972.68 | 9.9 | 9.9 | 9.86 | 0.63 | 5.81 | 25.56 | 21.6405 | 36.4454 | 21.5572 | 1004.97 | 17.8 | 21.4652 | 0.205 | 6.03 | 1011 | -9 | 594.461 | 320.819 | 378.56 | -9 | 351.25 | 350.071 | 399.61 | 350.071 | -9 | 336.47 | -9 | 387.88 | -51.41 | 2 |  |  | 128.0673 | 3.0673 | -9
128.069 | EQU | 128 | 2012-05-07 | 0.068947 | 2012-05-07 | 1:39 | 34.2179 | -66.5028 | 21.69 | -9 | 1680.7 | 351.84 | -93.21 | -0.56 | 37.54 | 1013.1 | -2.24 | 1.69 | 165.98 | 117 | 972.68 | 9.9 | 9.9 | 9.86 | 0.63 | 5.87 | 25.56 | 21.6511 | 36.4443 | 21.584 | 1004.98 | 17.9 | 21.5471 | 0.143 | 5.88 | 1010.86 | -9 | 594.462 | 320.821 | 378.56 | -9 | 351.84 | 350.661 | 399.63 | 350.661 | -9 | 337.86 | -9 | 387.84 | -49.98 | 2 |  |  | 128.069 | 3.069 | -9
128.0707 | EQU | 0 | 2012-05-07 | 0.070694 | 2012-05-07 | 1:42 | 34.2089 | -66.4924 | 21.6 | -9 | 1682.4 | 352.09 | -92.75 | -0.56 | 37.54 | 1013.3 | -2.24 | 1.67 | 169.44 | 117 | 972.68 | 9.9 | 9.9 | 9.86 | 0.63 | 5.94 | 25.56 | 21.5379 | 36.441 | 21.4603 | 1004.95 | 17.9 | 21.5804 | 0.02 | 6.11 | 1011.06 | -9 | 594.463 | 320.823 | 378.56 | -9 | 352.09 | 350.91 | 399.64 | 350.91 | -9 | 339.98 | -9 | 387.82 | -47.84 | 2 |  |  | 128.0708 | 3.0708 | -9
128.0724 | EQU | 0 | 2012-05-07 | 0.072442 | 2012-05-07 | 1:44 | 34.1998 | -66.482 | 21.59 | -9 | 1680.1 | 351.5 | -93.25 | -0.56 | 37.55 | 1013.5 | -2.24 | 1.66 | 165.3 | 117 | 972.68 | 9.9 | 9.9 | 9.86 | 0.63 | 5.87 | 25.56 | 21.58 | 36.4323 | 21.5156 | 1005.03 | 17.8 | 21.4754 | 0.115 | 6.23 | 1011.26 | -9 | 594.464 | 320.824 | 378.56 | -9 | 351.5 | 350.319 | 399.65 | 350.319 | -9 | 338.12 | -9 | 387.93 | -49.81 | 2 |  |  | 128.0725 | 3.0725 | -9
128.0742 | EQU | 128 | 2012-05-07 | 0.07419 | 2012-05-07 | 1:47 | 34.1908 | -66.4715 | 21.73 | -9 | 1680 | 351.51 | -93.33 | -0.56 | 37.55 | 1013.4 | -2.29 | 1.66 | 168.74 | 117 | 972.68 | 9.9 | 9.9 | 9.86 | 0.63 | 5.75 | 25.56 | 21.6793 | 36.4433 | 21.6046 | 1005.07 | 17.9 | 21.5086 | 0.221 | 6.04 | 1011.11 | -9 | 594.466 | 320.826 | 378.56 | -9 | 351.51 | 350.328 | 399.66 | 350.328 | -9 | 336.48 | -9 | 387.94 | -51.45 | 2 |  |  | 128.0743 | 3.0743 | -9
128.076 | EQU | 0 | 2012-05-07 | 0.075949 | 2012-05-07 | 1:49 | 34.1818 | -66.4611 | 21.66 | -9 | 1681.2 | 351.8 | -93.33 | -0.56 | 37.56 | 1013.4 | -2.3 | 1.68 | 166.93 | 117 | 972.68 | 9.89 | 9.9 | 9.86 | 0.63 | 5.81 | 25.56 | 21.5981 | 36.4309 | 21.5212 | 1005 | 17.8 | 21.5933 | 0.067 | 6.1 | 1011.1 | -9 | 594.467 | 320.828 | 378.56 | -9 | 351.8 | 350.617 | 399.68 | 350.617 | -9 | 339.01 | -9 | 387.87 | -48.87 | 2 |  |  | 128.076 | 3.076 | -9
128.0777 | EQU | 0 | 2012-05-07 | 0.077697 | 2012-05-07 | 1:52 | 34.1727 | -66.4507 | 21.64 | -9 | 1679.4 | 351.47 | -93.08 | -0.56 | 37.56 | 1013.3 | -2.52 | 1.76 | 166.5 | 117 | 972.68 | 9.89 | 9.9 | 9.86 | 0.63 | 5.75 | 25.56 | 21.5709 | 36.4329 | 21.4854 | 1005.05 | 17.9 | 21.5318 | 0.108 | 5.73 | 1010.78 | -9 | 594.468 | 320.829 | 378.56 | -9 | 351.47 | 350.286 | 399.69 | 350.286 | -9 | 337.99 | -9 | 387.94 | -49.95 | 2 |  |  | 128.0778 | 3.0778 | -9
128.0794 | EQU | 128 | 2012-05-07 | 0.079444 | 2012-05-07 | 1:55 | 34.1636 | -66.4402 | 21.59 | -9 | 1677.2 | 351.01 | -93.25 | -0.56 | 37.57 | 1013.2 | -2.44 | 1.76 | 168.57 | 117 | 972.68 | 9.9 | 9.9 | 9.86 | 0.63 | 5.75 | 25.56 | 21.5081 | 36.4317 | 21.4322 | 1005.07 | 17.9 | 21.4897 | 0.1 | 5.69 | 1010.76 | -9 | 594.469 | 320.831 | 378.56 | -9 | 351.01 | 349.824 | 399.7 | 349.824 | -9 | 337.68 | -9 | 387.99 | -50.31 | 2 |  |  | 128.0795 | 3.0795 | -9
128.0812 | EQU | 0 | 2012-05-07 | 0.081192 | 2012-05-07 | 1:57 | 34.1546 | -66.4297 | 21.57 | -9 | 1674.3 | 350.27 | -93.33 | -0.56 | 37.57 | 1013.4 | -2.35 | 1.67 | 168.83 | 117 | 972.68 | 9.9 | 9.9 | 9.86 | 0.63 | 5.75 | 25.56 | 21.5274 | 36.4297 | 21.4805 | 1005.15 | 18 | 21.4392 | 0.131 | 5.9 | 1011.05 | -9 | 594.47 | 320.833 | 378.56 | -9 | 350.27 | 349.083 | 399.71 | 349.083 | -9 | 336.64 | -9 | 388.06 | -51.42 | 2 |  |  | 128.0813 | 3.0813 | -9
128.083 | EQU | 0 | 2012-05-07 | 0.082951 | 2012-05-07 | 2:00 | 34.1455 | -66.4193 | 21.63 | -9 | 1673.3 | 350.1 | -92.87 | -0.56 | 37.57 | 1013.3 | -2.51 | 1.72 | 167.1 | 117 | 972.68 | 9.9 | 9.9 | 9.86 | 0.63 | 5.81 | 25.56 | 21.5821 | 36.4333 | 21.513 | 1005.03 | 17.9 | 21.4743 | 0.156 | 5.76 | 1010.79 | -9 | 594.472 | 320.834 | 378.56 | -9 | 350.1 | 348.911 | 399.72 | 348.911 | -9 | 336 | -9 | 388 | -52 | 2 |  |  | 128.083 | 3.083 | -9
128.0847 | EQU | 0 | 2012-05-07 | 0.084699 | 2012-05-07 | 2:02 | 34.1364 | -66.4089 | 21.72 | -9 | 1674.2 | 350.33 | -93.21 | -0.56 | 37.58 | 1013.2 | -2.45 | 1.69 | 167.01 | 117 | 972.76 | 9.9 | 9.9 | 9.86 | 0.63 | 5.81 | 25.56 | 21.7799 | 36.4356 | 21.7126 | 1005.09 | 17.9 | 21.5089 | 0.211 | 5.66 | 1010.75 | -9 | 594.473 | 320.836 | 378.56 | -9 | 350.33 | 349.141 | 399.74 | 349.141 | -9 | 335.37 | -9 | 388.02 | -52.64 | 2 |  |  | 128.0848 | 3.0848 | -9
128.0865 | EQU | 0 | 2012-05-07 | 0.086458 | 2012-05-07 | 2:05 | 34.1272 | -66.3984 | 21.74 | -9 | 1679.6 | 351.63 | -93 | -0.56 | 37.58 | 1013.1 | -2.56 | 1.69 | 165.21 | 117 | 972.78 | 9.89 | 9.9 | 9.86 | 0.63 | 5.81 | 25.56 | 21.6575 | 36.4354 | 21.5829 | 1005.07 | 18 | 21.6884 | 0.052 | 5.47 | 1010.54 | -9 | 594.474 | 320.838 | 378.56 | -9 | 351.63 | 350.442 | 399.75 | 350.442 | -9 | 338.82 | -9 | 387.91 | -49.09 | 2 |  |  | 128.0865 | 3.0865 | -9
128.0882 | EQU | 0 | 2012-05-07 | 0.088206 | 2012-05-07 | 2:07 | 34.1181 | -66.3879 | 21.63 | -9 | 1680.1 | 351.6 | -93.46 | -0.56 | 37.58 | 1013.4 | -2.54 | 1.74 | 165.73 | 117 | 972.72 | 9.89 | 9.9 | 9.86 | 0.63 | 5.81 | 25.56 | 21.5731 | 36.4414 | 21.4982 | 1005.15 | 17.9 | 21.5985 | 0.031 | 5.71 | 1010.86 | -9 | 594.475 | 320.839 | 378.56 | -9 | 351.6 | 350.411 | 399.76 | 350.411 | -9 | 339.24 | -9 | 388.01 | -48.77 | 2 |  |  | 128.0883 | 3.0883 | -9
128.09 | EQU | 0 | 2012-05-07 | 0.089965 | 2012-05-07 | 2:10 | 34.1091 | -66.3775 | 21.72 | -9 | 1680.1 | 351.62 | -92.67 | -0.56 | 37.59 | 1013.3 | -2.63 | 1.75 | 165.3 | 117 | 972.72 | 9.9 | 9.9 | 9.86 | 0.63 | 5.87 | 25.62 | 21.7596 | 36.451 | 21.7008 | 1005.09 | 17.9 | 21.5094 | 0.211 | 5.58 | 1010.67 | -9 | 594.476 | 320.841 | 378.56 | -9 | 351.62 | 350.43 | 399.77 | 350.43 | -9 | 336.59 | -9 | 388.05 | -51.46 | 2 |  |  | 128.09 | 3.09 | -9
128.0917 | EQU | 0 | 2012-05-07 | 0.091713 | 2012-05-07 | 2:12 | 34.1 | -66.3671 | 21.77 | -9 | 1684.2 | 352.51 | -93.04 | -0.56 | 37.59 | 1013.4 | -2.53 | 1.74 | 161.32 | 117 | 972.74 | 9.89 | 9.9 | 9.86 | 0.63 | 6 | 25.62 | 21.7026 | 36.4478 | 21.628 | 1005.15 | 17.9 | 21.6749 | 0.095 | 5.72 | 1010.87 | -9 | 594.478 | 320.843 | 378.56 | -9 | 352.51 | 351.32 | 399.79 | 351.32 | -9 | 339.14 | -9 | 387.99 | -48.85 | 2 |  |  | 128.0918 | 3.0918 | -9
128.0935 | EQU | 0 | 2012-05-07 | 0.093461 | 2012-05-07 | 2:15 | 34.0909 | -66.3567 | 21.68 | -9 | 1685 | 352.78 | -93.33 | -0.56 | 37.59 | 1013.2 | -2.62 | 1.79 | 162.58 | 117 | 972.72 | 9.9 | 9.9 | 9.86 | 0.63 | 6.12 | 25.56 | 21.6404 | 36.4514 | 21.5945 | 1005.09 | 17.8 | 21.6368 | 0.043 | 5.49 | 1010.58 | -9 | 594.479 | 320.844 | 378.56 | -9 | 352.78 | 351.589 | 399.8 | 351.589 | -9 | 340.09 | -9 | 388 | -47.91 | 2 |  |  | 128.0935 | 3.0935 | -9
128.0952 | EQU | 0 | 2012-05-07 | 0.095208 | 2012-05-07 | 2:17 | 34.0819 | -66.3465 | 21.65 | -9 | 1684.5 | 352.64 | -93.21 | -0.56 | 37.6 | 1013.3 | -2.6 | 1.71 | 162.5 | 117 | 972.76 | 9.9 | 9.9 | 9.86 | 0.63 | 6 | 25.56 | 21.5103 | 36.4379 | 21.4558 | 1005.01 | 17.7 | 21.5989 | 0.051 | 5.69 | 1010.7 | -9 | 594.48 | 320.846 | 378.56 | -9 | 352.64 | 351.448 | 399.81 | 351.448 | -9 | 339.9 | -9 | 388 | -48.1 | 2 |  |  | 128.0953 | 3.0953 | -9
128.097 | EQU | 128 | 2012-05-07 | 0.096956 | 2012-05-07 | 2:20 | 34.0728 | -66.3362 | 21.56 | -9 | 1681.8 | 352.1 | -92.87 | -0.56 | 37.61 | 1013.2 | -2.61 | 1.72 | 165.73 | 117 | 972.8 | 9.9 | 9.9 | 9.86 | 0.63 | 5.94 | 25.62 | 21.434 | 36.443 | 21.3447 | 1005.05 | 17.8 | 21.4735 | 0.086 | 5.54 | 1010.59 | -9 | 594.481 | 320.847 | 378.56 | -9 | 352.1 | 350.907 | 399.82 | 350.907 | -9 | 338.88 | -9 | 388.11 | -49.23 | 2 |  |  | 128.097 | 3.097 | -9
128.0987 | EQU | 0 | 2012-05-07 | 0.098704 | 2012-05-07 | 2:22 | 34.0635 | -66.3259 | 21.47 | -9 | 1679 | 351.47 | -93.42 | -0.56 | 37.61 | 1013.2 | -2.8 | 1.69 | 167.96 | 117 | 972.91 | 9.9 | 9.9 | 9.86 | 0.63 | 5.75 | 25.69 | 21.3477 | 36.4474 | 21.2651 | 1005.07 | 18 | 21.3588 | 0.111 | 5.33 | 1010.4 | -9 | 594.482 | 320.849 | 378.56 | -9 | 351.47 | 350.275 | 399.84 | 350.275 | -9 | 337.9 | -9 | 388.2 | -50.3 | 2 |  |  | 128.0988 | 3.0988 | -9
128.1004 | EQU-DRAIN | 0 | 2012-05-07 | 0.10045 | 2012-05-07 | 2:25 | 34.0543 | -66.3155 | 21.35 | -9 | 1676.9 | 350.89 | -93.5 | -0.56 | 37.62 | 1013.4 | -2.82 | 1.73 | 168.83 | 117 | 972.85 | 9.89 | 9.9 | 9.86 | 0.63 | 5.81 | 25.69 | 21.2085 | 36.4683 | 21.0848 | 1005.09 | 18 | 21.2752 | 0.075 | 5.49 | 1010.58 | -9 | 594.484 | 320.851 | 378.56 | -9 | 350.89 | 349.693 | 399.85 | 349.693 | -9 | 337.98 | -9 | 388.26 | -50.29 | 2 |  |  | 128.1005 | 3.1005 | -9
128.1025 | EQU | 0 | 2012-05-07 | 0.10245 | 2012-05-07 | 2:28 | 34.0438 | -66.3036 | 21.22 | -9 | 1677.4 | 351.01 | -93.5 | -0.56 | 37.63 | 1013.4 | -2.61 | 1.68 | 164.19 | 117 | 972.76 | 9.9 | 9.9 | 9.86 | 0.63 | 6.12 | 25.69 | 21.1596 | 36.5628 | 21.0908 | 1005.04 | 18.1 | 21.0849 | 0.135 | 5.75 | 1010.79 | -9 | 594.485 | 320.853 | 378.56 | -9 | 351.01 | 349.812 | 399.86 | 349.812 | -9 | 337.37 | -9 | 388.37 | -51 | 2 |  |  | 128.1025 | 3.1025 | -9
128.1042 | EQU | 0 | 2012-05-07 | 0.1042 | 2012-05-07 | 2:30 | 34.0345 | -66.2932 | 21.12 | -9 | 1689.8 | 353.85 | -93.42 | -0.56 | 37.63 | 1013.4 | -2.6 | 1.75 | 164.62 | 117 | 972.68 | 9.89 | 9.9 | 9.86 | 0.63 | 6.12 | 25.62 | 20.8976 | 36.5841 | 20.7448 | 1005 | 18.1 | 21.0901 | 0.03 | 5.8 | 1010.8 | -9 | 594.486 | 320.854 | 378.56 | -9 | 353.85 | 352.655 | 399.87 | 352.655 | -9 | 341.68 | -9 | 388.36 | -46.68 | 2 |  |  | 128.1043 | 3.1043 | -9
128.106 | EQU | 128 | 2012-05-07 | 0.10595 | 2012-05-07 | 2:33 | 34.0253 | -66.2826 | 21.14 | -9 | 1695.4 | 355.1 | -93.25 | -0.56 | 37.64 | 1013.4 | -2.66 | 1.73 | 165.98 | 117 | 972.68 | 9.9 | 9.9 | 9.86 | 0.63 | 6.06 | 25.62 | 21.0095 | 36.6439 | 20.8607 | 1005.07 | 18.1 | 20.7868 | 0.353 | 5.67 | 1010.74 | -9 | 594.487 | 320.856 | 378.56 | -9 | 355.1 | 353.905 | 399.89 | 353.905 | -9 | 338.21 | -9 | 388.58 | -50.37 | 2 |  |  | 128.106 | 3.106 | -9
128.1077 | EQU | 0 | 2012-05-07 | 0.1077 | 2012-05-07 | 2:35 | 34.0161 | -66.2723 | 21.18 | -9 | 1701.9 | 356.54 | -93.29 | -0.56 | 37.65 | 1013.6 | -2.62 | 1.7 | 163.43 | 117 | 972.68 | 9.9 | 9.9 | 9.86 | 0.63 | 6 | 25.69 | 21.1503 | 36.6885 | 21.1303 | 1005 | 17.9 | 20.8461 | 0.334 | 5.98 | 1010.98 | -9 | 594.489 | 320.858 | 378.56 | -9 | 356.54 | 355.346 | 399.9 | 355.346 | -9 | 339.92 | -9 | 388.53 | -48.61 | 2 |  |  | 128.1078 | 3.1078 | -9
128.1095 | EQU | 0 | 2012-05-07 | 0.10946 | 2012-05-07 | 2:38 | 34.0069 | -66.2618 | 21.19 | -9 | 1712.9 | 359.12 | -93.83 | -0.57 | 37.65 | 1013.4 | -2.79 | 1.78 | 167.1 | 117 | 972.68 | 9.9 | 9.9 | 9.86 | 0.63 | 5.87 | 25.69 | 21.0987 | 36.69 | 21.0349 | 1005 | 18 | 21.0976 | 0.092 | 5.61 | 1010.61 | -9 | 594.49 | 320.859 | 378.56 | -9 | 359.12 | 357.928 | 399.91 | 357.928 | -9 | 345.77 | -9 | 388.4 | -42.62 | 2 |  |  | 128.1095 | 3.1095 | -9
128.1112 | EQU | 128 | 2012-05-07 | 0.11122 | 2012-05-07 | 2:40 | 33.9977 | -66.2515 | 21.1 | -9 | 1718.6 | 360.36 | -93.29 | -0.56 | 37.66 | 1013.6 | -2.71 | 1.79 | 167.7 | 117 | 972.68 | 9.9 | 9.9 | 9.86 | 0.63 | 5.87 | 25.81 | 21.0024 | 36.6727 | 20.8942 | 1004.99 | 18 | 21.0475 | 0.053 | 5.9 | 1010.89 | -9 | 594.491 | 320.861 | 378.56 | -9 | 360.36 | 359.169 | 399.92 | 359.169 | -9 | 347.7 | -9 | 388.43 | -40.73 | 2 |  |  | 128.1113 | 3.1113 | -9
128.113 | EQU | 0 | 2012-05-07 | 0.11296 | 2012-05-07 | 2:43 | 33.9884 | -66.2413 | 21.04 | -9 | 1718.6 | 360.42 | -93.54 | -0.56 | 37.67 | 1013.4 | -2.71 | 1.72 | 164.62 | 117 | 972.68 | 9.9 | 9.9 | 9.86 | 0.63 | 5.87 | 25.75 | 21.0074 | 36.6603 | 21.0063 | 1005.04 | 18 | 20.9122 | 0.128 | 5.65 | 1010.69 | -9 | 594.492 | 320.863 | 378.56 | -9 | 360.42 | 359.228 | 399.94 | 359.228 | -9 | 346.62 | -9 | 388.54 | -41.93 | 2 |  |  | 128.113 | 3.113 | -9
128.1147 | EQU | 0 | 2012-05-07 | 0.11471 | 2012-05-07 | 2:45 | 33.9792 | -66.2308 | 21.17 | -9 | 1721.8 | 361.14 | -93.87 | -0.57 | 37.67 | 1013.5 | -2.77 | 1.76 | 168.74 | 117 | 972.68 | 9.89 | 9.9 | 9.86 | 0.63 | 5.81 | 25.75 | 21.1268 | 36.6275 | 21.0208 | 1005.01 | 18 | 20.9927 | 0.177 | 5.72 | 1010.73 | -9 | 594.493 | 320.864 | 378.56 | -9 | 361.14 | 359.948 | 399.95 | 359.948 | -9 | 346.53 | -9 | 388.5 | -41.97 | 2 |  |  | 128.1148 | 3.1148 | -9
128.1165 | EQU | 128 | 2012-05-07 | 0.11646 | 2012-05-07 | 2:48 | 33.9702 | -66.2205 | 21.05 | -9 | 1724.9 | 361.82 | -93.37 | -0.56 | 37.67 | 1013.5 | -2.8 | 1.75 | 168.57 | 117 | 972.68 | 9.9 | 9.9 | 9.85 | 0.63 | 5.81 | 25.69 | 20.9436 | 36.6199 | 20.916 | 1005.16 | 17.7 | 21.019 | 0.031 | 5.54 | 1010.7 | -9 | 594.495 | 320.866 | 378.56 | -9 | 361.82 | 360.628 | 399.96 | 360.628 | -9 | 349.39 | -9 | 388.55 | -39.16 | 2 |  |  | 128.1165 | 3.1165 | -9
128.1182 | EQU | 0 | 2012-05-07 | 0.11822 | 2012-05-07 | 2:50 | 33.9611 | -66.2102 | 21.22 | -9 | 1725.6 | 361.96 | -93.92 | -0.57 | 37.68 | 1013.6 | -2.8 | 1.75 | 165.38 | 117 | 972.68 | 9.89 | 9.9 | 9.85 | 0.63 | 5.75 | 25.69 | 21.2452 | 36.6451 | 21.1534 | 1005.14 | 17.8 | 20.9293 | 0.291 | 5.66 | 1010.8 | -9 | 594.496 | 320.868 | 378.56 | -9 | 361.96 | 360.767 | 399.97 | 360.767 | -9 | 345.66 | -9 | 388.61 | -42.95 | 2 |  |  | 128.1183 | 3.1183 | -9
128.12 | EQU | 0 | 2012-05-07 | 0.11997 | 2012-05-07 | 2:53 | 33.9521 | -66.1999 | 21.21 | -9 | 1733.8 | 363.79 | -93.54 | -0.56 | 37.68 | 1013.7 | -2.79 | 1.77 | 168.39 | 117 | 972.68 | 9.9 | 9.9 | 9.85 | 0.63 | 5.75 | 25.69 | 21.1325 | 36.6457 | 21.0696 | 1005.26 | 17.8 | 21.1219 | 0.088 | 5.65 | 1010.91 | -9 | 594.497 | 320.869 | 378.56 | -9 | 363.79 | 362.599 | 399.98 | 362.599 | -9 | 350.45 | -9 | 388.56 | -38.11 | 2 |  |  | 128.12 | 3.12 | -9
128.1217 | EQU | 128 | 2012-05-07 | 0.12171 | 2012-05-07 | 2:55 | 33.943 | -66.1897 | 21.25 | -9 | 1737.1 | 364.58 | -93.67 | -0.56 | 37.69 | 1013.6 | -2.8 | 1.74 | 166.07 | 117 | 972.68 | 9.9 | 9.9 | 9.85 | 0.63 | 5.81 | 25.69 | 21.2008 | 36.6575 | 21.1262 | 1005.28 | 17.7 | 21.0798 | 0.17 | 5.52 | 1010.8 | -9 | 594.498 | 320.871 | 378.56 | -9 | 364.58 | 363.389 | 400 | 363.389 | -9 | 349.93 | -9 | 388.6 | -38.67 | 2 |  |  | 128.1218 | 3.1218 | -9
128.1235 | EQU | 0 | 2012-05-07 | 0.12346 | 2012-05-07 | 2:58 | 33.9341 | -66.1795 | 21.26 | -9 | 1740.4 | 365.37 | -93.33 | -0.56 | 37.69 | 1013.6 | -2.81 | 1.75 | 162.08 | 117 | 972.68 | 9.9 | 9.9 | 9.85 | 0.63 | 5.94 | 25.69 | 21.1968 | 36.6586 | 21.1061 | 1005.23 | 17.6 | 21.1191 | 0.141 | 5.56 | 1010.79 | -9 | 594.499 | 320.873 | 378.56 | -9 | 365.37 | 364.179 | 400.01 | 364.179 | -9 | 351.12 | -9 | 388.57 | -37.45 | 2 |  |  | 128.1235 | 3.1235 | -9
128.1252 | EQU | 0 | 2012-05-07 | 0.12522 | 2012-05-07 | 3:00 | 33.9251 | -66.1694 | 21.21 | -9 | 1742.1 | 365.77 | -93.21 | -0.56 | 37.69 | 1013.6 | -2.89 | 1.77 | 165.55 | 117 | 972.68 | 9.9 | 9.9 | 9.85 | 0.63 | 5.94 | 25.69 | 21.0552 | 36.649 | 20.9185 | 1005.21 | 17.6 | 21.1087 | 0.101 | 5.5 | 1010.71 | -9 | 594.501 | 320.874 | 378.56 | -9 | 365.77 | 364.578 | 400.02 | 364.578 | -9 | 352.09 | -9 | 388.58 | -36.49 | 2 |  |  | 128.1253 | 3.1253 | -9
128.127 | EQU | 0 | 2012-05-07 | 0.12696 | 2012-05-07 | 3:03 | 33.9161 | -66.1592 | 21.07 | -9 | 1737.5 | 364.74 | -92.75 | -0.56 | 37.7 | 1013.5 | -2.97 | 1.74 | 167.1 | 117 | 972.68 | 9.9 | 9.9 | 9.85 | 0.63 | 5.87 | 25.69 | 21.0114 | 36.612 | 20.8949 | 1005.16 | 17.7 | 20.9423 | 0.128 | 5.37 | 1010.53 | -9 | 594.502 | 320.876 | 378.56 | -9 | 364.74 | 363.546 | 400.03 | 363.546 | -9 | 350.71 | -9 | 388.67 | -37.96 | 2 |  |  | 128.127 | 3.127 | -9
128.1287 | EQU | 128 | 2012-05-07 | 0.1287 | 2012-05-07 | 3:05 | 33.9071 | -66.1492 | 21.14 | -9 | 1730.6 | 363.29 | -93.12 | -0.56 | 37.7 | 1013.3 | -2.97 | 1.74 | 166.41 | 117 | 972.68 | 9.9 | 9.9 | 9.85 | 0.63 | 6 | 25.62 | 21.1075 | 36.5816 | 21.0264 | 1005.09 | 17.6 | 20.898 | 0.242 | 5.24 | 1010.33 | -9 | 594.503 | 320.878 | 378.56 | -9 | 363.29 | 362.093 | 400.05 | 362.093 | -9 | 347.52 | -9 | 388.68 | -41.16 | 2 |  |  | 128.1288 | 3.1288 | -9
128.1305 | EQU | 0 | 2012-05-07 | 0.13046 | 2012-05-07 | 3:08 | 33.8981 | -66.1391 | 21.09 | -9 | 1726.6 | 362.36 | -92.87 | -0.56 | 37.7 | 1013.3 | -3 | 1.75 | 167.27 | 117 | 972.68 | 9.9 | 9.9 | 9.84 | 0.63 | 6.12 | 25.62 | 20.9521 | 36.5709 | 20.834 | 1005.13 | 17.5 | 21.0104 | 0.08 | 5.17 | 1010.3 | -9 | 594.504 | 320.879 | 378.56 | -9 | 362.36 | 361.161 | 400.06 | 361.161 | -9 | 349.03 | -9 | 388.64 | -39.61 | 2 |  |  | 128.1305 | 3.1305 | -9
128.1322 | EQU | 0 | 2012-05-07 | 0.13221 | 2012-05-07 | 3:11 | 33.8891 | -66.129 | 20.97 | -9 | 1718.5 | 360.55 | -92.79 | -0.56 | 37.71 | 1013.2 | -3.05 | 1.77 | 166.75 | 117 | 972.68 | 9.9 | 9.9 | 9.84 | 0.63 | 6.12 | 25.62 | 20.8462 | 36.5659 | 20.8271 | 1005.11 | 17.6 | 20.8583 | 0.112 | 5.04 | 1010.15 | -9 | 594.505 | 320.881 | 378.56 | -9 | 360.55 | 359.348 | 400.07 | 359.348 | -9 | 346.81 | -9 | 388.73 | -41.92 | 2 |  |  | 128.1323 | 3.1323 | -9
128.134 | EQU | 128 | 2012-05-07 | 0.13396 | 2012-05-07 | 3:13 | 33.8802 | -66.1188 | 20.94 | -9 | 1712.5 | 359.09 | -92.92 | -0.56 | 37.71 | 1013.4 | -2.91 | 1.73 | 164.87 | 117 | 972.68 | 9.9 | 9.9 | 9.84 | 0.63 | 6.06 | 25.62 | 20.8467 | 36.5621 | 20.7862 | 1005.13 | 17.6 | 20.828 | 0.112 | 5.36 | 1010.49 | -9 | 594.507 | 320.882 | 378.56 | -9 | 359.09 | 357.885 | 400.08 | 357.885 | -9 | 345.53 | -9 | 388.77 | -43.24 | 2 |  |  | 128.134 | 3.134 | -9
128.1357 | EQU | 0 | 2012-05-07 | 0.13572 | 2012-05-07 | 3:16 | 33.8712 | -66.1087 | 20.9 | -9 | 1707.2 | 357.92 | -93.17 | -0.56 | 37.71 | 1013.3 | -2.91 | 1.7 | 164.45 | 117 | 972.68 | 9.9 | 9.9 | 9.84 | 0.63 | 6.06 | 25.62 | 20.8071 | 36.5601 | 20.738 | 1005.13 | 17.6 | 20.7914 | 0.109 | 5.26 | 1010.39 | -9 | 594.508 | 320.884 | 378.56 | -9 | 357.92 | 356.713 | 400.1 | 356.713 | -9 | 344.44 | -9 | 388.8 | -44.37 | 2 |  |  | 128.1358 | 3.1358 | -9
128.1388 | STD2 | 128 | 2012-05-07 | 0.13882 | 2012-05-07 | 3:20 | 33.8553 | -66.0906 | 21.09 | 593.64 | 2620.4 | 594.51 | -174.41 | -1.09 | 37.72 | 1013.4 | -2.69 | 1.69 | 66.11 | 117 | 972.68 | 9.9 | 9.9 | 9.84 | 0.63 | 5.87 | 25.69 | 21.0465 | 36.5761 | 20.9729 | 1005.21 | 17.7 | 20.8235 | 0.267 | 5.5 | 1010.71 | 0.87 | -9 | -9 | -9 | -9 | 594.51 | -9 | -9 | -9 | -9 | -9 | -9 | -9 | -9 | 2 |  |  | 128.1389 | 3.1389 | -9
128.1419 | STD3-DRAIN | 0 | 2012-05-07 | 0.14192 | 2012-05-07 | 3:24 | 33.8393 | -66.0725 | 21.05 | 319.82 | 1541.9 | 320.89 | -184.12 | -1.15 | 37.72 | 1013.6 | -2.56 | 1.7 | 64.08 | 117 | 972.68 | 9.9 | 9.9 | 9.84 | 0.63 | 5.75 | 25.69 | 20.9747 | 36.5774 | 20.8803 | 1005.29 | 17.7 | 20.939 | 0.111 | 5.75 | 1011.04 | 1.07 | -9 | -9 | -9 | -9 | 320.89 | -9 | -9 | -9 | -9 | -9 | -9 | -9 | -9 | 2 |  |  | 128.142 | 3.142 | -9
128.1453 | STD4 | 0 | 2012-05-07 | 0.14528 | 2012-05-07 | 3:29 | 33.822 | -66.053 | 20.95 | 377.14 | 1798.1 | 378.56 | -189.25 | -1.19 | 37.71 | 1013.6 | -2.1 | 1.69 | 65.2 | 117 | 972.68 | 9.89 | 9.9 | 9.84 | 0.63 | 5.81 | 25.62 | 20.9019 | 36.584 | 20.8258 | 1005.19 | 17.6 | 20.8578 | 0.092 | 6.31 | 1011.5 | 1.42 | -9 | -9 | -9 | -9 | 378.56 | -9 | -9 | -9 | -9 | -9 | -9 | -9 | -9 | 2 |  |  | 128.1454 | 3.1454 | -9
128.1484 | ATM | 0 | 2012-05-07 | 0.14838 | 2012-05-07 | 3:34 | 33.806 | -66.035 | 21.02 | -9 | 1891.8 | 401.21 | 35.87 | 0.21 | 37.71 | 1013.6 | -2.01 | 1.76 | 55.09 | 117 | 972.65 | 9.9 | 9.9 | 9.85 | 0.63 | 6.06 | 25.62 | 20.947 | 36.5824 | 20.8958 | 1005.2 | 17.7 | 20.8513 | 0.169 | 6.39 | 1011.59 | -9 | 594.522 | 320.897 | 378.562 | -9 | 401.21 | 400.047 | -9 | -9 | 400.047 | -9 | 388.75 | -9 | -9 | 2 |  |  | 128.1485 | 3.1485 | -9
128.1498 | ATM | 0 | 2012-05-07 | 0.14976 | 2012-05-07 | 3:36 | 33.799 | -66.0271 | 21 | -9 | 1892.3 | 401.38 | 45.5 | 0.27 | 37.71 | 1013.5 | -1.92 | 1.71 | 55.26 | 117 | 972.63 | 9.89 | 9.9 | 9.85 | 0.63 | 5.81 | 25.75 | 21.0338 | 36.5812 | 21.0086 | 1005.21 | 17.4 | 20.8824 | 0.118 | 6.37 | 1011.58 | -9 | 594.523 | 320.899 | 378.563 | -9 | 401.38 | 400.216 | -9 | -9 | 400.216 | -9 | 388.9 | -9 | -9 | 2 |  |  | 128.1498 | 3.1498 | -9
128.1511 | ATM | 0 | 2012-05-07 | 0.15112 | 2012-05-07 | 3:38 | 33.792 | -66.0192 | 21.14 | -9 | 1892 | 401.3 | 50.71 | 0.3 | 37.71 | 1013.6 | -1.87 | 1.69 | 55.34 | 117 | 972.63 | 9.89 | 9.9 | 9.85 | 0.63 | 5.87 | 25.69 | 21.0989 | 36.5816 | 21.0238 | 1005.16 | 17.7 | 20.9586 | 0.181 | 6.57 | 1011.73 | -9 | 594.525 | 320.9 | 378.564 | -9 | 401.3 | 400.134 | -9 | -9 | 400.134 | -9 | 388.76 | -9 | -9 | 2 |  |  | 128.1512 | 3.1512 | -9
128.1525 | ATM | 0 | 2012-05-07 | 0.15249 | 2012-05-07 | 3:40 | 33.785 | -66.0112 | 21.2 | -9 | 1892.3 | 401.45 | 57.67 | 0.34 | 37.71 | 1013.4 | -1.9 | 1.72 | 55.01 | 117 | 972.61 | 9.89 | 9.9 | 9.85 | 0.63 | 6 | 25.56 | 21.047 | 36.5802 | 20.9504 | 1005.09 | 17.6 | 21.0171 | 0.183 | 6.41 | 1011.5 | -9 | 594.526 | 320.902 | 378.564 | -9 | 401.45 | 400.283 | -9 | -9 | 400.283 | -9 | 388.84 | -9 | -9 | 2 |  |  | 128.1526 | 3.1526 | -9
128.1539 | ATM | 0 | 2012-05-07 | 0.15388 | 2012-05-07 | 3:42 | 33.7779 | -66.0032 | 21.17 | -9 | 1892.3 | 401.51 | 65.46 | 0.39 | 37.71 | 1013.4 | -1.79 | 1.69 | 55.09 | 117 | 972.63 | 9.89 | 9.9 | 9.85 | 0.63 | 5.75 | 25.56 | 21.0695 | 36.5688 | 21.0038 | 1005.1 | 17.5 | 20.9816 | 0.188 | 6.51 | 1011.61 | -9 | 594.528 | 320.903 | 378.565 | -9 | 401.51 | 400.342 | -9 | -9 | 400.342 | -9 | 388.92 | -9 | -9 | 2 |  |  | 128.154 | 3.154 | -9
128.1573 | EQU | 0 | 2012-05-07 | 0.15728 | 2012-05-07 | 3:47 | 33.7604 | -65.9835 | 21.09 | -9 | 1715.6 | 359.79 | -71.75 | -0.43 | 37.7 | 1013.5 | -2.17 | 1.74 | 169.78 | 114 | 972.57 | 9.9 | 9.9 | 9.85 | 0.63 | 5.75 | 25.56 | 21.0599 | 36.5589 | 21.0018 | 1005.09 | 17.6 | 21.003 | 0.087 | 6.24 | 1011.33 | -9 | 594.532 | 320.907 | 378.567 | -9 | 359.79 | 358.569 | 400.21 | 358.569 | -9 | 346.78 | -9 | 388.78 | -42 | 2 |  |  | 128.1574 | 3.1574 | -9
128.159 | EQU | 0 | 2012-05-07 | 0.15903 | 2012-05-07 | 3:49 | 33.7514 | -65.9734 | 21.12 | -9 | 1713.5 | 359.36 | -80.37 | -0.48 | 37.71 | 1013.4 | -2.22 | 1.75 | 168.83 | 114 | 972.59 | 9.9 | 9.9 | 9.85 | 0.63 | 5.75 | 25.62 | 21.0256 | 36.5478 | 20.9532 | 1005.1 | 17.6 | 21.0019 | 0.118 | 6.08 | 1011.18 | -9 | 594.534 | 320.909 | 378.568 | -9 | 359.36 | 358.137 | 400.21 | 358.137 | -9 | 345.83 | -9 | 388.78 | -42.95 | 2 |  |  | 128.1591 | 3.1591 | -9
128.1608 | EQU | 0 | 2012-05-07 | 0.16079 | 2012-05-07 | 3:52 | 33.7423 | -65.9632 | 21.1 | -9 | 1711.4 | 358.84 | -85.58 | -0.51 | 37.71 | 1013.4 | -2.19 | 1.76 | 164.96 | 114 | 972.59 | 9.89 | 9.9 | 9.85 | 0.63 | 5.81 | 25.62 | 21.0433 | 36.5552 | 20.9539 | 1005.06 | 17.7 | 20.9591 | 0.141 | 6.15 | 1011.21 | -9 | 594.536 | 320.911 | 378.569 | -9 | 358.84 | 357.615 | 400.21 | 357.615 | -9 | 345.02 | -9 | 388.8 | -43.78 | 2 |  |  | 128.1609 | 3.1609 | -9
128.1626 | EQU | 0 | 2012-05-07 | 0.16255 | 2012-05-07 | 3:54 | 33.7333 | -65.9529 | 21.03 | -9 | 1709.9 | 358.53 | -87.96 | -0.53 | 37.71 | 1013.3 | -2.31 | 1.78 | 163.17 | 114 | 972.63 | 9.9 | 9.9 | 9.85 | 0.63 | 5.81 | 25.62 | 20.9045 | 36.5526 | 20.8202 | 1005 | 17.7 | 20.9538 | 0.076 | 5.99 | 1010.99 | -9 | 594.539 | 320.913 | 378.57 | -9 | 358.53 | 357.303 | 400.22 | 357.303 | -9 | 345.62 | -9 | 388.78 | -43.16 | 2 |  |  | 128.1626 | 3.1626 | -9
128.1643 | EQU | 128 | 2012-05-07 | 0.16429 | 2012-05-07 | 3:57 | 33.7242 | -65.9427 | 20.97 | -9 | 1706.2 | 357.7 | -89.42 | -0.54 | 37.71 | 1013.3 | -2.24 | 1.74 | 167.79 | 114 | 972.61 | 9.9 | 9.9 | 9.85 | 0.63 | 5.94 | 25.62 | 20.9124 | 36.5626 | 20.8454 | 1004.91 | 17.8 | 20.8371 | 0.133 | 6.15 | 1011.06 | -9 | 594.541 | 320.915 | 378.571 | -9 | 357.7 | 356.47 | 400.22 | 356.47 | -9 | 344.04 | -9 | 388.81 | -44.77 | 2 |  |  | 128.1644 | 3.1644 | -9
128.1661 | EQU | 0 | 2012-05-07 | 0.16605 | 2012-05-07 | 3:59 | 33.7152 | -65.9324 | 20.99 | -9 | 1705.6 | 357.63 | -90.37 | -0.54 | 37.72 | 1013.2 | -2.38 | 1.75 | 162.25 | 114 | 972.63 | 9.9 | 9.9 | 9.85 | 0.63 | 5.87 | 25.69 | 20.8657 | 36.5583 | 20.7762 | 1004.74 | 17.8 | 20.8422 | 0.148 | 6.08 | 1010.82 | -9 | 594.543 | 320.917 | 378.573 | -9 | 357.63 | 356.398 | 400.22 | 356.398 | -9 | 343.66 | -9 | 388.74 | -45.08 | 2 |  |  | 128.1661 | 3.1661 | -9
128.1678 | EQU | 0 | 2012-05-07 | 0.1678 | 2012-05-07 | 4:02 | 33.7061 | -65.9223 | 21.05 | -9 | 1712.5 | 359.35 | -62.42 | -0.37 | 37.72 | 1013 | -2.14 | 1.8 | 53.05 | 121 | 972.89 | 9.89 | 9.9 | 9.85 | 0.63 | 5.81 | 25.62 | 20.9335 | 36.5726 | 20.8721 | 1004.61 | 17.7 | 20.785 | 0.265 | 6.25 | 1010.86 | -9 | 594.545 | 320.919 | 378.574 | -9 | 359.35 | 358.119 | 400.22 | 358.119 | -9 | 343.6 | -9 | 388.73 | -45.13 | 2 |  |  | 128.1679 | 3.1679 | -9
128.1695 | EQU | 0 | 2012-05-07 | 0.16955 | 2012-05-07 | 4:04 | 33.6971 | -65.9121 | 20.98 | -9 | 1707 | 358.14 | -31.37 | -0.18 | 37.72 | 1013 | -2.28 | 1.75 | 74.85 | 126 | 972.99 | 9.9 | 9.9 | 9.85 | 0.63 | 5.87 | 25.62 | 20.8919 | 36.5928 | 20.7961 | 1004.63 | 17.7 | 20.8599 | 0.12 | 6.09 | 1010.72 | -9 | 594.547 | 320.921 | 378.575 | -9 | 358.14 | 356.906 | 400.22 | 356.906 | -9 | 344.53 | -9 | 388.69 | -44.16 | 2 |  |  | 128.1696 | 3.1696 | -9
128.1713 | EQU | 0 | 2012-05-07 | 0.1713 | 2012-05-07 | 4:07 | 33.6881 | -65.9021 | 20.92 | -9 | 1708.6 | 358.53 | -29.25 | -0.17 | 37.72 | 1013 | -2.03 | 1.8 | 72.38 | 127 | 972.99 | 9.9 | 9.9 | 9.85 | 0.63 | 5.87 | 25.56 | 20.8195 | 36.5978 | 20.7336 | 1004.63 | 17.5 | 20.8058 | 0.114 | 6.34 | 1010.97 | -9 | 594.549 | 320.923 | 378.576 | -9 | 358.53 | 357.295 | 400.23 | 357.295 | -9 | 345.11 | -9 | 388.73 | -43.62 | 2 |  |  | 128.1714 | 3.1714 | -9
128.173 | EQU | 0 | 2012-05-07 | 0.17304 | 2012-05-07 | 4:09 | 33.6792 | -65.8921 | 20.83 | -9 | 1709.4 | 358.7 | -29.33 | -0.17 | 37.72 | 1013 | -2.14 | 1.74 | 51.36 | 129 | 972.99 | 9.9 | 9.9 | 9.85 | 0.63 | 5.94 | 25.62 | 20.7914 | 36.6228 | 20.7252 | 1004.6 | 17.4 | 20.7415 | 0.088 | 6.26 | 1010.86 | -9 | 594.551 | 320.925 | 378.577 | -9 | 358.7 | 357.463 | 400.23 | 357.463 | -9 | 345.65 | -9 | 388.75 | -43.1 | 2 |  |  | 128.1731 | 3.1731 | -9
128.1748 | EQU | 0 | 2012-05-07 | 0.17479 | 2012-05-07 | 4:12 | 33.6703 | -65.882 | 20.91 | -9 | 1712.1 | 359.33 | -30.92 | -0.18 | 37.73 | 1013 | -2.1 | 1.81 | 45.3 | 130 | 972.99 | 9.89 | 9.9 | 9.85 | 0.63 | 5.94 | 25.62 | 20.8354 | 36.6359 | 20.7737 | 1004.6 | 17.6 | 20.7263 | 0.184 | 6.3 | 1010.9 | -9 | 594.553 | 320.927 | 378.578 | -9 | 359.33 | 358.093 | 400.23 | 358.093 | -9 | 344.84 | -9 | 388.76 | -43.92 | 2 |  |  | 128.1749 | 3.1749 | -9
128.1765 | EQU | 0 | 2012-05-07 | 0.17655 | 2012-05-07 | 4:14 | 33.6613 | -65.8718 | 21.06 | -9 | 1718.2 | 360.83 | -33.37 | -0.2 | 37.72 | 1012.7 | -2 | 1.78 | 45.95 | 132 | 972.99 | 9.9 | 9.9 | 9.85 | 0.63 | 5.94 | 25.62 | 21.0084 | 36.6378 | 20.981 | 1004.45 | 17.6 | 20.7678 | 0.292 | 6.25 | 1010.7 | -9 | 594.555 | 320.929 | 378.579 | -9 | 360.83 | 359.593 | 400.23 | 359.593 | -9 | 344.56 | -9 | 388.68 | -44.13 | 2 |  |  | 128.1766 | 3.1766 | -9
128.1783 | EQU | 0 | 2012-05-07 | 0.1783 | 2012-05-07 | 4:17 | 33.6524 | -65.8618 | 21.12 | -9 | 1725.7 | 362.51 | -38.12 | -0.22 | 37.73 | 1012.8 | -2.23 | 1.7 | 72.86 | 135 | 972.99 | 9.9 | 9.9 | 9.85 | 0.63 | 5.87 | 25.56 | 21.05 | 36.634 | 20.9705 | 1004.49 | 17.4 | 20.9548 | 0.165 | 6.08 | 1010.57 | -9 | 594.557 | 320.931 | 378.58 | -9 | 362.51 | 361.273 | 400.23 | 361.273 | -9 | 347.95 | -9 | 388.59 | -40.64 | 2 |  |  | 128.1784 | 3.1784 | -9
128.18 | EQU | 0 | 2012-05-07 | 0.18005 | 2012-05-07 | 4:19 | 33.6436 | -65.8518 | 21.12 | -9 | 1731.2 | 363.75 | -41.21 | -0.24 | 37.74 | 1012.9 | -1.95 | 1.75 | 66.34 | 135 | 972.99 | 9.9 | 9.9 | 9.85 | 0.63 | 5.87 | 25.56 | 21.1025 | 36.6385 | 21.0419 | 1004.52 | 17.3 | 20.9718 | 0.148 | 6.43 | 1010.95 | -9 | 594.56 | 320.933 | 378.581 | -9 | 363.75 | 362.513 | 400.24 | 362.513 | -9 | 349.53 | -9 | 388.6 | -39.06 | 2 |  |  | 128.1801 | 3.1801 | -9
128.1818 | EQU | 128 | 2012-05-07 | 0.18179 | 2012-05-07 | 4:22 | 33.6347 | -65.8419 | 21.0502 | -9 | 1735 | 364.61 | -40.54 | -0.24 | 37.74 | 1012.9 | -1.62 | 1.75 | 53.41 | 135 | 972.99 | 9.89 | 9.9 | 9.85 | 0.63 | 5.94 | 25.62 | 20.9435 | 36.6339 | 20.8258 | 1004.51 | 17.4 | 21.0324 | 0.018 | 6.77 | 1011.28 | -9 | 594.562 | 320.935 | 378.582 | -9 | 364.61 | 363.372 | 400.24 | 363.372 | -9 | 352.45 | -9 | 388.56 | -36.1 | 3 | questionable/interpolated EqT |  | 128.1819 | 3.18187;questionable/interpolated EqT | -9
128.1835 | EQU-DRAIN | 0 | 2012-05-07 | 0.18354 | 2012-05-07 | 4:24 | 33.6258 | -65.8318 | 20.98 | -9 | 1732.5 | 364.02 | -40.71 | -0.24 | 37.74 | 1012.9 | -2.01 | 1.71 | 71.18 | 135 | 972.97 | 9.9 | 9.9 | 9.85 | 0.63 | 5.94 | 25.56 | 20.9565 | 36.6412 | 20.9137 | 1004.58 | 17.5 | 20.8534 | 0.127 | 6.31 | 1010.89 | -9 | 594.564 | 320.936 | 378.583 | -9 | 364.02 | 362.78 | 400.24 | 362.78 | -9 | 350.16 | -9 | 388.69 | -38.53 | 2 |  |  | 128.1836 | 3.1836 | -9
128.1855 | EQU | 0 | 2012-05-07 | 0.18554 | 2012-05-07 | 4:27 | 33.6156 | -65.8203 | 21.14 | -9 | 1732.1 | 363.96 | -35.83 | -0.21 | 37.74 | 1012.9 | -1.76 | 1.71 | 52.16 | 135 | 972.97 | 9.89 | 9.9 | 9.85 | 0.63 | 6.06 | 25.62 | 21.1719 | 36.6326 | 21.0768 | 1004.47 | 17.4 | 20.9168 | 0.223 | 6.67 | 1011.14 | -9 | 594.566 | 320.939 | 378.584 | -9 | 363.96 | 362.718 | 400.24 | 362.718 | -9 | 348.68 | -9 | 388.61 | -39.93 | 2 |  |  | 128.1856 | 3.1856 | -9
128.1873 | EQU | 0 | 2012-05-07 | 0.18729 | 2012-05-07 | 4:30 | 33.6067 | -65.8102 | 21.07 | -9 | 1734.9 | 364.6 | -37 | -0.22 | 37.75 | 1012.9 | -1.76 | 1.72 | 67.57 | 136 | 972.89 | 9.9 | 9.9 | 9.85 | 0.63 | 6 | 25.62 | 20.9424 | 36.6205 | 20.874 | 1004.58 | 17.6 | 21.058 | 0.012 | 6.56 | 1011.14 | -9 | 594.568 | 320.941 | 378.585 | -9 | 364.6 | 363.357 | 400.24 | 363.357 | -9 | 352.47 | -9 | 388.58 | -36.11 | 2 |  |  | 128.1874 | 3.1874 | -9
128.189 | EQU | 0 | 2012-05-07 | 0.18904 | 2012-05-07 | 4:32 | 33.5977 | -65.8001 | 20.99 | -9 | 1730.7 | 363.63 | -39.62 | -0.23 | 37.75 | 1012.9 | -1.76 | 1.77 | 79.24 | 136 | 972.93 | 9.9 | 9.9 | 9.85 | 0.63 | 6 | 25.62 | 20.8956 | 36.6222 | 20.8371 | 1004.52 | 17.6 | 20.8999 | 0.09 | 6.62 | 1011.14 | -9 | 594.57 | 320.943 | 378.586 | -9 | 363.63 | 362.385 | 400.25 | 362.385 | -9 | 350.41 | -9 | 388.65 | -38.24 | 2 |  |  | 128.1891 | 3.1891 | -9
128.1908 | EQU | 128 | 2012-05-07 | 0.19079 | 2012-05-07 | 4:35 | 33.5887 | -65.79 | 20.98 | -9 | 1726.4 | 362.62 | -40.12 | -0.24 | 37.75 | 1013 | -2.12 | 1.74 | 111.66 | 137 | 972.89 | 9.89 | 9.9 | 9.85 | 0.63 | 5.75 | 25.56 | 20.9011 | 36.6073 | 20.8011 | 1004.52 | 17.6 | 20.8418 | 0.138 | 6.36 | 1010.88 | -9 | 594.572 | 320.945 | 378.587 | -9 | 362.62 | 361.372 | 400.25 | 361.372 | -9 | 348.63 | -9 | 388.68 | -40.05 | 2 |  |  | 128.1909 | 3.1909 | -9
128.1926 | EQU | 0 | 2012-05-07 | 0.19255 | 2012-05-07 | 4:37 | 33.5797 | -65.7799 | 20.97 | -9 | 1723.1 | 361.92 | -43.37 | -0.26 | 37.75 | 1012.8 | -1.75 | 1.76 | 87.05 | 137 | 972.93 | 9.89 | 9.9 | 9.85 | 0.63 | 5.81 | 25.62 | 20.8904 | 36.5987 | 20.8317 | 1004.47 | 17.5 | 20.8055 | 0.165 | 6.58 | 1011.05 | -9 | 594.575 | 320.947 | 378.588 | -9 | 361.92 | 360.67 | 400.25 | 360.67 | -9 | 347.63 | -9 | 388.69 | -41.06 | 2 |  |  | 128.1926 | 3.1926 | -9
128.1943 | EQU | 0 | 2012-05-07 | 0.19429 | 2012-05-07 | 4:40 | 33.5707 | -65.7698 | 21 | -9 | 1721.3 | 361.5 | -43.25 | -0.25 | 37.76 | 1012.9 | -1.61 | 1.68 | 81.19 | 137 | 972.91 | 9.89 | 9.9 | 9.85 | 0.63 | 5.81 | 25.69 | 20.9015 | 36.6052 | 20.8173 | 1004.52 | 17.7 | 20.8277 | 0.172 | 6.77 | 1011.29 | -9 | 594.577 | 320.948 | 378.59 | -9 | 361.5 | 360.247 | 400.25 | 360.247 | -9 | 347.18 | -9 | 388.69 | -41.52 | 2 |  |  | 128.1944 | 3.1944 | -9
128.196 | EQU | 128 | 2012-05-07 | 0.19604 | 2012-05-07 | 4:42 | 33.5617 | -65.7597 | 21.01 | -9 | 1722.5 | 361.77 | -42.87 | -0.25 | 37.75 | 1012.8 | -2.02 | 1.73 | 98.59 | 137 | 972.91 | 9.89 | 9.9 | 9.85 | 0.63 | 5.87 | 25.69 | 20.896 | 36.6047 | 20.7902 | 1004.51 | 17.6 | 20.8191 | 0.191 | 6.27 | 1010.78 | -9 | 594.579 | 320.95 | 378.591 | -9 | 361.77 | 360.516 | 400.25 | 360.516 | -9 | 346.98 | -9 | 388.7 | -41.72 | 2 |  |  | 128.1961 | 3.1961 | -9
128.1978 | EQU | 0 | 2012-05-07 | 0.19779 | 2012-05-07 | 4:45 | 33.5527 | -65.7496 | 20.91 | -9 | 1724.1 | 362.19 | -42.67 | -0.25 | 37.76 | 1012.8 | -1.76 | 1.74 | 92.62 | 137 | 972.93 | 9.9 | 9.9 | 9.85 | 0.63 | 5.81 | 25.56 | 20.8271 | 36.6131 | 20.7533 | 1004.4 | 17.5 | 20.7935 | 0.116 | 6.64 | 1011.04 | -9 | 594.581 | 320.952 | 378.592 | -9 | 362.19 | 360.935 | 400.26 | 360.935 | -9 | 348.62 | -9 | 388.67 | -40.05 | 2 |  |  | 128.1979 | 3.1979 | -9
128.1995 | EQU | 0 | 2012-05-07 | 0.19954 | 2012-05-07 | 4:47 | 33.5437 | -65.7395 | 20.92 | -9 | 1725 | 362.38 | -42.83 | -0.25 | 37.75 | 1012.8 | -1.61 | 1.79 | 79.24 | 137 | 972.99 | 9.9 | 9.9 | 9.85 | 0.63 | 5.87 | 25.62 | 20.8473 | 36.6151 | 20.773 | 1004.43 | 17.6 | 20.758 | 0.162 | 6.76 | 1011.19 | -9 | 594.583 | 320.954 | 378.593 | -9 | 362.38 | 361.124 | 400.26 | 361.124 | -9 | 348.18 | -9 | 388.7 | -40.53 | 2 |  |  | 128.1996 | 3.1996 | -9
128.2013 | EQU | 0 | 2012-05-07 | 0.20128 | 2012-05-07 | 4:50 | 33.5348 | -65.7294 | 21 | -9 | 1728.4 | 363.17 | -44.46 | -0.26 | 37.76 | 1012.8 | -1.44 | 1.79 | 95.63 | 137 | 972.95 | 9.9 | 9.9 | 9.85 | 0.63 | 5.94 | 25.56 | 21.001 | 36.6284 | 20.9323 | 1004.41 | 17.6 | 20.7704 | 0.23 | 6.95 | 1011.36 | -9 | 594.585 | 320.956 | 378.594 | -9 | 363.17 | 361.913 | 400.26 | 361.913 | -9 | 347.96 | -9 | 388.69 | -40.73 | 2 |  |  | 128.2014 | 3.2014 | -9
128.203 | EQU | 0 | 2012-05-07 | 0.20303 | 2012-05-07 | 4:52 | 33.5258 | -65.7192 | 20.95 | -9 | 1733.8 | 364.43 | -45.04 | -0.27 | 37.76 | 1012.7 | -1.94 | 1.77 | 101.98 | 137 | 972.95 | 9.89 | 9.9 | 9.85 | 0.63 | 5.87 | 25.62 | 20.8101 | 36.6138 | 20.7199 | 1004.36 | 17.8 | 20.911 | 0.039 | 6.4 | 1010.76 | -9 | 594.587 | 320.958 | 378.595 | -9 | 364.43 | 363.173 | 400.26 | 363.173 | -9 | 351.81 | -9 | 388.59 | -36.78 | 2 |  |  | 128.2031 | 3.2031 | -9
128.2048 | EQU | 0 | 2012-05-07 | 0.20477 | 2012-05-07 | 4:55 | 33.5167 | -65.709 | 20.87 | -9 | 1733 | 364.25 | -45.62 | -0.27 | 37.76 | 1012.7 | -2.04 | 1.74 | 104.34 | 137 | 972.95 | 9.9 | 9.9 | 9.85 | 0.63 | 5.87 | 25.62 | 20.761 | 36.6089 | 20.6666 | 1004.36 | 17.8 | 20.747 | 0.123 | 6.3 | 1010.66 | -9 | 594.589 | 320.96 | 378.596 | -9 | 364.25 | 362.991 | 400.26 | 362.991 | -9 | 350.39 | -9 | 388.69 | -38.29 | 2 |  |  | 128.2049 | 3.2049 | -9
128.2065 | EQU | 0 | 2012-05-07 | 0.20652 | 2012-05-07 | 4:57 | 33.5077 | -65.6988 | 20.79 | -9 | 1730 | 363.57 | -46.08 | -0.27 | 37.76 | 1012.7 | -1.97 | 1.77 | 71.32 | 137 | 972.99 | 9.9 | 9.9 | 9.85 | 0.63 | 5.87 | 25.56 | 20.7169 | 36.6095 | 20.6325 | 1004.33 | 17.8 | 20.6737 | 0.116 | 6.4 | 1010.73 | -9 | 594.591 | 320.962 | 378.597 | -9 | 363.57 | 362.309 | 400.27 | 362.309 | -9 | 349.9 | -9 | 388.72 | -38.82 | 2 |  |  | 128.2066 | 3.2066 | -9
128.2083 | EQU | 0 | 2012-05-07 | 0.20826 | 2012-05-07 | 5:00 | 33.4986 | -65.6885 | 20.73 | -9 | 1726.7 | 362.74 | -47.08 | -0.28 | 37.76 | 1012.8 | -1.73 | 1.8 | 104.71 | 137 | 972.95 | 9.9 | 9.9 | 9.86 | 0.66 | 5.87 | 25.62 | 20.6443 | 36.615 | 20.5609 | 1004.36 | 18 | 20.6371 | 0.093 | 6.71 | 1011.07 | -9 | 594.593 | 320.964 | 378.598 | -9 | 362.74 | 361.476 | 400.27 | 361.476 | -9 | 349.59 | -9 | 388.76 | -39.16 | 2 |  |  | 128.2083 | 3.2083 | -9
128.21 | EQU | 0 | 2012-05-07 | 0.21 | 2012-05-07 | 5:03 | 33.4895 | -65.6785 | 20.78 | -9 | 1722.7 | 361.9 | -47.25 | -0.28 | 37.75 | 1012.7 | -1.72 | 1.73 | 86.62 | 137 | 972.99 | 9.9 | 9.9 | 9.86 | 0.63 | 5.94 | 25.62 | 20.7422 | 36.6134 | 20.673 | 1004.24 | 17.7 | 20.5705 | 0.21 | 6.74 | 1010.98 | -9 | 594.596 | 320.966 | 378.599 | -9 | 361.9 | 360.634 | 400.27 | 360.634 | -9 | 347.01 | -9 | 388.75 | -41.74 | 2 |  |  | 128.2101 | 3.2101 | -9
128.2117 | EQU | 0 | 2012-05-07 | 0.21175 | 2012-05-07 | 5:05 | 33.4807 | -65.6684 | 20.88 | -9 | 1722.2 | 361.77 | -45.79 | -0.27 | 37.75 | 1012.7 | -2.38 | 1.71 | 110 | 137 | 972.99 | 9.9 | 9.9 | 9.86 | 0.63 | 5.87 | 25.56 | 20.8616 | 36.6194 | 20.7765 | 1004.23 | 17.4 | 20.6587 | 0.221 | 6.09 | 1010.32 | -9 | 594.598 | 320.968 | 378.6 | -9 | 361.77 | 360.502 | 400.27 | 360.502 | -9 | 346.42 | -9 | 388.7 | -42.27 | 2 |  |  | 128.2118 | 3.2118 | -9
128.2135 | EQU | 0 | 2012-05-07 | 0.21348 | 2012-05-07 | 5:08 | 33.4717 | -65.6585 | 20.88 | -9 | 1723.9 | 362.15 | -47.5 | -0.28 | 37.75 | 1012.7 | -1.65 | 1.78 | 94.66 | 137 | 972.91 | 9.89 | 9.9 | 9.86 | 0.63 | 5.94 | 25.62 | 20.804 | 36.6215 | 20.7516 | 1004.23 | 17.5 | 20.7634 | 0.117 | 6.82 | 1011.05 | -9 | 594.6 | 320.97 | 378.601 | -9 | 362.15 | 360.881 | 400.27 | 360.881 | -9 | 348.58 | -9 | 388.64 | -40.05 | 2 |  |  | 128.2136 | 3.2136 | -9
128.2152 | EQU | 128 | 2012-05-07 | 0.21523 | 2012-05-07 | 5:10 | 33.4629 | -65.6484 | 20.9 | -9 | 1725.4 | 362.5 | -48.29 | -0.29 | 37.75 | 1012.7 | -2.13 | 1.74 | 93.12 | 137 | 972.8 | 9.9 | 9.9 | 9.86 | 0.63 | 5.81 | 25.56 | 20.8606 | 36.6184 | 20.8103 | 1004.3 | 17.6 | 20.755 | 0.145 | 6.27 | 1010.57 | -9 | 594.602 | 320.972 | 378.602 | -9 | 362.5 | 361.23 | 400.27 | 361.23 | -9 | 348.32 | -9 | 388.67 | -40.35 | 2 |  |  | 128.2153 | 3.2153 | -9
128.217 | EQU | 0 | 2012-05-07 | 0.21697 | 2012-05-07 | 5:13 | 33.454 | -65.6384 | 20.95 | -9 | 1729.4 | 363.36 | -48 | -0.28 | 37.75 | 1012.8 | -2.32 | 1.7 | 107.99 | 137 | 972.76 | 9.9 | 9.9 | 9.86 | 0.63 | 5.94 | 25.69 | 20.8735 | 36.6189 | 20.7791 | 1004.33 | 17.4 | 20.8028 | 0.147 | 6.15 | 1010.48 | -9 | 594.604 | 320.974 | 378.603 | -9 | 363.36 | 362.089 | 400.28 | 362.089 | -9 | 349.06 | -9 | 388.66 | -39.6 | 2 |  |  | 128.2171 | 3.2171 | -9
128.2187 | EQU | 0 | 2012-05-07 | 0.21872 | 2012-05-07 | 5:15 | 33.4451 | -65.6285 | 20.87 | -9 | 1731.6 | 363.93 | -50.46 | -0.3 | 37.74 | 1012.7 | -1.41 | 1.64 | 73.73 | 137 | 972.76 | 9.9 | 9.9 | 9.86 | 0.63 | 5.94 | 25.69 | 20.737 | 36.6137 | 20.6653 | 1004.23 | 17.5 | 20.7832 | 0.087 | 7.06 | 1011.29 | -9 | 594.606 | 320.976 | 378.604 | -9 | 363.93 | 362.658 | 400.28 | 362.658 | -9 | 350.83 | -9 | 388.63 | -37.8 | 2 |  |  | 128.2188 | 3.2188 | -9
128.2205 | EQU | 0 | 2012-05-07 | 0.22046 | 2012-05-07 | 5:18 | 33.4362 | -65.6185 | 20.8 | -9 | 1729.2 | 363.32 | -50.17 | -0.3 | 37.74 | 1012.8 | -1.54 | 1.77 | 67.57 | 137 | 972.74 | 9.9 | 9.9 | 9.86 | 0.63 | 5.87 | 25.69 | 20.7489 | 36.6181 | 20.6991 | 1004.21 | 17.5 | 20.6805 | 0.12 | 7.05 | 1011.26 | -9 | 594.608 | 320.978 | 378.605 | -9 | 363.32 | 362.046 | 400.28 | 362.046 | -9 | 349.78 | -9 | 388.68 | -38.9 | 2 |  |  | 128.2205 | 3.2205 | -9
128.2222 | EQU | 128 | 2012-05-07 | 0.2222 | 2012-05-07 | 5:20 | 33.4273 | -65.6084 | 20.91 | -9 | 1728.4 | 363.24 | -49.92 | -0.3 | 37.74 | 1012.6 | -1.73 | 1.7 | 78.99 | 137 | 972.72 | 9.9 | 9.9 | 9.86 | 0.63 | 5.87 | 25.69 | 20.844 | 36.6246 | 20.7466 | 1004.13 | 17.5 | 20.6948 | 0.215 | 6.74 | 1010.87 | -9 | 594.61 | 320.98 | 378.606 | -9 | 363.24 | 361.964 | 400.28 | 361.964 | -9 | 348.1 | -9 | 388.65 | -40.55 | 2 |  |  | 128.2223 | 3.2223 | -9
128.224 | EQU | 0 | 2012-05-07 | 0.22395 | 2012-05-07 | 5:23 | 33.4183 | -65.5984 | 20.85 | -9 | 1730.9 | 363.83 | -50.12 | -0.3 | 37.74 | 1012.5 | -2.41 | 1.74 | 107.99 | 137 | 972.72 | 9.9 | 9.9 | 9.86 | 0.63 | 6 | 25.56 | 20.7512 | 36.6182 | 20.6506 | 1003.97 | 17.6 | 20.7403 | 0.11 | 6.12 | 1010.09 | -9 | 594.612 | 320.982 | 378.607 | -9 | 363.83 | 362.553 | 400.28 | 362.553 | -9 | 349.98 | -9 | 388.56 | -38.58 | 2 |  |  | 128.224 | 3.224 | -9
128.2257 | EQU-DRAIN | 0 | 2012-05-07 | 0.22568 | 2012-05-07 | 5:25 | 33.4092 | -65.5883 | 20.8 | -9 | 1729.7 | 363.58 | -50.42 | -0.3 | 37.74 | 1012.5 | -1.64 | 1.71 | 98.89 | 137 | 972.68 | 9.9 | 9.9 | 9.86 | 0.63 | 6.12 | 25.56 | 20.7341 | 36.6133 | 20.6603 | 1004.02 | 17.7 | 20.6629 | 0.137 | 6.84 | 1010.86 | -9 | 594.614 | 320.984 | 378.608 | -9 | 363.58 | 362.301 | 400.29 | 362.301 | -9 | 349.63 | -9 | 388.62 | -39 | 2 |  |  | 128.2258 | 3.2258 | -9
128.2277 | EQU | 0 | 2012-05-07 | 0.22769 | 2012-05-07 | 5:28 | 33.399 | -65.5768 | 20.85 | -9 | 1730.1 | 363.63 | -47.54 | -0.28 | 37.74 | 1012.6 | -1.41 | 1.68 | 103.85 | 137 | 972.68 | 9.89 | 9.9 | 9.86 | 0.63 | 5.81 | 25.75 | 20.7808 | 36.6225 | 20.707 | 1004.03 | 17.6 | 20.6607 | 0.189 | 7.16 | 1011.19 | -9 | 594.617 | 320.986 | 378.61 | -9 | 363.63 | 362.35 | 400.29 | 362.35 | -9 | 348.99 | -9 | 388.63 | -39.64 | 2 |  |  | 128.2278 | 3.2278 | -9
128.2294 | EQU | 0 | 2012-05-07 | 0.22943 | 2012-05-07 | 5:31 | 33.39 | -65.5666 | 20.84 | -9 | 1728.9 | 363.44 | -51.5 | -0.3 | 37.75 | 1012.4 | -1.88 | 1.69 | 120.75 | 137 | 972.68 | 9.89 | 9.9 | 9.86 | 0.63 | 5.81 | 25.69 | 20.7836 | 36.6288 | 20.7072 | 1003.98 | 17.8 | 20.7016 | 0.138 | 6.54 | 1010.52 | -9 | 594.619 | 320.988 | 378.611 | -9 | 363.44 | 362.158 | 400.29 | 362.158 | -9 | 349.33 | -9 | 388.59 | -39.26 | 2 |  |  | 128.2295 | 3.2295 | -9
128.2312 | EQU | 128 | 2012-05-07 | 0.23118 | 2012-05-07 | 5:33 | 33.381 | -65.5564 | 20.86 | -9 | 1728.8 | 363.43 | -52.29 | -0.31 | 37.75 | 1012.4 | -2.05 | 1.75 | 88.13 | 137 | 972.68 | 9.9 | 9.9 | 9.86 | 0.63 | 5.81 | 25.69 | 20.8177 | 36.6285 | 20.7588 | 1003.91 | 17.6 | 20.7072 | 0.153 | 6.44 | 1010.35 | -9 | 594.621 | 320.99 | 378.612 | -9 | 363.43 | 362.146 | 400.29 | 362.146 | -9 | 349.03 | -9 | 388.56 | -39.53 | 2 |  |  | 128.2313 | 3.2313 | -9
128.2329 | EQU | 0 | 2012-05-07 | 0.23293 | 2012-05-07 | 5:36 | 33.372 | -65.5463 | 20.92 | -9 | 1729.8 | 363.58 | -53.5 | -0.32 | 37.75 | 1012.5 | -2.21 | 1.72 | 97.25 | 137 | 972.68 | 9.89 | 9.9 | 9.86 | 0.63 | 5.81 | 25.56 | 20.83 | 36.6258 | 20.7384 | 1004.01 | 17.6 | 20.7523 | 0.168 | 6.28 | 1010.29 | -9 | 594.623 | 320.992 | 378.613 | -9 | 363.58 | 362.295 | 400.29 | 362.295 | -9 | 348.91 | -9 | 388.58 | -39.67 | 2 |  |  | 128.233 | 3.233 | -9
128.2347 | EQU | 0 | 2012-05-07 | 0.23469 | 2012-05-07 | 5:38 | 33.363 | -65.5362 | 20.89 | -9 | 1730.5 | 363.81 | -52.87 | -0.31 | 37.75 | 1012.4 | -1.49 | 1.76 | 116.93 | 137 | 972.68 | 9.9 | 9.9 | 9.86 | 0.63 | 5.81 | 25.56 | 20.8612 | 36.6364 | 20.8193 | 1003.96 | 17.6 | 20.741 | 0.149 | 6.95 | 1010.91 | -9 | 594.625 | 320.994 | 378.614 | -9 | 363.81 | 362.523 | 400.3 | 362.523 | -9 | 349.64 | -9 | 388.57 | -38.93 | 2 |  |  | 128.2348 | 3.2348 | -9
128.2364 | EQU | 0 | 2012-05-07 | 0.23644 | 2012-05-07 | 5:41 | 33.354 | -65.5262 | 20.92 | -9 | 1732 | 364.14 | -50.71 | -0.3 | 37.75 | 1012.4 | -2.05 | 1.72 | 89.72 | 137 | 972.68 | 9.9 | 9.9 | 9.86 | 0.63 | 5.81 | 25.62 | 20.8358 | 36.6228 | 20.8233 | 1003.9 | 17.6 | 20.809 | 0.111 | 6.45 | 1010.35 | -9 | 594.627 | 320.996 | 378.615 | -9 | 364.14 | 362.852 | 400.3 | 362.852 | -9 | 350.3 | -9 | 388.5 | -38.2 | 2 |  |  | 128.2365 | 3.2365 | -9
128.2382 | EQU | 0 | 2012-05-07 | 0.23818 | 2012-05-07 | 5:43 | 33.345 | -65.516 | 20.99 | -9 | 1733.4 | 364.42 | -49.37 | -0.29 | 37.75 | 1012.5 | -1.45 | 1.76 | 110.64 | 137 | 972.68 | 9.9 | 9.9 | 9.86 | 0.63 | 5.81 | 25.62 | 20.8917 | 36.6292 | 20.8038 | 1003.98 | 17.6 | 20.8228 | 0.167 | 7.07 | 1011.05 | -9 | 594.629 | 320.997 | 378.616 | -9 | 364.42 | 363.131 | 400.3 | 363.131 | -9 | 349.95 | -9 | 388.53 | -38.58 | 2 |  |  | 128.2383 | 3.2383 | -9
128.2399 | EQU | 0 | 2012-05-07 | 0.23993 | 2012-05-07 | 5:46 | 33.336 | -65.506 | 20.91 | -9 | 1735.3 | 364.96 | -52.83 | -0.31 | 37.75 | 1012.3 | -1.64 | 1.7 | 97.72 | 137 | 972.68 | 9.9 | 9.9 | 9.86 | 0.63 | 5.81 | 25.56 | 20.7945 | 36.6291 | 20.7046 | 1003.85 | 17.7 | 20.8064 | 0.104 | 6.81 | 1010.66 | -9 | 594.632 | 320.999 | 378.617 | -9 | 364.96 | 363.67 | 400.3 | 363.67 | -9 | 351.32 | -9 | 388.49 | -37.17 | 2 |  |  | 128.24 | 3.24 | -9
128.2417 | EQU | 0 | 2012-05-07 | 0.24169 | 2012-05-07 | 5:48 | 33.327 | -65.4959 | 20.84 | -9 | 1733.2 | 364.49 | -52.87 | -0.31 | 37.76 | 1012.3 | -1.69 | 1.75 | 85.28 | 137 | 972.72 | 9.9 | 9.9 | 9.86 | 0.63 | 5.87 | 25.56 | 20.7791 | 36.6323 | 20.7091 | 1003.8 | 17.6 | 20.7173 | 0.123 | 6.81 | 1010.61 | -9 | 594.634 | 321.001 | 378.618 | -9 | 364.49 | 363.198 | 400.3 | 363.198 | -9 | 350.6 | -9 | 388.52 | -37.93 | 2 |  |  | 128.2418 | 3.2418 | -9
128.2434 | EQU | 128 | 2012-05-07 | 0.24343 | 2012-05-07 | 5:51 | 33.3179 | -65.4858 | 20.86 | -9 | 1731.8 | 364.16 | -54.5 | -0.32 | 37.75 | 1012.3 | -1.61 | 1.73 | 88.51 | 137 | 972.7 | 9.9 | 9.9 | 9.86 | 0.63 | 5.87 | 25.62 | 20.8451 | 36.6354 | 20.7736 | 1003.84 | 17.7 | 20.7085 | 0.151 | 6.85 | 1010.69 | -9 | 594.636 | 321.003 | 378.619 | -9 | 364.16 | 362.866 | 400.31 | 362.866 | -9 | 349.87 | -9 | 388.55 | -38.68 | 2 |  |  | 128.2435 | 3.2435 | -9
128.2452 | EQU | 0 | 2012-05-07 | 0.24517 | 2012-05-07 | 5:53 | 33.3089 | -65.4755 | 20.88 | -9 | 1732.6 | 364.32 | -52.87 | -0.31 | 37.76 | 1012.3 | -2.06 | 1.75 | 81.04 | 137 | 972.68 | 9.89 | 9.9 | 9.86 | 0.63 | 5.94 | 25.69 | 20.7689 | 36.627 | 20.6875 | 1003.81 | 17.8 | 20.7654 | 0.115 | 6.43 | 1010.24 | -9 | 594.638 | 321.005 | 378.62 | -9 | 364.32 | 363.024 | 400.31 | 363.024 | -9 | 350.4 | -9 | 388.5 | -38.11 | 2 |  |  | 128.2453 | 3.2453 | -9
128.2469 | EQU | 0 | 2012-05-07 | 0.24692 | 2012-05-07 | 5:56 | 33.2999 | -65.4654 | 20.85 | -9 | 1731.6 | 364.08 | -52.58 | -0.31 | 37.76 | 1012.4 | -1.43 | 1.76 | 98.95 | 137 | 972.68 | 9.9 | 9.9 | 9.86 | 0.63 | 5.94 | 25.56 | 20.8043 | 36.6275 | 20.7318 | 1003.92 | 17.8 | 20.6994 | 0.151 | 7.05 | 1010.97 | -9 | 594.64 | 321.007 | 378.621 | -9 | 364.08 | 362.783 | 400.31 | 362.783 | -9 | 349.91 | -9 | 388.59 | -38.68 | 2 |  |  | 128.247 | 3.247 | -9
128.2487 | EQU | 0 | 2012-05-07 | 0.24867 | 2012-05-07 | 5:58 | 33.2909 | -65.4552 | 20.85 | -9 | 1731.3 | 364.04 | -53.42 | -0.32 | 37.76 | 1012.3 | -1.94 | 1.76 | 104.1 | 137 | 972.68 | 9.9 | 9.9 | 9.86 | 0.63 | 6.06 | 25.69 | 20.8232 | 36.636 | 20.7806 | 1003.78 | 17.7 | 20.7261 | 0.124 | 6.58 | 1010.36 | -9 | 594.642 | 321.009 | 378.622 | -9 | 364.04 | 362.741 | 400.31 | 362.741 | -9 | 350.04 | -9 | 388.52 | -38.47 | 2 |  |  | 128.2488 | 3.2487 | -9
128.2504 | EQU | 0 | 2012-05-07 | 0.25042 | 2012-05-07 | 6:01 | 33.2818 | -65.445 | 20.94 | -9 | 1731.8 | 364.21 | -53.92 | -0.32 | 37.76 | 1012.2 | -1.46 | 1.75 | 98.24 | 137 | 972.68 | 9.9 | 9.9 | 9.86 | 0.63 | 6.12 | 25.56 | 20.8374 | 36.6263 | 20.7542 | 1003.76 | 17.7 | 20.7747 | 0.165 | 6.98 | 1010.74 | -9 | 594.644 | 321.011 | 378.623 | -9 | 364.21 | 362.91 | 400.31 | 362.91 | -9 | 349.68 | -9 | 388.48 | -38.8 | 2 |  |  | 128.2505 | 3.2505 | -9
128.2522 | EQU | 0 | 2012-05-07 | 0.25218 | 2012-05-07 | 6:03 | 33.2727 | -65.4349 | 20.85 | -9 | 1731.8 | 364.25 | -54.46 | -0.32 | 37.76 | 1012.1 | -1.61 | 1.73 | 99.24 | 137 | 972.68 | 9.9 | 9.9 | 9.86 | 0.63 | 6.06 | 25.62 | 20.7609 | 36.6233 | 20.6799 | 1003.72 | 17.7 | 20.7575 | 0.093 | 6.77 | 1010.49 | -9 | 594.646 | 321.013 | 378.624 | -9 | 364.25 | 362.948 | 400.32 | 362.948 | -9 | 350.76 | -9 | 388.48 | -37.72 | 2 |  |  | 128.2523 | 3.2523 | -9
128.2553 | STD2 | 0 | 2012-05-07 | 0.25528 | 2012-05-07 | 6:08 | 33.2567 | -65.417 | 20.95 | 593.64 | 2616.4 | 594.65 | -167.29 | -1.04 | 37.77 | 1012.1 | -1.53 | 1.8 | 65.88 | 137 | 972.68 | 9.9 | 9.9 | 9.86 | 0.63 | 5.81 | 25.62 | 20.9167 | 36.6307 | 20.8347 | 1003.69 | 17.7 | 20.7362 | 0.214 | 6.88 | 1010.57 | 1.01 | -9 | -9 | -9 | -9 | 594.65 | -9 | -9 | -9 | -9 | -9 | -9 | -9 | -9 | 2 |  |  | 128.2554 | 3.2554 | -9
128.2584 | STD3 | 0 | 2012-05-07 | 0.25838 | 2012-05-07 | 6:12 | 33.2406 | -65.399 | 20.84 | 319.82 | 1538.9 | 321.02 | -180.04 | -1.13 | 37.76 | 1011.8 | -1.5 | 1.68 | 64.21 | 137 | 972.7 | 9.9 | 9.9 | 9.86 | 0.63 | 5.75 | 25.75 | 20.7626 | 36.6274 | 20.676 | 1003.42 | 17.8 | 20.777 | 0.063 | 6.88 | 1010.3 | 1.2 | -9 | -9 | -9 | -9 | 321.02 | -9 | -9 | -9 | -9 | -9 | -9 | -9 | -9 | 2 |  |  | 128.2585 | 3.2585 | -9
128.2615 | STD4 | 0 | 2012-05-07 | 0.26148 | 2012-05-07 | 6:17 | 33.2246 | -65.3809 | 20.92 | 377.14 | 1794.5 | 378.63 | -186.62 | -1.17 | 37.77 | 1011.9 | -1.38 | 1.71 | 65.02 | 137 | 972.68 | 9.9 | 9.9 | 9.85 | 0.63 | 6.06 | 25.69 | 20.8928 | 36.637 | 20.821 | 1003.47 | 17.7 | 20.729 | 0.191 | 7.05 | 1010.52 | 1.49 | -9 | -9 | -9 | -9 | 378.63 | -9 | -9 | -9 | -9 | -9 | -9 | -9 | -9 | 2 |  |  | 128.2616 | 3.2616 | -9
128.2646 | ATM | 0 | 2012-05-07 | 0.26458 | 2012-05-07 | 6:21 | 33.2086 | -65.363 | 20.94 | -9 | 1888.9 | 401.52 | 38.33 | 0.23 | 37.77 | 1011.8 | -1.24 | 1.73 | 54.97 | 137 | 972.68 | 9.89 | 9.9 | 9.85 | 0.63 | 5.81 | 25.75 | 20.8996 | 36.6438 | 20.8345 | 1003.37 | 17.6 | 20.8259 | 0.114 | 7.19 | 1010.56 | -9 | 594.657 | 321.019 | 378.629 | -9 | 401.52 | 400.252 | -9 | -9 | 400.252 | -9 | 388.24 | -9 | -9 | 2 |  |  | 128.2647 | 3.2647 | -9
128.266 | ATM | 0 | 2012-05-07 | 0.26596 | 2012-05-07 | 6:23 | 33.2015 | -65.3551 | 20.95 | -9 | 1889 | 401.55 | 46.62 | 0.28 | 37.77 | 1011.9 | -1.29 | 1.72 | 55.05 | 137 | 972.68 | 9.9 | 9.9 | 9.85 | 0.63 | 5.81 | 25.69 | 20.8656 | 36.6384 | 20.7943 | 1003.49 | 17.7 | 20.8319 | 0.118 | 7.12 | 1010.61 | -9 | 594.658 | 321.019 | 378.629 | -9 | 401.55 | 400.282 | -9 | -9 | 400.282 | -9 | 388.31 | -9 | -9 | 2 |  |  | 128.2661 | 3.266 | -9
128.2673 | ATM-DRAIN | 0 | 2012-05-07 | 0.26733 | 2012-05-07 | 6:25 | 33.1945 | -65.3472 | 20.92 | -9 | 1889.3 | 401.66 | 52.96 | 0.31 | 37.77 | 1011.8 | -1.29 | 1.73 | 54.89 | 137 | 972.68 | 9.9 | 9.9 | 9.85 | 0.63 | 6 | 25.69 | 20.8362 | 36.6295 | 20.7693 | 1003.51 | 17.6 | 20.812 | 0.108 | 7 | 1010.51 | -9 | 594.659 | 321.019 | 378.628 | -9 | 401.66 | 400.392 | -9 | -9 | 400.392 | -9 | 388.44 | -9 | -9 | 2 |  |  | 128.2674 | 3.2674 | -9
128.2689 | ATM | 0 | 2012-05-07 | 0.26895 | 2012-05-07 | 6:27 | 33.1861 | -65.338 | 20.91 | -9 | 1889.6 | 401.7 | 60.62 | 0.36 | 37.78 | 1011.9 | -0.99 | 1.72 | 55.09 | 137 | 972.68 | 9.9 | 9.9 | 9.85 | 0.63 | 6.06 | 25.75 | 20.8817 | 36.6364 | 20.803 | 1003.53 | 17.6 | 20.7757 | 0.134 | 7.38 | 1010.91 | -9 | 594.661 | 321.019 | 378.628 | -9 | 401.7 | 400.432 | -9 | -9 | 400.432 | -9 | 388.51 | -9 | -9 | 2 |  |  | 128.269 | 3.269 | -9
128.2703 | ATM | 0 | 2012-05-07 | 0.27031 | 2012-05-07 | 6:29 | 33.1792 | -65.3301 | 20.96 | -9 | 1889.2 | 401.57 | 67.29 | 0.4 | 37.78 | 1012 | -0.99 | 1.69 | 54.93 | 137 | 972.68 | 9.9 | 9.9 | 9.85 | 0.63 | 5.81 | 25.69 | 20.8858 | 36.6349 | 20.8141 | 1003.6 | 17.5 | 20.7905 | 0.169 | 7.41 | 1011.01 | -9 | 594.662 | 321.019 | 378.628 | -9 | 401.57 | 400.302 | -9 | -9 | 400.302 | -9 | 388.4 | -9 | -9 | 2 |  |  | 128.2704 | 3.2704 | -9
128.2737 | EQU | 0 | 2012-05-07 | 0.27373 | 2012-05-07 | 6:34 | 33.1618 | -65.3105 | 20.98 | -9 | 1736.7 | 365.53 | -3.29 | -0.02 | 37.78 | 1012.1 | -1.4 | 1.73 | 95.11 | 141 | 972.68 | 9.89 | 9.9 | 9.85 | 0.63 | 5.81 | 25.69 | 20.9156 | 36.6336 | 20.8329 | 1003.61 | 17.5 | 20.822 | 0.158 | 7.09 | 1010.7 | -9 | 594.664 | 321.019 | 378.627 | -9 | 365.53 | 364.224 | 400.34 | 364.224 | -9 | 351.02 | -9 | 388.43 | -37.4 | 2 |  |  | 128.2738 | 3.2738 | -9
128.2755 | EQU | 128 | 2012-05-07 | 0.27549 | 2012-05-07 | 6:37 | 33.1528 | -65.3005 | 20.95 | -9 | 1735.6 | 365.31 | -11.92 | -0.07 | 37.78 | 1011.9 | -1.18 | 1.71 | 82.07 | 141 | 972.68 | 9.9 | 9.9 | 9.85 | 0.63 | 5.81 | 25.75 | 20.9109 | 36.6357 | 20.8454 | 1003.51 | 17.6 | 20.8317 | 0.118 | 7.21 | 1010.72 | -9 | 594.666 | 321.019 | 378.626 | -9 | 365.31 | 364.004 | 400.35 | 364.004 | -9 | 351.42 | -9 | 388.38 | -36.96 | 2 |  |  | 128.2756 | 3.2756 | -9
128.2772 | EQU | 0 | 2012-05-07 | 0.27723 | 2012-05-07 | 6:39 | 33.1438 | -65.2905 | 20.99 | -9 | 1734.9 | 365.07 | -24.04 | -0.14 | 37.78 | 1012 | -1.37 | 1.75 | 97.83 | 141 | 972.68 | 9.9 | 9.9 | 9.85 | 0.63 | 5.81 | 25.62 | 20.926 | 36.6308 | 20.8442 | 1003.68 | 17.5 | 20.8439 | 0.146 | 6.95 | 1010.63 | -9 | 594.667 | 321.018 | 378.626 | -9 | 365.07 | 363.764 | 400.35 | 363.764 | -9 | 350.73 | -9 | 388.45 | -37.72 | 2 |  |  | 128.2773 | 3.2773 | -9
128.279 | EQU | 0 | 2012-05-07 | 0.27898 | 2012-05-07 | 6:42 | 33.1349 | -65.2805 | 20.95 | -9 | 1734.8 | 365.04 | -29.25 | -0.17 | 37.79 | 1012 | -1.32 | 1.7 | 76.13 | 141 | 972.7 | 9.9 | 9.9 | 9.85 | 0.63 | 5.81 | 25.62 | 20.8563 | 36.632 | 20.7852 | 1003.64 | 17.6 | 20.8444 | 0.106 | 7.04 | 1010.68 | -9 | 594.668 | 321.018 | 378.625 | -9 | 365.04 | 363.734 | 400.35 | 363.734 | -9 | 351.34 | -9 | 388.43 | -37.1 | 2 |  |  | 128.2791 | 3.2791 | -9
128.2807 | EQU | 128 | 2012-05-07 | 0.28073 | 2012-05-07 | 6:44 | 33.126 | -65.2704 | 20.92 | -9 | 1733.1 | 364.62 | -34.25 | -0.2 | 37.79 | 1012.1 | -1.47 | 1.74 | 95 | 141 | 972.7 | 9.9 | 9.9 | 9.85 | 0.63 | 5.81 | 25.62 | 20.85 | 36.6359 | 20.7856 | 1003.72 | 17.6 | 20.7927 | 0.127 | 6.91 | 1010.63 | -9 | 594.67 | 321.018 | 378.625 | -9 | 364.62 | 363.314 | 400.35 | 363.314 | -9 | 350.61 | -9 | 388.5 | -37.89 | 2 |  |  | 128.2808 | 3.2808 | -9
128.2825 | EQU | 0 | 2012-05-07 | 0.28249 | 2012-05-07 | 6:47 | 33.1169 | -65.2604 | 20.96 | -9 | 1731.5 | 364.33 | -38.29 | -0.23 | 37.79 | 1011.9 | -1.45 | 1.75 | 113.46 | 141 | 972.68 | 9.9 | 9.9 | 9.85 | 0.63 | 5.94 | 25.56 | 20.895 | 36.6363 | 20.8082 | 1003.67 | 17.6 | 20.7856 | 0.174 | 6.78 | 1010.45 | -9 | 594.671 | 321.018 | 378.625 | -9 | 364.33 | 363.024 | 400.36 | 363.024 | -9 | 349.55 | -9 | 388.49 | -38.94 | 2 |  |  | 128.2826 | 3.2826 | -9
128.2842 | EQU | 0 | 2012-05-07 | 0.28424 | 2012-05-07 | 6:49 | 33.1079 | -65.2503 | 20.95 | -9 | 1732.5 | 364.61 | -43.46 | -0.26 | 37.8 | 1011.8 | -1.2 | 1.8 | 117.13 | 141 | 972.7 | 9.9 | 9.9 | 9.85 | 0.63 | 5.94 | 25.62 | 20.875 | 36.6293 | 20.7974 | 1003.61 | 17.7 | 20.8053 | 0.145 | 6.99 | 1010.6 | -9 | 594.672 | 321.018 | 378.624 | -9 | 364.61 | 363.304 | 400.36 | 363.304 | -9 | 350.31 | -9 | 388.45 | -38.14 | 2 |  |  | 128.2843 | 3.2843 | -9
128.286 | EQU | 128 | 2012-05-07 | 0.28598 | 2012-05-07 | 6:52 | 33.099 | -65.2402 | 20.92 | -9 | 1731.9 | 364.51 | -44.04 | -0.26 | 37.79 | 1011.7 | -1.55 | 1.79 | 103.55 | 141 | 972.8 | 9.9 | 9.9 | 9.84 | 0.63 | 5.87 | 25.5 | 20.8152 | 36.6306 | 20.7289 | 1003.61 | 17.6 | 20.7988 | 0.121 | 6.54 | 1010.15 | -9 | 594.674 | 321.018 | 378.624 | -9 | 364.51 | 363.204 | 400.36 | 363.204 | -9 | 350.42 | -9 | 388.46 | -38.04 | 2 |  |  | 128.2861 | 3.2861 | -9
128.2877 | EQU | 0 | 2012-05-07 | 0.28774 | 2012-05-07 | 6:54 | 33.09 | -65.2302 | 20.87 | -9 | 1730.6 | 364.08 | -46.54 | -0.28 | 37.8 | 1012 | -1.06 | 1.74 | 91.27 | 141 | 972.8 | 9.89 | 9.9 | 9.84 | 0.63 | 5.94 | 25.62 | 20.7762 | 36.6255 | 20.7217 | 1003.64 | 17.7 | 20.738 | 0.132 | 7.3 | 1010.94 | -9 | 594.675 | 321.017 | 378.623 | -9 | 364.08 | 362.774 | 400.37 | 362.774 | -9 | 350.15 | -9 | 388.51 | -38.36 | 2 |  |  | 128.2878 | 3.2878 | -9
128.2895 | EQU | 0 | 2012-05-07 | 0.28948 | 2012-05-07 | 6:57 | 33.081 | -65.2201 | 20.89 | -9 | 1728.6 | 363.68 | -50.33 | -0.3 | 37.8 | 1011.9 | -1.23 | 1.74 | 87.92 | 141 | 972.72 | 9.9 | 9.9 | 9.84 | 0.63 | 5.94 | 25.62 | 20.8254 | 36.6178 | 20.7473 | 1003.59 | 17.7 | 20.7226 | 0.167 | 7.08 | 1010.67 | -9 | 594.676 | 321.017 | 378.623 | -9 | 363.68 | 362.374 | 400.37 | 362.374 | -9 | 349.14 | -9 | 388.5 | -39.37 | 2 |  |  | 128.2896 | 3.2896 | -9
128.2912 | EQU | 0 | 2012-05-07 | 0.29124 | 2012-05-07 | 6:59 | 33.0719 | -65.21 | 20.89 | -9 | 1728.4 | 363.64 | -52.67 | -0.31 | 37.8 | 1011.8 | -1.57 | 1.77 | 102.34 | 141 | 972.7 | 9.9 | 9.9 | 9.84 | 0.63 | 5.94 | 25.56 | 20.8048 | 36.6223 | 20.7201 | 1003.49 | 17.8 | 20.744 | 0.146 | 6.74 | 1010.23 | -9 | 594.678 | 321.017 | 378.622 | -9 | 363.64 | 362.334 | 400.37 | 362.334 | -9 | 349.26 | -9 | 388.45 | -39.19 | 2 |  |  | 128.2913 | 3.2913 | -9
128.293 | EQU | 0 | 2012-05-07 | 0.29299 | 2012-05-07 | 7:02 | 33.0627 | -65.1998 | 20.86 | -9 | 1727 | 363.27 | -53.12 | -0.31 | 37.8 | 1011.9 | -1.11 | 1.67 | 80.16 | 141 | 972.7 | 9.89 | 9.9 | 9.84 | 0.63 | 5.94 | 25.56 | 20.748 | 36.6132 | 20.6713 | 1003.62 | 17.9 | 20.7234 | 0.137 | 7.17 | 1010.79 | -9 | 594.679 | 321.017 | 378.622 | -9 | 363.27 | 361.964 | 400.38 | 361.964 | -9 | 349.25 | -9 | 388.52 | -39.27 | 2 |  |  | 128.2931 | 3.2931 | -9
128.2947 | EQU | 0 | 2012-05-07 | 0.29473 | 2012-05-07 | 7:05 | 33.0537 | -65.1896 | 20.82 | -9 | 1723.5 | 362.47 | -54.71 | -0.32 | 37.8 | 1011.9 | -1.14 | 1.79 | 86.51 | 141 | 972.72 | 9.9 | 9.9 | 9.84 | 0.63 | 5.87 | 25.56 | 20.7166 | 36.603 | 20.6352 | 1003.53 | 17.7 | 20.6775 | 0.143 | 7.23 | 1010.76 | -9 | 594.68 | 321.017 | 378.621 | -9 | 362.47 | 361.163 | 400.38 | 361.163 | -9 | 348.4 | -9 | 388.51 | -40.11 | 2 |  |  | 128.2948 | 3.2948 | -9
128.2965 | EQU | 0 | 2012-05-07 | 0.29649 | 2012-05-07 | 7:07 | 33.0445 | -65.1794 | 20.77 | -9 | 1718.9 | 361.39 | -55.21 | -0.33 | 37.8 | 1012 | -1.36 | 1.69 | 91.89 | 141 | 972.68 | 9.89 | 9.9 | 9.84 | 0.63 | 6 | 25.75 | 20.7227 | 36.5937 | 20.64 | 1003.57 | 18.1 | 20.64 | 0.13 | 7.07 | 1010.64 | -9 | 594.682 | 321.017 | 378.621 | -9 | 361.39 | 360.082 | 400.38 | 360.082 | -9 | 347.53 | -9 | 388.55 | -41.03 | 2 |  |  | 128.2966 | 3.2966 | -9
128.2982 | EQU | 128 | 2012-05-07 | 0.29824 | 2012-05-07 | 7:10 | 33.0354 | -65.169 | 20.81 | -9 | 1714.2 | 360.29 | -55.29 | -0.33 | 37.8 | 1012 | -1.45 | 1.67 | 81.4 | 141 | 972.68 | 9.9 | 9.9 | 9.84 | 0.63 | 6.12 | 25.69 | 20.7647 | 36.6006 | 20.6901 | 1003.62 | 17.9 | 20.6394 | 0.171 | 6.93 | 1010.55 | -9 | 594.683 | 321.017 | 378.621 | -9 | 360.29 | 358.981 | 400.38 | 358.981 | -9 | 345.82 | -9 | 388.58 | -42.76 | 2 |  |  | 128.2983 | 3.2983 | -9
128.3 | EQU | 0 | 2012-05-07 | 0.29998 | 2012-05-07 | 7:12 | 33.0263 | -65.1589 | 20.82 | -9 | 1710.7 | 359.49 | -55.71 | -0.33 | 37.81 | 1012.1 | -1.26 | 1.72 | 88.08 | 141 | 972.68 | 9.9 | 9.9 | 9.84 | 0.63 | 6.06 | 25.69 | 20.7718 | 36.5879 | 20.7051 | 1003.54 | 17.9 | 20.6835 | 0.137 | 7.3 | 1010.84 | -9 | 594.685 | 321.016 | 378.62 | -9 | 359.49 | 358.181 | 400.39 | 358.181 | -9 | 345.64 | -9 | 388.52 | -42.88 | 2 |  |  | 128.3001 | 3.3001 | -9
128.3017 | EQU | 0 | 2012-05-07 | 0.30172 | 2012-05-07 | 7:15 | 33.0172 | -65.1487 | 20.87 | -9 | 1707.3 | 358.72 | -56.75 | -0.34 | 37.8 | 1012 | -1.25 | 1.76 | 114.89 | 141 | 972.68 | 9.9 | 9.9 | 9.84 | 0.63 | 6.06 | 25.75 | 20.7416 | 36.5798 | 20.6376 | 1003.61 | 17.9 | 20.7032 | 0.167 | 7.14 | 1010.75 | -9 | 594.686 | 321.016 | 378.62 | -9 | 358.72 | 357.41 | 400.39 | 357.41 | -9 | 344.4 | -9 | 388.54 | -44.14 | 2 |  |  | 128.3018 | 3.3018 | -9
128.3035 | EQU | 0 | 2012-05-07 | 0.30347 | 2012-05-07 | 7:17 | 33.008 | -65.1386 | 20.76 | -9 | 1702.7 | 357.76 | -57.37 | -0.34 | 37.81 | 1011.9 | -1.64 | 1.73 | 98.83 | 141 | 972.68 | 9.9 | 9.9 | 9.84 | 0.63 | 6 | 25.69 | 20.6303 | 36.567 | 20.5449 | 1003.46 | 18 | 20.6466 | 0.113 | 6.8 | 1010.26 | -9 | 594.687 | 321.016 | 378.619 | -9 | 357.76 | 356.45 | 400.39 | 356.45 | -9 | 344.14 | -9 | 388.52 | -44.38 | 2 |  |  | 128.3036 | 3.3036 | -9
128.3052 | EQU | 0 | 2012-05-07 | 0.30522 | 2012-05-07 | 7:20 | 32.9989 | -65.1283 | 20.69 | -9 | 1694.2 | 355.86 | -56 | -0.33 | 37.81 | 1011.8 | -1.66 | 1.75 | 105.38 | 141 | 972.68 | 9.9 | 9.9 | 9.84 | 0.63 | 5.87 | 25.75 | 20.5917 | 36.5647 | 20.5119 | 1003.34 | 17.9 | 20.5567 | 0.133 | 6.8 | 1010.14 | -9 | 594.689 | 321.016 | 378.619 | -9 | 355.86 | 354.548 | 400.4 | 354.548 | -9 | 342.01 | -9 | 388.52 | -46.52 | 2 |  |  | 128.3053 | 3.3053 | -9
128.307 | EQU | 0 | 2012-05-07 | 0.30698 | 2012-05-07 | 7:22 | 32.9896 | -65.118 | 20.66 | -9 | 1687.6 | 354.37 | -57 | -0.34 | 37.82 | 1011.8 | -1.72 | 1.66 | 100.84 | 141 | 972.68 | 9.9 | 9.9 | 9.84 | 0.63 | 5.94 | 25.75 | 20.5755 | 36.575 | 20.4984 | 1003.28 | 18 | 20.5159 | 0.144 | 6.8 | 1010.08 | -9 | 594.69 | 321.016 | 378.618 | -9 | 354.37 | 353.057 | 400.4 | 353.057 | -9 | 340.41 | -9 | 388.53 | -48.12 | 2 |  |  | 128.3071 | 3.3071 | -9
128.3087 | EQU-DRAIN | 0 | 2012-05-07 | 0.30873 | 2012-05-07 | 7:25 | 32.9805 | -65.1076 | 20.66 | -9 | 1683.3 | 353.38 | -57.62 | -0.34 | 37.82 | 1011.8 | -1.69 | 1.71 | 93.97 | 141 | 972.68 | 9.9 | 9.9 | 9.84 | 0.63 | 5.87 | 25.69 | 20.5767 | 36.5927 | 20.494 | 1003.36 | 18 | 20.5001 | 0.16 | 6.75 | 1010.11 | -9 | 594.691 | 321.016 | 378.618 | -9 | 353.38 | 352.066 | 400.4 | 352.066 | -9 | 339.23 | -9 | 388.57 | -49.34 | 2 |  |  | 128.3088 | 3.3088 | -9
128.3107 | EQU | 0 | 2012-05-07 | 0.31073 | 2012-05-07 | 7:28 | 32.9699 | -65.0959 | 20.67 | -9 | 1681.1 | 352.91 | -57.42 | -0.34 | 37.82 | 1011.8 | -1.32 | 1.72 | 108.3 | 141 | 972.68 | 9.9 | 9.9 | 9.84 | 0.63 | 5.81 | 25.69 | 20.6005 | 36.5925 | 20.5246 | 1003.34 | 18.1 | 20.4944 | 0.176 | 7.14 | 1010.48 | -9 | 594.693 | 321.016 | 378.617 | -9 | 352.91 | 351.596 | 400.41 | 351.596 | -9 | 338.68 | -9 | 388.57 | -49.89 | 2 |  |  | 128.3108 | 3.3108 | -9
128.3125 | EQU | 128 | 2012-05-07 | 0.31248 | 2012-05-07 | 7:30 | 32.9607 | -65.0856 | 20.69 | -9 | 1681.4 | 353.01 | -59.33 | -0.35 | 37.82 | 1011.7 | -1.6 | 1.77 | 94.31 | 141 | 972.68 | 9.9 | 9.9 | 9.84 | 0.63 | 5.81 | 25.69 | 20.6451 | 36.5911 | 20.5803 | 1003.26 | 18 | 20.5212 | 0.169 | 6.84 | 1010.1 | -9 | 594.694 | 321.015 | 378.617 | -9 | 353.01 | 351.696 | 400.41 | 351.696 | -9 | 338.73 | -9 | 388.52 | -49.79 | 2 |  |  | 128.3126 | 3.3126 | -9
128.3142 | EQU | 0 | 2012-05-07 | 0.31422 | 2012-05-07 | 7:33 | 32.9515 | -65.0754 | 20.75 | -9 | 1683.4 | 353.49 | -59.75 | -0.36 | 37.82 | 1011.6 | -1.37 | 1.75 | 113.85 | 141 | 972.68 | 9.9 | 9.9 | 9.84 | 0.63 | 5.81 | 25.69 | 20.6781 | 36.5973 | 20.6038 | 1003.27 | 18 | 20.5732 | 0.177 | 6.96 | 1010.23 | -9 | 594.696 | 321.015 | 378.616 | -9 | 353.49 | 352.177 | 400.41 | 352.177 | -9 | 339.1 | -9 | 388.5 | -49.41 | 2 |  |  | 128.3143 | 3.3143 | -9
128.316 | EQU | 0 | 2012-05-07 | 0.31598 | 2012-05-07 | 7:35 | 32.9423 | -65.0651 | 20.76 | -9 | 1686.2 | 354.14 | -60.75 | -0.36 | 37.83 | 1011.6 | -1.73 | 1.75 | 102.04 | 141 | 972.68 | 9.9 | 9.9 | 9.84 | 0.63 | 5.81 | 25.62 | 20.714 | 36.6 | 20.6494 | 1003.25 | 17.9 | 20.601 | 0.159 | 6.62 | 1009.87 | -9 | 594.697 | 321.015 | 378.616 | -9 | 354.14 | 352.828 | 400.42 | 352.828 | -9 | 339.85 | -9 | 388.48 | -48.63 | 2 |  |  | 128.3161 | 3.3161 | -9
128.3177 | EQU | 128 | 2012-05-07 | 0.31773 | 2012-05-07 | 7:38 | 32.9332 | -65.0548 | 20.79 | -9 | 1689.5 | 354.95 | -61.83 | -0.37 | 37.83 | 1011.4 | -1.35 | 1.74 | 103.61 | 141 | 972.68 | 9.9 | 9.9 | 9.84 | 0.63 | 5.81 | 25.56 | 20.7313 | 36.6004 | 20.6541 | 1003.26 | 18 | 20.6434 | 0.147 | 6.79 | 1010.05 | -9 | 594.698 | 321.015 | 378.616 | -9 | 354.95 | 353.639 | 400.42 | 353.639 | -9 | 340.86 | -9 | 388.46 | -47.61 | 2 |  |  | 128.3178 | 3.3178 | -9
128.3195 | EQU | 0 | 2012-05-07 | 0.31949 | 2012-05-07 | 7:40 | 32.9239 | -65.0445 | 20.78 | -9 | 1692.2 | 355.57 | -61.71 | -0.37 | 37.82 | 1011.5 | -1.87 | 1.77 | 101.32 | 141 | 972.68 | 9.9 | 9.9 | 9.84 | 0.63 | 5.81 | 25.56 | 20.7077 | 36.6074 | 20.6311 | 1003.25 | 18 | 20.6535 | 0.127 | 6.38 | 1009.63 | -9 | 594.7 | 321.015 | 378.615 | -9 | 355.57 | 354.26 | 400.42 | 354.26 | -9 | 341.61 | -9 | 388.46 | -46.85 | 2 |  |  | 128.3196 | 3.3196 | -9
128.3212 | EQU | 0 | 2012-05-07 | 0.32124 | 2012-05-07 | 7:43 | 32.9148 | -65.0343 | 20.77 | -9 | 1693.3 | 355.77 | -62.25 | -0.37 | 37.82 | 1011.5 | -1.49 | 1.85 | 98.48 | 141 | 972.68 | 9.9 | 9.9 | 9.84 | 0.63 | 5.81 | 25.56 | 20.7141 | 36.6058 | 20.6482 | 1003.36 | 17.9 | 20.634 | 0.136 | 6.65 | 1010.01 | -9 | 594.701 | 321.015 | 378.615 | -9 | 355.77 | 354.46 | 400.42 | 354.46 | -9 | 341.8 | -9 | 388.51 | -46.72 | 2 |  |  | 128.3213 | 3.3213 | -9
128.323 | EQU | 128 | 2012-05-07 | 0.32299 | 2012-05-07 | 7:45 | 32.9056 | -65.024 | 20.78 | -9 | 1694.4 | 356 | -63.33 | -0.38 | 37.82 | 1011.5 | -1.77 | 1.78 | 95.29 | 141 | 972.68 | 9.9 | 9.9 | 9.84 | 0.63 | 5.81 | 25.56 | 20.7305 | 36.61 | 20.6702 | 1003.31 | 18 | 20.646 | 0.134 | 6.42 | 1009.73 | -9 | 594.702 | 321.014 | 378.614 | -9 | 356 | 354.69 | 400.43 | 354.69 | -9 | 341.95 | -9 | 388.49 | -46.54 | 2 |  |  | 128.3231 | 3.3231 | -9
128.3247 | EQU | 0 | 2012-05-07 | 0.32475 | 2012-05-07 | 7:48 | 32.8963 | -65.0136 | 20.79 | -9 | 1696.1 | 356.36 | -63.46 | -0.38 | 37.81 | 1011.6 | -1.41 | 1.66 | 126.54 | 141 | 972.68 | 9.9 | 9.9 | 9.84 | 0.63 | 5.81 | 25.56 | 20.7182 | 36.6032 | 20.6594 | 1003.4 | 18.1 | 20.6675 | 0.122 | 6.79 | 1010.19 | -9 | 594.704 | 321.014 | 378.614 | -9 | 356.36 | 355.051 | 400.43 | 355.051 | -9 | 342.61 | -9 | 388.52 | -45.9 | 2 |  |  | 128.3248 | 3.3248 | -9
128.3265 | EQU | 0 | 2012-05-07 | 0.32649 | 2012-05-07 | 7:50 | 32.8871 | -65.0034 | 20.81 | -9 | 1696.8 | 356.51 | -63.58 | -0.38 | 37.81 | 1011.6 | -1.9 | 1.78 | 100.07 | 141 | 972.68 | 9.9 | 9.9 | 9.84 | 0.63 | 5.87 | 25.56 | 20.7273 | 36.6049 | 20.6529 | 1003.31 | 18 | 20.6608 | 0.149 | 6.39 | 1009.7 | -9 | 594.705 | 321.014 | 378.613 | -9 | 356.51 | 355.201 | 400.43 | 355.201 | -9 | 342.19 | -9 | 388.49 | -46.29 | 2 |  |  | 128.3266 | 3.3266 | -9
128.3282 | EQU | 0 | 2012-05-07 | 0.32824 | 2012-05-07 | 7:53 | 32.8779 | -64.9931 | 20.79 | -9 | 1696.8 | 356.5 | -63.04 | -0.38 | 37.81 | 1011.6 | -1.76 | 1.71 | 102.4 | 141 | 972.68 | 9.9 | 9.9 | 9.85 | 0.63 | 5.94 | 25.56 | 20.7084 | 36.5935 | 20.6142 | 1003.36 | 18.2 | 20.6538 | 0.136 | 6.48 | 1009.84 | -9 | 594.706 | 321.014 | 378.613 | -9 | 356.5 | 355.192 | 400.44 | 355.192 | -9 | 342.43 | -9 | 388.51 | -46.08 | 2 |  |  | 128.3283 | 3.3283 | -9
128.33 | EQU | 128 | 2012-05-07 | 0.32999 | 2012-05-07 | 7:55 | 32.8687 | -64.9828 | 20.7 | -9 | 1695.4 | 356.15 | -63.33 | -0.38 | 37.8 | 1011.7 | -1.73 | 1.69 | 102.28 | 141 | 972.68 | 9.9 | 9.9 | 9.85 | 0.63 | 5.81 | 25.56 | 20.6263 | 36.5872 | 20.5572 | 1003.41 | 18.1 | 20.6191 | 0.081 | 6.56 | 1009.97 | -9 | 594.708 | 321.014 | 378.612 | -9 | 356.15 | 354.842 | 400.44 | 354.842 | -9 | 342.98 | -9 | 388.56 | -45.57 | 2 |  |  | 128.3301 | 3.3301 | -9
128.3317 | EQU | 0 | 2012-05-07 | 0.33174 | 2012-05-07 | 7:58 | 32.8595 | -64.9726 | 20.73 | -9 | 1692.2 | 355.41 | -63.58 | -0.38 | 37.8 | 1011.7 | -1.69 | 1.8 | 104.65 | 141 | 972.68 | 9.9 | 9.9 | 9.85 | 0.63 | 6 | 25.5 | 20.6968 | 36.5907 | 20.6397 | 1003.38 | 18 | 20.5644 | 0.166 | 6.63 | 1010.01 | -9 | 594.709 | 321.014 | 378.612 | -9 | 355.41 | 354.101 | 400.44 | 354.101 | -9 | 341.04 | -9 | 388.58 | -47.54 | 2 |  |  | 128.3318 | 3.3318 | -9
128.3335 | EQU | 0 | 2012-05-07 | 0.33347 | 2012-05-07 | 8:00 | 32.8505 | -64.9625 | 20.77 | -9 | 1693.2 | 355.7 | -62.92 | -0.37 | 37.8 | 1011.6 | -1.92 | 1.78 | 96.15 | 141 | 972.68 | 9.9 | 9.9 | 9.85 | 0.63 | 6.06 | 25.5 | 20.7072 | 36.5925 | 20.626 | 1003.37 | 17.7 | 20.6292 | 0.141 | 6.31 | 1009.68 | -9 | 594.71 | 321.014 | 378.611 | -9 | 355.7 | 354.392 | 400.45 | 354.392 | -9 | 341.55 | -9 | 388.54 | -46.99 | 2 |  |  | 128.3336 | 3.3336 | -9
128.3352 | EQU | 128 | 2012-05-07 | 0.33523 | 2012-05-07 | 8:03 | 32.8414 | -64.9524 | 20.75 | -9 | 1694.1 | 355.87 | -62.21 | -0.37 | 37.8 | 1011.7 | -1.64 | 1.73 | 112.11 | 141 | 972.68 | 9.9 | 9.9 | 9.85 | 0.63 | 6 | 25.56 | 20.6653 | 36.5934 | 20.5962 | 1003.4 | 17.9 | 20.6278 | 0.122 | 6.66 | 1010.06 | -9 | 594.712 | 321.013 | 378.611 | -9 | 355.87 | 354.562 | 400.45 | 354.562 | -9 | 342.12 | -9 | 388.56 | -46.43 | 2 |  |  | 128.3353 | 3.3353 | -9
128.337 | EQU | 0 | 2012-05-07 | 0.33698 | 2012-05-07 | 8:05 | 32.8324 | -64.9423 | 20.74 | -9 | 1694.3 | 355.89 | -63 | -0.38 | 37.79 | 1011.7 | -1.86 | 1.76 | 103.61 | 141 | 972.68 | 9.9 | 9.9 | 9.85 | 0.63 | 5.87 | 25.69 | 20.6544 | 36.5828 | 20.5751 | 1003.38 | 17.7 | 20.6 | 0.14 | 6.46 | 1009.84 | -9 | 594.713 | 321.013 | 378.611 | -9 | 355.89 | 354.582 | 400.45 | 354.582 | -9 | 341.81 | -9 | 388.57 | -46.75 | 2 |  |  | 128.3371 | 3.3371 | -9
128.3387 | EQU | 0 | 2012-05-07 | 0.33873 | 2012-05-07 | 8:08 | 32.8234 | -64.9323 | 20.72 | -9 | 1693.8 | 355.81 | -63 | -0.38 | 37.78 | 1011.6 | -1.54 | 1.7 | 105.26 | 141 | 972.68 | 9.9 | 9.9 | 9.85 | 0.63 | 5.94 | 25.62 | 20.646 | 36.5871 | 20.5756 | 1003.31 | 17.6 | 20.5778 | 0.142 | 6.75 | 1010.06 | -9 | 594.714 | 321.013 | 378.61 | -9 | 355.81 | 354.502 | 400.45 | 354.502 | -9 | 341.79 | -9 | 388.56 | -46.77 | 2 |  |  | 128.3388 | 3.3388 | -9
128.3405 | EQU | 0 | 2012-05-07 | 0.34047 | 2012-05-07 | 8:10 | 32.8143 | -64.9222 | 20.74 | -9 | 1693.9 | 355.84 | -63.58 | -0.38 | 37.78 | 1011.6 | -1.99 | 1.68 | 105.2 | 141 | 972.68 | 9.9 | 9.9 | 9.85 | 0.63 | 5.87 | 25.62 | 20.7018 | 36.599 | 20.626 | 1003.35 | 17.8 | 20.5755 | 0.164 | 6.26 | 1009.61 | -9 | 594.716 | 321.013 | 378.61 | -9 | 355.84 | 354.533 | 400.46 | 354.533 | -9 | 341.33 | -9 | 388.58 | -47.24 | 2 |  |  | 128.3406 | 3.3406 | -9
128.3422 | EQU | 0 | 2012-05-07 | 0.34223 | 2012-05-07 | 8:13 | 32.8053 | -64.912 | 20.76 | -9 | 1697.5 | 356.62 | -63.37 | -0.38 | 37.78 | 1011.7 | -1.64 | 1.77 | 103.79 | 141 | 972.68 | 9.9 | 9.9 | 9.85 | 0.63 | 5.87 | 25.69 | 20.6912 | 36.6001 | 20.6212 | 1003.35 | 17.7 | 20.6199 | 0.14 | 6.71 | 1010.06 | -9 | 594.717 | 321.013 | 378.609 | -9 | 356.62 | 355.313 | 400.46 | 355.313 | -9 | 342.58 | -9 | 388.55 | -45.97 | 2 |  |  | 128.3423 | 3.3423 | -9
128.344 | EQU | 0 | 2012-05-07 | 0.34398 | 2012-05-07 | 8:15 | 32.7963 | -64.9021 | 20.78 | -9 | 1700.3 | 357.28 | -63.58 | -0.38 | 37.78 | 1011.6 | -1.75 | 1.74 | 103.43 | 141 | 972.68 | 9.9 | 9.9 | 9.85 | 0.63 | 5.87 | 25.69 | 20.7316 | 36.6135 | 20.6556 | 1003.28 | 17.6 | 20.6218 | 0.158 | 6.57 | 1009.85 | -9 | 594.719 | 321.013 | 378.609 | -9 | 357.28 | 355.974 | 400.46 | 355.974 | -9 | 342.87 | -9 | 388.53 | -45.65 | 2 |  |  | 128.3441 | 3.3441 | -9
128.3457 | EQU | 0 | 2012-05-07 | 0.34573 | 2012-05-07 | 8:18 | 32.7874 | -64.8921 | 20.79 | -9 | 1704.1 | 358.19 | -62.54 | -0.37 | 37.77 | 1011.5 | -1.7 | 1.75 | 102.04 | 141 | 972.68 | 9.9 | 9.9 | 9.85 | 0.63 | 5.87 | 25.56 | 20.7199 | 36.6153 | 20.6452 | 1003.23 | 17.5 | 20.6512 | 0.139 | 6.57 | 1009.8 | -9 | 594.72 | 321.013 | 378.608 | -9 | 358.19 | 356.885 | 400.47 | 356.885 | -9 | 344.01 | -9 | 388.49 | -44.48 | 2 |  |  | 128.3458 | 3.3458 | -9
128.3475 | EQU | 0 | 2012-05-07 | 0.34748 | 2012-05-07 | 8:21 | 32.7784 | -64.882 | 20.83 | -9 | 1706.9 | 358.8 | -62.75 | -0.37 | 37.77 | 1011.5 | -1.94 | 1.66 | 121.97 | 141 | 972.68 | 9.9 | 9.9 | 9.85 | 0.63 | 5.87 | 25.69 | 20.7816 | 36.6154 | 20.717 | 1003.25 | 17.6 | 20.6465 | 0.183 | 6.31 | 1009.56 | -9 | 594.721 | 321.012 | 378.608 | -9 | 358.8 | 357.496 | 400.47 | 357.496 | -9 | 343.85 | -9 | 388.51 | -44.66 | 2 |  |  | 128.3476 | 3.3476 | -9
128.3492 | EQU | 0 | 2012-05-07 | 0.34924 | 2012-05-07 | 8:23 | 32.7694 | -64.872 | 20.88 | -9 | 1710 | 359.56 | -63.62 | -0.38 | 37.77 | 1011.4 | -2.1 | 1.71 | 113.2 | 141 | 972.68 | 9.9 | 9.9 | 9.85 | 0.63 | 5.94 | 25.62 | 20.8277 | 36.6061 | 20.7627 | 1003.1 | 17.6 | 20.7079 | 0.172 | 6.2 | 1009.3 | -9 | 594.723 | 321.012 | 378.607 | -9 | 359.56 | 358.257 | 400.47 | 358.257 | -9 | 344.63 | -9 | 388.42 | -43.79 | 2 |  |  | 128.3493 | 3.3493 | -9
128.351 | EQU-DRAIN | 0 | 2012-05-07 | 0.35098 | 2012-05-07 | 8:26 | 32.7605 | -64.862 | 20.91 | -9 | 1712.3 | 360.14 | -63.54 | -0.38 | 37.76 | 1011.3 | -1.72 | 1.68 | 98.95 | 141 | 972.68 | 9.9 | 9.9 | 9.85 | 0.63 | 5.81 | 25.62 | 20.8457 | 36.6051 | 20.7708 | 1003.12 | 17.5 | 20.7569 | 0.153 | 6.46 | 1009.58 | -9 | 594.724 | 321.012 | 378.607 | -9 | 360.14 | 358.837 | 400.48 | 358.837 | -9 | 345.55 | -9 | 388.4 | -42.85 | 2 |  |  | 128.3511 | 3.3511 | -9
128.353 | EQU | 0 | 2012-05-07 | 0.35297 | 2012-05-07 | 8:28 | 32.7501 | -64.8506 | 20.95 | -9 | 1714.1 | 360.53 | -61.92 | -0.37 | 37.77 | 1011.4 | -1.57 | 1.68 | 103.13 | 141 | 972.68 | 9.9 | 9.9 | 9.85 | 0.63 | 5.81 | 25.69 | 20.9174 | 36.6005 | 20.8496 | 1003.11 | 17.8 | 20.7715 | 0.178 | 6.72 | 1009.83 | -9 | 594.725 | 321.012 | 378.606 | -9 | 360.53 | 359.228 | 400.48 | 359.228 | -9 | 345.62 | -9 | 388.39 | -42.77 | 2 |  |  | 128.3531 | 3.3531 | -9
128.3547 | EQU | 128 | 2012-05-07 | 0.35472 | 2012-05-07 | 8:31 | 32.7411 | -64.8406 | 20.98 | -9 | 1715.2 | 360.78 | -63.54 | -0.38 | 37.76 | 1011.3 | -1.73 | 1.63 | 116.8 | 141 | 972.68 | 9.9 | 9.9 | 9.85 | 0.63 | 5.81 | 25.69 | 20.9143 | 36.5995 | 20.8402 | 1003.06 | 17.5 | 20.8412 | 0.139 | 6.51 | 1009.57 | -9 | 594.727 | 321.012 | 378.606 | -9 | 360.78 | 359.478 | 400.48 | 359.478 | -9 | 346.33 | -9 | 388.33 | -42 | 2 |  |  | 128.3548 | 3.3548 | -9
128.3565 | EQU | 0 | 2012-05-07 | 0.35648 | 2012-05-07 | 8:33 | 32.7323 | -64.8307 | 21.03 | -9 | 1715.9 | 360.91 | -63.5 | -0.38 | 37.76 | 1011.4 | -1.53 | 1.72 | 115.61 | 141 | 972.68 | 9.9 | 9.9 | 9.85 | 0.63 | 5.94 | 25.62 | 21.0023 | 36.6018 | 20.9286 | 1002.97 | 17.4 | 20.8414 | 0.189 | 6.9 | 1009.87 | -9 | 594.728 | 321.012 | 378.606 | -9 | 360.91 | 359.608 | 400.48 | 359.608 | -9 | 345.81 | -9 | 388.3 | -42.49 | 2 |  |  | 128.3566 | 3.3566 | -9
128.3582 | EQU | 0 | 2012-05-07 | 0.35822 | 2012-05-07 | 8:36 | 32.7235 | -64.8209 | 21 | -9 | 1716.8 | 361.08 | -63.87 | -0.38 | 37.76 | 1011.5 | -1.76 | 1.66 | 96.96 | 141 | 972.68 | 9.9 | 9.9 | 9.85 | 0.63 | 5.87 | 25.62 | 20.9087 | 36.598 | 20.8329 | 1003.09 | 17.3 | 20.9168 | 0.083 | 6.65 | 1009.74 | -9 | 594.729 | 321.011 | 378.605 | -9 | 361.08 | 359.779 | 400.49 | 359.779 | -9 | 347.49 | -9 | 388.31 | -40.82 | 2 |  |  | 128.3583 | 3.3583 | -9
128.36 | EQU | 0 | 2012-05-07 | 0.35997 | 2012-05-07 | 8:38 | 32.7146 | -64.811 | 21 | -9 | 1715.6 | 360.82 | -63.21 | -0.38 | 37.76 | 1011.5 | -1.59 | 1.79 | 115.48 | 141 | 972.68 | 9.9 | 9.9 | 9.85 | 0.63 | 5.94 | 25.62 | 20.9546 | 36.5959 | 20.8746 | 1003.11 | 17.4 | 20.8451 | 0.155 | 6.8 | 1009.91 | -9 | 594.731 | 321.011 | 378.605 | -9 | 360.82 | 359.519 | 400.49 | 359.519 | -9 | 346.25 | -9 | 388.36 | -42.11 | 2 |  |  | 128.3601 | 3.3601 | -9
128.3617 | EQU | 128 | 2012-05-07 | 0.36171 | 2012-05-07 | 8:41 | 32.7058 | -64.8011 | 20.98 | -9 | 1714.6 | 360.58 | -63.12 | -0.38 | 37.76 | 1011.5 | -1.94 | 1.73 | 93.58 | 141 | 972.68 | 9.9 | 9.9 | 9.85 | 0.63 | 5.87 | 25.56 | 20.892 | 36.5764 | 20.8116 | 1003.02 | 17.3 | 20.8693 | 0.111 | 6.54 | 1009.56 | -9 | 594.732 | 321.011 | 378.604 | -9 | 360.58 | 359.279 | 400.49 | 359.279 | -9 | 346.55 | -9 | 388.31 | -41.76 | 2 |  |  | 128.3618 | 3.3618 | -9
128.3635 | EQU | 0 | 2012-05-07 | 0.36346 | 2012-05-07 | 8:44 | 32.6969 | -64.7912 | 20.97 | -9 | 1712.1 | 360.03 | -62.58 | -0.37 | 37.76 | 1011.5 | -1.92 | 1.8 | 96.15 | 141 | 972.68 | 9.9 | 9.9 | 9.85 | 0.63 | 5.87 | 25.56 | 20.9156 | 36.584 | 20.8437 | 1002.97 | 17.4 | 20.8196 | 0.15 | 6.61 | 1009.58 | -9 | 594.734 | 321.011 | 378.604 | -9 | 360.03 | 358.729 | 400.5 | 358.729 | -9 | 345.45 | -9 | 388.32 | -42.87 | 2 |  |  | 128.3636 | 3.3636 | -9
128.3652 | EQU | 0 | 2012-05-07 | 0.36522 | 2012-05-07 | 8:46 | 32.6881 | -64.7813 | 20.98 | -9 | 1710.4 | 359.7 | -61.87 | -0.37 | 37.76 | 1011.3 | -1.69 | 1.69 | 99.6 | 141 | 972.68 | 9.9 | 9.9 | 9.85 | 0.63 | 5.87 | 25.62 | 20.9461 | 36.5781 | 20.8727 | 1002.91 | 17.3 | 20.8396 | 0.14 | 6.7 | 1009.61 | -9 | 594.735 | 321.011 | 378.603 | -9 | 359.7 | 358.399 | 400.5 | 358.399 | -9 | 345.28 | -9 | 388.29 | -43.01 | 2 |  |  | 128.3653 | 3.3653 | -9
128.367 | EQU | 128 | 2012-05-07 | 0.36697 | 2012-05-07 | 8:49 | 32.6793 | -64.7716 | 20.96 | -9 | 1710.3 | 359.63 | -62.96 | -0.37 | 37.76 | 1011.4 | -1.88 | 1.74 | 95.92 | 141 | 972.68 | 9.9 | 9.9 | 9.85 | 0.63 | 6 | 25.56 | 20.8673 | 36.5749 | 20.7903 | 1002.87 | 17.2 | 20.869 | 0.091 | 6.65 | 1009.52 | -9 | 594.736 | 321.011 | 378.603 | -9 | 359.63 | 358.329 | 400.5 | 358.329 | -9 | 345.92 | -9 | 388.26 | -42.34 | 2 |  |  | 128.3671 | 3.3671 | -9
128.3687 | EQU | 0 | 2012-05-07 | 0.3687 | 2012-05-07 | 8:51 | 32.6705 | -64.7618 | 20.94 | -9 | 1707.5 | 359 | -63 | -0.38 | 37.76 | 1011.4 | -1.79 | 1.78 | 108.11 | 141 | 972.68 | 9.9 | 9.9 | 9.85 | 0.63 | 6.12 | 25.56 | 20.8722 | 36.5761 | 20.7925 | 1002.96 | 17.2 | 20.8008 | 0.139 | 6.65 | 1009.61 | -9 | 594.738 | 321.011 | 378.602 | -9 | 359 | 357.698 | 400.51 | 357.698 | -9 | 344.65 | -9 | 388.34 | -43.69 | 2 |  |  | 128.3688 | 3.3688 | -9
128.3718 | STD2 | 128 | 2012-05-07 | 0.37181 | 2012-05-07 | 8:56 | 32.6549 | -64.7445 | 20.97 | 593.64 | 2614.8 | 594.74 | -169.25 | -1.06 | 37.76 | 1011.4 | -1.61 | 1.71 | 66.02 | 141 | 972.68 | 9.9 | 9.9 | 9.85 | 0.63 | 5.87 | 25.5 | 20.8991 | 36.5889 | 20.8207 | 1002.96 | 17.2 | 20.8028 | 0.167 | 6.83 | 1009.79 | 1.1 | -9 | -9 | -9 | -9 | 594.74 | -9 | -9 | -9 | -9 | -9 | -9 | -9 | -9 | 2 |  |  | 128.3719 | 3.3719 | -9
128.3749 | STD3 | 128 | 2012-05-07 | 0.37492 | 2012-05-07 | 9:00 | 32.6394 | -64.7272 | 20.99 | 319.82 | 1538.1 | 321.01 | -181.62 | -1.14 | 37.76 | 1011.4 | -1.47 | 1.66 | 64.21 | 141 | 972.68 | 9.89 | 9.9 | 9.84 | 0.63 | 5.75 | 25.69 | 20.9418 | 36.6315 | 20.8624 | 1002.93 | 17.2 | 20.8359 | 0.154 | 7 | 1009.93 | 1.19 | -9 | -9 | -9 | -9 | 321.01 | -9 | -9 | -9 | -9 | -9 | -9 | -9 | -9 | 2 |  |  | 128.375 | 3.375 | -9
128.378 | STD4 | 0 | 2012-05-07 | 0.37802 | 2012-05-07 | 9:04 | 32.6238 | -64.71 | 21.01 | 377.14 | 1793.5 | 378.6 | -187.7 | -1.18 | 37.76 | 1011.5 | -1.36 | 1.7 | 64.97 | 141 | 972.68 | 9.9 | 9.9 | 9.84 | 0.63 | 5.81 | 25.69 | 20.9392 | 36.6541 | 20.8437 | 1002.93 | 17.1 | 20.8555 | 0.155 | 7.21 | 1010.14 | 1.46 | -9 | -9 | -9 | -9 | 378.6 | -9 | -9 | -9 | -9 | -9 | -9 | -9 | -9 | 2 |  |  | 128.3781 | 3.3781 | -9
128.3811 | ATM | 0 | 2012-05-07 | 0.38112 | 2012-05-07 | 9:09 | 32.6085 | -64.6929 | 21.21 | -9 | 1888.7 | 401.69 | 39.04 | 0.23 | 37.77 | 1011.5 | -1.15 | 1.64 | 55.3 | 141 | 972.68 | 9.9 | 9.9 | 9.84 | 0.63 | 6.06 | 25.62 | 21.1637 | 36.7332 | 21.0805 | 1003.06 | 17 | 20.9298 | 0.28 | 7.29 | 1010.35 | -9 | 594.743 | 321.013 | 378.602 | -9 | 401.69 | 400.417 | -9 | -9 | 400.417 | -9 | 388.22 | -9 | -9 | 2 |  |  | 128.3812 | 3.3812 | -9
128.3825 | ATM | 128 | 2012-05-07 | 0.3825 | 2012-05-07 | 9:11 | 32.6018 | -64.6854 | 21.23 | -9 | 1888.2 | 401.64 | 47.96 | 0.28 | 37.77 | 1011.3 | -1.26 | 1.69 | 54.93 | 141 | 972.68 | 9.9 | 9.9 | 9.84 | 0.63 | 5.81 | 25.62 | 21.2159 | 36.7346 | 21.1341 | 1003.08 | 16.9 | 21.0337 | 0.196 | 6.96 | 1010.04 | -9 | 594.743 | 321.014 | 378.603 | -9 | 401.64 | 400.366 | -9 | -9 | 400.366 | -9 | 388.12 | -9 | -9 | 2 |  |  | 128.3826 | 3.3826 | -9
128.3839 | ATM | 0 | 2012-05-07 | 0.38387 | 2012-05-07 | 9:13 | 32.5951 | -64.6779 | 21.27 | -9 | 1889.2 | 401.85 | 54.08 | 0.32 | 37.76 | 1011.4 | -1.21 | 1.71 | 54.89 | 141 | 972.68 | 9.9 | 9.9 | 9.84 | 0.63 | 5.94 | 25.69 | 21.1995 | 36.7332 | 21.1288 | 1003.04 | 16.8 | 21.1104 | 0.16 | 7.15 | 1010.19 | -9 | 594.744 | 321.014 | 378.603 | -9 | 401.85 | 400.576 | -9 | -9 | 400.576 | -9 | 388.26 | -9 | -9 | 2 |  |  | 128.384 | 3.384 | -9
128.3852 | ATM | 0 | 2012-05-07 | 0.38523 | 2012-05-07 | 9:15 | 32.5884 | -64.6704 | 21.26 | -9 | 1890 | 401.97 | 61.83 | 0.37 | 37.78 | 1011.6 | -1.25 | 1.65 | 55.3 | 141 | 972.68 | 9.9 | 9.9 | 9.83 | 0.63 | 5.94 | 25.69 | 21.229 | 36.7374 | 21.149 | 1003.08 | 16.7 | 21.1311 | 0.129 | 7.27 | 1010.35 | -9 | 594.744 | 321.015 | 378.604 | -9 | 401.97 | 400.695 | -9 | -9 | 400.695 | -9 | 388.38 | -9 | -9 | 2 |  |  | 128.3853 | 3.3853 | -9
128.3866 | ATM | 0 | 2012-05-07 | 0.3866 | 2012-05-07 | 9:17 | 32.5817 | -64.6629 | 21.26 | -9 | 1889.4 | 401.88 | 68.17 | 0.41 | 37.77 | 1011.5 | -1.2 | 1.65 | 54.97 | 141 | 972.68 | 9.9 | 9.9 | 9.83 | 0.63 | 5.81 | 25.69 | 21.1809 | 36.7371 | 21.0996 | 1003.05 | 16.9 | 21.14 | 0.12 | 7.25 | 1010.3 | -9 | 594.744 | 321.016 | 378.605 | -9 | 401.88 | 400.604 | -9 | -9 | 400.604 | -9 | 388.27 | -9 | -9 | 2 |  |  | 128.3867 | 3.3867 | -9
128.39 | EQU | 0 | 2012-05-07 | 0.39001 | 2012-05-07 | 9:22 | 32.565 | -64.6443 | 21.23 | -9 | 1723.5 | 362.63 | -14 | -0.08 | 37.78 | 1011.7 | -1.22 | 1.68 | 100.43 | 141 | 972.68 | 9.9 | 9.9 | 9.83 | 0.63 | 5.87 | 25.69 | 21.1541 | 36.7303 | 21.0803 | 1003.18 | 16.9 | 21.0915 | 0.139 | 7.3 | 1010.48 | -9 | 594.745 | 321.017 | 378.607 | -9 | 362.63 | 361.325 | 400.52 | 361.325 | -9 | 348.31 | -9 | 388.27 | -39.97 | 2 |  |  | 128.3901 | 3.3901 | -9
128.3918 | EQU-DRAIN | 0 | 2012-05-07 | 0.39176 | 2012-05-07 | 9:24 | 32.5562 | -64.6346 | 21.21 | -9 | 1720.9 | 362.03 | -28.29 | -0.17 | 37.78 | 1011.7 | -1.54 | 1.69 | 108.05 | 141 | 972.74 | 9.9 | 9.9 | 9.83 | 0.63 | 5.81 | 25.69 | 21.1558 | 36.7338 | 21.0865 | 1003.33 | 17.1 | 21.0815 | 0.129 | 6.83 | 1010.16 | -9 | 594.746 | 321.018 | 378.608 | -9 | 362.03 | 360.724 | 400.52 | 360.724 | -9 | 347.77 | -9 | 388.34 | -40.56 | 2 |  |  | 128.3919 | 3.3919 | -9
128.3938 | EQU | 128 | 2012-05-07 | 0.39376 | 2012-05-07 | 9:27 | 32.5464 | -64.6236 | 21.21 | -9 | 1720.2 | 361.81 | -33.37 | -0.2 | 37.78 | 1011.8 | -1.7 | 1.68 | 98.89 | 141 | 972.74 | 9.89 | 9.9 | 9.82 | 0.63 | 5.75 | 25.69 | 21.1167 | 36.7227 | 21.0434 | 1003.39 | 17 | 21.0861 | 0.124 | 6.71 | 1010.1 | -9 | 594.746 | 321.019 | 378.609 | -9 | 361.81 | 360.503 | 400.52 | 360.503 | -9 | 347.61 | -9 | 388.36 | -40.75 | 2 |  |  | 128.3938 | 3.3939 | -9
128.3955 | EQU | 0 | 2012-05-07 | 0.39551 | 2012-05-07 | 9:30 | 32.5376 | -64.6138 | 21.16 | -9 | 1722 | 362.37 | -39 | -0.23 | 37.78 | 1011.4 | -1.05 | 1.68 | 87.59 | 141 | 972.8 | 9.89 | 9.9 | 9.82 | 0.63 | 5.81 | 25.62 | 21.2061 | 36.7287 | 21.1385 | 1003.37 | 17.2 | 21.048 | 0.112 | 6.98 | 1010.35 | -9 | 594.747 | 321.02 | 378.61 | -9 | 362.37 | 361.062 | 400.52 | 361.062 | -9 | 348.44 | -9 | 388.37 | -39.93 | 2 |  |  | 128.3956 | 3.3956 | -9
128.3973 | EQU | 0 | 2012-05-07 | 0.39726 | 2012-05-07 | 9:32 | 32.5289 | -64.6042 | 21.26 | -9 | 1728.7 | 363.75 | -41.37 | -0.24 | 37.79 | 1011.8 | -1.05 | 1.69 | 108.24 | 141 | 972.78 | 9.9 | 9.9 | 9.82 | 0.63 | 5.75 | 25.62 | 21.2357 | 36.7304 | 21.1725 | 1003.45 | 17 | 21.1265 | 0.134 | 7.3 | 1010.75 | -9 | 594.747 | 321.021 | 378.611 | -9 | 363.75 | 362.442 | 400.51 | 362.442 | -9 | 349.54 | -9 | 388.35 | -38.81 | 2 |  |  | 128.3974 | 3.3974 | -9
128.399 | EQU | 128 | 2012-05-07 | 0.39902 | 2012-05-07 | 9:35 | 32.5202 | -64.5944 | 21.28 | -9 | 1733.9 | 364.99 | -44.33 | -0.26 | 37.79 | 1011.7 | -1.52 | 1.69 | 93.97 | 141 | 972.91 | 9.9 | 9.9 | 9.82 | 0.63 | 5.81 | 25.56 | 21.2055 | 36.7115 | 21.1253 | 1003.47 | 17.2 | 21.1682 | 0.112 | 6.71 | 1010.18 | -9 | 594.748 | 321.022 | 378.612 | -9 | 364.99 | 363.682 | 400.51 | 363.682 | -9 | 350.84 | -9 | 388.33 | -37.49 | 2 |  |  | 128.3991 | 3.3991 | -9
128.4008 | EQU | 0 | 2012-05-07 | 0.40076 | 2012-05-07 | 9:37 | 32.5114 | -64.5847 | 21.22 | -9 | 1746.5 | 367.87 | -47 | -0.28 | 37.79 | 1011.7 | -1.44 | 1.67 | 116.87 | 141 | 972.97 | 9.9 | 9.9 | 9.82 | 0.63 | 5.75 | 25.56 | 21.1052 | 36.6968 | 21.013 | 1003.51 | 17.2 | 21.1313 | 0.089 | 6.75 | 1010.26 | -9 | 594.748 | 321.023 | 378.613 | -9 | 367.87 | 366.563 | 400.51 | 366.563 | -9 | 354.03 | -9 | 388.37 | -34.34 | 2 |  |  | 128.4009 | 3.4009 | -9
128.4025 | EQU | 0 | 2012-05-07 | 0.40251 | 2012-05-07 | 9:40 | 32.5025 | -64.5749 | 21.11 | -9 | 1748.4 | 368.31 | -48.92 | -0.29 | 37.79 | 1011.7 | -1.31 | 1.66 | 120.61 | 141 | 972.99 | 9.9 | 9.9 | 9.82 | 0.63 | 5.81 | 25.56 | 21.1815 | 36.7371 | 21.1095 | 1003.47 | 17.3 | 21.0266 | 0.083 | 6.92 | 1010.39 | -9 | 594.749 | 321.024 | 378.614 | -9 | 368.31 | 367.003 | 400.51 | 367.003 | -9 | 354.64 | -9 | 388.41 | -33.77 | 2 |  |  | 128.4026 | 3.4026 | -9
128.4043 | EQU | 0 | 2012-05-07 | 0.40426 | 2012-05-07 | 9:42 | 32.4936 | -64.5655 | 21.29 | -9 | 1741.8 | 366.75 | -50.46 | -0.3 | 37.8 | 1011.8 | -1.23 | 1.73 | 113.4 | 141 | 972.99 | 9.9 | 9.9 | 9.82 | 0.63 | 5.81 | 25.56 | 21.2636 | 36.7596 | 21.1889 | 1003.57 | 17.1 | 21.0968 | 0.193 | 7 | 1010.57 | -9 | 594.749 | 321.025 | 378.615 | -9 | 366.75 | 365.441 | 400.5 | 365.441 | -9 | 351.46 | -9 | 388.41 | -36.94 | 2 |  |  | 128.4044 | 3.4044 | -9
128.406 | EQU | 0 | 2012-05-07 | 0.40602 | 2012-05-07 | 9:45 | 32.4838 | -64.5574 | 21.29 | -9 | 1734.6 | 364.99 | -52.83 | -0.31 | 37.8 | 1012 | -1.32 | 1.75 | 113.72 | 141 | 972.99 | 9.9 | 9.9 | 9.82 | 0.63 | 5.81 | 25.56 | 21.2332 | 36.7432 | 21.1676 | 1003.65 | 17.1 | 21.1788 | 0.111 | 7.03 | 1010.68 | -9 | 594.75 | 321.025 | 378.616 | -9 | 364.99 | 363.679 | 400.5 | 363.679 | -9 | 351.02 | -9 | 388.39 | -37.36 | 2 |  |  | 128.4061 | 3.4061 | -9
128.4078 | EQU | 0 | 2012-05-07 | 0.40777 | 2012-05-07 | 9:47 | 32.4732 | -64.5509 | 21.33 | -9 | 1734.3 | 364.94 | -53.54 | -0.32 | 37.8 | 1012 | -1.38 | 1.68 | 97.31 | 141 | 972.99 | 9.9 | 9.9 | 9.83 | 0.63 | 5.81 | 25.56 | 21.298 | 36.7421 | 21.2147 | 1003.76 | 17.1 | 21.1703 | 0.16 | 6.86 | 1010.62 | -9 | 594.751 | 321.026 | 378.617 | -9 | 364.94 | 363.628 | 400.5 | 363.628 | -9 | 350.21 | -9 | 388.43 | -38.22 | 2 |  |  | 128.4079 | 3.4079 | -9
128.4095 | EQU | 0 | 2012-05-07 | 0.40951 | 2012-05-07 | 9:50 | 32.4617 | -64.5463 | 21.27 | -9 | 1738 | 365.72 | -53.5 | -0.32 | 37.8 | 1012.1 | -1.58 | 1.72 | 81.45 | 141 | 972.99 | 9.9 | 9.9 | 9.83 | 0.63 | 5.81 | 25.56 | 21.2134 | 36.7104 | 21.143 | 1003.81 | 17.3 | 21.209 | 0.061 | 6.71 | 1010.52 | -9 | 594.751 | 321.027 | 378.618 | -9 | 365.72 | 364.407 | 400.5 | 364.407 | -9 | 352.43 | -9 | 388.43 | -36 | 2 |  |  | 128.4096 | 3.4096 | -9
128.4113 | EQU | 128 | 2012-05-07 | 0.41127 | 2012-05-07 | 9:52 | 32.4496 | -64.5451 | 21.25 | -9 | 1754.5 | 369.58 | -53.54 | -0.32 | 37.8 | 1012 | -1.6 | 1.66 | 102.7 | 141 | 972.99 | 9.9 | 9.9 | 9.83 | 0.63 | 5.87 | 25.62 | 21.2044 | 36.7208 | 21.1403 | 1003.83 | 17.4 | 21.1521 | 0.098 | 6.57 | 1010.4 | -9 | 594.752 | 321.028 | 378.619 | -9 | 369.58 | 368.269 | 400.49 | 368.269 | -9 | 355.57 | -9 | 388.47 | -32.89 | 2 |  |  | 128.4114 | 3.4114 | -9
128.413 | EQU | 0 | 2012-05-07 | 0.41303 | 2012-05-07 | 9:55 | 32.4376 | -64.5491 | 21.25 | -9 | 1754.3 | 369.56 | -54.33 | -0.32 | 37.81 | 1012 | -1.71 | 1.67 | 91.89 | 141 | 972.99 | 9.9 | 9.9 | 9.83 | 0.63 | 5.87 | 25.56 | 21.1784 | 36.7321 | 21.1286 | 1003.79 | 17.8 | 21.1406 | 0.109 | 6.5 | 1010.29 | -9 | 594.752 | 321.029 | 378.62 | -9 | 369.56 | 368.248 | 400.49 | 368.248 | -9 | 355.34 | -9 | 388.46 | -33.11 | 2 |  |  | 128.4131 | 3.4131 | -9
128.4148 | EQU | 0 | 2012-05-07 | 0.41478 | 2012-05-07 | 9:57 | 32.4262 | -64.5551 | 21.25 | -9 | 1746.2 | 367.65 | -54.42 | -0.32 | 37.8 | 1012 | -1.14 | 1.66 | 86.03 | 141 | 972.99 | 9.9 | 9.9 | 9.83 | 0.63 | 5.81 | 25.56 | 21.1705 | 36.679 | 21.1225 | 1003.78 | 17.8 | 21.1301 | 0.12 | 7.08 | 1010.86 | -9 | 594.753 | 321.03 | 378.621 | -9 | 367.65 | 366.336 | 400.49 | 366.336 | -9 | 353.54 | -9 | 388.46 | -34.91 | 2 |  |  | 128.4149 | 3.4149 | -9
128.4165 | EQU | 128 | 2012-05-07 | 0.41653 | 2012-05-07 | 10:00 | 32.4148 | -64.561 | 21.29 | -9 | 1787.4 | 377.17 | -54.92 | -0.33 | 37.81 | 1012.1 | -1.32 | 1.65 | 80.42 | 141 | 972.99 | 9.9 | 9.9 | 9.83 | 0.63 | 5.87 | 25.75 | 21.3178 | 36.6977 | 21.2371 | 1003.88 | 17.7 | 21.1232 | 0.167 | 6.9 | 1010.78 | -9 | 594.753 | 321.031 | 378.622 | -9 | 377.17 | 375.862 | 400.49 | 375.862 | -9 | 361.97 | -9 | 388.5 | -26.53 | 2 |  |  | 128.4166 | 3.4166 | -9
128.4183 | EQU | 0 | 2012-05-07 | 0.41828 | 2012-05-07 | 10:02 | 32.4037 | -64.5668 | 21.42 | -9 | 1816.7 | 384.08 | -54.12 | -0.32 | 37.81 | 1012.1 | -1.92 | 1.73 | 83.8 | 141 | 972.99 | 9.9 | 9.9 | 9.83 | 0.63 | 5.94 | 25.69 | 21.3803 | 36.71 | 21.3161 | 1003.89 | 17.3 | 21.2226 | 0.197 | 6.29 | 1010.18 | -9 | 594.754 | 321.031 | 378.623 | -9 | 384.08 | 382.776 | 400.48 | 382.776 | -9 | 367.85 | -9 | 388.44 | -20.59 | 2 |  |  | 128.4184 | 3.4184 | -9
128.42 | EQU | 0 | 2012-05-07 | 0.42003 | 2012-05-07 | 10:05 | 32.3927 | -64.5733 | 21.47 | -9 | 1832.5 | 387.78 | -55.62 | -0.33 | 37.81 | 1012.1 | -1.23 | 1.64 | 94.77 | 141 | 972.99 | 9.9 | 9.9 | 9.83 | 0.63 | 5.94 | 25.62 | 21.3997 | 36.7516 | 21.3185 | 1003.89 | 17.6 | 21.3061 | 0.164 | 6.98 | 1010.87 | -9 | 594.754 | 321.032 | 378.624 | -9 | 387.78 | 386.478 | 400.48 | 386.478 | -9 | 372.17 | -9 | 388.39 | -16.22 | 2 |  |  | 128.4201 | 3.4201 | -9
128.4218 | EQU | 128 | 2012-05-07 | 0.42177 | 2012-05-07 | 10:08 | 32.3838 | -64.5823 | 21.41 | -9 | 1806.1 | 381.62 | -55.62 | -0.33 | 37.81 | 1012 | -1.35 | 1.65 | 84.43 | 141 | 972.99 | 9.9 | 9.9 | 9.83 | 0.63 | 5.87 | 25.69 | 21.3417 | 36.7507 | 21.2653 | 1003.81 | 16.7 | 21.3182 | 0.092 | 6.84 | 1010.65 | -9 | 594.755 | 321.033 | 378.625 | -9 | 381.62 | 380.313 | 400.48 | 380.313 | -9 | 367.3 | -9 | 388.35 | -21.04 | 2 |  |  | 128.4219 | 3.4219 | -9
128.4235 | EQU | 0 | 2012-05-07 | 0.42353 | 2012-05-07 | 10:10 | 32.3789 | -64.591 | 21.42 | -9 | 1779 | 375.31 | -56.5 | -0.34 | 37.81 | 1012 | -1.62 | 1.64 | 83.9 | 141 | 972.99 | 9.9 | 9.9 | 9.83 | 0.63 | 5.87 | 25.69 | 21.3727 | 36.7532 | 21.3124 | 1003.74 | 12.7 | 21.2724 | 0.148 | 6.64 | 1010.38 | -9 | 594.755 | 321.034 | 378.626 | -9 | 375.31 | 373.997 | 400.48 | 373.997 | -9 | 360.25 | -9 | 388.34 | -28.1 | 2 |  |  | 128.4236 | 3.4236 | -9
128.4253 | EQU | 0 | 2012-05-07 | 0.42528 | 2012-05-07 | 10:13 | 32.3763 | -64.5992 | 21.43 | -9 | 1767.7 | 372.66 | -58 | -0.34 | 37.81 | 1012 | -1.46 | 1.63 | 124.31 | 141 | 972.99 | 9.9 | 9.9 | 9.83 | 0.63 | 5.81 | 25.62 | 21.3751 | 36.7412 | 21.3021 | 1003.76 | 10.5 | 21.3067 | 0.123 | 6.78 | 1010.54 | -9 | 594.756 | 321.035 | 378.627 | -9 | 372.66 | 371.344 | 400.47 | 371.344 | -9 | 358.11 | -9 | 388.33 | -30.22 | 2 |  |  | 128.4254 | 3.4254 | -9
128.427 | EQU | 0 | 2012-05-07 | 0.42703 | 2012-05-07 | 10:15 | 32.3749 | -64.6094 | 21.41 | -9 | 1766.4 | 372.34 | -57.33 | -0.34 | 37.82 | 1012.1 | -1.67 | 1.65 | 110.64 | 141 | 972.99 | 9.9 | 9.9 | 9.83 | 0.63 | 5.87 | 25.69 | 21.3978 | 36.7317 | 21.3482 | 1003.66 | 12.5 | 21.3034 | 0.107 | 6.77 | 1010.43 | -9 | 594.756 | 321.036 | 378.628 | -9 | 372.34 | 371.023 | 400.47 | 371.023 | -9 | 358.03 | -9 | 388.29 | -30.26 | 2 |  |  | 128.4271 | 3.4271 | -9
128.4288 | EQU | 0 | 2012-05-07 | 0.42878 | 2012-05-07 | 10:18 | 32.3751 | -64.622 | 21.53 | -9 | 1796.1 | 379.24 | -57.12 | -0.34 | 37.82 | 1012.1 | -1.94 | 1.66 | 89.28 | 141 | 972.99 | 9.9 | 9.9 | 9.83 | 0.63 | 5.87 | 25.75 | 21.5052 | 36.7435 | 21.4398 | 1003.65 | 15.2 | 21.3423 | 0.188 | 6.51 | 1010.16 | -9 | 594.757 | 321.037 | 378.629 | -9 | 379.24 | 377.927 | 400.47 | 377.927 | -9 | 363.27 | -9 | 388.26 | -24.99 | 2 |  |  | 128.4289 | 3.4289 | -9
128.4305 | EQU | 0 | 2012-05-07 | 0.43053 | 2012-05-07 | 10:20 | 32.3771 | -64.6352 | 21.61 | -9 | 1833.5 | 388.03 | -56.96 | -0.34 | 37.82 | 1012.1 | -1.53 | 1.67 | 93.12 | 141 | 972.99 | 9.9 | 9.9 | 9.83 | 0.63 | 6 | 25.75 | 21.6874 | 36.777 | 21.6353 | 1003.6 | 16.1 | 21.4287 | 0.181 | 6.97 | 1010.57 | -9 | 594.757 | 321.038 | 378.63 | -9 | 388.03 | 386.723 | 400.47 | 386.723 | -9 | 371.94 | -9 | 388.19 | -16.25 | 2 |  |  | 128.4306 | 3.4306 | -9
129.8033 | STD1-DRAIN | 0 | 2012-05-08 | 0.80334 | 2012-05-08 | 19:17 | 32.3782 | -64.8269 | 23.46 | 0 | -358.05 | 0.63 | -6.71 | -0.04 | 35.63 | 1019.5 | -0.12 | 0.08 | 92.62 | 141 | 971.09 | 9.89 | 9.89 | 9.89 | 0.63 | 14.94 | 24.44 | 0 | 0 | 0 | 1010.85 | 0.3 | 0.031079 | 23.429 | 8.53 | 1019.38 | 0.63 | -9 | -9 | -9 | -9 | 0.63 | -9 | -9 | -9 | -9 | -9 | -9 | -9 | -9 | 2 |  |  | 129.8036 | 4.8036 | -9
129.8067 | STD2 | 0 | 2012-05-08 | 0.8067 | 2012-05-08 | 19:22 | 32.396 | -64.8317 | 23.51 | 593.64 | 2653 | 595.16 | -33.67 | -0.2 | 35.67 | 1019.6 | -0.12 | 0.08 | 66.29 | 141 | 971.47 | 9.89 | 9.89 | 9.89 | 0.64 | 9.19 | 24.56 | 0 | 0 | 0 | 1010.97 | 13.6 | 0 | 23.51 | 8.51 | 1019.48 | 1.52 | -9 | -9 | -9 | -9 | 595.16 | -9 | -9 | -9 | -9 | -9 | -9 | -9 | -9 | 2 |  |  | 129.8069 | 4.8069 | -9
129.8098 | STD3 | 0 | 2012-05-08 | 0.8098 | 2012-05-08 | 19:26 | 32.4102 | -64.8187 | 23.69 | 319.82 | 1566.2 | 321.72 | -71.5 | -0.42 | 35.75 | 1019.9 | 2.84 | 1.41 | 65.02 | 141 | 971.72 | 9.89 | 9.9 | 9.89 | 0.63 | 5.81 | 25.12 | 22.1336 | 36.7611 | 22.0257 | 1011.07 | 14.5 | 8.0129 | 15.677 | 11.67 | 1022.74 | 1.9 | -9 | -9 | -9 | -9 | 321.72 | -9 | -9 | -9 | -9 | -9 | -9 | -9 | -9 | 2 |  |  | 129.81 | 4.81 | -9
129.8129 | STD4 | 128 | 2012-05-08 | 0.81292 | 2012-05-08 | 19:31 | 32.4123 | -64.7957 | 22.17 | 377.14 | 1824 | 379.42 | -101.37 | -0.61 | 35.84 | 1019.7 | 3.32 | 1.45 | 65.84 | 141 | 972.06 | 9.89 | 9.9 | 9.89 | 0.63 | 5.81 | 25.44 | 22.1198 | 36.8284 | 22.0429 | 1011 | 15.7 | 22.032 | 0.138 | 12.02 | 1023.02 | 2.28 | -9 | -9 | -9 | -9 | 379.42 | -9 | -9 | -9 | -9 | -9 | -9 | -9 | -9 | 2 |  |  | 129.8131 | 4.8131 | -9
129.816 | ATM | 128 | 2012-05-08 | 0.81602 | 2012-05-08 | 19:35 | 32.4105 | -64.7715 | 22.2 | -9 | 1911.5 | 400.41 | 80.83 | 0.48 | 35.95 | 1019.8 | 2.65 | 1.5 | 54.6 | 141 | 972.36 | 9.89 | 9.9 | 9.89 | 0.63 | 6.06 | 25.44 | 22.1787 | 36.8747 | 22.1096 | 1011.14 | 16.5 | 22.0673 | 0.133 | 11.31 | 1022.45 | -9 | 595.102 | 321.678 | 379.397 | -9 | 400.41 | 398.486 | -9 | -9 | 398.486 | -9 | 388.85 | -9 | -9 | 2 |  |  | 129.8162 | 4.8163 | -9
129.8174 | ATM | 0 | 2012-05-08 | 0.8174 | 2012-05-08 | 19:37 | 32.4096 | -64.7608 | 22.24 | -9 | 1910.7 | 400.45 | 105.16 | 0.63 | 36 | 1019.6 | 2.35 | 1.51 | 54.8 | 141 | 972.36 | 9.89 | 9.9 | 9.89 | 0.63 | 5.81 | 25.44 | 22.1818 | 36.8762 | 22.1119 | 1011.13 | 16.6 | 22.0967 | 0.143 | 10.82 | 1021.95 | -9 | 595.094 | 321.669 | 379.387 | -9 | 400.45 | 398.535 | -9 | -9 | 398.535 | -9 | 388.87 | -9 | -9 | 2 |  |  | 129.8176 | 4.8176 | -9
129.8188 | ATM | 0 | 2012-05-08 | 0.81876 | 2012-05-08 | 19:39 | 32.4085 | -64.75 | 22.25 | -9 | 1910.6 | 400.45 | 123.2 | 0.74 | 36.05 | 1019.8 | 2.26 | 1.5 | 54.68 | 141 | 972.36 | 9.89 | 9.9 | 9.89 | 0.63 | 5.87 | 25.44 | 22.2024 | 36.885 | 22.133 | 1010.97 | 16.8 | 22.1109 | 0.139 | 11.09 | 1022.06 | -9 | 595.085 | 321.66 | 379.377 | -9 | 400.45 | 398.545 | -9 | -9 | 398.545 | -9 | 388.81 | -9 | -9 | 2 |  |  | 129.819 | 4.819 | -9
129.8201 | ATM | 0 | 2012-05-08 | 0.82014 | 2012-05-08 | 19:41 | 32.4074 | -64.7393 | 22.28 | -9 | 1909.9 | 400.44 | 134.5 | 0.82 | 36.1 | 1019.6 | 2.16 | 1.5 | 54.76 | 141 | 972.36 | 9.89 | 9.9 | 9.89 | 0.63 | 5.87 | 25.44 | 22.2379 | 36.8961 | 22.1681 | 1011.03 | 16.6 | 22.1237 | 0.156 | 10.73 | 1021.76 | -9 | 595.077 | 321.651 | 379.367 | -9 | 400.44 | 398.544 | -9 | -9 | 398.544 | -9 | 388.83 | -9 | -9 | 2 |  |  | 129.8204 | 4.8204 | -9
129.8215 | ATM | 0 | 2012-05-08 | 0.82152 | 2012-05-08 | 19:43 | 32.4063 | -64.7283 | 22.33 | -9 | 1909.4 | 400.35 | 141.58 | 0.86 | 36.15 | 1019.7 | -4.87 | 0.33 | 54.68 | 141 | 972.36 | 9.89 | 9.9 | 9.89 | 0.63 | 5.81 | 25.19 | 22.2978 | 36.8568 | 22.2364 | 1010.89 | 17 | 22.1529 | 0.177 | 3.94 | 1014.83 | -9 | 595.068 | 321.641 | 379.357 | -9 | 400.35 | 398.463 | -9 | -9 | 398.463 | -9 | 388.67 | -9 | -9 | 2 |  |  | 129.8217 | 4.8217 | -9
129.8479 | EQU | 0 | 2012-05-08 | 0.84792 | 2012-05-08 | 20:21 | 32.3865 | -64.5774 | 21.6 | -9 | 1878.3 | 393.71 | -7.37 | -0.04 | 36.98 | 1019.8 | 2 | 1.49 | 135.59 | 163 | 973.31 | 9.89 | 9.9 | 9.89 | 0.63 | 6.06 | 25.62 | 21.5221 | 36.7398 | 21.4484 | 1010.83 | 12.2 | 21.5072 | 0.093 | 10.97 | 1021.8 | -9 | 594.905 | 321.464 | 379.162 | -9 | 393.71 | 391.991 | 398.5 | 391.991 | -9 | 382.72 | -9 | 389.07 | -6.35 | 2 |  |  | 129.8482 | 4.8482 | -9
129.8497 | EQU | 0 | 2012-05-08 | 0.84966 | 2012-05-08 | 20:24 | 32.3966 | -64.5722 | 21.61 | -9 | 1834.1 | 383.49 | -12.12 | -0.07 | 37.03 | 1019.6 | 1.94 | 1.53 | 130.79 | 163 | 973.31 | 9.89 | 9.9 | 9.89 | 0.63 | 6 | 25.62 | 21.464 | 36.7308 | 21.335 | 1010.78 | 15.7 | 21.455 | 0.155 | 10.76 | 1021.54 | -9 | 594.894 | 321.453 | 379.149 | -9 | 383.49 | 381.763 | 398.49 | 381.763 | -9 | 371.66 | -9 | 389.08 | -17.43 | 2 |  |  | 129.8499 | 4.8499 | -9
129.8514 | EQU | 128 | 2012-05-08 | 0.85141 | 2012-05-08 | 20:26 | 32.4071 | -64.5665 | 21.47 | -9 | 1805.6 | 376.83 | -17 | -0.1 | 37.07 | 1019.7 | 1.61 | 1.53 | 131.22 | 163 | 973.31 | 9.9 | 9.9 | 9.89 | 0.63 | 5.87 | 25.75 | 21.3692 | 36.7338 | 21.3121 | 1010.84 | 16.6 | 21.35 | 0.12 | 10.47 | 1021.31 | -9 | 594.883 | 321.441 | 379.136 | -9 | 376.83 | 375.102 | 398.49 | 375.102 | -9 | 365.7 | -9 | 389.17 | -23.46 | 2 |  |  | 129.8516 | 4.8516 | -9
129.8532 | EQU | 0 | 2012-05-08 | 0.85316 | 2012-05-08 | 20:29 | 32.4177 | -64.5612 | 21.47 | -9 | 1782.4 | 371.62 | -21.08 | -0.12 | 37.11 | 1019.5 | 1.44 | 1.62 | 132.23 | 163 | 973.31 | 9.89 | 9.9 | 9.89 | 0.63 | 5.75 | 25.69 | 21.4113 | 36.7366 | 21.3334 | 1010.58 | 16.4 | 21.315 | 0.155 | 10.36 | 1020.94 | -9 | 594.872 | 321.429 | 379.123 | -9 | 371.62 | 369.894 | 398.49 | 369.894 | -9 | 359.96 | -9 | 389.09 | -29.13 | 2 |  |  | 129.8534 | 4.8534 | -9
129.8549 | EQU | 0 | 2012-05-08 | 0.85492 | 2012-05-08 | 20:31 | 32.4287 | -64.5556 | 21.48 | -9 | 1772.7 | 369.52 | -24.37 | -0.14 | 37.14 | 1019.3 | 1.25 | 1.52 | 139.77 | 163 | 973.31 | 9.89 | 9.9 | 9.89 | 0.63 | 5.81 | 25.69 | 21.4092 | 36.7367 | 21.3298 | 1010.63 | 17.1 | 21.3307 | 0.149 | 9.92 | 1020.55 | -9 | 594.862 | 321.418 | 379.11 | -9 | 369.52 | 367.802 | 398.49 | 367.802 | -9 | 357.87 | -9 | 389.1 | -31.23 | 2 |  |  | 129.8551 | 4.8551 | -9
129.8567 | EQU | 0 | 2012-05-08 | 0.85667 | 2012-05-08 | 20:34 | 32.4406 | -64.5517 | 21.52 | -9 | 1762.2 | 367.16 | -26.04 | -0.15 | 37.19 | 1019.3 | 1.13 | 1.58 | 133.76 | 163 | 973.27 | 9.89 | 9.9 | 9.89 | 0.63 | 5.87 | 25.69 | 21.4236 | 36.7457 | 21.3384 | 1010.5 | 17.5 | 21.3302 | 0.19 | 9.93 | 1020.43 | -9 | 594.851 | 321.406 | 379.097 | -9 | 367.16 | 365.45 | 398.49 | 365.45 | -9 | 354.9 | -9 | 389.04 | -34.14 | 2 |  |  | 129.8569 | 4.8569 | -9
129.8584 | EQU | 0 | 2012-05-08 | 0.85843 | 2012-05-08 | 20:36 | 32.4529 | -64.5499 | 21.52 | -9 | 1755 | 365.71 | -28.29 | -0.16 | 37.22 | 1019 | 0.93 | 1.51 | 134.93 | 163 | 973.25 | 9.9 | 9.9 | 9.89 | 0.63 | 5.87 | 25.75 | 21.4492 | 36.7446 | 21.3832 | 1010.22 | 17.7 | 21.3373 | 0.183 | 9.71 | 1019.93 | -9 | 594.84 | 321.394 | 379.084 | -9 | 365.71 | 364.009 | 398.49 | 364.009 | -9 | 353.43 | -9 | 388.93 | -35.49 | 2 |  |  | 129.8587 | 4.8586 | -9
129.8602 | EQU | 0 | 2012-05-08 | 0.86017 | 2012-05-08 | 20:39 | 32.4655 | -64.5502 | 21.51 | -9 | 1751.1 | 364.91 | -29.08 | -0.17 | 37.26 | 1018.9 | 0.91 | 1.53 | 133.76 | 163 | 973.27 | 9.9 | 9.9 | 9.89 | 0.63 | 6.06 | 25.81 | 21.4184 | 36.7356 | 21.3331 | 1009.95 | 17.9 | 21.3778 | 0.132 | 9.86 | 1019.81 | -9 | 594.829 | 321.382 | 379.071 | -9 | 364.91 | 363.22 | 398.49 | 363.22 | -9 | 353.39 | -9 | 388.8 | -35.41 | 2 |  |  | 129.8604 | 4.8604 | -9
129.8619 | EQU | 0 | 2012-05-08 | 0.86192 | 2012-05-08 | 20:41 | 32.4776 | -64.5533 | 21.48 | -9 | 1749.9 | 364.63 | -31.5 | -0.18 | 37.29 | 1019 | 0.54 | 1.62 | 138.04 | 163 | 973.21 | 9.9 | 9.9 | 9.89 | 0.63 | 5.94 | 25.81 | 21.4229 | 36.7168 | 21.3228 | 1009.77 | 17.9 | 21.34 | 0.14 | 9.77 | 1019.54 | -9 | 594.818 | 321.371 | 379.059 | -9 | 364.63 | 362.951 | 398.49 | 362.951 | -9 | 352.93 | -9 | 388.75 | -35.82 | 2 |  |  | 129.8621 | 4.8621 | -9
129.8637 | EQU | 128 | 2012-05-08 | 0.86367 | 2012-05-08 | 20:44 | 32.489 | -64.5598 | 21.49 | -9 | 1764 | 367.91 | -32.87 | -0.19 | 37.33 | 1018.9 | 0.58 | 1.58 | 136.4 | 163 | 973.21 | 9.89 | 9.9 | 9.89 | 0.63 | 5.81 | 25.81 | 21.4493 | 36.7447 | 21.4007 | 1010.14 | 18 | 21.3241 | 0.166 | 9.34 | 1019.48 | -9 | 594.807 | 321.359 | 379.046 | -9 | 367.91 | 366.25 | 398.49 | 366.25 | -9 | 355.72 | -9 | 388.9 | -33.18 | 2 |  |  | 129.8639 | 4.8639 | -9
129.8654 | EQU | 0 | 2012-05-08 | 0.86542 | 2012-05-08 | 20:47 | 32.4988 | -64.5692 | 21.59 | -9 | 1760.7 | 367.23 | -34.12 | -0.2 | 37.37 | 1018.9 | 0.46 | 1.56 | 138.19 | 163 | 973.25 | 9.9 | 9.9 | 9.89 | 0.63 | 5.87 | 26 | 21.4987 | 36.7576 | 21.4043 | 1010.33 | 18 | 21.3909 | 0.199 | 9.03 | 1019.36 | -9 | 594.797 | 321.347 | 379.033 | -9 | 367.23 | 365.581 | 398.48 | 365.581 | -9 | 354.47 | -9 | 388.94 | -34.46 | 2 |  |  | 129.8656 | 4.8656 | -9
129.8672 | EQU | 0 | 2012-05-08 | 0.86718 | 2012-05-08 | 20:49 | 32.5081 | -64.5792 | 21.56 | -9 | 1756.2 | 366.24 | -35.21 | -0.21 | 37.41 | 1018.9 | 0.39 | 1.59 | 134.34 | 163 | 973.23 | 9.9 | 9.9 | 9.89 | 0.63 | 6 | 25.94 | 21.3954 | 36.747 | 21.3317 | 1010.47 | 17.9 | 21.4038 | 0.156 | 8.82 | 1019.29 | -9 | 594.786 | 321.335 | 379.02 | -9 | 366.24 | 364.601 | 398.48 | 364.601 | -9 | 354.16 | -9 | 388.98 | -34.82 | 2 |  |  | 129.8674 | 4.8674 | -9
129.8689 | EQU | 128 | 2012-05-08 | 0.86892 | 2012-05-08 | 20:52 | 32.5174 | -64.5893 | 21.52 | -9 | 1754.2 | 365.61 | -36.54 | -0.21 | 37.44 | 1019.3 | 0.37 | 1.53 | 140.6 | 163 | 973.25 | 9.9 | 9.9 | 9.89 | 0.63 | 6.06 | 26 | 21.4148 | 36.7269 | 21.3405 | 1010.44 | 17.9 | 21.3405 | 0.18 | 9.23 | 1019.67 | -9 | 594.775 | 321.324 | 379.007 | -9 | 365.61 | 363.982 | 398.48 | 363.982 | -9 | 353.36 | -9 | 389.01 | -35.64 | 2 |  |  | 129.8692 | 4.8692 | -9
129.8707 | EQU | 0 | 2012-05-08 | 0.87067 | 2012-05-08 | 20:54 | 32.5263 | -64.5995 | 21.51 | -9 | 1756 | 366.16 | -37.54 | -0.22 | 37.48 | 1019.1 | 0.26 | 1.61 | 134.34 | 163 | 973.27 | 9.9 | 9.9 | 9.89 | 0.63 | 5.94 | 26 | 21.4321 | 36.7392 | 21.3644 | 1010.66 | 17.8 | 21.3393 | 0.171 | 8.7 | 1019.36 | -9 | 594.764 | 321.312 | 378.994 | -9 | 366.16 | 364.545 | 398.48 | 364.545 | -9 | 353.94 | -9 | 389.09 | -35.15 | 2 |  |  | 129.8709 | 4.8709 | -9
129.8724 | EQU | 0 | 2012-05-08 | 0.87242 | 2012-05-08 | 20:57 | 32.5356 | -64.6095 | 21.55 | -9 | 1754.4 | 365.82 | -38.87 | -0.23 | 37.51 | 1019.1 | 0.08 | 1.53 | 135.37 | 163 | 973.31 | 9.9 | 9.9 | 9.89 | 0.63 | 5.75 | 26 | 21.477 | 36.7438 | 21.4214 | 1010.71 | 17.9 | 21.3613 | 0.189 | 8.47 | 1019.18 | -9 | 594.753 | 321.3 | 378.981 | -9 | 365.82 | 364.217 | 398.48 | 364.217 | -9 | 353.27 | -9 | 389.1 | -35.83 | 2 |  |  | 129.8726 | 4.8727 | -9
129.8742 | EQU | 128 | 2012-05-08 | 0.87418 | 2012-05-08 | 20:59 | 32.5451 | -64.6196 | 21.55 | -9 | 1750.3 | 364.94 | -40.04 | -0.23 | 37.54 | 1019.1 | -0.04 | 1.54 | 131.01 | 163 | 973.31 | 9.9 | 9.9 | 9.89 | 0.63 | 5.87 | 26.06 | 21.4676 | 36.7488 | 21.4068 | 1010.71 | 18.2 | 21.4142 | 0.136 | 8.35 | 1019.06 | -9 | 594.742 | 321.288 | 378.968 | -9 | 364.94 | 363.347 | 398.48 | 363.347 | -9 | 353.17 | -9 | 389.07 | -35.9 | 2 |  |  | 129.8744 | 4.8744 | -9
129.8759 | EQU | 0 | 2012-05-08 | 0.87593 | 2012-05-08 | 21:02 | 32.5547 | -64.6299 | 21.56 | -9 | 1747.3 | 364.24 | -41.04 | -0.24 | 37.57 | 1019.2 | -0.14 | 1.64 | 130.58 | 163 | 973.31 | 9.9 | 9.9 | 9.89 | 0.63 | 5.94 | 26.06 | 21.529 | 36.7825 | 21.4678 | 1010.8 | 18.4 | 21.4086 | 0.151 | 8.26 | 1019.06 | -9 | 594.731 | 321.277 | 378.955 | -9 | 364.24 | 362.658 | 398.48 | 362.658 | -9 | 352.26 | -9 | 389.1 | -36.84 | 2 |  |  | 129.8762 | 4.8762 | -9
129.8777 | EQU | 0 | 2012-05-08 | 0.87767 | 2012-05-08 | 21:04 | 32.5641 | -64.64 | 21.64 | -9 | 1743.7 | 363.46 | -42.37 | -0.25 | 37.61 | 1019.2 | -0.23 | 1.6 | 131.8 | 163 | 973.31 | 9.9 | 9.9 | 9.89 | 0.63 | 5.94 | 26.12 | 21.543 | 36.7901 | 21.4659 | 1010.59 | 18.1 | 21.4601 | 0.18 | 8.38 | 1018.97 | -9 | 594.721 | 321.265 | 378.942 | -9 | 363.46 | 361.889 | 398.48 | 361.889 | -9 | 351.02 | -9 | 388.99 | -37.97 | 2 |  |  | 129.8779 | 4.8779 | -9
129.8794 | EQU | 0 | 2012-05-08 | 0.87942 | 2012-05-08 | 21:07 | 32.5735 | -64.6499 | 21.62 | -9 | 1740.1 | 362.62 | -43.21 | -0.25 | 37.64 | 1019.3 | -0.25 | 1.54 | 137.89 | 163 | 973.31 | 9.9 | 9.9 | 9.89 | 0.63 | 6 | 26 | 21.5439 | 36.7877 | 21.4812 | 1010.82 | 18.1 | 21.4662 | 0.154 | 8.23 | 1019.05 | -9 | 594.71 | 321.253 | 378.929 | -9 | 362.62 | 361.06 | 398.48 | 361.06 | -9 | 350.64 | -9 | 389.07 | -38.44 | 2 |  |  | 129.8796 | 4.8796 | -9
129.8812 | EQU | 128 | 2012-05-08 | 0.88117 | 2012-05-08 | 21:09 | 32.583 | -64.6599 | 21.61 | -9 | 1737.6 | 362.06 | -44.08 | -0.26 | 37.67 | 1019.4 | -0.31 | 1.59 | 130.29 | 163 | 973.31 | 9.9 | 9.9 | 9.89 | 0.63 | 6.06 | 26 | 21.5219 | 36.7819 | 21.4606 | 1010.78 | 18.2 | 21.4792 | 0.131 | 8.31 | 1019.09 | -9 | 594.699 | 321.241 | 378.916 | -9 | 362.06 | 360.511 | 398.47 | 360.511 | -9 | 350.46 | -9 | 389.05 | -38.59 | 2 |  |  | 129.8814 | 4.8814 | -9
129.8829 | EQU | 0 | 2012-05-08 | 0.88293 | 2012-05-08 | 21:12 | 32.5925 | -64.6699 | 21.59 | -9 | 1736.7 | 361.98 | -45.67 | -0.27 | 37.69 | 1019.2 | -0.4 | 1.61 | 139.69 | 163 | 973.31 | 9.9 | 9.9 | 9.89 | 0.63 | 5.87 | 25.87 | 21.4993 | 36.7813 | 21.4221 | 1010.65 | 18.2 | 21.4632 | 0.127 | 8.15 | 1018.8 | -9 | 594.688 | 321.23 | 378.903 | -9 | 361.98 | 360.443 | 398.47 | 360.443 | -9 | 350.37 | -9 | 389.01 | -38.64 | 2 |  |  | 129.8832 | 4.8831 | -9
129.8847 | EQU-DRAIN | 0 | 2012-05-08 | 0.88469 | 2012-05-08 | 21:14 | 32.6021 | -64.6801 | 21.6 | -9 | 1736.8 | 361.97 | -47.37 | -0.28 | 37.72 | 1019.3 | -0.48 | 1.64 | 142.73 | 163 | 973.31 | 9.9 | 9.9 | 9.89 | 0.63 | 5.75 | 25.81 | 21.528 | 36.7845 | 21.4486 | 1010.62 | 18.3 | 21.4268 | 0.173 | 8.2 | 1018.82 | -9 | 594.677 | 321.218 | 378.891 | -9 | 361.97 | 360.445 | 398.47 | 360.445 | -9 | 349.68 | -9 | 389.02 | -39.33 | 2 |  |  | 129.8849 | 4.8849 | -9
129.8867 | EQU | 0 | 2012-05-08 | 0.88668 | 2012-05-08 | 21:17 | 32.6129 | -64.6917 | 21.59 | -9 | 1736.4 | 361.92 | -46.92 | -0.28 | 37.74 | 1019.3 | -0.37 | 1.57 | 141.89 | 163 | 973.31 | 9.9 | 9.9 | 9.89 | 0.63 | 6.06 | 25.94 | 21.5185 | 36.7848 | 21.4479 | 1010.79 | 18.2 | 21.4486 | 0.141 | 8.14 | 1018.93 | -9 | 594.665 | 321.205 | 378.876 | -9 | 361.92 | 360.409 | 398.47 | 360.409 | -9 | 350.16 | -9 | 389.07 | -38.91 | 2 |  |  | 129.8869 | 4.8869 | -9
129.8884 | EQU | 0 | 2012-05-08 | 0.88841 | 2012-05-08 | 21:20 | 32.6223 | -64.7017 | 21.56 | -9 | 1734.8 | 361.53 | -48.96 | -0.29 | 37.76 | 1019.3 | -0.4 | 1.6 | 135.15 | 163 | 973.31 | 9.9 | 9.9 | 9.89 | 0.63 | 6.06 | 25.87 | 21.4066 | 36.7535 | 21.3431 | 1010.69 | 18.1 | 21.448 | 0.112 | 8.21 | 1018.9 | -9 | 594.654 | 321.193 | 378.863 | -9 | 361.53 | 360.03 | 398.47 | 360.03 | -9 | 350.24 | -9 | 389.03 | -38.79 | 2 |  |  | 129.8887 | 4.8887 | -9
129.8902 | EQU | 0 | 2012-05-08 | 0.89017 | 2012-05-08 | 21:22 | 32.6317 | -64.7118 | 21.45 | -9 | 1736.8 | 362.03 | -49.75 | -0.29 | 37.78 | 1019.3 | -0.46 | 1.58 | 143.73 | 163 | 973.31 | 9.9 | 9.9 | 9.89 | 0.63 | 5.94 | 25.94 | 21.3695 | 36.739 | 21.2953 | 1010.85 | 18 | 21.3559 | 0.094 | 7.99 | 1018.84 | -9 | 594.643 | 321.181 | 378.85 | -9 | 362.03 | 360.544 | 398.47 | 360.544 | -9 | 351.04 | -9 | 389.14 | -38.11 | 2 |  |  | 129.8904 | 4.8904 | -9
129.8919 | EQU | 0 | 2012-05-08 | 0.89192 | 2012-05-08 | 21:25 | 32.6411 | -64.7217 | 21.44 | -9 | 1738.6 | 362.43 | -51.17 | -0.3 | 37.8 | 1019.3 | -0.65 | 1.56 | 135.45 | 163 | 973.31 | 9.9 | 9.9 | 9.89 | 0.63 | 5.87 | 25.94 | 21.3115 | 36.7304 | 21.2363 | 1010.67 | 18.1 | 21.3016 | 0.138 | 7.98 | 1018.65 | -9 | 594.632 | 321.169 | 378.837 | -9 | 362.43 | 360.956 | 398.47 | 360.956 | -9 | 350.72 | -9 | 389.1 | -38.39 | 2 |  |  | 129.8921 | 4.8921 | -9
129.8937 | EQU | 0 | 2012-05-08 | 0.89367 | 2012-05-08 | 21:27 | 32.6504 | -64.7314 | 21.4 | -9 | 1739.4 | 362.65 | -52.5 | -0.31 | 37.82 | 1019.3 | -0.53 | 1.57 | 136.63 | 163 | 973.31 | 9.9 | 9.9 | 9.89 | 0.63 | 5.81 | 25.94 | 21.3183 | 36.7416 | 21.2599 | 1010.67 | 17.7 | 21.2438 | 0.156 | 8.1 | 1018.77 | -9 | 594.622 | 321.158 | 378.824 | -9 | 362.65 | 361.189 | 398.47 | 361.189 | -9 | 350.75 | -9 | 389.14 | -38.39 | 2 |  |  | 129.8939 | 4.8939 | -9
129.8954 | EQU | 0 | 2012-05-08 | 0.89543 | 2012-05-08 | 21:30 | 32.6598 | -64.7413 | 21.39 | -9 | 1737.8 | 362.42 | -53.54 | -0.32 | 37.83 | 1019 | -0.65 | 1.59 | 137.22 | 163 | 973.31 | 9.9 | 9.9 | 9.89 | 0.63 | 5.81 | 25.94 | 21.278 | 36.711 | 21.1632 | 1010.73 | 18 | 21.2569 | 0.133 | 7.62 | 1018.35 | -9 | 594.611 | 321.146 | 378.811 | -9 | 362.42 | 360.971 | 398.46 | 360.971 | -9 | 350.73 | -9 | 389.15 | -38.42 | 2 |  |  | 129.8956 | 4.8956 | -9
129.8972 | EQU | 0 | 2012-05-08 | 0.89718 | 2012-05-08 | 21:32 | 32.6692 | -64.7511 | 21.28 | -9 | 1733 | 361.28 | -54.25 | -0.32 | 37.85 | 1019.2 | -0.68 | 1.57 | 136.55 | 163 | 973.31 | 9.9 | 9.9 | 9.89 | 0.63 | 5.87 | 25.87 | 21.2058 | 36.6553 | 21.1412 | 1010.65 | 17.8 | 21.1749 | 0.105 | 7.87 | 1018.52 | -9 | 594.6 | 321.134 | 378.798 | -9 | 361.28 | 359.841 | 398.46 | 359.841 | -9 | 350.17 | -9 | 389.17 | -39 | 2 |  |  | 129.8974 | 4.8974 | -9
129.8989 | EQU | 0 | 2012-05-08 | 0.89891 | 2012-05-08 | 21:35 | 32.6784 | -64.7608 | 21.37 | -9 | 1727.3 | 360 | -55.04 | -0.32 | 37.86 | 1019.2 | -0.72 | 1.61 | 134.78 | 163 | 973.31 | 9.9 | 9.9 | 9.89 | 0.63 | 6.06 | 25.94 | 21.3675 | 36.698 | 21.3139 | 1010.71 | 17.8 | 21.1442 | 0.226 | 7.77 | 1018.48 | -9 | 594.589 | 321.123 | 378.786 | -9 | 360 | 358.571 | 398.46 | 358.571 | -9 | 347.09 | -9 | 389.21 | -42.11 | 2 |  |  | 129.8991 | 4.8991 | -9
129.9007 | EQU | 128 | 2012-05-08 | 0.90066 | 2012-05-08 | 21:37 | 32.6878 | -64.7705 | 21.53 | -9 | 1726.5 | 359.93 | -55.33 | -0.33 | 37.88 | 1019 | -0.78 | 1.6 | 141.36 | 163 | 973.31 | 9.9 | 9.9 | 9.89 | 0.63 | 6.06 | 25.94 | 21.5351 | 36.7655 | 21.4747 | 1010.53 | 17.8 | 21.2917 | 0.238 | 7.69 | 1018.22 | -9 | 594.578 | 321.111 | 378.773 | -9 | 359.93 | 358.513 | 398.46 | 358.513 | -9 | 346.68 | -9 | 389.05 | -42.37 | 2 |  |  | 129.9009 | 4.9009 | -9
129.9024 | EQU | 0 | 2012-05-08 | 0.90241 | 2012-05-08 | 21:40 | 32.6971 | -64.7802 | 21.62 | -9 | 1727.7 | 360.23 | -56.17 | -0.33 | 37.89 | 1019 | -0.72 | 1.57 | 137.67 | 163 | 973.31 | 9.9 | 9.9 | 9.89 | 0.63 | 6 | 25.94 | 21.5586 | 36.785 | 21.4911 | 1010.54 | 17.7 | 21.4543 | 0.166 | 7.74 | 1018.28 | -9 | 594.568 | 321.099 | 378.76 | -9 | 360.23 | 358.825 | 398.46 | 358.825 | -9 | 348.02 | -9 | 388.96 | -40.93 | 2 |  |  | 129.9026 | 4.9026 | -9
129.9042 | EQU | 0 | 2012-05-08 | 0.90417 | 2012-05-08 | 21:42 | 32.7063 | -64.79 | 21.61 | -9 | 1728.6 | 360.56 | -57.12 | -0.34 | 37.9 | 1018.7 | -0.97 | 1.56 | 138.26 | 163 | 973.31 | 9.9 | 9.9 | 9.89 | 0.63 | 5.81 | 26.12 | 21.5309 | 36.7824 | 21.4524 | 1010.45 | 17.7 | 21.489 | 0.121 | 7.28 | 1017.73 | -9 | 594.557 | 321.087 | 378.747 | -9 | 360.56 | 359.168 | 398.46 | 359.168 | -9 | 348.83 | -9 | 388.9 | -40.07 | 2 |  |  | 129.9044 | 4.9044 | -9
129.9059 | EQU | 0 | 2012-05-08 | 0.90591 | 2012-05-08 | 21:45 | 32.7156 | -64.7999 | 21.6 | -9 | 1729.3 | 360.6 | -57.67 | -0.34 | 37.92 | 1019 | -1.03 | 1.54 | 140.52 | 163 | 973.31 | 9.9 | 9.9 | 9.89 | 0.63 | 5.81 | 26.19 | 21.5078 | 36.7836 | 21.4274 | 1010.39 | 17.7 | 21.4571 | 0.143 | 7.58 | 1017.97 | -9 | 594.546 | 321.076 | 378.734 | -9 | 360.6 | 359.221 | 398.46 | 359.221 | -9 | 348.65 | -9 | 388.89 | -40.25 | 2 |  |  | 129.9061 | 4.9062 | -9
129.9077 | EQU | 0 | 2012-05-08 | 0.90766 | 2012-05-08 | 21:47 | 32.725 | -64.8097 | 21.57 | -9 | 1728.7 | 360.55 | -57.96 | -0.34 | 37.93 | 1018.9 | -1.07 | 1.61 | 140.9 | 163 | 973.31 | 9.9 | 9.9 | 9.89 | 0.63 | 5.81 | 26.19 | 21.5102 | 36.7832 | 21.4369 | 1010.4 | 18 | 21.4307 | 0.139 | 7.43 | 1017.83 | -9 | 594.535 | 321.064 | 378.721 | -9 | 360.55 | 359.183 | 398.46 | 359.183 | -9 | 348.63 | -9 | 388.91 | -40.28 | 2 |  |  | 129.9079 | 4.9079 | -9
129.9094 | EQU | 0 | 2012-05-08 | 0.90942 | 2012-05-08 | 21:50 | 32.7345 | -64.8196 | 21.58 | -9 | 1728.6 | 360.44 | -57.75 | -0.34 | 37.95 | 1019.1 | -1.02 | 1.56 | 135.37 | 163 | 973.31 | 9.9 | 9.9 | 9.89 | 0.63 | 5.94 | 26.19 | 21.5037 | 36.7758 | 21.4236 | 1010.16 | 18 | 21.4357 | 0.144 | 7.92 | 1018.08 | -9 | 594.524 | 321.052 | 378.708 | -9 | 360.44 | 359.085 | 398.46 | 359.085 | -9 | 348.54 | -9 | 388.81 | -40.27 | 2 |  |  | 129.9096 | 4.9097 | -9
129.9112 | EQU | 0 | 2012-05-08 | 0.91116 | 2012-05-08 | 21:52 | 32.744 | -64.8294 | 21.57 | -9 | 1726.8 | 360.12 | -58.46 | -0.35 | 37.97 | 1019 | -1.13 | 1.56 | 136.33 | 163 | 973.31 | 9.9 | 9.9 | 9.89 | 0.63 | 6 | 26.25 | 21.4984 | 36.7778 | 21.4209 | 1010.09 | 18.1 | 21.4254 | 0.145 | 7.78 | 1017.87 | -9 | 594.513 | 321.04 | 378.695 | -9 | 360.12 | 358.776 | 398.45 | 358.776 | -9 | 348.17 | -9 | 388.79 | -40.62 | 2 |  |  | 129.9114 | 4.9114 | -9
129.9129 | EQU | 0 | 2012-05-08 | 0.91292 | 2012-05-08 | 21:55 | 32.7536 | -64.8395 | 21.57 | -9 | 1726.4 | 360.06 | -58.12 | -0.34 | 37.99 | 1018.9 | -1.17 | 1.53 | 133.18 | 163 | 973.31 | 9.9 | 9.9 | 9.89 | 0.63 | 6 | 26.31 | 21.5039 | 36.7854 | 21.4324 | 1010.15 | 18.2 | 21.4212 | 0.149 | 7.58 | 1017.73 | -9 | 594.503 | 321.029 | 378.682 | -9 | 360.06 | 358.728 | 398.45 | 358.728 | -9 | 348.01 | -9 | 388.82 | -40.8 | 2 |  |  | 129.9132 | 4.9131 | -9
129.9147 | EQU | 0 | 2012-05-08 | 0.91466 | 2012-05-08 | 21:57 | 32.763 | -64.8498 | 21.59 | -9 | 1726 | 360.02 | -59.04 | -0.35 | 38 | 1018.8 | -1.26 | 1.6 | 137.82 | 163 | 973.31 | 9.9 | 9.9 | 9.89 | 0.63 | 5.81 | 26.31 | 21.5232 | 36.7925 | 21.4535 | 1010.15 | 18.3 | 21.4309 | 0.159 | 7.39 | 1017.54 | -9 | 594.492 | 321.017 | 378.669 | -9 | 360.02 | 358.701 | 398.45 | 358.701 | -9 | 347.76 | -9 | 388.81 | -41.05 | 2 |  |  | 129.9149 | 4.9149 | -9
129.9164 | EQU | 0 | 2012-05-08 | 0.91641 | 2012-05-08 | 22:00 | 32.7723 | -64.86 | 21.6 | -9 | 1726 | 360.07 | -59.37 | -0.35 | 38.03 | 1018.8 | -1.27 | 1.58 | 141.36 | 163 | 973.31 | 9.9 | 9.9 | 9.89 | 0.63 | 5.87 | 26.25 | 21.5366 | 36.7897 | 21.4661 | 1010.08 | 18.2 | 21.4507 | 0.149 | 7.45 | 1017.53 | -9 | 594.481 | 321.005 | 378.656 | -9 | 360.07 | 358.763 | 398.45 | 358.763 | -9 | 347.95 | -9 | 388.77 | -40.82 | 2 |  |  | 129.9166 | 4.9166 | -9
129.9182 | EQU | 128 | 2012-05-08 | 0.91816 | 2012-05-08 | 22:02 | 32.7817 | -64.8703 | 21.61 | -9 | 1725.8 | 359.94 | -60.25 | -0.36 | 38.05 | 1019 | -1.24 | 1.61 | 139.62 | 163 | 973.31 | 9.9 | 9.9 | 9.89 | 0.63 | 5.87 | 26.37 | 21.5542 | 36.797 | 21.4877 | 1010.3 | 18.3 | 21.4645 | 0.145 | 7.46 | 1017.76 | -9 | 594.47 | 320.993 | 378.644 | -9 | 359.94 | 358.645 | 398.45 | 358.645 | -9 | 347.97 | -9 | 388.85 | -40.88 | 2 |  |  | 129.9184 | 4.9184 | -9
129.9199 | EQU | 0 | 2012-05-08 | 0.91992 | 2012-05-08 | 22:05 | 32.7912 | -64.8805 | 21.63 | -9 | 1725.8 | 360.07 | -60.17 | -0.36 | 38.07 | 1018.8 | -1.46 | 1.56 | 135.3 | 163 | 973.31 | 9.9 | 9.9 | 9.89 | 0.63 | 5.94 | 26.25 | 21.56 | 36.8035 | 21.4824 | 1010.18 | 18.2 | 21.4851 | 0.145 | 7.16 | 1017.34 | -9 | 594.459 | 320.982 | 378.631 | -9 | 360.07 | 358.787 | 398.45 | 358.787 | -9 | 347.96 | -9 | 388.79 | -40.83 | 2 |  |  | 129.9202 | 4.9201 | -9
129.923 | STD2 | 0 | 2012-05-08 | 0.92302 | 2012-05-08 | 22:09 | 32.808 | -64.8986 | 21.62 | 593.64 | 2633.8 | 594.44 | -151.33 | -0.93 | 38.1 | 1019 | -0.9 | 1.57 | 66.24 | 163 | 973.31 | 9.9 | 9.9 | 9.89 | 0.63 | 5.81 | 26.19 | 21.539 | 36.788 | 21.4624 | 1010.32 | 18.3 | 21.4751 | 0.145 | 7.78 | 1018.1 | 0.8 | -9 | -9 | -9 | -9 | 594.44 | -9 | -9 | -9 | -9 | -9 | -9 | -9 | -9 | 2 |  |  | 129.9232 | 4.9233 | -9
129.9261 | STD3-DRAIN | 0 | 2012-05-08 | 0.92613 | 2012-05-08 | 22:14 | 32.8248 | -64.9168 | 21.53 | 319.82 | 1550.4 | 320.94 | -167.75 | -1.04 | 38.13 | 1019.2 | -0.71 | 1.62 | 64.26 | 163 | 973.31 | 9.9 | 9.9 | 9.89 | 0.63 | 5.81 | 26.19 | 21.3846 | 36.7389 | 21.297 | 1010.41 | 18.2 | 21.4016 | 0.128 | 8.08 | 1018.49 | 1.12 | -9 | -9 | -9 | -9 | 320.94 | -9 | -9 | -9 | -9 | -9 | -9 | -9 | -9 | 2 |  |  | 129.9264 | 4.9264 | -9
129.9295 | STD4 | 0 | 2012-05-08 | 0.92948 | 2012-05-08 | 22:19 | 32.8428 | -64.9364 | 21.31 | 377.14 | 1807.5 | 378.56 | -176.16 | -1.1 | 38.15 | 1019.1 | -0.4 | 1.62 | 65.07 | 163 | 973.31 | 9.9 | 9.9 | 9.89 | 0.63 | 5.81 | 26.25 | 21.1483 | 36.6558 | 21.0623 | 1010.26 | 18.3 | 21.2009 | 0.109 | 8.44 | 1018.7 | 1.42 | -9 | -9 | -9 | -9 | 378.56 | -9 | -9 | -9 | -9 | -9 | -9 | -9 | -9 | 2 |  |  | 129.9297 | 4.9297 | -9
129.9326 | ATM | 128 | 2012-05-08 | 0.93259 | 2012-05-08 | 22:23 | 32.8595 | -64.9548 | 21.13 | -9 | 1894.3 | 399.46 | 61.17 | 0.36 | 38.18 | 1019.2 | -0.43 | 1.57 | 55.01 | 163 | 973.31 | 9.9 | 9.9 | 9.89 | 0.63 | 5.75 | 26.19 | 20.9919 | 36.6178 | 20.9012 | 1010.18 | 18.3 | 21.0034 | 0.127 | 8.59 | 1018.77 | -9 | 594.408 | 320.93 | 378.557 | -9 | 399.46 | 398.306 | -9 | -9 | 398.306 | -9 | 388.93 | -9 | -9 | 2 |  |  | 129.9328 | 4.9328 | -9
129.934 | ATM | 0 | 2012-05-08 | 0.93397 | 2012-05-08 | 22:25 | 32.8669 | -64.963 | 21.06 | -9 | 1894 | 399.59 | 69.75 | 0.41 | 38.18 | 1018.9 | -0.42 | 1.63 | 55.38 | 163 | 973.31 | 9.9 | 9.9 | 9.89 | 0.63 | 6 | 26.25 | 20.9503 | 36.6018 | 20.8723 | 1010.21 | 18.3 | 20.9319 | 0.128 | 8.27 | 1018.48 | -9 | 594.403 | 320.928 | 378.556 | -9 | 399.59 | 398.439 | -9 | -9 | 398.439 | -9 | 389.11 | -9 | -9 | 2 |  |  | 129.9342 | 4.9342 | -9
129.9353 | ATM | 0 | 2012-05-08 | 0.93534 | 2012-05-08 | 22:27 | 32.8743 | -64.9711 | 21.05 | -9 | 1894.3 | 399.6 | 75.37 | 0.45 | 38.19 | 1019.1 | -0.37 | 1.62 | 55.34 | 163 | 973.31 | 9.9 | 9.9 | 9.89 | 0.63 | 5.87 | 26.19 | 20.9599 | 36.6102 | 20.8872 | 1010.13 | 18.2 | 20.8847 | 0.165 | 8.6 | 1018.73 | -9 | 594.399 | 320.926 | 378.555 | -9 | 399.6 | 398.451 | -9 | -9 | 398.451 | -9 | 389.12 | -9 | -9 | 2 |  |  | 129.9356 | 4.9356 | -9
129.9367 | ATM | 0 | 2012-05-08 | 0.93671 | 2012-05-08 | 22:29 | 32.8816 | -64.9793 | 21.04 | -9 | 1894.1 | 399.66 | 80.83 | 0.48 | 38.19 | 1018.9 | -0.36 | 1.61 | 55.34 | 163 | 973.31 | 9.9 | 9.9 | 9.89 | 0.63 | 5.75 | 26.37 | 20.9294 | 36.609 | 20.8568 | 1010.21 | 18.5 | 20.8806 | 0.159 | 8.33 | 1018.54 | -9 | 594.394 | 320.924 | 378.554 | -9 | 399.66 | 398.514 | -9 | -9 | 398.514 | -9 | 389.21 | -9 | -9 | 2 |  |  | 129.9369 | 4.9369 | -9
129.9381 | ATM | 0 | 2012-05-08 | 0.93809 | 2012-05-08 | 22:31 | 32.889 | -64.9876 | 21.03 | -9 | 1894.7 | 399.63 | 87.12 | 0.52 | 38.2 | 1019.2 | -0.37 | 1.57 | 55.22 | 163 | 973.31 | 9.9 | 9.9 | 9.89 | 0.63 | 6.06 | 26.31 | 20.9443 | 36.6092 | 20.8786 | 1010.29 | 18.4 | 20.87 | 0.16 | 8.54 | 1018.83 | -9 | 594.39 | 320.922 | 378.553 | -9 | 399.63 | 398.486 | -9 | -9 | 398.486 | -9 | 389.22 | -9 | -9 | 2 |  |  | 129.9383 | 4.9383 | -9
129.9415 | EQU | 0 | 2012-05-08 | 0.94149 | 2012-05-08 | 22:36 | 32.9074 | -65.0078 | 20.9 | -9 | 1711.6 | 356.95 | -13.04 | -0.08 | 38.21 | 1019.1 | -0.9 | 1.59 | 123.62 | 163 | 973.31 | 9.9 | 9.9 | 9.89 | 0.63 | 5.81 | 26.19 | 20.8176 | 36.6151 | 20.7317 | 1010.25 | 18.4 | 20.8169 | 0.083 | 7.95 | 1018.2 | -9 | 594.378 | 320.916 | 378.55 | -9 | 356.95 | 355.735 | 398.44 | 355.735 | -9 | 346.58 | -9 | 389.2 | -42.62 | 2 |  |  | 129.9417 | 4.9417 | -9
129.9433 | EQU | 128 | 2012-05-08 | 0.94325 | 2012-05-08 | 22:39 | 32.9169 | -65.0182 | 20.89 | -9 | 1706 | 355.78 | -22 | -0.13 | 38.22 | 1018.9 | -0.84 | 1.55 | 132.81 | 163 | 973.31 | 9.9 | 9.9 | 9.89 | 0.63 | 5.81 | 26.31 | 20.799 | 36.6121 | 20.7184 | 1010.41 | 18.3 | 20.7409 | 0.149 | 7.65 | 1018.06 | -9 | 594.372 | 320.914 | 378.548 | -9 | 355.78 | 354.565 | 398.44 | 354.565 | -9 | 344.43 | -9 | 389.3 | -44.87 | 2 |  |  | 129.9435 | 4.9435 | -9
129.945 | EQU | 0 | 2012-05-08 | 0.945 | 2012-05-08 | 22:41 | 32.9263 | -65.0285 | 20.88 | -9 | 1703.2 | 355.1 | -29.12 | -0.17 | 38.24 | 1019 | -0.94 | 1.55 | 134.42 | 163 | 973.31 | 9.9 | 9.9 | 9.89 | 0.63 | 5.87 | 26.5 | 20.7991 | 36.6098 | 20.7141 | 1010.42 | 18.3 | 20.7201 | 0.16 | 7.64 | 1018.06 | -9 | 594.366 | 320.911 | 378.547 | -9 | 355.1 | 353.886 | 398.44 | 353.886 | -9 | 343.62 | -9 | 389.32 | -45.7 | 2 |  |  | 129.9452 | 4.9452 | -9
129.9468 | EQU | 0 | 2012-05-08 | 0.94676 | 2012-05-08 | 22:44 | 32.9358 | -65.0388 | 20.88 | -9 | 1700.9 | 354.58 | -37.79 | -0.22 | 38.24 | 1019 | -1.1 | 1.61 | 129.72 | 163 | 973.31 | 9.9 | 9.9 | 9.89 | 0.63 | 5.94 | 26.37 | 20.8072 | 36.6087 | 20.74 | 1010.36 | 18.3 | 20.7146 | 0.165 | 7.54 | 1017.9 | -9 | 594.361 | 320.908 | 378.545 | -9 | 354.58 | 353.367 | 398.44 | 353.367 | -9 | 342.98 | -9 | 389.3 | -46.32 | 2 |  |  | 129.947 | 4.947 | -9
129.9485 | EQU | 128 | 2012-05-08 | 0.94851 | 2012-05-08 | 22:46 | 32.9453 | -65.0491 | 20.89 | -9 | 1700 | 354.29 | -46.08 | -0.27 | 38.26 | 1019.2 | -1.12 | 1.57 | 126.96 | 163 | 973.31 | 9.9 | 9.9 | 9.89 | 0.63 | 6 | 26.44 | 20.8126 | 36.6092 | 20.7256 | 1010.45 | 18.4 | 20.7367 | 0.153 | 7.63 | 1018.08 | -9 | 594.355 | 320.905 | 378.544 | -9 | 354.29 | 353.079 | 398.44 | 353.079 | -9 | 342.93 | -9 | 389.32 | -46.39 | 2 |  |  | 129.9487 | 4.9487 | -9
129.9503 | EQU | 0 | 2012-05-08 | 0.95025 | 2012-05-08 | 22:49 | 32.9548 | -65.0593 | 20.9 | -9 | 1699.2 | 354.12 | -49.62 | -0.29 | 38.27 | 1019.2 | -1.07 | 1.58 | 135.81 | 163 | 973.31 | 9.9 | 9.9 | 9.89 | 0.63 | 6 | 26.5 | 20.8196 | 36.6135 | 20.7466 | 1010.5 | 18.3 | 20.7274 | 0.173 | 7.63 | 1018.13 | -9 | 594.349 | 320.903 | 378.542 | -9 | 354.12 | 352.911 | 398.44 | 352.911 | -9 | 342.5 | -9 | 389.35 | -46.85 | 2 |  |  | 129.9505 | 4.9505 | -9
129.952 | EQU | 0 | 2012-05-08 | 0.95201 | 2012-05-08 | 22:51 | 32.9643 | -65.0696 | 20.9 | -9 | 1699 | 354.14 | -53.12 | -0.31 | 38.28 | 1019.1 | -1.26 | 1.63 | 141.81 | 163 | 973.31 | 9.9 | 9.9 | 9.89 | 0.63 | 5.87 | 26.44 | 20.8173 | 36.6146 | 20.7477 | 1010.35 | 18.3 | 20.7441 | 0.156 | 7.49 | 1017.84 | -9 | 594.343 | 320.9 | 378.541 | -9 | 354.14 | 352.933 | 398.44 | 352.933 | -9 | 342.67 | -9 | 389.28 | -46.61 | 2 |  |  | 129.9522 | 4.9523 | -9
129.9538 | EQU | 128 | 2012-05-08 | 0.95376 | 2012-05-08 | 22:54 | 32.9738 | -65.0799 | 20.92 | -9 | 1699.1 | 354.09 | -54.5 | -0.32 | 38.29 | 1019.3 | -1.2 | 1.66 | 136.18 | 163 | 973.29 | 9.9 | 9.9 | 9.89 | 0.63 | 5.81 | 26.44 | 20.8308 | 36.6125 | 20.7458 | 1010.56 | 18.4 | 20.7476 | 0.172 | 7.54 | 1018.1 | -9 | 594.337 | 320.897 | 378.539 | -9 | 354.09 | 352.885 | 398.44 | 352.885 | -9 | 342.46 | -9 | 389.36 | -46.9 | 2 |  |  | 129.954 | 4.954 | -9
129.9555 | EQU | 0 | 2012-05-08 | 0.95552 | 2012-05-08 | 22:56 | 32.9833 | -65.0901 | 20.9 | -9 | 1698.9 | 354.01 | -57.08 | -0.34 | 38.31 | 1019.3 | -1.34 | 1.63 | 140.22 | 163 | 973.31 | 9.9 | 9.9 | 9.89 | 0.63 | 5.75 | 26.37 | 20.8359 | 36.6167 | 20.7597 | 1010.63 | 18.3 | 20.746 | 0.154 | 7.33 | 1017.96 | -9 | 594.331 | 320.895 | 378.538 | -9 | 354.01 | 352.808 | 398.44 | 352.808 | -9 | 342.61 | -9 | 389.39 | -46.78 | 2 |  |  | 129.9557 | 4.9558 | -9
129.9573 | EQU | 0 | 2012-05-08 | 0.95727 | 2012-05-08 | 22:59 | 32.9928 | -65.1004 | 20.9 | -9 | 1698.4 | 354.04 | -59 | -0.35 | 38.31 | 1019 | -1.36 | 1.6 | 133.69 | 163 | 973.31 | 9.9 | 9.9 | 9.89 | 0.63 | 5.81 | 26.44 | 20.8163 | 36.6075 | 20.7442 | 1010.61 | 18.4 | 20.7579 | 0.142 | 7.03 | 1017.64 | -9 | 594.325 | 320.892 | 378.536 | -9 | 354.04 | 352.84 | 398.45 | 352.84 | -9 | 342.71 | -9 | 389.37 | -46.67 | 2 |  |  | 129.9575 | 4.9575 | -9
129.959 | EQU | 128 | 2012-05-08 | 0.95902 | 2012-05-08 | 23:01 | 33.0023 | -65.1107 | 20.9 | -9 | 1698.3 | 353.87 | -60.04 | -0.36 | 38.33 | 1019.4 | -1.4 | 1.61 | 133.39 | 163 | 973.31 | 9.9 | 9.9 | 9.89 | 0.63 | 5.94 | 26.31 | 20.8181 | 36.6045 | 20.7444 | 1010.74 | 18.4 | 20.7462 | 0.154 | 7.26 | 1018 | -9 | 594.32 | 320.889 | 378.535 | -9 | 353.87 | 352.672 | 398.45 | 352.672 | -9 | 342.5 | -9 | 389.43 | -46.94 | 2 |  |  | 129.9592 | 4.9592 | -9
129.9608 | EQU | 0 | 2012-05-08 | 0.96078 | 2012-05-08 | 23:04 | 33.0119 | -65.1209 | 20.88 | -9 | 1697.7 | 353.78 | -60.29 | -0.36 | 38.34 | 1019.3 | -1.38 | 1.64 | 129.93 | 163 | 973.31 | 9.9 | 9.9 | 9.89 | 0.63 | 5.87 | 26.37 | 20.7892 | 36.609 | 20.7148 | 1010.69 | 18.3 | 20.7444 | 0.136 | 7.23 | 1017.92 | -9 | 594.314 | 320.887 | 378.533 | -9 | 353.78 | 352.584 | 398.45 | 352.584 | -9 | 342.66 | -9 | 389.41 | -46.76 | 2 |  |  | 129.961 | 4.961 | -9
129.9625 | EQU | 0 | 2012-05-08 | 0.96251 | 2012-05-08 | 23:06 | 33.0212 | -65.1309 | 20.89 | -9 | 1696.4 | 353.41 | -61.79 | -0.37 | 38.35 | 1019.5 | -1.54 | 1.66 | 140.14 | 163 | 973.25 | 9.9 | 9.9 | 9.89 | 0.63 | 6.06 | 26.19 | 20.7909 | 36.6021 | 20.706 | 1010.65 | 18.1 | 20.7189 | 0.171 | 7.31 | 1017.96 | -9 | 594.308 | 320.884 | 378.532 | -9 | 353.41 | 352.216 | 398.45 | 352.216 | -9 | 341.8 | -9 | 389.41 | -47.62 | 2 |  |  | 129.9627 | 4.9627 | -9
129.9643 | EQU | 0 | 2012-05-08 | 0.96427 | 2012-05-08 | 23:09 | 33.0306 | -65.1411 | 20.86 | -9 | 1695.7 | 353.26 | -62.04 | -0.37 | 38.36 | 1019.5 | -1.39 | 1.6 | 134.2 | 163 | 973.21 | 9.9 | 9.9 | 9.89 | 0.63 | 6.06 | 26.25 | 20.7805 | 36.5909 | 20.6984 | 1010.86 | 18.1 | 20.7071 | 0.153 | 7.25 | 1018.11 | -9 | 594.302 | 320.881 | 378.53 | -9 | 353.26 | 352.068 | 398.45 | 352.068 | -9 | 341.98 | -9 | 389.5 | -47.52 | 2 |  |  | 129.9645 | 4.9645 | -9
129.966 | EQU | 128 | 2012-05-08 | 0.96601 | 2012-05-08 | 23:11 | 33.04 | -65.1511 | 20.84 | -9 | 1694.5 | 352.88 | -62.58 | -0.37 | 38.37 | 1019.8 | -1.41 | 1.67 | 137 | 163 | 973.25 | 9.9 | 9.9 | 9.89 | 0.63 | 5.94 | 26.19 | 20.7534 | 36.5992 | 20.6856 | 1010.97 | 18.1 | 20.6994 | 0.141 | 7.42 | 1018.39 | -9 | 594.296 | 320.878 | 378.529 | -9 | 352.88 | 351.689 | 398.45 | 351.689 | -9 | 341.9 | -9 | 389.55 | -47.66 | 2 |  |  | 129.9662 | 4.9662 | -9
129.9677 | EQU-DRAIN | 0 | 2012-05-08 | 0.96775 | 2012-05-08 | 23:14 | 33.0494 | -65.1613 | 20.84 | -9 | 1693.2 | 352.7 | -64.12 | -0.38 | 38.37 | 1019.6 | -1.5 | 1.62 | 134.64 | 163 | 973.29 | 9.9 | 9.9 | 9.89 | 0.63 | 5.75 | 26.19 | 20.7754 | 36.5888 | 20.7003 | 1010.83 | 18.1 | 20.6872 | 0.153 | 7.27 | 1018.1 | -9 | 594.29 | 320.876 | 378.527 | -9 | 352.7 | 351.511 | 398.45 | 351.511 | -9 | 341.45 | -9 | 389.5 | -48.06 | 2 |  |  | 129.968 | 4.968 | -9
129.9698 | EQU | 0 | 2012-05-08 | 0.96976 | 2012-05-08 | 23:17 | 33.0602 | -65.1728 | 20.85 | -9 | 1693.4 | 352.8 | -64.21 | -0.38 | 38.37 | 1019.4 | -1.37 | 1.65 | 141.51 | 163 | 973.27 | 9.9 | 9.9 | 9.89 | 0.63 | 6.06 | 26.25 | 20.7583 | 36.5979 | 20.6826 | 1010.92 | 18.2 | 20.7001 | 0.15 | 7.11 | 1018.03 | -9 | 594.284 | 320.873 | 378.525 | -9 | 352.8 | 351.614 | 398.45 | 351.614 | -9 | 341.56 | -9 | 389.53 | -47.97 | 2 |  |  | 129.97 | 4.97 | -9
129.9715 | EQU | 0 | 2012-05-08 | 0.97149 | 2012-05-08 | 23:19 | 33.0696 | -65.1829 | 20.85 | -9 | 1694.1 | 352.87 | -64.29 | -0.38 | 38.38 | 1019.6 | -1.41 | 1.65 | 132.74 | 163 | 973.08 | 9.9 | 9.9 | 9.89 | 0.63 | 6 | 26.25 | 20.7767 | 36.6001 | 20.6914 | 1010.95 | 18.1 | 20.6846 | 0.165 | 7.24 | 1018.19 | -9 | 594.278 | 320.87 | 378.524 | -9 | 352.87 | 351.686 | 398.45 | 351.686 | -9 | 341.46 | -9 | 389.55 | -48.09 | 2 |  |  | 129.9717 | 4.9717 | -9
129.9732 | EQU | 0 | 2012-05-08 | 0.97324 | 2012-05-08 | 23:22 | 33.079 | -65.193 | 20.85 | -9 | 1695.8 | 353.31 | -64.29 | -0.38 | 38.38 | 1019.5 | -1.35 | 1.6 | 133.76 | 163 | 973.21 | 9.9 | 9.9 | 9.89 | 0.63 | 5.87 | 26.25 | 20.782 | 36.6058 | 20.6923 | 1011.09 | 18.2 | 20.6902 | 0.16 | 7.06 | 1018.15 | -9 | 594.272 | 320.867 | 378.522 | -9 | 353.31 | 352.129 | 398.45 | 352.129 | -9 | 341.96 | -9 | 389.61 | -47.65 | 2 |  |  | 129.9735 | 4.9735 | -9
129.975 | EQU | 0 | 2012-05-08 | 0.975 | 2012-05-08 | 23:24 | 33.0885 | -65.2032 | 20.83 | -9 | 1697.9 | 353.72 | -64.96 | -0.39 | 38.38 | 1019.7 | -1.47 | 1.66 | 143.19 | 163 | 973.31 | 9.9 | 9.9 | 9.89 | 0.63 | 5.81 | 26.12 | 20.7637 | 36.6094 | 20.6936 | 1011.05 | 18.3 | 20.6922 | 0.138 | 7.18 | 1018.23 | -9 | 594.266 | 320.865 | 378.521 | -9 | 353.72 | 352.542 | 398.45 | 352.542 | -9 | 342.72 | -9 | 389.59 | -46.87 | 2 |  |  | 129.9752 | 4.9752 | -9
129.9768 | EQU | 0 | 2012-05-08 | 0.97675 | 2012-05-08 | 23:27 | 33.098 | -65.2133 | 20.85 | -9 | 1701.1 | 354.48 | -65 | -0.39 | 38.39 | 1019.6 | -1.49 | 1.68 | 135.08 | 163 | 973.27 | 9.9 | 9.9 | 9.89 | 0.63 | 5.81 | 26.25 | 20.766 | 36.6212 | 20.6873 | 1010.94 | 18.2 | 20.6934 | 0.157 | 7.17 | 1018.11 | -9 | 594.26 | 320.862 | 378.519 | -9 | 354.48 | 353.306 | 398.45 | 353.306 | -9 | 343.13 | -9 | 389.55 | -46.41 | 2 |  |  | 129.977 | 4.977 | -9
129.9785 | EQU | 0 | 2012-05-08 | 0.97851 | 2012-05-08 | 23:29 | 33.1076 | -65.2235 | 20.86 | -9 | 1705.3 | 355.38 | -65.33 | -0.39 | 38.39 | 1019.7 | -1.49 | 1.66 | 138.34 | 163 | 973.27 | 9.9 | 9.9 | 9.89 | 0.63 | 5.87 | 26.12 | 20.7884 | 36.6231 | 20.7125 | 1011.03 | 18.3 | 20.6881 | 0.172 | 7.18 | 1018.21 | -9 | 594.254 | 320.859 | 378.518 | -9 | 355.38 | 354.211 | 398.45 | 354.211 | -9 | 343.82 | -9 | 389.59 | -45.76 | 2 |  |  | 129.9787 | 4.9787 | -9
129.9803 | EQU | 128 | 2012-05-08 | 0.98025 | 2012-05-08 | 23:32 | 33.1172 | -65.2336 | 20.89 | -9 | 1709.7 | 356.3 | -65.33 | -0.39 | 38.39 | 1019.8 | -1.57 | 1.65 | 131.51 | 163 | 973.23 | 9.9 | 9.9 | 9.89 | 0.63 | 5.94 | 26.19 | 20.8259 | 36.618 | 20.7528 | 1011.16 | 18.3 | 20.7093 | 0.181 | 7.07 | 1018.23 | -9 | 594.249 | 320.856 | 378.516 | -9 | 356.3 | 355.135 | 398.45 | 355.135 | -9 | 344.58 | -9 | 389.63 | -45.04 | 2 |  |  | 129.9805 | 4.9805 | -9
129.982 | EQU | 0 | 2012-05-08 | 0.982 | 2012-05-08 | 23:34 | 33.1268 | -65.2436 | 20.9 | -9 | 1712.6 | 357.04 | -66.08 | -0.39 | 38.39 | 1019.7 | -1.48 | 1.64 | 140.75 | 163 | 973.19 | 9.9 | 9.9 | 9.89 | 0.63 | 5.87 | 26.19 | 20.8312 | 36.6223 | 20.7543 | 1011.07 | 18.3 | 20.7475 | 0.152 | 7.15 | 1018.22 | -9 | 594.243 | 320.854 | 378.515 | -9 | 357.04 | 355.879 | 398.45 | 355.879 | -9 | 345.71 | -9 | 389.57 | -43.86 | 2 |  |  | 129.9822 | 4.9822 | -9
129.9837 | EQU | 0 | 2012-05-08 | 0.98375 | 2012-05-08 | 23:37 | 33.1365 | -65.2536 | 20.93 | -9 | 1714.3 | 357.38 | -66.5 | -0.39 | 38.39 | 1019.8 | -1.53 | 1.69 | 134.42 | 163 | 973.08 | 9.9 | 9.9 | 9.89 | 0.63 | 5.94 | 26.31 | 20.8551 | 36.6093 | 20.7847 | 1011.11 | 18.2 | 20.7541 | 0.176 | 7.16 | 1018.27 | -9 | 594.237 | 320.851 | 378.513 | -9 | 357.38 | 356.222 | 398.45 | 356.222 | -9 | 345.7 | -9 | 389.58 | -43.88 | 2 |  |  | 129.984 | 4.984 | -9
129.9855 | EQU | 128 | 2012-05-08 | 0.9855 | 2012-05-08 | 23:39 | 33.146 | -65.2636 | 20.935 | -9 | 1715.5 | 357.62 | -66.37 | -0.39 | 38.39 | 1019.9 | -1.56 | 1.68 | 138.86 | 163 | 973.12 | 9.9 | 9.9 | 9.89 | 0.63 | 6.06 | 26.31 | 20.8772 | 36.6115 | 20.7989 | 1011.11 | 18.1 | 20.7809 | 0.154 | 7.23 | 1018.34 | -9 | 594.231 | 320.848 | 378.512 | -9 | 357.62 | 356.465 | 398.45 | 356.465 | -9 | 346.28 | -9 | 389.57 | -43.29 | 3 | questionable/interpolated EqT |  | 129.9857 | 4.98574;questionable/interpolated EqT | -9
129.9872 | EQU | 0 | 2012-05-08 | 0.98725 | 2012-05-08 | 23:42 | 33.1556 | -65.2736 | 20.94 | -9 | 1715.8 | 357.76 | -66.87 | -0.4 | 38.4 | 1019.7 | -1.61 | 1.63 | 135.74 | 163 | 973.02 | 9.9 | 9.9 | 9.89 | 0.63 | 6.06 | 26.25 | 20.8855 | 36.6155 | 20.8079 | 1011.14 | 18.2 | 20.7971 | 0.143 | 6.95 | 1018.09 | -9 | 594.225 | 320.846 | 378.51 | -9 | 357.76 | 356.607 | 398.45 | 356.607 | -9 | 346.49 | -9 | 389.57 | -43.08 | 2 |  |  | 129.9875 | 4.9875 | -9
129.989 | EQU | 0 | 2012-05-08 | 0.98899 | 2012-05-08 | 23:44 | 33.1653 | -65.2834 | 20.96 | -9 | 1717.2 | 358.07 | -66.62 | -0.4 | 38.4 | 1019.7 | -1.66 | 1.61 | 136.85 | 163 | 972.99 | 9.9 | 9.9 | 9.89 | 0.63 | 6 | 26.37 | 20.8958 | 36.6239 | 20.818 | 1011.06 | 18.2 | 20.8068 | 0.153 | 6.98 | 1018.04 | -9 | 594.219 | 320.843 | 378.509 | -9 | 358.07 | 356.92 | 398.45 | 356.92 | -9 | 346.61 | -9 | 389.53 | -42.92 | 2 |  |  | 129.9892 | 4.9892 | -9
129.9907 | EQU | 0 | 2012-05-08 | 0.99074 | 2012-05-08 | 23:47 | 33.1749 | -65.2933 | 20.98 | -9 | 1719.1 | 358.58 | -67.04 | -0.4 | 38.4 | 1019.6 | -1.65 | 1.7 | 139.54 | 163 | 972.99 | 9.9 | 9.9 | 9.89 | 0.63 | 5.87 | 26.31 | 20.9101 | 36.6273 | 20.8352 | 1011.2 | 18.2 | 20.8167 | 0.163 | 6.75 | 1017.95 | -9 | 594.213 | 320.84 | 378.507 | -9 | 358.58 | 357.434 | 398.45 | 357.434 | -9 | 346.92 | -9 | 389.58 | -42.66 | 2 |  |  | 129.991 | 4.991 | -9
129.9925 | EQU | 0 | 2012-05-08 | 0.9925 | 2012-05-08 | 23:50 | 33.1845 | -65.3032 | 21 | -9 | 1722.3 | 359.06 | -67.87 | -0.4 | 38.41 | 1020.1 | -1.7 | 1.59 | 141.66 | 163 | 972.99 | 9.9 | 9.9 | 9.89 | 0.63 | 5.81 | 26.37 | 20.8976 | 36.6257 | 20.8142 | 1011.06 | 18.1 | 20.833 | 0.167 | 7.34 | 1018.4 | -9 | 594.208 | 320.838 | 378.506 | -9 | 359.06 | 357.917 | 398.45 | 357.917 | -9 | 347.49 | -9 | 389.52 | -42.03 | 2 |  |  | 129.9927 | 4.9927 | -9
129.9942 | EQU | 0 | 2012-05-08 | 0.99425 | 2012-05-08 | 23:52 | 33.194 | -65.3134 | 20.94 | -9 | 1724.5 | 359.62 | -68.5 | -0.41 | 38.41 | 1019.9 | -1.82 | 1.61 | 143.03 | 163 | 972.99 | 9.9 | 9.9 | 9.89 | 0.63 | 5.75 | 26.37 | 20.8425 | 36.631 | 20.7658 | 1011.33 | 18.3 | 20.8169 | 0.123 | 6.75 | 1018.08 | -9 | 594.202 | 320.835 | 378.504 | -9 | 359.62 | 358.481 | 398.46 | 358.481 | -9 | 348.6 | -9 | 389.63 | -41.04 | 2 |  |  | 129.9945 | 4.9945 | -9
129.996 | EQU | 0 | 2012-05-08 | 0.996 | 2012-05-08 | 23:55 | 33.2033 | -65.3238 | 20.94 | -9 | 1724.9 | 359.74 | -68.62 | -0.41 | 38.41 | 1019.9 | -1.79 | 1.67 | 138.12 | 163 | 972.99 | 9.9 | 9.9 | 9.89 | 0.63 | 5.87 | 26.37 | 20.8799 | 36.6252 | 20.8056 | 1011.34 | 18.1 | 20.7717 | 0.168 | 6.77 | 1018.11 | -9 | 594.196 | 320.832 | 378.503 | -9 | 359.74 | 358.603 | 398.46 | 358.603 | -9 | 348.06 | -9 | 389.66 | -41.6 | 2 |  |  | 129.9962 | 4.9962 | -9
129.9977 | EQU | 128 | 2012-05-08 | 0.99774 | 2012-05-08 | 23:57 | 33.2126 | -65.3341 | 20.95 | -9 | 1726.4 | 360.03 | -68.67 | -0.41 | 38.41 | 1020 | -1.85 | 1.64 | 136.18 | 163 | 972.99 | 9.9 | 9.9 | 9.89 | 0.63 | 6 | 26.31 | 20.8469 | 36.613 | 20.7649 | 1011.34 | 18.3 | 20.8001 | 0.15 | 6.81 | 1018.15 | -9 | 594.19 | 320.829 | 378.501 | -9 | 360.03 | 358.896 | 398.46 | 358.896 | -9 | 348.63 | -9 | 389.65 | -41.02 | 2 |  |  | 129.998 | 4.998 | -9
129.9995 | EQU | 0 | 2012-05-08 | 0.99948 | 2012-05-08 | 24:00 | 33.2218 | -65.3443 | 20.95 | -9 | 1725 | 359.8 | -68.54 | -0.41 | 38.42 | 1019.9 | -1.83 | 1.62 | 140.82 | 163 | 973.02 | 9.9 | 9.9 | 9.89 | 0.63 | 6 | 26.37 | 20.8575 | 36.6178 | 20.7738 | 1011.39 | 17.9 | 20.7701 | 0.18 | 6.68 | 1018.07 | -9 | 594.184 | 320.827 | 378.5 | -9 | 359.8 | 358.668 | 398.46 | 358.668 | -9 | 347.93 | -9 | 389.69 | -41.75 | 2 |  |  | 129.9997 | 4.9997 | -9
130.0012 | EQU | 0 | 2012-05-09 | 0.0012384 | 2012-05-09 | 0:02 | 33.2311 | -65.3546 | 20.93 | -9 | 1724.3 | 359.59 | -69.37 | -0.41 | 38.42 | 1020 | -1.72 | 1.59 | 142.88 | 163 | 973.02 | 9.9 | 9.9 | 9.89 | 0.63 | 5.87 | 26.12 | 20.8704 | 36.6173 | 20.7999 | 1011.44 | 18.1 | 20.7727 | 0.157 | 6.84 | 1018.28 | -9 | 594.178 | 320.824 | 378.498 | -9 | 359.59 | 358.46 | 398.46 | 358.46 | -9 | 348.15 | -9 | 389.7 | -41.56 | 2 |  |  | 130.0015 | 5.0015 | -9
130.003 | EQU | 0 | 2012-05-09 | 0.0029861 | 2012-05-09 | 0:05 | 33.2403 | -65.3648 | 20.96 | -9 | 1723.3 | 359.39 | -70.29 | -0.42 | 38.42 | 1019.9 | -2 | 1.69 | 143.11 | 163 | 973.04 | 9.9 | 9.9 | 9.89 | 0.63 | 5.81 | 26.19 | 20.8815 | 36.6206 | 20.8074 | 1011.35 | 17.9 | 20.7966 | 0.163 | 6.55 | 1017.9 | -9 | 594.172 | 320.821 | 378.497 | -9 | 359.39 | 358.262 | 398.46 | 358.262 | -9 | 347.72 | -9 | 389.66 | -41.94 | 2 |  |  | 130.0032 | 5.0032 | -9
130.0047 | EQU | 0 | 2012-05-09 | 0.0047338 | 2012-05-09 | 0:07 | 33.2497 | -65.3752 | 20.99 | -9 | 1724.1 | 359.51 | -71.42 | -0.42 | 38.42 | 1020 | -1.82 | 1.59 | 142.8 | 163 | 973.02 | 9.9 | 9.9 | 9.89 | 0.63 | 5.81 | 26.19 | 20.9018 | 36.6201 | 20.8235 | 1011.52 | 18.2 | 20.8065 | 0.183 | 6.66 | 1018.18 | -9 | 594.167 | 320.819 | 378.495 | -9 | 359.51 | 358.385 | 398.46 | 358.385 | -9 | 347.63 | -9 | 389.72 | -42.09 | 2 |  |  | 130.005 | 5.005 | -9
130.0065 | EQU | 0 | 2012-05-09 | 0.0064815 | 2012-05-09 | 0:10 | 33.259 | -65.3854 | 20.99 | -9 | 1724.6 | 359.46 | -71.71 | -0.43 | 38.42 | 1020.3 | -1.88 | 1.6 | 146.67 | 163 | 973.02 | 9.9 | 9.9 | 9.89 | 0.63 | 5.81 | 26.19 | 20.9189 | 36.6111 | 20.8444 | 1011.57 | 18.1 | 20.8214 | 0.169 | 6.85 | 1018.42 | -9 | 594.161 | 320.816 | 378.494 | -9 | 359.46 | 358.337 | 398.46 | 358.337 | -9 | 347.88 | -9 | 389.73 | -41.85 | 2 |  |  | 130.0067 | 5.0067 | -9
130.0082 | EQU | 0 | 2012-05-09 | 0.0082407 | 2012-05-09 | 0:12 | 33.2683 | -65.3956 | 20.99 | -9 | 1725.4 | 359.75 | -71.46 | -0.42 | 38.42 | 1020.1 | -1.88 | 1.61 | 147.3 | 163 | 973.02 | 9.9 | 9.9 | 9.89 | 0.63 | 5.87 | 26.19 | 20.9142 | 36.6207 | 20.8454 | 1011.49 | 18 | 20.8417 | 0.148 | 6.73 | 1018.22 | -9 | 594.155 | 320.813 | 378.492 | -9 | 359.75 | 358.63 | 398.46 | 358.63 | -9 | 348.4 | -9 | 389.69 | -41.29 | 2 |  |  | 130.0085 | 5.0085 | -9
130.01 | EQU-DRAIN | 0 | 2012-05-09 | 0.0099884 | 2012-05-09 | 0:15 | 33.2776 | -65.4059 | 21.02 | -9 | 1726.3 | 359.91 | -70.58 | -0.42 | 38.42 | 1020.2 | -1.91 | 1.63 | 135.3 | 163 | 973.02 | 9.9 | 9.9 | 9.89 | 0.63 | 5.87 | 26.12 | 20.934 | 36.6176 | 20.8594 | 1011.47 | 18.1 | 20.8453 | 0.175 | 6.82 | 1018.29 | -9 | 594.149 | 320.811 | 378.491 | -9 | 359.91 | 358.793 | 398.46 | 358.793 | -9 | 348.17 | -9 | 389.68 | -41.5 | 2 |  |  | 130.0102 | 5.0102 | -9
130.012 | EQU | 128 | 2012-05-09 | 0.011979 | 2012-05-09 | 0:18 | 33.2882 | -65.4176 | 21.01 | -9 | 1725.8 | 359.84 | -70.25 | -0.42 | 38.42 | 1020.1 | -1.83 | 1.63 | 142.35 | 163 | 973.02 | 9.9 | 9.9 | 9.89 | 0.63 | 5.87 | 26.19 | 20.9299 | 36.6139 | 20.862 | 1011.53 | 18 | 20.8594 | 0.151 | 6.74 | 1018.27 | -9 | 594.142 | 320.807 | 378.489 | -9 | 359.84 | 358.725 | 398.46 | 358.725 | -9 | 348.46 | -9 | 389.69 | -41.23 | 2 |  |  | 130.0122 | 5.0122 | -9
130.0137 | EQU | 0 | 2012-05-09 | 0.013727 | 2012-05-09 | 0:20 | 33.2975 | -65.4279 | 21 | -9 | 1725.9 | 359.85 | -71.58 | -0.43 | 38.42 | 1020.2 | -1.85 | 1.63 | 148.87 | 163 | 973.1 | 9.9 | 9.9 | 9.89 | 0.63 | 5.81 | 26.19 | 20.924 | 36.6156 | 20.8532 | 1011.63 | 18.1 | 20.8617 | 0.138 | 6.72 | 1018.35 | -9 | 594.137 | 320.805 | 378.488 | -9 | 359.85 | 358.738 | 398.46 | 358.738 | -9 | 348.69 | -9 | 389.73 | -41.04 | 2 |  |  | 130.014 | 5.014 | -9
130.0155 | EQU | 0 | 2012-05-09 | 0.015486 | 2012-05-09 | 0:23 | 33.3068 | -65.4382 | 20.99 | -9 | 1725.8 | 359.82 | -70.87 | -0.42 | 38.42 | 1020.2 | -1.83 | 1.66 | 139.69 | 163 | 973.16 | 9.9 | 9.9 | 9.89 | 0.63 | 6 | 26.25 | 20.9166 | 36.6126 | 20.8376 | 1011.57 | 18.1 | 20.8543 | 0.136 | 6.8 | 1018.37 | -9 | 594.131 | 320.802 | 378.486 | -9 | 359.82 | 358.71 | 398.46 | 358.71 | -9 | 348.71 | -9 | 389.71 | -41 | 2 |  |  | 130.0157 | 5.0157 | -9
130.0172 | EQU | 0 | 2012-05-09 | 0.017234 | 2012-05-09 | 0:25 | 33.3162 | -65.4486 | 20.96 | -9 | 1725.2 | 359.81 | -70.54 | -0.42 | 38.42 | 1019.9 | -1.86 | 1.66 | 140.22 | 163 | 973.08 | 9.9 | 9.9 | 9.89 | 0.63 | 6.06 | 26.19 | 20.8858 | 36.6268 | 20.8123 | 1011.62 | 18.2 | 20.8395 | 0.12 | 6.42 | 1018.04 | -9 | 594.125 | 320.799 | 378.485 | -9 | 359.81 | 358.702 | 398.46 | 358.702 | -9 | 348.83 | -9 | 389.74 | -40.91 | 2 |  |  | 130.0175 | 5.0175 | -9
130.019 | EQU | 0 | 2012-05-09 | 0.018981 | 2012-05-09 | 0:28 | 33.3254 | -65.4588 | 20.95 | -9 | 1724.2 | 359.59 | -70.37 | -0.42 | 38.42 | 1019.9 | -1.73 | 1.59 | 134.42 | 163 | 973.04 | 9.9 | 9.9 | 9.89 | 0.63 | 6 | 26.12 | 20.8806 | 36.6211 | 20.802 | 1011.61 | 18.1 | 20.8158 | 0.134 | 6.56 | 1018.17 | -9 | 594.119 | 320.797 | 378.483 | -9 | 359.59 | 358.484 | 398.46 | 358.484 | -9 | 348.46 | -9 | 389.75 | -41.29 | 2 |  |  | 130.0192 | 5.0192 | -9
130.0207 | EQU | 0 | 2012-05-09 | 0.020729 | 2012-05-09 | 0:30 | 33.3346 | -65.4691 | 20.97 | -9 | 1725.1 | 359.61 | -71.46 | -0.42 | 38.41 | 1020.3 | -2.02 | 1.73 | 145.43 | 163 | 973.02 | 9.9 | 9.9 | 9.89 | 0.63 | 5.75 | 26.06 | 20.8935 | 36.6309 | 20.8185 | 1011.81 | 18 | 20.8033 | 0.167 | 6.47 | 1018.28 | -9 | 594.113 | 320.794 | 378.482 | -9 | 359.61 | 358.506 | 398.46 | 358.506 | -9 | 348.03 | -9 | 389.84 | -41.8 | 2 |  |  | 130.021 | 5.021 | -9
130.0225 | EQU | 0 | 2012-05-09 | 0.022477 | 2012-05-09 | 0:33 | 33.3438 | -65.4794 | 20.98 | -9 | 1726.3 | 359.91 | -71.92 | -0.43 | 38.41 | 1020.2 | -1.8 | 1.66 | 146.67 | 163 | 973.02 | 9.9 | 9.9 | 9.89 | 0.63 | 5.75 | 26.31 | 20.9099 | 36.6283 | 20.8253 | 1011.74 | 17.9 | 20.8165 | 0.163 | 6.66 | 1018.4 | -9 | 594.107 | 320.791 | 378.48 | -9 | 359.91 | 358.81 | 398.46 | 358.81 | -9 | 348.41 | -9 | 389.8 | -41.39 | 2 |  |  | 130.0227 | 5.0227 | -9
130.0242 | EQU | 128 | 2012-05-09 | 0.024225 | 2012-05-09 | 0:35 | 33.3529 | -65.4897 | 20.99 | -9 | 1728.4 | 360.34 | -71.79 | -0.43 | 38.42 | 1020.3 | -1.85 | 1.57 | 147.3 | 163 | 972.99 | 9.9 | 9.9 | 9.89 | 0.63 | 5.87 | 26.37 | 20.9179 | 36.6302 | 20.8419 | 1011.84 | 17.9 | 20.8244 | 0.166 | 6.61 | 1018.45 | -9 | 594.101 | 320.789 | 378.479 | -9 | 360.34 | 359.243 | 398.46 | 359.243 | -9 | 348.82 | -9 | 389.84 | -41.02 | 2 |  |  | 130.0245 | 5.0245 | -9
130.026 | EQU | 0 | 2012-05-09 | 0.025984 | 2012-05-09 | 0:38 | 33.3619 | -65.5 | 20.99 | -9 | 1729.8 | 360.68 | -72.25 | -0.43 | 38.42 | 1020.3 | -1.85 | 1.6 | 136.18 | 163 | 972.99 | 9.9 | 9.9 | 9.89 | 0.63 | 6.06 | 26.44 | 20.9286 | 36.6239 | 20.848 | 1011.85 | 17.8 | 20.8398 | 0.15 | 6.6 | 1018.45 | -9 | 594.096 | 320.786 | 378.477 | -9 | 360.68 | 359.586 | 398.46 | 359.586 | -9 | 349.38 | -9 | 389.83 | -40.46 | 2 |  |  | 130.0262 | 5.0262 | -9
130.0277 | EQU | 0 | 2012-05-09 | 0.027731 | 2012-05-09 | 0:40 | 33.3711 | -65.5104 | 21.04 | -9 | 1731 | 360.89 | -71.42 | -0.42 | 38.42 | 1020.4 | -1.76 | 1.57 | 138.04 | 163 | 972.99 | 9.9 | 9.9 | 9.89 | 0.63 | 6.06 | 26.31 | 20.927 | 36.6184 | 20.8515 | 1011.67 | 18.1 | 20.8472 | 0.193 | 6.97 | 1018.64 | -9 | 594.09 | 320.783 | 378.476 | -9 | 360.89 | 359.799 | 398.46 | 359.799 | -9 | 348.99 | -9 | 389.76 | -40.76 | 2 |  |  | 130.028 | 5.028 | -9
130.0295 | EQU | 128 | 2012-05-09 | 0.029491 | 2012-05-09 | 0:43 | 33.3803 | -65.5208 | 21.01 | -9 | 1729.8 | 360.59 | -71.58 | -0.43 | 38.42 | 1020.5 | -1.88 | 1.59 | 139.92 | 163 | 972.99 | 9.9 | 9.9 | 9.89 | 0.63 | 6 | 26.37 | 20.9385 | 36.6186 | 20.8615 | 1011.85 | 18.1 | 20.8511 | 0.159 | 6.77 | 1018.62 | -9 | 594.084 | 320.78 | 378.474 | -9 | 360.59 | 359.501 | 398.46 | 359.501 | -9 | 349.21 | -9 | 389.83 | -40.61 | 2 |  |  | 130.0297 | 5.0297 | -9
130.0312 | EQU | 0 | 2012-05-09 | 0.031238 | 2012-05-09 | 0:45 | 33.3898 | -65.5309 | 21.03 | -9 | 1728.8 | 360.58 | -71.58 | -0.43 | 38.42 | 1020 | -2.06 | 1.74 | 143.73 | 163 | 972.99 | 9.9 | 9.9 | 9.89 | 0.63 | 5.87 | 26.37 | 20.9622 | 36.6229 | 20.8798 | 1011.76 | 18.1 | 20.8603 | 0.17 | 6.18 | 1017.94 | -9 | 594.078 | 320.778 | 378.473 | -9 | 360.58 | 359.493 | 398.47 | 359.493 | -9 | 348.8 | -9 | 389.79 | -40.99 | 2 |  |  | 130.0315 | 5.0315 | -9
130.033 | EQU | 0 | 2012-05-09 | 0.032986 | 2012-05-09 | 0:48 | 33.3995 | -65.5405 | 21.07 | -9 | 1729.5 | 360.55 | -72.71 | -0.43 | 38.42 | 1020.4 | -2.05 | 1.65 | 145.27 | 163 | 972.99 | 9.9 | 9.9 | 9.89 | 0.63 | 5.81 | 26.37 | 20.9619 | 36.6268 | 20.8915 | 1011.77 | 18 | 20.8775 | 0.192 | 6.58 | 1018.35 | -9 | 594.072 | 320.775 | 378.471 | -9 | 360.55 | 359.465 | 398.47 | 359.465 | -9 | 348.56 | -9 | 389.78 | -41.22 | 2 |  |  | 130.0332 | 5.0332 | -9
130.0347 | EQU | 128 | 2012-05-09 | 0.034734 | 2012-05-09 | 0:50 | 33.4093 | -65.5502 | 21.03 | -9 | 1730.4 | 360.76 | -72.83 | -0.43 | 38.43 | 1020.4 | -2.06 | 1.64 | 146.91 | 163 | 972.99 | 9.9 | 9.9 | 9.89 | 0.63 | 5.81 | 26.31 | 20.9678 | 36.6316 | 20.891 | 1011.92 | 18.2 | 20.89 | 0.14 | 6.42 | 1018.34 | -9 | 594.066 | 320.772 | 378.47 | -9 | 360.76 | 359.678 | 398.47 | 359.678 | -9 | 349.56 | -9 | 389.83 | -40.28 | 2 |  |  | 130.035 | 5.035 | -9
130.0365 | EQU | 0 | 2012-05-09 | 0.036493 | 2012-05-09 | 0:53 | 33.419 | -65.5599 | 21.05 | -9 | 1730.6 | 360.85 | -72.67 | -0.43 | 38.43 | 1020.3 | -2.02 | 1.61 | 134.56 | 163 | 972.99 | 9.9 | 9.9 | 9.89 | 0.63 | 5.87 | 26.31 | 20.9599 | 36.6175 | 20.8864 | 1011.88 | 18.2 | 20.8911 | 0.159 | 6.4 | 1018.28 | -9 | 594.06 | 320.77 | 378.468 | -9 | 360.85 | 359.771 | 398.47 | 359.771 | -9 | 349.34 | -9 | 389.82 | -40.48 | 2 |  |  | 130.0367 | 5.0367 | -9
130.0396 | STD2 | 128 | 2012-05-09 | 0.039595 | 2012-05-09 | 0:57 | 33.4365 | -65.5772 | 21.03 | 593.64 | 2634.4 | 594.05 | -166.12 | -1.03 | 38.43 | 1020.4 | -1.65 | 1.63 | 65.97 | 163 | 972.99 | 9.9 | 9.9 | 9.89 | 0.63 | 5.75 | 26.12 | 20.9728 | 36.6292 | 20.892 | 1011.86 | 18.2 | 20.8885 | 0.142 | 6.89 | 1018.75 | 0.41 | -9 | -9 | -9 | -9 | 594.05 | -9 | -9 | -9 | -9 | -9 | -9 | -9 | -9 | 2 |  |  | 130.0398 | 5.0398 | -9
130.0427 | STD3 | 128 | 2012-05-09 | 0.042697 | 2012-05-09 | 1:02 | 33.4541 | -65.5942 | 21.04 | 319.82 | 1550.1 | 320.76 | -178 | -1.11 | 38.43 | 1020.2 | -1.57 | 1.6 | 64.08 | 163 | 972.99 | 9.9 | 9.9 | 9.89 | 0.63 | 5.94 | 26.19 | 20.9698 | 36.6273 | 20.893 | 1011.92 | 18.2 | 20.8924 | 0.148 | 6.71 | 1018.63 | 0.94 | -9 | -9 | -9 | -9 | 320.76 | -9 | -9 | -9 | -9 | -9 | -9 | -9 | -9 | 3 | questionable/interpolated EqT |  | 130.0429 | 5.04294;questionable/interpolated EqT | -9
130.0458 | STD4 | 0 | 2012-05-09 | 0.04581 | 2012-05-09 | 1:06 | 33.4719 | -65.6109 | 21.05 | 377.14 | 1808.6 | 378.46 | -183.79 | -1.15 | 38.43 | 1020.5 | -1.46 | 1.64 | 65.34 | 163 | 972.99 | 9.9 | 9.9 | 9.89 | 0.63 | 6.06 | 26.12 | 20.9343 | 36.6306 | 20.8572 | 1012.02 | 18.2 | 20.88 | 0.17 | 7.02 | 1019.04 | 1.32 | -9 | -9 | -9 | -9 | 378.46 | -9 | -9 | -9 | -9 | -9 | -9 | -9 | -9 | 2 |  |  | 130.046 | 5.046 | -9
130.0489 | ATM | 0 | 2012-05-09 | 0.048912 | 2012-05-09 | 1:11 | 33.4897 | -65.6276 | 20.99 | -9 | 1895.3 | 399.41 | 60.08 | 0.36 | 38.42 | 1020.4 | -1.4 | 1.68 | 55.46 | 163 | 972.99 | 9.9 | 9.9 | 9.89 | 0.63 | 5.81 | 26.19 | 20.9059 | 36.6285 | 20.8284 | 1011.98 | 18.1 | 20.8466 | 0.143 | 7.02 | 1019 | -9 | 594.056 | 320.758 | 378.457 | -9 | 399.41 | 398.44 | -9 | -9 | 398.44 | -9 | 389.86 | -9 | -9 | 2 |  |  | 130.0492 | 5.0492 | -9
130.0503 | ATM | 128 | 2012-05-09 | 0.050278 | 2012-05-09 | 1:13 | 33.4976 | -65.635 | 20.98 | -9 | 1895.7 | 399.48 | 67.92 | 0.4 | 38.42 | 1020.4 | -1.39 | 1.67 | 55.46 | 163 | 972.99 | 9.9 | 9.9 | 9.89 | 0.63 | 5.94 | 26.19 | 20.8918 | 36.6299 | 20.8208 | 1012.11 | 18.4 | 20.8341 | 0.146 | 6.9 | 1019.01 | -9 | 594.057 | 320.757 | 378.455 | -9 | 399.48 | 398.51 | -9 | -9 | 398.51 | -9 | 389.98 | -9 | -9 | 2 |  |  | 130.0505 | 5.0505 | -9
130.0517 | ATM-DRAIN | 128 | 2012-05-09 | 0.051655 | 2012-05-09 | 1:15 | 33.5055 | -65.6425 | 20.97 | -9 | 1895.2 | 399.39 | 72.75 | 0.43 | 38.42 | 1020.4 | -1.39 | 1.64 | 55.55 | 163 | 972.99 | 9.9 | 9.9 | 9.89 | 0.63 | 6.06 | 26.12 | 20.8979 | 36.6347 | 20.8266 | 1012.09 | 18.3 | 20.8241 | 0.146 | 6.92 | 1019.01 | -9 | 594.058 | 320.757 | 378.454 | -9 | 399.39 | 398.421 | -9 | -9 | 398.421 | -9 | 389.9 | -9 | -9 | 2 |  |  | 130.0519 | 5.0519 | -9
130.0533 | ATM | 0 | 2012-05-09 | 0.053275 | 2012-05-09 | 1:17 | 33.5148 | -65.6512 | 20.98 | -9 | 1895.7 | 399.43 | 78.21 | 0.47 | 38.41 | 1020.6 | -1.11 | 1.6 | 55.18 | 163 | 972.99 | 9.9 | 9.9 | 9.89 | 0.63 | 6.06 | 26.12 | 20.8857 | 36.6293 | 20.8008 | 1012.12 | 18.2 | 20.8251 | 0.155 | 7.37 | 1019.49 | -9 | 594.059 | 320.756 | 378.452 | -9 | 399.43 | 398.461 | -9 | -9 | 398.461 | -9 | 389.95 | -9 | -9 | 2 |  |  | 130.0535 | 5.0535 | -9
130.0546 | ATM | 0 | 2012-05-09 | 0.054641 | 2012-05-09 | 1:19 | 33.5224 | -65.6588 | 20.95 | -9 | 1895.5 | 399.49 | 81.87 | 0.49 | 38.41 | 1020.4 | -0.99 | 1.61 | 55.55 | 163 | 972.99 | 9.9 | 9.9 | 9.89 | 0.63 | 5.81 | 26.12 | 20.8524 | 36.6192 | 20.7691 | 1012.02 | 18.2 | 20.8106 | 0.139 | 7.39 | 1019.41 | -9 | 594.06 | 320.756 | 378.451 | -9 | 399.49 | 398.522 | -9 | -9 | 398.522 | -9 | 389.97 | -9 | -9 | 2 |  |  | 130.0549 | 5.0549 | -9
130.058 | EQU | 0 | 2012-05-09 | 0.058044 | 2012-05-09 | 1:24 | 33.5409 | -65.6788 | 20.93 | -9 | 1728.3 | 360.28 | -27.87 | -0.16 | 38.4 | 1020.5 | -1.41 | 1.66 | 135.67 | 163 | 972.99 | 9.9 | 9.9 | 9.89 | 0.63 | 5.81 | 26.12 | 20.8316 | 36.6176 | 20.7401 | 1012.23 | 18.3 | 20.7569 | 0.173 | 6.86 | 1019.09 | -9 | 594.063 | 320.755 | 378.447 | -9 | 360.28 | 359.216 | 398.48 | 359.216 | -9 | 348.93 | -9 | 390.04 | -41.11 | 2 |  |  | 130.0583 | 5.0583 | -9
130.0598 | EQU | 0 | 2012-05-09 | 0.059792 | 2012-05-09 | 1:26 | 33.5502 | -65.6892 | 20.89 | -9 | 1725.6 | 359.6 | -42.42 | -0.25 | 38.4 | 1020.6 | -1.61 | 1.62 | 132.67 | 163 | 972.99 | 9.9 | 9.9 | 9.89 | 0.63 | 5.87 | 26.06 | 20.8098 | 36.6232 | 20.7272 | 1012.04 | 18.3 | 20.7421 | 0.148 | 6.95 | 1018.99 | -9 | 594.064 | 320.754 | 378.446 | -9 | 359.6 | 358.535 | 398.48 | 358.535 | -9 | 348.63 | -9 | 389.98 | -41.35 | 2 |  |  | 130.06 | 5.06 | -9
130.0616 | EQU | 0 | 2012-05-09 | 0.061551 | 2012-05-09 | 1:29 | 33.5596 | -65.6996 | 20.87 | -9 | 1724.5 | 359.41 | -51.25 | -0.3 | 38.39 | 1020.4 | -1.61 | 1.69 | 138.86 | 163 | 972.99 | 9.9 | 9.9 | 9.89 | 0.63 | 6 | 26.19 | 20.7885 | 36.627 | 20.7089 | 1012.21 | 18.2 | 20.7288 | 0.141 | 6.58 | 1018.79 | -9 | 594.065 | 320.754 | 378.444 | -9 | 359.41 | 358.346 | 398.48 | 358.346 | -9 | 348.48 | -9 | 390.06 | -41.57 | 2 |  |  | 130.0618 | 5.0618 | -9
130.0633 | EQU | 0 | 2012-05-09 | 0.063299 | 2012-05-09 | 1:32 | 33.5688 | -65.7099 | 20.89 | -9 | 1724.6 | 359.39 | -56.67 | -0.33 | 38.39 | 1020.5 | -1.61 | 1.66 | 131.37 | 163 | 972.99 | 9.9 | 9.9 | 9.89 | 0.63 | 6.06 | 26.25 | 20.8075 | 36.6367 | 20.7292 | 1012.12 | 18 | 20.7112 | 0.179 | 6.77 | 1018.89 | -9 | 594.066 | 320.753 | 378.442 | -9 | 359.39 | 358.327 | 398.48 | 358.327 | -9 | 347.94 | -9 | 390.03 | -42.1 | 2 |  |  | 130.0635 | 5.0635 | -9
130.0651 | EQU | 0 | 2012-05-09 | 0.065046 | 2012-05-09 | 1:34 | 33.578 | -65.7203 | 20.89 | -9 | 1724.7 | 359.43 | -61.08 | -0.36 | 38.39 | 1020.4 | -1.36 | 1.55 | 139.46 | 163 | 972.99 | 9.9 | 9.9 | 9.89 | 0.63 | 6 | 26.25 | 20.8115 | 36.6411 | 20.7319 | 1012.23 | 18.1 | 20.7266 | 0.163 | 6.81 | 1019.04 | -9 | 594.067 | 320.752 | 378.44 | -9 | 359.43 | 358.368 | 398.49 | 358.368 | -9 | 348.26 | -9 | 390.07 | -41.81 | 2 |  |  | 130.0653 | 5.0653 | -9
130.0668 | EQU | 128 | 2012-05-09 | 0.066794 | 2012-05-09 | 1:37 | 33.587 | -65.7309 | 20.86 | -9 | 1724.8 | 359.38 | -64.12 | -0.38 | 38.39 | 1020.6 | -1.67 | 1.6 | 130.43 | 163 | 972.99 | 9.9 | 9.9 | 9.89 | 0.63 | 5.94 | 26.31 | 20.7955 | 36.6343 | 20.7287 | 1012.18 | 18 | 20.7316 | 0.128 | 6.75 | 1018.93 | -9 | 594.069 | 320.752 | 378.438 | -9 | 359.38 | 358.319 | 398.49 | 358.319 | -9 | 348.7 | -9 | 390.05 | -41.35 | 2 |  |  | 130.067 | 5.067 | -9
130.0685 | EQU | 0 | 2012-05-09 | 0.068542 | 2012-05-09 | 1:39 | 33.596 | -65.7414 | 20.9 | -9 | 1724.2 | 359.24 | -66.29 | -0.39 | 38.39 | 1020.6 | -1.72 | 1.64 | 132.81 | 163 | 972.99 | 9.9 | 9.9 | 9.89 | 0.63 | 5.75 | 26.31 | 20.8205 | 36.6335 | 20.7333 | 1012.18 | 18 | 20.7291 | 0.171 | 6.7 | 1018.88 | -9 | 594.07 | 320.751 | 378.437 | -9 | 359.24 | 358.179 | 398.49 | 358.179 | -9 | 347.9 | -9 | 390.05 | -42.15 | 2 |  |  | 130.0688 | 5.0688 | -9
130.0703 | EQU | 0 | 2012-05-09 | 0.070289 | 2012-05-09 | 1:42 | 33.6051 | -65.7521 | 20.88 | -9 | 1724.7 | 359.35 | -67.33 | -0.4 | 38.39 | 1020.6 | -1.68 | 1.66 | 139.99 | 163 | 972.99 | 9.9 | 9.9 | 9.89 | 0.63 | 5.75 | 26.25 | 20.7925 | 36.6326 | 20.7122 | 1012.17 | 18.2 | 20.7327 | 0.147 | 6.75 | 1018.92 | -9 | 594.071 | 320.751 | 378.435 | -9 | 359.35 | 358.291 | 398.49 | 358.291 | -9 | 348.38 | -9 | 390.05 | -41.67 | 2 |  |  | 130.0705 | 5.0705 | -9
130.072 | EQU | 128 | 2012-05-09 | 0.072049 | 2012-05-09 | 1:44 | 33.6141 | -65.7628 | 20.88 | -9 | 1724.8 | 359.36 | -68.33 | -0.41 | 38.39 | 1020.6 | -1.73 | 1.63 | 139.54 | 163 | 972.99 | 9.9 | 9.9 | 9.89 | 0.63 | 5.81 | 26.19 | 20.7837 | 36.6324 | 20.6993 | 1012.23 | 18 | 20.7148 | 0.165 | 6.64 | 1018.87 | -9 | 594.072 | 320.75 | 378.433 | -9 | 359.36 | 358.302 | 398.49 | 358.302 | -9 | 348.11 | -9 | 390.08 | -41.97 | 2 |  |  | 130.0723 | 5.0723 | -9
130.0738 | EQU | 0 | 2012-05-09 | 0.073808 | 2012-05-09 | 1:47 | 33.6232 | -65.7735 | 20.84 | -9 | 1724.9 | 359.39 | -68.79 | -0.41 | 38.4 | 1020.6 | -1.64 | 1.58 | 132.52 | 163 | 972.99 | 9.9 | 9.9 | 9.89 | 0.63 | 5.87 | 26.25 | 20.7822 | 36.6285 | 20.6936 | 1012.34 | 18.1 | 20.7009 | 0.139 | 6.62 | 1018.96 | -9 | 594.073 | 320.749 | 378.431 | -9 | 359.39 | 358.333 | 398.49 | 358.333 | -9 | 348.58 | -9 | 390.14 | -41.56 | 2 |  |  | 130.074 | 5.074 | -9
130.0756 | EQU | 0 | 2012-05-09 | 0.075556 | 2012-05-09 | 1:49 | 33.6323 | -65.7841 | 20.87 | -9 | 1726.1 | 359.64 | -69.54 | -0.41 | 38.39 | 1020.7 | -1.79 | 1.58 | 129.29 | 163 | 972.97 | 9.9 | 9.9 | 9.89 | 0.63 | 5.81 | 26.19 | 20.7758 | 36.625 | 20.7009 | 1012.26 | 18.1 | 20.6943 | 0.176 | 6.65 | 1018.91 | -9 | 594.075 | 320.749 | 378.429 | -9 | 359.64 | 358.584 | 398.5 | 358.584 | -9 | 348.25 | -9 | 390.11 | -41.86 | 2 |  |  | 130.0758 | 5.0758 | -9
130.0773 | EQU | 128 | 2012-05-09 | 0.077303 | 2012-05-09 | 1:52 | 33.6414 | -65.7948 | 20.83 | -9 | 1724.8 | 359.44 | -69.75 | -0.41 | 38.39 | 1020.4 | -1.92 | 1.66 | 139.31 | 163 | 972.99 | 9.9 | 9.9 | 9.89 | 0.63 | 5.94 | 26.25 | 20.7595 | 36.6248 | 20.6918 | 1012.11 | 18.2 | 20.7 | 0.13 | 6.37 | 1018.48 | -9 | 594.076 | 320.748 | 378.428 | -9 | 359.44 | 358.385 | 398.5 | 358.385 | -9 | 348.6 | -9 | 390.05 | -41.45 | 2 |  |  | 130.0776 | 5.0775 | -9
130.0791 | EQU | 0 | 2012-05-09 | 0.079062 | 2012-05-09 | 1:54 | 33.6504 | -65.8056 | 20.86 | -9 | 1723.1 | 359.06 | -70.58 | -0.42 | 38.4 | 1020.4 | -1.76 | 1.61 | 139.39 | 163 | 972.97 | 9.9 | 9.9 | 9.89 | 0.63 | 5.94 | 26.19 | 20.7564 | 36.6212 | 20.677 | 1012.24 | 18.1 | 20.6929 | 0.167 | 6.4 | 1018.64 | -9 | 594.077 | 320.748 | 378.426 | -9 | 359.06 | 358.005 | 398.5 | 358.005 | -9 | 347.72 | -9 | 390.11 | -42.38 | 2 |  |  | 130.0793 | 5.0793 | -9
130.0808 | EQU | 0 | 2012-05-09 | 0.080799 | 2012-05-09 | 1:57 | 33.6594 | -65.8162 | 20.84 | -9 | 1722 | 358.67 | -71.25 | -0.42 | 38.4 | 1020.7 | -1.89 | 1.66 | 130.58 | 163 | 972.99 | 9.9 | 9.9 | 9.89 | 0.63 | 5.94 | 26.12 | 20.7622 | 36.6323 | 20.6819 | 1012.18 | 18.2 | 20.679 | 0.161 | 6.63 | 1018.81 | -9 | 594.078 | 320.747 | 378.424 | -9 | 358.67 | 357.615 | 398.5 | 357.615 | -9 | 347.5 | -9 | 390.09 | -42.59 | 2 |  |  | 130.081 | 5.081 | -9
130.0826 | EQU | 0 | 2012-05-09 | 0.082558 | 2012-05-09 | 1:59 | 33.6685 | -65.827 | 20.83 | -9 | 1720.6 | 358.46 | -71.37 | -0.42 | 38.4 | 1020.5 | -1.82 | 1.71 | 137.59 | 163 | 972.99 | 9.9 | 9.9 | 9.89 | 0.63 | 6.06 | 26.06 | 20.7356 | 36.6294 | 20.6471 | 1012.29 | 18.2 | 20.6813 | 0.149 | 6.39 | 1018.68 | -9 | 594.079 | 320.746 | 378.422 | -9 | 358.46 | 357.406 | 398.5 | 357.406 | -9 | 347.44 | -9 | 390.14 | -42.7 | 2 |  |  | 130.0828 | 5.0828 | -9
130.0843 | EQU | 128 | 2012-05-09 | 0.084306 | 2012-05-09 | 2:02 | 33.6775 | -65.8377 | 20.81 | -9 | 1721.8 | 358.67 | -71.71 | -0.43 | 38.39 | 1020.7 | -1.88 | 1.61 | 135.67 | 163 | 972.99 | 9.9 | 9.9 | 9.89 | 0.63 | 6.12 | 26.06 | 20.7301 | 36.6261 | 20.6589 | 1012.24 | 18.1 | 20.6515 | 0.159 | 6.58 | 1018.82 | -9 | 594.081 | 320.746 | 378.42 | -9 | 358.67 | 357.617 | 398.51 | 357.617 | -9 | 347.56 | -9 | 390.14 | -42.57 | 2 |  |  | 130.0846 | 5.0846 | -9
130.0861 | EQU | 0 | 2012-05-09 | 0.086053 | 2012-05-09 | 2:04 | 33.6866 | -65.8483 | 20.81 | -9 | 1722.4 | 358.89 | -71.62 | -0.43 | 38.39 | 1020.4 | -1.83 | 1.62 | 137.59 | 163 | 972.99 | 9.9 | 9.9 | 9.89 | 0.63 | 6.06 | 26.12 | 20.7187 | 36.6304 | 20.645 | 1012.2 | 18.1 | 20.6574 | 0.153 | 6.37 | 1018.57 | -9 | 594.082 | 320.745 | 378.419 | -9 | 358.89 | 357.839 | 398.51 | 357.839 | -9 | 347.78 | -9 | 390.12 | -42.34 | 2 |  |  | 130.0863 | 5.0863 | -9
130.0878 | EQU | 0 | 2012-05-09 | 0.087801 | 2012-05-09 | 2:07 | 33.6956 | -65.8591 | 20.81 | -9 | 1722.1 | 358.74 | -71.92 | -0.43 | 38.39 | 1020.6 | -1.85 | 1.64 | 142.8 | 163 | 972.99 | 9.9 | 9.9 | 9.89 | 0.63 | 6 | 26.06 | 20.7201 | 36.6323 | 20.6468 | 1012.25 | 18.1 | 20.6467 | 0.163 | 6.5 | 1018.75 | -9 | 594.083 | 320.745 | 378.417 | -9 | 358.74 | 357.689 | 398.51 | 357.689 | -9 | 347.54 | -9 | 390.15 | -42.61 | 2 |  |  | 130.0881 | 5.0881 | -9
130.0896 | EQU | 128 | 2012-05-09 | 0.08956 | 2012-05-09 | 2:09 | 33.7046 | -65.8699 | 20.8 | -9 | 1721.9 | 358.73 | -72.92 | -0.43 | 38.39 | 1020.5 | -1.78 | 1.63 | 136.04 | 163 | 972.93 | 9.9 | 9.9 | 9.89 | 0.63 | 5.87 | 26.06 | 20.719 | 36.6327 | 20.6442 | 1012.3 | 18.3 | 20.6466 | 0.153 | 6.42 | 1018.72 | -9 | 594.084 | 320.744 | 378.415 | -9 | 358.73 | 357.68 | 398.51 | 357.68 | -9 | 347.67 | -9 | 390.17 | -42.5 | 2 |  |  | 130.0898 | 5.0898 | -9
130.0913 | EQU | 0 | 2012-05-09 | 0.091308 | 2012-05-09 | 2:12 | 33.7136 | -65.8806 | 20.8 | -9 | 1722.3 | 358.77 | -72.54 | -0.43 | 38.38 | 1020.6 | -1.83 | 1.62 | 138.49 | 163 | 972.95 | 9.9 | 9.9 | 9.89 | 0.63 | 5.87 | 26 | 20.7143 | 36.6323 | 20.6407 | 1012.36 | 18.1 | 20.6445 | 0.155 | 6.41 | 1018.77 | -9 | 594.085 | 320.743 | 378.413 | -9 | 358.77 | 357.722 | 398.51 | 357.722 | -9 | 347.7 | -9 | 390.19 | -42.5 | 2 |  |  | 130.0916 | 5.0915 | -9
130.0931 | EQU-DRAIN | 0 | 2012-05-09 | 0.093056 | 2012-05-09 | 2:14 | 33.7226 | -65.8913 | 20.8 | -9 | 1722.4 | 358.82 | -72.83 | -0.43 | 38.38 | 1020.6 | -1.76 | 1.6 | 135.59 | 163 | 972.99 | 9.9 | 9.9 | 9.89 | 0.63 | 5.87 | 26 | 20.7221 | 36.6303 | 20.6477 | 1012.36 | 18.1 | 20.6411 | 0.159 | 6.48 | 1018.84 | -9 | 594.087 | 320.743 | 378.411 | -9 | 358.82 | 357.773 | 398.52 | 357.773 | -9 | 347.72 | -9 | 390.2 | -42.48 | 2 |  |  | 130.0933 | 5.0933 | -9
130.0951 | EQU | 0 | 2012-05-09 | 0.095058 | 2012-05-09 | 2:17 | 33.7329 | -65.9035 | 20.8 | -9 | 1722.7 | 358.89 | -73.17 | -0.44 | 38.38 | 1020.6 | -1.85 | 1.67 | 133.98 | 163 | 972.95 | 9.9 | 9.9 | 9.89 | 0.63 | 5.81 | 26 | 20.7278 | 36.6316 | 20.6507 | 1012.22 | 18.1 | 20.6477 | 0.152 | 6.53 | 1018.75 | -9 | 594.088 | 320.742 | 378.409 | -9 | 358.89 | 357.844 | 398.52 | 357.844 | -9 | 347.85 | -9 | 390.14 | -42.29 | 2 |  |  | 130.0953 | 5.0953 | -9
130.0968 | EQU | 0 | 2012-05-09 | 0.096806 | 2012-05-09 | 2:20 | 33.7419 | -65.9142 | 20.8 | -9 | 1722.8 | 358.85 | -72.62 | -0.43 | 38.37 | 1020.7 | -1.76 | 1.6 | 132.96 | 163 | 972.97 | 9.9 | 9.9 | 9.89 | 0.63 | 5.81 | 26 | 20.7216 | 36.6221 | 20.6448 | 1012.32 | 18.1 | 20.6504 | 0.15 | 6.62 | 1018.94 | -9 | 594.089 | 320.741 | 378.407 | -9 | 358.85 | 357.805 | 398.52 | 357.805 | -9 | 347.92 | -9 | 390.18 | -42.26 | 2 |  |  | 130.097 | 5.0971 | -9
130.0986 | EQU | 0 | 2012-05-09 | 0.098565 | 2012-05-09 | 2:22 | 33.7509 | -65.925 | 20.81 | -9 | 1722.9 | 358.78 | -72 | -0.43 | 38.36 | 1020.9 | -1.81 | 1.63 | 136.85 | 163 | 972.99 | 9.9 | 9.9 | 9.89 | 0.63 | 5.87 | 26 | 20.7431 | 36.6236 | 20.6717 | 1012.4 | 18.1 | 20.6455 | 0.165 | 6.69 | 1019.09 | -9 | 594.09 | 320.741 | 378.406 | -9 | 358.78 | 357.736 | 398.52 | 357.736 | -9 | 347.68 | -9 | 390.22 | -42.53 | 2 |  |  | 130.0988 | 5.0988 | -9
130.1003 | EQU | 0 | 2012-05-09 | 0.1003 | 2012-05-09 | 2:25 | 33.7598 | -65.9357 | 20.83 | -9 | 1721.9 | 358.71 | -72.29 | -0.43 | 38.35 | 1020.5 | -1.9 | 1.7 | 135 | 163 | 972.97 | 9.9 | 9.9 | 9.89 | 0.63 | 5.87 | 26.06 | 20.7424 | 36.6186 | 20.6589 | 1012.3 | 18.2 | 20.668 | 0.162 | 6.3 | 1018.6 | -9 | 594.092 | 320.74 | 378.404 | -9 | 358.71 | 357.667 | 398.52 | 357.667 | -9 | 347.47 | -9 | 390.17 | -42.7 | 2 |  |  | 130.1005 | 5.1005 | -9
130.1021 | EQU | 0 | 2012-05-09 | 0.10206 | 2012-05-09 | 2:27 | 33.7688 | -65.9465 | 20.8 | -9 | 1721 | 358.39 | -72.37 | -0.43 | 38.35 | 1020.7 | -1.69 | 1.64 | 137.3 | 163 | 972.95 | 9.9 | 9.9 | 9.89 | 0.63 | 6.06 | 26.25 | 20.7079 | 36.6118 | 20.6239 | 1012.36 | 18.1 | 20.6605 | 0.14 | 6.65 | 1019.01 | -9 | 594.093 | 320.74 | 378.402 | -9 | 358.39 | 357.347 | 398.52 | 357.347 | -9 | 347.65 | -9 | 390.2 | -42.55 | 2 |  |  | 130.1023 | 5.1023 | -9
130.1038 | EQU | 128 | 2012-05-09 | 0.10381 | 2012-05-09 | 2:30 | 33.7779 | -65.9572 | 20.8 | -9 | 1717.1 | 357.48 | -72.71 | -0.43 | 38.35 | 1020.8 | -1.85 | 1.6 | 136.48 | 163 | 972.82 | 9.9 | 9.9 | 9.89 | 0.63 | 6.06 | 26.19 | 20.7386 | 36.6049 | 20.6544 | 1012.34 | 18.2 | 20.6283 | 0.172 | 6.61 | 1018.95 | -9 | 594.094 | 320.739 | 378.4 | -9 | 357.48 | 356.436 | 398.53 | 356.436 | -9 | 346.27 | -9 | 390.21 | -43.94 | 2 |  |  | 130.1041 | 5.104 | -9
130.1056 | EQU | 0 | 2012-05-09 | 0.10556 | 2012-05-09 | 2:32 | 33.787 | -65.9679 | 20.8 | -9 | 1713.6 | 356.71 | -72.46 | -0.43 | 38.35 | 1020.7 | -1.92 | 1.6 | 133.18 | 163 | 972.7 | 9.9 | 9.9 | 9.89 | 0.63 | 6.06 | 26.12 | 20.6947 | 36.6106 | 20.6127 | 1012.34 | 18.2 | 20.6505 | 0.149 | 6.44 | 1018.78 | -9 | 594.095 | 320.738 | 378.398 | -9 | 356.71 | 355.665 | 398.53 | 355.665 | -9 | 345.79 | -9 | 390.2 | -44.41 | 2 |  |  | 130.1058 | 5.1058 | -9
130.1073 | EQU | 0 | 2012-05-09 | 0.1073 | 2012-05-09 | 2:35 | 33.7965 | -65.9783 | 20.79 | -9 | 1709.2 | 355.73 | -73.12 | -0.43 | 38.35 | 1020.7 | -1.92 | 1.62 | 135.96 | 163 | 972.7 | 9.9 | 9.9 | 9.89 | 0.63 | 5.94 | 26.19 | 20.7209 | 36.6322 | 20.6552 | 1012.39 | 18.3 | 20.6178 | 0.172 | 6.39 | 1018.78 | -9 | 594.096 | 320.738 | 378.397 | -9 | 355.73 | 354.684 | 398.53 | 354.684 | -9 | 344.51 | -9 | 390.24 | -45.73 | 2 |  |  | 130.1076 | 5.1076 | -9
130.1091 | EQU | 128 | 2012-05-09 | 0.10906 | 2012-05-09 | 2:37 | 33.8059 | -65.9885 | 20.79 | -9 | 1708.2 | 355.59 | -73.67 | -0.44 | 38.34 | 1020.5 | -1.74 | 1.59 | 139.84 | 163 | 972.7 | 9.9 | 9.9 | 9.89 | 0.63 | 5.75 | 26.12 | 20.6993 | 36.6291 | 20.6372 | 1012.3 | 18.1 | 20.6498 | 0.14 | 6.46 | 1018.76 | -9 | 594.098 | 320.737 | 378.395 | -9 | 355.59 | 354.545 | 398.53 | 354.545 | -9 | 344.83 | -9 | 390.19 | -45.35 | 2 |  |  | 130.1093 | 5.1093 | -9
130.1108 | EQU | 0 | 2012-05-09 | 0.11081 | 2012-05-09 | 2:40 | 33.8153 | -65.9988 | 20.82 | -9 | 1708 | 355.53 | -73.54 | -0.44 | 38.34 | 1020.5 | -1.85 | 1.62 | 133.83 | 163 | 972.68 | 9.9 | 9.9 | 9.89 | 0.63 | 5.94 | 26.06 | 20.7314 | 36.6211 | 20.6477 | 1012.26 | 18.3 | 20.6396 | 0.18 | 6.39 | 1018.65 | -9 | 594.099 | 320.737 | 378.393 | -9 | 355.53 | 354.486 | 398.53 | 354.486 | -9 | 344.14 | -9 | 390.18 | -46.04 | 2 |  |  | 130.1111 | 5.111 | -9
130.1126 | EQU | 0 | 2012-05-09 | 0.11256 | 2012-05-09 | 2:42 | 33.8247 | -66.0091 | 20.82 | -9 | 1706.8 | 355.21 | -73.58 | -0.44 | 38.34 | 1020.6 | -1.7 | 1.61 | 140.07 | 163 | 972.7 | 9.9 | 9.9 | 9.89 | 0.63 | 5.94 | 26.12 | 20.7451 | 36.601 | 20.6749 | 1012.24 | 18.2 | 20.6464 | 0.174 | 6.66 | 1018.9 | -9 | 594.1 | 320.736 | 378.391 | -9 | 355.21 | 354.166 | 398.54 | 354.166 | -9 | 344.01 | -9 | 390.17 | -46.16 | 2 |  |  | 130.1128 | 5.1128 | -9
130.1143 | EQU | 0 | 2012-05-09 | 0.11431 | 2012-05-09 | 2:45 | 33.834 | -66.0195 | 20.83 | -9 | 1703.2 | 354.57 | -74.12 | -0.44 | 38.33 | 1020.3 | -1.79 | 1.61 | 140.07 | 163 | 972.68 | 9.9 | 9.9 | 9.89 | 0.63 | 5.94 | 26.06 | 20.7653 | 36.6058 | 20.6975 | 1012.18 | 18.1 | 20.6714 | 0.159 | 6.33 | 1018.51 | -9 | 594.101 | 320.735 | 378.389 | -9 | 354.57 | 353.526 | 398.54 | 353.526 | -9 | 343.47 | -9 | 390.13 | -46.67 | 2 |  |  | 130.1146 | 5.1146 | -9
130.116 | EQU | 0 | 2012-05-09 | 0.11604 | 2012-05-09 | 2:47 | 33.8433 | -66.0297 | 20.86 | -9 | 1701.2 | 354.05 | -74.12 | -0.44 | 38.33 | 1020.4 | -1.82 | 1.63 | 135.67 | 163 | 972.68 | 9.9 | 9.9 | 9.89 | 0.63 | 6 | 26.12 | 20.8198 | 36.6129 | 20.746 | 1012.13 | 18 | 20.6946 | 0.165 | 6.45 | 1018.58 | -9 | 594.102 | 320.735 | 378.388 | -9 | 354.05 | 353.006 | 398.54 | 353.006 | -9 | 342.87 | -9 | 390.1 | -47.23 | 2 |  |  | 130.1163 | 5.1163 | -9
130.1178 | EQU | 0 | 2012-05-09 | 0.11779 | 2012-05-09 | 2:50 | 33.8526 | -66.0399 | 20.91 | -9 | 1700.2 | 353.77 | -74.58 | -0.44 | 38.32 | 1020.5 | -1.83 | 1.58 | 139.99 | 163 | 972.68 | 9.9 | 9.9 | 9.89 | 0.63 | 6.12 | 26.06 | 20.8732 | 36.6263 | 20.8109 | 1012.17 | 18.2 | 20.7393 | 0.171 | 6.5 | 1018.67 | -9 | 594.104 | 320.734 | 378.386 | -9 | 353.77 | 352.726 | 398.54 | 352.726 | -9 | 342.53 | -9 | 390.09 | -47.56 | 2 |  |  | 130.118 | 5.118 | -9
130.1195 | EQU | 0 | 2012-05-09 | 0.11954 | 2012-05-09 | 2:52 | 33.862 | -66.0501 | 20.98 | -9 | 1700.9 | 353.92 | -74.33 | -0.44 | 38.32 | 1020.5 | -1.82 | 1.63 | 132.89 | 163 | 972.7 | 9.9 | 9.9 | 9.89 | 0.63 | 6.06 | 26 | 20.9336 | 36.658 | 20.8594 | 1012.21 | 18.1 | 20.8026 | 0.177 | 6.47 | 1018.68 | -9 | 594.105 | 320.734 | 378.384 | -9 | 353.92 | 352.878 | 398.54 | 352.878 | -9 | 342.55 | -9 | 390.08 | -47.53 | 2 |  |  | 130.1198 | 5.1198 | -9
130.1213 | EQU | 128 | 2012-05-09 | 0.12128 | 2012-05-09 | 2:55 | 33.8713 | -66.0603 | 20.98 | -9 | 1701.6 | 354.11 | -74.37 | -0.44 | 38.31 | 1020.4 | -1.85 | 1.71 | 139.99 | 163 | 972.72 | 9.9 | 9.9 | 9.89 | 0.63 | 6 | 26 | 20.9136 | 36.6476 | 20.84 | 1012.23 | 18 | 20.8532 | 0.127 | 6.32 | 1018.55 | -9 | 594.106 | 320.733 | 378.382 | -9 | 354.11 | 353.069 | 398.55 | 353.069 | -9 | 343.42 | -9 | 390.06 | -46.63 | 3 | questionable/interpolated EqT |  | 130.1215 | 5.12153;questionable/interpolated EqT | -9
130.123 | EQU | 0 | 2012-05-09 | 0.12303 | 2012-05-09 | 2:58 | 33.8807 | -66.0704 | 20.98 | -9 | 1702 | 354.13 | -74.54 | -0.44 | 38.31 | 1020.6 | -1.89 | 1.72 | 137.89 | 163 | 972.68 | 9.9 | 9.9 | 9.89 | 0.63 | 6 | 25.94 | 20.8342 | 36.616 | 20.7527 | 1012.25 | 18 | 20.8425 | 0.137 | 6.46 | 1018.71 | -9 | 594.107 | 320.732 | 378.38 | -9 | 354.13 | 353.09 | 398.55 | 353.09 | -9 | 343.34 | -9 | 390.07 | -46.73 | 2 |  |  | 130.1233 | 5.1233 | -9
130.1248 | EQU | 0 | 2012-05-09 | 0.12479 | 2012-05-09 | 3:00 | 33.8901 | -66.0807 | 20.89 | -9 | 1701.1 | 353.96 | -74.5 | -0.44 | 38.3 | 1020.5 | -1.85 | 1.69 | 138.71 | 163 | 972.68 | 9.9 | 9.9 | 9.89 | 0.63 | 6 | 25.94 | 20.7917 | 36.5909 | 20.7029 | 1012.26 | 18.2 | 20.7638 | 0.126 | 6.39 | 1018.65 | -9 | 594.108 | 320.732 | 378.379 | -9 | 353.96 | 352.921 | 398.55 | 352.921 | -9 | 343.37 | -9 | 390.12 | -46.75 | 2 |  |  | 130.125 | 5.125 | -9
130.1265 | EQU | 128 | 2012-05-09 | 0.12654 | 2012-05-09 | 3:03 | 33.8995 | -66.0909 | 20.85 | -9 | 1698.6 | 353.43 | -75.21 | -0.45 | 38.3 | 1020.4 | -1.96 | 1.63 | 139.84 | 163 | 972.7 | 9.9 | 9.9 | 9.89 | 0.68 | 5.87 | 25.94 | 20.7791 | 36.5762 | 20.6984 | 1012.19 | 18 | 20.7089 | 0.141 | 6.25 | 1018.44 | -9 | 594.11 | 320.731 | 378.377 | -9 | 353.43 | 352.391 | 398.55 | 352.391 | -9 | 342.58 | -9 | 390.13 | -47.54 | 2 |  |  | 130.1268 | 5.1268 | -9
130.1283 | EQU | 0 | 2012-05-09 | 0.1283 | 2012-05-09 | 3:05 | 33.9088 | -66.101 | 20.88 | -9 | 1696.5 | 352.9 | -75.79 | -0.45 | 38.29 | 1020.5 | -1.97 | 1.63 | 138.94 | 163 | 972.68 | 9.9 | 9.9 | 9.89 | 0.63 | 5.81 | 25.94 | 20.7898 | 36.5772 | 20.7143 | 1012.14 | 17.9 | 20.699 | 0.181 | 6.39 | 1018.53 | -9 | 594.111 | 320.731 | 378.375 | -9 | 352.9 | 351.861 | 398.55 | 351.861 | -9 | 341.51 | -9 | 390.12 | -48.61 | 2 |  |  | 130.1285 | 5.1285 | -9
130.1301 | EQU | 0 | 2012-05-09 | 0.13005 | 2012-05-09 | 3:08 | 33.9182 | -66.1112 | 20.88 | -9 | 1694.2 | 352.46 | -76.54 | -0.46 | 38.28 | 1020.3 | -2.07 | 1.67 | 138.34 | 163 | 972.68 | 9.9 | 9.9 | 9.89 | 0.63 | 5.75 | 26 | 20.7913 | 36.5884 | 20.7283 | 1012.11 | 18.1 | 20.7123 | 0.168 | 6.12 | 1018.23 | -9 | 594.112 | 320.73 | 378.373 | -9 | 352.46 | 351.421 | 398.55 | 351.421 | -9 | 341.17 | -9 | 390.1 | -48.93 | 2 |  |  | 130.1303 | 5.1303 | -9
130.1318 | EQU | 0 | 2012-05-09 | 0.13179 | 2012-05-09 | 3:10 | 33.9276 | -66.1213 | 20.91 | -9 | 1694.1 | 352.34 | -77.25 | -0.46 | 38.27 | 1020.5 | -2.14 | 1.75 | 142.88 | 163 | 972.68 | 9.9 | 9.9 | 9.89 | 0.63 | 5.81 | 25.87 | 20.8737 | 36.6452 | 20.8089 | 1012.11 | 18 | 20.7265 | 0.183 | 6.25 | 1018.36 | -9 | 594.113 | 320.729 | 378.371 | -9 | 352.34 | 351.302 | 398.56 | 351.302 | -9 | 340.86 | -9 | 390.09 | -49.24 | 2 |  |  | 130.132 | 5.132 | -9
130.1335 | EQU | 0 | 2012-05-09 | 0.13354 | 2012-05-09 | 3:13 | 33.937 | -66.1316 | 20.98 | -9 | 1697.7 | 353.2 | -76.58 | -0.46 | 38.26 | 1020.3 | -1.97 | 1.71 | 139.69 | 163 | 972.68 | 9.9 | 9.9 | 9.89 | 0.63 | 5.87 | 25.87 | 20.8917 | 36.6703 | 20.8084 | 1012.04 | 18.1 | 20.7991 | 0.181 | 6.29 | 1018.33 | -9 | 594.114 | 320.729 | 378.37 | -9 | 353.2 | 352.165 | 398.56 | 352.165 | -9 | 341.69 | -9 | 390.02 | -48.34 | 2 |  |  | 130.1338 | 5.1338 | -9
130.1353 | EQU-DRAIN | 0 | 2012-05-09 | 0.13529 | 2012-05-09 | 3:15 | 33.9463 | -66.1418 | 20.84 | -9 | 1700.5 | 353.81 | -76.75 | -0.46 | 38.25 | 1020.4 | -2.09 | 1.65 | 133.76 | 163 | 972.72 | 9.9 | 9.9 | 9.89 | 0.63 | 5.94 | 25.94 | 20.6797 | 36.6177 | 20.6055 | 1012.13 | 18.2 | 20.8085 | 0.032 | 6.18 | 1018.31 | -9 | 594.116 | 320.728 | 378.368 | -9 | 353.81 | 352.777 | 398.56 | 352.777 | -9 | 344.51 | -9 | 390.06 | -45.54 | 2 |  |  | 130.1355 | 5.1355 | -9
130.1373 | EQU | 0 | 2012-05-09 | 0.13728 | 2012-05-09 | 3:18 | 33.957 | -66.1537 | 20.76 | -9 | 1696.3 | 352.79 | -76.21 | -0.45 | 38.24 | 1020.5 | -1.92 | 1.71 | 138.12 | 163 | 972.68 | 9.9 | 9.9 | 9.89 | 0.63 | 6 | 25.87 | 20.6789 | 36.6017 | 20.6091 | 1012.1 | 18.2 | 20.6055 | 0.155 | 6.48 | 1018.58 | -9 | 594.117 | 320.728 | 378.366 | -9 | 352.79 | 351.756 | 398.56 | 351.756 | -9 | 341.87 | -9 | 390.16 | -48.3 | 2 |  |  | 130.1375 | 5.1375 | -9
130.139 | EQU | 0 | 2012-05-09 | 0.13903 | 2012-05-09 | 3:21 | 33.9663 | -66.164 | 20.76 | -9 | 1693.2 | 352.16 | -76.04 | -0.45 | 38.24 | 1020.3 | -1.86 | 1.63 | 136.78 | 163 | 972.68 | 9.9 | 9.9 | 9.89 | 0.63 | 5.94 | 25.87 | 20.6868 | 36.6102 | 20.5968 | 1012.09 | 18.1 | 20.6087 | 0.151 | 6.35 | 1018.44 | -9 | 594.118 | 320.727 | 378.364 | -9 | 352.16 | 351.126 | 398.56 | 351.126 | -9 | 341.25 | -9 | 390.16 | -48.91 | 2 |  |  | 130.1393 | 5.1393 | -9
130.1408 | EQU | 0 | 2012-05-09 | 0.14079 | 2012-05-09 | 3:23 | 33.9756 | -66.1744 | 20.76 | -9 | 1690.6 | 351.55 | -76.87 | -0.46 | 38.22 | 1020.4 | -1.79 | 1.59 | 136.48 | 163 | 972.68 | 9.9 | 9.9 | 9.89 | 0.63 | 5.81 | 26 | 20.7001 | 36.6078 | 20.6248 | 1012.08 | 18.1 | 20.5984 | 0.162 | 6.53 | 1018.61 | -9 | 594.119 | 320.726 | 378.362 | -9 | 351.55 | 350.516 | 398.57 | 350.516 | -9 | 340.57 | -9 | 390.16 | -49.59 | 2 |  |  | 130.141 | 5.141 | -9
130.1425 | EQU | 0 | 2012-05-09 | 0.14253 | 2012-05-09 | 3:26 | 33.9849 | -66.1847 | 20.78 | -9 | 1689.7 | 351.34 | -77.58 | -0.46 | 38.22 | 1020.4 | -1.86 | 1.59 | 143.03 | 163 | 972.68 | 9.9 | 9.9 | 9.89 | 0.7 | 5.81 | 26 | 20.7076 | 36.6144 | 20.6315 | 1012.08 | 18.1 | 20.6212 | 0.159 | 6.46 | 1018.54 | -9 | 594.121 | 320.726 | 378.36 | -9 | 351.34 | 350.306 | 398.57 | 350.306 | -9 | 340.37 | -9 | 390.15 | -49.78 | 2 |  |  | 130.1428 | 5.1428 | -9
130.1443 | EQU | 0 | 2012-05-09 | 0.14428 | 2012-05-09 | 3:28 | 33.9943 | -66.195 | 20.8 | -9 | 1689.7 | 351.35 | -77.87 | -0.46 | 38.21 | 1020.3 | -1.96 | 1.71 | 146.05 | 163 | 972.68 | 9.9 | 9.9 | 9.89 | 0.63 | 5.75 | 26.12 | 20.743 | 36.6194 | 20.6745 | 1012.18 | 18.2 | 20.6306 | 0.169 | 6.16 | 1018.34 | -9 | 594.122 | 320.725 | 378.359 | -9 | 351.35 | 350.317 | 398.57 | 350.317 | -9 | 340.15 | -9 | 390.19 | -50.04 | 2 |  |  | 130.1445 | 5.1445 | -9
130.146 | EQU | 0 | 2012-05-09 | 0.14603 | 2012-05-09 | 3:31 | 34.0038 | -66.2054 | 20.83 | -9 | 1690.7 | 351.48 | -77.71 | -0.46 | 38.21 | 1020.5 | -1.92 | 1.61 | 140.82 | 163 | 972.68 | 9.9 | 9.9 | 9.89 | 0.63 | 5.87 | 26 | 20.7562 | 36.6282 | 20.6784 | 1012.22 | 18.3 | 20.669 | 0.161 | 6.36 | 1018.58 | -9 | 594.123 | 320.725 | 378.357 | -9 | 351.48 | 350.449 | 398.57 | 350.449 | -9 | 340.47 | -9 | 390.18 | -49.72 | 2 |  |  | 130.1463 | 5.1463 | -9
130.1478 | EQU | 0 | 2012-05-09 | 0.14779 | 2012-05-09 | 3:33 | 34.0133 | -66.2156 | 20.83 | -9 | 1692.2 | 351.84 | -78 | -0.46 | 38.2 | 1020.5 | -1.9 | 1.6 | 136.78 | 163 | 972.68 | 9.9 | 9.9 | 9.89 | 0.63 | 5.87 | 26 | 20.7482 | 36.6341 | 20.6608 | 1012.08 | 18.2 | 20.6779 | 0.152 | 6.52 | 1018.6 | -9 | 594.124 | 320.724 | 378.355 | -9 | 351.84 | 350.81 | 398.57 | 350.81 | -9 | 340.95 | -9 | 390.12 | -49.17 | 2 |  |  | 130.148 | 5.148 | -9
130.1495 | EQU | 0 | 2012-05-09 | 0.14954 | 2012-05-09 | 3:36 | 34.023 | -66.2255 | 20.83 | -9 | 1693.2 | 352.07 | -78.04 | -0.46 | 38.19 | 1020.5 | -2.03 | 1.62 | 134.93 | 163 | 972.68 | 9.9 | 9.9 | 9.89 | 0.63 | 5.87 | 26 | 20.779 | 36.6476 | 20.7115 | 1012.1 | 18.2 | 20.663 | 0.167 | 6.37 | 1018.47 | -9 | 594.125 | 320.723 | 378.353 | -9 | 352.07 | 351.042 | 398.58 | 351.042 | -9 | 340.92 | -9 | 390.14 | -49.22 | 2 |  |  | 130.1498 | 5.1498 | -9
130.1513 | EQU | 0 | 2012-05-09 | 0.15127 | 2012-05-09 | 3:38 | 34.0327 | -66.2353 | 20.86 | -9 | 1695.2 | 352.54 | -77.25 | -0.46 | 38.19 | 1020.4 | -2.01 | 1.63 | 144.34 | 163 | 972.68 | 9.9 | 9.9 | 9.89 | 0.63 | 5.94 | 25.94 | 20.7918 | 36.6349 | 20.7222 | 1012.03 | 18.1 | 20.7051 | 0.155 | 6.36 | 1018.39 | -9 | 594.127 | 320.723 | 378.351 | -9 | 352.54 | 351.514 | 398.58 | 351.514 | -9 | 341.51 | -9 | 390.09 | -48.58 | 2 |  |  | 130.1515 | 5.1515 | -9
130.153 | EQU | 128 | 2012-05-09 | 0.15302 | 2012-05-09 | 3:41 | 34.0424 | -66.2451 | 20.89 | -9 | 1697.4 | 352.91 | -77.75 | -0.46 | 38.18 | 1020.6 | -2.01 | 1.57 | 145.97 | 163 | 972.68 | 9.9 | 9.9 | 9.89 | 0.63 | 5.94 | 25.94 | 20.8477 | 36.6503 | 20.7705 | 1012.1 | 18.1 | 20.7208 | 0.169 | 6.49 | 1018.59 | -9 | 594.128 | 320.722 | 378.35 | -9 | 352.91 | 351.886 | 398.58 | 351.886 | -9 | 341.72 | -9 | 390.11 | -48.4 | 2 |  |  | 130.1533 | 5.1533 | -9
130.1561 | STD2 | 0 | 2012-05-09 | 0.15612 | 2012-05-09 | 3:45 | 34.0596 | -66.2623 | 20.87 | 593.64 | 2636.6 | 594.13 | -168.33 | -1.04 | 38.17 | 1020.4 | -1.64 | 1.6 | 66.11 | 163 | 972.68 | 9.9 | 9.9 | 9.89 | 0.63 | 5.75 | 26 | 20.7985 | 36.6524 | 20.7186 | 1012.13 | 18 | 20.7516 | 0.118 | 6.63 | 1018.76 | 0.49 | -9 | -9 | -9 | -9 | 594.13 | -9 | -9 | -9 | -9 | -9 | -9 | -9 | -9 | 2 |  |  | 130.1564 | 5.1564 | -9
130.1592 | STD3 | 0 | 2012-05-09 | 0.15922 | 2012-05-09 | 3:50 | 34.0769 | -66.2794 | 20.9 | 319.82 | 1551.8 | 320.72 | -179.54 | -1.12 | 38.17 | 1020.5 | -1.46 | 1.71 | 64.48 | 163 | 972.68 | 9.9 | 9.9 | 9.89 | 0.63 | 5.94 | 25.87 | 20.8568 | 36.6779 | 20.791 | 1012.17 | 18 | 20.7449 | 0.155 | 6.87 | 1019.04 | 0.9 | -9 | -9 | -9 | -9 | 320.72 | -9 | -9 | -9 | -9 | -9 | -9 | -9 | -9 | 2 |  |  | 130.1595 | 5.1595 | -9
130.1623 | STD4 | 0 | 2012-05-09 | 0.16233 | 2012-05-09 | 3:54 | 34.0942 | -66.2965 | 21.01 | 377.14 | 1809.4 | 378.34 | -185.33 | -1.15 | 38.16 | 1020.5 | -1.38 | 1.59 | 64.97 | 163 | 972.68 | 9.9 | 9.9 | 9.89 | 0.63 | 6.06 | 25.94 | 20.873 | 36.6889 | 20.7886 | 1012.13 | 18 | 20.7901 | 0.22 | 6.99 | 1019.12 | 1.2 | -9 | -9 | -9 | -9 | 378.34 | -9 | -9 | -9 | -9 | -9 | -9 | -9 | -9 | 2 |  |  | 130.1626 | 5.1626 | -9
130.1654 | ATM | 0 | 2012-05-09 | 0.16543 | 2012-05-09 | 3:59 | 34.1115 | -66.3136 | 20.92 | -9 | 1896.8 | 399.39 | 53.46 | 0.31 | 38.14 | 1020.4 | -1.38 | 1.63 | 55.8 | 163 | 972.68 | 9.9 | 9.9 | 9.89 | 0.63 | 5.81 | 25.87 | 20.839 | 36.6752 | 20.7624 | 1012.12 | 18 | 20.7791 | 0.141 | 6.9 | 1019.02 | -9 | 594.145 | 320.725 | 378.345 | -9 | 399.39 | 398.457 | -9 | -9 | 398.457 | -9 | 389.97 | -9 | -9 | 2 |  |  | 130.1657 | 5.1657 | -9
130.1668 | ATM | 0 | 2012-05-09 | 0.16681 | 2012-05-09 | 4:01 | 34.1191 | -66.3212 | 20.91 | -9 | 1897.3 | 399.46 | 60.33 | 0.36 | 38.13 | 1020.5 | -1.35 | 1.59 | 55.59 | 163 | 972.68 | 9.9 | 9.9 | 9.89 | 0.63 | 5.81 | 25.87 | 20.8143 | 36.665 | 20.718 | 1012.15 | 17.9 | 20.7674 | 0.143 | 7 | 1019.15 | -9 | 594.147 | 320.726 | 378.347 | -9 | 399.46 | 398.525 | -9 | -9 | 398.525 | -9 | 390.05 | -9 | -9 | 2 |  |  | 130.1671 | 5.1671 | -9
130.1682 | ATM | 0 | 2012-05-09 | 0.16818 | 2012-05-09 | 4:03 | 34.1267 | -66.3287 | 20.84 | -9 | 1897.4 | 399.54 | 65.96 | 0.39 | 38.13 | 1020.4 | -1.35 | 1.65 | 55.51 | 163 | 972.68 | 9.9 | 9.9 | 9.89 | 0.63 | 6.06 | 25.87 | 20.7373 | 36.6411 | 20.6659 | 1012.14 | 17.9 | 20.7374 | 0.103 | 6.91 | 1019.05 | -9 | 594.15 | 320.727 | 378.349 | -9 | 399.54 | 398.604 | -9 | -9 | 398.604 | -9 | 390.14 | -9 | -9 | 2 |  |  | 130.1684 | 5.1684 | -9
130.1696 | ATM | 0 | 2012-05-09 | 0.16956 | 2012-05-09 | 4:05 | 34.1344 | -66.3363 | 20.83 | -9 | 1897.9 | 399.56 | 70.04 | 0.42 | 38.11 | 1020.5 | -1.29 | 1.62 | 55.22 | 163 | 972.68 | 9.9 | 9.9 | 9.89 | 0.63 | 5.81 | 25.81 | 20.7422 | 36.63 | 20.6587 | 1012.15 | 18 | 20.6884 | 0.142 | 7.06 | 1019.21 | -9 | 594.152 | 320.728 | 378.351 | -9 | 399.56 | 398.622 | -9 | -9 | 398.622 | -9 | 390.19 | -9 | -9 | 2 |  |  | 130.1698 | 5.1698 | -9
130.1709 | ATM | 0 | 2012-05-09 | 0.17093 | 2012-05-09 | 4:07 | 34.1421 | -66.3438 | 20.8 | -9 | 1897.9 | 399.71 | 73.75 | 0.44 | 38.11 | 1020.3 | -1.29 | 1.62 | 55.76 | 163 | 972.68 | 9.9 | 9.9 | 9.89 | 0.63 | 5.94 | 25.87 | 20.7031 | 36.6361 | 20.6247 | 1012.16 | 18.1 | 20.6618 | 0.138 | 6.85 | 1019.01 | -9 | 594.154 | 320.729 | 378.353 | -9 | 399.71 | 398.771 | -9 | -9 | 398.771 | -9 | 390.36 | -9 | -9 | 2 |  |  | 130.1712 | 5.1712 | -9
130.1743 | EQU | 0 | 2012-05-09 | 0.17434 | 2012-05-09 | 4:11 | 34.1605 | -66.3632 | 20.8 | -9 | 1703.1 | 354.33 | -35.29 | -0.21 | 38.09 | 1020.3 | -1.7 | 1.68 | 141.81 | 163 | 972.68 | 9.9 | 9.9 | 9.89 | 0.63 | 5.81 | 25.81 | 20.7279 | 36.6654 | 20.638 | 1012.06 | 18 | 20.6303 | 0.17 | 6.54 | 1018.6 | -9 | 594.16 | 320.732 | 378.357 | -9 | 354.33 | 353.299 | 398.59 | 353.299 | -9 | 343.13 | -9 | 390.16 | -47.03 | 2 |  |  | 130.1746 | 5.1746 | -9
130.1761 | EQU-DRAIN | 128 | 2012-05-09 | 0.17609 | 2012-05-09 | 4:14 | 34.1693 | -66.3741 | 20.76 | -9 | 1700.7 | 353.76 | -51.29 | -0.3 | 38.08 | 1020.2 | -1.63 | 1.74 | 135.3 | 163 | 972.68 | 9.9 | 9.9 | 9.89 | 0.63 | 5.81 | 25.87 | 20.6815 | 36.6455 | 20.6091 | 1012.08 | 17.9 | 20.6372 | 0.123 | 6.49 | 1018.57 | -9 | 594.163 | 320.733 | 378.36 | -9 | 353.76 | 352.726 | 398.59 | 352.726 | -9 | 343.26 | -9 | 390.16 | -46.9 | 2 |  |  | 130.1763 | 5.1763 | -9
130.1781 | EQU | 0 | 2012-05-09 | 0.17809 | 2012-05-09 | 4:17 | 34.1782 | -66.3876 | 20.74 | -9 | 1698.5 | 353.25 | -58.46 | -0.34 | 38.08 | 1020.3 | -1.51 | 1.76 | 131.15 | 163 | 972.68 | 9.9 | 9.9 | 9.89 | 0.63 | 5.87 | 25.75 | 20.6232 | 36.6464 | 20.5397 | 1012.03 | 18 | 20.6085 | 0.131 | 6.76 | 1018.79 | -9 | 594.166 | 320.735 | 378.363 | -9 | 353.25 | 352.213 | 398.59 | 352.213 | -9 | 342.72 | -9 | 390.16 | -47.43 | 2 |  |  | 130.1783 | 5.1783 | -9
130.1798 | EQU | 0 | 2012-05-09 | 0.17984 | 2012-05-09 | 4:19 | 34.1871 | -66.3984 | 20.58 | -9 | 1694.9 | 352.47 | -65 | -0.38 | 38.07 | 1020.1 | -1.55 | 1.72 | 130.36 | 163 | 972.68 | 9.9 | 9.9 | 9.89 | 0.63 | 5.94 | 25.87 | 20.4371 | 36.6223 | 20.3518 | 1012.09 | 17.9 | 20.5471 | 0.033 | 6.46 | 1018.55 | -9 | 594.169 | 320.736 | 378.366 | -9 | 352.47 | 351.43 | 398.59 | 351.43 | -9 | 343.39 | -9 | 390.21 | -46.83 | 2 |  |  | 130.1801 | 5.1801 | -9
130.1816 | EQU | 0 | 2012-05-09 | 0.18159 | 2012-05-09 | 4:22 | 34.1968 | -66.4079 | 20.55 | -9 | 1689.1 | 351.17 | -67.92 | -0.4 | 38.06 | 1020.1 | -1.46 | 1.61 | 140.45 | 163 | 972.68 | 9.9 | 9.9 | 9.89 | 0.63 | 6 | 26 | 20.4901 | 36.628 | 20.4121 | 1011.99 | 17.8 | 20.3755 | 0.175 | 6.65 | 1018.64 | -9 | 594.171 | 320.737 | 378.368 | -9 | 351.17 | 350.125 | 398.58 | 350.125 | -9 | 340.12 | -9 | 390.27 | -50.15 | 2 |  |  | 130.1818 | 5.1818 | -9
130.1833 | EQU | 0 | 2012-05-09 | 0.18333 | 2012-05-09 | 4:24 | 34.2066 | -66.4172 | 20.56 | -9 | 1686.1 | 350.51 | -70.08 | -0.42 | 38.06 | 1020.1 | -1.61 | 1.67 | 138.56 | 163 | 972.61 | 9.9 | 9.9 | 9.89 | 0.63 | 6.06 | 25.87 | 20.488 | 36.6277 | 20.4073 | 1011.92 | 17.8 | 20.4044 | 0.156 | 6.57 | 1018.49 | -9 | 594.174 | 320.739 | 378.371 | -9 | 350.51 | 349.462 | 398.58 | 349.462 | -9 | 339.69 | -9 | 390.22 | -50.54 | 2 |  |  | 130.1836 | 5.1836 | -9
130.1851 | EQU | 128 | 2012-05-09 | 0.18508 | 2012-05-09 | 4:27 | 34.216 | -66.427 | 20.58 | -9 | 1684.8 | 350.24 | -71.29 | -0.42 | 38.06 | 1020 | -1.64 | 1.66 | 131.44 | 163 | 972.46 | 9.9 | 9.9 | 9.89 | 0.63 | 6.06 | 26 | 20.5122 | 36.6198 | 20.4374 | 1011.87 | 17.7 | 20.4079 | 0.172 | 6.49 | 1018.36 | -9 | 594.177 | 320.74 | 378.373 | -9 | 350.24 | 349.19 | 398.58 | 349.19 | -9 | 339.13 | -9 | 390.2 | -51.07 | 2 |  |  | 130.1853 | 5.1853 | -9
130.1868 | EQU | 0 | 2012-05-09 | 0.18683 | 2012-05-09 | 4:29 | 34.225 | -66.4372 | 20.6 | -9 | 1684.4 | 350.02 | -72.37 | -0.43 | 38.06 | 1020.3 | -1.64 | 1.62 | 130.58 | 163 | 972.36 | 9.9 | 9.9 | 9.89 | 0.63 | 6 | 26.12 | 20.5283 | 36.5679 | 20.4606 | 1011.93 | 17.7 | 20.4334 | 0.167 | 6.73 | 1018.66 | -9 | 594.18 | 320.741 | 378.376 | -9 | 350.02 | 348.967 | 398.58 | 348.967 | -9 | 339.09 | -9 | 390.21 | -51.12 | 2 |  |  | 130.1871 | 5.1871 | -9
130.1886 | EQU | 0 | 2012-05-09 | 0.18859 | 2012-05-09 | 4:32 | 34.2342 | -66.4472 | 20.63 | -9 | 1678.6 | 348.84 | -73 | -0.43 | 38.06 | 1020 | -1.62 | 1.6 | 134.2 | 163 | 972.36 | 9.9 | 9.9 | 9.89 | 0.63 | 5.87 | 25.94 | 20.5562 | 36.5428 | 20.4868 | 1011.94 | 17.7 | 20.4576 | 0.172 | 6.44 | 1018.38 | -9 | 594.183 | 320.743 | 378.378 | -9 | 348.84 | 347.783 | 398.58 | 347.783 | -9 | 337.74 | -9 | 390.2 | -52.45 | 2 |  |  | 130.1888 | 5.1888 | -9
130.1903 | EQU | 128 | 2012-05-09 | 0.19034 | 2012-05-09 | 4:34 | 34.2435 | -66.4572 | 20.65 | -9 | 1672.3 | 347.37 | -74 | -0.44 | 38.06 | 1020.1 | -1.61 | 1.59 | 134.27 | 163 | 972.36 | 9.9 | 9.9 | 9.89 | 0.63 | 5.81 | 26 | 20.5805 | 36.5496 | 20.5087 | 1011.96 | 17.8 | 20.4835 | 0.166 | 6.53 | 1018.49 | -9 | 594.186 | 320.744 | 378.381 | -9 | 347.37 | 346.309 | 398.58 | 346.309 | -9 | 336.42 | -9 | 390.19 | -53.77 | 2 |  |  | 130.1906 | 5.1906 | -9
130.1921 | EQU | 0 | 2012-05-09 | 0.19208 | 2012-05-09 | 4:37 | 34.2528 | -66.4674 | 20.67 | -9 | 1670.7 | 347.03 | -74.46 | -0.44 | 38.06 | 1020.1 | -1.75 | 1.63 | 143.19 | 163 | 972.38 | 9.9 | 9.9 | 9.89 | 0.63 | 5.81 | 25.94 | 20.5928 | 36.5519 | 20.5092 | 1011.92 | 17.8 | 20.506 | 0.164 | 6.43 | 1018.35 | -9 | 594.189 | 320.745 | 378.383 | -9 | 347.03 | 345.966 | 398.57 | 345.966 | -9 | 336.07 | -9 | 390.16 | -54.09 | 2 |  |  | 130.1923 | 5.1923 | -9
130.1938 | EQU | 0 | 2012-05-09 | 0.19383 | 2012-05-09 | 4:39 | 34.2621 | -66.4774 | 20.67 | -9 | 1669.8 | 346.79 | -75.21 | -0.45 | 38.06 | 1020.2 | -1.88 | 1.71 | 144.34 | 163 | 972.42 | 9.9 | 9.9 | 9.89 | 0.63 | 5.81 | 26 | 20.5895 | 36.5368 | 20.5135 | 1011.95 | 17.8 | 20.5091 | 0.161 | 6.37 | 1018.32 | -9 | 594.191 | 320.747 | 378.386 | -9 | 346.79 | 345.724 | 398.57 | 345.724 | -9 | 335.87 | -9 | 390.17 | -54.3 | 2 |  |  | 130.1941 | 5.1941 | -9
130.1956 | EQU | 128 | 2012-05-09 | 0.19559 | 2012-05-09 | 4:42 | 34.2715 | -66.4877 | 20.66 | -9 | 1667.7 | 346.32 | -76.04 | -0.45 | 38.05 | 1020.2 | -1.63 | 1.62 | 138.64 | 163 | 972.38 | 9.9 | 9.9 | 9.89 | 0.63 | 5.81 | 25.94 | 20.5785 | 36.5328 | 20.5137 | 1011.91 | 18.1 | 20.513 | 0.147 | 6.66 | 1018.57 | -9 | 594.194 | 320.748 | 378.388 | -9 | 346.32 | 345.251 | 398.57 | 345.251 | -9 | 335.69 | -9 | 390.15 | -54.45 | 2 |  |  | 130.1958 | 5.1958 | -9
130.1973 | EQU | 0 | 2012-05-09 | 0.19734 | 2012-05-09 | 4:45 | 34.2807 | -66.4978 | 20.65 | -9 | 1665.4 | 345.91 | -76.04 | -0.45 | 38.06 | 1019.9 | -1.94 | 1.61 | 144.42 | 163 | 972.42 | 9.9 | 9.9 | 9.89 | 0.63 | 5.81 | 26.06 | 20.556 | 36.5228 | 20.4669 | 1011.88 | 17.8 | 20.5137 | 0.136 | 6.08 | 1017.96 | -9 | 594.197 | 320.749 | 378.391 | -9 | 345.91 | 344.838 | 398.57 | 344.838 | -9 | 335.24 | -9 | 390.13 | -54.89 | 2 |  |  | 130.1976 | 5.1976 | -9
130.1991 | EQU | 0 | 2012-05-09 | 0.1991 | 2012-05-09 | 4:47 | 34.29 | -66.5079 | 20.63 | -9 | 1662.2 | 345.18 | -75.71 | -0.45 | 38.05 | 1020 | -1.77 | 1.61 | 138.71 | 163 | 972.36 | 9.9 | 9.9 | 9.89 | 0.63 | 5.81 | 25.87 | 20.5446 | 36.5218 | 20.4663 | 1011.77 | 17.9 | 20.4728 | 0.157 | 6.46 | 1018.23 | -9 | 594.2 | 320.751 | 378.394 | -9 | 345.18 | 344.105 | 398.57 | 344.105 | -9 | 334.34 | -9 | 390.11 | -55.78 | 2 |  |  | 130.1993 | 5.1993 | -9
130.2008 | EQU | 0 | 2012-05-09 | 0.20084 | 2012-05-09 | 4:50 | 34.2993 | -66.5181 | 20.63 | -9 | 1658.5 | 344.37 | -76.46 | -0.45 | 38.05 | 1019.9 | -1.87 | 1.7 | 139.39 | 163 | 972.36 | 9.9 | 9.9 | 9.89 | 0.63 | 5.81 | 25.81 | 20.569 | 36.5239 | 20.4989 | 1011.86 | 17.8 | 20.4664 | 0.164 | 6.17 | 1018.03 | -9 | 594.203 | 320.752 | 378.396 | -9 | 344.37 | 343.292 | 398.57 | 343.292 | -9 | 333.39 | -9 | 390.15 | -56.76 | 2 |  |  | 130.2011 | 5.2011 | -9
130.2026 | EQU | 0 | 2012-05-09 | 0.20259 | 2012-05-09 | 4:52 | 34.3086 | -66.5283 | 20.64 | -9 | 1657 | 343.98 | -75.96 | -0.45 | 38.05 | 1020.1 | -1.69 | 1.61 | 137.22 | 163 | 972.36 | 9.9 | 9.9 | 9.89 | 0.63 | 5.81 | 25.75 | 20.5741 | 36.5205 | 20.5028 | 1011.92 | 17.9 | 20.4948 | 0.145 | 6.49 | 1018.41 | -9 | 594.206 | 320.753 | 378.399 | -9 | 343.98 | 342.899 | 398.56 | 342.899 | -9 | 333.39 | -9 | 390.16 | -56.77 | 2 |  |  | 130.2029 | 5.2028 | -9
130.2043 | EQU | 0 | 2012-05-09 | 0.20434 | 2012-05-09 | 4:55 | 34.3178 | -66.5384 | 20.67 | -9 | 1657.2 | 344 | -76.37 | -0.45 | 38.04 | 1020.1 | -1.91 | 1.66 | 139.09 | 163 | 972.36 | 9.9 | 9.9 | 9.89 | 0.63 | 5.81 | 25.81 | 20.6114 | 36.5278 | 20.5471 | 1011.79 | 17.9 | 20.5023 | 0.168 | 6.4 | 1018.19 | -9 | 594.209 | 320.755 | 378.401 | -9 | 344 | 342.917 | 398.56 | 342.917 | -9 | 333 | -9 | 390.1 | -57.1 | 2 |  |  | 130.2046 | 5.2046 | -9
130.2061 | EQU | 0 | 2012-05-09 | 0.2061 | 2012-05-09 | 4:57 | 34.3272 | -66.5486 | 20.7 | -9 | 1658.1 | 344.17 | -76.92 | -0.46 | 38.03 | 1020.2 | -1.88 | 1.65 | 139.46 | 163 | 972.36 | 9.9 | 9.9 | 9.89 | 0.63 | 5.81 | 25.75 | 20.6475 | 36.5352 | 20.5806 | 1011.83 | 17.9 | 20.5417 | 0.158 | 6.49 | 1018.32 | -9 | 594.211 | 320.756 | 378.404 | -9 | 344.17 | 343.086 | 398.56 | 343.086 | -9 | 333.33 | -9 | 390.09 | -56.76 | 2 |  |  | 130.2063 | 5.2063 | -9
130.2079 | EQU | 128 | 2012-05-09 | 0.20785 | 2012-05-09 | 5:00 | 34.3365 | -66.5588 | 20.74 | -9 | 1659.7 | 344.71 | -76.83 | -0.46 | 38.03 | 1019.7 | -1.93 | 1.7 | 140.52 | 163 | 972.38 | 9.9 | 9.9 | 9.89 | 0.63 | 5.75 | 25.75 | 20.7345 | 36.5275 | 20.6593 | 1011.74 | 17.9 | 20.5764 | 0.164 | 6.03 | 1017.77 | -9 | 594.214 | 320.758 | 378.406 | -9 | 344.71 | 343.625 | 398.56 | 343.625 | -9 | 333.57 | -9 | 390.03 | -56.46 | 2 |  |  | 130.2081 | 5.2081 | -9
130.2096 | EQU | 0 | 2012-05-09 | 0.20959 | 2012-05-09 | 5:02 | 34.3458 | -66.569 | 20.8 | -9 | 1662 | 345.06 | -77.21 | -0.46 | 38.02 | 1020.1 | -1.89 | 1.64 | 135.15 | 163 | 972.38 | 9.9 | 9.9 | 9.89 | 0.63 | 5.87 | 25.81 | 20.7227 | 36.5171 | 20.6419 | 1011.73 | 17.9 | 20.6493 | 0.151 | 6.48 | 1018.21 | -9 | 594.217 | 320.759 | 378.409 | -9 | 345.06 | 343.973 | 398.56 | 343.973 | -9 | 334.21 | -9 | 389.99 | -55.78 | 2 |  |  | 130.2098 | 5.2099 | -9
130.2114 | EQU | 0 | 2012-05-09 | 0.21135 | 2012-05-09 | 5:05 | 34.3554 | -66.5794 | 20.77 | -9 | 1661.3 | 344.98 | -77.42 | -0.46 | 38.01 | 1019.9 | -1.84 | 1.61 | 143.73 | 163 | 972.38 | 9.9 | 9.9 | 9.89 | 0.63 | 5.81 | 25.75 | 20.6908 | 36.4897 | 20.6235 | 1011.65 | 18.3 | 20.644 | 0.126 | 6.41 | 1018.06 | -9 | 594.22 | 320.76 | 378.411 | -9 | 344.98 | 343.891 | 398.56 | 343.891 | -9 | 334.44 | -9 | 389.96 | -55.51 | 2 |  |  | 130.2116 | 5.2116 | -9
130.2131 | EQU | 128 | 2012-05-09 | 0.21311 | 2012-05-09 | 5:07 | 34.3648 | -66.5898 | 20.77 | -9 | 1657.8 | 344.22 | -77.42 | -0.46 | 38.01 | 1019.8 | -1.99 | 1.61 | 131.15 | 163 | 972.44 | 9.9 | 9.9 | 9.89 | 0.63 | 5.87 | 25.75 | 20.7065 | 36.5033 | 20.6387 | 1011.6 | 18.1 | 20.6257 | 0.144 | 6.21 | 1017.81 | -9 | 594.223 | 320.762 | 378.414 | -9 | 344.22 | 343.128 | 398.55 | 343.128 | -9 | 333.36 | -9 | 389.95 | -56.58 | 2 |  |  | 130.2134 | 5.2134 | -9
130.2149 | EQU | 0 | 2012-05-09 | 0.21486 | 2012-05-09 | 5:10 | 34.3741 | -66.6001 | 20.77 | -9 | 1656.8 | 343.99 | -77.67 | -0.46 | 37.99 | 1019.8 | -2 | 1.65 | 135 | 163 | 972.42 | 9.9 | 9.9 | 9.89 | 0.63 | 5.87 | 25.75 | 20.8927 | 36.4833 | 20.9285 | 1011.61 | 18 | 20.6368 | 0.133 | 6.19 | 1017.8 | -9 | 594.226 | 320.763 | 378.417 | -9 | 343.99 | 342.896 | 398.55 | 342.896 | -9 | 333.29 | -9 | 389.94 | -56.65 | 2 |  |  | 130.2151 | 5.2151 | -9
130.2166 | EQU | 0 | 2012-05-09 | 0.21662 | 2012-05-09 | 5:12 | 34.3834 | -66.6104 | 21.06 | -9 | 1655.7 | 343.79 | -77.79 | -0.46 | 37.98 | 1019.7 | -2.08 | 1.63 | 138.94 | 163 | 972.46 | 9.9 | 9.9 | 9.89 | 0.63 | 5.94 | 25.75 | 21.0654 | 36.4551 | 21.0063 | 1011.6 | 18 | 20.8917 | 0.168 | 6.02 | 1017.62 | -9 | 594.229 | 320.764 | 378.419 | -9 | 343.79 | 342.694 | 398.55 | 342.694 | -9 | 332.4 | -9 | 389.79 | -57.39 | 2 |  |  | 130.2169 | 5.2169 | -9
130.2184 | EQU-DRAIN | 128 | 2012-05-09 | 0.21837 | 2012-05-09 | 5:15 | 34.3927 | -66.6204 | 21.16 | -9 | 1653.9 | 343.36 | -78.42 | -0.47 | 37.98 | 1019.7 | -2.09 | 1.64 | 142.12 | 163 | 972.36 | 9.9 | 9.9 | 9.89 | 0.63 | 5.94 | 25.69 | 21.1542 | 36.4518 | 21.0858 | 1011.6 | 17.8 | 20.9964 | 0.164 | 6.01 | 1017.61 | -9 | 594.231 | 320.766 | 378.422 | -9 | 343.36 | 342.261 | 398.55 | 342.261 | -9 | 331.99 | -9 | 389.73 | -57.74 | 2 |  |  | 130.2186 | 5.2186 | -9
130.2204 | EQU | 0 | 2012-05-09 | 0.22037 | 2012-05-09 | 5:18 | 34.4031 | -66.6321 | 21.2 | -9 | 1653.5 | 343.28 | -77.62 | -0.46 | 37.97 | 1019.7 | -1.89 | 1.71 | 134.93 | 163 | 972.4 | 9.9 | 9.9 | 9.89 | 0.63 | 6.06 | 25.87 | 21.157 | 36.4492 | 21.0811 | 1011.52 | 17.7 | 21.0857 | 0.114 | 6.29 | 1017.81 | -9 | 594.235 | 320.767 | 378.425 | -9 | 343.28 | 342.179 | 398.55 | 342.179 | -9 | 332.65 | -9 | 389.64 | -56.99 | 2 |  |  | 130.2206 | 5.2206 | -9
130.2221 | EQU | 0 | 2012-05-09 | 0.22212 | 2012-05-09 | 5:20 | 34.4124 | -66.642 | 21.24 | -9 | 1652.7 | 343.06 | -77.75 | -0.46 | 37.97 | 1019.8 | -1.9 | 1.67 | 139.24 | 163 | 972.42 | 9.9 | 9.9 | 9.89 | 0.63 | 5.94 | 25.94 | 21.184 | 36.4479 | 21.1163 | 1011.51 | 17.8 | 21.0816 | 0.158 | 6.39 | 1017.9 | -9 | 594.238 | 320.769 | 378.427 | -9 | 343.06 | 341.956 | 398.55 | 341.956 | -9 | 331.83 | -9 | 389.64 | -57.81 | 2 |  |  | 130.2224 | 5.2224 | -9
130.2239 | EQU | 0 | 2012-05-09 | 0.22387 | 2012-05-09 | 5:23 | 34.4216 | -66.652 | 21.28 | -9 | 1652.3 | 343.04 | -78.46 | -0.47 | 37.96 | 1019.6 | -2.02 | 1.62 | 146.75 | 163 | 972.48 | 9.9 | 9.9 | 9.89 | 0.63 | 5.87 | 25.94 | 21.247 | 36.4471 | 21.1689 | 1011.49 | 17.7 | 21.1118 | 0.168 | 6.09 | 1017.58 | -9 | 594.24 | 320.77 | 378.43 | -9 | 343.04 | 341.935 | 398.54 | 341.935 | -9 | 331.54 | -9 | 389.61 | -58.07 | 2 |  |  | 130.2241 | 5.2241 | -9
130.2256 | EQU | 0 | 2012-05-09 | 0.22561 | 2012-05-09 | 5:25 | 34.4307 | -66.6621 | 21.26 | -9 | 1653.8 | 343.38 | -78.37 | -0.47 | 37.96 | 1019.6 | -2.04 | 1.63 | 139.24 | 163 | 972.55 | 9.9 | 9.9 | 9.89 | 0.63 | 5.87 | 25.94 | 21.2072 | 36.4557 | 21.1244 | 1011.48 | 17.6 | 21.1622 | 0.098 | 6.08 | 1017.56 | -9 | 594.243 | 320.771 | 378.432 | -9 | 343.38 | 342.273 | 398.54 | 342.273 | -9 | 332.86 | -9 | 389.58 | -56.72 | 2 |  |  | 130.2259 | 5.2259 | -9
130.2274 | EQU | 0 | 2012-05-09 | 0.22737 | 2012-05-09 | 5:28 | 34.4399 | -66.6722 | 21.28 | -9 | 1655 | 343.69 | -78.5 | -0.47 | 37.96 | 1019.5 | -2.01 | 1.66 | 140.75 | 163 | 972.59 | 9.9 | 9.9 | 9.89 | 0.63 | 5.94 | 25.87 | 21.2189 | 36.4536 | 21.1456 | 1011.4 | 17.6 | 21.1298 | 0.15 | 6.09 | 1017.49 | -9 | 594.246 | 320.773 | 378.435 | -9 | 343.69 | 342.582 | 398.54 | 342.582 | -9 | 332.39 | -9 | 389.56 | -57.17 | 2 |  |  | 130.2276 | 5.2276 | -9
130.2291 | EQU | 0 | 2012-05-09 | 0.22912 | 2012-05-09 | 5:30 | 34.4491 | -66.6822 | 21.26 | -9 | 1656.6 | 343.93 | -78.92 | -0.47 | 37.96 | 1019.7 | -1.94 | 1.65 | 146.75 | 163 | 972.59 | 9.9 | 9.9 | 9.89 | 0.63 | 5.81 | 26 | 21.1827 | 36.4492 | 21.1026 | 1011.38 | 17.7 | 21.1429 | 0.117 | 6.38 | 1017.76 | -9 | 594.249 | 320.774 | 378.437 | -9 | 343.93 | 342.821 | 398.54 | 342.821 | -9 | 333.19 | -9 | 389.55 | -56.36 | 2 |  |  | 130.2294 | 5.2294 | -9
130.2309 | EQU | 0 | 2012-05-09 | 0.23088 | 2012-05-09 | 5:33 | 34.4585 | -66.6924 | 21.25 | -9 | 1657.2 | 344.12 | -79 | -0.47 | 37.96 | 1019.6 | -2.13 | 1.63 | 144.73 | 163 | 972.59 | 9.9 | 9.9 | 9.89 | 0.63 | 5.81 | 25.81 | 21.1682 | 36.4479 | 21.0904 | 1011.4 | 18 | 21.1081 | 0.142 | 6.07 | 1017.47 | -9 | 594.252 | 320.775 | 378.44 | -9 | 344.12 | 343.009 | 398.54 | 343.009 | -9 | 332.93 | -9 | 389.57 | -56.64 | 2 |  |  | 130.2311 | 5.2311 | -9
130.2326 | EQU | 0 | 2012-05-09 | 0.23263 | 2012-05-09 | 5:35 | 34.4676 | -66.7025 | 21.26 | -9 | 1657.3 | 344.19 | -79.58 | -0.47 | 37.96 | 1019.5 | -2 | 1.59 | 144.73 | 163 | 972.65 | 9.89 | 9.9 | 9.89 | 0.63 | 5.75 | 26 | 21.16 | 36.4549 | 21.0999 | 1011.44 | 17.6 | 21.0919 | 0.168 | 6.06 | 1017.5 | -9 | 594.255 | 320.777 | 378.442 | -9 | 344.19 | 343.077 | 398.54 | 343.077 | -9 | 332.63 | -9 | 389.6 | -56.96 | 2 |  |  | 130.2329 | 5.2329 | -9
130.2344 | EQU | 0 | 2012-05-09 | 0.23438 | 2012-05-09 | 5:38 | 34.4768 | -66.7127 | 21.28 | -9 | 1657.6 | 344.16 | -79.42 | -0.47 | 37.96 | 1019.7 | -2.16 | 1.62 | 144.57 | 163 | 972.68 | 9.9 | 9.9 | 9.89 | 0.63 | 5.81 | 25.87 | 21.2195 | 36.4515 | 21.1358 | 1011.41 | 17.8 | 21.0987 | 0.181 | 6.13 | 1017.54 | -9 | 594.257 | 320.778 | 378.445 | -9 | 344.16 | 343.045 | 398.54 | 343.045 | -9 | 332.42 | -9 | 389.58 | -57.16 | 2 |  |  | 130.2346 | 5.2346 | -9
130.2361 | EQU | 0 | 2012-05-09 | 0.23612 | 2012-05-09 | 5:40 | 34.4862 | -66.7229 | 21.31 | -9 | 1658.1 | 344.38 | -79.58 | -0.47 | 37.97 | 1019.5 | -2.07 | 1.6 | 141.89 | 163 | 972.68 | 9.9 | 9.9 | 9.89 | 0.63 | 5.81 | 25.87 | 21.2816 | 36.4513 | 21.2211 | 1011.33 | 17.9 | 21.1314 | 0.179 | 6.1 | 1017.43 | -9 | 594.26 | 320.779 | 378.448 | -9 | 344.38 | 343.264 | 398.53 | 343.264 | -9 | 332.62 | -9 | 389.53 | -56.91 | 2 |  |  | 130.2364 | 5.2364 | -9
130.2379 | EQU | 128 | 2012-05-09 | 0.23788 | 2012-05-09 | 5:43 | 34.4955 | -66.7329 | 21.37 | -9 | 1658.7 | 344.56 | -78.87 | -0.47 | 37.97 | 1019.4 | -2.06 | 1.61 | 144.42 | 163 | 972.68 | 9.9 | 9.9 | 9.89 | 0.63 | 5.81 | 25.94 | 21.3492 | 36.4442 | 21.2767 | 1011.2 | 17.8 | 21.2103 | 0.16 | 6.14 | 1017.34 | -9 | 594.263 | 320.781 | 378.45 | -9 | 344.56 | 343.442 | 398.53 | 343.442 | -9 | 333 | -9 | 389.43 | -56.43 | 2 |  |  | 130.2381 | 5.2381 | -9
130.2396 | EQU | 0 | 2012-05-09 | 0.23963 | 2012-05-09 | 5:45 | 34.5047 | -66.743 | 21.41 | -9 | 1658.5 | 344.5 | -79.04 | -0.47 | 37.97 | 1019.4 | -1.99 | 1.64 | 135.37 | 163 | 972.68 | 9.9 | 9.9 | 9.89 | 0.63 | 5.87 | 25.87 | 21.3371 | 36.4444 | 21.2563 | 1011.18 | 17.8 | 21.2693 | 0.141 | 6.23 | 1017.41 | -9 | 594.266 | 320.782 | 378.453 | -9 | 344.5 | 343.38 | 398.53 | 343.38 | -9 | 333.21 | -9 | 389.38 | -56.18 | 2 |  |  | 130.2399 | 5.2399 | -9
130.2414 | EQU | 0 | 2012-05-09 | 0.24138 | 2012-05-09 | 5:48 | 34.5139 | -66.7531 | 21.4 | -9 | 1657.7 | 344.39 | -79.79 | -0.48 | 37.97 | 1019.3 | -2.05 | 1.63 | 136.33 | 163 | 972.68 | 9.9 | 9.9 | 9.89 | 0.63 | 5.94 | 25.75 | 21.3167 | 36.4465 | 21.2373 | 1011.13 | 17.7 | 21.2589 | 0.141 | 6.12 | 1017.25 | -9 | 594.269 | 320.783 | 378.455 | -9 | 344.39 | 343.268 | 398.53 | 343.268 | -9 | 333.05 | -9 | 389.37 | -56.32 | 2 |  |  | 130.2416 | 5.2416 | -9
130.2431 | EQU | 128 | 2012-05-09 | 0.24314 | 2012-05-09 | 5:50 | 34.5231 | -66.7634 | 21 | -9 | 1658.2 | 344.46 | -79.42 | -0.47 | 37.97 | 1019.4 | -1.9 | 1.62 | 135.52 | 163 | 972.68 | 9.9 | 9.9 | 9.89 | 0.63 | 6 | 25.81 | 21.1968 | 36.4461 | 21.0981 | 1011.18 | 17.8 | 21.2396 | -0.24 | 6.32 | 1017.5 | -9 | 594.272 | 320.785 | 378.458 | -9 | 344.46 | 343.336 | 398.53 | 343.336 | -9 | 338.81 | -9 | 389.4 | -50.59 | 2 |  |  | 130.2434 | 5.2434 | -9
130.2449 | EQU | 0 | 2012-05-09 | 0.24488 | 2012-05-09 | 5:53 | 34.5323 | -66.7735 | 21.18 | -9 | 1657.4 | 344.26 | -79.46 | -0.47 | 37.97 | 1019.4 | -2.2 | 1.68 | 142.27 | 163 | 972.68 | 9.9 | 9.9 | 9.89 | 0.63 | 6.06 | 25.81 | 21.122 | 36.4618 | 21.0988 | 1011.17 | 17.7 | 21.1157 | 0.064 | 6.03 | 1017.2 | -9 | 594.275 | 320.786 | 378.46 | -9 | 344.26 | 343.134 | 398.53 | 343.134 | -9 | 334.09 | -9 | 389.47 | -55.37 | 2 |  |  | 130.2451 | 5.2451 | -9
130.2466 | EQU | 0 | 2012-05-09 | 0.24663 | 2012-05-09 | 5:56 | 34.5415 | -66.7835 | 21.28 | -9 | 1656.6 | 343.98 | -79.46 | -0.47 | 37.97 | 1019.7 | -2.26 | 1.71 | 140.52 | 163 | 972.68 | 9.9 | 9.9 | 9.89 | 0.63 | 6.06 | 25.81 | 21.268 | 36.4503 | 21.2015 | 1011.19 | 17.7 | 21.0987 | 0.181 | 6.25 | 1017.44 | -9 | 594.277 | 320.787 | 378.463 | -9 | 343.98 | 342.852 | 398.52 | 342.852 | -9 | 332.2 | -9 | 389.48 | -57.28 | 2 |  |  | 130.2469 | 5.2469 | -9
130.2484 | EQU | 0 | 2012-05-09 | 0.24837 | 2012-05-09 | 5:58 | 34.5506 | -66.7935 | 21.43 | -9 | 1659.3 | 344.67 | -78.96 | -0.47 | 37.97 | 1019.5 | -5.26 | 0.3 | 128.86 | 163 | 972.68 | 9.9 | 9.9 | 9.89 | 0.63 | 6 | 25.5 | 21.5172 | 36.3697 | 21.4034 | 1011.18 | 17.7 | 21.1873 | 0.243 | 3.06 | 1014.24 | -9 | 594.28 | 320.789 | 378.465 | -9 | 344.67 | 343.541 | 398.52 | 343.541 | -9 | 330.86 | -9 | 389.42 | -58.56 | 3 | other-see metadata |  | 130.2486 | 5.24862;other-see metadata;water flow | -9
130.2727 | STD2 | 0 | 2012-05-09 | 0.27273 | 2012-05-09 | 6:33 | 34.6784 | -66.9337 | 23.16 | 593.64 | 2636.7 | 594.32 | -169.91 | -1.05 | 37.77 | 1019.3 | -0.11 | 0.08 | 65.93 | 163 | 973.31 | 9.89 | 9.9 | 9.89 | 0.63 | 6 | 24.81 | 22.6053 | 36.2688 | 21.8642 | 1011.1 | 17.7 | 21.8269 | 1.333 | 8.09 | 1019.19 | 0.68 | -9 | -9 | -9 | -9 | 594.32 | -9 | -9 | -9 | -9 | -9 | -9 | -9 | -9 | 2 |  |  | 130.273 | 5.273 | -9
130.2758 | STD3 | 128 | 2012-05-09 | 0.27584 | 2012-05-09 | 6:38 | 34.6948 | -66.9518 | 23.26 | 319.82 | 1552.1 | 320.81 | -180.5 | -1.12 | 37.72 | 1019.3 | -0.1 | 0.08 | 64.26 | 163 | 973.31 | 9.89 | 9.9 | 9.89 | 0.63 | 5.75 | 24.75 | 22.6859 | 36.2886 | 21.9533 | 1011.09 | 17.8 | 21.8968 | 1.363 | 8.11 | 1019.2 | 0.99 | -9 | -9 | -9 | -9 | 320.81 | -9 | -9 | -9 | -9 | -9 | -9 | -9 | -9 | 2 |  |  | 130.2761 | 5.2761 | -9
130.279 | STD4 | 128 | 2012-05-09 | 0.27895 | 2012-05-09 | 6:42 | 34.7112 | -66.9698 | 23.34 | 377.14 | 1809.8 | 378.51 | -186.25 | -1.16 | 37.68 | 1019.1 | -0.1 | 0.08 | 65.25 | 163 | 973.31 | 9.89 | 9.9 | 9.89 | 0.63 | 6 | 24.62 | 22.784 | 36.2561 | 21.9094 | 1010.99 | 17.8 | 21.9373 | 1.403 | 8.01 | 1019 | 1.37 | -9 | -9 | -9 | -9 | 378.51 | -9 | -9 | -9 | -9 | -9 | -9 | -9 | -9 | 2 |  |  | 130.2792 | 5.2792 | -9
130.282 | ATM | 128 | 2012-05-09 | 0.28205 | 2012-05-09 | 6:47 | 34.7278 | -66.988 | 23.41 | -9 | 1897.1 | 399.45 | 46.92 | 0.28 | 37.63 | 1019.1 | -0.11 | 0.08 | 55.8 | 163 | 973.31 | 9.89 | 9.9 | 9.89 | 0.63 | 6 | 24.62 | 22.866 | 36.2068 | 21.8059 | 1011.01 | 18 | 21.8715 | 1.538 | 7.98 | 1018.99 | -9 | 594.296 | 320.806 | 378.508 | -9 | 399.45 | 398.39 | -9 | -9 | 398.39 | -9 | 388.82 | -9 | -9 | 2 |  |  | 130.2823 | 5.2823 | -9
130.2834 | ATM | 0 | 2012-05-09 | 0.28341 | 2012-05-09 | 6:49 | 34.735 | -66.9959 | 23.43 | -9 | 1898 | 399.55 | 54.46 | 0.32 | 37.61 | 1019.3 | -0.1 | 0.08 | 55.76 | 163 | 973.31 | 9.89 | 9.9 | 9.89 | 0.63 | 5.75 | 24.62 | 22.8784 | 36.2162 | 21.8277 | 1011.09 | 17.7 | 21.8259 | 1.604 | 8.11 | 1019.2 | -9 | 594.293 | 320.806 | 378.508 | -9 | 399.55 | 398.491 | -9 | -9 | 398.491 | -9 | 388.98 | -9 | -9 | 2 |  |  | 130.2837 | 5.2837 | -9
130.2848 | ATM | 0 | 2012-05-09 | 0.28479 | 2012-05-09 | 6:50 | 34.7423 | -67.004 | 23.45 | -9 | 1897.9 | 399.51 | 59.54 | 0.35 | 37.59 | 1019.3 | -0.1 | 0.08 | 55.76 | 163 | 973.31 | 9.89 | 9.9 | 9.89 | 0.63 | 5.81 | 24.69 | 22.9713 | 36.2711 | 21.7955 | 1011.06 | 17.9 | 21.8183 | 1.632 | 8.14 | 1019.2 | -9 | 594.289 | 320.805 | 378.507 | -9 | 399.51 | 398.453 | -9 | -9 | 398.453 | -9 | 388.93 | -9 | -9 | 2 |  |  | 130.2851 | 5.2851 | -9
130.2862 | ATM | 0 | 2012-05-09 | 0.28617 | 2012-05-09 | 6:52 | 34.7495 | -67.0119 | 23.48 | -9 | 1898 | 399.56 | 64.79 | 0.38 | 37.57 | 1019.2 | -0.11 | 0.08 | 55.67 | 163 | 973.31 | 9.89 | 9.9 | 9.89 | 0.63 | 6.06 | 24.62 | 22.9588 | 36.2576 | 21.9069 | 1010.96 | 17.8 | 21.8098 | 1.67 | 8.13 | 1019.09 | -9 | 594.285 | 320.804 | 378.506 | -9 | 399.56 | 398.504 | -9 | -9 | 398.504 | -9 | 388.95 | -9 | -9 | 2 |  |  | 130.2864 | 5.2864 | -9
130.2875 | ATM | 0 | 2012-05-09 | 0.28753 | 2012-05-09 | 6:54 | 34.7567 | -67.0199 | 23.5 | -9 | 1898.3 | 399.66 | 69 | 0.41 | 37.55 | 1019.2 | -0.1 | 0.08 | 55.76 | 163 | 973.31 | 9.89 | 9.9 | 9.89 | 0.63 | 5.81 | 24.56 | 22.9792 | 36.2377 | 21.7854 | 1011.13 | 17.8 | 21.8576 | 1.642 | 7.97 | 1019.1 | -9 | 594.282 | 320.803 | 378.506 | -9 | 399.66 | 398.606 | -9 | -9 | 398.606 | -9 | 389.09 | -9 | -9 | 2 |  |  | 130.2878 | 5.2878 | -9
130.2979 | EQU | 128 | 2012-05-09 | 0.29794 | 2012-05-09 | 7:09 | 34.812 | -67.0807 | 21.05 | -9 | 1696 | 352.37 | -69.12 | -0.41 | 37.49 | 1019.4 | 2.24 | 1.49 | 134.49 | 163 | 973.02 | 9.89 | 9.9 | 9.89 | 0.63 | 5.87 | 25.69 | 20.9525 | 36.4759 | 20.8731 | 1011.13 | 17.9 | 21.0461 | 0.004 | 10.51 | 1021.64 | -9 | 594.255 | 320.797 | 378.501 | -9 | 352.37 | 351.235 | 398.52 | 351.235 | -9 | 344.45 | -9 | 389.48 | -45.04 | 2 |  |  | 130.2982 | 5.2982 | -9
130.2997 | EQU | 0 | 2012-05-09 | 0.29969 | 2012-05-09 | 7:12 | 34.8213 | -67.091 | 21.07 | -9 | 1681.5 | 349.16 | -71.75 | -0.43 | 37.49 | 1019.3 | 2.04 | 1.48 | 136.4 | 163 | 972.99 | 9.9 | 9.9 | 9.89 | 0.63 | 5.87 | 25.62 | 20.9869 | 36.4863 | 20.9126 | 1011.11 | 17.9 | 20.8917 | 0.178 | 10.23 | 1021.34 | -9 | 594.251 | 320.796 | 378.5 | -9 | 349.16 | 348.02 | 398.52 | 348.02 | -9 | 338.68 | -9 | 389.57 | -50.89 | 2 |  |  | 130.2999 | 5.2999 | -9
130.3014 | EQU-DRAIN | 0 | 2012-05-09 | 0.30145 | 2012-05-09 | 7:14 | 34.8307 | -67.1011 | 21.04 | -9 | 1674.1 | 347.42 | -73.12 | -0.43 | 37.49 | 1019.5 | 1.83 | 1.56 | 135.45 | 163 | 972.99 | 9.89 | 9.9 | 9.89 | 0.63 | 5.87 | 25.62 | 20.9459 | 36.5032 | 20.865 | 1011.17 | 17.9 | 20.9076 | 0.132 | 10.16 | 1021.33 | -9 | 594.246 | 320.795 | 378.499 | -9 | 347.42 | 346.278 | 398.53 | 346.278 | -9 | 337.65 | -9 | 389.59 | -51.94 | 2 |  |  | 130.3017 | 5.3017 | -9
130.3034 | EQU | 0 | 2012-05-09 | 0.30344 | 2012-05-09 | 7:17 | 34.8412 | -67.1129 | 21.02 | -9 | 1671.4 | 346.89 | -72.96 | -0.43 | 37.49 | 1019.3 | 1.92 | 1.51 | 137.97 | 163 | 972.99 | 9.9 | 9.9 | 9.89 | 0.63 | 6 | 25.62 | 20.9341 | 36.5684 | 20.8468 | 1011.22 | 17.9 | 20.8647 | 0.155 | 10 | 1021.22 | -9 | 594.241 | 320.794 | 378.498 | -9 | 346.89 | 345.748 | 398.53 | 345.748 | -9 | 336.78 | -9 | 389.64 | -52.86 | 2 |  |  | 130.3037 | 5.3037 | -9
130.3052 | EQU | 0 | 2012-05-09 | 0.30519 | 2012-05-09 | 7:20 | 34.8505 | -67.1231 | 20.96 | -9 | 1676.2 | 347.92 | -74.25 | -0.44 | 37.5 | 1019.5 | 1.88 | 1.58 | 136.4 | 163 | 972.99 | 9.89 | 9.9 | 9.89 | 0.63 | 5.94 | 25.62 | 20.8348 | 36.5927 | 20.7536 | 1011.04 | 17.9 | 20.8488 | 0.111 | 10.34 | 1021.38 | -9 | 594.237 | 320.793 | 378.497 | -9 | 347.92 | 346.781 | 398.54 | 346.781 | -9 | 338.5 | -9 | 389.58 | -51.08 | 2 |  |  | 130.3055 | 5.3055 | -9
130.3069 | EQU | 128 | 2012-05-09 | 0.30693 | 2012-05-09 | 7:22 | 34.8598 | -67.1333 | 20.88 | -9 | 1680.5 | 348.9 | -74.96 | -0.45 | 37.51 | 1019.5 | 1.53 | 1.59 | 143.42 | 163 | 972.95 | 9.89 | 9.9 | 9.89 | 0.63 | 5.81 | 25.69 | 20.7448 | 36.5663 | 20.6648 | 1011.08 | 17.9 | 20.7654 | 0.115 | 9.95 | 1021.03 | -9 | 594.232 | 320.792 | 378.496 | -9 | 348.9 | 347.764 | 398.54 | 347.764 | -9 | 339.33 | -9 | 389.65 | -50.32 | 2 |  |  | 130.3072 | 5.3072 | -9
130.3087 | EQU | 0 | 2012-05-09 | 0.30869 | 2012-05-09 | 7:25 | 34.869 | -67.1434 | 20.84 | -9 | 1681.7 | 349.28 | -76.08 | -0.45 | 37.52 | 1019.2 | 1.39 | 1.54 | 137.97 | 163 | 972.78 | 9.89 | 9.9 | 9.89 | 0.63 | 5.75 | 25.5 | 20.7592 | 36.5753 | 20.6761 | 1011.06 | 17.7 | 20.6761 | 0.164 | 9.53 | 1020.59 | -9 | 594.228 | 320.791 | 378.495 | -9 | 349.28 | 348.146 | 398.54 | 348.146 | -9 | 338.86 | -9 | 389.69 | -50.83 | 2 |  |  | 130.309 | 5.309 | -9
130.3104 | EQU | 0 | 2012-05-09 | 0.31044 | 2012-05-09 | 7:27 | 34.8783 | -67.1536 | 21.16 | -9 | 1684.7 | 349.86 | -75.79 | -0.45 | 37.53 | 1019.4 | -5.14 | 0.53 | 141.89 | 163 | 972.7 | 9.89 | 9.9 | 9.89 | 0.63 | 5.81 | 25.25 | 20.953 | 36.5181 | 21.3474 | 1011.06 | 18 | 20.6746 | 0.485 | 3.2 | 1014.26 | -9 | 594.223 | 320.79 | 378.494 | -9 | 349.86 | 348.728 | 398.55 | 348.728 | -9 | 332.57 | -9 | 389.7 | -57.13 | 2 |  |  | 130.3107 | 5.3107 | -9
130.372 | EQU | 128 | 2012-05-09 | 0.37196 | 2012-05-09 | 8:56 | 35.2048 | -67.5141 | 20.81 | -9 | 1716.3 | 356.94 | -82.12 | -0.49 | 37.37 | 1019.1 | 0.99 | 1.55 | 140.6 | 163 | 972.38 | 9.89 | 9.9 | 9.89 | 0.63 | 5.87 | 25.44 | 20.7359 | 36.6201 | 20.6596 | 1010.7 | 17.9 | 20.6816 | 0.128 | 9.39 | 1020.09 | -9 | 594.065 | 320.754 | 378.464 | -9 | 356.94 | 355.861 | 398.69 | 355.861 | -9 | 346.74 | -9 | 389.69 | -42.96 | 2 |  |  | 130.3722 | 5.3722 | -9
130.3737 | EQU | 0 | 2012-05-09 | 0.3737 | 2012-05-09 | 8:59 | 35.2143 | -67.5245 | 20.83 | -9 | 1708.4 | 355.26 | -81.29 | -0.48 | 37.39 | 1018.9 | 0.82 | 1.62 | 146.13 | 163 | 972.44 | 9.89 | 9.9 | 9.89 | 0.63 | 6 | 25.44 | 20.7341 | 36.6318 | 20.6592 | 1010.67 | 18.2 | 20.6621 | 0.168 | 9.05 | 1019.72 | -9 | 594.06 | 320.753 | 378.463 | -9 | 355.26 | 354.178 | 398.69 | 354.178 | -9 | 344.38 | -9 | 389.7 | -45.31 | 2 |  |  | 130.374 | 5.374 | -9
130.3755 | EQU | 0 | 2012-05-09 | 0.37545 | 2012-05-09 | 9:01 | 35.2238 | -67.535 | 20.82 | -9 | 1704.2 | 354.35 | -82.37 | -0.49 | 37.4 | 1018.9 | 0.74 | 1.6 | 148.4 | 163 | 972.4 | 9.89 | 9.9 | 9.89 | 0.63 | 6 | 25.5 | 20.7512 | 36.6385 | 20.6873 | 1010.66 | 18.3 | 20.6593 | 0.161 | 8.98 | 1019.64 | -9 | 594.056 | 320.752 | 378.462 | -9 | 354.35 | 353.266 | 398.7 | 353.266 | -9 | 343.58 | -9 | 389.7 | -46.12 | 2 |  |  | 130.3757 | 5.3757 | -9
130.3772 | EQU | 0 | 2012-05-09 | 0.37719 | 2012-05-09 | 9:04 | 35.2332 | -67.5455 | 20.83 | -9 | 1702.1 | 353.86 | -81.79 | -0.49 | 37.41 | 1018.9 | 0.57 | 1.6 | 144.96 | 163 | 972.36 | 9.89 | 9.9 | 9.89 | 0.63 | 6.06 | 25.44 | 20.7449 | 36.639 | 20.6661 | 1010.68 | 18.4 | 20.6834 | 0.147 | 8.79 | 1019.47 | -9 | 594.051 | 320.751 | 378.461 | -9 | 353.86 | 352.776 | 398.7 | 352.776 | -9 | 343.24 | -9 | 389.7 | -46.45 | 2 |  |  | 130.3775 | 5.3774 | -9
130.3789 | EQU | 0 | 2012-05-09 | 0.37894 | 2012-05-09 | 9:06 | 35.2427 | -67.556 | 20.82 | -9 | 1700.6 | 353.55 | -81.08 | -0.48 | 37.43 | 1018.9 | 0.45 | 1.6 | 140.82 | 163 | 972.36 | 9.9 | 9.9 | 9.89 | 0.63 | 6.06 | 25.44 | 20.7481 | 36.6457 | 20.6682 | 1010.7 | 18.3 | 20.6688 | 0.151 | 8.65 | 1019.35 | -9 | 594.047 | 320.75 | 378.46 | -9 | 353.55 | 352.467 | 398.71 | 352.467 | -9 | 342.84 | -9 | 389.72 | -46.88 | 2 |  |  | 130.3792 | 5.3792 | -9
130.3807 | EQU | 0 | 2012-05-09 | 0.38068 | 2012-05-09 | 9:09 | 35.2523 | -67.5665 | 20.83 | -9 | 1699.4 | 353.27 | -82.29 | -0.49 | 37.44 | 1019 | 0.34 | 1.56 | 144.03 | 163 | 972.36 | 9.89 | 9.9 | 9.89 | 0.63 | 6 | 25.5 | 20.7491 | 36.6572 | 20.6762 | 1010.68 | 18.3 | 20.6679 | 0.162 | 8.66 | 1019.34 | -9 | 594.042 | 320.749 | 378.459 | -9 | 353.27 | 352.187 | 398.71 | 352.187 | -9 | 342.4 | -9 | 389.71 | -47.31 | 2 |  |  | 130.381 | 5.381 | -9
130.3824 | EQU | 0 | 2012-05-09 | 0.38244 | 2012-05-09 | 9:11 | 35.2618 | -67.5771 | 20.83 | -9 | 1699 | 353.15 | -83.5 | -0.5 | 37.45 | 1019.1 | 0.17 | 1.59 | 154.72 | 163 | 972.36 | 9.89 | 9.9 | 9.89 | 0.63 | 5.81 | 25.5 | 20.7446 | 36.6609 | 20.6714 | 1010.72 | 18.4 | 20.6752 | 0.155 | 8.55 | 1019.27 | -9 | 594.038 | 320.748 | 378.458 | -9 | 353.15 | 352.068 | 398.71 | 352.068 | -9 | 342.37 | -9 | 389.73 | -47.36 | 2 |  |  | 130.3827 | 5.3827 | -9
130.3842 | EQU | 128 | 2012-05-09 | 0.38419 | 2012-05-09 | 9:14 | 35.2714 | -67.5877 | 20.83 | -9 | 1699 | 353.17 | -84.04 | -0.5 | 37.47 | 1019 | 0.11 | 1.61 | 149.42 | 163 | 972.36 | 9.89 | 9.9 | 9.89 | 0.63 | 5.75 | 25.5 | 20.7533 | 36.6663 | 20.6716 | 1010.71 | 18.5 | 20.672 | 0.158 | 8.4 | 1019.11 | -9 | 594.033 | 320.747 | 378.458 | -9 | 353.17 | 352.089 | 398.72 | 352.089 | -9 | 342.29 | -9 | 389.73 | -47.44 | 2 |  |  | 130.3845 | 5.3845 | -9
130.3859 | EQU-DRAIN | 0 | 2012-05-09 | 0.38594 | 2012-05-09 | 9:16 | 35.2809 | -67.5983 | 20.84 | -9 | 1699.6 | 353.31 | -81.92 | -0.49 | 37.48 | 1019.1 | 0.03 | 1.65 | 145.12 | 163 | 972.36 | 9.89 | 9.9 | 9.89 | 0.63 | 5.81 | 25.5 | 20.7679 | 36.6593 | 20.694 | 1010.82 | 18.5 | 20.6716 | 0.168 | 8.31 | 1019.13 | -9 | 594.029 | 320.746 | 378.457 | -9 | 353.31 | 352.23 | 398.72 | 352.23 | -9 | 342.27 | -9 | 389.78 | -47.5 | 2 |  |  | 130.3862 | 5.3862 | -9
130.3902 | STD1 | 0 | 2012-05-09 | 0.39017 | 2012-05-09 | 9:22 | 35.3039 | -67.6238 | 20.89 | 0 | -362.12 | 0.08 | -179.12 | -1.11 | 37.51 | 1019.1 | 1.21 | 1.6 | 92.11 | 163 | 972.53 | 9.89 | 9.9 | 9.89 | 0.63 | 5.81 | 25.56 | 20.7768 | 36.6701 | 20.7014 | 1010.75 | 18.3 | 20.698 | 0.192 | 9.56 | 1020.31 | 0.08 | -9 | -9 | -9 | -9 | 0.08 | -9 | -9 | -9 | -9 | -9 | -9 | -9 | -9 | 2 |  |  | 130.3904 | 5.3905 | -9
130.3933 | STD2 | 0 | 2012-05-09 | 0.39329 | 2012-05-09 | 9:27 | 35.3206 | -67.6422 | 20.84 | 593.64 | 2636.9 | 594.01 | -182.45 | -1.13 | 37.53 | 1019.2 | 1.17 | 1.54 | 66.15 | 163 | 972.65 | 9.89 | 9.9 | 9.89 | 0.63 | 5.87 | 25.75 | 20.7325 | 36.6564 | 20.6488 | 1010.9 | 18.1 | 20.6823 | 0.158 | 9.47 | 1020.37 | 0.37 | -9 | -9 | -9 | -9 | 594.01 | -9 | -9 | -9 | -9 | -9 | -9 | -9 | -9 | 2 |  |  | 130.3936 | 5.3936 | -9
130.3964 | STD3 | 0 | 2012-05-09 | 0.3964 | 2012-05-09 | 9:31 | 35.3373 | -67.6607 | 20.72 | 319.82 | 1552.4 | 320.74 | -186.33 | -1.16 | 37.55 | 1019.1 | 1.06 | 1.56 | 64.48 | 163 | 972.68 | 9.89 | 9.9 | 9.89 | 0.63 | 6.06 | 25.69 | 20.6352 | 36.6239 | 20.5633 | 1010.88 | 18 | 20.6173 | 0.103 | 9.28 | 1020.16 | 0.92 | -9 | -9 | -9 | -9 | 320.74 | -9 | -9 | -9 | -9 | -9 | -9 | -9 | -9 | 2 |  |  | 130.3967 | 5.3967 | -9
130.3995 | STD4 | 0 | 2012-05-09 | 0.3995 | 2012-05-09 | 9:36 | 35.354 | -67.6792 | 20.75 | 377.14 | 1809.9 | 378.45 | -189.62 | -1.18 | 37.57 | 1019 | 0.94 | 1.6 | 65.47 | 163 | 972.68 | 9.89 | 9.9 | 9.89 | 0.63 | 5.75 | 25.69 | 20.6668 | 36.6081 | 20.5875 | 1010.83 | 18.2 | 20.5721 | 0.178 | 9.11 | 1019.94 | 1.31 | -9 | -9 | -9 | -9 | 378.45 | -9 | -9 | -9 | -9 | -9 | -9 | -9 | -9 | 2 |  |  | 130.3998 | 5.3998 | -9
130.4026 | ATM | 0 | 2012-05-09 | 0.4026 | 2012-05-09 | 9:40 | 35.3706 | -67.6977 | 20.74 | -9 | 1898.1 | 399.61 | 43.5 | 0.25 | 37.59 | 1019.2 | 0.95 | 1.59 | 55.67 | 163 | 972.63 | 9.89 | 9.9 | 9.89 | 0.63 | 6 | 25.69 | 20.6873 | 36.5247 | 20.6193 | 1010.86 | 18 | 20.5991 | 0.141 | 9.29 | 1020.15 | -9 | 594.029 | 320.748 | 378.452 | -9 | 399.61 | 398.652 | -9 | -9 | 398.652 | -9 | 389.77 | -9 | -9 | 2 |  |  | 130.4029 | 5.4029 | -9
130.404 | ATM | 0 | 2012-05-09 | 0.40398 | 2012-05-09 | 9:42 | 35.3781 | -67.7058 | 20.78 | -9 | 1898.8 | 399.73 | 52.42 | 0.31 | 37.6 | 1019.3 | 0.96 | 1.65 | 55.51 | 163 | 972.61 | 9.89 | 9.9 | 9.89 | 0.63 | 5.94 | 25.69 | 20.7251 | 36.511 | 20.6533 | 1010.97 | 18.2 | 20.6131 | 0.167 | 9.29 | 1020.26 | -9 | 594.032 | 320.75 | 378.453 | -9 | 399.73 | 398.77 | -9 | -9 | 398.77 | -9 | 389.92 | -9 | -9 | 2 |  |  | 130.4042 | 5.4043 | -9
130.4054 | ATM | 0 | 2012-05-09 | 0.40536 | 2012-05-09 | 9:44 | 35.3854 | -67.714 | 20.83 | -9 | 1898.7 | 399.77 | 57.67 | 0.34 | 37.6 | 1019.2 | 0.82 | 1.6 | 55.76 | 163 | 972.57 | 9.9 | 9.9 | 9.89 | 0.63 | 5.81 | 25.75 | 20.7921 | 36.5102 | 20.7263 | 1011.06 | 18.1 | 20.6384 | 0.192 | 8.96 | 1020.02 | -9 | 594.035 | 320.752 | 378.454 | -9 | 399.77 | 398.809 | -9 | -9 | 398.809 | -9 | 389.98 | -9 | -9 | 2 |  |  | 130.4056 | 5.4056 | -9
130.4067 | ATM | 0 | 2012-05-09 | 0.40674 | 2012-05-09 | 9:46 | 35.3928 | -67.7222 | 20.88 | -9 | 1899 | 399.76 | 62.75 | 0.37 | 37.61 | 1019.4 | 0.76 | 1.57 | 55.71 | 163 | 972.57 | 9.89 | 9.9 | 9.89 | 0.71 | 6.06 | 25.69 | 20.8386 | 36.5131 | 20.7696 | 1011.12 | 18.1 | 20.6947 | 0.185 | 9.04 | 1020.16 | -9 | 594.038 | 320.753 | 378.454 | -9 | 399.76 | 398.797 | -9 | -9 | 398.797 | -9 | 389.96 | -9 | -9 | 2 |  |  | 130.407 | 5.407 | -9
130.4081 | ATM | 0 | 2012-05-09 | 0.4081 | 2012-05-09 | 9:48 | 35.4001 | -67.7303 | 20.91 | -9 | 1898.6 | 399.77 | 66.96 | 0.4 | 37.62 | 1019.2 | 0.67 | 1.56 | 55.63 | 163 | 972.55 | 9.89 | 9.9 | 9.89 | 0.63 | 5.75 | 25.75 | 20.8439 | 36.506 | 20.7744 | 1011.01 | 18 | 20.7507 | 0.159 | 8.86 | 1019.87 | -9 | 594.041 | 320.755 | 378.455 | -9 | 399.77 | 398.806 | -9 | -9 | 398.806 | -9 | 389.89 | -9 | -9 | 2 |  |  | 130.4084 | 5.4084 | -9
130.4115 | EQU | 0 | 2012-05-09 | 0.41153 | 2012-05-09 | 9:53 | 35.4182 | -67.7504 | 20.83 | -9 | 1674.2 | 347.77 | -69.87 | -0.41 | 37.62 | 1019.1 | -0.02 | 1.6 | 176.77 | 145 | 972.42 | 9.9 | 9.9 | 9.89 | 0.63 | 5.81 | 25.56 | 20.7527 | 36.4836 | 20.6785 | 1011.03 | 17.9 | 20.7338 | 0.096 | 8.05 | 1019.08 | -9 | 594.048 | 320.759 | 378.457 | -9 | 347.77 | 346.668 | 398.77 | 346.668 | -9 | 337.89 | -9 | 389.87 | -51.99 | 2 |  |  | 130.4118 | 5.4118 | -9
130.4133 | EQU | 128 | 2012-05-09 | 0.41328 | 2012-05-09 | 9:56 | 35.4274 | -67.7606 | 20.87 | -9 | 1667 | 346.08 | -81.46 | -0.49 | 37.63 | 1019.3 | -0.13 | 1.61 | 172.68 | 138 | 972.55 | 9.9 | 9.9 | 9.89 | 0.63 | 5.94 | 25.56 | 20.8114 | 36.4877 | 20.7469 | 1010.96 | 17.7 | 20.6847 | 0.185 | 8.21 | 1019.17 | -9 | 594.051 | 320.762 | 378.458 | -9 | 346.08 | 344.972 | 398.77 | 344.972 | -9 | 334.98 | -9 | 389.88 | -54.9 | 2 |  |  | 130.4135 | 5.4135 | -9
130.415 | EQU | 0 | 2012-05-09 | 0.41502 | 2012-05-09 | 9:58 | 35.4367 | -67.7709 | 20.91 | -9 | 1664.3 | 345.55 | -86.42 | -0.52 | 37.63 | 1019.1 | -0.33 | 1.64 | 177.04 | 131 | 972.46 | 9.9 | 9.9 | 9.89 | 0.63 | 5.87 | 25.62 | 20.841 | 36.4957 | 20.7797 | 1010.86 | 17.8 | 20.7386 | 0.171 | 7.91 | 1018.77 | -9 | 594.055 | 320.764 | 378.459 | -9 | 345.55 | 344.439 | 398.78 | 344.439 | -9 | 334.51 | -9 | 389.81 | -55.3 | 2 |  |  | 130.4153 | 5.4153 | -9
130.4168 | EQU | 0 | 2012-05-09 | 0.41678 | 2012-05-09 | 10:01 | 35.4458 | -67.781 | 20.89 | -9 | 1666.3 | 346.04 | -51.62 | -0.3 | 37.63 | 1019.2 | -0.49 | 1.59 | 106.25 | 131 | 972.85 | 9.9 | 9.9 | 9.89 | 0.63 | 5.87 | 25.56 | 20.8232 | 36.4934 | 20.7465 | 1010.95 | 17.5 | 20.7756 | 0.114 | 7.76 | 1018.71 | -9 | 594.058 | 320.766 | 378.46 | -9 | 346.04 | 344.928 | 398.78 | 344.928 | -9 | 335.78 | -9 | 389.82 | -54.04 | 2 |  |  | 130.417 | 5.417 | -9
130.4185 | EQU | 0 | 2012-05-09 | 0.41853 | 2012-05-09 | 10:03 | 35.455 | -67.7913 | 20.9 | -9 | 1663.6 | 345.36 | -39.71 | -0.23 | 37.64 | 1019.4 | -0.48 | 1.58 | 104.46 | 131 | 972.99 | 9.89 | 9.9 | 9.89 | 0.63 | 5.81 | 25.5 | 20.8445 | 36.4796 | 20.7788 | 1011.01 | 17.8 | 20.7507 | 0.149 | 7.91 | 1018.92 | -9 | 594.062 | 320.769 | 378.461 | -9 | 345.36 | 344.245 | 398.78 | 344.245 | -9 | 334.68 | -9 | 389.86 | -55.18 | 2 |  |  | 130.4188 | 5.4188 | -9
130.4203 | EQU | 0 | 2012-05-09 | 0.42028 | 2012-05-09 | 10:06 | 35.4642 | -67.8014 | 20.94 | -9 | 1659.4 | 344.43 | -37.79 | -0.22 | 37.63 | 1019.4 | -0.25 | 1.64 | 95.8 | 131 | 972.97 | 9.9 | 9.9 | 9.89 | 0.63 | 5.81 | 25.56 | 20.8861 | 36.4849 | 20.8155 | 1011 | 17.7 | 20.7745 | 0.166 | 8.15 | 1019.15 | -9 | 594.066 | 320.771 | 378.462 | -9 | 344.43 | 343.311 | 398.78 | 343.311 | -9 | 333.61 | -9 | 389.85 | -56.24 | 2 |  |  | 130.4205 | 5.4205 | -9
130.422 | EQU | 0 | 2012-05-09 | 0.42203 | 2012-05-09 | 10:08 | 35.4734 | -67.8116 | 20.95 | -9 | 1657.8 | 344.19 | -36.83 | -0.22 | 37.64 | 1019.1 | -0.4 | 1.69 | 85.49 | 131 | 972.99 | 9.9 | 9.9 | 9.89 | 0.63 | 5.81 | 25.5 | 20.8905 | 36.4836 | 20.8086 | 1010.98 | 17.6 | 20.811 | 0.139 | 7.72 | 1018.7 | -9 | 594.069 | 320.773 | 378.464 | -9 | 344.19 | 343.068 | 398.78 | 343.068 | -9 | 333.59 | -9 | 389.82 | -56.23 | 2 |  |  | 130.4223 | 5.4223 | -9
130.4238 | EQU | 0 | 2012-05-09 | 0.42378 | 2012-05-09 | 10:11 | 35.4825 | -67.8219 | 20.92 | -9 | 1658.1 | 344.17 | -37.25 | -0.22 | 37.63 | 1019.3 | -0.46 | 1.61 | 89.23 | 132 | 972.99 | 9.9 | 9.9 | 9.89 | 0.63 | 5.81 | 25.5 | 20.8296 | 36.4825 | 20.7471 | 1011.05 | 17.7 | 20.8095 | 0.111 | 7.79 | 1018.84 | -9 | 594.073 | 320.775 | 378.465 | -9 | 344.17 | 343.047 | 398.78 | 343.047 | -9 | 334.03 | -9 | 389.85 | -55.82 | 2 |  |  | 130.424 | 5.4241 | -9
130.4255 | EQU | 128 | 2012-05-09 | 0.42553 | 2012-05-09 | 10:13 | 35.4917 | -67.832 | 20.86 | -9 | 1657.4 | 344 | -39.21 | -0.23 | 37.64 | 1019.4 | -0.64 | 1.62 | 104.59 | 132 | 972.99 | 9.9 | 9.9 | 9.89 | 0.63 | 5.75 | 25.5 | 20.7786 | 36.4912 | 20.7064 | 1011.08 | 17.6 | 20.7549 | 0.105 | 7.68 | 1018.76 | -9 | 594.077 | 320.778 | 378.466 | -9 | 344 | 342.875 | 398.79 | 342.875 | -9 | 333.94 | -9 | 389.89 | -55.95 | 2 |  |  | 130.4258 | 5.4258 | -9
130.4273 | EQU | 0 | 2012-05-09 | 0.42728 | 2012-05-09 | 10:16 | 35.5009 | -67.8421 | 20.85 | -9 | 1657 | 343.93 | -40.12 | -0.23 | 37.63 | 1019.3 | -0.98 | 1.62 | 93.58 | 132 | 972.99 | 9.89 | 9.9 | 9.89 | 0.63 | 5.75 | 25.44 | 20.7887 | 36.4821 | 20.7071 | 1011.08 | 17.6 | 20.7116 | 0.138 | 7.24 | 1018.32 | -9 | 594.08 | 320.78 | 378.467 | -9 | 343.93 | 342.803 | 398.79 | 342.803 | -9 | 333.26 | -9 | 389.92 | -56.66 | 2 |  |  | 130.4275 | 5.4276 | -9
130.429 | EQU-DRAIN | 0 | 2012-05-09 | 0.42904 | 2012-05-09 | 10:18 | 35.5101 | -67.8523 | 20.88 | -9 | 1656.6 | 343.83 | -38.5 | -0.23 | 37.64 | 1019.3 | -0.51 | 1.64 | 92.28 | 132 | 972.97 | 9.89 | 9.9 | 9.89 | 0.63 | 5.81 | 25.5 | 20.8245 | 36.4748 | 20.7527 | 1011.04 | 17.6 | 20.707 | 0.173 | 7.75 | 1018.79 | -9 | 594.084 | 320.782 | 378.468 | -9 | 343.83 | 342.701 | 398.79 | 342.701 | -9 | 332.82 | -9 | 389.91 | -57.09 | 2 |  |  | 130.4293 | 5.4293 | -9
130.431 | EQU | 0 | 2012-05-09 | 0.43103 | 2012-05-09 | 10:21 | 35.5205 | -67.8639 | 20.92 | -9 | 1656.1 | 343.74 | -38.5 | -0.23 | 37.63 | 1019.2 | -0.15 | 1.65 | 87.81 | 133 | 972.97 | 9.9 | 9.9 | 9.89 | 0.63 | 6 | 25.44 | 20.853 | 36.4674 | 20.7809 | 1011 | 17.6 | 20.7531 | 0.167 | 8.05 | 1019.05 | -9 | 594.088 | 320.785 | 378.469 | -9 | 343.74 | 342.609 | 398.79 | 342.609 | -9 | 332.88 | -9 | 389.87 | -56.99 | 2 |  |  | 130.4313 | 5.4313 | -9
130.4328 | EQU | 0 | 2012-05-09 | 0.43279 | 2012-05-09 | 10:24 | 35.5296 | -67.874 | 20.93 | -9 | 1655.1 | 343.46 | -39.46 | -0.23 | 37.64 | 1019.4 | -0.21 | 1.61 | 51.08 | 133 | 972.91 | 9.9 | 9.9 | 9.89 | 0.63 | 6.06 | 25.56 | 20.8623 | 36.4679 | 20.7811 | 1011.11 | 17.5 | 20.7778 | 0.152 | 8.08 | 1019.19 | -9 | 594.091 | 320.787 | 378.47 | -9 | 343.46 | 342.326 | 398.79 | 342.326 | -9 | 332.85 | -9 | 389.9 | -57.05 | 2 |  |  | 130.4331 | 5.4331 | -9
130.4345 | EQU | 0 | 2012-05-09 | 0.43454 | 2012-05-09 | 10:26 | 35.5388 | -67.8842 | 20.91 | -9 | 1655.6 | 343.66 | -38.92 | -0.23 | 37.64 | 1019.2 | -0.64 | 1.59 | 93.29 | 134 | 972.87 | 9.89 | 9.9 | 9.89 | 0.63 | 5.94 | 25.56 | 20.8344 | 36.47 | 20.7559 | 1010.98 | 17.8 | 20.7811 | 0.129 | 7.58 | 1018.56 | -9 | 594.095 | 320.789 | 378.471 | -9 | 343.66 | 342.525 | 398.79 | 342.525 | -9 | 333.17 | -9 | 389.85 | -56.67 | 2 |  |  | 130.4348 | 5.4348 | -9
130.4363 | EQU | 0 | 2012-05-09 | 0.43628 | 2012-05-09 | 10:29 | 35.5481 | -67.8945 | 20.91 | -9 | 1652.9 | 343.03 | -45.83 | -0.27 | 37.63 | 1019.2 | -0.22 | 1.6 | 103.67 | 134 | 972.7 | 9.89 | 9.9 | 9.89 | 0.63 | 5.75 | 25.69 | 20.8431 | 36.4735 | 20.7711 | 1010.99 | 17.9 | 20.7591 | 0.151 | 7.99 | 1018.98 | -9 | 594.099 | 320.791 | 378.472 | -9 | 343.03 | 341.892 | 398.8 | 341.892 | -9 | 332.39 | -9 | 389.87 | -57.48 | 2 |  |  | 130.4366 | 5.4366 | -9
130.438 | EQU | 0 | 2012-05-09 | 0.43803 | 2012-05-09 | 10:31 | 35.5576 | -67.9051 | 20.92 | -9 | 1653.6 | 343.1 | -47.12 | -0.28 | 37.63 | 1019.4 | -0.38 | 1.63 | 111.08 | 134 | 972.68 | 9.89 | 9.9 | 9.89 | 0.63 | 5.75 | 25.62 | 20.8542 | 36.475 | 20.7757 | 1011.06 | 18.2 | 20.7693 | 0.151 | 7.96 | 1019.02 | -9 | 594.102 | 320.794 | 378.473 | -9 | 343.1 | 341.96 | 398.8 | 341.96 | -9 | 332.47 | -9 | 389.89 | -57.42 | 2 |  |  | 130.4383 | 5.4383 | -9
130.4398 | EQU | 0 | 2012-05-09 | 0.43978 | 2012-05-09 | 10:34 | 35.567 | -67.9157 | 20.91 | -9 | 1653.4 | 343.14 | -49.79 | -0.29 | 37.64 | 1019.2 | -0.47 | 1.58 | 108.68 | 134 | 972.68 | 9.9 | 9.9 | 9.89 | 0.63 | 5.75 | 25.62 | 20.8441 | 36.4741 | 20.767 | 1011.03 | 18.2 | 20.7751 | 0.135 | 7.7 | 1018.73 | -9 | 594.106 | 320.796 | 378.474 | -9 | 343.14 | 341.998 | 398.8 | 341.998 | -9 | 332.63 | -9 | 389.88 | -57.24 | 2 |  |  | 130.4401 | 5.4401 | -9
130.4415 | EQU | 0 | 2012-05-09 | 0.44154 | 2012-05-09 | 10:36 | 35.5765 | -67.9261 | 20.9 | -9 | 1653 | 343.04 | -46.17 | -0.27 | 37.64 | 1019.3 | -0.52 | 1.59 | 101.2 | 134 | 972.68 | 9.89 | 9.9 | 9.89 | 0.63 | 5.75 | 25.62 | 20.8314 | 36.4702 | 20.7585 | 1011.05 | 18.2 | 20.7681 | 0.132 | 7.73 | 1018.78 | -9 | 594.11 | 320.798 | 378.475 | -9 | 343.04 | 341.897 | 398.8 | 341.897 | -9 | 332.6 | -9 | 389.89 | -57.29 | 2 |  |  | 130.4418 | 5.4418 | -9
130.4433 | EQU | 0 | 2012-05-09 | 0.44329 | 2012-05-09 | 10:39 | 35.5859 | -67.9366 | 20.89 | -9 | 1652.8 | 342.99 | -45.96 | -0.27 | 37.64 | 1019.3 | -0.64 | 1.68 | 89.78 | 135 | 972.68 | 9.9 | 9.9 | 9.89 | 0.63 | 5.81 | 25.62 | 20.8308 | 36.4729 | 20.7563 | 1011.11 | 18.3 | 20.7596 | 0.13 | 7.55 | 1018.66 | -9 | 594.113 | 320.8 | 378.476 | -9 | 342.99 | 341.845 | 398.8 | 341.845 | -9 | 332.54 | -9 | 389.92 | -57.38 | 2 |  |  | 130.4435 | 5.4436 | -9
130.445 | EQU | 128 | 2012-05-09 | 0.44503 | 2012-05-09 | 10:41 | 35.5955 | -67.9472 | 20.91 | -9 | 1652.5 | 342.98 | -49.42 | -0.29 | 37.64 | 1019.2 | -0.59 | 1.68 | 94.31 | 135 | 972.68 | 9.9 | 9.9 | 9.89 | 0.63 | 5.87 | 25.56 | 20.8377 | 36.4764 | 20.7695 | 1011.01 | 18.3 | 20.7566 | 0.153 | 7.6 | 1018.61 | -9 | 594.117 | 320.803 | 378.477 | -9 | 342.98 | 341.833 | 398.8 | 341.833 | -9 | 332.17 | -9 | 389.88 | -57.71 | 2 |  |  | 130.4453 | 5.4453 | -9
130.4468 | EQU | 0 | 2012-05-09 | 0.44679 | 2012-05-09 | 10:44 | 35.605 | -67.9577 | 20.91 | -9 | 1652.6 | 342.98 | -50.92 | -0.3 | 37.64 | 1019.2 | -0.67 | 1.6 | 103.43 | 135 | 972.68 | 9.9 | 9.9 | 9.89 | 0.63 | 5.81 | 25.62 | 20.8481 | 36.4741 | 20.7749 | 1011.02 | 18.3 | 20.7678 | 0.142 | 7.51 | 1018.53 | -9 | 594.12 | 320.805 | 378.478 | -9 | 342.98 | 341.831 | 398.81 | 341.831 | -9 | 332.3 | -9 | 389.88 | -57.58 | 2 |  |  | 130.4471 | 5.4471 | -9
130.4485 | EQU | 0 | 2012-05-09 | 0.44854 | 2012-05-09 | 10:46 | 35.6145 | -67.9682 | 20.92 | -9 | 1653.3 | 343.12 | -51.08 | -0.3 | 37.64 | 1019.3 | -0.7 | 1.6 | 88.62 | 135 | 972.68 | 9.9 | 9.9 | 9.89 | 0.63 | 5.87 | 25.62 | 20.8542 | 36.4767 | 20.7827 | 1011.1 | 18.3 | 20.7742 | 0.146 | 7.5 | 1018.6 | -9 | 594.124 | 320.807 | 378.479 | -9 | 343.12 | 341.97 | 398.81 | 341.97 | -9 | 332.41 | -9 | 389.91 | -57.51 | 2 |  |  | 130.4488 | 5.4488 | -9
130.4503 | EQU | 128 | 2012-05-09 | 0.45029 | 2012-05-09 | 10:49 | 35.624 | -67.9789 | 20.93 | -9 | 1653.8 | 343.21 | -52.37 | -0.31 | 37.65 | 1019.3 | -1.12 | 1.69 | 84.59 | 135 | 972.68 | 9.9 | 9.9 | 9.89 | 0.63 | 5.94 | 25.5 | 20.8593 | 36.4697 | 20.7837 | 1011.12 | 18.3 | 20.7818 | 0.148 | 7.06 | 1018.18 | -9 | 594.128 | 320.809 | 378.48 | -9 | 343.21 | 342.058 | 398.81 | 342.058 | -9 | 332.31 | -9 | 389.92 | -57.6 | 2 |  |  | 130.4506 | 5.4506 | -9
130.452 | EQU | 0 | 2012-05-09 | 0.45204 | 2012-05-09 | 10:51 | 35.6334 | -67.9894 | 20.93 | -9 | 1653.9 | 343.2 | -49.87 | -0.29 | 37.65 | 1019.4 | -0.73 | 1.61 | 76.43 | 135 | 972.68 | 9.89 | 9.9 | 9.89 | 0.63 | 5.81 | 25.44 | 20.8591 | 36.4737 | 20.7854 | 1011.15 | 18.3 | 20.7836 | 0.146 | 7.52 | 1018.67 | -9 | 594.131 | 320.812 | 378.482 | -9 | 343.2 | 342.047 | 398.81 | 342.047 | -9 | 332.49 | -9 | 389.93 | -57.44 | 2 |  |  | 130.4523 | 5.4523 | -9
130.4538 | EQU | 0 | 2012-05-09 | 0.4538 | 2012-05-09 | 10:54 | 35.6429 | -67.9999 | 20.92 | -9 | 1654.6 | 343.41 | -49 | -0.29 | 37.64 | 1019.3 | -0.96 | 1.61 | 85.49 | 135 | 972.68 | 9.9 | 9.9 | 9.89 | 0.63 | 5.94 | 25.5 | 20.8504 | 36.4828 | 20.7825 | 1011.1 | 18.3 | 20.7852 | 0.135 | 7.24 | 1018.34 | -9 | 594.135 | 320.814 | 378.483 | -9 | 343.41 | 342.255 | 398.81 | 342.255 | -9 | 332.75 | -9 | 389.91 | -57.16 | 2 |  |  | 130.4541 | 5.4541 | -9
130.4555 | EQU | 128 | 2012-05-09 | 0.45554 | 2012-05-09 | 10:56 | 35.6524 | -68.0105 | 20.93 | -9 | 1655.2 | 343.48 | -51.25 | -0.3 | 37.64 | 1019.4 | -0.93 | 1.61 | 76.93 | 135 | 972.68 | 9.9 | 9.9 | 9.89 | 0.63 | 6 | 25.5 | 20.8607 | 36.4866 | 20.7901 | 1011.06 | 18.2 | 20.7829 | 0.147 | 7.41 | 1018.47 | -9 | 594.138 | 320.816 | 378.484 | -9 | 343.48 | 342.324 | 398.81 | 342.324 | -9 | 332.68 | -9 | 389.9 | -57.21 | 2 |  |  | 130.4558 | 5.4558 | -9
130.4573 | EQU | 0 | 2012-05-09 | 0.45729 | 2012-05-09 | 10:59 | 35.6618 | -68.0209 | 20.93 | -9 | 1655.7 | 343.67 | -51.46 | -0.3 | 37.64 | 1019.2 | -1.46 | 1.61 | 95.23 | 135 | 972.68 | 9.89 | 9.9 | 9.89 | 0.63 | 5.87 | 25.44 | 20.8538 | 36.4797 | 20.7831 | 1011.02 | 18.1 | 20.7891 | 0.141 | 6.72 | 1017.74 | -9 | 594.142 | 320.819 | 378.485 | -9 | 343.67 | 342.513 | 398.82 | 342.513 | -9 | 332.71 | -9 | 389.88 | -57.17 | 2 |  |  | 130.4576 | 5.4576 | -9
130.459 | EQU | 0 | 2012-05-09 | 0.45904 | 2012-05-09 | 11:01 | 35.6712 | -68.0314 | 20.92 | -9 | 1656.5 | 343.84 | -52.46 | -0.31 | 37.63 | 1019.2 | -1.56 | 1.61 | 80.11 | 135 | 972.68 | 9.89 | 9.9 | 9.89 | 0.63 | 5.87 | 25.5 | 20.8503 | 36.4895 | 20.7733 | 1010.96 | 18.3 | 20.784 | 0.136 | 6.68 | 1017.64 | -9 | 594.146 | 320.821 | 378.486 | -9 | 343.84 | 342.681 | 398.82 | 342.681 | -9 | 332.91 | -9 | 389.86 | -56.95 | 2 |  |  | 130.4593 | 5.4593 | -9
130.4608 | EQU | 0 | 2012-05-09 | 0.46078 | 2012-05-09 | 11:04 | 35.6806 | -68.0418 | 20.9 | -9 | 1657.5 | 344.03 | -52.5 | -0.31 | 37.63 | 1019.2 | -1.37 | 1.65 | 80.01 | 135 | 972.68 | 9.89 | 9.9 | 9.89 | 0.63 | 6 | 25.5 | 20.8114 | 36.4891 | 20.7329 | 1011.01 | 18.2 | 20.7746 | 0.125 | 6.82 | 1017.83 | -9 | 594.149 | 320.823 | 378.487 | -9 | 344.03 | 342.87 | 398.82 | 342.87 | -9 | 333.32 | -9 | 389.89 | -56.57 | 2 |  |  | 130.4611 | 5.4611 | -9
130.4625 | EQU | 128 | 2012-05-09 | 0.46253 | 2012-05-09 | 11:06 | 35.69 | -68.0522 | 20.87 | -9 | 1657.8 | 344.09 | -53.71 | -0.32 | 37.63 | 1019.3 | -0.95 | 1.61 | 102.58 | 135 | 972.68 | 9.89 | 9.9 | 9.89 | 0.63 | 5.87 | 25.5 | 20.7456 | 36.4891 | 20.6578 | 1011.08 | 18.1 | 20.7381 | 0.132 | 7.27 | 1018.35 | -9 | 594.153 | 320.825 | 378.488 | -9 | 344.09 | 342.929 | 398.82 | 342.929 | -9 | 333.47 | -9 | 389.94 | -56.46 | 2 |  |  | 130.4628 | 5.4628 | -9
130.4643 | EQU | 0 | 2012-05-09 | 0.46428 | 2012-05-09 | 11:09 | 35.6993 | -68.0628 | 20.72 | -9 | 1656.5 | 343.73 | -55.17 | -0.32 | 37.63 | 1019.4 | -1.09 | 1.64 | 76.78 | 135 | 972.68 | 9.9 | 9.9 | 9.89 | 0.63 | 5.87 | 25.5 | 20.6117 | 36.4855 | 20.5302 | 1011.12 | 18 | 20.6669 | 0.053 | 7.19 | 1018.31 | -9 | 594.156 | 320.828 | 378.489 | -9 | 343.73 | 342.566 | 398.82 | 342.566 | -9 | 334.29 | -9 | 389.99 | -55.7 | 2 |  |  | 130.4646 | 5.4646 | -9
130.466 | EQU | 0 | 2012-05-09 | 0.46603 | 2012-05-09 | 11:11 | 35.7085 | -68.073 | 20.67 | -9 | 1652.1 | 342.76 | -54.92 | -0.32 | 37.63 | 1019.4 | -1.45 | 1.62 | 103.31 | 135 | 972.68 | 9.89 | 9.9 | 9.89 | 0.63 | 5.87 | 25.5 | 20.5989 | 36.4846 | 20.5342 | 1011.07 | 17.7 | 20.5463 | 0.124 | 6.88 | 1017.95 | -9 | 594.16 | 320.83 | 378.49 | -9 | 342.76 | 341.592 | 398.82 | 341.592 | -9 | 332.25 | -9 | 390.05 | -57.79 | 2 |  |  | 130.4663 | 5.4663 | -9
130.4678 | EQU | 128 | 2012-05-09 | 0.46779 | 2012-05-09 | 11:14 | 35.7178 | -68.0833 | 20.7 | -9 | 1648 | 341.81 | -55.12 | -0.32 | 37.63 | 1019.5 | -0.96 | 1.7 | 78.43 | 135 | 972.68 | 9.89 | 9.9 | 9.89 | 0.63 | 5.81 | 25.5 | 20.6316 | 36.4798 | 20.563 | 1011.18 | 17.9 | 20.5337 | 0.166 | 7.36 | 1018.54 | -9 | 594.164 | 320.832 | 378.491 | -9 | 341.81 | 340.638 | 398.83 | 340.638 | -9 | 330.91 | -9 | 390.1 | -59.19 | 2 |  |  | 130.4681 | 5.4681 | -9
130.4695 | EQU | 0 | 2012-05-09 | 0.46954 | 2012-05-09 | 11:17 | 35.7273 | -68.0938 | 20.71 | -9 | 1646.1 | 341.53 | -55.12 | -0.32 | 37.63 | 1019.2 | -1.14 | 1.63 | 112.49 | 135 | 972.68 | 9.89 | 9.9 | 9.89 | 0.63 | 5.94 | 25.5 | 20.6249 | 36.4836 | 20.5476 | 1011.04 | 18.2 | 20.5593 | 0.151 | 7.02 | 1018.06 | -9 | 594.167 | 320.834 | 378.492 | -9 | 341.53 | 340.356 | 398.83 | 340.356 | -9 | 330.69 | -9 | 390.03 | -59.34 | 2 |  |  | 130.4698 | 5.4698 | -9
130.4713 | EQU-DRAIN | 0 | 2012-05-09 | 0.47128 | 2012-05-09 | 11:19 | 35.7367 | -68.1043 | 20.71 | -9 | 1644.9 | 341.2 | -55.5 | -0.33 | 37.62 | 1019.3 | -1.59 | 1.63 | 108.68 | 135 | 972.68 | 9.9 | 9.9 | 9.89 | 0.63 | 5.87 | 25.37 | 20.6546 | 36.4925 | 20.5806 | 1011.06 | 18.1 | 20.5496 | 0.16 | 6.65 | 1017.71 | -9 | 594.171 | 320.837 | 378.493 | -9 | 341.2 | 340.023 | 398.83 | 340.023 | -9 | 330.12 | -9 | 390.04 | -59.93 | 2 |  |  | 130.4716 | 5.4716 | -9
130.4733 | EQU | 0 | 2012-05-09 | 0.47329 | 2012-05-09 | 11:22 | 35.7475 | -68.1163 | 20.74 | -9 | 1643.1 | 340.73 | -55.08 | -0.32 | 37.62 | 1019.5 | -1.08 | 1.63 | 82.12 | 135 | 972.68 | 9.9 | 9.9 | 9.89 | 0.63 | 6.06 | 25.62 | 20.687 | 36.4936 | 20.6239 | 1011.12 | 18.3 | 20.581 | 0.159 | 7.3 | 1018.42 | -9 | 594.175 | 320.839 | 378.494 | -9 | 340.73 | 339.55 | 398.83 | 339.55 | -9 | 329.9 | -9 | 390.05 | -60.16 | 2 |  |  | 130.4735 | 5.4736 | -9
130.4751 | EQU | 0 | 2012-05-09 | 0.47505 | 2012-05-09 | 11:24 | 35.7569 | -68.1268 | 20.75 | -9 | 1641.7 | 340.47 | -55.04 | -0.32 | 37.62 | 1019.4 | -1.22 | 1.59 | 110 | 135 | 972.68 | 9.89 | 9.9 | 9.89 | 0.63 | 6 | 25.62 | 20.6959 | 36.4656 | 20.6364 | 1011.08 | 18 | 20.6193 | 0.131 | 7.1 | 1018.18 | -9 | 594.179 | 320.841 | 378.495 | -9 | 340.47 | 339.288 | 398.83 | 339.288 | -9 | 329.95 | -9 | 390.02 | -60.06 | 2 |  |  | 130.4753 | 5.4753 | -9
130.4768 | EQU | 0 | 2012-05-09 | 0.47679 | 2012-05-09 | 11:27 | 35.7663 | -68.1372 | 20.85 | -9 | 1640.7 | 340.23 | -56.12 | -0.33 | 37.62 | 1019.3 | -1.49 | 1.59 | 99.06 | 135 | 972.61 | 9.89 | 9.9 | 9.89 | 0.63 | 5.75 | 25.62 | 20.8037 | 36.4648 | 20.7291 | 1011.01 | 18 | 20.6349 | 0.215 | 6.8 | 1017.81 | -9 | 594.182 | 320.844 | 378.496 | -9 | 340.23 | 339.046 | 398.83 | 339.046 | -9 | 328.37 | -9 | 389.98 | -61.61 | 2 |  |  | 130.4771 | 5.4771 | -9
130.4786 | EQU | 0 | 2012-05-09 | 0.47855 | 2012-05-09 | 11:29 | 35.7757 | -68.1478 | 20.88 | -9 | 1641.4 | 340.4 | -56.29 | -0.33 | 37.62 | 1019.4 | -1.4 | 1.61 | 98.18 | 135 | 972.46 | 9.89 | 9.9 | 9.89 | 0.63 | 5.75 | 25.56 | 20.8073 | 36.4667 | 20.7324 | 1011.03 | 18.2 | 20.7174 | 0.163 | 6.97 | 1018 | -9 | 594.186 | 320.846 | 378.497 | -9 | 340.4 | 339.214 | 398.84 | 339.214 | -9 | 329.31 | -9 | 389.94 | -60.63 | 2 |  |  | 130.4788 | 5.4788 | -9
130.4803 | EQU | 0 | 2012-05-09 | 0.4803 | 2012-05-09 | 11:32 | 35.7851 | -68.1583 | 20.87 | -9 | 1641.9 | 340.58 | -56.96 | -0.34 | 37.63 | 1019.2 | -1.47 | 1.62 | 91.66 | 135 | 972.55 | 9.89 | 9.9 | 9.89 | 0.63 | 5.81 | 25.62 | 20.8128 | 36.4684 | 20.7434 | 1010.97 | 18 | 20.732 | 0.138 | 6.76 | 1017.73 | -9 | 594.189 | 320.848 | 378.499 | -9 | 340.58 | 339.393 | 398.84 | 339.393 | -9 | 329.75 | -9 | 389.91 | -60.17 | 2 |  |  | 130.4806 | 5.4806 | -9
130.482 | EQU | 128 | 2012-05-09 | 0.48205 | 2012-05-09 | 11:35 | 35.7946 | -68.1687 | 20.89 | -9 | 1641.4 | 340.5 | -57.75 | -0.34 | 37.63 | 1019.1 | -1.27 | 1.6 | 114.96 | 135 | 972.63 | 9.89 | 9.9 | 9.89 | 0.63 | 5.81 | 25.62 | 20.8325 | 36.4678 | 20.7595 | 1010.86 | 18.2 | 20.742 | 0.148 | 6.97 | 1017.83 | -9 | 594.193 | 320.85 | 378.5 | -9 | 340.5 | 339.311 | 398.84 | 339.311 | -9 | 329.55 | -9 | 389.87 | -60.32 | 2 |  |  | 130.4823 | 5.4823 | -9
130.4838 | EQU | 0 | 2012-05-09 | 0.4838 | 2012-05-09 | 11:37 | 35.8039 | -68.1791 | 20.9 | -9 | 1641.4 | 340.56 | -58.25 | -0.34 | 37.63 | 1019 | -1.57 | 1.61 | 101.5 | 135 | 972.68 | 9.89 | 9.9 | 9.89 | 0.63 | 5.81 | 25.62 | 20.8345 | 36.4647 | 20.7612 | 1010.78 | 18.1 | 20.7574 | 0.143 | 6.65 | 1017.43 | -9 | 594.197 | 320.853 | 378.501 | -9 | 340.56 | 339.37 | 398.84 | 339.37 | -9 | 329.55 | -9 | 389.83 | -60.28 | 2 |  |  | 130.4841 | 5.4841 | -9
130.4856 | EQU | 0 | 2012-05-09 | 0.48556 | 2012-05-09 | 11:40 | 35.8132 | -68.1895 | 20.91 | -9 | 1641.3 | 340.54 | -57.25 | -0.34 | 37.63 | 1019 | -1.25 | 1.65 | 107.43 | 135 | 972.65 | 9.89 | 9.9 | 9.89 | 0.63 | 5.81 | 25.62 | 20.8626 | 36.452 | 20.7908 | 1010.75 | 17.9 | 20.761 | 0.149 | 7 | 1017.75 | -9 | 594.2 | 320.855 | 378.502 | -9 | 340.54 | 339.348 | 398.84 | 339.348 | -9 | 329.54 | -9 | 389.81 | -60.28 | 2 |  |  | 130.4858 | 5.4858 | -9
130.4873 | EQU | 128 | 2012-05-09 | 0.4873 | 2012-05-09 | 11:42 | 35.8227 | -68.2 | 20.93 | -9 | 1641.5 | 340.63 | -58 | -0.34 | 37.64 | 1018.9 | -1.64 | 1.61 | 90.72 | 135 | 972.59 | 9.89 | 9.9 | 9.89 | 0.63 | 5.81 | 25.62 | 20.8768 | 36.4599 | 20.8043 | 1010.72 | 18.1 | 20.7872 | 0.143 | 6.54 | 1017.26 | -9 | 594.204 | 320.857 | 378.503 | -9 | 340.63 | 339.436 | 398.84 | 339.436 | -9 | 329.54 | -9 | 389.79 | -60.25 | 2 |  |  | 130.4876 | 5.4876 | -9
130.489 | EQU | 0 | 2012-05-09 | 0.48905 | 2012-05-09 | 11:45 | 35.832 | -68.2104 | 20.94 | -9 | 1642.5 | 340.88 | -57.87 | -0.34 | 37.64 | 1018.9 | -1.46 | 1.59 | 88.51 | 135 | 972.61 | 9.89 | 9.9 | 9.89 | 0.63 | 5.81 | 25.56 | 20.8718 | 36.4572 | 20.7932 | 1010.67 | 17.9 | 20.8026 | 0.137 | 6.77 | 1017.44 | -9 | 594.208 | 320.859 | 378.504 | -9 | 340.88 | 339.685 | 398.84 | 339.685 | -9 | 329.91 | -9 | 389.76 | -59.85 | 2 |  |  | 130.4893 | 5.4893 | -9
130.4908 | EQU | 0 | 2012-05-09 | 0.4908 | 2012-05-09 | 11:47 | 35.8413 | -68.2208 | 20.92 | -9 | 1643 | 340.93 | -57.92 | -0.34 | 37.64 | 1019 | -1.15 | 1.7 | 93.07 | 135 | 972.59 | 9.89 | 9.9 | 9.89 | 0.63 | 5.81 | 25.5 | 20.8483 | 36.4561 | 20.7736 | 1010.71 | 17.9 | 20.7946 | 0.125 | 7.14 | 1017.85 | -9 | 594.211 | 320.862 | 378.505 | -9 | 340.93 | 339.734 | 398.85 | 339.734 | -9 | 330.27 | -9 | 389.78 | -59.52 | 2 |  |  | 130.4911 | 5.4911 | -9
130.4926 | EQU | 128 | 2012-05-09 | 0.49256 | 2012-05-09 | 11:50 | 35.8507 | -68.2313 | 20.91 | -9 | 1642.8 | 340.95 | -58.42 | -0.34 | 37.64 | 1018.8 | -1.08 | 1.63 | 97.31 | 135 | 972.57 | 9.89 | 9.9 | 9.89 | 0.63 | 5.87 | 25.44 | 20.83 | 36.4484 | 20.7566 | 1010.63 | 18 | 20.776 | 0.134 | 7.09 | 1017.72 | -9 | 594.215 | 320.864 | 378.506 | -9 | 340.95 | 339.752 | 398.85 | 339.752 | -9 | 330.13 | -9 | 389.77 | -59.64 | 2 |  |  | 130.4928 | 5.4928 | -9
130.4943 | EQU | 0 | 2012-05-09 | 0.49431 | 2012-05-09 | 11:52 | 35.8601 | -68.2418 | 20.89 | -9 | 1642.1 | 340.83 | -58.96 | -0.35 | 37.65 | 1018.8 | -1.42 | 1.63 | 87.81 | 135 | 972.53 | 9.89 | 9.9 | 9.89 | 0.63 | 5.87 | 25.5 | 20.8196 | 36.4489 | 20.7404 | 1010.66 | 18.2 | 20.7588 | 0.131 | 6.72 | 1017.38 | -9 | 594.218 | 320.866 | 378.507 | -9 | 340.83 | 339.63 | 398.85 | 339.63 | -9 | 329.95 | -9 | 389.79 | -59.84 | 2 |  |  | 130.4946 | 5.4946 | -9
130.496 | EQU | 0 | 2012-05-09 | 0.49605 | 2012-05-09 | 11:55 | 35.8695 | -68.2522 | 20.9 | -9 | 1640.7 | 340.55 | -60.33 | -0.36 | 37.65 | 1018.7 | -1.27 | 1.63 | 114.83 | 135 | 972.51 | 9.89 | 9.9 | 9.89 | 0.63 | 5.81 | 25.5 | 20.851 | 36.4487 | 20.7805 | 1010.63 | 18 | 20.7425 | 0.157 | 6.8 | 1017.43 | -9 | 594.222 | 320.868 | 378.508 | -9 | 340.55 | 339.348 | 398.85 | 339.348 | -9 | 329.32 | -9 | 389.79 | -60.47 | 2 |  |  | 130.4963 | 5.4963 | -9
130.4978 | EQU | 0 | 2012-05-09 | 0.49781 | 2012-05-09 | 11:57 | 35.879 | -68.2628 | 20.91 | -9 | 1641.9 | 340.78 | -60.21 | -0.36 | 37.65 | 1018.8 | -1.5 | 1.62 | 99.42 | 135 | 972.63 | 9.89 | 9.9 | 9.89 | 0.63 | 5.94 | 25.5 | 20.8455 | 36.4536 | 20.7739 | 1010.49 | 18.2 | 20.7756 | 0.134 | 6.81 | 1017.3 | -9 | 594.226 | 320.871 | 378.509 | -9 | 340.78 | 339.577 | 398.85 | 339.577 | -9 | 329.81 | -9 | 389.72 | -59.9 | 2 |  |  | 130.4981 | 5.4981 | -9
130.4995 | EQU | 0 | 2012-05-09 | 0.49955 | 2012-05-09 | 12:00 | 35.8883 | -68.2732 | 20.9 | -9 | 1641.9 | 340.77 | -60.71 | -0.36 | 37.65 | 1018.8 | -1.34 | 1.63 | 121.84 | 135 | 972.63 | 9.89 | 9.9 | 9.89 | 0.63 | 6.06 | 25.44 | 20.8298 | 36.4504 | 20.7503 | 1010.53 | 18 | 20.7748 | 0.125 | 6.93 | 1017.46 | -9 | 594.229 | 320.873 | 378.51 | -9 | 340.77 | 339.565 | 398.85 | 339.565 | -9 | 329.99 | -9 | 389.73 | -59.75 | 2 |  |  | 130.4998 | 5.4998 | -9
130.5013 | EQU | 0 | 2012-05-09 | 0.5013 | 2012-05-09 | 12:02 | 35.8977 | -68.2837 | 20.87 | -9 | 1641.4 | 340.68 | -59.92 | -0.35 | 37.65 | 1018.8 | -1.21 | 1.62 | 86.08 | 135 | 972.65 | 9.9 | 9.9 | 9.89 | 0.63 | 6.12 | 25.44 | 20.7945 | 36.4588 | 20.7248 | 1010.52 | 18.2 | 20.7534 | 0.117 | 7.07 | 1017.59 | -9 | 594.233 | 320.875 | 378.511 | -9 | 340.68 | 339.473 | 398.86 | 339.473 | -9 | 330.08 | -9 | 389.74 | -59.67 | 2 |  |  | 130.5016 | 5.5016 | -9
130.5033 | EQU | 0 | 2012-05-09 | 0.5033 | 2012-05-09 | 12:05 | 35.907 | -68.2941 | 20.86 | -9 | 1641.3 | 340.68 | -60.08 | -0.35 | 37.65 | 1018.7 | -1.2 | 1.59 | 90.22 | 135 | 972.68 | 9.9 | 9.9 | 9.89 | 0.63 | 6.06 | 25.5 | 20.7775 | 36.4419 | 20.6927 | 1010.46 | 18 | 20.7282 | 0.132 | 7.04 | 1017.5 | -9 | 594.236 | 320.877 | 378.512 | -9 | 340.68 | 339.471 | 398.86 | 339.471 | -9 | 329.84 | -9 | 389.74 | -59.9 | 2 |  |  | 130.5033 | 5.5033 | -9
130.5051 | EQU | 128 | 2012-05-09 | 0.50505 | 2012-05-09 | 12:07 | 35.9163 | -68.3045 | 20.81 | -9 | 1641.1 | 340.67 | -58.87 | -0.35 | 37.65 | 1018.7 | -1.81 | 1.62 | 99.83 | 135 | 972.63 | 9.9 | 9.9 | 9.89 | 0.63 | 5.94 | 25.62 | 20.7083 | 36.4505 | 20.6228 | 1010.39 | 17.9 | 20.6968 | 0.113 | 6.5 | 1016.89 | -9 | 594.24 | 320.88 | 378.513 | -9 | 340.67 | 339.46 | 398.86 | 339.46 | -9 | 329.91 | -9 | 389.73 | -59.82 | 2 |  |  | 130.5051 | 5.5051 | -9
130.5068 | EQU | 0 | 2012-05-09 | 0.50681 | 2012-05-09 | 12:10 | 35.9256 | -68.315 | 20.75 | -9 | 1639.1 | 340.26 | -59.5 | -0.35 | 37.65 | 1018.5 | -1.38 | 1.63 | 120.68 | 135 | 972.63 | 9.9 | 9.9 | 9.89 | 0.63 | 5.75 | 25.5 | 20.6828 | 36.4535 | 20.6099 | 1010.42 | 17.9 | 20.6313 | 0.119 | 6.7 | 1017.12 | -9 | 594.244 | 320.882 | 378.514 | -9 | 340.26 | 339.047 | 398.86 | 339.047 | -9 | 329.53 | -9 | 389.78 | -60.24 | 2 |  |  | 130.5068 | 5.5068 | -9
130.5099 | STD2 | 128 | 2012-05-09 | 0.50991 | 2012-05-09 | 12:14 | 35.9423 | -68.3334 | 20.81 | 593.64 | 2635.5 | 594.25 | -166.66 | -1.03 | 37.65 | 1018.8 | -1.26 | 1.62 | 66.24 | 135 | 972.65 | 9.9 | 9.9 | 9.89 | 0.63 | 6.12 | 25.56 | 20.7401 | 36.4676 | 20.6642 | 1010.28 | 18.1 | 20.6297 | 0.18 | 7.26 | 1017.54 | 0.61 | -9 | -9 | -9 | -9 | 594.25 | -9 | -9 | -9 | -9 | -9 | -9 | -9 | -9 | 2 |  |  | 130.5099 | 5.5099 | -9
130.513 | STD3-DRAIN | 0 | 2012-05-09 | 0.51301 | 2012-05-09 | 12:19 | 35.9589 | -68.3521 | 20.81 | 319.82 | 1551.5 | 320.89 | -179.45 | -1.12 | 37.65 | 1018.6 | -1.24 | 1.62 | 64.61 | 135 | 972.65 | 9.89 | 9.9 | 9.89 | 0.63 | 5.81 | 25.56 | 20.739 | 36.474 | 20.6666 | 1010.35 | 18.1 | 20.6651 | 0.145 | 7.01 | 1017.36 | 1.07 | -9 | -9 | -9 | -9 | 320.89 | -9 | -9 | -9 | -9 | -9 | -9 | -9 | -9 | 2 |  |  | 130.513 | 5.513 | -9
130.5164 | STD4 | 0 | 2012-05-09 | 0.51637 | 2012-05-09 | 12:24 | 35.977 | -68.3722 | 20.84 | 377.14 | 1808.4 | 378.52 | -185.5 | -1.16 | 37.64 | 1018.4 | -0.9 | 1.6 | 65.38 | 135 | 972.68 | 9.89 | 9.9 | 9.89 | 0.63 | 5.81 | 25.69 | 20.7901 | 36.4686 | 20.7132 | 1010.24 | 18.1 | 20.6858 | 0.154 | 7.26 | 1017.5 | 1.38 | -9 | -9 | -9 | -9 | 378.52 | -9 | -9 | -9 | -9 | -9 | -9 | -9 | -9 | 2 |  |  | 130.5164 | 5.5164 | -9
130.5195 | ATM | 0 | 2012-05-09 | 0.51946 | 2012-05-09 | 12:28 | 35.9935 | -68.3906 | 20.89 | -9 | 1897 | 399.81 | 44.5 | 0.26 | 37.65 | 1018.5 | -0.78 | 1.57 | 55.55 | 135 | 972.48 | 9.89 | 9.9 | 9.89 | 0.63 | 5.87 | 25.62 | 20.8523 | 36.459 | 20.7724 | 1010.25 | 18 | 20.7346 | 0.155 | 7.47 | 1017.72 | -9 | 594.255 | 320.889 | 378.521 | -9 | 399.81 | 398.72 | -9 | -9 | 398.72 | -9 | 389.51 | -9 | -9 | 2 |  |  | 130.5195 | 5.5195 | -9
130.5208 | ATM | 0 | 2012-05-09 | 0.52083 | 2012-05-09 | 12:30 | 36.0008 | -68.3989 | 20.87 | -9 | 1897.4 | 399.91 | 52.46 | 0.31 | 37.65 | 1018.5 | -0.81 | 1.6 | 55.26 | 135 | 972.44 | 9.89 | 9.9 | 9.89 | 0.67 | 5.87 | 25.56 | 20.7886 | 36.4602 | 20.7112 | 1010.2 | 18.1 | 20.7609 | 0.109 | 7.49 | 1017.69 | -9 | 594.256 | 320.889 | 378.522 | -9 | 399.91 | 398.82 | -9 | -9 | 398.82 | -9 | 389.58 | -9 | -9 | 2 |  |  | 130.5208 | 5.5208 | -9
130.5222 | ATM | 0 | 2012-05-09 | 0.5222 | 2012-05-09 | 12:32 | 36.0081 | -68.407 | 20.84 | -9 | 1897.7 | 399.99 | 57.67 | 0.34 | 37.65 | 1018.5 | -0.81 | 1.58 | 55.38 | 135 | 972.42 | 9.89 | 9.9 | 9.89 | 0.63 | 5.75 | 25.69 | 20.7552 | 36.4656 | 20.6783 | 1010.24 | 17.9 | 20.7381 | 0.102 | 7.45 | 1017.69 | -9 | 594.256 | 320.889 | 378.522 | -9 | 399.99 | 398.9 | -9 | -9 | 398.9 | -9 | 389.68 | -9 | -9 | 2 |  |  | 130.5222 | 5.5222 | -9
130.5236 | ATM | 0 | 2012-05-09 | 0.52358 | 2012-05-09 | 12:34 | 36.0155 | -68.4152 | 20.83 | -9 | 1897.9 | 400.01 | 62.67 | 0.37 | 37.65 | 1018.6 | -0.81 | 1.61 | 55.42 | 135 | 972.38 | 9.89 | 9.9 | 9.89 | 0.63 | 6.06 | 25.62 | 20.7556 | 36.4649 | 20.6803 | 1010.22 | 18 | 20.6925 | 0.137 | 7.57 | 1017.79 | -9 | 594.257 | 320.889 | 378.522 | -9 | 400.01 | 398.919 | -9 | -9 | 398.919 | -9 | 389.72 | -9 | -9 | 2 |  |  | 130.5236 | 5.5236 | -9
130.5249 | ATM | 0 | 2012-05-09 | 0.52494 | 2012-05-09 | 12:36 | 36.0228 | -68.4233 | 20.83 | -9 | 1897.5 | 400.11 | 67.12 | 0.4 | 37.65 | 1018.2 | -0.76 | 1.67 | 55.71 | 135 | 972.38 | 9.89 | 9.9 | 9.89 | 0.63 | 5.81 | 25.56 | 20.7644 | 36.4636 | 20.6893 | 1010.14 | 18 | 20.6794 | 0.151 | 7.3 | 1017.44 | -9 | 594.258 | 320.889 | 378.523 | -9 | 400.11 | 399.019 | -9 | -9 | 399.019 | -9 | 389.79 | -9 | -9 | 2 |  |  | 130.5249 | 5.5249 | -9
130.5283 | EQU | 0 | 2012-05-09 | 0.52834 | 2012-05-09 | 12:41 | 36.041 | -68.4437 | 20.82 | -9 | 1641.8 | 341.11 | -3.29 | -0.02 | 37.65 | 1018.2 | -1.13 | 1.59 | 93.18 | 135 | 972.42 | 9.9 | 9.9 | 9.89 | 0.63 | 5.81 | 25.56 | 20.7481 | 36.4615 | 20.677 | 1010.07 | 18 | 20.6841 | 0.136 | 7 | 1017.07 | -9 | 594.259 | 320.889 | 378.524 | -9 | 341.11 | 339.891 | 398.87 | 339.891 | -9 | 330.06 | -9 | 389.61 | -59.55 | 2 |  |  | 130.5284 | 5.5284 | -9
130.5301 | EQU | 0 | 2012-05-09 | 0.53009 | 2012-05-09 | 12:43 | 36.0504 | -68.4541 | 20.9 | -9 | 1641.3 | 340.99 | -11 | -0.06 | 37.66 | 1018.2 | -0.93 | 1.59 | 76.13 | 135 | 972.48 | 9.9 | 9.9 | 9.89 | 0.63 | 5.81 | 25.62 | 20.9041 | 36.4524 | 20.8397 | 1010.17 | 18.1 | 20.6778 | 0.222 | 7.1 | 1017.27 | -9 | 594.26 | 320.889 | 378.525 | -9 | 340.99 | 339.771 | 398.86 | 339.771 | -9 | 328.77 | -9 | 389.65 | -60.88 | 2 |  |  | 130.5301 | 5.5301 | -9
130.5318 | EQU | 128 | 2012-05-09 | 0.53185 | 2012-05-09 | 12:46 | 36.0598 | -68.4647 | 20.99 | -9 | 1641.2 | 341.04 | -22.58 | -0.13 | 37.65 | 1018 | -0.91 | 1.63 | 102.04 | 135 | 972.46 | 9.89 | 9.9 | 9.89 | 0.63 | 5.81 | 25.5 | 20.9364 | 36.4293 | 20.8567 | 1009.97 | 18.1 | 20.8199 | 0.17 | 7.12 | 1017.09 | -9 | 594.261 | 320.888 | 378.525 | -9 | 341.04 | 339.82 | 398.86 | 339.82 | -9 | 329.44 | -9 | 389.49 | -60.05 | 2 |  |  | 130.5319 | 5.5319 | -9
130.5336 | EQU | 0 | 2012-05-09 | 0.5336 | 2012-05-09 | 12:48 | 36.0693 | -68.4753 | 20.99 | -9 | 1642.2 | 341.16 | -29.67 | -0.17 | 37.65 | 1018.2 | -1.3 | 1.65 | 99.89 | 136 | 972.63 | 9.9 | 9.9 | 9.89 | 0.63 | 5.81 | 25.5 | 20.9409 | 36.4442 | 20.874 | 1009.94 | 18.3 | 20.8546 | 0.135 | 6.96 | 1016.9 | -9 | 594.262 | 320.888 | 378.526 | -9 | 341.16 | 339.941 | 398.86 | 339.941 | -9 | 329.98 | -9 | 389.46 | -59.48 | 2 |  |  | 130.5336 | 5.5336 | -9
130.5353 | EQU | 0 | 2012-05-09 | 0.53535 | 2012-05-09 | 12:51 | 36.0787 | -68.4858 | 21 | -9 | 1642.5 | 341.24 | -33.71 | -0.2 | 37.65 | 1018.2 | -1.43 | 1.64 | 107.24 | 136 | 972.68 | 9.9 | 9.9 | 9.89 | 0.63 | 5.81 | 25.56 | 20.9139 | 36.4432 | 20.8344 | 1010.03 | 18.1 | 20.8718 | 0.128 | 6.74 | 1016.77 | -9 | 594.263 | 320.888 | 378.527 | -9 | 341.24 | 340.021 | 398.85 | 340.021 | -9 | 330.11 | -9 | 389.48 | -59.37 | 2 |  |  | 130.5354 | 5.5354 | -9
130.5371 | EQU | 128 | 2012-05-09 | 0.53709 | 2012-05-09 | 12:53 | 36.0881 | -68.4963 | 20.91 | -9 | 1643.3 | 341.46 | -35.62 | -0.21 | 37.65 | 1018 | -1.22 | 1.62 | 94.83 | 136 | 972.68 | 9.9 | 9.9 | 9.89 | 0.63 | 5.81 | 25.56 | 20.8166 | 36.4621 | 20.7305 | 1009.84 | 18.1 | 20.8394 | 0.071 | 6.94 | 1016.78 | -9 | 594.264 | 320.888 | 378.527 | -9 | 341.46 | 340.241 | 398.85 | 340.241 | -9 | 331.18 | -9 | 389.42 | -58.24 | 2 |  |  | 130.5371 | 5.5371 | -9
130.5388 | EQU | 0 | 2012-05-09 | 0.53885 | 2012-05-09 | 12:56 | 36.0975 | -68.507 | 20.76 | -9 | 1644.9 | 341.83 | -38.04 | -0.22 | 37.65 | 1018 | -1.37 | 1.64 | 80.78 | 136 | 972.68 | 9.9 | 9.9 | 9.89 | 0.63 | 5.87 | 25.44 | 20.6046 | 36.4853 | 20.5086 | 1009.91 | 18.2 | 20.7431 | 0.017 | 6.72 | 1016.63 | -9 | 594.265 | 320.888 | 378.528 | -9 | 341.83 | 340.611 | 398.85 | 340.611 | -9 | 332.31 | -9 | 389.5 | -57.19 | 2 |  |  | 130.5389 | 5.5389 | -9
130.5406 | EQU | 0 | 2012-05-09 | 0.5406 | 2012-05-09 | 12:58 | 36.107 | -68.5175 | 20.57 | -9 | 1647.1 | 342.34 | -41.17 | -0.24 | 37.64 | 1017.9 | -1.27 | 1.63 | 101.74 | 137 | 972.68 | 9.9 | 9.9 | 9.89 | 0.63 | 5.81 | 25.44 | 20.4007 | 36.4912 | 20.2807 | 1009.84 | 18.3 | 20.5379 | 0.032 | 6.79 | 1016.63 | -9 | 594.266 | 320.888 | 378.528 | -9 | 342.34 | 341.122 | 398.85 | 341.122 | -9 | 332.69 | -9 | 389.59 | -56.9 | 2 |  |  | 130.5406 | 5.5406 | -9
130.5423 | EQU | 0 | 2012-05-09 | 0.54235 | 2012-05-09 | 13:01 | 36.1164 | -68.5281 | 20.4 | -9 | 1648.2 | 342.51 | -42.92 | -0.25 | 37.64 | 1018.1 | -1.49 | 1.67 | 98.77 | 137 | 972.63 | 9.9 | 9.9 | 9.89 | 0.63 | 5.87 | 25.5 | 20.2767 | 36.4958 | 20.1956 | 1009.91 | 18.2 | 20.3098 | 0.09 | 6.7 | 1016.61 | -9 | 594.267 | 320.887 | 378.529 | -9 | 342.51 | 341.293 | 398.84 | 341.293 | -9 | 332.11 | -9 | 389.74 | -57.63 | 2 |  |  | 130.5424 | 5.5424 | -9
130.5441 | EQU | 0 | 2012-05-09 | 0.54411 | 2012-05-09 | 13:04 | 36.1258 | -68.5387 | 20.37 | -9 | 1646.8 | 342.29 | -44.75 | -0.26 | 37.65 | 1017.9 | -1.49 | 1.62 | 93.24 | 137 | 972.59 | 9.9 | 9.9 | 9.89 | 0.63 | 6 | 25.5 | 20.303 | 36.4933 | 20.2292 | 1009.81 | 18.1 | 20.2059 | 0.164 | 6.6 | 1016.41 | -9 | 594.268 | 320.887 | 378.53 | -9 | 342.29 | 341.072 | 398.84 | 341.072 | -9 | 330.81 | -9 | 389.76 | -58.94 | 2 |  |  | 130.5441 | 5.5441 | -9
130.5458 | EQU | 0 | 2012-05-09 | 0.54584 | 2012-05-09 | 13:06 | 36.1351 | -68.549 | 20.42 | -9 | 1646.9 | 342.38 | -46.42 | -0.27 | 37.64 | 1017.7 | -1.49 | 1.64 | 112.37 | 137 | 972.51 | 9.89 | 9.9 | 9.89 | 0.63 | 6.06 | 25.5 | 20.3651 | 36.4969 | 20.2932 | 1009.76 | 17.9 | 20.2248 | 0.195 | 6.45 | 1016.21 | -9 | 594.269 | 320.887 | 378.53 | -9 | 342.38 | 341.162 | 398.84 | 341.162 | -9 | 330.37 | -9 | 389.72 | -59.35 | 2 |  |  | 130.5459 | 5.5459 | -9
130.5476 | EQU | 0 | 2012-05-09 | 0.54759 | 2012-05-09 | 13:09 | 36.1446 | -68.5595 | 20.46 | -9 | 1649.2 | 342.77 | -46.33 | -0.27 | 37.64 | 1018 | -1.43 | 1.62 | 90 | 137 | 972.38 | 9.9 | 9.9 | 9.89 | 0.63 | 6.06 | 25.5 | 20.4045 | 36.4966 | 20.3297 | 1009.74 | 18.1 | 20.2854 | 0.175 | 6.83 | 1016.57 | -9 | 594.269 | 320.887 | 378.531 | -9 | 342.77 | 341.553 | 398.83 | 341.553 | -9 | 331.14 | -9 | 389.68 | -58.54 | 2 |  |  | 130.5476 | 5.5476 | -9
130.5494 | EQU | 128 | 2012-05-09 | 0.54935 | 2012-05-09 | 13:11 | 36.1539 | -68.57 | 20.5 | -9 | 1650.7 | 343.14 | -48.42 | -0.28 | 37.63 | 1017.8 | -1.26 | 1.67 | 92.39 | 137 | 972.36 | 9.9 | 9.9 | 9.89 | 0.63 | 5.94 | 25.5 | 20.4585 | 36.4959 | 20.4011 | 1009.64 | 18.1 | 20.3249 | 0.175 | 6.9 | 1016.54 | -9 | 594.27 | 320.887 | 378.531 | -9 | 343.14 | 341.923 | 398.83 | 341.923 | -9 | 331.46 | -9 | 389.61 | -58.15 | 2 |  |  | 130.5494 | 5.5494 | -9
130.5511 | EQU | 0 | 2012-05-09 | 0.5511 | 2012-05-09 | 13:14 | 36.1632 | -68.5805 | 20.56 | -9 | 1651.3 | 343.23 | -49.5 | -0.29 | 37.63 | 1018 | -1.2 | 1.63 | 111.21 | 137 | 972.36 | 9.9 | 9.9 | 9.89 | 0.63 | 5.87 | 25.56 | 20.5027 | 36.4977 | 20.4305 | 1009.74 | 18 | 20.392 | 0.168 | 7.06 | 1016.8 | -9 | 594.271 | 320.887 | 378.532 | -9 | 343.23 | 342.013 | 398.83 | 342.013 | -9 | 331.71 | -9 | 389.61 | -57.9 | 2 |  |  | 130.5511 | 5.5511 | -9
130.5529 | EQU | 0 | 2012-05-09 | 0.55285 | 2012-05-09 | 13:16 | 36.1726 | -68.5909 | 20.58 | -9 | 1649.1 | 342.87 | -50.08 | -0.29 | 37.63 | 1017.7 | -1.3 | 1.62 | 116.21 | 137 | 972.36 | 9.89 | 9.9 | 9.89 | 0.63 | 5.81 | 25.56 | 20.4762 | 36.4947 | 20.3823 | 1009.61 | 18 | 20.4268 | 0.153 | 6.79 | 1016.4 | -9 | 594.272 | 320.887 | 378.533 | -9 | 342.87 | 341.652 | 398.82 | 341.652 | -9 | 331.42 | -9 | 389.54 | -58.12 | 2 |  |  | 130.5529 | 5.5529 | -9
130.5546 | EQU-DRAIN | 128 | 2012-05-09 | 0.55459 | 2012-05-09 | 13:19 | 36.182 | -68.6016 | 20.52 | -9 | 1649.5 | 342.95 | -51.46 | -0.3 | 37.63 | 1017.7 | -1.76 | 1.58 | 95.23 | 137 | 972.36 | 9.9 | 9.9 | 9.89 | 0.63 | 5.87 | 25.5 | 20.5123 | 36.4866 | 20.4736 | 1009.55 | 18.1 | 20.3881 | 0.132 | 6.39 | 1015.94 | -9 | 594.273 | 320.886 | 378.533 | -9 | 342.95 | 341.732 | 398.82 | 341.732 | -9 | 331.68 | -9 | 389.53 | -57.86 | 2 |  |  | 130.5546 | 5.5546 | -9
130.5566 | EQU | 0 | 2012-05-09 | 0.5566 | 2012-05-09 | 13:22 | 36.1928 | -68.6135 | 20.67 | -9 | 1646.9 | 342.4 | -52.96 | -0.31 | 37.63 | 1017.6 | -1.47 | 1.6 | 91.33 | 137 | 972.36 | 9.9 | 9.9 | 9.89 | 0.63 | 5.75 | 25.62 | 20.6409 | 36.4583 | 20.5718 | 1009.48 | 18.2 | 20.4745 | 0.196 | 6.65 | 1016.13 | -9 | 594.274 | 320.886 | 378.534 | -9 | 342.4 | 341.181 | 398.82 | 341.181 | -9 | 330.24 | -9 | 389.46 | -59.21 | 2 |  |  | 130.5566 | 5.5566 | -9
130.5583 | EQU | 0 | 2012-05-09 | 0.55834 | 2012-05-09 | 13:24 | 36.2022 | -68.624 | 20.75 | -9 | 1642.5 | 341.41 | -54.54 | -0.32 | 37.63 | 1017.6 | -1.02 | 1.6 | 110.76 | 137 | 972.36 | 9.9 | 9.9 | 9.89 | 0.63 | 5.75 | 25.56 | 20.713 | 36.4575 | 20.6426 | 1009.46 | 18.1 | 20.5608 | 0.189 | 7.12 | 1016.58 | -9 | 594.275 | 320.886 | 378.534 | -9 | 341.41 | 340.189 | 398.82 | 340.189 | -9 | 329.48 | -9 | 389.4 | -59.91 | 2 |  |  | 130.5584 | 5.5584 | -9
130.5601 | EQU | 0 | 2012-05-09 | 0.56009 | 2012-05-09 | 13:27 | 36.2115 | -68.6345 | 20.77 | -9 | 1639.9 | 340.83 | -54.71 | -0.32 | 37.63 | 1017.6 | -1.58 | 1.59 | 91.27 | 137 | 972.36 | 9.89 | 9.9 | 9.89 | 0.63 | 5.75 | 25.56 | 20.6782 | 36.4675 | 20.5966 | 1009.43 | 17.9 | 20.634 | 0.136 | 6.59 | 1016.02 | -9 | 594.276 | 320.886 | 378.535 | -9 | 340.83 | 339.607 | 398.81 | 339.607 | -9 | 329.46 | -9 | 389.34 | -59.88 | 2 |  |  | 130.5601 | 5.5601 | -9
130.5618 | EQU | 0 | 2012-05-09 | 0.56185 | 2012-05-09 | 13:29 | 36.2208 | -68.6449 | 20.69 | -9 | 1638.7 | 340.58 | -55.08 | -0.32 | 37.62 | 1017.6 | -1.16 | 1.59 | 110.45 | 137 | 972.36 | 9.9 | 9.9 | 9.89 | 0.63 | 5.75 | 25.62 | 20.5384 | 36.4627 | 20.4519 | 1009.41 | 18 | 20.6027 | 0.087 | 7.03 | 1016.44 | -9 | 594.277 | 320.886 | 378.536 | -9 | 340.58 | 339.357 | 398.81 | 339.357 | -9 | 330.08 | -9 | 389.35 | -59.27 | 2 |  |  | 130.5619 | 5.5619 | -9
130.5636 | EQU | 0 | 2012-05-09 | 0.5636 | 2012-05-09 | 13:32 | 36.23 | -68.6553 | 20.63 | -9 | 1635.9 | 339.95 | -55.08 | -0.32 | 37.62 | 1017.6 | -1.7 | 1.6 | 91.11 | 137 | 972.36 | 9.9 | 9.9 | 9.89 | 0.63 | 5.75 | 25.56 | 20.5678 | 36.4658 | 20.4951 | 1009.52 | 17.8 | 20.4704 | 0.16 | 6.38 | 1015.9 | -9 | 594.278 | 320.886 | 378.536 | -9 | 339.95 | 338.725 | 398.81 | 338.725 | -9 | 328.31 | -9 | 389.46 | -61.15 | 2 |  |  | 130.5636 | 5.5636 | -9
130.5653 | EQU | 0 | 2012-05-09 | 0.56535 | 2012-05-09 | 13:34 | 36.2394 | -68.6658 | 20.65 | -9 | 1634.5 | 339.64 | -55.62 | -0.33 | 37.62 | 1017.6 | -1.61 | 1.6 | 98.18 | 137 | 972.36 | 9.9 | 9.9 | 9.89 | 0.63 | 5.81 | 25.56 | 20.584 | 36.4662 | 20.5081 | 1009.49 | 18 | 20.4899 | 0.16 | 6.5 | 1015.99 | -9 | 594.279 | 320.886 | 378.537 | -9 | 339.64 | 338.414 | 398.8 | 338.414 | -9 | 328.02 | -9 | 389.44 | -61.42 | 2 |  |  | 130.5654 | 5.5654 | -9
130.5671 | EQU | 0 | 2012-05-09 | 0.56711 | 2012-05-09 | 13:37 | 36.2487 | -68.6762 | 20.65 | -9 | 1633.9 | 339.51 | -56.25 | -0.33 | 37.63 | 1017.6 | -1.55 | 1.58 | 99.36 | 137 | 972.36 | 9.9 | 9.9 | 9.89 | 0.63 | 5.81 | 25.62 | 20.5639 | 36.4702 | 20.4855 | 1009.4 | 17.9 | 20.5065 | 0.143 | 6.65 | 1016.05 | -9 | 594.279 | 320.885 | 378.537 | -9 | 339.51 | 338.284 | 398.8 | 338.284 | -9 | 328.14 | -9 | 389.39 | -61.25 | 2 |  |  | 130.5671 | 5.5671 | -9
130.5688 | EQU | 128 | 2012-05-09 | 0.56885 | 2012-05-09 | 13:39 | 36.258 | -68.6866 | 20.62 | -9 | 1634.2 | 339.5 | -57.33 | -0.34 | 37.62 | 1017.7 | -1.4 | 1.6 | 101.98 | 137 | 972.36 | 9.9 | 9.9 | 9.89 | 0.63 | 5.81 | 25.56 | 20.548 | 36.4653 | 20.4748 | 1009.48 | 17.9 | 20.4884 | 0.132 | 6.82 | 1016.3 | -9 | 594.28 | 320.885 | 378.538 | -9 | 339.5 | 338.274 | 398.8 | 338.274 | -9 | 328.39 | -9 | 389.43 | -61.03 | 2 |  |  | 130.5689 | 5.5689 | -9
130.5706 | EQU | 0 | 2012-05-09 | 0.5706 | 2012-05-09 | 13:42 | 36.2672 | -68.697 | 20.61 | -9 | 1633.7 | 339.44 | -57 | -0.34 | 37.62 | 1017.6 | -1.35 | 1.66 | 123.62 | 137 | 972.36 | 9.9 | 9.9 | 9.89 | 0.63 | 5.81 | 25.5 | 20.5476 | 36.467 | 20.474 | 1009.49 | 17.9 | 20.4762 | 0.134 | 6.76 | 1016.25 | -9 | 594.281 | 320.885 | 378.539 | -9 | 339.44 | 338.213 | 398.8 | 338.213 | -9 | 328.29 | -9 | 389.44 | -61.14 | 2 |  |  | 130.5706 | 5.5706 | -9
130.5724 | EQU | 0 | 2012-05-09 | 0.57235 | 2012-05-09 | 13:44 | 36.2766 | -68.7075 | 20.63 | -9 | 1633.1 | 339.3 | -57.37 | -0.34 | 37.62 | 1017.7 | -1.35 | 1.67 | 113.92 | 137 | 972.36 | 9.9 | 9.9 | 9.89 | 0.63 | 5.81 | 25.5 | 20.562 | 36.4703 | 20.4865 | 1009.49 | 18 | 20.4741 | 0.156 | 6.86 | 1016.35 | -9 | 594.282 | 320.885 | 378.539 | -9 | 339.3 | 338.073 | 398.79 | 338.073 | -9 | 327.87 | -9 | 389.43 | -61.56 | 2 |  |  | 130.5724 | 5.5724 | -9
130.5741 | EQU | 128 | 2012-05-09 | 0.57411 | 2012-05-09 | 13:47 | 36.2859 | -68.7179 | 20.62 | -9 | 1633.4 | 339.39 | -57.87 | -0.34 | 37.62 | 1017.6 | -1.01 | 1.62 | 75.39 | 137 | 972.36 | 9.9 | 9.9 | 9.89 | 0.63 | 6 | 25.44 | 20.5587 | 36.4727 | 20.5153 | 1009.29 | 17.9 | 20.4849 | 0.135 | 7.3 | 1016.59 | -9 | 594.283 | 320.885 | 378.54 | -9 | 339.39 | 338.163 | 398.79 | 338.163 | -9 | 328.33 | -9 | 389.35 | -61.01 | 2 |  |  | 130.5741 | 5.5741 | -9
130.5759 | EQU | 0 | 2012-05-09 | 0.57586 | 2012-05-09 | 13:49 | 36.2952 | -68.7284 | 20.67 | -9 | 1633.1 | 339.32 | -58.29 | -0.34 | 37.62 | 1017.6 | -1.58 | 1.63 | 99.01 | 137 | 972.38 | 9.9 | 9.9 | 9.89 | 0.63 | 6.06 | 25.5 | 20.5949 | 36.4667 | 20.5233 | 1009.42 | 18 | 20.5116 | 0.158 | 6.6 | 1016.02 | -9 | 594.284 | 320.885 | 378.54 | -9 | 339.32 | 338.093 | 398.79 | 338.093 | -9 | 327.73 | -9 | 389.38 | -61.65 | 2 |  |  | 130.5759 | 5.5759 | -9
130.5776 | EQU | 0 | 2012-05-09 | 0.5776 | 2012-05-09 | 13:52 | 36.3046 | -68.739 | 20.67 | -9 | 1633.4 | 339.44 | -57.67 | -0.34 | 37.62 | 1017.5 | -1.1 | 1.6 | 84.48 | 137 | 972.36 | 9.9 | 9.9 | 9.89 | 0.63 | 6.06 | 25.5 | 20.6338 | 36.4481 | 20.6318 | 1009.3 | 18.1 | 20.5223 | 0.148 | 7.1 | 1016.4 | -9 | 594.285 | 320.884 | 378.541 | -9 | 339.44 | 338.213 | 398.78 | 338.213 | -9 | 328.12 | -9 | 389.32 | -61.2 | 2 |  |  | 130.5776 | 5.5776 | -9
130.5794 | EQU | 128 | 2012-05-09 | 0.57936 | 2012-05-09 | 13:54 | 36.314 | -68.7494 | 20.88 | -9 | 1632.4 | 339.19 | -57.96 | -0.34 | 37.61 | 1017.5 | -1.85 | 1.66 | 111.85 | 137 | 972.36 | 9.9 | 9.9 | 9.89 | 0.63 | 6.06 | 25.44 | 20.8663 | 36.4421 | 20.7971 | 1009.32 | 17.9 | 20.6187 | 0.261 | 6.33 | 1015.65 | -9 | 594.286 | 320.884 | 378.542 | -9 | 339.19 | 337.962 | 398.78 | 337.962 | -9 | 325.96 | -9 | 389.27 | -63.31 | 2 |  |  | 130.5794 | 5.5794 | -9
130.5811 | EQU | 0 | 2012-05-09 | 0.58112 | 2012-05-09 | 13:57 | 36.3233 | -68.7598 | 20.94 | -9 | 1634.2 | 339.7 | -58 | -0.34 | 37.62 | 1017.3 | -1.58 | 1.66 | 107.86 | 137 | 972.36 | 9.9 | 9.9 | 9.89 | 0.63 | 6 | 25.44 | 20.9029 | 36.4353 | 20.846 | 1009.1 | 18 | 20.7753 | 0.165 | 6.62 | 1015.72 | -9 | 594.287 | 320.884 | 378.542 | -9 | 339.7 | 338.473 | 398.78 | 338.473 | -9 | 327.78 | -9 | 389.09 | -61.31 | 2 |  |  | 130.5811 | 5.5811 | -9
130.5829 | EQU | 0 | 2012-05-09 | 0.58287 | 2012-05-09 | 13:59 | 36.3325 | -68.7702 | 21.04 | -9 | 1636.3 | 340.12 | -58.79 | -0.35 | 37.61 | 1017.4 | -1.38 | 1.64 | 114.96 | 137 | 972.36 | 9.9 | 9.9 | 9.89 | 0.63 | 5.94 | 25.5 | 21.0178 | 36.4499 | 20.9423 | 1009.18 | 17.8 | 20.8398 | 0.2 | 6.84 | 1016.02 | -9 | 594.288 | 320.884 | 378.543 | -9 | 340.12 | 338.894 | 398.77 | 338.894 | -9 | 327.75 | -9 | 389.09 | -61.34 | 2 |  |  | 130.5829 | 5.5829 | -9
130.5846 | EQU | 0 | 2012-05-09 | 0.58462 | 2012-05-09 | 14:02 | 36.3417 | -68.7805 | 21.1 | -9 | 1639.1 | 340.75 | -58.92 | -0.35 | 37.61 | 1017.3 | -1.41 | 1.63 | 110.32 | 137 | 972.36 | 9.89 | 9.9 | 9.89 | 0.63 | 5.81 | 25.5 | 21.0979 | 36.4546 | 21.0348 | 1009.09 | 17.7 | 20.9301 | 0.17 | 6.8 | 1015.89 | -9 | 594.288 | 320.884 | 378.543 | -9 | 340.75 | 339.525 | 398.77 | 339.525 | -9 | 328.71 | -9 | 389 | -60.29 | 2 |  |  | 130.5846 | 5.5846 | -9
130.5864 | EQU | 0 | 2012-05-09 | 0.58637 | 2012-05-09 | 14:04 | 36.351 | -68.7909 | 21.17 | -9 | 1641.4 | 341.24 | -59.67 | -0.35 | 37.61 | 1017.4 | -1.45 | 1.65 | 105.44 | 137 | 972.36 | 9.89 | 9.9 | 9.89 | 0.63 | 5.81 | 25.44 | 21.1503 | 36.4522 | 21.0878 | 1009.23 | 17.8 | 21.0236 | 0.146 | 6.72 | 1015.95 | -9 | 594.289 | 320.884 | 378.544 | -9 | 341.24 | 340.016 | 398.77 | 340.016 | -9 | 329.5 | -9 | 388.99 | -59.5 | 2 |  |  | 130.5864 | 5.5864 | -9
130.5881 | EQU | 0 | 2012-05-09 | 0.58811 | 2012-05-09 | 14:07 | 36.3603 | -68.8013 | 21.25 | -9 | 1643.1 | 341.69 | -60.25 | -0.36 | 37.61 | 1017.2 | -1.57 | 1.66 | 98.77 | 137 | 972.38 | 9.9 | 9.9 | 9.89 | 0.63 | 5.81 | 25.56 | 21.1925 | 36.4485 | 21.1181 | 1009.12 | 17.9 | 21.0811 | 0.169 | 6.51 | 1015.63 | -9 | 594.29 | 320.884 | 378.545 | -9 | 341.69 | 340.466 | 398.77 | 340.466 | -9 | 329.48 | -9 | 388.91 | -59.44 | 2 |  |  | 130.5881 | 5.5881 | -9
130.5899 | EQU | 0 | 2012-05-09 | 0.58986 | 2012-05-09 | 14:09 | 36.3696 | -68.8117 | 21.22 | -9 | 1645.9 | 342.22 | -60.5 | -0.36 | 37.61 | 1017.4 | -1.79 | 1.69 | 107.11 | 137 | 972.59 | 9.89 | 9.9 | 9.89 | 0.63 | 5.75 | 25.5 | 21.1404 | 36.4424 | 21.0593 | 1009.19 | 18 | 21.1141 | 0.106 | 6.42 | 1015.61 | -9 | 594.291 | 320.883 | 378.545 | -9 | 342.22 | 340.997 | 398.76 | 340.997 | -9 | 330.88 | -9 | 388.92 | -58.04 | 2 |  |  | 130.5899 | 5.5899 | -9
130.5916 | EQU | 128 | 2012-05-09 | 0.59162 | 2012-05-09 | 14:12 | 36.3789 | -68.8222 | 21.18 | -9 | 1646.7 | 342.42 | -62.25 | -0.37 | 37.61 | 1017.4 | -1.67 | 1.64 | 122.93 | 137 | 972.65 | 9.89 | 9.9 | 9.89 | 0.63 | 5.81 | 25.56 | 21.1776 | 36.4461 | 21.1314 | 1009.09 | 18 | 21.0668 | 0.113 | 6.64 | 1015.73 | -9 | 594.292 | 320.883 | 378.546 | -9 | 342.42 | 341.198 | 398.76 | 341.198 | -9 | 331.03 | -9 | 388.91 | -57.87 | 2 |  |  | 130.5916 | 5.5916 | -9
130.5934 | EQU | 0 | 2012-05-09 | 0.59337 | 2012-05-09 | 14:14 | 36.3882 | -68.8327 | 21.33 | -9 | 1647.5 | 342.65 | -62 | -0.37 | 37.61 | 1017.3 | -1.79 | 1.61 | 113.07 | 137 | 972.65 | 9.89 | 9.9 | 9.89 | 0.63 | 5.81 | 25.56 | 21.3495 | 36.4509 | 21.3168 | 1009.04 | 18 | 21.1222 | 0.208 | 6.47 | 1015.51 | -9 | 594.293 | 320.883 | 378.546 | -9 | 342.65 | 341.428 | 398.76 | 341.428 | -9 | 329.78 | -9 | 388.85 | -59.07 | 2 |  |  | 130.5934 | 5.5934 | -9
130.5951 | EQU | 0 | 2012-05-09 | 0.59512 | 2012-05-09 | 14:17 | 36.3976 | -68.8433 | 21.5 | -9 | 1650 | 343.18 | -62.33 | -0.37 | 37.61 | 1017.3 | -1.85 | 1.62 | 124.79 | 137 | 972.65 | 9.89 | 9.9 | 9.89 | 0.63 | 5.81 | 25.69 | 21.5027 | 36.4284 | 21.4406 | 1009.1 | 18 | 21.2943 | 0.206 | 6.35 | 1015.45 | -9 | 594.294 | 320.883 | 378.547 | -9 | 343.18 | 341.959 | 398.75 | 341.959 | -9 | 330.22 | -9 | 388.77 | -58.55 | 2 |  |  | 130.5951 | 5.5951 | -9
130.5969 | EQU-DRAIN | 128 | 2012-05-09 | 0.59686 | 2012-05-09 | 14:20 | 36.407 | -68.8537 | 21.59 | -9 | 1652 | 343.63 | -60.17 | -0.36 | 37.61 | 1017.3 | -1.72 | 1.61 | 102.52 | 137 | 972.68 | 9.89 | 9.9 | 9.89 | 0.63 | 5.81 | 25.56 | 21.5744 | 36.4127 | 21.516 | 1009.13 | 18 | 21.425 | 0.165 | 6.45 | 1015.58 | -9 | 594.295 | 320.883 | 378.548 | -9 | 343.63 | 342.41 | 398.75 | 342.41 | -9 | 331.23 | -9 | 388.7 | -57.48 | 2 |  |  | 130.5969 | 5.5969 | -9
130.5989 | EQU | 0 | 2012-05-09 | 0.59887 | 2012-05-09 | 14:22 | 36.4177 | -68.8658 | 21.65 | -9 | 1653.3 | 343.97 | -58.79 | -0.35 | 37.62 | 1017.2 | -1.29 | 1.69 | 78.03 | 137 | 972.68 | 9.9 | 9.9 | 9.89 | 0.63 | 6.06 | 25.69 | 21.6288 | 36.3998 | 21.5637 | 1009.12 | 18.1 | 21.5167 | 0.133 | 6.79 | 1015.91 | -9 | 594.296 | 320.883 | 378.548 | -9 | 343.97 | 342.75 | 398.75 | 342.75 | -9 | 332.08 | -9 | 388.64 | -56.56 | 2 |  |  | 130.5989 | 5.5989 | -9
130.6006 | EQU | 0 | 2012-05-09 | 0.60061 | 2012-05-09 | 14:25 | 36.4272 | -68.8763 | 21.71 | -9 | 1653.5 | 344.03 | -58.87 | -0.35 | 37.62 | 1017.2 | -1.43 | 1.61 | 117.8 | 137 | 972.68 | 9.89 | 9.9 | 9.89 | 0.63 | 6 | 25.69 | 21.6727 | 36.4042 | 21.6039 | 1008.99 | 18.2 | 21.5584 | 0.152 | 6.78 | 1015.77 | -9 | 594.297 | 320.882 | 378.549 | -9 | 344.03 | 342.81 | 398.75 | 342.81 | -9 | 331.8 | -9 | 388.56 | -56.76 | 2 |  |  | 130.6006 | 5.6006 | -9
130.6024 | EQU | 0 | 2012-05-09 | 0.60236 | 2012-05-09 | 14:27 | 36.4365 | -68.887 | 21.7 | -9 | 1654.6 | 344.31 | -59.83 | -0.35 | 37.62 | 1017.1 | -1.43 | 1.61 | 125.98 | 137 | 972.68 | 9.9 | 9.9 | 9.89 | 0.63 | 5.81 | 25.69 | 21.6427 | 36.3977 | 21.5742 | 1008.89 | 18.2 | 21.5986 | 0.101 | 6.78 | 1015.67 | -9 | 594.298 | 320.882 | 378.55 | -9 | 344.31 | 343.09 | 398.74 | 343.09 | -9 | 332.75 | -9 | 388.49 | -55.74 | 2 |  |  | 130.6024 | 5.6024 | -9
130.6041 | EQU | 0 | 2012-05-09 | 0.60411 | 2012-05-09 | 14:30 | 36.446 | -68.8976 | 21.7 | -9 | 1654.7 | 344.37 | -59.37 | -0.35 | 37.63 | 1017.1 | -1.81 | 1.6 | 102.04 | 137 | 972.68 | 9.9 | 9.9 | 9.89 | 0.63 | 5.81 | 25.69 | 21.6526 | 36.4095 | 21.5823 | 1009.04 | 18.2 | 21.578 | 0.122 | 6.25 | 1015.29 | -9 | 594.298 | 320.882 | 378.55 | -9 | 344.37 | 343.15 | 398.74 | 343.15 | -9 | 332.39 | -9 | 388.56 | -56.17 | 2 |  |  | 130.6041 | 5.6041 | -9
130.6059 | EQU | 0 | 2012-05-09 | 0.60587 | 2012-05-09 | 14:32 | 36.4554 | -68.9082 | 21.71 | -9 | 1655.7 | 344.53 | -60.5 | -0.36 | 37.63 | 1017.2 | -1.54 | 1.64 | 114.63 | 137 | 972.68 | 9.89 | 9.9 | 9.89 | 0.63 | 5.75 | 25.69 | 21.6493 | 36.404 | 21.5754 | 1009.14 | 18.1 | 21.5813 | 0.129 | 6.52 | 1015.66 | -9 | 594.299 | 320.882 | 378.551 | -9 | 344.53 | 343.311 | 398.74 | 343.311 | -9 | 332.57 | -9 | 388.6 | -56.02 | 2 |  |  | 130.6059 | 5.6059 | -9
130.6076 | EQU | 0 | 2012-05-09 | 0.60762 | 2012-05-09 | 14:35 | 36.4649 | -68.9188 | 21.71 | -9 | 1656.4 | 344.61 | -61.12 | -0.36 | 37.64 | 1017.4 | -1.76 | 1.65 | 106.87 | 137 | 972.68 | 9.9 | 9.9 | 9.89 | 0.63 | 5.81 | 25.69 | 21.6787 | 36.3986 | 21.6094 | 1009.11 | 18.2 | 21.5763 | 0.134 | 6.53 | 1015.64 | -9 | 594.3 | 320.882 | 378.551 | -9 | 344.61 | 343.391 | 398.73 | 343.391 | -9 | 332.57 | -9 | 388.59 | -56.01 | 2 |  |  | 130.6076 | 5.6076 | -9
130.6094 | EQU | 0 | 2012-05-09 | 0.60936 | 2012-05-09 | 14:38 | 36.4743 | -68.9294 | 21.76 | -9 | 1656.9 | 344.66 | -61.12 | -0.36 | 37.65 | 1017.5 | -1.9 | 1.66 | 100.9 | 137 | 972.74 | 9.9 | 9.9 | 9.89 | 0.63 | 5.81 | 25.56 | 21.7205 | 36.3891 | 21.6489 | 1009.24 | 18 | 21.6053 | 0.155 | 6.36 | 1015.6 | -9 | 594.301 | 320.882 | 378.552 | -9 | 344.66 | 343.44 | 398.73 | 343.44 | -9 | 332.29 | -9 | 388.62 | -56.33 | 2 |  |  | 130.6094 | 5.6094 | -9
130.6111 | EQU | 128 | 2012-05-09 | 0.61111 | 2012-05-09 | 14:40 | 36.4837 | -68.94 | 21.77 | -9 | 1657.7 | 344.94 | -61.79 | -0.37 | 37.65 | 1017.3 | -2.01 | 1.65 | 92.17 | 137 | 972.93 | 9.9 | 9.9 | 9.89 | 0.63 | 5.87 | 25.56 | 21.73 | 36.3952 | 21.6566 | 1009.01 | 18.2 | 21.6437 | 0.126 | 6.28 | 1015.29 | -9 | 594.302 | 320.882 | 378.553 | -9 | 344.94 | 343.721 | 398.73 | 343.721 | -9 | 332.85 | -9 | 388.5 | -55.65 | 2 |  |  | 130.6111 | 5.6111 | -9
130.6129 | EQU | 0 | 2012-05-09 | 0.61287 | 2012-05-09 | 14:43 | 36.4932 | -68.9506 | 21.78 | -9 | 1660 | 345.4 | -61.67 | -0.36 | 37.65 | 1017.4 | -1.7 | 1.7 | 122.04 | 137 | 972.93 | 9.9 | 9.9 | 9.89 | 0.63 | 5.94 | 25.5 | 21.7027 | 36.4031 | 21.6262 | 1009.12 | 18.2 | 21.6556 | 0.124 | 6.58 | 1015.7 | -9 | 594.303 | 320.881 | 378.553 | -9 | 345.4 | 344.182 | 398.72 | 344.182 | -9 | 333.46 | -9 | 388.53 | -55.08 | 2 |  |  | 130.6129 | 5.6129 | -9
130.6146 | EQU | 0 | 2012-05-09 | 0.61461 | 2012-05-09 | 14:45 | 36.5027 | -68.9613 | 21.74 | -9 | 1660.2 | 345.51 | -61.29 | -0.36 | 37.66 | 1017.3 | -1.7 | 1.63 | 99.01 | 137 | 972.91 | 9.9 | 9.9 | 9.89 | 0.63 | 6.12 | 25.56 | 21.6756 | 36.4096 | 21.6014 | 1009.19 | 18.3 | 21.6301 | 0.11 | 6.41 | 1015.6 | -9 | 594.304 | 320.881 | 378.554 | -9 | 345.51 | 344.292 | 398.72 | 344.292 | -9 | 333.75 | -9 | 388.57 | -54.82 | 2 |  |  | 130.6146 | 5.6146 | -9
130.6164 | EQU | 0 | 2012-05-09 | 0.61637 | 2012-05-09 | 14:48 | 36.5121 | -68.9719 | 21.72 | -9 | 1660.7 | 345.53 | -61.58 | -0.36 | 37.67 | 1017.5 | -1.63 | 1.63 | 106.06 | 137 | 972.97 | 9.89 | 9.9 | 9.89 | 0.63 | 6.12 | 25.69 | 21.6416 | 36.4136 | 21.5664 | 1009.17 | 18.1 | 21.6045 | 0.115 | 6.7 | 1015.87 | -9 | 594.305 | 320.881 | 378.554 | -9 | 345.53 | 344.311 | 398.72 | 344.311 | -9 | 333.79 | -9 | 388.58 | -54.78 | 2 |  |  | 130.6164 | 5.6164 | -9
130.6181 | EQU | 0 | 2012-05-09 | 0.6181 | 2012-05-09 | 14:50 | 36.5216 | -68.9826 | 21.69 | -9 | 1660.3 | 345.44 | -62.29 | -0.37 | 37.68 | 1017.5 | -1.42 | 1.63 | 119.6 | 137 | 972.99 | 9.9 | 9.9 | 9.89 | 0.63 | 6.06 | 25.69 | 21.6298 | 36.4123 | 21.5603 | 1009.07 | 18.4 | 21.571 | 0.119 | 7.01 | 1016.08 | -9 | 594.306 | 320.881 | 378.555 | -9 | 345.44 | 344.221 | 398.72 | 344.221 | -9 | 333.74 | -9 | 388.56 | -54.81 | 2 |  |  | 130.6181 | 5.6181 | -9
130.6198 | EQU | 0 | 2012-05-09 | 0.61984 | 2012-05-09 | 14:53 | 36.531 | -68.9931 | 21.71 | -9 | 1660.3 | 345.52 | -60.67 | -0.36 | 37.68 | 1017.4 | -1.3 | 1.65 | 79.35 | 137 | 972.99 | 9.9 | 9.9 | 9.89 | 0.63 | 6 | 25.69 | 21.6741 | 36.4084 | 21.6012 | 1009.03 | 18.2 | 21.5611 | 0.149 | 7.07 | 1016.1 | -9 | 594.307 | 320.881 | 378.556 | -9 | 345.52 | 344.301 | 398.71 | 344.301 | -9 | 333.39 | -9 | 388.54 | -55.15 | 2 |  |  | 130.6199 | 5.6199 | -9
130.6216 | EQU | 0 | 2012-05-09 | 0.6216 | 2012-05-09 | 14:55 | 36.5405 | -69.0038 | 21.74 | -9 | 1659.7 | 345.42 | -59.25 | -0.35 | 37.69 | 1017.3 | -1.85 | 1.65 | 81.97 | 137 | 972.99 | 9.9 | 9.9 | 9.89 | 0.63 | 6 | 25.75 | 21.6751 | 36.4076 | 21.6013 | 1009.02 | 18.3 | 21.596 | 0.144 | 6.43 | 1015.45 | -9 | 594.307 | 320.881 | 378.556 | -9 | 345.42 | 344.201 | 398.71 | 344.201 | -9 | 333.13 | -9 | 388.52 | -55.38 | 2 |  |  | 130.6216 | 5.6216 | -9
130.6233 | EQU | 128 | 2012-05-09 | 0.62334 | 2012-05-09 | 14:58 | 36.55 | -69.0145 | 21.73 | -9 | 1659.5 | 345.39 | -61.12 | -0.36 | 37.71 | 1017.3 | -1.7 | 1.63 | 113.33 | 137 | 972.99 | 9.89 | 9.9 | 9.89 | 0.63 | 5.75 | 25.75 | 21.6555 | 36.4056 | 21.5837 | 1009.03 | 18.2 | 21.6013 | 0.129 | 6.57 | 1015.6 | -9 | 594.308 | 320.881 | 378.557 | -9 | 345.39 | 344.17 | 398.71 | 344.17 | -9 | 333.37 | -9 | 388.51 | -55.14 | 2 |  |  | 130.6234 | 5.6234 | -9
130.6265 | STD2 | 0 | 2012-05-09 | 0.62646 | 2012-05-09 | 15:02 | 36.5669 | -69.0336 | 21.66 | 593.64 | 2631.1 | 594.31 | -167.33 | -1.04 | 37.73 | 1017.3 | -1.51 | 1.66 | 66.11 | 137 | 972.99 | 9.9 | 9.9 | 9.89 | 0.63 | 5.75 | 25.81 | 21.5854 | 36.4126 | 21.5074 | 1008.94 | 18.4 | 21.5558 | 0.104 | 6.85 | 1015.79 | 0.67 | -9 | -9 | -9 | -9 | 594.31 | -9 | -9 | -9 | -9 | -9 | -9 | -9 | -9 | 2 |  |  | 130.6265 | 5.6265 | -9
130.6296 | STD3 | 0 | 2012-05-09 | 0.62956 | 2012-05-09 | 15:07 | 36.5836 | -69.0522 | 21.61 | 319.82 | 1548.7 | 320.88 | -179.29 | -1.12 | 37.75 | 1017.4 | -1.32 | 1.64 | 64.35 | 137 | 972.99 | 9.9 | 9.9 | 9.89 | 0.63 | 6.06 | 25.81 | 21.5311 | 36.4228 | 21.4549 | 1009.02 | 18.1 | 21.4883 | 0.122 | 7.06 | 1016.08 | 1.06 | -9 | -9 | -9 | -9 | 320.88 | -9 | -9 | -9 | -9 | -9 | -9 | -9 | -9 | 2 |  |  | 130.6296 | 5.6296 | -9
130.6327 | STD4 | 128 | 2012-05-09 | 0.63266 | 2012-05-09 | 15:11 | 36.6003 | -69.0711 | 21.5 | 377.14 | 1805.7 | 378.56 | -185.2 | -1.16 | 37.77 | 1017.3 | -1.29 | 1.63 | 65.47 | 137 | 972.99 | 9.9 | 9.9 | 9.89 | 0.63 | 5.81 | 26.06 | 21.3914 | 36.423 | 21.3203 | 1008.87 | 18.2 | 21.4057 | 0.094 | 7.14 | 1016.01 | 1.42 | -9 | -9 | -9 | -9 | 378.56 | -9 | -9 | -9 | -9 | -9 | -9 | -9 | -9 | 2 |  |  | 130.6327 | 5.6327 | -9
130.6358 | ATM | 128 | 2012-05-09 | 0.63578 | 2012-05-09 | 15:16 | 36.6169 | -69.0899 | 21.57 | -9 | 1893.3 | 399.75 | 48.33 | 0.28 | 37.79 | 1017.3 | -1.22 | 1.64 | 55.67 | 137 | 972.99 | 9.89 | 9.9 | 9.89 | 0.63 | 5.87 | 26.06 | 21.5362 | 36.4228 | 21.4619 | 1008.83 | 18.1 | 21.3718 | 0.198 | 7.25 | 1016.08 | -9 | 594.319 | 320.878 | 378.56 | -9 | 399.75 | 398.636 | -9 | -9 | 398.636 | -9 | 388.5 | -9 | -9 | 2 |  |  | 130.6358 | 5.6358 | -9
130.6371 | ATM | 0 | 2012-05-09 | 0.63714 | 2012-05-09 | 15:18 | 36.6244 | -69.0982 | 21.6 | -9 | 1893.2 | 399.8 | 56.75 | 0.34 | 37.8 | 1017.1 | -1.25 | 1.63 | 55.09 | 137 | 972.99 | 9.9 | 9.9 | 9.89 | 0.63 | 5.87 | 26.06 | 21.5295 | 36.42 | 21.4581 | 1008.7 | 18.3 | 21.4344 | 0.166 | 7.15 | 1015.85 | -9 | 594.32 | 320.878 | 378.56 | -9 | 399.8 | 398.686 | -9 | -9 | 398.686 | -9 | 388.46 | -9 | -9 | 2 |  |  | 130.6372 | 5.6372 | -9
130.6385 | ATM-DRAIN | 0 | 2012-05-09 | 0.63852 | 2012-05-09 | 15:20 | 36.6318 | -69.1065 | 21.59 | -9 | 1892.6 | 399.76 | 62.29 | 0.37 | 37.81 | 1017 | -1.17 | 1.65 | 55.46 | 137 | 973.02 | 9.9 | 9.9 | 9.89 | 0.63 | 5.81 | 26 | 21.5293 | 36.4183 | 21.4589 | 1008.7 | 18 | 21.4597 | 0.13 | 7.13 | 1015.83 | -9 | 594.321 | 320.878 | 378.559 | -9 | 399.76 | 398.646 | -9 | -9 | 398.646 | -9 | 388.41 | -9 | -9 | 2 |  |  | 130.6385 | 5.6385 | -9
130.6401 | ATM | 0 | 2012-05-09 | 0.64014 | 2012-05-09 | 15:22 | 36.6406 | -69.1164 | 21.59 | -9 | 1892.6 | 399.79 | 69 | 0.41 | 37.83 | 1017 | -0.9 | 1.61 | 55.09 | 137 | 973.02 | 9.9 | 9.9 | 9.89 | 0.63 | 5.87 | 26.06 | 21.5012 | 36.4149 | 21.4063 | 1008.65 | 18.3 | 21.4587 | 0.131 | 7.45 | 1016.1 | -9 | 594.323 | 320.877 | 378.559 | -9 | 399.79 | 398.676 | -9 | -9 | 398.676 | -9 | 388.42 | -9 | -9 | 2 |  |  | 130.6402 | 5.6402 | -9
130.6415 | ATM | 128 | 2012-05-09 | 0.64152 | 2012-05-09 | 15:24 | 36.648 | -69.1248 | 21.55 | -9 | 1892.6 | 399.88 | 72.71 | 0.43 | 37.84 | 1016.8 | -0.87 | 1.61 | 55.34 | 137 | 973.08 | 9.9 | 9.9 | 9.89 | 0.63 | 6 | 26.06 | 21.4967 | 36.4169 | 21.4172 | 1008.63 | 18.3 | 21.4259 | 0.124 | 7.3 | 1015.93 | -9 | 594.324 | 320.877 | 378.559 | -9 | 399.88 | 398.766 | -9 | -9 | 398.766 | -9 | 388.52 | -9 | -9 | 2 |  |  | 130.6415 | 5.6415 | -9
130.6449 | EQU | 0 | 2012-05-09 | 0.64493 | 2012-05-09 | 15:29 | 36.6665 | -69.1457 | 21.63 | -9 | 1653.7 | 344.64 | -6.83 | -0.04 | 37.87 | 1016.7 | -1.59 | 1.58 | 111.59 | 137 | 973.1 | 9.9 | 9.9 | 9.89 | 0.63 | 6 | 26 | 21.5783 | 36.4107 | 21.498 | 1008.46 | 18.3 | 21.4513 | 0.179 | 6.65 | 1015.11 | -9 | 594.327 | 320.876 | 378.559 | -9 | 344.64 | 343.421 | 398.68 | 343.421 | -9 | 331.83 | -9 | 388.35 | -56.51 | 2 |  |  | 130.6449 | 5.6449 | -9
130.6467 | EQU | 0 | 2012-05-09 | 0.64668 | 2012-05-09 | 15:31 | 36.6761 | -69.1564 | 21.6 | -9 | 1653.9 | 344.81 | -13.96 | -0.08 | 37.88 | 1016.5 | -1 | 1.65 | 85.76 | 137 | 973.23 | 9.9 | 9.9 | 9.89 | 0.63 | 6.06 | 26 | 21.5446 | 36.42 | 21.4755 | 1008.34 | 18.3 | 21.493 | 0.107 | 7.16 | 1015.5 | -9 | 594.329 | 320.876 | 378.559 | -9 | 344.81 | 343.591 | 398.67 | 343.591 | -9 | 333.15 | -9 | 388.27 | -55.12 | 2 |  |  | 130.6467 | 5.6467 | -9
130.6484 | EQU | 128 | 2012-05-09 | 0.64843 | 2012-05-09 | 15:34 | 36.6855 | -69.1671 | 21.64 | -9 | 1655.3 | 345.1 | -21.29 | -0.12 | 37.9 | 1016.5 | -1.29 | 1.63 | 98.89 | 137 | 973.31 | 9.9 | 9.9 | 9.89 | 0.63 | 6.06 | 26.06 | 21.614 | 36.4141 | 21.5458 | 1008.24 | 18.2 | 21.4783 | 0.162 | 6.97 | 1015.21 | -9 | 594.331 | 320.875 | 378.559 | -9 | 345.1 | 343.882 | 398.67 | 343.882 | -9 | 332.55 | -9 | 388.24 | -55.69 | 2 |  |  | 130.6484 | 5.6485 | -9
130.6502 | EQU | 0 | 2012-05-09 | 0.65017 | 2012-05-09 | 15:36 | 36.695 | -69.1778 | 21.68 | -9 | 1655.3 | 345.13 | -28.08 | -0.16 | 37.92 | 1016.5 | -1.29 | 1.64 | 85.17 | 137 | 973.31 | 9.9 | 9.9 | 9.89 | 0.63 | 6 | 25.94 | 21.6322 | 36.4151 | 21.5545 | 1008.22 | 18.3 | 21.5369 | 0.143 | 6.99 | 1015.21 | -9 | 594.332 | 320.875 | 378.558 | -9 | 345.13 | 343.913 | 398.67 | 343.913 | -9 | 332.82 | -9 | 388.2 | -55.38 | 2 |  |  | 130.6502 | 5.6502 | -9
130.6519 | EQU | 0 | 2012-05-09 | 0.65192 | 2012-05-09 | 15:39 | 36.7045 | -69.1884 | 21.69 | -9 | 1656 | 345.38 | -32.96 | -0.19 | 37.93 | 1016.3 | -1.51 | 1.71 | 77.78 | 137 | 973.31 | 9.9 | 9.9 | 9.89 | 0.63 | 6 | 26 | 21.6369 | 36.4198 | 21.5551 | 1008.11 | 18.3 | 21.5533 | 0.137 | 6.68 | 1014.79 | -9 | 594.334 | 320.874 | 378.558 | -9 | 345.38 | 344.163 | 398.67 | 344.163 | -9 | 333 | -9 | 388.14 | -55.14 | 2 |  |  | 130.6519 | 5.6519 | -9
130.6537 | EQU | 0 | 2012-05-09 | 0.65368 | 2012-05-09 | 15:41 | 36.7139 | -69.1992 | 21.69 | -9 | 1656.2 | 345.4 | -35.67 | -0.21 | 37.94 | 1016.3 | -1.08 | 1.65 | 116.27 | 137 | 973.31 | 9.9 | 9.9 | 9.89 | 0.63 | 5.75 | 26 | 21.6317 | 36.4129 | 21.5579 | 1008.07 | 18.2 | 21.555 | 0.135 | 7.15 | 1015.22 | -9 | 594.336 | 320.874 | 378.558 | -9 | 345.4 | 344.184 | 398.67 | 344.184 | -9 | 333.19 | -9 | 388.12 | -54.93 | 2 |  |  | 130.6537 | 5.6537 | -9
130.6554 | EQU | 0 | 2012-05-09 | 0.65543 | 2012-05-09 | 15:44 | 36.7235 | -69.2099 | 21.7 | -9 | 1657.2 | 345.6 | -39.62 | -0.23 | 37.96 | 1016.4 | -1.89 | 1.63 | 111.21 | 137 | 973.31 | 9.9 | 9.9 | 9.89 | 0.63 | 5.81 | 25.94 | 21.6496 | 36.4146 | 21.5715 | 1008 | 18.4 | 21.5575 | 0.142 | 6.51 | 1014.51 | -9 | 594.337 | 320.873 | 378.558 | -9 | 345.6 | 344.384 | 398.66 | 344.384 | -9 | 333.04 | -9 | 388.09 | -55.06 | 2 |  |  | 130.6555 | 5.6555 | -9
130.6572 | EQU | 0 | 2012-05-09 | 0.65718 | 2012-05-09 | 15:46 | 36.733 | -69.2206 | 21.72 | -9 | 1657.9 | 345.79 | -41.46 | -0.24 | 37.97 | 1016.3 | -1.14 | 1.64 | 116.01 | 137 | 973.31 | 9.9 | 9.9 | 9.89 | 0.63 | 5.81 | 26 | 21.6499 | 36.4025 | 21.5765 | 1007.95 | 18.3 | 21.5698 | 0.15 | 7.21 | 1015.16 | -9 | 594.339 | 320.873 | 378.558 | -9 | 345.79 | 344.575 | 398.66 | 344.575 | -9 | 333.32 | -9 | 388.06 | -54.74 | 2 |  |  | 130.6572 | 5.6572 | -9
130.6589 | EQU | 0 | 2012-05-09 | 0.65892 | 2012-05-09 | 15:49 | 36.7425 | -69.2314 | 21.71 | -9 | 1658.1 | 345.91 | -42.37 | -0.25 | 37.98 | 1016.2 | -1.73 | 1.69 | 104.1 | 137 | 973.31 | 9.9 | 9.9 | 9.89 | 0.63 | 5.94 | 26 | 21.652 | 36.4223 | 21.5807 | 1007.94 | 18.4 | 21.5759 | 0.134 | 6.53 | 1014.47 | -9 | 594.341 | 320.872 | 378.558 | -9 | 345.91 | 344.696 | 398.66 | 344.696 | -9 | 333.44 | -9 | 388.05 | -54.62 | 2 |  |  | 130.659 | 5.6589 | -9
130.6607 | EQU | 128 | 2012-05-09 | 0.66067 | 2012-05-09 | 15:51 | 36.752 | -69.2421 | 21.72 | -9 | 1659.3 | 346.2 | -42.87 | -0.25 | 37.99 | 1016.2 | -1.51 | 1.63 | 76.83 | 137 | 973.31 | 9.9 | 9.9 | 9.89 | 0.63 | 5.94 | 26.06 | 21.6639 | 36.4179 | 21.5947 | 1007.81 | 18.4 | 21.5801 | 0.14 | 6.88 | 1014.69 | -9 | 594.342 | 320.872 | 378.558 | -9 | 346.2 | 344.987 | 398.66 | 344.987 | -9 | 333.71 | -9 | 388 | -54.29 | 2 |  |  | 130.6607 | 5.6607 | -9
130.6624 | EQU | 0 | 2012-05-09 | 0.66242 | 2012-05-09 | 15:54 | 36.7616 | -69.2529 | 21.73 | -9 | 1660 | 346.37 | -46.71 | -0.28 | 37.99 | 1016.2 | -1.58 | 1.71 | 99.89 | 137 | 973.31 | 9.9 | 9.9 | 9.89 | 0.63 | 5.94 | 25.94 | 21.6747 | 36.4191 | 21.6033 | 1007.85 | 18.5 | 21.5929 | 0.137 | 6.77 | 1014.62 | -9 | 594.344 | 320.872 | 378.557 | -9 | 346.37 | 345.157 | 398.66 | 345.157 | -9 | 333.88 | -9 | 388 | -54.12 | 2 |  |  | 130.6624 | 5.6624 | -9
130.6642 | EQU | 0 | 2012-05-09 | 0.66416 | 2012-05-09 | 15:56 | 36.771 | -69.2635 | 21.74 | -9 | 1659.9 | 346.36 | -45.79 | -0.27 | 38.01 | 1016.2 | -1.35 | 1.65 | 83.01 | 137 | 973.31 | 9.9 | 9.9 | 9.89 | 0.63 | 5.87 | 26 | 21.6728 | 36.4218 | 21.6038 | 1007.74 | 18.2 | 21.6022 | 0.138 | 7.11 | 1014.85 | -9 | 594.346 | 320.871 | 378.557 | -9 | 346.36 | 345.147 | 398.65 | 345.147 | -9 | 333.94 | -9 | 387.95 | -54.02 | 2 |  |  | 130.6642 | 5.6642 | -9
130.6659 | EQU | 0 | 2012-05-09 | 0.66591 | 2012-05-09 | 15:59 | 36.7806 | -69.2743 | 21.74 | -9 | 1660.8 | 346.64 | -47 | -0.28 | 38.01 | 1016 | -1.25 | 1.66 | 117.4 | 137 | 973.31 | 9.9 | 9.9 | 9.89 | 0.63 | 6.06 | 26 | 21.6725 | 36.4216 | 21.6026 | 1007.54 | 18.4 | 21.6037 | 0.136 | 7.21 | 1014.75 | -9 | 594.347 | 320.871 | 378.557 | -9 | 346.64 | 345.428 | 398.65 | 345.428 | -9 | 334.19 | -9 | 387.87 | -53.68 | 2 |  |  | 130.6659 | 5.6659 | -9
130.6677 | EQU | 0 | 2012-05-09 | 0.66766 | 2012-05-09 | 16:01 | 36.7901 | -69.285 | 21.74 | -9 | 1660.7 | 346.74 | -48.21 | -0.28 | 38.02 | 1015.7 | -1.85 | 1.63 | 114.37 | 137 | 973.31 | 9.9 | 9.9 | 9.89 | 0.63 | 6.06 | 26 | 21.6731 | 36.4248 | 21.6065 | 1007.53 | 18.3 | 21.6028 | 0.137 | 6.32 | 1013.85 | -9 | 594.349 | 320.87 | 378.557 | -9 | 346.74 | 345.529 | 398.65 | 345.529 | -9 | 333.98 | -9 | 387.87 | -53.89 | 2 |  |  | 130.6677 | 5.6677 | -9
130.6694 | EQU | 0 | 2012-05-09 | 0.6694 | 2012-05-09 | 16:04 | 36.7995 | -69.2957 | 21.73 | -9 | 1660.9 | 346.78 | -48.04 | -0.28 | 38.03 | 1015.8 | -1.12 | 1.68 | 114.83 | 137 | 973.31 | 9.9 | 9.9 | 9.89 | 0.63 | 5.94 | 26 | 21.6731 | 36.421 | 21.6034 | 1007.55 | 18.4 | 21.606 | 0.124 | 7.13 | 1014.68 | -9 | 594.351 | 320.87 | 378.557 | -9 | 346.78 | 345.569 | 398.65 | 345.569 | -9 | 334.49 | -9 | 387.87 | -53.38 | 2 |  |  | 130.6694 | 5.6694 | -9
130.6712 | EQU | 0 | 2012-05-09 | 0.67116 | 2012-05-09 | 16:07 | 36.8091 | -69.3065 | 21.73 | -9 | 1660.5 | 346.63 | -49.67 | -0.29 | 38.04 | 1015.9 | -1.46 | 1.66 | 103.98 | 137 | 973.31 | 9.9 | 9.9 | 9.89 | 0.63 | 5.75 | 26.06 | 21.6644 | 36.4269 | 21.5923 | 1007.57 | 18.4 | 21.6038 | 0.126 | 6.87 | 1014.44 | -9 | 594.352 | 320.869 | 378.557 | -9 | 346.63 | 345.419 | 398.65 | 345.419 | -9 | 334.23 | -9 | 387.88 | -53.65 | 2 |  |  | 130.6712 | 5.6712 | -9
130.6729 | EQU | 128 | 2012-05-09 | 0.67291 | 2012-05-09 | 16:09 | 36.8185 | -69.3172 | 21.73 | -9 | 1659.8 | 346.59 | -50.37 | -0.3 | 38.05 | 1015.7 | -1.2 | 1.6 | 87.7 | 137 | 973.31 | 9.9 | 9.9 | 9.89 | 0.63 | 5.87 | 26.19 | 21.6668 | 36.4218 | 21.5923 | 1007.65 | 18.2 | 21.5937 | 0.136 | 6.85 | 1014.5 | -9 | 594.354 | 320.869 | 378.557 | -9 | 346.59 | 345.379 | 398.64 | 345.379 | -9 | 334.07 | -9 | 387.91 | -53.85 | 3 | questionable/interpolated EqT |  | 130.6729 | 5.67293;questionable/interpolated EqT | -9
130.6747 | EQU | 0 | 2012-05-09 | 0.67466 | 2012-05-09 | 16:12 | 36.828 | -69.3278 | 21.73 | -9 | 1661.2 | 346.83 | -51.12 | -0.3 | 38.06 | 1015.9 | -1.41 | 1.61 | 110.07 | 137 | 973.31 | 9.9 | 9.9 | 9.89 | 0.63 | 5.94 | 26.19 | 21.6624 | 36.424 | 21.5889 | 1007.54 | 18.1 | 21.5923 | 0.138 | 6.95 | 1014.49 | -9 | 594.356 | 320.868 | 378.556 | -9 | 346.83 | 345.62 | 398.64 | 345.62 | -9 | 334.28 | -9 | 387.87 | -53.59 | 2 |  |  | 130.6747 | 5.6747 | -9
130.6764 | EQU | 0 | 2012-05-09 | 0.6764 | 2012-05-09 | 16:14 | 36.8374 | -69.3384 | 21.73 | -9 | 1660.4 | 346.7 | -51.79 | -0.31 | 38.07 | 1015.8 | -1.4 | 1.61 | 83.32 | 137 | 973.31 | 9.9 | 9.9 | 9.89 | 0.63 | 5.87 | 26.19 | 21.6664 | 36.4192 | 21.5869 | 1007.43 | 18.3 | 21.5894 | 0.141 | 6.97 | 1014.4 | -9 | 594.357 | 320.868 | 378.556 | -9 | 346.7 | 345.49 | 398.64 | 345.49 | -9 | 334.08 | -9 | 387.83 | -53.75 | 2 |  |  | 130.6764 | 5.6764 | -9
130.6782 | EQU | 128 | 2012-05-09 | 0.67816 | 2012-05-09 | 16:17 | 36.8468 | -69.3491 | 21.72 | -9 | 1660.4 | 346.77 | -52.08 | -0.31 | 38.08 | 1015.7 | -1.77 | 1.63 | 91.83 | 137 | 973.31 | 9.9 | 9.9 | 9.89 | 0.63 | 5.87 | 26.19 | 21.6595 | 36.4279 | 21.5841 | 1007.47 | 18.1 | 21.5871 | 0.133 | 6.46 | 1013.93 | -9 | 594.359 | 320.867 | 378.556 | -9 | 346.77 | 345.561 | 398.64 | 345.561 | -9 | 334.11 | -9 | 387.84 | -53.74 | 2 |  |  | 130.6782 | 5.6782 | -9
130.6799 | EQU-DRAIN | 0 | 2012-05-09 | 0.6799 | 2012-05-09 | 16:19 | 36.8561 | -69.3596 | 21.72 | -9 | 1660.6 | 346.84 | -52.87 | -0.31 | 38.1 | 1015.7 | -1.43 | 1.62 | 118.26 | 137 | 973.31 | 9.9 | 9.9 | 9.89 | 0.63 | 5.94 | 26.19 | 21.6688 | 36.4212 | 21.5984 | 1007.5 | 18 | 21.5845 | 0.136 | 6.77 | 1014.27 | -9 | 594.36 | 320.867 | 378.556 | -9 | 346.84 | 345.631 | 398.64 | 345.631 | -9 | 334.25 | -9 | 387.85 | -53.6 | 2 |  |  | 130.6799 | 5.6799 | -9
130.6819 | EQU | 0 | 2012-05-09 | 0.6819 | 2012-05-09 | 16:22 | 36.8668 | -69.3715 | 21.75 | -9 | 1659.8 | 346.7 | -51.71 | -0.31 | 38.11 | 1015.6 | -1.49 | 1.66 | 102.28 | 137 | 973.31 | 9.9 | 9.9 | 9.89 | 0.63 | 5.81 | 26.19 | 21.6857 | 36.4115 | 21.6123 | 1007.37 | 17.9 | 21.5986 | 0.151 | 6.74 | 1014.11 | -9 | 594.362 | 320.867 | 378.556 | -9 | 346.7 | 345.491 | 398.63 | 345.491 | -9 | 333.82 | -9 | 387.79 | -53.97 | 2 |  |  | 130.6819 | 5.6819 | -9
130.6837 | EQU | 0 | 2012-05-09 | 0.68365 | 2012-05-09 | 16:24 | 36.876 | -69.382 | 21.75 | -9 | 1659.4 | 346.66 | -53.04 | -0.31 | 38.12 | 1015.5 | -1.34 | 1.62 | 115.88 | 137 | 973.31 | 9.9 | 9.9 | 9.89 | 0.63 | 5.87 | 26.19 | 21.6895 | 36.4083 | 21.6184 | 1007.44 | 17.8 | 21.6108 | 0.139 | 6.72 | 1014.16 | -9 | 594.364 | 320.866 | 378.556 | -9 | 346.66 | 345.452 | 398.63 | 345.452 | -9 | 333.97 | -9 | 387.81 | -53.84 | 2 |  |  | 130.6837 | 5.6837 | -9
130.6854 | EQU | 0 | 2012-05-09 | 0.68539 | 2012-05-09 | 16:27 | 36.8853 | -69.3924 | 21.75 | -9 | 1659.7 | 346.64 | -53.29 | -0.32 | 38.13 | 1015.7 | -1.17 | 1.66 | 96.26 | 137 | 973.33 | 9.9 | 9.9 | 9.89 | 0.63 | 5.94 | 26.19 | 21.6274 | 36.4246 | 21.535 | 1007.3 | 17.8 | 21.6176 | 0.132 | 7.23 | 1014.53 | -9 | 594.366 | 320.866 | 378.555 | -9 | 346.64 | 345.432 | 398.63 | 345.432 | -9 | 334.17 | -9 | 387.75 | -53.57 | 2 |  |  | 130.6854 | 5.6854 | -9
130.6872 | EQU | 128 | 2012-05-09 | 0.68715 | 2012-05-09 | 16:30 | 36.8945 | -69.403 | 21.56 | -9 | 1658.4 | 346.38 | -53.54 | -0.32 | 38.14 | 1015.7 | -1.17 | 1.66 | 91.66 | 137 | 973.48 | 9.9 | 9.9 | 9.89 | 0.63 | 6 | 26.19 | 21.4583 | 36.3966 | 21.3726 | 1007.33 | 17.8 | 21.5451 | 0.015 | 7.2 | 1014.53 | -9 | 594.367 | 320.865 | 378.555 | -9 | 346.38 | 345.172 | 398.63 | 345.172 | -9 | 335.68 | -9 | 387.8 | -52.12 | 2 |  |  | 130.6872 | 5.6872 | -9
130.6889 | EQU | 0 | 2012-05-09 | 0.6889 | 2012-05-09 | 16:32 | 36.9035 | -69.4136 | 21.63 | -9 | 1654 | 345.47 | -53.71 | -0.32 | 38.15 | 1015.5 | -1.38 | 1.63 | 96.09 | 137 | 973.5 | 9.9 | 9.9 | 9.89 | 0.63 | 5.87 | 26.31 | 21.5867 | 36.4213 | 21.5217 | 1007.21 | 17.8 | 21.394 | 0.236 | 6.91 | 1014.12 | -9 | 594.369 | 320.865 | 378.555 | -9 | 345.47 | 344.26 | 398.63 | 344.26 | -9 | 331.51 | -9 | 387.84 | -56.34 | 2 |  |  | 130.6889 | 5.6889 | -9
130.6907 | EQU | 0 | 2012-05-09 | 0.69065 | 2012-05-09 | 16:35 | 36.9126 | -69.4238 | 21.68 | -9 | 1655.3 | 345.77 | -54.96 | -0.33 | 38.16 | 1015.5 | -1.75 | 1.6 | 108.68 | 137 | 973.61 | 9.9 | 9.9 | 9.89 | 0.63 | 5.87 | 26.12 | 21.6485 | 36.4071 | 21.5768 | 1007.13 | 17.5 | 21.5027 | 0.177 | 6.62 | 1013.75 | -9 | 594.371 | 320.864 | 378.555 | -9 | 345.77 | 344.561 | 398.63 | 344.561 | -9 | 332.47 | -9 | 387.75 | -55.27 | 2 |  |  | 130.6907 | 5.6907 | -9
130.6924 | EQU | 128 | 2012-05-09 | 0.6924 | 2012-05-09 | 16:37 | 36.9217 | -69.4338 | 21.72 | -9 | 1656.1 | 346.06 | -55.17 | -0.33 | 38.17 | 1015.3 | -1.54 | 1.67 | 101.32 | 137 | 973.61 | 9.9 | 9.9 | 9.89 | 0.63 | 5.87 | 26.12 | 21.6733 | 36.4059 | 21.6005 | 1007.11 | 17.3 | 21.5698 | 0.15 | 6.65 | 1013.76 | -9 | 594.372 | 320.864 | 378.555 | -9 | 346.06 | 344.852 | 398.62 | 344.852 | -9 | 333.12 | -9 | 387.7 | -54.58 | 2 |  |  | 130.6924 | 5.6924 | -9
130.6942 | EQU | 0 | 2012-05-09 | 0.69416 | 2012-05-09 | 16:40 | 36.9309 | -69.4441 | 21.75 | -9 | 1656.8 | 346.22 | -55.58 | -0.33 | 38.18 | 1015.3 | -1.59 | 1.63 | 121.77 | 137 | 973.63 | 9.9 | 9.9 | 9.89 | 0.63 | 5.81 | 26.12 | 21.7022 | 36.4104 | 21.6312 | 1007.04 | 17.5 | 21.5976 | 0.152 | 6.67 | 1013.71 | -9 | 594.374 | 320.863 | 378.555 | -9 | 346.22 | 345.013 | 398.62 | 345.013 | -9 | 333.21 | -9 | 387.65 | -54.44 | 2 |  |  | 130.6942 | 5.6942 | -9
130.6959 | EQU | 0 | 2012-05-09 | 0.69591 | 2012-05-09 | 16:42 | 36.9402 | -69.4545 | 21.78 | -9 | 1658.9 | 346.76 | -56.25 | -0.33 | 38.19 | 1015.2 | -1.41 | 1.64 | 123.69 | 137 | 973.63 | 9.9 | 9.9 | 9.89 | 0.63 | 5.87 | 26.06 | 21.7374 | 36.4101 | 21.6679 | 1006.85 | 17.7 | 21.6275 | 0.152 | 6.94 | 1013.79 | -9 | 594.376 | 320.863 | 378.555 | -9 | 346.76 | 345.554 | 398.62 | 345.554 | -9 | 333.74 | -9 | 387.56 | -53.81 | 2 |  |  | 130.6959 | 5.6959 | -9
130.6977 | EQU | 128 | 2012-05-09 | 0.69766 | 2012-05-09 | 16:45 | 36.9495 | -69.465 | 21.8201 | -9 | 1661.2 | 347.27 | -56.54 | -0.34 | 38.19 | 1015.2 | -1.56 | 1.67 | 118.66 | 137 | 973.63 | 9.9 | 9.9 | 9.89 | 0.63 | 6.06 | 26.12 | 21.7534 | 36.4156 | 21.6915 | 1007 | 17.9 | 21.6633 | 0.157 | 6.64 | 1013.64 | -9 | 594.377 | 320.862 | 378.554 | -9 | 347.27 | 346.065 | 398.62 | 346.065 | -9 | 334.11 | -9 | 387.59 | -53.49 | 3 | questionable/interpolated EqT |  | 130.6977 | 5.69769;questionable/interpolated EqT | -9
130.6994 | EQU | 0 | 2012-05-09 | 0.6994 | 2012-05-09 | 16:47 | 36.9588 | -69.4755 | 21.86 | -9 | 1663.9 | 347.81 | -56.71 | -0.34 | 38.2 | 1015.4 | -1.54 | 1.67 | 120.07 | 137 | 973.63 | 9.9 | 9.9 | 9.89 | 0.63 | 6.12 | 26.12 | 21.8047 | 36.4127 | 21.7305 | 1006.86 | 18 | 21.6884 | 0.172 | 7 | 1013.86 | -9 | 594.379 | 320.862 | 378.554 | -9 | 347.81 | 346.606 | 398.62 | 346.606 | -9 | 334.47 | -9 | 387.52 | -53.05 | 2 |  |  | 130.6994 | 5.6994 | -9
130.7012 | EQU | 0 | 2012-05-09 | 0.70115 | 2012-05-09 | 16:50 | 36.9679 | -69.486 | 21.87 | -9 | 1663.9 | 348.03 | -56.42 | -0.33 | 38.21 | 1014.9 | -1.89 | 1.65 | 104.16 | 137 | 973.63 | 9.9 | 9.9 | 9.89 | 0.63 | 6.06 | 26.12 | 21.821 | 36.4023 | 21.7521 | 1006.7 | 17.8 | 21.7253 | 0.145 | 6.31 | 1013.01 | -9 | 594.38 | 320.862 | 378.554 | -9 | 348.03 | 346.827 | 398.61 | 346.827 | -9 | 334.77 | -9 | 387.43 | -52.66 | 2 |  |  | 130.7012 | 5.7012 | -9
130.7029 | EQU | 0 | 2012-05-09 | 0.70289 | 2012-05-09 | 16:52 | 36.9773 | -69.4966 | 21.89 | -9 | 1663.6 | 347.9 | -56.12 | -0.33 | 38.21 | 1015.1 | -1.53 | 1.63 | 100.37 | 137 | 973.63 | 9.9 | 9.9 | 9.88 | 0.63 | 5.81 | 26.12 | 21.8293 | 36.4041 | 21.7488 | 1006.83 | 18.1 | 21.7493 | 0.141 | 6.74 | 1013.57 | -9 | 594.382 | 320.861 | 378.554 | -9 | 347.9 | 346.697 | 398.61 | 346.697 | -9 | 334.88 | -9 | 387.47 | -52.58 | 2 |  |  | 130.7029 | 5.7029 | -9
130.7046 | EQU | 128 | 2012-05-09 | 0.70464 | 2012-05-09 | 16:55 | 36.9867 | -69.5071 | 21.8598 | -9 | 1663.1 | 347.75 | -57.12 | -0.34 | 38.21 | 1015.2 | -1.94 | 1.69 | 110 | 137 | 973.63 | 9.9 | 9.9 | 9.88 | 0.63 | 5.81 | 26.19 | 21.7903 | 36.4059 | 21.7164 | 1006.78 | 17.9 | 21.7492 | 0.111 | 6.48 | 1013.26 | -9 | 594.384 | 320.861 | 378.554 | -9 | 347.75 | 346.547 | 398.61 | 346.547 | -9 | 335.08 | -9 | 387.44 | -52.37 | 3 | questionable/interpolated EqT |  | 130.7047 | 5.70468;questionable/interpolated EqT | -9
130.7064 | EQU | 0 | 2012-05-09 | 0.7064 | 2012-05-09 | 16:57 | 36.996 | -69.5177 | 21.83 | -9 | 1662.7 | 347.76 | -57.12 | -0.34 | 38.23 | 1014.9 | -1.79 | 1.67 | 105.88 | 137 | 973.63 | 9.9 | 9.9 | 9.88 | 0.63 | 5.75 | 26.12 | 21.757 | 36.3935 | 21.681 | 1006.64 | 18.1 | 21.7207 | 0.109 | 6.47 | 1013.11 | -9 | 594.385 | 320.86 | 378.554 | -9 | 347.76 | 346.557 | 398.61 | 346.557 | -9 | 335.07 | -9 | 387.41 | -52.34 | 2 |  |  | 130.7064 | 5.7064 | -9
130.7081 | EQU | 0 | 2012-05-09 | 0.70815 | 2012-05-09 | 17:00 | 37.0053 | -69.5282 | 21.81 | -9 | 1661.8 | 347.68 | -58.08 | -0.34 | 38.23 | 1014.7 | -2 | 1.65 | 116.01 | 137 | 973.63 | 9.9 | 9.9 | 9.88 | 0.63 | 5.75 | 26.12 | 21.7504 | 36.3965 | 21.6728 | 1006.54 | 17.9 | 21.6855 | 0.124 | 6.16 | 1012.7 | -9 | 594.387 | 320.86 | 378.554 | -9 | 347.68 | 346.478 | 398.61 | 346.478 | -9 | 334.65 | -9 | 387.39 | -52.74 | 2 |  |  | 130.7082 | 5.7082 | -9
130.7099 | EQU | 128 | 2012-05-09 | 0.7099 | 2012-05-09 | 17:02 | 37.0145 | -69.5388 | 21.81 | -9 | 1662.4 | 347.72 | -58 | -0.34 | 38.24 | 1014.9 | -1.57 | 1.66 | 107.43 | 137 | 973.63 | 9.9 | 9.9 | 9.88 | 0.63 | 5.94 | 26.12 | 21.7381 | 36.3996 | 21.666 | 1006.7 | 17.9 | 21.6738 | 0.136 | 6.63 | 1013.33 | -9 | 594.389 | 320.859 | 378.553 | -9 | 347.72 | 346.518 | 398.6 | 346.518 | -9 | 334.73 | -9 | 387.45 | -52.72 | 2 |  |  | 130.7099 | 5.7099 | -9
130.7117 | EQU | 0 | 2012-05-09 | 0.71166 | 2012-05-09 | 17:05 | 37.0239 | -69.5493 | 21.8 | -9 | 1662.5 | 347.78 | -57.96 | -0.34 | 38.24 | 1014.8 | -1.97 | 1.71 | 99.36 | 137 | 973.63 | 9.9 | 9.9 | 9.88 | 0.63 | 5.94 | 26.19 | 21.7476 | 36.4037 | 21.6721 | 1006.62 | 17.9 | 21.6668 | 0.133 | 6.21 | 1012.83 | -9 | 594.39 | 320.859 | 378.553 | -9 | 347.78 | 346.578 | 398.6 | 346.578 | -9 | 334.67 | -9 | 387.42 | -52.75 | 2 |  |  | 130.7117 | 5.7117 | -9
130.7134 | EQU | 0 | 2012-05-09 | 0.71339 | 2012-05-09 | 17:07 | 37.0331 | -69.5597 | 21.82 | -9 | 1662.5 | 347.76 | -57.96 | -0.34 | 38.24 | 1014.9 | -1.92 | 1.65 | 101.02 | 137 | 973.63 | 9.9 | 9.9 | 9.88 | 0.63 | 5.87 | 26.31 | 21.7556 | 36.4094 | 21.686 | 1006.51 | 17.9 | 21.6713 | 0.149 | 6.47 | 1012.98 | -9 | 594.392 | 320.858 | 378.553 | -9 | 347.76 | 346.559 | 398.6 | 346.559 | -9 | 334.47 | -9 | 387.38 | -52.9 | 2 |  |  | 130.7134 | 5.7134 | -9
130.7151 | EQU | 128 | 2012-05-09 | 0.71515 | 2012-05-09 | 17:10 | 37.0424 | -69.5703 | 21.84 | -9 | 1663.1 | 347.85 | -58.42 | -0.35 | 38.25 | 1015 | -1.94 | 1.63 | 103.98 | 137 | 973.63 | 9.9 | 9.9 | 9.88 | 0.63 | 5.87 | 26.31 | 21.7835 | 36.4128 | 21.7169 | 1006.59 | 17.9 | 21.6843 | 0.156 | 6.47 | 1013.06 | -9 | 594.394 | 320.858 | 378.553 | -9 | 347.85 | 346.649 | 398.6 | 346.649 | -9 | 334.48 | -9 | 387.4 | -52.92 | 2 |  |  | 130.7152 | 5.7152 | -9
130.7169 | EQU | 0 | 2012-05-09 | 0.7169 | 2012-05-09 | 17:12 | 37.0517 | -69.5807 | 21.87 | -9 | 1663.2 | 347.97 | -58.04 | -0.34 | 38.26 | 1014.8 | -1.58 | 1.63 | 99.54 | 137 | 973.63 | 9.9 | 9.9 | 9.88 | 0.63 | 6.06 | 26.31 | 21.8169 | 36.407 | 21.752 | 1006.45 | 17.8 | 21.713 | 0.157 | 6.77 | 1013.22 | -9 | 594.395 | 320.858 | 378.553 | -9 | 347.97 | 346.77 | 398.6 | 346.77 | -9 | 334.62 | -9 | 387.32 | -52.71 | 2 |  |  | 130.7169 | 5.7169 | -9
130.7186 | EQU | 0 | 2012-05-09 | 0.71865 | 2012-05-09 | 17:15 | 37.0609 | -69.5913 | 21.89 | -9 | 1663.8 | 348.16 | -58.29 | -0.35 | 38.27 | 1014.7 | -1.61 | 1.63 | 99.54 | 137 | 973.63 | 9.9 | 9.9 | 9.88 | 0.63 | 6 | 26.37 | 21.8249 | 36.4118 | 21.7499 | 1006.4 | 17.8 | 21.7477 | 0.142 | 6.69 | 1013.09 | -9 | 594.397 | 320.857 | 378.553 | -9 | 348.16 | 346.96 | 398.6 | 346.96 | -9 | 334.95 | -9 | 387.28 | -52.33 | 2 |  |  | 130.7187 | 5.7187 | -9
130.7204 | EQU | 0 | 2012-05-09 | 0.72041 | 2012-05-09 | 17:17 | 37.0702 | -69.6018 | 21.87 | -9 | 1664.1 | 348.27 | -58.17 | -0.35 | 38.28 | 1014.6 | -1.97 | 1.63 | 125.21 | 137 | 973.63 | 9.9 | 9.9 | 9.88 | 0.63 | 5.81 | 26.37 | 21.8052 | 36.409 | 21.728 | 1006.43 | 17.9 | 21.7502 | 0.12 | 6.2 | 1012.63 | -9 | 594.399 | 320.857 | 378.552 | -9 | 348.27 | 347.071 | 398.59 | 347.071 | -9 | 335.23 | -9 | 387.29 | -52.06 | 2 |  |  | 130.7204 | 5.7204 | -9
130.7221 | EQU-DRAIN | 0 | 2012-05-09 | 0.72215 | 2012-05-09 | 17:20 | 37.0796 | -69.6124 | 21.86 | -9 | 1664.6 | 348.41 | -59.42 | -0.35 | 38.29 | 1014.6 | -1.64 | 1.65 | 115.48 | 137 | 973.63 | 9.9 | 9.9 | 9.88 | 0.63 | 5.87 | 26.37 | 21.7987 | 36.3998 | 21.7241 | 1006.32 | 18 | 21.7307 | 0.129 | 6.64 | 1012.96 | -9 | 594.4 | 320.856 | 378.552 | -9 | 348.41 | 347.211 | 398.59 | 347.211 | -9 | 335.35 | -9 | 387.26 | -51.91 | 2 |  |  | 130.7222 | 5.7222 | -9
130.7242 | EQU | 128 | 2012-05-09 | 0.72416 | 2012-05-09 | 17:23 | 37.0901 | -69.6244 | 21.88 | -9 | 1665 | 348.42 | -57.58 | -0.34 | 38.3 | 1014.8 | -2 | 1.69 | 111.66 | 137 | 973.63 | 9.9 | 9.9 | 9.88 | 0.63 | 6 | 26.31 | 21.8398 | 36.4122 | 21.7716 | 1006.43 | 17.9 | 21.7245 | 0.155 | 6.37 | 1012.8 | -9 | 594.402 | 320.856 | 378.552 | -9 | 348.42 | 347.222 | 398.59 | 347.222 | -9 | 334.93 | -9 | 387.3 | -52.38 | 2 |  |  | 130.7242 | 5.7242 | -9
130.7259 | EQU | 0 | 2012-05-09 | 0.7259 | 2012-05-09 | 17:25 | 37.0994 | -69.6349 | 21.9 | -9 | 1665.5 | 348.55 | -58.08 | -0.34 | 38.31 | 1014.8 | -1.61 | 1.67 | 117.26 | 137 | 973.63 | 9.9 | 9.9 | 9.88 | 0.63 | 5.87 | 26.37 | 21.8741 | 36.4032 | 21.8034 | 1006.33 | 17.9 | 21.7663 | 0.134 | 6.86 | 1013.19 | -9 | 594.404 | 320.855 | 378.552 | -9 | 348.55 | 347.352 | 398.59 | 347.352 | -9 | 335.48 | -9 | 387.24 | -51.75 | 2 |  |  | 130.7259 | 5.7259 | -9
130.7277 | EQU | 0 | 2012-05-09 | 0.72765 | 2012-05-09 | 17:28 | 37.1088 | -69.6455 | 21.94 | -9 | 1665.3 | 348.62 | -59.12 | -0.35 | 38.32 | 1014.6 | -1.7 | 1.63 | 126.96 | 137 | 973.67 | 9.9 | 9.9 | 9.88 | 0.63 | 5.81 | 26.37 | 21.8907 | 36.4071 | 21.814 | 1006.24 | 18 | 21.7995 | 0.141 | 6.66 | 1012.9 | -9 | 594.406 | 320.855 | 378.552 | -9 | 348.62 | 347.422 | 398.59 | 347.422 | -9 | 335.33 | -9 | 387.18 | -51.84 | 2 |  |  | 130.7277 | 5.7277 | -9
130.7294 | EQU | 128 | 2012-05-09 | 0.7294 | 2012-05-09 | 17:30 | 37.118 | -69.6559 | 21.96 | -9 | 1665.5 | 348.6 | -59.5 | -0.35 | 38.33 | 1014.7 | -1.82 | 1.68 | 125.42 | 137 | 973.8 | 9.9 | 9.9 | 9.88 | 0.63 | 5.75 | 26.31 | 21.9243 | 36.4183 | 21.8589 | 1006.29 | 17.8 | 21.8126 | 0.147 | 6.59 | 1012.88 | -9 | 594.407 | 320.854 | 378.552 | -9 | 348.6 | 347.403 | 398.58 | 347.403 | -9 | 335.2 | -9 | 387.19 | -51.99 | 2 |  |  | 130.7294 | 5.7294 | -9
130.7312 | EQU | 0 | 2012-05-09 | 0.73116 | 2012-05-09 | 17:33 | 37.1273 | -69.6664 | 22.01 | -9 | 1666.7 | 348.91 | -59.46 | -0.35 | 38.34 | 1014.7 | -2.05 | 1.72 | 101.98 | 137 | 973.84 | 9.9 | 9.9 | 9.88 | 0.63 | 5.87 | 26.25 | 21.9643 | 36.4175 | 21.8884 | 1006.19 | 17.9 | 21.8532 | 0.157 | 6.46 | 1012.65 | -9 | 594.409 | 320.854 | 378.552 | -9 | 348.91 | 347.714 | 398.58 | 347.714 | -9 | 335.26 | -9 | 387.12 | -51.86 | 2 |  |  | 130.7312 | 5.7312 | -9
130.7329 | EQU | 0 | 2012-05-09 | 0.73291 | 2012-05-09 | 17:35 | 37.1366 | -69.677 | 22.04 | -9 | 1668.8 | 349.42 | -59.46 | -0.35 | 38.35 | 1014.6 | -1.97 | 1.64 | 96.09 | 137 | 973.91 | 9.9 | 9.9 | 9.88 | 0.63 | 6 | 26.25 | 21.9955 | 36.4176 | 21.9209 | 1006.31 | 18 | 21.8847 | 0.155 | 6.32 | 1012.63 | -9 | 594.41 | 320.853 | 378.551 | -9 | 349.42 | 348.225 | 398.58 | 348.225 | -9 | 335.75 | -9 | 387.15 | -51.39 | 2 |  |  | 130.7329 | 5.7329 | -9
130.7346 | EQU | 128 | 2012-05-09 | 0.73465 | 2012-05-09 | 17:38 | 37.146 | -69.6875 | 22.04 | -9 | 1670.9 | 349.97 | -59.12 | -0.35 | 38.35 | 1014.4 | -1.64 | 1.68 | 103.79 | 137 | 973.91 | 9.9 | 9.9 | 9.88 | 0.63 | 6.06 | 26.25 | 21.981 | 36.4206 | 21.9087 | 1006.05 | 17.9 | 21.917 | 0.123 | 6.71 | 1012.76 | -9 | 594.412 | 320.853 | 378.551 | -9 | 349.97 | 348.776 | 398.58 | 348.776 | -9 | 336.79 | -9 | 387.02 | -50.23 | 2 |  |  | 130.7347 | 5.7347 | -9
130.7364 | EQU | 0 | 2012-05-09 | 0.7364 | 2012-05-09 | 17:40 | 37.1552 | -69.698 | 22 | -9 | 1672.5 | 350.39 | -58.92 | -0.35 | 38.35 | 1014.3 | -2.03 | 1.64 | 101.02 | 137 | 973.95 | 9.9 | 9.9 | 9.88 | 0.63 | 6.06 | 26.25 | 21.8984 | 36.4233 | 21.8036 | 1006.06 | 18 | 21.9104 | 0.09 | 6.21 | 1012.27 | -9 | 594.414 | 320.852 | 378.551 | -9 | 350.39 | 349.197 | 398.58 | 349.197 | -9 | 337.53 | -9 | 387.03 | -49.5 | 2 |  |  | 130.7364 | 5.7364 | -9
130.7381 | EQU | 0 | 2012-05-09 | 0.73815 | 2012-05-09 | 17:43 | 37.1645 | -69.7086 | 21.9 | -9 | 1671.8 | 350.16 | -59.33 | -0.35 | 38.36 | 1014.5 | -1.67 | 1.68 | 113.59 | 137 | 973.95 | 9.9 | 9.9 | 9.88 | 0.63 | 6 | 26.25 | 21.7484 | 36.4149 | 21.6724 | 1006.11 | 18 | 21.8171 | 0.083 | 6.72 | 1012.83 | -9 | 594.415 | 320.852 | 378.551 | -9 | 350.16 | 348.967 | 398.57 | 348.967 | -9 | 337.64 | -9 | 387.1 | -49.46 | 2 |  |  | 130.7382 | 5.7382 | -9
130.7399 | EQU | 0 | 2012-05-09 | 0.7399 | 2012-05-09 | 17:45 | 37.1737 | -69.7191 | 21.81 | -9 | 1668.6 | 349.46 | -59.83 | -0.36 | 38.36 | 1014.4 | -1.74 | 1.74 | 100.78 | 137 | 973.95 | 9.9 | 9.9 | 9.88 | 0.63 | 5.94 | 26.25 | 21.7406 | 36.4183 | 21.6626 | 1005.96 | 17.8 | 21.6891 | 0.121 | 6.7 | 1012.66 | -9 | 594.417 | 320.852 | 378.551 | -9 | 349.46 | 348.266 | 398.57 | 348.266 | -9 | 336.41 | -9 | 387.12 | -50.71 | 2 |  |  | 130.7399 | 5.7399 | -9
130.743 | STD2 | 0 | 2012-05-09 | 0.743 | 2012-05-09 | 17:50 | 37.1902 | -69.7378 | 21.8 | 593.64 | 2618.7 | 594.42 | -167.37 | -1.04 | 38.37 | 1014.5 | -1.64 | 1.69 | 65.7 | 137 | 973.95 | 9.9 | 9.9 | 9.88 | 0.63 | 6 | 26.19 | 21.7328 | 36.419 | 21.6611 | 1005.86 | 17.9 | 21.6621 | 0.138 | 7 | 1012.86 | 0.78 | -9 | -9 | -9 | -9 | 594.42 | -9 | -9 | -9 | -9 | -9 | -9 | -9 | -9 | 2 |  |  | 130.743 | 5.743 | -9
130.7461 | STD3 | 0 | 2012-05-09 | 0.74611 | 2012-05-09 | 17:54 | 37.2067 | -69.7565 | 21.79 | 319.82 | 1539.6 | 320.85 | -179.87 | -1.13 | 38.38 | 1014.2 | -1.37 | 1.67 | 64.03 | 137 | 973.95 | 9.9 | 9.9 | 9.88 | 0.63 | 6.06 | 26.25 | 21.7331 | 36.4206 | 21.6618 | 1005.91 | 17.9 | 21.6614 | 0.129 | 6.92 | 1012.83 | 1.03 | -9 | -9 | -9 | -9 | 320.85 | -9 | -9 | -9 | -9 | -9 | -9 | -9 | -9 | 2 |  |  | 130.7461 | 5.7461 | -9
130.7492 | STD4 | 0 | 2012-05-09 | 0.7492 | 2012-05-09 | 17:59 | 37.2233 | -69.7754 | 21.74 | 377.14 | 1795.7 | 378.55 | -185.95 | -1.17 | 38.38 | 1014.1 | -1.29 | 1.72 | 64.75 | 137 | 973.95 | 9.9 | 9.9 | 9.88 | 0.63 | 6.06 | 26.25 | 21.6526 | 36.4238 | 21.5711 | 1005.75 | 18 | 21.6286 | 0.111 | 7.06 | 1012.81 | 1.41 | -9 | -9 | -9 | -9 | 378.55 | -9 | -9 | -9 | -9 | -9 | -9 | -9 | -9 | 2 |  |  | 130.7492 | 5.7492 | -9
130.7523 | ATM | 0 | 2012-05-09 | 0.75231 | 2012-05-09 | 18:03 | 37.2398 | -69.7942 | 21.62 | -9 | 1882.4 | 399.64 | 54.17 | 0.32 | 38.39 | 1014 | -1.34 | 1.65 | 54.93 | 137 | 973.95 | 9.9 | 9.9 | 9.88 | 0.63 | 5.94 | 26.37 | 21.5383 | 36.4235 | 21.4549 | 1005.7 | 18 | 21.5288 | 0.091 | 6.96 | 1012.66 | -9 | 594.416 | 320.843 | 378.548 | -9 | 399.64 | 398.525 | -9 | -9 | 398.525 | -9 | 387.07 | -9 | -9 | 2 |  |  | 130.7523 | 5.7523 | -9
130.7537 | ATM | 0 | 2012-05-09 | 0.75369 | 2012-05-09 | 18:05 | 37.2472 | -69.8024 | 21.61 | -9 | 1882.1 | 399.59 | 63 | 0.38 | 38.39 | 1014 | -1.3 | 1.67 | 55.3 | 137 | 973.93 | 9.9 | 9.9 | 9.88 | 0.63 | 5.75 | 26.56 | 21.576 | 36.4405 | 21.5054 | 1005.7 | 17.9 | 21.4771 | 0.133 | 7 | 1012.7 | -9 | 594.415 | 320.841 | 378.547 | -9 | 399.59 | 398.476 | -9 | -9 | 398.476 | -9 | 387.05 | -9 | -9 | 2 |  |  | 130.7537 | 5.7537 | -9
130.7551 | ATM | 0 | 2012-05-09 | 0.75506 | 2012-05-09 | 18:07 | 37.2544 | -69.8107 | 21.65 | -9 | 1882.3 | 399.67 | 69 | 0.41 | 38.39 | 1014 | -1.29 | 1.69 | 54.89 | 137 | 973.93 | 9.9 | 9.9 | 9.88 | 0.63 | 6 | 26.44 | 21.6031 | 36.4303 | 21.5332 | 1005.41 | 18 | 21.483 | 0.167 | 7.3 | 1012.71 | -9 | 594.415 | 320.839 | 378.545 | -9 | 399.67 | 398.558 | -9 | -9 | 398.558 | -9 | 387.01 | -9 | -9 | 2 |  |  | 130.7551 | 5.7551 | -9
130.7564 | ATM | 0 | 2012-05-09 | 0.75642 | 2012-05-09 | 18:09 | 37.2617 | -69.819 | 21.68 | -9 | 1882.3 | 399.67 | 74.75 | 0.45 | 38.4 | 1014 | -1.24 | 1.68 | 54.93 | 137 | 973.95 | 9.9 | 9.9 | 9.88 | 0.63 | 6.06 | 26.44 | 21.6012 | 36.4288 | 21.5172 | 1005.46 | 17.8 | 21.5211 | 0.159 | 7.3 | 1012.76 | -9 | 594.414 | 320.838 | 378.544 | -9 | 399.67 | 398.559 | -9 | -9 | 398.559 | -9 | 387.01 | -9 | -9 | 2 |  |  | 130.7565 | 5.7565 | -9
130.7578 | ATM | 0 | 2012-05-09 | 0.7578 | 2012-05-09 | 18:11 | 37.269 | -69.8273 | 21.63 | -9 | 1882.5 | 399.77 | 78.79 | 0.47 | 38.4 | 1013.9 | -1.23 | 1.64 | 55.18 | 137 | 973.93 | 9.9 | 9.9 | 9.88 | 0.63 | 5.81 | 26.44 | 21.5363 | 36.4335 | 21.4403 | 1005.3 | 17.8 | 21.5241 | 0.106 | 7.37 | 1012.67 | -9 | 594.414 | 320.836 | 378.543 | -9 | 399.77 | 398.66 | -9 | -9 | 398.66 | -9 | 387.05 | -9 | -9 | 2 |  |  | 130.7578 | 5.7578 | -9
130.7612 | EQU | 0 | 2012-05-09 | 0.7612 | 2012-05-09 | 18:16 | 37.2871 | -69.8478 | 21.53 | -9 | 1654.9 | 346.9 | -11.42 | -0.07 | 38.42 | 1013.6 | -1.49 | 1.67 | 102.04 | 137 | 973.93 | 9.9 | 9.9 | 9.88 | 0.63 | 5.81 | 26.37 | 21.4597 | 36.4339 | 21.4042 | 1005.16 | 17.9 | 21.4251 | 0.105 | 6.95 | 1012.11 | -9 | 594.412 | 320.832 | 378.541 | -9 | 346.9 | 345.718 | 398.56 | 345.718 | -9 | 334.14 | -9 | 386.95 | -52.82 | 2 |  |  | 130.7612 | 5.7612 | -9
130.7629 | EQU-DRAIN | 0 | 2012-05-09 | 0.76295 | 2012-05-09 | 18:19 | 37.2963 | -69.8584 | 21.59 | -9 | 1651.5 | 346.12 | -24.67 | -0.14 | 38.42 | 1013.6 | -1.26 | 1.66 | 116.73 | 137 | 973.76 | 9.9 | 9.9 | 9.88 | 0.63 | 5.87 | 26.44 | 21.5356 | 36.4203 | 21.4621 | 1005.12 | 17.8 | 21.4066 | 0.183 | 7.22 | 1012.34 | -9 | 594.411 | 320.83 | 378.539 | -9 | 346.12 | 344.938 | 398.56 | 344.938 | -9 | 332.32 | -9 | 386.95 | -54.62 | 2 |  |  | 130.763 | 5.763 | -9
130.7649 | EQU | 0 | 2012-05-09 | 0.76495 | 2012-05-09 | 18:22 | 37.307 | -69.8703 | 21.6 | -9 | 1650 | 345.75 | -33.12 | -0.19 | 38.43 | 1013.7 | -0.99 | 1.63 | 95.92 | 137 | 973.84 | 9.9 | 9.9 | 9.88 | 0.63 | 6 | 26.44 | 21.5535 | 36.4197 | 21.4827 | 1005.16 | 17.9 | 21.4624 | 0.138 | 7.55 | 1012.71 | -9 | 594.411 | 320.827 | 378.538 | -9 | 345.75 | 344.57 | 398.56 | 344.57 | -9 | 332.73 | -9 | 386.93 | -54.2 | 2 |  |  | 130.765 | 5.765 | -9
130.7667 | EQU | 128 | 2012-05-09 | 0.76671 | 2012-05-09 | 18:24 | 37.3163 | -69.8809 | 21.63 | -9 | 1648.7 | 345.48 | -38.92 | -0.23 | 38.44 | 1013.6 | -1.19 | 1.65 | 109.24 | 137 | 973.91 | 9.9 | 9.9 | 9.88 | 0.63 | 5.75 | 26.44 | 21.5732 | 36.4192 | 21.5013 | 1005.15 | 17.9 | 21.4804 | 0.15 | 7.26 | 1012.41 | -9 | 594.41 | 320.825 | 378.536 | -9 | 345.48 | 344.301 | 398.56 | 344.301 | -9 | 332.19 | -9 | 386.92 | -54.73 | 2 |  |  | 130.7667 | 5.7667 | -9
130.7685 | EQU | 0 | 2012-05-09 | 0.76846 | 2012-05-09 | 18:27 | 37.3256 | -69.8916 | 21.64 | -9 | 1648.2 | 345.41 | -42.29 | -0.25 | 38.45 | 1013.6 | -1.85 | 1.65 | 104.71 | 137 | 973.95 | 9.9 | 9.9 | 9.88 | 0.63 | 5.87 | 26.37 | 21.5882 | 36.423 | 21.5187 | 1004.94 | 17.9 | 21.499 | 0.141 | 6.81 | 1011.75 | -9 | 594.409 | 320.823 | 378.535 | -9 | 345.41 | 344.233 | 398.56 | 344.233 | -9 | 332.02 | -9 | 386.83 | -54.81 | 2 |  |  | 130.7685 | 5.7685 | -9
130.7702 | EQU | 0 | 2012-05-09 | 0.77021 | 2012-05-09 | 18:29 | 37.3349 | -69.9021 | 21.67 | -9 | 1648.4 | 345.54 | -44.75 | -0.26 | 38.46 | 1013.4 | -1.72 | 1.67 | 91.66 | 137 | 973.95 | 9.9 | 9.9 | 9.88 | 0.63 | 6.06 | 26.37 | 21.6164 | 36.4382 | 21.5576 | 1005.01 | 18 | 21.5164 | 0.154 | 6.67 | 1011.68 | -9 | 594.408 | 320.821 | 378.534 | -9 | 345.54 | 344.365 | 398.56 | 344.365 | -9 | 331.93 | -9 | 386.84 | -54.92 | 2 |  |  | 130.7702 | 5.7702 | -9
130.772 | EQU | 0 | 2012-05-09 | 0.77197 | 2012-05-09 | 18:32 | 37.3442 | -69.9127 | 21.74 | -9 | 1650.8 | 346.06 | -45.83 | -0.27 | 38.46 | 1013.4 | -1.22 | 1.72 | 107.86 | 137 | 973.95 | 9.9 | 9.9 | 9.88 | 0.63 | 6.12 | 26.31 | 21.6905 | 36.4424 | 21.6229 | 1004.96 | 17.9 | 21.5526 | 0.187 | 7.22 | 1012.18 | -9 | 594.408 | 320.819 | 378.532 | -9 | 346.06 | 344.887 | 398.57 | 344.887 | -9 | 332.09 | -9 | 386.8 | -54.71 | 2 |  |  | 130.772 | 5.772 | -9
130.7737 | EQU | 0 | 2012-05-09 | 0.77372 | 2012-05-09 | 18:34 | 37.3536 | -69.9234 | 21.76 | -9 | 1654.2 | 346.89 | -46.42 | -0.27 | 38.47 | 1013.3 | -1.01 | 1.72 | 73.83 | 137 | 973.95 | 9.9 | 9.9 | 9.88 | 0.63 | 6.06 | 26.37 | 21.7042 | 36.4434 | 21.6274 | 1004.89 | 18 | 21.615 | 0.145 | 7.4 | 1012.29 | -9 | 594.407 | 320.817 | 378.531 | -9 | 346.89 | 345.72 | 398.57 | 345.72 | -9 | 333.52 | -9 | 386.74 | -53.22 | 2 |  |  | 130.7738 | 5.7737 | -9
130.7755 | EQU | 0 | 2012-05-09 | 0.77546 | 2012-05-09 | 18:37 | 37.3629 | -69.9339 | 21.76 | -9 | 1658.3 | 347.76 | -47.71 | -0.28 | 38.48 | 1013.4 | -1.74 | 1.65 | 94.37 | 137 | 973.95 | 9.9 | 9.9 | 9.88 | 0.63 | 5.94 | 26.25 | 21.6818 | 36.4175 | 21.6087 | 1004.81 | 17.9 | 21.6268 | 0.133 | 6.85 | 1011.66 | -9 | 594.406 | 320.815 | 378.53 | -9 | 347.76 | 346.593 | 398.57 | 346.593 | -9 | 334.31 | -9 | 386.7 | -52.39 | 2 |  |  | 130.7755 | 5.7755 | -9
130.7772 | EQU | 0 | 2012-05-09 | 0.77722 | 2012-05-09 | 18:39 | 37.3721 | -69.9445 | 21.75 | -9 | 1658.6 | 347.93 | -49.87 | -0.3 | 38.48 | 1013.2 | -1.44 | 1.65 | 101.56 | 137 | 973.95 | 9.9 | 9.9 | 9.88 | 0.63 | 5.75 | 26.25 | 21.6896 | 36.4298 | 21.622 | 1004.76 | 17.8 | 21.6111 | 0.139 | 7 | 1011.76 | -9 | 594.405 | 320.813 | 378.528 | -9 | 347.93 | 346.765 | 398.57 | 346.765 | -9 | 334.44 | -9 | 386.69 | -52.26 | 2 |  |  | 130.7773 | 5.7773 | -9
130.779 | EQU | 0 | 2012-05-09 | 0.77897 | 2012-05-09 | 18:42 | 37.3815 | -69.955 | 21.78 | -9 | 1660.2 | 348.26 | -51.54 | -0.31 | 38.49 | 1013.3 | -1.23 | 1.64 | 113.98 | 137 | 973.95 | 9.9 | 9.9 | 9.88 | 0.63 | 5.81 | 26.31 | 21.7193 | 36.4428 | 21.6491 | 1004.84 | 18 | 21.6203 | 0.16 | 7.23 | 1012.07 | -9 | 594.405 | 320.811 | 378.527 | -9 | 348.26 | 347.097 | 398.57 | 347.097 | -9 | 334.55 | -9 | 386.72 | -52.17 | 2 |  |  | 130.779 | 5.779 | -9
130.7807 | EQU | 0 | 2012-05-09 | 0.78072 | 2012-05-09 | 18:44 | 37.3907 | -69.9656 | 21.8 | -9 | 1662.6 | 348.86 | -52.21 | -0.31 | 38.49 | 1013.2 | -1.76 | 1.73 | 86.51 | 137 | 973.95 | 9.9 | 9.9 | 9.88 | 0.63 | 6 | 26.37 | 21.7421 | 36.4484 | 21.6722 | 1004.85 | 17.8 | 21.6457 | 0.154 | 6.59 | 1011.44 | -9 | 594.404 | 320.808 | 378.526 | -9 | 348.86 | 347.7 | 398.57 | 347.7 | -9 | 334.98 | -9 | 386.71 | -51.72 | 2 |  |  | 130.7808 | 5.7808 | -9
130.7825 | EQU | 0 | 2012-05-09 | 0.78247 | 2012-05-09 | 18:47 | 37.4 | -69.9761 | 21.82 | -9 | 1664.5 | 349.27 | -51.75 | -0.31 | 38.5 | 1013.2 | -1.11 | 1.68 | 81.86 | 137 | 973.95 | 9.9 | 9.9 | 9.88 | 0.63 | 5.94 | 26.37 | 21.7585 | 36.4419 | 21.6872 | 1004.82 | 17.9 | 21.6693 | 0.151 | 7.27 | 1012.09 | -9 | 594.403 | 320.806 | 378.524 | -9 | 349.27 | 348.112 | 398.57 | 348.112 | -9 | 335.64 | -9 | 386.68 | -51.04 | 2 |  |  | 130.7825 | 5.7825 | -9
130.7842 | EQU | 128 | 2012-05-09 | 0.78422 | 2012-05-09 | 18:49 | 37.4092 | -69.9866 | 21.83 | -9 | 1664.3 | 349.34 | -53.12 | -0.32 | 38.51 | 1013 | -1.61 | 1.69 | 99.54 | 137 | 973.95 | 9.9 | 9.9 | 9.88 | 0.63 | 5.81 | 26.37 | 21.7689 | 36.4394 | 21.6963 | 1004.62 | 17.8 | 21.6853 | 0.145 | 6.77 | 1011.39 | -9 | 594.402 | 320.804 | 378.523 | -9 | 349.34 | 348.184 | 398.57 | 348.184 | -9 | 335.55 | -9 | 386.6 | -51.04 | 2 |  |  | 130.7842 | 5.7843 | -9
130.786 | EQU | 0 | 2012-05-09 | 0.78597 | 2012-05-09 | 18:52 | 37.4184 | -69.9971 | 21.83 | -9 | 1664.5 | 349.37 | -53.62 | -0.32 | 38.51 | 1013 | -1.35 | 1.64 | 97.72 | 137 | 973.95 | 9.9 | 9.9 | 9.88 | 0.63 | 5.87 | 26.25 | 21.7679 | 36.4299 | 21.697 | 1004.62 | 17.8 | 21.6951 | 0.135 | 7.03 | 1011.65 | -9 | 594.402 | 320.802 | 378.522 | -9 | 349.37 | 348.216 | 398.57 | 348.216 | -9 | 335.81 | -9 | 386.59 | -50.78 | 2 |  |  | 130.786 | 5.786 | -9
130.7877 | EQU | 0 | 2012-05-09 | 0.78772 | 2012-05-09 | 18:54 | 37.4277 | -70.0076 | 21.82 | -9 | 1664.4 | 349.38 | -54.37 | -0.32 | 38.51 | 1012.9 | -1.38 | 1.7 | 120.95 | 137 | 973.95 | 9.9 | 9.9 | 9.88 | 0.63 | 5.87 | 26.31 | 21.7665 | 36.4309 | 21.6851 | 1004.69 | 17.9 | 21.6969 | 0.123 | 6.83 | 1011.52 | -9 | 594.401 | 320.8 | 378.52 | -9 | 349.38 | 348.228 | 398.57 | 348.228 | -9 | 335.95 | -9 | 386.62 | -50.67 | 2 |  |  | 130.7877 | 5.7877 | -9
130.7895 | EQU | 128 | 2012-05-09 | 0.78948 | 2012-05-09 | 18:57 | 37.4369 | -70.0181 | 21.82 | -9 | 1664.2 | 349.3 | -53.08 | -0.32 | 38.52 | 1013 | -1.79 | 1.71 | 99.01 | 137 | 973.95 | 9.9 | 9.9 | 9.88 | 0.63 | 6 | 26.31 | 21.7458 | 36.4291 | 21.6715 | 1004.53 | 17.6 | 21.6865 | 0.134 | 6.68 | 1011.21 | -9 | 594.4 | 320.798 | 378.519 | -9 | 349.3 | 348.149 | 398.58 | 348.149 | -9 | 335.62 | -9 | 386.56 | -50.94 | 2 |  |  | 130.7895 | 5.7895 | -9
130.7912 | EQU | 0 | 2012-05-09 | 0.79123 | 2012-05-09 | 18:59 | 37.446 | -70.0285 | 21.79 | -9 | 1663.1 | 349.15 | -52.25 | -0.31 | 38.52 | 1012.8 | -1.17 | 1.69 | 79.19 | 137 | 973.95 | 9.9 | 9.9 | 9.88 | 0.63 | 6.06 | 26.44 | 21.7029 | 36.4283 | 21.6179 | 1004.37 | 17.7 | 21.6733 | 0.117 | 7.26 | 1011.63 | -9 | 594.399 | 320.796 | 378.518 | -9 | 349.15 | 348.001 | 398.58 | 348.001 | -9 | 335.88 | -9 | 386.51 | -50.63 | 2 |  |  | 130.7912 | 5.7912 | -9
130.793 | EQU | 0 | 2012-05-09 | 0.79296 | 2012-05-09 | 19:02 | 37.4552 | -70.039 | 21.74 | -9 | 1664.7 | 349.51 | -51.92 | -0.31 | 38.53 | 1012.8 | -1.76 | 1.6 | 123.69 | 137 | 973.95 | 9.9 | 9.9 | 9.88 | 0.63 | 5.94 | 26.5 | 21.6324 | 36.4288 | 21.5419 | 1004.38 | 17.7 | 21.6247 | 0.115 | 6.66 | 1011.04 | -9 | 594.399 | 320.794 | 378.516 | -9 | 349.51 | 348.363 | 398.58 | 348.363 | -9 | 336.07 | -9 | 386.54 | -50.47 | 2 |  |  | 130.793 | 5.793 | -9
130.7947 | EQU | 0 | 2012-05-09 | 0.79471 | 2012-05-09 | 19:04 | 37.4643 | -70.0493 | 21.61 | -9 | 1663.6 | 349.27 | -53.71 | -0.32 | 38.53 | 1012.8 | -1.94 | 1.62 | 107.11 | 137 | 973.95 | 9.9 | 9.9 | 9.88 | 0.63 | 5.75 | 26.37 | 21.4453 | 36.4496 | 21.3124 | 1004.38 | 17.5 | 21.5516 | 0.058 | 6.48 | 1010.86 | -9 | 594.398 | 320.792 | 378.515 | -9 | 349.27 | 348.125 | 398.58 | 348.125 | -9 | 336.66 | -9 | 386.59 | -49.93 | 2 |  |  | 130.7947 | 5.7947 | -9
130.7965 | EQU | 0 | 2012-05-09 | 0.79647 | 2012-05-09 | 19:07 | 37.4732 | -70.0598 | 21.36 | -9 | 1660.5 | 348.64 | -53.5 | -0.32 | 38.54 | 1012.7 | -1.61 | 1.58 | 81.71 | 137 | 973.95 | 9.9 | 9.9 | 9.88 | 0.63 | 5.87 | 26.44 | 21.2422 | 36.4845 | 21.1608 | 1004.33 | 17.5 | 21.3429 | 0.017 | 6.76 | 1011.09 | -9 | 594.397 | 320.79 | 378.514 | -9 | 348.64 | 347.496 | 398.58 | 347.496 | -9 | 336.84 | -9 | 386.69 | -49.85 | 2 |  |  | 130.7965 | 5.7965 | -9
130.7982 | EQU | 0 | 2012-05-09 | 0.79822 | 2012-05-09 | 19:09 | 37.4826 | -70.0702 | 21.32 | -9 | 1656.7 | 347.8 | -53.58 | -0.32 | 38.55 | 1012.7 | -1.55 | 1.6 | 116.4 | 137 | 973.95 | 9.9 | 9.9 | 9.88 | 0.63 | 6.06 | 26.37 | 21.2137 | 36.484 | 21.1319 | 1004.15 | 17.8 | 21.1793 | 0.141 | 7 | 1011.15 | -9 | 594.396 | 320.787 | 378.512 | -9 | 347.8 | 346.656 | 398.58 | 346.656 | -9 | 334.32 | -9 | 386.72 | -52.4 | 2 |  |  | 130.7982 | 5.7983 | -9
130.8 | EQU | 0 | 2012-05-09 | 0.79997 | 2012-05-09 | 19:12 | 37.4919 | -70.0807 | 21.27 | -9 | 1653.7 | 347.16 | -54.21 | -0.32 | 38.55 | 1012.6 | -1.43 | 1.65 | 118.53 | 137 | 973.95 | 9.9 | 9.9 | 9.88 | 0.63 | 5.94 | 26.37 | 21.1498 | 36.4844 | 21.1974 | 1004.18 | 17.8 | 21.1355 | 0.134 | 6.99 | 1011.17 | -9 | 594.396 | 320.785 | 378.511 | -9 | 347.16 | 346.017 | 398.58 | 346.017 | -9 | 333.82 | -9 | 386.76 | -52.94 | 2 |  |  | 130.8 | 5.8 | -9
130.8017 | EQU | 128 | 2012-05-09 | 0.80171 | 2012-05-09 | 19:15 | 37.5011 | -70.0912 | 21.47 | -9 | 1650.9 | 346.5 | -55.21 | -0.33 | 38.56 | 1012.7 | -1.57 | 1.59 | 110.96 | 137 | 973.93 | 9.9 | 9.9 | 9.88 | 0.63 | 5.81 | 26.44 | 21.4267 | 36.4597 | 21.3397 | 1004.17 | 17.7 | 21.1891 | 0.281 | 6.96 | 1011.13 | -9 | 594.395 | 320.783 | 378.509 | -9 | 346.5 | 345.358 | 398.58 | 345.358 | -9 | 331.01 | -9 | 386.72 | -55.71 | 2 |  |  | 130.8017 | 5.8018 | -9
130.8035 | EQU | 0 | 2012-05-09 | 0.80347 | 2012-05-09 | 19:17 | 37.5106 | -70.1015 | 21.48 | -9 | 1651.1 | 346.63 | -55.04 | -0.33 | 38.56 | 1012.5 | -1.58 | 1.59 | 119.2 | 137 | 973.93 | 9.9 | 9.9 | 9.88 | 0.63 | 5.81 | 26.5 | 21.3729 | 36.4704 | 21.2881 | 1004.03 | 17.8 | 21.3224 | 0.158 | 6.89 | 1010.92 | -9 | 594.394 | 320.781 | 378.508 | -9 | 346.63 | 345.49 | 398.58 | 345.49 | -9 | 332.8 | -9 | 386.59 | -53.8 | 2 |  |  | 130.8035 | 5.8035 | -9
130.8052 | EQU-DRAIN | 0 | 2012-05-09 | 0.80522 | 2012-05-09 | 19:20 | 37.5202 | -70.1114 | 21.45 | -9 | 1651.4 | 346.69 | -55 | -0.33 | 38.56 | 1012.5 | -1.71 | 1.58 | 100.6 | 137 | 973.95 | 9.9 | 9.9 | 9.88 | 0.63 | 6.12 | 26.44 | 21.3843 | 36.471 | 21.3088 | 1004 | 17.8 | 21.2949 | 0.155 | 6.79 | 1010.79 | -9 | 594.393 | 320.779 | 378.507 | -9 | 346.69 | 345.552 | 398.58 | 345.552 | -9 | 332.86 | -9 | 386.6 | -53.73 | 2 |  |  | 130.8053 | 5.8053 | -9
130.8072 | EQU | 0 | 2012-05-09 | 0.80722 | 2012-05-09 | 19:22 | 37.5311 | -70.1227 | 21.46 | -9 | 1651.4 | 346.74 | -55.5 | -0.33 | 38.57 | 1012.4 | -0.3 | 1.39 | 107.99 | 137 | 973.95 | 9.9 | 9.9 | 9.88 | 0.63 | 5.75 | 26.37 | 21.396 | 36.4653 | 21.3274 | 1003.97 | 17.6 | 21.3091 | 0.151 | 8.13 | 1012.1 | -9 | 594.392 | 320.777 | 378.505 | -9 | 346.74 | 345.604 | 398.59 | 345.604 | -9 | 333.41 | -9 | 386.58 | -53.17 | 2 |  |  | 130.8073 | 5.8073 | -9
130.809 | EQU | 128 | 2012-05-09 | 0.80897 | 2012-05-09 | 19:25 | 37.5407 | -70.1325 | 21.49 | -9 | 1651.3 | 346.79 | -56.5 | -0.34 | 38.57 | 1012.3 | -0.54 | 1.47 | 101.02 | 137 | 973.95 | 9.9 | 9.9 | 9.88 | 0.63 | 6.06 | 26.37 | 21.4439 | 36.455 | 21.3684 | 1003.81 | 17.8 | 21.3253 | 0.165 | 7.95 | 1011.76 | -9 | 594.392 | 320.775 | 378.504 | -9 | 346.79 | 345.656 | 398.59 | 345.656 | -9 | 333.13 | -9 | 386.51 | -53.37 | 2 |  |  | 130.809 | 5.809 | -9
130.8107 | EQU | 0 | 2012-05-09 | 0.81072 | 2012-05-09 | 19:27 | 37.5502 | -70.1423 | 21.5 | -9 | 1650.4 | 346.56 | -55.92 | -0.33 | 38.58 | 1012.3 | -0.38 | 1.58 | 117.73 | 137 | 973.95 | 9.9 | 9.9 | 9.88 | 0.63 | 6 | 26.37 | 21.4129 | 36.4634 | 21.4636 | 1003.72 | 17.5 | 21.3632 | 0.137 | 8.2 | 1011.92 | -9 | 594.391 | 320.772 | 378.503 | -9 | 346.56 | 345.427 | 398.59 | 345.427 | -9 | 333.36 | -9 | 386.45 | -53.09 | 2 |  |  | 130.8108 | 5.8107 | -9
130.8125 | EQU | 0 | 2012-05-09 | 0.81247 | 2012-05-09 | 19:30 | 37.5595 | -70.1525 | 23.21 | -9 | 1653.6 | 347.45 | -56.96 | -0.34 | 38.58 | 1012 | -0.53 | 1.49 | 107.43 | 137 | 973.95 | 9.9 | 9.9 | 9.88 | 0.63 | 5.81 | 26.37 | 23.7896 | 36.2653 | 23.8842 | 1003.78 | 17.6 | 21.4515 | 1.759 | 7.69 | 1011.47 | -9 | 594.39 | 320.77 | 378.501 | -9 | 347.45 | 346.32 | 398.59 | 346.32 | -9 | 311.07 | -9 | 386.42 | -75.35 | 3 | anomalous DT |  | 130.8125 | 5.81250;anomalous DT | -9
130.8142 | EQU | 0 | 2012-05-09 | 0.81421 | 2012-05-09 | 19:33 | 37.5688 | -70.1629 | 24.05 | -9 | 1687.2 | 355.02 | -58.04 | -0.35 | 38.58 | 1012 | -2.8 | 0.71 | 122.45 | 137 | 973.95 | 9.9 | 9.9 | 9.88 | 0.63 | 5.75 | 26.37 | 24.4398 | 36.2239 | 24.4258 | 1003.67 | 17.8 | 23.5768 | 0.473 | 5.53 | 1009.2 | -9 | 594.389 | 320.768 | 378.5 | -9 | 355.02 | 353.902 | 398.59 | 353.902 | -9 | 334.38 | -9 | 385.04 | -50.66 | 2 |  |  | 130.8142 | 5.8143 | -9
130.816 | EQU | 0 | 2012-05-09 | 0.81596 | 2012-05-09 | 19:35 | 37.5779 | -70.1736 | 24.57 | -9 | 1717.6 | 362.01 | -58 | -0.35 | 38.58 | 1011.9 | 1.94 | 1.42 | 108.05 | 137 | 973.95 | 9.9 | 9.9 | 9.88 | 0.63 | 5.94 | 26.44 | 24.6922 | 36.205 | 24.6546 | 1003.54 | 17.8 | 24.357 | 0.213 | 10.3 | 1013.84 | -9 | 594.389 | 320.766 | 378.498 | -9 | 362.01 | 360.903 | 398.59 | 360.903 | -9 | 346.08 | -9 | 384.46 | -38.38 | 2 |  |  | 130.816 | 5.816 | -9
130.8177 | EQU | 0 | 2012-05-09 | 0.81772 | 2012-05-09 | 19:38 | 37.5872 | -70.1844 | 24.75 | -9 | 1738.9 | 367.06 | -56.92 | -0.34 | 38.58 | 1011.7 | 2.18 | 1.59 | 107.99 | 137 | 973.97 | 9.9 | 9.9 | 9.88 | 0.63 | 6 | 26.56 | 24.8069 | 36.1928 | 24.7737 | 1003.47 | 18.1 | 24.6255 | 0.125 | 10.41 | 1013.88 | -9 | 594.388 | 320.764 | 378.497 | -9 | 367.06 | 365.961 | 398.59 | 365.961 | -9 | 352.15 | -9 | 384.24 | -32.1 | 2 |  |  | 130.8177 | 5.8178 | -9
130.8195 | EQU | 0 | 2012-05-09 | 0.81947 | 2012-05-09 | 19:40 | 37.5964 | -70.1952 | 24.84 | -9 | 1753.9 | 370.45 | -57.96 | -0.35 | 38.58 | 1011.8 | 2.91 | 1.52 | 111.53 | 137 | 974.2 | 9.9 | 9.9 | 9.88 | 0.63 | 5.81 | 26.44 | 24.8479 | 36.1881 | 24.7917 | 1003.56 | 18 | 24.7586 | 0.081 | 11.15 | 1014.71 | -9 | 594.387 | 320.762 | 378.496 | -9 | 370.45 | 369.357 | 398.59 | 369.357 | -9 | 356.3 | -9 | 384.18 | -27.88 | 2 |  |  | 130.8195 | 5.8195 | -9
130.8212 | EQU | 128 | 2012-05-09 | 0.82122 | 2012-05-09 | 19:43 | 37.6057 | -70.2061 | 24.86 | -9 | 1766.2 | 373.4 | -58.12 | -0.35 | 38.59 | 1011.7 | 2.68 | 1.56 | 108.49 | 137 | 974.27 | 9.9 | 9.9 | 9.88 | 0.63 | 5.87 | 26.56 | 24.8694 | 36.1868 | 24.8152 | 1003.33 | 18.1 | 24.7894 | 0.071 | 11.05 | 1014.38 | -9 | 594.386 | 320.76 | 378.494 | -9 | 373.4 | 372.312 | 398.59 | 372.312 | -9 | 359.19 | -9 | 384.07 | -24.89 | 2 |  |  | 130.8212 | 5.8213 | -9
130.823 | EQU | 0 | 2012-05-09 | 0.82296 | 2012-05-09 | 19:45 | 37.615 | -70.2168 | 24.87 | -9 | 1774.2 | 375.26 | -58 | -0.35 | 38.6 | 1011.7 | 2.29 | 1.51 | 102.4 | 137 | 974.4 | 9.9 | 9.9 | 9.88 | 0.63 | 6.06 | 26.5 | 24.869 | 36.178 | 24.8073 | 1003.46 | 18 | 24.8122 | 0.058 | 10.53 | 1013.99 | -9 | 594.386 | 320.758 | 378.493 | -9 | 375.26 | 374.176 | 398.59 | 374.176 | -9 | 361.03 | -9 | 384.11 | -23.08 | 2 |  |  | 130.823 | 5.823 | -9
130.8247 | EQU | 0 | 2012-05-09 | 0.82471 | 2012-05-09 | 19:48 | 37.6244 | -70.2274 | 24.9 | -9 | 1778.1 | 376.12 | -57.08 | -0.34 | 38.6 | 1011.8 | 3.28 | 1.4 | 97.31 | 137 | 974.59 | 9.9 | 9.9 | 9.88 | 0.63 | 5.87 | 26.62 | 24.894 | 36.1837 | 24.8364 | 1003.28 | 18 | 24.8083 | 0.092 | 11.8 | 1015.08 | -9 | 594.385 | 320.756 | 378.492 | -9 | 376.12 | 375.039 | 398.6 | 375.039 | -9 | 361.72 | -9 | 384.04 | -22.32 | 2 |  |  | 130.8247 | 5.8247 | -9
130.8265 | EQU | 0 | 2012-05-09 | 0.82646 | 2012-05-09 | 19:50 | 37.6336 | -70.238 | 24.95 | -9 | 1775.2 | 375.39 | -58.04 | -0.35 | 38.62 | 1011.9 | 4.25 | 1.39 | 124.1 | 137 | 974.61 | 9.9 | 9.9 | 9.88 | 0.63 | 5.75 | 26.62 | 24.9449 | 36.1764 | 24.8894 | 1003.33 | 17.9 | 24.8325 | 0.117 | 12.82 | 1016.15 | -9 | 594.384 | 320.754 | 378.49 | -9 | 375.39 | 374.31 | 398.6 | 374.31 | -9 | 360.98 | -9 | 384.05 | -23.06 | 2 |  |  | 130.8265 | 5.8265 | -9
130.8282 | EQU | 0 | 2012-05-09 | 0.82821 | 2012-05-09 | 19:53 | 37.643 | -70.2486 | 24.98 | -9 | 1777.6 | 376.12 | -58.37 | -0.35 | 38.62 | 1011.6 | 3.05 | 1.47 | 123.55 | 137 | 974.82 | 9.9 | 9.9 | 9.88 | 0.63 | 5.87 | 26.62 | 24.9779 | 36.1718 | 24.9205 | 1003.29 | 18 | 24.8826 | 0.097 | 11.36 | 1014.65 | -9 | 594.383 | 320.751 | 378.489 | -9 | 376.12 | 375.042 | 398.6 | 375.042 | -9 | 361.43 | -9 | 383.99 | -22.57 | 2 |  |  | 130.8282 | 5.8282 | -9
130.83 | EQU | 0 | 2012-05-09 | 0.82997 | 2012-05-09 | 19:55 | 37.6524 | -70.2593 | 25 | -9 | 1783.2 | 377.27 | -57.96 | -0.35 | 38.63 | 1012 | 2.66 | 1.43 | 116.8 | 137 | 974.91 | 9.9 | 9.9 | 9.88 | 0.63 | 6.06 | 26.75 | 24.9971 | 36.1714 | 24.9398 | 1003.42 | 18 | 24.9167 | 0.083 | 11.24 | 1014.66 | -9 | 594.383 | 320.749 | 378.488 | -9 | 377.27 | 376.195 | 398.6 | 376.195 | -9 | 362.75 | -9 | 384.02 | -21.28 | 2 |  |  | 130.83 | 5.83 | -9
130.8317 | EQU | 0 | 2012-05-09 | 0.83171 | 2012-05-09 | 19:58 | 37.6618 | -70.2698 | 25.02 | -9 | 1786 | 378.02 | -56.79 | -0.34 | 38.65 | 1011.8 | 2.26 | 1.56 | 115.09 | 137 | 974.91 | 9.9 | 9.9 | 9.88 | 0.63 | 5.87 | 26.81 | 25.0755 | 36.1535 | 25.0362 | 1003.49 | 17.9 | 24.9374 | 0.083 | 10.57 | 1014.06 | -9 | 594.382 | 320.747 | 378.486 | -9 | 378.02 | 376.948 | 398.6 | 376.948 | -9 | 363.25 | -9 | 384.04 | -20.79 | 2 |  |  | 130.8317 | 5.8318 | -9
130.8335 | EQU | 0 | 2012-05-09 | 0.83347 | 2012-05-09 | 20:00 | 37.6714 | -70.2801 | 25.15 | -9 | 1784.1 | 377.61 | -57.67 | -0.34 | 38.66 | 1011.8 | 0.05 | 0.3 | 115.48 | 137 | 974.91 | 9.9 | 9.9 | 9.88 | 0.63 | 5.87 | 26.5 | 25.1751 | 36.0808 | 25.2504 | 1003.37 | 17.9 | 25.0245 | 0.125 | 8.48 | 1011.85 | -9 | 594.381 | 320.745 | 378.485 | -9 | 377.61 | 376.539 | 398.6 | 376.539 | -9 | 361.3 | -9 | 383.93 | -22.63 | 3 | other-see metadata |  | 130.8335 | 5.83351;other-see metadata;water flow | -9
130.8596 | STD2 | 0 | 2012-05-09 | 0.85957 | 2012-05-09 | 20:38 | 37.8136 | -70.4243 | 25.36 | 593.64 | 2605.7 | 594.37 | -167.75 | -1.05 | 38.87 | 1011.2 | -0.1 | 0.08 | 65.38 | 137 | 975.54 | 9.9 | 9.9 | 9.88 | 0.63 | 5.81 | 26.37 | 25.2349 | 35.6658 | 25.3577 | 1002.74 | 17.5 | 25.3496 | 0.01 | 8.36 | 1011.1 | 0.73 | -9 | -9 | -9 | -9 | 594.37 | -9 | -9 | -9 | -9 | -9 | -9 | -9 | -9 | 2 |  |  | 130.8596 | 5.8596 | -9
130.8627 | STD3 | 0 | 2012-05-09 | 0.86267 | 2012-05-09 | 20:42 | 37.831 | -70.4401 | 25.39 | 319.82 | 1530.9 | 320.71 | -180.79 | -1.14 | 38.9 | 1011.2 | -0.1 | 0.1 | 63.72 | 137 | 975.59 | 9.9 | 9.9 | 9.88 | 0.63 | 5.81 | 26.37 | 25.2544 | 35.6006 | 25.3015 | 1002.68 | 17.2 | 25.3371 | 0.053 | 8.42 | 1011.1 | 0.89 | -9 | -9 | -9 | -9 | 320.71 | -9 | -9 | -9 | -9 | -9 | -9 | -9 | -9 | 2 |  |  | 130.8627 | 5.8627 | -9
130.8658 | STD4 | 0 | 2012-05-09 | 0.86579 | 2012-05-09 | 20:47 | 37.8482 | -70.4554 | 25.41 | 377.14 | 1785.9 | 378.46 | -186.66 | -1.18 | 38.9 | 1011 | -0.1 | 0.08 | 64.7 | 137 | 975.71 | 9.9 | 9.9 | 9.88 | 0.63 | 5.81 | 26.31 | 25.2658 | 35.5693 | 25.1792 | 1002.36 | 17 | 25.257 | 0.153 | 8.54 | 1010.9 | 1.32 | -9 | -9 | -9 | -9 | 378.46 | -9 | -9 | -9 | -9 | -9 | -9 | -9 | -9 | 2 |  |  | 130.8658 | 5.8658 | -9
130.8689 | ATM | 0 | 2012-05-09 | 0.86889 | 2012-05-09 | 20:51 | 37.8654 | -70.4705 | 25.44 | -9 | 1873.2 | 399.58 | 61.62 | 0.37 | 38.92 | 1011.3 | -0.1 | 0.08 | 54.93 | 137 | 975.84 | 9.9 | 9.9 | 9.89 | 0.63 | 5.81 | 26.37 | 25.279 | 35.5098 | 25.0285 | 1002.67 | 16.9 | 25.1244 | 0.316 | 8.53 | 1011.2 | -9 | 594.341 | 320.702 | 378.456 | -9 | 399.58 | 398.574 | -9 | -9 | 398.574 | -9 | 383.55 | -9 | -9 | 2 |  |  | 130.8689 | 5.8689 | -9
130.8703 | ATM | 0 | 2012-05-09 | 0.87027 | 2012-05-09 | 20:53 | 37.8731 | -70.4771 | 25.45 | -9 | 1873.1 | 399.63 | 70.54 | 0.42 | 38.92 | 1011.2 | -0.1 | 0.08 | 55.3 | 137 | 975.86 | 9.9 | 9.9 | 9.88 | 0.63 | 5.94 | 26.31 | 25.2861 | 35.4831 | 25.1234 | 1002.24 | 16.9 | 25.0573 | 0.393 | 8.86 | 1011.1 | -9 | 594.336 | 320.7 | 378.454 | -9 | 399.63 | 398.627 | -9 | -9 | 398.627 | -9 | 383.48 | -9 | -9 | 2 |  |  | 130.8703 | 5.8703 | -9
130.8716 | ATM | 0 | 2012-05-09 | 0.87163 | 2012-05-09 | 20:55 | 37.8807 | -70.4837 | 25.46 | -9 | 1873 | 399.7 | 77.87 | 0.47 | 38.92 | 1011 | -0.09 | 0.08 | 55.01 | 137 | 975.86 | 9.9 | 9.9 | 9.88 | 0.63 | 6 | 26.37 | 25.2925 | 35.4603 | 25.0572 | 1002.49 | 16.7 | 25.0827 | 0.377 | 8.42 | 1010.91 | -9 | 594.332 | 320.698 | 378.452 | -9 | 399.7 | 398.699 | -9 | -9 | 398.699 | -9 | 383.63 | -9 | -9 | 2 |  |  | 130.8717 | 5.8717 | -9
130.873 | ATM | 0 | 2012-05-09 | 0.87301 | 2012-05-09 | 20:57 | 37.8882 | -70.4901 | 25.46 | -9 | 1871.9 | 399.49 | 83.37 | 0.5 | 38.93 | 1011 | -0.1 | 0.08 | 54.93 | 137 | 975.84 | 9.9 | 9.9 | 9.88 | 0.63 | 5.81 | 26.5 | 25.2992 | 35.4441 | 25.0752 | 1002.42 | 16.6 | 25.0866 | 0.373 | 8.48 | 1010.9 | -9 | 594.328 | 320.696 | 378.45 | -9 | 399.49 | 398.491 | -9 | -9 | 398.491 | -9 | 383.4 | -9 | -9 | 2 |  |  | 130.873 | 5.873 | -9
130.8744 | ATM | 0 | 2012-05-09 | 0.87439 | 2012-05-09 | 20:59 | 37.8959 | -70.4965 | 25.47 | -9 | 1872.7 | 399.72 | 86.58 | 0.52 | 38.94 | 1010.9 | -0.1 | 0.16 | 55.09 | 137 | 975.84 | 9.9 | 9.9 | 9.88 | 0.63 | 5.81 | 26.5 | 25.1851 | 35.7354 | 25.0336 | 1002.39 | 16.7 | 25.0674 | 0.403 | 8.41 | 1010.8 | -9 | 594.323 | 320.694 | 378.449 | -9 | 399.72 | 398.724 | -9 | -9 | 398.724 | -9 | 383.63 | -9 | -9 | 2 |  |  | 130.8744 | 5.8744 | -9
130.883 | EQU | 0 | 2012-05-09 | 0.88304 | 2012-05-09 | 21:12 | 37.9432 | -70.5366 | 25.17 | -9 | 1785 | 378.75 | -36.46 | -0.22 | 38.98 | 1010.8 | 3.21 | 1.4 | 104.16 | 137 | 975.86 | 9.9 | 9.9 | 9.89 | 0.63 | 5.94 | 26.94 | 25.1454 | 36.0824 | 25.0876 | 1002.2 | 16.4 | 25.0753 | 0.095 | 11.81 | 1014.01 | -9 | 594.296 | 320.683 | 378.437 | -9 | 378.75 | 377.74 | 398.64 | 377.74 | -9 | 363.71 | -9 | 383.47 | -19.76 | 2 |  |  | 130.8831 | 5.8831 | -9
130.8848 | EQU | 0 | 2012-05-09 | 0.88479 | 2012-05-09 | 21:14 | 37.9529 | -70.5447 | 25.2 | -9 | 1778.5 | 377.31 | -40.42 | -0.24 | 38.99 | 1010.6 | 3.36 | 1.6 | 89.34 | 137 | 975.9 | 9.9 | 9.9 | 9.88 | 0.63 | 6 | 26.94 | 25.1971 | 36.0817 | 25.1282 | 1002.11 | 16.6 | 25.0862 | 0.114 | 11.85 | 1013.96 | -9 | 594.29 | 320.681 | 378.435 | -9 | 377.31 | 376.301 | 398.64 | 376.301 | -9 | 361.99 | -9 | 383.42 | -21.44 | 2 |  |  | 130.8848 | 5.8848 | -9
130.8865 | EQU | 128 | 2012-05-09 | 0.88655 | 2012-05-09 | 21:17 | 37.9626 | -70.5526 | 25.25 | -9 | 1774.7 | 376.39 | -42.25 | -0.25 | 39 | 1010.7 | 1.09 | 0.3 | 98.59 | 137 | 976.03 | 9.9 | 9.9 | 9.89 | 0.63 | 5.94 | 26.94 | 25.2201 | 36.0725 | 25.16 | 1002.05 | 16.5 | 25.123 | 0.127 | 9.74 | 1011.79 | -9 | 594.285 | 320.678 | 378.432 | -9 | 376.39 | 375.382 | 398.64 | 375.382 | -9 | 360.07 | -9 | 383.38 | -23.3 | 3 | other-see metadata |  | 130.8866 | 5.88659;other-see metadata;water flow | -9
130.8883 | EQU-DRAIN | 0 | 2012-05-09 | 0.8883 | 2012-05-09 | 21:19 | 37.9724 | -70.5604 | 25.24 | -9 | 1772.8 | 376.08 | -45.17 | -0.27 | 39.01 | 1010.4 | -0.7 | 0.35 | 101.26 | 137 | 976.1 | 9.9 | 9.9 | 9.89 | 0.63 | 5.81 | 27 | 25.3656 | 35.963 | 25.1565 | 1002.13 | 16.5 | 25.156 | 0.084 | 7.57 | 1009.7 | -9 | 594.279 | 320.676 | 378.43 | -9 | 376.08 | 375.074 | 398.65 | 375.074 | -9 | 359.67 | -9 | 383.39 | -23.71 | 2 |  |  | 130.8883 | 5.8883 | -9
130.977 | STD1 | 0 | 2012-05-09 | 0.97704 | 2012-05-09 | 23:27 | 38.46 | -70.962 | 24.43 | 0 | -362.52 | 0.02 | -180.25 | -1.14 | 39 | 1008.2 | -0.1 | 0.07 | 90.66 | 137 | 974.59 | 9.9 | 9.9 | 9.88 | 0.63 | 5.94 | 25.19 | 23.5242 | 34.56 | 16.2467 | 999.71 | 16.4 | 16.4447 | 7.985 | 8.39 | 1008.1 | 0.02 | -9 | -9 | -9 | -9 | 0.02 | -9 | -9 | -9 | -9 | -9 | -9 | -9 | -9 | 2 |  |  | 130.9771 | 5.9771 | -9
130.9802 | STD2 | 0 | 2012-05-09 | 0.98015 | 2012-05-09 | 23:31 | 38.4765 | -70.9807 | 24.35 | 593.64 | 2595 | 593.99 | -183.2 | -1.16 | 38.91 | 1008 | -0.09 | 0.06 | 64.93 | 137 | 974.59 | 9.9 | 9.9 | 9.88 | 0.63 | 6.12 | 25.12 | 23.3192 | 34.2541 | 16.3426 | 999.65 | 17.7 | 16.282 | 8.068 | 8.26 | 1007.91 | 0.35 | -9 | -9 | -9 | -9 | 593.99 | -9 | -9 | -9 | -9 | -9 | -9 | -9 | -9 | 2 |  |  | 130.9802 | 5.9802 | -9
130.9832 | STD3 | 0 | 2012-05-09 | 0.98325 | 2012-05-09 | 23:36 | 38.4929 | -70.9995 | 16.82 | 319.82 | 1524.4 | 320.55 | -187.83 | -1.19 | 38.84 | 1008 | 1.16 | 0.29 | 63.63 | 137 | 974.27 | 9.9 | 9.9 | 9.88 | 0.63 | 5.94 | 26.37 | 16.3967 | 34.6959 | 16.3021 | 999.57 | 17.8 | 16.3279 | 0.492 | 9.59 | 1009.16 | 0.73 | -9 | -9 | -9 | -9 | 320.55 | -9 | -9 | -9 | -9 | -9 | -9 | -9 | -9 | 2 |  |  | 130.9833 | 5.9833 | -9
130.9863 | STD4 | 0 | 2012-05-09 | 0.98635 | 2012-05-09 | 23:40 | 38.5096 | -71.0185 | 16.72 | 377.14 | 1779.5 | 378.3 | -191.16 | -1.21 | 38.79 | 1008 | 3.27 | 1.4 | 64.7 | 137 | 973.97 | 9.89 | 9.9 | 9.88 | 0.63 | 5.81 | 26.25 | 16.4403 | 34.7229 | 16.3223 | 999.67 | 18 | 16.3094 | 0.411 | 11.6 | 1011.27 | 1.16 | -9 | -9 | -9 | -9 | 378.3 | -9 | -9 | -9 | -9 | -9 | -9 | -9 | -9 | 2 |  |  | 130.9864 | 5.9864 | -9
130.9895 | ATM | 0 | 2012-05-09 | 0.98946 | 2012-05-09 | 23:45 | 38.5259 | -71.0377 | 16.66 | -9 | 1867.1 | 399.67 | 52.62 | 0.31 | 38.75 | 1007.9 | 2.67 | 1.44 | 54.68 | 137 | 973.65 | 9.89 | 9.9 | 9.88 | 0.63 | 5.75 | 26.06 | 16.4996 | 34.717 | 16.3923 | 999.47 | 17.9 | 16.3478 | 0.312 | 11.1 | 1010.57 | -9 | 594.056 | 320.578 | 378.311 | -9 | 399.67 | 398.83 | -9 | -9 | 398.83 | -9 | 387.6 | -9 | -9 | 2 |  |  | 130.9895 | 5.9895 | -9
130.9908 | ATM | 0 | 2012-05-09 | 0.99083 | 2012-05-09 | 23:47 | 38.5332 | -71.0463 | 16.66 | -9 | 1866.6 | 399.53 | 60.17 | 0.36 | 38.73 | 1007.9 | 2.58 | 1.45 | 54.64 | 137 | 973.57 | 9.89 | 9.9 | 9.88 | 0.63 | 5.94 | 26.12 | 16.2998 | 34.6693 | 16.1605 | 999.58 | 18 | 16.3789 | 0.281 | 10.9 | 1010.48 | -9 | 594.065 | 320.584 | 378.315 | -9 | 399.53 | 398.684 | -9 | -9 | 398.684 | -9 | 387.49 | -9 | -9 | 2 |  |  | 130.9909 | 5.9909 | -9
130.9922 | ATM | 0 | 2012-05-09 | 0.99221 | 2012-05-09 | 23:49 | 38.5405 | -71.0548 | 16.41 | -9 | 1866.8 | 399.61 | 65.37 | 0.39 | 38.71 | 1007.8 | 2.37 | 1.48 | 54.6 | 137 | 973.42 | 9.9 | 9.9 | 9.88 | 0.63 | 6 | 26.12 | 16.0312 | 34.5778 | 15.9211 | 999.52 | 17.9 | 16.26 | 0.15 | 10.65 | 1010.17 | -9 | 594.075 | 320.59 | 378.32 | -9 | 399.61 | 398.757 | -9 | -9 | 398.757 | -9 | 387.59 | -9 | -9 | 2 |  |  | 130.9923 | 5.9923 | -9
130.9936 | ATM | 128 | 2012-05-09 | 0.99358 | 2012-05-09 | 23:51 | 38.5476 | -71.0634 | 16.25 | -9 | 1867.3 | 399.71 | 69.96 | 0.42 | 38.7 | 1007.9 | 2.26 | 1.45 | 54.68 | 137 | 973.31 | 9.9 | 9.9 | 9.88 | 0.63 | 5.75 | 26.12 | 16.0491 | 34.5681 | 15.9448 | 999.44 | 18 | 16.0273 | 0.223 | 10.72 | 1010.16 | -9 | 594.085 | 320.596 | 378.325 | -9 | 399.71 | 398.851 | -9 | -9 | 398.851 | -9 | 387.75 | -9 | -9 | 2 |  |  | 130.9936 | 5.9936 | -9
130.9949 | ATM | 0 | 2012-05-09 | 0.99494 | 2012-05-09 | 23:53 | 38.5545 | -71.0724 | 16.32 | -9 | 1866.7 | 399.67 | 73.62 | 0.44 | 38.68 | 1007.6 | 2.26 | 1.5 | 54.6 | 137 | 973.31 | 9.9 | 9.9 | 9.88 | 0.63 | 6.06 | 26.06 | 16.0056 | 34.5211 | 15.8687 | 999.35 | 17.9 | 15.9345 | 0.386 | 10.51 | 1009.86 | -9 | 594.094 | 320.602 | 378.33 | -9 | 399.67 | 398.805 | -9 | -9 | 398.805 | -9 | 387.71 | -9 | -9 | 2 |  |  | 130.995 | 5.995 | -9
130.9984 | EQU | 0 | 2012-05-09 | 0.99836 | 2012-05-09 | 23:58 | 38.5712 | -71.0953 | 15.04 | -9 | 1601.9 | 337.87 | -73.58 | -0.44 | 38.63 | 1007.5 | 1.38 | 1.68 | 169.7 | 122 | 972.99 | 9.9 | 9.9 | 9.88 | 0.63 | 5.81 | 26 | 14.8188 | 34.0355 | 14.69 | 999.19 | 18 | 15.3737 | -0.334 | 9.69 | 1008.88 | -9 | 594.118 | 320.618 | 378.341 | -9 | 337.87 | 336.88 | 398.78 | 336.88 | -9 | 333.34 | -9 | 387.86 | -54.52 | 2 |  |  | 130.9984 | 5.9984 | -9
131.0001 | EQU | 0 | 2012-05-10 | 0.00010417 | 2012-05-10 | 0:00 | 38.5798 | -71.1073 | 15.1 | -9 | 1601 | 337.59 | -83.58 | -0.51 | 38.62 | 1007.6 | 1.17 | 1.41 | 171.53 | 118 | 972.76 | 9.9 | 9.9 | 9.88 | 0.63 | 5.75 | 26.06 | 14.9066 | 34.0166 | 14.8857 | 999.24 | 18.2 | 14.767 | 0.333 | 9.53 | 1008.77 | -9 | 594.131 | 320.625 | 378.347 | -9 | 337.59 | 336.593 | 398.78 | 336.593 | -9 | 323.74 | -9 | 388.13 | -64.39 | 3 | questionable/interpolated SST |  | 131.0001 | 6.00015;questionable/interpolated SST | -9
131.0964 | STD2 | 0 | 2012-05-10 | 0.096424 | 2012-05-10 | 2:19 | 39.0453 | -71.7834 | 19.99 | 593.64 | 2603.4 | 594.81 | -168.54 | -1.05 | 36.64 | 1005 | -0.08 | 0.12 | 65.97 | 133 | 971.09 | 9.89 | 9.9 | 9.86 | 0.63 | 5.94 | 23.31 | 17.743 | 33.9034 | 15.4769 | 996.62 | 18.3 | 15.4648 | 4.525 | 8.3 | 1004.92 | 1.17 | -9 | -9 | -9 | -9 | 594.81 | -9 | -9 | -9 | -9 | -9 | -9 | -9 | -9 | 2 |  |  | 131.0965 | 6.0965 | -9
131.0995 | STD3-DRAIN | 0 | 2012-05-10 | 0.099537 | 2012-05-10 | 2:23 | 39.0599 | -71.8048 | 19.88 | 319.82 | 1531.5 | 321.07 | -181.12 | -1.14 | 36.56 | 1004.7 | -0.1 | 0.08 | 64.17 | 133 | 970.89 | 9.89 | 9.9 | 9.86 | 0.63 | 5.87 | 23.31 | 18.4998 | 33.6299 | 15.4254 | 996.43 | 17.9 | 15.4582 | 4.422 | 8.17 | 1004.6 | 1.25 | -9 | -9 | -9 | -9 | 321.07 | -9 | -9 | -9 | -9 | -9 | -9 | -9 | -9 | 2 |  |  | 131.0996 | 6.0996 | -9
131.1029 | STD4 | 128 | 2012-05-10 | 0.10288 | 2012-05-10 | 2:28 | 39.0758 | -71.8278 | 19.94 | 377.14 | 1785.4 | 378.7 | -187.5 | -1.18 | 36.48 | 1004.3 | -0.11 | 0.08 | 65.34 | 133 | 970.77 | 9.89 | 9.9 | 9.86 | 0.64 | 5.75 | 23.19 | 18.8116 | 33.5632 | 15.596 | 996.16 | 17.8 | 15.4959 | 4.444 | 8.03 | 1004.19 | 1.56 | -9 | -9 | -9 | -9 | 378.7 | -9 | -9 | -9 | -9 | -9 | -9 | -9 | -9 | 2 |  |  | 131.1029 | 6.1029 | -9
131.106 | ATM | 128 | 2012-05-10 | 0.106 | 2012-05-10 | 2:33 | 39.0905 | -71.8493 | 19.98 | -9 | 1873.2 | 399.89 | 25.12 | 0.15 | 36.4 | 1004.5 | -0.1 | 0.08 | 54.07 | 133 | 970.56 | 9.89 | 9.9 | 9.86 | 0.63 | 6.06 | 23.12 | 19.0507 | 33.4892 | 15.6663 | 996.09 | 17.9 | 15.6217 | 4.358 | 8.31 | 1004.4 | -9 | 594.843 | 321.077 | 378.708 | -9 | 399.89 | 398.528 | -9 | -9 | 398.528 | -9 | 386.29 | -9 | -9 | 2 |  |  | 131.1061 | 6.106 | -9
131.1074 | ATM | 0 | 2012-05-10 | 0.10736 | 2012-05-10 | 2:35 | 39.097 | -71.8588 | 20.04 | -9 | 1873.7 | 400.01 | 34.75 | 0.2 | 36.37 | 1004.4 | -0.11 | 0.08 | 54.11 | 133 | 970.47 | 9.89 | 9.9 | 9.86 | 0.63 | 5.75 | 23.12 | 19.3255 | 33.3092 | 15.6029 | 996.07 | 17.9 | 15.6527 | 4.387 | 8.22 | 1004.29 | -9 | 594.848 | 321.078 | 378.712 | -9 | 400.01 | 398.646 | -9 | -9 | 398.646 | -9 | 386.38 | -9 | -9 | 2 |  |  | 131.1074 | 6.1074 | -9
131.1087 | ATM | 0 | 2012-05-10 | 0.10874 | 2012-05-10 | 2:37 | 39.1035 | -71.8683 | 20.06 | -9 | 1874.2 | 400.07 | 41.21 | 0.24 | 36.33 | 1004.5 | -0.1 | 0.08 | 54.02 | 133 | 970.45 | 9.89 | 9.9 | 9.86 | 0.63 | 6 | 23.06 | 19.1583 | 33.383 | 15.6395 | 996.03 | 17.8 | 15.6303 | 4.43 | 8.37 | 1004.4 | -9 | 594.852 | 321.079 | 378.715 | -9 | 400.07 | 398.703 | -9 | -9 | 398.703 | -9 | 386.43 | -9 | -9 | 2 |  |  | 131.1088 | 6.1088 | -9
131.1101 | ATM | 0 | 2012-05-10 | 0.11012 | 2012-05-10 | 2:39 | 39.1101 | -71.8778 | 20.05 | -9 | 1874 | 400.02 | 47.67 | 0.28 | 36.29 | 1004.4 | -0.11 | 0.08 | 54.07 | 133 | 970.45 | 9.89 | 9.9 | 9.86 | 0.63 | 5.87 | 23 | 19.4123 | 33.2676 | 15.978 | 995.97 | 18.1 | 15.6235 | 4.427 | 8.32 | 1004.29 | -9 | 594.857 | 321.081 | 378.719 | -9 | 400.02 | 398.65 | -9 | -9 | 398.65 | -9 | 386.36 | -9 | -9 | 2 |  |  | 131.1102 | 6.1102 | -9
131.1115 | ATM | 0 | 2012-05-10 | 0.11148 | 2012-05-10 | 2:41 | 39.1165 | -71.8872 | 20.11 | -9 | 1874 | 400.05 | 52.25 | 0.31 | 36.26 | 1004.3 | -0.11 | 0.08 | 53.94 | 133 | 970.45 | 9.89 | 9.9 | 9.86 | 0.63 | 5.75 | 23.06 | 19.4578 | 33.2155 | 15.5076 | 995.94 | 17.7 | 15.8292 | 4.281 | 8.25 | 1004.19 | -9 | 594.862 | 321.082 | 378.722 | -9 | 400.05 | 398.677 | -9 | -9 | 398.677 | -9 | 386.28 | -9 | -9 | 2 |  |  | 131.1115 | 6.1115 | -9
131.1449 | EQU | 0 | 2012-05-10 | 0.14488 | 2012-05-10 | 3:29 | 39.2768 | -72.1211 | 16.73 | -9 | 1586.2 | 333.57 | -45.08 | -0.27 | 35.82 | 1002.4 | 2.09 | 1.55 | 110.32 | 134 | 970.13 | 9.89 | 9.9 | 9.85 | 0.63 | 5.69 | 24.44 | 16.5957 | 34.7948 | 16.4989 | 994.24 | 18.1 | 16.4404 | 0.29 | 10.25 | 1004.49 | -9 | 594.976 | 321.117 | 378.808 | -9 | 333.57 | 332.105 | 399.11 | 332.105 | -9 | 318.06 | -9 | 385.77 | -67.71 | 2 |  |  | 131.1449 | 6.1449 | -9
131.1466 | EQU | 0 | 2012-05-10 | 0.14664 | 2012-05-10 | 3:31 | 39.2852 | -72.1335 | 16.63 | -9 | 1577.5 | 331.66 | -49.12 | -0.29 | 35.85 | 1002.4 | 1.62 | 1.54 | 92.84 | 134 | 970.13 | 9.89 | 9.9 | 9.85 | 0.63 | 5.69 | 24.44 | 16.4688 | 34.8034 | 16.3739 | 994.16 | 18.2 | 16.4923 | 0.138 | 9.86 | 1004.02 | -9 | 594.982 | 321.118 | 378.813 | -9 | 331.66 | 330.192 | 399.14 | 330.192 | -9 | 318.15 | -9 | 385.74 | -67.59 | 2 |  |  | 131.1467 | 6.1467 | -9
131.1484 | EQU | 0 | 2012-05-10 | 0.14839 | 2012-05-10 | 3:34 | 39.2937 | -72.1457 | 16.71 | -9 | 1575.5 | 331.33 | -49.04 | -0.29 | 35.88 | 1002.2 | 1.49 | 1.56 | 88.62 | 134 | 970.13 | 9.89 | 9.9 | 9.85 | 0.63 | 5.69 | 24.44 | 16.7211 | 34.9409 | 16.6422 | 994 | 18.2 | 16.3898 | 0.32 | 9.69 | 1003.69 | -9 | 594.988 | 321.12 | 378.817 | -9 | 331.33 | 329.859 | 399.16 | 329.859 | -9 | 315.25 | -9 | 385.75 | -70.49 | 2 |  |  | 131.1484 | 6.1485 | -9
131.1501 | EQU | 0 | 2012-05-10 | 0.15014 | 2012-05-10 | 3:36 | 39.3021 | -72.1581 | 16.84 | -9 | 1582.2 | 332.86 | -52.29 | -0.31 | 35.91 | 1002.2 | 1.69 | 1.6 | 115.02 | 134 | 970.09 | 9.89 | 9.9 | 9.85 | 0.63 | 5.81 | 24.37 | 16.7213 | 34.9647 | 16.63 | 993.93 | 18.2 | 16.6081 | 0.232 | 9.96 | 1003.89 | -9 | 594.994 | 321.122 | 378.822 | -9 | 332.86 | 331.387 | 399.18 | 331.387 | -9 | 317.92 | -9 | 385.64 | -67.73 | 2 |  |  | 131.1502 | 6.1502 | -9
131.1519 | EQU | 0 | 2012-05-10 | 0.1519 | 2012-05-10 | 3:39 | 39.3106 | -72.1705 | 16.81 | -9 | 1587.7 | 334.14 | -52 | -0.31 | 35.94 | 1002.1 | 1.51 | 1.58 | 105.69 | 134 | 969.96 | 9.89 | 9.9 | 9.85 | 0.63 | 5.87 | 24.44 | 16.3203 | 34.9259 | 16.0155 | 993.78 | 18.2 | 16.6315 | 0.178 | 9.83 | 1003.61 | -9 | 595 | 321.124 | 378.826 | -9 | 334.14 | 332.664 | 399.21 | 332.664 | -9 | 319.78 | -9 | 385.59 | -65.81 | 2 |  |  | 131.152 | 6.152 | -9
131.1536 | EQU | 128 | 2012-05-10 | 0.15365 | 2012-05-10 | 3:41 | 39.319 | -72.183 | 15.89 | -9 | 1581.3 | 332.81 | -51.87 | -0.31 | 35.97 | 1002 | 1.38 | 1.62 | 111.4 | 134 | 969.94 | 9.89 | 9.9 | 9.85 | 0.63 | 5.94 | 24.5 | 15.511 | 34.7382 | 15.4019 | 993.76 | 18.4 | 16.0966 | -0.207 | 9.62 | 1003.38 | -9 | 595.006 | 321.126 | 378.831 | -9 | 332.81 | 331.331 | 399.23 | 331.331 | -9 | 323.99 | -9 | 385.85 | -61.85 | 2 |  |  | 131.1537 | 6.1537 | -9
131.1554 | EQU | 0 | 2012-05-10 | 0.15539 | 2012-05-10 | 3:44 | 39.3275 | -72.1953 | 15.57 | -9 | 1563.4 | 328.87 | -52.71 | -0.31 | 36 | 1002 | 1.02 | 1.54 | 91.44 | 134 | 969.86 | 9.89 | 9.9 | 9.85 | 0.63 | 6 | 24.5 | 15.3034 | 34.7089 | 15.1854 | 993.65 | 18.2 | 15.4803 | 0.09 | 9.37 | 1003.02 | -9 | 595.012 | 321.127 | 378.835 | -9 | 328.87 | 327.387 | 399.25 | 327.387 | -9 | 316.15 | -9 | 386.09 | -69.95 | 2 |  |  | 131.1555 | 6.1555 | -9
131.1571 | EQU | 0 | 2012-05-10 | 0.15714 | 2012-05-10 | 3:46 | 39.336 | -72.2078 | 15.38 | -9 | 1548.4 | 325.65 | -52.92 | -0.31 | 36.03 | 1001.8 | 0.78 | 1.61 | 89.83 | 134 | 969.81 | 9.89 | 9.9 | 9.85 | 0.63 | 6 | 24.56 | 15.1534 | 34.6757 | 15.0645 | 993.61 | 18.3 | 15.2117 | 0.168 | 8.97 | 1002.58 | -9 | 595.018 | 321.129 | 378.84 | -9 | 325.65 | 324.164 | 399.27 | 324.164 | -9 | 311.92 | -9 | 386.21 | -74.29 | 2 |  |  | 131.1572 | 6.1572 | -9
131.1589 | EQU | 128 | 2012-05-10 | 0.15889 | 2012-05-10 | 3:49 | 39.3452 | -72.2193 | 15.48 | -9 | 1536.2 | 322.97 | -53.62 | -0.32 | 36.06 | 1001.9 | 1.02 | 1.6 | 104.71 | 134 | 969.81 | 9.89 | 9.9 | 9.85 | 0.63 | 6 | 24.56 | 15.4014 | 34.7407 | 15.2879 | 993.66 | 18.3 | 15.0798 | 0.4 | 9.26 | 1002.92 | -9 | 595.024 | 321.131 | 378.844 | -9 | 322.97 | 321.48 | 399.3 | 321.48 | -9 | 306.39 | -9 | 386.31 | -79.92 | 2 |  |  | 131.159 | 6.159 | -9
131.1607 | EQU | 0 | 2012-05-10 | 0.16065 | 2012-05-10 | 3:51 | 39.3546 | -72.2304 | 15.41 | -9 | 1534.6 | 322.65 | -55.12 | -0.33 | 36.08 | 1001.9 | 0.64 | 1.57 | 94.37 | 134 | 969.81 | 9.89 | 9.9 | 9.85 | 0.63 | 6 | 24.56 | 15.1879 | 34.6806 | 15.0845 | 993.67 | 18.2 | 15.2595 | 0.151 | 8.87 | 1002.54 | -9 | 595.03 | 321.133 | 378.849 | -9 | 322.65 | 321.158 | 399.32 | 321.158 | -9 | 309.24 | -9 | 386.26 | -77.02 | 2 |  |  | 131.1607 | 6.1607 | -9
131.1624 | EQU | 0 | 2012-05-10 | 0.1624 | 2012-05-10 | 3:54 | 39.3641 | -72.2414 | 15.42 | -9 | 1532.8 | 322.3 | -55.33 | -0.33 | 36.11 | 1001.9 | 0.86 | 1.58 | 88.73 | 134 | 969.81 | 9.89 | 9.9 | 9.85 | 0.63 | 6.06 | 24.62 | 15.1104 | 34.6559 | 15.0203 | 993.59 | 18.3 | 15.1115 | 0.309 | 9.17 | 1002.76 | -9 | 595.036 | 321.135 | 378.853 | -9 | 322.3 | 320.805 | 399.34 | 320.805 | -9 | 306.91 | -9 | 386.31 | -79.41 | 2 |  |  | 131.1625 | 6.1624 | -9
131.1641 | EQU | 0 | 2012-05-10 | 0.16414 | 2012-05-10 | 3:56 | 39.3735 | -72.2525 | 15.27 | -9 | 1531 | 321.94 | -56.33 | -0.34 | 36.13 | 1001.8 | 0.28 | 1.62 | 89.94 | 134 | 969.79 | 9.89 | 9.9 | 9.85 | 0.63 | 6.06 | 24.69 | 15.0253 | 34.6236 | 14.8412 | 993.56 | 18.2 | 15.0285 | 0.242 | 8.52 | 1002.08 | -9 | 595.042 | 321.136 | 378.858 | -9 | 321.94 | 320.442 | 399.37 | 320.442 | -9 | 307.27 | -9 | 386.36 | -79.09 | 2 |  |  | 131.1642 | 6.1642 | -9
131.1659 | EQU | 0 | 2012-05-10 | 0.1659 | 2012-05-10 | 3:59 | 39.3831 | -72.2637 | 14.85 | -9 | 1529.5 | 321.67 | -57.87 | -0.35 | 36.15 | 1001.8 | 0.53 | 1.66 | 94.26 | 134 | 969.67 | 9.89 | 9.9 | 9.85 | 0.63 | 6.06 | 24.56 | 14.1334 | 34.1538 | 13.8633 | 993.54 | 18.4 | 14.8629 | -0.013 | 8.79 | 1002.33 | -9 | 595.048 | 321.138 | 378.862 | -9 | 321.67 | 320.169 | 399.39 | 320.169 | -9 | 310.54 | -9 | 386.44 | -75.9 | 2 |  |  | 131.166 | 6.166 | -9
131.1677 | EQU | 0 | 2012-05-10 | 0.16765 | 2012-05-10 | 4:02 | 39.3927 | -72.2749 | 13.25 | -9 | 1533 | 322.47 | -57.33 | -0.34 | 36.18 | 1001.7 | -0.02 | 1.67 | 101.74 | 134 | 969.5 | 9.89 | 9.9 | 9.85 | 0.63 | 6.06 | 24.5 | 12.6369 | 33.3608 | 12.3587 | 993.43 | 18.4 | 13.9812 | -0.731 | 8.25 | 1001.68 | -9 | 595.054 | 321.14 | 378.867 | -9 | 322.47 | 320.967 | 399.41 | 320.967 | -9 | 321.21 | -9 | 386.77 | -65.56 | 3 | anomalous DT |  | 131.1677 | 6.16772;anomalous DT | -9
131.1694 | EQU | 0 | 2012-05-10 | 0.16941 | 2012-05-10 | 4:04 | 39.4021 | -72.286 | 12.36 | -9 | 1556.8 | 327.76 | -58.79 | -0.35 | 36.2 | 1001.6 | 0.13 | 1.69 | 120.88 | 134 | 969.5 | 9.89 | 9.9 | 9.85 | 0.63 | 6.12 | 24.5 | 11.9419 | 32.8078 | 11.7986 | 993.34 | 18.2 | 12.5487 | -0.189 | 8.39 | 1001.73 | -9 | 595.06 | 321.142 | 378.871 | -9 | 327.76 | 326.255 | 399.44 | 326.255 | -9 | 319.37 | -9 | 387.29 | -67.92 | 2 |  |  | 131.1695 | 6.1695 | -9
131.1712 | EQU | 0 | 2012-05-10 | 0.17116 | 2012-05-10 | 4:07 | 39.4115 | -72.297 | 12.12 | -9 | 1588.4 | 334.85 | -60.12 | -0.36 | 36.22 | 1001.5 | 0.16 | 1.66 | 106.25 | 134 | 969.5 | 9.89 | 9.9 | 9.85 | 0.63 | 6 | 24.37 | 11.776 | 32.7325 | 11.6398 | 993.15 | 18.1 | 11.8697 | 0.25 | 8.51 | 1001.66 | -9 | 595.066 | 321.144 | 378.876 | -9 | 334.85 | 333.343 | 399.46 | 333.343 | -9 | 320.35 | -9 | 387.48 | -67.13 | 2 |  |  | 131.1712 | 6.1712 | -9
131.1729 | EQU | 0 | 2012-05-10 | 0.17292 | 2012-05-10 | 4:09 | 39.421 | -72.308 | 11.89 | -9 | 1611.6 | 340.06 | -60.08 | -0.36 | 36.23 | 1001.5 | 0.1 | 1.67 | 100.78 | 134 | 969.45 | 9.89 | 9.9 | 9.85 | 0.63 | 6 | 24.37 | 11.6335 | 32.7008 | 11.5124 | 993.09 | 18.2 | 11.66 | 0.23 | 8.51 | 1001.6 | -9 | 595.072 | 321.145 | 378.88 | -9 | 340.06 | 338.551 | 399.48 | 338.551 | -9 | 325.68 | -9 | 387.55 | -61.87 | 2 |  |  | 131.173 | 6.173 | -9
131.1747 | EQU | 0 | 2012-05-10 | 0.17466 | 2012-05-10 | 4:12 | 39.4303 | -72.319 | 11.78 | -9 | 1628 | 343.75 | -59.75 | -0.36 | 36.24 | 1001.5 | 0.01 | 1.63 | 77.63 | 134 | 969.22 | 9.89 | 9.9 | 9.85 | 0.64 | 5.94 | 24.31 | 11.5619 | 32.6579 | 11.4624 | 993.07 | 18 | 11.5286 | 0.251 | 8.44 | 1001.51 | -9 | 595.078 | 321.147 | 378.885 | -9 | 343.75 | 342.238 | 399.5 | 342.238 | -9 | 328.93 | -9 | 387.61 | -58.67 | 2 |  |  | 131.1747 | 6.1747 | -9
131.1764 | EQU | 0 | 2012-05-10 | 0.17641 | 2012-05-10 | 4:14 | 39.4397 | -72.33 | 11.79 | -9 | 1640.7 | 346.66 | -62.04 | -0.37 | 36.24 | 1001.5 | 0.04 | 1.62 | 85.87 | 134 | 969.07 | 9.89 | 9.9 | 9.85 | 0.63 | 5.75 | 24.31 | 11.5752 | 32.6181 | 11.4459 | 992.96 | 18 | 11.4685 | 0.321 | 8.58 | 1001.54 | -9 | 595.084 | 321.149 | 378.89 | -9 | 346.66 | 345.145 | 399.53 | 345.145 | -9 | 330.75 | -9 | 387.61 | -56.86 | 2 |  |  | 131.1765 | 6.1765 | -9
131.1782 | EQU | 0 | 2012-05-10 | 0.17816 | 2012-05-10 | 4:17 | 39.4491 | -72.341 | 11.77 | -9 | 1650.7 | 349.04 | -65 | -0.39 | 36.24 | 1001.2 | 0.01 | 1.58 | 100.43 | 134 | 968.86 | 9.89 | 9.9 | 9.85 | 0.64 | 5.69 | 24.31 | 11.5127 | 32.598 | 11.389 | 992.84 | 18.1 | 11.448 | 0.322 | 8.37 | 1001.21 | -9 | 595.09 | 321.151 | 378.894 | -9 | 349.04 | 347.523 | 399.55 | 347.523 | -9 | 332.92 | -9 | 387.59 | -54.67 | 2 |  |  | 131.1782 | 6.1782 | -9
131.1799 | EQU | 0 | 2012-05-10 | 0.17991 | 2012-05-10 | 4:19 | 39.4585 | -72.3519 | 11.91 | -9 | 1660.6 | 351.3 | -64.79 | -0.39 | 36.24 | 1001.2 | -0.52 | 1.61 | 97.02 | 134 | 968.84 | 9.89 | 9.9 | 9.85 | 0.64 | 5.75 | 24.25 | 11.2638 | 32.564 | 11.1148 | 992.57 | 18 | 11.3962 | 0.514 | 8.11 | 1000.68 | -9 | 595.096 | 321.153 | 378.899 | -9 | 351.3 | 349.78 | 399.57 | 349.78 | -9 | 332.15 | -9 | 387.52 | -55.37 | 2 |  |  | 131.18 | 6.18 | -9
131.1817 | EQU | 0 | 2012-05-10 | 0.18167 | 2012-05-10 | 4:22 | 39.4679 | -72.363 | 11.65 | -9 | 1663.7 | 352.08 | -65.54 | -0.39 | 36.24 | 1001 | -0.23 | 1.57 | 109.62 | 134 | 968.61 | 9.89 | 9.9 | 9.85 | 0.64 | 5.75 | 24.31 | 11.1748 | 32.5839 | 11.0463 | 992.6 | 18.3 | 11.1512 | 0.499 | 8.17 | 1000.77 | -9 | 595.102 | 321.154 | 378.903 | -9 | 352.08 | 350.557 | 399.6 | 350.557 | -9 | 333.21 | -9 | 387.64 | -54.43 | 2 |  |  | 131.1817 | 6.1817 | -9
131.1834 | EQU-DRAIN | 0 | 2012-05-10 | 0.18341 | 2012-05-10 | 4:24 | 39.4774 | -72.3741 | 11.44 | -9 | 1667.6 | 352.95 | -65.12 | -0.39 | 36.24 | 1001 | -0.37 | 1.61 | 105.02 | 134 | 968.54 | 9.89 | 9.9 | 9.85 | 0.64 | 5.75 | 24.19 | 11.3868 | 32.5669 | 11.2846 | 992.52 | 18.3 | 11.055 | 0.385 | 8.11 | 1000.63 | -9 | 595.108 | 321.156 | 378.908 | -9 | 352.95 | 351.424 | 399.62 | 351.424 | -9 | 335.66 | -9 | 387.66 | -52 | 2 |  |  | 131.1835 | 6.1835 | -9
131.1854 | EQU | 0 | 2012-05-10 | 0.18542 | 2012-05-10 | 4:27 | 39.4882 | -72.3867 | 11.64 | -9 | 1672.9 | 354.26 | -67.46 | -0.4 | 36.24 | 1000.8 | -0.4 | 1.64 | 112.43 | 134 | 968.54 | 9.89 | 9.9 | 9.85 | 0.64 | 5.75 | 24.19 | 11.4117 | 32.6 | 11.3072 | 992.44 | 18.2 | 11.2849 | 0.355 | 7.96 | 1000.4 | -9 | 595.115 | 321.158 | 378.913 | -9 | 354.26 | 352.73 | 399.64 | 352.73 | -9 | 337.2 | -9 | 387.58 | -50.38 | 2 |  |  | 131.1855 | 6.1855 | -9
131.1872 | EQU | 0 | 2012-05-10 | 0.18716 | 2012-05-10 | 4:30 | 39.4975 | -72.3978 | 11.59 | -9 | 1677.4 | 355.29 | -67.87 | -0.41 | 36.24 | 1000.8 | -0.36 | 1.62 | 102.52 | 134 | 968.4 | 9.89 | 9.9 | 9.86 | 0.64 | 5.69 | 24.25 | 11.4363 | 32.6183 | 11.3494 | 992.45 | 18.1 | 11.3047 | 0.285 | 7.99 | 1000.44 | -9 | 595.121 | 321.16 | 378.917 | -9 | 355.29 | 353.757 | 399.67 | 353.757 | -9 | 339.21 | -9 | 387.6 | -48.39 | 2 |  |  | 131.1872 | 6.1872 | -9
131.1889 | EQU | 128 | 2012-05-10 | 0.18891 | 2012-05-10 | 4:32 | 39.5068 | -72.4087 | 11.65 | -9 | 1679.8 | 355.85 | -66.87 | -0.4 | 36.23 | 1000.8 | -0.14 | 1.77 | 100.9 | 134 | 968.23 | 9.89 | 9.9 | 9.86 | 0.64 | 5.69 | 24.19 | 11.479 | 32.6037 | 11.3884 | 992.36 | 17.8 | 11.3443 | 0.306 | 8.3 | 1000.66 | -9 | 595.127 | 321.162 | 378.922 | -9 | 355.85 | 354.314 | 399.69 | 354.314 | -9 | 339.5 | -9 | 387.57 | -48.07 | 2 |  |  | 131.189 | 6.189 | -9
131.1907 | EQU | 0 | 2012-05-10 | 0.19067 | 2012-05-10 | 4:35 | 39.516 | -72.4195 | 11.67 | -9 | 1684.4 | 356.9 | -65.92 | -0.39 | 36.23 | 1000.8 | -0.28 | 1.73 | 110.19 | 134 | 968.23 | 9.89 | 9.9 | 9.86 | 0.64 | 5.75 | 24.19 | 11.4704 | 32.568 | 11.3765 | 992.28 | 17.7 | 11.3835 | 0.287 | 8.24 | 1000.52 | -9 | 595.133 | 321.164 | 378.926 | -9 | 356.9 | 355.361 | 399.71 | 355.361 | -9 | 340.73 | -9 | 387.55 | -46.82 | 2 |  |  | 131.1907 | 6.1907 | -9
131.1924 | EQU | 0 | 2012-05-10 | 0.19242 | 2012-05-10 | 4:37 | 39.5252 | -72.4301 | 11.64 | -9 | 1690.5 | 358.24 | -66.67 | -0.4 | 36.22 | 1000.9 | -0.34 | 1.62 | 99.06 | 134 | 968.23 | 9.89 | 9.9 | 9.86 | 0.64 | 5.81 | 24.12 | 11.4419 | 32.5505 | 11.3251 | 992.4 | 17.6 | 11.378 | 0.262 | 8.16 | 1000.56 | -9 | 595.139 | 321.166 | 378.931 | -9 | 358.24 | 356.698 | 399.74 | 356.698 | -9 | 342.39 | -9 | 387.62 | -45.23 | 2 |  |  | 131.1925 | 6.1925 | -9
131.1942 | EQU | 0 | 2012-05-10 | 0.19417 | 2012-05-10 | 4:40 | 39.5344 | -72.4409 | 11.62 | -9 | 1697.7 | 360.07 | -66.58 | -0.4 | 36.21 | 1000.5 | -0.14 | 1.62 | 89.56 | 134 | 968.06 | 9.89 | 9.9 | 9.86 | 0.64 | 6 | 24.12 | 11.4469 | 32.4946 | 11.348 | 992.37 | 17.8 | 11.3319 | 0.288 | 7.99 | 1000.36 | -9 | 595.145 | 321.167 | 378.935 | -9 | 360.07 | 358.524 | 399.76 | 358.524 | -9 | 343.7 | -9 | 387.64 | -43.95 | 2 |  |  | 131.1942 | 6.1942 | -9
131.1959 | EQU | 0 | 2012-05-10 | 0.19591 | 2012-05-10 | 4:42 | 39.5436 | -72.4517 | 11.68 | -9 | 1703.6 | 361.41 | -68.42 | -0.41 | 36.2 | 1000.5 | -0.25 | 1.63 | 80.57 | 134 | 967.91 | 9.89 | 9.9 | 9.86 | 0.64 | 6 | 23.87 | 11.4872 | 32.5027 | 11.3891 | 992.35 | 17.7 | 11.3451 | 0.335 | 7.9 | 1000.25 | -9 | 595.151 | 321.169 | 378.94 | -9 | 361.41 | 359.861 | 399.78 | 359.861 | -9 | 344.24 | -9 | 387.65 | -43.41 | 2 |  |  | 131.196 | 6.196 | -9
131.1977 | EQU | 0 | 2012-05-10 | 0.19766 | 2012-05-10 | 4:45 | 39.5529 | -72.4626 | 11.67 | -9 | 1706.8 | 362.15 | -67.71 | -0.41 | 36.17 | 1000.5 | -0.69 | 1.67 | 99.42 | 134 | 967.91 | 9.89 | 9.9 | 9.86 | 0.64 | 6.06 | 23.81 | 11.4833 | 32.5217 | 11.385 | 992.23 | 17.8 | 11.3841 | 0.286 | 7.58 | 999.81 | -9 | 595.157 | 321.171 | 378.944 | -9 | 362.15 | 360.598 | 399.8 | 360.598 | -9 | 345.51 | -9 | 387.62 | -42.1 | 2 |  |  | 131.1977 | 6.1977 | -9
131.1994 | EQU | 0 | 2012-05-10 | 0.19942 | 2012-05-10 | 4:47 | 39.5621 | -72.4735 | 11.68 | -9 | 1708.6 | 362.64 | -67.33 | -0.4 | 36.16 | 1000.3 | -0.23 | 1.65 | 93.75 | 134 | 967.91 | 9.89 | 9.9 | 9.86 | 0.64 | 6.12 | 23.69 | 11.4974 | 32.4968 | 11.3955 | 992.19 | 17.8 | 11.3855 | 0.294 | 7.88 | 1000.07 | -9 | 595.163 | 321.173 | 378.949 | -9 | 362.64 | 361.085 | 399.83 | 361.085 | -9 | 345.94 | -9 | 387.62 | -41.68 | 2 |  |  | 131.1995 | 6.1995 | -9
131.2012 | EQU | 0 | 2012-05-10 | 0.20118 | 2012-05-10 | 4:50 | 39.5715 | -72.4845 | 11.68 | -9 | 1709.1 | 362.79 | -68.04 | -0.41 | 36.14 | 1000.2 | -0.54 | 1.71 | 88.13 | 134 | 967.91 | 9.89 | 9.9 | 9.86 | 0.64 | 6 | 23.75 | 11.4987 | 32.5195 | 11.4005 | 992.03 | 18 | 11.3942 | 0.286 | 7.63 | 999.66 | -9 | 595.169 | 321.175 | 378.953 | -9 | 362.79 | 361.231 | 399.85 | 361.231 | -9 | 346.07 | -9 | 387.58 | -41.51 | 2 |  |  | 131.2012 | 6.2012 | -9
131.2029 | EQU | 0 | 2012-05-10 | 0.20293 | 2012-05-10 | 4:52 | 39.5808 | -72.4953 | 11.68 | -9 | 1706.9 | 362.29 | -69.96 | -0.42 | 36.12 | 1000.1 | -0.67 | 1.77 | 98.89 | 134 | 967.89 | 9.89 | 9.9 | 9.86 | 0.64 | 5.94 | 23.75 | 11.5161 | 32.4757 | 11.4205 | 991.87 | 17.7 | 11.3999 | 0.28 | 7.56 | 999.43 | -9 | 595.175 | 321.176 | 378.958 | -9 | 362.29 | 360.728 | 399.87 | 360.728 | -9 | 345.59 | -9 | 387.54 | -41.95 | 2 |  |  | 131.203 | 6.203 | -9
131.2047 | EQU | 0 | 2012-05-10 | 0.20468 | 2012-05-10 | 4:55 | 39.5899 | -72.5061 | 11.72 | -9 | 1707.1 | 362.27 | -69.54 | -0.42 | 36.09 | 1000.1 | -0.94 | 1.83 | 117.33 | 134 | 967.72 | 9.89 | 9.9 | 9.86 | 0.64 | 5.69 | 23.75 | 11.5532 | 32.4631 | 11.4606 | 991.76 | 17.6 | 11.418 | 0.302 | 7.4 | 999.16 | -9 | 595.181 | 321.178 | 378.962 | -9 | 362.27 | 360.705 | 399.9 | 360.705 | -9 | 345.14 | -9 | 387.51 | -42.37 | 2 |  |  | 131.2047 | 6.2047 | -9
131.2064 | EQU | 0 | 2012-05-10 | 0.20645 | 2012-05-10 | 4:57 | 39.5993 | -72.5171 | 11.75 | -9 | 1708.5 | 362.62 | -70.62 | -0.42 | 36.06 | 1000 | -0.43 | 1.8 | 82.9 | 134 | 967.61 | 9.89 | 9.9 | 9.86 | 0.64 | 5.69 | 23.75 | 11.6036 | 32.478 | 11.5084 | 991.64 | 17.9 | 11.456 | 0.294 | 7.93 | 999.57 | -9 | 595.187 | 321.18 | 378.967 | -9 | 362.62 | 361.052 | 399.92 | 361.052 | -9 | 345.72 | -9 | 387.47 | -41.75 | 2 |  |  | 131.2065 | 6.2065 | -9
131.2082 | EQU | 0 | 2012-05-10 | 0.20819 | 2012-05-10 | 5:00 | 39.6084 | -72.5279 | 11.76 | -9 | 1710.8 | 363.17 | -70.04 | -0.42 | 36.03 | 999.98 | -0.64 | 1.8 | 120.68 | 134 | 967.59 | 9.89 | 9.9 | 9.86 | 0.64 | 5.69 | 23.75 | 11.589 | 32.4777 | 11.4894 | 991.58 | 17.7 | 11.5021 | 0.258 | 7.76 | 999.34 | -9 | 595.193 | 321.182 | 378.971 | -9 | 363.17 | 361.598 | 399.94 | 361.598 | -9 | 346.69 | -9 | 387.45 | -40.76 | 2 |  |  | 131.2083 | 6.2083 | -9
131.2099 | EQU | 0 | 2012-05-10 | 0.20995 | 2012-05-10 | 5:02 | 39.6177 | -72.5387 | 11.75 | -9 | 1712.8 | 363.6 | -68.12 | -0.41 | 36 | 999.97 | -1.02 | 1.77 | 98.01 | 134 | 967.59 | 9.89 | 9.9 | 9.86 | 0.64 | 5.81 | 23.75 | 11.5809 | 32.4375 | 11.4855 | 991.57 | 17.8 | 11.4918 | 0.258 | 7.38 | 998.95 | -9 | 595.199 | 321.184 | 378.976 | -9 | 363.6 | 362.025 | 399.97 | 362.025 | -9 | 346.96 | -9 | 387.48 | -40.52 | 2 |  |  | 131.21 | 6.21 | -9
131.2131 | STD2 | 0 | 2012-05-10 | 0.21306 | 2012-05-10 | 5:07 | 39.6342 | -72.5582 | 11.67 | 593.64 | 2594.1 | 595.21 | -167.33 | -1.05 | 35.95 | 999.87 | -0.48 | 1.72 | 66.29 | 134 | 967.45 | 9.89 | 9.9 | 9.86 | 0.64 | 5.69 | 23.69 | 11.4812 | 32.4237 | 11.3894 | 991.49 | 17.9 | 11.4503 | 0.22 | 7.9 | 999.39 | 1.57 | -9 | -9 | -9 | -9 | 595.21 | -9 | -9 | -9 | -9 | -9 | -9 | -9 | -9 | 2 |  |  | 131.2131 | 6.2131 | -9
131.2162 | STD3 | 0 | 2012-05-10 | 0.21616 | 2012-05-10 | 5:11 | 39.6508 | -72.5776 | 11.63 | 319.82 | 1525.9 | 321.19 | -180.91 | -1.14 | 35.89 | 999.83 | -0.34 | 1.79 | 64.48 | 134 | 967.28 | 9.89 | 9.9 | 9.86 | 0.64 | 6 | 23.62 | 11.4551 | 32.3922 | 11.3454 | 991.42 | 18 | 11.3733 | 0.257 | 8.07 | 999.49 | 1.37 | -9 | -9 | -9 | -9 | 321.19 | -9 | -9 | -9 | -9 | -9 | -9 | -9 | -9 | 2 |  |  | 131.2162 | 6.2162 | -9
131.2193 | STD4 | 0 | 2012-05-10 | 0.21927 | 2012-05-10 | 5:16 | 39.6677 | -72.5974 | 11.54 | 377.14 | 1780.2 | 379 | -186.54 | -1.18 | 35.84 | 999.82 | -0.31 | 1.76 | 66.06 | 134 | 967.28 | 9.89 | 9.9 | 9.86 | 0.64 | 5.62 | 23.5 | 11.3754 | 32.4208 | 11.2774 | 991.31 | 18.3 | 11.3205 | 0.22 | 8.2 | 999.51 | 1.86 | -9 | -9 | -9 | -9 | 379 | -9 | -9 | -9 | -9 | -9 | -9 | -9 | -9 | 2 |  |  | 131.2193 | 6.2193 | -9
131.2224 | ATM | 0 | 2012-05-10 | 0.22237 | 2012-05-10 | 5:20 | 39.6847 | -72.6173 | 11.62 | -9 | 1874 | 401.78 | 16.37 | 0.1 | 35.78 | 999.86 | -0.26 | 1.96 | 53.37 | 134 | 967.28 | 9.89 | 9.9 | 9.86 | 0.64 | 5.87 | 23.5 | 11.466 | 32.3788 | 11.3642 | 991.46 | 18.5 | 11.309 | 0.311 | 8.14 | 999.6 | -9 | 595.232 | 321.206 | 379.005 | -9 | 401.78 | 400.172 | -9 | -9 | 400.172 | -9 | 387.69 | -9 | -9 | 2 |  |  | 131.2224 | 6.2224 | -9
131.2237 | ATM | 0 | 2012-05-10 | 0.22375 | 2012-05-10 | 5:22 | 39.6923 | -72.6262 | 11.69 | -9 | 1874.1 | 401.79 | 25.33 | 0.15 | 35.76 | 999.9 | -0.23 | 1.82 | 53.37 | 134 | 967.17 | 9.89 | 9.9 | 9.86 | 0.64 | 5.75 | 23.44 | 11.6325 | 32.4456 | 11.3776 | 991.41 | 18.5 | 11.3476 | 0.342 | 8.26 | 999.67 | -9 | 595.235 | 321.21 | 379.008 | -9 | 401.79 | 400.179 | -9 | -9 | 400.179 | -9 | 387.67 | -9 | -9 | 2 |  |  | 131.2238 | 6.2238 | -9
131.2251 | ATM-DRAIN | 0 | 2012-05-10 | 0.22513 | 2012-05-10 | 5:24 | 39.6998 | -72.6351 | 11.77 | -9 | 1873.4 | 401.66 | 31.04 | 0.18 | 35.74 | 999.79 | -0.28 | 1.83 | 53.41 | 134 | 967.04 | 9.89 | 9.9 | 9.86 | 0.64 | 5.75 | 23.44 | 11.6285 | 32.4813 | 11.5538 | 991.31 | 18.4 | 11.3718 | 0.398 | 8.2 | 999.51 | -9 | 595.238 | 321.213 | 379.01 | -9 | 401.66 | 400.046 | -9 | -9 | 400.046 | -9 | 387.49 | -9 | -9 | 2 |  |  | 131.2252 | 6.2252 | -9
131.2268 | ATM | 128 | 2012-05-10 | 0.22675 | 2012-05-10 | 5:27 | 39.7086 | -72.6455 | 11.84 | -9 | 1873.6 | 401.73 | 36.75 | 0.22 | 35.71 | 999.69 | -0.04 | 1.79 | 53.66 | 134 | 966.96 | 9.89 | 9.9 | 9.86 | 0.64 | 5.69 | 23.5 | 11.7144 | 32.4507 | 11.64 | 991.17 | 18.5 | 11.5076 | 0.332 | 8.48 | 999.65 | -9 | 595.242 | 321.217 | 379.013 | -9 | 401.73 | 400.112 | -9 | -9 | 400.112 | -9 | 387.45 | -9 | -9 | 2 |  |  | 131.2268 | 6.2268 | -9
131.2281 | ATM | 0 | 2012-05-10 | 0.22811 | 2012-05-10 | 5:29 | 39.7161 | -72.6544 | 11.89 | -9 | 1874.5 | 401.94 | 40.87 | 0.24 | 35.68 | 999.69 | -0.02 | 1.82 | 53.41 | 134 | 966.96 | 9.89 | 9.9 | 9.86 | 0.64 | 5.94 | 23.44 | 11.7478 | 32.4425 | 11.6613 | 991.19 | 18.5 | 11.6078 | 0.282 | 8.48 | 999.67 | -9 | 595.245 | 321.221 | 379.015 | -9 | 401.94 | 400.319 | -9 | -9 | 400.319 | -9 | 387.63 | -9 | -9 | 2 |  |  | 131.2282 | 6.2282 | -9
131.2315 | EQU | 128 | 2012-05-10 | 0.23152 | 2012-05-10 | 5:33 | 39.7348 | -72.6762 | 11.88 | -9 | 1749.7 | 371.93 | -28.54 | -0.17 | 35.63 | 999.73 | -0.47 | 1.86 | 96.9 | 135 | 966.96 | 9.89 | 9.9 | 9.86 | 0.64 | 5.69 | 23.31 | 11.8749 | 32.3656 | 11.8071 | 991.27 | 18.4 | 11.7228 | 0.157 | 7.99 | 999.26 | -9 | 595.253 | 321.229 | 379.021 | -9 | 371.93 | 370.308 | 400.17 | 370.308 | -9 | 356.49 | -9 | 387.47 | -30.98 | 2 |  |  | 131.2316 | 6.2316 | -9
131.2333 | EQU | 0 | 2012-05-10 | 0.23328 | 2012-05-10 | 5:36 | 39.7445 | -72.6876 | 12.03 | -9 | 1750.5 | 372.05 | -37.83 | -0.22 | 35.59 | 999.78 | -0.27 | 1.76 | 116.54 | 135 | 966.96 | 9.89 | 9.9 | 9.86 | 0.64 | 5.69 | 23.31 | 11.8983 | 32.3483 | 11.8014 | 991.29 | 18.8 | 11.7972 | 0.233 | 8.22 | 999.51 | -9 | 595.257 | 321.234 | 379.024 | -9 | 372.05 | 370.424 | 400.17 | 370.424 | -9 | 355.51 | -9 | 387.45 | -31.95 | 2 |  |  | 131.2333 | 6.2333 | -9
131.235 | EQU | 0 | 2012-05-10 | 0.23502 | 2012-05-10 | 5:39 | 39.7541 | -72.6989 | 12.06 | -9 | 1750.2 | 371.95 | -45.37 | -0.27 | 35.56 | 999.72 | -0.46 | 1.77 | 114.63 | 135 | 966.9 | 9.89 | 9.9 | 9.86 | 0.64 | 5.75 | 23.31 | 11.9181 | 32.4266 | 11.817 | 991.26 | 18.5 | 11.8021 | 0.258 | 8 | 999.26 | -9 | 595.261 | 321.238 | 379.027 | -9 | 371.95 | 370.32 | 400.17 | 370.32 | -9 | 354.93 | -9 | 387.44 | -32.51 | 2 |  |  | 131.2351 | 6.2351 | -9
131.2368 | EQU | 128 | 2012-05-10 | 0.23677 | 2012-05-10 | 5:41 | 39.7637 | -72.7103 | 12.07 | -9 | 1753.2 | 372.62 | -46.08 | -0.27 | 35.53 | 999.72 | -0.18 | 1.83 | 76.63 | 135 | 966.92 | 9.89 | 9.9 | 9.86 | 0.64 | 6 | 23.25 | 11.923 | 32.4642 | 11.7983 | 991.3 | 18.5 | 11.8151 | 0.255 | 8.24 | 999.54 | -9 | 595.265 | 321.243 | 379.03 | -9 | 372.62 | 370.986 | 400.17 | 370.986 | -9 | 355.71 | -9 | 387.45 | -31.74 | 2 |  |  | 131.2368 | 6.2368 | -9
131.2385 | EQU | 0 | 2012-05-10 | 0.23852 | 2012-05-10 | 5:44 | 39.7734 | -72.7216 | 12.04 | -9 | 1758.1 | 373.64 | -47.08 | -0.28 | 35.5 | 999.9 | -0.54 | 1.81 | 89.34 | 135 | 966.92 | 9.89 | 9.9 | 9.86 | 0.64 | 6 | 23.19 | 11.8452 | 32.4557 | 11.7416 | 991.32 | 18.6 | 11.8007 | 0.239 | 8.04 | 999.36 | -9 | 595.269 | 321.248 | 379.033 | -9 | 373.64 | 372.002 | 400.17 | 372.002 | -9 | 356.87 | -9 | 387.47 | -30.6 | 2 |  |  | 131.2386 | 6.2386 | -9
131.2403 | EQU | 0 | 2012-05-10 | 0.24028 | 2012-05-10 | 5:46 | 39.7829 | -72.7332 | 11.97 | -9 | 1760.2 | 374.18 | -50.83 | -0.3 | 35.48 | 999.75 | -0.7 | 1.82 | 74.95 | 136 | 966.71 | 9.89 | 9.9 | 9.86 | 0.64 | 5.94 | 23.25 | 11.789 | 32.4228 | 11.6742 | 991.31 | 18.5 | 11.7485 | 0.222 | 7.74 | 999.05 | -9 | 595.273 | 321.252 | 379.036 | -9 | 374.18 | 372.538 | 400.17 | 372.538 | -9 | 357.56 | -9 | 387.48 | -29.92 | 2 |  |  | 131.2404 | 6.2404 | -9
131.242 | EQU | 128 | 2012-05-10 | 0.24203 | 2012-05-10 | 5:49 | 39.7918 | -72.7455 | 12.0545 | -9 | 1761.3 | 374.32 | -53.54 | -0.32 | 35.44 | 999.87 | -0.75 | 1.84 | 63.45 | 136 | 966.64 | 9.89 | 9.9 | 9.86 | 0.64 | 6 | 23.12 | 11.7615 | 32.4477 | 11.7809 | 991.42 | 18.7 | 11.6831 | 0.371 | 7.7 | 999.12 | -9 | 595.277 | 321.257 | 379.039 | -9 | 374.32 | 372.674 | 400.17 | 372.674 | -9 | 355.43 | -9 | 387.55 | -32.12 | 3 | questionable/interpolated EqT |  | 131.2421 | 6.24209;questionable/interpolated EqT | -9
131.2438 | EQU | 0 | 2012-05-10 | 0.24378 | 2012-05-10 | 5:51 | 39.8007 | -72.758 | 12.14 | -9 | 1757.3 | 373.28 | -54.54 | -0.32 | 35.41 | 1000 | -0.47 | 1.98 | 49.89 | 136 | 966.64 | 9.89 | 9.9 | 9.86 | 0.64 | 6.06 | 23.12 | 12.0315 | 32.4342 | 11.922 | 991.56 | 18.6 | 11.7679 | 0.372 | 7.97 | 999.53 | -9 | 595.281 | 321.261 | 379.042 | -9 | 373.28 | 371.63 | 400.17 | 371.63 | -9 | 354.54 | -9 | 387.57 | -33.03 | 2 |  |  | 131.2439 | 6.2439 | -9
131.2455 | EQU | 0 | 2012-05-10 | 0.24553 | 2012-05-10 | 5:54 | 39.8094 | -72.7705 | 12.1 | -9 | 1759 | 373.59 | -56.87 | -0.34 | 35.38 | 1000 | -0.96 | 1.84 | 102.1 | 136 | 966.64 | 9.89 | 9.9 | 9.86 | 0.64 | 6 | 23.12 | 11.9079 | 32.4752 | 11.8001 | 991.68 | 18.5 | 11.9042 | 0.196 | 7.36 | 999.04 | -9 | 595.285 | 321.266 | 379.045 | -9 | 373.59 | 371.936 | 400.17 | 371.936 | -9 | 357.33 | -9 | 387.57 | -30.25 | 2 |  |  | 131.2456 | 6.2456 | -9
131.2473 | EQU | 128 | 2012-05-10 | 0.24728 | 2012-05-10 | 5:56 | 39.8182 | -72.7829 | 11.97 | -9 | 1759.8 | 373.84 | -58.79 | -0.35 | 35.35 | 999.9 | -1.16 | 1.77 | 105.51 | 136 | 966.64 | 9.89 | 9.9 | 9.86 | 0.64 | 5.81 | 23.06 | 11.7831 | 32.4756 | 11.6583 | 991.42 | 18.5 | 11.8156 | 0.154 | 7.32 | 998.74 | -9 | 595.289 | 321.27 | 379.048 | -9 | 373.84 | 372.183 | 400.17 | 372.183 | -9 | 358.12 | -9 | 387.5 | -29.38 | 2 |  |  | 131.2474 | 6.2473 | -9
131.249 | EQU | 0 | 2012-05-10 | 0.24904 | 2012-05-10 | 5:59 | 39.8269 | -72.7955 | 11.8 | -9 | 1753.9 | 372.47 | -60.75 | -0.36 | 35.33 | 999.79 | -1.23 | 1.82 | 106 | 136 | 966.64 | 9.89 | 9.9 | 9.86 | 0.64 | 5.69 | 23.06 | 11.6268 | 32.4739 | 11.5315 | 991.36 | 18.5 | 11.6755 | 0.125 | 7.2 | 998.56 | -9 | 595.293 | 321.275 | 379.051 | -9 | 372.47 | 370.809 | 400.17 | 370.809 | -9 | 357.24 | -9 | 387.52 | -30.29 | 2 |  |  | 131.2491 | 6.2491 | -9
131.2508 | EQU | 0 | 2012-05-10 | 0.2508 | 2012-05-10 | 6:01 | 39.8358 | -72.8081 | 11.8 | -9 | 1746.5 | 370.69 | -62.42 | -0.37 | 35.29 | 999.78 | -1.03 | 1.84 | 80.11 | 136 | 966.64 | 9.89 | 9.9 | 9.86 | 0.64 | 5.69 | 23.06 | 11.6623 | 32.4927 | 11.5681 | 991.44 | 18.7 | 11.5468 | 0.253 | 7.31 | 998.75 | -9 | 595.297 | 321.279 | 379.054 | -9 | 370.69 | 369.025 | 400.17 | 369.025 | -9 | 353.66 | -9 | 387.6 | -33.94 | 2 |  |  | 131.2509 | 6.2509 | -9
131.2526 | EQU | 128 | 2012-05-10 | 0.25256 | 2012-05-10 | 6:04 | 39.8446 | -72.8206 | 11.81 | -9 | 1745.8 | 370.58 | -61.08 | -0.36 | 35.26 | 999.65 | -0.79 | 1.86 | 87.1 | 136 | 966.58 | 9.89 | 9.9 | 9.86 | 0.64 | 5.62 | 23.06 | 11.6433 | 32.4981 | 11.5536 | 991.25 | 18.5 | 11.5637 | 0.246 | 7.61 | 998.86 | -9 | 595.301 | 321.284 | 379.057 | -9 | 370.58 | 368.912 | 400.17 | 368.912 | -9 | 353.69 | -9 | 387.52 | -33.83 | 2 |  |  | 131.2526 | 6.2526 | -9
131.2543 | EQU | 0 | 2012-05-10 | 0.25431 | 2012-05-10 | 6:06 | 39.8533 | -72.8331 | 11.78 | -9 | 1746 | 370.54 | -61.25 | -0.37 | 35.23 | 999.69 | -1.15 | 1.78 | 106.87 | 136 | 966.6 | 9.89 | 9.9 | 9.86 | 0.64 | 5.69 | 23 | 11.6193 | 32.5124 | 11.5219 | 991.28 | 18.5 | 11.5554 | 0.225 | 7.26 | 998.54 | -9 | 595.305 | 321.288 | 379.06 | -9 | 370.54 | 368.868 | 400.17 | 368.868 | -9 | 353.87 | -9 | 387.53 | -33.67 | 2 |  |  | 131.2544 | 6.2544 | -9
131.256 | EQU | 0 | 2012-05-10 | 0.25605 | 2012-05-10 | 6:09 | 39.8621 | -72.8456 | 11.75 | -9 | 1746 | 370.53 | -61.5 | -0.37 | 35.19 | 999.66 | -0.93 | 1.77 | 82.07 | 136 | 966.45 | 9.89 | 9.9 | 9.86 | 0.64 | 5.69 | 22.94 | 11.5965 | 32.5195 | 11.4966 | 991.29 | 18.7 | 11.5261 | 0.224 | 7.44 | 998.73 | -9 | 595.31 | 321.293 | 379.063 | -9 | 370.53 | 368.854 | 400.17 | 368.854 | -9 | 353.94 | -9 | 387.55 | -33.61 | 2 |  |  | 131.2561 | 6.2561 | -9
131.2578 | EQU | 0 | 2012-05-10 | 0.2578 | 2012-05-10 | 6:11 | 39.8709 | -72.8582 | 11.73 | -9 | 1745.4 | 370.28 | -61.87 | -0.37 | 35.17 | 999.81 | -0.78 | 1.81 | 83.53 | 136 | 966.33 | 9.89 | 9.9 | 9.86 | 0.64 | 5.87 | 22.94 | 11.5744 | 32.5399 | 11.4772 | 991.42 | 18.7 | 11.4998 | 0.23 | 7.61 | 999.03 | -9 | 595.314 | 321.297 | 379.066 | -9 | 370.28 | 368.6 | 400.17 | 368.6 | -9 | 353.72 | -9 | 387.61 | -33.89 | 2 |  |  | 131.2579 | 6.2579 | -9
131.2595 | EQU | 0 | 2012-05-10 | 0.25955 | 2012-05-10 | 6:14 | 39.8797 | -72.8707 | 11.7 | -9 | 1744.6 | 370.13 | -63.04 | -0.38 | 35.13 | 999.66 | -0.96 | 1.8 | 90.05 | 136 | 966.33 | 9.89 | 9.9 | 9.86 | 0.64 | 6 | 22.81 | 11.5527 | 32.5274 | 11.4586 | 991.26 | 18.6 | 11.4797 | 0.22 | 7.44 | 998.7 | -9 | 595.318 | 321.302 | 379.069 | -9 | 370.13 | 368.446 | 400.17 | 368.446 | -9 | 353.61 | -9 | 387.55 | -33.94 | 2 |  |  | 131.2596 | 6.2596 | -9
131.2613 | EQU | 0 | 2012-05-10 | 0.26131 | 2012-05-10 | 6:16 | 39.8885 | -72.8834 | 11.69 | -9 | 1743.6 | 369.99 | -62.33 | -0.37 | 35.11 | 999.38 | -1.17 | 1.92 | 70 | 136 | 966.33 | 9.89 | 9.9 | 9.86 | 0.64 | 6.12 | 22.94 | 11.5358 | 32.5208 | 11.4456 | 991.01 | 18.7 | 11.4609 | 0.229 | 7.2 | 998.21 | -9 | 595.322 | 321.306 | 379.072 | -9 | 369.99 | 368.303 | 400.17 | 368.303 | -9 | 353.17 | -9 | 387.46 | -34.29 | 2 |  |  | 131.2614 | 6.2614 | -9
131.2631 | EQU | 0 | 2012-05-10 | 0.26306 | 2012-05-10 | 6:19 | 39.8973 | -72.8959 | 11.7 | -9 | 1740.7 | 369.38 | -63.37 | -0.38 | 35.07 | 999.18 | -0.66 | 1.89 | 74.56 | 136 | 966.33 | 9.89 | 9.9 | 9.86 | 0.64 | 5.94 | 22.94 | 11.5512 | 32.5227 | 11.459 | 990.75 | 18.6 | 11.4472 | 0.253 | 7.77 | 998.52 | -9 | 595.326 | 321.311 | 379.075 | -9 | 369.38 | 367.689 | 400.17 | 367.689 | -9 | 352.33 | -9 | 387.36 | -35.03 | 2 |  |  | 131.2631 | 6.2631 | -9
131.2648 | EQU | 0 | 2012-05-10 | 0.26481 | 2012-05-10 | 6:21 | 39.9062 | -72.9086 | 11.72 | -9 | 1738.9 | 368.94 | -63.75 | -0.38 | 35.05 | 999.16 | -1.29 | 1.8 | 84.54 | 136 | 966.33 | 9.89 | 9.9 | 9.86 | 0.64 | 5.69 | 22.94 | 11.5961 | 32.5144 | 11.5087 | 990.75 | 18.9 | 11.4573 | 0.263 | 7.12 | 997.87 | -9 | 595.33 | 321.315 | 379.078 | -9 | 368.94 | 367.245 | 400.17 | 367.245 | -9 | 351.52 | -9 | 387.36 | -35.84 | 2 |  |  | 131.2649 | 6.2649 | -9
131.2666 | EQU-DRAIN | 0 | 2012-05-10 | 0.26657 | 2012-05-10 | 6:24 | 39.9151 | -72.9205 | 11.78 | -9 | 1738.9 | 368.89 | -65 | -0.39 | 35.01 | 999.19 | -1.03 | 1.8 | 110.38 | 136 | 966.33 | 9.89 | 9.9 | 9.86 | 0.64 | 5.62 | 22.87 | 11.6421 | 32.5147 | 11.5474 | 990.81 | 18.1 | 11.5027 | 0.277 | 7.35 | 998.16 | -9 | 595.334 | 321.32 | 379.081 | -9 | 368.89 | 367.191 | 400.17 | 367.191 | -9 | 351.34 | -9 | 387.37 | -36.03 | 2 |  |  | 131.2666 | 6.2666 | -9
131.2686 | EQU | 0 | 2012-05-10 | 0.26856 | 2012-05-10 | 6:27 | 39.9272 | -72.9305 | 11.73 | -9 | 1740.8 | 369.28 | -64.42 | -0.38 | 34.99 | 999.23 | -1.13 | 1.88 | 92.11 | 136 | 966.33 | 9.89 | 9.9 | 9.86 | 0.64 | 5.69 | 22.81 | 11.5066 | 32.5038 | 11.4107 | 990.81 | 18 | 11.5462 | 0.184 | 7.29 | 998.1 | -9 | 595.338 | 321.325 | 379.084 | -9 | 369.28 | 367.577 | 400.17 | 367.577 | -9 | 353.09 | -9 | 387.35 | -34.26 | 2 |  |  | 131.2686 | 6.2686 | -9
131.2703 | EQU | 0 | 2012-05-10 | 0.27032 | 2012-05-10 | 6:29 | 39.9386 | -72.9375 | 11.6 | -9 | 1738.3 | 368.63 | -65 | -0.39 | 34.95 | 999.27 | -1.17 | 1.78 | 98.65 | 136 | 966.33 | 9.89 | 9.9 | 9.86 | 0.64 | 5.62 | 22.81 | 11.5912 | 32.5575 | 11.7491 | 990.67 | 17.9 | 11.4253 | 0.175 | 7.43 | 998.1 | -9 | 595.343 | 321.329 | 379.088 | -9 | 368.63 | 366.923 | 400.17 | 366.923 | -9 | 352.64 | -9 | 387.34 | -34.7 | 2 |  |  | 131.2704 | 6.2704 | -9
131.2721 | EQU | 128 | 2012-05-10 | 0.27206 | 2012-05-10 | 6:32 | 39.951 | -72.9389 | 11.8088 | -9 | 1748.3 | 370.97 | -64.46 | -0.38 | 34.93 | 999.2 | -0.8 | 1.84 | 92.11 | 136 | 966.33 | 9.89 | 9.9 | 9.86 | 0.64 | 5.69 | 22.81 | 12.0038 | 32.551 | 11.9027 | 990.66 | 17.9 | 11.7044 | 0.104 | 7.74 | 998.4 | -9 | 595.347 | 321.334 | 379.09 | -9 | 370.97 | 369.259 | 400.17 | 369.259 | -9 | 355.99 | -9 | 387.24 | -31.25 | 3 | questionable/interpolated EqT |  | 131.2721 | 6.27213;questionable/interpolated EqT | -9
131.2738 | EQU | 0 | 2012-05-10 | 0.27382 | 2012-05-10 | 6:34 | 39.9637 | -72.9388 | 12.02 | -9 | 1764 | 374.48 | -63.25 | -0.38 | 34.9 | 999.43 | -0.75 | 1.76 | 95.63 | 136 | 966.3 | 9.89 | 9.9 | 9.86 | 0.64 | 5.75 | 22.81 | 11.7845 | 32.5566 | 11.6756 | 990.76 | 18.1 | 11.884 | 0.136 | 7.92 | 998.68 | -9 | 595.351 | 321.338 | 379.094 | -9 | 374.48 | 372.764 | 400.17 | 372.764 | -9 | 358.92 | -9 | 387.22 | -28.29 | 2 |  |  | 131.2739 | 6.2739 | -9
131.2756 | EQU | 0 | 2012-05-10 | 0.27557 | 2012-05-10 | 6:37 | 39.9765 | -72.9386 | 11.9 | -9 | 1765.7 | 374.87 | -64.42 | -0.38 | 34.87 | 999.4 | -1.05 | 1.79 | 95.06 | 136 | 966.22 | 9.89 | 9.9 | 9.86 | 0.64 | 6.06 | 22.75 | 11.8524 | 32.5693 | 11.8088 | 990.88 | 18.3 | 11.7043 | 0.196 | 7.47 | 998.35 | -9 | 595.355 | 321.343 | 379.097 | -9 | 374.87 | 373.15 | 400.17 | 373.15 | -9 | 358.31 | -9 | 387.33 | -29.02 | 2 |  |  | 131.2756 | 6.2756 | -9
131.2773 | EQU | 0 | 2012-05-10 | 0.27731 | 2012-05-10 | 6:39 | 39.9894 | -72.9394 | 12.3 | -9 | 1767.3 | 375.26 | -64.75 | -0.39 | 34.85 | 999.33 | -0.78 | 1.83 | 85.71 | 136 | 966.03 | 9.89 | 9.9 | 9.86 | 0.64 | 6.06 | 22.69 | 12.2454 | 32.5158 | 12.156 | 990.63 | 18.6 | 11.7911 | 0.509 | 7.92 | 998.55 | -9 | 595.359 | 321.347 | 379.099 | -9 | 375.26 | 373.536 | 400.17 | 373.536 | -9 | 353.9 | -9 | 387.2 | -33.29 | 2 |  |  | 131.2774 | 6.2774 | -9
131.2791 | EQU | 0 | 2012-05-10 | 0.27906 | 2012-05-10 | 6:42 | 40.0013 | -72.9448 | 12.37 | -9 | 1774.8 | 377 | -65.17 | -0.39 | 34.83 | 999.32 | -1.29 | 1.84 | 99.54 | 136 | 966.01 | 9.89 | 9.9 | 9.86 | 0.64 | 5.81 | 22.69 | 12.2226 | 32.5218 | 12.1196 | 990.66 | 18 | 12.1117 | 0.258 | 7.37 | 998.03 | -9 | 595.363 | 321.352 | 379.102 | -9 | 377 | 375.272 | 400.17 | 375.272 | -9 | 359.13 | -9 | 387.1 | -27.97 | 2 |  |  | 131.2791 | 6.2791 | -9
131.2808 | EQU | 0 | 2012-05-10 | 0.28082 | 2012-05-10 | 6:44 | 40.0117 | -72.9543 | 12.31 | -9 | 1777.8 | 377.7 | -65.71 | -0.39 | 34.8 | 999.27 | -1.23 | 1.86 | 100.84 | 136 | 966.01 | 9.89 | 9.9 | 9.86 | 0.64 | 5.69 | 22.69 | 12.1474 | 32.526 | 12.0442 | 990.62 | 18 | 12.124 | 0.186 | 7.42 | 998.04 | -9 | 595.367 | 321.356 | 379.106 | -9 | 377.7 | 375.968 | 400.17 | 375.968 | -9 | 360.92 | -9 | 387.08 | -26.16 | 2 |  |  | 131.2809 | 6.2809 | -9
131.2826 | EQU | 0 | 2012-05-10 | 0.28257 | 2012-05-10 | 6:47 | 40.0197 | -72.9668 | 12.22 | -9 | 1778.7 | 377.91 | -65.25 | -0.39 | 34.78 | 999.22 | -0.78 | 1.78 | 75.05 | 136 | 966.01 | 9.89 | 9.9 | 9.85 | 0.64 | 5.62 | 22.69 | 12.0437 | 32.4692 | 11.9396 | 990.53 | 17.8 | 12.0537 | 0.166 | 7.91 | 998.44 | -9 | 595.371 | 321.361 | 379.109 | -9 | 377.91 | 376.174 | 400.17 | 376.174 | -9 | 361.59 | -9 | 387.07 | -25.48 | 2 |  |  | 131.2826 | 6.2826 | -9
131.2843 | EQU | 0 | 2012-05-10 | 0.28432 | 2012-05-10 | 6:50 | 40.0266 | -72.9805 | 12.1 | -9 | 1775.3 | 377.07 | -65.12 | -0.39 | 34.75 | 999.21 | -0.85 | 1.76 | 107.86 | 136 | 966.01 | 9.89 | 9.9 | 9.85 | 0.64 | 5.62 | 22.62 | 11.9231 | 32.3764 | 11.8305 | 990.51 | 18 | 11.9529 | 0.147 | 7.85 | 998.36 | -9 | 595.375 | 321.365 | 379.112 | -9 | 377.07 | 375.331 | 400.17 | 375.331 | -9 | 361.08 | -9 | 387.09 | -26.01 | 2 |  |  | 131.2844 | 6.2844 | -9
131.2861 | EQU | 0 | 2012-05-10 | 0.28606 | 2012-05-10 | 6:52 | 40.033 | -72.9948 | 12.02 | -9 | 1769.7 | 375.75 | -65.04 | -0.39 | 34.73 | 999.17 | -1.32 | 1.75 | 86.89 | 136 | 966.01 | 9.89 | 9.9 | 9.85 | 0.64 | 5.69 | 22.62 | 11.8519 | 32.3229 | 11.7557 | 990.52 | 18.2 | 11.845 | 0.175 | 7.33 | 997.85 | -9 | 595.379 | 321.37 | 379.114 | -9 | 375.75 | 374.007 | 400.17 | 374.007 | -9 | 359.22 | -9 | 387.13 | -27.91 | 2 |  |  | 131.2861 | 6.2861 | -9
131.2878 | EQU | 0 | 2012-05-10 | 0.28781 | 2012-05-10 | 6:55 | 40.0396 | -73.0092 | 11.96 | -9 | 1766.3 | 374.84 | -65.58 | -0.39 | 34.69 | 999.34 | -0.83 | 1.78 | 88.68 | 136 | 966.01 | 9.89 | 9.9 | 9.85 | 0.64 | 5.87 | 22.69 | 11.8079 | 32.2645 | 11.7099 | 990.61 | 18.3 | 11.7648 | 0.195 | 7.9 | 998.51 | -9 | 595.383 | 321.374 | 379.118 | -9 | 374.84 | 373.093 | 400.17 | 373.093 | -9 | 358.3 | -9 | 387.2 | -28.9 | 2 |  |  | 131.2879 | 6.2879 | -9
131.2896 | EQU | 128 | 2012-05-10 | 0.28956 | 2012-05-10 | 6:57 | 40.0462 | -73.0236 | 11.91 | -9 | 1761.2 | 373.55 | -67.17 | -0.4 | 34.67 | 999.42 | -1.58 | 1.74 | 99.83 | 136 | 966.01 | 9.89 | 9.9 | 9.85 | 0.64 | 6.06 | 22.56 | 11.7931 | 32.1986 | 11.6934 | 990.69 | 18.4 | 11.7157 | 0.194 | 7.15 | 997.84 | -9 | 595.387 | 321.379 | 379.121 | -9 | 373.55 | 371.8 | 400.17 | 371.8 | -9 | 356.84 | -9 | 387.25 | -30.4 | 2 |  |  | 131.2896 | 6.2896 | -9
131.2913 | EQU | 0 | 2012-05-10 | 0.29133 | 2012-05-10 | 7:00 | 40.0528 | -73.038 | 12 | -9 | 1758.3 | 372.8 | -67.17 | -0.4 | 34.64 | 999.5 | -0.94 | 1.74 | 71.28 | 136 | 966.01 | 9.89 | 9.9 | 9.85 | 0.64 | 5.94 | 22.5 | 11.8927 | 32.1667 | 11.7816 | 990.75 | 18.3 | 11.6954 | 0.305 | 7.81 | 998.56 | -9 | 595.391 | 321.383 | 379.124 | -9 | 372.8 | 371.046 | 400.17 | 371.046 | -9 | 354.69 | -9 | 387.28 | -32.58 | 2 |  |  | 131.2914 | 6.2914 | -9
131.2931 | EQU | 0 | 2012-05-10 | 0.29308 | 2012-05-10 | 7:02 | 40.0593 | -73.0524 | 12.08 | -9 | 1759.4 | 373.02 | -68.58 | -0.41 | 34.62 | 999.54 | -1.15 | 1.76 | 116.87 | 136 | 966.01 | 9.89 | 9.9 | 9.85 | 0.64 | 5.69 | 22.56 | 11.9971 | 32.1801 | 11.9529 | 990.7 | 18.2 | 11.771 | 0.309 | 7.69 | 998.39 | -9 | 595.395 | 321.388 | 379.127 | -9 | 373.02 | 371.262 | 400.17 | 371.262 | -9 | 354.75 | -9 | 387.23 | -32.48 | 2 |  |  | 131.2932 | 6.2932 | -9
131.2948 | EQU | 128 | 2012-05-10 | 0.29484 | 2012-05-10 | 7:05 | 40.0658 | -73.0668 | 12.2 | -9 | 1764.9 | 374.26 | -69.17 | -0.41 | 34.59 | 999.55 | -1.61 | 1.72 | 92.67 | 136 | 966.01 | 9.89 | 9.9 | 9.85 | 0.64 | 5.62 | 22.44 | 12.1198 | 32.1464 | 12.001 | 990.7 | 18.3 | 11.9313 | 0.269 | 7.24 | 997.94 | -9 | 595.399 | 321.392 | 379.13 | -9 | 374.26 | 372.498 | 400.17 | 372.498 | -9 | 356.33 | -9 | 387.17 | -30.84 | 2 |  |  | 131.2949 | 6.2949 | -9
131.2966 | EQU | 0 | 2012-05-10 | 0.29659 | 2012-05-10 | 7:07 | 40.0723 | -73.0812 | 12.26 | -9 | 1773.6 | 376.37 | -68.58 | -0.41 | 34.56 | 999.35 | -1.34 | 1.78 | 94.37 | 136 | 965.95 | 9.89 | 9.9 | 9.85 | 0.64 | 5.56 | 22.5 | 12.139 | 32.1983 | 12.0693 | 990.49 | 18.3 | 11.9949 | 0.265 | 7.52 | 998.01 | -9 | 595.403 | 321.397 | 379.133 | -9 | 376.37 | 374.604 | 400.17 | 374.604 | -9 | 358.41 | -9 | 387.07 | -28.66 | 2 |  |  | 131.2967 | 6.2967 | -9
131.2983 | EQU | 0 | 2012-05-10 | 0.29833 | 2012-05-10 | 7:10 | 40.0787 | -73.0957 | 12.35 | -9 | 1783.2 | 378.67 | -68.5 | -0.41 | 34.53 | 999.2 | -1.22 | 1.79 | 105.38 | 136 | 965.78 | 9.89 | 9.9 | 9.85 | 0.64 | 5.81 | 22.44 | 12.2147 | 32.2133 | 12.1346 | 990.11 | 18.4 | 12.0602 | 0.29 | 7.87 | 997.98 | -9 | 595.407 | 321.401 | 379.136 | -9 | 378.67 | 376.899 | 400.17 | 376.899 | -9 | 360.19 | -9 | 386.9 | -26.71 | 2 |  |  | 131.2984 | 6.2984 | -9
131.3001 | EQU | 128 | 2012-05-10 | 0.30008 | 2012-05-10 | 7:12 | 40.0852 | -73.1102 | 12.37 | -9 | 1792.9 | 380.97 | -67.79 | -0.4 | 34.51 | 999.13 | -1.67 | 1.78 | 105.02 | 136 | 965.73 | 9.89 | 9.9 | 9.85 | 0.64 | 6.06 | 22.5 | 12.225 | 32.2417 | 12.1568 | 989.98 | 18.4 | 12.1263 | 0.244 | 7.48 | 997.46 | -9 | 595.411 | 321.406 | 379.139 | -9 | 380.97 | 379.195 | 400.17 | 379.195 | -9 | 362.89 | -9 | 386.82 | -23.93 | 2 |  |  | 131.3002 | 6.3002 | -9
131.3018 | EQU | 0 | 2012-05-10 | 0.30183 | 2012-05-10 | 7:15 | 40.0915 | -73.1249 | 12.38 | -9 | 1798.7 | 382.26 | -67.33 | -0.4 | 34.48 | 999.22 | -0.95 | 1.78 | 76.68 | 136 | 965.82 | 9.89 | 9.9 | 9.85 | 0.64 | 5.94 | 22.5 | 12.2266 | 32.2713 | 12.1255 | 990.13 | 18.4 | 12.154 | 0.226 | 8.14 | 998.27 | -9 | 595.415 | 321.41 | 379.142 | -9 | 382.26 | 380.481 | 400.17 | 380.481 | -9 | 364.69 | -9 | 386.87 | -22.18 | 2 |  |  | 131.3019 | 6.3019 | -9
131.3036 | EQU | 0 | 2012-05-10 | 0.30359 | 2012-05-10 | 7:17 | 40.098 | -73.1396 | 12.32 | -9 | 1804.3 | 383.53 | -66.96 | -0.4 | 34.46 | 999.27 | -1.29 | 1.74 | 88.79 | 136 | 965.8 | 9.89 | 9.9 | 9.85 | 0.64 | 5.75 | 22.5 | 12.1761 | 32.283 | 12.0818 | 990.38 | 18.5 | 12.1293 | 0.191 | 7.6 | 997.98 | -9 | 595.42 | 321.415 | 379.145 | -9 | 383.53 | 381.747 | 400.17 | 381.747 | -9 | 366.36 | -9 | 386.98 | -20.61 | 2 |  |  | 131.3037 | 6.3037 | -9
131.3053 | EQU | 0 | 2012-05-10 | 0.30534 | 2012-05-10 | 7:20 | 40.1043 | -73.1543 | 12.32 | -9 | 1806.5 | 383.96 | -66.92 | -0.4 | 34.44 | 999.4 | -1.14 | 1.73 | 88.9 | 136 | 965.73 | 9.89 | 9.9 | 9.86 | 0.64 | 5.62 | 22.56 | 12.1877 | 32.2432 | 12.0964 | 990.43 | 18.4 | 12.0873 | 0.233 | 7.83 | 998.26 | -9 | 595.424 | 321.419 | 379.148 | -9 | 383.96 | 382.173 | 400.17 | 382.173 | -9 | 366.23 | -9 | 387.01 | -20.79 | 2 |  |  | 131.3054 | 6.3054 | -9
131.3071 | EQU | 0 | 2012-05-10 | 0.30709 | 2012-05-10 | 7:22 | 40.1107 | -73.169 | 12.31 | -9 | 1807.5 | 384.16 | -65.58 | -0.39 | 34.42 | 999.41 | -1.34 | 1.78 | 120.75 | 136 | 965.76 | 9.89 | 9.9 | 9.86 | 0.64 | 5.62 | 22.56 | 12.183 | 32.2761 | 12.1018 | 990.5 | 18.5 | 12.0945 | 0.216 | 7.57 | 998.07 | -9 | 595.428 | 321.424 | 379.151 | -9 | 384.16 | 382.369 | 400.17 | 382.369 | -9 | 366.61 | -9 | 387.04 | -20.43 | 2 |  |  | 131.3072 | 6.3072 | -9
131.3088 | EQU-DRAIN | 0 | 2012-05-10 | 0.30884 | 2012-05-10 | 7:25 | 40.1171 | -73.1836 | 12.33 | -9 | 1808.9 | 384.51 | -64.17 | -0.38 | 34.39 | 999.35 | -1.76 | 1.77 | 101.68 | 136 | 965.71 | 9.89 | 9.9 | 9.86 | 0.64 | 5.62 | 22.62 | 12.1885 | 32.286 | 12.1044 | 990.46 | 18.4 | 12.1011 | 0.229 | 7.13 | 997.59 | -9 | 595.432 | 321.428 | 379.154 | -9 | 384.51 | 382.715 | 400.17 | 382.715 | -9 | 366.55 | -9 | 387.02 | -20.47 | 2 |  |  | 131.3089 | 6.3089 | -9
131.3108 | EQU | 0 | 2012-05-10 | 0.31084 | 2012-05-10 | 7:28 | 40.1245 | -73.2004 | 12.33 | -9 | 1810.1 | 384.78 | -64.5 | -0.38 | 34.37 | 999.3 | -1.11 | 1.73 | 115.68 | 136 | 965.69 | 9.89 | 9.9 | 9.86 | 0.64 | 5.62 | 22.62 | 12.2008 | 32.2439 | 12.122 | 990.39 | 18.5 | 12.1046 | 0.225 | 7.8 | 998.19 | -9 | 595.436 | 321.433 | 379.157 | -9 | 384.78 | 382.981 | 400.17 | 382.981 | -9 | 367.08 | -9 | 386.99 | -19.91 | 2 |  |  | 131.3109 | 6.3109 | -9
131.3126 | EQU | 0 | 2012-05-10 | 0.31259 | 2012-05-10 | 7:30 | 40.1309 | -73.215 | 12.34 | -9 | 1811.4 | 385.05 | -64.42 | -0.38 | 34.35 | 999.32 | -1.35 | 1.74 | 84.75 | 136 | 965.69 | 9.89 | 9.9 | 9.86 | 0.64 | 5.75 | 22.56 | 12.2062 | 32.2054 | 12.1123 | 990.54 | 18.4 | 12.12 | 0.22 | 7.43 | 997.97 | -9 | 595.44 | 321.438 | 379.16 | -9 | 385.05 | 383.247 | 400.17 | 383.247 | -9 | 367.34 | -9 | 387.05 | -19.71 | 2 |  |  | 131.3127 | 6.3127 | -9
131.3143 | EQU | 128 | 2012-05-10 | 0.31434 | 2012-05-10 | 7:33 | 40.1375 | -73.2295 | 12.36 | -9 | 1813.4 | 385.43 | -64.08 | -0.38 | 34.33 | 999.47 | -1.58 | 1.76 | 101.92 | 136 | 965.69 | 9.89 | 9.9 | 9.86 | 0.64 | 6 | 22.56 | 12.2341 | 32.09 | 12.1465 | 990.68 | 18.4 | 12.1135 | 0.246 | 7.21 | 997.89 | -9 | 595.444 | 321.442 | 379.163 | -9 | 385.43 | 383.623 | 400.17 | 383.623 | -9 | 367.25 | -9 | 387.1 | -19.85 | 2 |  |  | 131.3144 | 6.3144 | -9
131.3161 | EQU | 0 | 2012-05-10 | 0.3161 | 2012-05-10 | 7:35 | 40.1448 | -73.2435 | 12.35 | -9 | 1814.3 | 385.66 | -65.08 | -0.39 | 34.32 | 999.41 | -1.52 | 1.8 | 92.9 | 136 | 965.69 | 9.89 | 9.9 | 9.86 | 0.64 | 6.06 | 22.56 | 12.2251 | 32.0933 | 12.1432 | 990.59 | 18.4 | 12.1424 | 0.208 | 7.3 | 997.89 | -9 | 595.448 | 321.447 | 379.166 | -9 | 385.66 | 383.849 | 400.17 | 383.849 | -9 | 368.07 | -9 | 387.06 | -18.98 | 2 |  |  | 131.3162 | 6.3162 | -9
131.3179 | EQU | 0 | 2012-05-10 | 0.31786 | 2012-05-10 | 7:38 | 40.1522 | -73.2573 | 12.38 | -9 | 1817.8 | 386.49 | -65.67 | -0.39 | 34.3 | 999.37 | -0.99 | 1.71 | 75.29 | 136 | 965.69 | 9.89 | 9.9 | 9.86 | 0.64 | 5.94 | 22.56 | 12.2588 | 32.088 | 12.1667 | 990.53 | 18.3 | 12.1436 | 0.236 | 7.85 | 998.38 | -9 | 595.453 | 321.452 | 379.169 | -9 | 386.49 | 384.675 | 400.17 | 384.675 | -9 | 368.59 | -9 | 387.03 | -18.44 | 2 |  |  | 131.3179 | 6.3179 | -9
131.3196 | EQU | 128 | 2012-05-10 | 0.31961 | 2012-05-10 | 7:40 | 40.1595 | -73.2711 | 12.37 | -9 | 1824.5 | 388.09 | -66.37 | -0.4 | 34.29 | 999.35 | -1.52 | 1.77 | 99.3 | 136 | 965.69 | 9.89 | 9.9 | 9.86 | 0.64 | 5.62 | 22.62 | 12.2804 | 32.1704 | 12.2259 | 990.47 | 18.3 | 12.1637 | 0.206 | 7.36 | 997.83 | -9 | 595.457 | 321.456 | 379.172 | -9 | 388.09 | 386.271 | 400.17 | 386.271 | -9 | 370.39 | -9 | 387 | -16.61 | 2 |  |  | 131.3197 | 6.3197 | -9
131.3214 | EQU | 0 | 2012-05-10 | 0.32137 | 2012-05-10 | 7:43 | 40.1668 | -73.2849 | 12.57 | -9 | 1829.3 | 389.29 | -66.29 | -0.4 | 34.28 | 999.2 | -1.82 | 1.72 | 91.61 | 136 | 965.69 | 9.89 | 9.9 | 9.86 | 0.64 | 5.62 | 22.44 | 12.494 | 32.2126 | 12.4225 | 990.38 | 18.2 | 12.2187 | 0.351 | 7 | 997.38 | -9 | 595.461 | 321.461 | 379.175 | -9 | 389.29 | 387.467 | 400.17 | 387.467 | -9 | 369.03 | -9 | 386.95 | -17.92 | 2 |  |  | 131.3214 | 6.3214 | -9
131.3231 | EQU | 0 | 2012-05-10 | 0.32311 | 2012-05-10 | 7:45 | 40.1741 | -73.2988 | 12.65 | -9 | 1829.8 | 389.39 | -65.79 | -0.39 | 34.27 | 999.24 | -1.72 | 1.7 | 88.73 | 136 | 965.69 | 9.89 | 9.9 | 9.86 | 0.64 | 5.62 | 22.44 | 12.5218 | 32.2259 | 12.4324 | 990.46 | 18.5 | 12.3966 | 0.253 | 7.06 | 997.52 | -9 | 595.465 | 321.465 | 379.178 | -9 | 389.39 | 387.563 | 400.17 | 387.563 | -9 | 370.68 | -9 | 386.92 | -16.24 | 2 |  |  | 131.3232 | 6.3232 | -9
131.3249 | EQU | 128 | 2012-05-10 | 0.32486 | 2012-05-10 | 7:48 | 40.1815 | -73.3126 | 12.65 | -9 | 1826.4 | 388.57 | -64.96 | -0.39 | 34.26 | 999.23 | -1.72 | 1.69 | 81.71 | 136 | 965.69 | 9.89 | 9.9 | 9.86 | 0.64 | 5.75 | 22.37 | 12.5228 | 32.2149 | 12.4403 | 990.51 | 18.4 | 12.4311 | 0.219 | 7 | 997.51 | -9 | 595.469 | 321.47 | 379.181 | -9 | 388.57 | 386.739 | 400.17 | 386.739 | -9 | 370.43 | -9 | 386.92 | -16.5 | 2 |  |  | 131.3249 | 6.3249 | -9
131.3266 | EQU | 0 | 2012-05-10 | 0.32661 | 2012-05-10 | 7:50 | 40.1888 | -73.3264 | 12.67 | -9 | 1822.7 | 387.56 | -65.62 | -0.39 | 34.24 | 999.4 | -1.67 | 1.72 | 100.13 | 136 | 965.69 | 9.89 | 9.9 | 9.86 | 0.64 | 6 | 22.44 | 12.558 | 32.163 | 12.4714 | 990.67 | 18.3 | 12.4393 | 0.231 | 7.06 | 997.73 | -9 | 595.473 | 321.474 | 379.184 | -9 | 387.56 | 385.726 | 400.17 | 385.726 | -9 | 369.35 | -9 | 386.98 | -17.64 | 2 |  |  | 131.3267 | 6.3267 | -9
131.3297 | STD2 | 128 | 2012-05-10 | 0.32971 | 2012-05-10 | 7:55 | 40.202 | -73.3508 | 12.73 | 593.64 | 2605.6 | 595.48 | -165.16 | -1.03 | 34.22 | 999.63 | -1.09 | 1.75 | 66.75 | 136 | 965.69 | 9.89 | 9.9 | 9.86 | 0.64 | 5.62 | 22.44 | 12.5968 | 32.1901 | 12.5054 | 990.75 | 18.4 | 12.4838 | 0.246 | 7.79 | 998.54 | 1.84 | -9 | -9 | -9 | -9 | 595.48 | -9 | -9 | -9 | -9 | -9 | -9 | -9 | -9 | 2 |  |  | 131.3298 | 6.3298 | -9
131.3328 | STD3 | 0 | 2012-05-10 | 0.33282 | 2012-05-10 | 7:59 | 40.2151 | -73.375 | 12.7 | 319.82 | 1535 | 321.49 | -179.45 | -1.12 | 34.19 | 999.66 | -0.99 | 1.73 | 65.02 | 136 | 965.69 | 9.89 | 9.9 | 9.86 | 0.64 | 5.69 | 22.37 | 12.5406 | 32.236 | 12.4474 | 990.85 | 18.3 | 12.4843 | 0.216 | 7.82 | 998.67 | 1.67 | -9 | -9 | -9 | -9 | 321.49 | -9 | -9 | -9 | -9 | -9 | -9 | -9 | -9 | 2 |  |  | 131.3329 | 6.3329 | -9
131.3359 | STD4 | 0 | 2012-05-10 | 0.33593 | 2012-05-10 | 8:04 | 40.2282 | -73.3994 | 12.6 | 377.14 | 1789.5 | 379.2 | -185.54 | -1.16 | 34.17 | 999.74 | -0.95 | 1.68 | 66.79 | 136 | 965.69 | 9.89 | 9.9 | 9.86 | 0.64 | 6 | 22.37 | 12.4133 | 32.2387 | 12.3071 | 990.94 | 18.3 | 12.3958 | 0.204 | 7.85 | 998.79 | 2.06 | -9 | -9 | -9 | -9 | 379.2 | -9 | -9 | -9 | -9 | -9 | -9 | -9 | -9 | 2 |  |  | 131.336 | 6.336 | -9
131.339 | ATM | 0 | 2012-05-10 | 0.33904 | 2012-05-10 | 8:08 | 40.2413 | -73.4238 | 12.43 | -9 | 1894.8 | 404.73 | 2.12 | 0.01 | 34.15 | 999.77 | -0.93 | 1.78 | 53.66 | 136 | 965.69 | 9.89 | 9.9 | 9.86 | 0.64 | 5.69 | 22.37 | 12.2791 | 32.2029 | 12.1871 | 991.02 | 18.4 | 12.2634 | 0.167 | 7.82 | 998.84 | -9 | 595.48 | 321.49 | 379.2 | -9 | 404.73 | 402.878 | -9 | -9 | 402.878 | -9 | 389.81 | -9 | -9 | 3 | questionable air value |  | 131.3391 | 6.33911;questionable air value | -9
131.3404 | ATM | 0 | 2012-05-10 | 0.34041 | 2012-05-10 | 8:10 | 40.2471 | -73.4346 | 12.42 | -9 | 1896.1 | 405.02 | 11.79 | 0.07 | 34.13 | 999.8 | -0.94 | 1.69 | 53.62 | 136 | 965.69 | 9.89 | 9.9 | 9.86 | 0.64 | 5.87 | 22.37 | 12.2943 | 32.1738 | 12.257 | 991.07 | 18.3 | 12.21 | 0.21 | 7.79 | 998.86 | -9 | 595.48 | 321.49 | 379.2 | -9 | 405.02 | 403.168 | -9 | -9 | 403.168 | -9 | 390.13 | -9 | -9 | 3 | questionable air value |  | 131.3405 | 6.34049;questionable air value | -9
131.3418 | ATM | 128 | 2012-05-10 | 0.34178 | 2012-05-10 | 8:12 | 40.2529 | -73.4454 | 12.58 | -9 | 1896.4 | 405.09 | 19.5 | 0.11 | 34.12 | 999.84 | -0.86 | 1.72 | 53.78 | 136 | 965.69 | 9.89 | 9.9 | 9.86 | 0.64 | 5.69 | 22.37 | 12.5222 | 31.95 | 12.4554 | 991.13 | 18.5 | 12.226 | 0.354 | 7.85 | 998.98 | -9 | 595.48 | 321.49 | 379.2 | -9 | 405.09 | 403.238 | -9 | -9 | 403.238 | -9 | 390.21 | -9 | -9 | 3 | questionable air value |  | 131.3418 | 6.34185;questionable air value | -9
131.3432 | ATM | 0 | 2012-05-10 | 0.34315 | 2012-05-10 | 8:14 | 40.2589 | -73.4565 | 12.73 | -9 | 1899.6 | 405.81 | 26.42 | 0.15 | 34.11 | 999.91 | -0.87 | 1.74 | 53.49 | 136 | 965.69 | 9.89 | 9.9 | 9.86 | 0.64 | 5.69 | 22.37 | 12.6528 | 31.8804 | 12.6173 | 991.22 | 18.8 | 12.369 | 0.361 | 7.82 | 999.04 | -9 | 595.48 | 321.49 | 379.2 | -9 | 405.81 | 403.958 | -9 | -9 | 403.958 | -9 | 390.9 | -9 | -9 | 3 | questionable air value |  | 131.3432 | 6.34323;questionable air value | -9
131.3445 | ATM | 0 | 2012-05-10 | 0.34453 | 2012-05-10 | 8:16 | 40.2649 | -73.4679 | 12.85 | -9 | 1902.4 | 406.45 | 30.58 | 0.18 | 34.09 | 999.98 | -0.84 | 1.73 | 53.41 | 136 | 965.69 | 9.89 | 9.9 | 9.86 | 0.64 | 5.87 | 22.31 | 12.7578 | 31.77 | 12.7205 | 991.25 | 19.4 | 12.5455 | 0.304 | 7.89 | 999.14 | -9 | 595.48 | 321.49 | 379.2 | -9 | 406.45 | 404.598 | -9 | -9 | 404.598 | -9 | 391.46 | -9 | -9 | 3 | questionable air value |  | 131.3446 | 6.34459;questionable air value | -9
131.3479 | EQU | 128 | 2012-05-10 | 0.34793 | 2012-05-10 | 8:21 | 40.2805 | -73.4966 | 13.0743 | -9 | 1682.2 | 354.33 | -30.08 | -0.18 | 34.08 | 1000 | -1.28 | 1.76 | 94.66 | 136 | 965.69 | 9.89 | 9.9 | 9.86 | 0.64 | 5.75 | 22.31 | 13.0513 | 31.3618 | 12.9718 | 991.34 | 19.7 | 12.8265 | 0.248 | 7.38 | 998.72 | -9 | 595.48 | 321.49 | 379.2 | -9 | 354.33 | 352.487 | 400.17 | 352.487 | -9 | 337.49 | -9 | 387.11 | -49.62 | 3 | questionable/interpolated EqT |  | 131.348 | 6.34800;questionable/interpolated EqT | -9
131.3497 | EQU-DRAIN | 0 | 2012-05-10 | 0.34968 | 2012-05-10 | 8:24 | 40.2885 | -73.5116 | 13.19 | -9 | 1611.5 | 338.33 | -36.96 | -0.22 | 34.06 | 1000 | -0.85 | 1.81 | 70.52 | 136 | 965.69 | 9.89 | 9.9 | 9.86 | 0.64 | 5.62 | 22.31 | 13.0816 | 31.2421 | 12.9953 | 991.4 | 19.8 | 12.9562 | 0.234 | 7.75 | 999.15 | -9 | 595.48 | 321.49 | 379.2 | -9 | 338.33 | 336.489 | 400.17 | 336.489 | -9 | 322.46 | -9 | 387.08 | -64.62 | 2 |  |  | 131.3498 | 6.3498 | -9
131.3517 | EQU | 0 | 2012-05-10 | 0.35168 | 2012-05-10 | 8:27 | 40.2976 | -73.5284 | 13.22 | -9 | 1547.1 | 324.02 | -38.87 | -0.23 | 34.04 | 1000.1 | -1.02 | 1.8 | 93.58 | 136 | 965.69 | 9.89 | 9.9 | 9.86 | 0.64 | 5.75 | 22.25 | 13.1038 | 31.076 | 13.0177 | 991.55 | 19.7 | 12.9956 | 0.224 | 7.53 | 999.08 | -9 | 595.48 | 321.49 | 379.2 | -9 | 324.02 | 322.182 | 400.17 | 322.182 | -9 | 308.85 | -9 | 387.13 | -78.28 | 2 |  |  | 131.3518 | 6.3518 | -9
131.3534 | EQU | 0 | 2012-05-10 | 0.35344 | 2012-05-10 | 8:29 | 40.3057 | -73.5433 | 13.23 | -9 | 1503.1 | 314.34 | -43.12 | -0.25 | 34.03 | 1000.3 | -0.83 | 1.7 | 75.94 | 136 | 965.69 | 9.89 | 9.9 | 9.86 | 0.64 | 5.62 | 22.31 | 13.1045 | 30.969 | 13.0177 | 991.63 | 19.8 | 13.0153 | 0.215 | 7.84 | 999.47 | -9 | 595.48 | 321.49 | 379.2 | -9 | 314.34 | 312.504 | 400.17 | 312.504 | -9 | 299.81 | -9 | 387.15 | -87.34 | 2 |  |  | 131.3535 | 6.3535 | -9
131.3552 | EQU | 0 | 2012-05-10 | 0.3552 | 2012-05-10 | 8:32 | 40.3136 | -73.558 | 13.24 | -9 | 1477.8 | 308.8 | -46.08 | -0.27 | 34.02 | 1000.5 | -1.19 | 1.69 | 101.08 | 136 | 965.69 | 9.89 | 9.9 | 9.86 | 0.64 | 5.69 | 22.31 | 13.0952 | 30.8908 | 13.0047 | 991.74 | 19.6 | 13.0177 | 0.222 | 7.57 | 999.31 | -9 | 595.48 | 321.49 | 379.2 | -9 | 308.8 | 306.965 | 400.17 | 306.965 | -9 | 294.35 | -9 | 387.19 | -92.84 | 2 |  |  | 131.3553 | 6.3553 | -9
131.3569 | EQU | 0 | 2012-05-10 | 0.35694 | 2012-05-10 | 8:34 | 40.3217 | -73.5726 | 13.21 | -9 | 1467.5 | 306.57 | -45.08 | -0.27 | 34.01 | 1000.5 | -1.05 | 1.69 | 103.37 | 136 | 965.69 | 9.89 | 9.9 | 9.86 | 0.64 | 5.75 | 22.19 | 13.0664 | 30.8229 | 12.9704 | 991.57 | 19.8 | 13.0064 | 0.204 | 7.88 | 999.45 | -9 | 595.48 | 321.49 | 379.2 | -9 | 306.57 | 304.735 | 400.17 | 304.735 | -9 | 292.49 | -9 | 387.13 | -94.64 | 2 |  |  | 131.357 | 6.357 | -9
131.3587 | EQU | 0 | 2012-05-10 | 0.3587 | 2012-05-10 | 8:37 | 40.3298 | -73.5873 | 13.17 | -9 | 1463.4 | 305.77 | -45.92 | -0.27 | 34 | 1000.3 | -0.7 | 1.72 | 84.59 | 136 | 965.69 | 9.89 | 9.9 | 9.86 | 0.64 | 6 | 22.25 | 13.0179 | 30.8074 | 12.929 | 991.45 | 19.7 | 12.9746 | 0.195 | 8.15 | 999.6 | -9 | 595.48 | 321.49 | 379.2 | -9 | 305.77 | 303.935 | 400.17 | 303.935 | -9 | 291.88 | -9 | 387.09 | -95.22 | 2 |  |  | 131.3588 | 6.3588 | -9
131.3604 | EQU | 128 | 2012-05-10 | 0.36045 | 2012-05-10 | 8:39 | 40.3377 | -73.6019 | 13.14 | -9 | 1460.7 | 305.18 | -45.12 | -0.27 | 34 | 1000.4 | -0.84 | 1.7 | 66.15 | 136 | 965.69 | 9.89 | 9.9 | 9.86 | 0.64 | 6.06 | 22.25 | 12.9875 | 30.8401 | 12.896 | 991.44 | 19.4 | 12.934 | 0.206 | 8.12 | 999.56 | -9 | 595.48 | 321.49 | 379.2 | -9 | 305.18 | 303.345 | 400.17 | 303.345 | -9 | 291.18 | -9 | 387.1 | -95.93 | 2 |  |  | 131.3605 | 6.3605 | -9
131.3622 | EQU | 0 | 2012-05-10 | 0.3622 | 2012-05-10 | 8:42 | 40.3457 | -73.6165 | 13.13 | -9 | 1456.5 | 304.22 | -45.54 | -0.27 | 33.98 | 1000.4 | -1.08 | 1.73 | 85.71 | 136 | 965.69 | 9.89 | 9.9 | 9.86 | 0.64 | 5.87 | 22.19 | 13.0243 | 30.831 | 12.9448 | 991.53 | 19.6 | 12.9002 | 0.23 | 7.79 | 999.32 | -9 | 595.48 | 321.49 | 379.2 | -9 | 304.22 | 302.385 | 400.17 | 302.385 | -9 | 289.9 | -9 | 387.15 | -97.26 | 2 |  |  | 131.3623 | 6.3623 | -9
131.3639 | EQU | 0 | 2012-05-10 | 0.36395 | 2012-05-10 | 8:44 | 40.3537 | -73.631 | 13.16 | -9 | 1441.4 | 300.96 | -46.92 | -0.28 | 33.97 | 1000.5 | -0.68 | 1.73 | 80.52 | 136 | 965.69 | 9.89 | 9.9 | 9.86 | 0.64 | 5.75 | 22.12 | 13.0397 | 30.7279 | 12.9566 | 991.57 | 19.5 | 12.9386 | 0.221 | 8.25 | 999.82 | -9 | 595.48 | 321.49 | 379.2 | -9 | 300.96 | 299.126 | 400.17 | 299.126 | -9 | 287.01 | -9 | 387.15 | -100.14 | 2 |  |  | 131.364 | 6.364 | -9
131.3657 | EQU | 0 | 2012-05-10 | 0.36571 | 2012-05-10 | 8:47 | 40.3617 | -73.6456 | 13.16 | -9 | 1442.9 | 301.3 | -49 | -0.29 | 33.96 | 1000.5 | -0.72 | 1.71 | 93.24 | 136 | 965.69 | 9.89 | 9.9 | 9.85 | 0.64 | 5.62 | 22.19 | 13.028 | 30.6808 | 12.9409 | 991.56 | 19.6 | 12.9551 | 0.205 | 8.22 | 999.78 | -9 | 595.48 | 321.49 | 379.2 | -9 | 301.3 | 299.466 | 400.17 | 299.466 | -9 | 287.53 | -9 | 387.14 | -99.62 | 2 |  |  | 131.3658 | 6.3658 | -9
131.3674 | EQU | 0 | 2012-05-10 | 0.36745 | 2012-05-10 | 8:49 | 40.3699 | -73.6604 | 13.14 | -9 | 1465.1 | 306.06 | -49.42 | -0.29 | 33.95 | 1000.4 | -0.78 | 1.76 | 76.33 | 136 | 965.69 | 9.89 | 9.9 | 9.85 | 0.64 | 5.69 | 22.19 | 12.9834 | 30.6287 | 12.8898 | 991.63 | 19.9 | 12.9429 | 0.197 | 7.99 | 999.62 | -9 | 595.48 | 321.49 | 379.2 | -9 | 306.06 | 304.225 | 400.17 | 304.225 | -9 | 292.15 | -9 | 387.18 | -95.03 | 2 |  |  | 131.3675 | 6.3675 | -9
131.3692 | EQU | 0 | 2012-05-10 | 0.3692 | 2012-05-10 | 8:52 | 40.378 | -73.6753 | 13.09 | -9 | 1496.8 | 312.79 | -48.83 | -0.29 | 33.94 | 1000.5 | -0.96 | 1.76 | 68.45 | 137 | 965.69 | 9.89 | 9.9 | 9.85 | 0.64 | 5.94 | 22.12 | 12.9457 | 30.5522 | 12.8484 | 991.65 | 19.9 | 12.8963 | 0.194 | 7.89 | 999.54 | -9 | 595.48 | 321.49 | 379.2 | -9 | 312.79 | 310.954 | 400.17 | 310.954 | -9 | 298.64 | -9 | 387.2 | -88.56 | 2 |  |  | 131.3693 | 6.3693 | -9
131.3709 | EQU | 0 | 2012-05-10 | 0.37095 | 2012-05-10 | 8:54 | 40.3862 | -73.6901 | 13.06 | -9 | 1535.3 | 321.23 | -51.42 | -0.3 | 33.93 | 1000.3 | -0.84 | 1.72 | 84.75 | 137 | 965.69 | 9.89 | 9.9 | 9.85 | 0.64 | 6.06 | 22.12 | 12.8882 | 30.6117 | 12.7939 | 991.64 | 19.9 | 12.8537 | 0.206 | 7.82 | 999.46 | -9 | 595.48 | 321.49 | 379.2 | -9 | 321.23 | 319.392 | 400.17 | 319.392 | -9 | 306.57 | -9 | 387.21 | -80.64 | 2 |  |  | 131.371 | 6.371 | -9
131.3727 | EQU | 128 | 2012-05-10 | 0.37272 | 2012-05-10 | 8:57 | 40.3937 | -73.7056 | 12.93 | -9 | 1563.6 | 327.17 | -52.87 | -0.31 | 33.92 | 1000.9 | -1 | 1.77 | 85.44 | 137 | 965.69 | 9.89 | 9.9 | 9.85 | 0.64 | 6 | 22.12 | 12.7878 | 30.7007 | 12.758 | 991.64 | 19.9 | 12.8005 | 0.13 | 8.26 | 999.9 | -9 | 595.48 | 321.49 | 379.2 | -9 | 327.17 | 325.331 | 400.17 | 325.331 | -9 | 313.46 | -9 | 387.23 | -73.77 | 2 |  |  | 131.3728 | 6.3728 | -9
131.3745 | EQU | 0 | 2012-05-10 | 0.37447 | 2012-05-10 | 8:59 | 40.4009 | -73.7215 | 12.93 | -9 | 1589.6 | 332.96 | -55.25 | -0.33 | 33.91 | 1000.7 | -1.23 | 1.69 | 93.92 | 137 | 965.69 | 9.89 | 9.9 | 9.85 | 0.64 | 5.87 | 22.12 | 12.7258 | 30.7298 | 12.6449 | 991.61 | 20 | 12.7623 | 0.168 | 7.86 | 999.47 | -9 | 595.48 | 321.49 | 379.2 | -9 | 332.96 | 331.12 | 400.17 | 331.12 | -9 | 318.39 | -9 | 387.23 | -68.85 | 2 |  |  | 131.3745 | 6.3746 | -9
131.3762 | EQU | 0 | 2012-05-10 | 0.37622 | 2012-05-10 | 9:02 | 40.4081 | -73.7371 | 12.9 | -9 | 1608.1 | 337.04 | -55.96 | -0.33 | 33.91 | 1000.8 | -0.86 | 1.68 | 76.43 | 137 | 965.69 | 9.89 | 9.9 | 9.85 | 0.64 | 5.62 | 22.12 | 12.7686 | 30.692 | 12.6669 | 991.7 | 19.9 | 12.6592 | 0.241 | 8.24 | 999.94 | -9 | 595.48 | 321.49 | 379.2 | -9 | 337.04 | 335.2 | 400.17 | 335.2 | -9 | 321.48 | -9 | 387.31 | -65.83 | 2 |  |  | 131.3763 | 6.3763 | -9
131.378 | EQU | 128 | 2012-05-10 | 0.37797 | 2012-05-10 | 9:04 | 40.4152 | -73.7526 | 12.93 | -9 | 1628.1 | 341.52 | -55.5 | -0.33 | 33.9 | 1000.7 | -1.51 | 1.67 | 101.86 | 137 | 965.69 | 9.89 | 9.9 | 9.85 | 0.64 | 5.62 | 22.12 | 12.8048 | 30.6181 | 12.6983 | 991.74 | 19.8 | 12.664 | 0.266 | 7.45 | 999.19 | -9 | 595.48 | 321.49 | 379.2 | -9 | 341.52 | 339.679 | 400.17 | 339.679 | -9 | 325.17 | -9 | 387.32 | -62.15 | 2 |  |  | 131.378 | 6.378 | -9
131.3797 | EQU | 0 | 2012-05-10 | 0.37972 | 2012-05-10 | 9:07 | 40.4216 | -73.7666 | 12.99 | -9 | 1650.3 | 346.62 | -54.71 | -0.32 | 33.89 | 1000.5 | -0.74 | 1.67 | 79.35 | 137 | 965.69 | 9.89 | 9.9 | 9.85 | 0.64 | 5.69 | 22.06 | 12.9209 | 30.2628 | 12.8434 | 991.75 | 17.8 | 12.6943 | 0.296 | 8.01 | 999.76 | -9 | 595.48 | 321.49 | 379.2 | -9 | 346.62 | 344.778 | 400.17 | 344.778 | -9 | 329.81 | -9 | 387.31 | -57.51 | 2 |  |  | 131.3798 | 6.3798 | -9
131.3815 | EQU | 0 | 2012-05-10 | 0.38147 | 2012-05-10 | 9:09 | 40.4277 | -73.7783 | 13.06 | -9 | 1686.7 | 354.95 | -54.92 | -0.33 | 33.88 | 1000.3 | -1.14 | 1.74 | 81.14 | 137 | 965.69 | 9.89 | 9.9 | 9.85 | 0.64 | 5.94 | 22.06 | 12.9286 | 30.221 | 12.8263 | 991.67 | 15.3 | 12.8258 | 0.234 | 7.49 | 999.16 | -9 | 595.48 | 321.49 | 379.2 | -9 | 354.95 | 353.107 | 400.17 | 353.107 | -9 | 338.43 | -9 | 387.23 | -48.81 | 2 |  |  | 131.3816 | 6.3815 | -9
131.3832 | EQU | 128 | 2012-05-10 | 0.38322 | 2012-05-10 | 9:12 | 40.434 | -73.7875 | 13.02 | -9 | 1721.7 | 363.02 | -55.04 | -0.33 | 33.88 | 1000.3 | -1.08 | 1.69 | 80.73 | 137 | 965.69 | 9.89 | 9.9 | 9.85 | 0.64 | 6 | 22.12 | 12.8719 | 30.3275 | 12.7868 | 991.68 | 13.5 | 12.8285 | 0.191 | 7.54 | 999.22 | -9 | 595.48 | 321.49 | 379.2 | -9 | 363.02 | 361.175 | 400.17 | 361.175 | -9 | 346.82 | -9 | 387.24 | -40.42 | 2 |  |  | 131.3833 | 6.3833 | -9
131.385 | EQU | 0 | 2012-05-10 | 0.38498 | 2012-05-10 | 9:14 | 40.4403 | -73.7942 | 13.03 | -9 | 1750.5 | 369.74 | -55.67 | -0.33 | 33.87 | 1000.1 | -1.08 | 1.68 | 86.62 | 137 | 965.69 | 9.89 | 9.9 | 9.85 | 0.64 | 6.06 | 22.06 | 12.8972 | 30.0986 | 12.8082 | 991.64 | 11.5 | 12.7916 | 0.238 | 7.38 | 999.02 | -9 | 595.48 | 321.49 | 379.2 | -9 | 369.74 | 367.894 | 400.17 | 367.894 | -9 | 352.49 | -9 | 387.23 | -34.74 | 2 |  |  | 131.3851 | 6.3851 | -9
131.3867 | EQU | 0 | 2012-05-10 | 0.38674 | 2012-05-10 | 9:17 | 40.4453 | -73.7993 | 13.01 | -9 | 1779.6 | 376.6 | -55.25 | -0.33 | 33.87 | 1000 | -1.41 | 1.64 | 104.28 | 137 | 965.69 | 9.89 | 9.9 | 9.85 | 0.64 | 5.87 | 22.06 | 12.8576 | 30.059 | 12.7791 | 991.51 | 9 | 12.8056 | 0.204 | 7.08 | 998.59 | -9 | 595.48 | 321.49 | 379.2 | -9 | 376.6 | 374.753 | 400.17 | 374.753 | -9 | 359.43 | -9 | 387.18 | -27.74 | 2 |  |  | 131.3868 | 6.3868 | -9
131.3885 | EQU | 128 | 2012-05-10 | 0.38848 | 2012-05-10 | 9:20 | 40.449 | -73.8033 | 12.98 | -9 | 1819.7 | 386.09 | -56.12 | -0.33 | 33.85 | 999.99 | -1.23 | 1.63 | 84.69 | 137 | 965.69 | 9.89 | 9.9 | 9.85 | 0.64 | 5.69 | 22 | 12.8362 | 29.8578 | 12.7462 | 991.53 | 6.9 | 12.7829 | 0.197 | 7.23 | 998.76 | -9 | 595.48 | 321.49 | 379.2 | -9 | 386.09 | 384.241 | 400.17 | 384.241 | -9 | 368.72 | -9 | 387.19 | -18.47 | 2 |  |  | 131.3886 | 6.3886 | -9
131.3903 | EQU | 0 | 2012-05-10 | 0.39025 | 2012-05-10 | 9:22 | 40.4513 | -73.8077 | 12.95 | -9 | 1886.4 | 402.11 | -56.29 | -0.33 | 33.84 | 999.89 | -0.98 | 1.64 | 89.89 | 137 | 965.69 | 9.89 | 9.9 | 9.85 | 0.64 | 5.56 | 22 | 12.7033 | 30.0552 | 12.5916 | 991.41 | 5.8 | 12.7502 | 0.2 | 7.5 | 998.91 | -9 | 595.48 | 321.49 | 379.2 | -9 | 402.11 | 400.258 | 400.17 | 400.258 | -9 | 384.12 | -9 | 387.16 | -3.04 | 2 |  |  | 131.3903 | 6.3903 | -9
131.392 | EQU-DRAIN | 0 | 2012-05-10 | 0.392 | 2012-05-10 | 9:25 | 40.4536 | -73.8137 | 12.83 | -9 | 1949.2 | 417.49 | -57.37 | -0.34 | 33.83 | 999.77 | -1.08 | 1.65 | 79.4 | 137 | 965.69 | 9.89 | 9.9 | 9.85 | 0.64 | 5.62 | 22 | 12.6925 | 30.0575 | 12.6599 | 991.33 | 7.3 | 12.6102 | 0.22 | 7.36 | 998.69 | -9 | 595.48 | 321.49 | 379.2 | -9 | 417.49 | 415.636 | 400.17 | 415.636 | -9 | 398.49 | -9 | 387.18 | 11.32 | 2 |  |  | 131.3921 | 6.3921 | -9
131.394 | EQU | 0 | 2012-05-10 | 0.39399 | 2012-05-10 | 9:27 | 40.4563 | -73.8207 | 12.82 | -9 | 2038 | 439.69 | -57.67 | -0.34 | 33.82 | 999.69 | -0.87 | 1.65 | 115.94 | 137 | 965.69 | 9.89 | 9.9 | 9.85 | 0.64 | 5.62 | 22.06 | 12.5746 | 30.2688 | 12.2866 | 991.27 | 7.5 | 12.6566 | 0.163 | 7.55 | 998.82 | -9 | 595.48 | 321.49 | 379.2 | -9 | 439.69 | 437.832 | 400.17 | 437.832 | -9 | 420.84 | -9 | 387.14 | 33.7 | 2 |  |  | 131.3941 | 6.3941 | -9
131.3957 | EQU | 0 | 2012-05-10 | 0.39574 | 2012-05-10 | 9:30 | 40.4585 | -73.8283 | 13.01 | -9 | 2091.7 | 453.35 | -58.29 | -0.35 | 33.8 | 999.72 | -0.84 | 1.64 | 113.2 | 137 | 965.65 | 9.89 | 9.9 | 9.85 | 0.64 | 5.81 | 22.06 | 12.9468 | 29.6589 | 12.8539 | 991.29 | 8.8 | 12.3283 | 0.682 | 7.59 | 998.88 | -9 | 595.48 | 321.49 | 379.2 | -9 | 453.35 | 451.49 | 400.17 | 451.49 | -9 | 424.5 | -9 | 387.26 | 37.24 | 2 |  |  | 131.3958 | 6.3958 | -9
131.3975 | EQU | 128 | 2012-05-10 | 0.39749 | 2012-05-10 | 9:32 | 40.4609 | -73.8402 | 13.05 | -9 | 2151.8 | 468.75 | -58.29 | -0.35 | 33.79 | 999.93 | -1.26 | 1.7 | 93.07 | 137 | 965.69 | 9.89 | 9.9 | 9.85 | 0.64 | 6.06 | 22 | 12.7176 | 29.7251 | 12.5047 | 991.39 | 13.4 | 12.7819 | 0.268 | 7.28 | 998.67 | -9 | 595.48 | 321.49 | 379.2 | -9 | 468.75 | 466.887 | 400.17 | 466.887 | -9 | 446.61 | -9 | 387.14 | 59.48 | 2 |  |  | 131.3976 | 6.3976 | -9
131.3992 | EQU | 0 | 2012-05-10 | 0.39925 | 2012-05-10 | 9:35 | 40.4641 | -73.8538 | 12.68 | -9 | 2207.4 | 483.19 | -58.75 | -0.35 | 33.77 | 1000.1 | -1.36 | 1.64 | 76.23 | 137 | 965.65 | 9.89 | 9.9 | 9.85 | 0.64 | 6 | 21.94 | 12.5091 | 29.9676 | 12.4282 | 991.54 | 15.4 | 12.547 | 0.133 | 7.2 | 998.74 | -9 | 595.48 | 321.49 | 379.2 | -9 | 483.19 | 481.325 | 400.17 | 481.325 | -9 | 463.26 | -9 | 387.28 | 75.97 | 2 |  |  | 131.3993 | 6.3993 | -9
131.401 | EQU | 0 | 2012-05-10 | 0.401 | 2012-05-10 | 9:38 | 40.4689 | -73.8671 | 12.72 | -9 | 2257.4 | 496.43 | -58.75 | -0.35 | 33.76 | 1000.2 | -1.42 | 1.69 | 105.63 | 137 | 965.67 | 9.89 | 9.9 | 9.85 | 0.64 | 5.81 | 22.06 | 12.6625 | 29.6422 | 12.5769 | 991.62 | 16 | 12.4379 | 0.282 | 7.16 | 998.78 | -9 | 595.48 | 321.49 | 379.2 | -9 | 496.43 | 494.562 | 400.17 | 494.562 | -9 | 473 | -9 | 387.35 | 85.65 | 2 |  |  | 131.4011 | 6.4011 | -9
131.4027 | EQU | 128 | 2012-05-10 | 0.40275 | 2012-05-10 | 9:40 | 40.475 | -73.8801 | 12.87 | -9 | 2319.5 | 513.07 | -59.79 | -0.35 | 33.75 | 1000.4 | -1.38 | 1.72 | 84.75 | 137 | 965.69 | 9.89 | 9.9 | 9.85 | 0.64 | 5.62 | 22.06 | 12.762 | 29.4415 | 12.8006 | 991.67 | 16.5 | 12.5589 | 0.311 | 7.35 | 999.02 | -9 | 595.48 | 321.49 | 379.2 | -9 | 513.07 | 511.199 | 400.17 | 511.199 | -9 | 488.37 | -9 | 387.33 | 101.04 | 2 |  |  | 131.4028 | 6.4028 | -9
131.4045 | EQU | 0 | 2012-05-10 | 0.40451 | 2012-05-10 | 9:43 | 40.4808 | -73.8936 | 12.91 | -9 | 2388.9 | 532.08 | -59.92 | -0.36 | 33.74 | 1000.5 | -1.58 | 1.69 | 104.65 | 137 | 965.67 | 9.89 | 9.9 | 9.85 | 0.64 | 5.62 | 21.94 | 12.8218 | 29.0287 | 12.6939 | 991.73 | 17 | 12.7711 | 0.139 | 7.19 | 998.92 | -9 | 595.48 | 321.49 | 379.2 | -9 | 532.08 | 530.206 | 400.17 | 530.206 | -9 | 510.16 | -9 | 387.27 | 122.88 | 2 |  |  | 131.4046 | 6.4046 | -9
131.4063 | EQU | 0 | 2012-05-10 | 0.40626 | 2012-05-10 | 9:45 | 40.4865 | -73.908 | 12.99 | -9 | 2458.6 | 551.62 | -60.92 | -0.36 | 33.73 | 1000.5 | -1.34 | 1.66 | 118.4 | 137 | 965.61 | 9.89 | 9.9 | 9.85 | 0.64 | 5.62 | 22 | 12.9603 | 28.566 | 12.9594 | 991.71 | 17.6 | 12.7069 | 0.283 | 7.45 | 999.16 | -9 | 595.48 | 321.49 | 379.2 | -9 | 551.62 | 549.743 | 400.17 | 549.743 | -9 | 525.82 | -9 | 387.29 | 138.54 | 2 |  |  | 131.4063 | 6.4063 | -9
131.408 | EQU | 128 | 2012-05-10 | 0.40801 | 2012-05-10 | 9:48 | 40.4919 | -73.9224 | 13.25 | -9 | 2525.2 | 570.53 | -60.62 | -0.36 | 33.71 | 1000.6 | -6.43 | 0.67 | 82.8 | 137 | 965.46 | 9.89 | 9.9 | 9.85 | 0.64 | 5.62 | 20.5 | 13.4655 | 28.3173 | 13.1761 | 991.74 | 17.5 | 12.9259 | 0.324 | 2.43 | 994.17 | -9 | 595.48 | 321.49 | 379.2 | -9 | 570.53 | 568.65 | 400.17 | 568.65 | -9 | 540.09 | -9 | 387.22 | 152.87 | 2 |  |  | 131.4081 | 6.4081 | -9