## Sheet1
YearDay | Type | error | PC Date | PC Time | GPS date | gps time | latitude | longitude | equ temp | std val | CO2 mV | CO2 um/m | H2O mV | H2O mm/m | licor temp | licor press | equ press | H2O flow | licor flow | equ pump | vent flow | atm cond | equ cond | drip 1 | drip 2 | cond temp | dry box temp | sbe45-temp | sbe45-salt | sbe38-SST | atm-press | Speed(knots) | Tin interp | Teq-Tin | Peq-Patm | EQU Pressure (calc) | Std Offset | Std1 values | Std2 values | Std3 values | Std4 values | xCO2 dry | xCO2 corr | xCO2 interp corr | xCO2W Corrected | xCO2A Corrected | fCO2 water | fCO2 air | fCO2 interp | dfCO2(w-a) | QC | SubFlag | SubFlag_User | JDay Calc | Cruise Day | none
201.8414 | STD1-DRAIN | 128 | 2012-07-19 | 0.84145 | 2012-07-19 | 20:12 | 40.6192 | -74.0505 | 25.76 | 0 | -286.25 | 10.71 | 191.87 | 1.22 | 42.92 | 1015.4 | -0.1 | 0.06 | 90.77 | 116 | 973.89 | 9.9 | 9.9 | 9.89 | 0.63 | 17.37 | 28.69 | 0 | 0 | 0 | 1006.77 | -9 | 0 | 25.76 | 8.53 | 1015.3 | 10.71 | -9 | -9 | -9 | -9 | 10.71 | -9 | -9 | -9 | -9 | -9 | -9 | -9 | -9 | 2 |  |  | 201.8416 | 1.8416 | -9
201.8448 | STD2 | 0 | 2012-07-19 | 0.8448 | 2012-07-19 | 20:17 | 40.5975 | -74.0409 | 25.8 | 593.64 | 2649.9 | 612.35 | 127.79 | 0.79 | 42.92 | 1015.5 | -0.1 | 0.06 | 65.2 | 116 | 974.23 | 9.9 | 9.9 | 9.89 | 0.66 | 11.56 | 28.81 | 0 | 0 | 0 | 1006.77 | 17.1 | 0 | 25.8 | 8.63 | 1015.4 | 18.71 | -9 | -9 | -9 | -9 | 612.35 | -9 | -9 | -9 | -9 | -9 | -9 | -9 | -9 | 2 |  |  | 201.845 | 1.845 | -9
201.8479 | STD3 | 0 | 2012-07-19 | 0.84791 | 2012-07-19 | 20:21 | 40.5763 | -74.0339 | 25.83 | 319.82 | 1583.5 | 335.16 | 66.08 | 0.4 | 42.95 | 1015.5 | -0.1 | 0.06 | 63.41 | 116 | 974.69 | 9.9 | 9.9 | 9.89 | 0.63 | 8.06 | 28.94 | 0 | 0 | 0 | 1006.72 | 17.5 | 0 | 25.83 | 8.68 | 1015.4 | 15.34 | -9 | -9 | -9 | -9 | 335.16 | -9 | -9 | -9 | -9 | -9 | -9 | -9 | -9 | 2 |  |  | 201.8481 | 1.8481 | -9
201.851 | STD4 | 0 | 2012-07-19 | 0.85102 | 2012-07-19 | 20:26 | 40.5555 | -74.0287 | 25.86 | 377.14 | 1836.2 | 393.58 | 28.5 | 0.17 | 42.99 | 1015.4 | -0.1 | 0.06 | 64.39 | 116 | 974.91 | 9.9 | 9.9 | 9.89 | 0.63 | 6 | 29 | 0 | 0 | 0 | 1006.74 | 17.1 | 0 | 25.86 | 8.56 | 1015.3 | 16.44 | -9 | -9 | -9 | -9 | 393.58 | -9 | -9 | -9 | -9 | -9 | -9 | -9 | -9 | 2 |  |  | 201.8512 | 1.8512 | -9
201.8541 | ATM | 0 | 2012-07-19 | 0.85412 | 2012-07-19 | 20:30 | 40.5348 | -74.0227 | 25.89 | -9 | 1854 | 398.12 | 60.42 | 0.36 | 43.05 | 1015.2 | -0.1 | 0.06 | 50.84 | 116 | 975.22 | 9.9 | 9.9 | 9.89 | 0.63 | 5.94 | 28.94 | 0 | 30 | 25 | 1006.56 | 17.1 | 9.1461 | 16.744 | 8.54 | 1015.1 | -9 | 612.364 | 335.164 | 393.582 | -9 | 398.12 | 381.856 | -9 | -9 | 381.856 | -9 | 376.28 | -9 | -9 | 2 |  |  | 201.8543 | 1.8543 | -9
201.8555 | ATM | 0 | 2012-07-19 | 0.8555 | 2012-07-19 | 20:32 | 40.5279 | -74.0157 | 25.9 | -9 | 1853.6 | 398.13 | 87.12 | 0.53 | 43.08 | 1015.2 | -0.1 | 0.06 | 50.8 | 116 | 975.22 | 9.9 | 9.9 | 9.89 | 0.63 | 5.94 | 28.94 | 0 | 30 | 25 | 1006.47 | 15.9 | 20.159 | 5.741 | 8.63 | 1015.1 | -9 | 612.367 | 335.165 | 393.582 | -9 | 398.13 | 381.865 | -9 | -9 | 381.865 | -9 | 371.9 | -9 | -9 | 2 |  |  | 201.8556 | 1.8557 | -9
201.8569 | ATM | 0 | 2012-07-19 | 0.85686 | 2012-07-19 | 20:34 | 40.5229 | -74.0067 | 25.91 | -9 | 1854.1 | 398.34 | 104.08 | 0.64 | 43.11 | 1015.2 | -0.1 | 0.06 | 50.88 | 116 | 975.22 | 9.9 | 9.9 | 9.89 | 0.63 | 5.87 | 29 | 0 | 30 | 25 | 1006.38 | 15.6 | 25 | 0.91 | 8.72 | 1015.1 | -9 | 612.369 | 335.166 | 393.583 | -9 | 398.34 | 382.072 | -9 | -9 | 382.072 | -9 | 369.12 | -9 | -9 | 2 |  |  | 201.857 | 1.857 | -9
201.8582 | ATM | 0 | 2012-07-19 | 0.85823 | 2012-07-19 | 20:36 | 40.5188 | -73.9969 | 25.91 | -9 | 1855.2 | 398.66 | 112.58 | 0.69 | 43.15 | 1015.2 | -0.1 | 0.06 | 50.76 | 116 | 975.37 | 9.9 | 9.9 | 9.89 | 0.63 | 5.87 | 29 | 0 | 30 | 25 | 1006.41 | 15.4 | 25 | 0.91 | 8.69 | 1015.1 | -9 | 612.371 | 335.167 | 393.584 | -9 | 398.66 | 382.387 | -9 | -9 | 382.387 | -9 | 369.44 | -9 | -9 | 2 |  |  | 201.8584 | 1.8584 | -9
201.8596 | ATM | 0 | 2012-07-19 | 0.85961 | 2012-07-19 | 20:38 | 40.5149 | -73.9866 | 25.92 | -9 | 1852.2 | 397.98 | 118.25 | 0.73 | 43.17 | 1015.1 | -0.1 | 0.06 | 50.88 | 116 | 975.52 | 9.9 | 9.9 | 9.89 | 0.63 | 5.87 | 29 | 0 | 30 | 25 | 1006.39 | 15.9 | 25 | 0.92 | 8.61 | 1015 | -9 | 612.373 | 335.168 | 393.584 | -9 | 397.98 | 381.714 | -9 | -9 | 381.714 | -9 | 368.78 | -9 | -9 | 2 |  |  | 201.8598 | 1.8598 | -9
201.8805 | EQU-DRAIN | 0 | 2012-07-19 | 0.88051 | 2012-07-19 | 21:08 | 40.4506 | -73.8261 | 22.69 | -9 | 2077.6 | 456.21 | 604.04 | 4.52 | 43.61 | 1015 | 1.7 | 1.73 | 154.15 | 116 | 975.71 | 9.9 | 9.91 | 9.89 | 0.63 | 5.94 | 29.81 | 22.6293 | 29.8574 | 22.7026 | 1006.06 | 16.5 | 22.9194 | -0.229 | 10.64 | 1016.7 | -9 | 612.405 | 335.182 | 393.595 | -9 | 456.21 | 439.241 | 382.48 | 439.241 | -9 | 431.74 | -9 | 370.75 | 60.99 | 2 |  |  | 201.8807 | 1.8807 | -9
201.8825 | EQU | 0 | 2012-07-19 | 0.88251 | 2012-07-19 | 21:11 | 40.4444 | -73.8124 | 22.14 | -9 | 2001.8 | 436.99 | 612.12 | 4.6 | 43.65 | 1015 | 1.68 | 1.69 | 148.95 | 116 | 975.63 | 9.9 | 9.9 | 9.89 | 0.63 | 5.94 | 29.87 | 21.8003 | 29.6486 | 21.6947 | 1006.19 | 15.2 | 22.6886 | -0.549 | 10.49 | 1016.68 | -9 | 612.408 | 335.184 | 393.596 | -9 | 436.99 | 420.246 | 382.52 | 420.246 | -9 | 419.04 | -9 | 370.98 | 48.06 | 3 | anomalous DT | anomalous DT | 201.8827 | 1.8827 | -9
201.8843 | EQU | 0 | 2012-07-19 | 0.88427 | 2012-07-19 | 21:14 | 40.4405 | -73.8039 | 23.14 | -9 | 2021.9 | 442.21 | 618.16 | 4.65 | 43.68 | 1014.9 | 1.51 | 1.69 | 153.58 | 116 | 975.54 | 9.9 | 9.9 | 9.89 | 0.63 | 5.94 | 29.87 | 23.6009 | 30.336 | 23.6261 | 1006.23 | 10.7 | 21.8016 | 1.338 | 10.18 | 1016.41 | -9 | 612.411 | 335.185 | 393.597 | -9 | 442.21 | 425.403 | 382.55 | 425.403 | -9 | 390.91 | -9 | 371.57 | 19.34 | 3 | questionable/interpolated SST;anomalous DT | questionable/interpolated SST;anomalous DT | 201.8844 | 1.8844 | -9
201.886 | EQU | 128 | 2012-07-19 | 0.88602 | 2012-07-19 | 21:16 | 40.4361 | -73.7987 | 24.03 | -9 | 1967.2 | 428.62 | 621.7 | 4.69 | 43.71 | 1014.6 | 1.39 | 1.68 | 150.62 | 116 | 975.61 | 9.9 | 9.91 | 9.89 | 0.63 | 5.87 | 29.87 | 24.1649 | 30.6355 | 24.1287 | 1006.1853 | 8.5 | 23.3713 | 0.659 | 9.805 | 1015.99 | -9 | 612.414 | 335.186 | 393.598 | -9 | 428.62 | 411.972 | 382.59 | 411.972 | -9 | 388.85 | -9 | 370.63 | 18.22 | 3 | questionable/interpolated p | questionable/interpolated p | 201.8862 | 1.8862 | -9
201.8878 | EQU | 0 | 2012-07-19 | 0.88777 | 2012-07-19 | 21:19 | 40.4303 | -73.795 | 24.59 | -9 | 1906.2 | 413.54 | 626.25 | 4.73 | 43.74 | 1014.6 | 1.38 | 1.71 | 150.22 | 116 | 975.59 | 9.9 | 9.91 | 9.89 | 0.63 | 6 | 30 | 24.643 | 31.0628 | 24.7065 | 1006.14 | 9.2 | 24.0674 | 0.523 | 9.84 | 1015.98 | -9 | 612.416 | 335.187 | 393.599 | -9 | 413.54 | 397.069 | 382.63 | 397.069 | -9 | 376.58 | -9 | 370.2 | 6.37 | 2 |  |  | 201.8879 | 1.8879 | -9
201.8895 | EQU | 0 | 2012-07-19 | 0.88951 | 2012-07-19 | 21:21 | 40.4237 | -73.7901 | 25.15 | -9 | 1866.6 | 403.84 | 630.91 | 4.77 | 43.78 | 1014.7 | 1.22 | 1.8 | 153.5 | 116 | 975.67 | 9.9 | 9.91 | 9.89 | 0.63 | 5.81 | 30 | 25.1714 | 31.296 | 25.1129 | 1006.17 | 10.8 | 24.6335 | 0.516 | 9.75 | 1015.92 | -9 | 612.419 | 335.189 | 393.6 | -9 | 403.84 | 387.482 | 382.66 | 387.482 | -9 | 367.18 | -9 | 369.87 | -2.69 | 2 |  |  | 201.8897 | 1.8897 | -9
201.8913 | EQU | 128 | 2012-07-19 | 0.89126 | 2012-07-19 | 21:24 | 40.4164 | -73.7841 | 25.2 | -9 | 1846.5 | 399.02 | 634.12 | 4.8 | 43.81 | 1014.7 | 1.05 | 1.75 | 149.03 | 116 | 975.78 | 9.9 | 9.9 | 9.89 | 0.63 | 6 | 30.06 | 25.1503 | 31.2624 | 25.0798 | 1006.13 | 12.4 | 25.059 | 0.141 | 9.62 | 1015.75 | -9 | 612.422 | 335.19 | 393.601 | -9 | 399.02 | 382.718 | 382.7 | 382.718 | -9 | 368.38 | -9 | 369.6 | -1.23 | 2 |  |  | 201.8914 | 1.8914 | -9
201.893 | EQU | 0 | 2012-07-19 | 0.89301 | 2012-07-19 | 21:26 | 40.4084 | -73.7775 | 25.15 | -9 | 1823.3 | 393.46 | 637.16 | 4.83 | 43.85 | 1014.7 | 0.84 | 1.75 | 153.91 | 116 | 975.86 | 9.9 | 9.91 | 9.89 | 0.63 | 5.81 | 30.06 | 25.1074 | 31.2443 | 25.0359 | 1006.11 | 13.5 | 25.084 | 0.066 | 9.43 | 1015.54 | -9 | 612.425 | 335.191 | 393.602 | -9 | 393.46 | 377.223 | 382.74 | 377.223 | -9 | 364.2 | -9 | 369.61 | -5.41 | 2 |  |  | 201.8932 | 1.8932 | -9
201.8948 | EQU | 0 | 2012-07-19 | 0.89477 | 2012-07-19 | 21:29 | 40.3995 | -73.7703 | 25.12 | -9 | 1803.3 | 388.72 | 640.08 | 4.86 | 43.88 | 1014.7 | 0.68 | 1.79 | 149.5 | 116 | 975.86 | 9.9 | 9.91 | 9.89 | 0.63 | 6 | 30.12 | 25.0877 | 31.2398 | 25.0217 | 1006.17 | 14.9 | 25.0412 | 0.079 | 9.21 | 1015.38 | -9 | 612.427 | 335.192 | 393.603 | -9 | 388.72 | 372.538 | 382.78 | 372.538 | -9 | 359.44 | -9 | 369.7 | -10.26 | 2 |  |  | 201.8949 | 1.8949 | -9
201.8965 | EQU | 0 | 2012-07-19 | 0.89652 | 2012-07-19 | 21:31 | 40.3907 | -73.7618 | 25.11 | -9 | 1794.5 | 386.6 | 642.2 | 4.88 | 43.92 | 1014.8 | 0.57 | 1.66 | 149.66 | 116 | 975.88 | 9.9 | 9.91 | 9.89 | 0.63 | 5.81 | 30.12 | 25.0638 | 31.2389 | 24.9931 | 1006.09 | 15.6 | 25.0235 | 0.087 | 9.28 | 1015.37 | -9 | 612.43 | 335.193 | 393.603 | -9 | 386.6 | 370.442 | 382.81 | 370.442 | -9 | 357.3 | -9 | 369.72 | -12.41 | 2 |  |  | 201.8967 | 1.8967 | -9
201.8983 | EQU | 0 | 2012-07-19 | 0.89826 | 2012-07-19 | 21:34 | 40.3817 | -73.7524 | 25.06 | -9 | 1793.2 | 386.4 | 643.66 | 4.89 | 43.96 | 1014.7 | 0.36 | 1.73 | 154.15 | 116 | 976.1 | 9.9 | 9.91 | 9.89 | 0.63 | 5.94 | 30.12 | 24.9893 | 31.2279 | 24.9128 | 1005.98 | 16.4 | 24.9967 | 0.063 | 9.08 | 1015.06 | -9 | 612.433 | 335.195 | 393.604 | -9 | 386.4 | 370.243 | 382.85 | 370.243 | -9 | 357.38 | -9 | 369.73 | -12.35 | 2 |  |  | 201.8984 | 1.8984 | -9
201.9 | EQU | 0 | 2012-07-19 | 0.90001 | 2012-07-19 | 21:36 | 40.3725 | -73.7427 | 24.99 | -9 | 1796.7 | 387.32 | 644.79 | 4.91 | 43.99 | 1014.6 | 0.37 | 1.79 | 151.97 | 116 | 976.18 | 9.9 | 9.91 | 9.89 | 0.68 | 5.87 | 30.19 | 24.9523 | 31.2315 | 24.8849 | 1005.86 | 17 | 24.9235 | 0.066 | 9.11 | 1014.97 | -9 | 612.435 | 335.196 | 393.605 | -9 | 387.32 | 371.151 | 382.89 | 371.151 | -9 | 358.23 | -9 | 369.77 | -11.54 | 2 |  |  | 201.9002 | 1.9002 | -9
201.9018 | EQU | 0 | 2012-07-19 | 0.90176 | 2012-07-19 | 21:39 | 40.3637 | -73.7322 | 24.99 | -9 | 1803.7 | 389.11 | 646.91 | 4.93 | 44.02 | 1014.5 | 0.13 | 1.76 | 149.98 | 116 | 976.18 | 9.9 | 9.91 | 9.89 | 0.63 | 5.87 | 30.19 | 24.9713 | 31.2457 | 24.9092 | 1005.72 | 17 | 24.8885 | 0.101 | 8.91 | 1014.63 | -9 | 612.438 | 335.197 | 393.606 | -9 | 389.11 | 372.918 | 382.92 | 372.918 | -9 | 359.27 | -9 | 369.78 | -10.5 | 2 |  |  | 201.9019 | 1.9019 | -9
201.9035 | EQU | 128 | 2012-07-19 | 0.90352 | 2012-07-19 | 21:41 | 40.3548 | -73.7218 | 25.04 | -9 | 1815.6 | 392.06 | 648.62 | 4.94 | 44.05 | 1014.4 | 0.04 | 1.74 | 150.14 | 116 | 976.18 | 9.9 | 9.91 | 9.89 | 0.63 | 5.94 | 30.25 | 25.0242 | 31.2742 | 24.9698 | 1005.71 | 17 | 24.9061 | 0.134 | 8.73 | 1014.44 | -9 | 612.441 | 335.198 | 393.607 | -9 | 392.06 | 375.832 | 382.96 | 375.832 | -9 | 361.48 | -9 | 369.8 | -8.31 | 2 |  |  | 201.9037 | 1.9037 | -9
201.9053 | EQU | 0 | 2012-07-19 | 0.90527 | 2012-07-19 | 21:44 | 40.3459 | -73.7112 | 25.09 | -9 | 1827.6 | 394.97 | 650.2 | 4.96 | 44.09 | 1014.5 | 0 | 1.74 | 149.03 | 116 | 976.18 | 9.9 | 9.91 | 9.89 | 0.63 | 5.81 | 30.31 | 25.067 | 31.2946 | 25.0027 | 1005.71 | 17.1 | 24.9625 | 0.128 | 8.79 | 1014.5 | -9 | 612.444 | 335.199 | 393.608 | -9 | 394.97 | 378.706 | 383 | 378.706 | -9 | 364.33 | -9 | 369.79 | -5.46 | 2 |  |  | 201.9054 | 1.9054 | -9
201.907 | EQU | 0 | 2012-07-19 | 0.907 | 2012-07-19 | 21:46 | 40.3371 | -73.7008 | 25.15 | -9 | 1835.5 | 396.93 | 650.91 | 4.97 | 44.12 | 1014.4 | -0.14 | 1.76 | 148.4 | 116 | 976.18 | 9.9 | 9.91 | 9.89 | 0.63 | 6 | 30.31 | 25.1347 | 31.3129 | 25.076 | 1005.77 | 17.1 | 24.9982 | 0.152 | 8.49 | 1014.26 | -9 | 612.446 | 335.201 | 393.609 | -9 | 396.93 | 380.641 | 383.03 | 380.641 | -9 | 365.69 | -9 | 369.83 | -4.14 | 2 |  |  | 201.9072 | 1.9072 | -9
201.9088 | EQU | 128 | 2012-07-19 | 0.90876 | 2012-07-19 | 21:49 | 40.3282 | -73.6903 | 25.18 | -9 | 1838 | 397.54 | 652.45 | 4.98 | 44.15 | 1014.5 | -0.28 | 1.76 | 153.75 | 116 | 976.18 | 9.9 | 9.91 | 9.89 | 0.63 | 5.87 | 30.31 | 25.1523 | 31.3103 | 25.0908 | 1005.71 | 17 | 25.067 | 0.113 | 8.51 | 1014.22 | -9 | 612.449 | 335.202 | 393.61 | -9 | 397.54 | 381.243 | 383.07 | 381.243 | -9 | 366.84 | -9 | 369.79 | -2.96 | 2 |  |  | 201.9089 | 1.9089 | -9
201.9105 | EQU | 0 | 2012-07-19 | 0.91052 | 2012-07-19 | 21:51 | 40.3193 | -73.6797 | 25.19 | -9 | 1839.2 | 397.84 | 654.33 | 5 | 44.18 | 1014.5 | -0.41 | 1.76 | 149.27 | 116 | 976.24 | 9.9 | 9.91 | 9.89 | 0.63 | 5.94 | 30.31 | 25.1593 | 31.3231 | 25.095 | 1005.68 | 17.1 | 25.089 | 0.101 | 8.41 | 1014.09 | -9 | 612.452 | 335.203 | 393.611 | -9 | 397.84 | 381.538 | 383.11 | 381.538 | -9 | 367.25 | -9 | 369.8 | -2.55 | 2 |  |  | 201.9107 | 1.9107 | -9
201.9123 | EQU | 0 | 2012-07-19 | 0.91227 | 2012-07-19 | 21:54 | 40.3104 | -73.6693 | 25.22 | -9 | 1836 | 397.17 | 655.29 | 5.01 | 44.21 | 1014.4 | -0.49 | 1.79 | 151.89 | 116 | 976.46 | 9.9 | 9.91 | 9.89 | 0.63 | 5.87 | 30.37 | 25.1972 | 31.345 | 25.1283 | 1005.68 | 17 | 25.0945 | 0.125 | 8.23 | 1013.91 | -9 | 612.454 | 335.204 | 393.612 | -9 | 397.17 | 380.875 | 383.14 | 380.875 | -9 | 366.14 | -9 | 369.83 | -3.69 | 2 |  |  | 201.9124 | 1.9124 | -9
201.914 | EQU | 128 | 2012-07-19 | 0.91402 | 2012-07-19 | 21:56 | 40.3015 | -73.6588 | 25.25 | -9 | 1832.7 | 396.39 | 656.04 | 5.02 | 44.24 | 1014.5 | -0.66 | 1.8 | 151.97 | 116 | 976.48 | 9.9 | 9.91 | 9.89 | 0.63 | 6 | 30.37 | 25.2412 | 31.3509 | 25.1731 | 1005.65 | 17.1 | 25.1241 | 0.126 | 8.19 | 1013.84 | -9 | 612.457 | 335.205 | 393.612 | -9 | 396.39 | 380.103 | 383.18 | 380.103 | -9 | 365.35 | -9 | 369.84 | -4.49 | 2 |  |  | 201.9142 | 1.9142 | -9
201.9158 | EQU | 0 | 2012-07-19 | 0.91576 | 2012-07-19 | 21:59 | 40.2926 | -73.6483 | 25.26 | -9 | 1830.3 | 395.85 | 657.16 | 5.03 | 44.27 | 1014.5 | -0.68 | 1.8 | 150.22 | 116 | 976.5 | 9.9 | 9.91 | 9.89 | 0.63 | 5.87 | 30.37 | 25.1807 | 31.3537 | 25.0984 | 1005.66 | 17 | 25.1677 | 0.092 | 8.16 | 1013.82 | -9 | 612.46 | 335.207 | 393.613 | -9 | 395.85 | 379.568 | 383.22 | 379.568 | -9 | 365.34 | -9 | 369.85 | -4.5 | 2 |  |  | 201.9159 | 1.9159 | -9
201.9175 | EQU | 0 | 2012-07-19 | 0.91752 | 2012-07-19 | 22:01 | 40.2837 | -73.6378 | 25.18 | -9 | 1825.8 | 394.78 | 658.08 | 5.04 | 44.3 | 1014.5 | -0.81 | 1.72 | 148.63 | 116 | 976.5 | 9.9 | 9.91 | 9.89 | 0.63 | 5.94 | 30.44 | 25.1301 | 31.3395 | 25.062 | 1005.7 | 17.1 | 25.1078 | 0.072 | 7.99 | 1013.69 | -9 | 612.463 | 335.208 | 393.614 | -9 | 394.78 | 378.509 | 383.25 | 378.509 | -9 | 364.64 | -9 | 369.94 | -5.3 | 2 |  |  | 201.9177 | 1.9177 | -9
201.9193 | EQU | 0 | 2012-07-19 | 0.91926 | 2012-07-19 | 22:04 | 40.2747 | -73.6273 | 25.16 | -9 | 1825.5 | 394.76 | 658.87 | 5.04 | 44.34 | 1014.5 | -0.92 | 1.7 | 147.77 | 116 | 976.48 | 9.9 | 9.91 | 9.89 | 0.63 | 5.94 | 30.5 | 25.1145 | 31.3093 | 25.0407 | 1005.76 | 17.3 | 25.0668 | 0.093 | 7.82 | 1013.58 | -9 | 612.465 | 335.209 | 393.615 | -9 | 394.76 | 378.488 | 383.29 | 378.488 | -9 | 364.27 | -9 | 370.02 | -5.76 | 2 |  |  | 201.9194 | 1.9194 | -9
201.921 | EQU | 0 | 2012-07-19 | 0.92102 | 2012-07-19 | 22:07 | 40.2658 | -73.6167 | 25.16 | -9 | 1829.3 | 395.71 | 659.79 | 5.05 | 44.37 | 1014.6 | -0.9 | 1.73 | 148.71 | 116 | 976.5 | 9.9 | 9.91 | 9.89 | 0.63 | 5.81 | 30.5 | 25.1222 | 31.2806 | 25.0532 | 1005.84 | 17.2 | 25.0434 | 0.117 | 7.86 | 1013.7 | -9 | 612.468 | 335.21 | 393.616 | -9 | 395.71 | 379.426 | 383.33 | 379.426 | -9 | 364.85 | -9 | 370.11 | -5.25 | 2 |  |  | 201.9212 | 1.9212 | -9
201.9228 | EQU-DRAIN | 0 | 2012-07-19 | 0.92277 | 2012-07-19 | 22:09 | 40.2565 | -73.6065 | 25.18 | -9 | 1833.4 | 396.74 | 660.66 | 5.06 | 44.4 | 1014.5 | -1.09 | 1.8 | 151.41 | 116 | 976.52 | 9.9 | 9.91 | 9.89 | 0.63 | 5.94 | 30.56 | 25.1825 | 31.265 | 25.161 | 1005.76 | 17.3 | 25.0516 | 0.128 | 7.65 | 1013.41 | -9 | 612.471 | 335.211 | 393.617 | -9 | 396.74 | 380.442 | 383.36 | 380.442 | -9 | 365.53 | -9 | 370.11 | -4.58 | 2 |  |  | 201.9229 | 1.9229 | -9
201.9248 | EQU | 0 | 2012-07-19 | 0.92476 | 2012-07-19 | 22:12 | 40.2461 | -73.5946 | 25.28 | -9 | 1819.4 | 393.37 | 662.37 | 5.08 | 44.43 | 1014.6 | -0.9 | 1.74 | 151.33 | 116 | 976.67 | 9.9 | 9.91 | 9.89 | 0.63 | 5.81 | 30.56 | 25.207 | 31.0212 | 25.1353 | 1005.78 | 17.4 | 25.1608 | 0.119 | 7.92 | 1013.7 | -9 | 612.474 | 335.213 | 393.618 | -9 | 393.37 | 377.111 | 383.41 | 377.111 | -9 | 362.5 | -9 | 370.08 | -7.57 | 2 |  |  | 201.9249 | 1.9249 | -9
201.9265 | EQU | 0 | 2012-07-19 | 0.92652 | 2012-07-19 | 22:14 | 40.2369 | -73.5842 | 25.27 | -9 | 1790.1 | 386.39 | 661.75 | 5.07 | 44.46 | 1014.6 | -0.92 | 1.74 | 151.33 | 116 | 976.76 | 9.9 | 9.91 | 9.89 | 0.63 | 5.94 | 30.62 | 25.2318 | 30.9951 | 25.1608 | 1005.86 | 17.3 | 25.138 | 0.132 | 7.82 | 1013.68 | -9 | 612.476 | 335.214 | 393.619 | -9 | 386.39 | 370.213 | 383.44 | 370.213 | -9 | 355.68 | -9 | 370.16 | -14.48 | 2 |  |  | 201.9267 | 1.9267 | -9
201.9283 | EQU | 128 | 2012-07-19 | 0.92826 | 2012-07-19 | 22:17 | 40.2278 | -73.5737 | 25.34 | -9 | 1767.6 | 381.11 | 662.29 | 5.08 | 44.49 | 1014.5 | -0.99 | 1.71 | 151.09 | 116 | 976.78 | 9.9 | 9.91 | 9.89 | 0.63 | 5.94 | 30.56 | 25.3514 | 30.9211 | 25.2884 | 1005.8 | 17.3 | 25.1576 | 0.182 | 7.71 | 1013.51 | -9 | 612.479 | 335.215 | 393.62 | -9 | 381.11 | 364.995 | 383.48 | 364.995 | -9 | 349.81 | -9 | 370.16 | -20.34 | 2 |  |  | 201.9284 | 1.9284 | -9
201.93 | EQU | 0 | 2012-07-19 | 0.93002 | 2012-07-19 | 22:19 | 40.2187 | -73.5631 | 25.43 | -9 | 1744.9 | 375.75 | 663.62 | 5.09 | 44.53 | 1014.6 | -1.22 | 1.74 | 150.06 | 116 | 976.82 | 9.9 | 9.91 | 9.89 | 0.63 | 5.87 | 30.62 | 25.4069 | 30.8372 | 25.3397 | 1005.8 | 17.3 | 25.2729 | 0.157 | 7.58 | 1013.38 | -9 | 612.482 | 335.216 | 393.621 | -9 | 375.75 | 359.698 | 383.52 | 359.698 | -9 | 345 | -9 | 370.11 | -25.11 | 2 |  |  | 201.9302 | 1.9302 | -9
201.9318 | EQU | 0 | 2012-07-19 | 0.93177 | 2012-07-19 | 22:22 | 40.2097 | -73.5527 | 25.41 | -9 | 1722.3 | 370.49 | 664.25 | 5.1 | 44.56 | 1014.6 | -1.2 | 1.72 | 151.33 | 116 | 976.82 | 9.9 | 9.91 | 9.89 | 0.63 | 5.94 | 30.62 | 25.3011 | 30.7833 | 25.2485 | 1005.8 | 17.3 | 25.3329 | 0.077 | 7.6 | 1013.4 | -9 | 612.485 | 335.218 | 393.622 | -9 | 370.49 | 354.5 | 383.55 | 354.5 | -9 | 341.19 | -9 | 370.1 | -28.92 | 2 |  |  | 201.9319 | 1.9319 | -9
201.9335 | EQU | 0 | 2012-07-19 | 0.93352 | 2012-07-19 | 22:25 | 40.2007 | -73.5422 | 25.44 | -9 | 1701.3 | 365.61 | 666.41 | 5.12 | 44.59 | 1014.6 | -1.24 | 1.72 | 150.22 | 116 | 976.82 | 9.9 | 9.91 | 9.89 | 0.63 | 5.94 | 30.69 | 25.4227 | 30.7567 | 25.3542 | 1005.8 | 17.2 | 25.2601 | 0.18 | 7.56 | 1013.36 | -9 | 612.487 | 335.219 | 393.622 | -9 | 365.61 | 349.678 | 383.59 | 349.678 | -9 | 335.05 | -9 | 370.19 | -35.14 | 2 |  |  | 201.9337 | 1.9337 | -9
201.9353 | EQU | 0 | 2012-07-19 | 0.93527 | 2012-07-19 | 22:27 | 40.1917 | -73.5316 | 25.45 | -9 | 1687.8 | 362.52 | 667.04 | 5.12 | 44.62 | 1014.6 | -1.37 | 1.68 | 150.54 | 116 | 976.88 | 9.9 | 9.91 | 9.89 | 0.63 | 5.94 | 30.75 | 25.3956 | 30.7679 | 25.3238 | 1005.77 | 17.3 | 25.3408 | 0.109 | 7.46 | 1013.23 | -9 | 612.49 | 335.22 | 393.623 | -9 | 362.52 | 346.624 | 383.63 | 346.624 | -9 | 333.07 | -9 | 370.16 | -37.09 | 2 |  |  | 201.9354 | 1.9354 | -9
201.937 | EQU | 0 | 2012-07-19 | 0.93701 | 2012-07-19 | 22:30 | 40.1827 | -73.5212 | 25.43 | -9 | 1680.7 | 360.87 | 668.33 | 5.14 | 44.65 | 1014.7 | -1.47 | 1.72 | 148.87 | 116 | 976.93 | 9.9 | 9.91 | 9.89 | 0.63 | 5.87 | 30.75 | 25.3805 | 30.7883 | 25.3217 | 1005.86 | 17.2 | 25.3277 | 0.102 | 7.37 | 1013.23 | -9 | 612.493 | 335.221 | 393.624 | -9 | 360.87 | 344.992 | 383.66 | 344.992 | -9 | 331.61 | -9 | 370.24 | -38.62 | 2 |  |  | 201.9372 | 1.9372 | -9
201.9388 | EQU | 0 | 2012-07-19 | 0.93877 | 2012-07-19 | 22:32 | 40.1736 | -73.5106 | 25.44 | -9 | 1677.5 | 360.23 | 670 | 5.15 | 44.68 | 1014.5 | -1.49 | 1.69 | 148.4 | 116 | 976.93 | 9.9 | 9.91 | 9.89 | 0.63 | 6 | 30.81 | 25.4346 | 30.7893 | 25.3788 | 1005.8 | 17.3 | 25.322 | 0.118 | 7.21 | 1013.01 | -9 | 612.495 | 335.222 | 393.625 | -9 | 360.23 | 344.359 | 383.7 | 344.359 | -9 | 330.7 | -9 | 370.25 | -39.55 | 2 |  |  | 201.9389 | 1.9389 | -9
201.9405 | EQU | 0 | 2012-07-19 | 0.94052 | 2012-07-19 | 22:35 | 40.1645 | -73.5001 | 25.49 | -9 | 1676.8 | 360.11 | 671.45 | 5.17 | 44.71 | 1014.5 | -1.44 | 1.69 | 150.85 | 116 | 977.05 | 9.9 | 9.91 | 9.89 | 0.63 | 5.87 | 30.81 | 25.4539 | 30.7918 | 25.3838 | 1005.78 | 17.4 | 25.3713 | 0.119 | 7.28 | 1013.06 | -9 | 612.498 | 335.224 | 393.626 | -9 | 360.11 | 344.239 | 383.74 | 344.239 | -9 | 330.56 | -9 | 370.24 | -39.68 | 2 |  |  | 201.9407 | 1.9407 | -9
201.9423 | EQU | 0 | 2012-07-19 | 0.94228 | 2012-07-19 | 22:37 | 40.1554 | -73.4896 | 25.47 | -9 | 1678.9 | 360.57 | 672.58 | 5.18 | 44.73 | 1014.7 | -1.52 | 1.68 | 147.69 | 116 | 977.12 | 9.9 | 9.91 | 9.89 | 0.63 | 5.81 | 30.75 | 25.4247 | 30.8241 | 25.3487 | 1005.83 | 17.2 | 25.3832 | 0.087 | 7.35 | 1013.18 | -9 | 612.501 | 335.225 | 393.627 | -9 | 360.57 | 344.693 | 383.77 | 344.693 | -9 | 331.5 | -9 | 370.29 | -38.79 | 2 |  |  | 201.9424 | 1.9424 | -9
201.944 | EQU | 0 | 2012-07-19 | 0.94403 | 2012-07-19 | 22:40 | 40.1463 | -73.4791 | 25.46 | -9 | 1682.4 | 361.41 | 674.58 | 5.2 | 44.76 | 1014.7 | -1.62 | 1.69 | 151.97 | 116 | 977.14 | 9.9 | 9.91 | 9.89 | 0.63 | 5.94 | 30.81 | 25.4248 | 30.8232 | 25.3565 | 1005.89 | 17.3 | 25.3531 | 0.107 | 7.19 | 1013.08 | -9 | 612.504 | 335.226 | 393.628 | -9 | 361.41 | 345.522 | 383.81 | 345.522 | -9 | 331.99 | -9 | 370.37 | -38.38 | 2 |  |  | 201.9442 | 1.9442 | -9
201.9458 | EQU | 128 | 2012-07-19 | 0.94578 | 2012-07-19 | 22:42 | 40.1373 | -73.4686 | 25.49 | -9 | 1685.8 | 362.2 | 675.62 | 5.21 | 44.78 | 1014.7 | -1.6 | 1.69 | 147.22 | 116 | 977.14 | 9.9 | 9.91 | 9.89 | 0.63 | 5.94 | 30.81 | 25.4684 | 30.7878 | 25.3901 | 1005.87 | 17.2 | 25.3555 | 0.134 | 7.23 | 1013.1 | -9 | 612.506 | 335.227 | 393.629 | -9 | 362.2 | 346.301 | 383.85 | 346.301 | -9 | 332.34 | -9 | 370.4 | -38.06 | 2 |  |  | 201.9459 | 1.9459 | -9
201.9475 | EQU | 0 | 2012-07-19 | 0.94752 | 2012-07-19 | 22:45 | 40.1281 | -73.4581 | 25.5 | -9 | 1687.4 | 362.6 | 677.87 | 5.23 | 44.81 | 1014.8 | -1.78 | 1.71 | 152.54 | 116 | 977.14 | 9.9 | 9.91 | 9.89 | 0.63 | 5.87 | 30.81 | 25.4629 | 30.7941 | 25.4102 | 1005.83 | 17.5 | 25.3858 | 0.114 | 7.19 | 1013.02 | -9 | 612.509 | 335.229 | 393.63 | -9 | 362.6 | 346.695 | 383.88 | 346.695 | -9 | 332.97 | -9 | 370.4 | -37.43 | 2 |  |  | 201.9477 | 1.9477 | -9
201.9493 | EQU | 0 | 2012-07-19 | 0.94927 | 2012-07-19 | 22:47 | 40.1189 | -73.4477 | 25.53 | -9 | 1689.8 | 363.22 | 679 | 5.24 | 44.83 | 1014.7 | -1.72 | 1.69 | 150.06 | 116 | 977.14 | 9.9 | 9.91 | 9.89 | 0.63 | 6 | 30.81 | 25.4912 | 30.7628 | 25.4267 | 1005.84 | 17.4 | 25.4076 | 0.122 | 7.14 | 1012.98 | -9 | 612.512 | 335.23 | 393.631 | -9 | 363.22 | 347.307 | 383.92 | 347.307 | -9 | 333.4 | -9 | 370.42 | -37.01 | 2 |  |  | 201.9494 | 1.9494 | -9
201.951 | EQU | 128 | 2012-07-19 | 0.95102 | 2012-07-19 | 22:50 | 40.1097 | -73.4373 | 25.54 | -9 | 1695 | 364.42 | 680.08 | 5.25 | 44.86 | 1014.8 | -1.73 | 1.74 | 151.41 | 116 | 977.14 | 9.9 | 9.91 | 9.89 | 0.63 | 5.87 | 30.87 | 25.5063 | 30.7584 | 25.4419 | 1005.81 | 17.4 | 25.4246 | 0.115 | 7.26 | 1013.07 | -9 | 612.514 | 335.231 | 393.631 | -9 | 364.42 | 348.491 | 383.96 | 348.491 | -9 | 334.66 | -9 | 370.43 | -35.77 | 2 |  |  | 201.9512 | 1.9512 | -9
201.9528 | EQU | 0 | 2012-07-19 | 0.95277 | 2012-07-19 | 22:52 | 40.1005 | -73.4269 | 25.56 | -9 | 1701.9 | 366.12 | 682.95 | 5.28 | 44.88 | 1014.7 | -1.86 | 1.73 | 149.66 | 116 | 977.14 | 9.9 | 9.91 | 9.89 | 0.63 | 5.87 | 30.87 | 25.5502 | 30.754 | 25.4854 | 1005.86 | 17.4 | 25.44 | 0.12 | 6.98 | 1012.84 | -9 | 612.517 | 335.232 | 393.632 | -9 | 366.12 | 350.17 | 383.99 | 350.17 | -9 | 336.12 | -9 | 370.47 | -34.35 | 2 |  |  | 201.9529 | 1.9529 | -9
201.9545 | EQU | 0 | 2012-07-19 | 0.95453 | 2012-07-19 | 22:55 | 40.0912 | -73.4163 | 25.6 | -9 | 1710.8 | 368.27 | 685.79 | 5.31 | 44.9 | 1014.5 | -1.85 | 1.79 | 147.38 | 116 | 977.14 | 9.9 | 9.91 | 9.89 | 0.63 | 6 | 30.87 | 25.5612 | 30.771 | 25.4933 | 1005.78 | 17.5 | 25.4801 | 0.12 | 6.87 | 1012.65 | -9 | 612.52 | 335.233 | 393.633 | -9 | 368.27 | 352.293 | 384.03 | 352.293 | -9 | 338.07 | -9 | 370.45 | -32.38 | 2 |  |  | 201.9547 | 1.9547 | -9
201.9563 | EQU | 0 | 2012-07-19 | 0.95627 | 2012-07-19 | 22:57 | 40.0821 | -73.4058 | 25.61 | -9 | 1715 | 369.24 | 687.04 | 5.32 | 44.92 | 1014.6 | -1.96 | 1.76 | 150.22 | 116 | 977.14 | 9.9 | 9.91 | 9.89 | 0.63 | 5.94 | 30.87 | 25.5982 | 30.7734 | 25.5222 | 1005.75 | 17.4 | 25.4923 | 0.118 | 6.89 | 1012.64 | -9 | 612.522 | 335.235 | 393.634 | -9 | 369.24 | 353.25 | 384.07 | 353.25 | -9 | 339.01 | -9 | 370.47 | -31.46 | 2 |  |  | 201.9564 | 1.9565 | -9
201.958 | EQU | 0 | 2012-07-19 | 0.95803 | 2012-07-19 | 23:00 | 40.0729 | -73.3953 | 25.62 | -9 | 1718.8 | 370.11 | 689.29 | 5.34 | 44.95 | 1014.7 | -1.94 | 1.79 | 147.69 | 116 | 977.14 | 9.9 | 9.91 | 9.89 | 0.63 | 5.87 | 30.87 | 25.591 | 30.7866 | 25.5331 | 1005.8 | 17.6 | 25.5184 | 0.102 | 6.96 | 1012.76 | -9 | 612.525 | 335.236 | 393.635 | -9 | 370.11 | 354.108 | 384.1 | 354.108 | -9 | 340.1 | -9 | 370.5 | -30.4 | 2 |  |  | 201.9582 | 1.9582 | -9
201.9611 | STD2 | 128 | 2012-07-19 | 0.96113 | 2012-07-19 | 23:04 | 40.0566 | -73.3767 | 25.65 | 593.64 | 2629.2 | 612.53 | 557.25 | 4.12 | 44.99 | 1014.5 | -1.6 | 1.72 | 64.43 | 116 | 977.14 | 9.9 | 9.91 | 9.89 | 0.63 | 5.81 | 30.94 | 25.6083 | 30.8129 | 25.544 | 1005.75 | 17.4 | 25.5371 | 0.113 | 7.15 | 1012.9 | 18.89 | -9 | -9 | -9 | -9 | 612.53 | -9 | -9 | -9 | -9 | -9 | -9 | -9 | -9 | 2 |  |  | 201.9613 | 1.9613 | -9
201.9642 | STD3-DRAIN | 128 | 2012-07-19 | 0.96425 | 2012-07-19 | 23:09 | 40.0404 | -73.3581 | 25.71 | 319.82 | 1570.6 | 335.24 | 282 | 1.88 | 45.03 | 1014.7 | -1.32 | 1.79 | 63.01 | 116 | 977.25 | 9.9 | 9.91 | 9.89 | 0.63 | 5.81 | 30.87 | 25.6713 | 30.8378 | 25.6061 | 1005.8 | 17.4 | 25.5666 | 0.143 | 7.58 | 1013.38 | 15.42 | -9 | -9 | -9 | -9 | 335.24 | -9 | -9 | -9 | -9 | -9 | -9 | -9 | -9 | 2 |  |  | 201.9644 | 1.9644 | -9
201.9676 | STD4 | 0 | 2012-07-19 | 0.9676 | 2012-07-19 | 23:14 | 40.0229 | -73.3379 | 25.7 | 377.14 | 1822.7 | 393.64 | 141.16 | 0.89 | 45.08 | 1014.5 | -1.14 | 1.73 | 63.99 | 116 | 977.2 | 9.9 | 9.91 | 9.89 | 0.63 | 6 | 31 | 25.658 | 30.8294 | 25.5929 | 1005.68 | 17.4 | 25.6006 | 0.099 | 7.68 | 1013.36 | 16.5 | -9 | -9 | -9 | -9 | 393.64 | -9 | -9 | -9 | -9 | -9 | -9 | -9 | -9 | 2 |  |  | 201.9678 | 1.9678 | -9
201.9707 | ATM | 0 | 2012-07-19 | 0.97071 | 2012-07-19 | 23:18 | 40.0067 | -73.3193 | 25.71 | -9 | 1852.1 | 400.64 | 87.17 | 0.54 | 45.12 | 1014.6 | -1.1 | 1.78 | 51.48 | 116 | 977.35 | 9.9 | 9.91 | 9.89 | 0.63 | 5.94 | 31 | 25.6584 | 30.8367 | 25.5899 | 1005.63 | 17.4 | 25.5918 | 0.118 | 7.87 | 1013.5 | -9 | 612.509 | 335.233 | 393.634 | -9 | 400.64 | 384.274 | -9 | -9 | 384.274 | -9 | 370.55 | -9 | -9 | 2 |  |  | 201.9709 | 1.9709 | -9
201.9721 | ATM | 0 | 2012-07-19 | 0.97207 | 2012-07-19 | 23:20 | 39.9997 | -73.3109 | 25.69 | -9 | 1852.4 | 400.73 | 77.67 | 0.48 | 45.14 | 1014.6 | -1.04 | 1.71 | 51.24 | 116 | 977.37 | 9.9 | 9.91 | 9.89 | 0.63 | 6 | 30.94 | 25.6263 | 30.8284 | 25.554 | 1005.6 | 17.4 | 25.5905 | 0.1 | 7.96 | 1013.56 | -9 | 612.506 | 335.231 | 393.632 | -9 | 400.73 | 384.365 | -9 | -9 | 384.365 | -9 | 370.63 | -9 | -9 | 2 |  |  | 201.9723 | 1.9723 | -9
201.9734 | ATM | 0 | 2012-07-19 | 0.97345 | 2012-07-19 | 23:22 | 39.9928 | -73.3024 | 25.66 | -9 | 1852.2 | 400.7 | 76.62 | 0.47 | 45.16 | 1014.6 | -1.08 | 1.71 | 51 | 116 | 977.46 | 9.9 | 9.91 | 9.89 | 0.63 | 5.81 | 31 | 25.5999 | 30.8236 | 25.5306 | 1005.67 | 17.5 | 25.57 | 0.09 | 7.85 | 1013.52 | -9 | 612.503 | 335.23 | 393.629 | -9 | 400.7 | 384.337 | -9 | -9 | 384.337 | -9 | 370.64 | -9 | -9 | 2 |  |  | 201.9736 | 1.9736 | -9
201.9748 | ATM | 0 | 2012-07-19 | 0.97481 | 2012-07-19 | 23:24 | 39.986 | -73.2938 | 25.65 | -9 | 1853.3 | 400.99 | 84.25 | 0.52 | 45.17 | 1014.6 | -0.96 | 1.7 | 51.32 | 116 | 977.46 | 9.9 | 9.91 | 9.89 | 0.63 | 5.94 | 31 | 25.5485 | 30.8138 | 25.4735 | 1005.67 | 17.3 | 25.541 | 0.109 | 7.97 | 1013.64 | -9 | 612.5 | 335.228 | 393.627 | -9 | 400.99 | 384.626 | -9 | -9 | 384.626 | -9 | 370.94 | -9 | -9 | 2 |  |  | 201.975 | 1.975 | -9
201.9762 | ATM | 0 | 2012-07-19 | 0.97619 | 2012-07-19 | 23:26 | 39.9791 | -73.2851 | 25.58 | -9 | 1852.9 | 400.9 | 98.58 | 0.61 | 45.18 | 1014.7 | -0.99 | 1.73 | 51.44 | 116 | 977.46 | 9.9 | 9.91 | 9.89 | 0.63 | 6 | 31 | 25.5094 | 30.8052 | 25.4393 | 1005.64 | 17.5 | 25.4986 | 0.081 | 8.07 | 1013.71 | -9 | 612.496 | 335.227 | 393.625 | -9 | 400.9 | 384.539 | -9 | -9 | 384.539 | -9 | 370.88 | -9 | -9 | 2 |  |  | 201.9763 | 1.9764 | -9
201.9796 | EQU | 0 | 2012-07-19 | 0.97961 | 2012-07-19 | 23:31 | 39.962 | -73.2637 | 25.54 | -9 | 1760.9 | 379.92 | 522 | 3.81 | 45.21 | 1014.6 | -1.51 | 1.73 | 149.82 | 116 | 977.46 | 9.9 | 9.91 | 9.89 | 0.63 | 5.87 | 31.06 | 25.4873 | 30.8402 | 25.4205 | 1005.68 | 17.3 | 25.4313 | 0.109 | 7.41 | 1013.09 | -9 | 612.489 | 335.223 | 393.618 | -9 | 379.92 | 363.816 | 384.69 | 363.816 | -9 | 349.49 | -9 | 371.08 | -21.59 | 2 |  |  | 201.9798 | 1.9798 | -9
201.9814 | EQU | 0 | 2012-07-19 | 0.98135 | 2012-07-19 | 23:33 | 39.9533 | -73.2526 | 25.53 | -9 | 1773.4 | 382.93 | 528.62 | 3.87 | 45.23 | 1014.6 | -1.62 | 1.77 | 150.22 | 116 | 977.44 | 9.9 | 9.91 | 9.89 | 0.63 | 5.94 | 31.06 | 25.4911 | 30.8576 | 25.4227 | 1005.73 | 17.4 | 25.4217 | 0.108 | 7.25 | 1012.98 | -9 | 612.485 | 335.221 | 393.615 | -9 | 382.93 | 366.792 | 384.76 | 366.792 | -9 | 352.32 | -9 | 371.18 | -18.86 | 2 |  |  | 201.9815 | 1.9815 | -9
201.9831 | EQU | 0 | 2012-07-19 | 0.9831 | 2012-07-19 | 23:36 | 39.9445 | -73.2416 | 25.53 | -9 | 1786.8 | 386.15 | 529.83 | 3.88 | 45.24 | 1014.6 | -1.67 | 1.78 | 151.73 | 116 | 977.44 | 9.9 | 9.91 | 9.89 | 0.63 | 6 | 31 | 25.5127 | 30.871 | 25.4524 | 1005.72 | 17.3 | 25.4224 | 0.108 | 7.21 | 1012.93 | -9 | 612.481 | 335.219 | 393.612 | -9 | 386.15 | 369.976 | 384.83 | 369.976 | -9 | 355.37 | -9 | 371.25 | -15.87 | 2 |  |  | 201.9833 | 1.9833 | -9
201.9849 | EQU | 0 | 2012-07-19 | 0.98486 | 2012-07-19 | 23:38 | 39.9357 | -73.2305 | 25.57 | -9 | 1799.9 | 389.41 | 554.62 | 4.1 | 45.26 | 1014.6 | -1.65 | 1.73 | 150.46 | 116 | 977.46 | 9.9 | 9.91 | 9.89 | 0.63 | 5.87 | 31.06 | 25.5339 | 30.8892 | 25.4687 | 1005.61 | 17.6 | 25.4485 | 0.122 | 7.34 | 1012.95 | -9 | 612.477 | 335.217 | 393.609 | -9 | 389.41 | 373.2 | 384.91 | 373.2 | -9 | 358.24 | -9 | 371.26 | -13.02 | 2 |  |  | 201.985 | 1.985 | -9
201.9866 | EQU | 0 | 2012-07-19 | 0.98661 | 2012-07-19 | 23:41 | 39.9269 | -73.2193 | 25.59 | -9 | 1810.6 | 392.1 | 585.58 | 4.38 | 45.27 | 1014.6 | -1.73 | 1.72 | 151.01 | 116 | 977.46 | 9.9 | 9.91 | 9.89 | 0.63 | 5.87 | 31.12 | 25.5666 | 30.8901 | 25.505 | 1005.64 | 17.5 | 25.4667 | 0.123 | 7.23 | 1012.87 | -9 | 612.473 | 335.215 | 393.606 | -9 | 392.1 | 375.86 | 384.98 | 375.86 | -9 | 360.72 | -9 | 371.33 | -10.61 | 2 |  |  | 201.9868 | 1.9868 | -9
201.9884 | EQU | 128 | 2012-07-19 | 0.98836 | 2012-07-19 | 23:43 | 39.9182 | -73.2083 | 25.62 | -9 | 1817.7 | 393.95 | 613.41 | 4.63 | 45.28 | 1014.5 | -1.79 | 1.69 | 149.98 | 116 | 977.46 | 9.9 | 9.91 | 9.89 | 0.63 | 6 | 31.12 | 25.6029 | 30.8819 | 25.5393 | 1005.59 | 17.4 | 25.5002 | 0.12 | 7.12 | 1012.71 | -9 | 612.469 | 335.213 | 393.603 | -9 | 393.95 | 377.691 | 385.05 | 377.691 | -9 | 362.45 | -9 | 371.35 | -8.9 | 2 |  |  | 201.9885 | 1.9885 | -9
201.9901 | EQU | 0 | 2012-07-19 | 0.9901 | 2012-07-19 | 23:46 | 39.9094 | -73.1971 | 25.67 | -9 | 1816.2 | 393.73 | 637.54 | 4.86 | 45.29 | 1014.4 | -1.79 | 1.75 | 148.95 | 116 | 977.46 | 9.9 | 9.91 | 9.89 | 0.63 | 5.87 | 31.06 | 25.6405 | 30.8885 | 25.5713 | 1005.58 | 17.5 | 25.5351 | 0.135 | 7.03 | 1012.61 | -9 | 612.465 | 335.211 | 393.599 | -9 | 393.73 | 377.476 | 385.13 | 377.476 | -9 | 361.94 | -9 | 371.4 | -9.45 | 2 |  |  | 201.9903 | 1.9903 | -9
201.9919 | EQU | 0 | 2012-07-19 | 0.99186 | 2012-07-19 | 23:49 | 39.9004 | -73.1861 | 25.67 | -9 | 1812.2 | 392.78 | 656.87 | 5.04 | 45.31 | 1014.5 | -1.85 | 1.73 | 150.77 | 116 | 977.46 | 9.9 | 9.91 | 9.89 | 0.63 | 5.87 | 31.12 | 25.6373 | 30.8997 | 25.5628 | 1005.55 | 17.6 | 25.5673 | 0.103 | 7.1 | 1012.65 | -9 | 612.462 | 335.209 | 393.596 | -9 | 392.78 | 376.54 | 385.2 | 376.54 | -9 | 361.55 | -9 | 371.43 | -9.88 | 2 |  |  | 201.992 | 1.992 | -9
201.9936 | EQU | 128 | 2012-07-19 | 0.99361 | 2012-07-19 | 23:51 | 39.8914 | -73.1751 | 25.67 | -9 | 1811.1 | 392.61 | 672.2 | 5.19 | 45.32 | 1014.4 | -1.88 | 1.74 | 146.75 | 116 | 977.46 | 9.9 | 9.91 | 9.89 | 0.63 | 5.87 | 31.12 | 25.6376 | 30.9136 | 25.5722 | 1005.6 | 17.6 | 25.5639 | 0.106 | 6.92 | 1012.52 | -9 | 612.458 | 335.207 | 393.593 | -9 | 392.61 | 376.375 | 385.27 | 376.375 | -9 | 361.29 | -9 | 371.52 | -10.23 | 2 |  |  | 201.9938 | 1.9938 | -9
201.9954 | EQU | 0 | 2012-07-19 | 0.99536 | 2012-07-19 | 23:54 | 39.8826 | -73.1642 | 25.68 | -9 | 1813.7 | 393.23 | 684.91 | 5.31 | 45.34 | 1014.5 | -2.01 | 1.76 | 150.77 | 116 | 977.46 | 9.9 | 9.91 | 9.89 | 0.63 | 6 | 31.12 | 25.6403 | 30.9269 | 25.5725 | 1005.67 | 17.5 | 25.571 | 0.109 | 6.82 | 1012.49 | -9 | 612.454 | 335.205 | 393.59 | -9 | 393.23 | 376.99 | 385.35 | 376.99 | -9 | 361.82 | -9 | 371.62 | -9.79 | 2 |  |  | 201.9955 | 1.9955 | -9
201.9971 | EQU | 0 | 2012-07-19 | 0.99711 | 2012-07-19 | 23:56 | 39.8737 | -73.1531 | 25.68 | -9 | 1816.7 | 393.96 | 695.04 | 5.4 | 45.35 | 1014.6 | -2.05 | 1.73 | 152.05 | 116 | 977.46 | 9.9 | 9.91 | 9.89 | 0.63 | 5.87 | 31.06 | 25.6405 | 30.9306 | 25.5703 | 1005.66 | 17.5 | 25.5725 | 0.107 | 6.89 | 1012.55 | -9 | 612.45 | 335.203 | 393.587 | -9 | 393.96 | 377.714 | 385.42 | 377.714 | -9 | 362.56 | -9 | 371.68 | -9.12 | 2 |  |  | 201.9973 | 1.9973 | -9
201.9989 | EQU | 0 | 2012-07-19 | 0.99887 | 2012-07-19 | 23:59 | 39.8648 | -73.1421 | 25.67 | -9 | 1819.9 | 394.81 | 702.58 | 5.48 | 45.36 | 1014.6 | -2.05 | 1.76 | 149.42 | 116 | 977.46 | 9.9 | 9.91 | 9.89 | 0.63 | 6 | 31.12 | 25.6311 | 30.9564 | 25.5698 | 1005.68 | 17.5 | 25.5706 | 0.099 | 6.87 | 1012.55 | -9 | 612.446 | 335.201 | 393.584 | -9 | 394.81 | 378.556 | 385.5 | 378.556 | -9 | 363.5 | -9 | 371.76 | -8.26 | 2 |  |  | 201.999 | 1.999 | -9
202.0006 | EQU | 0 | 2012-07-20 | 0.00060185 | 2012-07-20 | 0:01 | 39.8559 | -73.1311 | 25.73 | -9 | 1827.2 | 396.63 | 709.41 | 5.54 | 45.37 | 1014.5 | -2.02 | 1.74 | 147.22 | 116 | 977.5 | 9.9 | 9.91 | 9.89 | 0.63 | 6 | 31.12 | 25.7139 | 30.9856 | 25.6508 | 1005.72 | 17.5 | 25.5699 | 0.16 | 6.76 | 1012.48 | -9 | 612.442 | 335.199 | 393.58 | -9 | 396.63 | 380.357 | 385.57 | 380.357 | -9 | 364.23 | -9 | 371.85 | -7.62 | 2 |  |  | 202.0008 | 2.0008 | -9
202.0024 | EQU | 0 | 2012-07-20 | 0.0023495 | 2012-07-20 | 0:04 | 39.847 | -73.1201 | 25.75 | -9 | 1838.6 | 399.36 | 715.2 | 5.6 | 45.39 | 1014.6 | -2.06 | 1.75 | 149.03 | 116 | 977.46 | 9.9 | 9.91 | 9.89 | 0.63 | 5.94 | 31.06 | 25.7118 | 30.9992 | 25.6505 | 1005.78 | 17.6 | 25.6401 | 0.11 | 6.76 | 1012.54 | -9 | 612.438 | 335.198 | 393.577 | -9 | 399.36 | 383.057 | 385.64 | 383.057 | -9 | 367.6 | -9 | 371.89 | -4.29 | 2 |  |  | 202.0025 | 2.0025 | -9
202.0041 | EQU | 0 | 2012-07-20 | 0.0040972 | 2012-07-20 | 0:06 | 39.8381 | -73.1091 | 25.76 | -9 | 1849.7 | 402.04 | 720.58 | 5.65 | 45.41 | 1014.8 | -2.17 | 1.87 | 147.06 | 116 | 977.46 | 9.9 | 9.91 | 9.89 | 0.63 | 5.87 | 31.12 | 25.7317 | 31.0036 | 25.6691 | 1005.78 | 17.5 | 25.6505 | 0.11 | 6.85 | 1012.63 | -9 | 612.434 | 335.196 | 393.574 | -9 | 402.04 | 385.708 | 385.72 | 385.708 | -9 | 370.18 | -9 | 371.96 | -1.78 | 2 |  |  | 202.0043 | 2.0043 | -9
202.0059 | EQU-DRAIN | 128 | 2012-07-20 | 0.0058565 | 2012-07-20 | 0:09 | 39.8291 | -73.0981 | 25.77 | -9 | 1858.8 | 404.32 | 725.41 | 5.7 | 45.42 | 1014.7 | -2.18 | 1.8 | 149.42 | 116 | 977.48 | 9.9 | 9.91 | 9.89 | 0.63 | 5.94 | 31.12 | 25.7319 | 31.0085 | 25.6706 | 1005.8 | 17.5 | 25.6668 | 0.103 | 6.72 | 1012.52 | -9 | 612.43 | 335.194 | 393.571 | -9 | 404.32 | 387.964 | 385.79 | 387.964 | -9 | 372.39 | -9 | 372.02 | 0.37 | 2 |  |  | 202.006 | 2.006 | -9
202.0078 | EQU | 128 | 2012-07-20 | 0.0078472 | 2012-07-20 | 0:12 | 39.8189 | -73.0857 | 25.78 | -9 | 1866.1 | 406.19 | 729.25 | 5.74 | 45.44 | 1014.6 | -2 | 1.75 | 148.48 | 116 | 977.56 | 9.9 | 9.91 | 9.89 | 0.63 | 5.87 | 31.12 | 25.781 | 30.999 | 25.7231 | 1005.77 | 17.5 | 25.6711 | 0.109 | 6.83 | 1012.6 | -9 | 612.426 | 335.191 | 393.567 | -9 | 406.19 | 389.815 | 385.87 | 389.815 | -9 | 374.1 | -9 | 372.09 | 2.01 | 2 |  |  | 202.008 | 2.008 | -9
202.0096 | EQU | 0 | 2012-07-20 | 0.0096065 | 2012-07-20 | 0:14 | 39.8091 | -73.0759 | 25.83 | -9 | 1864.1 | 405.77 | 732.33 | 5.77 | 45.46 | 1014.6 | -2.08 | 1.76 | 154.23 | 116 | 977.67 | 9.9 | 9.91 | 9.89 | 0.63 | 5.81 | 31.12 | 25.7979 | 30.9899 | 25.7342 | 1005.86 | 17.7 | 25.7172 | 0.113 | 6.66 | 1012.52 | -9 | 612.422 | 335.189 | 393.564 | -9 | 405.77 | 389.402 | 385.95 | 389.402 | -9 | 373.58 | -9 | 372.16 | 1.42 | 2 |  |  | 202.0098 | 2.0098 | -9
202.0114 | EQU | 0 | 2012-07-20 | 0.011354 | 2012-07-20 | 0:17 | 39.7999 | -73.0652 | 25.85 | -9 | 1857.7 | 404.09 | 733.5 | 5.78 | 45.46 | 1014.8 | -2.05 | 1.76 | 146.91 | 116 | 977.69 | 9.9 | 9.91 | 9.89 | 0.63 | 5.94 | 31.19 | 25.8107 | 30.978 | 25.742 | 1005.87 | 17.5 | 25.7329 | 0.117 | 6.88 | 1012.75 | -9 | 612.418 | 335.188 | 393.561 | -9 | 404.09 | 387.745 | 386.02 | 387.745 | -9 | 371.99 | -9 | 372.22 | -0.23 | 2 |  |  | 202.0115 | 2.0115 | -9
202.0131 | EQU | 128 | 2012-07-20 | 0.013113 | 2012-07-20 | 0:19 | 39.7911 | -73.054 | 25.85 | -9 | 1852.9 | 402.97 | 736.12 | 5.81 | 45.48 | 1014.7 | -2.1 | 1.74 | 147.53 | 116 | 977.76 | 9.9 | 9.91 | 9.89 | 0.63 | 6 | 31.19 | 25.8156 | 30.9882 | 25.7497 | 1005.88 | 17.6 | 25.741 | 0.109 | 6.72 | 1012.6 | -9 | 612.414 | 335.186 | 393.558 | -9 | 402.97 | 386.641 | 386.09 | 386.641 | -9 | 371 | -9 | 372.29 | -1.29 | 2 |  |  | 202.0133 | 2.0133 | -9
202.0149 | EQU | 0 | 2012-07-20 | 0.014861 | 2012-07-20 | 0:22 | 39.7821 | -73.0429 | 25.86 | -9 | 1856.4 | 403.95 | 739.66 | 5.84 | 45.49 | 1014.6 | -2.07 | 1.73 | 151.01 | 116 | 977.76 | 9.9 | 9.91 | 9.89 | 0.63 | 5.94 | 31.19 | 25.8296 | 30.9934 | 25.7643 | 1005.85 | 17.7 | 25.7487 | 0.111 | 6.68 | 1012.53 | -9 | 612.41 | 335.184 | 393.555 | -9 | 403.95 | 387.612 | 386.17 | 387.612 | -9 | 371.87 | -9 | 372.35 | -0.48 | 2 |  |  | 202.015 | 2.015 | -9
202.0166 | EQU | 0 | 2012-07-20 | 0.01662 | 2012-07-20 | 0:24 | 39.7732 | -73.0319 | 25.87 | -9 | 1861.8 | 405.2 | 741.83 | 5.86 | 45.5 | 1014.7 | -2.24 | 1.76 | 148.63 | 116 | 977.78 | 9.9 | 9.91 | 9.89 | 0.63 | 5.87 | 31.19 | 25.8374 | 31.0026 | 25.7697 | 1005.87 | 17.5 | 25.7624 | 0.108 | 6.59 | 1012.46 | -9 | 612.406 | 335.182 | 393.552 | -9 | 405.2 | 388.85 | 386.24 | 388.85 | -9 | 373.08 | -9 | 372.42 | 0.66 | 2 |  |  | 202.0168 | 2.0168 | -9
202.0184 | EQU | 0 | 2012-07-20 | 0.018368 | 2012-07-20 | 0:27 | 39.7642 | -73.0208 | 25.89 | -9 | 1868.2 | 406.77 | 743.41 | 5.88 | 45.52 | 1014.8 | -2.26 | 1.75 | 147.3 | 116 | 977.78 | 9.9 | 9.91 | 9.89 | 0.63 | 5.87 | 31.19 | 25.8592 | 31.0152 | 25.7957 | 1005.95 | 17.6 | 25.769 | 0.121 | 6.59 | 1012.54 | -9 | 612.402 | 335.18 | 393.548 | -9 | 406.77 | 390.404 | 386.31 | 390.404 | -9 | 374.37 | -9 | 372.51 | 1.86 | 2 |  |  | 202.0185 | 2.0185 | -9
202.0201 | EQU | 0 | 2012-07-20 | 0.020116 | 2012-07-20 | 0:29 | 39.7553 | -73.0099 | 25.9 | -9 | 1874.4 | 408.26 | 746.29 | 5.91 | 45.53 | 1014.9 | -2.32 | 1.71 | 149.34 | 116 | 977.78 | 9.9 | 9.91 | 9.89 | 0.63 | 5.94 | 31.25 | 25.8589 | 31.0169 | 25.7816 | 1006.09 | 17.5 | 25.7924 | 0.108 | 6.49 | 1012.58 | -9 | 612.399 | 335.178 | 393.545 | -9 | 408.26 | 391.879 | 386.39 | 391.879 | -9 | 376.01 | -9 | 372.62 | 3.39 | 2 |  |  | 202.0203 | 2.0203 | -9
202.0219 | EQU | 0 | 2012-07-20 | 0.021875 | 2012-07-20 | 0:32 | 39.7462 | -72.9989 | 25.88 | -9 | 1881 | 409.85 | 748 | 5.92 | 45.54 | 1015 | -2.38 | 1.77 | 150.22 | 116 | 977.78 | 9.9 | 9.91 | 9.89 | 0.63 | 6 | 31.25 | 25.8324 | 31.0283 | 25.771 | 1006.07 | 17.7 | 25.7833 | 0.097 | 6.55 | 1012.62 | -9 | 612.395 | 335.176 | 393.542 | -9 | 409.85 | 393.453 | 386.46 | 393.453 | -9 | 377.72 | -9 | 372.69 | 5.03 | 2 |  |  | 202.0221 | 2.0221 | -9
202.0236 | EQU | 0 | 2012-07-20 | 0.023623 | 2012-07-20 | 0:34 | 39.7372 | -72.9879 | 25.86 | -9 | 1889.9 | 412.14 | 749.79 | 5.94 | 45.55 | 1014.8 | -2.39 | 1.74 | 147.69 | 116 | 977.78 | 9.9 | 9.91 | 9.89 | 0.63 | 5.87 | 31.19 | 25.7995 | 31.0625 | 25.7222 | 1006.06 | 17.7 | 25.7723 | 0.088 | 6.35 | 1012.41 | -9 | 612.391 | 335.174 | 393.539 | -9 | 412.14 | 395.719 | 386.54 | 395.719 | -9 | 379.98 | -9 | 372.77 | 7.21 | 2 |  |  | 202.0238 | 2.0238 | -9
202.0254 | EQU | 0 | 2012-07-20 | 0.025382 | 2012-07-20 | 0:37 | 39.7281 | -72.9768 | 25.87 | -9 | 1902.5 | 415.37 | 750.7 | 5.95 | 45.56 | 1014.7 | -2.44 | 1.74 | 150.14 | 116 | 977.78 | 9.9 | 9.91 | 9.89 | 0.63 | 5.81 | 31.25 | 25.8833 | 31.0335 | 25.8223 | 1005.94 | 17.7 | 25.7281 | 0.142 | 6.32 | 1012.26 | -9 | 612.387 | 335.172 | 393.536 | -9 | 415.37 | 398.913 | 386.61 | 398.913 | -9 | 382.1 | -9 | 372.82 | 9.28 | 2 |  |  | 202.0256 | 2.0256 | -9
202.0271 | EQU | 0 | 2012-07-20 | 0.02713 | 2012-07-20 | 0:39 | 39.7191 | -72.9658 | 25.9 | -9 | 1907.5 | 416.66 | 750.75 | 5.95 | 45.57 | 1014.6 | -2.37 | 1.75 | 147.38 | 116 | 977.78 | 9.9 | 9.91 | 9.89 | 0.63 | 5.94 | 31.19 | 25.8319 | 30.9596 | 25.7585 | 1005.93 | 17.8 | 25.8091 | 0.091 | 6.3 | 1012.23 | -9 | 612.383 | 335.17 | 393.533 | -9 | 416.66 | 400.191 | 386.68 | 400.191 | -9 | 384.12 | -9 | 372.83 | 11.29 | 2 |  |  | 202.0273 | 2.0273 | -9
202.0289 | EQU | 0 | 2012-07-20 | 0.028889 | 2012-07-20 | 0:42 | 39.71 | -72.9548 | 25.85 | -9 | 1899.2 | 414.48 | 751.04 | 5.95 | 45.57 | 1014.8 | -2.5 | 1.79 | 149.98 | 116 | 977.78 | 9.9 | 9.91 | 9.89 | 0.63 | 6 | 31.19 | 25.7955 | 30.9675 | 25.7246 | 1006.07 | 17.7 | 25.7663 | 0.084 | 6.23 | 1012.3 | -9 | 612.379 | 335.168 | 393.529 | -9 | 414.48 | 398.039 | 386.76 | 398.039 | -9 | 382.23 | -9 | 372.99 | 9.25 | 2 |  |  | 202.0291 | 2.0291 | -9
202.0306 | EQU | 0 | 2012-07-20 | 0.030637 | 2012-07-20 | 0:44 | 39.701 | -72.9437 | 25.83 | -9 | 1893.1 | 412.97 | 752.87 | 5.97 | 45.59 | 1014.9 | -2.49 | 1.77 | 149.19 | 116 | 977.78 | 9.9 | 9.91 | 9.89 | 0.63 | 5.94 | 31.25 | 25.7852 | 30.9755 | 25.7195 | 1006.15 | 17.7 | 25.7289 | 0.101 | 6.26 | 1012.41 | -9 | 612.375 | 335.166 | 393.526 | -9 | 412.97 | 396.55 | 386.83 | 396.55 | -9 | 380.58 | -9 | 373.11 | 7.47 | 2 |  |  | 202.0308 | 2.0308 | -9
202.0324 | EQU | 0 | 2012-07-20 | 0.032396 | 2012-07-20 | 0:47 | 39.6919 | -72.9327 | 25.82 | -9 | 1891.5 | 412.5 | 752.25 | 5.97 | 45.6 | 1015 | -2.5 | 1.77 | 147.3 | 116 | 977.78 | 9.9 | 9.91 | 9.89 | 0.63 | 5.87 | 31.25 | 25.7783 | 30.9943 | 25.711 | 1006.2 | 17.7 | 25.7201 | 0.1 | 6.3 | 1012.5 | -9 | 612.371 | 335.164 | 393.523 | -9 | 412.5 | 396.088 | 386.9 | 396.088 | -9 | 380.2 | -9 | 373.21 | 6.99 | 2 |  |  | 202.0326 | 2.0326 | -9
202.0341 | EQU | 0 | 2012-07-20 | 0.034144 | 2012-07-20 | 0:49 | 39.683 | -72.9217 | 25.81 | -9 | 1895.2 | 413.42 | 753.95 | 5.98 | 45.62 | 1015.1 | -2.55 | 1.79 | 147.45 | 116 | 977.78 | 9.9 | 9.91 | 9.89 | 0.63 | 5.87 | 31.25 | 25.7567 | 31.0207 | 25.6939 | 1006.2 | 17.6 | 25.7121 | 0.098 | 6.35 | 1012.55 | -9 | 612.367 | 335.162 | 393.52 | -9 | 413.42 | 397 | 386.98 | 397 | -9 | 381.13 | -9 | 373.29 | 7.85 | 2 |  |  | 202.0343 | 2.0343 | -9
202.0359 | EQU | 0 | 2012-07-20 | 0.035903 | 2012-07-20 | 0:52 | 39.674 | -72.9106 | 25.81 | -9 | 1904.1 | 415.54 | 753.91 | 5.98 | 45.62 | 1015.2 | -2.59 | 1.83 | 150.77 | 116 | 977.78 | 9.9 | 9.91 | 9.89 | 0.63 | 5.87 | 31.25 | 25.7729 | 31.0411 | 25.7028 | 1006.24 | 17.6 | 25.696 | 0.114 | 6.37 | 1012.61 | -9 | 612.363 | 335.16 | 393.517 | -9 | 415.54 | 399.098 | 387.05 | 399.098 | -9 | 382.91 | -9 | 373.39 | 9.52 | 2 |  |  | 202.0361 | 2.0361 | -9
202.0377 | EQU | 0 | 2012-07-20 | 0.03765 | 2012-07-20 | 0:54 | 39.6651 | -72.8997 | 25.78 | -9 | 1912.4 | 417.78 | 753.16 | 5.98 | 45.64 | 1014.9 | -2.63 | 1.77 | 148.32 | 116 | 977.78 | 9.9 | 9.91 | 9.89 | 0.63 | 6 | 31.31 | 25.7502 | 31.0197 | 25.6967 | 1006.21 | 17.6 | 25.7016 | 0.078 | 6.06 | 1012.27 | -9 | 612.36 | 335.158 | 393.514 | -9 | 417.78 | 401.314 | 387.12 | 401.314 | -9 | 385.51 | -9 | 373.44 | 12.06 | 2 |  |  | 202.0378 | 2.0378 | -9
202.0394 | EQU | 0 | 2012-07-20 | 0.03941 | 2012-07-20 | 0:57 | 39.6561 | -72.8889 | 25.85 | -9 | 1914.7 | 418.29 | 752.91 | 5.97 | 45.65 | 1015.1 | -2.68 | 1.77 | 150.46 | 116 | 977.78 | 9.9 | 9.91 | 9.89 | 0.63 | 5.94 | 31.31 | 25.8307 | 31.0344 | 25.7638 | 1006.15 | 17.4 | 25.6974 | 0.153 | 6.27 | 1012.42 | -9 | 612.356 | 335.156 | 393.51 | -9 | 418.29 | 401.821 | 387.2 | 401.821 | -9 | 384.79 | -9 | 373.49 | 11.3 | 2 |  |  | 202.0396 | 2.0396 | -9
202.0412 | EQU | 128 | 2012-07-20 | 0.041157 | 2012-07-20 | 1:00 | 39.6472 | -72.878 | 25.87 | -9 | 1924.3 | 420.8 | 752.37 | 5.97 | 45.67 | 1014.9 | -2.73 | 1.82 | 149.27 | 116 | 977.78 | 9.9 | 9.91 | 9.89 | 0.63 | 5.87 | 31.31 | 25.8338 | 31.073 | 25.7625 | 1006.14 | 17.5 | 25.7553 | 0.115 | 6.03 | 1012.17 | -9 | 612.352 | 335.154 | 393.507 | -9 | 420.8 | 404.304 | 387.27 | 404.304 | -9 | 387.68 | -9 | 373.52 | 14.16 | 2 |  |  | 202.0413 | 2.0413 | -9
202.0429 | EQU | 0 | 2012-07-20 | 0.042905 | 2012-07-20 | 1:02 | 39.6383 | -72.8672 | 25.85 | -9 | 1940.8 | 424.88 | 751.75 | 5.96 | 45.68 | 1015 | -2.67 | 1.81 | 148.63 | 116 | 977.78 | 9.9 | 9.91 | 9.89 | 0.63 | 5.87 | 31.31 | 25.8071 | 31.1375 | 25.7408 | 1006.2 | 17.4 | 25.7627 | 0.087 | 6.13 | 1012.33 | -9 | 612.348 | 335.152 | 393.504 | -9 | 424.88 | 408.339 | 387.35 | 408.339 | -9 | 392.08 | -9 | 373.61 | 18.47 | 2 |  |  | 202.0431 | 2.0431 | -9
202.0447 | EQU | 0 | 2012-07-20 | 0.044653 | 2012-07-20 | 1:05 | 39.6294 | -72.8564 | 25.84 | -9 | 1959.2 | 429.46 | 751.16 | 5.96 | 45.69 | 1015 | -2.69 | 1.76 | 147.38 | 116 | 977.78 | 9.9 | 9.91 | 9.89 | 0.63 | 5.87 | 31.31 | 25.7604 | 31.2088 | 25.6797 | 1006.16 | 17.4 | 25.7436 | 0.096 | 6.15 | 1012.31 | -9 | 612.344 | 335.15 | 393.501 | -9 | 429.46 | 412.868 | 387.42 | 412.868 | -9 | 396.27 | -9 | 373.68 | 22.6 | 2 |  |  | 202.0448 | 2.0448 | -9
202.0464 | EQU | 128 | 2012-07-20 | 0.046412 | 2012-07-20 | 1:07 | 39.6205 | -72.8455 | 25.76 | -9 | 1974.6 | 433.47 | 751.25 | 5.96 | 45.71 | 1014.9 | -2.71 | 1.74 | 148.48 | 116 | 977.78 | 9.9 | 9.91 | 9.89 | 0.63 | 5.94 | 31.31 | 25.6833 | 31.3311 | 25.6118 | 1006.08 | 17.4 | 25.6871 | 0.073 | 6.11 | 1012.19 | -9 | 612.34 | 335.148 | 393.498 | -9 | 433.47 | 416.834 | 387.49 | 416.834 | -9 | 400.49 | -9 | 373.76 | 26.73 | 2 |  |  | 202.0466 | 2.0466 | -9
202.0482 | EQU-DRAIN | 0 | 2012-07-20 | 0.04816 | 2012-07-20 | 1:10 | 39.6116 | -72.8347 | 25.72 | -9 | 1989.3 | 437.19 | 750.7 | 5.95 | 45.72 | 1014.9 | -2.78 | 1.78 | 151.33 | 116 | 977.78 | 9.9 | 9.91 | 9.89 | 0.63 | 6 | 31.25 | 25.6484 | 31.4778 | 25.5766 | 1006.02 | 17.5 | 25.6208 | 0.099 | 6.1 | 1012.12 | -9 | 612.336 | 335.147 | 393.495 | -9 | 437.19 | 420.513 | 387.57 | 420.513 | -9 | 403.58 | -9 | 373.86 | 29.73 | 2 |  |  | 202.0483 | 2.0483 | -9
202.0502 | EQU | 0 | 2012-07-20 | 0.050162 | 2012-07-20 | 1:12 | 39.6013 | -72.8223 | 25.66 | -9 | 2000.5 | 440.12 | 748.16 | 5.93 | 45.73 | 1014.8 | -2.66 | 1.73 | 147.77 | 116 | 977.8 | 9.9 | 9.91 | 9.89 | 0.63 | 5.87 | 31.31 | 25.6037 | 31.5704 | 25.5427 | 1005.9 | 17.5 | 25.576 | 0.084 | 6.24 | 1012.14 | -9 | 612.332 | 335.144 | 393.491 | -9 | 440.12 | 423.412 | 387.65 | 423.412 | -9 | 406.68 | -9 | 373.92 | 32.76 | 2 |  |  | 202.0503 | 2.0503 | -9
202.0519 | EQU | 0 | 2012-07-20 | 0.051921 | 2012-07-20 | 1:15 | 39.5924 | -72.8113 | 25.64 | -9 | 2008.3 | 442.06 | 746.79 | 5.92 | 45.74 | 1014.9 | -2.74 | 1.76 | 150.85 | 116 | 977.78 | 9.9 | 9.91 | 9.89 | 0.63 | 5.94 | 31.37 | 25.5684 | 31.6853 | 25.4913 | 1005.84 | 17.6 | 25.5464 | 0.094 | 6.32 | 1012.16 | -9 | 612.328 | 335.142 | 393.488 | -9 | 442.06 | 425.332 | 387.72 | 425.332 | -9 | 408.38 | -9 | 374 | 34.39 | 2 |  |  | 202.0521 | 2.0521 | -9
202.0537 | EQU | 128 | 2012-07-20 | 0.053681 | 2012-07-20 | 1:18 | 39.5834 | -72.8004 | 25.57 | -9 | 2012 | 443.11 | 745.91 | 5.91 | 45.75 | 1014.7 | -2.65 | 1.73 | 147.38 | 116 | 977.8 | 9.9 | 9.91 | 9.89 | 0.63 | 6 | 31.37 | 25.4425 | 31.8231 | 25.341 | 1005.83 | 17.5 | 25.4975 | 0.073 | 6.22 | 1012.05 | -9 | 612.324 | 335.14 | 393.485 | -9 | 443.11 | 426.372 | 387.8 | 426.372 | -9 | 409.76 | -9 | 374.1 | 35.66 | 2 |  |  | 202.0539 | 2.0539 | -9
202.0554 | EQU | 0 | 2012-07-20 | 0.055417 | 2012-07-20 | 1:20 | 39.5744 | -72.7895 | 25.42 | -9 | 2006.8 | 441.8 | 744.54 | 5.89 | 45.76 | 1014.7 | -2.77 | 1.74 | 150.62 | 116 | 977.97 | 9.9 | 9.91 | 9.89 | 0.63 | 5.94 | 31.37 | 25.3013 | 31.9627 | 25.2242 | 1005.77 | 17.6 | 25.36 | 0.06 | 6.16 | 1011.93 | -9 | 612.32 | 335.138 | 393.482 | -9 | 441.8 | 425.081 | 387.87 | 425.081 | -9 | 408.8 | -9 | 374.25 | 34.56 | 2 |  |  | 202.0556 | 2.0556 | -9
202.0572 | EQU | 0 | 2012-07-20 | 0.057176 | 2012-07-20 | 1:23 | 39.5655 | -72.7785 | 25.36 | -9 | 1994.9 | 438.77 | 744.16 | 5.89 | 45.77 | 1014.7 | -2.71 | 1.72 | 147.14 | 116 | 977.99 | 9.9 | 9.91 | 9.89 | 0.63 | 5.87 | 31.44 | 25.2816 | 32.0258 | 25.2096 | 1005.77 | 17.6 | 25.239 | 0.121 | 6.22 | 1011.99 | -9 | 612.316 | 335.136 | 393.478 | -9 | 438.77 | 422.089 | 387.94 | 422.089 | -9 | 404.95 | -9 | 374.4 | 30.55 | 2 |  |  | 202.0574 | 2.0574 | -9
202.0589 | EQU | 0 | 2012-07-20 | 0.058924 | 2012-07-20 | 1:25 | 39.5564 | -72.7675 | 25.31 | -9 | 1983.4 | 435.88 | 742.87 | 5.88 | 45.78 | 1014.7 | -2.79 | 1.73 | 149.11 | 116 | 977.82 | 9.9 | 9.91 | 9.89 | 0.63 | 5.87 | 31.31 | 25.2366 | 31.9038 | 25.1624 | 1005.73 | 17.7 | 25.2114 | 0.099 | 6.18 | 1011.91 | -9 | 612.312 | 335.134 | 393.475 | -9 | 435.88 | 419.236 | 388.02 | 419.236 | -9 | 402.6 | -9 | 374.48 | 28.12 | 2 |  |  | 202.0591 | 2.0591 | -9
202.0607 | EQU | 0 | 2012-07-20 | 0.060671 | 2012-07-20 | 1:28 | 39.5474 | -72.7567 | 25.28 | -9 | 1981.5 | 435.44 | 742.87 | 5.88 | 45.78 | 1014.6 | -2.88 | 1.74 | 149.34 | 116 | 977.93 | 9.9 | 9.91 | 9.89 | 0.63 | 5.81 | 31.37 | 25.1485 | 31.8144 | 25.0586 | 1005.76 | 17.7 | 25.1689 | 0.111 | 5.96 | 1011.72 | -9 | 612.308 | 335.133 | 393.472 | -9 | 435.44 | 418.804 | 388.09 | 418.804 | -9 | 401.91 | -9 | 374.59 | 27.33 | 2 |  |  | 202.0608 | 2.0608 | -9
202.0624 | EQU | 0 | 2012-07-20 | 0.062431 | 2012-07-20 | 1:30 | 39.5384 | -72.7457 | 25.23 | -9 | 1993.8 | 438.57 | 742.29 | 5.87 | 45.79 | 1014.6 | -2.84 | 1.72 | 151.25 | 116 | 977.91 | 9.9 | 9.91 | 9.89 | 0.63 | 5.87 | 31.37 | 25.1503 | 31.6203 | 25.0761 | 1005.75 | 17.6 | 25.0713 | 0.159 | 6.01 | 1011.76 | -9 | 612.304 | 335.131 | 393.469 | -9 | 438.57 | 421.9 | 388.16 | 421.9 | -9 | 404.12 | -9 | 374.73 | 29.4 | 2 |  |  | 202.0626 | 2.0626 | -9
202.0642 | EQU | 0 | 2012-07-20 | 0.064178 | 2012-07-20 | 1:33 | 39.5296 | -72.7349 | 25.26 | -9 | 2010.9 | 442.92 | 742.66 | 5.88 | 45.8 | 1014.6 | -2.86 | 1.74 | 148.87 | 116 | 977.82 | 9.9 | 9.91 | 9.89 | 0.62 | 5.87 | 31.31 | 25.1977 | 31.4769 | 25.1275 | 1005.76 | 17.3 | 25.0739 | 0.186 | 5.98 | 1011.74 | -9 | 612.3 | 335.129 | 393.466 | -9 | 442.92 | 426.202 | 388.24 | 426.202 | -9 | 407.74 | -9 | 374.8 | 32.94 | 2 |  |  | 202.0643 | 2.0644 | -9
202.0659 | EQU | 128 | 2012-07-20 | 0.065937 | 2012-07-20 | 1:35 | 39.5205 | -72.7237 | 25.32 | -9 | 2023.2 | 446 | 741.2 | 5.86 | 45.8 | 1014.8 | -2.94 | 1.74 | 148.32 | 116 | 977.8 | 9.9 | 9.91 | 9.89 | 0.63 | 5.87 | 31.37 | 25.2923 | 31.5125 | 25.2184 | 1005.8 | 17.8 | 25.1213 | 0.199 | 6.06 | 1011.86 | -9 | 612.296 | 335.127 | 393.463 | -9 | 446 | 429.249 | 388.31 | 429.249 | -9 | 410.44 | -9 | 374.85 | 35.59 | 2 |  |  | 202.0661 | 2.0661 | -9
202.0677 | EQU | 0 | 2012-07-20 | 0.067685 | 2012-07-20 | 1:38 | 39.5113 | -72.7124 | 25.39 | -9 | 2030.7 | 447.9 | 740.87 | 5.86 | 45.81 | 1014.8 | -2.91 | 1.8 | 147.06 | 116 | 977.93 | 9.9 | 9.91 | 9.89 | 0.62 | 6 | 31.31 | 25.3891 | 31.485 | 25.3462 | 1005.86 | 18.1 | 25.2069 | 0.183 | 6.03 | 1011.89 | -9 | 612.293 | 335.125 | 393.459 | -9 | 447.9 | 431.13 | 388.39 | 431.13 | -9 | 412.47 | -9 | 374.88 | 37.59 | 2 |  |  | 202.0679 | 2.0679 | -9
202.0694 | EQU | 0 | 2012-07-20 | 0.069444 | 2012-07-20 | 1:40 | 39.5018 | -72.701 | 25.47 | -9 | 2032.5 | 448.43 | 740.54 | 5.86 | 45.82 | 1014.7 | -2.83 | 1.76 | 150.06 | 116 | 977.91 | 9.9 | 9.91 | 9.89 | 0.63 | 5.94 | 31.31 | 25.44 | 31.4815 | 25.3257 | 1005.83 | 18.3 | 25.3314 | 0.139 | 6.04 | 1011.87 | -9 | 612.289 | 335.123 | 393.456 | -9 | 448.43 | 431.657 | 388.46 | 431.657 | -9 | 413.68 | -9 | 374.85 | 38.83 | 2 |  |  | 202.0696 | 2.0696 | -9
202.0712 | EQU | 0 | 2012-07-20 | 0.071204 | 2012-07-20 | 1:43 | 39.4923 | -72.6896 | 25.43 | -9 | 2032.7 | 448.44 | 738.37 | 5.83 | 45.82 | 1014.8 | -2.96 | 1.77 | 148.48 | 116 | 977.78 | 9.9 | 9.91 | 9.89 | 0.63 | 5.87 | 31.31 | 25.4019 | 31.5068 | 25.3329 | 1005.75 | 18.5 | 25.3283 | 0.102 | 6.09 | 1011.84 | -9 | 612.285 | 335.121 | 393.453 | -9 | 448.44 | 431.67 | 388.53 | 431.67 | -9 | 414.36 | -9 | 374.9 | 39.46 | 2 |  |  | 202.0714 | 2.0714 | -9
202.073 | EQU | 0 | 2012-07-20 | 0.072951 | 2012-07-20 | 1:45 | 39.4827 | -72.6779 | 25.45 | -9 | 2031.6 | 448.27 | 737.08 | 5.82 | 45.83 | 1014.6 | -2.97 | 1.79 | 148.87 | 116 | 977.78 | 9.9 | 9.91 | 9.89 | 0.63 | 5.87 | 31.37 | 25.3253 | 31.5834 | 25.2473 | 1005.8 | 18.7 | 25.332 | 0.118 | 5.83 | 1011.63 | -9 | 612.281 | 335.119 | 393.45 | -9 | 448.27 | 431.505 | 388.61 | 431.505 | -9 | 413.81 | -9 | 374.99 | 38.82 | 2 |  |  | 202.0731 | 2.0731 | -9
202.0747 | EQU | 0 | 2012-07-20 | 0.074711 | 2012-07-20 | 1:48 | 39.4731 | -72.6662 | 25.36 | -9 | 2031.6 | 448.18 | 736 | 5.81 | 45.84 | 1014.8 | -3 | 1.75 | 147.45 | 116 | 977.78 | 9.9 | 9.91 | 9.89 | 0.63 | 5.94 | 31.31 | 25.3098 | 31.5947 | 25.2325 | 1005.87 | 18.9 | 25.2586 | 0.101 | 5.93 | 1011.8 | -9 | 612.277 | 335.117 | 393.447 | -9 | 448.18 | 431.419 | 388.68 | 431.419 | -9 | 414.16 | -9 | 375.14 | 39.02 | 2 |  |  | 202.0749 | 2.0749 | -9
202.0778 | STD2 | 0 | 2012-07-20 | 0.077813 | 2012-07-20 | 1:52 | 39.4558 | -72.6453 | 25.28 | 593.64 | 2623.1 | 612.27 | 579.41 | 4.33 | 45.86 | 1014.8 | -2.72 | 1.81 | 64.39 | 116 | 977.99 | 9.9 | 9.91 | 9.89 | 0.63 | 5.87 | 31.31 | 25.1936 | 31.6241 | 25.1195 | 1005.92 | 19 | 25.1912 | 0.089 | 6.16 | 1012.08 | 18.63 | -9 | -9 | -9 | -9 | 612.27 | -9 | -9 | -9 | -9 | -9 | -9 | -9 | -9 | 2 |  |  | 202.078 | 2.078 | -9
202.0809 | STD3 | 0 | 2012-07-20 | 0.080914 | 2012-07-20 | 1:57 | 39.4385 | -72.6242 | 25.19 | 319.82 | 1566.3 | 335.11 | 286.2 | 1.91 | 45.87 | 1014.9 | -2.42 | 1.76 | 62.7 | 116 | 977.84 | 9.9 | 9.91 | 9.89 | 0.63 | 5.87 | 31.31 | 25.1356 | 31.6378 | 25.0524 | 1005.96 | 19.1 | 25.095 | 0.095 | 6.52 | 1012.48 | 15.29 | -9 | -9 | -9 | -9 | 335.11 | -9 | -9 | -9 | -9 | -9 | -9 | -9 | -9 | 2 |  |  | 202.0811 | 2.0811 | -9
202.084 | STD4 | 0 | 2012-07-20 | 0.084028 | 2012-07-20 | 2:01 | 39.4212 | -72.6031 | 25.2 | 377.14 | 1818.5 | 393.43 | 140.12 | 0.88 | 45.88 | 1014.9 | -2.3 | 1.75 | 63.63 | 116 | 977.78 | 9.9 | 9.91 | 9.89 | 0.63 | 5.94 | 31.31 | 25.1996 | 31.6349 | 25.1374 | 1006.02 | 19.2 | 25.0833 | 0.117 | 6.58 | 1012.6 | 16.29 | -9 | -9 | -9 | -9 | 393.43 | -9 | -9 | -9 | -9 | -9 | -9 | -9 | -9 | 2 |  |  | 202.0842 | 2.0842 | -9
202.0871 | ATM | 0 | 2012-07-20 | 0.08713 | 2012-07-20 | 2:06 | 39.4038 | -72.582 | 25.27 | -9 | 1868.3 | 405.38 | 84.08 | 0.52 | 45.89 | 1014.9 | -2.29 | 1.75 | 51 | 116 | 977.78 | 9.9 | 9.91 | 9.89 | 0.63 | 5.94 | 31.25 | 25.2257 | 31.6471 | 25.1577 | 1006.01 | 19.2 | 25.1448 | 0.125 | 6.6 | 1012.61 | -9 | 612.265 | 335.105 | 393.426 | -9 | 405.38 | 389.133 | -9 | -9 | 389.133 | -9 | 375.71 | -9 | -9 | 2 |  |  | 202.0873 | 2.0873 | -9
202.0885 | ATM | 0 | 2012-07-20 | 0.088507 | 2012-07-20 | 2:08 | 39.3962 | -72.5728 | 25.28 | -9 | 1869.3 | 405.61 | 75.58 | 0.46 | 45.89 | 1014.9 | -2.29 | 1.78 | 50.96 | 116 | 977.78 | 9.9 | 9.91 | 9.89 | 0.63 | 5.94 | 31.25 | 25.2502 | 31.6527 | 25.1772 | 1006.01 | 19 | 25.1538 | 0.126 | 6.6 | 1012.61 | -9 | 612.265 | 335.104 | 393.424 | -9 | 405.61 | 389.362 | -9 | -9 | 389.362 | -9 | 375.92 | -9 | -9 | 2 |  |  | 202.0887 | 2.0887 | -9
202.0899 | ATM-DRAIN | 0 | 2012-07-20 | 0.089873 | 2012-07-20 | 2:10 | 39.3887 | -72.5635 | 25.39 | -9 | 1868.5 | 405.51 | 75.42 | 0.46 | 45.89 | 1014.8 | -2.22 | 1.83 | 51.32 | 116 | 977.78 | 9.9 | 9.91 | 9.89 | 0.63 | 5.87 | 31.25 | 25.3781 | 31.5953 | 25.3089 | 1006 | 19 | 25.1686 | 0.221 | 6.58 | 1012.58 | -9 | 612.264 | 335.102 | 393.422 | -9 | 405.51 | 389.264 | -9 | -9 | 389.264 | -9 | 375.81 | -9 | -9 | 2 |  |  | 202.09 | 2.0901 | -9
202.0915 | ATM | 0 | 2012-07-20 | 0.091493 | 2012-07-20 | 2:12 | 39.3797 | -72.5527 | 25.37 | -9 | 1868.9 | 405.61 | 85.17 | 0.52 | 45.9 | 1014.7 | -2.06 | 1.79 | 51.56 | 116 | 977.82 | 9.9 | 9.91 | 9.89 | 0.63 | 5.87 | 31.31 | 25.3328 | 31.6311 | 25.2763 | 1005.96 | 19 | 25.275 | 0.095 | 6.68 | 1012.64 | -9 | 612.263 | 335.101 | 393.42 | -9 | 405.61 | 389.365 | -9 | -9 | 389.365 | -9 | 375.82 | -9 | -9 | 2 |  |  | 202.0917 | 2.0917 | -9
202.0929 | ATM | 0 | 2012-07-20 | 0.092859 | 2012-07-20 | 2:14 | 39.372 | -72.5434 | 25.43 | -9 | 1869.2 | 405.73 | 101.45 | 0.63 | 45.9 | 1014.8 | -1.97 | 1.78 | 51.44 | 116 | 977.82 | 9.9 | 9.91 | 9.89 | 0.63 | 6 | 31.31 | 25.4615 | 31.5712 | 25.4146 | 1005.88 | 19.2 | 25.2884 | 0.142 | 6.95 | 1012.83 | -9 | 612.262 | 335.1 | 393.419 | -9 | 405.73 | 389.485 | -9 | -9 | 389.485 | -9 | 375.89 | -9 | -9 | 2 |  |  | 202.093 | 2.093 | -9
202.0963 | EQU | 128 | 2012-07-20 | 0.096273 | 2012-07-20 | 2:19 | 39.3531 | -72.5204 | 25.59 | -9 | 2000.7 | 439.83 | 574.45 | 4.29 | 45.89 | 1014.7 | -2.41 | 1.75 | 148.63 | 116 | 977.78 | 9.9 | 9.91 | 9.89 | 0.63 | 5.87 | 31.31 | 25.5522 | 31.5701 | 25.4849 | 1005.79 | 19 | 25.4444 | 0.146 | 6.5 | 1012.29 | -9 | 612.261 | 335.097 | 393.414 | -9 | 439.83 | 423.189 | 389.57 | 423.189 | -9 | 405.53 | -9 | 375.83 | 29.69 | 2 |  |  | 202.0965 | 2.0965 | -9
202.098 | EQU | 0 | 2012-07-20 | 0.098021 | 2012-07-20 | 2:21 | 39.3434 | -72.5085 | 25.62 | -9 | 2003.5 | 440.45 | 570.75 | 4.25 | 45.89 | 1014.9 | -2.28 | 1.71 | 145.43 | 116 | 977.78 | 9.9 | 9.91 | 9.89 | 0.63 | 5.94 | 31.37 | 25.5936 | 31.5789 | 25.5255 | 1005.86 | 19.1 | 25.4803 | 0.14 | 6.76 | 1012.62 | -9 | 612.26 | 335.095 | 393.412 | -9 | 440.45 | 423.803 | 389.64 | 423.803 | -9 | 406.33 | -9 | 375.9 | 30.43 | 2 |  |  | 202.0982 | 2.0982 | -9
202.0998 | EQU | 0 | 2012-07-20 | 0.099769 | 2012-07-20 | 2:24 | 39.3337 | -72.4968 | 25.57 | -9 | 2004.7 | 440.8 | 557.83 | 4.14 | 45.89 | 1014.7 | -2.4 | 1.75 | 149.82 | 116 | 977.78 | 9.9 | 9.91 | 9.89 | 0.63 | 6 | 31.31 | 25.5085 | 31.635 | 25.4533 | 1005.85 | 19.1 | 25.5201 | 0.05 | 6.45 | 1012.3 | -9 | 612.259 | 335.094 | 393.41 | -9 | 440.8 | 424.151 | 389.71 | 424.151 | -9 | 408.12 | -9 | 375.93 | 32.18 | 2 |  |  | 202.1 | 2.1 | -9
202.1015 | EQU | 128 | 2012-07-20 | 0.10152 | 2012-07-20 | 2:26 | 39.3239 | -72.485 | 25.4 | -9 | 2001.6 | 440.04 | 573.87 | 4.28 | 45.89 | 1014.7 | -2.44 | 1.77 | 149.82 | 116 | 977.78 | 9.9 | 9.91 | 9.89 | 0.63 | 5.94 | 31.37 | 25.4542 | 31.6537 | 25.3875 | 1005.82 | 19.1 | 25.4625 | -0.063 | 6.44 | 1012.26 | -9 | 612.258 | 335.092 | 393.408 | -9 | 440.04 | 423.401 | 389.78 | 423.401 | -9 | 409.45 | -9 | 376.03 | 33.42 | 2 |  |  | 202.1017 | 2.1017 | -9
202.1033 | EQU | 0 | 2012-07-20 | 0.10326 | 2012-07-20 | 2:29 | 39.3141 | -72.4732 | 25.48 | -9 | 1998.6 | 439.3 | 600.66 | 4.52 | 45.89 | 1014.9 | -2.38 | 1.73 | 149.58 | 116 | 977.78 | 9.9 | 9.91 | 9.89 | 0.63 | 5.87 | 31.37 | 25.5198 | 31.6229 | 25.4734 | 1005.94 | 19.1 | 25.3959 | 0.084 | 6.58 | 1012.52 | -9 | 612.257 | 335.091 | 393.405 | -9 | 439.3 | 422.672 | 389.85 | 422.672 | -9 | 406.27 | -9 | 376.19 | 30.07 | 2 |  |  | 202.1035 | 2.1035 | -9
202.105 | EQU | 0 | 2012-07-20 | 0.10502 | 2012-07-20 | 2:31 | 39.3043 | -72.4614 | 25.62 | -9 | 1997.9 | 439.18 | 625.91 | 4.76 | 45.88 | 1014.9 | -2.41 | 1.72 | 147.92 | 116 | 977.78 | 9.9 | 9.91 | 9.89 | 0.63 | 5.87 | 31.37 | 25.5643 | 31.6139 | 25.4979 | 1005.98 | 19.1 | 25.4625 | 0.158 | 6.51 | 1012.49 | -9 | 612.256 | 335.089 | 393.403 | -9 | 439.18 | 422.554 | 389.92 | 422.554 | -9 | 404.77 | -9 | 376.23 | 28.55 | 2 |  |  | 202.1052 | 2.1052 | -9
202.1068 | EQU | 128 | 2012-07-20 | 0.10677 | 2012-07-20 | 2:34 | 39.2946 | -72.4497 | 25.6351 | -9 | 1996.9 | 438.98 | 647.29 | 4.96 | 45.89 | 1014.9 | -2.58 | 1.8 | 147.22 | 116 | 977.78 | 9.9 | 9.91 | 9.89 | 0.63 | 6 | 31.37 | 25.5795 | 31.6075 | 25.5294 | 1005.95 | 18.9 | 25.4949 | 0.14 | 6.37 | 1012.32 | -9 | 612.255 | 335.088 | 393.401 | -9 | 438.98 | 422.358 | 389.99 | 422.358 | -9 | 404.8 | -9 | 376.26 | 28.54 | 3 | questionable/interpolated EqT | questionable/interpolated EqT | 202.107 | 2.107 | -9
202.1085 | EQU | 0 | 2012-07-20 | 0.10853 | 2012-07-20 | 2:37 | 39.285 | -72.4378 | 25.65 | -9 | 1994.8 | 438.52 | 665.16 | 5.13 | 45.88 | 1014.9 | -2.59 | 1.78 | 147.45 | 116 | 977.78 | 9.9 | 9.91 | 9.89 | 0.63 | 5.94 | 31.37 | 25.6233 | 31.6214 | 25.5643 | 1005.96 | 19.1 | 25.5252 | 0.125 | 6.35 | 1012.31 | -9 | 612.254 | 335.086 | 393.399 | -9 | 438.52 | 421.905 | 390.06 | 421.905 | -9 | 404.61 | -9 | 376.31 | 28.31 | 2 |  |  | 202.1087 | 2.1087 | -9
202.1103 | EQU | 0 | 2012-07-20 | 0.11028 | 2012-07-20 | 2:39 | 39.2753 | -72.4261 | 25.74 | -9 | 1994.2 | 438.42 | 678.54 | 5.25 | 45.89 | 1014.9 | -2.62 | 1.75 | 149.82 | 116 | 977.78 | 9.9 | 9.91 | 9.89 | 0.63 | 5.87 | 31.37 | 25.7371 | 31.6488 | 25.6715 | 1005.93 | 18.9 | 25.56 | 0.18 | 6.35 | 1012.28 | -9 | 612.253 | 335.085 | 393.396 | -9 | 438.42 | 421.808 | 390.13 | 421.808 | -9 | 403.49 | -9 | 376.34 | 27.16 | 2 |  |  | 202.1105 | 2.1105 | -9
202.112 | EQU | 0 | 2012-07-20 | 0.11204 | 2012-07-20 | 2:42 | 39.2657 | -72.4144 | 25.78 | -9 | 1995.4 | 438.82 | 688.37 | 5.35 | 45.9 | 1014.8 | -2.62 | 1.8 | 147.53 | 116 | 977.78 | 9.9 | 9.91 | 9.89 | 0.63 | 5.81 | 31.31 | 25.7488 | 31.6758 | 25.6883 | 1005.9 | 18.9 | 25.658 | 0.122 | 6.28 | 1012.18 | -9 | 612.252 | 335.083 | 393.394 | -9 | 438.82 | 422.205 | 390.2 | 422.205 | -9 | 404.79 | -9 | 376.32 | 28.47 | 2 |  |  | 202.1122 | 2.1122 | -9
202.1138 | EQU | 0 | 2012-07-20 | 0.11378 | 2012-07-20 | 2:44 | 39.2561 | -72.4027 | 25.8 | -9 | 1995.9 | 439.03 | 698.25 | 5.44 | 45.9 | 1014.7 | -2.69 | 1.77 | 151.01 | 116 | 977.78 | 9.9 | 9.91 | 9.89 | 0.63 | 5.94 | 31.31 | 25.7978 | 31.7061 | 25.7406 | 1005.87 | 18.8 | 25.6863 | 0.114 | 6.14 | 1012.01 | -9 | 612.252 | 335.082 | 393.392 | -9 | 439.03 | 422.414 | 390.27 | 422.414 | -9 | 405.05 | -9 | 376.36 | 28.69 | 2 |  |  | 202.114 | 2.114 | -9
202.1155 | EQU | 0 | 2012-07-20 | 0.11554 | 2012-07-20 | 2:47 | 39.2465 | -72.3912 | 25.89 | -9 | 1996.6 | 439.25 | 702.75 | 5.49 | 45.91 | 1014.7 | -2.65 | 1.76 | 146.91 | 116 | 977.82 | 9.9 | 9.91 | 9.89 | 0.62 | 6 | 31.37 | 25.8706 | 31.7507 | 25.8119 | 1005.89 | 18.6 | 25.7343 | 0.156 | 6.16 | 1012.05 | -9 | 612.251 | 335.08 | 393.389 | -9 | 439.25 | 422.633 | 390.34 | 422.633 | -9 | 404.49 | -9 | 376.4 | 28.09 | 2 |  |  | 202.1157 | 2.1157 | -9
202.1173 | EQU | 128 | 2012-07-20 | 0.1173 | 2012-07-20 | 2:49 | 39.237 | -72.3795 | 25.9 | -9 | 1998.1 | 439.71 | 706.41 | 5.52 | 45.92 | 1014.6 | -2.73 | 1.76 | 147.92 | 116 | 977.82 | 9.9 | 9.91 | 9.89 | 0.63 | 5.94 | 31.37 | 25.864 | 31.8006 | 25.7973 | 1005.82 | 18.8 | 25.8029 | 0.097 | 6.05 | 1011.87 | -9 | 612.25 | 335.079 | 393.387 | -9 | 439.71 | 423.089 | 390.41 | 423.089 | -9 | 405.85 | -9 | 376.39 | 29.46 | 2 |  |  | 202.1175 | 2.1175 | -9
202.1191 | EQU | 0 | 2012-07-20 | 0.11905 | 2012-07-20 | 2:52 | 39.2273 | -72.3678 | 25.88 | -9 | 1999.6 | 440.07 | 709.83 | 5.56 | 45.92 | 1014.7 | -2.75 | 1.76 | 151.81 | 116 | 977.8 | 9.9 | 9.91 | 9.89 | 0.63 | 5.87 | 31.37 | 25.7911 | 31.887 | 25.7235 | 1005.8 | 18.9 | 25.7991 | 0.081 | 6.15 | 1011.95 | -9 | 612.249 | 335.077 | 393.385 | -9 | 440.07 | 423.447 | 390.48 | 423.447 | -9 | 406.52 | -9 | 376.45 | 30.07 | 2 |  |  | 202.1192 | 2.1192 | -9
202.1208 | EQU | 0 | 2012-07-20 | 0.12081 | 2012-07-20 | 2:54 | 39.2177 | -72.3562 | 25.8 | -9 | 1999.1 | 439.98 | 712.2 | 5.58 | 45.93 | 1014.7 | -2.69 | 1.76 | 149.34 | 116 | 977.78 | 9.9 | 9.91 | 9.89 | 0.63 | 5.87 | 31.37 | 25.7358 | 31.9492 | 25.6637 | 1005.82 | 18.9 | 25.7332 | 0.067 | 6.19 | 1012.01 | -9 | 612.248 | 335.076 | 393.383 | -9 | 439.98 | 423.359 | 390.55 | 423.359 | -9 | 406.77 | -9 | 376.57 | 30.19 | 2 |  |  | 202.121 | 2.121 | -9
202.1226 | EQU | 0 | 2012-07-20 | 0.12256 | 2012-07-20 | 2:57 | 39.2079 | -72.3446 | 25.77 | -9 | 1997 | 439.47 | 715.2 | 5.61 | 45.94 | 1014.6 | -2.71 | 1.77 | 146.52 | 116 | 977.8 | 9.9 | 9.91 | 9.89 | 0.63 | 5.87 | 31.37 | 25.7135 | 31.9952 | 25.6373 | 1005.79 | 18.9 | 25.671 | 0.099 | 6.1 | 1011.89 | -9 | 612.247 | 335.074 | 393.38 | -9 | 439.47 | 422.857 | 390.62 | 422.857 | -9 | 405.7 | -9 | 376.68 | 29.03 | 2 |  |  | 202.1227 | 2.1227 | -9
202.1243 | EQU | 0 | 2012-07-20 | 0.12432 | 2012-07-20 | 2:59 | 39.1983 | -72.3329 | 25.79 | -9 | 1991.7 | 438.12 | 714.95 | 5.61 | 45.95 | 1014.7 | -2.85 | 1.8 | 149.19 | 116 | 977.8 | 9.9 | 9.91 | 9.89 | 0.63 | 6 | 31.37 | 25.7955 | 32.0961 | 25.7395 | 1005.81 | 18.9 | 25.6406 | 0.149 | 6.04 | 1011.85 | -9 | 612.246 | 335.073 | 393.378 | -9 | 438.12 | 421.524 | 390.68 | 421.524 | -9 | 403.53 | -9 | 376.77 | 26.76 | 2 |  |  | 202.1245 | 2.1245 | -9
202.1261 | EQU | 0 | 2012-07-20 | 0.12606 | 2012-07-20 | 3:02 | 39.1885 | -72.3211 | 25.86 | -9 | 1985.8 | 436.72 | 715.45 | 5.61 | 45.96 | 1014.5 | -2.82 | 1.75 | 146.59 | 116 | 977.82 | 9.9 | 9.91 | 9.89 | 0.62 | 5.94 | 31.37 | 25.8296 | 32.1793 | 25.7517 | 1005.84 | 19.1 | 25.7271 | 0.133 | 5.84 | 1011.68 | -9 | 612.245 | 335.071 | 393.376 | -9 | 436.72 | 420.142 | 390.75 | 420.142 | -9 | 402.37 | -9 | 376.79 | 25.58 | 2 |  |  | 202.1262 | 2.1263 | -9
202.1278 | EQU | 0 | 2012-07-20 | 0.12781 | 2012-07-20 | 3:04 | 39.1789 | -72.3093 | 25.84 | -9 | 1977.9 | 434.69 | 716 | 5.62 | 45.96 | 1014.6 | -2.84 | 1.75 | 144.57 | 116 | 977.86 | 9.9 | 9.91 | 9.89 | 0.63 | 5.87 | 31.44 | 25.8078 | 32.2356 | 25.7464 | 1005.82 | 19 | 25.7502 | 0.09 | 5.94 | 1011.76 | -9 | 612.244 | 335.07 | 393.374 | -9 | 434.69 | 418.138 | 390.82 | 418.138 | -9 | 401.23 | -9 | 376.83 | 24.4 | 2 |  |  | 202.128 | 2.128 | -9
202.1296 | EQU | 0 | 2012-07-20 | 0.12958 | 2012-07-20 | 3:07 | 39.169 | -72.2973 | 25.85 | -9 | 1968.6 | 432.29 | 716.87 | 5.63 | 45.97 | 1014.7 | -2.87 | 1.74 | 147.14 | 116 | 977.91 | 9.9 | 9.91 | 9.89 | 0.63 | 5.87 | 31.44 | 25.8008 | 32.3065 | 25.7232 | 1005.81 | 19.2 | 25.747 | 0.103 | 6.02 | 1011.83 | -9 | 612.243 | 335.068 | 393.371 | -9 | 432.29 | 415.767 | 390.89 | 415.767 | -9 | 398.75 | -9 | 376.9 | 21.85 | 2 |  |  | 202.1298 | 2.1298 | -9
202.1313 | EQU-DRAIN | 0 | 2012-07-20 | 0.13133 | 2012-07-20 | 3:09 | 39.1593 | -72.2855 | 25.81 | -9 | 1958.9 | 429.81 | 717.04 | 5.63 | 45.98 | 1014.8 | -2.88 | 1.73 | 146.59 | 116 | 977.99 | 9.9 | 9.91 | 9.89 | 0.63 | 6 | 31.37 | 25.7839 | 32.4092 | 25.7231 | 1005.88 | 19.1 | 25.7261 | 0.084 | 6.04 | 1011.92 | -9 | 612.242 | 335.067 | 393.369 | -9 | 429.81 | 413.318 | 390.96 | 413.318 | -9 | 396.79 | -9 | 377.01 | 19.78 | 2 |  |  | 202.1315 | 2.1315 | -9
202.1333 | EQU | 0 | 2012-07-20 | 0.13333 | 2012-07-20 | 3:12 | 39.1481 | -72.272 | 25.82 | -9 | 1946.1 | 426.52 | 718.08 | 5.64 | 45.98 | 1014.9 | -2.72 | 1.73 | 146.52 | 116 | 978.03 | 9.9 | 9.91 | 9.89 | 0.62 | 5.87 | 31.44 | 25.7874 | 32.5077 | 25.7214 | 1005.98 | 19.2 | 25.7231 | 0.097 | 6.2 | 1012.18 | -9 | 612.241 | 335.065 | 393.367 | -9 | 426.52 | 410.069 | 391.04 | 410.069 | -9 | 393.55 | -9 | 377.13 | 16.42 | 2 |  |  | 202.1335 | 2.1335 | -9
202.1351 | EQU | 0 | 2012-07-20 | 0.13508 | 2012-07-20 | 3:15 | 39.1383 | -72.2603 | 25.86 | -9 | 1936 | 424 | 717.45 | 5.63 | 45.98 | 1014.9 | -2.8 | 1.71 | 144.96 | 116 | 978.03 | 9.9 | 9.91 | 9.89 | 0.62 | 6 | 31.44 | 25.8458 | 32.6223 | 25.7927 | 1005.99 | 19.1 | 25.7216 | 0.138 | 6.11 | 1012.1 | -9 | 612.241 | 335.064 | 393.364 | -9 | 424 | 407.58 | 391.11 | 407.58 | -9 | 390.42 | -9 | 377.2 | 13.22 | 2 |  |  | 202.1353 | 2.1353 | -9
202.1368 | EQU | 0 | 2012-07-20 | 0.13684 | 2012-07-20 | 3:17 | 39.1285 | -72.2483 | 25.92 | -9 | 1925.4 | 421.37 | 716.33 | 5.62 | 45.99 | 1014.9 | -2.85 | 1.74 | 149.27 | 116 | 978.03 | 9.9 | 9.91 | 9.89 | 0.62 | 5.94 | 31.44 | 25.921 | 32.7929 | 25.8571 | 1006.04 | 19.2 | 25.7841 | 0.136 | 6.01 | 1012.05 | -9 | 612.24 | 335.062 | 393.362 | -9 | 421.37 | 404.982 | 391.18 | 404.982 | -9 | 387.9 | -9 | 377.24 | 10.66 | 2 |  |  | 202.137 | 2.137 | -9
202.1386 | EQU | 0 | 2012-07-20 | 0.13859 | 2012-07-20 | 3:20 | 39.1187 | -72.2365 | 25.98 | -9 | 1912.2 | 418.06 | 716.25 | 5.62 | 45.99 | 1014.9 | -2.78 | 1.74 | 148 | 116 | 978.1 | 9.9 | 9.91 | 9.89 | 0.63 | 5.87 | 31.44 | 25.9699 | 32.9708 | 25.8919 | 1006.1 | 19.3 | 25.8486 | 0.131 | 6.02 | 1012.12 | -9 | 612.239 | 335.061 | 393.36 | -9 | 418.06 | 401.713 | 391.25 | 401.713 | -9 | 384.83 | -9 | 377.28 | 7.55 | 2 |  |  | 202.1388 | 2.1388 | -9
202.1403 | EQU | 0 | 2012-07-20 | 0.14035 | 2012-07-20 | 3:22 | 39.1089 | -72.2246 | 25.98 | -9 | 1895.4 | 413.98 | 716.62 | 5.62 | 45.99 | 1014.8 | -2.85 | 1.74 | 145.74 | 116 | 978.1 | 9.9 | 9.91 | 9.89 | 0.63 | 5.87 | 31.44 | 25.9703 | 33.2148 | 25.9048 | 1005.99 | 19.1 | 25.8877 | 0.092 | 5.96 | 1011.95 | -9 | 612.238 | 335.059 | 393.358 | -9 | 413.98 | 397.683 | 391.32 | 397.683 | -9 | 381.54 | -9 | 377.28 | 4.25 | 2 |  |  | 202.1405 | 2.1405 | -9
202.1421 | EQU | 128 | 2012-07-20 | 0.14209 | 2012-07-20 | 3:25 | 39.0992 | -72.2129 | 25.97 | -9 | 1871.8 | 408.18 | 717.2 | 5.63 | 46 | 1014.8 | -2.8 | 1.75 | 144.88 | 116 | 978.1 | 9.9 | 9.91 | 9.89 | 0.63 | 5.87 | 31.44 | 25.9061 | 33.4195 | 25.829 | 1005.99 | 19 | 25.9032 | 0.067 | 6.01 | 1012 | -9 | 612.237 | 335.058 | 393.355 | -9 | 408.18 | 391.953 | 391.39 | 391.953 | -9 | 376.47 | -9 | 377.34 | -0.87 | 2 |  |  | 202.1423 | 2.1423 | -9
202.1439 | EQU | 0 | 2012-07-20 | 0.14385 | 2012-07-20 | 3:27 | 39.0894 | -72.201 | 25.94 | -9 | 1842.9 | 401.09 | 718.04 | 5.64 | 46 | 1014.8 | -2.85 | 1.77 | 148.08 | 116 | 978.1 | 9.9 | 9.91 | 9.89 | 0.63 | 5.81 | 31.5 | 25.8929 | 33.6686 | 25.8254 | 1005.94 | 19.1 | 25.8382 | 0.102 | 6.01 | 1011.95 | -9 | 612.236 | 335.056 | 393.353 | -9 | 401.09 | 384.948 | 391.46 | 384.948 | -9 | 369.2 | -9 | 377.44 | -8.24 | 2 |  |  | 202.144 | 2.144 | -9
202.1456 | EQU | 0 | 2012-07-20 | 0.14561 | 2012-07-20 | 3:30 | 39.0796 | -72.1892 | 25.93 | -9 | 1819.2 | 395.38 | 718.41 | 5.64 | 46.01 | 1014.8 | -2.88 | 1.78 | 146.52 | 116 | 978.1 | 9.9 | 9.91 | 9.89 | 0.63 | 5.87 | 31.44 | 25.8949 | 33.8252 | 25.8303 | 1005.9 | 19.1 | 25.8258 | 0.104 | 6.02 | 1011.92 | -9 | 612.235 | 335.055 | 393.351 | -9 | 395.38 | 379.307 | 391.53 | 379.307 | -9 | 363.75 | -9 | 377.5 | -13.75 | 2 |  |  | 202.1458 | 2.1458 | -9
202.1474 | EQU | 128 | 2012-07-20 | 0.14736 | 2012-07-20 | 3:32 | 39.07 | -72.1775 | 25.94 | -9 | 1805.3 | 392.03 | 717.54 | 5.63 | 46.02 | 1014.8 | -2.96 | 1.79 | 145.97 | 116 | 978.1 | 9.9 | 9.91 | 9.89 | 0.62 | 5.81 | 31.5 | 25.9143 | 33.9447 | 25.8478 | 1005.91 | 18.9 | 25.8297 | 0.11 | 5.93 | 1011.84 | -9 | 612.234 | 335.053 | 393.349 | -9 | 392.03 | 375.998 | 391.6 | 375.998 | -9 | 360.45 | -9 | 377.57 | -17.12 | 2 |  |  | 202.1475 | 2.1475 | -9
202.1491 | EQU | 0 | 2012-07-20 | 0.14911 | 2012-07-20 | 3:35 | 39.0602 | -72.1657 | 25.97 | -9 | 1799 | 390.57 | 718.16 | 5.64 | 46.02 | 1014.7 | -2.94 | 1.83 | 149.58 | 116 | 978.08 | 9.9 | 9.91 | 9.89 | 0.63 | 5.87 | 31.5 | 25.9636 | 34.0565 | 25.9048 | 1005.85 | 19.3 | 25.8455 | 0.124 | 5.91 | 1011.76 | -9 | 612.233 | 335.052 | 393.346 | -9 | 390.57 | 374.557 | 391.67 | 374.557 | -9 | 358.8 | -9 | 377.6 | -18.8 | 2 |  |  | 202.1493 | 2.1493 | -9
202.1509 | EQU | 0 | 2012-07-20 | 0.15087 | 2012-07-20 | 3:38 | 39.0505 | -72.1539 | 26.03 | -9 | 1798.2 | 390.37 | 718.45 | 5.64 | 46.02 | 1014.7 | -3.05 | 1.8 | 146.13 | 116 | 978.05 | 9.9 | 9.91 | 9.89 | 0.63 | 6 | 31.5 | 26.0238 | 34.1503 | 25.9608 | 1005.84 | 19 | 25.8978 | 0.132 | 5.81 | 1011.65 | -9 | 612.232 | 335.05 | 393.344 | -9 | 390.37 | 374.361 | 391.74 | 374.361 | -9 | 358.42 | -9 | 377.63 | -19.21 | 2 |  |  | 202.151 | 2.1511 | -9
202.1526 | EQU | 128 | 2012-07-20 | 0.15262 | 2012-07-20 | 3:40 | 39.0407 | -72.1422 | 26.08 | -9 | 1800.2 | 390.9 | 718.29 | 5.64 | 46.03 | 1014.6 | -3.04 | 1.86 | 146.44 | 116 | 978.1 | 9.9 | 9.91 | 9.89 | 0.63 | 6 | 31.5 | 26.0643 | 34.2583 | 26.0042 | 1005.78 | 19.1 | 25.9537 | 0.126 | 5.78 | 1011.56 | -9 | 612.232 | 335.049 | 393.342 | -9 | 390.9 | 374.886 | 391.81 | 374.886 | -9 | 358.94 | -9 | 377.63 | -18.69 | 2 |  |  | 202.1528 | 2.1528 | -9
202.1544 | EQU | 0 | 2012-07-20 | 0.15438 | 2012-07-20 | 3:43 | 39.0309 | -72.1303 | 26.13 | -9 | 1804.7 | 392.01 | 718.37 | 5.64 | 46.03 | 1014.6 | -2.91 | 1.75 | 144.34 | 116 | 978.1 | 9.9 | 9.91 | 9.89 | 0.63 | 5.87 | 31.5 | 26.1316 | 34.3647 | 26.0772 | 1005.72 | 19.1 | 25.9989 | 0.131 | 5.97 | 1011.69 | -9 | 612.231 | 335.047 | 393.34 | -9 | 392.01 | 375.985 | 391.88 | 375.985 | -9 | 359.93 | -9 | 377.64 | -17.71 | 2 |  |  | 202.1546 | 2.1546 | -9
202.1561 | EQU | 0 | 2012-07-20 | 0.15612 | 2012-07-20 | 3:45 | 39.0212 | -72.1186 | 26.17 | -9 | 1809.5 | 393.24 | 717.08 | 5.63 | 46.05 | 1014.5 | -3.01 | 1.86 | 146.75 | 116 | 978.1 | 9.9 | 9.91 | 9.89 | 0.63 | 5.87 | 31.5 | 26.1397 | 34.4442 | 26.0809 | 1005.73 | 19 | 26.068 | 0.102 | 5.76 | 1011.49 | -9 | 612.23 | 335.046 | 393.337 | -9 | 393.24 | 377.202 | 391.95 | 377.202 | -9 | 361.44 | -9 | 377.66 | -16.22 | 2 |  |  | 202.1563 | 2.1563 | -9
202.1579 | EQU | 128 | 2012-07-20 | 0.15788 | 2012-07-20 | 3:48 | 39.0114 | -72.1068 | 26.18 | -9 | 1814.5 | 394.44 | 717.37 | 5.63 | 46.06 | 1014.5 | -3.15 | 1.78 | 150.38 | 116 | 978.1 | 9.9 | 9.91 | 9.89 | 0.63 | 5.87 | 31.56 | 26.1548 | 34.5186 | 26.0858 | 1005.65 | 19.1 | 26.0805 | 0.099 | 5.7 | 1011.35 | -9 | 612.229 | 335.044 | 393.335 | -9 | 394.44 | 378.39 | 392.02 | 378.39 | -9 | 362.56 | -9 | 377.69 | -15.13 | 2 |  |  | 202.1581 | 2.1581 | -9
202.1596 | EQU | 0 | 2012-07-20 | 0.15963 | 2012-07-20 | 3:50 | 39.0017 | -72.0951 | 26.2 | -9 | 1819.2 | 395.56 | 717.87 | 5.64 | 46.06 | 1014.5 | -3.08 | 1.76 | 149.19 | 116 | 978.08 | 9.9 | 9.91 | 9.89 | 0.63 | 5.81 | 31.56 | 26.1779 | 34.6354 | 26.1129 | 1005.57 | 19.1 | 26.0852 | 0.115 | 5.85 | 1011.42 | -9 | 612.228 | 335.043 | 393.333 | -9 | 395.56 | 379.498 | 392.09 | 379.498 | -9 | 363.4 | -9 | 377.72 | -14.32 | 2 |  |  | 202.1598 | 2.1598 | -9
202.1614 | EQU | 0 | 2012-07-20 | 0.16138 | 2012-07-20 | 3:53 | 38.9919 | -72.0832 | 26.27 | -9 | 1823.8 | 396.77 | 716.79 | 5.63 | 46.07 | 1014.4 | -3.11 | 1.8 | 148.08 | 116 | 978.1 | 9.9 | 9.91 | 9.89 | 0.63 | 5.81 | 31.5 | 26.2901 | 34.6638 | 26.1924 | 1005.46 | 19.3 | 26.1094 | 0.161 | 5.83 | 1011.29 | -9 | 612.227 | 335.041 | 393.331 | -9 | 396.77 | 380.696 | 392.16 | 380.696 | -9 | 363.74 | -9 | 377.73 | -13.98 | 2 |  |  | 202.1616 | 2.1616 | -9
202.1631 | EQU | 0 | 2012-07-20 | 0.16312 | 2012-07-20 | 3:55 | 38.9821 | -72.0715 | 26.28 | -9 | 1830.3 | 398.4 | 716.66 | 5.63 | 46.08 | 1014.3 | -3.2 | 1.74 | 149.11 | 116 | 978.1 | 9.9 | 9.91 | 9.89 | 0.63 | 5.87 | 31.5 | 26.2418 | 34.8049 | 26.2008 | 1005.47 | 19.1 | 26.1823 | 0.098 | 5.63 | 1011.1 | -9 | 612.226 | 335.04 | 393.328 | -9 | 398.4 | 382.308 | 392.22 | 382.308 | -9 | 366.18 | -9 | 377.74 | -11.56 | 2 |  |  | 202.1633 | 2.1633 | -9
202.1649 | EQU | 0 | 2012-07-20 | 0.16488 | 2012-07-20 | 3:58 | 38.9723 | -72.0596 | 26.3 | -9 | 1835.5 | 399.66 | 717.54 | 5.64 | 46.09 | 1014.3 | -3.21 | 1.78 | 150.38 | 116 | 978.1 | 9.9 | 9.91 | 9.89 | 0.63 | 5.81 | 31.5 | 26.2159 | 34.8578 | 26.1357 | 1005.43 | 19.2 | 26.1998 | 0.1 | 5.66 | 1011.09 | -9 | 612.225 | 335.038 | 393.326 | -9 | 399.66 | 383.555 | 392.29 | 383.555 | -9 | 367.32 | -9 | 377.78 | -10.47 | 2 |  |  | 202.1651 | 2.1651 | -9
202.1666 | EQU | 0 | 2012-07-20 | 0.16664 | 2012-07-20 | 4:00 | 38.9625 | -72.0478 | 26.24 | -9 | 1838.7 | 400.53 | 716.29 | 5.63 | 46.1 | 1014.2 | -3.24 | 1.75 | 145.19 | 116 | 978.1 | 9.9 | 9.91 | 9.89 | 0.63 | 5.87 | 31.5 | 26.1594 | 34.9265 | 26.0741 | 1005.27 | 19.1 | 26.1435 | 0.096 | 5.69 | 1010.96 | -9 | 612.224 | 335.037 | 393.324 | -9 | 400.53 | 384.416 | 392.36 | 384.416 | -9 | 368.19 | -9 | 377.83 | -9.64 | 2 |  |  | 202.1668 | 2.1668 | -9
202.1684 | EQU | 0 | 2012-07-20 | 0.16839 | 2012-07-20 | 4:03 | 38.9528 | -72.036 | 26.17 | -9 | 1840.8 | 401.09 | 717 | 5.63 | 46.1 | 1014.1 | -3.21 | 1.74 | 144.11 | 116 | 978.1 | 9.9 | 9.91 | 9.89 | 0.63 | 5.87 | 31.5 | 26.0857 | 34.967 | 26.0099 | 1005.19 | 19.1 | 26.0819 | 0.088 | 5.7 | 1010.89 | -9 | 612.223 | 335.035 | 393.322 | -9 | 401.09 | 384.971 | 392.43 | 384.971 | -9 | 368.88 | -9 | 377.91 | -9.03 | 2 |  |  | 202.1686 | 2.1686 | -9
202.1701 | EQU | 0 | 2012-07-20 | 0.17014 | 2012-07-20 | 4:05 | 38.943 | -72.0242 | 26.11 | -9 | 1840.1 | 401 | 716.25 | 5.63 | 46.11 | 1014 | -3.19 | 1.75 | 146.05 | 116 | 978.1 | 9.9 | 9.91 | 9.89 | 0.62 | 5.87 | 31.56 | 26.0079 | 35.0168 | 25.9205 | 1005.15 | 19.3 | 26.0184 | 0.092 | 5.66 | 1010.81 | -9 | 612.223 | 335.034 | 393.319 | -9 | 401 | 384.884 | 392.5 | 384.884 | -9 | 368.76 | -9 | 378.01 | -9.25 | 2 |  |  | 202.1703 | 2.1703 | -9
202.1719 | EQU | 0 | 2012-07-20 | 0.1719 | 2012-07-20 | 4:08 | 38.9332 | -72.0124 | 26 | -9 | 1838.4 | 400.59 | 717.08 | 5.64 | 46.12 | 1014 | -3.21 | 1.74 | 148.87 | 116 | 978.22 | 9.9 | 9.91 | 9.89 | 0.63 | 5.87 | 31.5 | 25.9028 | 35.0779 | 25.826 | 1005.16 | 19.1 | 25.9314 | 0.069 | 5.63 | 1010.79 | -9 | 612.222 | 335.032 | 393.317 | -9 | 400.59 | 384.481 | 392.57 | 384.481 | -9 | 368.8 | -9 | 378.15 | -9.35 | 2 |  |  | 202.1721 | 2.1721 | -9
202.1737 | EQU-DRAIN | 0 | 2012-07-20 | 0.17366 | 2012-07-20 | 4:10 | 38.9233 | -72.0006 | 25.9 | -9 | 1836.2 | 400 | 717.12 | 5.63 | 46.12 | 1014.1 | -3.34 | 1.76 | 151.17 | 116 | 978.29 | 9.9 | 9.91 | 9.89 | 0.63 | 5.87 | 31.44 | 25.8024 | 35.0468 | 25.7277 | 1005.11 | 19.2 | 25.8374 | 0.063 | 5.65 | 1010.76 | -9 | 612.221 | 335.031 | 393.315 | -9 | 400 | 383.899 | 392.64 | 383.899 | -9 | 368.4 | -9 | 378.27 | -9.87 | 2 |  |  | 202.1738 | 2.1738 | -9
202.1756 | EQU | 0 | 2012-07-20 | 0.17565 | 2012-07-20 | 4:13 | 38.9123 | -71.9874 | 25.82 | -9 | 1828.7 | 398.2 | 717.29 | 5.64 | 46.13 | 1014.1 | -3.14 | 1.75 | 145.12 | 116 | 978.25 | 9.9 | 9.91 | 9.89 | 0.63 | 6 | 31.5 | 25.6448 | 35.0146 | 25.5091 | 1005.14 | 18.9 | 25.7257 | 0.094 | 5.82 | 1010.96 | -9 | 612.22 | 335.029 | 393.312 | -9 | 398.2 | 382.123 | 392.72 | 382.123 | -9 | 366.33 | -9 | 378.44 | -12.1 | 2 |  |  | 202.1758 | 2.1758 | -9
202.1774 | EQU | 0 | 2012-07-20 | 0.17741 | 2012-07-20 | 4:16 | 38.9025 | -71.9757 | 25.58 | -9 | 1815.1 | 394.87 | 716 | 5.62 | 46.13 | 1014.1 | -3.15 | 1.74 | 145.89 | 116 | 978.14 | 9.9 | 9.91 | 9.89 | 0.63 | 5.94 | 31.5 | 25.4286 | 34.8192 | 25.3469 | 1005.09 | 19 | 25.5324 | 0.048 | 5.86 | 1010.95 | -9 | 612.219 | 335.027 | 393.31 | -9 | 394.87 | 378.834 | 392.79 | 378.834 | -9 | 364.06 | -9 | 378.62 | -14.56 | 2 |  |  | 202.1776 | 2.1776 | -9
202.1792 | EQU | 0 | 2012-07-20 | 0.17916 | 2012-07-20 | 4:18 | 38.8929 | -71.9641 | 25.49 | -9 | 1785.4 | 387.73 | 714.37 | 5.61 | 46.13 | 1014.1 | -3.19 | 1.77 | 148.32 | 116 | 978.12 | 9.9 | 9.91 | 9.89 | 0.62 | 5.87 | 31.5 | 25.3823 | 34.8232 | 25.3172 | 1005.06 | 18.8 | 25.3674 | 0.123 | 5.85 | 1010.91 | -9 | 612.218 | 335.026 | 393.308 | -9 | 387.73 | 371.78 | 392.86 | 371.78 | -9 | 356.2 | -9 | 378.8 | -22.6 | 2 |  |  | 202.1793 | 2.1793 | -9
202.1809 | EQU | 0 | 2012-07-20 | 0.18091 | 2012-07-20 | 4:21 | 38.8832 | -71.9525 | 25.49 | -9 | 1763.1 | 382.43 | 713.45 | 5.6 | 46.13 | 1014 | -3.12 | 1.83 | 142.65 | 116 | 978.1 | 9.9 | 9.91 | 9.89 | 0.63 | 5.81 | 31.5 | 25.4711 | 34.8 | 25.3985 | 1005.02 | 18.8 | 25.3208 | 0.169 | 5.86 | 1010.88 | -9 | 612.217 | 335.024 | 393.305 | -9 | 382.43 | 366.545 | 392.93 | 366.545 | -9 | 350.48 | -9 | 378.88 | -28.41 | 2 |  |  | 202.1811 | 2.1811 | -9
202.1827 | EQU | 128 | 2012-07-20 | 0.18266 | 2012-07-20 | 4:23 | 38.8736 | -71.941 | 25.49 | -9 | 1747.3 | 378.66 | 714.04 | 5.61 | 46.13 | 1014 | -3.17 | 1.79 | 148.16 | 116 | 978.1 | 9.9 | 9.91 | 9.89 | 0.62 | 5.87 | 31.5 | 25.367 | 34.775 | 25.2788 | 1005.01 | 18.8 | 25.3882 | 0.102 | 5.82 | 1010.83 | -9 | 612.216 | 335.023 | 393.303 | -9 | 378.66 | 362.821 | 393 | 362.821 | -9 | 347.89 | -9 | 378.9 | -31.01 | 2 |  |  | 202.1829 | 2.1829 | -9
202.1844 | EQU | 0 | 2012-07-20 | 0.18442 | 2012-07-20 | 4:26 | 38.864 | -71.9293 | 25.36 | -9 | 1728.5 | 374.24 | 715.29 | 5.62 | 46.14 | 1014 | -3.18 | 1.81 | 145.74 | 116 | 978.1 | 9.9 | 9.91 | 9.89 | 0.62 | 5.87 | 31.5 | 25.2859 | 34.7331 | 25.2261 | 1005.07 | 18.8 | 25.2933 | 0.067 | 5.75 | 1010.82 | -9 | 612.215 | 335.021 | 393.301 | -9 | 374.24 | 358.455 | 393.07 | 358.455 | -9 | 344.3 | -9 | 379.06 | -34.76 | 2 |  |  | 202.1846 | 2.1846 | -9
202.1862 | EQU | 0 | 2012-07-20 | 0.18618 | 2012-07-20 | 4:28 | 38.8542 | -71.9177 | 25.36 | -9 | 1709.3 | 369.69 | 715.41 | 5.62 | 46.15 | 1014.1 | -3.28 | 1.77 | 146.59 | 116 | 978.1 | 9.9 | 9.91 | 9.89 | 0.63 | 5.87 | 31.56 | 25.3066 | 34.7384 | 25.234 | 1005.02 | 18.9 | 25.2325 | 0.127 | 5.8 | 1010.82 | -9 | 612.214 | 335.02 | 393.299 | -9 | 369.69 | 353.961 | 393.14 | 353.961 | -9 | 339.11 | -9 | 379.15 | -40.04 | 2 |  |  | 202.1864 | 2.1864 | -9
202.1879 | EQU | 128 | 2012-07-20 | 0.18793 | 2012-07-20 | 4:31 | 38.8446 | -71.906 | 25.32 | -9 | 1697.9 | 367.15 | 715.08 | 5.62 | 46.15 | 1013.8 | -3.23 | 1.86 | 147.85 | 116 | 978.08 | 9.9 | 9.91 | 9.89 | 0.63 | 5.87 | 31.5 | 25.2382 | 34.7083 | 25.1546 | 1004.9 | 19 | 25.233 | 0.087 | 5.67 | 1010.57 | -9 | 612.213 | 335.018 | 393.296 | -9 | 367.15 | 351.453 | 393.21 | 351.453 | -9 | 337.22 | -9 | 379.17 | -41.95 | 2 |  |  | 202.1881 | 2.1881 | -9
202.1897 | EQU | 0 | 2012-07-20 | 0.18969 | 2012-07-20 | 4:33 | 38.8349 | -71.8943 | 25.28 | -9 | 1682.8 | 363.58 | 714.79 | 5.61 | 46.15 | 1013.9 | -3.22 | 1.81 | 146.67 | 116 | 978.1 | 9.9 | 9.91 | 9.89 | 0.62 | 5.81 | 31.5 | 25.2128 | 34.675 | 25.1539 | 1004.89 | 18.9 | 25.1643 | 0.116 | 5.79 | 1010.68 | -9 | 612.212 | 335.017 | 393.294 | -9 | 363.58 | 347.927 | 393.28 | 347.927 | -9 | 333.49 | -9 | 379.28 | -45.79 | 2 |  |  | 202.1899 | 2.1899 | -9
202.1914 | EQU | 0 | 2012-07-20 | 0.19144 | 2012-07-20 | 4:36 | 38.8252 | -71.8827 | 25.31 | -9 | 1671.1 | 360.9 | 713.91 | 5.61 | 46.16 | 1013.8 | -3.39 | 1.84 | 148.16 | 116 | 978.1 | 9.9 | 9.91 | 9.89 | 0.62 | 5.87 | 31.37 | 25.2514 | 34.6583 | 25.1757 | 1004.9 | 19 | 25.154 | 0.156 | 5.51 | 1010.41 | -9 | 612.212 | 335.015 | 393.292 | -9 | 360.9 | 345.281 | 393.35 | 345.281 | -9 | 330.29 | -9 | 379.36 | -49.07 | 2 |  |  | 202.1916 | 2.1916 | -9
202.1945 | STD2 | 0 | 2012-07-20 | 0.19454 | 2012-07-20 | 4:40 | 38.8079 | -71.8621 | 25.3 | 593.64 | 2618.9 | 612.21 | 564.62 | 4.21 | 46.17 | 1014 | -2.95 | 1.81 | 64.52 | 116 | 978.1 | 9.9 | 9.91 | 9.89 | 0.63 | 5.94 | 31.37 | 25.264 | 34.5728 | 25.1946 | 1004.99 | 19 | 25.1826 | 0.117 | 6.06 | 1011.05 | 18.57 | -9 | -9 | -9 | -9 | 612.21 | -9 | -9 | -9 | -9 | -9 | -9 | -9 | -9 | 2 |  |  | 202.1947 | 2.1947 | -9
202.1977 | STD3 | 0 | 2012-07-20 | 0.19765 | 2012-07-20 | 4:45 | 38.7906 | -71.8416 | 25.35 | 319.82 | 1562.6 | 335.01 | 278.5 | 1.86 | 46.18 | 1013.9 | -2.74 | 1.81 | 62.43 | 116 | 978.1 | 9.9 | 9.91 | 9.89 | 0.62 | 6 | 31.44 | 25.3 | 34.5916 | 25.2173 | 1004.94 | 18.9 | 25.2029 | 0.147 | 6.22 | 1011.16 | 15.19 | -9 | -9 | -9 | -9 | 335.01 | -9 | -9 | -9 | -9 | -9 | -9 | -9 | -9 | 2 |  |  | 202.1978 | 2.1978 | -9
202.2008 | STD4 | 0 | 2012-07-20 | 0.20075 | 2012-07-20 | 4:49 | 38.7735 | -71.8211 | 25.46 | 377.14 | 1814.2 | 393.28 | 134 | 0.84 | 46.19 | 1013.9 | -2.68 | 1.81 | 63.5 | 116 | 978.1 | 9.9 | 9.91 | 9.89 | 0.62 | 6 | 31.37 | 25.4185 | 34.5999 | 25.37 | 1005.1 | 18.9 | 25.2729 | 0.187 | 6.12 | 1011.22 | 16.14 | -9 | -9 | -9 | -9 | 393.28 | -9 | -9 | -9 | -9 | -9 | -9 | -9 | -9 | 2 |  |  | 202.2009 | 2.2009 | -9
202.2039 | ATM | 0 | 2012-07-20 | 0.20385 | 2012-07-20 | 4:54 | 38.7566 | -71.8004 | 25.62 | -9 | 1884.1 | 410.09 | 78.92 | 0.48 | 46.19 | 1014.1 | -2.53 | 1.8 | 51.12 | 116 | 978.1 | 9.9 | 9.91 | 9.89 | 0.63 | 5.94 | 31.5 | 25.6237 | 34.6854 | 25.5572 | 1005.14 | 18.9 | 25.4381 | 0.182 | 6.43 | 1011.57 | -9 | 612.206 | 335.011 | 393.279 | -9 | 410.09 | 393.894 | -9 | -9 | 393.894 | -9 | 379.77 | -9 | -9 | 2 |  |  | 202.204 | 2.204 | -9
202.2052 | ATM | 0 | 2012-07-20 | 0.20523 | 2012-07-20 | 4:56 | 38.7491 | -71.7913 | 25.68 | -9 | 1884.5 | 410.12 | 71.58 | 0.44 | 46.19 | 1014.2 | -2.47 | 1.75 | 51.16 | 116 | 978.08 | 9.9 | 9.91 | 9.89 | 0.63 | 5.87 | 31.5 | 25.6885 | 34.7317 | 25.6243 | 1005.25 | 18.7 | 25.5214 | 0.159 | 6.48 | 1011.73 | -9 | 612.205 | 335.011 | 393.279 | -9 | 410.12 | 393.924 | -9 | -9 | 393.924 | -9 | 379.79 | -9 | -9 | 2 |  |  | 202.2054 | 2.2054 | -9
202.2066 | ATM | 0 | 2012-07-20 | 0.2066 | 2012-07-20 | 4:58 | 38.7418 | -71.7822 | 25.62 | -9 | 1884.8 | 410.17 | 72.92 | 0.45 | 46.18 | 1014.2 | -2.41 | 1.78 | 51.52 | 116 | 978.08 | 9.9 | 9.91 | 9.89 | 0.62 | 5.94 | 31.5 | 25.4232 | 34.5439 | 25.3333 | 1005.31 | 18.7 | 25.5945 | 0.026 | 6.48 | 1011.79 | -9 | 612.205 | 335.011 | 393.279 | -9 | 410.17 | 393.974 | -9 | -9 | 393.974 | -9 | 379.8 | -9 | -9 | 2 |  |  | 202.2068 | 2.2068 | -9
202.208 | ATM | 0 | 2012-07-20 | 0.20796 | 2012-07-20 | 5:00 | 38.7345 | -71.7732 | 25.43 | -9 | 1884.6 | 410.18 | 83.5 | 0.51 | 46.18 | 1014.2 | -2.41 | 1.74 | 51.28 | 116 | 978.1 | 9.9 | 9.91 | 9.89 | 0.62 | 5.87 | 31.56 | 25.2977 | 34.4494 | 25.2162 | 1005.24 | 18.5 | 25.4622 | -0.032 | 6.55 | 1011.79 | -9 | 612.204 | 335.011 | 393.279 | -9 | 410.18 | 393.984 | -9 | -9 | 393.984 | -9 | 379.88 | -9 | -9 | 2 |  |  | 202.2081 | 2.2081 | -9
202.2093 | ATM | 128 | 2012-07-20 | 0.20933 | 2012-07-20 | 5:02 | 38.7272 | -71.764 | 25.35 | -9 | 1884.4 | 410.17 | 101.2 | 0.63 | 46.18 | 1014.1 | -2.38 | 1.73 | 51.16 | 116 | 978.1 | 9.9 | 9.91 | 9.89 | 0.62 | 6 | 31.56 | 25.2823 | 34.4558 | 25.2212 | 1005.18 | 18.6 | 25.2668 | 0.083 | 6.54 | 1011.72 | -9 | 612.204 | 335.011 | 393.279 | -9 | 410.17 | 393.974 | -9 | -9 | 393.974 | -9 | 379.99 | -9 | -9 | 2 |  |  | 202.2095 | 2.2095 | -9
202.2127 | EQU | 0 | 2012-07-20 | 0.21274 | 2012-07-20 | 5:07 | 38.709 | -71.7414 | 25.33 | -9 | 1664.8 | 358.84 | 545.62 | 4.04 | 46.17 | 1014.1 | -2.68 | 1.74 | 149.82 | 116 | 978.1 | 9.9 | 9.91 | 9.89 | 0.62 | 5.87 | 31.56 | 25.1736 | 34.3913 | 25.0655 | 1005.21 | 18.6 | 25.1556 | 0.174 | 6.21 | 1011.42 | -9 | 612.202 | 335.011 | 393.278 | -9 | 358.84 | 343.253 | 393.83 | 343.253 | -9 | 328.41 | -9 | 379.94 | -51.52 | 2 |  |  | 202.2129 | 2.2129 | -9
202.2145 | EQU-DRAIN | 0 | 2012-07-20 | 0.2145 | 2012-07-20 | 5:09 | 38.6997 | -71.7298 | 25.1 | -9 | 1668 | 359.48 | 548.87 | 4.06 | 46.17 | 1014.4 | -2.73 | 1.77 | 149.34 | 116 | 978.1 | 9.9 | 9.91 | 9.89 | 0.63 | 5.87 | 31.5 | 24.9713 | 34.2505 | 24.9026 | 1005.32 | 18.6 | 25.0756 | 0.024 | 6.35 | 1011.67 | -9 | 612.201 | 335.011 | 393.278 | -9 | 359.48 | 343.886 | 393.79 | 343.886 | -9 | 331.34 | -9 | 380 | -48.66 | 2 |  |  | 202.2147 | 2.2147 | -9
202.2165 | EQU | 0 | 2012-07-20 | 0.21649 | 2012-07-20 | 5:12 | 38.6891 | -71.7168 | 24.99 | -9 | 1666.7 | 359.13 | 541.33 | 4 | 46.17 | 1014.4 | -2.62 | 1.76 | 147.61 | 116 | 978.1 | 9.9 | 9.91 | 9.89 | 0.65 | 5.94 | 31.5 | 24.8742 | 34.1802 | 24.7988 | 1005.3 | 18.4 | 24.9012 | 0.089 | 6.48 | 1011.78 | -9 | 612.201 | 335.012 | 393.277 | -9 | 359.13 | 343.54 | 393.75 | 343.54 | -9 | 330.21 | -9 | 380.08 | -49.87 | 2 |  |  | 202.2167 | 2.2167 | -9
202.2183 | EQU | 128 | 2012-07-20 | 0.21825 | 2012-07-20 | 5:15 | 38.6797 | -71.7053 | 24.94 | -9 | 1664.1 | 358.64 | 559.79 | 4.16 | 46.17 | 1014.2 | -2.6 | 1.75 | 146.36 | 116 | 978.08 | 9.9 | 9.91 | 9.89 | 0.62 | 5.87 | 31.5 | 24.8655 | 34.1716 | 24.7818 | 1005.23 | 18.5 | 24.8098 | 0.13 | 6.37 | 1011.6 | -9 | 612.2 | 335.012 | 393.277 | -9 | 358.64 | 343.056 | 393.71 | 343.056 | -9 | 329.14 | -9 | 380.08 | -50.94 | 2 |  |  | 202.2184 | 2.2184 | -9
202.22 | EQU | 0 | 2012-07-20 | 0.22001 | 2012-07-20 | 5:17 | 38.6704 | -71.6939 | 24.89 | -9 | 1662.1 | 358.22 | 585.79 | 4.4 | 46.16 | 1014.3 | -2.67 | 1.83 | 145.27 | 116 | 978.1 | 9.9 | 9.91 | 9.89 | 0.63 | 5.87 | 31.5 | 24.7564 | 34.1452 | 24.6752 | 1005.17 | 18.4 | 24.7839 | 0.106 | 6.46 | 1011.63 | -9 | 612.199 | 335.012 | 393.277 | -9 | 358.22 | 342.641 | 393.68 | 342.641 | -9 | 329.11 | -9 | 380.04 | -50.93 | 2 |  |  | 202.2202 | 2.2202 | -9
202.2218 | EQU | 0 | 2012-07-20 | 0.22176 | 2012-07-20 | 5:20 | 38.6611 | -71.6825 | 24.83 | -9 | 1657.3 | 357.24 | 611.5 | 4.63 | 46.16 | 1014.2 | -2.76 | 1.85 | 149.66 | 116 | 978.05 | 9.9 | 9.91 | 9.89 | 0.62 | 5.87 | 31.5 | 24.6455 | 34.1455 | 24.5736 | 1005.09 | 18.3 | 24.6881 | 0.142 | 6.35 | 1011.44 | -9 | 612.198 | 335.012 | 393.276 | -9 | 357.24 | 341.672 | 393.64 | 341.672 | -9 | 327.66 | -9 | 380.04 | -52.38 | 2 |  |  | 202.222 | 2.222 | -9
202.2235 | EQU | 128 | 2012-07-20 | 0.22352 | 2012-07-20 | 5:22 | 38.6517 | -71.6712 | 24.66 | -9 | 1649.8 | 355.54 | 632.75 | 4.83 | 46.15 | 1014.2 | -2.65 | 1.77 | 147.06 | 116 | 978.05 | 9.9 | 9.91 | 9.89 | 0.63 | 5.87 | 31.5 | 24.5295 | 34.165 | 24.4433 | 1005.01 | 18.5 | 24.587 | 0.073 | 6.54 | 1011.55 | -9 | 612.198 | 335.012 | 393.276 | -9 | 355.54 | 339.993 | 393.61 | 339.993 | -9 | 327.14 | -9 | 380.05 | -52.91 | 2 |  |  | 202.2237 | 2.2237 | -9
202.2253 | EQU | 0 | 2012-07-20 | 0.22527 | 2012-07-20 | 5:25 | 38.6423 | -71.6599 | 24.57 | -9 | 1639.3 | 353.14 | 650.29 | 4.99 | 46.16 | 1014.3 | -2.76 | 1.77 | 148.79 | 116 | 977.91 | 9.9 | 9.91 | 9.89 | 0.62 | 6 | 31.44 | 24.4735 | 34.1826 | 24.3917 | 1005.11 | 18.3 | 24.4592 | 0.111 | 6.43 | 1011.54 | -9 | 612.197 | 335.012 | 393.276 | -9 | 353.14 | 337.621 | 393.57 | 337.621 | -9 | 324.39 | -9 | 380.14 | -55.76 | 2 |  |  | 202.2255 | 2.2255 | -9
202.227 | EQU | 0 | 2012-07-20 | 0.22703 | 2012-07-20 | 5:27 | 38.6329 | -71.6486 | 24.51 | -9 | 1629.4 | 350.86 | 664.04 | 5.12 | 46.16 | 1014.4 | -2.77 | 1.79 | 150.14 | 116 | 977.93 | 9.9 | 9.91 | 9.89 | 0.63 | 5.94 | 31.44 | 24.4169 | 34.2512 | 24.342 | 1005.21 | 18.4 | 24.3982 | 0.112 | 6.42 | 1011.63 | -9 | 612.196 | 335.013 | 393.275 | -9 | 350.86 | 335.368 | 393.54 | 335.368 | -9 | 322.27 | -9 | 380.19 | -57.92 | 2 |  |  | 202.2272 | 2.2272 | -9
202.2288 | EQU | 0 | 2012-07-20 | 0.22877 | 2012-07-20 | 5:30 | 38.6234 | -71.6372 | 24.51 | -9 | 1618.2 | 348.31 | 673.91 | 5.22 | 46.16 | 1014.5 | -2.88 | 1.86 | 150.85 | 116 | 977.91 | 9.9 | 9.91 | 9.89 | 0.62 | 5.87 | 31.44 | 24.4408 | 34.3144 | 24.3724 | 1005.18 | 18.5 | 24.348 | 0.162 | 6.44 | 1011.62 | -9 | 612.195 | 335.013 | 393.275 | -9 | 348.31 | 332.848 | 393.5 | 332.848 | -9 | 319.17 | -9 | 380.18 | -61.01 | 2 |  |  | 202.229 | 2.229 | -9
202.2305 | EQU | 0 | 2012-07-20 | 0.23053 | 2012-07-20 | 5:32 | 38.6139 | -71.6259 | 24.52 | -9 | 1606.9 | 345.78 | 681.25 | 5.29 | 46.16 | 1014.4 | -2.86 | 1.84 | 149.11 | 116 | 977.78 | 9.9 | 9.91 | 9.89 | 0.63 | 5.81 | 31.44 | 24.4882 | 34.3949 | 24.4222 | 1005.11 | 18.5 | 24.3686 | 0.151 | 6.43 | 1011.54 | -9 | 612.195 | 335.013 | 393.275 | -9 | 345.78 | 330.348 | 393.47 | 330.348 | -9 | 316.89 | -9 | 380.1 | -63.22 | 2 |  |  | 202.2307 | 2.2307 | -9
202.2323 | EQU | 0 | 2012-07-20 | 0.23228 | 2012-07-20 | 5:35 | 38.6044 | -71.6145 | 24.58 | -9 | 1596.3 | 343.36 | 687.7 | 5.35 | 46.16 | 1014.5 | -2.85 | 1.87 | 146.98 | 116 | 977.78 | 9.9 | 9.91 | 9.89 | 0.63 | 5.94 | 31.44 | 24.545 | 34.4237 | 24.4726 | 1005.09 | 18.5 | 24.4162 | 0.164 | 6.56 | 1011.65 | -9 | 612.194 | 335.013 | 393.275 | -9 | 343.36 | 327.957 | 393.43 | 327.957 | -9 | 314.43 | -9 | 380.03 | -65.6 | 2 |  |  | 202.2325 | 2.2325 | -9
202.234 | EQU | 0 | 2012-07-20 | 0.23404 | 2012-07-20 | 5:37 | 38.5951 | -71.6031 | 24.62 | -9 | 1589.5 | 341.8 | 692.08 | 5.39 | 46.16 | 1014.5 | -2.81 | 1.81 | 148.24 | 116 | 977.78 | 9.9 | 9.91 | 9.89 | 0.62 | 6 | 31.44 | 24.5426 | 34.4326 | 24.4656 | 1005.23 | 18.5 | 24.4659 | 0.154 | 6.46 | 1011.69 | -9 | 612.193 | 335.013 | 393.274 | -9 | 341.8 | 326.415 | 393.4 | 326.415 | -9 | 313.07 | -9 | 380.02 | -66.95 | 2 |  |  | 202.2342 | 2.2342 | -9
202.2358 | EQU | 0 | 2012-07-20 | 0.23579 | 2012-07-20 | 5:40 | 38.5856 | -71.5918 | 24.61 | -9 | 1583.9 | 340.58 | 695.29 | 5.42 | 46.17 | 1014.5 | -2.83 | 1.83 | 146.59 | 116 | 977.78 | 9.9 | 9.91 | 9.89 | 0.63 | 5.94 | 31.37 | 24.525 | 34.4597 | 24.4675 | 1005.23 | 18.4 | 24.4665 | 0.143 | 6.44 | 1011.67 | -9 | 612.192 | 335.013 | 393.274 | -9 | 340.58 | 325.21 | 393.36 | 325.21 | -9 | 312.05 | -9 | 379.98 | -67.93 | 2 |  |  | 202.236 | 2.236 | -9
202.2375 | EQU | 0 | 2012-07-20 | 0.23755 | 2012-07-20 | 5:42 | 38.5763 | -71.5805 | 24.6 | -9 | 1577.1 | 338.99 | 696.79 | 5.43 | 46.17 | 1014.6 | -2.84 | 1.78 | 148.71 | 116 | 977.78 | 9.9 | 9.91 | 9.89 | 0.63 | 5.87 | 31.44 | 24.5173 | 34.4926 | 24.4568 | 1005.24 | 18.3 | 24.4673 | 0.133 | 6.52 | 1011.76 | -9 | 612.192 | 335.013 | 393.274 | -9 | 338.99 | 323.639 | 393.32 | 323.639 | -9 | 310.72 | -9 | 379.95 | -69.23 | 2 |  |  | 202.2377 | 2.2377 | -9
202.2393 | EQU | 0 | 2012-07-20 | 0.23929 | 2012-07-20 | 5:45 | 38.5669 | -71.5692 | 24.58 | -9 | 1565.8 | 336.45 | 698.08 | 5.45 | 46.17 | 1014.6 | -2.89 | 1.85 | 147.45 | 116 | 977.78 | 9.9 | 9.91 | 9.89 | 0.62 | 5.81 | 31.44 | 24.511 | 34.4992 | 24.4393 | 1005.49 | 18.3 | 24.4581 | 0.122 | 6.22 | 1011.71 | -9 | 612.191 | 335.014 | 393.273 | -9 | 336.45 | 321.129 | 393.29 | 321.129 | -9 | 308.45 | -9 | 380.02 | -71.57 | 2 |  |  | 202.2395 | 2.2395 | -9
202.2411 | EQU | 0 | 2012-07-20 | 0.24105 | 2012-07-20 | 5:47 | 38.5577 | -71.5579 | 24.54 | -9 | 1556 | 334.24 | 699.08 | 5.46 | 46.17 | 1014.6 | -2.94 | 1.77 | 147.3 | 116 | 977.78 | 9.9 | 9.91 | 9.89 | 0.63 | 5.87 | 31.44 | 24.4566 | 34.4637 | 24.3882 | 1005.58 | 18.2 | 24.4415 | 0.098 | 6.08 | 1011.66 | -9 | 612.19 | 335.014 | 393.273 | -9 | 334.24 | 318.945 | 393.25 | 318.945 | -9 | 306.66 | -9 | 380.03 | -73.37 | 2 |  |  | 202.2412 | 2.2412 | -9
202.2428 | EQU | 0 | 2012-07-20 | 0.2428 | 2012-07-20 | 5:50 | 38.5484 | -71.5465 | 24.53 | -9 | 1552.3 | 333.37 | 700.37 | 5.47 | 46.17 | 1014.7 | -2.98 | 1.77 | 144.96 | 116 | 977.78 | 9.9 | 9.91 | 9.89 | 0.63 | 5.94 | 31.44 | 24.4731 | 34.4336 | 24.412 | 1005.52 | 18.3 | 24.3944 | 0.136 | 6.2 | 1011.72 | -9 | 612.189 | 335.014 | 393.273 | -9 | 333.37 | 318.085 | 393.22 | 318.085 | -9 | 305.38 | -9 | 380.01 | -74.63 | 2 |  |  | 202.243 | 2.243 | -9
202.2446 | EQU | 0 | 2012-07-20 | 0.24456 | 2012-07-20 | 5:52 | 38.5391 | -71.5352 | 24.57 | -9 | 1552.8 | 333.53 | 700.75 | 5.47 | 46.17 | 1014.6 | -3.02 | 1.8 | 147.14 | 116 | 977.78 | 9.9 | 9.91 | 9.89 | 0.62 | 5.87 | 31.44 | 24.4395 | 34.3576 | 24.3461 | 1005.44 | 18.3 | 24.409 | 0.161 | 6.14 | 1011.58 | -9 | 612.189 | 335.014 | 393.272 | -9 | 333.53 | 318.243 | 393.18 | 318.243 | -9 | 305.13 | -9 | 379.93 | -74.8 | 2 |  |  | 202.2448 | 2.2447 | -9
202.2463 | EQU | 0 | 2012-07-20 | 0.24631 | 2012-07-20 | 5:55 | 38.5299 | -71.5239 | 24.48 | -9 | 1557.6 | 334.62 | 701.12 | 5.48 | 46.16 | 1014.6 | -3.13 | 1.76 | 152.78 | 116 | 977.78 | 9.9 | 9.91 | 9.89 | 0.62 | 5.81 | 31.44 | 24.4772 | 34.3113 | 24.3993 | 1005.37 | 18.3 | 24.3548 | 0.125 | 6.1 | 1011.47 | -9 | 612.188 | 335.014 | 393.272 | -9 | 334.62 | 319.32 | 393.15 | 319.32 | -9 | 306.65 | -9 | 379.91 | -73.26 | 2 |  |  | 202.2465 | 2.2465 | -9
202.2481 | EQU | 0 | 2012-07-20 | 0.24806 | 2012-07-20 | 5:57 | 38.5207 | -71.5125 | 24.52 | -9 | 1563.1 | 335.9 | 700.54 | 5.47 | 46.15 | 1014.4 | -2.96 | 1.75 | 148.4 | 116 | 977.78 | 9.9 | 9.91 | 9.89 | 0.62 | 5.87 | 31.44 | 24.4784 | 34.2522 | 24.4178 | 1005.41 | 18.2 | 24.3928 | 0.127 | 6.03 | 1011.44 | -9 | 612.187 | 335.014 | 393.272 | -9 | 335.9 | 320.585 | 393.11 | 320.585 | -9 | 307.8 | -9 | 379.86 | -72.06 | 2 |  |  | 202.2483 | 2.2483 | -9
202.2498 | EQU | 0 | 2012-07-20 | 0.24981 | 2012-07-20 | 6:00 | 38.5116 | -71.5012 | 24.57 | -9 | 1566 | 336.56 | 702.2 | 5.49 | 46.16 | 1014.4 | -3.03 | 1.78 | 145.12 | 116 | 977.78 | 9.9 | 9.91 | 9.89 | 0.63 | 6 | 31.37 | 24.5279 | 34.1947 | 24.4534 | 1005.37 | 18.1 | 24.4155 | 0.154 | 6 | 1011.37 | -9 | 612.186 | 335.014 | 393.272 | -9 | 336.56 | 321.237 | 393.08 | 321.237 | -9 | 308.02 | -9 | 379.8 | -71.77 | 2 |  |  | 202.25 | 2.25 | -9
202.2516 | EQU | 0 | 2012-07-20 | 0.25157 | 2012-07-20 | 6:03 | 38.5024 | -71.4896 | 24.55 | -9 | 1569.5 | 337.38 | 702.37 | 5.49 | 46.15 | 1014.3 | -2.98 | 1.74 | 148.71 | 116 | 977.78 | 9.9 | 9.91 | 9.89 | 0.63 | 5.94 | 31.37 | 24.4326 | 34.0695 | 24.3526 | 1005.41 | 18.3 | 24.4493 | 0.101 | 5.91 | 1011.32 | -9 | 612.186 | 335.015 | 393.271 | -9 | 337.38 | 322.047 | 393.04 | 322.047 | -9 | 309.5 | -9 | 379.75 | -70.25 | 2 |  |  | 202.2518 | 2.2518 | -9
202.2533 | EQU | 0 | 2012-07-20 | 0.25332 | 2012-07-20 | 6:05 | 38.4933 | -71.4782 | 24.47 | -9 | 1577.6 | 339.24 | 701.41 | 5.48 | 46.15 | 1014.2 | -3.02 | 1.81 | 148.79 | 116 | 977.78 | 9.9 | 9.91 | 9.89 | 0.62 | 5.87 | 31.37 | 24.4042 | 34.1121 | 24.3288 | 1005.43 | 18.2 | 24.3653 | 0.105 | 5.75 | 1011.18 | -9 | 612.185 | 335.015 | 393.271 | -9 | 339.24 | 323.885 | 393 | 323.885 | -9 | 311.21 | -9 | 379.78 | -68.57 | 2 |  |  | 202.2535 | 2.2535 | -9
202.2551 | EQU | 0 | 2012-07-20 | 0.25508 | 2012-07-20 | 6:08 | 38.4842 | -71.4667 | 24.47 | -9 | 1583.3 | 340.54 | 702.12 | 5.49 | 46.14 | 1014.2 | -3.06 | 1.84 | 145.04 | 116 | 977.78 | 9.9 | 9.91 | 9.89 | 0.63 | 5.87 | 31.44 | 24.3998 | 34.1142 | 24.334 | 1005.38 | 18.3 | 24.3318 | 0.138 | 5.76 | 1011.14 | -9 | 612.184 | 335.015 | 393.271 | -9 | 340.54 | 325.17 | 392.97 | 325.17 | -9 | 311.99 | -9 | 379.75 | -67.76 | 2 |  |  | 202.2553 | 2.2553 | -9
202.2568 | EQU-DRAIN | 0 | 2012-07-20 | 0.25683 | 2012-07-20 | 6:10 | 38.4751 | -71.455 | 24.48 | -9 | 1587.1 | 341.45 | 702.33 | 5.49 | 46.13 | 1014.1 | -3 | 1.78 | 146.44 | 116 | 977.78 | 9.9 | 9.91 | 9.89 | 0.63 | 6 | 31.31 | 24.4108 | 34.1027 | 24.3306 | 1005.25 | 18.4 | 24.3334 | 0.147 | 5.85 | 1011.1 | -9 | 612.183 | 335.015 | 393.27 | -9 | 341.45 | 326.069 | 392.93 | 326.069 | -9 | 312.73 | -9 | 379.67 | -66.94 | 2 |  |  | 202.257 | 2.257 | -9
202.2588 | EQU | 128 | 2012-07-20 | 0.25883 | 2012-07-20 | 6:13 | 38.4648 | -71.4417 | 24.44 | -9 | 1593.2 | 342.85 | 701.58 | 5.48 | 46.13 | 1014 | -2.83 | 1.75 | 147.3 | 116 | 977.78 | 9.9 | 9.91 | 9.89 | 0.63 | 6 | 31.37 | 24.3617 | 34.0687 | 24.2707 | 1005.27 | 18.4 | 24.3301 | 0.11 | 5.9 | 1011.17 | -9 | 612.182 | 335.015 | 393.27 | -9 | 342.85 | 327.453 | 392.89 | 327.453 | -9 | 314.59 | -9 | 379.64 | -65.05 | 2 |  |  | 202.259 | 2.259 | -9
202.2606 | EQU | 0 | 2012-07-20 | 0.26058 | 2012-07-20 | 6:16 | 38.4556 | -71.43 | 24.44 | -9 | 1599.8 | 344.27 | 700.45 | 5.47 | 46.13 | 1014.2 | -2.91 | 1.79 | 146.59 | 116 | 977.78 | 9.9 | 9.91 | 9.89 | 0.62 | 5.94 | 31.44 | 24.5645 | 34.2335 | 24.55 | 1005.3 | 18.5 | 24.2771 | 0.163 | 5.99 | 1011.29 | -9 | 612.182 | 335.015 | 393.27 | -9 | 344.27 | 328.856 | 392.86 | 328.856 | -9 | 315.27 | -9 | 379.65 | -64.39 | 2 |  |  | 202.2608 | 2.2608 | -9
202.2623 | EQU | 0 | 2012-07-20 | 0.26234 | 2012-07-20 | 6:18 | 38.4465 | -71.4183 | 24.72 | -9 | 1595.1 | 343.2 | 700.08 | 5.47 | 46.12 | 1014.2 | -3.03 | 1.75 | 147.85 | 116 | 977.78 | 9.9 | 9.91 | 9.89 | 0.62 | 5.87 | 31.37 | 24.7058 | 34.2882 | 24.6252 | 1005.33 | 18.6 | 24.5131 | 0.207 | 5.84 | 1011.17 | -9 | 612.181 | 335.016 | 393.269 | -9 | 343.2 | 327.799 | 392.82 | 327.799 | -9 | 313.47 | -9 | 379.47 | -66 | 2 |  |  | 202.2625 | 2.2625 | -9
202.2641 | EQU | 128 | 2012-07-20 | 0.26409 | 2012-07-20 | 6:21 | 38.4374 | -71.4064 | 24.73 | -9 | 1588.3 | 341.59 | 699.16 | 5.46 | 46.12 | 1014.3 | -3 | 1.8 | 148.16 | 116 | 977.78 | 9.9 | 9.91 | 9.89 | 0.63 | 5.87 | 31.37 | 24.6633 | 34.2911 | 24.588 | 1005.39 | 18.5 | 24.616 | 0.114 | 5.91 | 1011.3 | -9 | 612.18 | 335.016 | 393.269 | -9 | 341.59 | 326.208 | 392.79 | 326.208 | -9 | 313.21 | -9 | 379.39 | -66.17 | 2 |  |  | 202.2643 | 2.2643 | -9
202.2658 | EQU | 0 | 2012-07-20 | 0.26583 | 2012-07-20 | 6:23 | 38.428 | -71.3945 | 24.71 | -9 | 1583.2 | 340.35 | 699.04 | 5.46 | 46.12 | 1014.5 | -3.11 | 1.76 | 148.4 | 116 | 977.78 | 9.9 | 9.91 | 9.89 | 0.63 | 5.87 | 31.44 | 24.6422 | 34.2848 | 24.5691 | 1005.39 | 18.9 | 24.5927 | 0.117 | 6 | 1011.39 | -9 | 612.179 | 335.016 | 393.269 | -9 | 340.35 | 324.982 | 392.75 | 324.982 | -9 | 312.03 | -9 | 379.37 | -67.34 | 2 |  |  | 202.266 | 2.266 | -9
202.2676 | EQU | 0 | 2012-07-20 | 0.2676 | 2012-07-20 | 6:26 | 38.4186 | -71.3824 | 24.69 | -9 | 1578.9 | 339.41 | 699.79 | 5.46 | 46.12 | 1014.5 | -2.83 | 1.75 | 147.53 | 116 | 977.78 | 9.9 | 9.91 | 9.89 | 0.62 | 6 | 31.37 | 24.6339 | 34.2661 | 24.565 | 1005.5 | 18.9 | 24.5713 | 0.119 | 6.17 | 1011.67 | -9 | 612.179 | 335.016 | 393.269 | -9 | 339.41 | 324.053 | 392.72 | 324.053 | -9 | 311.22 | -9 | 379.39 | -68.17 | 2 |  |  | 202.2678 | 2.2678 | -9
202.2694 | EQU | 128 | 2012-07-20 | 0.26935 | 2012-07-20 | 6:28 | 38.4092 | -71.3705 | 24.71 | -9 | 1576.8 | 339.01 | 700.37 | 5.47 | 46.12 | 1014.3 | -3.17 | 1.81 | 148.87 | 116 | 977.78 | 9.9 | 9.91 | 9.89 | 0.63 | 5.87 | 31.25 | 24.6809 | 34.2818 | 24.6124 | 1005.32 | 18.9 | 24.5655 | 0.145 | 5.81 | 1011.13 | -9 | 612.178 | 335.016 | 393.268 | -9 | 339.01 | 323.658 | 392.68 | 323.658 | -9 | 310.32 | -9 | 379.29 | -68.97 | 2 |  |  | 202.2696 | 2.2696 | -9
202.2711 | EQU | 0 | 2012-07-20 | 0.2711 | 2012-07-20 | 6:31 | 38.3998 | -71.3587 | 24.72 | -9 | 1576.5 | 338.89 | 700.83 | 5.47 | 46.12 | 1014.4 | -2.93 | 1.81 | 151.09 | 116 | 977.78 | 9.9 | 9.91 | 9.89 | 0.62 | 5.87 | 31.37 | 24.6378 | 34.2688 | 24.5585 | 1005.27 | 18.8 | 24.6064 | 0.114 | 6.2 | 1011.47 | -9 | 612.177 | 335.016 | 393.268 | -9 | 338.89 | 323.539 | 392.65 | 323.539 | -9 | 310.72 | -9 | 379.21 | -68.49 | 2 |  |  | 202.2713 | 2.2713 | -9
202.2729 | EQU | 0 | 2012-07-20 | 0.27286 | 2012-07-20 | 6:33 | 38.3903 | -71.3467 | 24.68 | -9 | 1575.1 | 338.86 | 700.04 | 5.47 | 46.12 | 1013.7 | -3.28 | 1.81 | 148.08 | 116 | 977.78 | 9.9 | 9.91 | 9.89 | 0.63 | 5.94 | 31.31 | 24.6057 | 34.2629 | 24.5295 | 1005.09 | 19 | 24.565 | 0.115 | 5.33 | 1010.42 | -9 | 612.176 | 335.016 | 393.268 | -9 | 338.86 | 323.51 | 392.61 | 323.51 | -9 | 310.36 | -9 | 379.13 | -68.77 | 2 |  |  | 202.2731 | 2.2731 | -9
202.2746 | EQU | 128 | 2012-07-20 | 0.27461 | 2012-07-20 | 6:36 | 38.3809 | -71.3347 | 24.66 | -9 | 1575 | 338.78 | 700.25 | 5.47 | 46.12 | 1013.8 | -3.05 | 1.77 | 144.5 | 116 | 977.78 | 9.9 | 9.91 | 9.89 | 0.62 | 6 | 31.37 | 24.6083 | 34.2954 | 24.5381 | 1005.09 | 19.2 | 24.5335 | 0.127 | 5.66 | 1010.75 | -9 | 612.176 | 335.017 | 393.267 | -9 | 338.78 | 323.431 | 392.57 | 323.431 | -9 | 310.25 | -9 | 379.12 | -68.87 | 2 |  |  | 202.2748 | 2.2748 | -9
202.2764 | EQU | 0 | 2012-07-20 | 0.27635 | 2012-07-20 | 6:38 | 38.3713 | -71.3224 | 24.68 | -9 | 1574.7 | 338.63 | 699.83 | 5.47 | 46.12 | 1014.1 | -3.03 | 1.83 | 144.88 | 116 | 977.78 | 9.9 | 9.91 | 9.89 | 0.64 | 5.87 | 31.37 | 24.6346 | 34.2713 | 24.5699 | 1005.38 | 19.3 | 24.537 | 0.143 | 5.69 | 1011.07 | -9 | 612.175 | 335.017 | 393.267 | -9 | 338.63 | 323.282 | 392.54 | 323.282 | -9 | 309.98 | -9 | 379.2 | -69.22 | 2 |  |  | 202.2765 | 2.2765 | -9
202.2781 | EQU | 0 | 2012-07-20 | 0.2781 | 2012-07-20 | 6:41 | 38.3616 | -71.3103 | 24.7 | -9 | 1574.7 | 338.65 | 701.04 | 5.48 | 46.12 | 1014 | -3.34 | 1.83 | 149.11 | 116 | 977.78 | 9.9 | 9.91 | 9.89 | 0.62 | 5.81 | 31.37 | 24.6351 | 34.2953 | 24.5641 | 1005.58 | 19.4 | 24.5659 | 0.134 | 5.08 | 1010.66 | -9 | 612.174 | 335.017 | 393.267 | -9 | 338.65 | 323.302 | 392.5 | 323.302 | -9 | 309.97 | -9 | 379.22 | -69.25 | 2 |  |  | 202.2783 | 2.2783 | -9
202.2799 | EQU | 0 | 2012-07-20 | 0.27986 | 2012-07-20 | 6:43 | 38.3518 | -71.2981 | 24.73 | -9 | 1575.3 | 338.53 | 699.62 | 5.46 | 46.13 | 1014.6 | -3.03 | 1.86 | 149.82 | 116 | 977.78 | 9.9 | 9.91 | 9.89 | 0.62 | 5.94 | 31.37 | 24.6939 | 34.2848 | 24.6172 | 1005.75 | 19.5 | 24.5648 | 0.165 | 5.82 | 1011.57 | -9 | 612.173 | 335.017 | 393.266 | -9 | 338.53 | 323.184 | 392.47 | 323.184 | -9 | 309.72 | -9 | 379.25 | -69.53 | 2 |  |  | 202.2801 | 2.2801 | -9
202.2816 | EQU | 0 | 2012-07-20 | 0.28161 | 2012-07-20 | 6:46 | 38.3419 | -71.286 | 24.69 | -9 | 1576.2 | 338.84 | 699.5 | 5.46 | 46.13 | 1014.4 | -3.05 | 1.88 | 146.59 | 116 | 977.78 | 9.9 | 9.91 | 9.89 | 0.63 | 6 | 31.37 | 24.6539 | 34.2655 | 24.5728 | 1005.91 | 19.6 | 24.6105 | 0.08 | 5.44 | 1011.35 | -9 | 612.173 | 335.017 | 393.266 | -9 | 338.84 | 323.49 | 392.43 | 323.49 | -9 | 311.1 | -9 | 379.25 | -68.15 | 2 |  |  | 202.2818 | 2.2818 | -9
202.2834 | EQU | 0 | 2012-07-20 | 0.28337 | 2012-07-20 | 6:48 | 38.3319 | -71.2737 | 24.67 | -9 | 1576.9 | 338.85 | 699.12 | 5.46 | 46.12 | 1014.7 | -3.12 | 1.84 | 149.5 | 116 | 977.78 | 9.9 | 9.91 | 9.89 | 0.62 | 5.87 | 31.37 | 24.5795 | 34.2114 | 24.507 | 1005.91 | 19.9 | 24.5784 | 0.092 | 5.67 | 1011.58 | -9 | 612.172 | 335.017 | 393.266 | -9 | 338.85 | 323.5 | 392.4 | 323.5 | -9 | 311.03 | -9 | 379.24 | -68.21 | 2 |  |  | 202.2836 | 2.2836 | -9
202.2851 | EQU | 0 | 2012-07-20 | 0.28512 | 2012-07-20 | 6:51 | 38.3218 | -71.2617 | 24.66 | -9 | 1575.7 | 338.62 | 698.83 | 5.45 | 46.12 | 1014.6 | -3.37 | 1.94 | 147.22 | 116 | 977.78 | 9.9 | 9.91 | 9.89 | 0.63 | 5.87 | 31.44 | 24.6027 | 34.1532 | 24.5336 | 1006.04 | 19.7 | 24.5154 | 0.145 | 5.19 | 1011.23 | -9 | 612.171 | 335.017 | 393.266 | -9 | 338.62 | 323.273 | 392.36 | 323.273 | -9 | 310.01 | -9 | 379.3 | -69.28 | 2 |  |  | 202.2853 | 2.2853 | -9
202.2869 | EQU | 0 | 2012-07-20 | 0.28687 | 2012-07-20 | 6:53 | 38.3116 | -71.2493 | 24.68 | -9 | 1573.8 | 338.14 | 698.33 | 5.45 | 46.12 | 1014.7 | -3.28 | 1.93 | 148.4 | 116 | 977.78 | 9.9 | 9.91 | 9.89 | 0.62 | 5.94 | 31.37 | 24.6395 | 34.0964 | 24.5688 | 1005.67 | 20 | 24.5304 | 0.15 | 5.75 | 1011.42 | -9 | 612.17 | 335.018 | 393.265 | -9 | 338.14 | 322.798 | 392.33 | 322.798 | -9 | 309.54 | -9 | 379.11 | -69.57 | 2 |  |  | 202.2871 | 2.2871 | -9
202.2886 | EQU | 0 | 2012-07-20 | 0.28862 | 2012-07-20 | 6:56 | 38.3015 | -71.2371 | 24.7 | -9 | 1574.7 | 338.06 | 699.37 | 5.45 | 46.12 | 1015.4 | -3.33 | 1.97 | 145.66 | 116 | 977.78 | 9.9 | 9.91 | 9.89 | 0.62 | 6 | 31.31 | 24.6256 | 34.1059 | 24.5514 | 1007.04 | 19.9 | 24.5644 | 0.136 | 5.03 | 1012.07 | -9 | 612.17 | 335.018 | 393.265 | -9 | 338.06 | 322.719 | 392.29 | 322.719 | -9 | 309.84 | -9 | 379.58 | -69.74 | 2 |  |  | 202.2888 | 2.2888 | -9
202.2904 | EQU | 0 | 2012-07-20 | 0.29038 | 2012-07-20 | 6:58 | 38.2915 | -71.2248 | 24.66 | -9 | 1573.8 | 337.81 | 700.04 | 5.46 | 46.11 | 1015.5 | -3.18 | 1.83 | 152.78 | 116 | 977.78 | 9.9 | 9.91 | 9.89 | 0.63 | 5.94 | 31.37 | 24.592 | 33.9975 | 24.5213 | 1006.84 | 19.8 | 24.5535 | 0.107 | 5.48 | 1012.32 | -9 | 612.169 | 335.018 | 393.265 | -9 | 337.81 | 322.472 | 392.26 | 322.472 | -9 | 310.08 | -9 | 379.47 | -69.39 | 2 |  |  | 202.2906 | 2.2906 | -9
202.2921 | EQU | 0 | 2012-07-20 | 0.29213 | 2012-07-20 | 7:01 | 38.2817 | -71.2126 | 24.68 | -9 | 1572.4 | 337.85 | 698.29 | 5.45 | 46.1 | 1014.6 | -3.33 | 1.87 | 149.34 | 116 | 977.78 | 9.9 | 9.91 | 9.89 | 0.62 | 5.87 | 31.37 | 24.6306 | 34.1746 | 24.567 | 1006.07 | 19.6 | 24.5251 | 0.155 | 5.2 | 1011.27 | -9 | 612.168 | 335.018 | 393.264 | -9 | 337.85 | 322.511 | 392.22 | 322.511 | -9 | 309.15 | -9 | 379.16 | -70.02 | 2 |  |  | 202.2923 | 2.2923 | -9
202.2939 | EQU | 0 | 2012-07-20 | 0.29388 | 2012-07-20 | 7:03 | 38.2717 | -71.2006 | 24.71 | -9 | 1575.8 | 338.61 | 696.83 | 5.43 | 46.1 | 1014.6 | -3.35 | 1.9 | 149.27 | 116 | 977.78 | 9.9 | 9.91 | 9.89 | 0.63 | 5.87 | 31.37 | 24.6706 | 34.084 | 24.608 | 1005.97 | 19.8 | 24.5609 | 0.149 | 5.28 | 1011.25 | -9 | 612.167 | 335.018 | 393.264 | -9 | 338.61 | 323.263 | 392.18 | 323.263 | -9 | 309.92 | -9 | 379.07 | -69.15 | 2 |  |  | 202.2941 | 2.2941 | -9
202.2956 | EQU | 0 | 2012-07-20 | 0.29564 | 2012-07-20 | 7:06 | 38.2616 | -71.1885 | 24.76 | -9 | 1577.8 | 339.11 | 697.25 | 5.44 | 46.1 | 1014.5 | -3.24 | 1.89 | 149.27 | 116 | 977.78 | 9.9 | 9.91 | 9.89 | 0.63 | 5.94 | 31.37 | 24.7051 | 33.9713 | 24.6369 | 1005.96 | 19.7 | 24.603 | 0.157 | 5.3 | 1011.26 | -9 | 612.167 | 335.018 | 393.264 | -9 | 339.11 | 323.757 | 392.15 | 323.757 | -9 | 310.26 | -9 | 379 | -68.73 | 2 |  |  | 202.2958 | 2.2958 | -9
202.2974 | EQU | 0 | 2012-07-20 | 0.29738 | 2012-07-20 | 7:09 | 38.2515 | -71.1767 | 24.78 | -9 | 1580.6 | 339.7 | 697.87 | 5.44 | 46.09 | 1014.6 | -3.23 | 1.89 | 147.92 | 116 | 977.76 | 9.9 | 9.91 | 9.89 | 0.62 | 5.94 | 31.31 | 24.7462 | 34.2595 | 24.678 | 1005.91 | 19.6 | 24.6333 | 0.147 | 5.46 | 1011.37 | -9 | 612.166 | 335.019 | 393.263 | -9 | 339.7 | 324.34 | 392.11 | 324.34 | -9 | 310.98 | -9 | 378.92 | -67.94 | 2 |  |  | 202.2976 | 2.2976 | -9
202.2991 | EQU-DRAIN | 0 | 2012-07-20 | 0.29914 | 2012-07-20 | 7:11 | 38.2414 | -71.1644 | 24.81 | -9 | 1584.1 | 340.52 | 697.7 | 5.44 | 46.09 | 1014.5 | -3.27 | 2.01 | 146.44 | 116 | 977.71 | 9.9 | 9.91 | 9.89 | 0.63 | 5.87 | 31.31 | 24.7407 | 34.273 | 24.6749 | 1005.98 | 19.9 | 24.673 | 0.137 | 5.25 | 1011.23 | -9 | 612.165 | 335.019 | 393.263 | -9 | 340.52 | 325.15 | 392.08 | 325.15 | -9 | 311.83 | -9 | 378.89 | -67.06 | 2 |  |  | 202.2993 | 2.2993 | -9
202.3011 | EQU | 0 | 2012-07-20 | 0.30113 | 2012-07-20 | 7:14 | 38.2298 | -71.1506 | 24.84 | -9 | 1596.8 | 343.36 | 697.83 | 5.44 | 46.09 | 1014.6 | -3.3 | 1.89 | 149.27 | 116 | 977.67 | 9.9 | 9.91 | 9.88 | 0.63 | 5.94 | 31.31 | 24.8648 | 34.2748 | 24.8124 | 1006.02 | 20 | 24.6761 | 0.164 | 5.28 | 1011.3 | -9 | 612.164 | 335.019 | 393.263 | -9 | 343.36 | 327.957 | 392.04 | 327.957 | -9 | 314.17 | -9 | 378.86 | -64.7 | 2 |  |  | 202.3013 | 2.3013 | -9
202.3029 | EQU | 0 | 2012-07-20 | 0.30289 | 2012-07-20 | 7:16 | 38.2194 | -71.1384 | 24.98 | -9 | 1621.9 | 349.12 | 695.75 | 5.42 | 46.09 | 1014.5 | -3.31 | 1.93 | 146.52 | 116 | 977.69 | 9.9 | 9.91 | 9.89 | 0.63 | 5.81 | 31.31 | 24.9882 | 34.2922 | 24.9268 | 1005.95 | 20.1 | 24.7977 | 0.182 | 5.24 | 1011.19 | -9 | 612.164 | 335.019 | 393.262 | -9 | 349.12 | 333.649 | 392 | 333.649 | -9 | 319.25 | -9 | 378.72 | -59.47 | 2 |  |  | 202.3031 | 2.3031 | -9
202.3047 | EQU | 128 | 2012-07-20 | 0.30465 | 2012-07-20 | 7:19 | 38.2091 | -71.126 | 25.1 | -9 | 1647.4 | 355.11 | 693.08 | 5.4 | 46.09 | 1014.2 | -3.29 | 2.04 | 148.32 | 116 | 977.65 | 9.9 | 9.91 | 9.89 | 0.63 | 5.94 | 31.31 | 25.126 | 34.3172 | 25.08 | 1005.78 | 20.2 | 24.913 | 0.187 | 5.13 | 1010.91 | -9 | 612.163 | 335.019 | 393.262 | -9 | 355.11 | 339.569 | 391.97 | 339.569 | -9 | 324.69 | -9 | 378.54 | -53.85 | 2 |  |  | 202.3048 | 2.3049 | -9
202.3064 | EQU | 0 | 2012-07-20 | 0.3064 | 2012-07-20 | 7:21 | 38.1988 | -71.1139 | 25.3 | -9 | 1674 | 361.24 | 693.25 | 5.4 | 46.09 | 1014.2 | -3 | 1.82 | 145.5 | 116 | 977.56 | 9.9 | 9.91 | 9.89 | 0.62 | 6 | 31.25 | 25.4166 | 34.2333 | 25.4073 | 1005.69 | 20 | 25.0607 | 0.239 | 5.51 | 1011.2 | -9 | 612.162 | 335.019 | 393.262 | -9 | 361.24 | 345.627 | 391.93 | 345.627 | -9 | 329.72 | -9 | 378.36 | -48.64 | 2 |  |  | 202.3066 | 2.3066 | -9
202.3081 | EQU | 0 | 2012-07-20 | 0.30815 | 2012-07-20 | 7:24 | 38.1885 | -71.1018 | 25.58 | -9 | 1711.2 | 370.05 | 695.62 | 5.43 | 46.08 | 1014 | -3.21 | 1.92 | 146.52 | 116 | 977.56 | 9.9 | 9.91 | 9.89 | 0.63 | 5.87 | 31.31 | 25.8292 | 34.4825 | 25.8046 | 1005.56 | 20.2 | 25.3639 | 0.216 | 5.23 | 1010.79 | -9 | 612.161 | 335.019 | 393.262 | -9 | 370.05 | 354.334 | 391.9 | 354.334 | -9 | 338.04 | -9 | 378.06 | -40.02 | 2 |  |  | 202.3083 | 2.3083 | -9
202.3113 | STD2 | 0 | 2012-07-20 | 0.31125 | 2012-07-20 | 7:28 | 38.1701 | -71.0799 | 26.14 | 593.64 | 2619.1 | 612.16 | 552.75 | 4.1 | 46.08 | 1013.9 | -2.88 | 1.85 | 64.52 | 116 | 977.69 | 9.9 | 9.91 | 9.89 | 0.63 | 5.94 | 31.31 | 26.0869 | 34.2025 | 25.9969 | 1005.35 | 20.2 | 25.8753 | 0.265 | 5.67 | 1011.02 | 18.52 | -9 | -9 | -9 | -9 | 612.16 | -9 | -9 | -9 | -9 | -9 | -9 | -9 | -9 | 2 |  |  | 202.3115 | 2.3115 | -9
202.3144 | STD3 | 0 | 2012-07-20 | 0.31436 | 2012-07-20 | 7:33 | 38.1519 | -71.0582 | 26.17 | 319.82 | 1563.3 | 335.02 | 273.79 | 1.83 | 46.09 | 1014 | -2.65 | 1.91 | 62.79 | 116 | 977.78 | 9.9 | 9.91 | 9.89 | 0.62 | 5.94 | 31.25 | 26.1611 | 34.0347 | 26.0814 | 1005.5 | 20.1 | 26.0276 | 0.142 | 5.85 | 1011.35 | 15.2 | -9 | -9 | -9 | -9 | 335.02 | -9 | -9 | -9 | -9 | -9 | -9 | -9 | -9 | 2 |  |  | 202.3146 | 2.3146 | -9
202.3175 | STD4 | 0 | 2012-07-20 | 0.31747 | 2012-07-20 | 7:37 | 38.1334 | -71.0364 | 26.23 | 377.14 | 1816.4 | 393.26 | 130.62 | 0.82 | 46.09 | 1014.7 | -2.51 | 1.92 | 63.81 | 116 | 977.78 | 9.9 | 9.91 | 9.89 | 0.62 | 5.94 | 31.31 | 26.2393 | 34.1307 | 26.1631 | 1006 | 20.3 | 26.1113 | 0.119 | 6.19 | 1012.19 | 16.12 | -9 | -9 | -9 | -9 | 393.26 | -9 | -9 | -9 | -9 | -9 | -9 | -9 | -9 | 2 |  |  | 202.3177 | 2.3177 | -9
202.3206 | ATM | 0 | 2012-07-20 | 0.32058 | 2012-07-20 | 7:42 | 38.115 | -71.0147 | 26.26 | -9 | 1875 | 407.51 | 75.83 | 0.47 | 46.08 | 1014.4 | -2.5 | 1.89 | 51.48 | 116 | 977.78 | 9.9 | 9.91 | 9.89 | 0.62 | 5.87 | 31.31 | 26.2465 | 34.0967 | 26.1511 | 1006.03 | 20.2 | 26.1587 | 0.101 | 5.87 | 1011.9 | -9 | 612.111 | 334.995 | 393.251 | -9 | 407.51 | 391.379 | -9 | -9 | 391.379 | -9 | 377.16 | -9 | -9 | 2 |  |  | 202.3208 | 2.3208 | -9
202.322 | ATM | 0 | 2012-07-20 | 0.32196 | 2012-07-20 | 7:44 | 38.1068 | -71.005 | 26.23 | -9 | 1875.8 | 407.72 | 68.71 | 0.42 | 46.09 | 1014.4 | -2.46 | 1.77 | 51.28 | 116 | 977.78 | 9.9 | 9.91 | 9.89 | 0.62 | 6 | 31.44 | 26.2719 | 34.1819 | 26.2267 | 1006.08 | 20.5 | 26.1534 | 0.077 | 5.86 | 1011.94 | -9 | 612.104 | 334.99 | 393.248 | -9 | 407.72 | 391.592 | -9 | -9 | 391.592 | -9 | 377.39 | -9 | -9 | 2 |  |  | 202.3221 | 2.3222 | -9
202.3233 | ATM | 0 | 2012-07-20 | 0.32332 | 2012-07-20 | 7:46 | 38.0985 | -70.9955 | 26.35 | -9 | 1876.3 | 407.73 | 70.17 | 0.43 | 46.09 | 1014.6 | -2.26 | 1.8 | 51.72 | 116 | 977.78 | 9.9 | 9.91 | 9.89 | 0.63 | 5.87 | 31.44 | 26.3893 | 34.4151 | 26.3923 | 1006.14 | 20.4 | 26.1935 | 0.157 | 6.2 | 1012.34 | -9 | 612.097 | 334.984 | 393.244 | -9 | 407.73 | 391.607 | -9 | -9 | 391.607 | -9 | 377.4 | -9 | -9 | 2 |  |  | 202.3235 | 2.3235 | -9
202.3247 | ATM | 0 | 2012-07-20 | 0.3247 | 2012-07-20 | 7:48 | 38.0903 | -70.9857 | 26.41 | -9 | 1876.3 | 407.74 | 81.17 | 0.5 | 46.08 | 1014.6 | -2.31 | 1.86 | 52.2 | 116 | 977.78 | 9.9 | 9.91 | 9.89 | 0.63 | 6 | 31.37 | 26.3614 | 34.1048 | 26.2971 | 1006.18 | 20.4 | 26.3207 | 0.089 | 6.11 | 1012.29 | -9 | 612.09 | 334.979 | 393.24 | -9 | 407.74 | 391.622 | -9 | -9 | 391.622 | -9 | 377.33 | -9 | -9 | 2 |  |  | 202.3249 | 2.3249 | -9
202.3261 | ATM | 128 | 2012-07-20 | 0.32606 | 2012-07-20 | 7:50 | 38.0822 | -70.976 | 26.31 | -9 | 1876.4 | 407.86 | 98.54 | 0.61 | 46.08 | 1014.5 | -2.19 | 1.75 | 51.84 | 116 | 977.82 | 9.9 | 9.91 | 9.89 | 0.62 | 5.94 | 31.37 | 26.2027 | 34.0618 | 26.1105 | 1006.29 | 20.5 | 26.3393 | -0.029 | 6.02 | 1012.31 | -9 | 612.083 | 334.973 | 393.237 | -9 | 407.86 | 391.745 | -9 | -9 | 391.745 | -9 | 377.47 | -9 | -9 | 2 |  |  | 202.3263 | 2.3263 | -9
202.3295 | EQU | 0 | 2012-07-20 | 0.32947 | 2012-07-20 | 7:55 | 38.0617 | -70.9517 | 26.2 | -9 | 1849 | 402.11 | 531.58 | 3.91 | 46.08 | 1014.8 | -2.7 | 1.88 | 145.35 | 116 | 977.8 | 9.9 | 9.91 | 9.89 | 0.63 | 6 | 31.44 | 26.1487 | 34.1705 | 26.0838 | 1006.33 | 20.6 | 26.0993 | 0.101 | 5.77 | 1012.1 | -9 | 612.065 | 334.96 | 393.227 | -9 | 402.11 | 386.074 | 391.75 | 386.074 | -9 | 370.17 | -9 | 377.68 | -7.51 | 2 |  |  | 202.3297 | 2.3297 | -9
202.3312 | EQU | 0 | 2012-07-20 | 0.33122 | 2012-07-20 | 7:57 | 38.0511 | -70.9391 | 26.2 | -9 | 1851.7 | 402.78 | 536.79 | 3.95 | 46.07 | 1014.8 | -2.74 | 1.78 | 152.86 | 116 | 977.82 | 9.9 | 9.91 | 9.89 | 0.63 | 5.87 | 31.5 | 26.1592 | 34.0282 | 26.0843 | 1006.22 | 20.6 | 26.0855 | 0.114 | 5.84 | 1012.06 | -9 | 612.056 | 334.953 | 393.222 | -9 | 402.78 | 386.743 | 391.8 | 386.743 | -9 | 370.58 | -9 | 377.69 | -7.11 | 2 |  |  | 202.3314 | 2.3314 | -9
202.333 | EQU | 0 | 2012-07-20 | 0.33297 | 2012-07-20 | 8:00 | 38.0406 | -70.9266 | 26.2 | -9 | 1853.2 | 403.17 | 531 | 3.9 | 46.07 | 1014.7 | -2.66 | 1.77 | 148.87 | 116 | 978.03 | 9.9 | 9.91 | 9.89 | 0.62 | 5.87 | 31.44 | 26.1639 | 34.0992 | 26.0664 | 1006.15 | 20.6 | 26.0842 | 0.116 | 5.89 | 1012.04 | -9 | 612.047 | 334.946 | 393.218 | -9 | 403.17 | 387.135 | 391.84 | 387.135 | -9 | 370.93 | -9 | 377.71 | -6.78 | 2 |  |  | 202.3332 | 2.3332 | -9
202.3347 | EQU | 0 | 2012-07-20 | 0.33472 | 2012-07-20 | 8:02 | 38.03 | -70.9142 | 26.15 | -9 | 1853.2 | 403.29 | 549.58 | 4.07 | 46.06 | 1014.6 | -2.94 | 1.81 | 149.42 | 116 | 978.08 | 9.9 | 9.91 | 9.89 | 0.62 | 5.87 | 31.44 | 26.1737 | 34.0658 | 26.1146 | 1006.2 | 20.6 | 26.0687 | 0.081 | 5.46 | 1011.66 | -9 | 612.038 | 334.939 | 393.213 | -9 | 403.29 | 387.26 | 391.89 | 387.26 | -9 | 371.48 | -9 | 377.78 | -6.3 | 2 |  |  | 202.3349 | 2.3349 | -9
202.3365 | EQU | 0 | 2012-07-20 | 0.33647 | 2012-07-20 | 8:05 | 38.0192 | -70.9016 | 26.22 | -9 | 1857.1 | 404.37 | 577.25 | 4.32 | 46.07 | 1014.5 | -2.73 | 1.86 | 146.59 | 116 | 978.08 | 9.9 | 9.91 | 9.89 | 0.62 | 6 | 31.44 | 26.1829 | 34.0282 | 26.1211 | 1006.28 | 20.8 | 26.1088 | 0.111 | 5.49 | 1011.77 | -9 | 612.028 | 334.932 | 393.208 | -9 | 404.37 | 388.334 | 391.94 | 388.334 | -9 | 372.03 | -9 | 377.83 | -5.8 | 2 |  |  | 202.3367 | 2.3367 | -9
202.3382 | EQU | 0 | 2012-07-20 | 0.33823 | 2012-07-20 | 8:07 | 38.0086 | -70.8892 | 26.21 | -9 | 1862.3 | 405.57 | 604.04 | 4.56 | 46.07 | 1014.8 | -2.9 | 1.83 | 147.22 | 116 | 978.08 | 9.9 | 9.91 | 9.89 | 0.62 | 5.94 | 31.37 | 26.1652 | 34.0258 | 26.0821 | 1006.3 | 20.6 | 26.1203 | 0.09 | 5.6 | 1011.9 | -9 | 612.019 | 334.925 | 393.203 | -9 | 405.57 | 389.526 | 391.98 | 389.526 | -9 | 373.57 | -9 | 377.87 | -4.3 | 2 |  |  | 202.3384 | 2.3384 | -9
202.34 | EQU-DRAIN | 0 | 2012-07-20 | 0.33998 | 2012-07-20 | 8:10 | 37.9977 | -70.8767 | 26.18 | -9 | 1861.4 | 405.52 | 625.75 | 4.76 | 46.06 | 1014.6 | -2.94 | 1.93 | 147.22 | 116 | 978.08 | 9.9 | 9.91 | 9.89 | 0.62 | 5.87 | 31.44 | 26.1447 | 33.8631 | 26.0429 | 1006.17 | 20.9 | 26.0868 | 0.093 | 5.49 | 1011.66 | -9 | 612.01 | 334.918 | 393.198 | -9 | 405.52 | 389.483 | 392.03 | 389.483 | -9 | 373.4 | -9 | 377.89 | -4.49 | 2 |  |  | 202.3402 | 2.3402 | -9
202.342 | EQU | 128 | 2012-07-20 | 0.34198 | 2012-07-20 | 8:13 | 37.9855 | -70.8627 | 26.15 | -9 | 1854.6 | 403.85 | 642.29 | 4.91 | 46.07 | 1014.7 | -2.68 | 1.8 | 145.27 | 116 | 978.01 | 9.9 | 9.91 | 9.89 | 0.62 | 5.94 | 31.44 | 26.1177 | 33.8091 | 26.0578 | 1006.21 | 20.7 | 26.043 | 0.107 | 5.81 | 1012.02 | -9 | 612 | 334.91 | 393.193 | -9 | 403.85 | 387.84 | 392.08 | 387.84 | -9 | 371.77 | -9 | 377.99 | -6.22 | 2 |  |  | 202.3422 | 2.3422 | -9
202.3437 | EQU | 0 | 2012-07-20 | 0.34373 | 2012-07-20 | 8:15 | 37.9747 | -70.8502 | 26.17 | -9 | 1852.5 | 403.62 | 655.04 | 5.04 | 46.07 | 1014.3 | -2.57 | 1.77 | 146.52 | 116 | 977.93 | 9.9 | 9.91 | 9.89 | 0.62 | 5.87 | 31.44 | 26.1358 | 33.8313 | 26.0362 | 1006.05 | 20.8 | 26.0562 | 0.114 | 5.68 | 1011.73 | -9 | 611.99 | 334.903 | 393.188 | -9 | 403.62 | 387.619 | 392.13 | 387.619 | -9 | 371.32 | -9 | 377.96 | -6.64 | 2 |  |  | 202.3439 | 2.3439 | -9
202.3455 | EQU | 0 | 2012-07-20 | 0.34547 | 2012-07-20 | 8:18 | 37.9641 | -70.8378 | 26.18 | -9 | 1851.8 | 403.27 | 664.54 | 5.12 | 46.07 | 1014.7 | -2.77 | 1.88 | 150.06 | 116 | 977.97 | 9.9 | 9.91 | 9.89 | 0.62 | 5.87 | 31.37 | 26.1288 | 33.6682 | 26.0716 | 1006.03 | 20.7 | 26.0391 | 0.141 | 5.9 | 1011.93 | -9 | 611.981 | 334.896 | 393.183 | -9 | 403.27 | 387.279 | 392.17 | 387.279 | -9 | 370.64 | -9 | 378.01 | -7.37 | 2 |  |  | 202.3457 | 2.3457 | -9
202.3472 | EQU | 128 | 2012-07-20 | 0.34723 | 2012-07-20 | 8:20 | 37.9536 | -70.8253 | 26.17 | -9 | 1848.7 | 402.66 | 673 | 5.21 | 46.07 | 1014.4 | -2.8 | 1.89 | 143.26 | 116 | 977.88 | 9.9 | 9.91 | 9.89 | 0.62 | 5.81 | 31.44 | 26.1395 | 33.5837 | 26.0702 | 1006.04 | 20.5 | 26.0673 | 0.103 | 5.56 | 1011.6 | -9 | 611.972 | 334.889 | 393.179 | -9 | 402.66 | 386.683 | 392.22 | 386.683 | -9 | 370.55 | -9 | 378.04 | -7.48 | 2 |  |  | 202.3474 | 2.3474 | -9
202.349 | EQU | 0 | 2012-07-20 | 0.34899 | 2012-07-20 | 8:23 | 37.9429 | -70.813 | 26.21 | -9 | 1845.8 | 402.05 | 679.12 | 5.26 | 46.08 | 1014.3 | -2.8 | 1.85 | 148.55 | 116 | 978.03 | 9.9 | 9.91 | 9.89 | 0.63 | 5.87 | 31.44 | 26.1857 | 33.8098 | 26.1089 | 1006 | 20.6 | 26.0704 | 0.14 | 5.5 | 1011.5 | -9 | 611.963 | 334.882 | 393.174 | -9 | 402.05 | 386.086 | 392.26 | 386.086 | -9 | 369.34 | -9 | 378.06 | -8.73 | 2 |  |  | 202.3492 | 2.3492 | -9
202.3507 | EQU | 0 | 2012-07-20 | 0.35074 | 2012-07-20 | 8:25 | 37.9323 | -70.8005 | 26.23 | -9 | 1850.1 | 403.06 | 685.25 | 5.32 | 46.08 | 1014.4 | -3.11 | 1.83 | 148.24 | 116 | 977.97 | 9.9 | 9.91 | 9.89 | 0.62 | 5.81 | 31.44 | 26.1947 | 34.0354 | 26.1272 | 1006.14 | 20.6 | 26.1042 | 0.126 | 5.15 | 1011.29 | -9 | 611.954 | 334.875 | 393.169 | -9 | 403.06 | 387.091 | 392.31 | 387.091 | -9 | 370.42 | -9 | 378.14 | -7.72 | 2 |  |  | 202.351 | 2.351 | -9
202.3525 | EQU | 128 | 2012-07-20 | 0.35249 | 2012-07-20 | 8:28 | 37.9218 | -70.7882 | 26.225 | -9 | 1858.7 | 405.33 | 689.25 | 5.36 | 46.09 | 1014.2 | -2.95 | 1.91 | 149.82 | 116 | 978.05 | 9.9 | 9.91 | 9.89 | 0.65 | 5.81 | 31.44 | 26.2066 | 34.1615 | 26.1187 | 1005.88 | 20.4 | 26.1249 | 0.1 | 5.37 | 1011.25 | -9 | 611.945 | 334.868 | 393.164 | -9 | 405.33 | 389.342 | 392.36 | 389.342 | -9 | 372.97 | -9 | 378.07 | -5.1 | 3 | questionable/interpolated EqT | questionable/interpolated EqT | 202.3527 | 2.3527 | -9
202.3542 | EQU | 0 | 2012-07-20 | 0.35425 | 2012-07-20 | 8:30 | 37.9111 | -70.7758 | 26.22 | -9 | 1864.3 | 406.68 | 691.58 | 5.39 | 46.09 | 1014.2 | -2.89 | 1.8 | 146.28 | 116 | 978.01 | 9.9 | 9.91 | 9.89 | 0.62 | 5.87 | 31.44 | 26.1945 | 34.3449 | 26.1306 | 1005.84 | 20.8 | 26.1198 | 0.1 | 5.47 | 1011.31 | -9 | 611.936 | 334.861 | 393.159 | -9 | 406.68 | 390.683 | 392.4 | 390.683 | -9 | 374.28 | -9 | 378.1 | -3.82 | 2 |  |  | 202.3544 | 2.3544 | -9
202.356 | EQU | 0 | 2012-07-20 | 0.356 | 2012-07-20 | 8:33 | 37.9003 | -70.763 | 26.23 | -9 | 1868.3 | 407.74 | 694.12 | 5.41 | 46.1 | 1014.1 | -3.01 | 1.8 | 146.83 | 116 | 977.84 | 9.9 | 9.91 | 9.89 | 0.62 | 5.81 | 31.44 | 26.199 | 34.3358 | 26.1971 | 1005.75 | 21 | 26.1291 | 0.101 | 5.34 | 1011.09 | -9 | 611.926 | 334.854 | 393.155 | -9 | 407.74 | 391.737 | 392.45 | 391.737 | -9 | 375.19 | -9 | 378.1 | -2.92 | 2 |  |  | 202.3562 | 2.3562 | -9
202.3578 | EQU | 128 | 2012-07-20 | 0.35775 | 2012-07-20 | 8:35 | 37.8894 | -70.7504 | 26.23 | -9 | 1870.5 | 408.13 | 696.29 | 5.43 | 46.1 | 1014.4 | -2.94 | 1.86 | 147.77 | 116 | 978.01 | 9.9 | 9.91 | 9.89 | 0.63 | 5.87 | 31.44 | 26.1806 | 34.294 | 26.1183 | 1005.72 | 21.1 | 26.1887 | 0.041 | 5.74 | 1011.46 | -9 | 611.917 | 334.847 | 393.15 | -9 | 408.13 | 392.129 | 392.5 | 392.129 | -9 | 376.65 | -9 | 378.09 | -1.44 | 2 |  |  | 202.3579 | 2.358 | -9
202.3595 | EQU | 0 | 2012-07-20 | 0.3595 | 2012-07-20 | 8:38 | 37.8786 | -70.7375 | 26.19 | -9 | 1867.7 | 407.61 | 697.08 | 5.44 | 46.1 | 1014.1 | -2.88 | 1.84 | 149.19 | 116 | 978.05 | 9.9 | 9.91 | 9.89 | 0.63 | 5.87 | 31.5 | 26.222 | 34.3087 | 26.157 | 1005.72 | 21.1 | 26.1279 | 0.062 | 5.5 | 1011.22 | -9 | 611.908 | 334.84 | 393.145 | -9 | 407.61 | 391.621 | 392.54 | 391.621 | -9 | 375.77 | -9 | 378.18 | -2.41 | 2 |  |  | 202.3597 | 2.3597 | -9
202.3613 | EQU | 0 | 2012-07-20 | 0.36126 | 2012-07-20 | 8:40 | 37.8677 | -70.7248 | 26.42 | -9 | 1869.1 | 407.95 | 699.08 | 5.46 | 46.11 | 1014.2 | -3.19 | 1.82 | 145.43 | 116 | 978.01 | 9.9 | 9.91 | 9.89 | 0.62 | 5.81 | 31.44 | 26.5316 | 34.4429 | 26.5356 | 1005.81 | 21.2 | 26.1521 | 0.268 | 5.2 | 1011.01 | -9 | 611.899 | 334.834 | 393.14 | -9 | 407.95 | 391.964 | 392.59 | 391.964 | -9 | 372.59 | -9 | 378.24 | -5.65 | 2 |  |  | 202.3615 | 2.3615 | -9
202.363 | EQU | 128 | 2012-07-20 | 0.36302 | 2012-07-20 | 8:43 | 37.8568 | -70.7119 | 26.68 | -9 | 1886.5 | 412.16 | 700.58 | 5.47 | 46.1 | 1014.3 | -2.99 | 1.89 | 147.22 | 116 | 978.05 | 9.9 | 9.91 | 9.89 | 0.62 | 5.87 | 31.5 | 26.6282 | 34.3707 | 26.6138 | 1005.83 | 21.2 | 26.4897 | 0.19 | 5.48 | 1011.31 | -9 | 611.89 | 334.827 | 393.135 | -9 | 412.16 | 396.133 | 392.63 | 396.133 | -9 | 377.71 | -9 | 378.04 | -0.33 | 2 |  |  | 202.3632 | 2.3632 | -9
202.3648 | EQU | 0 | 2012-07-20 | 0.36476 | 2012-07-20 | 8:46 | 37.8461 | -70.699 | 26.76 | -9 | 1902.1 | 415.98 | 702.25 | 5.49 | 46.11 | 1014.4 | -3.12 | 1.87 | 148.24 | 116 | 978.08 | 9.9 | 9.91 | 9.89 | 0.63 | 5.87 | 31.56 | 27.0435 | 34.5968 | 27.0652 | 1005.87 | 21.1 | 26.6039 | 0.156 | 5.41 | 1011.28 | -9 | 611.881 | 334.82 | 393.131 | -9 | 415.98 | 399.916 | 392.68 | 399.916 | -9 | 381.8 | -9 | 378.01 | 3.78 | 2 |  |  | 202.365 | 2.365 | -9
202.3665 | EQU | 0 | 2012-07-20 | 0.36653 | 2012-07-20 | 8:48 | 37.8352 | -70.6861 | 27.42 | -9 | 1927.3 | 422.59 | 702.37 | 5.49 | 46.11 | 1013.8 | -2.97 | 1.83 | 148.24 | 116 | 978.1 | 9.9 | 9.91 | 9.89 | 0.63 | 5.87 | 31.5 | 27.6396 | 34.7496 | 27.6119 | 1005.61 | 21.3 | 27.0079 | 0.412 | 5.22 | 1010.83 | -9 | 611.872 | 334.813 | 393.126 | -9 | 422.59 | 406.458 | 392.73 | 406.458 | -9 | 383.16 | -9 | 377.64 | 5.52 | 2 |  |  | 202.3667 | 2.3667 | -9
202.3683 | EQU | 0 | 2012-07-20 | 0.36826 | 2012-07-20 | 8:51 | 37.8244 | -70.6733 | 27.73 | -9 | 1947.8 | 427.57 | 703.2 | 5.5 | 46.11 | 1014.1 | -3.11 | 1.86 | 148.08 | 116 | 978.1 | 9.9 | 9.91 | 9.89 | 0.62 | 5.81 | 31.56 | 27.7939 | 34.6889 | 27.7513 | 1005.56 | 21.1 | 27.5425 | 0.188 | 5.43 | 1010.99 | -9 | 611.862 | 334.806 | 393.121 | -9 | 427.57 | 411.388 | 392.77 | 411.388 | -9 | 391.32 | -9 | 377.24 | 14.08 | 2 |  |  | 202.3685 | 2.3685 | -9
202.37 | EQU | 0 | 2012-07-20 | 0.37002 | 2012-07-20 | 8:53 | 37.8135 | -70.6602 | 27.99 | -9 | 1955.7 | 429.65 | 705.04 | 5.52 | 46.12 | 1013.9 | -2.93 | 1.82 | 149.27 | 116 | 978.2 | 9.9 | 9.91 | 9.89 | 0.62 | 5.81 | 31.5 | 28.1777 | 34.8693 | 28.162 | 1005.64 | 21.4 | 27.7344 | 0.256 | 5.33 | 1010.97 | -9 | 611.853 | 334.799 | 393.116 | -9 | 429.65 | 413.452 | 392.82 | 413.452 | -9 | 391.92 | -9 | 377.16 | 14.76 | 2 |  |  | 202.3702 | 2.3702 | -9
202.3718 | EQU | 0 | 2012-07-20 | 0.37178 | 2012-07-20 | 8:56 | 37.8027 | -70.647 | 28.22 | -9 | 1962.3 | 431.29 | 706.45 | 5.53 | 46.13 | 1014 | -3.09 | 1.81 | 145.58 | 116 | 978.42 | 9.9 | 9.91 | 9.89 | 0.62 | 5.87 | 31.56 | 28.2675 | 34.9072 | 28.2195 | 1005.56 | 21.5 | 28.1101 | 0.11 | 5.35 | 1010.91 | -9 | 611.844 | 334.792 | 393.112 | -9 | 431.29 | 415.08 | 392.86 | 415.08 | -9 | 395.67 | -9 | 376.86 | 18.81 | 2 |  |  | 202.372 | 2.372 | -9
202.3735 | EQU | 0 | 2012-07-20 | 0.37353 | 2012-07-20 | 8:58 | 37.7918 | -70.6337 | 28.28 | -9 | 1971.2 | 433.53 | 707.87 | 5.55 | 46.13 | 1014 | -3.15 | 1.84 | 145.12 | 116 | 978.42 | 9.9 | 9.91 | 9.89 | 0.62 | 5.87 | 31.62 | 28.2114 | 34.7794 | 28.1501 | 1005.54 | 21.5 | 28.2125 | 0.068 | 5.31 | 1010.85 | -9 | 611.835 | 334.785 | 393.107 | -9 | 433.53 | 417.301 | 392.91 | 417.301 | -9 | 398.43 | -9 | 376.81 | 21.61 | 2 |  |  | 202.3737 | 2.3737 | -9
202.3753 | EQU | 0 | 2012-07-20 | 0.37529 | 2012-07-20 | 9:01 | 37.781 | -70.6204 | 28.15 | -9 | 1993.6 | 439.3 | 709.66 | 5.56 | 46.13 | 1013.9 | -3.25 | 1.87 | 150.62 | 116 | 978.52 | 9.9 | 9.91 | 9.89 | 0.62 | 5.87 | 31.62 | 28.0448 | 34.5089 | 27.9577 | 1005.54 | 21.5 | 28.1589 | -0.009 | 5.11 | 1010.65 | -9 | 611.826 | 334.778 | 393.102 | -9 | 439.3 | 423.013 | 392.96 | 423.013 | -9 | 405.22 | -9 | 376.9 | 28.32 | 2 |  |  | 202.3755 | 2.3755 | -9
202.377 | EQU | 0 | 2012-07-20 | 0.37704 | 2012-07-20 | 9:03 | 37.7701 | -70.6069 | 27.99 | -9 | 2011.7 | 443.89 | 710.7 | 5.57 | 46.14 | 1014 | -3.12 | 1.89 | 148.71 | 116 | 978.67 | 9.9 | 9.91 | 9.89 | 0.62 | 5.87 | 31.62 | 27.9348 | 34.4016 | 27.8622 | 1005.53 | 21.7 | 27.981 | 0.009 | 5.35 | 1010.88 | -9 | 611.817 | 334.771 | 393.097 | -9 | 443.89 | 427.559 | 393 | 427.559 | -9 | 409.5 | -9 | 377.09 | 32.41 | 2 |  |  | 202.3773 | 2.3773 | -9
202.3788 | EQU | 0 | 2012-07-20 | 0.3788 | 2012-07-20 | 9:06 | 37.7593 | -70.5933 | 27.9 | -9 | 2025.4 | 447.57 | 711.2 | 5.58 | 46.15 | 1013.7 | -3.3 | 1.88 | 146.83 | 116 | 978.74 | 9.9 | 9.91 | 9.89 | 0.62 | 5.87 | 31.62 | 27.8506 | 34.2621 | 27.7869 | 1005.48 | 21.9 | 27.8748 | 0.025 | 4.92 | 1010.4 | -9 | 611.807 | 334.764 | 393.092 | -9 | 447.57 | 431.204 | 393.05 | 431.204 | -9 | 412.59 | -9 | 377.2 | 35.39 | 2 |  |  | 202.379 | 2.379 | -9
202.3805 | EQU | 0 | 2012-07-20 | 0.38054 | 2012-07-20 | 9:08 | 37.7481 | -70.5795 | 27.86 | -9 | 2034.5 | 449.71 | 713.12 | 5.6 | 46.15 | 1014.1 | -3.26 | 1.83 | 147.14 | 116 | 978.74 | 9.9 | 9.91 | 9.89 | 0.62 | 5.87 | 31.56 | 27.834 | 34.2969 | 27.7744 | 1005.7 | 22.2 | 27.7961 | 0.064 | 5.14 | 1010.84 | -9 | 611.798 | 334.757 | 393.088 | -9 | 449.71 | 433.327 | 393.1 | 433.327 | -9 | 414.16 | -9 | 377.39 | 36.77 | 2 |  |  | 202.3808 | 2.3807 | -9
202.3823 | EQU-DRAIN | 0 | 2012-07-20 | 0.3823 | 2012-07-20 | 9:11 | 37.7371 | -70.5655 | 27.83 | -9 | 2041.7 | 451.67 | 714.66 | 5.61 | 46.16 | 1013.9 | -3.27 | 1.86 | 148.16 | 116 | 978.74 | 9.9 | 9.91 | 9.89 | 0.62 | 5.87 | 31.62 | 27.7993 | 34.3144 | 27.7318 | 1005.64 | 22.2 | 27.7759 | 0.054 | 4.99 | 1010.63 | -9 | 611.789 | 334.75 | 393.083 | -9 | 451.67 | 435.272 | 393.14 | 435.272 | -9 | 416.13 | -9 | 377.43 | 38.7 | 2 |  |  | 202.3825 | 2.3825 | -9
202.3843 | EQU | 0 | 2012-07-20 | 0.38431 | 2012-07-20 | 9:14 | 37.7245 | -70.5494 | 27.85 | -9 | 2051.2 | 454.1 | 714.45 | 5.61 | 46.17 | 1014 | -3.07 | 1.85 | 148.4 | 116 | 978.74 | 9.9 | 9.91 | 9.89 | 0.63 | 6.06 | 31.69 | 27.9008 | 34.3573 | 27.8704 | 1005.61 | 22.5 | 27.733 | 0.117 | 5.32 | 1010.93 | -9 | 611.779 | 334.742 | 393.077 | -9 | 454.1 | 437.683 | 393.19 | 437.683 | -9 | 417.44 | -9 | 377.51 | 39.93 | 2 |  |  | 202.3845 | 2.3845 | -9
202.3861 | EQU | 0 | 2012-07-20 | 0.38605 | 2012-07-20 | 9:16 | 37.7136 | -70.535 | 28.07 | -9 | 2048.1 | 453.36 | 714.5 | 5.61 | 46.18 | 1013.9 | -3.18 | 1.9 | 148.16 | 116 | 978.74 | 9.9 | 9.91 | 9.89 | 0.63 | 6 | 31.62 | 28.0702 | 34.6477 | 28.0031 | 1005.67 | 22.5 | 27.8549 | 0.215 | 5.05 | 1010.72 | -9 | 611.77 | 334.735 | 393.072 | -9 | 453.36 | 436.958 | 393.24 | 436.958 | -9 | 414.73 | -9 | 377.48 | 37.26 | 2 |  |  | 202.3862 | 2.3862 | -9
202.3878 | EQU | 128 | 2012-07-20 | 0.3878 | 2012-07-20 | 9:19 | 37.7024 | -70.5203 | 28.05 | -9 | 2047.5 | 452.98 | 715.29 | 5.62 | 46.19 | 1014.3 | -3.24 | 1.86 | 145.5 | 116 | 978.74 | 9.9 | 9.91 | 9.89 | 0.63 | 6.06 | 31.69 | 28.0151 | 34.6289 | 27.9498 | 1005.84 | 23 | 27.987 | 0.063 | 5.22 | 1011.06 | -9 | 611.76 | 334.728 | 393.068 | -9 | 452.98 | 436.589 | 393.29 | 436.589 | -9 | 417.22 | -9 | 377.48 | 39.74 | 2 |  |  | 202.388 | 2.388 | -9
202.3896 | EQU | 0 | 2012-07-20 | 0.38956 | 2012-07-20 | 9:21 | 37.6913 | -70.5055 | 27.97 | -9 | 2050.9 | 454 | 717.58 | 5.64 | 46.21 | 1014.2 | -3.14 | 1.87 | 148.16 | 116 | 978.74 | 9.9 | 9.91 | 9.89 | 0.62 | 6 | 31.69 | 27.935 | 34.5613 | 27.8849 | 1005.85 | 23.1 | 27.9565 | 0.014 | 5.21 | 1011.06 | -9 | 611.751 | 334.721 | 393.063 | -9 | 454 | 437.605 | 393.33 | 437.605 | -9 | 419.14 | -9 | 377.55 | 41.59 | 2 |  |  | 202.3898 | 2.3898 | -9
202.3913 | EQU | 0 | 2012-07-20 | 0.39131 | 2012-07-20 | 9:24 | 37.68 | -70.4903 | 27.93 | -9 | 2051.5 | 453.87 | 718.5 | 5.65 | 46.22 | 1014.6 | -3.07 | 1.84 | 146.44 | 116 | 978.76 | 9.9 | 9.91 | 9.89 | 0.62 | 6 | 31.75 | 27.8251 | 34.7785 | 27.7537 | 1006 | 23.5 | 27.8928 | 0.037 | 5.53 | 1011.53 | -9 | 611.742 | 334.714 | 393.058 | -9 | 453.87 | 437.483 | 393.38 | 437.483 | -9 | 418.84 | -9 | 377.71 | 41.14 | 2 |  |  | 202.3915 | 2.3915 | -9
202.3931 | EQU | 128 | 2012-07-20 | 0.39307 | 2012-07-20 | 9:26 | 37.6686 | -70.4753 | 27.81 | -9 | 2048.3 | 453.25 | 719.83 | 5.66 | 46.23 | 1014.3 | -3.27 | 1.82 | 146.36 | 116 | 978.8 | 9.9 | 9.91 | 9.89 | 0.62 | 5.94 | 31.81 | 27.7298 | 34.5591 | 27.6494 | 1006.02 | 23.4 | 27.7695 | 0.04 | 5.01 | 1011.03 | -9 | 611.733 | 334.707 | 393.053 | -9 | 453.25 | 436.877 | 393.43 | 436.877 | -9 | 418.1 | -9 | 377.86 | 40.24 | 2 |  |  | 202.3933 | 2.3933 | -9
202.3948 | EQU | 0 | 2012-07-20 | 0.39481 | 2012-07-20 | 9:29 | 37.6573 | -70.4602 | 27.69 | -9 | 2052.6 | 454.32 | 720.29 | 5.67 | 46.26 | 1014.4 | -3.4 | 1.91 | 147.14 | 116 | 978.95 | 9.9 | 9.91 | 9.89 | 0.62 | 5.87 | 31.81 | 27.5993 | 34.4378 | 27.5 | 1006.02 | 23.6 | 27.6632 | 0.027 | 4.98 | 1011 | -9 | 611.724 | 334.7 | 393.049 | -9 | 454.32 | 437.942 | 393.47 | 437.942 | -9 | 419.46 | -9 | 377.99 | 41.47 | 2 |  |  | 202.395 | 2.395 | -9
202.3966 | EQU | 0 | 2012-07-20 | 0.39656 | 2012-07-20 | 9:31 | 37.6458 | -70.4453 | 27.39 | -9 | 2058.1 | 455.74 | 721.75 | 5.68 | 46.27 | 1014.5 | -3.39 | 1.82 | 146.52 | 116 | 978.93 | 9.9 | 9.91 | 9.89 | 0.62 | 5.87 | 31.75 | 27.3258 | 34.1912 | 27.3125 | 1006.07 | 23.6 | 27.5191 | -0.129 | 5.04 | 1011.11 | -9 | 611.715 | 334.693 | 393.044 | -9 | 455.74 | 439.353 | 393.52 | 439.353 | -9 | 423.91 | -9 | 378.17 | 45.74 | 2 |  |  | 202.3968 | 2.3968 | -9
202.3983 | EQU | 128 | 2012-07-20 | 0.39832 | 2012-07-20 | 9:34 | 37.6341 | -70.4305 | 27.53 | -9 | 2059.5 | 456.07 | 721.7 | 5.68 | 46.28 | 1014.6 | -3.34 | 1.83 | 145.89 | 116 | 978.93 | 9.9 | 9.91 | 9.89 | 0.62 | 5.94 | 31.81 | 27.5784 | 34.214 | 27.5342 | 1006.24 | 23.5 | 27.3352 | 0.195 | 5.02 | 1011.26 | -9 | 611.705 | 334.686 | 393.039 | -9 | 456.07 | 439.687 | 393.56 | 439.687 | -9 | 418.4 | -9 | 378.43 | 39.97 | 2 |  |  | 202.3985 | 2.3985 | -9
202.4001 | EQU | 0 | 2012-07-20 | 0.40008 | 2012-07-20 | 9:36 | 37.6224 | -70.4154 | 27.64 | -9 | 2056.1 | 455.24 | 723.29 | 5.7 | 46.29 | 1014.6 | -3.18 | 1.85 | 146.44 | 116 | 978.93 | 9.9 | 9.91 | 9.89 | 0.62 | 5.94 | 31.81 | 27.6293 | 34.2347 | 27.5626 | 1006.38 | 23.8 | 27.5075 | 0.133 | 5.04 | 1011.42 | -9 | 611.696 | 334.679 | 393.034 | -9 | 455.24 | 438.873 | 393.61 | 438.873 | -9 | 418.7 | -9 | 378.39 | 40.31 | 2 |  |  | 202.4003 | 2.4003 | -9
202.4018 | EQU | 0 | 2012-07-20 | 0.40183 | 2012-07-20 | 9:39 | 37.6108 | -70.4004 | 27.61 | -9 | 2057 | 455.37 | 723.5 | 5.7 | 46.31 | 1014.7 | -3.39 | 1.84 | 148.32 | 116 | 978.99 | 9.9 | 9.91 | 9.89 | 0.63 | 5.94 | 31.81 | 27.4982 | 34.2699 | 27.4113 | 1006.42 | 23.7 | 27.559 | 0.051 | 4.89 | 1011.31 | -9 | 611.687 | 334.672 | 393.029 | -9 | 455.37 | 439.008 | 393.66 | 439.008 | -9 | 420.25 | -9 | 378.41 | 41.84 | 2 |  |  | 202.402 | 2.402 | -9
202.4036 | EQU | 128 | 2012-07-20 | 0.40359 | 2012-07-20 | 9:41 | 37.5992 | -70.3852 | 27.37 | -9 | 2056.8 | 455.14 | 724.66 | 5.71 | 46.32 | 1015.1 | -3.39 | 1.8 | 146.44 | 116 | 978.99 | 9.9 | 9.91 | 9.89 | 0.62 | 6 | 31.87 | 27.1348 | 34.2101 | 27.0614 | 1006.68 | 23.8 | 27.4296 | -0.06 | 5.03 | 1011.71 | -9 | 611.678 | 334.665 | 393.025 | -9 | 455.14 | 438.788 | 393.7 | 438.788 | -9 | 422.4 | -9 | 378.66 | 43.74 | 2 |  |  | 202.4038 | 2.4038 | -9
202.4053 | EQU | 0 | 2012-07-20 | 0.40534 | 2012-07-20 | 9:44 | 37.5874 | -70.3703 | 27.27 | -9 | 2047.3 | 452.89 | 725.5 | 5.72 | 46.34 | 1014.8 | -3.41 | 1.86 | 144.65 | 116 | 979.03 | 9.9 | 9.91 | 9.89 | 0.62 | 6 | 31.87 | 27.4451 | 34.5309 | 27.4081 | 1006.57 | 24 | 27.1076 | 0.162 | 4.82 | 1011.39 | -9 | 611.669 | 334.658 | 393.02 | -9 | 452.89 | 436.57 | 393.75 | 436.57 | -9 | 416.29 | -9 | 378.92 | 37.37 | 2 |  |  | 202.4055 | 2.4055 | -9
202.4071 | EQU | 0 | 2012-07-20 | 0.40709 | 2012-07-20 | 9:47 | 37.5755 | -70.3556 | 27.57 | -9 | 2035.1 | 449.93 | 725.79 | 5.72 | 46.35 | 1014.5 | -3.54 | 1.86 | 148.95 | 116 | 979.06 | 9.9 | 9.91 | 9.89 | 0.63 | 6 | 31.87 | 27.7028 | 34.8106 | 27.664 | 1006.29 | 23.8 | 27.3638 | 0.206 | 4.67 | 1010.96 | -9 | 611.66 | 334.651 | 393.015 | -9 | 449.93 | 433.649 | 393.79 | 433.649 | -9 | 412.3 | -9 | 378.65 | 33.65 | 2 |  |  | 202.4073 | 2.4073 | -9
202.4088 | EQU | 128 | 2012-07-20 | 0.40884 | 2012-07-20 | 9:49 | 37.5636 | -70.341 | 27.95 | -9 | 2025.7 | 447.45 | 725.25 | 5.72 | 46.37 | 1014.6 | -3.55 | 1.9 | 144.73 | 116 | 979.01 | 9.9 | 9.91 | 9.89 | 0.62 | 6 | 31.87 | 28.3707 | 35.3976 | 28.367 | 1006.42 | 23.7 | 27.6315 | 0.319 | 4.63 | 1011.05 | -9 | 611.651 | 334.644 | 393.01 | -9 | 447.45 | 431.204 | 393.84 | 431.204 | -9 | 407.74 | -9 | 378.53 | 29.2 | 2 |  |  | 202.409 | 2.409 | -9
202.4106 | EQU | 0 | 2012-07-20 | 0.41059 | 2012-07-20 | 9:52 | 37.5517 | -70.3263 | 28.52 | -9 | 2008 | 442.97 | 727.16 | 5.73 | 46.38 | 1014.6 | -3.47 | 1.85 | 144.65 | 116 | 979.06 | 9.9 | 9.91 | 9.89 | 0.62 | 6.06 | 31.94 | 28.5851 | 35.3829 | 28.5249 | 1006.29 | 23.7 | 28.2817 | 0.238 | 4.84 | 1011.13 | -9 | 611.641 | 334.637 | 393.005 | -9 | 442.97 | 426.78 | 393.89 | 426.78 | -9 | 404.45 | -9 | 377.99 | 26.46 | 2 |  |  | 202.4108 | 2.4108 | -9
202.4123 | EQU | 0 | 2012-07-20 | 0.41234 | 2012-07-20 | 9:54 | 37.5399 | -70.3117 | 28.55 | -9 | 1993.5 | 439.28 | 728.58 | 5.75 | 46.39 | 1014.6 | -3.57 | 1.85 | 150.38 | 116 | 979.06 | 9.9 | 9.91 | 9.89 | 0.62 | 6 | 31.94 | 28.5882 | 35.2736 | 28.5609 | 1006.24 | 23.6 | 28.505 | 0.045 | 4.79 | 1011.03 | -9 | 611.632 | 334.63 | 393.001 | -9 | 439.28 | 423.138 | 393.93 | 423.138 | -9 | 404.22 | -9 | 377.82 | 26.4 | 2 |  |  | 202.4126 | 2.4125 | -9
202.4141 | EQU | 0 | 2012-07-20 | 0.41409 | 2012-07-20 | 9:57 | 37.5281 | -70.2969 | 28.71 | -9 | 1987.8 | 437.97 | 728.91 | 5.75 | 46.41 | 1014.4 | -3.3 | 1.83 | 148 | 116 | 979.25 | 9.9 | 9.91 | 9.89 | 0.62 | 5.81 | 32 | 28.7668 | 35.476 | 28.6952 | 1006.23 | 23.9 | 28.5561 | 0.154 | 4.87 | 1011.1 | -9 | 611.623 | 334.623 | 392.996 | -9 | 437.97 | 421.849 | 393.98 | 421.849 | -9 | 401.02 | -9 | 377.82 | 23.2 | 2 |  |  | 202.4143 | 2.4143 | -9
202.4158 | EQU | 0 | 2012-07-20 | 0.41583 | 2012-07-20 | 9:59 | 37.5164 | -70.2822 | 28.77 | -9 | 1981.8 | 436.35 | 729.45 | 5.76 | 46.42 | 1014.6 | -3.4 | 1.84 | 144.19 | 116 | 979.38 | 9.9 | 9.91 | 9.89 | 0.62 | 5.94 | 32 | 28.8166 | 35.5418 | 28.7687 | 1006.29 | 23.6 | 28.678 | 0.092 | 4.91 | 1011.2 | -9 | 611.614 | 334.616 | 392.991 | -9 | 436.35 | 420.253 | 394.02 | 420.253 | -9 | 400.54 | -9 | 377.78 | 22.76 | 2 |  |  | 202.416 | 2.416 | -9
202.4176 | EQU | 0 | 2012-07-20 | 0.41758 | 2012-07-20 | 10:02 | 37.5047 | -70.2676 | 28.85 | -9 | 1976.4 | 434.75 | 729.95 | 5.76 | 46.42 | 1015 | -3.62 | 1.9 | 146.75 | 116 | 979.38 | 9.9 | 9.91 | 9.89 | 0.62 | 6 | 32 | 28.8962 | 35.5953 | 28.858 | 1006.7 | 23.5 | 28.7594 | 0.091 | 4.68 | 1011.38 | -9 | 611.605 | 334.61 | 392.986 | -9 | 434.75 | 418.678 | 394.07 | 418.678 | -9 | 399.06 | -9 | 377.92 | 21.15 | 2 |  |  | 202.4178 | 2.4178 | -9
202.4193 | EQU | 0 | 2012-07-20 | 0.41934 | 2012-07-20 | 10:04 | 37.4931 | -70.253 | 28.95 | -9 | 1971.7 | 433.69 | 731.79 | 5.78 | 46.45 | 1014.9 | -3.54 | 1.85 | 143.42 | 116 | 979.38 | 9.9 | 9.91 | 9.89 | 0.63 | 6 | 32 | 28.9928 | 35.7384 | 28.9403 | 1006.56 | 23.3 | 28.8472 | 0.103 | 4.8 | 1011.36 | -9 | 611.596 | 334.603 | 392.981 | -9 | 433.69 | 417.636 | 394.12 | 417.636 | -9 | 397.77 | -9 | 377.83 | 19.94 | 2 |  |  | 202.4195 | 2.4196 | -9
202.4211 | EQU | 0 | 2012-07-20 | 0.4211 | 2012-07-20 | 10:07 | 37.4816 | -70.2383 | 29 | -9 | 1965.5 | 432.58 | 733.37 | 5.8 | 46.47 | 1014.1 | -3.62 | 1.91 | 148.24 | 116 | 979.38 | 9.9 | 9.91 | 9.89 | 0.62 | 6.06 | 32 | 29.043 | 35.8016 | 28.9953 | 1005.45 | 23.3 | 28.9304 | 0.07 | 5.03 | 1010.48 | -9 | 611.587 | 334.596 | 392.977 | -9 | 432.58 | 416.545 | 394.16 | 416.545 | -9 | 396.88 | -9 | 377.37 | 19.51 | 2 |  |  | 202.4213 | 2.4213 | -9
202.4228 | EQU | 0 | 2012-07-20 | 0.42285 | 2012-07-20 | 10:09 | 37.4707 | -70.2234 | 29.07 | -9 | 1960.9 | 431.89 | 733.58 | 5.81 | 46.5 | 1013.4 | -3.47 | 1.91 | 145.04 | 116 | 979.65 | 9.9 | 9.91 | 9.89 | 0.62 | 5.94 | 32.06 | 29.1029 | 35.7941 | 29.0519 | 1004.47 | 23 | 28.9884 | 0.082 | 5.46 | 1009.93 | -9 | 611.577 | 334.589 | 392.972 | -9 | 431.89 | 415.869 | 394.21 | 415.869 | -9 | 395.75 | -9 | 376.98 | 18.77 | 2 |  |  | 202.4231 | 2.4231 | -9
202.4246 | EQU-DRAIN | 0 | 2012-07-20 | 0.42461 | 2012-07-20 | 10:12 | 37.461 | -70.2066 | 29.12 | -9 | 1959.2 | 431.67 | 732.62 | 5.8 | 46.52 | 1013.1 | -3.48 | 1.93 | 145.74 | 116 | 979.7 | 9.9 | 9.91 | 9.89 | 0.63 | 6 | 32.12 | 29.1521 | 35.832 | 29.0946 | 1004.15 | 23.6 | 29.0447 | 0.075 | 5.47 | 1009.62 | -9 | 611.568 | 334.582 | 392.967 | -9 | 431.67 | 415.658 | 394.26 | 415.658 | -9 | 395.48 | -9 | 376.85 | 18.63 | 2 |  |  | 202.4248 | 2.4248 | -9
202.4288 | STD1 | 0 | 2012-07-20 | 0.42884 | 2012-07-20 | 10:18 | 37.4407 | -70.1635 | 29.02 | 0 | -286.32 | 10.86 | 408.2 | 2.88 | 46.58 | 1013.3 | -2.67 | 1.89 | 89.94 | 116 | 979.91 | 9.9 | 9.91 | 9.89 | 0.62 | 5.94 | 32.19 | 29.147 | 35.8163 | 29.0887 | 1004.57 | 23.5 | 29.0914 | -0.071 | 6.06 | 1010.63 | 10.86 | -9 | -9 | -9 | -9 | 10.86 | -9 | -9 | -9 | -9 | -9 | -9 | -9 | -9 | 2 |  |  | 202.429 | 2.4291 | -9
202.4319 | STD2 | 0 | 2012-07-20 | 0.43194 | 2012-07-20 | 10:22 | 37.4259 | -70.132 | 29.12 | 593.64 | 2616.1 | 611.53 | 200.33 | 1.3 | 46.61 | 1013.2 | -2.46 | 1.68 | 64.39 | 116 | 979.87 | 9.9 | 9.91 | 9.89 | 0.62 | 5.87 | 32.19 | 29.1381 | 35.8441 | 29.0795 | 1004.62 | 23.5 | 29.0854 | 0.035 | 6.12 | 1010.74 | 17.89 | -9 | -9 | -9 | -9 | 611.53 | -9 | -9 | -9 | -9 | -9 | -9 | -9 | -9 | 2 |  |  | 202.4322 | 2.4322 | -9
202.435 | STD3 | 128 | 2012-07-20 | 0.43505 | 2012-07-20 | 10:27 | 37.4107 | -70.1011 | 29.13 | 319.82 | 1558.7 | 334.54 | 97.54 | 0.61 | 46.65 | 1013.3 | -2.44 | 1.72 | 62.17 | 116 | 979.95 | 9.9 | 9.91 | 9.89 | 0.62 | 5.87 | 32.25 | 29.1255 | 35.8353 | 29.0684 | 1004.63 | 23.1 | 29.0754 | 0.055 | 6.23 | 1010.86 | 14.72 | -9 | -9 | -9 | -9 | 334.54 | -9 | -9 | -9 | -9 | -9 | -9 | -9 | -9 | 2 |  |  | 202.4353 | 2.4353 | -9
202.4382 | STD4 | 128 | 2012-07-20 | 0.43816 | 2012-07-20 | 10:31 | 37.3942 | -70.0724 | 29.12 | 377.14 | 1809.3 | 392.93 | 42.75 | 0.26 | 46.69 | 1013.1 | -2.17 | 1.63 | 62.79 | 116 | 980.02 | 9.9 | 9.91 | 9.89 | 0.62 | 5.87 | 32.25 | 29.108 | 35.8623 | 29.0435 | 1004.25 | 22.7 | 29.0593 | 0.061 | 6.68 | 1010.93 | 15.79 | -9 | -9 | -9 | -9 | 392.93 | -9 | -9 | -9 | -9 | -9 | -9 | -9 | -9 | 2 |  |  | 202.4384 | 2.4384 | -9
202.4413 | ATM | 0 | 2012-07-20 | 0.44127 | 2012-07-20 | 10:36 | 37.3766 | -70.0456 | 29.05 | -9 | 1881.7 | 410.41 | 76.46 | 0.47 | 46.73 | 1013.7 | -2.15 | 1.77 | 51.2 | 116 | 980.02 | 9.9 | 9.91 | 9.89 | 0.62 | 5.87 | 32.37 | 29.0318 | 35.9255 | 28.9713 | 1004.42 | 22.2 | 29.0171 | 0.033 | 7.13 | 1011.55 | -9 | 611.526 | 334.543 | 392.924 | -9 | 410.41 | 394.671 | -9 | -9 | 394.671 | -9 | 377.38 | -9 | -9 | 2 |  |  | 202.4415 | 2.4415 | -9
202.4426 | ATM | 128 | 2012-07-20 | 0.44264 | 2012-07-20 | 10:38 | 37.3688 | -70.0341 | 29.03 | -9 | 1881.5 | 410.51 | 114.91 | 0.72 | 46.74 | 1013.6 | -2.17 | 1.77 | 52.16 | 116 | 980.02 | 9.9 | 9.91 | 9.89 | 0.62 | 5.87 | 32.37 | 29.0012 | 35.9233 | 28.9358 | 1004.55 | 21.9 | 28.9853 | 0.045 | 6.88 | 1011.43 | -9 | 611.525 | 334.543 | 392.922 | -9 | 410.51 | 394.771 | -9 | -9 | 394.771 | -9 | 377.56 | -9 | -9 | 2 |  |  | 202.4428 | 2.4428 | -9
202.444 | ATM | 0 | 2012-07-20 | 0.44402 | 2012-07-20 | 10:40 | 37.3604 | -70.0232 | 29.01 | -9 | 1880.7 | 410.54 | 138.33 | 0.87 | 46.76 | 1013.3 | -2.24 | 1.75 | 52.12 | 116 | 980.06 | 9.9 | 9.91 | 9.89 | 0.62 | 5.87 | 32.37 | 28.9933 | 35.9167 | 28.9312 | 1004.12 | 22 | 28.9514 | 0.059 | 6.94 | 1011.06 | -9 | 611.525 | 334.544 | 392.919 | -9 | 410.54 | 394.802 | -9 | -9 | 394.802 | -9 | 377.45 | -9 | -9 | 2 |  |  | 202.4442 | 2.4442 | -9
202.4454 | ATM | 0 | 2012-07-20 | 0.44538 | 2012-07-20 | 10:42 | 37.3518 | -70.0127 | 29 | -9 | 1880.2 | 410.53 | 150.75 | 0.96 | 46.78 | 1013.2 | -2.15 | 1.77 | 51.68 | 116 | 980.08 | 9.9 | 9.91 | 9.89 | 0.62 | 5.81 | 32.37 | 28.9882 | 35.923 | 28.9232 | 1004.03 | 21.7 | 28.9332 | 0.067 | 7.02 | 1011.05 | -9 | 611.524 | 334.544 | 392.917 | -9 | 410.53 | 394.793 | -9 | -9 | 394.793 | -9 | 377.42 | -9 | -9 | 2 |  |  | 202.4456 | 2.4456 | -9
202.4468 | ATM | 0 | 2012-07-20 | 0.44676 | 2012-07-20 | 10:44 | 37.3432 | -70.0024 | 29 | -9 | 1880.2 | 410.53 | 157.66 | 1 | 46.78 | 1013.2 | -2.18 | 1.78 | 51.68 | 116 | 980.1 | 9.9 | 9.91 | 9.89 | 0.62 | 5.87 | 32.44 | 28.9712 | 35.9298 | 28.9029 | 1004.18 | 21.7 | 28.9267 | 0.073 | 6.84 | 1011.02 | -9 | 611.524 | 334.545 | 392.915 | -9 | 410.53 | 394.793 | -9 | -9 | 394.793 | -9 | 377.48 | -9 | -9 | 2 |  |  | 202.447 | 2.447 | -9
202.4502 | EQU | 0 | 2012-07-20 | 0.45016 | 2012-07-20 | 10:49 | 37.322 | -69.9766 | 28.91 | -9 | 1946.8 | 428.28 | 482.83 | 3.5 | 46.83 | 1012.8 | -2.42 | 1.73 | 147.38 | 116 | 980.31 | 9.9 | 9.91 | 9.89 | 0.62 | 5.94 | 32.44 | 28.8762 | 35.9115 | 28.8038 | 1004.11 | 21.6 | 28.8611 | 0.049 | 6.27 | 1010.38 | -9 | 611.522 | 334.546 | 392.908 | -9 | 428.28 | 412.351 | 394.69 | 412.351 | -9 | 393.27 | -9 | 377.41 | 15.86 | 2 |  |  | 202.4504 | 2.4504 | -9
202.4519 | EQU | 0 | 2012-07-20 | 0.45191 | 2012-07-20 | 10:51 | 37.3109 | -69.9637 | 28.83 | -9 | 1947.8 | 428.45 | 539.45 | 3.99 | 46.84 | 1013.3 | -2.47 | 1.72 | 146.05 | 116 | 980.34 | 9.9 | 9.91 | 9.89 | 0.62 | 6.06 | 32.44 | 28.7589 | 35.8866 | 28.6824 | 1004.26 | 21.6 | 28.8103 | 0.02 | 6.57 | 1010.83 | -9 | 611.521 | 334.547 | 392.905 | -9 | 428.45 | 412.521 | 394.67 | 412.521 | -9 | 394.17 | -9 | 377.5 | 16.68 | 2 |  |  | 202.4521 | 2.4521 | -9
202.4537 | EQU | 0 | 2012-07-20 | 0.45366 | 2012-07-20 | 10:54 | 37.2999 | -69.9509 | 28.69 | -9 | 1946.1 | 427.94 | 533.54 | 3.94 | 46.86 | 1013.5 | -2.46 | 1.75 | 149.66 | 116 | 980.31 | 9.9 | 9.91 | 9.89 | 0.62 | 5.87 | 32.44 | 28.6125 | 35.8536 | 28.5306 | 1004.33 | 21.5 | 28.6985 | -0.008 | 6.71 | 1011.04 | -9 | 611.521 | 334.548 | 392.902 | -9 | 427.94 | 412.017 | 394.64 | 412.017 | -9 | 394.37 | -9 | 377.6 | 16.78 | 2 |  |  | 202.4539 | 2.4539 | -9
202.4554 | EQU | 0 | 2012-07-20 | 0.45542 | 2012-07-20 | 10:56 | 37.2884 | -69.9385 | 28.54 | -9 | 1942 | 426.8 | 554.7 | 4.13 | 46.88 | 1013.8 | -2.71 | 1.75 | 148.24 | 116 | 980.34 | 9.9 | 9.91 | 9.89 | 0.62 | 6.06 | 32.5 | 28.4867 | 35.8228 | 28.4535 | 1004.66 | 21.7 | 28.55 | -0.01 | 6.43 | 1011.09 | -9 | 611.52 | 334.549 | 392.899 | -9 | 426.8 | 410.891 | 394.62 | 410.891 | -9 | 393.47 | -9 | 377.83 | 15.64 | 2 |  |  | 202.4556 | 2.4556 | -9
202.4572 | EQU | 128 | 2012-07-20 | 0.45716 | 2012-07-20 | 10:59 | 37.277 | -69.9262 | 28.59 | -9 | 1935.6 | 425.55 | 588.7 | 4.44 | 46.9 | 1013.4 | -2.67 | 1.84 | 147.77 | 116 | 980.31 | 9.9 | 9.91 | 9.89 | 0.62 | 5.87 | 32.5 | 28.6095 | 35.883 | 28.5582 | 1004.32 | 21.5 | 28.4633 | 0.127 | 6.41 | 1010.73 | -9 | 611.519 | 334.55 | 392.896 | -9 | 425.55 | 409.655 | 394.6 | 409.655 | -9 | 389.84 | -9 | 377.75 | 12.09 | 2 |  |  | 202.4574 | 2.4574 | -9
202.4589 | EQU | 0 | 2012-07-20 | 0.45892 | 2012-07-20 | 11:01 | 37.2653 | -69.9143 | 28.66 | -9 | 1935.4 | 425.56 | 625.58 | 4.78 | 46.93 | 1013.6 | -2.59 | 1.73 | 145.04 | 116 | 980.31 | 9.9 | 9.91 | 9.89 | 0.62 | 6 | 32.56 | 28.656 | 35.8899 | 28.5964 | 1004.17 | 21.4 | 28.5455 | 0.114 | 6.84 | 1011.01 | -9 | 611.518 | 334.55 | 392.893 | -9 | 425.56 | 409.666 | 394.58 | 409.666 | -9 | 390.1 | -9 | 377.6 | 12.5 | 2 |  |  | 202.4591 | 2.4591 | -9
202.4607 | EQU | 0 | 2012-07-20 | 0.46067 | 2012-07-20 | 11:04 | 37.2537 | -69.9024 | 28.68 | -9 | 1934.3 | 425.48 | 648.5 | 4.99 | 46.95 | 1013.4 | -2.72 | 1.68 | 145.97 | 116 | 980.34 | 9.9 | 9.91 | 9.89 | 0.62 | 5.94 | 32.56 | 28.6718 | 35.9015 | 28.6113 | 1004.28 | 21.4 | 28.5916 | 0.088 | 6.4 | 1010.68 | -9 | 611.518 | 334.551 | 392.889 | -9 | 425.48 | 409.588 | 394.55 | 409.588 | -9 | 390.31 | -9 | 377.59 | 12.72 | 2 |  |  | 202.4609 | 2.4609 | -9
202.4624 | EQU | 128 | 2012-07-20 | 0.46242 | 2012-07-20 | 11:06 | 37.2419 | -69.8906 | 28.69 | -9 | 1934.8 | 425.61 | 668.95 | 5.19 | 46.98 | 1013.6 | -2.63 | 1.67 | 148.48 | 116 | 980.34 | 9.9 | 9.91 | 9.89 | 0.62 | 6.06 | 32.62 | 28.682 | 35.9035 | 28.6218 | 1004.48 | 21.4 | 28.6095 | 0.081 | 6.49 | 1010.97 | -9 | 611.517 | 334.552 | 392.886 | -9 | 425.61 | 409.718 | 394.53 | 409.718 | -9 | 390.67 | -9 | 377.63 | 13.04 | 2 |  |  | 202.4626 | 2.4626 | -9
202.4642 | EQU | 0 | 2012-07-20 | 0.46418 | 2012-07-20 | 11:09 | 37.2303 | -69.8789 | 28.7 | -9 | 1935 | 425.8 | 689.75 | 5.39 | 47 | 1013.5 | -2.76 | 1.72 | 146.98 | 116 | 980.34 | 9.9 | 9.91 | 9.89 | 0.62 | 5.94 | 32.56 | 28.6796 | 35.9011 | 28.6174 | 1004.55 | 21.3 | 28.6205 | 0.079 | 6.19 | 1010.74 | -9 | 611.516 | 334.553 | 392.883 | -9 | 425.8 | 409.907 | 394.51 | 409.907 | -9 | 390.77 | -9 | 377.62 | 13.14 | 2 |  |  | 202.4644 | 2.4644 | -9
202.4659 | EQU | 0 | 2012-07-20 | 0.46593 | 2012-07-20 | 11:11 | 37.2186 | -69.8673 | 28.7 | -9 | 1934.8 | 425.81 | 703.2 | 5.52 | 47.03 | 1013.6 | -2.84 | 1.71 | 147.14 | 116 | 980.34 | 9.9 | 9.91 | 9.89 | 0.62 | 6 | 32.62 | 28.6851 | 35.9002 | 28.6217 | 1004.56 | 21.4 | 28.618 | 0.082 | 6.2 | 1010.76 | -9 | 611.515 | 334.553 | 392.88 | -9 | 425.81 | 409.918 | 394.49 | 409.918 | -9 | 390.74 | -9 | 377.61 | 13.14 | 2 |  |  | 202.4661 | 2.4661 | -9
202.4677 | EQU-DRAIN | 128 | 2012-07-20 | 0.46767 | 2012-07-20 | 11:14 | 37.2068 | -69.8558 | 28.7047 | -9 | 1934.2 | 425.89 | 715.54 | 5.64 | 47.06 | 1013.3 | -2.87 | 1.82 | 148.08 | 116 | 980.34 | 9.9 | 9.91 | 9.89 | 0.62 | 5.94 | 32.69 | 28.6904 | 35.9021 | 28.6294 | 1004.46 | 21.2 | 28.6212 | 0.083 | 5.97 | 1010.43 | -9 | 611.515 | 334.554 | 392.877 | -9 | 425.89 | 409.998 | 394.46 | 409.998 | -9 | 390.66 | -9 | 377.54 | 13.11 | 3 | questionable/interpolated EqT | questionable/interpolated EqT | 202.4679 | 2.4679 | -9
202.4697 | EQU | 0 | 2012-07-20 | 0.46966 | 2012-07-20 | 11:17 | 37.1936 | -69.8429 | 28.71 | -9 | 1934.5 | 425.96 | 719.62 | 5.68 | 47.09 | 1013.4 | -2.74 | 1.71 | 146.13 | 116 | 980.34 | 9.9 | 9.91 | 9.89 | 0.62 | 5.94 | 32.69 | 28.6888 | 35.9041 | 28.6239 | 1004.46 | 21 | 28.6294 | 0.081 | 6.2 | 1010.66 | -9 | 611.514 | 334.555 | 392.873 | -9 | 425.96 | 410.068 | 394.44 | 410.068 | -9 | 390.86 | -9 | 377.51 | 13.35 | 2 |  |  | 202.4699 | 2.4699 | -9
202.4714 | EQU | 0 | 2012-07-20 | 0.47141 | 2012-07-20 | 11:19 | 37.1818 | -69.8316 | 28.7 | -9 | 1934.7 | 426.06 | 727.41 | 5.76 | 47.12 | 1013.5 | -2.77 | 1.74 | 148.71 | 116 | 980.34 | 9.9 | 9.91 | 9.89 | 0.62 | 6 | 32.69 | 28.6824 | 35.9065 | 28.6195 | 1004.41 | 21.2 | 28.6245 | 0.075 | 6.32 | 1010.73 | -9 | 611.513 | 334.556 | 392.87 | -9 | 426.06 | 410.168 | 394.42 | 410.168 | -9 | 391.08 | -9 | 377.48 | 13.6 | 2 |  |  | 202.4716 | 2.4716 | -9
202.4732 | EQU | 0 | 2012-07-20 | 0.47317 | 2012-07-20 | 11:22 | 37.1701 | -69.8205 | 28.69 | -9 | 1934.5 | 426.04 | 728.29 | 5.77 | 47.15 | 1013.5 | -2.74 | 1.76 | 148.24 | 116 | 980.51 | 9.9 | 9.91 | 9.89 | 0.62 | 6 | 32.69 | 28.6752 | 35.91 | 28.6121 | 1004.36 | 21 | 28.6201 | 0.07 | 6.4 | 1010.76 | -9 | 611.512 | 334.556 | 392.867 | -9 | 426.04 | 410.149 | 394.4 | 410.149 | -9 | 391.17 | -9 | 377.44 | 13.73 | 2 |  |  | 202.4734 | 2.4734 | -9
202.4749 | EQU | 0 | 2012-07-20 | 0.47492 | 2012-07-20 | 11:24 | 37.1586 | -69.8091 | 28.69 | -9 | 1934.6 | 425.99 | 731.7 | 5.8 | 47.18 | 1013.7 | -3.02 | 1.77 | 149.9 | 116 | 980.42 | 9.9 | 9.91 | 9.89 | 0.62 | 5.94 | 32.69 | 28.6626 | 35.905 | 28.5955 | 1004.69 | 21 | 28.613 | 0.077 | 5.99 | 1010.68 | -9 | 611.512 | 334.557 | 392.864 | -9 | 425.99 | 410.101 | 394.37 | 410.101 | -9 | 390.98 | -9 | 377.55 | 13.42 | 2 |  |  | 202.4751 | 2.4751 | -9
202.4767 | EQU | 128 | 2012-07-20 | 0.47667 | 2012-07-20 | 11:27 | 37.1474 | -69.7975 | 28.66 | -9 | 1933.8 | 425.83 | 734.75 | 5.83 | 47.2 | 1013.7 | -2.84 | 1.68 | 146.67 | 116 | 980.34 | 9.9 | 9.91 | 9.89 | 0.62 | 6 | 32.69 | 28.6287 | 35.9044 | 28.5648 | 1004.75 | 20.8 | 28.5976 | 0.062 | 6.11 | 1010.86 | -9 | 611.511 | 334.558 | 392.861 | -9 | 425.83 | 409.944 | 394.35 | 409.944 | -9 | 391.17 | -9 | 377.57 | 13.6 | 2 |  |  | 202.4769 | 2.4769 | -9
202.4784 | EQU | 0 | 2012-07-20 | 0.47841 | 2012-07-20 | 11:29 | 37.1361 | -69.7861 | 28.65 | -9 | 1933.6 | 425.76 | 739.95 | 5.88 | 47.23 | 1013.8 | -2.91 | 1.78 | 149.11 | 116 | 980.44 | 9.9 | 9.91 | 9.89 | 0.63 | 6 | 32.62 | 28.6194 | 35.9111 | 28.5552 | 1005.29 | 20.7 | 28.5687 | 0.081 | 5.6 | 1010.89 | -9 | 611.51 | 334.559 | 392.857 | -9 | 425.76 | 409.875 | 394.33 | 409.875 | -9 | 390.81 | -9 | 377.78 | 13.03 | 2 |  |  | 202.4786 | 2.4786 | -9
202.4802 | EQU | 0 | 2012-07-20 | 0.48016 | 2012-07-20 | 11:32 | 37.1251 | -69.775 | 28.63 | -9 | 1933.9 | 425.75 | 741.7 | 5.9 | 47.25 | 1014 | -2.96 | 1.75 | 145.81 | 116 | 980.61 | 9.9 | 9.91 | 9.89 | 0.62 | 6 | 32.69 | 28.5999 | 35.9135 | 28.5331 | 1005.1 | 20.2 | 28.5564 | 0.074 | 5.94 | 1011.04 | -9 | 611.509 | 334.559 | 392.854 | -9 | 425.75 | 409.867 | 394.31 | 409.867 | -9 | 391.01 | -9 | 377.7 | 13.31 | 2 |  |  | 202.4804 | 2.4804 | -9
202.4819 | EQU | 0 | 2012-07-20 | 0.48191 | 2012-07-20 | 11:34 | 37.1142 | -69.7639 | 28.6 | -9 | 1932.6 | 425.46 | 741.58 | 5.9 | 47.26 | 1014 | -2.88 | 1.76 | 146.83 | 116 | 980.63 | 9.9 | 9.91 | 9.89 | 0.62 | 5.94 | 32.69 | 28.5698 | 35.9107 | 28.5015 | 1004.61 | 20.1 | 28.5359 | 0.064 | 6.51 | 1011.12 | -9 | 611.509 | 334.56 | 392.851 | -9 | 425.46 | 409.581 | 394.28 | 409.581 | -9 | 390.95 | -9 | 377.5 | 13.45 | 2 |  |  | 202.4821 | 2.4821 | -9
202.4837 | EQU | 0 | 2012-07-20 | 0.48366 | 2012-07-20 | 11:37 | 37.1032 | -69.753 | 28.56 | -9 | 1931.9 | 425.38 | 743.16 | 5.91 | 47.28 | 1013.9 | -2.96 | 1.69 | 144.73 | 116 | 980.66 | 9.9 | 9.91 | 9.89 | 0.62 | 5.94 | 32.69 | 28.5097 | 35.9063 | 28.4358 | 1004.64 | 20 | 28.5055 | 0.054 | 6.3 | 1010.94 | -9 | 611.508 | 334.561 | 392.848 | -9 | 425.38 | 409.503 | 394.26 | 409.503 | -9 | 391 | -9 | 377.52 | 13.48 | 2 |  |  | 202.4839 | 2.4839 | -9
202.4854 | EQU | 0 | 2012-07-20 | 0.48542 | 2012-07-20 | 11:39 | 37.0922 | -69.7421 | 28.49 | -9 | 1930.6 | 424.9 | 744.87 | 5.93 | 47.3 | 1014.2 | -2.93 | 1.71 | 146.83 | 116 | 980.66 | 9.9 | 9.91 | 9.89 | 0.64 | 6.06 | 32.69 | 28.427 | 35.8949 | 28.3521 | 1004.79 | 19.9 | 28.4438 | 0.046 | 6.48 | 1011.27 | -9 | 611.507 | 334.562 | 392.845 | -9 | 424.9 | 409.029 | 394.24 | 409.029 | -9 | 390.88 | -9 | 377.61 | 13.27 | 2 |  |  | 202.4856 | 2.4856 | -9
202.4872 | EQU | 0 | 2012-07-20 | 0.48718 | 2012-07-20 | 11:42 | 37.0813 | -69.7312 | 28.45 | -9 | 1928.6 | 424.52 | 748.7 | 5.97 | 47.32 | 1014.1 | -2.99 | 1.71 | 143.11 | 116 | 980.66 | 9.9 | 9.91 | 9.89 | 0.62 | 6 | 32.75 | 28.459 | 35.8828 | 28.4115 | 1004.88 | 19.8 | 28.3622 | 0.088 | 6.23 | 1011.11 | -9 | 611.506 | 334.562 | 392.842 | -9 | 424.52 | 408.654 | 394.22 | 408.654 | -9 | 389.8 | -9 | 377.69 | 12.11 | 2 |  |  | 202.4874 | 2.4874 | -9
202.4889 | EQU | 0 | 2012-07-20 | 0.48892 | 2012-07-20 | 11:44 | 37.0706 | -69.7204 | 28.56 | -9 | 1927.9 | 424.35 | 748.12 | 5.96 | 47.33 | 1014.1 | -3.06 | 1.74 | 146.44 | 116 | 980.66 | 9.9 | 9.91 | 9.89 | 0.62 | 5.87 | 32.81 | 28.5929 | 35.8923 | 28.5226 | 1004.68 | 19.8 | 28.4037 | 0.156 | 6.36 | 1011.04 | -9 | 611.506 | 334.563 | 392.839 | -9 | 424.35 | 408.487 | 394.19 | 408.487 | -9 | 388.39 | -9 | 377.56 | 10.83 | 2 |  |  | 202.4891 | 2.4891 | -9
202.4907 | EQU | 0 | 2012-07-20 | 0.49068 | 2012-07-20 | 11:47 | 37.06 | -69.7094 | 28.6 | -9 | 1929.7 | 424.76 | 746.45 | 5.95 | 47.36 | 1014.2 | -3 | 1.74 | 148.71 | 116 | 980.66 | 9.9 | 9.91 | 9.89 | 0.62 | 6 | 32.87 | 28.6152 | 35.9355 | 28.5551 | 1004.83 | 19.6 | 28.509 | 0.091 | 6.37 | 1011.2 | -9 | 611.505 | 334.564 | 392.835 | -9 | 424.76 | 408.893 | 394.17 | 408.893 | -9 | 389.88 | -9 | 377.5 | 12.38 | 2 |  |  | 202.4909 | 2.4909 | -9
202.4924 | EQU | 0 | 2012-07-20 | 0.49243 | 2012-07-20 | 11:49 | 37.0495 | -69.6988 | 28.61 | -9 | 1931 | 425.23 | 748.45 | 5.97 | 47.37 | 1014 | -3.1 | 1.71 | 144.03 | 116 | 980.68 | 9.9 | 9.91 | 9.89 | 0.62 | 6 | 32.81 | 28.5166 | 35.8937 | 28.4411 | 1004.89 | 19.3 | 28.551 | 0.059 | 6.01 | 1010.9 | -9 | 611.504 | 334.565 | 392.832 | -9 | 425.23 | 409.359 | 394.15 | 409.359 | -9 | 390.73 | -9 | 377.47 | 13.26 | 2 |  |  | 202.4926 | 2.4926 | -9
202.4942 | EQU | 0 | 2012-07-20 | 0.49418 | 2012-07-20 | 11:52 | 37.0391 | -69.6881 | 28.53 | -9 | 1931 | 425.26 | 748.66 | 5.97 | 47.39 | 1014 | -3.16 | 1.81 | 146.75 | 116 | 980.66 | 9.9 | 9.91 | 9.89 | 0.63 | 5.87 | 32.87 | 28.5378 | 35.9308 | 28.4861 | 1004.8 | 19.2 | 28.4556 | 0.074 | 6.04 | 1010.84 | -9 | 611.503 | 334.565 | 392.829 | -9 | 425.26 | 409.39 | 394.13 | 409.39 | -9 | 390.55 | -9 | 377.5 | 13.05 | 2 |  |  | 202.4944 | 2.4944 | -9
202.4959 | EQU | 0 | 2012-07-20 | 0.49594 | 2012-07-20 | 11:54 | 37.0287 | -69.6774 | 28.61 | -9 | 1932.2 | 425.44 | 750.2 | 5.98 | 47.41 | 1014.1 | -3.13 | 1.77 | 147.69 | 116 | 980.72 | 9.9 | 9.91 | 9.89 | 0.62 | 6 | 32.87 | 28.6213 | 35.9542 | 28.5648 | 1004.32 | 19.1 | 28.4806 | 0.129 | 6.65 | 1010.97 | -9 | 611.502 | 334.566 | 392.826 | -9 | 425.44 | 409.569 | 394.11 | 409.569 | -9 | 389.79 | -9 | 377.27 | 12.53 | 2 |  |  | 202.4962 | 2.4962 | -9
202.4977 | EQU | 0 | 2012-07-20 | 0.49769 | 2012-07-20 | 11:57 | 37.0182 | -69.6669 | 28.66 | -9 | 1931.9 | 425.61 | 748.58 | 5.97 | 47.43 | 1013.9 | -3.12 | 1.74 | 145.12 | 116 | 980.74 | 9.9 | 9.91 | 9.89 | 0.62 | 6 | 32.87 | 28.656 | 35.9549 | 28.5941 | 1004.73 | 19.4 | 28.554 | 0.106 | 6.05 | 1010.78 | -9 | 611.502 | 334.567 | 392.823 | -9 | 425.61 | 409.738 | 394.08 | 409.738 | -9 | 390.22 | -9 | 377.34 | 12.88 | 2 |  |  | 202.4979 | 2.4979 | -9
202.4994 | EQU | 128 | 2012-07-20 | 0.49942 | 2012-07-20 | 11:59 | 37.0077 | -69.6566 | 28.68 | -9 | 1933.3 | 425.78 | 749.37 | 5.98 | 47.44 | 1014.2 | -3.17 | 1.81 | 146.59 | 116 | 980.66 | 9.9 | 9.91 | 9.89 | 0.62 | 5.87 | 32.87 | 28.6609 | 35.9559 | 28.5945 | 1004.7 | 19.1 | 28.5903 | 0.09 | 6.33 | 1011.03 | -9 | 611.501 | 334.568 | 392.82 | -9 | 425.78 | 409.907 | 394.06 | 409.907 | -9 | 390.73 | -9 | 377.28 | 13.45 | 2 |  |  | 202.4996 | 2.4996 | -9
202.5012 | EQU | 0 | 2012-07-20 | 0.50117 | 2012-07-20 | 12:02 | 36.9975 | -69.6464 | 28.67 | -9 | 1933.6 | 425.93 | 751.04 | 5.99 | 47.47 | 1014.2 | -3.16 | 1.78 | 148.71 | 116 | 980.66 | 9.9 | 9.91 | 9.89 | 0.62 | 6 | 32.81 | 28.6359 | 35.9584 | 28.5691 | 1004.82 | 18.7 | 28.5944 | 0.076 | 6.22 | 1011.04 | -9 | 611.5 | 334.568 | 392.816 | -9 | 425.93 | 410.057 | 394.04 | 410.057 | -9 | 391.12 | -9 | 377.3 | 13.82 | 2 |  |  | 202.5014 | 2.5014 | -9
202.5031 | EQU | 0 | 2012-07-20 | 0.50313 | 2012-07-20 | 12:05 | 36.9874 | -69.6365 | 28.65 | -9 | 1933.2 | 425.99 | 753.12 | 6.02 | 47.49 | 1013.9 | -3.12 | 1.77 | 145.66 | 116 | 980.66 | 9.9 | 9.91 | 9.89 | 0.62 | 6.06 | 32.81 | 28.6173 | 35.9595 | 28.55 | 1004.68 | 18.3 | 28.5723 | 0.078 | 6.1 | 1010.78 | -9 | 611.499 | 334.569 | 392.813 | -9 | 425.99 | 410.117 | 394.02 | 410.117 | -9 | 391.06 | -9 | 377.24 | 13.81 | 2 |  |  | 202.5031 | 2.5031 | -9
202.5049 | EQU | 128 | 2012-07-20 | 0.50487 | 2012-07-20 | 12:07 | 36.9774 | -69.6267 | 28.63 | -9 | 1932.2 | 425.86 | 751.12 | 6 | 47.51 | 1013.8 | -3.03 | 1.73 | 149.5 | 116 | 980.66 | 9.9 | 9.91 | 9.89 | 0.62 | 5.94 | 32.87 | 28.5887 | 35.9624 | 28.5166 | 1004.55 | 18.1 | 28.5523 | 0.078 | 6.22 | 1010.77 | -9 | 611.499 | 334.57 | 392.81 | -9 | 425.86 | 409.99 | 393.99 | 409.99 | -9 | 390.95 | -9 | 377.19 | 13.76 | 2 |  |  | 202.5049 | 2.5049 | -9
202.5066 | EQU | 0 | 2012-07-20 | 0.50662 | 2012-07-20 | 12:10 | 36.9676 | -69.6172 | 28.59 | -9 | 1931.3 | 425.5 | 752 | 6.01 | 47.53 | 1014 | -3.3 | 1.76 | 146.44 | 116 | 980.66 | 9.9 | 9.91 | 9.89 | 0.62 | 5.94 | 32.87 | 28.5529 | 35.9576 | 28.4848 | 1004.65 | 17.8 | 28.521 | 0.069 | 6.05 | 1010.7 | -9 | 611.498 | 334.571 | 392.807 | -9 | 425.5 | 409.635 | 393.97 | 409.635 | -9 | 390.76 | -9 | 377.23 | 13.53 | 2 |  |  | 202.5066 | 2.5066 | -9
202.5084 | EQU | 0 | 2012-07-20 | 0.50837 | 2012-07-20 | 12:12 | 36.9576 | -69.6077 | 28.56 | -9 | 1930 | 425.19 | 749.75 | 5.98 | 47.55 | 1014 | -3.25 | 1.7 | 144.96 | 116 | 980.68 | 9.9 | 9.91 | 9.89 | 0.62 | 5.94 | 32.94 | 28.4977 | 35.9578 | 28.4315 | 1004.72 | 17.9 | 28.4889 | 0.071 | 6.03 | 1010.75 | -9 | 611.497 | 334.571 | 392.804 | -9 | 425.19 | 409.329 | 393.95 | 409.329 | -9 | 390.48 | -9 | 377.27 | 13.22 | 2 |  |  | 202.5084 | 2.5084 | -9
202.5101 | EQU-DRAIN | 0 | 2012-07-20 | 0.51012 | 2012-07-20 | 12:15 | 36.9477 | -69.598 | 28.5 | -9 | 1928.2 | 424.78 | 749.83 | 5.99 | 47.57 | 1014.1 | -3.43 | 1.96 | 147.38 | 116 | 980.66 | 9.9 | 9.91 | 9.89 | 0.62 | 6.06 | 32.87 | 28.443 | 35.9504 | 28.364 | 1004.91 | 18 | 28.4383 | 0.062 | 5.76 | 1010.67 | -9 | 611.496 | 334.572 | 392.801 | -9 | 424.78 | 408.924 | 393.93 | 408.924 | -9 | 390.27 | -9 | 377.36 | 12.91 | 2 |  |  | 202.5101 | 2.5101 | -9
202.5121 | EQU | 0 | 2012-07-20 | 0.51212 | 2012-07-20 | 12:17 | 36.9364 | -69.587 | 28.45 | -9 | 1926.2 | 424.3 | 749.37 | 5.98 | 47.6 | 1014 | -3.16 | 1.71 | 146.83 | 116 | 980.66 | 9.9 | 9.91 | 9.89 | 0.62 | 5.87 | 32.87 | 28.4171 | 35.9161 | 28.3545 | 1004.83 | 17.9 | 28.3639 | 0.086 | 6.01 | 1010.84 | -9 | 611.496 | 334.573 | 392.797 | -9 | 424.3 | 408.451 | 393.9 | 408.451 | -9 | 389.53 | -9 | 377.37 | 12.16 | 2 |  |  | 202.5121 | 2.5121 | -9
202.5139 | EQU | 128 | 2012-07-20 | 0.51388 | 2012-07-20 | 12:20 | 36.9264 | -69.5774 | 28.45 | -9 | 1924.5 | 423.99 | 748.54 | 5.97 | 47.61 | 1013.9 | -3.33 | 1.67 | 147.61 | 116 | 980.66 | 9.9 | 9.91 | 9.89 | 0.62 | 5.94 | 32.87 | 28.4644 | 35.8765 | 28.4137 | 1004.75 | 18 | 28.3556 | 0.094 | 5.82 | 1010.57 | -9 | 611.495 | 334.574 | 392.794 | -9 | 423.99 | 408.145 | 393.88 | 408.145 | -9 | 388.99 | -9 | 377.32 | 11.67 | 2 |  |  | 202.5139 | 2.5139 | -9
202.5156 | EQU | 0 | 2012-07-20 | 0.51562 | 2012-07-20 | 12:23 | 36.9165 | -69.5679 | 28.57 | -9 | 1925.1 | 424.1 | 748.37 | 5.97 | 47.63 | 1014 | -3.27 | 1.67 | 146.91 | 116 | 980.76 | 9.9 | 9.91 | 9.89 | 0.62 | 5.87 | 32.87 | 28.6261 | 35.8549 | 28.5671 | 1005.06 | 17.7 | 28.4065 | 0.163 | 5.67 | 1010.73 | -9 | 611.494 | 334.575 | 392.791 | -9 | 424.1 | 408.255 | 393.86 | 408.255 | -9 | 387.92 | -9 | 377.38 | 10.54 | 2 |  |  | 202.5156 | 2.5156 | -9
202.5174 | EQU | 0 | 2012-07-20 | 0.51737 | 2012-07-20 | 12:25 | 36.9067 | -69.5585 | 28.65 | -9 | 1929 | 424.94 | 748.75 | 5.97 | 47.65 | 1014.3 | -3.51 | 1.87 | 149.11 | 116 | 980.89 | 9.9 | 9.91 | 9.89 | 0.62 | 5.87 | 32.87 | 28.6884 | 35.791 | 28.6385 | 1005.12 | 17.7 | 28.5477 | 0.102 | 5.67 | 1010.79 | -9 | 611.493 | 334.575 | 392.788 | -9 | 424.94 | 409.087 | 393.84 | 409.087 | -9 | 389.67 | -9 | 377.26 | 12.41 | 2 |  |  | 202.5174 | 2.5174 | -9
202.5191 | EQU | 128 | 2012-07-20 | 0.51912 | 2012-07-20 | 12:28 | 36.897 | -69.5494 | 28.74 | -9 | 1933.6 | 426.11 | 747.25 | 5.96 | 47.66 | 1014.3 | -3.15 | 1.66 | 147.3 | 116 | 980.91 | 9.9 | 9.91 | 9.89 | 0.63 | 5.94 | 32.81 | 28.7469 | 35.7789 | 28.6901 | 1004.91 | 17.4 | 28.629 | 0.111 | 6.24 | 1011.15 | -9 | 611.493 | 334.576 | 392.784 | -9 | 426.11 | 410.245 | 393.81 | 410.245 | -9 | 390.7 | -9 | 377.09 | 13.61 | 2 |  |  | 202.5191 | 2.5191 | -9
202.5209 | EQU | 0 | 2012-07-20 | 0.52088 | 2012-07-20 | 12:30 | 36.8875 | -69.5403 | 28.78 | -9 | 1939.4 | 427.36 | 747.62 | 5.96 | 47.68 | 1014.7 | -3.29 | 1.74 | 147.61 | 116 | 980.91 | 9.9 | 9.91 | 9.89 | 0.62 | 5.87 | 32.87 | 28.7802 | 35.7762 | 28.7071 | 1005.35 | 17.1 | 28.6835 | 0.097 | 6.06 | 1011.41 | -9 | 611.492 | 334.577 | 392.781 | -9 | 427.36 | 411.483 | 393.79 | 411.483 | -9 | 392.18 | -9 | 377.19 | 14.99 | 2 |  |  | 202.5209 | 2.5209 | -9
202.5226 | EQU | 0 | 2012-07-20 | 0.52263 | 2012-07-20 | 12:33 | 36.8779 | -69.5313 | 28.8 | -9 | 1943.2 | 428.59 | 747.95 | 5.97 | 47.7 | 1014.3 | -3.25 | 1.72 | 145.5 | 116 | 980.95 | 9.9 | 9.91 | 9.89 | 0.62 | 5.87 | 32.87 | 28.7515 | 35.8352 | 28.6829 | 1004.92 | 17.1 | 28.705 | 0.095 | 6.13 | 1011.05 | -9 | 611.491 | 334.578 | 392.778 | -9 | 428.59 | 412.7 | 393.77 | 412.7 | -9 | 393.21 | -9 | 376.98 | 16.22 | 2 |  |  | 202.5226 | 2.5227 | -9
202.5244 | EQU | 0 | 2012-07-20 | 0.52438 | 2012-07-20 | 12:35 | 36.8684 | -69.5224 | 28.76 | -9 | 1945.3 | 429.14 | 746.83 | 5.96 | 47.71 | 1014.3 | -3.22 | 1.65 | 145.43 | 116 | 980.95 | 9.9 | 9.91 | 9.89 | 0.62 | 6.06 | 32.94 | 28.7226 | 35.8448 | 28.6487 | 1005.2 | 17.1 | 28.6861 | 0.074 | 5.88 | 1011.08 | -9 | 611.49 | 334.578 | 392.775 | -9 | 429.14 | 413.245 | 393.75 | 413.245 | -9 | 394.13 | -9 | 377.09 | 17.04 | 2 |  |  | 202.5244 | 2.5244 | -9
202.5261 | EQU | 0 | 2012-07-20 | 0.52612 | 2012-07-20 | 12:38 | 36.8591 | -69.5128 | 28.7 | -9 | 1945.3 | 429.08 | 748.16 | 5.97 | 47.72 | 1014.4 | -3.38 | 1.66 | 144.27 | 116 | 980.93 | 9.9 | 9.91 | 9.89 | 0.62 | 6.06 | 32.94 | 28.5842 | 35.8664 | 28.5059 | 1005.48 | 17.1 | 28.6529 | 0.047 | 5.54 | 1011.02 | -9 | 611.49 | 334.579 | 392.772 | -9 | 429.08 | 413.187 | 393.72 | 413.187 | -9 | 394.55 | -9 | 377.2 | 17.34 | 2 |  |  | 202.5262 | 2.5261 | -9
202.5279 | EQU | 0 | 2012-07-20 | 0.52787 | 2012-07-20 | 12:40 | 36.8499 | -69.5031 | 28.39 | -9 | 1942.9 | 428.37 | 750.2 | 5.99 | 47.74 | 1014.6 | -3.38 | 1.72 | 147.61 | 116 | 980.91 | 9.9 | 9.91 | 9.89 | 0.62 | 5.94 | 32.94 | 28.036 | 35.6577 | 27.9641 | 1005.61 | 17.3 | 28.5247 | -0.135 | 5.61 | 1011.22 | -9 | 611.489 | 334.58 | 392.769 | -9 | 428.37 | 412.486 | 393.7 | 412.486 | -9 | 397.27 | -9 | 377.34 | 19.93 | 2 |  |  | 202.5279 | 2.5279 | -9
202.5296 | EQU | 0 | 2012-07-20 | 0.52962 | 2012-07-20 | 12:43 | 36.8407 | -69.4935 | 28.1 | -9 | 1927.3 | 424.47 | 746.29 | 5.95 | 47.74 | 1014.5 | -3.42 | 1.69 | 147.45 | 116 | 980.89 | 9.9 | 9.91 | 9.89 | 0.62 | 5.87 | 32.94 | 28.0206 | 35.6264 | 27.9529 | 1005.52 | 17.1 | 28.0333 | 0.067 | 5.56 | 1011.08 | -9 | 611.488 | 334.581 | 392.766 | -9 | 424.47 | 408.629 | 393.68 | 408.629 | -9 | 390.41 | -9 | 377.7 | 12.71 | 2 |  |  | 202.5296 | 2.5296 | -9
202.5314 | EQU | 128 | 2012-07-20 | 0.53137 | 2012-07-20 | 12:45 | 36.8317 | -69.4836 | 28.07 | -9 | 1917.5 | 421.98 | 745.7 | 5.94 | 47.76 | 1014.6 | -3.29 | 1.64 | 148.71 | 116 | 980.95 | 9.9 | 9.91 | 9.89 | 0.62 | 6 | 32.94 | 28.0174 | 35.6075 | 27.9451 | 1005.66 | 17.1 | 27.9543 | 0.116 | 5.65 | 1011.31 | -9 | 611.487 | 334.581 | 392.762 | -9 | 421.98 | 406.167 | 393.66 | 406.167 | -9 | 387.38 | -9 | 377.8 | 9.58 | 2 |  |  | 202.5314 | 2.5314 | -9
202.5331 | EQU | 0 | 2012-07-20 | 0.53311 | 2012-07-20 | 12:48 | 36.8227 | -69.4737 | 28.03 | -9 | 1912.3 | 420.73 | 745.7 | 5.94 | 47.76 | 1014.6 | -3.33 | 1.69 | 145.27 | 116 | 980.87 | 9.9 | 9.91 | 9.89 | 0.62 | 6.06 | 32.94 | 27.9639 | 35.6277 | 27.8888 | 1005.37 | 17.1 | 27.9461 | 0.084 | 5.9 | 1011.27 | -9 | 611.487 | 334.582 | 392.759 | -9 | 420.73 | 404.932 | 393.63 | 404.932 | -9 | 386.74 | -9 | 377.67 | 9.06 | 2 |  |  | 202.5331 | 2.5331 | -9
202.5349 | EQU | 0 | 2012-07-20 | 0.53486 | 2012-07-20 | 12:50 | 36.8137 | -69.4637 | 27.98 | -9 | 1905.8 | 419.23 | 747 | 5.96 | 47.78 | 1014.4 | -3.21 | 1.67 | 142.65 | 116 | 980.7 | 9.9 | 9.91 | 9.89 | 0.62 | 5.94 | 32.81 | 27.8317 | 35.6983 | 27.748 | 1005.75 | 17.3 | 27.8963 | 0.084 | 5.44 | 1011.19 | -9 | 611.486 | 334.583 | 392.756 | -9 | 419.23 | 403.449 | 393.61 | 403.449 | -9 | 385.33 | -9 | 377.84 | 7.49 | 2 |  |  | 202.5349 | 2.5349 | -9
202.5366 | EQU | 128 | 2012-07-20 | 0.53661 | 2012-07-20 | 12:53 | 36.8049 | -69.4536 | 28.0997 | -9 | 1895.8 | 416.77 | 749.75 | 5.99 | 47.79 | 1014.4 | -6.46 | 0.87 | 146.91 | 116 | 980.76 | 9.9 | 9.91 | 9.89 | 0.62 | 5.87 | 32.87 | 27.8134 | 35.7057 | 27.7652 | 1005.6 | 17.1 | 27.766 | 0.334 | 2.34 | 1007.94 | -9 | 611.485 | 334.584 | 392.753 | -9 | 416.77 | 401.017 | 393.59 | 401.017 | -9 | 377.62 | -9 | 377.87 | -0.25 | 3 | questionable/interpolated EqT | questionable/interpolated EqT | 202.5366 | 2.5366 | -9
202.5384 | EQU | 0 | 2012-07-20 | 0.53837 | 2012-07-20 | 12:55 | 36.796 | -69.4434 | 28.22 | -9 | 1897.5 | 416.92 | 751.29 | 6 | 47.8 | 1014.9 | -8.96 | 0.3 | 140.45 | 116 | 980.87 | 9.9 | 9.91 | 9.89 | 0.62 | 5.94 | 32.44 | 27.9002 | 35.7111 | 28.4341 | 1005.84 | 17.2 | 27.7631 | 0.457 | 0.1 | 1005.94 | -9 | 611.484 | 334.584 | 392.75 | -9 | 416.92 | 401.166 | 393.57 | 401.166 | -9 | 374.93 | -9 | 377.94 | -3.01 | 3 | other-see metadata | other-see metadata;water flow | 202.5384 | 2.5384 | -9
202.5484 | STD2 | 0 | 2012-07-20 | 0.54845 | 2012-07-20 | 13:10 | 36.7436 | -69.383 | 28.44 | 593.64 | 2608.2 | 611.48 | 567.87 | 4.25 | 47.85 | 1014.9 | -0.09 | 0.06 | 63.76 | 116 | 980.34 | 9.9 | 9.91 | 9.89 | 0.62 | 6.06 | 31.94 | 28.2733 | 35.4256 | 27.7247 | 1005.33 | 17.7 | 27.8635 | 0.577 | 9.48 | 1014.81 | 17.84 | -9 | -9 | -9 | -9 | 611.48 | -9 | -9 | -9 | -9 | -9 | -9 | -9 | -9 | 2 |  |  | 202.5485 | 2.5485 | -9
202.5516 | STD3-DRAIN | 0 | 2012-07-20 | 0.55155 | 2012-07-20 | 13:14 | 36.7276 | -69.3642 | 28.48 | 319.82 | 1554.9 | 334.59 | 270.08 | 1.81 | 47.85 | 1014.9 | -0.09 | 0.06 | 62.61 | 116 | 980.34 | 9.9 | 9.91 | 9.89 | 0.62 | 5.87 | 31.87 | 28.3125 | 35.3342 | 27.8222 | 1005.69 | 17.7 | 27.7602 | 0.72 | 9.12 | 1014.81 | 14.77 | -9 | -9 | -9 | -9 | 334.59 | -9 | -9 | -9 | -9 | -9 | -9 | -9 | -9 | 2 |  |  | 202.5516 | 2.5516 | -9
202.5549 | STD4 | 0 | 2012-07-20 | 0.55491 | 2012-07-20 | 13:19 | 36.7102 | -69.3441 | 28.52 | 377.14 | 1805.6 | 392.72 | 126.62 | 0.8 | 47.84 | 1014.8 | -0.09 | 0.06 | 62.87 | 116 | 980.34 | 9.9 | 9.91 | 9.89 | 0.62 | 6 | 31.75 | 28.3602 | 35.2124 | 27.7254 | 1005.74 | 17.7 | 27.7822 | 0.738 | 8.97 | 1014.71 | 15.58 | -9 | -9 | -9 | -9 | 392.72 | -9 | -9 | -9 | -9 | -9 | -9 | -9 | -9 | 2 |  |  | 202.5549 | 2.5549 | -9
202.558 | ATM | 0 | 2012-07-20 | 0.55801 | 2012-07-20 | 13:24 | 36.6942 | -69.3256 | 28.56 | -9 | 1871.8 | 408.76 | 77.33 | 0.48 | 47.83 | 1014.8 | -0.08 | 0.06 | 52.08 | 116 | 980.34 | 9.9 | 9.91 | 9.89 | 0.62 | 5.87 | 31.81 | 28.3881 | 35.0797 | 27.2802 | 1005.6 | 17.6 | 27.5634 | 0.997 | 9.12 | 1014.72 | -9 | 611.469 | 334.595 | 392.721 | -9 | 408.76 | 393.104 | -9 | -9 | 393.104 | -9 | 377.56 | -9 | -9 | 2 |  |  | 202.558 | 2.558 | -9
202.5594 | ATM | 0 | 2012-07-20 | 0.55939 | 2012-07-20 | 13:26 | 36.687 | -69.3175 | 28.55 | -9 | 1871.7 | 408.71 | 76.75 | 0.47 | 47.83 | 1014.8 | -0.08 | 0.06 | 51.96 | 116 | 980.34 | 9.9 | 9.91 | 9.89 | 0.62 | 5.94 | 31.75 | 28.3721 | 35.0577 | 27.5757 | 1005.87 | 17.6 | 27.3653 | 1.185 | 8.85 | 1014.72 | -9 | 611.468 | 334.596 | 392.722 | -9 | 408.71 | 393.054 | -9 | -9 | 393.054 | -9 | 377.78 | -9 | -9 | 2 |  |  | 202.5594 | 2.5594 | -9
202.5608 | ATM | 0 | 2012-07-20 | 0.56075 | 2012-07-20 | 13:28 | 36.6798 | -69.3094 | 28.55 | -9 | 1872 | 408.78 | 88.17 | 0.55 | 47.82 | 1014.9 | -0.09 | 0.07 | 51.36 | 116 | 980.31 | 9.9 | 9.91 | 9.89 | 0.62 | 5.94 | 31.75 | 28.3945 | 34.9973 | 27.5052 | 1005.68 | 17.6 | 27.4489 | 1.101 | 9.13 | 1014.81 | -9 | 611.466 | 334.597 | 392.722 | -9 | 408.78 | 393.123 | -9 | -9 | 393.123 | -9 | 377.7 | -9 | -9 | 2 |  |  | 202.5608 | 2.5608 | -9
202.5621 | ATM | 0 | 2012-07-20 | 0.56213 | 2012-07-20 | 13:30 | 36.6726 | -69.3014 | 28.54 | -9 | 1875.5 | 409.61 | 108.58 | 0.68 | 47.81 | 1015 | -0.09 | 0.06 | 51.28 | 116 | 980.27 | 9.9 | 9.91 | 9.89 | 0.62 | 5.94 | 31.75 | 28.4155 | 34.9962 | 27.2167 | 1005.92 | 17.7 | 27.5365 | 1.003 | 8.99 | 1014.91 | -9 | 611.465 | 334.598 | 392.722 | -9 | 409.61 | 393.944 | -9 | -9 | 393.944 | -9 | 378.51 | -9 | -9 | 2 |  |  | 202.5622 | 2.5621 | -9
202.5635 | ATM | 0 | 2012-07-20 | 0.56351 | 2012-07-20 | 13:31 | 36.6653 | -69.2933 | 28.54 | -9 | 1871.6 | 408.85 | 133.37 | 0.84 | 47.8 | 1014.7 | -0.09 | 0.08 | 51.2 | 116 | 980.21 | 9.9 | 9.91 | 9.89 | 0.62 | 5.94 | 31.69 | 28.4089 | 34.9342 | 26.9873 | 1005.84 | 17.7 | 27.3423 | 1.198 | 8.77 | 1014.61 | -9 | 611.463 | 334.599 | 392.723 | -9 | 408.85 | 393.192 | -9 | -9 | 393.192 | -9 | 377.92 | -9 | -9 | 2 |  |  | 202.5635 | 2.5635 | -9
202.5862 | EQU | 128 | 2012-07-20 | 0.58616 | 2012-07-20 | 14:04 | 36.5446 | -69.1611 | 26.832 | -9 | 1908.2 | 418.91 | 702.41 | 5.51 | 47.6 | 1015.3 | 1.83 | 1.76 | 149.19 | 116 | 980.1 | 9.9 | 9.91 | 9.89 | 0.63 | 5.94 | 32.44 | 26.6456 | 35.9571 | 26.5775 | 1006.43 | 17.8 | 26.6132 | 0.219 | 10.7 | 1017.13 | -9 | 611.438 | 334.617 | 392.731 | -9 | 418.91 | 403.139 | 393.32 | 403.139 | -9 | 386.1 | -9 | 378.85 | 7.25 | 3 | questionable/interpolated EqT | questionable/interpolated EqT | 202.5862 | 2.5862 | -9
202.5879 | EQU | 0 | 2012-07-20 | 0.58791 | 2012-07-20 | 14:07 | 36.5353 | -69.151 | 26.7 | -9 | 1897 | 415.99 | 706.91 | 5.55 | 47.59 | 1015.6 | 1.61 | 1.67 | 147.53 | 116 | 980.21 | 9.9 | 9.91 | 9.89 | 0.62 | 6 | 32.44 | 26.6469 | 35.9499 | 26.5763 | 1006.36 | 17.6 | 26.5815 | 0.119 | 10.85 | 1017.21 | -9 | 611.436 | 334.618 | 392.731 | -9 | 415.99 | 400.25 | 393.32 | 400.25 | -9 | 385.1 | -9 | 378.85 | 6.25 | 2 |  |  | 202.5879 | 2.5879 | -9
202.5897 | EQU | 0 | 2012-07-20 | 0.58965 | 2012-07-20 | 14:09 | 36.526 | -69.1408 | 26.71 | -9 | 1890.4 | 414.35 | 709.33 | 5.58 | 47.57 | 1015.6 | 1.35 | 1.7 | 148.63 | 116 | 980.08 | 9.9 | 9.91 | 9.89 | 0.62 | 5.94 | 32.44 | 26.669 | 35.9258 | 26.6046 | 1006.42 | 17.6 | 26.5764 | 0.134 | 10.53 | 1016.95 | -9 | 611.434 | 334.619 | 392.732 | -9 | 414.35 | 398.627 | 393.32 | 398.627 | -9 | 383.18 | -9 | 378.88 | 4.31 | 2 |  |  | 202.5897 | 2.5897 | -9
202.5914 | EQU | 0 | 2012-07-20 | 0.59141 | 2012-07-20 | 14:12 | 36.5166 | -69.1307 | 26.74 | -9 | 1887 | 413.29 | 711.33 | 5.59 | 47.56 | 1016 | 1.15 | 1.71 | 146.83 | 116 | 980.02 | 9.9 | 9.91 | 9.89 | 0.62 | 6 | 32.44 | 26.7051 | 35.8979 | 26.6412 | 1006.38 | 17.8 | 26.601 | 0.139 | 10.77 | 1017.15 | -9 | 611.432 | 334.621 | 392.733 | -9 | 413.29 | 397.578 | 393.33 | 397.578 | -9 | 382.14 | -9 | 378.84 | 3.3 | 2 |  |  | 202.5914 | 2.5914 | -9
202.5932 | EQU-DRAIN | 0 | 2012-07-20 | 0.59316 | 2012-07-20 | 14:14 | 36.5073 | -69.1204 | 26.78 | -9 | 1882.5 | 412.38 | 710.91 | 5.59 | 47.54 | 1015.5 | 0.96 | 1.75 | 147.92 | 116 | 980.02 | 9.9 | 9.91 | 9.89 | 0.62 | 5.87 | 32.37 | 26.7518 | 35.874 | 26.6862 | 1006.58 | 17.8 | 26.6366 | 0.143 | 9.88 | 1016.46 | -9 | 611.43 | 334.622 | 392.733 | -9 | 412.38 | 396.677 | 393.33 | 396.677 | -9 | 380.91 | -9 | 378.9 | 2.01 | 2 |  |  | 202.5932 | 2.5932 | -9
202.5951 | EQU | 128 | 2012-07-20 | 0.59515 | 2012-07-20 | 14:17 | 36.4967 | -69.1087 | 26.82 | -9 | 1879.4 | 411.65 | 710.25 | 5.58 | 47.52 | 1015.4 | 1.04 | 1.71 | 147.45 | 116 | 980.02 | 9.9 | 9.91 | 9.89 | 0.62 | 5.94 | 32.44 | 26.7829 | 35.8491 | 26.7162 | 1006.5 | 17.7 | 26.6866 | 0.133 | 9.94 | 1016.44 | -9 | 611.428 | 334.624 | 392.734 | -9 | 411.65 | 395.954 | 393.33 | 395.954 | -9 | 380.33 | -9 | 378.83 | 1.5 | 2 |  |  | 202.5952 | 2.5952 | -9
202.5969 | EQU | 0 | 2012-07-20 | 0.5969 | 2012-07-20 | 14:20 | 36.4874 | -69.0983 | 26.83 | -9 | 1877.5 | 411.17 | 709.95 | 5.58 | 47.51 | 1015.4 | 0.93 | 1.78 | 147.14 | 116 | 980.02 | 9.9 | 9.91 | 9.9 | 0.62 | 6.06 | 32.44 | 26.7932 | 35.8358 | 26.7252 | 1005.67 | 18 | 26.7127 | 0.117 | 10.66 | 1016.33 | -9 | 611.426 | 334.625 | 392.734 | -9 | 411.17 | 395.479 | 393.33 | 395.479 | -9 | 380.09 | -9 | 378.49 | 1.6 | 2 |  |  | 202.5969 | 2.5969 | -9
202.5987 | EQU | 0 | 2012-07-20 | 0.59866 | 2012-07-20 | 14:22 | 36.478 | -69.0879 | 26.85 | -9 | 1876 | 410.81 | 708.12 | 5.56 | 47.5 | 1015.4 | 0.77 | 1.7 | 146.59 | 116 | 980.02 | 9.9 | 9.91 | 9.89 | 0.62 | 5.87 | 32.5 | 26.8031 | 35.8338 | 26.7332 | 1006.24 | 18 | 26.7241 | 0.126 | 9.93 | 1016.17 | -9 | 611.424 | 334.626 | 392.735 | -9 | 410.81 | 395.122 | 393.34 | 395.122 | -9 | 379.53 | -9 | 378.7 | 0.82 | 2 |  |  | 202.5987 | 2.5987 | -9
202.6004 | EQU | 128 | 2012-07-20 | 0.60039 | 2012-07-20 | 14:25 | 36.4687 | -69.0776 | 26.85 | -9 | 1876 | 410.56 | 708.66 | 5.57 | 47.49 | 1015.8 | 0.5 | 1.78 | 151.01 | 116 | 980.02 | 9.9 | 9.91 | 9.9 | 0.62 | 6 | 32.44 | 26.8054 | 35.8268 | 26.7441 | 1006.83 | 17.8 | 26.7322 | 0.118 | 9.47 | 1016.3 | -9 | 611.422 | 334.628 | 392.736 | -9 | 410.56 | 394.875 | 393.34 | 394.875 | -9 | 379.47 | -9 | 378.93 | 0.54 | 2 |  |  | 202.6004 | 2.6004 | -9
202.6022 | EQU | 0 | 2012-07-20 | 0.60215 | 2012-07-20 | 14:27 | 36.4593 | -69.0671 | 26.86 | -9 | 1875.2 | 410.26 | 708.95 | 5.57 | 47.48 | 1016 | 0.42 | 1.84 | 146.13 | 116 | 979.99 | 9.9 | 9.91 | 9.9 | 0.62 | 5.87 | 32.44 | 26.8116 | 35.8268 | 26.7485 | 1006.76 | 18 | 26.7428 | 0.117 | 9.66 | 1016.42 | -9 | 611.42 | 334.629 | 392.736 | -9 | 410.26 | 394.577 | 393.34 | 394.577 | -9 | 379.23 | -9 | 378.9 | 0.34 | 2 |  |  | 202.6022 | 2.6022 | -9
202.6039 | EQU | 0 | 2012-07-20 | 0.6039 | 2012-07-20 | 14:30 | 36.4501 | -69.0568 | 26.89 | -9 | 1875.7 | 410.21 | 709.08 | 5.57 | 47.47 | 1016.2 | 0.22 | 1.75 | 146.36 | 116 | 979.97 | 9.9 | 9.91 | 9.9 | 0.62 | 6.06 | 32.44 | 26.8653 | 35.8404 | 26.7963 | 1006.87 | 17.7 | 26.7479 | 0.142 | 9.55 | 1016.42 | -9 | 611.418 | 334.63 | 392.737 | -9 | 410.21 | 394.527 | 393.34 | 394.527 | -9 | 378.76 | -9 | 378.94 | -0.18 | 2 |  |  | 202.6039 | 2.6039 | -9
202.6056 | EQU | 0 | 2012-07-20 | 0.60565 | 2012-07-20 | 14:32 | 36.4409 | -69.0465 | 26.91 | -9 | 1875.8 | 410.42 | 709.16 | 5.57 | 47.46 | 1015.9 | 0.12 | 1.82 | 145.74 | 116 | 979.89 | 9.9 | 9.91 | 9.89 | 0.62 | 5.94 | 32.5 | 26.8756 | 35.8416 | 26.8156 | 1006.62 | 17.9 | 26.7897 | 0.12 | 9.4 | 1016.02 | -9 | 611.416 | 334.632 | 392.737 | -9 | 410.42 | 394.735 | 393.35 | 394.735 | -9 | 379.14 | -9 | 378.81 | 0.33 | 2 |  |  | 202.6057 | 2.6057 | -9
202.6074 | EQU | 0 | 2012-07-20 | 0.60741 | 2012-07-20 | 14:35 | 36.4317 | -69.036 | 26.93 | -9 | 1876.8 | 410.65 | 708.25 | 5.56 | 47.45 | 1015.9 | -0.1 | 1.78 | 149.98 | 116 | 979.74 | 9.9 | 9.91 | 9.89 | 0.62 | 5.94 | 32.5 | 26.8894 | 35.8491 | 26.8204 | 1006.29 | 17.8 | 26.8132 | 0.117 | 9.51 | 1015.8 | -9 | 611.414 | 334.633 | 392.738 | -9 | 410.65 | 394.962 | 393.35 | 394.962 | -9 | 379.32 | -9 | 378.67 | 0.65 | 2 |  |  | 202.6074 | 2.6074 | -9
202.6092 | EQU | 0 | 2012-07-20 | 0.60916 | 2012-07-20 | 14:37 | 36.4224 | -69.0256 | 26.91 | -9 | 1878.4 | 411.02 | 708.54 | 5.56 | 47.45 | 1015.9 | -0.18 | 1.71 | 148.87 | 116 | 979.82 | 9.9 | 9.91 | 9.9 | 0.62 | 6.06 | 32.5 | 26.858 | 35.8459 | 26.7852 | 1006.55 | 17.9 | 26.8198 | 0.09 | 9.17 | 1015.72 | -9 | 611.412 | 334.634 | 392.739 | -9 | 411.02 | 395.328 | 393.35 | 395.328 | -9 | 380.08 | -9 | 378.76 | 1.32 | 2 |  |  | 202.6092 | 2.6092 | -9
202.6109 | EQU | 0 | 2012-07-20 | 0.6109 | 2012-07-20 | 14:40 | 36.4131 | -69.0152 | 26.9 | -9 | 1879.7 | 411.12 | 708.25 | 5.56 | 47.45 | 1016.4 | -0.41 | 1.74 | 148.95 | 116 | 979.74 | 9.9 | 9.91 | 9.89 | 0.62 | 5.87 | 32.5 | 26.8403 | 35.8469 | 26.7692 | 1007.18 | 17.9 | 26.7897 | 0.11 | 8.81 | 1015.99 | -9 | 611.41 | 334.636 | 392.739 | -9 | 411.12 | 395.426 | 393.35 | 395.426 | -9 | 379.96 | -9 | 379.03 | 0.93 | 2 |  |  | 202.6109 | 2.6109 | -9
202.6127 | EQU | 128 | 2012-07-20 | 0.61265 | 2012-07-20 | 14:42 | 36.4038 | -69.0047 | 26.88 | -9 | 1878.8 | 411.01 | 707 | 5.55 | 47.44 | 1016.1 | -0.44 | 1.88 | 146.98 | 116 | 979.72 | 9.9 | 9.91 | 9.89 | 0.62 | 6 | 32.5 | 26.8234 | 35.8286 | 26.7523 | 1007.35 | 17.9 | 26.7711 | 0.109 | 8.31 | 1015.66 | -9 | 611.408 | 334.637 | 392.74 | -9 | 411.01 | 395.317 | 393.36 | 395.317 | -9 | 379.77 | -9 | 379.12 | 0.65 | 2 |  |  | 202.6127 | 2.6127 | -9
202.6144 | EQU | 0 | 2012-07-20 | 0.6144 | 2012-07-20 | 14:45 | 36.3946 | -68.9944 | 26.86 | -9 | 1878.4 | 410.85 | 707.04 | 5.55 | 47.44 | 1016.2 | -0.54 | 1.72 | 148.16 | 116 | 979.7 | 9.9 | 9.91 | 9.89 | 0.62 | 6 | 32.44 | 26.8114 | 35.8056 | 26.7405 | 1007.24 | 17.9 | 26.7546 | 0.105 | 8.42 | 1015.66 | -9 | 611.406 | 334.639 | 392.74 | -9 | 410.85 | 395.158 | 393.36 | 395.158 | -9 | 379.69 | -9 | 379.09 | 0.6 | 2 |  |  | 202.6144 | 2.6144 | -9
202.6162 | EQU | 0 | 2012-07-20 | 0.61616 | 2012-07-20 | 14:47 | 36.3853 | -68.984 | 26.84 | -9 | 1878.3 | 410.76 | 707.16 | 5.55 | 47.44 | 1016.3 | -0.8 | 1.73 | 150.62 | 116 | 979.7 | 9.9 | 9.91 | 9.89 | 0.62 | 5.87 | 32.5 | 26.7907 | 35.806 | 26.7202 | 1007.07 | 17.8 | 26.7419 | 0.098 | 8.43 | 1015.5 | -9 | 611.405 | 334.64 | 392.741 | -9 | 410.76 | 395.069 | 393.36 | 395.069 | -9 | 379.67 | -9 | 379.04 | 0.64 | 2 |  |  | 202.6162 | 2.6162 | -9
202.6179 | EQU | 128 | 2012-07-20 | 0.61791 | 2012-07-20 | 14:50 | 36.376 | -68.9736 | 26.83 | -9 | 1877.6 | 410.64 | 706.45 | 5.54 | 47.44 | 1016.2 | -0.81 | 1.69 | 143.11 | 116 | 979.7 | 9.9 | 9.91 | 9.9 | 0.62 | 6 | 32.5 | 26.7897 | 35.8149 | 26.7224 | 1007.32 | 17.9 | 26.7228 | 0.107 | 8.07 | 1015.39 | -9 | 611.403 | 334.641 | 392.742 | -9 | 410.64 | 394.949 | 393.36 | 394.949 | -9 | 379.38 | -9 | 379.15 | 0.23 | 2 |  |  | 202.6179 | 2.6179 | -9
202.6197 | EQU | 0 | 2012-07-20 | 0.61965 | 2012-07-20 | 14:52 | 36.3667 | -68.9632 | 26.83 | -9 | 1878.7 | 410.85 | 706.29 | 5.54 | 47.43 | 1016.3 | -0.99 | 1.76 | 148.71 | 116 | 979.7 | 9.9 | 9.91 | 9.89 | 0.62 | 6 | 32.5 | 26.7808 | 35.8324 | 26.7077 | 1007.09 | 17.9 | 26.7221 | 0.108 | 8.22 | 1015.31 | -9 | 611.401 | 334.643 | 392.742 | -9 | 410.85 | 395.157 | 393.37 | 395.157 | -9 | 379.53 | -9 | 379.06 | 0.47 | 2 |  |  | 202.6197 | 2.6197 | -9
202.6214 | EQU | 0 | 2012-07-20 | 0.6214 | 2012-07-20 | 14:55 | 36.3574 | -68.9526 | 26.81 | -9 | 1879.8 | 411.03 | 706.16 | 5.54 | 47.43 | 1016.5 | -0.95 | 1.75 | 146.28 | 116 | 979.7 | 9.9 | 9.91 | 9.89 | 0.62 | 5.87 | 32.5 | 26.7524 | 35.8491 | 26.6847 | 1007.31 | 17.9 | 26.7095 | 0.101 | 8.24 | 1015.55 | -9 | 611.399 | 334.644 | 392.743 | -9 | 411.03 | 395.335 | 393.37 | 395.335 | -9 | 379.93 | -9 | 379.16 | 0.77 | 2 |  |  | 202.6214 | 2.6214 | -9
202.6231 | EQU | 0 | 2012-07-20 | 0.62315 | 2012-07-20 | 14:57 | 36.3482 | -68.9422 | 26.79 | -9 | 1881.4 | 411.46 | 705.62 | 5.53 | 47.43 | 1016.4 | -1.13 | 1.69 | 147.38 | 116 | 979.7 | 9.9 | 9.91 | 9.9 | 0.62 | 6 | 32.5 | 26.7426 | 35.8591 | 26.6732 | 1007.25 | 17.9 | 26.6877 | 0.102 | 8.02 | 1015.27 | -9 | 611.397 | 334.645 | 392.743 | -9 | 411.46 | 395.76 | 393.37 | 395.76 | -9 | 380.22 | -9 | 379.16 | 1.06 | 2 |  |  | 202.6232 | 2.6232 | -9
202.6249 | EQU | 0 | 2012-07-20 | 0.62491 | 2012-07-20 | 15:00 | 36.3388 | -68.9316 | 26.78 | -9 | 1883.7 | 412.03 | 705.12 | 5.53 | 47.43 | 1016.4 | -1.13 | 1.74 | 145.58 | 116 | 979.72 | 9.9 | 9.91 | 9.9 | 0.62 | 6.06 | 32.5 | 26.7306 | 35.8926 | 26.66 | 1007.19 | 18.1 | 26.6746 | 0.105 | 8.08 | 1015.27 | -9 | 611.395 | 334.647 | 392.744 | -9 | 412.03 | 396.323 | 393.37 | 396.323 | -9 | 380.72 | -9 | 379.15 | 1.57 | 2 |  |  | 202.6249 | 2.6249 | -9
202.6267 | EQU | 0 | 2012-07-20 | 0.62666 | 2012-07-20 | 15:02 | 36.3295 | -68.9212 | 26.76 | -9 | 1887.9 | 412.93 | 704.75 | 5.52 | 47.42 | 1016.6 | -1.32 | 1.7 | 147.85 | 116 | 979.72 | 9.9 | 9.91 | 9.89 | 0.62 | 5.87 | 32.56 | 26.6998 | 35.9523 | 26.6279 | 1007.18 | 17.9 | 26.6617 | 0.098 | 8.1 | 1015.28 | -9 | 611.393 | 334.648 | 392.745 | -9 | 412.93 | 397.214 | 393.38 | 397.214 | -9 | 381.71 | -9 | 379.16 | 2.55 | 2 |  |  | 202.6267 | 2.6267 | -9
202.6284 | EQU | 0 | 2012-07-20 | 0.62841 | 2012-07-20 | 15:05 | 36.3201 | -68.9106 | 26.74 | -9 | 1892.6 | 414.28 | 704.2 | 5.52 | 47.43 | 1016.3 | -1.34 | 1.69 | 146.75 | 116 | 979.7 | 9.9 | 9.91 | 9.9 | 0.62 | 6 | 32.56 | 26.6838 | 35.9955 | 26.6193 | 1006.96 | 18.1 | 26.6318 | 0.108 | 8 | 1014.96 | -9 | 611.391 | 334.649 | 392.745 | -9 | 414.28 | 398.549 | 393.38 | 398.549 | -9 | 382.72 | -9 | 379.1 | 3.63 | 2 |  |  | 202.6284 | 2.6284 | -9
202.6302 | EQU | 0 | 2012-07-20 | 0.63016 | 2012-07-20 | 15:07 | 36.3108 | -68.9003 | 26.73 | -9 | 1897.7 | 415.43 | 703.2 | 5.51 | 47.42 | 1016.5 | -1.41 | 1.76 | 145.97 | 116 | 979.7 | 9.9 | 9.91 | 9.9 | 0.62 | 6 | 32.56 | 26.6771 | 36.0181 | 26.6054 | 1007.1 | 17.9 | 26.6204 | 0.11 | 7.99 | 1015.09 | -9 | 611.389 | 334.651 | 392.746 | -9 | 415.43 | 399.687 | 393.38 | 399.687 | -9 | 383.85 | -9 | 379.16 | 4.69 | 2 |  |  | 202.6302 | 2.6302 | -9
202.6319 | EQU | 0 | 2012-07-20 | 0.63191 | 2012-07-20 | 15:10 | 36.3014 | -68.8898 | 26.72 | -9 | 1901.1 | 416.5 | 702.79 | 5.51 | 47.41 | 1016.1 | -1.44 | 1.75 | 145.66 | 116 | 979.67 | 9.9 | 9.91 | 9.9 | 0.62 | 5.87 | 32.5 | 26.6733 | 36.0331 | 26.6009 | 1007.49 | 18.1 | 26.6072 | 0.113 | 7.17 | 1014.66 | -9 | 611.387 | 334.652 | 392.746 | -9 | 416.5 | 400.746 | 393.38 | 400.746 | -9 | 384.66 | -9 | 379.33 | 5.33 | 2 |  |  | 202.6319 | 2.6319 | -9
202.6337 | EQU | 0 | 2012-07-20 | 0.63367 | 2012-07-20 | 15:13 | 36.2922 | -68.8792 | 26.71 | -9 | 1904.5 | 417.31 | 702.33 | 5.5 | 47.41 | 1016.1 | -1.54 | 1.74 | 148.48 | 116 | 979.67 | 9.9 | 9.91 | 9.9 | 0.62 | 6 | 32.5 | 26.6385 | 36.0895 | 26.5656 | 1006.34 | 17.8 | 26.6014 | 0.109 | 8.22 | 1014.56 | -9 | 611.385 | 334.653 | 392.747 | -9 | 417.31 | 401.547 | 393.38 | 401.547 | -9 | 385.46 | -9 | 378.89 | 6.58 | 2 |  |  | 202.6337 | 2.6337 | -9
202.6354 | EQU-DRAIN | 128 | 2012-07-20 | 0.63542 | 2012-07-20 | 15:15 | 36.2828 | -68.8688 | 26.66 | -9 | 1907.4 | 418.17 | 700.5 | 5.48 | 47.41 | 1015.8 | -1.64 | 1.82 | 146.36 | 116 | 979.67 | 9.9 | 9.91 | 9.9 | 0.62 | 6.06 | 32.5 | 26.6054 | 36.1431 | 26.5316 | 1006.22 | 18 | 26.5701 | 0.09 | 7.94 | 1014.16 | -9 | 611.383 | 334.655 | 392.748 | -9 | 418.17 | 402.398 | 393.39 | 402.398 | -9 | 386.47 | -9 | 378.87 | 7.6 | 2 |  |  | 202.6354 | 2.6355 | -9
202.6374 | EQU | 128 | 2012-07-20 | 0.63742 | 2012-07-20 | 15:18 | 36.272 | -68.8567 | 26.61 | -9 | 1911.2 | 418.98 | 700.45 | 5.48 | 47.41 | 1016.2 | -1.45 | 1.77 | 146.83 | 116 | 979.7 | 9.9 | 9.91 | 9.9 | 0.62 | 6.06 | 32.5 | 26.522 | 36.1386 | 26.4392 | 1006.49 | 18.2 | 26.5303 | 0.08 | 8.26 | 1014.75 | -9 | 611.381 | 334.656 | 392.748 | -9 | 418.98 | 403.199 | 393.39 | 403.199 | -9 | 387.67 | -9 | 379.01 | 8.67 | 2 |  |  | 202.6375 | 2.6374 | -9
202.6392 | EQU | 0 | 2012-07-20 | 0.63917 | 2012-07-20 | 15:20 | 36.2626 | -68.8462 | 26.54 | -9 | 1912.4 | 419.15 | 700 | 5.48 | 47.41 | 1016.3 | -1.44 | 1.73 | 146.83 | 116 | 979.7 | 9.9 | 9.91 | 9.9 | 0.62 | 5.87 | 32.5 | 26.465 | 36.1074 | 26.3927 | 1007.55 | 18.1 | 26.4495 | 0.09 | 7.31 | 1014.86 | -9 | 611.379 | 334.658 | 392.749 | -9 | 419.15 | 403.367 | 393.39 | 403.367 | -9 | 387.76 | -9 | 379.48 | 8.28 | 2 |  |  | 202.6392 | 2.6392 | -9
202.6409 | EQU | 0 | 2012-07-20 | 0.64093 | 2012-07-20 | 15:23 | 36.2533 | -68.8358 | 26.51 | -9 | 1911.9 | 418.73 | 697.2 | 5.45 | 47.41 | 1016.8 | -1.64 | 1.74 | 149.27 | 116 | 979.7 | 9.9 | 9.91 | 9.9 | 0.62 | 6 | 32.44 | 26.458 | 36.0975 | 26.3887 | 1007.49 | 17.8 | 26.3983 | 0.112 | 7.67 | 1015.16 | -9 | 611.377 | 334.659 | 392.75 | -9 | 418.73 | 402.951 | 393.4 | 402.951 | -9 | 387.15 | -9 | 379.5 | 7.65 | 2 |  |  | 202.641 | 2.641 | -9
202.6427 | EQU | 128 | 2012-07-20 | 0.64267 | 2012-07-20 | 15:25 | 36.244 | -68.8254 | 26.5 | -9 | 1910.7 | 418.54 | 696.66 | 5.44 | 47.42 | 1016.6 | -1.79 | 1.86 | 147.69 | 116 | 979.67 | 9.9 | 9.91 | 9.9 | 0.62 | 6.06 | 32.44 | 26.4405 | 36.1001 | 26.3663 | 1007.44 | 17.9 | 26.3892 | 0.111 | 7.37 | 1014.81 | -9 | 611.375 | 334.66 | 392.75 | -9 | 418.54 | 402.763 | 393.4 | 402.763 | -9 | 386.86 | -9 | 379.49 | 7.37 | 2 |  |  | 202.6427 | 2.6427 | -9
202.6444 | EQU | 0 | 2012-07-20 | 0.64443 | 2012-07-20 | 15:28 | 36.2347 | -68.8149 | 26.49 | -9 | 1910.2 | 418.31 | 696.62 | 5.44 | 47.41 | 1016.8 | -1.69 | 1.77 | 144.81 | 116 | 979.67 | 9.9 | 9.91 | 9.9 | 0.62 | 5.87 | 32.5 | 26.4392 | 36.1169 | 26.3772 | 1007.65 | 17.9 | 26.369 | 0.121 | 7.46 | 1015.11 | -9 | 611.373 | 334.662 | 392.751 | -9 | 418.31 | 402.535 | 393.4 | 402.535 | -9 | 386.6 | -9 | 379.59 | 7.01 | 2 |  |  | 202.6445 | 2.6445 | -9
202.6462 | EQU | 0 | 2012-07-20 | 0.64619 | 2012-07-20 | 15:31 | 36.2253 | -68.8045 | 26.51 | -9 | 1911 | 418.58 | 696.91 | 5.44 | 47.41 | 1016.7 | -1.59 | 1.8 | 147.38 | 116 | 979.65 | 9.9 | 9.91 | 9.9 | 0.62 | 6 | 32.44 | 26.4823 | 36.1438 | 26.4149 | 1007.52 | 17.9 | 26.3759 | 0.134 | 7.59 | 1015.11 | -9 | 611.371 | 334.663 | 392.751 | -9 | 418.58 | 402.801 | 393.4 | 402.801 | -9 | 386.62 | -9 | 379.54 | 7.09 | 2 |  |  | 202.6462 | 2.6462 | -9
202.6479 | EQU | 128 | 2012-07-20 | 0.64794 | 2012-07-20 | 15:33 | 36.2161 | -68.7941 | 26.54 | -9 | 1913.8 | 419.12 | 696.83 | 5.44 | 47.42 | 1017 | -1.8 | 1.78 | 146.2 | 116 | 979.55 | 9.9 | 9.91 | 9.89 | 0.62 | 6.06 | 32.5 | 26.5206 | 36.155 | 26.4597 | 1008.01 | 17.9 | 26.4099 | 0.13 | 7.19 | 1015.2 | -9 | 611.369 | 334.664 | 392.752 | -9 | 419.12 | 403.336 | 393.4 | 403.336 | -9 | 387.21 | -9 | 379.7 | 7.51 | 2 |  |  | 202.648 | 2.648 | -9
202.6497 | EQU | 0 | 2012-07-20 | 0.64969 | 2012-07-20 | 15:36 | 36.2068 | -68.784 | 26.63 | -9 | 1917.3 | 419.86 | 695.91 | 5.43 | 47.42 | 1017.2 | -1.87 | 1.84 | 144.34 | 116 | 979.46 | 9.9 | 9.91 | 9.9 | 0.62 | 5.87 | 32.44 | 26.6476 | 36.1901 | 26.5879 | 1008.16 | 17.7 | 26.454 | 0.176 | 7.17 | 1015.33 | -9 | 611.367 | 334.666 | 392.753 | -9 | 419.86 | 404.068 | 393.41 | 404.068 | -9 | 387.14 | -9 | 379.73 | 7.41 | 2 |  |  | 202.6497 | 2.6497 | -9
202.6514 | EQU | 0 | 2012-07-20 | 0.65145 | 2012-07-20 | 15:38 | 36.1977 | -68.7738 | 26.72 | -9 | 1922.6 | 421.26 | 695.83 | 5.43 | 47.43 | 1017.1 | -2 | 1.75 | 149.03 | 116 | 979.38 | 9.9 | 9.91 | 9.9 | 0.62 | 6 | 32.44 | 26.7078 | 36.1983 | 26.6449 | 1008.14 | 17.4 | 26.5724 | 0.148 | 6.96 | 1015.1 | -9 | 611.365 | 334.667 | 392.753 | -9 | 421.26 | 405.453 | 393.41 | 405.453 | -9 | 388.78 | -9 | 379.63 | 9.14 | 2 |  |  | 202.6515 | 2.6515 | -9
202.6532 | EQU | 128 | 2012-07-20 | 0.65319 | 2012-07-20 | 15:41 | 36.1886 | -68.7634 | 26.77 | -9 | 1929.9 | 422.98 | 695.54 | 5.43 | 47.42 | 1017.3 | -2.05 | 1.79 | 149.82 | 116 | 979.38 | 9.9 | 9.91 | 9.89 | 0.62 | 6.06 | 32.44 | 26.7155 | 36.1842 | 26.6464 | 1008.27 | 17.7 | 26.6377 | 0.132 | 6.98 | 1015.25 | -9 | 611.363 | 334.668 | 392.754 | -9 | 422.98 | 407.155 | 393.41 | 407.155 | -9 | 390.68 | -9 | 379.64 | 11.05 | 2 |  |  | 202.6532 | 2.6532 | -9
202.6549 | EQU | 0 | 2012-07-20 | 0.65494 | 2012-07-20 | 15:43 | 36.1795 | -68.7532 | 26.75 | -9 | 1931.5 | 423.4 | 694.66 | 5.42 | 47.43 | 1017.3 | -1.35 | 1.63 | 149.5 | 116 | 979.38 | 9.9 | 9.91 | 9.89 | 0.62 | 5.87 | 32.44 | 26.7035 | 36.1669 | 26.6351 | 1008.38 | 17.5 | 26.6462 | 0.104 | 7.57 | 1015.95 | -9 | 611.361 | 334.67 | 392.754 | -9 | 423.4 | 407.571 | 393.41 | 407.571 | -9 | 391.85 | -9 | 379.67 | 12.17 | 2 |  |  | 202.655 | 2.655 | -9
202.6567 | EQU | 0 | 2012-07-20 | 0.6567 | 2012-07-20 | 15:46 | 36.1704 | -68.743 | 26.74 | -9 | 1933.4 | 423.9 | 694.12 | 5.42 | 47.43 | 1017.2 | -1.4 | 1.62 | 150.38 | 116 | 979.42 | 9.9 | 9.91 | 9.89 | 0.62 | 6 | 32.5 | 26.6963 | 36.157 | 26.6284 | 1008.19 | 17.4 | 26.6365 | 0.103 | 7.61 | 1015.8 | -9 | 611.359 | 334.671 | 392.755 | -9 | 423.9 | 408.065 | 393.42 | 408.065 | -9 | 392.27 | -9 | 379.61 | 12.66 | 2 |  |  | 202.6567 | 2.6567 | -9
202.6584 | EQU | 0 | 2012-07-20 | 0.65845 | 2012-07-20 | 15:48 | 36.1612 | -68.7328 | 26.74 | -9 | 1933.7 | 424 | 693.58 | 5.41 | 47.43 | 1017.2 | -1.37 | 1.56 | 149.11 | 116 | 979.53 | 9.9 | 9.91 | 9.89 | 0.62 | 6.06 | 32.5 | 26.7054 | 36.1627 | 26.6422 | 1008.18 | 17.8 | 26.6293 | 0.111 | 7.65 | 1015.83 | -9 | 611.357 | 334.673 | 392.756 | -9 | 424 | 408.164 | 393.42 | 408.164 | -9 | 392.26 | -9 | 379.61 | 12.65 | 2 |  |  | 202.6585 | 2.6585 | -9
202.6602 | EQU | 0 | 2012-07-20 | 0.66021 | 2012-07-20 | 15:51 | 36.1519 | -68.7226 | 26.77 | -9 | 1934 | 424.24 | 692.87 | 5.41 | 47.42 | 1016.8 | -1.33 | 1.68 | 145.58 | 116 | 979.57 | 9.9 | 9.91 | 9.9 | 0.62 | 5.87 | 32.56 | 26.7531 | 36.1591 | 26.698 | 1008.01 | 17.8 | 26.6404 | 0.13 | 7.46 | 1015.47 | -9 | 611.355 | 334.674 | 392.756 | -9 | 424.24 | 408.401 | 393.42 | 408.401 | -9 | 392.01 | -9 | 379.54 | 12.47 | 2 |  |  | 202.6602 | 2.6602 | -9
202.662 | EQU | 0 | 2012-07-20 | 0.66196 | 2012-07-20 | 15:53 | 36.1427 | -68.7123 | 26.83 | -9 | 1934.8 | 424.47 | 692.83 | 5.4 | 47.43 | 1016.8 | -1.31 | 1.58 | 148.08 | 116 | 979.53 | 9.9 | 9.91 | 9.9 | 0.62 | 6 | 32.56 | 26.7987 | 36.2001 | 26.749 | 1008.21 | 17.6 | 26.6912 | 0.139 | 7.28 | 1015.49 | -9 | 611.353 | 334.675 | 392.757 | -9 | 424.47 | 408.629 | 393.42 | 408.629 | -9 | 392.04 | -9 | 379.58 | 12.45 | 2 |  |  | 202.662 | 2.662 | -9
202.6651 | STD2 | 0 | 2012-07-20 | 0.66506 | 2012-07-20 | 15:58 | 36.1264 | -68.6941 | 26.89 | 593.64 | 2617.3 | 611.35 | 543.75 | 4.02 | 47.43 | 1017.1 | -0.95 | 1.68 | 64.43 | 116 | 979.63 | 9.9 | 9.91 | 9.89 | 0.62 | 6 | 32.56 | 26.8434 | 36.2266 | 26.7739 | 1008.19 | 17.7 | 26.7581 | 0.132 | 7.96 | 1016.15 | 17.71 | -9 | -9 | -9 | -9 | 611.35 | -9 | -9 | -9 | -9 | -9 | -9 | -9 | -9 | 2 |  |  | 202.6651 | 2.6651 | -9
202.6682 | STD3 | 0 | 2012-07-20 | 0.66816 | 2012-07-20 | 16:02 | 36.1102 | -68.676 | 26.92 | 319.82 | 1561.4 | 334.68 | 264.45 | 1.76 | 47.42 | 1017 | 0.34 | 1.53 | 62.12 | 116 | 979.7 | 9.9 | 9.91 | 9.89 | 0.62 | 5.94 | 32.5 | 26.9027 | 36.2183 | 26.8454 | 1008.07 | 17.6 | 26.7999 | 0.12 | 9.27 | 1017.34 | 14.86 | -9 | -9 | -9 | -9 | 334.68 | -9 | -9 | -9 | -9 | -9 | -9 | -9 | -9 | 2 |  |  | 202.6682 | 2.6682 | -9
202.6713 | STD4 | 0 | 2012-07-20 | 0.67127 | 2012-07-20 | 16:07 | 36.0938 | -68.6576 | 27.01 | 377.14 | 1812.6 | 392.76 | 123.08 | 0.77 | 47.41 | 1017 | 0.72 | 1.71 | 63.1 | 116 | 979.7 | 9.9 | 9.91 | 9.89 | 0.62 | 5.87 | 32.5 | 26.9646 | 36.2353 | 26.8922 | 1007.87 | 17.7 | 26.8626 | 0.147 | 9.85 | 1017.72 | 15.62 | -9 | -9 | -9 | -9 | 392.76 | -9 | -9 | -9 | -9 | -9 | -9 | -9 | -9 | 2 |  |  | 202.6713 | 2.6713 | -9
202.6744 | ATM | 0 | 2012-07-20 | 0.67437 | 2012-07-20 | 16:11 | 36.0774 | -68.6392 | 26.85 | -9 | 1880.8 | 409.18 | 74.62 | 0.46 | 47.41 | 1017.1 | 0.72 | 1.63 | 51.76 | 116 | 979.63 | 9.9 | 9.91 | 9.89 | 0.62 | 5.87 | 32.5 | 26.7346 | 36.2161 | 26.6742 | 1008.36 | 17.9 | 26.8129 | 0.037 | 9.46 | 1017.82 | -9 | 611.34 | 334.671 | 392.758 | -9 | 409.18 | 393.498 | -9 | -9 | 393.498 | -9 | 379.62 | -9 | -9 | 2 |  |  | 202.6744 | 2.6744 | -9
202.6758 | ATM | 0 | 2012-07-20 | 0.67575 | 2012-07-20 | 16:13 | 36.0701 | -68.631 | 26.81 | -9 | 1881.1 | 409.09 | 73.58 | 0.45 | 47.41 | 1017.4 | 0.72 | 1.64 | 51.56 | 116 | 979.65 | 9.9 | 9.91 | 9.89 | 0.62 | 5.87 | 32.44 | 26.7728 | 36.1618 | 26.7072 | 1008.44 | 17.9 | 26.7158 | 0.094 | 9.68 | 1018.12 | -9 | 611.339 | 334.669 | 392.757 | -9 | 409.09 | 393.41 | -9 | -9 | 393.41 | -9 | 379.64 | -9 | -9 | 2 |  |  | 202.6758 | 2.6758 | -9
202.6771 | ATM-DRAIN | 0 | 2012-07-20 | 0.67712 | 2012-07-20 | 16:15 | 36.0629 | -68.6228 | 26.84 | -9 | 1880.9 | 409.1 | 84.75 | 0.52 | 47.41 | 1017.4 | 0.76 | 1.68 | 51.56 | 116 | 979.67 | 9.9 | 9.91 | 9.89 | 0.62 | 5.87 | 32.44 | 26.7952 | 36.1549 | 26.7205 | 1008.56 | 18 | 26.6926 | 0.147 | 9.6 | 1018.16 | -9 | 611.338 | 334.667 | 392.755 | -9 | 409.1 | 393.422 | -9 | -9 | 393.422 | -9 | 379.72 | -9 | -9 | 2 |  |  | 202.6772 | 2.6772 | -9
202.6788 | ATM | 0 | 2012-07-20 | 0.67875 | 2012-07-20 | 16:17 | 36.0544 | -68.6128 | 26.88 | -9 | 1881 | 409.13 | 106.54 | 0.66 | 47.4 | 1017.4 | 1.05 | 1.64 | 51.28 | 116 | 979.63 | 9.9 | 9.91 | 9.89 | 0.62 | 6 | 32.44 | 26.8445 | 36.1894 | 26.768 | 1008.58 | 18 | 26.7172 | 0.163 | 9.87 | 1018.45 | -9 | 611.336 | 334.665 | 392.754 | -9 | 409.13 | 393.453 | -9 | -9 | 393.453 | -9 | 379.73 | -9 | -9 | 2 |  |  | 202.6788 | 2.6788 | -9
202.6801 | ATM | 0 | 2012-07-20 | 0.68012 | 2012-07-20 | 16:19 | 36.0472 | -68.6045 | 26.86 | -9 | 1880.5 | 409.12 | 130.04 | 0.82 | 47.41 | 1017.3 | 1.05 | 1.6 | 51.4 | 116 | 979.55 | 9.9 | 9.91 | 9.89 | 0.62 | 5.94 | 32.37 | 26.808 | 36.2103 | 26.7404 | 1008.65 | 18 | 26.7505 | 0.11 | 9.7 | 1018.35 | -9 | 611.335 | 334.663 | 392.753 | -9 | 409.12 | 393.445 | -9 | -9 | 393.445 | -9 | 379.73 | -9 | -9 | 2 |  |  | 202.6801 | 2.6801 | -9
202.6835 | EQU | 0 | 2012-07-20 | 0.68353 | 2012-07-20 | 16:24 | 36.0291 | -68.5829 | 26.95 | -9 | 1950.5 | 427.37 | 501.41 | 3.65 | 47.4 | 1017.5 | 0.26 | 1.78 | 148 | 116 | 979.38 | 9.9 | 9.91 | 9.89 | 0.62 | 6 | 32.44 | 26.9322 | 36.168 | 26.8589 | 1008.64 | 18.3 | 26.7908 | 0.159 | 9.12 | 1017.76 | -9 | 611.331 | 334.658 | 392.751 | -9 | 427.37 | 411.514 | 393.44 | 411.514 | -9 | 395.28 | -9 | 379.68 | 15.59 | 2 |  |  | 202.6836 | 2.6836 | -9
202.6853 | EQU | 0 | 2012-07-20 | 0.68529 | 2012-07-20 | 16:27 | 36.0198 | -68.5716 | 27.01 | -9 | 1950.4 | 427.39 | 516.5 | 3.78 | 47.4 | 1017.5 | 0.13 | 1.65 | 147.85 | 116 | 979.38 | 9.9 | 9.91 | 9.89 | 0.62 | 5.87 | 32.44 | 26.9769 | 36.1686 | 26.9026 | 1008.71 | 18.7 | 26.8509 | 0.159 | 8.92 | 1017.63 | -9 | 611.329 | 334.655 | 392.749 | -9 | 427.39 | 411.536 | 393.43 | 411.536 | -9 | 395.2 | -9 | 379.66 | 15.54 | 2 |  |  | 202.6853 | 2.6853 | -9
202.687 | EQU | 0 | 2012-07-20 | 0.68705 | 2012-07-20 | 16:29 | 36.0103 | -68.5601 | 27 | -9 | 1949.6 | 427.3 | 518.91 | 3.8 | 47.4 | 1017.3 | 0.03 | 1.75 | 146.83 | 116 | 979.38 | 9.9 | 9.91 | 9.89 | 0.62 | 5.94 | 32.5 | 26.9246 | 36.1307 | 26.864 | 1008.44 | 18.9 | 26.8973 | 0.103 | 8.89 | 1017.33 | -9 | 611.327 | 334.652 | 392.748 | -9 | 427.3 | 411.449 | 393.43 | 411.449 | -9 | 395.95 | -9 | 379.52 | 16.43 | 2 |  |  | 202.6871 | 2.6871 | -9
202.6888 | EQU | 0 | 2012-07-20 | 0.6888 | 2012-07-20 | 16:32 | 36.0009 | -68.5487 | 26.98 | -9 | 1944.3 | 425.92 | 541.41 | 4 | 47.4 | 1017.5 | -0.13 | 1.7 | 149.82 | 116 | 979.38 | 9.9 | 9.91 | 9.89 | 0.62 | 6.06 | 32.44 | 26.9606 | 36.0932 | 26.9043 | 1008.81 | 18.8 | 26.8689 | 0.111 | 8.56 | 1017.37 | -9 | 611.326 | 334.65 | 392.746 | -9 | 425.92 | 410.085 | 393.43 | 410.085 | -9 | 394.52 | -9 | 379.68 | 14.85 | 2 |  |  | 202.6888 | 2.6888 | -9
202.6906 | EQU | 0 | 2012-07-20 | 0.69056 | 2012-07-20 | 16:34 | 35.9914 | -68.5372 | 27.04 | -9 | 1934.4 | 423.72 | 571.33 | 4.27 | 47.4 | 1017.2 | -0.13 | 1.74 | 147.77 | 116 | 979.4 | 9.9 | 9.91 | 9.89 | 0.62 | 5.87 | 32.44 | 27.0271 | 36.0595 | 26.9643 | 1008.3 | 18.9 | 26.8994 | 0.141 | 8.77 | 1017.07 | -9 | 611.324 | 334.647 | 392.745 | -9 | 423.72 | 407.909 | 393.42 | 407.909 | -9 | 391.77 | -9 | 379.45 | 12.32 | 2 |  |  | 202.6906 | 2.6906 | -9
202.6923 | EQU | 0 | 2012-07-20 | 0.6923 | 2012-07-20 | 16:37 | 35.9819 | -68.5256 | 27.1 | -9 | 1923.3 | 421.11 | 598.91 | 4.52 | 47.4 | 1017.1 | -0.32 | 1.72 | 146.13 | 116 | 979.4 | 9.9 | 9.91 | 9.89 | 0.62 | 6 | 32.44 | 27.0805 | 36.0289 | 27.0244 | 1008.55 | 19 | 26.9571 | 0.143 | 8.23 | 1016.78 | -9 | 611.322 | 334.645 | 392.744 | -9 | 421.11 | 405.327 | 393.42 | 405.327 | -9 | 389.09 | -9 | 379.5 | 9.59 | 2 |  |  | 202.6924 | 2.6923 | -9
202.6941 | EQU | 128 | 2012-07-20 | 0.69406 | 2012-07-20 | 16:40 | 35.9723 | -68.5141 | 27 | -9 | 1911.1 | 417.83 | 621.54 | 4.73 | 47.41 | 1017.6 | -0.37 | 1.71 | 147.85 | 116 | 979.44 | 9.9 | 9.91 | 9.89 | 0.62 | 6.06 | 32.44 | 27.1909 | 36.0036 | 27.1383 | 1008.87 | 19 | 27.0172 | -0.017 | 8.36 | 1017.23 | -9 | 611.32 | 334.642 | 392.742 | -9 | 417.83 | 402.082 | 393.42 | 402.082 | -9 | 388.86 | -9 | 379.58 | 9.28 | 2 |  |  | 202.6941 | 2.6941 | -9
202.6958 | EQU | 0 | 2012-07-20 | 0.69582 | 2012-07-20 | 16:42 | 35.9627 | -68.5027 | 27.32 | -9 | 1902.1 | 415.76 | 639.04 | 4.89 | 47.41 | 1017.4 | -0.49 | 1.71 | 148.48 | 116 | 979.61 | 9.9 | 9.91 | 9.89 | 0.62 | 5.87 | 32.5 | 27.3696 | 35.9823 | 27.3037 | 1008.8 | 19 | 27.1239 | 0.196 | 8.11 | 1016.91 | -9 | 611.318 | 334.64 | 392.741 | -9 | 415.76 | 400.035 | 393.41 | 400.035 | -9 | 383.03 | -9 | 379.46 | 3.56 | 2 |  |  | 202.6959 | 2.6959 | -9
202.6976 | EQU | 0 | 2012-07-20 | 0.69758 | 2012-07-20 | 16:45 | 35.9531 | -68.4911 | 27.49 | -9 | 1895.4 | 414.51 | 650.83 | 5 | 47.4 | 1016.8 | -0.52 | 1.72 | 147.77 | 116 | 979.59 | 9.9 | 9.91 | 9.89 | 0.62 | 6 | 32.44 | 27.5268 | 35.9755 | 27.4939 | 1007.81 | 19.1 | 27.2836 | 0.206 | 8.47 | 1016.28 | -9 | 611.317 | 334.637 | 392.74 | -9 | 414.51 | 398.799 | 393.41 | 398.799 | -9 | 381.3 | -9 | 378.95 | 2.35 | 2 |  |  | 202.6976 | 2.6976 | -9
202.6993 | EQU | 0 | 2012-07-20 | 0.69933 | 2012-07-20 | 16:47 | 35.9434 | -68.4796 | 27.6 | -9 | 1892.2 | 413.87 | 662.54 | 5.12 | 47.41 | 1016.6 | -0.63 | 1.67 | 146.59 | 116 | 979.63 | 9.9 | 9.91 | 9.89 | 0.62 | 6.06 | 32.44 | 27.6201 | 35.979 | 27.5597 | 1007.29 | 19.3 | 27.4688 | 0.131 | 8.68 | 1015.97 | -9 | 611.315 | 334.635 | 392.738 | -9 | 413.87 | 398.168 | 393.41 | 398.168 | -9 | 381.7 | -9 | 378.59 | 3.1 | 2 |  |  | 202.6994 | 2.6994 | -9
202.7011 | EQU | 0 | 2012-07-20 | 0.70108 | 2012-07-20 | 16:50 | 35.9337 | -68.468 | 27.68 | -9 | 1889.9 | 413.27 | 669.41 | 5.18 | 47.41 | 1016.7 | -0.77 | 1.7 | 150.46 | 116 | 979.7 | 9.9 | 9.91 | 9.89 | 0.62 | 5.87 | 32.5 | 27.6976 | 35.9526 | 27.6428 | 1007.44 | 19.3 | 27.5513 | 0.129 | 8.49 | 1015.93 | -9 | 611.313 | 334.632 | 392.737 | -9 | 413.27 | 397.576 | 393.41 | 397.576 | -9 | 381.09 | -9 | 378.58 | 2.51 | 2 |  |  | 202.7011 | 2.7011 | -9
202.7028 | EQU | 0 | 2012-07-20 | 0.70282 | 2012-07-20 | 16:52 | 35.9239 | -68.4561 | 27.76 | -9 | 1888.2 | 412.86 | 673.41 | 5.22 | 47.4 | 1016.7 | -0.81 | 1.74 | 146.98 | 116 | 979.7 | 9.9 | 9.91 | 9.9 | 0.62 | 6.06 | 32.5 | 27.7585 | 35.93 | 27.7072 | 1007.64 | 19.5 | 27.6327 | 0.127 | 8.25 | 1015.89 | -9 | 611.311 | 334.629 | 392.736 | -9 | 412.86 | 397.172 | 393.4 | 397.172 | -9 | 380.64 | -9 | 378.59 | 2.05 | 2 |  |  | 202.7029 | 2.7029 | -9
202.7046 | EQU | 0 | 2012-07-20 | 0.70458 | 2012-07-20 | 16:55 | 35.9143 | -68.4443 | 27.81 | -9 | 1887.8 | 412.51 | 679.41 | 5.27 | 47.41 | 1017.2 | -0.93 | 1.71 | 148.79 | 116 | 979.84 | 9.9 | 9.91 | 9.89 | 0.62 | 6 | 32.56 | 27.8067 | 35.916 | 27.7465 | 1007.92 | 19.4 | 27.6991 | 0.111 | 8.35 | 1016.27 | -9 | 611.309 | 334.627 | 392.734 | -9 | 412.51 | 396.827 | 393.4 | 396.827 | -9 | 380.68 | -9 | 378.64 | 2.04 | 2 |  |  | 202.7046 | 2.7046 | -9
202.7063 | EQU | 0 | 2012-07-20 | 0.70633 | 2012-07-20 | 16:57 | 35.9045 | -68.4325 | 27.85 | -9 | 1885.9 | 412.34 | 683.16 | 5.31 | 47.41 | 1016.6 | -0.97 | 1.71 | 145.81 | 116 | 979.99 | 9.9 | 9.91 | 9.9 | 0.62 | 5.87 | 32.5 | 27.84 | 35.9077 | 27.778 | 1007.28 | 19.5 | 27.7417 | 0.108 | 8.35 | 1015.63 | -9 | 611.308 | 334.624 | 392.733 | -9 | 412.34 | 396.661 | 393.4 | 396.661 | -9 | 380.28 | -9 | 378.36 | 1.93 | 2 |  |  | 202.7064 | 2.7064 | -9
202.7081 | EQU | 0 | 2012-07-20 | 0.70809 | 2012-07-20 | 17:00 | 35.8949 | -68.4207 | 27.88 | -9 | 1885.8 | 412.39 | 687.75 | 5.36 | 47.41 | 1016.6 | -1.06 | 1.71 | 145.43 | 116 | 980.02 | 9.9 | 9.91 | 9.9 | 0.62 | 6 | 32.62 | 27.8693 | 35.9041 | 27.8125 | 1007.36 | 19.4 | 27.774 | 0.106 | 8.18 | 1015.54 | -9 | 611.306 | 334.622 | 392.732 | -9 | 412.39 | 396.712 | 393.39 | 396.712 | -9 | 380.31 | -9 | 378.36 | 1.95 | 2 |  |  | 202.7081 | 2.7081 | -9
202.7098 | EQU | 0 | 2012-07-20 | 0.70984 | 2012-07-20 | 17:02 | 35.8851 | -68.4091 | 27.91 | -9 | 1884.6 | 412.25 | 688.33 | 5.36 | 47.41 | 1016.3 | -1.08 | 1.85 | 147.3 | 116 | 980.02 | 9.9 | 9.91 | 9.9 | 0.62 | 6 | 32.56 | 27.8858 | 35.9045 | 27.8256 | 1006.7 | 19.4 | 27.8081 | 0.102 | 8.52 | 1015.22 | -9 | 611.304 | 334.619 | 392.73 | -9 | 412.25 | 396.576 | 393.39 | 396.576 | -9 | 380.1 | -9 | 378.07 | 2.03 | 2 |  |  | 202.7099 | 2.7099 | -9
202.7116 | EQU | 0 | 2012-07-20 | 0.7116 | 2012-07-20 | 17:05 | 35.8753 | -68.3974 | 27.92 | -9 | 1885 | 412.24 | 690.45 | 5.38 | 47.41 | 1016.5 | -1.18 | 1.77 | 144.73 | 116 | 980.02 | 9.9 | 9.91 | 9.9 | 0.62 | 5.87 | 32.56 | 27.8972 | 35.9124 | 27.8348 | 1007.15 | 19.5 | 27.8239 | 0.096 | 8.17 | 1015.32 | -9 | 611.302 | 334.617 | 392.729 | -9 | 412.24 | 396.568 | 393.39 | 396.568 | -9 | 380.21 | -9 | 378.23 | 1.99 | 2 |  |  | 202.7116 | 2.7116 | -9
202.7134 | EQU | 0 | 2012-07-20 | 0.71336 | 2012-07-20 | 17:07 | 35.8655 | -68.3857 | 27.94 | -9 | 1887 | 412.42 | 694.62 | 5.42 | 47.42 | 1017.1 | -1.23 | 1.74 | 147.85 | 116 | 980.02 | 9.9 | 9.91 | 9.9 | 0.62 | 6 | 32.5 | 27.9154 | 35.9064 | 27.855 | 1007.12 | 19.4 | 27.8337 | 0.106 | 8.75 | 1015.87 | -9 | 611.3 | 334.614 | 392.728 | -9 | 412.42 | 396.748 | 393.39 | 396.748 | -9 | 380.42 | -9 | 378.21 | 2.21 | 2 |  |  | 202.7134 | 2.7134 | -9
202.7151 | EQU | 0 | 2012-07-20 | 0.71509 | 2012-07-20 | 17:10 | 35.8559 | -68.374 | 27.95 | -9 | 1886.8 | 412.41 | 695 | 5.42 | 47.42 | 1017 | -1.32 | 1.76 | 146.83 | 116 | 980.04 | 9.9 | 9.91 | 9.89 | 0.62 | 5.87 | 32.44 | 27.9284 | 35.9103 | 27.8658 | 1007.72 | 19.4 | 27.8523 | 0.098 | 7.96 | 1015.68 | -9 | 611.299 | 334.612 | 392.726 | -9 | 412.41 | 396.74 | 393.38 | 396.74 | -9 | 380.47 | -9 | 378.42 | 2.05 | 2 |  |  | 202.7151 | 2.7151 | -9
202.7169 | EQU | 128 | 2012-07-20 | 0.71685 | 2012-07-20 | 17:12 | 35.846 | -68.3625 | 27.95 | -9 | 1887.2 | 412.44 | 698.91 | 5.46 | 47.43 | 1017.2 | -1.39 | 1.73 | 149.82 | 116 | 980.02 | 9.9 | 9.91 | 9.9 | 0.62 | 6 | 32.5 | 27.9316 | 35.9099 | 27.8592 | 1008.2 | 19.3 | 27.8645 | 0.085 | 7.61 | 1015.81 | -9 | 611.297 | 334.609 | 392.725 | -9 | 412.44 | 396.772 | 393.38 | 396.772 | -9 | 380.75 | -9 | 378.59 | 2.15 | 2 |  |  | 202.7169 | 2.7169 | -9
202.7186 | EQU-DRAIN | 0 | 2012-07-20 | 0.7186 | 2012-07-20 | 17:15 | 35.8361 | -68.3512 | 27.96 | -9 | 1887.8 | 412.64 | 697.62 | 5.45 | 47.44 | 1017.1 | -1.45 | 1.81 | 150.38 | 116 | 980.02 | 9.9 | 9.91 | 9.89 | 0.62 | 5.87 | 32.56 | 27.9353 | 35.9169 | 27.872 | 1007.8 | 19.4 | 27.8601 | 0.1 | 7.85 | 1015.65 | -9 | 611.295 | 334.606 | 392.723 | -9 | 412.64 | 396.972 | 393.38 | 396.972 | -9 | 380.64 | -9 | 378.44 | 2.19 | 2 |  |  | 202.7186 | 2.7186 | -9
202.7206 | EQU | 0 | 2012-07-20 | 0.7206 | 2012-07-20 | 17:18 | 35.8248 | -68.3383 | 27.96 | -9 | 1887.8 | 412.6 | 698.04 | 5.45 | 47.44 | 1017.2 | -1.29 | 1.77 | 149.66 | 116 | 980.12 | 9.9 | 9.91 | 9.9 | 0.62 | 5.94 | 32.56 | 27.9292 | 35.9231 | 27.8655 | 1007.75 | 19.2 | 27.8719 | 0.088 | 8.16 | 1015.91 | -9 | 611.293 | 334.604 | 392.722 | -9 | 412.6 | 396.934 | 393.37 | 396.934 | -9 | 380.89 | -9 | 378.41 | 2.48 | 2 |  |  | 202.7206 | 2.7206 | -9
202.7224 | EQU | 0 | 2012-07-20 | 0.72235 | 2012-07-20 | 17:20 | 35.8149 | -68.327 | 27.96 | -9 | 1888.7 | 412.71 | 702.2 | 5.49 | 47.45 | 1017.4 | -1.3 | 1.74 | 149.74 | 116 | 980.06 | 9.9 | 9.91 | 9.89 | 0.62 | 6.06 | 32.62 | 27.9255 | 35.9216 | 27.8634 | 1008.08 | 19.4 | 27.8663 | 0.094 | 8.02 | 1016.1 | -9 | 611.291 | 334.601 | 392.721 | -9 | 412.71 | 397.045 | 393.37 | 397.045 | -9 | 380.98 | -9 | 378.54 | 2.44 | 2 |  |  | 202.7224 | 2.7224 | -9
202.7241 | EQU | 0 | 2012-07-20 | 0.7241 | 2012-07-20 | 17:23 | 35.8049 | -68.3157 | 27.95 | -9 | 1888.7 | 412.81 | 699.75 | 5.47 | 47.46 | 1017.3 | -1.46 | 1.79 | 148.08 | 116 | 980.06 | 9.9 | 9.91 | 9.89 | 0.62 | 5.94 | 32.62 | 27.9192 | 35.9266 | 27.8524 | 1007.97 | 19.3 | 27.8637 | 0.086 | 7.87 | 1015.84 | -9 | 611.289 | 334.598 | 392.719 | -9 | 412.81 | 397.146 | 393.37 | 397.146 | -9 | 381.1 | -9 | 378.49 | 2.61 | 2 |  |  | 202.7241 | 2.7241 | -9
202.7258 | EQU | 0 | 2012-07-20 | 0.72584 | 2012-07-20 | 17:25 | 35.7949 | -68.3045 | 27.94 | -9 | 1888.6 | 412.62 | 699.2 | 5.46 | 47.47 | 1017.6 | -1.41 | 1.78 | 149.19 | 116 | 980.25 | 9.9 | 9.91 | 9.89 | 0.62 | 6.06 | 32.69 | 27.9125 | 35.9322 | 27.8505 | 1008.52 | 19.3 | 27.8538 | 0.086 | 7.67 | 1016.19 | -9 | 611.287 | 334.596 | 392.718 | -9 | 412.62 | 396.96 | 393.36 | 396.96 | -9 | 381.07 | -9 | 378.71 | 2.36 | 2 |  |  | 202.7259 | 2.7259 | -9
202.7276 | EQU | 0 | 2012-07-20 | 0.7276 | 2012-07-20 | 17:28 | 35.7848 | -68.2933 | 27.94 | -9 | 1887.4 | 412.66 | 703.41 | 5.51 | 47.48 | 1017 | -1.51 | 1.92 | 147.53 | 116 | 980.29 | 9.9 | 9.91 | 9.89 | 0.62 | 5.87 | 32.56 | 27.9173 | 35.9283 | 27.852 | 1007.92 | 19.4 | 27.8507 | 0.089 | 7.57 | 1015.49 | -9 | 611.286 | 334.593 | 392.717 | -9 | 412.66 | 397.001 | 393.36 | 397.001 | -9 | 380.79 | -9 | 378.48 | 2.31 | 2 |  |  | 202.7276 | 2.7276 | -9
202.7294 | EQU | 0 | 2012-07-20 | 0.72935 | 2012-07-20 | 17:30 | 35.7746 | -68.2822 | 27.95 | -9 | 1888.3 | 412.74 | 705.04 | 5.52 | 47.48 | 1017.3 | -1.59 | 1.75 | 142.5 | 116 | 980.31 | 9.9 | 9.91 | 9.9 | 0.62 | 6.06 | 32.56 | 27.9174 | 35.9299 | 27.8543 | 1008.06 | 19.3 | 27.8518 | 0.098 | 7.65 | 1015.71 | -9 | 611.284 | 334.591 | 392.715 | -9 | 412.74 | 397.082 | 393.36 | 397.082 | -9 | 380.8 | -9 | 378.53 | 2.27 | 2 |  |  | 202.7294 | 2.7294 | -9
202.7311 | EQU | 0 | 2012-07-20 | 0.73111 | 2012-07-20 | 17:33 | 35.7644 | -68.2712 | 27.94 | -9 | 1889.3 | 412.81 | 708.29 | 5.55 | 47.49 | 1017.6 | -1.51 | 1.71 | 147.53 | 116 | 980.27 | 9.9 | 9.91 | 9.89 | 0.62 | 5.94 | 32.62 | 27.9162 | 35.9225 | 27.8476 | 1008.29 | 19.4 | 27.854 | 0.086 | 7.8 | 1016.09 | -9 | 611.282 | 334.588 | 392.714 | -9 | 412.81 | 397.154 | 393.36 | 397.154 | -9 | 381.22 | -9 | 378.62 | 2.61 | 2 |  |  | 202.7312 | 2.7311 | -9
202.7329 | EQU | 0 | 2012-07-20 | 0.73286 | 2012-07-20 | 17:35 | 35.7541 | -68.26 | 27.93 | -9 | 1889.2 | 412.9 | 706.08 | 5.53 | 47.5 | 1017.5 | -1.7 | 1.75 | 147.53 | 116 | 980.25 | 9.9 | 9.91 | 9.89 | 0.62 | 6.06 | 32.62 | 27.9022 | 35.9264 | 27.8365 | 1008.44 | 19.5 | 27.8484 | 0.082 | 7.36 | 1015.8 | -9 | 611.28 | 334.586 | 392.712 | -9 | 412.9 | 397.245 | 393.35 | 397.245 | -9 | 381.27 | -9 | 378.68 | 2.6 | 2 |  |  | 202.7329 | 2.7329 | -9
202.7346 | EQU | 0 | 2012-07-20 | 0.73461 | 2012-07-20 | 17:38 | 35.7439 | -68.249 | 27.93 | -9 | 1888.7 | 412.84 | 710.62 | 5.58 | 47.51 | 1017.4 | -1.76 | 1.72 | 150.54 | 116 | 980.27 | 9.9 | 9.91 | 9.89 | 0.62 | 5.94 | 32.69 | 27.8953 | 35.9221 | 27.8305 | 1008.18 | 19.5 | 27.838 | 0.092 | 7.46 | 1015.64 | -9 | 611.278 | 334.583 | 392.711 | -9 | 412.84 | 397.187 | 393.35 | 397.187 | -9 | 380.99 | -9 | 378.58 | 2.41 | 2 |  |  | 202.7346 | 2.7346 | -9
202.7364 | EQU | 128 | 2012-07-20 | 0.73635 | 2012-07-20 | 17:40 | 35.7336 | -68.2381 | 27.92 | -9 | 1888.2 | 412.75 | 706.66 | 5.54 | 47.52 | 1017.3 | -1.79 | 1.73 | 149.82 | 116 | 980.27 | 9.9 | 9.91 | 9.89 | 0.62 | 5.94 | 32.75 | 27.8849 | 35.9249 | 27.8241 | 1008 | 19.4 | 27.8313 | 0.089 | 7.51 | 1015.51 | -9 | 611.277 | 334.581 | 392.71 | -9 | 412.75 | 397.1 | 393.35 | 397.1 | -9 | 380.92 | -9 | 378.51 | 2.4 | 2 |  |  | 202.7364 | 2.7364 | -9
202.7381 | EQU | 0 | 2012-07-20 | 0.73811 | 2012-07-20 | 17:43 | 35.7232 | -68.2273 | 27.92 | -9 | 1888.6 | 412.8 | 706.95 | 5.54 | 47.52 | 1017.4 | -1.76 | 1.77 | 150.69 | 116 | 980.31 | 9.9 | 9.91 | 9.89 | 0.62 | 5.94 | 32.75 | 27.8859 | 35.9241 | 27.8264 | 1008.56 | 19.4 | 27.8249 | 0.095 | 7.08 | 1015.64 | -9 | 611.275 | 334.578 | 392.708 | -9 | 412.8 | 397.151 | 393.34 | 397.151 | -9 | 380.91 | -9 | 378.73 | 2.18 | 2 |  |  | 202.7381 | 2.7382 | -9
202.7399 | EQU | 0 | 2012-07-20 | 0.73986 | 2012-07-20 | 17:45 | 35.7128 | -68.2165 | 27.92 | -9 | 1889 | 412.92 | 709.62 | 5.57 | 47.53 | 1017.4 | -1.67 | 1.68 | 144.96 | 116 | 980.34 | 9.9 | 9.91 | 9.9 | 0.62 | 5.94 | 32.75 | 27.8829 | 35.9233 | 27.8133 | 1008.38 | 19.4 | 27.8261 | 0.094 | 7.35 | 1015.73 | -9 | 611.273 | 334.575 | 392.707 | -9 | 412.92 | 397.272 | 393.34 | 397.272 | -9 | 381.08 | -9 | 378.66 | 2.42 | 2 |  |  | 202.7399 | 2.7399 | -9
202.7416 | EQU | 128 | 2012-07-20 | 0.74161 | 2012-07-20 | 17:48 | 35.7024 | -68.2057 | 27.91 | -9 | 1889.2 | 412.99 | 711.87 | 5.59 | 47.54 | 1017.4 | -1.82 | 1.82 | 144.73 | 116 | 980.34 | 9.9 | 9.91 | 9.9 | 0.62 | 6.06 | 32.75 | 27.8769 | 35.9211 | 27.8018 | 1008.47 | 19.6 | 27.815 | 0.095 | 7.11 | 1015.58 | -9 | 611.271 | 334.573 | 392.706 | -9 | 412.99 | 397.343 | 393.34 | 397.343 | -9 | 381.08 | -9 | 378.7 | 2.38 | 2 |  |  | 202.7416 | 2.7416 | -9
202.7433 | EQU | 0 | 2012-07-20 | 0.74334 | 2012-07-20 | 17:50 | 35.6919 | -68.195 | 27.9 | -9 | 1889.1 | 412.89 | 713.16 | 5.6 | 47.54 | 1017.6 | -1.88 | 1.69 | 148.55 | 116 | 980.34 | 9.9 | 9.91 | 9.89 | 0.62 | 5.94 | 32.81 | 27.8641 | 35.9227 | 27.7946 | 1008.41 | 19.5 | 27.8033 | 0.097 | 7.31 | 1015.72 | -9 | 611.269 | 334.57 | 392.704 | -9 | 412.89 | 397.246 | 393.33 | 397.246 | -9 | 381.03 | -9 | 378.68 | 2.34 | 2 |  |  | 202.7434 | 2.7434 | -9
202.7451 | EQU | 0 | 2012-07-20 | 0.74509 | 2012-07-20 | 17:53 | 35.6816 | -68.1842 | 27.89 | -9 | 1888.2 | 412.76 | 710.45 | 5.57 | 47.55 | 1017.4 | -1.94 | 1.75 | 148.48 | 116 | 980.34 | 9.9 | 9.91 | 9.89 | 0.62 | 5.87 | 32.87 | 27.8598 | 35.9236 | 27.7909 | 1008.24 | 19.3 | 27.7955 | 0.095 | 7.22 | 1015.46 | -9 | 611.268 | 334.568 | 392.703 | -9 | 412.76 | 397.119 | 393.33 | 397.119 | -9 | 380.85 | -9 | 378.62 | 2.23 | 2 |  |  | 202.7451 | 2.7451 | -9
202.7469 | EQU | 0 | 2012-07-20 | 0.74685 | 2012-07-20 | 17:56 | 35.6714 | -68.1731 | 27.88 | -9 | 1888.5 | 412.79 | 713.37 | 5.6 | 47.56 | 1017.6 | -1.97 | 1.73 | 148.63 | 116 | 980.34 | 9.9 | 9.91 | 9.9 | 0.62 | 6.06 | 32.75 | 27.8446 | 35.9191 | 27.7785 | 1008.68 | 19.5 | 27.7914 | 0.089 | 6.95 | 1015.63 | -9 | 611.266 | 334.565 | 392.702 | -9 | 412.79 | 397.151 | 393.33 | 397.151 | -9 | 381.05 | -9 | 378.79 | 2.25 | 2 |  |  | 202.7469 | 2.7469 | -9
202.7486 | EQU | 128 | 2012-07-20 | 0.74859 | 2012-07-20 | 17:58 | 35.6614 | -68.1619 | 27.87 | -9 | 1888.7 | 412.79 | 713.54 | 5.6 | 47.56 | 1017.6 | -1.91 | 1.77 | 147.69 | 116 | 980.34 | 9.9 | 9.91 | 9.9 | 0.62 | 5.94 | 32.81 | 27.8362 | 35.9228 | 27.7679 | 1008.37 | 19.4 | 27.7801 | 0.09 | 7.32 | 1015.69 | -9 | 611.264 | 334.563 | 392.7 | -9 | 412.79 | 397.153 | 393.33 | 397.153 | -9 | 381.06 | -9 | 378.68 | 2.38 | 2 |  |  | 202.7486 | 2.7486 | -9
202.7503 | EQU | 0 | 2012-07-20 | 0.75034 | 2012-07-20 | 18:01 | 35.6514 | -68.1506 | 27.86 | -9 | 1890 | 412.93 | 712.66 | 5.59 | 47.57 | 1018 | -2.08 | 1.81 | 149.11 | 116 | 980.31 | 9.9 | 9.91 | 9.89 | 0.62 | 5.94 | 32.75 | 27.8223 | 35.9171 | 27.7579 | 1008.82 | 19.4 | 27.7693 | 0.091 | 7.1 | 1015.92 | -9 | 611.262 | 334.56 | 392.699 | -9 | 412.93 | 397.294 | 393.32 | 397.294 | -9 | 381.28 | -9 | 378.86 | 2.42 | 2 |  |  | 202.7504 | 2.7504 | -9
202.7521 | EQU | 0 | 2012-07-20 | 0.75209 | 2012-07-20 | 18:03 | 35.6416 | -68.1391 | 27.84 | -9 | 1888.9 | 412.81 | 714.16 | 5.61 | 47.58 | 1017.7 | -2.12 | 1.81 | 150.77 | 116 | 980.34 | 9.9 | 9.91 | 9.9 | 0.62 | 6 | 32.81 | 27.8025 | 35.9243 | 27.7284 | 1008.65 | 19.4 | 27.7592 | 0.081 | 6.93 | 1015.58 | -9 | 611.26 | 334.558 | 392.698 | -9 | 412.81 | 397.177 | 393.32 | 397.177 | -9 | 381.21 | -9 | 378.8 | 2.41 | 2 |  |  | 202.7521 | 2.7521 | -9
202.7539 | EQU | 128 | 2012-07-20 | 0.75385 | 2012-07-20 | 18:06 | 35.6317 | -68.1276 | 27.82 | -9 | 1889.4 | 412.91 | 713.91 | 5.61 | 47.58 | 1017.8 | -2.19 | 1.79 | 150.3 | 116 | 980.34 | 9.9 | 9.91 | 9.9 | 0.62 | 5.94 | 32.81 | 27.7912 | 35.9283 | 27.7108 | 1008.67 | 19.4 | 27.732 | 0.088 | 6.94 | 1015.61 | -9 | 611.259 | 334.555 | 392.696 | -9 | 412.91 | 397.278 | 393.32 | 397.278 | -9 | 381.22 | -9 | 378.83 | 2.39 | 2 |  |  | 202.7539 | 2.7539 | -9
202.7556 | EQU | 0 | 2012-07-20 | 0.7556 | 2012-07-20 | 18:08 | 35.6218 | -68.116 | 27.81 | -9 | 1889.3 | 412.93 | 714.12 | 5.61 | 47.6 | 1017.7 | -2.06 | 1.77 | 144.11 | 116 | 980.34 | 9.9 | 9.91 | 9.89 | 0.62 | 5.94 | 32.75 | 27.7628 | 35.9335 | 27.7 | 1008.89 | 19.4 | 27.7129 | 0.097 | 6.75 | 1015.64 | -9 | 611.257 | 334.553 | 392.695 | -9 | 412.93 | 397.299 | 393.31 | 397.299 | -9 | 381.11 | -9 | 378.92 | 2.19 | 2 |  |  | 202.7557 | 2.7557 | -9
202.7574 | EQU | 0 | 2012-07-20 | 0.75735 | 2012-07-20 | 18:11 | 35.6119 | -68.1047 | 27.79 | -9 | 1889.2 | 412.99 | 715.12 | 5.62 | 47.6 | 1017.6 | -2.2 | 1.77 | 146.83 | 116 | 980.34 | 9.9 | 9.91 | 9.89 | 0.62 | 5.87 | 32.75 | 27.7353 | 35.9353 | 27.6642 | 1008.96 | 19.3 | 27.7014 | 0.089 | 6.44 | 1015.4 | -9 | 611.255 | 334.55 | 392.694 | -9 | 412.99 | 397.361 | 393.31 | 397.361 | -9 | 381.23 | -9 | 378.96 | 2.27 | 2 |  |  | 202.7574 | 2.7574 | -9
202.7591 | EQU | 128 | 2012-07-20 | 0.75911 | 2012-07-20 | 18:13 | 35.6019 | -68.0934 | 27.76 | -9 | 1889.9 | 413.01 | 715.16 | 5.62 | 47.61 | 1017.9 | -2.21 | 1.78 | 147.3 | 116 | 980.34 | 9.9 | 9.91 | 9.89 | 0.62 | 6.06 | 32.75 | 27.7162 | 35.9356 | 27.6481 | 1009 | 19.5 | 27.669 | 0.091 | 6.69 | 1015.69 | -9 | 611.253 | 334.547 | 392.692 | -9 | 413.01 | 397.382 | 393.31 | 397.382 | -9 | 381.35 | -9 | 379 | 2.35 | 2 |  |  | 202.7591 | 2.7591 | -9
202.7609 | EQU-DRAIN | 0 | 2012-07-20 | 0.76086 | 2012-07-20 | 18:16 | 35.5921 | -68.0819 | 27.74 | -9 | 1890 | 413.08 | 715.2 | 5.62 | 47.62 | 1017.9 | -2.2 | 1.78 | 147.85 | 116 | 980.34 | 9.9 | 9.91 | 9.89 | 0.62 | 5.94 | 32.75 | 27.6944 | 35.9403 | 27.6272 | 1008.85 | 19.3 | 27.6501 | 0.09 | 6.85 | 1015.7 | -9 | 611.251 | 334.545 | 392.691 | -9 | 413.08 | 397.454 | 393.31 | 397.454 | -9 | 381.46 | -9 | 378.95 | 2.51 | 2 |  |  | 202.7609 | 2.7609 | -9
202.7628 | EQU | 0 | 2012-07-20 | 0.76285 | 2012-07-20 | 18:19 | 35.5807 | -68.0691 | 27.72 | -9 | 1891.1 | 413.37 | 717.2 | 5.64 | 47.63 | 1017.9 | -2.01 | 1.74 | 148.87 | 116 | 980.34 | 9.9 | 9.91 | 9.9 | 0.62 | 6 | 32.69 | 27.6652 | 35.9467 | 27.5912 | 1008.78 | 19.4 | 27.6269 | 0.093 | 7.11 | 1015.89 | -9 | 611.249 | 334.542 | 392.689 | -9 | 413.37 | 397.743 | 393.3 | 397.743 | -9 | 381.77 | -9 | 378.94 | 2.83 | 2 |  |  | 202.7629 | 2.7629 | -9
202.7646 | EQU | 0 | 2012-07-20 | 0.76459 | 2012-07-20 | 18:21 | 35.5706 | -68.0579 | 27.68 | -9 | 1892.2 | 413.74 | 714.87 | 5.62 | 47.65 | 1017.7 | -2.12 | 1.74 | 146.67 | 116 | 980.34 | 9.9 | 9.91 | 9.9 | 0.62 | 5.87 | 32.75 | 27.6317 | 35.9584 | 27.5594 | 1008.61 | 19.4 | 27.5952 | 0.085 | 6.97 | 1015.58 | -9 | 611.248 | 334.539 | 392.688 | -9 | 413.74 | 398.111 | 393.3 | 398.111 | -9 | 382.17 | -9 | 378.9 | 3.28 | 2 |  |  | 202.7646 | 2.7646 | -9
202.7663 | EQU | 0 | 2012-07-20 | 0.76634 | 2012-07-20 | 18:24 | 35.5606 | -68.0465 | 27.65 | -9 | 1895.6 | 414.32 | 712.37 | 5.59 | 47.66 | 1018.2 | -2.15 | 1.75 | 148.87 | 116 | 980.34 | 9.9 | 9.91 | 9.9 | 0.62 | 6.06 | 32.81 | 27.5912 | 35.9599 | 27.5205 | 1008.86 | 19.6 | 27.5636 | 0.086 | 7.19 | 1016.05 | -9 | 611.246 | 334.537 | 392.687 | -9 | 414.32 | 398.687 | 393.3 | 398.687 | -9 | 382.91 | -9 | 379.02 | 3.89 | 2 |  |  | 202.7664 | 2.7664 | -9
202.7681 | EQU | 128 | 2012-07-20 | 0.76809 | 2012-07-20 | 18:26 | 35.5505 | -68.0352 | 27.62 | -9 | 1897.3 | 414.89 | 713.95 | 5.61 | 47.67 | 1017.9 | -2.16 | 1.75 | 146.44 | 116 | 980.34 | 9.9 | 9.91 | 9.9 | 0.62 | 5.94 | 32.81 | 27.5628 | 35.9747 | 27.4826 | 1009.18 | 19.4 | 27.5252 | 0.095 | 6.56 | 1015.74 | -9 | 611.244 | 334.534 | 392.685 | -9 | 414.89 | 399.253 | 393.29 | 399.253 | -9 | 383.22 | -9 | 379.17 | 4.05 | 2 |  |  | 202.7681 | 2.7681 | -9
202.7698 | EQU | 0 | 2012-07-20 | 0.76984 | 2012-07-20 | 18:29 | 35.5404 | -68.024 | 27.57 | -9 | 1899.6 | 415.38 | 715.87 | 5.63 | 47.68 | 1018.2 | -2.23 | 1.81 | 145.35 | 116 | 980.34 | 9.9 | 9.91 | 9.9 | 0.62 | 5.87 | 32.87 | 27.5142 | 35.9754 | 27.4449 | 1008.79 | 19.6 | 27.4876 | 0.082 | 7.18 | 1015.97 | -9 | 611.242 | 334.532 | 392.684 | -9 | 415.38 | 399.74 | 393.29 | 399.74 | -9 | 384.02 | -9 | 379.05 | 4.97 | 2 |  |  | 202.7699 | 2.7699 | -9
202.7716 | EQU | 0 | 2012-07-20 | 0.77159 | 2012-07-20 | 18:31 | 35.5301 | -68.0129 | 27.53 | -9 | 1902.3 | 416.01 | 716.5 | 5.63 | 47.69 | 1018.2 | -2.35 | 1.76 | 146.59 | 116 | 980.34 | 9.9 | 9.91 | 9.9 | 0.62 | 6.06 | 32.81 | 27.4539 | 35.9861 | 27.3806 | 1009.3 | 19.6 | 27.4497 | 0.08 | 6.55 | 1015.85 | -9 | 611.24 | 334.529 | 392.683 | -9 | 416.01 | 400.366 | 393.29 | 400.366 | -9 | 384.64 | -9 | 379.27 | 5.37 | 2 |  |  | 202.7716 | 2.7716 | -9
202.7733 | EQU | 128 | 2012-07-20 | 0.77333 | 2012-07-20 | 18:34 | 35.5198 | -68.0018 | 27.46 | -9 | 1904.3 | 416.56 | 716.45 | 5.63 | 47.7 | 1018.2 | -2.23 | 1.74 | 149.82 | 116 | 980.34 | 9.9 | 9.91 | 9.9 | 0.62 | 5.94 | 32.75 | 27.3754 | 36.0034 | 27.302 | 1009 | 19.6 | 27.3888 | 0.071 | 6.97 | 1015.97 | -9 | 611.239 | 334.527 | 392.681 | -9 | 416.56 | 400.912 | 393.28 | 400.912 | -9 | 385.42 | -9 | 379.2 | 6.21 | 2 |  |  | 202.7734 | 2.7734 | -9
202.7751 | EQU | 0 | 2012-07-20 | 0.77508 | 2012-07-20 | 18:36 | 35.5096 | -67.9907 | 27.39 | -9 | 1907.9 | 417.28 | 720.12 | 5.67 | 47.71 | 1018.5 | -2.37 | 1.74 | 148.63 | 116 | 980.34 | 9.9 | 9.91 | 9.9 | 0.62 | 5.94 | 32.81 | 27.3033 | 36.0146 | 27.2198 | 1009.54 | 19.5 | 27.312 | 0.078 | 6.59 | 1016.13 | -9 | 611.237 | 334.524 | 392.68 | -9 | 417.28 | 401.627 | 393.28 | 401.627 | -9 | 386.11 | -9 | 379.47 | 6.64 | 2 |  |  | 202.7751 | 2.7751 | -9
202.7768 | EQU | 0 | 2012-07-20 | 0.77683 | 2012-07-20 | 18:39 | 35.4994 | -67.9797 | 27.29 | -9 | 1910.1 | 417.97 | 714.87 | 5.62 | 47.72 | 1018.2 | -2.35 | 1.72 | 146.59 | 116 | 980.34 | 9.9 | 9.91 | 9.9 | 0.65 | 6 | 32.87 | 27.1981 | 36.03 | 27.1419 | 1008.89 | 19.5 | 27.2307 | 0.059 | 6.96 | 1015.85 | -9 | 611.235 | 334.522 | 392.679 | -9 | 417.97 | 402.311 | 393.28 | 402.311 | -9 | 387.05 | -9 | 379.28 | 7.77 | 2 |  |  | 202.7769 | 2.7769 | -9
202.7786 | EQU | 0 | 2012-07-20 | 0.77858 | 2012-07-20 | 18:41 | 35.4893 | -67.9688 | 27.22 | -9 | 1912.9 | 418.84 | 715 | 5.62 | 47.73 | 1018 | -2.44 | 1.71 | 148.32 | 116 | 980.34 | 9.9 | 9.91 | 9.9 | 0.62 | 5.94 | 32.81 | 27.1436 | 36.0428 | 27.0699 | 1008.96 | 19.3 | 27.1523 | 0.068 | 6.6 | 1015.56 | -9 | 611.233 | 334.519 | 392.677 | -9 | 418.84 | 403.175 | 393.28 | 403.175 | -9 | 387.68 | -9 | 379.37 | 8.32 | 2 |  |  | 202.7786 | 2.7786 | -9
202.7817 | STD2 | 0 | 2012-07-20 | 0.78168 | 2012-07-20 | 18:46 | 35.4721 | -67.9488 | 27.09 | 593.64 | 2617.7 | 611.23 | 554.45 | 4.12 | 47.74 | 1018.1 | -2.24 | 1.72 | 63.67 | 116 | 980.34 | 9.9 | 9.91 | 9.9 | 0.62 | 6.06 | 32.87 | 26.9887 | 36.0917 | 26.8984 | 1008.96 | 19.1 | 27.0075 | 0.082 | 6.9 | 1015.86 | 17.59 | -9 | -9 | -9 | -9 | 611.23 | -9 | -9 | -9 | -9 | -9 | -9 | -9 | -9 | 2 |  |  | 202.7817 | 2.7817 | -9
202.7848 | STD3 | 0 | 2012-07-20 | 0.78478 | 2012-07-20 | 18:50 | 35.4551 | -67.9287 | 26.97 | 319.82 | 1561.1 | 334.51 | 266.41 | 1.77 | 47.74 | 1018 | -2.01 | 1.8 | 62.48 | 116 | 980.34 | 9.9 | 9.91 | 9.9 | 0.62 | 5.94 | 32.69 | 26.9115 | 36.1733 | 26.847 | 1008.8 | 18.9 | 26.8795 | 0.09 | 7.19 | 1015.99 | 14.69 | -9 | -9 | -9 | -9 | 334.51 | -9 | -9 | -9 | -9 | -9 | -9 | -9 | -9 | 2 |  |  | 202.7848 | 2.7848 | -9
202.7879 | STD4 | 0 | 2012-07-20 | 0.78789 | 2012-07-20 | 18:55 | 35.4384 | -67.9089 | 26.97 | 377.14 | 1812.9 | 392.67 | 123.87 | 0.78 | 47.75 | 1018.1 | -1.88 | 1.85 | 62.83 | 116 | 980.31 | 9.9 | 9.91 | 9.9 | 0.62 | 5.87 | 32.69 | 26.8958 | 36.2061 | 26.825 | 1009.29 | 18.7 | 26.839 | 0.131 | 6.93 | 1016.22 | 15.53 | -9 | -9 | -9 | -9 | 392.67 | -9 | -9 | -9 | -9 | -9 | -9 | -9 | -9 | 2 |  |  | 202.7879 | 2.7879 | -9
202.791 | ATM | 0 | 2012-07-20 | 0.791 | 2012-07-20 | 18:59 | 35.4223 | -67.8889 | 26.69 | -9 | 1879.5 | 408.68 | 76.04 | 0.47 | 47.76 | 1018.3 | -1.76 | 1.74 | 51.48 | 116 | 980.29 | 9.9 | 9.91 | 9.9 | 0.62 | 6 | 32.62 | 26.5624 | 36.1698 | 26.4879 | 1009.13 | 18.4 | 26.7017 | -0.012 | 7.41 | 1016.54 | -9 | 611.23 | 334.517 | 392.669 | -9 | 408.68 | 393.123 | -9 | -9 | 393.123 | -9 | 379.64 | -9 | -9 | 2 |  |  | 202.791 | 2.791 | -9
202.7924 | ATM | 0 | 2012-07-20 | 0.79237 | 2012-07-20 | 19:01 | 35.4152 | -67.8801 | 26.63 | -9 | 1880.5 | 408.84 | 77.17 | 0.47 | 47.75 | 1018.5 | -1.81 | 1.83 | 51.4 | 116 | 980.29 | 9.9 | 9.91 | 9.9 | 0.62 | 5.94 | 32.69 | 26.5604 | 36.1719 | 26.4933 | 1009.35 | 18.3 | 26.5521 | 0.078 | 7.34 | 1016.69 | -9 | 611.23 | 334.518 | 392.668 | -9 | 408.84 | 393.281 | -9 | -9 | 393.281 | -9 | 379.99 | -9 | -9 | 2 |  |  | 202.7924 | 2.7924 | -9
202.7937 | ATM | 0 | 2012-07-20 | 0.79375 | 2012-07-20 | 19:03 | 35.4083 | -67.8712 | 26.62 | -9 | 1880.2 | 408.87 | 91.21 | 0.56 | 47.76 | 1018.3 | -1.7 | 1.83 | 52 | 116 | 980.31 | 9.9 | 9.91 | 9.9 | 0.62 | 5.87 | 32.56 | 26.566 | 36.172 | 26.5439 | 1009.48 | 18.1 | 26.491 | 0.129 | 7.12 | 1016.6 | -9 | 611.23 | 334.52 | 392.667 | -9 | 408.87 | 393.31 | -9 | -9 | 393.31 | -9 | 380.12 | -9 | -9 | 2 |  |  | 202.7938 | 2.7938 | -9
202.7951 | ATM | 0 | 2012-07-20 | 0.79513 | 2012-07-20 | 19:05 | 35.4013 | -67.8624 | 26.93 | -9 | 1879.7 | 408.86 | 114.16 | 0.71 | 47.76 | 1018.2 | -6.23 | 0.88 | 51.96 | 116 | 980.31 | 9.9 | 9.91 | 9.9 | 0.62 | 5.87 | 32.37 | 26.6996 | 36.1402 | 27.2431 | 1009.18 | 18.3 | 26.5218 | 0.408 | 2.79 | 1011.97 | -9 | 611.23 | 334.522 | 392.667 | -9 | 408.86 | 393.299 | -9 | -9 | 393.299 | -9 | 379.97 | -9 | -9 | 2 |  |  | 202.7952 | 2.7952 | -9
202.7965 | ATM | 0 | 2012-07-20 | 0.79649 | 2012-07-20 | 19:07 | 35.3944 | -67.8537 | 27.1 | -9 | 1879.5 | 408.8 | 138.5 | 0.87 | 47.76 | 1018.3 | -5.57 | 0.06 | 51.68 | 116 | 980.16 | 9.9 | 9.91 | 9.9 | 0.62 | 5.87 | 32.25 | 26.7942 | 36.1411 | 27.2524 | 1009.5 | 18.1 | 26.9357 | 0.164 | 3.23 | 1012.73 | -9 | 611.23 | 334.523 | 392.666 | -9 | 408.8 | 393.24 | -9 | -9 | 393.24 | -9 | 379.71 | -9 | -9 | 2 |  |  | 202.7965 | 2.7965 | -9
202.8422 | EQU | 0 | 2012-07-20 | 0.8422 | 2012-07-20 | 20:13 | 35.1603 | -67.5739 | 26.39 | -9 | 2031.1 | 448.04 | 703.87 | 5.5 | 47.46 | 1018.4 | 2 | 1.65 | 150.46 | 116 | 979.7 | 9.9 | 9.91 | 9.9 | 0.62 | 5.94 | 32.19 | 26.3492 | 36.3002 | 26.2818 | 1009.43 | 17.9 | 26.3237 | 0.066 | 10.97 | 1020.4 | -9 | 611.23 | 334.574 | 392.647 | -9 | 448.04 | 432.071 | 393.42 | 432.071 | -9 | 418.24 | -9 | 380.34 | 37.91 | 2 |  |  | 202.8423 | 2.8423 | -9
202.844 | EQU-DRAIN | 128 | 2012-07-20 | 0.84396 | 2012-07-20 | 20:15 | 35.1514 | -67.5634 | 26.44 | -9 | 2030.7 | 447.92 | 705.04 | 5.51 | 47.45 | 1018.4 | 1.89 | 1.69 | 147.38 | 116 | 979.7 | 9.9 | 9.91 | 9.9 | 0.62 | 6.06 | 32.12 | 26.3993 | 36.292 | 26.3366 | 1009.62 | 17.8 | 26.2867 | 0.153 | 10.67 | 1020.29 | -9 | 611.23 | 334.576 | 392.646 | -9 | 447.92 | 431.952 | 393.43 | 431.952 | -9 | 416.5 | -9 | 380.44 | 36.06 | 2 |  |  | 202.844 | 2.844 | -9
202.846 | EQU | 128 | 2012-07-20 | 0.84596 | 2012-07-20 | 20:18 | 35.1414 | -67.5515 | 26.48 | -9 | 2032.5 | 448.21 | 705.33 | 5.52 | 47.43 | 1018.6 | 1.8 | 1.63 | 147.61 | 116 | 979.7 | 9.9 | 9.91 | 9.9 | 0.62 | 6 | 32.19 | 26.4405 | 36.2957 | 26.3756 | 1009.4 | 17.4 | 26.3373 | 0.143 | 11 | 1020.4 | -9 | 611.23 | 334.578 | 392.645 | -9 | 448.21 | 432.238 | 393.43 | 432.238 | -9 | 416.98 | -9 | 380.33 | 36.65 | 2 |  |  | 202.846 | 2.846 | -9
202.8477 | EQU | 0 | 2012-07-20 | 0.8477 | 2012-07-20 | 20:21 | 35.1327 | -67.541 | 26.49 | -9 | 2034.2 | 448.71 | 704.75 | 5.51 | 47.42 | 1018.5 | 1.51 | 1.66 | 149.98 | 116 | 979.7 | 9.9 | 9.91 | 9.9 | 0.62 | 6 | 32.12 | 26.4497 | 36.2853 | 26.3767 | 1009.61 | 17.6 | 26.3711 | 0.119 | 10.4 | 1020.01 | -9 | 611.23 | 334.58 | 392.644 | -9 | 448.71 | 432.733 | 393.44 | 432.733 | -9 | 417.7 | -9 | 380.39 | 37.32 | 2 |  |  | 202.8477 | 2.8478 | -9
202.8495 | EQU | 0 | 2012-07-20 | 0.84946 | 2012-07-20 | 20:23 | 35.1239 | -67.5305 | 26.52 | -9 | 2035.9 | 449.06 | 702.58 | 5.49 | 47.41 | 1018.6 | 1.38 | 1.65 | 146.98 | 116 | 979.7 | 9.9 | 9.91 | 9.9 | 0.62 | 5.87 | 32.25 | 26.4845 | 36.2832 | 26.4147 | 1009.64 | 17.6 | 26.3766 | 0.143 | 10.34 | 1019.98 | -9 | 611.23 | 334.582 | 392.644 | -9 | 449.06 | 433.079 | 393.44 | 433.079 | -9 | 417.57 | -9 | 380.4 | 37.17 | 2 |  |  | 202.8495 | 2.8495 | -9
202.8512 | EQU | 0 | 2012-07-20 | 0.85122 | 2012-07-20 | 20:26 | 35.1151 | -67.5199 | 26.53 | -9 | 2038.5 | 449.53 | 700.75 | 5.47 | 47.4 | 1018.9 | 1.14 | 1.66 | 148.4 | 116 | 979.7 | 9.9 | 9.91 | 9.9 | 0.62 | 6 | 32.25 | 26.4852 | 36.2809 | 26.4138 | 1009.74 | 17.6 | 26.4101 | 0.12 | 10.3 | 1020.04 | -9 | 611.23 | 334.584 | 392.643 | -9 | 449.53 | 433.544 | 393.45 | 433.544 | -9 | 418.45 | -9 | 380.42 | 38.03 | 2 |  |  | 202.8513 | 2.8513 | -9
202.853 | EQU | 0 | 2012-07-20 | 0.85297 | 2012-07-20 | 20:28 | 35.1063 | -67.5093 | 26.52 | -9 | 2038.2 | 449.75 | 701.54 | 5.48 | 47.39 | 1018.4 | 1 | 1.75 | 146.83 | 116 | 979.67 | 9.9 | 9.91 | 9.9 | 0.62 | 6 | 32.19 | 26.4683 | 36.2835 | 26.4002 | 1009.66 | 17.6 | 26.4139 | 0.106 | 9.74 | 1019.4 | -9 | 611.23 | 334.586 | 392.642 | -9 | 449.75 | 433.761 | 393.46 | 433.761 | -9 | 418.64 | -9 | 380.39 | 38.25 | 2 |  |  | 202.853 | 2.853 | -9
202.8547 | EQU | 0 | 2012-07-20 | 0.85471 | 2012-07-20 | 20:31 | 35.0977 | -67.4987 | 26.52 | -9 | 2039.2 | 449.84 | 703.95 | 5.5 | 47.39 | 1018.7 | 0.84 | 1.73 | 148.71 | 116 | 979.7 | 9.9 | 9.91 | 9.9 | 0.62 | 5.87 | 32.19 | 26.4936 | 36.2781 | 26.4343 | 1009.84 | 17.5 | 26.4019 | 0.118 | 9.7 | 1019.54 | -9 | 611.23 | 334.588 | 392.641 | -9 | 449.84 | 433.85 | 393.46 | 433.85 | -9 | 418.57 | -9 | 380.48 | 38.1 | 2 |  |  | 202.8548 | 2.8548 | -9
202.8565 | EQU | 0 | 2012-07-20 | 0.85647 | 2012-07-20 | 20:33 | 35.0889 | -67.4881 | 26.55 | -9 | 2039.8 | 450.1 | 704.33 | 5.51 | 47.38 | 1018.5 | 0.66 | 1.75 | 150.62 | 116 | 979.7 | 9.9 | 9.91 | 9.9 | 0.62 | 6 | 32.19 | 26.4988 | 36.2725 | 26.4328 | 1009.56 | 17.6 | 26.4302 | 0.12 | 9.6 | 1019.16 | -9 | 611.23 | 334.59 | 392.641 | -9 | 450.1 | 434.107 | 393.47 | 434.107 | -9 | 418.6 | -9 | 380.35 | 38.25 | 2 |  |  | 202.8565 | 2.8565 | -9
202.8582 | EQU | 0 | 2012-07-20 | 0.85822 | 2012-07-20 | 20:36 | 35.0803 | -67.4776 | 26.58 | -9 | 2041.6 | 450.3 | 703.37 | 5.49 | 47.37 | 1018.8 | 0.4 | 1.74 | 149.82 | 116 | 979.7 | 9.9 | 9.91 | 9.9 | 0.62 | 6.06 | 32.37 | 26.5302 | 36.2659 | 26.4631 | 1009.83 | 17.4 | 26.433 | 0.147 | 9.37 | 1019.2 | -9 | 611.23 | 334.592 | 392.64 | -9 | 450.3 | 434.305 | 393.48 | 434.305 | -9 | 418.31 | -9 | 380.46 | 37.84 | 2 |  |  | 202.8583 | 2.8583 | -9
202.86 | EQU | 0 | 2012-07-20 | 0.85998 | 2012-07-20 | 20:38 | 35.0716 | -67.4669 | 26.57 | -9 | 2041.9 | 450.53 | 702.5 | 5.49 | 47.37 | 1018.6 | 0.31 | 1.7 | 147.22 | 116 | 979.7 | 9.9 | 9.91 | 9.9 | 0.62 | 5.87 | 32.25 | 26.5392 | 36.264 | 26.4757 | 1009.65 | 17.6 | 26.4593 | 0.111 | 9.26 | 1018.91 | -9 | 611.23 | 334.594 | 392.639 | -9 | 450.53 | 434.532 | 393.48 | 434.532 | -9 | 419.05 | -9 | 380.38 | 38.68 | 2 |  |  | 202.86 | 2.86 | -9
202.8617 | EQU | 0 | 2012-07-20 | 0.86174 | 2012-07-20 | 20:41 | 35.0627 | -67.4567 | 26.6 | -9 | 2042.9 | 450.74 | 704.25 | 5.5 | 47.36 | 1018.7 | 0.16 | 1.77 | 148.79 | 116 | 979.7 | 9.9 | 9.91 | 9.9 | 0.62 | 6 | 32.31 | 26.5621 | 36.2647 | 26.4933 | 1009.56 | 17.4 | 26.4741 | 0.126 | 9.3 | 1018.86 | -9 | 611.23 | 334.596 | 392.638 | -9 | 450.74 | 434.739 | 393.49 | 434.739 | -9 | 418.94 | -9 | 380.34 | 38.6 | 2 |  |  | 202.8618 | 2.8618 | -9
202.8635 | EQU | 0 | 2012-07-20 | 0.86348 | 2012-07-20 | 20:44 | 35.0537 | -67.4467 | 26.59 | -9 | 2043.5 | 450.99 | 702.95 | 5.49 | 47.35 | 1018.5 | 0.03 | 1.75 | 147.92 | 116 | 979.7 | 9.9 | 9.91 | 9.9 | 0.62 | 6.06 | 32.37 | 26.5391 | 36.2656 | 26.4694 | 1009.68 | 17.3 | 26.4912 | 0.099 | 8.85 | 1018.53 | -9 | 611.23 | 334.598 | 392.638 | -9 | 450.99 | 434.987 | 393.49 | 434.987 | -9 | 419.52 | -9 | 380.38 | 39.15 | 2 |  |  | 202.8635 | 2.8635 | -9
202.8652 | EQU | 0 | 2012-07-20 | 0.86524 | 2012-07-20 | 20:46 | 35.0449 | -67.4367 | 26.57 | -9 | 2044.3 | 451.18 | 703.12 | 5.49 | 47.35 | 1018.5 | -0.08 | 1.8 | 148.48 | 116 | 979.7 | 9.9 | 9.91 | 9.9 | 0.62 | 5.87 | 32.25 | 26.5009 | 36.2657 | 26.4251 | 1009.63 | 17.2 | 26.4724 | 0.098 | 8.79 | 1018.42 | -9 | 611.23 | 334.6 | 392.637 | -9 | 451.18 | 435.174 | 393.5 | 435.174 | -9 | 419.7 | -9 | 380.38 | 39.32 | 2 |  |  | 202.8653 | 2.8653 | -9
202.867 | EQU | 0 | 2012-07-20 | 0.867 | 2012-07-20 | 20:49 | 35.036 | -67.4264 | 26.53 | -9 | 2043.2 | 450.92 | 706.29 | 5.52 | 47.34 | 1018.5 | -0.27 | 1.8 | 148.08 | 116 | 979.67 | 9.9 | 9.91 | 9.9 | 0.62 | 6 | 32.25 | 26.4717 | 36.2663 | 26.4095 | 1009.55 | 17.4 | 26.4305 | 0.1 | 8.68 | 1018.23 | -9 | 611.23 | 334.602 | 392.636 | -9 | 450.92 | 434.916 | 393.51 | 434.916 | -9 | 419.37 | -9 | 380.38 | 38.98 | 2 |  |  | 202.8671 | 2.867 | -9
202.8688 | EQU | 0 | 2012-07-20 | 0.86875 | 2012-07-20 | 20:51 | 35.0277 | -67.4158 | 26.54 | -9 | 2042.7 | 450.64 | 702.54 | 5.49 | 47.34 | 1018.7 | -0.34 | 1.79 | 147.61 | 116 | 979.65 | 9.9 | 9.91 | 9.9 | 0.62 | 6.06 | 32.12 | 26.5207 | 36.2803 | 26.4612 | 1009.55 | 17.1 | 26.4114 | 0.129 | 8.81 | 1018.36 | -9 | 611.23 | 334.604 | 392.635 | -9 | 450.64 | 434.639 | 393.51 | 434.639 | -9 | 418.63 | -9 | 380.4 | 38.23 | 2 |  |  | 202.8688 | 2.8688 | -9
202.8705 | EQU | 0 | 2012-07-20 | 0.8705 | 2012-07-20 | 20:54 | 35.0183 | -67.4058 | 26.59 | -9 | 2043.3 | 451.03 | 703.79 | 5.5 | 47.34 | 1018.3 | -0.48 | 1.73 | 145.97 | 116 | 979.7 | 9.9 | 9.91 | 9.9 | 0.62 | 5.87 | 32.06 | 26.5488 | 36.2793 | 26.4787 | 1009.4 | 17.8 | 26.4547 | 0.135 | 8.42 | 1017.82 | -9 | 611.23 | 334.605 | 392.635 | -9 | 451.03 | 435.025 | 393.52 | 435.025 | -9 | 418.61 | -9 | 380.32 | 38.29 | 2 |  |  | 202.8706 | 2.8706 | -9
202.8723 | EQU | 0 | 2012-07-20 | 0.87226 | 2012-07-20 | 20:56 | 35.0094 | -67.3957 | 26.59 | -9 | 2044.4 | 451.27 | 704.7 | 5.51 | 47.34 | 1018.4 | -0.71 | 1.75 | 146.67 | 116 | 979.65 | 9.9 | 9.91 | 9.9 | 0.62 | 6 | 32.25 | 26.553 | 36.2813 | 26.4944 | 1009.42 | 17.4 | 26.4765 | 0.113 | 8.27 | 1017.69 | -9 | 611.23 | 334.607 | 392.634 | -9 | 451.27 | 435.262 | 393.52 | 435.262 | -9 | 419.17 | -9 | 380.32 | 38.86 | 2 |  |  | 202.8723 | 2.8723 | -9
202.874 | EQU | 0 | 2012-07-20 | 0.874 | 2012-07-20 | 20:59 | 35.0004 | -67.3855 | 26.59 | -9 | 2046.4 | 451.61 | 702.91 | 5.49 | 47.34 | 1018.7 | -0.77 | 1.72 | 148.87 | 116 | 979.65 | 9.9 | 9.91 | 9.9 | 0.62 | 6.06 | 32.19 | 26.5223 | 36.2841 | 26.451 | 1009.56 | 17.6 | 26.4924 | 0.098 | 8.37 | 1017.93 | -9 | 611.23 | 334.609 | 392.633 | -9 | 451.61 | 435.598 | 393.53 | 435.598 | -9 | 419.88 | -9 | 380.36 | 39.52 | 2 |  |  | 202.8741 | 2.8741 | -9
202.8758 | EQU | 0 | 2012-07-20 | 0.87576 | 2012-07-20 | 21:01 | 34.9913 | -67.3754 | 26.57 | -9 | 2046.7 | 451.64 | 701.45 | 5.47 | 47.33 | 1018.8 | -0.88 | 1.76 | 148.16 | 116 | 979.61 | 9.9 | 9.91 | 9.9 | 0.62 | 5.87 | 32.31 | 26.5219 | 36.2879 | 26.4534 | 1009.56 | 17.5 | 26.4563 | 0.114 | 8.36 | 1017.92 | -9 | 611.23 | 334.611 | 392.632 | -9 | 451.64 | 435.627 | 393.54 | 435.627 | -9 | 419.64 | -9 | 380.4 | 39.24 | 2 |  |  | 202.8758 | 2.8758 | -9
202.8775 | EQU | 0 | 2012-07-20 | 0.87752 | 2012-07-20 | 21:04 | 34.9824 | -67.3651 | 26.54 | -9 | 2045.3 | 451.42 | 701.2 | 5.47 | 47.33 | 1018.5 | -1.02 | 1.73 | 146.36 | 116 | 979.61 | 9.9 | 9.91 | 9.9 | 0.62 | 6 | 32.37 | 26.4714 | 36.2808 | 26.4008 | 1009.62 | 17.5 | 26.4531 | 0.087 | 7.86 | 1017.48 | -9 | 611.23 | 334.613 | 392.632 | -9 | 451.42 | 435.409 | 393.54 | 435.409 | -9 | 419.74 | -9 | 380.43 | 39.31 | 2 |  |  | 202.8776 | 2.8776 | -9
202.8793 | EQU | 0 | 2012-07-20 | 0.87927 | 2012-07-20 | 21:06 | 34.9734 | -67.3548 | 26.54 | -9 | 2045.2 | 451.22 | 702.25 | 5.48 | 47.33 | 1018.8 | -1.09 | 1.81 | 146.13 | 116 | 979.5 | 9.9 | 9.91 | 9.9 | 0.62 | 6.06 | 32.25 | 26.4991 | 36.2813 | 26.4327 | 1009.68 | 17.6 | 26.4075 | 0.133 | 8.03 | 1017.71 | -9 | 611.23 | 334.615 | 392.631 | -9 | 451.22 | 435.211 | 393.55 | 435.211 | -9 | 418.84 | -9 | 380.49 | 38.34 | 2 |  |  | 202.8793 | 2.8793 | -9
202.881 | EQU | 0 | 2012-07-20 | 0.88103 | 2012-07-20 | 21:09 | 34.9646 | -67.3441 | 26.54 | -9 | 2044.9 | 451.16 | 702.08 | 5.48 | 47.33 | 1018.7 | -1.24 | 1.71 | 149.82 | 116 | 979.5 | 9.9 | 9.91 | 9.9 | 0.62 | 5.87 | 32.37 | 26.4892 | 36.2841 | 26.4212 | 1009.87 | 17.7 | 26.4288 | 0.111 | 7.59 | 1017.46 | -9 | 611.23 | 334.617 | 392.63 | -9 | 451.16 | 435.151 | 393.56 | 435.151 | -9 | 419.05 | -9 | 380.56 | 38.49 | 2 |  |  | 202.8811 | 2.8811 | -9
202.8828 | EQU | 0 | 2012-07-20 | 0.88278 | 2012-07-20 | 21:11 | 34.9557 | -67.3334 | 26.51 | -9 | 2044.4 | 451.12 | 698.7 | 5.45 | 47.33 | 1018.6 | -1.29 | 1.71 | 149.82 | 116 | 979.61 | 9.9 | 9.91 | 9.9 | 0.62 | 6 | 32.37 | 26.4333 | 36.2895 | 26.361 | 1009.59 | 17.8 | 26.4226 | 0.087 | 7.72 | 1017.31 | -9 | 611.23 | 334.619 | 392.629 | -9 | 451.12 | 435.111 | 393.56 | 435.111 | -9 | 419.4 | -9 | 380.46 | 38.94 | 2 |  |  | 202.8828 | 2.8828 | -9
202.8845 | EQU | 0 | 2012-07-20 | 0.88453 | 2012-07-20 | 21:14 | 34.9468 | -67.323 | 26.47 | -9 | 2043.5 | 450.74 | 700.58 | 5.47 | 47.32 | 1018.8 | -1.38 | 1.75 | 148.55 | 116 | 979.63 | 9.9 | 9.91 | 9.9 | 0.62 | 6.06 | 32.44 | 26.4133 | 36.2938 | 26.3472 | 1009.67 | 17.7 | 26.3689 | 0.101 | 7.75 | 1017.42 | -9 | 611.23 | 334.621 | 392.629 | -9 | 450.74 | 434.735 | 393.57 | 434.735 | -9 | 418.87 | -9 | 380.54 | 38.33 | 2 |  |  | 202.8846 | 2.8846 | -9
202.8863 | EQU-DRAIN | 0 | 2012-07-20 | 0.88627 | 2012-07-20 | 21:16 | 34.9381 | -67.3126 | 26.47 | -9 | 2041.4 | 450.32 | 701.25 | 5.47 | 47.32 | 1018.6 | -1.45 | 1.78 | 146.91 | 116 | 979.67 | 9.9 | 9.91 | 9.9 | 0.62 | 5.87 | 32.31 | 26.4274 | 36.3013 | 26.362 | 1009.66 | 17.4 | 26.349 | 0.121 | 7.49 | 1017.15 | -9 | 611.23 | 334.623 | 392.628 | -9 | 450.32 | 434.318 | 393.57 | 434.318 | -9 | 418 | -9 | 380.55 | 37.45 | 2 |  |  | 202.8863 | 2.8863 | -9
202.8883 | EQU | 0 | 2012-07-20 | 0.88828 | 2012-07-20 | 21:19 | 34.9279 | -67.3012 | 26.51 | -9 | 2042.1 | 450.43 | 703.04 | 5.49 | 47.32 | 1018.7 | -1.14 | 1.72 | 149.58 | 116 | 979.65 | 9.9 | 9.91 | 9.9 | 0.62 | 5.87 | 32.25 | 26.4819 | 36.3144 | 26.4202 | 1009.67 | 17.3 | 26.3628 | 0.147 | 7.89 | 1017.56 | -9 | 611.23 | 334.625 | 392.627 | -9 | 450.43 | 434.427 | 393.58 | 434.427 | -9 | 417.78 | -9 | 380.55 | 37.23 | 2 |  |  | 202.8883 | 2.8883 | -9
202.89 | EQU | 0 | 2012-07-20 | 0.89003 | 2012-07-20 | 21:22 | 34.9189 | -67.2915 | 26.55 | -9 | 2043.1 | 450.72 | 700.04 | 5.46 | 47.31 | 1018.7 | -1.38 | 1.76 | 149.9 | 116 | 979.63 | 9.9 | 9.91 | 9.9 | 0.62 | 6 | 32.25 | 26.5119 | 36.3329 | 26.4537 | 1009.72 | 17.1 | 26.414 | 0.136 | 7.6 | 1017.32 | -9 | 611.23 | 334.627 | 392.626 | -9 | 450.72 | 434.714 | 393.59 | 434.714 | -9 | 418.12 | -9 | 380.54 | 37.58 | 2 |  |  | 202.8901 | 2.8901 | -9
202.8918 | EQU | 128 | 2012-07-20 | 0.89178 | 2012-07-20 | 21:24 | 34.9101 | -67.2816 | 26.61 | -9 | 2044.6 | 451.12 | 700.16 | 5.46 | 47.31 | 1018.6 | -5.76 | 0.93 | 147.22 | 116 | 979.63 | 9.9 | 9.91 | 9.9 | 0.62 | 6.06 | 32.25 | 26.5932 | 36.2819 | 26.8636 | 1009.81 | 17.1 | 26.4495 | 0.16 | 3.03 | 1012.84 | -9 | 611.23 | 334.629 | 392.625 | -9 | 451.12 | 435.109 | 393.59 | 435.109 | -9 | 416.12 | -9 | 380.55 | 35.57 | 2 |  |  | 202.8918 | 2.8918 | -9
202.8935 | EQU | 0 | 2012-07-20 | 0.89354 | 2012-07-20 | 21:27 | 34.9011 | -67.2719 | 26.71 | -9 | 2049.7 | 452.31 | 702.25 | 5.48 | 47.32 | 1018.9 | -7.41 | 0.3 | 148.08 | 116 | 979.5 | 9.9 | 9.91 | 9.9 | 0.62 | 5.87 | 31.87 | 26.6977 | 36.284 | 26.6775 | 1009.75 | 17.1 | 26.8139 | -0.104 | 1.74 | 1011.49 | -9 | 611.23 | 334.631 | 392.625 | -9 | 452.31 | 436.287 | 393.6 | 436.287 | -9 | 421.27 | -9 | 380.25 | 41.02 | 3 | other-see metadata | other-see metadata;water flow | 202.8936 | 2.8936 | -9
202.8984 | STD2 | 0 | 2012-07-20 | 0.89839 | 2012-07-20 | 21:34 | 34.8765 | -67.2447 | 27.08 | 593.64 | 2623.2 | 611.23 | 547.83 | 4.05 | 47.31 | 1019 | -0.09 | 0.06 | 64.26 | 116 | 979.27 | 9.9 | 9.91 | 9.9 | 0.62 | 5.87 | 31.69 | 26.9767 | 36.0901 | 26.6725 | 1009.68 | 17.1 | 26.6745 | 0.405 | 9.23 | 1018.91 | 17.59 | -9 | -9 | -9 | -9 | 611.23 | -9 | -9 | -9 | -9 | -9 | -9 | -9 | -9 | 2 |  |  | 202.8984 | 2.8984 | -9
202.9015 | STD3 | 0 | 2012-07-20 | 0.9015 | 2012-07-20 | 21:38 | 34.8605 | -67.2271 | 27.21 | 319.82 | 1565 | 334.64 | 266.12 | 1.77 | 47.29 | 1018.7 | -0.09 | 0.07 | 62.57 | 116 | 979.27 | 9.9 | 9.91 | 9.9 | 0.62 | 5.87 | 31.62 | 27.057 | 35.9733 | 26.6987 | 1009.65 | 17.3 | 26.6821 | 0.528 | 8.96 | 1018.61 | 14.82 | -9 | -9 | -9 | -9 | 334.64 | -9 | -9 | -9 | -9 | -9 | -9 | -9 | -9 | 2 |  |  | 202.9016 | 2.9016 | -9
202.9046 | STD4 | 0 | 2012-07-20 | 0.90461 | 2012-07-20 | 21:43 | 34.8444 | -67.2097 | 27.35 | 377.14 | 1816.2 | 392.62 | 124.54 | 0.78 | 47.28 | 1018.6 | -0.09 | 0.06 | 63.01 | 116 | 979.27 | 9.9 | 9.91 | 9.9 | 0.62 | 5.87 | 31.5 | 27.0999 | 35.8628 | 26.6691 | 1009.74 | 17.4 | 26.6879 | 0.662 | 8.77 | 1018.51 | 15.48 | -9 | -9 | -9 | -9 | 392.62 | -9 | -9 | -9 | -9 | -9 | -9 | -9 | -9 | 2 |  |  | 202.9047 | 2.9047 | -9
202.9077 | ATM | 0 | 2012-07-20 | 0.90771 | 2012-07-20 | 21:47 | 34.8285 | -67.1922 | 27.43 | -9 | 1885.3 | 409.23 | 74.67 | 0.46 | 47.27 | 1018.7 | -0.09 | 0.06 | 51.48 | 116 | 979.29 | 9.9 | 9.91 | 9.9 | 0.62 | 5.87 | 31.5 | 27.1627 | 35.7489 | 26.7024 | 1009.76 | 17.2 | 26.6813 | 0.749 | 8.85 | 1018.61 | -9 | 611.193 | 334.617 | 392.618 | -9 | 409.23 | 393.651 | -9 | -9 | 393.651 | -9 | 380.41 | -9 | -9 | 2 |  |  | 202.9078 | 2.9078 | -9
202.9091 | ATM | 0 | 2012-07-20 | 0.90909 | 2012-07-20 | 21:49 | 34.8214 | -67.1846 | 27.47 | -9 | 1885.2 | 409.25 | 72.67 | 0.44 | 47.26 | 1018.6 | -0.1 | 0.06 | 51.72 | 116 | 979.31 | 9.9 | 9.91 | 9.9 | 0.62 | 5.87 | 31.44 | 27.1849 | 35.7307 | 26.7033 | 1009.58 | 17.3 | 26.696 | 0.774 | 8.92 | 1018.5 | -9 | 611.187 | 334.612 | 392.617 | -9 | 409.25 | 393.674 | -9 | -9 | 393.674 | -9 | 380.35 | -9 | -9 | 2 |  |  | 202.9091 | 2.9091 | -9
202.9105 | ATM | 0 | 2012-07-20 | 0.91045 | 2012-07-20 | 21:51 | 34.8144 | -67.1768 | 27.5 | -9 | 1884.9 | 409.18 | 81.75 | 0.5 | 47.26 | 1018.7 | -0.09 | 0.06 | 51.72 | 116 | 979.27 | 9.9 | 9.91 | 9.9 | 0.62 | 5.87 | 31.44 | 27.2378 | 35.6691 | 26.6443 | 1009.54 | 17.3 | 26.7029 | 0.797 | 9.07 | 1018.61 | -9 | 611.182 | 334.607 | 392.616 | -9 | 409.18 | 393.608 | -9 | -9 | 393.608 | -9 | 380.26 | -9 | -9 | 2 |  |  | 202.9105 | 2.9105 | -9
202.9118 | ATM | 0 | 2012-07-20 | 0.91183 | 2012-07-20 | 21:53 | 34.8073 | -67.1691 | 27.54 | -9 | 1885 | 409.21 | 101.04 | 0.63 | 47.25 | 1018.7 | -0.09 | 0.06 | 51.6 | 116 | 979.1 | 9.9 | 9.91 | 9.9 | 0.62 | 5.94 | 31.37 | 27.2687 | 35.6435 | 26.5993 | 1009.62 | 17.2 | 26.6698 | 0.87 | 8.99 | 1018.61 | -9 | 611.177 | 334.601 | 392.615 | -9 | 409.21 | 393.642 | -9 | -9 | 393.642 | -9 | 380.35 | -9 | -9 | 2 |  |  | 202.9119 | 2.9119 | -9
202.9132 | ATM | 128 | 2012-07-20 | 0.91321 | 2012-07-20 | 21:55 | 34.8001 | -67.1614 | 27.57 | -9 | 1885.1 | 409.28 | 124.04 | 0.78 | 47.24 | 1018.7 | -0.12 | 0.07 | 51.8 | 116 | 979.06 | 9.9 | 9.91 | 9.9 | 0.62 | 6 | 31.37 | 27.2869 | 35.5771 | 26.7464 | 1009.71 | 17.5 | 26.6189 | 0.951 | 8.87 | 1018.58 | -9 | 611.171 | 334.596 | 392.614 | -9 | 409.28 | 393.714 | -9 | -9 | 393.714 | -9 | 380.5 | -9 | -9 | 2 |  |  | 202.9133 | 2.9133 | -9
202.9414 | EQU | 0 | 2012-07-20 | 0.94137 | 2012-07-20 | 22:36 | 34.6558 | -67.0006 | 26.89 | -9 | 1987.8 | 436.11 | 682.75 | 5.29 | 47.08 | 1018.9 | 1.72 | 1.67 | 149.34 | 116 | 979.38 | 9.9 | 9.91 | 9.9 | 0.62 | 6 | 32 | 26.8501 | 36.2025 | 26.7873 | 1009.95 | 17.4 | 26.7844 | 0.106 | 10.67 | 1020.62 | -9 | 611.059 | 334.491 | 392.593 | -9 | 436.11 | 420.358 | 393.75 | 420.358 | -9 | 405.91 | -9 | 380.5 | 25.41 | 2 |  |  | 202.9414 | 2.9414 | -9
202.9431 | EQU | 0 | 2012-07-20 | 0.94311 | 2012-07-20 | 22:38 | 34.647 | -66.9901 | 26.91 | -9 | 1983.4 | 434.99 | 686.5 | 5.33 | 47.07 | 1018.9 | 1.51 | 1.74 | 147.92 | 116 | 979.38 | 9.9 | 9.91 | 9.9 | 0.62 | 6 | 32 | 26.8633 | 36.2118 | 26.793 | 1009.91 | 17.6 | 26.787 | 0.123 | 10.5 | 1020.41 | -9 | 611.052 | 334.485 | 392.591 | -9 | 434.99 | 419.254 | 393.76 | 419.254 | -9 | 404.45 | -9 | 380.49 | 23.95 | 2 |  |  | 202.9432 | 2.9432 | -9
202.9449 | EQU | 0 | 2012-07-20 | 0.94486 | 2012-07-20 | 22:41 | 34.6381 | -66.9796 | 26.9 | -9 | 1983.4 | 434.84 | 685.29 | 5.31 | 47.07 | 1019.1 | 1.33 | 1.67 | 149.42 | 116 | 979.38 | 9.9 | 9.91 | 9.9 | 0.62 | 5.94 | 32 | 26.853 | 36.2261 | 26.7896 | 1009.96 | 17.7 | 26.7923 | 0.108 | 10.47 | 1020.43 | -9 | 611.045 | 334.478 | 392.59 | -9 | 434.84 | 419.11 | 393.76 | 419.11 | -9 | 404.58 | -9 | 380.51 | 24.07 | 2 |  |  | 202.9449 | 2.9449 | -9
202.9466 | EQU | 0 | 2012-07-20 | 0.94663 | 2012-07-20 | 22:43 | 34.6291 | -66.9692 | 26.91 | -9 | 1985.2 | 435.45 | 686.25 | 5.32 | 47.07 | 1018.9 | 1.09 | 1.69 | 150.62 | 116 | 979.38 | 9.9 | 9.91 | 9.9 | 0.62 | 5.87 | 32.12 | 26.8838 | 36.2375 | 26.8105 | 1009.82 | 17.6 | 26.79 | 0.12 | 10.17 | 1019.99 | -9 | 611.038 | 334.472 | 392.589 | -9 | 435.45 | 419.719 | 393.77 | 419.719 | -9 | 404.77 | -9 | 380.46 | 24.31 | 2 |  |  | 202.9467 | 2.9467 | -9
202.9484 | EQU | 0 | 2012-07-20 | 0.94838 | 2012-07-20 | 22:46 | 34.6203 | -66.9587 | 26.9 | -9 | 1989.7 | 436.57 | 685.87 | 5.32 | 47.06 | 1018.9 | 0.93 | 1.78 | 148.08 | 116 | 979.38 | 9.9 | 9.91 | 9.9 | 0.62 | 5.94 | 32.12 | 26.8728 | 36.2672 | 26.7981 | 1009.93 | 17.6 | 26.8079 | 0.092 | 9.9 | 1019.83 | -9 | 611.031 | 334.465 | 392.587 | -9 | 436.57 | 420.833 | 393.77 | 420.833 | -9 | 406.27 | -9 | 380.5 | 25.77 | 2 |  |  | 202.9484 | 2.9484 | -9
202.9501 | EQU | 0 | 2012-07-20 | 0.95014 | 2012-07-20 | 22:48 | 34.6114 | -66.9484 | 26.92 | -9 | 1998 | 438.68 | 690.12 | 5.36 | 47.05 | 1018.9 | 0.81 | 1.74 | 146.05 | 116 | 979.38 | 9.9 | 9.91 | 9.9 | 0.62 | 6 | 32.25 | 26.8543 | 36.306 | 26.7821 | 1009.77 | 17.5 | 26.7996 | 0.12 | 9.94 | 1019.71 | -9 | 611.024 | 334.459 | 392.586 | -9 | 438.68 | 422.928 | 393.78 | 422.928 | -9 | 407.74 | -9 | 380.45 | 27.29 | 2 |  |  | 202.9502 | 2.9502 | -9
202.9519 | EQU | 0 | 2012-07-20 | 0.95189 | 2012-07-20 | 22:51 | 34.6024 | -66.9384 | 26.85 | -9 | 2009.2 | 441.51 | 687.79 | 5.34 | 47.06 | 1018.9 | 0.6 | 1.75 | 147.85 | 116 | 979.38 | 9.9 | 9.91 | 9.9 | 0.62 | 6 | 32.12 | 26.7645 | 36.3165 | 26.6337 | 1009.86 | 17.3 | 26.784 | 0.066 | 9.64 | 1019.5 | -9 | 611.017 | 334.452 | 392.585 | -9 | 441.51 | 425.735 | 393.78 | 425.735 | -9 | 411.36 | -9 | 380.5 | 30.86 | 2 |  |  | 202.952 | 2.952 | -9
202.9536 | EQU | 0 | 2012-07-20 | 0.95363 | 2012-07-20 | 22:53 | 34.5934 | -66.9283 | 26.74 | -9 | 2014.9 | 442.94 | 690 | 5.36 | 47.06 | 1018.9 | 0.39 | 1.72 | 150.06 | 116 | 979.38 | 9.9 | 9.91 | 9.9 | 0.62 | 5.87 | 32.19 | 26.6821 | 36.3046 | 26.6146 | 1009.92 | 17.6 | 26.6533 | 0.087 | 9.37 | 1019.29 | -9 | 611.01 | 334.446 | 392.583 | -9 | 442.94 | 427.156 | 393.79 | 427.156 | -9 | 412.38 | -9 | 380.63 | 31.75 | 2 |  |  | 202.9537 | 2.9537 | -9
202.9554 | EQU | 0 | 2012-07-20 | 0.95539 | 2012-07-20 | 22:56 | 34.5844 | -66.9182 | 26.7 | -9 | 2014.8 | 442.83 | 691.91 | 5.38 | 47.06 | 1019.1 | 0.22 | 1.73 | 151.01 | 116 | 979.38 | 9.9 | 9.91 | 9.9 | 0.62 | 5.94 | 32.12 | 26.6588 | 36.2891 | 26.5865 | 1009.8 | 17.5 | 26.617 | 0.083 | 9.52 | 1019.32 | -9 | 611.003 | 334.439 | 392.582 | -9 | 442.83 | 427.052 | 393.79 | 427.052 | -9 | 412.39 | -9 | 380.62 | 31.77 | 2 |  |  | 202.9555 | 2.9554 | -9
202.9571 | EQU | 0 | 2012-07-20 | 0.95714 | 2012-07-20 | 22:58 | 34.5754 | -66.9082 | 26.72 | -9 | 2012.6 | 442.39 | 694.66 | 5.4 | 47.05 | 1018.9 | 0.11 | 1.71 | 148.48 | 116 | 979.38 | 9.9 | 9.91 | 9.9 | 0.62 | 6.06 | 32.12 | 26.6745 | 36.2826 | 26.6032 | 1009.99 | 17.4 | 26.5901 | 0.13 | 9.02 | 1019.01 | -9 | 610.996 | 334.433 | 392.581 | -9 | 442.39 | 426.621 | 393.8 | 426.621 | -9 | 411.01 | -9 | 380.72 | 30.29 | 2 |  |  | 202.9572 | 2.9572 | -9
202.9589 | EQU | 0 | 2012-07-20 | 0.9589 | 2012-07-20 | 23:01 | 34.5664 | -66.8981 | 26.72 | -9 | 2013.2 | 442.52 | 693.12 | 5.39 | 47.06 | 1018.9 | -0.03 | 1.73 | 148.71 | 116 | 979.38 | 9.9 | 9.91 | 9.9 | 0.62 | 6 | 32.19 | 26.6521 | 36.2858 | 26.5714 | 1009.88 | 17.4 | 26.6012 | 0.119 | 8.99 | 1018.87 | -9 | 610.989 | 334.426 | 392.58 | -9 | 442.52 | 426.755 | 393.81 | 426.755 | -9 | 411.27 | -9 | 380.67 | 30.6 | 2 |  |  | 202.959 | 2.959 | -9
202.9606 | EQU | 0 | 2012-07-20 | 0.96065 | 2012-07-20 | 23:03 | 34.5573 | -66.888 | 26.66 | -9 | 2015.2 | 443.02 | 693.87 | 5.4 | 47.06 | 1018.9 | -0.14 | 1.76 | 148.63 | 116 | 979.38 | 9.9 | 9.91 | 9.9 | 0.62 | 5.87 | 32.12 | 26.5864 | 36.2731 | 26.5084 | 1009.74 | 17.5 | 26.5752 | 0.085 | 9.02 | 1018.76 | -9 | 610.982 | 334.419 | 392.578 | -9 | 443.02 | 427.255 | 393.81 | 427.255 | -9 | 412.35 | -9 | 380.64 | 31.71 | 2 |  |  | 202.9607 | 2.9607 | -9
202.9624 | EQU | 0 | 2012-07-20 | 0.96241 | 2012-07-20 | 23:06 | 34.5483 | -66.8778 | 26.58 | -9 | 2015.3 | 443.03 | 695.54 | 5.41 | 47.07 | 1019 | -0.28 | 1.77 | 148.71 | 116 | 979.38 | 9.9 | 9.91 | 9.9 | 0.62 | 6 | 32.19 | 26.5109 | 36.2582 | 26.4434 | 1009.9 | 17.6 | 26.5164 | 0.064 | 8.82 | 1018.72 | -9 | 610.975 | 334.413 | 392.577 | -9 | 443.03 | 427.27 | 393.82 | 427.27 | -9 | 412.78 | -9 | 380.75 | 32.03 | 2 |  |  | 202.9625 | 2.9625 | -9
202.9642 | EQU | 0 | 2012-07-20 | 0.96417 | 2012-07-20 | 23:08 | 34.5392 | -66.8678 | 26.56 | -9 | 2013 | 442.48 | 693.66 | 5.39 | 47.07 | 1018.9 | -0.33 | 1.75 | 146.59 | 116 | 979.38 | 9.9 | 9.91 | 9.9 | 0.62 | 6.06 | 32.12 | 26.5164 | 36.2499 | 26.4545 | 1009.83 | 17.5 | 26.4517 | 0.108 | 8.74 | 1018.57 | -9 | 610.968 | 334.406 | 392.576 | -9 | 442.48 | 426.73 | 393.82 | 426.73 | -9 | 411.44 | -9 | 380.78 | 30.66 | 2 |  |  | 202.9642 | 2.9642 | -9
202.9659 | EQU | 0 | 2012-07-20 | 0.96593 | 2012-07-20 | 23:11 | 34.5301 | -66.8577 | 26.57 | -9 | 2010.5 | 441.87 | 695.95 | 5.42 | 47.08 | 1018.9 | -0.6 | 1.78 | 148.55 | 116 | 979.38 | 9.9 | 9.91 | 9.9 | 0.62 | 6 | 32.12 | 26.5318 | 36.2532 | 26.4654 | 1009.92 | 17.5 | 26.4532 | 0.117 | 8.38 | 1018.3 | -9 | 610.961 | 334.4 | 392.574 | -9 | 441.87 | 426.131 | 393.83 | 426.131 | -9 | 410.59 | -9 | 380.82 | 29.77 | 2 |  |  | 202.966 | 2.966 | -9
202.9677 | EQU | 0 | 2012-07-20 | 0.96767 | 2012-07-20 | 23:14 | 34.5209 | -66.8477 | 26.58 | -9 | 2008.5 | 441.36 | 697.66 | 5.43 | 47.08 | 1019 | -0.61 | 1.77 | 146.83 | 116 | 979.38 | 9.9 | 9.91 | 9.9 | 0.62 | 5.87 | 32.12 | 26.5119 | 36.2383 | 26.4454 | 1009.81 | 17.6 | 26.4641 | 0.116 | 8.58 | 1018.39 | -9 | 610.954 | 334.393 | 392.573 | -9 | 441.36 | 425.631 | 393.83 | 425.631 | -9 | 410.15 | -9 | 380.77 | 29.38 | 2 |  |  | 202.9677 | 2.9677 | -9
202.9694 | EQU-DRAIN | 0 | 2012-07-20 | 0.96943 | 2012-07-20 | 23:16 | 34.5118 | -66.8377 | 26.56 | -9 | 2006.3 | 440.8 | 697.37 | 5.43 | 47.09 | 1019 | -0.74 | 1.78 | 147.85 | 116 | 979.38 | 9.9 | 9.91 | 9.9 | 0.62 | 6 | 32.25 | 26.515 | 36.2326 | 26.4466 | 1009.88 | 17.5 | 26.4479 | 0.112 | 8.38 | 1018.26 | -9 | 610.947 | 334.387 | 392.572 | -9 | 440.8 | 425.081 | 393.84 | 425.081 | -9 | 409.65 | -9 | 380.82 | 28.83 | 2 |  |  | 202.9695 | 2.9695 | -9
202.9714 | EQU | 0 | 2012-07-20 | 0.97144 | 2012-07-20 | 23:19 | 34.5013 | -66.8263 | 26.56 | -9 | 2004 | 440.22 | 698.45 | 5.44 | 47.1 | 1019 | -0.61 | 1.72 | 149.9 | 116 | 979.38 | 9.9 | 9.91 | 9.9 | 0.62 | 5.87 | 32.19 | 26.4968 | 36.2351 | 26.4265 | 1009.86 | 17.6 | 26.4463 | 0.114 | 8.53 | 1018.39 | -9 | 610.94 | 334.379 | 392.57 | -9 | 440.22 | 424.512 | 393.84 | 424.512 | -9 | 409.13 | -9 | 380.82 | 28.31 | 2 |  |  | 202.9715 | 2.9715 | -9
202.9732 | EQU | 0 | 2012-07-20 | 0.97317 | 2012-07-20 | 23:21 | 34.4922 | -66.8163 | 26.53 | -9 | 2000.6 | 439.45 | 696.04 | 5.42 | 47.11 | 1018.8 | -0.79 | 1.77 | 148.16 | 116 | 979.38 | 9.9 | 9.91 | 9.9 | 0.62 | 6 | 32.37 | 26.4886 | 36.2339 | 26.4221 | 1009.85 | 17.6 | 26.4287 | 0.101 | 8.16 | 1018.01 | -9 | 610.933 | 334.373 | 392.569 | -9 | 439.45 | 423.754 | 393.85 | 423.754 | -9 | 408.48 | -9 | 380.83 | 27.65 | 2 |  |  | 202.9732 | 2.9732 | -9
202.9749 | EQU | 128 | 2012-07-20 | 0.97493 | 2012-07-20 | 23:24 | 34.4831 | -66.8065 | 26.53 | -9 | 1996.9 | 438.39 | 693.95 | 5.4 | 47.11 | 1019 | -0.84 | 1.74 | 148.55 | 116 | 979.38 | 9.9 | 9.91 | 9.9 | 0.62 | 6.06 | 32.12 | 26.4736 | 36.2303 | 26.411 | 1009.8 | 17.4 | 26.4227 | 0.107 | 8.36 | 1018.16 | -9 | 610.926 | 334.366 | 392.568 | -9 | 438.39 | 422.709 | 393.85 | 422.709 | -9 | 407.43 | -9 | 380.82 | 26.61 | 2 |  |  | 202.975 | 2.975 | -9
202.9767 | EQU | 0 | 2012-07-20 | 0.97667 | 2012-07-20 | 23:26 | 34.474 | -66.7966 | 26.53 | -9 | 1991.3 | 437.04 | 699.45 | 5.45 | 47.12 | 1019 | -0.93 | 1.75 | 148.87 | 116 | 979.38 | 9.9 | 9.91 | 9.9 | 0.62 | 5.87 | 32.06 | 26.4996 | 36.2232 | 26.4312 | 1009.85 | 17.5 | 26.4124 | 0.118 | 8.22 | 1018.07 | -9 | 610.919 | 334.36 | 392.566 | -9 | 437.04 | 421.377 | 393.86 | 421.377 | -9 | 405.93 | -9 | 380.86 | 25.08 | 2 |  |  | 202.9767 | 2.9767 | -9
202.9784 | EQU | 0 | 2012-07-20 | 0.97843 | 2012-07-20 | 23:29 | 34.4648 | -66.7867 | 26.55 | -9 | 1985.9 | 435.63 | 699.12 | 5.45 | 47.12 | 1019.1 | -1.08 | 1.75 | 146.75 | 116 | 979.38 | 9.9 | 9.91 | 9.9 | 0.62 | 6 | 32.12 | 26.5206 | 36.2212 | 26.4568 | 1009.8 | 17.5 | 26.4288 | 0.121 | 8.22 | 1018.02 | -9 | 610.912 | 334.353 | 392.565 | -9 | 435.63 | 419.985 | 393.86 | 419.985 | -9 | 404.5 | -9 | 380.83 | 23.67 | 2 |  |  | 202.9785 | 2.9785 | -9
202.9802 | EQU | 0 | 2012-07-20 | 0.98017 | 2012-07-20 | 23:32 | 34.4557 | -66.7768 | 26.57 | -9 | 1979.6 | 434.01 | 699.91 | 5.45 | 47.13 | 1019.1 | -1.17 | 1.76 | 149.42 | 116 | 979.38 | 9.9 | 9.91 | 9.9 | 0.62 | 6 | 32.19 | 26.5293 | 36.1947 | 26.4666 | 1009.96 | 17.6 | 26.4534 | 0.117 | 7.97 | 1017.93 | -9 | 610.905 | 334.347 | 392.564 | -9 | 434.01 | 418.385 | 393.87 | 418.385 | -9 | 402.98 | -9 | 380.88 | 22.1 | 2 |  |  | 202.9802 | 2.9802 | -9
202.9819 | EQU | 0 | 2012-07-20 | 0.98193 | 2012-07-20 | 23:34 | 34.4468 | -66.7667 | 26.6 | -9 | 1963.3 | 429.91 | 698.75 | 5.44 | 47.12 | 1019.1 | -1.26 | 1.72 | 147.85 | 116 | 979.38 | 9.9 | 9.91 | 9.9 | 0.62 | 5.94 | 32.25 | 26.5862 | 36.1931 | 26.5264 | 1009.96 | 17.4 | 26.4653 | 0.135 | 7.88 | 1017.84 | -9 | 610.898 | 334.34 | 392.562 | -9 | 429.91 | 414.329 | 393.87 | 414.329 | -9 | 398.71 | -9 | 380.87 | 17.84 | 2 |  |  | 202.982 | 2.982 | -9
202.9837 | EQU | 0 | 2012-07-20 | 0.98368 | 2012-07-20 | 23:37 | 34.4379 | -66.7565 | 26.65 | -9 | 1953.8 | 427.65 | 702.04 | 5.48 | 47.14 | 1019 | -1.32 | 1.73 | 147.61 | 116 | 979.38 | 9.9 | 9.91 | 9.9 | 0.62 | 5.87 | 32.25 | 26.6203 | 36.2012 | 26.5562 | 1009.88 | 17.5 | 26.5188 | 0.131 | 7.8 | 1017.68 | -9 | 610.891 | 334.334 | 392.561 | -9 | 427.65 | 412.095 | 393.88 | 412.095 | -9 | 396.51 | -9 | 380.81 | 15.71 | 2 |  |  | 202.9837 | 2.9837 | -9
202.9854 | EQU | 0 | 2012-07-20 | 0.98543 | 2012-07-20 | 23:39 | 34.4288 | -66.7463 | 26.75 | -9 | 1950.7 | 426.83 | 700.08 | 5.46 | 47.14 | 1019 | -1.35 | 1.75 | 148.55 | 116 | 979.38 | 9.9 | 9.91 | 9.9 | 0.62 | 6 | 32.31 | 26.7533 | 36.2108 | 26.6926 | 1009.84 | 17.6 | 26.5526 | 0.197 | 7.81 | 1017.65 | -9 | 610.884 | 334.327 | 392.56 | -9 | 426.83 | 411.287 | 393.89 | 411.287 | -9 | 394.54 | -9 | 380.77 | 13.77 | 2 |  |  | 202.9855 | 2.9855 | -9
202.9872 | EQU | 0 | 2012-07-20 | 0.98719 | 2012-07-20 | 23:42 | 34.4198 | -66.7361 | 26.81 | -9 | 1949.8 | 426.56 | 699.7 | 5.45 | 47.14 | 1019.1 | -1.48 | 1.75 | 147.77 | 116 | 979.38 | 9.9 | 9.91 | 9.9 | 0.62 | 6 | 32.31 | 26.8348 | 36.2184 | 26.7918 | 1010.03 | 17.6 | 26.6754 | 0.135 | 7.59 | 1017.62 | -9 | 610.877 | 334.32 | 392.558 | -9 | 426.56 | 411.025 | 393.89 | 411.025 | -9 | 395.27 | -9 | 380.75 | 14.52 | 2 |  |  | 202.9872 | 2.9872 | -9
202.9889 | EQU | 0 | 2012-07-20 | 0.98894 | 2012-07-20 | 23:44 | 34.4109 | -66.7257 | 26.94 | -9 | 1949.4 | 426.43 | 700.87 | 5.46 | 47.15 | 1019.2 | -1.51 | 1.77 | 148.55 | 116 | 979.38 | 9.9 | 9.91 | 9.9 | 0.63 | 6 | 32.31 | 26.9771 | 36.2136 | 26.9258 | 1010.1 | 17.7 | 26.7792 | 0.161 | 7.59 | 1017.69 | -9 | 610.87 | 334.314 | 392.557 | -9 | 426.43 | 410.901 | 393.9 | 410.901 | -9 | 394.64 | -9 | 380.7 | 13.94 | 2 |  |  | 202.989 | 2.989 | -9
202.9907 | EQU | 0 | 2012-07-20 | 0.99069 | 2012-07-20 | 23:47 | 34.402 | -66.7154 | 27.03 | -9 | 1949.8 | 426.55 | 702 | 5.47 | 47.15 | 1019.2 | -1.47 | 1.78 | 145.66 | 116 | 979.38 | 9.9 | 9.91 | 9.9 | 0.62 | 5.87 | 32.25 | 26.9956 | 36.2262 | 26.9218 | 1010.11 | 17.6 | 26.9088 | 0.121 | 7.62 | 1017.73 | -9 | 610.863 | 334.307 | 392.556 | -9 | 426.55 | 411.024 | 393.9 | 411.024 | -9 | 395.36 | -9 | 380.61 | 14.75 | 2 |  |  | 202.9907 | 2.9907 | -9
202.9925 | EQU | 0 | 2012-07-20 | 0.99245 | 2012-07-20 | 23:49 | 34.393 | -66.705 | 27.03 | -9 | 1952.1 | 427.14 | 701.58 | 5.47 | 47.16 | 1019.1 | -1.68 | 1.77 | 148.63 | 116 | 979.38 | 9.9 | 9.91 | 9.9 | 0.62 | 5.94 | 32.31 | 26.9879 | 36.2252 | 26.9231 | 1009.98 | 17.7 | 26.9223 | 0.108 | 7.44 | 1017.42 | -9 | 610.856 | 334.301 | 392.554 | -9 | 427.14 | 411.613 | 393.91 | 411.613 | -9 | 396.03 | -9 | 380.56 | 15.48 | 2 |  |  | 202.9925 | 2.9925 | -9
202.9942 | EQU | 0 | 2012-07-20 | 0.9942 | 2012-07-20 | 23:52 | 34.384 | -66.6948 | 27.04 | -9 | 1954.2 | 427.78 | 702.29 | 5.48 | 47.16 | 1019 | -1.65 | 1.76 | 146.52 | 116 | 979.38 | 9.9 | 9.91 | 9.9 | 0.62 | 6 | 32.25 | 27.0098 | 36.2291 | 26.9486 | 1009.96 | 17.6 | 26.9229 | 0.117 | 7.39 | 1017.35 | -9 | 610.849 | 334.294 | 392.553 | -9 | 427.78 | 412.252 | 393.91 | 412.252 | -9 | 396.45 | -9 | 380.55 | 15.9 | 2 |  |  | 202.9943 | 2.9943 | -9
202.9959 | EQU | 0 | 2012-07-20 | 0.99595 | 2012-07-20 | 23:54 | 34.3749 | -66.6845 | 27.05 | -9 | 1956.9 | 428.45 | 704.54 | 5.5 | 47.17 | 1019 | -1.84 | 1.82 | 151.89 | 116 | 979.38 | 9.9 | 9.91 | 9.9 | 0.62 | 5.94 | 32.25 | 26.9941 | 36.236 | 26.9238 | 1009.89 | 17.8 | 26.9454 | 0.105 | 7.27 | 1017.16 | -9 | 610.842 | 334.288 | 392.552 | -9 | 428.45 | 412.921 | 393.92 | 412.921 | -9 | 397.22 | -9 | 380.51 | 16.71 | 2 |  |  | 202.996 | 2.996 | -9
202.9977 | EQU | 128 | 2012-07-20 | 0.9977 | 2012-07-20 | 23:57 | 34.3657 | -66.674 | 27 | -9 | 1960.7 | 429.34 | 701.58 | 5.47 | 47.17 | 1019.1 | -1.7 | 1.81 | 147.45 | 116 | 979.38 | 9.9 | 9.91 | 9.9 | 0.62 | 5.87 | 32.31 | 26.9284 | 36.2468 | 26.8504 | 1010.06 | 18 | 26.9268 | 0.073 | 7.34 | 1017.4 | -9 | 610.835 | 334.281 | 392.551 | -9 | 429.34 | 413.807 | 393.92 | 413.807 | -9 | 398.74 | -9 | 380.6 | 18.14 | 2 |  |  | 202.9978 | 2.9978 | -9
202.9995 | EQU | 0 | 2012-07-20 | 0.99946 | 2012-07-20 | 23:59 | 34.3568 | -66.6632 | 26.91 | -9 | 1964.7 | 430.41 | 702.41 | 5.48 | 47.18 | 1019 | -1.88 | 1.82 | 145.97 | 116 | 979.38 | 9.9 | 9.91 | 9.9 | 0.69 | 6 | 32.31 | 26.8309 | 36.2478 | 26.7638 | 1009.96 | 18.1 | 26.8601 | 0.05 | 7.16 | 1017.12 | -9 | 610.828 | 334.275 | 392.549 | -9 | 430.41 | 414.872 | 393.93 | 414.872 | -9 | 400.12 | -9 | 380.62 | 19.5 | 2 |  |  | 202.9995 | 2.9995 | -9
203.0012 | EQU | 0 | 2012-07-21 | 0.0012037 | 2012-07-21 | 0:02 | 34.3478 | -66.6525 | 26.88 | -9 | 1967 | 430.89 | 705.25 | 5.51 | 47.19 | 1019.2 | -1.84 | 1.8 | 147.14 | 116 | 979.38 | 9.9 | 9.91 | 9.9 | 0.62 | 6.06 | 32.25 | 26.8667 | 36.2486 | 26.8003 | 1010.13 | 17.9 | 26.7744 | 0.106 | 7.23 | 1017.36 | -9 | 610.821 | 334.268 | 392.548 | -9 | 430.89 | 415.352 | 393.93 | 415.352 | -9 | 399.76 | -9 | 380.76 | 19.01 | 2 |  |  | 203.0013 | 3.0013 | -9
203.003 | EQU | 128 | 2012-07-21 | 0.002963 | 2012-07-21 | 0:04 | 34.3388 | -66.6417 | 26.92 | -9 | 1969.1 | 431.51 | 703.29 | 5.49 | 47.19 | 1019.1 | -1.88 | 1.78 | 148.48 | 116 | 979.38 | 9.9 | 9.91 | 9.9 | 0.62 | 5.87 | 32.25 | 26.8914 | 36.2367 | 26.8276 | 1010.12 | 18.1 | 26.7957 | 0.124 | 7.1 | 1017.22 | -9 | 610.814 | 334.262 | 392.547 | -9 | 431.51 | 415.971 | 393.94 | 415.971 | -9 | 399.95 | -9 | 380.74 | 19.21 | 2 |  |  | 203.003 | 3.003 | -9
203.0047 | EQU | 0 | 2012-07-21 | 0.0047106 | 2012-07-21 | 0:07 | 34.3297 | -66.631 | 26.94 | -9 | 1971.9 | 432.17 | 705.04 | 5.51 | 47.19 | 1019.2 | -1.94 | 1.78 | 148.87 | 116 | 979.44 | 9.9 | 9.91 | 9.9 | 0.62 | 6 | 32.37 | 26.9145 | 36.2349 | 26.8481 | 1010.19 | 18 | 26.8243 | 0.116 | 7.07 | 1017.26 | -9 | 610.807 | 334.255 | 392.545 | -9 | 432.17 | 416.629 | 393.94 | 416.629 | -9 | 400.73 | -9 | 380.75 | 19.98 | 2 |  |  | 203.0048 | 3.0048 | -9
203.0065 | EQU | 0 | 2012-07-21 | 0.0064583 | 2012-07-21 | 0:09 | 34.3207 | -66.6203 | 26.95 | -9 | 1975.3 | 432.97 | 703.16 | 5.49 | 47.2 | 1019.3 | -2.06 | 1.77 | 149.58 | 116 | 979.44 | 9.9 | 9.91 | 9.9 | 0.62 | 6.06 | 32.44 | 26.9103 | 36.245 | 26.8391 | 1010.32 | 18 | 26.8455 | 0.104 | 6.92 | 1017.24 | -9 | 610.8 | 334.249 | 392.544 | -9 | 432.97 | 417.427 | 393.95 | 417.427 | -9 | 401.67 | -9 | 380.79 | 20.88 | 2 |  |  | 203.0065 | 3.0065 | -9
203.0082 | EQU | 128 | 2012-07-21 | 0.0082176 | 2012-07-21 | 0:12 | 34.3116 | -66.6095 | 26.94 | -9 | 1978 | 433.66 | 703.41 | 5.49 | 47.21 | 1019.3 | -2 | 1.74 | 148.08 | 116 | 979.5 | 9.9 | 9.91 | 9.9 | 0.62 | 5.87 | 32.44 | 26.8882 | 36.2484 | 26.8183 | 1010.39 | 18.1 | 26.8402 | 0.1 | 6.91 | 1017.3 | -9 | 610.793 | 334.242 | 392.543 | -9 | 433.66 | 418.115 | 393.95 | 418.115 | -9 | 402.45 | -9 | 380.83 | 21.62 | 2 |  |  | 203.0083 | 3.0083 | -9
203.01 | EQU-DRAIN | 0 | 2012-07-21 | 0.0099769 | 2012-07-21 | 0:14 | 34.3025 | -66.5987 | 26.92 | -9 | 1981.1 | 434.35 | 704.25 | 5.5 | 47.22 | 1019.4 | -2.13 | 1.75 | 149.11 | 116 | 979.63 | 9.9 | 9.91 | 9.9 | 0.62 | 6 | 32.5 | 26.8548 | 36.2584 | 26.7837 | 1010.52 | 18.1 | 26.8208 | 0.099 | 6.75 | 1017.27 | -9 | 610.786 | 334.235 | 392.541 | -9 | 434.35 | 418.803 | 393.96 | 418.803 | -9 | 403.12 | -9 | 380.9 | 22.23 | 2 |  |  | 203.0101 | 3.0101 | -9
203.012 | EQU | 0 | 2012-07-21 | 0.011968 | 2012-07-21 | 0:17 | 34.2922 | -66.5866 | 26.88 | -9 | 1984.6 | 435.2 | 707.95 | 5.53 | 47.22 | 1019.5 | -2.03 | 1.73 | 149.5 | 116 | 979.67 | 9.9 | 9.91 | 9.9 | 0.62 | 5.94 | 32.5 | 26.8235 | 36.2692 | 26.7544 | 1010.47 | 18 | 26.7834 | 0.097 | 7 | 1017.47 | -9 | 610.778 | 334.228 | 392.54 | -9 | 435.2 | 419.651 | 393.97 | 419.651 | -9 | 404.1 | -9 | 380.91 | 23.19 | 2 |  |  | 203.012 | 3.012 | -9
203.016 | STD1 | 0 | 2012-07-21 | 0.015972 | 2012-07-21 | 0:23 | 34.2717 | -66.5622 | 26.84 | 0 | -287.12 | 10.7 | 393.2 | 2.74 | 47.24 | 1019.7 | -1.03 | 1.67 | 89.94 | 116 | 979.7 | 9.9 | 9.91 | 9.9 | 0.62 | 6 | 32.62 | 26.7706 | 36.2454 | 26.699 | 1010.57 | 18 | 26.7264 | 0.114 | 8.1 | 1018.67 | 10.7 | -9 | -9 | -9 | -9 | 10.7 | -9 | -9 | -9 | -9 | -9 | -9 | -9 | -9 | 2 |  |  | 203.016 | 3.016 | -9
203.0191 | STD2 | 0 | 2012-07-21 | 0.019074 | 2012-07-21 | 0:28 | 34.2558 | -66.5436 | 26.81 | 593.64 | 2629 | 610.75 | 192.16 | 1.24 | 47.25 | 1019.9 | -0.82 | 1.67 | 64.12 | 116 | 979.67 | 9.9 | 9.91 | 9.9 | 0.62 | 6 | 32.56 | 26.7621 | 36.2451 | 26.6884 | 1010.79 | 17.8 | 26.6951 | 0.115 | 8.29 | 1019.08 | 17.11 | -9 | -9 | -9 | -9 | 610.75 | -9 | -9 | -9 | -9 | -9 | -9 | -9 | -9 | 2 |  |  | 203.0191 | 3.0191 | -9
203.0222 | STD3 | 128 | 2012-07-21 | 0.022176 | 2012-07-21 | 0:32 | 34.2399 | -66.5252 | 26.81 | 319.82 | 1566.7 | 334.19 | 92 | 0.57 | 47.26 | 1019.8 | -0.72 | 1.67 | 62.48 | 116 | 979.7 | 9.9 | 9.91 | 9.9 | 0.62 | 5.94 | 32.5 | 26.7425 | 36.2509 | 26.6602 | 1010.88 | 17.7 | 26.6781 | 0.132 | 8.2 | 1019.08 | 14.37 | -9 | -9 | -9 | -9 | 334.19 | -9 | -9 | -9 | -9 | -9 | -9 | -9 | -9 | 2 |  |  | 203.0223 | 3.0223 | -9
203.0253 | STD4 | 128 | 2012-07-21 | 0.025278 | 2012-07-21 | 0:36 | 34.2238 | -66.5074 | 26.75 | 377.14 | 1819 | 392.53 | 43.58 | 0.26 | 47.27 | 1019.8 | -0.58 | 1.74 | 63.32 | 116 | 979.7 | 9.9 | 9.91 | 9.9 | 0.62 | 5.87 | 32.37 | 26.694 | 36.2452 | 26.6237 | 1010.89 | 17.6 | 26.6469 | 0.103 | 8.33 | 1019.22 | 15.39 | -9 | -9 | -9 | -9 | 392.53 | -9 | -9 | -9 | -9 | -9 | -9 | -9 | -9 | 2 |  |  | 203.0254 | 3.0253 | -9
203.0284 | ATM | 128 | 2012-07-21 | 0.028391 | 2012-07-21 | 0:41 | 34.2078 | -66.4895 | 26.78 | -9 | 1887.9 | 409.26 | 103.08 | 0.64 | 47.27 | 1020 | -0.57 | 1.72 | 51.48 | 116 | 979.7 | 9.9 | 9.91 | 9.9 | 0.62 | 5.87 | 32.37 | 26.7731 | 36.2173 | 26.7137 | 1010.97 | 17.5 | 26.6566 | 0.123 | 8.46 | 1019.43 | -9 | 610.769 | 334.206 | 392.529 | -9 | 409.26 | 393.969 | -9 | -9 | 393.969 | -9 | 381.21 | -9 | -9 | 2 |  |  | 203.0285 | 3.0285 | -9
203.0298 | ATM | 0 | 2012-07-21 | 0.029757 | 2012-07-21 | 0:43 | 34.2008 | -66.4817 | 26.84 | -9 | 1887.7 | 409.24 | 136.33 | 0.86 | 47.28 | 1020.1 | -0.58 | 1.77 | 51.68 | 116 | 979.7 | 9.9 | 9.91 | 9.9 | 0.62 | 5.81 | 32.31 | 26.8362 | 36.2213 | 26.7793 | 1011.07 | 17.4 | 26.6963 | 0.144 | 8.45 | 1019.52 | -9 | 610.772 | 334.21 | 392.528 | -9 | 409.24 | 393.947 | -9 | -9 | 393.947 | -9 | 381.2 | -9 | -9 | 2 |  |  | 203.0298 | 3.0298 | -9
203.0311 | ATM | 0 | 2012-07-21 | 0.031134 | 2012-07-21 | 0:45 | 34.1938 | -66.4738 | 26.91 | -9 | 1887.9 | 409.32 | 152.91 | 0.97 | 47.28 | 1020.1 | -0.52 | 1.72 | 51.8 | 116 | 979.7 | 9.9 | 9.91 | 9.9 | 0.62 | 5.87 | 32.44 | 26.8978 | 36.2267 | 26.8355 | 1011.02 | 17.5 | 26.7505 | 0.16 | 8.56 | 1019.58 | -9 | 610.775 | 334.213 | 392.528 | -9 | 409.32 | 394.024 | -9 | -9 | 394.024 | -9 | 381.21 | -9 | -9 | 2 |  |  | 203.0312 | 3.0312 | -9
203.0325 | ATM | 0 | 2012-07-21 | 0.0325 | 2012-07-21 | 0:47 | 34.1869 | -66.466 | 26.95 | -9 | 1888.2 | 409.39 | 161.25 | 1.02 | 47.28 | 1020.1 | -0.56 | 1.72 | 52.08 | 116 | 979.67 | 9.9 | 9.91 | 9.9 | 0.62 | 5.87 | 32.44 | 26.935 | 36.2328 | 26.8723 | 1011.09 | 17.2 | 26.8108 | 0.139 | 8.45 | 1019.54 | -9 | 610.778 | 334.217 | 392.528 | -9 | 409.39 | 394.092 | -9 | -9 | 394.092 | -9 | 381.25 | -9 | -9 | 2 |  |  | 203.0326 | 3.0326 | -9
203.0339 | ATM | 0 | 2012-07-21 | 0.033866 | 2012-07-21 | 0:49 | 34.1799 | -66.4583 | 26.98 | -9 | 1888 | 409.39 | 165.66 | 1.05 | 47.29 | 1020.1 | -0.57 | 1.77 | 51.96 | 116 | 979.67 | 9.9 | 9.91 | 9.9 | 0.62 | 5.87 | 32.37 | 26.9552 | 36.2395 | 26.8933 | 1011.1 | 17.3 | 26.8561 | 0.124 | 8.43 | 1019.53 | -9 | 610.781 | 334.22 | 392.527 | -9 | 409.39 | 394.09 | -9 | -9 | 394.09 | -9 | 381.22 | -9 | -9 | 2 |  |  | 203.0339 | 3.0339 | -9
203.0373 | EQU | 0 | 2012-07-21 | 0.03728 | 2012-07-21 | 0:54 | 34.1626 | -66.439 | 27.01 | -9 | 2019.5 | 442.68 | 363.58 | 2.51 | 47.29 | 1020.2 | -1.21 | 1.8 | 149.82 | 116 | 979.7 | 9.9 | 9.91 | 9.9 | 0.62 | 6.06 | 32.44 | 26.9773 | 36.2726 | 26.9063 | 1011.2 | 17.3 | 26.8988 | 0.111 | 7.79 | 1018.99 | -9 | 610.788 | 334.229 | 392.526 | -9 | 442.68 | 427.062 | 394.01 | 427.062 | -9 | 411.51 | -9 | 381.15 | 30.36 | 2 |  |  | 203.0374 | 3.0373 | -9
203.039 | EQU | 128 | 2012-07-21 | 0.039028 | 2012-07-21 | 0:56 | 34.1537 | -66.4291 | 27.02 | -9 | 2025.2 | 444.5 | 488.45 | 3.53 | 47.31 | 1020.2 | -1.32 | 1.75 | 149.58 | 116 | 979.7 | 9.9 | 9.91 | 9.9 | 0.62 | 5.87 | 32.44 | 26.9856 | 36.2835 | 26.9206 | 1011.22 | 17.3 | 26.9055 | 0.114 | 7.66 | 1018.88 | -9 | 610.791 | 334.233 | 392.525 | -9 | 444.5 | 428.863 | 394 | 428.863 | -9 | 413.13 | -9 | 381.14 | 31.99 | 2 |  |  | 203.0391 | 3.0391 | -9
203.0408 | EQU | 0 | 2012-07-21 | 0.040787 | 2012-07-21 | 0:59 | 34.1447 | -66.4191 | 27.03 | -9 | 2032.1 | 446.2 | 501.45 | 3.64 | 47.31 | 1020.4 | -1.47 | 1.76 | 149.74 | 116 | 979.7 | 9.9 | 9.91 | 9.9 | 0.62 | 6 | 32.37 | 26.998 | 36.2932 | 26.9293 | 1011.31 | 17.4 | 26.9189 | 0.111 | 7.62 | 1018.93 | -9 | 610.795 | 334.238 | 392.525 | -9 | 446.2 | 430.544 | 394 | 430.544 | -9 | 414.82 | -9 | 381.16 | 33.66 | 2 |  |  | 203.0409 | 3.0409 | -9
203.0425 | EQU | 0 | 2012-07-21 | 0.042535 | 2012-07-21 | 1:01 | 34.1359 | -66.4092 | 27.05 | -9 | 2037.1 | 447.54 | 523.54 | 3.83 | 47.31 | 1020.4 | -1.42 | 1.78 | 145.81 | 116 | 979.7 | 9.9 | 9.91 | 9.9 | 0.62 | 6.06 | 32.31 | 26.9966 | 36.3034 | 26.9281 | 1011.36 | 17.3 | 26.9282 | 0.122 | 7.62 | 1018.98 | -9 | 610.798 | 334.242 | 392.524 | -9 | 447.54 | 431.869 | 393.99 | 431.869 | -9 | 415.91 | -9 | 381.17 | 34.74 | 2 |  |  | 203.0426 | 3.0426 | -9
203.0443 | EQU | 128 | 2012-07-21 | 0.044294 | 2012-07-21 | 1:04 | 34.1269 | -66.3992 | 27.03 | -9 | 2043.8 | 449.33 | 556.83 | 4.12 | 47.33 | 1020.5 | -1.49 | 1.74 | 146.28 | 116 | 979.7 | 9.9 | 9.91 | 9.9 | 0.62 | 5.87 | 32.37 | 26.9989 | 36.3126 | 26.9334 | 1011.51 | 17.4 | 26.9282 | 0.102 | 7.5 | 1019.01 | -9 | 610.802 | 334.247 | 392.523 | -9 | 449.33 | 433.64 | 393.99 | 433.64 | -9 | 418 | -9 | 381.23 | 36.78 | 2 |  |  | 203.0444 | 3.0444 | -9
203.046 | EQU | 0 | 2012-07-21 | 0.046042 | 2012-07-21 | 1:06 | 34.1179 | -66.3891 | 27.06 | -9 | 2049.3 | 450.76 | 587.08 | 4.39 | 47.33 | 1020.6 | -1.54 | 1.73 | 151.09 | 116 | 979.7 | 9.9 | 9.91 | 9.9 | 0.62 | 5.94 | 32.5 | 27.0324 | 36.3163 | 26.9653 | 1011.62 | 17.6 | 26.9327 | 0.127 | 7.44 | 1019.06 | -9 | 610.806 | 334.251 | 392.523 | -9 | 450.76 | 435.054 | 393.98 | 435.054 | -9 | 418.91 | -9 | 381.26 | 37.65 | 2 |  |  | 203.0461 | 3.0461 | -9
203.0478 | EQU | 0 | 2012-07-21 | 0.047789 | 2012-07-21 | 1:09 | 34.109 | -66.3789 | 27.08 | -9 | 2054.3 | 452.19 | 614.95 | 4.65 | 47.33 | 1020.6 | -1.71 | 1.73 | 150.3 | 116 | 979.7 | 9.9 | 9.91 | 9.9 | 0.62 | 6.06 | 32.5 | 27.0534 | 36.3255 | 26.9867 | 1011.61 | 17.5 | 26.9612 | 0.119 | 7.28 | 1018.89 | -9 | 610.809 | 334.256 | 392.522 | -9 | 452.19 | 436.468 | 393.98 | 436.468 | -9 | 420.33 | -9 | 381.23 | 39.1 | 2 |  |  | 203.0479 | 3.0479 | -9
203.0495 | EQU | 128 | 2012-07-21 | 0.049549 | 2012-07-21 | 1:11 | 34.1 | -66.3686 | 27.09 | -9 | 2057.8 | 453.06 | 639.45 | 4.88 | 47.34 | 1020.7 | -1.65 | 1.77 | 146.13 | 116 | 979.7 | 9.9 | 9.91 | 9.9 | 0.62 | 5.87 | 32.62 | 27.0532 | 36.3062 | 26.9797 | 1011.65 | 17.6 | 26.9841 | 0.106 | 7.4 | 1019.05 | -9 | 610.813 | 334.261 | 392.522 | -9 | 453.06 | 437.327 | 393.97 | 437.327 | -9 | 421.45 | -9 | 381.22 | 40.23 | 2 |  |  | 203.0496 | 3.0496 | -9
203.0513 | EQU | 0 | 2012-07-21 | 0.051308 | 2012-07-21 | 1:14 | 34.0911 | -66.3583 | 27.07 | -9 | 2058.7 | 453.41 | 650.79 | 4.98 | 47.35 | 1020.6 | -1.72 | 1.72 | 144.73 | 116 | 979.7 | 9.9 | 9.91 | 9.9 | 0.62 | 6 | 32.56 | 27.0353 | 36.3123 | 26.9668 | 1011.64 | 17.5 | 26.9805 | 0.09 | 7.24 | 1018.88 | -9 | 610.816 | 334.265 | 392.521 | -9 | 453.41 | 437.671 | 393.97 | 437.671 | -9 | 422.02 | -9 | 381.22 | 40.8 | 2 |  |  | 203.0514 | 3.0514 | -9
203.0531 | EQU | 0 | 2012-07-21 | 0.053067 | 2012-07-21 | 1:17 | 34.0823 | -66.3481 | 27.06 | -9 | 2058.9 | 453.42 | 665.79 | 5.12 | 47.35 | 1020.8 | -1.79 | 1.78 | 150.93 | 116 | 979.72 | 9.9 | 9.91 | 9.9 | 0.62 | 6.06 | 32.44 | 27.0166 | 36.3078 | 26.9471 | 1011.78 | 17.3 | 26.9684 | 0.092 | 7.23 | 1019.01 | -9 | 610.82 | 334.27 | 392.52 | -9 | 453.42 | 437.679 | 393.96 | 437.679 | -9 | 422.05 | -9 | 381.27 | 40.78 | 2 |  |  | 203.0531 | 3.0531 | -9
203.0548 | EQU-DRAIN | 128 | 2012-07-21 | 0.054815 | 2012-07-21 | 1:19 | 34.0735 | -66.3379 | 27.08 | -9 | 2057.6 | 453.09 | 676.83 | 5.23 | 47.36 | 1020.9 | -1.82 | 1.79 | 150.3 | 116 | 979.7 | 9.9 | 9.91 | 9.9 | 0.62 | 5.87 | 32.56 | 27.0507 | 36.2939 | 26.9832 | 1011.87 | 17.5 | 26.9497 | 0.13 | 7.21 | 1019.08 | -9 | 610.824 | 334.274 | 392.52 | -9 | 453.09 | 437.349 | 393.96 | 437.349 | -9 | 421.06 | -9 | 381.32 | 39.74 | 2 |  |  | 203.0549 | 3.0549 | -9
203.0568 | EQU | 128 | 2012-07-21 | 0.056817 | 2012-07-21 | 1:22 | 34.0635 | -66.3262 | 27.07 | -9 | 2056.5 | 452.79 | 682.33 | 5.28 | 47.36 | 1020.9 | -1.73 | 1.8 | 149.98 | 116 | 979.7 | 9.9 | 9.91 | 9.9 | 0.62 | 5.87 | 32.56 | 27.0167 | 36.3069 | 26.9487 | 1011.95 | 17.3 | 26.9826 | 0.087 | 7.22 | 1019.17 | -9 | 610.828 | 334.279 | 392.519 | -9 | 452.79 | 437.049 | 393.95 | 437.049 | -9 | 421.58 | -9 | 381.32 | 40.26 | 2 |  |  | 203.0569 | 3.0569 | -9
203.0586 | EQU | 0 | 2012-07-21 | 0.058576 | 2012-07-21 | 1:24 | 34.0548 | -66.3158 | 27.05 | -9 | 2056.1 | 452.82 | 688.16 | 5.34 | 47.37 | 1020.8 | -1.7 | 1.73 | 146.2 | 116 | 979.7 | 9.9 | 9.91 | 9.9 | 0.62 | 6 | 32.56 | 27.015 | 36.3119 | 26.9506 | 1011.88 | 17.4 | 26.9523 | 0.098 | 7.22 | 1019.1 | -9 | 610.831 | 334.284 | 392.519 | -9 | 452.82 | 437.077 | 393.95 | 437.077 | -9 | 421.41 | -9 | 381.31 | 40.1 | 2 |  |  | 203.0587 | 3.0587 | -9
203.0603 | EQU | 0 | 2012-07-21 | 0.060324 | 2012-07-21 | 1:27 | 34.0462 | -66.3055 | 27.07 | -9 | 2057.2 | 452.91 | 690.04 | 5.35 | 47.37 | 1021.1 | -1.78 | 1.73 | 149.42 | 116 | 979.7 | 9.9 | 9.91 | 9.9 | 0.62 | 6 | 32.62 | 27.0402 | 36.3209 | 26.9755 | 1012 | 17.4 | 26.9503 | 0.12 | 7.32 | 1019.32 | -9 | 610.835 | 334.288 | 392.518 | -9 | 452.91 | 437.163 | 393.94 | 437.163 | -9 | 421.18 | -9 | 381.35 | 39.82 | 2 |  |  | 203.0604 | 3.0604 | -9
203.0621 | EQU | 128 | 2012-07-21 | 0.062083 | 2012-07-21 | 1:30 | 34.0375 | -66.2952 | 27.08 | -9 | 2058.7 | 453.4 | 692.16 | 5.37 | 47.37 | 1020.9 | -1.86 | 1.72 | 148.32 | 116 | 979.7 | 9.9 | 9.91 | 9.9 | 0.62 | 5.87 | 32.62 | 27.0503 | 36.3248 | 26.9832 | 1011.88 | 17.3 | 26.9725 | 0.107 | 7.16 | 1019.04 | -9 | 610.839 | 334.293 | 392.517 | -9 | 453.4 | 437.646 | 393.94 | 437.646 | -9 | 421.73 | -9 | 381.29 | 40.45 | 2 |  |  | 203.0622 | 3.0621 | -9
203.0638 | EQU | 0 | 2012-07-21 | 0.063843 | 2012-07-21 | 1:32 | 34.0289 | -66.2849 | 27.1 | -9 | 2060.4 | 453.84 | 696.41 | 5.41 | 47.38 | 1021.1 | -1.97 | 1.78 | 148 | 116 | 979.7 | 9.9 | 9.91 | 9.9 | 0.62 | 6 | 32.44 | 27.0635 | 36.317 | 26.999 | 1012.09 | 17.2 | 26.9823 | 0.118 | 7.04 | 1019.13 | -9 | 610.842 | 334.297 | 392.517 | -9 | 453.84 | 438.079 | 393.93 | 438.079 | -9 | 421.99 | -9 | 381.35 | 40.63 | 2 |  |  | 203.0639 | 3.0639 | -9
203.0656 | EQU | 0 | 2012-07-21 | 0.06559 | 2012-07-21 | 1:35 | 34.0204 | -66.2747 | 27.11 | -9 | 2061.8 | 454.17 | 702.41 | 5.47 | 47.38 | 1021.1 | -1.88 | 1.73 | 144.81 | 116 | 979.7 | 9.9 | 9.91 | 9.9 | 0.62 | 6 | 32.44 | 27.0763 | 36.3249 | 27.0069 | 1012 | 17.1 | 26.997 | 0.113 | 7.22 | 1019.22 | -9 | 610.846 | 334.302 | 392.516 | -9 | 454.17 | 438.404 | 393.93 | 438.404 | -9 | 422.42 | -9 | 381.3 | 41.11 | 2 |  |  | 203.0657 | 3.0657 | -9
203.0673 | EQU | 0 | 2012-07-21 | 0.067338 | 2012-07-21 | 1:37 | 34.0119 | -66.2644 | 27.1 | -9 | 2062.3 | 454.39 | 702.37 | 5.47 | 47.38 | 1020.9 | -1.99 | 1.73 | 149.03 | 116 | 979.7 | 9.9 | 9.91 | 9.9 | 0.62 | 5.87 | 32.44 | 27.0464 | 36.3175 | 26.9758 | 1011.9 | 17.1 | 27.0059 | 0.094 | 7.01 | 1018.91 | -9 | 610.85 | 334.306 | 392.516 | -9 | 454.39 | 438.619 | 393.92 | 438.619 | -9 | 422.84 | -9 | 381.25 | 41.58 | 2 |  |  | 203.0674 | 3.0674 | -9
203.0691 | EQU | 0 | 2012-07-21 | 0.069109 | 2012-07-21 | 1:40 | 34.0029 | -66.2547 | 27.07 | -9 | 2063 | 454.47 | 702.04 | 5.47 | 47.39 | 1021.1 | -1.99 | 1.74 | 145.27 | 116 | 979.72 | 9.9 | 9.91 | 9.9 | 0.62 | 6 | 32.56 | 27.0178 | 36.3182 | 26.9439 | 1012 | 17.2 | 26.9796 | 0.09 | 7.11 | 1019.11 | -9 | 610.853 | 334.311 | 392.515 | -9 | 454.47 | 438.696 | 393.92 | 438.696 | -9 | 423.09 | -9 | 381.31 | 41.78 | 2 |  |  | 203.0692 | 3.0692 | -9
203.0708 | EQU | 0 | 2012-07-21 | 0.070845 | 2012-07-21 | 1:42 | 33.9938 | -66.2453 | 27.03 | -9 | 2060.1 | 453.86 | 701.75 | 5.47 | 47.4 | 1020.9 | -2.05 | 1.74 | 144.81 | 116 | 979.7 | 9.9 | 9.91 | 9.9 | 0.62 | 6 | 32.5 | 26.9796 | 36.3041 | 26.9135 | 1011.9 | 17.3 | 26.9483 | 0.082 | 6.95 | 1018.85 | -9 | 610.857 | 334.315 | 392.514 | -9 | 453.86 | 438.089 | 393.91 | 438.089 | -9 | 422.58 | -9 | 381.29 | 41.29 | 2 |  |  | 203.0709 | 3.0709 | -9
203.0726 | EQU | 0 | 2012-07-21 | 0.072604 | 2012-07-21 | 1:45 | 33.9846 | -66.2357 | 27.02 | -9 | 2057.3 | 453.08 | 706.29 | 5.51 | 47.4 | 1021 | -2.06 | 1.75 | 148.32 | 116 | 979.7 | 9.9 | 9.91 | 9.9 | 0.62 | 5.87 | 32.44 | 26.981 | 36.303 | 26.9154 | 1011.98 | 17.3 | 26.9172 | 0.103 | 6.96 | 1018.94 | -9 | 610.86 | 334.32 | 392.514 | -9 | 453.08 | 437.314 | 393.91 | 437.314 | -9 | 421.51 | -9 | 381.34 | 40.17 | 2 |  |  | 203.0727 | 3.0727 | -9
203.0744 | EQU | 0 | 2012-07-21 | 0.074363 | 2012-07-21 | 1:47 | 33.9754 | -66.2262 | 27.04 | -9 | 2055.4 | 452.61 | 708.29 | 5.53 | 47.41 | 1021 | -2.14 | 1.73 | 146.05 | 116 | 979.7 | 9.9 | 9.91 | 9.9 | 0.62 | 6 | 32.5 | 27.0079 | 36.2955 | 26.9448 | 1012.08 | 17.2 | 26.9152 | 0.125 | 6.78 | 1018.86 | -9 | 610.864 | 334.324 | 392.513 | -9 | 452.61 | 436.846 | 393.9 | 436.846 | -9 | 420.61 | -9 | 381.37 | 39.24 | 2 |  |  | 203.0744 | 3.0744 | -9
203.0761 | EQU | 0 | 2012-07-21 | 0.0761 | 2012-07-21 | 1:50 | 33.9663 | -66.2168 | 27.06 | -9 | 2054.6 | 452.29 | 705.37 | 5.5 | 47.42 | 1021.2 | -2.28 | 1.78 | 148.32 | 116 | 979.72 | 9.9 | 9.91 | 9.9 | 0.62 | 6 | 32.5 | 27.0215 | 36.2805 | 26.9594 | 1012.09 | 17.2 | 26.9409 | 0.119 | 6.83 | 1018.92 | -9 | 610.868 | 334.329 | 392.513 | -9 | 452.29 | 436.527 | 393.9 | 436.527 | -9 | 420.41 | -9 | 381.35 | 39.06 | 2 |  |  | 203.0762 | 3.0762 | -9
203.0778 | EQU | 0 | 2012-07-21 | 0.077847 | 2012-07-21 | 1:52 | 33.9573 | -66.2072 | 27.08 | -9 | 2052.9 | 451.96 | 706.79 | 5.51 | 47.43 | 1021.1 | -2.3 | 1.77 | 147.38 | 116 | 979.7 | 9.9 | 9.91 | 9.9 | 0.62 | 5.87 | 32.44 | 27.0387 | 36.2841 | 26.9698 | 1012.02 | 17.2 | 26.9575 | 0.122 | 6.78 | 1018.8 | -9 | 610.871 | 334.333 | 392.512 | -9 | 451.96 | 436.197 | 393.89 | 436.197 | -9 | 419.97 | -9 | 381.31 | 38.66 | 2 |  |  | 203.0779 | 3.0779 | -9
203.0796 | EQU | 128 | 2012-07-21 | 0.079606 | 2012-07-21 | 1:55 | 33.9482 | -66.1976 | 27.09 | -9 | 2052.3 | 451.75 | 708.58 | 5.53 | 47.43 | 1021.2 | -2.29 | 1.75 | 147.92 | 116 | 979.7 | 9.9 | 9.91 | 9.9 | 0.62 | 6 | 32.37 | 27.0536 | 36.2773 | 26.9856 | 1012 | 17.2 | 26.9685 | 0.122 | 6.91 | 1018.91 | -9 | 610.875 | 334.338 | 392.511 | -9 | 451.75 | 435.987 | 393.89 | 435.987 | -9 | 419.82 | -9 | 381.29 | 38.53 | 2 |  |  | 203.0797 | 3.0797 | -9
203.0813 | EQU | 0 | 2012-07-21 | 0.081343 | 2012-07-21 | 1:57 | 33.9393 | -66.1881 | 27.09 | -9 | 2051.5 | 451.61 | 712.2 | 5.57 | 47.44 | 1021.1 | -2.38 | 1.76 | 149.11 | 116 | 979.7 | 9.9 | 9.91 | 9.9 | 0.62 | 6.06 | 32.44 | 27.055 | 36.2712 | 26.9886 | 1012.12 | 17.2 | 26.9834 | 0.107 | 6.6 | 1018.72 | -9 | 610.878 | 334.342 | 392.511 | -9 | 451.61 | 435.845 | 393.88 | 435.845 | -9 | 419.87 | -9 | 381.32 | 38.55 | 2 |  |  | 203.0814 | 3.0814 | -9
203.0831 | EQU | 0 | 2012-07-21 | 0.083102 | 2012-07-21 | 2:00 | 33.9302 | -66.1786 | 27.09 | -9 | 2050.6 | 451.38 | 707.66 | 5.52 | 47.45 | 1021.1 | -2.38 | 1.72 | 149.19 | 116 | 979.7 | 9.9 | 9.91 | 9.9 | 0.62 | 5.87 | 32.5 | 27.0525 | 36.274 | 26.9884 | 1011.99 | 17.1 | 26.9882 | 0.102 | 6.73 | 1018.72 | -9 | 610.882 | 334.347 | 392.51 | -9 | 451.38 | 435.615 | 393.88 | 435.615 | -9 | 419.73 | -9 | 381.26 | 38.47 | 2 |  |  | 203.0832 | 3.0832 | -9
203.0848 | EQU | 128 | 2012-07-21 | 0.08485 | 2012-07-21 | 2:02 | 33.9212 | -66.1689 | 27.09 | -9 | 2049.4 | 451.1 | 708.2 | 5.53 | 47.46 | 1021.1 | -2.53 | 1.77 | 148.63 | 116 | 979.7 | 9.9 | 9.91 | 9.9 | 0.62 | 6 | 32.62 | 27.0397 | 36.2589 | 26.9677 | 1012.03 | 17.2 | 26.9884 | 0.102 | 6.54 | 1018.57 | -9 | 610.886 | 334.352 | 392.51 | -9 | 451.1 | 435.335 | 393.87 | 435.335 | -9 | 419.4 | -9 | 381.27 | 38.13 | 2 |  |  | 203.0849 | 3.0849 | -9
203.0866 | EQU | 0 | 2012-07-21 | 0.086609 | 2012-07-21 | 2:05 | 33.9121 | -66.1592 | 27.08 | -9 | 2047.8 | 450.58 | 708.87 | 5.53 | 47.46 | 1021.3 | -2.47 | 1.77 | 147.38 | 116 | 979.72 | 9.9 | 9.91 | 9.9 | 0.62 | 6.06 | 32.62 | 27.0366 | 36.2509 | 26.9655 | 1012.22 | 17.4 | 26.9703 | 0.11 | 6.61 | 1018.83 | -9 | 610.889 | 334.356 | 392.509 | -9 | 450.58 | 434.818 | 393.87 | 434.818 | -9 | 418.88 | -9 | 381.35 | 37.53 | 2 |  |  | 203.0867 | 3.0867 | -9
203.0884 | EQU | 0 | 2012-07-21 | 0.088356 | 2012-07-21 | 2:07 | 33.903 | -66.1495 | 27.05 | -9 | 2045.8 | 450.09 | 709.66 | 5.54 | 47.46 | 1021.2 | -2.41 | 1.71 | 149.27 | 116 | 979.7 | 9.9 | 9.91 | 9.9 | 0.62 | 5.87 | 32.56 | 27.0045 | 36.2409 | 26.9387 | 1012.25 | 17.3 | 26.9658 | 0.084 | 6.54 | 1018.79 | -9 | 610.893 | 334.361 | 392.508 | -9 | 450.09 | 434.33 | 393.86 | 434.33 | -9 | 418.87 | -9 | 381.36 | 37.51 | 2 |  |  | 203.0884 | 3.0884 | -9
203.0901 | EQU | 128 | 2012-07-21 | 0.090116 | 2012-07-21 | 2:10 | 33.8938 | -66.1398 | 27.04 | -9 | 2043.6 | 449.5 | 712.87 | 5.57 | 47.47 | 1021.3 | -2.52 | 1.73 | 146.98 | 116 | 979.7 | 9.9 | 9.91 | 9.9 | 0.62 | 6 | 32.44 | 27.0083 | 36.2303 | 26.9413 | 1012.37 | 17.4 | 26.9419 | 0.098 | 6.41 | 1018.78 | -9 | 610.897 | 334.365 | 392.508 | -9 | 449.5 | 433.743 | 393.86 | 433.743 | -9 | 418.06 | -9 | 381.42 | 36.64 | 2 |  |  | 203.0902 | 3.0902 | -9
203.0919 | EQU | 0 | 2012-07-21 | 0.091875 | 2012-07-21 | 2:12 | 33.8847 | -66.1301 | 27.05 | -9 | 2041.1 | 448.94 | 713.7 | 5.58 | 47.47 | 1021.2 | -2.56 | 1.72 | 147.61 | 116 | 979.7 | 9.9 | 9.91 | 9.9 | 0.62 | 6 | 32.62 | 27.0042 | 36.2298 | 26.9364 | 1012.22 | 17.5 | 26.941 | 0.109 | 6.42 | 1018.64 | -9 | 610.9 | 334.37 | 392.507 | -9 | 448.94 | 433.186 | 393.85 | 433.186 | -9 | 417.26 | -9 | 381.36 | 35.9 | 2 |  |  | 203.0919 | 3.0919 | -9
203.0936 | EQU | 0 | 2012-07-21 | 0.093623 | 2012-07-21 | 2:15 | 33.8758 | -66.1201 | 27.06 | -9 | 2040.5 | 448.65 | 709.04 | 5.54 | 47.48 | 1021.4 | -2.62 | 1.74 | 145.97 | 116 | 979.7 | 9.9 | 9.91 | 9.9 | 0.62 | 5.87 | 32.69 | 27.0355 | 36.2316 | 26.9705 | 1012.36 | 17.4 | 26.937 | 0.123 | 6.42 | 1018.78 | -9 | 610.904 | 334.374 | 392.507 | -9 | 448.65 | 432.896 | 393.85 | 432.896 | -9 | 416.79 | -9 | 381.41 | 35.38 | 2 |  |  | 203.0937 | 3.0937 | -9
203.0954 | EQU | 128 | 2012-07-21 | 0.09537 | 2012-07-21 | 2:17 | 33.867 | -66.1099 | 27.08 | -9 | 2040.9 | 448.82 | 712.04 | 5.57 | 47.48 | 1021.3 | -2.64 | 1.76 | 143.57 | 116 | 979.7 | 9.9 | 9.91 | 9.9 | 0.62 | 6.06 | 32.62 | 27.0527 | 36.2403 | 26.9877 | 1012.3 | 17.5 | 26.9662 | 0.114 | 6.36 | 1018.66 | -9 | 610.907 | 334.379 | 392.506 | -9 | 448.82 | 433.062 | 393.84 | 433.062 | -9 | 417.04 | -9 | 381.36 | 35.68 | 2 |  |  | 203.0954 | 3.0954 | -9
203.0971 | EQU-DRAIN | 0 | 2012-07-21 | 0.097106 | 2012-07-21 | 2:20 | 33.8581 | -66.0998 | 27.09 | -9 | 2042.8 | 449.26 | 711.37 | 5.56 | 47.48 | 1021.4 | -2.73 | 1.76 | 147.14 | 116 | 979.84 | 9.9 | 9.91 | 9.9 | 0.62 | 6 | 32.69 | 27.0527 | 36.2471 | 26.9837 | 1012.38 | 17.5 | 26.9855 | 0.105 | 6.29 | 1018.67 | -9 | 610.911 | 334.383 | 392.505 | -9 | 449.26 | 433.495 | 393.84 | 433.495 | -9 | 417.62 | -9 | 381.37 | 36.25 | 2 |  |  | 203.0972 | 3.0972 | -9
203.0991 | EQU | 128 | 2012-07-21 | 0.099109 | 2012-07-21 | 2:23 | 33.8481 | -66.088 | 27.09 | -9 | 2044.6 | 449.73 | 708.7 | 5.53 | 47.49 | 1021.4 | -2.53 | 1.72 | 147.69 | 116 | 979.97 | 9.9 | 9.91 | 9.9 | 0.62 | 6.06 | 32.69 | 27.057 | 36.2565 | 26.9891 | 1012.36 | 17.5 | 26.9838 | 0.106 | 6.51 | 1018.87 | -9 | 610.915 | 334.388 | 392.505 | -9 | 449.73 | 433.958 | 393.83 | 433.958 | -9 | 418.12 | -9 | 381.36 | 36.76 | 2 |  |  | 203.0992 | 3.0992 | -9
203.1009 | EQU | 0 | 2012-07-21 | 0.10087 | 2012-07-21 | 2:25 | 33.8392 | -66.0778 | 27.1 | -9 | 2046.2 | 450.15 | 711.7 | 5.56 | 47.48 | 1021.4 | -2.56 | 1.77 | 147.3 | 116 | 979.93 | 9.9 | 9.91 | 9.9 | 0.62 | 5.87 | 32.44 | 27.0695 | 36.2658 | 27.0037 | 1012.36 | 17.6 | 26.9885 | 0.112 | 6.48 | 1018.84 | -9 | 610.919 | 334.393 | 392.504 | -9 | 450.15 | 434.371 | 393.83 | 434.371 | -9 | 418.4 | -9 | 381.35 | 37.05 | 2 |  |  | 203.1009 | 3.1009 | -9
203.1026 | EQU | 0 | 2012-07-21 | 0.10263 | 2012-07-21 | 2:28 | 33.8302 | -66.0673 | 27.11 | -9 | 2047.7 | 450.54 | 711.04 | 5.56 | 47.49 | 1021.4 | -2.6 | 1.77 | 144.88 | 116 | 979.74 | 9.9 | 9.91 | 9.9 | 0.62 | 6 | 32.5 | 27.0662 | 36.2682 | 26.9966 | 1012.46 | 17.8 | 27.0019 | 0.108 | 6.34 | 1018.8 | -9 | 610.922 | 334.397 | 392.503 | -9 | 450.54 | 434.755 | 393.82 | 434.755 | -9 | 418.81 | -9 | 381.38 | 37.43 | 2 |  |  | 203.1027 | 3.1027 | -9
203.1044 | EQU | 128 | 2012-07-21 | 0.10436 | 2012-07-21 | 2:30 | 33.8211 | -66.0571 | 27.11 | -9 | 2049 | 450.86 | 710.37 | 5.55 | 47.49 | 1021.4 | -2.66 | 1.85 | 149.34 | 116 | 979.8 | 9.9 | 9.91 | 9.9 | 0.62 | 5.94 | 32.44 | 27.0621 | 36.2668 | 26.9973 | 1012.42 | 17.9 | 26.9975 | 0.113 | 6.32 | 1018.74 | -9 | 610.926 | 334.402 | 392.503 | -9 | 450.86 | 435.07 | 393.82 | 435.07 | -9 | 419.01 | -9 | 381.36 | 37.65 | 2 |  |  | 203.1044 | 3.1044 | -9
203.1061 | EQU | 0 | 2012-07-21 | 0.10612 | 2012-07-21 | 2:33 | 33.8121 | -66.0468 | 27.12 | -9 | 2049.8 | 451.13 | 710.54 | 5.55 | 47.49 | 1021.3 | -2.73 | 1.78 | 148.48 | 116 | 979.82 | 9.9 | 9.91 | 9.9 | 0.62 | 5.87 | 32.44 | 27.0865 | 36.267 | 27.0229 | 1012.16 | 17.8 | 26.9972 | 0.123 | 6.41 | 1018.57 | -9 | 610.929 | 334.406 | 392.502 | -9 | 451.13 | 435.335 | 393.81 | 435.335 | -9 | 419 | -9 | 381.25 | 37.75 | 2 |  |  | 203.1062 | 3.1062 | -9
203.1079 | EQU | 0 | 2012-07-21 | 0.10787 | 2012-07-21 | 2:35 | 33.8028 | -66.0369 | 27.15 | -9 | 2051.1 | 451.42 | 711.37 | 5.56 | 47.49 | 1021.4 | -2.75 | 1.77 | 147.14 | 116 | 979.8 | 9.9 | 9.91 | 9.9 | 0.62 | 6 | 32.5 | 27.1213 | 36.2746 | 27.054 | 1012.29 | 17.7 | 27.0196 | 0.13 | 6.36 | 1018.65 | -9 | 610.933 | 334.411 | 392.502 | -9 | 451.42 | 435.619 | 393.81 | 435.619 | -9 | 419.15 | -9 | 381.28 | 37.86 | 2 |  |  | 203.1079 | 3.1079 | -9
203.1096 | EQU | 0 | 2012-07-21 | 0.10961 | 2012-07-21 | 2:38 | 33.7933 | -66.0275 | 27.17 | -9 | 2052.2 | 451.77 | 710.62 | 5.55 | 47.5 | 1021.3 | -2.85 | 1.84 | 147.92 | 116 | 979.82 | 9.9 | 9.91 | 9.9 | 0.62 | 6 | 32.56 | 27.1444 | 36.2797 | 27.075 | 1012.3 | 17.6 | 27.0501 | 0.12 | 6.15 | 1018.45 | -9 | 610.937 | 334.415 | 392.501 | -9 | 451.77 | 435.964 | 393.8 | 435.964 | -9 | 419.56 | -9 | 381.26 | 38.31 | 2 |  |  | 203.1097 | 3.1097 | -9
203.1114 | EQU | 0 | 2012-07-21 | 0.11137 | 2012-07-21 | 2:40 | 33.7839 | -66.018 | 27.16 | -9 | 2054 | 452.24 | 711.83 | 5.56 | 47.51 | 1021.3 | -2.82 | 1.78 | 147.77 | 116 | 979.84 | 9.9 | 9.91 | 9.9 | 0.62 | 5.94 | 32.44 | 27.1025 | 36.2822 | 27.0286 | 1012.3 | 17.4 | 27.0725 | 0.087 | 6.18 | 1018.48 | -9 | 610.94 | 334.42 | 392.5 | -9 | 452.24 | 436.427 | 393.8 | 436.427 | -9 | 420.61 | -9 | 381.23 | 39.37 | 2 |  |  | 203.1114 | 3.1115 | -9
203.1131 | EQU | 0 | 2012-07-21 | 0.11311 | 2012-07-21 | 2:43 | 33.7746 | -66.0083 | 27.11 | -9 | 2053.4 | 452.06 | 714.54 | 5.59 | 47.51 | 1021.3 | -2.94 | 1.84 | 150.93 | 116 | 979.8 | 9.9 | 9.91 | 9.9 | 0.62 | 6 | 32.44 | 27.0507 | 36.2661 | 26.9713 | 1012.32 | 17.7 | 27.0347 | 0.075 | 6.04 | 1018.36 | -9 | 610.944 | 334.424 | 392.5 | -9 | 452.06 | 436.246 | 393.79 | 436.246 | -9 | 420.64 | -9 | 381.27 | 39.37 | 2 |  |  | 203.1132 | 3.1132 | -9
203.1149 | EQU | 0 | 2012-07-21 | 0.11486 | 2012-07-21 | 2:46 | 33.7652 | -65.9987 | 27.08 | -9 | 2048.9 | 450.82 | 712.95 | 5.57 | 47.51 | 1021.5 | -2.85 | 1.76 | 146.36 | 116 | 979.72 | 9.9 | 9.91 | 9.9 | 0.62 | 6 | 32.44 | 27.0331 | 36.2503 | 26.964 | 1012.3 | 17.6 | 26.9786 | 0.101 | 6.35 | 1018.65 | -9 | 610.948 | 334.429 | 392.499 | -9 | 450.82 | 435.015 | 393.79 | 435.015 | -9 | 419.14 | -9 | 381.3 | 37.84 | 2 |  |  | 203.1149 | 3.1149 | -9
203.1166 | EQU | 0 | 2012-07-21 | 0.11662 | 2012-07-21 | 2:48 | 33.7559 | -65.989 | 27.08 | -9 | 2042.6 | 449.34 | 713.08 | 5.58 | 47.52 | 1021.2 | -2.92 | 1.76 | 147.38 | 116 | 979.78 | 9.9 | 9.91 | 9.9 | 0.62 | 5.87 | 32.5 | 27.0363 | 36.2466 | 26.9675 | 1012.18 | 17.6 | 26.9649 | 0.115 | 6.1 | 1018.28 | -9 | 610.951 | 334.433 | 392.499 | -9 | 449.34 | 433.547 | 393.78 | 433.547 | -9 | 417.33 | -9 | 381.26 | 36.07 | 2 |  |  | 203.1167 | 3.1167 | -9
203.1184 | EQU | 0 | 2012-07-21 | 0.11837 | 2012-07-21 | 2:51 | 33.7465 | -65.9794 | 27.08 | -9 | 2038.4 | 448.15 | 712.41 | 5.57 | 47.52 | 1021.5 | -2.96 | 1.78 | 147.92 | 116 | 979.89 | 9.9 | 9.91 | 9.9 | 0.62 | 6.06 | 32.44 | 27.0317 | 36.243 | 26.9702 | 1012.45 | 17.6 | 26.9671 | 0.113 | 6.09 | 1018.54 | -9 | 610.955 | 334.438 | 392.498 | -9 | 448.15 | 432.366 | 393.78 | 432.366 | -9 | 416.34 | -9 | 381.36 | 34.98 | 2 |  |  | 203.1184 | 3.1184 | -9
203.1201 | EQU | 0 | 2012-07-21 | 0.1201 | 2012-07-21 | 2:53 | 33.7373 | -65.9697 | 27.07 | -9 | 2035.1 | 447.27 | 715.54 | 5.6 | 47.53 | 1021.6 | -2.94 | 1.75 | 144.81 | 116 | 979.84 | 9.9 | 9.91 | 9.9 | 0.62 | 5.87 | 32.44 | 27.0342 | 36.2439 | 26.9777 | 1012.47 | 17.5 | 26.9699 | 0.1 | 6.19 | 1018.66 | -9 | 610.958 | 334.442 | 392.497 | -9 | 447.27 | 431.491 | 393.77 | 431.491 | -9 | 415.78 | -9 | 381.36 | 34.42 | 2 |  |  | 203.1202 | 3.1202 | -9
203.1219 | EQU | 128 | 2012-07-21 | 0.12186 | 2012-07-21 | 2:56 | 33.728 | -65.9601 | 27.09 | -9 | 2033 | 446.8 | 713.91 | 5.58 | 47.53 | 1021.4 | -2.98 | 1.75 | 146.91 | 116 | 979.87 | 9.9 | 9.91 | 9.9 | 0.62 | 6.06 | 32.56 | 27.063 | 36.2352 | 27.0038 | 1012.35 | 17.6 | 26.9767 | 0.113 | 6.07 | 1018.42 | -9 | 610.962 | 334.447 | 392.497 | -9 | 446.8 | 431.023 | 393.77 | 431.023 | -9 | 414.98 | -9 | 381.3 | 33.68 | 2 |  |  | 203.1219 | 3.1219 | -9
203.1236 | EQU | 0 | 2012-07-21 | 0.12361 | 2012-07-21 | 2:58 | 33.7186 | -65.9504 | 27.13 | -9 | 2032.8 | 446.71 | 711.58 | 5.56 | 47.53 | 1021.5 | -2.94 | 1.74 | 149.11 | 116 | 979.91 | 9.9 | 9.91 | 9.9 | 0.62 | 5.94 | 32.69 | 27.1248 | 36.2298 | 27.0605 | 1012.57 | 17.6 | 27.0006 | 0.129 | 5.99 | 1018.56 | -9 | 610.966 | 334.451 | 392.496 | -9 | 446.71 | 430.932 | 393.76 | 430.932 | -9 | 414.63 | -9 | 381.36 | 33.27 | 2 |  |  | 203.1237 | 3.1237 | -9
203.1254 | EQU | 0 | 2012-07-21 | 0.12537 | 2012-07-21 | 3:01 | 33.7093 | -65.9408 | 27.17 | -9 | 2033.8 | 446.98 | 712.2 | 5.57 | 47.53 | 1021.5 | -3.04 | 1.78 | 149.34 | 116 | 979.97 | 9.9 | 9.91 | 9.9 | 0.62 | 5.87 | 32.62 | 27.1475 | 36.2343 | 27.0857 | 1012.4 | 17.5 | 27.0533 | 0.117 | 6.06 | 1018.46 | -9 | 610.969 | 334.456 | 392.496 | -9 | 446.98 | 431.197 | 393.76 | 431.197 | -9 | 415.04 | -9 | 381.25 | 33.79 | 2 |  |  | 203.1254 | 3.1254 | -9
203.1271 | EQU | 128 | 2012-07-21 | 0.12712 | 2012-07-21 | 3:03 | 33.7 | -65.9311 | 27.2099 | -9 | 2035.3 | 447.35 | 713.91 | 5.58 | 47.52 | 1021.5 | -3.08 | 1.74 | 148.4 | 116 | 979.95 | 9.9 | 9.91 | 9.9 | 0.62 | 6.06 | 32.62 | 27.1916 | 36.2448 | 27.13 | 1012.49 | 17.6 | 27.0825 | 0.127 | 5.93 | 1018.42 | -9 | 610.973 | 334.46 | 392.495 | -9 | 447.35 | 431.561 | 393.75 | 431.561 | -9 | 415.15 | -9 | 381.26 | 33.89 | 3 | questionable/interpolated EqT | questionable/interpolated EqT | 203.1272 | 3.1272 | -9
203.1289 | EQU | 0 | 2012-07-21 | 0.12887 | 2012-07-21 | 3:06 | 33.6907 | -65.9214 | 27.25 | -9 | 2037.4 | 447.95 | 714.2 | 5.59 | 47.53 | 1021.4 | -3.09 | 1.79 | 148.24 | 116 | 979.97 | 9.9 | 9.91 | 9.9 | 0.62 | 5.94 | 32.69 | 27.2478 | 36.2465 | 27.1887 | 1012.48 | 17.5 | 27.1246 | 0.125 | 5.83 | 1018.31 | -9 | 610.976 | 334.465 | 392.494 | -9 | 447.95 | 432.153 | 393.75 | 432.153 | -9 | 415.67 | -9 | 381.22 | 34.46 | 2 |  |  | 203.129 | 3.129 | -9
203.1306 | EQU | 0 | 2012-07-21 | 0.13061 | 2012-07-21 | 3:08 | 33.6814 | -65.9119 | 27.3 | -9 | 2039.9 | 448.46 | 715.41 | 5.6 | 47.53 | 1021.6 | -3.09 | 1.76 | 146.75 | 116 | 979.93 | 9.9 | 9.91 | 9.9 | 0.62 | 6.06 | 32.62 | 27.2866 | 36.2637 | 27.2226 | 1012.74 | 17.5 | 27.181 | 0.119 | 5.77 | 1018.51 | -9 | 610.98 | 334.469 | 392.494 | -9 | 448.46 | 432.655 | 393.74 | 432.655 | -9 | 416.31 | -9 | 381.27 | 35.04 | 2 |  |  | 203.1307 | 3.1307 | -9
203.1324 | EQU | 0 | 2012-07-21 | 0.13235 | 2012-07-21 | 3:11 | 33.6722 | -65.9022 | 27.33 | -9 | 2042.2 | 449.11 | 711.16 | 5.56 | 47.53 | 1021.5 | -3.11 | 1.74 | 148.87 | 116 | 979.93 | 9.9 | 9.91 | 9.9 | 0.62 | 5.87 | 32.56 | 27.3041 | 36.2758 | 27.2379 | 1012.58 | 17.6 | 27.2181 | 0.112 | 5.81 | 1018.39 | -9 | 610.984 | 334.474 | 392.493 | -9 | 449.11 | 433.297 | 393.74 | 433.297 | -9 | 416.97 | -9 | 381.17 | 35.8 | 2 |  |  | 203.1324 | 3.1324 | -9
203.1355 | STD2 | 0 | 2012-07-21 | 0.13546 | 2012-07-21 | 3:15 | 33.6558 | -65.8847 | 27.36 | 593.64 | 2628.6 | 610.99 | 552.08 | 4.08 | 47.52 | 1021.6 | -2.84 | 1.76 | 64.39 | 116 | 979.93 | 9.9 | 9.91 | 9.9 | 0.62 | 5.94 | 32.62 | 27.3367 | 36.3268 | 27.2757 | 1012.59 | 17.6 | 27.2517 | 0.108 | 6.17 | 1018.76 | 17.35 | -9 | -9 | -9 | -9 | 610.99 | -9 | -9 | -9 | -9 | -9 | -9 | -9 | -9 | 2 |  |  | 203.1355 | 3.1355 | -9
203.1386 | STD3-DRAIN | 0 | 2012-07-21 | 0.13856 | 2012-07-21 | 3:20 | 33.6395 | -65.8672 | 27.39 | 319.82 | 1568.8 | 334.49 | 266.79 | 1.77 | 47.52 | 1021.6 | -2.71 | 1.81 | 62.48 | 116 | 980.02 | 9.9 | 9.91 | 9.9 | 0.62 | 5.94 | 32.69 | 27.3549 | 36.4121 | 27.2907 | 1012.56 | 17.6 | 27.2812 | 0.109 | 6.33 | 1018.89 | 14.67 | -9 | -9 | -9 | -9 | 334.49 | -9 | -9 | -9 | -9 | -9 | -9 | -9 | -9 | 2 |  |  | 203.1387 | 3.1387 | -9
203.1419 | STD4 | 0 | 2012-07-21 | 0.14192 | 2012-07-21 | 3:24 | 33.6219 | -65.8486 | 27.42 | 377.14 | 1821.1 | 392.49 | 126 | 0.79 | 47.51 | 1021.8 | -2.35 | 1.79 | 63.14 | 116 | 979.99 | 9.9 | 9.91 | 9.9 | 0.62 | 5.87 | 32.5 | 27.3931 | 36.4469 | 27.3266 | 1012.81 | 17.6 | 27.3054 | 0.115 | 6.64 | 1019.45 | 15.35 | -9 | -9 | -9 | -9 | 392.49 | -9 | -9 | -9 | -9 | -9 | -9 | -9 | -9 | 2 |  |  | 203.142 | 3.142 | -9
203.145 | ATM | 0 | 2012-07-21 | 0.14502 | 2012-07-21 | 3:29 | 33.6055 | -65.831 | 27.39 | -9 | 1890 | 409.15 | 76.71 | 0.47 | 47.51 | 1021.6 | -2.27 | 1.81 | 51.72 | 116 | 980.02 | 9.9 | 9.91 | 9.9 | 0.62 | 5.94 | 32.5 | 27.3068 | 36.4788 | 27.2365 | 1012.6 | 17.8 | 27.2938 | 0.096 | 6.73 | 1019.33 | -9 | 610.994 | 334.486 | 392.491 | -9 | 409.15 | 393.712 | -9 | -9 | 393.712 | -9 | 381.09 | -9 | -9 | 2 |  |  | 203.1451 | 3.1451 | -9
203.1464 | ATM | 0 | 2012-07-21 | 0.14639 | 2012-07-21 | 3:31 | 33.5983 | -65.8232 | 27.32 | -9 | 1890 | 409.14 | 75.25 | 0.46 | 47.51 | 1021.6 | -2.21 | 1.75 | 51.64 | 116 | 980.02 | 9.9 | 9.91 | 9.9 | 0.62 | 5.87 | 32.5 | 27.0315 | 36.3572 | 26.9257 | 1012.62 | 17.7 | 27.254 | 0.066 | 6.77 | 1019.39 | -9 | 610.995 | 334.485 | 392.492 | -9 | 409.14 | 393.702 | -9 | -9 | 393.702 | -9 | 381.12 | -9 | -9 | 2 |  |  | 203.1465 | 3.1465 | -9
203.1478 | ATM | 128 | 2012-07-21 | 0.14777 | 2012-07-21 | 3:33 | 33.5913 | -65.8149 | 27.09 | -9 | 1889.9 | 409.1 | 85.87 | 0.53 | 47.51 | 1021.7 | -2.2 | 1.8 | 51.76 | 116 | 979.99 | 9.9 | 9.91 | 9.9 | 0.62 | 5.87 | 32.44 | 27.0489 | 36.3057 | 26.9893 | 1012.69 | 17.8 | 27.0601 | 0.03 | 6.81 | 1019.5 | -9 | 610.995 | 334.484 | 392.493 | -9 | 409.1 | 393.663 | -9 | -9 | 393.663 | -9 | 381.27 | -9 | -9 | 2 |  |  | 203.1478 | 3.1478 | -9
203.1491 | ATM | 0 | 2012-07-21 | 0.14913 | 2012-07-21 | 3:35 | 33.5844 | -65.8066 | 27.11 | -9 | 1890 | 409.17 | 106.79 | 0.66 | 47.51 | 1021.7 | -2.2 | 1.76 | 51.6 | 116 | 979.99 | 9.9 | 9.91 | 9.9 | 0.62 | 5.87 | 32.44 | 27.0718 | 36.2984 | 27.0087 | 1012.79 | 17.8 | 26.9615 | 0.148 | 6.71 | 1019.5 | -9 | 610.996 | 334.483 | 392.493 | -9 | 409.17 | 393.732 | -9 | -9 | 393.732 | -9 | 381.45 | -9 | -9 | 2 |  |  | 203.1492 | 3.1492 | -9
203.1505 | ATM | 0 | 2012-07-21 | 0.1505 | 2012-07-21 | 3:37 | 33.5775 | -65.7983 | 27.13 | -9 | 1890 | 409.1 | 130.5 | 0.82 | 47.51 | 1021.9 | -2.09 | 1.78 | 51.72 | 116 | 980.02 | 9.9 | 9.91 | 9.9 | 0.62 | 5.87 | 32.62 | 27.0919 | 36.2922 | 27.0193 | 1012.86 | 17.8 | 27.0002 | 0.13 | 6.95 | 1019.81 | -9 | 610.996 | 334.482 | 392.494 | -9 | 409.1 | 393.663 | -9 | -9 | 393.663 | -9 | 381.38 | -9 | -9 | 2 |  |  | 203.1506 | 3.1506 | -9
203.1539 | EQU | 128 | 2012-07-21 | 0.15391 | 2012-07-21 | 3:42 | 33.5603 | -65.7776 | 27.13 | -9 | 2015 | 441.28 | 517.29 | 3.77 | 47.51 | 1021.9 | -2.57 | 1.76 | 148.32 | 116 | 979.93 | 9.9 | 9.91 | 9.9 | 0.62 | 5.94 | 32.56 | 27.1018 | 36.2615 | 27.0396 | 1012.85 | 17.9 | 27.0279 | 0.102 | 6.48 | 1019.33 | -9 | 610.998 | 334.479 | 392.495 | -9 | 441.28 | 425.534 | 393.69 | 425.534 | -9 | 410.23 | -9 | 381.38 | 28.86 | 2 |  |  | 203.154 | 3.154 | -9
203.1557 | EQU | 0 | 2012-07-21 | 0.15567 | 2012-07-21 | 3:44 | 33.5515 | -65.767 | 27.15 | -9 | 2017.1 | 441.94 | 529.91 | 3.88 | 47.51 | 1021.7 | -2.55 | 1.8 | 148.4 | 116 | 979.95 | 9.9 | 9.91 | 9.9 | 0.62 | 5.94 | 32.56 | 27.0907 | 36.2551 | 27.021 | 1012.9 | 17.7 | 27.0383 | 0.112 | 6.25 | 1019.15 | -9 | 610.999 | 334.478 | 392.496 | -9 | 441.94 | 426.188 | 393.69 | 426.188 | -9 | 410.6 | -9 | 381.39 | 29.22 | 2 |  |  | 203.1558 | 3.1557 | -9
203.1574 | EQU | 0 | 2012-07-21 | 0.15742 | 2012-07-21 | 3:47 | 33.5428 | -65.7565 | 27.15 | -9 | 2018.3 | 442.28 | 533.7 | 3.92 | 47.51 | 1021.7 | -2.56 | 1.83 | 147.38 | 116 | 979.91 | 9.9 | 9.91 | 9.9 | 0.62 | 6 | 32.62 | 27.1191 | 36.2474 | 27.0529 | 1012.92 | 17.6 | 27.0233 | 0.127 | 6.22 | 1019.14 | -9 | 610.999 | 334.477 | 392.497 | -9 | 442.28 | 426.525 | 393.68 | 426.525 | -9 | 410.66 | -9 | 381.4 | 29.26 | 2 |  |  | 203.1575 | 3.1575 | -9
203.1592 | EQU | 128 | 2012-07-21 | 0.15918 | 2012-07-21 | 3:49 | 33.534 | -65.7461 | 27.16 | -9 | 2019.4 | 442.55 | 557.95 | 4.13 | 47.52 | 1021.8 | -2.69 | 1.75 | 151.01 | 116 | 979.72 | 9.9 | 9.91 | 9.9 | 0.62 | 5.94 | 32.5 | 27.1216 | 36.2358 | 27.0556 | 1013.03 | 17.6 | 27.049 | 0.111 | 6.08 | 1019.11 | -9 | 611 | 334.476 | 392.497 | -9 | 442.55 | 426.792 | 393.68 | 426.792 | -9 | 411.17 | -9 | 381.42 | 29.75 | 2 |  |  | 203.1593 | 3.1593 | -9
203.1609 | EQU | 0 | 2012-07-21 | 0.16094 | 2012-07-21 | 3:52 | 33.5252 | -65.7356 | 27.17 | -9 | 2019.9 | 442.79 | 591.62 | 4.43 | 47.52 | 1021.9 | -2.71 | 1.77 | 148.55 | 116 | 979.78 | 9.9 | 9.91 | 9.9 | 0.62 | 5.87 | 32.62 | 27.1416 | 36.2285 | 27.0736 | 1012.97 | 17.7 | 27.0553 | 0.115 | 6.22 | 1019.19 | -9 | 611.001 | 334.475 | 392.498 | -9 | 442.79 | 427.03 | 393.68 | 427.03 | -9 | 411.36 | -9 | 381.39 | 29.97 | 2 |  |  | 203.161 | 3.161 | -9
203.1627 | EQU | 0 | 2012-07-21 | 0.16267 | 2012-07-21 | 3:54 | 33.5164 | -65.7251 | 27.18 | -9 | 2020.4 | 443.08 | 616.54 | 4.66 | 47.51 | 1021.7 | -2.65 | 1.74 | 146.13 | 116 | 979.93 | 9.9 | 9.91 | 9.9 | 0.62 | 6 | 32.62 | 27.1524 | 36.2393 | 27.0898 | 1012.86 | 17.8 | 27.0712 | 0.109 | 6.19 | 1019.05 | -9 | 611.002 | 334.473 | 392.499 | -9 | 443.08 | 427.317 | 393.68 | 427.317 | -9 | 411.68 | -9 | 381.34 | 30.34 | 2 |  |  | 203.1627 | 3.1627 | -9
203.1644 | EQU | 128 | 2012-07-21 | 0.16443 | 2012-07-21 | 3:57 | 33.5074 | -65.7147 | 27.22 | -9 | 2020.6 | 443.16 | 640.12 | 4.88 | 47.51 | 1021.8 | -2.67 | 1.74 | 147.85 | 116 | 979.93 | 9.9 | 9.91 | 9.9 | 0.62 | 5.94 | 32.75 | 27.2091 | 36.2341 | 27.1494 | 1012.8 | 17.8 | 27.0878 | 0.132 | 6.33 | 1019.13 | -9 | 611.002 | 334.472 | 392.5 | -9 | 443.16 | 427.396 | 393.68 | 427.396 | -9 | 411.34 | -9 | 381.3 | 30.05 | 2 |  |  | 203.1645 | 3.1645 | -9
203.1662 | EQU | 0 | 2012-07-21 | 0.16618 | 2012-07-21 | 3:59 | 33.4986 | -65.7043 | 27.27 | -9 | 2021.9 | 443.57 | 659.41 | 5.06 | 47.51 | 1021.7 | -2.74 | 1.77 | 147.85 | 116 | 979.93 | 9.9 | 9.91 | 9.9 | 0.62 | 5.94 | 32.62 | 27.2516 | 36.2477 | 27.1933 | 1012.89 | 17.7 | 27.1419 | 0.128 | 6.07 | 1018.96 | -9 | 611.003 | 334.471 | 392.5 | -9 | 443.57 | 427.802 | 393.67 | 427.802 | -9 | 411.69 | -9 | 381.29 | 30.4 | 2 |  |  | 203.1663 | 3.1663 | -9
203.1679 | EQU | 0 | 2012-07-21 | 0.16794 | 2012-07-21 | 4:02 | 33.4897 | -65.6937 | 27.32 | -9 | 2023.1 | 443.89 | 672.87 | 5.19 | 47.51 | 1021.8 | -2.79 | 1.75 | 148.87 | 116 | 979.93 | 9.9 | 9.91 | 9.9 | 0.62 | 6 | 32.62 | 27.3199 | 36.2547 | 27.252 | 1012.99 | 17.8 | 27.188 | 0.132 | 6.02 | 1019.01 | -9 | 611.004 | 334.47 | 392.501 | -9 | 443.89 | 428.119 | 393.67 | 428.119 | -9 | 411.91 | -9 | 381.29 | 30.62 | 2 |  |  | 203.168 | 3.168 | -9
203.1697 | EQU | 0 | 2012-07-21 | 0.16969 | 2012-07-21 | 4:04 | 33.481 | -65.6832 | 27.35 | -9 | 2025.1 | 444.49 | 683.2 | 5.29 | 47.51 | 1021.7 | -2.82 | 1.78 | 148.79 | 116 | 979.95 | 9.9 | 9.91 | 9.9 | 0.62 | 6 | 32.62 | 27.3145 | 36.2562 | 27.2487 | 1012.86 | 17.6 | 27.2446 | 0.105 | 6.02 | 1018.88 | -9 | 611.005 | 334.469 | 392.502 | -9 | 444.49 | 428.713 | 393.67 | 428.713 | -9 | 412.86 | -9 | 381.19 | 31.67 | 2 |  |  | 203.1698 | 3.1698 | -9
203.1714 | EQU | 0 | 2012-07-21 | 0.17144 | 2012-07-21 | 4:07 | 33.4721 | -65.6727 | 27.35 | -9 | 2026.8 | 444.89 | 688.29 | 5.33 | 47.51 | 1021.8 | -2.8 | 1.78 | 147.92 | 116 | 979.97 | 9.9 | 9.91 | 9.9 | 0.62 | 5.87 | 32.75 | 27.3086 | 36.2472 | 27.2422 | 1013.08 | 17.9 | 27.2491 | 0.101 | 5.92 | 1019 | -9 | 611.005 | 334.467 | 392.503 | -9 | 444.89 | 429.109 | 393.67 | 429.109 | -9 | 413.37 | -9 | 381.27 | 32.1 | 2 |  |  | 203.1715 | 3.1715 | -9
203.1732 | EQU | 0 | 2012-07-21 | 0.17318 | 2012-07-21 | 4:10 | 33.4633 | -65.6621 | 27.33 | -9 | 2028.1 | 445.18 | 693 | 5.38 | 47.51 | 1021.9 | -2.88 | 1.77 | 147.92 | 116 | 979.97 | 9.9 | 9.91 | 9.9 | 0.62 | 6.06 | 32.56 | 27.2901 | 36.2258 | 27.222 | 1012.96 | 17.9 | 27.2431 | 0.087 | 6.06 | 1019.02 | -9 | 611.006 | 334.466 | 392.503 | -9 | 445.18 | 429.396 | 393.67 | 429.396 | -9 | 413.92 | -9 | 381.23 | 32.69 | 2 |  |  | 203.1733 | 3.1733 | -9
203.1749 | EQU | 0 | 2012-07-21 | 0.17494 | 2012-07-21 | 4:12 | 33.4545 | -65.6515 | 27.33 | -9 | 2028 | 445.18 | 699.7 | 5.44 | 47.51 | 1021.9 | -2.87 | 1.75 | 148.08 | 116 | 979.99 | 9.9 | 9.91 | 9.9 | 0.62 | 5.87 | 32.62 | 27.3107 | 36.2205 | 27.2444 | 1012.99 | 17.7 | 27.2245 | 0.105 | 6.04 | 1019.03 | -9 | 611.007 | 334.465 | 392.504 | -9 | 445.18 | 429.396 | 393.66 | 429.396 | -9 | 413.6 | -9 | 381.25 | 32.35 | 2 |  |  | 203.175 | 3.175 | -9
203.1767 | EQU | 0 | 2012-07-21 | 0.1767 | 2012-07-21 | 4:15 | 33.4456 | -65.6409 | 27.36 | -9 | 2028.1 | 445.3 | 702.16 | 5.47 | 47.51 | 1021.8 | -2.87 | 1.77 | 146.13 | 116 | 979.99 | 9.9 | 9.91 | 9.9 | 0.62 | 6 | 32.62 | 27.3328 | 36.2256 | 27.2614 | 1012.96 | 17.8 | 27.2417 | 0.118 | 5.97 | 1018.93 | -9 | 611.008 | 334.464 | 392.505 | -9 | 445.3 | 429.515 | 393.66 | 429.515 | -9 | 413.42 | -9 | 381.23 | 32.2 | 2 |  |  | 203.1768 | 3.1768 | -9
203.1784 | EQU | 0 | 2012-07-21 | 0.17845 | 2012-07-21 | 4:17 | 33.4367 | -65.6304 | 27.37 | -9 | 2027.4 | 445.11 | 702.16 | 5.47 | 47.52 | 1021.8 | -3.01 | 1.8 | 147.53 | 116 | 979.99 | 9.9 | 9.91 | 9.9 | 0.62 | 5.94 | 32.69 | 27.3375 | 36.2455 | 27.2746 | 1012.98 | 17.9 | 27.2593 | 0.111 | 5.81 | 1018.79 | -9 | 611.008 | 334.463 | 392.506 | -9 | 445.11 | 429.326 | 393.66 | 429.326 | -9 | 413.31 | -9 | 381.22 | 32.09 | 2 |  |  | 203.1785 | 3.1785 | -9
203.1802 | EQU-DRAIN | 0 | 2012-07-21 | 0.1802 | 2012-07-21 | 4:20 | 33.4279 | -65.6199 | 27.39 | -9 | 2026.7 | 444.94 | 704.79 | 5.49 | 47.52 | 1021.8 | -2.94 | 1.81 | 147.06 | 116 | 980.02 | 9.9 | 9.91 | 9.9 | 0.62 | 6.06 | 32.62 | 27.3275 | 36.2661 | 27.2453 | 1012.96 | 17.8 | 27.2729 | 0.117 | 5.9 | 1018.86 | -9 | 611.009 | 334.461 | 392.506 | -9 | 444.94 | 429.158 | 393.66 | 429.158 | -9 | 413.04 | -9 | 381.2 | 31.85 | 2 |  |  | 203.1803 | 3.1803 | -9
203.1822 | EQU | 0 | 2012-07-21 | 0.18219 | 2012-07-21 | 4:22 | 33.4178 | -65.6079 | 27.29 | -9 | 2022.7 | 443.97 | 705.08 | 5.5 | 47.52 | 1021.7 | -2.82 | 1.82 | 145.12 | 116 | 979.99 | 9.9 | 9.91 | 9.9 | 0.62 | 6.06 | 32.56 | 27.2124 | 36.2672 | 27.1441 | 1012.81 | 17.9 | 27.2444 | 0.046 | 6.07 | 1018.88 | -9 | 611.01 | 334.46 | 392.507 | -9 | 443.97 | 428.197 | 393.66 | 428.197 | -9 | 413.46 | -9 | 381.16 | 32.3 | 2 |  |  | 203.1823 | 3.1823 | -9
203.1839 | EQU | 128 | 2012-07-21 | 0.18394 | 2012-07-21 | 4:25 | 33.409 | -65.5974 | 27.26 | -9 | 2013.8 | 441.62 | 707.54 | 5.52 | 47.53 | 1021.9 | -2.9 | 1.79 | 149.11 | 116 | 979.97 | 9.9 | 9.91 | 9.9 | 0.62 | 6 | 32.56 | 27.22 | 36.2644 | 27.1446 | 1013.04 | 17.8 | 27.1554 | 0.105 | 5.96 | 1019 | -9 | 611.011 | 334.459 | 392.508 | -9 | 441.62 | 425.87 | 393.65 | 425.87 | -9 | 410.27 | -9 | 381.32 | 28.95 | 2 |  |  | 203.184 | 3.184 | -9
203.1857 | EQU | 0 | 2012-07-21 | 0.18569 | 2012-07-21 | 4:28 | 33.4 | -65.5869 | 27.25 | -9 | 2005.8 | 439.63 | 706.45 | 5.51 | 47.53 | 1021.8 | -2.88 | 1.8 | 148.71 | 116 | 979.95 | 9.9 | 9.91 | 9.9 | 0.62 | 5.87 | 32.69 | 27.2261 | 36.2689 | 27.1434 | 1013.01 | 17.9 | 27.1445 | 0.105 | 5.91 | 1018.92 | -9 | 611.012 | 334.458 | 392.509 | -9 | 439.63 | 423.899 | 393.65 | 423.899 | -9 | 408.33 | -9 | 381.31 | 27.01 | 2 |  |  | 203.1858 | 3.1858 | -9
203.1874 | EQU | 0 | 2012-07-21 | 0.18744 | 2012-07-21 | 4:30 | 33.3912 | -65.5763 | 27.23 | -9 | 2000.3 | 438.24 | 706.45 | 5.51 | 47.53 | 1021.8 | -2.97 | 1.77 | 148.32 | 116 | 979.95 | 9.9 | 9.91 | 9.9 | 0.62 | 6 | 32.56 | 27.2034 | 36.2636 | 27.1386 | 1012.93 | 17.9 | 27.1436 | 0.086 | 5.9 | 1018.83 | -9 | 611.012 | 334.456 | 392.51 | -9 | 438.24 | 422.522 | 393.65 | 422.522 | -9 | 407.31 | -9 | 381.28 | 26.03 | 2 |  |  | 203.1875 | 3.1875 | -9
203.1892 | EQU | 128 | 2012-07-21 | 0.1892 | 2012-07-21 | 4:33 | 33.3823 | -65.5658 | 27.25 | -9 | 1994 | 436.7 | 711.08 | 5.55 | 47.54 | 1021.8 | -3 | 1.8 | 147.38 | 116 | 979.97 | 9.9 | 9.91 | 9.9 | 0.62 | 5.94 | 32.56 | 27.1815 | 36.2625 | 27.1006 | 1012.94 | 17.8 | 27.1392 | 0.111 | 5.86 | 1018.8 | -9 | 611.013 | 334.455 | 392.51 | -9 | 436.7 | 420.997 | 393.65 | 420.997 | -9 | 405.39 | -9 | 381.29 | 24.11 | 2 |  |  | 203.1893 | 3.1893 | -9
203.191 | EQU | 0 | 2012-07-21 | 0.19096 | 2012-07-21 | 4:35 | 33.3733 | -65.5552 | 27.22 | -9 | 1997.2 | 437.62 | 707.5 | 5.52 | 47.55 | 1021.6 | -3.03 | 1.85 | 145.43 | 116 | 979.97 | 9.9 | 9.91 | 9.9 | 0.62 | 5.94 | 32.62 | 27.1734 | 36.2587 | 27.1091 | 1012.86 | 17.9 | 27.1052 | 0.115 | 5.71 | 1018.57 | -9 | 611.014 | 334.454 | 392.511 | -9 | 437.62 | 421.908 | 393.65 | 421.908 | -9 | 406.13 | -9 | 381.28 | 24.85 | 2 |  |  | 203.191 | 3.191 | -9
203.1927 | EQU | 0 | 2012-07-21 | 0.19271 | 2012-07-21 | 4:38 | 33.3645 | -65.5448 | 27.23 | -9 | 2003.5 | 439.06 | 708.66 | 5.53 | 47.56 | 1021.9 | -3.03 | 1.82 | 148.08 | 116 | 979.97 | 9.9 | 9.91 | 9.9 | 0.62 | 6 | 32.69 | 27.2148 | 36.252 | 27.1496 | 1012.95 | 17.7 | 27.108 | 0.122 | 5.92 | 1018.87 | -9 | 611.015 | 334.453 | 392.512 | -9 | 439.06 | 423.334 | 393.64 | 423.334 | -9 | 407.49 | -9 | 381.31 | 26.18 | 2 |  |  | 203.1928 | 3.1928 | -9
203.1945 | EQU | 128 | 2012-07-21 | 0.19447 | 2012-07-21 | 4:40 | 33.3556 | -65.5342 | 27.26 | -9 | 2005.8 | 439.77 | 709.12 | 5.54 | 47.56 | 1021.7 | -3.03 | 1.79 | 148.87 | 116 | 979.97 | 9.9 | 9.91 | 9.9 | 0.62 | 5.87 | 32.69 | 27.2607 | 36.2537 | 27.194 | 1012.92 | 17.8 | 27.1447 | 0.115 | 5.75 | 1018.67 | -9 | 611.015 | 334.452 | 392.513 | -9 | 439.77 | 424.037 | 393.64 | 424.037 | -9 | 408.18 | -9 | 381.27 | 26.91 | 2 |  |  | 203.1945 | 3.1946 | -9
203.1962 | EQU | 0 | 2012-07-21 | 0.19622 | 2012-07-21 | 4:43 | 33.3469 | -65.5238 | 27.3 | -9 | 2006.5 | 439.93 | 710.95 | 5.55 | 47.57 | 1021.7 | -3.07 | 1.8 | 150.22 | 116 | 979.89 | 9.9 | 9.91 | 9.9 | 0.62 | 6.06 | 32.62 | 27.2581 | 36.2514 | 27.1904 | 1012.95 | 17.6 | 27.1884 | 0.112 | 5.68 | 1018.63 | -9 | 611.016 | 334.45 | 392.513 | -9 | 439.93 | 424.196 | 393.64 | 424.196 | -9 | 408.35 | -9 | 381.24 | 27.1 | 2 |  |  | 203.1963 | 3.1963 | -9
203.198 | EQU | 0 | 2012-07-21 | 0.19796 | 2012-07-21 | 4:45 | 33.338 | -65.5132 | 27.29 | -9 | 2004.3 | 439.45 | 711.62 | 5.56 | 47.57 | 1021.6 | -3.12 | 1.77 | 150.06 | 116 | 979.91 | 9.9 | 9.91 | 9.9 | 0.62 | 5.87 | 32.75 | 27.232 | 36.2317 | 27.1629 | 1012.85 | 17.8 | 27.1908 | 0.099 | 5.63 | 1018.48 | -9 | 611.017 | 334.449 | 392.514 | -9 | 439.45 | 423.72 | 393.64 | 423.72 | -9 | 408.05 | -9 | 381.2 | 26.85 | 2 |  |  | 203.1981 | 3.1981 | -9
203.1997 | EQU | 0 | 2012-07-21 | 0.19971 | 2012-07-21 | 4:48 | 33.3292 | -65.5028 | 27.26 | -9 | 1998.6 | 438.03 | 710.79 | 5.55 | 47.58 | 1021.6 | -3.14 | 1.77 | 146.2 | 116 | 980.02 | 9.9 | 9.91 | 9.9 | 0.62 | 6 | 32.81 | 27.1795 | 36.2245 | 27.1106 | 1012.72 | 17.8 | 27.1665 | 0.094 | 5.74 | 1018.46 | -9 | 611.018 | 334.448 | 392.515 | -9 | 438.03 | 422.314 | 393.64 | 422.314 | -9 | 406.81 | -9 | 381.17 | 25.64 | 2 |  |  | 203.1998 | 3.1998 | -9
203.2015 | EQU | 0 | 2012-07-21 | 0.20146 | 2012-07-21 | 4:50 | 33.3205 | -65.4924 | 27.23 | -9 | 1988.1 | 435.31 | 710.08 | 5.55 | 47.59 | 1021.7 | -3.05 | 1.78 | 146.67 | 116 | 980.02 | 9.9 | 9.91 | 9.9 | 0.62 | 5.87 | 32.75 | 27.1731 | 36.221 | 27.1031 | 1012.76 | 17.7 | 27.1176 | 0.112 | 5.89 | 1018.65 | -9 | 611.018 | 334.447 | 392.516 | -9 | 435.31 | 419.62 | 393.63 | 419.62 | -9 | 403.99 | -9 | 381.22 | 22.77 | 2 |  |  | 203.2015 | 3.2015 | -9
203.2032 | EQU | 0 | 2012-07-21 | 0.20322 | 2012-07-21 | 4:53 | 33.3116 | -65.4818 | 27.19 | -9 | 1980.6 | 433.44 | 707.95 | 5.53 | 47.59 | 1021.7 | -3.17 | 1.76 | 145.35 | 116 | 979.99 | 9.9 | 9.91 | 9.9 | 0.62 | 6 | 32.69 | 27.1603 | 36.2143 | 27.0928 | 1012.72 | 17.8 | 27.104 | 0.086 | 5.81 | 1018.53 | -9 | 611.019 | 334.446 | 392.516 | -9 | 433.44 | 417.769 | 393.63 | 417.769 | -9 | 402.64 | -9 | 381.21 | 21.43 | 2 |  |  | 203.2033 | 3.2033 | -9
203.205 | EQU | 0 | 2012-07-21 | 0.20497 | 2012-07-21 | 4:55 | 33.3027 | -65.4714 | 27.21 | -9 | 1974.2 | 431.89 | 711.75 | 5.56 | 47.59 | 1021.6 | -3.18 | 1.77 | 148.32 | 116 | 979.95 | 9.9 | 9.91 | 9.9 | 0.62 | 5.94 | 32.75 | 27.1474 | 36.1888 | 27.08 | 1012.73 | 17.8 | 27.0941 | 0.116 | 5.69 | 1018.42 | -9 | 611.02 | 334.444 | 392.517 | -9 | 431.89 | 416.234 | 393.63 | 416.234 | -9 | 400.6 | -9 | 381.22 | 19.37 | 2 |  |  | 203.205 | 3.205 | -9
203.2067 | EQU | 0 | 2012-07-21 | 0.20672 | 2012-07-21 | 4:58 | 33.2939 | -65.4609 | 27.19 | -9 | 1965.4 | 429.71 | 713.45 | 5.58 | 47.59 | 1021.6 | -3.28 | 1.83 | 149.34 | 116 | 979.99 | 9.9 | 9.91 | 9.9 | 0.62 | 6.06 | 32.56 | 27.1218 | 36.1563 | 27.0551 | 1012.73 | 17.7 | 27.0816 | 0.108 | 5.59 | 1018.32 | -9 | 611.021 | 334.443 | 392.518 | -9 | 429.71 | 414.075 | 393.63 | 414.075 | -9 | 398.62 | -9 | 381.23 | 17.39 | 2 |  |  | 203.2068 | 3.2068 | -9
203.2085 | EQU | 0 | 2012-07-21 | 0.20846 | 2012-07-21 | 5:00 | 33.2851 | -65.4507 | 27.17 | -9 | 1954.3 | 426.96 | 715.91 | 5.6 | 47.6 | 1021.6 | -3.2 | 1.77 | 146.59 | 116 | 979.84 | 9.9 | 9.91 | 9.9 | 0.62 | 5.87 | 32.75 | 27.1493 | 36.1392 | 27.0863 | 1012.69 | 17.7 | 27.0585 | 0.112 | 5.71 | 1018.4 | -9 | 611.021 | 334.442 | 392.519 | -9 | 426.96 | 411.352 | 393.63 | 411.352 | -9 | 396 | -9 | 381.23 | 14.77 | 2 |  |  | 203.2085 | 3.2085 | -9
203.2102 | EQU | 0 | 2012-07-21 | 0.21021 | 2012-07-21 | 5:03 | 33.2762 | -65.4405 | 27.21 | -9 | 1947.4 | 425.13 | 710.5 | 5.55 | 47.61 | 1021.7 | -3.25 | 1.79 | 147.61 | 116 | 979.91 | 9.9 | 9.91 | 9.9 | 0.62 | 6.06 | 32.81 | 27.2024 | 36.1395 | 27.1394 | 1012.82 | 17.6 | 27.0823 | 0.128 | 5.63 | 1018.45 | -9 | 611.022 | 334.441 | 392.519 | -9 | 425.13 | 409.54 | 393.62 | 409.54 | -9 | 393.97 | -9 | 381.26 | 12.71 | 2 |  |  | 203.2103 | 3.2103 | -9
203.212 | EQU | 128 | 2012-07-21 | 0.21196 | 2012-07-21 | 5:05 | 33.2672 | -65.4303 | 27.26 | -9 | 1945.7 | 424.63 | 708.41 | 5.53 | 47.6 | 1021.8 | -3.42 | 1.82 | 148.4 | 116 | 979.97 | 9.9 | 9.91 | 9.9 | 0.62 | 5.87 | 32.87 | 27.2532 | 36.1551 | 27.1913 | 1012.84 | 17.6 | 27.133 | 0.127 | 5.54 | 1018.38 | -9 | 611.023 | 334.44 | 392.52 | -9 | 424.63 | 409.044 | 393.62 | 409.044 | -9 | 393.44 | -9 | 381.23 | 12.21 | 2 |  |  | 203.2121 | 3.2121 | -9
203.2137 | EQU | 0 | 2012-07-21 | 0.2137 | 2012-07-21 | 5:08 | 33.2582 | -65.42 | 27.31 | -9 | 1946.3 | 424.86 | 708.04 | 5.53 | 47.61 | 1021.7 | -3.33 | 1.8 | 147.45 | 116 | 980.02 | 9.9 | 9.91 | 9.9 | 0.62 | 6.06 | 32.81 | 27.2887 | 36.1612 | 27.2249 | 1012.83 | 17.8 | 27.1847 | 0.125 | 5.54 | 1018.37 | -9 | 611.024 | 334.438 | 392.521 | -9 | 424.86 | 409.272 | 393.62 | 409.272 | -9 | 393.64 | -9 | 381.18 | 12.46 | 2 |  |  | 203.2138 | 3.2138 | -9
203.2155 | EQU | 0 | 2012-07-21 | 0.21545 | 2012-07-21 | 5:10 | 33.2492 | -65.4097 | 27.33 | -9 | 1949.3 | 425.65 | 710.04 | 5.55 | 47.6 | 1021.6 | -3.33 | 1.82 | 148.87 | 116 | 979.97 | 9.9 | 9.91 | 9.9 | 0.62 | 5.87 | 32.75 | 27.3137 | 36.2029 | 27.2448 | 1012.7 | 17.9 | 27.2204 | 0.11 | 5.57 | 1018.27 | -9 | 611.024 | 334.437 | 392.522 | -9 | 425.65 | 410.054 | 393.62 | 410.054 | -9 | 394.6 | -9 | 381.1 | 13.5 | 2 |  |  | 203.2155 | 3.2155 | -9
203.2172 | EQU | 0 | 2012-07-21 | 0.21721 | 2012-07-21 | 5:13 | 33.2402 | -65.3994 | 27.35 | -9 | 1959.7 | 428.2 | 710.5 | 5.55 | 47.6 | 1021.7 | -3.29 | 1.82 | 146.36 | 116 | 979.99 | 9.9 | 9.91 | 9.9 | 0.62 | 6.06 | 32.69 | 27.3182 | 36.1941 | 27.256 | 1012.7 | 17.8 | 27.2423 | 0.108 | 5.71 | 1018.41 | -9 | 611.025 | 334.436 | 392.522 | -9 | 428.2 | 412.58 | 393.62 | 412.58 | -9 | 397.1 | -9 | 381.08 | 16.02 | 2 |  |  | 203.2173 | 3.2173 | -9
203.219 | EQU | 0 | 2012-07-21 | 0.21896 | 2012-07-21 | 5:15 | 33.2312 | -65.389 | 27.37 | -9 | 1965.7 | 429.74 | 711.66 | 5.56 | 47.6 | 1021.7 | -3.36 | 1.83 | 147.53 | 116 | 979.95 | 9.9 | 9.91 | 9.9 | 0.62 | 5.94 | 32.75 | 27.312 | 36.2104 | 27.2505 | 1012.69 | 17.9 | 27.2546 | 0.115 | 5.65 | 1018.34 | -9 | 611.026 | 334.435 | 392.523 | -9 | 429.74 | 414.104 | 393.61 | 414.104 | -9 | 398.39 | -9 | 381.06 | 17.33 | 2 |  |  | 203.219 | 3.219 | -9
203.2207 | EQU | 0 | 2012-07-21 | 0.22072 | 2012-07-21 | 5:18 | 33.2222 | -65.3785 | 27.36 | -9 | 1969.9 | 430.77 | 710.45 | 5.55 | 47.6 | 1021.7 | -3.39 | 1.83 | 147.06 | 116 | 980.02 | 9.9 | 9.91 | 9.9 | 0.62 | 6.06 | 32.69 | 27.337 | 36.2034 | 27.2707 | 1012.8 | 17.9 | 27.2512 | 0.109 | 5.51 | 1018.31 | -9 | 611.027 | 334.434 | 392.524 | -9 | 430.77 | 415.124 | 393.61 | 415.124 | -9 | 399.48 | -9 | 381.11 | 18.37 | 2 |  |  | 203.2208 | 3.2208 | -9
203.2225 | EQU-DRAIN | 0 | 2012-07-21 | 0.22247 | 2012-07-21 | 5:20 | 33.2132 | -65.368 | 27.39 | -9 | 1972.2 | 431.29 | 710.33 | 5.55 | 47.6 | 1021.7 | -3.47 | 1.83 | 148.55 | 116 | 979.99 | 9.9 | 9.91 | 9.9 | 0.62 | 6 | 32.69 | 27.358 | 36.2185 | 27.2808 | 1012.88 | 17.9 | 27.2683 | 0.122 | 5.35 | 1018.23 | -9 | 611.027 | 334.432 | 392.525 | -9 | 431.29 | 415.639 | 393.61 | 415.639 | -9 | 399.7 | -9 | 381.12 | 18.58 | 2 |  |  | 203.2226 | 3.2226 | -9
203.2245 | EQU | 0 | 2012-07-21 | 0.22447 | 2012-07-21 | 5:23 | 33.203 | -65.3558 | 27.34 | -9 | 1974.1 | 431.75 | 711.5 | 5.56 | 47.59 | 1021.8 | -3.2 | 1.85 | 147.69 | 116 | 980.02 | 9.9 | 9.91 | 9.9 | 0.62 | 5.94 | 32.62 | 27.3007 | 36.2098 | 27.2386 | 1012.93 | 18.1 | 27.2802 | 0.06 | 5.67 | 1018.6 | -9 | 611.028 | 334.431 | 392.525 | -9 | 431.75 | 416.095 | 393.61 | 416.095 | -9 | 401.38 | -9 | 381.13 | 20.25 | 2 |  |  | 203.2246 | 3.2246 | -9
203.2262 | EQU | 0 | 2012-07-21 | 0.22623 | 2012-07-21 | 5:26 | 33.1942 | -65.3451 | 27.34 | -9 | 1973.6 | 431.58 | 710.75 | 5.55 | 47.6 | 1021.9 | -3.23 | 1.83 | 147.92 | 116 | 980.02 | 9.9 | 9.91 | 9.9 | 0.63 | 5.87 | 32.69 | 27.3248 | 36.1725 | 27.2579 | 1013.03 | 17.9 | 27.2433 | 0.097 | 5.64 | 1018.67 | -9 | 611.029 | 334.43 | 392.526 | -9 | 431.58 | 415.926 | 393.61 | 415.926 | -9 | 400.62 | -9 | 381.2 | 19.42 | 2 |  |  | 203.2263 | 3.2263 | -9
203.228 | EQU | 0 | 2012-07-21 | 0.22797 | 2012-07-21 | 5:28 | 33.1851 | -65.3346 | 27.38 | -9 | 1967.5 | 430.03 | 707.45 | 5.52 | 47.6 | 1021.9 | -3.3 | 1.81 | 146.05 | 116 | 980.02 | 9.9 | 9.91 | 9.9 | 0.62 | 6.06 | 32.69 | 27.3619 | 36.1365 | 27.2975 | 1013.01 | 18.1 | 27.2554 | 0.125 | 5.59 | 1018.6 | -9 | 611.03 | 334.429 | 392.527 | -9 | 430.03 | 414.392 | 393.6 | 414.392 | -9 | 398.61 | -9 | 381.18 | 17.43 | 2 |  |  | 203.2281 | 3.2281 | -9
203.2297 | EQU | 0 | 2012-07-21 | 0.22972 | 2012-07-21 | 5:31 | 33.1761 | -65.3241 | 27.41 | -9 | 1957.4 | 427.54 | 707.87 | 5.52 | 47.6 | 1021.8 | -3.29 | 1.84 | 148.79 | 116 | 979.99 | 9.9 | 9.91 | 9.9 | 0.62 | 5.87 | 32.62 | 27.4317 | 36.1118 | 27.3766 | 1012.91 | 18.1 | 27.2922 | 0.118 | 5.6 | 1018.51 | -9 | 611.03 | 334.427 | 392.528 | -9 | 427.54 | 411.926 | 393.6 | 411.926 | -9 | 396.29 | -9 | 381.11 | 15.18 | 2 |  |  | 203.2298 | 3.2298 | -9
203.2315 | EQU | 128 | 2012-07-21 | 0.23148 | 2012-07-21 | 5:33 | 33.167 | -65.3135 | 27.48 | -9 | 1949.8 | 425.74 | 707.91 | 5.53 | 47.6 | 1021.7 | -3.34 | 1.81 | 145.58 | 116 | 979.99 | 9.9 | 9.91 | 9.9 | 0.62 | 6 | 32.69 | 27.4556 | 36.1081 | 27.3906 | 1012.8 | 18.1 | 27.367 | 0.113 | 5.56 | 1018.36 | -9 | 611.031 | 334.426 | 392.528 | -9 | 425.74 | 410.144 | 393.6 | 410.144 | -9 | 394.54 | -9 | 381 | 13.53 | 2 |  |  | 203.2316 | 3.2316 | -9
203.2332 | EQU | 0 | 2012-07-21 | 0.23322 | 2012-07-21 | 5:36 | 33.1578 | -65.3032 | 27.49 | -9 | 1944.6 | 424.45 | 712.25 | 5.57 | 47.61 | 1021.7 | -3.35 | 1.83 | 145.89 | 116 | 979.99 | 9.9 | 9.91 | 9.9 | 0.62 | 5.87 | 32.56 | 27.429 | 36.1109 | 27.3545 | 1012.64 | 18 | 27.3888 | 0.101 | 5.71 | 1018.35 | -9 | 611.032 | 334.425 | 392.529 | -9 | 424.45 | 408.866 | 393.6 | 408.866 | -9 | 393.49 | -9 | 380.92 | 12.57 | 2 |  |  | 203.2333 | 3.2333 | -9
203.235 | EQU | 0 | 2012-07-21 | 0.23498 | 2012-07-21 | 5:38 | 33.1486 | -65.2928 | 27.46 | -9 | 1941.4 | 423.74 | 708.75 | 5.53 | 47.62 | 1021.5 | -3.38 | 1.77 | 146.98 | 116 | 980.02 | 9.9 | 9.91 | 9.9 | 0.62 | 6.06 | 32.62 | 27.3968 | 36.0963 | 27.3345 | 1012.69 | 18.1 | 27.3591 | 0.101 | 5.43 | 1018.12 | -9 | 611.033 | 334.424 | 392.53 | -9 | 423.74 | 408.163 | 393.6 | 408.163 | -9 | 392.75 | -9 | 380.96 | 11.79 | 2 |  |  | 203.2351 | 3.2351 | -9
203.2367 | EQU | 128 | 2012-07-21 | 0.23672 | 2012-07-21 | 5:41 | 33.1394 | -65.2825 | 27.46 | -9 | 1934.2 | 421.81 | 710.16 | 5.55 | 47.62 | 1021.8 | -3.4 | 1.79 | 146.44 | 116 | 980.02 | 9.9 | 9.91 | 9.9 | 0.62 | 5.87 | 32.62 | 27.4402 | 36.101 | 27.3793 | 1012.85 | 17.9 | 27.3369 | 0.123 | 5.55 | 1018.4 | -9 | 611.033 | 334.423 | 392.531 | -9 | 421.81 | 406.252 | 393.59 | 406.252 | -9 | 390.66 | -9 | 381.04 | 9.62 | 2 |  |  | 203.2368 | 3.2368 | -9
203.2385 | EQU | 0 | 2012-07-21 | 0.23848 | 2012-07-21 | 5:44 | 33.1302 | -65.2722 | 27.48 | -9 | 1930.6 | 420.99 | 709.7 | 5.54 | 47.62 | 1021.7 | -3.41 | 1.79 | 147.92 | 116 | 980.02 | 9.9 | 9.91 | 9.9 | 0.62 | 6.06 | 32.75 | 27.5045 | 36.0871 | 27.4565 | 1012.7 | 17.9 | 27.3739 | 0.106 | 5.59 | 1018.29 | -9 | 611.034 | 334.421 | 392.531 | -9 | 420.99 | 405.44 | 393.59 | 405.44 | -9 | 390.1 | -9 | 380.95 | 9.15 | 2 |  |  | 203.2386 | 3.2386 | -9
203.2402 | EQU | 0 | 2012-07-21 | 0.24024 | 2012-07-21 | 5:46 | 33.121 | -65.2621 | 27.58 | -9 | 1925.7 | 419.79 | 707.66 | 5.52 | 47.62 | 1021.6 | -3.45 | 1.78 | 147.06 | 116 | 980.02 | 9.9 | 9.91 | 9.9 | 0.62 | 5.87 | 32.75 | 27.5522 | 36.0895 | 27.4846 | 1012.72 | 18 | 27.4463 | 0.134 | 5.43 | 1018.15 | -9 | 611.035 | 334.42 | 392.532 | -9 | 419.79 | 404.252 | 393.59 | 404.252 | -9 | 388.36 | -9 | 380.9 | 7.47 | 2 |  |  | 203.2403 | 3.2403 | -9
203.242 | EQU | 128 | 2012-07-21 | 0.24199 | 2012-07-21 | 5:49 | 33.1118 | -65.252 | 27.58 | -9 | 1924.5 | 419.46 | 708.29 | 5.53 | 47.62 | 1021.7 | -3.48 | 1.78 | 146.2 | 116 | 980.02 | 9.9 | 9.91 | 9.9 | 0.62 | 6 | 32.75 | 27.5457 | 36.098 | 27.48 | 1012.79 | 17.8 | 27.4812 | 0.099 | 5.43 | 1018.22 | -9 | 611.036 | 334.419 | 392.533 | -9 | 419.46 | 403.925 | 393.59 | 403.925 | -9 | 388.65 | -9 | 380.89 | 7.76 | 2 |  |  | 203.2421 | 3.2421 | -9
203.2437 | EQU | 0 | 2012-07-21 | 0.24374 | 2012-07-21 | 5:51 | 33.1027 | -65.2421 | 27.59 | -9 | 1925.1 | 419.67 | 708.66 | 5.53 | 47.62 | 1021.6 | -3.48 | 1.79 | 148.87 | 116 | 980.02 | 9.9 | 9.91 | 9.9 | 0.62 | 6 | 32.75 | 27.5588 | 36.0971 | 27.4884 | 1012.71 | 17.7 | 27.4806 | 0.109 | 5.41 | 1018.12 | -9 | 611.036 | 334.418 | 392.534 | -9 | 419.67 | 404.133 | 393.59 | 404.133 | -9 | 388.63 | -9 | 380.86 | 7.77 | 2 |  |  | 203.2438 | 3.2438 | -9
203.2455 | EQU | 0 | 2012-07-21 | 0.2455 | 2012-07-21 | 5:54 | 33.0934 | -65.232 | 27.59 | -9 | 1925 | 419.74 | 711.08 | 5.56 | 47.63 | 1021.5 | -3.54 | 1.8 | 146.91 | 116 | 980.02 | 9.9 | 9.91 | 9.9 | 0.62 | 5.94 | 32.62 | 27.548 | 36.1 | 27.4809 | 1012.49 | 17.9 | 27.4874 | 0.103 | 5.47 | 1017.96 | -9 | 611.037 | 334.417 | 392.534 | -9 | 419.74 | 404.203 | 393.58 | 404.203 | -9 | 388.74 | -9 | 380.77 | 7.98 | 2 |  |  | 203.2456 | 3.2456 | -9
203.2472 | EQU | 0 | 2012-07-21 | 0.24725 | 2012-07-21 | 5:56 | 33.0841 | -65.2221 | 27.57 | -9 | 1924.9 | 419.75 | 713.75 | 5.58 | 47.63 | 1021.4 | -3.53 | 1.85 | 145.81 | 116 | 980.06 | 9.9 | 9.91 | 9.9 | 0.62 | 6.06 | 32.81 | 27.5095 | 36.0955 | 27.4398 | 1012.51 | 17.8 | 27.4818 | 0.088 | 5.36 | 1017.87 | -9 | 611.038 | 334.415 | 392.535 | -9 | 419.75 | 404.213 | 393.58 | 404.213 | -9 | 388.97 | -9 | 380.78 | 8.19 | 2 |  |  | 203.2473 | 3.2473 | -9
203.249 | EQU | 0 | 2012-07-21 | 0.24899 | 2012-07-21 | 5:59 | 33.0749 | -65.2123 | 27.54 | -9 | 1924.2 | 419.39 | 709.16 | 5.54 | 47.63 | 1021.7 | -3.6 | 1.79 | 148.32 | 116 | 980.23 | 9.9 | 9.91 | 9.9 | 0.62 | 5.87 | 32.81 | 27.5027 | 36.095 | 27.433 | 1012.76 | 17.7 | 27.4453 | 0.095 | 5.34 | 1018.1 | -9 | 611.039 | 334.414 | 392.536 | -9 | 419.39 | 403.856 | 393.58 | 403.856 | -9 | 388.64 | -9 | 380.9 | 7.73 | 2 |  |  | 203.2491 | 3.2491 | -9
203.2521 | STD2 | 128 | 2012-07-21 | 0.25209 | 2012-07-21 | 6:03 | 33.0583 | -65.1947 | 27.53 | 593.64 | 2627.8 | 611.04 | 549.95 | 4.06 | 47.63 | 1021.5 | -3.27 | 1.78 | 64.26 | 116 | 980.27 | 9.9 | 9.91 | 9.9 | 0.62 | 5.94 | 32.81 | 27.4856 | 36.0938 | 27.4104 | 1012.62 | 17.8 | 27.4247 | 0.105 | 5.61 | 1018.23 | 17.4 | -9 | -9 | -9 | -9 | 611.04 | -9 | -9 | -9 | -9 | -9 | -9 | -9 | -9 | 2 |  |  | 203.2522 | 3.2522 | -9
203.2552 | STD3 | 128 | 2012-07-21 | 0.2552 | 2012-07-21 | 6:08 | 33.0417 | -65.1773 | 27.5 | 319.82 | 1567.8 | 334.41 | 265 | 1.76 | 47.63 | 1021.5 | -3.11 | 1.85 | 62.39 | 116 | 980.25 | 9.9 | 9.91 | 9.9 | 0.62 | 6 | 32.81 | 27.4664 | 36.1056 | 27.4117 | 1012.64 | 17.8 | 27.4109 | 0.089 | 5.75 | 1018.39 | 14.59 | -9 | -9 | -9 | -9 | 334.41 | -9 | -9 | -9 | -9 | -9 | -9 | -9 | -9 | 2 |  |  | 203.2553 | 3.2553 | -9
203.2583 | STD4 | 128 | 2012-07-21 | 0.2583 | 2012-07-21 | 6:12 | 33.0251 | -65.1599 | 27.55 | 377.14 | 1820.5 | 392.54 | 123.79 | 0.77 | 47.63 | 1021.7 | -2.94 | 1.82 | 63.01 | 116 | 980.23 | 9.9 | 9.91 | 9.9 | 0.62 | 6 | 32.81 | 27.5225 | 36.1044 | 27.4557 | 1012.64 | 17.8 | 27.4277 | 0.122 | 6.12 | 1018.76 | 15.4 | -9 | -9 | -9 | -9 | 392.54 | -9 | -9 | -9 | -9 | -9 | -9 | -9 | -9 | 2 |  |  | 203.2584 | 3.2584 | -9
203.2614 | ATM | 0 | 2012-07-21 | 0.26141 | 2012-07-21 | 6:17 | 33.0084 | -65.1425 | 27.61 | -9 | 1888.6 | 408.94 | 75.87 | 0.46 | 47.63 | 1021.6 | -2.85 | 1.81 | 51.72 | 116 | 980.1 | 9.9 | 9.91 | 9.9 | 0.62 | 6 | 32.75 | 27.5961 | 36.1252 | 27.5328 | 1012.75 | 17.8 | 27.4839 | 0.126 | 6 | 1018.75 | -9 | 611.027 | 334.408 | 392.537 | -9 | 408.94 | 393.514 | -9 | -9 | 393.514 | -9 | 380.8 | -9 | -9 | 2 |  |  | 203.2615 | 3.2615 | -9
203.2628 | ATM | 128 | 2012-07-21 | 0.26279 | 2012-07-21 | 6:19 | 33.0011 | -65.135 | 27.63 | -9 | 1888.5 | 408.92 | 76.71 | 0.47 | 47.63 | 1021.6 | -2.74 | 1.82 | 51.6 | 116 | 980.1 | 9.9 | 9.91 | 9.9 | 0.62 | 5.94 | 32.69 | 27.5882 | 36.1319 | 27.5175 | 1012.8 | 17.6 | 27.5179 | 0.112 | 6.06 | 1018.86 | -9 | 611.025 | 334.408 | 392.535 | -9 | 408.92 | 393.495 | -9 | -9 | 393.495 | -9 | 380.78 | -9 | -9 | 2 |  |  | 203.2629 | 3.2629 | -9
203.2642 | ATM-DRAIN | 0 | 2012-07-21 | 0.26416 | 2012-07-21 | 6:21 | 32.9938 | -65.1274 | 27.61 | -9 | 1888.7 | 408.94 | 89.58 | 0.55 | 47.63 | 1021.8 | -2.77 | 1.81 | 51.68 | 116 | 980.16 | 9.9 | 9.91 | 9.9 | 0.62 | 5.87 | 32.75 | 27.5742 | 36.1372 | 27.5122 | 1012.76 | 17.6 | 27.5241 | 0.086 | 6.27 | 1019.03 | -9 | 611.023 | 334.408 | 392.534 | -9 | 408.94 | 393.516 | -9 | -9 | 393.516 | -9 | 380.78 | -9 | -9 | 2 |  |  | 203.2643 | 3.2643 | -9
203.2658 | ATM | 0 | 2012-07-21 | 0.26578 | 2012-07-21 | 6:23 | 32.9851 | -65.1185 | 27.62 | -9 | 1888.8 | 409.07 | 112.66 | 0.7 | 47.64 | 1021.6 | -2.53 | 1.82 | 51.8 | 116 | 980.19 | 9.9 | 9.91 | 9.9 | 0.62 | 6.06 | 32.75 | 27.5866 | 36.1363 | 27.52 | 1012.78 | 17.7 | 27.5136 | 0.106 | 6.29 | 1019.07 | -9 | 611.021 | 334.407 | 392.532 | -9 | 409.07 | 393.646 | -9 | -9 | 393.646 | -9 | 380.92 | -9 | -9 | 2 |  |  | 203.2659 | 3.2659 | -9
203.2672 | ATM | 0 | 2012-07-21 | 0.26715 | 2012-07-21 | 6:25 | 32.9778 | -65.111 | 27.62 | -9 | 1888.5 | 409.07 | 137.33 | 0.86 | 47.64 | 1021.6 | -2.44 | 1.88 | 51.84 | 116 | 980.25 | 9.9 | 9.91 | 9.9 | 0.62 | 6 | 32.62 | 27.5993 | 36.1386 | 27.5308 | 1012.67 | 17.7 | 27.5171 | 0.103 | 6.49 | 1019.16 | -9 | 611.019 | 334.407 | 392.531 | -9 | 409.07 | 393.647 | -9 | -9 | 393.647 | -9 | 380.88 | -9 | -9 | 2 |  |  | 203.2672 | 3.2672 | -9
203.2706 | EQU | 0 | 2012-07-21 | 0.27056 | 2012-07-21 | 6:30 | 32.9596 | -65.0921 | 27.61 | -9 | 1931 | 420.47 | 510.95 | 3.72 | 47.65 | 1021.7 | -2.83 | 1.8 | 150.69 | 116 | 980.19 | 9.9 | 9.91 | 9.9 | 0.62 | 5.94 | 32.69 | 27.5563 | 36.1368 | 27.481 | 1012.84 | 17.7 | 27.5097 | 0.1 | 6.03 | 1018.87 | -9 | 611.015 | 334.406 | 392.527 | -9 | 420.47 | 404.938 | 393.53 | 404.938 | -9 | 389.83 | -9 | 380.83 | 9 | 2 |  |  | 203.2706 | 3.2706 | -9
203.2723 | EQU | 0 | 2012-07-21 | 0.27231 | 2012-07-21 | 6:32 | 32.9505 | -65.0821 | 27.56 | -9 | 1931.7 | 420.71 | 526 | 3.85 | 47.66 | 1021.7 | -2.87 | 1.83 | 148.79 | 116 | 980.23 | 9.9 | 9.91 | 9.9 | 0.62 | 6.06 | 32.69 | 27.5098 | 36.1178 | 27.4374 | 1012.76 | 17.7 | 27.4842 | 0.076 | 6.07 | 1018.83 | -9 | 611.012 | 334.406 | 392.526 | -9 | 420.71 | 405.177 | 393.52 | 405.177 | -9 | 390.49 | -9 | 380.81 | 9.68 | 2 |  |  | 203.2724 | 3.2724 | -9
203.2741 | EQU | 128 | 2012-07-21 | 0.27406 | 2012-07-21 | 6:35 | 32.9414 | -65.072 | 27.57 | -9 | 1929.6 | 420.3 | 531.66 | 3.9 | 47.67 | 1021.5 | -2.85 | 1.77 | 150.06 | 116 | 980.16 | 9.9 | 9.91 | 9.9 | 0.65 | 5.87 | 32.69 | 27.5727 | 36.1191 | 27.5115 | 1012.69 | 17.7 | 27.4427 | 0.127 | 5.96 | 1018.65 | -9 | 611.01 | 334.405 | 392.524 | -9 | 420.3 | 404.772 | 393.51 | 404.772 | -9 | 389.17 | -9 | 380.81 | 8.37 | 2 |  |  | 203.2742 | 3.2742 | -9
203.2758 | EQU | 0 | 2012-07-21 | 0.27581 | 2012-07-21 | 6:37 | 32.9323 | -65.062 | 27.6 | -9 | 1929.5 | 420.27 | 557.58 | 4.13 | 47.67 | 1021.7 | -2.93 | 1.8 | 150.06 | 116 | 980.27 | 9.9 | 9.91 | 9.9 | 0.62 | 6.06 | 32.75 | 27.5607 | 36.0993 | 27.4897 | 1012.76 | 17.8 | 27.5017 | 0.098 | 6.01 | 1018.77 | -9 | 611.007 | 334.405 | 392.522 | -9 | 420.27 | 404.744 | 393.5 | 404.744 | -9 | 389.65 | -9 | 380.78 | 8.87 | 2 |  |  | 203.2759 | 3.2759 | -9
203.2776 | EQU | 0 | 2012-07-21 | 0.27756 | 2012-07-21 | 6:40 | 32.9232 | -65.0521 | 27.59 | -9 | 1928.4 | 420.14 | 586.33 | 4.39 | 47.68 | 1021.6 | -2.95 | 1.79 | 148.63 | 116 | 980.31 | 9.9 | 9.91 | 9.9 | 0.62 | 5.87 | 32.87 | 27.5679 | 36.1014 | 27.5059 | 1012.87 | 17.6 | 27.4925 | 0.098 | 5.78 | 1018.65 | -9 | 611.005 | 334.404 | 392.52 | -9 | 420.14 | 404.616 | 393.49 | 404.616 | -9 | 389.5 | -9 | 380.82 | 8.68 | 2 |  |  | 203.2776 | 3.2776 | -9
203.2793 | EQU | 128 | 2012-07-21 | 0.27932 | 2012-07-21 | 6:42 | 32.9142 | -65.042 | 27.605 | -9 | 1927.8 | 420.03 | 614.5 | 4.64 | 47.68 | 1021.7 | -2.96 | 1.82 | 149.03 | 116 | 980.31 | 9.9 | 9.91 | 9.9 | 0.62 | 6.06 | 32.81 | 27.5694 | 36.0956 | 27.5157 | 1013.01 | 17.6 | 27.5039 | 0.101 | 5.73 | 1018.74 | -9 | 611.003 | 334.404 | 392.518 | -9 | 420.03 | 404.509 | 393.48 | 404.509 | -9 | 389.36 | -9 | 380.85 | 8.51 | 3 | questionable/interpolated EqT | questionable/interpolated EqT | 203.2794 | 3.2794 | -9
203.2811 | EQU | 0 | 2012-07-21 | 0.28108 | 2012-07-21 | 6:45 | 32.9051 | -65.032 | 27.62 | -9 | 1928.1 | 420.16 | 638.91 | 4.87 | 47.69 | 1021.8 | -3.02 | 1.8 | 148 | 116 | 980.27 | 9.9 | 9.91 | 9.9 | 0.62 | 5.87 | 32.62 | 27.5987 | 36.1168 | 27.5343 | 1012.93 | 17.6 | 27.5145 | 0.105 | 5.85 | 1018.78 | -9 | 611 | 334.403 | 392.517 | -9 | 420.16 | 404.639 | 393.47 | 404.639 | -9 | 389.42 | -9 | 380.8 | 8.61 | 2 |  |  | 203.2812 | 3.2812 | -9
203.2828 | EQU | 0 | 2012-07-21 | 0.28282 | 2012-07-21 | 6:47 | 32.8962 | -65.0219 | 27.64 | -9 | 1929.2 | 420.47 | 657.75 | 5.05 | 47.69 | 1021.9 | -3.1 | 1.81 | 149.03 | 116 | 980.25 | 9.9 | 9.91 | 9.9 | 0.62 | 6.06 | 32.69 | 27.6058 | 36.1217 | 27.5337 | 1012.99 | 17.6 | 27.532 | 0.108 | 5.81 | 1018.8 | -9 | 610.998 | 334.403 | 392.515 | -9 | 420.47 | 404.947 | 393.45 | 404.947 | -9 | 389.66 | -9 | 380.8 | 8.86 | 2 |  |  | 203.2829 | 3.2829 | -9
203.2846 | EQU | 128 | 2012-07-21 | 0.28458 | 2012-07-21 | 6:50 | 32.8871 | -65.0118 | 27.65 | -9 | 1930.2 | 420.81 | 671.58 | 5.18 | 47.69 | 1021.8 | -3.12 | 1.79 | 147.38 | 116 | 980.27 | 9.9 | 9.91 | 9.9 | 0.62 | 5.87 | 32.81 | 27.6239 | 36.1194 | 27.5631 | 1013.07 | 17.7 | 27.5338 | 0.116 | 5.61 | 1018.68 | -9 | 610.995 | 334.402 | 392.513 | -9 | 420.81 | 405.285 | 393.44 | 405.285 | -9 | 389.8 | -9 | 380.82 | 8.98 | 2 |  |  | 203.2847 | 3.2847 | -9
203.2863 | EQU | 0 | 2012-07-21 | 0.28633 | 2012-07-21 | 6:52 | 32.8783 | -65.0016 | 27.66 | -9 | 1931.9 | 421.25 | 680.2 | 5.26 | 47.7 | 1021.8 | -3.13 | 1.8 | 148.4 | 116 | 980.29 | 9.9 | 9.91 | 9.9 | 0.62 | 6 | 32.87 | 27.6244 | 36.1281 | 27.5618 | 1013.02 | 17.7 | 27.5592 | 0.101 | 5.65 | 1018.67 | -9 | 610.993 | 334.402 | 392.511 | -9 | 421.25 | 405.722 | 393.43 | 405.722 | -9 | 390.46 | -9 | 380.77 | 9.69 | 2 |  |  | 203.2864 | 3.2864 | -9
203.2881 | EQU | 0 | 2012-07-21 | 0.28808 | 2012-07-21 | 6:55 | 32.8695 | -64.9914 | 27.65 | -9 | 1932.7 | 421.44 | 688.33 | 5.34 | 47.7 | 1021.9 | -3.19 | 1.81 | 149.98 | 116 | 980.34 | 9.9 | 9.91 | 9.9 | 0.62 | 5.94 | 32.87 | 27.6165 | 36.1196 | 27.5489 | 1013.11 | 17.6 | 27.562 | 0.088 | 5.6 | 1018.71 | -9 | 610.991 | 334.402 | 392.509 | -9 | 421.44 | 405.912 | 393.42 | 405.912 | -9 | 390.88 | -9 | 380.79 | 10.08 | 2 |  |  | 203.2882 | 3.2882 | -9
203.2898 | EQU | 128 | 2012-07-21 | 0.28984 | 2012-07-21 | 6:58 | 32.8607 | -64.9812 | 27.65 | -9 | 1932.3 | 421.38 | 693.29 | 5.38 | 47.7 | 1021.8 | -3.12 | 1.79 | 146.52 | 116 | 980.31 | 9.9 | 9.91 | 9.9 | 0.62 | 5.94 | 32.87 | 27.6148 | 36.1076 | 27.5551 | 1013.06 | 17.5 | 27.5505 | 0.099 | 5.62 | 1018.68 | -9 | 610.988 | 334.401 | 392.508 | -9 | 421.38 | 405.854 | 393.41 | 405.854 | -9 | 390.62 | -9 | 380.77 | 9.85 | 2 |  |  | 203.2899 | 3.2899 | -9
203.2916 | EQU | 0 | 2012-07-21 | 0.29159 | 2012-07-21 | 7:00 | 32.8521 | -64.9709 | 27.64 | -9 | 1931 | 421.03 | 697.5 | 5.42 | 47.71 | 1021.9 | -3.09 | 1.79 | 146.28 | 116 | 980.34 | 9.9 | 9.91 | 9.9 | 0.62 | 6.06 | 32.87 | 27.6024 | 36.1043 | 27.5301 | 1013.08 | 17.4 | 27.5543 | 0.086 | 5.73 | 1018.81 | -9 | 610.986 | 334.401 | 392.506 | -9 | 421.03 | 405.509 | 393.4 | 405.509 | -9 | 390.58 | -9 | 380.77 | 9.81 | 2 |  |  | 203.2917 | 3.2917 | -9
203.2933 | EQU | 0 | 2012-07-21 | 0.29334 | 2012-07-21 | 7:03 | 32.8433 | -64.9605 | 27.64 | -9 | 1928.7 | 420.52 | 700.87 | 5.46 | 47.71 | 1021.8 | -3.21 | 1.83 | 148 | 116 | 980.34 | 9.9 | 9.91 | 9.9 | 0.62 | 5.94 | 32.81 | 27.6182 | 36.1074 | 27.5465 | 1013.08 | 17.6 | 27.5331 | 0.107 | 5.51 | 1018.59 | -9 | 610.983 | 334.4 | 392.504 | -9 | 420.52 | 405.005 | 393.39 | 405.005 | -9 | 389.65 | -9 | 380.78 | 8.88 | 2 |  |  | 203.2934 | 3.2934 | -9
203.2951 | EQU | 128 | 2012-07-21 | 0.29509 | 2012-07-21 | 7:05 | 32.8346 | -64.9502 | 27.64 | -9 | 1928.3 | 420.44 | 702.54 | 5.47 | 47.71 | 1021.8 | -3.24 | 1.91 | 145.74 | 116 | 980.34 | 9.9 | 9.91 | 9.9 | 0.62 | 6.06 | 32.87 | 27.6465 | 36.1047 | 27.5847 | 1013.04 | 17.5 | 27.5444 | 0.096 | 5.52 | 1018.56 | -9 | 610.981 | 334.4 | 392.502 | -9 | 420.44 | 404.927 | 393.38 | 404.927 | -9 | 389.75 | -9 | 380.74 | 9.01 | 2 |  |  | 203.2952 | 3.2952 | -9
203.2969 | EQU | 0 | 2012-07-21 | 0.29685 | 2012-07-21 | 7:08 | 32.8258 | -64.9399 | 27.69 | -9 | 1929.6 | 420.71 | 703.79 | 5.49 | 47.72 | 1021.9 | -3.21 | 1.82 | 150.14 | 116 | 980.34 | 9.9 | 9.91 | 9.9 | 0.62 | 5.87 | 32.75 | 27.6601 | 36.1116 | 27.5653 | 1013 | 17.6 | 27.5798 | 0.11 | 5.69 | 1018.69 | -9 | 610.979 | 334.399 | 392.5 | -9 | 420.71 | 405.196 | 393.37 | 405.196 | -9 | 389.78 | -9 | 380.69 | 9.09 | 2 |  |  | 203.2969 | 3.2969 | -9
203.2986 | EQU | 0 | 2012-07-21 | 0.2986 | 2012-07-21 | 7:10 | 32.8171 | -64.9296 | 27.59 | -9 | 1928.2 | 420.46 | 708.95 | 5.54 | 47.73 | 1021.8 | -3.32 | 1.82 | 147.14 | 116 | 980.34 | 9.9 | 9.91 | 9.9 | 0.62 | 6.06 | 32.62 | 27.4726 | 36.1135 | 27.3811 | 1013 | 17.5 | 27.5678 | 0.022 | 5.48 | 1018.48 | -9 | 610.976 | 334.399 | 392.499 | -9 | 420.46 | 404.95 | 393.36 | 404.95 | -9 | 391 | -9 | 380.69 | 10.31 | 2 |  |  | 203.2987 | 3.2987 | -9
203.3004 | EQU | 128 | 2012-07-21 | 0.30036 | 2012-07-21 | 7:13 | 32.8084 | -64.9191 | 27.56 | -9 | 1939 | 423.17 | 709.54 | 5.54 | 47.74 | 1021.8 | -3.29 | 1.89 | 148.24 | 116 | 980.31 | 9.9 | 9.91 | 9.9 | 0.62 | 5.87 | 32.75 | 27.5763 | 36.3033 | 27.5096 | 1013.02 | 17.6 | 27.4034 | 0.157 | 5.49 | 1018.51 | -9 | 610.974 | 334.398 | 392.497 | -9 | 423.17 | 407.635 | 393.35 | 407.635 | -9 | 391.4 | -9 | 380.82 | 10.58 | 2 |  |  | 203.3005 | 3.3005 | -9
203.3021 | EQU | 0 | 2012-07-21 | 0.30211 | 2012-07-21 | 7:15 | 32.7997 | -64.9086 | 27.61 | -9 | 1989.1 | 435.81 | 707.29 | 5.52 | 47.74 | 1021.7 | -3.35 | 1.87 | 149.9 | 116 | 980.34 | 9.9 | 9.91 | 9.9 | 0.62 | 6.06 | 32.81 | 27.5824 | 36.2992 | 27.5158 | 1012.93 | 17.7 | 27.4934 | 0.117 | 5.42 | 1018.35 | -9 | 610.971 | 334.398 | 392.495 | -9 | 435.81 | 420.154 | 393.34 | 420.154 | -9 | 403.99 | -9 | 380.7 | 23.29 | 2 |  |  | 203.3022 | 3.3022 | -9
203.3038 | EQU | 0 | 2012-07-21 | 0.30384 | 2012-07-21 | 7:18 | 32.7911 | -64.898 | 27.62 | -9 | 2010.9 | 441.25 | 705.54 | 5.5 | 47.74 | 1021.8 | -3.3 | 1.86 | 145.89 | 116 | 980.34 | 9.9 | 9.91 | 9.9 | 0.62 | 5.94 | 32.69 | 27.5879 | 36.2746 | 27.5208 | 1012.95 | 17.7 | 27.515 | 0.105 | 5.55 | 1018.5 | -9 | 610.969 | 334.397 | 392.493 | -9 | 441.25 | 425.542 | 393.33 | 425.542 | -9 | 409.43 | -9 | 380.68 | 28.74 | 2 |  |  | 203.3039 | 3.3039 | -9
203.3056 | EQU-DRAIN | 0 | 2012-07-21 | 0.3056 | 2012-07-21 | 7:20 | 32.7824 | -64.8874 | 27.63 | -9 | 2016.1 | 442.58 | 711.45 | 5.56 | 47.75 | 1021.8 | -3.38 | 1.82 | 148 | 116 | 980.34 | 9.9 | 9.91 | 9.9 | 0.62 | 6.06 | 32.75 | 27.59 | 36.2584 | 27.5259 | 1013.03 | 17.9 | 27.5201 | 0.11 | 5.39 | 1018.42 | -9 | 610.967 | 334.397 | 392.491 | -9 | 442.58 | 426.861 | 393.32 | 426.861 | -9 | 410.57 | -9 | 380.7 | 29.87 | 2 |  |  | 203.3057 | 3.3057 | -9
203.3076 | EQU | 0 | 2012-07-21 | 0.30759 | 2012-07-21 | 7:23 | 32.7726 | -64.8752 | 27.63 | -9 | 2011.8 | 441.51 | 707.08 | 5.52 | 47.76 | 1021.7 | -3.16 | 1.81 | 147.77 | 116 | 980.34 | 9.9 | 9.91 | 9.9 | 0.62 | 6 | 32.75 | 27.5988 | 36.2416 | 27.5223 | 1012.97 | 17.7 | 27.5259 | 0.104 | 5.57 | 1018.54 | -9 | 610.964 | 334.397 | 392.489 | -9 | 441.51 | 425.803 | 393.31 | 425.803 | -9 | 409.7 | -9 | 380.66 | 29.04 | 2 |  |  | 203.3077 | 3.3077 | -9
203.3094 | EQU | 128 | 2012-07-21 | 0.30935 | 2012-07-21 | 7:26 | 32.7639 | -64.8643 | 27.63 | -9 | 2007 | 440.32 | 710.54 | 5.55 | 47.77 | 1021.7 | -3.25 | 1.9 | 146.52 | 116 | 980.34 | 9.9 | 9.91 | 9.9 | 0.62 | 5.94 | 32.75 | 27.593 | 36.2518 | 27.5205 | 1012.92 | 18.1 | 27.5227 | 0.107 | 5.53 | 1018.45 | -9 | 610.961 | 334.396 | 392.487 | -9 | 440.32 | 424.626 | 393.3 | 424.626 | -9 | 408.48 | -9 | 380.63 | 27.84 | 2 |  |  | 203.3094 | 3.3094 | -9
203.3111 | EQU | 0 | 2012-07-21 | 0.3111 | 2012-07-21 | 7:28 | 32.7551 | -64.8536 | 27.62 | -9 | 2009.7 | 441.05 | 711.33 | 5.56 | 47.78 | 1021.7 | -3.3 | 1.84 | 148.32 | 116 | 980.34 | 9.9 | 9.91 | 9.9 | 0.62 | 6 | 32.75 | 27.5942 | 36.2685 | 27.5208 | 1012.99 | 18 | 27.5207 | 0.099 | 5.41 | 1018.4 | -9 | 610.959 | 334.396 | 392.486 | -9 | 441.05 | 425.351 | 393.29 | 425.351 | -9 | 409.3 | -9 | 380.65 | 28.65 | 2 |  |  | 203.3112 | 3.3112 | -9
203.3129 | EQU | 0 | 2012-07-21 | 0.31286 | 2012-07-21 | 7:31 | 32.7462 | -64.8432 | 27.62 | -9 | 2018 | 443.13 | 707.66 | 5.53 | 47.78 | 1021.7 | -3.33 | 1.8 | 146.98 | 116 | 980.34 | 9.9 | 9.91 | 9.9 | 0.62 | 5.94 | 32.81 | 27.5768 | 36.2921 | 27.5002 | 1012.93 | 17.7 | 27.5208 | 0.099 | 5.44 | 1018.37 | -9 | 610.957 | 334.395 | 392.484 | -9 | 443.13 | 427.412 | 393.28 | 427.412 | -9 | 411.27 | -9 | 380.62 | 30.65 | 2 |  |  | 203.313 | 3.3129 | -9
203.3146 | EQU | 128 | 2012-07-21 | 0.31461 | 2012-07-21 | 7:33 | 32.7372 | -64.833 | 27.42 | -9 | 2013.2 | 441.93 | 709.04 | 5.54 | 47.78 | 1021.7 | -3.3 | 1.79 | 145.12 | 116 | 980.34 | 9.9 | 9.91 | 9.9 | 0.62 | 6 | 32.87 | 27.2942 | 36.1516 | 27.258 | 1012.86 | 17.8 | 27.5028 | -0.083 | 5.54 | 1018.4 | -9 | 610.954 | 334.395 | 392.482 | -9 | 441.93 | 426.225 | 393.27 | 426.225 | -9 | 413.49 | -9 | 380.6 | 32.89 | 2 |  |  | 203.3147 | 3.3147 | -9
203.3164 | EQU | 0 | 2012-07-21 | 0.31635 | 2012-07-21 | 7:36 | 32.7279 | -64.8232 | 27.36 | -9 | 1979.3 | 433.37 | 708.79 | 5.54 | 47.79 | 1021.7 | -3.34 | 1.79 | 147.77 | 116 | 980.34 | 9.9 | 9.91 | 9.9 | 0.62 | 5.94 | 32.87 | 27.2958 | 36.0942 | 27.244 | 1012.93 | 17.8 | 27.2888 | 0.071 | 5.43 | 1018.36 | -9 | 610.952 | 334.394 | 392.48 | -9 | 433.37 | 417.749 | 393.26 | 417.749 | -9 | 402.66 | -9 | 380.78 | 21.88 | 2 |  |  | 203.3165 | 3.3165 | -9
203.3181 | EQU | 0 | 2012-07-21 | 0.3181 | 2012-07-21 | 7:38 | 32.7185 | -64.8135 | 27.43 | -9 | 1945.9 | 424.99 | 710.29 | 5.55 | 47.79 | 1021.7 | -3.37 | 1.79 | 146.91 | 116 | 980.34 | 9.9 | 9.91 | 9.9 | 0.62 | 6 | 32.75 | 27.5114 | 36.0968 | 27.4549 | 1012.8 | 17.9 | 27.2459 | 0.184 | 5.53 | 1018.33 | -9 | 610.949 | 334.394 | 392.478 | -9 | 424.99 | 409.452 | 393.25 | 409.452 | -9 | 392.72 | -9 | 380.76 | 11.96 | 2 |  |  | 203.3182 | 3.3182 | -9
203.3199 | EQU | 0 | 2012-07-21 | 0.31985 | 2012-07-21 | 7:41 | 32.709 | -64.804 | 27.56 | -9 | 1930.8 | 421.25 | 713 | 5.58 | 47.8 | 1021.7 | -3.36 | 1.81 | 149.11 | 116 | 980.34 | 9.9 | 9.91 | 9.9 | 0.62 | 5.94 | 32.81 | 27.5582 | 36.0998 | 27.5023 | 1012.88 | 17.7 | 27.428 | 0.132 | 5.46 | 1018.34 | -9 | 610.947 | 334.393 | 392.477 | -9 | 421.25 | 405.749 | 393.24 | 405.749 | -9 | 389.92 | -9 | 380.63 | 9.29 | 2 |  |  | 203.3199 | 3.3199 | -9
203.3216 | EQU | 0 | 2012-07-21 | 0.3216 | 2012-07-21 | 7:43 | 32.7 | -64.7939 | 27.62 | -9 | 1924.3 | 419.6 | 713.79 | 5.58 | 47.8 | 1021.8 | -3.43 | 1.84 | 147.77 | 116 | 980.34 | 9.9 | 9.91 | 9.9 | 0.62 | 6 | 32.87 | 27.6302 | 36.1034 | 27.5726 | 1013.02 | 17.7 | 27.4963 | 0.124 | 5.35 | 1018.37 | -9 | 610.945 | 334.393 | 392.475 | -9 | 419.6 | 404.116 | 393.23 | 404.116 | -9 | 388.45 | -9 | 380.62 | 7.83 | 2 |  |  | 203.3217 | 3.3217 | -9
203.3233 | EQU | 0 | 2012-07-21 | 0.32334 | 2012-07-21 | 7:46 | 32.6909 | -64.7838 | 27.68 | -9 | 1923.4 | 419.32 | 710.95 | 5.56 | 47.8 | 1021.9 | -3.37 | 1.83 | 146.36 | 116 | 980.34 | 9.9 | 9.91 | 9.9 | 0.62 | 5.94 | 32.81 | 27.6611 | 36.1028 | 27.5984 | 1013.2 | 17.8 | 27.5637 | 0.116 | 5.33 | 1018.53 | -9 | 610.942 | 334.392 | 392.473 | -9 | 419.32 | 403.841 | 393.22 | 403.841 | -9 | 388.32 | -9 | 380.63 | 7.69 | 2 |  |  | 203.3234 | 3.3234 | -9
203.3251 | EQU | 0 | 2012-07-21 | 0.32509 | 2012-07-21 | 7:48 | 32.6816 | -64.7739 | 27.68 | -9 | 1923.5 | 419.38 | 713.33 | 5.58 | 47.79 | 1021.8 | -3.49 | 1.85 | 150.69 | 116 | 980.34 | 9.9 | 9.91 | 9.9 | 0.62 | 5.94 | 32.94 | 27.642 | 36.0968 | 27.584 | 1013.05 | 17.9 | 27.5951 | 0.085 | 5.26 | 1018.31 | -9 | 610.94 | 334.392 | 392.471 | -9 | 419.38 | 403.901 | 393.21 | 403.901 | -9 | 388.81 | -9 | 380.53 | 8.27 | 2 |  |  | 203.3252 | 3.3252 | -9
203.3268 | EQU | 128 | 2012-07-21 | 0.32684 | 2012-07-21 | 7:51 | 32.6724 | -64.7639 | 27.72 | -9 | 1924 | 419.43 | 711.2 | 5.56 | 47.79 | 1022 | -3.44 | 1.89 | 148.08 | 116 | 980.34 | 9.9 | 9.91 | 9.9 | 0.62 | 6.06 | 32.94 | 27.6971 | 36.104 | 27.6199 | 1013.13 | 17.9 | 27.5859 | 0.134 | 5.43 | 1018.56 | -9 | 610.937 | 334.392 | 392.469 | -9 | 419.43 | 403.952 | 393.2 | 403.952 | -9 | 388.12 | -9 | 380.56 | 7.55 | 2 |  |  | 203.3269 | 3.3269 | -9
203.3286 | EQU | 0 | 2012-07-21 | 0.32859 | 2012-07-21 | 7:53 | 32.663 | -64.7538 | 27.66 | -9 | 1923.7 | 419.46 | 711.12 | 5.56 | 47.8 | 1021.8 | -3.5 | 1.83 | 148.08 | 116 | 980.34 | 9.9 | 9.91 | 9.9 | 0.62 | 5.94 | 32.87 | 27.6607 | 36.1986 | 27.6236 | 1012.92 | 18.1 | 27.6153 | 0.045 | 5.38 | 1018.3 | -9 | 610.935 | 334.391 | 392.468 | -9 | 419.46 | 403.983 | 393.19 | 403.983 | -9 | 389.56 | -9 | 380.45 | 9.11 | 2 |  |  | 203.3287 | 3.3287 | -9
203.3303 | EQU | 0 | 2012-07-21 | 0.33034 | 2012-07-21 | 7:56 | 32.6538 | -64.7437 | 27.73 | -9 | 1963.9 | 429.39 | 713.7 | 5.58 | 47.8 | 1022 | -3.52 | 1.84 | 145.97 | 116 | 980.34 | 9.9 | 9.91 | 9.9 | 0.62 | 6 | 32.94 | 27.7309 | 36.2729 | 27.6616 | 1013.09 | 17.9 | 27.6231 | 0.107 | 5.39 | 1018.48 | -9 | 610.933 | 334.391 | 392.466 | -9 | 429.39 | 413.819 | 393.18 | 413.819 | -9 | 398.01 | -9 | 380.5 | 17.51 | 2 |  |  | 203.3304 | 3.3304 | -9
203.3321 | EQU | 0 | 2012-07-21 | 0.33207 | 2012-07-21 | 7:58 | 32.6447 | -64.7334 | 27.76 | -9 | 2010.6 | 441.16 | 712.33 | 5.57 | 47.8 | 1022 | -3.54 | 1.88 | 148 | 116 | 980.34 | 9.9 | 9.91 | 9.9 | 0.62 | 5.94 | 32.81 | 27.7479 | 36.2867 | 27.6896 | 1013.17 | 18 | 27.6568 | 0.103 | 5.29 | 1018.46 | -9 | 610.93 | 334.39 | 392.464 | -9 | 441.16 | 425.478 | 393.17 | 425.478 | -9 | 409.26 | -9 | 380.49 | 28.76 | 2 |  |  | 203.3322 | 3.3322 | -9
203.3338 | EQU | 0 | 2012-07-21 | 0.33383 | 2012-07-21 | 8:01 | 32.6355 | -64.7232 | 27.78 | -9 | 2043.3 | 449.49 | 714.2 | 5.59 | 47.8 | 1022 | -3.57 | 1.87 | 150.06 | 116 | 980.34 | 9.9 | 9.91 | 9.9 | 0.62 | 6.06 | 32.94 | 27.7402 | 36.2785 | 27.667 | 1013.06 | 18.1 | 27.6859 | 0.094 | 5.37 | 1018.43 | -9 | 610.928 | 334.39 | 392.462 | -9 | 449.49 | 433.729 | 393.16 | 433.729 | -9 | 417.32 | -9 | 380.42 | 36.91 | 2 |  |  | 203.3339 | 3.3339 | -9
203.3356 | EQU | 0 | 2012-07-21 | 0.33558 | 2012-07-21 | 8:03 | 32.6265 | -64.7131 | 27.77 | -9 | 2059.1 | 453.5 | 711.95 | 5.57 | 47.8 | 1022 | -3.53 | 1.84 | 145.66 | 116 | 980.34 | 9.9 | 9.91 | 9.9 | 0.62 | 5.94 | 32.81 | 27.7078 | 36.2484 | 27.6191 | 1013.16 | 17.7 | 27.6699 | 0.1 | 5.31 | 1018.47 | -9 | 610.925 | 334.389 | 392.46 | -9 | 453.5 | 437.702 | 393.15 | 437.702 | -9 | 421.07 | -9 | 380.46 | 40.61 | 2 |  |  | 203.3357 | 3.3357 | -9
203.3373 | EQU | 0 | 2012-07-21 | 0.33733 | 2012-07-21 | 8:06 | 32.6174 | -64.7031 | 27.66 | -9 | 2051.6 | 451.53 | 714.16 | 5.59 | 47.8 | 1022.1 | -3.55 | 1.84 | 146.36 | 116 | 980.34 | 9.9 | 9.91 | 9.9 | 0.62 | 5.94 | 32.81 | 27.5488 | 36.0945 | 27.4669 | 1013.25 | 17.7 | 27.6252 | 0.035 | 5.3 | 1018.55 | -9 | 610.923 | 334.389 | 392.459 | -9 | 451.53 | 435.753 | 393.14 | 435.753 | -9 | 420.48 | -9 | 380.52 | 39.96 | 2 |  |  | 203.3374 | 3.3374 | -9
203.3391 | EQU | 128 | 2012-07-21 | 0.33907 | 2012-07-21 | 8:08 | 32.6084 | -64.6931 | 27.58 | -9 | 1991.6 | 436.25 | 715.2 | 5.6 | 47.8 | 1022.1 | -3.6 | 1.85 | 146.2 | 116 | 980.34 | 9.9 | 9.91 | 9.9 | 0.62 | 5.94 | 32.69 | 27.5391 | 36.1022 | 27.4718 | 1013.31 | 17.6 | 27.4862 | 0.094 | 5.19 | 1018.5 | -9 | 610.921 | 334.388 | 392.457 | -9 | 436.25 | 420.621 | 393.13 | 420.621 | -9 | 404.92 | -9 | 380.64 | 24.27 | 2 |  |  | 203.3392 | 3.3392 | -9
203.3408 | EQU | 0 | 2012-07-21 | 0.34083 | 2012-07-21 | 8:11 | 32.5992 | -64.683 | 27.63 | -9 | 1957.3 | 427.63 | 718.16 | 5.63 | 47.81 | 1022.2 | -3.58 | 1.83 | 149.82 | 116 | 980.34 | 9.9 | 9.91 | 9.9 | 0.62 | 6 | 32.75 | 27.6384 | 36.0943 | 27.5792 | 1013.25 | 17.8 | 27.4712 | 0.159 | 5.37 | 1018.62 | -9 | 610.918 | 334.388 | 392.455 | -9 | 427.63 | 412.085 | 393.12 | 412.085 | -9 | 395.62 | -9 | 380.62 | 14.99 | 2 |  |  | 203.3409 | 3.3409 | -9
203.3426 | EQU | 0 | 2012-07-21 | 0.34259 | 2012-07-21 | 8:13 | 32.5901 | -64.6728 | 27.68 | -9 | 1940.7 | 423.49 | 713.87 | 5.58 | 47.81 | 1022.2 | -3.57 | 1.89 | 145.35 | 116 | 980.34 | 9.9 | 9.91 | 9.9 | 0.62 | 5.94 | 32.75 | 27.647 | 36.0938 | 27.5834 | 1013.23 | 17.8 | 27.5662 | 0.114 | 5.4 | 1018.63 | -9 | 610.916 | 334.388 | 392.453 | -9 | 423.49 | 407.986 | 393.11 | 407.986 | -9 | 392.39 | -9 | 380.53 | 11.86 | 2 |  |  | 203.3427 | 3.3427 | -9
203.3443 | EQU | 128 | 2012-07-21 | 0.34434 | 2012-07-21 | 8:16 | 32.5809 | -64.6627 | 27.69 | -9 | 1933.5 | 421.72 | 717.58 | 5.62 | 47.81 | 1022.2 | -3.69 | 1.85 | 147.3 | 116 | 980.34 | 9.9 | 9.91 | 9.9 | 0.62 | 5.94 | 32.69 | 27.6709 | 36.0878 | 27.608 | 1013.27 | 18 | 27.5828 | 0.107 | 5.24 | 1018.51 | -9 | 610.913 | 334.387 | 392.451 | -9 | 421.72 | 406.234 | 393.1 | 406.234 | -9 | 390.76 | -9 | 380.52 | 10.24 | 2 |  |  | 203.3444 | 3.3444 | -9
203.3461 | EQU | 0 | 2012-07-21 | 0.34609 | 2012-07-21 | 8:19 | 32.5717 | -64.6525 | 27.71 | -9 | 1930.5 | 420.94 | 716.2 | 5.61 | 47.81 | 1022.2 | -3.74 | 1.86 | 147.69 | 116 | 980.34 | 9.9 | 9.91 | 9.9 | 0.62 | 6 | 32.87 | 27.6801 | 36.0949 | 27.6157 | 1013.18 | 17.9 | 27.605 | 0.105 | 5.28 | 1018.46 | -9 | 610.911 | 334.387 | 392.45 | -9 | 420.94 | 405.463 | 393.08 | 405.463 | -9 | 390.02 | -9 | 380.46 | 9.56 | 2 |  |  | 203.3462 | 3.3462 | -9
203.3478 | EQU-DRAIN | 0 | 2012-07-21 | 0.34784 | 2012-07-21 | 8:21 | 32.5627 | -64.6423 | 27.72 | -9 | 1929.4 | 420.68 | 713.37 | 5.58 | 47.82 | 1022.2 | -3.68 | 1.86 | 147.38 | 116 | 980.34 | 9.9 | 9.91 | 9.9 | 0.62 | 5.94 | 32.81 | 27.6928 | 36.0972 | 27.6297 | 1013.35 | 17.9 | 27.6147 | 0.105 | 5.17 | 1018.52 | -9 | 610.909 | 334.386 | 392.448 | -9 | 420.68 | 405.207 | 393.07 | 405.207 | -9 | 389.78 | -9 | 380.51 | 9.27 | 2 |  |  | 203.3479 | 3.3479 | -9
203.3498 | EQU | 0 | 2012-07-21 | 0.34983 | 2012-07-21 | 8:24 | 32.5523 | -64.6306 | 27.73 | -9 | 1929.9 | 420.87 | 712.37 | 5.57 | 47.82 | 1022.1 | -3.47 | 1.83 | 146.05 | 116 | 980.34 | 9.9 | 9.91 | 9.9 | 0.62 | 6 | 32.87 | 27.702 | 36.0913 | 27.6311 | 1013.24 | 17.9 | 27.6297 | 0.1 | 5.39 | 1018.63 | -9 | 610.906 | 334.386 | 392.446 | -9 | 420.87 | 405.397 | 393.06 | 405.397 | -9 | 390.08 | -9 | 380.44 | 9.64 | 2 |  |  | 203.3499 | 3.3499 | -9
203.3516 | EQU | 0 | 2012-07-21 | 0.35157 | 2012-07-21 | 8:26 | 32.5433 | -64.6205 | 27.73 | -9 | 1930.3 | 420.95 | 712.12 | 5.57 | 47.82 | 1022.1 | -3.55 | 1.84 | 147.53 | 116 | 980.34 | 9.9 | 9.91 | 9.9 | 0.62 | 5.87 | 32.81 | 27.6773 | 36.0909 | 27.6118 | 1013.27 | 17.8 | 27.6309 | 0.099 | 5.28 | 1018.55 | -9 | 610.903 | 334.385 | 392.444 | -9 | 420.95 | 405.477 | 393.05 | 405.477 | -9 | 390.15 | -9 | 380.44 | 9.7 | 2 |  |  | 203.3517 | 3.3517 | -9
203.3533 | EQU | 128 | 2012-07-21 | 0.35332 | 2012-07-21 | 8:29 | 32.5342 | -64.6102 | 27.7 | -9 | 1930.3 | 421 | 711.7 | 5.56 | 47.82 | 1022 | -3.6 | 1.83 | 146.98 | 116 | 980.34 | 9.9 | 9.91 | 9.9 | 0.62 | 6.06 | 32.87 | 27.5871 | 36.0883 | 27.4796 | 1013.1 | 18.1 | 27.6144 | 0.086 | 5.3 | 1018.4 | -9 | 610.901 | 334.385 | 392.442 | -9 | 421 | 405.528 | 393.04 | 405.528 | -9 | 390.38 | -9 | 380.38 | 10 | 2 |  |  | 203.3534 | 3.3534 | -9
203.3551 | EQU | 0 | 2012-07-21 | 0.35506 | 2012-07-21 | 8:31 | 32.5251 | -64.5998 | 27.5 | -9 | 1930.7 | 420.97 | 711.12 | 5.56 | 47.82 | 1022.2 | -3.64 | 1.85 | 146.44 | 116 | 980.34 | 9.9 | 9.91 | 9.9 | 0.62 | 5.94 | 32.87 | 27.4405 | 36.1253 | 27.3762 | 1013.3 | 18.1 | 27.4965 | 0.003 | 5.26 | 1018.56 | -9 | 610.899 | 334.384 | 392.44 | -9 | 420.97 | 405.5 | 393.03 | 405.5 | -9 | 391.94 | -9 | 380.54 | 11.4 | 2 |  |  | 203.3552 | 3.3552 | -9
203.3568 | EQU | 0 | 2012-07-21 | 0.35681 | 2012-07-21 | 8:34 | 32.5159 | -64.5893 | 27.61 | -9 | 1957.9 | 427.74 | 713.25 | 5.58 | 47.82 | 1022.3 | -3.59 | 1.86 | 146.83 | 116 | 980.31 | 9.9 | 9.91 | 9.9 | 0.62 | 6.06 | 32.94 | 27.6503 | 36.2369 | 27.6178 | 1013.36 | 18.3 | 27.3893 | 0.221 | 5.35 | 1018.71 | -9 | 610.896 | 334.384 | 392.439 | -9 | 427.74 | 412.207 | 393.02 | 412.207 | -9 | 394.75 | -9 | 380.64 | 14.11 | 2 |  |  | 203.3569 | 3.3569 | -9
203.3586 | EQU | 0 | 2012-07-21 | 0.35855 | 2012-07-21 | 8:36 | 32.5069 | -64.5788 | 27.64 | -9 | 2016.5 | 442.58 | 713.12 | 5.58 | 47.81 | 1022.1 | -3.62 | 1.82 | 146.67 | 116 | 980.34 | 9.9 | 9.91 | 9.9 | 0.62 | 5.87 | 32.87 | 27.5049 | 36.1546 | 27.3921 | 1013.4 | 18.2 | 27.5857 | 0.054 | 5.08 | 1018.48 | -9 | 610.894 | 334.383 | 392.437 | -9 | 442.58 | 426.907 | 393.01 | 426.907 | -9 | 411.59 | -9 | 380.49 | 31.11 | 2 |  |  | 203.3587 | 3.3586 | -9
203.3603 | EQU | 0 | 2012-07-21 | 0.3603 | 2012-07-21 | 8:39 | 32.4977 | -64.5683 | 27.51 | -9 | 2007.3 | 440.16 | 712.87 | 5.57 | 47.81 | 1022.3 | -3.74 | 1.88 | 148 | 116 | 980.31 | 9.9 | 9.91 | 9.9 | 0.62 | 6.06 | 32.94 | 27.4653 | 36.0867 | 27.4088 | 1013.42 | 18.2 | 27.4196 | 0.09 | 5.14 | 1018.56 | -9 | 610.891 | 334.383 | 392.435 | -9 | 440.16 | 424.512 | 393 | 424.512 | -9 | 408.81 | -9 | 380.62 | 28.19 | 2 |  |  | 203.3604 | 3.3604 | -9
203.362 | EQU | 0 | 2012-07-21 | 0.36205 | 2012-07-21 | 8:42 | 32.4875 | -64.5596 | 27.57 | -9 | 1967.2 | 430 | 713.33 | 5.58 | 47.81 | 1022.4 | -3.67 | 1.84 | 148.16 | 116 | 980.34 | 9.9 | 9.91 | 9.9 | 0.62 | 5.94 | 32.87 | 27.5858 | 36.0736 | 27.5246 | 1013.37 | 18.1 | 27.4066 | 0.163 | 5.36 | 1018.73 | -9 | 610.889 | 334.382 | 392.433 | -9 | 430 | 414.45 | 392.99 | 414.45 | -9 | 397.9 | -9 | 380.6 | 17.3 | 2 |  |  | 203.3622 | 3.3622 | -9
203.3638 | EQU | 0 | 2012-07-21 | 0.3638 | 2012-07-21 | 8:44 | 32.4765 | -64.5529 | 27.62 | -9 | 1947.3 | 424.92 | 713.79 | 5.58 | 47.8 | 1022.5 | -3.7 | 1.82 | 151.33 | 116 | 980.31 | 9.9 | 9.91 | 9.9 | 0.62 | 6 | 32.87 | 27.5837 | 36.0801 | 27.5165 | 1013.69 | 17.7 | 27.5098 | 0.11 | 5.11 | 1018.8 | -9 | 610.887 | 334.382 | 392.431 | -9 | 424.92 | 409.419 | 392.98 | 409.419 | -9 | 393.95 | -9 | 380.63 | 13.31 | 2 |  |  | 203.3639 | 3.3639 | -9
203.3655 | EQU | 128 | 2012-07-21 | 0.36554 | 2012-07-21 | 8:47 | 32.4647 | -64.5492 | 27.61 | -9 | 1937.7 | 422.39 | 712.04 | 5.56 | 47.8 | 1022.8 | -3.68 | 1.81 | 148.87 | 116 | 980.34 | 9.9 | 9.91 | 9.9 | 0.62 | 5.94 | 32.87 | 27.5682 | 36.0762 | 27.4983 | 1013.77 | 17.4 | 27.5175 | 0.093 | 5.35 | 1019.12 | -9 | 610.884 | 334.382 | 392.43 | -9 | 422.39 | 406.915 | 392.97 | 406.915 | -9 | 391.96 | -9 | 380.65 | 11.32 | 2 |  |  | 203.3656 | 3.3657 | -9
203.3686 | STD2 | 0 | 2012-07-21 | 0.36865 | 2012-07-21 | 8:51 | 32.443 | -64.5493 | 27.58 | 593.64 | 2630.1 | 610.88 | 550.2 | 4.06 | 47.79 | 1022.8 | -3.45 | 1.86 | 64.35 | 116 | 980.34 | 9.9 | 9.91 | 9.9 | 0.62 | 6.06 | 32.87 | 27.5301 | 36.0705 | 27.4606 | 1013.86 | 17.5 | 27.4846 | 0.095 | 5.49 | 1019.35 | 17.24 | -9 | -9 | -9 | -9 | 610.88 | -9 | -9 | -9 | -9 | -9 | -9 | -9 | -9 | 2 |  |  | 203.3688 | 3.3687 | -9
203.3718 | STD3 | 0 | 2012-07-21 | 0.37176 | 2012-07-21 | 8:55 | 32.4225 | -64.5575 | 27.55 | 319.82 | 1569.7 | 334.38 | 264.75 | 1.75 | 47.78 | 1023 | -3.28 | 1.86 | 62.34 | 116 | 980.34 | 9.9 | 9.91 | 9.9 | 0.62 | 5.94 | 32.94 | 27.5145 | 36.0804 | 27.4438 | 1013.83 | 17.5 | 27.4545 | 0.096 | 5.89 | 1019.72 | 14.56 | -9 | -9 | -9 | -9 | 334.38 | -9 | -9 | -9 | -9 | -9 | -9 | -9 | -9 | 2 |  |  | 203.3718 | 3.3718 | -9
203.3749 | STD4 | 0 | 2012-07-21 | 0.37486 | 2012-07-21 | 9:00 | 32.4029 | -64.5676 | 27.51 | 377.14 | 1822.2 | 392.42 | 123.08 | 0.77 | 47.78 | 1023 | -3.13 | 1.88 | 62.83 | 116 | 980.34 | 9.9 | 9.91 | 9.9 | 0.62 | 5.87 | 32.75 | 27.4317 | 36.0735 | 27.3414 | 1013.85 | 17.2 | 27.4065 | 0.104 | 6.02 | 1019.87 | 15.28 | -9 | -9 | -9 | -9 | 392.42 | -9 | -9 | -9 | -9 | -9 | -9 | -9 | -9 | 2 |  |  | 203.375 | 3.375 | -9
203.378 | ATM | 128 | 2012-07-21 | 0.37796 | 2012-07-21 | 9:04 | 32.3846 | -64.5791 | 27.48 | -9 | 1888.6 | 408.33 | 76.29 | 0.47 | 47.78 | 1023.1 | -3.03 | 1.89 | 51.52 | 116 | 980.34 | 9.9 | 9.91 | 9.9 | 0.62 | 6 | 32.87 | 27.4466 | 36.0702 | 27.3833 | 1014.02 | 16.6 | 27.3568 | 0.123 | 6.05 | 1020.07 | -9 | 610.886 | 334.382 | 392.422 | -9 | 408.33 | 392.991 | -9 | -9 | 392.991 | -9 | 380.89 | -9 | -9 | 2 |  |  | 203.3781 | 3.3781 | -9
203.3793 | ATM | 0 | 2012-07-21 | 0.37934 | 2012-07-21 | 9:06 | 32.3787 | -64.5856 | 27.5 | -9 | 1888 | 408.19 | 77.62 | 0.48 | 47.78 | 1023.1 | -2.97 | 1.85 | 51.52 | 116 | 980.34 | 9.9 | 9.91 | 9.9 | 0.62 | 5.94 | 32.87 | 27.4662 | 36.0743 | 27.4094 | 1014.11 | 14.8 | 27.3751 | 0.125 | 6.02 | 1020.13 | -9 | 610.887 | 334.382 | 392.423 | -9 | 408.19 | 392.851 | -9 | -9 | 392.851 | -9 | 380.78 | -9 | -9 | 2 |  |  | 203.3794 | 3.3794 | -9
203.3807 | ATM | 0 | 2012-07-21 | 0.38071 | 2012-07-21 | 9:08 | 32.3752 | -64.593 | 27.51 | -9 | 1887.6 | 408.14 | 91.21 | 0.56 | 47.78 | 1023.1 | -2.92 | 1.92 | 51.68 | 116 | 980.34 | 9.9 | 9.91 | 9.9 | 0.62 | 5.94 | 32.87 | 27.4775 | 36.0771 | 27.4126 | 1014.22 | 13 | 27.398 | 0.112 | 5.96 | 1020.18 | -9 | 610.888 | 334.383 | 392.424 | -9 | 408.14 | 392.801 | -9 | -9 | 392.801 | -9 | 380.75 | -9 | -9 | 2 |  |  | 203.3808 | 3.3808 | -9
203.3821 | ATM | 0 | 2012-07-21 | 0.38208 | 2012-07-21 | 9:10 | 32.374 | -64.6 | 27.52 | -9 | 1887.2 | 408.13 | 114.66 | 0.71 | 47.78 | 1023 | -2.85 | 1.87 | 51.56 | 116 | 980.34 | 9.9 | 9.91 | 9.9 | 0.62 | 5.87 | 32.75 | 27.4886 | 36.0771 | 27.4241 | 1014.31 | 10.9 | 27.4112 | 0.109 | 5.84 | 1020.15 | -9 | 610.888 | 334.383 | 392.425 | -9 | 408.13 | 392.79 | -9 | -9 | 392.79 | -9 | 380.77 | -9 | -9 | 2 |  |  | 203.3822 | 3.3822 | -9
203.3834 | ATM | 0 | 2012-07-21 | 0.38345 | 2012-07-21 | 9:12 | 32.374 | -64.606 | 27.52 | -9 | 1887.4 | 408.32 | 139.83 | 0.88 | 47.79 | 1022.9 | -2.8 | 1.85 | 51.76 | 116 | 980.34 | 9.9 | 9.91 | 9.9 | 0.62 | 5.87 | 32.75 | 27.4583 | 36.0829 | 27.3848 | 1014.33 | 9.3 | 27.419 | 0.101 | 5.77 | 1020.1 | -9 | 610.889 | 334.384 | 392.426 | -9 | 408.32 | 392.978 | -9 | -9 | 392.978 | -9 | 380.95 | -9 | -9 | 2 |  |  | 203.3836 | 3.3836 | -9
203.3869 | EQU | 0 | 2012-07-21 | 0.38686 | 2012-07-21 | 9:17 | 32.3743 | -64.6194 | 27.47 | -9 | 1914.3 | 415.79 | 511.75 | 3.72 | 47.79 | 1023 | -3.09 | 1.86 | 151.25 | 116 | 980.21 | 9.9 | 9.91 | 9.9 | 0.62 | 5.87 | 32.75 | 27.4342 | 36.0908 | 27.3693 | 1014.45 | 8.3 | 27.3782 | 0.092 | 5.46 | 1019.91 | -9 | 610.891 | 334.385 | 392.428 | -9 | 415.79 | 400.375 | 392.88 | 400.375 | -9 | 386.1 | -9 | 380.94 | 5.16 | 2 |  |  | 203.387 | 3.387 | -9
203.3886 | EQU-DRAIN | 128 | 2012-07-21 | 0.38861 | 2012-07-21 | 9:20 | 32.376 | -64.6284 | 27.45 | -9 | 1912.3 | 415.37 | 529 | 3.87 | 47.78 | 1023 | -3.14 | 1.82 | 147.3 | 116 | 980.25 | 9.9 | 9.91 | 9.9 | 0.62 | 6.06 | 32.69 | 27.3315 | 36.101 | 27.2831 | 1014.53 | 11.1 | 27.3703 | 0.08 | 5.33 | 1019.86 | -9 | 610.893 | 334.385 | 392.43 | -9 | 415.37 | 399.958 | 392.88 | 399.958 | -9 | 385.89 | -9 | 380.98 | 4.92 | 2 |  |  | 203.3887 | 3.3887 | -9
203.3906 | EQU | 0 | 2012-07-21 | 0.3906 | 2012-07-21 | 9:23 | 32.3785 | -64.6403 | 27.61 | -9 | 1936.7 | 421.33 | 535.25 | 3.93 | 47.78 | 1023.2 | -2.93 | 1.84 | 150.06 | 116 | 980.27 | 9.9 | 9.91 | 9.9 | 0.65 | 6 | 32.69 | 27.6929 | 36.2322 | 27.7202 | 1014.59 | 13 | 27.287 | 0.323 | 5.68 | 1020.27 | -9 | 610.894 | 334.386 | 392.431 | -9 | 421.33 | 405.86 | 392.88 | 405.86 | -9 | 387.61 | -9 | 381.07 | 6.54 | 2 |  |  | 203.3907 | 3.3907 | -9
203.7953 | STD1-DRAIN | 0 | 2012-07-21 | 0.7953 | 2012-07-21 | 19:05 | 32.379 | -64.8272 | 28.99 | 0 | -286.17 | 10.78 | 453.29 | 3.21 | 46.2 | 1022.3 | -0.09 | 0.06 | 90.16 | 116 | 978.46 | 9.9 | 9.9 | 9.87 | 0.62 | 20.37 | 32.12 | 0 | 0 | 0 | 1014.07 | 1 | 0.13508 | 28.855 | 8.14 | 1022.21 | 10.78 | -9 | -9 | -9 | -9 | 10.78 | -9 | -9 | -9 | -9 | -9 | -9 | -9 | -9 | 2 |  |  | 203.7954 | 3.7954 | -9
203.7986 | STD2 | 0 | 2012-07-21 | 0.79865 | 2012-07-21 | 19:10 | 32.3971 | -64.8318 | 29.01 | 593.64 | 2644.1 | 611.15 | 228.91 | 1.49 | 46.23 | 1022.5 | -0.09 | 0.06 | 63.81 | 116 | 978.91 | 9.9 | 9.9 | 9.87 | 0.62 | 14.56 | 32.25 | 0 | 0 | 0 | 1014.25 | 13.9 | 0 | 29.01 | 8.16 | 1022.41 | 17.51 | -9 | -9 | -9 | -9 | 611.15 | -9 | -9 | -9 | -9 | -9 | -9 | -9 | -9 | 2 |  |  | 203.7988 | 3.7988 | -9
203.8018 | STD3 | 0 | 2012-07-21 | 0.80176 | 2012-07-21 | 19:15 | 32.4095 | -64.8181 | 29.09 | 319.82 | 1578.1 | 334.51 | 121.45 | 0.75 | 46.29 | 1022.7 | -0.15 | 0.07 | 62.48 | 116 | 979.38 | 9.9 | 9.9 | 9.88 | 0.63 | 11 | 32.62 | 28.3275 | 35.9525 | 28.2272 | 1014.45 | 13.6 | 10.3842 | 18.706 | 8.1 | 1022.55 | 14.69 | -9 | -9 | -9 | -9 | 334.51 | -9 | -9 | -9 | -9 | -9 | -9 | -9 | -9 | 2 |  |  | 203.8019 | 3.8019 | -9
203.8049 | STD4 | 0 | 2012-07-21 | 0.80486 | 2012-07-21 | 19:19 | 32.4125 | -64.797 | 28.5 | 377.14 | 1830.3 | 392.72 | 57.67 | 0.35 | 46.35 | 1022.6 | 3.12 | 1.64 | 62.7 | 116 | 979.82 | 9.9 | 9.9 | 9.88 | 0.62 | 8.62 | 32.94 | 28.5103 | 36.4014 | 28.442 | 1014.18 | 14.5 | 28.3058 | 0.194 | 11.54 | 1025.72 | 15.58 | -9 | -9 | -9 | -9 | 392.72 | -9 | -9 | -9 | -9 | -9 | -9 | -9 | -9 | 2 |  |  | 203.805 | 3.805 | -9
203.808 | ATM | 0 | 2012-07-21 | 0.80797 | 2012-07-21 | 19:24 | 32.4104 | -64.7739 | 28.65 | -9 | 1895.6 | 408.51 | 51.42 | 0.31 | 46.43 | 1022.6 | 2.31 | 1.68 | 51.68 | 116 | 980.34 | 9.9 | 9.9 | 9.88 | 0.62 | 7.06 | 33 | 28.6911 | 36.4381 | 28.6371 | 1014.27 | 15.8 | 28.513 | 0.137 | 10.64 | 1024.91 | -9 | 611.102 | 334.492 | 392.705 | -9 | 408.51 | 392.975 | -9 | -9 | 392.975 | -9 | 380.02 | -9 | -9 | 2 |  |  | 203.8081 | 3.8081 | -9
203.8093 | ATM | 0 | 2012-07-21 | 0.80934 | 2012-07-21 | 19:26 | 32.4094 | -64.7636 | 28.75 | -9 | 1894.7 | 408.39 | 73.58 | 0.45 | 46.47 | 1022.6 | 2.17 | 1.68 | 51.72 | 116 | 980.34 | 9.9 | 9.9 | 9.88 | 0.62 | 6.56 | 33.06 | 28.7762 | 36.4781 | 28.7284 | 1014.23 | 16 | 28.5992 | 0.151 | 10.54 | 1024.77 | -9 | 611.095 | 334.489 | 392.698 | -9 | 408.39 | 392.862 | -9 | -9 | 392.862 | -9 | 379.82 | -9 | -9 | 2 |  |  | 203.8095 | 3.8095 | -9
203.8107 | ATM | 128 | 2012-07-21 | 0.81072 | 2012-07-21 | 19:28 | 32.4084 | -64.7529 | 28.84 | -9 | 1894.7 | 408.48 | 105.66 | 0.65 | 46.5 | 1022.7 | 2.03 | 1.67 | 51.68 | 116 | 980.34 | 9.9 | 9.9 | 9.88 | 0.62 | 6.12 | 33 | 28.8364 | 36.5015 | 28.7792 | 1014.27 | 16.5 | 28.6889 | 0.151 | 10.46 | 1024.73 | -9 | 611.088 | 334.485 | 392.691 | -9 | 408.48 | 392.956 | -9 | -9 | 392.956 | -9 | 379.85 | -9 | -9 | 2 |  |  | 203.8109 | 3.8109 | -9
203.8121 | ATM | 0 | 2012-07-21 | 0.81208 | 2012-07-21 | 19:30 | 32.4074 | -64.7424 | 28.87 | -9 | 1894.2 | 408.51 | 134.45 | 0.84 | 46.54 | 1022.6 | 1.94 | 1.71 | 51.92 | 116 | 980.51 | 9.9 | 9.9 | 9.88 | 0.62 | 6.06 | 33.06 | 28.8563 | 36.5188 | 28.7966 | 1014.27 | 16.4 | 28.7567 | 0.113 | 10.27 | 1024.54 | -9 | 611.081 | 334.481 | 392.684 | -9 | 408.51 | 392.992 | -9 | -9 | 392.992 | -9 | 379.83 | -9 | -9 | 2 |  |  | 203.8122 | 3.8122 | -9
203.8135 | ATM | 0 | 2012-07-21 | 0.81346 | 2012-07-21 | 19:32 | 32.4063 | -64.7316 | 28.89 | -9 | 1893.5 | 408.49 | 155.75 | 0.98 | 46.58 | 1022.5 | -4.67 | 0.31 | 51.8 | 116 | 980.61 | 9.9 | 9.9 | 9.88 | 0.62 | 5.87 | 32.87 | 28.8711 | 36.5198 | 28.8154 | 1014.17 | 16.6 | 28.789 | 0.101 | 3.66 | 1017.83 | -9 | 611.074 | 334.477 | 392.677 | -9 | 408.49 | 392.977 | -9 | -9 | 392.977 | -9 | 379.75 | -9 | -9 | 2 |  |  | 203.8136 | 3.8136 | -9
203.8381 | EQU | 0 | 2012-07-21 | 0.83813 | 2012-07-21 | 20:07 | 32.3503 | -64.6044 | 27.77 | -9 | 1992.1 | 435.67 | 739.75 | 5.83 | 47.31 | 1022.4 | 2.23 | 1.69 | 147.53 | 116 | 981.6 | 9.9 | 9.91 | 9.89 | 0.62 | 5.94 | 33.75 | 27.678 | 36.0863 | 27.6122 | 1013.41 | 12.3 | 27.7084 | 0.062 | 11.22 | 1024.63 | -9 | 610.946 | 334.407 | 392.555 | -9 | 435.67 | 419.999 | 392.93 | 419.999 | -9 | 407.22 | -9 | 380.31 | 26.91 | 2 |  |  | 203.8383 | 3.8383 | -9
203.8399 | EQU | 0 | 2012-07-21 | 0.83987 | 2012-07-21 | 20:10 | 32.339 | -64.6038 | 27.77 | -9 | 1963.2 | 428.48 | 743.41 | 5.86 | 47.37 | 1022.4 | 1.95 | 1.74 | 147.85 | 116 | 981.6 | 9.9 | 9.91 | 9.89 | 0.62 | 6.06 | 33.69 | 27.7264 | 36.1004 | 27.67 | 1013.43 | 16.1 | 27.6226 | 0.147 | 10.92 | 1024.35 | -9 | 610.937 | 334.402 | 392.546 | -9 | 428.48 | 412.884 | 392.93 | 412.884 | -9 | 398.76 | -9 | 380.39 | 18.38 | 2 |  |  | 203.84 | 3.84 | -9
203.8416 | EQU | 128 | 2012-07-21 | 0.84163 | 2012-07-21 | 20:12 | 32.3276 | -64.6037 | 27.79 | -9 | 1946.7 | 424.33 | 746.54 | 5.89 | 47.41 | 1022.6 | 1.68 | 1.76 | 149.66 | 116 | 981.53 | 9.9 | 9.91 | 9.89 | 0.62 | 6.12 | 33.75 | 27.7439 | 36.1101 | 27.676 | 1013.49 | 16.3 | 27.6627 | 0.127 | 10.79 | 1024.28 | -9 | 610.928 | 334.397 | 392.537 | -9 | 424.33 | 408.781 | 392.92 | 408.781 | -9 | 395.09 | -9 | 380.38 | 14.71 | 2 |  |  | 203.8418 | 3.8418 | -9
203.8434 | EQU | 0 | 2012-07-21 | 0.84338 | 2012-07-21 | 20:15 | 32.3159 | -64.6038 | 27.79 | -9 | 1937 | 422.07 | 749.41 | 5.92 | 47.46 | 1022.4 | 1.52 | 1.68 | 145.58 | 116 | 981.45 | 9.9 | 9.91 | 9.89 | 0.62 | 5.94 | 33.81 | 27.7403 | 36.1069 | 27.6554 | 1013.33 | 16.6 | 27.6753 | 0.115 | 10.59 | 1023.92 | -9 | 610.919 | 334.392 | 392.528 | -9 | 422.07 | 406.55 | 392.92 | 406.55 | -9 | 393 | -9 | 380.3 | 12.7 | 2 |  |  | 203.8435 | 3.8435 | -9
203.8451 | EQU | 0 | 2012-07-21 | 0.84514 | 2012-07-21 | 20:17 | 32.3041 | -64.6036 | 27.81 | -9 | 1931 | 420.63 | 750.7 | 5.94 | 47.51 | 1022.5 | 1.3 | 1.75 | 148.71 | 116 | 981.36 | 9.9 | 9.91 | 9.89 | 0.62 | 6.06 | 33.75 | 27.7627 | 36.1084 | 27.7014 | 1013.37 | 16.9 | 27.658 | 0.152 | 10.43 | 1023.8 | -9 | 610.91 | 334.387 | 392.52 | -9 | 420.63 | 405.131 | 392.92 | 405.131 | -9 | 390.95 | -9 | 380.33 | 10.62 | 2 |  |  | 203.8453 | 3.8453 | -9
203.8469 | EQU | 128 | 2012-07-21 | 0.84689 | 2012-07-21 | 20:20 | 32.2918 | -64.6035 | 27.83 | -9 | 1928.4 | 420.1 | 752.25 | 5.95 | 47.55 | 1022.4 | 1.17 | 1.75 | 146.67 | 116 | 981.32 | 9.9 | 9.91 | 9.89 | 0.62 | 6 | 33.69 | 27.7767 | 36.1006 | 27.6972 | 1013.36 | 17.6 | 27.6956 | 0.134 | 10.21 | 1023.57 | -9 | 610.901 | 334.382 | 392.511 | -9 | 420.1 | 404.613 | 392.92 | 404.613 | -9 | 390.63 | -9 | 380.29 | 10.34 | 2 |  |  | 203.847 | 3.847 | -9
203.8486 | EQU | 0 | 2012-07-21 | 0.84863 | 2012-07-21 | 20:22 | 32.2787 | -64.6034 | 27.75 | -9 | 1926.3 | 419.64 | 751.62 | 5.95 | 47.6 | 1022.4 | 0.99 | 1.81 | 144.57 | 116 | 981.32 | 9.9 | 9.91 | 9.89 | 0.62 | 5.94 | 33.69 | 27.6836 | 36.0965 | 27.6221 | 1013.27 | 18.8 | 27.6978 | 0.052 | 10.12 | 1023.39 | -9 | 610.892 | 334.377 | 392.502 | -9 | 419.64 | 404.164 | 392.92 | 404.164 | -9 | 391.55 | -9 | 380.26 | 11.3 | 2 |  |  | 203.8488 | 3.8488 | -9
203.8504 | EQU | 0 | 2012-07-21 | 0.85038 | 2012-07-21 | 20:25 | 32.2649 | -64.6033 | 27.79 | -9 | 1924.1 | 419.09 | 752.83 | 5.96 | 47.64 | 1022.5 | 0.8 | 1.75 | 144.96 | 116 | 981.38 | 9.9 | 9.91 | 9.89 | 0.62 | 6.06 | 33.69 | 27.7479 | 36.0962 | 27.6816 | 1013.35 | 19.6 | 27.6313 | 0.159 | 9.95 | 1023.3 | -9 | 610.883 | 334.372 | 392.494 | -9 | 419.09 | 403.627 | 392.92 | 403.627 | -9 | 389.21 | -9 | 380.34 | 8.87 | 2 |  |  | 203.8505 | 3.8505 | -9
203.8521 | EQU | 0 | 2012-07-21 | 0.85214 | 2012-07-21 | 20:27 | 32.2509 | -64.6032 | 27.81 | -9 | 1924.1 | 419.2 | 753.08 | 5.97 | 47.68 | 1022.4 | 0.72 | 1.73 | 143.57 | 116 | 981.45 | 9.9 | 9.91 | 9.89 | 0.62 | 6 | 33.75 | 27.7622 | 36.1041 | 27.6705 | 1013.39 | 20 | 27.6741 | 0.136 | 9.73 | 1023.12 | -9 | 610.874 | 334.367 | 392.485 | -9 | 419.2 | 403.743 | 392.91 | 403.743 | -9 | 389.61 | -9 | 380.32 | 9.29 | 2 |  |  | 203.8523 | 3.8523 | -9
203.8539 | EQU | 0 | 2012-07-21 | 0.85389 | 2012-07-21 | 20:30 | 32.2367 | -64.6031 | 27.82 | -9 | 1925.1 | 419.48 | 753.33 | 5.97 | 47.72 | 1022.4 | 0.55 | 1.76 | 146.05 | 116 | 981.42 | 9.9 | 9.91 | 9.89 | 0.62 | 5.94 | 33.69 | 27.812 | 36.0964 | 27.7242 | 1013.41 | 20.3 | 27.6719 | 0.148 | 9.54 | 1022.95 | -9 | 610.865 | 334.362 | 392.476 | -9 | 419.48 | 404.028 | 392.91 | 404.028 | -9 | 389.6 | -9 | 380.33 | 9.28 | 2 |  |  | 203.854 | 3.854 | -9
203.8556 | EQU | 0 | 2012-07-21 | 0.85564 | 2012-07-21 | 20:32 | 32.2223 | -64.6027 | 27.8 | -9 | 1926.7 | 419.94 | 753.87 | 5.97 | 47.77 | 1022.5 | 0.4 | 1.74 | 145.97 | 116 | 981.38 | 9.9 | 9.91 | 9.89 | 0.62 | 5.87 | 33.75 | 27.7236 | 36.0774 | 27.6429 | 1013.37 | 20.5 | 27.7177 | 0.082 | 9.53 | 1022.9 | -9 | 610.856 | 334.357 | 392.467 | -9 | 419.94 | 404.49 | 392.91 | 404.49 | -9 | 391.13 | -9 | 380.27 | 10.86 | 2 |  |  | 203.8558 | 3.8558 | -9
203.8574 | EQU | 0 | 2012-07-21 | 0.85738 | 2012-07-21 | 20:35 | 32.208 | -64.6022 | 27.73 | -9 | 1927.4 | 420.2 | 754.45 | 5.98 | 47.81 | 1022.4 | 0.25 | 1.75 | 147.85 | 116 | 981.51 | 9.9 | 9.91 | 9.89 | 0.62 | 5.94 | 33.81 | 27.6754 | 36.0793 | 27.5875 | 1013.37 | 20.6 | 27.6536 | 0.076 | 9.28 | 1022.65 | -9 | 610.847 | 334.352 | 392.459 | -9 | 420.2 | 404.755 | 392.91 | 404.755 | -9 | 391.45 | -9 | 380.32 | 11.12 | 2 |  |  | 203.8575 | 3.8575 | -9
203.8591 | EQU | 0 | 2012-07-21 | 0.85914 | 2012-07-21 | 20:37 | 32.1937 | -64.6011 | 27.7 | -9 | 1925.5 | 419.78 | 753.16 | 5.97 | 47.85 | 1022.4 | 0.13 | 1.78 | 147.53 | 116 | 981.38 | 9.9 | 9.91 | 9.89 | 0.62 | 6 | 33.75 | 27.6483 | 36.0704 | 27.5764 | 1013.36 | 20.5 | 27.5946 | 0.105 | 9.17 | 1022.53 | -9 | 610.838 | 334.347 | 392.45 | -9 | 419.78 | 404.346 | 392.91 | 404.346 | -9 | 390.55 | -9 | 380.37 | 10.18 | 2 |  |  | 203.8593 | 3.8593 | -9
203.8609 | EQU | 0 | 2012-07-21 | 0.86089 | 2012-07-21 | 20:40 | 32.1794 | -64.6002 | 27.67 | -9 | 1924.5 | 419.56 | 754 | 5.98 | 47.88 | 1022.4 | 0.02 | 1.76 | 146.28 | 116 | 981.51 | 9.9 | 9.91 | 9.89 | 0.62 | 6.06 | 33.75 | 27.6074 | 36.07 | 27.5456 | 1013.29 | 20.4 | 27.5777 | 0.092 | 9.13 | 1022.42 | -9 | 610.829 | 334.342 | 392.441 | -9 | 419.56 | 404.136 | 392.91 | 404.136 | -9 | 390.54 | -9 | 380.35 | 10.19 | 2 |  |  | 203.861 | 3.861 | -9
203.8626 | EQU | 0 | 2012-07-21 | 0.86264 | 2012-07-21 | 20:42 | 32.1653 | -64.5993 | 27.65 | -9 | 1923 | 419.25 | 753.95 | 5.98 | 47.92 | 1022.4 | -0.07 | 1.77 | 145.81 | 116 | 981.53 | 9.9 | 9.91 | 9.89 | 0.62 | 6.06 | 33.81 | 27.6009 | 36.0716 | 27.5254 | 1013.35 | 20.3 | 27.5497 | 0.1 | 8.98 | 1022.33 | -9 | 610.82 | 334.337 | 392.433 | -9 | 419.25 | 403.836 | 392.9 | 403.836 | -9 | 390.1 | -9 | 380.39 | 9.71 | 2 |  |  | 203.8628 | 3.8628 | -9
203.8644 | EQU | 128 | 2012-07-21 | 0.86439 | 2012-07-21 | 20:45 | 32.151 | -64.5985 | 27.66 | -9 | 1922.1 | 419.06 | 753.04 | 5.97 | 47.96 | 1022.4 | -0.25 | 1.73 | 147.53 | 116 | 981.45 | 9.9 | 9.91 | 9.89 | 0.62 | 5.94 | 33.81 | 27.6397 | 36.0654 | 27.5814 | 1013.35 | 20.3 | 27.5279 | 0.132 | 8.8 | 1022.15 | -9 | 610.811 | 334.332 | 392.424 | -9 | 419.06 | 403.655 | 392.9 | 403.655 | -9 | 389.33 | -9 | 380.41 | 8.91 | 2 |  |  | 203.8645 | 3.8645 | -9
203.8661 | EQU | 0 | 2012-07-21 | 0.86613 | 2012-07-21 | 20:47 | 32.1368 | -64.5977 | 27.7 | -9 | 1922.6 | 419.22 | 752.2 | 5.96 | 47.99 | 1022.4 | -0.33 | 1.74 | 146.83 | 116 | 981.49 | 9.9 | 9.91 | 9.89 | 0.62 | 6 | 33.87 | 27.6593 | 36.0675 | 27.5979 | 1013.38 | 20.6 | 27.5737 | 0.126 | 8.69 | 1022.07 | -9 | 610.802 | 334.327 | 392.415 | -9 | 419.22 | 403.82 | 392.9 | 403.82 | -9 | 389.52 | -9 | 380.38 | 9.13 | 2 |  |  | 203.8663 | 3.8663 | -9
203.8679 | EQU | 0 | 2012-07-21 | 0.86788 | 2012-07-21 | 20:50 | 32.1224 | -64.5969 | 27.72 | -9 | 1923.6 | 419.48 | 752.75 | 5.97 | 48.03 | 1022.5 | -0.46 | 1.84 | 144.73 | 116 | 981.45 | 9.9 | 9.91 | 9.89 | 0.62 | 6.12 | 33.75 | 27.6837 | 36.067 | 27.6124 | 1013.36 | 20.5 | 27.5959 | 0.124 | 8.68 | 1022.04 | -9 | 610.793 | 334.322 | 392.407 | -9 | 419.48 | 404.085 | 392.9 | 404.085 | -9 | 389.78 | -9 | 380.36 | 9.42 | 2 |  |  | 203.868 | 3.868 | -9
203.8696 | EQU | 128 | 2012-07-21 | 0.86964 | 2012-07-21 | 20:52 | 32.1082 | -64.5962 | 27.71 | -9 | 1925 | 419.89 | 753.08 | 5.97 | 48.06 | 1022.5 | -0.57 | 1.77 | 147.85 | 116 | 981.34 | 9.9 | 9.91 | 9.89 | 0.62 | 6 | 33.81 | 27.6591 | 36.0709 | 27.5997 | 1013.36 | 20.3 | 27.6106 | 0.099 | 8.57 | 1021.93 | -9 | 610.784 | 334.318 | 392.398 | -9 | 419.89 | 404.499 | 392.9 | 404.499 | -9 | 390.55 | -9 | 380.34 | 10.21 | 2 |  |  | 203.8698 | 3.8698 | -9
203.8714 | EQU | 0 | 2012-07-21 | 0.87138 | 2012-07-21 | 20:55 | 32.0941 | -64.5949 | 27.75 | -9 | 1925.1 | 420.06 | 752.95 | 5.97 | 48.09 | 1022.3 | -0.73 | 1.75 | 146.75 | 116 | 981.47 | 9.9 | 9.91 | 9.89 | 0.62 | 5.94 | 33.75 | 27.729 | 36.0881 | 27.6618 | 1013.28 | 20.2 | 27.6013 | 0.149 | 8.29 | 1021.57 | -9 | 610.775 | 334.313 | 392.389 | -9 | 420.06 | 404.674 | 392.9 | 404.674 | -9 | 389.73 | -9 | 380.32 | 9.41 | 2 |  |  | 203.8715 | 3.8715 | -9
203.8731 | EQU | 0 | 2012-07-21 | 0.87314 | 2012-07-21 | 20:58 | 32.0799 | -64.5937 | 27.82 | -9 | 1926 | 420.28 | 752.58 | 5.97 | 48.13 | 1022.4 | -0.79 | 1.72 | 144.57 | 116 | 981.38 | 9.9 | 9.91 | 9.89 | 0.62 | 6.06 | 33.75 | 27.7616 | 36.1021 | 27.6866 | 1013.35 | 20.4 | 27.6539 | 0.166 | 8.26 | 1021.61 | -9 | 610.766 | 334.308 | 392.38 | -9 | 420.28 | 404.899 | 392.9 | 404.899 | -9 | 389.62 | -9 | 380.3 | 9.32 | 2 |  |  | 203.8733 | 3.8733 | -9
203.8749 | EQU | 0 | 2012-07-21 | 0.87488 | 2012-07-21 | 21:00 | 32.0656 | -64.5925 | 27.78 | -9 | 1927.6 | 420.6 | 753.66 | 5.98 | 48.15 | 1022.6 | -0.94 | 1.74 | 146.59 | 116 | 981.34 | 9.9 | 9.91 | 9.89 | 0.62 | 6.06 | 33.87 | 27.7315 | 36.0988 | 27.6484 | 1013.33 | 20.5 | 27.6835 | 0.097 | 8.33 | 1021.66 | -9 | 610.757 | 334.303 | 392.372 | -9 | 420.6 | 405.224 | 392.89 | 405.224 | -9 | 391.13 | -9 | 380.27 | 10.87 | 2 |  |  | 203.875 | 3.875 | -9
203.8766 | EQU-DRAIN | 0 | 2012-07-21 | 0.87664 | 2012-07-21 | 21:03 | 32.0513 | -64.5916 | 27.75 | -9 | 1928 | 420.85 | 752.7 | 5.97 | 48.19 | 1022.4 | -0.99 | 1.76 | 145.43 | 116 | 981.42 | 9.9 | 9.91 | 9.89 | 0.62 | 6 | 33.94 | 27.6947 | 36.1033 | 27.6294 | 1013.38 | 20.5 | 27.6533 | 0.097 | 8.03 | 1021.41 | -9 | 610.748 | 334.298 | 392.363 | -9 | 420.85 | 405.478 | 392.89 | 405.478 | -9 | 391.3 | -9 | 380.31 | 10.99 | 2 |  |  | 203.8768 | 3.8768 | -9
203.8786 | EQU | 128 | 2012-07-21 | 0.87863 | 2012-07-21 | 21:05 | 32.035 | -64.5903 | 27.75 | -9 | 1930 | 421.41 | 754.29 | 5.99 | 48.22 | 1022.4 | -0.8 | 1.73 | 145.12 | 116 | 981.6 | 9.9 | 9.91 | 9.89 | 0.62 | 6 | 33.81 | 27.7189 | 36.0968 | 27.6573 | 1013.25 | 20.4 | 27.6298 | 0.12 | 8.35 | 1021.6 | -9 | 610.738 | 334.292 | 392.353 | -9 | 421.41 | 406.042 | 392.89 | 406.042 | -9 | 391.53 | -9 | 380.28 | 11.26 | 2 |  |  | 203.8788 | 3.8788 | -9
203.8804 | EQU | 0 | 2012-07-21 | 0.88039 | 2012-07-21 | 21:08 | 32.0208 | -64.5892 | 27.79 | -9 | 1933.7 | 422.29 | 752.45 | 5.97 | 48.25 | 1022.5 | -0.87 | 1.8 | 145.19 | 116 | 981.55 | 9.9 | 9.91 | 9.89 | 0.62 | 6.12 | 33.87 | 27.7206 | 36.109 | 27.6332 | 1013.29 | 20.3 | 27.6542 | 0.136 | 8.34 | 1021.63 | -9 | 610.729 | 334.287 | 392.344 | -9 | 422.29 | 406.921 | 392.89 | 406.921 | -9 | 392.1 | -9 | 380.27 | 11.83 | 2 |  |  | 203.8805 | 3.8805 | -9
203.8821 | EQU | 0 | 2012-07-21 | 0.88214 | 2012-07-21 | 21:11 | 32.0066 | -64.5879 | 27.73 | -9 | 1943.6 | 424.89 | 750.33 | 5.95 | 48.28 | 1022.3 | -1.02 | 1.76 | 143.88 | 116 | 981.57 | 9.9 | 9.91 | 9.89 | 0.62 | 5.94 | 34 | 27.6569 | 36.1039 | 27.5749 | 1013.4 | 20.2 | 27.6361 | 0.094 | 7.88 | 1021.28 | -9 | 610.719 | 334.282 | 392.336 | -9 | 424.89 | 409.504 | 392.89 | 409.504 | -9 | 395.2 | -9 | 380.33 | 14.87 | 2 |  |  | 203.8823 | 3.8823 | -9
203.8839 | EQU | 128 | 2012-07-21 | 0.88388 | 2012-07-21 | 21:13 | 31.9926 | -64.5868 | 27.64 | -9 | 1955.5 | 427.83 | 750.62 | 5.95 | 48.3 | 1022.4 | -1.16 | 1.78 | 144.34 | 116 | 981.62 | 9.9 | 9.91 | 9.89 | 0.62 | 6.06 | 34 | 27.5437 | 36.0974 | 27.422 | 1013.29 | 20.2 | 27.5826 | 0.057 | 7.95 | 1021.24 | -9 | 610.71 | 334.277 | 392.327 | -9 | 427.83 | 412.424 | 392.89 | 412.424 | -9 | 398.69 | -9 | 380.33 | 18.37 | 2 |  |  | 203.884 | 3.884 | -9
203.8856 | EQU | 0 | 2012-07-21 | 0.88562 | 2012-07-21 | 21:16 | 31.9786 | -64.5854 | 27.55 | -9 | 1964.2 | 430 | 751.7 | 5.96 | 48.34 | 1022.5 | -1.17 | 1.79 | 146.36 | 116 | 981.6 | 9.9 | 9.91 | 9.89 | 0.62 | 6 | 33.94 | 27.5487 | 36.1098 | 27.4681 | 1013.5 | 20.1 | 27.4415 | 0.108 | 7.83 | 1021.33 | -9 | 610.701 | 334.272 | 392.318 | -9 | 430 | 414.581 | 392.88 | 414.581 | -9 | 400.02 | -9 | 380.52 | 19.5 | 2 |  |  | 203.8858 | 3.8858 | -9
203.8874 | EQU | 0 | 2012-07-21 | 0.88738 | 2012-07-21 | 21:18 | 31.9644 | -64.5842 | 27.62 | -9 | 1965.7 | 430.47 | 753.62 | 5.98 | 48.37 | 1022.4 | -1.29 | 1.78 | 148.63 | 116 | 981.62 | 9.9 | 9.91 | 9.89 | 0.62 | 5.87 | 33.94 | 27.5533 | 36.1293 | 27.4873 | 1013.43 | 20.4 | 27.4622 | 0.158 | 7.68 | 1021.11 | -9 | 610.692 | 334.267 | 392.31 | -9 | 430.47 | 415.054 | 392.88 | 415.054 | -9 | 399.5 | -9 | 380.48 | 19.02 | 2 |  |  | 203.8875 | 3.8875 | -9
203.8891 | EQU | 0 | 2012-07-21 | 0.88913 | 2012-07-21 | 21:21 | 31.9503 | -64.5831 | 27.64 | -9 | 1965.2 | 430.36 | 754.33 | 5.99 | 48.39 | 1022.5 | -1.32 | 1.81 | 146.59 | 116 | 981.6 | 9.9 | 9.91 | 9.89 | 0.62 | 5.94 | 33.87 | 27.5983 | 36.1319 | 27.5354 | 1013.39 | 20.2 | 27.4849 | 0.155 | 7.79 | 1021.18 | -9 | 610.683 | 334.262 | 392.301 | -9 | 430.36 | 414.953 | 392.88 | 414.953 | -9 | 399.46 | -9 | 380.44 | 19.02 | 2 |  |  | 203.8893 | 3.8893 | -9
203.8909 | EQU | 0 | 2012-07-21 | 0.89089 | 2012-07-21 | 21:23 | 31.9362 | -64.5818 | 27.68 | -9 | 1966.6 | 430.7 | 754.62 | 5.99 | 48.42 | 1022.6 | -1.41 | 1.78 | 147.85 | 116 | 981.6 | 9.9 | 9.91 | 9.89 | 0.62 | 6.06 | 33.87 | 27.6549 | 36.1334 | 27.5912 | 1013.58 | 20.2 | 27.5293 | 0.151 | 7.61 | 1021.19 | -9 | 610.674 | 334.257 | 392.292 | -9 | 430.7 | 415.297 | 392.88 | 415.297 | -9 | 399.83 | -9 | 380.48 | 19.36 | 2 |  |  | 203.891 | 3.891 | -9
203.8926 | EQU | 0 | 2012-07-21 | 0.89264 | 2012-07-21 | 21:26 | 31.9221 | -64.5804 | 27.74 | -9 | 1968.5 | 431.2 | 755.29 | 6 | 48.44 | 1022.5 | -1.47 | 1.79 | 147.06 | 116 | 981.57 | 9.9 | 9.91 | 9.89 | 0.62 | 6.06 | 33.94 | 27.7063 | 36.1449 | 27.6395 | 1013.55 | 20.1 | 27.5844 | 0.156 | 7.48 | 1021.03 | -9 | 610.665 | 334.252 | 392.283 | -9 | 431.2 | 415.8 | 392.88 | 415.8 | -9 | 400.12 | -9 | 380.42 | 19.7 | 2 |  |  | 203.8928 | 3.8928 | -9
203.8944 | EQU | 0 | 2012-07-21 | 0.89439 | 2012-07-21 | 21:28 | 31.9081 | -64.5792 | 27.78 | -9 | 1974.3 | 432.63 | 757.62 | 6.02 | 48.47 | 1022.7 | -1.45 | 1.76 | 142.73 | 116 | 981.6 | 9.9 | 9.91 | 9.89 | 0.62 | 6.12 | 33.94 | 27.7426 | 36.1651 | 27.6797 | 1013.65 | 20.1 | 27.6334 | 0.147 | 7.6 | 1021.25 | -9 | 610.656 | 334.247 | 392.275 | -9 | 432.63 | 417.224 | 392.88 | 417.224 | -9 | 401.7 | -9 | 380.42 | 21.28 | 2 |  |  | 203.8945 | 3.8945 | -9
203.8961 | EQU | 128 | 2012-07-21 | 0.89615 | 2012-07-21 | 21:31 | 31.8939 | -64.5781 | 27.81 | -9 | 1981.7 | 434.59 | 759.04 | 6.04 | 48.49 | 1022.6 | -1.59 | 1.8 | 148.16 | 116 | 981.6 | 9.9 | 9.91 | 9.89 | 0.62 | 6 | 33.94 | 27.7507 | 36.1867 | 27.6886 | 1013.63 | 20.2 | 27.6748 | 0.135 | 7.38 | 1021.01 | -9 | 610.647 | 334.242 | 392.266 | -9 | 434.59 | 419.173 | 392.87 | 419.173 | -9 | 403.65 | -9 | 380.37 | 23.27 | 2 |  |  | 203.8963 | 3.8963 | -9
203.8979 | EQU | 0 | 2012-07-21 | 0.89791 | 2012-07-21 | 21:33 | 31.8797 | -64.577 | 27.81 | -9 | 1984.5 | 435.29 | 760.25 | 6.05 | 48.52 | 1022.7 | -1.56 | 1.82 | 144.88 | 116 | 981.6 | 9.9 | 9.91 | 9.89 | 0.62 | 5.87 | 34 | 27.7588 | 36.1816 | 27.6965 | 1013.61 | 20.2 | 27.6875 | 0.122 | 7.53 | 1021.14 | -9 | 610.638 | 334.237 | 392.257 | -9 | 435.29 | 419.874 | 392.87 | 419.874 | -9 | 404.59 | -9 | 380.35 | 24.24 | 2 |  |  | 203.8981 | 3.8981 | -9
203.8997 | EQU | 0 | 2012-07-21 | 0.89965 | 2012-07-21 | 21:36 | 31.8656 | -64.5759 | 27.83 | -9 | 1981.7 | 434.7 | 760.62 | 6.06 | 48.54 | 1022.6 | -1.59 | 1.78 | 142.58 | 116 | 981.6 | 9.9 | 9.91 | 9.89 | 0.62 | 6.06 | 34.06 | 27.8001 | 36.1804 | 27.7367 | 1013.68 | 20.3 | 27.6955 | 0.134 | 7.33 | 1021.01 | -9 | 610.629 | 334.232 | 392.249 | -9 | 434.7 | 419.297 | 392.87 | 419.297 | -9 | 403.76 | -9 | 380.37 | 23.39 | 2 |  |  | 203.8998 | 3.8998 | -9
203.9014 | EQU | 128 | 2012-07-21 | 0.90141 | 2012-07-21 | 21:38 | 31.8515 | -64.575 | 27.87 | -9 | 1980.2 | 434.25 | 763.54 | 6.08 | 48.56 | 1022.7 | -1.61 | 1.78 | 146.98 | 116 | 981.62 | 9.9 | 9.91 | 9.89 | 0.62 | 6.06 | 34.06 | 27.8488 | 36.1792 | 27.7849 | 1013.79 | 20.2 | 27.7316 | 0.138 | 7.3 | 1021.09 | -9 | 610.62 | 334.227 | 392.24 | -9 | 434.25 | 418.859 | 392.87 | 418.859 | -9 | 403.27 | -9 | 380.38 | 22.89 | 2 |  |  | 203.9015 | 3.9015 | -9
203.9032 | EQU | 0 | 2012-07-21 | 0.90316 | 2012-07-21 | 21:41 | 31.8374 | -64.5739 | 27.92 | -9 | 1979.7 | 434.19 | 767.12 | 6.12 | 48.58 | 1022.7 | -1.79 | 1.79 | 145.5 | 116 | 981.62 | 9.9 | 9.91 | 9.89 | 0.62 | 6.12 | 34 | 27.8736 | 36.1732 | 27.8026 | 1013.85 | 20.1 | 27.7791 | 0.141 | 7.06 | 1020.91 | -9 | 610.611 | 334.222 | 392.231 | -9 | 434.19 | 418.806 | 392.87 | 418.806 | -9 | 403.06 | -9 | 380.37 | 22.69 | 2 |  |  | 203.9033 | 3.9033 | -9
203.9049 | EQU | 0 | 2012-07-21 | 0.90491 | 2012-07-21 | 21:43 | 31.8234 | -64.573 | 27.92 | -9 | 1980.2 | 434.24 | 769.7 | 6.15 | 48.6 | 1022.9 | -1.79 | 1.83 | 145.35 | 116 | 981.62 | 9.9 | 9.91 | 9.89 | 0.62 | 6 | 33.94 | 27.8558 | 36.1597 | 27.7692 | 1013.88 | 20 | 27.8004 | 0.12 | 7.23 | 1021.11 | -9 | 610.602 | 334.217 | 392.222 | -9 | 434.24 | 418.863 | 392.87 | 418.863 | -9 | 403.56 | -9 | 380.36 | 23.2 | 2 |  |  | 203.9051 | 3.9051 | -9
203.9067 | EQU | 128 | 2012-07-21 | 0.90666 | 2012-07-21 | 21:46 | 31.8093 | -64.5721 | 27.88 | -9 | 1978.1 | 433.82 | 770.08 | 6.15 | 48.63 | 1022.8 | -1.78 | 1.74 | 145.5 | 116 | 981.62 | 9.9 | 9.91 | 9.89 | 0.62 | 5.94 | 34.06 | 27.8133 | 36.1567 | 27.7407 | 1013.75 | 20.2 | 27.7734 | 0.107 | 7.27 | 1021.02 | -9 | 610.593 | 334.213 | 392.214 | -9 | 433.82 | 418.455 | 392.86 | 418.455 | -9 | 403.39 | -9 | 380.33 | 23.06 | 2 |  |  | 203.9068 | 3.9068 | -9
203.9084 | EQU | 0 | 2012-07-21 | 0.9084 | 2012-07-21 | 21:48 | 31.7952 | -64.5713 | 27.83 | -9 | 1975.6 | 433.18 | 770.95 | 6.16 | 48.65 | 1022.8 | -1.88 | 1.79 | 146.2 | 116 | 981.62 | 9.9 | 9.91 | 9.89 | 0.62 | 6.12 | 34.12 | 27.7742 | 36.1366 | 27.7022 | 1013.91 | 20.3 | 27.7445 | 0.085 | 7.01 | 1020.92 | -9 | 610.584 | 334.208 | 392.205 | -9 | 433.18 | 417.828 | 392.86 | 417.828 | -9 | 403.14 | -9 | 380.41 | 22.73 | 2 |  |  | 203.9085 | 3.9085 | -9
203.9102 | EQU | 0 | 2012-07-21 | 0.91016 | 2012-07-21 | 21:51 | 31.7811 | -64.5704 | 27.83 | -9 | 1973 | 432.55 | 774.58 | 6.2 | 48.67 | 1022.8 | -1.99 | 1.78 | 141.96 | 116 | 981.62 | 9.9 | 9.91 | 9.89 | 0.62 | 6.12 | 34.06 | 27.7695 | 36.1506 | 27.6977 | 1013.9 | 20.1 | 27.7069 | 0.123 | 6.91 | 1020.81 | -9 | 610.575 | 334.203 | 392.196 | -9 | 432.55 | 417.211 | 392.86 | 417.211 | -9 | 401.86 | -9 | 380.44 | 21.42 | 2 |  |  | 203.9103 | 3.9103 | -9
203.9119 | EQU | 128 | 2012-07-21 | 0.91191 | 2012-07-21 | 21:53 | 31.767 | -64.5695 | 27.82 | -9 | 1970.4 | 431.99 | 776.12 | 6.21 | 48.69 | 1022.7 | -1.96 | 1.75 | 144.57 | 116 | 981.62 | 9.9 | 9.91 | 9.89 | 0.62 | 6 | 34.19 | 27.7726 | 36.1394 | 27.7028 | 1013.79 | 20.2 | 27.6983 | 0.122 | 6.95 | 1020.74 | -9 | 610.566 | 334.198 | 392.188 | -9 | 431.99 | 416.663 | 392.86 | 416.663 | -9 | 401.34 | -9 | 380.4 | 20.94 | 2 |  |  | 203.9121 | 3.9121 | -9
203.915 | STD2 | 0 | 2012-07-21 | 0.91501 | 2012-07-21 | 21:58 | 31.7419 | -64.568 | 27.81 | 593.64 | 2622.3 | 610.55 | 575.5 | 4.3 | 48.72 | 1022.6 | -1.67 | 1.77 | 63.76 | 116 | 981.62 | 9.9 | 9.91 | 9.89 | 0.62 | 6.06 | 34.19 | 27.8006 | 36.1508 | 27.7379 | 1013.85 | 20.3 | 27.7156 | 0.094 | 7.08 | 1020.93 | 16.91 | -9 | -9 | -9 | -9 | 610.55 | -9 | -9 | -9 | -9 | -9 | -9 | -9 | -9 | 2 |  |  | 203.9152 | 3.9152 | -9
203.9181 | STD3-DRAIN | 0 | 2012-07-21 | 0.91812 | 2012-07-21 | 22:02 | 31.7167 | -64.5665 | 27.84 | 319.82 | 1564.2 | 334.18 | 265.16 | 1.76 | 48.76 | 1023 | -1.44 | 1.8 | 61.9 | 116 | 981.62 | 9.9 | 9.91 | 9.89 | 0.62 | 5.94 | 34.12 | 27.7774 | 36.1642 | 27.7027 | 1013.83 | 20.2 | 27.725 | 0.115 | 7.73 | 1021.56 | 14.36 | -9 | -9 | -9 | -9 | 334.18 | -9 | -9 | -9 | -9 | -9 | -9 | -9 | -9 | 2 |  |  | 203.9183 | 3.9183 | -9
203.9215 | STD4 | 0 | 2012-07-21 | 0.92147 | 2012-07-21 | 22:07 | 31.6894 | -64.565 | 27.83 | 377.14 | 1815.5 | 392.14 | 121 | 0.76 | 48.78 | 1022.8 | -1.17 | 1.77 | 62.17 | 116 | 981.62 | 9.9 | 9.91 | 9.89 | 0.62 | 6.06 | 34.12 | 27.7559 | 36.1582 | 27.695 | 1013.84 | 20.4 | 27.6995 | 0.13 | 7.79 | 1021.63 | 15 | -9 | -9 | -9 | -9 | 392.14 | -9 | -9 | -9 | -9 | -9 | -9 | -9 | -9 | 2 |  |  | 203.9216 | 3.9216 | -9
203.9246 | ATM | 0 | 2012-07-21 | 0.92458 | 2012-07-21 | 22:12 | 31.6641 | -64.5637 | 27.82 | -9 | 1880.4 | 407.83 | 79.17 | 0.49 | 48.81 | 1022.7 | -1.13 | 1.77 | 52.04 | 116 | 981.62 | 9.9 | 9.91 | 9.89 | 0.62 | 6 | 34.19 | 27.7581 | 36.1579 | 27.6789 | 1013.78 | 20.4 | 27.6891 | 0.131 | 7.79 | 1021.57 | -9 | 610.533 | 334.17 | 392.137 | -9 | 407.83 | 392.759 | -9 | -9 | 392.759 | -9 | 380.31 | -9 | -9 | 2 |  |  | 203.9247 | 3.9247 | -9
203.9259 | ATM | 0 | 2012-07-21 | 0.92595 | 2012-07-21 | 22:14 | 31.653 | -64.5631 | 27.8 | -9 | 1880.7 | 407.95 | 88.75 | 0.55 | 48.82 | 1022.7 | -1.08 | 1.8 | 52.16 | 116 | 981.62 | 9.9 | 9.91 | 9.89 | 0.62 | 6 | 34.19 | 27.7689 | 36.1658 | 27.7024 | 1013.86 | 20.3 | 27.682 | 0.118 | 7.76 | 1021.62 | -9 | 610.53 | 334.168 | 392.136 | -9 | 407.95 | 392.88 | -9 | -9 | 392.88 | -9 | 380.46 | -9 | -9 | 2 |  |  | 203.9261 | 3.9261 | -9
203.9273 | ATM | 0 | 2012-07-21 | 0.92733 | 2012-07-21 | 22:16 | 31.6419 | -64.5625 | 27.84 | -9 | 1880.3 | 407.89 | 112.37 | 0.7 | 48.83 | 1022.8 | -1.16 | 1.85 | 52.16 | 116 | 981.62 | 9.9 | 9.91 | 9.89 | 0.62 | 6 | 34.25 | 27.813 | 36.1573 | 27.7517 | 1013.8 | 20.1 | 27.6922 | 0.148 | 7.84 | 1021.64 | -9 | 610.528 | 334.166 | 392.134 | -9 | 407.89 | 392.822 | -9 | -9 | 392.822 | -9 | 380.37 | -9 | -9 | 2 |  |  | 203.9275 | 3.9275 | -9
203.9287 | ATM | 128 | 2012-07-21 | 0.92869 | 2012-07-21 | 22:18 | 31.6308 | -64.562 | 27.86 | -9 | 1880.4 | 407.93 | 143 | 0.9 | 48.84 | 1022.9 | -1.05 | 1.82 | 51.92 | 116 | 981.62 | 9.9 | 9.91 | 9.89 | 0.62 | 6 | 34.19 | 27.8191 | 36.1623 | 27.7503 | 1013.75 | 20.4 | 27.7298 | 0.13 | 8.1 | 1021.85 | -9 | 610.525 | 334.164 | 392.133 | -9 | 407.93 | 392.864 | -9 | -9 | 392.864 | -9 | 380.36 | -9 | -9 | 2 |  |  | 203.9288 | 3.9288 | -9
203.9301 | ATM | 128 | 2012-07-21 | 0.93007 | 2012-07-21 | 22:20 | 31.6196 | -64.5614 | 27.87 | -9 | 1880.2 | 407.97 | 169.58 | 1.08 | 48.85 | 1022.9 | -1.13 | 1.81 | 52.24 | 116 | 981.62 | 9.9 | 9.91 | 9.88 | 0.62 | 6 | 34.12 | 27.7922 | 36.1527 | 27.7274 | 1013.88 | 20.3 | 27.7509 | 0.119 | 7.89 | 1021.77 | -9 | 610.523 | 334.162 | 392.132 | -9 | 407.97 | 392.905 | -9 | -9 | 392.905 | -9 | 380.44 | -9 | -9 | 2 |  |  | 203.9302 | 3.9302 | -9
203.9335 | EQU | 0 | 2012-07-21 | 0.93347 | 2012-07-21 | 22:24 | 31.592 | -64.5595 | 27.85 | -9 | 1963.3 | 429.85 | 597.12 | 4.5 | 48.88 | 1022.8 | -1.56 | 1.81 | 147.22 | 116 | 981.62 | 9.9 | 9.91 | 9.89 | 0.62 | 6.12 | 34.12 | 27.7916 | 36.1579 | 27.7326 | 1013.86 | 20.3 | 27.7296 | 0.12 | 7.38 | 1021.24 | -9 | 610.517 | 334.156 | 392.129 | -9 | 429.85 | 414.592 | 392.88 | 414.592 | -9 | 399.54 | -9 | 380.42 | 19.12 | 2 |  |  | 203.9336 | 3.9336 | -9
203.9352 | EQU | 0 | 2012-07-21 | 0.93523 | 2012-07-21 | 22:27 | 31.5777 | -64.5584 | 27.85 | -9 | 1964.7 | 430.09 | 581.25 | 4.35 | 48.89 | 1022.9 | -1.56 | 1.81 | 144.88 | 116 | 981.62 | 9.9 | 9.91 | 9.89 | 0.62 | 5.87 | 34.19 | 27.8372 | 36.1532 | 27.7688 | 1013.8 | 20.4 | 27.7323 | 0.118 | 7.54 | 1021.34 | -9 | 610.514 | 334.154 | 392.127 | -9 | 430.09 | 414.832 | 392.89 | 414.832 | -9 | 399.86 | -9 | 380.41 | 19.45 | 2 |  |  | 203.9354 | 3.9354 | -9
203.937 | EQU | 0 | 2012-07-21 | 0.93698 | 2012-07-21 | 22:29 | 31.5635 | -64.5575 | 27.9 | -9 | 1964.3 | 430.04 | 589.83 | 4.43 | 48.9 | 1022.9 | -1.7 | 1.82 | 149.27 | 116 | 981.62 | 9.9 | 9.91 | 9.89 | 0.62 | 5.94 | 34 | 27.8793 | 36.1539 | 27.8135 | 1013.91 | 20.3 | 27.7642 | 0.136 | 7.29 | 1021.2 | -9 | 610.51 | 334.151 | 392.125 | -9 | 430.04 | 414.785 | 392.9 | 414.785 | -9 | 399.41 | -9 | 380.44 | 18.98 | 2 |  |  | 203.9371 | 3.9371 | -9
203.9387 | EQU | 0 | 2012-07-21 | 0.93874 | 2012-07-21 | 22:32 | 31.5492 | -64.5565 | 27.92 | -9 | 1964.2 | 430.06 | 622.37 | 4.73 | 48.91 | 1023 | -1.79 | 1.84 | 148.48 | 116 | 981.62 | 9.9 | 9.91 | 9.89 | 0.62 | 6 | 34.19 | 27.9103 | 36.1626 | 27.8497 | 1013.87 | 20.4 | 27.8081 | 0.112 | 7.34 | 1021.21 | -9 | 610.507 | 334.148 | 392.124 | -9 | 430.06 | 414.807 | 392.91 | 414.807 | -9 | 399.82 | -9 | 380.39 | 19.43 | 2 |  |  | 203.9389 | 3.9389 | -9
203.9405 | EQU | 0 | 2012-07-21 | 0.94049 | 2012-07-21 | 22:35 | 31.5351 | -64.5555 | 27.97 | -9 | 1965.7 | 430.61 | 656.08 | 5.04 | 48.92 | 1022.9 | -1.73 | 1.78 | 145.27 | 116 | 981.62 | 9.9 | 9.91 | 9.89 | 0.62 | 6 | 34.19 | 27.9437 | 36.1644 | 27.8908 | 1013.87 | 20.2 | 27.8451 | 0.125 | 7.3 | 1021.17 | -9 | 610.504 | 334.145 | 392.122 | -9 | 430.61 | 415.355 | 392.92 | 415.355 | -9 | 400.07 | -9 | 380.37 | 19.7 | 2 |  |  | 203.9406 | 3.9406 | -9
203.9422 | EQU | 0 | 2012-07-21 | 0.94223 | 2012-07-21 | 22:37 | 31.5209 | -64.5545 | 27.98 | -9 | 1966.6 | 431.02 | 684.41 | 5.31 | 48.93 | 1022.8 | -1.82 | 1.82 | 141.58 | 116 | 981.62 | 9.9 | 9.91 | 9.89 | 0.62 | 6.12 | 34.19 | 27.9564 | 36.1745 | 27.8924 | 1013.94 | 20.5 | 27.8853 | 0.095 | 7.04 | 1020.98 | -9 | 610.501 | 334.143 | 392.12 | -9 | 431.02 | 415.763 | 392.93 | 415.763 | -9 | 400.89 | -9 | 380.38 | 20.51 | 2 |  |  | 203.9424 | 3.9424 | -9
203.944 | EQU | 0 | 2012-07-21 | 0.94398 | 2012-07-21 | 22:40 | 31.5066 | -64.5535 | 28.01 | -9 | 1968.5 | 431.47 | 707.45 | 5.54 | 48.93 | 1023 | -1.9 | 1.79 | 141.51 | 116 | 981.62 | 9.9 | 9.91 | 9.88 | 0.62 | 6.06 | 34.19 | 27.9964 | 36.1751 | 27.9369 | 1014.03 | 20.4 | 27.8922 | 0.118 | 7.07 | 1021.1 | -9 | 610.498 | 334.14 | 392.119 | -9 | 431.47 | 416.212 | 392.94 | 416.212 | -9 | 400.95 | -9 | 380.42 | 20.54 | 2 |  |  | 203.9441 | 3.9441 | -9
203.9457 | EQU | 0 | 2012-07-21 | 0.94573 | 2012-07-21 | 22:42 | 31.4926 | -64.5522 | 28.06 | -9 | 1969.9 | 431.93 | 723.54 | 5.69 | 48.94 | 1022.9 | -1.85 | 1.78 | 145.58 | 116 | 981.62 | 9.9 | 9.91 | 9.88 | 0.62 | 6.06 | 34.25 | 28.0294 | 36.19 | 27.9475 | 1014 | 20.2 | 27.931 | 0.129 | 7.05 | 1021.05 | -9 | 610.495 | 334.137 | 392.117 | -9 | 431.93 | 416.67 | 392.95 | 416.67 | -9 | 401.14 | -9 | 380.38 | 20.76 | 2 |  |  | 203.9459 | 3.9459 | -9
203.9475 | EQU | 0 | 2012-07-21 | 0.94748 | 2012-07-21 | 22:45 | 31.4784 | -64.551 | 28 | -9 | 1972.8 | 432.69 | 735.16 | 5.81 | 48.95 | 1022.9 | -1.88 | 1.8 | 144.27 | 116 | 981.62 | 9.9 | 9.91 | 9.88 | 0.62 | 5.87 | 34.25 | 27.949 | 36.1786 | 27.8771 | 1014.09 | 20.2 | 27.9462 | 0.054 | 6.93 | 1021.02 | -9 | 610.491 | 334.135 | 392.115 | -9 | 432.69 | 417.426 | 392.96 | 417.426 | -9 | 403.19 | -9 | 380.41 | 22.78 | 2 |  |  | 203.9476 | 3.9476 | -9
203.9492 | EQU | 128 | 2012-07-21 | 0.94924 | 2012-07-21 | 22:47 | 31.4644 | -64.5497 | 27.99 | -9 | 1971.2 | 432.28 | 742.87 | 5.88 | 48.95 | 1023 | -1.94 | 1.75 | 144.11 | 116 | 981.62 | 9.9 | 9.91 | 9.88 | 0.62 | 5.87 | 34.31 | 27.9337 | 36.1874 | 27.8665 | 1014.1 | 20.1 | 27.886 | 0.104 | 6.96 | 1021.06 | -9 | 610.488 | 334.132 | 392.114 | -9 | 432.28 | 417.022 | 392.97 | 417.022 | -9 | 401.97 | -9 | 380.48 | 21.49 | 2 |  |  | 203.9494 | 3.9494 | -9
203.951 | EQU | 0 | 2012-07-21 | 0.95097 | 2012-07-21 | 22:50 | 31.4504 | -64.5486 | 27.99 | -9 | 1972 | 432.57 | 747.79 | 5.93 | 48.97 | 1022.9 | -1.92 | 1.78 | 144.19 | 116 | 981.62 | 9.9 | 9.91 | 9.89 | 0.62 | 5.94 | 34.31 | 27.9647 | 36.2151 | 27.9126 | 1014.14 | 20.2 | 27.8679 | 0.122 | 6.84 | 1020.98 | -9 | 610.485 | 334.129 | 392.112 | -9 | 432.57 | 417.312 | 392.98 | 417.312 | -9 | 401.91 | -9 | 380.52 | 21.39 | 2 |  |  | 203.9511 | 3.9511 | -9
203.9527 | EQU | 0 | 2012-07-21 | 0.95273 | 2012-07-21 | 22:52 | 31.4363 | -64.5475 | 28.05 | -9 | 1976.4 | 433.71 | 751.41 | 5.97 | 48.97 | 1022.9 | -1.99 | 1.76 | 145.43 | 116 | 981.62 | 9.9 | 9.91 | 9.89 | 0.62 | 5.94 | 34.31 | 27.978 | 36.2288 | 27.908 | 1014.06 | 20.2 | 27.9067 | 0.143 | 6.85 | 1020.91 | -9 | 610.482 | 334.127 | 392.11 | -9 | 433.71 | 418.444 | 392.99 | 418.444 | -9 | 402.56 | -9 | 380.47 | 22.09 | 2 |  |  | 203.9529 | 3.9529 | -9
203.9545 | EQU | 0 | 2012-07-21 | 0.95448 | 2012-07-21 | 22:55 | 31.4222 | -64.5465 | 28.02 | -9 | 1979.6 | 434.55 | 752.54 | 5.98 | 48.99 | 1022.9 | -2.04 | 1.85 | 145.58 | 116 | 981.62 | 9.9 | 9.91 | 9.89 | 0.62 | 6 | 34.25 | 28.0053 | 36.231 | 27.942 | 1014.11 | 20.1 | 27.9086 | 0.111 | 6.75 | 1020.86 | -9 | 610.479 | 334.124 | 392.109 | -9 | 434.55 | 419.279 | 393 | 419.279 | -9 | 403.91 | -9 | 380.49 | 23.42 | 2 |  |  | 203.9546 | 3.9546 | -9
203.9562 | EQU | 0 | 2012-07-21 | 0.95623 | 2012-07-21 | 22:57 | 31.4082 | -64.5454 | 28.07 | -9 | 1983.5 | 435.47 | 752.2 | 5.98 | 48.99 | 1023 | -2.08 | 1.77 | 140.9 | 116 | 981.62 | 9.9 | 9.91 | 9.88 | 0.62 | 6.06 | 34.25 | 28.0346 | 36.2569 | 27.9726 | 1014.13 | 20.2 | 27.9375 | 0.133 | 6.79 | 1020.92 | -9 | 610.476 | 334.121 | 392.107 | -9 | 435.47 | 420.193 | 393.01 | 420.193 | -9 | 404.41 | -9 | 380.49 | 23.93 | 2 |  |  | 203.9564 | 3.9564 | -9
203.958 | EQU | 0 | 2012-07-21 | 0.95797 | 2012-07-21 | 23:00 | 31.394 | -64.5443 | 28.09 | -9 | 1989.1 | 436.92 | 752.04 | 5.98 | 49.01 | 1022.9 | -2.26 | 1.79 | 151.33 | 116 | 981.62 | 9.9 | 9.91 | 9.88 | 0.62 | 6 | 34.25 | 28.0563 | 36.2703 | 27.9893 | 1014.16 | 20.2 | 27.9689 | 0.121 | 6.48 | 1020.64 | -9 | 610.473 | 334.118 | 392.105 | -9 | 436.92 | 421.632 | 393.02 | 421.632 | -9 | 405.86 | -9 | 380.48 | 25.38 | 2 |  |  | 203.9581 | 3.9581 | -9
203.9597 | EQU-DRAIN | 0 | 2012-07-21 | 0.95973 | 2012-07-21 | 23:02 | 31.3799 | -64.5433 | 28.11 | -9 | 1997.1 | 438.86 | 750.54 | 5.96 | 49.01 | 1023.1 | -2.14 | 1.76 | 146.59 | 116 | 981.62 | 9.9 | 9.91 | 9.88 | 0.62 | 5.94 | 34.25 | 28.0958 | 36.2928 | 28.026 | 1014.26 | 20.3 | 27.9871 | 0.123 | 6.7 | 1020.96 | -9 | 610.469 | 334.116 | 392.104 | -9 | 438.86 | 423.557 | 393.03 | 423.557 | -9 | 407.8 | -9 | 380.52 | 27.28 | 2 |  |  | 203.9599 | 3.9599 | -9
203.9617 | EQU | 0 | 2012-07-21 | 0.96172 | 2012-07-21 | 23:05 | 31.3637 | -64.5421 | 28.09 | -9 | 2007.1 | 441.41 | 749.41 | 5.95 | 49.01 | 1023.1 | -2.02 | 1.78 | 145.27 | 116 | 981.62 | 9.9 | 9.91 | 9.89 | 0.62 | 6.06 | 34.31 | 28.0261 | 36.3558 | 27.9531 | 1014.24 | 20.2 | 28.0246 | 0.065 | 6.84 | 1021.08 | -9 | 610.466 | 334.113 | 392.102 | -9 | 441.41 | 426.087 | 393.05 | 426.087 | -9 | 411.3 | -9 | 380.49 | 30.81 | 2 |  |  | 203.9619 | 3.9619 | -9
203.9635 | EQU | 128 | 2012-07-21 | 0.96348 | 2012-07-21 | 23:08 | 31.3496 | -64.5411 | 28.08 | -9 | 2020.6 | 444.83 | 745.66 | 5.91 | 49.02 | 1023.1 | -2.14 | 1.82 | 144.96 | 116 | 981.62 | 9.9 | 9.91 | 9.88 | 0.62 | 5.87 | 34.25 | 28.0145 | 36.391 | 27.9395 | 1014.22 | 20.3 | 27.9615 | 0.118 | 6.74 | 1020.96 | -9 | 610.463 | 334.11 | 392.1 | -9 | 444.83 | 429.479 | 393.06 | 429.479 | -9 | 413.6 | -9 | 380.54 | 33.06 | 2 |  |  | 203.9636 | 3.9636 | -9
203.9652 | EQU | 0 | 2012-07-21 | 0.96523 | 2012-07-21 | 23:10 | 31.3354 | -64.54 | 28.06 | -9 | 2033.1 | 448.03 | 742.33 | 5.88 | 49.03 | 1023.1 | -2.11 | 1.79 | 147.53 | 116 | 981.62 | 9.9 | 9.91 | 9.88 | 0.62 | 6 | 34.19 | 28.0204 | 36.43 | 27.9481 | 1014.35 | 20.3 | 27.9412 | 0.119 | 6.64 | 1020.99 | -9 | 610.46 | 334.107 | 392.099 | -9 | 448.03 | 432.653 | 393.07 | 432.653 | -9 | 416.69 | -9 | 380.62 | 36.06 | 2 |  |  | 203.9654 | 3.9654 | -9
203.967 | EQU | 0 | 2012-07-21 | 0.96698 | 2012-07-21 | 23:13 | 31.3212 | -64.5389 | 28.07 | -9 | 2046.7 | 451.42 | 741.12 | 5.87 | 49.03 | 1023.3 | -2.08 | 1.84 | 145.12 | 116 | 981.62 | 9.9 | 9.91 | 9.88 | 0.62 | 6.06 | 34.25 | 28.0693 | 36.4394 | 28.0056 | 1014.42 | 20.2 | 27.9471 | 0.123 | 6.8 | 1021.22 | -9 | 610.456 | 334.105 | 392.097 | -9 | 451.42 | 436.015 | 393.08 | 436.015 | -9 | 419.94 | -9 | 380.65 | 39.29 | 2 |  |  | 203.9671 | 3.9671 | -9
203.9687 | EQU | 0 | 2012-07-21 | 0.96873 | 2012-07-21 | 23:15 | 31.3071 | -64.5379 | 28.08 | -9 | 2058.6 | 454.59 | 738.62 | 5.84 | 49.04 | 1023.1 | -2.2 | 1.81 | 143.73 | 116 | 981.62 | 9.9 | 9.91 | 9.88 | 0.62 | 6.06 | 34.19 | 27.9498 | 36.4893 | 27.8932 | 1014.35 | 20.3 | 27.998 | 0.082 | 6.55 | 1020.9 | -9 | 610.453 | 334.102 | 392.095 | -9 | 454.59 | 439.159 | 393.09 | 439.159 | -9 | 423.55 | -9 | 380.59 | 42.96 | 2 |  |  | 203.9689 | 3.9689 | -9
203.9705 | EQU | 0 | 2012-07-21 | 0.97047 | 2012-07-21 | 23:18 | 31.2928 | -64.5368 | 28 | -9 | 2070.9 | 457.67 | 737.66 | 5.83 | 49.04 | 1023.3 | -2.25 | 1.79 | 145.19 | 116 | 981.62 | 9.9 | 9.91 | 9.88 | 0.62 | 6.12 | 34.19 | 27.9258 | 36.472 | 27.8546 | 1014.34 | 20.4 | 27.9069 | 0.093 | 6.71 | 1021.05 | -9 | 610.45 | 334.099 | 392.094 | -9 | 457.67 | 442.214 | 393.1 | 442.214 | -9 | 426.44 | -9 | 380.68 | 45.76 | 2 |  |  | 203.9706 | 3.9706 | -9
203.9722 | EQU | 0 | 2012-07-21 | 0.97223 | 2012-07-21 | 23:20 | 31.2787 | -64.5358 | 27.98 | -9 | 2076.7 | 459.21 | 735.08 | 5.81 | 49.05 | 1023.2 | -2.28 | 1.82 | 143.26 | 116 | 981.62 | 9.9 | 9.91 | 9.88 | 0.62 | 5.94 | 34.19 | 27.9357 | 36.4687 | 27.8696 | 1014.41 | 20.3 | 27.8597 | 0.12 | 6.51 | 1020.92 | -9 | 610.447 | 334.096 | 392.092 | -9 | 459.21 | 443.742 | 393.11 | 443.742 | -9 | 427.38 | -9 | 380.75 | 46.63 | 2 |  |  | 203.9724 | 3.9724 | -9
203.974 | EQU | 0 | 2012-07-21 | 0.97398 | 2012-07-21 | 23:23 | 31.2646 | -64.5348 | 27.98 | -9 | 2079.8 | 459.91 | 732.5 | 5.78 | 49.05 | 1023.3 | -2.26 | 1.79 | 144.11 | 116 | 981.62 | 9.9 | 9.91 | 9.89 | 0.62 | 6 | 34.12 | 27.9183 | 36.4567 | 27.8527 | 1014.44 | 20.2 | 27.8677 | 0.112 | 6.6 | 1021.04 | -9 | 610.444 | 334.094 | 392.09 | -9 | 459.91 | 444.438 | 393.12 | 444.438 | -9 | 428.25 | -9 | 380.77 | 47.48 | 2 |  |  | 203.9741 | 3.9741 | -9
203.9757 | EQU | 0 | 2012-07-21 | 0.97573 | 2012-07-21 | 23:25 | 31.2503 | -64.5338 | 27.97 | -9 | 2081.7 | 460.5 | 730.91 | 5.77 | 49.06 | 1023.2 | -2.33 | 1.77 | 145.04 | 116 | 981.62 | 9.9 | 9.91 | 9.89 | 0.62 | 6.12 | 34.19 | 27.9078 | 36.4539 | 27.8347 | 1014.34 | 20.4 | 27.8547 | 0.115 | 6.53 | 1020.87 | -9 | 610.441 | 334.091 | 392.089 | -9 | 460.5 | 445.026 | 393.13 | 445.026 | -9 | 428.7 | -9 | 380.75 | 47.95 | 2 |  |  | 203.9759 | 3.9759 | -9
203.9775 | EQU | 0 | 2012-07-21 | 0.97748 | 2012-07-21 | 23:28 | 31.2362 | -64.5327 | 27.93 | -9 | 2082.1 | 460.66 | 728.79 | 5.75 | 49.06 | 1023.1 | -2.47 | 1.87 | 146.44 | 116 | 981.62 | 9.9 | 9.91 | 9.88 | 0.62 | 6 | 34.06 | 27.881 | 36.44 | 27.815 | 1014.41 | 20.3 | 27.8371 | 0.093 | 6.22 | 1020.63 | -9 | 610.437 | 334.088 | 392.087 | -9 | 460.66 | 445.187 | 393.14 | 445.187 | -9 | 429.19 | -9 | 380.8 | 48.39 | 2 |  |  | 203.9776 | 3.9776 | -9
203.9792 | EQU | 0 | 2012-07-21 | 0.97922 | 2012-07-21 | 23:30 | 31.222 | -64.5317 | 27.96 | -9 | 2082.2 | 460.65 | 726.7 | 5.72 | 49.07 | 1023.2 | -2.45 | 1.85 | 145.58 | 116 | 981.62 | 9.9 | 9.91 | 9.88 | 0.62 | 6 | 34.19 | 27.9117 | 36.4297 | 27.8517 | 1014.31 | 20.2 | 27.8174 | 0.143 | 6.44 | 1020.75 | -9 | 610.434 | 334.086 | 392.085 | -9 | 460.65 | 445.179 | 393.15 | 445.179 | -9 | 428.31 | -9 | 380.79 | 47.52 | 2 |  |  | 203.9794 | 3.9794 | -9
203.981 | EQU | 128 | 2012-07-21 | 0.98098 | 2012-07-21 | 23:33 | 31.2078 | -64.5306 | 27.99 | -9 | 2083.5 | 461 | 724.87 | 5.71 | 49.06 | 1023.1 | -2.51 | 1.9 | 144.57 | 116 | 981.62 | 9.9 | 9.91 | 9.89 | 0.62 | 6.06 | 34.12 | 27.928 | 36.4296 | 27.8569 | 1014.39 | 20.2 | 27.8473 | 0.143 | 6.2 | 1020.59 | -9 | 610.431 | 334.083 | 392.084 | -9 | 461 | 445.529 | 393.16 | 445.529 | -9 | 428.54 | -9 | 380.8 | 47.74 | 2 |  |  | 203.9812 | 3.9811 | -9
203.9827 | EQU | 0 | 2012-07-21 | 0.98273 | 2012-07-21 | 23:35 | 31.1939 | -64.5296 | 27.98 | -9 | 2084.5 | 461.2 | 722.75 | 5.69 | 49.06 | 1023.2 | -2.56 | 1.82 | 144.42 | 116 | 981.62 | 9.9 | 9.91 | 9.88 | 0.62 | 6.06 | 34.12 | 27.9333 | 36.4321 | 27.8593 | 1014.32 | 20 | 27.8562 | 0.124 | 6.32 | 1020.64 | -9 | 610.428 | 334.08 | 392.082 | -9 | 461.2 | 445.73 | 393.17 | 445.73 | -9 | 429.11 | -9 | 380.78 | 48.33 | 2 |  |  | 203.9829 | 3.9829 | -9
203.9845 | EQU | 0 | 2012-07-21 | 0.98448 | 2012-07-21 | 23:38 | 31.18 | -64.5285 | 27.97 | -9 | 2084.5 | 461.17 | 720.91 | 5.67 | 49.07 | 1023.3 | -2.55 | 1.8 | 145.5 | 116 | 981.62 | 9.9 | 9.91 | 9.88 | 0.62 | 6.06 | 34.25 | 27.8968 | 36.4277 | 27.8281 | 1014.41 | 20 | 27.859 | 0.111 | 6.34 | 1020.75 | -9 | 610.425 | 334.078 | 392.08 | -9 | 461.17 | 445.702 | 393.18 | 445.702 | -9 | 429.37 | -9 | 380.82 | 48.55 | 2 |  |  | 203.9846 | 3.9846 | -9
203.9862 | EQU | 0 | 2012-07-21 | 0.98622 | 2012-07-21 | 23:40 | 31.1661 | -64.5275 | 27.95 | -9 | 2084.2 | 460.96 | 719.95 | 5.66 | 49.08 | 1023.5 | -2.54 | 1.8 | 147.22 | 116 | 981.62 | 9.9 | 9.91 | 9.88 | 0.62 | 5.87 | 34.31 | 27.9111 | 36.4323 | 27.8436 | 1014.41 | 19.9 | 27.8321 | 0.118 | 6.55 | 1020.96 | -9 | 610.422 | 334.075 | 392.079 | -9 | 460.96 | 445.497 | 393.19 | 445.497 | -9 | 429.16 | -9 | 380.85 | 48.31 | 2 |  |  | 203.9864 | 3.9864 | -9
203.988 | EQU | 0 | 2012-07-21 | 0.98796 | 2012-07-21 | 23:43 | 31.1522 | -64.5264 | 27.98 | -9 | 2084.1 | 461.01 | 718.25 | 5.64 | 49.08 | 1023.3 | -2.53 | 1.78 | 144.19 | 116 | 981.62 | 9.9 | 9.91 | 9.88 | 0.62 | 5.94 | 34.25 | 27.9339 | 36.4404 | 27.8607 | 1014.41 | 20.1 | 27.8415 | 0.139 | 6.36 | 1020.77 | -9 | 610.419 | 334.072 | 392.077 | -9 | 461.01 | 445.549 | 393.2 | 445.549 | -9 | 428.73 | -9 | 380.85 | 47.87 | 2 |  |  | 203.9881 | 3.9881 | -9
203.9897 | EQU | 0 | 2012-07-21 | 0.98971 | 2012-07-21 | 23:45 | 31.1382 | -64.5254 | 28 | -9 | 2084.3 | 461.11 | 717.7 | 5.64 | 49.08 | 1023.3 | -2.59 | 1.79 | 143.34 | 116 | 981.62 | 9.9 | 9.91 | 9.88 | 0.62 | 6.06 | 34.31 | 27.9684 | 36.439 | 27.9068 | 1014.42 | 19.9 | 27.8586 | 0.141 | 6.29 | 1020.71 | -9 | 610.415 | 334.069 | 392.075 | -9 | 461.11 | 445.65 | 393.21 | 445.65 | -9 | 428.73 | -9 | 380.85 | 47.87 | 2 |  |  | 203.9899 | 3.9899 | -9
203.9915 | EQU | 0 | 2012-07-21 | 0.99147 | 2012-07-21 | 23:48 | 31.1243 | -64.5243 | 28.02 | -9 | 2085.9 | 461.49 | 716.62 | 5.63 | 49.09 | 1023.3 | -2.71 | 1.81 | 148.32 | 116 | 981.62 | 9.9 | 9.91 | 9.88 | 0.62 | 6 | 34.31 | 27.9835 | 36.4416 | 27.912 | 1014.4 | 19.9 | 27.901 | 0.119 | 6.19 | 1020.59 | -9 | 610.412 | 334.067 | 392.074 | -9 | 461.49 | 446.03 | 393.22 | 446.03 | -9 | 429.43 | -9 | 380.82 | 48.61 | 2 |  |  | 203.9916 | 3.9916 | -9
203.9932 | EQU | 128 | 2012-07-21 | 0.99321 | 2012-07-21 | 23:50 | 31.1104 | -64.5232 | 28.01 | -9 | 2086.9 | 461.76 | 715.08 | 5.61 | 49.1 | 1023.3 | -2.7 | 1.82 | 145.12 | 116 | 981.62 | 9.9 | 9.91 | 9.88 | 0.62 | 5.94 | 34.31 | 27.948 | 36.4361 | 27.8758 | 1014.4 | 19.9 | 27.9113 | 0.099 | 6.2 | 1020.6 | -9 | 610.409 | 334.064 | 392.072 | -9 | 461.76 | 446.3 | 393.23 | 446.3 | -9 | 430.07 | -9 | 380.82 | 49.25 | 2 |  |  | 203.9934 | 3.9934 | -9
203.995 | EQU | 0 | 2012-07-21 | 0.99497 | 2012-07-21 | 23:53 | 31.0964 | -64.522 | 27.99 | -9 | 2086.1 | 461.51 | 713.62 | 5.6 | 49.09 | 1023.4 | -2.78 | 1.88 | 145.12 | 116 | 981.72 | 9.9 | 9.91 | 9.88 | 0.62 | 6.06 | 34.19 | 27.939 | 36.4507 | 27.8692 | 1014.49 | 20.1 | 27.8804 | 0.11 | 6.13 | 1020.62 | -9 | 610.406 | 334.061 | 392.07 | -9 | 461.51 | 446.054 | 393.24 | 446.054 | -9 | 429.66 | -9 | 380.89 | 48.77 | 2 |  |  | 203.9951 | 3.9951 | -9
203.9967 | EQU | 0 | 2012-07-21 | 0.99671 | 2012-07-21 | 23:55 | 31.0825 | -64.5208 | 28 | -9 | 2085.8 | 461.41 | 712.25 | 5.58 | 49.1 | 1023.4 | -2.78 | 1.82 | 144.57 | 116 | 981.81 | 9.9 | 9.91 | 9.88 | 0.62 | 6.06 | 34.31 | 27.9733 | 36.4471 | 27.9076 | 1014.53 | 20 | 27.8701 | 0.13 | 6.09 | 1020.62 | -9 | 610.403 | 334.059 | 392.069 | -9 | 461.41 | 445.958 | 393.25 | 445.958 | -9 | 429.19 | -9 | 380.93 | 48.27 | 2 |  |  | 203.9969 | 3.9969 | -9
203.9985 | EQU | 128 | 2012-07-21 | 0.99846 | 2012-07-21 | 23:58 | 31.0685 | -64.5196 | 28.03 | -9 | 2086.8 | 461.76 | 711.2 | 5.57 | 49.11 | 1023.3 | -2.72 | 1.78 | 144.34 | 116 | 981.87 | 9.9 | 9.91 | 9.88 | 0.62 | 6.06 | 34.25 | 27.9883 | 36.4464 | 27.9132 | 1014.6 | 20 | 27.9029 | 0.127 | 5.98 | 1020.58 | -9 | 610.4 | 334.056 | 392.067 | -9 | 461.76 | 446.307 | 393.26 | 446.307 | -9 | 429.53 | -9 | 380.94 | 48.6 | 2 |  |  | 203.9986 | 3.9986 | -9
204.0002 | EQU | 0 | 2012-07-22 | 0.00019676 | 2012-07-22 | 0:01 | 31.0547 | -64.5184 | 28.03 | -9 | 2087.8 | 461.92 | 709.87 | 5.56 | 49.12 | 1023.4 | -2.91 | 1.77 | 148 | 116 | 981.89 | 9.9 | 9.91 | 9.88 | 0.62 | 5.87 | 34.31 | 27.9906 | 36.4482 | 27.9249 | 1014.64 | 19.9 | 27.9125 | 0.117 | 5.85 | 1020.49 | -9 | 610.397 | 334.053 | 392.066 | -9 | 461.92 | 446.468 | 393.27 | 446.468 | -9 | 429.82 | -9 | 380.95 | 48.87 | 2 |  |  | 204.0004 | 4.0004 | -9
204.002 | EQU-DRAIN | 0 | 2012-07-22 | 0.001956 | 2012-07-22 | 0:03 | 31.0407 | -64.5172 | 28.04 | -9 | 2088.9 | 462.11 | 709.41 | 5.55 | 49.12 | 1023.6 | -2.85 | 1.84 | 148.55 | 116 | 981.89 | 9.9 | 9.91 | 9.88 | 0.62 | 5.94 | 34.25 | 28.0088 | 36.4464 | 27.9363 | 1014.7 | 20 | 27.9235 | 0.116 | 6.05 | 1020.75 | -9 | 610.393 | 334.051 | 392.064 | -9 | 462.11 | 446.659 | 393.28 | 446.659 | -9 | 430.13 | -9 | 380.98 | 49.15 | 2 |  |  | 204.0021 | 4.0021 | -9
204.0039 | EQU | 0 | 2012-07-22 | 0.0039468 | 2012-07-22 | 0:06 | 31.0247 | -64.5158 | 28.08 | -9 | 2090.6 | 462.51 | 709.62 | 5.56 | 49.12 | 1023.7 | -2.66 | 1.81 | 147.77 | 116 | 981.89 | 9.9 | 9.91 | 9.88 | 0.62 | 6 | 34.25 | 28.0511 | 36.4501 | 27.976 | 1014.77 | 20.2 | 27.9367 | 0.143 | 6.27 | 1021.04 | -9 | 610.39 | 334.047 | 392.062 | -9 | 462.51 | 447.059 | 393.29 | 447.059 | -9 | 430.12 | -9 | 381.01 | 49.11 | 2 |  |  | 204.0041 | 4.0041 | -9
204.0057 | EQU | 0 | 2012-07-22 | 0.005706 | 2012-07-22 | 0:08 | 31.0106 | -64.5146 | 28.07 | -9 | 2092.2 | 462.91 | 707.2 | 5.53 | 49.12 | 1023.7 | -2.71 | 1.83 | 142.8 | 116 | 981.7 | 9.9 | 9.91 | 9.88 | 0.62 | 6 | 34.25 | 28.0279 | 36.4458 | 27.9517 | 1014.83 | 20.1 | 27.9718 | 0.098 | 6.16 | 1020.99 | -9 | 610.387 | 334.045 | 392.06 | -9 | 462.91 | 447.458 | 393.3 | 447.458 | -9 | 431.31 | -9 | 381.01 | 50.3 | 2 |  |  | 204.0059 | 4.0059 | -9
204.0075 | EQU | 128 | 2012-07-22 | 0.0074537 | 2012-07-22 | 0:11 | 30.9966 | -64.5133 | 28.06 | -9 | 2092.4 | 462.93 | 706 | 5.52 | 49.12 | 1023.8 | -2.77 | 1.8 | 144.81 | 116 | 981.62 | 9.9 | 9.91 | 9.88 | 0.62 | 6.12 | 34.25 | 28.0278 | 36.4504 | 27.9622 | 1014.88 | 20.3 | 27.955 | 0.105 | 6.15 | 1021.03 | -9 | 610.383 | 334.042 | 392.059 | -9 | 462.93 | 447.48 | 393.31 | 447.48 | -9 | 431.23 | -9 | 381.05 | 50.18 | 2 |  |  | 204.0076 | 4.0076 | -9
204.0092 | EQU | 0 | 2012-07-22 | 0.0092014 | 2012-07-22 | 0:13 | 30.9824 | -64.512 | 28.07 | -9 | 2093.2 | 463.03 | 706.41 | 5.52 | 49.12 | 1023.9 | -2.71 | 1.8 | 145.27 | 116 | 981.62 | 9.9 | 9.91 | 9.88 | 0.62 | 6.06 | 34.25 | 28.0361 | 36.4458 | 27.9728 | 1014.88 | 20.2 | 27.9609 | 0.109 | 6.31 | 1021.19 | -9 | 610.38 | 334.039 | 392.057 | -9 | 463.03 | 447.581 | 393.32 | 447.581 | -9 | 431.32 | -9 | 381.06 | 50.26 | 2 |  |  | 204.0094 | 4.0094 | -9
204.011 | EQU | 0 | 2012-07-22 | 0.010961 | 2012-07-22 | 0:16 | 30.9682 | -64.5107 | 28.1 | -9 | 2093.7 | 463.18 | 706.91 | 5.53 | 49.12 | 1023.9 | -2.75 | 1.85 | 145.12 | 116 | 981.62 | 9.9 | 9.91 | 9.88 | 0.62 | 6.12 | 34.12 | 28.0634 | 36.4418 | 27.9989 | 1014.91 | 20.2 | 27.9715 | 0.129 | 6.24 | 1021.15 | -9 | 610.377 | 334.037 | 392.055 | -9 | 463.18 | 447.733 | 393.33 | 447.733 | -9 | 431.06 | -9 | 381.07 | 49.99 | 2 |  |  | 204.0111 | 4.0111 | -9
204.0127 | EQU | 128 | 2012-07-22 | 0.012708 | 2012-07-22 | 0:19 | 30.9542 | -64.5093 | 28.11 | -9 | 2094.9 | 463.55 | 706.54 | 5.53 | 49.12 | 1023.8 | -2.87 | 1.8 | 146.91 | 116 | 981.62 | 9.9 | 9.91 | 9.88 | 0.62 | 5.94 | 34.12 | 28.069 | 36.444 | 27.9999 | 1014.91 | 20.2 | 27.9955 | 0.114 | 6.02 | 1020.93 | -9 | 610.374 | 334.034 | 392.054 | -9 | 463.55 | 448.102 | 393.34 | 448.102 | -9 | 431.57 | -9 | 381.06 | 50.51 | 2 |  |  | 204.0129 | 4.0129 | -9
204.0145 | EQU | 0 | 2012-07-22 | 0.014456 | 2012-07-22 | 0:21 | 30.9401 | -64.5079 | 28.11 | -9 | 2096.1 | 463.72 | 706.87 | 5.53 | 49.12 | 1024 | -2.85 | 1.85 | 148.24 | 116 | 981.62 | 9.9 | 9.91 | 9.88 | 0.62 | 6 | 34.19 | 28.062 | 36.4411 | 27.9857 | 1014.91 | 20.1 | 27.9998 | 0.11 | 6.24 | 1021.15 | -9 | 610.371 | 334.031 | 392.052 | -9 | 463.72 | 448.273 | 393.35 | 448.273 | -9 | 431.91 | -9 | 381.07 | 50.84 | 2 |  |  | 204.0146 | 4.0146 | -9
204.0162 | EQU | 0 | 2012-07-22 | 0.016204 | 2012-07-22 | 0:24 | 30.926 | -64.5065 | 28.08 | -9 | 2095.8 | 463.7 | 706.75 | 5.53 | 49.11 | 1023.9 | -2.91 | 1.79 | 144.34 | 116 | 981.62 | 9.9 | 9.91 | 9.88 | 0.62 | 6.12 | 34.19 | 27.9974 | 36.4338 | 27.919 | 1014.99 | 20.2 | 27.9875 | 0.092 | 6 | 1020.99 | -9 | 610.368 | 334.029 | 392.05 | -9 | 463.7 | 448.256 | 393.36 | 448.256 | -9 | 432.17 | -9 | 381.12 | 51.06 | 2 |  |  | 204.0164 | 4.0164 | -9
204.018 | EQU | 128 | 2012-07-22 | 0.017963 | 2012-07-22 | 0:26 | 30.9118 | -64.505 | 28.02 | -9 | 2093.7 | 463.28 | 706.7 | 5.53 | 49.12 | 1023.7 | -2.96 | 1.9 | 146.28 | 116 | 981.62 | 9.9 | 9.91 | 9.88 | 0.62 | 6 | 34.19 | 27.9876 | 36.4348 | 27.9317 | 1014.95 | 20.4 | 27.9275 | 0.093 | 5.79 | 1020.74 | -9 | 610.365 | 334.026 | 392.049 | -9 | 463.28 | 447.842 | 393.37 | 447.842 | -9 | 431.72 | -9 | 381.16 | 50.56 | 2 |  |  | 204.0181 | 4.0181 | -9
204.0197 | EQU | 0 | 2012-07-22 | 0.019711 | 2012-07-22 | 0:29 | 30.8978 | -64.5038 | 28.05 | -9 | 2092.1 | 462.82 | 707.29 | 5.53 | 49.12 | 1023.8 | -3 | 1.91 | 145.58 | 116 | 981.62 | 9.9 | 9.91 | 9.88 | 0.62 | 6 | 34.19 | 28.02 | 36.441 | 27.9648 | 1014.98 | 20.1 | 27.9301 | 0.12 | 5.82 | 1020.8 | -9 | 610.361 | 334.023 | 392.047 | -9 | 462.82 | 447.389 | 393.38 | 447.389 | -9 | 430.78 | -9 | 381.18 | 49.6 | 2 |  |  | 204.0199 | 4.0199 | -9
204.0215 | EQU | 0 | 2012-07-22 | 0.021458 | 2012-07-22 | 0:31 | 30.8837 | -64.5031 | 28.11 | -9 | 2092.6 | 463.04 | 706.95 | 5.53 | 49.12 | 1023.7 | -3 | 1.82 | 147.22 | 116 | 981.62 | 9.9 | 9.91 | 9.88 | 0.62 | 6 | 34.19 | 28.0463 | 36.4333 | 27.9684 | 1014.99 | 20.2 | 27.9606 | 0.149 | 5.71 | 1020.7 | -9 | 610.358 | 334.02 | 392.045 | -9 | 463.04 | 447.609 | 393.39 | 447.609 | -9 | 430.36 | -9 | 381.17 | 49.19 | 2 |  |  | 204.0216 | 4.0216 | -9
204.0232 | EQU | 0 | 2012-07-22 | 0.023218 | 2012-07-22 | 0:34 | 30.8695 | -64.5022 | 28.1 | -9 | 2093.7 | 463.1 | 707.54 | 5.53 | 49.11 | 1024 | -2.92 | 1.85 | 145.89 | 116 | 981.62 | 9.9 | 9.91 | 9.88 | 0.62 | 5.94 | 34.19 | 28.0661 | 36.4336 | 28.0027 | 1015.09 | 20.2 | 27.968 | 0.132 | 5.99 | 1021.08 | -9 | 610.355 | 334.018 | 392.044 | -9 | 463.1 | 447.671 | 393.4 | 447.671 | -9 | 430.91 | -9 | 381.21 | 49.7 | 2 |  |  | 204.0234 | 4.0234 | -9
204.025 | EQU | 0 | 2012-07-22 | 0.024965 | 2012-07-22 | 0:36 | 30.8554 | -64.5012 | 28.08 | -9 | 2093.8 | 463.14 | 707.41 | 5.53 | 49.12 | 1024 | -2.97 | 1.8 | 145.5 | 116 | 981.62 | 9.9 | 9.91 | 9.88 | 0.62 | 5.94 | 34.25 | 28.0369 | 36.4391 | 27.9687 | 1015.14 | 20.2 | 27.9984 | 0.082 | 5.89 | 1021.03 | -9 | 610.352 | 334.015 | 392.042 | -9 | 463.14 | 447.713 | 393.41 | 447.713 | -9 | 431.87 | -9 | 381.22 | 50.65 | 2 |  |  | 204.0251 | 4.0251 | -9
204.0267 | EQU | 0 | 2012-07-22 | 0.026725 | 2012-07-22 | 0:39 | 30.8413 | -64.5002 | 28.08 | -9 | 2092.2 | 462.74 | 707.95 | 5.54 | 49.12 | 1024 | -2.94 | 1.83 | 147.92 | 116 | 981.62 | 9.9 | 9.91 | 9.88 | 0.62 | 6 | 34.25 | 28.017 | 36.4535 | 27.9529 | 1015.12 | 20.3 | 27.9732 | 0.107 | 5.94 | 1021.06 | -9 | 610.349 | 334.012 | 392.04 | -9 | 462.74 | 447.319 | 393.42 | 447.319 | -9 | 431.04 | -9 | 381.24 | 49.8 | 2 |  |  | 204.0269 | 4.0269 | -9
204.0285 | EQU | 0 | 2012-07-22 | 0.028461 | 2012-07-22 | 0:41 | 30.8272 | -64.4993 | 28.09 | -9 | 2091.7 | 462.63 | 707.58 | 5.53 | 49.12 | 1024 | -3.07 | 1.79 | 148.55 | 116 | 981.62 | 9.9 | 9.91 | 9.88 | 0.62 | 6 | 34.19 | 28.0466 | 36.4574 | 28.0015 | 1015.13 | 20.2 | 27.9549 | 0.135 | 5.8 | 1020.93 | -9 | 610.346 | 334.01 | 392.039 | -9 | 462.63 | 447.213 | 393.43 | 447.213 | -9 | 430.36 | -9 | 381.27 | 49.09 | 2 |  |  | 204.0286 | 4.0286 | -9
204.0316 | STD2 | 0 | 2012-07-22 | 0.031574 | 2012-07-22 | 0:46 | 30.8022 | -64.4975 | 28.17 | 593.64 | 2623.8 | 610.34 | 534.58 | 3.93 | 49.14 | 1024.1 | -2.82 | 1.82 | 63.59 | 116 | 981.64 | 9.9 | 9.91 | 9.88 | 0.62 | 5.94 | 34.31 | 28.1555 | 36.4672 | 28.0784 | 1015.26 | 20.1 | 28.0298 | 0.14 | 6.02 | 1021.28 | 16.7 | -9 | -9 | -9 | -9 | 610.34 | -9 | -9 | -9 | -9 | -9 | -9 | -9 | -9 | 2 |  |  | 204.0317 | 4.0317 | -9
204.0347 | STD3 | 0 | 2012-07-22 | 0.034676 | 2012-07-22 | 0:50 | 30.7771 | -64.4956 | 28.22 | 319.82 | 1564 | 334 | 247.25 | 1.63 | 49.14 | 1024.2 | -2.46 | 1.78 | 62.04 | 116 | 981.62 | 9.9 | 9.91 | 9.88 | 0.62 | 6.06 | 34.31 | 28.1946 | 36.4655 | 28.1281 | 1015.25 | 20.3 | 28.0965 | 0.123 | 6.49 | 1021.74 | 14.18 | -9 | -9 | -9 | -9 | 334 | -9 | -9 | -9 | -9 | -9 | -9 | -9 | -9 | 2 |  |  | 204.0348 | 4.0348 | -9
204.0378 | STD4 | 0 | 2012-07-22 | 0.037778 | 2012-07-22 | 0:55 | 30.7521 | -64.4937 | 28.23 | 377.14 | 1816.3 | 392.03 | 108.54 | 0.68 | 49.14 | 1024.2 | -2.37 | 1.79 | 62.43 | 116 | 981.62 | 9.9 | 9.91 | 9.88 | 0.62 | 5.94 | 34.19 | 28.1791 | 36.46 | 28.0915 | 1015.31 | 20.2 | 28.1148 | 0.115 | 6.52 | 1021.83 | 14.89 | -9 | -9 | -9 | -9 | 392.03 | -9 | -9 | -9 | -9 | -9 | -9 | -9 | -9 | 2 |  |  | 204.0379 | 4.0379 | -9
204.0409 | ATM | 0 | 2012-07-22 | 0.04088 | 2012-07-22 | 0:59 | 30.7272 | -64.492 | 28.23 | -9 | 1884.1 | 408.42 | 80.37 | 0.49 | 49.15 | 1024.2 | -2.34 | 1.81 | 52.6 | 116 | 981.64 | 9.9 | 9.91 | 9.88 | 0.62 | 6 | 34.25 | 28.2139 | 36.4777 | 28.1505 | 1015.34 | 20.1 | 28.113 | 0.117 | 6.52 | 1021.86 | -9 | 610.332 | 334.002 | 392.028 | -9 | 408.42 | 393.494 | -9 | -9 | 393.494 | -9 | 381.28 | -9 | -9 | 2 |  |  | 204.041 | 4.041 | -9
204.0423 | ATM | 0 | 2012-07-22 | 0.042257 | 2012-07-22 | 1:01 | 30.7161 | -64.4911 | 28.26 | -9 | 1884.2 | 408.44 | 104.33 | 0.65 | 49.15 | 1024.2 | -2.29 | 1.99 | 52.44 | 116 | 981.64 | 9.9 | 9.91 | 9.88 | 0.62 | 6 | 34.31 | 28.2309 | 36.4854 | 28.1732 | 1015.36 | 20.2 | 28.1392 | 0.121 | 6.55 | 1021.91 | -9 | 610.331 | 334.003 | 392.028 | -9 | 408.44 | 393.514 | -9 | -9 | 393.514 | -9 | 381.28 | -9 | -9 | 2 |  |  | 204.0424 | 4.0424 | -9
204.0436 | ATM-DRAIN | 0 | 2012-07-22 | 0.043623 | 2012-07-22 | 1:03 | 30.7052 | -64.4904 | 28.31 | -9 | 1883.6 | 408.43 | 139.33 | 0.88 | 49.15 | 1024.1 | -2.33 | 1.92 | 51.92 | 116 | 981.62 | 9.9 | 9.91 | 9.88 | 0.62 | 6 | 34.31 | 28.3286 | 36.4954 | 28.2712 | 1015.3 | 20.1 | 28.1631 | 0.147 | 6.47 | 1021.77 | -9 | 610.33 | 334.003 | 392.027 | -9 | 408.43 | 393.504 | -9 | -9 | 393.504 | -9 | 381.23 | -9 | -9 | 2 |  |  | 204.0438 | 4.0438 | -9
204.0452 | ATM | 0 | 2012-07-22 | 0.045243 | 2012-07-22 | 1:05 | 30.6923 | -64.4895 | 28.38 | -9 | 1883.7 | 408.5 | 168.29 | 1.07 | 49.15 | 1024.2 | -2 | 1.81 | 51.68 | 116 | 981.62 | 9.9 | 9.91 | 9.88 | 0.62 | 5.94 | 34.19 | 28.35 | 36.5059 | 28.2781 | 1015.35 | 19.8 | 28.2465 | 0.133 | 6.85 | 1022.2 | -9 | 610.328 | 334.004 | 392.026 | -9 | 408.5 | 393.574 | -9 | -9 | 393.574 | -9 | 381.25 | -9 | -9 | 2 |  |  | 204.0454 | 4.0454 | -9
204.0466 | ATM | 0 | 2012-07-22 | 0.046609 | 2012-07-22 | 1:07 | 30.6813 | -64.4886 | 28.39 | -9 | 1883.7 | 408.45 | 185.45 | 1.19 | 49.14 | 1024.3 | -2.01 | 1.83 | 52.24 | 116 | 981.62 | 9.9 | 9.91 | 9.88 | 0.62 | 6.06 | 34.19 | 28.3664 | 36.5145 | 28.303 | 1015.43 | 20.3 | 28.2755 | 0.114 | 6.86 | 1022.29 | -9 | 610.327 | 334.004 | 392.025 | -9 | 408.45 | 393.525 | -9 | -9 | 393.525 | -9 | 381.21 | -9 | -9 | 2 |  |  | 204.0468 | 4.0468 | -9
204.05 | EQU | 128 | 2012-07-22 | 0.050023 | 2012-07-22 | 1:12 | 30.6538 | -64.4866 | 28.48 | -9 | 2111.4 | 466.86 | 515.2 | 3.76 | 49.14 | 1024.4 | -2.53 | 1.85 | 148.08 | 116 | 981.62 | 9.9 | 9.91 | 9.88 | 0.62 | 5.94 | 34.12 | 28.4793 | 36.5153 | 28.4032 | 1015.49 | 20.2 | 28.3454 | 0.135 | 6.38 | 1021.87 | -9 | 610.324 | 334.005 | 392.024 | -9 | 466.86 | 451.42 | 393.52 | 451.42 | -9 | 434.46 | -9 | 381.16 | 53.3 | 2 |  |  | 204.0502 | 4.0502 | -9
204.0518 | EQU | 0 | 2012-07-22 | 0.051771 | 2012-07-22 | 1:15 | 30.6395 | -64.4856 | 28.44 | -9 | 2117.8 | 468.68 | 529.29 | 3.89 | 49.14 | 1024.2 | -2.41 | 1.89 | 149.19 | 116 | 981.62 | 9.9 | 9.91 | 9.88 | 0.62 | 5.87 | 34.12 | 28.328 | 36.5171 | 28.2349 | 1015.49 | 20.5 | 28.3967 | 0.043 | 6.3 | 1021.79 | -9 | 610.323 | 334.006 | 392.023 | -9 | 468.68 | 453.225 | 393.52 | 453.225 | -9 | 437.89 | -9 | 381.12 | 56.77 | 2 |  |  | 204.0519 | 4.0519 | -9
204.0535 | EQU | 0 | 2012-07-22 | 0.05353 | 2012-07-22 | 1:17 | 30.6254 | -64.4846 | 28.34 | -9 | 2117.8 | 468.57 | 542.5 | 4 | 49.14 | 1024.4 | -2.49 | 1.97 | 146.05 | 116 | 981.62 | 9.9 | 9.91 | 9.88 | 0.62 | 6.06 | 34.06 | 28.2635 | 36.4982 | 28.159 | 1015.36 | 20.2 | 28.2563 | 0.084 | 6.55 | 1021.91 | -9 | 610.321 | 334.006 | 392.022 | -9 | 468.57 | 453.116 | 393.51 | 453.116 | -9 | 437.18 | -9 | 381.18 | 56 | 2 |  |  | 204.0537 | 4.0537 | -9
204.0553 | EQU | 128 | 2012-07-22 | 0.055278 | 2012-07-22 | 1:20 | 30.6112 | -64.4836 | 28.26 | -9 | 2112.9 | 467.53 | 567.08 | 4.22 | 49.13 | 1024.2 | -2.56 | 1.83 | 147.38 | 116 | 981.62 | 9.9 | 9.91 | 9.88 | 0.62 | 6.12 | 34.12 | 28.1838 | 36.4803 | 28.1226 | 1015.42 | 20.3 | 28.1686 | 0.091 | 6.22 | 1021.64 | -9 | 610.32 | 334.007 | 392.021 | -9 | 467.53 | 452.086 | 393.51 | 452.086 | -9 | 436 | -9 | 381.28 | 54.72 | 2 |  |  | 204.0554 | 4.0554 | -9
204.057 | EQU | 0 | 2012-07-22 | 0.057025 | 2012-07-22 | 1:22 | 30.5969 | -64.483 | 28.23 | -9 | 2107.9 | 466.27 | 598.37 | 4.5 | 49.14 | 1024.3 | -2.74 | 1.89 | 149.42 | 116 | 981.62 | 9.9 | 9.91 | 9.88 | 0.62 | 5.87 | 34.19 | 28.1804 | 36.4625 | 28.1206 | 1015.47 | 20.5 | 28.1272 | 0.103 | 6.09 | 1021.56 | -9 | 610.318 | 334.008 | 392.02 | -9 | 466.27 | 450.838 | 393.51 | 450.838 | -9 | 434.58 | -9 | 381.33 | 53.25 | 2 |  |  | 204.0572 | 4.0572 | -9
204.0588 | EQU | 0 | 2012-07-22 | 0.058762 | 2012-07-22 | 1:25 | 30.5827 | -64.4823 | 28.35 | -9 | 2104.3 | 465.37 | 626.5 | 4.76 | 49.13 | 1024.4 | -2.44 | 1.8 | 143.19 | 116 | 981.62 | 9.9 | 9.91 | 9.88 | 0.62 | 6 | 34.19 | 28.3315 | 36.4677 | 28.2701 | 1015.46 | 20.3 | 28.1209 | 0.229 | 6.5 | 1021.96 | -9 | 610.317 | 334.008 | 392.019 | -9 | 465.37 | 449.947 | 393.51 | 449.947 | -9 | 431.48 | -9 | 381.33 | 50.14 | 2 |  |  | 204.0589 | 4.0589 | -9
204.0605 | EQU | 0 | 2012-07-22 | 0.060509 | 2012-07-22 | 1:27 | 30.5685 | -64.4817 | 28.39 | -9 | 2105.8 | 465.89 | 648.33 | 4.97 | 49.13 | 1024.3 | -2.62 | 1.87 | 146.28 | 116 | 981.62 | 9.9 | 9.91 | 9.88 | 0.62 | 6.06 | 34.19 | 28.3941 | 36.4482 | 28.3413 | 1015.44 | 20.4 | 28.2503 | 0.14 | 6.24 | 1021.68 | -9 | 610.315 | 334.009 | 392.018 | -9 | 465.89 | 450.463 | 393.51 | 450.463 | -9 | 433.45 | -9 | 381.21 | 52.23 | 2 |  |  | 204.0607 | 4.0607 | -9
204.0623 | EQU | 128 | 2012-07-22 | 0.062269 | 2012-07-22 | 1:30 | 30.5542 | -64.4809 | 28.385 | -9 | 2106.4 | 466.13 | 664.45 | 5.12 | 49.13 | 1024.2 | -2.67 | 1.8 | 142.35 | 116 | 981.62 | 9.9 | 9.91 | 9.88 | 0.62 | 6.12 | 34.12 | 28.3933 | 36.4254 | 28.3065 | 1015.49 | 20.5 | 28.3322 | 0.053 | 6.04 | 1021.53 | -9 | 610.314 | 334.009 | 392.017 | -9 | 466.13 | 450.702 | 393.51 | 450.702 | -9 | 435.21 | -9 | 381.16 | 54.05 | 3 | questionable/interpolated EqT | questionable/interpolated EqT | 204.0624 | 4.0624 | -9
204.064 | EQU | 0 | 2012-07-22 | 0.064005 | 2012-07-22 | 1:32 | 30.5401 | -64.4802 | 28.38 | -9 | 2104.2 | 465.63 | 675.33 | 5.22 | 49.13 | 1024.2 | -2.73 | 1.82 | 145.74 | 116 | 981.62 | 9.9 | 9.91 | 9.88 | 0.62 | 5.87 | 34.25 | 28.3846 | 36.4346 | 28.3113 | 1015.47 | 20.3 | 28.3111 | 0.069 | 6 | 1021.47 | -9 | 610.312 | 334.01 | 392.016 | -9 | 465.63 | 450.207 | 393.51 | 450.207 | -9 | 434.42 | -9 | 381.17 | 53.24 | 2 |  |  | 204.0642 | 4.0642 | -9
204.0658 | EQU | 0 | 2012-07-22 | 0.065764 | 2012-07-22 | 1:35 | 30.5257 | -64.4796 | 28.41 | -9 | 2104.4 | 465.67 | 683.66 | 5.3 | 49.14 | 1024.3 | -2.74 | 1.89 | 146.2 | 116 | 981.62 | 9.9 | 9.91 | 9.88 | 0.62 | 5.87 | 34.25 | 28.3955 | 36.4556 | 28.3383 | 1015.46 | 20.5 | 28.3107 | 0.099 | 6.1 | 1021.56 | -9 | 610.311 | 334.011 | 392.016 | -9 | 465.67 | 450.247 | 393.5 | 450.247 | -9 | 433.91 | -9 | 381.17 | 52.74 | 2 |  |  | 204.0659 | 4.0659 | -9
204.0675 | EQU | 128 | 2012-07-22 | 0.067512 | 2012-07-22 | 1:37 | 30.5115 | -64.4789 | 28.49 | -9 | 2106.9 | 466.36 | 689.62 | 5.36 | 49.14 | 1024.2 | -2.77 | 1.85 | 146.83 | 116 | 981.68 | 9.9 | 9.91 | 9.88 | 0.62 | 6.06 | 34.25 | 28.5526 | 36.4712 | 28.4995 | 1015.49 | 20.4 | 28.3347 | 0.155 | 5.94 | 1021.43 | -9 | 610.309 | 334.011 | 392.015 | -9 | 466.36 | 450.932 | 393.5 | 450.932 | -9 | 433.41 | -9 | 381.16 | 52.25 | 2 |  |  | 204.0677 | 4.0677 | -9
204.0693 | EQU | 0 | 2012-07-22 | 0.069271 | 2012-07-22 | 1:40 | 30.4972 | -64.4783 | 28.56 | -9 | 2113.7 | 468.17 | 693.62 | 5.4 | 49.13 | 1024.2 | -2.83 | 1.81 | 145.5 | 116 | 981.83 | 9.9 | 9.91 | 9.88 | 0.62 | 6.06 | 34.37 | 28.4484 | 36.4258 | 28.3658 | 1015.44 | 20.3 | 28.4798 | 0.08 | 5.93 | 1021.37 | -9 | 610.308 | 334.012 | 392.014 | -9 | 468.17 | 452.727 | 393.5 | 452.727 | -9 | 436.42 | -9 | 381.01 | 55.41 | 2 |  |  | 204.0694 | 4.0694 | -9
204.071 | EQU | 0 | 2012-07-22 | 0.071007 | 2012-07-22 | 1:43 | 30.4829 | -64.4777 | 28.44 | -9 | 2112.2 | 467.69 | 696.83 | 5.43 | 49.14 | 1024.4 | -2.7 | 1.82 | 146.59 | 116 | 981.92 | 9.9 | 9.91 | 9.88 | 0.62 | 6.12 | 34.31 | 28.4425 | 36.3875 | 28.3881 | 1015.5 | 20.5 | 28.3827 | 0.057 | 6.2 | 1021.7 | -9 | 610.306 | 334.012 | 392.013 | -9 | 467.69 | 452.251 | 393.5 | 452.251 | -9 | 436.65 | -9 | 381.12 | 55.53 | 2 |  |  | 204.0712 | 4.0712 | -9
204.0728 | EQU | 0 | 2012-07-22 | 0.072766 | 2012-07-22 | 1:45 | 30.4688 | -64.477 | 28.43 | -9 | 2108 | 466.65 | 699 | 5.45 | 49.14 | 1024.3 | -2.8 | 1.79 | 147.14 | 116 | 981.94 | 9.9 | 9.91 | 9.88 | 0.62 | 5.94 | 34.37 | 28.387 | 36.3925 | 28.3374 | 1015.53 | 20.2 | 28.3853 | 0.045 | 5.97 | 1021.5 | -9 | 610.305 | 334.013 | 392.012 | -9 | 466.65 | 451.221 | 393.5 | 451.221 | -9 | 435.81 | -9 | 381.13 | 54.68 | 2 |  |  | 204.0729 | 4.0729 | -9
204.0745 | EQU | 0 | 2012-07-22 | 0.074514 | 2012-07-22 | 1:48 | 30.4545 | -64.4764 | 28.55 | -9 | 2107.6 | 466.55 | 699.54 | 5.45 | 49.15 | 1024.3 | -2.88 | 1.81 | 145.74 | 116 | 981.89 | 9.9 | 9.91 | 9.88 | 0.62 | 6 | 34.31 | 28.6208 | 36.4749 | 28.5747 | 1015.56 | 20.5 | 28.3438 | 0.206 | 5.86 | 1021.42 | -9 | 610.303 | 334.014 | 392.011 | -9 | 466.55 | 451.123 | 393.5 | 451.123 | -9 | 432.59 | -9 | 381.17 | 51.42 | 2 |  |  | 204.0747 | 4.0747 | -9
204.0763 | EQU | 0 | 2012-07-22 | 0.076262 | 2012-07-22 | 1:50 | 30.4402 | -64.4757 | 28.62 | -9 | 2120.2 | 469.83 | 700.87 | 5.47 | 49.15 | 1024.3 | -2.91 | 1.94 | 147.14 | 116 | 981.89 | 9.9 | 9.91 | 9.88 | 0.62 | 6.06 | 34.31 | 28.6203 | 36.5038 | 28.5669 | 1015.55 | 20.3 | 28.5459 | 0.074 | 5.84 | 1021.39 | -9 | 610.302 | 334.014 | 392.01 | -9 | 469.83 | 454.375 | 393.49 | 454.375 | -9 | 438.07 | -9 | 380.99 | 57.08 | 2 |  |  | 204.0764 | 4.0764 | -9
204.078 | EQU | 0 | 2012-07-22 | 0.078009 | 2012-07-22 | 1:53 | 30.4261 | -64.4751 | 28.73 | -9 | 2132.1 | 473.03 | 701.95 | 5.48 | 49.15 | 1024.2 | -2.74 | 1.83 | 144.96 | 116 | 981.92 | 9.9 | 9.91 | 9.88 | 0.62 | 5.94 | 34.31 | 28.6859 | 36.484 | 28.5844 | 1015.59 | 20.4 | 28.568 | 0.162 | 5.87 | 1021.46 | -9 | 610.3 | 334.015 | 392.009 | -9 | 473.03 | 457.548 | 393.49 | 457.548 | -9 | 439.42 | -9 | 380.99 | 58.43 | 2 |  |  | 204.0782 | 4.0782 | -9
204.0798 | EQU | 128 | 2012-07-22 | 0.079757 | 2012-07-22 | 1:55 | 30.412 | -64.4745 | 28.66 | -9 | 2135 | 473.76 | 702.79 | 5.49 | 49.15 | 1024.3 | -2.91 | 1.84 | 146.05 | 116 | 981.94 | 9.9 | 9.91 | 9.88 | 0.62 | 5.94 | 34.31 | 28.6017 | 36.4534 | 28.5489 | 1015.62 | 20.2 | 28.5822 | 0.078 | 5.77 | 1021.39 | -9 | 610.299 | 334.015 | 392.008 | -9 | 473.76 | 458.272 | 393.49 | 458.272 | -9 | 441.72 | -9 | 380.99 | 60.73 | 2 |  |  | 204.0799 | 4.0799 | -9
204.0815 | EQU | 0 | 2012-07-22 | 0.081505 | 2012-07-22 | 1:58 | 30.3978 | -64.4738 | 28.67 | -9 | 2130.4 | 472.44 | 702.04 | 5.48 | 49.16 | 1024.5 | -2.8 | 1.88 | 147.38 | 116 | 981.94 | 9.9 | 9.91 | 9.88 | 0.62 | 5.94 | 34.37 | 28.5314 | 36.444 | 28.4405 | 1015.62 | 20.2 | 28.5532 | 0.117 | 6.08 | 1021.7 | -9 | 610.297 | 334.016 | 392.007 | -9 | 472.44 | 456.965 | 393.49 | 456.965 | -9 | 439.86 | -9 | 381.01 | 58.85 | 2 |  |  | 204.0817 | 4.0817 | -9
204.0833 | EQU | 0 | 2012-07-22 | 0.083264 | 2012-07-22 | 2:00 | 30.3838 | -64.473 | 28.57 | -9 | 2124.6 | 470.99 | 703.41 | 5.49 | 49.18 | 1024.4 | -2.91 | 1.76 | 143.19 | 116 | 981.92 | 9.9 | 9.91 | 9.88 | 0.62 | 6 | 34.25 | 28.5124 | 36.4421 | 28.4383 | 1015.57 | 20 | 28.4542 | 0.116 | 5.92 | 1021.49 | -9 | 610.296 | 334.017 | 392.007 | -9 | 470.99 | 455.528 | 393.49 | 455.528 | -9 | 438.5 | -9 | 381.07 | 57.43 | 2 |  |  | 204.0834 | 4.0834 | -9
204.085 | EQU-DRAIN | 128 | 2012-07-22 | 0.085023 | 2012-07-22 | 2:03 | 30.3697 | -64.4722 | 28.46 | -9 | 2119.4 | 469.68 | 703.33 | 5.49 | 49.18 | 1024.3 | -2.97 | 1.85 | 145.74 | 116 | 981.72 | 9.9 | 9.91 | 9.88 | 0.62 | 6.12 | 34.25 | 28.4946 | 36.4477 | 28.3501 | 1015.61 | 20.1 | 28.4386 | 0.021 | 5.72 | 1021.33 | -9 | 610.294 | 334.017 | 392.006 | -9 | 469.68 | 454.23 | 393.49 | 454.23 | -9 | 439.04 | -9 | 381.1 | 57.94 | 2 |  |  | 204.0852 | 4.0852 | -9
204.087 | EQU | 128 | 2012-07-22 | 0.087014 | 2012-07-22 | 2:06 | 30.3536 | -64.4704 | 28.54 | -9 | 2121.6 | 470.15 | 703.7 | 5.49 | 49.18 | 1024.5 | -2.75 | 1.86 | 145.97 | 116 | 981.62 | 9.9 | 9.91 | 9.88 | 0.62 | 6 | 34.19 | 28.4528 | 36.4659 | 28.3188 | 1015.6 | 20.2 | 28.3497 | 0.19 | 6.15 | 1021.75 | -9 | 610.292 | 334.018 | 392.005 | -9 | 470.15 | 454.697 | 393.49 | 454.697 | -9 | 436.47 | -9 | 381.17 | 55.3 | 2 |  |  | 204.0872 | 4.0872 | -9
204.0888 | EQU | 0 | 2012-07-22 | 0.088773 | 2012-07-22 | 2:08 | 30.3397 | -64.469 | 28.39 | -9 | 2123.4 | 470.7 | 700.91 | 5.47 | 49.18 | 1024.4 | -2.75 | 1.83 | 145.04 | 116 | 981.62 | 9.9 | 9.91 | 9.88 | 0.62 | 6.06 | 34.25 | 28.3331 | 36.4457 | 28.185 | 1015.59 | 19.9 | 28.3223 | 0.068 | 6.06 | 1021.65 | -9 | 610.291 | 334.019 | 392.004 | -9 | 470.7 | 455.243 | 393.48 | 455.243 | -9 | 439.37 | -9 | 381.19 | 58.18 | 2 |  |  | 204.0889 | 4.0889 | -9
204.0905 | EQU | 0 | 2012-07-22 | 0.090521 | 2012-07-22 | 2:11 | 30.3255 | -64.4677 | 28.39 | -9 | 2122.7 | 470.58 | 700.75 | 5.47 | 49.18 | 1024.3 | -2.88 | 1.87 | 146.05 | 116 | 981.62 | 9.9 | 9.91 | 9.88 | 0.62 | 6.06 | 34.25 | 28.409 | 36.465 | 28.3406 | 1015.58 | 20.5 | 28.2028 | 0.187 | 5.84 | 1021.42 | -9 | 610.289 | 334.019 | 392.003 | -9 | 470.58 | 455.125 | 393.48 | 455.125 | -9 | 436.94 | -9 | 381.28 | 55.65 | 2 |  |  | 204.0907 | 4.0907 | -9
204.0923 | EQU | 0 | 2012-07-22 | 0.092257 | 2012-07-22 | 2:13 | 30.3115 | -64.4662 | 28.51 | -9 | 2124.2 | 470.97 | 701.83 | 5.48 | 49.19 | 1024.3 | -2.82 | 1.82 | 145.5 | 116 | 981.62 | 9.9 | 9.91 | 9.88 | 0.62 | 6.06 | 34.19 | 28.5686 | 36.4911 | 28.5055 | 1015.62 | 20.1 | 28.3207 | 0.189 | 5.86 | 1021.48 | -9 | 610.288 | 334.02 | 392.002 | -9 | 470.97 | 455.512 | 393.48 | 455.512 | -9 | 437.18 | -9 | 381.2 | 55.98 | 2 |  |  | 204.0924 | 4.0924 | -9
204.094 | EQU | 0 | 2012-07-22 | 0.094016 | 2012-07-22 | 2:16 | 30.2975 | -64.4648 | 28.59 | -9 | 2125.5 | 471.28 | 703.25 | 5.49 | 49.19 | 1024.3 | -2.88 | 1.83 | 145.12 | 116 | 981.62 | 9.9 | 9.91 | 9.88 | 0.62 | 6 | 34.19 | 28.5641 | 36.5518 | 28.4759 | 1015.63 | 20.1 | 28.4846 | 0.105 | 5.79 | 1021.42 | -9 | 610.286 | 334.02 | 392.001 | -9 | 471.28 | 455.82 | 393.48 | 455.82 | -9 | 438.93 | -9 | 381.06 | 57.86 | 2 |  |  | 204.0942 | 4.0942 | -9
204.0958 | EQU | 0 | 2012-07-22 | 0.095764 | 2012-07-22 | 2:18 | 30.2834 | -64.4634 | 28.61 | -9 | 2120.3 | 469.9 | 704.45 | 5.5 | 49.19 | 1024.4 | -3.12 | 1.84 | 143.73 | 116 | 981.62 | 9.9 | 9.91 | 9.88 | 0.62 | 6.06 | 34.19 | 28.6278 | 36.638 | 28.6062 | 1015.65 | 20.1 | 28.4795 | 0.13 | 5.63 | 1021.28 | -9 | 610.285 | 334.021 | 392 | -9 | 469.9 | 454.453 | 393.48 | 454.453 | -9 | 437.07 | -9 | 381.08 | 55.99 | 2 |  |  | 204.0959 | 4.0959 | -9
204.0975 | EQU | 0 | 2012-07-22 | 0.097512 | 2012-07-22 | 2:21 | 30.2694 | -64.4619 | 28.86 | -9 | 2113.3 | 468.01 | 704.37 | 5.5 | 49.19 | 1024.5 | -2.86 | 1.83 | 146.75 | 116 | 981.62 | 9.9 | 9.91 | 9.88 | 0.62 | 5.87 | 34.19 | 28.8777 | 36.721 | 28.7948 | 1015.63 | 20.1 | 28.5897 | 0.27 | 6.01 | 1021.64 | -9 | 610.283 | 334.022 | 391.999 | -9 | 468.01 | 452.58 | 393.48 | 452.58 | -9 | 432.62 | -9 | 380.97 | 51.64 | 2 |  |  | 204.0977 | 4.0977 | -9
204.0993 | EQU | 128 | 2012-07-22 | 0.099259 | 2012-07-22 | 2:23 | 30.2553 | -64.4605 | 28.88 | -9 | 2107.1 | 466.55 | 704.5 | 5.5 | 49.19 | 1024.2 | -2.83 | 1.85 | 144.81 | 116 | 981.62 | 9.9 | 9.91 | 9.88 | 0.62 | 6 | 34.19 | 28.8675 | 36.6612 | 28.7993 | 1015.67 | 20.3 | 28.7698 | 0.11 | 5.7 | 1021.37 | -9 | 610.282 | 334.022 | 391.998 | -9 | 466.55 | 451.133 | 393.48 | 451.133 | -9 | 434.02 | -9 | 380.83 | 53.19 | 2 |  |  | 204.0994 | 4.0994 | -9
204.101 | EQU | 0 | 2012-07-22 | 0.10102 | 2012-07-22 | 2:26 | 30.241 | -64.4593 | 28.93 | -9 | 2103.6 | 465.39 | 704.87 | 5.51 | 49.19 | 1024.6 | -2.96 | 1.86 | 149.27 | 116 | 981.62 | 9.9 | 9.91 | 9.88 | 0.62 | 6.06 | 34.19 | 28.9075 | 36.6246 | 28.8167 | 1015.75 | 20.4 | 28.7988 | 0.131 | 5.89 | 1021.64 | -9 | 610.28 | 334.023 | 391.997 | -9 | 465.39 | 449.984 | 393.47 | 449.984 | -9 | 432.6 | -9 | 380.84 | 51.77 | 2 |  |  | 204.1012 | 4.1012 | -9
204.1028 | EQU | 0 | 2012-07-22 | 0.10277 | 2012-07-22 | 2:28 | 30.2269 | -64.458 | 28.92 | -9 | 2103 | 465.26 | 704.87 | 5.51 | 49.2 | 1024.6 | -2.99 | 1.85 | 147.61 | 116 | 981.64 | 9.9 | 9.91 | 9.88 | 0.62 | 5.94 | 34.31 | 28.8899 | 36.5964 | 28.8196 | 1015.75 | 20.3 | 28.8144 | 0.106 | 5.86 | 1021.61 | -9 | 610.279 | 334.023 | 391.997 | -9 | 465.26 | 449.856 | 393.47 | 449.856 | -9 | 432.94 | -9 | 380.82 | 52.12 | 2 |  |  | 204.1029 | 4.1029 | -9
204.1045 | EQU | 128 | 2012-07-22 | 0.10451 | 2012-07-22 | 2:31 | 30.2127 | -64.4567 | 28.93 | -9 | 2105.1 | 465.81 | 705.37 | 5.51 | 49.2 | 1024.6 | -3.05 | 1.84 | 144.19 | 116 | 981.81 | 9.9 | 9.91 | 9.88 | 0.62 | 6 | 34.31 | 28.9241 | 36.6136 | 28.86 | 1015.74 | 20.4 | 28.8192 | 0.111 | 5.81 | 1021.55 | -9 | 610.277 | 334.024 | 391.996 | -9 | 465.81 | 450.402 | 393.47 | 450.402 | -9 | 433.34 | -9 | 380.81 | 52.53 | 2 |  |  | 204.1047 | 4.1047 | -9
204.1063 | EQU | 0 | 2012-07-22 | 0.10626 | 2012-07-22 | 2:33 | 30.1985 | -64.4552 | 28.87 | -9 | 2108.7 | 466.76 | 705.7 | 5.51 | 49.21 | 1024.6 | -3.14 | 1.94 | 148.32 | 116 | 981.92 | 9.9 | 9.91 | 9.88 | 0.62 | 6.12 | 34.25 | 28.8658 | 36.617 | 28.815 | 1015.74 | 20.3 | 28.8551 | 0.015 | 5.72 | 1021.46 | -9 | 610.276 | 334.025 | 391.995 | -9 | 466.76 | 451.344 | 393.47 | 451.344 | -9 | 436.03 | -9 | 380.78 | 55.25 | 2 |  |  | 204.1064 | 4.1064 | -9
204.108 | EQU | 0 | 2012-07-22 | 0.10802 | 2012-07-22 | 2:36 | 30.1843 | -64.4538 | 28.89 | -9 | 2110.2 | 467.2 | 705.5 | 5.51 | 49.21 | 1024.5 | -3.05 | 1.85 | 147.92 | 116 | 981.94 | 9.9 | 9.91 | 9.88 | 0.62 | 6.12 | 34.25 | 28.8071 | 36.5974 | 28.7211 | 1015.7 | 20.5 | 28.8209 | 0.069 | 5.75 | 1021.45 | -9 | 610.274 | 334.025 | 391.994 | -9 | 467.2 | 451.781 | 393.47 | 451.781 | -9 | 435.43 | -9 | 380.79 | 54.64 | 2 |  |  | 204.1082 | 4.1082 | -9
204.1098 | EQU | 0 | 2012-07-22 | 0.10976 | 2012-07-22 | 2:38 | 30.1701 | -64.4526 | 28.88 | -9 | 2109.7 | 467.07 | 706.33 | 5.52 | 49.22 | 1024.5 | -3.26 | 1.85 | 147.22 | 116 | 981.94 | 9.9 | 9.91 | 9.88 | 0.62 | 6 | 34.37 | 28.7985 | 36.5894 | 28.7324 | 1015.68 | 20.4 | 28.7331 | 0.147 | 5.56 | 1021.24 | -9 | 610.273 | 334.026 | 391.993 | -9 | 467.07 | 451.653 | 393.47 | 451.653 | -9 | 433.79 | -9 | 380.86 | 52.93 | 2 |  |  | 204.1099 | 4.1099 | -9
204.1115 | EQU | 128 | 2012-07-22 | 0.1115 | 2012-07-22 | 2:41 | 30.156 | -64.4513 | 28.77 | -9 | 2109 | 466.96 | 705.12 | 5.51 | 49.22 | 1024.4 | -3.12 | 1.87 | 145.35 | 116 | 981.94 | 9.9 | 9.91 | 9.88 | 0.62 | 5.94 | 34.44 | 28.7751 | 36.5921 | 28.7417 | 1015.71 | 20.3 | 28.7309 | 0.039 | 5.57 | 1021.28 | -9 | 610.271 | 334.026 | 391.992 | -9 | 466.96 | 451.545 | 393.46 | 451.545 | -9 | 435.8 | -9 | 380.87 | 54.93 | 2 |  |  | 204.1117 | 4.1117 | -9
204.1133 | EQU | 0 | 2012-07-22 | 0.11325 | 2012-07-22 | 2:43 | 30.1417 | -64.4502 | 28.86 | -9 | 2108.2 | 466.64 | 706.2 | 5.52 | 49.22 | 1024.6 | -3.21 | 1.82 | 149.03 | 116 | 981.94 | 9.9 | 9.91 | 9.88 | 0.62 | 6.12 | 34.31 | 28.8408 | 36.614 | 28.786 | 1015.64 | 20.4 | 28.7406 | 0.119 | 5.75 | 1021.39 | -9 | 610.27 | 334.027 | 391.991 | -9 | 466.64 | 451.228 | 393.46 | 451.228 | -9 | 433.97 | -9 | 380.83 | 53.14 | 2 |  |  | 204.1134 | 4.1134 | -9
204.115 | EQU | 0 | 2012-07-22 | 0.11501 | 2012-07-22 | 2:46 | 30.1275 | -64.4491 | 28.87 | -9 | 2108.2 | 466.76 | 706.58 | 5.52 | 49.22 | 1024.4 | -3.24 | 1.9 | 147.69 | 116 | 981.94 | 9.9 | 9.91 | 9.88 | 0.62 | 5.87 | 34.37 | 28.8289 | 36.6372 | 28.7881 | 1015.65 | 20.5 | 28.7802 | 0.09 | 5.51 | 1021.16 | -9 | 610.268 | 334.028 | 391.99 | -9 | 466.76 | 451.348 | 393.46 | 451.348 | -9 | 434.52 | -9 | 380.8 | 53.72 | 2 |  |  | 204.1152 | 4.1152 | -9
204.1168 | EQU | 128 | 2012-07-22 | 0.11676 | 2012-07-22 | 2:48 | 30.1131 | -64.4481 | 28.82 | -9 | 2107.3 | 466.55 | 707.41 | 5.53 | 49.23 | 1024.4 | -3.3 | 1.85 | 144.11 | 116 | 981.94 | 9.9 | 9.91 | 9.88 | 0.62 | 6 | 34.37 | 28.7583 | 36.6783 | 28.7209 | 1015.61 | 20.5 | 28.7878 | 0.032 | 5.49 | 1021.1 | -9 | 610.267 | 334.028 | 391.989 | -9 | 466.55 | 451.14 | 393.46 | 451.14 | -9 | 435.4 | -9 | 380.78 | 54.63 | 2 |  |  | 204.1169 | 4.1169 | -9
204.1185 | EQU | 0 | 2012-07-22 | 0.11852 | 2012-07-22 | 2:51 | 30.099 | -64.4471 | 28.74 | -9 | 2107.4 | 466.44 | 707.16 | 5.53 | 49.24 | 1024.7 | -3.27 | 1.82 | 146.2 | 116 | 981.94 | 9.9 | 9.91 | 9.88 | 0.62 | 6.06 | 34.37 | 28.62 | 36.6243 | 28.5227 | 1015.68 | 20.2 | 28.7294 | 0.011 | 5.75 | 1021.43 | -9 | 610.265 | 334.029 | 391.988 | -9 | 466.44 | 451.032 | 393.46 | 451.032 | -9 | 435.92 | -9 | 380.85 | 55.07 | 2 |  |  | 204.1187 | 4.1187 | -9
204.1203 | EQU | 0 | 2012-07-22 | 0.12027 | 2012-07-22 | 2:53 | 30.0848 | -64.4461 | 28.64 | -9 | 2107.4 | 466.51 | 707.75 | 5.53 | 49.23 | 1024.5 | -3.38 | 1.87 | 146.05 | 116 | 981.94 | 9.9 | 9.91 | 9.88 | 0.62 | 5.87 | 34.37 | 28.5992 | 36.5628 | 28.5476 | 1015.65 | 20.2 | 28.5467 | 0.093 | 5.47 | 1021.12 | -9 | 610.264 | 334.029 | 391.988 | -9 | 466.51 | 451.102 | 393.46 | 451.102 | -9 | 434.43 | -9 | 381 | 53.43 | 2 |  |  | 204.1204 | 4.1204 | -9
204.122 | EQU | 128 | 2012-07-22 | 0.12201 | 2012-07-22 | 2:56 | 30.0707 | -64.4453 | 28.62 | -9 | 2108.5 | 466.71 | 707.04 | 5.53 | 49.25 | 1024.7 | -3.3 | 1.9 | 145.97 | 116 | 981.94 | 9.9 | 9.91 | 9.88 | 0.62 | 5.94 | 34.37 | 28.5579 | 36.4938 | 28.5007 | 1015.68 | 20.2 | 28.5445 | 0.076 | 5.72 | 1021.4 | -9 | 610.262 | 334.03 | 391.987 | -9 | 466.71 | 451.301 | 393.46 | 451.301 | -9 | 435.09 | -9 | 381.01 | 54.08 | 2 |  |  | 204.1222 | 4.1222 | -9
204.1238 | EQU | 0 | 2012-07-22 | 0.12376 | 2012-07-22 | 2:58 | 30.0565 | -64.4443 | 28.62 | -9 | 2107.7 | 466.66 | 706.62 | 5.52 | 49.25 | 1024.5 | -3.31 | 1.9 | 144.96 | 116 | 981.94 | 9.9 | 9.91 | 9.88 | 0.62 | 5.94 | 34.37 | 28.5883 | 36.4282 | 28.5427 | 1015.62 | 20.3 | 28.5067 | 0.113 | 5.57 | 1021.19 | -9 | 610.261 | 334.031 | 391.986 | -9 | 466.66 | 451.252 | 393.45 | 451.252 | -9 | 434.25 | -9 | 381.02 | 53.24 | 2 |  |  | 204.1239 | 4.1239 | -9
204.1255 | EQU | 0 | 2012-07-22 | 0.12552 | 2012-07-22 | 3:01 | 30.0423 | -64.4435 | 28.7 | -9 | 2108.8 | 466.91 | 706.95 | 5.53 | 49.25 | 1024.5 | -3.3 | 1.87 | 144.57 | 116 | 981.94 | 9.9 | 9.91 | 9.88 | 0.62 | 6.12 | 34.31 | 28.6978 | 36.3897 | 28.6323 | 1015.64 | 20.3 | 28.5374 | 0.163 | 5.56 | 1021.2 | -9 | 610.259 | 334.031 | 391.985 | -9 | 466.91 | 451.501 | 393.45 | 451.501 | -9 | 433.51 | -9 | 381 | 52.52 | 2 |  |  | 204.1257 | 4.1257 | -9
204.1273 | EQU-DRAIN | 128 | 2012-07-22 | 0.12727 | 2012-07-22 | 3:04 | 30.0282 | -64.4426 | 28.71 | -9 | 2108.5 | 466.88 | 707.41 | 5.53 | 49.25 | 1024.4 | -3.51 | 1.93 | 144.42 | 116 | 981.94 | 9.9 | 9.91 | 9.88 | 0.62 | 5.94 | 34.25 | 28.694 | 36.3768 | 28.615 | 1015.66 | 20.2 | 28.6209 | 0.089 | 5.23 | 1020.89 | -9 | 610.258 | 334.032 | 391.984 | -9 | 466.88 | 451.472 | 393.45 | 451.472 | -9 | 434.69 | -9 | 380.93 | 53.76 | 2 |  |  | 204.1274 | 4.1274 | -9
204.1293 | EQU | 0 | 2012-07-22 | 0.12927 | 2012-07-22 | 3:06 | 30.0119 | -64.4417 | 28.73 | -9 | 2106.1 | 466.16 | 707.08 | 5.53 | 49.26 | 1024.6 | -3.17 | 1.93 | 146.91 | 116 | 981.94 | 9.9 | 9.91 | 9.88 | 0.62 | 5.87 | 34.19 | 28.7074 | 36.3657 | 28.6252 | 1015.63 | 20.4 | 28.6151 | 0.115 | 5.8 | 1021.43 | -9 | 610.256 | 334.032 | 391.983 | -9 | 466.16 | 450.759 | 393.45 | 450.759 | -9 | 433.75 | -9 | 380.92 | 52.83 | 2 |  |  | 204.1294 | 4.1294 | -9
204.131 | EQU | 0 | 2012-07-22 | 0.13102 | 2012-07-22 | 3:09 | 29.9976 | -64.4407 | 28.71 | -9 | 2103.9 | 465.55 | 705.66 | 5.51 | 49.26 | 1024.6 | -3.4 | 1.86 | 148.95 | 116 | 981.94 | 9.9 | 9.91 | 9.88 | 0.62 | 6 | 34.25 | 28.6201 | 36.377 | 28.5487 | 1015.67 | 20.5 | 28.6241 | 0.086 | 5.53 | 1021.2 | -9 | 610.255 | 334.033 | 391.982 | -9 | 465.55 | 450.155 | 393.45 | 450.155 | -9 | 433.62 | -9 | 380.93 | 52.69 | 2 |  |  | 204.1312 | 4.1312 | -9
204.1328 | EQU | 0 | 2012-07-22 | 0.13278 | 2012-07-22 | 3:11 | 29.9833 | -64.4398 | 28.63 | -9 | 2101.1 | 464.94 | 705 | 5.51 | 49.26 | 1024.5 | -3.27 | 1.84 | 143.73 | 116 | 981.94 | 9.9 | 9.91 | 9.88 | 0.62 | 6.06 | 34.25 | 28.5998 | 36.4027 | 28.5181 | 1015.675 | 20.4 | 28.558 | 0.072 | 5.555 | 1021.23 | -9 | 610.253 | 334.034 | 391.981 | -9 | 464.94 | 449.551 | 393.45 | 449.551 | -9 | 433.38 | -9 | 380.99 | 52.39 | 3 | questionable/interpolated p | questionable/interpolated p | 204.1329 | 4.133 | -9
204.1345 | EQU | 0 | 2012-07-22 | 0.13451 | 2012-07-22 | 3:14 | 29.9691 | -64.4391 | 28.57 | -9 | 2097.8 | 464.07 | 704.75 | 5.51 | 49.26 | 1024.5 | -3.24 | 1.86 | 147.45 | 116 | 981.94 | 9.9 | 9.91 | 9.88 | 0.62 | 6.06 | 34.19 | 28.4647 | 36.4009 | 28.3891 | 1015.68 | 20.4 | 28.5221 | 0.048 | 5.58 | 1021.26 | -9 | 610.252 | 334.034 | 391.98 | -9 | 464.07 | 448.689 | 393.44 | 448.689 | -9 | 433.06 | -9 | 381.02 | 52.04 | 2 |  |  | 204.1347 | 4.1347 | -9
204.1363 | EQU | 128 | 2012-07-22 | 0.13626 | 2012-07-22 | 3:16 | 29.955 | -64.4384 | 28.49 | -9 | 2093.6 | 462.91 | 706.62 | 5.52 | 49.26 | 1024.6 | -3.4 | 1.88 | 143.65 | 116 | 981.94 | 9.9 | 9.91 | 9.88 | 0.62 | 6.06 | 34.25 | 28.4452 | 36.4073 | 28.3739 | 1015.72 | 20.2 | 28.4056 | 0.084 | 5.48 | 1021.2 | -9 | 610.25 | 334.035 | 391.979 | -9 | 462.91 | 447.54 | 393.44 | 447.54 | -9 | 431.34 | -9 | 381.13 | 50.21 | 2 |  |  | 204.1364 | 4.1364 | -9
204.138 | EQU | 0 | 2012-07-22 | 0.13801 | 2012-07-22 | 3:19 | 29.9408 | -64.4376 | 28.46 | -9 | 2089.8 | 462.11 | 707.33 | 5.53 | 49.26 | 1024.3 | -3.36 | 1.87 | 144.5 | 116 | 981.94 | 9.9 | 9.91 | 9.88 | 0.62 | 5.87 | 34.25 | 28.47 | 36.4192 | 28.425 | 1015.62 | 20.4 | 28.3759 | 0.084 | 5.32 | 1020.94 | -9 | 610.249 | 334.035 | 391.978 | -9 | 462.11 | 446.747 | 393.44 | 446.747 | -9 | 430.49 | -9 | 381.11 | 49.38 | 2 |  |  | 204.1382 | 4.1382 | -9
204.1398 | EQU | 0 | 2012-07-22 | 0.13977 | 2012-07-22 | 3:22 | 29.9266 | -64.4368 | 28.54 | -9 | 2088.2 | 461.7 | 708.04 | 5.54 | 49.27 | 1024.3 | -3.23 | 1.81 | 144.81 | 116 | 981.94 | 9.9 | 9.91 | 9.88 | 0.62 | 5.94 | 34.25 | 28.4956 | 36.4292 | 28.4188 | 1015.57 | 20.2 | 28.4188 | 0.121 | 5.5 | 1021.07 | -9 | 610.247 | 334.036 | 391.977 | -9 | 461.7 | 446.341 | 393.44 | 446.341 | -9 | 429.41 | -9 | 381.06 | 48.35 | 2 |  |  | 204.1399 | 4.1399 | -9
204.1415 | EQU | 128 | 2012-07-22 | 0.14152 | 2012-07-22 | 3:24 | 29.9123 | -64.4362 | 28.575 | -9 | 2088.9 | 461.82 | 707.29 | 5.53 | 49.27 | 1024.4 | -3.38 | 1.82 | 143.96 | 116 | 981.92 | 9.9 | 9.91 | 9.88 | 0.62 | 6.06 | 34.25 | 28.6069 | 36.4577 | 28.5259 | 1015.49 | 20.5 | 28.4196 | 0.155 | 5.53 | 1021.02 | -9 | 610.246 | 334.037 | 391.977 | -9 | 461.82 | 446.461 | 393.44 | 446.461 | -9 | 428.85 | -9 | 381.02 | 47.82 | 3 | questionable/interpolated EqT | questionable/interpolated EqT | 204.1417 | 4.1417 | -9
204.1433 | EQU | 0 | 2012-07-22 | 0.14326 | 2012-07-22 | 3:27 | 29.898 | -64.4356 | 28.61 | -9 | 2090 | 462.23 | 706.87 | 5.53 | 49.28 | 1024.2 | -3.33 | 1.85 | 146.13 | 116 | 981.92 | 9.9 | 9.91 | 9.88 | 0.62 | 5.87 | 34.37 | 28.5562 | 36.4694 | 28.4905 | 1015.47 | 20.5 | 28.5123 | 0.098 | 5.4 | 1020.87 | -9 | 610.244 | 334.037 | 391.976 | -9 | 462.23 | 446.868 | 393.44 | 446.868 | -9 | 430.19 | -9 | 380.94 | 49.25 | 2 |  |  | 204.1434 | 4.1434 | -9
204.145 | EQU | 0 | 2012-07-22 | 0.14501 | 2012-07-22 | 3:29 | 29.8836 | -64.435 | 28.65 | -9 | 2090.3 | 462.21 | 707.5 | 5.53 | 49.28 | 1024.4 | -3.48 | 1.87 | 145.12 | 116 | 981.94 | 9.9 | 9.91 | 9.88 | 0.62 | 5.94 | 34.44 | 28.6287 | 36.4821 | 28.5482 | 1015.48 | 20.6 | 28.495 | 0.155 | 5.44 | 1020.92 | -9 | 610.243 | 334.038 | 391.975 | -9 | 462.21 | 446.849 | 393.44 | 446.849 | -9 | 429.11 | -9 | 380.95 | 48.16 | 2 |  |  | 204.1452 | 4.1452 | -9
204.1481 | STD2 | 0 | 2012-07-22 | 0.14813 | 2012-07-22 | 3:34 | 29.858 | -64.4338 | 28.6 | 593.64 | 2623 | 610.24 | 532.58 | 3.92 | 49.28 | 1024.3 | -3.06 | 1.79 | 63.76 | 116 | 981.98 | 9.9 | 9.91 | 9.88 | 0.62 | 5.94 | 34.44 | 28.6144 | 36.4601 | 28.5474 | 1015.44 | 20.6 | 28.5479 | 0.052 | 5.8 | 1021.24 | 16.6 | -9 | -9 | -9 | -9 | 610.24 | -9 | -9 | -9 | -9 | -9 | -9 | -9 | -9 | 2 |  |  | 204.1483 | 4.1483 | -9
204.1512 | STD3 | 0 | 2012-07-22 | 0.15123 | 2012-07-22 | 3:38 | 29.8324 | -64.4327 | 28.6 | 319.82 | 1563.6 | 334.04 | 244.91 | 1.61 | 49.29 | 1024.2 | -3.03 | 1.85 | 61.82 | 116 | 982.04 | 9.9 | 9.91 | 9.88 | 0.62 | 5.87 | 34.44 | 28.5462 | 36.4176 | 28.4692 | 1015.41 | 20.7 | 28.519 | 0.081 | 5.76 | 1021.17 | 14.22 | -9 | -9 | -9 | -9 | 334.04 | -9 | -9 | -9 | -9 | -9 | -9 | -9 | -9 | 2 |  |  | 204.1514 | 4.1514 | -9
204.1543 | STD4 | 0 | 2012-07-22 | 0.15433 | 2012-07-22 | 3:42 | 29.8069 | -64.4316 | 28.5 | 377.14 | 1815.4 | 391.97 | 106.2 | 0.66 | 49.29 | 1024.3 | -2.79 | 1.8 | 62.3 | 116 | 982.17 | 9.9 | 9.91 | 9.88 | 0.62 | 6.06 | 34.37 | 28.4748 | 36.4095 | 28.3816 | 1015.39 | 20.6 | 28.4373 | 0.063 | 6.12 | 1021.51 | 14.83 | -9 | -9 | -9 | -9 | 391.97 | -9 | -9 | -9 | -9 | -9 | -9 | -9 | -9 | 2 |  |  | 204.1545 | 4.1545 | -9
204.1574 | ATM | 0 | 2012-07-22 | 0.15744 | 2012-07-22 | 3:47 | 29.7812 | -64.4305 | 28.49 | -9 | 1882.8 | 408.24 | 82 | 0.5 | 49.29 | 1024.3 | -2.58 | 1.82 | 52.48 | 116 | 981.94 | 9.9 | 9.91 | 9.88 | 0.62 | 6 | 34.37 | 28.4314 | 36.4098 | 28.3542 | 1015.44 | 20.6 | 28.3715 | 0.118 | 6.28 | 1021.72 | -9 | 610.236 | 334.033 | 391.97 | -9 | 408.24 | 393.342 | -9 | -9 | 393.342 | -9 | 380.95 | -9 | -9 | 2 |  |  | 204.1576 | 4.1576 | -9
204.1588 | ATM | 0 | 2012-07-22 | 0.15882 | 2012-07-22 | 3:49 | 29.77 | -64.43 | 28.48 | -9 | 1882.7 | 408.33 | 112.12 | 0.7 | 49.3 | 1024.2 | -2.56 | 1.84 | 52.36 | 116 | 981.94 | 9.9 | 9.91 | 9.88 | 0.62 | 5.94 | 34.37 | 28.3879 | 36.4003 | 28.3017 | 1015.45 | 20.6 | 28.3596 | 0.12 | 6.19 | 1021.64 | -9 | 610.235 | 334.031 | 391.97 | -9 | 408.33 | 393.432 | -9 | -9 | 393.432 | -9 | 381.05 | -9 | -9 | 2 |  |  | 204.159 | 4.159 | -9
204.1602 | ATM | 0 | 2012-07-22 | 0.1602 | 2012-07-22 | 3:51 | 29.7587 | -64.4295 | 28.42 | -9 | 1882.3 | 408.26 | 150.33 | 0.95 | 49.3 | 1024.3 | -2.5 | 1.8 | 52.36 | 116 | 981.94 | 9.9 | 9.91 | 9.88 | 0.62 | 6.06 | 34.37 | 28.371 | 36.3942 | 28.2322 | 1015.48 | 20.5 | 28.3246 | 0.095 | 6.32 | 1021.8 | -9 | 610.235 | 334.029 | 391.97 | -9 | 408.26 | 393.364 | -9 | -9 | 393.364 | -9 | 381.03 | -9 | -9 | 2 |  |  | 204.1604 | 4.1604 | -9
204.1616 | ATM | 0 | 2012-07-22 | 0.16157 | 2012-07-22 | 3:53 | 29.7474 | -64.4291 | 28.42 | -9 | 1882.6 | 408.35 | 176.58 | 1.13 | 49.31 | 1024.4 | -2.6 | 1.82 | 52.32 | 116 | 981.94 | 9.9 | 9.91 | 9.88 | 0.62 | 5.94 | 34.31 | 28.4511 | 36.3933 | 28.3557 | 1015.47 | 20.5 | 28.262 | 0.158 | 6.33 | 1021.8 | -9 | 610.234 | 334.028 | 391.97 | -9 | 408.35 | 393.454 | -9 | -9 | 393.454 | -9 | 381.16 | -9 | -9 | 2 |  |  | 204.1618 | 4.1617 | -9
204.1629 | ATM | 128 | 2012-07-22 | 0.16294 | 2012-07-22 | 3:55 | 29.7361 | -64.4285 | 28.45 | -9 | 1882.4 | 408.42 | 192.25 | 1.24 | 49.3 | 1024.2 | -2.64 | 1.96 | 52.16 | 116 | 981.92 | 9.9 | 9.91 | 9.88 | 0.62 | 6.06 | 34.31 | 28.378 | 36.3851 | 28.3526 | 1015.48 | 20.5 | 28.3027 | 0.147 | 6.08 | 1021.56 | -9 | 610.234 | 334.026 | 391.97 | -9 | 408.42 | 393.524 | -9 | -9 | 393.524 | -9 | 381.2 | -9 | -9 | 2 |  |  | 204.1631 | 4.1631 | -9
204.1663 | EQU | 0 | 2012-07-22 | 0.16634 | 2012-07-22 | 4:00 | 29.7082 | -64.4269 | 28.56 | -9 | 2076.5 | 458.05 | 508.54 | 3.71 | 49.3 | 1024.3 | -2.84 | 1.85 | 146.05 | 116 | 981.79 | 9.9 | 9.91 | 9.88 | 0.62 | 5.87 | 34.25 | 28.5714 | 36.3855 | 28.499 | 1015.4 | 20.6 | 28.4138 | 0.146 | 6.06 | 1021.46 | -9 | 610.232 | 334.022 | 391.97 | -9 | 458.05 | 442.735 | 393.4 | 442.735 | -9 | 425.64 | -9 | 380.95 | 44.68 | 2 |  |  | 204.1665 | 4.1665 | -9
204.1681 | EQU-DRAIN | 0 | 2012-07-22 | 0.1681 | 2012-07-22 | 4:02 | 29.6939 | -64.4259 | 28.57 | -9 | 2083.3 | 459.87 | 526.87 | 3.87 | 49.3 | 1024.3 | -2.91 | 1.84 | 146.83 | 116 | 981.79 | 9.9 | 9.91 | 9.88 | 0.62 | 5.87 | 34.31 | 28.5601 | 36.3828 | 28.492 | 1015.43 | 20.4 | 28.4898 | 0.08 | 5.96 | 1021.39 | -9 | 610.231 | 334.02 | 391.97 | -9 | 459.87 | 444.54 | 393.39 | 444.54 | -9 | 428.53 | -9 | 380.89 | 47.63 | 2 |  |  | 204.1683 | 4.1683 | -9
204.1701 | EQU | 0 | 2012-07-22 | 0.1701 | 2012-07-22 | 4:05 | 29.6776 | -64.4248 | 28.61 | -9 | 2088.4 | 461.33 | 541.25 | 3.99 | 49.29 | 1024.1 | -2.71 | 1.83 | 145.12 | 116 | 981.81 | 9.9 | 9.91 | 9.88 | 0.62 | 6 | 34.31 | 28.5718 | 36.3917 | 28.5141 | 1015.37 | 20.4 | 28.4923 | 0.118 | 6.02 | 1021.39 | -9 | 610.231 | 334.017 | 391.97 | -9 | 461.33 | 445.989 | 393.38 | 445.989 | -9 | 429.2 | -9 | 380.86 | 48.35 | 2 |  |  | 204.1703 | 4.1703 | -9
204.1719 | EQU | 0 | 2012-07-22 | 0.17185 | 2012-07-22 | 4:08 | 29.6633 | -64.4238 | 28.66 | -9 | 2091.3 | 462.19 | 566.04 | 4.22 | 49.3 | 1024.1 | -2.78 | 1.89 | 145.12 | 116 | 981.87 | 9.9 | 9.91 | 9.88 | 0.62 | 6.12 | 34.25 | 28.6612 | 36.3888 | 28.5794 | 1015.35 | 20.5 | 28.5116 | 0.148 | 5.97 | 1021.32 | -9 | 610.23 | 334.015 | 391.97 | -9 | 462.19 | 446.842 | 393.37 | 446.842 | -9 | 429.39 | -9 | 380.83 | 48.56 | 2 |  |  | 204.172 | 4.172 | -9
204.1736 | EQU | 0 | 2012-07-22 | 0.1736 | 2012-07-22 | 4:10 | 29.6489 | -64.4229 | 28.73 | -9 | 2094.9 | 463.16 | 595.62 | 4.48 | 49.29 | 1024.2 | -2.74 | 1.84 | 149.11 | 116 | 981.94 | 9.9 | 9.91 | 9.88 | 0.62 | 5.94 | 34.25 | 28.7708 | 36.3987 | 28.7054 | 1015.32 | 20.7 | 28.5707 | 0.159 | 6.14 | 1021.46 | -9 | 610.229 | 334.013 | 391.97 | -9 | 463.16 | 447.805 | 393.36 | 447.805 | -9 | 430.11 | -9 | 380.76 | 49.35 | 2 |  |  | 204.1738 | 4.1738 | -9
204.1753 | EQU | 0 | 2012-07-22 | 0.17535 | 2012-07-22 | 4:13 | 29.6346 | -64.422 | 28.8 | -9 | 2100 | 464.65 | 624.83 | 4.75 | 49.3 | 1024.1 | -2.8 | 1.85 | 146.59 | 116 | 981.94 | 9.9 | 9.91 | 9.88 | 0.62 | 6.06 | 34.25 | 28.8398 | 36.3967 | 28.7804 | 1015.28 | 20.5 | 28.6893 | 0.111 | 6.02 | 1021.3 | -9 | 610.228 | 334.011 | 391.97 | -9 | 464.65 | 449.283 | 393.36 | 449.283 | -9 | 432.28 | -9 | 380.63 | 51.65 | 2 |  |  | 204.1755 | 4.1755 | -9
204.1771 | EQU | 0 | 2012-07-22 | 0.17711 | 2012-07-22 | 4:15 | 29.6201 | -64.4211 | 28.87 | -9 | 2104.6 | 465.87 | 645.62 | 4.94 | 49.29 | 1024.1 | -2.97 | 1.96 | 147.3 | 116 | 981.92 | 9.9 | 9.91 | 9.88 | 0.62 | 6.06 | 34.25 | 28.7944 | 36.4078 | 28.709 | 1015.29 | 20.6 | 28.7713 | 0.099 | 5.84 | 1021.13 | -9 | 610.228 | 334.009 | 391.97 | -9 | 465.87 | 450.494 | 393.35 | 450.494 | -9 | 433.52 | -9 | 380.56 | 52.96 | 2 |  |  | 204.1773 | 4.1773 | -9
204.1789 | EQU | 0 | 2012-07-22 | 0.17885 | 2012-07-22 | 4:18 | 29.6058 | -64.4202 | 28.77 | -9 | 2107.3 | 466.54 | 662.87 | 5.11 | 49.3 | 1024.4 | -2.91 | 1.83 | 147.61 | 116 | 981.92 | 9.9 | 9.91 | 9.88 | 0.62 | 6.06 | 34.25 | 28.7198 | 36.416 | 28.6426 | 1015.32 | 20.5 | 28.718 | 0.052 | 6.17 | 1021.49 | -9 | 610.227 | 334.007 | 391.97 | -9 | 466.54 | 451.159 | 393.34 | 451.159 | -9 | 435.28 | -9 | 380.61 | 54.67 | 2 |  |  | 204.179 | 4.179 | -9
204.1806 | EQU | 0 | 2012-07-22 | 0.1806 | 2012-07-22 | 4:20 | 29.5914 | -64.4193 | 28.75 | -9 | 2106 | 466.44 | 673.79 | 5.21 | 49.31 | 1024.1 | -2.97 | 1.9 | 145.97 | 116 | 981.94 | 9.9 | 9.91 | 9.88 | 0.62 | 5.94 | 34.31 | 28.7195 | 36.422 | 28.68 | 1015.28 | 20.6 | 28.651 | 0.099 | 5.85 | 1021.13 | -9 | 610.226 | 334.005 | 391.97 | -9 | 466.44 | 451.061 | 393.33 | 451.061 | -9 | 434.18 | -9 | 380.64 | 53.53 | 2 |  |  | 204.1808 | 4.1808 | -9
204.1824 | EQU | 0 | 2012-07-22 | 0.18235 | 2012-07-22 | 4:23 | 29.577 | -64.4184 | 28.78 | -9 | 2106.4 | 466.63 | 681.66 | 5.29 | 49.3 | 1023.9 | -2.89 | 1.86 | 148.48 | 116 | 981.94 | 9.9 | 9.91 | 9.88 | 0.62 | 5.87 | 34.37 | 28.77 | 36.4374 | 28.7177 | 1015.24 | 20.7 | 28.675 | 0.105 | 5.77 | 1021.01 | -9 | 610.225 | 334.003 | 391.97 | -9 | 466.63 | 451.25 | 393.33 | 451.25 | -9 | 434.17 | -9 | 380.6 | 53.57 | 2 |  |  | 204.1825 | 4.1825 | -9
204.1841 | EQU | 128 | 2012-07-22 | 0.1841 | 2012-07-22 | 4:25 | 29.5625 | -64.4176 | 28.86 | -9 | 2108.9 | 467.24 | 688.41 | 5.35 | 49.3 | 1024 | -2.95 | 1.82 | 145.35 | 116 | 981.92 | 9.9 | 9.91 | 9.88 | 0.62 | 5.87 | 34.31 | 28.807 | 36.4131 | 28.7261 | 1015.16 | 20.6 | 28.7131 | 0.147 | 5.89 | 1021.05 | -9 | 610.225 | 334.001 | 391.97 | -9 | 467.24 | 451.856 | 393.32 | 451.856 | -9 | 433.92 | -9 | 380.53 | 53.39 | 2 |  |  | 204.1843 | 4.1843 | -9
204.1859 | EQU | 0 | 2012-07-22 | 0.18586 | 2012-07-22 | 4:28 | 29.5482 | -64.4167 | 28.75 | -9 | 2109.6 | 467.44 | 692.58 | 5.39 | 49.32 | 1024.1 | -3.09 | 1.88 | 149.34 | 116 | 981.94 | 9.9 | 9.91 | 9.88 | 0.62 | 5.94 | 34.44 | 28.6688 | 36.3609 | 28.6012 | 1015.16 | 20.5 | 28.725 | 0.025 | 5.85 | 1021.01 | -9 | 610.224 | 333.998 | 391.97 | -9 | 467.44 | 452.055 | 393.31 | 452.055 | -9 | 436.45 | -9 | 380.51 | 55.94 | 2 |  |  | 204.186 | 4.186 | -9
204.1876 | EQU | 0 | 2012-07-22 | 0.1876 | 2012-07-22 | 4:30 | 29.5339 | -64.4159 | 28.66 | -9 | 2103.6 | 465.87 | 694.75 | 5.41 | 49.31 | 1024.1 | -2.98 | 1.91 | 146.67 | 116 | 981.94 | 9.9 | 9.91 | 9.88 | 0.62 | 6.06 | 34.37 | 28.5339 | 36.3199 | 28.4524 | 1015.22 | 20.5 | 28.6171 | 0.043 | 5.9 | 1021.12 | -9 | 610.223 | 333.996 | 391.97 | -9 | 465.87 | 450.499 | 393.3 | 450.499 | -9 | 434.75 | -9 | 380.62 | 54.13 | 2 |  |  | 204.1878 | 4.1878 | -9
204.1894 | EQU | 0 | 2012-07-22 | 0.18935 | 2012-07-22 | 4:33 | 29.5196 | -64.4151 | 28.58 | -9 | 2096 | 464 | 696.83 | 5.43 | 49.32 | 1023.9 | -3.02 | 1.9 | 147.3 | 116 | 981.94 | 9.9 | 9.91 | 9.88 | 0.62 | 6 | 34.44 | 28.5575 | 36.3779 | 28.4898 | 1015.14 | 20.5 | 28.4713 | 0.109 | 5.74 | 1020.88 | -9 | 610.222 | 333.994 | 391.97 | -9 | 464 | 448.646 | 393.3 | 448.646 | -9 | 431.73 | -9 | 380.71 | 51.03 | 2 |  |  | 204.1895 | 4.1895 | -9
204.1911 | EQU | 0 | 2012-07-22 | 0.19109 | 2012-07-22 | 4:35 | 29.5053 | -64.414 | 28.58 | -9 | 2093.9 | 463.41 | 698.41 | 5.45 | 49.32 | 1024 | -3.18 | 1.85 | 146.2 | 116 | 982.02 | 9.9 | 9.91 | 9.88 | 0.62 | 6.06 | 34.37 | 28.5906 | 36.4304 | 28.557 | 1015.15 | 20.6 | 28.4848 | 0.095 | 5.67 | 1020.82 | -9 | 610.222 | 333.992 | 391.97 | -9 | 463.41 | 448.062 | 393.29 | 448.062 | -9 | 431.39 | -9 | 380.69 | 50.7 | 2 |  |  | 204.1913 | 4.1913 | -9
204.1928 | EQU | 0 | 2012-07-22 | 0.19285 | 2012-07-22 | 4:38 | 29.491 | -64.4131 | 28.68 | -9 | 2097 | 464.16 | 700.91 | 5.47 | 49.33 | 1024.2 | -3.13 | 1.96 | 146.2 | 116 | 982.19 | 9.9 | 9.91 | 9.88 | 0.62 | 6.06 | 34.44 | 28.6366 | 36.4427 | 28.5414 | 1015.15 | 20.5 | 28.5484 | 0.132 | 5.92 | 1021.07 | -9 | 610.221 | 333.99 | 391.97 | -9 | 464.16 | 448.806 | 393.28 | 448.806 | -9 | 431.45 | -9 | 380.63 | 50.82 | 2 |  |  | 204.193 | 4.193 | -9
204.1946 | EQU | 0 | 2012-07-22 | 0.19459 | 2012-07-22 | 4:40 | 29.4767 | -64.412 | 28.6 | -9 | 2098.9 | 464.72 | 700.66 | 5.47 | 49.33 | 1024.1 | -3.29 | 1.92 | 144.19 | 116 | 982.21 | 9.9 | 9.91 | 9.88 | 0.62 | 5.87 | 34.5 | 28.5219 | 36.4364 | 28.4528 | 1015.14 | 20.5 | 28.5434 | 0.057 | 5.67 | 1020.81 | -9 | 610.22 | 333.988 | 391.97 | -9 | 464.72 | 449.362 | 393.27 | 449.362 | -9 | 433.32 | -9 | 380.62 | 52.7 | 2 |  |  | 204.1948 | 4.1948 | -9
204.1963 | EQU | 0 | 2012-07-22 | 0.19634 | 2012-07-22 | 4:43 | 29.4623 | -64.411 | 28.56 | -9 | 2097.6 | 464.34 | 701.37 | 5.48 | 49.35 | 1024.2 | -3.12 | 1.84 | 142.65 | 116 | 982.21 | 9.9 | 9.91 | 9.88 | 0.62 | 5.94 | 34.5 | 28.5117 | 36.4604 | 28.4453 | 1015.11 | 20.5 | 28.4635 | 0.096 | 5.97 | 1021.08 | -9 | 610.219 | 333.986 | 391.97 | -9 | 464.34 | 448.986 | 393.27 | 448.986 | -9 | 432.39 | -9 | 380.67 | 51.72 | 2 |  |  | 204.1965 | 4.1965 | -9
204.1981 | EQU | 0 | 2012-07-22 | 0.1981 | 2012-07-22 | 4:46 | 29.4482 | -64.4099 | 28.64 | -9 | 2097.8 | 464.57 | 701.29 | 5.48 | 49.35 | 1023.9 | -3.06 | 1.89 | 145.81 | 116 | 982.21 | 9.9 | 9.91 | 9.88 | 0.62 | 6.06 | 34.44 | 28.6551 | 36.4799 | 28.5976 | 1015.08 | 20.2 | 28.4462 | 0.194 | 5.76 | 1020.84 | -9 | 610.219 | 333.984 | 391.97 | -9 | 464.57 | 449.215 | 393.26 | 449.215 | -9 | 430.65 | -9 | 380.67 | 49.98 | 2 |  |  | 204.1983 | 4.1983 | -9
204.1998 | EQU | 0 | 2012-07-22 | 0.19985 | 2012-07-22 | 4:48 | 29.4341 | -64.409 | 28.63 | -9 | 2101.8 | 465.56 | 701.37 | 5.48 | 49.36 | 1024 | -3.13 | 1.87 | 144.03 | 116 | 982.19 | 9.9 | 9.91 | 9.88 | 0.62 | 6.12 | 34.44 | 28.5507 | 36.4715 | 28.4634 | 1015.06 | 20.3 | 28.5774 | 0.053 | 5.81 | 1020.87 | -9 | 610.218 | 333.982 | 391.97 | -9 | 465.56 | 450.198 | 393.25 | 450.198 | -9 | 434.2 | -9 | 380.54 | 53.66 | 2 |  |  | 204.2 | 4.2 | -9
204.2016 | EQU | 128 | 2012-07-22 | 0.20161 | 2012-07-22 | 4:51 | 29.4199 | -64.4079 | 28.55 | -9 | 2100.1 | 465.2 | 701.29 | 5.48 | 49.37 | 1023.8 | -3.21 | 1.87 | 144.73 | 116 | 982.04 | 9.9 | 9.91 | 9.88 | 0.62 | 5.94 | 34.37 | 28.5331 | 36.4651 | 28.4741 | 1014.98 | 20.2 | 28.4798 | 0.07 | 5.61 | 1020.59 | -9 | 610.217 | 333.98 | 391.97 | -9 | 465.2 | 449.842 | 393.24 | 449.842 | -9 | 433.49 | -9 | 380.59 | 52.9 | 2 |  |  | 204.2018 | 4.2018 | -9
204.2034 | EQU | 0 | 2012-07-22 | 0.20336 | 2012-07-22 | 4:53 | 29.4056 | -64.4069 | 28.6 | -9 | 2099.2 | 464.89 | 700.66 | 5.47 | 49.37 | 1024 | -3.2 | 1.92 | 146.91 | 116 | 981.94 | 9.9 | 9.91 | 9.88 | 0.62 | 6.06 | 34.25 | 28.6596 | 36.4986 | 28.5648 | 1014.98 | 20.4 | 28.4728 | 0.127 | 5.82 | 1020.8 | -9 | 610.216 | 333.977 | 391.97 | -9 | 464.89 | 449.535 | 393.24 | 449.535 | -9 | 432.2 | -9 | 380.58 | 51.61 | 2 |  |  | 204.2035 | 4.2035 | -9
204.2051 | EQU | 0 | 2012-07-22 | 0.2051 | 2012-07-22 | 4:56 | 29.3914 | -64.4058 | 28.64 | -9 | 2103.1 | 465.88 | 700.33 | 5.47 | 49.37 | 1024 | -3.25 | 1.9 | 147.38 | 116 | 981.94 | 9.9 | 9.91 | 9.88 | 0.62 | 6.06 | 34.31 | 28.5732 | 36.5087 | 28.5049 | 1014.97 | 20.3 | 28.5533 | 0.087 | 5.78 | 1020.75 | -9 | 610.216 | 333.975 | 391.97 | -9 | 465.88 | 450.518 | 393.23 | 450.518 | -9 | 433.82 | -9 | 380.5 | 53.32 | 2 |  |  | 204.2053 | 4.2053 | -9
204.2069 | EQU | 128 | 2012-07-22 | 0.20685 | 2012-07-22 | 4:58 | 29.3773 | -64.4048 | 28.63 | -9 | 2104.8 | 466.47 | 701.37 | 5.48 | 49.38 | 1023.8 | -3.27 | 1.89 | 144.73 | 116 | 981.94 | 9.9 | 9.91 | 9.88 | 0.62 | 6.06 | 34.31 | 28.6342 | 36.5447 | 28.5976 | 1014.97 | 20.3 | 28.5128 | 0.117 | 5.56 | 1020.53 | -9 | 610.215 | 333.973 | 391.97 | -9 | 466.47 | 451.104 | 393.22 | 451.104 | -9 | 433.74 | -9 | 380.53 | 53.21 | 2 |  |  | 204.207 | 4.207 | -9
204.2086 | EQU | 0 | 2012-07-22 | 0.20859 | 2012-07-22 | 5:01 | 29.363 | -64.4038 | 28.69 | -9 | 2108.4 | 467.34 | 701.37 | 5.48 | 49.38 | 1023.9 | -3.13 | 1.85 | 144.73 | 116 | 981.94 | 9.9 | 9.91 | 9.88 | 0.62 | 5.94 | 34.37 | 28.7009 | 36.5666 | 28.6445 | 1015.02 | 20.6 | 28.5852 | 0.105 | 5.75 | 1020.77 | -9 | 610.214 | 333.971 | 391.97 | -9 | 467.34 | 451.967 | 393.21 | 451.967 | -9 | 434.85 | -9 | 380.48 | 54.36 | 2 |  |  | 204.2088 | 4.2088 | -9
204.2103 | EQU-DRAIN | 0 | 2012-07-22 | 0.21034 | 2012-07-22 | 5:03 | 29.3488 | -64.4027 | 28.79 | -9 | 2113.7 | 468.82 | 700.83 | 5.47 | 49.38 | 1023.8 | -3.33 | 1.89 | 144.5 | 116 | 981.94 | 9.9 | 9.91 | 9.88 | 0.62 | 5.94 | 34.31 | 28.7564 | 36.5489 | 28.6849 | 1014.94 | 20.3 | 28.6385 | 0.151 | 5.53 | 1020.47 | -9 | 610.213 | 333.969 | 391.97 | -9 | 468.82 | 453.435 | 393.2 | 453.435 | -9 | 435.17 | -9 | 380.4 | 54.77 | 2 |  |  | 204.2105 | 4.2105 | -9
204.2123 | EQU | 0 | 2012-07-22 | 0.21234 | 2012-07-22 | 5:06 | 29.3326 | -64.4015 | 28.75 | -9 | 2117.2 | 469.69 | 701.95 | 5.48 | 49.39 | 1023.9 | -3.1 | 1.88 | 148.32 | 116 | 981.94 | 9.9 | 9.91 | 9.88 | 0.62 | 5.94 | 34.37 | 28.7121 | 36.5175 | 28.6418 | 1014.94 | 20.4 | 28.6845 | 0.066 | 5.86 | 1020.8 | -9 | 610.212 | 333.967 | 391.97 | -9 | 469.69 | 454.299 | 393.2 | 454.299 | -9 | 437.77 | -9 | 380.35 | 57.42 | 2 |  |  | 204.2125 | 4.2125 | -9
204.2141 | EQU | 0 | 2012-07-22 | 0.21409 | 2012-07-22 | 5:09 | 29.3183 | -64.4004 | 28.77 | -9 | 2117 | 469.71 | 700.12 | 5.47 | 49.39 | 1023.8 | -3.18 | 1.83 | 148.16 | 116 | 981.94 | 9.9 | 9.91 | 9.88 | 0.62 | 6.06 | 34.31 | 28.7708 | 36.5087 | 28.7353 | 1014.89 | 20.4 | 28.6464 | 0.124 | 5.73 | 1020.62 | -9 | 610.212 | 333.965 | 391.97 | -9 | 469.71 | 454.32 | 393.19 | 454.32 | -9 | 436.62 | -9 | 380.36 | 56.26 | 2 |  |  | 204.2143 | 4.2143 | -9
204.2158 | EQU | 128 | 2012-07-22 | 0.21584 | 2012-07-22 | 5:11 | 29.3041 | -64.3993 | 28.87 | -9 | 2118.5 | 470.17 | 699.75 | 5.46 | 49.4 | 1023.7 | -3.17 | 1.95 | 148.24 | 116 | 981.94 | 9.9 | 9.91 | 9.88 | 0.62 | 5.94 | 34.37 | 28.859 | 36.4904 | 28.7918 | 1014.9 | 20.3 | 28.7235 | 0.146 | 5.63 | 1020.53 | -9 | 610.211 | 333.962 | 391.97 | -9 | 470.17 | 454.776 | 393.18 | 454.776 | -9 | 436.49 | -9 | 380.29 | 56.21 | 2 |  |  | 204.216 | 4.216 | -9
204.2176 | EQU | 0 | 2012-07-22 | 0.21759 | 2012-07-22 | 5:14 | 29.2898 | -64.3981 | 28.9 | -9 | 2120.8 | 470.8 | 700.2 | 5.47 | 49.4 | 1023.6 | -3.24 | 1.85 | 144.96 | 116 | 981.94 | 9.9 | 9.91 | 9.88 | 0.62 | 6 | 34.31 | 28.8304 | 36.4811 | 28.7625 | 1014.87 | 20.4 | 28.7849 | 0.115 | 5.49 | 1020.36 | -9 | 610.21 | 333.96 | 391.97 | -9 | 470.8 | 455.402 | 393.17 | 455.402 | -9 | 437.57 | -9 | 380.21 | 57.35 | 2 |  |  | 204.2178 | 4.2178 | -9
204.2193 | EQU | 0 | 2012-07-22 | 0.21934 | 2012-07-22 | 5:16 | 29.2756 | -64.3968 | 28.9 | -9 | 2121 | 470.77 | 700.41 | 5.47 | 49.4 | 1023.8 | -3.31 | 1.88 | 146.13 | 116 | 981.94 | 9.9 | 9.91 | 9.88 | 0.62 | 6.06 | 34.31 | 28.9529 | 36.4616 | 28.904 | 1014.82 | 20.4 | 28.7662 | 0.134 | 5.67 | 1020.49 | -9 | 610.209 | 333.958 | 391.97 | -9 | 470.77 | 455.373 | 393.17 | 455.373 | -9 | 437.25 | -9 | 380.2 | 57.05 | 2 |  |  | 204.2195 | 4.2195 | -9
204.2211 | EQU | 0 | 2012-07-22 | 0.22109 | 2012-07-22 | 5:19 | 29.2615 | -64.3956 | 29.03 | -9 | 2124.6 | 471.7 | 701.37 | 5.48 | 49.4 | 1023.8 | -3.31 | 1.94 | 144.34 | 116 | 981.94 | 9.9 | 9.91 | 9.88 | 0.62 | 6.06 | 34.37 | 28.9955 | 36.4645 | 28.9336 | 1014.85 | 20.4 | 28.8844 | 0.146 | 5.64 | 1020.49 | -9 | 610.209 | 333.956 | 391.97 | -9 | 471.7 | 456.296 | 393.16 | 456.296 | -9 | 437.79 | -9 | 380.11 | 57.69 | 2 |  |  | 204.2213 | 4.2213 | -9
204.2228 | EQU | 0 | 2012-07-22 | 0.22282 | 2012-07-22 | 5:21 | 29.2473 | -64.3945 | 28.99 | -9 | 2127.6 | 472.58 | 701.58 | 5.48 | 49.41 | 1023.7 | -3.32 | 1.87 | 146.59 | 116 | 981.96 | 9.9 | 9.91 | 9.88 | 0.62 | 5.94 | 34.44 | 28.8132 | 36.448 | 28.7119 | 1014.83 | 20.3 | 28.9298 | 0.06 | 5.55 | 1020.38 | -9 | 610.208 | 333.954 | 391.97 | -9 | 472.58 | 457.169 | 393.15 | 457.169 | -9 | 440.21 | -9 | 380.05 | 60.16 | 2 |  |  | 204.223 | 4.223 | -9
204.2246 | EQU | 0 | 2012-07-22 | 0.22458 | 2012-07-22 | 5:24 | 29.2331 | -64.3934 | 28.73 | -9 | 2121.1 | 470.74 | 701.54 | 5.48 | 49.42 | 1023.9 | -3.31 | 1.84 | 146.75 | 116 | 981.94 | 9.9 | 9.91 | 9.88 | 0.62 | 6.06 | 34.31 | 28.6428 | 36.4432 | 28.5474 | 1014.82 | 20.3 | 28.7401 | -0.01 | 5.77 | 1020.59 | -9 | 610.207 | 333.952 | 391.97 | -9 | 470.74 | 455.346 | 393.14 | 455.346 | -9 | 440.11 | -9 | 380.2 | 59.91 | 2 |  |  | 204.2248 | 4.2248 | -9
204.2263 | EQU | 0 | 2012-07-22 | 0.22633 | 2012-07-22 | 5:26 | 29.219 | -64.3921 | 28.62 | -9 | 2112.1 | 468.46 | 702.45 | 5.49 | 49.42 | 1023.8 | -3.27 | 1.78 | 144.81 | 116 | 981.94 | 9.9 | 9.91 | 9.88 | 0.62 | 6.06 | 34.44 | 28.5316 | 36.46 | 28.4583 | 1014.88 | 20.1 | 28.5673 | 0.053 | 5.65 | 1020.53 | -9 | 610.206 | 333.95 | 391.97 | -9 | 468.46 | 453.086 | 393.14 | 453.086 | -9 | 436.84 | -9 | 380.37 | 56.48 | 2 |  |  | 204.2265 | 4.2265 | -9
204.2281 | EQU | 0 | 2012-07-22 | 0.22809 | 2012-07-22 | 5:29 | 29.205 | -64.391 | 28.52 | -9 | 2106.2 | 466.97 | 701.83 | 5.49 | 49.42 | 1023.7 | -3.25 | 1.83 | 145.27 | 116 | 982.11 | 9.9 | 9.91 | 9.88 | 0.62 | 6.06 | 34.44 | 28.437 | 36.4501 | 28.3297 | 1014.9 | 20.2 | 28.4701 | 0.05 | 5.55 | 1020.45 | -9 | 610.206 | 333.948 | 391.97 | -9 | 466.97 | 451.61 | 393.13 | 451.61 | -9 | 435.53 | -9 | 380.45 | 55.08 | 2 |  |  | 204.2283 | 4.2283 | -9
204.2298 | EQU | 0 | 2012-07-22 | 0.22984 | 2012-07-22 | 5:31 | 29.1908 | -64.3897 | 28.5 | -9 | 2104.6 | 466.43 | 703 | 5.5 | 49.43 | 1023.9 | -3.35 | 1.84 | 147.45 | 116 | 982.19 | 9.9 | 9.91 | 9.88 | 0.62 | 6.06 | 34.44 | 28.4396 | 36.4623 | 28.3435 | 1014.92 | 20.2 | 28.3454 | 0.155 | 5.63 | 1020.55 | -9 | 610.205 | 333.946 | 391.97 | -9 | 466.43 | 451.076 | 393.12 | 451.076 | -9 | 433.16 | -9 | 380.56 | 52.6 | 2 |  |  | 204.23 | 4.23 | -9
204.2316 | EQU | 0 | 2012-07-22 | 0.2316 | 2012-07-22 | 5:34 | 29.1767 | -64.3884 | 28.48 | -9 | 2103.1 | 466.14 | 701.62 | 5.48 | 49.43 | 1023.8 | -3.45 | 1.83 | 147.69 | 116 | 982.24 | 9.9 | 9.91 | 9.88 | 0.62 | 5.94 | 34.44 | 28.4552 | 36.4937 | 28.3894 | 1014.97 | 20.1 | 28.3418 | 0.138 | 5.38 | 1020.35 | -9 | 610.204 | 333.943 | 391.97 | -9 | 466.14 | 450.789 | 393.11 | 450.789 | -9 | 433.12 | -9 | 380.57 | 52.54 | 2 |  |  | 204.2318 | 4.2318 | -9
204.2333 | EQU | 0 | 2012-07-22 | 0.23334 | 2012-07-22 | 5:36 | 29.1627 | -64.3871 | 28.53 | -9 | 2104.2 | 466.4 | 700.58 | 5.47 | 49.44 | 1023.8 | -3.41 | 1.83 | 146.2 | 116 | 982.24 | 9.9 | 9.91 | 9.88 | 0.62 | 5.87 | 34.44 | 28.5421 | 36.5235 | 28.5037 | 1014.93 | 20.1 | 28.3836 | 0.146 | 5.46 | 1020.39 | -9 | 610.203 | 333.941 | 391.97 | -9 | 466.4 | 451.048 | 393.1 | 451.048 | -9 | 433.19 | -9 | 380.51 | 52.67 | 2 |  |  | 204.2335 | 4.2335 | -9
204.2351 | EQU | 0 | 2012-07-22 | 0.2351 | 2012-07-22 | 5:39 | 29.1488 | -64.3857 | 28.68 | -9 | 2110.5 | 467.97 | 701.08 | 5.48 | 49.45 | 1024 | -3.41 | 1.85 | 145.35 | 116 | 982.24 | 9.9 | 9.91 | 9.88 | 0.62 | 6 | 34.44 | 28.6797 | 36.5547 | 28.6197 | 1014.94 | 19.9 | 28.4892 | 0.191 | 5.65 | 1020.59 | -9 | 610.203 | 333.939 | 391.97 | -9 | 467.97 | 452.605 | 393.1 | 452.605 | -9 | 433.81 | -9 | 380.42 | 53.39 | 2 |  |  | 204.2353 | 4.2353 | -9
204.2369 | EQU | 0 | 2012-07-22 | 0.23685 | 2012-07-22 | 5:41 | 29.1347 | -64.3844 | 28.7 | -9 | 2118.9 | 470.28 | 701.04 | 5.48 | 49.45 | 1023.8 | -3.27 | 1.83 | 146.28 | 116 | 982.19 | 9.9 | 9.91 | 9.88 | 0.62 | 5.94 | 34.44 | 28.7432 | 36.5938 | 28.6517 | 1014.97 | 20.1 | 28.6056 | 0.094 | 5.56 | 1020.53 | -9 | 610.202 | 333.937 | 391.97 | -9 | 470.28 | 454.896 | 393.09 | 454.896 | -9 | 437.74 | -9 | 380.33 | 57.41 | 2 |  |  | 204.237 | 4.237 | -9
204.2386 | EQU | 128 | 2012-07-22 | 0.2386 | 2012-07-22 | 5:44 | 29.1207 | -64.3831 | 28.76 | -9 | 2124.7 | 471.69 | 701.08 | 5.48 | 49.45 | 1024 | -3.52 | 2.07 | 145.12 | 116 | 982.15 | 9.9 | 9.91 | 9.88 | 0.62 | 6 | 34.37 | 28.728 | 36.615 | 28.6627 | 1015.02 | 20.2 | 28.6475 | 0.113 | 5.46 | 1020.48 | -9 | 610.201 | 333.935 | 391.97 | -9 | 471.69 | 456.295 | 393.08 | 456.295 | -9 | 438.67 | -9 | 380.3 | 58.37 | 2 |  |  | 204.2388 | 4.2388 | -9
204.2404 | EQU | 0 | 2012-07-22 | 0.24036 | 2012-07-22 | 5:46 | 29.1066 | -64.3818 | 28.76 | -9 | 2126.7 | 472.27 | 701.12 | 5.48 | 49.46 | 1023.9 | -3.36 | 1.84 | 145.89 | 116 | 982.09 | 9.9 | 9.91 | 9.88 | 0.62 | 6 | 34.31 | 28.6975 | 36.6182 | 28.6124 | 1015.01 | 20.1 | 28.6614 | 0.099 | 5.53 | 1020.54 | -9 | 610.2 | 333.933 | 391.97 | -9 | 472.27 | 456.871 | 393.07 | 456.871 | -9 | 439.51 | -9 | 380.28 | 59.23 | 2 |  |  | 204.2405 | 4.2405 | -9
204.2421 | EQU | 0 | 2012-07-22 | 0.24211 | 2012-07-22 | 5:49 | 29.0926 | -64.3806 | 28.73 | -9 | 2126 | 472.07 | 701.54 | 5.48 | 49.45 | 1023.9 | -3.51 | 1.89 | 145.43 | 116 | 981.96 | 9.9 | 9.91 | 9.88 | 0.62 | 6.06 | 34.31 | 28.7021 | 36.639 | 28.6145 | 1015.06 | 20.1 | 28.6188 | 0.111 | 5.33 | 1020.39 | -9 | 610.2 | 333.931 | 391.97 | -9 | 472.07 | 456.673 | 393.07 | 456.673 | -9 | 439.05 | -9 | 380.33 | 58.72 | 2 |  |  | 204.2423 | 4.2423 | -9
204.2439 | EQU | 128 | 2012-07-22 | 0.24387 | 2012-07-22 | 5:51 | 29.0783 | -64.3799 | 28.66 | -9 | 2123.4 | 471.38 | 701.54 | 5.48 | 49.46 | 1023.9 | -3.41 | 1.86 | 145.81 | 116 | 981.94 | 9.9 | 9.91 | 9.88 | 0.62 | 5.87 | 34.31 | 28.5886 | 36.6494 | 28.5124 | 1015.01 | 20.3 | 28.6142 | 0.046 | 5.48 | 1020.49 | -9 | 610.199 | 333.929 | 391.97 | -9 | 471.38 | 455.99 | 393.06 | 455.99 | -9 | 439.72 | -9 | 380.31 | 59.41 | 2 |  |  | 204.244 | 4.244 | -9
204.2456 | EQU | 0 | 2012-07-22 | 0.24561 | 2012-07-22 | 5:54 | 29.0641 | -64.3791 | 28.59 | -9 | 2117 | 469.76 | 701.16 | 5.48 | 49.46 | 1023.9 | -3.48 | 1.84 | 146.05 | 116 | 981.94 | 9.9 | 9.91 | 9.88 | 0.62 | 6 | 34.31 | 28.5277 | 36.6562 | 28.4788 | 1015 | 20.3 | 28.5253 | 0.065 | 5.42 | 1020.42 | -9 | 610.198 | 333.927 | 391.97 | -9 | 469.76 | 454.385 | 393.05 | 454.385 | -9 | 437.86 | -9 | 380.37 | 57.49 | 2 |  |  | 204.2458 | 4.2458 | -9
204.2474 | EQU | 0 | 2012-07-22 | 0.24737 | 2012-07-22 | 5:56 | 29.0498 | -64.3785 | 28.58 | -9 | 2111.5 | 468.4 | 700.87 | 5.48 | 49.46 | 1023.7 | -3.61 | 1.88 | 146.28 | 116 | 981.94 | 9.9 | 9.91 | 9.88 | 0.62 | 6.06 | 34.25 | 28.5529 | 36.6702 | 28.4807 | 1015.02 | 20.3 | 28.4829 | 0.097 | 5.07 | 1020.09 | -9 | 610.197 | 333.925 | 391.97 | -9 | 468.4 | 453.038 | 393.04 | 453.038 | -9 | 435.82 | -9 | 380.41 | 55.42 | 2 |  |  | 204.2476 | 4.2476 | -9
204.2491 | EQU | 128 | 2012-07-22 | 0.24911 | 2012-07-22 | 5:59 | 29.0357 | -64.3777 | 28.55 | -9 | 2106.8 | 467.14 | 700.83 | 5.48 | 49.46 | 1023.8 | -3.51 | 1.87 | 143.65 | 116 | 981.94 | 9.9 | 9.91 | 9.88 | 0.62 | 6.12 | 34.25 | 28.472 | 36.6789 | 28.3891 | 1014.98 | 20.4 | 28.4804 | 0.07 | 5.31 | 1020.29 | -9 | 610.197 | 333.922 | 391.97 | -9 | 467.14 | 451.789 | 393.04 | 451.789 | -9 | 435.25 | -9 | 380.39 | 54.86 | 2 |  |  | 204.2493 | 4.2493 | -9
204.2509 | EQU | 0 | 2012-07-22 | 0.25087 | 2012-07-22 | 6:02 | 29.0215 | -64.3771 | 28.52 | -9 | 2102.3 | 465.85 | 700.37 | 5.47 | 49.46 | 1024 | -3.7 | 1.88 | 147.45 | 116 | 981.94 | 9.9 | 9.91 | 9.87 | 0.62 | 6 | 34.19 | 28.5056 | 36.6967 | 28.4095 | 1015.04 | 20.2 | 28.4003 | 0.12 | 5.26 | 1020.3 | -9 | 610.196 | 333.92 | 391.97 | -9 | 465.85 | 450.511 | 393.03 | 450.511 | -9 | 433.13 | -9 | 380.47 | 52.66 | 2 |  |  | 204.251 | 4.2511 | -9
204.2526 | EQU-DRAIN | 0 | 2012-07-22 | 0.25262 | 2012-07-22 | 6:04 | 29.0074 | -64.3763 | 28.55 | -9 | 2099 | 465.13 | 700.87 | 5.48 | 49.46 | 1023.7 | -3.67 | 1.96 | 145.58 | 116 | 981.94 | 9.9 | 9.91 | 9.87 | 0.62 | 5.94 | 34.25 | 28.5774 | 36.6949 | 28.5222 | 1015.03 | 20.2 | 28.4069 | 0.143 | 5 | 1020.03 | -9 | 610.195 | 333.918 | 391.97 | -9 | 465.13 | 449.798 | 393.02 | 449.798 | -9 | 431.87 | -9 | 380.45 | 51.42 | 2 |  |  | 204.2528 | 4.2528 | -9
204.2546 | EQU | 0 | 2012-07-22 | 0.25462 | 2012-07-22 | 6:07 | 28.9913 | -64.3754 | 28.66 | -9 | 2100.6 | 465.51 | 699.54 | 5.46 | 49.47 | 1023.8 | -3.52 | 1.86 | 144.03 | 116 | 981.94 | 9.9 | 9.91 | 9.87 | 0.62 | 5.87 | 34.25 | 28.6378 | 36.6962 | 28.5791 | 1015.05 | 20.2 | 28.523 | 0.137 | 5.23 | 1020.28 | -9 | 610.194 | 333.916 | 391.97 | -9 | 465.51 | 450.176 | 393.01 | 450.176 | -9 | 432.35 | -9 | 380.35 | 51.99 | 2 |  |  | 204.2548 | 4.2548 | -9
204.2564 | EQU | 0 | 2012-07-22 | 0.25637 | 2012-07-22 | 6:09 | 28.9772 | -64.3746 | 28.63 | -9 | 2102.7 | 466.02 | 698.62 | 5.45 | 49.46 | 1023.9 | -3.5 | 1.94 | 144.65 | 116 | 981.94 | 9.9 | 9.91 | 9.87 | 0.62 | 6 | 34.25 | 28.5287 | 36.6906 | 28.4581 | 1014.99 | 20.2 | 28.5728 | 0.057 | 5.41 | 1020.4 | -9 | 610.194 | 333.914 | 391.97 | -9 | 466.02 | 450.683 | 393 | 450.683 | -9 | 434.38 | -9 | 380.28 | 54.1 | 2 |  |  | 204.2566 | 4.2565 | -9
204.2581 | EQU | 128 | 2012-07-22 | 0.25811 | 2012-07-22 | 6:12 | 28.9631 | -64.374 | 28.56 | -9 | 2099.8 | 465.29 | 697.95 | 5.45 | 49.46 | 1023.8 | -3.4 | 1.84 | 145.27 | 116 | 981.94 | 9.9 | 9.91 | 9.87 | 0.62 | 5.94 | 34.31 | 28.5053 | 36.6806 | 28.4304 | 1015.01 | 20.2 | 28.4735 | 0.086 | 5.39 | 1020.4 | -9 | 610.193 | 333.912 | 391.97 | -9 | 465.29 | 449.96 | 393 | 449.96 | -9 | 433.21 | -9 | 380.37 | 52.85 | 2 |  |  | 204.2583 | 4.2583 | -9
204.2599 | EQU | 0 | 2012-07-22 | 0.25986 | 2012-07-22 | 6:14 | 28.9491 | -64.3734 | 28.52 | -9 | 2095.3 | 464.15 | 699.45 | 5.46 | 49.45 | 1023.8 | -3.5 | 1.87 | 146.36 | 116 | 981.94 | 9.9 | 9.91 | 9.87 | 0.62 | 6.06 | 34.25 | 28.4836 | 36.6704 | 28.4198 | 1014.96 | 20 | 28.4339 | 0.086 | 5.34 | 1020.3 | -9 | 610.192 | 333.91 | 391.97 | -9 | 464.15 | 448.831 | 392.99 | 448.831 | -9 | 432.13 | -9 | 380.37 | 51.76 | 2 |  |  | 204.2601 | 4.26 | -9
204.2616 | EQU | 0 | 2012-07-22 | 0.26161 | 2012-07-22 | 6:17 | 28.935 | -64.3727 | 28.52 | -9 | 2091.4 | 463.15 | 699.87 | 5.47 | 49.46 | 1023.7 | -3.42 | 1.83 | 143.73 | 116 | 981.94 | 9.9 | 9.91 | 9.87 | 0.62 | 6.12 | 34.37 | 28.4609 | 36.6689 | 28.3987 | 1014.96 | 20.3 | 28.4212 | 0.099 | 5.32 | 1020.28 | -9 | 610.191 | 333.907 | 391.97 | -9 | 463.15 | 447.84 | 392.98 | 447.84 | -9 | 430.93 | -9 | 380.38 | 50.56 | 2 |  |  | 204.2618 | 4.2618 | -9
204.2647 | STD2 | 0 | 2012-07-22 | 0.26471 | 2012-07-22 | 6:21 | 28.9102 | -64.3717 | 28.5 | 593.64 | 2620 | 610.19 | 525.87 | 3.86 | 49.46 | 1023.7 | -3.11 | 1.84 | 63.76 | 116 | 982 | 9.9 | 9.91 | 9.87 | 0.62 | 6.12 | 34.44 | 28.4717 | 36.708 | 28.399 | 1014.95 | 20 | 28.3988 | 0.101 | 5.64 | 1020.59 | 16.55 | -9 | -9 | -9 | -9 | 610.19 | -9 | -9 | -9 | -9 | -9 | -9 | -9 | -9 | 2 |  |  | 204.2649 | 4.2649 | -9
204.2678 | STD3 | 0 | 2012-07-22 | 0.26782 | 2012-07-22 | 6:26 | 28.8853 | -64.3705 | 28.49 | 319.82 | 1561.4 | 333.9 | 240.45 | 1.58 | 49.46 | 1023.8 | -3 | 1.73 | 61.86 | 116 | 982 | 9.9 | 9.91 | 9.87 | 0.62 | 6.06 | 34.44 | 28.3829 | 36.7413 | 28.3055 | 1015.04 | 20 | 28.3648 | 0.125 | 5.76 | 1020.8 | 14.08 | -9 | -9 | -9 | -9 | 333.9 | -9 | -9 | -9 | -9 | -9 | -9 | -9 | -9 | 2 |  |  | 204.268 | 4.268 | -9
204.2709 | STD4 | 0 | 2012-07-22 | 0.27093 | 2012-07-22 | 6:30 | 28.8606 | -64.3691 | 28.49 | 377.14 | 1814 | 391.97 | 103.04 | 0.64 | 49.46 | 1024 | -2.92 | 1.75 | 62.26 | 116 | 981.98 | 9.9 | 9.91 | 9.87 | 0.62 | 6.06 | 34.44 | 28.4668 | 36.7367 | 28.3787 | 1015.16 | 20 | 28.3321 | 0.158 | 5.92 | 1021.08 | 14.83 | -9 | -9 | -9 | -9 | 391.97 | -9 | -9 | -9 | -9 | -9 | -9 | -9 | -9 | 2 |  |  | 204.2711 | 4.2711 | -9
204.274 | ATM | 0 | 2012-07-22 | 0.27404 | 2012-07-22 | 6:35 | 28.8359 | -64.3677 | 28.54 | -9 | 1879 | 407.7 | 82.29 | 0.51 | 49.45 | 1023.9 | -2.78 | 1.77 | 52.36 | 116 | 982.15 | 9.9 | 9.91 | 9.87 | 0.62 | 6 | 34.37 | 28.5295 | 36.7392 | 28.448 | 1015.19 | 19.9 | 28.4041 | 0.136 | 5.93 | 1021.12 | -9 | 610.142 | 333.887 | 391.967 | -9 | 407.7 | 392.888 | -9 | -9 | 392.888 | -9 | 380.39 | -9 | -9 | 2 |  |  | 204.2742 | 4.2742 | -9
204.2754 | ATM | 0 | 2012-07-22 | 0.27542 | 2012-07-22 | 6:37 | 28.825 | -64.3671 | 28.56 | -9 | 1879 | 407.79 | 114.25 | 0.71 | 49.45 | 1023.9 | -2.69 | 1.83 | 52.72 | 116 | 982.15 | 9.9 | 9.91 | 9.87 | 0.62 | 6.12 | 34.37 | 28.5001 | 36.737 | 28.4275 | 1015.21 | 19.8 | 28.4348 | 0.125 | 6 | 1021.21 | -9 | 610.135 | 333.884 | 391.966 | -9 | 407.79 | 392.98 | -9 | -9 | 392.98 | -9 | 380.46 | -9 | -9 | 2 |  |  | 204.2756 | 4.2756 | -9
204.2768 | ATM | 0 | 2012-07-22 | 0.27678 | 2012-07-22 | 6:39 | 28.8142 | -64.3665 | 28.51 | -9 | 1878.6 | 407.65 | 153.29 | 0.97 | 49.45 | 1024.1 | -2.67 | 1.81 | 52.56 | 116 | 982.13 | 9.9 | 9.91 | 9.87 | 0.62 | 6 | 34.37 | 28.4067 | 36.7257 | 28.3252 | 1015.23 | 19.7 | 28.4364 | 0.074 | 6.2 | 1021.43 | -9 | 610.128 | 333.881 | 391.964 | -9 | 407.65 | 392.844 | -9 | -9 | 392.844 | -9 | 380.34 | -9 | -9 | 2 |  |  | 204.277 | 4.277 | -9
204.2782 | ATM | 0 | 2012-07-22 | 0.27816 | 2012-07-22 | 6:41 | 28.8033 | -64.3659 | 28.44 | -9 | 1878.4 | 407.76 | 179.33 | 1.15 | 49.45 | 1023.9 | -2.74 | 1.82 | 52.48 | 116 | 982.04 | 9.9 | 9.91 | 9.87 | 0.62 | 6.06 | 34.37 | 28.3906 | 36.7354 | 28.3244 | 1015.22 | 19.9 | 28.3702 | 0.07 | 5.94 | 1021.16 | -9 | 610.121 | 333.879 | 391.963 | -9 | 407.76 | 392.957 | -9 | -9 | 392.957 | -9 | 380.5 | -9 | -9 | 2 |  |  | 204.2783 | 4.2783 | -9
204.2795 | ATM | 128 | 2012-07-22 | 0.27953 | 2012-07-22 | 6:43 | 28.7924 | -64.3653 | 28.45 | -9 | 1878.3 | 407.71 | 193.08 | 1.25 | 49.44 | 1024 | -2.71 | 1.84 | 52.6 | 116 | 982 | 9.9 | 9.91 | 9.87 | 0.62 | 5.94 | 34.31 | 28.4188 | 36.7211 | 28.3416 | 1015.2 | 19.9 | 28.3248 | 0.125 | 6.09 | 1021.29 | -9 | 610.114 | 333.876 | 391.961 | -9 | 407.71 | 392.91 | -9 | -9 | 392.91 | -9 | 380.48 | -9 | -9 | 2 |  |  | 204.2797 | 4.2797 | -9
204.2829 | EQU | 0 | 2012-07-22 | 0.28294 | 2012-07-22 | 6:48 | 28.7651 | -64.3639 | 28.52 | -9 | 2069.9 | 456.8 | 498.16 | 3.62 | 49.43 | 1023.8 | -2.87 | 1.73 | 149.11 | 116 | 981.89 | 9.9 | 9.91 | 9.87 | 0.62 | 6.06 | 34.25 | 28.4582 | 36.673 | 28.3726 | 1015.27 | 19.9 | 28.3548 | 0.165 | 5.66 | 1020.93 | -9 | 610.096 | 333.869 | 391.958 | -9 | 456.8 | 441.596 | 392.9 | 441.596 | -9 | 424.01 | -9 | 380.47 | 43.54 | 2 |  |  | 204.2831 | 4.2831 | -9
204.2847 | EQU | 0 | 2012-07-22 | 0.2847 | 2012-07-22 | 6:50 | 28.7511 | -64.3632 | 28.49 | -9 | 2071 | 457.13 | 520.08 | 3.81 | 49.43 | 1023.9 | -3.03 | 1.76 | 148.71 | 116 | 981.87 | 9.9 | 9.91 | 9.87 | 0.62 | 5.94 | 34.19 | 28.4732 | 36.6445 | 28.3927 | 1015.23 | 20.1 | 28.3705 | 0.119 | 5.64 | 1020.87 | -9 | 610.087 | 333.865 | 391.956 | -9 | 457.13 | 441.928 | 392.89 | 441.928 | -9 | 425.16 | -9 | 380.44 | 44.72 | 2 |  |  | 204.2849 | 4.2849 | -9
204.2864 | EQU | 0 | 2012-07-22 | 0.28645 | 2012-07-22 | 6:53 | 28.7371 | -64.3625 | 28.42 | -9 | 2069.5 | 456.69 | 534.25 | 3.94 | 49.42 | 1024 | -3 | 1.75 | 146.44 | 116 | 981.87 | 9.9 | 9.91 | 9.87 | 0.62 | 6.06 | 34.19 | 28.3306 | 36.6177 | 28.2596 | 1015.26 | 20 | 28.3901 | 0.03 | 5.74 | 1021 | -9 | 610.078 | 333.861 | 391.955 | -9 | 456.69 | 441.497 | 392.89 | 441.497 | -9 | 426.48 | -9 | 380.43 | 46.05 | 2 |  |  | 204.2866 | 4.2866 | -9
204.2882 | EQU | 0 | 2012-07-22 | 0.28819 | 2012-07-22 | 6:55 | 28.7231 | -64.3617 | 28.44 | -9 | 2065.4 | 455.63 | 559.79 | 4.16 | 49.42 | 1024.1 | -3.11 | 1.86 | 149.58 | 116 | 981.85 | 9.9 | 9.91 | 9.87 | 0.62 | 6.06 | 34.19 | 28.4283 | 36.5988 | 28.3467 | 1015.25 | 20 | 28.2765 | 0.164 | 5.74 | 1020.99 | -9 | 610.069 | 333.858 | 391.953 | -9 | 455.63 | 440.451 | 392.88 | 440.451 | -9 | 423.04 | -9 | 380.51 | 42.53 | 2 |  |  | 204.2884 | 4.2884 | -9
204.2899 | EQU | 0 | 2012-07-22 | 0.28994 | 2012-07-22 | 6:58 | 28.7089 | -64.3608 | 28.42 | -9 | 2064.9 | 455.59 | 591.91 | 4.45 | 49.41 | 1024.1 | -3.04 | 1.78 | 147.22 | 116 | 981.77 | 9.9 | 9.91 | 9.87 | 0.62 | 6 | 34.25 | 28.3284 | 36.5935 | 28.2222 | 1015.28 | 20.2 | 28.3361 | 0.084 | 5.78 | 1021.06 | -9 | 610.06 | 333.854 | 391.951 | -9 | 455.59 | 440.416 | 392.88 | 440.416 | -9 | 424.49 | -9 | 380.47 | 44.02 | 2 |  |  | 204.2901 | 4.2901 | -9
204.2917 | EQU | 128 | 2012-07-22 | 0.2917 | 2012-07-22 | 7:00 | 28.6948 | -64.3598 | 28.42 | -9 | 2062.9 | 455.29 | 619.41 | 4.7 | 49.41 | 1023.9 | -3.03 | 1.81 | 146.44 | 116 | 981.74 | 9.9 | 9.91 | 9.87 | 0.62 | 6.06 | 34.25 | 28.3117 | 36.5869 | 28.2103 | 1015.27 | 20.2 | 28.2379 | 0.182 | 5.6 | 1020.87 | -9 | 610.051 | 333.85 | 391.949 | -9 | 455.29 | 440.124 | 392.87 | 440.124 | -9 | 422.36 | -9 | 380.54 | 41.82 | 2 |  |  | 204.2919 | 4.2919 | -9
204.2935 | EQU-DRAIN | 0 | 2012-07-22 | 0.29346 | 2012-07-22 | 7:03 | 28.6807 | -64.3585 | 28.31 | -9 | 2061 | 454.85 | 640.62 | 4.9 | 49.4 | 1023.9 | -3.04 | 1.75 | 143.88 | 116 | 981.7 | 9.9 | 9.91 | 9.87 | 0.62 | 5.94 | 34.25 | 28.2822 | 36.5907 | 28.2097 | 1015.23 | 20.1 | 28.2117 | 0.098 | 5.63 | 1020.86 | -9 | 610.042 | 333.847 | 391.948 | -9 | 454.85 | 439.692 | 392.87 | 439.692 | -9 | 423.55 | -9 | 380.55 | 43 | 2 |  |  | 204.2937 | 4.2937 | -9
204.2955 | EQU | 0 | 2012-07-22 | 0.29545 | 2012-07-22 | 7:06 | 28.6647 | -64.3569 | 28.39 | -9 | 2060.1 | 454.69 | 655.95 | 5.04 | 49.4 | 1023.9 | -2.94 | 1.8 | 146.52 | 116 | 981.81 | 9.9 | 9.91 | 9.87 | 0.62 | 5.87 | 34.19 | 28.3194 | 36.5987 | 28.2774 | 1015.26 | 20.1 | 28.2106 | 0.179 | 5.7 | 1020.96 | -9 | 610.032 | 333.843 | 391.946 | -9 | 454.69 | 439.539 | 392.86 | 439.539 | -9 | 421.92 | -9 | 380.55 | 41.37 | 2 |  |  | 204.2956 | 4.2957 | -9
204.2972 | EQU | 0 | 2012-07-22 | 0.29721 | 2012-07-22 | 7:08 | 28.6507 | -64.3555 | 28.42 | -9 | 2061.2 | 454.9 | 665.75 | 5.14 | 49.39 | 1024.1 | -2.94 | 1.76 | 147.85 | 116 | 981.7 | 9.9 | 9.91 | 9.87 | 0.62 | 5.94 | 34.19 | 28.4532 | 36.6277 | 28.4131 | 1015.23 | 20.1 | 28.2699 | 0.15 | 5.93 | 1021.16 | -9 | 610.023 | 333.839 | 391.944 | -9 | 454.9 | 439.752 | 392.86 | 439.752 | -9 | 422.7 | -9 | 380.49 | 42.22 | 2 |  |  | 204.2974 | 4.2974 | -9
204.299 | EQU | 0 | 2012-07-22 | 0.29896 | 2012-07-22 | 7:11 | 28.6367 | -64.3541 | 28.44 | -9 | 2069.5 | 457.14 | 673.54 | 5.21 | 49.39 | 1024 | -2.91 | 1.73 | 144.11 | 116 | 981.64 | 9.9 | 9.91 | 9.87 | 0.62 | 6 | 34.19 | 28.3893 | 36.6102 | 28.3296 | 1015.19 | 20.2 | 28.3951 | 0.045 | 5.9 | 1021.09 | -9 | 610.014 | 333.835 | 391.942 | -9 | 457.14 | 441.979 | 392.85 | 441.979 | -9 | 426.69 | -9 | 380.36 | 46.33 | 2 |  |  | 204.2991 | 4.2991 | -9
204.3007 | EQU | 0 | 2012-07-22 | 0.30071 | 2012-07-22 | 7:13 | 28.6227 | -64.3526 | 28.46 | -9 | 2075.9 | 458.8 | 679.79 | 5.27 | 49.38 | 1024 | -3.04 | 1.77 | 147.45 | 116 | 981.74 | 9.9 | 9.91 | 9.87 | 0.62 | 5.94 | 34.25 | 28.4216 | 36.603 | 28.3331 | 1015.2 | 20.1 | 28.3403 | 0.12 | 5.76 | 1020.96 | -9 | 610.005 | 333.832 | 391.94 | -9 | 458.8 | 443.631 | 392.85 | 443.631 | -9 | 426.86 | -9 | 380.41 | 46.45 | 2 |  |  | 204.3009 | 4.3009 | -9
204.3025 | EQU | 0 | 2012-07-22 | 0.30245 | 2012-07-22 | 7:16 | 28.6087 | -64.3512 | 28.4 | -9 | 2077.8 | 459.26 | 684.75 | 5.32 | 49.38 | 1024 | -3.03 | 1.72 | 144.88 | 116 | 981.89 | 9.9 | 9.91 | 9.87 | 0.62 | 5.94 | 34.25 | 28.4088 | 36.6068 | 28.3563 | 1015.26 | 20.1 | 28.3327 | 0.067 | 5.71 | 1020.97 | -9 | 609.996 | 333.828 | 391.939 | -9 | 459.26 | 444.092 | 392.84 | 444.092 | -9 | 428.31 | -9 | 380.43 | 47.88 | 2 |  |  | 204.3026 | 4.3026 | -9
204.3042 | EQU | 0 | 2012-07-22 | 0.30421 | 2012-07-22 | 7:18 | 28.5946 | -64.3497 | 28.51 | -9 | 2074.1 | 458.33 | 687.41 | 5.34 | 49.38 | 1024 | -3 | 1.73 | 145.58 | 116 | 981.94 | 9.9 | 9.91 | 9.87 | 0.62 | 6.06 | 34.31 | 28.582 | 36.6684 | 28.5573 | 1015.21 | 20.1 | 28.3535 | 0.157 | 5.79 | 1021 | -9 | 609.987 | 333.825 | 391.937 | -9 | 458.33 | 443.175 | 392.84 | 443.175 | -9 | 425.73 | -9 | 380.39 | 45.34 | 2 |  |  | 204.3044 | 4.3044 | -9
204.3059 | EQU | 128 | 2012-07-22 | 0.30595 | 2012-07-22 | 7:21 | 28.5806 | -64.3484 | 28.69 | -9 | 2064.9 | 455.9 | 688.54 | 5.35 | 49.38 | 1024.1 | -3.14 | 1.72 | 147.38 | 116 | 981.94 | 9.9 | 9.91 | 9.87 | 0.62 | 6.06 | 34.37 | 28.7128 | 36.7189 | 28.6618 | 1015.2 | 20.1 | 28.5319 | 0.158 | 5.76 | 1020.96 | -9 | 609.978 | 333.821 | 391.935 | -9 | 455.9 | 440.769 | 392.83 | 440.769 | -9 | 423.2 | -9 | 380.23 | 42.97 | 2 |  |  | 204.3062 | 4.3061 | -9
204.3077 | EQU | 0 | 2012-07-22 | 0.3077 | 2012-07-22 | 7:23 | 28.5666 | -64.347 | 28.79 | -9 | 2054.9 | 453.34 | 690 | 5.37 | 49.38 | 1024.1 | -3.21 | 1.73 | 148.55 | 116 | 981.94 | 9.9 | 9.91 | 9.87 | 0.62 | 5.94 | 34.37 | 28.7686 | 36.7414 | 28.6972 | 1015.15 | 20.3 | 28.6473 | 0.143 | 5.74 | 1020.89 | -9 | 609.969 | 333.817 | 391.933 | -9 | 453.34 | 438.235 | 392.83 | 438.235 | -9 | 420.92 | -9 | 380.11 | 40.81 | 2 |  |  | 204.3079 | 4.3079 | -9
204.3094 | EQU | 0 | 2012-07-22 | 0.30944 | 2012-07-22 | 7:26 | 28.5524 | -64.3456 | 28.8 | -9 | 2047.3 | 451.37 | 693.04 | 5.4 | 49.38 | 1024.1 | -3.14 | 1.72 | 145.97 | 116 | 981.94 | 9.9 | 9.91 | 9.87 | 0.62 | 6 | 34.37 | 28.7433 | 36.7468 | 28.6781 | 1015.17 | 20.3 | 28.6929 | 0.107 | 5.79 | 1020.96 | -9 | 609.96 | 333.814 | 391.932 | -9 | 451.37 | 436.286 | 392.82 | 436.286 | -9 | 419.7 | -9 | 380.07 | 39.63 | 2 |  |  | 204.3096 | 4.3096 | -9
204.3112 | EQU | 128 | 2012-07-22 | 0.3112 | 2012-07-22 | 7:28 | 28.5383 | -64.3442 | 28.75 | -9 | 2041 | 449.89 | 693.29 | 5.4 | 49.38 | 1023.9 | -3.22 | 1.75 | 147.06 | 116 | 981.94 | 9.9 | 9.91 | 9.87 | 0.62 | 5.94 | 34.31 | 28.716 | 36.7436 | 28.6487 | 1015.17 | 20.2 | 28.6805 | 0.07 | 5.51 | 1020.68 | -9 | 609.951 | 333.81 | 391.93 | -9 | 449.89 | 434.822 | 392.82 | 434.822 | -9 | 418.88 | -9 | 380.08 | 38.81 | 2 |  |  | 204.3114 | 4.3114 | -9
204.313 | EQU | 0 | 2012-07-22 | 0.31295 | 2012-07-22 | 7:31 | 28.5241 | -64.3428 | 28.74 | -9 | 2037.6 | 448.96 | 694.79 | 5.41 | 49.39 | 1024 | -3.25 | 1.74 | 144.34 | 116 | 982 | 9.9 | 9.91 | 9.87 | 0.62 | 6 | 34.37 | 28.6824 | 36.7546 | 28.6017 | 1015.14 | 20.4 | 28.6524 | 0.088 | 5.61 | 1020.75 | -9 | 609.942 | 333.806 | 391.928 | -9 | 448.96 | 433.905 | 392.81 | 433.905 | -9 | 417.72 | -9 | 380.08 | 37.63 | 2 |  |  | 204.3131 | 4.3131 | -9
204.3147 | EQU | 0 | 2012-07-22 | 0.3147 | 2012-07-22 | 7:33 | 28.51 | -64.3414 | 28.71 | -9 | 2036.7 | 448.68 | 694.25 | 5.41 | 49.39 | 1024.1 | -3.27 | 1.84 | 146.28 | 116 | 982.15 | 9.9 | 9.91 | 9.87 | 0.62 | 6.12 | 34.44 | 28.6367 | 36.761 | 28.5474 | 1015.16 | 20.3 | 28.6079 | 0.102 | 5.67 | 1020.83 | -9 | 609.933 | 333.803 | 391.926 | -9 | 448.68 | 433.632 | 392.81 | 433.632 | -9 | 417.26 | -9 | 380.13 | 37.14 | 2 |  |  | 204.3149 | 4.3149 | -9
204.3164 | EQU | 0 | 2012-07-22 | 0.31645 | 2012-07-22 | 7:36 | 28.4957 | -64.34 | 28.62 | -9 | 2034.4 | 448.22 | 694 | 5.41 | 49.38 | 1023.9 | -3.27 | 1.75 | 144.03 | 116 | 982.17 | 9.9 | 9.91 | 9.87 | 0.62 | 5.94 | 34.37 | 28.5642 | 36.7589 | 28.506 | 1015.07 | 20.4 | 28.554 | 0.066 | 5.56 | 1020.63 | -9 | 609.924 | 333.799 | 391.925 | -9 | 448.22 | 433.18 | 392.8 | 433.18 | -9 | 417.46 | -9 | 380.13 | 37.33 | 2 |  |  | 204.3166 | 4.3166 | -9
204.3182 | EQU | 0 | 2012-07-22 | 0.31821 | 2012-07-22 | 7:38 | 28.4816 | -64.3386 | 28.59 | -9 | 2032.9 | 447.86 | 695.5 | 5.42 | 49.39 | 1023.9 | -3.4 | 1.8 | 146.98 | 116 | 982.15 | 9.9 | 9.91 | 9.87 | 0.62 | 6.06 | 34.31 | 28.5357 | 36.7526 | 28.4438 | 1015.03 | 20.2 | 28.5112 | 0.079 | 5.47 | 1020.5 | -9 | 609.915 | 333.796 | 391.923 | -9 | 447.86 | 432.828 | 392.8 | 432.828 | -9 | 416.87 | -9 | 380.15 | 36.72 | 2 |  |  | 204.3184 | 4.3184 | -9
204.32 | EQU | 0 | 2012-07-22 | 0.31997 | 2012-07-22 | 7:41 | 28.4674 | -64.3373 | 28.51 | -9 | 2031.3 | 447.47 | 695.87 | 5.43 | 49.39 | 1023.8 | -3.23 | 1.75 | 144.03 | 116 | 981.96 | 9.9 | 9.91 | 9.87 | 0.62 | 6.06 | 34.25 | 28.442 | 36.756 | 28.3644 | 1015.01 | 20.2 | 28.4513 | 0.059 | 5.56 | 1020.57 | -9 | 609.906 | 333.792 | 391.921 | -9 | 447.47 | 432.446 | 392.79 | 432.446 | -9 | 416.96 | -9 | 380.19 | 36.77 | 2 |  |  | 204.3202 | 4.3201 | -9
204.3217 | EQU | 0 | 2012-07-22 | 0.3217 | 2012-07-22 | 7:44 | 28.4534 | -64.336 | 28.49 | -9 | 2029.9 | 447.04 | 695.66 | 5.42 | 49.39 | 1023.9 | -3.32 | 1.78 | 146.59 | 116 | 981.94 | 9.9 | 9.91 | 9.87 | 0.62 | 5.87 | 34.31 | 28.4138 | 36.7727 | 28.3215 | 1015.04 | 20.1 | 28.3744 | 0.116 | 5.54 | 1020.58 | -9 | 609.897 | 333.788 | 391.919 | -9 | 447.04 | 432.024 | 392.78 | 432.024 | -9 | 415.57 | -9 | 380.26 | 35.32 | 2 |  |  | 204.3219 | 4.3219 | -9
204.3235 | EQU | 128 | 2012-07-22 | 0.32346 | 2012-07-22 | 7:46 | 28.4393 | -64.3348 | 28.42 | -9 | 2032.1 | 447.57 | 696.79 | 5.43 | 49.39 | 1024 | -3.35 | 1.75 | 145.58 | 116 | 981.92 | 9.9 | 9.91 | 9.87 | 0.62 | 6.12 | 34.31 | 28.376 | 36.7856 | 28.3031 | 1015.03 | 20.2 | 28.3269 | 0.093 | 5.62 | 1020.65 | -9 | 609.888 | 333.785 | 391.918 | -9 | 447.57 | 432.555 | 392.78 | 432.555 | -9 | 416.58 | -9 | 380.29 | 36.29 | 2 |  |  | 204.3236 | 4.3236 | -9
204.3252 | EQU | 0 | 2012-07-22 | 0.32521 | 2012-07-22 | 7:49 | 28.4251 | -64.3335 | 28.47 | -9 | 2036.4 | 448.77 | 697.29 | 5.44 | 49.4 | 1023.9 | -3.5 | 1.85 | 144.19 | 116 | 981.89 | 9.9 | 9.91 | 9.87 | 0.62 | 5.94 | 34.25 | 28.4231 | 36.7878 | 28.3558 | 1015.01 | 20.2 | 28.3053 | 0.165 | 5.39 | 1020.4 | -9 | 609.879 | 333.781 | 391.916 | -9 | 448.77 | 433.75 | 392.77 | 433.75 | -9 | 416.31 | -9 | 380.29 | 36.02 | 2 |  |  | 204.3254 | 4.3254 | -9
204.327 | EQU | 0 | 2012-07-22 | 0.32697 | 2012-07-22 | 7:51 | 28.4111 | -64.3322 | 28.46 | -9 | 2040.8 | 449.9 | 697.75 | 5.44 | 49.39 | 1023.8 | -3.36 | 1.76 | 148 | 116 | 981.94 | 9.9 | 9.91 | 9.87 | 0.62 | 5.94 | 34.19 | 28.3937 | 36.7672 | 28.3107 | 1015.04 | 20.2 | 28.3488 | 0.111 | 5.4 | 1020.44 | -9 | 609.87 | 333.777 | 391.914 | -9 | 449.9 | 434.876 | 392.77 | 434.876 | -9 | 418.36 | -9 | 380.26 | 38.1 | 2 |  |  | 204.3271 | 4.3271 | -9
204.3287 | EQU | 128 | 2012-07-22 | 0.32872 | 2012-07-22 | 7:54 | 28.3969 | -64.3309 | 28.4 | -9 | 2041.5 | 450 | 697.87 | 5.44 | 49.4 | 1024 | -3.36 | 1.77 | 144.5 | 116 | 981.92 | 9.9 | 9.91 | 9.87 | 0.62 | 5.94 | 34.19 | 28.3478 | 36.7341 | 28.2832 | 1015.03 | 20.2 | 28.3162 | 0.084 | 5.61 | 1020.64 | -9 | 609.861 | 333.774 | 391.912 | -9 | 450 | 434.98 | 392.76 | 434.98 | -9 | 419.09 | -9 | 380.28 | 38.81 | 2 |  |  | 204.3289 | 4.3289 | -9
204.3305 | EQU | 0 | 2012-07-22 | 0.33046 | 2012-07-22 | 7:56 | 28.3828 | -64.3296 | 28.39 | -9 | 2040.2 | 449.73 | 697.83 | 5.45 | 49.39 | 1023.9 | -3.54 | 1.78 | 148.24 | 116 | 981.87 | 9.9 | 9.91 | 9.87 | 0.62 | 6 | 34.25 | 28.354 | 36.7179 | 28.2957 | 1015.02 | 20.2 | 28.2867 | 0.103 | 5.34 | 1020.36 | -9 | 609.852 | 333.77 | 391.911 | -9 | 449.73 | 434.717 | 392.76 | 434.717 | -9 | 418.38 | -9 | 380.3 | 38.08 | 2 |  |  | 204.3307 | 4.3307 | -9
204.3322 | EQU | 0 | 2012-07-22 | 0.33221 | 2012-07-22 | 7:59 | 28.3688 | -64.3283 | 28.41 | -9 | 2039.8 | 449.66 | 697.62 | 5.44 | 49.39 | 1023.8 | -3.38 | 1.79 | 144.27 | 116 | 981.72 | 9.9 | 9.91 | 9.87 | 0.62 | 6.12 | 34.12 | 28.4232 | 36.7062 | 28.3739 | 1014.97 | 20.1 | 28.2941 | 0.116 | 5.45 | 1020.42 | -9 | 609.843 | 333.766 | 391.909 | -9 | 449.66 | 434.652 | 392.75 | 434.652 | -9 | 418.1 | -9 | 380.27 | 37.84 | 2 |  |  | 204.3324 | 4.3324 | -9
204.334 | EQU | 128 | 2012-07-22 | 0.33396 | 2012-07-22 | 8:01 | 28.3548 | -64.3269 | 28.47 | -9 | 2041.3 | 450.11 | 697.04 | 5.44 | 49.38 | 1023.7 | -3.48 | 1.73 | 147.06 | 116 | 981.72 | 9.9 | 9.91 | 9.87 | 0.62 | 5.94 | 34.12 | 28.4612 | 36.7124 | 28.3993 | 1014.96 | 20.3 | 28.3631 | 0.107 | 5.26 | 1020.22 | -9 | 609.834 | 333.763 | 391.907 | -9 | 450.11 | 435.104 | 392.75 | 435.104 | -9 | 418.56 | -9 | 380.2 | 38.36 | 2 |  |  | 204.3341 | 4.3341 | -9
204.3357 | EQU-DRAIN | 0 | 2012-07-22 | 0.33571 | 2012-07-22 | 8:04 | 28.3406 | -64.3255 | 28.57 | -9 | 2043.2 | 450.53 | 697 | 5.44 | 49.38 | 1023.8 | -3.48 | 1.75 | 145.12 | 116 | 981.72 | 9.9 | 9.91 | 9.87 | 0.62 | 6.06 | 34.25 | 28.5685 | 36.7134 | 28.502 | 1014.96 | 20.3 | 28.3962 | 0.174 | 5.36 | 1020.32 | -9 | 609.825 | 333.759 | 391.906 | -9 | 450.53 | 435.525 | 392.74 | 435.525 | -9 | 417.73 | -9 | 380.17 | 37.56 | 2 |  |  | 204.3359 | 4.3359 | -9
204.3377 | EQU | 0 | 2012-07-22 | 0.33771 | 2012-07-22 | 8:07 | 28.3246 | -64.3239 | 28.59 | -9 | 2047.6 | 451.66 | 698.33 | 5.45 | 49.39 | 1023.8 | -3.32 | 1.76 | 145.74 | 116 | 981.74 | 9.9 | 9.91 | 9.87 | 0.62 | 6 | 34.19 | 28.5597 | 36.7117 | 28.4971 | 1014.99 | 20.2 | 28.502 | 0.088 | 5.49 | 1020.48 | -9 | 609.815 | 333.755 | 391.904 | -9 | 451.66 | 436.652 | 392.74 | 436.652 | -9 | 420.38 | -9 | 380.08 | 40.3 | 2 |  |  | 204.3379 | 4.3379 | -9
204.3395 | EQU | 0 | 2012-07-22 | 0.33947 | 2012-07-22 | 8:09 | 28.3104 | -64.3225 | 28.59 | -9 | 2049.8 | 452.18 | 696.45 | 5.43 | 49.38 | 1023.9 | -3.27 | 1.71 | 146.67 | 116 | 981.81 | 9.9 | 9.91 | 9.87 | 0.62 | 6.06 | 34.25 | 28.5319 | 36.6978 | 28.4667 | 1015.04 | 20.3 | 28.4976 | 0.092 | 5.59 | 1020.63 | -9 | 609.806 | 333.751 | 391.902 | -9 | 452.18 | 437.173 | 392.73 | 437.173 | -9 | 420.87 | -9 | 380.1 | 40.77 | 2 |  |  | 204.3397 | 4.3396 | -9
204.3412 | EQU | 0 | 2012-07-22 | 0.34122 | 2012-07-22 | 8:12 | 28.2962 | -64.3211 | 28.58 | -9 | 2050.7 | 452.43 | 695.66 | 5.42 | 49.39 | 1023.9 | -3.54 | 1.77 | 143.73 | 116 | 981.89 | 9.9 | 9.91 | 9.87 | 0.62 | 6.06 | 34.31 | 28.5304 | 36.6847 | 28.457 | 1015.06 | 20.3 | 28.4704 | 0.11 | 5.3 | 1020.36 | -9 | 609.797 | 333.748 | 391.9 | -9 | 452.43 | 437.426 | 392.73 | 437.426 | -9 | 420.7 | -9 | 380.13 | 40.57 | 2 |  |  | 204.3414 | 4.3414 | -9
204.343 | EQU | 128 | 2012-07-22 | 0.34296 | 2012-07-22 | 8:14 | 28.2822 | -64.3197 | 28.59 | -9 | 2050.7 | 452.45 | 695.62 | 5.42 | 49.38 | 1023.8 | -3.56 | 1.78 | 146.44 | 116 | 981.94 | 9.9 | 9.91 | 9.87 | 0.62 | 5.94 | 34.37 | 28.5763 | 36.6804 | 28.5013 | 1015.01 | 20.2 | 28.4583 | 0.132 | 5.23 | 1020.24 | -9 | 609.788 | 333.744 | 391.898 | -9 | 452.45 | 437.451 | 392.72 | 437.451 | -9 | 420.27 | -9 | 380.11 | 40.16 | 2 |  |  | 204.3432 | 4.3431 | -9
204.3447 | EQU | 0 | 2012-07-22 | 0.34471 | 2012-07-22 | 8:17 | 28.268 | -64.3183 | 28.56 | -9 | 2051.2 | 452.63 | 697.25 | 5.44 | 49.39 | 1023.8 | -3.36 | 1.79 | 147.45 | 116 | 981.94 | 9.9 | 9.91 | 9.87 | 0.62 | 6 | 34.31 | 28.4805 | 36.6597 | 28.4075 | 1015.05 | 20.3 | 28.4959 | 0.064 | 5.39 | 1020.44 | -9 | 609.779 | 333.741 | 391.897 | -9 | 452.63 | 437.635 | 392.72 | 437.635 | -9 | 421.76 | -9 | 380.09 | 41.67 | 2 |  |  | 204.3449 | 4.3449 | -9
204.3465 | EQU | 0 | 2012-07-22 | 0.34646 | 2012-07-22 | 8:19 | 28.2538 | -64.317 | 28.51 | -9 | 2050.2 | 452.35 | 698 | 5.45 | 49.39 | 1023.8 | -3.52 | 1.74 | 144.81 | 116 | 981.94 | 9.9 | 9.91 | 9.87 | 0.62 | 5.94 | 34.37 | 28.4617 | 36.652 | 28.3871 | 1015.02 | 20.4 | 28.4193 | 0.091 | 5.26 | 1020.28 | -9 | 609.77 | 333.737 | 391.895 | -9 | 452.35 | 437.362 | 392.71 | 437.362 | -9 | 421 | -9 | 380.14 | 40.86 | 2 |  |  | 204.3467 | 4.3467 | -9
204.3482 | EQU | 128 | 2012-07-22 | 0.34821 | 2012-07-22 | 8:22 | 28.2397 | -64.3156 | 28.48 | -9 | 2048.9 | 451.99 | 697.16 | 5.44 | 49.39 | 1023.8 | -3.48 | 1.73 | 145.89 | 116 | 981.94 | 9.9 | 9.91 | 9.87 | 0.62 | 6.12 | 34.25 | 28.4243 | 36.635 | 28.3476 | 1015.04 | 20.3 | 28.3898 | 0.09 | 5.28 | 1020.32 | -9 | 609.761 | 333.733 | 391.893 | -9 | 451.99 | 437.009 | 392.71 | 437.009 | -9 | 420.72 | -9 | 380.17 | 40.55 | 2 |  |  | 204.3484 | 4.3484 | -9
204.35 | EQU | 0 | 2012-07-22 | 0.34997 | 2012-07-22 | 8:24 | 28.2255 | -64.3143 | 28.43 | -9 | 2047.5 | 451.58 | 698.54 | 5.45 | 49.4 | 1023.9 | -3.41 | 1.72 | 145.27 | 116 | 981.94 | 9.9 | 9.91 | 9.87 | 0.62 | 6.06 | 34.37 | 28.3759 | 36.6287 | 28.3019 | 1015.03 | 20.4 | 28.3526 | 0.077 | 5.46 | 1020.49 | -9 | 609.752 | 333.73 | 391.891 | -9 | 451.58 | 436.607 | 392.7 | 436.607 | -9 | 420.68 | -9 | 380.19 | 40.49 | 2 |  |  | 204.3502 | 4.3502 | -9
204.3517 | EQU | 0 | 2012-07-22 | 0.35171 | 2012-07-22 | 8:27 | 28.2112 | -64.3132 | 28.39 | -9 | 2045.5 | 451.05 | 696.79 | 5.43 | 49.4 | 1023.9 | -3.51 | 1.8 | 147.22 | 116 | 981.94 | 9.9 | 9.91 | 9.87 | 0.62 | 6.06 | 34.25 | 28.3235 | 36.6232 | 28.2617 | 1014.97 | 20.4 | 28.3074 | 0.083 | 5.42 | 1020.39 | -9 | 609.743 | 333.726 | 391.89 | -9 | 451.05 | 436.086 | 392.7 | 436.086 | -9 | 420.08 | -9 | 380.2 | 39.88 | 2 |  |  | 204.3519 | 4.3519 | -9
204.3535 | EQU | 0 | 2012-07-22 | 0.35346 | 2012-07-22 | 8:29 | 28.1971 | -64.3127 | 28.35 | -9 | 2042.6 | 450.47 | 696.45 | 5.43 | 49.4 | 1023.7 | -3.74 | 1.8 | 147.61 | 116 | 981.94 | 9.9 | 9.91 | 9.87 | 0.62 | 6.06 | 34.19 | 28.2945 | 36.6402 | 28.2227 | 1014.99 | 20.3 | 28.267 | 0.083 | 4.97 | 1019.96 | -9 | 609.734 | 333.722 | 391.888 | -9 | 450.47 | 435.515 | 392.69 | 435.515 | -9 | 419.38 | -9 | 380.24 | 39.14 | 2 |  |  | 204.3536 | 4.3537 | -9
204.3552 | EQU | 0 | 2012-07-22 | 0.3552 | 2012-07-22 | 8:32 | 28.1829 | -64.3121 | 28.34 | -9 | 2040.8 | 449.99 | 696.37 | 5.43 | 49.41 | 1023.7 | -3.47 | 1.72 | 146.2 | 116 | 981.94 | 9.9 | 9.91 | 9.87 | 0.62 | 5.87 | 34.37 | 28.3317 | 36.6533 | 28.2776 | 1014.99 | 20.4 | 28.2279 | 0.112 | 5.24 | 1020.23 | -9 | 609.725 | 333.719 | 391.886 | -9 | 449.99 | 435.044 | 392.69 | 435.044 | -9 | 418.53 | -9 | 380.27 | 38.26 | 2 |  |  | 204.3554 | 4.3554 | -9
204.3569 | EQU | 0 | 2012-07-22 | 0.35694 | 2012-07-22 | 8:34 | 28.1687 | -64.3114 | 28.39 | -9 | 2040.6 | 449.99 | 696.37 | 5.43 | 49.41 | 1023.7 | -3.5 | 1.78 | 143.11 | 116 | 981.94 | 9.9 | 9.91 | 9.87 | 0.62 | 6 | 34.31 | 28.4553 | 36.675 | 28.3773 | 1014.98 | 20.3 | 28.2706 | 0.119 | 5.22 | 1020.2 | -9 | 609.716 | 333.715 | 391.884 | -9 | 449.99 | 435.049 | 392.68 | 435.049 | -9 | 418.35 | -9 | 380.22 | 38.13 | 2 |  |  | 204.3571 | 4.3571 | -9
204.3587 | EQU | 0 | 2012-07-22 | 0.3587 | 2012-07-22 | 8:37 | 28.1545 | -64.3108 | 28.51 | -9 | 2045 | 451.09 | 696.58 | 5.43 | 49.42 | 1023.7 | -3.53 | 1.82 | 145.89 | 116 | 981.94 | 9.9 | 9.91 | 9.87 | 0.62 | 6.06 | 34.25 | 28.5135 | 36.6936 | 28.4413 | 1014.91 | 20.3 | 28.3646 | 0.145 | 5.26 | 1020.17 | -9 | 609.707 | 333.712 | 391.883 | -9 | 451.09 | 436.145 | 392.68 | 436.145 | -9 | 418.82 | -9 | 380.11 | 38.71 | 2 |  |  | 204.3589 | 4.3589 | -9
204.3605 | EQU | 128 | 2012-07-22 | 0.36045 | 2012-07-22 | 8:39 | 28.1402 | -64.3101 | 28.51 | -9 | 2049.2 | 452.16 | 696.5 | 5.43 | 49.41 | 1023.7 | -3.68 | 1.83 | 146.67 | 116 | 981.89 | 9.9 | 9.91 | 9.87 | 0.62 | 6 | 34.19 | 28.4814 | 36.6977 | 28.428 | 1015 | 20.3 | 28.4335 | 0.077 | 5.02 | 1020.02 | -9 | 609.698 | 333.708 | 391.881 | -9 | 452.16 | 437.212 | 392.67 | 437.212 | -9 | 421 | -9 | 380.08 | 40.92 | 2 |  |  | 204.3606 | 4.3606 | -9
204.3622 | EQU | 0 | 2012-07-22 | 0.3622 | 2012-07-22 | 8:42 | 28.1261 | -64.3095 | 28.54 | -9 | 2050.8 | 452.59 | 696.08 | 5.43 | 49.41 | 1023.7 | -3.6 | 1.75 | 146.91 | 116 | 981.81 | 9.9 | 9.91 | 9.87 | 0.62 | 6.06 | 34.25 | 28.5484 | 36.6974 | 28.4868 | 1014.91 | 20.4 | 28.4298 | 0.11 | 5.19 | 1020.1 | -9 | 609.689 | 333.704 | 391.879 | -9 | 452.59 | 437.644 | 392.67 | 437.644 | -9 | 420.82 | -9 | 380.05 | 40.78 | 2 |  |  | 204.3624 | 4.3624 | -9
204.3639 | EQU | 0 | 2012-07-22 | 0.36395 | 2012-07-22 | 8:44 | 28.1119 | -64.3088 | 28.6 | -9 | 2054.2 | 453.4 | 697.33 | 5.44 | 49.41 | 1023.8 | -3.77 | 1.78 | 144.57 | 116 | 981.83 | 9.9 | 9.91 | 9.87 | 0.62 | 5.87 | 34.12 | 28.5123 | 36.6871 | 28.4204 | 1015.04 | 20.2 | 28.4796 | 0.12 | 4.99 | 1020.03 | -9 | 609.68 | 333.701 | 391.877 | -9 | 453.4 | 438.453 | 392.66 | 438.453 | -9 | 421.33 | -9 | 380.05 | 41.29 | 2 |  |  | 204.3641 | 4.3641 | -9
204.3657 | EQU | 128 | 2012-07-22 | 0.36569 | 2012-07-22 | 8:47 | 28.0977 | -64.3082 | 28.5 | -9 | 2054.7 | 453.44 | 697.5 | 5.44 | 49.4 | 1023.9 | -3.54 | 1.83 | 146.2 | 116 | 981.92 | 9.9 | 9.91 | 9.87 | 0.62 | 5.94 | 34.25 | 28.4283 | 36.6781 | 28.3629 | 1015.03 | 20.3 | 28.4288 | 0.071 | 5.33 | 1020.36 | -9 | 609.671 | 333.697 | 391.876 | -9 | 453.44 | 438.498 | 392.66 | 438.498 | -9 | 422.49 | -9 | 380.08 | 42.41 | 2 |  |  | 204.3659 | 4.3659 | -9
204.3675 | EQU | 0 | 2012-07-22 | 0.36745 | 2012-07-22 | 8:49 | 28.0835 | -64.3076 | 28.5 | -9 | 2052 | 452.82 | 696.04 | 5.43 | 49.4 | 1023.8 | -3.54 | 1.73 | 146.36 | 116 | 981.81 | 9.9 | 9.91 | 9.87 | 0.62 | 6 | 34.25 | 28.4512 | 36.6856 | 28.3818 | 1015.02 | 20.2 | 28.3699 | 0.13 | 5.24 | 1020.26 | -9 | 609.662 | 333.693 | 391.874 | -9 | 452.82 | 437.887 | 392.65 | 437.887 | -9 | 420.81 | -9 | 380.12 | 40.69 | 2 |  |  | 204.3676 | 4.3677 | -9
204.3692 | EQU | 0 | 2012-07-22 | 0.3692 | 2012-07-22 | 8:52 | 28.0694 | -64.3069 | 28.51 | -9 | 2051.5 | 452.78 | 696.2 | 5.43 | 49.4 | 1023.7 | -3.67 | 1.74 | 148.16 | 116 | 981.72 | 9.9 | 9.91 | 9.87 | 0.62 | 6.06 | 34.19 | 28.4756 | 36.6854 | 28.4046 | 1015.07 | 20.2 | 28.3794 | 0.131 | 4.96 | 1020.03 | -9 | 609.653 | 333.69 | 391.872 | -9 | 452.78 | 437.853 | 392.65 | 437.853 | -9 | 420.66 | -9 | 380.13 | 40.53 | 2 |  |  | 204.3694 | 4.3694 | -9
204.3709 | EQU | 0 | 2012-07-22 | 0.37095 | 2012-07-22 | 8:54 | 28.0552 | -64.3064 | 28.47 | -9 | 2051.8 | 452.69 | 696.83 | 5.44 | 49.4 | 1023.9 | -3.77 | 1.8 | 145.5 | 116 | 981.77 | 9.9 | 9.91 | 9.87 | 0.62 | 6.12 | 34.19 | 28.4133 | 36.6898 | 28.3494 | 1015.04 | 20.3 | 28.4017 | 0.068 | 5.09 | 1020.13 | -9 | 609.644 | 333.686 | 391.87 | -9 | 452.69 | 437.768 | 392.64 | 437.768 | -9 | 421.77 | -9 | 380.09 | 41.67 | 2 |  |  | 204.3712 | 4.3712 | -9
204.3727 | EQU | 0 | 2012-07-22 | 0.37271 | 2012-07-22 | 8:57 | 28.0409 | -64.3057 | 28.42 | -9 | 2049.9 | 452.23 | 696.83 | 5.44 | 49.4 | 1023.9 | -3.65 | 1.75 | 147.69 | 116 | 981.7 | 9.9 | 9.91 | 9.87 | 0.62 | 5.87 | 34.19 | 28.3333 | 36.6824 | 28.2569 | 1015.04 | 20.3 | 28.3561 | 0.064 | 5.21 | 1020.25 | -9 | 609.635 | 333.683 | 391.869 | -9 | 452.23 | 437.316 | 392.64 | 437.316 | -9 | 421.51 | -9 | 380.13 | 41.38 | 2 |  |  | 204.3729 | 4.3729 | -9
204.3745 | EQU | 0 | 2012-07-22 | 0.37446 | 2012-07-22 | 9:00 | 28.0267 | -64.3051 | 28.4 | -9 | 2046.8 | 451.41 | 697.08 | 5.44 | 49.4 | 1023.9 | -3.77 | 1.78 | 146.2 | 116 | 981.64 | 9.9 | 9.91 | 9.87 | 0.62 | 5.87 | 34.19 | 28.3813 | 36.7009 | 28.3183 | 1015.1 | 20.4 | 28.2691 | 0.131 | 5.03 | 1020.13 | -9 | 609.626 | 333.679 | 391.867 | -9 | 451.41 | 436.507 | 392.63 | 436.507 | -9 | 419.51 | -9 | 380.22 | 39.29 | 2 |  |  | 204.3747 | 4.3746 | -9
204.3762 | EQU | 0 | 2012-07-22 | 0.37622 | 2012-07-22 | 9:02 | 28.0126 | -64.3043 | 28.47 | -9 | 2047 | 451.41 | 696.12 | 5.43 | 49.4 | 1024 | -3.83 | 1.76 | 147.61 | 116 | 981.64 | 9.9 | 9.91 | 9.87 | 0.62 | 6.06 | 34.19 | 28.4586 | 36.7139 | 28.3945 | 1015.09 | 20.2 | 28.3105 | 0.159 | 5.08 | 1020.17 | -9 | 609.617 | 333.675 | 391.865 | -9 | 451.41 | 436.512 | 392.63 | 436.512 | -9 | 418.96 | -9 | 380.18 | 38.78 | 2 |  |  | 204.3764 | 4.3764 | -9
204.378 | EQU-DRAIN | 0 | 2012-07-22 | 0.37795 | 2012-07-22 | 9:05 | 27.9985 | -64.3036 | 28.46 | -9 | 2047.9 | 451.73 | 696.7 | 5.43 | 49.4 | 1023.9 | -3.79 | 1.75 | 145.27 | 116 | 981.74 | 9.9 | 9.91 | 9.87 | 0.62 | 5.87 | 34.25 | 28.4491 | 36.7098 | 28.3782 | 1015.12 | 20.2 | 28.3848 | 0.075 | 4.99 | 1020.11 | -9 | 609.608 | 333.672 | 391.863 | -9 | 451.73 | 436.835 | 392.62 | 436.835 | -9 | 420.75 | -9 | 380.12 | 40.63 | 2 |  |  | 204.3782 | 4.3781 | -9
204.3822 | STD1 | 0 | 2012-07-22 | 0.3822 | 2012-07-22 | 9:11 | 27.9643 | -64.3016 | 28.37 | 0 | -287.95 | 10.61 | 362.83 | 2.51 | 49.4 | 1023.9 | -2.84 | 1.72 | 89.28 | 116 | 981.94 | 9.9 | 9.91 | 9.87 | 0.62 | 6.06 | 34.19 | 28.3877 | 36.6967 | 28.3032 | 1015.13 | 20.2 | 28.338 | 0.032 | 5.93 | 1021.06 | 10.61 | -9 | -9 | -9 | -9 | 10.61 | -9 | -9 | -9 | -9 | -9 | -9 | -9 | -9 | 2 |  |  | 204.3824 | 4.3824 | -9
204.3853 | STD2 | 0 | 2012-07-22 | 0.3853 | 2012-07-22 | 9:15 | 27.9394 | -64.3 | 28.38 | 593.64 | 2623.5 | 609.57 | 165.45 | 1.06 | 49.4 | 1023.9 | -2.59 | 1.69 | 63.27 | 116 | 981.94 | 9.9 | 9.91 | 9.87 | 0.62 | 6.06 | 34.25 | 28.3352 | 36.689 | 28.2701 | 1015.11 | 20.1 | 28.2912 | 0.089 | 6.2 | 1021.31 | 15.93 | -9 | -9 | -9 | -9 | 609.57 | -9 | -9 | -9 | -9 | -9 | -9 | -9 | -9 | 2 |  |  | 204.3855 | 4.3855 | -9
204.3884 | STD3 | 0 | 2012-07-22 | 0.3884 | 2012-07-22 | 9:20 | 27.9145 | -64.2985 | 28.42 | 319.82 | 1562.3 | 333.65 | 73.12 | 0.45 | 49.41 | 1023.9 | -2.4 | 1.72 | 61.9 | 116 | 981.96 | 9.9 | 9.91 | 9.87 | 0.62 | 6 | 34.06 | 28.3371 | 36.6817 | 28.2652 | 1015.15 | 20.1 | 28.2683 | 0.152 | 6.35 | 1021.5 | 13.83 | -9 | -9 | -9 | -9 | 333.65 | -9 | -9 | -9 | -9 | -9 | -9 | -9 | -9 | 2 |  |  | 204.3886 | 4.3886 | -9
204.3915 | STD4 | 0 | 2012-07-22 | 0.39152 | 2012-07-22 | 9:24 | 27.8896 | -64.2971 | 28.34 | 377.14 | 1814 | 391.85 | 55.79 | 0.34 | 49.41 | 1023.9 | -2.31 | 1.75 | 62.61 | 116 | 981.94 | 9.9 | 9.91 | 9.87 | 0.62 | 6 | 34.25 | 28.2662 | 36.6768 | 28.1914 | 1015.26 | 20.1 | 28.2382 | 0.102 | 6.33 | 1021.59 | 14.71 | -9 | -9 | -9 | -9 | 391.85 | -9 | -9 | -9 | -9 | -9 | -9 | -9 | -9 | 2 |  |  | 204.3917 | 4.3917 | -9
204.3946 | ATM | 0 | 2012-07-22 | 0.39462 | 2012-07-22 | 9:29 | 27.8646 | -64.2958 | 28.33 | -9 | 1876.3 | 407.09 | 142.5 | 0.9 | 49.42 | 1024 | -2.38 | 1.8 | 52.4 | 116 | 981.94 | 9.9 | 9.91 | 9.87 | 0.62 | 5.87 | 34.31 | 28.3139 | 36.6743 | 28.2657 | 1015.29 | 20.1 | 28.2187 | 0.111 | 6.33 | 1021.62 | -9 | 609.6 | 333.657 | 391.85 | -9 | 407.09 | 392.526 | -9 | -9 | 392.526 | -9 | 380.23 | -9 | -9 | 2 |  |  | 204.3948 | 4.3948 | -9
204.396 | ATM | 0 | 2012-07-22 | 0.396 | 2012-07-22 | 9:31 | 27.8537 | -64.2952 | 28.36 | -9 | 1876.8 | 407.11 | 160.25 | 1.02 | 49.42 | 1024.2 | -2.38 | 1.76 | 52 | 116 | 981.94 | 9.9 | 9.91 | 9.87 | 0.62 | 6.06 | 34.25 | 28.3374 | 36.6762 | 28.2535 | 1015.36 | 20.1 | 28.2511 | 0.109 | 6.46 | 1021.82 | -9 | 609.604 | 333.659 | 391.85 | -9 | 407.11 | 392.544 | -9 | -9 | 392.544 | -9 | 380.25 | -9 | -9 | 2 |  |  | 204.3962 | 4.3962 | -9
204.3974 | ATM | 0 | 2012-07-22 | 0.39736 | 2012-07-22 | 9:32 | 27.8427 | -64.2947 | 28.37 | -9 | 1876.6 | 407.13 | 168.87 | 1.08 | 49.42 | 1024.1 | -2.26 | 1.75 | 52.24 | 116 | 981.94 | 9.9 | 9.91 | 9.87 | 0.62 | 5.94 | 34.25 | 28.3162 | 36.6713 | 28.2529 | 1015.4 | 20.1 | 28.2589 | 0.111 | 6.44 | 1021.84 | -9 | 609.608 | 333.661 | 391.851 | -9 | 407.13 | 392.562 | -9 | -9 | 392.562 | -9 | 380.28 | -9 | -9 | 2 |  |  | 204.3976 | 4.3976 | -9
204.3987 | ATM | 128 | 2012-07-22 | 0.39874 | 2012-07-22 | 9:34 | 27.8316 | -64.2942 | 28.37 | -9 | 1876.3 | 407.14 | 174.7 | 1.12 | 49.4 | 1024 | -2.26 | 1.79 | 52.48 | 116 | 981.94 | 9.9 | 9.91 | 9.87 | 0.62 | 6.12 | 34.19 | 28.3386 | 36.6795 | 28.2778 | 1015.4 | 20.1 | 28.2532 | 0.117 | 6.34 | 1021.74 | -9 | 609.613 | 333.662 | 391.851 | -9 | 407.14 | 392.571 | -9 | -9 | 392.571 | -9 | 380.29 | -9 | -9 | 2 |  |  | 204.3989 | 4.3989 | -9
204.4001 | ATM | 128 | 2012-07-22 | 0.4001 | 2012-07-22 | 9:36 | 27.8206 | -64.2936 | 28.4 | -9 | 1876.7 | 407.19 | 179.5 | 1.15 | 49.4 | 1024.1 | -2.14 | 1.73 | 52.44 | 116 | 981.92 | 9.9 | 9.91 | 9.87 | 0.62 | 6.06 | 34.19 | 28.4156 | 36.6866 | 28.3576 | 1015.37 | 20.3 | 28.2668 | 0.133 | 6.59 | 1021.96 | -9 | 609.617 | 333.664 | 391.851 | -9 | 407.19 | 392.619 | -9 | -9 | 392.619 | -9 | 380.31 | -9 | -9 | 2 |  |  | 204.4003 | 4.4003 | -9
204.4035 | EQU | 0 | 2012-07-22 | 0.40351 | 2012-07-22 | 9:41 | 27.7931 | -64.2921 | 28.53 | -9 | 2041.7 | 448.78 | 361.66 | 2.5 | 49.39 | 1024.3 | -2.64 | 1.71 | 147.53 | 116 | 981.89 | 9.9 | 9.91 | 9.87 | 0.62 | 6.06 | 34.19 | 28.4971 | 36.6954 | 28.4213 | 1015.37 | 20.1 | 28.3846 | 0.145 | 6.29 | 1021.66 | -9 | 609.628 | 333.668 | 391.851 | -9 | 448.78 | 433.904 | 392.55 | 433.904 | -9 | 417.28 | -9 | 380.15 | 37.13 | 2 |  |  | 204.4037 | 4.4037 | -9
204.4053 | EQU | 0 | 2012-07-22 | 0.40527 | 2012-07-22 | 9:44 | 27.779 | -64.2912 | 28.53 | -9 | 2045.5 | 450.24 | 483.58 | 3.5 | 49.39 | 1024.1 | -2.6 | 1.87 | 147.22 | 116 | 981.72 | 9.9 | 9.91 | 9.87 | 0.62 | 5.94 | 34.12 | 28.5055 | 36.6909 | 28.4335 | 1015.42 | 20.3 | 28.417 | 0.113 | 6.08 | 1021.5 | -9 | 609.633 | 333.67 | 391.851 | -9 | 450.24 | 435.351 | 392.54 | 435.351 | -9 | 419.17 | -9 | 380.13 | 39.04 | 2 |  |  | 204.4055 | 4.4055 | -9
204.407 | EQU | 0 | 2012-07-22 | 0.40703 | 2012-07-22 | 9:46 | 27.7648 | -64.2903 | 28.5 | -9 | 2048 | 450.83 | 505.66 | 3.68 | 49.38 | 1024.3 | -2.68 | 1.78 | 147.92 | 116 | 981.62 | 9.9 | 9.91 | 9.87 | 0.62 | 5.94 | 34.19 | 28.4607 | 36.6873 | 28.3897 | 1015.41 | 20.2 | 28.432 | 0.068 | 6.21 | 1021.62 | -9 | 609.639 | 333.672 | 391.851 | -9 | 450.83 | 435.934 | 392.54 | 435.934 | -9 | 420.61 | -9 | 380.11 | 40.5 | 2 |  |  | 204.4072 | 4.4072 | -9
204.4088 | EQU | 0 | 2012-07-22 | 0.40877 | 2012-07-22 | 9:49 | 27.7507 | -64.2893 | 28.49 | -9 | 2047.6 | 451.03 | 531.79 | 3.91 | 49.38 | 1023.9 | -2.62 | 1.86 | 148.16 | 116 | 981.64 | 9.9 | 9.91 | 9.87 | 0.62 | 6 | 34.19 | 28.4548 | 36.6804 | 28.3884 | 1015.43 | 20.2 | 28.3952 | 0.095 | 5.85 | 1021.28 | -9 | 609.645 | 333.675 | 391.851 | -9 | 451.03 | 436.13 | 392.53 | 436.13 | -9 | 420.19 | -9 | 380.15 | 40.04 | 2 |  |  | 204.409 | 4.409 | -9
204.4105 | EQU | 0 | 2012-07-22 | 0.41052 | 2012-07-22 | 9:51 | 27.7366 | -64.2884 | 28.51 | -9 | 2048.7 | 451.17 | 561.75 | 4.18 | 49.37 | 1024.3 | -2.66 | 1.7 | 146.36 | 116 | 981.62 | 9.9 | 9.91 | 9.87 | 0.62 | 6.06 | 34.12 | 28.4806 | 36.6637 | 28.4225 | 1015.46 | 20.1 | 28.3886 | 0.121 | 6.18 | 1021.64 | -9 | 609.65 | 333.677 | 391.852 | -9 | 451.17 | 436.266 | 392.53 | 436.266 | -9 | 419.98 | -9 | 380.16 | 39.82 | 2 |  |  | 204.4107 | 4.4107 | -9
204.4123 | EQU | 0 | 2012-07-22 | 0.41228 | 2012-07-22 | 9:54 | 27.7226 | -64.2873 | 28.47 | -9 | 2048.6 | 451.39 | 592.12 | 4.45 | 49.36 | 1024 | -2.77 | 1.89 | 145.35 | 116 | 981.62 | 9.9 | 9.91 | 9.87 | 0.62 | 5.94 | 34.12 | 28.3873 | 36.6567 | 28.3021 | 1015.44 | 20.1 | 28.4182 | 0.052 | 5.79 | 1021.23 | -9 | 609.656 | 333.679 | 391.852 | -9 | 451.39 | 436.482 | 392.53 | 436.482 | -9 | 421.29 | -9 | 380.12 | 41.17 | 2 |  |  | 204.4125 | 4.4125 | -9
204.414 | EQU | 0 | 2012-07-22 | 0.41403 | 2012-07-22 | 9:56 | 27.7086 | -64.2859 | 28.4 | -9 | 2045.4 | 450.48 | 618.45 | 4.69 | 49.36 | 1024.3 | -2.9 | 1.84 | 148.55 | 116 | 981.62 | 9.9 | 9.91 | 9.87 | 0.62 | 5.87 | 34.19 | 28.3502 | 36.6475 | 28.2769 | 1015.42 | 20.2 | 28.3181 | 0.082 | 5.98 | 1021.4 | -9 | 609.661 | 333.681 | 391.852 | -9 | 450.48 | 435.576 | 392.52 | 435.576 | -9 | 420.02 | -9 | 380.2 | 39.82 | 2 |  |  | 204.4142 | 4.4142 | -9
204.4158 | EQU | 0 | 2012-07-22 | 0.41578 | 2012-07-22 | 9:59 | 27.6946 | -64.2845 | 28.4 | -9 | 2043.5 | 449.99 | 638.95 | 4.88 | 49.36 | 1024.4 | -2.91 | 1.76 | 148.55 | 116 | 981.62 | 9.9 | 9.91 | 9.87 | 0.62 | 5.94 | 34.19 | 28.3813 | 36.6456 | 28.3204 | 1015.42 | 20 | 28.28 | 0.12 | 6.07 | 1021.49 | -9 | 609.667 | 333.683 | 391.852 | -9 | 449.99 | 435.086 | 392.52 | 435.086 | -9 | 418.91 | -9 | 380.22 | 38.69 | 2 |  |  | 204.416 | 4.416 | -9
204.4175 | EQU | 0 | 2012-07-22 | 0.41753 | 2012-07-22 | 10:02 | 27.6807 | -64.2831 | 28.42 | -9 | 2042.3 | 449.84 | 653.79 | 5.02 | 49.35 | 1024.2 | -2.98 | 1.84 | 147.06 | 116 | 981.64 | 9.9 | 9.91 | 9.87 | 0.62 | 6 | 34.31 | 28.3938 | 36.6386 | 28.3333 | 1015.41 | 19.9 | 28.3149 | 0.105 | 5.81 | 1021.22 | -9 | 609.673 | 333.685 | 391.852 | -9 | 449.84 | 434.935 | 392.51 | 434.935 | -9 | 418.9 | -9 | 380.19 | 38.71 | 2 |  |  | 204.4177 | 4.4177 | -9
204.4193 | EQU | 128 | 2012-07-22 | 0.41928 | 2012-07-22 | 10:04 | 27.6668 | -64.2817 | 28.45 | -9 | 2042.1 | 449.71 | 665.29 | 5.13 | 49.35 | 1024.4 | -2.92 | 1.8 | 144.96 | 116 | 981.83 | 9.9 | 9.91 | 9.87 | 0.62 | 6.06 | 34.06 | 28.4115 | 36.637 | 28.3393 | 1015.51 | 19.9 | 28.3317 | 0.118 | 5.97 | 1021.48 | -9 | 609.678 | 333.687 | 391.852 | -9 | 449.71 | 434.803 | 392.51 | 434.803 | -9 | 418.62 | -9 | 380.21 | 38.41 | 2 |  |  | 204.4195 | 4.4195 | -9
204.421 | EQU-DRAIN | 0 | 2012-07-22 | 0.42103 | 2012-07-22 | 10:07 | 27.6528 | -64.2804 | 28.42 | -9 | 2042 | 449.8 | 673.58 | 5.21 | 49.34 | 1024.3 | -2.9 | 1.7 | 145.19 | 116 | 981.92 | 9.9 | 9.91 | 9.87 | 0.62 | 6 | 34.19 | 28.361 | 36.652 | 28.308 | 1015.54 | 20.1 | 28.3385 | 0.082 | 5.86 | 1021.4 | -9 | 609.684 | 333.689 | 391.853 | -9 | 449.8 | 434.89 | 392.5 | 434.89 | -9 | 419.35 | -9 | 380.21 | 39.14 | 2 |  |  | 204.4212 | 4.4212 | -9
204.423 | EQU | 0 | 2012-07-22 | 0.42302 | 2012-07-22 | 10:09 | 27.6368 | -64.2788 | 28.42 | -9 | 2041 | 449.56 | 678.25 | 5.25 | 49.35 | 1024.3 | -2.91 | 1.83 | 145.66 | 116 | 981.94 | 9.9 | 9.91 | 9.87 | 0.62 | 6.06 | 34.19 | 28.3908 | 36.661 | 28.3116 | 1015.54 | 20.1 | 28.308 | 0.112 | 5.85 | 1021.39 | -9 | 609.69 | 333.692 | 391.853 | -9 | 449.56 | 434.649 | 392.5 | 434.649 | -9 | 418.57 | -9 | 380.23 | 38.34 | 2 |  |  | 204.4232 | 4.4232 | -9
204.4248 | EQU | 0 | 2012-07-22 | 0.42477 | 2012-07-22 | 10:12 | 27.6228 | -64.2773 | 28.42 | -9 | 2040.2 | 449.38 | 680.54 | 5.27 | 49.35 | 1024.2 | -2.83 | 1.77 | 146.52 | 116 | 981.94 | 9.9 | 9.91 | 9.87 | 0.62 | 6 | 34.31 | 28.3988 | 36.6787 | 28.334 | 1015.57 | 20.2 | 28.3112 | 0.109 | 5.8 | 1021.37 | -9 | 609.696 | 333.694 | 391.853 | -9 | 449.38 | 434.467 | 392.49 | 434.467 | -9 | 418.44 | -9 | 380.23 | 38.21 | 2 |  |  | 204.425 | 4.425 | -9
204.4265 | EQU | 0 | 2012-07-22 | 0.42652 | 2012-07-22 | 10:14 | 27.6086 | -64.2758 | 28.42 | -9 | 2038.9 | 449.03 | 682.75 | 5.3 | 49.35 | 1024.3 | -2.9 | 1.83 | 148 | 116 | 981.94 | 9.9 | 9.91 | 9.87 | 0.62 | 5.94 | 34.31 | 28.3505 | 36.6804 | 28.2706 | 1015.62 | 20.4 | 28.3311 | 0.089 | 5.78 | 1021.4 | -9 | 609.701 | 333.696 | 391.853 | -9 | 449.03 | 434.117 | 392.49 | 434.117 | -9 | 418.47 | -9 | 380.23 | 38.24 | 2 |  |  | 204.4267 | 4.4267 | -9
204.4283 | EQU | 0 | 2012-07-22 | 0.42828 | 2012-07-22 | 10:17 | 27.5946 | -64.2743 | 28.37 | -9 | 2037 | 448.43 | 684.66 | 5.31 | 49.34 | 1024.5 | -2.83 | 1.77 | 146.59 | 116 | 981.94 | 9.9 | 9.91 | 9.87 | 0.62 | 6.06 | 34.25 | 28.3099 | 36.6908 | 28.2417 | 1015.62 | 20.1 | 28.2787 | 0.091 | 6.05 | 1021.67 | -9 | 609.707 | 333.698 | 391.853 | -9 | 448.43 | 433.519 | 392.48 | 433.519 | -9 | 418.01 | -9 | 380.27 | 37.74 | 2 |  |  | 204.4285 | 4.4285 | -9
204.43 | EQU | 0 | 2012-07-22 | 0.43003 | 2012-07-22 | 10:20 | 27.5805 | -64.2727 | 28.35 | -9 | 2034.6 | 447.79 | 687.16 | 5.34 | 49.35 | 1024.5 | -2.83 | 1.76 | 145.19 | 116 | 981.94 | 9.9 | 9.91 | 9.87 | 0.62 | 5.94 | 34.25 | 28.3266 | 36.6914 | 28.2705 | 1015.71 | 20.1 | 28.2452 | 0.105 | 5.96 | 1021.67 | -9 | 609.712 | 333.7 | 391.853 | -9 | 447.79 | 432.881 | 392.48 | 432.881 | -9 | 417.18 | -9 | 380.33 | 36.85 | 2 |  |  | 204.4302 | 4.4302 | -9
204.4318 | EQU | 0 | 2012-07-22 | 0.43178 | 2012-07-22 | 10:22 | 27.5667 | -64.2712 | 28.37 | -9 | 2033.1 | 447.51 | 689.37 | 5.36 | 49.35 | 1024.4 | -3.09 | 1.94 | 147.61 | 116 | 981.94 | 9.9 | 9.91 | 9.87 | 0.62 | 5.87 | 34.19 | 28.3221 | 36.6885 | 28.2557 | 1015.71 | 19.8 | 28.2669 | 0.103 | 5.6 | 1021.31 | -9 | 609.718 | 333.702 | 391.853 | -9 | 447.51 | 432.601 | 392.48 | 432.601 | -9 | 416.77 | -9 | 380.31 | 36.46 | 2 |  |  | 204.432 | 4.432 | -9
204.4335 | EQU | 128 | 2012-07-22 | 0.43353 | 2012-07-22 | 10:25 | 27.5528 | -64.2696 | 28.39 | -9 | 2032.7 | 447.39 | 690.79 | 5.37 | 49.35 | 1024.5 | -3.04 | 1.78 | 147.06 | 116 | 981.94 | 9.9 | 9.91 | 9.87 | 0.62 | 5.87 | 34 | 28.3604 | 36.6842 | 28.2877 | 1015.71 | 19.9 | 28.2575 | 0.133 | 5.75 | 1021.46 | -9 | 609.723 | 333.704 | 391.854 | -9 | 447.39 | 432.479 | 392.47 | 432.479 | -9 | 416.18 | -9 | 380.31 | 35.87 | 2 |  |  | 204.4337 | 4.4337 | -9
204.4353 | EQU | 0 | 2012-07-22 | 0.43529 | 2012-07-22 | 10:27 | 27.539 | -64.2681 | 28.36 | -9 | 2032.6 | 447.28 | 689.5 | 5.36 | 49.35 | 1024.6 | -3.02 | 1.87 | 145.04 | 116 | 981.94 | 9.9 | 9.91 | 9.87 | 0.62 | 6.06 | 34.19 | 28.3256 | 36.6842 | 28.2497 | 1015.75 | 19.8 | 28.2837 | 0.076 | 5.83 | 1021.58 | -9 | 609.729 | 333.706 | 391.854 | -9 | 447.28 | 432.367 | 392.47 | 432.367 | -9 | 417.14 | -9 | 380.3 | 36.84 | 2 |  |  | 204.4355 | 4.4355 | -9
204.437 | EQU | 0 | 2012-07-22 | 0.43703 | 2012-07-22 | 10:30 | 27.5253 | -64.2666 | 28.39 | -9 | 2032.7 | 447.25 | 690.08 | 5.36 | 49.35 | 1024.7 | -3.12 | 1.77 | 145.04 | 116 | 981.94 | 9.9 | 9.91 | 9.87 | 0.62 | 6.06 | 34.12 | 28.3561 | 36.6907 | 28.2874 | 1015.72 | 19.8 | 28.2547 | 0.135 | 5.86 | 1021.58 | -9 | 609.735 | 333.709 | 391.854 | -9 | 447.25 | 432.335 | 392.46 | 432.335 | -9 | 416.04 | -9 | 380.31 | 35.73 | 2 |  |  | 204.4372 | 4.4372 | -9
204.4388 | EQU | 128 | 2012-07-22 | 0.43877 | 2012-07-22 | 10:32 | 27.5116 | -64.2654 | 28.37 | -9 | 2032.7 | 447.34 | 690.37 | 5.37 | 49.35 | 1024.5 | -3.27 | 1.8 | 145.74 | 116 | 981.85 | 9.9 | 9.91 | 9.87 | 0.62 | 5.94 | 34.19 | 28.3328 | 36.6834 | 28.2666 | 1015.73 | 19.8 | 28.2824 | 0.088 | 5.5 | 1021.23 | -9 | 609.74 | 333.711 | 391.854 | -9 | 447.34 | 432.421 | 392.46 | 432.421 | -9 | 416.83 | -9 | 380.28 | 36.55 | 2 |  |  | 204.439 | 4.439 | -9
204.4405 | EQU | 0 | 2012-07-22 | 0.44052 | 2012-07-22 | 10:35 | 27.4977 | -64.2642 | 28.36 | -9 | 2032.2 | 447.21 | 691.12 | 5.38 | 49.34 | 1024.5 | -3.09 | 1.84 | 149.98 | 116 | 981.87 | 9.9 | 9.91 | 9.87 | 0.62 | 6 | 34.19 | 28.2994 | 36.6947 | 28.2523 | 1015.77 | 19.9 | 28.2693 | 0.091 | 5.64 | 1021.41 | -9 | 609.746 | 333.713 | 391.854 | -9 | 447.21 | 432.29 | 392.45 | 432.29 | -9 | 416.74 | -9 | 380.31 | 36.43 | 2 |  |  | 204.4407 | 4.4407 | -9
204.4423 | EQU | 0 | 2012-07-22 | 0.44226 | 2012-07-22 | 10:37 | 27.4839 | -64.2631 | 28.38 | -9 | 2032.4 | 447.2 | 691.54 | 5.38 | 49.33 | 1024.6 | -3.16 | 1.76 | 147.06 | 116 | 981.79 | 9.9 | 9.91 | 9.87 | 0.62 | 6.06 | 34.12 | 28.3509 | 36.7087 | 28.282 | 1015.86 | 19.8 | 28.2541 | 0.126 | 5.58 | 1021.44 | -9 | 609.751 | 333.715 | 391.854 | -9 | 447.2 | 432.277 | 392.45 | 432.277 | -9 | 416.1 | -9 | 380.35 | 35.75 | 2 |  |  | 204.4425 | 4.4425 | -9
204.444 | EQU | 0 | 2012-07-22 | 0.444 | 2012-07-22 | 10:40 | 27.4699 | -64.2621 | 28.38 | -9 | 2034.1 | 447.59 | 691.37 | 5.38 | 49.33 | 1024.7 | -3.06 | 1.74 | 150.38 | 116 | 981.66 | 9.9 | 9.91 | 9.87 | 0.62 | 6.06 | 34.19 | 28.3531 | 36.7157 | 28.2717 | 1015.92 | 20.2 | 28.2781 | 0.102 | 5.72 | 1021.64 | -9 | 609.757 | 333.717 | 391.855 | -9 | 447.59 | 432.662 | 392.44 | 432.662 | -9 | 416.98 | -9 | 380.35 | 36.63 | 2 |  |  | 204.4442 | 4.4442 | -9
204.4458 | EQU | 128 | 2012-07-22 | 0.44575 | 2012-07-22 | 10:42 | 27.4559 | -64.2611 | 28.36 | -9 | 2034.9 | 447.68 | 691.95 | 5.38 | 49.32 | 1024.8 | -3.15 | 1.89 | 145.66 | 116 | 981.68 | 9.9 | 9.91 | 9.87 | 0.62 | 5.94 | 34.19 | 28.3244 | 36.7235 | 28.254 | 1015.94 | 20.1 | 28.273 | 0.087 | 5.71 | 1021.65 | -9 | 609.762 | 333.719 | 391.855 | -9 | 447.68 | 432.748 | 392.44 | 432.748 | -9 | 417.35 | -9 | 380.36 | 36.99 | 2 |  |  | 204.446 | 4.446 | -9
204.4475 | EQU | 0 | 2012-07-22 | 0.44751 | 2012-07-22 | 10:45 | 27.4419 | -64.26 | 28.37 | -9 | 2035.2 | 447.8 | 692.79 | 5.39 | 49.32 | 1024.8 | -3.09 | 1.92 | 143.73 | 116 | 981.64 | 9.9 | 9.91 | 9.87 | 0.62 | 6 | 34.12 | 28.3314 | 36.7288 | 28.2734 | 1016.01 | 20.1 | 28.2562 | 0.114 | 5.7 | 1021.71 | -9 | 609.768 | 333.721 | 391.855 | -9 | 447.8 | 432.865 | 392.43 | 432.865 | -9 | 417 | -9 | 380.39 | 36.61 | 2 |  |  | 204.4477 | 4.4477 | -9
204.4493 | EQU | 0 | 2012-07-22 | 0.44926 | 2012-07-22 | 10:47 | 27.4278 | -64.259 | 28.36 | -9 | 2035.5 | 447.86 | 693.37 | 5.4 | 49.32 | 1024.8 | -3.27 | 1.81 | 144.88 | 116 | 981.62 | 9.9 | 9.91 | 9.87 | 0.62 | 6 | 34.12 | 28.2906 | 36.7269 | 28.2293 | 1016.01 | 20.1 | 28.271 | 0.089 | 5.52 | 1021.53 | -9 | 609.773 | 333.723 | 391.855 | -9 | 447.86 | 432.922 | 392.43 | 432.922 | -9 | 417.43 | -9 | 380.38 | 37.05 | 2 |  |  | 204.4495 | 4.4495 | -9
204.451 | EQU | 128 | 2012-07-22 | 0.45101 | 2012-07-22 | 10:50 | 27.4137 | -64.2579 | 28.37 | -9 | 2034.4 | 447.55 | 693.45 | 5.4 | 49.31 | 1024.8 | -3.29 | 1.84 | 146.05 | 116 | 981.64 | 9.9 | 9.91 | 9.87 | 0.62 | 5.94 | 34.19 | 28.3181 | 36.724 | 28.2416 | 1016.02 | 20.2 | 28.2349 | 0.135 | 5.49 | 1021.51 | -9 | 609.779 | 333.725 | 391.855 | -9 | 447.55 | 432.612 | 392.43 | 432.612 | -9 | 416.3 | -9 | 380.41 | 35.89 | 2 |  |  | 204.4512 | 4.4512 | -9
204.4527 | EQU | 0 | 2012-07-22 | 0.45274 | 2012-07-22 | 10:52 | 27.3997 | -64.2569 | 28.36 | -9 | 2033.6 | 447.35 | 693.54 | 5.4 | 49.3 | 1024.8 | -3.24 | 1.85 | 146.2 | 116 | 981.62 | 9.9 | 9.91 | 9.87 | 0.62 | 6.06 | 34.12 | 28.2973 | 36.7223 | 28.2231 | 1016.06 | 20.3 | 28.2399 | 0.12 | 5.5 | 1021.56 | -9 | 609.785 | 333.727 | 391.855 | -9 | 447.35 | 432.41 | 392.42 | 432.41 | -9 | 416.4 | -9 | 380.41 | 35.99 | 2 |  |  | 204.4529 | 4.453 | -9
204.4545 | EQU | 0 | 2012-07-22 | 0.4545 | 2012-07-22 | 10:55 | 27.3856 | -64.2558 | 28.34 | -9 | 2033.1 | 447.16 | 694.5 | 5.41 | 49.3 | 1024.9 | -3.07 | 1.73 | 147.53 | 116 | 981.62 | 9.9 | 9.91 | 9.87 | 0.62 | 6.06 | 34.12 | 28.3191 | 36.7143 | 28.2508 | 1016.09 | 20.1 | 28.2254 | 0.115 | 5.74 | 1021.83 | -9 | 609.79 | 333.73 | 391.855 | -9 | 447.16 | 432.219 | 392.42 | 432.219 | -9 | 416.44 | -9 | 380.43 | 36.01 | 2 |  |  | 204.4547 | 4.4547 | -9
204.4563 | EQU | 0 | 2012-07-22 | 0.45626 | 2012-07-22 | 10:57 | 27.3715 | -64.2548 | 28.35 | -9 | 2032.7 | 447.06 | 694.45 | 5.4 | 49.3 | 1024.9 | -3.16 | 1.8 | 146.05 | 116 | 981.62 | 9.9 | 9.91 | 9.87 | 0.62 | 6 | 34.19 | 28.3068 | 36.7147 | 28.2362 | 1016.17 | 20.2 | 28.2473 | 0.103 | 5.57 | 1021.74 | -9 | 609.796 | 333.732 | 391.856 | -9 | 447.06 | 432.117 | 392.41 | 432.117 | -9 | 416.51 | -9 | 380.44 | 36.07 | 2 |  |  | 204.4565 | 4.4565 | -9
204.458 | EQU | 0 | 2012-07-22 | 0.45801 | 2012-07-22 | 11:00 | 27.3574 | -64.2538 | 28.32 | -9 | 2031.9 | 446.94 | 694.66 | 5.41 | 49.31 | 1024.8 | -3.22 | 1.79 | 144.5 | 116 | 981.62 | 9.9 | 9.91 | 9.87 | 0.62 | 5.87 | 34.19 | 28.2467 | 36.7194 | 28.173 | 1016.14 | 20.1 | 28.238 | 0.082 | 5.44 | 1021.58 | -9 | 609.801 | 333.734 | 391.856 | -9 | 446.94 | 431.996 | 392.41 | 431.996 | -9 | 416.72 | -9 | 380.43 | 36.28 | 2 |  |  | 204.4582 | 4.4582 | -9
204.4598 | EQU | 0 | 2012-07-22 | 0.45976 | 2012-07-22 | 11:02 | 27.3433 | -64.2528 | 28.29 | -9 | 2030.9 | 446.53 | 694.91 | 5.41 | 49.31 | 1025 | -3.52 | 1.79 | 147.22 | 116 | 981.83 | 9.9 | 9.91 | 9.87 | 0.62 | 6.06 | 34.31 | 28.241 | 36.7228 | 28.1721 | 1016.15 | 20.2 | 28.181 | 0.109 | 5.33 | 1021.48 | -9 | 609.807 | 333.736 | 391.856 | -9 | 446.53 | 431.586 | 392.4 | 431.586 | -9 | 415.83 | -9 | 380.48 | 35.35 | 2 |  |  | 204.46 | 4.46 | -9
204.4615 | EQU | 0 | 2012-07-22 | 0.4615 | 2012-07-22 | 11:05 | 27.3293 | -64.2516 | 28.29 | -9 | 2030 | 446.32 | 693.16 | 5.39 | 49.32 | 1025 | -3.39 | 1.73 | 146.83 | 116 | 981.87 | 9.9 | 9.91 | 9.87 | 0.62 | 6 | 34.31 | 28.2629 | 36.729 | 28.2098 | 1016.19 | 20.3 | 28.1722 | 0.118 | 5.42 | 1021.61 | -9 | 609.812 | 333.738 | 391.856 | -9 | 446.32 | 431.375 | 392.4 | 431.375 | -9 | 415.53 | -9 | 380.5 | 35.03 | 2 |  |  | 204.4617 | 4.4617 | -9
204.4632 | EQU-DRAIN | 128 | 2012-07-22 | 0.46324 | 2012-07-22 | 11:07 | 27.3152 | -64.2505 | 28.32 | -9 | 2030.7 | 446.47 | 693.12 | 5.39 | 49.33 | 1025.1 | -3.53 | 1.81 | 146.44 | 116 | 981.92 | 9.9 | 9.91 | 9.87 | 0.62 | 6.06 | 34.25 | 28.2675 | 36.734 | 28.1928 | 1016.17 | 20.2 | 28.205 | 0.115 | 5.4 | 1021.57 | -9 | 609.818 | 333.74 | 391.856 | -9 | 446.47 | 431.522 | 392.39 | 431.522 | -9 | 415.67 | -9 | 380.46 | 35.22 | 2 |  |  | 204.4634 | 4.4634 | -9
204.4652 | EQU | 0 | 2012-07-22 | 0.46524 | 2012-07-22 | 11:10 | 27.2991 | -64.2493 | 28.36 | -9 | 2031.4 | 446.71 | 694.33 | 5.4 | 49.35 | 1025 | -3.18 | 1.78 | 145.66 | 116 | 981.89 | 9.9 | 9.91 | 9.87 | 0.62 | 5.87 | 34.37 | 28.3347 | 36.747 | 28.2751 | 1016.29 | 20.2 | 28.1939 | 0.166 | 5.53 | 1021.82 | -9 | 609.824 | 333.743 | 391.856 | -9 | 446.71 | 431.757 | 392.39 | 431.757 | -9 | 415.07 | -9 | 380.51 | 34.56 | 2 |  |  | 204.4655 | 4.4654 | -9
204.467 | EQU | 0 | 2012-07-22 | 0.46699 | 2012-07-22 | 11:13 | 27.2849 | -64.2481 | 28.39 | -9 | 2034.6 | 447.57 | 692 | 5.38 | 49.36 | 1025 | -3.35 | 1.78 | 144.96 | 116 | 981.92 | 9.9 | 9.91 | 9.87 | 0.62 | 6 | 34.25 | 28.3565 | 36.7531 | 28.294 | 1016.25 | 20.4 | 28.266 | 0.124 | 5.4 | 1021.65 | -9 | 609.83 | 333.745 | 391.856 | -9 | 447.57 | 432.607 | 392.38 | 432.607 | -9 | 416.53 | -9 | 380.43 | 36.1 | 2 |  |  | 204.4672 | 4.4672 | -9
204.4687 | EQU | 0 | 2012-07-22 | 0.46874 | 2012-07-22 | 11:15 | 27.2708 | -64.247 | 28.39 | -9 | 2036.5 | 447.95 | 691.29 | 5.37 | 49.38 | 1025.2 | -3.29 | 1.75 | 147.45 | 116 | 981.94 | 9.9 | 9.91 | 9.87 | 0.62 | 6.06 | 34.25 | 28.2891 | 36.7474 | 28.2168 | 1016.32 | 20.2 | 28.2916 | 0.098 | 5.59 | 1021.91 | -9 | 609.835 | 333.747 | 391.857 | -9 | 447.95 | 432.982 | 392.38 | 432.982 | -9 | 417.45 | -9 | 380.43 | 37.02 | 2 |  |  | 204.469 | 4.469 | -9
204.4705 | EQU | 0 | 2012-07-22 | 0.47049 | 2012-07-22 | 11:18 | 27.2567 | -64.246 | 28.34 | -9 | 2036.7 | 447.95 | 691.25 | 5.37 | 49.4 | 1025.3 | -3.33 | 1.75 | 147.77 | 116 | 981.94 | 9.9 | 9.91 | 9.87 | 0.62 | 6 | 34.31 | 28.3058 | 36.7548 | 28.247 | 1016.37 | 20.3 | 28.227 | 0.113 | 5.6 | 1021.97 | -9 | 609.841 | 333.749 | 391.857 | -9 | 447.95 | 432.979 | 392.37 | 432.979 | -9 | 417.26 | -9 | 380.5 | 36.77 | 2 |  |  | 204.4707 | 4.4707 | -9
204.4722 | EQU | 0 | 2012-07-22 | 0.47225 | 2012-07-22 | 11:20 | 27.2425 | -64.2452 | 28.38 | -9 | 2037.1 | 448.12 | 691.08 | 5.37 | 49.41 | 1025.2 | -3.56 | 1.92 | 147.53 | 116 | 981.94 | 9.9 | 9.91 | 9.87 | 0.62 | 5.87 | 34.37 | 28.331 | 36.7601 | 28.2617 | 1016.4 | 20.3 | 28.2431 | 0.137 | 5.24 | 1021.64 | -9 | 609.847 | 333.751 | 391.857 | -9 | 448.12 | 433.145 | 392.37 | 433.145 | -9 | 416.83 | -9 | 380.49 | 36.33 | 2 |  |  | 204.4724 | 4.4724 | -9
204.474 | EQU | 0 | 2012-07-22 | 0.47398 | 2012-07-22 | 11:23 | 27.2283 | -64.2443 | 28.36 | -9 | 2038.2 | 448.34 | 692.29 | 5.38 | 49.44 | 1025.4 | -3.25 | 1.71 | 145.27 | 116 | 981.94 | 9.9 | 9.91 | 9.87 | 0.62 | 5.87 | 34.25 | 28.332 | 36.7569 | 28.2722 | 1016.42 | 20.3 | 28.2598 | 0.1 | 5.73 | 1022.15 | -9 | 609.852 | 333.753 | 391.857 | -9 | 448.34 | 433.361 | 392.37 | 433.361 | -9 | 417.92 | -9 | 380.48 | 37.43 | 2 |  |  | 204.4742 | 4.4742 | -9
204.4757 | EQU | 0 | 2012-07-22 | 0.47573 | 2012-07-22 | 11:25 | 27.2141 | -64.2434 | 28.41 | -9 | 2038.2 | 448.45 | 692.33 | 5.38 | 49.46 | 1025.3 | -3.36 | 1.8 | 147.53 | 116 | 981.94 | 9.9 | 9.91 | 9.87 | 0.62 | 5.94 | 34.31 | 28.3709 | 36.7509 | 28.2965 | 1016.46 | 20.3 | 28.2709 | 0.139 | 5.48 | 1021.94 | -9 | 609.858 | 333.755 | 391.857 | -9 | 448.45 | 433.467 | 392.36 | 433.467 | -9 | 417.2 | -9 | 380.48 | 36.71 | 2 |  |  | 204.4759 | 4.4759 | -9
204.4775 | EQU | 128 | 2012-07-22 | 0.47749 | 2012-07-22 | 11:28 | 27.1999 | -64.2424 | 28.37 | -9 | 2038.5 | 448.6 | 691.5 | 5.38 | 49.48 | 1025.2 | -3.44 | 1.88 | 146.59 | 116 | 981.94 | 9.9 | 9.91 | 9.87 | 0.62 | 6.06 | 34.25 | 28.3216 | 36.745 | 28.2528 | 1016.44 | 20.2 | 28.2936 | 0.076 | 5.32 | 1021.76 | -9 | 609.863 | 333.757 | 391.857 | -9 | 448.6 | 433.613 | 392.36 | 433.613 | -9 | 418.41 | -9 | 380.45 | 37.95 | 2 |  |  | 204.4777 | 4.4777 | -9
204.4792 | EQU | 0 | 2012-07-22 | 0.47924 | 2012-07-22 | 11:30 | 27.1857 | -64.2417 | 28.36 | -9 | 2037.6 | 448.37 | 690.79 | 5.37 | 49.49 | 1025.2 | -3.5 | 1.83 | 143.96 | 116 | 981.92 | 9.9 | 9.91 | 9.87 | 0.62 | 6.12 | 34.37 | 28.297 | 36.7478 | 28.2213 | 1016.48 | 20.4 | 28.2586 | 0.101 | 5.22 | 1021.7 | -9 | 609.869 | 333.759 | 391.858 | -9 | 448.37 | 433.383 | 392.35 | 433.383 | -9 | 417.73 | -9 | 380.49 | 37.23 | 2 |  |  | 204.4794 | 4.4794 | -9
204.481 | EQU | 0 | 2012-07-22 | 0.481 | 2012-07-22 | 11:33 | 27.1714 | -64.2408 | 28.39 | -9 | 2037.1 | 448.14 | 691.75 | 5.38 | 49.51 | 1025.4 | -3.51 | 1.86 | 146.52 | 116 | 981.92 | 9.9 | 9.91 | 9.87 | 0.62 | 5.94 | 34.31 | 28.3597 | 36.7541 | 28.2877 | 1016.58 | 20.4 | 28.2251 | 0.165 | 5.31 | 1021.89 | -9 | 609.874 | 333.761 | 391.858 | -9 | 448.14 | 433.152 | 392.35 | 433.152 | -9 | 416.44 | -9 | 380.56 | 35.88 | 2 |  |  | 204.4812 | 4.4812 | -9
204.4828 | EQU | 128 | 2012-07-22 | 0.48275 | 2012-07-22 | 11:35 | 27.1572 | -64.24 | 28.39 | -9 | 2037.5 | 448.26 | 691.5 | 5.38 | 49.52 | 1025.4 | -3.62 | 1.87 | 146.59 | 116 | 981.83 | 9.9 | 9.91 | 9.87 | 0.62 | 5.94 | 34.37 | 28.3438 | 36.7535 | 28.2701 | 1016.55 | 20.2 | 28.2797 | 0.11 | 5.23 | 1021.78 | -9 | 609.88 | 333.764 | 391.858 | -9 | 448.26 | 433.268 | 392.34 | 433.268 | -9 | 417.46 | -9 | 380.49 | 36.97 | 2 |  |  | 204.483 | 4.483 | -9
204.4845 | EQU | 0 | 2012-07-22 | 0.4845 | 2012-07-22 | 11:38 | 27.1431 | -64.2392 | 28.4 | -9 | 2036.7 | 448.14 | 692.2 | 5.38 | 49.54 | 1025.3 | -3.54 | 1.86 | 145.5 | 116 | 981.74 | 9.9 | 9.91 | 9.87 | 0.62 | 5.94 | 34.44 | 28.3836 | 36.7544 | 28.3214 | 1016.58 | 20.2 | 28.2723 | 0.128 | 5.18 | 1021.76 | -9 | 609.886 | 333.766 | 391.858 | -9 | 448.14 | 433.147 | 392.34 | 433.147 | -9 | 417.02 | -9 | 380.51 | 36.52 | 2 |  |  | 204.4847 | 4.4847 | -9
204.4863 | EQU | 0 | 2012-07-22 | 0.48625 | 2012-07-22 | 11:40 | 27.129 | -64.2383 | 28.41 | -9 | 2036.5 | 448.1 | 691.87 | 5.38 | 49.55 | 1025.4 | -3.64 | 1.85 | 146.52 | 116 | 981.72 | 9.9 | 9.91 | 9.87 | 0.62 | 6.06 | 34.44 | 28.3668 | 36.7489 | 28.2975 | 1016.59 | 20.2 | 28.3149 | 0.095 | 5.17 | 1021.76 | -9 | 609.891 | 333.768 | 391.858 | -9 | 448.1 | 433.104 | 392.33 | 433.104 | -9 | 417.55 | -9 | 380.47 | 37.08 | 2 |  |  | 204.4865 | 4.4865 | -9
204.488 | EQU | 128 | 2012-07-22 | 0.48801 | 2012-07-22 | 11:43 | 27.1149 | -64.2375 | 28.41 | -9 | 2035 | 447.84 | 692.29 | 5.39 | 49.57 | 1025.2 | -3.54 | 1.82 | 148.16 | 116 | 981.68 | 9.9 | 9.91 | 9.87 | 0.62 | 6.06 | 34.44 | 28.3843 | 36.714 | 28.3221 | 1016.54 | 20.2 | 28.3005 | 0.11 | 5.12 | 1021.66 | -9 | 609.897 | 333.77 | 391.858 | -9 | 447.84 | 432.844 | 392.33 | 432.844 | -9 | 417 | -9 | 380.46 | 36.54 | 2 |  |  | 204.4882 | 4.4882 | -9
204.4897 | EQU | 0 | 2012-07-22 | 0.48975 | 2012-07-22 | 11:46 | 27.1009 | -64.2366 | 28.44 | -9 | 2033.6 | 447.4 | 691.5 | 5.38 | 49.59 | 1025.4 | -3.65 | 1.83 | 145.19 | 116 | 981.81 | 9.9 | 9.91 | 9.87 | 0.62 | 6.12 | 34.44 | 28.4484 | 36.7088 | 28.3894 | 1016.48 | 20.2 | 28.3188 | 0.121 | 5.27 | 1021.75 | -9 | 609.902 | 333.772 | 391.858 | -9 | 447.4 | 432.405 | 392.32 | 432.405 | -9 | 416.38 | -9 | 380.42 | 35.97 | 2 |  |  | 204.4899 | 4.49 | -9
204.4915 | EQU | 0 | 2012-07-22 | 0.4915 | 2012-07-22 | 11:48 | 27.0867 | -64.2357 | 28.51 | -9 | 2034.3 | 447.65 | 691.5 | 5.38 | 49.6 | 1025.3 | -3.65 | 1.8 | 145.27 | 116 | 981.87 | 9.9 | 9.91 | 9.87 | 0.62 | 5.87 | 34.37 | 28.4685 | 36.6909 | 28.3903 | 1016.42 | 20.2 | 28.3812 | 0.129 | 5.23 | 1021.65 | -9 | 609.908 | 333.774 | 391.859 | -9 | 447.65 | 432.65 | 392.32 | 432.65 | -9 | 416.38 | -9 | 380.34 | 36.04 | 2 |  |  | 204.4917 | 4.4917 | -9
204.4933 | EQU | 0 | 2012-07-22 | 0.49325 | 2012-07-22 | 11:51 | 27.0726 | -64.2347 | 28.47 | -9 | 2035.7 | 448.01 | 693.2 | 5.4 | 49.62 | 1025.3 | -3.65 | 1.79 | 147.69 | 116 | 981.85 | 9.9 | 9.91 | 9.87 | 0.62 | 6.06 | 34.19 | 28.446 | 36.6424 | 28.395 | 1016.39 | 20.2 | 28.3902 | 0.08 | 5.26 | 1021.65 | -9 | 609.913 | 333.776 | 391.859 | -9 | 448.01 | 433.004 | 392.32 | 433.004 | -9 | 417.62 | -9 | 380.31 | 37.31 | 2 |  |  | 204.4935 | 4.4935 | -9
204.495 | EQU | 128 | 2012-07-22 | 0.495 | 2012-07-22 | 11:53 | 27.0585 | -64.2339 | 28.49 | -9 | 2037.4 | 448.39 | 691.54 | 5.38 | 49.63 | 1025.4 | -3.65 | 1.77 | 146.2 | 116 | 981.87 | 9.9 | 9.91 | 9.87 | 0.62 | 6.12 | 34.25 | 28.4409 | 36.637 | 28.3693 | 1016.43 | 20.2 | 28.3944 | 0.096 | 5.32 | 1021.75 | -9 | 609.919 | 333.778 | 391.859 | -9 | 448.39 | 433.379 | 392.31 | 433.379 | -9 | 417.73 | -9 | 380.32 | 37.41 | 2 |  |  | 204.4952 | 4.4952 | -9
204.4967 | EQU | 0 | 2012-07-22 | 0.49674 | 2012-07-22 | 11:56 | 27.0445 | -64.233 | 28.47 | -9 | 2038.1 | 448.76 | 690.37 | 5.37 | 49.64 | 1025.1 | -3.63 | 1.81 | 145.74 | 116 | 981.94 | 9.9 | 9.91 | 9.87 | 0.62 | 5.94 | 34.37 | 28.4191 | 36.6218 | 28.3449 | 1016.38 | 20.3 | 28.3729 | 0.097 | 5.09 | 1021.47 | -9 | 609.925 | 333.78 | 391.859 | -9 | 448.76 | 433.743 | 392.31 | 433.743 | -9 | 417.95 | -9 | 380.31 | 37.64 | 2 |  |  | 204.4969 | 4.4969 | -9
204.4985 | EQU | 0 | 2012-07-22 | 0.4985 | 2012-07-22 | 11:58 | 27.0304 | -64.2321 | 28.42 | -9 | 2038 | 448.72 | 691.41 | 5.38 | 49.64 | 1025.2 | -3.65 | 1.81 | 147.85 | 116 | 981.94 | 9.9 | 9.91 | 9.87 | 0.62 | 5.87 | 34.31 | 28.3719 | 36.592 | 28.2812 | 1016.43 | 20.1 | 28.3479 | 0.072 | 5.12 | 1021.55 | -9 | 609.93 | 333.783 | 391.859 | -9 | 448.72 | 433.701 | 392.3 | 433.701 | -9 | 418.43 | -9 | 380.35 | 38.08 | 2 |  |  | 204.4987 | 4.4987 | -9
204.5016 | STD2 | 0 | 2012-07-22 | 0.5016 | 2012-07-22 | 12:03 | 27.0055 | -64.2306 | 28.37 | 593.64 | 2622.5 | 609.94 | 517.7 | 3.79 | 49.65 | 1025.2 | -3.43 | 1.78 | 63.67 | 116 | 981.94 | 9.9 | 9.91 | 9.87 | 0.62 | 5.87 | 34.31 | 28.354 | 36.5517 | 28.2887 | 1016.45 | 20.1 | 28.2839 | 0.086 | 5.32 | 1021.77 | 16.3 | -9 | -9 | -9 | -9 | 609.94 | -9 | -9 | -9 | -9 | -9 | -9 | -9 | -9 | 2 |  |  | 204.5018 | 4.5018 | -9
204.5049 | STD3-DRAIN | 0 | 2012-07-22 | 0.50488 | 2012-07-22 | 12:07 | 26.9804 | -64.2292 | 28.39 | 319.82 | 1563.1 | 333.79 | 234.66 | 1.54 | 49.67 | 1025.4 | -3.18 | 1.76 | 61.73 | 116 | 981.94 | 9.9 | 9.91 | 9.87 | 0.62 | 6.06 | 34.25 | 28.3184 | 36.5425 | 28.2455 | 1016.52 | 20.3 | 28.273 | 0.117 | 5.7 | 1022.22 | 13.97 | -9 | -9 | -9 | -9 | 333.79 | -9 | -9 | -9 | -9 | -9 | -9 | -9 | -9 | 2 |  |  | 204.5049 | 4.5049 | -9
204.5082 | STD4 | 0 | 2012-07-22 | 0.50824 | 2012-07-22 | 12:12 | 26.9533 | -64.2279 | 28.37 | 377.14 | 1815.3 | 391.86 | 99.92 | 0.62 | 49.66 | 1025.3 | -2.9 | 1.74 | 62.26 | 116 | 981.94 | 9.9 | 9.91 | 9.87 | 0.62 | 5.94 | 34.25 | 28.3373 | 36.5435 | 28.2602 | 1016.6 | 20.3 | 28.2515 | 0.119 | 5.8 | 1022.4 | 14.72 | -9 | -9 | -9 | -9 | 391.86 | -9 | -9 | -9 | -9 | -9 | -9 | -9 | -9 | 2 |  |  | 204.5083 | 4.5083 | -9
204.5113 | ATM | 0 | 2012-07-22 | 0.51134 | 2012-07-22 | 12:16 | 26.9284 | -64.2266 | 28.42 | -9 | 1877.9 | 406.89 | 82.87 | 0.51 | 49.66 | 1025.4 | -2.76 | 1.76 | 52.52 | 116 | 981.94 | 9.9 | 9.91 | 9.87 | 0.62 | 6.06 | 34.25 | 28.3366 | 36.5527 | 28.2722 | 1016.63 | 20.1 | 28.2646 | 0.155 | 6.01 | 1022.64 | -9 | 609.941 | 333.791 | 391.859 | -9 | 406.89 | 392.204 | -9 | -9 | 392.204 | -9 | 380.4 | -9 | -9 | 2 |  |  | 204.5114 | 4.5114 | -9
204.5127 | ATM | 128 | 2012-07-22 | 0.51272 | 2012-07-22 | 12:18 | 26.9172 | -64.226 | 28.37 | -9 | 1877.6 | 406.88 | 115.79 | 0.72 | 49.66 | 1025.4 | -2.77 | 1.82 | 52.8 | 116 | 981.94 | 9.9 | 9.91 | 9.87 | 0.62 | 5.94 | 34.19 | 28.2996 | 36.5536 | 28.233 | 1016.64 | 20.5 | 28.2699 | 0.1 | 5.99 | 1022.63 | -9 | 609.941 | 333.791 | 391.858 | -9 | 406.88 | 392.194 | -9 | -9 | 392.194 | -9 | 380.39 | -9 | -9 | 2 |  |  | 204.5127 | 4.5127 | -9
204.5141 | ATM | 0 | 2012-07-22 | 0.51409 | 2012-07-22 | 12:20 | 26.9063 | -64.2253 | 28.34 | -9 | 1877.4 | 406.93 | 154.2 | 0.98 | 49.66 | 1025.4 | -2.73 | 1.81 | 52.68 | 116 | 981.94 | 9.9 | 9.91 | 9.87 | 0.62 | 6.06 | 34.19 | 28.2883 | 36.5437 | 28.2179 | 1016.63 | 19.9 | 28.2502 | 0.09 | 6.04 | 1022.67 | -9 | 609.941 | 333.791 | 391.858 | -9 | 406.93 | 392.244 | -9 | -9 | 392.244 | -9 | 380.45 | -9 | -9 | 2 |  |  | 204.5141 | 4.5141 | -9
204.5155 | ATM | 0 | 2012-07-22 | 0.51545 | 2012-07-22 | 12:22 | 26.8953 | -64.2247 | 28.32 | -9 | 1877.5 | 407.05 | 179.08 | 1.15 | 49.65 | 1025.3 | -2.66 | 1.89 | 52.6 | 116 | 981.94 | 9.9 | 9.91 | 9.87 | 0.62 | 5.87 | 34.25 | 28.2682 | 36.5477 | 28.2012 | 1016.64 | 20.3 | 28.2246 | 0.095 | 6 | 1022.64 | -9 | 609.941 | 333.791 | 391.858 | -9 | 407.05 | 392.363 | -9 | -9 | 392.363 | -9 | 380.59 | -9 | -9 | 2 |  |  | 204.5155 | 4.5155 | -9
204.5168 | ATM | 0 | 2012-07-22 | 0.51682 | 2012-07-22 | 12:24 | 26.8842 | -64.2241 | 28.31 | -9 | 1877.5 | 406.99 | 192.41 | 1.24 | 49.65 | 1025.5 | -2.59 | 1.73 | 52.52 | 116 | 981.94 | 9.9 | 9.91 | 9.87 | 0.62 | 6.06 | 34.25 | 28.2515 | 36.5488 | 28.2013 | 1016.67 | 20.1 | 28.2085 | 0.101 | 6.24 | 1022.91 | -9 | 609.941 | 333.791 | 391.857 | -9 | 406.99 | 392.304 | -9 | -9 | 392.304 | -9 | 380.56 | -9 | -9 | 2 |  |  | 204.5169 | 4.5168 | -9
204.5202 | EQU | 0 | 2012-07-22 | 0.52023 | 2012-07-22 | 12:29 | 26.8568 | -64.2225 | 28.32 | -9 | 2030.9 | 446.04 | 486.91 | 3.52 | 49.62 | 1025.4 | -2.97 | 1.78 | 146.83 | 116 | 981.89 | 9.9 | 9.91 | 9.87 | 0.62 | 5.94 | 34.19 | 28.2667 | 36.5625 | 28.2047 | 1016.63 | 20.2 | 28.2027 | 0.117 | 5.8 | 1022.43 | -9 | 609.942 | 333.791 | 391.856 | -9 | 446.04 | 431.037 | 392.27 | 431.037 | -9 | 415.53 | -9 | 380.51 | 35.01 | 2 |  |  | 204.5203 | 4.5202 | -9
204.522 | EQU | 0 | 2012-07-22 | 0.52199 | 2012-07-22 | 12:32 | 26.8426 | -64.2216 | 28.37 | -9 | 2031.9 | 446.32 | 511.87 | 3.74 | 49.61 | 1025.5 | -3.23 | 1.86 | 146.44 | 116 | 981.83 | 9.9 | 9.91 | 9.87 | 0.62 | 5.94 | 34.12 | 28.3816 | 36.6044 | 28.3115 | 1016.67 | 20.2 | 28.2045 | 0.166 | 5.6 | 1022.27 | -9 | 609.942 | 333.791 | 391.855 | -9 | 446.32 | 431.315 | 392.27 | 431.315 | -9 | 414.84 | -9 | 380.53 | 34.31 | 2 |  |  | 204.522 | 4.522 | -9
204.5237 | EQU | 0 | 2012-07-22 | 0.52374 | 2012-07-22 | 12:34 | 26.8286 | -64.2207 | 28.44 | -9 | 2033.4 | 446.84 | 528.04 | 3.88 | 49.6 | 1025.3 | -3.03 | 1.78 | 145.81 | 116 | 981.85 | 9.9 | 9.91 | 9.87 | 0.62 | 6.06 | 34.12 | 28.4093 | 36.6192 | 28.3314 | 1016.64 | 20 | 28.298 | 0.142 | 5.63 | 1022.27 | -9 | 609.942 | 333.792 | 391.855 | -9 | 446.84 | 431.831 | 392.27 | 431.831 | -9 | 415.68 | -9 | 380.44 | 35.24 | 2 |  |  | 204.5238 | 4.5238 | -9
204.5255 | EQU | 0 | 2012-07-22 | 0.52549 | 2012-07-22 | 12:37 | 26.8144 | -64.2197 | 28.49 | -9 | 2035.9 | 447.48 | 552.95 | 4.1 | 49.58 | 1025.4 | -3.03 | 1.79 | 146.67 | 116 | 981.92 | 9.9 | 9.91 | 9.87 | 0.62 | 5.94 | 34.19 | 28.4681 | 36.6149 | 28.3957 | 1016.7 | 20.2 | 28.329 | 0.161 | 5.67 | 1022.37 | -9 | 609.942 | 333.792 | 391.854 | -9 | 447.48 | 432.465 | 392.27 | 432.465 | -9 | 415.95 | -9 | 380.44 | 35.51 | 2 |  |  | 204.5255 | 4.5255 | -9
204.5272 | EQU | 0 | 2012-07-22 | 0.52725 | 2012-07-22 | 12:39 | 26.8004 | -64.2188 | 28.48 | -9 | 2036.4 | 447.76 | 584.29 | 4.38 | 49.58 | 1025.3 | -3.05 | 1.71 | 148.32 | 116 | 981.89 | 9.9 | 9.91 | 9.87 | 0.62 | 6.06 | 34.25 | 28.45 | 36.6069 | 28.3853 | 1016.64 | 20 | 28.3876 | 0.092 | 5.61 | 1022.25 | -9 | 609.942 | 333.792 | 391.853 | -9 | 447.76 | 432.743 | 392.27 | 432.743 | -9 | 417.39 | -9 | 380.37 | 37.02 | 2 |  |  | 204.5273 | 4.5273 | -9
204.529 | EQU | 0 | 2012-07-22 | 0.52898 | 2012-07-22 | 12:42 | 26.7864 | -64.2179 | 28.5 | -9 | 2036 | 447.69 | 611.83 | 4.63 | 49.56 | 1025.4 | -3.08 | 1.79 | 147.53 | 116 | 981.89 | 9.9 | 9.91 | 9.87 | 0.62 | 6.06 | 34.19 | 28.4671 | 36.6009 | 28.3902 | 1016.63 | 20 | 28.3866 | 0.113 | 5.69 | 1022.32 | -9 | 609.942 | 333.792 | 391.853 | -9 | 447.69 | 432.674 | 392.27 | 432.674 | -9 | 416.96 | -9 | 380.37 | 36.6 | 2 |  |  | 204.529 | 4.529 | -9
204.5307 | EQU | 0 | 2012-07-22 | 0.53074 | 2012-07-22 | 12:44 | 26.7725 | -64.217 | 28.5 | -9 | 2034.5 | 447.38 | 634.45 | 4.84 | 49.55 | 1025.4 | -3.03 | 1.78 | 148.16 | 116 | 981.89 | 9.9 | 9.91 | 9.87 | 0.62 | 5.94 | 34.19 | 28.4547 | 36.5798 | 28.3746 | 1016.58 | 20 | 28.3895 | 0.11 | 5.79 | 1022.37 | -9 | 609.942 | 333.792 | 391.852 | -9 | 447.38 | 432.367 | 392.28 | 432.367 | -9 | 416.74 | -9 | 380.35 | 36.39 | 2 |  |  | 204.5308 | 4.5308 | -9
204.5325 | EQU | 128 | 2012-07-22 | 0.53249 | 2012-07-22 | 12:47 | 26.7585 | -64.216 | 28.46 | -9 | 2032.2 | 446.84 | 649.91 | 4.98 | 49.55 | 1025.4 | -3.18 | 1.78 | 146.91 | 116 | 981.92 | 9.9 | 9.91 | 9.87 | 0.62 | 6 | 34.12 | 28.3946 | 36.5709 | 28.3232 | 1016.61 | 20.1 | 28.3766 | 0.083 | 5.61 | 1022.22 | -9 | 609.943 | 333.792 | 391.852 | -9 | 446.84 | 431.831 | 392.28 | 431.831 | -9 | 416.67 | -9 | 380.37 | 36.3 | 2 |  |  | 204.5325 | 4.5325 | -9
204.5342 | EQU | 0 | 2012-07-22 | 0.53425 | 2012-07-22 | 12:49 | 26.7444 | -64.215 | 28.43 | -9 | 2027.4 | 445.67 | 659.75 | 5.08 | 49.53 | 1025.3 | -3.11 | 1.76 | 147.22 | 116 | 981.89 | 9.9 | 9.91 | 9.87 | 0.62 | 6.06 | 34.12 | 28.3843 | 36.5506 | 28.3237 | 1016.65 | 20.1 | 28.3294 | 0.101 | 5.54 | 1022.19 | -9 | 609.943 | 333.793 | 391.851 | -9 | 445.67 | 430.671 | 392.28 | 430.671 | -9 | 415.27 | -9 | 380.43 | 34.84 | 2 |  |  | 204.5343 | 4.5343 | -9
204.536 | EQU | 0 | 2012-07-22 | 0.53598 | 2012-07-22 | 12:52 | 26.7305 | -64.2137 | 28.43 | -9 | 2023.2 | 444.57 | 668.66 | 5.16 | 49.53 | 1025.4 | -3.13 | 1.85 | 146.91 | 116 | 981.94 | 9.9 | 9.91 | 9.87 | 0.62 | 6 | 34.12 | 28.3864 | 36.5541 | 28.3252 | 1016.65 | 20.1 | 28.3236 | 0.106 | 5.62 | 1022.27 | -9 | 609.943 | 333.793 | 391.85 | -9 | 444.57 | 429.58 | 392.28 | 429.58 | -9 | 414.15 | -9 | 380.43 | 33.71 | 2 |  |  | 204.536 | 4.536 | -9
204.5377 | EQU | 0 | 2012-07-22 | 0.53773 | 2012-07-22 | 12:54 | 26.7165 | -64.2124 | 28.45 | -9 | 2019.9 | 443.71 | 674.66 | 5.22 | 49.52 | 1025.5 | -3.24 | 1.79 | 143.96 | 116 | 981.94 | 9.9 | 9.91 | 9.87 | 0.62 | 5.94 | 34.12 | 28.3773 | 36.5445 | 28.3036 | 1016.66 | 20.2 | 28.325 | 0.125 | 5.6 | 1022.26 | -9 | 609.943 | 333.793 | 391.85 | -9 | 443.71 | 428.727 | 392.28 | 428.727 | -9 | 412.98 | -9 | 380.44 | 32.54 | 2 |  |  | 204.5377 | 4.5377 | -9
204.5395 | EQU | 0 | 2012-07-22 | 0.53948 | 2012-07-22 | 12:57 | 26.7026 | -64.2111 | 28.43 | -9 | 2016.3 | 442.84 | 681.45 | 5.28 | 49.52 | 1025.4 | -3.39 | 1.82 | 147.45 | 116 | 981.85 | 9.9 | 9.91 | 9.87 | 0.62 | 6.12 | 34 | 28.4168 | 36.5287 | 28.3641 | 1016.65 | 19.9 | 28.3064 | 0.124 | 5.36 | 1022.01 | -9 | 609.943 | 333.793 | 391.849 | -9 | 442.84 | 427.864 | 392.28 | 427.864 | -9 | 412.08 | -9 | 380.45 | 31.63 | 2 |  |  | 204.5395 | 4.5395 | -9
204.5412 | EQU | 0 | 2012-07-22 | 0.54123 | 2012-07-22 | 12:59 | 26.6887 | -64.2098 | 28.48 | -9 | 2013.2 | 442.04 | 686.37 | 5.33 | 49.5 | 1025.4 | -3.42 | 1.69 | 149.03 | 116 | 981.66 | 9.9 | 9.91 | 9.87 | 0.62 | 5.94 | 34.06 | 28.4449 | 36.5205 | 28.3729 | 1016.71 | 19.9 | 28.3564 | 0.124 | 5.27 | 1021.98 | -9 | 609.943 | 333.793 | 391.849 | -9 | 442.04 | 427.071 | 392.28 | 427.071 | -9 | 411.26 | -9 | 380.43 | 30.83 | 2 |  |  | 204.5412 | 4.5412 | -9
204.543 | EQU | 0 | 2012-07-22 | 0.54296 | 2012-07-22 | 13:02 | 26.6748 | -64.2085 | 28.46 | -9 | 2008.9 | 440.98 | 685.25 | 5.32 | 49.51 | 1025.4 | -3.2 | 1.78 | 146.52 | 116 | 981.74 | 9.9 | 9.91 | 9.87 | 0.62 | 5.94 | 34.06 | 28.4124 | 36.503 | 28.3452 | 1016.7 | 19.9 | 28.3718 | 0.088 | 5.5 | 1022.2 | -9 | 609.944 | 333.793 | 391.848 | -9 | 440.98 | 426.019 | 392.29 | 426.019 | -9 | 410.97 | -9 | 380.42 | 30.56 | 2 |  |  | 204.543 | 4.543 | -9
204.5447 | EQU | 128 | 2012-07-22 | 0.54472 | 2012-07-22 | 13:04 | 26.6608 | -64.2072 | 28.45 | -9 | 2004.2 | 439.56 | 685.29 | 5.32 | 49.51 | 1025.7 | -3.23 | 1.77 | 144.11 | 116 | 981.92 | 9.9 | 9.91 | 9.87 | 0.62 | 6 | 34 | 28.4077 | 36.4998 | 28.3424 | 1016.75 | 20.1 | 28.3487 | 0.101 | 5.72 | 1022.47 | -9 | 609.944 | 333.793 | 391.847 | -9 | 439.56 | 424.611 | 392.29 | 424.611 | -9 | 409.51 | -9 | 380.46 | 29.05 | 2 |  |  | 204.5447 | 4.5447 | -9
204.5465 | EQU-DRAIN | 0 | 2012-07-22 | 0.54647 | 2012-07-22 | 13:07 | 26.6467 | -64.2058 | 28.43 | -9 | 1999.2 | 438.49 | 691.12 | 5.37 | 49.5 | 1025.4 | -3.42 | 1.78 | 146.2 | 116 | 981.81 | 9.9 | 9.91 | 9.87 | 0.62 | 6.06 | 34.06 | 28.3824 | 36.4913 | 28.3036 | 1016.77 | 20.2 | 28.3428 | 0.087 | 5.21 | 1021.98 | -9 | 609.944 | 333.794 | 391.847 | -9 | 438.49 | 423.55 | 392.29 | 423.55 | -9 | 408.54 | -9 | 380.47 | 28.07 | 2 |  |  | 204.5465 | 4.5465 | -9
204.5485 | EQU | 0 | 2012-07-22 | 0.54847 | 2012-07-22 | 13:10 | 26.6307 | -64.2043 | 28.42 | -9 | 1995.3 | 437.48 | 687.33 | 5.34 | 49.49 | 1025.4 | -3.28 | 1.8 | 146.28 | 116 | 981.83 | 9.9 | 9.91 | 9.87 | 0.62 | 6.06 | 34.19 | 28.3546 | 36.478 | 28.2885 | 1016.7 | 20.1 | 28.3034 | 0.117 | 5.42 | 1022.12 | -9 | 609.944 | 333.794 | 391.846 | -9 | 437.48 | 422.548 | 392.29 | 422.548 | -9 | 407.14 | -9 | 380.48 | 26.66 | 2 |  |  | 204.5485 | 4.5485 | -9
204.5502 | EQU | 0 | 2012-07-22 | 0.55022 | 2012-07-22 | 13:12 | 26.6165 | -64.203 | 28.4 | -9 | 1992 | 436.78 | 687.25 | 5.34 | 49.48 | 1025.2 | -3.21 | 1.77 | 146.59 | 116 | 981.94 | 9.9 | 9.91 | 9.87 | 0.62 | 5.94 | 34.19 | 28.3714 | 36.4783 | 28.3076 | 1016.66 | 20.4 | 28.2902 | 0.11 | 5.33 | 1021.99 | -9 | 609.944 | 333.794 | 391.846 | -9 | 436.78 | 421.854 | 392.29 | 421.854 | -9 | 406.55 | -9 | 380.48 | 26.08 | 2 |  |  | 204.5503 | 4.5503 | -9
204.552 | EQU | 128 | 2012-07-22 | 0.55198 | 2012-07-22 | 13:15 | 26.6024 | -64.2016 | 28.4 | -9 | 1990.2 | 436.17 | 690.5 | 5.37 | 49.48 | 1025.5 | -3.3 | 1.76 | 149.11 | 116 | 981.89 | 9.9 | 9.91 | 9.88 | 0.62 | 6.06 | 34.19 | 28.3574 | 36.4698 | 28.2919 | 1016.68 | 20.2 | 28.3052 | 0.095 | 5.52 | 1022.2 | -9 | 609.944 | 333.794 | 391.845 | -9 | 436.17 | 421.249 | 392.29 | 421.249 | -9 | 406.31 | -9 | 380.47 | 25.84 | 2 |  |  | 204.552 | 4.552 | -9
204.5537 | EQU | 0 | 2012-07-22 | 0.55373 | 2012-07-22 | 13:17 | 26.5883 | -64.2003 | 28.41 | -9 | 1988.6 | 435.81 | 690.08 | 5.36 | 49.47 | 1025.4 | -3.14 | 1.76 | 147.22 | 116 | 981.87 | 9.9 | 9.91 | 9.88 | 0.62 | 5.87 | 34.06 | 28.3598 | 36.4638 | 28.3003 | 1016.7 | 20.2 | 28.2939 | 0.116 | 5.56 | 1022.26 | -9 | 609.944 | 333.794 | 391.844 | -9 | 435.81 | 420.892 | 392.29 | 420.892 | -9 | 405.62 | -9 | 380.49 | 25.13 | 2 |  |  | 204.5538 | 4.5537 | -9
204.5555 | EQU | 0 | 2012-07-22 | 0.55547 | 2012-07-22 | 13:20 | 26.5741 | -64.199 | 28.41 | -9 | 1987.1 | 435.38 | 691.45 | 5.38 | 49.46 | 1025.4 | -3.3 | 1.79 | 146.05 | 116 | 981.89 | 9.9 | 9.91 | 9.88 | 0.62 | 6 | 34.12 | 28.3764 | 36.4587 | 28.3091 | 1016.66 | 20.4 | 28.2992 | 0.111 | 5.44 | 1022.1 | -9 | 609.945 | 333.794 | 391.844 | -9 | 435.38 | 420.466 | 392.3 | 420.466 | -9 | 405.23 | -9 | 380.47 | 24.76 | 2 |  |  | 204.5555 | 4.5555 | -9
204.5572 | EQU | 0 | 2012-07-22 | 0.55722 | 2012-07-22 | 13:22 | 26.56 | -64.1976 | 28.41 | -9 | 1985.5 | 435.09 | 690.54 | 5.37 | 49.45 | 1025.2 | -3.22 | 1.83 | 146.44 | 116 | 981.89 | 9.9 | 9.91 | 9.88 | 0.62 | 6.06 | 34.12 | 28.3676 | 36.4598 | 28.311 | 1016.65 | 20.2 | 28.308 | 0.102 | 5.33 | 1021.98 | -9 | 609.945 | 333.794 | 391.843 | -9 | 435.09 | 420.178 | 392.3 | 420.178 | -9 | 405.06 | -9 | 380.46 | 24.59 | 2 |  |  | 204.5573 | 4.5572 | -9
204.559 | EQU | 128 | 2012-07-22 | 0.55897 | 2012-07-22 | 13:25 | 26.5458 | -64.1963 | 28.41 | -9 | 1984.7 | 434.83 | 691.12 | 5.37 | 49.44 | 1025.2 | -3.56 | 1.85 | 145.12 | 116 | 981.89 | 9.9 | 9.91 | 9.88 | 0.62 | 6.06 | 34.19 | 28.3693 | 36.4602 | 28.2939 | 1016.62 | 20.5 | 28.3107 | 0.099 | 5.02 | 1021.64 | -9 | 609.945 | 333.795 | 391.843 | -9 | 434.83 | 419.92 | 392.3 | 419.92 | -9 | 404.71 | -9 | 380.45 | 24.26 | 2 |  |  | 204.559 | 4.559 | -9
204.5607 | EQU | 0 | 2012-07-22 | 0.56071 | 2012-07-22 | 13:27 | 26.5316 | -64.195 | 28.39 | -9 | 1983.6 | 434.51 | 692 | 5.38 | 49.43 | 1025.3 | -3.45 | 1.74 | 147.3 | 116 | 981.94 | 9.9 | 9.91 | 9.88 | 0.62 | 5.87 | 34.19 | 28.3345 | 36.4587 | 28.257 | 1016.6 | 20.4 | 28.2961 | 0.094 | 5.25 | 1021.85 | -9 | 609.945 | 333.795 | 391.842 | -9 | 434.51 | 419.603 | 392.3 | 419.603 | -9 | 404.6 | -9 | 380.45 | 24.15 | 2 |  |  | 204.5607 | 4.5607 | -9
204.5625 | EQU | 0 | 2012-07-22 | 0.56247 | 2012-07-22 | 13:30 | 26.5175 | -64.1937 | 28.36 | -9 | 1982.1 | 434.13 | 694.91 | 5.41 | 49.41 | 1025.3 | -3.45 | 1.77 | 146.59 | 116 | 981.92 | 9.9 | 9.91 | 9.88 | 0.62 | 5.87 | 34.06 | 28.3084 | 36.4513 | 28.2434 | 1016.56 | 20.2 | 28.2617 | 0.098 | 5.29 | 1021.85 | -9 | 609.945 | 333.795 | 391.841 | -9 | 434.13 | 419.226 | 392.3 | 419.226 | -9 | 404.19 | -9 | 380.47 | 23.72 | 2 |  |  | 204.5625 | 4.5625 | -9
204.5642 | EQU | 128 | 2012-07-22 | 0.56421 | 2012-07-22 | 13:33 | 26.5032 | -64.1924 | 28.3 | -9 | 1979.8 | 433.59 | 693 | 5.39 | 49.4 | 1025.2 | -3.5 | 1.82 | 146.52 | 116 | 981.92 | 9.9 | 9.91 | 9.88 | 0.62 | 6.06 | 34.06 | 28.3063 | 36.458 | 28.2339 | 1016.53 | 20.4 | 28.245 | 0.055 | 5.17 | 1021.7 | -9 | 609.945 | 333.795 | 391.841 | -9 | 433.59 | 418.691 | 392.3 | 418.691 | -9 | 404.41 | -9 | 380.47 | 23.94 | 2 |  |  | 204.5642 | 4.5643 | -9
204.566 | EQU | 0 | 2012-07-22 | 0.56597 | 2012-07-22 | 13:35 | 26.4891 | -64.1911 | 28.34 | -9 | 1978.7 | 433.23 | 693.45 | 5.39 | 49.39 | 1025.4 | -3.42 | 1.77 | 146.52 | 116 | 981.92 | 9.9 | 9.91 | 9.88 | 0.62 | 6.12 | 34.12 | 28.294 | 36.4597 | 28.2188 | 1016.51 | 20.2 | 28.2351 | 0.105 | 5.47 | 1021.98 | -9 | 609.946 | 333.795 | 391.84 | -9 | 433.23 | 418.334 | 392.3 | 418.334 | -9 | 403.29 | -9 | 380.48 | 22.82 | 2 |  |  | 204.566 | 4.566 | -9
204.5677 | EQU | 0 | 2012-07-22 | 0.56772 | 2012-07-22 | 13:38 | 26.4749 | -64.1898 | 28.32 | -9 | 1977.3 | 433.03 | 694.66 | 5.41 | 49.38 | 1025.1 | -3.39 | 1.81 | 146.44 | 116 | 981.92 | 9.9 | 9.91 | 9.88 | 0.62 | 6.06 | 34.06 | 28.275 | 36.4642 | 28.2093 | 1016.52 | 20.4 | 28.2207 | 0.099 | 5.19 | 1021.71 | -9 | 609.946 | 333.795 | 391.84 | -9 | 433.03 | 418.136 | 392.3 | 418.136 | -9 | 403.1 | -9 | 380.49 | 22.61 | 2 |  |  | 204.5677 | 4.5678 | -9
204.5695 | EQU | 128 | 2012-07-22 | 0.56947 | 2012-07-22 | 13:40 | 26.4607 | -64.1891 | 28.3 | -9 | 1976.7 | 432.83 | 694.66 | 5.41 | 49.37 | 1025.1 | -3.35 | 1.78 | 148.08 | 116 | 981.89 | 9.9 | 9.91 | 9.88 | 0.62 | 5.94 | 34.12 | 28.2612 | 36.4784 | 28.1977 | 1016.5 | 20.3 | 28.2105 | 0.09 | 5.25 | 1021.75 | -9 | 609.946 | 333.796 | 391.839 | -9 | 432.83 | 417.937 | 392.31 | 417.937 | -9 | 403.11 | -9 | 380.49 | 22.62 | 2 |  |  | 204.5695 | 4.5695 | -9
204.5712 | EQU | 0 | 2012-07-22 | 0.57123 | 2012-07-22 | 13:43 | 26.4466 | -64.1884 | 28.31 | -9 | 1975.3 | 432.5 | 693.54 | 5.4 | 49.37 | 1025.1 | -3.66 | 1.89 | 145.81 | 116 | 981.92 | 9.9 | 9.91 | 9.88 | 0.62 | 6.06 | 34.12 | 28.2775 | 36.478 | 28.2065 | 1016.49 | 20.2 | 28.1992 | 0.111 | 4.95 | 1021.44 | -9 | 609.946 | 333.796 | 391.838 | -9 | 432.5 | 417.61 | 392.31 | 417.61 | -9 | 402.3 | -9 | 380.5 | 21.8 | 2 |  |  | 204.5712 | 4.5713 | -9
204.573 | EQU | 0 | 2012-07-22 | 0.57297 | 2012-07-22 | 13:45 | 26.4324 | -64.1875 | 28.35 | -9 | 1975 | 432.38 | 693.66 | 5.4 | 49.36 | 1025.1 | -3.54 | 1.77 | 146.28 | 116 | 981.89 | 9.9 | 9.91 | 9.88 | 0.62 | 5.94 | 34 | 28.335 | 36.4898 | 28.2935 | 1016.51 | 20.2 | 28.2054 | 0.145 | 5.05 | 1021.56 | -9 | 609.946 | 333.796 | 391.838 | -9 | 432.38 | 417.491 | 392.31 | 417.491 | -9 | 401.62 | -9 | 380.51 | 21.12 | 2 |  |  | 204.573 | 4.573 | -9
204.5747 | EQU | 0 | 2012-07-22 | 0.57472 | 2012-07-22 | 13:48 | 26.4183 | -64.1868 | 28.4 | -9 | 1975 | 432.33 | 695 | 5.41 | 49.36 | 1025.2 | -3.64 | 1.72 | 146.59 | 116 | 981.92 | 9.9 | 9.91 | 9.88 | 0.62 | 6 | 33.94 | 28.3749 | 36.4882 | 28.3045 | 1016.52 | 20.2 | 28.2825 | 0.117 | 5.04 | 1021.56 | -9 | 609.946 | 333.796 | 391.837 | -9 | 432.33 | 417.442 | 392.31 | 417.442 | -9 | 401.99 | -9 | 380.45 | 21.55 | 2 |  |  | 204.5748 | 4.5748 | -9
204.5765 | EQU | 0 | 2012-07-22 | 0.57648 | 2012-07-22 | 13:50 | 26.4041 | -64.186 | 28.43 | -9 | 1976.3 | 432.57 | 696.5 | 5.42 | 49.36 | 1025.4 | -3.71 | 1.69 | 146.59 | 116 | 981.87 | 9.9 | 9.91 | 9.88 | 0.62 | 6 | 34 | 28.4141 | 36.4798 | 28.3361 | 1016.5 | 20.2 | 28.3032 | 0.127 | 5.19 | 1021.69 | -9 | 609.946 | 333.796 | 391.837 | -9 | 432.57 | 417.68 | 392.31 | 417.68 | -9 | 402.09 | -9 | 380.42 | 21.67 | 2 |  |  | 204.5765 | 4.5765 | -9
204.5782 | EQU | 0 | 2012-07-22 | 0.57823 | 2012-07-22 | 13:53 | 26.39 | -64.1852 | 28.44 | -9 | 1975.5 | 432.47 | 695.33 | 5.41 | 49.35 | 1025.2 | -3.66 | 1.71 | 148.55 | 116 | 981.89 | 9.9 | 9.91 | 9.88 | 0.62 | 6.06 | 33.87 | 28.4076 | 36.4736 | 28.3542 | 1016.49 | 20.3 | 28.3319 | 0.108 | 5.05 | 1021.54 | -9 | 609.947 | 333.796 | 391.836 | -9 | 432.47 | 417.581 | 392.31 | 417.581 | -9 | 402.24 | -9 | 380.4 | 21.85 | 2 |  |  | 204.5783 | 4.5783 | -9
204.58 | EQU | 0 | 2012-07-22 | 0.57999 | 2012-07-22 | 13:55 | 26.3759 | -64.1844 | 28.43 | -9 | 1973.8 | 432.05 | 699.62 | 5.45 | 49.36 | 1025.2 | -3.71 | 1.73 | 146.13 | 116 | 981.87 | 9.9 | 9.91 | 9.88 | 0.62 | 6.06 | 34 | 28.3931 | 36.4628 | 28.3414 | 1016.49 | 20.1 | 28.352 | 0.078 | 5 | 1021.49 | -9 | 609.947 | 333.796 | 391.835 | -9 | 432.05 | 417.164 | 392.31 | 417.164 | -9 | 402.34 | -9 | 380.38 | 21.96 | 2 |  |  | 204.58 | 4.58 | -9
204.5817 | EQU | 0 | 2012-07-22 | 0.58174 | 2012-07-22 | 13:58 | 26.3619 | -64.1837 | 28.44 | -9 | 1971.3 | 431.41 | 696.41 | 5.42 | 49.36 | 1025.2 | -3.64 | 1.72 | 145.35 | 116 | 981.89 | 9.9 | 9.91 | 9.88 | 0.62 | 5.87 | 34 | 28.427 | 36.4477 | 28.3581 | 1016.53 | 20 | 28.343 | 0.097 | 5.03 | 1021.56 | -9 | 609.947 | 333.797 | 391.835 | -9 | 431.41 | 416.53 | 392.32 | 416.53 | -9 | 401.43 | -9 | 380.4 | 21.02 | 2 |  |  | 204.5818 | 4.5818 | -9
204.5835 | EQU | 0 | 2012-07-22 | 0.58348 | 2012-07-22 | 14:00 | 26.3479 | -64.183 | 28.49 | -9 | 1968.8 | 430.84 | 696.95 | 5.43 | 49.37 | 1025.2 | -3.63 | 1.76 | 145.27 | 116 | 981.92 | 9.9 | 9.91 | 9.88 | 0.62 | 6.06 | 33.87 | 28.4839 | 36.4477 | 28.4306 | 1016.55 | 20 | 28.356 | 0.134 | 5.02 | 1021.57 | -9 | 609.947 | 333.797 | 391.834 | -9 | 430.84 | 415.964 | 392.32 | 415.964 | -9 | 400.21 | -9 | 380.4 | 19.81 | 2 |  |  | 204.5835 | 4.5835 | -9
204.5852 | EQU | 0 | 2012-07-22 | 0.58524 | 2012-07-22 | 14:03 | 26.3339 | -64.1822 | 28.52 | -9 | 1968.6 | 430.59 | 695.08 | 5.41 | 49.38 | 1025.5 | -3.78 | 1.81 | 148.55 | 116 | 981.92 | 9.9 | 9.91 | 9.88 | 0.62 | 6.06 | 34.19 | 28.4872 | 36.4503 | 28.4134 | 1016.54 | 20 | 28.4214 | 0.099 | 5.18 | 1021.72 | -9 | 609.947 | 333.797 | 391.834 | -9 | 430.59 | 415.717 | 392.32 | 415.717 | -9 | 400.61 | -9 | 380.35 | 20.26 | 2 |  |  | 204.5853 | 4.5853 | -9
204.587 | EQU | 128 | 2012-07-22 | 0.58698 | 2012-07-22 | 14:05 | 26.3199 | -64.1814 | 28.53 | -9 | 1967.6 | 430.52 | 695.41 | 5.41 | 49.38 | 1025.2 | -3.68 | 1.74 | 145.74 | 116 | 981.89 | 9.9 | 9.91 | 9.88 | 0.62 | 6.06 | 34 | 28.5009 | 36.4606 | 28.4495 | 1016.56 | 20.2 | 28.4157 | 0.114 | 4.96 | 1021.52 | -9 | 609.947 | 333.797 | 391.833 | -9 | 430.52 | 415.647 | 392.32 | 415.647 | -9 | 400.19 | -9 | 380.36 | 19.83 | 2 |  |  | 204.587 | 4.587 | -9
204.5887 | EQU-DRAIN | 0 | 2012-07-22 | 0.58874 | 2012-07-22 | 14:08 | 26.3058 | -64.1806 | 28.53 | -9 | 1967.8 | 430.57 | 698.58 | 5.44 | 49.4 | 1025.2 | -3.8 | 1.91 | 147.53 | 116 | 981.92 | 9.9 | 9.91 | 9.88 | 0.62 | 6.06 | 34 | 28.5027 | 36.4679 | 28.4406 | 1016.54 | 20.1 | 28.4451 | 0.085 | 4.86 | 1021.4 | -9 | 609.947 | 333.797 | 391.832 | -9 | 430.57 | 415.697 | 392.32 | 415.697 | -9 | 400.68 | -9 | 380.33 | 20.36 | 2 |  |  | 204.5888 | 4.5888 | -9
204.5907 | EQU | 0 | 2012-07-22 | 0.59073 | 2012-07-22 | 14:11 | 26.2898 | -64.1797 | 28.56 | -9 | 1968.8 | 430.86 | 697.04 | 5.43 | 49.41 | 1025.2 | -3.52 | 1.85 | 146.2 | 116 | 981.94 | 9.9 | 9.91 | 9.88 | 0.62 | 6.06 | 34.12 | 28.5486 | 36.4554 | 28.4751 | 1016.51 | 20.1 | 28.4409 | 0.119 | 5.17 | 1021.68 | -9 | 609.948 | 333.797 | 391.832 | -9 | 430.86 | 415.985 | 392.32 | 415.985 | -9 | 400.47 | -9 | 380.32 | 20.15 | 2 |  |  | 204.5908 | 4.5908 | -9
204.5925 | EQU | 0 | 2012-07-22 | 0.59249 | 2012-07-22 | 14:13 | 26.2758 | -64.179 | 28.58 | -9 | 1968.7 | 430.9 | 695.62 | 5.42 | 49.41 | 1025.1 | -3.56 | 1.8 | 145.66 | 116 | 981.94 | 9.9 | 9.91 | 9.88 | 0.62 | 6.06 | 34.12 | 28.528 | 36.4319 | 28.4596 | 1016.52 | 20 | 28.4712 | 0.109 | 5.02 | 1021.54 | -9 | 609.948 | 333.798 | 391.831 | -9 | 430.9 | 416.024 | 392.32 | 416.024 | -9 | 400.61 | -9 | 380.3 | 20.31 | 2 |  |  | 204.5925 | 4.5925 | -9
204.5942 | EQU | 0 | 2012-07-22 | 0.59422 | 2012-07-22 | 14:16 | 26.2617 | -64.1781 | 28.57 | -9 | 1966.7 | 430.32 | 697.41 | 5.43 | 49.42 | 1025.2 | -3.75 | 1.87 | 145.43 | 116 | 981.94 | 9.9 | 9.91 | 9.88 | 0.62 | 6.06 | 33.94 | 28.5204 | 36.4233 | 28.4447 | 1016.55 | 20.2 | 28.4616 | 0.108 | 4.9 | 1021.45 | -9 | 609.948 | 333.798 | 391.83 | -9 | 430.32 | 415.449 | 392.33 | 415.449 | -9 | 400.03 | -9 | 380.32 | 19.71 | 2 |  |  | 204.5943 | 4.5943 | -9
204.596 | EQU | 128 | 2012-07-22 | 0.59597 | 2012-07-22 | 14:18 | 26.2476 | -64.1773 | 28.57 | -9 | 1963.2 | 429.44 | 694.95 | 5.41 | 49.41 | 1025.2 | -3.67 | 1.75 | 148.87 | 116 | 981.92 | 9.9 | 9.91 | 9.88 | 0.62 | 6 | 34.12 | 28.5521 | 36.4069 | 28.4966 | 1016.59 | 20.2 | 28.4466 | 0.123 | 4.94 | 1021.53 | -9 | 609.948 | 333.798 | 391.83 | -9 | 429.44 | 414.577 | 392.33 | 414.577 | -9 | 398.97 | -9 | 380.35 | 18.62 | 2 |  |  | 204.596 | 4.596 | -9
204.5977 | EQU | 0 | 2012-07-22 | 0.59771 | 2012-07-22 | 14:21 | 26.2337 | -64.1764 | 28.61 | -9 | 1960.4 | 428.77 | 694.08 | 5.4 | 49.42 | 1025.2 | -3.71 | 1.81 | 145.27 | 116 | 981.89 | 9.9 | 9.91 | 9.88 | 0.62 | 6.12 | 34.19 | 28.6024 | 36.3959 | 28.5383 | 1016.54 | 20.1 | 28.4894 | 0.121 | 4.95 | 1021.49 | -9 | 609.948 | 333.798 | 391.829 | -9 | 428.77 | 413.912 | 392.33 | 413.912 | -9 | 398.33 | -9 | 380.3 | 18.03 | 2 |  |  | 204.5977 | 4.5977 | -9
204.5995 | EQU | 0 | 2012-07-22 | 0.59947 | 2012-07-22 | 14:23 | 26.2196 | -64.1756 | 28.65 | -9 | 1959 | 428.41 | 695.41 | 5.41 | 49.41 | 1025.2 | -3.57 | 1.79 | 146.91 | 116 | 981.94 | 9.9 | 9.91 | 9.88 | 0.62 | 5.94 | 34.12 | 28.6287 | 36.3917 | 28.554 | 1016.6 | 20.1 | 28.5332 | 0.117 | 5.03 | 1021.63 | -9 | 609.948 | 333.798 | 391.829 | -9 | 428.41 | 413.555 | 392.33 | 413.555 | -9 | 398.07 | -9 | 380.28 | 17.78 | 2 |  |  | 204.5995 | 4.5995 | -9
204.6012 | EQU | 128 | 2012-07-22 | 0.60122 | 2012-07-22 | 14:26 | 26.2055 | -64.1748 | 28.67 | -9 | 1958.3 | 428.15 | 696.25 | 5.42 | 49.42 | 1025.4 | -3.77 | 1.91 | 148.08 | 116 | 981.94 | 9.9 | 9.91 | 9.88 | 0.62 | 6 | 34.06 | 28.6404 | 36.3882 | 28.5692 | 1016.67 | 20.2 | 28.552 | 0.118 | 4.96 | 1021.63 | -9 | 609.949 | 333.798 | 391.828 | -9 | 428.15 | 413.297 | 392.33 | 413.297 | -9 | 397.78 | -9 | 380.3 | 17.48 | 2 |  |  | 204.6012 | 4.6013 | -9
204.603 | EQU | 0 | 2012-07-22 | 0.60296 | 2012-07-22 | 14:28 | 26.1914 | -64.1739 | 28.69 | -9 | 1957.6 | 427.89 | 695.5 | 5.41 | 49.42 | 1025.5 | -3.76 | 1.79 | 148.24 | 116 | 981.89 | 9.9 | 9.91 | 9.88 | 0.62 | 5.94 | 34.12 | 28.6476 | 36.3831 | 28.5806 | 1016.69 | 20.2 | 28.5673 | 0.123 | 5.05 | 1021.74 | -9 | 609.949 | 333.798 | 391.827 | -9 | 427.89 | 413.04 | 392.33 | 413.04 | -9 | 397.48 | -9 | 380.29 | 17.19 | 2 |  |  | 204.603 | 4.603 | -9
204.6047 | EQU | 0 | 2012-07-22 | 0.60471 | 2012-07-22 | 14:31 | 26.1772 | -64.1731 | 28.68 | -9 | 1956.1 | 427.66 | 696.62 | 5.43 | 49.41 | 1025.3 | -3.62 | 1.69 | 147.45 | 116 | 981.89 | 9.9 | 9.91 | 9.88 | 0.62 | 6 | 34.06 | 28.6557 | 36.3892 | 28.5886 | 1016.65 | 20.3 | 28.5792 | 0.101 | 5.03 | 1021.68 | -9 | 609.949 | 333.799 | 391.827 | -9 | 427.66 | 412.812 | 392.33 | 412.812 | -9 | 397.62 | -9 | 380.27 | 17.35 | 2 |  |  | 204.6047 | 4.6048 | -9
204.6065 | EQU | 0 | 2012-07-22 | 0.60646 | 2012-07-22 | 14:33 | 26.163 | -64.1723 | 28.71 | -9 | 1955.4 | 427.39 | 698.04 | 5.44 | 49.4 | 1025.4 | -3.65 | 1.79 | 144.5 | 116 | 981.92 | 9.9 | 9.91 | 9.88 | 0.62 | 6.06 | 34.06 | 28.6944 | 36.3895 | 28.6263 | 1016.62 | 20.4 | 28.5875 | 0.123 | 5.13 | 1021.75 | -9 | 609.949 | 333.799 | 391.826 | -9 | 427.39 | 412.544 | 392.34 | 412.544 | -9 | 396.99 | -9 | 380.25 | 16.74 | 2 |  |  | 204.6065 | 4.6065 | -9
204.6082 | EQU | 128 | 2012-07-22 | 0.60819 | 2012-07-22 | 14:36 | 26.1489 | -64.1716 | 28.74 | -9 | 1955.8 | 427.59 | 697 | 5.43 | 49.4 | 1025.2 | -3.78 | 1.71 | 148.24 | 116 | 981.92 | 9.9 | 9.91 | 9.88 | 0.62 | 6.06 | 34 | 28.7263 | 36.3817 | 28.6508 | 1016.67 | 20.3 | 28.6213 | 0.119 | 4.75 | 1021.42 | -9 | 609.949 | 333.799 | 391.826 | -9 | 427.59 | 412.743 | 392.34 | 412.743 | -9 | 397.09 | -9 | 380.24 | 16.85 | 2 |  |  | 204.6082 | 4.6082 | -9
204.61 | EQU | 0 | 2012-07-22 | 0.60995 | 2012-07-22 | 14:38 | 26.1347 | -64.1708 | 28.76 | -9 | 1956.5 | 427.75 | 698.91 | 5.45 | 49.4 | 1025.2 | -3.74 | 1.84 | 147.22 | 116 | 981.94 | 9.9 | 9.91 | 9.88 | 0.62 | 5.94 | 34.12 | 28.7338 | 36.3825 | 28.6675 | 1016.61 | 20.2 | 28.6478 | 0.112 | 4.85 | 1021.46 | -9 | 609.949 | 333.799 | 391.825 | -9 | 427.75 | 412.901 | 392.34 | 412.901 | -9 | 397.35 | -9 | 380.2 | 17.15 | 2 |  |  | 204.61 | 4.61 | -9
204.6117 | EQU | 0 | 2012-07-22 | 0.61171 | 2012-07-22 | 14:41 | 26.1205 | -64.17 | 28.77 | -9 | 1956.8 | 427.86 | 696.41 | 5.42 | 49.41 | 1025.2 | -3.86 | 1.84 | 146.98 | 116 | 981.94 | 9.9 | 9.91 | 9.88 | 0.62 | 5.94 | 34.12 | 28.7427 | 36.3792 | 28.6859 | 1016.61 | 20.2 | 28.6655 | 0.104 | 4.73 | 1021.34 | -9 | 609.949 | 333.799 | 391.824 | -9 | 427.86 | 413.011 | 392.34 | 413.011 | -9 | 397.53 | -9 | 380.18 | 17.34 | 2 |  |  | 204.6118 | 4.6117 | -9
204.6135 | EQU | 128 | 2012-07-22 | 0.61346 | 2012-07-22 | 14:43 | 26.1063 | -64.1692 | 28.77 | -9 | 1956.9 | 427.89 | 698.29 | 5.44 | 49.41 | 1025.2 | -3.68 | 1.79 | 146.05 | 116 | 981.94 | 9.9 | 9.91 | 9.88 | 0.62 | 6.06 | 34.12 | 28.7289 | 36.3744 | 28.6765 | 1016.65 | 20.3 | 28.6836 | 0.086 | 4.87 | 1021.52 | -9 | 609.95 | 333.799 | 391.824 | -9 | 427.89 | 413.04 | 392.34 | 413.04 | -9 | 397.93 | -9 | 380.19 | 17.75 | 2 |  |  | 204.6135 | 4.6135 | -9
204.6152 | EQU | 0 | 2012-07-22 | 0.6152 | 2012-07-22 | 14:46 | 26.0922 | -64.1682 | 28.77 | -9 | 1957.4 | 427.99 | 698.2 | 5.44 | 49.41 | 1025.2 | -3.93 | 1.8 | 147.77 | 116 | 981.92 | 9.9 | 9.91 | 9.88 | 0.62 | 6 | 34.12 | 28.7369 | 36.3711 | 28.6784 | 1016.61 | 20.4 | 28.6778 | 0.092 | 4.66 | 1021.27 | -9 | 609.95 | 333.799 | 391.823 | -9 | 427.99 | 413.14 | 392.34 | 413.14 | -9 | 397.83 | -9 | 380.18 | 17.65 | 2 |  |  | 204.6152 | 4.6152 | -9
204.6183 | STD2 | 128 | 2012-07-22 | 0.61831 | 2012-07-22 | 14:50 | 26.0671 | -64.1663 | 28.76 | 593.64 | 2624.3 | 609.95 | 523.66 | 3.84 | 49.43 | 1025.3 | -3.46 | 1.76 | 64.03 | 116 | 981.94 | 9.9 | 9.91 | 9.88 | 0.62 | 6.06 | 34.06 | 28.7312 | 36.3564 | 28.6544 | 1016.63 | 20.2 | 28.6696 | 0.09 | 5.21 | 1021.84 | 16.31 | -9 | -9 | -9 | -9 | 609.95 | -9 | -9 | -9 | -9 | -9 | -9 | -9 | -9 | 2 |  |  | 204.6183 | 4.6183 | -9
204.6214 | STD3 | 0 | 2012-07-22 | 0.62141 | 2012-07-22 | 14:55 | 26.042 | -64.1645 | 28.76 | 319.82 | 1563.7 | 333.8 | 238.83 | 1.57 | 49.46 | 1025.2 | -3.29 | 1.75 | 62.08 | 116 | 981.94 | 9.9 | 9.91 | 9.88 | 0.62 | 5.94 | 34.25 | 28.7238 | 36.3642 | 28.6455 | 1016.56 | 20.2 | 28.6511 | 0.109 | 5.35 | 1021.91 | 13.98 | -9 | -9 | -9 | -9 | 333.8 | -9 | -9 | -9 | -9 | -9 | -9 | -9 | -9 | 2 |  |  | 204.6215 | 4.6215 | -9
204.6245 | STD4 | 0 | 2012-07-22 | 0.62451 | 2012-07-22 | 14:59 | 26.0171 | -64.1627 | 28.75 | 377.14 | 1815.8 | 391.82 | 101.37 | 0.63 | 49.48 | 1025.2 | -3.21 | 1.8 | 62.7 | 116 | 981.94 | 9.9 | 9.91 | 9.88 | 0.62 | 5.87 | 34.12 | 28.7234 | 36.3619 | 28.6393 | 1016.58 | 20.1 | 28.6432 | 0.107 | 5.41 | 1021.99 | 14.68 | -9 | -9 | -9 | -9 | 391.82 | -9 | -9 | -9 | -9 | -9 | -9 | -9 | -9 | 2 |  |  | 204.6245 | 4.6246 | -9
204.6276 | ATM | 0 | 2012-07-22 | 0.62763 | 2012-07-22 | 15:04 | 25.9922 | -64.1609 | 28.75 | -9 | 1878.4 | 406.95 | 81.21 | 0.5 | 49.5 | 1025.1 | -3.16 | 1.85 | 52.4 | 116 | 981.94 | 9.9 | 9.91 | 9.88 | 0.62 | 5.87 | 34.25 | 28.6902 | 36.3508 | 28.6125 | 1016.52 | 20.1 | 28.6295 | 0.12 | 5.42 | 1021.94 | -9 | 609.969 | 333.802 | 391.824 | -9 | 406.95 | 392.267 | -9 | -9 | 392.267 | -9 | 380.11 | -9 | -9 | 2 |  |  | 204.6277 | 4.6277 | -9
204.629 | ATM | 0 | 2012-07-22 | 0.62899 | 2012-07-22 | 15:06 | 25.9812 | -64.1601 | 28.74 | -9 | 1878.3 | 407.04 | 111.91 | 0.7 | 49.51 | 1025.1 | -2.97 | 1.86 | 52.6 | 116 | 981.94 | 9.9 | 9.91 | 9.88 | 0.62 | 6.06 | 34.12 | 28.7269 | 36.3551 | 28.6633 | 1016.53 | 20.1 | 28.6177 | 0.122 | 5.6 | 1022.13 | -9 | 609.972 | 333.802 | 391.825 | -9 | 407.04 | 392.355 | -9 | -9 | 392.355 | -9 | 380.21 | -9 | -9 | 2 |  |  | 204.629 | 4.629 | -9
204.6304 | ATM-DRAIN | 128 | 2012-07-22 | 0.63037 | 2012-07-22 | 15:08 | 25.9702 | -64.1593 | 28.76 | -9 | 1878 | 406.99 | 150.58 | 0.95 | 49.5 | 1025.1 | -2.91 | 1.84 | 52.72 | 116 | 981.94 | 9.9 | 9.91 | 9.88 | 0.62 | 5.94 | 34.06 | 28.7367 | 36.3516 | 28.7059 | 1016.53 | 20 | 28.6413 | 0.119 | 5.66 | 1022.19 | -9 | 609.975 | 333.802 | 391.827 | -9 | 406.99 | 392.304 | -9 | -9 | 392.304 | -9 | 380.14 | -9 | -9 | 2 |  |  | 204.6304 | 4.6304 | -9
204.632 | ATM | 0 | 2012-07-22 | 0.63198 | 2012-07-22 | 15:10 | 25.9573 | -64.1579 | 28.76 | -9 | 1878 | 407.11 | 178.16 | 1.14 | 49.51 | 1025.1 | -2.91 | 1.81 | 52.32 | 116 | 981.94 | 9.9 | 9.91 | 9.88 | 0.62 | 6.06 | 34.25 | 28.6971 | 36.3501 | 28.6366 | 1016.48 | 20.3 | 28.6944 | 0.066 | 5.71 | 1022.19 | -9 | 609.978 | 333.803 | 391.829 | -9 | 407.11 | 392.421 | -9 | -9 | 392.421 | -9 | 380.19 | -9 | -9 | 2 |  |  | 204.632 | 4.632 | -9
204.6334 | ATM | 0 | 2012-07-22 | 0.63336 | 2012-07-22 | 15:12 | 25.9465 | -64.1551 | 28.75 | -9 | 1877.9 | 407.12 | 192.41 | 1.24 | 49.51 | 1025.1 | -2.86 | 1.81 | 52.32 | 116 | 981.94 | 9.9 | 9.91 | 9.88 | 0.62 | 5.94 | 34.31 | 28.7036 | 36.3474 | 28.6419 | 1016.52 | 20.1 | 28.6623 | 0.088 | 5.72 | 1022.24 | -9 | 609.981 | 333.803 | 391.831 | -9 | 407.12 | 392.43 | -9 | -9 | 392.43 | -9 | 380.24 | -9 | -9 | 2 |  |  | 204.6334 | 4.6334 | -9
204.6368 | EQU | 0 | 2012-07-22 | 0.63676 | 2012-07-22 | 15:17 | 25.9196 | -64.1495 | 28.74 | -9 | 1945.6 | 424.42 | 492 | 3.56 | 49.51 | 1025.4 | -3.06 | 1.83 | 148.4 | 116 | 981.94 | 9.9 | 9.91 | 9.88 | 0.62 | 6 | 34.06 | 28.711 | 36.3363 | 28.6436 | 1016.59 | 20.1 | 28.6426 | 0.097 | 5.75 | 1022.34 | -9 | 609.988 | 333.804 | 391.835 | -9 | 424.42 | 409.583 | 392.36 | 409.583 | -9 | 394.77 | -9 | 380.22 | 14.56 | 2 |  |  | 204.6368 | 4.6368 | -9
204.6385 | EQU | 0 | 2012-07-22 | 0.63851 | 2012-07-22 | 15:20 | 25.9054 | -64.1483 | 28.75 | -9 | 1946.8 | 424.93 | 518.91 | 3.8 | 49.51 | 1025.2 | -3.1 | 1.68 | 149.27 | 116 | 981.94 | 9.9 | 9.91 | 9.88 | 0.62 | 5.87 | 34.12 | 28.7216 | 36.3434 | 28.6913 | 1016.56 | 20.2 | 28.6435 | 0.107 | 5.54 | 1022.1 | -9 | 609.992 | 333.804 | 391.837 | -9 | 424.93 | 410.087 | 392.36 | 410.087 | -9 | 395 | -9 | 380.21 | 14.79 | 2 |  |  | 204.6386 | 4.6386 | -9
204.6403 | EQU | 0 | 2012-07-22 | 0.64027 | 2012-07-22 | 15:22 | 25.8913 | -64.1473 | 28.78 | -9 | 1947.9 | 425.34 | 533.54 | 3.93 | 49.5 | 1025 | -3.03 | 1.83 | 147.92 | 116 | 981.94 | 9.9 | 9.91 | 9.88 | 0.62 | 5.94 | 34.06 | 28.7297 | 36.3398 | 28.6522 | 1016.52 | 20.2 | 28.6853 | 0.095 | 5.45 | 1021.97 | -9 | 609.995 | 333.805 | 391.839 | -9 | 425.34 | 410.492 | 392.37 | 410.492 | -9 | 395.51 | -9 | 380.16 | 15.35 | 2 |  |  | 204.6403 | 4.6403 | -9
204.642 | EQU | 0 | 2012-07-22 | 0.642 | 2012-07-22 | 15:25 | 25.8771 | -64.1463 | 28.78 | -9 | 1948.5 | 425.44 | 559.41 | 4.15 | 49.49 | 1025.2 | -3.2 | 1.74 | 146.91 | 116 | 981.94 | 9.9 | 9.91 | 9.89 | 0.62 | 6 | 34.19 | 28.7474 | 36.3341 | 28.6944 | 1016.58 | 20.3 | 28.6572 | 0.123 | 5.42 | 1022 | -9 | 609.999 | 333.805 | 391.841 | -9 | 425.44 | 410.589 | 392.37 | 410.589 | -9 | 395.15 | -9 | 380.21 | 14.94 | 2 |  |  | 204.6421 | 4.6421 | -9
204.6438 | EQU | 0 | 2012-07-22 | 0.64376 | 2012-07-22 | 15:27 | 25.8628 | -64.1456 | 28.78 | -9 | 1948.5 | 425.62 | 593.62 | 4.46 | 49.49 | 1025.1 | -3.16 | 1.82 | 145.27 | 116 | 981.94 | 9.9 | 9.91 | 9.89 | 0.62 | 6.06 | 34.19 | 28.7386 | 36.3306 | 28.6738 | 1016.56 | 20.5 | 28.689 | 0.091 | 5.38 | 1021.94 | -9 | 610.002 | 333.806 | 391.843 | -9 | 425.62 | 410.766 | 392.37 | 410.766 | -9 | 395.82 | -9 | 380.17 | 15.65 | 2 |  |  | 204.6438 | 4.6438 | -9
204.6455 | EQU | 128 | 2012-07-22 | 0.64551 | 2012-07-22 | 15:30 | 25.8484 | -64.145 | 28.79 | -9 | 1948.4 | 425.65 | 622.2 | 4.72 | 49.49 | 1025.1 | -3.19 | 1.84 | 143.11 | 116 | 981.94 | 9.9 | 9.91 | 9.89 | 0.62 | 6.06 | 34.06 | 28.7493 | 36.3299 | 28.6696 | 1016.58 | 20.5 | 28.6763 | 0.114 | 5.33 | 1021.91 | -9 | 610.006 | 333.806 | 391.845 | -9 | 425.65 | 410.794 | 392.37 | 410.794 | -9 | 395.45 | -9 | 380.19 | 15.26 | 2 |  |  | 204.6456 | 4.6456 | -9
204.6473 | EQU | 0 | 2012-07-22 | 0.64726 | 2012-07-22 | 15:32 | 25.8342 | -64.1443 | 28.78 | -9 | 1948.4 | 425.6 | 644.45 | 4.93 | 49.49 | 1025.4 | -3.3 | 1.81 | 148.87 | 116 | 981.94 | 9.9 | 9.91 | 9.89 | 0.62 | 5.87 | 34 | 28.7562 | 36.3288 | 28.665 | 1016.57 | 20.6 | 28.6702 | 0.11 | 5.53 | 1022.1 | -9 | 610.01 | 333.807 | 391.847 | -9 | 425.6 | 410.743 | 392.37 | 410.743 | -9 | 395.55 | -9 | 380.2 | 15.35 | 2 |  |  | 204.6473 | 4.6473 | -9
204.649 | EQU | 0 | 2012-07-22 | 0.649 | 2012-07-22 | 15:35 | 25.8198 | -64.1436 | 28.79 | -9 | 1947.6 | 425.64 | 659.66 | 5.08 | 49.47 | 1025 | -3.36 | 1.9 | 146.83 | 116 | 981.94 | 9.9 | 9.91 | 9.89 | 0.62 | 6 | 34 | 28.7697 | 36.3271 | 28.6829 | 1016.53 | 20.5 | 28.6656 | 0.124 | 5.11 | 1021.64 | -9 | 610.013 | 333.807 | 391.849 | -9 | 425.64 | 410.78 | 392.38 | 410.78 | -9 | 395.15 | -9 | 380.19 | 14.96 | 2 |  |  | 204.649 | 4.649 | -9
204.6508 | EQU | 128 | 2012-07-22 | 0.65076 | 2012-07-22 | 15:37 | 25.8054 | -64.143 | 28.8 | -9 | 1948 | 425.75 | 670.79 | 5.18 | 49.48 | 1025 | -3.38 | 1.89 | 147.61 | 116 | 981.94 | 9.9 | 9.91 | 9.89 | 0.62 | 5.87 | 34.19 | 28.7914 | 36.3297 | 28.7081 | 1016.47 | 20.6 | 28.6806 | 0.119 | 5.15 | 1021.62 | -9 | 610.017 | 333.808 | 391.852 | -9 | 425.75 | 410.888 | 392.38 | 410.888 | -9 | 395.32 | -9 | 380.15 | 15.17 | 2 |  |  | 204.6508 | 4.6508 | -9
204.6525 | EQU | 0 | 2012-07-22 | 0.65251 | 2012-07-22 | 15:40 | 25.7911 | -64.1423 | 28.82 | -9 | 1949.1 | 426.02 | 678.29 | 5.25 | 49.47 | 1025.1 | -3.3 | 1.83 | 146.52 | 116 | 981.94 | 9.9 | 9.91 | 9.89 | 0.62 | 5.87 | 34.25 | 28.7739 | 36.3355 | 28.7144 | 1016.51 | 20.5 | 28.7049 | 0.115 | 5.29 | 1021.8 | -9 | 610.02 | 333.808 | 391.854 | -9 | 426.02 | 411.154 | 392.38 | 411.154 | -9 | 395.7 | -9 | 380.15 | 15.55 | 2 |  |  | 204.6525 | 4.6525 | -9
204.6543 | EQU | 0 | 2012-07-22 | 0.65426 | 2012-07-22 | 15:42 | 25.7767 | -64.1417 | 28.83 | -9 | 1949.6 | 426.17 | 684.37 | 5.31 | 49.47 | 1025.1 | -3.44 | 1.8 | 147.77 | 116 | 981.94 | 9.9 | 9.91 | 9.89 | 0.62 | 6 | 34.06 | 28.7827 | 36.3343 | 28.701 | 1016.49 | 20.5 | 28.7136 | 0.116 | 5.17 | 1021.66 | -9 | 610.024 | 333.808 | 391.856 | -9 | 426.17 | 411.301 | 392.38 | 411.301 | -9 | 395.76 | -9 | 380.14 | 15.62 | 2 |  |  | 204.6543 | 4.6543 | -9
204.656 | EQU | 128 | 2012-07-22 | 0.65602 | 2012-07-22 | 15:45 | 25.7623 | -64.1411 | 28.81 | -9 | 1950.1 | 426.32 | 691.58 | 5.38 | 49.46 | 1025.1 | -3.46 | 1.8 | 145.12 | 116 | 981.94 | 9.9 | 9.91 | 9.89 | 0.62 | 6.06 | 34.12 | 28.766 | 36.3309 | 28.6988 | 1016.53 | 20.7 | 28.7028 | 0.107 | 5.11 | 1021.64 | -9 | 610.028 | 333.809 | 391.858 | -9 | 426.32 | 411.447 | 392.38 | 411.447 | -9 | 396.06 | -9 | 380.16 | 15.9 | 2 |  |  | 204.656 | 4.656 | -9
204.6578 | EQU | 0 | 2012-07-22 | 0.65777 | 2012-07-22 | 15:47 | 25.7478 | -64.1404 | 28.84 | -9 | 1950.4 | 426.41 | 693.87 | 5.4 | 49.47 | 1025.1 | -3.39 | 1.77 | 144.96 | 116 | 981.94 | 9.9 | 9.91 | 9.89 | 0.62 | 6.12 | 34.19 | 28.8481 | 36.3523 | 28.7471 | 1016.49 | 20.6 | 28.6991 | 0.141 | 5.22 | 1021.71 | -9 | 610.031 | 333.809 | 391.86 | -9 | 426.41 | 411.535 | 392.38 | 411.535 | -9 | 395.58 | -9 | 380.15 | 15.43 | 2 |  |  | 204.6578 | 4.6578 | -9
204.6595 | EQU | 0 | 2012-07-22 | 0.65953 | 2012-07-22 | 15:50 | 25.7334 | -64.1398 | 28.88 | -9 | 1954 | 427.31 | 695.75 | 5.42 | 49.46 | 1025.1 | -3.54 | 1.8 | 146.2 | 116 | 981.94 | 9.9 | 9.91 | 9.89 | 0.62 | 5.94 | 34.06 | 28.8556 | 36.3554 | 28.7721 | 1016.43 | 20.5 | 28.7413 | 0.139 | 5.13 | 1021.56 | -9 | 610.035 | 333.81 | 391.862 | -9 | 427.31 | 412.425 | 392.39 | 412.425 | -9 | 396.38 | -9 | 380.09 | 16.28 | 2 |  |  | 204.6596 | 4.6596 | -9
204.6613 | EQU | 128 | 2012-07-22 | 0.66128 | 2012-07-22 | 15:52 | 25.719 | -64.1391 | 28.88 | -9 | 1956.7 | 427.93 | 693.58 | 5.4 | 49.45 | 1025.1 | -3.5 | 1.88 | 146.83 | 116 | 981.94 | 9.9 | 9.91 | 9.89 | 0.62 | 5.94 | 34.12 | 28.8033 | 36.3492 | 28.7735 | 1016.44 | 20.6 | 28.7689 | 0.111 | 5.16 | 1021.6 | -9 | 610.038 | 333.81 | 391.864 | -9 | 427.93 | 413.038 | 392.39 | 413.038 | -9 | 397.45 | -9 | 380.08 | 17.37 | 2 |  |  | 204.6613 | 4.6613 | -9
204.663 | EQU | 0 | 2012-07-22 | 0.66303 | 2012-07-22 | 15:55 | 25.7045 | -64.1385 | 28.87 | -9 | 1956.5 | 428 | 696.87 | 5.43 | 49.45 | 1024.9 | -3.54 | 1.81 | 146.98 | 116 | 981.94 | 9.9 | 9.91 | 9.89 | 0.62 | 6 | 34.19 | 28.8484 | 36.363 | 28.7342 | 1016.42 | 20.7 | 28.7733 | 0.097 | 4.94 | 1021.36 | -9 | 610.042 | 333.811 | 391.866 | -9 | 428 | 413.106 | 392.39 | 413.106 | -9 | 397.67 | -9 | 380.07 | 17.6 | 2 |  |  | 204.6631 | 4.6631 | -9
204.6648 | EQU | 0 | 2012-07-22 | 0.66478 | 2012-07-22 | 15:57 | 25.6901 | -64.1379 | 28.84 | -9 | 1957.2 | 428.12 | 699.16 | 5.45 | 49.45 | 1025 | -3.49 | 1.76 | 147.14 | 116 | 981.94 | 9.9 | 9.91 | 9.89 | 0.62 | 6.12 | 34.12 | 28.8345 | 36.3619 | 28.8022 | 1016.38 | 20.7 | 28.7394 | 0.101 | 5.13 | 1021.51 | -9 | 610.046 | 333.811 | 391.868 | -9 | 428.12 | 413.223 | 392.39 | 413.223 | -9 | 397.8 | -9 | 380.08 | 17.72 | 2 |  |  | 204.6648 | 4.6648 | -9
204.6665 | EQU | 0 | 2012-07-22 | 0.66652 | 2012-07-22 | 16:00 | 25.6756 | -64.1374 | 28.88 | -9 | 1958.4 | 428.45 | 699.25 | 5.45 | 49.44 | 1025 | -3.57 | 1.82 | 147.06 | 116 | 981.94 | 9.9 | 9.91 | 9.89 | 0.62 | 6.06 | 34.12 | 28.8556 | 36.3594 | 28.7716 | 1016.29 | 20.7 | 28.7935 | 0.086 | 5.14 | 1021.43 | -9 | 610.049 | 333.812 | 391.87 | -9 | 428.45 | 413.548 | 392.39 | 413.548 | -9 | 398.28 | -9 | 380 | 18.28 | 2 |  |  | 204.6666 | 4.6666 | -9
204.6683 | EQU | 0 | 2012-07-22 | 0.66828 | 2012-07-22 | 16:02 | 25.6612 | -64.1368 | 28.86 | -9 | 1959.2 | 428.68 | 701.04 | 5.47 | 49.44 | 1024.9 | -3.59 | 1.78 | 146.98 | 116 | 981.96 | 9.9 | 9.91 | 9.89 | 0.62 | 5.87 | 34.12 | 28.8145 | 36.3614 | 28.7754 | 1016.28 | 20.6 | 28.7755 | 0.084 | 5.03 | 1021.31 | -9 | 610.053 | 333.812 | 391.873 | -9 | 428.68 | 413.775 | 392.4 | 413.775 | -9 | 398.51 | -9 | 380.02 | 18.49 | 2 |  |  | 204.6683 | 4.6683 | -9
204.67 | EQU | 0 | 2012-07-22 | 0.67001 | 2012-07-22 | 16:05 | 25.6468 | -64.1363 | 28.85 | -9 | 1959.1 | 428.67 | 699.2 | 5.45 | 49.44 | 1024.9 | -3.71 | 1.79 | 146.83 | 116 | 981.98 | 9.9 | 9.91 | 9.89 | 0.62 | 6 | 34.06 | 28.7674 | 36.3552 | 28.6791 | 1016.33 | 20.6 | 28.7749 | 0.075 | 4.86 | 1021.19 | -9 | 610.056 | 333.813 | 391.875 | -9 | 428.67 | 413.763 | 392.4 | 413.763 | -9 | 398.61 | -9 | 380.04 | 18.58 | 2 |  |  | 204.6701 | 4.6701 | -9
204.6718 | EQU-DRAIN | 0 | 2012-07-22 | 0.67176 | 2012-07-22 | 16:07 | 25.6323 | -64.1358 | 28.77 | -9 | 1958 | 428.41 | 700.7 | 5.47 | 49.43 | 1024.8 | -3.61 | 1.73 | 147.85 | 116 | 981.96 | 9.9 | 9.91 | 9.89 | 0.62 | 6.12 | 34.25 | 28.6924 | 36.3536 | 28.6425 | 1016.27 | 20.7 | 28.6913 | 0.079 | 4.92 | 1021.19 | -9 | 610.06 | 333.813 | 391.877 | -9 | 428.41 | 413.503 | 392.4 | 413.503 | -9 | 398.37 | -9 | 380.09 | 18.29 | 2 |  |  | 204.6718 | 4.6718 | -9
204.6738 | EQU | 0 | 2012-07-22 | 0.67376 | 2012-07-22 | 16:10 | 25.6158 | -64.135 | 28.77 | -9 | 1956.4 | 428.03 | 700.87 | 5.47 | 49.42 | 1024.8 | -3.45 | 1.72 | 145.19 | 116 | 981.94 | 9.9 | 9.91 | 9.89 | 0.62 | 6.12 | 34.25 | 28.669 | 36.3529 | 28.5948 | 1016.17 | 20.7 | 28.6418 | 0.128 | 5.18 | 1021.35 | -9 | 610.064 | 333.813 | 391.879 | -9 | 428.03 | 413.124 | 392.4 | 413.124 | -9 | 397.24 | -9 | 380.09 | 17.15 | 2 |  |  | 204.6738 | 4.6738 | -9
204.6755 | EQU | 0 | 2012-07-22 | 0.67551 | 2012-07-22 | 16:13 | 25.6014 | -64.1342 | 28.73 | -9 | 1956 | 427.91 | 700.62 | 5.47 | 49.42 | 1024.8 | -3.5 | 1.71 | 147.61 | 116 | 981.94 | 9.9 | 9.91 | 9.89 | 0.62 | 5.87 | 34.12 | 28.679 | 36.368 | 28.6093 | 1016.2 | 20.6 | 28.6001 | 0.13 | 5.1 | 1021.3 | -9 | 610.068 | 333.814 | 391.881 | -9 | 427.91 | 413.003 | 392.4 | 413.003 | -9 | 397.11 | -9 | 380.14 | 16.97 | 2 |  |  | 204.6756 | 4.6756 | -9
204.6773 | EQU | 0 | 2012-07-22 | 0.67727 | 2012-07-22 | 16:15 | 25.587 | -64.1333 | 28.65 | -9 | 1955.7 | 427.78 | 699.41 | 5.45 | 49.4 | 1024.9 | -3.45 | 1.8 | 146.13 | 116 | 981.94 | 9.9 | 9.91 | 9.89 | 0.62 | 6.06 | 34.31 | 28.6408 | 36.38 | 28.5548 | 1016.22 | 20.7 | 28.6074 | 0.043 | 5.23 | 1021.45 | -9 | 610.071 | 333.814 | 391.883 | -9 | 427.78 | 412.873 | 392.41 | 412.873 | -9 | 398.59 | -9 | 380.15 | 18.44 | 2 |  |  | 204.6773 | 4.6773 | -9
204.679 | EQU | 0 | 2012-07-22 | 0.67902 | 2012-07-22 | 16:18 | 25.5726 | -64.1323 | 28.62 | -9 | 1955.3 | 427.76 | 699.2 | 5.45 | 49.4 | 1024.7 | -3.5 | 1.8 | 144.88 | 116 | 981.94 | 9.9 | 9.91 | 9.89 | 0.62 | 6.06 | 34.25 | 28.558 | 36.3804 | 28.5746 | 1016.22 | 20.6 | 28.5618 | 0.058 | 4.98 | 1021.2 | -9 | 610.075 | 333.815 | 391.885 | -9 | 427.76 | 412.851 | 392.41 | 412.851 | -9 | 398.23 | -9 | 380.19 | 18.04 | 2 |  |  | 204.679 | 4.6791 | -9
204.6808 | EQU | 0 | 2012-07-22 | 0.68076 | 2012-07-22 | 16:20 | 25.5583 | -64.1314 | 28.63 | -9 | 1956.4 | 428.04 | 701.5 | 5.48 | 49.39 | 1024.7 | -3.52 | 1.85 | 147.38 | 116 | 981.94 | 9.9 | 9.91 | 9.89 | 0.62 | 5.94 | 34.25 | 28.5988 | 36.4273 | 28.587 | 1016.17 | 20.5 | 28.5721 | 0.058 | 5.01 | 1021.18 | -9 | 610.079 | 333.815 | 391.888 | -9 | 428.04 | 413.127 | 392.41 | 413.127 | -9 | 398.48 | -9 | 380.16 | 18.32 | 2 |  |  | 204.6808 | 4.6808 | -9
204.6825 | EQU | 128 | 2012-07-22 | 0.68251 | 2012-07-22 | 16:23 | 25.544 | -64.1304 | 28.72 | -9 | 1963.2 | 429.71 | 701.41 | 5.47 | 49.38 | 1024.8 | -3.53 | 1.72 | 146.59 | 116 | 981.94 | 9.9 | 9.91 | 9.89 | 0.62 | 6 | 34.25 | 28.7154 | 36.4822 | 28.6113 | 1016.17 | 20.4 | 28.5855 | 0.134 | 5.1 | 1021.27 | -9 | 610.082 | 333.816 | 391.89 | -9 | 429.71 | 414.781 | 392.41 | 414.781 | -9 | 398.74 | -9 | 380.15 | 18.59 | 2 |  |  | 204.6826 | 4.6826 | -9
204.6843 | EQU | 0 | 2012-07-22 | 0.68428 | 2012-07-22 | 16:25 | 25.5298 | -64.1296 | 28.74 | -9 | 1973.4 | 432.28 | 703.83 | 5.5 | 49.38 | 1024.7 | -3.68 | 1.99 | 149.19 | 116 | 981.94 | 9.9 | 9.91 | 9.89 | 0.62 | 6.06 | 34.06 | 28.7148 | 36.4552 | 28.6804 | 1016.14 | 20.2 | 28.6084 | 0.132 | 4.88 | 1021.02 | -9 | 610.086 | 333.816 | 391.892 | -9 | 432.28 | 417.327 | 392.41 | 417.327 | -9 | 401.12 | -9 | 380.12 | 21 | 2 |  |  | 204.6843 | 4.6843 | -9
204.686 | EQU | 0 | 2012-07-22 | 0.68604 | 2012-07-22 | 16:28 | 25.5155 | -64.1286 | 28.74 | -9 | 1976.4 | 433.1 | 705.04 | 5.51 | 49.37 | 1024.6 | -3.51 | 1.8 | 146.83 | 116 | 981.94 | 9.9 | 9.91 | 9.89 | 0.62 | 6 | 34.06 | 28.7034 | 36.4359 | 28.6396 | 1016.06 | 20.4 | 28.6721 | 0.068 | 5.03 | 1021.09 | -9 | 610.089 | 333.817 | 391.894 | -9 | 433.1 | 418.138 | 392.41 | 418.138 | -9 | 403.01 | -9 | 380.04 | 22.97 | 2 |  |  | 204.6861 | 4.6861 | -9
204.6878 | EQU | 0 | 2012-07-22 | 0.68779 | 2012-07-22 | 16:30 | 25.5013 | -64.1278 | 28.73 | -9 | 1975.1 | 432.77 | 700.79 | 5.47 | 49.37 | 1024.5 | -3.74 | 1.9 | 144.81 | 116 | 981.94 | 9.9 | 9.91 | 9.89 | 0.62 | 6.06 | 34.25 | 28.6976 | 36.4099 | 28.6491 | 1016.1 | 20.4 | 28.645 | 0.085 | 4.66 | 1020.76 | -9 | 610.093 | 333.817 | 391.896 | -9 | 432.77 | 417.809 | 392.42 | 417.809 | -9 | 402.28 | -9 | 380.08 | 22.2 | 2 |  |  | 204.6878 | 4.6878 | -9
204.6895 | EQU | 0 | 2012-07-22 | 0.68953 | 2012-07-22 | 16:33 | 25.4871 | -64.1267 | 28.73 | -9 | 1971.9 | 431.94 | 699.87 | 5.46 | 49.37 | 1024.6 | -3.7 | 1.81 | 145.58 | 116 | 981.94 | 9.9 | 9.91 | 9.89 | 0.62 | 6.06 | 34.19 | 28.6905 | 36.3849 | 28.6367 | 1016.11 | 20.3 | 28.6479 | 0.082 | 4.79 | 1020.9 | -9 | 610.097 | 333.818 | 391.898 | -9 | 431.94 | 416.984 | 392.42 | 416.984 | -9 | 401.59 | -9 | 380.08 | 21.51 | 2 |  |  | 204.6896 | 4.6896 | -9
204.6913 | EQU | 0 | 2012-07-22 | 0.69127 | 2012-07-22 | 16:35 | 25.473 | -64.1256 | 28.76 | -9 | 1967.9 | 431 | 702.54 | 5.49 | 49.37 | 1024.5 | -3.54 | 1.84 | 147.38 | 116 | 981.94 | 9.9 | 9.91 | 9.89 | 0.62 | 6.06 | 34.25 | 28.7148 | 36.3788 | 28.6537 | 1016.12 | 20.2 | 28.6383 | 0.122 | 4.84 | 1020.96 | -9 | 610.1 | 333.818 | 391.9 | -9 | 431 | 416.05 | 392.42 | 416.05 | -9 | 400.02 | -9 | 380.1 | 19.92 | 2 |  |  | 204.6913 | 4.6913 | -9
204.693 | EQU | 0 | 2012-07-22 | 0.69302 | 2012-07-22 | 16:38 | 25.459 | -64.1245 | 28.72 | -9 | 1964.5 | 429.99 | 700.33 | 5.46 | 49.36 | 1024.8 | -3.47 | 1.7 | 145.74 | 116 | 981.94 | 9.9 | 9.91 | 9.89 | 0.62 | 6.12 | 34.31 | 28.659 | 36.3684 | 28.5852 | 1016.14 | 20.2 | 28.6514 | 0.069 | 5.19 | 1021.33 | -9 | 610.104 | 333.818 | 391.902 | -9 | 429.99 | 415.047 | 392.42 | 415.047 | -9 | 400.13 | -9 | 380.09 | 20.04 | 2 |  |  | 204.6931 | 4.6931 | -9
204.6948 | EQU | 0 | 2012-07-22 | 0.69476 | 2012-07-22 | 16:41 | 25.4449 | -64.1234 | 28.74 | -9 | 1960.9 | 429.07 | 702.75 | 5.49 | 49.36 | 1024.8 | -3.79 | 1.81 | 147.69 | 116 | 981.94 | 9.9 | 9.91 | 9.89 | 0.62 | 5.94 | 34.25 | 28.7178 | 36.37 | 28.6453 | 1016.12 | 20.3 | 28.5943 | 0.146 | 4.89 | 1021.01 | -9 | 610.107 | 333.819 | 391.904 | -9 | 429.07 | 414.133 | 392.42 | 414.133 | -9 | 397.81 | -9 | 380.14 | 17.67 | 2 |  |  | 204.6948 | 4.6948 | -9
204.6965 | EQU | 0 | 2012-07-22 | 0.69652 | 2012-07-22 | 16:43 | 25.4308 | -64.1224 | 28.71 | -9 | 1958.7 | 428.61 | 703.95 | 5.5 | 49.36 | 1024.6 | -3.8 | 1.86 | 147.22 | 116 | 981.94 | 9.9 | 9.91 | 9.89 | 0.62 | 5.94 | 34.19 | 28.6694 | 36.3685 | 28.6589 | 1016.05 | 20.2 | 28.6376 | 0.072 | 4.75 | 1020.8 | -9 | 610.111 | 333.819 | 391.906 | -9 | 428.61 | 413.675 | 392.43 | 413.675 | -9 | 398.54 | -9 | 380.07 | 18.47 | 2 |  |  | 204.6966 | 4.6966 | -9
204.6983 | EQU | 0 | 2012-07-22 | 0.69826 | 2012-07-22 | 16:46 | 25.4167 | -64.1213 | 28.7 | -9 | 1956.2 | 427.99 | 705.33 | 5.51 | 49.36 | 1024.6 | -3.64 | 1.72 | 146.36 | 116 | 981.94 | 9.9 | 9.91 | 9.89 | 0.62 | 6 | 34.06 | 28.6681 | 36.3654 | 28.6387 | 1016.1 | 20.1 | 28.6573 | 0.043 | 4.86 | 1020.96 | -9 | 610.115 | 333.82 | 391.909 | -9 | 427.99 | 413.058 | 392.43 | 413.058 | -9 | 398.52 | -9 | 380.08 | 18.44 | 2 |  |  | 204.6983 | 4.6983 | -9
204.7 | EQU | 0 | 2012-07-22 | 0.70001 | 2012-07-22 | 16:48 | 25.4026 | -64.1204 | 28.71 | -9 | 1955.7 | 427.89 | 706.08 | 5.52 | 49.36 | 1024.6 | -3.59 | 1.84 | 146.52 | 116 | 981.94 | 9.9 | 9.91 | 9.89 | 0.62 | 6.06 | 33.94 | 28.6406 | 36.3764 | 28.4982 | 1016.07 | 20.2 | 28.6413 | 0.069 | 4.94 | 1021.01 | -9 | 610.118 | 333.82 | 391.911 | -9 | 427.89 | 412.957 | 392.43 | 412.957 | -9 | 398 | -9 | 380.08 | 17.91 | 2 |  |  | 204.7001 | 4.7001 | -9
204.7018 | EQU | 0 | 2012-07-22 | 0.70176 | 2012-07-22 | 16:51 | 25.3886 | -64.1193 | 28.68 | -9 | 1955 | 427.75 | 704.12 | 5.5 | 49.36 | 1024.5 | -3.74 | 1.78 | 147.53 | 116 | 981.94 | 9.9 | 9.91 | 9.89 | 0.62 | 6.06 | 34.06 | 28.6017 | 36.3684 | 28.5961 | 1016.04 | 20.1 | 28.516 | 0.164 | 4.72 | 1020.76 | -9 | 610.122 | 333.821 | 391.913 | -9 | 427.75 | 412.817 | 392.43 | 412.817 | -9 | 396.19 | -9 | 380.18 | 16.01 | 2 |  |  | 204.7018 | 4.7018 | -9
204.7035 | EQU | 0 | 2012-07-22 | 0.70351 | 2012-07-22 | 16:53 | 25.3747 | -64.1183 | 28.7 | -9 | 1954.7 | 427.63 | 703.04 | 5.49 | 49.37 | 1024.6 | -3.75 | 1.74 | 146.44 | 116 | 981.94 | 9.9 | 9.91 | 9.89 | 0.62 | 5.87 | 34.19 | 28.6519 | 36.3884 | 28.5752 | 1016.1 | 20 | 28.5831 | 0.117 | 4.75 | 1020.85 | -9 | 610.125 | 333.821 | 391.915 | -9 | 427.63 | 412.696 | 392.43 | 412.696 | -9 | 396.88 | -9 | 380.15 | 16.73 | 2 |  |  | 204.7036 | 4.7035 | -9
204.7053 | EQU | 128 | 2012-07-22 | 0.70527 | 2012-07-22 | 16:56 | 25.3606 | -64.1173 | 28.65 | -9 | 1955.1 | 427.85 | 704.91 | 5.51 | 49.36 | 1024.4 | -3.9 | 1.81 | 147.53 | 116 | 981.94 | 9.9 | 9.91 | 9.89 | 0.62 | 6.06 | 34 | 28.5903 | 36.3875 | 28.5686 | 1016.04 | 20.1 | 28.5777 | 0.072 | 4.46 | 1020.5 | -9 | 610.129 | 333.822 | 391.917 | -9 | 427.85 | 412.912 | 392.44 | 412.912 | -9 | 397.74 | -9 | 380.13 | 17.61 | 2 |  |  | 204.7053 | 4.7053 | -9
204.707 | EQU | 0 | 2012-07-22 | 0.70701 | 2012-07-22 | 16:58 | 25.3466 | -64.1163 | 28.65 | -9 | 1955.1 | 427.8 | 706.75 | 5.53 | 49.36 | 1024.5 | -3.8 | 1.7 | 145.5 | 116 | 981.94 | 9.9 | 9.91 | 9.89 | 0.62 | 6.06 | 34.19 | 28.6427 | 36.4091 | 28.5718 | 1016.06 | 20.1 | 28.5694 | 0.081 | 4.64 | 1020.7 | -9 | 610.133 | 333.822 | 391.919 | -9 | 427.8 | 412.861 | 392.44 | 412.861 | -9 | 397.63 | -9 | 380.15 | 17.49 | 2 |  |  | 204.7071 | 4.7071 | -9
204.7088 | EQU | 0 | 2012-07-22 | 0.70876 | 2012-07-22 | 17:01 | 25.3326 | -64.1153 | 28.69 | -9 | 1957.1 | 428.28 | 703.41 | 5.49 | 49.37 | 1024.6 | -3.82 | 1.73 | 149.58 | 116 | 981.94 | 9.9 | 9.91 | 9.89 | 0.62 | 6.12 | 34.19 | 28.6302 | 36.4153 | 28.6245 | 1016.06 | 20.1 | 28.5714 | 0.119 | 4.72 | 1020.78 | -9 | 610.136 | 333.822 | 391.921 | -9 | 428.28 | 413.335 | 392.44 | 413.335 | -9 | 397.45 | -9 | 380.15 | 17.3 | 2 |  |  | 204.7088 | 4.7088 | -9
204.7105 | EQU | 128 | 2012-07-22 | 0.71051 | 2012-07-22 | 17:03 | 25.3185 | -64.1143 | 28.65 | -9 | 1959.3 | 428.82 | 706.16 | 5.52 | 49.37 | 1024.6 | -3.83 | 1.72 | 145.97 | 116 | 982.04 | 9.9 | 9.91 | 9.89 | 0.62 | 5.94 | 34 | 28.5656 | 36.4258 | 28.5974 | 1016.03 | 20.2 | 28.6178 | 0.032 | 4.74 | 1020.77 | -9 | 610.14 | 333.823 | 391.923 | -9 | 428.82 | 413.868 | 392.44 | 413.868 | -9 | 399.45 | -9 | 380.1 | 19.35 | 2 |  |  | 204.7106 | 4.7106 | -9
204.7123 | EQU | 0 | 2012-07-22 | 0.71227 | 2012-07-22 | 17:06 | 25.3044 | -64.1132 | 28.61 | -9 | 1959.7 | 428.93 | 706.62 | 5.53 | 49.37 | 1024.5 | -3.86 | 1.81 | 146.59 | 116 | 981.96 | 9.9 | 9.91 | 9.89 | 0.62 | 6.06 | 34.06 | 28.592 | 36.4433 | 28.6034 | 1016.04 | 20.2 | 28.6008 | 0.009 | 4.6 | 1020.64 | -9 | 610.143 | 333.823 | 391.925 | -9 | 428.93 | 413.975 | 392.44 | 413.975 | -9 | 399.92 | -9 | 380.12 | 19.81 | 2 |  |  | 204.7123 | 4.7123 | -9
204.714 | EQU-DRAIN | 0 | 2012-07-22 | 0.71402 | 2012-07-22 | 17:08 | 25.2904 | -64.1122 | 28.69 | -9 | 1962.6 | 429.68 | 706.12 | 5.52 | 49.37 | 1024.5 | -3.89 | 1.72 | 145.5 | 116 | 981.98 | 9.9 | 9.91 | 9.89 | 0.62 | 5.94 | 34.12 | 28.6965 | 36.473 | 28.5607 | 1016 | 20.1 | 28.6026 | 0.087 | 4.61 | 1020.61 | -9 | 610.147 | 333.824 | 391.927 | -9 | 429.68 | 414.717 | 392.44 | 414.717 | -9 | 399.23 | -9 | 380.1 | 19.13 | 2 |  |  | 204.7141 | 4.7141 | -9
204.716 | EQU | 0 | 2012-07-22 | 0.71602 | 2012-07-22 | 17:11 | 25.2743 | -64.111 | 28.69 | -9 | 1969.3 | 431.33 | 705.25 | 5.51 | 49.37 | 1024.5 | -3.61 | 1.78 | 146.98 | 116 | 981.94 | 9.9 | 9.91 | 9.89 | 0.62 | 5.94 | 34.12 | 28.6667 | 36.4653 | 28.5832 | 1015.98 | 20.2 | 28.561 | 0.129 | 4.91 | 1020.89 | -9 | 610.151 | 333.824 | 391.93 | -9 | 431.33 | 416.35 | 392.45 | 416.35 | -9 | 400.22 | -9 | 380.13 | 20.08 | 2 |  |  | 204.7161 | 4.7161 | -9
204.7178 | EQU | 0 | 2012-07-22 | 0.71777 | 2012-07-22 | 17:14 | 25.2603 | -64.11 | 28.69 | -9 | 1973.7 | 432.48 | 701.08 | 5.47 | 49.36 | 1024.4 | -3.97 | 1.93 | 147.38 | 116 | 981.94 | 9.9 | 9.91 | 9.89 | 0.62 | 6.12 | 34.12 | 28.5994 | 36.4532 | 28.5089 | 1015.85 | 20.1 | 28.5807 | 0.109 | 4.58 | 1020.43 | -9 | 610.155 | 333.825 | 391.932 | -9 | 432.48 | 417.488 | 392.45 | 417.488 | -9 | 401.46 | -9 | 380.07 | 21.39 | 2 |  |  | 204.7178 | 4.7178 | -9
204.7195 | EQU | 0 | 2012-07-22 | 0.71953 | 2012-07-22 | 17:16 | 25.2462 | -64.1089 | 28.67 | -9 | 1975.9 | 433.14 | 704.12 | 5.5 | 49.36 | 1024.3 | -3.7 | 1.78 | 145.89 | 116 | 981.94 | 9.9 | 9.91 | 9.89 | 0.62 | 5.87 | 34.12 | 28.6371 | 36.4498 | 28.5894 | 1015.81 | 20.1 | 28.5179 | 0.152 | 4.79 | 1020.6 | -9 | 610.158 | 333.825 | 391.934 | -9 | 433.14 | 418.141 | 392.45 | 418.141 | -9 | 401.44 | -9 | 380.11 | 21.34 | 2 |  |  | 204.7196 | 4.7196 | -9
204.7213 | EQU | 0 | 2012-07-22 | 0.72127 | 2012-07-22 | 17:19 | 25.2322 | -64.1079 | 28.66 | -9 | 1977.4 | 433.52 | 704.62 | 5.51 | 49.36 | 1024.3 | -3.72 | 1.84 | 146.44 | 116 | 981.94 | 9.9 | 9.91 | 9.89 | 0.62 | 5.87 | 34.06 | 28.5721 | 36.4434 | 28.5635 | 1015.81 | 20.1 | 28.5792 | 0.081 | 4.77 | 1020.58 | -9 | 610.162 | 333.826 | 391.936 | -9 | 433.52 | 418.515 | 392.45 | 418.515 | -9 | 403.02 | -9 | 380.06 | 22.96 | 2 |  |  | 204.7213 | 4.7213 | -9
204.723 | EQU | 0 | 2012-07-22 | 0.72302 | 2012-07-22 | 17:21 | 25.2181 | -64.1069 | 28.66 | -9 | 1979.3 | 433.95 | 704.95 | 5.51 | 49.35 | 1024.4 | -3.65 | 1.86 | 146.83 | 116 | 981.94 | 9.9 | 9.91 | 9.89 | 0.62 | 5.94 | 34.06 | 28.6089 | 36.453 | 28.5383 | 1015.77 | 20.2 | 28.5668 | 0.093 | 4.98 | 1020.75 | -9 | 610.166 | 333.826 | 391.938 | -9 | 433.95 | 418.94 | 392.45 | 418.94 | -9 | 403.29 | -9 | 380.05 | 23.23 | 2 |  |  | 204.7231 | 4.7231 | -9
204.7248 | EQU | 128 | 2012-07-22 | 0.72477 | 2012-07-22 | 17:24 | 25.204 | -64.106 | 28.67 | -9 | 1982.3 | 434.75 | 704.62 | 5.51 | 49.36 | 1024.3 | -3.95 | 1.79 | 145.74 | 116 | 981.94 | 9.9 | 9.91 | 9.89 | 0.62 | 6.06 | 34.12 | 28.5992 | 36.4506 | 28.4961 | 1015.73 | 20.3 | 28.5416 | 0.128 | 4.62 | 1020.35 | -9 | 610.169 | 333.827 | 391.94 | -9 | 434.75 | 419.731 | 392.46 | 419.731 | -9 | 403.27 | -9 | 380.06 | 23.21 | 2 |  |  | 204.7248 | 4.7248 | -9
204.7265 | EQU | 0 | 2012-07-22 | 0.72652 | 2012-07-22 | 17:26 | 25.1898 | -64.1051 | 28.6 | -9 | 1985.8 | 435.68 | 705.5 | 5.52 | 49.36 | 1024.2 | -3.84 | 1.72 | 147.22 | 116 | 981.94 | 9.9 | 9.91 | 9.89 | 0.62 | 6 | 34.12 | 28.5293 | 36.4568 | 28.5289 | 1015.69 | 20.3 | 28.5015 | 0.099 | 4.67 | 1020.36 | -9 | 610.173 | 333.827 | 391.943 | -9 | 435.68 | 420.651 | 392.46 | 420.651 | -9 | 404.74 | -9 | 380.08 | 24.65 | 2 |  |  | 204.7266 | 4.7266 | -9
204.7283 | EQU | 0 | 2012-07-22 | 0.72826 | 2012-07-22 | 17:29 | 25.1757 | -64.1042 | 28.55 | -9 | 1989.7 | 436.69 | 703.95 | 5.5 | 49.36 | 1024.1 | -3.8 | 1.83 | 148.32 | 116 | 981.94 | 9.9 | 9.91 | 9.89 | 0.62 | 5.87 | 34.25 | 28.5157 | 36.4593 | 28.3882 | 1015.61 | 20.2 | 28.5247 | 0.025 | 4.69 | 1020.3 | -9 | 610.176 | 333.828 | 391.945 | -9 | 436.69 | 421.65 | 392.46 | 421.65 | -9 | 406.98 | -9 | 380.03 | 26.94 | 2 |  |  | 204.7283 | 4.7283 | -9
204.73 | EQU | 0 | 2012-07-22 | 0.73001 | 2012-07-22 | 17:31 | 25.1616 | -64.1033 | 28.53 | -9 | 1996.4 | 438.41 | 704.5 | 5.51 | 49.37 | 1024.1 | -3.91 | 1.81 | 146.67 | 116 | 981.94 | 9.9 | 9.91 | 9.89 | 0.62 | 6 | 34.31 | 28.4852 | 36.4499 | 28.4283 | 1015.6 | 20.2 | 28.4061 | 0.124 | 4.59 | 1020.19 | -9 | 610.18 | 333.828 | 391.947 | -9 | 438.41 | 423.353 | 392.46 | 423.353 | -9 | 406.89 | -9 | 380.13 | 26.76 | 2 |  |  | 204.7301 | 4.7301 | -9
204.7318 | EQU | 0 | 2012-07-22 | 0.73177 | 2012-07-22 | 17:34 | 25.1474 | -64.1024 | 28.56 | -9 | 2002.6 | 440.11 | 706 | 5.52 | 49.38 | 1023.9 | -3.9 | 1.71 | 146.67 | 116 | 981.94 | 9.9 | 9.91 | 9.89 | 0.62 | 6.12 | 34.25 | 28.5457 | 36.4661 | 28.4893 | 1015.53 | 20.2 | 28.4234 | 0.137 | 4.47 | 1020 | -9 | 610.184 | 333.828 | 391.949 | -9 | 440.11 | 425.036 | 392.46 | 425.036 | -9 | 408.18 | -9 | 380.09 | 28.09 | 2 |  |  | 204.7318 | 4.7318 | -9
204.7349 | STD2 | 128 | 2012-07-22 | 0.73487 | 2012-07-22 | 17:38 | 25.1223 | -64.1006 | 28.58 | 593.64 | 2621.3 | 610.19 | 529.04 | 3.89 | 49.4 | 1024 | -3.58 | 1.71 | 63.72 | 116 | 981.94 | 9.9 | 9.91 | 9.89 | 0.62 | 6 | 34.19 | 28.4975 | 36.4741 | 28.458 | 1015.52 | 20.3 | 28.4779 | 0.102 | 4.9 | 1020.42 | 16.55 | -9 | -9 | -9 | -9 | 610.19 | -9 | -9 | -9 | -9 | -9 | -9 | -9 | -9 | 2 |  |  | 204.7349 | 4.7349 | -9
204.738 | STD3 | 128 | 2012-07-22 | 0.73797 | 2012-07-22 | 17:43 | 25.0972 | -64.0988 | 28.61 | 319.82 | 1562 | 333.83 | 242.25 | 1.6 | 49.42 | 1024.1 | -3.36 | 1.73 | 62.04 | 116 | 981.94 | 9.9 | 9.91 | 9.89 | 0.62 | 5.94 | 34.25 | 28.6012 | 36.4816 | 28.5186 | 1015.49 | 20.3 | 28.48 | 0.13 | 5.25 | 1020.74 | 14.01 | -9 | -9 | -9 | -9 | 333.83 | -9 | -9 | -9 | -9 | -9 | -9 | -9 | -9 | 2 |  |  | 204.738 | 4.738 | -9
204.7411 | STD4 | 128 | 2012-07-22 | 0.74109 | 2012-07-22 | 17:47 | 25.0719 | -64.0969 | 28.64 | 377.14 | 1813.5 | 391.96 | 104.29 | 0.65 | 49.44 | 1023.7 | -3.15 | 1.78 | 62.61 | 116 | 981.94 | 9.9 | 9.91 | 9.89 | 0.62 | 6.12 | 34 | 28.6436 | 36.4752 | 28.5883 | 1015.39 | 20.4 | 28.5441 | 0.096 | 5.16 | 1020.55 | 14.82 | -9 | -9 | -9 | -9 | 391.96 | -9 | -9 | -9 | -9 | -9 | -9 | -9 | -9 | 2 |  |  | 204.7411 | 4.7411 | -9
204.7442 | ATM | 0 | 2012-07-22 | 0.74419 | 2012-07-22 | 17:52 | 25.0467 | -64.0949 | 28.65 | -9 | 1876.8 | 407.16 | 83 | 0.51 | 49.47 | 1023.9 | -3.08 | 1.7 | 52.52 | 116 | 981.94 | 9.9 | 9.91 | 9.89 | 0.62 | 6.06 | 34.12 | 28.6174 | 36.4687 | 28.5869 | 1015.29 | 20.3 | 28.5878 | 0.062 | 5.53 | 1020.82 | -9 | 610.187 | 333.834 | 391.96 | -9 | 407.16 | 392.37 | -9 | -9 | 392.37 | -9 | 379.77 | -9 | -9 | 2 |  |  | 204.7442 | 4.7442 | -9
204.7456 | ATM | 128 | 2012-07-22 | 0.74557 | 2012-07-22 | 17:54 | 25.0355 | -64.0941 | 28.65 | -9 | 1876.7 | 407.28 | 111.29 | 0.69 | 49.48 | 1023.8 | -3.02 | 1.71 | 52.56 | 116 | 981.94 | 9.9 | 9.91 | 9.89 | 0.62 | 5.94 | 34.12 | 28.5476 | 36.4622 | 28.4597 | 1015.33 | 20.5 | 28.5872 | 0.063 | 5.45 | 1020.78 | -9 | 610.186 | 333.835 | 391.96 | -9 | 407.28 | 392.488 | -9 | -9 | 392.488 | -9 | 379.9 | -9 | -9 | 2 |  |  | 204.7456 | 4.7456 | -9
204.7469 | ATM | 0 | 2012-07-22 | 0.74694 | 2012-07-22 | 17:56 | 25.0243 | -64.0932 | 28.6 | -9 | 1876.2 | 407.26 | 148.91 | 0.94 | 49.48 | 1023.8 | -3.15 | 1.73 | 52.04 | 116 | 981.94 | 9.9 | 9.91 | 9.89 | 0.62 | 6.06 | 34.12 | 28.5024 | 36.4525 | 28.4575 | 1015.27 | 20.4 | 28.5147 | 0.085 | 5.38 | 1020.65 | -9 | 610.186 | 333.835 | 391.961 | -9 | 407.26 | 392.468 | -9 | -9 | 392.468 | -9 | 379.92 | -9 | -9 | 2 |  |  | 204.747 | 4.747 | -9
204.7483 | ATM | 0 | 2012-07-22 | 0.74831 | 2012-07-22 | 17:58 | 25.0131 | -64.0924 | 28.59 | -9 | 1876.1 | 407.31 | 176.08 | 1.13 | 49.48 | 1023.8 | -2.97 | 1.67 | 52.52 | 116 | 981.94 | 9.9 | 9.91 | 9.89 | 0.62 | 6 | 34.12 | 28.539 | 36.4456 | 28.4676 | 1015.27 | 20.3 | 28.4584 | 0.132 | 5.56 | 1020.83 | -9 | 610.185 | 333.836 | 391.961 | -9 | 407.31 | 392.518 | -9 | -9 | 392.518 | -9 | 380.01 | -9 | -9 | 2 |  |  | 204.7484 | 4.7484 | -9
204.7497 | ATM | 0 | 2012-07-22 | 0.74969 | 2012-07-22 | 18:00 | 25.002 | -64.0915 | 28.59 | -9 | 1876.1 | 407.35 | 191.54 | 1.24 | 49.49 | 1023.8 | -2.94 | 1.71 | 52.16 | 116 | 981.94 | 9.9 | 9.91 | 9.89 | 0.62 | 5.94 | 34.06 | 28.5414 | 36.4446 | 28.4983 | 1015.31 | 20.5 | 28.4631 | 0.127 | 5.55 | 1020.86 | -9 | 610.185 | 333.837 | 391.961 | -9 | 407.35 | 392.557 | -9 | -9 | 392.557 | -9 | 380.06 | -9 | -9 | 2 |  |  | 204.7497 | 4.7497 | -9
204.7531 | EQU | 128 | 2012-07-22 | 0.75309 | 2012-07-22 | 18:05 | 24.9745 | -64.0894 | 28.67 | -9 | 2013.4 | 442.32 | 486.91 | 3.53 | 49.5 | 1023.9 | -3.25 | 1.79 | 148.63 | 116 | 981.94 | 9.9 | 9.91 | 9.89 | 0.62 | 6.12 | 34.12 | 28.6271 | 36.4429 | 28.5976 | 1015.32 | 20.2 | 28.5402 | 0.13 | 5.33 | 1020.65 | -9 | 610.184 | 333.839 | 391.961 | -9 | 442.32 | 427.219 | 392.49 | 427.219 | -9 | 410.57 | -9 | 379.94 | 30.63 | 2 |  |  | 204.7531 | 4.7531 | -9
204.7549 | EQU-DRAIN | 0 | 2012-07-22 | 0.75486 | 2012-07-22 | 18:07 | 24.9602 | -64.0882 | 28.68 | -9 | 2019.2 | 443.81 | 520.41 | 3.82 | 49.5 | 1024 | -3.34 | 1.93 | 146.83 | 116 | 981.92 | 9.9 | 9.91 | 9.89 | 0.62 | 5.94 | 34.12 | 28.657 | 36.445 | 28.5645 | 1015.28 | 20.3 | 28.5917 | 0.088 | 5.38 | 1020.66 | -9 | 610.183 | 333.84 | 391.961 | -9 | 443.81 | 428.695 | 392.5 | 428.695 | -9 | 412.7 | -9 | 379.89 | 32.82 | 2 |  |  | 204.7549 | 4.7549 | -9
204.7569 | EQU | 0 | 2012-07-22 | 0.75685 | 2012-07-22 | 18:10 | 24.9443 | -64.0868 | 28.63 | -9 | 2022.1 | 444.73 | 534.87 | 3.94 | 49.49 | 1023.8 | -3.03 | 1.8 | 144.5 | 116 | 981.94 | 9.9 | 9.91 | 9.89 | 0.62 | 6.06 | 34.12 | 28.6186 | 36.4461 | 28.558 | 1015.2 | 20.1 | 28.5644 | 0.066 | 5.57 | 1020.77 | -9 | 610.182 | 333.841 | 391.961 | -9 | 444.73 | 429.607 | 392.5 | 429.607 | -9 | 414.07 | -9 | 379.88 | 34.19 | 2 |  |  | 204.7569 | 4.7569 | -9
204.7586 | EQU | 0 | 2012-07-22 | 0.75861 | 2012-07-22 | 18:12 | 24.9302 | -64.0855 | 28.66 | -9 | 2023 | 445.19 | 561.12 | 4.18 | 49.49 | 1023.6 | -3.18 | 1.85 | 148.63 | 116 | 981.94 | 9.9 | 9.91 | 9.89 | 0.62 | 6.06 | 34 | 28.5952 | 36.4511 | 28.524 | 1015.13 | 20.1 | 28.5587 | 0.101 | 5.29 | 1020.42 | -9 | 610.182 | 333.842 | 391.962 | -9 | 445.19 | 430.063 | 392.51 | 430.063 | -9 | 413.71 | -9 | 379.86 | 33.85 | 2 |  |  | 204.7587 | 4.7587 | -9
204.7603 | EQU | 0 | 2012-07-22 | 0.76035 | 2012-07-22 | 18:15 | 24.9161 | -64.0842 | 28.64 | -9 | 2023 | 445.22 | 593.37 | 4.47 | 49.49 | 1023.7 | -3.25 | 1.71 | 148.95 | 116 | 981.92 | 9.9 | 9.91 | 9.89 | 0.62 | 5.94 | 34.12 | 28.5895 | 36.4582 | 28.5247 | 1015.14 | 20.2 | 28.5283 | 0.112 | 5.31 | 1020.45 | -9 | 610.181 | 333.843 | 391.962 | -9 | 445.22 | 430.092 | 392.51 | 430.092 | -9 | 413.59 | -9 | 379.9 | 33.69 | 2 |  |  | 204.7604 | 4.7604 | -9
204.7621 | EQU | 0 | 2012-07-22 | 0.76211 | 2012-07-22 | 18:18 | 24.9021 | -64.0828 | 28.63 | -9 | 2021.2 | 444.93 | 621.66 | 4.73 | 49.49 | 1023.6 | -3.09 | 1.79 | 146.44 | 116 | 981.94 | 9.9 | 9.91 | 9.89 | 0.62 | 6.06 | 34 | 28.5748 | 36.4579 | 28.54 | 1015.15 | 20.2 | 28.5246 | 0.105 | 5.36 | 1020.51 | -9 | 610.181 | 333.844 | 391.962 | -9 | 444.93 | 429.805 | 392.52 | 429.805 | -9 | 413.46 | -9 | 379.91 | 33.55 | 2 |  |  | 204.7621 | 4.7622 | -9
204.7639 | EQU | 0 | 2012-07-22 | 0.76385 | 2012-07-22 | 18:20 | 24.888 | -64.0818 | 28.64 | -9 | 2020.5 | 444.78 | 642.5 | 4.92 | 49.49 | 1023.6 | -3.21 | 1.7 | 147.53 | 116 | 981.94 | 9.9 | 9.91 | 9.89 | 0.62 | 6.06 | 34.12 | 28.5988 | 36.4566 | 28.5081 | 1015.11 | 20.1 | 28.5381 | 0.102 | 5.28 | 1020.39 | -9 | 610.18 | 333.846 | 391.962 | -9 | 444.78 | 429.656 | 392.52 | 429.656 | -9 | 413.32 | -9 | 379.89 | 33.43 | 2 |  |  | 204.7639 | 4.7639 | -9
204.7656 | EQU | 0 | 2012-07-22 | 0.7656 | 2012-07-22 | 18:23 | 24.874 | -64.0809 | 28.62 | -9 | 2021 | 445 | 656.37 | 5.05 | 49.48 | 1023.5 | -3.43 | 1.82 | 146.98 | 116 | 981.94 | 9.9 | 9.91 | 9.89 | 0.62 | 6.06 | 34.19 | 28.564 | 36.4538 | 28.502 | 1015.05 | 20.2 | 28.5123 | 0.108 | 5.02 | 1020.07 | -9 | 610.179 | 333.847 | 391.962 | -9 | 445 | 429.874 | 392.52 | 429.874 | -9 | 413.31 | -9 | 379.89 | 33.42 | 2 |  |  | 204.7656 | 4.7656 | -9
204.7673 | EQU | 128 | 2012-07-22 | 0.76735 | 2012-07-22 | 18:25 | 24.8599 | -64.0798 | 28.63 | -9 | 2021 | 444.99 | 668.62 | 5.17 | 49.48 | 1023.6 | -3.23 | 1.74 | 146.59 | 116 | 981.94 | 9.9 | 9.91 | 9.89 | 0.62 | 5.87 | 34.19 | 28.5918 | 36.4565 | 28.4701 | 1015.03 | 20.2 | 28.5028 | 0.127 | 5.34 | 1020.37 | -9 | 610.179 | 333.848 | 391.962 | -9 | 444.99 | 429.863 | 392.53 | 429.863 | -9 | 413.07 | -9 | 379.89 | 33.18 | 2 |  |  | 204.7674 | 4.7674 | -9
204.7691 | EQU | 0 | 2012-07-22 | 0.7691 | 2012-07-22 | 18:28 | 24.8457 | -64.0788 | 28.59 | -9 | 2019.7 | 444.7 | 677.41 | 5.25 | 49.48 | 1023.6 | -3.36 | 1.74 | 146.67 | 116 | 981.94 | 9.9 | 9.91 | 9.89 | 0.62 | 5.87 | 34.06 | 28.5394 | 36.4603 | 28.4812 | 1014.96 | 20.2 | 28.474 | 0.116 | 5.28 | 1020.24 | -9 | 610.178 | 333.849 | 391.962 | -9 | 444.7 | 429.576 | 392.53 | 429.576 | -9 | 412.98 | -9 | 379.89 | 33.08 | 2 |  |  | 204.7692 | 4.7692 | -9
204.7709 | EQU | 0 | 2012-07-22 | 0.77086 | 2012-07-22 | 18:30 | 24.8315 | -64.0777 | 28.62 | -9 | 2016.1 | 443.92 | 684.79 | 5.32 | 49.48 | 1023.4 | -3.34 | 1.69 | 147.38 | 116 | 981.94 | 9.9 | 9.91 | 9.89 | 0.62 | 5.94 | 34.12 | 28.5865 | 36.4708 | 28.5038 | 1014.99 | 20.5 | 28.4797 | 0.14 | 5.07 | 1020.06 | -9 | 610.178 | 333.85 | 391.963 | -9 | 443.92 | 428.802 | 392.54 | 428.802 | -9 | 411.71 | -9 | 379.91 | 31.8 | 2 |  |  | 204.7709 | 4.7709 | -9
204.7726 | EQU | 128 | 2012-07-22 | 0.7726 | 2012-07-22 | 18:33 | 24.8174 | -64.0766 | 28.65 | -9 | 2013.4 | 443.18 | 688.25 | 5.36 | 49.47 | 1023.5 | -3.51 | 1.76 | 144.73 | 116 | 981.94 | 9.9 | 9.91 | 9.89 | 0.62 | 6 | 34.06 | 28.5962 | 36.4799 | 28.5327 | 1014.98 | 20.2 | 28.5009 | 0.149 | 5.01 | 1019.99 | -9 | 610.177 | 333.851 | 391.963 | -9 | 443.18 | 428.069 | 392.54 | 428.069 | -9 | 410.79 | -9 | 379.89 | 30.9 | 2 |  |  | 204.7726 | 4.7726 | -9
204.7744 | EQU | 0 | 2012-07-22 | 0.77436 | 2012-07-22 | 18:35 | 24.8031 | -64.0756 | 28.67 | -9 | 2008.8 | 442.05 | 691.08 | 5.38 | 49.47 | 1023.5 | -3.52 | 1.76 | 146.98 | 116 | 981.92 | 9.9 | 9.91 | 9.89 | 0.62 | 6.06 | 34.12 | 28.6036 | 36.4783 | 28.538 | 1014.98 | 20.4 | 28.5292 | 0.141 | 5 | 1019.98 | -9 | 610.176 | 333.852 | 391.963 | -9 | 442.05 | 426.948 | 392.54 | 426.948 | -9 | 409.84 | -9 | 379.87 | 29.97 | 2 |  |  | 204.7744 | 4.7744 | -9
204.7761 | EQU | 0 | 2012-07-22 | 0.7761 | 2012-07-22 | 18:38 | 24.7889 | -64.0749 | 28.67 | -9 | 2004.1 | 440.82 | 692.16 | 5.39 | 49.47 | 1023.5 | -3.46 | 1.69 | 145.66 | 116 | 981.92 | 9.9 | 9.91 | 9.89 | 0.62 | 6.06 | 34.06 | 28.6126 | 36.4846 | 28.5556 | 1014.92 | 20.3 | 28.5373 | 0.133 | 5.12 | 1020.04 | -9 | 610.176 | 333.853 | 391.963 | -9 | 440.82 | 425.729 | 392.55 | 425.729 | -9 | 408.83 | -9 | 379.84 | 28.99 | 2 |  |  | 204.7762 | 4.7762 | -9
204.7779 | EQU | 0 | 2012-07-22 | 0.77786 | 2012-07-22 | 18:40 | 24.7747 | -64.0742 | 28.63 | -9 | 1999.4 | 439.64 | 694.29 | 5.41 | 49.47 | 1023.5 | -3.51 | 1.78 | 149.03 | 116 | 981.94 | 9.9 | 9.91 | 9.89 | 0.62 | 6.12 | 34.12 | 28.6435 | 36.4838 | 28.5852 | 1014.87 | 20.3 | 28.5534 | 0.077 | 5.12 | 1019.99 | -9 | 610.175 | 333.854 | 391.963 | -9 | 439.64 | 424.559 | 392.55 | 424.559 | -9 | 408.69 | -9 | 379.81 | 28.88 | 2 |  |  | 204.7779 | 4.7779 | -9
204.7796 | EQU | 0 | 2012-07-22 | 0.77961 | 2012-07-22 | 18:43 | 24.7604 | -64.0734 | 28.63 | -9 | 1998 | 439.28 | 698.45 | 5.45 | 49.47 | 1023.5 | -3.39 | 1.71 | 145.27 | 116 | 981.94 | 9.9 | 9.91 | 9.89 | 0.62 | 5.94 | 34.12 | 28.5516 | 36.4756 | 28.502 | 1014.84 | 20.6 | 28.5813 | 0.049 | 5.27 | 1020.11 | -9 | 610.175 | 333.855 | 391.963 | -9 | 439.28 | 424.202 | 392.56 | 424.202 | -9 | 408.88 | -9 | 379.78 | 29.1 | 2 |  |  | 204.7797 | 4.7797 | -9
204.7814 | EQU | 0 | 2012-07-22 | 0.78135 | 2012-07-22 | 18:45 | 24.7459 | -64.0726 | 28.61 | -9 | 1996.2 | 438.82 | 694.7 | 5.42 | 49.46 | 1023.5 | -3.46 | 1.69 | 145.58 | 116 | 981.94 | 9.9 | 9.91 | 9.89 | 0.62 | 6 | 34.06 | 28.5924 | 36.4817 | 28.5241 | 1014.9 | 20.6 | 28.5121 | 0.098 | 5.14 | 1020.04 | -9 | 610.174 | 333.856 | 391.963 | -9 | 438.82 | 423.746 | 392.56 | 423.746 | -9 | 407.58 | -9 | 379.87 | 27.72 | 2 |  |  | 204.7814 | 4.7814 | -9
204.7831 | EQU | 0 | 2012-07-22 | 0.7831 | 2012-07-22 | 18:48 | 24.7317 | -64.0719 | 28.64 | -9 | 1995 | 438.51 | 697.83 | 5.45 | 49.45 | 1023.5 | -3.51 | 1.77 | 145.74 | 116 | 981.94 | 9.9 | 9.91 | 9.89 | 0.62 | 6.06 | 34.06 | 28.6192 | 36.4894 | 28.5515 | 1014.94 | 20.3 | 28.5213 | 0.119 | 5.05 | 1019.99 | -9 | 610.173 | 333.857 | 391.964 | -9 | 438.51 | 423.438 | 392.56 | 423.438 | -9 | 406.88 | -9 | 379.88 | 27 | 2 |  |  | 204.7832 | 4.7832 | -9
204.7849 | EQU | 128 | 2012-07-22 | 0.78485 | 2012-07-22 | 18:50 | 24.7174 | -64.0711 | 28.69 | -9 | 1995.4 | 438.6 | 697.7 | 5.45 | 49.45 | 1023.5 | -3.62 | 1.7 | 144.96 | 116 | 981.94 | 9.9 | 9.91 | 9.89 | 0.62 | 6.12 | 34.19 | 28.6884 | 36.4936 | 28.6137 | 1014.95 | 20.5 | 28.548 | 0.142 | 4.93 | 1019.88 | -9 | 610.173 | 333.858 | 391.964 | -9 | 438.6 | 423.527 | 392.57 | 423.527 | -9 | 406.47 | -9 | 379.86 | 26.61 | 2 |  |  | 204.7849 | 4.7849 | -9
204.7866 | EQU | 0 | 2012-07-22 | 0.78661 | 2012-07-22 | 18:53 | 24.7032 | -64.0703 | 28.71 | -9 | 1995.7 | 438.7 | 699.2 | 5.46 | 49.44 | 1023.5 | -3.5 | 1.71 | 146.98 | 116 | 981.94 | 9.9 | 9.91 | 9.89 | 0.62 | 5.94 | 33.94 | 28.6839 | 36.5058 | 28.6767 | 1014.92 | 20.3 | 28.6058 | 0.104 | 5.08 | 1020 | -9 | 610.172 | 333.859 | 391.964 | -9 | 438.7 | 423.626 | 392.57 | 423.626 | -9 | 407.25 | -9 | 379.81 | 27.44 | 2 |  |  | 204.7867 | 4.7867 | -9
204.7883 | EQU | 0 | 2012-07-22 | 0.78834 | 2012-07-22 | 18:55 | 24.689 | -64.0695 | 28.73 | -9 | 1995.3 | 438.6 | 702.2 | 5.49 | 49.44 | 1023.5 | -3.48 | 1.76 | 147.14 | 116 | 981.94 | 9.9 | 9.91 | 9.89 | 0.62 | 5.94 | 33.94 | 28.6639 | 36.514 | 28.6243 | 1014.93 | 20.4 | 28.6683 | 0.062 | 5.09 | 1020.02 | -9 | 610.172 | 333.86 | 391.964 | -9 | 438.6 | 423.527 | 392.58 | 423.527 | -9 | 407.88 | -9 | 379.76 | 28.12 | 2 |  |  | 204.7884 | 4.7884 | -9
204.7901 | EQU | 128 | 2012-07-22 | 0.7901 | 2012-07-22 | 18:58 | 24.6748 | -64.0688 | 28.76 | -9 | 1993.1 | 438.06 | 697.66 | 5.45 | 49.43 | 1023.4 | -3.5 | 1.74 | 145.04 | 116 | 981.94 | 9.9 | 9.91 | 9.89 | 0.62 | 6.12 | 34.06 | 28.6985 | 36.4958 | 28.6313 | 1014.88 | 20.3 | 28.631 | 0.129 | 5.02 | 1019.9 | -9 | 610.171 | 333.861 | 391.964 | -9 | 438.06 | 422.991 | 392.58 | 422.991 | -9 | 406.13 | -9 | 379.78 | 26.35 | 2 |  |  | 204.7902 | 4.7901 | -9
204.7919 | EQU | 0 | 2012-07-22 | 0.79185 | 2012-07-22 | 19:00 | 24.6606 | -64.0681 | 28.72 | -9 | 1988.7 | 437.01 | 698.5 | 5.46 | 49.42 | 1023.3 | -3.68 | 1.74 | 150.46 | 116 | 981.94 | 9.9 | 9.91 | 9.89 | 0.62 | 5.87 | 34.12 | 28.6501 | 36.4456 | 28.5583 | 1014.82 | 20.2 | 28.6305 | 0.089 | 4.8 | 1019.62 | -9 | 610.17 | 333.862 | 391.964 | -9 | 437.01 | 421.95 | 392.58 | 421.95 | -9 | 405.73 | -9 | 379.76 | 25.97 | 2 |  |  | 204.7919 | 4.7919 | -9
204.7936 | EQU | 0 | 2012-07-22 | 0.7936 | 2012-07-22 | 19:03 | 24.6465 | -64.0672 | 28.67 | -9 | 1980 | 434.79 | 699.2 | 5.46 | 49.41 | 1023.3 | -3.58 | 1.71 | 144.81 | 116 | 981.94 | 9.9 | 9.91 | 9.89 | 0.62 | 6 | 34 | 28.6622 | 36.4287 | 28.6019 | 1014.85 | 20.3 | 28.5679 | 0.102 | 4.87 | 1019.72 | -9 | 610.17 | 333.863 | 391.965 | -9 | 434.79 | 419.749 | 392.59 | 419.749 | -9 | 403.48 | -9 | 379.83 | 23.65 | 2 |  |  | 204.7937 | 4.7937 | -9
204.7953 | EQU | 0 | 2012-07-22 | 0.79535 | 2012-07-22 | 19:05 | 24.6323 | -64.0662 | 28.74 | -9 | 1974.2 | 433.38 | 703.62 | 5.51 | 49.41 | 1023.2 | -3.59 | 1.81 | 143.26 | 116 | 981.94 | 9.9 | 9.91 | 9.89 | 0.62 | 6.06 | 33.87 | 28.7269 | 36.4136 | 28.6594 | 1014.8 | 20.5 | 28.5961 | 0.144 | 4.81 | 1019.61 | -9 | 610.169 | 333.864 | 391.965 | -9 | 433.38 | 418.351 | 392.59 | 418.351 | -9 | 401.32 | -9 | 379.79 | 21.53 | 2 |  |  | 204.7954 | 4.7954 | -9
204.7971 | EQU-DRAIN | 0 | 2012-07-22 | 0.79708 | 2012-07-22 | 19:08 | 24.6181 | -64.0652 | 28.76 | -9 | 1971.3 | 432.65 | 700.08 | 5.47 | 49.4 | 1023.2 | -3.6 | 1.71 | 146.98 | 116 | 981.94 | 9.9 | 9.91 | 9.89 | 0.62 | 6.12 | 34.06 | 28.7334 | 36.4061 | 28.6592 | 1014.69 | 20.3 | 28.6521 | 0.108 | 4.91 | 1019.6 | -9 | 610.169 | 333.866 | 391.965 | -9 | 432.65 | 417.627 | 392.6 | 417.627 | -9 | 401.21 | -9 | 379.7 | 21.51 | 2 |  |  | 204.7971 | 4.7971 | -9
204.7991 | EQU | 128 | 2012-07-22 | 0.79909 | 2012-07-22 | 19:11 | 24.6019 | -64.064 | 28.78 | -9 | 1969.3 | 432.13 | 699.12 | 5.46 | 49.39 | 1023.2 | -3.52 | 1.82 | 147.14 | 116 | 981.94 | 9.9 | 9.91 | 9.89 | 0.62 | 6.06 | 34.19 | 28.7577 | 36.3874 | 28.7049 | 1014.65 | 20.3 | 28.6598 | 0.12 | 5.03 | 1019.68 | -9 | 610.168 | 333.867 | 391.965 | -9 | 432.13 | 417.111 | 392.6 | 417.111 | -9 | 400.52 | -9 | 379.68 | 20.84 | 2 |  |  | 204.7991 | 4.7991 | -9
204.8008 | EQU | 0 | 2012-07-22 | 0.80083 | 2012-07-22 | 19:13 | 24.5879 | -64.0631 | 28.81 | -9 | 1967 | 431.54 | 696.29 | 5.43 | 49.38 | 1023.1 | -3.48 | 1.77 | 147.22 | 116 | 981.94 | 9.9 | 9.91 | 9.89 | 0.62 | 5.87 | 34.06 | 28.7863 | 36.3767 | 28.7136 | 1014.58 | 20.2 | 28.6996 | 0.11 | 5.04 | 1019.62 | -9 | 610.167 | 333.868 | 391.965 | -9 | 431.54 | 416.526 | 392.61 | 416.526 | -9 | 400.07 | -9 | 379.62 | 20.45 | 2 |  |  | 204.8009 | 4.8009 | -9
204.8026 | EQU | 0 | 2012-07-22 | 0.80258 | 2012-07-22 | 19:16 | 24.5737 | -64.0622 | 28.82 | -9 | 1965.6 | 431.25 | 701 | 5.48 | 49.37 | 1023.1 | -3.64 | 1.85 | 148.16 | 116 | 981.92 | 9.9 | 9.91 | 9.89 | 0.62 | 5.94 | 34 | 28.7659 | 36.3595 | 28.7179 | 1014.58 | 20.3 | 28.7125 | 0.108 | 4.88 | 1019.46 | -9 | 610.167 | 333.869 | 391.965 | -9 | 431.25 | 416.238 | 392.61 | 416.238 | -9 | 399.77 | -9 | 379.62 | 20.16 | 2 |  |  | 204.8026 | 4.8026 | -9
204.8043 | EQU | 0 | 2012-07-22 | 0.80433 | 2012-07-22 | 19:18 | 24.5593 | -64.0612 | 28.85 | -9 | 1963.7 | 430.8 | 701.2 | 5.48 | 49.37 | 1023 | -3.62 | 1.76 | 145.74 | 116 | 981.94 | 9.9 | 9.91 | 9.89 | 0.62 | 6.06 | 34 | 28.8336 | 36.3575 | 28.7688 | 1014.47 | 20.5 | 28.7174 | 0.133 | 4.91 | 1019.38 | -9 | 610.166 | 333.87 | 391.965 | -9 | 430.8 | 415.792 | 392.61 | 415.792 | -9 | 398.86 | -9 | 379.57 | 19.29 | 2 |  |  | 204.8044 | 4.8044 | -9
204.8061 | EQU | 0 | 2012-07-22 | 0.80608 | 2012-07-22 | 19:21 | 24.5451 | -64.0603 | 28.87 | -9 | 1962.6 | 430.52 | 698.41 | 5.46 | 49.37 | 1023 | -3.55 | 1.77 | 146.28 | 116 | 981.94 | 9.9 | 9.91 | 9.89 | 0.62 | 6.12 | 34.19 | 28.8632 | 36.3531 | 28.8022 | 1014.5 | 20.4 | 28.7621 | 0.108 | 4.95 | 1019.45 | -9 | 610.166 | 333.871 | 391.966 | -9 | 430.52 | 415.514 | 392.62 | 415.514 | -9 | 399.02 | -9 | 379.55 | 19.47 | 2 |  |  | 204.8061 | 4.8061 | -9
204.8078 | EQU | 0 | 2012-07-22 | 0.80782 | 2012-07-22 | 19:23 | 24.531 | -64.0595 | 28.9 | -9 | 1962.3 | 430.43 | 699.08 | 5.46 | 49.37 | 1023 | -3.59 | 1.75 | 145.89 | 116 | 981.94 | 9.9 | 9.91 | 9.89 | 0.62 | 5.94 | 34.12 | 28.8635 | 36.3519 | 28.7829 | 1014.45 | 20.3 | 28.7977 | 0.102 | 4.96 | 1019.41 | -9 | 610.165 | 333.872 | 391.966 | -9 | 430.43 | 415.424 | 392.62 | 415.424 | -9 | 398.99 | -9 | 379.51 | 19.48 | 2 |  |  | 204.8079 | 4.8079 | -9
204.8096 | EQU | 0 | 2012-07-22 | 0.80957 | 2012-07-22 | 19:26 | 24.5167 | -64.0585 | 28.89 | -9 | 1961.2 | 430.14 | 703.54 | 5.5 | 49.37 | 1023.1 | -3.64 | 1.78 | 148.71 | 116 | 981.94 | 9.9 | 9.91 | 9.89 | 0.62 | 6.06 | 34.06 | 28.8605 | 36.3497 | 28.8044 | 1014.52 | 20.4 | 28.7853 | 0.105 | 4.94 | 1019.46 | -9 | 610.164 | 333.873 | 391.966 | -9 | 430.14 | 415.137 | 392.63 | 415.137 | -9 | 398.7 | -9 | 379.55 | 19.15 | 2 |  |  | 204.8096 | 4.8096 | -9
204.8113 | EQU | 128 | 2012-07-22 | 0.81133 | 2012-07-22 | 19:28 | 24.5024 | -64.0577 | 28.91 | -9 | 1960.4 | 429.99 | 702 | 5.49 | 49.38 | 1023 | -3.59 | 1.71 | 146.67 | 116 | 981.94 | 9.9 | 9.91 | 9.89 | 0.62 | 6.06 | 34.25 | 28.9075 | 36.3468 | 28.8544 | 1014.53 | 20.5 | 28.8017 | 0.108 | 4.88 | 1019.41 | -9 | 610.164 | 333.874 | 391.966 | -9 | 429.99 | 414.988 | 392.63 | 414.988 | -9 | 398.46 | -9 | 379.54 | 18.92 | 2 |  |  | 204.8114 | 4.8114 | -9
204.8131 | EQU | 0 | 2012-07-22 | 0.81308 | 2012-07-22 | 19:31 | 24.488 | -64.0568 | 28.94 | -9 | 1960.9 | 430.16 | 703.2 | 5.5 | 49.39 | 1023 | -3.54 | 1.69 | 145.35 | 116 | 981.94 | 9.9 | 9.91 | 9.89 | 0.62 | 5.87 | 34.12 | 28.9252 | 36.3528 | 28.8562 | 1014.5 | 20.5 | 28.8483 | 0.092 | 4.96 | 1019.46 | -9 | 610.163 | 333.875 | 391.966 | -9 | 430.16 | 415.156 | 392.63 | 415.156 | -9 | 398.89 | -9 | 379.49 | 19.4 | 2 |  |  | 204.8131 | 4.8131 | -9
204.8148 | EQU | 0 | 2012-07-22 | 0.81483 | 2012-07-22 | 19:33 | 24.4738 | -64.0555 | 28.98 | -9 | 1962 | 430.43 | 701.87 | 5.49 | 49.4 | 1023 | -3.84 | 1.77 | 145.89 | 116 | 981.94 | 9.9 | 9.91 | 9.89 | 0.62 | 5.94 | 34.31 | 28.9583 | 36.35 | 28.9055 | 1014.33 | 20.6 | 28.856 | 0.124 | 4.83 | 1019.16 | -9 | 610.163 | 333.876 | 391.966 | -9 | 430.43 | 415.423 | 392.64 | 415.423 | -9 | 398.45 | -9 | 379.42 | 19.02 | 2 |  |  | 204.8149 | 4.8149 | -9
204.8166 | EQU | 128 | 2012-07-22 | 0.81657 | 2012-07-22 | 19:36 | 24.4595 | -64.0544 | 28.99 | -9 | 1962.6 | 430.71 | 702.04 | 5.49 | 49.41 | 1022.8 | -3.68 | 1.71 | 147.45 | 116 | 981.94 | 9.9 | 9.91 | 9.89 | 0.62 | 6 | 34.19 | 28.9481 | 36.3526 | 28.8904 | 1014.35 | 20.4 | 28.8995 | 0.09 | 4.77 | 1019.12 | -9 | 610.162 | 333.877 | 391.966 | -9 | 430.71 | 415.701 | 392.64 | 415.701 | -9 | 399.25 | -9 | 379.4 | 19.85 | 2 |  |  | 204.8166 | 4.8166 | -9
204.8183 | EQU | 0 | 2012-07-22 | 0.81832 | 2012-07-22 | 19:38 | 24.4452 | -64.0532 | 28.98 | -9 | 1963.5 | 430.82 | 702.16 | 5.49 | 49.43 | 1023 | -3.79 | 1.72 | 149.19 | 116 | 981.94 | 9.9 | 9.91 | 9.89 | 0.62 | 6.06 | 34.19 | 28.9561 | 36.34 | 28.875 | 1014.41 | 20.6 | 28.8924 | 0.088 | 4.8 | 1019.21 | -9 | 610.161 | 333.878 | 391.967 | -9 | 430.82 | 415.809 | 392.65 | 415.809 | -9 | 399.45 | -9 | 379.43 | 20.02 | 2 |  |  | 204.8184 | 4.8184 | -9
204.8201 | EQU | 0 | 2012-07-22 | 0.82007 | 2012-07-22 | 19:41 | 24.4309 | -64.052 | 28.99 | -9 | 1963.2 | 430.83 | 701.33 | 5.49 | 49.44 | 1022.9 | -3.65 | 1.68 | 145.58 | 116 | 981.94 | 9.9 | 9.91 | 9.89 | 0.62 | 6 | 34.25 | 28.9461 | 36.351 | 28.8904 | 1014.37 | 20.4 | 28.8769 | 0.113 | 4.88 | 1019.25 | -9 | 610.161 | 333.879 | 391.967 | -9 | 430.83 | 415.819 | 392.65 | 415.819 | -9 | 399.04 | -9 | 379.43 | 19.6 | 2 |  |  | 204.8201 | 4.8201 | -9
204.8218 | EQU | 0 | 2012-07-22 | 0.82182 | 2012-07-22 | 19:44 | 24.4167 | -64.051 | 29 | -9 | 1963.2 | 430.9 | 702.37 | 5.5 | 49.44 | 1022.8 | -3.75 | 1.69 | 149.19 | 116 | 981.94 | 9.9 | 9.91 | 9.89 | 0.62 | 6.06 | 34.12 | 28.972 | 36.3462 | 28.9042 | 1014.29 | 20.3 | 28.8885 | 0.111 | 4.76 | 1019.05 | -9 | 610.16 | 333.88 | 391.967 | -9 | 430.9 | 415.888 | 392.65 | 415.888 | -9 | 399.04 | -9 | 379.4 | 19.64 | 2 |  |  | 204.8219 | 4.8219 | -9
204.8236 | EQU | 0 | 2012-07-22 | 0.82358 | 2012-07-22 | 19:46 | 24.4024 | -64.0499 | 29.01 | -9 | 1963.8 | 431.03 | 702.5 | 5.5 | 49.46 | 1022.9 | -3.83 | 1.73 | 146.91 | 116 | 981.94 | 9.9 | 9.91 | 9.89 | 0.62 | 5.94 | 34.25 | 28.9797 | 36.3464 | 28.9078 | 1014.31 | 20.6 | 28.9024 | 0.108 | 4.76 | 1019.07 | -9 | 610.16 | 333.881 | 391.967 | -9 | 431.03 | 416.017 | 392.66 | 416.017 | -9 | 399.23 | -9 | 379.4 | 19.83 | 2 |  |  | 204.8236 | 4.8236 | -9
204.8253 | EQU | 0 | 2012-07-22 | 0.82531 | 2012-07-22 | 19:49 | 24.3882 | -64.0488 | 29 | -9 | 1963.5 | 430.9 | 702.7 | 5.5 | 49.46 | 1023 | -3.75 | 1.77 | 147.3 | 116 | 981.94 | 9.9 | 9.91 | 9.89 | 0.62 | 5.87 | 34.12 | 28.9683 | 36.3441 | 28.9037 | 1014.31 | 20.3 | 28.9073 | 0.093 | 4.94 | 1019.25 | -9 | 610.159 | 333.882 | 391.967 | -9 | 430.9 | 415.888 | 392.66 | 415.888 | -9 | 399.44 | -9 | 379.4 | 20.04 | 2 |  |  | 204.8254 | 4.8254 | -9
204.8271 | EQU | 0 | 2012-07-22 | 0.82706 | 2012-07-22 | 19:51 | 24.3741 | -64.0478 | 29 | -9 | 1963.1 | 430.89 | 701.29 | 5.49 | 49.47 | 1022.8 | -3.71 | 1.75 | 148.63 | 116 | 981.94 | 9.9 | 9.91 | 9.89 | 0.62 | 6.06 | 34.19 | 28.9695 | 36.3458 | 28.8936 | 1014.35 | 20.2 | 28.9042 | 0.096 | 4.74 | 1019.09 | -9 | 610.158 | 333.884 | 391.967 | -9 | 430.89 | 415.877 | 392.67 | 415.877 | -9 | 399.31 | -9 | 379.42 | 19.89 | 2 |  |  | 204.8271 | 4.8271 | -9
204.8288 | EQU | 128 | 2012-07-22 | 0.82881 | 2012-07-22 | 19:54 | 24.3599 | -64.0467 | 28.99 | -9 | 1962.2 | 430.7 | 702.45 | 5.5 | 49.47 | 1022.8 | -3.65 | 1.75 | 147.22 | 116 | 981.94 | 9.9 | 9.91 | 9.89 | 0.62 | 6 | 34.12 | 28.9539 | 36.335 | 28.8842 | 1014.28 | 20.3 | 28.8949 | 0.095 | 4.87 | 1019.15 | -9 | 610.158 | 333.885 | 391.968 | -9 | 430.7 | 415.689 | 392.67 | 415.689 | -9 | 399.18 | -9 | 379.4 | 19.77 | 2 |  |  | 204.8289 | 4.8289 | -9
204.8306 | EQU | 0 | 2012-07-22 | 0.83056 | 2012-07-22 | 19:56 | 24.3458 | -64.0457 | 28.97 | -9 | 1961.6 | 430.6 | 703.66 | 5.51 | 49.48 | 1022.7 | -3.86 | 1.72 | 147.85 | 116 | 981.94 | 9.9 | 9.91 | 9.89 | 0.62 | 5.87 | 34.06 | 28.9307 | 36.3407 | 28.8762 | 1014.29 | 20.3 | 28.8854 | 0.085 | 4.55 | 1018.84 | -9 | 610.157 | 333.886 | 391.968 | -9 | 430.6 | 415.589 | 392.67 | 415.589 | -9 | 399.15 | -9 | 379.42 | 19.73 | 2 |  |  | 204.8306 | 4.8306 | -9
204.8323 | EQU | 0 | 2012-07-22 | 0.8323 | 2012-07-22 | 19:59 | 24.3317 | -64.0448 | 28.97 | -9 | 1961.4 | 430.45 | 702.16 | 5.49 | 49.49 | 1022.9 | -3.77 | 1.75 | 144.73 | 116 | 981.94 | 9.9 | 9.91 | 9.89 | 0.62 | 6 | 34.19 | 28.9545 | 36.3418 | 28.8867 | 1014.31 | 20.2 | 28.8772 | 0.093 | 4.82 | 1019.13 | -9 | 610.157 | 333.887 | 391.968 | -9 | 430.45 | 415.44 | 392.68 | 415.44 | -9 | 398.98 | -9 | 379.44 | 19.55 | 2 |  |  | 204.8324 | 4.8324 | -9
204.8341 | EQU | 128 | 2012-07-22 | 0.83406 | 2012-07-22 | 20:01 | 24.3174 | -64.0438 | 28.98 | -9 | 1961.4 | 430.44 | 701.45 | 5.49 | 49.48 | 1022.9 | -3.91 | 1.83 | 145.35 | 116 | 981.94 | 9.9 | 9.91 | 9.89 | 0.62 | 6.12 | 34.06 | 28.9427 | 36.3386 | 28.8693 | 1014.32 | 20.4 | 28.8854 | 0.095 | 4.67 | 1018.99 | -9 | 610.156 | 333.888 | 391.968 | -9 | 430.44 | 415.43 | 392.68 | 415.43 | -9 | 398.88 | -9 | 379.44 | 19.44 | 2 |  |  | 204.8341 | 4.8341 | -9
204.8358 | EQU | 0 | 2012-07-22 | 0.83581 | 2012-07-22 | 20:04 | 24.3033 | -64.0429 | 28.98 | -9 | 1960.5 | 430.29 | 703.83 | 5.51 | 49.48 | 1022.8 | -3.8 | 1.71 | 146.75 | 116 | 981.94 | 9.9 | 9.91 | 9.89 | 0.62 | 5.94 | 34.19 | 28.9248 | 36.3366 | 28.8542 | 1014.3 | 20.2 | 28.8715 | 0.108 | 4.7 | 1019 | -9 | 610.155 | 333.889 | 391.968 | -9 | 430.29 | 415.281 | 392.69 | 415.281 | -9 | 398.51 | -9 | 379.45 | 19.06 | 2 |  |  | 204.8359 | 4.8359 | -9
204.8376 | EQU | 0 | 2012-07-22 | 0.83757 | 2012-07-22 | 20:06 | 24.2891 | -64.042 | 28.96 | -9 | 1959.6 | 430.06 | 701.54 | 5.49 | 49.48 | 1022.8 | -3.83 | 1.73 | 146.44 | 116 | 981.94 | 9.9 | 9.91 | 9.89 | 0.62 | 6.06 | 34.19 | 28.9284 | 36.3374 | 28.8596 | 1014.24 | 20.2 | 28.856 | 0.104 | 4.73 | 1018.97 | -9 | 610.155 | 333.89 | 391.968 | -9 | 430.06 | 415.053 | 392.69 | 415.053 | -9 | 398.37 | -9 | 379.44 | 18.93 | 2 |  |  | 204.8376 | 4.8376 | -9
204.8393 | EQU-DRAIN | 0 | 2012-07-22 | 0.83932 | 2012-07-22 | 20:09 | 24.2751 | -64.0411 | 28.97 | -9 | 1959.5 | 430.02 | 701.75 | 5.49 | 49.48 | 1022.8 | -3.87 | 1.77 | 146.83 | 116 | 981.94 | 9.9 | 9.91 | 9.89 | 0.62 | 6.06 | 34.19 | 28.9299 | 36.3352 | 28.8641 | 1014.17 | 20.2 | 28.8589 | 0.111 | 4.76 | 1018.93 | -9 | 610.154 | 333.891 | 391.968 | -9 | 430.02 | 415.013 | 392.69 | 415.013 | -9 | 398.19 | -9 | 379.41 | 18.77 | 2 |  |  | 204.8394 | 4.8394 | -9
204.8413 | EQU | 0 | 2012-07-22 | 0.84132 | 2012-07-22 | 20:12 | 24.259 | -64.04 | 28.97 | -9 | 1959.1 | 430.02 | 702.45 | 5.5 | 49.47 | 1022.6 | -3.78 | 1.73 | 145.74 | 116 | 981.94 | 9.9 | 9.91 | 9.89 | 0.62 | 6.06 | 34.06 | 28.9362 | 36.3361 | 28.8698 | 1014.06 | 20.1 | 28.8642 | 0.106 | 4.76 | 1018.82 | -9 | 610.153 | 333.892 | 391.969 | -9 | 430.02 | 415.013 | 392.7 | 415.013 | -9 | 398.23 | -9 | 379.37 | 18.86 | 2 |  |  | 204.8414 | 4.8414 | -9
204.8431 | EQU | 0 | 2012-07-22 | 0.84307 | 2012-07-22 | 20:14 | 24.245 | -64.0391 | 28.96 | -9 | 1959.6 | 430.11 | 701.95 | 5.49 | 49.47 | 1022.7 | -3.66 | 1.7 | 146.59 | 116 | 981.94 | 9.9 | 9.91 | 9.89 | 0.62 | 5.94 | 34.12 | 28.9315 | 36.3358 | 28.8661 | 1013.98 | 20.2 | 28.8691 | 0.091 | 5.06 | 1019.04 | -9 | 610.153 | 333.893 | 391.969 | -9 | 430.11 | 415.102 | 392.7 | 415.102 | -9 | 398.66 | -9 | 379.34 | 19.32 | 2 |  |  | 204.8431 | 4.8431 | -9
204.8448 | EQU | 0 | 2012-07-22 | 0.84481 | 2012-07-22 | 20:17 | 24.2309 | -64.0382 | 28.97 | -9 | 1958.6 | 429.97 | 699 | 5.47 | 49.47 | 1022.4 | -3.81 | 1.86 | 143.34 | 116 | 981.94 | 9.9 | 9.91 | 9.89 | 0.62 | 5.94 | 34.19 | 28.9321 | 36.3298 | 28.8656 | 1013.96 | 20.2 | 28.8666 | 0.103 | 4.63 | 1018.59 | -9 | 610.152 | 333.894 | 391.969 | -9 | 429.97 | 414.963 | 392.71 | 414.963 | -9 | 398.13 | -9 | 379.34 | 18.79 | 2 |  |  | 204.8449 | 4.8449 | -9
204.8466 | EQU | 0 | 2012-07-22 | 0.84656 | 2012-07-22 | 20:19 | 24.2168 | -64.0374 | 28.97 | -9 | 1958.6 | 429.99 | 701.75 | 5.49 | 49.47 | 1022.5 | -3.85 | 1.75 | 149.27 | 116 | 981.94 | 9.9 | 9.91 | 9.89 | 0.62 | 5.94 | 34.06 | 28.9489 | 36.3311 | 28.8794 | 1013.94 | 20.2 | 28.8657 | 0.104 | 4.71 | 1018.65 | -9 | 610.152 | 333.895 | 391.969 | -9 | 429.99 | 414.982 | 392.71 | 414.982 | -9 | 398.16 | -9 | 379.34 | 18.82 | 2 |  |  | 204.8466 | 4.8466 | -9
204.8483 | EQU | 128 | 2012-07-22 | 0.84832 | 2012-07-22 | 20:22 | 24.2027 | -64.0365 | 28.97 | -9 | 1958.3 | 429.9 | 702.87 | 5.5 | 49.47 | 1022.4 | -3.79 | 1.78 | 145.66 | 116 | 981.94 | 9.9 | 9.91 | 9.89 | 0.62 | 6 | 34.19 | 28.9376 | 36.333 | 28.8785 | 1013.84 | 20.1 | 28.8777 | 0.092 | 4.77 | 1018.61 | -9 | 610.151 | 333.896 | 391.969 | -9 | 429.9 | 414.893 | 392.72 | 414.893 | -9 | 398.26 | -9 | 379.29 | 18.97 | 2 |  |  | 204.8484 | 4.8484 | -9
204.8514 | STD2 | 0 | 2012-07-22 | 0.85142 | 2012-07-22 | 20:26 | 24.1777 | -64.035 | 28.98 | 593.64 | 2616 | 610.15 | 526.75 | 3.88 | 49.47 | 1022.4 | -3.62 | 1.69 | 63.63 | 116 | 981.94 | 9.9 | 9.91 | 9.89 | 0.62 | 5.94 | 34.31 | 28.9514 | 36.3288 | 28.8738 | 1013.82 | 20.2 | 28.8768 | 0.103 | 4.96 | 1018.78 | 16.51 | -9 | -9 | -9 | -9 | 610.15 | -9 | -9 | -9 | -9 | -9 | -9 | -9 | -9 | 2 |  |  | 204.8515 | 4.8515 | -9
204.8545 | STD3 | 0 | 2012-07-22 | 0.85453 | 2012-07-22 | 20:31 | 24.1529 | -64.0334 | 28.98 | 319.82 | 1558.7 | 333.9 | 242.08 | 1.6 | 49.47 | 1022.4 | -3.41 | 1.71 | 61.9 | 116 | 981.94 | 9.9 | 9.91 | 9.89 | 0.62 | 6.06 | 34.12 | 28.9373 | 36.318 | 28.8707 | 1013.74 | 20 | 28.8727 | 0.107 | 5.25 | 1018.99 | 14.08 | -9 | -9 | -9 | -9 | 333.9 | -9 | -9 | -9 | -9 | -9 | -9 | -9 | -9 | 2 |  |  | 204.8546 | 4.8546 | -9
204.8576 | STD4 | 0 | 2012-07-22 | 0.85764 | 2012-07-22 | 20:35 | 24.1279 | -64.0318 | 28.96 | 377.14 | 1810.8 | 391.97 | 105.79 | 0.66 | 49.47 | 1022.5 | -3.18 | 1.71 | 62.48 | 116 | 981.92 | 9.9 | 9.91 | 9.89 | 0.62 | 6.06 | 34.12 | 28.9317 | 36.3177 | 28.864 | 1013.78 | 20.1 | 28.8682 | 0.092 | 5.54 | 1019.32 | 14.83 | -9 | -9 | -9 | -9 | 391.97 | -9 | -9 | -9 | -9 | -9 | -9 | -9 | -9 | 2 |  |  | 204.8577 | 4.8577 | -9
204.8607 | ATM | 128 | 2012-07-22 | 0.86074 | 2012-07-22 | 20:40 | 24.1031 | -64.0302 | 28.9669 | -9 | 1874.4 | 407.46 | 83.75 | 0.52 | 49.47 | 1022.3 | -3.05 | 1.71 | 52.2 | 116 | 981.94 | 9.9 | 9.91 | 9.89 | 0.62 | 5.94 | 34.25 | 28.9334 | 36.3141 | 28.8625 | 1013.75 | 20 | 28.8635 | 0.103 | 5.5 | 1019.25 | -9 | 610.102 | 333.886 | 391.968 | -9 | 407.46 | 392.657 | -9 | -9 | 392.657 | -9 | 379.21 | -9 | -9 | 3 | questionable/interpolated EqT | questionable/interpolated EqT | 204.8608 | 4.8608 | -9
204.8621 | ATM | 0 | 2012-07-22 | 0.86211 | 2012-07-22 | 20:42 | 24.0921 | -64.0295 | 28.97 | -9 | 1874 | 407.5 | 111.58 | 0.7 | 49.47 | 1022.1 | -3.03 | 1.69 | 51.76 | 116 | 981.94 | 9.9 | 9.91 | 9.89 | 0.62 | 6 | 34.12 | 28.9242 | 36.3154 | 28.8635 | 1013.68 | 20 | 28.8628 | 0.107 | 5.39 | 1019.07 | -9 | 610.095 | 333.883 | 391.967 | -9 | 407.5 | 392.7 | -9 | -9 | 392.7 | -9 | 379.23 | -9 | -9 | 2 |  |  | 204.8622 | 4.8622 | -9
204.8635 | ATM | 0 | 2012-07-22 | 0.86348 | 2012-07-22 | 20:44 | 24.0812 | -64.0288 | 28.97 | -9 | 1874.3 | 407.62 | 149.04 | 0.95 | 49.46 | 1022.2 | -2.91 | 1.75 | 52.04 | 116 | 981.94 | 9.9 | 9.91 | 9.89 | 0.62 | 5.87 | 34.25 | 28.9354 | 36.3149 | 28.8669 | 1013.72 | 20.1 | 28.8631 | 0.107 | 5.57 | 1019.29 | -9 | 610.088 | 333.88 | 391.966 | -9 | 407.62 | 392.822 | -9 | -9 | 392.822 | -9 | 379.36 | -9 | -9 | 2 |  |  | 204.8635 | 4.8635 | -9
204.8648 | ATM | 0 | 2012-07-22 | 0.86485 | 2012-07-22 | 20:45 | 24.0703 | -64.028 | 28.98 | -9 | 1873.8 | 407.54 | 175.87 | 1.13 | 49.46 | 1022.2 | -2.83 | 1.71 | 52.16 | 116 | 981.94 | 9.9 | 9.91 | 9.89 | 0.62 | 6.06 | 34.12 | 28.9495 | 36.3191 | 28.893 | 1013.73 | 19.9 | 28.8654 | 0.115 | 5.64 | 1019.37 | -9 | 610.081 | 333.877 | 391.965 | -9 | 407.54 | 392.746 | -9 | -9 | 392.746 | -9 | 379.29 | -9 | -9 | 2 |  |  | 204.8649 | 4.8649 | -9
204.8662 | ATM | 0 | 2012-07-22 | 0.86622 | 2012-07-22 | 20:47 | 24.0593 | -64.0272 | 28.98 | -9 | 1874 | 407.62 | 190.45 | 1.23 | 49.46 | 1022.3 | -2.82 | 1.7 | 52 | 116 | 981.94 | 9.9 | 9.91 | 9.89 | 0.62 | 5.94 | 34.06 | 28.9643 | 36.3165 | 28.9046 | 1013.69 | 20.1 | 28.8815 | 0.099 | 5.79 | 1019.48 | -9 | 610.074 | 333.874 | 391.964 | -9 | 407.62 | 392.828 | -9 | -9 | 392.828 | -9 | 379.34 | -9 | -9 | 2 |  |  | 204.8663 | 4.8663 | -9
204.8696 | EQU | 0 | 2012-07-22 | 0.86963 | 2012-07-22 | 20:52 | 24.0322 | -64.0254 | 28.99 | -9 | 1952 | 427.75 | 478.5 | 3.46 | 49.45 | 1022.1 | -3.33 | 1.78 | 150.22 | 116 | 981.94 | 9.9 | 9.91 | 9.89 | 0.62 | 6 | 34.06 | 28.9582 | 36.2968 | 28.8812 | 1013.6 | 19.9 | 28.8947 | 0.095 | 5.17 | 1018.77 | -9 | 610.056 | 333.866 | 391.962 | -9 | 427.75 | 412.8 | 392.77 | 412.8 | -9 | 396.24 | -9 | 379.23 | 17.01 | 2 |  |  | 204.8697 | 4.8697 | -9
204.8714 | EQU | 128 | 2012-07-22 | 0.87139 | 2012-07-22 | 20:55 | 24.0182 | -64.0244 | 28.98 | -9 | 1953.6 | 428.24 | 519.16 | 3.81 | 49.45 | 1022.2 | -3.34 | 1.75 | 147.61 | 116 | 981.94 | 9.9 | 9.91 | 9.89 | 0.62 | 6.06 | 34.06 | 28.9439 | 36.2931 | 28.8762 | 1013.63 | 19.9 | 28.8827 | 0.097 | 5.23 | 1018.86 | -9 | 610.047 | 333.862 | 391.961 | -9 | 428.24 | 413.29 | 392.77 | 413.29 | -9 | 396.73 | -9 | 379.26 | 17.46 | 2 |  |  | 204.8715 | 4.8715 | -9
204.8731 | EQU | 0 | 2012-07-22 | 0.87314 | 2012-07-22 | 20:57 | 24.0041 | -64.0234 | 28.98 | -9 | 1954.5 | 428.6 | 536.2 | 3.96 | 49.45 | 1022.1 | -3.19 | 1.74 | 148.08 | 116 | 981.94 | 9.9 | 9.91 | 9.89 | 0.62 | 6.12 | 34.19 | 28.963 | 36.277 | 28.9012 | 1013.6 | 20.3 | 28.8769 | 0.103 | 5.31 | 1018.91 | -9 | 610.038 | 333.858 | 391.96 | -9 | 428.6 | 413.651 | 392.78 | 413.651 | -9 | 397 | -9 | 379.26 | 17.74 | 2 |  |  | 204.8732 | 4.8732 | -9
204.8749 | EQU | 0 | 2012-07-22 | 0.87488 | 2012-07-22 | 21:00 | 23.9901 | -64.0224 | 28.99 | -9 | 1954.7 | 428.7 | 563.7 | 4.21 | 49.44 | 1022.1 | -3.3 | 1.83 | 147.45 | 116 | 981.94 | 9.9 | 9.91 | 9.89 | 0.62 | 5.94 | 34.19 | 28.9576 | 36.2701 | 28.8877 | 1013.66 | 20.1 | 28.898 | 0.092 | 5.14 | 1018.8 | -9 | 610.029 | 333.854 | 391.959 | -9 | 428.7 | 413.755 | 392.78 | 413.755 | -9 | 397.23 | -9 | 379.27 | 17.96 | 2 |  |  | 204.8749 | 4.8749 | -9
204.8766 | EQU | 0 | 2012-07-22 | 0.87663 | 2012-07-22 | 21:02 | 23.9761 | -64.0214 | 28.97 | -9 | 1954.7 | 428.75 | 597.29 | 4.51 | 49.44 | 1022.2 | -3.45 | 1.81 | 147.77 | 116 | 981.94 | 9.9 | 9.91 | 9.89 | 0.62 | 6 | 34.25 | 28.9514 | 36.268 | 28.8875 | 1013.69 | 20.1 | 28.8894 | 0.081 | 5.06 | 1018.75 | -9 | 610.02 | 333.85 | 391.957 | -9 | 428.75 | 413.808 | 392.79 | 413.808 | -9 | 397.47 | -9 | 379.29 | 18.17 | 2 |  |  | 204.8767 | 4.8767 | -9
204.8784 | EQU | 0 | 2012-07-22 | 0.87839 | 2012-07-22 | 21:05 | 23.962 | -64.0204 | 28.97 | -9 | 1953.7 | 428.67 | 625.37 | 4.77 | 49.43 | 1022.1 | -3.42 | 1.73 | 148.95 | 116 | 981.94 | 9.9 | 9.91 | 9.89 | 0.62 | 6.06 | 34.19 | 28.932 | 36.2606 | 28.8657 | 1013.62 | 20.1 | 28.8875 | 0.082 | 5.06 | 1018.68 | -9 | 610.011 | 333.847 | 391.956 | -9 | 428.67 | 413.733 | 392.8 | 413.733 | -9 | 397.34 | -9 | 379.27 | 18.06 | 2 |  |  | 204.8784 | 4.8784 | -9
204.8801 | EQU-DRAIN | 0 | 2012-07-22 | 0.88013 | 2012-07-22 | 21:07 | 23.9481 | -64.0194 | 28.97 | -9 | 1953.4 | 428.61 | 646.54 | 4.97 | 49.44 | 1022.2 | -3.37 | 1.79 | 147.3 | 116 | 981.94 | 9.9 | 9.91 | 9.89 | 0.62 | 6.12 | 34.12 | 28.9264 | 36.2574 | 28.8538 | 1013.66 | 20 | 28.8686 | 0.101 | 5.17 | 1018.83 | -9 | 610.002 | 333.843 | 391.955 | -9 | 428.61 | 413.678 | 392.8 | 413.678 | -9 | 397.03 | -9 | 379.31 | 17.72 | 2 |  |  | 204.8802 | 4.8802 | -9
204.8821 | EQU | 0 | 2012-07-22 | 0.88213 | 2012-07-22 | 21:10 | 23.9321 | -64.0183 | 28.94 | -9 | 1951.8 | 428.22 | 660.66 | 5.1 | 49.44 | 1022.2 | -3.12 | 1.71 | 149.82 | 116 | 981.94 | 9.9 | 9.91 | 9.89 | 0.62 | 6 | 34.12 | 28.9166 | 36.255 | 28.8389 | 1013.58 | 20.1 | 28.8536 | 0.086 | 5.5 | 1019.08 | -9 | 609.992 | 333.838 | 391.954 | -9 | 428.22 | 413.296 | 392.81 | 413.296 | -9 | 397.04 | -9 | 379.3 | 17.74 | 2 |  |  | 204.8822 | 4.8822 | -9
204.8839 | EQU | 0 | 2012-07-22 | 0.88387 | 2012-07-22 | 21:13 | 23.918 | -64.0173 | 28.95 | -9 | 1951.5 | 428.13 | 669.62 | 5.18 | 49.43 | 1022.3 | -3.37 | 1.72 | 148.16 | 116 | 981.94 | 9.9 | 9.91 | 9.89 | 0.62 | 5.94 | 34.06 | 28.9135 | 36.2407 | 28.8417 | 1013.68 | 20.2 | 28.8406 | 0.109 | 5.25 | 1018.93 | -9 | 609.983 | 333.834 | 391.953 | -9 | 428.13 | 413.211 | 392.81 | 413.211 | -9 | 396.5 | -9 | 379.35 | 17.15 | 2 |  |  | 204.8839 | 4.8839 | -9
204.8856 | EQU | 128 | 2012-07-22 | 0.88562 | 2012-07-22 | 21:15 | 23.904 | -64.0163 | 28.95 | -9 | 1951.2 | 428.1 | 680.37 | 5.29 | 49.43 | 1022.3 | -3.26 | 1.74 | 146.28 | 116 | 981.94 | 9.9 | 9.91 | 9.89 | 0.62 | 6 | 34.19 | 28.9029 | 36.2436 | 28.8419 | 1013.66 | 20.2 | 28.8413 | 0.109 | 5.38 | 1019.04 | -9 | 609.974 | 333.83 | 391.951 | -9 | 428.1 | 413.186 | 392.82 | 413.186 | -9 | 396.53 | -9 | 379.35 | 17.18 | 2 |  |  | 204.8857 | 4.8857 | -9
204.8874 | EQU | 0 | 2012-07-22 | 0.88737 | 2012-07-22 | 21:18 | 23.89 | -64.0153 | 28.94 | -9 | 1950.3 | 427.86 | 683.37 | 5.32 | 49.43 | 1022.3 | -3.19 | 1.72 | 148 | 116 | 981.94 | 9.9 | 9.91 | 9.89 | 0.62 | 6 | 34.12 | 28.8902 | 36.2412 | 28.8179 | 1013.71 | 19.9 | 28.8419 | 0.098 | 5.4 | 1019.11 | -9 | 609.965 | 333.826 | 391.95 | -9 | 427.86 | 412.952 | 392.82 | 412.952 | -9 | 396.52 | -9 | 379.37 | 17.15 | 2 |  |  | 204.8874 | 4.8874 | -9
204.8891 | EQU | 0 | 2012-07-22 | 0.88912 | 2012-07-22 | 21:20 | 23.876 | -64.0143 | 28.91 | -9 | 1949 | 427.63 | 688.87 | 5.37 | 49.43 | 1022.2 | -3.46 | 1.77 | 147.61 | 116 | 981.94 | 9.9 | 9.91 | 9.89 | 0.62 | 6.12 | 34.12 | 28.8853 | 36.2367 | 28.8179 | 1013.65 | 20.1 | 28.8209 | 0.089 | 5.09 | 1018.74 | -9 | 609.956 | 333.822 | 391.949 | -9 | 427.63 | 412.728 | 392.83 | 412.728 | -9 | 396.34 | -9 | 379.37 | 16.96 | 2 |  |  | 204.8892 | 4.8892 | -9
204.8909 | EQU | 128 | 2012-07-22 | 0.89088 | 2012-07-22 | 21:23 | 23.862 | -64.0133 | 28.91 | -9 | 1949 | 427.52 | 693.87 | 5.42 | 49.43 | 1022.4 | -3.37 | 1.71 | 145.19 | 116 | 981.94 | 9.9 | 9.91 | 9.89 | 0.62 | 5.87 | 34.06 | 28.8639 | 36.2299 | 28.7885 | 1013.76 | 20.1 | 28.8179 | 0.092 | 5.27 | 1019.03 | -9 | 609.947 | 333.819 | 391.948 | -9 | 427.52 | 412.623 | 392.83 | 412.623 | -9 | 396.3 | -9 | 379.42 | 16.88 | 2 |  |  | 204.8909 | 4.8909 | -9
204.8926 | EQU | 0 | 2012-07-22 | 0.89263 | 2012-07-22 | 21:25 | 23.8479 | -64.0123 | 28.9 | -9 | 1947.3 | 427.23 | 697.54 | 5.45 | 49.43 | 1022.2 | -3.3 | 1.7 | 143.96 | 116 | 981.94 | 9.9 | 9.91 | 9.89 | 0.62 | 6 | 34.12 | 28.864 | 36.236 | 28.7889 | 1013.68 | 20.1 | 28.7921 | 0.108 | 5.22 | 1018.9 | -9 | 609.938 | 333.815 | 391.947 | -9 | 427.23 | 412.34 | 392.84 | 412.34 | -9 | 395.72 | -9 | 379.42 | 16.3 | 2 |  |  | 204.8927 | 4.8927 | -9
204.8944 | EQU | 0 | 2012-07-22 | 0.89438 | 2012-07-22 | 21:28 | 23.8339 | -64.0112 | 28.89 | -9 | 1947.3 | 427.17 | 696.79 | 5.44 | 49.43 | 1022.3 | -3.58 | 1.71 | 147.77 | 116 | 981.94 | 9.9 | 9.91 | 9.89 | 0.62 | 6.06 | 34.12 | 28.8588 | 36.2293 | 28.7912 | 1013.72 | 20.2 | 28.7888 | 0.101 | 5 | 1018.72 | -9 | 609.929 | 333.811 | 391.946 | -9 | 427.17 | 412.284 | 392.84 | 412.284 | -9 | 395.72 | -9 | 379.44 | 16.28 | 2 |  |  | 204.8944 | 4.8944 | -9
204.8961 | EQU | 0 | 2012-07-22 | 0.89612 | 2012-07-22 | 21:31 | 23.82 | -64.0102 | 28.88 | -9 | 1946.9 | 427.09 | 698.87 | 5.47 | 49.44 | 1022.3 | -3.32 | 1.69 | 145.35 | 116 | 981.94 | 9.9 | 9.91 | 9.89 | 0.62 | 5.94 | 34.12 | 28.8266 | 36.2264 | 28.7601 | 1013.75 | 20 | 28.7909 | 0.089 | 5.23 | 1018.98 | -9 | 609.92 | 333.807 | 391.944 | -9 | 427.09 | 412.209 | 392.85 | 412.209 | -9 | 395.96 | -9 | 379.46 | 16.5 | 2 |  |  | 204.8962 | 4.8962 | -9
204.8979 | EQU | 128 | 2012-07-22 | 0.89786 | 2012-07-22 | 21:33 | 23.806 | -64.0093 | 28.88 | -9 | 1945.8 | 426.83 | 700.87 | 5.48 | 49.44 | 1022.3 | -3.45 | 1.76 | 144.96 | 116 | 981.94 | 9.9 | 9.91 | 9.89 | 0.62 | 6 | 34.12 | 28.8628 | 36.2337 | 28.7765 | 1013.73 | 20 | 28.7641 | 0.116 | 5.12 | 1018.85 | -9 | 609.911 | 333.803 | 391.943 | -9 | 426.83 | 411.955 | 392.85 | 411.955 | -9 | 395.22 | -9 | 379.48 | 15.74 | 2 |  |  | 204.8979 | 4.8979 | -9
204.8996 | EQU | 0 | 2012-07-22 | 0.89962 | 2012-07-22 | 21:36 | 23.792 | -64.0084 | 28.89 | -9 | 1946 | 426.89 | 701.45 | 5.49 | 49.44 | 1022.3 | -3.45 | 1.72 | 146.67 | 116 | 981.94 | 9.9 | 9.91 | 9.89 | 0.62 | 6 | 34.06 | 28.8753 | 36.2355 | 28.8064 | 1013.74 | 20 | 28.7744 | 0.116 | 5.11 | 1018.85 | -9 | 609.902 | 333.799 | 391.942 | -9 | 426.89 | 412.019 | 392.86 | 412.019 | -9 | 395.28 | -9 | 379.48 | 15.8 | 2 |  |  | 204.8997 | 4.8997 | -9
204.9014 | EQU | 0 | 2012-07-22 | 0.90137 | 2012-07-22 | 21:38 | 23.7779 | -64.0075 | 28.89 | -9 | 1946.3 | 426.99 | 703.87 | 5.51 | 49.44 | 1022.2 | -3.54 | 1.79 | 147.92 | 116 | 981.94 | 9.9 | 9.91 | 9.89 | 0.62 | 6 | 34 | 28.852 | 36.2382 | 28.7875 | 1013.63 | 20.1 | 28.8028 | 0.087 | 5.03 | 1018.66 | -9 | 609.893 | 333.795 | 391.941 | -9 | 426.99 | 412.123 | 392.86 | 412.123 | -9 | 395.77 | -9 | 379.42 | 16.36 | 2 |  |  | 204.9014 | 4.9014 | -9
204.9031 | EQU | 128 | 2012-07-22 | 0.90312 | 2012-07-22 | 21:41 | 23.764 | -64.0066 | 28.885 | -9 | 1947 | 427.09 | 703.2 | 5.51 | 49.44 | 1022.3 | -3.5 | 1.72 | 148.24 | 116 | 981.94 | 9.9 | 9.91 | 9.89 | 0.62 | 6.06 | 34.06 | 28.835 | 36.2267 | 28.7665 | 1013.73 | 20 | 28.79 | 0.095 | 5.07 | 1018.8 | -9 | 609.884 | 333.791 | 391.94 | -9 | 427.09 | 412.226 | 392.87 | 412.226 | -9 | 395.8 | -9 | 379.47 | 16.33 | 3 | questionable/interpolated EqT | questionable/interpolated EqT | 204.9032 | 4.9032 | -9
204.9049 | EQU | 0 | 2012-07-22 | 0.90487 | 2012-07-22 | 21:43 | 23.75 | -64.0057 | 28.88 | -9 | 1946.7 | 427.08 | 704.45 | 5.52 | 49.44 | 1022.2 | -3.57 | 1.73 | 145.58 | 116 | 981.94 | 9.9 | 9.91 | 9.89 | 0.62 | 6.06 | 34.06 | 28.8539 | 36.2192 | 28.7737 | 1013.64 | 20 | 28.7692 | 0.111 | 4.99 | 1018.63 | -9 | 609.875 | 333.787 | 391.939 | -9 | 427.08 | 412.22 | 392.88 | 412.22 | -9 | 395.47 | -9 | 379.46 | 16.01 | 2 |  |  | 204.9049 | 4.9049 | -9
204.9066 | EQU | 0 | 2012-07-22 | 0.90662 | 2012-07-22 | 21:46 | 23.7361 | -64.0048 | 28.85 | -9 | 1945.1 | 426.64 | 704.58 | 5.52 | 49.44 | 1022.3 | -3.54 | 1.71 | 146.52 | 116 | 981.94 | 9.9 | 9.91 | 9.89 | 0.62 | 5.94 | 34 | 28.8116 | 36.2167 | 28.7474 | 1013.74 | 19.9 | 28.7728 | 0.077 | 5.02 | 1018.76 | -9 | 609.866 | 333.783 | 391.937 | -9 | 426.64 | 411.788 | 392.88 | 411.788 | -9 | 395.7 | -9 | 379.5 | 16.2 | 2 |  |  | 204.9067 | 4.9067 | -9
204.9084 | EQU | 0 | 2012-07-22 | 0.90837 | 2012-07-22 | 21:48 | 23.722 | -64.0039 | 28.86 | -9 | 1941.4 | 425.78 | 707.16 | 5.55 | 49.43 | 1022.2 | -3.65 | 1.77 | 146.52 | 116 | 981.92 | 9.9 | 9.91 | 9.89 | 0.62 | 6 | 34.06 | 28.8438 | 36.2444 | 28.7765 | 1013.58 | 20.2 | 28.7507 | 0.109 | 4.97 | 1018.55 | -9 | 609.857 | 333.779 | 391.936 | -9 | 425.78 | 410.939 | 392.89 | 410.939 | -9 | 394.25 | -9 | 379.46 | 14.79 | 2 |  |  | 204.9084 | 4.9084 | -9
204.9101 | EQU | 0 | 2012-07-22 | 0.91012 | 2012-07-22 | 21:51 | 23.7079 | -64.003 | 28.87 | -9 | 1938.8 | 425 | 704.66 | 5.52 | 49.43 | 1022.4 | -3.56 | 1.74 | 145.19 | 116 | 981.92 | 9.9 | 9.91 | 9.89 | 0.62 | 6.06 | 34.12 | 28.848 | 36.2579 | 28.7859 | 1013.59 | 20.1 | 28.773 | 0.097 | 5.25 | 1018.84 | -9 | 609.848 | 333.775 | 391.935 | -9 | 425 | 410.169 | 392.89 | 410.169 | -9 | 393.83 | -9 | 379.45 | 14.37 | 2 |  |  | 204.9102 | 4.9102 | -9
204.9119 | EQU | 0 | 2012-07-22 | 0.91187 | 2012-07-22 | 21:53 | 23.6938 | -64.0021 | 28.86 | -9 | 1937.7 | 424.82 | 704.12 | 5.52 | 49.43 | 1022.2 | -3.61 | 1.79 | 146.44 | 116 | 981.94 | 9.9 | 9.91 | 9.89 | 0.62 | 5.87 | 34.19 | 28.8351 | 36.2632 | 28.7715 | 1013.56 | 20.3 | 28.7847 | 0.075 | 5.03 | 1018.59 | -9 | 609.839 | 333.772 | 391.934 | -9 | 424.82 | 409.995 | 392.9 | 409.995 | -9 | 393.93 | -9 | 379.44 | 14.49 | 2 |  |  | 204.9119 | 4.9119 | -9
204.9136 | EQU | 0 | 2012-07-22 | 0.91362 | 2012-07-22 | 21:56 | 23.6798 | -64.0012 | 28.84 | -9 | 1936.6 | 424.6 | 705.5 | 5.53 | 49.42 | 1022.1 | -3.5 | 1.74 | 146.67 | 116 | 981.94 | 9.9 | 9.91 | 9.89 | 0.62 | 6.06 | 34.12 | 28.7589 | 36.2435 | 28.682 | 1013.53 | 19.9 | 28.7733 | 0.067 | 5.07 | 1018.6 | -9 | 609.83 | 333.768 | 391.933 | -9 | 424.6 | 409.781 | 392.9 | 409.781 | -9 | 393.89 | -9 | 379.44 | 14.45 | 2 |  |  | 204.9137 | 4.9137 | -9
204.9154 | EQU | 0 | 2012-07-22 | 0.91538 | 2012-07-22 | 21:58 | 23.6658 | -64.0003 | 28.81 | -9 | 1933.7 | 423.87 | 704.41 | 5.52 | 49.41 | 1022.1 | -3.74 | 1.8 | 147.38 | 116 | 981.94 | 9.9 | 9.91 | 9.89 | 0.62 | 6.06 | 34.12 | 28.7425 | 36.2216 | 28.6703 | 1013.49 | 20 | 28.6933 | 0.117 | 4.87 | 1018.36 | -9 | 609.821 | 333.764 | 391.932 | -9 | 423.87 | 409.06 | 392.91 | 409.06 | -9 | 392.29 | -9 | 379.5 | 12.8 | 2 |  |  | 204.9154 | 4.9154 | -9
204.9171 | EQU | 0 | 2012-07-22 | 0.91712 | 2012-07-22 | 22:01 | 23.6518 | -63.9994 | 28.77 | -9 | 1930.6 | 423.09 | 705.66 | 5.53 | 49.41 | 1022.1 | -3.54 | 1.77 | 146.59 | 116 | 981.94 | 9.9 | 9.91 | 9.89 | 0.62 | 5.87 | 34.06 | 28.7155 | 36.2 | 28.6323 | 1013.56 | 20 | 28.6718 | 0.098 | 5 | 1018.56 | -9 | 609.812 | 333.76 | 391.931 | -9 | 423.09 | 408.291 | 392.91 | 408.291 | -9 | 391.98 | -9 | 379.55 | 12.43 | 2 |  |  | 204.9172 | 4.9172 | -9
204.9189 | EQU | 0 | 2012-07-22 | 0.91887 | 2012-07-22 | 22:03 | 23.6378 | -63.9985 | 28.72 | -9 | 1927.3 | 422.21 | 704.37 | 5.52 | 49.4 | 1022.2 | -3.81 | 1.74 | 147.69 | 116 | 981.94 | 9.9 | 9.91 | 9.89 | 0.62 | 5.94 | 34.12 | 28.6403 | 36.1849 | 28.5625 | 1013.45 | 20 | 28.6371 | 0.083 | 4.94 | 1018.39 | -9 | 609.803 | 333.756 | 391.929 | -9 | 422.21 | 407.421 | 392.92 | 407.421 | -9 | 391.37 | -9 | 379.54 | 11.83 | 2 |  |  | 204.9189 | 4.9189 | -9
204.9206 | EQU | 128 | 2012-07-22 | 0.92061 | 2012-07-22 | 22:06 | 23.6238 | -63.9976 | 28.67 | -9 | 1923.3 | 421.25 | 703.08 | 5.51 | 49.4 | 1022.1 | -3.75 | 1.84 | 147.06 | 116 | 981.94 | 9.9 | 9.91 | 9.89 | 0.62 | 6.06 | 34.06 | 28.6008 | 36.1781 | 28.5263 | 1013.57 | 20.2 | 28.5718 | 0.098 | 4.78 | 1018.35 | -9 | 609.794 | 333.752 | 391.928 | -9 | 421.25 | 406.473 | 392.92 | 406.473 | -9 | 390.24 | -9 | 379.65 | 10.59 | 2 |  |  | 204.9207 | 4.9207 | -9
204.9224 | EQU-DRAIN | 0 | 2012-07-22 | 0.92236 | 2012-07-22 | 22:08 | 23.6098 | -63.9968 | 28.67 | -9 | 1920.2 | 420.4 | 707.58 | 5.55 | 49.39 | 1022.2 | -3.74 | 1.77 | 146.13 | 116 | 981.94 | 9.9 | 9.91 | 9.89 | 0.62 | 6 | 34 | 28.6367 | 36.1708 | 28.5716 | 1013.55 | 20 | 28.5309 | 0.139 | 4.91 | 1018.46 | -9 | 609.785 | 333.748 | 391.927 | -9 | 420.4 | 405.633 | 392.93 | 405.633 | -9 | 388.8 | -9 | 379.68 | 9.12 | 2 |  |  | 204.9224 | 4.9224 | -9
204.9244 | EQU | 0 | 2012-07-22 | 0.92436 | 2012-07-22 | 22:11 | 23.5939 | -63.9958 | 28.67 | -9 | 1919 | 420.16 | 704.91 | 5.52 | 49.39 | 1022.1 | -3.73 | 1.83 | 145.12 | 116 | 981.94 | 9.9 | 9.91 | 9.89 | 0.62 | 6 | 34 | 28.6327 | 36.1686 | 28.5709 | 1013.5 | 20 | 28.5716 | 0.098 | 4.87 | 1018.37 | -9 | 609.775 | 333.744 | 391.926 | -9 | 420.16 | 405.4 | 392.93 | 405.4 | -9 | 389.21 | -9 | 379.63 | 9.58 | 2 |  |  | 204.9244 | 4.9244 | -9
204.9261 | EQU | 0 | 2012-07-22 | 0.92611 | 2012-07-22 | 22:14 | 23.5798 | -63.995 | 28.67 | -9 | 1919 | 420.13 | 702.91 | 5.5 | 49.38 | 1022.1 | -3.64 | 1.78 | 147.69 | 116 | 981.94 | 9.9 | 9.91 | 9.89 | 0.62 | 6.06 | 34.12 | 28.6163 | 36.1753 | 28.5684 | 1013.45 | 20.1 | 28.571 | 0.099 | 5.01 | 1018.46 | -9 | 609.766 | 333.74 | 391.925 | -9 | 420.13 | 405.374 | 392.94 | 405.374 | -9 | 389.21 | -9 | 379.62 | 9.59 | 2 |  |  | 204.9262 | 4.9262 | -9
204.9279 | EQU | 0 | 2012-07-22 | 0.92786 | 2012-07-22 | 22:16 | 23.5657 | -63.9941 | 28.69 | -9 | 1918.7 | 420.11 | 699.79 | 5.47 | 49.38 | 1022.1 | -3.62 | 1.82 | 146.59 | 116 | 981.94 | 9.9 | 9.91 | 9.89 | 0.62 | 5.94 | 34.12 | 28.6353 | 36.1856 | 28.5688 | 1013.46 | 20.2 | 28.5687 | 0.121 | 5.02 | 1018.48 | -9 | 609.757 | 333.736 | 391.923 | -9 | 420.11 | 405.358 | 392.94 | 405.358 | -9 | 388.82 | -9 | 379.63 | 9.19 | 2 |  |  | 204.9279 | 4.9279 | -9
204.9296 | EQU | 128 | 2012-07-22 | 0.92961 | 2012-07-22 | 22:19 | 23.5517 | -63.9933 | 28.7 | -9 | 1919.7 | 420.34 | 702.7 | 5.5 | 49.38 | 1022.1 | -3.62 | 1.85 | 146.05 | 116 | 981.94 | 9.9 | 9.91 | 9.89 | 0.62 | 5.94 | 34.25 | 28.7027 | 36.2109 | 28.6277 | 1013.57 | 20 | 28.5687 | 0.131 | 4.91 | 1018.48 | -9 | 609.748 | 333.732 | 391.922 | -9 | 420.34 | 405.591 | 392.95 | 405.591 | -9 | 388.87 | -9 | 379.68 | 9.19 | 2 |  |  | 204.9297 | 4.9297 | -9
204.9314 | EQU | 0 | 2012-07-22 | 0.93135 | 2012-07-22 | 22:21 | 23.5377 | -63.9925 | 28.75 | -9 | 1921.3 | 420.8 | 702.87 | 5.5 | 49.38 | 1022 | -3.67 | 1.77 | 146.91 | 116 | 981.94 | 9.9 | 9.91 | 9.89 | 0.62 | 6 | 34 | 28.6934 | 36.2224 | 28.6283 | 1013.41 | 20.2 | 28.6199 | 0.13 | 4.92 | 1018.33 | -9 | 609.739 | 333.728 | 391.921 | -9 | 420.8 | 406.051 | 392.95 | 406.051 | -9 | 389.23 | -9 | 379.58 | 9.65 | 2 |  |  | 204.9314 | 4.9314 | -9
204.9331 | EQU | 0 | 2012-07-22 | 0.9331 | 2012-07-22 | 22:24 | 23.5236 | -63.9916 | 28.74 | -9 | 1923.4 | 421.33 | 709.75 | 5.57 | 49.38 | 1022 | -3.71 | 1.73 | 146.2 | 116 | 981.94 | 9.9 | 9.91 | 9.89 | 0.62 | 5.94 | 33.94 | 28.6945 | 36.2172 | 28.6276 | 1013.41 | 20.2 | 28.6282 | 0.112 | 4.88 | 1018.29 | -9 | 609.73 | 333.724 | 391.92 | -9 | 421.33 | 406.581 | 392.96 | 406.581 | -9 | 390.03 | -9 | 379.57 | 10.46 | 2 |  |  | 204.9332 | 4.9332 | -9
204.9349 | EQU | 128 | 2012-07-22 | 0.93486 | 2012-07-22 | 22:26 | 23.5096 | -63.9905 | 28.73 | -9 | 1924 | 421.42 | 703.58 | 5.51 | 49.38 | 1022.1 | -3.65 | 1.74 | 147.45 | 116 | 981.92 | 9.9 | 9.91 | 9.89 | 0.62 | 5.94 | 34.12 | 28.6663 | 36.2072 | 28.5941 | 1013.43 | 20.1 | 28.6277 | 0.102 | 5.02 | 1018.45 | -9 | 609.721 | 333.72 | 391.919 | -9 | 421.42 | 406.675 | 392.97 | 406.675 | -9 | 390.35 | -9 | 379.59 | 10.76 | 2 |  |  | 204.9349 | 4.9349 | -9
204.9366 | EQU | 0 | 2012-07-22 | 0.9366 | 2012-07-22 | 22:29 | 23.4955 | -63.9894 | 28.7 | -9 | 1923.5 | 421.28 | 705.5 | 5.53 | 49.38 | 1022.1 | -3.77 | 1.76 | 147.22 | 116 | 981.87 | 9.9 | 9.91 | 9.89 | 0.62 | 6 | 33.94 | 28.6153 | 36.1912 | 28.5365 | 1013.53 | 20.2 | 28.5984 | 0.102 | 4.8 | 1018.33 | -9 | 609.712 | 333.716 | 391.918 | -9 | 421.28 | 406.54 | 392.97 | 406.54 | -9 | 390.21 | -9 | 379.66 | 10.56 | 2 |  |  | 204.9367 | 4.9367 | -9
204.9383 | EQU | 0 | 2012-07-22 | 0.93834 | 2012-07-22 | 22:31 | 23.4815 | -63.9884 | 28.64 | -9 | 1920.8 | 420.66 | 705.95 | 5.53 | 49.38 | 1022 | -3.74 | 1.72 | 146.98 | 116 | 981.79 | 9.9 | 9.91 | 9.89 | 0.62 | 6 | 33.94 | 28.5912 | 36.1768 | 28.5224 | 1013.48 | 20.2 | 28.5441 | 0.096 | 4.78 | 1018.26 | -9 | 609.703 | 333.712 | 391.916 | -9 | 420.66 | 405.929 | 392.98 | 405.929 | -9 | 389.74 | -9 | 379.69 | 10.06 | 2 |  |  | 204.9384 | 4.9384 | -9
204.9401 | EQU | 0 | 2012-07-22 | 0.94009 | 2012-07-22 | 22:34 | 23.4674 | -63.9874 | 28.64 | -9 | 1918.1 | 420.02 | 708.83 | 5.56 | 49.38 | 1022 | -3.94 | 1.74 | 147.77 | 116 | 981.83 | 9.9 | 9.91 | 9.89 | 0.62 | 6.06 | 34.12 | 28.6297 | 36.1982 | 28.5665 | 1013.46 | 20.2 | 28.5242 | 0.116 | 4.6 | 1018.06 | -9 | 609.694 | 333.708 | 391.915 | -9 | 420.02 | 405.297 | 392.98 | 405.297 | -9 | 388.73 | -9 | 379.7 | 9.03 | 2 |  |  | 204.9402 | 4.9402 | -9
204.9419 | EQU | 128 | 2012-07-22 | 0.94185 | 2012-07-22 | 22:36 | 23.4533 | -63.9864 | 28.68 | -9 | 1918.1 | 419.98 | 704.95 | 5.52 | 49.37 | 1022 | -3.76 | 1.76 | 146.36 | 116 | 981.92 | 9.9 | 9.91 | 9.89 | 0.62 | 5.94 | 34.06 | 28.6265 | 36.2129 | 28.5641 | 1013.48 | 20.1 | 28.5612 | 0.119 | 4.76 | 1018.24 | -9 | 609.685 | 333.704 | 391.914 | -9 | 419.98 | 405.262 | 392.99 | 405.262 | -9 | 388.68 | -9 | 379.68 | 9 | 2 |  |  | 204.9419 | 4.9419 | -9
204.9436 | EQU | 0 | 2012-07-22 | 0.94361 | 2012-07-22 | 22:39 | 23.4391 | -63.9855 | 28.68 | -9 | 1918.2 | 419.96 | 705.95 | 5.53 | 49.37 | 1022.1 | -3.62 | 1.71 | 148.32 | 116 | 981.92 | 9.9 | 9.91 | 9.89 | 0.62 | 5.94 | 34.06 | 28.6394 | 36.2238 | 28.5758 | 1013.53 | 20.2 | 28.5644 | 0.116 | 4.95 | 1018.48 | -9 | 609.676 | 333.7 | 391.913 | -9 | 419.96 | 405.246 | 392.99 | 405.246 | -9 | 388.82 | -9 | 379.71 | 9.11 | 2 |  |  | 204.9437 | 4.9437 | -9
204.9454 | EQU | 0 | 2012-07-22 | 0.94536 | 2012-07-22 | 22:41 | 23.425 | -63.9844 | 28.68 | -9 | 1918.3 | 419.99 | 705.91 | 5.53 | 49.37 | 1022.1 | -3.8 | 1.72 | 148.4 | 116 | 981.92 | 9.9 | 9.91 | 9.89 | 0.62 | 6.06 | 34.06 | 28.6661 | 36.2203 | 28.5924 | 1013.52 | 20.2 | 28.5743 | 0.106 | 4.78 | 1018.3 | -9 | 609.667 | 333.697 | 391.912 | -9 | 419.99 | 405.28 | 393 | 405.28 | -9 | 388.94 | -9 | 379.7 | 9.24 | 2 |  |  | 204.9454 | 4.9454 | -9
204.9471 | EQU | 0 | 2012-07-22 | 0.94712 | 2012-07-22 | 22:44 | 23.4108 | -63.9835 | 28.69 | -9 | 1918.5 | 419.99 | 706.87 | 5.54 | 49.36 | 1022.2 | -3.64 | 1.74 | 145.5 | 116 | 981.89 | 9.9 | 9.91 | 9.89 | 0.62 | 5.94 | 34.06 | 28.6644 | 36.2169 | 28.5963 | 1013.55 | 20.2 | 28.5904 | 0.1 | 5.01 | 1018.56 | -9 | 609.658 | 333.693 | 391.911 | -9 | 419.99 | 405.284 | 393 | 405.284 | -9 | 389.14 | -9 | 379.7 | 9.44 | 2 |  |  | 204.9472 | 4.9472 | -9
204.9489 | EQU | 0 | 2012-07-22 | 0.94885 | 2012-07-22 | 22:46 | 23.3968 | -63.9825 | 28.71 | -9 | 1917.7 | 419.81 | 703.83 | 5.51 | 49.36 | 1022.1 | -3.88 | 1.82 | 148.08 | 116 | 981.92 | 9.9 | 9.91 | 9.89 | 0.62 | 5.94 | 34.12 | 28.6892 | 36.23 | 28.6226 | 1013.5 | 20.3 | 28.5958 | 0.114 | 4.72 | 1018.22 | -9 | 609.649 | 333.689 | 391.909 | -9 | 419.81 | 405.109 | 393.01 | 405.109 | -9 | 388.58 | -9 | 379.68 | 8.9 | 2 |  |  | 204.9489 | 4.9489 | -9
204.9506 | EQU | 0 | 2012-07-22 | 0.95061 | 2012-07-22 | 22:49 | 23.3827 | -63.9814 | 28.73 | -9 | 1917.7 | 419.81 | 705.62 | 5.53 | 49.35 | 1022.1 | -3.97 | 1.8 | 147.38 | 116 | 981.94 | 9.9 | 9.91 | 9.89 | 0.62 | 6 | 34.06 | 28.6966 | 36.2225 | 28.6314 | 1013.6 | 20.1 | 28.6194 | 0.111 | 4.53 | 1018.13 | -9 | 609.64 | 333.685 | 391.908 | -9 | 419.81 | 405.114 | 393.01 | 405.114 | -9 | 388.59 | -9 | 379.71 | 8.88 | 2 |  |  | 204.9507 | 4.9507 | -9
204.9523 | EQU | 128 | 2012-07-22 | 0.95235 | 2012-07-22 | 22:51 | 23.3687 | -63.9804 | 28.74 | -9 | 1918.9 | 420.15 | 706.45 | 5.54 | 49.35 | 1022 | -3.85 | 1.75 | 144.96 | 116 | 981.92 | 9.9 | 9.91 | 9.89 | 0.62 | 6.06 | 34.12 | 28.7531 | 36.2208 | 28.7079 | 1013.51 | 20.2 | 28.6302 | 0.11 | 4.64 | 1018.15 | -9 | 609.631 | 333.681 | 391.907 | -9 | 420.15 | 405.455 | 393.02 | 405.455 | -9 | 388.93 | -9 | 379.67 | 9.26 | 2 |  |  | 204.9524 | 4.9524 | -9
204.9541 | EQU | 0 | 2012-07-22 | 0.9541 | 2012-07-22 | 22:54 | 23.3547 | -63.9793 | 28.86 | -9 | 1920.6 | 420.57 | 703.79 | 5.51 | 49.34 | 1022 | -3.86 | 1.77 | 146.13 | 116 | 981.94 | 9.9 | 9.91 | 9.89 | 0.62 | 6 | 34.12 | 28.8612 | 36.231 | 28.7974 | 1013.39 | 20.1 | 28.6981 | 0.162 | 4.75 | 1018.14 | -9 | 609.622 | 333.677 | 391.906 | -9 | 420.57 | 405.876 | 393.02 | 405.876 | -9 | 388.37 | -9 | 379.57 | 8.8 | 2 |  |  | 204.9542 | 4.9542 | -9
204.9558 | EQU | 0 | 2012-07-22 | 0.95584 | 2012-07-22 | 22:57 | 23.3406 | -63.9782 | 28.9 | -9 | 1924.2 | 421.47 | 706.29 | 5.54 | 49.34 | 1022 | -3.85 | 1.8 | 146.05 | 116 | 981.92 | 9.9 | 9.91 | 9.89 | 0.62 | 5.87 | 34 | 28.872 | 36.2179 | 28.8084 | 1013.44 | 20.3 | 28.7855 | 0.114 | 4.71 | 1018.15 | -9 | 609.613 | 333.673 | 391.905 | -9 | 421.47 | 406.774 | 393.03 | 406.774 | -9 | 389.98 | -9 | 379.52 | 10.46 | 2 |  |  | 204.9559 | 4.9559 | -9
204.9576 | EQU | 0 | 2012-07-22 | 0.9576 | 2012-07-22 | 22:59 | 23.3264 | -63.9771 | 28.92 | -9 | 1927.4 | 422.28 | 703.87 | 5.51 | 49.33 | 1022 | -3.95 | 1.79 | 145.81 | 116 | 981.89 | 9.9 | 9.91 | 9.89 | 0.62 | 5.94 | 34.12 | 28.8627 | 36.1837 | 28.8001 | 1013.38 | 20.2 | 28.8071 | 0.113 | 4.67 | 1018.05 | -9 | 609.604 | 333.669 | 391.904 | -9 | 422.28 | 407.582 | 393.03 | 407.582 | -9 | 390.72 | -9 | 379.48 | 11.24 | 2 |  |  | 204.9577 | 4.9577 | -9
204.9594 | EQU | 0 | 2012-07-22 | 0.95935 | 2012-07-22 | 23:02 | 23.3124 | -63.976 | 28.89 | -9 | 1930.7 | 423.02 | 707.41 | 5.55 | 49.33 | 1022.1 | -3.84 | 1.79 | 144.57 | 116 | 981.92 | 9.9 | 9.91 | 9.89 | 0.62 | 6 | 33.94 | 28.8775 | 36.1574 | 28.8146 | 1013.47 | 20.1 | 28.8011 | 0.089 | 4.79 | 1018.26 | -9 | 609.595 | 333.665 | 391.902 | -9 | 423.02 | 408.321 | 393.04 | 408.321 | -9 | 391.94 | -9 | 379.52 | 12.41 | 2 |  |  | 204.9594 | 4.9594 | -9
204.9611 | EQU | 0 | 2012-07-22 | 0.9611 | 2012-07-22 | 23:04 | 23.2984 | -63.975 | 28.9 | -9 | 1932.7 | 423.49 | 703.79 | 5.51 | 49.33 | 1022.1 | -4.01 | 1.76 | 148 | 116 | 981.89 | 9.9 | 9.91 | 9.89 | 0.62 | 6.06 | 34.12 | 28.8566 | 36.1404 | 28.7909 | 1013.42 | 20.1 | 28.8128 | 0.087 | 4.67 | 1018.09 | -9 | 609.586 | 333.661 | 391.901 | -9 | 423.49 | 408.792 | 393.04 | 408.792 | -9 | 392.34 | -9 | 379.5 | 12.84 | 2 |  |  | 204.9612 | 4.9612 | -9
204.9628 | EQU | 0 | 2012-07-22 | 0.96285 | 2012-07-22 | 23:07 | 23.2843 | -63.974 | 28.9 | -9 | 1934.1 | 423.97 | 704.08 | 5.52 | 49.33 | 1021.9 | -3.92 | 1.77 | 146.52 | 116 | 981.89 | 9.9 | 9.91 | 9.89 | 0.62 | 6 | 34.19 | 28.8923 | 36.1409 | 28.8371 | 1013.46 | 20.2 | 28.7939 | 0.106 | 4.52 | 1017.98 | -9 | 609.577 | 333.657 | 391.9 | -9 | 423.97 | 409.273 | 393.05 | 409.273 | -9 | 392.44 | -9 | 379.54 | 12.91 | 2 |  |  | 204.9629 | 4.9629 | -9
204.9646 | EQU-DRAIN | 128 | 2012-07-22 | 0.96458 | 2012-07-22 | 23:09 | 23.2704 | -63.973 | 28.94 | -9 | 1937 | 424.66 | 704.29 | 5.52 | 49.32 | 1022 | -3.88 | 1.79 | 144.57 | 116 | 981.92 | 9.9 | 9.91 | 9.89 | 0.62 | 5.94 | 34.06 | 28.9012 | 36.1312 | 28.8281 | 1013.35 | 20.1 | 28.8307 | 0.109 | 4.77 | 1018.12 | -9 | 609.568 | 333.653 | 391.899 | -9 | 424.66 | 409.962 | 393.05 | 409.962 | -9 | 393.07 | -9 | 379.47 | 13.6 | 2 |  |  | 204.9647 | 4.9646 | -9
204.9688 | STD1 | 128 | 2012-07-22 | 0.96883 | 2012-07-22 | 23:15 | 23.2363 | -63.9706 | 28.91 | 0 | -288.02 | 10.62 | 367.91 | 2.55 | 49.31 | 1021.9 | -3.12 | 1.72 | 89.28 | 116 | 981.94 | 9.9 | 9.91 | 9.89 | 0.62 | 6.12 | 34.19 | 28.8687 | 36.1081 | 28.8116 | 1013.35 | 20.1 | 28.8193 | 0.091 | 5.43 | 1018.78 | 10.62 | -9 | -9 | -9 | -9 | 10.62 | -9 | -9 | -9 | -9 | -9 | -9 | -9 | -9 | 2 |  |  | 204.9689 | 4.9689 | -9
204.9719 | STD2 | 0 | 2012-07-22 | 0.97193 | 2012-07-22 | 23:20 | 23.2114 | -63.9689 | 28.9 | 593.64 | 2618.6 | 609.53 | 171.54 | 1.1 | 49.32 | 1022.1 | -2.97 | 1.84 | 63.99 | 116 | 981.94 | 9.9 | 9.91 | 9.89 | 0.62 | 6.06 | 34.37 | 28.8729 | 36.1162 | 28.8041 | 1013.52 | 20.1 | 28.8089 | 0.091 | 5.61 | 1019.13 | 15.89 | -9 | -9 | -9 | -9 | 609.53 | -9 | -9 | -9 | -9 | -9 | -9 | -9 | -9 | 2 |  |  | 204.972 | 4.972 | -9
204.975 | STD3 | 0 | 2012-07-22 | 0.97505 | 2012-07-22 | 23:24 | 23.1865 | -63.9672 | 28.88 | 319.82 | 1559.1 | 333.63 | 78.12 | 0.48 | 49.32 | 1022.1 | -2.92 | 1.77 | 61.86 | 116 | 981.94 | 9.9 | 9.91 | 9.89 | 0.62 | 5.94 | 33.94 | 28.826 | 36.114 | 28.7552 | 1013.51 | 20 | 28.7861 | 0.094 | 5.67 | 1019.18 | 13.81 | -9 | -9 | -9 | -9 | 333.63 | -9 | -9 | -9 | -9 | -9 | -9 | -9 | -9 | 2 |  |  | 204.9751 | 4.9751 | -9
204.9781 | STD4 | 0 | 2012-07-22 | 0.97815 | 2012-07-22 | 23:29 | 23.1619 | -63.9656 | 28.83 | 377.14 | 1810.5 | 391.89 | 56.42 | 0.34 | 49.32 | 1022 | -2.69 | 1.76 | 62.39 | 116 | 981.94 | 9.9 | 9.91 | 9.89 | 0.62 | 6 | 34 | 28.7803 | 36.1023 | 28.7114 | 1013.48 | 19.9 | 28.7393 | 0.091 | 5.83 | 1019.31 | 14.75 | -9 | -9 | -9 | -9 | 391.89 | -9 | -9 | -9 | -9 | -9 | -9 | -9 | -9 | 2 |  |  | 204.9782 | 4.9782 | -9
204.9813 | ATM | 0 | 2012-07-22 | 0.98126 | 2012-07-22 | 23:33 | 23.1371 | -63.9639 | 28.8 | -9 | 1875 | 407.69 | 150.25 | 0.95 | 49.33 | 1022.1 | -2.6 | 1.75 | 51.84 | 116 | 981.94 | 9.9 | 9.91 | 9.89 | 0.62 | 6.06 | 34 | 28.7971 | 36.1178 | 28.7437 | 1013.52 | 20 | 28.7232 | 0.077 | 5.98 | 1019.5 | -9 | 609.57 | 333.645 | 391.889 | -9 | 407.69 | 393.118 | -9 | -9 | 393.118 | -9 | 379.69 | -9 | -9 | 2 |  |  | 204.9813 | 4.9813 | -9
204.9826 | ATM | 0 | 2012-07-22 | 0.98263 | 2012-07-22 | 23:35 | 23.1263 | -63.9632 | 28.84 | -9 | 1874.6 | 407.75 | 166.62 | 1.07 | 49.33 | 1021.8 | -2.53 | 1.77 | 51.76 | 116 | 981.94 | 9.9 | 9.91 | 9.89 | 0.62 | 5.94 | 34 | 28.7943 | 36.1199 | 28.7224 | 1013.44 | 19.8 | 28.7374 | 0.103 | 5.83 | 1019.27 | -9 | 609.576 | 333.648 | 391.889 | -9 | 407.75 | 393.175 | -9 | -9 | 393.175 | -9 | 379.7 | -9 | -9 | 2 |  |  | 204.9827 | 4.9827 | -9
204.984 | ATM | 128 | 2012-07-22 | 0.984 | 2012-07-22 | 23:37 | 23.1153 | -63.9624 | 28.8 | -9 | 1875.1 | 407.66 | 174.12 | 1.12 | 49.32 | 1022.3 | -2.55 | 1.69 | 52.04 | 116 | 981.94 | 9.9 | 9.91 | 9.89 | 0.62 | 6.06 | 34 | 28.7341 | 36.1068 | 28.6711 | 1013.59 | 20.1 | 28.7318 | 0.068 | 6.16 | 1019.75 | -9 | 609.582 | 333.652 | 391.888 | -9 | 407.66 | 393.083 | -9 | -9 | 393.083 | -9 | 379.67 | -9 | -9 | 2 |  |  | 204.9841 | 4.9841 | -9
204.9854 | ATM | 128 | 2012-07-22 | 0.98537 | 2012-07-22 | 23:39 | 23.1043 | -63.9617 | 28.79 | -9 | 1874.5 | 407.64 | 178.54 | 1.15 | 49.32 | 1022 | -2.59 | 1.74 | 51.96 | 116 | 981.96 | 9.9 | 9.91 | 9.89 | 0.62 | 5.94 | 33.94 | 28.7505 | 36.1098 | 28.6807 | 1013.52 | 20 | 28.6933 | 0.097 | 5.89 | 1019.41 | -9 | 609.588 | 333.655 | 391.888 | -9 | 407.64 | 393.061 | -9 | -9 | 393.061 | -9 | 379.66 | -9 | -9 | 2 |  |  | 204.9854 | 4.9855 | -9
204.9867 | ATM | 0 | 2012-07-22 | 0.98675 | 2012-07-22 | 23:41 | 23.0934 | -63.9609 | 28.77 | -9 | 1874.8 | 407.71 | 183.04 | 1.18 | 49.32 | 1022.1 | -2.44 | 1.76 | 51.72 | 116 | 981.96 | 9.9 | 9.91 | 9.89 | 0.62 | 6.12 | 34.06 | 28.731 | 36.1052 | 28.6678 | 1013.48 | 19.9 | 28.6765 | 0.093 | 6.18 | 1019.66 | -9 | 609.594 | 333.658 | 391.888 | -9 | 407.71 | 393.128 | -9 | -9 | 393.128 | -9 | 379.72 | -9 | -9 | 2 |  |  | 204.9868 | 4.9868 | -9
204.9901 | EQU | 128 | 2012-07-22 | 0.99014 | 2012-07-22 | 23:46 | 23.0662 | -63.9591 | 28.8 | -9 | 1932.2 | 422.25 | 331.29 | 2.26 | 49.31 | 1022.1 | -2.83 | 1.8 | 147.14 | 116 | 981.94 | 9.9 | 9.91 | 9.89 | 0.62 | 5.94 | 34.06 | 28.7639 | 36.113 | 28.6986 | 1013.45 | 20.1 | 28.6807 | 0.119 | 5.82 | 1019.27 | -9 | 609.608 | 333.666 | 391.887 | -9 | 422.25 | 407.559 | 393.1 | 407.559 | -9 | 391.18 | -9 | 379.68 | 11.5 | 2 |  |  | 204.9902 | 4.9902 | -9
204.9919 | EQU | 0 | 2012-07-22 | 0.9919 | 2012-07-22 | 23:48 | 23.0523 | -63.9581 | 28.81 | -9 | 1933.8 | 423.06 | 481.66 | 3.49 | 49.31 | 1022.1 | -2.82 | 1.67 | 147.77 | 116 | 981.94 | 9.9 | 9.91 | 9.89 | 0.62 | 5.94 | 34.06 | 28.7881 | 36.1145 | 28.7213 | 1013.46 | 19.9 | 28.6966 | 0.113 | 5.82 | 1019.28 | -9 | 609.616 | 333.671 | 391.886 | -9 | 423.06 | 408.359 | 393.1 | 408.359 | -9 | 392.04 | -9 | 379.67 | 12.38 | 2 |  |  | 204.992 | 4.992 | -9
204.9936 | EQU | 0 | 2012-07-22 | 0.99363 | 2012-07-22 | 23:51 | 23.0384 | -63.9571 | 28.82 | -9 | 1935 | 423.54 | 512.37 | 3.75 | 49.31 | 1021.9 | -2.8 | 1.78 | 148.16 | 116 | 981.94 | 9.9 | 9.91 | 9.89 | 0.62 | 6 | 34.06 | 28.779 | 36.1152 | 28.7143 | 1013.51 | 20.1 | 28.7182 | 0.102 | 5.59 | 1019.1 | -9 | 609.623 | 333.675 | 391.886 | -9 | 423.54 | 408.833 | 393.09 | 408.833 | -9 | 392.61 | -9 | 379.66 | 12.95 | 2 |  |  | 204.9937 | 4.9937 | -9
204.9954 | EQU | 128 | 2012-07-22 | 0.99539 | 2012-07-22 | 23:53 | 23.0243 | -63.9562 | 28.81 | -9 | 1935.9 | 423.79 | 539.87 | 3.99 | 49.3 | 1022 | -2.92 | 1.8 | 148.71 | 116 | 981.94 | 9.9 | 9.91 | 9.89 | 0.62 | 6.06 | 34 | 28.7845 | 36.1189 | 28.7204 | 1013.48 | 20.1 | 28.7152 | 0.095 | 5.6 | 1019.08 | -9 | 609.631 | 333.679 | 391.886 | -9 | 423.79 | 409.078 | 393.09 | 409.078 | -9 | 392.96 | -9 | 379.65 | 13.31 | 2 |  |  | 204.9955 | 4.9955 | -9
204.9971 | EQU | 0 | 2012-07-22 | 0.99714 | 2012-07-22 | 23:56 | 23.0103 | -63.9552 | 28.82 | -9 | 1936.2 | 423.84 | 569.87 | 4.26 | 49.29 | 1022.2 | -2.97 | 1.68 | 146.05 | 116 | 981.94 | 9.9 | 9.91 | 9.89 | 0.62 | 6 | 34.12 | 28.7932 | 36.1188 | 28.7264 | 1013.5 | 20.1 | 28.7196 | 0.1 | 5.73 | 1019.23 | -9 | 609.638 | 333.683 | 391.885 | -9 | 423.84 | 409.124 | 393.09 | 409.124 | -9 | 392.96 | -9 | 379.65 | 13.31 | 2 |  |  | 204.9972 | 4.9972 | -9
204.9989 | EQU | 0 | 2012-07-22 | 0.99889 | 2012-07-22 | 23:59 | 22.9962 | -63.9543 | 28.82 | -9 | 1935.8 | 424.02 | 601.12 | 4.54 | 49.29 | 1021.9 | -3.02 | 1.76 | 147.92 | 116 | 981.94 | 9.9 | 9.91 | 9.89 | 0.62 | 6.06 | 33.94 | 28.79 | 36.1146 | 28.7243 | 1013.46 | 20.1 | 28.7257 | 0.094 | 5.42 | 1018.88 | -9 | 609.646 | 333.687 | 391.885 | -9 | 424.02 | 409.299 | 393.08 | 409.299 | -9 | 393.09 | -9 | 379.63 | 13.47 | 2 |  |  | 204.999 | 4.999 | -9
205.0006 | EQU | 0 | 2012-07-23 | 0.00064815 | 2012-07-23 | 0:01 | 22.9822 | -63.9533 | 28.8 | -9 | 1936.2 | 424.18 | 629.58 | 4.81 | 49.29 | 1021.9 | -3.06 | 1.81 | 146.59 | 116 | 981.94 | 9.9 | 9.91 | 9.89 | 0.62 | 6.12 | 34 | 28.7844 | 36.115 | 28.7233 | 1013.35 | 20.1 | 28.7246 | 0.075 | 5.49 | 1018.84 | -9 | 609.653 | 333.692 | 391.884 | -9 | 424.18 | 409.455 | 393.08 | 409.455 | -9 | 393.56 | -9 | 379.58 | 13.98 | 2 |  |  | 205.0007 | 5.0007 | -9
205.0024 | EQU | 0 | 2012-07-23 | 0.0023958 | 2012-07-23 | 0:04 | 22.9682 | -63.9523 | 28.82 | -9 | 1936.3 | 424.25 | 651.54 | 5.01 | 49.29 | 1022 | -3.07 | 1.82 | 146.98 | 116 | 981.94 | 9.9 | 9.91 | 9.89 | 0.62 | 5.87 | 34.06 | 28.7603 | 36.1214 | 28.6956 | 1013.41 | 20.1 | 28.7234 | 0.097 | 5.52 | 1018.93 | -9 | 609.661 | 333.696 | 391.884 | -9 | 424.25 | 409.521 | 393.08 | 409.521 | -9 | 393.29 | -9 | 379.6 | 13.69 | 2 |  |  | 205.0025 | 5.0025 | -9
205.0041 | EQU | 0 | 2012-07-23 | 0.0041435 | 2012-07-23 | 0:06 | 22.9543 | -63.9513 | 28.81 | -9 | 1935.8 | 424.18 | 664.12 | 5.13 | 49.29 | 1021.9 | -3.12 | 1.79 | 146.83 | 116 | 981.94 | 9.9 | 9.91 | 9.89 | 0.62 | 6 | 34 | 28.7756 | 36.1119 | 28.7096 | 1013.45 | 20 | 28.6993 | 0.111 | 5.33 | 1018.78 | -9 | 609.668 | 333.7 | 391.883 | -9 | 424.18 | 409.448 | 393.07 | 409.448 | -9 | 392.93 | -9 | 379.64 | 13.3 | 2 |  |  | 205.0042 | 5.0042 | -9
205.0059 | EQU | 0 | 2012-07-23 | 0.0058912 | 2012-07-23 | 0:09 | 22.9402 | -63.9503 | 28.81 | -9 | 1936.2 | 424.31 | 674.12 | 5.23 | 49.29 | 1022 | -3.13 | 1.71 | 145.66 | 116 | 981.94 | 9.9 | 9.91 | 9.89 | 0.62 | 6.06 | 34.12 | 28.771 | 36.1086 | 28.7021 | 1013.36 | 20.1 | 28.7079 | 0.102 | 5.51 | 1018.87 | -9 | 609.676 | 333.704 | 391.883 | -9 | 424.31 | 409.574 | 393.07 | 409.574 | -9 | 393.23 | -9 | 379.59 | 13.64 | 2 |  |  | 205.006 | 5.006 | -9
205.0076 | EQU-DRAIN | 128 | 2012-07-23 | 0.0076389 | 2012-07-23 | 0:11 | 22.9264 | -63.9493 | 28.8 | -9 | 1936.3 | 424.32 | 681.58 | 5.3 | 49.28 | 1022 | -3.23 | 1.75 | 146.28 | 116 | 981.94 | 9.9 | 9.91 | 9.89 | 0.62 | 6.06 | 34.12 | 28.7671 | 36.1127 | 28.7002 | 1013.39 | 19.9 | 28.7031 | 0.097 | 5.38 | 1018.77 | -9 | 609.684 | 333.708 | 391.882 | -9 | 424.32 | 409.58 | 393.06 | 409.58 | -9 | 393.29 | -9 | 379.6 | 13.69 | 2 |  |  | 205.0077 | 5.0077 | -9
205.0096 | EQU | 128 | 2012-07-23 | 0.0096296 | 2012-07-23 | 0:14 | 22.9105 | -63.9482 | 28.8 | -9 | 1935.7 | 424.38 | 688.79 | 5.37 | 49.28 | 1021.7 | -3.07 | 1.67 | 147.61 | 116 | 981.94 | 9.9 | 9.91 | 9.89 | 0.62 | 6.06 | 34.12 | 28.7486 | 36.1047 | 28.6826 | 1013.29 | 19.9 | 28.7 | 0.1 | 5.34 | 1018.63 | -9 | 609.692 | 333.713 | 391.882 | -9 | 424.38 | 409.636 | 393.06 | 409.636 | -9 | 393.24 | -9 | 379.56 | 13.68 | 2 |  |  | 205.0097 | 5.0097 | -9
205.0114 | EQU | 0 | 2012-07-23 | 0.011377 | 2012-07-23 | 0:16 | 22.8966 | -63.9472 | 28.79 | -9 | 1935.9 | 424.35 | 689.45 | 5.37 | 49.29 | 1021.9 | -3.09 | 1.83 | 146.13 | 116 | 981.94 | 9.9 | 9.91 | 9.89 | 0.62 | 6.06 | 34.06 | 28.7571 | 36.1012 | 28.6889 | 1013.4 | 20 | 28.6846 | 0.105 | 5.41 | 1018.81 | -9 | 609.7 | 333.717 | 391.881 | -9 | 424.35 | 409.603 | 393.06 | 409.603 | -9 | 393.2 | -9 | 379.61 | 13.59 | 2 |  |  | 205.0114 | 5.0114 | -9
205.0131 | EQU | 0 | 2012-07-23 | 0.013125 | 2012-07-23 | 0:19 | 22.8826 | -63.9461 | 28.78 | -9 | 1936.1 | 424.41 | 692.5 | 5.4 | 49.29 | 1021.8 | -2.98 | 1.8 | 147.61 | 116 | 981.94 | 9.9 | 9.91 | 9.89 | 0.62 | 5.94 | 34.19 | 28.7431 | 36.0972 | 28.6762 | 1013.43 | 20 | 28.6881 | 0.092 | 5.39 | 1018.82 | -9 | 609.707 | 333.722 | 391.881 | -9 | 424.41 | 409.659 | 393.05 | 409.659 | -9 | 393.49 | -9 | 379.62 | 13.87 | 2 |  |  | 205.0132 | 5.0132 | -9
205.0149 | EQU | 0 | 2012-07-23 | 0.014896 | 2012-07-23 | 0:22 | 22.8686 | -63.9451 | 28.78 | -9 | 1935.6 | 424.32 | 695.7 | 5.43 | 49.28 | 1021.8 | -3.06 | 1.69 | 149.03 | 116 | 981.94 | 9.9 | 9.91 | 9.89 | 0.62 | 6.06 | 34.06 | 28.7419 | 36.096 | 28.6708 | 1013.34 | 19.9 | 28.6777 | 0.102 | 5.4 | 1018.74 | -9 | 609.715 | 333.726 | 391.881 | -9 | 424.32 | 409.566 | 393.05 | 409.566 | -9 | 393.2 | -9 | 379.59 | 13.61 | 2 |  |  | 205.015 | 5.015 | -9
205.0166 | EQU | 0 | 2012-07-23 | 0.016644 | 2012-07-23 | 0:24 | 22.8545 | -63.944 | 28.78 | -9 | 1935.5 | 424.3 | 698.7 | 5.46 | 49.29 | 1021.8 | -3.06 | 1.79 | 149.58 | 116 | 981.94 | 9.9 | 9.91 | 9.89 | 0.62 | 6.06 | 33.94 | 28.7467 | 36.0937 | 28.6784 | 1013.29 | 20.2 | 28.6715 | 0.108 | 5.45 | 1018.74 | -9 | 609.722 | 333.73 | 391.88 | -9 | 424.3 | 409.543 | 393.05 | 409.543 | -9 | 393.07 | -9 | 379.57 | 13.5 | 2 |  |  | 205.0167 | 5.0167 | -9
205.0184 | EQU | 0 | 2012-07-23 | 0.018391 | 2012-07-23 | 0:27 | 22.8407 | -63.9429 | 28.79 | -9 | 1935.7 | 424.3 | 700.29 | 5.48 | 49.3 | 1021.9 | -3.21 | 1.74 | 146.83 | 116 | 981.94 | 9.9 | 9.91 | 9.89 | 0.62 | 5.94 | 34 | 28.7603 | 36.0902 | 28.6952 | 1013.49 | 19.9 | 28.6774 | 0.113 | 5.2 | 1018.69 | -9 | 609.73 | 333.734 | 391.88 | -9 | 424.3 | 409.54 | 393.04 | 409.54 | -9 | 392.97 | -9 | 379.64 | 13.33 | 2 |  |  | 205.0185 | 5.0185 | -9
205.0201 | EQU | 0 | 2012-07-23 | 0.020127 | 2012-07-23 | 0:29 | 22.8267 | -63.942 | 28.8 | -9 | 1936.7 | 424.54 | 700.08 | 5.48 | 49.29 | 1021.9 | -3.13 | 1.75 | 147.14 | 116 | 981.94 | 9.9 | 9.91 | 9.89 | 0.62 | 5.87 | 34 | 28.7751 | 36.0841 | 28.7077 | 1013.4 | 20 | 28.6931 | 0.107 | 5.37 | 1018.77 | -9 | 609.737 | 333.739 | 391.879 | -9 | 424.54 | 409.775 | 393.04 | 409.775 | -9 | 393.31 | -9 | 379.59 | 13.73 | 2 |  |  | 205.0202 | 5.0202 | -9
205.0219 | EQU | 128 | 2012-07-23 | 0.021887 | 2012-07-23 | 0:32 | 22.8126 | -63.941 | 28.81 | -9 | 1937.1 | 424.68 | 701.29 | 5.49 | 49.29 | 1021.9 | -3.3 | 1.82 | 148.16 | 116 | 981.94 | 9.9 | 9.91 | 9.89 | 0.62 | 6.06 | 34.12 | 28.7666 | 36.0852 | 28.6974 | 1013.4 | 20.2 | 28.7061 | 0.104 | 5.2 | 1018.6 | -9 | 609.745 | 333.743 | 391.879 | -9 | 424.68 | 409.91 | 393.04 | 409.91 | -9 | 393.42 | -9 | 379.57 | 13.84 | 2 |  |  | 205.022 | 5.022 | -9
205.0236 | EQU | 0 | 2012-07-23 | 0.023623 | 2012-07-23 | 0:34 | 22.7985 | -63.9402 | 28.8 | -9 | 1937.4 | 424.79 | 701.12 | 5.49 | 49.29 | 1021.8 | -3.36 | 1.76 | 147.06 | 116 | 981.94 | 9.9 | 9.91 | 9.89 | 0.62 | 6.06 | 34.06 | 28.7617 | 36.0856 | 28.6995 | 1013.4 | 20.3 | 28.6988 | 0.101 | 5.04 | 1018.44 | -9 | 609.752 | 333.747 | 391.878 | -9 | 424.79 | 410.016 | 393.03 | 410.016 | -9 | 393.51 | -9 | 379.58 | 13.93 | 2 |  |  | 205.0237 | 5.0237 | -9
205.0254 | EQU | 0 | 2012-07-23 | 0.025382 | 2012-07-23 | 0:37 | 22.7845 | -63.9392 | 28.81 | -9 | 1937.6 | 424.83 | 705.41 | 5.53 | 49.29 | 1021.8 | -3.16 | 1.88 | 147.38 | 116 | 981.94 | 9.9 | 9.91 | 9.89 | 0.62 | 5.94 | 34.06 | 28.7857 | 36.0828 | 28.7149 | 1013.4 | 20.1 | 28.6992 | 0.111 | 5.24 | 1018.64 | -9 | 609.76 | 333.751 | 391.878 | -9 | 424.83 | 410.053 | 393.03 | 410.053 | -9 | 393.46 | -9 | 379.57 | 13.88 | 2 |  |  | 205.0255 | 5.0255 | -9
205.0271 | EQU | 128 | 2012-07-23 | 0.02713 | 2012-07-23 | 0:39 | 22.7703 | -63.9382 | 28.81 | -9 | 1938.1 | 424.86 | 703.04 | 5.5 | 49.29 | 1022 | -3.35 | 1.78 | 147.45 | 116 | 981.94 | 9.9 | 9.91 | 9.89 | 0.62 | 6 | 34 | 28.7657 | 36.0818 | 28.6982 | 1013.41 | 20.2 | 28.713 | 0.097 | 5.24 | 1018.65 | -9 | 609.767 | 333.755 | 391.877 | -9 | 424.86 | 410.079 | 393.02 | 410.079 | -9 | 393.71 | -9 | 379.56 | 14.15 | 2 |  |  | 205.0272 | 5.0272 | -9
205.0289 | EQU | 0 | 2012-07-23 | 0.028877 | 2012-07-23 | 0:42 | 22.7562 | -63.9373 | 28.81 | -9 | 1937.7 | 424.77 | 703.25 | 5.51 | 49.29 | 1022 | -3.25 | 1.75 | 146.83 | 116 | 981.94 | 9.9 | 9.91 | 9.89 | 0.62 | 6.12 | 34 | 28.7737 | 36.0825 | 28.7133 | 1013.49 | 20.3 | 28.7004 | 0.11 | 5.26 | 1018.75 | -9 | 609.775 | 333.76 | 391.877 | -9 | 424.77 | 409.986 | 393.02 | 409.986 | -9 | 393.46 | -9 | 379.6 | 13.85 | 2 |  |  | 205.029 | 5.029 | -9
205.0306 | EQU | 0 | 2012-07-23 | 0.030625 | 2012-07-23 | 0:44 | 22.7421 | -63.9364 | 28.82 | -9 | 1937.9 | 424.89 | 705.75 | 5.53 | 49.29 | 1021.9 | -3.27 | 1.68 | 145.35 | 116 | 981.94 | 9.9 | 9.91 | 9.89 | 0.62 | 6.06 | 34.06 | 28.7921 | 36.0733 | 28.7288 | 1013.48 | 20.1 | 28.7115 | 0.108 | 5.15 | 1018.63 | -9 | 609.782 | 333.764 | 391.876 | -9 | 424.89 | 410.102 | 393.02 | 410.102 | -9 | 393.53 | -9 | 379.58 | 13.94 | 2 |  |  | 205.0307 | 5.0307 | -9
205.0324 | EQU | 0 | 2012-07-23 | 0.032384 | 2012-07-23 | 0:47 | 22.7279 | -63.9355 | 28.83 | -9 | 1938.9 | 425.15 | 704.95 | 5.52 | 49.29 | 1021.8 | -3.36 | 1.8 | 145.89 | 116 | 981.94 | 9.9 | 9.91 | 9.89 | 0.62 | 6.06 | 33.94 | 28.7979 | 36.073 | 28.7329 | 1013.41 | 20.5 | 28.7268 | 0.103 | 5.03 | 1018.44 | -9 | 609.79 | 333.768 | 391.876 | -9 | 425.15 | 410.357 | 393.01 | 410.357 | -9 | 393.78 | -9 | 379.54 | 14.24 | 2 |  |  | 205.0325 | 5.0324 | -9
205.0341 | EQU | 0 | 2012-07-23 | 0.03412 | 2012-07-23 | 0:49 | 22.7138 | -63.9346 | 28.83 | -9 | 1939.7 | 425.26 | 705.54 | 5.53 | 49.29 | 1022 | -3.3 | 1.7 | 147.38 | 116 | 981.94 | 9.9 | 9.91 | 9.89 | 0.62 | 5.94 | 34 | 28.7922 | 36.0686 | 28.7233 | 1013.45 | 20.2 | 28.7324 | 0.098 | 5.25 | 1018.7 | -9 | 609.797 | 333.772 | 391.876 | -9 | 425.26 | 410.462 | 393.01 | 410.462 | -9 | 394.07 | -9 | 379.55 | 14.53 | 2 |  |  | 205.0342 | 5.0342 | -9
205.0359 | EQU | 0 | 2012-07-23 | 0.035868 | 2012-07-23 | 0:52 | 22.6997 | -63.9337 | 28.83 | -9 | 1939.5 | 425.34 | 706.33 | 5.54 | 49.29 | 1021.8 | -3.29 | 1.8 | 147.22 | 116 | 981.94 | 9.9 | 9.91 | 9.89 | 0.62 | 6.06 | 34 | 28.7914 | 36.0682 | 28.7309 | 1013.4 | 20.2 | 28.7245 | 0.105 | 5.11 | 1018.51 | -9 | 609.805 | 333.776 | 391.875 | -9 | 425.34 | 410.539 | 393.01 | 410.539 | -9 | 393.94 | -9 | 379.53 | 14.41 | 2 |  |  | 205.036 | 5.0359 | -9
205.0376 | EQU | 0 | 2012-07-23 | 0.037627 | 2012-07-23 | 0:54 | 22.6854 | -63.9327 | 28.82 | -9 | 1939.8 | 425.36 | 705.12 | 5.53 | 49.3 | 1021.9 | -3.43 | 1.76 | 146.36 | 116 | 981.94 | 9.9 | 9.91 | 9.89 | 0.62 | 6 | 34 | 28.7764 | 36.0639 | 28.7002 | 1013.39 | 20.4 | 28.73 | 0.09 | 5.08 | 1018.47 | -9 | 609.813 | 333.781 | 391.875 | -9 | 425.36 | 410.555 | 393 | 410.555 | -9 | 394.21 | -9 | 379.52 | 14.69 | 2 |  |  | 205.0377 | 5.0377 | -9
205.0394 | EQU | 128 | 2012-07-23 | 0.039387 | 2012-07-23 | 0:57 | 22.6713 | -63.9318 | 28.81 | -9 | 1939 | 425.18 | 705 | 5.52 | 49.3 | 1021.9 | -3.47 | 1.77 | 147.53 | 116 | 981.94 | 9.9 | 9.91 | 9.89 | 0.62 | 5.87 | 34.12 | 28.7769 | 36.063 | 28.7152 | 1013.46 | 20.2 | 28.7041 | 0.106 | 4.97 | 1018.43 | -9 | 609.82 | 333.785 | 391.874 | -9 | 425.18 | 410.373 | 393 | 410.373 | -9 | 393.76 | -9 | 379.57 | 14.2 | 2 |  |  | 205.0395 | 5.0395 | -9
205.0411 | EQU | 0 | 2012-07-23 | 0.041134 | 2012-07-23 | 0:59 | 22.657 | -63.9309 | 28.82 | -9 | 1938.8 | 425.06 | 704.08 | 5.52 | 49.3 | 1022 | -3.48 | 1.7 | 148 | 116 | 981.94 | 9.9 | 9.91 | 9.89 | 0.62 | 5.94 | 34.12 | 28.7857 | 36.0625 | 28.7218 | 1013.48 | 20.4 | 28.7134 | 0.107 | 5.04 | 1018.52 | -9 | 609.828 | 333.789 | 391.874 | -9 | 425.06 | 410.251 | 393 | 410.251 | -9 | 393.66 | -9 | 379.56 | 14.1 | 2 |  |  | 205.0412 | 5.0412 | -9
205.0429 | EQU | 0 | 2012-07-23 | 0.042894 | 2012-07-23 | 1:02 | 22.6429 | -63.93 | 28.82 | -9 | 1939 | 425.06 | 703.91 | 5.51 | 49.3 | 1022.1 | -3.46 | 1.73 | 147.14 | 116 | 981.94 | 9.9 | 9.91 | 9.89 | 0.62 | 6.06 | 34.06 | 28.7861 | 36.0652 | 28.7221 | 1013.46 | 20.3 | 28.7209 | 0.099 | 5.18 | 1018.64 | -9 | 609.835 | 333.793 | 391.873 | -9 | 425.06 | 410.247 | 392.99 | 410.247 | -9 | 393.83 | -9 | 379.54 | 14.28 | 2 |  |  | 205.043 | 5.043 | -9
205.0446 | EQU | 128 | 2012-07-23 | 0.044641 | 2012-07-23 | 1:04 | 22.6286 | -63.9291 | 28.83 | -9 | 1938.8 | 425.07 | 707.62 | 5.55 | 49.3 | 1022 | -3.56 | 1.71 | 148 | 116 | 981.94 | 9.9 | 9.91 | 9.89 | 0.62 | 6.06 | 34.06 | 28.7859 | 36.0669 | 28.7198 | 1013.4 | 20.4 | 28.7221 | 0.108 | 5.04 | 1018.44 | -9 | 609.843 | 333.798 | 391.873 | -9 | 425.07 | 410.254 | 392.99 | 410.254 | -9 | 393.6 | -9 | 379.52 | 14.08 | 2 |  |  | 205.0447 | 5.0447 | -9
205.0464 | EQU | 0 | 2012-07-23 | 0.046389 | 2012-07-23 | 1:07 | 22.6145 | -63.9282 | 28.82 | -9 | 1938.8 | 425.06 | 704.87 | 5.52 | 49.31 | 1022 | -3.47 | 1.71 | 146.75 | 116 | 981.92 | 9.9 | 9.91 | 9.89 | 0.62 | 6.06 | 34.06 | 28.7796 | 36.0707 | 28.7113 | 1013.43 | 20.3 | 28.7201 | 0.1 | 5.1 | 1018.53 | -9 | 609.85 | 333.802 | 391.872 | -9 | 425.06 | 410.24 | 392.99 | 410.24 | -9 | 393.76 | -9 | 379.53 | 14.24 | 2 |  |  | 205.0465 | 5.0465 | -9
205.0481 | EQU | 0 | 2012-07-23 | 0.048125 | 2012-07-23 | 1:09 | 22.6004 | -63.9272 | 28.82 | -9 | 1937.9 | 425.02 | 705.33 | 5.53 | 49.32 | 1021.7 | -3.52 | 1.69 | 145.81 | 116 | 981.94 | 9.9 | 9.91 | 9.89 | 0.62 | 5.94 | 34 | 28.7707 | 36.0632 | 28.6975 | 1013.53 | 20.2 | 28.7124 | 0.108 | 4.65 | 1018.18 | -9 | 609.858 | 333.806 | 391.872 | -9 | 425.02 | 410.197 | 392.98 | 410.197 | -9 | 393.45 | -9 | 379.57 | 13.89 | 2 |  |  | 205.0482 | 5.0482 | -9
205.0499 | EQU-DRAIN | 0 | 2012-07-23 | 0.049873 | 2012-07-23 | 1:12 | 22.5861 | -63.9262 | 28.8 | -9 | 1937.9 | 424.8 | 708.66 | 5.56 | 49.32 | 1022.1 | -3.74 | 1.75 | 147.69 | 116 | 981.94 | 9.9 | 9.91 | 9.89 | 0.62 | 6 | 33.87 | 28.7722 | 36.0862 | 28.7034 | 1013.53 | 20.6 | 28.6993 | 0.101 | 4.83 | 1018.36 | -9 | 609.865 | 333.81 | 391.872 | -9 | 424.8 | 409.976 | 392.98 | 409.976 | -9 | 393.45 | -9 | 379.58 | 13.87 | 2 |  |  | 205.0499 | 5.0499 | -9
205.0519 | EQU | 0 | 2012-07-23 | 0.051863 | 2012-07-23 | 1:15 | 22.5699 | -63.9251 | 28.82 | -9 | 1938.4 | 424.92 | 706.54 | 5.54 | 49.32 | 1022.1 | -3.44 | 1.67 | 148.16 | 116 | 981.94 | 9.9 | 9.91 | 9.89 | 0.62 | 6 | 34.06 | 28.7932 | 36.0979 | 28.7278 | 1013.44 | 20.4 | 28.7036 | 0.116 | 5.22 | 1018.66 | -9 | 609.874 | 333.815 | 391.871 | -9 | 424.92 | 410.091 | 392.97 | 410.091 | -9 | 393.4 | -9 | 379.53 | 13.87 | 2 |  |  | 205.0519 | 5.0519 | -9
205.0536 | EQU | 128 | 2012-07-23 | 0.053611 | 2012-07-23 | 1:17 | 22.5557 | -63.9243 | 28.85 | -9 | 1939.4 | 425.15 | 702.54 | 5.5 | 49.32 | 1022.1 | -3.57 | 1.82 | 147.77 | 116 | 981.94 | 9.9 | 9.91 | 9.89 | 0.62 | 6.12 | 34 | 28.8409 | 36.1141 | 28.788 | 1013.51 | 20.3 | 28.7251 | 0.125 | 5.02 | 1018.53 | -9 | 609.881 | 333.819 | 391.871 | -9 | 425.15 | 410.316 | 392.97 | 410.316 | -9 | 393.39 | -9 | 379.54 | 13.86 | 2 |  |  | 205.0537 | 5.0537 | -9
205.0554 | EQU | 0 | 2012-07-23 | 0.055359 | 2012-07-23 | 1:20 | 22.5415 | -63.9233 | 28.87 | -9 | 1940.1 | 425.52 | 703 | 5.51 | 49.33 | 1021.8 | -3.48 | 1.78 | 146.98 | 116 | 981.94 | 9.9 | 9.91 | 9.89 | 0.62 | 6.12 | 34.06 | 28.8 | 36.1179 | 28.7357 | 1013.42 | 20.3 | 28.7804 | 0.09 | 4.9 | 1018.32 | -9 | 609.889 | 333.823 | 391.87 | -9 | 425.52 | 410.68 | 392.97 | 410.68 | -9 | 394.23 | -9 | 379.45 | 14.78 | 2 |  |  | 205.0554 | 5.0554 | -9
205.0571 | EQU | 0 | 2012-07-23 | 0.057106 | 2012-07-23 | 1:22 | 22.5273 | -63.9224 | 28.84 | -9 | 1940.8 | 425.65 | 704.16 | 5.52 | 49.33 | 1021.9 | -3.61 | 1.74 | 148.4 | 116 | 981.94 | 9.9 | 9.91 | 9.89 | 0.62 | 5.94 | 34 | 28.7867 | 36.1101 | 28.7155 | 1013.36 | 20.3 | 28.7423 | 0.098 | 4.93 | 1018.29 | -9 | 609.896 | 333.828 | 391.87 | -9 | 425.65 | 410.805 | 392.96 | 410.805 | -9 | 394.23 | -9 | 379.46 | 14.77 | 2 |  |  | 205.0572 | 5.0572 | -9
205.0589 | EQU | 0 | 2012-07-23 | 0.058866 | 2012-07-23 | 1:25 | 22.513 | -63.9214 | 28.81 | -9 | 1939.9 | 425.47 | 706.25 | 5.54 | 49.34 | 1021.9 | -3.68 | 1.72 | 148.55 | 116 | 981.94 | 9.9 | 9.91 | 9.89 | 0.62 | 6.06 | 33.94 | 28.7745 | 36.0849 | 28.7072 | 1013.44 | 20.5 | 28.7181 | 0.092 | 4.78 | 1018.22 | -9 | 609.904 | 333.832 | 391.869 | -9 | 425.47 | 410.623 | 392.96 | 410.623 | -9 | 394.15 | -9 | 379.51 | 14.64 | 2 |  |  | 205.0589 | 5.0589 | -9
205.0606 | EQU | 0 | 2012-07-23 | 0.060602 | 2012-07-23 | 1:27 | 22.4987 | -63.9205 | 28.81 | -9 | 1939.2 | 425.26 | 706.45 | 5.54 | 49.34 | 1021.9 | -3.66 | 1.76 | 146.75 | 116 | 981.94 | 9.9 | 9.91 | 9.89 | 0.62 | 6 | 34.06 | 28.7812 | 36.095 | 28.7126 | 1013.39 | 20.6 | 28.7083 | 0.102 | 4.85 | 1018.24 | -9 | 609.911 | 333.836 | 391.869 | -9 | 425.26 | 410.412 | 392.96 | 410.412 | -9 | 393.79 | -9 | 379.49 | 14.3 | 2 |  |  | 205.0607 | 5.0607 | -9
205.0624 | EQU | 0 | 2012-07-23 | 0.06235 | 2012-07-23 | 1:30 | 22.4844 | -63.9196 | 28.8 | -9 | 1938.2 | 425.08 | 707 | 5.55 | 49.34 | 1021.8 | -3.62 | 1.67 | 146.36 | 116 | 981.94 | 9.9 | 9.91 | 9.89 | 0.62 | 6 | 34 | 28.746 | 36.0875 | 28.6761 | 1013.33 | 20.5 | 28.7119 | 0.088 | 4.85 | 1018.18 | -9 | 609.919 | 333.84 | 391.868 | -9 | 425.08 | 410.23 | 392.95 | 410.23 | -9 | 393.83 | -9 | 379.46 | 14.37 | 2 |  |  | 205.0624 | 5.0624 | -9
205.0641 | EQU | 0 | 2012-07-23 | 0.064109 | 2012-07-23 | 1:32 | 22.47 | -63.9187 | 28.77 | -9 | 1937.4 | 424.78 | 707.04 | 5.54 | 49.35 | 1022 | -3.59 | 1.71 | 145.58 | 116 | 981.94 | 9.9 | 9.91 | 9.89 | 0.62 | 6 | 34 | 28.7278 | 36.095 | 28.6586 | 1013.41 | 20.6 | 28.6807 | 0.089 | 5 | 1018.41 | -9 | 609.926 | 333.844 | 391.868 | -9 | 424.78 | 409.929 | 392.95 | 409.929 | -9 | 393.64 | -9 | 379.52 | 14.12 | 2 |  |  | 205.0642 | 5.0642 | -9
205.0659 | EQU | 128 | 2012-07-23 | 0.065856 | 2012-07-23 | 1:35 | 22.4555 | -63.9178 | 28.76 | -9 | 1935.1 | 424.38 | 707.66 | 5.55 | 49.35 | 1021.7 | -3.65 | 1.83 | 145.74 | 116 | 981.94 | 9.9 | 9.91 | 9.89 | 0.62 | 6.06 | 34 | 28.7258 | 36.0952 | 28.6606 | 1013.29 | 20.6 | 28.6607 | 0.099 | 4.76 | 1018.05 | -9 | 609.934 | 333.849 | 391.867 | -9 | 424.38 | 409.528 | 392.95 | 409.528 | -9 | 392.95 | -9 | 379.48 | 13.47 | 2 |  |  | 205.0659 | 5.0659 | -9
205.0676 | EQU | 0 | 2012-07-23 | 0.067604 | 2012-07-23 | 1:37 | 22.4411 | -63.9168 | 28.77 | -9 | 1934.9 | 424.14 | 704.95 | 5.52 | 49.35 | 1022 | -3.63 | 1.74 | 146.28 | 116 | 981.94 | 9.9 | 9.91 | 9.89 | 0.62 | 6.06 | 34.06 | 28.7369 | 36.0922 | 28.6665 | 1013.51 | 20.6 | 28.6603 | 0.11 | 4.86 | 1018.37 | -9 | 609.941 | 333.853 | 391.867 | -9 | 424.14 | 409.287 | 392.94 | 409.287 | -9 | 392.67 | -9 | 379.57 | 13.1 | 2 |  |  | 205.0677 | 5.0677 | -9
205.0694 | EQU | 0 | 2012-07-23 | 0.069352 | 2012-07-23 | 1:40 | 22.4267 | -63.9159 | 28.75 | -9 | 1934.3 | 424.02 | 704.33 | 5.52 | 49.35 | 1021.9 | -3.67 | 1.78 | 147.77 | 116 | 981.94 | 9.9 | 9.91 | 9.89 | 0.62 | 6.06 | 34.06 | 28.6908 | 36.0937 | 28.6167 | 1013.33 | 20.7 | 28.6657 | 0.084 | 4.9 | 1018.23 | -9 | 609.949 | 333.857 | 391.867 | -9 | 424.02 | 409.165 | 392.94 | 409.165 | -9 | 392.93 | -9 | 379.49 | 13.44 | 2 |  |  | 205.0694 | 5.0694 | -9
205.0711 | EQU | 128 | 2012-07-23 | 0.0711 | 2012-07-23 | 1:43 | 22.4124 | -63.9151 | 28.74 | -9 | 1933 | 423.74 | 704.45 | 5.52 | 49.35 | 1021.9 | -3.82 | 1.74 | 148 | 116 | 981.94 | 9.9 | 9.91 | 9.89 | 0.62 | 6.06 | 34.12 | 28.7355 | 36.1458 | 28.6816 | 1013.39 | 20.5 | 28.6231 | 0.117 | 4.69 | 1018.08 | -9 | 609.956 | 333.861 | 391.866 | -9 | 423.74 | 408.884 | 392.93 | 408.884 | -9 | 392.07 | -9 | 379.55 | 12.53 | 2 |  |  | 205.0712 | 5.0712 | -9
205.0728 | EQU | 0 | 2012-07-23 | 0.072847 | 2012-07-23 | 1:45 | 22.3983 | -63.9143 | 28.82 | -9 | 1932.7 | 423.67 | 705.37 | 5.53 | 49.35 | 1021.9 | -3.84 | 1.71 | 147.14 | 116 | 981.94 | 9.9 | 9.91 | 9.89 | 0.62 | 6 | 34.12 | 28.8105 | 36.2178 | 28.7156 | 1013.25 | 20.2 | 28.6734 | 0.147 | 4.81 | 1018.06 | -9 | 609.964 | 333.866 | 391.866 | -9 | 423.67 | 408.811 | 392.93 | 408.811 | -9 | 391.43 | -9 | 379.44 | 11.99 | 2 |  |  | 205.0729 | 5.0729 | -9
205.0746 | EQU | 0 | 2012-07-23 | 0.074606 | 2012-07-23 | 1:48 | 22.3841 | -63.9135 | 28.79 | -9 | 1932.7 | 423.69 | 705.29 | 5.53 | 49.34 | 1021.8 | -3.74 | 1.76 | 147.38 | 116 | 981.94 | 9.9 | 9.91 | 9.89 | 0.62 | 5.87 | 34.19 | 28.7372 | 36.1803 | 28.671 | 1013.35 | 20.3 | 28.7113 | 0.079 | 4.71 | 1018.06 | -9 | 609.971 | 333.87 | 391.865 | -9 | 423.69 | 408.827 | 392.93 | 408.827 | -9 | 392.6 | -9 | 379.45 | 13.15 | 2 |  |  | 205.0747 | 5.0747 | -9
205.0764 | EQU | 0 | 2012-07-23 | 0.076354 | 2012-07-23 | 1:50 | 22.3699 | -63.9126 | 28.78 | -9 | 1933.1 | 423.64 | 705.75 | 5.53 | 49.34 | 1022.1 | -3.68 | 1.7 | 147.61 | 116 | 981.94 | 9.9 | 9.91 | 9.89 | 0.62 | 6.12 | 33.94 | 28.7611 | 36.1797 | 28.6916 | 1013.48 | 20.2 | 28.6764 | 0.104 | 4.94 | 1018.42 | -9 | 609.979 | 333.874 | 391.865 | -9 | 423.64 | 408.774 | 392.92 | 408.774 | -9 | 392.29 | -9 | 379.52 | 12.76 | 2 |  |  | 205.0764 | 5.0764 | -9
205.0781 | EQU | 0 | 2012-07-23 | 0.078102 | 2012-07-23 | 1:53 | 22.3558 | -63.9118 | 28.77 | -9 | 1933.2 | 423.76 | 706.79 | 5.54 | 49.34 | 1021.9 | -3.59 | 1.72 | 148.08 | 116 | 981.94 | 9.9 | 9.91 | 9.89 | 0.62 | 5.87 | 34 | 28.732 | 36.1767 | 28.6625 | 1013.43 | 20.3 | 28.6889 | 0.081 | 4.88 | 1018.31 | -9 | 609.986 | 333.878 | 391.864 | -9 | 423.76 | 408.89 | 392.92 | 408.89 | -9 | 392.74 | -9 | 379.49 | 13.25 | 2 |  |  | 205.0782 | 5.0782 | -9
205.0798 | EQU | 0 | 2012-07-23 | 0.07985 | 2012-07-23 | 1:55 | 22.3418 | -63.9109 | 28.76 | -9 | 1932.2 | 423.48 | 706.33 | 5.54 | 49.33 | 1022 | -3.8 | 1.74 | 148.4 | 116 | 981.94 | 9.9 | 9.91 | 9.89 | 0.62 | 5.94 | 34 | 28.7297 | 36.1722 | 28.6637 | 1013.49 | 20 | 28.6662 | 0.094 | 4.71 | 1018.2 | -9 | 609.994 | 333.882 | 391.864 | -9 | 423.48 | 408.609 | 392.92 | 408.609 | -9 | 392.22 | -9 | 379.53 | 12.69 | 2 |  |  | 205.0799 | 5.0799 | -9
205.0816 | EQU | 0 | 2012-07-23 | 0.081597 | 2012-07-23 | 1:58 | 22.3277 | -63.91 | 28.76 | -9 | 1931.2 | 423.33 | 706.08 | 5.54 | 49.34 | 1021.8 | -3.71 | 1.7 | 148 | 116 | 981.94 | 9.9 | 9.91 | 9.89 | 0.62 | 6.06 | 33.87 | 28.7425 | 36.1998 | 28.6753 | 1013.4 | 20.2 | 28.6635 | 0.097 | 4.69 | 1018.09 | -9 | 610.002 | 333.887 | 391.863 | -9 | 423.33 | 408.457 | 392.91 | 408.457 | -9 | 391.99 | -9 | 379.49 | 12.49 | 2 |  |  | 205.0817 | 5.0817 | -9
205.0834 | EQU | 128 | 2012-07-23 | 0.083356 | 2012-07-23 | 2:00 | 22.3134 | -63.909 | 28.77 | -9 | 1930.9 | 423.23 | 707.87 | 5.55 | 49.34 | 1021.8 | -3.83 | 1.69 | 145.27 | 116 | 981.89 | 9.9 | 9.91 | 9.89 | 0.62 | 6.12 | 33.94 | 28.819 | 36.271 | 28.7516 | 1013.42 | 20.4 | 28.6739 | 0.096 | 4.55 | 1017.97 | -9 | 610.009 | 333.891 | 391.863 | -9 | 423.23 | 408.354 | 392.91 | 408.354 | -9 | 391.84 | -9 | 379.49 | 12.35 | 2 |  |  | 205.0834 | 5.0834 | -9
205.0851 | EQU | 0 | 2012-07-23 | 0.085104 | 2012-07-23 | 2:03 | 22.2994 | -63.9081 | 28.8 | -9 | 1930 | 423.04 | 705.91 | 5.53 | 49.35 | 1021.8 | -3.81 | 1.78 | 146.83 | 116 | 981.92 | 9.9 | 9.91 | 9.89 | 0.62 | 5.87 | 33.94 | 28.7613 | 36.2737 | 28.6959 | 1013.41 | 20 | 28.742 | 0.058 | 4.58 | 1017.99 | -9 | 610.017 | 333.895 | 391.862 | -9 | 423.04 | 408.163 | 392.91 | 408.163 | -9 | 392.27 | -9 | 379.42 | 12.84 | 2 |  |  | 205.0852 | 5.0852 | -9
205.0882 | STD2 | 0 | 2012-07-23 | 0.088206 | 2012-07-23 | 2:07 | 22.2746 | -63.9065 | 28.8 | 593.64 | 2614.9 | 610.03 | 529.29 | 3.9 | 49.35 | 1021.9 | -3.59 | 1.72 | 63.81 | 116 | 981.94 | 9.9 | 9.91 | 9.89 | 0.62 | 5.94 | 33.94 | 28.7514 | 36.2747 | 28.6853 | 1013.31 | 20 | 28.692 | 0.108 | 5 | 1018.31 | 16.39 | -9 | -9 | -9 | -9 | 610.03 | -9 | -9 | -9 | -9 | -9 | -9 | -9 | -9 | 2 |  |  | 205.0883 | 5.0883 | -9
205.0913 | STD3-DRAIN | 0 | 2012-07-23 | 0.091319 | 2012-07-23 | 2:12 | 22.2499 | -63.9047 | 28.8 | 319.82 | 1558.5 | 333.91 | 244.41 | 1.61 | 49.35 | 1021.9 | -3.48 | 1.68 | 61.55 | 116 | 981.94 | 9.9 | 9.91 | 9.89 | 0.62 | 6.12 | 34.12 | 28.7638 | 36.261 | 28.6962 | 1013.49 | 20 | 28.6893 | 0.111 | 4.93 | 1018.42 | 14.09 | -9 | -9 | -9 | -9 | 333.91 | -9 | -9 | -9 | -9 | -9 | -9 | -9 | -9 | 2 |  |  | 205.0914 | 5.0914 | -9
205.0947 | STD4 | 0 | 2012-07-23 | 0.094664 | 2012-07-23 | 2:16 | 22.2232 | -63.9027 | 28.8 | 377.14 | 1809.8 | 391.86 | 108.5 | 0.68 | 49.36 | 1022 | -3.07 | 1.74 | 62.43 | 116 | 981.94 | 9.9 | 9.91 | 9.89 | 0.62 | 6 | 34 | 28.7556 | 36.2708 | 28.6914 | 1013.38 | 19.9 | 28.6942 | 0.106 | 5.55 | 1018.93 | 14.72 | -9 | -9 | -9 | -9 | 391.86 | -9 | -9 | -9 | -9 | -9 | -9 | -9 | -9 | 2 |  |  | 205.0948 | 5.0948 | -9
205.0978 | ATM | 128 | 2012-07-23 | 0.097778 | 2012-07-23 | 2:21 | 22.1985 | -63.9009 | 28.8 | -9 | 1874.7 | 407.64 | 84.04 | 0.52 | 49.35 | 1021.8 | -3.07 | 1.78 | 51.36 | 116 | 981.94 | 9.9 | 9.91 | 9.89 | 0.62 | 5.94 | 34.19 | 28.7624 | 36.2652 | 28.6935 | 1013.3 | 20 | 28.6922 | 0.108 | 5.43 | 1018.73 | -9 | 610.058 | 333.919 | 391.868 | -9 | 407.64 | 392.868 | -9 | -9 | 392.868 | -9 | 379.39 | -9 | -9 | 3 | questionable/interpolated EqT | questionable/interpolated EqT | 205.0979 | 5.0979 | -9
205.0991 | ATM | 0 | 2012-07-23 | 0.099144 | 2012-07-23 | 2:23 | 22.1875 | -63.9001 | 28.8 | -9 | 1874.4 | 407.54 | 106.16 | 0.66 | 49.35 | 1022 | -3.05 | 1.76 | 51.36 | 116 | 981.94 | 9.9 | 9.91 | 9.89 | 0.62 | 6.06 | 34.06 | 28.7611 | 36.2627 | 28.6996 | 1013.36 | 20 | 28.6931 | 0.107 | 5.59 | 1018.95 | -9 | 610.062 | 333.921 | 391.872 | -9 | 407.54 | 392.766 | -9 | -9 | 392.766 | -9 | 379.31 | -9 | -9 | 2 |  |  | 205.0992 | 5.0992 | -9
205.1005 | ATM | 0 | 2012-07-23 | 0.10052 | 2012-07-23 | 2:25 | 22.1766 | -63.8994 | 28.8 | -9 | 1874.4 | 407.74 | 140.29 | 0.89 | 49.36 | 1021.7 | -2.94 | 1.7 | 51.44 | 116 | 981.94 | 9.9 | 9.91 | 9.89 | 0.62 | 5.94 | 33.94 | 28.7554 | 36.2651 | 28.6925 | 1013.32 | 20.1 | 28.6969 | 0.103 | 5.44 | 1018.76 | -9 | 610.066 | 333.923 | 391.875 | -9 | 407.74 | 392.961 | -9 | -9 | 392.961 | -9 | 379.48 | -9 | -9 | 2 |  |  | 205.1006 | 5.1006 | -9
205.1019 | ATM | 0 | 2012-07-23 | 0.10189 | 2012-07-23 | 2:27 | 22.1656 | -63.8985 | 28.79 | -9 | 1874.3 | 407.63 | 167.54 | 1.07 | 49.35 | 1022 | -2.85 | 1.68 | 51.44 | 116 | 981.94 | 9.9 | 9.91 | 9.89 | 0.62 | 6.06 | 34 | 28.7646 | 36.26 | 28.6999 | 1013.4 | 20 | 28.6956 | 0.094 | 5.75 | 1019.15 | -9 | 610.07 | 333.925 | 391.879 | -9 | 407.63 | 392.849 | -9 | -9 | 392.849 | -9 | 379.41 | -9 | -9 | 2 |  |  | 205.102 | 5.102 | -9
205.1033 | ATM | 0 | 2012-07-23 | 0.10325 | 2012-07-23 | 2:29 | 22.1547 | -63.8978 | 28.81 | -9 | 1874 | 407.71 | 185 | 1.19 | 49.35 | 1021.8 | -2.8 | 1.65 | 51.4 | 116 | 981.94 | 9.9 | 9.91 | 9.89 | 0.62 | 6 | 33.81 | 28.7736 | 36.2555 | 28.7019 | 1013.32 | 20.1 | 28.6966 | 0.113 | 5.68 | 1019 | -9 | 610.074 | 333.926 | 391.882 | -9 | 407.71 | 392.926 | -9 | -9 | 392.926 | -9 | 379.45 | -9 | -9 | 2 |  |  | 205.1033 | 5.1033 | -9
205.1067 | EQU | 0 | 2012-07-23 | 0.10667 | 2012-07-23 | 2:34 | 22.1276 | -63.8958 | 28.81 | -9 | 1923.2 | 420.5 | 477.62 | 3.45 | 49.34 | 1022 | -3.12 | 1.78 | 147.77 | 116 | 981.92 | 9.9 | 9.91 | 9.89 | 0.62 | 5.94 | 34 | 28.7828 | 36.2504 | 28.712 | 1013.47 | 19.9 | 28.7062 | 0.104 | 5.41 | 1018.88 | -9 | 610.084 | 333.931 | 391.891 | -9 | 420.5 | 405.603 | 392.87 | 405.603 | -9 | 389.4 | -9 | 379.45 | 9.95 | 2 |  |  | 205.1068 | 5.1067 | -9
205.1084 | EQU | 128 | 2012-07-23 | 0.10841 | 2012-07-23 | 2:36 | 22.1136 | -63.8948 | 28.81 | -9 | 1924.9 | 420.98 | 516.87 | 3.79 | 49.34 | 1022.1 | -3.13 | 1.8 | 145.43 | 116 | 981.92 | 9.9 | 9.91 | 9.89 | 0.62 | 6 | 34 | 28.7763 | 36.2565 | 28.713 | 1013.48 | 20.1 | 28.7113 | 0.099 | 5.49 | 1018.97 | -9 | 610.089 | 333.933 | 391.895 | -9 | 420.98 | 406.075 | 392.87 | 406.075 | -9 | 389.97 | -9 | 379.44 | 10.53 | 2 |  |  | 205.1085 | 5.1085 | -9
205.1102 | EQU | 0 | 2012-07-23 | 0.11016 | 2012-07-23 | 2:39 | 22.0996 | -63.8937 | 28.81 | -9 | 1926 | 421.28 | 535.5 | 3.95 | 49.33 | 1022.1 | -3.16 | 1.71 | 149.82 | 116 | 981.92 | 9.9 | 9.91 | 9.89 | 0.62 | 6.06 | 34.12 | 28.7722 | 36.2489 | 28.698 | 1013.51 | 20.2 | 28.7129 | 0.097 | 5.43 | 1018.94 | -9 | 610.094 | 333.936 | 391.9 | -9 | 421.28 | 406.369 | 392.87 | 406.369 | -9 | 390.27 | -9 | 379.45 | 10.81 | 2 |  |  | 205.1102 | 5.1102 | -9
205.1119 | EQU | 0 | 2012-07-23 | 0.11191 | 2012-07-23 | 2:41 | 22.0856 | -63.8928 | 28.8 | -9 | 1926.2 | 421.5 | 562.83 | 4.2 | 49.33 | 1022 | -3.15 | 1.72 | 145.5 | 116 | 981.94 | 9.9 | 9.91 | 9.89 | 0.62 | 5.87 | 33.94 | 28.7671 | 36.245 | 28.6978 | 1013.47 | 20 | 28.6999 | 0.1 | 5.38 | 1018.85 | -9 | 610.099 | 333.938 | 391.904 | -9 | 421.5 | 406.583 | 392.87 | 406.583 | -9 | 390.4 | -9 | 379.45 | 10.95 | 2 |  |  | 205.112 | 5.112 | -9
205.1137 | EQU | 0 | 2012-07-23 | 0.11366 | 2012-07-23 | 2:44 | 22.0716 | -63.8917 | 28.8 | -9 | 1926.2 | 421.58 | 594.87 | 4.49 | 49.33 | 1022 | -3.38 | 1.74 | 146.67 | 116 | 981.94 | 9.9 | 9.91 | 9.89 | 0.62 | 5.94 | 34 | 28.7681 | 36.2459 | 28.6984 | 1013.5 | 20.1 | 28.6978 | 0.102 | 5.12 | 1018.62 | -9 | 610.104 | 333.941 | 391.909 | -9 | 421.58 | 406.659 | 392.87 | 406.659 | -9 | 390.34 | -9 | 379.46 | 10.88 | 2 |  |  | 205.1137 | 5.1137 | -9
205.1154 | EQU | 0 | 2012-07-23 | 0.11541 | 2012-07-23 | 2:46 | 22.0574 | -63.8907 | 28.79 | -9 | 1925.5 | 421.63 | 624.7 | 4.76 | 49.33 | 1021.8 | -3.27 | 1.71 | 146.44 | 116 | 981.94 | 9.9 | 9.91 | 9.89 | 0.62 | 5.94 | 33.87 | 28.749 | 36.2409 | 28.683 | 1013.28 | 20.2 | 28.6983 | 0.092 | 5.25 | 1018.53 | -9 | 610.109 | 333.943 | 391.914 | -9 | 421.63 | 406.705 | 392.87 | 406.705 | -9 | 390.53 | -9 | 379.38 | 11.16 | 2 |  |  | 205.1155 | 5.1155 | -9
205.1172 | EQU | 0 | 2012-07-23 | 0.11716 | 2012-07-23 | 2:49 | 22.0434 | -63.8895 | 28.78 | -9 | 1925.2 | 421.56 | 645.62 | 4.96 | 49.33 | 1021.9 | -3.45 | 1.75 | 146.67 | 116 | 981.94 | 9.9 | 9.91 | 9.89 | 0.62 | 6.06 | 34 | 28.7499 | 36.2408 | 28.6812 | 1013.47 | 20.1 | 28.6849 | 0.095 | 4.98 | 1018.45 | -9 | 610.114 | 333.945 | 391.918 | -9 | 421.56 | 406.631 | 392.87 | 406.631 | -9 | 390.38 | -9 | 379.46 | 10.92 | 2 |  |  | 205.1173 | 5.1173 | -9
205.1189 | EQU | 0 | 2012-07-23 | 0.11891 | 2012-07-23 | 2:51 | 22.0293 | -63.8885 | 28.78 | -9 | 1924.2 | 421.44 | 661.95 | 5.11 | 49.33 | 1021.8 | -3.45 | 1.78 | 147.53 | 116 | 981.89 | 9.9 | 9.91 | 9.89 | 0.62 | 6.06 | 33.87 | 28.7459 | 36.2357 | 28.6791 | 1013.42 | 20.3 | 28.6814 | 0.099 | 4.93 | 1018.35 | -9 | 610.12 | 333.948 | 391.923 | -9 | 421.44 | 406.509 | 392.87 | 406.509 | -9 | 390.17 | -9 | 379.44 | 10.73 | 2 |  |  | 205.119 | 5.119 | -9
205.1207 | EQU | 128 | 2012-07-23 | 0.12066 | 2012-07-23 | 2:54 | 22.0152 | -63.8874 | 28.78 | -9 | 1924 | 421.4 | 673.83 | 5.23 | 49.33 | 1021.8 | -3.35 | 1.73 | 145.27 | 116 | 981.92 | 9.9 | 9.91 | 9.89 | 0.62 | 5.94 | 34 | 28.7342 | 36.2323 | 28.6671 | 1013.42 | 20.1 | 28.6794 | 0.101 | 5.03 | 1018.45 | -9 | 610.125 | 333.95 | 391.927 | -9 | 421.4 | 406.465 | 392.87 | 406.465 | -9 | 390.13 | -9 | 379.44 | 10.69 | 2 |  |  | 205.1207 | 5.1208 | -9
205.1224 | EQU | 0 | 2012-07-23 | 0.12241 | 2012-07-23 | 2:56 | 22.0012 | -63.8863 | 28.77 | -9 | 1923 | 421.17 | 680.45 | 5.29 | 49.32 | 1021.8 | -3.51 | 1.75 | 145.89 | 116 | 981.92 | 9.9 | 9.91 | 9.89 | 0.62 | 6.06 | 33.94 | 28.7413 | 36.2332 | 28.676 | 1013.31 | 20.2 | 28.6687 | 0.101 | 4.98 | 1018.29 | -9 | 610.13 | 333.953 | 391.932 | -9 | 421.17 | 406.233 | 392.87 | 406.233 | -9 | 389.84 | -9 | 379.41 | 10.43 | 2 |  |  | 205.1225 | 5.1225 | -9
205.1242 | EQU | 0 | 2012-07-23 | 0.12416 | 2012-07-23 | 2:59 | 21.9872 | -63.8852 | 28.77 | -9 | 1922.4 | 421.12 | 685.7 | 5.34 | 49.32 | 1021.7 | -3.44 | 1.73 | 147.45 | 116 | 981.89 | 9.9 | 9.91 | 9.89 | 0.62 | 6 | 34.06 | 28.734 | 36.2311 | 28.6613 | 1013.3 | 20.1 | 28.6749 | 0.095 | 4.96 | 1018.26 | -9 | 610.135 | 333.955 | 391.936 | -9 | 421.12 | 406.18 | 392.87 | 406.18 | -9 | 389.88 | -9 | 379.4 | 10.48 | 2 |  |  | 205.1242 | 5.1242 | -9
205.1259 | EQU | 0 | 2012-07-23 | 0.1259 | 2012-07-23 | 3:01 | 21.9731 | -63.8841 | 28.76 | -9 | 1923.4 | 421.1 | 692.16 | 5.4 | 49.33 | 1022.2 | -3.42 | 1.8 | 145.35 | 116 | 981.92 | 9.9 | 9.91 | 9.89 | 0.62 | 5.87 | 33.87 | 28.7286 | 36.2309 | 28.6592 | 1013.32 | 20.3 | 28.6633 | 0.097 | 5.46 | 1018.78 | -9 | 610.14 | 333.957 | 391.941 | -9 | 421.1 | 406.156 | 392.87 | 406.156 | -9 | 390.05 | -9 | 379.42 | 10.63 | 2 |  |  | 205.126 | 5.126 | -9
205.1276 | EQU | 0 | 2012-07-23 | 0.12765 | 2012-07-23 | 3:04 | 21.959 | -63.883 | 28.77 | -9 | 1921.8 | 421.01 | 696.37 | 5.44 | 49.33 | 1021.7 | -3.56 | 1.81 | 148.48 | 116 | 981.87 | 9.9 | 9.91 | 9.89 | 0.62 | 5.94 | 33.87 | 28.7294 | 36.2207 | 28.6612 | 1013.58 | 20.2 | 28.6595 | 0.11 | 4.56 | 1018.14 | -9 | 610.145 | 333.96 | 391.945 | -9 | 421.01 | 406.063 | 392.86 | 406.063 | -9 | 389.47 | -9 | 379.52 | 9.95 | 2 |  |  | 205.1277 | 5.1277 | -9
205.1294 | EQU | 0 | 2012-07-23 | 0.1294 | 2012-07-23 | 3:06 | 21.9449 | -63.8819 | 28.76 | -9 | 1921.8 | 420.92 | 695.12 | 5.43 | 49.33 | 1021.8 | -3.45 | 1.68 | 148.08 | 116 | 981.77 | 9.9 | 9.91 | 9.89 | 0.62 | 5.94 | 33.75 | 28.7259 | 36.2247 | 28.6601 | 1013.46 | 20.1 | 28.661 | 0.099 | 4.89 | 1018.35 | -9 | 610.15 | 333.962 | 391.95 | -9 | 420.92 | 405.97 | 392.86 | 405.97 | -9 | 389.66 | -9 | 379.47 | 10.19 | 2 |  |  | 205.1295 | 5.1295 | -9
205.1312 | EQU | 0 | 2012-07-23 | 0.13116 | 2012-07-23 | 3:09 | 21.9309 | -63.8809 | 28.77 | -9 | 1920.8 | 420.75 | 698.95 | 5.47 | 49.33 | 1021.7 | -3.5 | 1.7 | 144.96 | 116 | 981.89 | 9.9 | 9.91 | 9.89 | 0.62 | 6 | 34.06 | 28.7321 | 36.2237 | 28.663 | 1013.35 | 20.1 | 28.6602 | 0.11 | 4.85 | 1018.2 | -9 | 610.155 | 333.965 | 391.954 | -9 | 420.75 | 405.798 | 392.86 | 405.798 | -9 | 389.25 | -9 | 379.43 | 9.82 | 2 |  |  | 205.1312 | 5.1312 | -9
205.1329 | EQU-DRAIN | 0 | 2012-07-23 | 0.13291 | 2012-07-23 | 3:11 | 21.9169 | -63.8798 | 28.76 | -9 | 1920.7 | 420.68 | 696.95 | 5.45 | 49.33 | 1021.8 | -3.54 | 1.8 | 145.58 | 116 | 981.87 | 9.9 | 9.91 | 9.89 | 0.62 | 6.06 | 34.06 | 28.7203 | 36.217 | 28.6536 | 1013.44 | 20.1 | 28.6626 | 0.097 | 4.82 | 1018.26 | -9 | 610.16 | 333.967 | 391.959 | -9 | 420.68 | 405.725 | 392.86 | 405.725 | -9 | 389.42 | -9 | 379.46 | 9.96 | 2 |  |  | 205.133 | 5.133 | -9
205.1349 | EQU | 128 | 2012-07-23 | 0.1349 | 2012-07-23 | 3:14 | 21.9009 | -63.8786 | 28.76 | -9 | 1920.2 | 420.58 | 699.79 | 5.48 | 49.32 | 1021.7 | -3.18 | 1.69 | 146.2 | 116 | 981.87 | 9.9 | 9.91 | 9.89 | 0.62 | 6.12 | 34 | 28.7182 | 36.2118 | 28.653 | 1013.3 | 20.2 | 28.6536 | 0.106 | 5.22 | 1018.52 | -9 | 610.166 | 333.97 | 391.964 | -9 | 420.58 | 405.621 | 392.86 | 405.621 | -9 | 389.27 | -9 | 379.42 | 9.86 | 2 |  |  | 205.135 | 5.135 | -9
205.1366 | EQU | 0 | 2012-07-23 | 0.13664 | 2012-07-23 | 3:17 | 21.8868 | -63.8775 | 28.75 | -9 | 1918.6 | 420.24 | 698.25 | 5.46 | 49.32 | 1021.6 | -3.34 | 1.68 | 148.63 | 116 | 981.89 | 9.9 | 9.91 | 9.89 | 0.62 | 5.87 | 34 | 28.7169 | 36.2093 | 28.6466 | 1013.37 | 20.1 | 28.6531 | 0.097 | 4.89 | 1018.26 | -9 | 610.171 | 333.972 | 391.968 | -9 | 420.24 | 405.28 | 392.86 | 405.28 | -9 | 389.01 | -9 | 379.44 | 9.57 | 2 |  |  | 205.1367 | 5.1367 | -9
205.1384 | EQU | 0 | 2012-07-23 | 0.1384 | 2012-07-23 | 3:19 | 21.8728 | -63.8764 | 28.74 | -9 | 1917.8 | 419.95 | 700.2 | 5.48 | 49.32 | 1021.8 | -3.41 | 1.73 | 145.89 | 116 | 981.94 | 9.9 | 9.91 | 9.89 | 0.62 | 5.87 | 34 | 28.7112 | 36.2077 | 28.6421 | 1013.18 | 20.2 | 28.6474 | 0.093 | 5.21 | 1018.39 | -9 | 610.176 | 333.975 | 391.973 | -9 | 419.95 | 404.989 | 392.86 | 404.989 | -9 | 388.86 | -9 | 379.37 | 9.49 | 2 |  |  | 205.1385 | 5.1385 | -9
205.1402 | EQU | 128 | 2012-07-23 | 0.14015 | 2012-07-23 | 3:22 | 21.8586 | -63.8754 | 28.74 | -9 | 1916.1 | 419.51 | 701.7 | 5.49 | 49.32 | 1021.8 | -3.55 | 1.75 | 148.32 | 116 | 981.94 | 9.9 | 9.91 | 9.89 | 0.62 | 6 | 33.94 | 28.697 | 36.2045 | 28.6298 | 1013.41 | 20.2 | 28.6426 | 0.097 | 4.84 | 1018.25 | -9 | 610.182 | 333.977 | 391.977 | -9 | 419.51 | 404.549 | 392.86 | 404.549 | -9 | 388.3 | -9 | 379.47 | 8.84 | 2 |  |  | 205.1402 | 5.1402 | -9
205.1419 | EQU | 0 | 2012-07-23 | 0.14191 | 2012-07-23 | 3:24 | 21.8445 | -63.8744 | 28.73 | -9 | 1913.7 | 418.99 | 701.33 | 5.49 | 49.31 | 1021.7 | -3.36 | 1.75 | 146.05 | 116 | 981.85 | 9.9 | 9.91 | 9.89 | 0.62 | 6 | 33.94 | 28.6968 | 36.1924 | 28.6311 | 1013.38 | 20.1 | 28.6313 | 0.099 | 4.96 | 1018.34 | -9 | 610.187 | 333.979 | 391.982 | -9 | 418.99 | 404.029 | 392.86 | 404.029 | -9 | 387.83 | -9 | 379.46 | 8.36 | 2 |  |  | 205.142 | 5.142 | -9
205.1437 | EQU | 0 | 2012-07-23 | 0.14367 | 2012-07-23 | 3:27 | 21.8306 | -63.8734 | 28.73 | -9 | 1912.2 | 418.51 | 701.37 | 5.49 | 49.31 | 1021.8 | -3.43 | 1.75 | 147.14 | 116 | 981.89 | 9.9 | 9.91 | 9.89 | 0.62 | 6.06 | 34 | 28.694 | 36.1953 | 28.6277 | 1013.33 | 19.9 | 28.6309 | 0.099 | 5.04 | 1018.37 | -9 | 610.192 | 333.982 | 391.986 | -9 | 418.51 | 403.55 | 392.86 | 403.55 | -9 | 387.37 | -9 | 379.44 | 7.93 | 2 |  |  | 205.1438 | 5.1437 | -9
205.1454 | EQU | 128 | 2012-07-23 | 0.14541 | 2012-07-23 | 3:30 | 21.8166 | -63.8724 | 28.72 | -9 | 1910.8 | 418.17 | 702.7 | 5.5 | 49.3 | 1021.9 | -3.44 | 1.75 | 144.73 | 116 | 981.92 | 9.9 | 9.91 | 9.89 | 0.62 | 5.87 | 34.06 | 28.6812 | 36.1932 | 28.6109 | 1013.31 | 20.1 | 28.6281 | 0.092 | 5.15 | 1018.46 | -9 | 610.197 | 333.984 | 391.991 | -9 | 418.17 | 403.209 | 392.86 | 403.209 | -9 | 387.21 | -9 | 379.44 | 7.77 | 2 |  |  | 205.1455 | 5.1455 | -9
205.1472 | EQU | 0 | 2012-07-23 | 0.14715 | 2012-07-23 | 3:32 | 21.8028 | -63.8714 | 28.72 | -9 | 1909.2 | 417.75 | 702.04 | 5.5 | 49.29 | 1021.8 | -3.49 | 1.78 | 146.28 | 116 | 981.94 | 9.9 | 9.91 | 9.89 | 0.62 | 5.94 | 34.06 | 28.6761 | 36.1904 | 28.6055 | 1013.2 | 20 | 28.6132 | 0.107 | 5.11 | 1018.31 | -9 | 610.202 | 333.987 | 391.995 | -9 | 417.75 | 402.789 | 392.86 | 402.789 | -9 | 386.5 | -9 | 379.41 | 7.09 | 2 |  |  | 205.1472 | 5.1472 | -9
205.1489 | EQU | 0 | 2012-07-23 | 0.1489 | 2012-07-23 | 3:35 | 21.7887 | -63.8703 | 28.71 | -9 | 1907.5 | 417.43 | 703.83 | 5.51 | 49.29 | 1021.7 | -3.51 | 1.77 | 148.48 | 116 | 981.92 | 9.9 | 9.91 | 9.89 | 0.62 | 5.94 | 33.87 | 28.6841 | 36.1904 | 28.6176 | 1013.26 | 20.1 | 28.6062 | 0.104 | 4.93 | 1018.19 | -9 | 610.207 | 333.989 | 392 | -9 | 417.43 | 402.468 | 392.86 | 402.468 | -9 | 386.2 | -9 | 379.44 | 6.77 | 2 |  |  | 205.149 | 5.149 | -9
205.1507 | EQU | 0 | 2012-07-23 | 0.15066 | 2012-07-23 | 3:37 | 21.7748 | -63.8694 | 28.71 | -9 | 1906.9 | 417.24 | 702.41 | 5.5 | 49.29 | 1021.7 | -3.53 | 1.79 | 145.97 | 116 | 981.92 | 9.9 | 9.91 | 9.89 | 0.62 | 6.06 | 34.12 | 28.6753 | 36.1912 | 28.6075 | 1013.22 | 19.9 | 28.6161 | 0.094 | 4.95 | 1018.17 | -9 | 610.212 | 333.991 | 392.004 | -9 | 417.24 | 402.275 | 392.86 | 402.275 | -9 | 386.17 | -9 | 379.41 | 6.76 | 2 |  |  | 205.1507 | 5.1507 | -9
205.1524 | EQU | 0 | 2012-07-23 | 0.15241 | 2012-07-23 | 3:40 | 21.7607 | -63.8684 | 28.71 | -9 | 1906.2 | 417.12 | 702.87 | 5.51 | 49.29 | 1021.6 | -3.42 | 1.75 | 146.59 | 116 | 981.87 | 9.9 | 9.91 | 9.89 | 0.62 | 6.06 | 34 | 28.674 | 36.189 | 28.605 | 1013.13 | 20.1 | 28.6087 | 0.101 | 5.05 | 1018.18 | -9 | 610.217 | 333.994 | 392.009 | -9 | 417.12 | 402.153 | 392.86 | 402.153 | -9 | 385.94 | -9 | 379.38 | 6.56 | 2 |  |  | 205.1525 | 5.1525 | -9
205.1542 | EQU | 0 | 2012-07-23 | 0.15416 | 2012-07-23 | 3:42 | 21.7469 | -63.8676 | 28.71 | -9 | 1905.2 | 417.04 | 703.91 | 5.52 | 49.28 | 1021.3 | -3.8 | 1.77 | 146.05 | 116 | 981.87 | 9.9 | 9.91 | 9.89 | 0.62 | 6.06 | 34 | 28.6679 | 36.1929 | 28.5979 | 1013.12 | 19.9 | 28.6053 | 0.105 | 4.38 | 1017.5 | -9 | 610.222 | 333.996 | 392.013 | -9 | 417.04 | 402.07 | 392.86 | 402.07 | -9 | 385.54 | -9 | 379.38 | 6.16 | 2 |  |  | 205.1542 | 5.1542 | -9
205.1559 | EQU | 0 | 2012-07-23 | 0.1559 | 2012-07-23 | 3:45 | 21.7328 | -63.8667 | 28.7 | -9 | 1905.7 | 417.04 | 703.87 | 5.52 | 49.28 | 1021.6 | -3.64 | 1.86 | 145.89 | 116 | 981.87 | 9.9 | 9.91 | 9.89 | 0.62 | 6.12 | 34 | 28.6724 | 36.1914 | 28.6075 | 1013.13 | 20.1 | 28.5988 | 0.101 | 4.83 | 1017.96 | -9 | 610.228 | 333.999 | 392.018 | -9 | 417.04 | 402.066 | 392.86 | 402.066 | -9 | 385.78 | -9 | 379.39 | 6.39 | 2 |  |  | 205.156 | 5.156 | -9
205.1576 | EQU | 128 | 2012-07-23 | 0.15765 | 2012-07-23 | 3:47 | 21.7189 | -63.866 | 28.71 | -9 | 1906.2 | 417.16 | 703.87 | 5.52 | 49.28 | 1021.5 | -3.74 | 1.74 | 147.22 | 116 | 981.85 | 9.9 | 9.91 | 9.89 | 0.62 | 6 | 33.81 | 28.6671 | 36.1902 | 28.5966 | 1013.11 | 20 | 28.6062 | 0.104 | 4.65 | 1017.76 | -9 | 610.233 | 334.001 | 392.022 | -9 | 417.16 | 402.181 | 392.85 | 402.181 | -9 | 385.76 | -9 | 379.37 | 6.38 | 2 |  |  | 205.1577 | 5.1577 | -9
205.1594 | EQU | 0 | 2012-07-23 | 0.1594 | 2012-07-23 | 3:50 | 21.7049 | -63.8651 | 28.71 | -9 | 1905.8 | 417.17 | 702.04 | 5.5 | 49.28 | 1021.3 | -3.64 | 1.73 | 147.45 | 116 | 981.87 | 9.9 | 9.91 | 9.89 | 0.62 | 6.06 | 34 | 28.6712 | 36.1947 | 28.6029 | 1013 | 20 | 28.598 | 0.112 | 4.66 | 1017.66 | -9 | 610.238 | 334.003 | 392.027 | -9 | 417.17 | 402.187 | 392.85 | 402.187 | -9 | 385.59 | -9 | 379.34 | 6.25 | 2 |  |  | 205.1595 | 5.1595 | -9
205.1611 | EQU | 0 | 2012-07-23 | 0.16115 | 2012-07-23 | 3:52 | 21.691 | -63.8643 | 28.71 | -9 | 1907 | 417.49 | 703.58 | 5.51 | 49.28 | 1021.3 | -3.82 | 1.85 | 144.19 | 116 | 981.83 | 9.9 | 9.91 | 9.89 | 0.62 | 6.06 | 33.94 | 28.671 | 36.1961 | 28.6058 | 1012.96 | 20 | 28.6021 | 0.108 | 4.52 | 1017.48 | -9 | 610.243 | 334.006 | 392.031 | -9 | 417.49 | 402.501 | 392.85 | 402.501 | -9 | 385.89 | -9 | 379.32 | 6.57 | 2 |  |  | 205.1612 | 5.1612 | -9
205.1629 | EQU | 0 | 2012-07-23 | 0.16289 | 2012-07-23 | 3:55 | 21.6769 | -63.8635 | 28.7 | -9 | 1907.2 | 417.61 | 704.2 | 5.52 | 49.28 | 1021.2 | -3.78 | 1.89 | 147.38 | 116 | 981.83 | 9.9 | 9.91 | 9.89 | 0.62 | 6.12 | 33.94 | 28.6661 | 36.1917 | 28.5987 | 1012.97 | 20.1 | 28.6054 | 0.095 | 4.45 | 1017.42 | -9 | 610.248 | 334.008 | 392.036 | -9 | 417.61 | 402.616 | 392.85 | 402.616 | -9 | 386.2 | -9 | 379.32 | 6.88 | 2 |  |  | 205.163 | 5.163 | -9
205.1646 | EQU | 0 | 2012-07-23 | 0.16464 | 2012-07-23 | 3:57 | 21.6628 | -63.8629 | 28.7 | -9 | 1907.4 | 417.55 | 705.08 | 5.53 | 49.28 | 1021.4 | -3.72 | 1.85 | 145.74 | 116 | 981.87 | 9.9 | 9.91 | 9.89 | 0.62 | 5.94 | 33.94 | 28.6655 | 36.1975 | 28.5958 | 1013 | 20.3 | 28.5996 | 0.1 | 4.68 | 1017.68 | -9 | 610.253 | 334.011 | 392.041 | -9 | 417.55 | 402.553 | 392.85 | 402.553 | -9 | 386.15 | -9 | 379.33 | 6.81 | 2 |  |  | 205.1647 | 5.1647 | -9
205.1664 | EQU | 0 | 2012-07-23 | 0.1664 | 2012-07-23 | 4:00 | 21.6487 | -63.8622 | 28.7 | -9 | 1908.2 | 417.7 | 701.87 | 5.5 | 49.29 | 1021.5 | -3.83 | 1.74 | 145.66 | 116 | 981.87 | 9.9 | 9.91 | 9.89 | 0.62 | 6.06 | 33.94 | 28.6692 | 36.1938 | 28.6017 | 1012.9 | 20.2 | 28.5962 | 0.104 | 4.77 | 1017.67 | -9 | 610.258 | 334.013 | 392.045 | -9 | 417.7 | 402.698 | 392.85 | 402.698 | -9 | 386.23 | -9 | 379.3 | 6.93 | 2 |  |  | 205.1665 | 5.1665 | -9
205.1681 | EQU | 0 | 2012-07-23 | 0.16815 | 2012-07-23 | 4:02 | 21.6347 | -63.8615 | 28.7 | -9 | 1908 | 417.81 | 704.2 | 5.52 | 49.29 | 1021.2 | -3.73 | 1.84 | 144.96 | 116 | 981.81 | 9.9 | 9.91 | 9.89 | 0.62 | 6.06 | 34 | 28.6692 | 36.1916 | 28.6037 | 1012.83 | 20 | 28.601 | 0.099 | 4.64 | 1017.47 | -9 | 610.263 | 334.015 | 392.05 | -9 | 417.81 | 402.803 | 392.85 | 402.803 | -9 | 386.33 | -9 | 379.27 | 7.06 | 2 |  |  | 205.1682 | 5.1682 | -9
205.1699 | EQU | 128 | 2012-07-23 | 0.1699 | 2012-07-23 | 4:05 | 21.6205 | -63.8608 | 28.71 | -9 | 1908.6 | 417.9 | 704.95 | 5.53 | 49.29 | 1021.3 | -3.79 | 1.75 | 146.59 | 116 | 981.87 | 9.9 | 9.91 | 9.9 | 0.62 | 6.06 | 33.94 | 28.6747 | 36.1995 | 28.612 | 1012.77 | 20.2 | 28.6035 | 0.107 | 4.74 | 1017.51 | -9 | 610.268 | 334.018 | 392.054 | -9 | 417.9 | 402.888 | 392.85 | 402.888 | -9 | 386.29 | -9 | 379.24 | 7.05 | 2 |  |  | 205.17 | 5.17 | -9
205.1717 | EQU | 0 | 2012-07-23 | 0.17166 | 2012-07-23 | 4:07 | 21.6065 | -63.8602 | 28.71 | -9 | 1909.3 | 418.13 | 706.7 | 5.55 | 49.3 | 1021.2 | -3.92 | 1.75 | 147.45 | 116 | 981.89 | 9.9 | 9.91 | 9.9 | 0.62 | 5.94 | 33.87 | 28.6747 | 36.1963 | 28.6113 | 1012.88 | 20 | 28.611 | 0.099 | 4.4 | 1017.28 | -9 | 610.273 | 334.02 | 392.059 | -9 | 418.13 | 403.113 | 392.85 | 403.113 | -9 | 386.54 | -9 | 379.28 | 7.27 | 2 |  |  | 205.1717 | 5.1717 | -9
205.1734 | EQU | 0 | 2012-07-23 | 0.1734 | 2012-07-23 | 4:10 | 21.5923 | -63.8596 | 28.71 | -9 | 1909.3 | 418.15 | 704.41 | 5.52 | 49.29 | 1021.2 | -3.65 | 1.72 | 144.42 | 116 | 981.92 | 9.9 | 9.91 | 9.89 | 0.62 | 6.06 | 34 | 28.6769 | 36.1923 | 28.6131 | 1012.8 | 20.2 | 28.6114 | 0.099 | 4.75 | 1017.55 | -9 | 610.279 | 334.023 | 392.063 | -9 | 418.15 | 403.129 | 392.85 | 403.129 | -9 | 386.67 | -9 | 379.24 | 7.43 | 2 |  |  | 205.1735 | 5.1735 | -9
205.1752 | EQU-DRAIN | 128 | 2012-07-23 | 0.17516 | 2012-07-23 | 4:12 | 21.5782 | -63.8588 | 28.71 | -9 | 1910.4 | 418.37 | 705.04 | 5.53 | 49.29 | 1021.3 | -3.86 | 1.77 | 148.71 | 116 | 981.85 | 9.9 | 9.91 | 9.89 | 0.62 | 6.06 | 33.81 | 28.681 | 36.1948 | 28.6118 | 1012.71 | 20.2 | 28.6129 | 0.097 | 4.73 | 1017.44 | -9 | 610.284 | 334.025 | 392.068 | -9 | 418.37 | 403.343 | 392.85 | 403.343 | -9 | 386.86 | -9 | 379.21 | 7.65 | 2 |  |  | 205.1753 | 5.1753 | -9
205.1772 | EQU | 128 | 2012-07-23 | 0.17715 | 2012-07-23 | 4:15 | 21.5622 | -63.8581 | 28.7153 | -9 | 1910.5 | 418.52 | 705.62 | 5.54 | 49.3 | 1021.1 | -3.83 | 1.72 | 147.92 | 116 | 981.89 | 9.9 | 9.91 | 9.89 | 0.62 | 6.06 | 34 | 28.6823 | 36.1935 | 28.6138 | 1012.6 | 20 | 28.6118 | 0.104 | 4.67 | 1017.27 | -9 | 610.29 | 334.028 | 392.073 | -9 | 418.52 | 403.488 | 392.85 | 403.488 | -9 | 386.82 | -9 | 379.17 | 7.65 | 3 | questionable/interpolated EqT | questionable/interpolated EqT | 205.1772 | 5.1772 | -9
205.1789 | EQU | 0 | 2012-07-23 | 0.17891 | 2012-07-23 | 4:18 | 21.5481 | -63.8574 | 28.72 | -9 | 1910 | 418.33 | 702.58 | 5.51 | 49.3 | 1021.2 | -3.68 | 1.79 | 146.36 | 116 | 981.89 | 9.9 | 9.91 | 9.89 | 0.62 | 6.12 | 33.94 | 28.6777 | 36.1882 | 28.6133 | 1012.63 | 20.2 | 28.6136 | 0.106 | 4.89 | 1017.52 | -9 | 610.295 | 334.03 | 392.077 | -9 | 418.33 | 403.295 | 392.85 | 403.295 | -9 | 386.68 | -9 | 379.17 | 7.51 | 2 |  |  | 205.179 | 5.179 | -9
205.1807 | EQU | 0 | 2012-07-23 | 0.18066 | 2012-07-23 | 4:20 | 21.534 | -63.8568 | 28.72 | -9 | 1910 | 418.3 | 703.16 | 5.51 | 49.29 | 1021.2 | -3.83 | 1.81 | 145.74 | 116 | 981.92 | 9.9 | 9.91 | 9.89 | 0.62 | 6.06 | 34.06 | 28.6772 | 36.1842 | 28.6072 | 1012.7 | 20.2 | 28.6134 | 0.107 | 4.67 | 1017.37 | -9 | 610.3 | 334.033 | 392.082 | -9 | 418.3 | 403.262 | 392.85 | 403.262 | -9 | 386.59 | -9 | 379.2 | 7.39 | 2 |  |  | 205.1807 | 5.1807 | -9
205.1824 | EQU | 0 | 2012-07-23 | 0.18241 | 2012-07-23 | 4:23 | 21.52 | -63.8558 | 28.72 | -9 | 1909.1 | 418.2 | 699.37 | 5.48 | 49.29 | 1021 | -3.89 | 1.77 | 147.38 | 116 | 981.94 | 9.9 | 9.91 | 9.89 | 0.62 | 5.94 | 34.12 | 28.6904 | 36.1891 | 28.6181 | 1012.59 | 20.1 | 28.608 | 0.112 | 4.52 | 1017.11 | -9 | 610.305 | 334.035 | 392.086 | -9 | 418.2 | 403.159 | 392.85 | 403.159 | -9 | 386.3 | -9 | 379.16 | 7.14 | 2 |  |  | 205.1825 | 5.1825 | -9
205.1842 | EQU | 0 | 2012-07-23 | 0.18416 | 2012-07-23 | 4:25 | 21.5059 | -63.8551 | 28.72 | -9 | 1908.3 | 418.05 | 701.58 | 5.5 | 49.29 | 1020.9 | -3.83 | 1.74 | 145.04 | 116 | 981.92 | 9.9 | 9.91 | 9.89 | 0.62 | 6.06 | 34.12 | 28.6797 | 36.1825 | 28.6111 | 1012.61 | 20.2 | 28.6167 | 0.103 | 4.46 | 1017.07 | -9 | 610.31 | 334.037 | 392.091 | -9 | 418.05 | 403.007 | 392.85 | 403.007 | -9 | 386.28 | -9 | 379.16 | 7.12 | 2 |  |  | 205.1842 | 5.1842 | -9
205.1859 | EQU | 0 | 2012-07-23 | 0.18591 | 2012-07-23 | 4:28 | 21.4918 | -63.8543 | 28.71 | -9 | 1907.3 | 417.73 | 703.5 | 5.51 | 49.29 | 1021 | -3.8 | 1.79 | 145.12 | 116 | 981.89 | 9.9 | 9.91 | 9.89 | 0.62 | 6.06 | 34 | 28.673 | 36.1847 | 28.6076 | 1012.58 | 20.1 | 28.6119 | 0.098 | 4.62 | 1017.2 | -9 | 610.315 | 334.04 | 392.095 | -9 | 417.73 | 402.686 | 392.84 | 402.686 | -9 | 386.12 | -9 | 379.15 | 6.96 | 2 |  |  | 205.186 | 5.186 | -9
205.1876 | EQU | 0 | 2012-07-23 | 0.18765 | 2012-07-23 | 4:30 | 21.4779 | -63.8535 | 28.7 | -9 | 1905.9 | 417.3 | 704.87 | 5.53 | 49.28 | 1021.2 | -3.74 | 1.77 | 145.19 | 116 | 981.89 | 9.9 | 9.91 | 9.89 | 0.62 | 6.06 | 33.87 | 28.6663 | 36.1688 | 28.5943 | 1012.6 | 20.1 | 28.6081 | 0.092 | 4.86 | 1017.46 | -9 | 610.32 | 334.042 | 392.1 | -9 | 417.3 | 402.256 | 392.84 | 402.256 | -9 | 385.92 | -9 | 379.16 | 6.75 | 2 |  |  | 205.1877 | 5.1877 | -9
205.1894 | EQU | 128 | 2012-07-23 | 0.1894 | 2012-07-23 | 4:33 | 21.4638 | -63.8528 | 28.69 | -9 | 1903.8 | 416.85 | 704.37 | 5.52 | 49.28 | 1021 | -3.86 | 1.75 | 147.85 | 116 | 981.87 | 9.9 | 9.91 | 9.89 | 0.62 | 5.94 | 33.81 | 28.66 | 36.1763 | 28.588 | 1012.53 | 20.2 | 28.596 | 0.094 | 4.61 | 1017.14 | -9 | 610.325 | 334.045 | 392.104 | -9 | 416.85 | 401.806 | 392.84 | 401.806 | -9 | 385.33 | -9 | 379.15 | 6.19 | 2 |  |  | 205.1895 | 5.1895 | -9
205.1911 | EQU | 0 | 2012-07-23 | 0.19115 | 2012-07-23 | 4:35 | 21.4497 | -63.8519 | 28.68 | -9 | 1901 | 416.22 | 704.04 | 5.52 | 49.27 | 1020.9 | -3.95 | 1.74 | 148.87 | 116 | 981.85 | 9.9 | 9.91 | 9.89 | 0.62 | 6.06 | 33.81 | 28.6492 | 36.178 | 28.5791 | 1012.48 | 20.2 | 28.5888 | 0.091 | 4.47 | 1016.95 | -9 | 610.33 | 334.047 | 392.109 | -9 | 416.22 | 401.177 | 392.84 | 401.177 | -9 | 384.71 | -9 | 379.13 | 5.58 | 2 |  |  | 205.1912 | 5.1912 | -9
205.1929 | EQU | 0 | 2012-07-23 | 0.19289 | 2012-07-23 | 4:38 | 21.4357 | -63.8509 | 28.68 | -9 | 1898.2 | 415.53 | 704.75 | 5.53 | 49.28 | 1020.9 | -3.88 | 1.74 | 143.03 | 116 | 981.79 | 9.9 | 9.91 | 9.9 | 0.62 | 6 | 33.87 | 28.6402 | 36.1678 | 28.5699 | 1012.49 | 20.1 | 28.5802 | 0.1 | 4.53 | 1017.02 | -9 | 610.335 | 334.049 | 392.113 | -9 | 415.53 | 400.49 | 392.84 | 400.49 | -9 | 383.94 | -9 | 379.14 | 4.79 | 2 |  |  | 205.193 | 5.193 | -9
205.1946 | EQU | 0 | 2012-07-23 | 0.19464 | 2012-07-23 | 4:40 | 21.4217 | -63.8501 | 28.68 | -9 | 1896 | 414.95 | 703.08 | 5.51 | 49.27 | 1021 | -3.89 | 1.74 | 147.53 | 116 | 981.89 | 9.9 | 9.91 | 9.89 | 0.62 | 5.94 | 33.94 | 28.6383 | 36.1734 | 28.5705 | 1012.46 | 20.2 | 28.5711 | 0.109 | 4.65 | 1017.11 | -9 | 610.341 | 334.052 | 392.118 | -9 | 414.95 | 399.911 | 392.84 | 399.911 | -9 | 383.27 | -9 | 379.14 | 4.13 | 2 |  |  | 205.1947 | 5.1947 | -9
205.1964 | EQU | 0 | 2012-07-23 | 0.19639 | 2012-07-23 | 4:43 | 21.4076 | -63.8492 | 28.67 | -9 | 1893.5 | 414.37 | 704.25 | 5.52 | 49.27 | 1020.9 | -3.82 | 1.8 | 146.83 | 116 | 981.92 | 9.9 | 9.91 | 9.89 | 0.62 | 6.06 | 33.75 | 28.6364 | 36.173 | 28.5708 | 1012.41 | 20.2 | 28.5704 | 0.1 | 4.67 | 1017.08 | -9 | 610.346 | 334.054 | 392.122 | -9 | 414.37 | 399.332 | 392.84 | 399.332 | -9 | 382.86 | -9 | 379.12 | 3.74 | 2 |  |  | 205.1965 | 5.1965 | -9
205.1981 | EQU | 0 | 2012-07-23 | 0.19815 | 2012-07-23 | 4:45 | 21.3934 | -63.8483 | 28.66 | -9 | 1892 | 414.13 | 704.12 | 5.52 | 49.26 | 1020.6 | -3.64 | 1.72 | 146.75 | 116 | 981.79 | 9.9 | 9.91 | 9.89 | 0.62 | 6.12 | 33.87 | 28.6266 | 36.176 | 28.5586 | 1012.39 | 20.2 | 28.5708 | 0.089 | 4.57 | 1016.96 | -9 | 610.351 | 334.057 | 392.127 | -9 | 414.13 | 399.09 | 392.84 | 399.09 | -9 | 382.76 | -9 | 379.11 | 3.65 | 2 |  |  | 205.1982 | 5.1982 | -9
205.1999 | EQU | 0 | 2012-07-23 | 0.1999 | 2012-07-23 | 4:48 | 21.3793 | -63.8475 | 28.67 | -9 | 1891.6 | 413.93 | 703.95 | 5.52 | 49.27 | 1020.8 | -3.78 | 1.71 | 146.13 | 116 | 981.83 | 9.9 | 9.91 | 9.89 | 0.62 | 6.06 | 33.94 | 28.6346 | 36.1744 | 28.5685 | 1012.47 | 20.2 | 28.5601 | 0.11 | 4.55 | 1017.02 | -9 | 610.356 | 334.059 | 392.131 | -9 | 413.93 | 398.888 | 392.84 | 398.888 | -9 | 382.25 | -9 | 379.15 | 3.1 | 2 |  |  | 205.2 | 5.2 | -9
205.2016 | EQU | 128 | 2012-07-23 | 0.20164 | 2012-07-23 | 4:50 | 21.3653 | -63.8466 | 28.67 | -9 | 1892 | 414.03 | 703.75 | 5.52 | 49.27 | 1020.8 | -3.99 | 1.75 | 146.98 | 116 | 981.89 | 9.9 | 9.91 | 9.9 | 0.62 | 5.87 | 33.87 | 28.6354 | 36.1831 | 28.5701 | 1012.38 | 20 | 28.5672 | 0.103 | 4.43 | 1016.81 | -9 | 610.361 | 334.061 | 392.136 | -9 | 414.03 | 398.984 | 392.84 | 398.984 | -9 | 382.37 | -9 | 379.11 | 3.26 | 2 |  |  | 205.2017 | 5.2017 | -9
205.2047 | STD2 | 0 | 2012-07-23 | 0.20475 | 2012-07-23 | 4:55 | 21.3403 | -63.8451 | 28.67 | 593.64 | 2613.7 | 610.37 | 529.45 | 3.9 | 49.28 | 1020.9 | -3.77 | 1.71 | 62.87 | 116 | 981.89 | 9.9 | 9.91 | 9.89 | 0.62 | 6.06 | 34 | 28.6331 | 36.1812 | 28.575 | 1012.34 | 20.2 | 28.5719 | 0.098 | 4.79 | 1017.13 | 16.73 | -9 | -9 | -9 | -9 | 610.37 | -9 | -9 | -9 | -9 | -9 | -9 | -9 | -9 | 2 |  |  | 205.2048 | 5.2048 | -9
205.2078 | STD3 | 128 | 2012-07-23 | 0.20785 | 2012-07-23 | 4:59 | 21.3153 | -63.8439 | 28.67 | 319.82 | 1557.4 | 334.07 | 245.25 | 1.62 | 49.27 | 1020.8 | -3.36 | 1.67 | 61.6 | 116 | 981.92 | 9.9 | 9.91 | 9.89 | 0.62 | 5.94 | 33.94 | 28.6243 | 36.1828 | 28.5592 | 1012.42 | 20.2 | 28.5693 | 0.101 | 5.02 | 1017.44 | 14.25 | -9 | -9 | -9 | -9 | 334.07 | -9 | -9 | -9 | -9 | -9 | -9 | -9 | -9 | 2 |  |  | 205.2079 | 5.2079 | -9
205.2109 | STD4 | 128 | 2012-07-23 | 0.21095 | 2012-07-23 | 5:04 | 21.2904 | -63.842 | 28.66 | 377.14 | 1809 | 392.16 | 108.95 | 0.68 | 49.27 | 1020.8 | -3.45 | 1.84 | 62.48 | 116 | 981.92 | 9.9 | 9.91 | 9.89 | 0.62 | 5.94 | 33.87 | 28.6274 | 36.183 | 28.5661 | 1012.31 | 20.1 | 28.5617 | 0.098 | 5.04 | 1017.35 | 15.02 | -9 | -9 | -9 | -9 | 392.16 | -9 | -9 | -9 | -9 | -9 | -9 | -9 | -9 | 2 |  |  | 205.2111 | 5.2111 | -9
205.2141 | ATM | 128 | 2012-07-23 | 0.21405 | 2012-07-23 | 5:08 | 21.2654 | -63.8402 | 28.67 | -9 | 1873.3 | 407.82 | 83.92 | 0.52 | 49.26 | 1020.5 | -3.42 | 1.86 | 51.28 | 116 | 981.85 | 9.9 | 9.91 | 9.9 | 0.62 | 5.87 | 33.87 | 28.6385 | 36.1738 | 28.5723 | 1012.22 | 20.2 | 28.5684 | 0.102 | 4.86 | 1017.08 | -9 | 610.383 | 334.073 | 392.16 | -9 | 407.82 | 392.81 | -9 | -9 | 392.81 | -9 | 379.02 | -9 | -9 | 2 |  |  | 205.2142 | 5.2142 | -9
205.2154 | ATM | 0 | 2012-07-23 | 0.21543 | 2012-07-23 | 5:10 | 21.2545 | -63.8394 | 28.68 | -9 | 1872.7 | 407.74 | 105.83 | 0.66 | 49.26 | 1020.6 | -3.16 | 1.69 | 51.96 | 116 | 981.89 | 9.9 | 9.91 | 9.9 | 0.62 | 6.06 | 33.87 | 28.6313 | 36.1712 | 28.5643 | 1012.28 | 20.1 | 28.5711 | 0.109 | 5.16 | 1017.44 | -9 | 610.385 | 334.074 | 392.16 | -9 | 407.74 | 392.73 | -9 | -9 | 392.73 | -9 | 378.96 | -9 | -9 | 2 |  |  | 205.2155 | 5.2155 | -9
205.2168 | ATM-DRAIN | 0 | 2012-07-23 | 0.21681 | 2012-07-23 | 5:12 | 21.2435 | -63.8387 | 28.67 | -9 | 1873 | 407.85 | 139.45 | 0.88 | 49.25 | 1020.6 | -3.06 | 1.78 | 51.6 | 116 | 981.92 | 9.9 | 9.91 | 9.89 | 0.62 | 5.87 | 33.94 | 28.6436 | 36.1686 | 28.5766 | 1012.19 | 20 | 28.5678 | 0.102 | 5.35 | 1017.54 | -9 | 610.387 | 334.075 | 392.16 | -9 | 407.85 | 392.838 | -9 | -9 | 392.838 | -9 | 379.03 | -9 | -9 | 2 |  |  | 205.2169 | 5.2169 | -9
205.2184 | ATM | 0 | 2012-07-23 | 0.21843 | 2012-07-23 | 5:15 | 21.2304 | -63.8378 | 28.67 | -9 | 1873.1 | 407.95 | 168.33 | 1.08 | 49.25 | 1020.6 | -2.85 | 1.8 | 51.96 | 116 | 981.89 | 9.9 | 9.91 | 9.9 | 0.62 | 5.94 | 34 | 28.6324 | 36.1673 | 28.5675 | 1012.19 | 20.3 | 28.5735 | 0.097 | 5.56 | 1017.75 | -9 | 610.389 | 334.075 | 392.16 | -9 | 407.95 | 392.936 | -9 | -9 | 392.936 | -9 | 379.12 | -9 | -9 | 2 |  |  | 205.2185 | 5.2185 | -9
205.2198 | ATM | 128 | 2012-07-23 | 0.21979 | 2012-07-23 | 5:17 | 21.2195 | -63.8371 | 28.67 | -9 | 1872.8 | 407.87 | 185.25 | 1.2 | 49.25 | 1020.7 | -2.82 | 1.77 | 51.92 | 116 | 981.89 | 9.9 | 9.91 | 9.9 | 0.62 | 6.06 | 33.87 | 28.6229 | 36.1575 | 28.558 | 1012.21 | 20.1 | 28.5709 | 0.099 | 5.67 | 1017.88 | -9 | 610.391 | 334.076 | 392.16 | -9 | 407.87 | 392.856 | -9 | -9 | 392.856 | -9 | 379.06 | -9 | -9 | 2 |  |  | 205.2199 | 5.2199 | -9
205.2232 | EQU | 0 | 2012-07-23 | 0.22319 | 2012-07-23 | 5:22 | 21.1919 | -63.8352 | 28.64 | -9 | 1886.7 | 412.12 | 473 | 3.42 | 49.23 | 1020.5 | -3.2 | 1.74 | 148.16 | 116 | 981.64 | 9.9 | 9.91 | 9.89 | 0.62 | 5.94 | 33.94 | 28.5913 | 36.157 | 28.5224 | 1011.95 | 20.2 | 28.5429 | 0.097 | 5.35 | 1017.3 | -9 | 610.395 | 334.078 | 392.16 | -9 | 412.12 | 397.068 | 392.83 | 397.068 | -9 | 380.84 | -9 | 378.96 | 1.89 | 2 |  |  | 205.2233 | 5.2233 | -9
205.225 | EQU | 0 | 2012-07-23 | 0.22495 | 2012-07-23 | 5:24 | 21.1778 | -63.8342 | 28.62 | -9 | 1886.3 | 412.25 | 514.66 | 3.78 | 49.23 | 1020.3 | -3.24 | 1.84 | 147.61 | 116 | 981.7 | 9.9 | 9.91 | 9.9 | 0.62 | 6.06 | 33.81 | 28.5748 | 36.1555 | 28.5078 | 1011.95 | 20.2 | 28.5247 | 0.095 | 5.11 | 1017.06 | -9 | 610.398 | 334.079 | 392.16 | -9 | 412.25 | 397.196 | 392.83 | 397.196 | -9 | 380.92 | -9 | 378.97 | 1.95 | 2 |  |  | 205.2251 | 5.2251 | -9
205.2267 | EQU | 128 | 2012-07-23 | 0.22671 | 2012-07-23 | 5:27 | 21.1636 | -63.8334 | 28.61 | -9 | 1886.9 | 412.36 | 531.45 | 3.92 | 49.22 | 1020.5 | -3.14 | 1.72 | 145.97 | 116 | 981.7 | 9.9 | 9.91 | 9.9 | 0.62 | 6.12 | 33.81 | 28.5775 | 36.1684 | 28.5076 | 1011.96 | 20.2 | 28.5096 | 0.1 | 5.4 | 1017.36 | -9 | 610.4 | 334.08 | 392.16 | -9 | 412.36 | 397.304 | 392.83 | 397.304 | -9 | 381.07 | -9 | 378.99 | 2.08 | 2 |  |  | 205.2268 | 5.2268 | -9
205.2285 | EQU | 0 | 2012-07-23 | 0.22846 | 2012-07-23 | 5:29 | 21.1495 | -63.8325 | 28.6 | -9 | 1887.7 | 412.62 | 559.62 | 4.17 | 49.22 | 1020.5 | -3.27 | 1.74 | 149.5 | 116 | 981.62 | 9.9 | 9.91 | 9.9 | 0.62 | 5.94 | 33.75 | 28.5587 | 36.1632 | 28.495 | 1012 | 20.3 | 28.5076 | 0.092 | 5.23 | 1017.23 | -9 | 610.403 | 334.081 | 392.16 | -9 | 412.62 | 397.561 | 392.83 | 397.561 | -9 | 381.4 | -9 | 379.01 | 2.39 | 2 |  |  | 205.2286 | 5.2286 | -9
205.2302 | EQU | 0 | 2012-07-23 | 0.23021 | 2012-07-23 | 5:32 | 21.1354 | -63.8317 | 28.6 | -9 | 1888 | 412.78 | 590.83 | 4.46 | 49.21 | 1020.5 | -3.29 | 1.74 | 146.98 | 116 | 981.66 | 9.9 | 9.91 | 9.9 | 0.62 | 5.94 | 33.94 | 28.5698 | 36.1842 | 28.5069 | 1011.94 | 20.2 | 28.4966 | 0.103 | 5.27 | 1017.21 | -9 | 610.405 | 334.082 | 392.16 | -9 | 412.78 | 397.718 | 392.83 | 397.718 | -9 | 381.37 | -9 | 378.99 | 2.37 | 2 |  |  | 205.2303 | 5.2303 | -9
205.232 | EQU | 128 | 2012-07-23 | 0.23196 | 2012-07-23 | 5:34 | 21.1212 | -63.8309 | 28.61 | -9 | 1889.6 | 413.32 | 619.83 | 4.72 | 49.2 | 1020.4 | -3.24 | 1.75 | 146.83 | 116 | 981.66 | 9.9 | 9.91 | 9.9 | 0.62 | 6.06 | 33.87 | 28.5944 | 36.2017 | 28.5325 | 1011.94 | 20.3 | 28.5054 | 0.105 | 5.22 | 1017.16 | -9 | 610.407 | 334.082 | 392.16 | -9 | 413.32 | 398.253 | 392.83 | 398.253 | -9 | 381.83 | -9 | 378.98 | 2.85 | 2 |  |  | 205.232 | 5.2321 | -9
205.2337 | EQU | 0 | 2012-07-23 | 0.23372 | 2012-07-23 | 5:37 | 21.107 | -63.83 | 28.68 | -9 | 1894.4 | 414.51 | 641.16 | 4.92 | 49.2 | 1020.5 | -3.41 | 1.76 | 146.2 | 116 | 981.62 | 9.9 | 9.91 | 9.9 | 0.62 | 6.12 | 34.06 | 28.6538 | 36.2453 | 28.5744 | 1011.94 | 20.2 | 28.5294 | 0.151 | 5.15 | 1017.09 | -9 | 610.41 | 334.083 | 392.16 | -9 | 414.51 | 399.432 | 392.83 | 399.432 | -9 | 382.13 | -9 | 378.96 | 3.17 | 2 |  |  | 205.2338 | 5.2338 | -9
205.2355 | EQU | 0 | 2012-07-23 | 0.23546 | 2012-07-23 | 5:39 | 21.0929 | -63.8291 | 28.64 | -9 | 1901 | 416.3 | 657.29 | 5.07 | 49.2 | 1020.3 | -3.3 | 1.83 | 147.53 | 116 | 981.62 | 9.9 | 9.91 | 9.9 | 0.62 | 5.94 | 33.94 | 28.6042 | 36.2402 | 28.5356 | 1011.86 | 20.2 | 28.5691 | 0.071 | 5.14 | 1017 | -9 | 610.412 | 334.084 | 392.16 | -9 | 416.3 | 401.205 | 392.83 | 401.205 | -9 | 385.12 | -9 | 378.9 | 6.22 | 2 |  |  | 205.2356 | 5.2356 | -9
205.2372 | EQU | 0 | 2012-07-23 | 0.23721 | 2012-07-23 | 5:42 | 21.0787 | -63.8282 | 28.64 | -9 | 1903.1 | 416.82 | 672.08 | 5.21 | 49.2 | 1020.4 | -3.43 | 1.74 | 148.48 | 116 | 981.62 | 9.9 | 9.91 | 9.9 | 0.62 | 6.06 | 33.94 | 28.6181 | 36.2474 | 28.5508 | 1011.91 | 20.3 | 28.5405 | 0.099 | 5.06 | 1016.97 | -9 | 610.415 | 334.085 | 392.16 | -9 | 416.82 | 401.719 | 392.83 | 401.719 | -9 | 385.14 | -9 | 378.94 | 6.19 | 2 |  |  | 205.2373 | 5.2373 | -9
205.239 | EQU | 0 | 2012-07-23 | 0.23897 | 2012-07-23 | 5:44 | 21.0646 | -63.8272 | 28.65 | -9 | 1905.4 | 417.49 | 677.75 | 5.27 | 49.19 | 1020.2 | -3.37 | 1.72 | 144.27 | 116 | 981.62 | 9.9 | 9.91 | 9.9 | 0.62 | 6.12 | 33.87 | 28.6095 | 36.2402 | 28.5462 | 1011.82 | 20.2 | 28.5489 | 0.101 | 5.01 | 1016.83 | -9 | 610.417 | 334.086 | 392.16 | -9 | 417.49 | 402.383 | 392.83 | 402.383 | -9 | 385.68 | -9 | 378.9 | 6.78 | 2 |  |  | 205.2391 | 5.2391 | -9
205.2407 | EQU | 0 | 2012-07-23 | 0.24071 | 2012-07-23 | 5:47 | 21.0505 | -63.8264 | 28.64 | -9 | 1907.9 | 418.13 | 683.95 | 5.33 | 49.19 | 1020.2 | -3.46 | 1.75 | 145.5 | 116 | 981.62 | 9.9 | 9.91 | 9.9 | 0.62 | 5.87 | 33.81 | 28.6054 | 36.2468 | 28.5397 | 1011.85 | 20.2 | 28.5468 | 0.093 | 4.89 | 1016.74 | -9 | 610.419 | 334.087 | 392.16 | -9 | 418.13 | 403.016 | 392.83 | 403.016 | -9 | 386.39 | -9 | 378.91 | 7.48 | 2 |  |  | 205.2408 | 5.2408 | -9
205.2425 | EQU | 0 | 2012-07-23 | 0.24245 | 2012-07-23 | 5:49 | 21.0365 | -63.8255 | 28.65 | -9 | 1908.9 | 418.35 | 687.7 | 5.36 | 49.19 | 1020.3 | -3.7 | 1.87 | 145.97 | 116 | 981.62 | 9.9 | 9.91 | 9.9 | 0.62 | 5.94 | 33.94 | 28.6115 | 36.2428 | 28.5378 | 1011.8 | 20.2 | 28.5406 | 0.109 | 4.8 | 1016.6 | -9 | 610.422 | 334.088 | 392.16 | -9 | 418.35 | 403.233 | 392.83 | 403.233 | -9 | 386.27 | -9 | 378.9 | 7.37 | 2 |  |  | 205.2425 | 5.2425 | -9
205.2442 | EQU | 128 | 2012-07-23 | 0.24421 | 2012-07-23 | 5:52 | 21.0221 | -63.8247 | 28.64 | -9 | 1908.7 | 418.35 | 690.58 | 5.39 | 49.19 | 1020.3 | -3.54 | 1.71 | 145.27 | 116 | 981.62 | 9.9 | 9.91 | 9.9 | 0.62 | 6 | 33.87 | 28.6164 | 36.2379 | 28.5569 | 1011.88 | 20.4 | 28.538 | 0.102 | 4.88 | 1016.76 | -9 | 610.424 | 334.089 | 392.16 | -9 | 418.35 | 403.232 | 392.83 | 403.232 | -9 | 386.46 | -9 | 378.93 | 7.53 | 2 |  |  | 205.2443 | 5.2443 | -9
205.246 | EQU | 0 | 2012-07-23 | 0.24597 | 2012-07-23 | 5:54 | 21.0079 | -63.824 | 28.65 | -9 | 1908.8 | 418.33 | 695.54 | 5.44 | 49.19 | 1020.3 | -3.62 | 1.73 | 147.3 | 116 | 981.62 | 9.9 | 9.91 | 9.9 | 0.62 | 6 | 33.87 | 28.607 | 36.2378 | 28.5406 | 1011.9 | 20.4 | 28.5544 | 0.096 | 4.78 | 1016.68 | -9 | 610.427 | 334.09 | 392.16 | -9 | 418.33 | 403.212 | 392.83 | 403.212 | -9 | 386.51 | -9 | 378.93 | 7.58 | 2 |  |  | 205.2461 | 5.2461 | -9
205.2477 | EQU | 0 | 2012-07-23 | 0.24771 | 2012-07-23 | 5:57 | 20.9938 | -63.8233 | 28.63 | -9 | 1908.3 | 418.17 | 694.33 | 5.43 | 49.19 | 1020.4 | -3.52 | 1.75 | 145.66 | 116 | 981.62 | 9.9 | 9.91 | 9.9 | 0.62 | 6.06 | 34 | 28.6002 | 36.2282 | 28.5314 | 1011.88 | 20.2 | 28.5427 | 0.087 | 5 | 1016.88 | -9 | 610.429 | 334.091 | 392.16 | -9 | 418.17 | 403.052 | 392.83 | 403.052 | -9 | 386.59 | -9 | 378.93 | 7.66 | 2 |  |  | 205.2478 | 5.2478 | -9
205.2495 | EQU | 128 | 2012-07-23 | 0.24946 | 2012-07-23 | 5:59 | 20.9796 | -63.8224 | 28.63 | -9 | 1905.9 | 417.65 | 696.16 | 5.45 | 49.19 | 1020.3 | -3.5 | 1.71 | 148.32 | 116 | 981.62 | 9.9 | 9.91 | 9.9 | 0.62 | 6.12 | 33.87 | 28.5875 | 36.2234 | 28.515 | 1011.84 | 20.3 | 28.5326 | 0.097 | 4.96 | 1016.8 | -9 | 610.431 | 334.091 | 392.16 | -9 | 417.65 | 402.536 | 392.83 | 402.536 | -9 | 385.9 | -9 | 378.92 | 6.98 | 2 |  |  | 205.2496 | 5.2496 | -9
205.2512 | EQU | 0 | 2012-07-23 | 0.25122 | 2012-07-23 | 6:02 | 20.9657 | -63.8211 | 28.61 | -9 | 1904.8 | 417.32 | 696.95 | 5.45 | 49.19 | 1020.4 | -3.46 | 1.69 | 146.2 | 116 | 981.62 | 9.9 | 9.91 | 9.9 | 0.62 | 5.94 | 34 | 28.5655 | 36.2162 | 28.497 | 1011.77 | 19.9 | 28.5171 | 0.093 | 5.17 | 1016.94 | -9 | 610.434 | 334.092 | 392.16 | -9 | 417.32 | 402.208 | 392.83 | 402.208 | -9 | 385.73 | -9 | 378.91 | 6.82 | 2 |  |  | 205.2513 | 5.2513 | -9
205.253 | EQU | 0 | 2012-07-23 | 0.25296 | 2012-07-23 | 6:04 | 20.9516 | -63.82 | 28.6 | -9 | 1902 | 416.66 | 697.54 | 5.46 | 49.2 | 1020.3 | -3.63 | 1.71 | 148.95 | 116 | 981.62 | 9.9 | 9.91 | 9.89 | 0.62 | 6.06 | 33.94 | 28.5685 | 36.2038 | 28.4948 | 1011.77 | 20.2 | 28.4993 | 0.101 | 4.9 | 1016.67 | -9 | 610.436 | 334.093 | 392.16 | -9 | 416.66 | 401.553 | 392.83 | 401.553 | -9 | 384.87 | -9 | 378.92 | 5.95 | 2 |  |  | 205.2531 | 5.2531 | -9
205.2547 | EQU | 128 | 2012-07-23 | 0.25471 | 2012-07-23 | 6:07 | 20.9374 | -63.8188 | 28.59 | -9 | 1900.5 | 416.29 | 701.87 | 5.5 | 49.19 | 1020.3 | -3.58 | 1.74 | 144.34 | 116 | 981.62 | 9.9 | 9.91 | 9.9 | 0.62 | 6.06 | 34 | 28.568 | 36.1973 | 28.5014 | 1011.79 | 20.4 | 28.4951 | 0.095 | 4.93 | 1016.72 | -9 | 610.439 | 334.094 | 392.16 | -9 | 416.29 | 401.185 | 392.83 | 401.185 | -9 | 384.64 | -9 | 378.93 | 5.71 | 2 |  |  | 205.2548 | 5.2548 | -9
205.2565 | EQU | 0 | 2012-07-23 | 0.25646 | 2012-07-23 | 6:09 | 20.9233 | -63.8178 | 28.6 | -9 | 1899.4 | 416.05 | 699.87 | 5.48 | 49.19 | 1020.3 | -3.53 | 1.75 | 147.45 | 116 | 981.62 | 9.9 | 9.91 | 9.9 | 0.62 | 6 | 33.81 | 28.5607 | 36.1997 | 28.4917 | 1011.88 | 20.2 | 28.5006 | 0.099 | 4.89 | 1016.77 | -9 | 610.441 | 334.095 | 392.16 | -9 | 416.05 | 400.946 | 392.83 | 400.946 | -9 | 384.35 | -9 | 378.96 | 5.39 | 2 |  |  | 205.2566 | 5.2566 | -9
205.2582 | EQU-DRAIN | 0 | 2012-07-23 | 0.25821 | 2012-07-23 | 6:12 | 20.9093 | -63.8166 | 28.59 | -9 | 1899.4 | 416.06 | 700.2 | 5.49 | 49.2 | 1020.3 | -3.43 | 1.65 | 146.83 | 116 | 981.62 | 9.9 | 9.91 | 9.9 | 0.62 | 5.94 | 33.81 | 28.5571 | 36.197 | 28.4997 | 1011.93 | 20.2 | 28.493 | 0.097 | 4.94 | 1016.87 | -9 | 610.443 | 334.096 | 392.16 | -9 | 416.06 | 400.956 | 392.83 | 400.956 | -9 | 384.45 | -9 | 378.99 | 5.46 | 2 |  |  | 205.2583 | 5.2583 | -9
205.2602 | EQU | 0 | 2012-07-23 | 0.2602 | 2012-07-23 | 6:15 | 20.8931 | -63.8153 | 28.59 | -9 | 1901.1 | 416.49 | 701.33 | 5.5 | 49.2 | 1020.3 | -3.51 | 1.77 | 146.44 | 116 | 981.62 | 9.9 | 9.91 | 9.9 | 0.62 | 5.94 | 33.94 | 28.5553 | 36.1962 | 28.4873 | 1011.81 | 20.3 | 28.4995 | 0.09 | 4.98 | 1016.79 | -9 | 610.446 | 334.097 | 392.16 | -9 | 416.49 | 401.381 | 392.83 | 401.381 | -9 | 384.93 | -9 | 378.93 | 6 | 2 |  |  | 205.2603 | 5.2603 | -9
205.262 | EQU | 0 | 2012-07-23 | 0.26196 | 2012-07-23 | 6:17 | 20.879 | -63.8142 | 28.59 | -9 | 1902.9 | 416.92 | 698 | 5.46 | 49.19 | 1020.3 | -3.56 | 1.9 | 147.53 | 116 | 981.62 | 9.9 | 9.91 | 9.9 | 0.62 | 6 | 33.75 | 28.5496 | 36.1948 | 28.4816 | 1011.9 | 20.2 | 28.4887 | 0.101 | 4.84 | 1016.74 | -9 | 610.449 | 334.098 | 392.16 | -9 | 416.92 | 401.806 | 392.83 | 401.806 | -9 | 385.14 | -9 | 378.98 | 6.16 | 2 |  |  | 205.262 | 5.2621 | -9
205.2637 | EQU | 384 | 2012-07-23 | 0.2637 | 2012-07-23 | 6:20 | 20.8648 | -63.8131 | 28.5799 | -9 | 1905.3 | 417.58 | 699.45 | 5.48 | 49.2 | 1020.2 | -3.68 | 1.89 | 146.98 | 116 | 981.62 | 9.9 | 9.91 | 9.9 | 0.62 | 6.06 | 33.94 | 28.5279 | 36.1976 | 28.4594 | 1011.86 | 20.2 | 28.4823 | 0.098 | 4.66 | 1016.52 | -9 | 610.451 | 334.099 | 392.16 | -9 | 417.58 | 402.459 | 392.83 | 402.459 | -9 | 385.75 | -9 | 378.97 | 6.78 | 3 | questionable/interpolated EqT | questionable/interpolated EqT | 205.2638 | 5.2638 | -9
205.2655 | EQU | 0 | 2012-07-23 | 0.26545 | 2012-07-23 | 6:22 | 20.8508 | -63.8119 | 28.57 | -9 | 1907.8 | 418.04 | 700.83 | 5.49 | 49.2 | 1020.4 | -3.57 | 1.74 | 147.77 | 116 | 981.62 | 9.9 | 9.91 | 9.9 | 0.62 | 6.06 | 33.87 | 28.5274 | 36.2183 | 28.4547 | 1011.81 | 20.3 | 28.4625 | 0.108 | 5.02 | 1016.83 | -9 | 610.453 | 334.1 | 392.16 | -9 | 418.04 | 402.914 | 392.83 | 402.914 | -9 | 386.16 | -9 | 378.97 | 7.19 | 2 |  |  | 205.2655 | 5.2655 | -9
205.2672 | EQU | 0 | 2012-07-23 | 0.2672 | 2012-07-23 | 6:25 | 20.8367 | -63.8107 | 28.56 | -9 | 1909.8 | 418.7 | 701.37 | 5.5 | 49.19 | 1020.2 | -3.65 | 1.72 | 149.42 | 116 | 981.62 | 9.9 | 9.91 | 9.9 | 0.62 | 5.94 | 33.75 | 28.5273 | 36.2349 | 28.4611 | 1011.84 | 20.1 | 28.4553 | 0.105 | 4.71 | 1016.55 | -9 | 610.456 | 334.101 | 392.16 | -9 | 418.7 | 403.567 | 392.83 | 403.567 | -9 | 386.73 | -9 | 378.98 | 7.74 | 2 |  |  | 205.2673 | 5.2673 | -9
205.269 | EQU | 0 | 2012-07-23 | 0.26896 | 2012-07-23 | 6:27 | 20.8225 | -63.8097 | 28.55 | -9 | 1911 | 418.87 | 702.95 | 5.51 | 49.19 | 1020.4 | -3.65 | 1.76 | 148.16 | 116 | 981.62 | 9.9 | 9.91 | 9.9 | 0.62 | 6.06 | 33.87 | 28.4933 | 36.2564 | 28.4153 | 1011.82 | 20.3 | 28.4603 | 0.09 | 4.93 | 1016.75 | -9 | 610.458 | 334.101 | 392.16 | -9 | 418.87 | 403.735 | 392.83 | 403.735 | -9 | 387.22 | -9 | 378.97 | 8.25 | 2 |  |  | 205.269 | 5.2691 | -9
205.2707 | EQU | 0 | 2012-07-23 | 0.27071 | 2012-07-23 | 6:30 | 20.8083 | -63.8088 | 28.51 | -9 | 1910.4 | 418.78 | 702.12 | 5.5 | 49.19 | 1020.3 | -3.47 | 1.8 | 146.36 | 116 | 981.62 | 9.9 | 9.91 | 9.9 | 0.62 | 5.94 | 33.75 | 28.4742 | 36.2609 | 28.4057 | 1011.89 | 20.2 | 28.4209 | 0.089 | 4.94 | 1016.83 | -9 | 610.461 | 334.102 | 392.16 | -9 | 418.78 | 403.645 | 392.83 | 403.645 | -9 | 387.21 | -9 | 379.03 | 8.18 | 2 |  |  | 205.2708 | 5.2708 | -9
205.2725 | EQU | 0 | 2012-07-23 | 0.27245 | 2012-07-23 | 6:32 | 20.7942 | -63.8079 | 28.53 | -9 | 1909.2 | 418.43 | 700.79 | 5.49 | 49.19 | 1020.4 | -3.68 | 1.73 | 147.14 | 116 | 981.62 | 9.9 | 9.91 | 9.9 | 0.62 | 5.94 | 33.87 | 28.5263 | 36.3147 | 28.4625 | 1011.81 | 20.2 | 28.4069 | 0.123 | 4.91 | 1016.72 | -9 | 610.463 | 334.103 | 392.16 | -9 | 418.43 | 403.297 | 392.83 | 403.297 | -9 | 386.26 | -9 | 379.01 | 7.25 | 2 |  |  | 205.2726 | 5.2726 | -9
205.2742 | EQU | 0 | 2012-07-23 | 0.2742 | 2012-07-23 | 6:35 | 20.7802 | -63.8069 | 28.59 | -9 | 1906.5 | 417.91 | 699.41 | 5.48 | 49.2 | 1020.1 | -3.77 | 1.77 | 147.53 | 116 | 981.62 | 9.9 | 9.91 | 9.9 | 0.62 | 6.06 | 33.94 | 28.5848 | 36.3204 | 28.5122 | 1011.78 | 20.3 | 28.4546 | 0.135 | 4.55 | 1016.33 | -9 | 610.465 | 334.104 | 392.16 | -9 | 417.91 | 402.781 | 392.83 | 402.781 | -9 | 385.36 | -9 | 378.96 | 6.4 | 2 |  |  | 205.2743 | 5.2743 | -9
205.2759 | EQU | 128 | 2012-07-23 | 0.27595 | 2012-07-23 | 6:38 | 20.766 | -63.806 | 28.6 | -9 | 1906.7 | 417.81 | 702.04 | 5.5 | 49.2 | 1020.4 | -3.62 | 1.76 | 146.91 | 116 | 981.62 | 9.9 | 9.91 | 9.9 | 0.62 | 6.06 | 33.87 | 28.5525 | 36.3089 | 28.4861 | 1011.85 | 20.2 | 28.5061 | 0.094 | 4.93 | 1016.78 | -9 | 610.468 | 334.105 | 392.16 | -9 | 417.81 | 402.681 | 392.83 | 402.681 | -9 | 386.11 | -9 | 378.94 | 7.17 | 2 |  |  | 205.276 | 5.276 | -9
205.2777 | EQU | 0 | 2012-07-23 | 0.27771 | 2012-07-23 | 6:40 | 20.7519 | -63.805 | 28.59 | -9 | 1906 | 417.63 | 701.83 | 5.5 | 49.2 | 1020.4 | -3.75 | 1.74 | 148.71 | 116 | 981.62 | 9.9 | 9.91 | 9.9 | 0.62 | 6.06 | 33.87 | 28.5654 | 36.3012 | 28.5026 | 1011.83 | 20.2 | 28.4894 | 0.101 | 4.82 | 1016.65 | -9 | 610.47 | 334.106 | 392.16 | -9 | 417.63 | 402.502 | 392.82 | 402.502 | -9 | 385.79 | -9 | 378.95 | 6.84 | 2 |  |  | 205.2778 | 5.2778 | -9
205.2794 | EQU | 0 | 2012-07-23 | 0.27944 | 2012-07-23 | 6:43 | 20.7378 | -63.804 | 28.59 | -9 | 1905.2 | 417.59 | 702 | 5.5 | 49.2 | 1020.2 | -3.83 | 1.76 | 145.89 | 116 | 981.62 | 9.9 | 9.91 | 9.9 | 0.62 | 6.06 | 33.81 | 28.5574 | 36.2998 | 28.4875 | 1011.8 | 20.2 | 28.5005 | 0.09 | 4.57 | 1016.37 | -9 | 610.473 | 334.107 | 392.16 | -9 | 417.59 | 402.461 | 392.82 | 402.461 | -9 | 385.82 | -9 | 378.93 | 6.89 | 2 |  |  | 205.2796 | 5.2796 | -9
205.2812 | EQU | 128 | 2012-07-23 | 0.2812 | 2012-07-23 | 6:45 | 20.7237 | -63.803 | 28.58 | -9 | 1904.4 | 417.37 | 702.7 | 5.51 | 49.21 | 1020.2 | -3.81 | 1.68 | 148.4 | 116 | 981.62 | 9.9 | 9.91 | 9.9 | 0.62 | 6 | 33.94 | 28.5471 | 36.2913 | 28.4774 | 1011.74 | 20.2 | 28.4894 | 0.091 | 4.65 | 1016.39 | -9 | 610.475 | 334.108 | 392.16 | -9 | 417.37 | 402.242 | 392.82 | 402.242 | -9 | 385.61 | -9 | 378.91 | 6.69 | 2 |  |  | 205.2813 | 5.2813 | -9
205.283 | EQU | 0 | 2012-07-23 | 0.28295 | 2012-07-23 | 6:48 | 20.7095 | -63.802 | 28.56 | -9 | 1903.1 | 417.15 | 703.08 | 5.52 | 49.21 | 1020 | -3.71 | 1.69 | 145.04 | 116 | 981.62 | 9.9 | 9.91 | 9.9 | 0.62 | 5.87 | 33.75 | 28.5241 | 36.2872 | 28.4542 | 1011.76 | 20.2 | 28.4786 | 0.081 | 4.53 | 1016.29 | -9 | 610.477 | 334.109 | 392.16 | -9 | 417.15 | 402.023 | 392.82 | 402.023 | -9 | 385.53 | -9 | 378.93 | 6.6 | 2 |  |  | 205.2831 | 5.2831 | -9
205.2847 | EQU | 0 | 2012-07-23 | 0.2847 | 2012-07-23 | 6:50 | 20.6954 | -63.801 | 28.55 | -9 | 1901.4 | 416.74 | 704.08 | 5.53 | 49.21 | 1020 | -3.83 | 1.69 | 147.69 | 116 | 981.62 | 9.9 | 9.91 | 9.9 | 0.62 | 5.94 | 33.81 | 28.5121 | 36.2807 | 28.4493 | 1011.7 | 20.3 | 28.4573 | 0.093 | 4.47 | 1016.17 | -9 | 610.48 | 334.11 | 392.16 | -9 | 416.74 | 401.616 | 392.82 | 401.616 | -9 | 384.91 | -9 | 378.93 | 5.99 | 2 |  |  | 205.2848 | 5.2848 | -9
205.2865 | EQU | 128 | 2012-07-23 | 0.28646 | 2012-07-23 | 6:53 | 20.6814 | -63.7999 | 28.54 | -9 | 1898.8 | 416.11 | 701 | 5.5 | 49.21 | 1019.9 | -3.84 | 1.73 | 143.8 | 116 | 981.62 | 9.9 | 9.91 | 9.9 | 0.69 | 6 | 33.75 | 28.4937 | 36.2815 | 28.427 | 1011.63 | 20.1 | 28.4499 | 0.09 | 4.43 | 1016.06 | -9 | 610.482 | 334.11 | 392.16 | -9 | 416.11 | 400.991 | 392.82 | 400.991 | -9 | 384.32 | -9 | 378.9 | 5.42 | 2 |  |  | 205.2866 | 5.2866 | -9
205.2882 | EQU | 0 | 2012-07-23 | 0.28821 | 2012-07-23 | 6:55 | 20.6673 | -63.7988 | 28.53 | -9 | 1896.7 | 415.6 | 704.41 | 5.53 | 49.22 | 1020 | -3.84 | 1.71 | 142.96 | 116 | 981.62 | 9.9 | 9.91 | 9.9 | 0.62 | 6 | 34 | 28.4925 | 36.2954 | 28.4255 | 1011.41 | 20.1 | 28.4297 | 0.1 | 4.75 | 1016.16 | -9 | 610.485 | 334.111 | 392.16 | -9 | 415.6 | 400.484 | 392.82 | 400.484 | -9 | 383.72 | -9 | 378.84 | 4.88 | 2 |  |  | 205.2883 | 5.2883 | -9
205.29 | EQU | 0 | 2012-07-23 | 0.28995 | 2012-07-23 | 6:58 | 20.6533 | -63.7978 | 28.54 | -9 | 1895.1 | 415.02 | 702.33 | 5.51 | 49.22 | 1020.3 | -3.8 | 1.82 | 145.97 | 116 | 981.62 | 9.9 | 9.91 | 9.9 | 0.62 | 6 | 33.69 | 28.5221 | 36.3044 | 28.4507 | 1011.62 | 20.1 | 28.4257 | 0.114 | 4.88 | 1016.5 | -9 | 610.487 | 334.112 | 392.16 | -9 | 415.02 | 399.909 | 392.82 | 399.909 | -9 | 383.06 | -9 | 378.92 | 4.14 | 2 |  |  | 205.2901 | 5.2901 | -9
205.2917 | EQU | 0 | 2012-07-23 | 0.2917 | 2012-07-23 | 7:00 | 20.6393 | -63.7967 | 28.54 | -9 | 1894.5 | 414.86 | 702.37 | 5.51 | 49.22 | 1020.3 | -3.86 | 1.78 | 147.06 | 116 | 981.62 | 9.9 | 9.91 | 9.9 | 0.62 | 6 | 33.81 | 28.497 | 36.3044 | 28.4279 | 1011.77 | 20.1 | 28.4475 | 0.092 | 4.67 | 1016.44 | -9 | 610.489 | 334.113 | 392.16 | -9 | 414.86 | 399.749 | 392.82 | 399.749 | -9 | 383.24 | -9 | 378.96 | 4.28 | 2 |  |  | 205.2918 | 5.2918 | -9
205.2934 | EQU | 0 | 2012-07-23 | 0.29345 | 2012-07-23 | 7:03 | 20.6255 | -63.7957 | 28.53 | -9 | 1893.9 | 414.65 | 701.7 | 5.5 | 49.22 | 1020.4 | -3.98 | 1.8 | 144.81 | 116 | 981.62 | 9.9 | 9.91 | 9.9 | 0.62 | 6 | 33.87 | 28.4849 | 36.3112 | 28.4158 | 1011.69 | 20 | 28.4311 | 0.099 | 4.73 | 1016.42 | -9 | 610.492 | 334.114 | 392.16 | -9 | 414.65 | 399.54 | 392.82 | 399.54 | -9 | 382.94 | -9 | 378.94 | 4 | 2 |  |  | 205.2935 | 5.2935 | -9
205.2952 | EQU | 0 | 2012-07-23 | 0.2952 | 2012-07-23 | 7:05 | 20.6116 | -63.7946 | 28.52 | -9 | 1893.1 | 414.56 | 703.2 | 5.52 | 49.22 | 1020.3 | -3.89 | 1.68 | 148.32 | 116 | 981.62 | 9.9 | 9.91 | 9.9 | 0.62 | 6 | 33.94 | 28.4694 | 36.3168 | 28.3958 | 1011.62 | 19.8 | 28.4173 | 0.103 | 4.79 | 1016.41 | -9 | 610.494 | 334.115 | 392.16 | -9 | 414.56 | 399.45 | 392.82 | 399.45 | -9 | 382.79 | -9 | 378.93 | 3.87 | 2 |  |  | 205.2953 | 5.2953 | -9
205.297 | EQU | 0 | 2012-07-23 | 0.29696 | 2012-07-23 | 7:08 | 20.5976 | -63.7934 | 28.5 | -9 | 1892.8 | 414.43 | 700.58 | 5.49 | 49.22 | 1020.3 | -3.96 | 1.73 | 148.32 | 116 | 981.62 | 9.9 | 9.91 | 9.9 | 0.62 | 6 | 33.87 | 28.4643 | 36.3219 | 28.4011 | 1011.61 | 20 | 28.3982 | 0.102 | 4.73 | 1016.34 | -9 | 610.497 | 334.116 | 392.16 | -9 | 414.43 | 399.321 | 392.82 | 399.321 | -9 | 382.68 | -9 | 378.94 | 3.74 | 2 |  |  | 205.2971 | 5.2971 | -9
205.2987 | EQU | 128 | 2012-07-23 | 0.29872 | 2012-07-23 | 7:10 | 20.5838 | -63.7922 | 28.51 | -9 | 1891 | 414.21 | 701.62 | 5.5 | 49.22 | 1019.9 | -4 | 1.74 | 145.89 | 116 | 981.62 | 9.9 | 9.91 | 9.9 | 0.62 | 6.06 | 33.94 | 28.4663 | 36.3196 | 28.3989 | 1011.23 | 19.8 | 28.4004 | 0.11 | 4.67 | 1015.9 | -9 | 610.499 | 334.117 | 392.16 | -9 | 414.21 | 399.102 | 392.82 | 399.102 | -9 | 382.16 | -9 | 378.79 | 3.37 | 2 |  |  | 205.2988 | 5.2988 | -9
205.3005 | EQU-DRAIN | 0 | 2012-07-23 | 0.30045 | 2012-07-23 | 7:13 | 20.57 | -63.7911 | 28.51 | -9 | 1890.8 | 414.21 | 700.75 | 5.49 | 49.22 | 1019.8 | -3.85 | 1.71 | 147.06 | 116 | 981.62 | 9.9 | 9.91 | 9.9 | 0.62 | 6.12 | 33.94 | 28.4664 | 36.3297 | 28.3942 | 1011.04 | 19.8 | 28.3992 | 0.111 | 4.91 | 1015.95 | -9 | 610.501 | 334.118 | 392.16 | -9 | 414.21 | 399.101 | 392.82 | 399.101 | -9 | 382.16 | -9 | 378.72 | 3.44 | 2 |  |  | 205.3006 | 5.3006 | -9
205.3025 | EQU | 0 | 2012-07-23 | 0.30245 | 2012-07-23 | 7:16 | 20.5542 | -63.7899 | 28.51 | -9 | 1891.6 | 414.35 | 700.33 | 5.49 | 49.22 | 1019.9 | -3.83 | 1.74 | 147.06 | 116 | 981.62 | 9.9 | 9.91 | 9.89 | 0.62 | 6.12 | 33.94 | 28.4735 | 36.3346 | 28.4037 | 1011.17 | 19.8 | 28.3943 | 0.116 | 4.9 | 1016.07 | -9 | 610.504 | 334.119 | 392.16 | -9 | 414.35 | 399.239 | 392.82 | 399.239 | -9 | 382.26 | -9 | 378.77 | 3.49 | 2 |  |  | 205.3026 | 5.3026 | -9
205.3042 | EQU | 0 | 2012-07-23 | 0.30419 | 2012-07-23 | 7:18 | 20.5405 | -63.7889 | 28.5 | -9 | 1891.6 | 414.32 | 699.08 | 5.48 | 49.21 | 1020 | -3.78 | 1.69 | 146.98 | 116 | 981.62 | 9.9 | 9.91 | 9.89 | 0.62 | 5.94 | 33.81 | 28.4609 | 36.3414 | 28.3901 | 1011.19 | 19.9 | 28.4025 | 0.098 | 5.03 | 1016.22 | -9 | 610.507 | 334.12 | 392.16 | -9 | 414.32 | 399.208 | 392.82 | 399.208 | -9 | 382.59 | -9 | 378.77 | 3.82 | 2 |  |  | 205.3043 | 5.3043 | -9
205.3059 | EQU | 0 | 2012-07-23 | 0.30595 | 2012-07-23 | 7:21 | 20.5265 | -63.7879 | 28.49 | -9 | 1890.3 | 414 | 697.5 | 5.46 | 49.21 | 1019.9 | -3.57 | 1.73 | 147.92 | 116 | 981.62 | 9.9 | 9.91 | 9.89 | 0.62 | 5.87 | 33.81 | 28.4538 | 36.3408 | 28.3819 | 1011.28 | 19.9 | 28.3918 | 0.098 | 5.05 | 1016.33 | -9 | 610.509 | 334.121 | 392.16 | -9 | 414 | 398.89 | 392.82 | 398.89 | -9 | 382.33 | -9 | 378.82 | 3.51 | 2 |  |  | 205.306 | 5.306 | -9
205.3077 | EQU | 0 | 2012-07-23 | 0.3077 | 2012-07-23 | 7:23 | 20.5127 | -63.7868 | 28.48 | -9 | 1889.9 | 413.99 | 699.29 | 5.48 | 49.2 | 1019.8 | -3.8 | 1.74 | 146.67 | 116 | 981.62 | 9.9 | 9.91 | 9.9 | 0.62 | 5.87 | 33.75 | 28.4529 | 36.3473 | 28.3833 | 1011 | 19.8 | 28.3829 | 0.097 | 5 | 1016 | -9 | 610.511 | 334.121 | 392.16 | -9 | 413.99 | 398.879 | 392.82 | 398.879 | -9 | 382.21 | -9 | 378.71 | 3.5 | 2 |  |  | 205.3078 | 5.3078 | -9
205.3094 | EQU | 0 | 2012-07-23 | 0.30944 | 2012-07-23 | 7:26 | 20.4988 | -63.7858 | 28.49 | -9 | 1889.5 | 413.94 | 700.75 | 5.49 | 49.2 | 1019.7 | -3.89 | 1.78 | 147.69 | 116 | 981.62 | 9.9 | 9.91 | 9.9 | 0.62 | 5.94 | 33.62 | 28.4574 | 36.3423 | 28.3912 | 1011.16 | 19.9 | 28.3831 | 0.107 | 4.65 | 1015.81 | -9 | 610.514 | 334.122 | 392.16 | -9 | 413.94 | 398.829 | 392.82 | 398.829 | -9 | 381.92 | -9 | 378.78 | 3.15 | 2 |  |  | 205.3096 | 5.3095 | -9
205.3112 | EQU | 0 | 2012-07-23 | 0.3112 | 2012-07-23 | 7:28 | 20.4849 | -63.7847 | 28.5 | -9 | 1889.4 | 413.94 | 700.33 | 5.49 | 49.2 | 1019.6 | -3.69 | 1.69 | 145.43 | 116 | 981.62 | 9.9 | 9.91 | 9.89 | 0.62 | 6 | 33.62 | 28.4435 | 36.3273 | 28.3667 | 1011.02 | 19.8 | 28.3902 | 0.11 | 4.89 | 1015.91 | -9 | 610.516 | 334.123 | 392.16 | -9 | 413.94 | 398.828 | 392.82 | 398.828 | -9 | 381.91 | -9 | 378.71 | 3.19 | 2 |  |  | 205.3113 | 5.3113 | -9
205.313 | EQU | 128 | 2012-07-23 | 0.31295 | 2012-07-23 | 7:31 | 20.4711 | -63.7837 | 28.46 | -9 | 1889 | 413.88 | 700.29 | 5.49 | 49.2 | 1019.6 | -3.86 | 1.71 | 145.89 | 116 | 981.62 | 9.9 | 9.91 | 9.9 | 0.62 | 6.06 | 33.75 | 28.4037 | 36.3135 | 28.3297 | 1010.99 | 19.8 | 28.3698 | 0.09 | 4.75 | 1015.74 | -9 | 610.519 | 334.124 | 392.16 | -9 | 413.88 | 398.768 | 392.82 | 398.768 | -9 | 382.13 | -9 | 378.72 | 3.41 | 2 |  |  | 205.3131 | 5.3131 | -9
205.3147 | EQU | 0 | 2012-07-23 | 0.31469 | 2012-07-23 | 7:33 | 20.4574 | -63.7825 | 28.44 | -9 | 1889.2 | 413.61 | 700 | 5.48 | 49.2 | 1020.1 | -3.98 | 1.78 | 146.28 | 116 | 981.62 | 9.9 | 9.91 | 9.89 | 0.62 | 6.06 | 33.75 | 28.3871 | 36.3075 | 28.3185 | 1011.05 | 19.9 | 28.3348 | 0.105 | 5.07 | 1016.12 | -9 | 610.521 | 334.125 | 392.16 | -9 | 413.61 | 398.499 | 392.82 | 398.499 | -9 | 381.8 | -9 | 378.77 | 3.03 | 2 |  |  | 205.3148 | 5.3148 | -9
205.3164 | EQU | 0 | 2012-07-23 | 0.31645 | 2012-07-23 | 7:36 | 20.4435 | -63.7815 | 28.42 | -9 | 1888.2 | 413.55 | 699.66 | 5.48 | 49.2 | 1019.8 | -3.89 | 1.71 | 147.69 | 116 | 981.62 | 9.9 | 9.91 | 9.89 | 0.62 | 6.12 | 33.87 | 28.4065 | 36.3139 | 28.3417 | 1010.99 | 19.8 | 28.3199 | 0.1 | 4.92 | 1015.91 | -9 | 610.523 | 334.126 | 392.16 | -9 | 413.55 | 398.439 | 392.82 | 398.439 | -9 | 381.76 | -9 | 378.76 | 3 | 2 |  |  | 205.3166 | 5.3166 | -9
205.3182 | EQU | 128 | 2012-07-23 | 0.31819 | 2012-07-23 | 7:38 | 20.4297 | -63.7804 | 28.43 | -9 | 1887.7 | 413.46 | 699.62 | 5.48 | 49.2 | 1019.7 | -3.73 | 1.78 | 145.66 | 116 | 981.62 | 9.9 | 9.91 | 9.9 | 0.62 | 5.87 | 33.81 | 28.3891 | 36.3184 | 28.3232 | 1011.04 | 19.8 | 28.3388 | 0.091 | 4.93 | 1015.97 | -9 | 610.526 | 334.127 | 392.16 | -9 | 413.46 | 398.349 | 392.82 | 398.349 | -9 | 381.83 | -9 | 378.76 | 3.07 | 2 |  |  | 205.3183 | 5.3183 | -9
205.3213 | STD2 | 0 | 2012-07-23 | 0.3213 | 2012-07-23 | 7:43 | 20.4052 | -63.7785 | 28.45 | 593.64 | 2611 | 610.53 | 526.79 | 3.88 | 49.2 | 1019.6 | -3.63 | 1.72 | 63.76 | 116 | 981.62 | 9.9 | 9.91 | 9.89 | 0.62 | 6.06 | 33.62 | 28.3929 | 36.3263 | 28.324 | 1011.07 | 19.8 | 28.3235 | 0.127 | 4.9 | 1015.97 | 16.89 | -9 | -9 | -9 | -9 | 610.53 | -9 | -9 | -9 | -9 | -9 | -9 | -9 | -9 | 2 |  |  | 205.3214 | 5.3214 | -9
205.3244 | STD3 | 0 | 2012-07-23 | 0.3244 | 2012-07-23 | 7:47 | 20.3807 | -63.7767 | 28.45 | 319.82 | 1556.2 | 334.13 | 244.41 | 1.62 | 49.2 | 1019.8 | -3.33 | 1.68 | 62.08 | 116 | 981.62 | 9.9 | 9.91 | 9.89 | 0.62 | 5.87 | 33.56 | 28.3943 | 36.3355 | 28.319 | 1011.12 | 19.8 | 28.3222 | 0.128 | 5.35 | 1016.47 | 14.31 | -9 | -9 | -9 | -9 | 334.13 | -9 | -9 | -9 | -9 | -9 | -9 | -9 | -9 | 2 |  |  | 205.3245 | 5.3245 | -9
205.3275 | STD4 | 0 | 2012-07-23 | 0.32751 | 2012-07-23 | 7:52 | 20.3561 | -63.7752 | 28.44 | 377.14 | 1807 | 392.16 | 107.95 | 0.67 | 49.19 | 1019.7 | -3.25 | 1.77 | 62.52 | 116 | 981.62 | 9.9 | 9.91 | 9.89 | 0.62 | 6.06 | 33.69 | 28.4213 | 36.3473 | 28.3501 | 1011 | 19.8 | 28.3304 | 0.11 | 5.45 | 1016.45 | 15.02 | -9 | -9 | -9 | -9 | 392.16 | -9 | -9 | -9 | -9 | -9 | -9 | -9 | -9 | 2 |  |  | 205.3276 | 5.3276 | -9
205.3306 | ATM | 0 | 2012-07-23 | 0.33061 | 2012-07-23 | 7:56 | 20.3313 | -63.774 | 28.41 | -9 | 1871.6 | 407.84 | 83.21 | 0.51 | 49.19 | 1019.7 | -3.18 | 1.8 | 51.56 | 116 | 981.62 | 9.9 | 9.91 | 9.89 | 0.62 | 6 | 33.75 | 28.3692 | 36.3183 | 28.3073 | 1011.07 | 20 | 28.3345 | 0.076 | 5.45 | 1016.52 | -9 | 610.54 | 334.135 | 392.165 | -9 | 407.84 | 392.772 | -9 | -9 | 392.772 | -9 | 378.74 | -9 | -9 | 2 |  |  | 205.3307 | 5.3307 | -9
205.332 | ATM | 0 | 2012-07-23 | 0.33199 | 2012-07-23 | 7:58 | 20.3204 | -63.7734 | 28.42 | -9 | 1871.6 | 407.94 | 105.45 | 0.66 | 49.18 | 1019.5 | -2.97 | 1.73 | 51.2 | 116 | 981.62 | 9.9 | 9.91 | 9.89 | 0.62 | 6 | 33.62 | 28.3663 | 36.3217 | 28.3036 | 1011.22 | 19.9 | 28.3156 | 0.104 | 5.31 | 1016.53 | -9 | 610.541 | 334.137 | 392.167 | -9 | 407.94 | 392.87 | -9 | -9 | 392.87 | -9 | 378.9 | -9 | -9 | 2 |  |  | 205.3321 | 5.3321 | -9
205.3334 | ATM | 0 | 2012-07-23 | 0.33337 | 2012-07-23 | 8:00 | 20.3094 | -63.7727 | 28.42 | -9 | 1872 | 407.79 | 138.16 | 0.87 | 49.18 | 1020.1 | -2.96 | 1.66 | 52.12 | 116 | 981.62 | 9.9 | 9.91 | 9.89 | 0.62 | 6 | 33.62 | 28.3692 | 36.3169 | 28.3006 | 1011.27 | 20 | 28.3052 | 0.115 | 5.87 | 1017.14 | -9 | 610.542 | 334.138 | 392.169 | -9 | 407.79 | 392.719 | -9 | -9 | 392.719 | -9 | 378.79 | -9 | -9 | 2 |  |  | 205.3335 | 5.3335 | -9
205.3347 | ATM | 0 | 2012-07-23 | 0.33473 | 2012-07-23 | 8:02 | 20.2985 | -63.7722 | 28.41 | -9 | 1871.2 | 407.89 | 165.91 | 1.06 | 49.17 | 1019.8 | -2.97 | 1.72 | 51.2 | 116 | 981.62 | 9.9 | 9.91 | 9.89 | 0.62 | 5.94 | 33.69 | 28.3737 | 36.3266 | 28.3074 | 1011.12 | 19.9 | 28.3019 | 0.108 | 5.71 | 1016.83 | -9 | 610.544 | 334.139 | 392.171 | -9 | 407.89 | 392.817 | -9 | -9 | 392.817 | -9 | 378.83 | -9 | -9 | 2 |  |  | 205.3348 | 5.3348 | -9
205.3361 | ATM | 0 | 2012-07-23 | 0.33611 | 2012-07-23 | 8:04 | 20.2876 | -63.7715 | 28.41 | -9 | 1871.5 | 407.98 | 183.12 | 1.18 | 49.17 | 1019.7 | -2.83 | 1.75 | 51.44 | 116 | 981.62 | 9.9 | 9.91 | 9.89 | 0.62 | 6.06 | 33.69 | 28.389 | 36.3356 | 28.3325 | 1011.17 | 19.8 | 28.3045 | 0.105 | 5.7 | 1016.87 | -9 | 610.545 | 334.14 | 392.173 | -9 | 407.98 | 392.904 | -9 | -9 | 392.904 | -9 | 378.93 | -9 | -9 | 2 |  |  | 205.3362 | 5.3362 | -9
205.3395 | EQU | 0 | 2012-07-23 | 0.33951 | 2012-07-23 | 8:09 | 20.2604 | -63.7699 | 28.43 | -9 | 1885.5 | 412.02 | 470.25 | 3.39 | 49.15 | 1020 | -3.23 | 1.88 | 146.52 | 116 | 981.6 | 9.9 | 9.91 | 9.89 | 0.62 | 5.87 | 33.75 | 28.3848 | 36.3359 | 28.3139 | 1011.3 | 20 | 28.3247 | 0.105 | 5.47 | 1016.77 | -9 | 610.549 | 334.143 | 392.179 | -9 | 412.02 | 396.904 | 392.8 | 396.904 | -9 | 380.53 | -9 | 378.86 | 1.67 | 2 |  |  | 205.3396 | 5.3396 | -9
205.3413 | EQU-DRAIN | 128 | 2012-07-23 | 0.34126 | 2012-07-23 | 8:12 | 20.2465 | -63.7691 | 28.42 | -9 | 1886.3 | 412.45 | 512.62 | 3.76 | 49.15 | 1019.8 | -3.2 | 1.8 | 148 | 116 | 981.62 | 9.9 | 9.91 | 9.89 | 0.62 | 5.94 | 33.81 | 28.3894 | 36.3298 | 28.3257 | 1011.21 | 19.9 | 28.3151 | 0.105 | 5.39 | 1016.6 | -9 | 610.551 | 334.144 | 392.181 | -9 | 412.45 | 397.328 | 392.79 | 397.328 | -9 | 380.88 | -9 | 378.82 | 2.06 | 2 |  |  | 205.3414 | 5.3414 | -9
205.3433 | EQU | 0 | 2012-07-23 | 0.34326 | 2012-07-23 | 8:14 | 20.2305 | -63.7682 | 28.46 | -9 | 1888.1 | 412.89 | 529.62 | 3.91 | 49.13 | 1019.8 | -3.15 | 1.68 | 147.22 | 116 | 981.6 | 9.9 | 9.91 | 9.9 | 0.62 | 6.06 | 33.69 | 28.433 | 36.3597 | 28.3659 | 1011.25 | 20 | 28.3263 | 0.134 | 5.4 | 1016.65 | -9 | 610.553 | 334.146 | 392.184 | -9 | 412.89 | 397.761 | 392.79 | 397.761 | -9 | 380.82 | -9 | 378.82 | 2 | 2 |  |  | 205.3434 | 5.3434 | -9
205.345 | EQU | 128 | 2012-07-23 | 0.345 | 2012-07-23 | 8:17 | 20.2167 | -63.7674 | 28.47 | -9 | 1889.1 | 413.22 | 557.08 | 4.15 | 49.13 | 1019.8 | -3.16 | 1.76 | 144.96 | 116 | 981.6 | 9.9 | 9.91 | 9.89 | 0.62 | 5.87 | 33.56 | 28.4319 | 36.3672 | 28.3683 | 1011.25 | 20 | 28.361 | 0.109 | 5.39 | 1016.64 | -9 | 610.554 | 334.148 | 392.187 | -9 | 413.22 | 398.086 | 392.78 | 398.086 | -9 | 381.52 | -9 | 378.79 | 2.73 | 2 |  |  | 205.3451 | 5.3451 | -9
205.3467 | EQU | 0 | 2012-07-23 | 0.34675 | 2012-07-23 | 8:19 | 20.2027 | -63.7666 | 28.47 | -9 | 1889.2 | 413.29 | 588.12 | 4.43 | 49.12 | 1019.9 | -3.1 | 1.7 | 147.45 | 116 | 981.57 | 9.9 | 9.91 | 9.89 | 0.62 | 6 | 33.69 | 28.4329 | 36.359 | 28.3634 | 1011.21 | 19.9 | 28.368 | 0.102 | 5.59 | 1016.8 | -9 | 610.556 | 334.149 | 392.19 | -9 | 413.29 | 398.154 | 392.77 | 398.154 | -9 | 381.76 | -9 | 378.76 | 3 | 2 |  |  | 205.3469 | 5.3469 | -9
205.3485 | EQU | 0 | 2012-07-23 | 0.3485 | 2012-07-23 | 8:22 | 20.1889 | -63.7657 | 28.47 | -9 | 1890.4 | 413.44 | 616 | 4.69 | 49.11 | 1020.3 | -3.13 | 1.67 | 149.19 | 116 | 981.49 | 9.9 | 9.91 | 9.89 | 0.62 | 6.06 | 33.62 | 28.4389 | 36.3571 | 28.3724 | 1011.43 | 19.9 | 28.364 | 0.106 | 5.74 | 1017.17 | -9 | 610.558 | 334.151 | 392.192 | -9 | 413.44 | 398.3 | 392.77 | 398.3 | -9 | 381.98 | -9 | 378.85 | 3.13 | 2 |  |  | 205.3486 | 5.3486 | -9
205.3503 | EQU | 128 | 2012-07-23 | 0.35025 | 2012-07-23 | 8:25 | 20.175 | -63.7649 | 28.46 | -9 | 1890 | 413.64 | 639.33 | 4.91 | 49.11 | 1019.9 | -3.02 | 1.79 | 145.66 | 116 | 981.51 | 9.9 | 9.91 | 9.9 | 0.62 | 6 | 33.56 | 28.4083 | 36.3416 | 28.34 | 1011.23 | 19.8 | 28.3713 | 0.089 | 5.65 | 1016.88 | -9 | 610.56 | 334.152 | 392.195 | -9 | 413.64 | 398.497 | 392.76 | 398.497 | -9 | 382.34 | -9 | 378.76 | 3.58 | 2 |  |  | 205.3504 | 5.3504 | -9
205.352 | EQU | 0 | 2012-07-23 | 0.35199 | 2012-07-23 | 8:27 | 20.1613 | -63.7641 | 28.43 | -9 | 1889.5 | 413.59 | 655.37 | 5.06 | 49.1 | 1019.8 | -3.07 | 1.71 | 147.38 | 116 | 981.51 | 9.9 | 9.91 | 9.89 | 0.62 | 6 | 33.56 | 28.4149 | 36.3361 | 28.3503 | 1011.2 | 19.8 | 28.3445 | 0.085 | 5.53 | 1016.73 | -9 | 610.562 | 334.154 | 392.198 | -9 | 413.59 | 398.445 | 392.76 | 398.445 | -9 | 382.31 | -9 | 378.76 | 3.55 | 2 |  |  | 205.3521 | 5.3521 | -9
205.3537 | EQU | 0 | 2012-07-23 | 0.35374 | 2012-07-23 | 8:30 | 20.1473 | -63.7633 | 28.44 | -9 | 1889.5 | 413.55 | 666.54 | 5.16 | 49.1 | 1020 | -3.21 | 1.76 | 144.5 | 116 | 981.45 | 9.9 | 9.91 | 9.89 | 0.62 | 6 | 33.69 | 28.4009 | 36.331 | 28.3384 | 1011.26 | 19.9 | 28.349 | 0.091 | 5.53 | 1016.79 | -9 | 610.563 | 334.155 | 392.201 | -9 | 413.55 | 398.403 | 392.75 | 398.403 | -9 | 382.2 | -9 | 378.78 | 3.42 | 2 |  |  | 205.3538 | 5.3539 | -9
205.3555 | EQU | 0 | 2012-07-23 | 0.3555 | 2012-07-23 | 8:32 | 20.1335 | -63.7625 | 28.43 | -9 | 1889.3 | 413.54 | 676.29 | 5.26 | 49.09 | 1019.9 | -2.94 | 1.75 | 145.89 | 116 | 981.38 | 9.9 | 9.91 | 9.89 | 0.62 | 5.94 | 33.69 | 28.3976 | 36.3246 | 28.3296 | 1011.3 | 19.8 | 28.3399 | 0.09 | 5.66 | 1016.96 | -9 | 610.565 | 334.157 | 392.203 | -9 | 413.54 | 398.392 | 392.75 | 398.392 | -9 | 382.27 | -9 | 378.79 | 3.48 | 2 |  |  | 205.3556 | 5.3556 | -9
205.3573 | EQU | 0 | 2012-07-23 | 0.35726 | 2012-07-23 | 8:35 | 20.1195 | -63.7616 | 28.43 | -9 | 1889.3 | 413.51 | 680.66 | 5.3 | 49.09 | 1020 | -3.04 | 1.76 | 148.32 | 116 | 981.47 | 9.9 | 9.91 | 9.89 | 0.62 | 6 | 33.75 | 28.3966 | 36.3208 | 28.3308 | 1011.28 | 19.9 | 28.3307 | 0.099 | 5.68 | 1016.96 | -9 | 610.567 | 334.158 | 392.206 | -9 | 413.51 | 398.36 | 392.74 | 398.36 | -9 | 382.1 | -9 | 378.79 | 3.31 | 2 |  |  | 205.3574 | 5.3574 | -9
205.359 | EQU | 0 | 2012-07-23 | 0.359 | 2012-07-23 | 8:37 | 20.1057 | -63.7608 | 28.43 | -9 | 1889.5 | 413.63 | 685.54 | 5.34 | 49.08 | 1019.9 | -3.16 | 1.66 | 145.43 | 116 | 981.57 | 9.9 | 9.91 | 9.89 | 0.62 | 6.06 | 33.69 | 28.4007 | 36.329 | 28.329 | 1011.21 | 19.8 | 28.3306 | 0.099 | 5.53 | 1016.74 | -9 | 610.569 | 334.16 | 392.209 | -9 | 413.63 | 398.477 | 392.74 | 398.477 | -9 | 382.12 | -9 | 378.76 | 3.36 | 2 |  |  | 205.3591 | 5.3591 | -9
205.3608 | EQU | 0 | 2012-07-23 | 0.36075 | 2012-07-23 | 8:40 | 20.0919 | -63.76 | 28.44 | -9 | 1889.9 | 413.71 | 693.37 | 5.42 | 49.08 | 1020 | -3.25 | 1.73 | 145.19 | 116 | 981.6 | 9.9 | 9.91 | 9.89 | 0.62 | 6.06 | 33.5 | 28.4161 | 36.3305 | 28.3466 | 1011.25 | 19.8 | 28.3292 | 0.111 | 5.5 | 1016.75 | -9 | 610.571 | 334.161 | 392.211 | -9 | 413.71 | 398.554 | 392.73 | 398.554 | -9 | 382.01 | -9 | 378.77 | 3.24 | 2 |  |  | 205.3609 | 5.3609 | -9
205.3625 | EQU | 128 | 2012-07-23 | 0.3625 | 2012-07-23 | 8:42 | 20.0781 | -63.7591 | 28.44 | -9 | 1890.2 | 413.82 | 693.45 | 5.42 | 49.08 | 1019.9 | -3.27 | 1.75 | 146.98 | 116 | 981.36 | 9.9 | 9.91 | 9.89 | 0.62 | 6.06 | 33.56 | 28.4054 | 36.3305 | 28.3407 | 1011.27 | 19.9 | 28.3443 | 0.096 | 5.36 | 1016.63 | -9 | 610.572 | 334.163 | 392.214 | -9 | 413.82 | 398.661 | 392.72 | 398.661 | -9 | 382.31 | -9 | 378.76 | 3.55 | 2 |  |  | 205.3626 | 5.3626 | -9
205.3642 | EQU | 0 | 2012-07-23 | 0.36425 | 2012-07-23 | 8:45 | 20.0643 | -63.7583 | 28.44 | -9 | 1890.5 | 413.8 | 692.83 | 5.41 | 49.08 | 1020.1 | -3.2 | 1.71 | 146.44 | 116 | 981.45 | 9.9 | 9.91 | 9.89 | 0.62 | 5.87 | 33.62 | 28.4069 | 36.3299 | 28.3409 | 1011.32 | 19.8 | 28.3415 | 0.099 | 5.58 | 1016.9 | -9 | 610.574 | 334.164 | 392.217 | -9 | 413.8 | 398.639 | 392.72 | 398.639 | -9 | 382.34 | -9 | 378.77 | 3.57 | 2 |  |  | 205.3644 | 5.3643 | -9
205.366 | EQU | 0 | 2012-07-23 | 0.366 | 2012-07-23 | 8:47 | 20.0504 | -63.7575 | 28.45 | -9 | 1890.6 | 413.95 | 694.12 | 5.43 | 49.07 | 1019.8 | -3.35 | 1.8 | 147.38 | 116 | 981.42 | 9.9 | 9.91 | 9.89 | 0.62 | 5.87 | 33.75 | 28.4155 | 36.3284 | 28.3505 | 1011.3 | 19.9 | 28.3409 | 0.109 | 5.15 | 1016.45 | -9 | 610.576 | 334.166 | 392.219 | -9 | 413.95 | 398.786 | 392.71 | 398.786 | -9 | 382.13 | -9 | 378.76 | 3.37 | 2 |  |  | 205.3661 | 5.3661 | -9
205.3677 | EQU | 128 | 2012-07-23 | 0.36774 | 2012-07-23 | 8:50 | 20.0364 | -63.7567 | 28.45 | -9 | 1890.5 | 413.83 | 695.29 | 5.44 | 49.07 | 1020 | -3.41 | 1.85 | 146.36 | 116 | 981.45 | 9.9 | 9.91 | 9.89 | 0.62 | 5.94 | 33.81 | 28.4158 | 36.3307 | 28.3518 | 1011.32 | 19.9 | 28.3493 | 0.101 | 5.27 | 1016.59 | -9 | 610.578 | 334.167 | 392.222 | -9 | 413.83 | 398.665 | 392.71 | 398.665 | -9 | 382.2 | -9 | 378.76 | 3.45 | 2 |  |  | 205.3679 | 5.3679 | -9
205.3695 | EQU | 0 | 2012-07-23 | 0.3695 | 2012-07-23 | 8:52 | 20.0225 | -63.7558 | 28.45 | -9 | 1891.3 | 413.98 | 697.33 | 5.46 | 49.07 | 1020.1 | -3.39 | 1.7 | 148.71 | 116 | 981.57 | 9.9 | 9.91 | 9.89 | 0.62 | 5.94 | 33.62 | 28.4121 | 36.3306 | 28.3482 | 1011.38 | 19.9 | 28.3516 | 0.098 | 5.33 | 1016.71 | -9 | 610.58 | 334.169 | 392.225 | -9 | 413.98 | 398.812 | 392.7 | 398.812 | -9 | 382.43 | -9 | 378.77 | 3.66 | 2 |  |  | 205.3696 | 5.3696 | -9
205.3713 | EQU | 0 | 2012-07-23 | 0.37125 | 2012-07-23 | 8:55 | 20.0085 | -63.755 | 28.45 | -9 | 1891.1 | 413.94 | 698.41 | 5.47 | 49.06 | 1020.1 | -3.41 | 1.81 | 148 | 116 | 981.53 | 9.9 | 9.91 | 9.89 | 0.62 | 6 | 33.75 | 28.4093 | 36.3251 | 28.3437 | 1011.31 | 19.9 | 28.3486 | 0.101 | 5.38 | 1016.69 | -9 | 610.581 | 334.17 | 392.228 | -9 | 413.94 | 398.77 | 392.7 | 398.77 | -9 | 382.33 | -9 | 378.74 | 3.59 | 2 |  |  | 205.3714 | 5.3714 | -9
205.373 | EQU | 0 | 2012-07-23 | 0.373 | 2012-07-23 | 8:57 | 19.9947 | -63.7541 | 28.45 | -9 | 1891.5 | 413.96 | 696.5 | 5.45 | 49.04 | 1020.2 | -3.42 | 1.71 | 145.12 | 116 | 981.53 | 9.9 | 9.91 | 9.89 | 0.62 | 6.06 | 33.75 | 28.4163 | 36.3365 | 28.3465 | 1011.39 | 20 | 28.3443 | 0.106 | 5.39 | 1016.78 | -9 | 610.583 | 334.172 | 392.23 | -9 | 413.96 | 398.788 | 392.69 | 398.788 | -9 | 382.32 | -9 | 378.77 | 3.54 | 2 |  |  | 205.3731 | 5.3731 | -9
205.3747 | EQU | 0 | 2012-07-23 | 0.37475 | 2012-07-23 | 9:00 | 19.9808 | -63.7531 | 28.44 | -9 | 1891.6 | 414.07 | 700.04 | 5.48 | 49.04 | 1020 | -3.38 | 1.67 | 143.8 | 116 | 981.6 | 9.9 | 9.91 | 9.89 | 0.62 | 6.06 | 33.69 | 28.4015 | 36.3296 | 28.3356 | 1011.51 | 19.8 | 28.3462 | 0.094 | 5.11 | 1016.62 | -9 | 610.585 | 334.173 | 392.233 | -9 | 414.07 | 398.895 | 392.69 | 398.895 | -9 | 382.56 | -9 | 378.81 | 3.74 | 2 |  |  | 205.3749 | 5.3749 | -9
205.3765 | EQU | 0 | 2012-07-23 | 0.3765 | 2012-07-23 | 9:02 | 19.9669 | -63.7522 | 28.45 | -9 | 1891.6 | 414.02 | 701.66 | 5.5 | 49.04 | 1020.1 | -3.42 | 1.72 | 145.89 | 116 | 981.6 | 9.9 | 9.91 | 9.89 | 0.62 | 6.06 | 33.62 | 28.4122 | 36.3313 | 28.3449 | 1011.44 | 19.9 | 28.337 | 0.113 | 5.24 | 1016.68 | -9 | 610.587 | 334.175 | 392.236 | -9 | 414.02 | 398.843 | 392.68 | 398.843 | -9 | 382.21 | -9 | 378.79 | 3.42 | 2 |  |  | 205.3766 | 5.3766 | -9
205.3783 | EQU | 0 | 2012-07-23 | 0.37825 | 2012-07-23 | 9:05 | 19.9529 | -63.7512 | 28.44 | -9 | 1891.6 | 414.05 | 699.04 | 5.47 | 49.03 | 1020 | -3.62 | 1.72 | 147.22 | 116 | 981.55 | 9.9 | 9.91 | 9.89 | 0.62 | 6.12 | 33.69 | 28.4083 | 36.3286 | 28.3442 | 1011.51 | 20.1 | 28.3437 | 0.096 | 4.87 | 1016.38 | -9 | 610.589 | 334.176 | 392.238 | -9 | 414.05 | 398.871 | 392.67 | 398.871 | -9 | 382.4 | -9 | 378.8 | 3.6 | 2 |  |  | 205.3784 | 5.3784 | -9
205.38 | EQU | 128 | 2012-07-23 | 0.37999 | 2012-07-23 | 9:07 | 19.9391 | -63.7502 | 28.45 | -9 | 1891.2 | 414.02 | 700.62 | 5.49 | 49.03 | 1019.9 | -3.57 | 1.71 | 144.65 | 116 | 981.53 | 9.9 | 9.91 | 9.89 | 0.62 | 6.06 | 33.56 | 28.4151 | 36.3221 | 28.3482 | 1011.36 | 19.9 | 28.3443 | 0.106 | 4.97 | 1016.33 | -9 | 610.59 | 334.178 | 392.241 | -9 | 414.02 | 398.839 | 392.67 | 398.839 | -9 | 382.19 | -9 | 378.74 | 3.45 | 2 |  |  | 205.3801 | 5.3801 | -9
205.3817 | EQU | 0 | 2012-07-23 | 0.38174 | 2012-07-23 | 9:10 | 19.9252 | -63.7492 | 28.44 | -9 | 1891.5 | 413.99 | 699.87 | 5.48 | 49.02 | 1020.1 | -3.56 | 1.72 | 146.28 | 116 | 981.4 | 9.9 | 9.91 | 9.89 | 0.62 | 5.87 | 33.62 | 28.4033 | 36.33 | 28.3361 | 1011.42 | 19.9 | 28.3477 | 0.092 | 5.12 | 1016.54 | -9 | 610.592 | 334.179 | 392.244 | -9 | 413.99 | 398.807 | 392.66 | 398.807 | -9 | 382.47 | -9 | 378.75 | 3.71 | 2 |  |  | 205.3818 | 5.3819 | -9
205.3835 | EQU-DRAIN | 0 | 2012-07-23 | 0.38348 | 2012-07-23 | 9:12 | 19.9112 | -63.7482 | 28.44 | -9 | 1891.3 | 413.97 | 700.79 | 5.49 | 49.02 | 1020 | -3.59 | 1.73 | 146.36 | 116 | 981.42 | 9.9 | 9.91 | 9.89 | 0.62 | 5.94 | 33.69 | 28.4005 | 36.3296 | 28.3352 | 1011.44 | 20.1 | 28.3376 | 0.102 | 4.97 | 1016.41 | -9 | 610.594 | 334.181 | 392.246 | -9 | 413.97 | 398.786 | 392.66 | 398.786 | -9 | 382.23 | -9 | 378.77 | 3.47 | 2 |  |  | 205.3836 | 5.3836 | -9
205.3855 | EQU | 0 | 2012-07-23 | 0.38549 | 2012-07-23 | 9:15 | 19.8954 | -63.747 | 28.44 | -9 | 1892.1 | 414.13 | 699.37 | 5.48 | 49.01 | 1020.1 | -3.51 | 1.83 | 146.67 | 116 | 981.36 | 9.9 | 9.91 | 9.89 | 0.62 | 5.94 | 33.75 | 28.4122 | 36.3272 | 28.349 | 1011.47 | 19.9 | 28.3353 | 0.105 | 5.12 | 1016.59 | -9 | 610.596 | 334.182 | 392.25 | -9 | 414.13 | 398.942 | 392.65 | 398.942 | -9 | 382.41 | -9 | 378.77 | 3.64 | 2 |  |  | 205.3856 | 5.3856 | -9
205.3872 | EQU | 0 | 2012-07-23 | 0.38723 | 2012-07-23 | 9:18 | 19.8813 | -63.7461 | 28.45 | -9 | 1891.7 | 413.99 | 697.29 | 5.46 | 49.01 | 1020.1 | -3.41 | 1.71 | 146.83 | 116 | 981.36 | 9.9 | 9.91 | 9.89 | 0.62 | 6.06 | 33.81 | 28.412 | 36.3299 | 28.3446 | 1011.51 | 20.1 | 28.3475 | 0.102 | 5.18 | 1016.69 | -9 | 610.598 | 334.184 | 392.252 | -9 | 413.99 | 398.801 | 392.65 | 398.801 | -9 | 382.34 | -9 | 378.77 | 3.57 | 2 |  |  | 205.3873 | 5.3873 | -9
205.389 | EQU | 0 | 2012-07-23 | 0.38898 | 2012-07-23 | 9:20 | 19.8673 | -63.7454 | 28.46 | -9 | 1891.7 | 414.03 | 696.91 | 5.45 | 49 | 1020 | -3.59 | 1.71 | 146.52 | 116 | 981.34 | 9.9 | 9.91 | 9.89 | 0.62 | 6.06 | 33.81 | 28.4327 | 36.3322 | 28.3661 | 1011.49 | 20 | 28.3452 | 0.115 | 4.92 | 1016.41 | -9 | 610.6 | 334.185 | 392.255 | -9 | 414.03 | 398.839 | 392.64 | 398.839 | -9 | 382.06 | -9 | 378.76 | 3.3 | 2 |  |  | 205.3891 | 5.3891 | -9
205.3907 | EQU | 0 | 2012-07-23 | 0.39073 | 2012-07-23 | 9:23 | 19.8534 | -63.7446 | 28.47 | -9 | 1892.1 | 414.16 | 697.08 | 5.45 | 49 | 1020 | -3.39 | 1.73 | 146.83 | 116 | 981.49 | 9.9 | 9.91 | 9.9 | 0.62 | 6.06 | 33.69 | 28.4349 | 36.3425 | 28.3692 | 1011.49 | 20.1 | 28.3631 | 0.107 | 5.12 | 1016.61 | -9 | 610.601 | 334.187 | 392.258 | -9 | 414.16 | 398.966 | 392.63 | 398.966 | -9 | 382.38 | -9 | 378.74 | 3.64 | 2 |  |  | 205.3908 | 5.3908 | -9
205.3925 | EQU | 0 | 2012-07-23 | 0.39247 | 2012-07-23 | 9:25 | 19.8394 | -63.7438 | 28.49 | -9 | 1892.5 | 414.24 | 698.2 | 5.46 | 48.99 | 1020 | -3.57 | 1.75 | 146.44 | 116 | 981.51 | 9.9 | 9.91 | 9.89 | 0.62 | 6.12 | 33.62 | 28.4647 | 36.3642 | 28.401 | 1011.32 | 20 | 28.3688 | 0.121 | 5.11 | 1016.43 | -9 | 610.603 | 334.188 | 392.26 | -9 | 414.24 | 399.043 | 392.63 | 399.043 | -9 | 382.14 | -9 | 378.67 | 3.47 | 2 |  |  | 205.3926 | 5.3926 | -9
205.3942 | EQU | 128 | 2012-07-23 | 0.39421 | 2012-07-23 | 9:28 | 19.8254 | -63.7431 | 28.51 | -9 | 1893.7 | 414.46 | 700.75 | 5.49 | 48.99 | 1020.1 | -3.41 | 1.68 | 146.67 | 116 | 981.53 | 9.9 | 9.91 | 9.89 | 0.62 | 5.87 | 33.62 | 28.4775 | 36.3602 | 28.4104 | 1011.38 | 20 | 28.397 | 0.113 | 5.31 | 1016.69 | -9 | 610.605 | 334.19 | 392.263 | -9 | 414.46 | 399.259 | 392.62 | 399.259 | -9 | 382.56 | -9 | 378.66 | 3.9 | 2 |  |  | 205.3943 | 5.3943 | -9
205.396 | EQU | 0 | 2012-07-23 | 0.39596 | 2012-07-23 | 9:30 | 19.8114 | -63.7423 | 28.49 | -9 | 1894.8 | 414.8 | 699.66 | 5.48 | 48.99 | 1020 | -3.54 | 1.83 | 144.96 | 116 | 981.53 | 9.9 | 9.91 | 9.9 | 0.62 | 5.87 | 33.69 | 28.4289 | 36.3385 | 28.3648 | 1011.38 | 20 | 28.4092 | 0.081 | 5.08 | 1016.46 | -9 | 610.607 | 334.191 | 392.266 | -9 | 414.8 | 399.594 | 392.62 | 399.594 | -9 | 383.33 | -9 | 378.64 | 4.69 | 2 |  |  | 205.3961 | 5.3961 | -9
205.3977 | EQU | 0 | 2012-07-23 | 0.39772 | 2012-07-23 | 9:33 | 19.7975 | -63.7414 | 28.46 | -9 | 1894.5 | 414.65 | 701.5 | 5.5 | 48.99 | 1020.1 | -3.55 | 1.77 | 145.74 | 116 | 981.57 | 9.9 | 9.91 | 9.9 | 0.62 | 5.87 | 33.5 | 28.4219 | 36.3391 | 28.3517 | 1011.52 | 20 | 28.3709 | 0.089 | 5.03 | 1016.55 | -9 | 610.609 | 334.193 | 392.268 | -9 | 414.65 | 399.443 | 392.61 | 399.443 | -9 | 383.11 | -9 | 378.73 | 4.39 | 2 |  |  | 205.3978 | 5.3978 | -9
205.3995 | EQU | 0 | 2012-07-23 | 0.39947 | 2012-07-23 | 9:35 | 19.7834 | -63.7406 | 28.45 | -9 | 1893.3 | 414.49 | 702.04 | 5.5 | 48.99 | 1019.9 | -3.45 | 1.66 | 144.19 | 116 | 981.57 | 9.9 | 9.91 | 9.89 | 0.62 | 5.87 | 33.62 | 28.4077 | 36.3312 | 28.3368 | 1011.34 | 20.1 | 28.3533 | 0.097 | 5.11 | 1016.45 | -9 | 610.611 | 334.194 | 392.271 | -9 | 414.49 | 399.283 | 392.61 | 399.283 | -9 | 382.81 | -9 | 378.66 | 4.14 | 2 |  |  | 205.3996 | 5.3996 | -9
205.4012 | EQU | 0 | 2012-07-23 | 0.40122 | 2012-07-23 | 9:38 | 19.7695 | -63.7399 | 28.44 | -9 | 1893.3 | 414.31 | 702.29 | 5.5 | 48.99 | 1020.2 | -3.56 | 1.68 | 145.12 | 116 | 981.53 | 9.9 | 9.91 | 9.89 | 0.62 | 5.87 | 33.69 | 28.4009 | 36.3212 | 28.3363 | 1011.48 | 19.9 | 28.3387 | 0.101 | 5.16 | 1016.64 | -9 | 610.612 | 334.196 | 392.274 | -9 | 414.31 | 399.102 | 392.6 | 399.102 | -9 | 382.64 | -9 | 378.73 | 3.92 | 2 |  |  | 205.4013 | 5.4013 | -9
205.403 | EQU | 0 | 2012-07-23 | 0.40297 | 2012-07-23 | 9:40 | 19.7555 | -63.7391 | 28.48 | -9 | 1891.9 | 414.14 | 699.62 | 5.48 | 48.99 | 1019.9 | -3.55 | 1.68 | 146.83 | 116 | 981.51 | 9.9 | 9.91 | 9.9 | 0.62 | 5.94 | 33.69 | 28.4713 | 36.3672 | 28.4131 | 1011.43 | 20 | 28.3364 | 0.144 | 4.92 | 1016.35 | -9 | 610.614 | 334.197 | 392.277 | -9 | 414.14 | 398.932 | 392.6 | 398.932 | -9 | 381.65 | -9 | 378.7 | 2.94 | 2 |  |  | 205.4031 | 5.4031 | -9
205.4047 | EQU | 0 | 2012-07-23 | 0.40472 | 2012-07-23 | 9:43 | 19.7414 | -63.7382 | 28.51 | -9 | 1892.6 | 414.29 | 703.45 | 5.52 | 48.99 | 1020 | -3.62 | 1.75 | 147.45 | 116 | 981.6 | 9.9 | 9.91 | 9.89 | 0.62 | 5.94 | 33.69 | 28.4214 | 36.3325 | 28.339 | 1011.39 | 20.1 | 28.4038 | 0.106 | 4.99 | 1016.38 | -9 | 610.616 | 334.199 | 392.279 | -9 | 414.29 | 399.079 | 392.59 | 399.079 | -9 | 382.38 | -9 | 378.63 | 3.75 | 2 |  |  | 205.4048 | 5.4048 | -9
205.4065 | EQU | 0 | 2012-07-23 | 0.40647 | 2012-07-23 | 9:45 | 19.7274 | -63.7374 | 28.44 | -9 | 1892.1 | 414.2 | 701.2 | 5.49 | 48.99 | 1019.9 | -3.47 | 1.77 | 146.59 | 116 | 981.57 | 9.9 | 9.91 | 9.89 | 0.62 | 6 | 33.69 | 28.4 | 36.3298 | 28.3347 | 1011.35 | 20 | 28.3484 | 0.092 | 5.08 | 1016.43 | -9 | 610.618 | 334.2 | 392.282 | -9 | 414.2 | 398.987 | 392.58 | 398.987 | -9 | 382.61 | -9 | 378.65 | 3.96 | 2 |  |  | 205.4066 | 5.4066 | -9
205.4082 | EQU | 0 | 2012-07-23 | 0.40823 | 2012-07-23 | 9:48 | 19.7134 | -63.7366 | 28.45 | -9 | 1891.2 | 413.86 | 703.16 | 5.51 | 48.99 | 1020.1 | -3.68 | 1.68 | 146.83 | 116 | 981.6 | 9.9 | 9.91 | 9.9 | 0.62 | 6.06 | 33.56 | 28.4111 | 36.3249 | 28.3437 | 1011.47 | 20.2 | 28.3353 | 0.115 | 4.95 | 1016.42 | -9 | 610.62 | 334.202 | 392.285 | -9 | 413.86 | 398.648 | 392.58 | 398.648 | -9 | 381.9 | -9 | 378.7 | 3.19 | 2 |  |  | 205.4083 | 5.4083 | -9
205.41 | EQU | 0 | 2012-07-23 | 0.40997 | 2012-07-23 | 9:51 | 19.6994 | -63.7357 | 28.44 | -9 | 1890.6 | 413.74 | 703.75 | 5.52 | 48.98 | 1020.1 | -3.72 | 1.68 | 146.28 | 116 | 981.6 | 9.9 | 9.91 | 9.9 | 0.62 | 6 | 33.75 | 28.4084 | 36.3207 | 28.3445 | 1011.39 | 20.1 | 28.3426 | 0.097 | 4.99 | 1016.38 | -9 | 610.621 | 334.203 | 392.287 | -9 | 413.74 | 398.528 | 392.57 | 398.528 | -9 | 382.05 | -9 | 378.66 | 3.39 | 2 |  |  | 205.4101 | 5.4101 | -9
205.4117 | EQU | 128 | 2012-07-23 | 0.41171 | 2012-07-23 | 9:53 | 19.6854 | -63.7348 | 28.45 | -9 | 1891.1 | 413.79 | 702.95 | 5.51 | 48.99 | 1020.2 | -3.64 | 1.69 | 146.67 | 116 | 981.55 | 9.9 | 9.91 | 9.9 | 0.62 | 5.94 | 33.5 | 28.4154 | 36.3198 | 28.3509 | 1011.43 | 20.1 | 28.3444 | 0.106 | 5.13 | 1016.56 | -9 | 610.623 | 334.205 | 392.29 | -9 | 413.79 | 398.575 | 392.57 | 398.575 | -9 | 382.03 | -9 | 378.67 | 3.36 | 2 |  |  | 205.4118 | 5.4118 | -9
205.4135 | EQU | 0 | 2012-07-23 | 0.41347 | 2012-07-23 | 9:56 | 19.6714 | -63.7339 | 28.46 | -9 | 1888.9 | 413.4 | 701.25 | 5.49 | 48.99 | 1019.9 | -2.93 | 1.61 | 147.69 | 116 | 981.6 | 9.9 | 9.91 | 9.9 | 0.62 | 5.94 | 33.56 | 28.419 | 36.3261 | 28.3531 | 1011.47 | 19.9 | 28.3501 | 0.11 | 5.5 | 1016.97 | -9 | 610.625 | 334.206 | 392.293 | -9 | 413.4 | 398.187 | 392.56 | 398.187 | -9 | 381.74 | -9 | 378.67 | 3.06 | 2 |  |  | 205.4136 | 5.4136 | -9
205.4152 | EQU | 0 | 2012-07-23 | 0.41522 | 2012-07-23 | 9:58 | 19.6575 | -63.7332 | 28.46 | -9 | 1889.4 | 413.51 | 703.37 | 5.52 | 48.98 | 1019.9 | -2.77 | 1.62 | 147.22 | 116 | 981.6 | 9.9 | 9.91 | 9.9 | 0.62 | 6.06 | 33.62 | 28.4177 | 36.3265 | 28.3466 | 1011.37 | 19.9 | 28.3528 | 0.107 | 5.76 | 1017.13 | -9 | 610.627 | 334.208 | 392.296 | -9 | 413.51 | 398.294 | 392.56 | 398.294 | -9 | 381.95 | -9 | 378.63 | 3.32 | 2 |  |  | 205.4153 | 5.4153 | -9
205.417 | EQU | 128 | 2012-07-23 | 0.41698 | 2012-07-23 | 10:01 | 19.6436 | -63.7323 | 28.45 | -9 | 1889.1 | 413.39 | 701.33 | 5.49 | 48.97 | 1020 | -2.74 | 1.76 | 145.74 | 116 | 981.62 | 9.9 | 9.91 | 9.9 | 0.62 | 5.94 | 33.56 | 28.418 | 36.3236 | 28.3536 | 1011.43 | 20 | 28.3475 | 0.102 | 5.83 | 1017.26 | -9 | 610.629 | 334.209 | 392.298 | -9 | 413.39 | 398.173 | 392.55 | 398.173 | -9 | 381.96 | -9 | 378.65 | 3.31 | 2 |  |  | 205.4171 | 5.4171 | -9
205.4187 | EQU | 0 | 2012-07-23 | 0.41873 | 2012-07-23 | 10:03 | 19.6295 | -63.7315 | 28.45 | -9 | 1889 | 413.36 | 702.83 | 5.51 | 48.98 | 1020 | -2.88 | 1.83 | 148 | 116 | 981.55 | 9.9 | 9.91 | 9.89 | 0.62 | 6 | 33.5 | 28.4177 | 36.3226 | 28.3522 | 1011.37 | 20.1 | 28.3527 | 0.097 | 5.75 | 1017.12 | -9 | 610.63 | 334.211 | 392.301 | -9 | 413.36 | 398.141 | 392.55 | 398.141 | -9 | 381.96 | -9 | 378.62 | 3.34 | 2 |  |  | 205.4188 | 5.4188 | -9
205.4205 | EQU | 0 | 2012-07-23 | 0.42047 | 2012-07-23 | 10:06 | 19.6156 | -63.7305 | 28.45 | -9 | 1889.2 | 413.37 | 704.87 | 5.53 | 48.97 | 1020.1 | -2.75 | 1.63 | 146.36 | 116 | 981.55 | 9.9 | 9.91 | 9.9 | 0.62 | 6 | 33.56 | 28.4186 | 36.3307 | 28.354 | 1011.37 | 19.9 | 28.3524 | 0.098 | 5.98 | 1017.35 | -9 | 610.632 | 334.212 | 392.304 | -9 | 413.37 | 398.149 | 392.54 | 398.149 | -9 | 382.06 | -9 | 378.61 | 3.44 | 2 |  |  | 205.4206 | 5.4206 | -9
205.4222 | EQU | 0 | 2012-07-23 | 0.42223 | 2012-07-23 | 10:08 | 19.6017 | -63.7293 | 28.46 | -9 | 1889.6 | 413.48 | 703.04 | 5.51 | 48.97 | 1020.1 | -2.75 | 1.8 | 145.04 | 116 | 981.53 | 9.9 | 9.91 | 9.9 | 0.62 | 6.06 | 33.56 | 28.4257 | 36.3325 | 28.3591 | 1011.48 | 19.9 | 28.3538 | 0.106 | 5.87 | 1017.35 | -9 | 610.634 | 334.214 | 392.306 | -9 | 413.48 | 398.256 | 392.53 | 398.256 | -9 | 382.01 | -9 | 378.65 | 3.36 | 2 |  |  | 205.4223 | 5.4223 | -9
205.424 | EQU | 0 | 2012-07-23 | 0.42397 | 2012-07-23 | 10:11 | 19.5878 | -63.7282 | 28.45 | -9 | 1889.3 | 413.5 | 702.37 | 5.51 | 48.97 | 1019.9 | -2.9 | 1.68 | 148.08 | 116 | 981.6 | 9.9 | 9.91 | 9.9 | 0.62 | 6 | 33.5 | 28.419 | 36.3277 | 28.3547 | 1011.31 | 19.9 | 28.3585 | 0.091 | 5.69 | 1017 | -9 | 610.636 | 334.215 | 392.309 | -9 | 413.5 | 398.274 | 392.53 | 398.274 | -9 | 382.14 | -9 | 378.57 | 3.56 | 2 |  |  | 205.4241 | 5.4241 | -9
205.4257 | EQU-DRAIN | 0 | 2012-07-23 | 0.42573 | 2012-07-23 | 10:13 | 19.5739 | -63.727 | 28.46 | -9 | 1888.8 | 413.43 | 704.58 | 5.53 | 48.97 | 1019.8 | -2.8 | 1.67 | 147.77 | 116 | 981.6 | 9.9 | 9.91 | 9.9 | 0.62 | 6.06 | 33.62 | 28.4221 | 36.3315 | 28.3582 | 1011.42 | 20.1 | 28.3553 | 0.105 | 5.58 | 1017 | -9 | 610.638 | 334.217 | 392.312 | -9 | 413.43 | 398.202 | 392.52 | 398.202 | -9 | 381.85 | -9 | 378.61 | 3.23 | 2 |  |  | 205.4258 | 5.4258 | -9
205.4277 | EQU | 0 | 2012-07-23 | 0.42772 | 2012-07-23 | 10:16 | 19.558 | -63.7257 | 28.45 | -9 | 1889.6 | 413.49 | 702.7 | 5.51 | 48.98 | 1020 | -2.72 | 1.7 | 145.66 | 116 | 981.57 | 9.9 | 9.91 | 9.9 | 0.62 | 6 | 33.56 | 28.4155 | 36.3268 | 28.3485 | 1011.4 | 19.8 | 28.358 | 0.092 | 5.88 | 1017.28 | -9 | 610.64 | 334.219 | 392.315 | -9 | 413.49 | 398.26 | 392.52 | 398.26 | -9 | 382.23 | -9 | 378.6 | 3.63 | 2 |  |  | 205.4278 | 5.4278 | -9
205.4295 | EQU | 0 | 2012-07-23 | 0.42947 | 2012-07-23 | 10:19 | 19.544 | -63.7247 | 28.45 | -9 | 1888.5 | 413.35 | 699.5 | 5.48 | 48.97 | 1019.8 | -2.74 | 1.75 | 145.66 | 116 | 981.62 | 9.9 | 9.91 | 9.9 | 0.62 | 6.06 | 33.56 | 28.4161 | 36.3173 | 28.3502 | 1011.4 | 20.2 | 28.3496 | 0.1 | 5.66 | 1017.06 | -9 | 610.641 | 334.22 | 392.318 | -9 | 413.35 | 398.119 | 392.51 | 398.119 | -9 | 381.87 | -9 | 378.6 | 3.27 | 2 |  |  | 205.4296 | 5.4296 | -9
205.4312 | EQU | 128 | 2012-07-23 | 0.43122 | 2012-07-23 | 10:21 | 19.53 | -63.7236 | 28.44 | -9 | 1888.9 | 413.33 | 701.95 | 5.5 | 48.97 | 1020 | -2.6 | 1.9 | 147.06 | 116 | 981.6 | 9.9 | 9.91 | 9.9 | 0.62 | 6.06 | 33.62 | 28.3966 | 36.3145 | 28.3273 | 1011.43 | 20.1 | 28.35 | 0.09 | 5.97 | 1017.4 | -9 | 610.643 | 334.222 | 392.32 | -9 | 413.33 | 398.097 | 392.51 | 398.097 | -9 | 382.16 | -9 | 378.61 | 3.55 | 2 |  |  | 205.4313 | 5.4313 | -9
205.433 | EQU | 0 | 2012-07-23 | 0.43296 | 2012-07-23 | 10:24 | 19.5161 | -63.7224 | 28.42 | -9 | 1887.2 | 412.88 | 701.29 | 5.49 | 48.97 | 1020.1 | -2.65 | 1.71 | 144.57 | 116 | 981.57 | 9.9 | 9.91 | 9.9 | 0.62 | 6.06 | 33.69 | 28.3788 | 36.3084 | 28.3086 | 1011.42 | 19.9 | 28.3302 | 0.09 | 6.03 | 1017.45 | -9 | 610.645 | 334.223 | 392.323 | -9 | 412.88 | 397.649 | 392.5 | 397.649 | -9 | 381.77 | -9 | 378.61 | 3.15 | 2 |  |  | 205.4331 | 5.4331 | -9
205.4347 | EQU | 0 | 2012-07-23 | 0.43471 | 2012-07-23 | 10:26 | 19.5022 | -63.7213 | 28.41 | -9 | 1885.9 | 412.61 | 702.62 | 5.51 | 48.98 | 1020 | -2.72 | 1.77 | 145.81 | 116 | 981.6 | 9.9 | 9.91 | 9.9 | 0.62 | 5.94 | 33.69 | 28.3729 | 36.3049 | 28.305 | 1011.4 | 19.9 | 28.311 | 0.099 | 5.88 | 1017.28 | -9 | 610.647 | 334.225 | 392.326 | -9 | 412.61 | 397.38 | 392.5 | 397.38 | -9 | 381.3 | -9 | 378.62 | 2.69 | 2 |  |  | 205.4348 | 5.4348 | -9
205.4378 | STD2 | 0 | 2012-07-23 | 0.43781 | 2012-07-23 | 10:31 | 19.4778 | -63.7199 | 28.42 | 593.64 | 2613.6 | 610.65 | 528.58 | 3.9 | 48.97 | 1019.9 | -2.52 | 1.72 | 63.67 | 116 | 981.62 | 9.9 | 9.91 | 9.9 | 0.62 | 6.06 | 33.69 | 28.4189 | 36.3093 | 28.3589 | 1011.39 | 19.7 | 28.3246 | 0.095 | 5.99 | 1017.38 | 17.01 | -9 | -9 | -9 | -9 | 610.65 | -9 | -9 | -9 | -9 | -9 | -9 | -9 | -9 | 2 |  |  | 205.4379 | 5.4379 | -9
205.4409 | STD3 | 0 | 2012-07-23 | 0.44091 | 2012-07-23 | 10:35 | 19.4533 | -63.7183 | 28.48 | 319.82 | 1557.9 | 334.23 | 245.75 | 1.63 | 48.98 | 1020 | -2.22 | 1.71 | 62.04 | 116 | 981.57 | 9.9 | 9.91 | 9.89 | 0.62 | 5.94 | 33.62 | 28.4514 | 36.3221 | 28.3866 | 1011.48 | 19.8 | 28.369 | 0.111 | 6.3 | 1017.78 | 14.41 | -9 | -9 | -9 | -9 | 334.23 | -9 | -9 | -9 | -9 | -9 | -9 | -9 | -9 | 2 |  |  | 205.441 | 5.441 | -9
205.444 | STD4 | 0 | 2012-07-23 | 0.44403 | 2012-07-23 | 10:40 | 19.4288 | -63.7167 | 28.51 | 377.14 | 1809.3 | 392.34 | 109.83 | 0.69 | 48.98 | 1019.9 | -2.14 | 1.74 | 62.61 | 116 | 981.57 | 9.9 | 9.91 | 9.89 | 0.62 | 6.06 | 33.56 | 28.4675 | 36.3231 | 28.4031 | 1011.4 | 19.7 | 28.3926 | 0.117 | 6.36 | 1017.76 | 15.2 | -9 | -9 | -9 | -9 | 392.34 | -9 | -9 | -9 | -9 | -9 | -9 | -9 | -9 | 2 |  |  | 205.4441 | 5.4441 | -9
205.4471 | ATM | 0 | 2012-07-23 | 0.44714 | 2012-07-23 | 10:44 | 19.4042 | -63.7151 | 28.5 | -9 | 1872.1 | 407.54 | 80.67 | 0.5 | 48.98 | 1019.9 | -1.95 | 1.72 | 51.88 | 116 | 981.49 | 9.9 | 9.91 | 9.9 | 0.62 | 6 | 33.5 | 28.4675 | 36.3141 | 28.3994 | 1011.39 | 19.8 | 28.4017 | 0.098 | 6.56 | 1017.95 | -9 | 610.59 | 334.21 | 392.332 | -9 | 407.54 | 392.37 | -9 | -9 | 392.37 | -9 | 378.41 | -9 | -9 | 2 |  |  | 205.4473 | 5.4473 | -9
205.4485 | ATM | 0 | 2012-07-23 | 0.44851 | 2012-07-23 | 10:46 | 19.3934 | -63.7144 | 28.5 | -9 | 1872.2 | 407.54 | 98.92 | 0.62 | 48.98 | 1020 | -1.99 | 1.71 | 51.52 | 116 | 981.55 | 9.9 | 9.91 | 9.9 | 0.62 | 6.06 | 33.56 | 28.4529 | 36.3085 | 28.3875 | 1011.5 | 19.9 | 28.4001 | 0.1 | 6.51 | 1018.01 | -9 | 610.581 | 334.206 | 392.329 | -9 | 407.54 | 392.375 | -9 | -9 | 392.375 | -9 | 378.46 | -9 | -9 | 2 |  |  | 205.4486 | 5.4486 | -9
205.4499 | ATM | 0 | 2012-07-23 | 0.44988 | 2012-07-23 | 10:48 | 19.3825 | -63.7137 | 28.49 | -9 | 1872.1 | 407.62 | 129.08 | 0.81 | 48.97 | 1019.9 | -1.87 | 1.73 | 51.68 | 116 | 981.57 | 9.9 | 9.91 | 9.89 | 0.62 | 5.87 | 33.56 | 28.4439 | 36.3052 | 28.3727 | 1011.54 | 19.8 | 28.3927 | 0.097 | 6.49 | 1018.03 | -9 | 610.572 | 334.202 | 392.325 | -9 | 407.62 | 392.459 | -9 | -9 | 392.459 | -9 | 378.57 | -9 | -9 | 2 |  |  | 205.45 | 5.45 | -9
205.4513 | ATM | 0 | 2012-07-23 | 0.45126 | 2012-07-23 | 10:50 | 19.3715 | -63.7129 | 28.47 | -9 | 1872.3 | 407.69 | 157.12 | 1 | 48.97 | 1020 | -1.94 | 1.71 | 51.32 | 116 | 981.49 | 9.9 | 9.91 | 9.89 | 0.62 | 6 | 33.69 | 28.4299 | 36.3021 | 28.3578 | 1011.52 | 20 | 28.3791 | 0.091 | 6.54 | 1018.06 | -9 | 610.563 | 334.197 | 392.322 | -9 | 407.69 | 392.533 | -9 | -9 | 392.533 | -9 | 378.64 | -9 | -9 | 2 |  |  | 205.4514 | 5.4514 | -9
205.4526 | ATM | 128 | 2012-07-23 | 0.45263 | 2012-07-23 | 10:52 | 19.3606 | -63.7122 | 28.46 | -9 | 1872.4 | 407.65 | 176.5 | 1.13 | 48.97 | 1020.3 | -1.88 | 1.81 | 51.52 | 116 | 981.51 | 9.9 | 9.91 | 9.89 | 0.62 | 6 | 33.62 | 28.4241 | 36.3052 | 28.354 | 1011.56 | 20.1 | 28.3644 | 0.096 | 6.86 | 1018.42 | -9 | 610.554 | 334.193 | 392.319 | -9 | 407.65 | 392.498 | -9 | -9 | 392.498 | -9 | 378.64 | -9 | -9 | 2 |  |  | 205.4527 | 5.4527 | -9
205.456 | EQU | 0 | 2012-07-23 | 0.45604 | 2012-07-23 | 10:57 | 19.3333 | -63.7103 | 28.45 | -9 | 1886.4 | 411.96 | 483.29 | 3.5 | 48.96 | 1020.1 | -2.08 | 1.72 | 146.91 | 116 | 981.38 | 9.9 | 9.91 | 9.89 | 0.62 | 5.87 | 33.56 | 28.413 | 36.3197 | 28.344 | 1011.44 | 20 | 28.3498 | 0.1 | 6.58 | 1018.02 | -9 | 610.532 | 334.182 | 392.31 | -9 | 411.96 | 396.782 | 392.45 | 396.782 | -9 | 380.96 | -9 | 378.56 | 2.4 | 2 |  |  | 205.4562 | 5.4562 | -9
205.4578 | EQU | 0 | 2012-07-23 | 0.4578 | 2012-07-23 | 10:59 | 19.3193 | -63.7094 | 28.45 | -9 | 1886.9 | 412.36 | 517.37 | 3.8 | 48.96 | 1019.8 | -2.12 | 1.76 | 149.9 | 116 | 981.38 | 9.9 | 9.91 | 9.89 | 0.62 | 5.87 | 33.69 | 28.418 | 36.3292 | 28.3508 | 1011.5 | 19.9 | 28.3446 | 0.105 | 6.18 | 1017.68 | -9 | 610.521 | 334.177 | 392.306 | -9 | 412.36 | 397.185 | 392.45 | 397.185 | -9 | 381.13 | -9 | 378.59 | 2.55 | 2 |  |  | 205.4579 | 5.4579 | -9
205.4595 | EQU | 128 | 2012-07-23 | 0.45955 | 2012-07-23 | 11:02 | 19.3055 | -63.7085 | 28.45 | -9 | 1888.4 | 412.73 | 532.91 | 3.93 | 48.95 | 1019.8 | -2.33 | 1.68 | 148.48 | 116 | 981.38 | 9.9 | 9.91 | 9.89 | 0.62 | 6 | 33.75 | 28.4226 | 36.3474 | 28.3592 | 1011.39 | 19.9 | 28.3499 | 0.1 | 6.08 | 1017.47 | -9 | 610.509 | 334.171 | 392.301 | -9 | 412.73 | 397.558 | 392.45 | 397.558 | -9 | 381.49 | -9 | 378.54 | 2.95 | 2 |  |  | 205.4597 | 5.4597 | -9
205.4613 | EQU | 0 | 2012-07-23 | 0.4613 | 2012-07-23 | 11:04 | 19.2916 | -63.7076 | 28.46 | -9 | 1889.4 | 413.06 | 562.04 | 4.19 | 48.95 | 1019.8 | -2.25 | 1.79 | 148.08 | 116 | 981.45 | 9.9 | 9.91 | 9.89 | 0.62 | 6 | 33.5 | 28.4327 | 36.3503 | 28.368 | 1011.35 | 19.9 | 28.3581 | 0.102 | 6.2 | 1017.55 | -9 | 610.498 | 334.166 | 392.297 | -9 | 413.06 | 397.891 | 392.46 | 397.891 | -9 | 381.81 | -9 | 378.52 | 3.29 | 2 |  |  | 205.4614 | 5.4614 | -9
205.463 | EQU | 0 | 2012-07-23 | 0.46303 | 2012-07-23 | 11:07 | 19.2779 | -63.7067 | 28.48 | -9 | 1890.5 | 413.5 | 595.91 | 4.5 | 48.94 | 1019.7 | -2.31 | 1.71 | 147.53 | 116 | 981.42 | 9.9 | 9.91 | 9.89 | 0.62 | 6.06 | 33.5 | 28.4447 | 36.3562 | 28.3804 | 1011.33 | 19.6 | 28.3669 | 0.113 | 6.06 | 1017.39 | -9 | 610.487 | 334.16 | 392.293 | -9 | 413.5 | 398.334 | 392.46 | 398.334 | -9 | 381.97 | -9 | 378.51 | 3.47 | 2 |  |  | 205.4632 | 5.4632 | -9
205.4648 | EQU | 0 | 2012-07-23 | 0.46478 | 2012-07-23 | 11:09 | 19.2643 | -63.7058 | 28.48 | -9 | 1892.3 | 414.06 | 621.95 | 4.74 | 48.94 | 1019.7 | -2.4 | 1.74 | 147.77 | 116 | 981.49 | 9.9 | 9.91 | 9.89 | 0.62 | 6.06 | 33.56 | 28.4459 | 36.3702 | 28.3766 | 1011.27 | 19.6 | 28.3788 | 0.101 | 6.03 | 1017.3 | -9 | 610.475 | 334.155 | 392.288 | -9 | 414.06 | 398.895 | 392.46 | 398.895 | -9 | 382.67 | -9 | 378.47 | 4.19 | 2 |  |  | 205.4649 | 5.4649 | -9
205.4665 | EQU-DRAIN | 128 | 2012-07-23 | 0.46653 | 2012-07-23 | 11:12 | 19.2507 | -63.7049 | 28.48 | -9 | 1893 | 414.48 | 643.83 | 4.95 | 48.93 | 1019.3 | -2.4 | 1.74 | 147.69 | 116 | 981.34 | 9.9 | 9.91 | 9.89 | 0.62 | 6.12 | 33.62 | 28.4396 | 36.3628 | 28.3725 | 1011.38 | 19.6 | 28.3771 | 0.103 | 5.52 | 1016.9 | -9 | 610.464 | 334.149 | 392.284 | -9 | 414.48 | 399.317 | 392.46 | 399.317 | -9 | 382.89 | -9 | 378.52 | 4.37 | 2 |  |  | 205.4666 | 5.4666 | -9
205.4685 | EQU | 0 | 2012-07-23 | 0.46851 | 2012-07-23 | 11:15 | 19.2351 | -63.7038 | 28.48 | -9 | 1894.9 | 414.71 | 658.29 | 5.08 | 48.93 | 1019.8 | -2.17 | 1.74 | 146.05 | 116 | 981.3 | 9.9 | 9.91 | 9.89 | 0.62 | 6.06 | 33.69 | 28.4493 | 36.3567 | 28.3847 | 1011.53 | 19.7 | 28.3726 | 0.107 | 6.1 | 1017.63 | -9 | 610.451 | 334.143 | 392.279 | -9 | 414.71 | 399.553 | 392.46 | 399.553 | -9 | 383.33 | -9 | 378.58 | 4.75 | 2 |  |  | 205.4686 | 5.4686 | -9
205.4703 | EQU | 128 | 2012-07-23 | 0.47025 | 2012-07-23 | 11:17 | 19.2214 | -63.7029 | 28.49 | -9 | 1895.1 | 414.8 | 668.87 | 5.18 | 48.92 | 1019.8 | -2.13 | 1.69 | 145.89 | 116 | 981.36 | 9.9 | 9.91 | 9.89 | 0.62 | 6.06 | 33.62 | 28.4616 | 36.3507 | 28.3939 | 1011.5 | 19.7 | 28.3833 | 0.107 | 6.17 | 1017.67 | -9 | 610.44 | 334.138 | 392.275 | -9 | 414.8 | 399.648 | 392.46 | 399.648 | -9 | 383.44 | -9 | 378.56 | 4.87 | 2 |  |  | 205.4704 | 5.4704 | -9
205.472 | EQU | 0 | 2012-07-23 | 0.472 | 2012-07-23 | 11:20 | 19.2076 | -63.7019 | 28.5 | -9 | 1896.6 | 415.11 | 677.54 | 5.26 | 48.92 | 1020 | -2.22 | 1.66 | 148.48 | 116 | 981.38 | 9.9 | 9.91 | 9.9 | 0.62 | 6.06 | 33.75 | 28.4653 | 36.3539 | 28.3986 | 1011.57 | 19.7 | 28.3928 | 0.107 | 6.21 | 1017.78 | -9 | 610.429 | 334.132 | 392.27 | -9 | 415.11 | 399.962 | 392.46 | 399.962 | -9 | 383.76 | -9 | 378.58 | 5.18 | 2 |  |  | 205.4721 | 5.4721 | -9
205.4738 | EQU | 0 | 2012-07-23 | 0.47376 | 2012-07-23 | 11:22 | 19.1938 | -63.7009 | 28.5 | -9 | 1897 | 415.23 | 684 | 5.33 | 48.92 | 1020 | -2.33 | 1.75 | 144.42 | 116 | 981.49 | 9.9 | 9.91 | 9.89 | 0.62 | 6.12 | 33.69 | 28.4678 | 36.3539 | 28.4019 | 1011.64 | 19.8 | 28.398 | 0.102 | 6.03 | 1017.67 | -9 | 610.417 | 334.126 | 392.266 | -9 | 415.23 | 400.087 | 392.47 | 400.087 | -9 | 383.93 | -9 | 378.61 | 5.32 | 2 |  |  | 205.4739 | 5.4739 | -9
205.4755 | EQU | 128 | 2012-07-23 | 0.47551 | 2012-07-23 | 11:25 | 19.18 | -63.7 | 28.54 | -9 | 1897.8 | 415.51 | 689.04 | 5.38 | 48.92 | 1019.9 | -2.35 | 1.74 | 148.63 | 116 | 981.45 | 9.9 | 9.91 | 9.89 | 0.62 | 6 | 33.62 | 28.5129 | 36.3464 | 28.4464 | 1011.36 | 19.8 | 28.4015 | 0.139 | 6.19 | 1017.55 | -9 | 610.406 | 334.121 | 392.262 | -9 | 415.51 | 400.371 | 392.47 | 400.371 | -9 | 383.52 | -9 | 378.5 | 5.03 | 2 |  |  | 205.4756 | 5.4756 | -9
205.4773 | EQU | 0 | 2012-07-23 | 0.47726 | 2012-07-23 | 11:27 | 19.1662 | -63.699 | 28.54 | -9 | 1899.5 | 415.9 | 694.08 | 5.42 | 48.92 | 1019.9 | -2.24 | 1.65 | 147.53 | 116 | 981.47 | 9.9 | 9.91 | 9.89 | 0.62 | 6.06 | 33.62 | 28.5065 | 36.3497 | 28.4396 | 1011.44 | 19.8 | 28.4407 | 0.099 | 6.22 | 1017.66 | -9 | 610.395 | 334.115 | 392.257 | -9 | 415.9 | 400.764 | 392.47 | 400.764 | -9 | 384.58 | -9 | 378.5 | 6.09 | 2 |  |  | 205.4774 | 5.4774 | -9
205.479 | EQU | 0 | 2012-07-23 | 0.47902 | 2012-07-23 | 11:30 | 19.1524 | -63.6979 | 28.54 | -9 | 1899.6 | 416.02 | 695.04 | 5.43 | 48.92 | 1019.8 | -2.32 | 1.65 | 147.92 | 116 | 981.36 | 9.9 | 9.91 | 9.89 | 0.62 | 5.87 | 33.81 | 28.5125 | 36.3291 | 28.4471 | 1011.35 | 19.8 | 28.4405 | 0.099 | 6.13 | 1017.48 | -9 | 610.383 | 334.11 | 392.253 | -9 | 416.02 | 400.889 | 392.47 | 400.889 | -9 | 384.63 | -9 | 378.46 | 6.17 | 2 |  |  | 205.4791 | 5.4791 | -9
205.4808 | EQU | 128 | 2012-07-23 | 0.48076 | 2012-07-23 | 11:32 | 19.1386 | -63.6969 | 28.56 | -9 | 1900.9 | 416.37 | 696.25 | 5.45 | 48.92 | 1019.7 | -2.51 | 1.66 | 147.77 | 116 | 981.4 | 9.9 | 9.91 | 9.89 | 0.62 | 5.94 | 33.62 | 28.5316 | 36.3285 | 28.4673 | 1011.43 | 19.8 | 28.4461 | 0.114 | 5.76 | 1017.19 | -9 | 610.372 | 334.104 | 392.249 | -9 | 416.37 | 401.242 | 392.47 | 401.242 | -9 | 384.6 | -9 | 378.49 | 6.11 | 2 |  |  | 205.4809 | 5.4809 | -9
205.4825 | EQU | 0 | 2012-07-23 | 0.48251 | 2012-07-23 | 11:35 | 19.1247 | -63.6958 | 28.58 | -9 | 1902.5 | 416.59 | 700.37 | 5.48 | 48.93 | 1020.1 | -2.53 | 1.91 | 147.06 | 116 | 981.51 | 9.9 | 9.91 | 9.89 | 0.62 | 6.06 | 33.75 | 28.5684 | 36.3234 | 28.5099 | 1011.52 | 19.8 | 28.4649 | 0.115 | 6.05 | 1017.57 | -9 | 610.361 | 334.099 | 392.244 | -9 | 416.59 | 401.467 | 392.47 | 401.467 | -9 | 384.93 | -9 | 378.51 | 6.42 | 2 |  |  | 205.4826 | 5.4826 | -9
205.4843 | EQU | 0 | 2012-07-23 | 0.48427 | 2012-07-23 | 11:38 | 19.1109 | -63.6947 | 28.62 | -9 | 1904.2 | 417.17 | 699.91 | 5.48 | 48.93 | 1019.8 | -2.59 | 1.73 | 147.22 | 116 | 981.49 | 9.9 | 9.91 | 9.89 | 0.62 | 6.06 | 33.81 | 28.5904 | 36.3056 | 28.5272 | 1011.47 | 19.8 | 28.5045 | 0.116 | 5.74 | 1017.21 | -9 | 610.349 | 334.093 | 392.24 | -9 | 417.17 | 402.048 | 392.47 | 402.048 | -9 | 385.3 | -9 | 378.46 | 6.85 | 2 |  |  | 205.4844 | 5.4844 | -9
205.486 | EQU | 0 | 2012-07-23 | 0.48602 | 2012-07-23 | 11:40 | 19.097 | -63.6938 | 28.62 | -9 | 1906.2 | 417.74 | 701.62 | 5.5 | 48.93 | 1019.7 | -2.5 | 1.78 | 145.66 | 116 | 981.55 | 9.9 | 9.91 | 9.9 | 0.62 | 6.12 | 33.62 | 28.598 | 36.2688 | 28.5339 | 1011.37 | 19.8 | 28.5251 | 0.095 | 5.83 | 1017.2 | -9 | 610.338 | 334.088 | 392.235 | -9 | 417.74 | 402.62 | 392.48 | 402.62 | -9 | 386.18 | -9 | 378.4 | 7.78 | 2 |  |  | 205.4862 | 5.4862 | -9
205.4878 | EQU | 0 | 2012-07-23 | 0.48778 | 2012-07-23 | 11:43 | 19.0832 | -63.6928 | 28.63 | -9 | 1908.8 | 418.37 | 701.37 | 5.5 | 48.92 | 1019.7 | -2.61 | 1.75 | 148.08 | 116 | 981.57 | 9.9 | 9.91 | 9.89 | 0.62 | 5.87 | 33.75 | 28.5985 | 36.2536 | 28.5337 | 1011.44 | 19.9 | 28.533 | 0.097 | 5.65 | 1017.09 | -9 | 610.327 | 334.082 | 392.231 | -9 | 418.37 | 403.251 | 392.48 | 403.251 | -9 | 386.7 | -9 | 378.42 | 8.28 | 2 |  |  | 205.4879 | 5.4879 | -9
205.4895 | EQU | 0 | 2012-07-23 | 0.48953 | 2012-07-23 | 11:45 | 19.0692 | -63.692 | 28.63 | -9 | 1911.1 | 418.93 | 703.2 | 5.51 | 48.93 | 1019.7 | -2.55 | 1.68 | 148 | 116 | 981.62 | 9.9 | 9.91 | 9.89 | 0.62 | 6 | 33.69 | 28.602 | 36.2202 | 28.5368 | 1011.56 | 19.9 | 28.5337 | 0.096 | 5.59 | 1017.15 | -9 | 610.315 | 334.077 | 392.227 | -9 | 418.93 | 403.813 | 392.48 | 403.813 | -9 | 387.28 | -9 | 378.47 | 8.8 | 2 |  |  | 205.4897 | 5.4897 | -9
205.4913 | EQU | 0 | 2012-07-23 | 0.49128 | 2012-07-23 | 11:48 | 19.0553 | -63.6913 | 28.65 | -9 | 1913.2 | 419.1 | 618.2 | 4.71 | 48.93 | 1019.8 | -2.69 | 1.65 | 195.33 | 116 | 981.6 | 9.9 | 9.91 | 9.89 | 0.62 | 5.94 | 33.56 | 28.6208 | 36.1977 | 28.5574 | 1011.39 | 19.9 | 28.5364 | 0.114 | 5.72 | 1017.11 | -9 | 610.304 | 334.071 | 392.222 | -9 | 419.1 | 403.988 | 392.48 | 403.988 | -9 | 387.13 | -9 | 378.4 | 8.72 | 2 |  |  | 205.4914 | 5.4914 | -9
205.493 | EQU | 0 | 2012-07-23 | 0.49303 | 2012-07-23 | 11:50 | 19.0413 | -63.6906 | 28.66 | -9 | 1915.4 | 419.94 | 723.37 | 5.71 | 48.93 | 1019.9 | -2.81 | 1.77 | 147.61 | 116 | 981.62 | 9.9 | 9.91 | 9.9 | 0.62 | 6 | 33.69 | 28.6326 | 36.1708 | 28.5651 | 1011.48 | 19.9 | 28.5549 | 0.105 | 5.61 | 1017.09 | -9 | 610.293 | 334.066 | 392.218 | -9 | 419.94 | 404.827 | 392.48 | 404.827 | -9 | 388.05 | -9 | 378.42 | 9.63 | 2 |  |  | 205.4932 | 5.4932 | -9
205.4948 | EQU | 0 | 2012-07-23 | 0.49479 | 2012-07-23 | 11:53 | 19.0274 | -63.6897 | 28.65 | -9 | 1916.2 | 420.11 | 704.29 | 5.52 | 48.93 | 1019.9 | -2.73 | 1.77 | 146.44 | 116 | 981.62 | 9.9 | 9.91 | 9.89 | 0.62 | 6 | 33.75 | 28.632 | 36.1533 | 28.5688 | 1011.56 | 19.9 | 28.5641 | 0.086 | 5.61 | 1017.17 | -9 | 610.281 | 334.06 | 392.214 | -9 | 420.11 | 405.002 | 392.48 | 405.002 | -9 | 388.58 | -9 | 378.45 | 10.13 | 2 |  |  | 205.4949 | 5.4949 | -9
205.4965 | EQU | 0 | 2012-07-23 | 0.49654 | 2012-07-23 | 11:55 | 19.0135 | -63.6891 | 28.65 | -9 | 1916.8 | 420.32 | 704.87 | 5.53 | 48.92 | 1019.8 | -2.91 | 1.82 | 146.13 | 116 | 981.62 | 9.9 | 9.91 | 9.9 | 0.62 | 5.94 | 33.62 | 28.6192 | 36.1286 | 28.5531 | 1011.6 | 19.9 | 28.5683 | 0.082 | 5.29 | 1016.89 | -9 | 610.27 | 334.055 | 392.209 | -9 | 420.32 | 405.217 | 392.48 | 405.217 | -9 | 388.74 | -9 | 378.46 | 10.28 | 2 |  |  | 205.4967 | 5.4967 | -9
205.4983 | EQU | 0 | 2012-07-23 | 0.49829 | 2012-07-23 | 11:58 | 18.9995 | -63.6883 | 28.64 | -9 | 1916.2 | 420.12 | 689.91 | 5.38 | 48.92 | 1019.8 | -2.83 | 1.81 | 140.98 | 116 | 981.62 | 9.9 | 9.91 | 9.9 | 0.62 | 6.06 | 33.62 | 28.6045 | 36.1024 | 28.5346 | 1011.6 | 20 | 28.5551 | 0.085 | 5.37 | 1016.97 | -9 | 610.259 | 334.049 | 392.205 | -9 | 420.12 | 405.025 | 392.48 | 405.025 | -9 | 388.55 | -9 | 378.47 | 10.07 | 2 |  |  | 205.4984 | 5.4984 | -9
205.5 | EQU | 0 | 2012-07-23 | 0.50003 | 2012-07-23 | 12:00 | 18.9855 | -63.6875 | 28.63 | -9 | 1917.8 | 420.2 | 671.29 | 5.2 | 48.92 | 1020.2 | -3.02 | 1.84 | 140.98 | 116 | 981.6 | 9.9 | 9.91 | 9.89 | 0.62 | 6.12 | 33.69 | 28.5977 | 36.1031 | 28.5285 | 1011.58 | 20 | 28.5369 | 0.093 | 5.6 | 1017.18 | -9 | 610.247 | 334.044 | 392.201 | -9 | 420.2 | 405.111 | 392.49 | 405.111 | -9 | 388.58 | -9 | 378.48 | 10.1 | 2 |  |  | 205.5002 | 5.5002 | -9
205.5019 | EQU | 0 | 2012-07-23 | 0.50189 | 2012-07-23 | 12:03 | 18.9716 | -63.6868 | 28.63 | -9 | 1916.6 | 420.38 | 774 | 6.21 | 48.92 | 1020 | -2.93 | 1.73 | 146.52 | 116 | 981.6 | 9.9 | 9.91 | 9.89 | 0.62 | 5.94 | 33.75 | 28.5924 | 36.0976 | 28.5273 | 1011.57 | 19.9 | 28.5293 | 0.101 | 5.5 | 1017.07 | -9 | 610.236 | 334.038 | 392.196 | -9 | 420.38 | 405.295 | 392.49 | 405.295 | -9 | 388.59 | -9 | 378.49 | 10.11 | 2 |  |  | 205.5019 | 5.5019 | -9
205.5036 | EQU | 128 | 2012-07-23 | 0.50363 | 2012-07-23 | 12:05 | 18.9578 | -63.6861 | 28.62 | -9 | 1916.7 | 420.21 | 725.62 | 5.73 | 48.92 | 1020.1 | -2.97 | 1.72 | 146.44 | 116 | 981.57 | 9.9 | 9.91 | 9.89 | 0.62 | 6 | 33.69 | 28.5784 | 36.0977 | 28.51 | 1011.55 | 19.8 | 28.5275 | 0.093 | 5.58 | 1017.13 | -9 | 610.225 | 334.033 | 392.192 | -9 | 420.21 | 405.133 | 392.49 | 405.133 | -9 | 388.6 | -9 | 378.48 | 10.12 | 2 |  |  | 205.5037 | 5.5037 | -9
205.5054 | EQU | 0 | 2012-07-23 | 0.50539 | 2012-07-23 | 12:08 | 18.9441 | -63.6854 | 28.6 | -9 | 1916 | 420.09 | 711.16 | 5.59 | 48.92 | 1019.9 | -2.82 | 1.84 | 146.28 | 116 | 981.53 | 9.9 | 9.91 | 9.9 | 0.62 | 6.06 | 33.62 | 28.5616 | 36.0848 | 28.4944 | 1011.41 | 19.6 | 28.5122 | 0.088 | 5.67 | 1017.08 | -9 | 610.213 | 334.027 | 392.188 | -9 | 420.09 | 405.021 | 392.49 | 405.021 | -9 | 388.57 | -9 | 378.44 | 10.13 | 2 |  |  | 205.5054 | 5.5054 | -9
205.5071 | EQU | 0 | 2012-07-23 | 0.50713 | 2012-07-23 | 12:10 | 18.9303 | -63.6847 | 28.6 | -9 | 1914.8 | 419.78 | 708.95 | 5.57 | 48.92 | 1019.9 | -2.94 | 1.76 | 146.52 | 116 | 981.57 | 9.9 | 9.91 | 9.89 | 0.62 | 6.12 | 33.75 | 28.5657 | 36.0951 | 28.4983 | 1011.48 | 19.9 | 28.4965 | 0.104 | 5.48 | 1016.96 | -9 | 610.202 | 334.022 | 392.183 | -9 | 419.78 | 404.72 | 392.49 | 404.72 | -9 | 387.98 | -9 | 378.48 | 9.49 | 2 |  |  | 205.5071 | 5.5072 | -9
205.5089 | EQU-DRAIN | 0 | 2012-07-23 | 0.50888 | 2012-07-23 | 12:13 | 18.9168 | -63.6826 | 28.6 | -9 | 1913.6 | 419.5 | 707.12 | 5.55 | 48.93 | 1019.8 | -2.96 | 1.71 | 147.14 | 116 | 981.6 | 9.9 | 9.91 | 9.89 | 0.62 | 6 | 33.75 | 28.5754 | 36.0975 | 28.51 | 1011.33 | 19.6 | 28.4978 | 0.102 | 5.51 | 1016.84 | -9 | 610.191 | 334.016 | 392.179 | -9 | 419.5 | 404.448 | 392.49 | 404.448 | -9 | 387.69 | -9 | 378.43 | 9.26 | 2 |  |  | 205.5089 | 5.5089 | -9
205.5109 | EQU | 0 | 2012-07-23 | 0.51087 | 2012-07-23 | 12:16 | 18.9018 | -63.678 | 28.61 | -9 | 1913.6 | 419.44 | 708.12 | 5.56 | 48.92 | 1020 | -2.94 | 1.82 | 146.13 | 116 | 981.6 | 9.9 | 9.91 | 9.89 | 0.62 | 6.06 | 33.75 | 28.5801 | 36.0929 | 28.5143 | 1011.31 | 19.5 | 28.5101 | 0.1 | 5.75 | 1017.06 | -9 | 610.178 | 334.01 | 392.174 | -9 | 419.44 | 404.396 | 392.49 | 404.396 | -9 | 387.76 | -9 | 378.41 | 9.35 | 2 |  |  | 205.5109 | 5.5109 | -9
205.5126 | EQU | 128 | 2012-07-23 | 0.51262 | 2012-07-23 | 12:18 | 18.889 | -63.6731 | 28.62 | -9 | 1913.4 | 419.45 | 704.12 | 5.52 | 48.92 | 1019.8 | -2.85 | 1.73 | 146.67 | 116 | 981.57 | 9.9 | 9.91 | 9.89 | 0.62 | 5.94 | 33.81 | 28.6111 | 35.9785 | 28.5533 | 1011.27 | 19.5 | 28.5138 | 0.106 | 5.68 | 1016.95 | -9 | 610.167 | 334.004 | 392.17 | -9 | 419.45 | 404.412 | 392.5 | 404.412 | -9 | 387.62 | -9 | 378.39 | 9.22 | 2 |  |  | 205.5126 | 5.5126 | -9
205.5144 | EQU | 0 | 2012-07-23 | 0.51436 | 2012-07-23 | 12:21 | 18.8765 | -63.6682 | 28.65 | -9 | 1913.9 | 419.37 | 705.58 | 5.53 | 48.92 | 1020.2 | -2.92 | 1.7 | 146.75 | 116 | 981.6 | 9.9 | 9.91 | 9.89 | 0.62 | 5.94 | 33.81 | 28.6423 | 35.925 | 28.5833 | 1011.26 | 19.2 | 28.5481 | 0.102 | 6.02 | 1017.28 | -9 | 610.155 | 333.999 | 392.165 | -9 | 419.37 | 404.339 | 392.5 | 404.339 | -9 | 387.72 | -9 | 378.36 | 9.36 | 2 |  |  | 205.5144 | 5.5144 | -9
205.5161 | EQU | 0 | 2012-07-23 | 0.51611 | 2012-07-23 | 12:23 | 18.8637 | -63.6633 | 28.69 | -9 | 1913.2 | 419.41 | 706.54 | 5.55 | 48.92 | 1019.8 | -2.91 | 1.77 | 146.75 | 116 | 981.6 | 9.9 | 9.91 | 9.9 | 0.62 | 6 | 33.75 | 28.6654 | 35.8561 | 28.6042 | 1011.17 | 19.5 | 28.5795 | 0.111 | 5.72 | 1016.89 | -9 | 610.144 | 333.993 | 392.161 | -9 | 419.41 | 404.385 | 392.5 | 404.385 | -9 | 387.43 | -9 | 378.3 | 9.14 | 2 |  |  | 205.5161 | 5.5161 | -9
205.5179 | EQU | 0 | 2012-07-23 | 0.51786 | 2012-07-23 | 12:26 | 18.851 | -63.6583 | 28.7 | -9 | 1913.2 | 419.28 | 710.54 | 5.58 | 48.93 | 1020.1 | -2.95 | 1.66 | 147.45 | 116 | 981.6 | 9.9 | 9.91 | 9.89 | 0.62 | 6.06 | 33.62 | 28.6837 | 35.8325 | 28.6174 | 1011.36 | 19.4 | 28.6015 | 0.098 | 5.79 | 1017.15 | -9 | 610.133 | 333.988 | 392.156 | -9 | 419.28 | 404.263 | 392.5 | 404.263 | -9 | 387.61 | -9 | 378.35 | 9.25 | 2 |  |  | 205.5179 | 5.5179 | -9
205.5196 | EQU | 0 | 2012-07-23 | 0.51962 | 2012-07-23 | 12:28 | 18.8382 | -63.6532 | 28.71 | -9 | 1913.2 | 419.41 | 707.41 | 5.55 | 48.92 | 1019.8 | -2.78 | 1.67 | 146.28 | 116 | 981.55 | 9.9 | 9.91 | 9.89 | 0.62 | 6.06 | 33.81 | 28.6822 | 35.8169 | 28.6173 | 1011.3 | 19.4 | 28.6158 | 0.094 | 5.72 | 1017.02 | -9 | 610.121 | 333.982 | 392.152 | -9 | 419.41 | 404.398 | 392.5 | 404.398 | -9 | 387.75 | -9 | 378.32 | 9.43 | 2 |  |  | 205.5196 | 5.5196 | -9
205.5214 | EQU | 0 | 2012-07-23 | 0.52137 | 2012-07-23 | 12:31 | 18.8255 | -63.6481 | 28.71 | -9 | 1912.1 | 419.24 | 705.91 | 5.54 | 48.93 | 1019.6 | -2.97 | 1.73 | 146.91 | 116 | 981.6 | 9.9 | 9.91 | 9.89 | 0.62 | 6.06 | 33.81 | 28.6806 | 35.7841 | 28.614 | 1011.11 | 19.4 | 28.6173 | 0.093 | 5.52 | 1016.63 | -9 | 610.11 | 333.977 | 392.148 | -9 | 419.24 | 404.236 | 392.5 | 404.236 | -9 | 387.46 | -9 | 378.25 | 9.22 | 2 |  |  | 205.5214 | 5.5214 | -9
205.5231 | EQU | 0 | 2012-07-23 | 0.52311 | 2012-07-23 | 12:33 | 18.8132 | -63.6423 | 28.71 | -9 | 1912.4 | 419.11 | 706.91 | 5.55 | 48.93 | 1020 | -3.04 | 1.76 | 145.74 | 116 | 981.62 | 9.9 | 9.91 | 9.9 | 0.62 | 6.06 | 33.81 | 28.6741 | 35.7633 | 28.6096 | 1011.23 | 19.3 | 28.6144 | 0.096 | 5.73 | 1016.96 | -9 | 610.099 | 333.971 | 392.143 | -9 | 419.11 | 404.113 | 392.5 | 404.113 | -9 | 387.43 | -9 | 378.3 | 9.13 | 2 |  |  | 205.5231 | 5.5231 | -9
205.5249 | EQU | 0 | 2012-07-23 | 0.52486 | 2012-07-23 | 12:36 | 18.8012 | -63.636 | 28.7 | -9 | 1911.3 | 418.86 | 708.87 | 5.57 | 48.94 | 1020 | -3.02 | 1.72 | 146.44 | 116 | 981.62 | 9.9 | 9.91 | 9.9 | 0.62 | 5.94 | 33.69 | 28.6804 | 35.7373 | 28.6155 | 1011.29 | 19.3 | 28.6102 | 0.09 | 5.69 | 1016.98 | -9 | 610.087 | 333.966 | 392.139 | -9 | 418.86 | 403.872 | 392.5 | 403.872 | -9 | 387.31 | -9 | 378.32 | 8.98 | 2 |  |  | 205.5249 | 5.5249 | -9
205.5266 | EQU | 0 | 2012-07-23 | 0.52661 | 2012-07-23 | 12:38 | 18.7892 | -63.6297 | 28.72 | -9 | 1910.5 | 418.63 | 697 | 5.45 | 48.94 | 1020 | -3.06 | 1.67 | 145.97 | 116 | 981.57 | 9.9 | 9.91 | 9.89 | 0.62 | 6 | 33.56 | 28.6864 | 35.7341 | 28.6235 | 1011.11 | 19.3 | 28.6147 | 0.105 | 5.83 | 1016.94 | -9 | 610.076 | 333.96 | 392.135 | -9 | 418.63 | 403.65 | 392.51 | 403.65 | -9 | 386.81 | -9 | 378.25 | 8.56 | 2 |  |  | 205.5266 | 5.5266 | -9
205.5283 | EQU | 0 | 2012-07-23 | 0.52834 | 2012-07-23 | 12:41 | 18.7772 | -63.6234 | 28.72 | -9 | 1910.5 | 418.73 | 718.79 | 5.66 | 48.94 | 1019.9 | -3.03 | 1.81 | 146.67 | 116 | 981.53 | 9.9 | 9.91 | 9.89 | 0.62 | 6 | 33.75 | 28.6916 | 35.7175 | 28.6295 | 1011.24 | 19.2 | 28.6225 | 0.098 | 5.63 | 1016.87 | -9 | 610.065 | 333.955 | 392.13 | -9 | 418.73 | 403.755 | 392.51 | 403.755 | -9 | 387.01 | -9 | 378.3 | 8.71 | 2 |  |  | 205.5284 | 5.5284 | -9
205.5301 | EQU | 128 | 2012-07-23 | 0.5301 | 2012-07-23 | 12:43 | 18.7649 | -63.6171 | 28.72 | -9 | 1909.2 | 418.04 | 587.5 | 4.42 | 48.94 | 1019.8 | -3.06 | 1.77 | 101.38 | 113 | 981.6 | 9.9 | 9.91 | 9.89 | 0.62 | 6.12 | 33.75 | 28.6896 | 35.7136 | 28.6251 | 1011.07 | 19.4 | 28.6288 | 0.091 | 5.67 | 1016.74 | -9 | 610.053 | 333.949 | 392.126 | -9 | 418.04 | 403.077 | 392.51 | 403.077 | -9 | 386.41 | -9 | 378.23 | 8.18 | 2 |  |  | 205.5301 | 5.5301 | -9
205.5318 | EQU | 0 | 2012-07-23 | 0.53184 | 2012-07-23 | 12:46 | 18.7529 | -63.6108 | 28.73 | -9 | 1910 | 418.89 | 762.91 | 6.1 | 48.94 | 1019.7 | -3.27 | 1.71 | 146.2 | 113 | 981.62 | 9.9 | 9.91 | 9.89 | 0.62 | 6.06 | 33.69 | 28.6927 | 35.7093 | 28.6273 | 1010.96 | 19.4 | 28.6257 | 0.104 | 5.47 | 1016.43 | -9 | 610.042 | 333.944 | 392.122 | -9 | 418.89 | 403.927 | 392.51 | 403.927 | -9 | 386.88 | -9 | 378.19 | 8.69 | 2 |  |  | 205.5319 | 5.5319 | -9
205.5336 | EQU | 0 | 2012-07-23 | 0.5336 | 2012-07-23 | 12:48 | 18.7404 | -63.6051 | 28.73 | -9 | 1910.5 | 418.83 | 739.41 | 5.87 | 48.94 | 1019.9 | -3.09 | 1.81 | 145.19 | 113 | 981.62 | 9.9 | 9.91 | 9.89 | 0.62 | 6.06 | 33.81 | 28.6984 | 35.6961 | 28.6344 | 1010.88 | 19.4 | 28.627 | 0.103 | 5.93 | 1016.81 | -9 | 610.031 | 333.938 | 392.117 | -9 | 418.83 | 403.874 | 392.51 | 403.874 | -9 | 387 | -9 | 378.16 | 8.84 | 2 |  |  | 205.5336 | 5.5336 | -9
205.5353 | EQU | 0 | 2012-07-23 | 0.53534 | 2012-07-23 | 12:51 | 18.7281 | -63.5993 | 28.73 | -9 | 1910.8 | 418.84 | 713.95 | 5.62 | 48.94 | 1019.8 | -3.2 | 1.74 | 145.89 | 113 | 981.62 | 9.9 | 9.91 | 9.89 | 0.62 | 5.94 | 33.75 | 28.6851 | 35.68 | 28.6202 | 1010.98 | 19.4 | 28.6335 | 0.096 | 5.62 | 1016.6 | -9 | 610.019 | 333.933 | 392.113 | -9 | 418.84 | 403.89 | 392.51 | 403.89 | -9 | 387.04 | -9 | 378.19 | 8.85 | 2 |  |  | 205.5354 | 5.5354 | -9
205.5371 | EQU | 0 | 2012-07-23 | 0.53709 | 2012-07-23 | 12:53 | 18.7157 | -63.5933 | 28.72 | -9 | 1907.6 | 418.23 | 711.75 | 5.6 | 48.94 | 1019.5 | -2.59 | 1.62 | 145.74 | 113 | 981.62 | 9.9 | 9.91 | 9.89 | 0.62 | 6 | 33.62 | 28.6906 | 35.6691 | 28.6268 | 1010.86 | 19.4 | 28.6219 | 0.098 | 6.05 | 1016.91 | -9 | 610.008 | 333.927 | 392.109 | -9 | 418.23 | 403.291 | 392.51 | 403.291 | -9 | 386.57 | -9 | 378.16 | 8.41 | 2 |  |  | 205.5371 | 5.5371 | -9
205.5388 | EQU | 0 | 2012-07-23 | 0.53884 | 2012-07-23 | 12:56 | 18.7033 | -63.5873 | 28.72 | -9 | 1908.7 | 418.32 | 712.7 | 5.61 | 48.95 | 1019.9 | -2.3 | 1.58 | 146.05 | 113 | 981.62 | 9.9 | 9.91 | 9.89 | 0.62 | 6 | 33.75 | 28.6751 | 35.6664 | 28.606 | 1011.16 | 19.5 | 28.626 | 0.094 | 6.44 | 1017.6 | -9 | 609.997 | 333.922 | 392.104 | -9 | 418.32 | 403.387 | 392.52 | 403.387 | -9 | 387 | -9 | 378.27 | 8.73 | 2 |  |  | 205.5389 | 5.5389 | -9
205.5406 | EQU | 0 | 2012-07-23 | 0.54059 | 2012-07-23 | 12:58 | 18.6908 | -63.5814 | 28.71 | -9 | 1907.4 | 418.12 | 711.29 | 5.59 | 48.95 | 1019.6 | -2.6 | 1.69 | 145.5 | 113 | 981.62 | 9.9 | 9.91 | 9.89 | 0.62 | 6.06 | 33.69 | 28.6794 | 35.6572 | 28.6129 | 1011.01 | 19.7 | 28.6088 | 0.101 | 5.99 | 1017 | -9 | 609.986 | 333.916 | 392.1 | -9 | 418.12 | 403.195 | 392.52 | 403.195 | -9 | 386.47 | -9 | 378.23 | 8.24 | 2 |  |  | 205.5406 | 5.5406 | -9
205.5423 | EQU | 128 | 2012-07-23 | 0.54234 | 2012-07-23 | 13:01 | 18.6783 | -63.5754 | 28.71 | -9 | 1907.3 | 418 | 711.87 | 5.6 | 48.95 | 1019.8 | -2.29 | 1.7 | 144.03 | 113 | 981.62 | 9.9 | 9.91 | 9.89 | 0.62 | 6.06 | 33.56 | 28.6775 | 35.6498 | 28.613 | 1010.95 | 19.6 | 28.612 | 0.098 | 6.56 | 1017.51 | -9 | 609.974 | 333.911 | 392.096 | -9 | 418 | 403.082 | 392.52 | 403.082 | -9 | 386.62 | -9 | 378.2 | 8.41 | 2 |  |  | 205.5424 | 5.5424 | -9
205.5441 | EQU | 0 | 2012-07-23 | 0.54409 | 2012-07-23 | 13:04 | 18.6658 | -63.5695 | 28.7 | -9 | 1906.8 | 418.07 | 711.87 | 5.6 | 48.96 | 1019.5 | -2.45 | 1.77 | 144.96 | 113 | 981.62 | 9.9 | 9.91 | 9.89 | 0.62 | 6.12 | 33.62 | 28.6701 | 35.6404 | 28.6052 | 1010.75 | 19.6 | 28.613 | 0.087 | 6.3 | 1017.05 | -9 | 609.963 | 333.905 | 392.091 | -9 | 418.07 | 403.158 | 392.52 | 403.158 | -9 | 386.7 | -9 | 378.13 | 8.57 | 2 |  |  | 205.5441 | 5.5441 | -9
205.5458 | EQU | 0 | 2012-07-23 | 0.54583 | 2012-07-23 | 13:06 | 18.6532 | -63.5637 | 28.71 | -9 | 1906.9 | 418.06 | 710.79 | 5.59 | 48.96 | 1019.5 | -2.45 | 1.66 | 143.42 | 113 | 981.62 | 9.9 | 9.91 | 9.89 | 0.62 | 5.94 | 33.69 | 28.6707 | 35.6308 | 28.5969 | 1010.52 | 19.9 | 28.6063 | 0.104 | 6.53 | 1017.05 | -9 | 609.952 | 333.9 | 392.087 | -9 | 418.06 | 403.154 | 392.52 | 403.154 | -9 | 386.41 | -9 | 378.04 | 8.37 | 2 |  |  | 205.5458 | 5.5458 | -9
205.5476 | EQU | 0 | 2012-07-23 | 0.54758 | 2012-07-23 | 13:09 | 18.6405 | -63.5579 | 28.69 | -9 | 1906.9 | 417.99 | 710.25 | 5.58 | 48.96 | 1019.6 | -2.28 | 1.62 | 145.66 | 113 | 981.62 | 9.9 | 9.91 | 9.89 | 0.62 | 5.87 | 33.69 | 28.6517 | 35.6274 | 28.5838 | 1010.76 | 19.7 | 28.5979 | 0.092 | 6.56 | 1017.32 | -9 | 609.94 | 333.894 | 392.083 | -9 | 417.99 | 403.091 | 392.52 | 403.091 | -9 | 386.66 | -9 | 378.15 | 8.52 | 2 |  |  | 205.5476 | 5.5476 | -9
205.5493 | EQU | 0 | 2012-07-23 | 0.54933 | 2012-07-23 | 13:11 | 18.6281 | -63.5521 | 28.68 | -9 | 1906.2 | 417.71 | 710.66 | 5.59 | 48.96 | 1019.8 | -2.48 | 1.65 | 144.65 | 113 | 981.62 | 9.9 | 9.91 | 9.89 | 0.62 | 6 | 33.75 | 28.6506 | 35.6236 | 28.5902 | 1010.98 | 19.4 | 28.5855 | 0.095 | 6.34 | 1017.32 | -9 | 609.929 | 333.889 | 392.078 | -9 | 417.71 | 402.819 | 392.52 | 402.819 | -9 | 386.37 | -9 | 378.24 | 8.13 | 2 |  |  | 205.5494 | 5.5493 | -9
205.5511 | EQU-DRAIN | 0 | 2012-07-23 | 0.55109 | 2012-07-23 | 13:14 | 18.6157 | -63.546 | 28.7 | -9 | 1905.5 | 417.5 | 710.12 | 5.58 | 48.97 | 1019.9 | -2.47 | 1.72 | 144.73 | 113 | 981.6 | 9.9 | 9.91 | 9.89 | 0.62 | 6.06 | 33.81 | 28.6767 | 35.615 | 28.612 | 1011.11 | 19.4 | 28.5894 | 0.111 | 6.32 | 1017.43 | -9 | 609.918 | 333.883 | 392.074 | -9 | 417.5 | 402.617 | 392.53 | 402.617 | -9 | 385.94 | -9 | 378.29 | 7.65 | 2 |  |  | 205.5511 | 5.5511 | -9
205.5553 | STD1 | 0 | 2012-07-23 | 0.55534 | 2012-07-23 | 13:20 | 18.586 | -63.5308 | 28.7 | 0 | -287.42 | 10.71 | 371.2 | 2.58 | 48.96 | 1020.2 | -1.46 | 1.69 | 88.9 | 113 | 981.6 | 9.9 | 9.91 | 9.9 | 0.62 | 6.06 | 33.56 | 28.6966 | 35.6189 | 28.6296 | 1011.45 | 19.4 | 28.6214 | 0.079 | 7.29 | 1018.74 | 10.71 | -9 | -9 | -9 | -9 | 10.71 | -9 | -9 | -9 | -9 | -9 | -9 | -9 | -9 | 2 |  |  | 205.5554 | 5.5554 | -9
205.5584 | STD2 | 0 | 2012-07-23 | 0.55844 | 2012-07-23 | 13:24 | 18.5641 | -63.5196 | 28.72 | 593.64 | 2615.1 | 609.87 | 174.37 | 1.12 | 48.96 | 1019.8 | -1.42 | 1.75 | 63.67 | 113 | 981.62 | 9.9 | 9.91 | 9.89 | 0.62 | 5.94 | 33.56 | 28.6872 | 35.6018 | 28.6212 | 1011.09 | 19.6 | 28.6265 | 0.093 | 7.29 | 1018.38 | 16.23 | -9 | -9 | -9 | -9 | 609.87 | -9 | -9 | -9 | -9 | -9 | -9 | -9 | -9 | 2 |  |  | 205.5585 | 5.5585 | -9
205.5616 | STD3 | 0 | 2012-07-23 | 0.56155 | 2012-07-23 | 13:29 | 18.5419 | -63.5085 | 28.71 | 319.82 | 1557.1 | 333.85 | 80.87 | 0.5 | 48.97 | 1019.7 | -1.31 | 1.76 | 61.86 | 113 | 981.62 | 9.9 | 9.91 | 9.89 | 0.62 | 6.12 | 33.62 | 28.6863 | 35.5903 | 28.6213 | 1010.81 | 19.8 | 28.6212 | 0.089 | 7.58 | 1018.39 | 14.03 | -9 | -9 | -9 | -9 | 333.85 | -9 | -9 | -9 | -9 | -9 | -9 | -9 | -9 | 2 |  |  | 205.5616 | 5.5616 | -9
205.5647 | STD4 | 0 | 2012-07-23 | 0.56465 | 2012-07-23 | 13:33 | 18.5198 | -63.4978 | 28.73 | 377.14 | 1808.3 | 392.04 | 53.21 | 0.32 | 48.97 | 1019.8 | -1.24 | 1.74 | 62.26 | 113 | 981.62 | 9.9 | 9.91 | 9.9 | 0.62 | 5.94 | 33.75 | 28.7012 | 35.5933 | 28.6352 | 1011.02 | 19.6 | 28.6264 | 0.104 | 7.54 | 1018.56 | 14.9 | -9 | -9 | -9 | -9 | 392.04 | -9 | -9 | -9 | -9 | -9 | -9 | -9 | -9 | 2 |  |  | 205.5647 | 5.5647 | -9
205.5678 | ATM | 0 | 2012-07-23 | 0.56775 | 2012-07-23 | 13:38 | 18.4979 | -63.4871 | 28.73 | -9 | 1870.3 | 407.4 | 149.58 | 0.95 | 48.97 | 1019.6 | -1.17 | 1.71 | 51.2 | 113 | 981.62 | 9.9 | 9.91 | 9.9 | 0.62 | 6.06 | 33.94 | 28.6968 | 35.5818 | 28.6355 | 1010.97 | 19.5 | 28.6353 | 0.095 | 7.46 | 1018.43 | -9 | 609.895 | 333.858 | 392.044 | -9 | 407.4 | 392.62 | -9 | -9 | 392.62 | -9 | 378.29 | -9 | -9 | 2 |  |  | 205.5678 | 5.5678 | -9
205.5691 | ATM | 0 | 2012-07-23 | 0.56913 | 2012-07-23 | 13:40 | 18.4882 | -63.4824 | 28.74 | -9 | 1870.5 | 407.35 | 166.41 | 1.07 | 48.97 | 1019.9 | -1.1 | 1.85 | 52 | 113 | 981.62 | 9.9 | 9.91 | 9.9 | 0.62 | 6 | 33.81 | 28.712 | 35.5826 | 28.6458 | 1011.12 | 19.4 | 28.6354 | 0.105 | 7.68 | 1018.8 | -9 | 609.898 | 333.86 | 392.046 | -9 | 407.35 | 392.568 | -9 | -9 | 392.568 | -9 | 378.3 | -9 | -9 | 2 |  |  | 205.5692 | 5.5692 | -9
205.5705 | ATM | 0 | 2012-07-23 | 0.5705 | 2012-07-23 | 13:42 | 18.4786 | -63.4777 | 28.74 | -9 | 1870.1 | 407.34 | 174.12 | 1.12 | 48.98 | 1019.8 | -1.09 | 1.76 | 51.56 | 113 | 981.62 | 9.9 | 9.91 | 9.9 | 0.62 | 6.06 | 33.81 | 28.7106 | 35.584 | 28.6455 | 1011.02 | 19.5 | 28.6412 | 0.099 | 7.69 | 1018.71 | -9 | 609.902 | 333.861 | 392.048 | -9 | 407.34 | 392.556 | -9 | -9 | 392.556 | -9 | 378.24 | -9 | -9 | 2 |  |  | 205.5705 | 5.5705 | -9
205.5719 | ATM | 0 | 2012-07-23 | 0.57188 | 2012-07-23 | 13:44 | 18.4689 | -63.4729 | 28.74 | -9 | 1870 | 407.22 | 178.66 | 1.15 | 48.97 | 1019.9 | -1.03 | 1.97 | 51.16 | 113 | 981.62 | 9.9 | 9.91 | 9.9 | 0.62 | 5.94 | 33.56 | 28.7087 | 35.5765 | 28.6428 | 1011.1 | 19.4 | 28.6456 | 0.094 | 7.77 | 1018.87 | -9 | 609.906 | 333.863 | 392.049 | -9 | 407.22 | 392.435 | -9 | -9 | 392.435 | -9 | 378.15 | -9 | -9 | 2 |  |  | 205.5719 | 5.5719 | -9
205.5732 | ATM | 0 | 2012-07-23 | 0.57324 | 2012-07-23 | 13:46 | 18.4593 | -63.4682 | 28.75 | -9 | 1869.4 | 407.31 | 182.16 | 1.17 | 48.98 | 1019.5 | -0.99 | 1.69 | 51.64 | 113 | 981.62 | 9.9 | 9.91 | 9.89 | 0.62 | 6.12 | 33.62 | 28.7549 | 35.5736 | 28.6965 | 1010.91 | 19.5 | 28.644 | 0.106 | 7.6 | 1018.51 | -9 | 609.909 | 333.865 | 392.051 | -9 | 407.31 | 392.522 | -9 | -9 | 392.522 | -9 | 378.16 | -9 | -9 | 2 |  |  | 205.5733 | 5.5733 | -9
205.5767 | EQU | 0 | 2012-07-23 | 0.57666 | 2012-07-23 | 13:50 | 18.4354 | -63.4563 | 28.79 | -9 | 1914.7 | 418.78 | 335.37 | 2.3 | 48.97 | 1019.7 | -1.43 | 1.74 | 144.88 | 113 | 981.62 | 9.9 | 9.91 | 9.89 | 0.62 | 6.06 | 33.75 | 28.7778 | 35.5625 | 28.715 | 1010.87 | 19.3 | 28.7043 | 0.086 | 7.4 | 1018.27 | -9 | 609.918 | 333.869 | 392.056 | -9 | 418.78 | 403.9 | 392.54 | 403.9 | -9 | 387.83 | -9 | 378.12 | 9.71 | 2 |  |  | 205.5767 | 5.5767 | -9
205.5784 | EQU | 128 | 2012-07-23 | 0.5784 | 2012-07-23 | 13:53 | 18.4231 | -63.4503 | 28.8 | -9 | 1916.5 | 419.77 | 484.29 | 3.51 | 48.97 | 1019.5 | -1.67 | 1.79 | 148.63 | 113 | 981.62 | 9.9 | 9.91 | 9.9 | 0.62 | 5.87 | 33.81 | 28.783 | 35.5669 | 28.7124 | 1010.71 | 19.4 | 28.7138 | 0.086 | 7.12 | 1017.83 | -9 | 609.923 | 333.871 | 392.058 | -9 | 419.77 | 404.88 | 392.55 | 404.88 | -9 | 388.58 | -9 | 378.05 | 10.53 | 3 | questionable/interpolated EqT | questionable/interpolated EqT | 205.5784 | 5.5784 | -9
205.5802 | EQU | 0 | 2012-07-23 | 0.58015 | 2012-07-23 | 13:55 | 18.4108 | -63.4442 | 28.81 | -9 | 1918.1 | 420.23 | 510.2 | 3.74 | 48.97 | 1019.5 | -1.61 | 1.78 | 147.45 | 113 | 981.62 | 9.9 | 9.91 | 9.9 | 0.62 | 5.87 | 33.81 | 28.7825 | 35.5663 | 28.721 | 1010.6169 | 19.5 | 28.7127 | 0.097 | 7.273 | 1017.89 | -9 | 609.928 | 333.873 | 392.06 | -9 | 420.23 | 405.333 | 392.55 | 405.333 | -9 | 388.85 | -9 | 378.01 | 10.83 | 3 | questionable/interpolated p | questionable/interpolated p | 205.5802 | 5.5802 | -9
205.5819 | EQU | 0 | 2012-07-23 | 0.5819 | 2012-07-23 | 13:58 | 18.3984 | -63.4381 | 28.83 | -9 | 1919.1 | 420.72 | 536.16 | 3.97 | 48.97 | 1019.2 | -1.76 | 1.68 | 147.38 | 113 | 981.6 | 9.9 | 9.91 | 9.89 | 0.62 | 5.87 | 33.87 | 28.8043 | 35.5704 | 28.7394 | 1010.49 | 19.6 | 28.7199 | 0.11 | 6.95 | 1017.44 | -9 | 609.932 | 333.876 | 392.062 | -9 | 420.72 | 405.817 | 392.55 | 405.817 | -9 | 388.91 | -9 | 377.96 | 10.95 | 2 |  |  | 205.5819 | 5.5819 | -9
205.5837 | EQU | 0 | 2012-07-23 | 0.58366 | 2012-07-23 | 14:01 | 18.3859 | -63.432 | 28.84 | -9 | 1921.6 | 421.31 | 567.29 | 4.24 | 48.97 | 1019.4 | -1.8 | 1.83 | 146.98 | 113 | 981.62 | 9.9 | 9.91 | 9.9 | 0.62 | 5.87 | 33.75 | 28.8063 | 35.5698 | 28.7407 | 1010.59 | 19.6 | 28.7372 | 0.103 | 7.01 | 1017.6 | -9 | 609.937 | 333.878 | 392.065 | -9 | 421.31 | 406.399 | 392.55 | 406.399 | -9 | 389.64 | -9 | 377.98 | 11.65 | 2 |  |  | 205.5837 | 5.5837 | -9
205.5854 | EQU | 0 | 2012-07-23 | 0.58539 | 2012-07-23 | 14:03 | 18.3736 | -63.426 | 28.83 | -9 | 1922.9 | 421.71 | 601.58 | 4.55 | 48.97 | 1019.5 | -1.92 | 1.76 | 146.91 | 113 | 981.62 | 9.9 | 9.91 | 9.9 | 0.62 | 5.94 | 33.56 | 28.8018 | 35.5617 | 28.7404 | 1010.53 | 19.5 | 28.7405 | 0.089 | 7.05 | 1017.58 | -9 | 609.941 | 333.88 | 392.067 | -9 | 421.71 | 406.794 | 392.55 | 406.794 | -9 | 390.24 | -9 | 377.96 | 12.28 | 2 |  |  | 205.5854 | 5.5854 | -9
205.5872 | EQU | 0 | 2012-07-23 | 0.58715 | 2012-07-23 | 14:06 | 18.361 | -63.4199 | 28.84 | -9 | 1922.5 | 421.76 | 628.75 | 4.81 | 48.96 | 1019.4 | -2.03 | 1.77 | 145.66 | 113 | 981.62 | 9.9 | 9.91 | 9.9 | 0.62 | 6.06 | 33.81 | 28.8081 | 35.558 | 28.7393 | 1010.58 | 19.7 | 28.7404 | 0.1 | 6.79 | 1017.37 | -9 | 609.946 | 333.882 | 392.069 | -9 | 421.76 | 406.84 | 392.55 | 406.84 | -9 | 390.02 | -9 | 377.98 | 12.04 | 2 |  |  | 205.5872 | 5.5872 | -9
205.5889 | EQU | 0 | 2012-07-23 | 0.58891 | 2012-07-23 | 14:08 | 18.3484 | -63.4138 | 28.83 | -9 | 1922.5 | 421.78 | 647.54 | 4.98 | 48.96 | 1019.4 | -1.97 | 1.8 | 145.97 | 113 | 981.6 | 9.9 | 9.91 | 9.9 | 0.62 | 6.06 | 33.69 | 28.7961 | 35.5633 | 28.7339 | 1010.64 | 19.7 | 28.7394 | 0.091 | 6.79 | 1017.43 | -9 | 609.951 | 333.884 | 392.072 | -9 | 421.78 | 406.857 | 392.55 | 406.857 | -9 | 390.22 | -9 | 378.01 | 12.21 | 2 |  |  | 205.5889 | 5.5889 | -9
205.5907 | EQU | 0 | 2012-07-23 | 0.59067 | 2012-07-23 | 14:11 | 18.3358 | -63.4077 | 28.84 | -9 | 1921.6 | 421.65 | 664.54 | 5.14 | 48.97 | 1019.4 | -2.02 | 1.73 | 146.59 | 113 | 981.62 | 9.9 | 9.91 | 9.9 | 0.62 | 6.12 | 33.69 | 28.8138 | 35.5541 | 28.7423 | 1010.68 | 19.8 | 28.7346 | 0.105 | 6.7 | 1017.38 | -9 | 609.955 | 333.887 | 392.074 | -9 | 421.65 | 406.726 | 392.55 | 406.726 | -9 | 389.82 | -9 | 378.03 | 11.8 | 2 |  |  | 205.5907 | 5.5907 | -9
205.5924 | EQU | 0 | 2012-07-23 | 0.59242 | 2012-07-23 | 14:13 | 18.3232 | -63.4017 | 28.84 | -9 | 1921.7 | 421.68 | 675.2 | 5.25 | 48.96 | 1019.4 | -1.98 | 1.86 | 144.42 | 113 | 981.62 | 9.9 | 9.91 | 9.9 | 0.62 | 6.06 | 33.56 | 28.818 | 35.5353 | 28.7502 | 1010.61 | 19.8 | 28.7412 | 0.099 | 6.81 | 1017.42 | -9 | 609.96 | 333.889 | 392.076 | -9 | 421.68 | 406.753 | 392.55 | 406.753 | -9 | 389.97 | -9 | 377.99 | 11.98 | 2 |  |  | 205.5924 | 5.5924 | -9
205.5942 | EQU-DRAIN | 0 | 2012-07-23 | 0.59416 | 2012-07-23 | 14:16 | 18.3108 | -63.3956 | 28.83 | -9 | 1919.6 | 421.28 | 685.45 | 5.35 | 48.97 | 1019.3 | -2.11 | 1.76 | 145.66 | 113 | 981.62 | 9.9 | 9.91 | 9.9 | 0.62 | 6.06 | 33.87 | 28.8132 | 35.5345 | 28.7527 | 1010.55 | 19.7 | 28.7492 | 0.081 | 6.64 | 1017.19 | -9 | 609.965 | 333.891 | 392.078 | -9 | 421.28 | 406.353 | 392.56 | 406.353 | -9 | 389.8 | -9 | 377.96 | 11.84 | 2 |  |  | 205.5942 | 5.5942 | -9
205.5962 | EQU | 0 | 2012-07-23 | 0.59616 | 2012-07-23 | 14:19 | 18.2964 | -63.3886 | 28.85 | -9 | 1919.3 | 421.24 | 688.62 | 5.38 | 48.97 | 1019.3 | -1.92 | 1.81 | 147.22 | 113 | 981.62 | 9.9 | 9.91 | 9.9 | 0.62 | 6.12 | 33.69 | 28.8212 | 35.5364 | 28.7516 | 1010.71 | 19.8 | 28.7527 | 0.097 | 6.67 | 1017.38 | -9 | 609.97 | 333.894 | 392.081 | -9 | 421.24 | 406.31 | 392.56 | 406.31 | -9 | 389.55 | -9 | 378.03 | 11.52 | 2 |  |  | 205.5962 | 5.5962 | -9
205.5979 | EQU | 0 | 2012-07-23 | 0.59789 | 2012-07-23 | 14:21 | 18.2838 | -63.3825 | 28.85 | -9 | 1919.3 | 421.3 | 694.66 | 5.43 | 48.97 | 1019.2 | -1.94 | 1.76 | 144.65 | 113 | 981.62 | 9.9 | 9.91 | 9.9 | 0.7 | 5.94 | 33.81 | 28.8196 | 35.538 | 28.7606 | 1010.61 | 19.8 | 28.7517 | 0.098 | 6.65 | 1017.26 | -9 | 609.975 | 333.896 | 392.083 | -9 | 421.3 | 406.367 | 392.56 | 406.367 | -9 | 389.54 | -9 | 377.99 | 11.55 | 2 |  |  | 205.5979 | 5.5979 | -9
205.5997 | EQU | 0 | 2012-07-23 | 0.59965 | 2012-07-23 | 14:24 | 18.2713 | -63.3765 | 28.85 | -9 | 1920.3 | 421.56 | 694.12 | 5.43 | 48.98 | 1019.2 | -2.1 | 1.66 | 149.66 | 113 | 981.62 | 9.9 | 9.91 | 9.9 | 0.62 | 6 | 33.75 | 28.8218 | 35.5197 | 28.7512 | 1010.45 | 19.6 | 28.7595 | 0.091 | 6.65 | 1017.1 | -9 | 609.979 | 333.898 | 392.086 | -9 | 421.56 | 406.622 | 392.56 | 406.622 | -9 | 389.85 | -9 | 377.92 | 11.93 | 2 |  |  | 205.5997 | 5.5997 | -9
205.6014 | EQU | 0 | 2012-07-23 | 0.6014 | 2012-07-23 | 14:26 | 18.2587 | -63.3703 | 28.85 | -9 | 1918.9 | 421.14 | 698.41 | 5.47 | 48.98 | 1019.4 | -2.05 | 1.7 | 142.58 | 113 | 981.62 | 9.9 | 9.91 | 9.9 | 0.62 | 6.12 | 33.75 | 28.8125 | 35.5053 | 28.7496 | 1010.64 | 19.8 | 28.7523 | 0.098 | 6.71 | 1017.35 | -9 | 609.984 | 333.9 | 392.088 | -9 | 421.14 | 406.202 | 392.56 | 406.202 | -9 | 389.42 | -9 | 378 | 11.42 | 2 |  |  | 205.6014 | 5.6014 | -9
205.6031 | EQU | 0 | 2012-07-23 | 0.60315 | 2012-07-23 | 14:29 | 18.2463 | -63.3643 | 28.84 | -9 | 1916.5 | 420.49 | 704.12 | 5.53 | 48.99 | 1019.5 | -2.2 | 1.69 | 144.96 | 113 | 981.62 | 9.9 | 9.91 | 9.9 | 0.62 | 6 | 33.69 | 28.8101 | 35.5014 | 28.7435 | 1010.7 | 19.7 | 28.7498 | 0.09 | 6.6 | 1017.3 | -9 | 609.989 | 333.902 | 392.09 | -9 | 420.49 | 405.555 | 392.56 | 405.555 | -9 | 388.92 | -9 | 378.03 | 10.89 | 2 |  |  | 205.6032 | 5.6032 | -9
205.6049 | EQU | 128 | 2012-07-23 | 0.6049 | 2012-07-23 | 14:31 | 18.2338 | -63.3581 | 28.84 | -9 | 1913.3 | 419.82 | 706.62 | 5.55 | 48.99 | 1019.3 | -2.15 | 1.84 | 144.42 | 113 | 981.62 | 9.9 | 9.91 | 9.9 | 0.62 | 5.94 | 33.81 | 28.8181 | 35.4999 | 28.7495 | 1010.66 | 19.8 | 28.7443 | 0.096 | 6.49 | 1017.15 | -9 | 609.993 | 333.905 | 392.092 | -9 | 419.82 | 404.887 | 392.56 | 404.887 | -9 | 388.13 | -9 | 378.02 | 10.11 | 2 |  |  | 205.6049 | 5.6049 | -9
205.6066 | EQU | 0 | 2012-07-23 | 0.60664 | 2012-07-23 | 14:34 | 18.2214 | -63.3517 | 28.85 | -9 | 1912.5 | 419.62 | 703.83 | 5.52 | 49 | 1019.3 | -2.16 | 1.74 | 144.96 | 113 | 981.62 | 9.9 | 9.91 | 9.9 | 0.62 | 6.12 | 33.69 | 28.8272 | 35.5051 | 28.7628 | 1010.59 | 19.7 | 28.7487 | 0.101 | 6.55 | 1017.14 | -9 | 609.998 | 333.907 | 392.095 | -9 | 419.62 | 404.686 | 392.56 | 404.686 | -9 | 387.83 | -9 | 377.99 | 9.84 | 2 |  |  | 205.6067 | 5.6067 | -9
205.6084 | EQU | 0 | 2012-07-23 | 0.60839 | 2012-07-23 | 14:36 | 18.2089 | -63.3454 | 28.84 | -9 | 1913.7 | 420.09 | 707.12 | 5.56 | 48.99 | 1019 | -2.33 | 1.7 | 145.74 | 113 | 981.62 | 9.9 | 9.91 | 9.9 | 0.62 | 5.87 | 33.69 | 28.8157 | 35.4837 | 28.7489 | 1010.3 | 19.9 | 28.761 | 0.079 | 6.37 | 1016.67 | -9 | 610.002 | 333.909 | 392.097 | -9 | 420.09 | 405.149 | 392.56 | 405.149 | -9 | 388.46 | -9 | 377.87 | 10.6 | 2 |  |  | 205.6084 | 5.6084 | -9
205.6101 | EQU | 128 | 2012-07-23 | 0.61014 | 2012-07-23 | 14:39 | 18.1964 | -63.3389 | 28.84 | -9 | 1913.6 | 420.01 | 706.12 | 5.55 | 49 | 1019.1 | -2.32 | 1.69 | 146.05 | 113 | 981.62 | 9.9 | 9.91 | 9.9 | 0.62 | 5.94 | 33.69 | 28.8126 | 35.477 | 28.7468 | 1010.26 | 19.8 | 28.7506 | 0.089 | 6.52 | 1016.78 | -9 | 610.007 | 333.911 | 392.099 | -9 | 420.01 | 405.067 | 392.57 | 405.067 | -9 | 388.26 | -9 | 377.86 | 10.4 | 2 |  |  | 205.6102 | 5.6102 | -9
205.6119 | EQU | 0 | 2012-07-23 | 0.6119 | 2012-07-23 | 14:41 | 18.1839 | -63.3324 | 28.84 | -9 | 1913.5 | 420.13 | 709.04 | 5.58 | 49 | 1018.9 | -2.4 | 1.7 | 145.66 | 113 | 981.62 | 9.9 | 9.91 | 9.9 | 0.62 | 5.87 | 33.87 | 28.8016 | 35.4678 | 28.7347 | 1010.34 | 19.9 | 28.7471 | 0.093 | 6.16 | 1016.5 | -9 | 610.012 | 333.913 | 392.102 | -9 | 420.13 | 405.184 | 392.57 | 405.184 | -9 | 388.2 | -9 | 377.9 | 10.3 | 2 |  |  | 205.6119 | 5.6119 | -9
205.6136 | EQU | 0 | 2012-07-23 | 0.61365 | 2012-07-23 | 14:44 | 18.1713 | -63.3259 | 28.83 | -9 | 1913.1 | 420.06 | 706.25 | 5.55 | 49 | 1018.8 | -2.44 | 1.77 | 146.52 | 113 | 981.62 | 9.9 | 9.91 | 9.9 | 0.62 | 5.94 | 33.94 | 28.807 | 35.4684 | 28.7382 | 1010.16 | 19.9 | 28.7362 | 0.094 | 6.2 | 1016.36 | -9 | 610.016 | 333.916 | 392.104 | -9 | 420.06 | 405.111 | 392.57 | 405.111 | -9 | 388.07 | -9 | 377.84 | 10.23 | 2 |  |  | 205.6137 | 5.6137 | -9
205.6154 | EQU | 0 | 2012-07-23 | 0.61539 | 2012-07-23 | 14:46 | 18.1597 | -63.3182 | 28.83 | -9 | 1914.3 | 420.26 | 707.83 | 5.56 | 49 | 1019 | -2.46 | 1.73 | 146.28 | 113 | 981.62 | 9.9 | 9.91 | 9.9 | 0.62 | 6 | 33.81 | 28.7946 | 35.4585 | 28.7285 | 1010.25 | 19.6 | 28.7378 | 0.092 | 6.29 | 1016.54 | -9 | 610.021 | 333.918 | 392.106 | -9 | 420.26 | 405.307 | 392.57 | 405.307 | -9 | 388.35 | -9 | 377.87 | 10.48 | 2 |  |  | 205.6154 | 5.6154 | -9
205.6172 | EQU | 0 | 2012-07-23 | 0.61715 | 2012-07-23 | 14:49 | 18.1491 | -63.309 | 28.83 | -9 | 1914.8 | 420.25 | 709.54 | 5.58 | 49 | 1019.2 | -2.55 | 1.79 | 143.88 | 113 | 981.62 | 9.9 | 9.91 | 9.9 | 0.62 | 6.12 | 33.81 | 28.7973 | 35.463 | 28.7307 | 1010.46 | 19.5 | 28.7297 | 0.1 | 6.19 | 1016.65 | -9 | 610.026 | 333.92 | 392.108 | -9 | 420.25 | 405.294 | 392.57 | 405.294 | -9 | 388.25 | -9 | 377.96 | 10.29 | 2 |  |  | 205.6172 | 5.6172 | -9
205.6189 | EQU | 0 | 2012-07-23 | 0.6189 | 2012-07-23 | 14:51 | 18.1391 | -63.2995 | 28.82 | -9 | 1915.6 | 420.38 | 710 | 5.58 | 48.99 | 1019.3 | -2.49 | 1.73 | 144.57 | 113 | 981.62 | 9.9 | 9.91 | 9.9 | 0.62 | 6.12 | 33.81 | 28.8059 | 35.479 | 28.7485 | 1010.54 | 19.5 | 28.7304 | 0.09 | 6.27 | 1016.81 | -9 | 610.03 | 333.922 | 392.111 | -9 | 420.38 | 405.42 | 392.57 | 405.42 | -9 | 388.62 | -9 | 377.99 | 10.63 | 2 |  |  | 205.6189 | 5.6189 | -9
205.6206 | EQU | 0 | 2012-07-23 | 0.62065 | 2012-07-23 | 14:54 | 18.1287 | -63.2899 | 28.86 | -9 | 1918 | 420.9 | 712.45 | 5.61 | 48.99 | 1019.4 | -2.58 | 1.72 | 145.43 | 113 | 981.62 | 9.9 | 9.91 | 9.9 | 0.62 | 5.94 | 33.62 | 28.8623 | 35.509 | 28.8078 | 1010.41 | 19.7 | 28.7463 | 0.114 | 6.41 | 1016.82 | -9 | 610.035 | 333.924 | 392.113 | -9 | 420.9 | 405.934 | 392.57 | 405.934 | -9 | 388.69 | -9 | 377.93 | 10.76 | 2 |  |  | 205.6207 | 5.6207 | -9
205.6224 | EQU | 128 | 2012-07-23 | 0.6224 | 2012-07-23 | 14:56 | 18.1191 | -63.2801 | 28.89 | -9 | 1923.9 | 422.41 | 711.16 | 5.59 | 48.99 | 1019.4 | -2.66 | 1.8 | 149.19 | 113 | 981.62 | 9.9 | 9.91 | 9.9 | 0.62 | 6 | 33.75 | 28.8672 | 35.5048 | 28.8055 | 1010.34 | 19.2 | 28.8 | 0.09 | 6.4 | 1016.74 | -9 | 610.04 | 333.927 | 392.115 | -9 | 422.41 | 407.429 | 392.57 | 407.429 | -9 | 390.45 | -9 | 377.86 | 12.59 | 2 |  |  | 205.6224 | 5.6224 | -9
205.6241 | EQU | 0 | 2012-07-23 | 0.62414 | 2012-07-23 | 14:59 | 18.1102 | -63.2696 | 28.89 | -9 | 1928.7 | 423.64 | 711.25 | 5.6 | 48.98 | 1019.3 | -2.61 | 1.79 | 142.42 | 113 | 981.62 | 9.9 | 9.91 | 9.9 | 0.62 | 6.12 | 33.69 | 28.8586 | 35.4977 | 28.7954 | 1010.33 | 19.1 | 28.8058 | 0.084 | 6.36 | 1016.69 | -9 | 610.044 | 333.929 | 392.118 | -9 | 423.64 | 408.647 | 392.57 | 408.647 | -9 | 391.69 | -9 | 377.85 | 13.84 | 2 |  |  | 205.6242 | 5.6242 | -9
205.6259 | EQU | 0 | 2012-07-23 | 0.62588 | 2012-07-23 | 15:01 | 18.1016 | -63.2588 | 28.89 | -9 | 1930.9 | 424.04 | 711.41 | 5.6 | 48.98 | 1019.6 | -2.74 | 1.73 | 149.03 | 113 | 981.62 | 9.9 | 9.91 | 9.9 | 0.62 | 5.94 | 33.69 | 28.8623 | 35.4975 | 28.7959 | 1010.37 | 19.3 | 28.7967 | 0.093 | 6.49 | 1016.86 | -9 | 610.049 | 333.931 | 392.12 | -9 | 424.04 | 409.041 | 392.58 | 409.041 | -9 | 391.99 | -9 | 377.87 | 14.11 | 2 |  |  | 205.6259 | 5.6259 | -9
205.6276 | EQU | 0 | 2012-07-23 | 0.62763 | 2012-07-23 | 15:04 | 18.0929 | -63.2481 | 28.89 | -9 | 1930.3 | 424.02 | 712.7 | 5.61 | 48.99 | 1019.4 | -2.77 | 1.72 | 147.92 | 113 | 981.62 | 9.9 | 9.91 | 9.9 | 0.62 | 6 | 33.5 | 28.8433 | 35.4774 | 28.7765 | 1010.36 | 19.2 | 28.7958 | 0.094 | 6.27 | 1016.63 | -9 | 610.053 | 333.933 | 392.122 | -9 | 424.02 | 409.018 | 392.58 | 409.018 | -9 | 391.86 | -9 | 377.87 | 13.99 | 2 |  |  | 205.6276 | 5.6277 | -9
205.6294 | EQU | 0 | 2012-07-23 | 0.62938 | 2012-07-23 | 15:06 | 18.0838 | -63.2374 | 28.87 | -9 | 1928 | 423.48 | 713.91 | 5.62 | 48.99 | 1019.4 | -2.8 | 1.72 | 144.73 | 113 | 981.62 | 9.9 | 9.91 | 9.9 | 0.62 | 6.06 | 33.69 | 28.8364 | 35.4588 | 28.7737 | 1010.25 | 19.4 | 28.7789 | 0.091 | 6.35 | 1016.6 | -9 | 610.058 | 333.935 | 392.124 | -9 | 423.48 | 408.479 | 392.58 | 408.479 | -9 | 391.4 | -9 | 377.84 | 13.56 | 2 |  |  | 205.6294 | 5.6294 | -9
205.6311 | EQU | 0 | 2012-07-23 | 0.63112 | 2012-07-23 | 15:09 | 18.0748 | -63.2266 | 28.86 | -9 | 1925.9 | 423.08 | 710.95 | 5.59 | 49 | 1019.1 | -2.89 | 1.76 | 145.5 | 113 | 981.62 | 9.9 | 9.91 | 9.9 | 0.62 | 5.94 | 33.69 | 28.8264 | 35.4497 | 28.7572 | 1010.27 | 19.5 | 28.7741 | 0.086 | 5.94 | 1016.21 | -9 | 610.063 | 333.938 | 392.127 | -9 | 423.08 | 408.08 | 392.58 | 408.08 | -9 | 390.96 | -9 | 377.86 | 13.1 | 2 |  |  | 205.6312 | 5.6312 | -9
205.6329 | EQU | 0 | 2012-07-23 | 0.63287 | 2012-07-23 | 15:11 | 18.0659 | -63.2159 | 28.85 | -9 | 1925.3 | 422.88 | 711.62 | 5.6 | 48.99 | 1019.2 | -2.82 | 1.72 | 144.34 | 113 | 981.62 | 9.9 | 9.91 | 9.9 | 0.62 | 6.06 | 33.69 | 28.8084 | 35.4384 | 28.743 | 1010.23 | 19.3 | 28.7593 | 0.091 | 6.15 | 1016.38 | -9 | 610.067 | 333.94 | 392.129 | -9 | 422.88 | 407.878 | 392.58 | 407.878 | -9 | 390.76 | -9 | 377.85 | 12.91 | 2 |  |  | 205.6329 | 5.6329 | -9
205.6346 | EQU | 128 | 2012-07-23 | 0.63463 | 2012-07-23 | 15:14 | 18.0569 | -63.2051 | 28.84 | -9 | 1923.9 | 422.52 | 714.79 | 5.63 | 48.99 | 1019.2 | -2.89 | 1.71 | 146.75 | 113 | 981.62 | 9.9 | 9.91 | 9.9 | 0.62 | 6.06 | 33.62 | 28.8203 | 35.4349 | 28.7546 | 1010.37 | 19.5 | 28.7448 | 0.095 | 5.94 | 1016.31 | -9 | 610.072 | 333.942 | 392.131 | -9 | 422.52 | 407.519 | 392.58 | 407.519 | -9 | 390.32 | -9 | 377.92 | 12.4 | 2 |  |  | 205.6347 | 5.6347 | -9
205.6364 | EQU-DRAIN | 0 | 2012-07-23 | 0.63638 | 2012-07-23 | 15:16 | 18.0481 | -63.1945 | 28.85 | -9 | 1923.3 | 422.2 | 713.54 | 5.62 | 48.99 | 1019.5 | -2.91 | 1.79 | 145.19 | 113 | 981.62 | 9.9 | 9.91 | 9.9 | 0.62 | 6.06 | 33.75 | 28.804 | 35.4297 | 28.7369 | 1010.47 | 19.1 | 28.7531 | 0.097 | 6.12 | 1016.59 | -9 | 610.077 | 333.944 | 392.134 | -9 | 422.2 | 407.198 | 392.58 | 407.198 | -9 | 390.09 | -9 | 377.96 | 12.13 | 2 |  |  | 205.6364 | 5.6364 | -9
205.6384 | EQU | 0 | 2012-07-23 | 0.63838 | 2012-07-23 | 15:19 | 18.038 | -63.1824 | 28.83 | -9 | 1922.6 | 422.22 | 714.04 | 5.62 | 49 | 1019.2 | -2.82 | 1.7 | 144.65 | 113 | 981.62 | 9.9 | 9.91 | 9.9 | 0.62 | 6.06 | 33.69 | 28.8146 | 35.4368 | 28.7597 | 1010.38 | 19.2 | 28.7371 | 0.093 | 6 | 1016.38 | -9 | 610.082 | 333.947 | 392.136 | -9 | 422.22 | 407.215 | 392.58 | 407.215 | -9 | 390.11 | -9 | 377.94 | 12.17 | 2 |  |  | 205.6384 | 5.6384 | -9
205.6401 | EQU | 0 | 2012-07-23 | 0.64014 | 2012-07-23 | 15:22 | 18.0298 | -63.171 | 28.86 | -9 | 1923.6 | 422.36 | 711.91 | 5.6 | 49.01 | 1019.4 | -2.78 | 1.69 | 144.81 | 113 | 981.62 | 9.9 | 9.91 | 9.9 | 0.62 | 6.06 | 33.75 | 28.8351 | 35.4467 | 28.7714 | 1010.21 | 19.3 | 28.7573 | 0.103 | 6.41 | 1016.62 | -9 | 610.087 | 333.949 | 392.138 | -9 | 422.36 | 407.351 | 392.58 | 407.351 | -9 | 390.14 | -9 | 377.85 | 12.29 | 2 |  |  | 205.6402 | 5.6402 | -9
205.6419 | EQU | 128 | 2012-07-23 | 0.64189 | 2012-07-23 | 15:24 | 18.0229 | -63.1588 | 28.865 | -9 | 1924.3 | 422.6 | 711.54 | 5.6 | 49.01 | 1019.3 | -2.9 | 1.71 | 142.88 | 113 | 981.62 | 9.9 | 9.91 | 9.9 | 0.62 | 6.06 | 33.87 | 28.8311 | 35.4508 | 28.765 | 1010.26 | 19.2 | 28.77 | 0.095 | 6.14 | 1016.4 | -9 | 610.091 | 333.951 | 392.141 | -9 | 422.6 | 407.586 | 392.59 | 407.586 | -9 | 390.4 | -9 | 377.86 | 12.54 | 3 | questionable/interpolated EqT | questionable/interpolated EqT | 205.6419 | 5.6419 | -9
205.6436 | EQU | 0 | 2012-07-23 | 0.64363 | 2012-07-23 | 15:27 | 18.0182 | -63.1458 | 28.87 | -9 | 1925.5 | 422.73 | 709.37 | 5.58 | 49.01 | 1019.6 | -2.94 | 1.76 | 144.88 | 113 | 981.62 | 9.9 | 9.91 | 9.9 | 0.62 | 6.06 | 33.81 | 28.8377 | 35.4492 | 28.7687 | 1010.25 | 19 | 28.7658 | 0.104 | 6.41 | 1016.66 | -9 | 610.096 | 333.953 | 392.143 | -9 | 422.73 | 407.712 | 392.59 | 407.712 | -9 | 390.47 | -9 | 377.86 | 12.61 | 2 |  |  | 205.6437 | 5.6437 | -9
205.6454 | EQU | 0 | 2012-07-23 | 0.64537 | 2012-07-23 | 15:29 | 18.0139 | -63.1326 | 28.86 | -9 | 1925.3 | 422.89 | 713.83 | 5.62 | 49.01 | 1019.2 | -2.93 | 1.7 | 144.88 | 113 | 981.68 | 9.9 | 9.91 | 9.9 | 0.62 | 6 | 33.69 | 28.8209 | 35.443 | 28.7514 | 1010.17 | 19 | 28.7682 | 0.092 | 6.1 | 1016.27 | -9 | 610.101 | 333.956 | 392.145 | -9 | 422.89 | 407.868 | 392.59 | 407.868 | -9 | 390.68 | -9 | 377.83 | 12.85 | 2 |  |  | 205.6454 | 5.6454 | -9
205.6471 | EQU | 0 | 2012-07-23 | 0.64713 | 2012-07-23 | 15:32 | 18.0098 | -63.1195 | 28.83 | -9 | 1927.6 | 423.38 | 714.29 | 5.63 | 49.01 | 1019.4 | -2.99 | 1.69 | 145.5 | 113 | 981.64 | 9.9 | 9.91 | 9.9 | 0.62 | 5.87 | 33.87 | 28.7931 | 35.398 | 28.7273 | 1009.94 | 18.9 | 28.7537 | 0.076 | 6.47 | 1016.41 | -9 | 610.105 | 333.958 | 392.148 | -9 | 423.38 | 408.352 | 392.59 | 408.352 | -9 | 391.48 | -9 | 377.76 | 13.73 | 2 |  |  | 205.6472 | 5.6471 | -9
205.6489 | EQU | 0 | 2012-07-23 | 0.64888 | 2012-07-23 | 15:34 | 18.0061 | -63.1063 | 28.83 | -9 | 1931.3 | 424.33 | 712.79 | 5.61 | 49.01 | 1019.3 | -2.97 | 1.8 | 146.05 | 113 | 981.66 | 9.9 | 9.91 | 9.9 | 0.62 | 5.87 | 33.81 | 28.78 | 35.3589 | 28.7108 | 1010.11 | 18.6 | 28.7302 | 0.1 | 6.22 | 1016.33 | -9 | 610.11 | 333.96 | 392.15 | -9 | 424.33 | 409.291 | 392.59 | 409.291 | -9 | 391.96 | -9 | 377.84 | 14.12 | 2 |  |  | 205.6489 | 5.6489 | -9
205.6506 | EQU | 0 | 2012-07-23 | 0.65063 | 2012-07-23 | 15:37 | 18.0038 | -63.0931 | 28.81 | -9 | 1935.6 | 425.36 | 713.58 | 5.62 | 49.01 | 1019.4 | -3 | 1.79 | 145.43 | 113 | 981.62 | 9.9 | 9.91 | 9.9 | 0.62 | 5.94 | 33.94 | 28.7796 | 35.3617 | 28.7079 | 1010.05 | 18.2 | 28.7129 | 0.097 | 6.35 | 1016.4 | -9 | 610.115 | 333.962 | 392.152 | -9 | 425.36 | 410.31 | 392.59 | 410.31 | -9 | 393.03 | -9 | 377.84 | 15.19 | 2 |  |  | 205.6507 | 5.6507 | -9
205.6524 | EQU | 0 | 2012-07-23 | 0.65238 | 2012-07-23 | 15:39 | 18.0028 | -63.0807 | 28.78 | -9 | 1940.5 | 426.63 | 712.33 | 5.61 | 49.01 | 1019.3 | -3.08 | 1.75 | 144.73 | 113 | 981.62 | 9.9 | 9.91 | 9.9 | 0.62 | 6 | 34 | 28.7233 | 35.3273 | 28.6463 | 1010.14 | 16.8 | 28.7083 | 0.072 | 6.08 | 1016.22 | -9 | 610.119 | 333.964 | 392.154 | -9 | 426.63 | 411.567 | 392.59 | 411.567 | -9 | 394.61 | -9 | 377.87 | 16.73 | 2 |  |  | 205.6524 | 5.6524 | -9
206 | STD1-DRAIN | 0 | 2012-07-24 | 0 | 2012-07-24 | 0:00 | 18.0036 | -63.1084 | 28.85 | 0 | -286.45 | 10.8 | 426.54 | 3.01 | 46.81 | 1018.7 | 3.46 | 1.59 | 89.72 | 113 | 979.38 | 9.9 | 9.9 | 9.88 | 0.62 | 20.81 | 33.37 | 28.8064 | 35.4027 | 28.7408 | 1010.36 | 0.2 | 28.7403 | 0.11 | 11.8 | 1022.16 | 10.8 | -9 | -9 | -9 | -9 | 10.8 | -9 | -9 | -9 | -9 | -9 | -9 | -9 | -9 | 2 |  |  | 206.0001 | 6.0001 | -9
206.0033 | STD2 | 0 | 2012-07-24 | 0.0033449 | 2012-07-24 | 0:05 | 18.0046 | -63.1313 | 28.86 | 593.64 | 2628.8 | 611.05 | 213.16 | 1.38 | 46.83 | 1018.6 | 2.59 | 1.66 | 63.76 | 113 | 979.7 | 9.9 | 9.9 | 9.88 | 0.62 | 15 | 33.5 | 28.8278 | 35.4245 | 28.7512 | 1010.26 | 16.3 | 28.7451 | 0.115 | 10.93 | 1021.19 | 17.41 | -9 | -9 | -9 | -9 | 611.05 | -9 | -9 | -9 | -9 | -9 | -9 | -9 | -9 | 2 |  |  | 206.0034 | 6.0034 | -9
206.0064 | STD3 | 0 | 2012-07-24 | 0.0064468 | 2012-07-24 | 0:09 | 18.0055 | -63.1538 | 28.84 | 319.82 | 1567.2 | 334.41 | 109.75 | 0.68 | 46.88 | 1018.6 | 2.2 | 1.69 | 62.26 | 113 | 980.16 | 9.9 | 9.9 | 9.89 | 0.62 | 11.44 | 33.56 | 28.7848 | 35.4203 | 28.7215 | 1010.26 | 17.2 | 28.7403 | 0.1 | 10.54 | 1020.8 | 14.59 | -9 | -9 | -9 | -9 | 334.41 | -9 | -9 | -9 | -9 | -9 | -9 | -9 | -9 | 2 |  |  | 206.0065 | 6.0065 | -9
206.0096 | STD4 | 0 | 2012-07-24 | 0.0095602 | 2012-07-24 | 0:14 | 18.0068 | -63.1775 | 28.83 | 377.14 | 1818.5 | 392.62 | 50.04 | 0.3 | 46.95 | 1018.6 | 1.92 | 1.71 | 62.48 | 113 | 980.44 | 9.9 | 9.9 | 9.89 | 0.62 | 9.06 | 33.62 | 28.8121 | 35.4204 | 28.7461 | 1010.26 | 18.2 | 28.7305 | 0.099 | 10.26 | 1020.52 | 15.48 | -9 | -9 | -9 | -9 | 392.62 | -9 | -9 | -9 | -9 | -9 | -9 | -9 | -9 | 2 |  |  | 206.0096 | 6.0096 | -9
206.0127 | ATM | 0 | 2012-07-24 | 0.012662 | 2012-07-24 | 0:18 | 18.0081 | -63.2011 | 28.85 | -9 | 1880.4 | 407.77 | 77.83 | 0.48 | 47.03 | 1018.7 | 1.72 | 1.76 | 51.32 | 113 | 980.83 | 9.9 | 9.9 | 9.89 | 0.62 | 7.44 | 33.75 | 28.8213 | 35.4191 | 28.754 | 1010.33 | 18.1 | 28.749 | 0.101 | 10.09 | 1020.42 | -9 | 610.984 | 334.383 | 392.6 | -9 | 407.77 | 392.35 | -9 | -9 | 392.35 | -9 | 377.68 | -9 | -9 | 2 |  |  | 206.0127 | 6.0127 | -9
206.014 | ATM | 0 | 2012-07-24 | 0.014039 | 2012-07-24 | 0:20 | 18.0087 | -63.2114 | 28.85 | -9 | 1880.6 | 407.94 | 119.16 | 0.74 | 47.07 | 1018.7 | 1.65 | 1.73 | 51.44 | 113 | 980.98 | 9.9 | 9.9 | 9.89 | 0.62 | 6.94 | 33.87 | 28.8229 | 35.4158 | 28.7546 | 1010.36 | 17.9 | 28.7525 | 0.098 | 9.99 | 1020.35 | -9 | 610.974 | 334.377 | 392.592 | -9 | 407.94 | 392.526 | -9 | -9 | 392.526 | -9 | 377.86 | -9 | -9 | 2 |  |  | 206.0141 | 6.0141 | -9
206.0154 | ATM | 0 | 2012-07-24 | 0.015405 | 2012-07-24 | 0:22 | 18.0093 | -63.2218 | 28.86 | -9 | 1885.3 | 409.22 | 147.7 | 0.93 | 47.11 | 1018.6 | 1.54 | 1.79 | 51.52 | 113 | 980.98 | 9.9 | 9.9 | 9.89 | 0.62 | 6.5 | 33.87 | 28.8338 | 35.4182 | 28.7657 | 1010.32 | 18.1 | 28.7543 | 0.106 | 9.82 | 1020.14 | -9 | 610.964 | 334.372 | 392.583 | -9 | 409.22 | 393.801 | -9 | -9 | 393.801 | -9 | 379.07 | -9 | -9 | 2 |  |  | 206.0155 | 6.0155 | -9
206.0168 | ATM | 0 | 2012-07-24 | 0.016782 | 2012-07-24 | 0:24 | 18.0098 | -63.2322 | 28.87 | -9 | 1880.9 | 408.23 | 164.79 | 1.05 | 47.15 | 1018.7 | 1.47 | 1.78 | 51.44 | 113 | 980.98 | 9.9 | 9.9 | 9.89 | 0.62 | 6.12 | 33.94 | 28.8429 | 35.4106 | 28.7737 | 1010.31 | 18 | 28.7609 | 0.109 | 9.86 | 1020.17 | -9 | 610.954 | 334.366 | 392.574 | -9 | 408.23 | 392.829 | -9 | -9 | 392.829 | -9 | 378.12 | -9 | -9 | 2 |  |  | 206.0169 | 6.0168 | -9
206.0182 | ATM | 128 | 2012-07-24 | 0.01816 | 2012-07-24 | 0:26 | 18.0105 | -63.2425 | 28.88 | -9 | 1879.5 | 407.99 | 176.66 | 1.13 | 47.2 | 1018.7 | 1.4 | 1.73 | 51.56 | 113 | 981.06 | 9.9 | 9.9 | 9.89 | 0.62 | 6.06 | 33.94 | 28.847 | 35.4123 | 28.7888 | 1010.3 | 17.9 | 28.7702 | 0.11 | 9.8 | 1020.1 | -9 | 610.944 | 334.36 | 392.565 | -9 | 407.99 | 392.598 | -9 | -9 | 392.598 | -9 | 377.89 | -9 | -9 | 2 |  |  | 206.0182 | 6.0182 | -9
206.0216 | EQU | 0 | 2012-07-24 | 0.021562 | 2012-07-24 | 0:31 | 18.0121 | -63.2683 | 28.91 | -9 | 1929.4 | 421.61 | 596.45 | 4.49 | 47.31 | 1018.7 | 0.61 | 1.74 | 143.11 | 113 | 981.3 | 9.9 | 9.91 | 9.89 | 0.62 | 6 | 34 | 28.8646 | 35.4274 | 28.794 | 1010.34 | 18 | 28.791 | 0.119 | 8.97 | 1019.31 | -9 | 610.92 | 334.345 | 392.544 | -9 | 421.61 | 406.107 | 392.87 | 406.107 | -9 | 389.71 | -9 | 378.15 | 11.56 | 2 |  |  | 206.0216 | 6.0216 | -9
206.0233 | EQU | 0 | 2012-07-24 | 0.023322 | 2012-07-24 | 0:34 | 18.0129 | -63.2815 | 28.89 | -9 | 1924.7 | 420.43 | 572.5 | 4.27 | 47.37 | 1018.7 | 0.34 | 1.76 | 147.22 | 113 | 981.32 | 9.9 | 9.91 | 9.89 | 0.62 | 6.06 | 34.06 | 28.8501 | 35.4238 | 28.783 | 1010.35 | 18 | 28.7937 | 0.096 | 8.69 | 1019.04 | -9 | 610.908 | 334.338 | 392.533 | -9 | 420.43 | 404.948 | 392.88 | 404.948 | -9 | 388.88 | -9 | 378.16 | 10.72 | 2 |  |  | 206.0234 | 6.0234 | -9
206.0251 | EQU | 0 | 2012-07-24 | 0.025058 | 2012-07-24 | 0:36 | 18.0137 | -63.2948 | 28.89 | -9 | 1921.5 | 419.69 | 565.5 | 4.21 | 47.43 | 1018.7 | 0.28 | 1.82 | 148.24 | 113 | 981.53 | 9.9 | 9.91 | 9.89 | 0.62 | 6.06 | 34.12 | 28.8637 | 35.4191 | 28.8001 | 1010.27 | 18.1 | 28.7844 | 0.106 | 8.71 | 1018.98 | -9 | 610.895 | 334.33 | 392.522 | -9 | 419.69 | 404.225 | 392.89 | 404.225 | -9 | 388.01 | -9 | 378.15 | 9.86 | 2 |  |  | 206.0251 | 6.0251 | -9
206.0268 | EQU | 0 | 2012-07-24 | 0.026806 | 2012-07-24 | 0:39 | 18.0142 | -63.3081 | 28.9 | -9 | 1919.9 | 419.43 | 586.37 | 4.4 | 47.5 | 1018.7 | 0.07 | 1.75 | 146.67 | 113 | 981.62 | 9.9 | 9.91 | 9.89 | 0.62 | 5.94 | 34.12 | 28.8701 | 35.4243 | 28.8043 | 1010.35 | 18.2 | 28.7978 | 0.102 | 8.42 | 1018.77 | -9 | 610.883 | 334.323 | 392.511 | -9 | 419.43 | 403.977 | 392.91 | 403.977 | -9 | 387.73 | -9 | 378.18 | 9.55 | 2 |  |  | 206.0269 | 6.0269 | -9
206.0286 | EQU | 0 | 2012-07-24 | 0.028553 | 2012-07-24 | 0:41 | 18.0147 | -63.3214 | 28.9 | -9 | 1918.9 | 419.29 | 618.5 | 4.69 | 47.56 | 1018.8 | -0.07 | 1.66 | 145.58 | 113 | 981.62 | 9.9 | 9.91 | 9.89 | 0.62 | 6.06 | 34.25 | 28.87 | 35.4007 | 28.7948 | 1010.42 | 18.1 | 28.8038 | 0.096 | 8.31 | 1018.73 | -9 | 610.87 | 334.315 | 392.5 | -9 | 419.29 | 403.849 | 392.92 | 403.849 | -9 | 387.69 | -9 | 378.22 | 9.48 | 2 |  |  | 206.0286 | 6.0286 | -9
206.0303 | EQU | 0 | 2012-07-24 | 0.030312 | 2012-07-24 | 0:44 | 18.0151 | -63.3348 | 28.89 | -9 | 1915.7 | 418.71 | 648.79 | 4.98 | 47.62 | 1018.8 | -0.22 | 1.71 | 148.16 | 113 | 981.62 | 9.9 | 9.91 | 9.89 | 0.62 | 5.87 | 34.37 | 28.841 | 35.3567 | 28.7648 | 1010.41 | 18.1 | 28.796 | 0.094 | 8.17 | 1018.58 | -9 | 610.858 | 334.307 | 392.488 | -9 | 418.71 | 403.284 | 392.93 | 403.284 | -9 | 387.14 | -9 | 378.23 | 8.9 | 2 |  |  | 206.0304 | 6.0304 | -9
206.0321 | EQU | 0 | 2012-07-24 | 0.03206 | 2012-07-24 | 0:46 | 18.0156 | -63.348 | 28.84 | -9 | 1914 | 418.37 | 671.5 | 5.19 | 47.69 | 1018.9 | -0.41 | 1.66 | 144.57 | 113 | 981.62 | 9.9 | 9.91 | 9.89 | 0.62 | 5.94 | 34.37 | 28.7957 | 35.3206 | 28.725 | 1010.52 | 18 | 28.7686 | 0.071 | 7.97 | 1018.49 | -9 | 610.845 | 334.3 | 392.477 | -9 | 418.37 | 402.957 | 392.95 | 402.957 | -9 | 387.2 | -9 | 378.31 | 8.89 | 2 |  |  | 206.0321 | 6.0321 | -9
206.0338 | EQU | 0 | 2012-07-24 | 0.033819 | 2012-07-24 | 0:49 | 18.0161 | -63.3613 | 28.82 | -9 | 1913.2 | 418.33 | 688.79 | 5.36 | 47.75 | 1018.9 | -0.52 | 1.65 | 145.19 | 113 | 981.62 | 9.9 | 9.91 | 9.89 | 0.62 | 5.94 | 34.44 | 28.7729 | 35.2912 | 28.6961 | 1010.58 | 18.1 | 28.7301 | 0.09 | 7.8 | 1018.38 | -9 | 610.833 | 334.292 | 392.466 | -9 | 418.33 | 402.927 | 392.96 | 402.927 | -9 | 386.84 | -9 | 378.38 | 8.46 | 2 |  |  | 206.0339 | 6.0339 | -9
206.0356 | EQU | 0 | 2012-07-24 | 0.035567 | 2012-07-24 | 0:51 | 18.0167 | -63.3746 | 28.8 | -9 | 1912.8 | 418.33 | 702.04 | 5.49 | 47.81 | 1018.9 | -0.61 | 1.68 | 144.96 | 113 | 981.68 | 9.9 | 9.91 | 9.89 | 0.62 | 6 | 34.56 | 28.7571 | 35.2858 | 28.6815 | 1010.59 | 18 | 28.6996 | 0.1 | 7.7 | 1018.29 | -9 | 610.82 | 334.285 | 392.455 | -9 | 418.33 | 402.937 | 392.97 | 402.937 | -9 | 386.66 | -9 | 378.42 | 8.24 | 2 |  |  | 206.0356 | 6.0356 | -9
206.0373 | EQU | 128 | 2012-07-24 | 0.037315 | 2012-07-24 | 0:54 | 18.0173 | -63.3878 | 28.81 | -9 | 1913 | 418.47 | 712.12 | 5.59 | 47.87 | 1018.9 | -0.68 | 1.66 | 144.88 | 113 | 981.83 | 9.9 | 9.91 | 9.89 | 0.62 | 6 | 34.56 | 28.7818 | 35.2747 | 28.7101 | 1010.61 | 18.1 | 28.6834 | 0.127 | 7.61 | 1018.22 | -9 | 610.808 | 334.277 | 392.444 | -9 | 418.47 | 403.086 | 392.98 | 403.086 | -9 | 386.34 | -9 | 378.46 | 7.88 | 2 |  |  | 206.0374 | 6.0374 | -9
206.0391 | EQU-DRAIN | 0 | 2012-07-24 | 0.039062 | 2012-07-24 | 0:56 | 18.0178 | -63.401 | 28.82 | -9 | 1913.4 | 418.65 | 720.45 | 5.67 | 47.94 | 1019 | -0.78 | 1.67 | 145.04 | 113 | 981.92 | 9.9 | 9.91 | 9.89 | 0.62 | 6.06 | 34.56 | 28.7708 | 35.254 | 28.7044 | 1010.63 | 18 | 28.7064 | 0.114 | 7.59 | 1018.22 | -9 | 610.795 | 334.27 | 392.433 | -9 | 418.65 | 403.274 | 393 | 403.274 | -9 | 386.72 | -9 | 378.46 | 8.27 | 2 |  |  | 206.0391 | 6.0391 | -9
206.0411 | EQU | 0 | 2012-07-24 | 0.041065 | 2012-07-24 | 0:59 | 18.0184 | -63.4162 | 28.82 | -9 | 1913.8 | 418.87 | 726.7 | 5.73 | 48 | 1019 | -0.7 | 1.66 | 145.81 | 113 | 981.94 | 9.9 | 9.91 | 9.89 | 0.62 | 6.06 | 34.62 | 28.7727 | 35.2295 | 28.7099 | 1010.69 | 18.1 | 28.7045 | 0.116 | 7.61 | 1018.3 | -9 | 610.781 | 334.261 | 392.42 | -9 | 418.87 | 403.503 | 393.01 | 403.503 | -9 | 386.94 | -9 | 378.5 | 8.45 | 2 |  |  | 206.0411 | 6.0411 | -9
206.0428 | EQU | 0 | 2012-07-24 | 0.042813 | 2012-07-24 | 1:02 | 18.0191 | -63.4294 | 28.82 | -9 | 1913.7 | 418.92 | 729.25 | 5.76 | 48.06 | 1019.1 | -0.81 | 1.68 | 145.89 | 113 | 981.94 | 9.9 | 9.91 | 9.89 | 0.62 | 5.94 | 34.69 | 28.783 | 35.2122 | 28.7089 | 1010.72 | 18 | 28.7093 | 0.111 | 7.57 | 1018.29 | -9 | 610.769 | 334.254 | 392.409 | -9 | 418.92 | 403.563 | 393.03 | 403.563 | -9 | 387.08 | -9 | 378.52 | 8.56 | 2 |  |  | 206.0429 | 6.0429 | -9
206.0446 | EQU | 0 | 2012-07-24 | 0.04456 | 2012-07-24 | 1:04 | 18.0197 | -63.4426 | 28.81 | -9 | 1912.9 | 418.79 | 732.45 | 5.79 | 48.12 | 1019 | -0.84 | 1.66 | 144.57 | 113 | 982.02 | 9.9 | 9.91 | 9.89 | 0.62 | 6.06 | 34.75 | 28.7702 | 35.1903 | 28.7037 | 1010.64 | 18 | 28.709 | 0.101 | 7.52 | 1018.16 | -9 | 610.756 | 334.246 | 392.398 | -9 | 418.79 | 403.444 | 393.04 | 403.444 | -9 | 387.08 | -9 | 378.5 | 8.58 | 2 |  |  | 206.0446 | 6.0446 | -9
206.0463 | EQU | 0 | 2012-07-24 | 0.046319 | 2012-07-24 | 1:07 | 18.0203 | -63.4558 | 28.82 | -9 | 1912.1 | 418.72 | 735.25 | 5.82 | 48.18 | 1019 | -0.96 | 1.69 | 144.57 | 113 | 982.17 | 9.9 | 9.91 | 9.89 | 0.62 | 6.06 | 34.62 | 28.7774 | 35.1525 | 28.6997 | 1010.62 | 17.9 | 28.7043 | 0.116 | 7.42 | 1018.04 | -9 | 610.743 | 334.239 | 392.387 | -9 | 418.72 | 403.384 | 393.05 | 403.384 | -9 | 386.72 | -9 | 378.51 | 8.22 | 2 |  |  | 206.0464 | 6.0464 | -9
206.0481 | EQU | 0 | 2012-07-24 | 0.048067 | 2012-07-24 | 1:09 | 18.021 | -63.469 | 28.8 | -9 | 1912.1 | 418.84 | 738.33 | 5.85 | 48.24 | 1018.9 | -1.14 | 1.75 | 145.66 | 113 | 982.21 | 9.9 | 9.91 | 9.89 | 0.62 | 6 | 34.62 | 28.754 | 35.1199 | 28.6857 | 1010.61 | 18 | 28.7002 | 0.1 | 7.15 | 1017.76 | -9 | 610.731 | 334.231 | 392.376 | -9 | 418.84 | 403.513 | 393.07 | 403.513 | -9 | 387.01 | -9 | 378.52 | 8.5 | 2 |  |  | 206.0481 | 6.0481 | -9
206.0498 | EQU | 0 | 2012-07-24 | 0.049815 | 2012-07-24 | 1:12 | 18.0217 | -63.4822 | 28.8 | -9 | 1911.3 | 418.68 | 739.16 | 5.86 | 48.29 | 1019 | -1.17 | 1.7 | 145.35 | 113 | 982.24 | 9.9 | 9.91 | 9.89 | 0.62 | 6 | 34.62 | 28.7648 | 35.0992 | 28.6952 | 1010.64 | 18.1 | 28.6876 | 0.112 | 7.19 | 1017.83 | -9 | 610.719 | 334.224 | 392.365 | -9 | 418.68 | 403.364 | 393.08 | 403.364 | -9 | 386.69 | -9 | 378.55 | 8.14 | 2 |  |  | 206.0499 | 6.0499 | -9
206.0516 | EQU | 128 | 2012-07-24 | 0.051562 | 2012-07-24 | 1:14 | 18.0223 | -63.4954 | 28.81 | -9 | 1910.9 | 418.65 | 740.54 | 5.87 | 48.35 | 1019 | -1.23 | 1.72 | 144.34 | 113 | 982.26 | 9.9 | 9.91 | 9.89 | 0.62 | 5.94 | 34.56 | 28.7697 | 35.094 | 28.6974 | 1010.68 | 18 | 28.694 | 0.116 | 7.09 | 1017.77 | -9 | 610.706 | 334.216 | 392.353 | -9 | 418.65 | 403.344 | 393.09 | 403.344 | -9 | 386.58 | -9 | 378.58 | 8.01 | 2 |  |  | 206.0516 | 6.0516 | -9
206.0533 | EQU | 0 | 2012-07-24 | 0.05331 | 2012-07-24 | 1:17 | 18.023 | -63.5086 | 28.82 | -9 | 1911.3 | 418.8 | 742.2 | 5.89 | 48.4 | 1019 | -1.26 | 1.74 | 143.26 | 113 | 982.26 | 9.9 | 9.91 | 9.89 | 0.62 | 5.94 | 34.56 | 28.7841 | 35.0932 | 28.7155 | 1010.69 | 18 | 28.6971 | 0.123 | 7.05 | 1017.74 | -9 | 610.694 | 334.209 | 392.342 | -9 | 418.8 | 403.503 | 393.1 | 403.503 | -9 | 386.6 | -9 | 378.59 | 8.01 | 2 |  |  | 206.0534 | 6.0534 | -9
206.0551 | EQU | 0 | 2012-07-24 | 0.055058 | 2012-07-24 | 1:19 | 18.0237 | -63.5218 | 28.83 | -9 | 1912 | 419.04 | 742.16 | 5.89 | 48.45 | 1019.1 | -1.38 | 1.75 | 142.73 | 113 | 982.26 | 9.9 | 9.91 | 9.89 | 0.62 | 6.06 | 34.56 | 28.7919 | 35.0833 | 28.7144 | 1010.7 | 18 | 28.7132 | 0.117 | 7.02 | 1017.72 | -9 | 610.681 | 334.201 | 392.331 | -9 | 419.04 | 403.751 | 393.12 | 403.751 | -9 | 386.92 | -9 | 378.59 | 8.33 | 2 |  |  | 206.0551 | 6.0551 | -9
206.0568 | EQU | 128 | 2012-07-24 | 0.056817 | 2012-07-24 | 1:22 | 18.0244 | -63.5351 | 28.83 | -9 | 1911.7 | 419.02 | 743.5 | 5.91 | 48.51 | 1019.1 | -1.46 | 1.69 | 145.5 | 113 | 982.26 | 9.9 | 9.91 | 9.89 | 0.62 | 6.06 | 34.62 | 28.7967 | 35.0653 | 28.7238 | 1010.69 | 18 | 28.7145 | 0.115 | 6.95 | 1017.64 | -9 | 610.669 | 334.194 | 392.32 | -9 | 419.02 | 403.741 | 393.13 | 403.741 | -9 | 386.9 | -9 | 378.6 | 8.3 | 2 |  |  | 206.0569 | 6.0569 | -9
206.0586 | EQU | 0 | 2012-07-24 | 0.058565 | 2012-07-24 | 1:24 | 18.0251 | -63.5483 | 28.84 | -9 | 1911.5 | 419.06 | 744.12 | 5.91 | 48.55 | 1019 | -1.47 | 1.7 | 142.12 | 113 | 982.26 | 9.9 | 9.91 | 9.89 | 0.62 | 6 | 34.56 | 28.8042 | 35.0638 | 28.7401 | 1010.68 | 18.1 | 28.7226 | 0.117 | 6.85 | 1017.53 | -9 | 610.656 | 334.186 | 392.309 | -9 | 419.06 | 403.79 | 393.14 | 403.79 | -9 | 386.87 | -9 | 378.6 | 8.26 | 2 |  |  | 206.0586 | 6.0586 | -9
206.0603 | EQU | 0 | 2012-07-24 | 0.060312 | 2012-07-24 | 1:27 | 18.0258 | -63.5614 | 28.85 | -9 | 1911.3 | 419.07 | 744.5 | 5.92 | 48.6 | 1019.1 | -1.58 | 1.73 | 144.73 | 113 | 982.28 | 9.9 | 9.91 | 9.89 | 0.62 | 5.87 | 34.56 | 28.8149 | 35.0554 | 28.7541 | 1010.69 | 17.8 | 28.738 | 0.112 | 6.83 | 1017.52 | -9 | 610.644 | 334.179 | 392.298 | -9 | 419.07 | 403.81 | 393.16 | 403.81 | -9 | 386.96 | -9 | 378.6 | 8.36 | 2 |  |  | 206.0604 | 6.0604 | -9
206.0621 | EQU | 0 | 2012-07-24 | 0.06206 | 2012-07-24 | 1:29 | 18.0265 | -63.5746 | 28.86 | -9 | 1910.7 | 418.97 | 745.12 | 5.93 | 48.65 | 1019.1 | -1.63 | 1.69 | 142.35 | 113 | 982.28 | 9.9 | 9.91 | 9.89 | 0.62 | 6 | 34.62 | 28.8246 | 35.0694 | 28.7564 | 1010.71 | 18 | 28.7523 | 0.108 | 6.76 | 1017.47 | -9 | 610.631 | 334.171 | 392.287 | -9 | 418.97 | 403.721 | 393.17 | 403.721 | -9 | 386.92 | -9 | 378.61 | 8.3 | 2 |  |  | 206.0621 | 6.0621 | -9
206.0638 | EQU | 0 | 2012-07-24 | 0.063819 | 2012-07-24 | 1:32 | 18.0272 | -63.5878 | 28.87 | -9 | 1910.3 | 418.92 | 745.75 | 5.93 | 48.7 | 1019.1 | -1.62 | 1.71 | 142.35 | 113 | 982.32 | 9.9 | 9.91 | 9.89 | 0.62 | 6 | 34.69 | 28.8278 | 35.0771 | 28.7623 | 1010.78 | 17.9 | 28.7561 | 0.114 | 6.7 | 1017.48 | -9 | 610.619 | 334.164 | 392.276 | -9 | 418.92 | 403.681 | 393.18 | 403.681 | -9 | 386.77 | -9 | 378.65 | 8.12 | 2 |  |  | 206.0639 | 6.0639 | -9
206.0656 | EQU | 0 | 2012-07-24 | 0.065567 | 2012-07-24 | 1:35 | 18.0279 | -63.601 | 28.87 | -9 | 1909.9 | 418.86 | 746.41 | 5.94 | 48.74 | 1019.1 | -1.67 | 1.72 | 143.5 | 113 | 982.49 | 9.9 | 9.91 | 9.89 | 0.62 | 6.06 | 34.62 | 28.8331 | 35.0827 | 28.7639 | 1010.77 | 18 | 28.7616 | 0.108 | 6.66 | 1017.43 | -9 | 610.606 | 334.156 | 392.265 | -9 | 418.86 | 403.632 | 393.2 | 403.632 | -9 | 386.8 | -9 | 378.65 | 8.14 | 2 |  |  | 206.0656 | 6.0656 | -9
206.0673 | EQU | 0 | 2012-07-24 | 0.067315 | 2012-07-24 | 1:37 | 18.0286 | -63.6143 | 28.88 | -9 | 1909.7 | 418.91 | 746.41 | 5.94 | 48.79 | 1019.1 | -1.77 | 1.75 | 145.04 | 113 | 982.56 | 9.9 | 9.91 | 9.89 | 0.62 | 5.94 | 34.62 | 28.8404 | 35.0895 | 28.7772 | 1010.68 | 18.2 | 28.7637 | 0.116 | 6.65 | 1017.33 | -9 | 610.594 | 334.149 | 392.254 | -9 | 418.91 | 403.691 | 393.21 | 403.691 | -9 | 386.68 | -9 | 378.63 | 8.05 | 2 |  |  | 206.0674 | 6.0674 | -9
206.0691 | EQU | 0 | 2012-07-24 | 0.069062 | 2012-07-24 | 1:40 | 18.0293 | -63.6275 | 28.89 | -9 | 1909.1 | 418.79 | 747 | 5.95 | 48.83 | 1019.1 | -1.8 | 1.67 | 140.82 | 113 | 982.58 | 9.9 | 9.91 | 9.89 | 0.62 | 6.06 | 34.69 | 28.851 | 35.0906 | 28.782 | 1010.74 | 18 | 28.7755 | 0.114 | 6.56 | 1017.3 | -9 | 610.581 | 334.141 | 392.242 | -9 | 418.79 | 403.582 | 393.22 | 403.582 | -9 | 386.58 | -9 | 378.66 | 7.92 | 2 |  |  | 206.0691 | 6.0691 | -9
206.0708 | EQU | 0 | 2012-07-24 | 0.07081 | 2012-07-24 | 1:42 | 18.0296 | -63.6408 | 28.89 | -9 | 1909.1 | 418.86 | 746.66 | 5.94 | 48.88 | 1019.1 | -1.84 | 1.69 | 142.58 | 113 | 982.58 | 9.9 | 9.91 | 9.89 | 0.62 | 6 | 34.81 | 28.8578 | 35.0977 | 28.7923 | 1010.75 | 18.1 | 28.7814 | 0.109 | 6.51 | 1017.26 | -9 | 610.569 | 334.134 | 392.231 | -9 | 418.86 | 403.661 | 393.24 | 403.661 | -9 | 386.74 | -9 | 378.67 | 8.07 | 2 |  |  | 206.0709 | 6.0709 | -9
206.0726 | EQU | 0 | 2012-07-24 | 0.072558 | 2012-07-24 | 1:45 | 18.0301 | -63.6541 | 28.9 | -9 | 1909.1 | 418.92 | 747.2 | 5.95 | 48.92 | 1019.1 | -1.97 | 1.74 | 143.34 | 113 | 982.58 | 9.9 | 9.91 | 9.89 | 0.62 | 6.06 | 34.81 | 28.856 | 35.1035 | 28.791 | 1010.73 | 18 | 28.7911 | 0.109 | 6.4 | 1017.13 | -9 | 610.556 | 334.126 | 392.22 | -9 | 418.92 | 403.731 | 393.25 | 403.731 | -9 | 386.74 | -9 | 378.66 | 8.08 | 2 |  |  | 206.0726 | 6.0726 | -9
206.0743 | EQU | 128 | 2012-07-24 | 0.074317 | 2012-07-24 | 1:47 | 18.0305 | -63.6674 | 28.9 | -9 | 1909.3 | 418.96 | 747.95 | 5.96 | 48.96 | 1019.2 | -1.94 | 1.74 | 143.8 | 113 | 982.58 | 9.9 | 9.91 | 9.89 | 0.62 | 5.87 | 34.81 | 28.8637 | 35.1167 | 28.7983 | 1010.76 | 18.1 | 28.7912 | 0.109 | 6.5 | 1017.26 | -9 | 610.544 | 334.118 | 392.209 | -9 | 418.96 | 403.78 | 393.26 | 403.78 | -9 | 386.84 | -9 | 378.69 | 8.15 | 2 |  |  | 206.0744 | 6.0744 | -9
206.0761 | EQU | 0 | 2012-07-24 | 0.076065 | 2012-07-24 | 1:50 | 18.0317 | -63.6806 | 28.91 | -9 | 1909.1 | 418.95 | 747.75 | 5.96 | 49 | 1019.2 | -2.02 | 1.67 | 147.45 | 113 | 982.58 | 9.9 | 9.91 | 9.89 | 0.63 | 6.06 | 34.81 | 28.863 | 35.1199 | 28.7972 | 1010.89 | 18.1 | 28.7973 | 0.113 | 6.29 | 1017.18 | -9 | 610.531 | 334.111 | 392.198 | -9 | 418.95 | 403.78 | 393.28 | 403.78 | -9 | 386.73 | -9 | 378.75 | 7.99 | 2 |  |  | 206.0761 | 6.0761 | -9
206.0778 | EQU | 0 | 2012-07-24 | 0.077824 | 2012-07-24 | 1:52 | 18.033 | -63.6939 | 28.9 | -9 | 1909 | 418.97 | 748.91 | 5.97 | 49.04 | 1019.3 | -2.01 | 1.68 | 141.58 | 113 | 982.58 | 9.9 | 9.91 | 9.89 | 0.62 | 6.06 | 34.87 | 28.8605 | 35.1273 | 28.7936 | 1010.93 | 18.1 | 28.7973 | 0.103 | 6.36 | 1017.29 | -9 | 610.519 | 334.103 | 392.187 | -9 | 418.97 | 403.81 | 393.29 | 403.81 | -9 | 386.98 | -9 | 378.77 | 8.21 | 2 |  |  | 206.0779 | 6.0779 | -9
206.0796 | EQU | 128 | 2012-07-24 | 0.079572 | 2012-07-24 | 1:55 | 18.0343 | -63.7071 | 28.9 | -9 | 1908.9 | 418.99 | 749.08 | 5.97 | 49.08 | 1019.3 | -2.12 | 1.7 | 145.89 | 113 | 982.58 | 9.9 | 9.91 | 9.89 | 0.62 | 6.06 | 34.87 | 28.8637 | 35.1141 | 28.7951 | 1010.92 | 17.9 | 28.794 | 0.106 | 6.26 | 1017.18 | -9 | 610.506 | 334.096 | 392.176 | -9 | 418.99 | 403.839 | 393.3 | 403.839 | -9 | 386.91 | -9 | 378.79 | 8.12 | 2 |  |  | 206.0796 | 6.0796 | -9
206.0813 | EQU-DRAIN | 0 | 2012-07-24 | 0.081331 | 2012-07-24 | 1:57 | 18.0357 | -63.7202 | 28.9 | -9 | 1908.9 | 419.01 | 750.58 | 5.99 | 49.12 | 1019.3 | -2.16 | 1.75 | 143.03 | 113 | 982.58 | 9.9 | 9.91 | 9.89 | 0.62 | 5.94 | 34.87 | 28.8501 | 35.1063 | 28.7828 | 1010.98 | 17.9 | 28.7949 | 0.105 | 6.16 | 1017.14 | -9 | 610.494 | 334.088 | 392.165 | -9 | 419.01 | 403.869 | 393.31 | 403.869 | -9 | 386.94 | -9 | 378.82 | 8.12 | 2 |  |  | 206.0814 | 6.0814 | -9
206.0833 | EQU | 0 | 2012-07-24 | 0.083333 | 2012-07-24 | 2:00 | 18.0373 | -63.7352 | 28.89 | -9 | 1908.3 | 418.89 | 750.79 | 5.99 | 49.18 | 1019.4 | -2 | 1.69 | 144.5 | 113 | 982.58 | 9.9 | 9.91 | 9.89 | 0.62 | 6 | 34.87 | 28.8514 | 35.118 | 28.7892 | 1011.03 | 18 | 28.7829 | 0.107 | 6.37 | 1017.4 | -9 | 610.48 | 334.08 | 392.152 | -9 | 418.89 | 403.762 | 393.33 | 403.762 | -9 | 386.91 | -9 | 378.86 | 8.05 | 2 |  |  | 206.0834 | 6.0834 | -9
206.0851 | EQU | 0 | 2012-07-24 | 0.085081 | 2012-07-24 | 2:03 | 18.0386 | -63.7484 | 28.9 | -9 | 1907.7 | 418.81 | 749.12 | 5.97 | 49.23 | 1019.4 | -2.01 | 1.77 | 143.19 | 113 | 982.73 | 9.9 | 9.91 | 9.89 | 0.62 | 5.94 | 35 | 28.8608 | 35.132 | 28.7946 | 1011.04 | 17.9 | 28.7885 | 0.111 | 6.35 | 1017.39 | -9 | 610.467 | 334.072 | 392.141 | -9 | 418.81 | 403.692 | 393.34 | 403.692 | -9 | 386.76 | -9 | 378.88 | 7.88 | 2 |  |  | 206.0852 | 6.0852 | -9
206.0868 | EQU | 128 | 2012-07-24 | 0.08684 | 2012-07-24 | 2:05 | 18.0399 | -63.7614 | 28.9 | -9 | 1907.7 | 418.88 | 749.87 | 5.98 | 49.27 | 1019.4 | -2.02 | 1.78 | 139.24 | 113 | 982.71 | 9.9 | 9.91 | 9.89 | 0.62 | 6.06 | 35 | 28.8677 | 35.1469 | 28.7972 | 1011.07 | 17.8 | 28.7939 | 0.106 | 6.31 | 1017.38 | -9 | 610.454 | 334.065 | 392.13 | -9 | 418.88 | 403.772 | 393.36 | 403.772 | -9 | 386.92 | -9 | 378.9 | 8.03 | 2 |  |  | 206.0869 | 6.0869 | -9
206.0886 | EQU | 0 | 2012-07-24 | 0.088588 | 2012-07-24 | 2:08 | 18.0402 | -63.7745 | 28.91 | -9 | 1907.3 | 418.85 | 749.87 | 5.98 | 49.32 | 1019.4 | -2.15 | 1.77 | 142.35 | 113 | 982.64 | 9.9 | 9.91 | 9.89 | 0.62 | 6 | 35 | 28.8716 | 35.1696 | 28.8029 | 1011.02 | 17.8 | 28.7969 | 0.113 | 6.23 | 1017.25 | -9 | 610.442 | 334.057 | 392.119 | -9 | 418.85 | 403.752 | 393.37 | 403.752 | -9 | 386.73 | -9 | 378.89 | 7.84 | 2 |  |  | 206.0887 | 6.0887 | -9
206.0903 | EQU | 0 | 2012-07-24 | 0.090336 | 2012-07-24 | 2:10 | 18.0403 | -63.7876 | 28.92 | -9 | 1906.8 | 418.83 | 751.5 | 6 | 49.36 | 1019.3 | -2.2 | 1.73 | 142.88 | 113 | 982.73 | 9.9 | 9.91 | 9.89 | 0.62 | 6 | 34.94 | 28.8815 | 35.1849 | 28.817 | 1010.95 | 17.8 | 28.8022 | 0.118 | 6.15 | 1017.1 | -9 | 610.43 | 334.05 | 392.107 | -9 | 418.83 | 403.742 | 393.38 | 403.742 | -9 | 386.57 | -9 | 378.87 | 7.71 | 2 |  |  | 206.0904 | 6.0904 | -9
206.0921 | EQU | 0 | 2012-07-24 | 0.092083 | 2012-07-24 | 2:13 | 18.0405 | -63.8006 | 28.93 | -9 | 1907.2 | 418.95 | 753.58 | 6.02 | 49.41 | 1019.4 | -2.21 | 1.79 | 141.51 | 113 | 982.71 | 9.9 | 9.91 | 9.89 | 0.62 | 6.12 | 34.94 | 28.8904 | 35.1922 | 28.8204 | 1011 | 17.8 | 28.8151 | 0.115 | 6.19 | 1017.19 | -9 | 610.417 | 334.042 | 392.096 | -9 | 418.95 | 403.87 | 393.4 | 403.87 | -9 | 386.77 | -9 | 378.89 | 7.88 | 2 |  |  | 206.0922 | 6.0922 | -9
206.0938 | EQU | 128 | 2012-07-24 | 0.093819 | 2012-07-24 | 2:15 | 18.0407 | -63.8136 | 28.92 | -9 | 1907.2 | 419.01 | 755.41 | 6.04 | 49.45 | 1019.4 | -2.19 | 1.74 | 143.5 | 113 | 982.66 | 9.9 | 9.91 | 9.89 | 0.62 | 6 | 35 | 28.8792 | 35.1807 | 28.8103 | 1010.99 | 17.7 | 28.82 | 0.1 | 6.22 | 1017.21 | -9 | 610.405 | 334.035 | 392.085 | -9 | 419.01 | 403.94 | 393.41 | 403.94 | -9 | 387.1 | -9 | 378.89 | 8.21 | 2 |  |  | 206.0939 | 6.0939 | -9
206.0956 | EQU | 0 | 2012-07-24 | 0.095579 | 2012-07-24 | 2:18 | 18.0408 | -63.8266 | 28.94 | -9 | 1906.8 | 418.98 | 756.41 | 6.05 | 49.49 | 1019.4 | -2.23 | 1.75 | 144.34 | 113 | 982.81 | 9.9 | 9.91 | 9.89 | 0.62 | 5.94 | 34.94 | 28.9028 | 35.1621 | 28.8314 | 1011 | 17.7 | 28.8116 | 0.128 | 6.17 | 1017.17 | -9 | 610.392 | 334.027 | 392.074 | -9 | 418.98 | 403.92 | 393.42 | 403.92 | -9 | 386.58 | -9 | 378.92 | 7.66 | 2 |  |  | 206.0957 | 6.0957 | -9
206.0973 | EQU | 0 | 2012-07-24 | 0.097326 | 2012-07-24 | 2:20 | 18.041 | -63.8397 | 28.95 | -9 | 1907 | 419.06 | 758.12 | 6.07 | 49.53 | 1019.4 | -2.32 | 1.73 | 145.58 | 113 | 982.86 | 9.9 | 9.91 | 9.89 | 0.62 | 6 | 34.94 | 28.921 | 35.1725 | 28.8565 | 1011.03 | 17.8 | 28.8287 | 0.121 | 6.05 | 1017.08 | -9 | 610.38 | 334.02 | 392.063 | -9 | 419.06 | 404.009 | 393.43 | 404.009 | -9 | 386.74 | -9 | 378.93 | 7.81 | 2 |  |  | 206.0974 | 6.0974 | -9
206.0991 | EQU | 128 | 2012-07-24 | 0.099086 | 2012-07-24 | 2:23 | 18.0411 | -63.8529 | 28.9249 | -9 | 1908.1 | 419.42 | 761.5 | 6.1 | 49.57 | 1019.4 | -2.47 | 1.78 | 144.81 | 113 | 982.86 | 9.9 | 9.91 | 9.89 | 0.62 | 6.06 | 34.87 | 28.9274 | 35.1213 | 28.8473 | 1011 | 17.8 | 28.8535 | 0.071 | 5.93 | 1016.93 | -9 | 610.367 | 334.012 | 392.052 | -9 | 419.42 | 404.376 | 393.45 | 404.376 | -9 | 387.87 | -9 | 378.91 | 8.96 | 3 | questionable/interpolated EqT | questionable/interpolated EqT | 206.0992 | 6.0992 | -9
206.1008 | EQU | 0 | 2012-07-24 | 0.10083 | 2012-07-24 | 2:25 | 18.0413 | -63.866 | 28.9 | -9 | 1907 | 419.19 | 763.54 | 6.13 | 49.61 | 1019.4 | -2.43 | 1.73 | 142.8 | 113 | 982.88 | 9.9 | 9.91 | 9.89 | 0.62 | 5.94 | 35.06 | 28.8337 | 34.9647 | 28.769 | 1011.01 | 17.9 | 28.8485 | 0.051 | 5.96 | 1016.97 | -9 | 610.355 | 334.005 | 392.041 | -9 | 419.19 | 404.158 | 393.46 | 404.158 | -9 | 388.02 | -9 | 378.93 | 9.1 | 2 |  |  | 206.1009 | 6.1009 | -9
206.1026 | EQU | 0 | 2012-07-24 | 0.10258 | 2012-07-24 | 2:28 | 18.0415 | -63.8791 | 28.88 | -9 | 1903.3 | 418.34 | 765.12 | 6.14 | 49.65 | 1019.4 | -2.43 | 1.82 | 146.05 | 113 | 982.88 | 9.9 | 9.91 | 9.89 | 0.62 | 5.94 | 35 | 28.8547 | 34.9559 | 28.7825 | 1011.06 | 17.7 | 28.7786 | 0.101 | 5.91 | 1016.97 | -9 | 610.342 | 333.997 | 392.03 | -9 | 418.34 | 403.325 | 393.47 | 403.325 | -9 | 386.43 | -9 | 379.02 | 7.41 | 2 |  |  | 206.1027 | 6.1027 | -9
206.1043 | EQU | 128 | 2012-07-24 | 0.10434 | 2012-07-24 | 2:30 | 18.0416 | -63.8921 | 28.87 | -9 | 1901.1 | 417.83 | 768.29 | 6.17 | 49.68 | 1019.4 | -2.47 | 1.73 | 142.65 | 113 | 982.88 | 9.9 | 9.91 | 9.89 | 0.62 | 6 | 35.06 | 28.832 | 34.8965 | 28.7613 | 1011.04 | 17.7 | 28.7808 | 0.089 | 5.89 | 1016.93 | -9 | 610.33 | 333.989 | 392.019 | -9 | 417.83 | 402.83 | 393.49 | 402.83 | -9 | 386.14 | -9 | 379.02 | 7.12 | 2 |  |  | 206.1044 | 6.1044 | -9
206.1061 | EQU | 0 | 2012-07-24 | 0.10609 | 2012-07-24 | 2:33 | 18.0419 | -63.9051 | 28.89 | -9 | 1898.9 | 417.34 | 771.7 | 6.21 | 49.71 | 1019.4 | -2.55 | 1.75 | 141.89 | 113 | 982.88 | 9.9 | 9.91 | 9.89 | 0.62 | 6.06 | 35.06 | 28.8526 | 34.901 | 28.7872 | 1010.96 | 17.6 | 28.7639 | 0.126 | 5.89 | 1016.85 | -9 | 610.317 | 333.982 | 392.007 | -9 | 417.34 | 402.354 | 393.5 | 402.354 | -9 | 385.04 | -9 | 379.02 | 6.02 | 2 |  |  | 206.1062 | 6.1062 | -9
206.1078 | EQU | 0 | 2012-07-24 | 0.10785 | 2012-07-24 | 2:35 | 18.0422 | -63.9182 | 28.88 | -9 | 1899.1 | 417.44 | 775.7 | 6.25 | 49.75 | 1019.4 | -2.51 | 1.71 | 141.28 | 113 | 982.88 | 9.9 | 9.91 | 9.89 | 0.62 | 5.94 | 34.94 | 28.8181 | 34.8801 | 28.7466 | 1011.06 | 17.7 | 28.7841 | 0.096 | 5.83 | 1016.89 | -9 | 610.305 | 333.974 | 391.996 | -9 | 417.44 | 402.463 | 393.51 | 402.463 | -9 | 385.66 | -9 | 379.05 | 6.61 | 2 |  |  | 206.1079 | 6.1079 | -9
206.1096 | EQU | 128 | 2012-07-24 | 0.10961 | 2012-07-24 | 2:38 | 18.0427 | -63.9312 | 28.86 | -9 | 1898.3 | 417.25 | 776.08 | 6.26 | 49.79 | 1019.5 | -2.59 | 1.72 | 144.19 | 113 | 982.83 | 9.9 | 9.91 | 9.89 | 0.62 | 5.94 | 35.06 | 28.8133 | 34.8833 | 28.7486 | 1011.06 | 17.7 | 28.7517 | 0.108 | 5.85 | 1016.91 | -9 | 610.292 | 333.967 | 391.985 | -9 | 417.25 | 402.285 | 393.53 | 402.285 | -9 | 385.31 | -9 | 379.09 | 6.22 | 2 |  |  | 206.1097 | 6.1097 | -9
206.1114 | EQU | 0 | 2012-07-24 | 0.11135 | 2012-07-24 | 2:40 | 18.0431 | -63.9443 | 28.85 | -9 | 1897.5 | 417.11 | 778.91 | 6.28 | 49.81 | 1019.5 | -2.59 | 1.71 | 142.27 | 113 | 982.9 | 9.9 | 9.91 | 9.89 | 0.62 | 6.06 | 34.94 | 28.8022 | 34.8829 | 28.7289 | 1011.05 | 17.7 | 28.7484 | 0.102 | 5.86 | 1016.91 | -9 | 610.28 | 333.959 | 391.974 | -9 | 417.11 | 402.156 | 393.54 | 402.156 | -9 | 385.3 | -9 | 379.1 | 6.2 | 2 |  |  | 206.1114 | 6.1114 | -9
206.1131 | EQU | 0 | 2012-07-24 | 0.1131 | 2012-07-24 | 2:43 | 18.0435 | -63.9573 | 28.83 | -9 | 1896.4 | 416.9 | 782.45 | 6.32 | 49.85 | 1019.4 | -2.71 | 1.71 | 143.42 | 113 | 982.9 | 9.9 | 9.91 | 9.89 | 0.62 | 6 | 35.06 | 28.7842 | 34.8791 | 28.714 | 1011.09 | 17.8 | 28.7315 | 0.098 | 5.6 | 1016.69 | -9 | 610.267 | 333.952 | 391.963 | -9 | 416.9 | 401.957 | 393.55 | 401.957 | -9 | 385.1 | -9 | 379.15 | 5.95 | 2 |  |  | 206.1132 | 6.1132 | -9
206.1148 | EQU | 0 | 2012-07-24 | 0.11485 | 2012-07-24 | 2:46 | 18.044 | -63.9704 | 28.82 | -9 | 1896.2 | 416.88 | 785.33 | 6.35 | 49.88 | 1019.5 | -2.68 | 1.73 | 143.19 | 113 | 982.9 | 9.9 | 9.91 | 9.89 | 0.62 | 5.94 | 35.12 | 28.7767 | 34.8808 | 28.7084 | 1011.08 | 17.8 | 28.7159 | 0.104 | 5.74 | 1016.82 | -9 | 610.255 | 333.944 | 391.952 | -9 | 416.88 | 401.947 | 393.57 | 401.947 | -9 | 385.05 | -9 | 379.17 | 5.89 | 2 |  |  | 206.1149 | 6.1149 | -9
206.1166 | EQU | 0 | 2012-07-24 | 0.11661 | 2012-07-24 | 2:48 | 18.0446 | -63.9837 | 28.82 | -9 | 1895.8 | 416.84 | 786.87 | 6.37 | 49.91 | 1019.5 | -2.71 | 1.7 | 142.27 | 113 | 982.9 | 9.9 | 9.91 | 9.89 | 0.62 | 5.94 | 35.06 | 28.7727 | 34.882 | 28.7079 | 1011.04 | 18 | 28.7091 | 0.111 | 5.75 | 1016.79 | -9 | 610.242 | 333.937 | 391.941 | -9 | 416.84 | 401.918 | 393.58 | 401.918 | -9 | 384.9 | -9 | 379.17 | 5.73 | 2 |  |  | 206.1167 | 6.1167 | -9
206.1197 | STD2 | 128 | 2012-07-24 | 0.11972 | 2012-07-24 | 2:53 | 18.0459 | -64.007 | 28.83 | 593.64 | 2604 | 610.22 | 561.41 | 4.2 | 49.95 | 1019.4 | -2.41 | 1.85 | 63.19 | 113 | 982.9 | 9.9 | 9.91 | 9.89 | 0.62 | 5.94 | 35.06 | 28.7969 | 34.891 | 28.7265 | 1011.04 | 17.9 | 28.7147 | 0.115 | 5.95 | 1016.99 | 16.58 | -9 | -9 | -9 | -9 | 610.22 | -9 | -9 | -9 | -9 | -9 | -9 | -9 | -9 | 2 |  |  | 206.1198 | 6.1198 | -9
206.1228 | STD3-DRAIN | 128 | 2012-07-24 | 0.12282 | 2012-07-24 | 2:57 | 18.0471 | -64.0304 | 28.86 | 319.82 | 1550.6 | 333.91 | 249.87 | 1.66 | 49.99 | 1019.4 | -2.2 | 1.7 | 61.16 | 113 | 982.9 | 9.9 | 9.91 | 9.89 | 0.62 | 5.94 | 35 | 28.8286 | 34.9206 | 28.7628 | 1010.99 | 17.9 | 28.7399 | 0.12 | 6.21 | 1017.2 | 14.09 | -9 | -9 | -9 | -9 | 333.91 | -9 | -9 | -9 | -9 | -9 | -9 | -9 | -9 | 2 |  |  | 206.1229 | 6.1229 | -9
206.1262 | STD4 | 0 | 2012-07-24 | 0.12617 | 2012-07-24 | 3:02 | 18.0483 | -64.0555 | 28.87 | 377.14 | 1800.7 | 391.88 | 110.45 | 0.69 | 50.03 | 1019.3 | -1.9 | 1.8 | 61.6 | 113 | 982.9 | 9.9 | 9.91 | 9.89 | 0.62 | 6.06 | 34.94 | 28.8293 | 34.9218 | 28.7614 | 1010.92 | 17.9 | 28.7622 | 0.108 | 6.48 | 1017.4 | 14.74 | -9 | -9 | -9 | -9 | 391.88 | -9 | -9 | -9 | -9 | -9 | -9 | -9 | -9 | 2 |  |  | 206.1262 | 6.1262 | -9
206.1293 | ATM | 0 | 2012-07-24 | 0.12928 | 2012-07-24 | 3:06 | 18.0494 | -64.0788 | 28.87 | -9 | 1866.1 | 407.85 | 88.79 | 0.55 | 50.07 | 1019.2 | -1.87 | 1.74 | 51.4 | 113 | 982.9 | 9.9 | 9.91 | 9.89 | 0.62 | 5.94 | 35.12 | 28.8235 | 34.9154 | 28.7513 | 1010.88 | 17.8 | 28.7577 | 0.112 | 6.45 | 1017.33 | -9 | 610.204 | 333.898 | 391.877 | -9 | 407.85 | 393.054 | -9 | -9 | 393.054 | -9 | 378.56 | -9 | -9 | 2 |  |  | 206.1294 | 6.1294 | -9
206.1307 | ATM | 0 | 2012-07-24 | 0.13066 | 2012-07-24 | 3:08 | 18.05 | -64.0892 | 28.86 | -9 | 1868.3 | 408.47 | 116.54 | 0.73 | 50.08 | 1019.2 | -1.89 | 1.8 | 51.52 | 113 | 982.88 | 9.9 | 9.91 | 9.89 | 0.62 | 6 | 35.06 | 28.8172 | 34.9242 | 28.7391 | 1010.81 | 18 | 28.7532 | 0.107 | 6.5 | 1017.31 | -9 | 610.202 | 333.896 | 391.875 | -9 | 408.47 | 393.671 | -9 | -9 | 393.671 | -9 | 379.13 | -9 | -9 | 2 |  |  | 206.1307 | 6.1307 | -9
206.132 | ATM | 0 | 2012-07-24 | 0.13203 | 2012-07-24 | 3:10 | 18.0505 | -64.0994 | 28.86 | -9 | 1865.2 | 407.81 | 154.2 | 0.99 | 50.09 | 1019.2 | -1.82 | 1.75 | 51.4 | 113 | 982.88 | 9.9 | 9.91 | 9.89 | 0.62 | 6.06 | 34.94 | 28.809 | 34.9204 | 28.7414 | 1010.8 | 17.7 | 28.7444 | 0.116 | 6.58 | 1017.38 | -9 | 610.2 | 333.893 | 391.874 | -9 | 407.81 | 393.019 | -9 | -9 | 393.019 | -9 | 378.51 | -9 | -9 | 2 |  |  | 206.1321 | 6.1321 | -9
206.1334 | ATM | 0 | 2012-07-24 | 0.1334 | 2012-07-24 | 3:12 | 18.051 | -64.1096 | 28.85 | -9 | 1872.1 | 409.59 | 184.25 | 1.19 | 50.1 | 1019.2 | -1.74 | 1.74 | 51.6 | 113 | 982.9 | 9.9 | 9.91 | 9.89 | 0.62 | 6 | 35 | 28.8037 | 34.9273 | 28.7303 | 1010.83 | 17.9 | 28.7404 | 0.11 | 6.63 | 1017.46 | -9 | 610.198 | 333.891 | 391.873 | -9 | 409.59 | 394.785 | -9 | -9 | 394.785 | -9 | 380.22 | -9 | -9 | 2 |  |  | 206.1335 | 6.1335 | -9
206.1348 | ATM | 0 | 2012-07-24 | 0.13477 | 2012-07-24 | 3:14 | 18.0515 | -64.12 | 28.84 | -9 | 1868.4 | 408.74 | 203.37 | 1.33 | 50.12 | 1019.2 | -1.8 | 1.73 | 51.56 | 113 | 982.9 | 9.9 | 9.91 | 9.89 | 0.62 | 6 | 35.06 | 28.8007 | 34.9323 | 28.7316 | 1010.79 | 17.9 | 28.7351 | 0.105 | 6.61 | 1017.4 | -9 | 610.195 | 333.889 | 391.871 | -9 | 408.74 | 393.944 | -9 | -9 | 393.944 | -9 | 379.4 | -9 | -9 | 2 |  |  | 206.1349 | 6.1349 | -9
206.1382 | EQU | 0 | 2012-07-24 | 0.13818 | 2012-07-24 | 3:19 | 18.0526 | -64.1455 | 28.84 | -9 | 1893.4 | 416.03 | 593.08 | 4.49 | 50.13 | 1019.2 | -2.17 | 1.74 | 142.27 | 113 | 982.9 | 9.9 | 9.91 | 9.89 | 0.62 | 5.94 | 35.06 | 28.8012 | 34.9491 | 28.7284 | 1010.75 | 17.8 | 28.7303 | 0.11 | 6.28 | 1017.03 | -9 | 610.19 | 333.882 | 391.868 | -9 | 416.03 | 401.175 | 393.62 | 401.175 | -9 | 384.29 | -9 | 379.08 | 5.21 | 2 |  |  | 206.1383 | 6.1383 | -9
206.1399 | EQU | 0 | 2012-07-24 | 0.13993 | 2012-07-24 | 3:22 | 18.0532 | -64.1585 | 28.84 | -9 | 1894.8 | 416.41 | 587.04 | 4.44 | 50.15 | 1019.1 | -2.2 | 1.76 | 142.96 | 113 | 982.88 | 9.9 | 9.91 | 9.89 | 0.62 | 5.94 | 35 | 28.7962 | 34.9522 | 28.7276 | 1010.74 | 17.7 | 28.7286 | 0.111 | 6.16 | 1016.9 | -9 | 610.187 | 333.879 | 391.866 | -9 | 416.41 | 401.554 | 393.59 | 401.554 | -9 | 384.57 | -9 | 379.05 | 5.52 | 2 |  |  | 206.14 | 6.14 | -9
206.1417 | EQU | 0 | 2012-07-24 | 0.14168 | 2012-07-24 | 3:24 | 18.0538 | -64.1716 | 28.84 | -9 | 1895.7 | 416.72 | 604.45 | 4.6 | 50.16 | 1019.1 | -2.31 | 1.77 | 144.96 | 113 | 982.9 | 9.9 | 9.91 | 9.89 | 0.62 | 6 | 34.87 | 28.8005 | 34.9648 | 28.7352 | 1010.73 | 17.8 | 28.7277 | 0.112 | 6.06 | 1016.79 | -9 | 610.184 | 333.876 | 391.864 | -9 | 416.72 | 401.864 | 393.57 | 401.864 | -9 | 384.81 | -9 | 379.03 | 5.78 | 2 |  |  | 206.1418 | 6.1418 | -9
206.1434 | EQU | 0 | 2012-07-24 | 0.14344 | 2012-07-24 | 3:27 | 18.0544 | -64.1848 | 28.84 | -9 | 1896.4 | 417.03 | 641.33 | 4.94 | 50.17 | 1019.1 | -2.29 | 1.85 | 143.73 | 113 | 982.9 | 9.9 | 9.91 | 9.89 | 0.62 | 5.94 | 34.94 | 28.8032 | 34.9692 | 28.7267 | 1010.74 | 17.9 | 28.7343 | 0.106 | 6.07 | 1016.81 | -9 | 610.181 | 333.873 | 391.862 | -9 | 417.03 | 402.174 | 393.55 | 402.174 | -9 | 385.22 | -9 | 379 | 6.22 | 2 |  |  | 206.1435 | 6.1435 | -9
206.1452 | EQU | 0 | 2012-07-24 | 0.14519 | 2012-07-24 | 3:29 | 18.0548 | -64.1979 | 28.85 | -9 | 1897.2 | 417.37 | 675.91 | 5.27 | 50.18 | 1019.1 | -2.33 | 1.77 | 140.37 | 113 | 982.88 | 9.9 | 9.91 | 9.9 | 0.62 | 6.06 | 34.94 | 28.8099 | 34.9879 | 28.7413 | 1010.76 | 17.8 | 28.7278 | 0.122 | 6.01 | 1016.77 | -9 | 610.178 | 333.87 | 391.86 | -9 | 417.37 | 402.514 | 393.53 | 402.514 | -9 | 385.26 | -9 | 379 | 6.26 | 2 |  |  | 206.1453 | 6.1453 | -9
206.1469 | EQU | 0 | 2012-07-24 | 0.14693 | 2012-07-24 | 3:32 | 18.0553 | -64.211 | 28.86 | -9 | 1897.6 | 417.59 | 703.66 | 5.54 | 50.19 | 1019.1 | -2.43 | 1.74 | 144.57 | 113 | 982.88 | 9.9 | 9.91 | 9.9 | 0.62 | 5.87 | 34.87 | 28.8195 | 35.002 | 28.7563 | 1010.68 | 17.9 | 28.7394 | 0.121 | 5.99 | 1016.67 | -9 | 610.176 | 333.867 | 391.859 | -9 | 417.59 | 402.734 | 393.51 | 402.734 | -9 | 385.45 | -9 | 378.93 | 6.51 | 2 |  |  | 206.147 | 6.147 | -9
206.1487 | EQU | 0 | 2012-07-24 | 0.14869 | 2012-07-24 | 3:34 | 18.0558 | -64.2242 | 28.86 | -9 | 1898.4 | 417.87 | 725.25 | 5.76 | 50.21 | 1019.1 | -2.44 | 1.71 | 142.5 | 113 | 982.86 | 9.9 | 9.91 | 9.89 | 0.62 | 6.06 | 35 | 28.8257 | 35.0063 | 28.7605 | 1010.69 | 17.9 | 28.7545 | 0.105 | 5.97 | 1016.66 | -9 | 610.173 | 333.863 | 391.857 | -9 | 417.87 | 403.014 | 393.48 | 403.014 | -9 | 385.96 | -9 | 378.9 | 7.05 | 2 |  |  | 206.1488 | 6.1488 | -9
206.1504 | EQU | 0 | 2012-07-24 | 0.15044 | 2012-07-24 | 3:37 | 18.0564 | -64.2373 | 28.87 | -9 | 1899.6 | 418.26 | 738.62 | 5.89 | 50.22 | 1019 | -2.44 | 1.72 | 143.73 | 113 | 982.83 | 9.9 | 9.91 | 9.89 | 0.62 | 5.94 | 35 | 28.8347 | 35.0206 | 28.7605 | 1010.68 | 17.8 | 28.76 | 0.11 | 5.88 | 1016.56 | -9 | 610.17 | 333.86 | 391.855 | -9 | 418.26 | 403.403 | 393.46 | 403.403 | -9 | 386.21 | -9 | 378.87 | 7.33 | 2 |  |  | 206.1505 | 6.1505 | -9
206.1522 | EQU | 128 | 2012-07-24 | 0.1522 | 2012-07-24 | 3:39 | 18.0569 | -64.2505 | 28.88 | -9 | 1900.2 | 418.48 | 748.87 | 5.99 | 50.23 | 1019 | -2.49 | 1.77 | 143.65 | 113 | 982.88 | 9.9 | 9.91 | 9.89 | 0.62 | 5.87 | 35 | 28.835 | 35.0277 | 28.7686 | 1010.63 | 17.9 | 28.7605 | 0.119 | 5.88 | 1016.51 | -9 | 610.167 | 333.857 | 391.853 | -9 | 418.48 | 403.624 | 393.44 | 403.624 | -9 | 386.24 | -9 | 378.83 | 7.4 | 2 |  |  | 206.1523 | 6.1523 | -9
206.1539 | EQU | 0 | 2012-07-24 | 0.15395 | 2012-07-24 | 3:42 | 18.0573 | -64.2636 | 28.88 | -9 | 1901.8 | 418.96 | 755.58 | 6.06 | 50.25 | 1018.9 | -2.56 | 1.75 | 143.65 | 113 | 982.9 | 9.9 | 9.91 | 9.9 | 0.62 | 5.94 | 35 | 28.8405 | 35.0365 | 28.7719 | 1010.57 | 17.8 | 28.7676 | 0.112 | 5.77 | 1016.34 | -9 | 610.164 | 333.854 | 391.851 | -9 | 418.96 | 404.102 | 393.42 | 404.102 | -9 | 386.74 | -9 | 378.78 | 7.96 | 2 |  |  | 206.154 | 6.154 | -9
206.1557 | EQU | 0 | 2012-07-24 | 0.15571 | 2012-07-24 | 3:44 | 18.0578 | -64.2768 | 28.88 | -9 | 1903.5 | 419.42 | 760.33 | 6.11 | 50.26 | 1018.9 | -2.6 | 1.71 | 144.03 | 113 | 982.9 | 9.9 | 9.91 | 9.89 | 0.62 | 6.06 | 34.94 | 28.8365 | 35.0326 | 28.768 | 1010.53 | 17.9 | 28.7715 | 0.108 | 5.77 | 1016.3 | -9 | 610.161 | 333.851 | 391.85 | -9 | 419.42 | 404.561 | 393.39 | 404.561 | -9 | 387.23 | -9 | 378.74 | 8.49 | 2 |  |  | 206.1558 | 6.1558 | -9
206.1575 | EQU | 128 | 2012-07-24 | 0.15745 | 2012-07-24 | 3:47 | 18.0584 | -64.2899 | 28.87 | -9 | 1905.1 | 419.85 | 760.87 | 6.11 | 50.27 | 1018.9 | -2.59 | 1.75 | 143.11 | 113 | 982.9 | 9.9 | 9.91 | 9.9 | 0.62 | 6.06 | 34.94 | 28.8257 | 35.0239 | 28.7563 | 1010.49 | 17.9 | 28.7685 | 0.102 | 5.82 | 1016.31 | -9 | 610.159 | 333.848 | 391.848 | -9 | 419.85 | 404.99 | 393.37 | 404.99 | -9 | 387.77 | -9 | 378.71 | 9.06 | 2 |  |  | 206.1575 | 6.1575 | -9
206.1592 | EQU | 0 | 2012-07-24 | 0.1592 | 2012-07-24 | 3:49 | 18.0589 | -64.3029 | 28.88 | -9 | 1906 | 420.13 | 760.66 | 6.11 | 50.28 | 1018.8 | -2.67 | 1.72 | 141.81 | 113 | 982.9 | 9.9 | 9.91 | 9.9 | 0.62 | 5.94 | 35 | 28.8462 | 35.0361 | 28.78 | 1010.44 | 17.7 | 28.7578 | 0.122 | 5.69 | 1016.13 | -9 | 610.156 | 333.845 | 391.846 | -9 | 420.13 | 405.27 | 393.35 | 405.27 | -9 | 387.62 | -9 | 378.68 | 8.94 | 2 |  |  | 206.1593 | 6.1593 | -9
206.1609 | EQU | 0 | 2012-07-24 | 0.16095 | 2012-07-24 | 3:52 | 18.0594 | -64.3159 | 28.88 | -9 | 1907.3 | 420.46 | 757.83 | 6.09 | 50.28 | 1018.8 | -2.65 | 1.74 | 143.34 | 113 | 982.9 | 9.9 | 9.91 | 9.9 | 0.62 | 5.94 | 34.94 | 28.8309 | 35.0243 | 28.7672 | 1010.42 | 17.7 | 28.777 | 0.103 | 5.73 | 1016.15 | -9 | 610.153 | 333.841 | 391.844 | -9 | 420.46 | 405.599 | 393.33 | 405.599 | -9 | 388.25 | -9 | 378.63 | 9.62 | 2 |  |  | 206.161 | 6.161 | -9
206.1627 | EQU | 128 | 2012-07-24 | 0.16271 | 2012-07-24 | 3:54 | 18.0599 | -64.329 | 28.87 | -9 | 1908.1 | 420.69 | 759.5 | 6.1 | 50.29 | 1018.8 | -2.66 | 1.78 | 142.12 | 113 | 982.9 | 9.9 | 9.91 | 9.9 | 0.62 | 5.94 | 34.94 | 28.837 | 35.0181 | 28.774 | 1010.4 | 17.7 | 28.7688 | 0.101 | 5.74 | 1016.14 | -9 | 610.15 | 333.838 | 391.842 | -9 | 420.69 | 405.83 | 393.31 | 405.83 | -9 | 388.51 | -9 | 378.61 | 9.9 | 2 |  |  | 206.1628 | 6.1628 | -9
206.1645 | EQU-DRAIN | 0 | 2012-07-24 | 0.16446 | 2012-07-24 | 3:57 | 18.0604 | -64.3421 | 28.89 | -9 | 1908.9 | 420.91 | 757.62 | 6.08 | 50.31 | 1018.8 | -2.74 | 1.72 | 142.42 | 113 | 982.9 | 9.9 | 9.91 | 9.9 | 0.62 | 6.06 | 34.81 | 28.8568 | 35.0308 | 28.7862 | 1010.42 | 17.8 | 28.7731 | 0.117 | 5.64 | 1016.06 | -9 | 610.147 | 333.835 | 391.841 | -9 | 420.91 | 406.051 | 393.28 | 406.051 | -9 | 388.41 | -9 | 378.59 | 9.82 | 2 |  |  | 206.1645 | 6.1645 | -9
206.1664 | EQU | 0 | 2012-07-24 | 0.16645 | 2012-07-24 | 4:00 | 18.0611 | -64.3571 | 28.91 | -9 | 1911 | 421.44 | 753.45 | 6.04 | 50.31 | 1018.7 | -2.69 | 1.75 | 147.3 | 113 | 982.9 | 9.9 | 9.91 | 9.9 | 0.62 | 5.94 | 34.94 | 28.8639 | 35.0417 | 28.7949 | 1010.42 | 17.9 | 28.7863 | 0.124 | 5.59 | 1016.01 | -9 | 610.144 | 333.831 | 391.838 | -9 | 421.44 | 406.579 | 393.26 | 406.579 | -9 | 388.77 | -9 | 378.56 | 10.21 | 2 |  |  | 206.1665 | 6.1665 | -9
206.1682 | EQU | 0 | 2012-07-24 | 0.16821 | 2012-07-24 | 4:02 | 18.0617 | -64.3702 | 28.9 | -9 | 1912.3 | 421.79 | 748.16 | 5.99 | 50.32 | 1018.7 | -2.6 | 1.8 | 143.65 | 113 | 982.9 | 9.9 | 9.91 | 9.9 | 0.62 | 6 | 34.94 | 28.8538 | 35.0419 | 28.7838 | 1010.39 | 17.7 | 28.794 | 0.106 | 5.71 | 1016.1 | -9 | 610.141 | 333.828 | 391.837 | -9 | 421.79 | 406.928 | 393.24 | 406.928 | -9 | 389.44 | -9 | 378.52 | 10.92 | 2 |  |  | 206.1683 | 6.1683 | -9
206.17 | EQU | 0 | 2012-07-24 | 0.16995 | 2012-07-24 | 4:05 | 18.0624 | -64.3833 | 28.9 | -9 | 1913.2 | 421.98 | 746.95 | 5.98 | 50.32 | 1018.8 | -2.69 | 1.75 | 142.35 | 113 | 982.9 | 9.9 | 9.91 | 9.9 | 0.62 | 6.06 | 34.94 | 28.8546 | 35.0368 | 28.7916 | 1010.34 | 17.9 | 28.7853 | 0.115 | 5.77 | 1016.11 | -9 | 610.138 | 333.825 | 391.835 | -9 | 421.98 | 407.119 | 393.21 | 407.119 | -9 | 389.48 | -9 | 378.48 | 11 | 2 |  |  | 206.17 | 6.17 | -9
206.1717 | EQU | 128 | 2012-07-24 | 0.17171 | 2012-07-24 | 4:07 | 18.063 | -64.3964 | 28.9 | -9 | 1913.5 | 422.07 | 745.08 | 5.96 | 50.32 | 1018.7 | -2.71 | 1.77 | 140.98 | 113 | 982.9 | 9.9 | 9.91 | 9.9 | 0.62 | 6.06 | 34.94 | 28.8583 | 35.0312 | 28.7877 | 1010.32 | 17.7 | 28.7906 | 0.109 | 5.67 | 1015.99 | -9 | 610.135 | 333.822 | 391.833 | -9 | 422.07 | 407.211 | 393.19 | 407.211 | -9 | 389.61 | -9 | 378.45 | 11.16 | 2 |  |  | 206.1718 | 6.1718 | -9
206.1734 | EQU | 0 | 2012-07-24 | 0.17345 | 2012-07-24 | 4:10 | 18.0638 | -64.4094 | 28.92 | -9 | 1914.7 | 422.38 | 744 | 5.95 | 50.33 | 1018.7 | -2.77 | 1.74 | 145.04 | 113 | 982.9 | 9.9 | 9.91 | 9.9 | 0.62 | 5.94 | 34.87 | 28.9027 | 35.015 | 28.8391 | 1010.32 | 17.8 | 28.7882 | 0.132 | 5.61 | 1015.93 | -9 | 610.132 | 333.819 | 391.831 | -9 | 422.38 | 407.521 | 393.17 | 407.521 | -9 | 389.5 | -9 | 378.43 | 11.07 | 2 |  |  | 206.1735 | 6.1735 | -9
206.1752 | EQU | 0 | 2012-07-24 | 0.17521 | 2012-07-24 | 4:12 | 18.0644 | -64.4227 | 28.92 | -9 | 1916.1 | 422.73 | 741.25 | 5.92 | 50.34 | 1018.7 | -2.79 | 1.73 | 142.19 | 113 | 982.9 | 9.9 | 9.91 | 9.9 | 0.62 | 5.94 | 35 | 28.8008 | 34.9409 | 28.7234 | 1010.31 | 18 | 28.8328 | 0.087 | 5.6 | 1015.91 | -9 | 610.13 | 333.816 | 391.829 | -9 | 422.73 | 407.87 | 393.15 | 407.87 | -9 | 390.56 | -9 | 378.37 | 12.19 | 2 |  |  | 206.1753 | 6.1753 | -9
206.177 | EQU | 128 | 2012-07-24 | 0.17696 | 2012-07-24 | 4:15 | 18.0651 | -64.4359 | 28.85 | -9 | 1909.8 | 421.15 | 738.91 | 5.9 | 50.34 | 1018.7 | -2.8 | 1.73 | 145.19 | 113 | 982.9 | 9.9 | 9.91 | 9.9 | 0.62 | 6 | 34.87 | 28.8116 | 34.9298 | 28.7484 | 1010.29 | 18 | 28.738 | 0.112 | 5.61 | 1015.9 | -9 | 610.127 | 333.813 | 391.828 | -9 | 421.15 | 406.307 | 393.13 | 406.307 | -9 | 388.71 | -9 | 378.42 | 10.29 | 2 |  |  | 206.177 | 6.177 | -9
206.1787 | EQU | 0 | 2012-07-24 | 0.17872 | 2012-07-24 | 4:17 | 18.0659 | -64.4493 | 28.88 | -9 | 1904.8 | 419.89 | 737.2 | 5.88 | 50.34 | 1018.7 | -2.84 | 1.78 | 143.96 | 113 | 982.9 | 9.9 | 9.91 | 9.9 | 0.62 | 6 | 34.94 | 28.857 | 34.952 | 28.7884 | 1010.3 | 18.1 | 28.7454 | 0.135 | 5.56 | 1015.86 | -9 | 610.124 | 333.809 | 391.826 | -9 | 419.89 | 405.06 | 393.1 | 405.06 | -9 | 387.1 | -9 | 378.39 | 8.71 | 2 |  |  | 206.1788 | 6.1788 | -9
206.1805 | EQU | 0 | 2012-07-24 | 0.18046 | 2012-07-24 | 4:20 | 18.0666 | -64.4626 | 28.9 | -9 | 1903.2 | 419.48 | 733.87 | 5.85 | 50.35 | 1018.7 | -2.77 | 1.75 | 146.2 | 113 | 982.9 | 9.9 | 9.91 | 9.9 | 0.62 | 5.94 | 34.87 | 28.8531 | 34.9551 | 28.7871 | 1010.26 | 18.2 | 28.7831 | 0.117 | 5.67 | 1015.93 | -9 | 610.121 | 333.806 | 391.824 | -9 | 419.48 | 404.657 | 393.08 | 404.657 | -9 | 387.02 | -9 | 378.32 | 8.69 | 2 |  |  | 206.1805 | 6.1805 | -9
206.1822 | EQU | 128 | 2012-07-24 | 0.18221 | 2012-07-24 | 4:23 | 18.0672 | -64.4758 | 28.89 | -9 | 1902.1 | 419.26 | 732.66 | 5.84 | 50.35 | 1018.6 | -2.97 | 1.73 | 143.65 | 113 | 982.9 | 9.9 | 9.91 | 9.9 | 0.62 | 6 | 34.81 | 28.8329 | 34.9534 | 28.7625 | 1010.29 | 18 | 28.7873 | 0.103 | 5.34 | 1015.63 | -9 | 610.118 | 333.803 | 391.822 | -9 | 419.26 | 404.441 | 393.06 | 404.441 | -9 | 386.94 | -9 | 378.31 | 8.62 | 2 |  |  | 206.1823 | 6.1823 | -9
206.184 | EQU | 0 | 2012-07-24 | 0.18397 | 2012-07-24 | 4:25 | 18.0679 | -64.4891 | 28.87 | -9 | 1901.4 | 419.12 | 731.7 | 5.83 | 50.35 | 1018.6 | -2.96 | 1.75 | 139.62 | 113 | 982.9 | 9.9 | 9.91 | 9.9 | 0.62 | 6.06 | 34.81 | 28.8177 | 34.9657 | 28.7459 | 1010.19 | 18 | 28.7655 | 0.105 | 5.45 | 1015.64 | -9 | 610.115 | 333.8 | 391.82 | -9 | 419.12 | 404.305 | 393.04 | 404.305 | -9 | 386.8 | -9 | 378.27 | 8.53 | 2 |  |  | 206.1841 | 6.1841 | -9
206.1857 | EQU | 0 | 2012-07-24 | 0.18571 | 2012-07-24 | 4:28 | 18.0686 | -64.5024 | 28.86 | -9 | 1900 | 418.77 | 729.7 | 5.81 | 50.36 | 1018.6 | -2.93 | 1.78 | 144.03 | 113 | 982.9 | 9.9 | 9.91 | 9.9 | 0.62 | 5.94 | 34.94 | 28.7999 | 34.9722 | 28.73 | 1010.15 | 18.1 | 28.748 | 0.112 | 5.52 | 1015.67 | -9 | 610.112 | 333.797 | 391.819 | -9 | 418.77 | 403.961 | 393.01 | 403.961 | -9 | 386.37 | -9 | 378.25 | 8.12 | 2 |  |  | 206.1858 | 6.1858 | -9
206.1875 | EQU | 0 | 2012-07-24 | 0.18745 | 2012-07-24 | 4:30 | 18.0692 | -64.5155 | 28.85 | -9 | 1899 | 418.56 | 725.12 | 5.76 | 50.36 | 1018.5 | -2.99 | 1.73 | 144.34 | 113 | 982.9 | 9.9 | 9.91 | 9.9 | 0.62 | 5.87 | 35 | 28.7979 | 34.9867 | 28.7319 | 1010.1 | 18 | 28.7322 | 0.118 | 5.41 | 1015.51 | -9 | 610.11 | 333.794 | 391.817 | -9 | 418.56 | 403.755 | 392.99 | 403.755 | -9 | 386.02 | -9 | 378.22 | 7.8 | 2 |  |  | 206.1875 | 6.1875 | -9
206.1892 | EQU | 128 | 2012-07-24 | 0.1892 | 2012-07-24 | 4:33 | 18.0699 | -64.5288 | 28.85 | -9 | 1898.3 | 418.42 | 724.79 | 5.76 | 50.37 | 1018.4 | -3.02 | 1.73 | 140.75 | 113 | 982.9 | 9.9 | 9.91 | 9.9 | 0.62 | 6.06 | 35 | 28.8147 | 35.0061 | 28.7455 | 1010.04 | 18.1 | 28.7317 | 0.118 | 5.34 | 1015.38 | -9 | 610.107 | 333.79 | 391.815 | -9 | 418.42 | 403.619 | 392.97 | 403.619 | -9 | 385.83 | -9 | 378.18 | 7.65 | 2 |  |  | 206.1893 | 6.1893 | -9
206.1909 | EQU | 0 | 2012-07-24 | 0.19094 | 2012-07-24 | 4:35 | 18.0705 | -64.542 | 28.87 | -9 | 1898.2 | 418.41 | 724.37 | 5.75 | 50.37 | 1018.4 | -3.06 | 1.82 | 141.2 | 113 | 982.9 | 9.9 | 9.91 | 9.9 | 0.62 | 5.94 | 35 | 28.8238 | 35.0299 | 28.7584 | 1010.01 | 18 | 28.7438 | 0.126 | 5.33 | 1015.34 | -9 | 610.104 | 333.787 | 391.813 | -9 | 418.41 | 403.611 | 392.95 | 403.611 | -9 | 385.66 | -9 | 378.13 | 7.53 | 2 |  |  | 206.191 | 6.191 | -9
206.1927 | EQU | 0 | 2012-07-24 | 0.1927 | 2012-07-24 | 4:38 | 18.0712 | -64.5552 | 28.88 | -9 | 1898.6 | 418.56 | 722.29 | 5.73 | 50.37 | 1018.3 | -3.11 | 1.74 | 142.73 | 113 | 982.9 | 9.9 | 9.91 | 9.9 | 0.62 | 6.06 | 34.81 | 28.8399 | 35.0493 | 28.7753 | 1009.95 | 18 | 28.7568 | 0.123 | 5.24 | 1015.19 | -9 | 610.101 | 333.784 | 391.811 | -9 | 418.56 | 403.763 | 392.93 | 403.763 | -9 | 385.79 | -9 | 378.08 | 7.71 | 2 |  |  | 206.1928 | 6.1928 | -9
206.1944 | EQU | 128 | 2012-07-24 | 0.19444 | 2012-07-24 | 4:40 | 18.0718 | -64.5685 | 28.88 | -9 | 1899.5 | 418.81 | 722.62 | 5.74 | 50.38 | 1018.3 | -3.09 | 1.81 | 142.58 | 113 | 982.9 | 9.9 | 9.91 | 9.9 | 0.62 | 6 | 34.94 | 28.794 | 35.0559 | 28.7123 | 1009.93 | 18 | 28.7733 | 0.107 | 5.28 | 1015.21 | -9 | 610.098 | 333.781 | 391.81 | -9 | 418.81 | 404.013 | 392.9 | 404.013 | -9 | 386.3 | -9 | 378.04 | 8.27 | 2 |  |  | 206.1945 | 6.1945 | -9
206.1962 | EQU | 0 | 2012-07-24 | 0.1962 | 2012-07-24 | 4:43 | 18.0726 | -64.5816 | 28.82 | -9 | 1898.6 | 418.58 | 719.66 | 5.71 | 50.38 | 1018.3 | -3.12 | 1.72 | 143.03 | 113 | 982.9 | 9.9 | 9.91 | 9.9 | 0.62 | 5.94 | 34.81 | 28.7561 | 35.0256 | 28.688 | 1009.91 | 17.9 | 28.7206 | 0.099 | 5.27 | 1015.18 | -9 | 610.095 | 333.778 | 391.808 | -9 | 418.58 | 403.788 | 392.88 | 403.788 | -9 | 386.25 | -9 | 378.05 | 8.2 | 2 |  |  | 206.1963 | 6.1963 | -9
206.198 | EQU | 0 | 2012-07-24 | 0.19796 | 2012-07-24 | 4:45 | 18.0733 | -64.5948 | 28.82 | -9 | 1896.8 | 418.15 | 718.79 | 5.7 | 50.38 | 1018.2 | -3.05 | 1.72 | 140.14 | 113 | 982.9 | 9.9 | 9.91 | 9.9 | 0.62 | 6 | 34.87 | 28.7638 | 35.0227 | 28.6913 | 1009.89 | 17.9 | 28.691 | 0.129 | 5.26 | 1015.15 | -9 | 610.093 | 333.775 | 391.806 | -9 | 418.15 | 403.364 | 392.86 | 403.364 | -9 | 385.35 | -9 | 378.05 | 7.3 | 2 |  |  | 206.198 | 6.198 | -9
206.1997 | EQU | 128 | 2012-07-24 | 0.19971 | 2012-07-24 | 4:48 | 18.074 | -64.6079 | 28.82 | -9 | 1895.9 | 417.98 | 717.75 | 5.69 | 50.38 | 1018.1 | -3.21 | 1.75 | 142.35 | 113 | 982.9 | 9.9 | 9.91 | 9.9 | 0.62 | 6.06 | 34.94 | 28.7921 | 35.0473 | 28.7291 | 1009.78 | 17.7 | 28.6909 | 0.129 | 5.11 | 1014.89 | -9 | 610.09 | 333.772 | 391.804 | -9 | 417.98 | 403.198 | 392.84 | 403.198 | -9 | 385.09 | -9 | 377.98 | 7.1 | 2 |  |  | 206.1998 | 6.1998 | -9
206.2015 | EQU | 0 | 2012-07-24 | 0.20147 | 2012-07-24 | 4:50 | 18.0748 | -64.6209 | 28.84 | -9 | 1896.4 | 418.14 | 716.91 | 5.68 | 50.39 | 1018.1 | -3.12 | 1.74 | 139.99 | 113 | 982.9 | 9.9 | 9.91 | 9.9 | 0.62 | 5.87 | 34.87 | 28.7489 | 35.0191 | 28.6809 | 1009.63 | 17.7 | 28.7243 | 0.116 | 5.35 | 1014.98 | -9 | 610.087 | 333.768 | 391.802 | -9 | 418.14 | 403.359 | 392.82 | 403.359 | -9 | 385.48 | -9 | 377.88 | 7.6 | 2 |  |  | 206.2015 | 6.2016 | -9
206.2032 | EQU | 0 | 2012-07-24 | 0.20322 | 2012-07-24 | 4:53 | 18.0769 | -64.6338 | 28.8 | -9 | 1895.5 | 417.97 | 716.91 | 5.68 | 50.38 | 1018 | -3.24 | 1.77 | 142.42 | 113 | 982.9 | 9.9 | 9.91 | 9.9 | 0.69 | 6.06 | 34.69 | 28.7592 | 35.007 | 28.6866 | 1009.52 | 17.8 | 28.687 | 0.113 | 5.24 | 1014.76 | -9 | 610.084 | 333.765 | 391.801 | -9 | 417.97 | 403.193 | 392.79 | 403.193 | -9 | 385.31 | -9 | 377.84 | 7.47 | 2 |  |  | 206.2033 | 6.2033 | -9
206.205 | EQU | 0 | 2012-07-24 | 0.20497 | 2012-07-24 | 4:55 | 18.0808 | -64.6462 | 28.8 | -9 | 1895 | 417.88 | 717.62 | 5.69 | 50.38 | 1017.9 | -3.3 | 1.79 | 143.19 | 113 | 982.9 | 9.9 | 9.91 | 9.9 | 0.62 | 6.06 | 34.62 | 28.7628 | 34.99 | 28.7029 | 1009.46 | 17.7 | 28.6859 | 0.114 | 5.14 | 1014.6 | -9 | 610.081 | 333.762 | 391.799 | -9 | 417.88 | 403.107 | 392.77 | 403.107 | -9 | 385.15 | -9 | 377.8 | 7.35 | 2 |  |  | 206.205 | 6.205 | -9
206.2067 | EQU-DRAIN | 0 | 2012-07-24 | 0.20671 | 2012-07-24 | 4:58 | 18.0862 | -64.6582 | 28.82 | -9 | 1895 | 417.96 | 716.12 | 5.68 | 50.38 | 1017.8 | -3.28 | 1.76 | 143.34 | 113 | 982.9 | 9.9 | 9.91 | 9.9 | 0.62 | 5.94 | 34.75 | 28.7775 | 34.9824 | 28.7108 | 1009.32 | 17.9 | 28.7009 | 0.119 | 5.2 | 1014.52 | -9 | 610.078 | 333.759 | 391.797 | -9 | 417.96 | 403.188 | 392.75 | 403.188 | -9 | 385.09 | -9 | 377.71 | 7.38 | 2 |  |  | 206.2068 | 6.2068 | -9
206.2087 | EQU | 0 | 2012-07-24 | 0.20872 | 2012-07-24 | 5:01 | 18.0931 | -64.6715 | 28.82 | -9 | 1895.8 | 418.1 | 714.58 | 5.66 | 50.38 | 1017.8 | -3.11 | 1.82 | 139.31 | 113 | 982.9 | 9.9 | 9.91 | 9.9 | 0.62 | 5.94 | 34.94 | 28.7697 | 34.9713 | 28.7012 | 1009.34 | 18.1 | 28.7107 | 0.109 | 5.35 | 1014.69 | -9 | 610.075 | 333.755 | 391.795 | -9 | 418.1 | 403.33 | 392.72 | 403.33 | -9 | 385.46 | -9 | 377.69 | 7.77 | 2 |  |  | 206.2088 | 6.2088 | -9
206.2105 | EQU | 0 | 2012-07-24 | 0.21046 | 2012-07-24 | 5:03 | 18.0988 | -64.6833 | 28.81 | -9 | 1895.4 | 418.03 | 709.29 | 5.61 | 50.37 | 1017.8 | -3.15 | 1.75 | 146.28 | 113 | 982.9 | 9.9 | 9.91 | 9.9 | 0.62 | 5.94 | 34.75 | 28.7675 | 34.9739 | 28.7012 | 1009.29 | 17.9 | 28.7022 | 0.108 | 5.36 | 1014.65 | -9 | 610.072 | 333.752 | 391.793 | -9 | 418.03 | 403.263 | 392.7 | 403.263 | -9 | 385.41 | -9 | 377.65 | 7.76 | 2 |  |  | 206.2106 | 6.2106 | -9
206.2122 | EQU | 0 | 2012-07-24 | 0.21221 | 2012-07-24 | 5:06 | 18.1045 | -64.6952 | 28.82 | -9 | 1894.5 | 417.8 | 710.45 | 5.62 | 50.37 | 1017.7 | -3.15 | 1.78 | 142.42 | 113 | 982.9 | 9.9 | 9.91 | 9.9 | 0.62 | 6 | 34.81 | 28.7796 | 34.9713 | 28.7121 | 1009.33 | 18.2 | 28.7012 | 0.119 | 5.22 | 1014.55 | -9 | 610.069 | 333.749 | 391.791 | -9 | 417.8 | 403.038 | 392.68 | 403.038 | -9 | 384.97 | -9 | 377.65 | 7.32 | 2 |  |  | 206.2123 | 6.2123 | -9
206.214 | EQU | 0 | 2012-07-24 | 0.21398 | 2012-07-24 | 5:08 | 18.1102 | -64.7073 | 28.83 | -9 | 1894.8 | 417.91 | 711.12 | 5.63 | 50.37 | 1017.7 | -3.16 | 1.78 | 141.81 | 113 | 982.9 | 9.9 | 9.91 | 9.9 | 0.62 | 6 | 34.81 | 28.7972 | 34.9897 | 28.728 | 1009.27 | 18.1 | 28.7108 | 0.119 | 5.27 | 1014.54 | -9 | 610.066 | 333.746 | 391.789 | -9 | 417.91 | 403.15 | 392.66 | 403.15 | -9 | 385.05 | -9 | 377.59 | 7.46 | 2 |  |  | 206.2141 | 6.2141 | -9
206.2157 | EQU | 0 | 2012-07-24 | 0.21574 | 2012-07-24 | 5:11 | 18.1159 | -64.7193 | 28.83 | -9 | 1894.8 | 417.91 | 711.5 | 5.63 | 50.37 | 1017.7 | -3.27 | 1.79 | 143.34 | 113 | 982.9 | 9.9 | 9.91 | 9.9 | 0.62 | 5.94 | 34.87 | 28.7801 | 34.9922 | 28.7112 | 1009.28 | 18.2 | 28.726 | 0.104 | 5.15 | 1014.43 | -9 | 610.064 | 333.743 | 391.788 | -9 | 417.91 | 403.152 | 392.63 | 403.152 | -9 | 385.26 | -9 | 377.56 | 7.7 | 2 |  |  | 206.2158 | 6.2158 | -9
206.2175 | EQU | 0 | 2012-07-24 | 0.21749 | 2012-07-24 | 5:13 | 18.1214 | -64.7315 | 28.84 | -9 | 1895.2 | 417.98 | 709.33 | 5.61 | 50.36 | 1017.7 | -3.22 | 1.79 | 142.35 | 113 | 982.9 | 9.9 | 9.91 | 9.9 | 0.62 | 6.06 | 34.87 | 28.8051 | 35.011 | 28.74 | 1009.3 | 18.2 | 28.7132 | 0.127 | 5.18 | 1014.48 | -9 | 610.061 | 333.74 | 391.786 | -9 | 417.98 | 403.224 | 392.61 | 403.224 | -9 | 384.97 | -9 | 377.56 | 7.41 | 2 |  |  | 206.2176 | 6.2176 | -9
206.2192 | EQU | 128 | 2012-07-24 | 0.21924 | 2012-07-24 | 5:16 | 18.1266 | -64.7437 | 28.86 | -9 | 1896 | 418.16 | 709 | 5.61 | 50.35 | 1017.7 | -3.18 | 1.78 | 143.42 | 113 | 982.88 | 9.9 | 9.91 | 9.9 | 0.62 | 5.94 | 34.87 | 28.8276 | 35.0468 | 28.7738 | 1009.2 | 18.3 | 28.7362 | 0.124 | 5.32 | 1014.52 | -9 | 610.058 | 333.736 | 391.784 | -9 | 418.16 | 403.405 | 392.59 | 403.405 | -9 | 385.19 | -9 | 377.48 | 7.71 | 2 |  |  | 206.2193 | 6.2193 | -9
206.221 | EQU | 0 | 2012-07-24 | 0.22098 | 2012-07-24 | 5:18 | 18.132 | -64.756 | 28.86 | -9 | 1897.2 | 418.55 | 709.5 | 5.61 | 50.35 | 1017.6 | -3.21 | 1.83 | 142.19 | 113 | 982.88 | 9.9 | 9.91 | 9.9 | 0.62 | 6.06 | 34.87 | 28.7867 | 35.0107 | 28.7108 | 1009.17 | 18.3 | 28.7697 | 0.09 | 5.22 | 1014.39 | -9 | 610.055 | 333.733 | 391.782 | -9 | 418.55 | 403.794 | 392.57 | 403.794 | -9 | 386.06 | -9 | 377.42 | 8.64 | 2 |  |  | 206.2211 | 6.2211 | -9
206.2227 | EQU | 0 | 2012-07-24 | 0.22273 | 2012-07-24 | 5:21 | 18.1373 | -64.7682 | 28.84 | -9 | 1898.2 | 418.75 | 711.29 | 5.63 | 50.35 | 1017.7 | -3.33 | 1.79 | 142.35 | 113 | 982.88 | 9.9 | 9.91 | 9.9 | 0.62 | 6.12 | 34.94 | 28.7962 | 35.0212 | 28.72 | 1009.19 | 18.4 | 28.7195 | 0.12 | 5.18 | 1014.37 | -9 | 610.052 | 333.73 | 391.78 | -9 | 418.75 | 403.995 | 392.55 | 403.995 | -9 | 385.77 | -9 | 377.45 | 8.31 | 2 |  |  | 206.2228 | 6.2228 | -9
206.2245 | EQU | 0 | 2012-07-24 | 0.22447 | 2012-07-24 | 5:23 | 18.1424 | -64.7805 | 28.83 | -9 | 1898.1 | 418.74 | 709.5 | 5.61 | 50.34 | 1017.6 | -3.27 | 1.81 | 142.5 | 113 | 982.9 | 9.9 | 9.91 | 9.9 | 0.62 | 6 | 34.75 | 28.7753 | 35.0018 | 28.7025 | 1009.1 | 18.2 | 28.7188 | 0.111 | 5.23 | 1014.33 | -9 | 610.049 | 333.727 | 391.779 | -9 | 418.74 | 403.988 | 392.52 | 403.988 | -9 | 385.9 | -9 | 377.39 | 8.51 | 2 |  |  | 206.2246 | 6.2246 | -9
206.2262 | EQU | 0 | 2012-07-24 | 0.22623 | 2012-07-24 | 5:26 | 18.1476 | -64.7929 | 28.81 | -9 | 1897.7 | 418.65 | 710.95 | 5.63 | 50.33 | 1017.6 | -3.3 | 1.76 | 144.19 | 113 | 982.86 | 9.9 | 9.91 | 9.9 | 0.62 | 6 | 34.81 | 28.7585 | 34.9856 | 28.6844 | 1009.13 | 18.3 | 28.7046 | 0.105 | 5.17 | 1014.3 | -9 | 610.046 | 333.724 | 391.777 | -9 | 418.65 | 403.901 | 392.5 | 403.901 | -9 | 385.92 | -9 | 377.4 | 8.52 | 2 |  |  | 206.2263 | 6.2263 | -9
206.228 | EQU | 0 | 2012-07-24 | 0.22797 | 2012-07-24 | 5:28 | 18.1528 | -64.8051 | 28.8 | -9 | 1897.2 | 418.55 | 711.7 | 5.63 | 50.33 | 1017.5 | -3.36 | 1.78 | 140.9 | 113 | 982.86 | 9.9 | 9.91 | 9.9 | 0.62 | 5.94 | 34.69 | 28.7276 | 34.9517 | 28.6536 | 1009.09 | 18.2 | 28.6867 | 0.113 | 5.05 | 1014.14 | -9 | 610.044 | 333.721 | 391.775 | -9 | 418.55 | 403.804 | 392.48 | 403.804 | -9 | 385.64 | -9 | 377.38 | 8.27 | 2 |  |  | 206.2281 | 6.2281 | -9
206.2297 | EQU | 0 | 2012-07-24 | 0.22972 | 2012-07-24 | 5:31 | 18.1579 | -64.8173 | 28.78 | -9 | 1896.7 | 418.5 | 711.45 | 5.63 | 50.33 | 1017.4 | -3.39 | 1.74 | 144.42 | 113 | 982.86 | 9.9 | 9.91 | 9.9 | 0.62 | 6 | 34.75 | 28.7561 | 34.959 | 28.6896 | 1008.99 | 18.2 | 28.6577 | 0.122 | 5.02 | 1014.01 | -9 | 610.041 | 333.718 | 391.773 | -9 | 418.5 | 403.757 | 392.46 | 403.757 | -9 | 385.42 | -9 | 377.34 | 8.08 | 2 |  |  | 206.2298 | 6.2298 | -9
206.2315 | EQU | 0 | 2012-07-24 | 0.23148 | 2012-07-24 | 5:33 | 18.1632 | -64.8295 | 28.79 | -9 | 1897.6 | 418.73 | 711.87 | 5.64 | 50.33 | 1017.4 | -3.37 | 1.75 | 144.81 | 113 | 982.86 | 9.9 | 9.91 | 9.9 | 0.62 | 5.94 | 34.75 | 28.7475 | 34.9487 | 28.6751 | 1008.85 | 18.1 | 28.6852 | 0.105 | 5.18 | 1014.03 | -9 | 610.038 | 333.714 | 391.771 | -9 | 418.73 | 403.988 | 392.44 | 403.988 | -9 | 385.92 | -9 | 377.24 | 8.68 | 2 |  |  | 206.2316 | 6.2316 | -9
206.2332 | EQU | 0 | 2012-07-24 | 0.23323 | 2012-07-24 | 5:36 | 18.1685 | -64.8416 | 28.8 | -9 | 1897.9 | 418.82 | 709.04 | 5.61 | 50.33 | 1017.3 | -3.43 | 1.76 | 141.13 | 113 | 982.86 | 9.9 | 9.91 | 9.9 | 0.62 | 5.94 | 34.69 | 28.7603 | 34.9531 | 28.6893 | 1008.86 | 18.1 | 28.6769 | 0.123 | 5.01 | 1013.87 | -9 | 610.035 | 333.711 | 391.77 | -9 | 418.82 | 404.08 | 392.41 | 404.08 | -9 | 385.64 | -9 | 377.23 | 8.41 | 2 |  |  | 206.2333 | 6.2333 | -9
206.2363 | STD2 | 0 | 2012-07-24 | 0.23634 | 2012-07-24 | 5:40 | 18.1777 | -64.8632 | 28.81 | 593.64 | 2595.1 | 610.03 | 519.95 | 3.85 | 50.32 | 1017.2 | -3.15 | 1.75 | 63.23 | 113 | 982.9 | 9.9 | 9.91 | 9.9 | 0.62 | 6.06 | 34.69 | 28.7614 | 34.945 | 28.6876 | 1008.58 | 18.1 | 28.6887 | 0.121 | 5.47 | 1014.05 | 16.39 | -9 | -9 | -9 | -9 | 610.03 | -9 | -9 | -9 | -9 | -9 | -9 | -9 | -9 | 2 |  |  | 206.2364 | 6.2364 | -9
206.2394 | STD3 | 0 | 2012-07-24 | 0.23944 | 2012-07-24 | 5:45 | 18.1874 | -64.8847 | 28.8 | 319.82 | 1544.1 | 333.7 | 233.25 | 1.55 | 50.32 | 1017.1 | -2.89 | 1.77 | 61.6 | 113 | 982.9 | 9.9 | 9.91 | 9.9 | 0.62 | 6.06 | 34.75 | 28.7523 | 34.9452 | 28.6865 | 1008.64 | 18.1 | 28.6872 | 0.113 | 5.57 | 1014.21 | 13.88 | -9 | -9 | -9 | -9 | 333.7 | -9 | -9 | -9 | -9 | -9 | -9 | -9 | -9 | 2 |  |  | 206.2395 | 6.2395 | -9
206.2426 | STD4 | 0 | 2012-07-24 | 0.24256 | 2012-07-24 | 5:49 | 18.1979 | -64.9058 | 28.8 | 377.14 | 1794 | 391.76 | 100.79 | 0.63 | 50.31 | 1017 | -2.8 | 1.75 | 61.82 | 113 | 982.86 | 9.9 | 9.91 | 9.9 | 0.62 | 6.06 | 34.69 | 28.7476 | 34.9582 | 28.6766 | 1008.46 | 18.3 | 28.6829 | 0.117 | 5.74 | 1014.2 | 14.62 | -9 | -9 | -9 | -9 | 391.76 | -9 | -9 | -9 | -9 | -9 | -9 | -9 | -9 | 2 |  |  | 206.2426 | 6.2426 | -9
206.2457 | ATM | 0 | 2012-07-24 | 0.24566 | 2012-07-24 | 5:54 | 18.2083 | -64.927 | 28.81 | -9 | 1855.5 | 406.77 | 107.29 | 0.67 | 50.3 | 1017 | -2.68 | 1.78 | 51.2 | 113 | 982.86 | 9.9 | 9.91 | 9.9 | 0.62 | 6.06 | 34.69 | 28.7616 | 34.9628 | 28.6943 | 1008.45 | 18.2 | 28.6831 | 0.127 | 5.87 | 1014.32 | -9 | 610.044 | 333.702 | 391.763 | -9 | 406.77 | 392.141 | -9 | -9 | 392.141 | -9 | 376.8 | -9 | -9 | 2 |  |  | 206.2457 | 6.2458 | -9
206.247 | ATM | 0 | 2012-07-24 | 0.24704 | 2012-07-24 | 5:56 | 18.2129 | -64.9364 | 28.8 | -9 | 1855.7 | 406.89 | 151.45 | 0.97 | 50.29 | 1017 | -2.65 | 1.8 | 51.28 | 113 | 982.86 | 9.9 | 9.91 | 9.9 | 0.62 | 6 | 34.87 | 28.7506 | 34.971 | 28.6841 | 1008.48 | 18.2 | 28.6909 | 0.109 | 5.87 | 1014.35 | -9 | 610.047 | 333.702 | 391.765 | -9 | 406.89 | 392.258 | -9 | -9 | 392.258 | -9 | 376.92 | -9 | -9 | 2 |  |  | 206.2471 | 6.2471 | -9
206.2484 | ATM-DRAIN | 0 | 2012-07-24 | 0.24841 | 2012-07-24 | 5:58 | 18.2174 | -64.9458 | 28.8 | -9 | 1855.1 | 406.83 | 184.29 | 1.2 | 50.28 | 1017 | -2.65 | 1.77 | 51.32 | 113 | 982.86 | 9.9 | 9.91 | 9.9 | 0.62 | 5.87 | 34.87 | 28.761 | 34.9705 | 28.6924 | 1008.44 | 18.3 | 28.6886 | 0.111 | 5.91 | 1014.35 | -9 | 610.049 | 333.702 | 391.766 | -9 | 406.83 | 392.198 | -9 | -9 | 392.198 | -9 | 376.85 | -9 | -9 | 2 |  |  | 206.2485 | 6.2485 | -9
206.25 | ATM | 0 | 2012-07-24 | 0.25002 | 2012-07-24 | 6:00 | 18.2228 | -64.9568 | 28.81 | -9 | 1855.2 | 406.87 | 202.2 | 1.32 | 50.28 | 1017 | -2.43 | 1.8 | 51.28 | 113 | 982.83 | 9.9 | 9.91 | 9.9 | 0.62 | 6 | 34.87 | 28.779 | 34.9775 | 28.7123 | 1008.44 | 18.2 | 28.6903 | 0.12 | 6.13 | 1014.57 | -9 | 610.051 | 333.703 | 391.768 | -9 | 406.87 | 392.236 | -9 | -9 | 392.236 | -9 | 376.89 | -9 | -9 | 2 |  |  | 206.2501 | 6.2501 | -9
206.2514 | ATM | 0 | 2012-07-24 | 0.25139 | 2012-07-24 | 6:02 | 18.2274 | -64.9661 | 28.82 | -9 | 1855.3 | 406.9 | 210.66 | 1.38 | 50.26 | 1017 | -2.41 | 1.78 | 51.4 | 113 | 982.79 | 9.9 | 9.91 | 9.9 | 0.62 | 6.06 | 34.81 | 28.7879 | 34.9791 | 28.719 | 1008.48 | 18.3 | 28.7048 | 0.115 | 6.11 | 1014.59 | -9 | 610.053 | 333.703 | 391.769 | -9 | 406.9 | 392.265 | -9 | -9 | 392.265 | -9 | 376.92 | -9 | -9 | 2 |  |  | 206.2515 | 6.2515 | -9
206.2548 | EQU | 0 | 2012-07-24 | 0.25481 | 2012-07-24 | 6:07 | 18.2388 | -64.9894 | 28.82 | -9 | 1899.6 | 418.63 | 481.16 | 3.51 | 50.24 | 1016.9 | -2.76 | 1.79 | 142.19 | 113 | 982.58 | 9.9 | 9.91 | 9.9 | 0.62 | 6 | 34.75 | 28.7825 | 34.9702 | 28.7114 | 1008.49 | 18.2 | 28.7158 | 0.104 | 5.65 | 1014.14 | -9 | 610.059 | 333.704 | 391.773 | -9 | 418.63 | 403.888 | 392.22 | 403.888 | -9 | 385.86 | -9 | 376.87 | 8.98 | 2 |  |  | 206.2549 | 6.2549 | -9
206.2566 | EQU | 0 | 2012-07-24 | 0.25655 | 2012-07-24 | 6:10 | 18.2445 | -65.0013 | 28.83 | -9 | 1899.9 | 418.83 | 529.12 | 3.93 | 50.24 | 1016.9 | -2.83 | 1.77 | 143.65 | 113 | 982.58 | 9.9 | 9.91 | 9.9 | 0.62 | 6.12 | 34.81 | 28.7941 | 34.9808 | 28.7313 | 1008.45 | 18.2 | 28.7119 | 0.118 | 5.62 | 1014.07 | -9 | 610.061 | 333.704 | 391.774 | -9 | 418.83 | 404.085 | 392.22 | 404.085 | -9 | 385.78 | -9 | 376.86 | 8.92 | 2 |  |  | 206.2566 | 6.2566 | -9
206.2583 | EQU | 0 | 2012-07-24 | 0.25831 | 2012-07-24 | 6:12 | 18.2504 | -65.0132 | 28.84 | -9 | 1899.9 | 418.93 | 548.91 | 4.11 | 50.23 | 1016.9 | -2.87 | 1.78 | 144.96 | 113 | 982.58 | 9.9 | 9.91 | 9.9 | 0.62 | 5.87 | 34.81 | 28.803 | 34.9849 | 28.739 | 1008.38 | 18.1 | 28.7289 | 0.111 | 5.65 | 1014.03 | -9 | 610.064 | 333.705 | 391.776 | -9 | 418.93 | 404.182 | 392.22 | 404.182 | -9 | 385.96 | -9 | 376.82 | 9.14 | 2 |  |  | 206.2584 | 6.2584 | -9
206.2601 | EQU | 0 | 2012-07-24 | 0.26006 | 2012-07-24 | 6:15 | 18.2567 | -65.0248 | 28.85 | -9 | 1900 | 419.03 | 573.58 | 4.33 | 50.22 | 1016.9 | -2.85 | 1.79 | 143.26 | 113 | 982.58 | 9.9 | 9.91 | 9.9 | 0.62 | 6 | 34.69 | 28.8116 | 34.9887 | 28.7458 | 1008.23 | 18.1 | 28.738 | 0.112 | 5.82 | 1014.05 | -9 | 610.067 | 333.705 | 391.778 | -9 | 419.03 | 404.28 | 392.23 | 404.28 | -9 | 386.04 | -9 | 376.75 | 9.29 | 2 |  |  | 206.2602 | 6.2602 | -9
206.2618 | EQU | 128 | 2012-07-24 | 0.26182 | 2012-07-24 | 6:17 | 18.2638 | -65.0361 | 28.85 | -9 | 1900.4 | 419.2 | 603.95 | 4.61 | 50.22 | 1016.9 | -2.91 | 1.77 | 143.88 | 113 | 982.58 | 9.9 | 9.91 | 9.9 | 0.62 | 5.94 | 34.69 | 28.8169 | 34.9999 | 28.7511 | 1008.35 | 18.3 | 28.745 | 0.105 | 5.64 | 1013.99 | -9 | 610.069 | 333.706 | 391.78 | -9 | 419.2 | 404.447 | 392.23 | 404.447 | -9 | 386.29 | -9 | 376.8 | 9.5 | 2 |  |  | 206.2619 | 6.2619 | -9
206.2636 | EQU | 0 | 2012-07-24 | 0.26356 | 2012-07-24 | 6:20 | 18.2708 | -65.0472 | 28.86 | -9 | 1900 | 419.2 | 631.04 | 4.86 | 50.22 | 1016.9 | -2.87 | 1.75 | 143.65 | 113 | 982.58 | 9.9 | 9.91 | 9.9 | 0.62 | 6 | 34.81 | 28.8232 | 35.0195 | 28.7592 | 1008.28 | 18.1 | 28.7504 | 0.11 | 5.75 | 1014.03 | -9 | 610.072 | 333.706 | 391.782 | -9 | 419.2 | 404.446 | 392.23 | 404.446 | -9 | 386.22 | -9 | 376.76 | 9.46 | 2 |  |  | 206.2637 | 6.2637 | -9
206.2653 | EQU | 0 | 2012-07-24 | 0.26531 | 2012-07-24 | 6:22 | 18.2779 | -65.0584 | 28.87 | -9 | 1900.6 | 419.49 | 651.79 | 5.06 | 50.21 | 1016.7 | -3 | 1.75 | 143.65 | 113 | 982.73 | 9.9 | 9.91 | 9.9 | 0.62 | 6 | 34.81 | 28.8329 | 35.0389 | 28.7705 | 1008.2 | 18.3 | 28.7582 | 0.112 | 5.5 | 1013.7 | -9 | 610.075 | 333.707 | 391.783 | -9 | 419.49 | 404.732 | 392.23 | 404.732 | -9 | 386.32 | -9 | 376.73 | 9.59 | 2 |  |  | 206.2654 | 6.2654 | -9
206.2671 | EQU | 128 | 2012-07-24 | 0.26707 | 2012-07-24 | 6:25 | 18.285 | -65.0696 | 28.88 | -9 | 1902 | 419.79 | 667.04 | 5.2 | 50.21 | 1016.9 | -3.01 | 1.75 | 142.88 | 113 | 982.83 | 9.9 | 9.91 | 9.9 | 0.62 | 6.06 | 34.81 | 28.8434 | 35.0526 | 28.7757 | 1008.42 | 18.3 | 28.7691 | 0.111 | 5.47 | 1013.89 | -9 | 610.077 | 333.707 | 391.785 | -9 | 419.79 | 405.027 | 392.23 | 405.027 | -9 | 386.68 | -9 | 376.8 | 9.88 | 2 |  |  | 206.2672 | 6.2672 | -9
206.2688 | EQU | 0 | 2012-07-24 | 0.26881 | 2012-07-24 | 6:27 | 18.292 | -65.0807 | 28.89 | -9 | 1903.9 | 420.3 | 676.33 | 5.29 | 50.21 | 1016.9 | -2.98 | 1.75 | 141.05 | 113 | 982.86 | 9.9 | 9.91 | 9.9 | 0.62 | 5.94 | 34.87 | 28.8596 | 35.0881 | 28.7945 | 1008.3 | 18.2 | 28.775 | 0.115 | 5.62 | 1013.92 | -9 | 610.08 | 333.708 | 391.787 | -9 | 420.3 | 405.531 | 392.23 | 405.531 | -9 | 387.1 | -9 | 376.75 | 10.35 | 2 |  |  | 206.2689 | 6.2689 | -9
206.2706 | EQU | 0 | 2012-07-24 | 0.27057 | 2012-07-24 | 6:30 | 18.2992 | -65.0919 | 28.91 | -9 | 1908.9 | 421.48 | 683.16 | 5.36 | 50.21 | 1017.1 | -2.99 | 1.75 | 142.8 | 113 | 982.86 | 9.9 | 9.91 | 9.9 | 0.62 | 6.06 | 34.69 | 28.8806 | 35.1015 | 28.8112 | 1008.42 | 18.3 | 28.7922 | 0.118 | 5.69 | 1014.11 | -9 | 610.083 | 333.708 | 391.789 | -9 | 421.48 | 406.699 | 392.23 | 406.699 | -9 | 388.23 | -9 | 376.79 | 11.44 | 2 |  |  | 206.2707 | 6.2707 | -9
206.2723 | EQU | 0 | 2012-07-24 | 0.2723 | 2012-07-24 | 6:32 | 18.3061 | -65.103 | 28.92 | -9 | 1915.4 | 423.19 | 690.5 | 5.43 | 50.2 | 1016.9 | -3.05 | 1.76 | 141.43 | 113 | 982.79 | 9.9 | 9.91 | 9.9 | 0.62 | 5.94 | 34.75 | 28.8938 | 35.1056 | 28.832 | 1008.35 | 18.1 | 28.809 | 0.111 | 5.5 | 1013.85 | -9 | 610.086 | 333.708 | 391.791 | -9 | 423.19 | 408.392 | 392.23 | 408.392 | -9 | 389.84 | -9 | 376.75 | 13.1 | 2 |  |  | 206.2724 | 6.2724 | -9
206.2741 | EQU | 0 | 2012-07-24 | 0.27406 | 2012-07-24 | 6:35 | 18.3133 | -65.114 | 28.94 | -9 | 1921.2 | 424.63 | 691.45 | 5.44 | 50.21 | 1017 | -3.1 | 1.78 | 144.34 | 113 | 982.77 | 9.9 | 9.91 | 9.9 | 0.62 | 6 | 34.81 | 28.9008 | 35.1145 | 28.8295 | 1008.35 | 18 | 28.8295 | 0.111 | 5.55 | 1013.9 | -9 | 610.088 | 333.709 | 391.792 | -9 | 424.63 | 409.818 | 392.23 | 409.818 | -9 | 391.21 | -9 | 376.73 | 14.49 | 2 |  |  | 206.2742 | 6.2742 | -9
206.2758 | EQU | 0 | 2012-07-24 | 0.27581 | 2012-07-24 | 6:37 | 18.3216 | -65.124 | 28.94 | -9 | 1924.7 | 425.7 | 695.58 | 5.48 | 50.22 | 1016.7 | -3.15 | 1.73 | 144.34 | 113 | 982.79 | 9.9 | 9.91 | 9.9 | 0.62 | 6.06 | 34.62 | 28.8939 | 35.1175 | 28.8244 | 1008.02 | 18.1 | 28.8298 | 0.11 | 5.53 | 1013.55 | -9 | 610.091 | 333.709 | 391.794 | -9 | 425.7 | 410.877 | 392.23 | 410.877 | -9 | 392.09 | -9 | 376.6 | 15.49 | 2 |  |  | 206.2759 | 6.2759 | -9
206.2776 | EQU | 0 | 2012-07-24 | 0.27757 | 2012-07-24 | 6:40 | 18.3307 | -65.1336 | 28.94 | -9 | 1926.6 | 426.24 | 696.87 | 5.49 | 50.21 | 1016.6 | -3.14 | 1.75 | 143.42 | 113 | 982.79 | 9.9 | 9.91 | 9.9 | 0.62 | 6.06 | 34.56 | 28.8966 | 35.1309 | 28.8219 | 1007.91 | 18.3 | 28.825 | 0.115 | 5.55 | 1013.46 | -9 | 610.094 | 333.71 | 391.796 | -9 | 426.24 | 411.411 | 392.23 | 411.411 | -9 | 392.48 | -9 | 376.56 | 15.92 | 2 |  |  | 206.2777 | 6.2777 | -9
206.2793 | EQU | 128 | 2012-07-24 | 0.27932 | 2012-07-24 | 6:42 | 18.3401 | -65.143 | 28.92 | -9 | 1931.5 | 427.46 | 698.7 | 5.51 | 50.21 | 1016.6 | -3.15 | 1.75 | 141.28 | 113 | 982.86 | 9.9 | 9.91 | 9.9 | 0.62 | 6.12 | 34.75 | 28.8675 | 35.1688 | 28.7988 | 1007.81 | 18.5 | 28.8222 | 0.098 | 5.64 | 1013.45 | -9 | 610.096 | 333.71 | 391.798 | -9 | 427.46 | 412.618 | 392.23 | 412.618 | -9 | 393.94 | -9 | 376.53 | 17.41 | 2 |  |  | 206.2794 | 6.2794 | -9
206.2811 | EQU | 0 | 2012-07-24 | 0.28106 | 2012-07-24 | 6:45 | 18.3494 | -65.1525 | 28.89 | -9 | 1940.6 | 429.78 | 699.29 | 5.52 | 50.22 | 1016.6 | -3.15 | 1.81 | 142.5 | 113 | 982.86 | 9.9 | 9.91 | 9.9 | 0.62 | 6 | 34.75 | 28.8367 | 35.2012 | 28.768 | 1007.99 | 18.5 | 28.8017 | 0.088 | 5.46 | 1013.45 | -9 | 610.099 | 333.711 | 391.8 | -9 | 429.78 | 414.916 | 392.24 | 414.916 | -9 | 396.32 | -9 | 376.62 | 19.7 | 2 |  |  | 206.2812 | 6.2812 | -9
206.2828 | EQU | 0 | 2012-07-24 | 0.28282 | 2012-07-24 | 6:47 | 18.3588 | -65.1622 | 28.86 | -9 | 1942 | 430.37 | 698.75 | 5.51 | 50.22 | 1016.2 | -3.21 | 1.83 | 143.5 | 113 | 982.86 | 9.9 | 9.91 | 9.9 | 0.62 | 6.06 | 34.75 | 28.8056 | 35.2487 | 28.7404 | 1007.39 | 18.7 | 28.7717 | 0.088 | 5.6 | 1012.99 | -9 | 610.102 | 333.711 | 391.801 | -9 | 430.37 | 415.499 | 392.24 | 415.499 | -9 | 396.71 | -9 | 376.41 | 20.3 | 2 |  |  | 206.2829 | 6.2829 | -9
206.2846 | EQU | 128 | 2012-07-24 | 0.28457 | 2012-07-24 | 6:50 | 18.3682 | -65.1716 | 28.85 | -9 | 1941.6 | 430.23 | 697.04 | 5.5 | 50.22 | 1016.2 | -3.15 | 1.77 | 142.73 | 113 | 982.86 | 9.9 | 9.91 | 9.9 | 0.62 | 5.94 | 34.75 | 28.8131 | 35.2626 | 28.7428 | 1007.65 | 18.6 | 28.744 | 0.106 | 5.4 | 1013.05 | -9 | 610.104 | 333.712 | 391.803 | -9 | 430.23 | 415.359 | 392.24 | 415.359 | -9 | 396.32 | -9 | 376.54 | 19.78 | 2 |  |  | 206.2847 | 6.2847 | -9
206.2863 | EQU | 0 | 2012-07-24 | 0.28633 | 2012-07-24 | 6:52 | 18.3777 | -65.181 | 28.85 | -9 | 1939.7 | 429.71 | 699.04 | 5.52 | 50.21 | 1016.3 | -3.23 | 1.79 | 146.44 | 113 | 982.88 | 9.9 | 9.91 | 9.9 | 0.62 | 6.06 | 34.87 | 28.808 | 35.3007 | 28.7409 | 1007.6 | 18.5 | 28.7425 | 0.108 | 5.47 | 1013.07 | -9 | 610.107 | 333.712 | 391.805 | -9 | 429.71 | 414.842 | 392.24 | 414.842 | -9 | 395.81 | -9 | 376.52 | 19.29 | 2 |  |  | 206.2864 | 6.2864 | -9
206.2881 | EQU | 0 | 2012-07-24 | 0.28809 | 2012-07-24 | 6:55 | 18.3872 | -65.1905 | 28.83 | -9 | 1937.9 | 429.26 | 698.83 | 5.51 | 50.2 | 1016.3 | -3.29 | 1.79 | 140.98 | 113 | 982.86 | 9.9 | 9.91 | 9.9 | 0.62 | 6 | 34.94 | 28.771 | 35.3432 | 28.6992 | 1007.81 | 18.6 | 28.7411 | 0.089 | 5.2 | 1013.01 | -9 | 610.11 | 333.713 | 391.807 | -9 | 429.26 | 414.394 | 392.24 | 414.394 | -9 | 395.69 | -9 | 376.6 | 19.08 | 2 |  |  | 206.2882 | 6.2882 | -9
206.2898 | EQU-DRAIN | 128 | 2012-07-24 | 0.28984 | 2012-07-24 | 6:58 | 18.396 | -65.2006 | 28.81 | -9 | 1933 | 427.97 | 700.2 | 5.53 | 50.2 | 1016.4 | -3.3 | 1.8 | 141.74 | 113 | 982.75 | 9.9 | 9.91 | 9.9 | 0.62 | 6.12 | 34.87 | 28.7599 | 35.3403 | 28.6952 | 1007.78 | 18.6 | 28.7045 | 0.105 | 5.32 | 1013.1 | -9 | 610.113 | 333.713 | 391.809 | -9 | 427.97 | 413.114 | 392.24 | 413.114 | -9 | 394.24 | -9 | 376.63 | 17.62 | 2 |  |  | 206.2899 | 6.2899 | -9
206.2918 | EQU | 128 | 2012-07-24 | 0.29184 | 2012-07-24 | 7:00 | 18.4051 | -65.2131 | 28.81 | -9 | 1929.5 | 426.96 | 700.5 | 5.53 | 50.2 | 1016.6 | -3.2 | 1.78 | 145.81 | 113 | 982.58 | 9.9 | 9.91 | 9.9 | 0.62 | 5.87 | 34.81 | 28.7785 | 35.3529 | 28.7073 | 1007.89 | 18.7 | 28.6954 | 0.115 | 5.51 | 1013.4 | -9 | 610.116 | 333.713 | 391.811 | -9 | 426.96 | 412.112 | 392.24 | 412.112 | -9 | 393.25 | -9 | 376.68 | 16.58 | 2 |  |  | 206.2919 | 6.2919 | -9
206.2936 | EQU | 0 | 2012-07-24 | 0.29359 | 2012-07-24 | 7:03 | 18.413 | -65.224 | 28.82 | -9 | 1926.6 | 426.23 | 698.29 | 5.51 | 50.19 | 1016.6 | -3.28 | 1.78 | 142.5 | 113 | 982.58 | 9.9 | 9.91 | 9.9 | 0.62 | 6 | 34.81 | 28.7984 | 35.2754 | 28.7338 | 1008.01 | 18.6 | 28.706 | 0.114 | 5.31 | 1013.32 | -9 | 610.118 | 333.714 | 391.813 | -9 | 426.23 | 411.387 | 392.24 | 411.387 | -9 | 392.53 | -9 | 376.71 | 15.82 | 2 |  |  | 206.2937 | 6.2937 | -9
206.2953 | EQU | 0 | 2012-07-24 | 0.29535 | 2012-07-24 | 7:05 | 18.4211 | -65.235 | 28.85 | -9 | 1924.5 | 425.68 | 696.41 | 5.49 | 50.18 | 1016.6 | -3.14 | 1.78 | 144.57 | 113 | 982.58 | 9.9 | 9.91 | 9.9 | 0.62 | 6 | 34.69 | 28.8131 | 35.253 | 28.7461 | 1008.03 | 18.8 | 28.7306 | 0.119 | 5.43 | 1013.46 | -9 | 610.121 | 333.714 | 391.814 | -9 | 425.68 | 410.84 | 392.24 | 410.84 | -9 | 391.95 | -9 | 376.7 | 15.25 | 2 |  |  | 206.2954 | 6.2954 | -9
206.2971 | EQU | 128 | 2012-07-24 | 0.29709 | 2012-07-24 | 7:08 | 18.4292 | -65.2459 | 28.825 | -9 | 1923.5 | 425.41 | 697.83 | 5.5 | 50.18 | 1016.6 | -3.18 | 1.8 | 141.89 | 113 | 982.58 | 9.9 | 9.91 | 9.9 | 0.62 | 6 | 34.75 | 28.7793 | 35.2788 | 28.7086 | 1007.92 | 18.8 | 28.7445 | 0.081 | 5.5 | 1013.42 | -9 | 610.124 | 333.715 | 391.816 | -9 | 425.41 | 410.571 | 392.24 | 410.571 | -9 | 392.34 | -9 | 376.65 | 15.69 | 3 | questionable/interpolated EqT | questionable/interpolated EqT | 206.2972 | 6.2972 | -9
206.2988 | EQU | 0 | 2012-07-24 | 0.29884 | 2012-07-24 | 7:10 | 18.4372 | -65.2568 | 28.8 | -9 | 1922.3 | 425.23 | 696.91 | 5.49 | 50.17 | 1016.4 | -3.3 | 1.8 | 143.11 | 113 | 982.58 | 9.9 | 9.91 | 9.9 | 0.62 | 6.06 | 34.69 | 28.7437 | 35.3118 | 28.6753 | 1007.92 | 18.7 | 28.7134 | 0.087 | 5.18 | 1013.1 | -9 | 610.127 | 333.715 | 391.818 | -9 | 425.23 | 410.392 | 392.24 | 410.392 | -9 | 391.96 | -9 | 376.68 | 15.29 | 2 |  |  | 206.2989 | 6.2989 | -9
206.3006 | EQU | 0 | 2012-07-24 | 0.30059 | 2012-07-24 | 7:13 | 18.4453 | -65.2677 | 28.77 | -9 | 1924 | 425.55 | 698.37 | 5.51 | 50.17 | 1016.6 | -3.39 | 1.81 | 142.35 | 113 | 982.58 | 9.9 | 9.91 | 9.9 | 0.62 | 6.06 | 34.69 | 28.7178 | 35.3205 | 28.644 | 1008.08 | 18.8 | 28.6795 | 0.09 | 5.13 | 1013.21 | -9 | 610.129 | 333.716 | 391.82 | -9 | 425.55 | 410.707 | 392.25 | 410.707 | -9 | 392.27 | -9 | 376.77 | 15.5 | 2 |  |  | 206.3007 | 6.3007 | -9
206.3023 | EQU | 0 | 2012-07-24 | 0.30235 | 2012-07-24 | 7:16 | 18.4531 | -65.2788 | 28.72 | -9 | 1925.3 | 425.92 | 698.12 | 5.5 | 50.16 | 1016.5 | -3.35 | 1.76 | 140.82 | 113 | 982.58 | 9.9 | 9.91 | 9.9 | 0.62 | 6.12 | 34.87 | 28.6419 | 35.4151 | 28.5768 | 1007.94 | 18.7 | 28.648 | 0.072 | 5.21 | 1013.15 | -9 | 610.132 | 333.716 | 391.822 | -9 | 425.92 | 411.072 | 392.25 | 411.072 | -9 | 392.95 | -9 | 376.74 | 16.21 | 2 |  |  | 206.3024 | 6.3024 | -9
206.3041 | EQU | 0 | 2012-07-24 | 0.3041 | 2012-07-24 | 7:18 | 18.4596 | -65.2906 | 28.68 | -9 | 1930.2 | 427.04 | 698.12 | 5.5 | 50.16 | 1016.7 | -3.39 | 1.76 | 147.45 | 113 | 982.58 | 9.9 | 9.91 | 9.9 | 0.62 | 5.94 | 34.87 | 28.623 | 35.4229 | 28.5509 | 1008.3 | 18.5 | 28.5853 | 0.095 | 5.01 | 1013.31 | -9 | 610.135 | 333.717 | 391.823 | -9 | 427.04 | 412.181 | 392.25 | 412.181 | -9 | 393.73 | -9 | 376.94 | 16.79 | 2 |  |  | 206.3042 | 6.3042 | -9
206.3058 | EQU | 0 | 2012-07-24 | 0.30584 | 2012-07-24 | 7:21 | 18.4646 | -65.3032 | 28.66 | -9 | 1934.4 | 427.93 | 698 | 5.5 | 50.16 | 1017 | -3.39 | 1.77 | 142.5 | 113 | 982.58 | 9.9 | 9.91 | 9.9 | 0.62 | 5.94 | 34.81 | 28.588 | 35.4245 | 28.5151 | 1008.46 | 18.4 | 28.554 | 0.106 | 5.15 | 1013.61 | -9 | 610.137 | 333.717 | 391.825 | -9 | 427.93 | 413.061 | 392.25 | 413.061 | -9 | 394.52 | -9 | 377.03 | 17.5 | 2 |  |  | 206.3059 | 6.306 | -9
206.3076 | EQU | 0 | 2012-07-24 | 0.3076 | 2012-07-24 | 7:23 | 18.4675 | -65.3164 | 28.61 | -9 | 1938.3 | 428.85 | 698.41 | 5.5 | 50.15 | 1017 | -3.43 | 1.8 | 142.8 | 113 | 982.58 | 9.9 | 9.91 | 9.9 | 0.62 | 6 | 34.81 | 28.5423 | 35.4463 | 28.4615 | 1008.64 | 18.4 | 28.5196 | 0.09 | 4.93 | 1013.57 | -9 | 610.14 | 333.718 | 391.827 | -9 | 428.85 | 413.971 | 392.25 | 413.971 | -9 | 395.68 | -9 | 377.13 | 18.55 | 2 |  |  | 206.3077 | 6.3077 | -9
206.3094 | EQU | 0 | 2012-07-24 | 0.30935 | 2012-07-24 | 7:26 | 18.4698 | -65.3298 | 28.53 | -9 | 1945.2 | 430.56 | 699.16 | 5.51 | 50.14 | 1017.1 | -3.43 | 1.76 | 144.34 | 113 | 982.58 | 9.9 | 9.91 | 9.9 | 0.62 | 6 | 34.75 | 28.4557 | 35.5994 | 28.3781 | 1008.7 | 18.4 | 28.468 | 0.062 | 4.97 | 1013.67 | -9 | 610.143 | 333.718 | 391.829 | -9 | 430.56 | 415.664 | 392.25 | 415.664 | -9 | 397.89 | -9 | 377.19 | 20.69 | 2 |  |  | 206.3095 | 6.3095 | -9
206.3111 | EQU | 0 | 2012-07-24 | 0.3111 | 2012-07-24 | 7:28 | 18.4721 | -65.343 | 28.5 | -9 | 1954.4 | 432.9 | 697.75 | 5.5 | 50.14 | 1017 | -3.47 | 1.76 | 141.28 | 113 | 982.58 | 9.9 | 9.91 | 9.9 | 0.62 | 6.06 | 34.87 | 28.4344 | 35.6016 | 28.3547 | 1008.7 | 18.4 | 28.3896 | 0.11 | 4.83 | 1013.53 | -9 | 610.145 | 333.718 | 391.831 | -9 | 432.9 | 417.981 | 392.25 | 417.981 | -9 | 399.26 | -9 | 377.26 | 22 | 2 |  |  | 206.3112 | 6.3112 | -9
206.3128 | EQU | 0 | 2012-07-24 | 0.31284 | 2012-07-24 | 7:31 | 18.4741 | -65.3562 | 28.44 | -9 | 1952.6 | 432.41 | 698.7 | 5.51 | 50.14 | 1017.1 | -3.45 | 1.76 | 142.19 | 113 | 982.58 | 9.9 | 9.91 | 9.9 | 0.62 | 5.94 | 34.69 | 28.3526 | 35.6093 | 28.2841 | 1008.75 | 18.1 | 28.3577 | 0.082 | 4.9 | 1013.65 | -9 | 610.148 | 333.719 | 391.832 | -9 | 432.41 | 417.494 | 392.25 | 417.494 | -9 | 399.37 | -9 | 377.31 | 22.06 | 2 |  |  | 206.3129 | 6.3129 | -9
206.3146 | EQU | 128 | 2012-07-24 | 0.31458 | 2012-07-24 | 7:33 | 18.476 | -65.3694 | 28.42 | -9 | 1944.6 | 430.43 | 697.87 | 5.5 | 50.14 | 1017 | -3.48 | 1.75 | 145.43 | 113 | 982.58 | 9.9 | 9.91 | 9.9 | 0.62 | 6 | 34.75 | 28.3728 | 35.5658 | 28.301 | 1008.71 | 18.2 | 28.2935 | 0.127 | 4.81 | 1013.52 | -9 | 610.151 | 333.719 | 391.834 | -9 | 430.43 | 415.531 | 392.25 | 415.531 | -9 | 396.71 | -9 | 377.35 | 19.37 | 2 |  |  | 206.3147 | 6.3147 | -9
206.3163 | EQU | 0 | 2012-07-24 | 0.31633 | 2012-07-24 | 7:36 | 18.4781 | -65.3825 | 28.44 | -9 | 1936.4 | 428.32 | 699.37 | 5.51 | 50.13 | 1017.1 | -3.4 | 1.77 | 143.26 | 113 | 982.58 | 9.9 | 9.91 | 9.9 | 0.62 | 6.06 | 34.69 | 28.4607 | 35.3971 | 28.3967 | 1008.78 | 18.1 | 28.2987 | 0.141 | 4.92 | 1013.7 | -9 | 610.153 | 333.72 | 391.836 | -9 | 428.32 | 413.438 | 392.25 | 413.438 | -9 | 394.52 | -9 | 377.37 | 17.15 | 2 |  |  | 206.3164 | 6.3164 | -9
206.3181 | EQU | 0 | 2012-07-24 | 0.31808 | 2012-07-24 | 7:38 | 18.4802 | -65.3955 | 28.51 | -9 | 1930.9 | 426.99 | 696.83 | 5.49 | 50.14 | 1017 | -3.54 | 1.8 | 144.34 | 113 | 982.58 | 9.9 | 9.91 | 9.9 | 0.62 | 5.94 | 34.81 | 28.4668 | 35.3937 | 28.3931 | 1008.63 | 17.9 | 28.3845 | 0.126 | 4.83 | 1013.46 | -9 | 610.156 | 333.72 | 391.838 | -9 | 426.99 | 412.119 | 392.25 | 412.119 | -9 | 393.37 | -9 | 377.24 | 16.13 | 2 |  |  | 206.3182 | 6.3182 | -9
206.3198 | EQU | 0 | 2012-07-24 | 0.31983 | 2012-07-24 | 7:41 | 18.4822 | -65.4087 | 28.5 | -9 | 1924.2 | 425.25 | 695.91 | 5.48 | 50.13 | 1017.1 | -3.52 | 1.76 | 142.5 | 113 | 982.58 | 9.9 | 9.91 | 9.9 | 0.62 | 6.06 | 34.75 | 28.4501 | 35.4023 | 28.3779 | 1008.7 | 18 | 28.3935 | 0.107 | 4.88 | 1013.58 | -9 | 610.159 | 333.721 | 391.84 | -9 | 425.25 | 410.393 | 392.25 | 410.393 | -9 | 392.09 | -9 | 377.26 | 14.83 | 2 |  |  | 206.3199 | 6.3199 | -9
206.3216 | EQU | 0 | 2012-07-24 | 0.32159 | 2012-07-24 | 7:43 | 18.4842 | -65.4217 | 28.5 | -9 | 1919.6 | 424.09 | 697.16 | 5.49 | 50.13 | 1017.1 | -3.57 | 1.83 | 141.05 | 113 | 982.56 | 9.9 | 9.91 | 9.9 | 0.62 | 5.94 | 34.69 | 28.4453 | 35.4117 | 28.3687 | 1008.71 | 17.9 | 28.3798 | 0.12 | 4.82 | 1013.53 | -9 | 610.162 | 333.721 | 391.841 | -9 | 424.09 | 409.243 | 392.26 | 409.243 | -9 | 390.75 | -9 | 377.28 | 13.47 | 2 |  |  | 206.3217 | 6.3217 | -9
206.3233 | EQU | 0 | 2012-07-24 | 0.32333 | 2012-07-24 | 7:46 | 18.4861 | -65.4349 | 28.48 | -9 | 1918.4 | 423.77 | 697.5 | 5.49 | 50.12 | 1017.1 | -3.6 | 1.8 | 142.19 | 113 | 982.56 | 9.9 | 9.91 | 9.9 | 0.62 | 6.06 | 34.81 | 28.4177 | 35.4224 | 28.3319 | 1008.75 | 18 | 28.3698 | 0.11 | 4.75 | 1013.5 | -9 | 610.164 | 333.722 | 391.843 | -9 | 423.77 | 408.924 | 392.26 | 408.924 | -9 | 390.61 | -9 | 377.3 | 13.31 | 2 |  |  | 206.3234 | 6.3234 | -9
206.3251 | EQU | 0 | 2012-07-24 | 0.32508 | 2012-07-24 | 7:48 | 18.488 | -65.448 | 28.44 | -9 | 1915.5 | 423.03 | 696.87 | 5.49 | 50.12 | 1017.1 | -3.62 | 1.78 | 141.89 | 113 | 982.56 | 9.9 | 9.91 | 9.9 | 0.62 | 6.06 | 34.56 | 28.388 | 35.4592 | 28.3259 | 1008.74 | 18.2 | 28.337 | 0.103 | 4.74 | 1013.48 | -9 | 610.167 | 333.722 | 391.845 | -9 | 423.03 | 408.189 | 392.26 | 408.189 | -9 | 390.06 | -9 | 377.33 | 12.73 | 2 |  |  | 206.3252 | 6.3252 | -9
206.3268 | EQU | 128 | 2012-07-24 | 0.32683 | 2012-07-24 | 7:51 | 18.4898 | -65.4609 | 28.45 | -9 | 1912.1 | 422.14 | 696.2 | 5.48 | 50.12 | 1017.2 | -3.61 | 1.78 | 144.03 | 113 | 982.58 | 9.9 | 9.91 | 9.9 | 0.62 | 6 | 34.69 | 28.4112 | 35.4443 | 28.34 | 1008.78 | 17.7 | 28.3267 | 0.123 | 4.81 | 1013.59 | -9 | 610.17 | 333.722 | 391.847 | -9 | 422.14 | 407.306 | 392.26 | 407.306 | -9 | 388.92 | -9 | 377.35 | 11.56 | 2 |  |  | 206.3269 | 6.3269 | -9
206.3286 | EQU | 0 | 2012-07-24 | 0.32858 | 2012-07-24 | 7:53 | 18.4916 | -65.4738 | 28.44 | -9 | 1910.7 | 421.79 | 696.5 | 5.48 | 50.1 | 1017.1 | -3.55 | 1.79 | 142.04 | 113 | 982.56 | 9.9 | 9.91 | 9.9 | 0.62 | 6.06 | 34.69 | 28.3671 | 35.4614 | 28.3012 | 1008.84 | 17.7 | 28.3382 | 0.102 | 4.71 | 1013.55 | -9 | 610.172 | 333.723 | 391.849 | -9 | 421.79 | 406.958 | 392.26 | 406.958 | -9 | 388.93 | -9 | 377.37 | 11.56 | 2 |  |  | 206.3287 | 6.3287 | -9
206.3303 | EQU | 0 | 2012-07-24 | 0.33034 | 2012-07-24 | 7:56 | 18.4934 | -65.4868 | 28.43 | -9 | 1912.9 | 422.3 | 695.87 | 5.48 | 50.1 | 1017.2 | -3.68 | 1.79 | 143.11 | 113 | 982.54 | 9.9 | 9.91 | 9.9 | 0.62 | 6 | 34.62 | 28.3968 | 35.4737 | 28.3286 | 1008.78 | 17.7 | 28.3059 | 0.124 | 4.74 | 1013.52 | -9 | 610.175 | 333.723 | 391.85 | -9 | 422.3 | 407.462 | 392.26 | 407.462 | -9 | 389.04 | -9 | 377.37 | 11.67 | 2 |  |  | 206.3304 | 6.3304 | -9
206.3321 | EQU-DRAIN | 128 | 2012-07-24 | 0.33208 | 2012-07-24 | 7:58 | 18.4952 | -65.4998 | 28.45 | -9 | 1915.6 | 422.99 | 696.62 | 5.48 | 50.1 | 1017.2 | -3.73 | 1.78 | 140.14 | 113 | 982.41 | 9.9 | 9.91 | 9.9 | 0.62 | 6.06 | 34.75 | 28.4143 | 35.4938 | 28.3398 | 1008.77 | 17.7 | 28.3253 | 0.125 | 4.7 | 1013.47 | -9 | 610.178 | 333.724 | 391.852 | -9 | 422.99 | 408.144 | 392.26 | 408.144 | -9 | 389.65 | -9 | 377.35 | 12.29 | 2 |  |  | 206.3322 | 6.3322 | -9
206.3341 | EQU | 0 | 2012-07-24 | 0.33409 | 2012-07-24 | 8:01 | 18.4973 | -65.5146 | 28.46 | -9 | 1917.7 | 423.47 | 695.62 | 5.47 | 50.08 | 1017.2 | -3.54 | 1.78 | 140.98 | 113 | 982.45 | 9.9 | 9.91 | 9.9 | 0.62 | 6 | 34.62 | 28.4131 | 35.5045 | 28.343 | 1008.82 | 17.8 | 28.3398 | 0.12 | 4.84 | 1013.66 | -9 | 610.181 | 333.724 | 391.854 | -9 | 423.47 | 408.618 | 392.26 | 408.618 | -9 | 390.24 | -9 | 377.36 | 12.88 | 2 |  |  | 206.3342 | 6.3342 | -9
206.3358 | EQU | 0 | 2012-07-24 | 0.33583 | 2012-07-24 | 8:04 | 18.4993 | -65.5277 | 28.46 | -9 | 1918.7 | 423.69 | 694.25 | 5.46 | 50.08 | 1017.3 | -3.61 | 1.81 | 144.11 | 113 | 982.41 | 9.9 | 9.91 | 9.9 | 0.62 | 6.06 | 34.37 | 28.4088 | 35.5301 | 28.3441 | 1008.89 | 18 | 28.3426 | 0.117 | 4.8 | 1013.69 | -9 | 610.184 | 333.725 | 391.856 | -9 | 423.69 | 408.834 | 392.26 | 408.834 | -9 | 390.5 | -9 | 377.39 | 13.12 | 2 |  |  | 206.3359 | 6.3359 | -9
206.3376 | EQU | 0 | 2012-07-24 | 0.33759 | 2012-07-24 | 8:06 | 18.5015 | -65.5407 | 28.45 | -9 | 1919.5 | 423.9 | 696.16 | 5.48 | 50.08 | 1017.3 | -3.59 | 1.8 | 142.73 | 113 | 982.39 | 9.9 | 9.91 | 9.9 | 0.62 | 6.06 | 34.5 | 28.3926 | 35.5401 | 28.3202 | 1008.91 | 17.9 | 28.344 | 0.106 | 4.8 | 1013.71 | -9 | 610.186 | 333.725 | 391.858 | -9 | 423.9 | 409.041 | 392.26 | 409.041 | -9 | 390.91 | -9 | 377.39 | 13.51 | 2 |  |  | 206.3377 | 6.3377 | -9
206.3393 | EQU | 0 | 2012-07-24 | 0.33934 | 2012-07-24 | 8:09 | 18.5038 | -65.5539 | 28.45 | -9 | 1919.2 | 423.76 | 695.2 | 5.47 | 50.07 | 1017.4 | -3.65 | 1.78 | 143.03 | 113 | 982.36 | 9.9 | 9.91 | 9.9 | 0.62 | 6 | 34.56 | 28.4011 | 35.5609 | 28.3293 | 1009 | 18.2 | 28.3232 | 0.127 | 4.75 | 1013.75 | -9 | 610.189 | 333.726 | 391.86 | -9 | 423.76 | 408.9 | 392.26 | 408.9 | -9 | 390.44 | -9 | 377.45 | 13 | 2 |  |  | 206.3394 | 6.3394 | -9
206.3411 | EQU | 128 | 2012-07-24 | 0.34109 | 2012-07-24 | 8:11 | 18.5061 | -65.567 | 28.44 | -9 | 1920.1 | 423.96 | 694.58 | 5.46 | 50.07 | 1017.4 | -3.75 | 1.77 | 143.65 | 113 | 982.39 | 9.9 | 9.91 | 9.9 | 0.62 | 6 | 34.69 | 28.3857 | 35.5584 | 28.3138 | 1009.06 | 18.1 | 28.3281 | 0.112 | 4.59 | 1013.65 | -9 | 610.192 | 333.726 | 391.861 | -9 | 423.96 | 409.097 | 392.27 | 409.097 | -9 | 390.85 | -9 | 377.47 | 13.38 | 2 |  |  | 206.3412 | 6.3412 | -9
206.3428 | EQU | 0 | 2012-07-24 | 0.34284 | 2012-07-24 | 8:14 | 18.5083 | -65.5802 | 28.42 | -9 | 1920.7 | 424.05 | 694.75 | 5.46 | 50.06 | 1017.5 | -3.68 | 1.77 | 142.12 | 113 | 982.3 | 9.9 | 9.91 | 9.9 | 0.62 | 6 | 34.69 | 28.3825 | 35.6863 | 28.3241 | 1009.1 | 18.3 | 28.3159 | 0.104 | 4.72 | 1013.82 | -9 | 610.194 | 333.727 | 391.863 | -9 | 424.05 | 409.185 | 392.27 | 409.185 | -9 | 391.15 | -9 | 377.49 | 13.65 | 2 |  |  | 206.3429 | 6.3429 | -9
206.3446 | EQU | 0 | 2012-07-24 | 0.34458 | 2012-07-24 | 8:16 | 18.5106 | -65.5935 | 28.45 | -9 | 1920.7 | 424.1 | 699.04 | 5.51 | 50.07 | 1017.4 | -3.65 | 1.76 | 143.65 | 113 | 982.26 | 9.9 | 9.91 | 9.9 | 0.62 | 6.12 | 34.5 | 28.4114 | 35.7469 | 28.347 | 1009.13 | 18.2 | 28.3228 | 0.127 | 4.62 | 1013.75 | -9 | 610.197 | 333.727 | 391.865 | -9 | 424.1 | 409.233 | 392.27 | 409.233 | -9 | 390.76 | -9 | 377.5 | 13.26 | 2 |  |  | 206.3447 | 6.3447 | -9
206.3463 | EQU | 128 | 2012-07-24 | 0.34633 | 2012-07-24 | 8:19 | 18.5128 | -65.6066 | 28.46 | -9 | 1922.5 | 424.54 | 699.12 | 5.51 | 50.06 | 1017.4 | -3.63 | 1.79 | 143.96 | 113 | 982.26 | 9.9 | 9.91 | 9.9 | 0.62 | 6.06 | 34.56 | 28.406 | 35.7359 | 28.3373 | 1009.06 | 18.2 | 28.3438 | 0.116 | 4.71 | 1013.77 | -9 | 610.2 | 333.728 | 391.867 | -9 | 424.54 | 409.667 | 392.27 | 409.667 | -9 | 391.35 | -9 | 377.46 | 13.9 | 2 |  |  | 206.3464 | 6.3464 | -9
206.3481 | EQU | 0 | 2012-07-24 | 0.34807 | 2012-07-24 | 8:21 | 18.515 | -65.6197 | 28.45 | -9 | 1923.5 | 424.74 | 696.12 | 5.48 | 50.05 | 1017.5 | -3.68 | 1.76 | 140.75 | 113 | 982.28 | 9.9 | 9.91 | 9.9 | 0.62 | 6 | 34.69 | 28.4062 | 35.7378 | 28.3388 | 1009.12 | 18 | 28.3385 | 0.111 | 4.7 | 1013.82 | -9 | 610.202 | 333.728 | 391.869 | -9 | 424.74 | 409.864 | 392.27 | 409.864 | -9 | 391.65 | -9 | 377.49 | 14.16 | 2 |  |  | 206.3482 | 6.3482 | -9
206.3498 | EQU | 0 | 2012-07-24 | 0.34983 | 2012-07-24 | 8:24 | 18.5173 | -65.6329 | 28.45 | -9 | 1924.7 | 425.01 | 697.45 | 5.49 | 50.06 | 1017.5 | -3.7 | 1.75 | 140.6 | 113 | 982.28 | 9.9 | 9.91 | 9.9 | 0.62 | 5.94 | 34.69 | 28.4258 | 35.7382 | 28.3552 | 1009.15 | 18.2 | 28.3386 | 0.111 | 4.65 | 1013.8 | -9 | 610.205 | 333.728 | 391.87 | -9 | 425.01 | 410.13 | 392.27 | 410.13 | -9 | 391.9 | -9 | 377.5 | 14.4 | 2 |  |  | 206.3499 | 6.3499 | -9
206.3529 | STD2 | 0 | 2012-07-24 | 0.35293 | 2012-07-24 | 8:28 | 18.5212 | -65.6565 | 28.47 | 593.64 | 2598.7 | 610.21 | 516.33 | 3.81 | 50.04 | 1017.5 | -3.47 | 1.76 | 63.23 | 113 | 982.56 | 9.9 | 9.91 | 9.9 | 0.62 | 5.87 | 34.62 | 28.417 | 35.7065 | 28.3456 | 1009.07 | 18.3 | 28.3517 | 0.118 | 4.96 | 1014.03 | 16.57 | -9 | -9 | -9 | -9 | 610.21 | -9 | -9 | -9 | -9 | -9 | -9 | -9 | -9 | 2 |  |  | 206.353 | 6.353 | -9
206.356 | STD3 | 0 | 2012-07-24 | 0.35603 | 2012-07-24 | 8:33 | 18.525 | -65.6801 | 28.43 | 319.82 | 1546.4 | 333.73 | 233.41 | 1.54 | 50.02 | 1017.5 | -3.27 | 1.76 | 61.38 | 113 | 982.54 | 9.9 | 9.91 | 9.9 | 0.62 | 5.94 | 34.62 | 28.372 | 35.8133 | 28.2978 | 1009.16 | 18.3 | 28.3282 | 0.102 | 5.07 | 1014.23 | 13.91 | -9 | -9 | -9 | -9 | 333.73 | -9 | -9 | -9 | -9 | -9 | -9 | -9 | -9 | 2 |  |  | 206.3561 | 6.3561 | -9
206.3591 | STD4 | 0 | 2012-07-24 | 0.35913 | 2012-07-24 | 8:37 | 18.5288 | -65.7035 | 28.41 | 377.14 | 1797.2 | 391.88 | 102 | 0.64 | 50 | 1017.5 | -3.03 | 1.81 | 61.77 | 113 | 982.32 | 9.9 | 9.91 | 9.9 | 0.62 | 6 | 34.56 | 28.3463 | 35.8869 | 28.2803 | 1009.18 | 18.1 | 28.2914 | 0.119 | 5.29 | 1014.47 | 14.74 | -9 | -9 | -9 | -9 | 391.88 | -9 | -9 | -9 | -9 | -9 | -9 | -9 | -9 | 2 |  |  | 206.3592 | 6.3592 | -9
206.3622 | ATM | 0 | 2012-07-24 | 0.36225 | 2012-07-24 | 8:42 | 18.5326 | -65.7266 | 28.37 | -9 | 1859.4 | 407 | 106.83 | 0.67 | 49.99 | 1017.6 | -2.91 | 1.8 | 51.28 | 113 | 982.26 | 9.9 | 9.91 | 9.9 | 0.62 | 5.94 | 34.5 | 28.3148 | 35.9059 | 28.2388 | 1009.28 | 17.9 | 28.2652 | 0.105 | 5.41 | 1014.69 | -9 | 610.235 | 333.741 | 391.887 | -9 | 407 | 392.27 | -9 | -9 | 392.27 | -9 | 377.61 | -9 | -9 | 2 |  |  | 206.3623 | 6.3623 | -9
206.3636 | ATM | 0 | 2012-07-24 | 0.36361 | 2012-07-24 | 8:44 | 18.5342 | -65.7368 | 28.33 | -9 | 1859.1 | 407.02 | 151.87 | 0.97 | 49.99 | 1017.6 | -2.92 | 1.77 | 51.32 | 113 | 982.26 | 9.9 | 9.91 | 9.9 | 0.62 | 6 | 34.5 | 28.2408 | 35.9416 | 28.1641 | 1009.27 | 17.8 | 28.2467 | 0.083 | 5.41 | 1014.68 | -9 | 610.239 | 333.744 | 391.891 | -9 | 407.02 | 392.286 | -9 | -9 | 392.286 | -9 | 377.64 | -9 | -9 | 2 |  |  | 206.3637 | 6.3637 | -9
206.365 | ATM | 0 | 2012-07-24 | 0.36499 | 2012-07-24 | 8:46 | 18.5359 | -65.7469 | 28.28 | -9 | 1859 | 407.01 | 185.2 | 1.2 | 49.97 | 1017.7 | -2.91 | 1.79 | 51.44 | 113 | 982.26 | 9.9 | 9.91 | 9.9 | 0.62 | 6.12 | 34.5 | 28.2344 | 36.0051 | 28.1686 | 1009.35 | 17.8 | 28.1967 | 0.083 | 5.44 | 1014.79 | -9 | 610.243 | 333.746 | 391.894 | -9 | 407.01 | 392.273 | -9 | -9 | 392.273 | -9 | 377.7 | -9 | -9 | 2 |  |  | 206.3651 | 6.3651 | -9
206.3664 | ATM | 128 | 2012-07-24 | 0.36635 | 2012-07-24 | 8:48 | 18.5376 | -65.7568 | 28.34 | -9 | 1859 | 407.03 | 201.08 | 1.31 | 49.97 | 1017.7 | -2.88 | 1.79 | 51.52 | 113 | 982.26 | 9.9 | 9.91 | 9.9 | 0.62 | 6 | 34.5 | 28.3451 | 36.0385 | 28.2843 | 1009.36 | 17.4 | 28.1666 | 0.173 | 5.46 | 1014.82 | -9 | 610.247 | 333.749 | 391.897 | -9 | 407.03 | 392.29 | -9 | -9 | 392.29 | -9 | 377.75 | -9 | -9 | 2 |  |  | 206.3665 | 6.3665 | -9
206.3677 | ATM | 0 | 2012-07-24 | 0.36773 | 2012-07-24 | 8:50 | 18.5393 | -65.7669 | 28.41 | -9 | 1859.1 | 407.01 | 208.54 | 1.37 | 49.96 | 1017.8 | -2.82 | 1.78 | 51.48 | 113 | 982.26 | 9.9 | 9.91 | 9.9 | 0.62 | 5.94 | 34.5 | 28.3865 | 36.039 | 28.3082 | 1009.48 | 17.6 | 28.2343 | 0.176 | 5.5 | 1014.98 | -9 | 610.251 | 333.751 | 391.901 | -9 | 407.01 | 392.267 | -9 | -9 | 392.267 | -9 | 377.71 | -9 | -9 | 2 |  |  | 206.3678 | 6.3678 | -9
206.3711 | EQU | 0 | 2012-07-24 | 0.37113 | 2012-07-24 | 8:55 | 18.5434 | -65.7918 | 28.39 | -9 | 1911.3 | 420.5 | 453.16 | 3.27 | 49.95 | 1018 | -3.12 | 1.81 | 145.97 | 113 | 982.26 | 9.9 | 9.91 | 9.9 | 0.62 | 5.94 | 34.5 | 28.3235 | 36.0152 | 28.2484 | 1009.58 | 17.6 | 28.2831 | 0.107 | 5.3 | 1014.88 | -9 | 610.26 | 333.757 | 391.909 | -9 | 420.5 | 405.624 | 392.28 | 405.624 | -9 | 388.15 | -9 | 377.72 | 10.43 | 2 |  |  | 206.3712 | 6.3712 | -9
206.3729 | EQU-DRAIN | 0 | 2012-07-24 | 0.37289 | 2012-07-24 | 8:57 | 18.5456 | -65.8048 | 28.36 | -9 | 1913.6 | 421.28 | 518.83 | 3.83 | 49.94 | 1017.9 | -3.15 | 1.78 | 142.65 | 113 | 982.21 | 9.9 | 9.91 | 9.9 | 0.62 | 6.06 | 34.56 | 28.2987 | 36.0166 | 28.2217 | 1009.5 | 17.9 | 28.2523 | 0.108 | 5.25 | 1014.75 | -9 | 610.265 | 333.76 | 391.913 | -9 | 421.28 | 406.392 | 392.28 | 406.392 | -9 | 388.84 | -9 | 377.71 | 11.13 | 2 |  |  | 206.373 | 6.373 | -9
206.3749 | EQU | 0 | 2012-07-24 | 0.37488 | 2012-07-24 | 9:00 | 18.5482 | -65.8196 | 28.3 | -9 | 1916.5 | 422.04 | 539.2 | 4.01 | 49.93 | 1017.9 | -3.1 | 1.84 | 141.13 | 113 | 982.21 | 9.9 | 9.91 | 9.9 | 0.62 | 6 | 34.5 | 28.2427 | 36.0154 | 28.172 | 1009.6 | 17.8 | 28.221 | 0.079 | 5.2 | 1014.8 | -9 | 610.27 | 333.764 | 391.918 | -9 | 422.04 | 407.141 | 392.27 | 407.141 | -9 | 390.1 | -9 | 377.78 | 12.32 | 2 |  |  | 206.375 | 6.375 | -9
206.3766 | EQU | 0 | 2012-07-24 | 0.37663 | 2012-07-24 | 9:02 | 18.5498 | -65.8327 | 28.26 | -9 | 1918.6 | 422.58 | 564.58 | 4.24 | 49.92 | 1018.1 | -3.09 | 1.79 | 142.42 | 113 | 982.24 | 9.9 | 9.91 | 9.9 | 0.62 | 6.12 | 34.56 | 28.1851 | 36.0158 | 28.1104 | 1009.68 | 17.9 | 28.1775 | 0.083 | 5.33 | 1015.01 | -9 | 610.275 | 333.767 | 391.922 | -9 | 422.58 | 407.672 | 392.27 | 407.672 | -9 | 390.67 | -9 | 377.85 | 12.83 | 2 |  |  | 206.3767 | 6.3767 | -9
206.3784 | EQU | 128 | 2012-07-24 | 0.37838 | 2012-07-24 | 9:05 | 18.55 | -65.8459 | 28.2 | -9 | 1919.8 | 422.97 | 593.5 | 4.5 | 49.91 | 1018 | -3.09 | 1.78 | 143.57 | 113 | 982.21 | 9.9 | 9.91 | 9.9 | 0.62 | 5.94 | 34.5 | 28.1512 | 36.054 | 28.0845 | 1009.69 | 18 | 28.1186 | 0.081 | 5.22 | 1014.91 | -9 | 610.28 | 333.77 | 391.926 | -9 | 422.97 | 408.054 | 392.27 | 408.054 | -9 | 391.07 | -9 | 377.9 | 13.17 | 2 |  |  | 206.3785 | 6.3785 | -9
206.3801 | EQU | 0 | 2012-07-24 | 0.38014 | 2012-07-24 | 9:08 | 18.5494 | -65.8592 | 28.22 | -9 | 1922.8 | 423.79 | 621 | 4.75 | 49.9 | 1018.1 | -3.07 | 1.75 | 143.42 | 113 | 982.09 | 9.9 | 9.91 | 9.9 | 0.62 | 5.87 | 34.5 | 28.1836 | 36.0642 | 28.1436 | 1009.71 | 17.9 | 28.0877 | 0.132 | 5.32 | 1015.03 | -9 | 610.284 | 333.774 | 391.931 | -9 | 423.79 | 408.863 | 392.27 | 408.863 | -9 | 391.03 | -9 | 377.93 | 13.1 | 2 |  |  | 206.3802 | 6.3802 | -9
206.3819 | EQU | 0 | 2012-07-24 | 0.38189 | 2012-07-24 | 9:10 | 18.5489 | -65.8723 | 28.35 | -9 | 1920.8 | 423.36 | 641.95 | 4.95 | 49.89 | 1018.1 | -3.14 | 1.75 | 143.96 | 113 | 982.11 | 9.9 | 9.91 | 9.9 | 0.62 | 6.06 | 34.5 | 28.3552 | 36.1095 | 28.2921 | 1009.71 | 17.8 | 28.1361 | 0.214 | 5.25 | 1014.96 | -9 | 610.289 | 333.777 | 391.935 | -9 | 423.36 | 408.433 | 392.27 | 408.433 | -9 | 389.14 | -9 | 377.89 | 11.24 | 2 |  |  | 206.382 | 6.382 | -9
206.3836 | EQU | 128 | 2012-07-24 | 0.38365 | 2012-07-24 | 9:13 | 18.5485 | -65.8854 | 28.43 | -9 | 1915.9 | 422.16 | 656.95 | 5.09 | 49.88 | 1018.1 | -3.21 | 1.77 | 141.58 | 113 | 982.04 | 9.9 | 9.91 | 9.9 | 0.62 | 6.06 | 34.5 | 28.4084 | 36.1538 | 28.334 | 1009.72 | 17.7 | 28.2741 | 0.156 | 5.17 | 1014.89 | -9 | 610.294 | 333.78 | 391.939 | -9 | 422.16 | 407.24 | 392.27 | 407.24 | -9 | 388.86 | -9 | 377.78 | 11.08 | 2 |  |  | 206.3837 | 6.3838 | -9
206.3854 | EQU | 0 | 2012-07-24 | 0.38539 | 2012-07-24 | 9:15 | 18.5482 | -65.8984 | 28.43 | -9 | 1912.3 | 421.27 | 669 | 5.21 | 49.88 | 1018.1 | -3.2 | 1.78 | 143.65 | 113 | 982.13 | 9.9 | 9.91 | 9.9 | 0.62 | 6 | 34.56 | 28.3917 | 36.1542 | 28.3237 | 1009.75 | 17.6 | 28.3287 | 0.101 | 5.15 | 1014.9 | -9 | 610.299 | 333.783 | 391.943 | -9 | 421.27 | 406.355 | 392.27 | 406.355 | -9 | 388.91 | -9 | 377.75 | 11.17 | 2 |  |  | 206.3855 | 6.3855 | -9
206.3871 | EQU | 0 | 2012-07-24 | 0.38714 | 2012-07-24 | 9:18 | 18.5477 | -65.9115 | 28.44 | -9 | 1909.8 | 420.67 | 676.29 | 5.28 | 49.87 | 1018.1 | -3.21 | 1.83 | 142.88 | 113 | 982.17 | 9.9 | 9.91 | 9.9 | 0.62 | 5.94 | 34.62 | 28.4065 | 36.1801 | 28.3408 | 1009.73 | 17.8 | 28.325 | 0.115 | 5.16 | 1014.89 | -9 | 610.304 | 333.786 | 391.948 | -9 | 420.67 | 405.756 | 392.27 | 405.756 | -9 | 388.1 | -9 | 377.74 | 10.36 | 2 |  |  | 206.3872 | 6.3872 | -9
206.3889 | EQU | 0 | 2012-07-24 | 0.38889 | 2012-07-24 | 9:20 | 18.5473 | -65.9247 | 28.45 | -9 | 1909.4 | 420.57 | 680.79 | 5.32 | 49.86 | 1018.1 | -3.29 | 1.79 | 142.88 | 113 | 982.24 | 9.9 | 9.91 | 9.9 | 0.62 | 5.94 | 34.56 | 28.4033 | 36.1939 | 28.3288 | 1009.74 | 18 | 28.3385 | 0.111 | 5.07 | 1014.81 | -9 | 610.308 | 333.789 | 391.952 | -9 | 420.57 | 405.653 | 392.27 | 405.653 | -9 | 388.02 | -9 | 377.73 | 10.29 | 2 |  |  | 206.389 | 6.389 | -9
206.3906 | EQU | 0 | 2012-07-24 | 0.39064 | 2012-07-24 | 9:23 | 18.547 | -65.9378 | 28.45 | -9 | 1909.3 | 420.55 | 685.08 | 5.36 | 49.86 | 1018.1 | -3.27 | 1.76 | 141.43 | 113 | 982.24 | 9.9 | 9.91 | 9.9 | 0.62 | 6.06 | 34.56 | 28.434 | 36.1777 | 28.3755 | 1009.77 | 17.8 | 28.3303 | 0.12 | 5.06 | 1014.83 | -9 | 610.313 | 333.792 | 391.956 | -9 | 420.55 | 405.63 | 392.27 | 405.63 | -9 | 387.87 | -9 | 377.75 | 10.12 | 2 |  |  | 206.3907 | 6.3907 | -9
206.3924 | EQU | 0 | 2012-07-24 | 0.39238 | 2012-07-24 | 9:25 | 18.5466 | -65.9509 | 28.51 | -9 | 1912.4 | 421.28 | 687.29 | 5.38 | 49.85 | 1018.2 | -3.23 | 1.76 | 143.5 | 113 | 982.21 | 9.9 | 9.91 | 9.9 | 0.62 | 6.06 | 34.69 | 28.4901 | 36.0975 | 28.4228 | 1009.84 | 17.8 | 28.3696 | 0.14 | 5.13 | 1014.97 | -9 | 610.318 | 333.796 | 391.96 | -9 | 421.28 | 406.349 | 392.27 | 406.349 | -9 | 388.22 | -9 | 377.74 | 10.48 | 2 |  |  | 206.3925 | 6.3925 | -9
206.3941 | EQU | 0 | 2012-07-24 | 0.39413 | 2012-07-24 | 9:28 | 18.5463 | -65.964 | 28.54 | -9 | 1917.2 | 422.47 | 690 | 5.41 | 49.84 | 1018.2 | -3.33 | 1.76 | 140.98 | 113 | 982.26 | 9.9 | 9.91 | 9.9 | 0.62 | 6.06 | 34.56 | 28.5287 | 36.0817 | 28.4657 | 1009.88 | 17.8 | 28.4168 | 0.123 | 4.99 | 1014.87 | -9 | 610.323 | 333.799 | 391.965 | -9 | 422.47 | 407.524 | 392.27 | 407.524 | -9 | 389.56 | -9 | 377.72 | 11.84 | 2 |  |  | 206.3942 | 6.3942 | -9
206.3959 | EQU | 128 | 2012-07-24 | 0.39589 | 2012-07-24 | 9:30 | 18.5459 | -65.9772 | 28.5703 | -9 | 1920.1 | 423.16 | 691.95 | 5.43 | 49.83 | 1018.2 | -3.37 | 1.77 | 144.11 | 113 | 982.26 | 9.9 | 9.91 | 9.9 | 0.62 | 6 | 34.62 | 28.5486 | 36.0751 | 28.4822 | 1009.88 | 17.8 | 28.4605 | 0.11 | 4.95 | 1014.83 | -9 | 610.328 | 333.802 | 391.969 | -9 | 423.16 | 408.203 | 392.27 | 408.203 | -9 | 390.39 | -9 | 377.68 | 12.71 | 3 | questionable/interpolated EqT | questionable/interpolated EqT | 206.396 | 6.396 | -9
206.3976 | EQU | 0 | 2012-07-24 | 0.39763 | 2012-07-24 | 9:33 | 18.5455 | -65.9903 | 28.6 | -9 | 1922.5 | 423.77 | 691.62 | 5.43 | 49.83 | 1018.2 | -3.38 | 1.77 | 141.81 | 113 | 982.26 | 9.9 | 9.91 | 9.9 | 0.62 | 5.94 | 34.56 | 28.5469 | 36.0631 | 28.4619 | 1009.88 | 18 | 28.4799 | 0.12 | 4.94 | 1014.82 | -9 | 610.332 | 333.805 | 391.973 | -9 | 423.77 | 408.804 | 392.27 | 408.804 | -9 | 390.76 | -9 | 377.67 | 13.1 | 2 |  |  | 206.3977 | 6.3977 | -9
206.3994 | EQU | 0 | 2012-07-24 | 0.39939 | 2012-07-24 | 9:35 | 18.5451 | -66.0035 | 28.56 | -9 | 1924.7 | 424.29 | 693.79 | 5.45 | 49.83 | 1018.3 | -3.41 | 1.78 | 143.26 | 113 | 982.24 | 9.9 | 9.91 | 9.9 | 0.62 | 6.06 | 34.44 | 28.5033 | 36.0381 | 28.4322 | 1009.91 | 17.8 | 28.4644 | 0.096 | 4.98 | 1014.89 | -9 | 610.337 | 333.808 | 391.977 | -9 | 424.29 | 409.315 | 392.27 | 409.315 | -9 | 391.72 | -9 | 377.69 | 14.03 | 2 |  |  | 206.3995 | 6.3995 | -9
206.4011 | EQU | 128 | 2012-07-24 | 0.40113 | 2012-07-24 | 9:38 | 18.5446 | -66.0166 | 28.545 | -9 | 1927.2 | 424.89 | 693.37 | 5.44 | 49.82 | 1018.3 | -3.47 | 1.78 | 143.03 | 113 | 982.21 | 9.9 | 9.91 | 9.9 | 0.62 | 6.06 | 34.56 | 28.4889 | 36.0397 | 28.4219 | 1009.93 | 17.8 | 28.4359 | 0.109 | 4.9 | 1014.83 | -9 | 610.342 | 333.811 | 391.981 | -9 | 424.89 | 409.905 | 392.27 | 409.905 | -9 | 392.05 | -9 | 377.72 | 14.33 | 3 | questionable/interpolated EqT | questionable/interpolated EqT | 206.4012 | 6.4012 | -9
206.4029 | EQU | 0 | 2012-07-24 | 0.40289 | 2012-07-24 | 9:40 | 18.5443 | -66.0298 | 28.53 | -9 | 1928.9 | 425.3 | 693.33 | 5.44 | 49.82 | 1018.3 | -3.44 | 1.81 | 145.5 | 113 | 982.26 | 9.9 | 9.91 | 9.9 | 0.62 | 6.06 | 34.44 | 28.4752 | 36.0497 | 28.3992 | 1009.94 | 17.8 | 28.4231 | 0.107 | 4.92 | 1014.86 | -9 | 610.347 | 333.815 | 391.986 | -9 | 425.3 | 410.308 | 392.27 | 410.308 | -9 | 392.5 | -9 | 377.74 | 14.76 | 2 |  |  | 206.403 | 6.403 | -9
206.4046 | EQU | 0 | 2012-07-24 | 0.40464 | 2012-07-24 | 9:43 | 18.5439 | -66.043 | 28.51 | -9 | 1929.5 | 425.47 | 694.29 | 5.45 | 49.81 | 1018.3 | -3.4 | 1.84 | 144.81 | 113 | 982.26 | 9.9 | 9.91 | 9.9 | 0.62 | 5.87 | 34.5 | 28.4625 | 36.0704 | 28.3916 | 1009.9 | 17.8 | 28.4019 | 0.108 | 5 | 1014.9 | -9 | 610.351 | 333.818 | 391.99 | -9 | 425.47 | 410.472 | 392.27 | 410.472 | -9 | 392.67 | -9 | 377.74 | 14.93 | 2 |  |  | 206.4048 | 6.4048 | -9
206.4064 | EQU | 128 | 2012-07-24 | 0.4064 | 2012-07-24 | 9:45 | 18.5435 | -66.0561 | 28.51 | -9 | 1928.7 | 425.26 | 693.91 | 5.45 | 49.81 | 1018.3 | -3.45 | 1.78 | 145.97 | 113 | 982.26 | 9.9 | 9.91 | 9.9 | 0.62 | 6 | 34.5 | 28.4713 | 36.0968 | 28.4089 | 1009.91 | 17.9 | 28.3926 | 0.117 | 4.94 | 1014.85 | -9 | 610.356 | 333.821 | 391.994 | -9 | 425.26 | 410.26 | 392.27 | 410.26 | -9 | 392.29 | -9 | 377.75 | 14.54 | 2 |  |  | 206.4065 | 6.4065 | -9
206.4081 | EQU | 0 | 2012-07-24 | 0.40815 | 2012-07-24 | 9:48 | 18.5432 | -66.0691 | 28.52 | -9 | 1928.3 | 425.16 | 695.25 | 5.46 | 49.81 | 1018.3 | -3.48 | 1.82 | 142.5 | 113 | 982.26 | 9.9 | 9.91 | 9.9 | 0.62 | 6.06 | 34.44 | 28.4815 | 36.1243 | 28.4093 | 1009.96 | 17.6 | 28.4067 | 0.113 | 4.86 | 1014.82 | -9 | 610.361 | 333.824 | 391.998 | -9 | 425.16 | 410.157 | 392.27 | 410.157 | -9 | 392.24 | -9 | 377.76 | 14.48 | 2 |  |  | 206.4083 | 6.4082 | -9
206.4099 | EQU | 0 | 2012-07-24 | 0.4099 | 2012-07-24 | 9:50 | 18.5429 | -66.0822 | 28.52 | -9 | 1926.8 | 424.75 | 695.29 | 5.46 | 49.81 | 1018.3 | -3.51 | 1.83 | 148.16 | 113 | 982.21 | 9.9 | 9.91 | 9.9 | 0.62 | 6 | 34.5 | 28.4745 | 36.1376 | 28.4036 | 1009.99 | 17.8 | 28.4092 | 0.111 | 4.8 | 1014.79 | -9 | 610.366 | 333.827 | 392.003 | -9 | 424.75 | 409.747 | 392.27 | 409.747 | -9 | 391.88 | -9 | 377.77 | 14.11 | 2 |  |  | 206.41 | 6.41 | -9
206.4116 | EQU | 0 | 2012-07-24 | 0.41164 | 2012-07-24 | 9:53 | 18.5427 | -66.0952 | 28.5 | -9 | 1925.4 | 424.42 | 697.16 | 5.48 | 49.81 | 1018.3 | -3.48 | 1.79 | 143.19 | 113 | 982.15 | 9.9 | 9.91 | 9.9 | 0.62 | 5.94 | 34.37 | 28.455 | 36.1417 | 28.3792 | 1009.99 | 17.6 | 28.4043 | 0.096 | 4.83 | 1014.82 | -9 | 610.371 | 333.83 | 392.007 | -9 | 424.42 | 409.416 | 392.27 | 409.416 | -9 | 391.84 | -9 | 377.77 | 14.07 | 2 |  |  | 206.4118 | 6.4117 | -9
206.4134 | EQU | 0 | 2012-07-24 | 0.41339 | 2012-07-24 | 9:55 | 18.5395 | -66.1075 | 28.48 | -9 | 1923.1 | 423.94 | 697.41 | 5.48 | 49.79 | 1018.2 | -3.52 | 1.8 | 145.97 | 113 | 982.13 | 9.9 | 9.91 | 9.9 | 0.62 | 5.94 | 34.44 | 28.426 | 36.1533 | 28.3492 | 1009.88 | 17.2 | 28.3822 | 0.098 | 4.8 | 1014.68 | -9 | 610.375 | 333.834 | 392.011 | -9 | 423.94 | 408.937 | 392.27 | 408.937 | -9 | 391.31 | -9 | 377.75 | 13.56 | 2 |  |  | 206.4135 | 6.4135 | -9
206.4152 | EQU-DRAIN | 0 | 2012-07-24 | 0.41515 | 2012-07-24 | 9:58 | 18.5324 | -66.1177 | 28.46 | -9 | 1921.2 | 423.53 | 693.79 | 5.45 | 49.8 | 1018 | -3.56 | 1.82 | 142.88 | 113 | 981.96 | 9.9 | 9.91 | 9.9 | 0.62 | 5.94 | 34.44 | 28.4037 | 36.161 | 28.331 | 1009.65 | 17.2 | 28.3532 | 0.107 | 4.79 | 1014.44 | -9 | 610.38 | 333.837 | 392.015 | -9 | 423.53 | 408.527 | 392.27 | 408.527 | -9 | 390.69 | -9 | 377.68 | 13.01 | 2 |  |  | 206.4152 | 6.4153 | -9
206.4171 | EQU | 0 | 2012-07-24 | 0.41714 | 2012-07-24 | 10:01 | 18.5207 | -66.1255 | 28.41 | -9 | 1919.9 | 423.25 | 695.58 | 5.47 | 49.79 | 1017.9 | -3.43 | 1.76 | 143.65 | 113 | 981.96 | 9.9 | 9.91 | 9.9 | 0.62 | 5.94 | 34.5 | 28.3397 | 36.1546 | 28.2512 | 1009.44 | 17.2 | 28.3295 | 0.081 | 5.03 | 1014.47 | -9 | 610.386 | 333.84 | 392.02 | -9 | 423.25 | 408.245 | 392.27 | 408.245 | -9 | 390.91 | -9 | 377.62 | 13.29 | 2 |  |  | 206.4173 | 6.4173 | -9
206.4189 | EQU | 0 | 2012-07-24 | 0.41889 | 2012-07-24 | 10:03 | 18.5107 | -66.1276 | 28.33 | -9 | 1917.9 | 422.9 | 694.91 | 5.46 | 49.79 | 1017.6 | -3.5 | 1.77 | 142.73 | 113 | 982.02 | 9.9 | 9.91 | 9.9 | 0.62 | 6 | 34.31 | 28.2331 | 36.1506 | 28.152 | 1009.23 | 14.7 | 28.2608 | 0.069 | 4.87 | 1014.1 | -9 | 610.39 | 333.844 | 392.024 | -9 | 422.9 | 407.895 | 392.27 | 407.895 | -9 | 390.68 | -9 | 377.59 | 13.09 | 2 |  |  | 206.419 | 6.419 | -9
206.4206 | EQU | 128 | 2012-07-24 | 0.42065 | 2012-07-24 | 10:06 | 18.5017 | -66.1276 | 28.2 | -9 | 1917.8 | 422.96 | 694.5 | 5.46 | 49.79 | 1017.5 | -3.4 | 1.84 | 143.26 | 113 | 981.94 | 9.9 | 9.91 | 9.9 | 0.62 | 6 | 34.5 | 28.0881 | 36.1028 | 28.015 | 1009.22 | 12.8 | 28.1642 | 0.036 | 4.88 | 1014.1 | -9 | 610.395 | 333.847 | 392.029 | -9 | 422.96 | 407.95 | 392.27 | 407.95 | -9 | 391.4 | -9 | 377.67 | 13.73 | 2 |  |  | 206.4207 | 6.4207 | -9
206.4224 | EQU | 0 | 2012-07-24 | 0.42238 | 2012-07-24 | 10:08 | 18.4933 | -66.1275 | 28.15 | -9 | 1927.3 | 425.21 | 691.29 | 5.42 | 49.79 | 1017.7 | -3.41 | 1.76 | 144.19 | 113 | 982 | 9.9 | 9.91 | 9.9 | 0.62 | 5.94 | 34.37 | 28.1028 | 36.1168 | 28.0492 | 1009.2 | 12 | 28.0323 | 0.118 | 5.09 | 1014.29 | -9 | 610.4 | 333.85 | 392.033 | -9 | 425.21 | 410.175 | 392.26 | 410.175 | -9 | 392.29 | -9 | 377.77 | 14.52 | 2 |  |  | 206.4225 | 6.4225 | -9
206.4241 | EQU | 0 | 2012-07-24 | 0.42413 | 2012-07-24 | 10:11 | 18.4841 | -66.1274 | 28.15 | -9 | 1930.5 | 426.09 | 696.5 | 5.48 | 49.79 | 1017.6 | -3.59 | 1.77 | 141.13 | 113 | 982.11 | 9.9 | 9.91 | 9.9 | 0.62 | 6 | 34.5 | 28.1026 | 36.1436 | 28.0372 | 1009.17 | 13.2 | 28.0449 | 0.105 | 4.84 | 1014.01 | -9 | 610.405 | 333.853 | 392.037 | -9 | 426.09 | 411.042 | 392.26 | 411.042 | -9 | 393.22 | -9 | 377.75 | 15.47 | 2 |  |  | 206.4243 | 6.4242 | -9
206.7261 | STD1-DRAIN | 0 | 2012-07-24 | 0.72613 | 2012-07-24 | 17:26 | 18.5032 | -66.1455 | 28.43 | 0 | -286.12 | 10.86 | 406.83 | 2.85 | 46.88 | 1017.9 | 3.4 | 1.59 | 89.61 | 113 | 979.44 | 9.9 | 9.9 | 9.88 | 0.62 | 20.94 | 33.69 | 28.4015 | 36.1066 | 28.3522 | 1009.37 | 0.2 | 28.3501 | 0.08 | 11.93 | 1021.3 | 10.86 | -9 | -9 | -9 | -9 | 10.86 | -9 | -9 | -9 | -9 | -9 | -9 | -9 | -9 | 2 |  |  | 206.7263 | 6.7263 | -9
206.7295 | STD2 | 0 | 2012-07-24 | 0.72949 | 2012-07-24 | 17:31 | 18.5111 | -66.1642 | 28.52 | 593.64 | 2626.4 | 611.24 | 203.2 | 1.32 | 46.93 | 1017.8 | 2.87 | 1.62 | 63.45 | 113 | 979.84 | 9.9 | 9.9 | 9.88 | 0.62 | 15.12 | 33.69 | 28.4684 | 36.1664 | 28.4068 | 1009.21 | 14.5 | 28.3748 | 0.145 | 11.46 | 1020.67 | 17.6 | -9 | -9 | -9 | -9 | 611.24 | -9 | -9 | -9 | -9 | -9 | -9 | -9 | -9 | 2 |  |  | 206.7296 | 6.7296 | -9
206.7326 | STD3 | 0 | 2012-07-24 | 0.73259 | 2012-07-24 | 17:35 | 18.5189 | -66.1844 | 28.55 | 319.82 | 1564.9 | 334.41 | 103 | 0.64 | 47 | 1017.7 | 2.2 | 1.68 | 62.12 | 113 | 980.34 | 9.9 | 9.9 | 9.88 | 0.62 | 11.56 | 33.75 | 28.5268 | 36.157 | 28.4535 | 1009.34 | 16.7 | 28.4238 | 0.126 | 10.56 | 1019.9 | 14.59 | -9 | -9 | -9 | -9 | 334.41 | -9 | -9 | -9 | -9 | -9 | -9 | -9 | -9 | 2 |  |  | 206.7327 | 6.7327 | -9
206.7357 | STD4 | 0 | 2012-07-24 | 0.73571 | 2012-07-24 | 17:40 | 18.5274 | -66.2073 | 28.62 | 377.14 | 1816.6 | 392.79 | 45.87 | 0.28 | 47.08 | 1017.7 | 1.93 | 1.73 | 62.48 | 113 | 980.66 | 9.9 | 9.9 | 9.88 | 0.62 | 9.19 | 33.87 | 28.5785 | 36.1428 | 28.5092 | 1009.41 | 18.8 | 28.4739 | 0.146 | 10.22 | 1019.63 | 15.65 | -9 | -9 | -9 | -9 | 392.79 | -9 | -9 | -9 | -9 | -9 | -9 | -9 | -9 | 2 |  |  | 206.7358 | 6.7358 | -9
206.7388 | ATM | 0 | 2012-07-24 | 0.73881 | 2012-07-24 | 17:44 | 18.5359 | -66.2314 | 28.65 | -9 | 1877.1 | 407.62 | 102.16 | 0.63 | 47.18 | 1017.9 | 1.71 | 1.77 | 51.48 | 113 | 980.98 | 9.9 | 9.9 | 9.88 | 0.62 | 7.62 | 33.87 | 28.6361 | 36.0653 | 28.5632 | 1009.51 | 19.6 | 28.529 | 0.121 | 10.1 | 1019.61 | -9 | 611.174 | 334.389 | 392.768 | -9 | 407.62 | 392.101 | -9 | -9 | 392.101 | -9 | 377.32 | -9 | -9 | 2 |  |  | 206.7389 | 6.7389 | -9
206.7402 | ATM | 0 | 2012-07-24 | 0.74019 | 2012-07-24 | 17:46 | 18.5395 | -66.2422 | 28.67 | -9 | 1876.9 | 407.7 | 140.29 | 0.88 | 47.22 | 1017.9 | 1.59 | 1.72 | 51.48 | 113 | 980.98 | 9.9 | 9.9 | 9.88 | 0.62 | 7.12 | 34 | 28.642 | 36.0529 | 28.5728 | 1009.56 | 20 | 28.5526 | 0.117 | 9.93 | 1019.49 | -9 | 611.164 | 334.385 | 392.759 | -9 | 407.7 | 392.188 | -9 | -9 | 392.188 | -9 | 377.4 | -9 | -9 | 2 |  |  | 206.7403 | 6.7403 | -9
206.7416 | ATM | 0 | 2012-07-24 | 0.74155 | 2012-07-24 | 17:48 | 18.5431 | -66.2532 | 28.68 | -9 | 1876.5 | 407.68 | 160.87 | 1.02 | 47.27 | 1018 | 1.52 | 1.8 | 51.4 | 113 | 981.02 | 9.9 | 9.9 | 9.88 | 0.62 | 6.62 | 34 | 28.6385 | 36.0441 | 28.5693 | 1009.61 | 20 | 28.5686 | 0.111 | 9.91 | 1019.52 | -9 | 611.154 | 334.38 | 392.749 | -9 | 407.68 | 392.175 | -9 | -9 | 392.175 | -9 | 377.39 | -9 | -9 | 2 |  |  | 206.7417 | 6.7417 | -9
206.7429 | ATM | 0 | 2012-07-24 | 0.74293 | 2012-07-24 | 17:50 | 18.5468 | -66.2641 | 28.68 | -9 | 1876.8 | 407.81 | 172.54 | 1.1 | 47.32 | 1018.1 | 1.5 | 1.77 | 51.6 | 113 | 981.21 | 9.9 | 9.9 | 9.88 | 0.62 | 6.31 | 34.06 | 28.6556 | 36.0381 | 28.5862 | 1009.7 | 19.9 | 28.5708 | 0.109 | 9.9 | 1019.6 | -9 | 611.144 | 334.375 | 392.739 | -9 | 407.81 | 392.311 | -9 | -9 | 392.311 | -9 | 377.56 | -9 | -9 | 2 |  |  | 206.7431 | 6.7431 | -9
206.7443 | ATM | 0 | 2012-07-24 | 0.74431 | 2012-07-24 | 17:52 | 18.5505 | -66.2751 | 28.7 | -9 | 1876.1 | 407.69 | 181.16 | 1.16 | 47.37 | 1018.1 | 1.43 | 1.8 | 51.56 | 113 | 981.3 | 9.9 | 9.9 | 9.89 | 0.62 | 6 | 34.06 | 28.6631 | 36.0371 | 28.5975 | 1009.66 | 20.2 | 28.5788 | 0.121 | 9.87 | 1019.53 | -9 | 611.134 | 334.371 | 392.73 | -9 | 407.69 | 392.2 | -9 | -9 | 392.2 | -9 | 377.43 | -9 | -9 | 2 |  |  | 206.7444 | 6.7444 | -9
206.7477 | EQU | 0 | 2012-07-24 | 0.74771 | 2012-07-24 | 17:57 | 18.5604 | -66.302 | 28.67 | -9 | 1947.2 | 426.61 | 563.16 | 4.19 | 47.49 | 1017.9 | 0.5 | 1.73 | 148 | 113 | 981.34 | 9.9 | 9.91 | 9.89 | 0.62 | 6 | 34.12 | 28.6496 | 36.0307 | 28.5923 | 1009.46 | 20.1 | 28.5953 | 0.075 | 8.94 | 1018.4 | -9 | 611.11 | 334.359 | 392.706 | -9 | 426.61 | 410.948 | 392.19 | 410.948 | -9 | 394.94 | -9 | 377.33 | 17.62 | 2 |  |  | 206.7478 | 6.7478 | -9
206.7495 | EQU | 0 | 2012-07-24 | 0.74946 | 2012-07-24 | 17:59 | 18.5653 | -66.3155 | 28.75 | -9 | 1942.8 | 425.62 | 551.91 | 4.09 | 47.56 | 1017.8 | 0.39 | 1.82 | 145.58 | 113 | 981.57 | 9.9 | 9.91 | 9.89 | 0.62 | 6.06 | 34.19 | 28.7224 | 35.9516 | 28.6496 | 1009.39 | 19.8 | 28.5927 | 0.157 | 8.8 | 1018.19 | -9 | 611.098 | 334.354 | 392.693 | -9 | 425.62 | 409.977 | 392.19 | 409.977 | -9 | 392.48 | -9 | 377.3 | 15.18 | 2 |  |  | 206.7496 | 6.7496 | -9
206.7512 | EQU | 128 | 2012-07-24 | 0.7512 | 2012-07-24 | 18:02 | 18.5703 | -66.3292 | 28.78 | -9 | 1943 | 425.8 | 555.25 | 4.12 | 47.63 | 1017.8 | 0.25 | 1.71 | 142.96 | 113 | 981.62 | 9.9 | 9.91 | 9.89 | 0.62 | 6.06 | 34.31 | 28.7574 | 35.9322 | 28.6968 | 1009.38 | 19.8 | 28.6426 | 0.137 | 8.67 | 1018.05 | -9 | 611.085 | 334.348 | 392.681 | -9 | 425.8 | 410.165 | 392.19 | 410.165 | -9 | 392.91 | -9 | 377.25 | 15.66 | 2 |  |  | 206.7513 | 6.7513 | -9
206.753 | EQU | 0 | 2012-07-24 | 0.75295 | 2012-07-24 | 18:04 | 18.5753 | -66.3428 | 28.78 | -9 | 1944 | 426.15 | 576.33 | 4.31 | 47.7 | 1017.9 | 0.07 | 1.77 | 144.88 | 113 | 981.62 | 9.9 | 9.91 | 9.89 | 0.62 | 6.06 | 34.37 | 28.7434 | 35.9209 | 28.67 | 1009.4 | 19.8 | 28.6908 | 0.089 | 8.57 | 1017.97 | -9 | 611.073 | 334.342 | 392.669 | -9 | 426.15 | 410.522 | 392.19 | 410.522 | -9 | 394.02 | -9 | 377.22 | 16.8 | 2 |  |  | 206.7531 | 6.7531 | -9
206.7547 | EQU | 0 | 2012-07-24 | 0.7547 | 2012-07-24 | 18:07 | 18.5803 | -66.3564 | 28.78 | -9 | 1944.9 | 426.63 | 603.95 | 4.57 | 47.76 | 1017.7 | 0.06 | 1.77 | 144.96 | 113 | 981.62 | 9.9 | 9.91 | 9.89 | 0.62 | 6 | 34.37 | 28.7471 | 35.9241 | 28.6777 | 1009.35 | 19.8 | 28.6734 | 0.107 | 8.41 | 1017.76 | -9 | 611.06 | 334.336 | 392.656 | -9 | 426.63 | 411.007 | 392.19 | 411.007 | -9 | 394.11 | -9 | 377.21 | 16.9 | 2 |  |  | 206.7548 | 6.7548 | -9
206.7564 | EQU | 128 | 2012-07-24 | 0.75645 | 2012-07-24 | 18:09 | 18.5852 | -66.37 | 28.76 | -9 | 1945.7 | 427.11 | 632.12 | 4.83 | 47.83 | 1017.5 | -0.14 | 1.74 | 145.58 | 113 | 981.62 | 9.9 | 9.91 | 9.89 | 0.62 | 5.94 | 34.5 | 28.7225 | 35.922 | 28.6481 | 1009.16 | 19.7 | 28.6767 | 0.083 | 8.2 | 1017.36 | -9 | 611.048 | 334.33 | 392.644 | -9 | 427.11 | 411.492 | 392.19 | 411.492 | -9 | 394.82 | -9 | 377.14 | 17.69 | 2 |  |  | 206.7566 | 6.7566 | -9
206.7582 | EQU | 0 | 2012-07-24 | 0.75821 | 2012-07-24 | 18:12 | 18.5903 | -66.3836 | 28.77 | -9 | 1943.7 | 426.73 | 653.37 | 5.03 | 47.9 | 1017.6 | -0.34 | 1.79 | 143.42 | 113 | 981.72 | 9.9 | 9.91 | 9.89 | 0.62 | 5.87 | 34.56 | 28.7383 | 35.9167 | 28.676 | 1009.22 | 19.8 | 28.6519 | 0.118 | 8.04 | 1017.26 | -9 | 611.035 | 334.324 | 392.632 | -9 | 426.73 | 411.125 | 392.19 | 411.125 | -9 | 393.84 | -9 | 377.18 | 16.66 | 2 |  |  | 206.7583 | 6.7583 | -9
206.76 | EQU | 0 | 2012-07-24 | 0.75995 | 2012-07-24 | 18:15 | 18.5953 | -66.3972 | 28.79 | -9 | 1942.4 | 426.53 | 669.75 | 5.19 | 47.96 | 1017.6 | -0.39 | 1.74 | 141.66 | 113 | 981.92 | 9.9 | 9.91 | 9.89 | 0.62 | 6.06 | 34.56 | 28.7532 | 35.9009 | 28.6859 | 1009.22 | 19.8 | 28.6725 | 0.117 | 7.99 | 1017.21 | -9 | 611.023 | 334.318 | 392.619 | -9 | 426.53 | 410.937 | 392.19 | 410.937 | -9 | 393.63 | -9 | 377.16 | 16.47 | 2 |  |  | 206.7601 | 6.7601 | -9
206.7617 | EQU | 0 | 2012-07-24 | 0.7617 | 2012-07-24 | 18:17 | 18.6003 | -66.4109 | 28.79 | -9 | 1941.5 | 426.53 | 681.58 | 5.3 | 48.03 | 1017.5 | -0.5 | 1.74 | 144.88 | 113 | 981.94 | 9.9 | 9.91 | 9.89 | 0.62 | 5.94 | 34.62 | 28.7619 | 35.8985 | 28.6943 | 1009 | 19.9 | 28.6846 | 0.105 | 8 | 1017 | -9 | 611.01 | 334.312 | 392.607 | -9 | 426.53 | 410.947 | 392.18 | 410.947 | -9 | 393.76 | -9 | 377.07 | 16.7 | 2 |  |  | 206.7618 | 6.7618 | -9
206.7635 | EQU | 0 | 2012-07-24 | 0.76346 | 2012-07-24 | 18:20 | 18.6054 | -66.4246 | 28.8 | -9 | 1942.1 | 426.82 | 690.66 | 5.39 | 48.09 | 1017.4 | -0.58 | 1.74 | 144.42 | 113 | 981.94 | 9.9 | 9.91 | 9.89 | 0.62 | 6 | 34.69 | 28.7658 | 35.8937 | 28.6961 | 1009.02 | 19.8 | 28.6933 | 0.107 | 7.8 | 1016.82 | -9 | 610.998 | 334.307 | 392.595 | -9 | 426.82 | 411.244 | 392.18 | 411.244 | -9 | 393.94 | -9 | 377.07 | 16.88 | 2 |  |  | 206.7636 | 6.7636 | -9
206.7652 | EQU-DRAIN | 0 | 2012-07-24 | 0.76521 | 2012-07-24 | 18:22 | 18.6105 | -66.4383 | 28.78 | -9 | 1941.3 | 426.82 | 696.79 | 5.45 | 48.15 | 1017.3 | -0.79 | 1.77 | 142.27 | 113 | 982.09 | 9.9 | 9.91 | 9.89 | 0.62 | 5.94 | 34.69 | 28.7321 | 35.878 | 28.6569 | 1008.86 | 19.9 | 28.6959 | 0.084 | 7.65 | 1016.51 | -9 | 610.985 | 334.301 | 392.582 | -9 | 426.82 | 411.253 | 392.18 | 411.253 | -9 | 394.22 | -9 | 377 | 17.22 | 2 |  |  | 206.7654 | 6.7653 | -9
206.7672 | EQU | 0 | 2012-07-24 | 0.7672 | 2012-07-24 | 18:25 | 18.6162 | -66.4539 | 28.78 | -9 | 1940.1 | 426.57 | 702.62 | 5.51 | 48.23 | 1017.4 | -0.61 | 1.76 | 143.5 | 113 | 982.21 | 9.9 | 9.91 | 9.89 | 0.62 | 5.94 | 34.75 | 28.7337 | 35.8791 | 28.6631 | 1008.86 | 19.9 | 28.657 | 0.123 | 7.93 | 1016.79 | -9 | 610.971 | 334.294 | 392.568 | -9 | 426.57 | 411.017 | 392.18 | 411.017 | -9 | 393.46 | -9 | 377.03 | 16.43 | 2 |  |  | 206.7673 | 6.7673 | -9
206.769 | EQU | 0 | 2012-07-24 | 0.76896 | 2012-07-24 | 18:27 | 18.6212 | -66.4676 | 28.78 | -9 | 1938.1 | 426.21 | 704.79 | 5.53 | 48.29 | 1017.3 | -0.7 | 1.66 | 141.96 | 113 | 982.26 | 9.9 | 9.91 | 9.89 | 0.62 | 6 | 34.69 | 28.7347 | 35.8776 | 28.6621 | 1008.91 | 19.8 | 28.6624 | 0.118 | 7.69 | 1016.6 | -9 | 610.958 | 334.288 | 392.556 | -9 | 426.21 | 410.67 | 392.18 | 410.67 | -9 | 393.14 | -9 | 377.05 | 16.1 | 2 |  |  | 206.7691 | 6.7691 | -9
206.7707 | EQU | 128 | 2012-07-24 | 0.77072 | 2012-07-24 | 18:30 | 18.6263 | -66.4813 | 28.78 | -9 | 1936.5 | 425.89 | 707.66 | 5.56 | 48.35 | 1017.3 | -0.84 | 1.77 | 145.27 | 113 | 982.26 | 9.9 | 9.91 | 9.89 | 0.62 | 6.06 | 34.62 | 28.7388 | 35.8798 | 28.6687 | 1008.84 | 19.8 | 28.6622 | 0.118 | 7.62 | 1016.46 | -9 | 610.946 | 334.282 | 392.544 | -9 | 425.89 | 410.363 | 392.18 | 410.363 | -9 | 392.79 | -9 | 377.02 | 15.77 | 2 |  |  | 206.7709 | 6.7709 | -9
206.7725 | EQU | 0 | 2012-07-24 | 0.77245 | 2012-07-24 | 18:33 | 18.6313 | -66.4949 | 28.78 | -9 | 1935.4 | 425.68 | 709.41 | 5.58 | 48.41 | 1017.4 | -0.93 | 1.68 | 143.65 | 113 | 982.26 | 9.9 | 9.91 | 9.89 | 0.62 | 6.06 | 34.69 | 28.7344 | 35.8869 | 28.6692 | 1008.83 | 20 | 28.6678 | 0.112 | 7.64 | 1016.47 | -9 | 610.934 | 334.276 | 392.532 | -9 | 425.68 | 410.165 | 392.18 | 410.165 | -9 | 392.7 | -9 | 377.01 | 15.69 | 2 |  |  | 206.7726 | 6.7726 | -9
206.7742 | EQU | 0 | 2012-07-24 | 0.7742 | 2012-07-24 | 18:35 | 18.6362 | -66.5086 | 28.77 | -9 | 1933.6 | 425.39 | 711.45 | 5.6 | 48.47 | 1017.2 | -1.04 | 1.74 | 142.5 | 113 | 982.26 | 9.9 | 9.91 | 9.89 | 0.62 | 5.94 | 34.69 | 28.7241 | 35.89 | 28.6471 | 1008.85 | 19.8 | 28.6691 | 0.101 | 7.31 | 1016.16 | -9 | 610.921 | 334.271 | 392.519 | -9 | 425.39 | 409.888 | 392.18 | 409.888 | -9 | 392.5 | -9 | 377.01 | 15.49 | 2 |  |  | 206.7743 | 6.7743 | -9
206.7759 | EQU | 0 | 2012-07-24 | 0.77595 | 2012-07-24 | 18:38 | 18.6412 | -66.5223 | 28.76 | -9 | 1932.7 | 425.28 | 713.91 | 5.63 | 48.53 | 1017.2 | -1.06 | 1.66 | 143.96 | 113 | 982.34 | 9.9 | 9.91 | 9.89 | 0.62 | 6 | 34.69 | 28.7133 | 35.9026 | 28.6549 | 1008.71 | 19.9 | 28.6499 | 0.11 | 7.43 | 1016.14 | -9 | 610.909 | 334.265 | 392.507 | -9 | 425.28 | 409.789 | 392.18 | 409.789 | -9 | 392.26 | -9 | 376.98 | 15.28 | 2 |  |  | 206.7761 | 6.7761 | -9
206.7777 | EQU | 0 | 2012-07-24 | 0.7777 | 2012-07-24 | 18:40 | 18.6463 | -66.5361 | 28.75 | -9 | 1931.5 | 425.02 | 715.5 | 5.64 | 48.58 | 1017.2 | -1.17 | 1.66 | 142.27 | 113 | 982.43 | 9.9 | 9.91 | 9.89 | 0.62 | 6.06 | 34.75 | 28.7083 | 35.9227 | 28.6365 | 1008.73 | 20.1 | 28.6539 | 0.096 | 7.3 | 1016.03 | -9 | 610.896 | 334.259 | 392.495 | -9 | 425.02 | 409.541 | 392.18 | 409.541 | -9 | 392.22 | -9 | 376.98 | 15.24 | 2 |  |  | 206.7778 | 6.7778 | -9
206.7794 | EQU | 0 | 2012-07-24 | 0.77944 | 2012-07-24 | 18:43 | 18.6513 | -66.5499 | 28.75 | -9 | 1930.6 | 424.92 | 716.7 | 5.66 | 48.63 | 1017.1 | -1.34 | 1.7 | 141.58 | 113 | 982.54 | 9.9 | 9.91 | 9.89 | 0.62 | 5.94 | 34.75 | 28.6914 | 35.9448 | 28.6196 | 1008.64 | 20.1 | 28.6389 | 0.111 | 7.12 | 1015.76 | -9 | 610.884 | 334.253 | 392.482 | -9 | 424.92 | 409.452 | 392.18 | 409.452 | -9 | 391.77 | -9 | 376.96 | 14.82 | 2 |  |  | 206.7796 | 6.7796 | -9
206.7812 | EQU | 0 | 2012-07-24 | 0.78119 | 2012-07-24 | 18:45 | 18.6563 | -66.5638 | 28.74 | -9 | 1928.9 | 424.63 | 717.16 | 5.66 | 48.69 | 1017 | -1.37 | 1.72 | 141.74 | 113 | 982.58 | 9.9 | 9.91 | 9.89 | 0.62 | 6.12 | 34.75 | 28.7021 | 35.9616 | 28.6317 | 1008.56 | 20.1 | 28.6218 | 0.118 | 7.07 | 1015.63 | -9 | 610.871 | 334.247 | 392.47 | -9 | 424.63 | 409.174 | 392.17 | 409.174 | -9 | 391.35 | -9 | 376.94 | 14.41 | 2 |  |  | 206.7813 | 6.7813 | -9
206.7829 | EQU | 128 | 2012-07-24 | 0.78294 | 2012-07-24 | 18:48 | 18.6613 | -66.5778 | 28.74 | -9 | 1928.2 | 424.42 | 718.08 | 5.67 | 48.74 | 1017.2 | -1.46 | 1.74 | 143.8 | 113 | 982.58 | 9.9 | 9.91 | 9.89 | 0.62 | 5.94 | 34.75 | 28.6855 | 35.9777 | 28.6119 | 1008.77 | 20.3 | 28.6302 | 0.11 | 6.97 | 1015.74 | -9 | 610.859 | 334.241 | 392.458 | -9 | 424.42 | 408.976 | 392.17 | 408.976 | -9 | 391.34 | -9 | 377.01 | 14.33 | 2 |  |  | 206.7831 | 6.7831 | -9
206.7847 | EQU | 0 | 2012-07-24 | 0.78469 | 2012-07-24 | 18:50 | 18.666 | -66.5919 | 28.73 | -9 | 1926.7 | 424.12 | 719.79 | 5.69 | 48.79 | 1017.2 | -1.45 | 1.68 | 143.11 | 113 | 982.56 | 9.9 | 9.91 | 9.89 | 0.62 | 6.06 | 34.75 | 28.6917 | 36.0202 | 28.6182 | 1008.75 | 20.2 | 28.6144 | 0.116 | 7 | 1015.75 | -9 | 610.846 | 334.235 | 392.445 | -9 | 424.12 | 408.689 | 392.17 | 408.689 | -9 | 390.98 | -9 | 377.02 | 13.97 | 2 |  |  | 206.7848 | 6.7848 | -9
206.7864 | EQU | 0 | 2012-07-24 | 0.78644 | 2012-07-24 | 18:53 | 18.6706 | -66.6061 | 28.73 | -9 | 1924.6 | 423.66 | 720.41 | 5.7 | 48.85 | 1017.2 | -1.54 | 1.7 | 142.58 | 113 | 982.58 | 9.9 | 9.91 | 9.89 | 0.62 | 6 | 34.75 | 28.6681 | 36.0402 | 28.5901 | 1008.73 | 20.4 | 28.6174 | 0.113 | 6.93 | 1015.66 | -9 | 610.834 | 334.23 | 392.433 | -9 | 423.66 | 408.243 | 392.17 | 408.243 | -9 | 390.57 | -9 | 377.01 | 13.56 | 2 |  |  | 206.7866 | 6.7866 | -9
206.7882 | EQU | 0 | 2012-07-24 | 0.78818 | 2012-07-24 | 18:55 | 18.6753 | -66.6203 | 28.71 | -9 | 1922.3 | 423.16 | 720.7 | 5.7 | 48.9 | 1017.2 | -1.61 | 1.69 | 141.96 | 113 | 982.58 | 9.9 | 9.91 | 9.89 | 0.62 | 6.06 | 34.81 | 28.6808 | 36.0483 | 28.6148 | 1008.67 | 20.4 | 28.5937 | 0.116 | 6.92 | 1015.59 | -9 | 610.821 | 334.224 | 392.421 | -9 | 423.16 | 407.757 | 392.17 | 407.757 | -9 | 390.04 | -9 | 377 | 13.03 | 2 |  |  | 206.7883 | 6.7883 | -9
206.7899 | EQU | 0 | 2012-07-24 | 0.78993 | 2012-07-24 | 18:58 | 18.6799 | -66.6346 | 28.73 | -9 | 1921.7 | 423.13 | 722.04 | 5.71 | 48.95 | 1017.1 | -1.63 | 1.74 | 144.96 | 113 | 982.58 | 9.9 | 9.91 | 9.89 | 0.62 | 5.94 | 34.75 | 28.7025 | 36.0559 | 28.6411 | 1008.57 | 20.5 | 28.6117 | 0.118 | 6.9 | 1015.47 | -9 | 610.809 | 334.218 | 392.409 | -9 | 423.13 | 407.737 | 392.17 | 407.737 | -9 | 389.92 | -9 | 376.95 | 12.97 | 2 |  |  | 206.7901 | 6.7901 | -9
206.7917 | EQU | 0 | 2012-07-24 | 0.79168 | 2012-07-24 | 19:00 | 18.6847 | -66.6489 | 28.76 | -9 | 1921.3 | 423.15 | 722.58 | 5.72 | 48.99 | 1017 | -1.73 | 1.76 | 143.8 | 113 | 982.58 | 9.9 | 9.91 | 9.89 | 0.62 | 6 | 34.94 | 28.7007 | 36.0553 | 28.6227 | 1008.6 | 20.4 | 28.6379 | 0.122 | 6.67 | 1015.27 | -9 | 610.796 | 334.212 | 392.396 | -9 | 423.15 | 407.767 | 392.17 | 407.767 | -9 | 389.78 | -9 | 376.94 | 12.84 | 2 |  |  | 206.7918 | 6.7918 | -9
206.7934 | EQU | 0 | 2012-07-24 | 0.79344 | 2012-07-24 | 19:03 | 18.6898 | -66.6631 | 28.74 | -9 | 1921.1 | 423.16 | 723.7 | 5.73 | 49.03 | 1017 | -1.76 | 1.66 | 141.43 | 113 | 982.58 | 9.9 | 9.91 | 9.89 | 0.62 | 5.94 | 35 | 28.6833 | 36.0613 | 28.6175 | 1008.57 | 20.6 | 28.625 | 0.115 | 6.67 | 1015.24 | -9 | 610.784 | 334.206 | 392.384 | -9 | 423.16 | 407.787 | 392.17 | 407.787 | -9 | 389.92 | -9 | 376.94 | 12.98 | 2 |  |  | 206.7936 | 6.7936 | -9
206.7952 | EQU | 0 | 2012-07-24 | 0.79519 | 2012-07-24 | 19:05 | 18.6948 | -66.6773 | 28.73 | -9 | 1920.5 | 423.02 | 723.5 | 5.73 | 49.08 | 1017.1 | -1.76 | 1.67 | 139.92 | 113 | 982.58 | 9.9 | 9.91 | 9.89 | 0.62 | 5.94 | 35.06 | 28.687 | 36.063 | 28.615 | 1008.64 | 20.6 | 28.6182 | 0.112 | 6.7 | 1015.34 | -9 | 610.771 | 334.2 | 392.372 | -9 | 423.02 | 407.658 | 392.17 | 407.658 | -9 | 389.9 | -9 | 376.97 | 12.93 | 2 |  |  | 206.7953 | 6.7953 | -9
206.7969 | EQU | 0 | 2012-07-24 | 0.79693 | 2012-07-24 | 19:08 | 18.6998 | -66.6916 | 28.74 | -9 | 1920.4 | 423 | 724.83 | 5.74 | 49.12 | 1017.2 | -1.86 | 1.65 | 142.96 | 113 | 982.68 | 9.9 | 9.91 | 9.89 | 0.62 | 6 | 35.06 | 28.685 | 36.0688 | 28.6119 | 1008.69 | 20.5 | 28.6153 | 0.125 | 6.65 | 1015.34 | -9 | 610.759 | 334.194 | 392.359 | -9 | 423 | 407.647 | 392.17 | 407.647 | -9 | 389.67 | -9 | 376.99 | 12.68 | 2 |  |  | 206.7971 | 6.7971 | -9
206.7987 | EQU | 0 | 2012-07-24 | 0.79869 | 2012-07-24 | 19:10 | 18.7049 | -66.7058 | 28.73 | -9 | 1920.1 | 422.94 | 724.16 | 5.74 | 49.17 | 1017.3 | -1.97 | 1.68 | 142.35 | 113 | 982.66 | 9.9 | 9.91 | 9.89 | 0.62 | 5.94 | 35.06 | 28.6864 | 36.0633 | 28.6219 | 1008.84 | 20.6 | 28.6123 | 0.118 | 6.49 | 1015.33 | -9 | 610.746 | 334.188 | 392.347 | -9 | 422.94 | 407.598 | 392.17 | 407.598 | -9 | 389.74 | -9 | 377.05 | 12.69 | 2 |  |  | 206.7988 | 6.7988 | -9
206.8004 | EQU | 128 | 2012-07-24 | 0.80044 | 2012-07-24 | 19:13 | 18.71 | -66.7201 | 28.73 | -9 | 1919.4 | 422.82 | 724.66 | 5.74 | 49.21 | 1017.2 | -1.97 | 1.69 | 142.27 | 113 | 982.62 | 9.9 | 9.91 | 9.89 | 0.62 | 5.87 | 35.06 | 28.6722 | 36.0465 | 28.5959 | 1008.78 | 20.7 | 28.6206 | 0.109 | 6.45 | 1015.23 | -9 | 610.734 | 334.183 | 392.335 | -9 | 422.82 | 407.489 | 392.16 | 407.489 | -9 | 389.73 | -9 | 377.02 | 12.71 | 2 |  |  | 206.8006 | 6.8006 | -9
206.8022 | EQU | 0 | 2012-07-24 | 0.80219 | 2012-07-24 | 19:15 | 18.7151 | -66.7344 | 28.72 | -9 | 1919 | 422.76 | 725.5 | 5.75 | 49.24 | 1017.3 | -1.94 | 1.75 | 141.74 | 113 | 982.68 | 9.9 | 9.91 | 9.89 | 0.62 | 6 | 35.12 | 28.6782 | 36.0537 | 28.6129 | 1008.87 | 20.6 | 28.5991 | 0.121 | 6.49 | 1015.36 | -9 | 610.721 | 334.177 | 392.322 | -9 | 422.76 | 407.439 | 392.16 | 407.439 | -9 | 389.56 | -9 | 377.07 | 12.49 | 2 |  |  | 206.8023 | 6.8023 | -9
206.8039 | EQU | 0 | 2012-07-24 | 0.80395 | 2012-07-24 | 19:18 | 18.7201 | -66.7487 | 28.75 | -9 | 1918.4 | 422.71 | 726.66 | 5.77 | 49.28 | 1017.2 | -2.03 | 1.72 | 140.98 | 113 | 982.81 | 9.9 | 9.91 | 9.89 | 0.62 | 6.06 | 35.06 | 28.6806 | 36.1091 | 28.611 | 1008.66 | 20.6 | 28.6108 | 0.139 | 6.51 | 1015.17 | -9 | 610.709 | 334.171 | 392.31 | -9 | 422.71 | 407.399 | 392.16 | 407.399 | -9 | 389.11 | -9 | 376.98 | 12.14 | 2 |  |  | 206.8041 | 6.8041 | -9
206.8057 | EQU | 128 | 2012-07-24 | 0.80569 | 2012-07-24 | 19:20 | 18.7251 | -66.7631 | 28.72 | -9 | 1918.4 | 422.81 | 727.5 | 5.78 | 49.32 | 1017.1 | -2.05 | 1.69 | 140.52 | 113 | 982.86 | 9.9 | 9.91 | 9.89 | 0.62 | 5.87 | 35.12 | 28.6736 | 36.1216 | 28.6064 | 1008.64 | 20.8 | 28.6112 | 0.109 | 6.41 | 1015.05 | -9 | 610.696 | 334.165 | 392.298 | -9 | 422.81 | 407.508 | 392.16 | 407.508 | -9 | 389.7 | -9 | 376.97 | 12.73 | 2 |  |  | 206.8058 | 6.8058 | -9
206.8075 | EQU-DRAIN | 0 | 2012-07-24 | 0.80745 | 2012-07-24 | 19:23 | 18.7303 | -66.7773 | 28.71 | -9 | 1917.5 | 422.68 | 727.5 | 5.78 | 49.35 | 1017 | -2.08 | 1.66 | 142.19 | 113 | 982.88 | 9.9 | 9.91 | 9.89 | 0.62 | 5.94 | 35.06 | 28.6664 | 36.1266 | 28.5946 | 1008.62 | 20.6 | 28.607 | 0.103 | 6.3 | 1014.92 | -9 | 610.684 | 334.159 | 392.285 | -9 | 422.68 | 407.389 | 392.16 | 407.389 | -9 | 389.64 | -9 | 376.96 | 12.67 | 2 |  |  | 206.8076 | 6.8076 | -9
206.8094 | EQU | 0 | 2012-07-24 | 0.80944 | 2012-07-24 | 19:26 | 18.7362 | -66.7936 | 28.71 | -9 | 1917 | 422.64 | 728.95 | 5.79 | 49.4 | 1017 | -1.95 | 1.67 | 141.05 | 113 | 982.9 | 9.9 | 9.91 | 9.89 | 0.62 | 5.94 | 35 | 28.6663 | 36.1395 | 28.5938 | 1008.54 | 20.7 | 28.5946 | 0.115 | 6.51 | 1015.05 | -9 | 610.67 | 334.152 | 392.271 | -9 | 422.64 | 407.36 | 392.16 | 407.36 | -9 | 389.46 | -9 | 376.94 | 12.51 | 2 |  |  | 206.8096 | 6.8096 | -9
206.8112 | EQU | 0 | 2012-07-24 | 0.8112 | 2012-07-24 | 19:28 | 18.7415 | -66.8077 | 28.7 | -9 | 1916.5 | 422.58 | 727.5 | 5.78 | 49.43 | 1016.9 | -1.98 | 1.77 | 144.27 | 113 | 982.9 | 9.9 | 9.91 | 9.89 | 0.62 | 5.87 | 35 | 28.6589 | 36.1323 | 28.593 | 1008.51 | 20.5 | 28.5939 | 0.106 | 6.41 | 1014.92 | -9 | 610.657 | 334.147 | 392.259 | -9 | 422.58 | 407.311 | 392.16 | 407.311 | -9 | 389.52 | -9 | 376.93 | 12.59 | 2 |  |  | 206.8113 | 6.8113 | -9
206.813 | EQU | 0 | 2012-07-24 | 0.81295 | 2012-07-24 | 19:31 | 18.7468 | -66.8219 | 28.7 | -9 | 1916.2 | 422.46 | 728.58 | 5.79 | 49.45 | 1017.1 | -2.02 | 1.7 | 143.5 | 113 | 982.9 | 9.9 | 9.91 | 9.89 | 0.62 | 6.06 | 34.94 | 28.6473 | 36.1339 | 28.5757 | 1008.59 | 20.5 | 28.5931 | 0.107 | 6.49 | 1015.08 | -9 | 610.645 | 334.141 | 392.247 | -9 | 422.46 | 407.202 | 392.16 | 407.202 | -9 | 389.47 | -9 | 376.96 | 12.5 | 2 |  |  | 206.8131 | 6.8131 | -9
206.8147 | EQU | 0 | 2012-07-24 | 0.81471 | 2012-07-24 | 19:33 | 18.752 | -66.8361 | 28.7 | -9 | 1915.5 | 422.36 | 729.2 | 5.8 | 49.49 | 1017 | -2.14 | 1.7 | 142.35 | 113 | 982.88 | 9.9 | 9.91 | 9.89 | 0.62 | 5.94 | 34.94 | 28.6515 | 36.1344 | 28.5721 | 1008.56 | 20.6 | 28.5779 | 0.122 | 6.3 | 1014.86 | -9 | 610.632 | 334.135 | 392.234 | -9 | 422.36 | 407.112 | 392.16 | 407.112 | -9 | 389.04 | -9 | 376.96 | 12.08 | 2 |  |  | 206.8149 | 6.8148 | -9
206.8165 | EQU | 0 | 2012-07-24 | 0.81646 | 2012-07-24 | 19:36 | 18.7573 | -66.8502 | 28.69 | -9 | 1914.6 | 422.31 | 731.33 | 5.82 | 49.52 | 1016.8 | -2.06 | 1.74 | 141.05 | 113 | 982.9 | 9.9 | 9.91 | 9.89 | 0.62 | 5.94 | 34.94 | 28.6379 | 36.1479 | 28.5674 | 1008.31 | 20.5 | 28.5726 | 0.117 | 6.43 | 1014.74 | -9 | 610.62 | 334.129 | 392.222 | -9 | 422.31 | 407.072 | 392.16 | 407.072 | -9 | 389.04 | -9 | 376.87 | 12.17 | 2 |  |  | 206.8166 | 6.8166 | -9
206.8182 | EQU | 0 | 2012-07-24 | 0.81821 | 2012-07-24 | 19:38 | 18.7627 | -66.8644 | 28.69 | -9 | 1913.7 | 422.11 | 733.75 | 5.84 | 49.54 | 1016.8 | -2.16 | 1.69 | 142.65 | 113 | 982.9 | 9.9 | 9.91 | 9.89 | 0.62 | 6.06 | 34.94 | 28.6327 | 36.1411 | 28.5644 | 1008.33 | 20.6 | 28.568 | 0.122 | 6.31 | 1014.64 | -9 | 610.607 | 334.123 | 392.21 | -9 | 422.11 | 406.884 | 392.15 | 406.884 | -9 | 388.75 | -9 | 376.88 | 11.87 | 2 |  |  | 206.8184 | 6.8184 | -9
206.82 | EQU | 0 | 2012-07-24 | 0.81995 | 2012-07-24 | 19:41 | 18.7679 | -66.8786 | 28.68 | -9 | 1913.1 | 421.99 | 736.5 | 5.87 | 49.58 | 1016.9 | -2.23 | 1.69 | 139.62 | 113 | 982.9 | 9.9 | 9.91 | 9.89 | 0.62 | 5.94 | 34.94 | 28.632 | 36.1383 | 28.562 | 1008.46 | 20.7 | 28.5648 | 0.115 | 6.21 | 1014.67 | -9 | 610.595 | 334.117 | 392.197 | -9 | 421.99 | 406.775 | 392.15 | 406.775 | -9 | 388.78 | -9 | 376.93 | 11.84 | 2 |  |  | 206.8201 | 6.8201 | -9
206.8217 | EQU | 0 | 2012-07-24 | 0.8217 | 2012-07-24 | 19:43 | 18.7731 | -66.8928 | 28.67 | -9 | 1911.9 | 421.79 | 738.75 | 5.89 | 49.61 | 1016.8 | -2.29 | 1.73 | 142.8 | 113 | 982.9 | 9.9 | 9.91 | 9.89 | 0.62 | 5.94 | 34.94 | 28.6106 | 36.1423 | 28.5482 | 1008.35 | 20.6 | 28.5623 | 0.108 | 6.16 | 1014.51 | -9 | 610.582 | 334.111 | 392.185 | -9 | 421.79 | 406.586 | 392.15 | 406.586 | -9 | 388.66 | -9 | 376.89 | 11.77 | 2 |  |  | 206.8219 | 6.8219 | -9
206.8235 | EQU | 0 | 2012-07-24 | 0.82346 | 2012-07-24 | 19:46 | 18.7784 | -66.907 | 28.68 | -9 | 1911.5 | 421.68 | 742.2 | 5.93 | 49.64 | 1016.9 | -2.23 | 1.77 | 141.89 | 113 | 982.9 | 9.9 | 9.91 | 9.89 | 0.62 | 5.94 | 34.94 | 28.6125 | 36.1569 | 28.5407 | 1008.34 | 20.7 | 28.55 | 0.13 | 6.33 | 1014.67 | -9 | 610.57 | 334.105 | 392.173 | -9 | 421.68 | 406.487 | 392.15 | 406.487 | -9 | 388.26 | -9 | 376.9 | 11.36 | 2 |  |  | 206.8236 | 6.8236 | -9
206.8252 | EQU | 128 | 2012-07-24 | 0.82521 | 2012-07-24 | 19:49 | 18.7837 | -66.9212 | 28.67 | -9 | 1910.6 | 421.57 | 745.41 | 5.96 | 49.66 | 1016.7 | -2.35 | 1.69 | 143.57 | 113 | 982.9 | 9.9 | 9.91 | 9.89 | 0.62 | 6 | 34.94 | 28.619 | 36.1585 | 28.5441 | 1008.22 | 20.5 | 28.5416 | 0.128 | 6.13 | 1014.35 | -9 | 610.557 | 334.1 | 392.16 | -9 | 421.57 | 406.388 | 392.15 | 406.388 | -9 | 388.07 | -9 | 376.86 | 11.22 | 2 |  |  | 206.8254 | 6.8254 | -9
206.827 | EQU | 0 | 2012-07-24 | 0.82697 | 2012-07-24 | 19:51 | 18.7891 | -66.9354 | 28.67 | -9 | 1910 | 421.51 | 748.37 | 5.99 | 49.69 | 1016.7 | -2.28 | 1.73 | 139.92 | 113 | 982.88 | 9.9 | 9.91 | 9.89 | 0.62 | 5.87 | 35 | 28.6334 | 36.1667 | 28.5703 | 1008.14 | 20.7 | 28.5437 | 0.126 | 6.28 | 1014.42 | -9 | 610.545 | 334.094 | 392.148 | -9 | 421.51 | 406.338 | 392.15 | 406.338 | -9 | 388.09 | -9 | 376.82 | 11.26 | 2 |  |  | 206.8271 | 6.8271 | -9
206.8287 | EQU | 0 | 2012-07-24 | 0.82872 | 2012-07-24 | 19:54 | 18.7944 | -66.9497 | 28.68 | -9 | 1910 | 421.6 | 750.66 | 6.02 | 49.71 | 1016.6 | -2.37 | 1.7 | 143.57 | 113 | 982.9 | 9.9 | 9.91 | 9.89 | 0.62 | 5.94 | 35 | 28.6281 | 36.169 | 28.5632 | 1008.14 | 20.7 | 28.5671 | 0.113 | 6.09 | 1014.23 | -9 | 610.532 | 334.088 | 392.136 | -9 | 421.6 | 406.437 | 392.15 | 406.437 | -9 | 388.32 | -9 | 376.8 | 11.51 | 2 |  |  | 206.8289 | 6.8289 | -9
206.8305 | EQU | 128 | 2012-07-24 | 0.83046 | 2012-07-24 | 19:56 | 18.7993 | -66.964 | 28.68 | -9 | 1909.6 | 421.57 | 754.41 | 6.06 | 49.74 | 1016.6 | -2.45 | 1.71 | 141.51 | 113 | 982.9 | 9.9 | 9.91 | 9.89 | 0.62 | 6 | 35.06 | 28.6411 | 36.1615 | 28.572 | 1008.19 | 20.7 | 28.5641 | 0.116 | 5.96 | 1014.15 | -9 | 610.52 | 334.082 | 392.123 | -9 | 421.57 | 406.417 | 392.15 | 406.417 | -9 | 388.22 | -9 | 376.82 | 11.39 | 2 |  |  | 206.8306 | 6.8306 | -9
206.8322 | EQU | 0 | 2012-07-24 | 0.83221 | 2012-07-24 | 19:59 | 18.8044 | -66.9783 | 28.7 | -9 | 1909.8 | 421.56 | 757.75 | 6.09 | 49.76 | 1016.7 | -2.44 | 1.75 | 141.81 | 113 | 982.9 | 9.9 | 9.91 | 9.89 | 0.62 | 6.06 | 35.12 | 28.6402 | 36.1317 | 28.5718 | 1008.33 | 20.7 | 28.5709 | 0.129 | 5.93 | 1014.26 | -9 | 610.507 | 334.076 | 392.111 | -9 | 421.56 | 406.417 | 392.15 | 406.417 | -9 | 388.03 | -9 | 376.87 | 11.16 | 2 |  |  | 206.8324 | 6.8324 | -9
206.834 | EQU | 0 | 2012-07-24 | 0.83396 | 2012-07-24 | 20:01 | 18.8093 | -66.9925 | 28.71 | -9 | 1910.5 | 421.72 | 760.62 | 6.12 | 49.79 | 1016.8 | -2.53 | 1.73 | 140.82 | 113 | 982.9 | 9.9 | 9.91 | 9.89 | 0.62 | 6.06 | 35.19 | 28.6623 | 36.1087 | 28.5966 | 1008.35 | 20.5 | 28.5718 | 0.138 | 5.92 | 1014.27 | -9 | 610.495 | 334.07 | 392.099 | -9 | 421.72 | 406.585 | 392.15 | 406.585 | -9 | 388.03 | -9 | 376.88 | 11.16 | 2 |  |  | 206.8341 | 6.8341 | -9
206.8357 | EQU | 128 | 2012-07-24 | 0.83573 | 2012-07-24 | 20:04 | 18.8143 | -67.0067 | 28.73 | -9 | 1911.4 | 422.02 | 764.2 | 6.15 | 49.81 | 1016.8 | -2.51 | 1.7 | 141.13 | 113 | 983.01 | 9.9 | 9.91 | 9.89 | 0.62 | 5.94 | 35.19 | 28.6847 | 36.0961 | 28.6161 | 1008.42 | 20.4 | 28.5936 | 0.136 | 5.87 | 1014.29 | -9 | 610.482 | 334.064 | 392.086 | -9 | 422.02 | 406.892 | 392.15 | 406.892 | -9 | 388.34 | -9 | 376.88 | 11.46 | 2 |  |  | 206.8359 | 6.8359 | -9
206.8375 | EQU | 0 | 2012-07-24 | 0.83748 | 2012-07-24 | 20:06 | 18.8194 | -67.021 | 28.74 | -9 | 1912.4 | 422.26 | 766.2 | 6.17 | 49.83 | 1016.9 | -2.59 | 1.68 | 140.6 | 113 | 982.96 | 9.9 | 9.91 | 9.89 | 0.62 | 5.94 | 35.12 | 28.6956 | 36.0952 | 28.6259 | 1008.46 | 20.6 | 28.6137 | 0.126 | 5.85 | 1014.31 | -9 | 610.47 | 334.058 | 392.074 | -9 | 422.26 | 407.14 | 392.14 | 407.14 | -9 | 388.75 | -9 | 376.88 | 11.87 | 2 |  |  | 206.8376 | 6.8376 | -9
206.8392 | EQU | 0 | 2012-07-24 | 0.83922 | 2012-07-24 | 20:09 | 18.8244 | -67.0351 | 28.75 | -9 | 1913.6 | 422.54 | 768.29 | 6.19 | 49.86 | 1017 | -2.66 | 1.68 | 143.26 | 113 | 982.96 | 9.9 | 9.91 | 9.89 | 0.62 | 5.94 | 35.19 | 28.6879 | 36.0747 | 28.6185 | 1008.57 | 20.5 | 28.6246 | 0.125 | 5.77 | 1014.34 | -9 | 610.457 | 334.053 | 392.062 | -9 | 422.54 | 407.427 | 392.14 | 407.427 | -9 | 389.04 | -9 | 376.91 | 12.12 | 2 |  |  | 206.8394 | 6.8394 | -9
206.841 | EQU | 0 | 2012-07-24 | 0.84097 | 2012-07-24 | 20:11 | 18.8294 | -67.0492 | 28.74 | -9 | 1913.9 | 422.66 | 771.16 | 6.22 | 49.88 | 1017 | -2.64 | 1.71 | 140.67 | 113 | 983.03 | 9.9 | 9.91 | 9.89 | 0.62 | 6.06 | 35.19 | 28.6978 | 36.0585 | 28.6301 | 1008.53 | 20.4 | 28.6194 | 0.121 | 5.83 | 1014.36 | -9 | 610.445 | 334.047 | 392.05 | -9 | 422.66 | 407.555 | 392.14 | 407.555 | -9 | 389.26 | -9 | 376.9 | 12.35 | 2 |  |  | 206.8411 | 6.8411 | -9
206.8427 | EQU | 0 | 2012-07-24 | 0.84273 | 2012-07-24 | 20:14 | 18.8343 | -67.0632 | 28.75 | -9 | 1914.4 | 422.73 | 773.29 | 6.25 | 49.9 | 1017.1 | -2.65 | 1.74 | 141.74 | 113 | 983.05 | 9.9 | 9.91 | 9.89 | 0.62 | 5.94 | 35.19 | 28.7155 | 36.0521 | 28.6438 | 1008.7 | 20.2 | 28.6286 | 0.121 | 5.75 | 1014.45 | -9 | 610.432 | 334.041 | 392.037 | -9 | 422.73 | 407.635 | 392.14 | 407.635 | -9 | 389.35 | -9 | 376.96 | 12.39 | 2 |  |  | 206.8429 | 6.8429 | -9
206.8458 | STD2 | 128 | 2012-07-24 | 0.84583 | 2012-07-24 | 20:18 | 18.8433 | -67.0879 | 28.84 | 593.64 | 2598.6 | 610.41 | 553.08 | 4.14 | 49.93 | 1017.2 | -2.41 | 1.67 | 63.23 | 113 | 983.16 | 9.9 | 9.91 | 9.89 | 0.62 | 6 | 35.19 | 28.7991 | 35.952 | 28.6888 | 1008.79 | 20.1 | 28.6603 | 0.18 | 6 | 1014.79 | 16.77 | -9 | -9 | -9 | -9 | 610.41 | -9 | -9 | -9 | -9 | -9 | -9 | -9 | -9 | 2 |  |  | 206.846 | 6.846 | -9
206.8489 | STD3-DRAIN | 128 | 2012-07-24 | 0.84894 | 2012-07-24 | 20:23 | 18.852 | -67.1127 | 28.79 | 319.82 | 1547 | 334.02 | 245.25 | 1.63 | 49.96 | 1017 | -2.19 | 1.69 | 61.42 | 113 | 983.2 | 9.9 | 9.91 | 9.89 | 0.62 | 6 | 35.12 | 28.7487 | 36.0234 | 28.6785 | 1008.6 | 20.1 | 28.685 | 0.105 | 6.21 | 1014.81 | 14.2 | -9 | -9 | -9 | -9 | 334.02 | -9 | -9 | -9 | -9 | -9 | -9 | -9 | -9 | 2 |  |  | 206.8491 | 6.8491 | -9
206.8523 | STD4 | 0 | 2012-07-24 | 0.85228 | 2012-07-24 | 20:28 | 18.8616 | -67.1395 | 28.86 | 377.14 | 1796.7 | 391.97 | 107.54 | 0.68 | 49.99 | 1017.1 | -1.81 | 1.73 | 61.69 | 113 | 983.03 | 9.9 | 9.91 | 9.89 | 0.62 | 5.94 | 35.06 | 28.8096 | 35.8424 | 28.7358 | 1008.69 | 20.3 | 28.702 | 0.158 | 6.6 | 1015.29 | 14.83 | -9 | -9 | -9 | -9 | 391.97 | -9 | -9 | -9 | -9 | -9 | -9 | -9 | -9 | 2 |  |  | 206.8524 | 6.8524 | -9
206.8554 | ATM | 0 | 2012-07-24 | 0.85539 | 2012-07-24 | 20:32 | 18.8705 | -67.1644 | 28.84 | -9 | 1858.1 | 406.96 | 89.62 | 0.56 | 50.01 | 1017.1 | -1.89 | 1.76 | 51.2 | 113 | 982.96 | 9.9 | 9.91 | 9.89 | 0.62 | 6.06 | 35.06 | 28.7997 | 35.7644 | 28.7314 | 1008.67 | 20.3 | 28.7342 | 0.106 | 6.54 | 1015.21 | -9 | 610.378 | 333.998 | 391.963 | -9 | 406.96 | 392.065 | -9 | -9 | 392.065 | -9 | 376.78 | -9 | -9 | 2 |  |  | 206.8555 | 6.8555 | -9
206.8568 | ATM | 0 | 2012-07-24 | 0.85676 | 2012-07-24 | 20:34 | 18.8744 | -67.1754 | 28.84 | -9 | 1857.8 | 406.98 | 120.7 | 0.76 | 50.02 | 1017.1 | -1.81 | 1.73 | 51.4 | 113 | 982.94 | 9.9 | 9.91 | 9.89 | 0.62 | 6 | 35.06 | 28.803 | 35.7658 | 28.7336 | 1008.55 | 20.3 | 28.7323 | 0.108 | 6.74 | 1015.29 | -9 | 610.373 | 333.994 | 391.96 | -9 | 406.98 | 392.088 | -9 | -9 | 392.088 | -9 | 376.76 | -9 | -9 | 2 |  |  | 206.8569 | 6.8569 | -9
206.8581 | ATM | 0 | 2012-07-24 | 0.85814 | 2012-07-24 | 20:36 | 18.8784 | -67.1864 | 28.83 | -9 | 1857.6 | 407.06 | 159.5 | 1.02 | 50.04 | 1017 | -1.78 | 1.73 | 51.24 | 113 | 982.94 | 9.9 | 9.91 | 9.89 | 0.62 | 6 | 35.12 | 28.7927 | 35.7301 | 28.735 | 1008.63 | 20.2 | 28.7326 | 0.097 | 6.59 | 1015.22 | -9 | 610.369 | 333.989 | 391.957 | -9 | 407.06 | 392.172 | -9 | -9 | 392.172 | -9 | 376.87 | -9 | -9 | 2 |  |  | 206.8583 | 6.8583 | -9
206.8595 | ATM | 0 | 2012-07-24 | 0.8595 | 2012-07-24 | 20:38 | 18.8824 | -67.1974 | 28.86 | -9 | 1857.4 | 407.03 | 188.12 | 1.22 | 50.05 | 1017.1 | -1.78 | 1.8 | 51.32 | 113 | 982.9 | 9.9 | 9.91 | 9.89 | 0.62 | 6 | 35.06 | 28.8204 | 35.7069 | 28.7513 | 1008.73 | 20.5 | 28.7344 | 0.126 | 6.59 | 1015.32 | -9 | 610.364 | 333.985 | 391.954 | -9 | 407.03 | 392.146 | -9 | -9 | 392.146 | -9 | 376.88 | -9 | -9 | 2 |  |  | 206.8596 | 6.8597 | -9
206.8609 | ATM | 128 | 2012-07-24 | 0.86087 | 2012-07-24 | 20:40 | 18.8864 | -67.2083 | 28.87 | -9 | 1857.2 | 407.08 | 205.08 | 1.34 | 50.05 | 1017 | -1.75 | 1.72 | 51.28 | 113 | 982.94 | 9.9 | 9.91 | 9.89 | 0.62 | 5.87 | 35.12 | 28.829 | 35.7051 | 28.7576 | 1008.57 | 20.2 | 28.7441 | 0.126 | 6.68 | 1015.25 | -9 | 610.36 | 333.98 | 391.951 | -9 | 407.08 | 392.199 | -9 | -9 | 392.199 | -9 | 376.86 | -9 | -9 | 2 |  |  | 206.861 | 6.861 | -9
206.8643 | EQU | 0 | 2012-07-24 | 0.86428 | 2012-07-24 | 20:45 | 18.8965 | -67.2358 | 28.88 | -9 | 1929.8 | 426.1 | 572.45 | 4.31 | 50.08 | 1017.2 | -2.11 | 1.71 | 145.97 | 113 | 982.9 | 9.9 | 9.91 | 9.89 | 0.62 | 5.87 | 35.12 | 28.8385 | 35.7166 | 28.7725 | 1008.7 | 20.5 | 28.7639 | 0.116 | 6.39 | 1015.09 | -9 | 610.348 | 333.969 | 391.943 | -9 | 426.1 | 411.056 | 392.14 | 411.056 | -9 | 392.84 | -9 | 376.84 | 16 | 2 |  |  | 206.8644 | 6.8644 | -9
206.866 | EQU | 0 | 2012-07-24 | 0.86602 | 2012-07-24 | 20:47 | 18.9017 | -67.2498 | 28.89 | -9 | 1931.7 | 426.71 | 573.37 | 4.32 | 50.09 | 1017 | -2.12 | 1.73 | 141.89 | 113 | 982.9 | 9.9 | 9.91 | 9.89 | 0.62 | 6.06 | 35.06 | 28.8405 | 35.7066 | 28.7662 | 1008.58 | 20.5 | 28.7715 | 0.119 | 6.3 | 1014.88 | -9 | 610.342 | 333.963 | 391.939 | -9 | 426.71 | 411.666 | 392.14 | 411.666 | -9 | 393.29 | -9 | 376.79 | 16.5 | 2 |  |  | 206.8662 | 6.8662 | -9
206.8678 | EQU | 128 | 2012-07-24 | 0.86778 | 2012-07-24 | 20:50 | 18.9069 | -67.264 | 28.87 | -9 | 1933.2 | 427.11 | 594.95 | 4.52 | 50.1 | 1017.1 | -2.24 | 1.76 | 144.57 | 113 | 982.9 | 9.9 | 9.91 | 9.89 | 0.62 | 6.06 | 35.06 | 28.8174 | 35.7048 | 28.7458 | 1008.7 | 20.5 | 28.767 | 0.103 | 6.16 | 1014.86 | -9 | 610.337 | 333.957 | 391.935 | -9 | 427.11 | 412.067 | 392.15 | 412.067 | -9 | 393.94 | -9 | 376.84 | 17.1 | 2 |  |  | 206.8679 | 6.8679 | -9
206.8695 | EQU | 0 | 2012-07-24 | 0.86953 | 2012-07-24 | 20:52 | 18.9121 | -67.278 | 28.86 | -9 | 1933 | 427.23 | 632 | 4.87 | 50.11 | 1017.1 | -2.24 | 1.71 | 141.36 | 113 | 982.98 | 9.9 | 9.91 | 9.89 | 0.62 | 6 | 35.12 | 28.807 | 35.7085 | 28.7382 | 1008.65 | 20.3 | 28.7484 | 0.112 | 6.21 | 1014.86 | -9 | 610.331 | 333.951 | 391.931 | -9 | 427.23 | 412.191 | 392.15 | 412.191 | -9 | 393.92 | -9 | 376.84 | 17.08 | 2 |  |  | 206.8697 | 6.8697 | -9
206.8713 | EQU | 0 | 2012-07-24 | 0.87128 | 2012-07-24 | 20:55 | 18.9173 | -67.2921 | 28.85 | -9 | 1932.8 | 427.28 | 665.45 | 5.18 | 50.12 | 1017.1 | -2.26 | 1.71 | 141.74 | 113 | 983.13 | 9.9 | 9.91 | 9.89 | 0.62 | 6 | 35.25 | 28.8073 | 35.7359 | 28.7384 | 1008.67 | 20.3 | 28.7391 | 0.111 | 6.17 | 1014.84 | -9 | 610.325 | 333.945 | 391.928 | -9 | 427.28 | 412.246 | 392.15 | 412.246 | -9 | 393.99 | -9 | 376.86 | 17.13 | 2 |  |  | 206.8714 | 6.8714 | -9
206.873 | EQU | 128 | 2012-07-24 | 0.87303 | 2012-07-24 | 20:57 | 18.9226 | -67.3062 | 28.86 | -9 | 1932.6 | 427.35 | 693.91 | 5.46 | 50.13 | 1017.1 | -2.26 | 1.76 | 143.03 | 113 | 983.16 | 9.9 | 9.91 | 9.89 | 0.62 | 6 | 35.25 | 28.8248 | 35.7462 | 28.756 | 1008.67 | 20.6 | 28.7384 | 0.122 | 6.17 | 1014.84 | -9 | 610.319 | 333.939 | 391.924 | -9 | 427.35 | 412.32 | 392.15 | 412.32 | -9 | 393.87 | -9 | 376.86 | 17.01 | 2 |  |  | 206.8732 | 6.8732 | -9
206.8748 | EQU | 0 | 2012-07-24 | 0.87478 | 2012-07-24 | 21:00 | 18.9277 | -67.3205 | 28.85 | -9 | 1931.5 | 427.17 | 713.45 | 5.65 | 50.14 | 1017 | -2.33 | 1.75 | 142.73 | 113 | 983.2 | 9.9 | 9.91 | 9.9 | 0.62 | 6.06 | 35.19 | 28.8024 | 35.9071 | 28.7255 | 1008.63 | 20.5 | 28.7539 | 0.096 | 6.04 | 1014.67 | -9 | 610.313 | 333.934 | 391.92 | -9 | 427.17 | 412.147 | 392.16 | 412.147 | -9 | 394.08 | -9 | 376.84 | 17.24 | 2 |  |  | 206.8749 | 6.8749 | -9
206.8765 | EQU | 0 | 2012-07-24 | 0.87654 | 2012-07-24 | 21:02 | 18.9329 | -67.3347 | 28.82 | -9 | 1928.6 | 426.53 | 727.75 | 5.79 | 50.15 | 1017 | -2.35 | 1.78 | 141.81 | 113 | 983.18 | 9.9 | 9.91 | 9.9 | 0.62 | 6 | 35.19 | 28.7653 | 35.892 | 28.702 | 1008.58 | 20.6 | 28.7294 | 0.091 | 6.07 | 1014.65 | -9 | 610.307 | 333.928 | 391.916 | -9 | 426.53 | 411.518 | 392.16 | 411.518 | -9 | 393.58 | -9 | 376.84 | 16.74 | 2 |  |  | 206.8767 | 6.8767 | -9
206.8783 | EQU | 0 | 2012-07-24 | 0.8783 | 2012-07-24 | 21:05 | 18.9381 | -67.349 | 28.82 | -9 | 1926.5 | 426 | 737.62 | 5.89 | 50.16 | 1017.1 | -2.45 | 1.75 | 140.52 | 113 | 983.16 | 9.9 | 9.91 | 9.89 | 0.62 | 6.06 | 35.25 | 28.7849 | 35.8912 | 28.7235 | 1008.66 | 20.6 | 28.7048 | 0.115 | 5.99 | 1014.65 | -9 | 610.301 | 333.922 | 391.912 | -9 | 426 | 410.998 | 392.16 | 410.998 | -9 | 392.68 | -9 | 376.9 | 15.78 | 2 |  |  | 206.8784 | 6.8784 | -9
206.88 | EQU | 0 | 2012-07-24 | 0.88003 | 2012-07-24 | 21:07 | 18.943 | -67.3631 | 28.81 | -9 | 1925.6 | 425.82 | 743.75 | 5.95 | 50.17 | 1017.1 | -2.43 | 1.73 | 144.96 | 113 | 983.2 | 9.9 | 9.91 | 9.89 | 0.62 | 5.94 | 35.25 | 28.7652 | 35.8819 | 28.6952 | 1008.65 | 20.4 | 28.7207 | 0.089 | 6.02 | 1014.67 | -9 | 610.296 | 333.916 | 391.908 | -9 | 425.82 | 410.825 | 392.16 | 410.825 | -9 | 392.96 | -9 | 376.88 | 16.08 | 2 |  |  | 206.8802 | 6.8802 | -9
206.8818 | EQU | 0 | 2012-07-24 | 0.88179 | 2012-07-24 | 21:10 | 18.9479 | -67.3775 | 28.8 | -9 | 1924.7 | 425.61 | 747.79 | 5.99 | 50.18 | 1017.1 | -2.55 | 1.71 | 140.9 | 113 | 983.22 | 9.9 | 9.91 | 9.89 | 0.62 | 6.06 | 35.25 | 28.7405 | 35.8534 | 28.6625 | 1008.71 | 20.7 | 28.6988 | 0.101 | 5.84 | 1014.55 | -9 | 610.29 | 333.91 | 391.904 | -9 | 425.61 | 410.622 | 392.17 | 410.622 | -9 | 392.53 | -9 | 376.92 | 15.6 | 2 |  |  | 206.8819 | 6.8819 | -9
206.8835 | EQU | 0 | 2012-07-24 | 0.88354 | 2012-07-24 | 21:13 | 18.9526 | -67.3917 | 28.78 | -9 | 1924.9 | 425.58 | 749.2 | 6.01 | 50.19 | 1017.2 | -2.53 | 1.74 | 142.5 | 113 | 983.22 | 9.9 | 9.91 | 9.9 | 0.62 | 5.94 | 35.25 | 28.7344 | 35.8402 | 28.6649 | 1008.77 | 20.3 | 28.6667 | 0.113 | 5.9 | 1014.67 | -9 | 610.284 | 333.904 | 391.9 | -9 | 425.58 | 410.597 | 392.17 | 410.597 | -9 | 392.37 | -9 | 376.98 | 15.39 | 2 |  |  | 206.8837 | 6.8837 | -9
206.8853 | EQU | 0 | 2012-07-24 | 0.8853 | 2012-07-24 | 21:15 | 18.9575 | -67.406 | 28.8 | -9 | 1925.4 | 425.77 | 749.08 | 6.01 | 50.2 | 1017.2 | -2.54 | 1.73 | 143.26 | 113 | 983.22 | 9.9 | 9.91 | 9.9 | 0.62 | 6.06 | 35.25 | 28.7656 | 35.8387 | 28.6957 | 1008.74 | 20.4 | 28.6646 | 0.135 | 5.92 | 1014.66 | -9 | 610.278 | 333.898 | 391.896 | -9 | 425.77 | 410.79 | 392.17 | 410.79 | -9 | 392.17 | -9 | 376.97 | 15.2 | 2 |  |  | 206.8854 | 6.8854 | -9
206.887 | EQU | 0 | 2012-07-24 | 0.88705 | 2012-07-24 | 21:18 | 18.9624 | -67.4202 | 28.81 | -9 | 1926.9 | 426.13 | 748.95 | 6 | 50.21 | 1017.2 | -2.59 | 1.74 | 142.35 | 113 | 983.22 | 9.9 | 9.91 | 9.9 | 0.62 | 6 | 35.31 | 28.7696 | 35.7713 | 28.7038 | 1008.72 | 20.4 | 28.6918 | 0.118 | 5.89 | 1014.61 | -9 | 610.272 | 333.893 | 391.892 | -9 | 426.13 | 411.152 | 392.17 | 411.152 | -9 | 392.77 | -9 | 376.94 | 15.83 | 2 |  |  | 206.8872 | 6.8872 | -9
206.8888 | EQU | 0 | 2012-07-24 | 0.88881 | 2012-07-24 | 21:20 | 18.9674 | -67.4345 | 28.84 | -9 | 1928.5 | 426.5 | 747.83 | 5.99 | 50.21 | 1017.3 | -2.65 | 1.75 | 143.42 | 113 | 983.22 | 9.9 | 9.91 | 9.89 | 0.62 | 5.94 | 35.19 | 28.7994 | 35.7657 | 28.7256 | 1008.71 | 20.5 | 28.7028 | 0.137 | 5.94 | 1014.65 | -9 | 610.266 | 333.887 | 391.888 | -9 | 426.5 | 411.524 | 392.18 | 411.524 | -9 | 392.8 | -9 | 376.93 | 15.87 | 2 |  |  | 206.889 | 6.889 | -9
206.8906 | EQU-DRAIN | 0 | 2012-07-24 | 0.89056 | 2012-07-24 | 21:23 | 18.9722 | -67.4488 | 28.83 | -9 | 1929.8 | 426.86 | 745.45 | 5.97 | 50.22 | 1017.3 | -2.64 | 1.78 | 140.52 | 113 | 983.22 | 9.9 | 9.91 | 9.9 | 0.62 | 5.94 | 35.19 | 28.7794 | 35.7299 | 28.7162 | 1008.76 | 20.5 | 28.7228 | 0.107 | 5.9 | 1014.66 | -9 | 610.26 | 333.881 | 391.884 | -9 | 426.86 | 411.886 | 392.18 | 411.886 | -9 | 393.65 | -9 | 376.93 | 16.72 | 2 |  |  | 206.8907 | 6.8907 | -9
206.8925 | EQU | 128 | 2012-07-24 | 0.89255 | 2012-07-24 | 21:25 | 18.9778 | -67.4653 | 28.85 | -9 | 1930.9 | 427.18 | 744.7 | 5.96 | 50.22 | 1017.2 | -2.53 | 1.77 | 140.82 | 113 | 983.22 | 9.9 | 9.91 | 9.9 | 0.62 | 6 | 35.19 | 28.8055 | 35.7099 | 28.7375 | 1008.64 | 20.7 | 28.7165 | 0.134 | 6.03 | 1014.67 | -9 | 610.254 | 333.874 | 391.88 | -9 | 427.18 | 412.209 | 392.18 | 412.209 | -9 | 393.51 | -9 | 376.89 | 16.62 | 2 |  |  | 206.8927 | 6.8927 | -9
206.8943 | EQU | 0 | 2012-07-24 | 0.89429 | 2012-07-24 | 21:28 | 18.9827 | -67.4796 | 28.85 | -9 | 1932 | 427.45 | 739.41 | 5.91 | 50.24 | 1017.2 | -2.53 | 1.76 | 142.27 | 113 | 983.16 | 9.9 | 9.91 | 9.9 | 0.63 | 5.94 | 35.12 | 28.7886 | 35.7003 | 28.7151 | 1008.69 | 20.8 | 28.7349 | 0.115 | 5.98 | 1014.67 | -9 | 610.248 | 333.868 | 391.876 | -9 | 427.45 | 412.481 | 392.18 | 412.481 | -9 | 394.08 | -9 | 376.9 | 17.18 | 2 |  |  | 206.8944 | 6.8944 | -9
206.896 | EQU | 0 | 2012-07-24 | 0.89604 | 2012-07-24 | 21:31 | 18.9876 | -67.4941 | 28.83 | -9 | 1932.4 | 427.52 | 737.95 | 5.89 | 50.25 | 1017.3 | -2.63 | 1.83 | 141.2 | 113 | 983.16 | 9.9 | 9.91 | 9.9 | 0.62 | 5.94 | 35.12 | 28.7827 | 35.6836 | 28.7113 | 1008.71 | 20.7 | 28.7178 | 0.112 | 5.96 | 1014.67 | -9 | 610.242 | 333.862 | 391.872 | -9 | 427.52 | 412.556 | 392.19 | 412.556 | -9 | 394.21 | -9 | 376.93 | 17.29 | 2 |  |  | 206.8962 | 6.8962 | -9
206.8978 | EQU | 0 | 2012-07-24 | 0.8978 | 2012-07-24 | 21:33 | 18.9927 | -67.5084 | 28.84 | -9 | 1932 | 427.44 | 736.41 | 5.88 | 50.25 | 1017.2 | -2.64 | 1.77 | 143.8 | 113 | 983.16 | 9.9 | 9.91 | 9.9 | 0.62 | 6.06 | 35.12 | 28.7852 | 35.6619 | 28.7189 | 1008.7 | 20.7 | 28.7118 | 0.128 | 5.86 | 1014.56 | -9 | 610.236 | 333.857 | 391.868 | -9 | 427.44 | 412.482 | 392.19 | 412.482 | -9 | 393.82 | -9 | 376.93 | 16.89 | 2 |  |  | 206.898 | 6.8979 | -9
206.8995 | EQU | 0 | 2012-07-24 | 0.89955 | 2012-07-24 | 21:36 | 18.998 | -67.5228 | 28.85 | -9 | 1932.4 | 427.54 | 735.45 | 5.87 | 50.26 | 1017.2 | -2.72 | 1.78 | 142.04 | 113 | 983.18 | 9.9 | 9.91 | 9.9 | 0.62 | 5.94 | 35.19 | 28.8102 | 35.6498 | 28.7401 | 1008.76 | 20.8 | 28.718 | 0.132 | 5.72 | 1014.48 | -9 | 610.23 | 333.851 | 391.864 | -9 | 427.54 | 412.586 | 392.19 | 412.586 | -9 | 393.82 | -9 | 376.95 | 16.87 | 2 |  |  | 206.8997 | 6.8997 | -9
206.9013 | EQU | 0 | 2012-07-24 | 0.90131 | 2012-07-24 | 21:38 | 19.0033 | -67.5371 | 28.84 | -9 | 1933.1 | 427.66 | 733.66 | 5.85 | 50.27 | 1017.3 | -2.69 | 1.78 | 141.43 | 113 | 983.16 | 9.9 | 9.91 | 9.9 | 0.62 | 6 | 35.19 | 28.7873 | 35.6204 | 28.718 | 1008.81 | 20.8 | 28.7374 | 0.103 | 5.8 | 1014.61 | -9 | 610.224 | 333.845 | 391.86 | -9 | 427.66 | 412.71 | 392.19 | 412.71 | -9 | 394.49 | -9 | 376.95 | 17.53 | 2 |  |  | 206.9015 | 6.9015 | -9
206.903 | EQU | 0 | 2012-07-24 | 0.90304 | 2012-07-24 | 21:41 | 19.0085 | -67.5514 | 28.84 | -9 | 1933.1 | 427.69 | 731.91 | 5.83 | 50.28 | 1017.3 | -2.71 | 1.79 | 141.05 | 113 | 983.07 | 9.9 | 9.91 | 9.9 | 0.62 | 5.87 | 35.19 | 28.8103 | 35.6309 | 28.7365 | 1008.77 | 20.7 | 28.7208 | 0.119 | 5.82 | 1014.59 | -9 | 610.219 | 333.839 | 391.857 | -9 | 427.69 | 412.745 | 392.2 | 412.745 | -9 | 394.24 | -9 | 376.95 | 17.28 | 2 |  |  | 206.9032 | 6.9032 | -9
206.9048 | EQU | 128 | 2012-07-24 | 0.90479 | 2012-07-24 | 21:43 | 19.0137 | -67.5656 | 28.84 | -9 | 1933.1 | 427.65 | 729.91 | 5.81 | 50.29 | 1017.4 | -2.82 | 1.78 | 141.74 | 113 | 983.16 | 9.9 | 9.91 | 9.9 | 0.62 | 5.94 | 35.12 | 28.7962 | 35.6267 | 28.7285 | 1008.85 | 20.8 | 28.7339 | 0.106 | 5.73 | 1014.58 | -9 | 610.213 | 333.833 | 391.853 | -9 | 427.65 | 412.71 | 392.2 | 412.71 | -9 | 394.42 | -9 | 376.98 | 17.44 | 2 |  |  | 206.9049 | 6.9049 | -9
206.9066 | EQU | 0 | 2012-07-24 | 0.90655 | 2012-07-24 | 21:46 | 19.019 | -67.5799 | 28.85 | -9 | 1933.2 | 427.66 | 728.37 | 5.8 | 50.3 | 1017.4 | -2.83 | 1.78 | 140.14 | 113 | 983.07 | 9.9 | 9.91 | 9.9 | 0.62 | 5.94 | 35.12 | 28.7953 | 35.6361 | 28.7248 | 1008.86 | 20.6 | 28.7295 | 0.12 | 5.71 | 1014.57 | -9 | 610.207 | 333.827 | 391.849 | -9 | 427.66 | 412.725 | 392.2 | 412.725 | -9 | 394.18 | -9 | 376.99 | 17.19 | 2 |  |  | 206.9067 | 6.9067 | -9
206.9083 | EQU | 0 | 2012-07-24 | 0.9083 | 2012-07-24 | 21:48 | 19.0243 | -67.5942 | 28.84 | -9 | 1932.8 | 427.58 | 726.5 | 5.78 | 50.31 | 1017.4 | -2.85 | 1.79 | 142.04 | 113 | 983.13 | 9.9 | 9.91 | 9.9 | 0.62 | 6 | 35.25 | 28.7906 | 35.615 | 28.7209 | 1008.87 | 20.8 | 28.7253 | 0.115 | 5.68 | 1014.55 | -9 | 610.201 | 333.821 | 391.845 | -9 | 427.58 | 412.651 | 392.2 | 412.651 | -9 | 394.2 | -9 | 377 | 17.21 | 2 |  |  | 206.9084 | 6.9085 | -9
206.91 | EQU | 128 | 2012-07-24 | 0.91005 | 2012-07-24 | 21:51 | 19.0296 | -67.6084 | 28.82 | -9 | 1932.8 | 427.64 | 725.04 | 5.77 | 50.31 | 1017.3 | -2.89 | 1.79 | 142.58 | 113 | 983.22 | 9.9 | 9.91 | 9.9 | 0.65 | 6.06 | 35.25 | 28.7802 | 35.5992 | 28.7103 | 1008.86 | 20.6 | 28.7214 | 0.099 | 5.55 | 1014.41 | -9 | 610.195 | 333.816 | 391.841 | -9 | 427.64 | 412.716 | 392.21 | 412.716 | -9 | 394.5 | -9 | 377 | 17.5 | 2 |  |  | 206.9102 | 6.9102 | -9
206.9118 | EQU | 0 | 2012-07-24 | 0.91179 | 2012-07-24 | 21:53 | 19.0349 | -67.6227 | 28.83 | -9 | 1931.8 | 427.42 | 723.7 | 5.75 | 50.33 | 1017.2 | -2.91 | 1.76 | 142.58 | 113 | 983.22 | 9.9 | 9.91 | 9.9 | 0.62 | 6.06 | 35.25 | 28.7932 | 35.6106 | 28.7289 | 1008.77 | 20.6 | 28.7116 | 0.118 | 5.52 | 1014.29 | -9 | 610.189 | 333.81 | 391.837 | -9 | 427.42 | 412.503 | 392.21 | 412.503 | -9 | 393.91 | -9 | 376.97 | 16.93 | 2 |  |  | 206.912 | 6.912 | -9
206.9135 | EQU | 0 | 2012-07-24 | 0.91354 | 2012-07-24 | 21:56 | 19.0402 | -67.6369 | 28.85 | -9 | 1932.3 | 427.55 | 722.12 | 5.74 | 50.33 | 1017.3 | -2.91 | 1.76 | 142.73 | 113 | 983.22 | 9.9 | 9.91 | 9.9 | 0.62 | 6 | 35.25 | 28.7954 | 35.6212 | 28.7244 | 1008.71 | 20.9 | 28.7263 | 0.124 | 5.68 | 1014.39 | -9 | 610.184 | 333.804 | 391.833 | -9 | 427.55 | 412.637 | 392.21 | 412.637 | -9 | 393.97 | -9 | 376.94 | 17.03 | 2 |  |  | 206.9137 | 6.9137 | -9
206.9153 | EQU | 0 | 2012-07-24 | 0.91529 | 2012-07-24 | 21:58 | 19.0455 | -67.6511 | 28.84 | -9 | 1932.5 | 427.7 | 720.08 | 5.72 | 50.35 | 1017.1 | -2.89 | 1.77 | 142.73 | 113 | 983.22 | 9.9 | 9.91 | 9.9 | 0.62 | 6.12 | 35.25 | 28.7777 | 35.6138 | 28.7076 | 1008.61 | 20.6 | 28.725 | 0.115 | 5.6 | 1014.21 | -9 | 610.178 | 333.798 | 391.829 | -9 | 427.7 | 412.791 | 392.21 | 412.791 | -9 | 394.2 | -9 | 376.9 | 17.29 | 2 |  |  | 206.9154 | 6.9154 | -9
206.917 | EQU | 0 | 2012-07-24 | 0.91704 | 2012-07-24 | 22:01 | 19.0508 | -67.6653 | 28.83 | -9 | 1932.2 | 427.54 | 719.33 | 5.71 | 50.35 | 1017.2 | -2.99 | 1.76 | 142.58 | 113 | 983.22 | 9.9 | 9.91 | 9.9 | 0.62 | 6.06 | 35.25 | 28.7906 | 35.6254 | 28.7227 | 1008.67 | 20.6 | 28.7097 | 0.12 | 5.54 | 1014.21 | -9 | 610.172 | 333.792 | 391.825 | -9 | 427.54 | 412.637 | 392.21 | 412.637 | -9 | 393.97 | -9 | 376.94 | 17.03 | 2 |  |  | 206.9172 | 6.9172 | -9
206.9188 | EQU | 0 | 2012-07-24 | 0.91878 | 2012-07-24 | 22:03 | 19.0562 | -67.6796 | 28.84 | -9 | 1932.7 | 427.76 | 718.62 | 5.71 | 50.36 | 1017.1 | -3 | 1.75 | 140.9 | 113 | 983.22 | 9.9 | 9.91 | 9.9 | 0.62 | 5.94 | 35.31 | 28.7942 | 35.6188 | 28.7274 | 1008.63 | 20.7 | 28.7209 | 0.119 | 5.47 | 1014.1 | -9 | 610.166 | 333.786 | 391.821 | -9 | 427.76 | 412.86 | 392.22 | 412.86 | -9 | 394.15 | -9 | 376.92 | 17.23 | 2 |  |  | 206.9189 | 6.9189 | -9
206.9205 | EQU | 0 | 2012-07-24 | 0.92054 | 2012-07-24 | 22:06 | 19.0615 | -67.6938 | 28.85 | -9 | 1932.9 | 427.77 | 716.79 | 5.69 | 50.37 | 1017.2 | -3 | 1.76 | 140.98 | 113 | 983.22 | 9.9 | 9.91 | 9.9 | 0.62 | 6 | 35.25 | 28.8061 | 35.6147 | 28.7422 | 1008.65 | 20.7 | 28.7268 | 0.123 | 5.55 | 1014.2 | -9 | 610.16 | 333.781 | 391.818 | -9 | 427.77 | 412.875 | 392.22 | 412.875 | -9 | 394.13 | -9 | 376.93 | 17.2 | 2 |  |  | 206.9207 | 6.9207 | -9
206.9223 | EQU | 0 | 2012-07-24 | 0.92229 | 2012-07-24 | 22:08 | 19.0669 | -67.7082 | 28.87 | -9 | 1933.5 | 427.95 | 716 | 5.68 | 50.37 | 1017.1 | -3.09 | 1.76 | 141.58 | 113 | 983.22 | 9.9 | 9.91 | 9.9 | 0.62 | 5.94 | 35.25 | 28.8167 | 35.6297 | 28.739 | 1008.62 | 20.8 | 28.7404 | 0.13 | 5.39 | 1014.01 | -9 | 610.154 | 333.775 | 391.814 | -9 | 427.95 | 413.059 | 392.22 | 413.059 | -9 | 394.1 | -9 | 376.91 | 17.2 | 2 |  |  | 206.9224 | 6.9225 | -9
206.9241 | EQU | 0 | 2012-07-24 | 0.92405 | 2012-07-24 | 22:11 | 19.0722 | -67.7225 | 28.85 | -9 | 1934.2 | 428.08 | 715.16 | 5.67 | 50.38 | 1017.2 | -3.05 | 1.76 | 141.43 | 113 | 983.22 | 9.9 | 9.91 | 9.9 | 0.62 | 5.94 | 35.25 | 28.7993 | 35.6472 | 28.7268 | 1008.68 | 20.8 | 28.7394 | 0.111 | 5.47 | 1014.15 | -9 | 610.148 | 333.769 | 391.81 | -9 | 428.08 | 413.193 | 392.22 | 413.193 | -9 | 394.62 | -9 | 376.93 | 17.69 | 2 |  |  | 206.9242 | 6.9242 | -9
206.9258 | EQU | 0 | 2012-07-24 | 0.9258 | 2012-07-24 | 22:13 | 19.0776 | -67.7368 | 28.85 | -9 | 1934.2 | 428.07 | 714.25 | 5.66 | 50.39 | 1017.3 | -3.12 | 1.75 | 140.9 | 113 | 983.22 | 9.9 | 9.91 | 9.9 | 0.62 | 6 | 35.25 | 28.8014 | 35.6492 | 28.7344 | 1008.83 | 20.7 | 28.7283 | 0.122 | 5.35 | 1014.18 | -9 | 610.142 | 333.763 | 391.806 | -9 | 428.07 | 413.188 | 392.23 | 413.188 | -9 | 394.44 | -9 | 377 | 17.44 | 2 |  |  | 206.926 | 6.926 | -9
206.9276 | EQU | 0 | 2012-07-24 | 0.92757 | 2012-07-24 | 22:16 | 19.0829 | -67.7512 | 28.85 | -9 | 1934.6 | 428.11 | 714.41 | 5.66 | 50.39 | 1017.4 | -3.12 | 1.77 | 139.39 | 113 | 983.22 | 9.9 | 9.91 | 9.9 | 0.62 | 6.06 | 35.19 | 28.804 | 35.6446 | 28.7361 | 1008.81 | 20.8 | 28.7335 | 0.117 | 5.47 | 1014.28 | -9 | 610.137 | 333.757 | 391.802 | -9 | 428.11 | 413.233 | 392.23 | 413.233 | -9 | 394.61 | -9 | 376.99 | 17.62 | 2 |  |  | 206.9277 | 6.9277 | -9
206.9293 | EQU | 0 | 2012-07-24 | 0.92932 | 2012-07-24 | 22:18 | 19.0882 | -67.7656 | 28.85 | -9 | 1934.3 | 428.08 | 712.58 | 5.65 | 50.4 | 1017.3 | -3.12 | 1.78 | 139.62 | 113 | 983.22 | 9.9 | 9.91 | 9.9 | 0.62 | 5.94 | 35.19 | 28.8119 | 35.651 | 28.7406 | 1008.79 | 20.8 | 28.7359 | 0.114 | 5.39 | 1014.18 | -9 | 610.131 | 333.751 | 391.798 | -9 | 428.08 | 413.208 | 392.23 | 413.208 | -9 | 394.59 | -9 | 376.98 | 17.6 | 2 |  |  | 206.9295 | 6.9295 | -9
206.9311 | EQU | 0 | 2012-07-24 | 0.93108 | 2012-07-24 | 22:21 | 19.0935 | -67.7799 | 28.86 | -9 | 1934.5 | 428.12 | 711.87 | 5.64 | 50.4 | 1017.3 | -3.18 | 1.78 | 144.19 | 113 | 983.2 | 9.9 | 9.91 | 9.9 | 0.62 | 6 | 35.19 | 28.8195 | 35.6696 | 28.7527 | 1008.78 | 20.8 | 28.74 | 0.12 | 5.34 | 1014.12 | -9 | 610.125 | 333.745 | 391.794 | -9 | 428.12 | 413.253 | 392.23 | 413.253 | -9 | 394.5 | -9 | 376.98 | 17.52 | 2 |  |  | 206.9312 | 6.9312 | -9
206.9328 | EQU-DRAIN | 0 | 2012-07-24 | 0.93282 | 2012-07-24 | 22:23 | 19.0987 | -67.7945 | 28.86 | -9 | 1934.3 | 428.1 | 711.08 | 5.63 | 50.41 | 1017.3 | -3.27 | 1.79 | 141.89 | 113 | 983.2 | 9.9 | 9.91 | 9.9 | 0.62 | 5.94 | 35.19 | 28.808 | 35.799 | 28.7355 | 1008.71 | 21 | 28.7512 | 0.109 | 5.32 | 1014.03 | -9 | 610.119 | 333.739 | 391.79 | -9 | 428.1 | 413.238 | 392.24 | 413.238 | -9 | 394.64 | -9 | 376.95 | 17.69 | 2 |  |  | 206.933 | 6.933 | -9
206.9348 | EQU | 128 | 2012-07-24 | 0.93483 | 2012-07-24 | 22:26 | 19.1048 | -67.811 | 28.86 | -9 | 1934.3 | 428.08 | 710.16 | 5.62 | 50.42 | 1017.4 | -3.06 | 1.79 | 145.97 | 113 | 983.22 | 9.9 | 9.91 | 9.9 | 0.62 | 5.94 | 35.19 | 28.8347 | 35.8065 | 28.7641 | 1008.8 | 21 | 28.7358 | 0.124 | 5.54 | 1014.34 | -9 | 610.112 | 333.733 | 391.786 | -9 | 428.08 | 413.224 | 392.24 | 413.224 | -9 | 394.49 | -9 | 377 | 17.5 | 2 |  |  | 206.935 | 6.935 | -9
206.9366 | EQU | 0 | 2012-07-24 | 0.93657 | 2012-07-24 | 22:29 | 19.11 | -67.8254 | 28.9 | -9 | 1934.3 | 428.06 | 708.2 | 5.6 | 50.42 | 1017.4 | -3.1 | 1.81 | 139.92 | 113 | 983.22 | 9.9 | 9.91 | 9.9 | 0.62 | 5.94 | 35.25 | 28.8399 | 35.807 | 28.768 | 1008.79 | 20.9 | 28.7608 | 0.139 | 5.51 | 1014.3 | -9 | 610.106 | 333.727 | 391.782 | -9 | 428.06 | 413.21 | 392.24 | 413.21 | -9 | 394.18 | -9 | 376.97 | 17.2 | 2 |  |  | 206.9367 | 6.9367 | -9
206.9383 | EQU | 0 | 2012-07-24 | 0.93832 | 2012-07-24 | 22:31 | 19.1152 | -67.84 | 28.88 | -9 | 1934.4 | 428.06 | 707.54 | 5.6 | 50.43 | 1017.4 | -3.09 | 1.78 | 142.73 | 113 | 983.22 | 9.9 | 9.91 | 9.9 | 0.62 | 6 | 35.19 | 28.8041 | 35.7985 | 28.725 | 1008.9 | 21 | 28.7675 | 0.113 | 5.41 | 1014.31 | -9 | 610.101 | 333.721 | 391.778 | -9 | 428.06 | 413.215 | 392.24 | 413.215 | -9 | 394.65 | -9 | 377.01 | 17.64 | 2 |  |  | 206.9385 | 6.9385 | -9
206.9401 | EQU | 128 | 2012-07-24 | 0.94007 | 2012-07-24 | 22:34 | 19.1202 | -67.8545 | 28.84 | -9 | 1934.3 | 427.98 | 708 | 5.6 | 50.43 | 1017.5 | -3.09 | 1.82 | 138.19 | 113 | 983.2 | 9.9 | 9.91 | 9.9 | 0.62 | 6 | 35.19 | 28.7863 | 35.7854 | 28.7123 | 1008.98 | 20.8 | 28.7304 | 0.11 | 5.43 | 1014.41 | -9 | 610.095 | 333.715 | 391.774 | -9 | 427.98 | 413.14 | 392.25 | 413.14 | -9 | 394.7 | -9 | 377.08 | 17.62 | 2 |  |  | 206.9402 | 6.9402 | -9
206.9418 | EQU | 0 | 2012-07-24 | 0.94183 | 2012-07-24 | 22:36 | 19.1254 | -67.8689 | 28.84 | -9 | 1933.1 | 427.78 | 708.87 | 5.61 | 50.44 | 1017.4 | -3.17 | 1.78 | 140.75 | 113 | 983.2 | 9.9 | 9.91 | 9.9 | 0.62 | 5.94 | 35.19 | 28.8013 | 35.781 | 28.7243 | 1008.87 | 20.8 | 28.7139 | 0.126 | 5.36 | 1014.23 | -9 | 610.089 | 333.709 | 391.77 | -9 | 427.78 | 412.947 | 392.25 | 412.947 | -9 | 394.17 | -9 | 377.05 | 17.12 | 2 |  |  | 206.942 | 6.942 | -9
206.9436 | EQU | 0 | 2012-07-24 | 0.94356 | 2012-07-24 | 22:39 | 19.1304 | -67.8834 | 28.84 | -9 | 1933.1 | 427.75 | 708.54 | 5.61 | 50.45 | 1017.4 | -3.12 | 1.81 | 140.52 | 113 | 983.22 | 9.9 | 9.91 | 9.9 | 0.62 | 6.06 | 35.25 | 28.7841 | 35.7823 | 28.7102 | 1008.88 | 20.8 | 28.7228 | 0.117 | 5.4 | 1014.28 | -9 | 610.083 | 333.703 | 391.766 | -9 | 427.75 | 412.923 | 392.25 | 412.923 | -9 | 394.32 | -9 | 377.05 | 17.27 | 2 |  |  | 206.9437 | 6.9437 | -9
206.9453 | EQU | 0 | 2012-07-24 | 0.94532 | 2012-07-24 | 22:41 | 19.1355 | -67.8978 | 28.83 | -9 | 1933.2 | 427.75 | 709.83 | 5.62 | 50.46 | 1017.5 | -3.18 | 1.82 | 142.12 | 113 | 983.22 | 9.9 | 9.91 | 9.9 | 0.62 | 6 | 35.19 | 28.766 | 35.7688 | 28.6985 | 1008.92 | 20.7 | 28.7119 | 0.118 | 5.4 | 1014.32 | -9 | 610.077 | 333.698 | 391.762 | -9 | 427.75 | 412.928 | 392.25 | 412.928 | -9 | 394.33 | -9 | 377.08 | 17.25 | 2 |  |  | 206.9455 | 6.9455 | -9
206.9471 | EQU | 0 | 2012-07-24 | 0.94707 | 2012-07-24 | 22:44 | 19.1405 | -67.9122 | 28.83 | -9 | 1932.6 | 427.59 | 709.29 | 5.61 | 50.46 | 1017.5 | -3.21 | 1.76 | 143.19 | 113 | 983.22 | 9.9 | 9.91 | 9.9 | 0.62 | 6.06 | 35.25 | 28.7806 | 35.7706 | 28.7126 | 1009.05 | 20.8 | 28.7 | 0.13 | 5.24 | 1014.29 | -9 | 610.071 | 333.692 | 391.758 | -9 | 427.59 | 412.774 | 392.26 | 412.774 | -9 | 393.97 | -9 | 377.14 | 16.83 | 2 |  |  | 206.9472 | 6.9472 | -9
206.9488 | EQU | 0 | 2012-07-24 | 0.94883 | 2012-07-24 | 22:47 | 19.1455 | -67.9267 | 28.83 | -9 | 1932.5 | 427.59 | 709.37 | 5.61 | 50.47 | 1017.5 | -3.32 | 1.77 | 142.8 | 113 | 983.2 | 9.9 | 9.91 | 9.9 | 0.62 | 6.12 | 35.25 | 28.787 | 35.7725 | 28.7204 | 1008.98 | 20.7 | 28.7109 | 0.119 | 5.2 | 1014.18 | -9 | 610.065 | 333.686 | 391.754 | -9 | 427.59 | 412.78 | 392.26 | 412.78 | -9 | 394.12 | -9 | 377.11 | 17.01 | 2 |  |  | 206.949 | 6.949 | -9
206.9506 | EQU | 0 | 2012-07-24 | 0.95058 | 2012-07-24 | 22:49 | 19.1505 | -67.941 | 28.83 | -9 | 1933.1 | 427.7 | 709.33 | 5.61 | 50.48 | 1017.6 | -3.32 | 1.77 | 143.19 | 113 | 983.22 | 9.9 | 9.91 | 9.9 | 0.62 | 5.94 | 35.25 | 28.7878 | 35.7747 | 28.7179 | 1009.1 | 20.7 | 28.7194 | 0.111 | 5.18 | 1014.28 | -9 | 610.06 | 333.68 | 391.75 | -9 | 427.7 | 412.894 | 392.26 | 412.894 | -9 | 394.41 | -9 | 377.15 | 17.26 | 2 |  |  | 206.9507 | 6.9507 | -9
206.9523 | EQU | 128 | 2012-07-24 | 0.95233 | 2012-07-24 | 22:52 | 19.1558 | -67.9555 | 28.84 | -9 | 1933.5 | 427.71 | 709.12 | 5.61 | 50.48 | 1017.8 | -3.3 | 1.77 | 142.04 | 113 | 983.22 | 9.9 | 9.91 | 9.9 | 0.62 | 6 | 35.31 | 28.7993 | 35.7795 | 28.7319 | 1009.24 | 20.9 | 28.7182 | 0.122 | 5.26 | 1014.5 | -9 | 610.054 | 333.674 | 391.746 | -9 | 427.71 | 412.909 | 392.26 | 412.909 | -9 | 394.31 | -9 | 377.21 | 17.11 | 2 |  |  | 206.9525 | 6.9525 | -9
206.9541 | EQU | 0 | 2012-07-24 | 0.95407 | 2012-07-24 | 22:54 | 19.161 | -67.9698 | 28.85 | -9 | 1933.7 | 427.8 | 709 | 5.61 | 50.49 | 1017.7 | -3.32 | 1.78 | 141.74 | 113 | 983.22 | 9.9 | 9.91 | 9.9 | 0.62 | 6.06 | 35.31 | 28.8111 | 35.7859 | 28.7408 | 1009.19 | 20.9 | 28.73 | 0.12 | 5.19 | 1014.38 | -9 | 610.048 | 333.668 | 391.743 | -9 | 427.8 | 413.003 | 392.27 | 413.003 | -9 | 394.38 | -9 | 377.18 | 17.2 | 2 |  |  | 206.9542 | 6.9542 | -9
206.9558 | EQU | 0 | 2012-07-24 | 0.95582 | 2012-07-24 | 22:57 | 19.1664 | -67.9842 | 28.85 | -9 | 1933.8 | 427.82 | 708.25 | 5.6 | 50.49 | 1017.7 | -3.38 | 1.81 | 145.19 | 113 | 983.22 | 9.9 | 9.91 | 9.9 | 0.62 | 5.94 | 35.37 | 28.8108 | 35.7779 | 28.7461 | 1009.23 | 20.8 | 28.7397 | 0.11 | 5.09 | 1014.32 | -9 | 610.042 | 333.662 | 391.739 | -9 | 427.82 | 413.028 | 392.27 | 413.028 | -9 | 394.54 | -9 | 377.19 | 17.35 | 2 |  |  | 206.956 | 6.956 | -9
206.9576 | EQU | 128 | 2012-07-24 | 0.95757 | 2012-07-24 | 22:59 | 19.1717 | -67.9985 | 28.85 | -9 | 1933.6 | 427.74 | 708.5 | 5.6 | 50.5 | 1017.8 | -3.3 | 1.77 | 143.19 | 113 | 983.22 | 9.9 | 9.91 | 9.9 | 0.62 | 5.94 | 35.25 | 28.7998 | 35.7562 | 28.7344 | 1009.27 | 20.7 | 28.7454 | 0.105 | 5.23 | 1014.5 | -9 | 610.036 | 333.657 | 391.735 | -9 | 427.74 | 412.954 | 392.27 | 412.954 | -9 | 394.63 | -9 | 377.2 | 17.43 | 2 |  |  | 206.9577 | 6.9577 | -9
206.9593 | EQU | 0 | 2012-07-24 | 0.95932 | 2012-07-24 | 23:02 | 19.1769 | -68.0128 | 28.85 | -9 | 1933.7 | 427.8 | 709.08 | 5.61 | 50.5 | 1017.8 | -3.39 | 1.77 | 142.42 | 113 | 983.22 | 9.9 | 9.91 | 9.9 | 0.62 | 6.06 | 35.31 | 28.8021 | 35.7415 | 28.7381 | 1009.22 | 20.7 | 28.7359 | 0.114 | 5.19 | 1014.41 | -9 | 610.03 | 333.651 | 391.731 | -9 | 427.8 | 413.018 | 392.27 | 413.018 | -9 | 394.5 | -9 | 377.19 | 17.31 | 2 |  |  | 206.9595 | 6.9595 | -9
206.9624 | STD2 | 128 | 2012-07-24 | 0.96242 | 2012-07-24 | 23:06 | 19.1863 | -68.0382 | 28.86 | 593.64 | 2596.1 | 610.02 | 517.08 | 3.82 | 50.51 | 1017.9 | -3.1 | 1.81 | 63.1 | 113 | 983.22 | 9.9 | 9.91 | 9.9 | 0.62 | 5.94 | 35.25 | 28.8024 | 35.7264 | 28.7319 | 1009.41 | 20.8 | 28.7358 | 0.124 | 5.39 | 1014.8 | 16.38 | -9 | -9 | -9 | -9 | 610.02 | -9 | -9 | -9 | -9 | -9 | -9 | -9 | -9 | 2 |  |  | 206.9626 | 6.9626 | -9
206.9655 | STD3 | 0 | 2012-07-24 | 0.96553 | 2012-07-24 | 23:11 | 19.1957 | -68.0635 | 28.85 | 319.82 | 1544.4 | 333.63 | 229.75 | 1.52 | 50.51 | 1017.9 | -2.9 | 1.81 | 61.25 | 113 | 983.22 | 9.9 | 9.91 | 9.9 | 0.62 | 6 | 35.25 | 28.803 | 35.7073 | 28.7381 | 1009.4 | 20.7 | 28.7342 | 0.116 | 5.6 | 1015 | 13.81 | -9 | -9 | -9 | -9 | 333.63 | -9 | -9 | -9 | -9 | -9 | -9 | -9 | -9 | 2 |  |  | 206.9657 | 6.9657 | -9
206.9686 | STD4 | 0 | 2012-07-24 | 0.96865 | 2012-07-24 | 23:15 | 19.2051 | -68.0887 | 28.85 | 377.14 | 1794.6 | 391.71 | 99.21 | 0.62 | 50.52 | 1017.9 | -2.71 | 1.82 | 61.55 | 113 | 983.22 | 9.9 | 9.91 | 9.9 | 0.62 | 5.94 | 35.19 | 28.794 | 35.6841 | 28.7252 | 1009.41 | 20.5 | 28.7334 | 0.117 | 5.78 | 1015.19 | 14.57 | -9 | -9 | -9 | -9 | 391.71 | -9 | -9 | -9 | -9 | -9 | -9 | -9 | -9 | 2 |  |  | 206.9688 | 6.9688 | -9
206.9717 | ATM | 0 | 2012-07-24 | 0.97175 | 2012-07-24 | 23:20 | 19.2145 | -68.1139 | 28.85 | -9 | 1856.1 | 406.74 | 112.33 | 0.71 | 50.51 | 1017.8 | -2.69 | 1.78 | 51.28 | 113 | 983.2 | 9.9 | 9.91 | 9.9 | 0.62 | 6.06 | 35.25 | 28.8145 | 35.6768 | 28.7468 | 1009.33 | 20.6 | 28.7331 | 0.117 | 5.78 | 1015.11 | -9 | 610.008 | 333.627 | 391.71 | -9 | 406.74 | 392.17 | -9 | -9 | 392.17 | -9 | 377.14 | -9 | -9 | 2 |  |  | 206.9719 | 6.9719 | -9
206.9731 | ATM | 128 | 2012-07-24 | 0.97311 | 2012-07-24 | 23:22 | 19.2186 | -68.125 | 28.87 | -9 | 1855.9 | 406.8 | 161.2 | 1.04 | 50.52 | 1017.9 | -2.64 | 1.78 | 51.48 | 113 | 983.2 | 9.9 | 9.91 | 9.9 | 0.62 | 5.94 | 35.19 | 28.8334 | 35.6765 | 28.7616 | 1009.38 | 20.6 | 28.7426 | 0.127 | 5.88 | 1015.26 | -9 | 610.006 | 333.626 | 391.71 | -9 | 406.8 | 392.23 | -9 | -9 | 392.23 | -9 | 377.21 | -9 | -9 | 2 |  |  | 206.9733 | 6.9733 | -9
206.9745 | ATM-DRAIN | 128 | 2012-07-24 | 0.97449 | 2012-07-24 | 23:24 | 19.2228 | -68.1362 | 28.8562 | -9 | 1856.1 | 406.92 | 193.62 | 1.26 | 50.52 | 1017.9 | -2.59 | 1.79 | 51.48 | 113 | 983.2 | 9.9 | 9.91 | 9.9 | 0.62 | 6.06 | 35.25 | 28.839 | 35.6707 | 28.7641 | 1009.41 | 20.8 | 28.7551 | 0.101 | 5.9 | 1015.31 | -9 | 610.004 | 333.625 | 391.71 | -9 | 406.92 | 392.349 | -9 | -9 | 392.349 | -9 | 377.32 | -9 | -9 | 3 | questionable/interpolated EqT | questionable/interpolated EqT | 206.9746 | 6.9746 | -9
206.9761 | ATM | 0 | 2012-07-24 | 0.9761 | 2012-07-24 | 23:26 | 19.2276 | -68.1493 | 28.84 | -9 | 1856.5 | 406.97 | 209.16 | 1.37 | 50.51 | 1018 | -2.36 | 1.8 | 51.36 | 113 | 983.2 | 9.9 | 9.91 | 9.9 | 0.62 | 6.06 | 35.19 | 28.7881 | 35.6478 | 28.7281 | 1009.5 | 20.6 | 28.7634 | 0.077 | 6.14 | 1015.64 | -9 | 610.002 | 333.625 | 391.71 | -9 | 406.97 | 392.4 | -9 | -9 | 392.4 | -9 | 377.4 | -9 | -9 | 2 |  |  | 206.9763 | 6.9763 | -9
206.9775 | ATM | 0 | 2012-07-24 | 0.97748 | 2012-07-24 | 23:28 | 19.2318 | -68.1604 | 28.85 | -9 | 1856.1 | 406.89 | 216.83 | 1.43 | 50.52 | 1018 | -2.31 | 1.83 | 51.56 | 113 | 983.16 | 9.9 | 9.91 | 9.9 | 0.62 | 5.94 | 35.19 | 28.8055 | 35.639 | 28.7374 | 1009.51 | 20.5 | 28.7413 | 0.109 | 6.18 | 1015.69 | -9 | 610.001 | 333.624 | 391.71 | -9 | 406.89 | 392.321 | -9 | -9 | 392.321 | -9 | 377.34 | -9 | -9 | 2 |  |  | 206.9776 | 6.9776 | -9
206.9809 | EQU | 0 | 2012-07-24 | 0.98088 | 2012-07-24 | 23:33 | 19.2421 | -68.1881 | 28.84 | -9 | 1933 | 426.75 | 477.25 | 3.48 | 50.51 | 1018 | -2.62 | 1.83 | 143.65 | 113 | 983.11 | 9.9 | 9.91 | 9.9 | 0.62 | 5.94 | 35.12 | 28.7861 | 35.6229 | 28.712 | 1009.47 | 20.7 | 28.7267 | 0.113 | 5.91 | 1015.38 | -9 | 609.996 | 333.622 | 391.71 | -9 | 426.75 | 412.005 | 392.3 | 412.005 | -9 | 393.94 | -9 | 377.32 | 16.63 | 2 |  |  | 206.981 | 6.981 | -9
206.9826 | EQU | 0 | 2012-07-24 | 0.98263 | 2012-07-24 | 23:35 | 19.2475 | -68.2023 | 28.83 | -9 | 1934.1 | 427.14 | 528.83 | 3.92 | 50.51 | 1018.1 | -2.79 | 1.81 | 142.35 | 113 | 982.98 | 9.9 | 9.91 | 9.9 | 0.62 | 6.06 | 35.12 | 28.7894 | 35.6149 | 28.7173 | 1009.65 | 20.7 | 28.7137 | 0.116 | 5.66 | 1015.31 | -9 | 609.994 | 333.621 | 391.71 | -9 | 427.14 | 412.392 | 392.3 | 412.392 | -9 | 394.25 | -9 | 377.4 | 16.84 | 2 |  |  | 206.9828 | 6.9828 | -9
206.9844 | EQU | 0 | 2012-07-24 | 0.98439 | 2012-07-24 | 23:38 | 19.2529 | -68.2166 | 28.84 | -9 | 1934.8 | 427.36 | 550.79 | 4.12 | 50.52 | 1018.1 | -2.8 | 1.81 | 142.12 | 113 | 983.09 | 9.9 | 9.91 | 9.9 | 0.62 | 5.87 | 35.19 | 28.8022 | 35.6165 | 28.727 | 1009.62 | 20.7 | 28.7167 | 0.123 | 5.68 | 1015.3 | -9 | 609.992 | 333.62 | 391.71 | -9 | 427.36 | 412.611 | 392.3 | 412.611 | -9 | 394.33 | -9 | 377.39 | 16.94 | 2 |  |  | 206.9846 | 6.9845 | -9
206.9861 | EQU | 0 | 2012-07-24 | 0.98613 | 2012-07-24 | 23:40 | 19.2584 | -68.2308 | 28.84 | -9 | 1935.4 | 427.56 | 576 | 4.35 | 50.51 | 1018.2 | -2.78 | 1.77 | 143.73 | 113 | 983.09 | 9.9 | 9.91 | 9.9 | 0.62 | 5.87 | 35.19 | 28.7979 | 35.6106 | 28.7237 | 1009.73 | 20.7 | 28.7258 | 0.114 | 5.69 | 1015.42 | -9 | 609.989 | 333.619 | 391.71 | -9 | 427.56 | 412.81 | 392.3 | 412.81 | -9 | 394.72 | -9 | 377.43 | 17.29 | 2 |  |  | 206.9863 | 6.9863 | -9
206.9879 | EQU | 0 | 2012-07-24 | 0.98788 | 2012-07-24 | 23:43 | 19.2639 | -68.245 | 28.83 | -9 | 1934.9 | 427.5 | 605.37 | 4.62 | 50.52 | 1018.2 | -2.85 | 1.77 | 142.8 | 113 | 983.09 | 9.9 | 9.91 | 9.9 | 0.62 | 5.94 | 35.19 | 28.7804 | 35.5874 | 28.7142 | 1009.76 | 20.8 | 28.7241 | 0.106 | 5.59 | 1015.35 | -9 | 609.987 | 333.619 | 391.71 | -9 | 427.5 | 412.752 | 392.3 | 412.752 | -9 | 394.78 | -9 | 377.44 | 17.34 | 2 |  |  | 206.988 | 6.988 | -9
206.9896 | EQU | 128 | 2012-07-24 | 0.98964 | 2012-07-24 | 23:45 | 19.2695 | -68.2592 | 28.83 | -9 | 1933.7 | 427.32 | 632.95 | 4.88 | 50.52 | 1018.2 | -2.94 | 1.86 | 140.14 | 113 | 983.05 | 9.9 | 9.91 | 9.9 | 0.62 | 6 | 35.25 | 28.8077 | 35.5898 | 28.7393 | 1009.72 | 20.6 | 28.7154 | 0.115 | 5.54 | 1015.26 | -9 | 609.985 | 333.618 | 391.71 | -9 | 427.32 | 412.574 | 392.31 | 412.574 | -9 | 394.43 | -9 | 377.43 | 17 | 2 |  |  | 206.9898 | 6.9898 | -9
206.9914 | EQU | 0 | 2012-07-24 | 0.99139 | 2012-07-24 | 23:48 | 19.2751 | -68.2734 | 28.85 | -9 | 1934.3 | 427.44 | 651.75 | 5.05 | 50.52 | 1018.3 | -2.86 | 1.76 | 144.11 | 113 | 983.2 | 9.9 | 9.91 | 9.9 | 0.62 | 6.06 | 35.25 | 28.7945 | 35.5688 | 28.7248 | 1009.84 | 20.8 | 28.7361 | 0.114 | 5.6 | 1015.44 | -9 | 609.983 | 333.617 | 391.71 | -9 | 427.44 | 412.694 | 392.31 | 412.694 | -9 | 394.61 | -9 | 377.46 | 17.15 | 2 |  |  | 206.9915 | 6.9916 | -9
206.9931 | EQU | 0 | 2012-07-24 | 0.99314 | 2012-07-24 | 23:50 | 19.2806 | -68.2876 | 28.82 | -9 | 1933.6 | 427.28 | 664.95 | 5.18 | 50.53 | 1018.4 | -2.95 | 1.78 | 141.66 | 113 | 983.16 | 9.9 | 9.91 | 9.9 | 0.62 | 6.06 | 35.31 | 28.7629 | 35.5383 | 28.6976 | 1009.9 | 20.7 | 28.7266 | 0.093 | 5.55 | 1015.45 | -9 | 609.98 | 333.616 | 391.71 | -9 | 427.28 | 412.537 | 392.31 | 412.537 | -9 | 394.83 | -9 | 377.49 | 17.34 | 2 |  |  | 206.9933 | 6.9933 | -9
206.9949 | EQU | 128 | 2012-07-24 | 0.99488 | 2012-07-24 | 23:53 | 19.2861 | -68.3017 | 28.82 | -9 | 1932.4 | 427.01 | 675 | 5.27 | 50.52 | 1018.4 | -2.96 | 1.77 | 144.19 | 113 | 983.13 | 9.9 | 9.91 | 9.9 | 0.62 | 5.94 | 35.25 | 28.767 | 35.543 | 28.6985 | 1009.96 | 20.6 | 28.7011 | 0.119 | 5.48 | 1015.44 | -9 | 609.978 | 333.615 | 391.71 | -9 | 427.01 | 412.27 | 392.31 | 412.27 | -9 | 394.15 | -9 | 377.54 | 16.61 | 2 |  |  | 206.995 | 6.995 | -9
206.9966 | EQU | 0 | 2012-07-24 | 0.99664 | 2012-07-24 | 23:55 | 19.2911 | -68.3162 | 28.82 | -9 | 1931.1 | 426.71 | 682.16 | 5.34 | 50.52 | 1018.4 | -2.92 | 1.81 | 142.19 | 113 | 982.94 | 9.9 | 9.91 | 9.9 | 0.62 | 6 | 35.12 | 28.7797 | 35.552 | 28.7144 | 1009.95 | 20.7 | 28.6984 | 0.122 | 5.53 | 1015.48 | -9 | 609.976 | 333.614 | 391.71 | -9 | 426.71 | 411.974 | 392.31 | 411.974 | -9 | 393.83 | -9 | 377.54 | 16.29 | 2 |  |  | 206.9968 | 6.9968 | -9
206.9984 | EQU | 0 | 2012-07-24 | 0.9984 | 2012-07-24 | 23:58 | 19.2961 | -68.3307 | 28.84 | -9 | 1931 | 426.68 | 688.41 | 5.4 | 50.53 | 1018.4 | -3.09 | 1.8 | 141.43 | 113 | 983.03 | 9.9 | 9.91 | 9.9 | 0.62 | 6.06 | 35.19 | 28.8029 | 35.5651 | 28.7314 | 1009.99 | 20.8 | 28.7124 | 0.128 | 5.32 | 1015.31 | -9 | 609.974 | 333.613 | 391.71 | -9 | 426.68 | 411.945 | 392.31 | 411.945 | -9 | 393.62 | -9 | 377.55 | 16.07 | 2 |  |  | 206.9986 | 6.9986 | -9
207.0001 | EQU | 128 | 2012-07-25 | 0.00015046 | 2012-07-25 | 0:00 | 19.3011 | -68.3451 | 28.85 | -9 | 1931.6 | 426.84 | 691.16 | 5.43 | 50.52 | 1018.4 | -3.06 | 1.79 | 146.2 | 113 | 983.16 | 9.9 | 9.91 | 9.9 | 0.62 | 5.94 | 35.25 | 28.8227 | 35.5716 | 28.7573 | 1009.9 | 20.7 | 28.7292 | 0.121 | 5.44 | 1015.34 | -9 | 609.971 | 333.612 | 391.71 | -9 | 426.84 | 412.104 | 392.31 | 412.104 | -9 | 393.89 | -9 | 377.5 | 16.39 | 2 |  |  | 207.0003 | 7.0003 | -9
207.0019 | EQU | 0 | 2012-07-25 | 0.0019097 | 2012-07-25 | 0:03 | 19.3062 | -68.3596 | 28.89 | -9 | 1931.8 | 426.9 | 693.25 | 5.45 | 50.52 | 1018.4 | -3.08 | 1.79 | 144.03 | 113 | 983.2 | 9.9 | 9.91 | 9.9 | 0.62 | 5.94 | 35.12 | 28.8574 | 35.5899 | 28.7931 | 1009.95 | 20.8 | 28.7542 | 0.136 | 5.37 | 1015.32 | -9 | 609.969 | 333.611 | 391.71 | -9 | 426.9 | 412.165 | 392.32 | 412.165 | -9 | 393.65 | -9 | 377.5 | 16.16 | 2 |  |  | 207.0021 | 7.0021 | -9
207.0037 | EQU | 0 | 2012-07-25 | 0.0036574 | 2012-07-25 | 0:05 | 19.3112 | -68.3741 | 28.91 | -9 | 1933.2 | 427.24 | 694.7 | 5.47 | 50.52 | 1018.5 | -3.09 | 1.8 | 141.43 | 113 | 983.18 | 9.9 | 9.91 | 9.9 | 0.62 | 6 | 35.25 | 28.8708 | 35.5971 | 28.7967 | 1010.02 | 20.8 | 28.7886 | 0.121 | 5.39 | 1015.41 | -9 | 609.967 | 333.61 | 391.71 | -9 | 427.24 | 412.503 | 392.32 | 412.503 | -9 | 394.24 | -9 | 377.5 | 16.74 | 2 |  |  | 207.0038 | 7.0038 | -9
207.0054 | EQU | 128 | 2012-07-25 | 0.0054051 | 2012-07-25 | 0:08 | 19.3161 | -68.3885 | 28.91 | -9 | 1934.3 | 427.49 | 695.5 | 5.47 | 50.51 | 1018.5 | -3.04 | 1.83 | 143.57 | 113 | 983.2 | 9.9 | 9.91 | 9.9 | 0.62 | 6.06 | 35.25 | 28.858 | 35.5926 | 28.7671 | 1010.03 | 20.7 | 28.7962 | 0.114 | 5.43 | 1015.46 | -9 | 609.965 | 333.609 | 391.71 | -9 | 427.49 | 412.751 | 392.32 | 412.751 | -9 | 394.62 | -9 | 377.49 | 17.12 | 2 |  |  | 207.0056 | 7.0056 | -9
207.0072 | EQU | 0 | 2012-07-25 | 0.0071528 | 2012-07-25 | 0:11 | 19.321 | -68.403 | 28.85 | -9 | 1934.6 | 427.54 | 697.5 | 5.49 | 50.51 | 1018.5 | -3.21 | 1.85 | 146.36 | 113 | 983.2 | 9.9 | 9.91 | 9.9 | 0.62 | 6.12 | 35.19 | 28.8108 | 35.5726 | 28.7454 | 1010.03 | 20.9 | 28.771 | 0.079 | 5.26 | 1015.29 | -9 | 609.962 | 333.609 | 391.71 | -9 | 427.54 | 412.802 | 392.32 | 412.802 | -9 | 395.23 | -9 | 377.52 | 17.72 | 2 |  |  | 207.0073 | 7.0073 | -9
207.0089 | EQU | 0 | 2012-07-25 | 0.0089005 | 2012-07-25 | 0:13 | 19.3258 | -68.4174 | 28.86 | -9 | 1933.6 | 427.28 | 697.5 | 5.49 | 50.51 | 1018.5 | -3.22 | 1.83 | 141.58 | 113 | 983.03 | 9.9 | 9.91 | 9.9 | 0.62 | 6.06 | 35.12 | 28.8191 | 35.5764 | 28.7524 | 1010.09 | 20.6 | 28.7482 | 0.112 | 5.19 | 1015.28 | -9 | 609.96 | 333.608 | 391.71 | -9 | 427.28 | 412.545 | 392.32 | 412.545 | -9 | 394.43 | -9 | 377.56 | 16.87 | 2 |  |  | 207.0091 | 7.0091 | -9
207.0107 | EQU | 0 | 2012-07-25 | 0.01066 | 2012-07-25 | 0:16 | 19.3307 | -68.4318 | 28.86 | -9 | 1934 | 427.25 | 698.5 | 5.5 | 50.5 | 1018.8 | -3.2 | 1.8 | 142.12 | 113 | 982.98 | 9.9 | 9.91 | 9.9 | 0.62 | 5.94 | 35.25 | 28.8186 | 35.5973 | 28.7466 | 1010.32 | 20.5 | 28.7516 | 0.108 | 5.28 | 1015.6 | -9 | 609.958 | 333.607 | 391.71 | -9 | 427.25 | 412.516 | 392.32 | 412.516 | -9 | 394.59 | -9 | 377.65 | 16.94 | 2 |  |  | 207.0108 | 7.0108 | -9
207.0124 | EQU | 0 | 2012-07-25 | 0.012407 | 2012-07-25 | 0:18 | 19.3354 | -68.4462 | 28.87 | -9 | 1933.3 | 427.1 | 698 | 5.5 | 50.49 | 1018.7 | -3.21 | 1.8 | 139.62 | 113 | 982.96 | 9.9 | 9.91 | 9.9 | 0.62 | 6 | 35.19 | 28.8351 | 35.6077 | 28.77 | 1010.28 | 20.6 | 28.7473 | 0.123 | 5.21 | 1015.49 | -9 | 609.956 | 333.606 | 391.71 | -9 | 427.1 | 412.368 | 392.32 | 412.368 | -9 | 394.15 | -9 | 377.64 | 16.51 | 2 |  |  | 207.0126 | 7.0126 | -9
207.0142 | EQU | 0 | 2012-07-25 | 0.014155 | 2012-07-25 | 0:21 | 19.3401 | -68.4606 | 28.89 | -9 | 1933.4 | 427.1 | 696.95 | 5.49 | 50.49 | 1018.7 | -3.24 | 1.8 | 142.5 | 113 | 982.9 | 9.9 | 9.91 | 9.9 | 0.62 | 6.06 | 35.19 | 28.856 | 35.6122 | 28.783 | 1010.31 | 20.6 | 28.767 | 0.123 | 5.15 | 1015.46 | -9 | 609.953 | 333.605 | 391.71 | -9 | 427.1 | 412.369 | 392.32 | 412.369 | -9 | 394.12 | -9 | 377.64 | 16.48 | 2 |  |  | 207.0143 | 7.0143 | -9
207.0159 | EQU-DRAIN | 0 | 2012-07-25 | 0.015903 | 2012-07-25 | 0:23 | 19.3449 | -68.475 | 28.9 | -9 | 1934.4 | 427.32 | 698.66 | 5.5 | 50.49 | 1018.8 | -3.21 | 1.8 | 143.42 | 113 | 982.9 | 9.9 | 9.91 | 9.9 | 0.62 | 5.94 | 35.19 | 28.8579 | 35.6445 | 28.785 | 1010.33 | 20.7 | 28.7813 | 0.119 | 5.26 | 1015.59 | -9 | 609.951 | 333.604 | 391.71 | -9 | 427.32 | 412.588 | 392.33 | 412.588 | -9 | 394.44 | -9 | 377.63 | 16.81 | 2 |  |  | 207.0161 | 7.0161 | -9
207.0179 | EQU | 0 | 2012-07-25 | 0.017894 | 2012-07-25 | 0:26 | 19.3504 | -68.4912 | 28.89 | -9 | 1934.5 | 427.29 | 699.08 | 5.51 | 50.49 | 1018.9 | -3.13 | 1.84 | 142.27 | 113 | 982.9 | 9.9 | 9.91 | 9.9 | 0.62 | 6.12 | 35.12 | 28.8497 | 35.6535 | 28.7866 | 1010.41 | 20.3 | 28.785 | 0.105 | 5.36 | 1015.77 | -9 | 609.949 | 333.603 | 391.71 | -9 | 427.29 | 412.56 | 392.33 | 412.56 | -9 | 394.73 | -9 | 377.66 | 17.07 | 2 |  |  | 207.0181 | 7.0181 | -9
207.0197 | EQU | 128 | 2012-07-25 | 0.019653 | 2012-07-25 | 0:29 | 19.3552 | -68.5056 | 28.88 | -9 | 1934.2 | 427.23 | 697.25 | 5.49 | 50.48 | 1018.9 | -3.15 | 1.79 | 142.73 | 113 | 982.9 | 9.9 | 9.91 | 9.9 | 0.62 | 5.94 | 35.06 | 28.8403 | 35.6445 | 28.767 | 1010.37 | 20.6 | 28.7864 | 0.094 | 5.38 | 1015.75 | -9 | 609.946 | 333.602 | 391.71 | -9 | 427.23 | 412.501 | 392.33 | 412.501 | -9 | 394.86 | -9 | 377.65 | 17.22 | 2 |  |  | 207.0198 | 7.0198 | -9
207.0214 | EQU | 0 | 2012-07-25 | 0.0214 | 2012-07-25 | 0:31 | 19.3607 | -68.5196 | 28.91 | -9 | 1934.2 | 427.23 | 697.12 | 5.49 | 50.48 | 1018.8 | -3.18 | 1.8 | 142.27 | 113 | 982.9 | 9.9 | 9.91 | 9.9 | 0.62 | 5.94 | 35.19 | 28.8849 | 35.6342 | 28.826 | 1010.4 | 20.5 | 28.7695 | 0.14 | 5.22 | 1015.62 | -9 | 609.944 | 333.601 | 391.71 | -9 | 427.23 | 412.502 | 392.33 | 412.502 | -9 | 394 | -9 | 377.67 | 16.33 | 2 |  |  | 207.0216 | 7.0216 | -9
207.0231 | EQU | 0 | 2012-07-25 | 0.023148 | 2012-07-25 | 0:34 | 19.3659 | -68.5336 | 28.9 | -9 | 1935.5 | 427.5 | 697.87 | 5.49 | 50.48 | 1018.9 | -3.18 | 1.79 | 145.5 | 113 | 982.9 | 9.9 | 9.91 | 9.9 | 0.62 | 6 | 35.19 | 28.8261 | 35.5836 | 28.7601 | 1010.49 | 20.3 | 28.8185 | 0.081 | 5.23 | 1015.72 | -9 | 609.942 | 333.6 | 391.71 | -9 | 427.5 | 412.771 | 392.33 | 412.771 | -9 | 395.29 | -9 | 377.67 | 17.62 | 2 |  |  | 207.0233 | 7.0233 | -9
207.0249 | EQU | 0 | 2012-07-25 | 0.024896 | 2012-07-25 | 0:36 | 19.3711 | -68.5476 | 28.89 | -9 | 1935.4 | 427.47 | 698.66 | 5.5 | 50.47 | 1018.9 | -3.27 | 1.78 | 141.74 | 113 | 982.9 | 9.9 | 9.91 | 9.9 | 0.62 | 6 | 35.12 | 28.8562 | 35.584 | 28.7901 | 1010.55 | 20.3 | 28.7685 | 0.122 | 5.08 | 1015.63 | -9 | 609.94 | 333.599 | 391.71 | -9 | 427.47 | 412.742 | 392.33 | 412.742 | -9 | 394.57 | -9 | 377.73 | 16.83 | 2 |  |  | 207.0251 | 7.0251 | -9
207.0266 | EQU | 128 | 2012-07-25 | 0.026644 | 2012-07-25 | 0:39 | 19.3763 | -68.5617 | 28.91 | -9 | 1935.6 | 427.5 | 698.29 | 5.5 | 50.46 | 1019 | -3.27 | 1.83 | 141.81 | 113 | 982.92 | 9.9 | 9.91 | 9.9 | 0.62 | 5.94 | 35.19 | 28.8742 | 35.5911 | 28.8046 | 1010.5 | 20.4 | 28.7863 | 0.124 | 5.23 | 1015.73 | -9 | 609.937 | 333.599 | 391.71 | -9 | 427.5 | 412.772 | 392.33 | 412.772 | -9 | 394.58 | -9 | 377.7 | 16.88 | 2 |  |  | 207.0268 | 7.0268 | -9
207.0284 | EQU | 0 | 2012-07-25 | 0.028391 | 2012-07-25 | 0:41 | 19.3815 | -68.5757 | 28.92 | -9 | 1936.7 | 427.78 | 699 | 5.5 | 50.47 | 1019 | -3.31 | 1.78 | 145.66 | 113 | 983.09 | 9.9 | 9.91 | 9.9 | 0.62 | 5.94 | 35.25 | 28.8751 | 35.6026 | 28.8067 | 1010.51 | 20.4 | 28.8027 | 0.117 | 5.18 | 1015.69 | -9 | 609.935 | 333.598 | 391.71 | -9 | 427.78 | 413.051 | 392.34 | 413.051 | -9 | 394.93 | -9 | 377.69 | 17.24 | 2 |  |  | 207.0285 | 7.0286 | -9
207.0301 | EQU | 0 | 2012-07-25 | 0.030139 | 2012-07-25 | 0:44 | 19.3868 | -68.5899 | 28.91 | -9 | 1937.1 | 427.91 | 700 | 5.51 | 50.47 | 1018.9 | -3.29 | 1.8 | 139.39 | 113 | 983.13 | 9.9 | 9.91 | 9.9 | 0.62 | 6.06 | 35.19 | 28.8682 | 35.6159 | 28.8059 | 1010.43 | 20.5 | 28.8064 | 0.104 | 5.18 | 1015.61 | -9 | 609.933 | 333.597 | 391.71 | -9 | 427.91 | 413.181 | 392.34 | 413.181 | -9 | 395.26 | -9 | 377.66 | 17.6 | 2 |  |  | 207.0303 | 7.0303 | -9
207.0319 | EQU | 128 | 2012-07-25 | 0.031887 | 2012-07-25 | 0:46 | 19.3921 | -68.604 | 28.93 | -9 | 1938.3 | 428.15 | 700.2 | 5.51 | 50.46 | 1019 | -3.36 | 1.78 | 142.35 | 113 | 983.11 | 9.9 | 9.91 | 9.9 | 0.62 | 6 | 35.19 | 28.876 | 35.6261 | 28.7938 | 1010.52 | 20.5 | 28.806 | 0.124 | 5.12 | 1015.64 | -9 | 609.931 | 333.596 | 391.71 | -9 | 428.15 | 413.42 | 392.34 | 413.42 | -9 | 395.14 | -9 | 377.7 | 17.45 | 2 |  |  | 207.0321 | 7.0321 | -9
207.0336 | EQU | 0 | 2012-07-25 | 0.033646 | 2012-07-25 | 0:49 | 19.3975 | -68.618 | 28.88 | -9 | 1938.6 | 428.2 | 700.7 | 5.52 | 50.47 | 1019.1 | -3.4 | 1.78 | 144.5 | 113 | 983.03 | 9.9 | 9.91 | 9.9 | 0.62 | 6.06 | 35.12 | 28.8095 | 35.6317 | 28.7366 | 1010.63 | 20.4 | 28.7953 | 0.085 | 5.07 | 1015.7 | -9 | 609.928 | 333.595 | 391.71 | -9 | 428.2 | 413.47 | 392.34 | 413.47 | -9 | 395.92 | -9 | 377.75 | 18.17 | 2 |  |  | 207.0338 | 7.0338 | -9
207.0354 | EQU | 0 | 2012-07-25 | 0.035394 | 2012-07-25 | 0:51 | 19.4028 | -68.632 | 28.85 | -9 | 1937.1 | 427.79 | 700.37 | 5.52 | 50.46 | 1019.1 | -3.42 | 1.82 | 142.19 | 113 | 982.92 | 9.9 | 9.91 | 9.9 | 0.62 | 5.94 | 35.19 | 28.81 | 35.6542 | 28.742 | 1010.65 | 20.3 | 28.7439 | 0.106 | 5.03 | 1015.68 | -9 | 609.926 | 333.594 | 391.71 | -9 | 427.79 | 413.065 | 392.34 | 413.065 | -9 | 395.19 | -9 | 377.8 | 17.39 | 2 |  |  | 207.0356 | 7.0356 | -9
207.0371 | EQU | 128 | 2012-07-25 | 0.037141 | 2012-07-25 | 0:54 | 19.4082 | -68.6462 | 28.845 | -9 | 1936.6 | 427.71 | 700.91 | 5.52 | 50.47 | 1019.1 | -3.48 | 1.83 | 143.65 | 113 | 982.9 | 9.9 | 9.91 | 9.9 | 0.62 | 6.06 | 35.19 | 28.7936 | 35.689 | 28.7234 | 1010.54 | 20.6 | 28.7413 | 0.104 | 5.08 | 1015.62 | -9 | 609.924 | 333.593 | 391.71 | -9 | 427.71 | 412.986 | 392.34 | 412.986 | -9 | 395.14 | -9 | 377.76 | 17.37 | 3 | questionable/interpolated EqT | questionable/interpolated EqT | 207.0373 | 7.0373 | -9
207.0389 | EQU | 0 | 2012-07-25 | 0.0389 | 2012-07-25 | 0:56 | 19.4136 | -68.6602 | 28.84 | -9 | 1936 | 427.58 | 701.16 | 5.52 | 50.46 | 1019 | -3.38 | 1.75 | 140.6 | 113 | 983.09 | 9.9 | 9.91 | 9.9 | 0.62 | 6 | 35.06 | 28.7994 | 35.7172 | 28.7275 | 1010.57 | 20.4 | 28.7258 | 0.114 | 5.05 | 1015.62 | -9 | 609.922 | 333.592 | 391.71 | -9 | 427.58 | 412.858 | 392.34 | 412.858 | -9 | 394.84 | -9 | 377.79 | 17.05 | 2 |  |  | 207.0391 | 7.0391 | -9
207.0406 | EQU | 0 | 2012-07-25 | 0.040648 | 2012-07-25 | 0:59 | 19.419 | -68.6742 | 28.85 | -9 | 1936 | 427.52 | 699.5 | 5.51 | 50.46 | 1019.1 | -3.41 | 1.78 | 142.27 | 113 | 983.09 | 9.9 | 9.91 | 9.9 | 0.62 | 6.06 | 35.12 | 28.7993 | 35.7445 | 28.7284 | 1010.65 | 20.4 | 28.727 | 0.123 | 5.04 | 1015.69 | -9 | 609.919 | 333.591 | 391.71 | -9 | 427.52 | 412.8 | 392.34 | 412.8 | -9 | 394.66 | -9 | 377.82 | 16.84 | 2 |  |  | 207.0408 | 7.0408 | -9
207.0424 | EQU | 0 | 2012-07-25 | 0.042407 | 2012-07-25 | 1:01 | 19.4245 | -68.6883 | 28.85 | -9 | 1936.1 | 427.53 | 700.5 | 5.52 | 50.46 | 1019.1 | -3.48 | 1.79 | 141.96 | 113 | 983.05 | 9.9 | 9.91 | 9.9 | 0.62 | 5.94 | 35.12 | 28.8 | 35.7835 | 28.7201 | 1010.68 | 20.5 | 28.7283 | 0.122 | 4.94 | 1015.62 | -9 | 609.917 | 333.59 | 391.71 | -9 | 427.53 | 412.811 | 392.35 | 412.811 | -9 | 394.66 | -9 | 377.83 | 16.83 | 2 |  |  | 207.0426 | 7.0426 | -9
207.0442 | EQU | 0 | 2012-07-25 | 0.044155 | 2012-07-25 | 1:04 | 19.43 | -68.7024 | 28.83 | -9 | 1935.7 | 427.45 | 700.45 | 5.52 | 50.46 | 1019.1 | -3.52 | 1.76 | 143.8 | 113 | 983.03 | 9.9 | 9.91 | 9.9 | 0.62 | 6 | 35.19 | 28.7892 | 35.8228 | 28.722 | 1010.69 | 20.5 | 28.7211 | 0.109 | 4.89 | 1015.58 | -9 | 609.915 | 333.59 | 391.71 | -9 | 427.45 | 412.732 | 392.35 | 412.732 | -9 | 394.8 | -9 | 377.85 | 16.96 | 2 |  |  | 207.0443 | 7.0443 | -9
207.0459 | EQU | 0 | 2012-07-25 | 0.045914 | 2012-07-25 | 1:06 | 19.4355 | -68.7163 | 28.84 | -9 | 1935.7 | 427.48 | 700.75 | 5.52 | 50.46 | 1019.1 | -3.51 | 1.83 | 138.41 | 113 | 983.13 | 9.9 | 9.91 | 9.9 | 0.62 | 6 | 35.19 | 28.7963 | 35.8495 | 28.7223 | 1010.61 | 20.3 | 28.7218 | 0.118 | 4.98 | 1015.59 | -9 | 609.913 | 333.589 | 391.71 | -9 | 427.48 | 412.763 | 392.35 | 412.763 | -9 | 394.67 | -9 | 377.82 | 16.86 | 2 |  |  | 207.0461 | 7.0461 | -9
207.0477 | EQU | 0 | 2012-07-25 | 0.047662 | 2012-07-25 | 1:09 | 19.441 | -68.7304 | 28.83 | -9 | 1935.1 | 427.38 | 701.29 | 5.53 | 50.47 | 1019 | -3.55 | 1.8 | 145.04 | 113 | 983.05 | 9.9 | 9.91 | 9.9 | 0.62 | 6 | 35.06 | 28.7865 | 35.8694 | 28.7173 | 1010.54 | 20.5 | 28.7223 | 0.108 | 4.91 | 1015.45 | -9 | 609.91 | 333.588 | 391.71 | -9 | 427.38 | 412.665 | 392.35 | 412.665 | -9 | 394.71 | -9 | 377.79 | 16.92 | 2 |  |  | 207.0478 | 7.0478 | -9
207.0494 | EQU | 0 | 2012-07-25 | 0.049421 | 2012-07-25 | 1:11 | 19.4465 | -68.7444 | 28.84 | -9 | 1935.4 | 427.46 | 702.16 | 5.53 | 50.46 | 1019 | -3.57 | 1.79 | 143.73 | 113 | 983.05 | 9.9 | 9.91 | 9.9 | 0.62 | 5.94 | 35.31 | 28.808 | 35.885 | 28.7433 | 1010.55 | 20.6 | 28.718 | 0.122 | 4.88 | 1015.43 | -9 | 609.908 | 333.587 | 391.71 | -9 | 427.46 | 412.745 | 392.35 | 412.745 | -9 | 394.53 | -9 | 377.8 | 16.73 | 2 |  |  | 207.0496 | 7.0496 | -9
207.0512 | EQU | 0 | 2012-07-25 | 0.051181 | 2012-07-25 | 1:14 | 19.4521 | -68.7585 | 28.84 | -9 | 1936.2 | 427.63 | 700.87 | 5.52 | 50.46 | 1019 | -3.58 | 1.79 | 140.37 | 113 | 982.96 | 9.9 | 9.91 | 9.9 | 0.62 | 6.06 | 35.12 | 28.795 | 35.9069 | 28.7207 | 1010.54 | 20.5 | 28.7401 | 0.1 | 4.88 | 1015.42 | -9 | 609.906 | 333.586 | 391.71 | -9 | 427.63 | 412.914 | 392.35 | 412.914 | -9 | 395.06 | -9 | 377.78 | 17.28 | 2 |  |  | 207.0513 | 7.0513 | -9
207.0529 | EQU | 0 | 2012-07-25 | 0.052917 | 2012-07-25 | 1:16 | 19.4576 | -68.7726 | 28.83 | -9 | 1936 | 427.59 | 700.25 | 5.52 | 50.46 | 1019 | -3.62 | 1.83 | 142.35 | 113 | 982.9 | 9.9 | 9.91 | 9.9 | 0.62 | 6 | 35.19 | 28.7956 | 35.9254 | 28.7305 | 1010.56 | 20.6 | 28.7236 | 0.106 | 4.82 | 1015.38 | -9 | 609.904 | 333.585 | 391.71 | -9 | 427.59 | 412.876 | 392.35 | 412.876 | -9 | 394.9 | -9 | 377.8 | 17.1 | 2 |  |  | 207.0531 | 7.0531 | -9
207.0547 | EQU | 0 | 2012-07-25 | 0.054676 | 2012-07-25 | 1:19 | 19.4632 | -68.7866 | 28.84 | -9 | 1936.3 | 427.71 | 701.29 | 5.53 | 50.46 | 1018.9 | -3.61 | 1.8 | 142.42 | 113 | 982.9 | 9.9 | 9.91 | 9.9 | 0.62 | 5.94 | 35.19 | 28.7864 | 35.9396 | 28.7117 | 1010.45 | 20.5 | 28.7293 | 0.111 | 4.84 | 1015.29 | -9 | 609.901 | 333.584 | 391.71 | -9 | 427.71 | 412.996 | 392.36 | 412.996 | -9 | 394.9 | -9 | 377.75 | 17.15 | 2 |  |  | 207.0548 | 7.0548 | -9
207.0564 | EQU | 0 | 2012-07-25 | 0.056424 | 2012-07-25 | 1:21 | 19.4688 | -68.8008 | 28.82 | -9 | 1935.5 | 427.53 | 701.33 | 5.53 | 50.45 | 1018.9 | -3.62 | 1.77 | 144.19 | 113 | 982.9 | 9.9 | 9.91 | 9.9 | 0.62 | 6.06 | 35.12 | 28.7726 | 35.9552 | 28.7084 | 1010.41 | 20.6 | 28.714 | 0.106 | 4.87 | 1015.28 | -9 | 609.899 | 333.583 | 391.71 | -9 | 427.53 | 412.818 | 392.36 | 412.818 | -9 | 394.82 | -9 | 377.75 | 17.07 | 2 |  |  | 207.0566 | 7.0566 | -9
207.0582 | EQU-DRAIN | 0 | 2012-07-25 | 0.058171 | 2012-07-25 | 1:24 | 19.4743 | -68.8147 | 28.84 | -9 | 1935.7 | 427.56 | 700.12 | 5.51 | 50.45 | 1018.9 | -3.59 | 1.83 | 145.19 | 113 | 982.9 | 9.9 | 9.91 | 9.9 | 0.62 | 6.06 | 35.19 | 28.8095 | 35.9613 | 28.7411 | 1010.47 | 20.6 | 28.7089 | 0.131 | 4.84 | 1015.31 | -9 | 609.897 | 333.582 | 391.71 | -9 | 427.56 | 412.849 | 392.36 | 412.849 | -9 | 394.43 | -9 | 377.78 | 16.65 | 2 |  |  | 207.0583 | 7.0583 | -9
207.0602 | EQU | 0 | 2012-07-25 | 0.060162 | 2012-07-25 | 1:27 | 19.4807 | -68.8308 | 28.82 | -9 | 1936.6 | 427.79 | 701.58 | 5.53 | 50.45 | 1018.9 | -3.54 | 1.78 | 140.98 | 113 | 982.9 | 9.9 | 9.91 | 9.9 | 0.62 | 6.06 | 35.12 | 28.7668 | 35.995 | 28.6945 | 1010.5 | 20.5 | 28.7402 | 0.08 | 4.86 | 1015.36 | -9 | 609.894 | 333.581 | 391.71 | -9 | 427.79 | 413.078 | 392.36 | 413.078 | -9 | 395.54 | -9 | 377.77 | 17.78 | 2 |  |  | 207.0603 | 7.0603 | -9
207.0619 | EQU | 128 | 2012-07-25 | 0.061921 | 2012-07-25 | 1:29 | 19.4863 | -68.8449 | 28.82 | -9 | 1936 | 427.6 | 699.33 | 5.51 | 50.45 | 1018.9 | -3.51 | 1.82 | 141.58 | 113 | 982.9 | 9.9 | 9.91 | 9.9 | 0.62 | 6 | 35.19 | 28.7679 | 36.0077 | 28.6969 | 1010.49 | 20.6 | 28.6997 | 0.12 | 4.9 | 1015.39 | -9 | 609.892 | 333.58 | 391.71 | -9 | 427.6 | 412.89 | 392.36 | 412.89 | -9 | 394.7 | -9 | 377.8 | 16.9 | 2 |  |  | 207.0621 | 7.0621 | -9
207.0637 | EQU | 0 | 2012-07-25 | 0.063681 | 2012-07-25 | 1:32 | 19.4919 | -68.859 | 28.82 | -9 | 1935.8 | 427.54 | 699.04 | 5.5 | 50.45 | 1019 | -3.56 | 1.81 | 142.58 | 113 | 982.9 | 9.9 | 9.91 | 9.9 | 0.62 | 5.94 | 35.19 | 28.7744 | 36.0158 | 28.7063 | 1010.5 | 20.5 | 28.6966 | 0.123 | 4.94 | 1015.44 | -9 | 609.89 | 333.579 | 391.71 | -9 | 427.54 | 412.832 | 392.36 | 412.832 | -9 | 394.61 | -9 | 377.81 | 16.8 | 2 |  |  | 207.0639 | 7.0639 | -9
207.0654 | EQU | 0 | 2012-07-25 | 0.065428 | 2012-07-25 | 1:34 | 19.4975 | -68.8729 | 28.81 | -9 | 1935.7 | 427.5 | 698.66 | 5.5 | 50.45 | 1019 | -3.57 | 1.78 | 141.74 | 113 | 982.9 | 9.9 | 9.91 | 9.9 | 0.62 | 6.06 | 35.06 | 28.7619 | 36.0384 | 28.6947 | 1010.58 | 20.5 | 28.7051 | 0.105 | 4.85 | 1015.43 | -9 | 609.888 | 333.579 | 391.71 | -9 | 427.5 | 412.793 | 392.36 | 412.793 | -9 | 394.89 | -9 | 377.83 | 17.05 | 2 |  |  | 207.0656 | 7.0656 | -9
207.0672 | EQU | 0 | 2012-07-25 | 0.067164 | 2012-07-25 | 1:37 | 19.5032 | -68.887 | 28.82 | -9 | 1935.5 | 427.44 | 700.75 | 5.52 | 50.45 | 1019 | -3.54 | 1.76 | 141.05 | 113 | 982.9 | 9.9 | 9.91 | 9.9 | 0.62 | 5.87 | 35.12 | 28.7616 | 36.0439 | 28.6899 | 1010.59 | 20.7 | 28.6962 | 0.124 | 4.87 | 1015.46 | -9 | 609.885 | 333.578 | 391.71 | -9 | 427.44 | 412.735 | 392.37 | 412.735 | -9 | 394.52 | -9 | 377.85 | 16.67 | 2 |  |  | 207.0673 | 7.0673 | -9
207.0689 | EQU | 0 | 2012-07-25 | 0.068924 | 2012-07-25 | 1:39 | 19.5089 | -68.901 | 28.81 | -9 | 1935.3 | 427.38 | 701.62 | 5.53 | 50.45 | 1019 | -3.59 | 1.8 | 144.73 | 113 | 982.9 | 9.9 | 9.91 | 9.9 | 0.62 | 5.94 | 35.12 | 28.7679 | 36.0494 | 28.7012 | 1010.57 | 20.5 | 28.6905 | 0.119 | 4.84 | 1015.41 | -9 | 609.883 | 333.577 | 391.71 | -9 | 427.38 | 412.676 | 392.37 | 412.676 | -9 | 394.53 | -9 | 377.85 | 16.68 | 2 |  |  | 207.0691 | 7.0691 | -9
207.0707 | EQU | 0 | 2012-07-25 | 0.070671 | 2012-07-25 | 1:42 | 19.5147 | -68.915 | 28.82 | -9 | 1934.5 | 427.22 | 703.16 | 5.54 | 50.46 | 1019 | -3.62 | 1.77 | 142.5 | 113 | 982.9 | 9.9 | 9.91 | 9.9 | 0.62 | 6 | 35.06 | 28.7683 | 36.0473 | 28.6984 | 1010.53 | 20.6 | 28.6998 | 0.12 | 4.85 | 1015.38 | -9 | 609.881 | 333.576 | 391.71 | -9 | 427.22 | 412.518 | 392.37 | 412.518 | -9 | 394.34 | -9 | 377.82 | 16.52 | 2 |  |  | 207.0708 | 7.0708 | -9
207.0724 | EQU | 0 | 2012-07-25 | 0.072431 | 2012-07-25 | 1:45 | 19.5204 | -68.9291 | 28.81 | -9 | 1934.2 | 427.13 | 703.08 | 5.54 | 50.45 | 1019 | -3.6 | 1.77 | 138.41 | 113 | 982.9 | 9.9 | 9.91 | 9.9 | 0.62 | 6 | 35.12 | 28.7543 | 36.0488 | 28.6884 | 1010.56 | 20.6 | 28.6987 | 0.111 | 4.84 | 1015.4 | -9 | 609.878 | 333.575 | 391.71 | -9 | 427.13 | 412.43 | 392.37 | 412.43 | -9 | 394.42 | -9 | 377.84 | 16.59 | 2 |  |  | 207.0726 | 7.0726 | -9
207.0742 | EQU | 128 | 2012-07-25 | 0.074178 | 2012-07-25 | 1:47 | 19.5261 | -68.9429 | 28.81 | -9 | 1933.4 | 426.92 | 702.12 | 5.53 | 50.45 | 1019 | -3.61 | 1.76 | 141.66 | 113 | 982.9 | 9.9 | 9.91 | 9.9 | 0.62 | 6 | 35.25 | 28.7676 | 36.0491 | 28.6986 | 1010.58 | 20.4 | 28.6897 | 0.12 | 4.81 | 1015.39 | -9 | 609.876 | 333.574 | 391.71 | -9 | 426.92 | 412.223 | 392.37 | 412.223 | -9 | 394.07 | -9 | 377.85 | 16.22 | 2 |  |  | 207.0743 | 7.0743 | -9
207.0759 | EQU | 0 | 2012-07-25 | 0.075926 | 2012-07-25 | 1:50 | 19.5318 | -68.9569 | 28.82 | -9 | 1932.1 | 426.61 | 702.58 | 5.54 | 50.46 | 1019 | -3.71 | 1.77 | 144.57 | 113 | 982.9 | 9.9 | 9.91 | 9.9 | 0.62 | 6 | 35.19 | 28.7898 | 36.0553 | 28.7246 | 1010.57 | 20.4 | 28.6974 | 0.123 | 4.72 | 1015.29 | -9 | 609.874 | 333.573 | 391.71 | -9 | 426.61 | 411.916 | 392.37 | 411.916 | -9 | 393.69 | -9 | 377.85 | 15.85 | 2 |  |  | 207.0761 | 7.0761 | -9
207.079 | STD2 | 0 | 2012-07-25 | 0.079028 | 2012-07-25 | 1:54 | 19.5421 | -68.9814 | 28.84 | 593.64 | 2599.4 | 609.87 | 514.33 | 3.79 | 50.44 | 1019 | -3.42 | 1.8 | 63.23 | 113 | 983.01 | 9.9 | 9.91 | 9.9 | 0.62 | 6.06 | 35.19 | 28.7856 | 36.0555 | 28.7117 | 1010.59 | 20.4 | 28.7199 | 0.12 | 4.99 | 1015.58 | 16.23 | -9 | -9 | -9 | -9 | 609.87 | -9 | -9 | -9 | -9 | -9 | -9 | -9 | -9 | 2 |  |  | 207.0792 | 7.0792 | -9
207.0821 | STD3 | 0 | 2012-07-25 | 0.08213 | 2012-07-25 | 1:59 | 19.5519 | -69.006 | 28.81 | 319.82 | 1546.5 | 333.57 | 229.2 | 1.51 | 50.44 | 1019 | -3.18 | 1.79 | 61.55 | 113 | 982.9 | 9.9 | 9.91 | 9.9 | 0.62 | 5.94 | 35.19 | 28.7469 | 36.0934 | 28.6693 | 1010.59 | 20.3 | 28.6963 | 0.114 | 5.23 | 1015.82 | 13.75 | -9 | -9 | -9 | -9 | 333.57 | -9 | -9 | -9 | -9 | -9 | -9 | -9 | -9 | 2 |  |  | 207.0823 | 7.0823 | -9
207.0852 | STD4 | 0 | 2012-07-25 | 0.085231 | 2012-07-25 | 2:03 | 19.5612 | -69.031 | 28.73 | 377.14 | 1797.4 | 391.71 | 99.58 | 0.62 | 50.42 | 1019 | -3.05 | 1.8 | 61.6 | 113 | 982.9 | 9.9 | 9.91 | 9.9 | 0.62 | 5.94 | 35.12 | 28.6462 | 36.132 | 28.5656 | 1010.54 | 20.4 | 28.6314 | 0.099 | 5.41 | 1015.95 | 14.57 | -9 | -9 | -9 | -9 | 391.71 | -9 | -9 | -9 | -9 | -9 | -9 | -9 | -9 | 2 |  |  | 207.0854 | 7.0854 | -9
207.0883 | ATM | 0 | 2012-07-25 | 0.088333 | 2012-07-25 | 2:07 | 19.5706 | -69.0562 | 28.6 | -9 | 1859.6 | 406.86 | 114.83 | 0.72 | 50.41 | 1019 | -3 | 1.8 | 51.44 | 113 | 982.9 | 9.9 | 9.91 | 9.9 | 0.62 | 5.94 | 35.19 | 28.5028 | 36.172 | 28.4231 | 1010.64 | 20.6 | 28.5138 | 0.086 | 5.36 | 1016 | -9 | 609.872 | 333.578 | 391.714 | -9 | 406.86 | 392.333 | -9 | -9 | 392.333 | -9 | 377.99 | -9 | -9 | 2 |  |  | 207.0885 | 7.0885 | -9
207.0897 | ATM | 128 | 2012-07-25 | 0.089699 | 2012-07-25 | 2:09 | 19.5746 | -69.0672 | 28.54 | -9 | 1859.4 | 406.87 | 164.58 | 1.06 | 50.4 | 1019.1 | -2.91 | 1.82 | 51.48 | 113 | 982.9 | 9.9 | 9.91 | 9.9 | 0.62 | 5.87 | 35.12 | 28.4601 | 36.172 | 28.3742 | 1010.64 | 20.4 | 28.4512 | 0.089 | 5.55 | 1016.19 | -9 | 609.873 | 333.58 | 391.716 | -9 | 406.87 | 392.342 | -9 | -9 | 392.342 | -9 | 378.05 | -9 | -9 | 2 |  |  | 207.0899 | 7.0899 | -9
207.0911 | ATM | 128 | 2012-07-25 | 0.091065 | 2012-07-25 | 2:11 | 19.5787 | -69.0782 | 28.48 | -9 | 1859.3 | 406.96 | 195.45 | 1.27 | 50.4 | 1019 | -2.97 | 1.83 | 51.52 | 113 | 982.86 | 9.9 | 9.91 | 9.9 | 0.62 | 6.12 | 35 | 28.39 | 36.1869 | 28.31 | 1010.58 | 20.4 | 28.3959 | 0.084 | 5.45 | 1016.03 | -9 | 609.873 | 333.581 | 391.717 | -9 | 406.96 | 392.429 | -9 | -9 | 392.429 | -9 | 378.16 | -9 | -9 | 2 |  |  | 207.0912 | 7.0912 | -9
207.0924 | ATM | 0 | 2012-07-25 | 0.092431 | 2012-07-25 | 2:13 | 19.5826 | -69.0892 | 28.45 | -9 | 1859.2 | 406.95 | 209.12 | 1.37 | 50.39 | 1019 | -2.86 | 1.79 | 51.64 | 113 | 982.83 | 9.9 | 9.91 | 9.9 | 0.62 | 6 | 35.06 | 28.3632 | 36.1908 | 28.2914 | 1010.57 | 20.4 | 28.3387 | 0.111 | 5.57 | 1016.14 | -9 | 609.873 | 333.583 | 391.719 | -9 | 406.95 | 392.418 | -9 | -9 | 392.418 | -9 | 378.2 | -9 | -9 | 2 |  |  | 207.0926 | 7.0926 | -9
207.0938 | ATM | 0 | 2012-07-25 | 0.093808 | 2012-07-25 | 2:15 | 19.5866 | -69.1003 | 28.4 | -9 | 1859.1 | 406.93 | 215.79 | 1.42 | 50.38 | 1019 | -2.86 | 1.8 | 51.64 | 113 | 982.83 | 9.9 | 9.91 | 9.9 | 0.62 | 5.94 | 35.06 | 28.2736 | 36.2006 | 28.1626 | 1010.57 | 20.3 | 28.2995 | 0.101 | 5.57 | 1016.14 | -9 | 609.874 | 333.585 | 391.721 | -9 | 406.93 | 392.397 | -9 | -9 | 392.397 | -9 | 378.21 | -9 | -9 | 2 |  |  | 207.094 | 7.094 | -9
207.0972 | EQU | 128 | 2012-07-25 | 0.097222 | 2012-07-25 | 2:20 | 19.5966 | -69.1277 | 28.12 | -9 | 1907.8 | 419.65 | 453.83 | 3.27 | 50.37 | 1018.9 | -3.1 | 1.79 | 141.05 | 113 | 982.66 | 9.9 | 9.91 | 9.9 | 0.62 | 6.06 | 35 | 27.9947 | 36.2203 | 27.8942 | 1010.55 | 20.2 | 28.049 | 0.071 | 5.25 | 1015.8 | -9 | 609.875 | 333.589 | 391.725 | -9 | 419.65 | 405.004 | 392.39 | 405.004 | -9 | 388.74 | -9 | 378.4 | 10.34 | 2 |  |  | 207.0974 | 7.0974 | -9
207.099 | EQU-DRAIN | 0 | 2012-07-25 | 0.098981 | 2012-07-25 | 2:23 | 19.6015 | -69.142 | 28 | -9 | 1909.3 | 420.21 | 521.04 | 3.85 | 50.36 | 1018.9 | -3.21 | 1.79 | 139.77 | 113 | 982.68 | 9.9 | 9.91 | 9.9 | 0.62 | 6.06 | 34.94 | 27.96 | 36.1879 | 27.8985 | 1010.52 | 20.4 | 27.9109 | 0.089 | 5.17 | 1015.69 | -9 | 609.875 | 333.592 | 391.728 | -9 | 420.21 | 405.557 | 392.39 | 405.557 | -9 | 389.03 | -9 | 378.5 | 10.53 | 2 |  |  | 207.0992 | 7.0992 | -9
207.101 | EQU | 0 | 2012-07-25 | 0.10098 | 2012-07-25 | 2:26 | 19.6068 | -69.1585 | 28.02 | -9 | 1923.3 | 423.82 | 544.79 | 4.06 | 50.36 | 1018.9 | -3.04 | 1.8 | 144.03 | 113 | 982.6 | 9.9 | 9.91 | 9.9 | 0.62 | 6.06 | 35.06 | 27.9639 | 36.2096 | 27.8881 | 1010.49 | 20.5 | 27.8984 | 0.122 | 5.37 | 1015.86 | -9 | 609.876 | 333.594 | 391.73 | -9 | 423.82 | 409.135 | 392.39 | 409.135 | -9 | 391.97 | -9 | 378.5 | 13.47 | 2 |  |  | 207.1012 | 7.1012 | -9
207.1027 | EQU | 0 | 2012-07-25 | 0.10273 | 2012-07-25 | 2:28 | 19.6106 | -69.173 | 28.05 | -9 | 1923.8 | 424.02 | 570.12 | 4.29 | 50.35 | 1018.9 | -3.06 | 1.86 | 143.5 | 113 | 982.58 | 9.9 | 9.91 | 9.9 | 0.62 | 6 | 35 | 28.0642 | 36.1945 | 28.0013 | 1010.5 | 20.3 | 27.8893 | 0.161 | 5.34 | 1015.84 | -9 | 609.876 | 333.597 | 391.733 | -9 | 424.02 | 409.331 | 392.39 | 409.331 | -9 | 391.48 | -9 | 378.51 | 12.97 | 2 |  |  | 207.1029 | 7.1029 | -9
207.1045 | EQU | 0 | 2012-07-25 | 0.10449 | 2012-07-25 | 2:31 | 19.6146 | -69.1876 | 28.17 | -9 | 1912.2 | 421.19 | 597.91 | 4.54 | 50.35 | 1018.9 | -3.16 | 1.77 | 143.57 | 113 | 982.58 | 9.9 | 9.91 | 9.9 | 0.62 | 6.06 | 35 | 28.1783 | 36.1883 | 28.1557 | 1010.5 | 20.5 | 27.9869 | 0.183 | 5.24 | 1015.74 | -9 | 609.877 | 333.599 | 391.735 | -9 | 421.19 | 406.523 | 392.39 | 406.523 | -9 | 388.28 | -9 | 378.43 | 9.85 | 2 |  |  | 207.1047 | 7.1047 | -9
207.1062 | EQU | 0 | 2012-07-25 | 0.10623 | 2012-07-25 | 2:33 | 19.6185 | -69.2019 | 28.48 | -9 | 1910.2 | 420.82 | 625.54 | 4.8 | 50.34 | 1018.8 | -3.16 | 1.81 | 143.19 | 113 | 982.58 | 9.9 | 9.91 | 9.9 | 0.62 | 5.87 | 35 | 28.5576 | 36.2324 | 28.514 | 1010.49 | 20.2 | 28.1352 | 0.345 | 5.15 | 1015.64 | -9 | 609.877 | 333.601 | 391.737 | -9 | 420.82 | 406.155 | 392.39 | 406.155 | -9 | 384.99 | -9 | 378.31 | 6.68 | 2 |  |  | 207.1064 | 7.1064 | -9
207.108 | EQU | 0 | 2012-07-25 | 0.10799 | 2012-07-25 | 2:36 | 19.6224 | -69.2166 | 28.66 | -9 | 1920.7 | 423.47 | 646.2 | 4.99 | 50.34 | 1018.9 | -3.12 | 1.77 | 143.57 | 113 | 982.58 | 9.9 | 9.91 | 9.9 | 0.62 | 5.94 | 35.12 | 28.664 | 36.2364 | 28.6095 | 1010.49 | 20.4 | 28.4703 | 0.19 | 5.29 | 1015.78 | -9 | 609.877 | 333.603 | 391.739 | -9 | 423.47 | 408.78 | 392.39 | 408.78 | -9 | 389.92 | -9 | 378.02 | 11.9 | 2 |  |  | 207.1082 | 7.1082 | -9
207.1097 | EQU | 0 | 2012-07-25 | 0.10975 | 2012-07-25 | 2:38 | 19.6264 | -69.2312 | 28.73 | -9 | 1931.6 | 426.22 | 661.45 | 5.14 | 50.33 | 1018.9 | -3.15 | 1.79 | 145.12 | 113 | 982.58 | 9.9 | 9.91 | 9.9 | 0.62 | 6.06 | 34.94 | 28.7157 | 36.2378 | 28.6513 | 1010.52 | 20.4 | 28.598 | 0.132 | 5.23 | 1015.75 | -9 | 609.878 | 333.606 | 391.742 | -9 | 426.22 | 411.505 | 392.39 | 411.505 | -9 | 393.41 | -9 | 377.93 | 15.48 | 2 |  |  | 207.1099 | 7.1099 | -9
207.1115 | EQU | 0 | 2012-07-25 | 0.1115 | 2012-07-25 | 2:41 | 19.6305 | -69.2459 | 28.76 | -9 | 1939.6 | 428.27 | 671.91 | 5.24 | 50.34 | 1018.9 | -3.16 | 1.8 | 142.27 | 113 | 982.58 | 9.9 | 9.91 | 9.9 | 0.62 | 6 | 34.94 | 28.7323 | 36.2345 | 28.6679 | 1010.55 | 20.5 | 28.6463 | 0.114 | 5.19 | 1015.74 | -9 | 609.878 | 333.608 | 391.744 | -9 | 428.27 | 413.536 | 392.39 | 413.536 | -9 | 395.62 | -9 | 377.9 | 17.73 | 2 |  |  | 207.1117 | 7.1117 | -9
207.1133 | EQU | 0 | 2012-07-25 | 0.11325 | 2012-07-25 | 2:43 | 19.6346 | -69.2605 | 28.77 | -9 | 1944.2 | 429.43 | 679.91 | 5.32 | 50.33 | 1019 | -3.24 | 1.81 | 142.73 | 113 | 982.58 | 9.9 | 9.91 | 9.9 | 0.62 | 5.87 | 35 | 28.7371 | 36.2366 | 28.667 | 1010.59 | 20.5 | 28.6658 | 0.104 | 5.17 | 1015.76 | -9 | 609.879 | 333.61 | 391.746 | -9 | 429.43 | 414.685 | 392.39 | 414.685 | -9 | 396.88 | -9 | 377.9 | 18.98 | 2 |  |  | 207.1134 | 7.1134 | -9
207.115 | EQU | 0 | 2012-07-25 | 0.11501 | 2012-07-25 | 2:46 | 19.6388 | -69.2753 | 28.78 | -9 | 1946.5 | 430.04 | 685.54 | 5.37 | 50.34 | 1018.9 | -3.26 | 1.78 | 142.5 | 113 | 982.58 | 9.9 | 9.91 | 9.9 | 0.62 | 6.06 | 34.87 | 28.7292 | 36.2369 | 28.6597 | 1010.57 | 20.7 | 28.6671 | 0.113 | 5.07 | 1015.64 | -9 | 609.879 | 333.612 | 391.748 | -9 | 430.04 | 415.288 | 392.39 | 415.288 | -9 | 397.26 | -9 | 377.89 | 19.37 | 2 |  |  | 207.1152 | 7.1152 | -9
207.1168 | EQU | 0 | 2012-07-25 | 0.11676 | 2012-07-25 | 2:48 | 19.6429 | -69.29 | 28.76 | -9 | 1946.7 | 430.12 | 687.95 | 5.39 | 50.33 | 1018.9 | -3.3 | 1.78 | 143.03 | 113 | 982.58 | 9.9 | 9.91 | 9.9 | 0.62 | 6 | 35.06 | 28.7194 | 36.2305 | 28.6506 | 1010.54 | 20.8 | 28.6607 | 0.099 | 5.06 | 1015.6 | -9 | 609.88 | 333.615 | 391.751 | -9 | 430.12 | 415.365 | 392.39 | 415.365 | -9 | 397.56 | -9 | 377.88 | 19.68 | 2 |  |  | 207.1169 | 7.1169 | -9
207.1185 | EQU | 0 | 2012-07-25 | 0.11852 | 2012-07-25 | 2:51 | 19.6471 | -69.3048 | 28.75 | -9 | 1946.4 | 430.04 | 689.58 | 5.41 | 50.34 | 1018.9 | -3.28 | 1.8 | 140.82 | 113 | 982.58 | 9.9 | 9.91 | 9.9 | 0.62 | 5.94 | 35.06 | 28.7017 | 36.2381 | 28.6269 | 1010.59 | 20.7 | 28.6517 | 0.098 | 5.03 | 1015.62 | -9 | 609.88 | 333.617 | 391.753 | -9 | 430.04 | 415.284 | 392.39 | 415.284 | -9 | 397.52 | -9 | 377.91 | 19.6 | 2 |  |  | 207.1187 | 7.1187 | -9
207.1203 | EQU | 0 | 2012-07-25 | 0.12027 | 2012-07-25 | 2:53 | 19.6512 | -69.3194 | 28.73 | -9 | 1944.9 | 429.61 | 690.66 | 5.42 | 50.33 | 1019 | -3.33 | 1.8 | 145.81 | 113 | 982.58 | 9.9 | 9.91 | 9.9 | 0.62 | 5.94 | 35.06 | 28.6678 | 36.2389 | 28.593 | 1010.64 | 20.5 | 28.6299 | 0.1 | 5.03 | 1015.67 | -9 | 609.881 | 333.619 | 391.755 | -9 | 429.61 | 414.856 | 392.39 | 414.856 | -9 | 397.11 | -9 | 377.95 | 19.16 | 2 |  |  | 207.1204 | 7.1204 | -9
207.122 | EQU | 0 | 2012-07-25 | 0.12201 | 2012-07-25 | 2:56 | 19.6554 | -69.3342 | 28.69 | -9 | 1942.4 | 428.97 | 692.75 | 5.44 | 50.32 | 1019 | -3.3 | 1.77 | 143.57 | 113 | 982.58 | 9.9 | 9.91 | 9.9 | 0.62 | 6.06 | 35 | 28.6317 | 36.2447 | 28.5609 | 1010.64 | 20.7 | 28.5971 | 0.093 | 5.06 | 1015.7 | -9 | 609.881 | 333.621 | 391.757 | -9 | 428.97 | 414.22 | 392.39 | 414.22 | -9 | 396.67 | -9 | 377.98 | 18.7 | 2 |  |  | 207.1222 | 7.1222 | -9
207.1238 | EQU | 0 | 2012-07-25 | 0.12377 | 2012-07-25 | 2:58 | 19.6595 | -69.3489 | 28.68 | -9 | 1939.1 | 428.16 | 694.45 | 5.46 | 50.32 | 1019 | -3.32 | 1.81 | 143.73 | 113 | 982.6 | 9.9 | 9.91 | 9.9 | 0.62 | 5.94 | 35.06 | 28.624 | 36.2405 | 28.5489 | 1010.62 | 20.6 | 28.565 | 0.115 | 5.06 | 1015.68 | -9 | 609.882 | 333.624 | 391.76 | -9 | 428.16 | 413.415 | 392.39 | 413.415 | -9 | 395.53 | -9 | 378 | 17.54 | 2 |  |  | 207.124 | 7.1239 | -9
207.1255 | EQU | 0 | 2012-07-25 | 0.12553 | 2012-07-25 | 3:01 | 19.6637 | -69.3638 | 28.66 | -9 | 1935.9 | 427.32 | 695.2 | 5.46 | 50.31 | 1019 | -3.41 | 1.79 | 141.66 | 113 | 982.68 | 9.9 | 9.91 | 9.9 | 0.62 | 5.94 | 34.94 | 28.6156 | 36.2444 | 28.5482 | 1010.66 | 20.7 | 28.5503 | 0.11 | 4.93 | 1015.59 | -9 | 609.882 | 333.626 | 391.762 | -9 | 427.32 | 412.58 | 392.39 | 412.58 | -9 | 394.81 | -9 | 378.03 | 16.78 | 2 |  |  | 207.1257 | 7.1257 | -9
207.1273 | EQU | 0 | 2012-07-25 | 0.12728 | 2012-07-25 | 3:04 | 19.6677 | -69.3786 | 28.7 | -9 | 1932.7 | 426.51 | 695.58 | 5.47 | 50.31 | 1019 | -3.39 | 1.8 | 141.2 | 113 | 982.62 | 9.9 | 9.91 | 9.9 | 0.62 | 5.94 | 35 | 28.695 | 36.2447 | 28.6277 | 1010.67 | 20.7 | 28.5483 | 0.152 | 4.94 | 1015.61 | -9 | 609.882 | 333.628 | 391.764 | -9 | 426.51 | 411.775 | 392.39 | 411.775 | -9 | 393.31 | -9 | 378.03 | 15.27 | 2 |  |  | 207.1275 | 7.1275 | -9
207.129 | EQU | 0 | 2012-07-25 | 0.12903 | 2012-07-25 | 3:06 | 19.6718 | -69.3932 | 28.73 | -9 | 1932.1 | 426.34 | 695.66 | 5.47 | 50.31 | 1019.1 | -3.39 | 1.8 | 142.88 | 113 | 982.58 | 9.9 | 9.91 | 9.9 | 0.62 | 6.12 | 34.94 | 28.6755 | 36.247 | 28.5869 | 1010.71 | 20.7 | 28.6167 | 0.113 | 5 | 1015.71 | -9 | 609.883 | 333.63 | 391.766 | -9 | 426.34 | 411.605 | 392.39 | 411.605 | -9 | 393.8 | -9 | 377.99 | 15.81 | 2 |  |  | 207.1292 | 7.1292 | -9
207.1308 | EQU | 0 | 2012-07-25 | 0.13078 | 2012-07-25 | 3:09 | 19.6758 | -69.408 | 28.7 | -9 | 1931.4 | 426.15 | 696.16 | 5.47 | 50.3 | 1019.1 | -3.42 | 1.79 | 142.73 | 113 | 982.58 | 9.9 | 9.91 | 9.9 | 0.62 | 5.87 | 35.06 | 28.6598 | 36.2411 | 28.5928 | 1010.7 | 20.7 | 28.5921 | 0.108 | 4.98 | 1015.68 | -9 | 609.883 | 333.633 | 391.769 | -9 | 426.15 | 411.415 | 392.39 | 411.415 | -9 | 393.72 | -9 | 378.01 | 15.71 | 2 |  |  | 207.131 | 7.131 | -9
207.1325 | EQU | 128 | 2012-07-25 | 0.13252 | 2012-07-25 | 3:11 | 19.6798 | -69.4228 | 28.71 | -9 | 1930.1 | 425.81 | 696.37 | 5.47 | 50.3 | 1019.1 | -3.42 | 1.79 | 144.42 | 113 | 982.62 | 9.9 | 9.91 | 9.9 | 0.62 | 5.87 | 35.12 | 28.6586 | 36.2436 | 28.5858 | 1010.7 | 20.7 | 28.5921 | 0.118 | 4.98 | 1015.68 | -9 | 609.884 | 333.635 | 391.771 | -9 | 425.81 | 411.076 | 392.39 | 411.076 | -9 | 393.22 | -9 | 378.01 | 15.21 | 2 |  |  | 207.1327 | 7.1327 | -9
207.1343 | EQU | 0 | 2012-07-25 | 0.13427 | 2012-07-25 | 3:14 | 19.6837 | -69.4376 | 28.71 | -9 | 1930 | 425.81 | 695.95 | 5.47 | 50.3 | 1019.1 | -3.46 | 1.79 | 142.88 | 113 | 982.64 | 9.9 | 9.91 | 9.9 | 0.62 | 5.94 | 35 | 28.6738 | 36.2399 | 28.6064 | 1010.68 | 20.8 | 28.5867 | 0.123 | 4.96 | 1015.64 | -9 | 609.884 | 333.637 | 391.773 | -9 | 425.81 | 411.074 | 392.4 | 411.074 | -9 | 393.11 | -9 | 378.01 | 15.11 | 2 |  |  | 207.1344 | 7.1344 | -9
207.136 | EQU | 0 | 2012-07-25 | 0.13602 | 2012-07-25 | 3:16 | 19.6877 | -69.4525 | 28.72 | -9 | 1930.5 | 425.98 | 697.08 | 5.48 | 50.3 | 1019 | -3.47 | 1.81 | 141.81 | 113 | 982.58 | 9.9 | 9.91 | 9.9 | 0.62 | 6 | 35.06 | 28.6686 | 36.2381 | 28.6015 | 1010.64 | 20.7 | 28.6039 | 0.116 | 4.89 | 1015.53 | -9 | 609.885 | 333.639 | 391.775 | -9 | 425.98 | 411.241 | 392.4 | 411.241 | -9 | 393.34 | -9 | 377.98 | 15.36 | 2 |  |  | 207.1362 | 7.1362 | -9
207.1378 | EQU | 128 | 2012-07-25 | 0.13778 | 2012-07-25 | 3:19 | 19.6918 | -69.4672 | 28.72 | -9 | 1934.2 | 426.87 | 696.62 | 5.48 | 50.29 | 1019 | -3.53 | 1.84 | 140.52 | 113 | 982.58 | 9.9 | 9.91 | 9.9 | 0.62 | 5.87 | 35 | 28.6815 | 36.2354 | 28.617 | 1010.64 | 20.6 | 28.6021 | 0.118 | 4.83 | 1015.47 | -9 | 609.885 | 333.642 | 391.778 | -9 | 426.87 | 412.122 | 392.4 | 412.122 | -9 | 394.13 | -9 | 377.98 | 16.15 | 2 |  |  | 207.1379 | 7.138 | -9
207.1395 | EQU | 0 | 2012-07-25 | 0.13953 | 2012-07-25 | 3:21 | 19.696 | -69.4818 | 28.74 | -9 | 1938.2 | 427.87 | 698.12 | 5.49 | 50.29 | 1019 | -3.51 | 1.79 | 142.65 | 113 | 982.58 | 9.9 | 9.91 | 9.9 | 0.62 | 6.06 | 34.94 | 28.703 | 36.2435 | 28.6309 | 1010.63 | 20.5 | 28.615 | 0.125 | 4.86 | 1015.49 | -9 | 609.886 | 333.644 | 391.78 | -9 | 427.87 | 413.111 | 392.4 | 413.111 | -9 | 394.95 | -9 | 377.96 | 16.98 | 2 |  |  | 207.1397 | 7.1397 | -9
207.1413 | EQU-DRAIN | 0 | 2012-07-25 | 0.14128 | 2012-07-25 | 3:24 | 19.7003 | -69.4965 | 28.72 | -9 | 1942.2 | 428.94 | 698.04 | 5.49 | 50.3 | 1019 | -3.53 | 1.78 | 142.35 | 113 | 982.58 | 9.9 | 9.91 | 9.9 | 0.62 | 5.94 | 34.94 | 28.6686 | 36.2411 | 28.5994 | 1010.6 | 20.6 | 28.6292 | 0.091 | 4.87 | 1015.47 | -9 | 609.886 | 333.646 | 391.782 | -9 | 428.94 | 414.171 | 392.4 | 414.171 | -9 | 396.54 | -9 | 377.94 | 18.6 | 2 |  |  | 207.1415 | 7.1415 | -9
207.1433 | EQU | 0 | 2012-07-25 | 0.14328 | 2012-07-25 | 3:27 | 19.7053 | -69.5131 | 28.73 | -9 | 1945.1 | 429.69 | 696.58 | 5.48 | 50.3 | 1018.9 | -3.36 | 1.76 | 143.5 | 113 | 982.58 | 9.9 | 9.91 | 9.9 | 0.62 | 5.94 | 34.87 | 28.6917 | 36.2319 | 28.6183 | 1010.54 | 20.6 | 28.5996 | 0.13 | 5 | 1015.54 | -9 | 609.887 | 333.649 | 391.785 | -9 | 429.69 | 414.912 | 392.4 | 414.912 | -9 | 396.61 | -9 | 377.94 | 18.66 | 2 |  |  | 207.1435 | 7.1434 | -9
207.145 | EQU | 0 | 2012-07-25 | 0.14502 | 2012-07-25 | 3:29 | 19.7099 | -69.5276 | 28.74 | -9 | 1946.9 | 430.15 | 695.75 | 5.47 | 50.3 | 1018.9 | -3.39 | 1.77 | 142.19 | 113 | 982.58 | 9.9 | 9.91 | 9.9 | 0.62 | 6.06 | 34.94 | 28.7111 | 36.2333 | 28.6396 | 1010.53 | 20.6 | 28.6162 | 0.124 | 4.98 | 1015.51 | -9 | 609.887 | 333.651 | 391.787 | -9 | 430.15 | 415.367 | 392.4 | 415.367 | -9 | 397.13 | -9 | 377.93 | 19.21 | 2 |  |  | 207.1452 | 7.1452 | -9
207.1468 | EQU | 128 | 2012-07-25 | 0.14678 | 2012-07-25 | 3:32 | 19.7145 | -69.5423 | 28.75 | -9 | 1947.9 | 430.41 | 694.37 | 5.46 | 50.31 | 1018.9 | -3.49 | 1.75 | 143.5 | 113 | 982.6 | 9.9 | 9.91 | 9.9 | 0.62 | 6.06 | 34.94 | 28.7159 | 36.2345 | 28.6537 | 1010.54 | 20.6 | 28.6371 | 0.113 | 4.87 | 1015.41 | -9 | 609.887 | 333.653 | 391.789 | -9 | 430.41 | 415.623 | 392.4 | 415.623 | -9 | 397.51 | -9 | 377.91 | 19.6 | 2 |  |  | 207.147 | 7.147 | -9
207.1485 | EQU | 0 | 2012-07-25 | 0.14854 | 2012-07-25 | 3:34 | 19.7191 | -69.5568 | 28.77 | -9 | 1949.4 | 430.8 | 695.75 | 5.47 | 50.3 | 1018.9 | -3.47 | 1.77 | 144.65 | 113 | 982.71 | 9.9 | 9.91 | 9.9 | 0.62 | 6 | 34.94 | 28.7216 | 36.2378 | 28.6534 | 1010.54 | 20.5 | 28.652 | 0.118 | 4.89 | 1015.43 | -9 | 609.888 | 333.655 | 391.791 | -9 | 430.8 | 416.008 | 392.4 | 416.008 | -9 | 397.78 | -9 | 377.9 | 19.88 | 2 |  |  | 207.1487 | 7.1487 | -9
207.1503 | EQU | 0 | 2012-07-25 | 0.15029 | 2012-07-25 | 3:37 | 19.7238 | -69.5712 | 28.77 | -9 | 1950.8 | 431.16 | 697.04 | 5.48 | 50.31 | 1018.9 | -3.43 | 1.75 | 140.82 | 113 | 982.68 | 9.9 | 9.91 | 9.9 | 0.62 | 5.94 | 34.87 | 28.722 | 36.2387 | 28.6523 | 1010.5 | 20.7 | 28.6534 | 0.117 | 4.97 | 1015.47 | -9 | 609.888 | 333.658 | 391.794 | -9 | 431.16 | 416.363 | 392.4 | 416.363 | -9 | 398.16 | -9 | 377.88 | 20.28 | 2 |  |  | 207.1505 | 7.1505 | -9
207.152 | EQU | 128 | 2012-07-25 | 0.15204 | 2012-07-25 | 3:39 | 19.7284 | -69.5858 | 28.75 | -9 | 1950.8 | 431.2 | 699.41 | 5.51 | 50.31 | 1018.8 | -3.55 | 1.76 | 142.8 | 113 | 982.62 | 9.9 | 9.91 | 9.9 | 0.62 | 6 | 34.87 | 28.6946 | 36.2298 | 28.623 | 1010.49 | 20.6 | 28.6524 | 0.098 | 4.76 | 1015.25 | -9 | 609.889 | 333.66 | 391.796 | -9 | 431.2 | 416.401 | 392.4 | 416.401 | -9 | 398.45 | -9 | 377.88 | 20.57 | 2 |  |  | 207.1522 | 7.1522 | -9
207.1538 | EQU | 0 | 2012-07-25 | 0.15378 | 2012-07-25 | 3:42 | 19.733 | -69.6001 | 28.74 | -9 | 1949.6 | 430.91 | 697.41 | 5.49 | 50.33 | 1018.9 | -3.5 | 1.73 | 141.28 | 113 | 982.64 | 9.9 | 9.91 | 9.9 | 0.62 | 6.06 | 35 | 28.6943 | 36.225 | 28.6325 | 1010.46 | 20.5 | 28.6269 | 0.113 | 4.94 | 1015.4 | -9 | 609.889 | 333.662 | 391.798 | -9 | 430.91 | 416.112 | 392.4 | 416.112 | -9 | 397.98 | -9 | 377.89 | 20.09 | 2 |  |  | 207.154 | 7.154 | -9
207.1555 | EQU | 0 | 2012-07-25 | 0.15553 | 2012-07-25 | 3:44 | 19.7376 | -69.6147 | 28.74 | -9 | 1948.8 | 430.71 | 696.83 | 5.48 | 50.32 | 1018.8 | -3.57 | 1.74 | 140.82 | 113 | 982.83 | 9.9 | 9.91 | 9.9 | 0.62 | 5.94 | 35.12 | 28.695 | 36.2265 | 28.6263 | 1010.45 | 20.6 | 28.6313 | 0.109 | 4.78 | 1015.23 | -9 | 609.89 | 333.664 | 391.8 | -9 | 430.71 | 415.912 | 392.4 | 415.912 | -9 | 397.79 | -9 | 377.88 | 19.91 | 2 |  |  | 207.1557 | 7.1557 | -9
207.1573 | EQU | 128 | 2012-07-25 | 0.15729 | 2012-07-25 | 3:47 | 19.742 | -69.6293 | 28.74 | -9 | 1948.1 | 430.55 | 697.79 | 5.49 | 50.33 | 1018.8 | -3.55 | 1.74 | 142.58 | 113 | 982.86 | 9.9 | 9.91 | 9.9 | 0.62 | 6.06 | 35.06 | 28.7006 | 36.2282 | 28.6268 | 1010.43 | 20.6 | 28.6271 | 0.113 | 4.82 | 1015.25 | -9 | 609.89 | 333.667 | 391.803 | -9 | 430.55 | 415.751 | 392.4 | 415.751 | -9 | 397.58 | -9 | 377.88 | 19.7 | 2 |  |  | 207.1575 | 7.1575 | -9
207.159 | EQU | 0 | 2012-07-25 | 0.15904 | 2012-07-25 | 3:49 | 19.7464 | -69.644 | 28.73 | -9 | 1947.6 | 430.4 | 698.45 | 5.5 | 50.32 | 1018.8 | -3.57 | 1.74 | 143.73 | 113 | 982.86 | 9.9 | 9.91 | 9.9 | 0.62 | 6.06 | 35.06 | 28.6635 | 36.2229 | 28.581 | 1010.43 | 20.8 | 28.6267 | 0.103 | 4.8 | 1015.23 | -9 | 609.891 | 333.669 | 391.805 | -9 | 430.4 | 415.601 | 392.4 | 415.601 | -9 | 397.59 | -9 | 377.88 | 19.71 | 2 |  |  | 207.1592 | 7.1592 | -9
207.1608 | EQU | 0 | 2012-07-25 | 0.16079 | 2012-07-25 | 3:52 | 19.7507 | -69.6585 | 28.65 | -9 | 1945.2 | 429.83 | 699.2 | 5.5 | 50.33 | 1018.8 | -3.68 | 1.74 | 142.8 | 113 | 982.81 | 9.9 | 9.91 | 9.9 | 0.62 | 5.94 | 35.06 | 28.5048 | 36.1738 | 28.4232 | 1010.41 | 20.6 | 28.5871 | 0.063 | 4.71 | 1015.12 | -9 | 609.891 | 333.671 | 391.807 | -9 | 429.83 | 415.034 | 392.4 | 415.034 | -9 | 397.76 | -9 | 377.91 | 19.85 | 2 |  |  | 207.161 | 7.161 | -9
207.1625 | EQU | 0 | 2012-07-25 | 0.16253 | 2012-07-25 | 3:54 | 19.7551 | -69.6732 | 28.54 | -9 | 1937.5 | 427.9 | 698.29 | 5.5 | 50.32 | 1018.8 | -3.59 | 1.75 | 140.82 | 113 | 982.88 | 9.9 | 9.91 | 9.9 | 0.62 | 6 | 35 | 28.4518 | 36.1563 | 28.3853 | 1010.41 | 20.6 | 28.4424 | 0.098 | 4.8 | 1015.21 | -9 | 609.891 | 333.673 | 391.809 | -9 | 427.9 | 413.118 | 392.4 | 413.118 | -9 | 395.47 | -9 | 378.03 | 17.44 | 2 |  |  | 207.1627 | 7.1627 | -9
207.1643 | EQU | 0 | 2012-07-25 | 0.16428 | 2012-07-25 | 3:57 | 19.7596 | -69.6878 | 28.5 | -9 | 1931 | 426.24 | 698.04 | 5.49 | 50.32 | 1018.8 | -3.63 | 1.77 | 145.12 | 113 | 982.77 | 9.9 | 9.91 | 9.9 | 0.62 | 6.06 | 35 | 28.4205 | 36.138 | 28.3409 | 1010.43 | 20.7 | 28.3901 | 0.11 | 4.74 | 1015.17 | -9 | 609.892 | 333.676 | 391.812 | -9 | 426.24 | 411.47 | 392.4 | 411.47 | -9 | 393.71 | -9 | 378.08 | 15.63 | 2 |  |  | 207.1645 | 7.1645 | -9
207.166 | EQU | 0 | 2012-07-25 | 0.16603 | 2012-07-25 | 3:59 | 19.764 | -69.7024 | 28.42 | -9 | 1926.2 | 425.04 | 697.58 | 5.49 | 50.32 | 1018.8 | -3.64 | 1.78 | 141.58 | 113 | 982.6 | 9.9 | 9.91 | 9.9 | 0.62 | 6.06 | 34.94 | 28.3395 | 36.1275 | 28.2648 | 1010.43 | 20.9 | 28.347 | 0.073 | 4.73 | 1015.16 | -9 | 609.892 | 333.678 | 391.814 | -9 | 425.04 | 410.278 | 392.4 | 410.278 | -9 | 393.25 | -9 | 378.12 | 15.13 | 2 |  |  | 207.1662 | 7.1662 | -9
207.1678 | EQU | 0 | 2012-07-25 | 0.16778 | 2012-07-25 | 4:02 | 19.7681 | -69.7172 | 28.34 | -9 | 1922.5 | 424.11 | 697.12 | 5.48 | 50.31 | 1018.8 | -3.63 | 1.76 | 142.65 | 113 | 982.58 | 9.9 | 9.91 | 9.9 | 0.62 | 5.94 | 35 | 28.2571 | 36.156 | 28.1815 | 1010.42 | 20.6 | 28.2741 | 0.066 | 4.75 | 1015.17 | -9 | 609.893 | 333.68 | 391.816 | -9 | 424.11 | 409.354 | 392.4 | 409.354 | -9 | 392.56 | -9 | 378.18 | 14.38 | 2 |  |  | 207.168 | 7.168 | -9
207.1695 | EQU | 128 | 2012-07-25 | 0.16953 | 2012-07-25 | 4:04 | 19.7721 | -69.7318 | 28.3 | -9 | 1921.1 | 423.75 | 696.25 | 5.48 | 50.31 | 1018.8 | -3.66 | 1.76 | 142.88 | 113 | 982.58 | 9.9 | 9.91 | 9.9 | 0.62 | 6.12 | 35 | 28.2118 | 36.1793 | 28.1358 | 1010.37 | 20.6 | 28.1925 | 0.108 | 4.77 | 1015.14 | -9 | 609.893 | 333.682 | 391.818 | -9 | 423.75 | 408.995 | 392.4 | 408.995 | -9 | 391.54 | -9 | 378.23 | 13.32 | 2 |  |  | 207.1697 | 7.1697 | -9
207.1713 | EQU | 0 | 2012-07-25 | 0.17128 | 2012-07-25 | 4:07 | 19.776 | -69.7466 | 28.22 | -9 | 1920.7 | 423.71 | 696.33 | 5.48 | 50.31 | 1018.7 | -3.74 | 1.78 | 141.13 | 113 | 982.58 | 9.9 | 9.91 | 9.9 | 0.62 | 5.87 | 35 | 28.1329 | 36.1878 | 28.0528 | 1010.31 | 20.6 | 28.1414 | 0.079 | 4.65 | 1014.96 | -9 | 609.894 | 333.685 | 391.821 | -9 | 423.71 | 408.954 | 392.4 | 408.954 | -9 | 391.98 | -9 | 378.25 | 13.73 | 2 |  |  | 207.1715 | 7.1715 | -9
207.173 | EQU | 0 | 2012-07-25 | 0.17303 | 2012-07-25 | 4:09 | 19.78 | -69.7613 | 28.15 | -9 | 1918.4 | 423.12 | 696.29 | 5.48 | 50.3 | 1018.7 | -3.74 | 1.76 | 140.75 | 113 | 982.58 | 9.9 | 9.91 | 9.9 | 0.62 | 5.94 | 34.87 | 28.0651 | 36.1995 | 27.9898 | 1010.25 | 20.6 | 28.0633 | 0.087 | 4.71 | 1014.96 | -9 | 609.894 | 333.687 | 391.823 | -9 | 423.12 | 408.367 | 392.41 | 408.367 | -9 | 391.34 | -9 | 378.29 | 13.06 | 2 |  |  | 207.1732 | 7.1732 | -9
207.1748 | EQU | 128 | 2012-07-25 | 0.17479 | 2012-07-25 | 4:12 | 19.7839 | -69.7759 | 28.1 | -9 | 1916.2 | 422.61 | 695.54 | 5.47 | 50.3 | 1018.6 | -3.76 | 1.77 | 140.07 | 113 | 982.58 | 9.9 | 9.91 | 9.9 | 0.62 | 6.06 | 34.94 | 28.0249 | 36.2081 | 27.953 | 1010.19 | 20.3 | 27.9974 | 0.103 | 4.65 | 1014.84 | -9 | 609.895 | 333.689 | 391.825 | -9 | 422.61 | 407.859 | 392.41 | 407.859 | -9 | 390.59 | -9 | 378.32 | 12.27 | 2 |  |  | 207.175 | 7.175 | -9
207.1765 | EQU | 0 | 2012-07-25 | 0.17654 | 2012-07-25 | 4:14 | 19.7879 | -69.7905 | 28.08 | -9 | 1914.6 | 422.2 | 695.29 | 5.47 | 50.3 | 1018.6 | -3.68 | 1.75 | 139.31 | 113 | 982.58 | 9.9 | 9.91 | 9.9 | 0.62 | 5.94 | 34.94 | 28.0095 | 36.2159 | 27.9316 | 1010.17 | 20.6 | 27.9579 | 0.122 | 4.75 | 1014.92 | -9 | 609.895 | 333.691 | 391.827 | -9 | 422.2 | 407.451 | 392.41 | 407.451 | -9 | 389.93 | -9 | 378.35 | 11.58 | 2 |  |  | 207.1767 | 7.1767 | -9
207.1783 | EQU | 0 | 2012-07-25 | 0.17829 | 2012-07-25 | 4:17 | 19.7919 | -69.8051 | 28.05 | -9 | 1914.1 | 422.08 | 695.66 | 5.47 | 50.29 | 1018.5 | -3.77 | 1.82 | 143.11 | 113 | 982.58 | 9.9 | 9.91 | 9.9 | 0.62 | 6 | 34.81 | 27.9611 | 36.2265 | 27.8857 | 1010.16 | 20.3 | 27.9342 | 0.116 | 4.57 | 1014.73 | -9 | 609.896 | 333.694 | 391.83 | -9 | 422.08 | 407.33 | 392.41 | 407.33 | -9 | 389.86 | -9 | 378.36 | 11.5 | 2 |  |  | 207.1785 | 7.1785 | -9
207.18 | EQU | 0 | 2012-07-25 | 0.18003 | 2012-07-25 | 4:20 | 19.7959 | -69.8196 | 28.01 | -9 | 1913.1 | 421.87 | 694.79 | 5.46 | 50.29 | 1018.5 | -3.74 | 1.8 | 142.8 | 113 | 982.58 | 9.9 | 9.91 | 9.9 | 0.62 | 5.94 | 34.94 | 27.937 | 36.2222 | 27.8581 | 1010.14 | 20.3 | 27.8915 | 0.119 | 4.62 | 1014.76 | -9 | 609.896 | 333.696 | 391.832 | -9 | 421.87 | 407.12 | 392.41 | 407.12 | -9 | 389.66 | -9 | 378.39 | 11.27 | 2 |  |  | 207.1802 | 7.1802 | -9
207.1818 | EQU | 0 | 2012-07-25 | 0.18179 | 2012-07-25 | 4:22 | 19.7999 | -69.834 | 27.98 | -9 | 1911.6 | 421.49 | 695 | 5.46 | 50.28 | 1018.5 | -3.79 | 1.78 | 142.19 | 113 | 982.58 | 9.9 | 9.91 | 9.9 | 0.62 | 5.87 | 34.87 | 27.91 | 36.2326 | 27.8309 | 1010.11 | 20.2 | 27.8616 | 0.118 | 4.6 | 1014.71 | -9 | 609.896 | 333.698 | 391.834 | -9 | 421.49 | 406.741 | 392.41 | 406.741 | -9 | 389.31 | -9 | 378.4 | 10.91 | 2 |  |  | 207.182 | 7.182 | -9
207.1835 | EQU-DRAIN | 0 | 2012-07-25 | 0.18354 | 2012-07-25 | 4:25 | 19.804 | -69.8486 | 27.94 | -9 | 1911.5 | 421.45 | 695.62 | 5.47 | 50.28 | 1018.5 | -3.76 | 1.75 | 144.73 | 113 | 982.58 | 9.9 | 9.91 | 9.9 | 0.62 | 5.94 | 34.87 | 27.8679 | 36.2361 | 27.7931 | 1010.11 | 20.4 | 27.8342 | 0.106 | 4.63 | 1014.74 | -9 | 609.897 | 333.7 | 391.836 | -9 | 421.45 | 406.7 | 392.41 | 406.7 | -9 | 389.52 | -9 | 378.43 | 11.1 | 2 |  |  | 207.1837 | 7.1837 | -9
207.1855 | EQU | 0 | 2012-07-25 | 0.18553 | 2012-07-25 | 4:27 | 19.8087 | -69.8653 | 27.91 | -9 | 1910.2 | 421.11 | 694.62 | 5.46 | 50.28 | 1018.5 | -3.68 | 1.75 | 144.65 | 113 | 982.58 | 9.9 | 9.91 | 9.9 | 0.62 | 5.94 | 35 | 27.8299 | 36.2431 | 27.7425 | 1010.09 | 20.6 | 27.7926 | 0.117 | 4.73 | 1014.82 | -9 | 609.897 | 333.703 | 391.839 | -9 | 421.11 | 406.361 | 392.41 | 406.361 | -9 | 389.06 | -9 | 378.45 | 10.61 | 2 |  |  | 207.1857 | 7.1857 | -9
207.1873 | EQU | 0 | 2012-07-25 | 0.18729 | 2012-07-25 | 4:30 | 19.8128 | -69.8801 | 27.87 | -9 | 1909.4 | 420.94 | 693.08 | 5.45 | 50.27 | 1018.5 | -3.65 | 1.74 | 141.96 | 113 | 982.58 | 9.9 | 9.91 | 9.9 | 0.62 | 5.87 | 34.94 | 27.824 | 36.2551 | 27.7896 | 1010.03 | 20.6 | 27.7479 | 0.122 | 4.82 | 1014.85 | -9 | 609.898 | 333.705 | 391.841 | -9 | 420.94 | 406.19 | 392.41 | 406.19 | -9 | 388.87 | -9 | 378.47 | 10.4 | 2 |  |  | 207.1875 | 7.1875 | -9
207.189 | EQU | 128 | 2012-07-25 | 0.18904 | 2012-07-25 | 4:32 | 19.8169 | -69.8949 | 27.95 | -9 | 1911.3 | 421.43 | 692.83 | 5.44 | 50.27 | 1018.4 | -3.71 | 1.74 | 141.58 | 113 | 982.58 | 9.9 | 9.91 | 9.9 | 0.62 | 5.94 | 34.94 | 27.9297 | 36.2408 | 27.8383 | 1010 | 20.9 | 27.7834 | 0.167 | 4.69 | 1014.69 | -9 | 609.898 | 333.707 | 391.843 | -9 | 421.43 | 406.674 | 392.41 | 406.674 | -9 | 388.47 | -9 | 378.43 | 10.04 | 2 |  |  | 207.1892 | 7.1892 | -9
207.1908 | EQU | 0 | 2012-07-25 | 0.1908 | 2012-07-25 | 4:35 | 19.8211 | -69.9097 | 27.96 | -9 | 1918.5 | 423.24 | 693.62 | 5.45 | 50.26 | 1018.4 | -3.68 | 1.75 | 140.9 | 113 | 982.56 | 9.9 | 9.91 | 9.9 | 0.62 | 6.06 | 34.94 | 27.8516 | 36.2048 | 27.7725 | 1009.99 | 20.7 | 27.8324 | 0.128 | 4.73 | 1014.72 | -9 | 609.899 | 333.71 | 391.846 | -9 | 423.24 | 408.468 | 392.41 | 408.468 | -9 | 390.83 | -9 | 378.38 | 12.45 | 2 |  |  | 207.191 | 7.191 | -9
207.1926 | EQU | 0 | 2012-07-25 | 0.19256 | 2012-07-25 | 4:38 | 19.8251 | -69.9247 | 27.86 | -9 | 1928.5 | 425.76 | 693.41 | 5.45 | 50.26 | 1018.4 | -3.68 | 1.77 | 153.99 | 113 | 982.54 | 9.9 | 9.91 | 9.9 | 0.62 | 5.87 | 34.87 | 27.7683 | 36.2166 | 27.7001 | 1009.99 | 20.8 | 27.7804 | 0.08 | 4.73 | 1014.72 | -9 | 609.899 | 333.712 | 391.848 | -9 | 425.76 | 410.965 | 392.41 | 410.965 | -9 | 394.1 | -9 | 378.43 | 15.68 | 2 |  |  | 207.1927 | 7.1927 | -9
207.1957 | STD2 | 0 | 2012-07-25 | 0.19566 | 2012-07-25 | 4:42 | 19.8321 | -69.9509 | 27.92 | 593.64 | 2598.8 | 609.9 | 510.29 | 3.76 | 50.25 | 1018.4 | -3.48 | 1.75 | 63.32 | 113 | 982.56 | 9.9 | 9.91 | 9.9 | 0.62 | 6.06 | 34.81 | 28.1037 | 36.2278 | 28.0995 | 1009.95 | 20.7 | 27.8454 | 0.075 | 4.97 | 1014.92 | 16.26 | -9 | -9 | -9 | -9 | 609.9 | -9 | -9 | -9 | -9 | -9 | -9 | -9 | -9 | 2 |  |  | 207.1958 | 7.1958 | -9
207.1988 | STD3 | 0 | 2012-07-25 | 0.19877 | 2012-07-25 | 4:46 | 19.839 | -69.9771 | 28.47 | 319.82 | 1546.9 | 333.72 | 229.7 | 1.52 | 50.24 | 1018.3 | -3.26 | 1.79 | 61.42 | 113 | 982.56 | 9.9 | 9.91 | 9.9 | 0.62 | 5.87 | 34.87 | 28.4844 | 36.2392 | 28.4225 | 1009.94 | 20.5 | 28.2183 | 0.252 | 5.1 | 1015.04 | 13.9 | -9 | -9 | -9 | -9 | 333.72 | -9 | -9 | -9 | -9 | -9 | -9 | -9 | -9 | 2 |  |  | 207.199 | 7.199 | -9
207.2019 | STD4 | 0 | 2012-07-25 | 0.20187 | 2012-07-25 | 4:51 | 19.8465 | -70.003 | 28.57 | 377.14 | 1797.4 | 391.86 | 99.67 | 0.62 | 50.24 | 1018.2 | -3.05 | 1.76 | 61.86 | 113 | 982.56 | 9.9 | 9.91 | 9.9 | 0.62 | 6.06 | 34.87 | 28.5453 | 36.2471 | 28.4785 | 1009.84 | 20.6 | 28.4429 | 0.127 | 5.31 | 1015.15 | 14.72 | -9 | -9 | -9 | -9 | 391.86 | -9 | -9 | -9 | -9 | -9 | -9 | -9 | -9 | 2 |  |  | 207.2021 | 7.2021 | -9
207.205 | ATM | 0 | 2012-07-25 | 0.20499 | 2012-07-25 | 4:55 | 19.8539 | -70.029 | 28.57 | -9 | 1859.2 | 407 | 110.37 | 0.69 | 50.21 | 1018.1 | -2.94 | 1.85 | 51.4 | 113 | 982.54 | 9.9 | 9.91 | 9.9 | 0.62 | 6.06 | 34.87 | 28.5253 | 36.2569 | 28.4544 | 1009.67 | 20.6 | 28.4697 | 0.1 | 5.49 | 1015.16 | -9 | 609.889 | 333.717 | 391.861 | -9 | 407 | 392.354 | -9 | -9 | 392.354 | -9 | 377.67 | -9 | -9 | 2 |  |  | 207.2052 | 7.2052 | -9
207.2064 | ATM | 0 | 2012-07-25 | 0.20635 | 2012-07-25 | 4:57 | 19.8571 | -70.0404 | 28.56 | -9 | 1858.7 | 407 | 159.87 | 1.03 | 50.21 | 1018 | -2.95 | 1.8 | 51.4 | 113 | 982.54 | 9.9 | 9.91 | 9.9 | 0.62 | 6 | 34.81 | 28.5184 | 36.2579 | 28.4605 | 1009.64 | 20.4 | 28.4591 | 0.101 | 5.41 | 1015.05 | -9 | 609.888 | 333.716 | 391.861 | -9 | 407 | 392.354 | -9 | -9 | 392.354 | -9 | 377.67 | -9 | -9 | 2 |  |  | 207.2065 | 7.2065 | -9
207.2077 | ATM | 0 | 2012-07-25 | 0.20773 | 2012-07-25 | 4:59 | 19.8605 | -70.0519 | 28.56 | -9 | 1858.6 | 407.08 | 191.33 | 1.24 | 50.2 | 1018 | -2.88 | 1.81 | 51.44 | 113 | 982.54 | 9.9 | 9.91 | 9.9 | 0.62 | 5.94 | 34.81 | 28.5272 | 36.2582 | 28.4622 | 1009.59 | 20.6 | 28.4579 | 0.102 | 5.53 | 1015.12 | -9 | 609.886 | 333.716 | 391.861 | -9 | 407.08 | 392.434 | -9 | -9 | 392.434 | -9 | 377.73 | -9 | -9 | 2 |  |  | 207.2079 | 7.2079 | -9
207.2091 | ATM | 0 | 2012-07-25 | 0.2091 | 2012-07-25 | 5:01 | 19.8637 | -70.0634 | 28.58 | -9 | 1858.4 | 407.09 | 205.7 | 1.35 | 50.19 | 1017.9 | -2.77 | 1.79 | 51.24 | 113 | 982.56 | 9.9 | 9.91 | 9.9 | 0.62 | 5.94 | 34.87 | 28.5373 | 36.2454 | 28.4668 | 1009.56 | 20.7 | 28.4614 | 0.119 | 5.57 | 1015.13 | -9 | 609.884 | 333.715 | 391.861 | -9 | 407.09 | 392.444 | -9 | -9 | 392.444 | -9 | 377.73 | -9 | -9 | 2 |  |  | 207.2093 | 7.2093 | -9
207.2105 | ATM | 0 | 2012-07-25 | 0.21047 | 2012-07-25 | 5:03 | 19.867 | -70.075 | 28.58 | -9 | 1858.5 | 407.13 | 212.87 | 1.4 | 50.19 | 1017.9 | -2.82 | 1.8 | 51.28 | 113 | 982.58 | 9.9 | 9.91 | 9.9 | 0.62 | 5.87 | 34.87 | 28.535 | 36.2487 | 28.4632 | 1009.54 | 20.7 | 28.4648 | 0.115 | 5.54 | 1015.08 | -9 | 609.883 | 333.714 | 391.861 | -9 | 407.13 | 392.485 | -9 | -9 | 392.485 | -9 | 377.75 | -9 | -9 | 2 |  |  | 207.2107 | 7.2107 | -9
207.2139 | EQU | 0 | 2012-07-25 | 0.21388 | 2012-07-25 | 5:08 | 19.876 | -70.1032 | 28.57 | -9 | 1928.5 | 425.09 | 439.79 | 3.16 | 50.17 | 1017.9 | -3.2 | 1.76 | 144.03 | 113 | 982.47 | 9.9 | 9.91 | 9.9 | 0.62 | 5.94 | 34.87 | 28.5329 | 36.2447 | 28.4607 | 1009.56 | 20.6 | 28.4622 | 0.108 | 5.14 | 1014.7 | -9 | 609.879 | 333.712 | 391.862 | -9 | 425.09 | 410.301 | 392.61 | 410.301 | -9 | 392.38 | -9 | 377.88 | 14.49 | 2 |  |  | 207.2141 | 7.2141 | -9
207.2156 | EQU | 0 | 2012-07-25 | 0.21564 | 2012-07-25 | 5:11 | 19.8836 | -70.1165 | 28.57 | -9 | 1927.9 | 425.21 | 512.79 | 3.78 | 50.17 | 1017.8 | -3.11 | 1.85 | 142.58 | 113 | 982.54 | 9.9 | 9.91 | 9.9 | 0.62 | 6.12 | 34.81 | 28.521 | 36.2455 | 28.451 | 1009.46 | 20.8 | 28.4609 | 0.109 | 5.23 | 1014.69 | -9 | 609.877 | 333.712 | 391.862 | -9 | 425.21 | 410.421 | 392.67 | 410.421 | -9 | 392.47 | -9 | 377.9 | 14.57 | 2 |  |  | 207.2158 | 7.2158 | -9
207.2174 | EQU | 0 | 2012-07-25 | 0.21738 | 2012-07-25 | 5:13 | 19.8932 | -70.1281 | 28.57 | -9 | 1927.8 | 425.27 | 538.2 | 4.01 | 50.16 | 1017.8 | -3.18 | 1.75 | 142.88 | 113 | 982.56 | 9.9 | 9.91 | 9.9 | 0.62 | 5.87 | 34.81 | 28.5289 | 36.2473 | 28.4622 | 1009.25 | 20.8 | 28.4522 | 0.118 | 5.37 | 1014.62 | -9 | 609.875 | 333.711 | 391.863 | -9 | 425.27 | 410.481 | 392.72 | 410.481 | -9 | 392.35 | -9 | 377.88 | 14.47 | 2 |  |  | 207.2176 | 7.2176 | -9
207.2191 | EQU | 0 | 2012-07-25 | 0.21913 | 2012-07-25 | 5:16 | 19.9042 | -70.1379 | 28.58 | -9 | 1927.8 | 425.42 | 566.45 | 4.26 | 50.16 | 1017.7 | -3.18 | 1.78 | 140.37 | 113 | 982.58 | 9.9 | 9.91 | 9.9 | 0.62 | 5.94 | 34.81 | 28.5293 | 36.2455 | 28.4589 | 1009.25 | 20.5 | 28.4608 | 0.119 | 5.27 | 1014.52 | -9 | 609.873 | 333.71 | 391.863 | -9 | 425.42 | 410.63 | 392.78 | 410.63 | -9 | 392.42 | -9 | 377.93 | 14.5 | 2 |  |  | 207.2193 | 7.2193 | -9
207.2209 | EQU | 0 | 2012-07-25 | 0.22089 | 2012-07-25 | 5:18 | 19.9164 | -70.1463 | 28.58 | -9 | 1928.9 | 425.75 | 595.29 | 4.52 | 50.16 | 1017.7 | -3.27 | 1.78 | 143.03 | 113 | 982.58 | 9.9 | 9.91 | 9.9 | 0.62 | 5.94 | 34.75 | 28.5444 | 36.2472 | 28.4697 | 1009.06 | 20.7 | 28.4593 | 0.121 | 5.37 | 1014.43 | -9 | 609.871 | 333.709 | 391.863 | -9 | 425.75 | 410.959 | 392.83 | 410.959 | -9 | 392.68 | -9 | 377.91 | 14.77 | 2 |  |  | 207.2211 | 7.2211 | -9
207.2226 | EQU | 128 | 2012-07-25 | 0.22263 | 2012-07-25 | 5:21 | 19.9293 | -70.1531 | 28.58 | -9 | 1930.8 | 426.4 | 623.12 | 4.78 | 50.16 | 1017.6 | -3.13 | 1.74 | 141.51 | 113 | 982.58 | 9.9 | 9.91 | 9.9 | 0.62 | 6 | 34.75 | 28.5357 | 36.2494 | 28.4633 | 1008.96 | 20.8 | 28.4682 | 0.112 | 5.51 | 1014.47 | -9 | 609.869 | 333.708 | 391.863 | -9 | 426.4 | 411.604 | 392.89 | 411.604 | -9 | 393.46 | -9 | 377.92 | 15.54 | 2 |  |  | 207.2228 | 7.2228 | -9
207.2244 | EQU-DRAIN | 0 | 2012-07-25 | 0.22439 | 2012-07-25 | 5:23 | 19.9423 | -70.16 | 28.58 | -9 | 1932.7 | 427 | 646.12 | 5 | 50.16 | 1017.5 | -3.43 | 1.79 | 142.27 | 113 | 982.58 | 9.9 | 9.91 | 9.9 | 0.62 | 6 | 34.75 | 28.5247 | 36.2579 | 28.4467 | 1008.94 | 20.7 | 28.4641 | 0.116 | 5.13 | 1014.07 | -9 | 609.867 | 333.707 | 391.864 | -9 | 427 | 412.2 | 392.94 | 412.2 | -9 | 393.8 | -9 | 377.97 | 15.83 | 2 |  |  | 207.2246 | 7.2246 | -9
207.2264 | EQU | 0 | 2012-07-25 | 0.22638 | 2012-07-25 | 5:26 | 19.957 | -70.168 | 28.56 | -9 | 1933 | 427.19 | 656.83 | 5.1 | 50.16 | 1017.4 | -3.2 | 1.79 | 143.5 | 113 | 982.58 | 9.9 | 9.91 | 9.9 | 0.62 | 6 | 34.81 | 28.522 | 36.2671 | 28.4552 | 1008.84 | 20.7 | 28.4468 | 0.113 | 5.36 | 1014.2 | -9 | 609.864 | 333.706 | 391.864 | -9 | 427.19 | 412.389 | 393.01 | 412.389 | -9 | 394.09 | -9 | 378 | 16.09 | 2 |  |  | 207.2266 | 7.2266 | -9
207.2281 | EQU | 0 | 2012-07-25 | 0.22814 | 2012-07-25 | 5:29 | 19.9699 | -70.1749 | 28.57 | -9 | 1933.4 | 427.36 | 665.37 | 5.18 | 50.17 | 1017.3 | -3.14 | 1.74 | 141.58 | 113 | 982.58 | 9.9 | 9.91 | 9.9 | 0.62 | 6.06 | 34.87 | 28.5315 | 36.2686 | 28.4621 | 1008.71 | 20.6 | 28.4543 | 0.116 | 5.45 | 1014.16 | -9 | 609.862 | 333.705 | 391.864 | -9 | 427.36 | 412.559 | 393.06 | 412.559 | -9 | 394.19 | -9 | 378 | 16.19 | 2 |  |  | 207.2283 | 7.2283 | -9
207.2299 | EQU | 0 | 2012-07-25 | 0.22988 | 2012-07-25 | 5:31 | 19.9828 | -70.1819 | 28.55 | -9 | 1933.3 | 427.4 | 673.83 | 5.26 | 50.17 | 1017.3 | -3.19 | 1.74 | 144.19 | 113 | 982.58 | 9.9 | 9.91 | 9.9 | 0.67 | 6.12 | 34.75 | 28.4855 | 36.2643 | 28.4175 | 1008.71 | 20.7 | 28.4612 | 0.089 | 5.4 | 1014.11 | -9 | 609.86 | 333.705 | 391.865 | -9 | 427.4 | 412.599 | 393.12 | 412.599 | -9 | 394.67 | -9 | 378.05 | 16.63 | 2 |  |  | 207.2301 | 7.2301 | -9
207.2316 | EQU | 0 | 2012-07-25 | 0.23163 | 2012-07-25 | 5:34 | 19.9957 | -70.1889 | 28.51 | -9 | 1931 | 427 | 679.54 | 5.32 | 50.17 | 1017 | -3.16 | 1.75 | 142.65 | 113 | 982.56 | 9.9 | 9.91 | 9.9 | 0.62 | 6 | 34.75 | 28.4754 | 36.2619 | 28.4121 | 1008.56 | 20.7 | 28.4232 | 0.087 | 5.28 | 1013.84 | -9 | 609.858 | 333.704 | 391.865 | -9 | 427 | 412.203 | 393.18 | 412.203 | -9 | 394.25 | -9 | 378.07 | 16.18 | 2 |  |  | 207.2318 | 7.2318 | -9
207.2334 | EQU | 0 | 2012-07-25 | 0.23338 | 2012-07-25 | 5:36 | 20.0086 | -70.1959 | 28.49 | -9 | 1929.7 | 426.64 | 683.66 | 5.36 | 50.17 | 1017.1 | -3.29 | 1.82 | 141.74 | 113 | 982.58 | 9.9 | 9.91 | 9.9 | 0.62 | 5.87 | 34.75 | 28.3981 | 36.2564 | 28.3191 | 1008.59 | 20.8 | 28.4128 | 0.077 | 5.22 | 1013.81 | -9 | 609.856 | 333.703 | 391.865 | -9 | 426.64 | 411.847 | 393.23 | 411.847 | -9 | 394.08 | -9 | 378.15 | 15.93 | 2 |  |  | 207.2336 | 7.2336 | -9
207.2351 | EQU | 0 | 2012-07-25 | 0.23513 | 2012-07-25 | 5:39 | 20.0214 | -70.2029 | 28.45 | -9 | 1927.5 | 426.15 | 686.45 | 5.39 | 50.17 | 1017 | -3.21 | 1.74 | 143.26 | 113 | 982.56 | 9.9 | 9.91 | 9.9 | 0.62 | 5.94 | 34.81 | 28.4028 | 36.2552 | 28.3356 | 1008.46 | 20.6 | 28.331 | 0.119 | 5.33 | 1013.79 | -9 | 609.854 | 333.702 | 391.866 | -9 | 426.15 | 411.361 | 393.29 | 411.361 | -9 | 392.95 | -9 | 378.22 | 14.73 | 2 |  |  | 207.2353 | 7.2353 | -9
207.2369 | EQU | 128 | 2012-07-25 | 0.23688 | 2012-07-25 | 5:41 | 20.0341 | -70.2102 | 28.45 | -9 | 1926.5 | 425.9 | 687.87 | 5.4 | 50.17 | 1017 | -3.24 | 1.74 | 139.01 | 113 | 982.58 | 9.9 | 9.91 | 9.9 | 0.62 | 6.12 | 34.69 | 28.3987 | 36.2558 | 28.3291 | 1008.46 | 20.5 | 28.3336 | 0.116 | 5.3 | 1013.76 | -9 | 609.852 | 333.701 | 391.866 | -9 | 425.9 | 411.114 | 393.34 | 411.114 | -9 | 392.74 | -9 | 378.27 | 14.47 | 2 |  |  | 207.2371 | 7.2371 | -9
207.2386 | EQU | 0 | 2012-07-25 | 0.23863 | 2012-07-25 | 5:44 | 20.0454 | -70.2196 | 28.45 | -9 | 1925.9 | 425.64 | 691.12 | 5.43 | 50.17 | 1017.2 | -3.25 | 1.74 | 139.39 | 113 | 982.58 | 9.9 | 9.91 | 9.9 | 0.62 | 6 | 34.75 | 28.4071 | 36.2561 | 28.3424 | 1008.67 | 20.5 | 28.3299 | 0.12 | 5.28 | 1013.95 | -9 | 609.85 | 333.7 | 391.866 | -9 | 425.64 | 410.857 | 393.4 | 410.857 | -9 | 392.51 | -9 | 378.41 | 14.1 | 2 |  |  | 207.2388 | 7.2388 | -9
207.2404 | EQU | 0 | 2012-07-25 | 0.24038 | 2012-07-25 | 5:46 | 20.0543 | -70.2315 | 28.48 | -9 | 1925.6 | 425.54 | 691 | 5.43 | 50.17 | 1017.3 | -3.34 | 1.74 | 142.19 | 113 | 982.56 | 9.9 | 9.91 | 9.9 | 0.62 | 5.94 | 34.62 | 28.4549 | 36.2571 | 28.3918 | 1008.83 | 20.4 | 28.3407 | 0.139 | 5.13 | 1013.96 | -9 | 609.848 | 333.699 | 391.866 | -9 | 425.54 | 410.759 | 393.45 | 410.759 | -9 | 392.08 | -9 | 378.52 | 13.56 | 2 |  |  | 207.2406 | 7.2406 | -9
207.2421 | EQU | 128 | 2012-07-25 | 0.24213 | 2012-07-25 | 5:49 | 20.0606 | -70.2452 | 28.51 | -9 | 1927.3 | 425.93 | 691.62 | 5.44 | 50.18 | 1017.3 | -3.38 | 1.77 | 145.35 | 113 | 982.56 | 9.9 | 9.91 | 9.9 | 0.62 | 5.94 | 34.69 | 28.4702 | 36.2608 | 28.3974 | 1008.96 | 20.6 | 28.3852 | 0.125 | 4.96 | 1013.92 | -9 | 609.846 | 333.698 | 391.867 | -9 | 425.93 | 411.146 | 393.51 | 411.146 | -9 | 392.64 | -9 | 378.58 | 14.06 | 2 |  |  | 207.2423 | 7.2423 | -9
207.2439 | EQU | 0 | 2012-07-25 | 0.24388 | 2012-07-25 | 5:51 | 20.064 | -70.2603 | 28.49 | -9 | 1929.4 | 426.48 | 691.25 | 5.43 | 50.18 | 1017.3 | -3.4 | 1.8 | 142.12 | 113 | 982.36 | 9.9 | 9.91 | 9.9 | 0.62 | 5.94 | 34.81 | 28.4304 | 36.2545 | 28.3623 | 1008.95 | 20.7 | 28.3967 | 0.093 | 4.95 | 1013.9 | -9 | 609.844 | 333.698 | 391.867 | -9 | 426.48 | 411.693 | 393.57 | 411.693 | -9 | 393.7 | -9 | 378.62 | 15.08 | 2 |  |  | 207.2441 | 7.2441 | -9
207.2456 | EQU | 0 | 2012-07-25 | 0.24564 | 2012-07-25 | 5:54 | 20.0642 | -70.2758 | 28.49 | -9 | 1930.6 | 426.8 | 692.29 | 5.44 | 50.17 | 1017.2 | -3.4 | 1.78 | 142.65 | 113 | 982.26 | 9.9 | 9.91 | 9.9 | 0.62 | 5.94 | 34.87 | 28.4789 | 36.2652 | 28.4179 | 1008.86 | 20.8 | 28.3667 | 0.123 | 4.94 | 1013.8 | -9 | 609.842 | 333.697 | 391.867 | -9 | 426.8 | 412.011 | 393.62 | 412.011 | -9 | 393.46 | -9 | 378.67 | 14.8 | 2 |  |  | 207.2458 | 7.2458 | -9
207.2474 | EQU | 0 | 2012-07-25 | 0.24737 | 2012-07-25 | 5:56 | 20.0633 | -70.2913 | 28.56 | -9 | 1931.5 | 427.04 | 692.7 | 5.45 | 50.17 | 1017.2 | -3.45 | 1.76 | 142.73 | 113 | 982.26 | 9.9 | 9.91 | 9.9 | 0.62 | 6 | 34.75 | 28.5304 | 36.2652 | 28.4557 | 1008.85 | 20.9 | 28.4108 | 0.149 | 4.9 | 1013.75 | -9 | 609.84 | 333.696 | 391.868 | -9 | 427.04 | 412.25 | 393.68 | 412.25 | -9 | 393.18 | -9 | 378.68 | 14.5 | 2 |  |  | 207.2476 | 7.2476 | -9
207.2491 | EQU | 0 | 2012-07-25 | 0.24913 | 2012-07-25 | 5:59 | 20.0626 | -70.3068 | 28.57 | -9 | 1931.4 | 427.05 | 693.91 | 5.46 | 50.16 | 1017.2 | -3.45 | 1.76 | 141.43 | 113 | 982.32 | 9.9 | 9.91 | 9.9 | 0.62 | 6.06 | 34.87 | 28.5341 | 36.2555 | 28.4622 | 1008.82 | 20.8 | 28.4509 | 0.119 | 4.93 | 1013.75 | -9 | 609.838 | 333.695 | 391.868 | -9 | 427.05 | 412.26 | 393.73 | 412.26 | -9 | 393.68 | -9 | 378.69 | 14.99 | 2 |  |  | 207.2493 | 7.2493 | -9
207.2509 | EQU | 0 | 2012-07-25 | 0.25088 | 2012-07-25 | 6:02 | 20.0619 | -70.3223 | 28.57 | -9 | 1931.5 | 427.07 | 693.16 | 5.45 | 50.16 | 1017.2 | -3.44 | 1.81 | 139.54 | 113 | 982.39 | 9.9 | 9.91 | 9.9 | 0.62 | 6.06 | 34.81 | 28.5305 | 36.2474 | 28.4616 | 1008.79 | 21 | 28.4613 | 0.109 | 4.97 | 1013.76 | -9 | 609.836 | 333.694 | 391.868 | -9 | 427.07 | 412.281 | 393.79 | 412.281 | -9 | 393.88 | -9 | 378.72 | 15.16 | 2 |  |  | 207.2511 | 7.2511 | -9
207.2526 | EQU | 0 | 2012-07-25 | 0.25263 | 2012-07-25 | 6:04 | 20.0612 | -70.3378 | 28.57 | -9 | 1931.9 | 427.17 | 693.54 | 5.46 | 50.15 | 1017.2 | -3.47 | 1.77 | 141.89 | 113 | 982.45 | 9.9 | 9.91 | 9.9 | 0.62 | 5.87 | 34.75 | 28.5329 | 36.264 | 28.4634 | 1008.8 | 20.8 | 28.4617 | 0.108 | 4.93 | 1013.73 | -9 | 609.834 | 333.693 | 391.868 | -9 | 427.17 | 412.381 | 393.84 | 412.381 | -9 | 393.97 | -9 | 378.78 | 15.19 | 2 |  |  | 207.2528 | 7.2528 | -9
207.2544 | EQU | 128 | 2012-07-25 | 0.25438 | 2012-07-25 | 6:07 | 20.0605 | -70.3534 | 28.61 | -9 | 1932.2 | 427.27 | 692.41 | 5.45 | 50.15 | 1017.1 | -3.5 | 1.77 | 141.28 | 113 | 982.47 | 9.9 | 9.91 | 9.9 | 0.62 | 5.94 | 34.81 | 28.5754 | 36.2639 | 28.5067 | 1008.73 | 20.9 | 28.4632 | 0.147 | 4.87 | 1013.6 | -9 | 609.832 | 333.692 | 391.869 | -9 | 427.27 | 412.481 | 393.9 | 412.481 | -9 | 393.34 | -9 | 378.8 | 14.53 | 2 |  |  | 207.2546 | 7.2546 | -9
207.2561 | EQU | 0 | 2012-07-25 | 0.25612 | 2012-07-25 | 6:09 | 20.0598 | -70.3689 | 28.61 | -9 | 1934.2 | 427.76 | 691.91 | 5.44 | 50.15 | 1017.1 | -3.57 | 1.77 | 144.73 | 113 | 982.54 | 9.9 | 9.91 | 9.9 | 0.62 | 6.06 | 34.81 | 28.5595 | 36.2603 | 28.4873 | 1008.73 | 20.8 | 28.5012 | 0.109 | 4.8 | 1013.53 | -9 | 609.83 | 333.691 | 391.869 | -9 | 427.76 | 412.968 | 393.96 | 412.968 | -9 | 394.41 | -9 | 378.82 | 15.58 | 2 |  |  | 207.2563 | 7.2563 | -9
207.2579 | EQU | 0 | 2012-07-25 | 0.25788 | 2012-07-25 | 6:12 | 20.0592 | -70.3844 | 28.6 | -9 | 1935.3 | 428.04 | 692.66 | 5.45 | 50.14 | 1017.1 | -3.49 | 1.84 | 143.5 | 113 | 982.49 | 9.9 | 9.91 | 9.9 | 0.62 | 6.06 | 34.75 | 28.5696 | 36.2573 | 28.504 | 1008.73 | 20.8 | 28.4898 | 0.11 | 4.88 | 1013.61 | -9 | 609.828 | 333.691 | 391.869 | -9 | 428.04 | 413.246 | 394.01 | 413.246 | -9 | 394.69 | -9 | 378.89 | 15.8 | 2 |  |  | 207.2581 | 7.2581 | -9
207.2596 | EQU | 128 | 2012-07-25 | 0.25963 | 2012-07-25 | 6:14 | 20.0585 | -70.3999 | 28.62 | -9 | 1936.4 | 428.36 | 693.87 | 5.46 | 50.14 | 1017 | -3.52 | 1.79 | 144.34 | 113 | 982.43 | 9.9 | 9.91 | 9.9 | 0.62 | 6 | 34.75 | 28.5867 | 36.2563 | 28.521 | 1008.67 | 21 | 28.5018 | 0.118 | 4.81 | 1013.48 | -9 | 609.826 | 333.69 | 391.87 | -9 | 428.36 | 413.564 | 394.07 | 413.564 | -9 | 394.79 | -9 | 378.91 | 15.88 | 2 |  |  | 207.2598 | 7.2598 | -9
207.2614 | EQU | 0 | 2012-07-25 | 0.26139 | 2012-07-25 | 6:17 | 20.0578 | -70.4156 | 28.63 | -9 | 1936.2 | 428.36 | 693.75 | 5.46 | 50.14 | 1016.9 | -3.51 | 1.79 | 140.52 | 113 | 982.56 | 9.9 | 9.91 | 9.9 | 0.62 | 5.94 | 34.69 | 28.5987 | 36.254 | 28.5312 | 1008.58 | 21 | 28.5189 | 0.111 | 4.81 | 1013.39 | -9 | 609.824 | 333.689 | 391.87 | -9 | 428.36 | 413.565 | 394.12 | 413.565 | -9 | 394.86 | -9 | 378.91 | 15.95 | 2 |  |  | 207.2616 | 7.2616 | -9
207.2631 | EQU | 0 | 2012-07-25 | 0.26314 | 2012-07-25 | 6:19 | 20.0572 | -70.4312 | 28.65 | -9 | 1935.5 | 428.15 | 693.08 | 5.45 | 50.14 | 1017 | -3.6 | 1.73 | 144.96 | 113 | 982.51 | 9.9 | 9.91 | 9.9 | 0.62 | 6.06 | 34.81 | 28.6258 | 36.2458 | 28.5493 | 1008.61 | 21 | 28.5299 | 0.12 | 4.79 | 1013.4 | -9 | 609.822 | 333.688 | 391.87 | -9 | 428.15 | 413.358 | 394.18 | 413.358 | -9 | 394.5 | -9 | 378.97 | 15.53 | 2 |  |  | 207.2633 | 7.2633 | -9
207.2649 | EQU | 128 | 2012-07-25 | 0.26488 | 2012-07-25 | 6:22 | 20.0566 | -70.4469 | 28.67 | -9 | 1936.4 | 428.4 | 692.91 | 5.45 | 50.14 | 1016.9 | -3.62 | 1.74 | 141.66 | 113 | 982.54 | 9.9 | 9.91 | 9.9 | 0.62 | 6.06 | 34.81 | 28.6212 | 36.2303 | 28.5518 | 1008.62 | 21 | 28.5471 | 0.123 | 4.66 | 1013.28 | -9 | 609.82 | 333.687 | 391.87 | -9 | 428.4 | 413.606 | 394.24 | 413.606 | -9 | 394.62 | -9 | 379.01 | 15.61 | 2 |  |  | 207.2651 | 7.2651 | -9
207.2666 | EQU-DRAIN | 0 | 2012-07-25 | 0.26664 | 2012-07-25 | 6:24 | 20.056 | -70.4625 | 28.68 | -9 | 1937.3 | 428.62 | 693.25 | 5.45 | 50.14 | 1017 | -3.59 | 1.76 | 145.19 | 113 | 982.58 | 9.9 | 9.91 | 9.9 | 0.62 | 6 | 34.69 | 28.6635 | 36.2102 | 28.5973 | 1008.57 | 21 | 28.5515 | 0.128 | 4.84 | 1013.41 | -9 | 609.818 | 333.686 | 391.871 | -9 | 428.62 | 413.825 | 394.29 | 413.825 | -9 | 394.78 | -9 | 379.04 | 15.74 | 2 |  |  | 207.2668 | 7.2668 | -9
207.2686 | EQU | 0 | 2012-07-25 | 0.26863 | 2012-07-25 | 6:27 | 20.0553 | -70.4804 | 28.72 | -9 | 1939 | 429.09 | 694.41 | 5.47 | 50.14 | 1016.9 | -3.51 | 1.78 | 140.14 | 113 | 982.56 | 9.9 | 9.91 | 9.9 | 0.62 | 5.87 | 34.75 | 28.6853 | 36.2025 | 28.6165 | 1008.55 | 21.1 | 28.5976 | 0.122 | 4.84 | 1013.39 | -9 | 609.815 | 333.685 | 391.871 | -9 | 429.09 | 414.293 | 394.36 | 414.293 | -9 | 395.29 | -9 | 379.06 | 16.23 | 2 |  |  | 207.2688 | 7.2688 | -9
207.2704 | EQU | 0 | 2012-07-25 | 0.27038 | 2012-07-25 | 6:30 | 20.0546 | -70.496 | 28.74 | -9 | 1940.6 | 429.48 | 690.87 | 5.43 | 50.13 | 1016.9 | -3.51 | 1.74 | 146.83 | 113 | 982.56 | 9.9 | 9.91 | 9.9 | 0.62 | 5.94 | 34.81 | 28.6911 | 36.2047 | 28.6106 | 1008.51 | 21 | 28.6144 | 0.126 | 4.88 | 1013.39 | -9 | 609.813 | 333.684 | 391.871 | -9 | 429.48 | 414.68 | 394.41 | 414.68 | -9 | 395.59 | -9 | 379.08 | 16.51 | 2 |  |  | 207.2706 | 7.2706 | -9
207.2721 | EQU | 0 | 2012-07-25 | 0.27214 | 2012-07-25 | 6:32 | 20.054 | -70.5115 | 28.71 | -9 | 1940.9 | 429.59 | 691.08 | 5.43 | 50.13 | 1016.8 | -3.5 | 1.77 | 143.65 | 113 | 982.58 | 9.9 | 9.91 | 9.9 | 0.62 | 6.12 | 34.87 | 28.6696 | 36.2057 | 28.6011 | 1008.48 | 20.8 | 28.6113 | 0.099 | 4.82 | 1013.3 | -9 | 609.811 | 333.683 | 391.872 | -9 | 429.59 | 414.79 | 394.47 | 414.79 | -9 | 396.13 | -9 | 379.12 | 17.01 | 2 |  |  | 207.2723 | 7.2723 | -9
207.2739 | EQU | 0 | 2012-07-25 | 0.27389 | 2012-07-25 | 6:35 | 20.0534 | -70.5272 | 28.7 | -9 | 1940.9 | 429.6 | 692.12 | 5.44 | 50.13 | 1016.8 | -3.54 | 1.85 | 144.27 | 113 | 982.58 | 9.9 | 9.91 | 9.9 | 0.62 | 5.87 | 34.75 | 28.6376 | 36.2016 | 28.5692 | 1008.44 | 21 | 28.6023 | 0.098 | 4.82 | 1013.26 | -9 | 609.809 | 333.683 | 391.872 | -9 | 429.6 | 414.801 | 394.52 | 414.801 | -9 | 396.15 | -9 | 379.17 | 16.98 | 2 |  |  | 207.2741 | 7.2741 | -9
207.2756 | EQU | 0 | 2012-07-25 | 0.27565 | 2012-07-25 | 6:37 | 20.0528 | -70.5427 | 28.68 | -9 | 1940.7 | 429.57 | 692.62 | 5.45 | 50.14 | 1016.8 | -3.57 | 1.79 | 141.96 | 113 | 982.58 | 9.9 | 9.91 | 9.9 | 0.62 | 5.94 | 34.87 | 28.6338 | 36.208 | 28.5609 | 1008.42 | 21 | 28.5734 | 0.107 | 4.81 | 1013.23 | -9 | 609.807 | 333.682 | 391.872 | -9 | 429.57 | 414.772 | 394.58 | 414.772 | -9 | 395.98 | -9 | 379.24 | 16.74 | 2 |  |  | 207.2758 | 7.2758 | -9
207.2774 | EQU | 0 | 2012-07-25 | 0.2774 | 2012-07-25 | 6:40 | 20.052 | -70.5584 | 28.67 | -9 | 1940.1 | 429.47 | 693.5 | 5.46 | 50.14 | 1016.7 | -3.48 | 1.74 | 144.34 | 113 | 982.58 | 9.9 | 9.91 | 9.9 | 0.62 | 6.12 | 34.75 | 28.6141 | 36.1947 | 28.5432 | 1008.38 | 21 | 28.5619 | 0.108 | 4.84 | 1013.22 | -9 | 609.805 | 333.681 | 391.873 | -9 | 429.47 | 414.673 | 394.63 | 414.673 | -9 | 395.87 | -9 | 379.29 | 16.58 | 2 |  |  | 207.2776 | 7.2776 | -9
207.2792 | EQU | 128 | 2012-07-25 | 0.27916 | 2012-07-25 | 6:42 | 20.0513 | -70.574 | 28.66 | -9 | 1939.4 | 429.32 | 695.2 | 5.47 | 50.14 | 1016.7 | -3.59 | 1.74 | 142.27 | 113 | 982.58 | 9.9 | 9.91 | 9.9 | 0.62 | 5.94 | 34.81 | 28.6215 | 36.1987 | 28.5516 | 1008.3 | 20.9 | 28.5453 | 0.115 | 4.81 | 1013.11 | -9 | 609.803 | 333.68 | 391.873 | -9 | 429.32 | 414.525 | 394.69 | 414.525 | -9 | 395.58 | -9 | 379.32 | 16.25 | 2 |  |  | 207.2793 | 7.2793 | -9
207.2809 | EQU | 0 | 2012-07-25 | 0.28091 | 2012-07-25 | 6:45 | 20.0506 | -70.5897 | 28.66 | -9 | 1939.5 | 429.32 | 696 | 5.48 | 50.14 | 1016.7 | -3.62 | 1.75 | 143.8 | 113 | 982.58 | 9.9 | 9.91 | 9.9 | 0.62 | 6.06 | 34.62 | 28.6146 | 36.2129 | 28.5355 | 1008.35 | 21.1 | 28.5505 | 0.11 | 4.73 | 1013.08 | -9 | 609.801 | 333.679 | 391.873 | -9 | 429.32 | 414.526 | 394.75 | 414.526 | -9 | 395.65 | -9 | 379.39 | 16.26 | 2 |  |  | 207.2811 | 7.2811 | -9
207.2827 | EQU | 0 | 2012-07-25 | 0.28266 | 2012-07-25 | 6:47 | 20.05 | -70.6054 | 28.64 | -9 | 1939.6 | 429.3 | 693.7 | 5.46 | 50.13 | 1016.8 | -3.63 | 1.85 | 142.27 | 113 | 982.58 | 9.9 | 9.91 | 9.9 | 0.62 | 5.87 | 34.87 | 28.5827 | 36.2246 | 28.5154 | 1008.42 | 21 | 28.5375 | 0.102 | 4.75 | 1013.17 | -9 | 609.799 | 333.678 | 391.873 | -9 | 429.3 | 414.507 | 394.8 | 414.507 | -9 | 395.81 | -9 | 379.49 | 16.32 | 2 |  |  | 207.2829 | 7.2829 | -9
207.2844 | EQU | 128 | 2012-07-25 | 0.28442 | 2012-07-25 | 6:50 | 20.0494 | -70.6211 | 28.63 | -9 | 1938 | 428.88 | 693.41 | 5.46 | 50.14 | 1016.8 | -3.71 | 1.83 | 142.96 | 113 | 982.58 | 9.9 | 9.91 | 9.9 | 0.62 | 6 | 34.81 | 28.5679 | 36.2281 | 28.4928 | 1008.49 | 21.1 | 28.5179 | 0.112 | 4.6 | 1013.09 | -9 | 609.797 | 333.677 | 391.874 | -9 | 428.88 | 414.091 | 394.86 | 414.091 | -9 | 395.23 | -9 | 379.58 | 15.64 | 2 |  |  | 207.2846 | 7.2846 | -9
207.2862 | EQU | 0 | 2012-07-25 | 0.28617 | 2012-07-25 | 6:52 | 20.0489 | -70.6369 | 28.6 | -9 | 1936.4 | 428.46 | 693.91 | 5.46 | 50.13 | 1016.8 | -3.68 | 1.77 | 142.5 | 113 | 982.56 | 9.9 | 9.91 | 9.9 | 0.62 | 6 | 34.81 | 28.5458 | 36.2386 | 28.4751 | 1008.44 | 21.1 | 28.4955 | 0.105 | 4.68 | 1013.12 | -9 | 609.795 | 333.677 | 391.874 | -9 | 428.46 | 413.675 | 394.91 | 413.675 | -9 | 395 | -9 | 379.64 | 15.36 | 2 |  |  | 207.2864 | 7.2864 | -9
207.2879 | EQU | 0 | 2012-07-25 | 0.28793 | 2012-07-25 | 6:55 | 20.0484 | -70.6526 | 28.6 | -9 | 1934.9 | 428.11 | 696.08 | 5.48 | 50.12 | 1016.8 | -3.67 | 1.76 | 142.35 | 113 | 982.54 | 9.9 | 9.91 | 9.9 | 0.62 | 6.06 | 34.69 | 28.5521 | 36.2327 | 28.4794 | 1008.47 | 21.2 | 28.4774 | 0.123 | 4.66 | 1013.13 | -9 | 609.793 | 333.676 | 391.874 | -9 | 428.11 | 413.329 | 394.97 | 413.329 | -9 | 394.37 | -9 | 379.72 | 14.65 | 2 |  |  | 207.2881 | 7.2881 | -9
207.2897 | EQU | 128 | 2012-07-25 | 0.28966 | 2012-07-25 | 6:57 | 20.048 | -70.6682 | 28.56 | -9 | 1934.5 | 427.98 | 696.25 | 5.48 | 50.12 | 1016.8 | -3.74 | 1.76 | 139.92 | 113 | 982.58 | 9.9 | 9.91 | 9.9 | 0.62 | 5.94 | 34.87 | 28.4861 | 36.2355 | 28.4089 | 1008.47 | 21 | 28.4789 | 0.081 | 4.59 | 1013.06 | -9 | 609.791 | 333.675 | 391.875 | -9 | 427.98 | 413.201 | 395.03 | 413.201 | -9 | 394.94 | -9 | 379.77 | 15.17 | 2 |  |  | 207.2899 | 7.2899 | -9
207.2914 | EQU | 0 | 2012-07-25 | 0.29141 | 2012-07-25 | 7:00 | 20.0477 | -70.6839 | 28.52 | -9 | 1932.9 | 427.55 | 693.83 | 5.46 | 50.12 | 1016.8 | -3.72 | 1.85 | 144.19 | 113 | 982.58 | 9.9 | 9.91 | 9.9 | 0.62 | 5.94 | 34.75 | 28.4653 | 36.2373 | 28.3936 | 1008.43 | 21.1 | 28.4179 | 0.102 | 4.65 | 1013.08 | -9 | 609.789 | 333.674 | 391.875 | -9 | 427.55 | 412.775 | 395.08 | 412.775 | -9 | 394.23 | -9 | 379.86 | 14.37 | 2 |  |  | 207.2916 | 7.2916 | -9
207.2932 | EQU | 0 | 2012-07-25 | 0.29316 | 2012-07-25 | 7:02 | 20.0477 | -70.6996 | 28.5 | -9 | 1931.5 | 427.18 | 696 | 5.48 | 50.11 | 1016.9 | -3.69 | 1.84 | 142.73 | 113 | 982.58 | 9.9 | 9.91 | 9.9 | 0.62 | 5.94 | 34.75 | 28.4296 | 36.2333 | 28.3558 | 1008.5 | 21.1 | 28.3955 | 0.105 | 4.71 | 1013.21 | -9 | 609.787 | 333.673 | 391.875 | -9 | 427.18 | 412.408 | 395.14 | 412.408 | -9 | 393.91 | -9 | 379.96 | 13.95 | 2 |  |  | 207.2934 | 7.2934 | -9
207.2949 | EQU | 0 | 2012-07-25 | 0.29491 | 2012-07-25 | 7:05 | 20.0477 | -70.7151 | 28.46 | -9 | 1930.9 | 427.02 | 695.91 | 5.48 | 50.11 | 1016.9 | -3.77 | 1.84 | 144.19 | 113 | 982.58 | 9.9 | 9.91 | 9.9 | 0.62 | 6 | 34.81 | 28.3848 | 36.2351 | 28.3065 | 1008.51 | 21.1 | 28.361 | 0.099 | 4.62 | 1013.13 | -9 | 609.785 | 333.672 | 391.875 | -9 | 427.02 | 412.25 | 395.19 | 412.25 | -9 | 393.85 | -9 | 380.05 | 13.81 | 2 |  |  | 207.2951 | 7.2951 | -9
207.2967 | EQU | 0 | 2012-07-25 | 0.29666 | 2012-07-25 | 7:07 | 20.0478 | -70.7309 | 28.39 | -9 | 1929.8 | 426.8 | 696.16 | 5.48 | 50.1 | 1016.8 | -3.72 | 1.76 | 143.73 | 113 | 982.58 | 9.9 | 9.91 | 9.9 | 0.62 | 6 | 34.75 | 28.3159 | 36.2427 | 28.2661 | 1008.42 | 21.1 | 28.3125 | 0.078 | 4.66 | 1013.08 | -9 | 609.783 | 333.671 | 391.876 | -9 | 426.8 | 412.033 | 395.25 | 412.033 | -9 | 394.05 | -9 | 380.11 | 13.94 | 2 |  |  | 207.2969 | 7.2969 | -9
207.2984 | EQU | 0 | 2012-07-25 | 0.29841 | 2012-07-25 | 7:10 | 20.0476 | -70.7466 | 28.43 | -9 | 1929.8 | 426.79 | 696.33 | 5.48 | 50.1 | 1016.8 | -3.81 | 1.77 | 141.58 | 113 | 982.58 | 9.9 | 9.91 | 9.9 | 0.62 | 6.06 | 34.75 | 28.4273 | 36.2231 | 28.3669 | 1008.4 | 21 | 28.271 | 0.159 | 4.59 | 1012.99 | -9 | 609.781 | 333.67 | 391.876 | -9 | 426.79 | 412.024 | 395.3 | 412.024 | -9 | 392.61 | -9 | 380.19 | 12.42 | 2 |  |  | 207.2986 | 7.2986 | -9
207.3002 | EQU | 0 | 2012-07-25 | 0.30015 | 2012-07-25 | 7:12 | 20.0475 | -70.7621 | 28.47 | -9 | 1931.9 | 427.3 | 696.41 | 5.48 | 50.09 | 1016.8 | -3.89 | 1.8 | 144.03 | 113 | 982.58 | 9.9 | 9.91 | 9.9 | 0.62 | 5.94 | 34.81 | 28.4174 | 36.2232 | 28.3531 | 1008.44 | 20.9 | 28.3536 | 0.116 | 4.47 | 1012.91 | -9 | 609.779 | 333.67 | 391.876 | -9 | 427.3 | 412.53 | 395.36 | 412.53 | -9 | 393.73 | -9 | 380.19 | 13.55 | 2 |  |  | 207.3004 | 7.3003 | -9
207.3019 | EQU | 128 | 2012-07-25 | 0.30191 | 2012-07-25 | 7:15 | 20.0473 | -70.7776 | 28.49 | -9 | 1933.5 | 427.74 | 697.58 | 5.5 | 50.08 | 1016.7 | -3.89 | 1.73 | 143.19 | 113 | 982.49 | 9.9 | 9.91 | 9.9 | 0.62 | 6 | 34.81 | 28.4584 | 36.219 | 28.3889 | 1008.36 | 20.7 | 28.3548 | 0.135 | 4.45 | 1012.81 | -9 | 609.777 | 333.669 | 391.877 | -9 | 427.74 | 412.968 | 395.42 | 412.968 | -9 | 393.78 | -9 | 380.21 | 13.57 | 2 |  |  | 207.3021 | 7.3021 | -9
207.3037 | EQU | 0 | 2012-07-25 | 0.30367 | 2012-07-25 | 7:18 | 20.0472 | -70.7931 | 28.55 | -9 | 1935 | 428.11 | 697.54 | 5.5 | 50.08 | 1016.7 | -3.8 | 1.78 | 144.96 | 113 | 982.34 | 9.9 | 9.91 | 9.9 | 0.62 | 6.06 | 34.81 | 28.5641 | 36.1924 | 28.506 | 1008.37 | 20.9 | 28.3842 | 0.166 | 4.53 | 1012.9 | -9 | 609.775 | 333.668 | 391.877 | -9 | 428.11 | 413.336 | 395.47 | 413.336 | -9 | 393.6 | -9 | 380.24 | 13.37 | 2 |  |  | 207.3039 | 7.3038 | -9
207.3054 | EQU | 0 | 2012-07-25 | 0.30542 | 2012-07-25 | 7:20 | 20.0471 | -70.8086 | 28.66 | -9 | 1938.7 | 429.02 | 698.54 | 5.51 | 50.07 | 1016.7 | -3.94 | 1.81 | 139.99 | 113 | 982.47 | 9.9 | 9.91 | 9.9 | 0.62 | 6.06 | 34.81 | 28.6645 | 36.1776 | 28.6081 | 1008.39 | 20.7 | 28.4917 | 0.168 | 4.37 | 1012.76 | -9 | 609.773 | 333.667 | 391.877 | -9 | 429.02 | 414.239 | 395.53 | 414.239 | -9 | 394.27 | -9 | 380.21 | 14.06 | 2 |  |  | 207.3056 | 7.3056 | -9
207.3072 | EQU | 128 | 2012-07-25 | 0.30715 | 2012-07-25 | 7:23 | 20.0469 | -70.8239 | 28.74 | -9 | 1941.8 | 429.85 | 698.41 | 5.5 | 50.07 | 1016.7 | -3.78 | 1.74 | 138.56 | 113 | 982.51 | 9.9 | 9.91 | 9.9 | 0.62 | 6 | 34.81 | 28.7086 | 36.1711 | 28.6422 | 1008.31 | 20.7 | 28.5946 | 0.145 | 4.61 | 1012.92 | -9 | 609.771 | 333.666 | 391.877 | -9 | 429.85 | 415.064 | 395.58 | 415.064 | -9 | 395.43 | -9 | 380.14 | 15.29 | 2 |  |  | 207.3074 | 7.3073 | -9
207.3089 | EQU-DRAIN | 0 | 2012-07-25 | 0.3089 | 2012-07-25 | 7:25 | 20.0467 | -70.8394 | 28.75 | -9 | 1944.6 | 430.59 | 698.33 | 5.5 | 50.07 | 1016.6 | -3.89 | 1.78 | 143.8 | 113 | 982.56 | 9.9 | 9.91 | 9.9 | 0.62 | 5.94 | 34.81 | 28.7049 | 36.1665 | 28.6332 | 1008.25 | 20.8 | 28.6378 | 0.112 | 4.46 | 1012.71 | -9 | 609.769 | 333.665 | 391.878 | -9 | 430.59 | 415.799 | 395.64 | 415.799 | -9 | 396.59 | -9 | 380.14 | 16.46 | 2 |  |  | 207.3091 | 7.3091 | -9
207.3131 | STD1 | 0 | 2012-07-25 | 0.31315 | 2012-07-25 | 7:31 | 20.0459 | -70.8768 | 28.65 | 0 | -288.07 | 10.69 | 352.45 | 2.45 | 50.06 | 1016.6 | -2.99 | 1.64 | 88.68 | 113 | 982.56 | 9.9 | 9.91 | 9.9 | 0.62 | 6.06 | 34.69 | 28.6699 | 36.1576 | 28.5966 | 1008.2 | 20.7 | 28.6136 | 0.036 | 5.41 | 1013.61 | 10.69 | -9 | -9 | -9 | -9 | 10.69 | -9 | -9 | -9 | -9 | -9 | -9 | -9 | -9 | 2 |  |  | 207.3133 | 7.3133 | -9
207.3162 | STD2 | 0 | 2012-07-25 | 0.31625 | 2012-07-25 | 7:36 | 20.0455 | -70.9042 | 28.7 | 593.64 | 2598.3 | 609.76 | 160.7 | 1.03 | 50.05 | 1016.4 | -2.8 | 1.68 | 63.01 | 113 | 982.58 | 9.9 | 9.91 | 9.9 | 0.62 | 5.94 | 34.69 | 28.6564 | 36.1662 | 28.5854 | 1008.1 | 20.7 | 28.5925 | 0.107 | 5.5 | 1013.6 | 16.12 | -9 | -9 | -9 | -9 | 609.76 | -9 | -9 | -9 | -9 | -9 | -9 | -9 | -9 | 2 |  |  | 207.3165 | 7.3164 | -9
207.3194 | STD3 | 0 | 2012-07-25 | 0.31935 | 2012-07-25 | 7:40 | 20.0449 | -70.9316 | 28.69 | 319.82 | 1545.5 | 333.66 | 74.21 | 0.46 | 50.05 | 1016.5 | -2.62 | 1.7 | 61.34 | 113 | 982.58 | 9.9 | 9.91 | 9.9 | 0.62 | 6 | 34.75 | 28.6434 | 36.1647 | 28.5725 | 1008.12 | 20.8 | 28.5807 | 0.109 | 5.76 | 1013.88 | 13.84 | -9 | -9 | -9 | -9 | 333.66 | -9 | -9 | -9 | -9 | -9 | -9 | -9 | -9 | 2 |  |  | 207.3195 | 7.3195 | -9
207.3225 | STD4 | 0 | 2012-07-25 | 0.32245 | 2012-07-25 | 7:45 | 20.0444 | -70.9589 | 28.68 | 377.14 | 1794.7 | 391.88 | 76.08 | 0.47 | 50.05 | 1016.4 | -2.48 | 1.66 | 61.77 | 113 | 982.54 | 9.9 | 9.91 | 9.9 | 0.62 | 5.94 | 34.75 | 28.6414 | 36.1779 | 28.5695 | 1008.03 | 20.7 | 28.5714 | 0.109 | 5.89 | 1013.92 | 14.74 | -9 | -9 | -9 | -9 | 391.88 | -9 | -9 | -9 | -9 | -9 | -9 | -9 | -9 | 2 |  |  | 207.3227 | 7.3227 | -9
207.3256 | ATM | 0 | 2012-07-25 | 0.32556 | 2012-07-25 | 7:49 | 20.0439 | -70.9863 | 28.69 | -9 | 1870.6 | 410.58 | 154.37 | 0.99 | 50.03 | 1016.4 | -2.47 | 1.69 | 51.16 | 113 | 982.51 | 9.9 | 9.91 | 9.9 | 0.62 | 5.94 | 34.69 | 28.6462 | 36.1739 | 28.5772 | 1008.02 | 20.8 | 28.5723 | 0.118 | 5.91 | 1013.93 | -9 | 609.807 | 333.673 | 391.886 | -9 | 410.58 | 395.93 | -9 | -9 | 395.93 | -9 | 380.38 | -9 | -9 | 2 |  |  | 207.3257 | 7.3258 | -9
207.3269 | ATM | 0 | 2012-07-25 | 0.32692 | 2012-07-25 | 7:51 | 20.0436 | -70.9984 | 28.69 | -9 | 1871.8 | 410.9 | 170.29 | 1.1 | 50.02 | 1016.4 | -2.42 | 1.69 | 51.28 | 113 | 982.43 | 9.9 | 9.91 | 9.9 | 0.62 | 6.06 | 34.69 | 28.6412 | 36.176 | 28.572 | 1008.02 | 20.8 | 28.5757 | 0.114 | 5.96 | 1013.98 | -9 | 609.814 | 333.676 | 391.888 | -9 | 410.9 | 396.244 | -9 | -9 | 396.244 | -9 | 380.68 | -9 | -9 | 2 |  |  | 207.3271 | 7.3271 | -9
207.3283 | ATM | 0 | 2012-07-25 | 0.3283 | 2012-07-25 | 7:53 | 20.0434 | -71.0106 | 28.69 | -9 | 1872.3 | 411.04 | 179.25 | 1.16 | 50.02 | 1016.4 | -2.33 | 1.72 | 51.36 | 113 | 982.34 | 9.9 | 9.91 | 9.9 | 0.62 | 5.94 | 34.69 | 28.6507 | 36.1804 | 28.5822 | 1008 | 20.8 | 28.5742 | 0.116 | 6.07 | 1014.07 | -9 | 609.821 | 333.678 | 391.891 | -9 | 411.04 | 396.379 | -9 | -9 | 396.379 | -9 | 380.81 | -9 | -9 | 2 |  |  | 207.3285 | 7.3285 | -9
207.3297 | ATM | 128 | 2012-07-25 | 0.32968 | 2012-07-25 | 7:55 | 20.0432 | -71.0229 | 28.7 | -9 | 1873.1 | 411.26 | 185.2 | 1.2 | 50.01 | 1016.4 | -2.38 | 1.71 | 51.4 | 113 | 982.3 | 9.9 | 9.91 | 9.9 | 0.62 | 6.06 | 34.69 | 28.654 | 36.1752 | 28.5882 | 1007.96 | 21.1 | 28.5777 | 0.122 | 6.06 | 1014.02 | -9 | 609.828 | 333.681 | 391.893 | -9 | 411.26 | 396.594 | -9 | -9 | 396.594 | -9 | 380.99 | -9 | -9 | 2 |  |  | 207.3299 | 7.3299 | -9
207.331 | ATM | 128 | 2012-07-25 | 0.33104 | 2012-07-25 | 7:57 | 20.0429 | -71.035 | 28.7 | -9 | 1871 | 410.8 | 190.29 | 1.24 | 50.01 | 1016.3 | -2.35 | 1.7 | 51.2 | 113 | 982.26 | 9.9 | 9.91 | 9.9 | 0.62 | 5.94 | 34.69 | 28.6558 | 36.1781 | 28.5908 | 1007.92 | 20.8 | 28.5856 | 0.114 | 6.03 | 1013.95 | -9 | 609.835 | 333.684 | 391.895 | -9 | 410.8 | 396.134 | -9 | -9 | 396.134 | -9 | 380.53 | -9 | -9 | 2 |  |  | 207.3312 | 7.3312 | -9
207.3344 | EQU | 0 | 2012-07-25 | 0.33444 | 2012-07-25 | 8:02 | 20.0423 | -71.0649 | 28.7 | -9 | 1948.9 | 430.6 | 304 | 2.07 | 49.99 | 1016.2 | -2.71 | 1.68 | 143.42 | 113 | 982.26 | 9.9 | 9.91 | 9.9 | 0.62 | 6.06 | 34.69 | 28.6698 | 36.1721 | 28.6022 | 1007.86 | 20.7 | 28.5956 | 0.104 | 5.63 | 1013.49 | -9 | 609.852 | 333.691 | 391.902 | -9 | 430.6 | 415.768 | 396.38 | 415.768 | -9 | 397.06 | -9 | 380.73 | 16.32 | 2 |  |  | 207.3346 | 7.3346 | -9
207.3362 | EQU | 0 | 2012-07-25 | 0.3362 | 2012-07-25 | 8:04 | 20.0419 | -71.0804 | 28.72 | -9 | 1948.8 | 431.05 | 468.83 | 3.4 | 49.99 | 1016.2 | -2.74 | 1.72 | 143.5 | 113 | 982.26 | 9.9 | 9.91 | 9.9 | 0.62 | 6 | 34.75 | 28.684 | 36.1648 | 28.6171 | 1007.85 | 20.7 | 28.6015 | 0.118 | 5.61 | 1013.46 | -9 | 609.861 | 333.695 | 391.905 | -9 | 431.05 | 416.209 | 396.42 | 416.209 | -9 | 397.21 | -9 | 380.76 | 16.45 | 2 |  |  | 207.3364 | 7.3364 | -9
207.3379 | EQU | 0 | 2012-07-25 | 0.33794 | 2012-07-25 | 8:07 | 20.0416 | -71.0956 | 28.73 | -9 | 1950.3 | 431.52 | 512.25 | 3.78 | 49.98 | 1016.2 | -2.75 | 1.72 | 141.96 | 113 | 982.26 | 9.9 | 9.91 | 9.9 | 0.62 | 5.94 | 34.75 | 28.699 | 36.1672 | 28.6329 | 1007.83 | 20.5 | 28.6151 | 0.115 | 5.62 | 1013.45 | -9 | 609.87 | 333.698 | 391.908 | -9 | 431.52 | 416.671 | 396.45 | 416.671 | -9 | 397.7 | -9 | 380.78 | 16.92 | 2 |  |  | 207.3381 | 7.3381 | -9
207.3397 | EQU | 0 | 2012-07-25 | 0.3397 | 2012-07-25 | 8:09 | 20.0412 | -71.1111 | 28.75 | -9 | 1950.1 | 431.58 | 542.7 | 4.05 | 49.97 | 1016.2 | -2.8 | 1.72 | 143.65 | 113 | 982.26 | 9.9 | 9.91 | 9.9 | 0.62 | 5.94 | 34.75 | 28.7199 | 36.1667 | 28.6528 | 1007.82 | 20.7 | 28.631 | 0.119 | 5.58 | 1013.4 | -9 | 609.879 | 333.702 | 391.911 | -9 | 431.58 | 416.725 | 396.49 | 416.725 | -9 | 397.64 | -9 | 380.79 | 16.85 | 2 |  |  | 207.3399 | 7.3399 | -9
207.3414 | EQU | 0 | 2012-07-25 | 0.34145 | 2012-07-25 | 8:12 | 20.0408 | -71.1265 | 28.77 | -9 | 1951.4 | 431.95 | 572.29 | 4.32 | 49.97 | 1016.3 | -2.74 | 1.7 | 144.19 | 113 | 982.26 | 9.9 | 9.91 | 9.9 | 0.62 | 5.94 | 34.69 | 28.7317 | 36.1712 | 28.6638 | 1007.9 | 20.8 | 28.6502 | 0.12 | 5.66 | 1013.56 | -9 | 609.888 | 333.706 | 391.914 | -9 | 431.95 | 417.087 | 396.53 | 417.087 | -9 | 398.02 | -9 | 380.84 | 17.18 | 2 |  |  | 207.3416 | 7.3416 | -9
207.3432 | EQU | 0 | 2012-07-25 | 0.34319 | 2012-07-25 | 8:14 | 20.0406 | -71.142 | 28.78 | -9 | 1951.5 | 432.06 | 602.37 | 4.59 | 49.97 | 1016.3 | -2.87 | 1.68 | 146.44 | 113 | 982.32 | 9.9 | 9.91 | 9.9 | 0.62 | 5.94 | 34.75 | 28.7374 | 36.1657 | 28.6709 | 1007.92 | 20.8 | 28.6624 | 0.118 | 5.51 | 1013.43 | -9 | 609.897 | 333.709 | 391.917 | -9 | 432.06 | 417.192 | 396.56 | 417.192 | -9 | 398.1 | -9 | 380.87 | 17.22 | 2 |  |  | 207.3434 | 7.3434 | -9
207.345 | EQU | 128 | 2012-07-25 | 0.34495 | 2012-07-25 | 8:17 | 20.0403 | -71.1576 | 28.78 | -9 | 1951.6 | 432.18 | 628.04 | 4.83 | 49.96 | 1016.3 | -2.85 | 1.69 | 142.12 | 113 | 982.34 | 9.9 | 9.91 | 9.9 | 0.62 | 6.06 | 34.69 | 28.7401 | 36.1754 | 28.6675 | 1007.94 | 20.8 | 28.67 | 0.11 | 5.51 | 1013.45 | -9 | 609.906 | 333.713 | 391.921 | -9 | 432.18 | 417.306 | 396.6 | 417.306 | -9 | 398.34 | -9 | 380.91 | 17.43 | 2 |  |  | 207.3451 | 7.3452 | -9
207.3467 | EQU | 0 | 2012-07-25 | 0.3467 | 2012-07-25 | 8:20 | 20.04 | -71.173 | 28.77 | -9 | 1951.4 | 432.2 | 649.41 | 5.03 | 49.97 | 1016.3 | -2.93 | 1.72 | 140.98 | 113 | 982.34 | 9.9 | 9.91 | 9.9 | 0.62 | 6.06 | 34.62 | 28.7238 | 36.179 | 28.6491 | 1007.96 | 20.7 | 28.6679 | 0.102 | 5.41 | 1013.37 | -9 | 609.914 | 333.716 | 391.924 | -9 | 432.2 | 417.321 | 396.63 | 417.321 | -9 | 398.47 | -9 | 380.95 | 17.51 | 2 |  |  | 207.3469 | 7.3469 | -9
207.3485 | EQU | 0 | 2012-07-25 | 0.34846 | 2012-07-25 | 8:22 | 20.0397 | -71.1886 | 28.76 | -9 | 1951 | 432.1 | 664 | 5.17 | 49.97 | 1016.4 | -2.95 | 1.69 | 144.27 | 113 | 982.28 | 9.9 | 9.91 | 9.9 | 0.62 | 5.87 | 34.62 | 28.7155 | 36.1842 | 28.6485 | 1008.01 | 20.8 | 28.6513 | 0.109 | 5.44 | 1013.45 | -9 | 609.923 | 333.72 | 391.927 | -9 | 432.1 | 417.217 | 396.67 | 417.217 | -9 | 398.3 | -9 | 381.02 | 17.28 | 2 |  |  | 207.3487 | 7.3487 | -9
207.3502 | EQU | 128 | 2012-07-25 | 0.35022 | 2012-07-25 | 8:25 | 20.0395 | -71.2042 | 28.75 | -9 | 1950.2 | 431.92 | 671.62 | 5.24 | 49.97 | 1016.4 | -2.96 | 1.66 | 142.8 | 113 | 982.28 | 9.9 | 9.91 | 9.9 | 0.62 | 5.87 | 34.81 | 28.6992 | 36.1894 | 28.6302 | 1008.01 | 20.8 | 28.6486 | 0.101 | 5.43 | 1013.44 | -9 | 609.932 | 333.724 | 391.93 | -9 | 431.92 | 417.033 | 396.71 | 417.033 | -9 | 398.25 | -9 | 381.06 | 17.19 | 2 |  |  | 207.3504 | 7.3504 | -9
207.352 | EQU-DRAIN | 0 | 2012-07-25 | 0.35196 | 2012-07-25 | 8:27 | 20.0392 | -71.2197 | 28.74 | -9 | 1949.9 | 431.89 | 678.12 | 5.31 | 49.98 | 1016.4 | -2.98 | 1.66 | 141.28 | 113 | 982.54 | 9.9 | 9.91 | 9.9 | 0.62 | 6 | 34.75 | 28.6801 | 36.1834 | 28.6127 | 1008.01 | 21.1 | 28.6327 | 0.107 | 5.41 | 1013.42 | -9 | 609.941 | 333.727 | 391.933 | -9 | 431.89 | 416.998 | 396.74 | 416.998 | -9 | 398.12 | -9 | 381.11 | 17.01 | 2 |  |  | 207.3521 | 7.3521 | -9
207.354 | EQU | 0 | 2012-07-25 | 0.35396 | 2012-07-25 | 8:30 | 20.0389 | -71.2375 | 28.72 | -9 | 1949.7 | 431.84 | 685.25 | 5.38 | 49.98 | 1016.4 | -2.83 | 1.69 | 142.19 | 113 | 982.54 | 9.9 | 9.91 | 9.9 | 0.62 | 5.94 | 34.56 | 28.6523 | 36.189 | 28.5811 | 1008.01 | 20.8 | 28.6121 | 0.108 | 5.56 | 1013.57 | -9 | 609.951 | 333.731 | 391.937 | -9 | 431.84 | 416.943 | 396.78 | 416.943 | -9 | 398.13 | -9 | 381.16 | 16.97 | 2 |  |  | 207.3542 | 7.3542 | -9
207.3557 | EQU | 0 | 2012-07-25 | 0.35571 | 2012-07-25 | 8:33 | 20.0386 | -71.253 | 28.68 | -9 | 1948.2 | 431.51 | 687.08 | 5.39 | 49.98 | 1016.3 | -2.88 | 1.71 | 143.57 | 113 | 982.54 | 9.9 | 9.91 | 9.9 | 0.62 | 6.06 | 34.75 | 28.6175 | 36.1964 | 28.5451 | 1007.98 | 20.9 | 28.5848 | 0.095 | 5.44 | 1013.42 | -9 | 609.96 | 333.735 | 391.94 | -9 | 431.51 | 416.611 | 396.82 | 416.611 | -9 | 398.01 | -9 | 381.21 | 16.8 | 2 |  |  | 207.3559 | 7.3559 | -9
207.3575 | EQU | 0 | 2012-07-25 | 0.35745 | 2012-07-25 | 8:35 | 20.0385 | -71.2684 | 28.65 | -9 | 1947.4 | 431.33 | 686.66 | 5.39 | 49.99 | 1016.3 | -2.91 | 1.7 | 144.34 | 113 | 982.58 | 9.9 | 9.91 | 9.9 | 0.62 | 5.94 | 34.69 | 28.5936 | 36.1967 | 28.5197 | 1007.96 | 20.7 | 28.5497 | 0.1 | 5.43 | 1013.39 | -9 | 609.969 | 333.739 | 391.943 | -9 | 431.33 | 416.428 | 396.85 | 416.428 | -9 | 397.76 | -9 | 381.27 | 16.49 | 2 |  |  | 207.3577 | 7.3576 | -9
207.3592 | EQU | 128 | 2012-07-25 | 0.3592 | 2012-07-25 | 8:38 | 20.0387 | -71.2838 | 28.63 | -9 | 1945.5 | 430.86 | 690.08 | 5.42 | 49.99 | 1016.3 | -2.99 | 1.72 | 144.42 | 113 | 982.58 | 9.9 | 9.91 | 9.9 | 0.62 | 6.06 | 34.62 | 28.5664 | 36.2028 | 28.4912 | 1007.97 | 20.7 | 28.5229 | 0.107 | 5.34 | 1013.31 | -9 | 609.978 | 333.742 | 391.946 | -9 | 430.86 | 415.957 | 396.89 | 415.957 | -9 | 397.18 | -9 | 381.33 | 15.85 | 2 |  |  | 207.3594 | 7.3594 | -9
207.3609 | EQU | 0 | 2012-07-25 | 0.36095 | 2012-07-25 | 8:40 | 20.0388 | -71.2991 | 28.61 | -9 | 1944.2 | 430.53 | 692.54 | 5.45 | 49.99 | 1016.3 | -3.01 | 1.75 | 143.65 | 113 | 982.58 | 9.9 | 9.91 | 9.9 | 0.62 | 5.94 | 34.81 | 28.5417 | 36.2065 | 28.4676 | 1008.01 | 20.5 | 28.4948 | 0.115 | 5.28 | 1013.29 | -9 | 609.987 | 333.746 | 391.949 | -9 | 430.53 | 415.625 | 396.93 | 415.625 | -9 | 396.74 | -9 | 381.4 | 15.34 | 2 |  |  | 207.3612 | 7.3612 | -9
207.3627 | EQU | 0 | 2012-07-25 | 0.3627 | 2012-07-25 | 8:43 | 20.039 | -71.3145 | 28.58 | -9 | 1943.1 | 430.25 | 694 | 5.46 | 49.99 | 1016.3 | -3.06 | 1.72 | 145.04 | 113 | 982.56 | 9.9 | 9.91 | 9.9 | 0.62 | 5.87 | 34.75 | 28.5106 | 36.2073 | 28.4325 | 1007.96 | 20.8 | 28.4707 | 0.109 | 5.28 | 1013.24 | -9 | 609.996 | 333.749 | 391.952 | -9 | 430.25 | 415.342 | 396.96 | 415.342 | -9 | 396.57 | -9 | 381.44 | 15.14 | 2 |  |  | 207.3629 | 7.3629 | -9
207.3645 | EQU | 128 | 2012-07-25 | 0.36446 | 2012-07-25 | 8:45 | 20.039 | -71.3299 | 28.55 | -9 | 1941.4 | 429.85 | 694.87 | 5.47 | 49.98 | 1016.3 | -3.07 | 1.69 | 143.34 | 113 | 982.56 | 9.9 | 9.91 | 9.9 | 0.62 | 6 | 34.81 | 28.4752 | 36.2166 | 28.3985 | 1007.98 | 20.6 | 28.4368 | 0.113 | 5.25 | 1013.23 | -9 | 610.005 | 333.753 | 391.956 | -9 | 429.85 | 414.941 | 397 | 414.941 | -9 | 396.15 | -9 | 381.51 | 14.64 | 2 |  |  | 207.3647 | 7.3647 | -9
207.3662 | EQU | 0 | 2012-07-25 | 0.3662 | 2012-07-25 | 8:48 | 20.0391 | -71.3452 | 28.5 | -9 | 1939.8 | 429.42 | 695.08 | 5.47 | 49.98 | 1016.3 | -3.09 | 1.75 | 140.82 | 113 | 982.54 | 9.9 | 9.91 | 9.9 | 0.62 | 5.94 | 34.81 | 28.4305 | 36.2145 | 28.3514 | 1008 | 20.5 | 28.4028 | 0.097 | 5.21 | 1013.21 | -9 | 610.013 | 333.757 | 391.959 | -9 | 429.42 | 414.509 | 397.03 | 414.509 | -9 | 396.04 | -9 | 381.58 | 14.46 | 2 |  |  | 207.3664 | 7.3664 | -9
207.368 | EQU | 0 | 2012-07-25 | 0.36795 | 2012-07-25 | 8:50 | 20.0392 | -71.3606 | 28.47 | -9 | 1938.2 | 428.96 | 695.91 | 5.48 | 49.98 | 1016.4 | -3.12 | 1.69 | 140.9 | 113 | 982.41 | 9.9 | 9.91 | 9.9 | 0.62 | 5.94 | 34.69 | 28.3929 | 36.2182 | 28.3184 | 1008.05 | 20.6 | 28.3571 | 0.113 | 5.23 | 1013.28 | -9 | 610.022 | 333.76 | 391.962 | -9 | 428.96 | 414.048 | 397.07 | 414.048 | -9 | 395.39 | -9 | 381.67 | 13.72 | 2 |  |  | 207.3682 | 7.3682 | -9
207.3697 | EQU | 128 | 2012-07-25 | 0.36971 | 2012-07-25 | 8:53 | 20.0393 | -71.3758 | 28.43 | -9 | 1936.7 | 428.59 | 696.2 | 5.48 | 49.97 | 1016.4 | -3.21 | 1.72 | 142.96 | 113 | 982.26 | 9.9 | 9.91 | 9.9 | 0.62 | 6 | 34.75 | 28.3378 | 36.2168 | 28.2599 | 1008.04 | 20.4 | 28.3226 | 0.107 | 5.15 | 1013.19 | -9 | 610.031 | 333.764 | 391.965 | -9 | 428.59 | 413.677 | 397.1 | 413.677 | -9 | 395.13 | -9 | 381.73 | 13.39 | 2 |  |  | 207.3699 | 7.3699 | -9
207.3715 | EQU | 0 | 2012-07-25 | 0.37147 | 2012-07-25 | 8:55 | 20.0395 | -71.3912 | 28.38 | -9 | 1934.6 | 428.05 | 696.33 | 5.48 | 49.97 | 1016.4 | -3.14 | 1.73 | 141.43 | 113 | 982.26 | 9.9 | 9.91 | 9.9 | 0.62 | 5.94 | 34.75 | 28.282 | 36.2262 | 28.2061 | 1008.02 | 20.6 | 28.267 | 0.113 | 5.24 | 1013.26 | -9 | 610.04 | 333.768 | 391.968 | -9 | 428.05 | 413.136 | 397.14 | 413.136 | -9 | 394.59 | -9 | 381.81 | 12.78 | 2 |  |  | 207.3717 | 7.3717 | -9
207.3732 | EQU | 0 | 2012-07-25 | 0.37322 | 2012-07-25 | 8:58 | 20.0396 | -71.4065 | 28.31 | -9 | 1932.1 | 427.43 | 696.75 | 5.49 | 49.97 | 1016.4 | -3.11 | 1.71 | 141.58 | 113 | 982.26 | 9.9 | 9.91 | 9.9 | 0.62 | 6.12 | 34.75 | 28.2192 | 36.2343 | 28.145 | 1008.07 | 20.7 | 28.2132 | 0.097 | 5.22 | 1013.29 | -9 | 610.049 | 333.771 | 391.971 | -9 | 427.43 | 412.517 | 397.18 | 412.517 | -9 | 394.34 | -9 | 381.91 | 12.43 | 2 |  |  | 207.3734 | 7.3734 | -9
207.375 | EQU | 128 | 2012-07-25 | 0.37497 | 2012-07-25 | 9:00 | 20.0397 | -71.4219 | 28.28 | -9 | 1930.2 | 426.88 | 696.79 | 5.49 | 49.97 | 1016.5 | -3.23 | 1.71 | 141.74 | 113 | 982.26 | 9.9 | 9.91 | 9.9 | 0.62 | 5.94 | 34.69 | 28.2362 | 36.2237 | 28.17 | 1008.18 | 20.7 | 28.1528 | 0.127 | 5.09 | 1013.27 | -9 | 610.058 | 333.775 | 391.975 | -9 | 426.88 | 411.967 | 397.21 | 411.967 | -9 | 393.33 | -9 | 382.04 | 11.29 | 2 |  |  | 207.3752 | 7.3752 | -9
207.3767 | EQU | 0 | 2012-07-25 | 0.37671 | 2012-07-25 | 9:03 | 20.0398 | -71.4374 | 28.32 | -9 | 1928.9 | 426.55 | 697.33 | 5.49 | 49.97 | 1016.5 | -3.25 | 1.69 | 143.11 | 113 | 982.26 | 9.9 | 9.91 | 9.9 | 0.62 | 6.06 | 34.75 | 28.3135 | 36.2338 | 28.2607 | 1008.17 | 20.7 | 28.167 | 0.153 | 5.08 | 1013.25 | -9 | 610.067 | 333.778 | 391.978 | -9 | 426.55 | 411.635 | 397.25 | 411.635 | -9 | 392.54 | -9 | 382.06 | 10.48 | 2 |  |  | 207.3769 | 7.3769 | -9
207.3785 | EQU | 0 | 2012-07-25 | 0.37847 | 2012-07-25 | 9:05 | 20.0398 | -71.4528 | 28.4 | -9 | 1929.6 | 426.78 | 698.04 | 5.5 | 49.97 | 1016.4 | -3.25 | 1.75 | 141.28 | 113 | 982.26 | 9.9 | 9.91 | 9.9 | 0.62 | 6.12 | 34.69 | 28.395 | 36.2369 | 28.3314 | 1008.18 | 20.7 | 28.2492 | 0.151 | 4.97 | 1013.15 | -9 | 610.076 | 333.782 | 391.981 | -9 | 426.78 | 411.858 | 397.28 | 411.858 | -9 | 392.68 | -9 | 382.02 | 10.65 | 2 |  |  | 207.3787 | 7.3787 | -9
207.3802 | EQU | 0 | 2012-07-25 | 0.38022 | 2012-07-25 | 9:08 | 20.0399 | -71.4684 | 28.46 | -9 | 1930.9 | 427.03 | 698.25 | 5.5 | 49.97 | 1016.5 | -3.3 | 1.71 | 141.05 | 113 | 982.26 | 9.9 | 9.91 | 9.9 | 0.62 | 5.94 | 34.62 | 28.4373 | 36.238 | 28.3687 | 1008.27 | 20.8 | 28.3228 | 0.137 | 4.93 | 1013.2 | -9 | 610.085 | 333.786 | 391.984 | -9 | 427.03 | 412.101 | 397.32 | 412.101 | -9 | 393.1 | -9 | 382.03 | 11.07 | 2 |  |  | 207.3804 | 7.3804 | -9
207.382 | EQU | 0 | 2012-07-25 | 0.38197 | 2012-07-25 | 9:10 | 20.0399 | -71.4838 | 28.48 | -9 | 1932.3 | 427.39 | 697.95 | 5.5 | 49.97 | 1016.5 | -3.26 | 1.7 | 142.04 | 113 | 982.26 | 9.9 | 9.91 | 9.9 | 0.62 | 6 | 34.69 | 28.4213 | 36.2345 | 28.3498 | 1008.2 | 20.9 | 28.3636 | 0.116 | 5.04 | 1013.24 | -9 | 610.093 | 333.789 | 391.987 | -9 | 427.39 | 412.453 | 397.36 | 412.453 | -9 | 393.78 | -9 | 382 | 11.78 | 2 |  |  | 207.3822 | 7.3822 | -9
207.3837 | EQU | 0 | 2012-07-25 | 0.38372 | 2012-07-25 | 9:13 | 20.04 | -71.4994 | 28.46 | -9 | 1932.8 | 427.48 | 698.5 | 5.5 | 49.97 | 1016.6 | -3.35 | 1.74 | 141.51 | 113 | 982.26 | 9.9 | 9.91 | 9.9 | 0.62 | 6.06 | 34.56 | 28.4016 | 36.2351 | 28.3264 | 1008.27 | 20.8 | 28.3521 | 0.108 | 4.98 | 1013.25 | -9 | 610.102 | 333.793 | 391.99 | -9 | 427.48 | 412.537 | 397.39 | 412.537 | -9 | 394.03 | -9 | 382.08 | 11.95 | 2 |  |  | 207.3839 | 7.3839 | -9
207.3855 | EQU | 0 | 2012-07-25 | 0.38546 | 2012-07-25 | 9:15 | 20.04 | -71.5148 | 28.44 | -9 | 1933.2 | 427.55 | 697.91 | 5.5 | 49.97 | 1016.7 | -3.41 | 1.68 | 143.26 | 113 | 982.26 | 9.9 | 9.91 | 9.9 | 0.62 | 5.94 | 34.69 | 28.378 | 36.2407 | 28.3027 | 1008.23 | 20.7 | 28.3294 | 0.111 | 5.06 | 1013.29 | -9 | 610.111 | 333.796 | 391.994 | -9 | 427.55 | 412.602 | 397.43 | 412.602 | -9 | 394.08 | -9 | 382.11 | 11.97 | 2 |  |  | 207.3857 | 7.3857 | -9
207.3872 | EQU | 128 | 2012-07-25 | 0.38722 | 2012-07-25 | 9:18 | 20.0401 | -71.5303 | 28.42 | -9 | 1932.7 | 427.47 | 698.29 | 5.5 | 49.97 | 1016.6 | -3.38 | 1.72 | 142.04 | 113 | 982.26 | 9.9 | 9.91 | 9.9 | 0.62 | 6.12 | 34.62 | 28.3614 | 36.2427 | 28.2902 | 1008.21 | 20.8 | 28.3057 | 0.114 | 5.01 | 1013.22 | -9 | 610.12 | 333.8 | 391.997 | -9 | 427.47 | 412.518 | 397.46 | 412.518 | -9 | 393.93 | -9 | 382.16 | 11.77 | 2 |  |  | 207.3874 | 7.3874 | -9
207.389 | EQU | 0 | 2012-07-25 | 0.38898 | 2012-07-25 | 9:20 | 20.0406 | -71.5458 | 28.4 | -9 | 1932.4 | 427.38 | 699.08 | 5.51 | 49.97 | 1016.6 | -3.38 | 1.69 | 143.34 | 113 | 982.26 | 9.9 | 9.91 | 9.9 | 0.62 | 6 | 34.56 | 28.342 | 36.241 | 28.2693 | 1008.21 | 20.7 | 28.2917 | 0.108 | 5.01 | 1013.22 | -9 | 610.129 | 333.804 | 392 | -9 | 427.38 | 412.424 | 397.5 | 412.424 | -9 | 393.95 | -9 | 382.21 | 11.75 | 2 |  |  | 207.3892 | 7.3892 | -9
207.3907 | EQU | 0 | 2012-07-25 | 0.39073 | 2012-07-25 | 9:23 | 20.0412 | -71.5613 | 28.38 | -9 | 1932 | 427.26 | 698.58 | 5.51 | 49.98 | 1016.6 | -3.39 | 1.69 | 143.5 | 113 | 982.26 | 9.9 | 9.91 | 9.9 | 0.62 | 6.12 | 34.75 | 28.3158 | 36.2437 | 28.2406 | 1008.24 | 20.7 | 28.2718 | 0.108 | 4.97 | 1013.21 | -9 | 610.138 | 333.807 | 392.003 | -9 | 427.26 | 412.3 | 397.54 | 412.3 | -9 | 393.85 | -9 | 382.27 | 11.58 | 2 |  |  | 207.3909 | 7.3909 | -9
207.3925 | EQU | 128 | 2012-07-25 | 0.39248 | 2012-07-25 | 9:25 | 20.0419 | -71.5768 | 28.36 | -9 | 1931.3 | 427.06 | 696.79 | 5.49 | 49.97 | 1016.7 | -3.42 | 1.68 | 141.66 | 113 | 982.26 | 9.9 | 9.91 | 9.9 | 0.62 | 5.94 | 34.75 | 28.2832 | 36.2331 | 28.2075 | 1008.25 | 21.1 | 28.2445 | 0.116 | 5.03 | 1013.28 | -9 | 610.147 | 333.811 | 392.006 | -9 | 427.06 | 412.097 | 397.57 | 412.097 | -9 | 393.58 | -9 | 382.33 | 11.25 | 2 |  |  | 207.3927 | 7.3927 | -9
207.3942 | EQU-DRAIN | 0 | 2012-07-25 | 0.39422 | 2012-07-25 | 9:28 | 20.0427 | -71.5926 | 28.32 | -9 | 1930.2 | 426.81 | 697.95 | 5.5 | 49.97 | 1016.6 | -3.45 | 1.7 | 141.28 | 113 | 982.28 | 9.9 | 9.91 | 9.9 | 0.62 | 6.06 | 34.69 | 28.2524 | 36.2373 | 28.1795 | 1008.21 | 21.2 | 28.2118 | 0.108 | 4.94 | 1013.15 | -9 | 610.156 | 333.814 | 392.009 | -9 | 426.81 | 411.844 | 397.61 | 411.844 | -9 | 393.44 | -9 | 382.38 | 11.07 | 2 |  |  | 207.3944 | 7.3944 | -9
207.3962 | EQU | 0 | 2012-07-25 | 0.39622 | 2012-07-25 | 9:31 | 20.0434 | -71.6107 | 28.3 | -9 | 1929.8 | 426.72 | 699.45 | 5.51 | 49.97 | 1016.6 | -3.35 | 1.72 | 141.36 | 113 | 982.26 | 9.9 | 9.91 | 9.9 | 0.62 | 6.06 | 34.62 | 28.2168 | 36.2411 | 28.1414 | 1008.22 | 21.3 | 28.179 | 0.121 | 5.03 | 1013.25 | -9 | 610.166 | 333.819 | 392.013 | -9 | 426.72 | 411.75 | 397.65 | 411.75 | -9 | 393.2 | -9 | 382.45 | 10.75 | 2 |  |  | 207.3964 | 7.3964 | -9
207.398 | EQU | 0 | 2012-07-25 | 0.39796 | 2012-07-25 | 9:33 | 20.0442 | -71.6266 | 28.26 | -9 | 1928.8 | 426.47 | 697.04 | 5.49 | 49.97 | 1016.6 | -3.36 | 1.68 | 143.65 | 113 | 982.26 | 9.9 | 9.91 | 9.9 | 0.62 | 6 | 34.5 | 28.1848 | 36.239 | 28.1146 | 1008.19 | 21.4 | 28.1456 | 0.114 | 5.05 | 1013.24 | -9 | 610.175 | 333.822 | 392.016 | -9 | 426.47 | 411.497 | 397.68 | 411.497 | -9 | 393.1 | -9 | 382.5 | 10.6 | 2 |  |  | 207.3982 | 7.3982 | -9
207.3997 | EQU | 0 | 2012-07-25 | 0.39971 | 2012-07-25 | 9:36 | 20.0449 | -71.6425 | 28.22 | -9 | 1928.2 | 426.28 | 696.5 | 5.48 | 49.97 | 1016.6 | -3.38 | 1.74 | 143.42 | 113 | 982.26 | 9.9 | 9.91 | 9.9 | 0.62 | 6.06 | 34.62 | 28.1416 | 36.245 | 28.0634 | 1008.21 | 21.5 | 28.1182 | 0.102 | 5.01 | 1013.22 | -9 | 610.183 | 333.826 | 392.019 | -9 | 426.28 | 411.304 | 397.72 | 411.304 | -9 | 393.15 | -9 | 382.57 | 10.58 | 2 |  |  | 207.3999 | 7.3999 | -9
207.4015 | EQU | 128 | 2012-07-25 | 0.40146 | 2012-07-25 | 9:38 | 20.0456 | -71.6584 | 28.17 | -9 | 1927.8 | 426.2 | 694.7 | 5.47 | 49.97 | 1016.6 | -3.39 | 1.76 | 142.96 | 113 | 982.26 | 9.9 | 9.91 | 9.9 | 0.62 | 6 | 34.62 | 28.103 | 36.2419 | 28.0222 | 1008.22 | 21.4 | 28.0699 | 0.1 | 4.99 | 1013.21 | -9 | 610.192 | 333.829 | 392.022 | -9 | 426.2 | 411.22 | 397.76 | 411.22 | -9 | 393.14 | -9 | 382.64 | 10.49 | 2 |  |  | 207.4017 | 7.4017 | -9
207.4032 | EQU | 0 | 2012-07-25 | 0.40321 | 2012-07-25 | 9:41 | 20.0462 | -71.6744 | 28.11 | -9 | 1927 | 425.98 | 695.62 | 5.48 | 49.96 | 1016.7 | -3.42 | 1.75 | 140.82 | 113 | 982.26 | 9.9 | 9.91 | 9.9 | 0.62 | 6.06 | 34.69 | 28.0339 | 36.2402 | 27.9526 | 1008.22 | 21.6 | 28.0277 | 0.082 | 5.06 | 1013.28 | -9 | 610.201 | 333.833 | 392.025 | -9 | 425.98 | 410.997 | 397.79 | 410.997 | -9 | 393.3 | -9 | 382.71 | 10.58 | 2 |  |  | 207.4034 | 7.4034 | -9
207.4049 | EQU | 0 | 2012-07-25 | 0.40494 | 2012-07-25 | 9:43 | 20.0469 | -71.6904 | 28.1 | -9 | 1926.1 | 425.76 | 696.37 | 5.48 | 49.96 | 1016.7 | -3.39 | 1.74 | 143.03 | 113 | 982.24 | 9.9 | 9.91 | 9.9 | 0.62 | 6.06 | 34.69 | 28.0407 | 36.2413 | 27.9579 | 1008.25 | 21.5 | 27.9615 | 0.139 | 5.06 | 1013.31 | -9 | 610.21 | 333.837 | 392.029 | -9 | 425.76 | 410.774 | 397.83 | 410.774 | -9 | 392.17 | -9 | 382.82 | 9.36 | 2 |  |  | 207.4051 | 7.4051 | -9
207.4067 | EQU | 0 | 2012-07-25 | 0.40669 | 2012-07-25 | 9:46 | 20.0476 | -71.7063 | 28.08 | -9 | 1926.7 | 425.84 | 697.54 | 5.49 | 49.96 | 1016.7 | -3.46 | 1.74 | 143.42 | 113 | 982.21 | 9.9 | 9.91 | 9.9 | 0.62 | 5.94 | 34.69 | 28.0796 | 36.2452 | 28.019 | 1008.32 | 21.4 | 27.9572 | 0.123 | 4.92 | 1013.24 | -9 | 610.219 | 333.84 | 392.032 | -9 | 425.84 | 410.849 | 397.86 | 410.849 | -9 | 392.49 | -9 | 382.88 | 9.61 | 2 |  |  | 207.4069 | 7.4069 | -9
207.4084 | EQU | 0 | 2012-07-25 | 0.40845 | 2012-07-25 | 9:48 | 20.0483 | -71.7221 | 28.15 | -9 | 1927.6 | 426.04 | 697.2 | 5.49 | 49.94 | 1016.8 | -3.45 | 1.72 | 144.19 | 113 | 982.24 | 9.9 | 9.91 | 9.9 | 0.62 | 5.94 | 34.62 | 28.1049 | 36.2381 | 28.0306 | 1008.37 | 21.2 | 28.0112 | 0.139 | 4.98 | 1013.35 | -9 | 610.228 | 333.844 | 392.035 | -9 | 426.04 | 411.042 | 397.9 | 411.042 | -9 | 392.4 | -9 | 382.89 | 9.51 | 2 |  |  | 207.4086 | 7.4086 | -9
207.4102 | EQU | 0 | 2012-07-25 | 0.4102 | 2012-07-25 | 9:51 | 20.0491 | -71.7382 | 28.14 | -9 | 1927.8 | 426.08 | 697.04 | 5.49 | 49.94 | 1016.8 | -3.49 | 1.71 | 142.8 | 113 | 982.26 | 9.9 | 9.91 | 9.9 | 0.62 | 6.06 | 34.56 | 28.0253 | 36.2462 | 27.9467 | 1008.4 | 21.5 | 28.0292 | 0.111 | 4.91 | 1013.31 | -9 | 610.237 | 333.847 | 392.038 | -9 | 426.08 | 411.077 | 397.93 | 411.077 | -9 | 392.89 | -9 | 382.92 | 9.96 | 2 |  |  | 207.4104 | 7.4104 | -9
207.412 | EQU | 0 | 2012-07-25 | 0.41196 | 2012-07-25 | 9:54 | 20.0498 | -71.7541 | 28.03 | -9 | 1927.7 | 426.04 | 696.66 | 5.48 | 49.94 | 1016.8 | -3.52 | 1.74 | 143.42 | 113 | 982.26 | 9.9 | 9.91 | 9.9 | 0.62 | 5.94 | 34.62 | 27.8278 | 36.2406 | 27.7286 | 1008.43 | 21.5 | 27.9578 | 0.072 | 4.85 | 1013.28 | -9 | 610.245 | 333.851 | 392.041 | -9 | 426.04 | 411.033 | 397.97 | 411.033 | -9 | 393.57 | -9 | 383.03 | 10.54 | 2 |  |  | 207.4121 | 7.4121 | -9
207.4137 | EQU | 0 | 2012-07-25 | 0.41369 | 2012-07-25 | 9:56 | 20.0501 | -71.77 | 27.89 | -9 | 1928.1 | 426.11 | 696.04 | 5.48 | 49.93 | 1016.8 | -3.48 | 1.72 | 144.19 | 113 | 982.19 | 9.9 | 9.91 | 9.9 | 0.62 | 6 | 34.56 | 27.8552 | 36.2428 | 27.7937 | 1008.43 | 21.4 | 27.7565 | 0.134 | 4.89 | 1013.32 | -9 | 610.254 | 333.855 | 392.044 | -9 | 426.11 | 411.097 | 398.01 | 411.097 | -9 | 392.75 | -9 | 383.23 | 9.52 | 2 |  |  | 207.4139 | 7.4139 | -9
207.4155 | EQU | 0 | 2012-07-25 | 0.41545 | 2012-07-25 | 9:59 | 20.0489 | -71.7859 | 27.94 | -9 | 1931 | 426.87 | 696.75 | 5.49 | 49.92 | 1016.8 | -3.57 | 1.71 | 142.04 | 113 | 982.19 | 9.9 | 9.91 | 9.9 | 0.62 | 5.94 | 34.56 | 27.9088 | 36.2574 | 27.839 | 1008.38 | 21.3 | 27.7858 | 0.154 | 4.85 | 1013.23 | -9 | 610.263 | 333.858 | 392.048 | -9 | 426.87 | 411.846 | 398.04 | 411.846 | -9 | 393.04 | -9 | 383.22 | 9.82 | 2 |  |  | 207.4157 | 7.4157 | -9
207.4172 | EQU | 0 | 2012-07-25 | 0.4172 | 2012-07-25 | 10:01 | 20.0458 | -71.8014 | 27.95 | -9 | 1935.6 | 427.99 | 695.83 | 5.48 | 49.91 | 1016.8 | -3.5 | 1.71 | 142.19 | 113 | 982.21 | 9.9 | 9.91 | 9.9 | 0.62 | 6.12 | 34.5 | 27.8954 | 36.2506 | 27.8169 | 1008.37 | 21.3 | 27.8333 | 0.117 | 4.93 | 1013.3 | -9 | 610.272 | 333.862 | 392.051 | -9 | 427.99 | 412.951 | 398.08 | 412.951 | -9 | 394.74 | -9 | 383.21 | 11.53 | 2 |  |  | 207.4174 | 7.4174 | -9
207.419 | EQU | 128 | 2012-07-25 | 0.41896 | 2012-07-25 | 10:04 | 20.0409 | -71.8163 | 27.95 | -9 | 1937.3 | 428.46 | 695.29 | 5.47 | 49.9 | 1016.7 | -3.6 | 1.73 | 143.5 | 113 | 981.96 | 9.9 | 9.91 | 9.9 | 0.62 | 5.87 | 34.56 | 27.9232 | 36.2603 | 27.8575 | 1008.29 | 21.2 | 27.8197 | 0.13 | 4.81 | 1013.1 | -9 | 610.281 | 333.866 | 392.054 | -9 | 428.46 | 413.412 | 398.11 | 413.412 | -9 | 394.87 | -9 | 383.23 | 11.65 | 2 |  |  | 207.4192 | 7.4192 | -9
207.4207 | EQU | 0 | 2012-07-25 | 0.42071 | 2012-07-25 | 10:06 | 20.035 | -71.831 | 28 | -9 | 1942.9 | 429.84 | 696 | 5.48 | 49.9 | 1016.7 | -3.58 | 1.7 | 142.19 | 113 | 981.94 | 9.9 | 9.91 | 9.9 | 0.62 | 5.94 | 34.5 | 27.9543 | 36.2552 | 27.8737 | 1008.32 | 21.5 | 27.8523 | 0.148 | 4.8 | 1013.12 | -9 | 610.29 | 333.869 | 392.057 | -9 | 429.84 | 414.775 | 398.15 | 414.775 | -9 | 395.85 | -9 | 383.25 | 12.6 | 2 |  |  | 207.4209 | 7.4209 | -9
207.4225 | EQU | 0 | 2012-07-25 | 0.42245 | 2012-07-25 | 10:09 | 20.0291 | -71.8455 | 28 | -9 | 1946.5 | 430.77 | 696.37 | 5.48 | 49.9 | 1016.7 | -3.62 | 1.68 | 141.43 | 113 | 981.94 | 9.9 | 9.91 | 9.9 | 0.62 | 6.06 | 34.5 | 27.9319 | 36.2598 | 27.8582 | 1008.28 | 21.2 | 27.8716 | 0.128 | 4.8 | 1013.08 | -9 | 610.299 | 333.873 | 392.06 | -9 | 430.77 | 415.692 | 398.19 | 415.692 | -9 | 397.03 | -9 | 383.25 | 13.78 | 2 |  |  | 207.4227 | 7.4227 | -9
207.4242 | EQU | 128 | 2012-07-25 | 0.4242 | 2012-07-25 | 10:11 | 20.023 | -71.8599 | 28.02 | -9 | 1948.9 | 431.36 | 696.29 | 5.48 | 49.89 | 1016.7 | -3.65 | 1.7 | 143.34 | 113 | 981.96 | 9.9 | 9.91 | 9.9 | 0.62 | 6.06 | 34.62 | 27.9296 | 36.2583 | 27.8411 | 1008.23 | 21.2 | 27.8602 | 0.16 | 4.82 | 1013.05 | -9 | 610.308 | 333.876 | 392.063 | -9 | 431.36 | 416.271 | 398.22 | 416.271 | -9 | 397.03 | -9 | 383.27 | 13.75 | 2 |  |  | 207.4244 | 7.4244 | -9
207.4259 | EQU | 0 | 2012-07-25 | 0.42595 | 2012-07-25 | 10:14 | 20.0168 | -71.8744 | 27.98 | -9 | 1950 | 431.64 | 696.91 | 5.49 | 49.88 | 1016.7 | -3.65 | 1.68 | 143.26 | 113 | 981.94 | 9.9 | 9.91 | 9.9 | 0.62 | 6.06 | 34.5 | 27.8575 | 36.2556 | 27.7786 | 1008.26 | 21.4 | 27.8433 | 0.137 | 4.79 | 1013.05 | -9 | 610.317 | 333.88 | 392.066 | -9 | 431.64 | 416.544 | 398.26 | 416.544 | -9 | 397.71 | -9 | 383.33 | 14.38 | 2 |  |  | 207.4262 | 7.4262 | -9
207.4277 | EQU | 0 | 2012-07-25 | 0.42769 | 2012-07-25 | 10:16 | 20.0109 | -71.8888 | 27.89 | -9 | 1950.5 | 431.76 | 694.79 | 5.47 | 49.89 | 1016.7 | -3.71 | 1.7 | 142.5 | 113 | 981.94 | 9.9 | 9.91 | 9.9 | 0.62 | 6.06 | 34.56 | 27.8372 | 36.2596 | 27.7819 | 1008.32 | 21.3 | 27.7873 | 0.103 | 4.67 | 1012.99 | -9 | 610.325 | 333.884 | 392.07 | -9 | 431.76 | 416.658 | 398.29 | 416.658 | -9 | 398.44 | -9 | 383.44 | 15.01 | 2 |  |  | 207.4279 | 7.4279 | -9
207.4294 | EQU | 0 | 2012-07-25 | 0.42944 | 2012-07-25 | 10:19 | 20.0048 | -71.9034 | 27.94 | -9 | 1951.3 | 431.94 | 696.87 | 5.49 | 49.88 | 1016.7 | -3.71 | 1.69 | 142.04 | 113 | 981.94 | 9.9 | 9.91 | 9.9 | 0.62 | 6 | 34.62 | 27.8846 | 36.2596 | 27.8181 | 1008.31 | 21.3 | 27.7815 | 0.159 | 4.68 | 1012.99 | -9 | 610.334 | 333.887 | 392.073 | -9 | 431.94 | 416.831 | 398.33 | 416.831 | -9 | 397.63 | -9 | 383.47 | 14.15 | 2 |  |  | 207.4297 | 7.4296 | -9
207.4325 | STD2 | 0 | 2012-07-25 | 0.43255 | 2012-07-25 | 10:23 | 19.994 | -71.929 | 27.99 | 593.64 | 2598.2 | 610.35 | 513.62 | 3.79 | 49.87 | 1016.8 | -3.47 | 1.69 | 63.36 | 113 | 982.02 | 9.9 | 9.91 | 9.9 | 0.62 | 6.06 | 34.5 | 27.8745 | 36.2396 | 27.7805 | 1008.42 | 21.3 | 27.8044 | 0.186 | 4.91 | 1013.33 | 16.71 | -9 | -9 | -9 | -9 | 610.35 | -9 | -9 | -9 | -9 | -9 | -9 | -9 | -9 | 2 |  |  | 207.4327 | 7.4328 | -9
207.4356 | STD3-DRAIN | 0 | 2012-07-25 | 0.43565 | 2012-07-25 | 10:28 | 19.9832 | -71.9543 | 27.8 | 319.82 | 1546.8 | 333.9 | 231.45 | 1.53 | 49.86 | 1016.9 | -3.23 | 1.7 | 61.55 | 113 | 982.13 | 9.9 | 9.91 | 9.9 | 0.62 | 6.06 | 34.56 | 27.7644 | 36.2299 | 27.727 | 1008.54 | 21 | 27.7609 | 0.039 | 5.13 | 1013.67 | 14.08 | -9 | -9 | -9 | -9 | 333.9 | -9 | -9 | -9 | -9 | -9 | -9 | -9 | -9 | 2 |  |  | 207.4359 | 7.4359 | -9
207.439 | STD4 | 0 | 2012-07-25 | 0.439 | 2012-07-25 | 10:32 | 19.9716 | -71.9812 | 28.17 | 377.14 | 1797.5 | 392.09 | 101.87 | 0.64 | 49.84 | 1016.9 | -2.94 | 1.71 | 61.86 | 113 | 981.94 | 9.9 | 9.91 | 9.9 | 0.62 | 5.87 | 34.5 | 28.2242 | 36.2188 | 28.1708 | 1008.47 | 20.8 | 27.9095 | 0.261 | 5.49 | 1013.96 | 14.95 | -9 | -9 | -9 | -9 | 392.09 | -9 | -9 | -9 | -9 | -9 | -9 | -9 | -9 | 2 |  |  | 207.4392 | 7.4392 | -9
207.4421 | ATM | 0 | 2012-07-25 | 0.44211 | 2012-07-25 | 10:37 | 19.9611 | -72.0063 | 28.32 | -9 | 1886.3 | 413.75 | 96.08 | 0.6 | 49.83 | 1017 | -2.78 | 1.69 | 51.2 | 113 | 981.94 | 9.9 | 9.91 | 9.9 | 0.62 | 6 | 34.5 | 28.2677 | 36.2012 | 28.2 | 1008.52 | 20.8 | 28.1814 | 0.139 | 5.7 | 1014.22 | -9 | 610.374 | 333.911 | 392.096 | -9 | 413.75 | 398.781 | -9 | -9 | 398.781 | -9 | 383.65 | -9 | -9 | 2 |  |  | 207.4423 | 7.4423 | -9
207.4435 | ATM | 0 | 2012-07-25 | 0.44348 | 2012-07-25 | 10:39 | 19.9564 | -72.0174 | 28.31 | -9 | 1885.5 | 413.57 | 135.83 | 0.86 | 49.81 | 1017.1 | -2.76 | 1.7 | 51.24 | 113 | 981.94 | 9.9 | 9.91 | 9.9 | 0.62 | 6.06 | 34.44 | 28.2498 | 36.1931 | 28.1747 | 1008.64 | 20.7 | 28.1944 | 0.116 | 5.7 | 1014.34 | -9 | 610.378 | 333.914 | 392.098 | -9 | 413.57 | 398.6 | -9 | -9 | 398.6 | -9 | 383.52 | -9 | -9 | 2 |  |  | 207.4437 | 7.4437 | -9
207.4449 | ATM | 128 | 2012-07-25 | 0.44485 | 2012-07-25 | 10:41 | 19.9519 | -72.0285 | 28.28 | -9 | 1885.4 | 413.64 | 172.83 | 1.12 | 49.8 | 1017 | -2.73 | 1.71 | 51.32 | 113 | 981.94 | 9.9 | 9.91 | 9.9 | 0.62 | 5.94 | 34.44 | 28.2067 | 36.1816 | 28.1226 | 1008.65 | 20.7 | 28.1857 | 0.094 | 5.62 | 1014.27 | -9 | 610.381 | 333.916 | 392.101 | -9 | 413.64 | 398.666 | -9 | -9 | 398.666 | -9 | 383.59 | -9 | -9 | 2 |  |  | 207.4451 | 7.4451 | -9
207.4462 | ATM | 0 | 2012-07-25 | 0.44622 | 2012-07-25 | 10:43 | 19.9472 | -72.0395 | 28.23 | -9 | 1884.5 | 413.41 | 192.37 | 1.25 | 49.8 | 1017.1 | -2.62 | 1.73 | 51.48 | 113 | 981.94 | 9.9 | 9.91 | 9.9 | 0.62 | 6.12 | 34.44 | 28.1672 | 36.1713 | 28.1021 | 1008.68 | 20.9 | 28.1459 | 0.084 | 5.8 | 1014.48 | -9 | 610.384 | 333.918 | 392.103 | -9 | 413.41 | 398.436 | -9 | -9 | 398.436 | -9 | 383.42 | -9 | -9 | 2 |  |  | 207.4464 | 7.4464 | -9
207.4476 | ATM | 0 | 2012-07-25 | 0.44758 | 2012-07-25 | 10:45 | 19.9424 | -72.0506 | 28.23 | -9 | 1886 | 413.72 | 202.83 | 1.32 | 49.79 | 1017.3 | -2.67 | 1.72 | 51.4 | 113 | 981.94 | 9.9 | 9.91 | 9.9 | 0.62 | 6 | 34.44 | 28.1994 | 36.167 | 28.1417 | 1008.77 | 20.8 | 28.111 | 0.119 | 5.86 | 1014.63 | -9 | 610.388 | 333.921 | 392.106 | -9 | 413.72 | 398.74 | -9 | -9 | 398.74 | -9 | 383.77 | -9 | -9 | 2 |  |  | 207.4478 | 7.4478 | -9
207.451 | EQU | 128 | 2012-07-25 | 0.451 | 2012-07-25 | 10:50 | 19.9307 | -72.078 | 28.28 | -9 | 1938.5 | 427.51 | 450.33 | 3.24 | 49.77 | 1017.2 | -2.89 | 1.7 | 144.27 | 113 | 981.94 | 9.9 | 9.91 | 9.9 | 0.62 | 6.06 | 34.5 | 28.2492 | 36.1756 | 28.182 | 1008.8 | 20.8 | 28.1586 | 0.121 | 5.51 | 1014.31 | -9 | 610.396 | 333.927 | 392.112 | -9 | 427.51 | 412.397 | 398.55 | 412.397 | -9 | 394.25 | -9 | 383.56 | 10.69 | 2 |  |  | 207.4512 | 7.4512 | -9
207.4527 | EQU | 0 | 2012-07-25 | 0.45274 | 2012-07-25 | 10:52 | 19.9247 | -72.092 | 28.3 | -9 | 1942.2 | 428.56 | 510.45 | 3.76 | 49.76 | 1017.3 | -2.99 | 1.71 | 144.65 | 113 | 981.94 | 9.9 | 9.91 | 9.9 | 0.62 | 6.06 | 34.5 | 28.2643 | 36.1853 | 28.2011 | 1008.88 | 20.7 | 28.1794 | 0.121 | 5.43 | 1014.31 | -9 | 610.401 | 333.93 | 392.115 | -9 | 428.56 | 413.434 | 398.52 | 413.434 | -9 | 395.24 | -9 | 383.55 | 11.69 | 2 |  |  | 207.4529 | 7.453 | -9
207.4545 | EQU | 0 | 2012-07-25 | 0.45449 | 2012-07-25 | 10:55 | 19.9189 | -72.1061 | 28.33 | -9 | 1945.3 | 429.41 | 533.83 | 3.96 | 49.76 | 1017.3 | -2.96 | 1.69 | 144.19 | 113 | 981.94 | 9.9 | 9.91 | 9.9 | 0.62 | 5.94 | 34.37 | 28.2979 | 36.1791 | 28.229 | 1008.88 | 20.7 | 28.1987 | 0.131 | 5.46 | 1014.34 | -9 | 610.405 | 333.933 | 392.118 | -9 | 429.41 | 414.273 | 398.49 | 414.273 | -9 | 395.85 | -9 | 383.51 | 12.34 | 2 |  |  | 207.4547 | 7.4547 | -9
207.4562 | EQU | 0 | 2012-07-25 | 0.45624 | 2012-07-25 | 10:57 | 19.9129 | -72.1202 | 28.34 | -9 | 1947 | 429.93 | 562.5 | 4.22 | 49.75 | 1017.3 | -3.08 | 1.74 | 143.73 | 113 | 981.94 | 9.9 | 9.91 | 9.9 | 0.62 | 6 | 34.37 | 28.3025 | 36.181 | 28.2303 | 1008.87 | 20.8 | 28.2255 | 0.114 | 5.35 | 1014.22 | -9 | 610.41 | 333.936 | 392.121 | -9 | 429.93 | 414.784 | 398.47 | 414.784 | -9 | 396.56 | -9 | 383.45 | 13.11 | 2 |  |  | 207.4564 | 7.4565 | -9
207.458 | EQU | 0 | 2012-07-25 | 0.458 | 2012-07-25 | 11:00 | 19.9069 | -72.1343 | 28.33 | -9 | 1946 | 429.75 | 592.7 | 4.49 | 49.74 | 1017.3 | -3.14 | 1.68 | 142.73 | 113 | 981.94 | 9.9 | 9.91 | 9.9 | 0.62 | 6.06 | 34.5 | 28.265 | 36.1655 | 28.1966 | 1008.89 | 20.7 | 28.2301 | 0.1 | 5.27 | 1014.16 | -9 | 610.414 | 333.939 | 392.124 | -9 | 429.75 | 414.603 | 398.44 | 414.603 | -9 | 396.62 | -9 | 383.43 | 13.19 | 2 |  |  | 207.4582 | 7.4582 | -9
207.4597 | EQU | 0 | 2012-07-25 | 0.45975 | 2012-07-25 | 11:02 | 19.9009 | -72.1484 | 28.32 | -9 | 1944.9 | 429.55 | 620.33 | 4.75 | 49.75 | 1017.3 | -3.15 | 1.67 | 141.96 | 113 | 981.94 | 9.9 | 9.91 | 9.9 | 0.62 | 6.06 | 34.56 | 28.2773 | 36.1761 | 28.208 | 1008.89 | 20.9 | 28.201 | 0.119 | 5.26 | 1014.15 | -9 | 610.418 | 333.942 | 392.128 | -9 | 429.55 | 414.401 | 398.41 | 414.401 | -9 | 396.11 | -9 | 383.43 | 12.68 | 2 |  |  | 207.4599 | 7.46 | -9
207.4615 | EQU | 0 | 2012-07-25 | 0.46148 | 2012-07-25 | 11:05 | 19.895 | -72.1624 | 28.33 | -9 | 1945.3 | 429.7 | 640.66 | 4.94 | 49.74 | 1017.4 | -3.12 | 1.7 | 143.42 | 113 | 981.94 | 9.9 | 9.91 | 9.9 | 0.62 | 6.06 | 34.5 | 28.2968 | 36.1803 | 28.2306 | 1008.91 | 20.7 | 28.2065 | 0.123 | 5.37 | 1014.28 | -9 | 610.423 | 333.945 | 392.131 | -9 | 429.7 | 414.546 | 398.39 | 414.546 | -9 | 396.22 | -9 | 383.41 | 12.81 | 2 |  |  | 207.4617 | 7.4617 | -9
207.4632 | EQU | 128 | 2012-07-25 | 0.46324 | 2012-07-25 | 11:07 | 19.889 | -72.1765 | 28.35 | -9 | 1947.5 | 430.27 | 657.04 | 5.1 | 49.74 | 1017.4 | -3.16 | 1.71 | 142.35 | 113 | 981.94 | 9.9 | 9.91 | 9.9 | 0.62 | 5.94 | 34.5 | 28.301 | 36.188 | 28.2329 | 1008.93 | 20.7 | 28.2278 | 0.122 | 5.31 | 1014.24 | -9 | 610.427 | 333.948 | 392.134 | -9 | 430.27 | 415.108 | 398.36 | 415.108 | -9 | 396.74 | -9 | 383.37 | 13.37 | 2 |  |  | 207.4634 | 7.4634 | -9
207.465 | EQU | 0 | 2012-07-25 | 0.46499 | 2012-07-25 | 11:10 | 19.8831 | -72.1906 | 28.35 | -9 | 1949.5 | 430.75 | 666.58 | 5.19 | 49.74 | 1017.5 | -3.2 | 1.68 | 145.04 | 113 | 981.94 | 9.9 | 9.91 | 9.9 | 0.62 | 5.94 | 34.56 | 28.2988 | 36.1768 | 28.234 | 1008.97 | 20.7 | 28.2326 | 0.117 | 5.33 | 1014.3 | -9 | 610.432 | 333.951 | 392.137 | -9 | 430.75 | 415.58 | 398.33 | 415.58 | -9 | 397.3 | -9 | 383.35 | 13.94 | 2 |  |  | 207.4652 | 7.4652 | -9
207.4667 | EQU | 0 | 2012-07-25 | 0.46674 | 2012-07-25 | 11:12 | 19.8771 | -72.2046 | 28.36 | -9 | 1948.5 | 430.53 | 673.62 | 5.25 | 49.73 | 1017.5 | -3.16 | 1.68 | 142.65 | 113 | 981.96 | 9.9 | 9.91 | 9.9 | 0.62 | 6.06 | 34.5 | 28.3209 | 36.179 | 28.251 | 1009.03 | 20.8 | 28.2339 | 0.126 | 5.31 | 1014.34 | -9 | 610.436 | 333.954 | 392.14 | -9 | 430.53 | 415.358 | 398.3 | 415.358 | -9 | 396.95 | -9 | 383.35 | 13.6 | 2 |  |  | 207.4669 | 7.4669 | -9
207.4685 | EQU | 128 | 2012-07-25 | 0.4685 | 2012-07-25 | 11:15 | 19.871 | -72.2187 | 28.36 | -9 | 1948.8 | 430.62 | 680.12 | 5.32 | 49.73 | 1017.5 | -3.27 | 1.71 | 142.19 | 113 | 981.98 | 9.9 | 9.91 | 9.9 | 0.62 | 6.06 | 34.44 | 28.3155 | 36.182 | 28.2525 | 1009.07 | 20.7 | 28.2489 | 0.111 | 5.16 | 1014.23 | -9 | 610.44 | 333.957 | 392.144 | -9 | 430.62 | 415.444 | 398.28 | 415.444 | -9 | 397.24 | -9 | 383.33 | 13.91 | 2 |  |  | 207.4687 | 7.4687 | -9
207.4702 | EQU | 0 | 2012-07-25 | 0.47024 | 2012-07-25 | 11:17 | 19.864 | -72.2317 | 28.36 | -9 | 1948.9 | 430.68 | 683.91 | 5.35 | 49.73 | 1017.5 | -3.21 | 1.68 | 143.8 | 113 | 981.96 | 9.9 | 9.91 | 9.9 | 0.62 | 5.94 | 34.44 | 28.3159 | 36.1795 | 28.2444 | 1009.05 | 20.1 | 28.2523 | 0.108 | 5.24 | 1014.29 | -9 | 610.445 | 333.96 | 392.147 | -9 | 430.68 | 415.5 | 398.25 | 415.5 | -9 | 397.37 | -9 | 383.29 | 14.08 | 2 |  |  | 207.4704 | 7.4704 | -9
207.472 | EQU | 0 | 2012-07-25 | 0.47199 | 2012-07-25 | 11:20 | 19.8548 | -72.2421 | 28.36 | -9 | 1948.9 | 430.68 | 685.95 | 5.37 | 49.72 | 1017.5 | -3.3 | 1.69 | 144.34 | 113 | 981.94 | 9.9 | 9.91 | 9.9 | 0.62 | 5.87 | 34.56 | 28.2737 | 36.1764 | 28.1747 | 1009.01 | 19.2 | 28.2454 | 0.115 | 5.19 | 1014.2 | -9 | 610.449 | 333.963 | 392.15 | -9 | 430.68 | 415.497 | 398.22 | 415.497 | -9 | 397.22 | -9 | 383.25 | 13.96 | 2 |  |  | 207.4722 | 7.4722 | -9
207.4737 | EQU | 128 | 2012-07-25 | 0.47374 | 2012-07-25 | 11:22 | 19.8435 | -72.2496 | 28.27 | -9 | 1946.7 | 430.12 | 687.62 | 5.39 | 49.72 | 1017.5 | -3.31 | 1.68 | 143.5 | 113 | 981.94 | 9.9 | 9.91 | 9.9 | 0.62 | 6 | 34.5 | 28.2144 | 36.174 | 28.1476 | 1008.97 | 19 | 28.1836 | 0.086 | 5.22 | 1014.19 | -9 | 610.454 | 333.966 | 392.153 | -9 | 430.12 | 414.938 | 398.19 | 414.938 | -9 | 397.23 | -9 | 383.26 | 13.96 | 2 |  |  | 207.474 | 7.474 | -9
207.4755 | EQU | 0 | 2012-07-25 | 0.4755 | 2012-07-25 | 11:25 | 19.8309 | -72.2524 | 28.25 | -9 | 1947.3 | 430.25 | 689.45 | 5.41 | 49.72 | 1017.5 | -3.3 | 1.71 | 142.8 | 113 | 981.94 | 9.9 | 9.91 | 9.9 | 0.62 | 6.12 | 34.5 | 28.1817 | 36.185 | 28.1021 | 1008.96 | 18.3 | 28.1509 | 0.099 | 5.24 | 1014.2 | -9 | 610.458 | 333.969 | 392.156 | -9 | 430.25 | 415.064 | 398.17 | 415.064 | -9 | 397.16 | -9 | 383.26 | 13.9 | 2 |  |  | 207.4757 | 7.4757 | -9
207.4772 | EQU-DRAIN | 0 | 2012-07-25 | 0.47723 | 2012-07-25 | 11:28 | 19.8205 | -72.2522 | 28.17 | -9 | 1950.3 | 431.01 | 689.79 | 5.41 | 49.71 | 1017.5 | -3.29 | 1.72 | 144.11 | 113 | 981.94 | 9.9 | 9.91 | 9.9 | 0.62 | 5.94 | 34.5 | 28.2073 | 36.2341 | 28.1787 | 1009 | 15 | 28.1081 | 0.062 | 5.21 | 1014.21 | -9 | 610.462 | 333.972 | 392.159 | -9 | 431.01 | 415.813 | 398.14 | 415.813 | -9 | 398.58 | -9 | 383.29 | 15.29 | 2 |  |  | 207.4775 | 7.4775 | -9
207.4792 | EQU | 0 | 2012-07-25 | 0.47924 | 2012-07-25 | 11:30 | 19.8107 | -72.2519 | 28.31 | -9 | 1982.2 | 439.14 | 691.08 | 5.42 | 49.7 | 1017.4 | -3.2 | 1.72 | 143.73 | 113 | 981.94 | 9.9 | 9.91 | 9.9 | 0.62 | 5.87 | 34.69 | 28.2835 | 36.238 | 28.2111 | 1009.06 | 12.3 | 28.179 | 0.131 | 5.14 | 1014.2 | -9 | 610.467 | 333.976 | 392.163 | -9 | 439.14 | 423.864 | 398.11 | 423.864 | -9 | 404.98 | -9 | 383.22 | 21.76 | 2 |  |  | 207.4794 | 7.4794 | -9
207.8426 | STD1-DRAIN | 0 | 2012-07-25 | 0.84256 | 2012-07-25 | 20:14 | 19.8411 | -72.2542 | 28.64 | 0 | -286 | 10.9 | 418.45 | 2.96 | 46.69 | 1014.7 | 3.48 | 1.59 | 89.45 | 113 | 979.21 | 9.9 | 9.9 | 9.87 | 0.62 | 20.75 | 33.31 | 28.5036 | 36.1647 | 28.4395 | 1005.57 | 0.2 | 28.4383 | 0.202 | 12.61 | 1018.18 | 10.9 | -9 | -9 | -9 | -9 | 10.9 | -9 | -9 | -9 | -9 | -9 | -9 | -9 | -9 | 2 |  |  | 207.8428 | 7.8428 | -9
207.8459 | STD2 | 0 | 2012-07-25 | 0.84591 | 2012-07-25 | 20:18 | 19.8636 | -72.258 | 28.64 | 593.64 | 2619.5 | 611.39 | 207.16 | 1.35 | 46.71 | 1014.8 | 2.51 | 1.63 | 63.32 | 113 | 979.63 | 9.9 | 9.9 | 9.87 | 0.62 | 14.94 | 33.44 | 28.6082 | 36.1871 | 28.5781 | 1005.58 | 17 | 28.4967 | 0.143 | 11.73 | 1017.31 | 17.75 | -9 | -9 | -9 | -9 | 611.39 | -9 | -9 | -9 | -9 | -9 | -9 | -9 | -9 | 2 |  |  | 207.8462 | 7.8462 | -9
207.849 | STD3 | 0 | 2012-07-25 | 0.84902 | 2012-07-25 | 20:23 | 19.8847 | -72.2618 | 28.66 | 319.82 | 1560.9 | 334.62 | 106.33 | 0.66 | 46.77 | 1014.5 | 2.2 | 1.64 | 61.9 | 113 | 980.1 | 9.9 | 9.9 | 9.87 | 0.62 | 11.37 | 33.56 | 28.6393 | 36.2032 | 28.5628 | 1005.37 | 17.3 | 28.5725 | 0.087 | 11.33 | 1016.7 | 14.8 | -9 | -9 | -9 | -9 | 334.62 | -9 | -9 | -9 | -9 | -9 | -9 | -9 | -9 | 2 |  |  | 207.8493 | 7.8493 | -9
207.8521 | STD4 | 0 | 2012-07-25 | 0.85212 | 2012-07-25 | 20:27 | 19.9058 | -72.2661 | 28.68 | 377.14 | 1811.5 | 392.84 | 46.79 | 0.28 | 46.85 | 1014.7 | 1.93 | 1.71 | 61.77 | 113 | 980.34 | 9.9 | 9.9 | 9.87 | 0.62 | 9.06 | 33.69 | 28.6875 | 36.209 | 28.6335 | 1005.54 | 17.3 | 28.5887 | 0.091 | 11.09 | 1016.63 | 15.7 | -9 | -9 | -9 | -9 | 392.84 | -9 | -9 | -9 | -9 | -9 | -9 | -9 | -9 | 2 |  |  | 207.8524 | 7.8524 | -9
207.8552 | ATM | 0 | 2012-07-25 | 0.85523 | 2012-07-25 | 20:32 | 19.928 | -72.2698 | 28.68 | -9 | 1871.4 | 407.74 | 78.42 | 0.48 | 46.94 | 1014.4 | 1.74 | 1.7 | 51.16 | 113 | 980.7 | 9.9 | 9.9 | 9.87 | 0.62 | 7.5 | 33.81 | 28.6484 | 36.1953 | 28.575 | 1005.24 | 18.1 | 28.6122 | 0.068 | 10.9 | 1016.14 | -9 | 611.316 | 334.589 | 392.818 | -9 | 407.74 | 392.089 | -9 | -9 | 392.089 | -9 | 375.58 | -9 | -9 | 2 |  |  | 207.8555 | 7.8555 | -9
207.8566 | ATM | 0 | 2012-07-25 | 0.85661 | 2012-07-25 | 20:34 | 19.9383 | -72.2715 | 28.64 | -9 | 1871.7 | 407.79 | 121.33 | 0.76 | 46.98 | 1014.8 | 1.7 | 1.75 | 51.44 | 113 | 980.89 | 9.9 | 9.9 | 9.87 | 0.62 | 7 | 33.81 | 28.6246 | 36.1853 | 28.5634 | 1005.58 | 18.9 | 28.5862 | 0.054 | 10.92 | 1016.5 | -9 | 611.305 | 334.582 | 392.809 | -9 | 407.79 | 392.147 | -9 | -9 | 392.147 | -9 | 375.79 | -9 | -9 | 2 |  |  | 207.8569 | 7.8568 | -9
207.858 | ATM | 0 | 2012-07-25 | 0.85797 | 2012-07-25 | 20:36 | 19.9488 | -72.2731 | 28.69 | -9 | 1871.3 | 407.87 | 149.2 | 0.95 | 47.04 | 1014.6 | 1.64 | 1.71 | 51.28 | 113 | 980.98 | 9.9 | 9.9 | 9.87 | 0.62 | 6.56 | 33.87 | 28.7002 | 36.1558 | 28.6511 | 1005.34 | 19.2 | 28.5684 | 0.122 | 10.9 | 1016.24 | -9 | 611.294 | 334.575 | 392.799 | -9 | 407.87 | 392.235 | -9 | -9 | 392.235 | -9 | 375.8 | -9 | -9 | 2 |  |  | 207.8582 | 7.8582 | -9
207.8594 | ATM | 0 | 2012-07-25 | 0.85935 | 2012-07-25 | 20:38 | 19.9594 | -72.2748 | 28.8 | -9 | 1871 | 407.88 | 165.66 | 1.06 | 47.08 | 1014.7 | 1.59 | 1.71 | 51.12 | 113 | 980.98 | 9.9 | 9.9 | 9.87 | 0.62 | 6.25 | 33.87 | 28.8224 | 36.144 | 28.7642 | 1005.44 | 19.4 | 28.6135 | 0.187 | 10.85 | 1016.29 | -9 | 611.282 | 334.568 | 392.79 | -9 | 407.88 | 392.254 | -9 | -9 | 392.254 | -9 | 375.82 | -9 | -9 | 2 |  |  | 207.8596 | 7.8596 | -9
207.8607 | ATM | 0 | 2012-07-25 | 0.86073 | 2012-07-25 | 20:40 | 19.97 | -72.2764 | 28.88 | -9 | 1870.8 | 407.89 | 176.54 | 1.13 | 47.13 | 1014.7 | 1.52 | 1.75 | 51.48 | 113 | 981 | 9.9 | 9.9 | 9.87 | 0.62 | 5.94 | 33.94 | 28.8607 | 36.1397 | 28.8 | 1005.45 | 19.7 | 28.714 | 0.166 | 10.77 | 1016.22 | -9 | 611.272 | 334.561 | 392.78 | -9 | 407.89 | 392.272 | -9 | -9 | 392.272 | -9 | 375.75 | -9 | -9 | 2 |  |  | 207.861 | 7.861 | -9
207.8641 | EQU | 0 | 2012-07-25 | 0.86413 | 2012-07-25 | 20:45 | 19.9963 | -72.2806 | 28.98 | -9 | 1971.9 | 434.49 | 569.91 | 4.27 | 47.26 | 1014.5 | 0.68 | 1.74 | 140.07 | 113 | 981.27 | 9.9 | 9.91 | 9.88 | 0.62 | 5.87 | 34.06 | 28.934 | 36.1561 | 28.8699 | 1005.33 | 19.5 | 28.8295 | 0.151 | 9.85 | 1015.18 | -9 | 611.244 | 334.543 | 392.757 | -9 | 434.49 | 418.626 | 392.21 | 418.626 | -9 | 399.44 | -9 | 375.54 | 23.9 | 2 |  |  | 207.8644 | 7.8644 | -9
207.8659 | EQU | 0 | 2012-07-25 | 0.86588 | 2012-07-25 | 20:47 | 20.0099 | -72.2832 | 28.95 | -9 | 1968.6 | 433.7 | 553.12 | 4.12 | 47.33 | 1014.5 | 0.58 | 1.67 | 145.27 | 113 | 981.36 | 9.9 | 9.91 | 9.88 | 0.62 | 5.87 | 34.06 | 28.9172 | 36.1652 | 28.8503 | 1005.24 | 19.9 | 28.8651 | 0.085 | 9.84 | 1015.08 | -9 | 611.23 | 334.534 | 392.744 | -9 | 433.7 | 417.855 | 392.21 | 417.855 | -9 | 399.8 | -9 | 375.48 | 24.32 | 2 |  |  | 207.8661 | 7.8661 | -9
207.8676 | EQU | 128 | 2012-07-25 | 0.86763 | 2012-07-25 | 20:50 | 20.0235 | -72.2859 | 28.93 | -9 | 1966.5 | 433.08 | 550.29 | 4.09 | 47.4 | 1014.8 | 0.4 | 1.71 | 144.19 | 113 | 981.55 | 9.9 | 9.91 | 9.88 | 0.62 | 6 | 34.06 | 28.8939 | 36.1611 | 28.8286 | 1005.62 | 19.8 | 28.8528 | 0.077 | 9.58 | 1015.2 | -9 | 611.216 | 334.526 | 392.732 | -9 | 433.08 | 417.253 | 392.21 | 417.253 | -9 | 399.42 | -9 | 375.64 | 23.78 | 2 |  |  | 207.8679 | 7.8679 | -9
207.8694 | EQU | 0 | 2012-07-25 | 0.86938 | 2012-07-25 | 20:52 | 20.0373 | -72.2885 | 28.94 | -9 | 1964 | 432.78 | 570.54 | 4.27 | 47.47 | 1014.5 | 0.25 | 1.69 | 144.65 | 113 | 981.62 | 9.9 | 9.91 | 9.88 | 0.62 | 6 | 34.12 | 28.9052 | 36.1629 | 28.8377 | 1005.42 | 19.9 | 28.8312 | 0.109 | 9.33 | 1014.75 | -9 | 611.202 | 334.517 | 392.72 | -9 | 432.78 | 416.967 | 392.21 | 416.967 | -9 | 398.42 | -9 | 375.58 | 22.84 | 2 |  |  | 207.8696 | 7.8696 | -9
207.8711 | EQU | 0 | 2012-07-25 | 0.87112 | 2012-07-25 | 20:55 | 20.0509 | -72.2911 | 28.98 | -9 | 1963.4 | 432.75 | 598.45 | 4.53 | 47.53 | 1014.6 | 0.08 | 1.67 | 144.03 | 113 | 981.62 | 9.9 | 9.91 | 9.88 | 0.62 | 6.06 | 34.19 | 28.9555 | 36.1693 | 28.8914 | 1005.37 | 19.9 | 28.8365 | 0.143 | 9.31 | 1014.68 | -9 | 611.188 | 334.508 | 392.708 | -9 | 432.75 | 416.949 | 392.21 | 416.949 | -9 | 397.76 | -9 | 375.56 | 22.2 | 2 |  |  | 207.8714 | 7.8714 | -9
207.8729 | EQU | 0 | 2012-07-25 | 0.87287 | 2012-07-25 | 20:57 | 20.0647 | -72.2937 | 29 | -9 | 1964.1 | 433.06 | 625.54 | 4.78 | 47.6 | 1014.7 | 0.01 | 1.65 | 142.73 | 113 | 981.62 | 9.9 | 9.91 | 9.88 | 0.62 | 6 | 34.25 | 28.9754 | 36.1698 | 28.9142 | 1005.47 | 20 | 28.8845 | 0.116 | 9.24 | 1014.71 | -9 | 611.174 | 334.499 | 392.696 | -9 | 433.06 | 417.267 | 392.21 | 417.267 | -9 | 398.53 | -9 | 375.56 | 22.97 | 2 |  |  | 207.8731 | 7.8731 | -9
207.8746 | EQU | 0 | 2012-07-25 | 0.87462 | 2012-07-25 | 21:00 | 20.0784 | -72.2962 | 29.02 | -9 | 1964.2 | 433.19 | 647.45 | 4.99 | 47.67 | 1014.8 | -0.12 | 1.66 | 144.27 | 113 | 981.68 | 9.9 | 9.91 | 9.88 | 0.62 | 6 | 34.31 | 29.0063 | 36.1734 | 28.9459 | 1005.5 | 20 | 28.9112 | 0.109 | 9.18 | 1014.68 | -9 | 611.161 | 334.49 | 392.684 | -9 | 433.19 | 417.407 | 392.22 | 417.407 | -9 | 398.74 | -9 | 375.55 | 23.19 | 2 |  |  | 207.8749 | 7.8749 | -9
207.8764 | EQU | 0 | 2012-07-25 | 0.87637 | 2012-07-25 | 21:02 | 20.0922 | -72.2989 | 29.05 | -9 | 1965.7 | 433.76 | 664.62 | 5.15 | 47.74 | 1014.8 | -0.28 | 1.68 | 143.26 | 113 | 981.89 | 9.9 | 9.91 | 9.88 | 0.62 | 6.06 | 34.37 | 29.041 | 36.169 | 28.9591 | 1005.4 | 19.9 | 28.942 | 0.108 | 9.12 | 1014.52 | -9 | 611.147 | 334.481 | 392.672 | -9 | 433.76 | 417.983 | 392.22 | 417.983 | -9 | 399.21 | -9 | 375.48 | 23.73 | 2 |  |  | 207.8766 | 7.8766 | -9
207.8781 | EQU | 0 | 2012-07-25 | 0.87811 | 2012-07-25 | 21:05 | 20.1059 | -72.3015 | 29.07 | -9 | 1966.1 | 434.05 | 676.2 | 5.26 | 47.8 | 1014.6 | -0.43 | 1.68 | 142.88 | 113 | 981.94 | 9.9 | 9.91 | 9.88 | 0.62 | 6.06 | 34.37 | 29.0571 | 36.1755 | 28.995 | 1005.28 | 19.9 | 28.9574 | 0.113 | 8.89 | 1014.17 | -9 | 611.133 | 334.472 | 392.659 | -9 | 434.05 | 418.281 | 392.22 | 418.281 | -9 | 399.26 | -9 | 375.43 | 23.83 | 2 |  |  | 207.8784 | 7.8784 | -9
207.8799 | EQU | 128 | 2012-07-25 | 0.87987 | 2012-07-25 | 21:07 | 20.1197 | -72.3043 | 29.1 | -9 | 1967 | 434.4 | 686.54 | 5.36 | 47.87 | 1014.6 | -0.42 | 1.67 | 142.58 | 113 | 981.94 | 9.9 | 9.91 | 9.88 | 0.62 | 6 | 34.44 | 29.0807 | 36.169 | 29.0248 | 1005.27 | 20.1 | 28.9904 | 0.11 | 8.91 | 1014.18 | -9 | 611.119 | 334.463 | 392.647 | -9 | 434.4 | 418.639 | 392.22 | 418.639 | -9 | 399.63 | -9 | 375.39 | 24.23 | 2 |  |  | 207.8801 | 7.8801 | -9
207.8816 | EQU-DRAIN | 0 | 2012-07-25 | 0.88162 | 2012-07-25 | 21:10 | 20.1334 | -72.3072 | 29.13 | -9 | 1968.4 | 434.91 | 692.83 | 5.43 | 47.93 | 1014.6 | -0.63 | 1.65 | 142.35 | 113 | 981.96 | 9.9 | 9.91 | 9.88 | 0.62 | 6.06 | 34.44 | 29.0856 | 36.1543 | 29.0223 | 1005.47 | 20.1 | 29.0208 | 0.109 | 8.5 | 1013.97 | -9 | 611.105 | 334.455 | 392.635 | -9 | 434.91 | 419.156 | 392.22 | 419.156 | -9 | 400.01 | -9 | 375.45 | 24.57 | 2 |  |  | 207.8819 | 7.8819 | -9
207.8836 | EQU | 0 | 2012-07-25 | 0.8836 | 2012-07-25 | 21:13 | 20.1492 | -72.3104 | 29.14 | -9 | 1969.1 | 435.06 | 699.54 | 5.49 | 48 | 1014.8 | -0.46 | 1.69 | 142.35 | 113 | 982.17 | 9.9 | 9.91 | 9.88 | 0.62 | 6 | 34.5 | 29.1123 | 36.1352 | 29.0289 | 1005.35 | 20.2 | 29.0224 | 0.118 | 8.99 | 1014.34 | -9 | 611.089 | 334.445 | 392.621 | -9 | 435.06 | 419.317 | 392.22 | 419.317 | -9 | 400.17 | -9 | 375.4 | 24.77 | 2 |  |  | 207.8838 | 7.8838 | -9
207.8853 | EQU | 0 | 2012-07-25 | 0.88535 | 2012-07-25 | 21:15 | 20.163 | -72.3132 | 29.15 | -9 | 1969.2 | 435.29 | 702.25 | 5.52 | 48.06 | 1014.6 | -0.49 | 1.72 | 142.88 | 113 | 982.24 | 9.9 | 9.91 | 9.88 | 0.62 | 6 | 34.5 | 29.1184 | 36.122 | 29.0478 | 1005.47 | 20.1 | 29.0282 | 0.122 | 8.64 | 1014.11 | -9 | 611.075 | 334.436 | 392.609 | -9 | 435.29 | 419.556 | 392.23 | 419.556 | -9 | 400.22 | -9 | 375.44 | 24.78 | 2 |  |  | 207.8856 | 7.8856 | -9
207.8871 | EQU | 0 | 2012-07-25 | 0.88709 | 2012-07-25 | 21:18 | 20.1769 | -72.3161 | 29.15 | -9 | 1969.9 | 435.51 | 705.79 | 5.56 | 48.13 | 1014.7 | -0.61 | 1.66 | 142.04 | 113 | 982.28 | 9.9 | 9.91 | 9.88 | 0.62 | 6.06 | 34.56 | 29.1208 | 36.128 | 29.0597 | 1005.34 | 20.2 | 29.0454 | 0.105 | 8.75 | 1014.09 | -9 | 611.061 | 334.427 | 392.597 | -9 | 435.51 | 419.785 | 392.23 | 419.785 | -9 | 400.72 | -9 | 375.38 | 25.34 | 2 |  |  | 207.8873 | 7.8873 | -9
207.8889 | EQU | 128 | 2012-07-25 | 0.88885 | 2012-07-25 | 21:20 | 20.1907 | -72.3191 | 29.18 | -9 | 1969.9 | 435.61 | 708.5 | 5.58 | 48.19 | 1014.7 | -0.71 | 1.66 | 143.11 | 113 | 982.47 | 9.9 | 9.91 | 9.88 | 0.62 | 5.94 | 34.56 | 29.1821 | 36.1227 | 29.1229 | 1005.52 | 20.1 | 29.0582 | 0.122 | 8.47 | 1013.99 | -9 | 611.047 | 334.418 | 392.585 | -9 | 435.61 | 419.896 | 392.23 | 419.896 | -9 | 400.47 | -9 | 375.44 | 25.03 | 2 |  |  | 207.8891 | 7.8891 | -9
207.8906 | EQU | 0 | 2012-07-25 | 0.8906 | 2012-07-25 | 21:23 | 20.2046 | -72.322 | 29.24 | -9 | 1970.5 | 436.03 | 710.62 | 5.61 | 48.24 | 1014.4 | -0.87 | 1.72 | 143.03 | 113 | 982.54 | 9.9 | 9.91 | 9.88 | 0.62 | 5.94 | 34.56 | 29.2362 | 36.1204 | 29.1636 | 1005.19 | 20.1 | 29.1152 | 0.125 | 8.34 | 1013.53 | -9 | 611.033 | 334.409 | 392.573 | -9 | 436.03 | 420.323 | 392.23 | 420.323 | -9 | 400.58 | -9 | 375.26 | 25.32 | 2 |  |  | 207.8909 | 7.8909 | -9
207.8924 | EQU | 0 | 2012-07-25 | 0.89236 | 2012-07-25 | 21:25 | 20.2185 | -72.325 | 29.27 | -9 | 1972.7 | 436.48 | 713.75 | 5.64 | 48.31 | 1014.7 | -0.93 | 1.7 | 141.66 | 113 | 982.56 | 9.9 | 9.91 | 9.88 | 0.62 | 5.87 | 34.62 | 29.2558 | 36.1224 | 29.1919 | 1005.39 | 20.4 | 29.1582 | 0.112 | 8.38 | 1013.77 | -9 | 611.019 | 334.4 | 392.56 | -9 | 436.48 | 420.78 | 392.23 | 420.78 | -9 | 401.31 | -9 | 375.31 | 26 | 2 |  |  | 207.8926 | 7.8926 | -9
207.8941 | EQU | 128 | 2012-07-25 | 0.89411 | 2012-07-25 | 21:28 | 20.2324 | -72.328 | 29.29 | -9 | 1974.1 | 436.95 | 716.12 | 5.66 | 48.36 | 1014.7 | -0.98 | 1.67 | 141.51 | 113 | 982.56 | 9.9 | 9.91 | 9.88 | 0.62 | 6 | 34.62 | 29.274 | 36.127 | 29.2061 | 1005.36 | 20.3 | 29.1883 | 0.102 | 8.36 | 1013.72 | -9 | 611.005 | 334.391 | 392.548 | -9 | 436.95 | 421.257 | 392.23 | 421.257 | -9 | 401.89 | -9 | 375.27 | 26.63 | 2 |  |  | 207.8944 | 7.8944 | -9
207.8959 | EQU | 0 | 2012-07-25 | 0.89586 | 2012-07-25 | 21:30 | 20.2462 | -72.331 | 29.33 | -9 | 1974.8 | 437.27 | 717.12 | 5.67 | 48.42 | 1014.6 | -1.07 | 1.72 | 142.27 | 113 | 982.56 | 9.9 | 9.91 | 9.88 | 0.62 | 6 | 34.69 | 29.3173 | 36.1229 | 29.2528 | 1005.38 | 20.1 | 29.2043 | 0.126 | 8.15 | 1013.53 | -9 | 610.991 | 334.382 | 392.536 | -9 | 437.27 | 421.585 | 392.24 | 421.585 | -9 | 401.68 | -9 | 375.26 | 26.42 | 2 |  |  | 207.8961 | 7.8961 | -9
207.8976 | EQU | 0 | 2012-07-25 | 0.8976 | 2012-07-25 | 21:33 | 20.2601 | -72.3339 | 29.36 | -9 | 1976.5 | 437.71 | 719.41 | 5.7 | 48.48 | 1014.7 | -1.11 | 1.71 | 141.81 | 113 | 982.58 | 9.9 | 9.91 | 9.88 | 0.62 | 5.94 | 34.69 | 29.3458 | 36.1217 | 29.2863 | 1005.36 | 20.1 | 29.2471 | 0.113 | 8.23 | 1013.59 | -9 | 610.977 | 334.374 | 392.524 | -9 | 437.71 | 422.032 | 392.24 | 422.032 | -9 | 402.32 | -9 | 375.22 | 27.1 | 2 |  |  | 207.8979 | 7.8979 | -9
207.8994 | EQU | 128 | 2012-07-25 | 0.89935 | 2012-07-25 | 21:35 | 20.2739 | -72.3369 | 29.345 | -9 | 1977.5 | 438.11 | 720.5 | 5.71 | 48.53 | 1014.6 | -1.25 | 1.76 | 141.36 | 113 | 982.58 | 9.9 | 9.91 | 9.88 | 0.62 | 5.94 | 34.69 | 29.3301 | 36.1275 | 29.2586 | 1005.38 | 20.1 | 29.2821 | 0.063 | 7.97 | 1013.35 | -9 | 610.963 | 334.365 | 392.512 | -9 | 438.11 | 422.44 | 392.24 | 422.44 | -9 | 403.48 | -9 | 375.2 | 28.28 | 3 | questionable/interpolated EqT | questionable/interpolated EqT | 207.8996 | 7.8996 | -9
207.9011 | EQU | 0 | 2012-07-25 | 0.90111 | 2012-07-25 | 21:38 | 20.2879 | -72.34 | 29.33 | -9 | 1977.7 | 438.23 | 720.54 | 5.71 | 48.59 | 1014.6 | -1.37 | 1.72 | 141.81 | 113 | 982.58 | 9.9 | 9.91 | 9.88 | 0.62 | 5.94 | 34.69 | 29.2638 | 36.1394 | 29.1968 | 1005.47 | 20.3 | 29.262 | 0.068 | 7.76 | 1013.23 | -9 | 610.949 | 334.356 | 392.5 | -9 | 438.23 | 422.57 | 392.24 | 422.57 | -9 | 403.48 | -9 | 375.25 | 28.23 | 2 |  |  | 207.9014 | 7.9014 | -9
207.9029 | EQU | 0 | 2012-07-25 | 0.90286 | 2012-07-25 | 21:40 | 20.3018 | -72.3431 | 29.31 | -9 | 1977.4 | 438.08 | 722.83 | 5.73 | 48.65 | 1014.9 | -1.43 | 1.73 | 141.66 | 113 | 982.58 | 9.9 | 9.91 | 9.89 | 0.62 | 6.06 | 34.81 | 29.2783 | 36.133 | 29.215 | 1005.55 | 20.4 | 29.205 | 0.105 | 7.92 | 1013.47 | -9 | 610.935 | 334.347 | 392.487 | -9 | 438.08 | 422.433 | 392.24 | 422.433 | -9 | 402.84 | -9 | 375.34 | 27.5 | 2 |  |  | 207.9031 | 7.9031 | -9
207.9046 | EQU | 128 | 2012-07-25 | 0.90462 | 2012-07-25 | 21:43 | 20.3159 | -72.3462 | 29.33 | -9 | 1976.5 | 437.92 | 722.79 | 5.73 | 48.7 | 1014.9 | -1.57 | 1.76 | 142.12 | 113 | 982.58 | 9.9 | 9.91 | 9.89 | 0.62 | 5.94 | 34.81 | 29.3083 | 36.1291 | 29.2446 | 1005.64 | 20.5 | 29.2128 | 0.117 | 7.69 | 1013.33 | -9 | 610.921 | 334.338 | 392.475 | -9 | 437.92 | 422.286 | 392.24 | 422.286 | -9 | 402.41 | -9 | 375.37 | 27.05 | 2 |  |  | 207.9049 | 7.9049 | -9
207.9064 | EQU | 0 | 2012-07-25 | 0.90637 | 2012-07-25 | 21:46 | 20.33 | -72.3494 | 29.35 | -9 | 1976.8 | 438.15 | 723.54 | 5.74 | 48.76 | 1014.8 | -1.56 | 1.72 | 141.74 | 113 | 982.58 | 9.9 | 9.91 | 9.89 | 0.62 | 6.06 | 34.81 | 29.3267 | 36.1228 | 29.2656 | 1005.55 | 20.6 | 29.2409 | 0.109 | 7.69 | 1013.24 | -9 | 610.907 | 334.329 | 392.463 | -9 | 438.15 | 422.525 | 392.25 | 422.525 | -9 | 402.72 | -9 | 375.31 | 27.42 | 2 |  |  | 207.9066 | 7.9066 | -9
207.9081 | EQU | 0 | 2012-07-25 | 0.90812 | 2012-07-25 | 21:48 | 20.3442 | -72.3525 | 29.37 | -9 | 1977.2 | 438.3 | 725.16 | 5.76 | 48.81 | 1014.9 | -1.57 | 1.72 | 141.36 | 113 | 982.79 | 9.9 | 9.91 | 9.89 | 0.62 | 5.87 | 34.81 | 29.3466 | 36.1281 | 29.2813 | 1005.49 | 20.6 | 29.2631 | 0.107 | 7.84 | 1013.33 | -9 | 610.893 | 334.32 | 392.451 | -9 | 438.3 | 422.685 | 392.25 | 422.685 | -9 | 402.93 | -9 | 375.27 | 27.67 | 2 |  |  | 207.9084 | 7.9084 | -9
207.9099 | EQU | 0 | 2012-07-25 | 0.90987 | 2012-07-25 | 21:51 | 20.3584 | -72.3557 | 29.39 | -9 | 1977.3 | 438.44 | 726.2 | 5.77 | 48.86 | 1014.8 | -1.62 | 1.73 | 141.43 | 113 | 982.9 | 9.9 | 9.91 | 9.89 | 0.62 | 5.94 | 34.87 | 29.3644 | 36.1279 | 29.2961 | 1005.64 | 20.7 | 29.2793 | 0.111 | 7.54 | 1013.18 | -9 | 610.879 | 334.311 | 392.439 | -9 | 438.44 | 422.836 | 392.25 | 422.836 | -9 | 402.93 | -9 | 375.31 | 27.62 | 2 |  |  | 207.9101 | 7.9101 | -9
207.9116 | EQU | 0 | 2012-07-25 | 0.91163 | 2012-07-25 | 21:53 | 20.3727 | -72.3588 | 29.4 | -9 | 1977.9 | 438.53 | 726.04 | 5.77 | 48.91 | 1015 | -1.64 | 1.69 | 141.58 | 113 | 982.9 | 9.9 | 9.91 | 9.89 | 0.62 | 6.06 | 34.94 | 29.3639 | 36.1259 | 29.294 | 1005.66 | 20.7 | 29.2943 | 0.106 | 7.7 | 1013.36 | -9 | 610.865 | 334.302 | 392.426 | -9 | 438.53 | 422.936 | 392.25 | 422.936 | -9 | 403.18 | -9 | 375.31 | 27.87 | 2 |  |  | 207.9119 | 7.9119 | -9
207.9134 | EQU | 0 | 2012-07-25 | 0.91338 | 2012-07-25 | 21:56 | 20.387 | -72.3617 | 29.41 | -9 | 1978.7 | 438.83 | 726.2 | 5.77 | 48.96 | 1015 | -1.68 | 1.69 | 141.51 | 113 | 982.9 | 9.9 | 9.91 | 9.89 | 0.62 | 5.94 | 35 | 29.3737 | 36.1254 | 29.3042 | 1005.62 | 20.9 | 29.2943 | 0.116 | 7.7 | 1013.32 | -9 | 610.851 | 334.294 | 392.414 | -9 | 438.83 | 423.245 | 392.25 | 423.245 | -9 | 403.27 | -9 | 375.29 | 27.98 | 2 |  |  | 207.9136 | 7.9136 | -9
207.9151 | EQU | 0 | 2012-07-25 | 0.91513 | 2012-07-25 | 21:58 | 20.4012 | -72.3646 | 29.4 | -9 | 1978.2 | 438.83 | 727.25 | 5.78 | 49.01 | 1014.8 | -1.79 | 1.69 | 141.51 | 113 | 982.98 | 9.9 | 9.91 | 9.89 | 0.62 | 6 | 35 | 29.3633 | 36.1207 | 29.2957 | 1005.63 | 20.7 | 29.3029 | 0.097 | 7.38 | 1013.01 | -9 | 610.837 | 334.285 | 392.402 | -9 | 438.83 | 423.256 | 392.25 | 423.256 | -9 | 403.48 | -9 | 375.29 | 28.19 | 2 |  |  | 207.9154 | 7.9154 | -9
207.9169 | EQU | 0 | 2012-07-25 | 0.91689 | 2012-07-25 | 22:01 | 20.4155 | -72.3676 | 29.4 | -9 | 1978.1 | 438.72 | 728.62 | 5.79 | 49.06 | 1015.1 | -1.85 | 1.66 | 141.2 | 113 | 983.03 | 9.9 | 9.91 | 9.89 | 0.62 | 5.94 | 35 | 29.3705 | 36.1166 | 29.3071 | 1005.88 | 20.7 | 29.2967 | 0.103 | 7.37 | 1013.25 | -9 | 610.823 | 334.276 | 392.39 | -9 | 438.72 | 423.159 | 392.26 | 423.159 | -9 | 403.38 | -9 | 375.4 | 27.99 | 2 |  |  | 207.9171 | 7.9171 | -9
207.9186 | EQU | 0 | 2012-07-25 | 0.91863 | 2012-07-25 | 22:03 | 20.4297 | -72.3706 | 29.41 | -9 | 1978.2 | 438.89 | 729.04 | 5.8 | 49.11 | 1015 | -1.88 | 1.69 | 141.96 | 113 | 982.96 | 9.9 | 9.91 | 9.89 | 0.62 | 6 | 35.06 | 29.3771 | 36.1146 | 29.3185 | 1005.87 | 20.7 | 29.3057 | 0.104 | 7.25 | 1013.12 | -9 | 610.809 | 334.267 | 392.378 | -9 | 438.89 | 423.339 | 392.26 | 423.339 | -9 | 403.47 | -9 | 375.39 | 28.09 | 2 |  |  | 207.9189 | 7.9189 | -9
207.9204 | EQU | 0 | 2012-07-25 | 0.92039 | 2012-07-25 | 22:06 | 20.444 | -72.3735 | 29.43 | -9 | 1979.1 | 439.07 | 730.16 | 5.81 | 49.15 | 1015.2 | -1.94 | 1.69 | 140.67 | 113 | 983.09 | 9.9 | 9.91 | 9.89 | 0.62 | 6.06 | 35.06 | 29.3894 | 36.1346 | 29.3173 | 1005.85 | 20.8 | 29.3171 | 0.113 | 7.41 | 1013.26 | -9 | 610.795 | 334.258 | 392.366 | -9 | 439.07 | 423.528 | 392.26 | 423.528 | -9 | 403.55 | -9 | 375.37 | 28.18 | 2 |  |  | 207.9206 | 7.9206 | -9
207.9221 | EQU | 128 | 2012-07-25 | 0.92213 | 2012-07-25 | 22:08 | 20.4583 | -72.3765 | 29.37 | -9 | 1979.6 | 439.21 | 730.08 | 5.81 | 49.2 | 1015.3 | -1.91 | 1.71 | 141.51 | 113 | 983.22 | 9.9 | 9.91 | 9.89 | 0.62 | 6.06 | 35.06 | 29.2185 | 36.1518 | 29.1397 | 1006.06 | 21 | 29.3175 | 0.053 | 7.33 | 1013.39 | -9 | 610.781 | 334.249 | 392.354 | -9 | 439.21 | 423.678 | 392.26 | 423.678 | -9 | 404.83 | -9 | 375.45 | 29.38 | 2 |  |  | 207.9224 | 7.9224 | -9
207.9239 | EQU-DRAIN | 0 | 2012-07-25 | 0.92389 | 2012-07-25 | 22:11 | 20.4727 | -72.3797 | 29.21 | -9 | 1976.9 | 438.65 | 731.08 | 5.82 | 49.24 | 1015.2 | -2 | 1.67 | 140.9 | 113 | 983.22 | 9.9 | 9.91 | 9.89 | 0.62 | 6.06 | 35.06 | 29.1445 | 36.1661 | 29.0701 | 1006.04 | 20.9 | 29.1614 | 0.049 | 7.16 | 1013.2 | -9 | 610.767 | 334.24 | 392.341 | -9 | 438.65 | 423.135 | 392.26 | 423.135 | -9 | 404.45 | -9 | 375.58 | 28.87 | 2 |  |  | 207.9241 | 7.9241 | -9
207.9259 | EQU | 0 | 2012-07-25 | 0.92588 | 2012-07-25 | 22:14 | 20.489 | -72.3832 | 29.15 | -9 | 1972.9 | 437.62 | 732.16 | 5.83 | 49.29 | 1015.3 | -1.91 | 1.68 | 141.58 | 113 | 983.22 | 9.9 | 9.91 | 9.89 | 0.62 | 5.94 | 35.06 | 29.1137 | 36.1694 | 29.0553 | 1006.03 | 20.9 | 29.07 | 0.08 | 7.36 | 1013.39 | -9 | 610.751 | 334.23 | 392.328 | -9 | 437.62 | 422.128 | 392.27 | 422.128 | -9 | 403.09 | -9 | 375.66 | 27.43 | 2 |  |  | 207.9261 | 7.9261 | -9
207.9276 | EQU | 0 | 2012-07-25 | 0.92764 | 2012-07-25 | 22:16 | 20.5035 | -72.3863 | 29.17 | -9 | 1970.3 | 436.99 | 731.7 | 5.83 | 49.34 | 1015.4 | -1.94 | 1.67 | 141.58 | 113 | 983.22 | 9.9 | 9.91 | 9.89 | 0.62 | 6 | 35.12 | 29.1345 | 36.1699 | 29.0641 | 1006.02 | 21 | 29.0569 | 0.113 | 7.44 | 1013.46 | -9 | 610.737 | 334.221 | 392.315 | -9 | 436.99 | 421.515 | 392.27 | 421.515 | -9 | 401.95 | -9 | 375.67 | 26.28 | 2 |  |  | 207.9279 | 7.9279 | -9
207.9294 | EQU | 128 | 2012-07-25 | 0.92939 | 2012-07-25 | 22:19 | 20.5179 | -72.3894 | 29.18 | -9 | 1968.5 | 436.64 | 731.79 | 5.83 | 49.38 | 1015.3 | -1.91 | 1.73 | 142.19 | 113 | 983.22 | 9.9 | 9.91 | 9.89 | 0.62 | 5.94 | 35.06 | 29.1441 | 36.1701 | 29.0772 | 1006.09 | 21 | 29.063 | 0.117 | 7.3 | 1013.39 | -9 | 610.723 | 334.212 | 392.303 | -9 | 436.64 | 421.18 | 392.27 | 421.18 | -9 | 401.53 | -9 | 375.69 | 25.83 | 3 | questionable/interpolated EqT | questionable/interpolated EqT | 207.9296 | 7.9296 | -9
207.9311 | EQU | 0 | 2012-07-25 | 0.93115 | 2012-07-25 | 22:21 | 20.5324 | -72.3924 | 29.19 | -9 | 1967.8 | 436.46 | 733.5 | 5.85 | 49.41 | 1015.4 | -2.02 | 1.71 | 140.98 | 113 | 983.22 | 9.9 | 9.91 | 9.89 | 0.62 | 6.06 | 35.06 | 29.155 | 36.159 | 29.0818 | 1006.15 | 21 | 29.0756 | 0.114 | 7.23 | 1013.38 | -9 | 610.709 | 334.203 | 392.291 | -9 | 436.46 | 421.013 | 392.27 | 421.013 | -9 | 401.4 | -9 | 375.71 | 25.69 | 2 |  |  | 207.9314 | 7.9314 | -9
207.9329 | EQU | 0 | 2012-07-25 | 0.93289 | 2012-07-25 | 22:24 | 20.5469 | -72.3955 | 29.19 | -9 | 1967.2 | 436.47 | 737.2 | 5.89 | 49.45 | 1015.2 | -2.12 | 1.7 | 141.43 | 113 | 983.22 | 9.9 | 9.91 | 9.89 | 0.63 | 6 | 35.06 | 29.1558 | 36.1647 | 29.0881 | 1006.08 | 21.1 | 29.0812 | 0.109 | 7 | 1013.08 | -9 | 610.695 | 334.195 | 392.279 | -9 | 436.47 | 421.035 | 392.27 | 421.035 | -9 | 401.39 | -9 | 375.68 | 25.71 | 2 |  |  | 207.9332 | 7.9332 | -9
207.9347 | EQU | 0 | 2012-07-25 | 0.93465 | 2012-07-25 | 22:26 | 20.5615 | -72.3986 | 29.19 | -9 | 1967 | 436.39 | 740.2 | 5.92 | 49.49 | 1015.4 | -2.09 | 1.7 | 140.67 | 113 | 983.22 | 9.9 | 9.91 | 9.89 | 0.62 | 6 | 35.12 | 29.1509 | 36.1673 | 29.0757 | 1006.18 | 21.2 | 29.0873 | 0.103 | 7.13 | 1013.31 | -9 | 610.681 | 334.186 | 392.267 | -9 | 436.39 | 420.967 | 392.27 | 420.967 | -9 | 401.53 | -9 | 375.71 | 25.81 | 2 |  |  | 207.9349 | 7.9349 | -9
207.9364 | EQU | 0 | 2012-07-25 | 0.93639 | 2012-07-25 | 22:29 | 20.5759 | -72.4017 | 29.19 | -9 | 1966.6 | 436.27 | 741.83 | 5.93 | 49.53 | 1015.5 | -2.11 | 1.71 | 141.36 | 113 | 983.22 | 9.9 | 9.91 | 9.89 | 0.62 | 6 | 35.12 | 29.1536 | 36.1623 | 29.0804 | 1006.18 | 21.2 | 29.0774 | 0.113 | 7.21 | 1013.39 | -9 | 610.667 | 334.177 | 392.254 | -9 | 436.27 | 420.859 | 392.28 | 420.859 | -9 | 401.29 | -9 | 375.72 | 25.56 | 2 |  |  | 207.9366 | 7.9366 | -9
207.9381 | EQU | 0 | 2012-07-25 | 0.93814 | 2012-07-25 | 22:31 | 20.5904 | -72.4047 | 29.2 | -9 | 1965.9 | 436.09 | 744.04 | 5.95 | 49.57 | 1015.6 | -2.11 | 1.72 | 141.36 | 113 | 983.22 | 9.9 | 9.91 | 9.89 | 0.62 | 6 | 35.06 | 29.1521 | 36.1596 | 29.082 | 1006.32 | 21.1 | 29.0798 | 0.12 | 7.17 | 1013.49 | -9 | 610.653 | 334.168 | 392.242 | -9 | 436.09 | 420.692 | 392.28 | 420.692 | -9 | 401.03 | -9 | 375.78 | 25.25 | 2 |  |  | 207.9384 | 7.9384 | -9
207.9399 | EQU | 0 | 2012-07-25 | 0.93988 | 2012-07-25 | 22:34 | 20.6047 | -72.4078 | 29.2 | -9 | 1964.9 | 435.98 | 747.79 | 5.99 | 49.6 | 1015.4 | -2.18 | 1.7 | 141.81 | 113 | 983.22 | 9.9 | 9.91 | 9.89 | 0.62 | 5.94 | 35.19 | 29.158 | 36.1603 | 29.0895 | 1006.26 | 20.9 | 29.0818 | 0.118 | 6.96 | 1013.22 | -9 | 610.639 | 334.159 | 392.23 | -9 | 435.98 | 420.595 | 392.28 | 420.595 | -9 | 400.86 | -9 | 375.75 | 25.11 | 2 |  |  | 207.9401 | 7.9401 | -9
207.9416 | EQU | 128 | 2012-07-25 | 0.94163 | 2012-07-25 | 22:36 | 20.619 | -72.4108 | 29.21 | -9 | 1964.8 | 436.07 | 750.91 | 6.03 | 49.64 | 1015.3 | -2.2 | 1.7 | 141.43 | 113 | 983.22 | 9.9 | 9.91 | 9.89 | 0.62 | 5.94 | 35.12 | 29.1682 | 36.162 | 29.102 | 1006.39 | 20.7 | 29.0886 | 0.121 | 6.71 | 1013.1 | -9 | 610.625 | 334.15 | 392.218 | -9 | 436.07 | 420.696 | 392.28 | 420.696 | -9 | 400.84 | -9 | 375.8 | 25.05 | 2 |  |  | 207.9419 | 7.9419 | -9
207.9434 | EQU | 0 | 2012-07-25 | 0.94339 | 2012-07-25 | 22:39 | 20.6331 | -72.4138 | 29.22 | -9 | 1964.5 | 435.9 | 753.87 | 6.05 | 49.67 | 1015.6 | -2.32 | 1.69 | 141.43 | 113 | 983.22 | 9.9 | 9.91 | 9.89 | 0.62 | 5.94 | 35.12 | 29.1881 | 36.1554 | 29.1225 | 1006.43 | 20.6 | 29.1004 | 0.12 | 6.85 | 1013.28 | -9 | 610.611 | 334.141 | 392.206 | -9 | 435.9 | 420.539 | 392.28 | 420.539 | -9 | 400.79 | -9 | 375.81 | 24.98 | 2 |  |  | 207.9436 | 7.9436 | -9
207.9451 | EQU | 0 | 2012-07-25 | 0.94514 | 2012-07-25 | 22:41 | 20.6471 | -72.4167 | 29.25 | -9 | 1964.9 | 436.03 | 757 | 6.09 | 49.7 | 1015.6 | -2.18 | 1.7 | 142.12 | 113 | 983.22 | 9.9 | 9.91 | 9.89 | 0.62 | 6.06 | 35.19 | 29.2286 | 36.1535 | 29.1646 | 1006.38 | 20.5 | 29.1198 | 0.13 | 7.04 | 1013.42 | -9 | 610.597 | 334.132 | 392.194 | -9 | 436.03 | 420.679 | 392.28 | 420.679 | -9 | 400.77 | -9 | 375.77 | 25 | 2 |  |  | 207.9454 | 7.9454 | -9
207.9469 | EQU | 128 | 2012-07-25 | 0.94689 | 2012-07-25 | 22:44 | 20.6612 | -72.4196 | 29.29 | -9 | 1966.2 | 436.4 | 760.75 | 6.12 | 49.73 | 1015.7 | -2.32 | 1.71 | 141.13 | 113 | 983.22 | 9.9 | 9.91 | 9.89 | 0.62 | 6 | 35.19 | 29.2617 | 36.1557 | 29.1954 | 1006.44 | 20.5 | 29.1592 | 0.131 | 6.94 | 1013.38 | -9 | 610.583 | 334.124 | 392.182 | -9 | 436.4 | 421.057 | 392.29 | 421.057 | -9 | 401.07 | -9 | 375.76 | 25.31 | 2 |  |  | 207.9471 | 7.9471 | -9
207.9486 | EQU | 0 | 2012-07-25 | 0.94863 | 2012-07-25 | 22:46 | 20.6752 | -72.4224 | 29.3 | -9 | 1967.5 | 436.76 | 763.58 | 6.15 | 49.76 | 1015.7 | -2.36 | 1.74 | 141.13 | 113 | 983.22 | 9.9 | 9.91 | 9.89 | 0.67 | 5.94 | 35.19 | 29.256 | 36.1419 | 29.1866 | 1006.53 | 20.4 | 29.1915 | 0.108 | 6.81 | 1013.34 | -9 | 610.569 | 334.115 | 392.169 | -9 | 436.76 | 421.425 | 392.29 | 421.425 | -9 | 401.77 | -9 | 375.77 | 26 | 2 |  |  | 207.9489 | 7.9489 | -9
207.9504 | EQU | 0 | 2012-07-25 | 0.95038 | 2012-07-25 | 22:49 | 20.6892 | -72.4252 | 29.31 | -9 | 1968.2 | 436.93 | 767.04 | 6.19 | 49.81 | 1015.8 | -2.41 | 1.72 | 141.05 | 113 | 983.22 | 9.9 | 9.91 | 9.89 | 0.62 | 6 | 35.31 | 29.2779 | 36.1447 | 29.2078 | 1006.76 | 20.4 | 29.1877 | 0.122 | 6.63 | 1013.39 | -9 | 610.555 | 334.106 | 392.157 | -9 | 436.93 | 421.605 | 392.29 | 421.605 | -9 | 401.72 | -9 | 375.86 | 25.86 | 2 |  |  | 207.9506 | 7.9506 | -9
207.9521 | EQU | 0 | 2012-07-25 | 0.95213 | 2012-07-25 | 22:51 | 20.7033 | -72.428 | 29.3 | -9 | 1968.8 | 437.18 | 772.16 | 6.24 | 49.83 | 1015.7 | -2.38 | 1.7 | 141.13 | 113 | 983.22 | 9.9 | 9.91 | 9.89 | 0.62 | 6 | 35.31 | 29.2686 | 36.1393 | 29.1952 | 1006.65 | 20.4 | 29.2052 | 0.095 | 6.67 | 1013.32 | -9 | 610.541 | 334.097 | 392.145 | -9 | 437.18 | 421.864 | 392.29 | 421.864 | -9 | 402.42 | -9 | 375.81 | 26.61 | 2 |  |  | 207.9524 | 7.9524 | -9
207.9539 | EQU | 128 | 2012-07-25 | 0.95388 | 2012-07-25 | 22:54 | 20.7173 | -72.4308 | 29.3 | -9 | 1968.6 | 437.12 | 774.08 | 6.26 | 49.85 | 1015.8 | -2.46 | 1.68 | 141.81 | 113 | 983.22 | 9.9 | 9.91 | 9.89 | 0.62 | 6 | 35.31 | 29.2311 | 36.1536 | 29.1525 | 1006.59 | 20.6 | 29.1969 | 0.103 | 6.75 | 1013.34 | -9 | 610.527 | 334.088 | 392.133 | -9 | 437.12 | 421.816 | 392.29 | 421.816 | -9 | 402.24 | -9 | 375.79 | 26.44 | 2 |  |  | 207.9541 | 7.9541 | -9
207.9556 | EQU | 0 | 2012-07-25 | 0.95562 | 2012-07-25 | 22:56 | 20.7314 | -72.4336 | 29.28 | -9 | 1968 | 437.05 | 774.33 | 6.27 | 49.88 | 1015.8 | -2.45 | 1.68 | 140.45 | 113 | 983.22 | 9.9 | 9.91 | 9.89 | 0.62 | 6.06 | 35.25 | 29.2242 | 36.1593 | 29.1525 | 1006.67 | 20.5 | 29.158 | 0.122 | 6.68 | 1013.35 | -9 | 610.513 | 334.079 | 392.121 | -9 | 437.05 | 421.758 | 392.29 | 421.758 | -9 | 401.88 | -9 | 375.86 | 26.02 | 2 |  |  | 207.9559 | 7.9559 | -9
207.9574 | EQU | 0 | 2012-07-25 | 0.95737 | 2012-07-25 | 22:59 | 20.7456 | -72.4365 | 29.26 | -9 | 1967.6 | 437.05 | 778.66 | 6.31 | 49.9 | 1015.7 | -2.62 | 1.69 | 141.28 | 113 | 983.22 | 9.9 | 9.91 | 9.89 | 0.62 | 6 | 35.31 | 29.2107 | 36.1618 | 29.1286 | 1006.51 | 20.7 | 29.1525 | 0.108 | 6.57 | 1013.08 | -9 | 610.499 | 334.07 | 392.109 | -9 | 437.05 | 421.769 | 392.3 | 421.769 | -9 | 402.05 | -9 | 375.8 | 26.24 | 2 |  |  | 207.9576 | 7.9576 | -9
207.9591 | EQU | 128 | 2012-07-25 | 0.95913 | 2012-07-25 | 23:02 | 20.7598 | -72.4394 | 29.23 | -9 | 1966.9 | 436.74 | 781.91 | 6.34 | 49.92 | 1016 | -2.56 | 1.66 | 141.13 | 113 | 983.22 | 9.9 | 9.91 | 9.89 | 0.62 | 6.06 | 35.31 | 29.176 | 36.1483 | 29.1134 | 1006.75 | 20.5 | 29.1315 | 0.099 | 6.69 | 1013.44 | -9 | 610.485 | 334.061 | 392.096 | -9 | 436.74 | 421.473 | 392.3 | 421.473 | -9 | 402.1 | -9 | 375.92 | 26.18 | 2 |  |  | 207.9594 | 7.9594 | -9
207.9622 | STD2 | 0 | 2012-07-25 | 0.96225 | 2012-07-25 | 23:06 | 20.7848 | -72.4445 | 29.24 | 593.64 | 2594.5 | 610.46 | 555.66 | 4.17 | 49.97 | 1015.8 | -2.13 | 1.68 | 63.36 | 113 | 983.39 | 9.9 | 9.91 | 9.89 | 0.62 | 6 | 35.31 | 29.1773 | 36.1709 | 29.1085 | 1006.65 | 20.5 | 29.1116 | 0.128 | 7.02 | 1013.67 | 16.82 | -9 | -9 | -9 | -9 | 610.46 | -9 | -9 | -9 | -9 | -9 | -9 | -9 | -9 | 2 |  |  | 207.9625 | 7.9625 | -9
207.9653 | STD3-DRAIN | 0 | 2012-07-25 | 0.96535 | 2012-07-25 | 23:10 | 20.8098 | -72.4497 | 29.22 | 319.82 | 1544.7 | 334.03 | 242.54 | 1.61 | 50.01 | 1015.9 | -1.95 | 1.71 | 61.38 | 113 | 983.43 | 9.9 | 9.91 | 9.89 | 0.62 | 6 | 35.31 | 29.1695 | 36.181 | 29.106 | 1006.77 | 20.6 | 29.1076 | 0.112 | 7.18 | 1013.95 | 14.21 | -9 | -9 | -9 | -9 | 334.03 | -9 | -9 | -9 | -9 | -9 | -9 | -9 | -9 | 2 |  |  | 207.9656 | 7.9656 | -9
207.9687 | STD4 | 0 | 2012-07-25 | 0.96869 | 2012-07-25 | 23:15 | 20.8366 | -72.4555 | 29.22 | 377.14 | 1794.2 | 392.03 | 104.66 | 0.66 | 50.05 | 1016 | -1.81 | 1.7 | 62.12 | 113 | 983.22 | 9.9 | 9.91 | 9.89 | 0.62 | 5.87 | 35.25 | 29.1719 | 36.169 | 29.1078 | 1006.78 | 20.4 | 29.1067 | 0.113 | 7.41 | 1014.19 | 14.89 | -9 | -9 | -9 | -9 | 392.03 | -9 | -9 | -9 | -9 | -9 | -9 | -9 | -9 | 2 |  |  | 207.969 | 7.969 | -9
207.9718 | ATM | 0 | 2012-07-25 | 0.97179 | 2012-07-25 | 23:20 | 20.8616 | -72.4608 | 29.21 | -9 | 1856.6 | 407.18 | 87.04 | 0.54 | 50.07 | 1016.1 | -1.81 | 1.75 | 51 | 113 | 983.22 | 9.9 | 9.91 | 9.89 | 0.62 | 6 | 35.31 | 29.162 | 36.1684 | 29.0934 | 1007 | 20.5 | 29.1025 | 0.108 | 7.29 | 1014.29 | -9 | 610.417 | 334.007 | 392.024 | -9 | 407.18 | 392.249 | -9 | -9 | 392.249 | -9 | 375.99 | -9 | -9 | 2 |  |  | 207.9721 | 7.9721 | -9
207.9732 | ATM | 0 | 2012-07-25 | 0.97317 | 2012-07-25 | 23:22 | 20.8726 | -72.4631 | 29.22 | -9 | 1855.8 | 407.15 | 118.45 | 0.75 | 50.08 | 1016 | -1.79 | 1.73 | 51.56 | 113 | 983.22 | 9.9 | 9.91 | 9.89 | 0.62 | 6.06 | 35.31 | 29.1897 | 36.1626 | 29.1167 | 1006.8 | 20.3 | 29.0961 | 0.124 | 7.41 | 1014.21 | -9 | 610.411 | 334.002 | 392.021 | -9 | 407.15 | 392.223 | -9 | -9 | 392.223 | -9 | 375.9 | -9 | -9 | 2 |  |  | 207.9734 | 7.9734 | -9
207.9745 | ATM | 0 | 2012-07-25 | 0.97455 | 2012-07-25 | 23:24 | 20.8836 | -72.4654 | 29.23 | -9 | 1856.1 | 407.29 | 157.75 | 1.01 | 50.1 | 1016 | -1.71 | 1.7 | 51.64 | 113 | 983.22 | 9.9 | 9.91 | 9.89 | 0.62 | 6.06 | 35.31 | 29.1702 | 36.1544 | 29.0942 | 1006.97 | 20.5 | 29.1065 | 0.123 | 7.32 | 1014.29 | -9 | 610.405 | 333.998 | 392.018 | -9 | 407.29 | 392.366 | -9 | -9 | 392.366 | -9 | 376.09 | -9 | -9 | 2 |  |  | 207.9748 | 7.9748 | -9
207.9759 | ATM | 0 | 2012-07-25 | 0.97593 | 2012-07-25 | 23:26 | 20.8946 | -72.4678 | 29.21 | -9 | 1855.7 | 407.24 | 186.91 | 1.22 | 50.11 | 1016.1 | -1.7 | 1.73 | 51.52 | 113 | 983.22 | 9.9 | 9.91 | 9.89 | 0.62 | 6 | 35.37 | 29.151 | 36.1498 | 29.0765 | 1007.12 | 20.4 | 29.1039 | 0.106 | 7.28 | 1014.4 | -9 | 610.399 | 333.993 | 392.016 | -9 | 407.24 | 392.321 | -9 | -9 | 392.321 | -9 | 376.11 | -9 | -9 | 2 |  |  | 207.9762 | 7.9762 | -9
207.9773 | ATM | 128 | 2012-07-25 | 0.97729 | 2012-07-25 | 23:28 | 20.9054 | -72.4701 | 29.18 | -9 | 1856 | 407.32 | 206.16 | 1.35 | 50.12 | 1016.2 | -1.66 | 1.74 | 51.48 | 113 | 983.22 | 9.9 | 9.91 | 9.89 | 0.62 | 5.94 | 35.25 | 29.1223 | 36.154 | 29.0518 | 1007.13 | 20.1 | 29.0842 | 0.096 | 7.41 | 1014.54 | -9 | 610.393 | 333.988 | 392.013 | -9 | 407.32 | 392.404 | -9 | -9 | 392.404 | -9 | 376.21 | -9 | -9 | 2 |  |  | 207.9776 | 7.9776 | -9
207.9807 | EQU | 0 | 2012-07-25 | 0.98071 | 2012-07-25 | 23:33 | 20.9326 | -72.4758 | 29.13 | -9 | 1958.2 | 434.21 | 656.75 | 5.11 | 50.15 | 1016.3 | -2.14 | 1.72 | 142.35 | 110 | 983.22 | 9.9 | 9.91 | 9.89 | 0.62 | 6 | 35.31 | 29.0689 | 36.1464 | 28.9942 | 1007.23 | 20.4 | 29.0276 | 0.102 | 6.93 | 1014.16 | -9 | 610.378 | 333.976 | 392.006 | -9 | 434.21 | 419.059 | 392.34 | 419.059 | -9 | 400.11 | -9 | 376.24 | 23.88 | 2 |  |  | 207.981 | 7.981 | -9
207.9825 | EQU | 0 | 2012-07-25 | 0.98247 | 2012-07-25 | 23:35 | 20.9467 | -72.4788 | 29.07 | -9 | 1959.4 | 434.36 | 614.12 | 4.7 | 50.17 | 1016.3 | -2.19 | 1.74 | 141.96 | 110 | 983.22 | 9.9 | 9.91 | 9.89 | 0.62 | 6.06 | 35.37 | 29.0068 | 36.1526 | 28.9268 | 1007.25 | 20.4 | 28.9978 | 0.072 | 6.86 | 1014.11 | -9 | 610.37 | 333.97 | 392.003 | -9 | 434.36 | 419.214 | 392.35 | 419.214 | -9 | 400.81 | -9 | 376.28 | 24.53 | 2 |  |  | 207.9827 | 7.9827 | -9
207.9842 | EQU | 128 | 2012-07-25 | 0.98421 | 2012-07-25 | 23:38 | 20.9607 | -72.4819 | 29.06 | -9 | 1959.3 | 434.28 | 607.41 | 4.64 | 50.19 | 1016.4 | -2.1 | 1.72 | 139.77 | 110 | 983.22 | 9.9 | 9.91 | 9.89 | 0.62 | 5.94 | 35.37 | 29.0022 | 36.1657 | 28.9298 | 1007.38 | 20.4 | 28.9353 | 0.125 | 6.92 | 1014.3 | -9 | 610.362 | 333.964 | 391.999 | -9 | 434.28 | 419.14 | 392.36 | 419.14 | -9 | 399.94 | -9 | 376.39 | 23.55 | 2 |  |  | 207.9845 | 7.9845 | -9
207.986 | EQU | 0 | 2012-07-25 | 0.98596 | 2012-07-25 | 23:40 | 20.9748 | -72.485 | 29.05 | -9 | 1959.2 | 434.29 | 640.37 | 4.95 | 50.2 | 1016.6 | -2.2 | 1.73 | 142.12 | 110 | 983.22 | 9.9 | 9.91 | 9.89 | 0.62 | 5.94 | 35.44 | 28.9814 | 36.1754 | 28.8756 | 1007.4 | 20.5 | 28.9294 | 0.121 | 7 | 1014.4 | -9 | 610.354 | 333.958 | 391.996 | -9 | 434.29 | 419.156 | 392.36 | 419.156 | -9 | 400.07 | -9 | 376.41 | 23.66 | 2 |  |  | 207.9862 | 7.9862 | -9
207.9877 | EQU | 0 | 2012-07-25 | 0.98772 | 2012-07-25 | 23:43 | 20.9889 | -72.4881 | 29.04 | -9 | 1958.1 | 434.11 | 675.29 | 5.28 | 50.21 | 1016.7 | -2.23 | 1.7 | 140.98 | 110 | 983.22 | 9.9 | 9.91 | 9.89 | 0.62 | 6 | 35.44 | 29.0365 | 36.2349 | 28.9779 | 1007.5 | 20.5 | 28.8821 | 0.158 | 6.97 | 1014.47 | -9 | 610.346 | 333.951 | 391.992 | -9 | 434.11 | 418.983 | 392.37 | 418.983 | -9 | 399.31 | -9 | 376.5 | 22.82 | 2 |  |  | 207.988 | 7.988 | -9
207.9895 | EQU | 128 | 2012-07-25 | 0.98948 | 2012-07-25 | 23:45 | 21.003 | -72.4911 | 29.09 | -9 | 1956.5 | 433.9 | 703.29 | 5.56 | 50.24 | 1016.5 | -2.29 | 1.71 | 141.81 | 110 | 983.22 | 9.9 | 9.91 | 9.89 | 0.62 | 5.87 | 35.37 | 29.0482 | 36.2381 | 28.9791 | 1007.55 | 20.7 | 28.9644 | 0.126 | 6.66 | 1014.21 | -9 | 610.339 | 333.945 | 391.989 | -9 | 433.9 | 418.78 | 392.38 | 418.78 | -9 | 399.51 | -9 | 376.45 | 23.06 | 2 |  |  | 207.9897 | 7.9897 | -9
207.9912 | EQU | 0 | 2012-07-25 | 0.99123 | 2012-07-25 | 23:48 | 21.0171 | -72.4938 | 29.09 | -9 | 1956.5 | 433.83 | 725.08 | 5.77 | 50.24 | 1016.8 | -2.29 | 1.7 | 143.03 | 110 | 983.22 | 9.9 | 9.91 | 9.89 | 0.62 | 5.94 | 35.44 | 29.0483 | 36.2457 | 28.9801 | 1007.63 | 20.4 | 28.979 | 0.111 | 6.88 | 1014.51 | -9 | 610.331 | 333.939 | 391.985 | -9 | 433.83 | 418.717 | 392.39 | 418.717 | -9 | 399.82 | -9 | 376.48 | 23.34 | 2 |  |  | 207.9915 | 7.9915 | -9
207.993 | EQU | 0 | 2012-07-25 | 0.99297 | 2012-07-25 | 23:50 | 21.031 | -72.4966 | 29.1 | -9 | 1956.2 | 433.82 | 738.16 | 5.9 | 50.26 | 1016.8 | -2.41 | 1.69 | 141.43 | 110 | 983.22 | 9.9 | 9.91 | 9.89 | 0.62 | 5.94 | 35.44 | 29.049 | 36.2404 | 28.9776 | 1007.61 | 20.3 | 28.98 | 0.12 | 6.78 | 1014.39 | -9 | 610.323 | 333.933 | 391.982 | -9 | 433.82 | 418.712 | 392.39 | 418.712 | -9 | 399.61 | -9 | 376.48 | 23.13 | 2 |  |  | 207.9932 | 7.9932 | -9
207.9947 | EQU | 0 | 2012-07-25 | 0.99472 | 2012-07-25 | 23:53 | 21.045 | -72.4993 | 29.07 | -9 | 1957 | 434.06 | 748.37 | 6 | 50.28 | 1016.8 | -2.36 | 1.71 | 140.75 | 110 | 983.22 | 9.9 | 9.91 | 9.89 | 0.62 | 5.94 | 35.37 | 29.0078 | 36.2388 | 28.9302 | 1007.72 | 20.3 | 28.9779 | 0.092 | 6.72 | 1014.44 | -9 | 610.315 | 333.927 | 391.979 | -9 | 434.06 | 418.956 | 392.4 | 418.956 | -9 | 400.36 | -9 | 376.53 | 23.83 | 2 |  |  | 207.995 | 7.995 | -9
207.9965 | EQU | 0 | 2012-07-25 | 0.99647 | 2012-07-25 | 23:55 | 21.0592 | -72.5021 | 29.01 | -9 | 1957.5 | 434.19 | 754.25 | 6.06 | 50.29 | 1016.9 | -2.41 | 1.73 | 141.13 | 110 | 983.22 | 9.9 | 9.91 | 9.89 | 0.62 | 6.06 | 35.44 | 28.8876 | 36.2123 | 28.7874 | 1007.95 | 20.5 | 28.9359 | 0.074 | 6.54 | 1014.49 | -9 | 610.307 | 333.921 | 391.975 | -9 | 434.19 | 419.09 | 392.41 | 419.09 | -9 | 400.87 | -9 | 376.66 | 24.21 | 2 |  |  | 207.9967 | 7.9967 | -9
207.9982 | EQU | 0 | 2012-07-25 | 0.99823 | 2012-07-25 | 23:58 | 21.0732 | -72.5051 | 28.85 | -9 | 1958.8 | 434.5 | 758.5 | 6.1 | 50.31 | 1017 | -2.47 | 1.71 | 141.51 | 110 | 983.22 | 9.9 | 9.91 | 9.89 | 0.62 | 6 | 35.44 | 28.7593 | 36.1916 | 28.6765 | 1007.88 | 20.5 | 28.8062 | 0.044 | 6.65 | 1014.53 | -9 | 610.3 | 333.914 | 391.972 | -9 | 434.5 | 419.403 | 392.42 | 419.403 | -9 | 401.85 | -9 | 376.75 | 25.09 | 2 |  |  | 207.9985 | 7.9985 | -9
208 | EQU | 0 | 2012-07-25 | 0.99998 | 2012-07-26 | 0:00 | 21.0875 | -72.5081 | 28.8 | -9 | 1959.7 | 434.78 | 759.95 | 6.12 | 50.31 | 1016.9 | -2.51 | 1.74 | 140.14 | 110 | 983.22 | 9.9 | 9.91 | 9.89 | 0.63 | 5.94 | 35.37 | 28.7376 | 36.1871 | 28.6671 | 1008.01 | 20.7 | 28.69 | 0.11 | 6.38 | 1014.39 | -9 | 610.292 | 333.908 | 391.968 | -9 | 434.78 | 419.686 | 392.43 | 419.686 | -9 | 400.98 | -9 | 376.91 | 24.07 | 2 |  |  | 208.0002 | 8.0002 | -9
208.0017 | EQU | 0 | 2012-07-26 | 0.0017361 | 2012-07-26 | 0:03 | 21.1016 | -72.5109 | 28.78 | -9 | 1957.9 | 434.25 | 759.66 | 6.12 | 50.32 | 1017.1 | -2.56 | 1.71 | 141.58 | 110 | 983.22 | 9.9 | 9.91 | 9.89 | 0.62 | 6.06 | 35.44 | 28.7198 | 36.1809 | 28.6447 | 1007.99 | 20.5 | 28.6683 | 0.112 | 6.55 | 1014.54 | -9 | 610.284 | 333.902 | 391.965 | -9 | 434.25 | 419.167 | 392.43 | 419.167 | -9 | 400.54 | -9 | 376.93 | 23.61 | 2 |  |  | 208.002 | 8.002 | -9
208.0035 | EQU | 0 | 2012-07-26 | 0.0034838 | 2012-07-26 | 0:05 | 21.1156 | -72.5139 | 28.8 | -9 | 1955.1 | 433.59 | 758.37 | 6.1 | 50.34 | 1017 | -2.53 | 1.72 | 141.58 | 110 | 983.22 | 9.9 | 9.91 | 9.89 | 0.62 | 5.87 | 35.44 | 28.7737 | 36.1922 | 28.7032 | 1008.04 | 20.4 | 28.6475 | 0.152 | 6.43 | 1014.47 | -9 | 610.276 | 333.896 | 391.961 | -9 | 433.59 | 418.518 | 392.44 | 418.518 | -9 | 399.18 | -9 | 376.98 | 22.2 | 2 |  |  | 208.0037 | 8.0037 | -9
208.0052 | EQU | 0 | 2012-07-26 | 0.0052315 | 2012-07-26 | 0:08 | 21.1298 | -72.5168 | 28.83 | -9 | 1954.6 | 433.43 | 756.66 | 6.09 | 50.35 | 1017.1 | -2.6 | 1.74 | 139.16 | 110 | 983.22 | 9.9 | 9.91 | 9.89 | 0.62 | 5.94 | 35.37 | 28.7989 | 36.1831 | 28.7345 | 1008.08 | 20.5 | 28.6961 | 0.134 | 6.42 | 1014.5 | -9 | 610.268 | 333.89 | 391.958 | -9 | 433.43 | 418.365 | 392.45 | 418.365 | -9 | 399.33 | -9 | 376.96 | 22.38 | 2 |  |  | 208.0055 | 8.0055 | -9
208.007 | EQU-DRAIN | 0 | 2012-07-26 | 0.0069907 | 2012-07-26 | 0:10 | 21.1439 | -72.5197 | 28.84 | -9 | 1955.5 | 433.57 | 755.45 | 6.07 | 50.36 | 1017.3 | -2.67 | 1.73 | 141.58 | 110 | 983.22 | 9.9 | 9.91 | 9.89 | 0.62 | 6 | 35.37 | 28.7664 | 36.1851 | 28.6957 | 1008.16 | 20.4 | 28.7307 | 0.109 | 6.47 | 1014.63 | -9 | 610.261 | 333.884 | 391.954 | -9 | 433.57 | 418.51 | 392.46 | 418.51 | -9 | 399.93 | -9 | 376.97 | 22.97 | 2 |  |  | 208.0073 | 8.0073 | -9
208.009 | EQU | 128 | 2012-07-26 | 0.0089931 | 2012-07-26 | 0:13 | 21.1599 | -72.523 | 28.82 | -9 | 1955.2 | 433.58 | 751.87 | 6.04 | 50.37 | 1017.1 | -2.47 | 1.73 | 140.14 | 110 | 983.22 | 9.9 | 9.91 | 9.89 | 0.62 | 6 | 35.37 | 28.7649 | 36.1831 | 28.6977 | 1008.22 | 20.5 | 28.6957 | 0.124 | 6.41 | 1014.63 | -9 | 610.252 | 333.877 | 391.95 | -9 | 433.58 | 418.526 | 392.47 | 418.526 | -9 | 399.71 | -9 | 377.03 | 22.68 | 2 |  |  | 208.0093 | 8.0092 | -9
208.0107 | EQU | 0 | 2012-07-26 | 0.010741 | 2012-07-26 | 0:16 | 21.1741 | -72.5258 | 28.82 | -9 | 1955.4 | 433.58 | 747.45 | 5.99 | 50.38 | 1017.2 | -2.5 | 1.74 | 139.39 | 110 | 983.22 | 9.9 | 9.91 | 9.89 | 0.62 | 6 | 35.31 | 28.7752 | 36.1842 | 28.7068 | 1008.17 | 20.5 | 28.6975 | 0.122 | 6.53 | 1014.7 | -9 | 610.244 | 333.87 | 391.947 | -9 | 433.58 | 418.532 | 392.47 | 418.532 | -9 | 399.78 | -9 | 377.01 | 22.76 | 2 |  |  | 208.011 | 8.011 | -9
208.0125 | EQU | 0 | 2012-07-26 | 0.0125 | 2012-07-26 | 0:18 | 21.1882 | -72.5287 | 28.82 | -9 | 1955.7 | 433.66 | 745 | 5.97 | 50.4 | 1017.2 | -2.58 | 1.74 | 140.9 | 110 | 983.22 | 9.9 | 9.91 | 9.89 | 0.62 | 6 | 35.44 | 28.7707 | 36.1818 | 28.7022 | 1008.12 | 20.6 | 28.7056 | 0.114 | 6.5 | 1014.62 | -9 | 610.236 | 333.864 | 391.943 | -9 | 433.66 | 418.617 | 392.48 | 418.617 | -9 | 399.96 | -9 | 376.99 | 22.97 | 2 |  |  | 208.0128 | 8.0128 | -9
208.0142 | EQU | 128 | 2012-07-26 | 0.014248 | 2012-07-26 | 0:21 | 21.2024 | -72.5314 | 28.83 | -9 | 1956.3 | 433.67 | 741.91 | 5.94 | 50.41 | 1017.5 | -2.59 | 1.73 | 142.73 | 110 | 983.22 | 9.9 | 9.91 | 9.89 | 0.62 | 5.94 | 35.44 | 28.7652 | 36.1824 | 28.6927 | 1008.28 | 20.5 | 28.7028 | 0.127 | 6.63 | 1014.91 | -9 | 610.228 | 333.858 | 391.94 | -9 | 433.67 | 418.632 | 392.49 | 418.632 | -9 | 399.87 | -9 | 377.07 | 22.8 | 2 |  |  | 208.0145 | 8.0145 | -9
208.016 | EQU | 0 | 2012-07-26 | 0.015995 | 2012-07-26 | 0:23 | 21.2165 | -72.5342 | 28.82 | -9 | 1956.2 | 433.67 | 739.2 | 5.91 | 50.42 | 1017.4 | -2.68 | 1.74 | 141.2 | 110 | 983.22 | 9.9 | 9.91 | 9.89 | 0.62 | 5.94 | 35.44 | 28.7643 | 36.1908 | 28.6876 | 1008.47 | 20.5 | 28.6939 | 0.126 | 6.25 | 1014.72 | -9 | 610.22 | 333.852 | 391.937 | -9 | 433.67 | 418.638 | 392.5 | 418.638 | -9 | 399.82 | -9 | 377.16 | 22.67 | 2 |  |  | 208.0163 | 8.0163 | -9
208.0178 | EQU | 0 | 2012-07-26 | 0.017755 | 2012-07-26 | 0:26 | 21.2307 | -72.5369 | 28.81 | -9 | 1956.9 | 433.75 | 736.95 | 5.89 | 50.43 | 1017.6 | -2.67 | 1.74 | 139.01 | 110 | 983.22 | 9.9 | 9.91 | 9.89 | 0.62 | 5.94 | 35.37 | 28.7639 | 36.1866 | 28.6939 | 1008.56 | 20.6 | 28.6882 | 0.122 | 6.37 | 1014.93 | -9 | 610.213 | 333.846 | 391.933 | -9 | 433.75 | 418.723 | 392.5 | 418.723 | -9 | 400.07 | -9 | 377.2 | 22.87 | 2 |  |  | 208.018 | 8.018 | -9
208.0195 | EQU | 128 | 2012-07-26 | 0.019502 | 2012-07-26 | 0:28 | 21.2449 | -72.5397 | 28.81 | -9 | 1957.6 | 433.93 | 735.33 | 5.87 | 50.44 | 1017.6 | -2.73 | 1.76 | 141.96 | 110 | 983.22 | 9.9 | 9.91 | 9.89 | 0.62 | 6.06 | 35.37 | 28.7482 | 36.202 | 28.6822 | 1008.48 | 20.5 | 28.6931 | 0.117 | 6.39 | 1014.87 | -9 | 610.205 | 333.84 | 391.93 | -9 | 433.93 | 418.907 | 392.51 | 418.907 | -9 | 400.31 | -9 | 377.17 | 23.13 | 2 |  |  | 208.0198 | 8.0198 | -9
208.0213 | EQU | 0 | 2012-07-26 | 0.021262 | 2012-07-26 | 0:31 | 21.259 | -72.5423 | 28.8 | -9 | 1957.9 | 434.03 | 734.66 | 5.86 | 50.45 | 1017.6 | -2.74 | 1.77 | 139.77 | 110 | 983.22 | 9.9 | 9.91 | 9.89 | 0.62 | 5.87 | 35.31 | 28.744 | 36.1961 | 28.6774 | 1008.66 | 20.5 | 28.6837 | 0.116 | 6.2 | 1014.86 | -9 | 610.197 | 333.834 | 391.926 | -9 | 434.03 | 419.012 | 392.52 | 419.012 | -9 | 400.42 | -9 | 377.26 | 23.16 | 2 |  |  | 208.0215 | 8.0215 | -9
208.023 | EQU | 0 | 2012-07-26 | 0.023009 | 2012-07-26 | 0:34 | 21.2732 | -72.5449 | 28.8 | -9 | 1958.5 | 434.09 | 730.33 | 5.82 | 50.46 | 1017.8 | -2.75 | 1.75 | 141.51 | 110 | 983.22 | 9.9 | 9.91 | 9.89 | 0.62 | 6 | 35.37 | 28.7432 | 36.2011 | 28.6671 | 1008.58 | 20.5 | 28.678 | 0.122 | 6.47 | 1015.05 | -9 | 610.189 | 333.827 | 391.923 | -9 | 434.09 | 419.077 | 392.53 | 419.077 | -9 | 400.47 | -9 | 377.24 | 23.22 | 2 |  |  | 208.0233 | 8.0233 | -9
208.0248 | EQU | 128 | 2012-07-26 | 0.02478 | 2012-07-26 | 0:36 | 21.2873 | -72.5479 | 28.78 | -9 | 1958 | 434.12 | 729.58 | 5.81 | 50.47 | 1017.5 | -2.77 | 1.72 | 140.52 | 110 | 983.22 | 9.9 | 9.91 | 9.89 | 0.62 | 5.94 | 35.37 | 28.7346 | 36.194 | 28.6536 | 1008.54 | 20.5 | 28.6684 | 0.112 | 6.19 | 1014.73 | -9 | 610.181 | 333.821 | 391.919 | -9 | 434.12 | 419.112 | 392.54 | 419.112 | -9 | 400.56 | -9 | 377.24 | 23.32 | 2 |  |  | 208.025 | 8.025 | -9
208.0265 | EQU | 0 | 2012-07-26 | 0.026528 | 2012-07-26 | 0:39 | 21.3014 | -72.5509 | 28.77 | -9 | 1958.4 | 434.19 | 727.08 | 5.79 | 50.48 | 1017.5 | -2.77 | 1.73 | 142.04 | 110 | 983.22 | 9.9 | 9.91 | 9.89 | 0.62 | 5.94 | 35.44 | 28.6837 | 36.2055 | 28.6244 | 1008.53 | 20.4 | 28.6552 | 0.115 | 6.2 | 1014.73 | -9 | 610.174 | 333.815 | 391.916 | -9 | 434.19 | 419.187 | 392.54 | 419.187 | -9 | 400.59 | -9 | 377.26 | 23.33 | 2 |  |  | 208.0268 | 8.0268 | -9
208.0283 | EQU | 0 | 2012-07-26 | 0.028287 | 2012-07-26 | 0:41 | 21.3153 | -72.5538 | 28.76 | -9 | 1957.9 | 434.09 | 725.08 | 5.77 | 50.49 | 1017.6 | -2.82 | 1.72 | 140.14 | 110 | 983.22 | 9.9 | 9.91 | 9.89 | 0.62 | 6.06 | 35.44 | 28.7013 | 36.2046 | 28.6304 | 1008.58 | 20.2 | 28.6281 | 0.132 | 6.2 | 1014.78 | -9 | 610.166 | 333.809 | 391.912 | -9 | 434.09 | 419.094 | 392.55 | 419.094 | -9 | 400.24 | -9 | 377.31 | 22.93 | 2 |  |  | 208.0285 | 8.0285 | -9
208.03 | EQU | 128 | 2012-07-26 | 0.030035 | 2012-07-26 | 0:44 | 21.3293 | -72.5567 | 28.76 | -9 | 1958.2 | 434.03 | 723.25 | 5.75 | 50.5 | 1017.8 | -2.87 | 1.73 | 139.46 | 110 | 983.22 | 9.9 | 9.91 | 9.89 | 0.62 | 6 | 35.37 | 28.7127 | 36.2013 | 28.6414 | 1008.71 | 20.3 | 28.6297 | 0.13 | 6.22 | 1014.93 | -9 | 610.158 | 333.803 | 391.909 | -9 | 434.03 | 419.04 | 392.56 | 419.04 | -9 | 400.28 | -9 | 377.36 | 22.91 | 2 |  |  | 208.0303 | 8.0303 | -9
208.0318 | EQU | 0 | 2012-07-26 | 0.031794 | 2012-07-26 | 0:46 | 21.3432 | -72.5596 | 28.77 | -9 | 1957.8 | 433.94 | 721.7 | 5.73 | 50.5 | 1017.8 | -2.88 | 1.72 | 139.77 | 110 | 983.22 | 9.9 | 9.91 | 9.89 | 0.62 | 5.94 | 35.37 | 28.73 | 36.2061 | 28.6648 | 1008.72 | 20.2 | 28.64 | 0.13 | 6.2 | 1014.92 | -9 | 610.15 | 333.797 | 391.905 | -9 | 433.94 | 418.956 | 392.57 | 418.956 | -9 | 400.19 | -9 | 377.37 | 22.82 | 2 |  |  | 208.032 | 8.032 | -9
208.0335 | EQU | 0 | 2012-07-26 | 0.033542 | 2012-07-26 | 0:49 | 21.3572 | -72.5625 | 28.79 | -9 | 1958.4 | 434.1 | 719.62 | 5.71 | 50.5 | 1017.7 | -2.94 | 1.71 | 141.43 | 110 | 983.22 | 9.9 | 9.91 | 9.89 | 0.62 | 6.06 | 35.44 | 28.756 | 36.191 | 28.6871 | 1008.82 | 20.3 | 28.662 | 0.128 | 5.94 | 1014.76 | -9 | 610.142 | 333.79 | 391.902 | -9 | 434.1 | 419.121 | 392.57 | 419.121 | -9 | 400.3 | -9 | 377.39 | 22.9 | 2 |  |  | 208.0338 | 8.0338 | -9
208.0353 | EQU | 128 | 2012-07-26 | 0.035289 | 2012-07-26 | 0:51 | 21.3711 | -72.5653 | 28.8 | -9 | 1959.2 | 434.35 | 716.75 | 5.69 | 50.51 | 1017.7 | -2.94 | 1.71 | 140.98 | 110 | 983.22 | 9.9 | 9.91 | 9.89 | 0.62 | 5.87 | 35.44 | 28.7588 | 36.1971 | 28.6882 | 1008.69 | 20.2 | 28.6843 | 0.116 | 6.07 | 1014.76 | -9 | 610.134 | 333.784 | 391.898 | -9 | 434.35 | 419.374 | 392.58 | 419.374 | -9 | 400.74 | -9 | 377.33 | 23.41 | 3 | questionable/interpolated EqT | questionable/interpolated EqT | 208.0356 | 8.0356 | -9
208.037 | EQU | 0 | 2012-07-26 | 0.037049 | 2012-07-26 | 0:54 | 21.3852 | -72.5682 | 28.81 | -9 | 1959.5 | 434.32 | 716.75 | 5.69 | 50.52 | 1017.8 | -2.98 | 1.74 | 139.16 | 110 | 983.22 | 9.9 | 9.91 | 9.89 | 0.62 | 6 | 35.37 | 28.7876 | 36.1869 | 28.7137 | 1008.7 | 20.5 | 28.6881 | 0.122 | 6.12 | 1014.82 | -9 | 610.127 | 333.778 | 391.895 | -9 | 434.32 | 419.35 | 392.59 | 419.35 | -9 | 400.63 | -9 | 377.34 | 23.29 | 2 |  |  | 208.0373 | 8.0373 | -9
208.0388 | EQU | 0 | 2012-07-26 | 0.038796 | 2012-07-26 | 0:56 | 21.3992 | -72.5712 | 28.85 | -9 | 1958.8 | 434.2 | 715.66 | 5.68 | 50.52 | 1017.8 | -3 | 1.71 | 140.37 | 110 | 983.22 | 9.9 | 9.91 | 9.89 | 0.62 | 6 | 35.37 | 28.8396 | 36.1764 | 28.7785 | 1008.65 | 20.4 | 28.7105 | 0.14 | 6.15 | 1014.8 | -9 | 610.119 | 333.772 | 391.892 | -9 | 434.2 | 419.237 | 392.6 | 419.237 | -9 | 400.17 | -9 | 377.31 | 22.87 | 2 |  |  | 208.0391 | 8.0391 | -9
208.0406 | EQU | 128 | 2012-07-26 | 0.040556 | 2012-07-26 | 0:59 | 21.4133 | -72.5741 | 28.9 | -9 | 1958 | 433.97 | 715.04 | 5.67 | 50.52 | 1017.8 | -3.01 | 1.73 | 140.6 | 110 | 983.22 | 9.9 | 9.91 | 9.89 | 0.62 | 6 | 35.37 | 28.8931 | 36.1813 | 28.833 | 1008.74 | 20.4 | 28.7706 | 0.129 | 6.05 | 1014.79 | -9 | 610.111 | 333.766 | 391.888 | -9 | 433.97 | 419.014 | 392.61 | 419.014 | -9 | 400.08 | -9 | 377.3 | 22.78 | 2 |  |  | 208.0408 | 8.0408 | -9
208.0423 | EQU | 0 | 2012-07-26 | 0.042303 | 2012-07-26 | 1:01 | 21.4273 | -72.5769 | 28.95 | -9 | 1956.8 | 433.62 | 713.95 | 5.66 | 50.52 | 1017.9 | -3.01 | 1.74 | 141.81 | 110 | 983.22 | 9.9 | 9.91 | 9.89 | 0.62 | 5.94 | 35.37 | 28.892 | 36.1764 | 28.8324 | 1008.77 | 20.4 | 28.8261 | 0.124 | 6.12 | 1014.89 | -9 | 610.103 | 333.76 | 391.885 | -9 | 433.62 | 418.673 | 392.61 | 418.673 | -9 | 399.85 | -9 | 377.27 | 22.58 | 2 |  |  | 208.0426 | 8.0426 | -9
208.0441 | EQU | 0 | 2012-07-26 | 0.044062 | 2012-07-26 | 1:04 | 21.4414 | -72.5797 | 28.98 | -9 | 1955.9 | 433.39 | 712.62 | 5.64 | 50.52 | 1017.9 | -3.11 | 1.74 | 139.62 | 110 | 983.22 | 9.9 | 9.91 | 9.89 | 0.62 | 6.06 | 35.31 | 28.9225 | 36.177 | 28.8495 | 1008.83 | 20.4 | 28.8325 | 0.148 | 5.96 | 1014.79 | -9 | 610.095 | 333.753 | 391.881 | -9 | 433.39 | 418.451 | 392.62 | 418.451 | -9 | 399.17 | -9 | 377.3 | 21.87 | 2 |  |  | 208.0443 | 8.0443 | -9
208.0458 | EQU | 128 | 2012-07-26 | 0.04581 | 2012-07-26 | 1:06 | 21.4554 | -72.5825 | 28.98 | -9 | 1955.6 | 433.31 | 712.75 | 5.65 | 50.53 | 1017.9 | -3.08 | 1.74 | 139.39 | 110 | 983.22 | 9.9 | 9.91 | 9.89 | 0.62 | 6.06 | 35.25 | 28.9313 | 36.1712 | 28.861 | 1008.87 | 20.4 | 28.8473 | 0.133 | 5.95 | 1014.82 | -9 | 610.088 | 333.747 | 391.878 | -9 | 433.31 | 418.377 | 392.63 | 418.377 | -9 | 399.36 | -9 | 377.31 | 22.05 | 2 |  |  | 208.0461 | 8.0461 | -9
208.0476 | EQU | 0 | 2012-07-26 | 0.047558 | 2012-07-26 | 1:09 | 21.4694 | -72.5854 | 28.98 | -9 | 1955 | 433.12 | 710.91 | 5.63 | 50.53 | 1017.9 | -3.13 | 1.77 | 139.99 | 110 | 983.22 | 9.9 | 9.91 | 9.89 | 0.62 | 5.94 | 35.31 | 28.9419 | 36.1768 | 28.8789 | 1009 | 20.5 | 28.8595 | 0.12 | 5.77 | 1014.77 | -9 | 610.08 | 333.741 | 391.874 | -9 | 433.12 | 418.194 | 392.64 | 418.194 | -9 | 399.37 | -9 | 377.35 | 22.02 | 2 |  |  | 208.0478 | 8.0478 | -9
208.0493 | EQU-DRAIN | 0 | 2012-07-26 | 0.049306 | 2012-07-26 | 1:11 | 21.4834 | -72.5882 | 29.01 | -9 | 1955 | 433.2 | 709.33 | 5.61 | 50.53 | 1017.8 | -3.14 | 1.75 | 140.52 | 110 | 983.22 | 9.9 | 9.91 | 9.89 | 0.62 | 5.94 | 35.37 | 28.9775 | 36.1766 | 28.8954 | 1008.82 | 20.4 | 28.8766 | 0.133 | 5.84 | 1014.66 | -9 | 610.072 | 333.735 | 391.871 | -9 | 433.2 | 418.279 | 392.64 | 418.279 | -9 | 399.16 | -9 | 377.28 | 21.88 | 2 |  |  | 208.0496 | 8.0496 | -9
208.0513 | EQU | 0 | 2012-07-26 | 0.051296 | 2012-07-26 | 1:14 | 21.4994 | -72.5914 | 29 | -9 | 1957.1 | 433.66 | 710.04 | 5.62 | 50.53 | 1017.9 | -2.96 | 1.75 | 141.66 | 110 | 983.22 | 9.9 | 9.91 | 9.89 | 0.68 | 6 | 35.25 | 28.9393 | 36.1784 | 28.8723 | 1008.99 | 20.5 | 28.8952 | 0.105 | 5.95 | 1014.94 | -9 | 610.063 | 333.728 | 391.867 | -9 | 433.66 | 418.742 | 392.65 | 418.742 | -9 | 400.21 | -9 | 377.33 | 22.88 | 2 |  |  | 208.0516 | 8.0516 | -9
208.0531 | EQU | 0 | 2012-07-26 | 0.053056 | 2012-07-26 | 1:17 | 21.5135 | -72.5943 | 28.99 | -9 | 1957.3 | 433.7 | 707.12 | 5.59 | 50.53 | 1017.9 | -3 | 1.75 | 141.05 | 110 | 983.16 | 9.9 | 9.91 | 9.89 | 0.62 | 5.94 | 35.31 | 28.9648 | 36.1769 | 28.8989 | 1008.99 | 20.4 | 28.8748 | 0.115 | 5.91 | 1014.9 | -9 | 610.055 | 333.722 | 391.863 | -9 | 433.7 | 418.787 | 392.66 | 418.787 | -9 | 400.07 | -9 | 377.36 | 22.71 | 2 |  |  | 208.0533 | 8.0533 | -9
208.0548 | EQU | 128 | 2012-07-26 | 0.054803 | 2012-07-26 | 1:19 | 21.5276 | -72.5972 | 28.99 | -9 | 1957.9 | 433.94 | 707.04 | 5.59 | 50.54 | 1017.8 | -3.04 | 1.75 | 139.99 | 110 | 983.18 | 9.9 | 9.91 | 9.89 | 0.62 | 6 | 35.25 | 28.8948 | 36.1806 | 28.8373 | 1008.9 | 20.5 | 28.8955 | 0.095 | 5.86 | 1014.76 | -9 | 610.047 | 333.716 | 391.86 | -9 | 433.94 | 419.031 | 392.67 | 419.031 | -9 | 400.6 | -9 | 377.31 | 23.28 | 2 |  |  | 208.0551 | 8.0551 | -9
208.0566 | EQU | 0 | 2012-07-26 | 0.056551 | 2012-07-26 | 1:22 | 21.5417 | -72.6002 | 28.99 | -9 | 1959.9 | 434.34 | 707.25 | 5.59 | 50.54 | 1018 | -3.04 | 1.75 | 139.46 | 110 | 983.2 | 9.9 | 9.91 | 9.89 | 0.62 | 6 | 35.31 | 28.9365 | 36.1886 | 28.8658 | 1009.07 | 20.5 | 28.8451 | 0.145 | 5.89 | 1014.96 | -9 | 610.04 | 333.71 | 391.856 | -9 | 434.34 | 419.433 | 392.68 | 419.433 | -9 | 400.21 | -9 | 377.43 | 22.78 | 2 |  |  | 208.0568 | 8.0568 | -9
208.0583 | EQU | 0 | 2012-07-26 | 0.05831 | 2012-07-26 | 1:24 | 21.5558 | -72.6031 | 28.99 | -9 | 1960.1 | 434.44 | 707.25 | 5.59 | 50.54 | 1017.9 | -3.06 | 1.76 | 140.14 | 110 | 983.2 | 9.9 | 9.91 | 9.89 | 0.62 | 5.87 | 35.37 | 28.927 | 36.1866 | 28.8596 | 1009.01 | 20.4 | 28.8623 | 0.128 | 5.83 | 1014.84 | -9 | 610.032 | 333.703 | 391.853 | -9 | 434.44 | 419.538 | 392.68 | 419.538 | -9 | 400.55 | -9 | 377.4 | 23.15 | 2 |  |  | 208.0586 | 8.0586 | -9
208.06 | EQU | 0 | 2012-07-26 | 0.060046 | 2012-07-26 | 1:27 | 21.5697 | -72.606 | 29.01 | -9 | 1958.5 | 433.98 | 706.45 | 5.58 | 50.55 | 1018 | -3.08 | 1.75 | 140.29 | 110 | 983.22 | 9.9 | 9.91 | 9.89 | 0.62 | 6.06 | 35.31 | 28.9719 | 36.1811 | 28.9009 | 1009.05 | 20.5 | 28.8605 | 0.15 | 5.87 | 1014.92 | -9 | 610.024 | 333.697 | 391.85 | -9 | 433.98 | 419.087 | 392.69 | 419.087 | -9 | 399.77 | -9 | 377.42 | 22.34 | 2 |  |  | 208.0603 | 8.0603 | -9
208.0618 | EQU | 0 | 2012-07-26 | 0.061806 | 2012-07-26 | 1:29 | 21.5838 | -72.609 | 29.04 | -9 | 1958 | 433.94 | 707.45 | 5.59 | 50.55 | 1017.9 | -3.13 | 1.75 | 140.37 | 110 | 983.22 | 9.9 | 9.91 | 9.89 | 0.62 | 5.87 | 35.37 | 29.0067 | 36.1875 | 28.9387 | 1009.12 | 20.4 | 28.8958 | 0.144 | 5.65 | 1014.77 | -9 | 610.016 | 333.691 | 391.846 | -9 | 433.94 | 419.053 | 392.7 | 419.053 | -9 | 399.73 | -9 | 377.43 | 22.3 | 2 |  |  | 208.0621 | 8.0621 | -9
208.0636 | EQU | 0 | 2012-07-26 | 0.063553 | 2012-07-26 | 1:32 | 21.5979 | -72.6119 | 29.07 | -9 | 1959.1 | 434.17 | 707.08 | 5.59 | 50.56 | 1018 | -3.15 | 1.72 | 141.74 | 110 | 983.22 | 9.9 | 9.91 | 9.89 | 0.62 | 5.94 | 35.37 | 29.0224 | 36.192 | 28.9523 | 1009.08 | 20.5 | 28.9339 | 0.136 | 5.77 | 1014.85 | -9 | 610.008 | 333.685 | 391.843 | -9 | 434.17 | 419.287 | 392.71 | 419.287 | -9 | 400.1 | -9 | 377.39 | 22.71 | 2 |  |  | 208.0638 | 8.0638 | -9
208.0653 | EQU | 0 | 2012-07-26 | 0.065312 | 2012-07-26 | 1:34 | 21.6121 | -72.6143 | 29.07 | -9 | 1960.4 | 434.38 | 707.45 | 5.59 | 50.56 | 1018.2 | -3.18 | 1.73 | 140.45 | 110 | 983.22 | 9.9 | 9.91 | 9.89 | 0.62 | 5.94 | 35.37 | 29.0115 | 36.188 | 28.9372 | 1009.13 | 20.4 | 28.9507 | 0.119 | 5.89 | 1015.02 | -9 | 610.001 | 333.679 | 391.839 | -9 | 434.38 | 419.501 | 392.72 | 419.501 | -9 | 400.66 | -9 | 377.4 | 23.26 | 2 |  |  | 208.0656 | 8.0656 | -9
208.0671 | EQU | 0 | 2012-07-26 | 0.06706 | 2012-07-26 | 1:37 | 21.6262 | -72.6146 | 29.06 | -9 | 1960.2 | 434.41 | 707.33 | 5.59 | 50.56 | 1018 | -3.23 | 1.73 | 141.58 | 110 | 983.22 | 9.9 | 9.91 | 9.89 | 0.62 | 6 | 35.37 | 29.0049 | 36.1928 | 28.9349 | 1009.02 | 20.2 | 28.9391 | 0.121 | 5.75 | 1014.77 | -9 | 609.993 | 333.673 | 391.836 | -9 | 434.41 | 419.536 | 392.72 | 419.536 | -9 | 400.57 | -9 | 377.37 | 23.2 | 2 |  |  | 208.0673 | 8.0673 | -9
208.0688 | EQU | 0 | 2012-07-26 | 0.068819 | 2012-07-26 | 1:39 | 21.6402 | -72.6131 | 29.06 | -9 | 1960.3 | 434.4 | 706.91 | 5.59 | 50.56 | 1018.1 | -3.21 | 1.71 | 139.39 | 110 | 983.22 | 9.9 | 9.91 | 9.89 | 0.62 | 6.06 | 35.37 | 29.0108 | 36.1954 | 28.943 | 1009.07 | 20 | 28.9352 | 0.125 | 5.82 | 1014.89 | -9 | 609.985 | 333.666 | 391.832 | -9 | 434.4 | 419.532 | 392.73 | 419.532 | -9 | 400.55 | -9 | 377.41 | 23.14 | 2 |  |  | 208.0691 | 8.0691 | -9
208.0706 | EQU | 0 | 2012-07-26 | 0.070556 | 2012-07-26 | 1:42 | 21.6542 | -72.6115 | 29.06 | -9 | 1960.2 | 434.44 | 707.12 | 5.59 | 50.56 | 1018 | -3.22 | 1.72 | 141.58 | 110 | 983.22 | 9.9 | 9.91 | 9.89 | 0.62 | 5.94 | 35.37 | 29.0012 | 36.1937 | 28.9279 | 1009.01 | 20.2 | 28.9419 | 0.118 | 5.77 | 1014.78 | -9 | 609.977 | 333.66 | 391.829 | -9 | 434.44 | 419.577 | 392.74 | 419.577 | -9 | 400.66 | -9 | 377.38 | 23.28 | 2 |  |  | 208.0708 | 8.0708 | -9
208.0723 | EQU | 128 | 2012-07-26 | 0.072315 | 2012-07-26 | 1:45 | 21.6682 | -72.6099 | 29.04 | -9 | 1960.4 | 434.49 | 707.5 | 5.59 | 50.56 | 1018 | -3.2 | 1.72 | 140.98 | 110 | 983.22 | 9.9 | 9.91 | 9.89 | 0.62 | 5.87 | 35.37 | 28.9819 | 36.1935 | 28.9072 | 1008.91 | 20.1 | 28.9298 | 0.11 | 5.89 | 1014.8 | -9 | 609.969 | 333.654 | 391.825 | -9 | 434.49 | 419.632 | 392.75 | 419.632 | -9 | 400.87 | -9 | 377.36 | 23.51 | 2 |  |  | 208.0726 | 8.0726 | -9
208.0741 | EQU | 0 | 2012-07-26 | 0.074063 | 2012-07-26 | 1:47 | 21.6821 | -72.6083 | 29.04 | -9 | 1959.5 | 434.3 | 707.95 | 5.6 | 50.57 | 1018 | -3.31 | 1.73 | 139.99 | 110 | 983.22 | 9.9 | 9.91 | 9.89 | 0.62 | 5.87 | 35.37 | 28.9558 | 36.1886 | 28.881 | 1008.8 | 20 | 28.9098 | 0.13 | 5.89 | 1014.69 | -9 | 609.962 | 333.648 | 391.822 | -9 | 434.3 | 419.45 | 392.75 | 419.45 | -9 | 400.32 | -9 | 377.34 | 22.97 | 2 |  |  | 208.0743 | 8.0743 | -9
208.0758 | EQU | 0 | 2012-07-26 | 0.075822 | 2012-07-26 | 1:50 | 21.6962 | -72.6066 | 29 | -9 | 1958.5 | 434 | 707.29 | 5.59 | 50.56 | 1018 | -3.29 | 1.74 | 139.77 | 110 | 983.22 | 9.9 | 9.91 | 9.89 | 0.62 | 6 | 35.31 | 28.9394 | 36.1861 | 28.8686 | 1008.94 | 20.2 | 28.8842 | 0.116 | 5.77 | 1014.71 | -9 | 609.954 | 333.642 | 391.818 | -9 | 434 | 419.158 | 392.76 | 419.158 | -9 | 400.33 | -9 | 377.43 | 22.9 | 2 |  |  | 208.0761 | 8.0761 | -9
208.0789 | STD2 | 0 | 2012-07-26 | 0.078924 | 2012-07-26 | 1:54 | 21.7209 | -72.6037 | 29.01 | 593.64 | 2596.2 | 609.94 | 511.04 | 3.77 | 50.56 | 1018.1 | -3.04 | 1.74 | 63.32 | 110 | 983.22 | 9.9 | 9.91 | 9.89 | 0.62 | 6 | 35.37 | 28.9587 | 36.1936 | 28.8914 | 1009.03 | 20.1 | 28.8769 | 0.133 | 6.03 | 1015.06 | 16.3 | -9 | -9 | -9 | -9 | 609.94 | -9 | -9 | -9 | -9 | -9 | -9 | -9 | -9 | 2 |  |  | 208.0792 | 8.0792 | -9
208.082 | STD3 | 0 | 2012-07-26 | 0.082025 | 2012-07-26 | 1:59 | 21.7457 | -72.6006 | 29.02 | 319.82 | 1544.9 | 333.62 | 223.87 | 1.48 | 50.56 | 1018.3 | -2.82 | 1.77 | 61.12 | 110 | 983.22 | 9.9 | 9.91 | 9.89 | 0.62 | 5.94 | 35.31 | 29.0153 | 36.2098 | 28.9525 | 1009.05 | 20.1 | 28.9138 | 0.106 | 6.43 | 1015.48 | 13.8 | -9 | -9 | -9 | -9 | 333.62 | -9 | -9 | -9 | -9 | -9 | -9 | -9 | -9 | 2 |  |  | 208.0823 | 8.0823 | -9
208.0851 | STD4 | 0 | 2012-07-26 | 0.085139 | 2012-07-26 | 2:03 | 21.7707 | -72.5968 | 29 | 377.14 | 1795.3 | 391.8 | 95.75 | 0.6 | 50.56 | 1018.1 | -2.69 | 1.78 | 61.42 | 110 | 983.22 | 9.9 | 9.91 | 9.89 | 0.62 | 5.94 | 35.25 | 28.9272 | 36.2233 | 28.855 | 1009.01 | 20.3 | 28.9168 | 0.083 | 6.4 | 1015.41 | 14.66 | -9 | -9 | -9 | -9 | 391.8 | -9 | -9 | -9 | -9 | -9 | -9 | -9 | -9 | 2 |  |  | 208.0854 | 8.0854 | -9
208.0882 | ATM | 0 | 2012-07-26 | 0.088241 | 2012-07-26 | 2:07 | 21.7959 | -72.593 | 28.97 | -9 | 1858.7 | 407.22 | 113.12 | 0.71 | 50.56 | 1018.2 | -2.65 | 1.75 | 51.48 | 110 | 983.16 | 9.9 | 9.91 | 9.89 | 0.62 | 6 | 35.25 | 28.9185 | 36.2232 | 28.8431 | 1009.02 | 20.5 | 28.8506 | 0.119 | 6.53 | 1015.55 | -9 | 609.945 | 333.621 | 391.801 | -9 | 407.22 | 392.625 | -9 | -9 | 392.625 | -9 | 377.36 | -9 | -9 | 2 |  |  | 208.0885 | 8.0885 | -9
208.0896 | ATM | 0 | 2012-07-26 | 0.089618 | 2012-07-26 | 2:09 | 21.8069 | -72.5913 | 28.96 | -9 | 1858.7 | 407.3 | 161.79 | 1.04 | 50.55 | 1018.3 | -2.6 | 1.82 | 51.56 | 110 | 983.11 | 9.9 | 9.91 | 9.89 | 0.62 | 6 | 35.19 | 28.9016 | 36.2267 | 28.8371 | 1009.18 | 20.4 | 28.8454 | 0.115 | 6.52 | 1015.7 | -9 | 609.945 | 333.621 | 391.802 | -9 | 407.3 | 392.704 | -9 | -9 | 392.704 | -9 | 377.5 | -9 | -9 | 2 |  |  | 208.0899 | 8.0899 | -9
208.091 | ATM-DRAIN | 0 | 2012-07-26 | 0.090984 | 2012-07-26 | 2:11 | 21.8181 | -72.5897 | 28.95 | -9 | 1858.9 | 407.38 | 192.33 | 1.25 | 50.56 | 1018.4 | -2.42 | 1.75 | 51.4 | 110 | 983.18 | 9.9 | 9.91 | 9.89 | 0.62 | 6.06 | 35.19 | 28.9058 | 36.2257 | 28.8363 | 1009.16 | 20.5 | 28.8397 | 0.11 | 6.82 | 1015.98 | -9 | 609.946 | 333.621 | 391.803 | -9 | 407.38 | 392.783 | -9 | -9 | 392.783 | -9 | 377.57 | -9 | -9 | 2 |  |  | 208.0913 | 8.0913 | -9
208.0926 | ATM | 0 | 2012-07-26 | 0.092604 | 2012-07-26 | 2:14 | 21.8312 | -72.5877 | 28.95 | -9 | 1859.9 | 407.66 | 207.54 | 1.36 | 50.55 | 1018.3 | -2.32 | 1.74 | 51.72 | 110 | 983.11 | 9.9 | 9.91 | 9.89 | 0.62 | 6 | 35.19 | 28.9079 | 36.2272 | 28.8404 | 1009.19 | 20.4 | 28.8365 | 0.113 | 6.79 | 1015.98 | -9 | 609.947 | 333.621 | 391.803 | -9 | 407.66 | 393.06 | -9 | -9 | 393.06 | -9 | 377.85 | -9 | -9 | 2 |  |  | 208.0929 | 8.0929 | -9
208.094 | ATM | 0 | 2012-07-26 | 0.09397 | 2012-07-26 | 2:16 | 21.8422 | -72.586 | 28.96 | -9 | 1859.5 | 407.58 | 215.33 | 1.42 | 50.56 | 1018.4 | -2.26 | 1.79 | 51.76 | 110 | 983.03 | 9.9 | 9.91 | 9.89 | 0.62 | 5.94 | 35.25 | 28.9117 | 36.2212 | 28.8436 | 1009.31 | 20.3 | 28.8389 | 0.121 | 6.83 | 1016.14 | -9 | 609.948 | 333.621 | 391.804 | -9 | 407.58 | 392.981 | -9 | -9 | 392.981 | -9 | 377.82 | -9 | -9 | 2 |  |  | 208.0942 | 8.0943 | -9
208.0974 | EQU | 128 | 2012-07-26 | 0.097384 | 2012-07-26 | 2:21 | 21.8698 | -72.5816 | 28.97 | -9 | 1956.7 | 432.52 | 482.58 | 3.52 | 50.55 | 1018.5 | -2.67 | 1.78 | 143.11 | 110 | 983.05 | 9.9 | 9.91 | 9.89 | 0.62 | 6 | 35.25 | 28.9267 | 36.2303 | 28.8613 | 1009.18 | 20.5 | 28.851 | 0.119 | 6.65 | 1015.83 | -9 | 609.949 | 333.621 | 391.805 | -9 | 432.52 | 417.704 | 392.83 | 417.704 | -9 | 399.37 | -9 | 377.61 | 21.76 | 2 |  |  | 208.0976 | 8.0976 | -9
208.0991 | EQU | 0 | 2012-07-26 | 0.099132 | 2012-07-26 | 2:23 | 21.8839 | -72.5793 | 28.99 | -9 | 1958.4 | 433.18 | 528.91 | 3.93 | 50.54 | 1018.3 | -2.71 | 1.78 | 140.67 | 110 | 982.98 | 9.9 | 9.91 | 9.89 | 0.62 | 6.12 | 35.19 | 28.9547 | 36.2267 | 28.8802 | 1009.13 | 20.4 | 28.8601 | 0.13 | 6.46 | 1015.59 | -9 | 609.95 | 333.621 | 391.806 | -9 | 433.18 | 418.357 | 392.83 | 418.357 | -9 | 399.69 | -9 | 377.59 | 22.11 | 2 |  |  | 208.0994 | 8.0994 | -9
208.1009 | EQU | 0 | 2012-07-26 | 0.10088 | 2012-07-26 | 2:26 | 21.8982 | -72.577 | 29 | -9 | 1960.3 | 433.73 | 550.2 | 4.11 | 50.54 | 1018.3 | -2.79 | 1.74 | 143.11 | 110 | 983.07 | 9.9 | 9.91 | 9.89 | 0.62 | 6.06 | 35.25 | 28.965 | 36.2257 | 28.8951 | 1009.22 | 20.6 | 28.8779 | 0.122 | 6.29 | 1015.51 | -9 | 609.951 | 333.622 | 391.807 | -9 | 433.73 | 418.902 | 392.83 | 418.902 | -9 | 400.3 | -9 | 377.6 | 22.7 | 2 |  |  | 208.1012 | 8.1012 | -9
208.1026 | EQU | 128 | 2012-07-26 | 0.10264 | 2012-07-26 | 2:28 | 21.9123 | -72.5747 | 29.01 | -9 | 1961.6 | 434.2 | 576.16 | 4.35 | 50.55 | 1018.2 | -2.75 | 1.75 | 141.81 | 110 | 983.13 | 9.9 | 9.91 | 9.89 | 0.62 | 6.12 | 35.25 | 28.9691 | 36.231 | 28.9024 | 1009.16 | 20.4 | 28.8932 | 0.117 | 6.29 | 1015.45 | -9 | 609.952 | 333.622 | 391.808 | -9 | 434.2 | 419.367 | 392.82 | 419.367 | -9 | 400.8 | -9 | 377.57 | 23.24 | 2 |  |  | 208.1029 | 8.1029 | -9
208.1044 | EQU | 0 | 2012-07-26 | 0.10437 | 2012-07-26 | 2:31 | 21.9265 | -72.5724 | 29.02 | -9 | 1962.4 | 434.43 | 604.33 | 4.61 | 50.54 | 1018.3 | -2.78 | 1.73 | 141.28 | 110 | 983.09 | 9.9 | 9.91 | 9.89 | 0.62 | 6.06 | 35.25 | 28.9805 | 36.2251 | 28.9074 | 1009.06 | 20.6 | 28.9014 | 0.119 | 6.46 | 1015.52 | -9 | 609.953 | 333.622 | 391.808 | -9 | 434.43 | 419.595 | 392.82 | 419.595 | -9 | 401.01 | -9 | 377.52 | 23.49 | 2 |  |  | 208.1046 | 8.1046 | -9
208.1061 | EQU | 0 | 2012-07-26 | 0.10613 | 2012-07-26 | 2:33 | 21.9407 | -72.5701 | 29.02 | -9 | 1963.4 | 434.74 | 631.37 | 4.86 | 50.54 | 1018.4 | -2.78 | 1.73 | 141.81 | 110 | 983.18 | 9.9 | 9.91 | 9.89 | 0.62 | 5.94 | 35.31 | 28.9836 | 36.2178 | 28.9091 | 1009.17 | 20.5 | 28.9068 | 0.113 | 6.45 | 1015.62 | -9 | 609.954 | 333.622 | 391.809 | -9 | 434.74 | 419.902 | 392.82 | 419.902 | -9 | 401.44 | -9 | 377.56 | 23.88 | 2 |  |  | 208.1064 | 8.1064 | -9
208.1079 | EQU | 0 | 2012-07-26 | 0.10788 | 2012-07-26 | 2:36 | 21.9549 | -72.5677 | 29.03 | -9 | 1963.7 | 434.84 | 651.7 | 5.05 | 50.54 | 1018.4 | -2.88 | 1.73 | 142.35 | 110 | 983.22 | 9.9 | 9.91 | 9.89 | 0.62 | 5.94 | 35.25 | 29.0064 | 36.2059 | 28.9399 | 1009.31 | 20.4 | 28.9089 | 0.121 | 6.21 | 1015.52 | -9 | 609.955 | 333.622 | 391.81 | -9 | 434.84 | 420 | 392.82 | 420 | -9 | 401.35 | -9 | 377.61 | 23.74 | 2 |  |  | 208.1082 | 8.1082 | -9
208.1096 | EQU | 0 | 2012-07-26 | 0.10964 | 2012-07-26 | 2:38 | 21.969 | -72.5654 | 29.06 | -9 | 1963.5 | 434.94 | 666.58 | 5.19 | 50.54 | 1018.3 | -2.94 | 1.74 | 140.82 | 110 | 983.22 | 9.9 | 9.91 | 9.89 | 0.62 | 6 | 35.19 | 29.0194 | 36.2147 | 28.9396 | 1009.21 | 20.4 | 28.936 | 0.124 | 6.15 | 1015.36 | -9 | 609.956 | 333.622 | 391.811 | -9 | 434.94 | 420.099 | 392.82 | 420.099 | -9 | 401.3 | -9 | 377.55 | 23.75 | 2 |  |  | 208.1099 | 8.1099 | -9
208.1114 | EQU | 0 | 2012-07-26 | 0.11139 | 2012-07-26 | 2:41 | 21.9832 | -72.563 | 29.04 | -9 | 1964.8 | 435.27 | 676.29 | 5.29 | 50.53 | 1018.3 | -2.84 | 1.74 | 141.51 | 110 | 983.2 | 9.9 | 9.91 | 9.89 | 0.62 | 6 | 35.25 | 28.9817 | 36.2322 | 28.9112 | 1009.28 | 20.4 | 28.9396 | 0.1 | 6.18 | 1015.46 | -9 | 609.957 | 333.623 | 391.811 | -9 | 435.27 | 420.425 | 392.82 | 420.425 | -9 | 402.07 | -9 | 377.57 | 24.5 | 2 |  |  | 208.1117 | 8.1117 | -9
208.1131 | EQU | 0 | 2012-07-26 | 0.11315 | 2012-07-26 | 2:43 | 21.9974 | -72.5606 | 29.05 | -9 | 1964.9 | 435.31 | 683 | 5.35 | 50.53 | 1018.3 | -2.93 | 1.72 | 141.36 | 110 | 983.22 | 9.9 | 9.91 | 9.89 | 0.62 | 6 | 35.31 | 28.997 | 36.2374 | 28.914 | 1009.23 | 20.7 | 28.9149 | 0.135 | 6.14 | 1015.37 | -9 | 609.958 | 333.623 | 391.812 | -9 | 435.31 | 420.464 | 392.82 | 420.464 | -9 | 401.47 | -9 | 377.57 | 23.9 | 2 |  |  | 208.1134 | 8.1134 | -9
208.1149 | EQU | 0 | 2012-07-26 | 0.11491 | 2012-07-26 | 2:46 | 22.0117 | -72.5582 | 29.04 | -9 | 1965.2 | 435.36 | 687.75 | 5.4 | 50.52 | 1018.4 | -2.96 | 1.74 | 140.67 | 110 | 983.22 | 9.9 | 9.91 | 9.89 | 0.62 | 6.06 | 35.25 | 29 | 36.234 | 28.9337 | 1009.19 | 20.6 | 28.9137 | 0.126 | 6.25 | 1015.44 | -9 | 609.959 | 333.623 | 391.813 | -9 | 435.36 | 420.513 | 392.82 | 420.513 | -9 | 401.71 | -9 | 377.55 | 24.15 | 2 |  |  | 208.1152 | 8.1152 | -9
208.1166 | EQU | 0 | 2012-07-26 | 0.11664 | 2012-07-26 | 2:48 | 22.0258 | -72.5558 | 29.04 | -9 | 1965.9 | 435.59 | 690 | 5.42 | 50.53 | 1018.3 | -3.07 | 1.75 | 140.52 | 110 | 983.22 | 9.9 | 9.91 | 9.89 | 0.62 | 5.94 | 35.31 | 28.9799 | 36.2406 | 28.9083 | 1009.29 | 20.4 | 28.9312 | 0.109 | 5.94 | 1015.23 | -9 | 609.959 | 333.623 | 391.814 | -9 | 435.59 | 420.741 | 392.82 | 420.741 | -9 | 402.13 | -9 | 377.58 | 24.56 | 2 |  |  | 208.1169 | 8.1169 | -9
208.1184 | EQU | 0 | 2012-07-26 | 0.1184 | 2012-07-26 | 2:51 | 22.04 | -72.5534 | 28.99 | -9 | 1965.2 | 435.36 | 692.58 | 5.45 | 50.52 | 1018.4 | -2.94 | 1.74 | 141.51 | 110 | 983.22 | 9.9 | 9.91 | 9.89 | 0.62 | 6.06 | 35.25 | 28.8976 | 36.2356 | 28.8242 | 1009.24 | 20.5 | 28.9115 | 0.078 | 6.22 | 1015.46 | -9 | 609.96 | 333.623 | 391.814 | -9 | 435.36 | 420.512 | 392.82 | 420.512 | -9 | 402.57 | -9 | 377.57 | 25 | 2 |  |  | 208.1187 | 8.1187 | -9
208.1201 | EQU | 128 | 2012-07-26 | 0.12014 | 2012-07-26 | 2:53 | 22.0541 | -72.5511 | 28.98 | -9 | 1963.8 | 435.13 | 693.83 | 5.46 | 50.52 | 1018.2 | -2.97 | 1.77 | 141.51 | 110 | 983.22 | 9.9 | 9.91 | 9.89 | 0.62 | 6 | 35.25 | 28.9383 | 36.2337 | 28.8735 | 1009.15 | 20.4 | 28.8349 | 0.145 | 6.08 | 1015.23 | -9 | 609.961 | 333.623 | 391.815 | -9 | 435.13 | 420.284 | 392.82 | 420.284 | -9 | 401.14 | -9 | 377.6 | 23.53 | 2 |  |  | 208.1204 | 8.1204 | -9
208.1219 | EQU | 0 | 2012-07-26 | 0.12189 | 2012-07-26 | 2:56 | 22.0683 | -72.5492 | 28.98 | -9 | 1964.6 | 435.27 | 695.2 | 5.47 | 50.52 | 1018.3 | -3.06 | 1.77 | 141.58 | 110 | 983.22 | 9.9 | 9.91 | 9.89 | 0.62 | 6 | 35.25 | 28.8925 | 36.2291 | 28.8298 | 1009.22 | 20.6 | 28.867 | 0.113 | 6.02 | 1015.24 | -9 | 609.962 | 333.623 | 391.816 | -9 | 435.27 | 420.422 | 392.82 | 420.422 | -9 | 401.82 | -9 | 377.6 | 24.21 | 2 |  |  | 208.1222 | 8.1222 | -9
208.1236 | EQU | 0 | 2012-07-26 | 0.12363 | 2012-07-26 | 2:58 | 22.0824 | -72.5472 | 28.96 | -9 | 1963.8 | 435.04 | 696.25 | 5.48 | 50.52 | 1018.4 | -3.09 | 1.76 | 139.09 | 110 | 983.2 | 9.9 | 9.91 | 9.89 | 0.62 | 5.94 | 35.25 | 28.9835 | 36.2386 | 28.9231 | 1009.21 | 20.3 | 28.8354 | 0.125 | 6.1 | 1015.31 | -9 | 609.963 | 333.624 | 391.817 | -9 | 435.04 | 420.193 | 392.81 | 420.193 | -9 | 401.45 | -9 | 377.63 | 23.82 | 2 |  |  | 208.1239 | 8.1239 | -9
208.1254 | EQU | 0 | 2012-07-26 | 0.12539 | 2012-07-26 | 3:01 | 22.0964 | -72.5453 | 29.06 | -9 | 1964.9 | 435.3 | 696.62 | 5.48 | 50.52 | 1018.4 | -3.16 | 1.82 | 140.67 | 110 | 983.2 | 9.9 | 9.91 | 9.89 | 0.62 | 6.06 | 35.25 | 29.0601 | 36.2381 | 28.9986 | 1009.33 | 20.2 | 28.9113 | 0.149 | 5.91 | 1015.24 | -9 | 609.964 | 333.624 | 391.817 | -9 | 435.3 | 420.45 | 392.81 | 420.45 | -9 | 401.16 | -9 | 377.61 | 23.56 | 2 |  |  | 208.1257 | 8.1257 | -9
208.1271 | EQU | 0 | 2012-07-26 | 0.12714 | 2012-07-26 | 3:03 | 22.1106 | -72.5433 | 29.06 | -9 | 1966 | 435.61 | 697.25 | 5.49 | 50.51 | 1018.4 | -3.06 | 1.82 | 140.07 | 110 | 983.18 | 9.9 | 9.91 | 9.89 | 0.62 | 6 | 35.25 | 28.9982 | 36.2038 | 28.9313 | 1009.27 | 20.4 | 28.9894 | 0.071 | 6.07 | 1015.34 | -9 | 609.965 | 333.624 | 391.818 | -9 | 435.61 | 420.757 | 392.81 | 420.757 | -9 | 402.83 | -9 | 377.51 | 25.31 | 2 |  |  | 208.1274 | 8.1274 | -9
208.1289 | EQU | 0 | 2012-07-26 | 0.12889 | 2012-07-26 | 3:06 | 22.1246 | -72.5414 | 29.05 | -9 | 1964 | 435.06 | 696.62 | 5.48 | 50.51 | 1018.4 | -3.23 | 1.77 | 140.75 | 110 | 983.18 | 9.9 | 9.91 | 9.89 | 0.62 | 6.06 | 35.19 | 29.0097 | 36.2009 | 28.9289 | 1009.53 | 20.2 | 28.9398 | 0.11 | 5.64 | 1015.17 | -9 | 609.966 | 333.624 | 391.819 | -9 | 435.06 | 420.211 | 392.81 | 420.211 | -9 | 401.57 | -9 | 377.66 | 23.91 | 2 |  |  | 208.1292 | 8.1292 | -9
208.1306 | EQU | 0 | 2012-07-26 | 0.13064 | 2012-07-26 | 3:09 | 22.1385 | -72.5394 | 29.04 | -9 | 1962.7 | 434.65 | 697.08 | 5.49 | 50.51 | 1018.5 | -3.14 | 1.78 | 139.99 | 110 | 983.16 | 9.9 | 9.91 | 9.89 | 0.62 | 5.94 | 35.19 | 29.0035 | 36.1923 | 28.9373 | 1009.48 | 20.3 | 28.9292 | 0.111 | 5.88 | 1015.36 | -9 | 609.967 | 333.624 | 391.82 | -9 | 434.65 | 419.804 | 392.81 | 419.804 | -9 | 401.26 | -9 | 377.65 | 23.61 | 2 |  |  | 208.1309 | 8.1309 | -9
208.1324 | EQU-DRAIN | 128 | 2012-07-26 | 0.13238 | 2012-07-26 | 3:11 | 22.1526 | -72.5375 | 29.04 | -9 | 1960.6 | 434.11 | 697 | 5.49 | 50.52 | 1018.6 | -3.24 | 1.8 | 140.45 | 110 | 983.09 | 9.9 | 9.91 | 9.89 | 0.62 | 6.06 | 35.19 | 28.9846 | 36.1898 | 28.9177 | 1009.5 | 20.2 | 28.9363 | 0.104 | 5.86 | 1015.36 | -9 | 609.968 | 333.624 | 391.82 | -9 | 434.11 | 419.269 | 392.81 | 419.269 | -9 | 400.87 | -9 | 377.65 | 23.22 | 2 |  |  | 208.1327 | 8.1327 | -9
208.1344 | EQU | 128 | 2012-07-26 | 0.13437 | 2012-07-26 | 3:14 | 22.1685 | -72.5352 | 29.0347 | -9 | 1958.3 | 433.52 | 697.33 | 5.49 | 50.51 | 1018.6 | -3.09 | 1.76 | 139.84 | 110 | 982.9 | 9.9 | 9.91 | 9.89 | 0.62 | 6 | 35.19 | 28.9877 | 36.197 | 28.9236 | 1009.69 | 20.2 | 28.9178 | 0.117 | 5.82 | 1015.51 | -9 | 609.969 | 333.624 | 391.821 | -9 | 433.52 | 418.683 | 392.81 | 418.683 | -9 | 400.15 | -9 | 377.74 | 22.41 | 3 | questionable/interpolated EqT | questionable/interpolated EqT | 208.1346 | 8.1347 | -9
208.1361 | EQU | 0 | 2012-07-26 | 0.13613 | 2012-07-26 | 3:16 | 22.1825 | -72.5332 | 29.03 | -9 | 1957.9 | 433.4 | 695.66 | 5.47 | 50.51 | 1018.6 | -3.06 | 1.78 | 140.07 | 110 | 982.98 | 9.9 | 9.91 | 9.89 | 0.62 | 6.06 | 35.19 | 28.9839 | 36.2012 | 28.9179 | 1009.63 | 20.2 | 28.9229 | 0.107 | 5.91 | 1015.54 | -9 | 609.969 | 333.625 | 391.822 | -9 | 433.4 | 418.564 | 392.81 | 418.564 | -9 | 400.22 | -9 | 377.71 | 22.51 | 2 |  |  | 208.1364 | 8.1364 | -9
208.1379 | EQU | 0 | 2012-07-26 | 0.13789 | 2012-07-26 | 3:19 | 22.1967 | -72.5311 | 29.04 | -9 | 1957.7 | 433.35 | 695 | 5.47 | 50.52 | 1018.6 | -3.12 | 1.76 | 140.07 | 110 | 983.09 | 9.9 | 9.91 | 9.89 | 0.62 | 5.94 | 35.25 | 29.0196 | 36.1983 | 28.9557 | 1009.53 | 20.3 | 28.9186 | 0.121 | 5.95 | 1015.48 | -9 | 609.97 | 333.625 | 391.823 | -9 | 433.35 | 418.513 | 392.81 | 418.513 | -9 | 399.89 | -9 | 377.67 | 22.22 | 2 |  |  | 208.1382 | 8.1382 | -9
208.1396 | EQU | 128 | 2012-07-26 | 0.13964 | 2012-07-26 | 3:21 | 22.2107 | -72.5292 | 29.07 | -9 | 1958.8 | 433.66 | 695.41 | 5.47 | 50.51 | 1018.6 | -3.16 | 1.75 | 140.75 | 110 | 983.03 | 9.9 | 9.91 | 9.89 | 0.62 | 5.94 | 35.25 | 29.0148 | 36.2096 | 28.9434 | 1009.77 | 20.2 | 28.951 | 0.119 | 5.67 | 1015.44 | -9 | 609.971 | 333.625 | 391.823 | -9 | 433.66 | 418.82 | 392.81 | 418.82 | -9 | 400.18 | -9 | 377.73 | 22.45 | 2 |  |  | 208.1399 | 8.1399 | -9
208.1414 | EQU | 0 | 2012-07-26 | 0.14139 | 2012-07-26 | 3:24 | 22.2246 | -72.5272 | 29.06 | -9 | 1959.4 | 433.76 | 696.08 | 5.48 | 50.51 | 1018.6 | -3.2 | 1.8 | 140.75 | 110 | 983.2 | 9.9 | 9.91 | 9.89 | 0.62 | 6.06 | 35.25 | 29.0078 | 36.2205 | 28.9371 | 1009.63 | 20 | 28.945 | 0.115 | 5.77 | 1015.4 | -9 | 609.972 | 333.625 | 391.824 | -9 | 433.76 | 418.919 | 392.81 | 418.919 | -9 | 400.34 | -9 | 377.69 | 22.65 | 2 |  |  | 208.1417 | 8.1417 | -9
208.1431 | EQU | 0 | 2012-07-26 | 0.14315 | 2012-07-26 | 3:27 | 22.2386 | -72.5252 | 29.06 | -9 | 1959 | 433.72 | 697.45 | 5.49 | 50.51 | 1018.5 | -3.18 | 1.75 | 140.6 | 110 | 983.22 | 9.9 | 9.91 | 9.89 | 0.62 | 6 | 35.31 | 29.0092 | 36.2201 | 28.94 | 1009.55 | 20.3 | 28.9379 | 0.122 | 5.77 | 1015.32 | -9 | 609.973 | 333.625 | 391.825 | -9 | 433.72 | 418.878 | 392.8 | 418.878 | -9 | 400.15 | -9 | 377.66 | 22.49 | 2 |  |  | 208.1434 | 8.1434 | -9
208.1449 | EQU | 0 | 2012-07-26 | 0.1449 | 2012-07-26 | 3:29 | 22.2527 | -72.5231 | 29.06 | -9 | 1957.6 | 433.31 | 697.66 | 5.49 | 50.5 | 1018.6 | -3.29 | 1.74 | 141.58 | 110 | 983.22 | 9.9 | 9.91 | 9.89 | 0.62 | 5.87 | 35.25 | 29.0194 | 36.219 | 28.9499 | 1009.63 | 20.2 | 28.9396 | 0.12 | 5.68 | 1015.31 | -9 | 609.974 | 333.625 | 391.826 | -9 | 433.31 | 418.471 | 392.8 | 418.471 | -9 | 399.78 | -9 | 377.69 | 22.09 | 2 |  |  | 208.1452 | 8.1452 | -9
208.1466 | EQU | 0 | 2012-07-26 | 0.14664 | 2012-07-26 | 3:32 | 22.2666 | -72.5212 | 29.07 | -9 | 1957.1 | 433.21 | 698.2 | 5.5 | 50.5 | 1018.6 | -3.23 | 1.74 | 141.96 | 110 | 983.22 | 9.9 | 9.91 | 9.89 | 0.62 | 5.94 | 35.25 | 29.0075 | 36.2206 | 28.9312 | 1009.53 | 20 | 28.9486 | 0.121 | 5.84 | 1015.37 | -9 | 609.975 | 333.626 | 391.826 | -9 | 433.21 | 418.372 | 392.8 | 418.372 | -9 | 399.69 | -9 | 377.64 | 22.05 | 2 |  |  | 208.1469 | 8.1469 | -9
208.1484 | EQU | 0 | 2012-07-26 | 0.14839 | 2012-07-26 | 3:34 | 22.2807 | -72.5193 | 29.05 | -9 | 1955.6 | 432.77 | 697.66 | 5.49 | 50.5 | 1018.6 | -3.23 | 1.75 | 139.77 | 110 | 983.22 | 9.9 | 9.91 | 9.89 | 0.62 | 5.94 | 35.31 | 28.9862 | 36.2158 | 28.9117 | 1009.69 | 20.3 | 28.9336 | 0.116 | 5.68 | 1015.37 | -9 | 609.976 | 333.626 | 391.827 | -9 | 432.77 | 417.935 | 392.8 | 417.935 | -9 | 399.37 | -9 | 377.72 | 21.66 | 2 |  |  | 208.1487 | 8.1487 | -9
208.1501 | EQU | 0 | 2012-07-26 | 0.15015 | 2012-07-26 | 3:37 | 22.2948 | -72.5181 | 29 | -9 | 1954.8 | 432.56 | 698.58 | 5.5 | 50.49 | 1018.6 | -3.25 | 1.73 | 140.75 | 110 | 983.22 | 9.9 | 9.91 | 9.89 | 0.62 | 5.94 | 35.25 | 28.9259 | 36.2202 | 28.8519 | 1009.67 | 20.2 | 28.9142 | 0.086 | 5.68 | 1015.35 | -9 | 609.977 | 333.626 | 391.828 | -9 | 432.56 | 417.726 | 392.8 | 417.726 | -9 | 399.73 | -9 | 377.72 | 22 | 2 |  |  | 208.1504 | 8.1504 | -9
208.1519 | EQU | 0 | 2012-07-26 | 0.1519 | 2012-07-26 | 3:39 | 22.309 | -72.5185 | 28.98 | -9 | 1952.4 | 431.96 | 698.12 | 5.5 | 50.49 | 1018.6 | -3.33 | 1.75 | 142.27 | 110 | 983.18 | 9.9 | 9.91 | 9.89 | 0.62 | 6 | 35.25 | 28.9434 | 36.2125 | 28.877 | 1009.65 | 20.2 | 28.8592 | 0.121 | 5.62 | 1015.27 | -9 | 609.978 | 333.626 | 391.829 | -9 | 431.96 | 417.131 | 392.8 | 417.131 | -9 | 398.55 | -9 | 377.76 | 20.79 | 2 |  |  | 208.1522 | 8.1522 | -9
208.1537 | EQU | 0 | 2012-07-26 | 0.15366 | 2012-07-26 | 3:42 | 22.3232 | -72.5189 | 29 | -9 | 1951.6 | 431.77 | 698.66 | 5.5 | 50.48 | 1018.6 | -3.29 | 1.77 | 140.9 | 110 | 983.18 | 9.9 | 9.91 | 9.89 | 0.62 | 6.06 | 35.25 | 28.9652 | 36.2206 | 28.8994 | 1009.71 | 20.4 | 28.8737 | 0.126 | 5.6 | 1015.31 | -9 | 609.978 | 333.626 | 391.829 | -9 | 431.77 | 416.942 | 392.8 | 416.942 | -9 | 398.28 | -9 | 377.77 | 20.51 | 2 |  |  | 208.1539 | 8.1539 | -9
208.1554 | EQU | 0 | 2012-07-26 | 0.15539 | 2012-07-26 | 3:44 | 22.3375 | -72.5192 | 29.01 | -9 | 1951.7 | 431.78 | 697.7 | 5.49 | 50.48 | 1018.6 | -3.23 | 1.75 | 140.98 | 110 | 983.22 | 9.9 | 9.91 | 9.89 | 0.62 | 5.94 | 35.19 | 28.9691 | 36.2185 | 28.9019 | 1009.75 | 20.4 | 28.8965 | 0.114 | 5.62 | 1015.37 | -9 | 609.979 | 333.626 | 391.83 | -9 | 431.78 | 416.951 | 392.8 | 416.951 | -9 | 398.52 | -9 | 377.77 | 20.75 | 2 |  |  | 208.1557 | 8.1557 | -9
208.1572 | EQU | 128 | 2012-07-26 | 0.15715 | 2012-07-26 | 3:47 | 22.3519 | -72.5195 | 29.03 | -9 | 1952.6 | 432.03 | 698.16 | 5.5 | 50.47 | 1018.6 | -3.27 | 1.75 | 141.96 | 110 | 983.2 | 9.9 | 9.91 | 9.89 | 0.62 | 5.94 | 35.19 | 28.994 | 36.2218 | 28.9163 | 1009.66 | 20.5 | 28.9016 | 0.128 | 5.67 | 1015.33 | -9 | 609.98 | 333.626 | 391.831 | -9 | 432.03 | 417.199 | 392.8 | 417.199 | -9 | 398.47 | -9 | 377.73 | 20.74 | 2 |  |  | 208.1574 | 8.1574 | -9
208.1589 | EQU | 0 | 2012-07-26 | 0.15889 | 2012-07-26 | 3:49 | 22.3662 | -72.5199 | 29.03 | -9 | 1953.5 | 432.24 | 698.16 | 5.5 | 50.47 | 1018.6 | -3.4 | 1.77 | 139.09 | 110 | 983.2 | 9.9 | 9.91 | 9.89 | 0.62 | 6.06 | 35.19 | 28.9941 | 36.2253 | 28.9287 | 1009.63 | 20.6 | 28.9144 | 0.116 | 5.57 | 1015.2 | -9 | 609.981 | 333.627 | 391.832 | -9 | 432.24 | 417.406 | 392.8 | 417.406 | -9 | 398.83 | -9 | 377.7 | 21.13 | 2 |  |  | 208.1592 | 8.1592 | -9
208.1606 | EQU | 0 | 2012-07-26 | 0.16065 | 2012-07-26 | 3:52 | 22.3807 | -72.5202 | 29.05 | -9 | 1954.3 | 432.4 | 698.16 | 5.5 | 50.46 | 1018.7 | -3.36 | 1.78 | 139.62 | 110 | 983.03 | 9.9 | 9.91 | 9.89 | 0.62 | 6.06 | 35.19 | 29.0157 | 36.2216 | 28.9503 | 1009.73 | 20.6 | 28.9272 | 0.123 | 5.61 | 1015.34 | -9 | 609.982 | 333.627 | 391.832 | -9 | 432.4 | 417.564 | 392.8 | 417.564 | -9 | 398.9 | -9 | 377.73 | 21.17 | 2 |  |  | 208.1609 | 8.1609 | -9
208.1624 | EQU | 128 | 2012-07-26 | 0.1624 | 2012-07-26 | 3:54 | 22.3951 | -72.5205 | 29.06 | -9 | 1956 | 432.79 | 697.95 | 5.49 | 50.46 | 1018.7 | -3.49 | 1.78 | 142.35 | 110 | 982.9 | 9.9 | 9.91 | 9.89 | 0.62 | 6.06 | 35.19 | 29.0097 | 36.2217 | 28.9336 | 1009.65 | 20.7 | 28.9474 | 0.113 | 5.56 | 1015.21 | -9 | 609.983 | 333.627 | 391.833 | -9 | 432.79 | 417.95 | 392.8 | 417.95 | -9 | 399.38 | -9 | 377.68 | 21.7 | 2 |  |  | 208.1627 | 8.1627 | -9
208.1642 | EQU | 0 | 2012-07-26 | 0.16416 | 2012-07-26 | 3:57 | 22.4095 | -72.5209 | 29.02 | -9 | 1955.8 | 432.74 | 698.16 | 5.5 | 50.46 | 1018.7 | -3.42 | 1.78 | 141.43 | 110 | 982.92 | 9.9 | 9.91 | 9.89 | 0.62 | 5.87 | 35.19 | 28.9709 | 36.2292 | 28.8935 | 1009.84 | 20.5 | 28.9356 | 0.084 | 5.44 | 1015.28 | -9 | 609.984 | 333.627 | 391.834 | -9 | 432.74 | 417.9 | 392.79 | 417.9 | -9 | 399.87 | -9 | 377.76 | 22.11 | 2 |  |  | 208.1644 | 8.1644 | -9
208.1659 | EQU | 0 | 2012-07-26 | 0.1659 | 2012-07-26 | 3:59 | 22.4238 | -72.5214 | 29 | -9 | 1955.4 | 432.6 | 698.37 | 5.5 | 50.46 | 1018.8 | -3.54 | 1.75 | 141.51 | 110 | 982.9 | 9.9 | 9.91 | 9.89 | 0.62 | 5.94 | 35.12 | 28.9335 | 36.2246 | 28.8625 | 1009.94 | 20.5 | 28.8986 | 0.101 | 5.32 | 1015.26 | -9 | 609.985 | 333.627 | 391.835 | -9 | 432.6 | 417.761 | 392.79 | 417.761 | -9 | 399.46 | -9 | 377.83 | 21.63 | 2 |  |  | 208.1662 | 8.1662 | -9
208.1677 | EQU | 0 | 2012-07-26 | 0.16766 | 2012-07-26 | 4:02 | 22.4382 | -72.522 | 28.97 | -9 | 1954.4 | 432.29 | 698.7 | 5.5 | 50.45 | 1018.8 | -3.5 | 1.76 | 140.07 | 110 | 982.92 | 9.9 | 9.91 | 9.89 | 0.62 | 6 | 35.12 | 28.9247 | 36.2458 | 28.8625 | 1009.85 | 20.5 | 28.8663 | 0.104 | 5.45 | 1015.3 | -9 | 609.986 | 333.627 | 391.835 | -9 | 432.29 | 417.453 | 392.79 | 417.453 | -9 | 399.17 | -9 | 377.83 | 21.34 | 2 |  |  | 208.1679 | 8.1679 | -9
208.1694 | EQU | 0 | 2012-07-26 | 0.16941 | 2012-07-26 | 4:04 | 22.4524 | -72.5226 | 28.99 | -9 | 1955 | 432.56 | 699.04 | 5.51 | 50.45 | 1018.7 | -3.52 | 1.76 | 140.14 | 110 | 982.96 | 9.9 | 9.91 | 9.89 | 0.62 | 5.94 | 35.12 | 28.9169 | 36.2433 | 28.8276 | 1009.87 | 20.3 | 28.8625 | 0.127 | 5.31 | 1015.18 | -9 | 609.987 | 333.627 | 391.836 | -9 | 432.56 | 417.72 | 392.79 | 417.72 | -9 | 398.96 | -9 | 377.84 | 21.12 | 2 |  |  | 208.1697 | 8.1697 | -9
208.1712 | EQU | 0 | 2012-07-26 | 0.17116 | 2012-07-26 | 4:07 | 22.4666 | -72.5232 | 28.96 | -9 | 1954.9 | 432.47 | 698.25 | 5.5 | 50.45 | 1018.8 | -3.47 | 1.79 | 141.58 | 110 | 982.9 | 9.9 | 9.91 | 9.89 | 0.62 | 5.94 | 35.19 | 28.9389 | 36.2332 | 28.8456 | 1009.85 | 20.3 | 28.832 | 0.128 | 5.48 | 1015.33 | -9 | 609.987 | 333.628 | 391.837 | -9 | 432.47 | 417.63 | 392.79 | 417.63 | -9 | 398.95 | -9 | 377.85 | 21.1 | 2 |  |  | 208.1714 | 8.1714 | -9
208.1729 | EQU | 0 | 2012-07-26 | 0.17292 | 2012-07-26 | 4:09 | 22.4809 | -72.5239 | 28.97 | -9 | 1953.9 | 432.32 | 698.58 | 5.5 | 50.44 | 1018.6 | -3.49 | 1.8 | 138.34 | 110 | 982.9 | 9.9 | 9.91 | 9.89 | 0.62 | 5.94 | 35.12 | 28.9278 | 36.2277 | 28.8608 | 1009.75 | 20.5 | 28.8433 | 0.127 | 5.36 | 1015.11 | -9 | 609.988 | 333.628 | 391.838 | -9 | 432.32 | 417.481 | 392.79 | 417.481 | -9 | 398.73 | -9 | 377.8 | 20.93 | 2 |  |  | 208.1732 | 8.1732 | -9
208.1747 | EQU-DRAIN | 0 | 2012-07-26 | 0.17466 | 2012-07-26 | 4:12 | 22.4952 | -72.5246 | 28.98 | -9 | 1953.7 | 432.32 | 697.66 | 5.49 | 50.44 | 1018.5 | -3.51 | 1.76 | 140.82 | 110 | 982.9 | 9.9 | 9.91 | 9.89 | 0.62 | 5.94 | 35.12 | 28.9372 | 36.2282 | 28.8609 | 1009.75 | 20.5 | 28.8589 | 0.121 | 5.24 | 1014.99 | -9 | 609.989 | 333.628 | 391.838 | -9 | 432.32 | 417.48 | 392.79 | 417.48 | -9 | 398.77 | -9 | 377.79 | 20.98 | 2 |  |  | 208.1749 | 8.1749 | -9
208.1767 | EQU | 0 | 2012-07-26 | 0.17668 | 2012-07-26 | 4:15 | 22.5117 | -72.5253 | 28.95 | -9 | 1954.3 | 432.37 | 698.12 | 5.5 | 50.44 | 1018.7 | -3.47 | 1.82 | 140.29 | 110 | 982.9 | 9.9 | 9.91 | 9.89 | 0.62 | 6 | 35.12 | 28.9059 | 36.2497 | 28.8406 | 1009.76 | 20.5 | 28.8604 | 0.09 | 5.47 | 1015.23 | -9 | 609.99 | 333.628 | 391.839 | -9 | 432.37 | 417.529 | 392.79 | 417.529 | -9 | 399.47 | -9 | 377.79 | 21.68 | 2 |  |  | 208.177 | 8.177 | -9
208.1784 | EQU | 0 | 2012-07-26 | 0.17843 | 2012-07-26 | 4:17 | 22.5259 | -72.526 | 28.93 | -9 | 1954.1 | 432.37 | 696.16 | 5.48 | 50.44 | 1018.6 | -3.48 | 1.77 | 139.24 | 110 | 982.9 | 9.9 | 9.91 | 9.89 | 0.62 | 6.12 | 35.19 | 28.8751 | 36.2606 | 28.8098 | 1009.66 | 20.4 | 28.8429 | 0.087 | 5.46 | 1015.12 | -9 | 609.991 | 333.628 | 391.84 | -9 | 432.37 | 417.529 | 392.79 | 417.529 | -9 | 399.49 | -9 | 377.77 | 21.72 | 2 |  |  | 208.1787 | 8.1787 | -9
208.1802 | EQU | 0 | 2012-07-26 | 0.18017 | 2012-07-26 | 4:20 | 22.5401 | -72.5272 | 28.91 | -9 | 1953.9 | 432.23 | 695.5 | 5.47 | 50.44 | 1018.7 | -3.48 | 1.77 | 140.9 | 110 | 982.9 | 9.9 | 9.91 | 9.89 | 0.62 | 5.87 | 35.19 | 28.8163 | 36.2611 | 28.7632 | 1009.76 | 20.4 | 28.8137 | 0.096 | 5.46 | 1015.22 | -9 | 609.992 | 333.628 | 391.841 | -9 | 432.23 | 417.389 | 392.79 | 417.389 | -9 | 399.26 | -9 | 377.83 | 21.43 | 2 |  |  | 208.1805 | 8.1805 | -9
208.1819 | EQU | 128 | 2012-07-26 | 0.18192 | 2012-07-26 | 4:22 | 22.5543 | -72.5283 | 28.85 | -9 | 1953.3 | 432.16 | 697.12 | 5.49 | 50.43 | 1018.6 | -3.41 | 1.73 | 141.36 | 110 | 982.92 | 9.9 | 9.91 | 9.89 | 0.62 | 5.94 | 35.12 | 28.7794 | 36.233 | 28.7025 | 1009.68 | 20.4 | 28.7691 | 0.081 | 5.51 | 1015.19 | -9 | 609.993 | 333.629 | 391.841 | -9 | 432.16 | 417.319 | 392.79 | 417.319 | -9 | 399.49 | -9 | 377.84 | 21.65 | 2 |  |  | 208.1822 | 8.1822 | -9
208.1837 | EQU | 0 | 2012-07-26 | 0.18367 | 2012-07-26 | 4:25 | 22.5685 | -72.5294 | 28.84 | -9 | 1951.9 | 431.82 | 697 | 5.49 | 50.43 | 1018.5 | -3.46 | 1.74 | 142.12 | 110 | 983.07 | 9.9 | 9.91 | 9.89 | 0.62 | 5.94 | 35.12 | 28.768 | 36.2305 | 28.6918 | 1009.72 | 20.4 | 28.7102 | 0.13 | 5.32 | 1015.04 | -9 | 609.994 | 333.629 | 391.842 | -9 | 431.82 | 416.982 | 392.78 | 416.982 | -9 | 398.29 | -9 | 377.9 | 20.39 | 2 |  |  | 208.184 | 8.1839 | -9
208.1854 | EQU | 0 | 2012-07-26 | 0.18543 | 2012-07-26 | 4:27 | 22.5827 | -72.5304 | 28.78 | -9 | 1949.9 | 431.31 | 697.54 | 5.49 | 50.43 | 1018.5 | -3.44 | 1.74 | 141.13 | 110 | 982.94 | 9.9 | 9.91 | 9.89 | 0.62 | 6 | 35.12 | 28.7066 | 36.2259 | 28.6334 | 1009.73 | 20.2 | 28.6931 | 0.087 | 5.33 | 1015.06 | -9 | 609.995 | 333.629 | 391.843 | -9 | 431.31 | 416.476 | 392.78 | 416.476 | -9 | 398.59 | -9 | 377.92 | 20.67 | 2 |  |  | 208.1857 | 8.1857 | -9
208.1872 | EQU | 128 | 2012-07-26 | 0.18718 | 2012-07-26 | 4:30 | 22.5969 | -72.5313 | 28.78 | -9 | 1948 | 430.8 | 698.37 | 5.5 | 50.43 | 1018.6 | -3.54 | 1.73 | 140.9 | 110 | 982.9 | 9.9 | 9.91 | 9.89 | 0.62 | 6.06 | 35.06 | 28.7146 | 36.2318 | 28.6425 | 1009.68 | 20.5 | 28.6411 | 0.139 | 5.38 | 1015.06 | -9 | 609.996 | 333.629 | 391.844 | -9 | 430.8 | 415.97 | 392.78 | 415.97 | -9 | 397.24 | -9 | 377.95 | 19.29 | 2 |  |  | 208.1875 | 8.1875 | -9
208.1889 | EQU | 0 | 2012-07-26 | 0.18892 | 2012-07-26 | 4:32 | 22.6111 | -72.5321 | 28.76 | -9 | 1946.8 | 430.56 | 697.45 | 5.49 | 50.42 | 1018.4 | -3.52 | 1.75 | 141.05 | 110 | 982.9 | 9.9 | 9.91 | 9.89 | 0.62 | 5.94 | 35.12 | 28.7172 | 36.2347 | 28.6467 | 1009.62 | 20.3 | 28.6413 | 0.119 | 5.26 | 1014.88 | -9 | 609.997 | 333.629 | 391.844 | -9 | 430.56 | 415.731 | 392.78 | 415.731 | -9 | 397.29 | -9 | 377.92 | 19.37 | 2 |  |  | 208.1892 | 8.1892 | -9
208.1907 | EQU | 0 | 2012-07-26 | 0.19067 | 2012-07-26 | 4:35 | 22.6253 | -72.5328 | 28.78 | -9 | 1946.3 | 430.54 | 698.04 | 5.5 | 50.43 | 1018.3 | -3.57 | 1.74 | 140.14 | 110 | 982.9 | 9.9 | 9.91 | 9.89 | 0.62 | 5.94 | 35.12 | 28.7697 | 36.2402 | 28.7101 | 1009.59 | 20.3 | 28.6462 | 0.134 | 5.14 | 1014.73 | -9 | 609.997 | 333.629 | 391.845 | -9 | 430.54 | 415.711 | 392.78 | 415.711 | -9 | 396.94 | -9 | 377.9 | 19.04 | 2 |  |  | 208.1909 | 8.191 | -9
208.1924 | EQU | 0 | 2012-07-26 | 0.19242 | 2012-07-26 | 4:37 | 22.6393 | -72.5334 | 28.82 | -9 | 1948.7 | 431.07 | 698.37 | 5.5 | 50.42 | 1018.4 | -3.53 | 1.73 | 140.45 | 110 | 982.9 | 9.9 | 9.91 | 9.89 | 0.62 | 6 | 35.12 | 28.7791 | 36.2444 | 28.7108 | 1009.56 | 20 | 28.702 | 0.118 | 5.31 | 1014.87 | -9 | 609.998 | 333.629 | 391.846 | -9 | 431.07 | 416.236 | 392.78 | 416.236 | -9 | 397.73 | -9 | 377.84 | 19.88 | 2 |  |  | 208.1927 | 8.1927 | -9
208.1955 | STD2 | 0 | 2012-07-26 | 0.19552 | 2012-07-26 | 4:42 | 22.6643 | -72.5346 | 28.82 | 593.64 | 2598.1 | 610 | 507.75 | 3.74 | 50.42 | 1018.4 | -3.25 | 1.76 | 63.19 | 110 | 982.9 | 9.9 | 9.91 | 9.89 | 0.62 | 6.06 | 35.06 | 28.7914 | 36.2221 | 28.7185 | 1009.5 | 20.1 | 28.7136 | 0.106 | 5.65 | 1015.15 | 16.36 | -9 | -9 | -9 | -9 | 610 | -9 | -9 | -9 | -9 | -9 | -9 | -9 | -9 | 2 |  |  | 208.1958 | 8.1958 | -9
208.1986 | STD3 | 0 | 2012-07-26 | 0.19863 | 2012-07-26 | 4:46 | 22.6891 | -72.5356 | 28.88 | 319.82 | 1545.6 | 333.63 | 223.91 | 1.48 | 50.41 | 1018.2 | -3.07 | 1.79 | 61.47 | 110 | 982.9 | 9.9 | 9.91 | 9.89 | 0.62 | 6.06 | 35.06 | 28.8537 | 36.215 | 28.7972 | 1009.41 | 20 | 28.7471 | 0.133 | 5.72 | 1015.13 | 13.81 | -9 | -9 | -9 | -9 | 333.63 | -9 | -9 | -9 | -9 | -9 | -9 | -9 | -9 | 2 |  |  | 208.1989 | 8.1989 | -9
208.2017 | STD4 | 0 | 2012-07-26 | 0.20175 | 2012-07-26 | 4:51 | 22.7142 | -72.537 | 28.9 | 377.14 | 1796.2 | 391.85 | 95.54 | 0.6 | 50.41 | 1018 | -2.9 | 1.78 | 61.77 | 110 | 982.88 | 9.9 | 9.91 | 9.89 | 0.62 | 5.94 | 35.06 | 28.8596 | 36.2164 | 28.7891 | 1009.35 | 20.2 | 28.7942 | 0.106 | 5.75 | 1015.1 | 14.71 | -9 | -9 | -9 | -9 | 391.85 | -9 | -9 | -9 | -9 | -9 | -9 | -9 | -9 | 2 |  |  | 208.202 | 8.202 | -9
208.2048 | ATM | 0 | 2012-07-26 | 0.20485 | 2012-07-26 | 4:55 | 22.7396 | -72.5384 | 28.9 | -9 | 1859.4 | 407.25 | 118.7 | 0.75 | 50.4 | 1018.2 | -2.91 | 1.75 | 51.48 | 110 | 982.9 | 9.9 | 9.91 | 9.89 | 0.62 | 5.94 | 35 | 28.856 | 36.2328 | 28.7937 | 1009.34 | 20.5 | 28.7908 | 0.109 | 5.95 | 1015.29 | -9 | 610.002 | 333.639 | 391.851 | -9 | 407.25 | 392.618 | -9 | -9 | 392.618 | -9 | 377.53 | -9 | -9 | 2 |  |  | 208.2051 | 8.2051 | -9
208.2062 | ATM | 0 | 2012-07-26 | 0.20623 | 2012-07-26 | 4:57 | 22.7509 | -72.5389 | 28.89 | -9 | 1859.3 | 407.34 | 168.54 | 1.09 | 50.4 | 1018.2 | -2.77 | 1.81 | 51.56 | 110 | 982.88 | 9.9 | 9.91 | 9.89 | 0.62 | 6 | 35.06 | 28.8094 | 36.2358 | 28.7417 | 1009.33 | 20.7 | 28.7928 | 0.097 | 6.1 | 1015.43 | -9 | 610.002 | 333.641 | 391.852 | -9 | 407.34 | 392.706 | -9 | -9 | 392.706 | -9 | 377.61 | -9 | -9 | 2 |  |  | 208.2065 | 8.2065 | -9
208.2076 | ATM | 0 | 2012-07-26 | 0.2076 | 2012-07-26 | 4:59 | 22.7622 | -72.5395 | 28.86 | -9 | 1859.8 | 407.5 | 196.12 | 1.28 | 50.39 | 1018.2 | -2.89 | 1.8 | 51.76 | 110 | 982.86 | 9.9 | 9.91 | 9.89 | 0.62 | 5.94 | 35.06 | 28.8324 | 36.2332 | 28.7482 | 1009.4 | 20.5 | 28.7642 | 0.096 | 5.91 | 1015.31 | -9 | 610.002 | 333.643 | 391.852 | -9 | 407.5 | 392.864 | -9 | -9 | 392.864 | -9 | 377.81 | -9 | -9 | 2 |  |  | 208.2079 | 8.2079 | -9
208.209 | ATM | 0 | 2012-07-26 | 0.20898 | 2012-07-26 | 5:01 | 22.7735 | -72.54 | 28.84 | -9 | 1859.7 | 407.49 | 208.45 | 1.37 | 50.4 | 1018.2 | -2.69 | 1.77 | 51.72 | 110 | 982.88 | 9.9 | 9.91 | 9.89 | 0.62 | 6 | 35.06 | 28.7748 | 36.2405 | 28.6974 | 1009.47 | 20.5 | 28.7454 | 0.095 | 6.04 | 1015.51 | -9 | 610.002 | 333.645 | 391.852 | -9 | 407.49 | 392.853 | -9 | -9 | 392.853 | -9 | 377.84 | -9 | -9 | 2 |  |  | 208.2093 | 8.2093 | -9
208.2104 | ATM | 0 | 2012-07-26 | 0.21036 | 2012-07-26 | 5:03 | 22.7848 | -72.5405 | 28.83 | -9 | 1859.4 | 407.46 | 215.12 | 1.41 | 50.4 | 1018.2 | -2.69 | 1.77 | 51.48 | 110 | 982.88 | 9.9 | 9.91 | 9.89 | 0.62 | 6.12 | 35.06 | 28.8097 | 36.2417 | 28.7457 | 1009.4 | 20.5 | 28.7192 | 0.111 | 6.11 | 1015.51 | -9 | 610.003 | 333.647 | 391.853 | -9 | 407.46 | 392.822 | -9 | -9 | 392.822 | -9 | 377.81 | -9 | -9 | 2 |  |  | 208.2106 | 8.2106 | -9
208.2138 | EQU | 0 | 2012-07-26 | 0.21377 | 2012-07-26 | 5:08 | 22.8129 | -72.5414 | 28.88 | -9 | 1954.7 | 431.82 | 458.41 | 3.31 | 50.39 | 1018.3 | -3.06 | 1.77 | 142.35 | 110 | 982.9 | 9.9 | 9.91 | 9.89 | 0.62 | 6 | 35.06 | 28.8494 | 36.247 | 28.7836 | 1009.45 | 20.6 | 28.7617 | 0.118 | 5.79 | 1015.24 | -9 | 610.003 | 333.652 | 391.854 | -9 | 431.82 | 416.967 | 392.79 | 416.967 | -9 | 398.52 | -9 | 377.76 | 20.76 | 2 |  |  | 208.214 | 8.2141 | -9
208.2155 | EQU-DRAIN | 128 | 2012-07-26 | 0.21552 | 2012-07-26 | 5:11 | 22.8273 | -72.5421 | 28.87 | -9 | 1956.2 | 432.49 | 517.25 | 3.82 | 50.4 | 1018.1 | -3.06 | 1.73 | 141.89 | 110 | 982.9 | 9.9 | 9.91 | 9.89 | 0.62 | 5.94 | 35.06 | 28.7999 | 36.2364 | 28.7124 | 1009.48 | 20.6 | 28.7811 | 0.089 | 5.56 | 1015.04 | -9 | 610.003 | 333.655 | 391.855 | -9 | 432.49 | 417.63 | 392.79 | 417.63 | -9 | 399.58 | -9 | 377.76 | 21.82 | 2 |  |  | 208.2158 | 8.2158 | -9
208.2175 | EQU | 128 | 2012-07-26 | 0.21751 | 2012-07-26 | 5:14 | 22.8436 | -72.5427 | 28.8 | -9 | 1955.6 | 432.33 | 541.33 | 4.03 | 50.4 | 1018.3 | -2.94 | 1.72 | 142.5 | 110 | 982.9 | 9.9 | 9.91 | 9.89 | 0.62 | 6 | 35.06 | 28.7317 | 36.2401 | 28.6554 | 1009.58 | 20.4 | 28.7116 | 0.088 | 5.78 | 1015.36 | -9 | 610.004 | 333.658 | 391.855 | -9 | 432.33 | 417.47 | 392.8 | 417.47 | -9 | 399.62 | -9 | 377.86 | 21.77 | 2 |  |  | 208.2178 | 8.2178 | -9
208.2193 | EQU | 0 | 2012-07-26 | 0.21927 | 2012-07-26 | 5:16 | 22.8578 | -72.5432 | 28.76 | -9 | 1953.2 | 431.79 | 567.08 | 4.26 | 50.39 | 1018.3 | -2.89 | 1.74 | 141.05 | 110 | 982.9 | 9.9 | 9.91 | 9.89 | 0.62 | 6 | 35 | 28.7173 | 36.242 | 28.6553 | 1009.48 | 20.3 | 28.6617 | 0.098 | 5.93 | 1015.41 | -9 | 610.004 | 333.66 | 391.856 | -9 | 431.79 | 416.933 | 392.8 | 416.933 | -9 | 399 | -9 | 377.87 | 21.13 | 2 |  |  | 208.2195 | 8.2195 | -9
208.221 | EQU | 0 | 2012-07-26 | 0.22102 | 2012-07-26 | 5:19 | 22.8719 | -72.5437 | 28.8 | -9 | 1952.4 | 431.71 | 593.5 | 4.51 | 50.39 | 1018.2 | -3.01 | 1.74 | 141.13 | 110 | 982.9 | 9.9 | 9.91 | 9.89 | 0.62 | 6 | 35.12 | 28.7381 | 36.2493 | 28.6506 | 1009.37 | 20.1 | 28.6553 | 0.145 | 5.82 | 1015.19 | -9 | 610.004 | 333.663 | 391.857 | -9 | 431.71 | 416.853 | 392.8 | 416.853 | -9 | 398.02 | -9 | 377.83 | 20.18 | 2 |  |  | 208.2213 | 8.2213 | -9
208.2228 | EQU | 0 | 2012-07-26 | 0.22278 | 2012-07-26 | 5:21 | 22.8859 | -72.5442 | 28.78 | -9 | 1951.9 | 431.73 | 620.37 | 4.76 | 50.39 | 1018.1 | -3.05 | 1.78 | 140.82 | 110 | 982.9 | 9.9 | 9.91 | 9.89 | 0.62 | 6 | 35.06 | 28.7136 | 36.2613 | 28.6467 | 1009.45 | 20 | 28.6512 | 0.129 | 5.6 | 1015.05 | -9 | 610.005 | 333.665 | 391.857 | -9 | 431.73 | 416.871 | 392.81 | 416.871 | -9 | 398.26 | -9 | 377.87 | 20.39 | 2 |  |  | 208.2231 | 8.2231 | -9
208.2245 | EQU | 0 | 2012-07-26 | 0.22453 | 2012-07-26 | 5:24 | 22.9 | -72.5447 | 28.78 | -9 | 1951.8 | 431.8 | 641.37 | 4.95 | 50.39 | 1018.1 | -3.02 | 1.77 | 141.05 | 110 | 982.9 | 9.9 | 9.91 | 9.89 | 0.62 | 5.94 | 35 | 28.7432 | 36.2671 | 28.6826 | 1009.41 | 20.3 | 28.6472 | 0.133 | 5.67 | 1015.08 | -9 | 610.005 | 333.668 | 391.858 | -9 | 431.8 | 416.939 | 392.81 | 416.939 | -9 | 398.27 | -9 | 377.86 | 20.41 | 2 |  |  | 208.2248 | 8.2248 | -9
208.2263 | EQU | 0 | 2012-07-26 | 0.22627 | 2012-07-26 | 5:26 | 22.9141 | -72.5453 | 28.81 | -9 | 1952.4 | 431.98 | 656.12 | 5.09 | 50.39 | 1018.1 | -3.08 | 1.74 | 142.58 | 110 | 982.88 | 9.9 | 9.91 | 9.89 | 0.62 | 5.94 | 35.06 | 28.7993 | 36.2745 | 28.7345 | 1009.4 | 20.1 | 28.6782 | 0.132 | 5.62 | 1015.02 | -9 | 610.005 | 333.67 | 391.858 | -9 | 431.98 | 417.117 | 392.82 | 417.117 | -9 | 398.41 | -9 | 377.84 | 20.57 | 2 |  |  | 208.2266 | 8.2266 | -9
208.228 | EQU | 0 | 2012-07-26 | 0.22803 | 2012-07-26 | 5:29 | 22.9281 | -72.5459 | 28.84 | -9 | 1954.5 | 432.55 | 666.37 | 5.19 | 50.38 | 1018.1 | -3.15 | 1.79 | 140.82 | 110 | 982.9 | 9.9 | 9.91 | 9.89 | 0.62 | 6.06 | 35.06 | 28.7582 | 36.3045 | 28.6774 | 1009.53 | 20 | 28.7279 | 0.112 | 5.42 | 1014.95 | -9 | 610.006 | 333.673 | 391.859 | -9 | 432.55 | 417.68 | 392.82 | 417.68 | -9 | 399.22 | -9 | 377.85 | 21.37 | 2 |  |  | 208.2283 | 8.2283 | -9
208.2298 | EQU | 0 | 2012-07-26 | 0.22978 | 2012-07-26 | 5:31 | 22.9423 | -72.5467 | 28.79 | -9 | 1954.8 | 432.58 | 673.66 | 5.26 | 50.38 | 1018.2 | -3.18 | 1.75 | 140.29 | 110 | 982.83 | 9.9 | 9.91 | 9.89 | 0.62 | 6.12 | 35.06 | 28.7168 | 36.3216 | 28.6458 | 1009.35 | 20.2 | 28.6843 | 0.106 | 5.67 | 1015.02 | -9 | 610.006 | 333.675 | 391.86 | -9 | 432.58 | 417.709 | 392.82 | 417.709 | -9 | 399.43 | -9 | 377.82 | 21.61 | 2 |  |  | 208.2301 | 8.2301 | -9
208.2315 | EQU | 0 | 2012-07-26 | 0.23153 | 2012-07-26 | 5:34 | 22.9564 | -72.5475 | 28.77 | -9 | 1954.3 | 432.45 | 677.87 | 5.3 | 50.38 | 1018.2 | -3.05 | 1.74 | 142.58 | 110 | 982.86 | 9.9 | 9.91 | 9.89 | 0.62 | 5.94 | 35 | 28.7318 | 36.3474 | 28.6717 | 1009.52 | 20.3 | 28.65 | 0.12 | 5.63 | 1015.15 | -9 | 610.006 | 333.678 | 391.86 | -9 | 432.45 | 417.579 | 392.83 | 417.579 | -9 | 399.14 | -9 | 377.92 | 21.22 | 2 |  |  | 208.2318 | 8.2318 | -9
208.2333 | EQU | 0 | 2012-07-26 | 0.23328 | 2012-07-26 | 5:36 | 22.9707 | -72.5483 | 28.82 | -9 | 1954.5 | 432.51 | 681.33 | 5.33 | 50.37 | 1018.2 | -3.15 | 1.74 | 141.96 | 110 | 982.9 | 9.9 | 9.91 | 9.89 | 0.62 | 6.06 | 35 | 28.7413 | 36.3591 | 28.6727 | 1009.55 | 20.5 | 28.6684 | 0.152 | 5.5 | 1015.05 | -9 | 610.006 | 333.681 | 391.861 | -9 | 432.51 | 417.637 | 392.83 | 417.637 | -9 | 398.57 | -9 | 377.92 | 20.65 | 2 |  |  | 208.2336 | 8.2336 | -9
208.235 | EQU | 128 | 2012-07-26 | 0.23502 | 2012-07-26 | 5:39 | 22.9849 | -72.5491 | 28.81 | -9 | 1953.9 | 432.38 | 683 | 5.35 | 50.37 | 1018.2 | -3.13 | 1.8 | 141.58 | 110 | 982.9 | 9.9 | 9.91 | 9.89 | 0.62 | 5.94 | 34.94 | 28.8023 | 36.369 | 28.7397 | 1009.48 | 20.3 | 28.6726 | 0.137 | 5.59 | 1015.07 | -9 | 610.007 | 333.683 | 391.861 | -9 | 432.38 | 417.507 | 392.84 | 417.507 | -9 | 398.71 | -9 | 377.89 | 20.81 | 2 |  |  | 208.2353 | 8.2353 | -9
208.2368 | EQU | 0 | 2012-07-26 | 0.23678 | 2012-07-26 | 5:41 | 22.9992 | -72.55 | 28.84 | -9 | 1954.7 | 432.57 | 686.16 | 5.38 | 50.37 | 1018.2 | -3.26 | 1.8 | 141.28 | 110 | 982.77 | 9.9 | 9.91 | 9.89 | 0.62 | 6 | 34.87 | 28.7399 | 36.381 | 28.6452 | 1009.55 | 20.5 | 28.7312 | 0.109 | 5.39 | 1014.94 | -9 | 610.007 | 333.686 | 391.862 | -9 | 432.57 | 417.694 | 392.84 | 417.694 | -9 | 399.29 | -9 | 377.87 | 21.41 | 2 |  |  | 208.2371 | 8.2371 | -9
208.2385 | EQU | 0 | 2012-07-26 | 0.23853 | 2012-07-26 | 5:44 | 23.0135 | -72.5508 | 28.72 | -9 | 1953 | 432.09 | 688.04 | 5.4 | 50.36 | 1018.3 | -3.21 | 1.75 | 140.75 | 110 | 982.6 | 9.9 | 9.91 | 9.89 | 0.62 | 6 | 34.94 | 28.6783 | 36.381 | 28.6086 | 1009.49 | 20.4 | 28.6567 | 0.063 | 5.6 | 1015.09 | -9 | 610.007 | 333.688 | 391.863 | -9 | 432.09 | 417.217 | 392.84 | 417.217 | -9 | 399.77 | -9 | 377.92 | 21.85 | 2 |  |  | 208.2388 | 8.2388 | -9
208.2403 | EQU | 128 | 2012-07-26 | 0.24028 | 2012-07-26 | 5:46 | 23.0276 | -72.5517 | 28.73 | -9 | 1950.6 | 431.64 | 687.16 | 5.39 | 50.36 | 1018.1 | -3.28 | 1.79 | 141.81 | 110 | 982.58 | 9.9 | 9.91 | 9.89 | 0.62 | 5.94 | 34.94 | 28.6855 | 36.3834 | 28.614 | 1009.43 | 20.3 | 28.6134 | 0.117 | 5.39 | 1014.82 | -9 | 610.008 | 333.691 | 391.863 | -9 | 431.64 | 416.77 | 392.85 | 416.77 | -9 | 398.32 | -9 | 377.94 | 20.39 | 2 |  |  | 208.2406 | 8.2406 | -9
208.242 | EQU | 0 | 2012-07-26 | 0.24203 | 2012-07-26 | 5:49 | 23.0419 | -72.5526 | 28.72 | -9 | 1950.7 | 431.59 | 688.25 | 5.4 | 50.36 | 1018.2 | -3.2 | 1.75 | 139.24 | 110 | 982.58 | 9.9 | 9.91 | 9.89 | 0.62 | 6.12 | 34.87 | 28.6427 | 36.3758 | 28.568 | 1009.49 | 20.5 | 28.6133 | 0.107 | 5.51 | 1015 | -9 | 610.008 | 333.693 | 391.864 | -9 | 431.59 | 416.719 | 392.85 | 416.719 | -9 | 398.52 | -9 | 377.96 | 20.56 | 2 |  |  | 208.2423 | 8.2423 | -9
208.2438 | EQU | 0 | 2012-07-26 | 0.24377 | 2012-07-26 | 5:51 | 23.056 | -72.5535 | 28.68 | -9 | 1950.6 | 431.6 | 688.12 | 5.4 | 50.35 | 1018.1 | -3.21 | 1.76 | 140.22 | 110 | 982.58 | 9.9 | 9.91 | 9.89 | 0.62 | 6.12 | 34.94 | 28.6244 | 36.3869 | 28.5417 | 1009.52 | 20.2 | 28.5738 | 0.106 | 5.37 | 1014.89 | -9 | 610.008 | 333.696 | 391.864 | -9 | 431.6 | 416.728 | 392.86 | 416.728 | -9 | 398.53 | -9 | 378.01 | 20.52 | 2 |  |  | 208.2441 | 8.2441 | -9
208.2455 | EQU | 0 | 2012-07-26 | 0.24552 | 2012-07-26 | 5:54 | 23.0702 | -72.5544 | 28.64 | -9 | 1951 | 431.73 | 688.45 | 5.4 | 50.35 | 1018 | -3.27 | 1.8 | 139.99 | 110 | 982.58 | 9.9 | 9.91 | 9.89 | 0.62 | 6 | 34.94 | 28.5667 | 36.3818 | 28.4983 | 1009.46 | 20.3 | 28.545 | 0.095 | 5.27 | 1014.73 | -9 | 610.009 | 333.698 | 391.865 | -9 | 431.73 | 416.855 | 392.86 | 416.855 | -9 | 398.81 | -9 | 378.02 | 20.8 | 2 |  |  | 208.2458 | 8.2458 | -9
208.2473 | EQU | 128 | 2012-07-26 | 0.24727 | 2012-07-26 | 5:56 | 23.0843 | -72.5553 | 28.62 | -9 | 1952.6 | 432.01 | 689.08 | 5.41 | 50.35 | 1018.2 | -3.41 | 1.84 | 139.62 | 110 | 982.58 | 9.9 | 9.91 | 9.89 | 0.62 | 6.06 | 34.87 | 28.5381 | 36.3963 | 28.4836 | 1009.54 | 20.2 | 28.5038 | 0.116 | 5.25 | 1014.79 | -9 | 610.009 | 333.701 | 391.866 | -9 | 432.01 | 417.132 | 392.86 | 417.132 | -9 | 398.76 | -9 | 378.09 | 20.67 | 2 |  |  | 208.2476 | 8.2476 | -9
208.249 | EQU | 0 | 2012-07-26 | 0.24903 | 2012-07-26 | 5:59 | 23.0985 | -72.5562 | 28.58 | -9 | 1955.1 | 432.67 | 689.83 | 5.42 | 50.35 | 1018.2 | -3.36 | 1.77 | 142.27 | 110 | 982.58 | 9.9 | 9.91 | 9.89 | 0.62 | 5.94 | 34.87 | 28.4694 | 36.3827 | 28.3821 | 1009.49 | 20.3 | 28.4855 | 0.095 | 5.35 | 1014.84 | -9 | 610.009 | 333.703 | 391.866 | -9 | 432.67 | 417.785 | 392.87 | 417.785 | -9 | 399.81 | -9 | 378.09 | 21.72 | 2 |  |  | 208.2493 | 8.2493 | -9
208.2508 | EQU | 0 | 2012-07-26 | 0.25078 | 2012-07-26 | 6:02 | 23.1128 | -72.5571 | 28.47 | -9 | 1957 | 433.19 | 689.87 | 5.42 | 50.35 | 1018.2 | -3.35 | 1.81 | 140.52 | 110 | 982.58 | 9.9 | 9.91 | 9.89 | 0.62 | 6.06 | 34.81 | 28.4116 | 36.3561 | 28.3506 | 1009.5 | 20.5 | 28.395 | 0.075 | 5.35 | 1014.85 | -9 | 610.009 | 333.706 | 391.867 | -9 | 433.19 | 418.299 | 392.87 | 418.299 | -9 | 400.73 | -9 | 378.17 | 22.56 | 2 |  |  | 208.2511 | 8.2511 | -9
208.2525 | EQU | 128 | 2012-07-26 | 0.25252 | 2012-07-26 | 6:04 | 23.1269 | -72.5581 | 28.45 | -9 | 1959.8 | 433.9 | 689.45 | 5.41 | 50.35 | 1018.2 | -3.34 | 1.77 | 140.37 | 110 | 982.58 | 9.9 | 9.91 | 9.89 | 0.62 | 6.12 | 34.81 | 28.3796 | 36.3248 | 28.2865 | 1009.5 | 20.2 | 28.3546 | 0.095 | 5.36 | 1014.86 | -9 | 610.01 | 333.709 | 391.867 | -9 | 433.9 | 419.002 | 392.88 | 419.002 | -9 | 401.08 | -9 | 378.21 | 22.87 | 3 | questionable/interpolated EqT | questionable/interpolated EqT | 208.2528 | 8.2528 | -9
208.2543 | EQU | 0 | 2012-07-26 | 0.25427 | 2012-07-26 | 6:07 | 23.1409 | -72.5593 | 28.43 | -9 | 1963.1 | 434.74 | 689.08 | 5.41 | 50.34 | 1018.1 | -3.33 | 1.76 | 140.29 | 110 | 982.58 | 9.9 | 9.91 | 9.89 | 0.62 | 6 | 34.87 | 28.4038 | 36.3114 | 28.3445 | 1009.48 | 20.1 | 28.2946 | 0.135 | 5.29 | 1014.77 | -9 | 610.01 | 333.711 | 391.868 | -9 | 434.74 | 419.833 | 392.88 | 419.833 | -9 | 401.18 | -9 | 378.26 | 22.92 | 2 |  |  | 208.2546 | 8.2546 | -9
208.256 | EQU | 0 | 2012-07-26 | 0.25602 | 2012-07-26 | 6:09 | 23.1549 | -72.5605 | 28.45 | -9 | 1968.1 | 436.04 | 688.7 | 5.41 | 50.34 | 1018.1 | -3.45 | 1.84 | 142.27 | 110 | 982.58 | 9.9 | 9.91 | 9.89 | 0.65 | 6 | 34.94 | 28.4115 | 36.2985 | 28.3604 | 1009.49 | 20.1 | 28.3371 | 0.113 | 5.16 | 1014.65 | -9 | 610.01 | 333.714 | 391.869 | -9 | 436.04 | 421.121 | 392.88 | 421.121 | -9 | 402.73 | -9 | 378.23 | 24.5 | 2 |  |  | 208.2563 | 8.2563 | -9
208.2578 | EQU-DRAIN | 128 | 2012-07-26 | 0.25778 | 2012-07-26 | 6:12 | 23.169 | -72.5617 | 28.46 | -9 | 1972.4 | 437.17 | 689.62 | 5.42 | 50.33 | 1018 | -3.44 | 1.74 | 141.51 | 110 | 982.58 | 9.9 | 9.91 | 9.89 | 0.62 | 5.94 | 34.94 | 28.4092 | 36.2942 | 28.3324 | 1009.32 | 20.2 | 28.3584 | 0.102 | 5.24 | 1014.56 | -9 | 610.011 | 333.716 | 391.869 | -9 | 437.17 | 422.24 | 392.89 | 422.24 | -9 | 403.94 | -9 | 378.15 | 25.8 | 2 |  |  | 208.2581 | 8.2581 | -9
208.2598 | EQU | 0 | 2012-07-26 | 0.25977 | 2012-07-26 | 6:14 | 23.1851 | -72.5631 | 28.47 | -9 | 1976.8 | 438.23 | 689.08 | 5.41 | 50.33 | 1018.1 | -3.3 | 1.78 | 141.43 | 110 | 982.58 | 9.9 | 9.91 | 9.89 | 0.62 | 6.12 | 34.94 | 28.4387 | 36.3068 | 28.3727 | 1009.41 | 20.2 | 28.333 | 0.137 | 5.39 | 1014.8 | -9 | 610.011 | 333.719 | 391.87 | -9 | 438.23 | 423.29 | 392.89 | 423.29 | -9 | 404.43 | -9 | 378.21 | 26.22 | 2 |  |  | 208.2601 | 8.2601 | -9
208.2615 | EQU | 128 | 2012-07-26 | 0.2615 | 2012-07-26 | 6:17 | 23.1992 | -72.5644 | 28.51 | -9 | 1980.8 | 439.29 | 685.83 | 5.38 | 50.32 | 1018 | -3.33 | 1.82 | 141.28 | 110 | 982.58 | 9.9 | 9.91 | 9.89 | 0.62 | 6 | 34.94 | 28.4692 | 36.3248 | 28.4164 | 1009.44 | 20.5 | 28.3678 | 0.142 | 5.23 | 1014.67 | -9 | 610.011 | 333.722 | 391.87 | -9 | 439.29 | 424.339 | 392.9 | 424.339 | -9 | 405.26 | -9 | 378.2 | 27.06 | 2 |  |  | 208.2618 | 8.2618 | -9
208.2633 | EQU | 0 | 2012-07-26 | 0.26326 | 2012-07-26 | 6:20 | 23.2134 | -72.5658 | 28.53 | -9 | 1985.5 | 440.39 | 687.33 | 5.39 | 50.32 | 1018.1 | -3.36 | 1.74 | 139.24 | 110 | 982.58 | 9.9 | 9.91 | 9.89 | 0.62 | 6.06 | 34.94 | 28.4757 | 36.3443 | 28.4149 | 1009.35 | 20.3 | 28.411 | 0.119 | 5.39 | 1014.74 | -9 | 610.012 | 333.724 | 391.871 | -9 | 440.39 | 425.429 | 392.9 | 425.429 | -9 | 406.71 | -9 | 378.13 | 28.58 | 2 |  |  | 208.2636 | 8.2636 | -9
208.265 | EQU | 0 | 2012-07-26 | 0.26501 | 2012-07-26 | 6:22 | 23.2276 | -72.5673 | 28.53 | -9 | 1988.3 | 441.21 | 687.33 | 5.39 | 50.31 | 1018 | -3.3 | 1.75 | 140.14 | 110 | 982.58 | 9.9 | 9.91 | 9.89 | 0.62 | 6.12 | 34.87 | 28.48 | 36.3656 | 28.4348 | 1009.4 | 20.4 | 28.4151 | 0.115 | 5.3 | 1014.7 | -9 | 610.012 | 333.727 | 391.872 | -9 | 441.21 | 426.241 | 392.91 | 426.241 | -9 | 407.54 | -9 | 378.15 | 29.39 | 2 |  |  | 208.2653 | 8.2653 | -9
208.2668 | EQU | 128 | 2012-07-26 | 0.26677 | 2012-07-26 | 6:25 | 23.2421 | -72.5687 | 28.51 | -9 | 1991 | 441.73 | 688.04 | 5.4 | 50.31 | 1018.2 | -3.42 | 1.75 | 141.2 | 110 | 982.58 | 9.9 | 9.91 | 9.89 | 0.62 | 5.94 | 34.87 | 28.466 | 36.3989 | 28.4093 | 1009.39 | 20.7 | 28.4324 | 0.078 | 5.39 | 1014.78 | -9 | 610.012 | 333.729 | 391.872 | -9 | 441.73 | 426.755 | 392.91 | 426.755 | -9 | 408.73 | -9 | 378.13 | 30.59 | 2 |  |  | 208.2671 | 8.2671 | -9
208.2685 | EQU | 0 | 2012-07-26 | 0.26852 | 2012-07-26 | 6:27 | 23.2564 | -72.5702 | 28.53 | -9 | 1986.1 | 440.59 | 687.25 | 5.39 | 50.3 | 1018 | -3.41 | 1.76 | 141.74 | 110 | 982.58 | 9.9 | 9.91 | 9.89 | 0.62 | 5.94 | 34.87 | 28.5295 | 36.4114 | 28.4774 | 1009.39 | 20.5 | 28.4125 | 0.117 | 5.2 | 1014.59 | -9 | 610.013 | 333.732 | 391.873 | -9 | 440.59 | 425.624 | 392.91 | 425.624 | -9 | 406.86 | -9 | 378.15 | 28.7 | 2 |  |  | 208.2688 | 8.2688 | -9
208.2703 | EQU | 0 | 2012-07-26 | 0.27027 | 2012-07-26 | 6:30 | 23.2707 | -72.5717 | 28.59 | -9 | 1979.4 | 438.9 | 687.58 | 5.4 | 50.28 | 1018 | -3.35 | 1.77 | 141.28 | 110 | 982.58 | 9.9 | 9.91 | 9.89 | 0.62 | 5.94 | 34.87 | 28.5323 | 36.4384 | 28.4627 | 1009.38 | 20.5 | 28.4688 | 0.121 | 5.27 | 1014.65 | -9 | 610.013 | 333.734 | 391.874 | -9 | 438.9 | 423.947 | 392.92 | 423.947 | -9 | 405.16 | -9 | 378.11 | 27.05 | 2 |  |  | 208.2706 | 8.2706 | -9
208.272 | EQU | 128 | 2012-07-26 | 0.27203 | 2012-07-26 | 6:32 | 23.2852 | -72.5732 | 28.57 | -9 | 1972 | 437.05 | 688.41 | 5.4 | 50.28 | 1017.9 | -3.39 | 1.74 | 140.75 | 110 | 982.58 | 9.9 | 9.91 | 9.89 | 0.62 | 6.12 | 34.87 | 28.5392 | 36.4441 | 28.4717 | 1009.22 | 20.8 | 28.4646 | 0.105 | 5.29 | 1014.51 | -9 | 610.013 | 333.737 | 391.874 | -9 | 437.05 | 422.111 | 392.92 | 422.111 | -9 | 403.64 | -9 | 378.05 | 25.58 | 2 |  |  | 208.2723 | 8.2723 | -9
208.2738 | EQU | 0 | 2012-07-26 | 0.27377 | 2012-07-26 | 6:35 | 23.2996 | -72.5746 | 28.58 | -9 | 1967 | 435.7 | 688.25 | 5.4 | 50.27 | 1018 | -3.43 | 1.78 | 141.43 | 110 | 982.58 | 9.9 | 9.91 | 9.89 | 0.62 | 5.94 | 34.81 | 28.5446 | 36.4368 | 28.4695 | 1009.38 | 20.7 | 28.4706 | 0.109 | 5.19 | 1014.57 | -9 | 610.013 | 333.74 | 391.875 | -9 | 435.7 | 420.772 | 392.93 | 420.772 | -9 | 402.3 | -9 | 378.11 | 24.19 | 2 |  |  | 208.2741 | 8.2741 | -9
208.2755 | EQU | 0 | 2012-07-26 | 0.27553 | 2012-07-26 | 6:37 | 23.3141 | -72.5761 | 28.59 | -9 | 1964.7 | 435.07 | 688.54 | 5.4 | 50.26 | 1018 | -3.45 | 1.82 | 139.62 | 110 | 982.58 | 9.9 | 9.91 | 9.89 | 0.62 | 6.06 | 34.81 | 28.557 | 36.4329 | 28.5074 | 1009.44 | 20.7 | 28.4698 | 0.12 | 5.11 | 1014.55 | -9 | 610.014 | 333.742 | 391.875 | -9 | 435.07 | 420.146 | 392.93 | 420.146 | -9 | 401.5 | -9 | 378.14 | 23.36 | 2 |  |  | 208.2758 | 8.2758 | -9
208.2773 | EQU | 128 | 2012-07-26 | 0.27728 | 2012-07-26 | 6:40 | 23.3285 | -72.5775 | 28.63 | -9 | 1965.1 | 435.19 | 689.33 | 5.41 | 50.25 | 1018 | -3.48 | 1.77 | 139.62 | 110 | 982.56 | 9.9 | 9.91 | 9.89 | 0.62 | 6.06 | 34.81 | 28.6095 | 36.4306 | 28.5549 | 1009.43 | 20.7 | 28.5026 | 0.127 | 5.09 | 1014.52 | -9 | 610.014 | 333.745 | 391.876 | -9 | 435.19 | 420.264 | 392.93 | 420.264 | -9 | 401.45 | -9 | 378.11 | 23.33 | 2 |  |  | 208.2776 | 8.2776 | -9
208.279 | EQU | 0 | 2012-07-26 | 0.27903 | 2012-07-26 | 6:42 | 23.3428 | -72.5789 | 28.67 | -9 | 1967.1 | 435.67 | 688.62 | 5.4 | 50.25 | 1018 | -3.54 | 1.77 | 139.46 | 110 | 982.56 | 9.9 | 9.91 | 9.89 | 0.62 | 6.06 | 34.81 | 28.6375 | 36.4326 | 28.5569 | 1009.35 | 20.5 | 28.5489 | 0.121 | 5.11 | 1014.46 | -9 | 610.014 | 333.747 | 391.877 | -9 | 435.67 | 420.738 | 392.94 | 420.738 | -9 | 401.95 | -9 | 378.05 | 23.9 | 2 |  |  | 208.2793 | 8.2793 | -9
208.2808 | EQU | 0 | 2012-07-26 | 0.28078 | 2012-07-26 | 6:45 | 23.3572 | -72.5803 | 28.67 | -9 | 1968.8 | 436.1 | 688.2 | 5.4 | 50.23 | 1018 | -3.51 | 1.84 | 141.58 | 110 | 982.56 | 9.9 | 9.91 | 9.89 | 0.62 | 5.87 | 34.75 | 28.6238 | 36.4245 | 28.5509 | 1009.29 | 20.8 | 28.5566 | 0.113 | 5.2 | 1014.49 | -9 | 610.015 | 333.75 | 391.877 | -9 | 436.1 | 421.163 | 392.94 | 421.163 | -9 | 402.5 | -9 | 378.02 | 24.47 | 2 |  |  | 208.2811 | 8.2811 | -9
208.2825 | EQU | 0 | 2012-07-26 | 0.28252 | 2012-07-26 | 6:47 | 23.3715 | -72.5817 | 28.66 | -9 | 1970 | 436.39 | 688.66 | 5.4 | 50.24 | 1018 | -3.54 | 1.78 | 140.45 | 110 | 982.56 | 9.9 | 9.91 | 9.89 | 0.62 | 6.06 | 34.75 | 28.6061 | 36.4218 | 28.5386 | 1009.27 | 20.5 | 28.5517 | 0.108 | 5.19 | 1014.46 | -9 | 610.015 | 333.752 | 391.878 | -9 | 436.39 | 421.45 | 392.95 | 421.45 | -9 | 402.85 | -9 | 378.02 | 24.83 | 2 |  |  | 208.2828 | 8.2828 | -9
208.2843 | EQU | 0 | 2012-07-26 | 0.28428 | 2012-07-26 | 6:50 | 23.3859 | -72.5829 | 28.65 | -9 | 1969.1 | 436.15 | 689 | 5.41 | 50.23 | 1018.1 | -3.55 | 1.8 | 141.51 | 110 | 982.58 | 9.9 | 9.91 | 9.89 | 0.62 | 6.06 | 34.75 | 28.6045 | 36.418 | 28.5375 | 1009.33 | 20.5 | 28.5401 | 0.11 | 5.22 | 1014.55 | -9 | 610.015 | 333.755 | 391.878 | -9 | 436.15 | 421.211 | 392.95 | 421.211 | -9 | 402.64 | -9 | 378.06 | 24.59 | 2 |  |  | 208.2846 | 8.2846 | -9
208.286 | EQU | 0 | 2012-07-26 | 0.28603 | 2012-07-26 | 6:52 | 23.4002 | -72.584 | 28.69 | -9 | 1969.5 | 436.28 | 688.54 | 5.4 | 50.22 | 1018 | -3.59 | 1.76 | 141.74 | 110 | 982.58 | 9.9 | 9.91 | 9.89 | 0.62 | 5.87 | 34.75 | 28.654 | 36.4173 | 28.5898 | 1009.31 | 20.5 | 28.5376 | 0.152 | 5.1 | 1014.41 | -9 | 610.016 | 333.757 | 391.879 | -9 | 436.28 | 421.338 | 392.95 | 421.338 | -9 | 401.95 | -9 | 378.06 | 23.89 | 2 |  |  | 208.2863 | 8.2863 | -9
208.2878 | EQU | 0 | 2012-07-26 | 0.28778 | 2012-07-26 | 6:55 | 23.4145 | -72.585 | 28.71 | -9 | 1970.8 | 436.65 | 688.08 | 5.4 | 50.21 | 1017.9 | -3.56 | 1.78 | 140.75 | 110 | 982.58 | 9.9 | 9.91 | 9.9 | 0.62 | 5.94 | 34.69 | 28.6189 | 36.4138 | 28.5644 | 1009.29 | 20.5 | 28.5832 | 0.127 | 5.05 | 1014.34 | -9 | 610.016 | 333.76 | 391.88 | -9 | 436.65 | 421.704 | 392.96 | 421.704 | -9 | 402.69 | -9 | 378.01 | 24.67 | 2 |  |  | 208.2881 | 8.2881 | -9
208.2895 | EQU | 128 | 2012-07-26 | 0.28953 | 2012-07-26 | 6:57 | 23.4288 | -72.586 | 28.71 | -9 | 1972.6 | 437.13 | 688.62 | 5.4 | 50.2 | 1017.8 | -3.54 | 1.83 | 142.5 | 110 | 982.56 | 9.9 | 9.91 | 9.89 | 0.62 | 6 | 34.69 | 28.6533 | 36.4158 | 28.5864 | 1009.27 | 20.4 | 28.5675 | 0.143 | 4.99 | 1014.26 | -9 | 610.016 | 333.763 | 391.88 | -9 | 437.13 | 422.179 | 392.96 | 422.179 | -9 | 402.84 | -9 | 378.02 | 24.82 | 2 |  |  | 208.2898 | 8.2898 | -9
208.2913 | EQU | 0 | 2012-07-26 | 0.2913 | 2012-07-26 | 7:00 | 23.4432 | -72.5869 | 28.71 | -9 | 1973.8 | 437.36 | 689.12 | 5.41 | 50.19 | 1017.9 | -3.54 | 1.86 | 139.62 | 110 | 982.54 | 9.9 | 9.91 | 9.89 | 0.69 | 6.06 | 34.75 | 28.6647 | 36.4198 | 28.5673 | 1009.31 | 20.5 | 28.5837 | 0.126 | 5.05 | 1014.36 | -9 | 610.016 | 333.765 | 391.881 | -9 | 437.36 | 422.406 | 392.97 | 422.406 | -9 | 403.37 | -9 | 378.03 | 25.34 | 2 |  |  | 208.2916 | 8.2916 | -9
208.2931 | EQU | 0 | 2012-07-26 | 0.29306 | 2012-07-26 | 7:02 | 23.4577 | -72.5878 | 28.68 | -9 | 1973.8 | 437.49 | 689.25 | 5.41 | 50.19 | 1017.7 | -3.72 | 1.82 | 143.5 | 110 | 982.54 | 9.9 | 9.91 | 9.89 | 0.62 | 5.94 | 34.75 | 28.6006 | 36.4215 | 28.5096 | 1009.23 | 20.8 | 28.5697 | 0.11 | 4.75 | 1013.98 | -9 | 610.017 | 333.768 | 391.881 | -9 | 437.49 | 422.533 | 392.97 | 422.533 | -9 | 403.64 | -9 | 378.01 | 25.62 | 2 |  |  | 208.2933 | 8.2933 | -9
208.2948 | EQU | 0 | 2012-07-26 | 0.29479 | 2012-07-26 | 7:05 | 23.4719 | -72.5887 | 28.61 | -9 | 1973.1 | 437.2 | 688.37 | 5.4 | 50.18 | 1017.9 | -3.57 | 1.75 | 140.52 | 110 | 982.56 | 9.9 | 9.91 | 9.9 | 0.62 | 5.87 | 34.75 | 28.5729 | 36.4133 | 28.5305 | 1009.23 | 20.5 | 28.5173 | 0.093 | 5.1 | 1014.33 | -9 | 610.017 | 333.77 | 391.882 | -9 | 437.2 | 422.245 | 392.97 | 422.245 | -9 | 403.87 | -9 | 378.06 | 25.81 | 2 |  |  | 208.2951 | 8.2951 | -9
208.2966 | EQU | 0 | 2012-07-26 | 0.29655 | 2012-07-26 | 7:07 | 23.4863 | -72.5896 | 28.65 | -9 | 1972.2 | 436.95 | 688.79 | 5.41 | 50.17 | 1017.9 | -3.71 | 1.74 | 140.52 | 110 | 982.51 | 9.9 | 9.91 | 9.89 | 0.62 | 6 | 34.75 | 28.5706 | 36.4097 | 28.5027 | 1009.17 | 20.5 | 28.528 | 0.122 | 5.02 | 1014.19 | -9 | 610.017 | 333.773 | 391.883 | -9 | 436.95 | 421.996 | 392.98 | 421.996 | -9 | 403.04 | -9 | 378.03 | 25.01 | 2 |  |  | 208.2968 | 8.2968 | -9
208.2983 | EQU | 0 | 2012-07-26 | 0.2983 | 2012-07-26 | 7:10 | 23.5006 | -72.5905 | 28.62 | -9 | 1970.4 | 436.64 | 689.29 | 5.41 | 50.17 | 1017.6 | -3.68 | 1.74 | 141.81 | 110 | 982.51 | 9.9 | 9.91 | 9.89 | 0.62 | 6.06 | 34.75 | 28.5429 | 36.4186 | 28.4663 | 1009.18 | 20.5 | 28.5062 | 0.114 | 4.74 | 1013.92 | -9 | 610.018 | 333.775 | 391.883 | -9 | 436.64 | 421.687 | 392.98 | 421.687 | -9 | 402.8 | -9 | 378.06 | 24.74 | 2 |  |  | 208.2986 | 8.2986 | -9
208.3001 | EQU-DRAIN | 128 | 2012-07-26 | 0.30006 | 2012-07-26 | 7:12 | 23.515 | -72.5915 | 28.6 | -9 | 1968.4 | 436.1 | 688.87 | 5.41 | 50.16 | 1017.7 | -3.67 | 1.74 | 141.43 | 110 | 982.54 | 9.9 | 9.91 | 9.89 | 0.62 | 6.06 | 34.81 | 28.5636 | 36.4192 | 28.5277 | 1009.16 | 20.5 | 28.4707 | 0.129 | 4.87 | 1014.03 | -9 | 610.018 | 333.778 | 391.884 | -9 | 436.1 | 421.15 | 392.99 | 421.15 | -9 | 402.09 | -9 | 378.09 | 24 | 2 |  |  | 208.3004 | 8.3003 | -9
208.302 | EQU | 128 | 2012-07-26 | 0.30205 | 2012-07-26 | 7:15 | 23.5314 | -72.5926 | 28.5574 | -9 | 1969.4 | 436.32 | 689.25 | 5.41 | 50.15 | 1017.7 | -3.41 | 1.79 | 141.74 | 110 | 982.56 | 9.9 | 9.91 | 9.89 | 0.62 | 6 | 34.75 | 28.5345 | 36.4216 | 28.4426 | 1009.18 | 20.7 | 28.5269 | 0.03 | 5.11 | 1014.29 | -9 | 610.018 | 333.781 | 391.884 | -9 | 436.32 | 421.367 | 392.99 | 421.367 | -9 | 404.12 | -9 | 378.05 | 26.07 | 3 | questionable/interpolated EqT | questionable/interpolated EqT | 208.3023 | 8.3023 | -9
208.3038 | EQU | 0 | 2012-07-26 | 0.3038 | 2012-07-26 | 7:18 | 23.5458 | -72.5935 | 28.52 | -9 | 1970.2 | 436.55 | 687.45 | 5.39 | 50.14 | 1017.7 | -3.57 | 1.75 | 142.42 | 110 | 982.58 | 9.9 | 9.91 | 9.89 | 0.62 | 6.06 | 34.75 | 28.4473 | 36.4082 | 28.3773 | 1009.14 | 20.6 | 28.4521 | 0.068 | 4.99 | 1014.13 | -9 | 610.019 | 333.783 | 391.885 | -9 | 436.55 | 421.594 | 393 | 421.594 | -9 | 403.67 | -9 | 378.1 | 25.57 | 2 |  |  | 208.3041 | 8.3041 | -9
208.3055 | EQU | 0 | 2012-07-26 | 0.30554 | 2012-07-26 | 7:20 | 23.5602 | -72.5945 | 28.57 | -9 | 1971.2 | 436.69 | 687.83 | 5.4 | 50.13 | 1017.8 | -3.51 | 1.74 | 142.19 | 110 | 982.56 | 9.9 | 9.91 | 9.89 | 0.62 | 6.06 | 34.75 | 28.5404 | 36.4182 | 28.4622 | 1009.18 | 20.7 | 28.386 | 0.184 | 5.11 | 1014.29 | -9 | 610.019 | 333.786 | 391.886 | -9 | 436.69 | 421.732 | 393 | 421.732 | -9 | 401.85 | -9 | 378.18 | 23.67 | 2 |  |  | 208.3058 | 8.3058 | -9
208.3073 | EQU | 0 | 2012-07-26 | 0.3073 | 2012-07-26 | 7:23 | 23.5747 | -72.5955 | 28.58 | -9 | 1975.2 | 437.7 | 688.37 | 5.4 | 50.12 | 1017.8 | -3.55 | 1.75 | 140.45 | 110 | 982.51 | 9.9 | 9.91 | 9.89 | 0.62 | 6 | 34.69 | 28.5023 | 36.4097 | 28.3827 | 1009.2 | 20.7 | 28.4518 | 0.128 | 5.05 | 1014.25 | -9 | 610.019 | 333.788 | 391.886 | -9 | 437.7 | 422.732 | 393 | 422.732 | -9 | 403.72 | -9 | 378.13 | 25.59 | 2 |  |  | 208.3076 | 8.3076 | -9
208.309 | EQU | 0 | 2012-07-26 | 0.30904 | 2012-07-26 | 7:25 | 23.5891 | -72.5966 | 28.48 | -9 | 1977.7 | 438.27 | 689.12 | 5.41 | 50.11 | 1017.9 | -3.59 | 1.74 | 141.13 | 110 | 982.58 | 9.9 | 9.91 | 9.89 | 0.62 | 6.06 | 34.69 | 28.474 | 36.3992 | 28.4141 | 1009.25 | 20.6 | 28.3927 | 0.087 | 5.06 | 1014.31 | -9 | 610.019 | 333.791 | 391.887 | -9 | 438.27 | 423.296 | 393.01 | 423.296 | -9 | 405.08 | -9 | 378.21 | 26.87 | 2 |  |  | 208.3093 | 8.3093 | -9
208.3122 | STD2 | 0 | 2012-07-26 | 0.31215 | 2012-07-26 | 7:30 | 23.6148 | -72.5985 | 28.49 | 593.64 | 2598.7 | 610.02 | 504.66 | 3.71 | 50.1 | 1017.8 | -3.31 | 1.83 | 63.54 | 110 | 982.51 | 9.9 | 9.91 | 9.89 | 0.62 | 6.12 | 34.75 | 28.412 | 36.3764 | 28.3307 | 1009.14 | 20.8 | 28.3838 | 0.106 | 5.35 | 1014.49 | 16.38 | -9 | -9 | -9 | -9 | 610.02 | -9 | -9 | -9 | -9 | -9 | -9 | -9 | -9 | 2 |  |  | 208.3124 | 8.3124 | -9
208.3153 | STD3 | 128 | 2012-07-26 | 0.31525 | 2012-07-26 | 7:34 | 23.6403 | -72.6 | 28.47 | 319.82 | 1546.9 | 333.8 | 224.45 | 1.48 | 50.08 | 1017.7 | -3.06 | 1.77 | 61.38 | 110 | 982.54 | 9.9 | 9.91 | 9.89 | 0.62 | 6 | 34.62 | 28.43 | 36.3612 | 28.3747 | 1009.17 | 20.6 | 28.3467 | 0.123 | 5.47 | 1014.64 | 13.98 | -9 | -9 | -9 | -9 | 333.8 | -9 | -9 | -9 | -9 | -9 | -9 | -9 | -9 | 2 |  |  | 208.3155 | 8.3155 | -9
208.3184 | STD4 | 128 | 2012-07-26 | 0.31837 | 2012-07-26 | 7:39 | 23.6659 | -72.6019 | 28.5 | 377.14 | 1797.5 | 391.89 | 95.67 | 0.6 | 50.07 | 1017.8 | -2.96 | 1.77 | 61.73 | 110 | 982.3 | 9.9 | 9.91 | 9.89 | 0.62 | 6.06 | 34.62 | 28.4339 | 36.3519 | 28.3645 | 1009.12 | 20.6 | 28.3709 | 0.129 | 5.72 | 1014.84 | 14.75 | -9 | -9 | -9 | -9 | 391.89 | -9 | -9 | -9 | -9 | -9 | -9 | -9 | -9 | 2 |  |  | 208.3187 | 8.3187 | -9
208.3215 | ATM | 0 | 2012-07-26 | 0.32147 | 2012-07-26 | 7:43 | 23.6914 | -72.6033 | 28.51 | -9 | 1862.1 | 407.61 | 106.75 | 0.67 | 50.05 | 1017.8 | -2.97 | 1.8 | 51.48 | 110 | 982.26 | 9.9 | 9.91 | 9.89 | 0.62 | 6 | 34.62 | 28.5309 | 36.3673 | 28.4656 | 1009.18 | 20.5 | 28.4015 | 0.109 | 5.65 | 1014.83 | -9 | 609.989 | 333.794 | 391.891 | -9 | 407.61 | 392.896 | -9 | -9 | 392.896 | -9 | 378.07 | -9 | -9 | 2 |  |  | 208.3218 | 8.3218 | -9
208.3228 | ATM | 128 | 2012-07-26 | 0.32285 | 2012-07-26 | 7:45 | 23.7025 | -72.604 | 28.56 | -9 | 1862 | 407.71 | 156.04 | 1 | 50.05 | 1017.8 | -2.83 | 1.78 | 51.48 | 110 | 982.26 | 9.9 | 9.91 | 9.89 | 0.62 | 6.06 | 34.62 | 28.5742 | 36.3743 | 28.5244 | 1009.24 | 20.3 | 28.446 | 0.114 | 5.73 | 1014.97 | -9 | 609.984 | 333.793 | 391.891 | -9 | 407.71 | 392.996 | -9 | -9 | 392.996 | -9 | 378.15 | -9 | -9 | 2 |  |  | 208.3231 | 8.3231 | -9
208.3242 | ATM | 0 | 2012-07-26 | 0.32421 | 2012-07-26 | 7:47 | 23.7138 | -72.6045 | 28.59 | -9 | 1861.9 | 407.73 | 187.33 | 1.22 | 50.04 | 1017.9 | -2.73 | 1.78 | 51.48 | 110 | 982.26 | 9.9 | 9.91 | 9.89 | 0.62 | 5.94 | 34.62 | 28.5298 | 36.3769 | 28.4308 | 1009.22 | 20.7 | 28.4986 | 0.091 | 5.95 | 1015.17 | -9 | 609.98 | 333.792 | 391.892 | -9 | 407.73 | 393.017 | -9 | -9 | 393.017 | -9 | 378.11 | -9 | -9 | 2 |  |  | 208.3245 | 8.3245 | -9
208.3256 | ATM | 0 | 2012-07-26 | 0.32559 | 2012-07-26 | 7:49 | 23.7249 | -72.605 | 28.53 | -9 | 1862.1 | 407.84 | 202 | 1.32 | 50.03 | 1017.8 | -2.8 | 1.77 | 51.56 | 110 | 982.26 | 9.9 | 9.91 | 9.89 | 0.62 | 6 | 34.62 | 28.456 | 36.3708 | 28.401 | 1009.2 | 20.3 | 28.4719 | 0.058 | 5.8 | 1015 | -9 | 609.975 | 333.791 | 391.892 | -9 | 407.84 | 393.127 | -9 | -9 | 393.127 | -9 | 378.24 | -9 | -9 | 2 |  |  | 208.3259 | 8.3259 | -9
208.327 | ATM | 0 | 2012-07-26 | 0.32697 | 2012-07-26 | 7:51 | 23.7361 | -72.6056 | 28.53 | -9 | 1862.4 | 407.89 | 208.83 | 1.37 | 50.03 | 1017.9 | -2.74 | 1.76 | 51.64 | 110 | 982.26 | 9.9 | 9.91 | 9.89 | 0.62 | 6.06 | 34.62 | 28.4915 | 36.3649 | 28.4052 | 1009.3 | 20.3 | 28.4139 | 0.116 | 5.86 | 1015.16 | -9 | 609.971 | 333.789 | 391.893 | -9 | 407.89 | 393.178 | -9 | -9 | 393.178 | -9 | 378.37 | -9 | -9 | 2 |  |  | 208.3273 | 8.3273 | -9
208.3304 | EQU | 0 | 2012-07-26 | 0.33037 | 2012-07-26 | 7:56 | 23.7638 | -72.607 | 28.51 | -9 | 1989.3 | 440.23 | 444.54 | 3.19 | 50.01 | 1018 | -3.03 | 1.78 | 139.84 | 110 | 982.26 | 9.9 | 9.91 | 9.89 | 0.62 | 6 | 34.56 | 28.4655 | 36.3581 | 28.4025 | 1009.33 | 20.4 | 28.4041 | 0.106 | 5.64 | 1014.97 | -9 | 609.96 | 333.786 | 391.894 | -9 | 440.23 | 425.257 | 393.04 | 425.257 | -9 | 406.88 | -9 | 378.26 | 28.62 | 2 |  |  | 208.3307 | 8.3307 | -9
208.3321 | EQU | 0 | 2012-07-26 | 0.33212 | 2012-07-26 | 7:59 | 23.7781 | -72.6078 | 28.57 | -9 | 1994.3 | 441.7 | 510.83 | 3.76 | 50.01 | 1018.1 | -3.07 | 1.76 | 142.96 | 110 | 982.26 | 9.9 | 9.91 | 9.9 | 0.62 | 5.87 | 34.62 | 28.532 | 36.3692 | 28.4521 | 1009.39 | 20.4 | 28.4027 | 0.167 | 5.64 | 1015.03 | -9 | 609.954 | 333.785 | 391.895 | -9 | 441.7 | 426.718 | 393.04 | 426.718 | -9 | 407.19 | -9 | 378.28 | 28.91 | 2 |  |  | 208.3324 | 8.3324 | -9
208.3339 | EQU | 0 | 2012-07-26 | 0.33388 | 2012-07-26 | 8:01 | 23.7924 | -72.6085 | 28.56 | -9 | 1998.7 | 442.91 | 534.16 | 3.97 | 50.01 | 1018 | -3.15 | 1.76 | 141.05 | 110 | 982.26 | 9.9 | 9.91 | 9.9 | 0.62 | 5.94 | 34.62 | 28.4862 | 36.3672 | 28.4088 | 1009.43 | 20.3 | 28.4461 | 0.114 | 5.42 | 1014.85 | -9 | 609.948 | 333.783 | 391.895 | -9 | 442.91 | 427.92 | 393.04 | 427.92 | -9 | 409.2 | -9 | 378.26 | 30.93 | 2 |  |  | 208.3342 | 8.3342 | -9
208.3356 | EQU | 0 | 2012-07-26 | 0.33564 | 2012-07-26 | 8:04 | 23.8067 | -72.6093 | 28.57 | -9 | 1999.7 | 443.17 | 560.95 | 4.21 | 50 | 1018.2 | -3.03 | 1.78 | 142.27 | 110 | 982.26 | 9.9 | 9.91 | 9.9 | 0.62 | 5.94 | 34.69 | 28.5341 | 36.3757 | 28.4591 | 1009.34 | 20.5 | 28.4143 | 0.156 | 5.83 | 1015.17 | -9 | 609.942 | 333.781 | 391.896 | -9 | 443.17 | 428.18 | 393.04 | 428.18 | -9 | 408.85 | -9 | 378.25 | 30.59 | 2 |  |  | 208.3359 | 8.3359 | -9
208.3374 | EQU | 0 | 2012-07-26 | 0.33738 | 2012-07-26 | 8:06 | 23.8211 | -72.6102 | 28.56 | -9 | 2000.7 | 443.47 | 589.12 | 4.46 | 50 | 1018.2 | -3.12 | 1.74 | 142.73 | 110 | 982.26 | 9.9 | 9.91 | 9.9 | 0.62 | 6.06 | 34.62 | 28.476 | 36.3559 | 28.417 | 1009.42 | 20.7 | 28.4524 | 0.108 | 5.66 | 1015.08 | -9 | 609.936 | 333.78 | 391.896 | -9 | 443.47 | 428.48 | 393.04 | 428.48 | -9 | 409.94 | -9 | 378.25 | 31.69 | 2 |  |  | 208.3377 | 8.3377 | -9
208.3391 | EQU | 0 | 2012-07-26 | 0.33913 | 2012-07-26 | 8:09 | 23.8353 | -72.6111 | 28.57 | -9 | 2001.7 | 443.87 | 615.83 | 4.71 | 49.98 | 1018.1 | -3.12 | 1.8 | 141.66 | 110 | 982.26 | 9.9 | 9.91 | 9.9 | 0.62 | 6 | 34.62 | 28.5384 | 36.3692 | 28.4758 | 1009.34 | 20.3 | 28.4224 | 0.148 | 5.64 | 1014.98 | -9 | 609.93 | 333.778 | 391.897 | -9 | 443.87 | 428.879 | 393.04 | 428.879 | -9 | 409.57 | -9 | 378.24 | 31.33 | 2 |  |  | 208.3394 | 8.3394 | -9
208.3409 | EQU-DRAIN | 0 | 2012-07-26 | 0.34087 | 2012-07-26 | 8:11 | 23.8496 | -72.6119 | 28.6 | -9 | 2002.7 | 444.17 | 635.58 | 4.89 | 49.98 | 1018.1 | -3.33 | 1.81 | 141.05 | 110 | 982.26 | 9.9 | 9.91 | 9.9 | 0.62 | 6.06 | 34.62 | 28.5662 | 36.3704 | 28.5095 | 1009.42 | 20.5 | 28.4683 | 0.132 | 5.35 | 1014.77 | -9 | 609.925 | 333.777 | 391.897 | -9 | 444.17 | 429.179 | 393.04 | 429.179 | -9 | 410.02 | -9 | 378.24 | 31.78 | 2 |  |  | 208.3412 | 8.3412 | -9
208.3429 | EQU | 0 | 2012-07-26 | 0.34287 | 2012-07-26 | 8:14 | 23.8658 | -72.613 | 28.59 | -9 | 2002.6 | 444.14 | 650.29 | 5.03 | 49.97 | 1018.2 | -3.07 | 1.8 | 143.34 | 110 | 982.26 | 9.9 | 9.91 | 9.9 | 0.62 | 6.06 | 34.69 | 28.5143 | 36.38 | 28.4295 | 1009.46 | 20.4 | 28.5088 | 0.081 | 5.67 | 1015.13 | -9 | 609.918 | 333.775 | 391.898 | -9 | 444.14 | 429.151 | 393.04 | 429.151 | -9 | 411.03 | -9 | 378.22 | 32.81 | 2 |  |  | 208.3432 | 8.3432 | -9
208.3446 | EQU | 0 | 2012-07-26 | 0.34462 | 2012-07-26 | 8:17 | 23.8799 | -72.614 | 28.56 | -9 | 1994.9 | 442.25 | 659 | 5.11 | 49.97 | 1018.1 | -3.01 | 1.74 | 142.88 | 110 | 982.26 | 9.9 | 9.91 | 9.89 | 0.62 | 6.06 | 34.62 | 28.5414 | 36.4054 | 28.4859 | 1009.41 | 20.2 | 28.4384 | 0.122 | 5.68 | 1015.09 | -9 | 609.912 | 333.773 | 391.899 | -9 | 442.25 | 427.279 | 393.03 | 427.279 | -9 | 408.55 | -9 | 378.26 | 30.29 | 2 |  |  | 208.3449 | 8.3449 | -9
208.3464 | EQU | 128 | 2012-07-26 | 0.34635 | 2012-07-26 | 8:19 | 23.8941 | -72.6149 | 28.76 | -9 | 1984.6 | 439.66 | 665.75 | 5.18 | 49.96 | 1018.1 | -3.12 | 1.75 | 141.58 | 110 | 982.26 | 9.9 | 9.91 | 9.89 | 0.62 | 5.94 | 34.69 | 28.8616 | 36.4193 | 28.8085 | 1009.41 | 20.3 | 28.4787 | 0.281 | 5.57 | 1014.98 | -9 | 609.906 | 333.772 | 391.899 | -9 | 439.66 | 424.712 | 393.03 | 424.712 | -9 | 403.13 | -9 | 378.22 | 24.91 | 2 |  |  | 208.3467 | 8.3467 | -9
208.3481 | EQU | 0 | 2012-07-26 | 0.3481 | 2012-07-26 | 8:22 | 23.9083 | -72.6159 | 28.92 | -9 | 1986.9 | 440.23 | 671.75 | 5.24 | 49.96 | 1018.1 | -3.12 | 1.74 | 140.75 | 110 | 982.26 | 9.9 | 9.91 | 9.89 | 0.62 | 5.94 | 34.69 | 28.8859 | 36.4284 | 28.7967 | 1009.36 | 20.5 | 28.7657 | 0.154 | 5.62 | 1014.98 | -9 | 609.901 | 333.77 | 391.9 | -9 | 440.23 | 425.279 | 393.03 | 425.279 | -9 | 405.7 | -9 | 377.96 | 27.74 | 2 |  |  | 208.3484 | 8.3484 | -9
208.3499 | EQU | 0 | 2012-07-26 | 0.34986 | 2012-07-26 | 8:24 | 23.9226 | -72.6169 | 28.86 | -9 | 1986.4 | 440.13 | 675.95 | 5.28 | 49.95 | 1018.1 | -3.12 | 1.74 | 142.8 | 110 | 982.26 | 9.9 | 9.91 | 9.89 | 0.62 | 6.06 | 34.62 | 28.6944 | 36.3989 | 28.6092 | 1009.43 | 20.5 | 28.7982 | 0.062 | 5.55 | 1014.98 | -9 | 609.895 | 333.768 | 391.9 | -9 | 440.13 | 425.182 | 393.03 | 425.182 | -9 | 407.25 | -9 | 377.95 | 29.3 | 2 |  |  | 208.3502 | 8.3501 | -9
208.3516 | EQU | 128 | 2012-07-26 | 0.35161 | 2012-07-26 | 8:27 | 23.937 | -72.6179 | 28.72 | -9 | 1979.4 | 438.29 | 679.12 | 5.31 | 49.95 | 1018.2 | -3.12 | 1.79 | 141.81 | 110 | 982.26 | 9.9 | 9.91 | 9.89 | 0.62 | 6.06 | 34.62 | 28.6626 | 36.3926 | 28.5971 | 1009.42 | 20.6 | 28.633 | 0.087 | 5.66 | 1015.08 | -9 | 609.889 | 333.767 | 391.901 | -9 | 438.29 | 423.359 | 393.03 | 423.359 | -9 | 405.24 | -9 | 378.09 | 27.15 | 2 |  |  | 208.3519 | 8.3519 | -9
208.3533 | EQU | 0 | 2012-07-26 | 0.35334 | 2012-07-26 | 8:29 | 23.9513 | -72.6189 | 28.72 | -9 | 1972.6 | 436.58 | 682.04 | 5.33 | 49.94 | 1018.1 | -3.21 | 1.84 | 143.8 | 110 | 982.26 | 9.9 | 9.91 | 9.9 | 0.62 | 5.94 | 34.56 | 28.7631 | 36.4077 | 28.7124 | 1009.4 | 20.5 | 28.5986 | 0.121 | 5.49 | 1014.89 | -9 | 609.883 | 333.765 | 391.902 | -9 | 436.58 | 421.665 | 393.03 | 421.665 | -9 | 402.96 | -9 | 378.11 | 24.85 | 2 |  |  | 208.3536 | 8.3537 | -9
208.3551 | EQU | 0 | 2012-07-26 | 0.3551 | 2012-07-26 | 8:32 | 23.9655 | -72.6199 | 28.83 | -9 | 1971.9 | 436.45 | 683.62 | 5.35 | 49.93 | 1018.1 | -3.22 | 1.79 | 139.99 | 110 | 982.26 | 9.9 | 9.91 | 9.89 | 0.62 | 6 | 34.56 | 28.8272 | 36.4119 | 28.7595 | 1009.44 | 20.5 | 28.6971 | 0.133 | 5.44 | 1014.88 | -9 | 609.877 | 333.764 | 391.902 | -9 | 436.45 | 421.538 | 393.03 | 421.538 | -9 | 402.54 | -9 | 378.04 | 24.49 | 2 |  |  | 208.3554 | 8.3554 | -9
208.3569 | EQU | 0 | 2012-07-26 | 0.35685 | 2012-07-26 | 8:34 | 23.9799 | -72.6209 | 28.88 | -9 | 1975.1 | 437.17 | 684.41 | 5.36 | 49.94 | 1018.2 | -3.29 | 1.79 | 142.8 | 110 | 982.26 | 9.9 | 9.91 | 9.9 | 0.62 | 6 | 34.62 | 28.8433 | 36.4166 | 28.7737 | 1009.45 | 20.6 | 28.7535 | 0.127 | 5.46 | 1014.91 | -9 | 609.872 | 333.762 | 391.903 | -9 | 437.17 | 422.254 | 393.03 | 422.254 | -9 | 403.3 | -9 | 378 | 25.3 | 2 |  |  | 208.3571 | 8.3571 | -9
208.3586 | EQU | 0 | 2012-07-26 | 0.3586 | 2012-07-26 | 8:37 | 23.9943 | -72.6219 | 28.81 | -9 | 1976.5 | 437.49 | 685.79 | 5.37 | 49.93 | 1018.3 | -3.21 | 1.76 | 141.74 | 110 | 982.26 | 9.9 | 9.91 | 9.89 | 0.62 | 6 | 34.56 | 28.725 | 36.429 | 28.6424 | 1009.49 | 20.5 | 28.772 | 0.038 | 5.6 | 1015.09 | -9 | 609.866 | 333.76 | 391.903 | -9 | 437.49 | 422.574 | 393.03 | 422.574 | -9 | 405.25 | -9 | 378 | 27.26 | 2 |  |  | 208.3589 | 8.3589 | -9
208.3603 | EQU | 0 | 2012-07-26 | 0.36035 | 2012-07-26 | 8:39 | 24.0087 | -72.6228 | 28.81 | -9 | 1974.4 | 437.1 | 686.95 | 5.38 | 49.93 | 1018 | -3.26 | 1.8 | 138.64 | 110 | 982.26 | 9.9 | 9.91 | 9.89 | 0.62 | 6.06 | 34.56 | 28.8262 | 36.4244 | 28.7673 | 1009.45 | 20.7 | 28.6597 | 0.15 | 5.29 | 1014.74 | -9 | 609.86 | 333.759 | 391.904 | -9 | 437.1 | 422.189 | 393.03 | 422.189 | -9 | 402.82 | -9 | 378.08 | 24.75 | 2 |  |  | 208.3606 | 8.3606 | -9
208.3621 | EQU | 0 | 2012-07-26 | 0.36209 | 2012-07-26 | 8:42 | 24.0232 | -72.6238 | 28.82 | -9 | 1975.4 | 437.29 | 688.37 | 5.4 | 49.92 | 1018.1 | -3.29 | 1.83 | 141.05 | 110 | 982.26 | 9.9 | 9.91 | 9.89 | 0.62 | 5.94 | 34.56 | 28.7186 | 36.4088 | 28.6339 | 1009.47 | 20.7 | 28.7521 | 0.068 | 5.34 | 1014.81 | -9 | 609.854 | 333.757 | 391.905 | -9 | 437.29 | 422.38 | 393.03 | 422.38 | -9 | 404.43 | -9 | 378 | 26.43 | 2 |  |  | 208.3624 | 8.3624 | -9
208.3638 | EQU | 128 | 2012-07-26 | 0.36384 | 2012-07-26 | 8:44 | 24.0376 | -72.6248 | 28.71 | -9 | 1970.9 | 436.09 | 689.04 | 5.4 | 49.92 | 1018.2 | -3.3 | 1.77 | 141.81 | 110 | 982.26 | 9.9 | 9.91 | 9.89 | 0.62 | 5.87 | 34.56 | 28.6885 | 36.4046 | 28.6264 | 1009.5 | 20.7 | 28.6515 | 0.059 | 5.4 | 1014.9 | -9 | 609.848 | 333.756 | 391.905 | -9 | 436.09 | 421.191 | 393.03 | 421.191 | -9 | 403.59 | -9 | 378.1 | 25.49 | 2 |  |  | 208.3641 | 8.3641 | -9
208.3656 | EQU | 0 | 2012-07-26 | 0.36559 | 2012-07-26 | 8:47 | 24.052 | -72.6258 | 28.75 | -9 | 1966.1 | 434.83 | 688.87 | 5.4 | 49.91 | 1018.3 | -3.41 | 1.83 | 143.65 | 110 | 982.26 | 9.9 | 9.91 | 9.89 | 0.62 | 6 | 34.62 | 28.7764 | 36.4121 | 28.752 | 1009.61 | 20.6 | 28.6274 | 0.123 | 5.28 | 1014.89 | -9 | 609.843 | 333.754 | 391.906 | -9 | 434.83 | 419.943 | 393.03 | 419.943 | -9 | 401.26 | -9 | 378.16 | 23.1 | 2 |  |  | 208.3659 | 8.3659 | -9
208.3673 | EQU | 0 | 2012-07-26 | 0.36735 | 2012-07-26 | 8:49 | 24.0666 | -72.6268 | 28.92 | -9 | 1968.1 | 435.35 | 689.41 | 5.41 | 49.92 | 1018.3 | -3.46 | 1.77 | 141.58 | 110 | 982.26 | 9.9 | 9.91 | 9.9 | 0.62 | 5.94 | 34.62 | 28.8711 | 36.416 | 28.7665 | 1009.57 | 20.8 | 28.7368 | 0.183 | 5.27 | 1014.84 | -9 | 609.837 | 333.752 | 391.906 | -9 | 435.35 | 420.461 | 393.02 | 420.461 | -9 | 400.56 | -9 | 378.05 | 22.5 | 2 |  |  | 208.3676 | 8.3676 | -9
208.3691 | EQU | 128 | 2012-07-26 | 0.3691 | 2012-07-26 | 8:52 | 24.0809 | -72.6278 | 28.76 | -9 | 1970 | 435.76 | 689.62 | 5.41 | 49.91 | 1018.4 | -3.47 | 1.78 | 142.12 | 110 | 982.26 | 9.9 | 9.91 | 9.9 | 0.62 | 5.94 | 34.56 | 28.6024 | 36.4064 | 28.5059 | 1009.59 | 20.5 | 28.7647 | -0.005 | 5.34 | 1014.93 | -9 | 609.831 | 333.751 | 391.907 | -9 | 435.76 | 420.87 | 393.02 | 420.87 | -9 | 404.33 | -9 | 378.04 | 26.29 | 2 |  |  | 208.3694 | 8.3694 | -9
208.3709 | EQU | 0 | 2012-07-26 | 0.37086 | 2012-07-26 | 8:54 | 24.0955 | -72.6289 | 28.65 | -9 | 1963.9 | 434.23 | 690.16 | 5.41 | 49.92 | 1018.4 | -3.31 | 1.75 | 143.8 | 110 | 982.26 | 9.9 | 9.91 | 9.89 | 0.62 | 5.94 | 34.62 | 28.6938 | 36.4049 | 28.6299 | 1009.62 | 20.9 | 28.539 | 0.111 | 5.47 | 1015.09 | -9 | 609.825 | 333.749 | 391.907 | -9 | 434.23 | 419.354 | 393.02 | 419.354 | -9 | 401.07 | -9 | 378.24 | 22.83 | 2 |  |  | 208.3712 | 8.3712 | -9
208.3726 | EQU | 0 | 2012-07-26 | 0.3726 | 2012-07-26 | 8:57 | 24.11 | -72.6298 | 28.75 | -9 | 1962.2 | 433.81 | 690.25 | 5.41 | 49.91 | 1018.3 | -3.41 | 1.78 | 143.73 | 110 | 982.26 | 9.9 | 9.91 | 9.9 | 0.62 | 6.06 | 34.62 | 28.8487 | 36.4157 | 28.8116 | 1009.55 | 20.6 | 28.6149 | 0.135 | 5.34 | 1014.89 | -9 | 609.819 | 333.748 | 391.908 | -9 | 433.81 | 418.939 | 393.02 | 418.939 | -9 | 400.09 | -9 | 378.15 | 21.94 | 2 |  |  | 208.3729 | 8.3729 | -9
208.3744 | EQU | 128 | 2012-07-26 | 0.37435 | 2012-07-26 | 9:00 | 24.1244 | -72.6305 | 28.88 | -9 | 1966 | 434.81 | 690.83 | 5.42 | 49.91 | 1018.3 | -3.51 | 1.79 | 142.19 | 110 | 982.26 | 9.9 | 9.91 | 9.9 | 0.62 | 6.06 | 34.62 | 28.7549 | 36.4083 | 28.6396 | 1009.53 | 20.7 | 28.7876 | 0.092 | 5.26 | 1014.79 | -9 | 609.814 | 333.746 | 391.909 | -9 | 434.81 | 419.933 | 393.02 | 419.933 | -9 | 401.61 | -9 | 377.99 | 23.62 | 2 |  |  | 208.3747 | 8.3747 | -9
208.3761 | EQU | 0 | 2012-07-26 | 0.3761 | 2012-07-26 | 9:02 | 24.1388 | -72.6314 | 28.71 | -9 | 1964.5 | 434.44 | 691.45 | 5.42 | 49.91 | 1018.3 | -3.51 | 1.77 | 142.58 | 110 | 982.26 | 9.9 | 9.91 | 9.9 | 0.62 | 5.87 | 34.62 | 28.6868 | 36.3951 | 28.6132 | 1009.54 | 20.6 | 28.6616 | 0.048 | 5.25 | 1014.79 | -9 | 609.808 | 333.744 | 391.909 | -9 | 434.44 | 419.568 | 393.02 | 419.568 | -9 | 402.16 | -9 | 378.1 | 24.06 | 2 |  |  | 208.3764 | 8.3764 | -9
208.3779 | EQU | 0 | 2012-07-26 | 0.37786 | 2012-07-26 | 9:05 | 24.1531 | -72.6321 | 28.78 | -9 | 1960.6 | 433.42 | 691.33 | 5.42 | 49.91 | 1018.3 | -3.61 | 1.82 | 142.73 | 110 | 982.26 | 9.9 | 9.91 | 9.9 | 0.62 | 6.06 | 34.56 | 28.8508 | 36.4049 | 28.7728 | 1009.61 | 20.5 | 28.6166 | 0.163 | 5.08 | 1014.69 | -9 | 609.802 | 333.743 | 391.91 | -9 | 433.42 | 418.558 | 393.02 | 418.558 | -9 | 399.14 | -9 | 378.17 | 20.97 | 2 |  |  | 208.3782 | 8.3781 | -9
208.3796 | EQU | 0 | 2012-07-26 | 0.37961 | 2012-07-26 | 9:07 | 24.1676 | -72.633 | 28.88 | -9 | 1963.1 | 434.01 | 692.04 | 5.43 | 49.9 | 1018.4 | -3.54 | 1.75 | 141.66 | 110 | 982.26 | 9.9 | 9.91 | 9.9 | 0.62 | 6.06 | 34.69 | 28.8919 | 36.4111 | 28.8439 | 1009.68 | 20.6 | 28.7534 | 0.127 | 5.18 | 1014.86 | -9 | 609.796 | 333.741 | 391.91 | -9 | 434.01 | 419.146 | 393.02 | 419.146 | -9 | 400.31 | -9 | 378.08 | 22.23 | 2 |  |  | 208.3799 | 8.3799 | -9
208.3814 | EQU | 0 | 2012-07-26 | 0.38137 | 2012-07-26 | 9:10 | 24.182 | -72.6338 | 28.92 | -9 | 1967.8 | 435.15 | 692.62 | 5.43 | 49.9 | 1018.5 | -3.39 | 1.75 | 141.2 | 110 | 982.26 | 9.9 | 9.91 | 9.9 | 0.64 | 6.06 | 34.56 | 28.8953 | 36.4324 | 28.8562 | 1009.75 | 20.6 | 28.8349 | 0.085 | 5.36 | 1015.11 | -9 | 609.79 | 333.74 | 391.911 | -9 | 435.15 | 420.279 | 393.02 | 420.279 | -9 | 402.16 | -9 | 378.03 | 24.12 | 2 |  |  | 208.3817 | 8.3817 | -9
208.3831 | EQU-DRAIN | 0 | 2012-07-26 | 0.38311 | 2012-07-26 | 9:12 | 24.1964 | -72.6347 | 28.91 | -9 | 1969.8 | 435.62 | 692.16 | 5.43 | 49.9 | 1018.5 | -3.56 | 1.8 | 140.52 | 110 | 982.28 | 9.9 | 9.91 | 9.9 | 0.62 | 5.94 | 34.56 | 28.7677 | 36.461 | 28.6933 | 1009.74 | 20.6 | 28.8546 | 0.055 | 5.2 | 1014.94 | -9 | 609.785 | 333.738 | 391.911 | -9 | 435.62 | 420.748 | 393.02 | 420.748 | -9 | 403.05 | -9 | 378.01 | 25.04 | 2 |  |  | 208.3834 | 8.3834 | -9
208.3851 | EQU | 0 | 2012-07-26 | 0.38512 | 2012-07-26 | 9:15 | 24.2128 | -72.6356 | 28.78 | -9 | 1971.3 | 436.03 | 692.91 | 5.44 | 49.9 | 1018.5 | -3.39 | 1.74 | 143.03 | 110 | 982.28 | 9.9 | 9.91 | 9.9 | 0.62 | 6.06 | 34.69 | 28.6461 | 36.494 | 28.5797 | 1009.8 | 20.5 | 28.6917 | 0.088 | 5.31 | 1015.11 | -9 | 609.778 | 333.736 | 391.912 | -9 | 436.03 | 421.157 | 393.02 | 421.157 | -9 | 403.07 | -9 | 378.18 | 24.9 | 2 |  |  | 208.3854 | 8.3854 | -9
208.3869 | EQU | 0 | 2012-07-26 | 0.38686 | 2012-07-26 | 9:18 | 24.2272 | -72.6366 | 28.75 | -9 | 1969.6 | 435.58 | 691.08 | 5.42 | 49.89 | 1018.5 | -3.4 | 1.79 | 140.82 | 110 | 982.26 | 9.9 | 9.91 | 9.9 | 0.62 | 6.06 | 34.62 | 28.7612 | 36.493 | 28.709 | 1009.77 | 20.6 | 28.5923 | 0.158 | 5.33 | 1015.1 | -9 | 609.772 | 333.735 | 391.913 | -9 | 435.58 | 420.712 | 393.02 | 420.712 | -9 | 401.49 | -9 | 378.25 | 23.24 | 2 |  |  | 208.3872 | 8.3872 | -9
208.3886 | EQU | 128 | 2012-07-26 | 0.38861 | 2012-07-26 | 9:20 | 24.2414 | -72.6375 | 28.89 | -9 | 1970.7 | 435.76 | 690.62 | 5.41 | 49.89 | 1018.6 | -3.56 | 1.75 | 142.5 | 110 | 982.32 | 9.9 | 9.91 | 9.9 | 0.62 | 5.94 | 34.56 | 28.8511 | 36.4799 | 28.7881 | 1009.8 | 20.3 | 28.6926 | 0.197 | 5.24 | 1015.04 | -9 | 609.766 | 333.733 | 391.913 | -9 | 435.76 | 420.893 | 393.02 | 420.893 | -9 | 400.84 | -9 | 378.17 | 22.66 | 2 |  |  | 208.3889 | 8.3889 | -9
208.3904 | EQU | 0 | 2012-07-26 | 0.39037 | 2012-07-26 | 9:23 | 24.2556 | -72.6385 | 28.92 | -9 | 1971.3 | 436.03 | 692.29 | 5.43 | 49.89 | 1018.4 | -3.49 | 1.75 | 141.74 | 110 | 982.47 | 9.9 | 9.91 | 9.9 | 0.62 | 6.06 | 34.56 | 28.8747 | 36.4638 | 28.8081 | 1009.81 | 20.3 | 28.7781 | 0.142 | 5.1 | 1014.91 | -9 | 609.76 | 333.731 | 391.914 | -9 | 436.03 | 421.163 | 393.01 | 421.163 | -9 | 401.96 | -9 | 378.1 | 23.85 | 2 |  |  | 208.3907 | 8.3907 | -9
208.3921 | EQU | 0 | 2012-07-26 | 0.39211 | 2012-07-26 | 9:25 | 24.2698 | -72.6394 | 28.95 | -9 | 1973.3 | 436.52 | 692.87 | 5.44 | 49.88 | 1018.5 | -3.46 | 1.81 | 142.35 | 110 | 982.28 | 9.9 | 9.91 | 9.9 | 0.62 | 5.94 | 34.62 | 28.8964 | 36.4672 | 28.8344 | 1009.8 | 20.3 | 28.8056 | 0.144 | 5.24 | 1015.04 | -9 | 609.755 | 333.73 | 391.914 | -9 | 436.52 | 421.651 | 393.01 | 421.651 | -9 | 402.4 | -9 | 378.07 | 24.33 | 2 |  |  | 208.3924 | 8.3924 | -9
208.3939 | EQU | 0 | 2012-07-26 | 0.39385 | 2012-07-26 | 9:28 | 24.284 | -72.6404 | 29.05 | -9 | 1974.4 | 436.8 | 693.25 | 5.44 | 49.88 | 1018.5 | -3.51 | 1.77 | 142.12 | 110 | 982.26 | 9.9 | 9.91 | 9.89 | 0.62 | 6 | 34.56 | 28.9616 | 36.4383 | 28.8778 | 1009.79 | 20.3 | 28.8311 | 0.219 | 5.2 | 1014.99 | -9 | 609.749 | 333.728 | 391.915 | -9 | 436.8 | 421.931 | 393.01 | 421.931 | -9 | 401.29 | -9 | 378.05 | 23.24 | 2 |  |  | 208.3942 | 8.3942 | -9
208.3956 | EQU | 0 | 2012-07-26 | 0.3956 | 2012-07-26 | 9:30 | 24.2981 | -72.6414 | 28.96 | -9 | 1975.5 | 437.14 | 694.04 | 5.45 | 49.87 | 1018.4 | -3.42 | 1.83 | 142.73 | 110 | 982.26 | 9.9 | 9.91 | 9.9 | 0.62 | 5.87 | 34.56 | 28.8803 | 36.3934 | 28.8079 | 1009.74 | 20.3 | 28.872 | 0.088 | 5.24 | 1014.98 | -9 | 609.743 | 333.727 | 391.916 | -9 | 437.14 | 422.271 | 393.01 | 422.271 | -9 | 403.92 | -9 | 377.99 | 25.93 | 2 |  |  | 208.3959 | 8.3959 | -9
208.3973 | EQU | 0 | 2012-07-26 | 0.39735 | 2012-07-26 | 9:33 | 24.3124 | -72.6424 | 28.97 | -9 | 1970.2 | 435.76 | 693.83 | 5.45 | 49.87 | 1018.4 | -3.49 | 1.81 | 140.52 | 110 | 982.26 | 9.9 | 9.91 | 9.9 | 0.62 | 6.06 | 34.5 | 29.0335 | 36.398 | 28.9719 | 1009.8 | 20.5 | 28.8168 | 0.153 | 5.11 | 1014.91 | -9 | 609.737 | 333.725 | 391.916 | -9 | 435.76 | 420.903 | 393.01 | 420.903 | -9 | 401.47 | -9 | 378.06 | 23.41 | 2 |  |  | 208.3976 | 8.3977 | -9
208.3991 | EQU | 0 | 2012-07-26 | 0.39911 | 2012-07-26 | 9:35 | 24.3267 | -72.6434 | 29 | -9 | 1971.1 | 435.94 | 694.29 | 5.45 | 49.87 | 1018.5 | -3.47 | 1.8 | 141.96 | 110 | 982.26 | 9.9 | 9.91 | 9.9 | 0.62 | 6 | 34.56 | 28.8998 | 36.3598 | 28.8274 | 1009.77 | 20.4 | 28.952 | 0.048 | 5.26 | 1015.03 | -9 | 609.731 | 333.723 | 391.917 | -9 | 435.94 | 421.084 | 393.01 | 421.084 | -9 | 403.45 | -9 | 377.93 | 25.52 | 2 |  |  | 208.3994 | 8.3994 | -9
208.4009 | EQU | 128 | 2012-07-26 | 0.40086 | 2012-07-26 | 9:38 | 24.341 | -72.6441 | 28.93 | -9 | 1966.2 | 434.73 | 694.04 | 5.45 | 49.86 | 1018.4 | -3.51 | 1.78 | 142.19 | 110 | 982.26 | 9.9 | 9.91 | 9.9 | 0.62 | 5.87 | 34.56 | 28.9278 | 36.3426 | 28.8401 | 1009.81 | 20.5 | 28.8456 | 0.084 | 5.08 | 1014.89 | -9 | 609.726 | 333.722 | 391.917 | -9 | 434.73 | 419.885 | 393.01 | 419.885 | -9 | 401.69 | -9 | 378.04 | 23.65 | 2 |  |  | 208.4012 | 8.4012 | -9
208.4026 | EQU | 0 | 2012-07-26 | 0.4026 | 2012-07-26 | 9:40 | 24.3553 | -72.6449 | 29 | -9 | 1964.3 | 434.19 | 694.45 | 5.45 | 49.87 | 1018.5 | -3.6 | 1.78 | 140.82 | 110 | 982.26 | 9.9 | 9.91 | 9.89 | 0.62 | 6 | 34.5 | 29.0105 | 36.3631 | 28.944 | 1009.75 | 20.5 | 28.8385 | 0.162 | 5.15 | 1014.9 | -9 | 609.72 | 333.72 | 391.918 | -9 | 434.19 | 419.351 | 393.01 | 419.351 | -9 | 399.82 | -9 | 378.02 | 21.79 | 2 |  |  | 208.4029 | 8.4029 | -9
208.4044 | EQU | 0 | 2012-07-26 | 0.40435 | 2012-07-26 | 9:43 | 24.3696 | -72.6456 | 28.99 | -9 | 1964.2 | 434.08 | 694.5 | 5.45 | 49.86 | 1018.6 | -3.52 | 1.76 | 143.65 | 110 | 982.26 | 9.9 | 9.91 | 9.9 | 0.62 | 6.06 | 34.5 | 28.9767 | 36.3654 | 28.9184 | 1009.8 | 20.6 | 28.9302 | 0.06 | 5.28 | 1015.08 | -9 | 609.714 | 333.719 | 391.919 | -9 | 434.08 | 419.244 | 393.01 | 419.244 | -9 | 401.52 | -9 | 377.96 | 23.56 | 2 |  |  | 208.4047 | 8.4047 | -9
208.4061 | EQU | 128 | 2012-07-26 | 0.4061 | 2012-07-26 | 9:45 | 24.3839 | -72.6463 | 28.99 | -9 | 1964.3 | 434.16 | 695.33 | 5.46 | 49.86 | 1018.6 | -3.62 | 1.77 | 140.6 | 110 | 982.26 | 9.9 | 9.91 | 9.9 | 0.62 | 6 | 34.44 | 28.919 | 36.3691 | 28.8676 | 1009.82 | 20.5 | 28.9217 | 0.068 | 5.16 | 1014.98 | -9 | 609.708 | 333.717 | 391.919 | -9 | 434.16 | 419.326 | 393.01 | 419.326 | -9 | 401.41 | -9 | 377.98 | 23.44 | 2 |  |  | 208.4064 | 8.4064 | -9
208.4078 | EQU | 0 | 2012-07-26 | 0.40784 | 2012-07-26 | 9:48 | 24.3981 | -72.647 | 28.97 | -9 | 1963.4 | 434.02 | 695.08 | 5.46 | 49.86 | 1018.4 | -3.61 | 1.8 | 140.98 | 110 | 982.26 | 9.9 | 9.91 | 9.89 | 0.62 | 5.94 | 34.5 | 28.9443 | 36.3671 | 28.8926 | 1009.84 | 20.4 | 28.8743 | 0.096 | 4.95 | 1014.79 | -9 | 609.702 | 333.716 | 391.92 | -9 | 434.02 | 419.189 | 393.01 | 419.189 | -9 | 400.76 | -9 | 378.02 | 22.73 | 2 |  |  | 208.4081 | 8.4081 | -9
208.4096 | EQU | 0 | 2012-07-26 | 0.40959 | 2012-07-26 | 9:50 | 24.4125 | -72.6477 | 28.99 | -9 | 1962.9 | 433.85 | 696.37 | 5.47 | 49.85 | 1018.5 | -3.78 | 1.85 | 142.5 | 110 | 982.26 | 9.9 | 9.91 | 9.89 | 0.62 | 6 | 34.5 | 28.8575 | 36.3374 | 28.7629 | 1009.83 | 20.5 | 28.8896 | 0.1 | 4.89 | 1014.72 | -9 | 609.697 | 333.714 | 391.92 | -9 | 433.85 | 419.022 | 393.01 | 419.022 | -9 | 400.47 | -9 | 378.01 | 22.47 | 2 |  |  | 208.4099 | 8.4099 | -9
208.4113 | EQU | 0 | 2012-07-26 | 0.41134 | 2012-07-26 | 9:53 | 24.4269 | -72.6484 | 28.92 | -9 | 1958.6 | 432.75 | 696.54 | 5.47 | 49.86 | 1018.5 | -3.71 | 1.78 | 140.22 | 110 | 982.26 | 9.9 | 9.91 | 9.9 | 0.62 | 6 | 34.56 | 28.9409 | 36.3207 | 28.8712 | 1009.84 | 20.7 | 28.78 | 0.14 | 4.95 | 1014.79 | -9 | 609.691 | 333.712 | 391.921 | -9 | 432.75 | 417.932 | 393.01 | 417.932 | -9 | 398.85 | -9 | 378.1 | 20.75 | 2 |  |  | 208.4116 | 8.4116 | -9
208.4131 | EQU | 0 | 2012-07-26 | 0.41309 | 2012-07-26 | 9:55 | 24.4411 | -72.6491 | 28.92 | -9 | 1957.9 | 432.55 | 697.04 | 5.48 | 49.85 | 1018.5 | -3.7 | 1.8 | 142.04 | 110 | 982.26 | 9.9 | 9.91 | 9.9 | 0.62 | 6 | 34.5 | 28.8133 | 36.2887 | 28.747 | 1009.87 | 20.3 | 28.8574 | 0.063 | 4.93 | 1014.8 | -9 | 609.685 | 333.711 | 391.921 | -9 | 432.55 | 417.735 | 393.01 | 417.735 | -9 | 399.98 | -9 | 378.05 | 21.93 | 2 |  |  | 208.4134 | 8.4134 | -9
208.4148 | EQU | 0 | 2012-07-26 | 0.41484 | 2012-07-26 | 9:58 | 24.4553 | -72.6498 | 28.86 | -9 | 1954.6 | 431.68 | 697.25 | 5.48 | 49.84 | 1018.6 | -3.71 | 1.75 | 140.82 | 110 | 982.28 | 9.9 | 9.91 | 9.9 | 0.62 | 5.87 | 34.56 | 28.7914 | 36.277 | 28.7513 | 1009.96 | 20.3 | 28.7628 | 0.097 | 4.93 | 1014.89 | -9 | 609.679 | 333.709 | 391.922 | -9 | 431.68 | 416.874 | 393 | 416.874 | -9 | 398.66 | -9 | 378.16 | 20.5 | 2 |  |  | 208.4151 | 8.4151 | -9
208.4166 | EQU | 0 | 2012-07-26 | 0.41659 | 2012-07-26 | 10:00 | 24.4695 | -72.6505 | 28.88 | -9 | 1953.2 | 431.32 | 697.75 | 5.48 | 49.84 | 1018.6 | -3.72 | 1.75 | 140.37 | 110 | 982.26 | 9.9 | 9.91 | 9.9 | 0.62 | 5.94 | 34.5 | 28.81 | 36.281 | 28.7449 | 1009.94 | 20.3 | 28.7508 | 0.129 | 4.94 | 1014.88 | -9 | 609.673 | 333.708 | 391.923 | -9 | 431.32 | 416.518 | 393 | 416.518 | -9 | 397.76 | -9 | 378.16 | 19.59 | 2 |  |  | 208.4169 | 8.4169 | -9
208.4183 | EQU | 128 | 2012-07-26 | 0.41834 | 2012-07-26 | 10:03 | 24.4838 | -72.651 | 28.9 | -9 | 1951.6 | 430.92 | 697.25 | 5.48 | 49.84 | 1018.6 | -3.71 | 1.77 | 141.58 | 110 | 982.26 | 9.9 | 9.91 | 9.9 | 0.62 | 6.06 | 34.56 | 28.8562 | 36.2938 | 28.7803 | 1009.97 | 20.3 | 28.7457 | 0.154 | 4.92 | 1014.89 | -9 | 609.668 | 333.706 | 391.923 | -9 | 430.92 | 416.123 | 393 | 416.123 | -9 | 396.95 | -9 | 378.18 | 18.77 | 2 |  |  | 208.4187 | 8.4186 | -9
208.4201 | EQU | 0 | 2012-07-26 | 0.42008 | 2012-07-26 | 10:05 | 24.498 | -72.6515 | 28.93 | -9 | 1952.8 | 431.15 | 698 | 5.48 | 49.83 | 1018.7 | -3.77 | 1.77 | 139.54 | 110 | 982.26 | 9.9 | 9.91 | 9.9 | 0.62 | 5.87 | 34.56 | 28.9405 | 36.2961 | 28.8864 | 1010 | 20.4 | 28.7756 | 0.154 | 4.93 | 1014.93 | -9 | 609.662 | 333.704 | 391.924 | -9 | 431.15 | 416.354 | 393 | 416.354 | -9 | 397.15 | -9 | 378.17 | 18.99 | 2 |  |  | 208.4204 | 8.4204 | -9
208.4218 | EQU | 0 | 2012-07-26 | 0.42184 | 2012-07-26 | 10:08 | 24.5123 | -72.6521 | 28.98 | -9 | 1955.5 | 431.87 | 699 | 5.49 | 49.83 | 1018.6 | -3.75 | 1.76 | 142.19 | 110 | 982.26 | 9.9 | 9.91 | 9.9 | 0.62 | 6.06 | 34.56 | 28.97 | 36.2937 | 28.8992 | 1009.94 | 20.5 | 28.8728 | 0.107 | 4.91 | 1014.85 | -9 | 609.656 | 333.703 | 391.924 | -9 | 431.87 | 417.07 | 393 | 417.07 | -9 | 398.55 | -9 | 378.06 | 20.5 | 2 |  |  | 208.4221 | 8.4221 | -9
208.4236 | EQU | 128 | 2012-07-26 | 0.42359 | 2012-07-26 | 10:10 | 24.5265 | -72.6525 | 29.02 | -9 | 1957.7 | 432.39 | 698.58 | 5.49 | 49.82 | 1018.7 | -3.77 | 1.79 | 142.88 | 110 | 982.26 | 9.9 | 9.91 | 9.9 | 0.62 | 5.94 | 34.56 | 28.9236 | 36.3007 | 28.8695 | 1009.95 | 20.3 | 28.8976 | 0.122 | 4.98 | 1014.93 | -9 | 609.65 | 333.701 | 391.925 | -9 | 432.39 | 417.589 | 393 | 417.589 | -9 | 398.79 | -9 | 378.04 | 20.75 | 2 |  |  | 208.4239 | 8.4239 | -9
208.4253 | EQU-DRAIN | 0 | 2012-07-26 | 0.42534 | 2012-07-26 | 10:13 | 24.5408 | -72.6529 | 29.03 | -9 | 1958.7 | 432.66 | 698.41 | 5.49 | 49.82 | 1018.6 | -3.74 | 1.78 | 140.98 | 110 | 982.26 | 9.9 | 9.91 | 9.9 | 0.62 | 6.06 | 34.56 | 29.0177 | 36.298 | 28.9565 | 1009.94 | 20.4 | 28.8733 | 0.157 | 4.92 | 1014.86 | -9 | 609.644 | 333.7 | 391.926 | -9 | 432.66 | 417.859 | 393 | 417.859 | -9 | 398.43 | -9 | 378.06 | 20.38 | 2 |  |  | 208.4256 | 8.4256 | -9
208.4296 | STD1 | 0 | 2012-07-26 | 0.42958 | 2012-07-26 | 10:19 | 24.5756 | -72.6538 | 28.85 | 0 | -287.57 | 10.73 | 350 | 2.42 | 49.81 | 1018.7 | -2.85 | 1.73 | 88.95 | 110 | 982.26 | 9.9 | 9.91 | 9.9 | 0.62 | 6.06 | 34.5 | 28.9278 | 36.3019 | 28.8773 | 1010.05 | 20.5 | 28.9141 | -0.064 | 5.8 | 1015.85 | 10.73 | -9 | -9 | -9 | -9 | 10.73 | -9 | -9 | -9 | -9 | -9 | -9 | -9 | -9 | 2 |  |  | 208.4299 | 8.4299 | -9
208.4327 | STD2 | 0 | 2012-07-26 | 0.43269 | 2012-07-26 | 10:24 | 24.6011 | -72.6543 | 28.98 | 593.64 | 2606.2 | 609.62 | 158 | 1.01 | 49.79 | 1018.7 | -2.67 | 1.76 | 63.23 | 110 | 982.26 | 9.9 | 9.91 | 9.89 | 0.62 | 6.06 | 34.5 | 28.9371 | 36.3195 | 28.8571 | 1010.07 | 20.4 | 28.8699 | 0.11 | 5.96 | 1016.03 | 15.98 | -9 | -9 | -9 | -9 | 609.62 | -9 | -9 | -9 | -9 | -9 | -9 | -9 | -9 | 2 |  |  | 208.433 | 8.433 | -9
208.4358 | STD3 | 0 | 2012-07-26 | 0.4358 | 2012-07-26 | 10:28 | 24.6265 | -72.6549 | 28.9 | 319.82 | 1550.9 | 333.69 | 71.67 | 0.44 | 49.79 | 1018.7 | -2.59 | 1.68 | 61.69 | 110 | 982.26 | 9.9 | 9.91 | 9.9 | 0.62 | 6.06 | 34.5 | 28.8442 | 36.2924 | 28.7734 | 1010.03 | 20.5 | 28.8267 | 0.073 | 6.08 | 1016.11 | 13.87 | -9 | -9 | -9 | -9 | 333.69 | -9 | -9 | -9 | -9 | -9 | -9 | -9 | -9 | 2 |  |  | 208.4361 | 8.4361 | -9
208.4389 | STD4 | 0 | 2012-07-26 | 0.4389 | 2012-07-26 | 10:32 | 24.6519 | -72.6558 | 28.94 | 377.14 | 1801.2 | 391.93 | 74.67 | 0.46 | 49.78 | 1018.7 | -2.45 | 1.67 | 61.99 | 110 | 982.26 | 9.9 | 9.91 | 9.89 | 0.62 | 6.06 | 34.5 | 28.9257 | 36.2854 | 28.8425 | 1010.12 | 20.5 | 28.7985 | 0.142 | 6.13 | 1016.25 | 14.79 | -9 | -9 | -9 | -9 | 391.93 | -9 | -9 | -9 | -9 | -9 | -9 | -9 | -9 | 2 |  |  | 208.4392 | 8.4392 | -9
208.442 | ATM | 0 | 2012-07-26 | 0.44201 | 2012-07-26 | 10:37 | 24.6774 | -72.6576 | 28.91 | -9 | 1865.7 | 407.75 | 150.95 | 0.96 | 49.77 | 1018.8 | -2.41 | 1.75 | 51.56 | 110 | 982.26 | 9.9 | 9.91 | 9.9 | 0.62 | 6.06 | 34.44 | 28.8852 | 36.2786 | 28.8163 | 1010.1 | 20.6 | 28.8329 | 0.077 | 6.29 | 1016.39 | -9 | 609.953 | 333.846 | 392.002 | -9 | 407.75 | 392.977 | -9 | -9 | 392.977 | -9 | 378.13 | -9 | -9 | 2 |  |  | 208.4423 | 8.4423 | -9
208.4434 | ATM | 0 | 2012-07-26 | 0.44339 | 2012-07-26 | 10:39 | 24.6887 | -72.6583 | 28.92 | -9 | 1865.9 | 407.87 | 166.91 | 1.07 | 49.76 | 1018.7 | -2.32 | 1.74 | 51.56 | 110 | 982.26 | 9.9 | 9.91 | 9.89 | 0.62 | 5.87 | 34.5 | 28.9043 | 36.2719 | 28.8344 | 1010.15 | 20.5 | 28.8213 | 0.099 | 6.23 | 1016.38 | -9 | 610.002 | 333.881 | 392.034 | -9 | 407.87 | 393.06 | -9 | -9 | 393.06 | -9 | 378.24 | -9 | -9 | 2 |  |  | 208.4437 | 8.4437 | -9
208.4448 | ATM | 0 | 2012-07-26 | 0.44476 | 2012-07-26 | 10:41 | 24.6999 | -72.6591 | 28.94 | -9 | 1865.5 | 407.79 | 175.58 | 1.13 | 49.76 | 1018.7 | -2.33 | 1.74 | 51.56 | 110 | 982.26 | 9.9 | 9.91 | 9.89 | 0.62 | 6.06 | 34.5 | 28.9223 | 36.2804 | 28.8619 | 1010.12 | 20.3 | 28.8266 | 0.113 | 6.25 | 1016.37 | -9 | 610.052 | 333.916 | 392.065 | -9 | 407.79 | 392.944 | -9 | -9 | 392.944 | -9 | 378.11 | -9 | -9 | 2 |  |  | 208.4451 | 8.4451 | -9
208.4461 | ATM | 0 | 2012-07-26 | 0.44613 | 2012-07-26 | 10:43 | 24.711 | -72.6601 | 28.94 | -9 | 1865.5 | 407.86 | 181.58 | 1.17 | 49.75 | 1018.6 | -2.26 | 1.73 | 51.76 | 110 | 982.26 | 9.9 | 9.91 | 9.9 | 0.62 | 6 | 34.44 | 28.8838 | 36.2799 | 28.8067 | 1010.08 | 20.3 | 28.8499 | 0.09 | 6.26 | 1016.34 | -9 | 610.101 | 333.95 | 392.097 | -9 | 407.86 | 392.978 | -9 | -9 | 392.978 | -9 | 378.11 | -9 | -9 | 2 |  |  | 208.4464 | 8.4464 | -9
208.4475 | ATM | 0 | 2012-07-26 | 0.4475 | 2012-07-26 | 10:45 | 24.7221 | -72.6611 | 28.92 | -9 | 1865.9 | 407.92 | 187 | 1.21 | 49.76 | 1018.7 | -2.23 | 1.73 | 51.36 | 110 | 982.26 | 9.9 | 9.91 | 9.89 | 0.62 | 6.06 | 34.44 | 28.9078 | 36.2716 | 28.831 | 1010.1 | 20.3 | 28.831 | 0.089 | 6.37 | 1016.47 | -9 | 610.15 | 333.985 | 392.129 | -9 | 407.92 | 393.002 | -9 | -9 | 393.002 | -9 | 378.16 | -9 | -9 | 2 |  |  | 208.4478 | 8.4478 | -9
208.4509 | EQU | 0 | 2012-07-26 | 0.45091 | 2012-07-26 | 10:50 | 24.7497 | -72.6633 | 28.88 | -9 | 1954.1 | 430.22 | 313.37 | 2.14 | 49.75 | 1018.6 | -2.62 | 1.66 | 144.19 | 110 | 982.26 | 9.9 | 9.91 | 9.9 | 0.62 | 6 | 34.44 | 28.7953 | 36.2614 | 28.7234 | 1010.13 | 20.3 | 28.7856 | 0.094 | 5.85 | 1015.98 | -9 | 610.271 | 334.071 | 392.207 | -9 | 430.22 | 415.029 | 393 | 415.029 | -9 | 397.37 | -9 | 378.2 | 19.16 | 2 |  |  | 208.4512 | 8.4512 | -9
208.4527 | EQU | 0 | 2012-07-26 | 0.45267 | 2012-07-26 | 10:52 | 24.764 | -72.6644 | 28.84 | -9 | 1953 | 430.33 | 476.33 | 3.46 | 49.74 | 1018.8 | -2.65 | 1.74 | 142.58 | 110 | 982.24 | 9.9 | 9.91 | 9.9 | 0.62 | 6.06 | 34.44 | 28.7963 | 36.2589 | 28.7219 | 1010.16 | 20.5 | 28.7304 | 0.11 | 5.99 | 1016.15 | -9 | 610.334 | 334.115 | 392.248 | -9 | 430.33 | 415.091 | 393 | 415.091 | -9 | 397.28 | -9 | 378.27 | 19.01 | 2 |  |  | 208.453 | 8.453 | -9
208.4544 | EQU | 128 | 2012-07-26 | 0.45442 | 2012-07-26 | 10:55 | 24.7782 | -72.6655 | 28.83 | -9 | 1952.9 | 430.43 | 513.5 | 3.78 | 49.74 | 1018.7 | -2.71 | 1.73 | 141.36 | 110 | 982.24 | 9.9 | 9.91 | 9.9 | 0.62 | 6.06 | 34.44 | 28.7728 | 36.2589 | 28.703 | 1010.17 | 20.3 | 28.7221 | 0.108 | 5.82 | 1015.99 | -9 | 610.397 | 334.159 | 392.288 | -9 | 430.43 | 415.143 | 393 | 415.143 | -9 | 397.3 | -9 | 378.28 | 19.02 | 2 |  |  | 208.4547 | 8.4547 | -9
208.4562 | EQU | 0 | 2012-07-26 | 0.45617 | 2012-07-26 | 10:57 | 24.7925 | -72.6666 | 28.8 | -9 | 1951.6 | 430.15 | 542.37 | 4.03 | 49.73 | 1018.8 | -2.69 | 1.74 | 142.8 | 110 | 982.26 | 9.9 | 9.91 | 9.9 | 0.62 | 6 | 34.5 | 28.7521 | 36.253 | 28.6806 | 1010.2 | 20.4 | 28.7053 | 0.095 | 5.91 | 1016.11 | -9 | 610.46 | 334.203 | 392.329 | -9 | 430.15 | 414.817 | 393.01 | 414.817 | -9 | 397.28 | -9 | 378.31 | 18.98 | 2 |  |  | 208.4565 | 8.4565 | -9
208.4579 | EQU | 0 | 2012-07-26 | 0.45793 | 2012-07-26 | 11:00 | 24.8067 | -72.6676 | 28.78 | -9 | 1950 | 429.75 | 571.79 | 4.3 | 49.73 | 1018.9 | -2.83 | 1.78 | 140.6 | 110 | 982.26 | 9.9 | 9.91 | 9.9 | 0.62 | 6.06 | 34.5 | 28.7403 | 36.2497 | 28.6704 | 1010.24 | 20.3 | 28.6834 | 0.097 | 5.83 | 1016.07 | -9 | 610.522 | 334.247 | 392.369 | -9 | 429.75 | 414.373 | 393.01 | 414.373 | -9 | 396.83 | -9 | 378.34 | 18.48 | 2 |  |  | 208.4582 | 8.4582 | -9
208.4597 | EQU | 128 | 2012-07-26 | 0.45968 | 2012-07-26 | 11:02 | 24.821 | -72.6685 | 28.78 | -9 | 1948.4 | 429.52 | 601.33 | 4.57 | 49.72 | 1018.8 | -2.89 | 1.73 | 142.42 | 110 | 982.26 | 9.9 | 9.91 | 9.9 | 0.62 | 6.06 | 34.5 | 28.7405 | 36.2541 | 28.6729 | 1010.22 | 20.4 | 28.6716 | 0.108 | 5.69 | 1015.91 | -9 | 610.585 | 334.292 | 392.41 | -9 | 429.52 | 414.098 | 393.01 | 414.098 | -9 | 396.3 | -9 | 378.35 | 17.95 | 2 |  |  | 208.46 | 8.46 | -9
208.4614 | EQU | 0 | 2012-07-26 | 0.46144 | 2012-07-26 | 11:05 | 24.8353 | -72.6694 | 28.79 | -9 | 1947.9 | 429.45 | 627.08 | 4.81 | 49.72 | 1018.8 | -2.8 | 1.75 | 142.73 | 110 | 982.26 | 9.9 | 9.91 | 9.9 | 0.62 | 5.94 | 34.5 | 28.7861 | 36.2607 | 28.7277 | 1010.2 | 20.5 | 28.6726 | 0.117 | 5.8 | 1016 | -9 | 610.648 | 334.336 | 392.45 | -9 | 429.45 | 413.981 | 393.01 | 413.981 | -9 | 396.07 | -9 | 378.34 | 17.73 | 2 |  |  | 208.4617 | 8.4617 | -9
208.4632 | EQU | 0 | 2012-07-26 | 0.46318 | 2012-07-26 | 11:07 | 24.8496 | -72.6703 | 28.86 | -9 | 1948.4 | 429.67 | 647.2 | 4.99 | 49.72 | 1018.8 | -2.83 | 1.72 | 141.96 | 110 | 982.24 | 9.9 | 9.91 | 9.9 | 0.62 | 6.06 | 34.44 | 28.8445 | 36.2708 | 28.7833 | 1010.2 | 20.4 | 28.7211 | 0.139 | 5.77 | 1015.97 | -9 | 610.711 | 334.38 | 392.491 | -9 | 429.67 | 414.151 | 393.01 | 414.151 | -9 | 395.79 | -9 | 378.3 | 17.49 | 2 |  |  | 208.4635 | 8.4635 | -9
208.4649 | EQU | 128 | 2012-07-26 | 0.46493 | 2012-07-26 | 11:10 | 24.8638 | -72.6712 | 28.89 | -9 | 1951 | 430.32 | 661.04 | 5.13 | 49.7 | 1018.8 | -2.94 | 1.74 | 140.98 | 110 | 982.24 | 9.9 | 9.91 | 9.89 | 0.62 | 5.94 | 34.44 | 28.8459 | 36.2701 | 28.7679 | 1010.23 | 20.6 | 28.7756 | 0.114 | 5.63 | 1015.86 | -9 | 610.772 | 334.424 | 392.531 | -9 | 430.32 | 414.749 | 393.02 | 414.749 | -9 | 396.71 | -9 | 378.27 | 18.44 | 2 |  |  | 208.4652 | 8.4652 | -9
208.4667 | EQU | 0 | 2012-07-26 | 0.46668 | 2012-07-26 | 11:12 | 24.8782 | -72.672 | 28.87 | -9 | 1951.9 | 430.55 | 670.58 | 5.22 | 49.71 | 1018.9 | -2.94 | 1.81 | 140.98 | 110 | 982.26 | 9.9 | 9.91 | 9.9 | 0.62 | 6.06 | 34.37 | 28.8332 | 36.2735 | 28.7595 | 1010.31 | 20.5 | 28.7698 | 0.1 | 5.65 | 1015.96 | -9 | 610.835 | 334.468 | 392.571 | -9 | 430.55 | 414.929 | 393.02 | 414.929 | -9 | 397.17 | -9 | 378.31 | 18.87 | 2 |  |  | 208.467 | 8.467 | -9
208.4684 | EQU-DRAIN | 0 | 2012-07-26 | 0.46845 | 2012-07-26 | 11:15 | 24.8926 | -72.6729 | 28.86 | -9 | 1952.6 | 430.69 | 678.54 | 5.29 | 49.7 | 1019 | -2.98 | 1.84 | 141.89 | 110 | 982.24 | 9.9 | 9.91 | 9.89 | 0.62 | 6.06 | 34.44 | 28.8743 | 36.2824 | 28.8228 | 1010.33 | 20.5 | 28.7605 | 0.099 | 5.69 | 1016.02 | -9 | 610.898 | 334.512 | 392.612 | -9 | 430.69 | 415.02 | 393.02 | 415.02 | -9 | 397.31 | -9 | 378.32 | 18.98 | 2 |  |  | 208.4688 | 8.4688 | -9
208.4704 | EQU | 0 | 2012-07-26 | 0.47044 | 2012-07-26 | 11:18 | 24.909 | -72.6738 | 28.89 | -9 | 1953.7 | 431 | 682.91 | 5.33 | 49.69 | 1018.9 | -2.8 | 1.75 | 142.88 | 110 | 982.19 | 9.9 | 9.91 | 9.9 | 0.62 | 6.06 | 34.44 | 28.9597 | 36.3221 | 28.9633 | 1010.36 | 20.5 | 28.8248 | 0.065 | 5.74 | 1016.1 | -9 | 610.97 | 334.563 | 392.658 | -9 | 431 | 415.273 | 393.02 | 415.273 | -9 | 398.13 | -9 | 378.28 | 19.85 | 2 |  |  | 208.4708 | 8.4708 | -9
208.4722 | EQU | 0 | 2012-07-26 | 0.47219 | 2012-07-26 | 11:20 | 24.9233 | -72.6745 | 29.02 | -9 | 1957.3 | 431.86 | 684.29 | 5.35 | 49.69 | 1019 | -2.83 | 1.76 | 142.35 | 110 | 982.26 | 9.9 | 9.91 | 9.9 | 0.62 | 6.06 | 34.44 | 28.9301 | 36.2826 | 28.834 | 1010.34 | 20.6 | 28.947 | 0.073 | 5.83 | 1016.17 | -9 | 611.032 | 334.606 | 392.698 | -9 | 431.86 | 416.078 | 393.03 | 416.078 | -9 | 398.68 | -9 | 378.17 | 20.51 | 2 |  |  | 208.4725 | 8.4725 | -9
208.4739 | EQU | 0 | 2012-07-26 | 0.47394 | 2012-07-26 | 11:23 | 24.9378 | -72.6753 | 28.99 | -9 | 1959.5 | 432.48 | 686.91 | 5.37 | 49.69 | 1018.9 | -2.91 | 1.79 | 141.74 | 110 | 982.26 | 9.9 | 9.91 | 9.9 | 0.62 | 5.94 | 34.44 | 28.9593 | 36.3158 | 28.8758 | 1010.34 | 20.6 | 28.8498 | 0.14 | 5.65 | 1015.99 | -9 | 611.095 | 334.651 | 392.739 | -9 | 432.48 | 416.645 | 393.03 | 416.645 | -9 | 398.05 | -9 | 378.26 | 19.79 | 2 |  |  | 208.4743 | 8.4742 | -9
208.4757 | EQU | 0 | 2012-07-26 | 0.47568 | 2012-07-26 | 11:25 | 24.9522 | -72.676 | 29.02 | -9 | 1960.9 | 432.83 | 689.7 | 5.4 | 49.69 | 1019 | -2.92 | 1.75 | 140.67 | 110 | 982.24 | 9.9 | 9.91 | 9.9 | 0.62 | 6 | 34.5 | 29.0506 | 36.342 | 28.9758 | 1010.36 | 20.6 | 28.8705 | 0.149 | 5.72 | 1016.08 | -9 | 611.158 | 334.695 | 392.779 | -9 | 432.83 | 416.944 | 393.03 | 416.944 | -9 | 398.18 | -9 | 378.25 | 19.94 | 2 |  |  | 208.476 | 8.476 | -9
208.4774 | EQU | 0 | 2012-07-26 | 0.47743 | 2012-07-26 | 11:28 | 24.9666 | -72.6767 | 29.04 | -9 | 1964.2 | 433.65 | 691.16 | 5.41 | 49.69 | 1019 | -2.88 | 1.76 | 141.51 | 110 | 982.26 | 9.9 | 9.91 | 9.9 | 0.62 | 6.06 | 34.37 | 28.9838 | 36.3287 | 28.9224 | 1010.34 | 20.7 | 28.9625 | 0.078 | 5.78 | 1016.12 | -9 | 611.22 | 334.739 | 392.819 | -9 | 433.65 | 417.709 | 393.03 | 417.709 | -9 | 400.13 | -9 | 378.16 | 21.97 | 2 |  |  | 208.4777 | 8.4777 | -9
208.4792 | EQU | 128 | 2012-07-26 | 0.47918 | 2012-07-26 | 11:30 | 24.9809 | -72.6773 | 28.97 | -9 | 1964.1 | 433.63 | 693 | 5.43 | 49.68 | 1018.9 | -2.91 | 1.78 | 141.96 | 110 | 982.26 | 9.9 | 9.91 | 9.9 | 0.62 | 5.94 | 34.44 | 28.8922 | 36.3251 | 28.819 | 1010.32 | 20.6 | 28.9295 | 0.04 | 5.67 | 1015.99 | -9 | 611.282 | 334.783 | 392.859 | -9 | 433.63 | 417.642 | 393.03 | 417.642 | -9 | 400.7 | -9 | 378.19 | 22.52 | 2 |  |  | 208.4795 | 8.4795 | -9
208.4809 | EQU | 0 | 2012-07-26 | 0.48093 | 2012-07-26 | 11:33 | 24.9954 | -72.6782 | 28.93 | -9 | 1961.2 | 432.98 | 694 | 5.44 | 49.68 | 1018.8 | -2.98 | 1.77 | 141.58 | 110 | 982.26 | 9.9 | 9.91 | 9.9 | 0.62 | 6.06 | 34.56 | 28.8766 | 36.3181 | 28.8058 | 1010.32 | 20.6 | 28.8316 | 0.098 | 5.5 | 1015.82 | -9 | 611.345 | 334.827 | 392.9 | -9 | 432.98 | 416.95 | 393.04 | 416.95 | -9 | 399.03 | -9 | 378.27 | 20.75 | 2 |  |  | 208.4812 | 8.4812 | -9
208.4827 | EQU | 0 | 2012-07-26 | 0.48269 | 2012-07-26 | 11:35 | 25.0097 | -72.6792 | 28.92 | -9 | 1960.3 | 432.7 | 695.5 | 5.46 | 49.68 | 1018.9 | -3.02 | 1.78 | 141.81 | 110 | 982.26 | 9.9 | 9.91 | 9.9 | 0.62 | 5.94 | 34.5 | 28.8837 | 36.3259 | 28.814 | 1010.33 | 20.5 | 28.8075 | 0.113 | 5.55 | 1015.88 | -9 | 611.408 | 334.871 | 392.94 | -9 | 432.7 | 416.625 | 393.04 | 416.625 | -9 | 398.51 | -9 | 378.3 | 20.21 | 2 |  |  | 208.483 | 8.483 | -9
208.4844 | EQU | 128 | 2012-07-26 | 0.48443 | 2012-07-26 | 11:38 | 25.0242 | -72.6803 | 28.95 | -9 | 1959.4 | 432.44 | 695.87 | 5.46 | 49.68 | 1019 | -3.03 | 1.78 | 141.81 | 110 | 982.26 | 9.9 | 9.91 | 9.9 | 0.62 | 5.94 | 34.44 | 28.9749 | 36.3414 | 28.9135 | 1010.42 | 20.7 | 28.813 | 0.137 | 5.55 | 1015.97 | -9 | 611.47 | 334.915 | 392.981 | -9 | 432.44 | 416.32 | 393.04 | 416.32 | -9 | 397.82 | -9 | 378.33 | 19.49 | 2 |  |  | 208.4847 | 8.4848 | -9
208.4862 | EQU | 0 | 2012-07-26 | 0.48619 | 2012-07-26 | 11:41 | 25.0386 | -72.6813 | 29.01 | -9 | 1961.6 | 432.94 | 696.45 | 5.46 | 49.68 | 1019.1 | -3.09 | 1.73 | 141.58 | 110 | 982.26 | 9.9 | 9.91 | 9.9 | 0.62 | 5.94 | 34.44 | 28.9778 | 36.3313 | 28.9108 | 1010.46 | 20.7 | 28.9004 | 0.11 | 5.55 | 1016.01 | -9 | 611.533 | 334.959 | 393.021 | -9 | 432.94 | 416.768 | 393.04 | 416.768 | -9 | 398.67 | -9 | 378.27 | 20.4 | 2 |  |  | 208.4865 | 8.4865 | -9
208.4879 | EQU | 0 | 2012-07-26 | 0.48793 | 2012-07-26 | 11:43 | 25.0529 | -72.6823 | 29.01 | -9 | 1963.3 | 433.32 | 690.83 | 5.41 | 49.68 | 1019.1 | -3.02 | 1.75 | 141.05 | 110 | 982.26 | 9.9 | 9.91 | 9.9 | 0.62 | 6.06 | 34.56 | 28.9606 | 36.337 | 28.8924 | 1010.51 | 20.5 | 28.9111 | 0.099 | 5.57 | 1016.08 | -9 | 611.595 | 335.003 | 393.061 | -9 | 433.32 | 417.097 | 393.04 | 417.097 | -9 | 399.19 | -9 | 378.29 | 20.91 | 2 |  |  | 208.4882 | 8.4882 | -9
208.4897 | EQU | 0 | 2012-07-26 | 0.48969 | 2012-07-26 | 11:46 | 25.0673 | -72.6833 | 28.97 | -9 | 1949.5 | 429.27 | 535.2 | 3.97 | 49.69 | 1019.2 | -3.57 | 1.72 | 42.55 | 107 | 982.26 | 9.9 | 9.91 | 9.9 | 0.62 | 6 | 34.5 | 28.8964 | 36.3268 | 28.8264 | 1010.52 | 20.5 | 28.8946 | 0.075 | 5.11 | 1015.63 | -9 | 611.658 | 335.047 | 393.102 | -9 | 429.27 | 413.039 | 393.05 | 413.039 | -9 | 395.56 | -9 | 378.31 | 17.25 | 2 |  |  | 208.49 | 8.49 | -9
208.4914 | EQU | 0 | 2012-07-26 | 0.49144 | 2012-07-26 | 11:48 | 25.0817 | -72.6843 | 28.94 | -9 | 1940.5 | 427.45 | 647.95 | 5 | 49.69 | 1019.1 | -3.98 | 1.66 | 55.18 | 107 | 982.26 | 9.9 | 9.91 | 9.9 | 0.62 | 6.06 | 34.44 | 28.9359 | 36.3429 | 28.9093 | 1010.53 | 20.6 | 28.8347 | 0.105 | 4.59 | 1015.12 | -9 | 611.721 | 335.092 | 393.142 | -9 | 427.45 | 411.19 | 393.05 | 411.19 | -9 | 393.11 | -9 | 378.36 | 14.75 | 2 |  |  | 208.4917 | 8.4917 | -9
208.4932 | EQU | 0 | 2012-07-26 | 0.49318 | 2012-07-26 | 11:51 | 25.096 | -72.6853 | 29.05 | -9 | 1941.9 | 428.06 | 728.87 | 5.78 | 49.69 | 1019.1 | -4.01 | 1.76 | 122.73 | 111 | 982.28 | 9.9 | 9.91 | 9.9 | 0.62 | 6.06 | 34.56 | 29.0365 | 36.3415 | 28.9808 | 1010.57 | 20.5 | 28.8988 | 0.151 | 4.52 | 1015.09 | -9 | 611.783 | 335.136 | 393.183 | -9 | 428.06 | 411.747 | 393.05 | 411.747 | -9 | 392.77 | -9 | 378.33 | 14.44 | 2 |  |  | 208.4935 | 8.4935 | -9
208.4949 | EQU | 0 | 2012-07-26 | 0.49493 | 2012-07-26 | 11:53 | 25.1103 | -72.6863 | 29.07 | -9 | 1952 | 430.32 | 628.58 | 4.82 | 49.69 | 1019.1 | -4.6 | 1.71 | 11.52 | 114 | 982.36 | 9.9 | 9.91 | 9.9 | 0.62 | 6.12 | 34.56 | 29.0138 | 36.3434 | 28.9485 | 1010.62 | 20.6 | 28.9713 | 0.099 | 3.88 | 1014.5 | -9 | 611.846 | 335.179 | 393.223 | -9 | 430.32 | 413.937 | 393.05 | 413.937 | -9 | 395.48 | -9 | 378.28 | 17.19 | 3 | Low LICOR Gas Flow | Low LICOR Gas Flow | 208.4952 | 8.4952 | -9
208.4967 | EQU | 0 | 2012-07-26 | 0.49669 | 2012-07-26 | 11:56 | 25.1247 | -72.6873 | 29 | -9 | 1957.5 | 431.7 | 639.25 | 4.92 | 49.69 | 1019.1 | -5.25 | 1.84 | 7.67 | 119 | 982.43 | 9.9 | 9.91 | 9.9 | 0.62 | 5.87 | 34.5 | 28.8901 | 36.319 | 28.8151 | 1010.54 | 20.6 | 28.9526 | 0.047 | 3.31 | 1013.85 | -9 | 611.908 | 335.224 | 393.263 | -9 | 431.7 | 415.256 | 393.05 | 415.256 | -9 | 397.4 | -9 | 378.27 | 19.13 | 3 | Low LICOR Gas Flow | Low LICOR Gas Flow | 208.497 | 8.497 | -9
208.4984 | EQU | 0 | 2012-07-26 | 0.49843 | 2012-07-26 | 11:58 | 25.139 | -72.6883 | 28.93 | -9 | 1975.8 | 437.41 | 935.45 | 7.94 | 49.69 | 1019.1 | -5.19 | 1.67 | 138.26 | 118 | 982.39 | 9.9 | 9.91 | 9.9 | 0.62 | 6 | 34.5 | 28.8847 | 36.3234 | 28.8157 | 1010.59 | 20.5 | 28.832 | 0.098 | 3.32 | 1013.91 | -9 | 611.971 | 335.268 | 393.304 | -9 | 437.41 | 420.86 | 393.06 | 420.86 | -9 | 401.99 | -9 | 378.4 | 23.59 | 2 |  |  | 208.4987 | 8.4987 | -9
208.5002 | EQU | 0 | 2012-07-26 | 0.50017 | 2012-07-26 | 12:01 | 25.1533 | -72.6892 | 28.93 | -9 | 1974.2 | 436.3 | 746.45 | 5.96 | 49.7 | 1019.1 | -5.15 | 1.81 | 130 | 118 | 982.3 | 9.9 | 9.91 | 9.9 | 0.62 | 5.94 | 34.56 | 28.9946 | 36.3343 | 28.944 | 1010.59 | 20.5 | 28.8156 | 0.114 | 3.36 | 1013.95 | -9 | 612.033 | 335.312 | 393.344 | -9 | 436.3 | 419.713 | 393.06 | 419.713 | -9 | 400.63 | -9 | 378.41 | 22.22 | 2 |  |  | 208.5005 | 8.5005 | -9
208.5022 | EQU | 128 | 2012-07-26 | 0.50222 | 2012-07-26 | 12:03 | 25.1676 | -72.6901 | 29.01 | -9 | 1974.9 | 436.33 | 711.7 | 5.61 | 49.69 | 1019.2 | -5.04 | 1.66 | 127.59 | 118 | 982.26 | 9.9 | 9.91 | 9.9 | 0.62 | 6 | 34.56 | 28.9745 | 36.3262 | 28.9064 | 1010.62 | 20.6 | 28.927 | 0.083 | 3.54 | 1014.16 | -9 | 612.095 | 335.355 | 393.384 | -9 | 436.33 | 419.696 | 393.06 | 419.696 | -9 | 401.16 | -9 | 378.33 | 22.83 | 2 |  |  | 208.5022 | 8.5022 | -9
208.504 | EQU | 0 | 2012-07-26 | 0.50397 | 2012-07-26 | 12:06 | 25.182 | -72.6911 | 28.99 | -9 | 1975 | 436.27 | 708.04 | 5.58 | 49.7 | 1019.3 | -5.24 | 1.68 | 131.22 | 118 | 982.36 | 9.9 | 9.91 | 9.9 | 0.62 | 6.06 | 34.56 | 29.0007 | 36.3329 | 28.9138 | 1010.72 | 20.5 | 28.911 | 0.079 | 3.34 | 1014.06 | -9 | 612.158 | 335.4 | 393.425 | -9 | 436.27 | 419.588 | 393.06 | 419.588 | -9 | 401.11 | -9 | 378.39 | 22.72 | 2 |  |  | 208.504 | 8.504 | -9
208.5057 | EQU | 0 | 2012-07-26 | 0.50573 | 2012-07-26 | 12:08 | 25.1964 | -72.692 | 29 | -9 | 1975.7 | 436.45 | 709.12 | 5.59 | 49.7 | 1019.3 | -5.06 | 1.68 | 154.07 | 118 | 982.3 | 9.9 | 9.91 | 9.9 | 0.62 | 6.06 | 34.56 | 29.0191 | 36.3321 | 28.9572 | 1010.7 | 20.5 | 28.9129 | 0.087 | 3.54 | 1014.24 | -9 | 612.221 | 335.444 | 393.465 | -9 | 436.45 | 419.718 | 393.07 | 419.718 | -9 | 401.16 | -9 | 378.38 | 22.78 | 2 |  |  | 208.5058 | 8.5058 | -9
208.5075 | EQU | 128 | 2012-07-26 | 0.50748 | 2012-07-26 | 12:11 | 25.2107 | -72.6929 | 29.1 | -9 | 1977.1 | 436.73 | 709.79 | 5.59 | 49.69 | 1019.4 | -5.1 | 1.68 | 143.57 | 118 | 982.26 | 9.9 | 9.91 | 9.9 | 0.62 | 6 | 34.56 | 29.0863 | 36.3265 | 29.0225 | 1010.77 | 20.5 | 28.9517 | 0.148 | 3.53 | 1014.3 | -9 | 612.284 | 335.488 | 393.506 | -9 | 436.73 | 419.948 | 393.07 | 419.948 | -9 | 400.27 | -9 | 378.37 | 21.9 | 2 |  |  | 208.5075 | 8.5075 | -9
208.5092 | EQU | 0 | 2012-07-26 | 0.50922 | 2012-07-26 | 12:13 | 25.2249 | -72.694 | 29.15 | -9 | 1980 | 437.49 | 710.12 | 5.6 | 49.69 | 1019.4 | -5 | 1.71 | 133.47 | 118 | 982.26 | 9.9 | 9.91 | 9.9 | 0.62 | 6.06 | 34.5 | 29.028 | 36.3274 | 28.9787 | 1010.79 | 20.5 | 29.0138 | 0.136 | 3.61 | 1014.4 | -9 | 612.346 | 335.532 | 393.546 | -9 | 437.49 | 420.652 | 393.07 | 420.652 | -9 | 401.14 | -9 | 378.33 | 22.81 | 2 |  |  | 208.5092 | 8.5092 | -9
208.511 | EQU-DRAIN | 0 | 2012-07-26 | 0.51096 | 2012-07-26 | 12:16 | 25.2391 | -72.6952 | 29.12 | -9 | 1981.9 | 437.97 | 710.87 | 5.6 | 49.7 | 1019.4 | -5.07 | 1.71 | 148.95 | 118 | 982.26 | 9.9 | 9.91 | 9.9 | 0.62 | 6.06 | 34.5 | 29.0429 | 36.3386 | 28.9585 | 1010.82 | 20.5 | 28.9845 | 0.136 | 3.51 | 1014.33 | -9 | 612.408 | 335.576 | 393.586 | -9 | 437.97 | 421.08 | 393.07 | 421.08 | -9 | 401.56 | -9 | 378.37 | 23.19 | 2 |  |  | 208.511 | 8.511 | -9
208.513 | EQU | 0 | 2012-07-26 | 0.51296 | 2012-07-26 | 12:19 | 25.2555 | -72.6965 | 29.03 | -9 | 1982 | 437.98 | 711.2 | 5.61 | 49.69 | 1019.4 | -4.86 | 1.74 | 152.13 | 118 | 982.26 | 9.9 | 9.91 | 9.9 | 0.62 | 6.12 | 34.5 | 28.9375 | 36.3332 | 28.8683 | 1010.87 | 20.5 | 28.9568 | 0.073 | 3.67 | 1014.54 | -9 | 612.48 | 335.626 | 393.633 | -9 | 437.98 | 421.035 | 393.07 | 421.035 | -9 | 402.75 | -9 | 378.42 | 24.33 | 2 |  |  | 208.513 | 8.513 | -9
208.5147 | EQU | 0 | 2012-07-26 | 0.51471 | 2012-07-26 | 12:21 | 25.2698 | -72.6976 | 28.9 | -9 | 1978.9 | 437.21 | 709.95 | 5.59 | 49.7 | 1019.4 | -4.91 | 1.72 | 149.82 | 118 | 982.26 | 9.9 | 9.91 | 9.9 | 0.62 | 5.94 | 34.56 | 28.8762 | 36.3308 | 28.8084 | 1010.8 | 20.6 | 28.8787 | 0.021 | 3.69 | 1014.49 | -9 | 612.542 | 335.67 | 393.673 | -9 | 437.21 | 420.226 | 393.08 | 420.226 | -9 | 402.96 | -9 | 378.46 | 24.5 | 2 |  |  | 208.5147 | 8.5147 | -9
208.5165 | EQU | 128 | 2012-07-26 | 0.51646 | 2012-07-26 | 12:24 | 25.284 | -72.6988 | 28.95 | -9 | 1975.8 | 436.32 | 709.5 | 5.59 | 49.69 | 1019.6 | -4.89 | 1.69 | 147.92 | 118 | 982.26 | 9.9 | 9.91 | 9.9 | 0.62 | 6 | 34.5 | 28.9295 | 36.3239 | 28.8481 | 1010.87 | 20.4 | 28.8161 | 0.134 | 3.84 | 1014.71 | -9 | 612.605 | 335.714 | 393.713 | -9 | 436.32 | 419.298 | 393.08 | 419.298 | -9 | 400.2 | -9 | 378.54 | 21.66 | 2 |  |  | 208.5165 | 8.5165 | -9
208.5182 | EQU | 0 | 2012-07-26 | 0.51821 | 2012-07-26 | 12:26 | 25.2982 | -72.6999 | 28.95 | -9 | 1975.1 | 436.18 | 710.66 | 5.6 | 49.69 | 1019.5 | -4.92 | 1.71 | 147.38 | 118 | 982.26 | 9.9 | 9.91 | 9.9 | 0.62 | 6 | 34.62 | 28.9048 | 36.3333 | 28.8384 | 1010.88 | 20.3 | 28.8431 | 0.107 | 3.7 | 1014.58 | -9 | 612.668 | 335.758 | 393.753 | -9 | 436.18 | 419.112 | 393.08 | 419.112 | -9 | 400.43 | -9 | 378.52 | 21.9 | 2 |  |  | 208.5182 | 8.5182 | -9
208.52 | EQU | 0 | 2012-07-26 | 0.51997 | 2012-07-26 | 12:29 | 25.3126 | -72.701 | 28.95 | -9 | 1975.5 | 436.21 | 711.75 | 5.61 | 49.69 | 1019.6 | -4.87 | 1.72 | 124.93 | 118 | 982.26 | 9.9 | 9.91 | 9.9 | 0.62 | 6 | 34.5 | 28.9388 | 36.37 | 28.8665 | 1010.91 | 20.5 | 28.8396 | 0.11 | 3.82 | 1014.73 | -9 | 612.731 | 335.803 | 393.794 | -9 | 436.21 | 419.093 | 393.08 | 419.093 | -9 | 400.41 | -9 | 378.54 | 21.87 | 2 |  |  | 208.52 | 8.52 | -9
208.5217 | EQU | 0 | 2012-07-26 | 0.5217 | 2012-07-26 | 12:31 | 25.3267 | -72.7021 | 28.96 | -9 | 1975.4 | 436.26 | 711.16 | 5.61 | 49.69 | 1019.5 | -4.81 | 1.69 | 145.66 | 118 | 982.26 | 9.9 | 9.91 | 9.9 | 0.62 | 5.94 | 34.56 | 28.8806 | 36.3659 | 28.7835 | 1010.91 | 20.4 | 28.8626 | 0.097 | 3.78 | 1014.69 | -9 | 612.792 | 335.846 | 393.834 | -9 | 436.26 | 419.096 | 393.08 | 419.096 | -9 | 400.61 | -9 | 378.52 | 22.09 | 2 |  |  | 208.5217 | 8.5217 | -9
208.5235 | EQU | 0 | 2012-07-26 | 0.52346 | 2012-07-26 | 12:34 | 25.3409 | -72.7031 | 28.86 | -9 | 1974 | 435.93 | 712.2 | 5.62 | 49.69 | 1019.5 | -4.93 | 1.68 | 143.57 | 118 | 982.26 | 9.9 | 9.91 | 9.9 | 0.62 | 6 | 34.44 | 28.7645 | 36.3535 | 28.691 | 1010.94 | 20.2 | 28.7937 | 0.066 | 3.63 | 1014.57 | -9 | 612.855 | 335.891 | 393.875 | -9 | 435.93 | 418.722 | 393.09 | 418.722 | -9 | 400.82 | -9 | 378.6 | 22.22 | 2 |  |  | 208.5235 | 8.5235 | -9
208.5252 | EQU | 0 | 2012-07-26 | 0.5252 | 2012-07-26 | 12:36 | 25.355 | -72.704 | 28.78 | -9 | 1970.9 | 435.12 | 711.7 | 5.61 | 49.69 | 1019.5 | -4.9 | 1.79 | 145.35 | 118 | 982.26 | 9.9 | 9.91 | 9.9 | 0.62 | 6.12 | 34.5 | 28.698 | 36.3458 | 28.6221 | 1010.95 | 20.3 | 28.7032 | 0.077 | 3.65 | 1014.6 | -9 | 612.918 | 335.934 | 393.915 | -9 | 435.12 | 417.874 | 393.09 | 417.874 | -9 | 399.92 | -9 | 378.68 | 21.24 | 2 |  |  | 208.5252 | 8.5252 | -9
208.527 | EQU | 0 | 2012-07-26 | 0.52696 | 2012-07-26 | 12:39 | 25.3692 | -72.705 | 28.74 | -9 | 1967.4 | 434.1 | 712.5 | 5.62 | 49.69 | 1019.7 | -4.91 | 1.67 | 147.61 | 118 | 982.26 | 9.9 | 9.91 | 9.9 | 0.62 | 5.94 | 34.5 | 28.7084 | 36.3662 | 28.6357 | 1010.94 | 20.2 | 28.6305 | 0.109 | 3.85 | 1014.79 | -9 | 612.98 | 335.979 | 393.955 | -9 | 434.1 | 416.817 | 393.09 | 416.817 | -9 | 398.47 | -9 | 378.74 | 19.73 | 2 |  |  | 208.527 | 8.527 | -9
208.5287 | EQU | 128 | 2012-07-26 | 0.5287 | 2012-07-26 | 12:41 | 25.3833 | -72.7058 | 28.77 | -9 | 1965.8 | 433.75 | 712.5 | 5.62 | 49.7 | 1019.7 | -4.92 | 1.77 | 149.5 | 118 | 982.26 | 9.9 | 9.91 | 9.9 | 0.62 | 5.94 | 34.44 | 28.8359 | 36.4076 | 28.7986 | 1010.9601 | 20.2 | 28.634 | 0.136 | 3.82 | 1014.78 | -9 | 613.043 | 336.023 | 393.996 | -9 | 433.75 | 416.424 | 393.09 | 416.424 | -9 | 397.61 | -9 | 378.75 | 18.87 | 3 | questionable/interpolated p | questionable/interpolated p | 208.5287 | 8.5287 | -9
208.5305 | EQU | 0 | 2012-07-26 | 0.53045 | 2012-07-26 | 12:44 | 25.3974 | -72.7067 | 28.92 | -9 | 1968.7 | 434.5 | 712.2 | 5.62 | 49.69 | 1019.6 | -4.91 | 1.7 | 148.48 | 118 | 982.26 | 9.9 | 9.91 | 9.9 | 0.62 | 6 | 34.56 | 28.9814 | 36.4299 | 28.9576 | 1010.98 | 20.3 | 28.777 | 0.143 | 3.71 | 1014.69 | -9 | 613.105 | 336.067 | 394.036 | -9 | 434.5 | 417.118 | 393.09 | 417.118 | -9 | 397.99 | -9 | 378.63 | 19.35 | 2 |  |  | 208.5305 | 8.5305 | -9
208.5322 | EQU | 0 | 2012-07-26 | 0.53221 | 2012-07-26 | 12:46 | 25.4115 | -72.7077 | 29.09 | -9 | 1976.2 | 436.41 | 712.37 | 5.62 | 49.69 | 1019.6 | -4.93 | 1.65 | 154.64 | 118 | 982.26 | 9.9 | 9.91 | 9.9 | 0.62 | 5.94 | 34.56 | 29.0495 | 36.4388 | 28.9895 | 1011.01 | 20.1 | 28.9382 | 0.152 | 3.66 | 1014.67 | -9 | 613.168 | 336.111 | 394.076 | -9 | 436.41 | 418.958 | 393.1 | 418.958 | -9 | 399.43 | -9 | 378.51 | 20.92 | 2 |  |  | 208.5322 | 8.5322 | -9
208.534 | EQU | 384 | 2012-07-26 | 0.53396 | 2012-07-26 | 12:49 | 25.4256 | -72.7086 | 29.015 | -9 | 1982.3 | 437.91 | 713.04 | 5.62 | 49.69 | 1019.7 | -4.93 | 1.74 | 128.51 | 118 | 982.26 | 9.9 | 9.91 | 9.9 | 0.62 | 6.12 | 34.56 | 28.9174 | 36.4252 | 28.8436 | 1011 | 20.2 | 28.9855 | 0.03 | 3.77 | 1014.77 | -9 | 613.231 | 336.155 | 394.117 | -9 | 437.91 | 420.393 | 393.1 | 420.393 | -9 | 402.99 | -9 | 378.47 | 24.52 | 3 | questionable/interpolated EqT | questionable/interpolated EqT | 208.534 | 8.534 | -9
208.5357 | EQU | 0 | 2012-07-26 | 0.53571 | 2012-07-26 | 12:51 | 25.4397 | -72.7095 | 28.94 | -9 | 1982.3 | 437.85 | 713.04 | 5.62 | 49.69 | 1019.8 | -4.93 | 1.69 | 141.43 | 118 | 982.26 | 9.9 | 9.91 | 9.9 | 0.62 | 5.94 | 34.62 | 28.8775 | 36.4283 | 28.8297 | 1011.09 | 20.2 | 28.8621 | 0.078 | 3.78 | 1014.87 | -9 | 613.293 | 336.199 | 394.157 | -9 | 437.85 | 420.286 | 393.1 | 420.286 | -9 | 402.17 | -9 | 378.61 | 23.56 | 2 |  |  | 208.5357 | 8.5357 | -9
208.5375 | EQU | 0 | 2012-07-26 | 0.53745 | 2012-07-26 | 12:54 | 25.454 | -72.7104 | 28.95 | -9 | 1981.2 | 437.58 | 712.58 | 5.62 | 49.69 | 1019.7 | -4.81 | 1.75 | 145.66 | 118 | 982.41 | 9.9 | 9.91 | 9.9 | 0.62 | 6.06 | 34.62 | 28.9001 | 36.425 | 28.7927 | 1011.14 | 20.4 | 28.8314 | 0.119 | 3.75 | 1014.89 | -9 | 613.356 | 336.243 | 394.198 | -9 | 437.58 | 419.971 | 393.1 | 419.971 | -9 | 401.18 | -9 | 378.66 | 22.52 | 2 |  |  | 208.5375 | 8.5375 | -9
208.5392 | EQU | 0 | 2012-07-26 | 0.5392 | 2012-07-26 | 12:56 | 25.4681 | -72.7113 | 28.82 | -9 | 1979.8 | 437.2 | 712.7 | 5.62 | 49.69 | 1019.8 | -4.81 | 1.67 | 146.36 | 118 | 982.43 | 9.9 | 9.91 | 9.9 | 0.62 | 6.06 | 34.62 | 28.7576 | 36.4018 | 28.6856 | 1011.15 | 20.4 | 28.7978 | 0.022 | 3.84 | 1014.99 | -9 | 613.418 | 336.287 | 394.238 | -9 | 437.2 | 419.549 | 393.11 | 419.549 | -9 | 402.57 | -9 | 378.69 | 23.88 | 2 |  |  | 208.5392 | 8.5392 | -9
208.541 | EQU | 0 | 2012-07-26 | 0.54096 | 2012-07-26 | 12:59 | 25.4824 | -72.7123 | 28.79 | -9 | 1975.9 | 436.16 | 713.83 | 5.63 | 49.69 | 1019.9 | -4.94 | 1.77 | 148.48 | 118 | 982.43 | 9.9 | 9.91 | 9.9 | 0.62 | 6.06 | 34.62 | 28.7761 | 36.4275 | 28.706 | 1011.11 | 20.4 | 28.6987 | 0.091 | 3.85 | 1014.96 | -9 | 613.481 | 336.331 | 394.278 | -9 | 436.16 | 418.473 | 393.11 | 418.473 | -9 | 400.38 | -9 | 378.76 | 21.62 | 2 |  |  | 208.541 | 8.541 | -9
208.5427 | EQU | 0 | 2012-07-26 | 0.54271 | 2012-07-26 | 13:02 | 25.4966 | -72.7132 | 28.83 | -9 | 1974.8 | 435.94 | 713.58 | 5.63 | 49.69 | 1019.8 | -4.84 | 1.65 | 124.03 | 118 | 982.45 | 9.9 | 9.91 | 9.9 | 0.62 | 5.87 | 34.56 | 28.884 | 36.4627 | 28.8379 | 1011.11 | 20.3 | 28.7034 | 0.127 | 3.85 | 1014.96 | -9 | 613.544 | 336.375 | 394.319 | -9 | 435.94 | 418.209 | 393.11 | 418.209 | -9 | 399.5 | -9 | 378.76 | 20.73 | 2 |  |  | 208.5427 | 8.5427 | -9
208.5445 | EQU | 0 | 2012-07-26 | 0.54447 | 2012-07-26 | 13:04 | 25.5108 | -72.714 | 29.02 | -9 | 1979.3 | 437.04 | 713.37 | 5.63 | 49.69 | 1019.9 | -4.91 | 1.74 | 146.98 | 118 | 982.41 | 9.9 | 9.91 | 9.9 | 0.62 | 6.06 | 34.62 | 29.0262 | 36.4723 | 28.955 | 1011.04 | 20.2 | 28.8219 | 0.198 | 3.95 | 1014.99 | -9 | 613.607 | 336.42 | 394.359 | -9 | 437.04 | 419.247 | 393.11 | 419.247 | -9 | 399.12 | -9 | 378.64 | 20.48 | 2 |  |  | 208.5445 | 8.5445 | -9
208.5462 | EQU | 128 | 2012-07-26 | 0.5462 | 2012-07-26 | 13:07 | 25.5249 | -72.7149 | 29.03 | -9 | 1986.3 | 438.82 | 713.41 | 5.63 | 49.69 | 1019.9 | -4.78 | 1.64 | 141.05 | 118 | 982.49 | 9.9 | 9.91 | 9.9 | 0.62 | 5.94 | 34.56 | 29.0174 | 36.4537 | 28.9403 | 1011.03 | 20.2 | 28.9402 | 0.09 | 4.09 | 1015.12 | -9 | 613.669 | 336.464 | 394.4 | -9 | 438.82 | 420.958 | 393.11 | 420.958 | -9 | 402.63 | -9 | 378.53 | 24.1 | 2 |  |  | 208.5462 | 8.5462 | -9
208.5493 | STD2 | 0 | 2012-07-26 | 0.54931 | 2012-07-26 | 13:11 | 25.5498 | -72.7165 | 29 | 593.64 | 2618.9 | 613.78 | 526.41 | 3.89 | 49.69 | 1019.7 | -4.57 | 1.71 | 63.63 | 118 | 982.51 | 9.9 | 9.91 | 9.9 | 0.62 | 5.87 | 34.56 | 28.8714 | 36.4243 | 28.792 | 1011.12 | 20.1 | 28.8863 | 0.114 | 4.01 | 1015.13 | 20.14 | -9 | -9 | -9 | -9 | 613.78 | -9 | -9 | -9 | -9 | -9 | -9 | -9 | -9 | 2 |  |  | 208.5493 | 8.5493 | -9
208.5524 | STD3-DRAIN | 0 | 2012-07-26 | 0.55242 | 2012-07-26 | 13:16 | 25.5746 | -72.7181 | 28.88 | 319.82 | 1565.2 | 336.62 | 245.62 | 1.63 | 49.67 | 1019.9 | -4.39 | 1.7 | 61.77 | 118 | 982.26 | 9.9 | 9.91 | 9.9 | 0.62 | 6.06 | 34.5 | 28.8606 | 36.4252 | 28.7829 | 1011.19 | 20 | 28.7887 | 0.091 | 4.32 | 1015.51 | 16.8 | -9 | -9 | -9 | -9 | 336.62 | -9 | -9 | -9 | -9 | -9 | -9 | -9 | -9 | 2 |  |  | 208.5524 | 8.5524 | -9
208.5558 | STD4 | 0 | 2012-07-26 | 0.55576 | 2012-07-26 | 13:20 | 25.6013 | -72.7199 | 28.92 | 377.14 | 1815.2 | 394.62 | 116.54 | 0.73 | 49.67 | 1020 | -3.97 | 1.74 | 61.95 | 118 | 982.26 | 9.9 | 9.91 | 9.9 | 0.62 | 5.94 | 34.44 | 28.9032 | 36.4366 | 28.8429 | 1011.22 | 20 | 28.8076 | 0.112 | 4.81 | 1016.03 | 17.48 | -9 | -9 | -9 | -9 | 394.62 | -9 | -9 | -9 | -9 | -9 | -9 | -9 | -9 | 2 |  |  | 208.5558 | 8.5558 | -9
208.5589 | ATM | 0 | 2012-07-26 | 0.55888 | 2012-07-26 | 13:25 | 25.6262 | -72.7216 | 28.92 | -9 | 1881.3 | 410.76 | 107.41 | 0.67 | 49.66 | 1019.8 | -3.87 | 1.72 | 51.68 | 118 | 982.26 | 9.9 | 9.91 | 9.9 | 0.62 | 6 | 34.44 | 28.8716 | 36.4306 | 28.803 | 1011.16 | 20.1 | 28.8283 | 0.092 | 4.77 | 1015.93 | -9 | 613.76 | 336.608 | 394.624 | -9 | 410.76 | 393.081 | -9 | -9 | 393.081 | -9 | 378.65 | -9 | -9 | 2 |  |  | 208.5589 | 8.5589 | -9
208.5602 | ATM | 0 | 2012-07-26 | 0.56024 | 2012-07-26 | 13:27 | 25.6372 | -72.7224 | 28.92 | -9 | 1881 | 410.75 | 144.12 | 0.92 | 49.65 | 1019.9 | -3.83 | 1.79 | 51.48 | 118 | 982.24 | 9.9 | 9.91 | 9.9 | 0.62 | 6.06 | 34.5 | 28.9435 | 36.4359 | 28.8633 | 1011.1 | 20.1 | 28.8107 | 0.109 | 4.97 | 1016.07 | -9 | 613.758 | 336.606 | 394.626 | -9 | 410.75 | 393.072 | -9 | -9 | 393.072 | -9 | 378.63 | -9 | -9 | 2 |  |  | 208.5603 | 8.5603 | -9
208.5616 | ATM | 0 | 2012-07-26 | 0.56161 | 2012-07-26 | 13:29 | 25.6483 | -72.7231 | 28.96 | -9 | 1880.9 | 410.85 | 182 | 1.18 | 49.65 | 1019.8 | -3.74 | 1.7 | 51.48 | 118 | 982.24 | 9.9 | 9.91 | 9.9 | 0.62 | 6.06 | 34.5 | 28.9441 | 36.4377 | 28.8839 | 1011.13 | 20.5 | 28.8364 | 0.124 | 4.93 | 1016.06 | -9 | 613.755 | 336.603 | 394.628 | -9 | 410.85 | 393.171 | -9 | -9 | 393.171 | -9 | 378.72 | -9 | -9 | 2 |  |  | 208.5616 | 8.5616 | -9
208.563 | ATM | 0 | 2012-07-26 | 0.56297 | 2012-07-26 | 13:31 | 25.6593 | -72.7238 | 28.98 | -9 | 1880.8 | 410.82 | 203.91 | 1.33 | 49.65 | 1019.9 | -3.74 | 1.74 | 51.76 | 118 | 982.26 | 9.9 | 9.91 | 9.9 | 0.62 | 5.94 | 34.44 | 28.8966 | 36.4282 | 28.8133 | 1011.16 | 20.1 | 28.8748 | 0.105 | 5 | 1016.16 | -9 | 613.752 | 336.601 | 394.63 | -9 | 410.82 | 393.143 | -9 | -9 | 393.143 | -9 | 378.67 | -9 | -9 | 2 |  |  | 208.563 | 8.563 | -9
208.5644 | ATM | 128 | 2012-07-26 | 0.56435 | 2012-07-26 | 13:33 | 25.6705 | -72.7245 | 28.92 | -9 | 1880.8 | 410.87 | 215.95 | 1.41 | 49.64 | 1019.8 | -3.64 | 1.75 | 51.64 | 118 | 982.26 | 9.9 | 9.91 | 9.9 | 0.62 | 6.06 | 34.5 | 28.7924 | 36.4179 | 28.6931 | 1011.12 | 20.3 | 28.8438 | 0.076 | 5.04 | 1016.16 | -9 | 613.749 | 336.598 | 394.632 | -9 | 410.87 | 393.193 | -9 | -9 | 393.193 | -9 | 378.73 | -9 | -9 | 2 |  |  | 208.5644 | 8.5644 | -9
208.5678 | EQU | 0 | 2012-07-26 | 0.56775 | 2012-07-26 | 13:38 | 25.6982 | -72.7261 | 28.94 | -9 | 1981 | 436.67 | 487.58 | 3.55 | 49.64 | 1019.8 | -3.89 | 1.74 | 145.89 | 118 | 982.24 | 9.9 | 9.91 | 9.9 | 0.62 | 6.12 | 34.5 | 28.908 | 36.4373 | 28.818 | 1011.14 | 20.3 | 28.7458 | 0.194 | 4.77 | 1015.91 | -9 | 613.742 | 336.592 | 394.636 | -9 | 436.67 | 418.686 | 393.14 | 418.686 | -9 | 399.1 | -9 | 378.76 | 20.33 | 2 |  |  | 208.5678 | 8.5678 | -9
208.5695 | EQU | 0 | 2012-07-26 | 0.5695 | 2012-07-26 | 13:40 | 25.7123 | -72.7271 | 28.93 | -9 | 1989.6 | 439.05 | 531.16 | 3.93 | 49.64 | 1019.7 | -4.01 | 1.69 | 145.5 | 118 | 982.24 | 9.9 | 9.91 | 9.9 | 0.62 | 6.12 | 34.5 | 28.9196 | 36.4434 | 28.84 | 1011.19 | 20.2 | 28.8099 | 0.12 | 4.5 | 1015.69 | -9 | 613.738 | 336.589 | 394.639 | -9 | 439.05 | 421.039 | 393.14 | 421.039 | -9 | 402.52 | -9 | 378.73 | 23.79 | 2 |  |  | 208.5695 | 8.5695 | -9
208.5713 | EQU | 0 | 2012-07-26 | 0.57126 | 2012-07-26 | 13:43 | 25.7265 | -72.728 | 28.96 | -9 | 2007.8 | 443.76 | 552.33 | 4.12 | 49.64 | 1019.7 | -4.01 | 1.77 | 145.5 | 118 | 982.24 | 9.9 | 9.91 | 9.9 | 0.62 | 5.87 | 34.5 | 28.8759 | 36.4335 | 28.7846 | 1011.04 | 20.4 | 28.8371 | 0.123 | 4.65 | 1015.69 | -9 | 613.735 | 336.586 | 394.641 | -9 | 443.76 | 425.694 | 393.14 | 425.694 | -9 | 406.89 | -9 | 378.65 | 28.24 | 2 |  |  | 208.5713 | 8.5713 | -9
208.573 | EQU | 0 | 2012-07-26 | 0.57301 | 2012-07-26 | 13:45 | 25.7407 | -72.729 | 28.91 | -9 | 2018.7 | 446.62 | 580.62 | 4.37 | 49.64 | 1019.8 | -3.98 | 1.73 | 145.04 | 118 | 982.26 | 9.9 | 9.91 | 9.9 | 0.62 | 5.87 | 34.5 | 28.8912 | 36.4178 | 28.8141 | 1011.09 | 20.3 | 28.7917 | 0.118 | 4.73 | 1015.82 | -9 | 613.731 | 336.583 | 394.644 | -9 | 446.62 | 428.521 | 393.14 | 428.521 | -9 | 409.78 | -9 | 378.71 | 31.07 | 2 |  |  | 208.573 | 8.573 | -9
208.5748 | EQU | 0 | 2012-07-26 | 0.57476 | 2012-07-26 | 13:48 | 25.755 | -72.7301 | 28.9 | -9 | 2024.3 | 448.16 | 611.91 | 4.66 | 49.63 | 1019.8 | -4.04 | 1.66 | 144.19 | 118 | 982.26 | 9.9 | 9.91 | 9.9 | 0.62 | 6 | 34.5 | 28.9408 | 36.4369 | 28.8857 | 1011.13 | 20.4 | 28.8105 | 0.089 | 4.63 | 1015.76 | -9 | 613.728 | 336.58 | 394.646 | -9 | 448.16 | 430.044 | 393.14 | 430.044 | -9 | 411.72 | -9 | 378.71 | 33.01 | 2 |  |  | 208.5748 | 8.5748 | -9
208.5765 | EQU | 0 | 2012-07-26 | 0.57653 | 2012-07-26 | 13:50 | 25.7693 | -72.7311 | 29.05 | -9 | 2030.3 | 449.76 | 639.45 | 4.91 | 49.63 | 1019.9 | -4.02 | 1.66 | 143.65 | 118 | 982.26 | 9.9 | 9.91 | 9.9 | 0.62 | 6 | 34.56 | 29.0882 | 36.4598 | 29.0291 | 1011.15 | 20.4 | 28.8771 | 0.173 | 4.73 | 1015.88 | -9 | 613.724 | 336.577 | 394.649 | -9 | 449.76 | 431.626 | 393.14 | 431.626 | -9 | 411.69 | -9 | 378.66 | 33.03 | 2 |  |  | 208.5765 | 8.5765 | -9
208.5783 | EQU | 0 | 2012-07-26 | 0.57829 | 2012-07-26 | 13:53 | 25.7835 | -72.7321 | 29.08 | -9 | 2036.9 | 451.56 | 660.25 | 5.11 | 49.62 | 1019.8 | -3.93 | 1.65 | 142.8 | 118 | 982.26 | 9.9 | 9.91 | 9.9 | 0.62 | 5.94 | 34.5 | 29.0572 | 36.447 | 29.0099 | 1011.1 | 20.2 | 29.0118 | 0.068 | 4.77 | 1015.87 | -9 | 613.72 | 336.573 | 394.651 | -9 | 451.56 | 433.406 | 393.15 | 433.406 | -9 | 415.19 | -9 | 378.53 | 36.66 | 2 |  |  | 208.5783 | 8.5783 | -9
208.58 | EQU | 0 | 2012-07-26 | 0.58003 | 2012-07-26 | 13:55 | 25.7977 | -72.7331 | 29.07 | -9 | 2040.8 | 452.55 | 674.04 | 5.24 | 49.63 | 1019.9 | -3.98 | 1.74 | 146.98 | 118 | 982.26 | 9.9 | 9.91 | 9.9 | 0.62 | 5.87 | 34.56 | 28.8992 | 36.2724 | 28.8389 | 1011.19 | 20.3 | 29.0123 | 0.058 | 4.73 | 1015.92 | -9 | 613.717 | 336.57 | 394.653 | -9 | 452.55 | 434.386 | 393.15 | 434.386 | -9 | 416.34 | -9 | 378.56 | 37.78 | 2 |  |  | 208.5801 | 8.5801 | -9
208.5818 | EQU | 0 | 2012-07-26 | 0.58178 | 2012-07-26 | 13:58 | 25.8119 | -72.7341 | 28.86 | -9 | 2029.5 | 449.69 | 684.83 | 5.35 | 49.63 | 1019.9 | -4.04 | 1.71 | 145.35 | 118 | 982.26 | 9.9 | 9.91 | 9.9 | 0.62 | 5.87 | 34.56 | 28.7706 | 36.1516 | 28.6883 | 1011.23 | 20.2 | 28.8596 | 0 | 4.63 | 1015.86 | -9 | 613.713 | 336.567 | 394.656 | -9 | 449.69 | 431.562 | 393.15 | 431.562 | -9 | 414.81 | -9 | 378.71 | 36.1 | 2 |  |  | 208.5818 | 8.5818 | -9
208.5835 | EQU | 0 | 2012-07-26 | 0.58353 | 2012-07-26 | 14:00 | 25.8261 | -72.735 | 28.8 | -9 | 2011.7 | 445.16 | 692.66 | 5.42 | 49.63 | 1019.8 | -4.05 | 1.77 | 143.34 | 118 | 982.26 | 9.9 | 9.91 | 9.9 | 0.62 | 5.94 | 34.56 | 28.7726 | 36.135 | 28.7225 | 1011.2 | 20.4 | 28.7082 | 0.092 | 4.55 | 1015.75 | -9 | 613.71 | 336.564 | 394.658 | -9 | 445.16 | 427.087 | 393.15 | 427.087 | -9 | 408.93 | -9 | 378.83 | 30.1 | 2 |  |  | 208.5836 | 8.5836 | -9
208.5853 | EQU | 0 | 2012-07-26 | 0.58529 | 2012-07-26 | 14:03 | 25.8402 | -72.736 | 28.83 | -9 | 2001 | 442.48 | 697.5 | 5.47 | 49.63 | 1019.8 | -4.07 | 1.75 | 145.04 | 118 | 982.3 | 9.9 | 9.91 | 9.9 | 0.62 | 6 | 34.56 | 28.8241 | 36.1203 | 28.7534 | 1011.19 | 20.2 | 28.7181 | 0.112 | 4.54 | 1015.73 | -9 | 613.706 | 336.561 | 394.661 | -9 | 442.48 | 424.44 | 393.15 | 424.44 | -9 | 406.02 | -9 | 378.82 | 27.2 | 2 |  |  | 208.5853 | 8.5853 | -9
208.587 | EQU | 0 | 2012-07-26 | 0.58704 | 2012-07-26 | 14:05 | 25.8544 | -72.7369 | 28.86 | -9 | 1995.9 | 441.14 | 701.62 | 5.51 | 49.63 | 1019.8 | -4.04 | 1.65 | 145.12 | 118 | 982.26 | 9.9 | 9.91 | 9.9 | 0.62 | 5.94 | 34.56 | 28.8136 | 36.049 | 28.7277 | 1011.14 | 20.2 | 28.7497 | 0.11 | 4.62 | 1015.76 | -9 | 613.702 | 336.558 | 394.663 | -9 | 441.14 | 423.118 | 393.15 | 423.118 | -9 | 404.76 | -9 | 378.77 | 25.99 | 2 |  |  | 208.5871 | 8.5871 | -9
208.5888 | EQU | 0 | 2012-07-26 | 0.5888 | 2012-07-26 | 14:08 | 25.8686 | -72.7377 | 28.88 | -9 | 1989.3 | 439.49 | 705.25 | 5.54 | 49.63 | 1019.8 | -4.11 | 1.77 | 143.57 | 118 | 982.26 | 9.9 | 9.91 | 9.9 | 0.62 | 6 | 34.5 | 28.8871 | 36.0089 | 28.8177 | 1011.12 | 20.3 | 28.7309 | 0.149 | 4.57 | 1015.69 | -9 | 613.699 | 336.554 | 394.665 | -9 | 439.49 | 421.488 | 393.15 | 421.488 | -9 | 402.5 | -9 | 378.78 | 23.71 | 2 |  |  | 208.5888 | 8.5888 | -9
208.5905 | EQU | 0 | 2012-07-26 | 0.59054 | 2012-07-26 | 14:10 | 25.8827 | -72.7386 | 28.97 | -9 | 1984.2 | 438.16 | 707.37 | 5.57 | 49.63 | 1019.9 | -4.01 | 1.68 | 143.65 | 118 | 982.26 | 9.9 | 9.91 | 9.9 | 0.62 | 6.06 | 34.5 | 28.9757 | 36.0078 | 28.9065 | 1011.14 | 20.1 | 28.8068 | 0.163 | 4.75 | 1015.89 | -9 | 613.695 | 336.551 | 394.668 | -9 | 438.16 | 420.176 | 393.16 | 420.176 | -9 | 401 | -9 | 378.73 | 22.28 | 2 |  |  | 208.5906 | 8.5906 | -9
208.5923 | EQU | 0 | 2012-07-26 | 0.59229 | 2012-07-26 | 14:13 | 25.8968 | -72.7394 | 28.98 | -9 | 1982.9 | 437.85 | 708.54 | 5.58 | 49.63 | 1019.9 | -4.12 | 1.71 | 144.73 | 118 | 982.24 | 9.9 | 9.91 | 9.9 | 0.62 | 6.06 | 34.5 | 28.9696 | 36.0079 | 28.9141 | 1011.12 | 20.2 | 28.8953 | 0.085 | 4.66 | 1015.78 | -9 | 613.692 | 336.548 | 394.67 | -9 | 437.85 | 419.871 | 393.16 | 419.871 | -9 | 401.99 | -9 | 378.64 | 23.35 | 2 |  |  | 208.5923 | 8.5923 | -9
208.594 | EQU-DRAIN | 128 | 2012-07-26 | 0.59404 | 2012-07-26 | 14:15 | 25.9108 | -72.7402 | 29.01 | -9 | 1981 | 437.4 | 710.08 | 5.59 | 49.63 | 1019.8 | -4.1 | 1.73 | 145.12 | 118 | 982.24 | 9.9 | 9.91 | 9.9 | 0.62 | 5.94 | 34.5 | 28.9878 | 36.0072 | 28.9269 | 1011.23 | 20.3 | 28.913 | 0.097 | 4.47 | 1015.7 | -9 | 613.688 | 336.545 | 394.673 | -9 | 437.4 | 419.427 | 393.16 | 419.427 | -9 | 401.3 | -9 | 378.67 | 22.63 | 2 |  |  | 208.5941 | 8.5941 | -9
208.596 | EQU | 128 | 2012-07-26 | 0.59603 | 2012-07-26 | 14:18 | 25.9271 | -72.741 | 29.05 | -9 | 1981.6 | 437.56 | 711.12 | 5.6 | 49.64 | 1019.8 | -4.01 | 1.77 | 141.43 | 118 | 982.26 | 9.9 | 9.91 | 9.9 | 0.62 | 5.87 | 34.5 | 29.0409 | 36.0241 | 28.9758 | 1011.24 | 20.4 | 28.9276 | 0.122 | 4.55 | 1015.79 | -9 | 613.684 | 336.541 | 394.675 | -9 | 437.56 | 419.587 | 393.16 | 419.587 | -9 | 401.02 | -9 | 378.66 | 22.35 | 2 |  |  | 208.5961 | 8.5961 | -9
208.5978 | EQU | 0 | 2012-07-26 | 0.59779 | 2012-07-26 | 14:21 | 25.9412 | -72.7416 | 29.09 | -9 | 1983.6 | 438.04 | 710.25 | 5.59 | 49.62 | 1019.9 | -3.98 | 1.79 | 143.8 | 118 | 982.24 | 9.9 | 9.91 | 9.9 | 0.62 | 5.94 | 34.5 | 29.0641 | 36.0251 | 28.9926 | 1011.2 | 20.2 | 28.9704 | 0.12 | 4.72 | 1015.92 | -9 | 613.68 | 336.538 | 394.678 | -9 | 438.04 | 420.063 | 393.16 | 420.063 | -9 | 401.54 | -9 | 378.61 | 22.93 | 2 |  |  | 208.5978 | 8.5978 | -9
208.5995 | EQU | 0 | 2012-07-26 | 0.59954 | 2012-07-26 | 14:23 | 25.9555 | -72.7423 | 29.09 | -9 | 1985.2 | 438.35 | 710.75 | 5.6 | 49.62 | 1020 | -3.99 | 1.74 | 146.13 | 118 | 982.24 | 9.9 | 9.91 | 9.9 | 0.62 | 6 | 34.5 | 29.0447 | 36.021 | 28.9704 | 1011.3 | 20.3 | 28.9906 | 0.099 | 4.71 | 1016.01 | -9 | 613.677 | 336.535 | 394.68 | -9 | 438.35 | 420.37 | 393.16 | 420.37 | -9 | 402.21 | -9 | 378.64 | 23.58 | 2 |  |  | 208.5996 | 8.5996 | -9
208.6013 | EQU | 0 | 2012-07-26 | 0.6013 | 2012-07-26 | 14:26 | 25.9696 | -72.7431 | 29.07 | -9 | 1986 | 438.58 | 712.87 | 5.62 | 49.63 | 1020 | -4.07 | 1.7 | 145.5 | 118 | 982.21 | 9.9 | 9.91 | 9.9 | 0.62 | 6 | 34.5 | 29.0357 | 36.0247 | 28.9741 | 1011.31 | 20.2 | 28.9732 | 0.097 | 4.62 | 1015.93 | -9 | 613.673 | 336.532 | 394.683 | -9 | 438.58 | 420.599 | 393.16 | 420.599 | -9 | 402.46 | -9 | 378.66 | 23.81 | 2 |  |  | 208.6013 | 8.6013 | -9
208.603 | EQU | 0 | 2012-07-26 | 0.60303 | 2012-07-26 | 14:28 | 25.9837 | -72.7437 | 29.08 | -9 | 1986.7 | 438.82 | 714.45 | 5.63 | 49.63 | 1019.9 | -3.97 | 1.68 | 140.9 | 118 | 982.24 | 9.9 | 9.91 | 9.9 | 0.62 | 6 | 34.5 | 29.0348 | 36.0365 | 28.9646 | 1011.35 | 20.2 | 28.9736 | 0.106 | 4.58 | 1015.93 | -9 | 613.669 | 336.529 | 394.685 | -9 | 438.82 | 420.837 | 393.17 | 420.837 | -9 | 402.52 | -9 | 378.67 | 23.84 | 2 |  |  | 208.6031 | 8.6031 | -9
208.6048 | EQU | 0 | 2012-07-26 | 0.60478 | 2012-07-26 | 14:31 | 25.9977 | -72.7443 | 29.07 | -9 | 1989 | 439.35 | 716.29 | 5.65 | 49.63 | 1020 | -4.11 | 1.82 | 143.5 | 118 | 982.26 | 9.9 | 9.91 | 9.9 | 0.62 | 6 | 34.56 | 29.039 | 36.0446 | 28.9785 | 1011.34 | 20.1 | 28.9659 | 0.104 | 4.55 | 1015.89 | -9 | 613.666 | 336.526 | 394.687 | -9 | 439.35 | 421.363 | 393.17 | 421.363 | -9 | 403.05 | -9 | 378.68 | 24.37 | 2 |  |  | 208.6048 | 8.6048 | -9
208.6065 | EQU | 0 | 2012-07-26 | 0.60653 | 2012-07-26 | 14:33 | 26.0118 | -72.745 | 29.07 | -9 | 1991.9 | 440.12 | 717.33 | 5.66 | 49.63 | 1020 | -4.02 | 1.72 | 144.65 | 118 | 982.26 | 9.9 | 9.91 | 9.9 | 0.62 | 6.06 | 34.5 | 28.9931 | 36.0442 | 28.92 | 1011.31 | 20.2 | 28.9767 | 0.093 | 4.67 | 1015.98 | -9 | 613.662 | 336.523 | 394.69 | -9 | 440.12 | 422.125 | 393.17 | 422.125 | -9 | 404 | -9 | 378.66 | 25.34 | 2 |  |  | 208.6066 | 8.6066 | -9
208.6083 | EQU | 128 | 2012-07-26 | 0.60829 | 2012-07-26 | 14:36 | 26.0258 | -72.7457 | 29.02 | -9 | 1993.8 | 440.61 | 718.33 | 5.67 | 49.63 | 1020 | -4.02 | 1.72 | 142.96 | 118 | 982.26 | 9.9 | 9.91 | 9.9 | 0.62 | 5.94 | 34.5 | 28.9799 | 36.0579 | 28.9164 | 1011.37 | 20 | 28.9274 | 0.093 | 4.61 | 1015.98 | -9 | 613.659 | 336.519 | 394.692 | -9 | 440.61 | 422.61 | 393.17 | 422.61 | -9 | 404.52 | -9 | 378.72 | 25.8 | 2 |  |  | 208.6083 | 8.6083 | -9
208.61 | EQU | 0 | 2012-07-26 | 0.61003 | 2012-07-26 | 14:38 | 26.0399 | -72.7464 | 29.01 | -9 | 1996.1 | 441.09 | 719.7 | 5.68 | 49.63 | 1020.1 | -4.02 | 1.66 | 142.73 | 118 | 982.26 | 9.9 | 9.91 | 9.9 | 0.62 | 6.06 | 34.5 | 28.962 | 36.059 | 28.8872 | 1011.46 | 20.1 | 28.9168 | 0.093 | 4.62 | 1016.08 | -9 | 613.655 | 336.516 | 394.695 | -9 | 441.09 | 423.086 | 393.17 | 423.086 | -9 | 405.02 | -9 | 378.77 | 26.25 | 2 |  |  | 208.6101 | 8.6101 | -9
208.6118 | EQU | 0 | 2012-07-26 | 0.61178 | 2012-07-26 | 14:41 | 26.0538 | -72.747 | 28.99 | -9 | 1996.7 | 441.33 | 720.75 | 5.7 | 49.64 | 1020 | -4.07 | 1.69 | 143.8 | 118 | 982.26 | 9.9 | 9.91 | 9.9 | 0.62 | 6 | 34.56 | 28.9398 | 36.0598 | 28.8788 | 1011.45 | 20 | 28.8911 | 0.099 | 4.48 | 1015.93 | -9 | 613.651 | 336.513 | 394.697 | -9 | 441.33 | 423.325 | 393.17 | 423.325 | -9 | 405.11 | -9 | 378.79 | 26.32 | 2 |  |  | 208.6118 | 8.6118 | -9
208.6135 | EQU | 128 | 2012-07-26 | 0.61353 | 2012-07-26 | 14:44 | 26.0677 | -72.7477 | 28.97 | -9 | 1996.9 | 441.36 | 721.08 | 5.7 | 49.64 | 1020.1 | -4.02 | 1.8 | 144.27 | 118 | 982.26 | 9.9 | 9.91 | 9.9 | 0.62 | 5.94 | 34.56 | 28.9421 | 36.0556 | 28.891 | 1011.39 | 19.9 | 28.8799 | 0.09 | 4.69 | 1016.08 | -9 | 613.648 | 336.51 | 394.699 | -9 | 441.36 | 423.356 | 393.17 | 423.356 | -9 | 405.37 | -9 | 378.78 | 26.59 | 2 |  |  | 208.6136 | 8.6136 | -9
208.6153 | EQU | 0 | 2012-07-26 | 0.61528 | 2012-07-26 | 14:46 | 26.0815 | -72.7484 | 29 | -9 | 1997.9 | 441.58 | 721.33 | 5.7 | 49.64 | 1020.1 | -4.04 | 1.75 | 145.66 | 118 | 982.26 | 9.9 | 9.91 | 9.9 | 0.62 | 6 | 34.62 | 28.9775 | 36.0623 | 28.9116 | 1011.49 | 19.7 | 28.8895 | 0.11 | 4.57 | 1016.06 | -9 | 613.644 | 336.507 | 394.702 | -9 | 441.58 | 423.574 | 393.18 | 423.574 | -9 | 405.19 | -9 | 378.81 | 26.38 | 2 |  |  | 208.6153 | 8.6153 | -9
208.617 | EQU | 0 | 2012-07-26 | 0.61704 | 2012-07-26 | 14:49 | 26.0953 | -72.7491 | 29 | -9 | 1998.3 | 441.66 | 721.58 | 5.7 | 49.65 | 1020.2 | -4.11 | 1.75 | 145.19 | 118 | 982.26 | 9.9 | 9.91 | 9.9 | 0.62 | 5.94 | 34.56 | 28.9732 | 36.0657 | 28.9059 | 1011.44 | 19.6 | 28.9091 | 0.091 | 4.65 | 1016.09 | -9 | 613.641 | 336.504 | 394.704 | -9 | 441.66 | 423.655 | 393.18 | 423.655 | -9 | 405.62 | -9 | 378.77 | 26.84 | 2 |  |  | 208.6171 | 8.6171 | -9
208.6188 | EQU | 0 | 2012-07-26 | 0.61878 | 2012-07-26 | 14:51 | 26.109 | -72.7498 | 29.01 | -9 | 1998.8 | 441.83 | 722.29 | 5.71 | 49.65 | 1020.1 | -4.03 | 1.72 | 142.12 | 118 | 982.26 | 9.9 | 9.91 | 9.9 | 0.62 | 6 | 34.62 | 28.9755 | 36.0694 | 28.9172 | 1011.43 | 19.6 | 28.9066 | 0.103 | 4.64 | 1016.07 | -9 | 613.637 | 336.5 | 394.707 | -9 | 441.83 | 423.824 | 393.18 | 423.824 | -9 | 405.55 | -9 | 378.77 | 26.77 | 2 |  |  | 208.6188 | 8.6188 | -9
208.6205 | EQU | 0 | 2012-07-26 | 0.62054 | 2012-07-26 | 14:54 | 26.1227 | -72.7505 | 29.02 | -9 | 1998.9 | 441.82 | 722.29 | 5.71 | 49.64 | 1020.2 | -4.13 | 1.68 | 143.96 | 118 | 982.39 | 9.9 | 9.91 | 9.9 | 0.62 | 6.06 | 34.5 | 28.9842 | 36.0689 | 28.9156 | 1011.48 | 19.5 | 28.9158 | 0.104 | 4.59 | 1016.07 | -9 | 613.633 | 336.497 | 394.709 | -9 | 441.82 | 423.816 | 393.18 | 423.816 | -9 | 405.52 | -9 | 378.79 | 26.73 | 2 |  |  | 208.6206 | 8.6206 | -9
208.6223 | EQU | 0 | 2012-07-26 | 0.6223 | 2012-07-26 | 14:56 | 26.1365 | -72.7515 | 29.03 | -9 | 1999.4 | 441.98 | 722.54 | 5.71 | 49.64 | 1020.1 | -4.12 | 1.7 | 145.12 | 118 | 982.34 | 9.9 | 9.91 | 9.9 | 0.62 | 5.87 | 34.56 | 28.9895 | 36.0709 | 28.9214 | 1011.45 | 19.7 | 28.9158 | 0.114 | 4.53 | 1015.98 | -9 | 613.63 | 336.494 | 394.712 | -9 | 441.98 | 423.975 | 393.18 | 423.975 | -9 | 405.45 | -9 | 378.78 | 26.67 | 2 |  |  | 208.6223 | 8.6223 | -9
208.6241 | EQU | 0 | 2012-07-26 | 0.62405 | 2012-07-26 | 14:59 | 26.1502 | -72.7525 | 29.04 | -9 | 1998.9 | 441.91 | 723.08 | 5.72 | 49.65 | 1020 | -4.18 | 1.67 | 144.65 | 118 | 982.41 | 9.9 | 9.91 | 9.9 | 0.62 | 6 | 34.56 | 29.0193 | 36.0702 | 28.9638 | 1011.48 | 19.6 | 28.9207 | 0.119 | 4.34 | 1015.82 | -9 | 613.626 | 336.491 | 394.714 | -9 | 441.91 | 423.908 | 393.18 | 423.908 | -9 | 405.22 | -9 | 378.79 | 26.44 | 2 |  |  | 208.6241 | 8.6241 | -9
208.6258 | EQU | 0 | 2012-07-26 | 0.62581 | 2012-07-26 | 15:01 | 26.164 | -72.7534 | 29.07 | -9 | 2000 | 442.13 | 723.95 | 5.73 | 49.65 | 1020.2 | -4.16 | 1.7 | 142.35 | 118 | 982.3 | 9.9 | 9.91 | 9.9 | 0.62 | 6 | 34.62 | 29.0342 | 36.0776 | 28.967 | 1011.5 | 19.8 | 28.9584 | 0.112 | 4.54 | 1016.04 | -9 | 613.623 | 336.488 | 394.716 | -9 | 442.13 | 424.126 | 393.18 | 424.126 | -9 | 405.63 | -9 | 378.76 | 26.87 | 2 |  |  | 208.6258 | 8.6258 | -9
208.6276 | EQU | 0 | 2012-07-26 | 0.62756 | 2012-07-26 | 15:04 | 26.1777 | -72.7543 | 29.07 | -9 | 2000.3 | 442.26 | 723.66 | 5.72 | 49.64 | 1020 | -4.19 | 1.67 | 143.8 | 118 | 982.34 | 9.9 | 9.91 | 9.9 | 0.62 | 6.06 | 34.56 | 29.0213 | 36.0763 | 28.9526 | 1011.58 | 19.6 | 28.9666 | 0.103 | 4.23 | 1015.81 | -9 | 613.619 | 336.485 | 394.719 | -9 | 442.26 | 424.256 | 393.19 | 424.256 | -9 | 405.8 | -9 | 378.79 | 27.01 | 2 |  |  | 208.6276 | 8.6276 | -9
208.6293 | EQU | 0 | 2012-07-26 | 0.62932 | 2012-07-26 | 15:06 | 26.1914 | -72.7552 | 29.06 | -9 | 2000.8 | 442.32 | 724.33 | 5.73 | 49.64 | 1020.1 | -4.13 | 1.69 | 143.65 | 118 | 982.3 | 9.9 | 9.91 | 9.9 | 0.62 | 5.87 | 34.56 | 29.0169 | 36.072 | 28.9407 | 1011.59 | 19.6 | 28.9544 | 0.106 | 4.38 | 1015.97 | -9 | 613.615 | 336.482 | 394.721 | -9 | 442.32 | 424.317 | 393.19 | 424.317 | -9 | 405.89 | -9 | 378.8 | 27.09 | 2 |  |  | 208.6293 | 8.6293 | -9
208.6311 | EQU | 0 | 2012-07-26 | 0.63106 | 2012-07-26 | 15:09 | 26.2051 | -72.7558 | 29.05 | -9 | 2000 | 442.12 | 723.87 | 5.73 | 49.64 | 1020.2 | -4.19 | 1.71 | 143.73 | 118 | 982.26 | 9.9 | 9.91 | 9.9 | 0.62 | 6.06 | 34.56 | 29.0013 | 36.0772 | 28.9409 | 1011.63 | 19.5 | 28.9421 | 0.108 | 4.38 | 1016.01 | -9 | 613.612 | 336.478 | 394.724 | -9 | 442.12 | 424.121 | 393.19 | 424.121 | -9 | 405.69 | -9 | 378.83 | 26.86 | 2 |  |  | 208.6311 | 8.6311 | -9
208.6328 | EQU | 0 | 2012-07-26 | 0.63281 | 2012-07-26 | 15:11 | 26.2187 | -72.7564 | 29.04 | -9 | 1999.7 | 441.95 | 723.2 | 5.72 | 49.64 | 1020.3 | -4.13 | 1.72 | 144.57 | 118 | 982.26 | 9.9 | 9.91 | 9.9 | 0.62 | 6.06 | 34.56 | 28.9962 | 36.0807 | 28.9199 | 1011.61 | 19.5 | 28.9409 | 0.099 | 4.56 | 1016.17 | -9 | 613.608 | 336.475 | 394.726 | -9 | 441.95 | 423.954 | 393.19 | 423.954 | -9 | 405.76 | -9 | 378.83 | 26.93 | 2 |  |  | 208.6328 | 8.6328 | -9
208.6346 | EQU | 0 | 2012-07-26 | 0.63456 | 2012-07-26 | 15:14 | 26.2324 | -72.757 | 29.03 | -9 | 1999 | 441.74 | 723.54 | 5.72 | 49.64 | 1020.3 | -4.18 | 1.77 | 144.5 | 118 | 982.26 | 9.9 | 9.91 | 9.9 | 0.62 | 5.94 | 34.5 | 28.9933 | 36.0794 | 28.9341 | 1011.73 | 19.7 | 28.9227 | 0.107 | 4.39 | 1016.12 | -9 | 613.605 | 336.472 | 394.728 | -9 | 441.74 | 423.748 | 393.19 | 423.748 | -9 | 405.41 | -9 | 378.89 | 26.52 | 2 |  |  | 208.6346 | 8.6346 | -9
208.6363 | EQU-DRAIN | 128 | 2012-07-26 | 0.63631 | 2012-07-26 | 15:16 | 26.246 | -72.7576 | 29.03 | -9 | 1998.2 | 441.58 | 723.16 | 5.72 | 49.64 | 1020.3 | -4.28 | 1.76 | 143.8 | 118 | 982.26 | 9.9 | 9.91 | 9.9 | 0.62 | 6 | 34.5 | 28.988 | 36.0849 | 28.9193 | 1011.78 | 19.5 | 28.9323 | 0.098 | 4.24 | 1016.02 | -9 | 613.601 | 336.469 | 394.731 | -9 | 441.58 | 423.591 | 393.19 | 423.591 | -9 | 405.38 | -9 | 378.9 | 26.48 | 2 |  |  | 208.6363 | 8.6363 | -9
208.6383 | EQU | 128 | 2012-07-26 | 0.63831 | 2012-07-26 | 15:19 | 26.2616 | -72.7584 | 29.02 | -9 | 1997.9 | 441.47 | 723.04 | 5.72 | 49.64 | 1020.3 | -4.07 | 1.72 | 146.2 | 118 | 982.26 | 9.9 | 9.91 | 9.9 | 0.63 | 6.06 | 34.56 | 28.9917 | 36.0914 | 28.9174 | 1011.77 | 19.5 | 28.9193 | 0.101 | 4.46 | 1016.23 | -9 | 613.597 | 336.465 | 394.734 | -9 | 441.47 | 423.484 | 393.19 | 423.484 | -9 | 405.33 | -9 | 378.91 | 26.42 | 2 |  |  | 208.6383 | 8.6383 | -9
208.6401 | EQU | 0 | 2012-07-26 | 0.64007 | 2012-07-26 | 15:22 | 26.2752 | -72.759 | 29.03 | -9 | 1998 | 441.49 | 720.66 | 5.69 | 49.64 | 1020.3 | -4.01 | 1.71 | 143.57 | 118 | 982.26 | 9.9 | 9.91 | 9.9 | 0.62 | 6.06 | 34.5 | 28.997 | 36.0934 | 28.9367 | 1011.72 | 19.3 | 28.9176 | 0.112 | 4.57 | 1016.29 | -9 | 613.593 | 336.462 | 394.736 | -9 | 441.49 | 423.505 | 393.2 | 423.505 | -9 | 405.16 | -9 | 378.89 | 26.27 | 2 |  |  | 208.6401 | 8.6401 | -9
208.6418 | EQU | 0 | 2012-07-26 | 0.64182 | 2012-07-26 | 15:24 | 26.2888 | -72.7596 | 29.03 | -9 | 1998.7 | 441.64 | 719.66 | 5.68 | 49.64 | 1020.3 | -4.08 | 1.7 | 143.88 | 118 | 982.26 | 9.9 | 9.91 | 9.9 | 0.62 | 6.06 | 34.5 | 28.981 | 36.0924 | 28.9102 | 1011.78 | 19.5 | 28.9343 | 0.096 | 4.44 | 1016.22 | -9 | 613.59 | 336.459 | 394.738 | -9 | 441.64 | 423.655 | 393.2 | 423.655 | -9 | 405.56 | -9 | 378.9 | 26.66 | 2 |  |  | 208.6419 | 8.6418 | -9
208.6436 | EQU | 0 | 2012-07-26 | 0.64355 | 2012-07-26 | 15:27 | 26.3023 | -72.7603 | 29.02 | -9 | 1998.9 | 441.7 | 720.16 | 5.69 | 49.64 | 1020.4 | -4.16 | 1.73 | 143.26 | 118 | 982.26 | 9.9 | 9.91 | 9.9 | 0.62 | 5.94 | 34.56 | 28.9632 | 36.0894 | 28.9015 | 1011.77 | 19.4 | 28.9137 | 0.106 | 4.47 | 1016.24 | -9 | 613.586 | 336.456 | 394.741 | -9 | 441.7 | 423.715 | 393.2 | 423.715 | -9 | 405.46 | -9 | 378.92 | 26.54 | 2 |  |  | 208.6436 | 8.6436 | -9
208.6453 | EQU | 0 | 2012-07-26 | 0.64531 | 2012-07-26 | 15:29 | 26.3159 | -72.7611 | 29.01 | -9 | 1999.5 | 441.85 | 721.75 | 5.7 | 49.64 | 1020.4 | -4.03 | 1.7 | 141.58 | 118 | 982.26 | 9.9 | 9.91 | 9.9 | 0.62 | 6.06 | 34.5 | 28.9705 | 36.0972 | 28.9028 | 1011.77 | 19.4 | 28.9026 | 0.107 | 4.6 | 1016.37 | -9 | 613.582 | 336.453 | 394.743 | -9 | 441.85 | 423.865 | 393.2 | 423.865 | -9 | 405.64 | -9 | 378.93 | 26.71 | 2 |  |  | 208.6454 | 8.6454 | -9
208.6471 | EQU | 0 | 2012-07-26 | 0.64706 | 2012-07-26 | 15:32 | 26.3294 | -72.762 | 29.01 | -9 | 2000.6 | 442.09 | 721.79 | 5.7 | 49.64 | 1020.4 | -4.13 | 1.72 | 146.36 | 118 | 982.26 | 9.9 | 9.91 | 9.9 | 0.62 | 5.94 | 34.5 | 28.9665 | 36.0992 | 28.8981 | 1011.78 | 19.4 | 28.9026 | 0.107 | 4.49 | 1016.27 | -9 | 613.579 | 336.45 | 394.746 | -9 | 442.09 | 424.104 | 393.2 | 424.104 | -9 | 405.83 | -9 | 378.94 | 26.89 | 2 |  |  | 208.6471 | 8.6471 | -9
208.6488 | EQU | 0 | 2012-07-26 | 0.64881 | 2012-07-26 | 15:34 | 26.3428 | -72.763 | 29.01 | -9 | 2001.1 | 442.19 | 722.12 | 5.71 | 49.64 | 1020.5 | -4.04 | 1.72 | 145.04 | 118 | 982.26 | 9.9 | 9.91 | 9.9 | 0.62 | 6 | 34.5 | 28.9633 | 36.0982 | 28.8994 | 1011.75 | 19.2 | 28.8987 | 0.111 | 4.71 | 1016.46 | -9 | 613.575 | 336.446 | 394.748 | -9 | 442.19 | 424.204 | 393.2 | 424.204 | -9 | 405.94 | -9 | 378.93 | 27.01 | 2 |  |  | 208.6488 | 8.6488 | -9
208.6506 | EQU | 128 | 2012-07-26 | 0.65056 | 2012-07-26 | 15:37 | 26.3563 | -72.764 | 29.01 | -9 | 2002 | 442.45 | 722.62 | 5.71 | 49.64 | 1020.4 | -4.11 | 1.68 | 143.73 | 118 | 982.26 | 9.9 | 9.91 | 9.9 | 0.62 | 6 | 34.56 | 28.981 | 36.1036 | 28.9104 | 1011.74 | 19.3 | 28.8992 | 0.111 | 4.55 | 1016.29 | -9 | 613.572 | 336.443 | 394.75 | -9 | 442.45 | 424.462 | 393.2 | 424.462 | -9 | 406.12 | -9 | 378.93 | 27.2 | 2 |  |  | 208.6506 | 8.6506 | -9
208.6523 | EQU | 0 | 2012-07-26 | 0.6523 | 2012-07-26 | 15:39 | 26.3698 | -72.765 | 29.03 | -9 | 2003.2 | 442.79 | 721.95 | 5.71 | 49.64 | 1020.4 | -4.1 | 1.66 | 143.57 | 118 | 982.26 | 9.9 | 9.91 | 9.9 | 0.62 | 6.06 | 34.56 | 29.0116 | 36.1017 | 28.936 | 1011.68 | 19.3 | 28.909 | 0.121 | 4.62 | 1016.3 | -9 | 613.568 | 336.44 | 394.753 | -9 | 442.79 | 424.8 | 393.21 | 424.8 | -9 | 406.26 | -9 | 378.9 | 27.36 | 2 |  |  | 208.6523 | 8.6523 | -9
208.6541 | EQU | 0 | 2012-07-26 | 0.65406 | 2012-07-26 | 15:42 | 26.3833 | -72.7661 | 29.03 | -9 | 2005.7 | 443.43 | 723 | 5.72 | 49.64 | 1020.4 | -4.1 | 1.68 | 146.13 | 118 | 982.26 | 9.9 | 9.91 | 9.9 | 0.62 | 6.12 | 34.5 | 28.9934 | 36.1085 | 28.9321 | 1011.69 | 19.2 | 28.9329 | 0.097 | 4.61 | 1016.3 | -9 | 613.564 | 336.437 | 394.755 | -9 | 443.43 | 425.434 | 393.21 | 425.434 | -9 | 407.27 | -9 | 378.88 | 28.39 | 2 |  |  | 208.6541 | 8.6541 | -9
208.6558 | EQU | 128 | 2012-07-26 | 0.6558 | 2012-07-26 | 15:44 | 26.3966 | -72.7672 | 29.03 | -9 | 2007.8 | 443.95 | 722 | 5.71 | 49.63 | 1020.4 | -4.13 | 1.66 | 144.19 | 118 | 982.26 | 9.9 | 9.91 | 9.9 | 0.62 | 6.06 | 34.5 | 29.0099 | 36.1116 | 28.9526 | 1011.71 | 19.3 | 28.9326 | 0.097 | 4.56 | 1016.27 | -9 | 613.561 | 336.434 | 394.758 | -9 | 443.95 | 425.949 | 393.21 | 425.949 | -9 | 407.75 | -9 | 378.89 | 28.86 | 2 |  |  | 208.6558 | 8.6558 | -9
208.6576 | EQU | 0 | 2012-07-26 | 0.65756 | 2012-07-26 | 15:47 | 26.4102 | -72.7683 | 29.06 | -9 | 2009.9 | 444.48 | 723.29 | 5.72 | 49.63 | 1020.4 | -4.11 | 1.75 | 144.19 | 118 | 982.32 | 9.9 | 9.91 | 9.9 | 0.62 | 6 | 34.56 | 29.0239 | 36.1126 | 28.952 | 1011.68 | 19.4 | 28.9501 | 0.11 | 4.61 | 1016.29 | -9 | 613.557 | 336.431 | 394.76 | -9 | 444.48 | 426.474 | 393.21 | 426.474 | -9 | 408.02 | -9 | 378.86 | 29.15 | 2 |  |  | 208.6576 | 8.6576 | -9
208.6593 | EQU | 0 | 2012-07-26 | 0.65931 | 2012-07-26 | 15:49 | 26.4237 | -72.7694 | 29.05 | -9 | 2012.4 | 445.12 | 723.45 | 5.72 | 49.63 | 1020.4 | -4.14 | 1.7 | 145.12 | 118 | 982.47 | 9.9 | 9.91 | 9.9 | 0.62 | 5.94 | 34.56 | 29.0169 | 36.1208 | 28.9585 | 1011.67 | 19.4 | 28.9521 | 0.098 | 4.59 | 1016.26 | -9 | 613.554 | 336.427 | 394.762 | -9 | 445.12 | 427.108 | 393.21 | 427.108 | -9 | 408.83 | -9 | 378.86 | 29.97 | 2 |  |  | 208.6593 | 8.6593 | -9
208.6611 | EQU | 0 | 2012-07-26 | 0.66105 | 2012-07-26 | 15:52 | 26.4372 | -72.7705 | 29.05 | -9 | 2013.2 | 445.3 | 722.83 | 5.71 | 49.62 | 1020.4 | -4.16 | 1.67 | 144.5 | 118 | 982.54 | 9.9 | 9.91 | 9.9 | 0.62 | 5.94 | 34.56 | 29.0146 | 36.1141 | 28.9408 | 1011.78 | 19.4 | 28.9577 | 0.092 | 4.46 | 1016.24 | -9 | 613.55 | 336.424 | 394.765 | -9 | 445.3 | 427.288 | 393.21 | 427.288 | -9 | 409.09 | -9 | 378.9 | 30.19 | 2 |  |  | 208.6611 | 8.6611 | -9
208.6628 | EQU | 0 | 2012-07-26 | 0.6628 | 2012-07-26 | 15:54 | 26.4507 | -72.7716 | 29.05 | -9 | 2012.7 | 445.14 | 722.54 | 5.71 | 49.63 | 1020.5 | -4.15 | 1.69 | 144.96 | 118 | 982.58 | 9.9 | 9.91 | 9.9 | 0.62 | 5.94 | 34.56 | 29.0205 | 36.1179 | 28.9385 | 1011.74 | 19.4 | 28.943 | 0.107 | 4.61 | 1016.35 | -9 | 613.546 | 336.421 | 394.767 | -9 | 445.14 | 427.131 | 393.21 | 427.131 | -9 | 408.73 | -9 | 378.9 | 29.83 | 2 |  |  | 208.6628 | 8.6628 | -9
208.6659 | STD2 | 128 | 2012-07-26 | 0.6659 | 2012-07-26 | 15:59 | 26.4748 | -72.7735 | 29.04 | 593.64 | 2620.5 | 613.54 | 533.33 | 3.94 | 49.63 | 1020.4 | -3.93 | 1.69 | 63.76 | 118 | 982.58 | 9.9 | 9.91 | 9.9 | 0.62 | 5.87 | 34.56 | 28.9895 | 36.1113 | 28.9195 | 1011.72 | 19.4 | 28.9315 | 0.108 | 4.75 | 1016.47 | 19.9 | -9 | -9 | -9 | -9 | 613.54 | -9 | -9 | -9 | -9 | -9 | -9 | -9 | -9 | 2 |  |  | 208.666 | 8.666 | -9
208.669 | STD3 | 128 | 2012-07-26 | 0.66902 | 2012-07-26 | 16:03 | 26.4988 | -72.7754 | 29.03 | 319.82 | 1565.1 | 336.41 | 247.37 | 1.64 | 49.62 | 1020.2 | -3.71 | 1.73 | 61.55 | 118 | 982.28 | 9.9 | 9.91 | 9.9 | 0.62 | 6.06 | 34.5 | 28.9747 | 36.1071 | 28.9072 | 1011.65 | 19.4 | 28.915 | 0.115 | 4.84 | 1016.49 | 16.59 | -9 | -9 | -9 | -9 | 336.41 | -9 | -9 | -9 | -9 | -9 | -9 | -9 | -9 | 2 |  |  | 208.669 | 8.6691 | -9
208.6721 | STD4 | 0 | 2012-07-26 | 0.67212 | 2012-07-26 | 16:08 | 26.5229 | -72.7773 | 29.03 | 377.14 | 1816.8 | 394.78 | 116.08 | 0.73 | 49.62 | 1020.3 | -3.6 | 1.7 | 62.21 | 118 | 982.26 | 9.9 | 9.91 | 9.9 | 0.62 | 6.06 | 34.5 | 28.9713 | 36.1122 | 28.9078 | 1011.6 | 19.4 | 28.9074 | 0.123 | 5.1 | 1016.7 | 17.64 | -9 | -9 | -9 | -9 | 394.78 | -9 | -9 | -9 | -9 | -9 | -9 | -9 | -9 | 2 |  |  | 208.6722 | 8.6722 | -9
208.6752 | ATM | 0 | 2012-07-26 | 0.67523 | 2012-07-26 | 16:12 | 26.5469 | -72.779 | 29.05 | -9 | 1882.1 | 410.73 | 107.08 | 0.67 | 49.61 | 1020.2 | -3.41 | 1.72 | 51.56 | 118 | 982.26 | 9.9 | 9.91 | 9.9 | 0.62 | 6 | 34.5 | 28.9899 | 36.1086 | 28.9211 | 1011.62 | 19.3 | 28.9127 | 0.137 | 5.17 | 1016.79 | -9 | 613.546 | 336.409 | 394.777 | -9 | 410.73 | 393.119 | -9 | -9 | 393.119 | -9 | 378.79 | -9 | -9 | 2 |  |  | 208.6753 | 8.6753 | -9
208.6766 | ATM | 128 | 2012-07-26 | 0.6766 | 2012-07-26 | 16:14 | 26.5576 | -72.7798 | 29.04 | -9 | 1882.3 | 410.82 | 143.95 | 0.91 | 49.61 | 1020.2 | -3.32 | 1.74 | 51.64 | 118 | 982.26 | 9.9 | 9.91 | 9.9 | 0.62 | 5.87 | 34.5 | 28.985 | 36.1129 | 28.9164 | 1011.59 | 19.6 | 28.9185 | 0.121 | 5.29 | 1016.88 | -9 | 613.546 | 336.409 | 394.776 | -9 | 410.82 | 393.208 | -9 | -9 | 393.208 | -9 | 378.86 | -9 | -9 | 2 |  |  | 208.6766 | 8.6766 | -9
208.678 | ATM-DRAIN | 0 | 2012-07-26 | 0.67797 | 2012-07-26 | 16:16 | 26.5683 | -72.7806 | 29.04 | -9 | 1882 | 410.89 | 181.41 | 1.17 | 49.61 | 1020.1 | -3.29 | 1.71 | 51.48 | 118 | 982.26 | 9.9 | 9.91 | 9.9 | 0.62 | 6.12 | 34.44 | 28.9994 | 36.1184 | 28.9533 | 1011.63 | 19.6 | 28.9185 | 0.121 | 5.18 | 1016.81 | -9 | 613.547 | 336.408 | 394.775 | -9 | 410.89 | 393.277 | -9 | -9 | 393.277 | -9 | 378.94 | -9 | -9 | 2 |  |  | 208.678 | 8.678 | -9
208.6796 | ATM | 0 | 2012-07-26 | 0.67958 | 2012-07-26 | 16:19 | 26.5809 | -72.7814 | 29.08 | -9 | 1882.1 | 410.89 | 204.29 | 1.33 | 49.61 | 1020.3 | -3.1 | 1.73 | 51.48 | 118 | 982.26 | 9.9 | 9.91 | 9.9 | 0.62 | 5.94 | 34.5 | 29.0541 | 36.1131 | 28.953 | 1011.59 | 19.6 | 28.9435 | 0.136 | 5.61 | 1017.2 | -9 | 613.548 | 336.408 | 394.774 | -9 | 410.89 | 393.278 | -9 | -9 | 393.278 | -9 | 378.9 | -9 | -9 | 2 |  |  | 208.6796 | 8.6796 | -9
208.6809 | ATM | 0 | 2012-07-26 | 0.68095 | 2012-07-26 | 16:21 | 26.5917 | -72.7822 | 29.07 | -9 | 1881.7 | 410.86 | 215.37 | 1.41 | 49.61 | 1020.2 | -3.02 | 1.74 | 51.64 | 118 | 982.26 | 9.9 | 9.91 | 9.9 | 0.62 | 5.94 | 34.5 | 29.0349 | 36.1204 | 28.9558 | 1011.55 | 19.6 | 28.9531 | 0.117 | 5.63 | 1017.18 | -9 | 613.549 | 336.408 | 394.772 | -9 | 410.86 | 393.249 | -9 | -9 | 393.249 | -9 | 378.85 | -9 | -9 | 2 |  |  | 208.681 | 8.681 | -9
208.6844 | EQU | 0 | 2012-07-26 | 0.68436 | 2012-07-26 | 16:26 | 26.6184 | -72.7839 | 29.07 | -9 | 2003 | 442.01 | 499.2 | 3.65 | 49.6 | 1020.2 | -3.32 | 1.72 | 143.34 | 118 | 982.26 | 9.9 | 9.91 | 9.9 | 0.62 | 5.87 | 34.5 | 29.0438 | 36.1203 | 29.0061 | 1011.55 | 19.7 | 28.9769 | 0.093 | 5.33 | 1016.88 | -9 | 613.551 | 336.407 | 394.769 | -9 | 442.01 | 424.039 | 393.21 | 424.039 | -9 | 406.21 | -9 | 378.79 | 27.42 | 2 |  |  | 208.6844 | 8.6844 | -9
208.6861 | EQU | 0 | 2012-07-26 | 0.68611 | 2012-07-26 | 16:28 | 26.6321 | -72.7847 | 29.08 | -9 | 2006.3 | 442.97 | 539.2 | 4 | 49.6 | 1020.3 | -3.37 | 1.69 | 145.66 | 118 | 982.26 | 9.9 | 9.91 | 9.9 | 0.62 | 5.94 | 34.5 | 29.0337 | 36.1277 | 28.9492 | 1011.71 | 19.6 | 29.0028 | 0.077 | 5.22 | 1016.93 | -9 | 613.552 | 336.407 | 394.768 | -9 | 442.97 | 424.989 | 393.21 | 424.989 | -9 | 407.41 | -9 | 378.83 | 28.58 | 2 |  |  | 208.6861 | 8.6861 | -9
208.6879 | EQU | 128 | 2012-07-26 | 0.68787 | 2012-07-26 | 16:31 | 26.6459 | -72.7856 | 29.09 | -9 | 2008.9 | 443.65 | 559.04 | 4.17 | 49.6 | 1020.3 | -3.42 | 1.68 | 145.43 | 118 | 982.26 | 9.9 | 9.91 | 9.9 | 0.62 | 6 | 34.56 | 29.0521 | 36.1318 | 29.009 | 1011.66 | 19.6 | 28.9561 | 0.134 | 5.22 | 1016.88 | -9 | 613.553 | 336.407 | 394.766 | -9 | 443.65 | 425.661 | 393.21 | 425.661 | -9 | 407.04 | -9 | 378.85 | 28.19 | 2 |  |  | 208.6879 | 8.6879 | -9
208.6896 | EQU | 0 | 2012-07-26 | 0.68963 | 2012-07-26 | 16:33 | 26.6596 | -72.7864 | 29.1 | -9 | 2010.9 | 444.31 | 587.7 | 4.43 | 49.6 | 1020.3 | -3.38 | 1.68 | 144.65 | 118 | 982.26 | 9.9 | 9.91 | 9.9 | 0.62 | 6.06 | 34.56 | 29.0487 | 36.1385 | 29.0155 | 1011.7 | 19.6 | 29.0014 | 0.099 | 5.22 | 1016.92 | -9 | 613.554 | 336.406 | 394.765 | -9 | 444.31 | 426.314 | 393.2 | 426.314 | -9 | 408.28 | -9 | 378.82 | 29.46 | 2 |  |  | 208.6897 | 8.6897 | -9
208.6914 | EQU | 0 | 2012-07-26 | 0.69138 | 2012-07-26 | 16:36 | 26.6734 | -72.7872 | 29.1 | -9 | 2012.3 | 444.7 | 619.75 | 4.73 | 49.59 | 1020.4 | -3.46 | 1.68 | 146.36 | 118 | 982.26 | 9.9 | 9.91 | 9.9 | 0.62 | 6.06 | 34.56 | 29.0507 | 36.134 | 28.954 | 1011.75 | 19.6 | 29.0147 | 0.085 | 5.19 | 1016.94 | -9 | 613.555 | 336.406 | 394.763 | -9 | 444.7 | 426.699 | 393.2 | 426.699 | -9 | 408.89 | -9 | 378.83 | 30.06 | 2 |  |  | 208.6914 | 8.6914 | -9
208.6931 | EQU | 128 | 2012-07-26 | 0.69312 | 2012-07-26 | 16:38 | 26.6871 | -72.7879 | 29.09 | -9 | 2012.9 | 444.95 | 646.75 | 4.98 | 49.6 | 1020.4 | -3.38 | 1.72 | 142.88 | 118 | 982.34 | 9.9 | 9.91 | 9.9 | 0.62 | 5.87 | 34.56 | 29.0565 | 36.1312 | 28.9619 | 1011.7 | 19.6 | 28.9618 | 0.128 | 5.32 | 1017.02 | -9 | 613.556 | 336.406 | 394.762 | -9 | 444.95 | 426.947 | 393.2 | 426.947 | -9 | 408.43 | -9 | 378.85 | 29.58 | 2 |  |  | 208.6932 | 8.6932 | -9
208.6949 | EQU | 0 | 2012-07-26 | 0.69487 | 2012-07-26 | 16:41 | 26.7008 | -72.7887 | 29.11 | -9 | 2013.6 | 445.25 | 666.54 | 5.17 | 49.59 | 1020.3 | -3.44 | 1.66 | 143.57 | 118 | 982.49 | 9.9 | 9.91 | 9.9 | 0.62 | 5.94 | 34.5 | 29.0785 | 36.1239 | 29.0033 | 1011.67 | 19.7 | 28.9609 | 0.149 | 5.19 | 1016.86 | -9 | 613.557 | 336.406 | 394.76 | -9 | 445.25 | 427.244 | 393.19 | 427.244 | -9 | 408.27 | -9 | 378.84 | 29.43 | 2 |  |  | 208.6949 | 8.6949 | -9
208.6966 | EQU | 0 | 2012-07-26 | 0.69662 | 2012-07-26 | 16:43 | 26.7147 | -72.7895 | 29.12 | -9 | 2014.1 | 445.44 | 681.25 | 5.31 | 49.59 | 1020.3 | -3.51 | 1.67 | 145.27 | 118 | 982.34 | 9.9 | 9.91 | 9.9 | 0.62 | 5.94 | 34.5 | 29.0779 | 36.1334 | 29.0224 | 1011.72 | 19.8 | 28.9983 | 0.122 | 5.07 | 1016.79 | -9 | 613.558 | 336.405 | 394.759 | -9 | 445.44 | 427.432 | 393.19 | 427.432 | -9 | 408.88 | -9 | 378.82 | 30.06 | 2 |  |  | 208.6967 | 8.6967 | -9
208.6984 | EQU | 128 | 2012-07-26 | 0.69838 | 2012-07-26 | 16:46 | 26.7285 | -72.7904 | 29.11 | -9 | 2014.9 | 445.62 | 692.95 | 5.42 | 49.6 | 1020.4 | -3.52 | 1.69 | 143.65 | 118 | 982.47 | 9.9 | 9.91 | 9.9 | 0.62 | 5.87 | 34.56 | 29.0806 | 36.1231 | 29.008 | 1011.73 | 19.9 | 29.0199 | 0.09 | 5.15 | 1016.88 | -9 | 613.559 | 336.405 | 394.757 | -9 | 445.62 | 427.61 | 393.19 | 427.61 | -9 | 409.65 | -9 | 378.8 | 30.85 | 2 |  |  | 208.6984 | 8.6984 | -9
208.7001 | EQU | 0 | 2012-07-26 | 0.70013 | 2012-07-26 | 16:48 | 26.7423 | -72.7912 | 29.1 | -9 | 2014.1 | 445.52 | 700.16 | 5.49 | 49.6 | 1020.2 | -3.48 | 1.69 | 142.88 | 118 | 982.58 | 9.9 | 9.91 | 9.9 | 0.62 | 5.94 | 34.62 | 29.0677 | 36.1248 | 28.9984 | 1011.68 | 19.8 | 29.0098 | 0.09 | 5.04 | 1016.72 | -9 | 613.561 | 336.405 | 394.756 | -9 | 445.52 | 427.511 | 393.18 | 427.511 | -9 | 409.49 | -9 | 378.79 | 30.71 | 2 |  |  | 208.7002 | 8.7002 | -9
208.7019 | EQU | 0 | 2012-07-26 | 0.70188 | 2012-07-26 | 16:51 | 26.7563 | -72.7921 | 29.12 | -9 | 2014.1 | 445.54 | 705.83 | 5.55 | 49.6 | 1020.3 | -3.52 | 1.67 | 144.27 | 118 | 982.56 | 9.9 | 9.91 | 9.9 | 0.62 | 6 | 34.56 | 29.0981 | 36.1324 | 29.0482 | 1011.62 | 19.9 | 28.9996 | 0.12 | 5.16 | 1016.78 | -9 | 613.562 | 336.404 | 394.754 | -9 | 445.54 | 427.531 | 393.18 | 427.531 | -9 | 408.99 | -9 | 378.77 | 30.23 | 2 |  |  | 208.7019 | 8.7019 | -9
208.7036 | EQU | 0 | 2012-07-26 | 0.70362 | 2012-07-26 | 16:53 | 26.7702 | -72.7928 | 29.13 | -9 | 2014.5 | 445.72 | 708.58 | 5.58 | 49.6 | 1020.1 | -3.51 | 1.69 | 146.83 | 118 | 982.56 | 9.9 | 9.91 | 9.9 | 0.62 | 5.94 | 34.62 | 29.0786 | 36.1285 | 29.0173 | 1011.54 | 19.9 | 29.0419 | 0.088 | 5.05 | 1016.59 | -9 | 613.563 | 336.404 | 394.753 | -9 | 445.72 | 427.709 | 393.18 | 427.709 | -9 | 409.64 | -9 | 378.7 | 30.94 | 2 |  |  | 208.7037 | 8.7037 | -9
208.7054 | EQU | 0 | 2012-07-26 | 0.70537 | 2012-07-26 | 16:56 | 26.784 | -72.7936 | 29.12 | -9 | 2014.8 | 445.82 | 711.7 | 5.61 | 49.6 | 1020.1 | -3.55 | 1.71 | 146.67 | 118 | 982.51 | 9.9 | 9.91 | 9.9 | 0.62 | 6.12 | 34.56 | 29.0717 | 36.1301 | 29.01 | 1011.6 | 19.8 | 29.0212 | 0.099 | 4.95 | 1016.55 | -9 | 613.564 | 336.404 | 394.751 | -9 | 445.82 | 427.809 | 393.17 | 427.809 | -9 | 409.54 | -9 | 378.74 | 30.8 | 2 |  |  | 208.7054 | 8.7054 | -9
208.7071 | EQU | 0 | 2012-07-26 | 0.70713 | 2012-07-26 | 16:58 | 26.7979 | -72.7944 | 29.12 | -9 | 2015.2 | 445.86 | 714.41 | 5.63 | 49.61 | 1020.3 | -3.57 | 1.68 | 141.81 | 118 | 982.3 | 9.9 | 9.91 | 9.9 | 0.62 | 6 | 34.5 | 29.0674 | 36.1282 | 28.9896 | 1011.6 | 20 | 29.011 | 0.109 | 5.13 | 1016.73 | -9 | 613.565 | 336.403 | 394.75 | -9 | 445.86 | 427.848 | 393.17 | 427.848 | -9 | 409.47 | -9 | 378.74 | 30.73 | 2 |  |  | 208.7072 | 8.7072 | -9
208.7089 | EQU | 0 | 2012-07-26 | 0.70888 | 2012-07-26 | 17:01 | 26.8118 | -72.7952 | 29.13 | -9 | 2015.7 | 446.17 | 714.62 | 5.64 | 49.6 | 1020 | -3.62 | 1.72 | 142.73 | 118 | 982.26 | 9.9 | 9.91 | 9.9 | 0.62 | 5.94 | 34.5 | 29.1311 | 36.1264 | 29.0469 | 1011.44 | 19.8 | 28.9921 | 0.138 | 4.94 | 1016.38 | -9 | 613.566 | 336.403 | 394.748 | -9 | 446.17 | 428.155 | 393.17 | 428.155 | -9 | 409.11 | -9 | 378.69 | 30.42 | 2 |  |  | 208.7089 | 8.7089 | -9
208.7106 | EQU | 128 | 2012-07-26 | 0.71064 | 2012-07-26 | 17:03 | 26.8257 | -72.796 | 29.16 | -9 | 2019.3 | 447 | 716.62 | 5.65 | 49.61 | 1020.1 | -3.57 | 1.69 | 143.96 | 118 | 982.26 | 9.9 | 9.91 | 9.9 | 0.62 | 5.94 | 34.44 | 29.0994 | 36.1311 | 29.0646 | 1011.49 | 19.9 | 29.0397 | 0.12 | 5.04 | 1016.53 | -9 | 613.567 | 336.403 | 394.747 | -9 | 447 | 428.976 | 393.16 | 428.976 | -9 | 410.24 | -9 | 378.67 | 31.57 | 2 |  |  | 208.7107 | 8.7107 | -9
208.7124 | EQU | 0 | 2012-07-26 | 0.71237 | 2012-07-26 | 17:06 | 26.8395 | -72.7967 | 29.17 | -9 | 2022 | 447.79 | 717.25 | 5.66 | 49.61 | 1020 | -3.61 | 1.77 | 144.65 | 118 | 982.26 | 9.9 | 9.91 | 9.9 | 0.62 | 6 | 34.44 | 29.1603 | 36.1427 | 29.1002 | 1011.39 | 19.7 | 29.0624 | 0.108 | 5 | 1016.39 | -9 | 613.568 | 336.403 | 394.745 | -9 | 447.79 | 429.757 | 393.16 | 429.757 | -9 | 411.14 | -9 | 378.6 | 32.53 | 2 |  |  | 208.7124 | 8.7124 | -9
208.7141 | EQU | 0 | 2012-07-26 | 0.71412 | 2012-07-26 | 17:08 | 26.8533 | -72.7975 | 29.16 | -9 | 2025.1 | 448.61 | 718.5 | 5.67 | 49.61 | 1019.9 | -3.71 | 1.71 | 144.34 | 118 | 982.26 | 9.9 | 9.91 | 9.9 | 0.62 | 6 | 34.44 | 29.128 | 36.1508 | 29.0396 | 1011.4 | 19.8 | 29.0957 | 0.064 | 4.79 | 1016.19 | -9 | 613.569 | 336.402 | 394.744 | -9 | 448.61 | 430.567 | 393.15 | 430.567 | -9 | 412.59 | -9 | 378.58 | 34.02 | 2 |  |  | 208.7142 | 8.7142 | -9
208.7159 | EQU | 0 | 2012-07-26 | 0.71587 | 2012-07-26 | 17:11 | 26.8672 | -72.7983 | 29.18 | -9 | 2027.5 | 449.18 | 718.7 | 5.68 | 49.62 | 1020 | -3.67 | 1.73 | 143.26 | 118 | 982.28 | 9.9 | 9.91 | 9.9 | 0.62 | 6.06 | 34.5 | 29.1431 | 36.1691 | 29.0797 | 1011.35 | 20.1 | 29.048 | 0.132 | 4.98 | 1016.33 | -9 | 613.57 | 336.402 | 394.742 | -9 | 449.18 | 431.131 | 393.15 | 431.131 | -9 | 411.99 | -9 | 378.6 | 33.4 | 2 |  |  | 208.7159 | 8.7159 | -9
208.7176 | EQU | 0 | 2012-07-26 | 0.71762 | 2012-07-26 | 17:13 | 26.8812 | -72.7991 | 29.2 | -9 | 2031.7 | 450.25 | 720.16 | 5.69 | 49.62 | 1020.1 | -3.68 | 1.76 | 145.5 | 118 | 982.26 | 9.9 | 9.91 | 9.9 | 0.62 | 5.87 | 34.44 | 29.1776 | 36.1808 | 29.1299 | 1011.35 | 19.9 | 29.0748 | 0.125 | 5.07 | 1016.42 | -9 | 613.571 | 336.402 | 394.741 | -9 | 450.25 | 432.189 | 393.15 | 432.189 | -9 | 413.14 | -9 | 378.57 | 34.57 | 2 |  |  | 208.7177 | 8.7177 | -9
208.7194 | EQU-DRAIN | 0 | 2012-07-26 | 0.71936 | 2012-07-26 | 17:16 | 26.8953 | -72.7988 | 29.22 | -9 | 2035.3 | 451.27 | 720.41 | 5.69 | 49.62 | 1020 | -3.68 | 1.7 | 144.96 | 118 | 982.26 | 9.9 | 9.91 | 9.9 | 0.62 | 6.06 | 34.5 | 29.1864 | 36.1811 | 29.1454 | 1011.37 | 20.2 | 29.1236 | 0.096 | 4.95 | 1016.32 | -9 | 613.572 | 336.401 | 394.739 | -9 | 451.27 | 433.197 | 393.14 | 433.197 | -9 | 414.55 | -9 | 378.53 | 36.02 | 2 |  |  | 208.7194 | 8.7194 | -9
208.7214 | EQU | 0 | 2012-07-26 | 0.72137 | 2012-07-26 | 17:19 | 26.9113 | -72.7955 | 29.24 | -9 | 2039 | 452.34 | 721.12 | 5.7 | 49.62 | 1019.8 | -3.59 | 1.73 | 144.65 | 118 | 982.26 | 9.9 | 9.91 | 9.9 | 0.66 | 6 | 34.5 | 29.2268 | 36.1829 | 29.1542 | 1011.29 | 20.3 | 29.1455 | 0.095 | 4.92 | 1016.21 | -9 | 613.573 | 336.401 | 394.738 | -9 | 452.34 | 434.255 | 393.14 | 434.255 | -9 | 415.53 | -9 | 378.48 | 37.05 | 2 |  |  | 208.7214 | 8.7214 | -9
208.7231 | EQU | 0 | 2012-07-26 | 0.72313 | 2012-07-26 | 17:21 | 26.924 | -72.7881 | 29.28 | -9 | 2042.2 | 453.04 | 719.04 | 5.68 | 49.63 | 1019.9 | -3.62 | 1.72 | 145.12 | 118 | 982.26 | 9.9 | 9.91 | 9.9 | 0.62 | 6 | 34.5 | 29.2591 | 36.1978 | 29.1907 | 1011.46 | 20.5 | 29.1532 | 0.127 | 4.82 | 1016.28 | -9 | 613.574 | 336.401 | 394.736 | -9 | 453.04 | 434.947 | 393.14 | 434.947 | -9 | 415.61 | -9 | 378.53 | 37.08 | 2 |  |  | 208.7232 | 8.7232 | -9
208.7249 | EQU | 128 | 2012-07-26 | 0.72486 | 2012-07-26 | 17:24 | 26.9345 | -72.7768 | 29.27 | -9 | 2044 | 453.51 | 719.25 | 5.68 | 49.63 | 1020 | -3.62 | 1.71 | 141.05 | 118 | 982.28 | 9.9 | 9.91 | 9.9 | 0.62 | 6.06 | 34.5 | 29.23 | 36.1961 | 29.1617 | 1011.44 | 20.8 | 29.1861 | 0.084 | 4.94 | 1016.38 | -9 | 613.575 | 336.4 | 394.735 | -9 | 453.51 | 435.411 | 393.13 | 435.411 | -9 | 416.86 | -9 | 378.49 | 38.37 | 2 |  |  | 208.7249 | 8.7249 | -9
208.7266 | EQU | 0 | 2012-07-26 | 0.72661 | 2012-07-26 | 17:26 | 26.9445 | -72.7651 | 29.28 | -9 | 2044 | 453.53 | 719.41 | 5.68 | 49.64 | 1020 | -3.7 | 1.69 | 144.65 | 118 | 982.28 | 9.9 | 9.91 | 9.9 | 0.62 | 5.94 | 34.56 | 29.2646 | 36.2082 | 29.2036 | 1011.46 | 20.7 | 29.1654 | 0.115 | 4.84 | 1016.3 | -9 | 613.576 | 336.4 | 394.733 | -9 | 453.53 | 435.431 | 393.13 | 435.431 | -9 | 416.3 | -9 | 378.51 | 37.78 | 2 |  |  | 208.7267 | 8.7267 | -9
208.7284 | EQU | 0 | 2012-07-26 | 0.72836 | 2012-07-26 | 17:29 | 26.9564 | -72.7562 | 29.3 | -9 | 2045 | 453.85 | 720.37 | 5.69 | 49.64 | 1019.9 | -3.61 | 1.67 | 144.88 | 118 | 982.26 | 9.9 | 9.91 | 9.9 | 0.62 | 6 | 34.56 | 29.2769 | 36.2043 | 29.2181 | 1011.41 | 20.6 | 29.198 | 0.102 | 4.88 | 1016.29 | -9 | 613.578 | 336.4 | 394.732 | -9 | 453.85 | 435.748 | 393.13 | 435.748 | -9 | 416.8 | -9 | 378.46 | 38.34 | 2 |  |  | 208.7284 | 8.7284 | -9
208.7301 | EQU | 0 | 2012-07-26 | 0.7301 | 2012-07-26 | 17:31 | 26.9698 | -72.7518 | 29.32 | -9 | 2046.2 | 454.26 | 720.2 | 5.69 | 49.64 | 1019.7 | -3.65 | 1.74 | 141.51 | 118 | 982.28 | 9.9 | 9.91 | 9.9 | 0.62 | 6.06 | 34.56 | 29.3145 | 36.2059 | 29.2505 | 1011.28 | 20 | 29.2162 | 0.104 | 4.77 | 1016.05 | -9 | 613.579 | 336.4 | 394.73 | -9 | 454.26 | 436.153 | 393.12 | 436.153 | -9 | 417.03 | -9 | 378.39 | 38.64 | 2 |  |  | 208.7302 | 8.7302 | -9
208.7319 | EQU | 0 | 2012-07-26 | 0.73185 | 2012-07-26 | 17:34 | 26.9832 | -72.7536 | 29.35 | -9 | 2047.9 | 454.67 | 720.62 | 5.7 | 49.65 | 1019.8 | -3.61 | 1.68 | 144.57 | 118 | 982.32 | 9.9 | 9.91 | 9.9 | 0.62 | 6.12 | 34.56 | 29.2925 | 36.1925 | 29.2065 | 1011.12 | 19.3 | 29.2464 | 0.104 | 5.07 | 1016.19 | -9 | 613.58 | 336.399 | 394.729 | -9 | 454.67 | 436.559 | 393.12 | 436.559 | -9 | 417.45 | -9 | 378.3 | 39.15 | 2 |  |  | 208.7319 | 8.7319 | -9
208.7336 | EQU | 0 | 2012-07-26 | 0.73361 | 2012-07-26 | 17:36 | 26.994 | -72.7621 | 29.31 | -9 | 2049.5 | 455.15 | 721.83 | 5.71 | 49.65 | 1019.6 | -3.62 | 1.67 | 140.75 | 118 | 982.36 | 9.9 | 9.91 | 9.9 | 0.62 | 5.94 | 34.56 | 29.2736 | 36.1805 | 29.2232 | 1011.02 | 18.9 | 29.2121 | 0.098 | 4.96 | 1015.98 | -9 | 613.581 | 336.399 | 394.727 | -9 | 455.15 | 437.033 | 393.12 | 437.033 | -9 | 417.96 | -9 | 378.29 | 39.67 | 2 |  |  | 208.7337 | 8.7337 | -9
208.7354 | EQU | 0 | 2012-07-26 | 0.73536 | 2012-07-26 | 17:39 | 27.0038 | -72.7728 | 29.31 | -9 | 2049.8 | 455.3 | 721.79 | 5.71 | 49.66 | 1019.6 | -3.67 | 1.68 | 143.19 | 118 | 982.51 | 9.9 | 9.91 | 9.9 | 0.62 | 6.06 | 34.69 | 29.2603 | 36.1869 | 29.1869 | 1010.92 | 19.4 | 29.2212 | 0.089 | 5.01 | 1015.93 | -9 | 613.582 | 336.399 | 394.726 | -9 | 455.3 | 437.182 | 393.11 | 437.182 | -9 | 418.24 | -9 | 378.24 | 40 | 2 |  |  | 208.7354 | 8.7354 | -9
208.7371 | EQU | 0 | 2012-07-26 | 0.73712 | 2012-07-26 | 17:42 | 27.0138 | -72.7834 | 29.29 | -9 | 2050.3 | 455.35 | 722.41 | 5.71 | 49.67 | 1019.7 | -3.71 | 1.68 | 141.51 | 118 | 982.58 | 9.9 | 9.91 | 9.9 | 0.62 | 6.06 | 34.62 | 29.2466 | 36.192 | 29.1889 | 1010.92 | 19.8 | 29.1917 | 0.098 | 5.07 | 1015.99 | -9 | 613.583 | 336.398 | 394.724 | -9 | 455.35 | 437.231 | 393.11 | 437.231 | -9 | 418.16 | -9 | 378.26 | 39.9 | 2 |  |  | 208.7372 | 8.7371 | -9
208.7389 | EQU | 0 | 2012-07-26 | 0.73885 | 2012-07-26 | 17:44 | 27.0238 | -72.7939 | 29.3 | -9 | 2049.6 | 455.23 | 722.04 | 5.71 | 49.66 | 1019.6 | -3.67 | 1.67 | 146.36 | 118 | 982.58 | 9.9 | 9.91 | 9.9 | 0.62 | 5.87 | 34.56 | 29.2562 | 36.1986 | 29.1734 | 1010.88 | 19.6 | 29.1886 | 0.111 | 5.05 | 1015.93 | -9 | 613.584 | 336.398 | 394.723 | -9 | 455.23 | 437.113 | 393.11 | 437.113 | -9 | 417.78 | -9 | 378.25 | 39.54 | 2 |  |  | 208.7389 | 8.7389 | -9
208.7406 | EQU | 0 | 2012-07-26 | 0.74061 | 2012-07-26 | 17:47 | 27.0345 | -72.8035 | 29.3 | -9 | 2048.4 | 455.02 | 722.12 | 5.71 | 49.67 | 1019.4 | -3.69 | 1.72 | 144.03 | 118 | 982.58 | 9.9 | 9.91 | 9.9 | 0.62 | 6 | 34.5 | 29.2632 | 36.2112 | 29.1665 | 1010.87 | 19.6 | 29.1754 | 0.125 | 4.84 | 1015.71 | -9 | 613.585 | 336.398 | 394.721 | -9 | 455.02 | 436.905 | 393.1 | 436.905 | -9 | 417.26 | -9 | 378.25 | 39.01 | 2 |  |  | 208.7406 | 8.7407 | -9
208.7424 | EQU | 128 | 2012-07-26 | 0.74236 | 2012-07-26 | 17:49 | 27.0467 | -72.811 | 29.29 | -9 | 2047.6 | 454.86 | 722.41 | 5.72 | 49.67 | 1019.4 | -3.7 | 1.72 | 142.5 | 118 | 982.58 | 9.9 | 9.91 | 9.9 | 0.62 | 6.06 | 34.56 | 29.2295 | 36.2037 | 29.1516 | 1010.85 | 19.8 | 29.1673 | 0.123 | 4.85 | 1015.7 | -9 | 613.586 | 336.397 | 394.72 | -9 | 454.86 | 436.748 | 393.1 | 436.748 | -9 | 417.15 | -9 | 378.25 | 38.9 | 2 |  |  | 208.7424 | 8.7424 | -9
208.7441 | EQU | 0 | 2012-07-26 | 0.74411 | 2012-07-26 | 17:52 | 27.0599 | -72.8153 | 29.26 | -9 | 2047.7 | 454.78 | 722.12 | 5.71 | 49.67 | 1019.6 | -3.77 | 1.73 | 143.34 | 118 | 982.58 | 9.9 | 9.91 | 9.9 | 0.62 | 6 | 34.56 | 29.2607 | 36.2136 | 29.1936 | 1011.11 | 19.6 | 29.1535 | 0.107 | 4.72 | 1015.83 | -9 | 613.587 | 336.397 | 394.718 | -9 | 454.78 | 436.669 | 393.1 | 436.669 | -9 | 417.44 | -9 | 378.36 | 39.09 | 2 |  |  | 208.7442 | 8.7442 | -9
208.7459 | EQU | 0 | 2012-07-26 | 0.74586 | 2012-07-26 | 17:54 | 27.0737 | -72.8161 | 29.27 | -9 | 2047.3 | 454.68 | 723.37 | 5.72 | 49.68 | 1019.6 | -3.74 | 1.74 | 143.26 | 118 | 982.56 | 9.9 | 9.91 | 9.9 | 0.62 | 6 | 34.5 | 29.2034 | 36.1821 | 29.1146 | 1011.07 | 20 | 29.1878 | 0.082 | 4.79 | 1015.86 | -9 | 613.588 | 336.397 | 394.717 | -9 | 454.68 | 436.57 | 393.09 | 436.57 | -9 | 417.78 | -9 | 378.31 | 39.47 | 2 |  |  | 208.7459 | 8.7459 | -9
208.7476 | EQU | 0 | 2012-07-26 | 0.74759 | 2012-07-26 | 17:57 | 27.0877 | -72.8155 | 29.21 | -9 | 2046.7 | 454.59 | 722.75 | 5.72 | 49.68 | 1019.5 | -3.8 | 1.7 | 142.73 | 118 | 982.51 | 9.9 | 9.91 | 9.9 | 0.62 | 6.06 | 34.5 | 29.1086 | 36.1113 | 29.0239 | 1010.97 | 20 | 29.1247 | 0.085 | 4.73 | 1015.7 | -9 | 613.589 | 336.397 | 394.715 | -9 | 454.59 | 436.481 | 393.09 | 436.481 | -9 | 417.63 | -9 | 378.32 | 39.31 | 2 |  |  | 208.7476 | 8.7476 | -9
208.7494 | EQU | 0 | 2012-07-26 | 0.74935 | 2012-07-26 | 17:59 | 27.1017 | -72.8148 | 29.11 | -9 | 2048 | 454.85 | 723.37 | 5.73 | 49.68 | 1019.6 | -3.84 | 1.71 | 144.19 | 118 | 982.54 | 9.9 | 9.91 | 9.9 | 0.62 | 6.06 | 34.5 | 29.0481 | 36.072 | 28.9882 | 1011.1 | 19.9 | 29.0349 | 0.075 | 4.66 | 1015.76 | -9 | 613.59 | 336.396 | 394.714 | -9 | 454.85 | 436.738 | 393.08 | 436.738 | -9 | 418.18 | -9 | 378.44 | 39.73 | 2 |  |  | 208.7494 | 8.7494 | -9
208.7511 | EQU | 0 | 2012-07-26 | 0.7511 | 2012-07-26 | 18:02 | 27.1156 | -72.8142 | 29.1 | -9 | 2049.8 | 455.29 | 723.54 | 5.73 | 49.68 | 1019.6 | -3.8 | 1.73 | 145.58 | 118 | 982.34 | 9.9 | 9.91 | 9.9 | 0.62 | 5.87 | 34.44 | 29.0496 | 36.0535 | 29.0008 | 1011.03 | 19.9 | 28.9927 | 0.107 | 4.77 | 1015.8 | -9 | 613.591 | 336.396 | 394.712 | -9 | 455.29 | 437.173 | 393.08 | 437.173 | -9 | 418.05 | -9 | 378.45 | 39.6 | 2 |  |  | 208.7511 | 8.7512 | -9
208.7528 | EQU | 0 | 2012-07-26 | 0.75285 | 2012-07-26 | 18:04 | 27.1295 | -72.8148 | 29.11 | -9 | 2050.1 | 455.48 | 722.87 | 5.72 | 49.69 | 1019.5 | -3.84 | 1.73 | 144.19 | 118 | 982.26 | 9.9 | 9.91 | 9.9 | 0.62 | 5.94 | 34.44 | 29.0669 | 36.0535 | 29.0108 | 1011.01 | 20 | 28.9991 | 0.111 | 4.65 | 1015.66 | -9 | 613.592 | 336.396 | 394.711 | -9 | 455.48 | 437.361 | 393.08 | 437.361 | -9 | 418.1 | -9 | 378.43 | 39.66 | 2 |  |  | 208.7529 | 8.7529 | -9
208.7546 | EQU | 0 | 2012-07-26 | 0.75461 | 2012-07-26 | 18:07 | 27.1435 | -72.8158 | 29.11 | -9 | 2051.7 | 455.77 | 723.5 | 5.73 | 49.69 | 1019.7 | -3.86 | 1.72 | 143.34 | 118 | 982.26 | 9.9 | 9.91 | 9.9 | 0.62 | 6 | 34.44 | 29.0562 | 36.046 | 28.9693 | 1011.12 | 19.9 | 29.0096 | 0.1 | 4.72 | 1015.84 | -9 | 613.593 | 336.395 | 394.709 | -9 | 455.77 | 437.648 | 393.07 | 437.648 | -9 | 418.63 | -9 | 378.46 | 40.17 | 2 |  |  | 208.7546 | 8.7546 | -9
208.7564 | EQU | 0 | 2012-07-26 | 0.75637 | 2012-07-26 | 18:09 | 27.1574 | -72.8167 | 29.1 | -9 | 2051.9 | 455.87 | 723.2 | 5.72 | 49.69 | 1019.6 | -3.86 | 1.7 | 143.42 | 118 | 982.26 | 9.9 | 9.91 | 9.9 | 0.62 | 6.06 | 34.44 | 29.0659 | 36.0464 | 28.9867 | 1011.11 | 19.8 | 28.9743 | 0.126 | 4.63 | 1015.74 | -9 | 613.594 | 336.395 | 394.708 | -9 | 455.87 | 437.747 | 393.07 | 437.747 | -9 | 418.25 | -9 | 378.49 | 39.76 | 2 |  |  | 208.7564 | 8.7564 | -9
208.7581 | EQU | 0 | 2012-07-26 | 0.75813 | 2012-07-26 | 18:12 | 27.1713 | -72.8177 | 29.09 | -9 | 2051.5 | 455.74 | 722.33 | 5.71 | 49.69 | 1019.6 | -3.84 | 1.76 | 145.66 | 118 | 982.28 | 9.9 | 9.91 | 9.9 | 0.62 | 6.06 | 34.44 | 29.0452 | 36.0414 | 28.9775 | 1011 | 19.9 | 28.9845 | 0.105 | 4.76 | 1015.76 | -9 | 613.595 | 336.395 | 394.706 | -9 | 455.74 | 437.619 | 393.07 | 437.619 | -9 | 418.5 | -9 | 378.43 | 40.07 | 2 |  |  | 208.7582 | 8.7582 | -9
208.7599 | EQU | 128 | 2012-07-26 | 0.75986 | 2012-07-26 | 18:14 | 27.1852 | -72.8186 | 29.08 | -9 | 2051.7 | 455.75 | 722.41 | 5.72 | 49.69 | 1019.7 | -3.87 | 1.72 | 142.42 | 118 | 982.39 | 9.9 | 9.91 | 9.9 | 0.62 | 6.06 | 34.44 | 29.0421 | 36.0354 | 28.9683 | 1011.09 | 19.9 | 28.9787 | 0.101 | 4.74 | 1015.83 | -9 | 613.596 | 336.394 | 394.705 | -9 | 455.75 | 437.629 | 393.06 | 437.629 | -9 | 418.62 | -9 | 378.47 | 40.16 | 2 |  |  | 208.7599 | 8.7599 | -9
208.7616 | EQU-DRAIN | 0 | 2012-07-26 | 0.76161 | 2012-07-26 | 18:17 | 27.1991 | -72.8196 | 29.08 | -9 | 2051.8 | 455.82 | 723.62 | 5.73 | 49.69 | 1019.6 | -3.87 | 1.72 | 144.03 | 118 | 982.3 | 9.9 | 9.91 | 9.9 | 0.62 | 6 | 34.5 | 29.0455 | 36.0455 | 28.9785 | 1011.11 | 19.9 | 28.9695 | 0.11 | 4.62 | 1015.73 | -9 | 613.597 | 336.394 | 394.703 | -9 | 455.82 | 437.698 | 393.06 | 437.698 | -9 | 418.49 | -9 | 378.48 | 40 | 2 |  |  | 208.7617 | 8.7617 | -9
208.7636 | EQU | 0 | 2012-07-26 | 0.7636 | 2012-07-26 | 18:20 | 27.215 | -72.8207 | 29.08 | -9 | 2051.6 | 455.76 | 722.58 | 5.72 | 49.69 | 1019.7 | -3.73 | 1.84 | 145.35 | 118 | 982.3 | 9.9 | 9.91 | 9.9 | 0.62 | 5.94 | 34.5 | 29.0206 | 36.0449 | 28.9606 | 1011.14 | 20 | 28.9783 | 0.102 | 4.83 | 1015.97 | -9 | 613.599 | 336.394 | 394.702 | -9 | 455.76 | 437.639 | 393.06 | 437.639 | -9 | 418.69 | -9 | 378.48 | 40.2 | 2 |  |  | 208.7637 | 8.7637 | -9
208.7653 | EQU | 0 | 2012-07-26 | 0.76535 | 2012-07-26 | 18:22 | 27.229 | -72.8217 | 29.06 | -9 | 2051.2 | 455.61 | 720.04 | 5.69 | 49.7 | 1019.7 | -3.81 | 1.73 | 145.43 | 118 | 982.26 | 9.9 | 9.91 | 9.9 | 0.62 | 6.06 | 34.5 | 29.0424 | 36.0593 | 28.9847 | 1011.09 | 20.2 | 28.9627 | 0.097 | 4.8 | 1015.89 | -9 | 613.6 | 336.393 | 394.7 | -9 | 455.61 | 437.491 | 393.05 | 437.491 | -9 | 418.61 | -9 | 378.47 | 40.14 | 2 |  |  | 208.7654 | 8.7654 | -9
208.7671 | EQU | 0 | 2012-07-26 | 0.76711 | 2012-07-26 | 18:25 | 27.2431 | -72.8227 | 29.09 | -9 | 2051.4 | 455.75 | 720.75 | 5.7 | 49.69 | 1019.6 | -3.69 | 1.78 | 142.27 | 118 | 982.34 | 9.9 | 9.91 | 9.9 | 0.62 | 6.06 | 34.5 | 29.0637 | 36.0581 | 29.0019 | 1011 | 20.1 | 28.9818 | 0.108 | 4.91 | 1015.91 | -9 | 613.601 | 336.393 | 394.699 | -9 | 455.75 | 437.63 | 393.05 | 437.63 | -9 | 418.53 | -9 | 378.42 | 40.11 | 2 |  |  | 208.7671 | 8.7672 | -9
208.7689 | EQU | 0 | 2012-07-26 | 0.76885 | 2012-07-26 | 18:27 | 27.2572 | -72.8237 | 29.09 | -9 | 2051.2 | 455.74 | 721.04 | 5.7 | 49.69 | 1019.5 | -3.74 | 1.76 | 144.57 | 118 | 982.47 | 9.9 | 9.91 | 9.9 | 0.62 | 6 | 34.44 | 29.0432 | 36.0595 | 28.9666 | 1010.98 | 20.2 | 28.9997 | 0.09 | 4.78 | 1015.76 | -9 | 613.602 | 336.393 | 394.697 | -9 | 455.74 | 437.62 | 393.05 | 437.62 | -9 | 418.77 | -9 | 378.39 | 40.38 | 2 |  |  | 208.7689 | 8.7689 | -9
208.7706 | EQU | 0 | 2012-07-26 | 0.7706 | 2012-07-26 | 18:30 | 27.2712 | -72.8246 | 29.09 | -9 | 2050.9 | 455.67 | 721.04 | 5.7 | 49.69 | 1019.6 | -3.8 | 1.77 | 144.73 | 118 | 982.41 | 9.9 | 9.91 | 9.9 | 0.62 | 5.94 | 34.5 | 29.0524 | 36.0536 | 28.9933 | 1010.98 | 20 | 28.9711 | 0.119 | 4.82 | 1015.8 | -9 | 613.603 | 336.393 | 394.696 | -9 | 455.67 | 437.551 | 393.04 | 437.551 | -9 | 418.22 | -9 | 378.41 | 39.8 | 2 |  |  | 208.7706 | 8.7706 | -9
208.7723 | EQU | 0 | 2012-07-26 | 0.77235 | 2012-07-26 | 18:32 | 27.2853 | -72.8255 | 29.09 | -9 | 2050.9 | 455.73 | 722.16 | 5.71 | 49.7 | 1019.4 | -3.8 | 1.78 | 140.98 | 118 | 982.32 | 9.9 | 9.91 | 9.9 | 0.62 | 6 | 34.5 | 29.0546 | 36.0439 | 28.9952 | 1010.92 | 20.2 | 28.9899 | 0.1 | 4.68 | 1015.6 | -9 | 613.604 | 336.392 | 394.694 | -9 | 455.73 | 437.611 | 393.04 | 437.611 | -9 | 418.52 | -9 | 378.37 | 40.15 | 2 |  |  | 208.7724 | 8.7724 | -9
208.7741 | EQU | 128 | 2012-07-26 | 0.77411 | 2012-07-26 | 18:35 | 27.2995 | -72.8264 | 29.1 | -9 | 2050.5 | 455.65 | 722.54 | 5.72 | 49.7 | 1019.4 | -3.76 | 1.74 | 140.82 | 118 | 982.26 | 9.9 | 9.91 | 9.9 | 0.62 | 6 | 34.37 | 29.0717 | 36.04 | 29.0124 | 1010.93 | 20.2 | 28.995 | 0.105 | 4.71 | 1015.64 | -9 | 613.605 | 336.392 | 394.692 | -9 | 455.65 | 437.532 | 393.04 | 437.532 | -9 | 418.37 | -9 | 378.37 | 40 | 2 |  |  | 208.7742 | 8.7742 | -9
208.7758 | EQU | 0 | 2012-07-26 | 0.77584 | 2012-07-26 | 18:37 | 27.3135 | -72.8273 | 29.11 | -9 | 2050.7 | 455.65 | 721.91 | 5.71 | 49.7 | 1019.5 | -3.88 | 1.73 | 142.35 | 118 | 982.26 | 9.9 | 9.91 | 9.9 | 0.62 | 6.06 | 34.44 | 29.0778 | 36.036 | 29.0133 | 1010.86 | 20.3 | 29.01 | 0.1 | 4.76 | 1015.62 | -9 | 613.606 | 336.392 | 394.691 | -9 | 455.65 | 437.532 | 393.03 | 437.532 | -9 | 418.44 | -9 | 378.32 | 40.11 | 2 |  |  | 208.7759 | 8.7759 | -9
208.7776 | EQU | 0 | 2012-07-26 | 0.77759 | 2012-07-26 | 18:40 | 27.3275 | -72.8283 | 29.11 | -9 | 2050.7 | 455.6 | 721.87 | 5.71 | 49.69 | 1019.5 | -3.86 | 1.79 | 143.88 | 118 | 982.28 | 9.9 | 9.91 | 9.9 | 0.62 | 6.12 | 34.44 | 29.0762 | 36.027 | 29.0047 | 1010.85 | 20.1 | 29.0132 | 0.097 | 4.79 | 1015.64 | -9 | 613.607 | 336.391 | 394.69 | -9 | 455.6 | 437.483 | 393.03 | 437.483 | -9 | 418.45 | -9 | 378.31 | 40.14 | 2 |  |  | 208.7776 | 8.7776 | -9
208.7793 | EQU | 0 | 2012-07-26 | 0.77934 | 2012-07-26 | 18:42 | 27.3415 | -72.8292 | 29.11 | -9 | 2050.6 | 455.65 | 722.62 | 5.72 | 49.69 | 1019.4 | -3.84 | 1.71 | 144.27 | 118 | 982.3 | 9.9 | 9.91 | 9.9 | 0.62 | 5.94 | 34.5 | 29.0972 | 36.0343 | 29.0278 | 1010.87 | 20 | 29.0058 | 0.104 | 4.69 | 1015.56 | -9 | 613.608 | 336.391 | 394.688 | -9 | 455.65 | 437.532 | 393.03 | 437.532 | -9 | 418.34 | -9 | 378.32 | 40.01 | 2 |  |  | 208.7794 | 8.7794 | -9
208.7825 | STD2 | 0 | 2012-07-26 | 0.78245 | 2012-07-26 | 18:47 | 27.3665 | -72.8307 | 29.13 | 593.64 | 2617.3 | 613.61 | 531.41 | 3.93 | 49.69 | 1019.4 | -3.61 | 1.72 | 63.36 | 118 | 982.43 | 9.9 | 9.91 | 9.9 | 0.62 | 6 | 34.44 | 29.0959 | 36.0271 | 29.0372 | 1010.87 | 20.1 | 29.0312 | 0.099 | 4.92 | 1015.79 | 19.97 | -9 | -9 | -9 | -9 | 613.61 | -9 | -9 | -9 | -9 | -9 | -9 | -9 | -9 | 2 |  |  | 208.7825 | 8.7825 | -9
208.7856 | STD3 | 0 | 2012-07-26 | 0.78556 | 2012-07-26 | 18:51 | 27.3912 | -72.8323 | 29.15 | 319.82 | 1563.1 | 336.39 | 246.66 | 1.64 | 49.69 | 1019.4 | -3.41 | 1.77 | 61.6 | 118 | 982.26 | 9.9 | 9.91 | 9.9 | 0.62 | 6 | 34.44 | 29.1028 | 36.0095 | 29.0269 | 1010.73 | 20 | 29.0335 | 0.116 | 5.26 | 1015.99 | 16.57 | -9 | -9 | -9 | -9 | 336.39 | -9 | -9 | -9 | -9 | -9 | -9 | -9 | -9 | 2 |  |  | 208.7856 | 8.7856 | -9
208.7887 | STD4 | 0 | 2012-07-26 | 0.78866 | 2012-07-26 | 18:56 | 27.416 | -72.834 | 29.13 | 377.14 | 1814.5 | 394.68 | 115.62 | 0.73 | 49.68 | 1019.5 | -3.24 | 1.73 | 62.08 | 118 | 982.26 | 9.9 | 9.91 | 9.9 | 0.62 | 5.87 | 34.37 | 29.0572 | 36.0007 | 29.005 | 1010.99 | 19.9 | 29.0188 | 0.111 | 5.27 | 1016.26 | 17.54 | -9 | -9 | -9 | -9 | 394.68 | -9 | -9 | -9 | -9 | -9 | -9 | -9 | -9 | 2 |  |  | 208.7887 | 8.7887 | -9
208.7918 | ATM | 0 | 2012-07-26 | 0.79177 | 2012-07-26 | 19:00 | 27.4405 | -72.8357 | 29.11 | -9 | 1879.9 | 410.59 | 108.12 | 0.68 | 49.67 | 1019.6 | -3.11 | 1.76 | 51.64 | 118 | 982.28 | 9.9 | 9.91 | 9.9 | 0.62 | 5.87 | 34.44 | 29.0805 | 36.0002 | 29.0072 | 1011.02 | 19.8 | 29.0058 | 0.104 | 5.47 | 1016.49 | -9 | 613.613 | 336.396 | 394.682 | -9 | 410.59 | 393.009 | -9 | -9 | 393.009 | -9 | 378.37 | -9 | -9 | 2 |  |  | 208.7918 | 8.7918 | -9
208.7931 | ATM | 0 | 2012-07-26 | 0.79314 | 2012-07-26 | 19:02 | 27.4514 | -72.8365 | 29.12 | -9 | 1879.7 | 410.52 | 145 | 0.92 | 49.67 | 1019.7 | -3.03 | 1.7 | 51.56 | 118 | 982.28 | 9.9 | 9.91 | 9.9 | 0.62 | 6.06 | 34.37 | 29.0792 | 35.9872 | 29.0146 | 1011.04 | 19.9 | 29.0068 | 0.113 | 5.63 | 1016.67 | -9 | 613.614 | 336.397 | 394.683 | -9 | 410.52 | 392.939 | -9 | -9 | 392.939 | -9 | 378.3 | -9 | -9 | 2 |  |  | 208.7932 | 8.7932 | -9
208.7945 | ATM | 0 | 2012-07-26 | 0.79451 | 2012-07-26 | 19:04 | 27.4623 | -72.8373 | 29.12 | -9 | 1879.5 | 410.6 | 181.66 | 1.17 | 49.66 | 1019.7 | -3.01 | 1.71 | 51.56 | 118 | 982.26 | 9.9 | 9.91 | 9.9 | 0.62 | 6 | 34.37 | 29.0654 | 35.991 | 28.9997 | 1011.06 | 19.9 | 29.0113 | 0.109 | 5.63 | 1016.69 | -9 | 613.614 | 336.398 | 394.684 | -9 | 410.6 | 393.017 | -9 | -9 | 393.017 | -9 | 378.38 | -9 | -9 | 2 |  |  | 208.7946 | 8.7946 | -9
208.7959 | ATM | 0 | 2012-07-26 | 0.79588 | 2012-07-26 | 19:06 | 27.4731 | -72.8381 | 29.1 | -9 | 1879.1 | 410.55 | 202.95 | 1.32 | 49.66 | 1019.7 | -2.98 | 1.72 | 51.48 | 118 | 982.26 | 9.9 | 9.91 | 9.9 | 0.62 | 6 | 34.44 | 29.0566 | 35.9943 | 28.9911 | 1011.06 | 19.8 | 29.0062 | 0.094 | 5.66 | 1016.72 | -9 | 613.615 | 336.4 | 394.684 | -9 | 410.55 | 392.967 | -9 | -9 | 392.967 | -9 | 378.34 | -9 | -9 | 2 |  |  | 208.7959 | 8.7959 | -9
208.7973 | ATM | 0 | 2012-07-26 | 0.79726 | 2012-07-26 | 19:08 | 27.4841 | -72.8389 | 29.11 | -9 | 1879.5 | 410.63 | 214.95 | 1.41 | 49.66 | 1019.7 | -2.9 | 1.71 | 51.56 | 118 | 982.26 | 9.9 | 9.91 | 9.9 | 0.62 | 5.87 | 34.44 | 29.0624 | 35.9843 | 28.9778 | 1011.07 | 20.1 | 28.9949 | 0.115 | 5.73 | 1016.8 | -9 | 613.615 | 336.401 | 394.685 | -9 | 410.63 | 393.045 | -9 | -9 | 393.045 | -9 | 378.43 | -9 | -9 | 2 |  |  | 208.7973 | 8.7973 | -9
208.8007 | EQU | 0 | 2012-07-26 | 0.80067 | 2012-07-26 | 19:13 | 27.5113 | -72.8409 | 29.08 | -9 | 2039.1 | 451.75 | 492.29 | 3.59 | 49.65 | 1019.5 | -3.27 | 1.71 | 145.97 | 118 | 982.26 | 9.9 | 9.91 | 9.9 | 0.62 | 6 | 34.44 | 29.0454 | 35.9855 | 28.9813 | 1011.02 | 19.9 | 28.9793 | 0.101 | 5.21 | 1016.23 | -9 | 613.616 | 336.404 | 394.687 | -9 | 451.75 | 433.672 | 392.97 | 433.672 | -9 | 415.02 | -9 | 378.35 | 36.66 | 2 |  |  | 208.8007 | 8.8007 | -9
208.8024 | EQU-DRAIN | 128 | 2012-07-26 | 0.80242 | 2012-07-26 | 19:16 | 27.5254 | -72.8419 | 29.0753 | -9 | 2040.7 | 452.28 | 540 | 4.01 | 49.65 | 1019.6 | -3.3 | 1.72 | 144.03 | 118 | 982.26 | 9.9 | 9.91 | 9.9 | 0.62 | 5.94 | 34.44 | 29.0333 | 35.9867 | 28.9557 | 1010.96 | 20.1 | 28.9811 | 0.094 | 5.34 | 1016.3 | -9 | 613.617 | 336.406 | 394.688 | -9 | 452.28 | 434.195 | 392.97 | 434.195 | -9 | 415.67 | -9 | 378.32 | 37.34 | 3 | questionable/interpolated EqT | questionable/interpolated EqT | 208.8025 | 8.8025 | -9
208.8044 | EQU | 0 | 2012-07-26 | 0.80442 | 2012-07-26 | 19:18 | 27.5413 | -72.843 | 29.07 | -9 | 2041.8 | 452.63 | 560.25 | 4.19 | 49.64 | 1019.6 | -3.23 | 1.7 | 148.32 | 118 | 982.26 | 9.9 | 9.91 | 9.9 | 0.62 | 6 | 34.37 | 28.9882 | 35.9797 | 28.9144 | 1010.91 | 20 | 28.9553 | 0.115 | 5.46 | 1016.37 | -9 | 613.618 | 336.408 | 394.689 | -9 | 452.63 | 434.539 | 392.96 | 434.539 | -9 | 415.67 | -9 | 378.32 | 37.35 | 2 |  |  | 208.8045 | 8.8045 | -9
208.8062 | EQU | 0 | 2012-07-26 | 0.80617 | 2012-07-26 | 19:21 | 27.5553 | -72.844 | 29.05 | -9 | 2041.2 | 452.62 | 587.91 | 4.44 | 49.64 | 1019.5 | -3.24 | 1.69 | 143.11 | 118 | 982.26 | 9.9 | 9.91 | 9.9 | 0.62 | 6 | 34.37 | 28.9945 | 35.9844 | 28.9404 | 1010.98 | 20.1 | 28.919 | 0.131 | 5.28 | 1016.26 | -9 | 613.618 | 336.409 | 394.691 | -9 | 452.62 | 434.528 | 392.95 | 434.528 | -9 | 415.35 | -9 | 378.37 | 36.97 | 2 |  |  | 208.8062 | 8.8062 | -9
208.8079 | EQU | 0 | 2012-07-26 | 0.80792 | 2012-07-26 | 19:23 | 27.5694 | -72.845 | 29.02 | -9 | 2040.8 | 452.56 | 619.75 | 4.73 | 49.63 | 1019.6 | -3.15 | 1.67 | 141.74 | 118 | 982.26 | 9.9 | 9.91 | 9.9 | 0.62 | 6 | 34.44 | 28.9946 | 35.9827 | 28.9178 | 1010.91 | 20.2 | 28.9371 | 0.083 | 5.54 | 1016.45 | -9 | 613.619 | 336.411 | 394.692 | -9 | 452.56 | 434.468 | 392.95 | 434.468 | -9 | 416.24 | -9 | 378.32 | 37.92 | 2 |  |  | 208.808 | 8.808 | -9
208.8097 | EQU | 0 | 2012-07-26 | 0.80966 | 2012-07-26 | 19:26 | 27.5833 | -72.846 | 29.02 | -9 | 2040 | 452.48 | 646.58 | 4.98 | 49.63 | 1019.5 | -3.2 | 1.68 | 146.67 | 118 | 982.26 | 9.9 | 9.91 | 9.9 | 0.62 | 5.94 | 34.44 | 29.0275 | 35.9786 | 28.9486 | 1010.9 | 20 | 28.9208 | 0.099 | 5.4 | 1016.3 | -9 | 613.619 | 336.413 | 394.693 | -9 | 452.48 | 434.388 | 392.94 | 434.388 | -9 | 415.82 | -9 | 378.33 | 37.49 | 2 |  |  | 208.8097 | 8.8097 | -9
208.8114 | EQU | 128 | 2012-07-26 | 0.81141 | 2012-07-26 | 19:28 | 27.5973 | -72.847 | 29.04 | -9 | 2039.9 | 452.61 | 667 | 5.18 | 49.63 | 1019.4 | -3.25 | 1.67 | 142.12 | 118 | 982.26 | 9.9 | 9.91 | 9.9 | 0.62 | 6.06 | 34.5 | 29.0038 | 35.9741 | 28.9379 | 1010.85 | 20.1 | 28.9447 | 0.095 | 5.3 | 1016.15 | -9 | 613.62 | 336.414 | 394.694 | -9 | 452.61 | 434.515 | 392.94 | 434.515 | -9 | 415.93 | -9 | 378.28 | 37.64 | 2 |  |  | 208.8115 | 8.8115 | -9
208.8132 | EQU | 0 | 2012-07-26 | 0.81316 | 2012-07-26 | 19:31 | 27.6113 | -72.8479 | 29.05 | -9 | 2040.1 | 452.75 | 681.87 | 5.32 | 49.62 | 1019.3 | -3.24 | 1.67 | 145.89 | 118 | 982.26 | 9.9 | 9.91 | 9.9 | 0.62 | 6.06 | 34.44 | 29.0121 | 35.9715 | 28.9481 | 1010.83 | 20 | 28.9393 | 0.111 | 5.23 | 1016.06 | -9 | 613.621 | 336.416 | 394.695 | -9 | 452.75 | 434.653 | 392.93 | 434.653 | -9 | 415.74 | -9 | 378.27 | 37.46 | 2 |  |  | 208.8132 | 8.8132 | -9
208.8149 | EQU | 0 | 2012-07-26 | 0.81491 | 2012-07-26 | 19:34 | 27.6254 | -72.8488 | 29.06 | -9 | 2040.8 | 452.91 | 692.79 | 5.43 | 49.62 | 1019.4 | -3.22 | 1.71 | 144.42 | 118 | 982.26 | 9.9 | 9.91 | 9.9 | 0.62 | 5.94 | 34.44 | 29.0284 | 35.9633 | 28.9469 | 1010.79 | 20.3 | 28.9467 | 0.113 | 5.39 | 1016.18 | -9 | 613.621 | 336.418 | 394.696 | -9 | 452.91 | 434.81 | 392.92 | 434.81 | -9 | 415.88 | -9 | 378.25 | 37.64 | 2 |  |  | 208.815 | 8.8149 | -9
208.8167 | EQU | 128 | 2012-07-26 | 0.81666 | 2012-07-26 | 19:36 | 27.6395 | -72.8498 | 29.06 | -9 | 2041.5 | 453.18 | 699.7 | 5.49 | 49.62 | 1019.3 | -3.33 | 1.68 | 143.88 | 118 | 982.26 | 9.9 | 9.91 | 9.9 | 0.62 | 6.12 | 34.37 | 29.021 | 35.9588 | 28.9528 | 1010.78 | 20.1 | 28.947 | 0.113 | 5.19 | 1015.97 | -9 | 613.622 | 336.419 | 394.697 | -9 | 453.18 | 435.075 | 392.92 | 435.075 | -9 | 416.05 | -9 | 378.24 | 37.82 | 2 |  |  | 208.8167 | 8.8167 | -9
208.8184 | EQU | 0 | 2012-07-26 | 0.81841 | 2012-07-26 | 19:39 | 27.6535 | -72.8506 | 29.05 | -9 | 2042.4 | 453.42 | 705.62 | 5.55 | 49.61 | 1019.3 | -3.27 | 1.68 | 145.35 | 118 | 982.26 | 9.9 | 9.91 | 9.9 | 0.62 | 5.94 | 34.37 | 29.0218 | 35.9714 | 28.9488 | 1010.76 | 20 | 28.9521 | 0.098 | 5.27 | 1016.03 | -9 | 613.622 | 336.421 | 394.698 | -9 | 453.42 | 435.311 | 392.91 | 435.311 | -9 | 416.58 | -9 | 378.22 | 38.36 | 2 |  |  | 208.8185 | 8.8185 | -9
208.8202 | EQU | 0 | 2012-07-26 | 0.82016 | 2012-07-26 | 19:41 | 27.6676 | -72.8515 | 29.05 | -9 | 2043.1 | 453.65 | 708.41 | 5.58 | 49.61 | 1019.2 | -3.38 | 1.69 | 144.65 | 118 | 982.28 | 9.9 | 9.91 | 9.9 | 0.62 | 6.06 | 34.37 | 28.9975 | 35.9787 | 28.9328 | 1010.69 | 20.1 | 28.9493 | 0.101 | 5.13 | 1015.82 | -9 | 613.623 | 336.423 | 394.699 | -9 | 453.65 | 435.538 | 392.91 | 435.538 | -9 | 416.66 | -9 | 378.19 | 38.47 | 2 |  |  | 208.8202 | 8.8202 | -9
208.8219 | EQU | 0 | 2012-07-26 | 0.82191 | 2012-07-26 | 19:44 | 27.6815 | -72.8524 | 29.03 | -9 | 2043.6 | 453.83 | 711.5 | 5.61 | 49.61 | 1019.2 | -3.44 | 1.72 | 143.42 | 118 | 982.28 | 9.9 | 9.91 | 9.9 | 0.62 | 5.94 | 34.37 | 28.9936 | 35.9757 | 28.9108 | 1010.63 | 19.9 | 28.9348 | 0.095 | 5.13 | 1015.76 | -9 | 613.624 | 336.424 | 394.7 | -9 | 453.83 | 435.714 | 392.9 | 435.714 | -9 | 416.92 | -9 | 378.17 | 38.75 | 2 |  |  | 208.822 | 8.822 | -9
208.8237 | EQU | 0 | 2012-07-26 | 0.82367 | 2012-07-26 | 19:46 | 27.6955 | -72.8533 | 29.02 | -9 | 2043 | 453.71 | 713.66 | 5.63 | 49.6 | 1019.1 | -3.32 | 1.74 | 143.57 | 118 | 982.26 | 9.9 | 9.91 | 9.9 | 0.62 | 6.06 | 34.37 | 28.9911 | 35.9843 | 28.9206 | 1010.52 | 20 | 28.9136 | 0.106 | 5.26 | 1015.78 | -9 | 613.624 | 336.426 | 394.701 | -9 | 453.71 | 435.595 | 392.89 | 435.595 | -9 | 416.62 | -9 | 378.14 | 38.48 | 2 |  |  | 208.8237 | 8.8237 | -9
208.8254 | EQU | 0 | 2012-07-26 | 0.82542 | 2012-07-26 | 19:49 | 27.7096 | -72.8543 | 29.01 | -9 | 2042.4 | 453.49 | 714.79 | 5.64 | 49.61 | 1019.2 | -3.35 | 1.75 | 144.96 | 118 | 982.26 | 9.9 | 9.91 | 9.9 | 0.62 | 5.87 | 34.37 | 28.9623 | 35.9896 | 28.905 | 1010.55 | 20.2 | 28.9194 | 0.091 | 5.3 | 1015.85 | -9 | 613.625 | 336.428 | 394.702 | -9 | 453.49 | 435.376 | 392.89 | 435.376 | -9 | 416.73 | -9 | 378.14 | 38.59 | 2 |  |  | 208.8255 | 8.8255 | -9
208.8272 | EQU | 0 | 2012-07-26 | 0.82718 | 2012-07-26 | 19:51 | 27.7237 | -72.8553 | 28.99 | -9 | 2041.8 | 453.41 | 716.45 | 5.66 | 49.61 | 1019.1 | -3.45 | 1.71 | 144.81 | 118 | 982.26 | 9.9 | 9.91 | 9.9 | 0.62 | 6 | 34.37 | 28.9438 | 36.0028 | 28.8777 | 1010.5 | 20.2 | 28.907 | 0.083 | 5.15 | 1015.65 | -9 | 613.625 | 336.429 | 394.703 | -9 | 453.41 | 435.296 | 392.88 | 435.296 | -9 | 416.72 | -9 | 378.13 | 38.6 | 2 |  |  | 208.8272 | 8.8272 | -9
208.8289 | EQU | 128 | 2012-07-26 | 0.82891 | 2012-07-26 | 19:54 | 27.7378 | -72.8563 | 28.98 | -9 | 2040.2 | 453.08 | 716.45 | 5.66 | 49.6 | 1019 | -3.39 | 1.69 | 144.5 | 118 | 982.26 | 9.9 | 9.91 | 9.9 | 0.62 | 6.12 | 34.44 | 28.923 | 36.0113 | 28.858 | 1010.44 | 20.2 | 28.8812 | 0.099 | 5.17 | 1015.61 | -9 | 613.626 | 336.431 | 394.704 | -9 | 453.08 | 434.969 | 392.88 | 434.969 | -9 | 416.13 | -9 | 378.12 | 38.01 | 2 |  |  | 208.829 | 8.829 | -9
208.8307 | EQU | 0 | 2012-07-26 | 0.83067 | 2012-07-26 | 19:56 | 27.7518 | -72.8573 | 28.95 | -9 | 2039.1 | 452.73 | 718.16 | 5.68 | 49.6 | 1019.1 | -3.48 | 1.72 | 141.13 | 118 | 982.26 | 9.9 | 9.91 | 9.9 | 0.62 | 6 | 34.44 | 28.9113 | 36.024 | 28.855 | 1010.4 | 20.1 | 28.8605 | 0.09 | 5.22 | 1015.62 | -9 | 613.627 | 336.433 | 394.705 | -9 | 452.73 | 434.622 | 392.87 | 434.622 | -9 | 415.99 | -9 | 378.12 | 37.87 | 2 |  |  | 208.8307 | 8.8307 | -9
208.8324 | EQU | 0 | 2012-07-26 | 0.83242 | 2012-07-26 | 19:59 | 27.766 | -72.8582 | 28.97 | -9 | 2037.3 | 452.37 | 718.33 | 5.68 | 49.6 | 1018.9 | -3.47 | 1.71 | 145.12 | 118 | 982.26 | 9.9 | 9.91 | 9.9 | 0.62 | 6 | 34.37 | 28.9204 | 36.0467 | 28.8473 | 1010.4 | 20.2 | 28.8554 | 0.115 | 5.03 | 1015.43 | -9 | 613.627 | 336.434 | 394.706 | -9 | 452.37 | 434.265 | 392.86 | 434.265 | -9 | 415.11 | -9 | 378.12 | 36.99 | 2 |  |  | 208.8325 | 8.8325 | -9
208.8342 | EQU | 128 | 2012-07-26 | 0.83418 | 2012-07-26 | 20:01 | 27.7801 | -72.8593 | 28.95 | -9 | 2036.5 | 452.16 | 718.37 | 5.68 | 49.6 | 1018.9 | -3.5 | 1.74 | 144.42 | 118 | 982.26 | 9.9 | 9.91 | 9.9 | 0.62 | 6.06 | 34.37 | 28.9105 | 36.0587 | 28.8448 | 1010.4 | 20.3 | 28.8483 | 0.102 | 5 | 1015.4 | -9 | 613.628 | 336.436 | 394.707 | -9 | 452.16 | 434.057 | 392.86 | 434.057 | -9 | 415.14 | -9 | 378.12 | 37.03 | 2 |  |  | 208.8342 | 8.8342 | -9
208.8359 | EQU | 0 | 2012-07-26 | 0.83591 | 2012-07-26 | 20:04 | 27.7941 | -72.8603 | 28.96 | -9 | 2036.7 | 452.22 | 719.16 | 5.69 | 49.59 | 1018.9 | -3.54 | 1.7 | 145.12 | 118 | 982.26 | 9.9 | 9.91 | 9.9 | 0.62 | 6 | 34.31 | 28.8971 | 36.0573 | 28.8362 | 1010.31 | 20.1 | 28.8451 | 0.115 | 5.05 | 1015.36 | -9 | 613.628 | 336.438 | 394.708 | -9 | 452.22 | 434.115 | 392.85 | 434.115 | -9 | 414.94 | -9 | 378.08 | 36.86 | 2 |  |  | 208.836 | 8.836 | -9
208.8377 | EQU | 0 | 2012-07-26 | 0.83766 | 2012-07-26 | 20:06 | 27.8081 | -72.8613 | 28.95 | -9 | 2036.6 | 452.16 | 718.79 | 5.68 | 49.58 | 1018.9 | -3.61 | 1.72 | 143.65 | 118 | 982.26 | 9.9 | 9.91 | 9.9 | 0.62 | 6 | 34.31 | 28.9196 | 36.065 | 28.8509 | 1010.32 | 20.2 | 28.8373 | 0.113 | 4.97 | 1015.29 | -9 | 613.629 | 336.439 | 394.709 | -9 | 452.16 | 434.055 | 392.85 | 434.055 | -9 | 414.9 | -9 | 378.08 | 36.82 | 2 |  |  | 208.8377 | 8.8377 | -9
208.8394 | EQU | 0 | 2012-07-26 | 0.8394 | 2012-07-26 | 20:09 | 27.8221 | -72.8621 | 28.94 | -9 | 2036.6 | 452.24 | 718.83 | 5.68 | 49.59 | 1018.8 | -3.51 | 1.7 | 142.88 | 118 | 982.24 | 9.9 | 9.91 | 9.9 | 0.62 | 6.06 | 34.31 | 28.911 | 36.0715 | 28.835 | 1010.28 | 20 | 28.849 | 0.091 | 5.01 | 1015.29 | -9 | 613.63 | 336.441 | 394.71 | -9 | 452.24 | 434.133 | 392.84 | 434.133 | -9 | 415.37 | -9 | 378.05 | 37.31 | 2 |  |  | 208.8395 | 8.8395 | -9
208.8412 | EQU | 0 | 2012-07-26 | 0.84116 | 2012-07-26 | 20:11 | 27.8363 | -72.8629 | 28.92 | -9 | 2037.7 | 452.49 | 719.79 | 5.69 | 49.59 | 1018.9 | -3.58 | 1.75 | 144.27 | 118 | 982.21 | 9.9 | 9.91 | 9.9 | 0.62 | 6 | 34.37 | 28.8843 | 36.0674 | 28.8286 | 1010.14 | 20.2 | 28.8369 | 0.083 | 5.18 | 1015.32 | -9 | 613.63 | 336.442 | 394.712 | -9 | 452.49 | 434.379 | 392.83 | 434.379 | -9 | 415.77 | -9 | 378 | 37.77 | 2 |  |  | 208.8412 | 8.8412 | -9
208.8429 | EQU | 0 | 2012-07-26 | 0.84291 | 2012-07-26 | 20:14 | 27.8503 | -72.8638 | 28.91 | -9 | 2038.7 | 452.69 | 720.29 | 5.7 | 49.59 | 1019 | -3.6 | 1.67 | 141.96 | 118 | 982.26 | 9.9 | 9.91 | 9.9 | 0.62 | 5.94 | 34.44 | 28.8781 | 36.0675 | 28.8084 | 1010.32 | 20.2 | 28.8294 | 0.081 | 5.08 | 1015.4 | -9 | 613.631 | 336.444 | 394.713 | -9 | 452.69 | 434.575 | 392.83 | 434.575 | -9 | 416.05 | -9 | 378.07 | 37.97 | 2 |  |  | 208.843 | 8.843 | -9
208.8447 | EQU-DRAIN | 0 | 2012-07-26 | 0.84466 | 2012-07-26 | 20:16 | 27.8644 | -72.8648 | 28.92 | -9 | 2039.4 | 452.82 | 719.37 | 5.69 | 49.59 | 1019 | -3.59 | 1.7 | 142.96 | 118 | 982.24 | 9.9 | 9.91 | 9.9 | 0.62 | 6 | 34.44 | 28.8867 | 36.0812 | 28.8139 | 1010.31 | 20.2 | 28.811 | 0.109 | 5.1 | 1015.41 | -9 | 613.631 | 336.446 | 394.714 | -9 | 452.82 | 434.702 | 392.82 | 434.702 | -9 | 415.66 | -9 | 378.08 | 37.59 | 2 |  |  | 208.8447 | 8.8447 | -9
208.8467 | EQU | 0 | 2012-07-26 | 0.84666 | 2012-07-26 | 20:19 | 27.8806 | -72.8659 | 28.93 | -9 | 2040.6 | 453.25 | 719.25 | 5.69 | 49.59 | 1018.8 | -3.45 | 1.77 | 141.05 | 118 | 982.26 | 9.9 | 9.91 | 9.9 | 0.62 | 6.06 | 34.5 | 28.8703 | 36.0831 | 28.7998 | 1010.28 | 20.3 | 28.8137 | 0.116 | 5.07 | 1015.35 | -9 | 613.632 | 336.448 | 394.715 | -9 | 453.25 | 435.126 | 392.81 | 435.126 | -9 | 415.91 | -9 | 378.06 | 37.85 | 2 |  |  | 208.8467 | 8.8467 | -9
208.8484 | EQU | 128 | 2012-07-26 | 0.84841 | 2012-07-26 | 20:22 | 27.8948 | -72.8668 | 28.91 | -9 | 2040.7 | 453.27 | 719.04 | 5.69 | 49.58 | 1018.8 | -3.47 | 1.71 | 139.39 | 118 | 982.26 | 9.9 | 9.91 | 9.9 | 0.62 | 6.06 | 34.37 | 28.8896 | 36.0879 | 28.8183 | 1010.24 | 20.2 | 28.8013 | 0.109 | 5.09 | 1015.33 | -9 | 613.633 | 336.449 | 394.716 | -9 | 453.27 | 435.145 | 392.81 | 435.145 | -9 | 416.07 | -9 | 378.05 | 38.02 | 2 |  |  | 208.8485 | 8.8485 | -9
208.8502 | EQU | 0 | 2012-07-26 | 0.85016 | 2012-07-26 | 20:24 | 27.9087 | -72.8678 | 28.93 | -9 | 2040.3 | 453.16 | 717.83 | 5.67 | 49.58 | 1018.8 | -3.54 | 1.72 | 143.73 | 118 | 982.26 | 9.9 | 9.91 | 9.9 | 0.62 | 6.06 | 34.37 | 28.9055 | 36.0954 | 28.8332 | 1010.21 | 20 | 28.8159 | 0.114 | 5.05 | 1015.26 | -9 | 613.633 | 336.451 | 394.717 | -9 | 453.16 | 435.035 | 392.8 | 435.035 | -9 | 415.82 | -9 | 378.02 | 37.8 | 2 |  |  | 208.8502 | 8.8502 | -9
208.8519 | EQU | 0 | 2012-07-26 | 0.8519 | 2012-07-26 | 20:27 | 27.9228 | -72.8687 | 28.95 | -9 | 2039.2 | 452.95 | 718.08 | 5.68 | 49.59 | 1018.8 | -3.48 | 1.71 | 145.19 | 118 | 982.26 | 9.9 | 9.91 | 9.9 | 0.62 | 6.06 | 34.44 | 28.9137 | 36.1049 | 28.8521 | 1010.21 | 20.2 | 28.8313 | 0.119 | 5.11 | 1015.32 | -9 | 613.634 | 336.453 | 394.718 | -9 | 452.95 | 434.826 | 392.8 | 434.826 | -9 | 415.55 | -9 | 378 | 37.55 | 2 |  |  | 208.852 | 8.852 | -9
208.8536 | EQU | 0 | 2012-07-26 | 0.85365 | 2012-07-26 | 20:29 | 27.9368 | -72.8697 | 28.95 | -9 | 2037 | 452.39 | 718.83 | 5.68 | 49.59 | 1018.7 | -3.54 | 1.7 | 141.58 | 118 | 982.26 | 9.9 | 9.91 | 9.9 | 0.62 | 5.87 | 34.44 | 28.8997 | 36.1042 | 28.8322 | 1010.1 | 20.3 | 28.8495 | 0.101 | 5.06 | 1015.16 | -9 | 613.634 | 336.454 | 394.719 | -9 | 452.39 | 434.272 | 392.79 | 434.272 | -9 | 415.27 | -9 | 377.93 | 37.33 | 2 |  |  | 208.8537 | 8.8537 | -9
208.8554 | EQU | 128 | 2012-07-26 | 0.85539 | 2012-07-26 | 20:32 | 27.951 | -72.8707 | 28.94 | -9 | 2031.8 | 451.11 | 719.54 | 5.69 | 49.59 | 1018.6 | -3.45 | 1.7 | 146.05 | 118 | 982.26 | 9.9 | 9.91 | 9.9 | 0.62 | 6.06 | 34.37 | 28.9152 | 36.1052 | 28.8747 | 1010.09 | 20.2 | 28.8346 | 0.105 | 5.06 | 1015.15 | -9 | 613.635 | 336.456 | 394.72 | -9 | 451.11 | 433.006 | 392.78 | 433.006 | -9 | 413.98 | -9 | 377.94 | 36.04 | 2 |  |  | 208.8554 | 8.8554 | -9
208.8571 | EQU | 0 | 2012-07-26 | 0.85714 | 2012-07-26 | 20:34 | 27.9651 | -72.8716 | 28.99 | -9 | 2027.7 | 450.03 | 719.29 | 5.69 | 49.59 | 1018.7 | -3.59 | 1.68 | 141.66 | 118 | 982.26 | 9.9 | 9.91 | 9.9 | 0.62 | 6.12 | 34.44 | 28.945 | 36.1005 | 28.8654 | 1010.12 | 20.2 | 28.8693 | 0.121 | 4.99 | 1015.11 | -9 | 613.636 | 336.458 | 394.721 | -9 | 450.03 | 431.938 | 392.78 | 431.938 | -9 | 412.62 | -9 | 377.91 | 34.71 | 2 |  |  | 208.8572 | 8.8572 | -9
208.8589 | EQU | 0 | 2012-07-26 | 0.85888 | 2012-07-26 | 20:37 | 27.979 | -72.8725 | 29 | -9 | 2025.3 | 449.42 | 719.54 | 5.69 | 49.59 | 1018.7 | -3.65 | 1.7 | 144.73 | 118 | 982.26 | 9.9 | 9.91 | 9.9 | 0.62 | 6 | 34.37 | 29.125 | 36.193 | 29.0323 | 1010.05 | 20 | 28.8666 | 0.133 | 5 | 1015.05 | -9 | 613.636 | 336.459 | 394.722 | -9 | 449.42 | 431.334 | 392.77 | 431.334 | -9 | 411.79 | -9 | 377.88 | 33.91 | 2 |  |  | 208.8589 | 8.8589 | -9
208.8606 | EQU | 128 | 2012-07-26 | 0.86062 | 2012-07-26 | 20:39 | 27.993 | -72.8734 | 29.13 | -9 | 2026.1 | 449.66 | 719.29 | 5.69 | 49.58 | 1018.5 | -3.54 | 1.7 | 141.96 | 118 | 982.26 | 9.9 | 9.91 | 9.9 | 0.62 | 5.94 | 34.37 | 29.1824 | 36.2182 | 29.1233 | 1009.94 | 20.2 | 29.01 | 0.12 | 5.02 | 1014.96 | -9 | 613.637 | 336.461 | 394.723 | -9 | 449.66 | 431.57 | 392.77 | 431.57 | -9 | 412.09 | -9 | 377.71 | 34.38 | 2 |  |  | 208.8607 | 8.8607 | -9
208.8624 | EQU | 0 | 2012-07-26 | 0.86238 | 2012-07-26 | 20:42 | 28.0071 | -72.8742 | 29.2 | -9 | 2031.2 | 450.99 | 720.5 | 5.7 | 49.58 | 1018.6 | -3.57 | 1.71 | 141.74 | 118 | 982.26 | 9.9 | 9.91 | 9.9 | 0.62 | 5.94 | 34.44 | 29.1515 | 36.216 | 29.077 | 1009.95 | 20.2 | 29.1117 | 0.088 | 5.08 | 1015.03 | -9 | 613.637 | 336.463 | 394.724 | -9 | 450.99 | 432.883 | 392.76 | 432.883 | -9 | 413.86 | -9 | 377.62 | 36.24 | 2 |  |  | 208.8624 | 8.8624 | -9
208.8641 | EQU | 0 | 2012-07-26 | 0.86413 | 2012-07-26 | 20:44 | 28.0213 | -72.8749 | 29.17 | -9 | 2034.2 | 451.79 | 720.16 | 5.7 | 49.59 | 1018.5 | -3.65 | 1.72 | 144.42 | 118 | 982.26 | 9.9 | 9.91 | 9.9 | 0.62 | 6 | 34.37 | 29.1165 | 36.2148 | 29.0495 | 1009.99 | 20.2 | 29.0826 | 0.087 | 4.86 | 1014.85 | -9 | 613.638 | 336.464 | 394.725 | -9 | 451.79 | 433.673 | 392.75 | 433.673 | -9 | 414.58 | -9 | 377.65 | 36.93 | 2 |  |  | 208.8642 | 8.8642 | -9
208.8659 | EQU | 0 | 2012-07-26 | 0.86589 | 2012-07-26 | 20:47 | 28.0354 | -72.8756 | 29.15 | -9 | 2036.5 | 452.49 | 720.16 | 5.7 | 49.58 | 1018.4 | -3.68 | 1.7 | 142.35 | 118 | 982.26 | 9.9 | 9.91 | 9.9 | 0.62 | 6 | 34.31 | 29.0833 | 36.2171 | 29.0314 | 1009.69 | 20.1 | 29.0528 | 0.097 | 5.03 | 1014.72 | -9 | 613.639 | 336.466 | 394.726 | -9 | 452.49 | 434.363 | 392.75 | 434.363 | -9 | 415.04 | -9 | 377.56 | 37.48 | 2 |  |  | 208.8659 | 8.8659 | -9
208.8676 | EQU | 0 | 2012-07-26 | 0.86764 | 2012-07-26 | 20:49 | 28.0494 | -72.8764 | 29.12 | -9 | 2038.6 | 452.98 | 721 | 5.71 | 49.59 | 1018.4 | -3.66 | 1.72 | 142.58 | 118 | 982.26 | 9.9 | 9.91 | 9.9 | 0.62 | 6.06 | 34.31 | 29.0694 | 36.2301 | 29.005 | 1009.78 | 20 | 29.0337 | 0.086 | 4.96 | 1014.74 | -9 | 613.639 | 336.467 | 394.727 | -9 | 452.98 | 434.846 | 392.74 | 434.846 | -9 | 415.73 | -9 | 377.6 | 38.12 | 2 |  |  | 208.8677 | 8.8677 | -9
208.8694 | EQU | 0 | 2012-07-26 | 0.86939 | 2012-07-26 | 20:52 | 28.0635 | -72.8771 | 29.11 | -9 | 2040.2 | 453.44 | 720.58 | 5.7 | 49.59 | 1018.4 | -3.71 | 1.73 | 142.96 | 118 | 982.26 | 9.9 | 9.91 | 9.9 | 0.62 | 5.94 | 34.37 | 29.069 | 36.2514 | 28.9994 | 1009.87 | 20.3 | 29.0085 | 0.101 | 4.82 | 1014.69 | -9 | 613.64 | 336.469 | 394.728 | -9 | 453.44 | 435.3 | 392.73 | 435.3 | -9 | 415.88 | -9 | 377.65 | 38.23 | 2 |  |  | 208.8694 | 8.8694 | -9
208.8711 | EQU | 0 | 2012-07-26 | 0.87113 | 2012-07-26 | 20:55 | 28.0777 | -72.8777 | 29.09 | -9 | 2042.3 | 454 | 721.29 | 5.71 | 49.59 | 1018.4 | -3.78 | 1.77 | 142.58 | 118 | 982.26 | 9.9 | 9.91 | 9.9 | 0.62 | 5.94 | 34.44 | 29.0135 | 36.261 | 28.9488 | 1009.74 | 20.3 | 29.0001 | 0.09 | 4.88 | 1014.62 | -9 | 613.64 | 336.471 | 394.73 | -9 | 454 | 435.852 | 392.73 | 435.852 | -9 | 416.6 | -9 | 377.61 | 39 | 2 |  |  | 208.8712 | 8.8712 | -9
208.8729 | EQU | 0 | 2012-07-26 | 0.87289 | 2012-07-26 | 20:57 | 28.0919 | -72.8784 | 29.1 | -9 | 2045.2 | 454.77 | 720.95 | 5.71 | 49.6 | 1018.3 | -3.7 | 1.71 | 144.57 | 118 | 982.26 | 9.9 | 9.91 | 9.9 | 0.62 | 6 | 34.44 | 29.0275 | 36.2872 | 28.9489 | 1009.78 | 20.2 | 28.9549 | 0.145 | 4.82 | 1014.6 | -9 | 613.641 | 336.472 | 394.731 | -9 | 454.77 | 436.612 | 392.72 | 436.612 | -9 | 416.34 | -9 | 377.66 | 38.68 | 2 |  |  | 208.873 | 8.8729 | -9
208.8746 | EQU | 0 | 2012-07-26 | 0.87464 | 2012-07-26 | 21:00 | 28.106 | -72.8791 | 29.06 | -9 | 2049.3 | 455.89 | 720.7 | 5.71 | 49.59 | 1018.2 | -3.71 | 1.73 | 143.88 | 118 | 982.26 | 9.9 | 9.91 | 9.9 | 0.62 | 6.12 | 34.37 | 29.0095 | 36.2836 | 28.9353 | 1009.81 | 20.2 | 28.9489 | 0.111 | 4.68 | 1014.49 | -9 | 613.642 | 336.474 | 394.732 | -9 | 455.89 | 437.718 | 392.72 | 437.718 | -9 | 417.99 | -9 | 377.67 | 40.32 | 2 |  |  | 208.8747 | 8.8747 | -9
208.8764 | EQU | 0 | 2012-07-26 | 0.87639 | 2012-07-26 | 21:02 | 28.1202 | -72.8798 | 29.05 | -9 | 2052.1 | 456.62 | 720.54 | 5.7 | 49.6 | 1018.2 | -3.67 | 1.71 | 141.81 | 118 | 982.26 | 9.9 | 9.91 | 9.9 | 0.62 | 6 | 34.31 | 29.0146 | 36.2962 | 28.9454 | 1009.67 | 20.3 | 28.937 | 0.113 | 4.86 | 1014.53 | -9 | 613.642 | 336.476 | 394.733 | -9 | 456.62 | 438.438 | 392.71 | 438.438 | -9 | 418.67 | -9 | 377.62 | 41.05 | 2 |  |  | 208.8765 | 8.8765 | -9
208.8781 | EQU | 128 | 2012-07-26 | 0.87814 | 2012-07-26 | 21:05 | 28.1344 | -72.8805 | 29.06 | -9 | 2056.1 | 457.67 | 721.12 | 5.71 | 49.6 | 1018.2 | -3.87 | 1.73 | 142.96 | 118 | 982.26 | 9.9 | 9.91 | 9.9 | 0.62 | 5.94 | 34.31 | 29.0247 | 36.3074 | 28.9716 | 1009.57 | 20.4 | 28.9441 | 0.116 | 4.76 | 1014.33 | -9 | 613.643 | 336.477 | 394.734 | -9 | 457.67 | 439.475 | 392.7 | 439.475 | -9 | 419.51 | -9 | 377.57 | 41.94 | 2 |  |  | 208.8782 | 8.8782 | -9
208.8799 | EQU | 0 | 2012-07-26 | 0.8799 | 2012-07-26 | 21:07 | 28.1486 | -72.8813 | 29.06 | -9 | 2059.5 | 458.54 | 721.45 | 5.71 | 49.61 | 1018.3 | -3.8 | 1.72 | 141.51 | 118 | 982.26 | 9.9 | 9.91 | 9.9 | 0.62 | 6.06 | 34.37 | 28.9873 | 36.2986 | 28.9153 | 1009.6 | 20.3 | 28.9683 | 0.092 | 4.9 | 1014.5 | -9 | 613.643 | 336.479 | 394.735 | -9 | 458.54 | 440.334 | 392.7 | 440.334 | -9 | 420.83 | -9 | 377.55 | 43.28 | 2 |  |  | 208.8799 | 8.8799 | -9
208.8816 | EQU | 0 | 2012-07-26 | 0.88163 | 2012-07-26 | 21:10 | 28.1629 | -72.8821 | 29.02 | -9 | 2060.6 | 458.94 | 721.37 | 5.71 | 49.61 | 1018.1 | -3.77 | 1.69 | 141.13 | 118 | 982.26 | 9.9 | 9.91 | 9.9 | 0.62 | 6 | 34.37 | 28.964 | 36.2907 | 28.8842 | 1009.59 | 20.5 | 28.9224 | 0.098 | 4.74 | 1014.33 | -9 | 613.644 | 336.481 | 394.736 | -9 | 458.94 | 440.728 | 392.69 | 440.728 | -9 | 421.07 | -9 | 377.58 | 43.49 | 2 |  |  | 208.8817 | 8.8817 | -9
208.8834 | EQU | 0 | 2012-07-26 | 0.88338 | 2012-07-26 | 21:12 | 28.1771 | -72.8829 | 28.98 | -9 | 2060.9 | 458.91 | 720.87 | 5.71 | 49.61 | 1018.3 | -3.77 | 1.7 | 140.37 | 118 | 982.26 | 9.9 | 9.91 | 9.9 | 0.62 | 5.94 | 34.44 | 28.9219 | 36.2842 | 28.8482 | 1009.64 | 20.3 | 28.8881 | 0.092 | 4.89 | 1014.53 | -9 | 613.645 | 336.482 | 394.737 | -9 | 458.91 | 440.697 | 392.69 | 440.697 | -9 | 421.27 | -9 | 377.62 | 43.64 | 2 |  |  | 208.8834 | 8.8834 | -9
208.8851 | EQU | 0 | 2012-07-26 | 0.88513 | 2012-07-26 | 21:15 | 28.1914 | -72.8838 | 28.98 | -9 | 2059.6 | 458.68 | 721.2 | 5.71 | 49.61 | 1018.1 | -3.74 | 1.71 | 143.34 | 118 | 982.26 | 9.9 | 9.91 | 9.9 | 0.62 | 6.06 | 34.5 | 28.9443 | 36.2973 | 28.8761 | 1009.6 | 20.5 | 28.8528 | 0.127 | 4.76 | 1014.36 | -9 | 613.645 | 336.484 | 394.738 | -9 | 458.68 | 440.469 | 392.68 | 440.469 | -9 | 420.35 | -9 | 377.63 | 42.71 | 2 |  |  | 208.8852 | 8.8852 | -9
208.8869 | EQU-DRAIN | 0 | 2012-07-26 | 0.88689 | 2012-07-26 | 21:17 | 28.2058 | -72.8848 | 29.01 | -9 | 2059.8 | 458.62 | 721.66 | 5.72 | 49.62 | 1018.3 | -3.8 | 1.77 | 144.57 | 118 | 982.26 | 9.9 | 9.91 | 9.9 | 0.62 | 6.12 | 34.5 | 29.0008 | 36.3083 | 28.9279 | 1009.66 | 20.6 | 28.8726 | 0.137 | 4.84 | 1014.5 | -9 | 613.646 | 336.486 | 394.739 | -9 | 458.62 | 440.408 | 392.67 | 440.408 | -9 | 420.14 | -9 | 377.63 | 42.51 | 2 |  |  | 208.8869 | 8.8869 | -9
208.8889 | EQU | 0 | 2012-07-26 | 0.88889 | 2012-07-26 | 21:20 | 28.222 | -72.8857 | 29.06 | -9 | 2060.7 | 458.91 | 720.66 | 5.71 | 49.62 | 1018.2 | -3.68 | 1.7 | 143.65 | 118 | 982.26 | 9.9 | 9.91 | 9.9 | 0.62 | 5.94 | 34.37 | 29.0681 | 36.3302 | 28.9977 | 1009.55 | 20.3 | 28.9289 | 0.131 | 4.97 | 1014.52 | -9 | 613.647 | 336.488 | 394.74 | -9 | 458.91 | 440.694 | 392.67 | 440.694 | -9 | 420.48 | -9 | 377.54 | 42.95 | 2 |  |  | 208.8889 | 8.8889 | -9
208.8906 | EQU | 0 | 2012-07-26 | 0.89064 | 2012-07-26 | 21:23 | 28.2364 | -72.8866 | 29.09 | -9 | 2061.1 | 459.05 | 718.37 | 5.68 | 49.62 | 1018.2 | -3.69 | 1.68 | 142.5 | 118 | 982.26 | 9.9 | 9.91 | 9.9 | 0.62 | 6 | 34.44 | 29.0792 | 36.3337 | 29.0156 | 1009.57 | 20.6 | 28.9899 | 0.1 | 4.94 | 1014.51 | -9 | 613.647 | 336.489 | 394.741 | -9 | 459.05 | 440.831 | 392.66 | 440.831 | -9 | 421.13 | -9 | 377.48 | 43.65 | 2 |  |  | 208.8907 | 8.8907 | -9
208.8924 | EQU | 128 | 2012-07-26 | 0.89238 | 2012-07-26 | 21:25 | 28.2507 | -72.8876 | 29.09 | -9 | 2060.7 | 458.88 | 718.83 | 5.69 | 49.62 | 1018.2 | -3.71 | 1.69 | 143.96 | 118 | 982.26 | 9.9 | 9.91 | 9.9 | 0.62 | 5.94 | 34.44 | 29.0884 | 36.3317 | 29.0342 | 1009.58 | 20.5 | 29.0133 | 0.077 | 4.91 | 1014.49 | -9 | 613.648 | 336.491 | 394.742 | -9 | 458.88 | 440.662 | 392.65 | 440.662 | -9 | 421.38 | -9 | 377.46 | 43.92 | 2 |  |  | 208.8924 | 8.8924 | -9
208.8941 | EQU | 0 | 2012-07-26 | 0.89413 | 2012-07-26 | 21:28 | 28.2649 | -72.8884 | 29.09 | -9 | 2060.5 | 458.88 | 720.29 | 5.7 | 49.63 | 1018.2 | -3.68 | 1.68 | 144.81 | 118 | 982.26 | 9.9 | 9.91 | 9.9 | 0.62 | 5.94 | 34.44 | 29.0615 | 36.3201 | 28.9939 | 1009.62 | 20.3 | 29.0318 | 0.058 | 4.9 | 1014.52 | -9 | 613.648 | 336.492 | 394.743 | -9 | 458.88 | 440.661 | 392.65 | 440.661 | -9 | 421.72 | -9 | 377.46 | 44.27 | 2 |  |  | 208.8942 | 8.8942 | -9
208.8959 | EQU | 0 | 2012-07-26 | 0.89589 | 2012-07-26 | 21:30 | 28.2793 | -72.8893 | 29.08 | -9 | 2059.4 | 458.58 | 720.58 | 5.71 | 49.63 | 1018.2 | -3.77 | 1.74 | 143.42 | 118 | 982.26 | 9.9 | 9.91 | 9.9 | 0.62 | 6.06 | 34.44 | 29.0087 | 36.2934 | 28.9248 | 1009.66 | 20.5 | 28.9988 | 0.081 | 4.77 | 1014.43 | -9 | 613.649 | 336.494 | 394.744 | -9 | 458.58 | 440.363 | 392.64 | 440.363 | -9 | 421 | -9 | 377.49 | 43.5 | 2 |  |  | 208.8959 | 8.8959 | -9
208.899 | STD2 | 0 | 2012-07-26 | 0.89899 | 2012-07-26 | 21:35 | 28.3046 | -72.8907 | 29.05 | 593.64 | 2614.5 | 613.65 | 531.58 | 3.94 | 49.63 | 1018.2 | -3.43 | 1.71 | 63.45 | 118 | 982.26 | 9.9 | 9.91 | 9.9 | 0.62 | 6.06 | 34.44 | 29.0312 | 36.2728 | 28.9726 | 1009.65 | 20.4 | 28.9422 | 0.108 | 5.12 | 1014.77 | 20.01 | -9 | -9 | -9 | -9 | 613.65 | -9 | -9 | -9 | -9 | -9 | -9 | -9 | -9 | 2 |  |  | 208.899 | 8.8991 | -9
208.9021 | STD3 | 0 | 2012-07-26 | 0.90211 | 2012-07-26 | 21:39 | 28.3301 | -72.8922 | 29.09 | 319.82 | 1561.6 | 336.5 | 247.08 | 1.64 | 49.62 | 1018.2 | -3.24 | 1.7 | 61.77 | 118 | 982.28 | 9.9 | 9.91 | 9.9 | 0.62 | 6 | 34.31 | 29.0661 | 36.2667 | 28.9935 | 1009.64 | 20.5 | 28.9802 | 0.11 | 5.32 | 1014.96 | 16.68 | -9 | -9 | -9 | -9 | 336.5 | -9 | -9 | -9 | -9 | -9 | -9 | -9 | -9 | 2 |  |  | 208.9022 | 8.9022 | -9
208.9052 | STD4 | 0 | 2012-07-26 | 0.90521 | 2012-07-26 | 21:44 | 28.3554 | -72.8937 | 29.1 | 377.14 | 1812.1 | 394.75 | 116.45 | 0.73 | 49.62 | 1018.1 | -3.12 | 1.73 | 61.95 | 118 | 982.26 | 9.9 | 9.91 | 9.9 | 0.62 | 5.94 | 34.37 | 29.0614 | 36.2538 | 28.9815 | 1009.54 | 20.4 | 28.9891 | 0.111 | 5.44 | 1014.98 | 17.61 | -9 | -9 | -9 | -9 | 394.75 | -9 | -9 | -9 | -9 | -9 | -9 | -9 | -9 | 2 |  |  | 208.9053 | 8.9053 | -9
208.9083 | ATM | 0 | 2012-07-26 | 0.90831 | 2012-07-26 | 21:48 | 28.3808 | -72.8951 | 29.1 | -9 | 1875.2 | 410.15 | 107.79 | 0.68 | 49.62 | 1018.1 | -3.03 | 1.74 | 50.92 | 118 | 982.26 | 9.9 | 9.91 | 9.9 | 0.62 | 6.06 | 34.37 | 29.0629 | 36.2385 | 28.9955 | 1009.49 | 20.5 | 28.9866 | 0.113 | 5.58 | 1015.07 | -9 | 613.598 | 336.491 | 394.749 | -9 | 410.15 | 392.511 | -9 | -9 | 392.511 | -9 | 377.31 | -9 | -9 | 2 |  |  | 208.9084 | 8.9084 | -9
208.9097 | ATM | 0 | 2012-07-26 | 0.90969 | 2012-07-26 | 21:50 | 28.3921 | -72.8957 | 29.09 | -9 | 1875 | 410.16 | 143.91 | 0.92 | 49.62 | 1018.1 | -2.93 | 1.71 | 50.76 | 118 | 982.26 | 9.9 | 9.91 | 9.9 | 0.62 | 5.87 | 34.37 | 29.0497 | 36.2309 | 28.9795 | 1009.45 | 20.5 | 28.9928 | 0.097 | 5.72 | 1015.17 | -9 | 613.591 | 336.489 | 394.749 | -9 | 410.16 | 392.524 | -9 | -9 | 392.524 | -9 | 377.3 | -9 | -9 | 2 |  |  | 208.9098 | 8.9098 | -9
208.9111 | ATM | 0 | 2012-07-26 | 0.91105 | 2012-07-26 | 21:52 | 28.4033 | -72.8965 | 29.08 | -9 | 1874.7 | 410.26 | 181.08 | 1.17 | 49.62 | 1018 | -2.86 | 1.72 | 51.32 | 118 | 982.26 | 9.9 | 9.91 | 9.9 | 0.62 | 6.06 | 34.37 | 29.0254 | 36.2351 | 28.947 | 1009.59 | 20.6 | 28.9866 | 0.093 | 5.55 | 1015.14 | -9 | 613.583 | 336.487 | 394.748 | -9 | 410.26 | 392.625 | -9 | -9 | 392.625 | -9 | 377.46 | -9 | -9 | 2 |  |  | 208.9111 | 8.9111 | -9
208.9124 | ATM | 0 | 2012-07-26 | 0.91242 | 2012-07-26 | 21:54 | 28.4145 | -72.8975 | 29.05 | -9 | 1874.9 | 410.31 | 202.41 | 1.32 | 49.62 | 1018.1 | -2.8 | 1.74 | 51.36 | 118 | 982.26 | 9.9 | 9.91 | 9.9 | 0.62 | 5.94 | 34.31 | 29.0126 | 36.223 | 28.9463 | 1009.51 | 20.4 | 28.9612 | 0.089 | 5.79 | 1015.3 | -9 | 613.575 | 336.485 | 394.748 | -9 | 410.31 | 392.677 | -9 | -9 | 392.677 | -9 | 377.5 | -9 | -9 | 2 |  |  | 208.9125 | 8.9125 | -9
208.9138 | ATM | 128 | 2012-07-26 | 0.9138 | 2012-07-26 | 21:56 | 28.4256 | -72.8984 | 29.05 | -9 | 1874.8 | 410.24 | 214.37 | 1.4 | 49.62 | 1018.2 | -2.76 | 1.7 | 50.8 | 118 | 982.26 | 9.9 | 9.91 | 9.9 | 0.62 | 5.94 | 34.37 | 28.9952 | 36.229 | 28.9293 | 1009.58 | 20.5 | 28.9466 | 0.103 | 5.86 | 1015.44 | -9 | 613.568 | 336.483 | 394.747 | -9 | 410.24 | 392.61 | -9 | -9 | 392.61 | -9 | 377.48 | -9 | -9 | 2 |  |  | 208.9138 | 8.9139 | -9
208.9172 | EQU | 0 | 2012-07-26 | 0.9172 | 2012-07-26 | 22:01 | 28.4535 | -72.9002 | 29.04 | -9 | 2028.4 | 449.81 | 487.91 | 3.56 | 49.62 | 1018.1 | -3.07 | 1.73 | 143.88 | 118 | 982.26 | 9.9 | 9.91 | 9.9 | 0.62 | 6.12 | 34.31 | 28.9959 | 36.2271 | 28.9273 | 1009.55 | 20.4 | 28.9285 | 0.111 | 5.48 | 1015.03 | -9 | 613.549 | 336.477 | 394.746 | -9 | 449.81 | 431.735 | 392.61 | 431.735 | -9 | 412.51 | -9 | 377.48 | 35.03 | 2 |  |  | 208.9173 | 8.9173 | -9
208.919 | EQU | 0 | 2012-07-26 | 0.91896 | 2012-07-26 | 22:03 | 28.4679 | -72.9012 | 29.03 | -9 | 2031.1 | 450.7 | 539.79 | 4.01 | 49.62 | 1018 | -3.15 | 1.75 | 143.96 | 118 | 982.26 | 9.9 | 9.91 | 9.9 | 0.62 | 5.87 | 34.31 | 28.9682 | 36.2358 | 28.8991 | 1009.45 | 20.5 | 28.9274 | 0.103 | 5.4 | 1014.85 | -9 | 613.539 | 336.475 | 394.745 | -9 | 450.7 | 432.619 | 392.62 | 432.619 | -9 | 413.44 | -9 | 377.45 | 36 | 2 |  |  | 208.919 | 8.919 | -9
208.9207 | EQU | 128 | 2012-07-26 | 0.92072 | 2012-07-26 | 22:06 | 28.4822 | -72.9022 | 29 | -9 | 2032.2 | 450.96 | 559.79 | 4.19 | 49.61 | 1018.2 | -3.23 | 1.68 | 145.12 | 118 | 982.26 | 9.9 | 9.91 | 9.9 | 0.62 | 6.06 | 34.44 | 28.9532 | 36.2374 | 28.8915 | 1009.6 | 20.5 | 28.9027 | 0.097 | 5.37 | 1014.97 | -9 | 613.529 | 336.472 | 394.745 | -9 | 450.96 | 432.88 | 392.62 | 432.88 | -9 | 413.87 | -9 | 377.53 | 36.33 | 2 |  |  | 208.9208 | 8.9208 | -9
208.9225 | EQU | 0 | 2012-07-26 | 0.92245 | 2012-07-26 | 22:08 | 28.4965 | -72.9031 | 29.01 | -9 | 2032.4 | 451.13 | 588.58 | 4.45 | 49.62 | 1018.1 | -3.18 | 1.71 | 143.57 | 118 | 982.26 | 9.9 | 9.91 | 9.9 | 0.62 | 6.06 | 34.37 | 29.0033 | 36.2285 | 28.9382 | 1009.44 | 20.6 | 28.8925 | 0.118 | 5.48 | 1014.92 | -9 | 613.52 | 336.47 | 394.744 | -9 | 451.13 | 433.053 | 392.63 | 433.053 | -9 | 413.65 | -9 | 377.49 | 36.16 | 2 |  |  | 208.9225 | 8.9225 | -9
208.9242 | EQU | 0 | 2012-07-26 | 0.92421 | 2012-07-26 | 22:11 | 28.5107 | -72.9041 | 29.03 | -9 | 2033.2 | 451.49 | 620.66 | 4.75 | 49.61 | 1018 | -3.32 | 1.72 | 143.65 | 118 | 982.26 | 9.9 | 9.91 | 9.9 | 0.62 | 6.06 | 34.44 | 28.9857 | 36.2334 | 28.9161 | 1009.52 | 20.3 | 28.9322 | 0.098 | 5.16 | 1014.68 | -9 | 613.51 | 336.467 | 394.744 | -9 | 451.49 | 433.413 | 392.63 | 433.413 | -9 | 414.22 | -9 | 377.49 | 36.73 | 2 |  |  | 208.9243 | 8.9243 | -9
208.926 | EQU | 0 | 2012-07-26 | 0.92596 | 2012-07-26 | 22:13 | 28.5249 | -72.9051 | 29.02 | -9 | 2033.5 | 451.7 | 648.04 | 5.01 | 49.61 | 1018 | -3.3 | 1.72 | 142.42 | 118 | 982.26 | 9.9 | 9.91 | 9.9 | 0.62 | 6.06 | 34.44 | 28.9718 | 36.2379 | 28.9063 | 1009.51 | 20.3 | 28.9189 | 0.101 | 5.19 | 1014.7 | -9 | 613.5 | 336.464 | 394.743 | -9 | 451.7 | 433.625 | 392.64 | 433.625 | -9 | 414.38 | -9 | 377.5 | 36.88 | 2 |  |  | 208.926 | 8.926 | -9
208.9277 | EQU-DRAIN | 0 | 2012-07-26 | 0.92771 | 2012-07-26 | 22:16 | 28.5392 | -72.9061 | 29 | -9 | 2033.7 | 451.85 | 667.83 | 5.19 | 49.61 | 1018 | -3.26 | 1.72 | 145.35 | 118 | 982.26 | 9.9 | 9.91 | 9.9 | 0.62 | 6.06 | 34.37 | 28.9613 | 36.2304 | 28.8896 | 1009.38 | 20.4 | 28.9075 | 0.093 | 5.36 | 1014.74 | -9 | 613.49 | 336.462 | 394.743 | -9 | 451.85 | 433.778 | 392.65 | 433.778 | -9 | 414.71 | -9 | 377.47 | 37.24 | 2 |  |  | 208.9278 | 8.9278 | -9
208.9297 | EQU | 128 | 2012-07-26 | 0.92971 | 2012-07-26 | 22:19 | 28.5555 | -72.9073 | 29 | -9 | 2033.5 | 451.81 | 682 | 5.33 | 49.61 | 1018 | -3.16 | 1.71 | 144.65 | 118 | 982.26 | 9.9 | 9.91 | 9.9 | 0.62 | 6 | 34.44 | 28.9753 | 36.2321 | 28.9059 | 1009.42 | 20.5 | 28.8897 | 0.11 | 5.42 | 1014.84 | -9 | 613.479 | 336.459 | 394.742 | -9 | 451.81 | 433.743 | 392.65 | 433.743 | -9 | 414.41 | -9 | 377.51 | 36.9 | 2 |  |  | 208.9298 | 8.9298 | -9
208.9315 | EQU | 0 | 2012-07-26 | 0.93147 | 2012-07-26 | 22:21 | 28.5699 | -72.9083 | 29.01 | -9 | 2033.5 | 451.84 | 690.79 | 5.41 | 49.61 | 1018 | -3.17 | 1.69 | 141.96 | 118 | 982.26 | 9.9 | 9.91 | 9.9 | 0.62 | 6.06 | 34.5 | 28.9778 | 36.2338 | 28.9078 | 1009.43 | 20.5 | 28.9042 | 0.106 | 5.4 | 1014.83 | -9 | 613.47 | 336.456 | 394.741 | -9 | 451.84 | 433.777 | 392.66 | 433.777 | -9 | 414.51 | -9 | 377.5 | 37 | 2 |  |  | 208.9315 | 8.9315 | -9
208.9332 | EQU | 0 | 2012-07-26 | 0.93322 | 2012-07-26 | 22:24 | 28.5842 | -72.9093 | 29 | -9 | 2034.1 | 451.91 | 698 | 5.48 | 49.61 | 1018.2 | -3.19 | 1.7 | 144.81 | 118 | 982.26 | 9.9 | 9.91 | 9.9 | 0.62 | 6.06 | 34.5 | 28.9676 | 36.2229 | 28.8949 | 1009.55 | 20.4 | 28.9076 | 0.092 | 5.46 | 1015.01 | -9 | 613.46 | 336.454 | 394.741 | -9 | 451.91 | 433.851 | 392.66 | 433.851 | -9 | 414.9 | -9 | 377.55 | 37.35 | 2 |  |  | 208.9333 | 8.9333 | -9
208.935 | EQU | 128 | 2012-07-26 | 0.93497 | 2012-07-26 | 22:26 | 28.5984 | -72.9103 | 29 | -9 | 2032.8 | 451.7 | 703.62 | 5.54 | 49.61 | 1018 | -3.23 | 1.69 | 140.9 | 118 | 982.26 | 9.9 | 9.91 | 9.9 | 0.62 | 6.06 | 34.44 | 28.9567 | 36.2134 | 28.8893 | 1009.49 | 20.6 | 28.8967 | 0.103 | 5.28 | 1014.77 | -9 | 613.45 | 336.451 | 394.74 | -9 | 451.7 | 433.648 | 392.67 | 433.648 | -9 | 414.41 | -9 | 377.54 | 36.87 | 2 |  |  | 208.935 | 8.935 | -9
208.9367 | EQU | 0 | 2012-07-26 | 0.93672 | 2012-07-26 | 22:29 | 28.6128 | -72.9113 | 28.99 | -9 | 2032.3 | 451.63 | 708.29 | 5.59 | 49.61 | 1018 | -3.25 | 1.79 | 142.88 | 118 | 982.26 | 9.9 | 9.91 | 9.9 | 0.62 | 6 | 34.44 | 28.9298 | 36.2053 | 28.8545 | 1009.37 | 20.5 | 28.89 | 0.1 | 5.38 | 1014.75 | -9 | 613.44 | 336.448 | 394.74 | -9 | 451.63 | 433.583 | 392.68 | 433.583 | -9 | 414.41 | -9 | 377.51 | 36.9 | 2 |  |  | 208.9368 | 8.9368 | -9
208.9385 | EQU | 0 | 2012-07-26 | 0.93846 | 2012-07-26 | 22:31 | 28.6271 | -72.9123 | 28.95 | -9 | 2030.4 | 451.19 | 710.5 | 5.61 | 49.61 | 1017.9 | -3.29 | 1.71 | 143.26 | 118 | 982.26 | 9.9 | 9.91 | 9.9 | 0.62 | 6 | 34.44 | 28.8763 | 36.1912 | 28.8032 | 1009.26 | 20.5 | 28.8589 | 0.091 | 5.35 | 1014.61 | -9 | 613.431 | 336.446 | 394.739 | -9 | 451.19 | 433.152 | 392.68 | 433.152 | -9 | 414.13 | -9 | 377.5 | 36.63 | 2 |  |  | 208.9385 | 8.9385 | -9
208.9402 | EQU | 128 | 2012-07-26 | 0.94022 | 2012-07-26 | 22:34 | 28.6413 | -72.9133 | 28.9101 | -9 | 2028 | 450.62 | 712.79 | 5.63 | 49.6 | 1017.8 | -3.28 | 1.73 | 144.5 | 118 | 982.26 | 9.9 | 9.91 | 9.9 | 0.62 | 6.06 | 34.37 | 28.8457 | 36.1812 | 28.7704 | 1009.26 | 20.3 | 28.8097 | 0.1 | 5.26 | 1014.52 | -9 | 613.421 | 336.443 | 394.738 | -9 | 450.62 | 432.593 | 392.69 | 432.593 | -9 | 413.43 | -9 | 377.55 | 35.89 | 3 | questionable/interpolated EqT | questionable/interpolated EqT | 208.9403 | 8.9403 | -9
208.942 | EQU | 0 | 2012-07-26 | 0.94197 | 2012-07-26 | 22:37 | 28.6557 | -72.9144 | 28.87 | -9 | 2026.2 | 450.14 | 715.29 | 5.66 | 49.6 | 1017.8 | -3.38 | 1.7 | 145.35 | 118 | 982.26 | 9.9 | 9.91 | 9.9 | 0.62 | 6 | 34.31 | 28.8114 | 36.1776 | 28.7356 | 1009.24 | 20.5 | 28.7744 | 0.096 | 5.18 | 1014.42 | -9 | 613.411 | 336.44 | 394.738 | -9 | 450.14 | 432.122 | 392.69 | 432.122 | -9 | 413.06 | -9 | 377.57 | 35.49 | 2 |  |  | 208.942 | 8.942 | -9
208.9437 | EQU | 0 | 2012-07-26 | 0.94372 | 2012-07-26 | 22:39 | 28.6699 | -72.9154 | 28.84 | -9 | 2023.4 | 449.44 | 715.7 | 5.66 | 49.6 | 1017.8 | -3.36 | 1.73 | 140.67 | 118 | 982.26 | 9.9 | 9.91 | 9.9 | 0.62 | 6.06 | 34.37 | 28.7783 | 36.1732 | 28.7081 | 1009.23 | 20.6 | 28.7404 | 0.1 | 5.21 | 1014.44 | -9 | 613.402 | 336.438 | 394.737 | -9 | 449.44 | 431.434 | 392.7 | 431.434 | -9 | 412.37 | -9 | 377.61 | 34.76 | 2 |  |  | 208.9438 | 8.9438 | -9
208.9455 | EQU | 0 | 2012-07-26 | 0.94546 | 2012-07-26 | 22:42 | 28.6842 | -72.9164 | 28.81 | -9 | 2021.5 | 448.86 | 717.58 | 5.68 | 49.6 | 1018 | -3.42 | 1.7 | 143.26 | 118 | 982.26 | 9.9 | 9.91 | 9.9 | 0.62 | 6 | 34.31 | 28.7521 | 36.1645 | 28.6802 | 1009.23 | 20.4 | 28.7115 | 0.098 | 5.35 | 1014.58 | -9 | 613.392 | 336.435 | 394.737 | -9 | 448.86 | 430.865 | 392.71 | 430.865 | -9 | 411.93 | -9 | 377.64 | 34.3 | 2 |  |  | 208.9455 | 8.9455 | -9
208.9472 | EQU | 0 | 2012-07-26 | 0.94721 | 2012-07-26 | 22:44 | 28.6983 | -72.9174 | 28.8 | -9 | 2019.6 | 448.43 | 717.5 | 5.68 | 49.59 | 1017.9 | -3.34 | 1.75 | 142.27 | 118 | 982.26 | 9.9 | 9.91 | 9.9 | 0.62 | 6.06 | 34.37 | 28.7349 | 36.1594 | 28.657 | 1009.24 | 20.3 | 28.6839 | 0.116 | 5.32 | 1014.56 | -9 | 613.382 | 336.433 | 394.736 | -9 | 448.43 | 430.444 | 392.71 | 430.444 | -9 | 411.22 | -9 | 377.67 | 33.56 | 2 |  |  | 208.9473 | 8.9473 | -9
208.9489 | EQU | 0 | 2012-07-26 | 0.94895 | 2012-07-26 | 22:47 | 28.7125 | -72.9184 | 28.75 | -9 | 2021 | 448.8 | 718.04 | 5.68 | 49.59 | 1017.9 | -3.4 | 1.75 | 142.8 | 118 | 982.26 | 9.9 | 9.91 | 9.9 | 0.62 | 5.94 | 34.37 | 28.7035 | 36.162 | 28.6362 | 1009.32 | 20.3 | 28.66 | 0.09 | 5.18 | 1014.5 | -9 | 613.372 | 336.43 | 394.735 | -9 | 448.8 | 430.814 | 392.72 | 430.814 | -9 | 412.05 | -9 | 377.73 | 34.33 | 2 |  |  | 208.949 | 8.949 | -9
208.9507 | EQU | 0 | 2012-07-26 | 0.95071 | 2012-07-26 | 22:49 | 28.7267 | -72.9195 | 28.76 | -9 | 2023.6 | 449.45 | 719.16 | 5.69 | 49.59 | 1017.9 | -3.38 | 1.73 | 140.82 | 118 | 982.26 | 9.9 | 9.91 | 9.9 | 0.62 | 6.06 | 34.31 | 28.7287 | 36.1677 | 28.6563 | 1009.3 | 20.5 | 28.639 | 0.121 | 5.22 | 1014.52 | -9 | 613.363 | 336.427 | 394.735 | -9 | 449.45 | 431.461 | 392.72 | 431.461 | -9 | 412.13 | -9 | 377.74 | 34.39 | 2 |  |  | 208.9508 | 8.9508 | -9
208.9524 | EQU | 128 | 2012-07-26 | 0.95244 | 2012-07-26 | 22:52 | 28.741 | -72.9205 | 28.76 | -9 | 2027.4 | 450.41 | 719.04 | 5.69 | 49.59 | 1017.9 | -3.47 | 1.71 | 142.58 | 118 | 982.24 | 9.9 | 9.91 | 9.9 | 0.62 | 5.94 | 34.25 | 28.7194 | 36.1738 | 28.6552 | 1009.37 | 20.5 | 28.6537 | 0.106 | 5.06 | 1014.43 | -9 | 613.353 | 336.425 | 394.734 | -9 | 450.41 | 432.415 | 392.73 | 432.415 | -9 | 413.26 | -9 | 377.76 | 35.5 | 2 |  |  | 208.9525 | 8.9525 | -9
208.9542 | EQU | 0 | 2012-07-26 | 0.9542 | 2012-07-26 | 22:54 | 28.7553 | -72.9215 | 28.77 | -9 | 2031 | 451.28 | 719.25 | 5.69 | 49.59 | 1018 | -3.51 | 1.71 | 143.19 | 118 | 982.26 | 9.9 | 9.91 | 9.9 | 0.62 | 6 | 34.31 | 28.7384 | 36.1726 | 28.6674 | 1009.31 | 20.5 | 28.6553 | 0.115 | 5.18 | 1014.49 | -9 | 613.343 | 336.422 | 394.734 | -9 | 451.28 | 433.28 | 392.74 | 433.28 | -9 | 413.96 | -9 | 377.74 | 36.21 | 2 |  |  | 208.9543 | 8.9543 | -9
208.9559 | EQU | 0 | 2012-07-26 | 0.95595 | 2012-07-26 | 22:57 | 28.7696 | -72.9226 | 28.77 | -9 | 2034.2 | 452.13 | 720.16 | 5.7 | 49.59 | 1018 | -3.5 | 1.73 | 143.8 | 118 | 982.26 | 9.9 | 9.91 | 9.9 | 0.62 | 5.94 | 34.31 | 28.7312 | 36.1603 | 28.6647 | 1009.28 | 20.4 | 28.6659 | 0.104 | 5.22 | 1014.5 | -9 | 613.333 | 336.42 | 394.733 | -9 | 452.13 | 434.125 | 392.74 | 434.125 | -9 | 414.95 | -9 | 377.73 | 37.23 | 2 |  |  | 208.956 | 8.956 | -9
208.9577 | EQU | 0 | 2012-07-26 | 0.9577 | 2012-07-26 | 22:59 | 28.7839 | -72.9237 | 28.78 | -9 | 2034.7 | 452.36 | 720.45 | 5.71 | 49.58 | 1017.8 | -3.49 | 1.74 | 140.82 | 118 | 982.24 | 9.9 | 9.91 | 9.9 | 0.62 | 6.06 | 34.31 | 28.7343 | 36.1689 | 28.6779 | 1009.21 | 20.5 | 28.665 | 0.115 | 5.1 | 1014.31 | -9 | 613.324 | 336.417 | 394.733 | -9 | 452.36 | 434.357 | 392.75 | 434.357 | -9 | 414.89 | -9 | 377.71 | 37.19 | 2 |  |  | 208.9578 | 8.9578 | -9
208.9595 | EQU | 0 | 2012-07-26 | 0.95946 | 2012-07-26 | 23:02 | 28.7983 | -72.9248 | 28.81 | -9 | 2034.4 | 452.21 | 720.54 | 5.71 | 49.58 | 1017.9 | -3.54 | 1.7 | 142.42 | 118 | 982.24 | 9.9 | 9.91 | 9.9 | 0.62 | 6.06 | 34.37 | 28.7768 | 36.1695 | 28.7101 | 1009.22 | 20.7 | 28.6761 | 0.134 | 5.14 | 1014.36 | -9 | 613.314 | 336.414 | 394.732 | -9 | 452.21 | 434.213 | 392.75 | 434.213 | -9 | 414.42 | -9 | 377.71 | 36.71 | 2 |  |  | 208.9595 | 8.9595 | -9
208.9612 | EQU | 0 | 2012-07-26 | 0.96119 | 2012-07-26 | 23:04 | 28.8126 | -72.9259 | 28.81 | -9 | 2032.8 | 451.76 | 720.2 | 5.7 | 49.58 | 1018 | -3.55 | 1.75 | 143.19 | 118 | 982.24 | 9.9 | 9.91 | 9.9 | 0.62 | 5.94 | 34.5 | 28.7802 | 36.1716 | 28.7113 | 1009.31 | 20.5 | 28.706 | 0.104 | 5.14 | 1014.45 | -9 | 613.304 | 336.412 | 394.731 | -9 | 451.76 | 433.772 | 392.76 | 433.772 | -9 | 414.56 | -9 | 377.72 | 36.84 | 2 |  |  | 208.9613 | 8.9613 | -9
208.963 | EQU | 0 | 2012-07-26 | 0.96295 | 2012-07-26 | 23:07 | 28.827 | -72.927 | 28.81 | -9 | 2029.1 | 450.85 | 720.91 | 5.71 | 49.58 | 1017.9 | -3.59 | 1.69 | 142.42 | 118 | 982.26 | 9.9 | 9.91 | 9.9 | 0.62 | 6 | 34.44 | 28.7568 | 36.1613 | 28.6774 | 1009.29 | 20.5 | 28.7112 | 0.099 | 5.02 | 1014.31 | -9 | 613.295 | 336.409 | 394.731 | -9 | 450.85 | 432.876 | 392.77 | 432.876 | -9 | 413.74 | -9 | 377.72 | 36.02 | 2 |  |  | 208.963 | 8.963 | -9
208.9647 | EQU | 0 | 2012-07-26 | 0.9647 | 2012-07-26 | 23:09 | 28.8413 | -72.9281 | 28.78 | -9 | 2023.9 | 449.54 | 720.45 | 5.71 | 49.58 | 1017.8 | -3.52 | 1.69 | 142.73 | 118 | 982.26 | 9.9 | 9.91 | 9.9 | 0.62 | 6.06 | 34.44 | 28.719 | 36.1575 | 28.6458 | 1009.28 | 20.5 | 28.6817 | 0.098 | 5 | 1014.28 | -9 | 613.285 | 336.407 | 394.73 | -9 | 449.54 | 431.585 | 392.77 | 431.585 | -9 | 412.53 | -9 | 377.74 | 34.78 | 2 |  |  | 208.9648 | 8.9648 | -9
208.9665 | EQU | 0 | 2012-07-26 | 0.96646 | 2012-07-26 | 23:12 | 28.8555 | -72.929 | 28.76 | -9 | 2019.4 | 448.3 | 721.91 | 5.72 | 49.58 | 1018 | -3.57 | 1.72 | 143.11 | 118 | 982.26 | 9.9 | 9.91 | 9.9 | 0.62 | 6 | 34.44 | 28.6875 | 36.1545 | 28.6099 | 1009.36 | 20.3 | 28.6498 | 0.11 | 5.07 | 1014.43 | -9 | 613.275 | 336.404 | 394.73 | -9 | 448.3 | 430.362 | 392.78 | 430.362 | -9 | 411.23 | -9 | 377.81 | 33.42 | 2 |  |  | 208.9665 | 8.9665 | -9
208.9682 | EQU | 0 | 2012-07-26 | 0.96821 | 2012-07-26 | 23:14 | 28.8699 | -72.9297 | 28.74 | -9 | 2014.3 | 447.11 | 721.45 | 5.72 | 49.58 | 1017.8 | -3.61 | 1.71 | 141.89 | 118 | 982.26 | 9.9 | 9.91 | 9.9 | 0.62 | 6.12 | 34.44 | 28.7047 | 36.1591 | 28.6346 | 1009.24 | 20.5 | 28.6143 | 0.126 | 4.95 | 1014.19 | -9 | 613.265 | 336.401 | 394.729 | -9 | 447.11 | 429.189 | 392.78 | 429.189 | -9 | 409.76 | -9 | 377.8 | 31.96 | 2 |  |  | 208.9683 | 8.9683 | -9
208.97 | EQU-DRAIN | 128 | 2012-07-26 | 0.96995 | 2012-07-26 | 23:17 | 28.884 | -72.9304 | 28.76 | -9 | 2011.8 | 446.51 | 721.58 | 5.72 | 49.57 | 1017.7 | -3.48 | 1.72 | 139.16 | 118 | 982.26 | 9.9 | 9.91 | 9.9 | 0.62 | 6 | 34.44 | 28.7366 | 36.1716 | 28.6591 | 1009.15 | 20.4 | 28.6312 | 0.129 | 5.07 | 1014.22 | -9 | 613.256 | 336.399 | 394.729 | -9 | 446.51 | 428.599 | 392.79 | 428.599 | -9 | 409.14 | -9 | 377.75 | 31.38 | 2 |  |  | 208.97 | 8.97 | -9
208.9719 | EQU | 128 | 2012-07-26 | 0.97194 | 2012-07-26 | 23:20 | 28.9002 | -72.9314 | 28.78 | -9 | 2013.6 | 446.89 | 721.41 | 5.72 | 49.58 | 1017.8 | -3.59 | 1.7 | 144.19 | 118 | 982.24 | 9.9 | 9.91 | 9.9 | 0.62 | 6.06 | 34.5 | 28.7565 | 36.1912 | 28.6907 | 1009.2 | 20.3 | 28.6595 | 0.12 | 5.01 | 1014.21 | -9 | 613.245 | 336.396 | 394.728 | -9 | 446.89 | 428.98 | 392.8 | 428.98 | -9 | 409.62 | -9 | 377.76 | 31.87 | 2 |  |  | 208.972 | 8.972 | -9
208.9737 | EQU | 0 | 2012-07-26 | 0.9737 | 2012-07-26 | 23:22 | 28.9144 | -72.9322 | 28.79 | -9 | 2015.6 | 447.44 | 720.04 | 5.7 | 49.57 | 1017.8 | -3.48 | 1.71 | 142.8 | 118 | 982.24 | 9.9 | 9.91 | 9.9 | 0.62 | 5.87 | 34.44 | 28.7483 | 36.1745 | 28.6835 | 1009.19 | 20.3 | 28.6872 | 0.103 | 5.13 | 1014.32 | -9 | 613.235 | 336.393 | 394.727 | -9 | 447.44 | 429.529 | 392.8 | 429.529 | -9 | 410.49 | -9 | 377.73 | 32.76 | 2 |  |  | 208.9738 | 8.9738 | -9
208.9754 | EQU | 0 | 2012-07-26 | 0.97544 | 2012-07-26 | 23:25 | 28.9286 | -72.9329 | 28.8 | -9 | 2015.6 | 447.48 | 719.33 | 5.7 | 49.57 | 1017.7 | -3.5 | 1.69 | 144.19 | 118 | 982.26 | 9.9 | 9.91 | 9.9 | 0.62 | 6 | 34.44 | 28.7787 | 36.1931 | 28.7158 | 1009.09 | 20.3 | 28.6844 | 0.116 | 5.11 | 1014.2 | -9 | 613.225 | 336.391 | 394.727 | -9 | 447.48 | 429.572 | 392.81 | 429.572 | -9 | 410.25 | -9 | 377.7 | 32.55 | 2 |  |  | 208.9755 | 8.9755 | -9
208.9772 | EQU | 0 | 2012-07-26 | 0.97719 | 2012-07-26 | 23:27 | 28.9428 | -72.9336 | 28.82 | -9 | 2018.1 | 448.18 | 719.95 | 5.7 | 49.57 | 1017.6 | -3.51 | 1.74 | 140.6 | 118 | 982.26 | 9.9 | 9.91 | 9.9 | 0.62 | 6.06 | 34.44 | 28.7823 | 36.18 | 28.7185 | 1009.105 | 20.3 | 28.7117 | 0.108 | 4.985 | 1014.09 | -9 | 613.215 | 336.388 | 394.726 | -9 | 448.18 | 430.269 | 392.81 | 430.269 | -9 | 410.98 | -9 | 377.69 | 33.29 | 3 | questionable/interpolated p | questionable/interpolated p | 208.9773 | 8.9773 | -9
208.9789 | EQU | 128 | 2012-07-26 | 0.97895 | 2012-07-26 | 23:30 | 28.957 | -72.9343 | 28.82 | -9 | 2020 | 448.66 | 721.62 | 5.72 | 49.57 | 1017.6 | -3.61 | 1.73 | 144.88 | 118 | 982.26 | 9.9 | 9.91 | 9.9 | 0.62 | 6.06 | 34.31 | 28.7737 | 36.1752 | 28.7021 | 1009.12 | 20.4 | 28.7181 | 0.102 | 4.87 | 1013.99 | -9 | 613.206 | 336.385 | 394.726 | -9 | 448.66 | 430.749 | 392.82 | 430.749 | -9 | 411.5 | -9 | 377.7 | 33.81 | 2 |  |  | 208.979 | 8.979 | -9
208.9807 | EQU | 0 | 2012-07-26 | 0.98068 | 2012-07-26 | 23:32 | 28.9711 | -72.935 | 28.8 | -9 | 2021 | 448.81 | 721.2 | 5.71 | 49.56 | 1017.8 | -3.56 | 1.72 | 141.66 | 118 | 982.26 | 9.9 | 9.91 | 9.9 | 0.62 | 6.06 | 34.31 | 28.7479 | 36.1849 | 28.6797 | 1009.17 | 20.2 | 28.7042 | 0.096 | 5.07 | 1014.24 | -9 | 613.196 | 336.383 | 394.725 | -9 | 448.81 | 430.901 | 392.83 | 430.901 | -9 | 411.88 | -9 | 377.73 | 34.15 | 2 |  |  | 208.9808 | 8.9808 | -9
208.9824 | EQU | 0 | 2012-07-26 | 0.98244 | 2012-07-26 | 23:35 | 28.9854 | -72.9356 | 28.8 | -9 | 2021.4 | 448.91 | 722.08 | 5.72 | 49.56 | 1017.8 | -3.67 | 1.72 | 143.11 | 118 | 982.21 | 9.9 | 9.91 | 9.9 | 0.62 | 6.06 | 34.31 | 28.7828 | 36.191 | 28.7036 | 1009.07 | 20.5 | 28.6825 | 0.117 | 5.06 | 1014.13 | -9 | 613.186 | 336.38 | 394.724 | -9 | 448.91 | 431.005 | 392.83 | 431.005 | -9 | 411.56 | -9 | 377.72 | 33.84 | 2 |  |  | 208.9825 | 8.9825 | -9
208.9842 | EQU | 128 | 2012-07-26 | 0.98419 | 2012-07-26 | 23:37 | 28.9996 | -72.9363 | 28.81 | -9 | 2022.9 | 449.36 | 722.5 | 5.73 | 49.56 | 1017.7 | -3.64 | 1.75 | 143.65 | 118 | 982.21 | 9.9 | 9.91 | 9.9 | 0.62 | 6.06 | 34.31 | 28.7838 | 36.1929 | 28.7144 | 1009.07 | 20.2 | 28.7007 | 0.109 | 4.99 | 1014.06 | -9 | 613.177 | 336.377 | 394.724 | -9 | 449.36 | 431.454 | 392.84 | 431.454 | -9 | 412.09 | -9 | 377.71 | 34.38 | 2 |  |  | 208.9843 | 8.9843 | -9
208.9859 | EQU | 0 | 2012-07-26 | 0.98594 | 2012-07-26 | 23:40 | 29.0138 | -72.9369 | 28.82 | -9 | 2025.6 | 449.99 | 722.04 | 5.72 | 49.56 | 1017.8 | -3.51 | 1.7 | 143.11 | 118 | 982.21 | 9.9 | 9.91 | 9.9 | 0.62 | 6.06 | 34.31 | 28.7812 | 36.2052 | 28.7149 | 1009.06 | 20.3 | 28.713 | 0.107 | 5.23 | 1014.29 | -9 | 613.167 | 336.375 | 394.723 | -9 | 449.99 | 432.082 | 392.84 | 432.082 | -9 | 412.82 | -9 | 377.7 | 35.11 | 2 |  |  | 208.986 | 8.986 | -9
208.9877 | EQU | 0 | 2012-07-26 | 0.9877 | 2012-07-26 | 23:42 | 29.028 | -72.9375 | 28.83 | -9 | 2028.3 | 450.71 | 722.04 | 5.72 | 49.56 | 1017.8 | -3.71 | 1.73 | 142.5 | 118 | 982.21 | 9.9 | 9.91 | 9.9 | 0.62 | 5.94 | 34.37 | 28.791 | 36.2041 | 28.725 | 1009.1 | 20.2 | 28.7148 | 0.115 | 4.99 | 1014.09 | -9 | 613.157 | 336.372 | 394.723 | -9 | 450.71 | 432.799 | 392.85 | 432.799 | -9 | 413.26 | -9 | 377.72 | 35.54 | 2 |  |  | 208.9878 | 8.9878 | -9
208.9895 | EQU | 128 | 2012-07-26 | 0.98946 | 2012-07-26 | 23:45 | 29.0421 | -72.9383 | 28.84 | -9 | 2030.5 | 451.32 | 721.12 | 5.71 | 49.55 | 1017.6 | -3.61 | 1.71 | 144.34 | 118 | 982.24 | 9.9 | 9.91 | 9.9 | 0.62 | 6 | 34.31 | 28.8047 | 36.2237 | 28.7396 | 1009.05 | 20.3 | 28.7237 | 0.116 | 4.94 | 1013.99 | -9 | 613.147 | 336.37 | 394.722 | -9 | 451.32 | 433.407 | 392.86 | 433.407 | -9 | 413.77 | -9 | 377.7 | 36.07 | 2 |  |  | 208.9895 | 8.9895 | -9
208.9912 | EQU | 0 | 2012-07-26 | 0.9912 | 2012-07-26 | 23:47 | 29.0563 | -72.939 | 28.86 | -9 | 2036.5 | 452.94 | 721.29 | 5.72 | 49.55 | 1017.5 | -3.73 | 1.72 | 142.96 | 118 | 982.26 | 9.9 | 9.91 | 9.9 | 0.62 | 6.06 | 34.31 | 28.8322 | 36.2283 | 28.7574 | 1008.92 | 20.2 | 28.7378 | 0.122 | 4.85 | 1013.77 | -9 | 613.138 | 336.367 | 394.721 | -9 | 452.94 | 435.015 | 392.86 | 435.015 | -9 | 415.09 | -9 | 377.64 | 37.45 | 2 |  |  | 208.9913 | 8.9913 | -9
208.993 | EQU | 0 | 2012-07-26 | 0.99296 | 2012-07-26 | 23:50 | 29.0706 | -72.9397 | 28.86 | -9 | 2041.8 | 454.32 | 721.54 | 5.72 | 49.55 | 1017.5 | -3.71 | 1.72 | 146.44 | 118 | 982.21 | 9.9 | 9.91 | 9.9 | 0.62 | 6 | 34.37 | 28.8053 | 36.2291 | 28.7314 | 1008.88 | 20.5 | 28.7552 | 0.105 | 4.91 | 1013.79 | -9 | 613.128 | 336.364 | 394.721 | -9 | 454.32 | 436.386 | 392.87 | 436.386 | -9 | 416.72 | -9 | 377.62 | 39.1 | 2 |  |  | 208.993 | 8.993 | -9
208.9947 | EQU | 128 | 2012-07-26 | 0.99471 | 2012-07-26 | 23:52 | 29.0849 | -72.9405 | 28.84 | -9 | 2045.2 | 455.27 | 720.79 | 5.71 | 49.55 | 1017.4 | -3.74 | 1.7 | 144.27 | 118 | 982.24 | 9.9 | 9.91 | 9.9 | 0.62 | 5.87 | 34.37 | 28.823 | 36.231 | 28.7464 | 1008.98 | 20.4 | 28.7346 | 0.105 | 4.68 | 1013.66 | -9 | 613.118 | 336.362 | 394.72 | -9 | 455.27 | 437.331 | 392.87 | 437.331 | -9 | 417.57 | -9 | 377.68 | 39.89 | 2 |  |  | 208.9948 | 8.9948 | -9
208.9965 | EQU | 0 | 2012-07-26 | 0.99646 | 2012-07-26 | 23:55 | 29.0991 | -72.9413 | 28.85 | -9 | 2050.2 | 456.36 | 721.66 | 5.72 | 49.56 | 1017.8 | -3.66 | 1.75 | 143.42 | 118 | 982.26 | 9.9 | 9.91 | 9.9 | 0.62 | 6 | 34.37 | 28.7862 | 36.2336 | 28.7226 | 1008.96 | 20.3 | 28.7445 | 0.106 | 5.18 | 1014.14 | -9 | 613.108 | 336.359 | 394.72 | -9 | 456.36 | 438.414 | 392.88 | 438.414 | -9 | 418.8 | -9 | 377.67 | 41.13 | 2 |  |  | 208.9965 | 8.9965 | -9
208.9982 | EQU | 0 | 2012-07-26 | 0.99822 | 2012-07-26 | 23:58 | 29.1134 | -72.9424 | 28.85 | -9 | 2053 | 457.09 | 722.25 | 5.72 | 49.56 | 1017.8 | -3.74 | 1.7 | 145.04 | 118 | 982.26 | 9.9 | 9.91 | 9.9 | 0.62 | 6 | 34.5 | 28.7727 | 36.209 | 28.701 | 1009.1 | 20.4 | 28.7255 | 0.125 | 4.96 | 1014.06 | -9 | 613.099 | 336.356 | 394.719 | -9 | 457.09 | 439.141 | 392.89 | 439.141 | -9 | 419.12 | -9 | 377.75 | 41.38 | 2 |  |  | 208.9983 | 8.9983 | -9
209 | EQU | 0 | 2012-07-26 | 0.99995 | 2012-07-27 | 0:00 | 29.1275 | -72.9435 | 28.81 | -9 | 2053.5 | 457.33 | 721.75 | 5.72 | 49.56 | 1017.6 | -3.74 | 1.71 | 143.19 | 118 | 982.26 | 9.9 | 9.91 | 9.9 | 0.62 | 6.06 | 34.5 | 28.7128 | 36.1665 | 28.6314 | 1008.96 | 20.4 | 28.704 | 0.106 | 4.9 | 1013.86 | -9 | 613.089 | 336.354 | 394.719 | -9 | 457.33 | 439.383 | 392.89 | 439.383 | -9 | 419.63 | -9 | 377.72 | 41.92 | 2 |  |  | 209 | 9 | -9
209.0017 | EQU | 0 | 2012-07-27 | 0.0017014 | 2012-07-27 | 0:03 | 29.1418 | -72.9446 | 28.73 | -9 | 2050.9 | 456.58 | 720.37 | 5.71 | 49.56 | 1017.7 | -3.78 | 1.73 | 143.57 | 118 | 982.26 | 9.9 | 9.91 | 9.9 | 0.62 | 5.87 | 34.5 | 28.6641 | 36.1546 | 28.5935 | 1009.12 | 20.5 | 28.6403 | 0.09 | 4.8 | 1013.92 | -9 | 613.079 | 336.351 | 394.718 | -9 | 456.58 | 438.645 | 392.9 | 438.645 | -9 | 419.32 | -9 | 377.84 | 41.48 | 2 |  |  | 209.0018 | 9.0018 | -9
209.0034 | EQU | 0 | 2012-07-27 | 0.0034491 | 2012-07-27 | 0:05 | 29.1561 | -72.9458 | 28.71 | -9 | 2046.2 | 455.47 | 722 | 5.72 | 49.57 | 1017.6 | -3.78 | 1.72 | 142.88 | 118 | 982.26 | 9.9 | 9.91 | 9.9 | 0.62 | 5.94 | 34.5 | 28.6698 | 36.1526 | 28.602 | 1009.07 | 20.5 | 28.5983 | 0.112 | 4.75 | 1013.82 | -9 | 613.07 | 336.349 | 394.717 | -9 | 455.47 | 437.551 | 392.9 | 437.551 | -9 | 417.86 | -9 | 377.86 | 40 | 2 |  |  | 209.0035 | 9.0035 | -9
209.0052 | EQU | 0 | 2012-07-27 | 0.0052083 | 2012-07-27 | 0:08 | 29.1706 | -72.9469 | 28.71 | -9 | 2043.3 | 454.59 | 721.62 | 5.72 | 49.57 | 1017.8 | -3.83 | 1.72 | 142.58 | 118 | 982.26 | 9.9 | 9.91 | 9.9 | 0.62 | 6.06 | 34.44 | 28.6695 | 36.1564 | 28.5977 | 1009.06 | 20.7 | 28.601 | 0.109 | 4.91 | 1013.97 | -9 | 613.06 | 336.346 | 394.717 | -9 | 454.59 | 436.684 | 392.91 | 436.684 | -9 | 417.14 | -9 | 377.86 | 39.28 | 2 |  |  | 209.0053 | 9.0053 | -9
209.007 | EQU | 128 | 2012-07-27 | 0.006956 | 2012-07-27 | 0:10 | 29.1849 | -72.9481 | 28.71 | -9 | 2041.2 | 454.07 | 722.08 | 5.72 | 49.57 | 1017.7 | -3.88 | 1.71 | 145.12 | 118 | 982.26 | 9.9 | 9.91 | 9.9 | 0.62 | 6.06 | 34.44 | 28.6683 | 36.1529 | 28.6011 | 1009.17 | 20.5 | 28.5982 | 0.112 | 4.65 | 1013.82 | -9 | 613.05 | 336.343 | 394.716 | -9 | 454.07 | 436.174 | 392.92 | 436.174 | -9 | 416.54 | -9 | 377.91 | 38.63 | 2 |  |  | 209.007 | 9.007 | -9
209.0087 | EQU | 0 | 2012-07-27 | 0.0087037 | 2012-07-27 | 0:13 | 29.1992 | -72.9492 | 28.71 | -9 | 2039.3 | 453.62 | 722.2 | 5.72 | 49.56 | 1017.6 | -3.76 | 1.7 | 140.75 | 118 | 982.26 | 9.9 | 9.91 | 9.9 | 0.62 | 5.94 | 34.56 | 28.6658 | 36.1516 | 28.5937 | 1009.14 | 20.6 | 28.6006 | 0.109 | 4.7 | 1013.84 | -9 | 613.04 | 336.341 | 394.716 | -9 | 453.62 | 435.733 | 392.92 | 435.733 | -9 | 416.17 | -9 | 377.9 | 38.27 | 2 |  |  | 209.0088 | 9.0088 | -9
209.0105 | EQU | 0 | 2012-07-27 | 0.010451 | 2012-07-27 | 0:15 | 29.2135 | -72.9503 | 28.7 | -9 | 2038 | 453.31 | 722.54 | 5.73 | 49.57 | 1017.6 | -3.82 | 1.75 | 144.65 | 118 | 982.26 | 9.9 | 9.91 | 9.9 | 0.62 | 5.94 | 34.5 | 28.6549 | 36.1431 | 28.589 | 1009.11 | 20.5 | 28.5946 | 0.105 | 4.67 | 1013.78 | -9 | 613.031 | 336.338 | 394.715 | -9 | 453.31 | 435.43 | 392.93 | 435.43 | -9 | 415.94 | -9 | 377.9 | 38.04 | 2 |  |  | 209.0105 | 9.0105 | -9
209.0122 | EQU-DRAIN | 128 | 2012-07-27 | 0.012211 | 2012-07-27 | 0:18 | 29.2279 | -72.9515 | 28.7 | -9 | 2037.3 | 453.11 | 722.7 | 5.73 | 49.57 | 1017.6 | -3.86 | 1.72 | 141.51 | 118 | 982.26 | 9.9 | 9.91 | 9.9 | 0.62 | 6.06 | 34.5 | 28.6665 | 36.1442 | 28.5883 | 1009.02 | 20.5 | 28.5896 | 0.11 | 4.72 | 1013.74 | -9 | 613.021 | 336.336 | 394.714 | -9 | 453.11 | 435.237 | 392.93 | 435.237 | -9 | 415.65 | -9 | 377.88 | 37.77 | 2 |  |  | 209.0123 | 9.0123 | -9
209.0165 | STD1 | 128 | 2012-07-27 | 0.016458 | 2012-07-27 | 0:24 | 29.2628 | -72.9545 | 28.76 | 0 | -275.22 | 12.51 | 369 | 2.57 | 49.58 | 1017.7 | -2.94 | 1.67 | 89.06 | 118 | 982.26 | 9.9 | 9.91 | 9.9 | 0.62 | 6 | 34.44 | 28.6298 | 36.133 | 28.5541 | 1008.99 | 20.6 | 28.57 | 0.19 | 5.77 | 1014.76 | 12.51 | -9 | -9 | -9 | -9 | 12.51 | -9 | -9 | -9 | -9 | -9 | -9 | -9 | -9 | 2 |  |  | 209.0165 | 9.0165 | -9
209.0196 | STD2 | 0 | 2012-07-27 | 0.019572 | 2012-07-27 | 0:28 | 29.2883 | -72.9565 | 28.67 | 593.64 | 2615.1 | 612.98 | 176.95 | 1.14 | 49.59 | 1017.6 | -2.77 | 1.65 | 63.14 | 118 | 982.49 | 9.9 | 9.91 | 9.9 | 0.62 | 5.94 | 34.44 | 28.6122 | 36.1013 | 28.5437 | 1009 | 20.6 | 28.5503 | 0.12 | 5.83 | 1014.83 | 19.34 | -9 | -9 | -9 | -9 | 612.98 | -9 | -9 | -9 | -9 | -9 | -9 | -9 | -9 | 2 |  |  | 209.0196 | 9.0196 | -9
209.0227 | STD3 | 0 | 2012-07-27 | 0.022674 | 2012-07-27 | 0:33 | 29.3136 | -72.9586 | 28.68 | 319.82 | 1561.3 | 336.32 | 89.96 | 0.56 | 49.59 | 1017.6 | -2.65 | 1.67 | 61.69 | 118 | 982.54 | 9.9 | 9.91 | 9.9 | 0.62 | 6 | 34.5 | 28.6434 | 36.0977 | 28.5737 | 1009.01 | 20.5 | 28.5546 | 0.125 | 5.94 | 1014.95 | 16.5 | -9 | -9 | -9 | -9 | 336.32 | -9 | -9 | -9 | -9 | -9 | -9 | -9 | -9 | 2 |  |  | 209.0227 | 9.0227 | -9
209.0258 | STD4 | 0 | 2012-07-27 | 0.025775 | 2012-07-27 | 0:37 | 29.339 | -72.9605 | 28.67 | 377.14 | 1811.1 | 394.71 | 86.12 | 0.53 | 49.59 | 1017.6 | -2.52 | 1.67 | 61.86 | 118 | 982.47 | 9.9 | 9.91 | 9.9 | 0.62 | 6.06 | 34.5 | 28.629 | 36.1141 | 28.5662 | 1009.03 | 20.5 | 28.571 | 0.099 | 6.05 | 1015.08 | 17.57 | -9 | -9 | -9 | -9 | 394.71 | -9 | -9 | -9 | -9 | -9 | -9 | -9 | -9 | 2 |  |  | 209.0258 | 9.0258 | -9
209.0289 | ATM | 0 | 2012-07-27 | 0.028889 | 2012-07-27 | 0:42 | 29.3646 | -72.9618 | 28.67 | -9 | 1874.6 | 410.41 | 165.83 | 1.07 | 49.6 | 1017.5 | -2.39 | 1.67 | 51.2 | 118 | 982.36 | 9.9 | 9.91 | 9.9 | 0.62 | 6 | 34.44 | 28.6152 | 36.12 | 28.532 | 1009.01 | 20.5 | 28.5535 | 0.117 | 6.1 | 1015.11 | -9 | 613.04 | 336.331 | 394.714 | -9 | 410.41 | 392.953 | -9 | -9 | 392.953 | -9 | 377.92 | -9 | -9 | 2 |  |  | 209.029 | 9.029 | -9
209.0303 | ATM | 0 | 2012-07-27 | 0.030266 | 2012-07-27 | 0:44 | 29.3758 | -72.9625 | 28.64 | -9 | 1874.6 | 410.47 | 182.5 | 1.18 | 49.6 | 1017.5 | -2.35 | 1.65 | 51.16 | 118 | 982.34 | 9.9 | 9.91 | 9.9 | 0.62 | 5.94 | 34.37 | 28.5744 | 36.1467 | 28.5108 | 1008.9 | 20.5 | 28.5386 | 0.101 | 6.25 | 1015.15 | -9 | 613.049 | 336.334 | 394.716 | -9 | 410.47 | 393.009 | -9 | -9 | 393.009 | -9 | 377.95 | -9 | -9 | 2 |  |  | 209.0303 | 9.0303 | -9
209.0316 | ATM | 0 | 2012-07-27 | 0.031644 | 2012-07-27 | 0:46 | 29.3871 | -72.9631 | 28.63 | -9 | 1874.5 | 410.46 | 191.2 | 1.24 | 49.6 | 1017.5 | -2.39 | 1.68 | 51 | 118 | 982.28 | 9.9 | 9.91 | 9.9 | 0.62 | 6.06 | 34.5 | 28.5623 | 36.1522 | 28.4819 | 1008.86 | 20.7 | 28.5201 | 0.11 | 6.25 | 1015.11 | -9 | 613.058 | 336.336 | 394.718 | -9 | 410.46 | 392.996 | -9 | -9 | 392.996 | -9 | 377.93 | -9 | -9 | 2 |  |  | 209.0317 | 9.0317 | -9
209.033 | ATM | 128 | 2012-07-27 | 0.033009 | 2012-07-27 | 0:48 | 29.3983 | -72.9638 | 28.59 | -9 | 1874.4 | 410.46 | 196.91 | 1.28 | 49.6 | 1017.5 | -2.32 | 1.69 | 51.08 | 118 | 982.26 | 9.9 | 9.91 | 9.9 | 0.62 | 5.87 | 34.44 | 28.521 | 36.1674 | 28.4454 | 1008.94 | 20.5 | 28.4946 | 0.095 | 6.24 | 1015.18 | -9 | 613.067 | 336.339 | 394.719 | -9 | 410.46 | 392.992 | -9 | -9 | 392.992 | -9 | 377.98 | -9 | -9 | 2 |  |  | 209.0331 | 9.0331 | -9
209.0344 | ATM | 0 | 2012-07-27 | 0.034387 | 2012-07-27 | 0:50 | 29.4095 | -72.9645 | 28.55 | -9 | 1874.6 | 410.52 | 201.54 | 1.31 | 49.61 | 1017.5 | -2.3 | 1.69 | 51.08 | 118 | 982.28 | 9.9 | 9.91 | 9.9 | 0.62 | 6.06 | 34.44 | 28.4897 | 36.1868 | 28.4197 | 1009.02 | 20.3 | 28.4612 | 0.089 | 6.18 | 1015.2 | -9 | 613.076 | 336.341 | 394.721 | -9 | 410.52 | 393.048 | -9 | -9 | 393.048 | -9 | 378.1 | -9 | -9 | 2 |  |  | 209.0345 | 9.0345 | -9
209.0378 | EQU | 0 | 2012-07-27 | 0.037789 | 2012-07-27 | 0:55 | 29.4372 | -72.9662 | 28.59 | -9 | 2031.5 | 450.45 | 336.45 | 2.32 | 49.59 | 1017.5 | -2.7 | 1.69 | 145.5 | 118 | 982.26 | 9.9 | 9.91 | 9.9 | 0.62 | 6.06 | 34.37 | 28.5721 | 36.3021 | 28.51 | 1008.87 | 20.4 | 28.4576 | 0.132 | 5.93 | 1014.8 | -9 | 613.097 | 336.347 | 394.725 | -9 | 450.45 | 432.569 | 393 | 432.569 | -9 | 413.27 | -9 | 377.99 | 35.27 | 2 |  |  | 209.0379 | 9.0379 | -9
209.0395 | EQU | 0 | 2012-07-27 | 0.039549 | 2012-07-27 | 0:57 | 29.4514 | -72.967 | 28.62 | -9 | 2037.7 | 452.73 | 500.5 | 3.67 | 49.59 | 1017.3 | -2.68 | 1.65 | 143.5 | 118 | 982.26 | 9.9 | 9.91 | 9.9 | 0.62 | 6.06 | 34.44 | 28.5803 | 36.3163 | 28.51 | 1008.73 | 20.2 | 28.5044 | 0.116 | 5.89 | 1014.62 | -9 | 613.109 | 336.35 | 394.728 | -9 | 452.73 | 434.821 | 393 | 434.821 | -9 | 415.61 | -9 | 377.9 | 37.71 | 2 |  |  | 209.0396 | 9.0396 | -9
209.0413 | EQU | 0 | 2012-07-27 | 0.041308 | 2012-07-27 | 1:00 | 29.4657 | -72.968 | 28.61 | -9 | 2043.4 | 454.27 | 533.91 | 3.96 | 49.59 | 1017.3 | -2.77 | 1.65 | 144.03 | 118 | 982.26 | 9.9 | 9.91 | 9.9 | 0.62 | 6.06 | 34.44 | 28.5677 | 36.3249 | 28.4975 | 1008.87 | 20.4 | 28.51 | 0.1 | 5.66 | 1014.53 | -9 | 613.12 | 336.354 | 394.73 | -9 | 454.27 | 436.339 | 393 | 436.339 | -9 | 417.31 | -9 | 377.95 | 39.36 | 2 |  |  | 209.0414 | 9.0414 | -9
209.0431 | EQU | 0 | 2012-07-27 | 0.043056 | 2012-07-27 | 1:02 | 29.48 | -72.9689 | 28.61 | -9 | 2046.1 | 455.04 | 563.62 | 4.23 | 49.6 | 1017.4 | -2.8 | 1.64 | 145.19 | 118 | 982.26 | 9.9 | 9.91 | 9.9 | 0.62 | 5.94 | 34.44 | 28.5602 | 36.3417 | 28.4918 | 1008.83 | 20.5 | 28.4991 | 0.111 | 5.77 | 1014.6 | -9 | 613.131 | 336.357 | 394.732 | -9 | 455.04 | 437.096 | 393 | 437.096 | -9 | 417.87 | -9 | 377.94 | 39.93 | 2 |  |  | 209.0431 | 9.0431 | -9
209.0448 | EQU | 0 | 2012-07-27 | 0.044803 | 2012-07-27 | 1:05 | 29.4943 | -72.9698 | 28.61 | -9 | 2048.2 | 455.67 | 594.95 | 4.51 | 49.6 | 1017.4 | -2.8 | 1.65 | 140.98 | 118 | 982.26 | 9.9 | 9.91 | 9.9 | 0.62 | 6.12 | 34.44 | 28.5564 | 36.3754 | 28.4859 | 1008.83 | 20.5 | 28.4925 | 0.117 | 5.77 | 1014.6 | -9 | 613.143 | 336.36 | 394.734 | -9 | 455.67 | 437.714 | 393 | 437.714 | -9 | 418.34 | -9 | 377.95 | 40.4 | 2 |  |  | 209.0449 | 9.0449 | -9
209.0466 | EQU | 0 | 2012-07-27 | 0.046562 | 2012-07-27 | 1:07 | 29.5086 | -72.9708 | 28.62 | -9 | 2051.3 | 456.55 | 626.25 | 4.8 | 49.6 | 1017.5 | -2.84 | 1.65 | 143.11 | 118 | 982.26 | 9.9 | 9.91 | 9.9 | 0.62 | 6.06 | 34.44 | 28.589 | 36.4219 | 28.5183 | 1008.86 | 20.5 | 28.4866 | 0.133 | 5.8 | 1014.66 | -9 | 613.154 | 336.363 | 394.737 | -9 | 456.55 | 438.579 | 393 | 438.579 | -9 | 418.9 | -9 | 377.96 | 40.94 | 2 |  |  | 209.0466 | 9.0466 | -9
209.0483 | EQU | 0 | 2012-07-27 | 0.04831 | 2012-07-27 | 1:10 | 29.5227 | -72.9718 | 28.64 | -9 | 2055.2 | 457.71 | 652.2 | 5.05 | 49.6 | 1017.4 | -2.8 | 1.66 | 142.96 | 118 | 982.26 | 9.9 | 9.91 | 9.9 | 0.62 | 5.94 | 34.5 | 28.6139 | 36.4521 | 28.5428 | 1008.97 | 20.2 | 28.5142 | 0.126 | 5.63 | 1014.6 | -9 | 613.165 | 336.366 | 394.739 | -9 | 457.71 | 439.721 | 392.99 | 439.721 | -9 | 420.09 | -9 | 377.98 | 42.1 | 2 |  |  | 209.0484 | 9.0484 | -9
209.0501 | EQU | 0 | 2012-07-27 | 0.050058 | 2012-07-27 | 1:12 | 29.537 | -72.9728 | 28.65 | -9 | 2058 | 458.52 | 670.41 | 5.22 | 49.6 | 1017.3 | -2.85 | 1.65 | 145.43 | 118 | 982.26 | 9.9 | 9.91 | 9.9 | 0.62 | 6.12 | 34.5 | 28.6017 | 36.4579 | 28.5263 | 1008.89 | 20.4 | 28.5398 | 0.11 | 5.56 | 1014.45 | -9 | 613.177 | 336.369 | 394.741 | -9 | 458.52 | 440.517 | 392.99 | 440.517 | -9 | 421.05 | -9 | 377.93 | 43.12 | 2 |  |  | 209.0501 | 9.0501 | -9
209.0518 | EQU | 0 | 2012-07-27 | 0.051806 | 2012-07-27 | 1:15 | 29.5511 | -72.9738 | 28.65 | -9 | 2060.3 | 459.12 | 683.87 | 5.35 | 49.59 | 1017.4 | -2.94 | 1.66 | 142.88 | 118 | 982.26 | 9.9 | 9.91 | 9.9 | 0.62 | 5.87 | 34.5 | 28.6021 | 36.4724 | 28.5416 | 1008.86 | 20.2 | 28.5284 | 0.122 | 5.6 | 1014.46 | -9 | 613.188 | 336.373 | 394.744 | -9 | 459.12 | 441.105 | 392.99 | 441.105 | -9 | 421.41 | -9 | 377.93 | 43.49 | 2 |  |  | 209.0519 | 9.0519 | -9
209.0536 | EQU | 128 | 2012-07-27 | 0.053565 | 2012-07-27 | 1:17 | 29.5652 | -72.9747 | 28.67 | -9 | 2061.7 | 459.51 | 694.08 | 5.45 | 49.59 | 1017.4 | -2.91 | 1.63 | 143.03 | 118 | 982.26 | 9.9 | 9.91 | 9.9 | 0.62 | 6 | 34.5 | 28.6313 | 36.4878 | 28.5592 | 1008.79 | 20.3 | 28.5396 | 0.13 | 5.7 | 1014.49 | -9 | 613.199 | 336.376 | 394.746 | -9 | 459.51 | 441.485 | 392.99 | 441.485 | -9 | 421.61 | -9 | 377.89 | 43.72 | 2 |  |  | 209.0536 | 9.0536 | -9
209.0553 | EQU-DRAIN | 0 | 2012-07-27 | 0.055313 | 2012-07-27 | 1:20 | 29.5792 | -72.9757 | 28.69 | -9 | 2063.4 | 460.09 | 701.79 | 5.53 | 49.59 | 1017.3 | -2.97 | 1.67 | 141.43 | 118 | 982.26 | 9.9 | 9.91 | 9.9 | 0.62 | 6.06 | 34.44 | 28.6562 | 36.4856 | 28.5783 | 1008.7 | 20.1 | 28.557 | 0.133 | 5.63 | 1014.33 | -9 | 613.21 | 336.379 | 394.748 | -9 | 460.09 | 442.053 | 392.99 | 442.053 | -9 | 422.02 | -9 | 377.84 | 44.18 | 2 |  |  | 209.0554 | 9.0554 | -9
209.0573 | EQU | 0 | 2012-07-27 | 0.057315 | 2012-07-27 | 1:23 | 29.5952 | -72.9768 | 28.7 | -9 | 2065.6 | 460.5 | 705.54 | 5.56 | 49.59 | 1017.5 | -2.83 | 1.67 | 140.9 | 118 | 982.26 | 9.9 | 9.91 | 9.9 | 0.62 | 6.06 | 34.5 | 28.6567 | 36.4791 | 28.5798 | 1008.82 | 20 | 28.5783 | 0.122 | 5.85 | 1014.67 | -9 | 613.223 | 336.383 | 394.751 | -9 | 460.5 | 442.452 | 392.99 | 442.452 | -9 | 422.74 | -9 | 377.87 | 44.87 | 2 |  |  | 209.0574 | 9.0574 | -9
209.0591 | EQU | 0 | 2012-07-27 | 0.059051 | 2012-07-27 | 1:25 | 29.6091 | -72.9778 | 28.69 | -9 | 2064.7 | 460.43 | 707.75 | 5.58 | 49.6 | 1017.3 | -2.89 | 1.66 | 144.5 | 118 | 982.26 | 9.9 | 9.91 | 9.9 | 0.62 | 6 | 34.31 | 28.6581 | 36.4593 | 28.5922 | 1008.9 | 19.9 | 28.5796 | 0.11 | 5.51 | 1014.41 | -9 | 613.235 | 336.386 | 394.753 | -9 | 460.43 | 442.377 | 392.99 | 442.377 | -9 | 422.77 | -9 | 377.9 | 44.87 | 2 |  |  | 209.0591 | 9.0591 | -9
209.0608 | EQU | 0 | 2012-07-27 | 0.060799 | 2012-07-27 | 1:28 | 29.6229 | -72.9788 | 28.71 | -9 | 2064.4 | 460.23 | 711.2 | 5.62 | 49.59 | 1017.5 | -2.83 | 1.68 | 143.57 | 118 | 982.26 | 9.9 | 9.91 | 9.9 | 0.62 | 5.87 | 34.37 | 28.6601 | 36.4627 | 28.5892 | 1008.88 | 19.9 | 28.5906 | 0.119 | 5.79 | 1014.67 | -9 | 613.246 | 336.389 | 394.755 | -9 | 460.23 | 442.174 | 392.99 | 442.174 | -9 | 422.51 | -9 | 377.88 | 44.63 | 2 |  |  | 209.0609 | 9.0609 | -9
209.0625 | EQU | 0 | 2012-07-27 | 0.062546 | 2012-07-27 | 1:30 | 29.6369 | -72.9798 | 28.69 | -9 | 2063.6 | 460.03 | 712.25 | 5.63 | 49.59 | 1017.5 | -2.88 | 1.7 | 143.73 | 118 | 982.26 | 9.9 | 9.91 | 9.9 | 0.62 | 5.94 | 34.37 | 28.6436 | 36.4749 | 28.5704 | 1008.96 | 19.9 | 28.5896 | 0.1 | 5.66 | 1014.62 | -9 | 613.257 | 336.392 | 394.757 | -9 | 460.03 | 441.97 | 392.99 | 441.97 | -9 | 422.65 | -9 | 377.91 | 44.74 | 2 |  |  | 209.0626 | 9.0626 | -9
209.0643 | EQU | 0 | 2012-07-27 | 0.064294 | 2012-07-27 | 1:33 | 29.6508 | -72.9808 | 28.67 | -9 | 2063.1 | 459.93 | 714.2 | 5.65 | 49.59 | 1017.5 | -2.94 | 1.72 | 141.51 | 118 | 982.26 | 9.9 | 9.91 | 9.9 | 0.62 | 5.94 | 34.37 | 28.6325 | 36.4868 | 28.5592 | 1008.98 | 19.9 | 28.5728 | 0.097 | 5.58 | 1014.56 | -9 | 613.268 | 336.395 | 394.76 | -9 | 459.93 | 441.865 | 392.99 | 441.865 | -9 | 422.6 | -9 | 377.93 | 44.67 | 2 |  |  | 209.0644 | 9.0644 | -9
209.0661 | EQU | 0 | 2012-07-27 | 0.066053 | 2012-07-27 | 1:35 | 29.6648 | -72.9818 | 28.68 | -9 | 2063.5 | 460.05 | 715.58 | 5.66 | 49.59 | 1017.5 | -3.02 | 1.71 | 142.5 | 118 | 982.26 | 9.9 | 9.91 | 9.9 | 0.62 | 6 | 34.37 | 28.637 | 36.4986 | 28.5679 | 1008.91 | 20.2 | 28.5607 | 0.119 | 5.57 | 1014.48 | -9 | 613.28 | 336.398 | 394.762 | -9 | 460.05 | 441.978 | 392.99 | 441.978 | -9 | 422.27 | -9 | 377.92 | 44.35 | 2 |  |  | 209.0661 | 9.0661 | -9
209.0678 | EQU | 128 | 2012-07-27 | 0.067812 | 2012-07-27 | 1:38 | 29.6789 | -72.9828 | 28.69 | -9 | 2065.1 | 460.45 | 718.29 | 5.69 | 49.6 | 1017.5 | -2.97 | 1.67 | 140.9 | 118 | 982.26 | 9.9 | 9.91 | 9.9 | 0.62 | 6.06 | 34.44 | 28.6494 | 36.5193 | 28.5742 | 1008.95 | 20 | 28.5669 | 0.123 | 5.58 | 1014.53 | -9 | 613.291 | 336.401 | 394.764 | -9 | 460.45 | 442.368 | 392.99 | 442.368 | -9 | 422.59 | -9 | 377.93 | 44.66 | 2 |  |  | 209.0679 | 9.0679 | -9
209.0696 | EQU | 0 | 2012-07-27 | 0.06956 | 2012-07-27 | 1:40 | 29.6929 | -72.9838 | 28.7 | -9 | 2066.4 | 460.8 | 718.79 | 5.69 | 49.6 | 1017.5 | -3.06 | 1.76 | 144.19 | 118 | 982.26 | 9.9 | 9.91 | 9.9 | 0.62 | 6 | 34.37 | 28.6592 | 36.523 | 28.59 | 1008.88 | 20.1 | 28.5734 | 0.127 | 5.56 | 1014.44 | -9 | 613.302 | 336.405 | 394.766 | -9 | 460.8 | 442.708 | 392.99 | 442.708 | -9 | 422.8 | -9 | 377.89 | 44.91 | 2 |  |  | 209.0696 | 9.0696 | -9
209.0713 | EQU | 0 | 2012-07-27 | 0.071308 | 2012-07-27 | 1:43 | 29.7069 | -72.9848 | 28.69 | -9 | 2067.3 | 461.08 | 718.08 | 5.68 | 49.6 | 1017.4 | -2.98 | 1.69 | 143.26 | 118 | 982.26 | 9.9 | 9.91 | 9.9 | 0.62 | 5.94 | 34.44 | 28.6496 | 36.5279 | 28.5799 | 1008.97 | 20.1 | 28.588 | 0.102 | 5.45 | 1014.42 | -9 | 613.314 | 336.408 | 394.769 | -9 | 461.08 | 442.979 | 392.99 | 442.979 | -9 | 423.5 | -9 | 377.91 | 45.59 | 2 |  |  | 209.0714 | 9.0714 | -9
209.0731 | EQU | 128 | 2012-07-27 | 0.073056 | 2012-07-27 | 1:45 | 29.7208 | -72.9858 | 28.67 | -9 | 2067.5 | 461.1 | 719.08 | 5.69 | 49.61 | 1017.5 | -3.1 | 1.69 | 145.04 | 118 | 982.26 | 9.9 | 9.91 | 9.9 | 0.62 | 6 | 34.37 | 28.619 | 36.5218 | 28.548 | 1009.04 | 19.9 | 28.5812 | 0.089 | 5.36 | 1014.4 | -9 | 613.325 | 336.411 | 394.771 | -9 | 461.1 | 442.993 | 392.99 | 442.993 | -9 | 423.76 | -9 | 377.95 | 45.81 | 2 |  |  | 209.0731 | 9.0731 | -9
209.0748 | EQU | 0 | 2012-07-27 | 0.074815 | 2012-07-27 | 1:48 | 29.7347 | -72.9868 | 28.66 | -9 | 2066.6 | 460.85 | 720 | 5.7 | 49.6 | 1017.5 | -3.07 | 1.68 | 144.5 | 118 | 982.26 | 9.9 | 9.91 | 9.9 | 0.62 | 6 | 34.44 | 28.6092 | 36.5345 | 28.5257 | 1008.97 | 20 | 28.5522 | 0.108 | 5.46 | 1014.43 | -9 | 613.336 | 336.414 | 394.773 | -9 | 460.85 | 442.74 | 392.99 | 442.74 | -9 | 423.2 | -9 | 377.94 | 45.26 | 2 |  |  | 209.0749 | 9.0749 | -9
209.0766 | EQU | 0 | 2012-07-27 | 0.076563 | 2012-07-27 | 1:50 | 29.7487 | -72.9878 | 28.65 | -9 | 2066.3 | 460.83 | 722.04 | 5.72 | 49.6 | 1017.5 | -3.21 | 1.68 | 143.96 | 118 | 982.26 | 9.9 | 9.91 | 9.9 | 0.62 | 6.06 | 34.37 | 28.5847 | 36.5626 | 28.5004 | 1008.88 | 20.1 | 28.5285 | 0.121 | 5.41 | 1014.29 | -9 | 613.347 | 336.417 | 394.775 | -9 | 460.83 | 442.714 | 392.99 | 442.714 | -9 | 422.88 | -9 | 377.93 | 44.95 | 2 |  |  | 209.0766 | 9.0766 | -9
209.0783 | EQU | 0 | 2012-07-27 | 0.078299 | 2012-07-27 | 1:53 | 29.7627 | -72.9888 | 28.6 | -9 | 2067.1 | 461.02 | 720.16 | 5.71 | 49.6 | 1017.5 | -3.18 | 1.68 | 144.81 | 118 | 982.26 | 9.9 | 9.91 | 9.9 | 0.62 | 6.06 | 34.37 | 28.55 | 36.5755 | 28.4936 | 1008.9 | 20.1 | 28.5036 | 0.096 | 5.42 | 1014.32 | -9 | 613.359 | 336.42 | 394.778 | -9 | 461.02 | 442.896 | 392.99 | 442.896 | -9 | 423.56 | -9 | 377.96 | 45.61 | 2 |  |  | 209.0784 | 9.0784 | -9
209.08 | EQU | 0 | 2012-07-27 | 0.080046 | 2012-07-27 | 1:55 | 29.7766 | -72.9898 | 28.64 | -9 | 2067.5 | 461.11 | 721.87 | 5.72 | 49.6 | 1017.5 | -3.21 | 1.71 | 142.88 | 118 | 982.26 | 9.9 | 9.91 | 9.9 | 0.62 | 6.12 | 34.5 | 28.6256 | 36.5608 | 28.5594 | 1008.9 | 20 | 28.4945 | 0.146 | 5.39 | 1014.29 | -9 | 613.37 | 336.424 | 394.78 | -9 | 461.11 | 442.979 | 392.98 | 442.979 | -9 | 422.71 | -9 | 377.96 | 44.75 | 2 |  |  | 209.0801 | 9.0801 | -9
209.0818 | EQU | 0 | 2012-07-27 | 0.081782 | 2012-07-27 | 1:58 | 29.7906 | -72.9909 | 28.67 | -9 | 2068.5 | 461.41 | 721.5 | 5.72 | 49.59 | 1017.4 | -3.21 | 1.65 | 142.35 | 118 | 982.26 | 9.9 | 9.91 | 9.9 | 0.62 | 5.87 | 34.44 | 28.6203 | 36.5682 | 28.5647 | 1008.95 | 20.2 | 28.5506 | 0.119 | 5.24 | 1014.19 | -9 | 613.381 | 336.427 | 394.782 | -9 | 461.41 | 443.27 | 392.98 | 443.27 | -9 | 423.39 | -9 | 377.94 | 45.45 | 2 |  |  | 209.0819 | 9.0819 | -9
209.0835 | EQU | 0 | 2012-07-27 | 0.083542 | 2012-07-27 | 2:00 | 29.8046 | -72.992 | 28.68 | -9 | 2069.2 | 461.55 | 722.41 | 5.73 | 49.6 | 1017.5 | -3.19 | 1.65 | 142.27 | 118 | 982.26 | 9.9 | 9.91 | 9.9 | 0.62 | 6 | 34.44 | 28.6545 | 36.5407 | 28.59 | 1008.98 | 20.1 | 28.564 | 0.116 | 5.33 | 1014.31 | -9 | 613.392 | 336.43 | 394.784 | -9 | 461.55 | 443.403 | 392.98 | 443.403 | -9 | 423.62 | -9 | 377.93 | 45.68 | 2 |  |  | 209.0836 | 9.0836 | -9
209.0853 | EQU | 128 | 2012-07-27 | 0.085289 | 2012-07-27 | 2:03 | 29.8187 | -72.993 | 28.7 | -9 | 2069.1 | 461.53 | 722.16 | 5.72 | 49.6 | 1017.5 | -3.3 | 1.65 | 144.42 | 118 | 982.26 | 9.9 | 9.91 | 9.9 | 0.62 | 6 | 34.44 | 28.6622 | 36.531 | 28.5891 | 1008.99 | 20.1 | 28.5869 | 0.113 | 5.21 | 1014.2 | -9 | 613.404 | 336.433 | 394.787 | -9 | 461.53 | 443.377 | 392.98 | 443.377 | -9 | 423.58 | -9 | 377.92 | 45.66 | 2 |  |  | 209.0854 | 9.0854 | -9
209.087 | EQU | 0 | 2012-07-27 | 0.087037 | 2012-07-27 | 2:05 | 29.8327 | -72.9939 | 28.7 | -9 | 2068.7 | 461.38 | 722.2 | 5.72 | 49.59 | 1017.6 | -3.27 | 1.66 | 145.74 | 118 | 982.26 | 9.9 | 9.91 | 9.9 | 0.62 | 6.06 | 34.44 | 28.6499 | 36.5353 | 28.5802 | 1008.99 | 20 | 28.5892 | 0.111 | 5.34 | 1014.33 | -9 | 613.415 | 336.436 | 394.789 | -9 | 461.38 | 443.223 | 392.98 | 443.223 | -9 | 423.53 | -9 | 377.92 | 45.61 | 2 |  |  | 209.0871 | 9.0871 | -9
209.0888 | EQU | 0 | 2012-07-27 | 0.088785 | 2012-07-27 | 2:08 | 29.8467 | -72.9944 | 28.69 | -9 | 2067.9 | 461.09 | 722.54 | 5.73 | 49.59 | 1017.7 | -3.24 | 1.65 | 143.65 | 118 | 982.26 | 9.9 | 9.91 | 9.9 | 0.62 | 6.12 | 34.44 | 28.6461 | 36.5062 | 28.5782 | 1009.03 | 20.3 | 28.5814 | 0.109 | 5.43 | 1014.46 | -9 | 613.426 | 336.439 | 394.791 | -9 | 461.09 | 442.93 | 392.98 | 442.93 | -9 | 423.35 | -9 | 377.94 | 45.41 | 2 |  |  | 209.0889 | 9.0889 | -9
209.0905 | EQU | 0 | 2012-07-27 | 0.090532 | 2012-07-27 | 2:10 | 29.8609 | -72.995 | 28.69 | -9 | 2066.4 | 460.72 | 724 | 5.74 | 49.59 | 1017.6 | -3.31 | 1.66 | 145.12 | 118 | 982.26 | 9.9 | 9.91 | 9.9 | 0.62 | 6.12 | 34.44 | 28.6394 | 36.4873 | 28.5676 | 1009.09 | 20.2 | 28.5784 | 0.112 | 5.2 | 1014.29 | -9 | 613.438 | 336.442 | 394.793 | -9 | 460.72 | 442.558 | 392.98 | 442.558 | -9 | 422.87 | -9 | 377.96 | 44.91 | 2 |  |  | 209.0906 | 9.0906 | -9
209.0923 | EQU | 0 | 2012-07-27 | 0.09228 | 2012-07-27 | 2:13 | 29.875 | -72.9956 | 28.67 | -9 | 2064.4 | 460.17 | 722.75 | 5.73 | 49.58 | 1017.7 | -3.36 | 1.66 | 143.88 | 118 | 982.26 | 9.9 | 9.91 | 9.9 | 0.62 | 5.87 | 34.37 | 28.6209 | 36.4691 | 28.5523 | 1009.12 | 20.2 | 28.5689 | 0.101 | 5.22 | 1014.34 | -9 | 613.449 | 336.446 | 394.796 | -9 | 460.17 | 442.008 | 392.98 | 442.008 | -9 | 422.57 | -9 | 377.98 | 44.59 | 2 |  |  | 209.0924 | 9.0924 | -9
209.094 | EQU | 0 | 2012-07-27 | 0.094039 | 2012-07-27 | 2:16 | 29.889 | -72.9962 | 28.67 | -9 | 2060.7 | 459.16 | 723.25 | 5.73 | 49.58 | 1017.7 | -3.4 | 1.75 | 143.8 | 118 | 982.26 | 9.9 | 9.91 | 9.9 | 0.62 | 6 | 34.31 | 28.619 | 36.4206 | 28.5498 | 1009.13 | 20 | 28.5542 | 0.116 | 5.17 | 1014.3 | -9 | 613.46 | 336.449 | 394.798 | -9 | 459.16 | 441.003 | 392.98 | 441.003 | -9 | 421.33 | -9 | 378 | 43.33 | 2 |  |  | 209.0941 | 9.0941 | -9
209.0958 | EQU | 0 | 2012-07-27 | 0.095799 | 2012-07-27 | 2:18 | 29.9033 | -72.9968 | 28.65 | -9 | 2055.6 | 457.87 | 723.58 | 5.74 | 49.58 | 1017.7 | -3.41 | 1.72 | 143.5 | 118 | 982.24 | 9.9 | 9.91 | 9.9 | 0.62 | 6 | 34.31 | 28.6036 | 36.3846 | 28.5291 | 1009.1 | 20.2 | 28.5501 | 0.1 | 5.19 | 1014.29 | -9 | 613.471 | 336.452 | 394.8 | -9 | 457.87 | 439.722 | 392.98 | 439.722 | -9 | 420.4 | -9 | 377.99 | 42.42 | 2 |  |  | 209.0959 | 9.0959 | -9
209.0975 | EQU-DRAIN | 0 | 2012-07-27 | 0.097546 | 2012-07-27 | 2:21 | 29.9173 | -72.9974 | 28.63 | -9 | 2050 | 456.44 | 722.45 | 5.73 | 49.58 | 1017.6 | -3.37 | 1.67 | 143.65 | 118 | 982.26 | 9.9 | 9.91 | 9.9 | 0.62 | 5.94 | 34.25 | 28.5958 | 36.3687 | 28.5263 | 1009.11 | 20 | 28.5317 | 0.098 | 5.12 | 1014.23 | -9 | 613.483 | 336.455 | 394.802 | -9 | 456.44 | 438.302 | 392.98 | 438.302 | -9 | 419.07 | -9 | 378.01 | 41.06 | 2 |  |  | 209.0976 | 9.0976 | -9
209.0995 | EQU | 128 | 2012-07-27 | 0.099549 | 2012-07-27 | 2:23 | 29.9334 | -72.9981 | 28.63 | -9 | 2045.2 | 455.16 | 722.45 | 5.73 | 49.57 | 1017.6 | -3.31 | 1.73 | 143.8 | 118 | 982.24 | 9.9 | 9.91 | 9.9 | 0.62 | 5.94 | 34.37 | 28.5956 | 36.3583 | 28.5279 | 1008.92 | 20.2 | 28.5263 | 0.104 | 5.37 | 1014.29 | -9 | 613.496 | 336.459 | 394.805 | -9 | 455.16 | 437.03 | 392.98 | 437.03 | -9 | 417.78 | -9 | 377.94 | 39.84 | 2 |  |  | 209.0996 | 9.0996 | -9
209.1013 | EQU | 0 | 2012-07-27 | 0.1013 | 2012-07-27 | 2:26 | 29.9473 | -72.9987 | 28.62 | -9 | 2041.7 | 454.29 | 720.16 | 5.7 | 49.56 | 1017.6 | -3.27 | 1.69 | 144.19 | 118 | 982.24 | 9.9 | 9.91 | 9.9 | 0.62 | 6 | 34.37 | 28.5674 | 36.3546 | 28.4967 | 1009.13 | 19.9 | 28.5277 | 0.092 | 5.2 | 1014.33 | -9 | 613.507 | 336.462 | 394.807 | -9 | 454.29 | 436.164 | 392.98 | 436.164 | -9 | 417.18 | -9 | 378.02 | 39.16 | 2 |  |  | 209.1014 | 9.1014 | -9
209.103 | EQU | 0 | 2012-07-27 | 0.10304 | 2012-07-27 | 2:28 | 29.9613 | -72.9994 | 28.6 | -9 | 2039.3 | 453.65 | 720.16 | 5.7 | 49.56 | 1017.6 | -3.25 | 1.77 | 142.65 | 118 | 982.26 | 9.9 | 9.91 | 9.9 | 0.62 | 6.06 | 34.31 | 28.5567 | 36.3451 | 28.4845 | 1008.93 | 20 | 28.5007 | 0.099 | 5.42 | 1014.35 | -9 | 613.518 | 336.465 | 394.809 | -9 | 453.65 | 435.525 | 392.98 | 435.525 | -9 | 416.47 | -9 | 377.96 | 38.51 | 2 |  |  | 209.1031 | 9.1031 | -9
209.1048 | EQU | 128 | 2012-07-27 | 0.10479 | 2012-07-27 | 2:31 | 29.9752 | -73.0001 | 28.6 | -9 | 2036.7 | 453.03 | 720.95 | 5.71 | 49.55 | 1017.5 | -3.3 | 1.69 | 143.42 | 118 | 982.26 | 9.9 | 9.91 | 9.9 | 0.62 | 6.12 | 34.31 | 28.5546 | 36.3275 | 28.4865 | 1008.94 | 20.1 | 28.4862 | 0.114 | 5.26 | 1014.2 | -9 | 613.529 | 336.468 | 394.812 | -9 | 453.03 | 434.907 | 392.98 | 434.907 | -9 | 415.56 | -9 | 377.98 | 37.59 | 2 |  |  | 209.1049 | 9.1049 | -9
209.1065 | EQU | 0 | 2012-07-27 | 0.10653 | 2012-07-27 | 2:34 | 29.9891 | -73.0009 | 28.58 | -9 | 2034 | 452.29 | 722.95 | 5.73 | 49.56 | 1017.6 | -3.44 | 1.69 | 143.11 | 118 | 982.26 | 9.9 | 9.91 | 9.9 | 0.62 | 5.87 | 34.31 | 28.5308 | 36.3054 | 28.4612 | 1008.96 | 19.9 | 28.4862 | 0.094 | 5.2 | 1014.16 | -9 | 613.541 | 336.471 | 394.814 | -9 | 452.29 | 434.169 | 392.98 | 434.169 | -9 | 415.21 | -9 | 377.98 | 37.23 | 2 |  |  | 209.1066 | 9.1066 | -9
209.1083 | EQU | 0 | 2012-07-27 | 0.10829 | 2012-07-27 | 2:36 | 30.003 | -73.0017 | 28.58 | -9 | 2029.4 | 451.22 | 722.12 | 5.72 | 49.56 | 1017.4 | -3.36 | 1.69 | 146.05 | 118 | 982.24 | 9.9 | 9.91 | 9.9 | 0.62 | 5.87 | 34.44 | 28.5295 | 36.2927 | 28.4564 | 1008.88 | 19.8 | 28.4643 | 0.116 | 5.16 | 1014.04 | -9 | 613.552 | 336.475 | 394.816 | -9 | 451.22 | 433.106 | 392.98 | 433.106 | -9 | 413.76 | -9 | 377.97 | 35.79 | 2 |  |  | 209.1084 | 9.1084 | -9
209.11 | EQU | 0 | 2012-07-27 | 0.11003 | 2012-07-27 | 2:39 | 30.0169 | -73.0025 | 28.57 | -9 | 2026.2 | 450.28 | 721.45 | 5.72 | 49.56 | 1017.6 | -3.36 | 1.68 | 145.12 | 118 | 982.24 | 9.9 | 9.91 | 9.9 | 0.62 | 6 | 34.44 | 28.5139 | 36.2893 | 28.4476 | 1008.85 | 19.9 | 28.457 | 0.113 | 5.39 | 1014.24 | -9 | 613.563 | 336.478 | 394.818 | -9 | 450.28 | 432.171 | 392.98 | 432.171 | -9 | 413.01 | -9 | 377.97 | 35.04 | 2 |  |  | 209.1101 | 9.1101 | -9
209.1118 | EQU | 0 | 2012-07-27 | 0.11178 | 2012-07-27 | 2:41 | 30.0308 | -73.0033 | 28.56 | -9 | 2023.2 | 449.53 | 722.37 | 5.73 | 49.55 | 1017.5 | -3.42 | 1.69 | 144.27 | 118 | 982.24 | 9.9 | 9.91 | 9.9 | 0.62 | 6 | 34.44 | 28.4969 | 36.2758 | 28.4244 | 1008.89 | 20 | 28.4488 | 0.111 | 5.19 | 1014.08 | -9 | 613.575 | 336.481 | 394.821 | -9 | 449.53 | 431.424 | 392.97 | 431.424 | -9 | 412.27 | -9 | 377.99 | 34.28 | 2 |  |  | 209.1119 | 9.1119 | -9
209.1135 | EQU | 0 | 2012-07-27 | 0.11353 | 2012-07-27 | 2:44 | 30.0448 | -73.0041 | 28.53 | -9 | 2020 | 448.76 | 722.2 | 5.72 | 49.55 | 1017.4 | -3.43 | 1.68 | 142.35 | 118 | 982.26 | 9.9 | 9.91 | 9.9 | 0.62 | 6.06 | 34.44 | 28.4697 | 36.2707 | 28.3962 | 1008.83 | 20 | 28.4274 | 0.103 | 5.14 | 1013.97 | -9 | 613.586 | 336.484 | 394.823 | -9 | 448.76 | 430.657 | 392.97 | 430.657 | -9 | 411.67 | -9 | 377.98 | 33.68 | 2 |  |  | 209.1136 | 9.1136 | -9
209.1153 | EQU | 0 | 2012-07-27 | 0.11528 | 2012-07-27 | 2:46 | 30.0589 | -73.0049 | 28.5 | -9 | 2018.2 | 448.28 | 722.79 | 5.73 | 49.55 | 1017.5 | -3.43 | 1.66 | 143.42 | 118 | 982.26 | 9.9 | 9.91 | 9.9 | 0.62 | 6.06 | 34.37 | 28.4425 | 36.2718 | 28.3724 | 1008.86 | 20.2 | 28.3998 | 0.1 | 5.21 | 1014.07 | -9 | 613.597 | 336.487 | 394.825 | -9 | 448.28 | 430.177 | 392.97 | 430.177 | -9 | 411.32 | -9 | 378.02 | 33.3 | 2 |  |  | 209.1154 | 9.1154 | -9
209.117 | EQU | 128 | 2012-07-27 | 0.11703 | 2012-07-27 | 2:49 | 30.073 | -73.0058 | 28.49 | -9 | 2016.1 | 447.77 | 722.54 | 5.73 | 49.55 | 1017.4 | -3.5 | 1.66 | 143.19 | 118 | 982.24 | 9.9 | 9.91 | 9.9 | 0.63 | 5.94 | 34.37 | 28.4451 | 36.2481 | 28.3745 | 1008.97 | 20.2 | 28.3754 | 0.115 | 4.93 | 1013.9 | -9 | 613.608 | 336.49 | 394.827 | -9 | 447.77 | 429.667 | 392.97 | 429.667 | -9 | 410.52 | -9 | 378.08 | 32.44 | 2 |  |  | 209.1171 | 9.1171 | -9
209.1188 | EQU | 0 | 2012-07-27 | 0.11877 | 2012-07-27 | 2:51 | 30.0872 | -73.0067 | 28.48 | -9 | 2014.6 | 447.26 | 722.75 | 5.73 | 49.56 | 1017.6 | -3.54 | 1.74 | 142.65 | 118 | 982.26 | 9.9 | 9.91 | 9.9 | 0.62 | 6.06 | 34.44 | 28.4268 | 36.2559 | 28.3552 | 1008.98 | 20.4 | 28.3742 | 0.106 | 5.08 | 1014.06 | -9 | 613.62 | 336.493 | 394.83 | -9 | 447.26 | 429.158 | 392.97 | 429.158 | -9 | 410.26 | -9 | 378.08 | 32.18 | 2 |  |  | 209.1189 | 9.1189 | -9
209.1205 | EQU | 0 | 2012-07-27 | 0.12053 | 2012-07-27 | 2:54 | 30.1015 | -73.0076 | 28.47 | -9 | 2012.3 | 446.75 | 722.54 | 5.73 | 49.55 | 1017.5 | -3.52 | 1.67 | 141.96 | 118 | 982.26 | 9.9 | 9.91 | 9.9 | 0.62 | 5.94 | 34.37 | 28.412 | 36.2552 | 28.3391 | 1008.95 | 20.4 | 28.3576 | 0.112 | 5.03 | 1013.98 | -9 | 613.631 | 336.497 | 394.832 | -9 | 446.75 | 428.648 | 392.97 | 428.648 | -9 | 409.63 | -9 | 378.09 | 31.55 | 2 |  |  | 209.1206 | 9.1206 | -9
209.1223 | EQU | 128 | 2012-07-27 | 0.12229 | 2012-07-27 | 2:56 | 30.1159 | -73.0084 | 28.46 | -9 | 2011.6 | 446.51 | 722.7 | 5.73 | 49.55 | 1017.5 | -3.51 | 1.65 | 142.04 | 118 | 982.26 | 9.9 | 9.91 | 9.9 | 0.62 | 6 | 34.44 | 28.4117 | 36.2467 | 28.3406 | 1008.94 | 20.5 | 28.341 | 0.119 | 5.05 | 1013.99 | -9 | 613.642 | 336.5 | 394.834 | -9 | 446.51 | 428.406 | 392.97 | 428.406 | -9 | 409.3 | -9 | 378.09 | 31.21 | 2 |  |  | 209.1224 | 9.1224 | -9
209.124 | EQU | 0 | 2012-07-27 | 0.12404 | 2012-07-27 | 2:59 | 30.1302 | -73.0093 | 28.46 | -9 | 2009.7 | 446.11 | 722.33 | 5.73 | 49.55 | 1017.4 | -3.61 | 1.67 | 144.73 | 118 | 982.24 | 9.9 | 9.91 | 9.9 | 0.62 | 6 | 34.37 | 28.3931 | 36.2473 | 28.3198 | 1008.89 | 20.5 | 28.3404 | 0.12 | 4.9 | 1013.79 | -9 | 613.654 | 336.503 | 394.836 | -9 | 446.11 | 428.005 | 392.97 | 428.005 | -9 | 408.83 | -9 | 378.08 | 30.75 | 2 |  |  | 209.1241 | 9.1241 | -9
209.1258 | EQU | 0 | 2012-07-27 | 0.1258 | 2012-07-27 | 3:01 | 30.1446 | -73.0101 | 28.43 | -9 | 2008.7 | 445.71 | 724.45 | 5.75 | 49.54 | 1017.6 | -3.6 | 1.66 | 141.28 | 118 | 982.24 | 9.9 | 9.91 | 9.9 | 0.62 | 5.87 | 34.31 | 28.3764 | 36.2338 | 28.3041 | 1008.95 | 20.5 | 28.3223 | 0.108 | 5.05 | 1014 | -9 | 613.665 | 336.506 | 394.839 | -9 | 445.71 | 427.604 | 392.97 | 427.604 | -9 | 408.76 | -9 | 378.11 | 30.65 | 2 |  |  | 209.1259 | 9.1259 | -9
209.1275 | EQU | 128 | 2012-07-27 | 0.12755 | 2012-07-27 | 3:04 | 30.159 | -73.0111 | 28.42 | -9 | 2006.7 | 445.22 | 722.87 | 5.73 | 49.55 | 1017.6 | -3.59 | 1.69 | 143.88 | 118 | 982.26 | 9.9 | 9.91 | 9.9 | 0.62 | 6 | 34.31 | 28.3564 | 36.2125 | 28.2854 | 1008.91 | 20.6 | 28.3061 | 0.114 | 5.1 | 1014.01 | -9 | 613.676 | 336.509 | 394.841 | -9 | 445.22 | 427.114 | 392.97 | 427.114 | -9 | 408.2 | -9 | 378.11 | 30.09 | 2 |  |  | 209.1276 | 9.1276 | -9
209.1293 | EQU | 0 | 2012-07-27 | 0.12929 | 2012-07-27 | 3:06 | 30.1733 | -73.0122 | 28.4 | -9 | 2005 | 444.85 | 723 | 5.73 | 49.54 | 1017.5 | -3.61 | 1.66 | 142.88 | 118 | 982.24 | 9.9 | 9.91 | 9.9 | 0.62 | 6 | 34.44 | 28.3463 | 36.2127 | 28.2774 | 1008.95 | 20.5 | 28.2878 | 0.112 | 4.94 | 1013.89 | -9 | 613.687 | 336.512 | 394.843 | -9 | 444.85 | 426.743 | 392.97 | 426.743 | -9 | 407.84 | -9 | 378.14 | 29.7 | 2 |  |  | 209.1294 | 9.1294 | -9
209.1311 | EQU | 0 | 2012-07-27 | 0.13105 | 2012-07-27 | 3:09 | 30.1877 | -73.0133 | 28.39 | -9 | 2003.1 | 444.45 | 723.83 | 5.74 | 49.54 | 1017.3 | -3.57 | 1.66 | 143.11 | 118 | 982.24 | 9.9 | 9.91 | 9.9 | 0.62 | 5.94 | 34.37 | 28.3456 | 36.2115 | 28.2784 | 1008.78 | 20.6 | 28.2784 | 0.112 | 4.95 | 1013.73 | -9 | 613.699 | 336.516 | 394.845 | -9 | 444.45 | 426.343 | 392.97 | 426.343 | -9 | 407.41 | -9 | 378.08 | 29.33 | 2 |  |  | 209.1311 | 9.1311 | -9
209.1328 | EQU | 0 | 2012-07-27 | 0.1328 | 2012-07-27 | 3:11 | 30.202 | -73.0145 | 28.38 | -9 | 2001.7 | 444.12 | 722.66 | 5.73 | 49.54 | 1017.3 | -3.57 | 1.72 | 144.27 | 118 | 982.24 | 9.9 | 9.91 | 9.9 | 0.62 | 6.06 | 34.37 | 28.3303 | 36.2019 | 28.2683 | 1008.7 | 20.5 | 28.2783 | 0.102 | 5.03 | 1013.73 | -9 | 613.71 | 336.519 | 394.848 | -9 | 444.12 | 426.011 | 392.97 | 426.011 | -9 | 407.28 | -9 | 378.05 | 29.23 | 2 |  |  | 209.1329 | 9.1329 | -9
209.1359 | STD2 | 0 | 2012-07-27 | 0.1359 | 2012-07-27 | 3:16 | 30.2275 | -73.0163 | 28.38 | 593.64 | 2612.5 | 613.73 | 531.16 | 3.94 | 49.54 | 1017.3 | -3.36 | 1.68 | 63.27 | 118 | 982.24 | 9.9 | 9.91 | 9.9 | 0.62 | 6.06 | 34.44 | 28.3263 | 36.1941 | 28.2544 | 1008.69 | 20.6 | 28.2632 | 0.117 | 5.25 | 1013.94 | 20.09 | -9 | -9 | -9 | -9 | 613.73 | -9 | -9 | -9 | -9 | -9 | -9 | -9 | -9 | 2 |  |  | 209.136 | 9.136 | -9
209.139 | STD3-DRAIN | 0 | 2012-07-27 | 0.139 | 2012-07-27 | 3:20 | 30.2532 | -73.0183 | 28.35 | 319.82 | 1560.3 | 336.53 | 247.41 | 1.64 | 49.54 | 1017.2 | -3.18 | 1.72 | 61.82 | 118 | 982.19 | 9.9 | 9.91 | 9.9 | 0.62 | 6.06 | 34.31 | 28.2999 | 36.186 | 28.2227 | 1008.65 | 20.7 | 28.2427 | 0.107 | 5.37 | 1014.02 | 16.71 | -9 | -9 | -9 | -9 | 336.53 | -9 | -9 | -9 | -9 | -9 | -9 | -9 | -9 | 2 |  |  | 209.1391 | 9.1391 | -9
209.1424 | STD4 | 0 | 2012-07-27 | 0.14236 | 2012-07-27 | 3:25 | 30.2808 | -73.0203 | 28.32 | 377.14 | 1811.1 | 394.86 | 117.79 | 0.74 | 49.53 | 1017.2 | -2.96 | 1.7 | 62.04 | 118 | 982.15 | 9.9 | 9.91 | 9.9 | 0.62 | 5.94 | 34.31 | 28.2659 | 36.1676 | 28.1917 | 1008.59 | 20.7 | 28.21 | 0.11 | 5.65 | 1014.24 | 17.72 | -9 | -9 | -9 | -9 | 394.86 | -9 | -9 | -9 | -9 | -9 | -9 | -9 | -9 | 2 |  |  | 209.1424 | 9.1424 | -9
209.1455 | ATM | 0 | 2012-07-27 | 0.14547 | 2012-07-27 | 3:30 | 30.3065 | -73.0221 | 28.29 | -9 | 1875.3 | 410.61 | 104.5 | 0.65 | 49.53 | 1017.1 | -2.81 | 1.75 | 51.12 | 118 | 981.96 | 9.9 | 9.91 | 9.9 | 0.62 | 6.12 | 34.31 | 28.228 | 36.1656 | 28.153 | 1008.42 | 20.6 | 28.1775 | 0.113 | 5.87 | 1014.29 | -9 | 613.738 | 336.537 | 394.863 | -9 | 410.61 | 392.877 | -9 | -9 | 392.877 | -9 | 377.94 | -9 | -9 | 2 |  |  | 209.1456 | 9.1456 | -9
209.1468 | ATM | 0 | 2012-07-27 | 0.14684 | 2012-07-27 | 3:32 | 30.3178 | -73.0229 | 28.27 | -9 | 1875.2 | 410.65 | 135.87 | 0.86 | 49.53 | 1017.1 | -2.77 | 1.69 | 51.04 | 118 | 981.94 | 9.9 | 9.91 | 9.9 | 0.62 | 6 | 34.37 | 28.224 | 36.1629 | 28.1472 | 1008.41 | 20.8 | 28.1606 | 0.109 | 5.92 | 1014.33 | -9 | 613.739 | 336.538 | 394.865 | -9 | 410.65 | 392.915 | -9 | -9 | 392.915 | -9 | 377.99 | -9 | -9 | 2 |  |  | 209.1469 | 9.1469 | -9
209.1482 | ATM | 0 | 2012-07-27 | 0.14821 | 2012-07-27 | 3:34 | 30.3292 | -73.0237 | 28.26 | -9 | 1874.8 | 410.69 | 171.83 | 1.11 | 49.52 | 1017 | -2.71 | 1.69 | 51.08 | 118 | 981.94 | 9.9 | 9.91 | 9.9 | 0.62 | 6.12 | 34.31 | 28.2178 | 36.1588 | 28.1456 | 1008.42 | 20.7 | 28.1497 | 0.11 | 5.87 | 1014.29 | -9 | 613.741 | 336.539 | 394.867 | -9 | 410.69 | 392.954 | -9 | -9 | 392.954 | -9 | 378.04 | -9 | -9 | 2 |  |  | 209.1483 | 9.1483 | -9
209.1496 | ATM | 128 | 2012-07-27 | 0.14958 | 2012-07-27 | 3:36 | 30.3405 | -73.0245 | 28.25 | -9 | 1874.8 | 410.69 | 196.16 | 1.28 | 49.53 | 1017.1 | -2.68 | 1.69 | 51.08 | 118 | 981.94 | 9.9 | 9.91 | 9.9 | 0.62 | 6 | 34.31 | 28.2013 | 36.1575 | 28.1324 | 1008.5 | 20.8 | 28.1463 | 0.104 | 5.92 | 1014.42 | -9 | 613.742 | 336.541 | 394.868 | -9 | 410.69 | 392.952 | -9 | -9 | 392.952 | -9 | 378.07 | -9 | -9 | 2 |  |  | 209.1497 | 9.1497 | -9
209.1509 | ATM | 0 | 2012-07-27 | 0.15095 | 2012-07-27 | 3:37 | 30.3518 | -73.0254 | 28.25 | -9 | 1875.2 | 410.86 | 210.2 | 1.38 | 49.52 | 1017 | -2.6 | 1.75 | 51.24 | 118 | 981.94 | 9.9 | 9.91 | 9.9 | 0.62 | 6 | 34.25 | 28.215 | 36.1532 | 28.1454 | 1008.35 | 20.7 | 28.1382 | 0.112 | 6.05 | 1014.4 | -9 | 613.743 | 336.542 | 394.87 | -9 | 410.86 | 393.119 | -9 | -9 | 393.119 | -9 | 378.18 | -9 | -9 | 2 |  |  | 209.151 | 9.151 | -9
209.1544 | EQU | 128 | 2012-07-27 | 0.15436 | 2012-07-27 | 3:42 | 30.38 | -73.0274 | 28.23 | -9 | 1981 | 438.31 | 489.04 | 3.57 | 49.52 | 1016.8 | -2.89 | 1.66 | 145.66 | 118 | 981.94 | 9.9 | 9.91 | 9.9 | 0.62 | 5.87 | 34.25 | 28.1816 | 36.137 | 28.1208 | 1008.24 | 20.7 | 28.135 | 0.095 | 5.67 | 1013.91 | -9 | 613.746 | 336.546 | 394.873 | -9 | 438.31 | 420.241 | 393 | 420.241 | -9 | 402.08 | -9 | 378.02 | 24.06 | 2 |  |  | 209.1544 | 9.1544 | -9
209.1561 | EQU | 0 | 2012-07-27 | 0.15611 | 2012-07-27 | 3:45 | 30.3945 | -73.0283 | 28.23 | -9 | 1982.3 | 438.73 | 536.91 | 3.99 | 49.52 | 1016.9 | -3.01 | 1.71 | 144.5 | 118 | 981.94 | 9.9 | 9.91 | 9.9 | 0.62 | 6 | 34.37 | 28.1906 | 36.1372 | 28.1239 | 1008.17 | 20.8 | 28.1224 | 0.108 | 5.72 | 1013.89 | -9 | 613.747 | 336.548 | 394.875 | -9 | 438.73 | 420.654 | 393.01 | 420.654 | -9 | 402.25 | -9 | 378.01 | 24.24 | 2 |  |  | 209.1562 | 9.1562 | -9
209.1579 | EQU | 0 | 2012-07-27 | 0.15787 | 2012-07-27 | 3:47 | 30.4091 | -73.0293 | 28.24 | -9 | 1982.8 | 438.92 | 557.16 | 4.17 | 49.53 | 1016.9 | -3.02 | 1.66 | 143.11 | 118 | 981.94 | 9.9 | 9.91 | 9.9 | 0.62 | 6 | 34.37 | 28.1896 | 36.1282 | 28.1146 | 1008.23 | 20.8 | 28.1235 | 0.116 | 5.65 | 1013.88 | -9 | 613.749 | 336.549 | 394.877 | -9 | 438.92 | 420.84 | 393.02 | 420.84 | -9 | 402.27 | -9 | 378.04 | 24.22 | 2 |  |  | 209.1579 | 9.1579 | -9
209.1596 | EQU | 128 | 2012-07-27 | 0.15961 | 2012-07-27 | 3:50 | 30.4235 | -73.0302 | 28.26 | -9 | 1982 | 438.85 | 585.37 | 4.43 | 49.52 | 1016.8 | -3.05 | 1.76 | 145.12 | 118 | 981.94 | 9.9 | 9.91 | 9.9 | 0.62 | 6.06 | 34.25 | 28.2091 | 36.127 | 28.1283 | 1008.23 | 20.6 | 28.1158 | 0.144 | 5.52 | 1013.75 | -9 | 613.75 | 336.551 | 394.879 | -9 | 438.85 | 420.769 | 393.03 | 420.769 | -9 | 401.66 | -9 | 378.06 | 23.6 | 2 |  |  | 209.1597 | 9.1597 | -9
209.1614 | EQU | 0 | 2012-07-27 | 0.16137 | 2012-07-27 | 3:52 | 30.438 | -73.031 | 28.31 | -9 | 1982 | 438.97 | 617.95 | 4.73 | 49.52 | 1016.8 | -3 | 1.66 | 143.03 | 118 | 981.94 | 9.9 | 9.91 | 9.9 | 0.62 | 6.06 | 34.31 | 28.269 | 36.1313 | 28.1911 | 1008.25 | 20.8 | 28.1266 | 0.183 | 5.55 | 1013.8 | -9 | 613.752 | 336.553 | 394.881 | -9 | 438.97 | 420.886 | 393.04 | 420.886 | -9 | 401.08 | -9 | 378.07 | 23.01 | 2 |  |  | 209.1615 | 9.1615 | -9
209.1631 | EQU | 0 | 2012-07-27 | 0.1631 | 2012-07-27 | 3:55 | 30.4525 | -73.0318 | 28.31 | -9 | 1983.3 | 439.31 | 643 | 4.96 | 49.52 | 1017 | -3.09 | 1.68 | 140.75 | 118 | 981.94 | 9.9 | 9.91 | 9.9 | 0.62 | 6 | 34.31 | 28.2864 | 36.1212 | 28.2175 | 1008.25 | 20.9 | 28.1828 | 0.127 | 5.66 | 1013.91 | -9 | 613.753 | 336.555 | 394.883 | -9 | 439.31 | 421.22 | 393.05 | 421.22 | -9 | 402.4 | -9 | 378.03 | 24.37 | 2 |  |  | 209.1632 | 9.1632 | -9
209.1649 | EQU | 0 | 2012-07-27 | 0.16485 | 2012-07-27 | 3:58 | 30.467 | -73.0327 | 28.33 | -9 | 1983.9 | 439.66 | 662.54 | 5.15 | 49.52 | 1016.7 | -3.07 | 1.66 | 144.5 | 118 | 981.94 | 9.9 | 9.91 | 9.9 | 0.62 | 6 | 34.31 | 28.3096 | 36.1247 | 28.2462 | 1008.26 | 20.9 | 28.214 | 0.116 | 5.37 | 1013.63 | -9 | 613.755 | 336.557 | 394.885 | -9 | 439.66 | 421.564 | 393.06 | 421.564 | -9 | 402.78 | -9 | 378.02 | 24.77 | 2 |  |  | 209.1649 | 9.1649 | -9
209.1666 | EQU | 0 | 2012-07-27 | 0.16661 | 2012-07-27 | 4:00 | 30.4816 | -73.0336 | 28.35 | -9 | 1985.8 | 440.08 | 677.87 | 5.29 | 49.52 | 1016.9 | -3.12 | 1.71 | 140.98 | 118 | 981.94 | 9.9 | 9.91 | 9.9 | 0.62 | 6 | 34.31 | 28.2914 | 36.1202 | 28.2181 | 1008.34 | 20.8 | 28.2427 | 0.107 | 5.44 | 1013.78 | -9 | 613.756 | 336.558 | 394.887 | -9 | 440.08 | 421.978 | 393.07 | 421.978 | -9 | 403.37 | -9 | 378.03 | 25.34 | 2 |  |  | 209.1667 | 9.1667 | -9
209.1683 | EQU | 0 | 2012-07-27 | 0.16834 | 2012-07-27 | 4:03 | 30.496 | -73.0343 | 28.34 | -9 | 1987.5 | 440.46 | 688.87 | 5.4 | 49.51 | 1017 | -3.14 | 1.7 | 141.89 | 118 | 981.94 | 9.9 | 9.91 | 9.9 | 0.62 | 5.94 | 34.25 | 28.2932 | 36.1168 | 28.2187 | 1008.45 | 20.7 | 28.2218 | 0.118 | 5.41 | 1013.86 | -9 | 613.758 | 336.56 | 394.889 | -9 | 440.46 | 422.351 | 393.07 | 422.351 | -9 | 403.58 | -9 | 378.1 | 25.48 | 2 |  |  | 209.1684 | 9.1684 | -9
209.1701 | EQU | 0 | 2012-07-27 | 0.17009 | 2012-07-27 | 4:05 | 30.5106 | -73.0352 | 28.32 | -9 | 1987.9 | 440.59 | 697.66 | 5.49 | 49.51 | 1017.1 | -3.07 | 1.69 | 144.73 | 118 | 981.94 | 9.9 | 9.91 | 9.9 | 0.62 | 5.94 | 34.37 | 28.2664 | 36.1115 | 28.1891 | 1008.24 | 20.8 | 28.2186 | 0.101 | 5.79 | 1014.03 | -9 | 613.759 | 336.562 | 394.891 | -9 | 440.59 | 422.478 | 393.08 | 422.478 | -9 | 404.08 | -9 | 378.03 | 26.05 | 2 |  |  | 209.1702 | 9.1702 | -9
209.1719 | EQU | 0 | 2012-07-27 | 0.17185 | 2012-07-27 | 4:08 | 30.5253 | -73.0359 | 28.34 | -9 | 1988 | 440.74 | 701.87 | 5.53 | 49.51 | 1016.8 | -3.22 | 1.71 | 143.11 | 118 | 981.94 | 9.9 | 9.91 | 9.9 | 0.62 | 6.06 | 34.25 | 28.3041 | 36.1083 | 28.2261 | 1008.27 | 21 | 28.1928 | 0.147 | 5.31 | 1013.58 | -9 | 613.761 | 336.564 | 394.893 | -9 | 440.74 | 422.625 | 393.09 | 422.625 | -9 | 403.24 | -9 | 378.08 | 25.16 | 2 |  |  | 209.1719 | 9.1719 | -9
209.1736 | EQU | 0 | 2012-07-27 | 0.17361 | 2012-07-27 | 4:10 | 30.5399 | -73.0367 | 28.33 | -9 | 1988.9 | 441.02 | 704.33 | 5.55 | 49.51 | 1016.8 | -3.24 | 1.74 | 144.65 | 118 | 981.94 | 9.9 | 9.91 | 9.9 | 0.62 | 6.06 | 34.25 | 28.2937 | 36.1015 | 28.2225 | 1008.17 | 20.9 | 28.2214 | 0.109 | 5.39 | 1013.56 | -9 | 613.762 | 336.566 | 394.895 | -9 | 441.02 | 422.9 | 393.1 | 422.9 | -9 | 404.16 | -9 | 378.02 | 26.13 | 2 |  |  | 209.1737 | 9.1737 | -9
209.1753 | EQU | 0 | 2012-07-27 | 0.17535 | 2012-07-27 | 4:13 | 30.5545 | -73.0375 | 28.33 | -9 | 1989.4 | 441.13 | 706.37 | 5.57 | 49.5 | 1016.8 | -3.23 | 1.7 | 144.57 | 118 | 981.94 | 9.9 | 9.91 | 9.9 | 0.62 | 5.87 | 34.25 | 28.2776 | 36.0909 | 28.2015 | 1008.12 | 20.9 | 28.223 | 0.107 | 5.45 | 1013.57 | -9 | 613.764 | 336.567 | 394.897 | -9 | 441.13 | 423.007 | 393.11 | 423.007 | -9 | 404.29 | -9 | 378.01 | 26.28 | 2 |  |  | 209.1754 | 9.1754 | -9
209.1771 | EQU | 128 | 2012-07-27 | 0.17711 | 2012-07-27 | 4:15 | 30.5691 | -73.0384 | 28.3 | -9 | 1988.9 | 440.99 | 708.79 | 5.6 | 49.5 | 1016.8 | -3.24 | 1.74 | 143.57 | 118 | 981.94 | 9.9 | 9.91 | 9.9 | 0.62 | 5.94 | 34.31 | 28.2891 | 36.0811 | 28.2242 | 1008.25 | 20.9 | 28.2042 | 0.096 | 5.31 | 1013.56 | -9 | 613.765 | 336.569 | 394.899 | -9 | 440.99 | 422.866 | 393.12 | 422.866 | -9 | 404.37 | -9 | 378.09 | 26.28 | 2 |  |  | 209.1772 | 9.1772 | -9
209.1789 | EQU | 0 | 2012-07-27 | 0.17885 | 2012-07-27 | 4:18 | 30.5838 | -73.0393 | 28.31 | -9 | 1988 | 440.65 | 709.25 | 5.6 | 49.49 | 1017 | -3.36 | 1.74 | 144.34 | 118 | 981.92 | 9.9 | 9.91 | 9.9 | 0.62 | 6 | 34.19 | 28.2409 | 36.0808 | 28.1695 | 1008.4 | 20.9 | 28.2214 | 0.089 | 5.24 | 1013.64 | -9 | 613.767 | 336.571 | 394.901 | -9 | 440.65 | 422.529 | 393.13 | 422.529 | -9 | 404.2 | -9 | 378.14 | 26.06 | 2 |  |  | 209.1789 | 9.179 | -9
209.1806 | EQU-DRAIN | 0 | 2012-07-27 | 0.18061 | 2012-07-27 | 4:20 | 30.5984 | -73.0405 | 28.29 | -9 | 1986.3 | 440.31 | 712.29 | 5.63 | 49.49 | 1016.9 | -3.24 | 1.73 | 139.99 | 118 | 981.94 | 9.9 | 9.91 | 9.9 | 0.62 | 5.94 | 34.25 | 28.2539 | 36.0782 | 28.1784 | 1008.17 | 21 | 28.1767 | 0.113 | 5.49 | 1013.66 | -9 | 613.768 | 336.573 | 394.903 | -9 | 440.31 | 422.191 | 393.14 | 422.191 | -9 | 403.48 | -9 | 378.1 | 25.38 | 2 |  |  | 209.1807 | 9.1807 | -9
209.1826 | EQU | 0 | 2012-07-27 | 0.1826 | 2012-07-27 | 4:23 | 30.6151 | -73.0417 | 28.28 | -9 | 1985.8 | 440.24 | 710.66 | 5.61 | 49.5 | 1016.8 | -3.18 | 1.7 | 145.66 | 118 | 981.94 | 9.9 | 9.91 | 9.9 | 0.62 | 6 | 34.19 | 28.2477 | 36.0856 | 28.1684 | 1008.17 | 20.9 | 28.1783 | 0.102 | 5.45 | 1013.62 | -9 | 613.77 | 336.575 | 394.905 | -9 | 440.24 | 422.12 | 393.15 | 422.12 | -9 | 403.6 | -9 | 378.11 | 25.49 | 2 |  |  | 209.1827 | 9.1827 | -9
209.1844 | EQU | 0 | 2012-07-27 | 0.18435 | 2012-07-27 | 4:26 | 30.6297 | -73.0428 | 28.26 | -9 | 1985.7 | 440.13 | 709.7 | 5.6 | 49.49 | 1016.9 | -3.11 | 1.8 | 143.8 | 118 | 981.94 | 9.9 | 9.91 | 9.9 | 0.62 | 6.06 | 34.19 | 28.2384 | 36.0949 | 28.2178 | 1008.36 | 21 | 28.1696 | 0.09 | 5.43 | 1013.79 | -9 | 613.772 | 336.577 | 394.907 | -9 | 440.13 | 422.009 | 393.16 | 422.009 | -9 | 403.77 | -9 | 378.2 | 25.58 | 2 |  |  | 209.1844 | 9.1844 | -9
209.1861 | EQU | 128 | 2012-07-27 | 0.18609 | 2012-07-27 | 4:28 | 30.6444 | -73.0438 | 28.31 | -9 | 1984.5 | 439.83 | 710.5 | 5.61 | 49.48 | 1016.9 | -3.17 | 1.72 | 141.89 | 118 | 981.94 | 9.9 | 9.91 | 9.9 | 0.62 | 6 | 34.25 | 28.2431 | 36.0666 | 28.1677 | 1008.39 | 21.1 | 28.2115 | 0.098 | 5.34 | 1013.73 | -9 | 613.773 | 336.578 | 394.909 | -9 | 439.83 | 421.711 | 393.17 | 421.711 | -9 | 403.28 | -9 | 378.18 | 25.1 | 2 |  |  | 209.1862 | 9.1862 | -9
209.1878 | EQU | 0 | 2012-07-27 | 0.18784 | 2012-07-27 | 4:31 | 30.659 | -73.0449 | 28.26 | -9 | 1982.1 | 439.08 | 712.25 | 5.63 | 49.48 | 1017.1 | -3.21 | 1.73 | 143.26 | 118 | 981.94 | 9.9 | 9.91 | 9.9 | 0.62 | 5.87 | 34.19 | 28.1989 | 36.0545 | 28.1215 | 1008.4 | 21 | 28.1743 | 0.086 | 5.49 | 1013.89 | -9 | 613.775 | 336.58 | 394.911 | -9 | 439.08 | 420.968 | 393.18 | 420.968 | -9 | 402.9 | -9 | 378.23 | 24.67 | 2 |  |  | 209.1879 | 9.1879 | -9
209.1896 | EQU | 0 | 2012-07-27 | 0.18958 | 2012-07-27 | 4:33 | 30.6737 | -73.0458 | 28.23 | -9 | 1977.7 | 437.99 | 713.29 | 5.64 | 49.49 | 1017.1 | -3.22 | 1.79 | 144.34 | 118 | 981.94 | 9.9 | 9.91 | 9.9 | 0.62 | 6.06 | 34.19 | 28.1858 | 36.0305 | 28.1205 | 1008.48 | 20.9 | 28.1271 | 0.103 | 5.4 | 1013.88 | -9 | 613.776 | 336.582 | 394.913 | -9 | 437.99 | 419.889 | 393.19 | 419.889 | -9 | 401.6 | -9 | 378.31 | 23.29 | 2 |  |  | 209.1897 | 9.1897 | -9
209.1913 | EQU | 128 | 2012-07-27 | 0.19133 | 2012-07-27 | 4:36 | 30.6883 | -73.0469 | 28.25 | -9 | 1975.4 | 437.45 | 713.83 | 5.64 | 49.49 | 1017 | -3.33 | 1.8 | 145.27 | 118 | 981.94 | 9.9 | 9.91 | 9.9 | 0.62 | 6.06 | 34.25 | 28.2122 | 36.0277 | 28.1455 | 1008.35 | 21 | 28.1206 | 0.129 | 5.32 | 1013.67 | -9 | 613.778 | 336.584 | 394.915 | -9 | 437.45 | 419.354 | 393.2 | 419.354 | -9 | 400.53 | -9 | 378.27 | 22.26 | 2 |  |  | 209.1914 | 9.1914 | -9
209.1931 | EQU | 0 | 2012-07-27 | 0.19309 | 2012-07-27 | 4:38 | 30.7029 | -73.0479 | 28.27 | -9 | 1975.5 | 437.53 | 714.83 | 5.65 | 49.49 | 1016.9 | -3.32 | 1.72 | 144.27 | 118 | 981.94 | 9.9 | 9.91 | 9.9 | 0.62 | 6.06 | 34.19 | 28.2389 | 36.0277 | 28.1667 | 1008.26 | 20.9 | 28.1423 | 0.128 | 5.32 | 1013.58 | -9 | 613.779 | 336.586 | 394.917 | -9 | 437.53 | 419.431 | 393.21 | 419.431 | -9 | 400.58 | -9 | 378.23 | 22.35 | 2 |  |  | 209.1932 | 9.1932 | -9
209.1948 | EQU | 0 | 2012-07-27 | 0.19483 | 2012-07-27 | 4:41 | 30.7175 | -73.0489 | 28.27 | -9 | 1976.2 | 437.82 | 714.29 | 5.65 | 49.5 | 1016.7 | -3.29 | 1.7 | 142.35 | 118 | 981.92 | 9.9 | 9.91 | 9.9 | 0.62 | 6.06 | 34.25 | 28.2381 | 36.0343 | 28.1687 | 1008.15 | 20.9 | 28.164 | 0.106 | 5.26 | 1013.41 | -9 | 613.781 | 336.587 | 394.919 | -9 | 437.82 | 419.716 | 393.22 | 419.716 | -9 | 401.15 | -9 | 378.18 | 22.97 | 2 |  |  | 209.1949 | 9.1949 | -9
209.1966 | EQU | 0 | 2012-07-27 | 0.19657 | 2012-07-27 | 4:43 | 30.7322 | -73.0498 | 28.27 | -9 | 1977.8 | 438.17 | 714.75 | 5.65 | 49.49 | 1016.8 | -3.43 | 1.74 | 144.34 | 118 | 981.94 | 9.9 | 9.91 | 9.9 | 0.62 | 6.12 | 34.25 | 28.2311 | 36.0496 | 28.1578 | 1008.16 | 21 | 28.1684 | 0.102 | 5.21 | 1013.37 | -9 | 613.782 | 336.589 | 394.921 | -9 | 438.17 | 420.06 | 393.23 | 420.06 | -9 | 401.54 | -9 | 378.19 | 23.35 | 2 |  |  | 209.1967 | 9.1967 | -9
209.1983 | EQU | 128 | 2012-07-27 | 0.19832 | 2012-07-27 | 4:46 | 30.7468 | -73.0506 | 28.26 | -9 | 1979 | 438.43 | 714.87 | 5.65 | 49.49 | 1016.9 | -3.36 | 1.68 | 145.5 | 118 | 981.94 | 9.9 | 9.91 | 9.9 | 0.62 | 5.87 | 34.25 | 28.2131 | 36.064 | 28.1394 | 1008.25 | 21 | 28.1592 | 0.101 | 5.29 | 1013.54 | -9 | 613.784 | 336.591 | 394.923 | -9 | 438.43 | 420.315 | 393.24 | 420.315 | -9 | 401.87 | -9 | 378.24 | 23.64 | 2 |  |  | 209.1984 | 9.1984 | -9
209.2001 | EQU | 0 | 2012-07-27 | 0.20007 | 2012-07-27 | 4:48 | 30.7614 | -73.0515 | 28.25 | -9 | 1978.9 | 438.5 | 715.62 | 5.66 | 49.49 | 1016.7 | -3.39 | 1.74 | 142.65 | 118 | 981.94 | 9.9 | 9.91 | 9.9 | 0.62 | 5.94 | 34.31 | 28.222 | 36.0806 | 28.1484 | 1008.2 | 20.9 | 28.1417 | 0.108 | 5.11 | 1013.31 | -9 | 613.785 | 336.593 | 394.925 | -9 | 438.5 | 420.383 | 393.25 | 420.383 | -9 | 401.73 | -9 | 378.24 | 23.48 | 2 |  |  | 209.2002 | 9.2002 | -9
209.2018 | EQU | 0 | 2012-07-27 | 0.20183 | 2012-07-27 | 4:51 | 30.7761 | -73.0523 | 28.25 | -9 | 1978.7 | 438.45 | 714.2 | 5.65 | 49.49 | 1016.7 | -3.48 | 1.74 | 144.73 | 118 | 981.94 | 9.9 | 9.91 | 9.9 | 0.62 | 6 | 34.31 | 28.2103 | 36.0856 | 28.1412 | 1008.09 | 21 | 28.1473 | 0.103 | 5.13 | 1013.22 | -9 | 613.787 | 336.595 | 394.926 | -9 | 438.45 | 420.332 | 393.26 | 420.332 | -9 | 401.73 | -9 | 378.2 | 23.53 | 2 |  |  | 209.2019 | 9.2019 | -9
209.2036 | EQU | 128 | 2012-07-27 | 0.20358 | 2012-07-27 | 4:53 | 30.7909 | -73.0531 | 28.27 | -9 | 1980.1 | 438.75 | 715.25 | 5.66 | 49.49 | 1016.8 | -3.47 | 1.68 | 145.43 | 118 | 981.94 | 9.9 | 9.91 | 9.9 | 0.62 | 6.06 | 34.25 | 28.2347 | 36.1011 | 28.1514 | 1008.31 | 21.1 | 28.1421 | 0.128 | 5.02 | 1013.33 | -9 | 613.788 | 336.597 | 394.928 | -9 | 438.75 | 420.626 | 393.27 | 420.626 | -9 | 401.62 | -9 | 378.3 | 23.31 | 2 |  |  | 209.2037 | 9.2037 | -9
209.2053 | EQU | 0 | 2012-07-27 | 0.20532 | 2012-07-27 | 4:56 | 30.8056 | -73.054 | 28.27 | -9 | 1980.3 | 438.88 | 715.91 | 5.67 | 49.48 | 1016.7 | -3.45 | 1.71 | 144.73 | 118 | 981.92 | 9.9 | 9.91 | 9.9 | 0.62 | 6 | 34.25 | 28.2238 | 36.0835 | 28.1441 | 1008.11 | 21 | 28.1501 | 0.12 | 5.14 | 1013.25 | -9 | 613.79 | 336.598 | 394.93 | -9 | 438.88 | 420.753 | 393.28 | 420.753 | -9 | 401.84 | -9 | 378.23 | 23.61 | 2 |  |  | 209.2054 | 9.2054 | -9
209.2071 | EQU | 0 | 2012-07-27 | 0.20707 | 2012-07-27 | 4:58 | 30.8202 | -73.0551 | 28.27 | -9 | 1981.1 | 439.03 | 716 | 5.67 | 49.48 | 1016.8 | -3.48 | 1.71 | 143.57 | 118 | 981.92 | 9.9 | 9.91 | 9.9 | 0.62 | 6.06 | 34.19 | 28.2034 | 36.0805 | 28.1292 | 1008.15 | 21.2 | 28.1451 | 0.125 | 5.17 | 1013.32 | -9 | 613.791 | 336.6 | 394.932 | -9 | 439.03 | 420.9 | 393.29 | 420.9 | -9 | 401.92 | -9 | 378.26 | 23.67 | 2 |  |  | 209.2072 | 9.2072 | -9
209.2088 | EQU | 0 | 2012-07-27 | 0.20881 | 2012-07-27 | 5:01 | 30.8349 | -73.0561 | 28.25 | -9 | 1981.6 | 439.16 | 717.37 | 5.68 | 49.48 | 1016.8 | -3.4 | 1.75 | 141.81 | 118 | 981.89 | 9.9 | 9.91 | 9.9 | 0.62 | 6 | 34.25 | 28.1891 | 36.0904 | 28.1292 | 1008.15 | 21 | 28.1311 | 0.119 | 5.25 | 1013.4 | -9 | 613.793 | 336.602 | 394.934 | -9 | 439.16 | 421.026 | 393.3 | 421.026 | -9 | 402.2 | -9 | 378.28 | 23.92 | 2 |  |  | 209.2089 | 9.2089 | -9
209.2106 | EQU | 128 | 2012-07-27 | 0.21056 | 2012-07-27 | 5:03 | 30.8495 | -73.0572 | 28.27 | -9 | 1982.4 | 439.41 | 715.66 | 5.66 | 49.48 | 1016.7 | -3.46 | 1.73 | 144.03 | 118 | 981.94 | 9.9 | 9.91 | 9.9 | 0.62 | 5.94 | 34.19 | 28.24 | 36.1034 | 28.1629 | 1008.09 | 21 | 28.1292 | 0.141 | 5.15 | 1013.24 | -9 | 613.794 | 336.604 | 394.936 | -9 | 439.41 | 421.272 | 393.31 | 421.272 | -9 | 401.98 | -9 | 378.27 | 23.71 | 2 |  |  | 209.2106 | 9.2106 | -9
209.2123 | EQU | 0 | 2012-07-27 | 0.2123 | 2012-07-27 | 5:06 | 30.8642 | -73.0583 | 28.29 | -9 | 1983.5 | 439.75 | 716.41 | 5.67 | 49.47 | 1016.6 | -3.61 | 1.72 | 142.8 | 118 | 981.94 | 9.9 | 9.91 | 9.9 | 0.62 | 6.06 | 34.25 | 28.2242 | 36.0995 | 28.1496 | 1008.08 | 20.9 | 28.1588 | 0.131 | 4.91 | 1012.99 | -9 | 613.796 | 336.606 | 394.938 | -9 | 439.75 | 421.606 | 393.32 | 421.606 | -9 | 402.34 | -9 | 378.25 | 24.09 | 2 |  |  | 209.2124 | 9.2124 | -9
209.2141 | EQU | 0 | 2012-07-27 | 0.21405 | 2012-07-27 | 5:08 | 30.8788 | -73.0594 | 28.25 | -9 | 1981.7 | 439.24 | 715.79 | 5.66 | 49.47 | 1016.7 | -3.59 | 1.73 | 144.42 | 118 | 981.87 | 9.9 | 9.91 | 9.9 | 0.62 | 6.06 | 34.19 | 28.1847 | 36.0964 | 28.1111 | 1007.97 | 21 | 28.1514 | 0.099 | 5.14 | 1013.11 | -9 | 613.797 | 336.607 | 394.94 | -9 | 439.24 | 421.1 | 393.33 | 421.1 | -9 | 402.49 | -9 | 378.22 | 24.27 | 2 |  |  | 209.2141 | 9.2141 | -9
209.2158 | EQU | 128 | 2012-07-27 | 0.2158 | 2012-07-27 | 5:11 | 30.8934 | -73.0605 | 28.22 | -9 | 1977.2 | 438.1 | 717.08 | 5.68 | 49.47 | 1016.7 | -3.59 | 1.78 | 140.98 | 118 | 981.89 | 9.9 | 9.91 | 9.9 | 0.62 | 5.94 | 34.19 | 28.1615 | 36.1122 | 28.0877 | 1008.13 | 20.9 | 28.116 | 0.104 | 4.98 | 1013.11 | -9 | 613.799 | 336.609 | 394.942 | -9 | 438.1 | 419.972 | 393.34 | 419.972 | -9 | 401.35 | -9 | 378.32 | 23.03 | 2 |  |  | 209.2159 | 9.2159 | -9
209.2176 | EQU | 0 | 2012-07-27 | 0.21756 | 2012-07-27 | 5:13 | 30.908 | -73.0615 | 28.2 | -9 | 1973.6 | 437.19 | 718.37 | 5.69 | 49.47 | 1016.7 | -3.54 | 1.74 | 144.27 | 118 | 981.89 | 9.9 | 9.91 | 9.9 | 0.62 | 6 | 34.12 | 28.1594 | 36.1271 | 28.0801 | 1007.96 | 20.9 | 28.0907 | 0.109 | 5.2 | 1013.16 | -9 | 613.8 | 336.611 | 394.944 | -9 | 437.19 | 419.071 | 393.35 | 419.071 | -9 | 400.44 | -9 | 378.28 | 22.15 | 2 |  |  | 209.2176 | 9.2176 | -9
209.2193 | EQU | 0 | 2012-07-27 | 0.21931 | 2012-07-27 | 5:16 | 30.9226 | -73.0627 | 28.2 | -9 | 1973.4 | 437.13 | 717.54 | 5.68 | 49.47 | 1016.7 | -3.64 | 1.78 | 142.96 | 118 | 981.87 | 9.9 | 9.91 | 9.9 | 0.62 | 6 | 34.25 | 28.1398 | 36.1343 | 28.0708 | 1008.06 | 20.9 | 28.0811 | 0.119 | 5 | 1013.06 | -9 | 613.802 | 336.613 | 394.946 | -9 | 437.13 | 419.01 | 393.36 | 419.01 | -9 | 400.18 | -9 | 378.34 | 21.84 | 2 |  |  | 209.2194 | 9.2194 | -9
209.221 | EQU | 0 | 2012-07-27 | 0.22104 | 2012-07-27 | 5:18 | 30.9372 | -73.0639 | 28.16 | -9 | 1974.3 | 437.28 | 714.7 | 5.65 | 49.47 | 1016.8 | -3.57 | 1.74 | 142.35 | 118 | 981.89 | 9.9 | 9.91 | 9.9 | 0.62 | 6.12 | 34.25 | 28.1082 | 36.1211 | 28.0407 | 1008.14 | 21 | 28.072 | 0.088 | 5.09 | 1013.23 | -9 | 613.803 | 336.614 | 394.948 | -9 | 437.28 | 419.156 | 393.37 | 419.156 | -9 | 400.94 | -9 | 378.39 | 22.56 | 2 |  |  | 209.2211 | 9.2211 | -9
209.2228 | EQU-DRAIN | 0 | 2012-07-27 | 0.2228 | 2012-07-27 | 5:21 | 30.9518 | -73.0649 | 28.18 | -9 | 1975.5 | 437.64 | 715.2 | 5.66 | 49.46 | 1016.7 | -3.65 | 1.75 | 141.43 | 118 | 981.74 | 9.9 | 9.91 | 9.9 | 0.62 | 5.87 | 34.19 | 28.1717 | 36.1289 | 28.0951 | 1008.09 | 20.9 | 28.0445 | 0.136 | 4.96 | 1013.05 | -9 | 613.805 | 336.616 | 394.95 | -9 | 437.64 | 419.51 | 393.38 | 419.51 | -9 | 400.39 | -9 | 378.4 | 21.98 | 2 |  |  | 209.2229 | 9.2229 | -9
209.2248 | EQU | 128 | 2012-07-27 | 0.22479 | 2012-07-27 | 5:24 | 30.9686 | -73.0663 | 28.19 | -9 | 1980.2 | 438.77 | 715.7 | 5.66 | 49.46 | 1016.8 | -3.4 | 1.74 | 142.19 | 118 | 981.74 | 9.9 | 9.91 | 9.9 | 0.62 | 6.06 | 34.25 | 28.1443 | 36.1425 | 28.0828 | 1008.12 | 21.1 | 28.0949 | 0.095 | 5.28 | 1013.4 | -9 | 613.806 | 336.618 | 394.952 | -9 | 438.77 | 420.625 | 393.39 | 420.625 | -9 | 402.27 | -9 | 378.38 | 23.89 | 2 |  |  | 209.2249 | 9.2249 | -9
209.2266 | EQU | 0 | 2012-07-27 | 0.22655 | 2012-07-27 | 5:26 | 30.9833 | -73.0674 | 28.23 | -9 | 1983.9 | 439.79 | 714.37 | 5.65 | 49.46 | 1016.7 | -3.57 | 1.73 | 143.57 | 118 | 981.85 | 9.9 | 9.91 | 9.9 | 0.62 | 5.94 | 34.12 | 28.1724 | 36.1588 | 28.1077 | 1008.15 | 21.1 | 28.0842 | 0.146 | 4.98 | 1013.13 | -9 | 613.808 | 336.62 | 394.954 | -9 | 439.79 | 421.631 | 393.4 | 421.631 | -9 | 402.22 | -9 | 378.41 | 23.81 | 2 |  |  | 209.2266 | 9.2266 | -9
209.2283 | EQU | 0 | 2012-07-27 | 0.22829 | 2012-07-27 | 5:29 | 30.998 | -73.0686 | 28.23 | -9 | 1987.3 | 440.69 | 713.5 | 5.64 | 49.46 | 1016.6 | -3.61 | 1.74 | 143.03 | 118 | 981.83 | 9.9 | 9.91 | 9.9 | 0.62 | 5.94 | 34.19 | 28.2096 | 36.1651 | 28.15 | 1008.06 | 21.1 | 28.1045 | 0.125 | 4.93 | 1012.99 | -9 | 613.809 | 336.622 | 394.956 | -9 | 440.69 | 422.519 | 393.41 | 422.519 | -9 | 403.36 | -9 | 378.37 | 24.99 | 2 |  |  | 209.2284 | 9.2284 | -9
209.23 | EQU | 128 | 2012-07-27 | 0.23003 | 2012-07-27 | 5:31 | 31.0126 | -73.0697 | 28.25 | -9 | 1990.9 | 441.55 | 712.83 | 5.64 | 49.46 | 1016.7 | -3.57 | 1.74 | 143.96 | 118 | 981.85 | 9.9 | 9.91 | 9.9 | 0.62 | 6.06 | 34.12 | 28.1731 | 36.1701 | 28.0877 | 1008.08 | 20.9 | 28.1446 | 0.105 | 5.05 | 1013.13 | -9 | 613.811 | 336.624 | 394.958 | -9 | 441.55 | 423.367 | 393.42 | 423.367 | -9 | 404.55 | -9 | 378.35 | 26.2 | 2 |  |  | 209.2301 | 9.2301 | -9
209.2318 | EQU | 0 | 2012-07-27 | 0.23179 | 2012-07-27 | 5:34 | 31.0274 | -73.0709 | 28.22 | -9 | 1992.6 | 441.95 | 713.95 | 5.65 | 49.45 | 1016.7 | -3.57 | 1.77 | 144.34 | 118 | 981.74 | 9.9 | 9.91 | 9.9 | 0.62 | 6 | 34.25 | 28.2859 | 36.1882 | 28.2378 | 1008.21 | 21.1 | 28.0953 | 0.125 | 4.92 | 1013.13 | -9 | 613.812 | 336.626 | 394.96 | -9 | 441.95 | 423.761 | 393.43 | 423.761 | -9 | 404.63 | -9 | 378.45 | 26.17 | 2 |  |  | 209.2319 | 9.2319 | -9
209.2336 | EQU | 0 | 2012-07-27 | 0.23355 | 2012-07-27 | 5:36 | 31.0422 | -73.072 | 28.35 | -9 | 1997.8 | 443.24 | 714.7 | 5.65 | 49.46 | 1016.8 | -3.51 | 1.71 | 142.58 | 118 | 981.62 | 9.9 | 9.91 | 9.9 | 0.62 | 6.06 | 34.19 | 28.2946 | 36.1999 | 28.2016 | 1008.2 | 21.1 | 28.2197 | 0.13 | 5.09 | 1013.29 | -9 | 613.814 | 336.627 | 394.962 | -9 | 443.24 | 425.034 | 393.44 | 425.034 | -9 | 405.7 | -9 | 378.36 | 27.34 | 2 |  |  | 209.2337 | 9.2337 | -9
209.2353 | EQU | 0 | 2012-07-27 | 0.2353 | 2012-07-27 | 5:39 | 31.057 | -73.0731 | 28.32 | -9 | 2003 | 444.58 | 717.33 | 5.68 | 49.45 | 1016.8 | -3.63 | 1.75 | 142.73 | 118 | 981.74 | 9.9 | 9.91 | 9.9 | 0.62 | 5.94 | 34.19 | 28.2932 | 36.2016 | 28.2266 | 1008.29 | 21.3 | 28.2064 | 0.114 | 4.88 | 1013.17 | -9 | 613.815 | 336.629 | 394.964 | -9 | 444.58 | 426.356 | 393.45 | 426.356 | -9 | 407.22 | -9 | 378.41 | 28.81 | 2 |  |  | 209.2354 | 9.2354 | -9
209.237 | EQU | 0 | 2012-07-27 | 0.23704 | 2012-07-27 | 5:41 | 31.0716 | -73.0742 | 28.35 | -9 | 2006.5 | 445.51 | 714.29 | 5.65 | 49.45 | 1016.8 | -3.71 | 1.71 | 145.04 | 118 | 981.77 | 9.9 | 9.91 | 9.9 | 0.62 | 5.94 | 34.19 | 28.3152 | 36.2084 | 28.2473 | 1008.29 | 21 | 28.2233 | 0.127 | 4.8 | 1013.09 | -9 | 613.817 | 336.631 | 394.966 | -9 | 445.51 | 427.274 | 393.45 | 427.274 | -9 | 407.81 | -9 | 378.41 | 29.41 | 2 |  |  | 209.2371 | 9.2371 | -9
209.2388 | EQU | 0 | 2012-07-27 | 0.23878 | 2012-07-27 | 5:44 | 31.0864 | -73.0753 | 28.34 | -9 | 2010.1 | 446.36 | 714.2 | 5.65 | 49.45 | 1016.9 | -3.65 | 1.74 | 142.73 | 118 | 981.74 | 9.9 | 9.91 | 9.9 | 0.62 | 6 | 34.25 | 28.3128 | 36.2398 | 28.2607 | 1008.27 | 21.2 | 28.2447 | 0.095 | 4.98 | 1013.25 | -9 | 613.818 | 336.633 | 394.968 | -9 | 446.36 | 428.112 | 393.46 | 428.112 | -9 | 409.23 | -9 | 378.39 | 30.84 | 2 |  |  | 209.2389 | 9.2389 | -9
209.2405 | EQU | 0 | 2012-07-27 | 0.24054 | 2012-07-27 | 5:46 | 31.1011 | -73.0764 | 28.42 | -9 | 2016.6 | 448.14 | 716.33 | 5.67 | 49.45 | 1016.7 | -3.62 | 1.74 | 142.35 | 118 | 981.74 | 9.9 | 9.91 | 9.9 | 0.62 | 6.06 | 34.31 | 28.3791 | 36.2767 | 28.3024 | 1008.22 | 21.2 | 28.2589 | 0.161 | 4.86 | 1013.08 | -9 | 613.82 | 336.635 | 394.97 | -9 | 448.14 | 429.869 | 393.47 | 429.869 | -9 | 409.63 | -9 | 378.37 | 31.26 | 2 |  |  | 209.2406 | 9.2406 | -9
209.2423 | EQU | 128 | 2012-07-27 | 0.24229 | 2012-07-27 | 5:49 | 31.1159 | -73.0775 | 28.41 | -9 | 2026.6 | 450.69 | 716.54 | 5.67 | 49.45 | 1016.8 | -3.67 | 1.71 | 141.74 | 118 | 981.66 | 9.9 | 9.91 | 9.9 | 0.62 | 6.06 | 34.19 | 28.3659 | 36.3249 | 28.2945 | 1008.21 | 21.1 | 28.2973 | 0.113 | 4.92 | 1013.13 | -9 | 613.821 | 336.636 | 394.972 | -9 | 450.69 | 432.388 | 393.48 | 432.388 | -9 | 412.9 | -9 | 378.34 | 34.56 | 2 |  |  | 209.2424 | 9.2424 | -9
209.244 | EQU | 0 | 2012-07-27 | 0.24404 | 2012-07-27 | 5:52 | 31.1307 | -73.0785 | 28.4 | -9 | 2034.7 | 452.78 | 718.04 | 5.69 | 49.44 | 1016.8 | -3.77 | 1.7 | 141.58 | 118 | 981.62 | 9.9 | 9.91 | 9.9 | 0.62 | 5.87 | 34.19 | 28.374 | 36.3194 | 28.2943 | 1008.24 | 21.2 | 28.2955 | 0.104 | 4.79 | 1013.03 | -9 | 613.823 | 336.638 | 394.974 | -9 | 452.78 | 434.451 | 393.49 | 434.451 | -9 | 414.98 | -9 | 378.36 | 36.62 | 2 |  |  | 209.2441 | 9.2441 | -9
209.2458 | EQU | 0 | 2012-07-27 | 0.2458 | 2012-07-27 | 5:54 | 31.1454 | -73.0796 | 28.37 | -9 | 2040 | 454.04 | 716.83 | 5.67 | 49.44 | 1016.9 | -3.75 | 1.72 | 142.73 | 118 | 981.74 | 9.9 | 9.91 | 9.9 | 0.62 | 6.06 | 34.25 | 28.306 | 36.3409 | 28.2314 | 1008.27 | 21.1 | 28.2943 | 0.076 | 4.88 | 1013.15 | -9 | 613.824 | 336.64 | 394.976 | -9 | 454.04 | 435.695 | 393.5 | 435.695 | -9 | 416.76 | -9 | 378.39 | 38.37 | 2 |  |  | 209.2459 | 9.2459 | -9
209.2475 | EQU | 128 | 2012-07-27 | 0.24755 | 2012-07-27 | 5:57 | 31.1603 | -73.0805 | 28.36 | -9 | 2042.1 | 454.7 | 717 | 5.68 | 49.44 | 1016.8 | -3.67 | 1.72 | 140.9 | 118 | 981.7 | 9.9 | 9.91 | 9.9 | 0.62 | 6.06 | 34.19 | 28.3128 | 36.3389 | 28.2419 | 1008.16 | 21.2 | 28.239 | 0.121 | 4.97 | 1013.13 | -9 | 613.826 | 336.642 | 394.978 | -9 | 454.7 | 436.345 | 393.51 | 436.345 | -9 | 416.58 | -9 | 378.4 | 38.18 | 2 |  |  | 209.2476 | 9.2476 | -9
209.2493 | EQU | 0 | 2012-07-27 | 0.24929 | 2012-07-27 | 5:59 | 31.175 | -73.0815 | 28.36 | -9 | 2044.2 | 455.21 | 717.66 | 5.68 | 49.44 | 1016.8 | -3.7 | 1.69 | 144.34 | 118 | 981.64 | 9.9 | 9.91 | 9.9 | 0.62 | 6 | 34.12 | 28.3638 | 36.3448 | 28.2939 | 1008.21 | 21 | 28.2406 | 0.119 | 4.89 | 1013.1 | -9 | 613.827 | 336.644 | 394.98 | -9 | 455.21 | 436.847 | 393.52 | 436.847 | -9 | 417.07 | -9 | 378.43 | 38.65 | 2 |  |  | 209.2494 | 9.2494 | -9
209.2524 | STD2 | 128 | 2012-07-27 | 0.2524 | 2012-07-27 | 6:04 | 31.2011 | -73.0833 | 28.31 | 593.64 | 2612.1 | 613.83 | 529.54 | 3.92 | 49.43 | 1016.7 | -3.45 | 1.71 | 63.59 | 118 | 981.68 | 9.9 | 9.91 | 9.9 | 0.62 | 6.06 | 34.12 | 28.2465 | 36.3524 | 28.1725 | 1008.16 | 21.1 | 28.2497 | 0.06 | 5.09 | 1013.25 | 20.19 | -9 | -9 | -9 | -9 | 613.83 | -9 | -9 | -9 | -9 | -9 | -9 | -9 | -9 | 2 |  |  | 209.2525 | 9.2525 | -9
209.2555 | STD3 | 0 | 2012-07-27 | 0.25551 | 2012-07-27 | 6:08 | 31.2273 | -73.0849 | 28.31 | 319.82 | 1560.6 | 336.65 | 247.33 | 1.64 | 49.42 | 1016.8 | -3.29 | 1.83 | 61.82 | 118 | 981.62 | 9.9 | 9.91 | 9.9 | 0.62 | 6.06 | 34.12 | 28.2793 | 36.3636 | 28.2285 | 1008.19 | 21.1 | 28.193 | 0.117 | 5.32 | 1013.51 | 16.83 | -9 | -9 | -9 | -9 | 336.65 | -9 | -9 | -9 | -9 | -9 | -9 | -9 | -9 | 2 |  |  | 209.2556 | 9.2556 | -9
209.2586 | STD4 | 0 | 2012-07-27 | 0.25862 | 2012-07-27 | 6:13 | 31.2535 | -73.086 | 28.38 | 377.14 | 1810.8 | 394.99 | 116.41 | 0.73 | 49.42 | 1016.6 | -3.16 | 1.74 | 61.82 | 118 | 981.62 | 9.9 | 9.91 | 9.9 | 0.62 | 5.87 | 34.06 | 28.4114 | 36.3757 | 28.3613 | 1007.92 | 21 | 28.2774 | 0.103 | 5.52 | 1013.44 | 17.85 | -9 | -9 | -9 | -9 | 394.99 | -9 | -9 | -9 | -9 | -9 | -9 | -9 | -9 | 2 |  |  | 209.2587 | 9.2587 | -9
209.2617 | ATM | 0 | 2012-07-27 | 0.26174 | 2012-07-27 | 6:17 | 31.2796 | -73.0872 | 28.43 | -9 | 1878.4 | 411.36 | 104.58 | 0.65 | 49.4 | 1016.8 | -3.12 | 1.82 | 50.84 | 118 | 981.62 | 9.9 | 9.91 | 9.9 | 0.62 | 6.06 | 34.19 | 28.4015 | 36.3815 | 28.3397 | 1008.23 | 21 | 28.3534 | 0.077 | 5.45 | 1013.68 | -9 | 613.85 | 336.655 | 394.991 | -9 | 411.36 | 393.499 | -9 | -9 | 393.499 | -9 | 378.32 | -9 | -9 | 2 |  |  | 209.2618 | 9.2618 | -9
209.2631 | ATM | 0 | 2012-07-27 | 0.2631 | 2012-07-27 | 6:19 | 31.291 | -73.0876 | 28.46 | -9 | 1877.9 | 411.36 | 138.16 | 0.88 | 49.4 | 1016.7 | -3.08 | 1.77 | 51.08 | 118 | 981.62 | 9.9 | 9.91 | 9.9 | 0.62 | 5.94 | 34.12 | 28.4256 | 36.3885 | 28.36 | 1008.21 | 21 | 28.344 | 0.116 | 5.41 | 1013.62 | -9 | 613.853 | 336.656 | 394.992 | -9 | 411.36 | 393.498 | -9 | -9 | 393.498 | -9 | 378.32 | -9 | -9 | 2 |  |  | 209.2632 | 9.2632 | -9
209.2645 | ATM-DRAIN | 128 | 2012-07-27 | 0.26448 | 2012-07-27 | 6:21 | 31.3025 | -73.0882 | 28.51 | -9 | 1877.9 | 411.42 | 175.12 | 1.13 | 49.4 | 1016.8 | -2.95 | 1.72 | 51 | 118 | 981.62 | 9.9 | 9.91 | 9.9 | 0.62 | 6 | 34.12 | 28.5146 | 36.3936 | 28.4557 | 1008.21 | 20.9 | 28.3512 | 0.159 | 5.64 | 1013.85 | -9 | 613.856 | 336.657 | 394.992 | -9 | 411.42 | 393.556 | -9 | -9 | 393.556 | -9 | 378.37 | -9 | -9 | 2 |  |  | 209.2646 | 9.2646 | -9
209.2661 | ATM | 0 | 2012-07-27 | 0.2661 | 2012-07-27 | 6:23 | 31.316 | -73.0887 | 28.54 | -9 | 1878.4 | 411.64 | 198.79 | 1.3 | 49.39 | 1016.7 | -2.68 | 1.75 | 50.92 | 118 | 981.62 | 9.9 | 9.91 | 9.9 | 0.62 | 6.06 | 34.06 | 28.4719 | 36.3875 | 28.3918 | 1008.07 | 20.9 | 28.4313 | 0.109 | 5.95 | 1014.02 | -9 | 613.859 | 336.658 | 394.993 | -9 | 411.64 | 393.772 | -9 | -9 | 393.772 | -9 | 378.45 | -9 | -9 | 2 |  |  | 209.2662 | 9.2662 | -9
209.2675 | ATM | 0 | 2012-07-27 | 0.26748 | 2012-07-27 | 6:25 | 31.3275 | -73.0892 | 28.49 | -9 | 1877.8 | 411.58 | 210.79 | 1.38 | 49.39 | 1016.6 | -2.73 | 1.77 | 50.09 | 118 | 981.62 | 9.9 | 9.91 | 9.9 | 0.62 | 5.87 | 34.06 | 28.4368 | 36.3677 | 28.3635 | 1007.98 | 20.9 | 28.4152 | 0.075 | 5.89 | 1013.87 | -9 | 613.862 | 336.659 | 394.993 | -9 | 411.58 | 393.712 | -9 | -9 | 393.712 | -9 | 378.37 | -9 | -9 | 2 |  |  | 209.2676 | 9.2676 | -9
209.2709 | EQU | 0 | 2012-07-27 | 0.27089 | 2012-07-27 | 6:30 | 31.3559 | -73.0905 | 28.47 | -9 | 2053.8 | 456.93 | 482.75 | 3.52 | 49.37 | 1016.6 | -2.96 | 1.73 | 142.96 | 118 | 981.62 | 9.9 | 9.91 | 9.9 | 0.62 | 6.06 | 34.19 | 28.4427 | 36.3714 | 28.3674 | 1008.03 | 20.9 | 28.3651 | 0.105 | 5.61 | 1013.64 | -9 | 613.87 | 336.662 | 394.994 | -9 | 456.93 | 438.522 | 393.65 | 438.522 | -9 | 419.06 | -9 | 378.37 | 40.68 | 2 |  |  | 209.271 | 9.271 | -9
209.2726 | EQU | 128 | 2012-07-27 | 0.27264 | 2012-07-27 | 6:33 | 31.3704 | -73.0912 | 28.46 | -9 | 2056.5 | 457.84 | 532.37 | 3.95 | 49.37 | 1016.5 | -3.05 | 1.72 | 146.59 | 118 | 981.64 | 9.9 | 9.91 | 9.9 | 0.62 | 6.06 | 34.12 | 28.404 | 36.3884 | 28.3177 | 1008.03 | 20.7 | 28.3671 | 0.093 | 5.42 | 1013.45 | -9 | 613.873 | 336.663 | 394.995 | -9 | 457.84 | 439.419 | 393.66 | 439.419 | -9 | 420.06 | -9 | 378.38 | 41.67 | 2 |  |  | 209.2727 | 9.2727 | -9
209.2744 | EQU | 0 | 2012-07-27 | 0.27439 | 2012-07-27 | 6:35 | 31.3849 | -73.0918 | 28.43 | -9 | 2057.6 | 458.23 | 552.66 | 4.13 | 49.37 | 1016.5 | -3.06 | 1.74 | 145.12 | 118 | 981.66 | 9.9 | 9.91 | 9.9 | 0.62 | 6 | 34.19 | 28.4108 | 36.3954 | 28.3393 | 1007.99 | 20.7 | 28.324 | 0.106 | 5.45 | 1013.44 | -9 | 613.877 | 336.665 | 394.995 | -9 | 458.23 | 439.802 | 393.67 | 439.802 | -9 | 420.21 | -9 | 378.42 | 41.8 | 2 |  |  | 209.2745 | 9.2745 | -9
209.2761 | EQU | 0 | 2012-07-27 | 0.27615 | 2012-07-27 | 6:38 | 31.3995 | -73.0925 | 28.48 | -9 | 2060.6 | 459.05 | 581.83 | 4.39 | 49.37 | 1016.6 | -3.09 | 1.75 | 144.81 | 118 | 981.64 | 9.9 | 9.91 | 9.9 | 0.62 | 5.87 | 34.25 | 28.4047 | 36.4154 | 28.3258 | 1007.98 | 20.8 | 28.3367 | 0.143 | 5.53 | 1013.51 | -9 | 613.881 | 336.666 | 394.996 | -9 | 459.05 | 440.611 | 393.68 | 440.611 | -9 | 420.31 | -9 | 378.41 | 41.89 | 2 |  |  | 209.2762 | 9.2762 | -9
209.2779 | EQU | 128 | 2012-07-27 | 0.27789 | 2012-07-27 | 6:40 | 31.4141 | -73.0932 | 28.41 | -9 | 2061.6 | 459.42 | 614.83 | 4.7 | 49.36 | 1016.6 | -3.16 | 1.74 | 143.26 | 118 | 981.64 | 9.9 | 9.91 | 9.9 | 0.62 | 6 | 34.25 | 28.3256 | 36.4151 | 28.2396 | 1008.03 | 20.8 | 28.3274 | 0.083 | 5.41 | 1013.44 | -9 | 613.885 | 336.667 | 394.997 | -9 | 459.42 | 440.974 | 393.7 | 440.974 | -9 | 421.77 | -9 | 378.45 | 43.32 | 2 |  |  | 209.278 | 9.278 | -9
209.2797 | EQU | 0 | 2012-07-27 | 0.27965 | 2012-07-27 | 6:43 | 31.4287 | -73.0938 | 28.34 | -9 | 2060.5 | 459.17 | 642.25 | 4.95 | 49.36 | 1016.6 | -3.12 | 1.69 | 143.26 | 118 | 981.62 | 9.9 | 9.91 | 9.9 | 0.62 | 6.06 | 34.19 | 28.2468 | 36.4097 | 28.1788 | 1007.97 | 20.9 | 28.2505 | 0.09 | 5.51 | 1013.48 | -9 | 613.888 | 336.669 | 394.997 | -9 | 459.17 | 440.725 | 393.71 | 440.725 | -9 | 421.49 | -9 | 378.5 | 42.99 | 2 |  |  | 209.2798 | 9.2797 | -9
209.2814 | EQU | 0 | 2012-07-27 | 0.2814 | 2012-07-27 | 6:45 | 31.4431 | -73.0946 | 28.28 | -9 | 2057.9 | 458.63 | 661.54 | 5.14 | 49.36 | 1016.6 | -3.14 | 1.71 | 142.88 | 118 | 981.62 | 9.9 | 9.91 | 9.9 | 0.62 | 6.12 | 34.19 | 28.1659 | 36.3871 | 28.0716 | 1007.92 | 20.7 | 28.1869 | 0.093 | 5.54 | 1013.46 | -9 | 613.892 | 336.67 | 394.998 | -9 | 458.63 | 440.19 | 393.72 | 440.19 | -9 | 420.96 | -9 | 378.55 | 42.41 | 2 |  |  | 209.2815 | 9.2815 | -9
209.2832 | EQU | 128 | 2012-07-27 | 0.28316 | 2012-07-27 | 6:48 | 31.4576 | -73.0953 | 28.1 | -9 | 2053.4 | 457.53 | 677.87 | 5.29 | 49.35 | 1016.5 | -3.24 | 1.76 | 145.04 | 118 | 981.62 | 9.9 | 9.91 | 9.9 | 0.62 | 5.94 | 34.19 | 27.9583 | 36.3795 | 27.8822 | 1007.91 | 20.6 | 28.0847 | 0.015 | 5.35 | 1013.26 | -9 | 613.896 | 336.671 | 394.998 | -9 | 457.53 | 439.101 | 393.73 | 439.101 | -9 | 421.39 | -9 | 378.64 | 42.74 | 2 |  |  | 209.2833 | 9.2833 | -9
209.2849 | EQU | 0 | 2012-07-27 | 0.28491 | 2012-07-27 | 6:50 | 31.472 | -73.0961 | 28.11 | -9 | 2048 | 456.19 | 687.5 | 5.39 | 49.35 | 1016.4 | -3.21 | 1.75 | 144.73 | 118 | 981.62 | 9.9 | 9.91 | 9.9 | 0.62 | 6.06 | 34.19 | 28.1103 | 36.456 | 28.0514 | 1007.91 | 20.6 | 27.9061 | 0.204 | 5.28 | 1013.19 | -9 | 613.9 | 336.673 | 394.999 | -9 | 456.19 | 437.775 | 393.74 | 437.775 | -9 | 416.74 | -9 | 378.8 | 37.93 | 2 |  |  | 209.285 | 9.285 | -9
209.2867 | EQU | 0 | 2012-07-27 | 0.28667 | 2012-07-27 | 6:53 | 31.4865 | -73.0968 | 28.16 | -9 | 2052.3 | 457.25 | 694.54 | 5.46 | 49.34 | 1016.6 | -3.23 | 1.72 | 143.11 | 118 | 981.62 | 9.9 | 9.91 | 9.9 | 0.62 | 6 | 34.25 | 28.07 | 36.468 | 27.9878 | 1007.92 | 20.6 | 28.0309 | 0.129 | 5.45 | 1013.37 | -9 | 613.904 | 336.674 | 395 | -9 | 457.25 | 438.82 | 393.76 | 438.82 | -9 | 419.09 | -9 | 378.71 | 40.37 | 2 |  |  | 209.2868 | 9.2868 | -9
209.2884 | EQU | 128 | 2012-07-27 | 0.2884 | 2012-07-27 | 6:55 | 31.501 | -73.0977 | 28.08 | -9 | 2054 | 457.83 | 699.45 | 5.5 | 49.34 | 1016.4 | -3.18 | 1.8 | 143.19 | 118 | 981.62 | 9.9 | 9.91 | 9.9 | 0.62 | 6.12 | 34.19 | 28.1232 | 36.4775 | 28.0616 | 1007.7 | 20.8 | 27.9958 | 0.084 | 5.52 | 1013.22 | -9 | 613.907 | 336.675 | 395 | -9 | 457.83 | 439.391 | 393.77 | 439.391 | -9 | 420.44 | -9 | 378.67 | 41.77 | 2 |  |  | 209.2885 | 9.2885 | -9
209.2902 | EQU | 0 | 2012-07-27 | 0.29015 | 2012-07-27 | 6:58 | 31.5153 | -73.0988 | 28.15 | -9 | 2056.1 | 458.33 | 704.16 | 5.55 | 49.34 | 1016.5 | -3.34 | 1.75 | 144.11 | 118 | 981.62 | 9.9 | 9.91 | 9.9 | 0.62 | 6.06 | 34.19 | 28.1107 | 36.486 | 28.0504 | 1007.86 | 20.7 | 28.0514 | 0.099 | 5.3 | 1013.16 | -9 | 613.911 | 336.677 | 395.001 | -9 | 458.33 | 439.883 | 393.78 | 439.883 | -9 | 420.56 | -9 | 378.7 | 41.87 | 2 |  |  | 209.2902 | 9.2902 | -9
209.2919 | EQU | 0 | 2012-07-27 | 0.2919 | 2012-07-27 | 7:00 | 31.5297 | -73.0998 | 28.19 | -9 | 2057.8 | 458.88 | 706.08 | 5.57 | 49.33 | 1016.3 | -3.33 | 1.79 | 145.43 | 118 | 981.62 | 9.9 | 9.91 | 9.9 | 0.62 | 6.06 | 34.19 | 28.1478 | 36.4823 | 28.0638 | 1007.7 | 20.6 | 28.0518 | 0.138 | 5.27 | 1012.97 | -9 | 613.915 | 336.678 | 395.001 | -9 | 458.88 | 440.425 | 393.79 | 440.425 | -9 | 420.26 | -9 | 378.65 | 41.61 | 2 |  |  | 209.292 | 9.292 | -9
209.2936 | EQU | 0 | 2012-07-27 | 0.29365 | 2012-07-27 | 7:03 | 31.5441 | -73.1009 | 28.15 | -9 | 2059.5 | 459.3 | 707.79 | 5.59 | 49.33 | 1016.4 | -3.39 | 1.74 | 145.81 | 118 | 981.62 | 9.9 | 9.91 | 9.9 | 0.62 | 6.06 | 34.06 | 28.1236 | 36.4875 | 28.0618 | 1007.78 | 20.6 | 28.0621 | 0.088 | 5.23 | 1013.01 | -9 | 613.918 | 336.679 | 395.002 | -9 | 459.3 | 440.838 | 393.8 | 440.838 | -9 | 421.6 | -9 | 378.68 | 42.92 | 2 |  |  | 209.2937 | 9.2937 | -9
209.2954 | EQU | 128 | 2012-07-27 | 0.29539 | 2012-07-27 | 7:06 | 31.5585 | -73.1019 | 28.14 | -9 | 2060.5 | 459.66 | 710.54 | 5.61 | 49.33 | 1016.2 | -3.35 | 1.78 | 144.57 | 118 | 981.62 | 9.9 | 9.91 | 9.9 | 0.62 | 6.12 | 34 | 28.0885 | 36.4973 | 28.0085 | 1007.66 | 20.5 | 28.062 | 0.078 | 5.19 | 1012.85 | -9 | 613.922 | 336.681 | 395.003 | -9 | 459.66 | 441.191 | 393.81 | 441.191 | -9 | 422.06 | -9 | 378.64 | 43.41 | 2 |  |  | 209.2955 | 9.2955 | -9
209.2971 | EQU | 0 | 2012-07-27 | 0.29714 | 2012-07-27 | 7:08 | 31.5727 | -73.103 | 28.14 | -9 | 2060.9 | 459.77 | 712.91 | 5.64 | 49.32 | 1016.2 | -3.36 | 1.74 | 145.74 | 118 | 981.62 | 9.9 | 9.91 | 9.9 | 0.62 | 5.94 | 34.12 | 28.1416 | 36.5124 | 28.0722 | 1007.61 | 20.6 | 28.0158 | 0.124 | 5.23 | 1012.84 | -9 | 613.926 | 336.682 | 395.003 | -9 | 459.77 | 441.298 | 393.83 | 441.298 | -9 | 421.33 | -9 | 378.67 | 42.66 | 2 |  |  | 209.2972 | 9.2972 | -9
209.2989 | EQU | 0 | 2012-07-27 | 0.29889 | 2012-07-27 | 7:11 | 31.5872 | -73.104 | 28.2 | -9 | 2064.1 | 460.54 | 711.16 | 5.62 | 49.31 | 1016.2 | -3.42 | 1.77 | 141.96 | 118 | 981.62 | 9.9 | 9.91 | 9.9 | 0.62 | 6 | 34.06 | 28.1644 | 36.5068 | 28.1041 | 1007.72 | 20.6 | 28.0644 | 0.136 | 5.06 | 1012.78 | -9 | 613.93 | 336.684 | 395.004 | -9 | 460.54 | 442.057 | 393.84 | 442.057 | -9 | 421.77 | -9 | 378.69 | 43.08 | 2 |  |  | 209.299 | 9.299 | -9
209.3006 | EQU | 128 | 2012-07-27 | 0.30065 | 2012-07-27 | 7:13 | 31.6016 | -73.1051 | 28.19 | -9 | 2066.7 | 461.17 | 711.83 | 5.63 | 49.31 | 1016.3 | -3.36 | 1.76 | 140.82 | 118 | 981.62 | 9.9 | 9.91 | 9.9 | 0.62 | 6 | 34.06 | 28.1602 | 36.4992 | 28.0876 | 1007.76 | 20.6 | 28.1001 | 0.09 | 5.18 | 1012.94 | -9 | 613.933 | 336.685 | 395.004 | -9 | 461.17 | 442.677 | 393.85 | 442.677 | -9 | 423.26 | -9 | 378.68 | 44.57 | 2 |  |  | 209.3007 | 9.3007 | -9
209.3024 | EQU | 0 | 2012-07-27 | 0.3024 | 2012-07-27 | 7:16 | 31.6162 | -73.1061 | 28.2 | -9 | 2066.9 | 461.28 | 712.58 | 5.63 | 49.3 | 1016.2 | -3.43 | 1.74 | 141.58 | 118 | 981.62 | 9.9 | 9.91 | 9.9 | 0.62 | 6.12 | 34 | 28.1508 | 36.4951 | 28.0713 | 1007.66 | 20.8 | 28.0896 | 0.11 | 5.11 | 1012.77 | -9 | 613.937 | 336.686 | 395.005 | -9 | 461.28 | 442.784 | 393.86 | 442.784 | -9 | 422.91 | -9 | 378.67 | 44.25 | 2 |  |  | 209.3025 | 9.3025 | -9
209.3041 | EQU | 0 | 2012-07-27 | 0.30414 | 2012-07-27 | 7:18 | 31.6305 | -73.1071 | 28.19 | -9 | 2066.2 | 461.16 | 713.12 | 5.64 | 49.3 | 1016.1 | -3.41 | 1.75 | 141.05 | 118 | 981.62 | 9.9 | 9.91 | 9.9 | 0.62 | 6.06 | 34 | 28.1643 | 36.4892 | 28.1076 | 1007.53 | 20.6 | 28.0735 | 0.117 | 5.16 | 1012.69 | -9 | 613.941 | 336.688 | 395.006 | -9 | 461.16 | 442.663 | 393.87 | 442.663 | -9 | 422.66 | -9 | 378.64 | 44.02 | 2 |  |  | 209.3042 | 9.3042 | -9
209.3059 | EQU-DRAIN | 0 | 2012-07-27 | 0.30589 | 2012-07-27 | 7:21 | 31.645 | -73.1082 | 28.2 | -9 | 2065.6 | 461.03 | 714.12 | 5.65 | 49.3 | 1016.1 | -3.49 | 1.75 | 143.42 | 118 | 981.62 | 9.9 | 9.91 | 9.9 | 0.62 | 5.87 | 34.06 | 28.1515 | 36.4825 | 28.0815 | 1007.57 | 20.7 | 28.1032 | 0.097 | 5.04 | 1012.61 | -9 | 613.945 | 336.689 | 395.006 | -9 | 461.03 | 442.533 | 393.88 | 442.533 | -9 | 422.85 | -9 | 378.64 | 44.2 | 2 |  |  | 209.306 | 9.306 | -9
209.3079 | EQU | 0 | 2012-07-27 | 0.30788 | 2012-07-27 | 7:23 | 31.6613 | -73.1095 | 28.2 | -9 | 2065.4 | 460.89 | 712.12 | 5.63 | 49.29 | 1016.2 | -3.36 | 1.73 | 144.81 | 118 | 981.62 | 9.9 | 9.91 | 9.9 | 0.62 | 6.06 | 34.06 | 28.1087 | 36.4832 | 28.0157 | 1007.61 | 20.7 | 28.0815 | 0.119 | 5.23 | 1012.84 | -9 | 613.949 | 336.69 | 395.007 | -9 | 460.89 | 442.392 | 393.9 | 442.392 | -9 | 422.42 | -9 | 378.69 | 43.73 | 2 |  |  | 209.308 | 9.308 | -9
209.3096 | EQU | 128 | 2012-07-27 | 0.30963 | 2012-07-27 | 7:26 | 31.6756 | -73.1106 | 28.09 | -9 | 2063.7 | 460.61 | 710.58 | 5.62 | 49.29 | 1015.9 | -3.34 | 1.73 | 143.42 | 118 | 981.62 | 9.9 | 9.91 | 9.9 | 0.62 | 6.06 | 34.12 | 28.006 | 36.4946 | 27.9497 | 1007.5 | 20.5 | 28.0231 | 0.067 | 5.06 | 1012.56 | -9 | 613.953 | 336.692 | 395.008 | -9 | 460.61 | 442.114 | 393.91 | 442.114 | -9 | 423.06 | -9 | 378.71 | 44.35 | 2 |  |  | 209.3097 | 9.3097 | -9
209.3114 | EQU | 0 | 2012-07-27 | 0.31137 | 2012-07-27 | 7:29 | 31.6899 | -73.1118 | 28.17 | -9 | 2062.5 | 460.28 | 711.87 | 5.63 | 49.29 | 1016 | -3.39 | 1.72 | 145.5 | 118 | 981.62 | 9.9 | 9.91 | 9.9 | 0.62 | 6.12 | 34.12 | 28.2249 | 36.4866 | 28.1882 | 1007.39 | 20.5 | 27.9581 | 0.212 | 5.22 | 1012.61 | -9 | 613.957 | 336.693 | 395.008 | -9 | 460.28 | 441.786 | 393.92 | 441.786 | -9 | 420.11 | -9 | 378.73 | 41.38 | 2 |  |  | 209.3115 | 9.3115 | -9
209.3131 | EQU | 0 | 2012-07-27 | 0.31311 | 2012-07-27 | 7:31 | 31.704 | -73.113 | 28.3 | -9 | 2064.9 | 460.84 | 712.12 | 5.63 | 49.28 | 1016.1 | -3.45 | 1.74 | 143.73 | 118 | 981.62 | 9.9 | 9.91 | 9.9 | 0.62 | 5.94 | 34 | 28.2516 | 36.4734 | 28.1587 | 1007.36 | 20.3 | 28.1566 | 0.143 | 5.29 | 1012.65 | -9 | 613.96 | 336.694 | 395.009 | -9 | 460.84 | 442.337 | 393.93 | 442.337 | -9 | 421.75 | -9 | 378.56 | 43.19 | 2 |  |  | 209.3132 | 9.3132 | -9
209.3149 | EQU | 0 | 2012-07-27 | 0.31486 | 2012-07-27 | 7:34 | 31.7184 | -73.1142 | 28.24 | -9 | 2065.2 | 460.94 | 713.58 | 5.64 | 49.28 | 1016 | -3.48 | 1.76 | 142.5 | 118 | 981.62 | 9.9 | 9.91 | 9.9 | 0.62 | 6.06 | 34.12 | 28.1464 | 36.4356 | 28.0751 | 1007.47 | 20.5 | 28.1623 | 0.078 | 5.05 | 1012.52 | -9 | 613.964 | 336.696 | 395.009 | -9 | 460.94 | 442.434 | 393.94 | 442.434 | -9 | 423.02 | -9 | 378.61 | 44.41 | 2 |  |  | 209.315 | 9.315 | -9
209.3166 | EQU | 0 | 2012-07-27 | 0.31662 | 2012-07-27 | 7:36 | 31.7327 | -73.1154 | 28.22 | -9 | 2057.8 | 458.97 | 714.58 | 5.65 | 49.27 | 1016.1 | -3.43 | 1.72 | 142.8 | 118 | 981.62 | 9.9 | 9.91 | 9.9 | 0.62 | 6.12 | 34.12 | 28.1827 | 36.382 | 28.1217 | 1007.45 | 20.6 | 28.0861 | 0.134 | 5.22 | 1012.67 | -9 | 613.968 | 336.697 | 395.01 | -9 | 458.97 | 440.486 | 393.96 | 440.486 | -9 | 420.24 | -9 | 378.68 | 41.56 | 2 |  |  | 209.3167 | 9.3167 | -9
209.3184 | EQU | 0 | 2012-07-27 | 0.31837 | 2012-07-27 | 7:39 | 31.7471 | -73.1166 | 28.25 | -9 | 2049.6 | 456.87 | 715.54 | 5.66 | 49.27 | 1016 | -3.41 | 1.75 | 142.04 | 118 | 981.62 | 9.9 | 9.91 | 9.9 | 0.62 | 6.12 | 34.06 | 28.2281 | 36.3458 | 28.1521 | 1007.47 | 20.5 | 28.116 | 0.134 | 5.12 | 1012.59 | -9 | 613.972 | 336.699 | 395.011 | -9 | 456.87 | 438.409 | 393.97 | 438.409 | -9 | 418.19 | -9 | 378.67 | 39.52 | 2 |  |  | 209.3185 | 9.3185 | -9
209.3201 | EQU | 0 | 2012-07-27 | 0.32012 | 2012-07-27 | 7:41 | 31.7614 | -73.1178 | 28.25 | -9 | 2042.3 | 454.94 | 715.45 | 5.66 | 49.27 | 1016.1 | -3.48 | 1.73 | 142.5 | 118 | 981.62 | 9.9 | 9.91 | 9.9 | 0.62 | 6.06 | 34.06 | 28.208 | 36.3137 | 28.1517 | 1007.34 | 20.6 | 28.1481 | 0.102 | 5.28 | 1012.62 | -9 | 613.975 | 336.7 | 395.011 | -9 | 454.94 | 436.501 | 393.98 | 436.501 | -9 | 416.95 | -9 | 378.61 | 38.34 | 2 |  |  | 209.3202 | 9.3202 | -9
209.3219 | EQU | 128 | 2012-07-27 | 0.32186 | 2012-07-27 | 7:44 | 31.7758 | -73.1189 | 28.29 | -9 | 2034.7 | 453.06 | 716.04 | 5.67 | 49.26 | 1015.9 | -3.47 | 1.7 | 143.73 | 118 | 981.62 | 9.9 | 9.91 | 9.9 | 0.62 | 5.94 | 34.06 | 28.2725 | 36.2799 | 28.2092 | 1007.28 | 20.5 | 28.1517 | 0.138 | 5.15 | 1012.43 | -9 | 613.979 | 336.701 | 395.012 | -9 | 453.06 | 434.641 | 393.99 | 434.641 | -9 | 414.42 | -9 | 378.59 | 35.83 | 2 |  |  | 209.322 | 9.322 | -9
209.3236 | EQU | 0 | 2012-07-27 | 0.32361 | 2012-07-27 | 7:46 | 31.7901 | -73.1199 | 28.3 | -9 | 2030 | 451.85 | 714.66 | 5.66 | 49.26 | 1015.8 | -3.48 | 1.71 | 143.03 | 118 | 981.62 | 9.9 | 9.91 | 9.9 | 0.62 | 6 | 34.12 | 28.2451 | 36.2724 | 28.1796 | 1007.29 | 20.5 | 28.2019 | 0.098 | 5.03 | 1012.32 | -9 | 613.983 | 336.703 | 395.012 | -9 | 451.85 | 433.444 | 394 | 433.444 | -9 | 413.92 | -9 | 378.56 | 35.36 | 2 |  |  | 209.3237 | 9.3237 | -9
209.3254 | EQU | 0 | 2012-07-27 | 0.32536 | 2012-07-27 | 7:49 | 31.8043 | -73.121 | 28.31 | -9 | 2024.6 | 450.5 | 713.95 | 5.65 | 49.25 | 1015.8 | -3.51 | 1.76 | 142.35 | 118 | 981.62 | 9.9 | 9.91 | 9.9 | 0.62 | 6 | 34.06 | 28.2967 | 36.2057 | 28.2245 | 1007.22 | 20.5 | 28.1835 | 0.127 | 5.07 | 1012.29 | -9 | 613.987 | 336.704 | 395.013 | -9 | 450.5 | 432.109 | 394.01 | 432.109 | -9 | 412.13 | -9 | 378.56 | 33.57 | 2 |  |  | 209.3255 | 9.3255 | -9
209.3271 | EQU | 0 | 2012-07-27 | 0.32711 | 2012-07-27 | 7:51 | 31.8185 | -73.122 | 28.34 | -9 | 2018.1 | 448.68 | 715.95 | 5.67 | 49.24 | 1016 | -3.66 | 1.75 | 143.26 | 118 | 981.62 | 9.9 | 9.91 | 9.9 | 0.62 | 6 | 34.12 | 28.2794 | 36.1676 | 28.2283 | 1007.31 | 20.3 | 28.2188 | 0.121 | 5.03 | 1012.34 | -9 | 613.99 | 336.705 | 395.014 | -9 | 448.68 | 430.309 | 394.03 | 430.309 | -9 | 410.5 | -9 | 378.58 | 31.92 | 2 |  |  | 209.3272 | 9.3272 | -9
209.3289 | EQU | 0 | 2012-07-27 | 0.32885 | 2012-07-27 | 7:54 | 31.8327 | -73.123 | 28.29 | -9 | 2008.8 | 446.36 | 716 | 5.67 | 49.24 | 1015.8 | -3.65 | 1.81 | 144.03 | 118 | 981.62 | 9.9 | 9.91 | 9.9 | 0.62 | 6.06 | 34.06 | 28.1978 | 36.1264 | 28.1212 | 1007.33 | 20.3 | 28.2278 | 0.062 | 4.82 | 1012.15 | -9 | 613.994 | 336.707 | 395.014 | -9 | 446.36 | 428.015 | 394.04 | 428.015 | -9 | 409.3 | -9 | 378.59 | 30.71 | 2 |  |  | 209.329 | 9.329 | -9
209.3306 | EQU | 0 | 2012-07-27 | 0.33061 | 2012-07-27 | 7:56 | 31.8469 | -73.124 | 28.2 | -9 | 1997.8 | 443.44 | 715.83 | 5.67 | 49.23 | 1016 | -3.59 | 1.79 | 141.58 | 118 | 981.62 | 9.9 | 9.91 | 9.9 | 0.62 | 6.06 | 34.06 | 28.152 | 36.103 | 28.0736 | 1007.4 | 20.3 | 28.1348 | 0.065 | 5.01 | 1012.41 | -9 | 613.998 | 336.708 | 395.015 | -9 | 443.44 | 425.129 | 394.05 | 425.129 | -9 | 406.67 | -9 | 378.71 | 27.97 | 2 |  |  | 209.3307 | 9.3307 | -9
209.3324 | EQU | 0 | 2012-07-27 | 0.33236 | 2012-07-27 | 7:59 | 31.8614 | -73.125 | 28.19 | -9 | 1987.9 | 440.91 | 715.95 | 5.67 | 49.23 | 1016 | -3.59 | 1.75 | 144.34 | 118 | 981.62 | 9.9 | 9.91 | 9.9 | 0.62 | 5.87 | 34.06 | 28.1529 | 36.0897 | 28.0837 | 1007.49 | 20.6 | 28.0794 | 0.111 | 4.92 | 1012.41 | -9 | 614.002 | 336.709 | 395.015 | -9 | 440.91 | 422.628 | 394.06 | 422.628 | -9 | 403.51 | -9 | 378.8 | 24.72 | 2 |  |  | 209.3325 | 9.3325 | -9
209.3341 | EQU | 128 | 2012-07-27 | 0.3341 | 2012-07-27 | 8:01 | 31.8758 | -73.1261 | 28.1702 | -9 | 1981.7 | 439.31 | 715.45 | 5.66 | 49.22 | 1016 | -3.73 | 1.75 | 143.5 | 118 | 981.62 | 9.9 | 9.91 | 9.9 | 0.62 | 5.94 | 34.06 | 28.0908 | 36.074 | 28.0132 | 1007.44 | 20.9 | 28.0823 | 0.088 | 4.83 | 1012.27 | -9 | 614.005 | 336.711 | 395.016 | -9 | 439.31 | 421.046 | 394.07 | 421.046 | -9 | 402.35 | -9 | 378.79 | 23.56 | 3 | questionable/interpolated EqT | questionable/interpolated EqT | 209.3342 | 9.3342 | -9
209.3359 | EQU | 0 | 2012-07-27 | 0.33586 | 2012-07-27 | 8:04 | 31.8903 | -73.1271 | 28.15 | -9 | 1976.4 | 437.94 | 715.95 | 5.67 | 49.22 | 1016 | -3.65 | 1.81 | 141.96 | 118 | 981.6 | 9.9 | 9.91 | 9.9 | 0.62 | 6 | 34.06 | 28.0859 | 36.0623 | 27.9978 | 1007.42 | 20.6 | 28.0218 | 0.128 | 4.93 | 1012.35 | -9 | 614.009 | 336.712 | 395.017 | -9 | 437.94 | 419.691 | 394.09 | 419.691 | -9 | 400.42 | -9 | 378.84 | 21.58 | 2 |  |  | 209.336 | 9.336 | -9
209.3376 | EQU | 0 | 2012-07-27 | 0.33762 | 2012-07-27 | 8:06 | 31.9047 | -73.1282 | 28.1 | -9 | 1973.1 | 437.12 | 717 | 5.68 | 49.22 | 1016 | -3.67 | 1.75 | 142.96 | 118 | 981.62 | 9.9 | 9.91 | 9.9 | 0.62 | 6.06 | 34.06 | 28.0657 | 36.0734 | 28.0089 | 1007.45 | 20.5 | 27.9997 | 0.1 | 4.88 | 1012.33 | -9 | 614.013 | 336.713 | 395.017 | -9 | 437.12 | 418.879 | 394.1 | 418.879 | -9 | 400.15 | -9 | 378.88 | 21.27 | 2 |  |  | 209.3377 | 9.3377 | -9
209.3394 | EQU | 128 | 2012-07-27 | 0.33936 | 2012-07-27 | 8:09 | 31.9191 | -73.1292 | 28.09 | -9 | 1972.2 | 436.84 | 717.08 | 5.68 | 49.22 | 1016.1 | -3.75 | 1.79 | 143.96 | 118 | 981.62 | 9.9 | 9.91 | 9.9 | 0.62 | 6.06 | 33.94 | 28.0367 | 36.0641 | 27.9944 | 1007.53 | 20.6 | 28.0075 | 0.082 | 4.82 | 1012.35 | -9 | 614.017 | 336.715 | 395.018 | -9 | 436.84 | 418.601 | 394.11 | 418.601 | -9 | 400.21 | -9 | 378.92 | 21.29 | 2 |  |  | 209.3395 | 9.3395 | -9
209.3411 | EQU | 0 | 2012-07-27 | 0.34111 | 2012-07-27 | 8:11 | 31.9333 | -73.1304 | 28.08 | -9 | 1971.7 | 436.71 | 716.45 | 5.67 | 49.22 | 1016.1 | -3.63 | 1.73 | 145.5 | 118 | 981.62 | 9.9 | 9.91 | 9.9 | 0.62 | 5.94 | 34 | 28.0371 | 36.069 | 27.9682 | 1007.42 | 20.4 | 27.9962 | 0.084 | 5.05 | 1012.47 | -9 | 614.02 | 336.716 | 395.018 | -9 | 436.71 | 418.471 | 394.12 | 418.471 | -9 | 400.12 | -9 | 378.9 | 21.22 | 2 |  |  | 209.3412 | 9.3412 | -9
209.3429 | EQU | 0 | 2012-07-27 | 0.34287 | 2012-07-27 | 8:14 | 31.9477 | -73.1315 | 28.02 | -9 | 1972.5 | 436.94 | 717.37 | 5.68 | 49.22 | 1016 | -3.7 | 1.76 | 144.5 | 118 | 981.62 | 9.9 | 9.91 | 9.9 | 0.62 | 6 | 34 | 27.8734 | 36.072 | 27.8041 | 1007.47 | 20.6 | 27.9715 | 0.049 | 4.83 | 1012.3 | -9 | 614.024 | 336.717 | 395.019 | -9 | 436.94 | 418.696 | 394.13 | 418.696 | -9 | 400.91 | -9 | 378.95 | 21.97 | 2 |  |  | 209.343 | 9.343 | -9
209.3446 | EQU | 128 | 2012-07-27 | 0.34462 | 2012-07-27 | 8:16 | 31.9619 | -73.1327 | 27.98 | -9 | 1972.6 | 436.96 | 716.45 | 5.67 | 49.22 | 1016 | -3.71 | 1.77 | 145.04 | 118 | 981.62 | 9.9 | 9.91 | 9.9 | 0.62 | 6 | 33.94 | 27.9589 | 36.1392 | 27.9464 | 1007.38 | 20.4 | 27.8249 | 0.155 | 4.91 | 1012.29 | -9 | 614.028 | 336.719 | 395.02 | -9 | 436.96 | 418.714 | 394.14 | 418.714 | -9 | 399.16 | -9 | 379.05 | 20.11 | 2 |  |  | 209.3447 | 9.3447 | -9
209.3464 | EQU | 0 | 2012-07-27 | 0.34637 | 2012-07-27 | 8:19 | 31.9761 | -73.134 | 28.05 | -9 | 1980.8 | 439.07 | 717.41 | 5.68 | 49.21 | 1016 | -3.76 | 1.77 | 142.73 | 118 | 981.62 | 9.9 | 9.91 | 9.9 | 0.62 | 6.06 | 34 | 27.9392 | 36.1238 | 27.8535 | 1007.38 | 20.4 | 27.9283 | 0.122 | 4.86 | 1012.24 | -9 | 614.032 | 336.72 | 395.02 | -9 | 439.07 | 420.796 | 394.16 | 420.796 | -9 | 401.63 | -9 | 378.97 | 22.66 | 2 |  |  | 209.3465 | 9.3465 | -9
209.3481 | EQU-DRAIN | 0 | 2012-07-27 | 0.34811 | 2012-07-27 | 8:21 | 31.9902 | -73.1352 | 28.02 | -9 | 1984.5 | 439.94 | 716.25 | 5.67 | 49.22 | 1016.1 | -3.77 | 1.72 | 146.13 | 118 | 981.62 | 9.9 | 9.91 | 9.9 | 0.62 | 6.06 | 34.06 | 28.013 | 36.1769 | 27.9509 | 1007.55 | 20.2 | 27.8653 | 0.155 | 4.78 | 1012.33 | -9 | 614.035 | 336.722 | 395.021 | -9 | 439.94 | 421.654 | 394.17 | 421.654 | -9 | 401.95 | -9 | 379.1 | 22.85 | 2 |  |  | 209.3482 | 9.3482 | -9
209.3501 | EQU | 0 | 2012-07-27 | 0.35012 | 2012-07-27 | 8:24 | 32.0065 | -73.1366 | 28.09 | -9 | 1986 | 440.32 | 715.29 | 5.66 | 49.21 | 1016.1 | -3.63 | 1.75 | 144.73 | 118 | 981.62 | 9.9 | 9.91 | 9.9 | 0.62 | 6 | 34.12 | 28.1108 | 36.1805 | 28.0654 | 1007.55 | 20.4 | 27.9525 | 0.137 | 4.92 | 1012.47 | -9 | 614.04 | 336.723 | 395.021 | -9 | 440.32 | 422.027 | 394.18 | 422.027 | -9 | 402.6 | -9 | 379.04 | 23.55 | 2 |  |  | 209.3502 | 9.3502 | -9
209.3519 | EQU | 0 | 2012-07-27 | 0.35185 | 2012-07-27 | 8:27 | 32.0206 | -73.1379 | 28.1 | -9 | 1988.3 | 440.93 | 713.75 | 5.64 | 49.22 | 1016.1 | -3.68 | 1.74 | 142.19 | 118 | 981.62 | 9.9 | 9.91 | 9.9 | 0.62 | 6 | 34.06 | 28.0272 | 36.2084 | 27.957 | 1007.58 | 20.3 | 28.0521 | 0.048 | 4.84 | 1012.42 | -9 | 614.043 | 336.724 | 395.022 | -9 | 440.93 | 422.628 | 394.19 | 422.628 | -9 | 404.67 | -9 | 378.98 | 25.69 | 2 |  |  | 209.352 | 9.352 | -9
209.3536 | EQU | 128 | 2012-07-27 | 0.35361 | 2012-07-27 | 8:29 | 32.0348 | -73.1393 | 28.13 | -9 | 1998.2 | 443.44 | 714.79 | 5.65 | 49.21 | 1016.1 | -3.75 | 1.72 | 142.88 | 118 | 981.6 | 9.9 | 9.91 | 9.9 | 0.62 | 5.94 | 33.94 | 28.0367 | 36.2856 | 27.9362 | 1007.6 | 20.3 | 27.9702 | 0.16 | 4.75 | 1012.35 | -9 | 614.047 | 336.726 | 395.023 | -9 | 443.44 | 425.105 | 394.2 | 425.105 | -9 | 405.06 | -9 | 379.07 | 25.99 | 2 |  |  | 209.3537 | 9.3537 | -9
209.3554 | EQU | 0 | 2012-07-27 | 0.35536 | 2012-07-27 | 8:32 | 32.0489 | -73.1408 | 28.06 | -9 | 2013.5 | 447.39 | 715.16 | 5.66 | 49.21 | 1016.1 | -3.7 | 1.75 | 142.27 | 118 | 981.62 | 9.9 | 9.91 | 9.9 | 0.62 | 5.94 | 34 | 27.9565 | 36.245 | 27.8671 | 1007.6 | 20.4 | 27.9389 | 0.121 | 4.8 | 1012.4 | -9 | 614.051 | 336.727 | 395.023 | -9 | 447.39 | 429.005 | 394.22 | 429.005 | -9 | 409.53 | -9 | 379.11 | 30.43 | 2 |  |  | 209.3555 | 9.3555 | -9
209.3571 | EQU | 0 | 2012-07-27 | 0.35711 | 2012-07-27 | 8:34 | 32.0629 | -73.1424 | 28.06 | -9 | 2018 | 448.55 | 714.91 | 5.66 | 49.21 | 1016.1 | -3.64 | 1.71 | 144.11 | 118 | 981.62 | 9.9 | 9.91 | 9.9 | 0.62 | 6.06 | 34 | 28.092 | 36.182 | 28.0425 | 1007.63 | 20.1 | 27.8759 | 0.184 | 4.83 | 1012.46 | -9 | 614.055 | 336.728 | 395.024 | -9 | 448.55 | 430.148 | 394.23 | 430.148 | -9 | 409.56 | -9 | 379.18 | 30.37 | 2 |  |  | 209.3572 | 9.3572 | -9
209.3589 | EQU | 128 | 2012-07-27 | 0.35887 | 2012-07-27 | 8:37 | 32.077 | -73.1439 | 28.13 | -9 | 2016.3 | 448.13 | 717.29 | 5.68 | 49.21 | 1016.1 | -3.71 | 1.73 | 143.26 | 118 | 981.62 | 9.9 | 9.91 | 9.9 | 0.62 | 6.06 | 34.12 | 28.0423 | 36.1462 | 27.9339 | 1007.56 | 20.1 | 28.0212 | 0.109 | 4.83 | 1012.39 | -9 | 614.058 | 336.73 | 395.024 | -9 | 448.13 | 429.732 | 394.24 | 429.732 | -9 | 410.37 | -9 | 379.05 | 31.33 | 2 |  |  | 209.359 | 9.359 | -9
209.3606 | EQU | 0 | 2012-07-27 | 0.3606 | 2012-07-27 | 8:39 | 32.091 | -73.1453 | 28.04 | -9 | 2009 | 446.23 | 715.83 | 5.66 | 49.2 | 1016.1 | -3.69 | 1.74 | 142.42 | 118 | 981.62 | 9.9 | 9.91 | 9.9 | 0.62 | 6.06 | 34.06 | 28.0041 | 36.0971 | 27.9399 | 1007.62 | 20.2 | 27.9482 | 0.092 | 4.79 | 1012.41 | -9 | 614.062 | 336.731 | 395.025 | -9 | 446.23 | 427.853 | 394.25 | 427.853 | -9 | 408.96 | -9 | 379.14 | 29.82 | 2 |  |  | 209.3607 | 9.3607 | -9
209.3623 | EQU | 0 | 2012-07-27 | 0.36235 | 2012-07-27 | 8:42 | 32.105 | -73.1466 | 28.05 | -9 | 1997.4 | 443.29 | 716.62 | 5.67 | 49.2 | 1016 | -3.84 | 1.79 | 141.96 | 118 | 981.62 | 9.9 | 9.91 | 9.9 | 0.62 | 6.06 | 34.06 | 28.0556 | 36.0894 | 28.0155 | 1007.59 | 20.2 | 27.9391 | 0.111 | 4.57 | 1012.16 | -9 | 614.066 | 336.733 | 395.026 | -9 | 443.29 | 424.948 | 394.26 | 424.948 | -9 | 405.74 | -9 | 379.15 | 26.6 | 2 |  |  | 209.3624 | 9.3625 | -9
209.3641 | EQU | 0 | 2012-07-27 | 0.3641 | 2012-07-27 | 8:44 | 32.119 | -73.1477 | 28.13 | -9 | 1986.8 | 440.56 | 715.83 | 5.66 | 49.2 | 1016 | -3.8 | 1.76 | 142.35 | 118 | 981.62 | 9.9 | 9.91 | 9.9 | 0.62 | 5.87 | 34.06 | 28.1503 | 36.073 | 28.0817 | 1007.43 | 20.2 | 28.0054 | 0.125 | 4.77 | 1012.2 | -9 | 614.07 | 336.734 | 395.026 | -9 | 440.56 | 422.25 | 394.27 | 422.25 | -9 | 402.88 | -9 | 379.04 | 23.84 | 2 |  |  | 209.3642 | 9.3642 | -9
209.3658 | EQU | 128 | 2012-07-27 | 0.36584 | 2012-07-27 | 8:47 | 32.1333 | -73.1488 | 28.17 | -9 | 1977.1 | 438.02 | 715.87 | 5.66 | 49.19 | 1016.1 | -3.79 | 1.75 | 145.35 | 118 | 981.62 | 9.9 | 9.91 | 9.9 | 0.62 | 5.87 | 34.06 | 28.1199 | 36.0521 | 28.0348 | 1007.52 | 20.4 | 28.0736 | 0.096 | 4.79 | 1012.31 | -9 | 614.073 | 336.735 | 395.027 | -9 | 438.02 | 419.739 | 394.29 | 419.739 | -9 | 400.97 | -9 | 379.03 | 21.94 | 2 |  |  | 209.3659 | 9.3659 | -9
209.3689 | STD2 | 0 | 2012-07-27 | 0.36895 | 2012-07-27 | 8:51 | 32.1583 | -73.1507 | 28.25 | 593.64 | 2612.6 | 614.08 | 530 | 3.93 | 49.19 | 1016.1 | -3.59 | 1.77 | 63.54 | 118 | 981.62 | 9.9 | 9.91 | 9.9 | 0.62 | 6.06 | 34 | 28.1779 | 35.9773 | 28.1042 | 1007.61 | 20.2 | 28.06 | 0.19 | 4.9 | 1012.51 | 20.44 | -9 | -9 | -9 | -9 | 614.08 | -9 | -9 | -9 | -9 | -9 | -9 | -9 | -9 | 2 |  |  | 209.369 | 9.369 | -9
209.372 | STD3 | 0 | 2012-07-27 | 0.37205 | 2012-07-27 | 8:56 | 32.1831 | -73.1526 | 28.21 | 319.82 | 1560.7 | 336.74 | 248.2 | 1.65 | 49.18 | 1016 | -3.31 | 1.8 | 61.64 | 118 | 981.6 | 9.9 | 9.91 | 9.9 | 0.62 | 6.06 | 34 | 28.2043 | 35.899 | 28.1475 | 1007.46 | 20.1 | 28.12 | 0.09 | 5.23 | 1012.69 | 16.92 | -9 | -9 | -9 | -9 | 336.74 | -9 | -9 | -9 | -9 | -9 | -9 | -9 | -9 | 2 |  |  | 209.3722 | 9.3721 | -9
209.3752 | STD4 | 128 | 2012-07-27 | 0.37516 | 2012-07-27 | 9:00 | 32.208 | -73.1544 | 28.33 | 377.14 | 1810.8 | 395.03 | 117.16 | 0.74 | 49.17 | 1015.9 | -3.23 | 1.74 | 62.43 | 118 | 981.62 | 9.9 | 9.91 | 9.9 | 0.62 | 6.06 | 34 | 28.323 | 35.8898 | 28.2508 | 1007.41 | 20 | 28.1855 | 0.144 | 5.26 | 1012.67 | 17.89 | -9 | -9 | -9 | -9 | 395.03 | -9 | -9 | -9 | -9 | -9 | -9 | -9 | -9 | 2 |  |  | 209.3753 | 9.3753 | -9
209.3783 | ATM | 128 | 2012-07-27 | 0.37826 | 2012-07-27 | 9:05 | 32.233 | -73.1561 | 28.27 | -9 | 1881.7 | 412.31 | 101 | 0.63 | 49.17 | 1016 | -3.19 | 1.78 | 50.64 | 118 | 981.62 | 9.9 | 9.91 | 9.9 | 0.62 | 6.06 | 34 | 28.1924 | 35.8747 | 28.1198 | 1007.52 | 20.2 | 28.2031 | 0.067 | 5.29 | 1012.81 | -9 | 614.074 | 336.746 | 395.031 | -9 | 412.31 | 394.342 | -9 | -9 | 394.342 | -9 | 378.97 | -9 | -9 | 2 |  |  | 209.3784 | 9.3784 | -9
209.3796 | ATM | 0 | 2012-07-27 | 0.37963 | 2012-07-27 | 9:07 | 32.2441 | -73.1569 | 28.24 | -9 | 1881.6 | 412.35 | 130.45 | 0.83 | 49.17 | 1016 | -3.15 | 1.81 | 50.88 | 118 | 981.62 | 9.9 | 9.91 | 9.9 | 0.62 | 5.94 | 34.06 | 28.2059 | 35.8733 | 28.1452 | 1007.59 | 20.5 | 28.1457 | 0.094 | 5.26 | 1012.85 | -9 | 614.074 | 336.748 | 395.032 | -9 | 412.35 | 394.38 | -9 | -9 | 394.38 | -9 | 379.09 | -9 | -9 | 2 |  |  | 209.3797 | 9.3797 | -9
209.381 | ATM | 0 | 2012-07-27 | 0.38101 | 2012-07-27 | 9:09 | 32.2553 | -73.1576 | 28.31 | -9 | 1881.6 | 412.4 | 166.83 | 1.07 | 49.17 | 1016.1 | -2.95 | 1.78 | 51.08 | 118 | 981.6 | 9.9 | 9.91 | 9.9 | 0.62 | 6.06 | 34.06 | 28.3104 | 35.8622 | 28.2236 | 1007.63 | 20.3 | 28.1341 | 0.176 | 5.52 | 1013.15 | -9 | 614.073 | 336.749 | 395.033 | -9 | 412.4 | 394.429 | -9 | -9 | 394.429 | -9 | 379.16 | -9 | -9 | 2 |  |  | 209.3811 | 9.3811 | -9
209.3824 | ATM | 0 | 2012-07-27 | 0.38237 | 2012-07-27 | 9:11 | 32.2663 | -73.1583 | 28.31 | -9 | 1881.7 | 412.48 | 191.87 | 1.25 | 49.16 | 1016.1 | -3.09 | 1.77 | 50.92 | 118 | 981.6 | 9.9 | 9.91 | 9.9 | 0.62 | 5.87 | 34 | 28.2358 | 35.8488 | 28.1778 | 1007.57 | 20.1 | 28.1894 | 0.121 | 5.44 | 1013.01 | -9 | 614.072 | 336.751 | 395.033 | -9 | 412.48 | 394.507 | -9 | -9 | 394.507 | -9 | 379.16 | -9 | -9 | 2 |  |  | 209.3825 | 9.3825 | -9
209.3837 | ATM | 0 | 2012-07-27 | 0.38375 | 2012-07-27 | 9:13 | 32.2774 | -73.159 | 28.29 | -9 | 1880.9 | 412.25 | 205.45 | 1.34 | 49.16 | 1016.2 | -2.91 | 1.83 | 51.12 | 118 | 981.62 | 9.9 | 9.91 | 9.9 | 0.62 | 6.06 | 34.06 | 28.2715 | 35.8378 | 28.1968 | 1007.64 | 20.3 | 28.1979 | 0.092 | 5.65 | 1013.29 | -9 | 614.071 | 336.752 | 395.034 | -9 | 412.25 | 394.28 | -9 | -9 | 394.28 | -9 | 378.97 | -9 | -9 | 2 |  |  | 209.3838 | 9.3839 | -9
209.3872 | EQU | 0 | 2012-07-27 | 0.38716 | 2012-07-27 | 9:18 | 32.3049 | -73.1607 | 28.34 | -9 | 1915.9 | 421.65 | 489.7 | 3.57 | 49.16 | 1016.3 | -3.27 | 1.77 | 148.79 | 118 | 981.57 | 9.9 | 9.91 | 9.9 | 0.62 | 5.87 | 34.19 | 28.3112 | 35.854 | 28.2436 | 1007.83 | 20.1 | 28.2166 | 0.123 | 5.2 | 1013.03 | -9 | 614.069 | 336.756 | 395.035 | -9 | 421.65 | 403.562 | 394.4 | 403.562 | -9 | 385.22 | -9 | 379.14 | 6.08 | 2 |  |  | 209.3873 | 9.3873 | -9
209.3889 | EQU-DRAIN | 128 | 2012-07-27 | 0.38891 | 2012-07-27 | 9:20 | 32.3189 | -73.1616 | 28.35 | -9 | 1916.4 | 421.96 | 535.25 | 3.97 | 49.16 | 1016.3 | -3.29 | 1.76 | 144.57 | 118 | 981.6 | 9.9 | 9.91 | 9.9 | 0.62 | 6 | 34.06 | 28.3094 | 35.8465 | 28.2473 | 1007.69 | 20 | 28.2406 | 0.109 | 5.32 | 1013.01 | -9 | 614.068 | 336.757 | 395.036 | -9 | 421.96 | 403.868 | 394.4 | 403.868 | -9 | 385.72 | -9 | 379.07 | 6.65 | 2 |  |  | 209.389 | 9.389 | -9
209.3909 | EQU | 128 | 2012-07-27 | 0.39091 | 2012-07-27 | 9:23 | 32.3351 | -73.1626 | 28.35 | -9 | 1916.2 | 421.93 | 554.33 | 4.14 | 49.16 | 1016.3 | -3.11 | 1.73 | 146.91 | 118 | 981.62 | 9.9 | 9.91 | 9.9 | 0.62 | 5.94 | 34.06 | 28.3064 | 35.8395 | 28.2336 | 1007.65 | 20.3 | 28.2471 | 0.103 | 5.54 | 1013.19 | -9 | 614.067 | 336.759 | 395.037 | -9 | 421.93 | 403.837 | 394.41 | 403.837 | -9 | 385.87 | -9 | 379.05 | 6.82 | 2 |  |  | 209.391 | 9.391 | -9
209.3927 | EQU | 0 | 2012-07-27 | 0.39266 | 2012-07-27 | 9:26 | 32.3492 | -73.1634 | 28.36 | -9 | 1914.7 | 421.74 | 582.54 | 4.4 | 49.16 | 1016.1 | -3.07 | 1.79 | 144.5 | 118 | 981.62 | 9.9 | 9.91 | 9.9 | 0.62 | 5.87 | 34.06 | 28.302 | 35.8316 | 28.2227 | 1007.59 | 20.2 | 28.2351 | 0.125 | 5.44 | 1013.03 | -9 | 614.066 | 336.761 | 395.038 | -9 | 421.74 | 403.649 | 394.41 | 403.649 | -9 | 385.26 | -9 | 379.04 | 6.22 | 2 |  |  | 209.3928 | 9.3928 | -9
209.3944 | EQU | 0 | 2012-07-27 | 0.39441 | 2012-07-27 | 9:28 | 32.3634 | -73.1642 | 28.31 | -9 | 1913.3 | 421.45 | 614.37 | 4.69 | 49.15 | 1016.2 | -3.17 | 1.8 | 142.73 | 118 | 981.62 | 9.9 | 9.91 | 9.9 | 0.62 | 6 | 34.06 | 28.2912 | 35.8429 | 28.2455 | 1007.72 | 20.4 | 28.2241 | 0.086 | 5.31 | 1013.03 | -9 | 614.065 | 336.763 | 395.038 | -9 | 421.45 | 403.362 | 394.42 | 403.362 | -9 | 385.66 | -9 | 379.11 | 6.56 | 2 |  |  | 209.3945 | 9.3945 | -9
209.3962 | EQU | 128 | 2012-07-27 | 0.39617 | 2012-07-27 | 9:31 | 32.3776 | -73.1649 | 28.3752 | -9 | 1912.5 | 421.27 | 642.37 | 4.95 | 49.16 | 1016.3 | -3.19 | 1.74 | 145.04 | 118 | 981.62 | 9.9 | 9.91 | 9.9 | 0.62 | 6.06 | 34.06 | 28.4084 | 35.8754 | 28.3452 | 1007.71 | 20.2 | 28.2427 | 0.133 | 5.4 | 1013.11 | -9 | 614.064 | 336.765 | 395.039 | -9 | 421.27 | 403.183 | 394.42 | 403.183 | -9 | 384.71 | -9 | 379.09 | 5.62 | 3 | questionable/interpolated EqT | questionable/interpolated EqT | 209.3963 | 9.3963 | -9
209.3979 | EQU | 0 | 2012-07-27 | 0.39792 | 2012-07-27 | 9:33 | 32.3918 | -73.1656 | 28.44 | -9 | 1915.4 | 422.12 | 664.2 | 5.16 | 49.16 | 1016.2 | -3.24 | 1.77 | 144.27 | 118 | 981.62 | 9.9 | 9.91 | 9.9 | 0.62 | 5.87 | 34.12 | 28.4136 | 35.9123 | 28.3596 | 1007.82 | 20.3 | 28.3326 | 0.107 | 5.14 | 1012.96 | -9 | 614.063 | 336.767 | 395.04 | -9 | 422.12 | 404.022 | 394.42 | 404.022 | -9 | 385.8 | -9 | 379.06 | 6.74 | 2 |  |  | 209.398 | 9.398 | -9
209.3997 | EQU | 0 | 2012-07-27 | 0.39968 | 2012-07-27 | 9:36 | 32.406 | -73.1663 | 28.47 | -9 | 1918.7 | 422.94 | 675.95 | 5.27 | 49.16 | 1016.3 | -3.13 | 1.75 | 140.67 | 118 | 981.62 | 9.9 | 9.91 | 9.9 | 0.62 | 5.94 | 34.12 | 28.45 | 35.9428 | 28.3878 | 1007.76 | 20.2 | 28.3579 | 0.112 | 5.41 | 1013.17 | -9 | 614.062 | 336.768 | 395.041 | -9 | 422.94 | 404.831 | 394.43 | 404.831 | -9 | 386.56 | -9 | 379.02 | 7.54 | 2 |  |  | 209.3998 | 9.3998 | -9
209.4014 | EQU | 0 | 2012-07-27 | 0.40142 | 2012-07-27 | 9:38 | 32.4202 | -73.167 | 28.51 | -9 | 1921.5 | 423.71 | 687.33 | 5.38 | 49.16 | 1016.3 | -3.24 | 1.78 | 141.58 | 118 | 981.62 | 9.9 | 9.91 | 9.9 | 0.62 | 6.06 | 34.12 | 28.4948 | 35.9395 | 28.429 | 1007.8 | 20.3 | 28.3842 | 0.126 | 5.26 | 1013.06 | -9 | 614.06 | 336.77 | 395.041 | -9 | 423.71 | 405.591 | 394.43 | 405.591 | -9 | 386.98 | -9 | 379.02 | 7.96 | 2 |  |  | 209.4015 | 9.4015 | -9
209.4032 | EQU | 0 | 2012-07-27 | 0.40317 | 2012-07-27 | 9:41 | 32.4345 | -73.1677 | 28.54 | -9 | 1924.1 | 424.39 | 696.08 | 5.47 | 49.16 | 1016.3 | -3.26 | 1.74 | 141.05 | 118 | 981.62 | 9.9 | 9.91 | 9.9 | 0.62 | 6.06 | 34.19 | 28.5034 | 35.9353 | 28.4408 | 1007.69 | 20.3 | 28.424 | 0.116 | 5.35 | 1013.04 | -9 | 614.059 | 336.772 | 395.042 | -9 | 424.39 | 406.262 | 394.44 | 406.262 | -9 | 387.75 | -9 | 378.94 | 8.8 | 2 |  |  | 209.4033 | 9.4033 | -9
209.4049 | EQU | 0 | 2012-07-27 | 0.40493 | 2012-07-27 | 9:43 | 32.4487 | -73.1683 | 28.55 | -9 | 1925.4 | 424.78 | 700.83 | 5.52 | 49.15 | 1016.2 | -3.36 | 1.78 | 143.42 | 118 | 981.62 | 9.9 | 9.91 | 9.9 | 0.62 | 6.06 | 34.12 | 28.5164 | 35.9342 | 28.4464 | 1007.75 | 20.4 | 28.4392 | 0.111 | 5.09 | 1012.84 | -9 | 614.058 | 336.774 | 395.043 | -9 | 424.78 | 406.646 | 394.44 | 406.646 | -9 | 388.11 | -9 | 378.96 | 9.15 | 2 |  |  | 209.405 | 9.405 | -9
209.4067 | EQU | 0 | 2012-07-27 | 0.40667 | 2012-07-27 | 9:46 | 32.4629 | -73.1689 | 28.53 | -9 | 1926.2 | 424.99 | 704.45 | 5.55 | 49.15 | 1016.2 | -3.37 | 1.77 | 145.12 | 118 | 981.62 | 9.9 | 9.91 | 9.9 | 0.62 | 6.06 | 34 | 28.6049 | 35.9381 | 28.5611 | 1007.7 | 20.3 | 28.4457 | 0.084 | 5.13 | 1012.83 | -9 | 614.057 | 336.776 | 395.044 | -9 | 424.99 | 406.853 | 394.44 | 406.853 | -9 | 388.76 | -9 | 378.94 | 9.82 | 2 |  |  | 209.4068 | 9.4068 | -9
209.4084 | EQU | 128 | 2012-07-27 | 0.40841 | 2012-07-27 | 9:48 | 32.477 | -73.1694 | 28.59 | -9 | 1928.8 | 425.65 | 707.87 | 5.58 | 49.15 | 1016.2 | -3.39 | 1.83 | 142.35 | 118 | 981.6 | 9.9 | 9.91 | 9.9 | 0.62 | 5.94 | 34 | 28.5083 | 35.9457 | 28.4217 | 1007.68 | 20.3 | 28.5459 | 0.044 | 5.13 | 1012.81 | -9 | 614.056 | 336.777 | 395.044 | -9 | 425.65 | 407.504 | 394.45 | 407.504 | -9 | 389.98 | -9 | 378.85 | 11.13 | 2 |  |  | 209.4085 | 9.4085 | -9
209.4102 | EQU | 0 | 2012-07-27 | 0.41016 | 2012-07-27 | 9:51 | 32.4912 | -73.1699 | 28.52 | -9 | 1928.8 | 425.68 | 709.5 | 5.6 | 49.15 | 1016.2 | -3.36 | 1.82 | 144.11 | 118 | 981.62 | 9.9 | 9.91 | 9.9 | 0.62 | 5.94 | 33.94 | 28.4568 | 35.9478 | 28.3784 | 1007.68 | 20.3 | 28.4395 | 0.081 | 5.16 | 1012.84 | -9 | 614.055 | 336.779 | 395.045 | -9 | 425.68 | 407.533 | 394.45 | 407.533 | -9 | 389.48 | -9 | 378.94 | 10.54 | 2 |  |  | 209.4103 | 9.4103 | -9
209.4119 | EQU | 0 | 2012-07-27 | 0.41191 | 2012-07-27 | 9:53 | 32.5054 | -73.1704 | 28.48 | -9 | 1929.2 | 425.78 | 711.58 | 5.62 | 49.15 | 1016.2 | -3.44 | 1.83 | 145.5 | 118 | 981.62 | 9.9 | 9.91 | 9.9 | 0.62 | 6.06 | 34 | 28.4113 | 35.9396 | 28.325 | 1007.71 | 20.4 | 28.3841 | 0.096 | 5.05 | 1012.76 | -9 | 614.054 | 336.781 | 395.046 | -9 | 425.78 | 407.631 | 394.45 | 407.631 | -9 | 389.32 | -9 | 379 | 10.32 | 2 |  |  | 209.412 | 9.412 | -9
209.4137 | EQU | 128 | 2012-07-27 | 0.41367 | 2012-07-27 | 9:56 | 32.5197 | -73.1708 | 28.43 | -9 | 1928 | 425.47 | 713.45 | 5.64 | 49.15 | 1016.2 | -3.43 | 1.81 | 143.5 | 118 | 981.62 | 9.9 | 9.91 | 9.9 | 0.62 | 6 | 34.06 | 28.3983 | 35.9315 | 28.33 | 1007.74 | 20.3 | 28.3315 | 0.099 | 5.03 | 1012.77 | -9 | 614.053 | 336.783 | 395.047 | -9 | 425.47 | 407.324 | 394.46 | 407.324 | -9 | 389.04 | -9 | 379.06 | 9.97 | 2 |  |  | 209.4138 | 9.4138 | -9
209.4154 | EQU | 0 | 2012-07-27 | 0.41542 | 2012-07-27 | 9:58 | 32.5339 | -73.1712 | 28.42 | -9 | 1926.6 | 425.13 | 714.79 | 5.65 | 49.14 | 1016.2 | -3.45 | 1.75 | 141.28 | 118 | 981.62 | 9.9 | 9.91 | 9.9 | 0.62 | 5.94 | 34.12 | 28.353 | 35.9238 | 28.2756 | 1007.7 | 20.3 | 28.3294 | 0.091 | 5.05 | 1012.75 | -9 | 614.052 | 336.785 | 395.047 | -9 | 425.13 | 406.988 | 394.46 | 406.988 | -9 | 388.85 | -9 | 379.05 | 9.79 | 2 |  |  | 209.4155 | 9.4155 | -9
209.4172 | EQU | 0 | 2012-07-27 | 0.41716 | 2012-07-27 | 10:01 | 32.5482 | -73.1716 | 28.39 | -9 | 1924.8 | 424.58 | 714.58 | 5.65 | 49.15 | 1016.3 | -3.43 | 1.77 | 141.96 | 118 | 981.62 | 9.9 | 9.91 | 9.9 | 0.62 | 6 | 34.06 | 28.3465 | 35.917 | 28.2732 | 1007.76 | 20.4 | 28.2825 | 0.108 | 5.11 | 1012.87 | -9 | 614.051 | 336.786 | 395.048 | -9 | 424.58 | 406.444 | 394.47 | 406.444 | -9 | 388.12 | -9 | 379.12 | 9 | 2 |  |  | 209.4173 | 9.4173 | -9
209.4189 | EQU | 0 | 2012-07-27 | 0.41892 | 2012-07-27 | 10:03 | 32.5625 | -73.1719 | 28.37 | -9 | 1923.1 | 424.19 | 715.62 | 5.66 | 49.15 | 1016.3 | -3.62 | 1.83 | 146.2 | 118 | 981.62 | 9.9 | 9.91 | 9.9 | 0.62 | 6.06 | 34 | 28.2957 | 35.9131 | 28.2184 | 1007.78 | 20.3 | 28.2735 | 0.097 | 4.9 | 1012.68 | -9 | 614.05 | 336.788 | 395.049 | -9 | 424.19 | 406.058 | 394.47 | 406.058 | -9 | 387.88 | -9 | 379.14 | 8.74 | 2 |  |  | 209.419 | 9.419 | -9
209.4207 | EQU | 0 | 2012-07-27 | 0.42066 | 2012-07-27 | 10:06 | 32.5768 | -73.1722 | 28.31 | -9 | 1921.5 | 423.78 | 716.58 | 5.67 | 49.15 | 1016.3 | -3.62 | 1.79 | 143.65 | 118 | 981.6 | 9.9 | 9.91 | 9.9 | 0.62 | 6.06 | 34.06 | 28.238 | 35.9103 | 28.1682 | 1007.74 | 20.4 | 28.2253 | 0.085 | 4.94 | 1012.68 | -9 | 614.049 | 336.79 | 395.05 | -9 | 423.78 | 405.652 | 394.47 | 405.652 | -9 | 387.73 | -9 | 379.17 | 8.57 | 2 |  |  | 209.4208 | 9.4208 | -9
209.4224 | EQU | 0 | 2012-07-27 | 0.42241 | 2012-07-27 | 10:08 | 32.5909 | -73.1724 | 28.32 | -9 | 1919 | 423.22 | 717.41 | 5.68 | 49.15 | 1016.2 | -3.55 | 1.76 | 143.42 | 118 | 981.6 | 9.9 | 9.91 | 9.9 | 0.62 | 6.12 | 34 | 28.2908 | 35.9095 | 28.2126 | 1007.65 | 20.4 | 28.1751 | 0.145 | 5 | 1012.65 | -9 | 614.048 | 336.792 | 395.05 | -9 | 423.22 | 405.098 | 394.48 | 405.098 | -9 | 386.2 | -9 | 379.18 | 7.02 | 2 |  |  | 209.4225 | 9.4225 | -9
209.4242 | EQU | 0 | 2012-07-27 | 0.42416 | 2012-07-27 | 10:11 | 32.6053 | -73.1725 | 28.3 | -9 | 1918.5 | 423.12 | 717.54 | 5.68 | 49.15 | 1016.1 | -3.67 | 1.8 | 144.81 | 118 | 981.62 | 9.9 | 9.91 | 9.9 | 0.62 | 5.87 | 33.94 | 28.244 | 35.9051 | 28.1772 | 1007.64 | 20.5 | 28.2072 | 0.093 | 4.79 | 1012.43 | -9 | 614.047 | 336.794 | 395.051 | -9 | 423.12 | 404.998 | 394.48 | 404.998 | -9 | 386.88 | -9 | 379.15 | 7.73 | 2 |  |  | 209.4243 | 9.4243 | -9
209.4259 | EQU | 128 | 2012-07-27 | 0.4259 | 2012-07-27 | 10:13 | 32.6196 | -73.1726 | 28.29 | -9 | 1916 | 422.5 | 717.75 | 5.68 | 49.15 | 1016.1 | -3.6 | 1.74 | 144.57 | 118 | 981.6 | 9.9 | 9.91 | 9.9 | 0.62 | 6 | 34 | 28.2662 | 35.8965 | 28.2003 | 1007.69 | 20.4 | 28.1817 | 0.108 | 4.81 | 1012.5 | -9 | 614.046 | 336.795 | 395.052 | -9 | 422.5 | 404.385 | 394.48 | 404.385 | -9 | 386.08 | -9 | 379.2 | 6.89 | 2 |  |  | 209.426 | 9.426 | -9
209.4277 | EQU | 0 | 2012-07-27 | 0.42766 | 2012-07-27 | 10:16 | 32.634 | -73.1725 | 28.3 | -9 | 1915 | 422.21 | 717.95 | 5.68 | 49.15 | 1016.2 | -3.65 | 1.74 | 141.66 | 118 | 981.57 | 9.9 | 9.91 | 9.9 | 0.62 | 5.94 | 34.06 | 28.2438 | 35.8882 | 28.1704 | 1007.73 | 20.6 | 28.1974 | 0.103 | 4.82 | 1012.55 | -9 | 614.045 | 336.797 | 395.053 | -9 | 422.21 | 404.098 | 394.49 | 404.098 | -9 | 385.91 | -9 | 379.2 | 6.71 | 2 |  |  | 209.4278 | 9.4278 | -9
209.4294 | EQU | 0 | 2012-07-27 | 0.42941 | 2012-07-27 | 10:19 | 32.6484 | -73.1724 | 28.31 | -9 | 1912.7 | 421.68 | 719.08 | 5.7 | 49.15 | 1016.1 | -3.6 | 1.76 | 144.88 | 118 | 981.55 | 9.9 | 9.91 | 9.9 | 0.62 | 6 | 34.06 | 28.281 | 35.8975 | 28.2083 | 1007.66 | 20.5 | 28.174 | 0.136 | 4.84 | 1012.5 | -9 | 614.044 | 336.799 | 395.053 | -9 | 421.68 | 403.574 | 394.49 | 403.574 | -9 | 384.84 | -9 | 379.2 | 5.64 | 2 |  |  | 209.4295 | 9.4295 | -9
209.4312 | EQU-DRAIN | 128 | 2012-07-27 | 0.43117 | 2012-07-27 | 10:21 | 32.6628 | -73.1722 | 28.3286 | -9 | 1911.5 | 421.32 | 718.45 | 5.69 | 49.15 | 1016.2 | -3.72 | 1.74 | 142.19 | 118 | 981.62 | 9.9 | 9.91 | 9.9 | 0.62 | 6 | 34 | 28.3411 | 35.8905 | 28.2707 | 1007.65 | 20.7 | 28.2033 | 0.125 | 4.83 | 1012.48 | -9 | 614.043 | 336.801 | 395.054 | -9 | 421.32 | 403.217 | 394.5 | 403.217 | -9 | 384.65 | -9 | 379.17 | 5.48 | 3 | questionable/interpolated EqT | questionable/interpolated EqT | 209.4313 | 9.4313 | -9
209.4332 | EQU | 128 | 2012-07-27 | 0.43317 | 2012-07-27 | 10:24 | 32.6793 | -73.1719 | 28.35 | -9 | 1912.6 | 421.67 | 717.79 | 5.68 | 49.14 | 1016.1 | -3.47 | 1.76 | 143.73 | 118 | 981.62 | 9.9 | 9.91 | 9.9 | 0.62 | 6 | 34 | 28.2879 | 35.8621 | 28.2162 | 1007.62 | 20.5 | 28.2697 | 0.08 | 5.01 | 1012.63 | -9 | 614.041 | 336.803 | 395.055 | -9 | 421.67 | 403.562 | 394.5 | 403.562 | -9 | 385.75 | -9 | 379.11 | 6.64 | 2 |  |  | 209.4333 | 9.4333 | -9
209.4349 | EQU | 0 | 2012-07-27 | 0.43492 | 2012-07-27 | 10:26 | 32.6936 | -73.1722 | 28.29 | -9 | 1912.7 | 421.67 | 716.75 | 5.67 | 49.14 | 1016.1 | -3.52 | 1.73 | 143.65 | 118 | 981.62 | 9.9 | 9.91 | 9.9 | 0.62 | 6 | 34.06 | 28.2062 | 35.8557 | 28.1233 | 1007.63 | 20.6 | 28.2225 | 0.067 | 4.95 | 1012.58 | -9 | 614.04 | 336.805 | 395.056 | -9 | 421.67 | 403.561 | 394.5 | 403.561 | -9 | 385.99 | -9 | 379.16 | 6.84 | 2 |  |  | 209.435 | 9.435 | -9
209.4367 | EQU | 0 | 2012-07-27 | 0.43667 | 2012-07-27 | 10:29 | 32.7081 | -73.1725 | 28.2 | -9 | 1910.8 | 421.17 | 717.2 | 5.68 | 49.14 | 1016.2 | -3.56 | 1.82 | 143.42 | 118 | 981.62 | 9.9 | 9.91 | 9.9 | 0.62 | 5.94 | 34.12 | 28.1097 | 35.8506 | 28.0256 | 1007.67 | 20.6 | 28.1346 | 0.065 | 4.97 | 1012.64 | -9 | 614.039 | 336.807 | 395.056 | -9 | 421.17 | 403.067 | 394.51 | 403.067 | -9 | 385.65 | -9 | 379.25 | 6.4 | 2 |  |  | 209.4368 | 9.4368 | -9
209.4384 | EQU | 0 | 2012-07-27 | 0.43841 | 2012-07-27 | 10:31 | 32.7226 | -73.173 | 28.15 | -9 | 1909.4 | 420.84 | 716.75 | 5.67 | 49.14 | 1016.1 | -3.5 | 1.72 | 144.19 | 118 | 981.62 | 9.9 | 9.91 | 9.9 | 0.62 | 6.06 | 34.06 | 28.0746 | 35.8584 | 27.987 | 1007.67 | 20.7 | 28.0379 | 0.112 | 4.93 | 1012.6 | -9 | 614.038 | 336.808 | 395.057 | -9 | 420.84 | 402.74 | 394.51 | 402.74 | -9 | 384.61 | -9 | 379.33 | 5.27 | 2 |  |  | 209.4385 | 9.4385 | -9
209.4402 | EQU | 128 | 2012-07-27 | 0.44016 | 2012-07-27 | 10:34 | 32.7369 | -73.1734 | 28.04 | -9 | 1910.2 | 421.06 | 717.66 | 5.68 | 49.13 | 1016.1 | -3.59 | 1.75 | 141.74 | 118 | 981.62 | 9.9 | 9.91 | 9.9 | 0.62 | 6.06 | 34.06 | 27.94 | 35.8615 | 27.8664 | 1007.67 | 20.6 | 27.9921 | 0.048 | 4.84 | 1012.51 | -9 | 614.037 | 336.81 | 395.058 | -9 | 421.06 | 402.956 | 394.52 | 402.956 | -9 | 385.92 | -9 | 379.38 | 6.54 | 2 |  |  | 209.4403 | 9.4403 | -9
209.4419 | EQU | 0 | 2012-07-27 | 0.44191 | 2012-07-27 | 10:37 | 32.7514 | -73.1738 | 27.93 | -9 | 1909.5 | 420.74 | 719.12 | 5.69 | 49.13 | 1016.4 | -3.74 | 1.78 | 143.65 | 118 | 981.6 | 9.9 | 9.91 | 9.9 | 0.62 | 6.12 | 33.94 | 27.8484 | 35.8651 | 27.7667 | 1007.74 | 20.6 | 27.8811 | 0.049 | 4.92 | 1012.66 | -9 | 614.036 | 336.812 | 395.059 | -9 | 420.74 | 402.64 | 394.52 | 402.64 | -9 | 385.75 | -9 | 379.5 | 6.25 | 2 |  |  | 209.442 | 9.442 | -9
209.4437 | EQU | 0 | 2012-07-27 | 0.44367 | 2012-07-27 | 10:39 | 32.7658 | -73.1743 | 27.82 | -9 | 1908.5 | 420.52 | 720.33 | 5.71 | 49.13 | 1016.3 | -3.7 | 1.75 | 140.07 | 118 | 981.62 | 9.9 | 9.91 | 9.9 | 0.66 | 5.87 | 34.06 | 27.8091 | 35.909 | 27.7563 | 1007.65 | 20.7 | 27.7799 | 0.04 | 4.95 | 1012.6 | -9 | 614.035 | 336.814 | 395.059 | -9 | 420.52 | 402.421 | 394.52 | 402.421 | -9 | 385.75 | -9 | 379.55 | 6.2 | 2 |  |  | 209.4438 | 9.4438 | -9
209.4454 | EQU | 128 | 2012-07-27 | 0.44542 | 2012-07-27 | 10:42 | 32.7803 | -73.1748 | 27.89 | -9 | 1915.8 | 422.34 | 718.41 | 5.69 | 49.13 | 1016.3 | -3.69 | 1.77 | 142.35 | 118 | 981.57 | 9.9 | 9.91 | 9.9 | 0.62 | 6.06 | 33.94 | 27.8669 | 35.916 | 27.7961 | 1007.64 | 20.6 | 27.7576 | 0.132 | 4.97 | 1012.61 | -9 | 614.034 | 336.816 | 395.06 | -9 | 422.34 | 404.219 | 394.53 | 404.219 | -9 | 385.91 | -9 | 379.57 | 6.34 | 2 |  |  | 209.4455 | 9.4455 | -9
209.4472 | EQU | 0 | 2012-07-27 | 0.44716 | 2012-07-27 | 10:44 | 32.7947 | -73.1755 | 28 | -9 | 1924.4 | 424.52 | 719.33 | 5.7 | 49.12 | 1016.3 | -3.59 | 1.78 | 143.11 | 118 | 981.55 | 9.9 | 9.91 | 9.9 | 0.62 | 6.06 | 34 | 28.0554 | 35.905 | 27.9894 | 1007.71 | 20.6 | 27.7911 | 0.209 | 5 | 1012.71 | -9 | 614.033 | 336.817 | 395.061 | -9 | 424.52 | 406.372 | 394.53 | 406.372 | -9 | 386.66 | -9 | 379.57 | 7.09 | 2 |  |  | 209.4473 | 9.4473 | -9
209.4489 | EQU | 0 | 2012-07-27 | 0.44892 | 2012-07-27 | 10:47 | 32.809 | -73.1761 | 28.1 | -9 | 1928 | 425.46 | 719 | 5.69 | 49.12 | 1016.2 | -3.63 | 1.76 | 144.65 | 118 | 981.53 | 9.9 | 9.91 | 9.9 | 0.62 | 5.94 | 33.94 | 28.0768 | 35.8967 | 28.0097 | 1007.72 | 20.5 | 27.9649 | 0.135 | 4.85 | 1012.57 | -9 | 614.032 | 336.819 | 395.062 | -9 | 425.46 | 407.3 | 394.53 | 407.3 | -9 | 388.61 | -9 | 379.44 | 9.18 | 2 |  |  | 209.449 | 9.449 | -9
209.4507 | EQU | 128 | 2012-07-27 | 0.45067 | 2012-07-27 | 10:49 | 32.8233 | -73.1767 | 28.07 | -9 | 1928.7 | 425.58 | 720.25 | 5.7 | 49.11 | 1016.3 | -3.81 | 1.8 | 143.8 | 118 | 981.38 | 9.9 | 9.91 | 9.9 | 0.62 | 6.06 | 34 | 28.0116 | 35.8977 | 27.9377 | 1007.79 | 20.5 | 28.0071 | 0.063 | 4.7 | 1012.49 | -9 | 614.031 | 336.821 | 395.062 | -9 | 425.58 | 407.418 | 394.54 | 407.418 | -9 | 389.91 | -9 | 379.43 | 10.48 | 2 |  |  | 209.4508 | 9.4508 | -9
209.4524 | EQU | 0 | 2012-07-27 | 0.45242 | 2012-07-27 | 10:52 | 32.8376 | -73.1773 | 28.04 | -9 | 1926.9 | 425.13 | 719.45 | 5.7 | 49.11 | 1016.2 | -3.76 | 1.75 | 141.89 | 118 | 981.3 | 9.9 | 9.91 | 9.9 | 0.62 | 6.12 | 34.06 | 27.9914 | 35.8987 | 27.9229 | 1007.63 | 20.5 | 27.9468 | 0.093 | 4.81 | 1012.44 | -9 | 614.03 | 336.823 | 395.063 | -9 | 425.13 | 406.973 | 394.54 | 406.973 | -9 | 388.99 | -9 | 379.42 | 9.57 | 2 |  |  | 209.4525 | 9.4525 | -9
209.4542 | EQU | 0 | 2012-07-27 | 0.45418 | 2012-07-27 | 10:54 | 32.8518 | -73.1779 | 28.06 | -9 | 1926.4 | 425.02 | 719.75 | 5.7 | 49.11 | 1016.2 | -3.77 | 1.79 | 142.35 | 118 | 981.32 | 9.9 | 9.91 | 9.9 | 0.62 | 6.12 | 33.94 | 28.0145 | 35.8959 | 27.9374 | 1007.67 | 20.3 | 27.9248 | 0.135 | 4.76 | 1012.43 | -9 | 614.029 | 336.825 | 395.064 | -9 | 425.02 | 406.863 | 394.55 | 406.863 | -9 | 388.17 | -9 | 379.46 | 8.71 | 2 |  |  | 209.4543 | 9.4543 | -9
209.4559 | EQU | 0 | 2012-07-27 | 0.45591 | 2012-07-27 | 10:57 | 32.866 | -73.1785 | 28.02 | -9 | 1925.8 | 424.92 | 719.66 | 5.7 | 49.1 | 1016.1 | -3.83 | 1.78 | 143.8 | 118 | 981.3 | 9.9 | 9.91 | 9.9 | 0.62 | 5.87 | 33.94 | 27.9548 | 35.8998 | 27.8828 | 1007.67 | 20.3 | 27.9356 | 0.084 | 4.6 | 1012.27 | -9 | 614.028 | 336.826 | 395.065 | -9 | 424.92 | 406.764 | 394.55 | 406.764 | -9 | 388.89 | -9 | 379.46 | 9.43 | 2 |  |  | 209.456 | 9.456 | -9
209.4577 | EQU | 0 | 2012-07-27 | 0.45767 | 2012-07-27 | 10:59 | 32.8802 | -73.179 | 28.05 | -9 | 1923.7 | 424.37 | 718.95 | 5.69 | 49.1 | 1016.1 | -3.74 | 1.79 | 144.96 | 118 | 981.3 | 9.9 | 9.91 | 9.9 | 0.62 | 6 | 34 | 28.0272 | 35.8897 | 27.9531 | 1007.66 | 20.3 | 27.8897 | 0.16 | 4.7 | 1012.36 | -9 | 614.027 | 336.828 | 395.065 | -9 | 424.37 | 406.219 | 394.55 | 406.219 | -9 | 387.13 | -9 | 379.49 | 7.64 | 2 |  |  | 209.4578 | 9.4578 | -9
209.4594 | EQU | 0 | 2012-07-27 | 0.45942 | 2012-07-27 | 11:02 | 32.8944 | -73.1795 | 28.05 | -9 | 1921.8 | 423.94 | 718.58 | 5.69 | 49.1 | 1016.1 | -3.88 | 1.82 | 141.36 | 118 | 981.3 | 9.9 | 9.91 | 9.9 | 0.62 | 5.87 | 33.94 | 27.9905 | 35.8937 | 27.9207 | 1007.59 | 20.2 | 27.9446 | 0.105 | 4.63 | 1012.22 | -9 | 614.026 | 336.83 | 395.066 | -9 | 423.94 | 405.794 | 394.56 | 405.794 | -9 | 387.57 | -9 | 379.42 | 8.14 | 2 |  |  | 209.4595 | 9.4595 | -9
209.4612 | EQU | 0 | 2012-07-27 | 0.46117 | 2012-07-27 | 11:04 | 32.9085 | -73.18 | 28.02 | -9 | 1920.7 | 423.59 | 718.54 | 5.69 | 49.09 | 1016.2 | -3.8 | 1.76 | 141.58 | 118 | 981.3 | 9.9 | 9.91 | 9.9 | 0.62 | 6 | 33.87 | 27.961 | 35.8836 | 27.8931 | 1007.66 | 20.3 | 27.925 | 0.095 | 4.74 | 1012.4 | -9 | 614.025 | 336.832 | 395.067 | -9 | 423.59 | 405.447 | 394.56 | 405.447 | -9 | 387.5 | -9 | 379.47 | 8.03 | 2 |  |  | 209.4613 | 9.4613 | -9
209.4629 | EQU | 128 | 2012-07-27 | 0.46292 | 2012-07-27 | 11:07 | 32.9225 | -73.1805 | 28 | -9 | 1920.1 | 423.56 | 719.2 | 5.7 | 49.09 | 1016 | -3.92 | 1.8 | 146.36 | 118 | 981.3 | 9.9 | 9.91 | 9.9 | 0.62 | 6.06 | 33.87 | 27.9395 | 35.8938 | 27.8654 | 1007.52 | 20 | 27.8966 | 0.103 | 4.56 | 1012.08 | -9 | 614.024 | 336.834 | 395.068 | -9 | 423.56 | 405.417 | 394.57 | 405.417 | -9 | 387.23 | -9 | 379.44 | 7.78 | 2 |  |  | 209.463 | 9.463 | -9
209.4647 | EQU | 0 | 2012-07-27 | 0.46466 | 2012-07-27 | 11:09 | 32.9366 | -73.1809 | 27.98 | -9 | 1919.8 | 423.41 | 719.41 | 5.7 | 49.08 | 1016.1 | -3.89 | 1.77 | 142.65 | 118 | 981.3 | 9.9 | 9.91 | 9.9 | 0.62 | 6.06 | 33.94 | 27.9452 | 35.886 | 27.9019 | 1007.57 | 20.2 | 27.8689 | 0.111 | 4.64 | 1012.21 | -9 | 614.023 | 336.835 | 395.068 | -9 | 423.41 | 405.268 | 394.57 | 405.268 | -9 | 387.03 | -9 | 379.49 | 7.54 | 2 |  |  | 209.4648 | 9.4648 | -9
209.4664 | EQU | 0 | 2012-07-27 | 0.46641 | 2012-07-27 | 11:12 | 32.9507 | -73.1813 | 27.98 | -9 | 1919 | 423.19 | 718.83 | 5.69 | 49.08 | 1016.1 | -3.87 | 1.81 | 142.42 | 118 | 981.3 | 9.9 | 9.91 | 9.9 | 0.62 | 6.06 | 34 | 27.9268 | 35.8876 | 27.8513 | 1007.54 | 20.2 | 27.8973 | 0.083 | 4.69 | 1012.23 | -9 | 614.021 | 336.837 | 395.069 | -9 | 423.19 | 405.05 | 394.57 | 405.05 | -9 | 387.29 | -9 | 379.46 | 7.83 | 2 |  |  | 209.4665 | 9.4665 | -9
209.4681 | EQU | 128 | 2012-07-27 | 0.46815 | 2012-07-27 | 11:14 | 32.9647 | -73.1817 | 27.94 | -9 | 1918.8 | 423.16 | 720.04 | 5.7 | 49.08 | 1016.1 | -3.9 | 1.76 | 142.73 | 118 | 981.3 | 9.9 | 9.91 | 9.9 | 0.62 | 5.87 | 34 | 27.8837 | 35.8991 | 27.8078 | 1007.55 | 20.3 | 27.8583 | 0.082 | 4.65 | 1012.2 | -9 | 614.02 | 336.839 | 395.07 | -9 | 423.16 | 405.019 | 394.58 | 405.019 | -9 | 387.3 | -9 | 379.5 | 7.8 | 2 |  |  | 209.4683 | 9.4683 | -9
209.4699 | EQU | 0 | 2012-07-27 | 0.46991 | 2012-07-27 | 11:17 | 32.9789 | -73.182 | 27.92 | -9 | 1919 | 423.15 | 719.79 | 5.7 | 49.08 | 1016.2 | -3.89 | 1.86 | 143.19 | 118 | 981.36 | 9.9 | 9.91 | 9.9 | 0.62 | 6.06 | 34.06 | 27.8741 | 35.9047 | 27.7932 | 1007.52 | 20.2 | 27.8131 | 0.107 | 4.79 | 1012.31 | -9 | 614.019 | 336.841 | 395.071 | -9 | 423.15 | 405.009 | 394.58 | 405.009 | -9 | 386.94 | -9 | 379.53 | 7.41 | 2 |  |  | 209.47 | 9.47 | -9
209.4717 | EQU | 0 | 2012-07-27 | 0.47166 | 2012-07-27 | 11:19 | 32.9931 | -73.1822 | 27.91 | -9 | 1919.8 | 423.37 | 719.79 | 5.7 | 49.08 | 1016.1 | -3.83 | 1.81 | 142.42 | 118 | 981.3 | 9.9 | 9.91 | 9.9 | 0.62 | 6.12 | 34 | 27.861 | 35.9169 | 27.7819 | 1007.62 | 20.3 | 27.795 | 0.115 | 4.65 | 1012.27 | -9 | 614.018 | 336.843 | 395.071 | -9 | 423.37 | 405.225 | 394.58 | 405.225 | -9 | 387.01 | -9 | 379.59 | 7.42 | 2 |  |  | 209.4718 | 9.4718 | -9
209.4734 | EQU-DRAIN | 0 | 2012-07-27 | 0.4734 | 2012-07-27 | 11:22 | 33.0073 | -73.1824 | 27.88 | -9 | 1920.7 | 423.71 | 719.5 | 5.7 | 49.08 | 1015.9 | -3.97 | 1.75 | 141.05 | 118 | 981.3 | 9.9 | 9.91 | 9.9 | 0.62 | 6 | 34 | 27.8383 | 35.935 | 27.7636 | 1007.5 | 20.3 | 27.7833 | 0.097 | 4.43 | 1011.93 | -9 | 614.017 | 336.844 | 395.072 | -9 | 423.71 | 405.561 | 394.59 | 405.561 | -9 | 387.52 | -9 | 379.55 | 7.96 | 2 |  |  | 209.4735 | 9.4735 | -9
209.4754 | EQU | 0 | 2012-07-27 | 0.47539 | 2012-07-27 | 11:25 | 33.0235 | -73.1825 | 27.81 | -9 | 1923.7 | 424.32 | 719.37 | 5.7 | 49.08 | 1016.2 | -3.78 | 1.81 | 142.42 | 118 | 981.3 | 9.9 | 9.91 | 9.9 | 0.62 | 6.06 | 34.06 | 27.6998 | 35.9723 | 27.6052 | 1007.61 | 20.4 | 27.7622 | 0.048 | 4.81 | 1012.42 | -9 | 614.016 | 336.846 | 395.073 | -9 | 424.32 | 406.163 | 394.59 | 406.163 | -9 | 389.15 | -9 | 379.62 | 9.53 | 2 |  |  | 209.4755 | 9.4755 | -9
209.4771 | EQU | 128 | 2012-07-27 | 0.47714 | 2012-07-27 | 11:27 | 33.0378 | -73.1826 | 27.6947 | -9 | 1926.3 | 424.99 | 717.29 | 5.68 | 49.08 | 1016.1 | -3.92 | 1.8 | 145.58 | 118 | 981.3 | 9.9 | 9.91 | 9.9 | 0.62 | 6.06 | 34.06 | 27.5724 | 36.0119 | 27.4712 | 1007.58 | 20.4 | 27.6229 | 0.072 | 4.6 | 1012.18 | -9 | 614.015 | 336.848 | 395.074 | -9 | 424.99 | 406.824 | 394.6 | 406.824 | -9 | 389.39 | -9 | 379.72 | 9.67 | 3 | questionable/interpolated EqT | questionable/interpolated EqT | 209.4773 | 9.4773 | -9
209.4789 | EQU | 0 | 2012-07-27 | 0.47889 | 2012-07-27 | 11:30 | 33.0522 | -73.1828 | 27.58 | -9 | 1929.6 | 425.73 | 716.7 | 5.67 | 49.06 | 1016.2 | -3.9 | 1.76 | 142.8 | 118 | 981.3 | 9.9 | 9.91 | 9.9 | 0.62 | 6.06 | 34 | 27.4665 | 36.0577 | 27.3828 | 1007.61 | 20.7 | 27.489 | 0.091 | 4.69 | 1012.3 | -9 | 614.014 | 336.85 | 395.074 | -9 | 425.73 | 407.555 | 394.6 | 407.555 | -9 | 389.92 | -9 | 379.85 | 10.07 | 2 |  |  | 209.479 | 9.479 | -9
209.4806 | EQU | 0 | 2012-07-27 | 0.48065 | 2012-07-27 | 11:32 | 33.0666 | -73.1829 | 27.53 | -9 | 1932.8 | 426.78 | 718.12 | 5.69 | 49.06 | 1015.9 | -3.8 | 1.8 | 143.65 | 118 | 981.3 | 9.9 | 9.91 | 9.9 | 0.62 | 6 | 34 | 27.3947 | 36.0933 | 27.3555 | 1007.54 | 20.5 | 27.3936 | 0.136 | 4.56 | 1012.1 | -9 | 614.013 | 336.852 | 395.075 | -9 | 426.78 | 408.591 | 394.6 | 408.591 | -9 | 390.12 | -9 | 379.9 | 10.22 | 2 |  |  | 209.4808 | 9.4808 | -9
209.4824 | EQU | 0 | 2012-07-27 | 0.4824 | 2012-07-27 | 11:35 | 33.081 | -73.1831 | 27.47 | -9 | 1937.8 | 427.84 | 717.58 | 5.68 | 49.06 | 1016.2 | -3.85 | 1.77 | 145.12 | 118 | 981.3 | 9.9 | 9.91 | 9.9 | 0.62 | 5.94 | 33.94 | 27.3562 | 36.1133 | 27.2701 | 1007.57 | 20.6 | 27.3589 | 0.111 | 4.78 | 1012.35 | -9 | 614.012 | 336.854 | 395.076 | -9 | 427.84 | 409.638 | 394.61 | 409.638 | -9 | 391.69 | -9 | 379.95 | 11.74 | 2 |  |  | 209.4825 | 9.4825 | -9
209.4855 | STD2 | 0 | 2012-07-27 | 0.4855 | 2012-07-27 | 11:39 | 33.1066 | -73.1834 | 27.4 | 593.64 | 2613.7 | 614.01 | 531.33 | 3.94 | 49.05 | 1016.3 | -3.71 | 1.8 | 63.45 | 118 | 981.25 | 9.9 | 9.91 | 9.9 | 0.62 | 6.06 | 33.94 | 27.3863 | 36.1856 | 27.3231 | 1007.66 | 20.7 | 27.2894 | 0.111 | 4.93 | 1012.59 | 20.37 | -9 | -9 | -9 | -9 | 614.01 | -9 | -9 | -9 | -9 | -9 | -9 | -9 | -9 | 2 |  |  | 209.4856 | 9.4856 | -9
209.4886 | STD3 | 0 | 2012-07-27 | 0.48861 | 2012-07-27 | 11:44 | 33.1318 | -73.1837 | 27.54 | 319.82 | 1562.3 | 336.86 | 249.41 | 1.66 | 49.05 | 1016.3 | -3.46 | 1.84 | 61.73 | 118 | 981.27 | 9.9 | 9.91 | 9.9 | 0.62 | 5.94 | 33.75 | 27.5041 | 36.1811 | 27.442 | 1007.7 | 20.3 | 27.3666 | 0.173 | 5.14 | 1012.84 | 17.04 | -9 | -9 | -9 | -9 | 336.86 | -9 | -9 | -9 | -9 | -9 | -9 | -9 | -9 | 2 |  |  | 209.4887 | 9.4887 | -9
209.4917 | STD4 | 0 | 2012-07-27 | 0.49171 | 2012-07-27 | 11:48 | 33.1572 | -73.1841 | 27.62 | 377.14 | 1811.8 | 395.08 | 117.62 | 0.74 | 49.04 | 1016 | -3.35 | 1.78 | 62.61 | 118 | 981.27 | 9.9 | 9.91 | 9.9 | 0.62 | 6.06 | 33.94 | 27.5841 | 36.1651 | 27.5181 | 1007.55 | 20.4 | 27.4698 | 0.15 | 5.1 | 1012.65 | 17.94 | -9 | -9 | -9 | -9 | 395.08 | -9 | -9 | -9 | -9 | -9 | -9 | -9 | -9 | 2 |  |  | 209.4918 | 9.4918 | -9
209.4948 | ATM | 0 | 2012-07-27 | 0.49481 | 2012-07-27 | 11:53 | 33.1825 | -73.1843 | 27.65 | -9 | 1883.2 | 412.5 | 97.83 | 0.61 | 49.03 | 1016 | -3.3 | 1.8 | 50.84 | 118 | 981.3 | 9.9 | 9.91 | 9.9 | 0.62 | 5.87 | 33.94 | 27.6118 | 36.1483 | 27.5408 | 1007.59 | 20.4 | 27.5264 | 0.124 | 5.11 | 1012.7 | -9 | 613.975 | 336.84 | 395.075 | -9 | 412.5 | 394.492 | -9 | -9 | 394.492 | -9 | 379.71 | -9 | -9 | 2 |  |  | 209.4949 | 9.4949 | -9
209.4962 | ATM | 0 | 2012-07-27 | 0.49619 | 2012-07-27 | 11:55 | 33.1937 | -73.1844 | 27.66 | -9 | 1883.5 | 412.59 | 123.62 | 0.78 | 49.03 | 1016.1 | -3.24 | 1.8 | 50.6 | 118 | 981.3 | 9.9 | 9.91 | 9.9 | 0.62 | 6.06 | 33.94 | 27.6282 | 36.1353 | 27.5662 | 1007.55 | 20.3 | 27.5365 | 0.123 | 5.31 | 1012.86 | -9 | 613.97 | 336.836 | 395.072 | -9 | 412.59 | 394.585 | -9 | -9 | 394.585 | -9 | 379.77 | -9 | -9 | 2 |  |  | 209.4963 | 9.4963 | -9
209.4976 | ATM | 0 | 2012-07-27 | 0.49757 | 2012-07-27 | 11:57 | 33.2049 | -73.1844 | 27.68 | -9 | 1883.4 | 412.67 | 158.45 | 1.01 | 49.03 | 1016.1 | -3.2 | 1.81 | 50.8 | 118 | 981.3 | 9.9 | 9.91 | 9.9 | 0.62 | 5.87 | 33.87 | 27.5991 | 36.1171 | 27.5217 | 1007.64 | 20.3 | 27.5553 | 0.125 | 5.26 | 1012.9 | -9 | 613.965 | 336.832 | 395.07 | -9 | 412.67 | 394.668 | -9 | -9 | 394.668 | -9 | 379.87 | -9 | -9 | 2 |  |  | 209.4977 | 9.4977 | -9
209.4989 | ATM | 0 | 2012-07-27 | 0.49895 | 2012-07-27 | 11:59 | 33.2161 | -73.1845 | 27.67 | -9 | 1883.6 | 412.74 | 184.58 | 1.19 | 49.02 | 1016.1 | -3.07 | 1.78 | 50.68 | 118 | 981.27 | 9.9 | 9.91 | 9.9 | 0.62 | 6 | 33.87 | 27.642 | 36.118 | 27.5704 | 1007.63 | 20.5 | 27.5411 | 0.129 | 5.4 | 1013.03 | -9 | 613.96 | 336.827 | 395.067 | -9 | 412.74 | 394.741 | -9 | -9 | 394.741 | -9 | 379.95 | -9 | -9 | 2 |  |  | 209.4991 | 9.4991 | -9
209.5003 | ATM | 0 | 2012-07-27 | 0.50031 | 2012-07-27 | 12:01 | 33.2274 | -73.1845 | 27.67 | -9 | 1883.6 | 412.71 | 200.25 | 1.3 | 49.03 | 1016.2 | -3.03 | 1.84 | 51.12 | 118 | 981.25 | 9.9 | 9.91 | 9.9 | 0.62 | 6.06 | 33.94 | 27.6098 | 36.1144 | 27.5443 | 1007.66 | 20.6 | 27.549 | 0.121 | 5.51 | 1013.17 | -9 | 613.955 | 336.823 | 395.065 | -9 | 412.71 | 394.715 | -9 | -9 | 394.715 | -9 | 379.93 | -9 | -9 | 2 |  |  | 209.5004 | 9.5004 | -9
209.5038 | EQU | 0 | 2012-07-27 | 0.50383 | 2012-07-27 | 12:06 | 33.2554 | -73.1844 | 27.67 | -9 | 1956.4 | 431.62 | 494.12 | 3.61 | 49.02 | 1016.4 | -3.39 | 1.79 | 147.22 | 118 | 981.25 | 9.9 | 9.91 | 9.9 | 0.62 | 5.94 | 33.94 | 27.6255 | 36.0996 | 27.5531 | 1007.78 | 20.5 | 27.548 | 0.122 | 5.23 | 1013.01 | -9 | 613.942 | 336.812 | 395.059 | -9 | 431.62 | 413.413 | 394.73 | 413.413 | -9 | 395.21 | -9 | 379.99 | 15.22 | 2 |  |  | 209.5038 | 9.5038 | -9
209.5056 | EQU | 128 | 2012-07-27 | 0.50559 | 2012-07-27 | 12:08 | 33.2698 | -73.1844 | 27.66 | -9 | 1960.5 | 432.74 | 533.87 | 3.96 | 49.01 | 1016.4 | -3.24 | 1.74 | 142.19 | 118 | 981.27 | 9.9 | 9.91 | 9.9 | 0.62 | 5.94 | 34 | 27.5985 | 36.1113 | 27.5215 | 1007.94 | 20.5 | 27.5526 | 0.107 | 5.22 | 1013.16 | -9 | 613.935 | 336.807 | 395.056 | -9 | 432.74 | 414.525 | 394.76 | 414.525 | -9 | 396.59 | -9 | 380.08 | 16.51 | 2 |  |  | 209.5056 | 9.5056 | -9
209.5073 | EQU | 0 | 2012-07-27 | 0.50734 | 2012-07-27 | 12:11 | 33.2841 | -73.1844 | 27.64 | -9 | 1962.1 | 433.26 | 552.66 | 4.13 | 49.01 | 1016.3 | -3.33 | 1.74 | 145.81 | 118 | 981.25 | 9.9 | 9.91 | 9.9 | 0.62 | 6 | 33.94 | 27.5892 | 36.1075 | 27.5105 | 1007.88 | 20.4 | 27.5255 | 0.114 | 5.09 | 1012.97 | -9 | 613.929 | 336.801 | 395.053 | -9 | 433.26 | 415.044 | 394.78 | 415.044 | -9 | 396.91 | -9 | 380.1 | 16.81 | 2 |  |  | 209.5074 | 9.5074 | -9
209.5091 | EQU | 0 | 2012-07-27 | 0.5091 | 2012-07-27 | 12:13 | 33.2985 | -73.1842 | 27.63 | -9 | 1963.8 | 433.65 | 583.58 | 4.4 | 49.01 | 1016.6 | -3.39 | 1.78 | 145.66 | 118 | 981.23 | 9.9 | 9.91 | 9.9 | 0.62 | 5.94 | 33.87 | 27.5892 | 36.1196 | 27.5173 | 1007.98 | 20.5 | 27.5118 | 0.118 | 5.23 | 1013.21 | -9 | 613.922 | 336.796 | 395.05 | -9 | 433.65 | 415.434 | 394.81 | 415.434 | -9 | 397.32 | -9 | 380.18 | 17.15 | 2 |  |  | 209.5091 | 9.5091 | -9
209.5108 | EQU | 128 | 2012-07-27 | 0.51084 | 2012-07-27 | 12:16 | 33.3127 | -73.1841 | 27.64 | -9 | 1965 | 434.02 | 615.7 | 4.7 | 49 | 1016.6 | -3.41 | 1.79 | 141.89 | 118 | 981.13 | 9.9 | 9.91 | 9.9 | 0.62 | 6 | 33.94 | 27.5811 | 36.1235 | 27.5031 | 1008.1 | 20.3 | 27.5164 | 0.124 | 5.09 | 1013.19 | -9 | 613.916 | 336.79 | 395.047 | -9 | 434.02 | 415.805 | 394.83 | 415.805 | -9 | 397.57 | -9 | 380.24 | 17.33 | 2 |  |  | 209.5109 | 9.5109 | -9
209.5126 | EQU | 0 | 2012-07-27 | 0.51259 | 2012-07-27 | 12:18 | 33.3271 | -73.1838 | 27.62 | -9 | 1965.8 | 434.33 | 642.83 | 4.95 | 48.99 | 1016.6 | -3.49 | 1.84 | 142.35 | 118 | 981.21 | 9.9 | 9.91 | 9.9 | 0.62 | 6 | 33.87 | 27.5717 | 36.1355 | 27.5007 | 1008.08 | 20.5 | 27.5048 | 0.115 | 5.03 | 1013.11 | -9 | 613.909 | 336.785 | 395.044 | -9 | 434.33 | 416.116 | 394.86 | 416.116 | -9 | 397.99 | -9 | 380.27 | 17.72 | 2 |  |  | 209.5126 | 9.5126 | -9
209.5144 | EQU-DRAIN | 0 | 2012-07-27 | 0.51435 | 2012-07-27 | 12:21 | 33.3414 | -73.1835 | 27.62 | -9 | 1967.6 | 434.82 | 663.7 | 5.15 | 48.99 | 1016.6 | -3.48 | 1.76 | 143.34 | 118 | 981.1 | 9.9 | 9.91 | 9.9 | 0.62 | 6 | 33.87 | 27.5804 | 36.1459 | 27.519 | 1008.13 | 20.4 | 27.501 | 0.119 | 4.99 | 1013.12 | -9 | 613.903 | 336.779 | 395.041 | -9 | 434.82 | 416.606 | 394.89 | 416.606 | -9 | 398.4 | -9 | 380.32 | 18.09 | 2 |  |  | 209.5144 | 9.5144 | -9
209.5163 | EQU | 0 | 2012-07-27 | 0.51634 | 2012-07-27 | 12:24 | 33.3577 | -73.1833 | 27.64 | -9 | 1972.1 | 435.97 | 675.33 | 5.26 | 48.99 | 1016.7 | -3.34 | 1.76 | 142.27 | 118 | 981.08 | 9.9 | 9.91 | 9.9 | 0.62 | 5.94 | 33.87 | 27.6023 | 36.1672 | 27.532 | 1008.19 | 20.5 | 27.5191 | 0.121 | 5.17 | 1013.36 | -9 | 613.895 | 336.773 | 395.037 | -9 | 435.97 | 417.748 | 394.91 | 417.748 | -9 | 399.54 | -9 | 380.35 | 19.19 | 2 |  |  | 209.5164 | 9.5164 | -9
209.5181 | EQU | 0 | 2012-07-27 | 0.51809 | 2012-07-27 | 12:26 | 33.372 | -73.1832 | 27.67 | -9 | 1977.4 | 437.3 | 684.12 | 5.35 | 48.98 | 1016.8 | -3.33 | 1.87 | 143.5 | 118 | 981 | 9.9 | 9.91 | 9.9 | 0.62 | 5.87 | 33.81 | 27.6313 | 36.1803 | 27.5612 | 1008.1 | 20.4 | 27.5305 | 0.14 | 5.37 | 1013.47 | -9 | 613.889 | 336.767 | 395.034 | -9 | 437.3 | 419.067 | 394.94 | 419.067 | -9 | 400.51 | -9 | 380.33 | 20.17 | 2 |  |  | 209.5181 | 9.5181 | -9
209.5198 | EQU | 0 | 2012-07-27 | 0.51984 | 2012-07-27 | 12:29 | 33.3863 | -73.183 | 27.69 | -9 | 1984 | 439.01 | 693.16 | 5.43 | 48.98 | 1016.8 | -3.28 | 1.81 | 144.42 | 118 | 980.98 | 9.9 | 9.91 | 9.9 | 0.62 | 6 | 33.87 | 27.6742 | 36.2148 | 27.6113 | 1008.22 | 20.4 | 27.5575 | 0.133 | 5.3 | 1013.52 | -9 | 613.882 | 336.762 | 395.031 | -9 | 439.01 | 420.762 | 394.97 | 420.762 | -9 | 402.25 | -9 | 380.38 | 21.87 | 2 |  |  | 209.5199 | 9.5199 | -9
209.5216 | EQU | 0 | 2012-07-27 | 0.52159 | 2012-07-27 | 12:31 | 33.4007 | -73.1827 | 27.72 | -9 | 1991.7 | 440.97 | 697.29 | 5.47 | 48.97 | 1016.8 | -3.32 | 1.8 | 145.5 | 118 | 981.06 | 9.9 | 9.91 | 9.9 | 0.62 | 6 | 33.81 | 27.6696 | 36.2481 | 27.601 | 1008.15 | 20.6 | 27.6049 | 0.115 | 5.33 | 1013.48 | -9 | 613.876 | 336.756 | 395.028 | -9 | 440.97 | 422.704 | 394.99 | 422.704 | -9 | 404.36 | -9 | 380.34 | 24.02 | 2 |  |  | 209.5216 | 9.5216 | -9
209.5233 | EQU | 0 | 2012-07-27 | 0.52333 | 2012-07-27 | 12:34 | 33.4149 | -73.1827 | 27.72 | -9 | 2000.8 | 443.32 | 702.12 | 5.52 | 48.96 | 1016.8 | -3.36 | 1.8 | 143.88 | 118 | 981.04 | 9.9 | 9.91 | 9.9 | 0.62 | 6 | 33.81 | 27.6683 | 36.2569 | 27.5904 | 1008.22 | 20.4 | 27.6024 | 0.118 | 5.22 | 1013.44 | -9 | 613.869 | 336.751 | 395.025 | -9 | 443.32 | 425.032 | 395.02 | 425.032 | -9 | 406.53 | -9 | 380.4 | 26.13 | 2 |  |  | 209.5234 | 9.5234 | -9
209.5251 | EQU | 128 | 2012-07-27 | 0.52508 | 2012-07-27 | 12:36 | 33.4293 | -73.1825 | 27.7 | -9 | 2008.4 | 445.24 | 705.2 | 5.55 | 48.96 | 1016.8 | -3.38 | 1.8 | 143.88 | 118 | 981.02 | 9.9 | 9.91 | 9.9 | 0.62 | 6 | 33.75 | 27.6545 | 36.2531 | 27.5851 | 1008.22 | 20.5 | 27.5917 | 0.108 | 5.2 | 1013.42 | -9 | 613.863 | 336.745 | 395.022 | -9 | 445.24 | 426.935 | 395.04 | 426.935 | -9 | 408.52 | -9 | 380.43 | 28.09 | 2 |  |  | 209.5251 | 9.5251 | -9
209.5268 | EQU | 0 | 2012-07-27 | 0.52683 | 2012-07-27 | 12:39 | 33.4437 | -73.1823 | 27.69 | -9 | 2011.7 | 446.17 | 707.91 | 5.58 | 48.95 | 1016.7 | -3.51 | 1.85 | 144.5 | 118 | 980.98 | 9.9 | 9.91 | 9.9 | 0.62 | 5.94 | 33.81 | 27.6293 | 36.2257 | 27.567 | 1008.18 | 20.7 | 27.5858 | 0.104 | 5.01 | 1013.19 | -9 | 613.856 | 336.74 | 395.019 | -9 | 446.17 | 427.859 | 395.07 | 427.859 | -9 | 409.39 | -9 | 380.44 | 28.94 | 2 |  |  | 209.5269 | 9.5269 | -9
209.5286 | EQU | 0 | 2012-07-27 | 0.52859 | 2012-07-27 | 12:41 | 33.458 | -73.1822 | 27.69 | -9 | 2013.9 | 446.72 | 709.29 | 5.59 | 48.94 | 1016.7 | -3.48 | 1.79 | 143.11 | 118 | 980.98 | 9.9 | 9.91 | 9.9 | 0.62 | 6 | 33.75 | 27.6553 | 36.2283 | 27.5907 | 1008.12 | 20.4 | 27.5693 | 0.121 | 5.1 | 1013.22 | -9 | 613.849 | 336.734 | 395.016 | -9 | 446.72 | 428.408 | 395.09 | 428.408 | -9 | 409.64 | -9 | 380.46 | 29.18 | 2 |  |  | 209.5286 | 9.5286 | -9
209.5303 | EQU | 128 | 2012-07-27 | 0.53034 | 2012-07-27 | 12:44 | 33.4725 | -73.1823 | 27.72 | -9 | 2016.6 | 447.44 | 710.16 | 5.6 | 48.94 | 1016.7 | -3.56 | 1.8 | 143.57 | 118 | 980.98 | 9.9 | 9.91 | 9.9 | 0.62 | 6 | 33.81 | 27.6786 | 36.2352 | 27.6104 | 1008.18 | 20.7 | 27.5877 | 0.132 | 4.96 | 1013.14 | -9 | 613.843 | 336.729 | 395.013 | -9 | 447.44 | 429.124 | 395.12 | 429.124 | -9 | 410.06 | -9 | 380.49 | 29.57 | 2 |  |  | 209.5304 | 9.5304 | -9
209.5321 | EQU | 0 | 2012-07-27 | 0.53208 | 2012-07-27 | 12:46 | 33.4869 | -73.1823 | 27.72 | -9 | 2022.1 | 448.83 | 712.79 | 5.63 | 48.93 | 1016.7 | -3.57 | 1.78 | 148.79 | 118 | 980.98 | 9.9 | 9.91 | 9.9 | 0.62 | 5.94 | 33.81 | 27.6667 | 36.2613 | 27.5947 | 1008.19 | 20.5 | 27.608 | 0.112 | 4.94 | 1013.13 | -9 | 613.836 | 336.723 | 395.01 | -9 | 448.83 | 430.503 | 395.15 | 430.503 | -9 | 411.73 | -9 | 380.51 | 31.23 | 2 |  |  | 209.5321 | 9.5321 | -9
209.5338 | EQU | 0 | 2012-07-27 | 0.53384 | 2012-07-27 | 12:49 | 33.5013 | -73.1824 | 27.69 | -9 | 2026.9 | 450.09 | 712.45 | 5.62 | 48.92 | 1016.7 | -3.56 | 1.86 | 145.19 | 118 | 980.98 | 9.9 | 9.91 | 9.9 | 0.62 | 6 | 33.81 | 27.6449 | 36.2696 | 27.5862 | 1008.08 | 20.6 | 27.5967 | 0.093 | 5.06 | 1013.14 | -9 | 613.83 | 336.718 | 395.007 | -9 | 450.09 | 431.754 | 395.17 | 431.754 | -9 | 413.29 | -9 | 380.5 | 32.79 | 2 |  |  | 209.5339 | 9.5339 | -9
209.5356 | EQU | 0 | 2012-07-27 | 0.53559 | 2012-07-27 | 12:51 | 33.5156 | -73.1828 | 27.71 | -9 | 2028.9 | 450.76 | 712.54 | 5.62 | 48.92 | 1016.4 | -3.56 | 1.78 | 142.19 | 118 | 981.06 | 9.9 | 9.91 | 9.9 | 0.62 | 6.06 | 33.81 | 27.6632 | 36.2737 | 27.5957 | 1007.99 | 20.6 | 27.5873 | 0.123 | 4.85 | 1012.84 | -9 | 613.823 | 336.712 | 395.004 | -9 | 450.76 | 432.421 | 395.2 | 432.421 | -9 | 413.27 | -9 | 380.49 | 32.77 | 2 |  |  | 209.5356 | 9.5356 | -9
209.5373 | EQU | 0 | 2012-07-27 | 0.53734 | 2012-07-27 | 12:54 | 33.53 | -73.183 | 27.71 | -9 | 2030.9 | 451.15 | 714.33 | 5.64 | 48.92 | 1016.6 | -3.57 | 1.81 | 142.5 | 118 | 980.98 | 9.9 | 9.91 | 9.9 | 0.62 | 6.06 | 33.69 | 27.6715 | 36.276 | 27.6058 | 1007.97 | 20.5 | 27.5945 | 0.116 | 5.06 | 1013.03 | -9 | 613.817 | 336.707 | 395.001 | -9 | 451.15 | 432.812 | 395.22 | 432.812 | -9 | 413.85 | -9 | 380.5 | 33.34 | 2 |  |  | 209.5374 | 9.5374 | -9
209.5391 | EQU | 0 | 2012-07-27 | 0.53909 | 2012-07-27 | 12:56 | 33.5443 | -73.1833 | 27.73 | -9 | 2031.8 | 451.37 | 715.04 | 5.65 | 48.92 | 1016.6 | -3.57 | 1.78 | 143.65 | 118 | 980.98 | 9.9 | 9.91 | 9.9 | 0.62 | 6.12 | 33.81 | 27.7 | 36.2804 | 27.6339 | 1008.11 | 20.6 | 27.6045 | 0.125 | 4.92 | 1013.03 | -9 | 613.81 | 336.701 | 394.998 | -9 | 451.37 | 433.034 | 395.25 | 433.034 | -9 | 413.86 | -9 | 380.58 | 33.29 | 2 |  |  | 209.5391 | 9.5391 | -9
209.5408 | EQU | 0 | 2012-07-27 | 0.54082 | 2012-07-27 | 12:59 | 33.5586 | -73.1835 | 27.76 | -9 | 2032.3 | 451.55 | 713.75 | 5.64 | 48.92 | 1016.5 | -3.56 | 1.75 | 142.35 | 118 | 980.98 | 9.9 | 9.91 | 9.9 | 0.62 | 6.06 | 33.94 | 27.7189 | 36.2831 | 27.6467 | 1008 | 20.4 | 27.6303 | 0.13 | 4.94 | 1012.94 | -9 | 613.804 | 336.696 | 394.995 | -9 | 451.55 | 433.217 | 395.27 | 433.217 | -9 | 413.9 | -9 | 380.54 | 33.36 | 2 |  |  | 209.5409 | 9.5409 | -9
209.5426 | EQU | 128 | 2012-07-27 | 0.54258 | 2012-07-27 | 13:01 | 33.573 | -73.1839 | 27.75 | -9 | 2033.3 | 451.85 | 714.04 | 5.64 | 48.92 | 1016.5 | -3.65 | 1.77 | 141.66 | 118 | 980.98 | 9.9 | 9.91 | 9.9 | 0.62 | 6.06 | 33.81 | 27.6931 | 36.3004 | 27.6215 | 1007.96 | 20.7 | 27.645 | 0.105 | 4.89 | 1012.85 | -9 | 613.797 | 336.69 | 394.992 | -9 | 451.85 | 433.518 | 395.3 | 433.518 | -9 | 414.59 | -9 | 380.53 | 34.06 | 2 |  |  | 209.5426 | 9.5426 | -9
209.5443 | EQU | 0 | 2012-07-27 | 0.54432 | 2012-07-27 | 13:04 | 33.5874 | -73.1843 | 27.75 | -9 | 2033.5 | 451.88 | 715.25 | 5.65 | 48.91 | 1016.5 | -3.65 | 1.8 | 145.27 | 118 | 980.98 | 9.9 | 9.91 | 9.9 | 0.62 | 6.06 | 34 | 27.6982 | 36.3074 | 27.6284 | 1007.91 | 20.6 | 27.6247 | 0.125 | 4.94 | 1012.85 | -9 | 613.791 | 336.685 | 394.989 | -9 | 451.88 | 433.553 | 395.33 | 433.553 | -9 | 414.27 | -9 | 380.56 | 33.72 | 2 |  |  | 209.5444 | 9.5443 | -9
209.5461 | EQU | 0 | 2012-07-27 | 0.54606 | 2012-07-27 | 13:06 | 33.6017 | -73.1846 | 27.74 | -9 | 2033.6 | 451.93 | 714.2 | 5.64 | 48.91 | 1016.4 | -3.66 | 1.81 | 144.03 | 118 | 980.98 | 9.9 | 9.91 | 9.9 | 0.62 | 6 | 33.87 | 27.6949 | 36.3126 | 27.6234 | 1007.9 | 20.6 | 27.6275 | 0.112 | 4.84 | 1012.74 | -9 | 613.784 | 336.679 | 394.985 | -9 | 451.93 | 433.607 | 395.35 | 433.607 | -9 | 414.51 | -9 | 380.57 | 33.93 | 2 |  |  | 209.5461 | 9.5461 | -9
209.5478 | EQU | 0 | 2012-07-27 | 0.54781 | 2012-07-27 | 13:09 | 33.6162 | -73.1851 | 27.75 | -9 | 2033.5 | 451.97 | 716.83 | 5.67 | 48.91 | 1016.4 | -3.74 | 1.78 | 144.27 | 118 | 980.98 | 9.9 | 9.91 | 9.9 | 0.62 | 6 | 33.75 | 27.7053 | 36.313 | 27.6335 | 1007.85 | 20.6 | 27.624 | 0.126 | 4.81 | 1012.66 | -9 | 613.778 | 336.674 | 394.982 | -9 | 451.97 | 433.652 | 395.38 | 433.652 | -9 | 414.27 | -9 | 380.58 | 33.69 | 2 |  |  | 209.5479 | 9.5479 | -9
209.5496 | EQU | 128 | 2012-07-27 | 0.54956 | 2012-07-27 | 13:11 | 33.6305 | -73.1856 | 27.74 | -9 | 2034.4 | 452.15 | 717.16 | 5.67 | 48.91 | 1016.4 | -3.75 | 1.81 | 142.19 | 118 | 980.98 | 9.9 | 9.91 | 9.9 | 0.62 | 6 | 33.81 | 27.6825 | 36.3125 | 27.6074 | 1007.89 | 20.7 | 27.6321 | 0.108 | 4.76 | 1012.65 | -9 | 613.771 | 336.668 | 394.979 | -9 | 452.15 | 433.835 | 395.4 | 433.835 | -9 | 414.77 | -9 | 380.62 | 34.15 | 2 |  |  | 209.5496 | 9.5496 | -9
209.5513 | EQU | 0 | 2012-07-27 | 0.55131 | 2012-07-27 | 13:14 | 33.6451 | -73.186 | 27.72 | -9 | 2034 | 452.06 | 714.87 | 5.65 | 48.91 | 1016.4 | -3.65 | 1.8 | 143.8 | 118 | 980.98 | 9.9 | 9.91 | 9.9 | 0.62 | 6 | 33.87 | 27.6665 | 36.307 | 27.5936 | 1007.82 | 20.8 | 27.6106 | 0.109 | 4.93 | 1012.75 | -9 | 613.765 | 336.663 | 394.976 | -9 | 452.06 | 433.751 | 395.43 | 433.751 | -9 | 414.72 | -9 | 380.63 | 34.09 | 2 |  |  | 209.5513 | 9.5513 | -9
209.5531 | EQU | 0 | 2012-07-27 | 0.55307 | 2012-07-27 | 13:16 | 33.6595 | -73.1866 | 27.72 | -9 | 2032.8 | 451.8 | 715.5 | 5.65 | 48.9 | 1016.3 | -3.74 | 1.84 | 145.27 | 118 | 980.98 | 9.9 | 9.91 | 9.9 | 0.62 | 6.06 | 33.87 | 27.6733 | 36.2974 | 27.6061 | 1007.8 | 20.6 | 27.5953 | 0.125 | 4.76 | 1012.56 | -9 | 613.758 | 336.657 | 394.973 | -9 | 451.8 | 433.499 | 395.45 | 433.499 | -9 | 414.13 | -9 | 380.66 | 33.47 | 2 |  |  | 209.5531 | 9.5531 | -9
209.5548 | EQU | 128 | 2012-07-27 | 0.55481 | 2012-07-27 | 13:19 | 33.674 | -73.1873 | 27.72 | -9 | 2032.3 | 451.69 | 716.41 | 5.66 | 48.9 | 1016.3 | -3.81 | 1.85 | 142.42 | 118 | 980.98 | 9.9 | 9.91 | 9.9 | 0.62 | 6.06 | 33.94 | 27.6689 | 36.2911 | 27.5997 | 1007.78 | 20.6 | 27.6046 | 0.115 | 4.71 | 1012.49 | -9 | 613.752 | 336.652 | 394.97 | -9 | 451.69 | 433.395 | 395.48 | 433.395 | -9 | 414.17 | -9 | 380.67 | 33.5 | 2 |  |  | 209.5548 | 9.5549 | -9
209.5566 | EQU-DRAIN | 0 | 2012-07-27 | 0.55656 | 2012-07-27 | 13:21 | 33.6884 | -73.188 | 27.72 | -9 | 2032.2 | 451.63 | 715.87 | 5.66 | 48.9 | 1016.3 | -3.86 | 1.81 | 145.81 | 118 | 980.98 | 9.9 | 9.91 | 9.9 | 0.62 | 6.06 | 33.81 | 27.683 | 36.2881 | 27.6129 | 1007.76 | 20.6 | 27.6005 | 0.119 | 4.68 | 1012.44 | -9 | 613.745 | 336.646 | 394.967 | -9 | 451.63 | 433.341 | 395.51 | 433.341 | -9 | 414.02 | -9 | 380.69 | 33.33 | 2 |  |  | 209.5566 | 9.5566 | -9
209.5586 | EQU | 0 | 2012-07-27 | 0.55855 | 2012-07-27 | 13:24 | 33.7048 | -73.1889 | 27.73 | -9 | 2032.5 | 451.73 | 717.41 | 5.67 | 48.89 | 1016.3 | -3.61 | 1.78 | 144.27 | 118 | 980.98 | 9.9 | 9.91 | 9.9 | 0.62 | 6 | 33.87 | 27.6882 | 36.2811 | 27.6143 | 1007.77 | 20.6 | 27.6129 | 0.117 | 4.92 | 1012.69 | -9 | 613.738 | 336.64 | 394.964 | -9 | 451.73 | 433.445 | 395.54 | 433.445 | -9 | 414.26 | -9 | 380.71 | 33.55 | 2 |  |  | 209.5586 | 9.5586 | -9
209.5603 | EQU | 0 | 2012-07-27 | 0.56031 | 2012-07-27 | 13:27 | 33.7192 | -73.1898 | 27.74 | -9 | 2031.9 | 451.68 | 714.37 | 5.64 | 48.89 | 1016.1 | -3.64 | 1.79 | 144.34 | 118 | 980.98 | 9.9 | 9.91 | 9.9 | 0.62 | 6 | 33.87 | 27.7127 | 36.2819 | 27.644 | 1007.67 | 20.6 | 27.6141 | 0.126 | 4.79 | 1012.46 | -9 | 613.731 | 336.634 | 394.961 | -9 | 451.68 | 433.401 | 395.56 | 433.401 | -9 | 413.96 | -9 | 380.7 | 33.26 | 2 |  |  | 209.5603 | 9.5603 | -9
209.5621 | EQU | 0 | 2012-07-27 | 0.56206 | 2012-07-27 | 13:29 | 33.7338 | -73.1908 | 27.77 | -9 | 2033.2 | 451.97 | 715.25 | 5.65 | 48.88 | 1016.2 | -3.72 | 1.81 | 142.5 | 118 | 980.98 | 9.9 | 9.91 | 9.9 | 0.62 | 6.06 | 33.87 | 27.7229 | 36.2847 | 27.6606 | 1007.72 | 20.9 | 27.6402 | 0.13 | 4.76 | 1012.48 | -9 | 613.725 | 336.629 | 394.958 | -9 | 451.97 | 433.693 | 395.59 | 433.693 | -9 | 414.15 | -9 | 380.72 | 33.43 | 2 |  |  | 209.5621 | 9.5621 | -9
209.5638 | EQU | 0 | 2012-07-27 | 0.56382 | 2012-07-27 | 13:32 | 33.7483 | -73.1917 | 27.77 | -9 | 2033.9 | 452.13 | 715.41 | 5.65 | 48.88 | 1016.2 | -3.74 | 1.78 | 144.42 | 118 | 980.98 | 9.9 | 9.91 | 9.9 | 0.62 | 6.06 | 33.87 | 27.7318 | 36.2875 | 27.6659 | 1007.75 | 20.8 | 27.6585 | 0.111 | 4.71 | 1012.46 | -9 | 613.718 | 336.623 | 394.955 | -9 | 452.13 | 433.856 | 395.61 | 433.856 | -9 | 414.62 | -9 | 380.74 | 33.88 | 2 |  |  | 209.5638 | 9.5638 | -9
209.5656 | EQU | 0 | 2012-07-27 | 0.56556 | 2012-07-27 | 13:34 | 33.7628 | -73.1927 | 27.78 | -9 | 2035 | 452.34 | 716.75 | 5.67 | 48.87 | 1016.3 | -3.77 | 1.83 | 145.43 | 118 | 980.98 | 9.9 | 9.91 | 9.9 | 0.62 | 6.06 | 33.69 | 27.7376 | 36.2933 | 27.6732 | 1007.74 | 20.8 | 27.6652 | 0.115 | 4.79 | 1012.53 | -9 | 613.711 | 336.618 | 394.952 | -9 | 452.34 | 434.068 | 395.64 | 434.068 | -9 | 414.78 | -9 | 380.76 | 34.03 | 2 |  |  | 209.5656 | 9.5656 | -9
209.5673 | EQU | 0 | 2012-07-27 | 0.56731 | 2012-07-27 | 13:37 | 33.7772 | -73.1937 | 27.78 | -9 | 2036.4 | 452.71 | 717.29 | 5.67 | 48.87 | 1016.3 | -3.77 | 1.8 | 144.03 | 118 | 980.98 | 9.9 | 9.91 | 9.9 | 0.62 | 6.06 | 33.75 | 27.7384 | 36.3205 | 27.668 | 1007.74 | 20.6 | 27.6723 | 0.108 | 4.79 | 1012.53 | -9 | 613.705 | 336.612 | 394.948 | -9 | 452.71 | 434.439 | 395.66 | 434.439 | -9 | 415.26 | -9 | 380.78 | 34.49 | 2 |  |  | 209.5673 | 9.5673 | -9
209.5691 | EQU | 128 | 2012-07-27 | 0.56906 | 2012-07-27 | 13:39 | 33.7917 | -73.1948 | 27.78 | -9 | 2038.9 | 453.36 | 717.04 | 5.67 | 48.87 | 1016.3 | -3.8 | 1.83 | 142.42 | 118 | 981 | 9.9 | 9.91 | 9.9 | 0.62 | 6.12 | 33.75 | 27.7113 | 36.3251 | 27.6402 | 1007.73 | 20.8 | 27.6687 | 0.111 | 4.77 | 1012.5 | -9 | 613.698 | 336.607 | 394.945 | -9 | 453.36 | 435.087 | 395.69 | 435.087 | -9 | 415.81 | -9 | 380.8 | 35.01 | 2 |  |  | 209.5691 | 9.5691 | -9
209.5708 | EQU | 0 | 2012-07-27 | 0.57081 | 2012-07-27 | 13:42 | 33.8062 | -73.196 | 27.76 | -9 | 2040.4 | 453.72 | 716.45 | 5.66 | 48.86 | 1016.3 | -3.8 | 1.86 | 142.42 | 118 | 981 | 9.9 | 9.91 | 9.9 | 0.67 | 6.06 | 33.81 | 27.7171 | 36.3405 | 27.6388 | 1007.73 | 20.8 | 27.6437 | 0.116 | 4.77 | 1012.5 | -9 | 613.692 | 336.601 | 394.942 | -9 | 453.72 | 435.448 | 395.72 | 435.448 | -9 | 416.08 | -9 | 380.84 | 35.24 | 2 |  |  | 209.5708 | 9.5708 | -9
209.5726 | EQU | 0 | 2012-07-27 | 0.57256 | 2012-07-27 | 13:45 | 33.8206 | -73.1971 | 27.76 | -9 | 2041.7 | 454.1 | 716.29 | 5.66 | 48.86 | 1016.3 | -3.84 | 1.8 | 147.85 | 118 | 980.98 | 9.9 | 9.91 | 9.9 | 0.62 | 6.06 | 33.81 | 27.721 | 36.3508 | 27.6554 | 1007.76 | 20.7 | 27.639 | 0.121 | 4.7 | 1012.46 | -9 | 613.685 | 336.596 | 394.939 | -9 | 454.1 | 435.828 | 395.74 | 435.828 | -9 | 416.35 | -9 | 380.89 | 35.46 | 2 |  |  | 209.5726 | 9.5726 | -9
209.5743 | EQU | 128 | 2012-07-27 | 0.57431 | 2012-07-27 | 13:47 | 33.8351 | -73.1983 | 27.76 | -9 | 2043.1 | 454.43 | 716.7 | 5.67 | 48.86 | 1016.3 | -3.77 | 1.79 | 143.26 | 118 | 980.98 | 9.9 | 9.91 | 9.9 | 0.62 | 6.06 | 33.81 | 27.7069 | 36.3415 | 27.6406 | 1007.71 | 20.7 | 27.6534 | 0.107 | 4.82 | 1012.53 | -9 | 613.679 | 336.59 | 394.936 | -9 | 454.43 | 436.16 | 395.77 | 436.16 | -9 | 416.95 | -9 | 380.88 | 36.07 | 2 |  |  | 209.5743 | 9.5743 | -9
209.5761 | EQU | 0 | 2012-07-27 | 0.57605 | 2012-07-27 | 13:50 | 33.8496 | -73.1996 | 27.77 | -9 | 2043.5 | 454.5 | 716.95 | 5.67 | 48.85 | 1016.3 | -3.76 | 1.79 | 142.73 | 118 | 980.98 | 9.9 | 9.91 | 9.9 | 0.62 | 6.06 | 33.75 | 27.73 | 36.3489 | 27.6688 | 1007.75 | 20.8 | 27.6425 | 0.128 | 4.79 | 1012.54 | -9 | 613.672 | 336.585 | 394.933 | -9 | 454.5 | 436.234 | 395.79 | 436.234 | -9 | 416.64 | -9 | 380.93 | 35.72 | 2 |  |  | 209.5761 | 9.5761 | -9
209.5778 | EQU | 0 | 2012-07-27 | 0.57781 | 2012-07-27 | 13:52 | 33.8641 | -73.2011 | 27.78 | -9 | 2044 | 454.83 | 717.2 | 5.67 | 48.85 | 1016 | -3.85 | 1.87 | 143.65 | 118 | 980.98 | 9.9 | 9.91 | 9.9 | 0.62 | 6.06 | 33.75 | 27.7472 | 36.3432 | 27.6829 | 1007.56 | 20.7 | 27.6654 | 0.115 | 4.59 | 1012.15 | -9 | 613.666 | 336.579 | 394.93 | -9 | 454.83 | 436.565 | 395.82 | 436.565 | -9 | 417.01 | -9 | 380.86 | 36.15 | 2 |  |  | 209.5779 | 9.5778 | -9
209.5796 | EQU | 128 | 2012-07-27 | 0.57957 | 2012-07-27 | 13:55 | 33.8785 | -73.2026 | 27.79 | -9 | 2044.9 | 455.06 | 716.83 | 5.67 | 48.85 | 1016 | -3.86 | 1.77 | 141.89 | 118 | 980.98 | 9.9 | 9.91 | 9.9 | 0.62 | 6.06 | 33.69 | 27.7311 | 36.3421 | 27.6568 | 1007.49 | 20.8 | 27.681 | 0.109 | 4.65 | 1012.14 | -9 | 613.659 | 336.574 | 394.927 | -9 | 455.06 | 436.798 | 395.84 | 436.798 | -9 | 417.32 | -9 | 380.84 | 36.48 | 2 |  |  | 209.5796 | 9.5796 | -9
209.5813 | EQU | 0 | 2012-07-27 | 0.58131 | 2012-07-27 | 13:57 | 33.893 | -73.2041 | 27.75 | -9 | 2044.6 | 454.97 | 716.5 | 5.67 | 48.84 | 1016 | -3.93 | 1.77 | 141.66 | 118 | 980.98 | 9.9 | 9.91 | 9.9 | 0.62 | 6.06 | 33.75 | 27.7032 | 36.3393 | 27.634 | 1007.48 | 20.8 | 27.6601 | 0.09 | 4.59 | 1012.07 | -9 | 613.653 | 336.568 | 394.924 | -9 | 454.97 | 436.714 | 395.87 | 436.714 | -9 | 417.58 | -9 | 380.88 | 36.7 | 2 |  |  | 209.5813 | 9.5813 | -9
209.5831 | EQU | 0 | 2012-07-27 | 0.58306 | 2012-07-27 | 14:00 | 33.9076 | -73.2057 | 27.74 | -9 | 2043.7 | 454.81 | 718.75 | 5.69 | 48.84 | 1015.9 | -3.86 | 1.79 | 143.8 | 118 | 980.98 | 9.9 | 9.91 | 9.9 | 0.62 | 6.06 | 33.69 | 27.6906 | 36.3414 | 27.6183 | 1007.45 | 21 | 27.6369 | 0.103 | 4.59 | 1012.04 | -9 | 613.646 | 336.563 | 394.921 | -9 | 454.81 | 436.56 | 395.9 | 436.56 | -9 | 417.2 | -9 | 380.91 | 36.29 | 2 |  |  | 209.5831 | 9.5831 | -9
209.5848 | EQU | 0 | 2012-07-27 | 0.5848 | 2012-07-27 | 14:02 | 33.9221 | -73.2074 | 27.74 | -9 | 2042 | 454.41 | 718.66 | 5.69 | 48.84 | 1015.8 | -4 | 1.76 | 145.35 | 118 | 980.98 | 9.9 | 9.91 | 9.9 | 0.62 | 6 | 33.81 | 27.698 | 36.3421 | 27.63 | 1007.42 | 20.8 | 27.6203 | 0.12 | 4.38 | 1011.8 | -9 | 613.64 | 336.557 | 394.918 | -9 | 454.41 | 436.17 | 395.92 | 436.17 | -9 | 416.43 | -9 | 380.94 | 35.49 | 2 |  |  | 209.5848 | 9.5848 | -9
209.5866 | EQU | 128 | 2012-07-27 | 0.58655 | 2012-07-27 | 14:05 | 33.9367 | -73.209 | 27.74 | -9 | 2040.5 | 453.97 | 718.7 | 5.69 | 48.83 | 1015.9 | -4.01 | 1.81 | 144.96 | 118 | 980.98 | 9.9 | 9.91 | 9.9 | 0.62 | 6.06 | 33.81 | 27.7046 | 36.3386 | 27.6304 | 1007.47 | 21 | 27.6285 | 0.111 | 4.42 | 1011.89 | -9 | 613.633 | 336.552 | 394.915 | -9 | 453.97 | 435.74 | 395.95 | 435.74 | -9 | 416.2 | -9 | 380.98 | 35.23 | 2 |  |  | 209.5866 | 9.5866 | -9
209.5883 | EQU | 0 | 2012-07-27 | 0.5883 | 2012-07-27 | 14:07 | 33.9513 | -73.2109 | 27.75 | -9 | 2039.2 | 453.57 | 719.95 | 5.7 | 48.84 | 1016 | -3.92 | 1.82 | 144.19 | 118 | 980.98 | 9.9 | 9.91 | 9.9 | 0.62 | 6.06 | 33.81 | 27.7166 | 36.3396 | 27.6437 | 1007.47 | 21.1 | 27.6303 | 0.12 | 4.61 | 1012.08 | -9 | 613.627 | 336.546 | 394.912 | -9 | 453.57 | 435.35 | 395.97 | 435.35 | -9 | 415.76 | -9 | 381 | 34.76 | 2 |  |  | 209.5883 | 9.5883 | -9
209.5901 | EQU | 0 | 2012-07-27 | 0.59006 | 2012-07-27 | 14:10 | 33.9659 | -73.2126 | 27.75 | -9 | 2037 | 453.16 | 719.2 | 5.69 | 48.83 | 1015.8 | -4.01 | 1.78 | 143.57 | 118 | 980.98 | 9.9 | 9.91 | 9.9 | 0.62 | 6.06 | 33.81 | 27.685 | 36.342 | 27.6211 | 1007.41 | 21 | 27.642 | 0.108 | 4.38 | 1011.79 | -9 | 613.62 | 336.541 | 394.909 | -9 | 453.16 | 434.949 | 396 | 434.949 | -9 | 415.46 | -9 | 380.99 | 34.47 | 2 |  |  | 209.5901 | 9.5901 | -9
209.5918 | EQU | 128 | 2012-07-27 | 0.59181 | 2012-07-27 | 14:12 | 33.9805 | -73.2145 | 27.74 | -9 | 2036.6 | 453 | 718.08 | 5.68 | 48.83 | 1015.8 | -3.92 | 1.77 | 142.73 | 118 | 980.98 | 9.9 | 9.91 | 9.9 | 0.62 | 6.06 | 33.75 | 27.7159 | 36.3266 | 27.6486 | 1007.34 | 20.9 | 27.6238 | 0.116 | 4.54 | 1011.88 | -9 | 613.613 | 336.535 | 394.906 | -9 | 453 | 434.796 | 396.02 | 434.796 | -9 | 415.22 | -9 | 381.01 | 34.21 | 2 |  |  | 209.5918 | 9.5918 | -9
209.5936 | EQU | 0 | 2012-07-27 | 0.59355 | 2012-07-27 | 14:15 | 33.9949 | -73.2163 | 27.76 | -9 | 2035.5 | 452.77 | 719.41 | 5.7 | 48.83 | 1015.7 | -4.05 | 1.83 | 141.81 | 118 | 980.98 | 9.9 | 9.91 | 9.9 | 0.62 | 6.06 | 33.81 | 27.7136 | 36.3062 | 27.6446 | 1007.33 | 20.8 | 27.645 | 0.115 | 4.32 | 1011.65 | -9 | 613.607 | 336.529 | 394.903 | -9 | 452.77 | 434.574 | 396.05 | 434.574 | -9 | 414.91 | -9 | 381.01 | 33.9 | 2 |  |  | 209.5936 | 9.5936 | -9
209.5953 | EQU | 0 | 2012-07-27 | 0.59529 | 2012-07-27 | 14:17 | 34.0094 | -73.2182 | 27.74 | -9 | 2033.6 | 452.24 | 718.5 | 5.69 | 48.82 | 1015.8 | -4.02 | 1.79 | 142.04 | 118 | 980.98 | 9.9 | 9.91 | 9.9 | 0.62 | 6 | 33.94 | 27.6633 | 36.2908 | 27.6036 | 1007.29 | 21 | 27.6451 | 0.095 | 4.49 | 1011.78 | -9 | 613.6 | 336.524 | 394.9 | -9 | 452.24 | 434.055 | 396.08 | 434.055 | -9 | 414.84 | -9 | 381.02 | 33.82 | 2 |  |  | 209.5953 | 9.5953 | -9
209.597 | EQU | 0 | 2012-07-27 | 0.59704 | 2012-07-27 | 14:20 | 34.024 | -73.2202 | 27.7 | -9 | 2029.3 | 451.15 | 718.79 | 5.69 | 48.82 | 1015.7 | -4.07 | 1.84 | 144.5 | 118 | 980.98 | 9.9 | 9.91 | 9.9 | 0.62 | 6.06 | 33.75 | 27.6455 | 36.2896 | 27.5757 | 1007.25 | 21 | 27.6088 | 0.091 | 4.38 | 1011.63 | -9 | 613.594 | 336.518 | 394.897 | -9 | 451.15 | 432.982 | 396.1 | 432.982 | -9 | 413.85 | -9 | 381.06 | 32.79 | 2 |  |  | 209.5971 | 9.5971 | -9
209.5988 | EQU-DRAIN | 128 | 2012-07-27 | 0.59878 | 2012-07-27 | 14:22 | 34.0385 | -73.2222 | 27.7 | -9 | 2025.9 | 450.31 | 721.75 | 5.72 | 48.82 | 1015.7 | -4.04 | 1.75 | 142.27 | 118 | 980.98 | 9.9 | 9.91 | 9.9 | 0.62 | 6.06 | 33.81 | 27.6606 | 36.2866 | 27.5864 | 1007.29 | 20.9 | 27.5792 | 0.121 | 4.37 | 1011.66 | -9 | 613.587 | 336.513 | 394.894 | -9 | 450.31 | 432.156 | 396.13 | 432.156 | -9 | 412.56 | -9 | 381.12 | 31.44 | 2 |  |  | 209.5988 | 9.5988 | -9
209.603 | STD1 | 0 | 2012-07-27 | 0.60303 | 2012-07-27 | 14:28 | 34.0736 | -73.2275 | 27.66 | 0 | -274.67 | 12.58 | 371.79 | 2.59 | 48.82 | 1015.7 | -3.21 | 1.68 | 89.28 | 118 | 980.98 | 9.9 | 9.91 | 9.9 | 0.62 | 6.06 | 33.87 | 27.6345 | 36.2841 | 27.5656 | 1007.19 | 20.8 | 27.5753 | 0.085 | 5.3 | 1012.49 | 12.58 | -9 | -9 | -9 | -9 | 12.58 | -9 | -9 | -9 | -9 | -9 | -9 | -9 | -9 | 2 |  |  | 209.6031 | 9.6031 | -9
209.6061 | STD2 | 0 | 2012-07-27 | 0.60613 | 2012-07-27 | 14:33 | 34.099 | -73.2315 | 27.69 | 593.64 | 2616 | 613.56 | 179.87 | 1.16 | 48.81 | 1015.6 | -3.07 | 1.69 | 63.45 | 118 | 980.98 | 9.9 | 9.91 | 9.9 | 0.62 | 6.06 | 33.69 | 27.6484 | 36.2873 | 27.5774 | 1007.18 | 20.7 | 27.5699 | 0.12 | 5.35 | 1012.53 | 19.92 | -9 | -9 | -9 | -9 | 613.56 | -9 | -9 | -9 | -9 | -9 | -9 | -9 | -9 | 2 |  |  | 209.6062 | 9.6062 | -9
209.6092 | STD3 | 0 | 2012-07-27 | 0.60925 | 2012-07-27 | 14:37 | 34.1245 | -73.2356 | 27.69 | 319.82 | 1561.5 | 336.48 | 90.54 | 0.56 | 48.8 | 1015.4 | -2.9 | 1.67 | 61.73 | 118 | 980.98 | 9.9 | 9.91 | 9.9 | 0.62 | 5.94 | 33.69 | 27.6305 | 36.2642 | 27.5559 | 1007.03 | 20.7 | 27.5695 | 0.12 | 5.47 | 1012.5 | 16.66 | -9 | -9 | -9 | -9 | 336.48 | -9 | -9 | -9 | -9 | -9 | -9 | -9 | -9 | 2 |  |  | 209.6093 | 9.6093 | -9
209.6123 | STD4 | 0 | 2012-07-27 | 0.61235 | 2012-07-27 | 14:42 | 34.1498 | -73.2399 | 27.69 | 377.14 | 1811.4 | 394.87 | 71.96 | 0.44 | 48.79 | 1015.4 | -2.77 | 1.67 | 62.12 | 118 | 980.98 | 9.9 | 9.91 | 9.9 | 0.62 | 5.87 | 33.75 | 27.6438 | 36.2505 | 27.5829 | 1007.01 | 20.6 | 27.5657 | 0.124 | 5.62 | 1012.63 | 17.73 | -9 | -9 | -9 | -9 | 394.87 | -9 | -9 | -9 | -9 | -9 | -9 | -9 | -9 | 2 |  |  | 209.6124 | 9.6124 | -9
209.6155 | ATM | 0 | 2012-07-27 | 0.61545 | 2012-07-27 | 14:46 | 34.1752 | -73.2443 | 27.66 | -9 | 1888.9 | 414.09 | 160.75 | 1.03 | 48.79 | 1015.4 | -2.65 | 1.74 | 50.6 | 118 | 980.98 | 9.9 | 9.91 | 9.9 | 0.62 | 6 | 33.75 | 27.6126 | 36.2104 | 27.5566 | 1006.98 | 20.6 | 27.5733 | 0.087 | 5.77 | 1012.75 | -9 | 613.611 | 336.505 | 394.878 | -9 | 414.09 | 396.349 | -9 | -9 | 396.349 | -9 | 381.22 | -9 | -9 | 2 |  |  | 209.6155 | 9.6155 | -9
209.6168 | ATM | 0 | 2012-07-27 | 0.61683 | 2012-07-27 | 14:48 | 34.1865 | -73.2462 | 27.67 | -9 | 1889.2 | 414.15 | 176.29 | 1.14 | 48.78 | 1015.5 | -2.52 | 1.79 | 50.6 | 118 | 980.98 | 9.9 | 9.91 | 9.9 | 0.62 | 6.06 | 33.87 | 27.6387 | 36.2188 | 27.5778 | 1007 | 20.8 | 27.5617 | 0.108 | 5.98 | 1012.98 | -9 | 613.619 | 336.511 | 394.881 | -9 | 414.15 | 396.403 | -9 | -9 | 396.403 | -9 | 381.29 | -9 | -9 | 2 |  |  | 209.6169 | 9.6169 | -9
209.6182 | ATM | 0 | 2012-07-27 | 0.61819 | 2012-07-27 | 14:50 | 34.1976 | -73.2481 | 27.7 | -9 | 1889 | 414.19 | 183.83 | 1.19 | 48.79 | 1015.3 | -2.6 | 1.74 | 50.4 | 118 | 980.98 | 9.9 | 9.91 | 9.9 | 0.62 | 6.06 | 33.87 | 27.6822 | 36.2163 | 27.6203 | 1007.01 | 20.5 | 27.5685 | 0.131 | 5.69 | 1012.7 | -9 | 613.626 | 336.516 | 394.885 | -9 | 414.19 | 396.438 | -9 | -9 | 396.438 | -9 | 381.32 | -9 | -9 | 2 |  |  | 209.6182 | 9.6182 | -9
209.6196 | ATM | 128 | 2012-07-27 | 0.61956 | 2012-07-27 | 14:52 | 34.2086 | -73.25 | 27.75 | -9 | 1889.1 | 414.15 | 188.5 | 1.22 | 48.78 | 1015.5 | -2.53 | 1.67 | 50.6 | 118 | 980.98 | 9.9 | 9.91 | 9.9 | 0.62 | 5.94 | 33.81 | 27.7298 | 36.2054 | 27.6714 | 1006.97 | 20.4 | 27.6013 | 0.149 | 6 | 1012.97 | -9 | 613.634 | 336.522 | 394.888 | -9 | 414.15 | 396.393 | -9 | -9 | 396.393 | -9 | 381.23 | -9 | -9 | 2 |  |  | 209.6196 | 9.6196 | -9
209.6209 | ATM | 0 | 2012-07-27 | 0.62094 | 2012-07-27 | 14:54 | 34.2198 | -73.2519 | 27.77 | -9 | 1889 | 414.24 | 193 | 1.25 | 48.78 | 1015.3 | -2.44 | 1.68 | 50.96 | 118 | 980.98 | 9.9 | 9.91 | 9.9 | 0.62 | 6 | 33.75 | 27.743 | 36.1962 | 27.6729 | 1006.97 | 20.5 | 27.6491 | 0.121 | 5.89 | 1012.86 | -9 | 613.641 | 336.527 | 394.891 | -9 | 414.24 | 396.477 | -9 | -9 | 396.477 | -9 | 381.27 | -9 | -9 | 2 |  |  | 209.621 | 9.621 | -9
209.6243 | EQU | 128 | 2012-07-27 | 0.62434 | 2012-07-27 | 14:59 | 34.2473 | -73.2565 | 27.7436 | -9 | 1978.9 | 437.16 | 339.41 | 2.34 | 48.77 | 1015.4 | -2.83 | 1.72 | 146.59 | 118 | 980.98 | 9.9 | 9.91 | 9.9 | 0.62 | 6 | 33.75 | 27.7159 | 36.2065 | 27.6344 | 1006.99 | 20.4 | 27.6567 | 0.087 | 5.58 | 1012.57 | -9 | 613.66 | 336.541 | 394.9 | -9 | 437.16 | 419.122 | 396.48 | 419.122 | -9 | 401.02 | -9 | 381.28 | 19.75 | 3 | questionable/interpolated EqT | questionable/interpolated EqT | 209.6244 | 9.6244 | -9
209.6261 | EQU | 0 | 2012-07-27 | 0.6261 | 2012-07-27 | 15:02 | 34.2615 | -73.2585 | 27.73 | -9 | 1980.1 | 437.94 | 499.2 | 3.66 | 48.77 | 1015.4 | -2.91 | 1.67 | 143.42 | 118 | 980.98 | 9.9 | 9.91 | 9.9 | 0.62 | 6 | 33.81 | 27.66 | 36.1932 | 27.5718 | 1007.01 | 20.3 | 27.6368 | 0.093 | 5.48 | 1012.49 | -9 | 613.67 | 336.548 | 394.904 | -9 | 437.94 | 419.886 | 396.5 | 419.886 | -9 | 401.63 | -9 | 381.32 | 20.31 | 2 |  |  | 209.6261 | 9.6261 | -9
209.6278 | EQU | 0 | 2012-07-27 | 0.62785 | 2012-07-27 | 15:04 | 34.2757 | -73.26 | 27.66 | -9 | 1979.3 | 437.83 | 527.16 | 3.9 | 48.77 | 1015.3 | -2.87 | 1.72 | 146.28 | 118 | 980.98 | 9.9 | 9.91 | 9.9 | 0.62 | 6 | 33.81 | 27.5705 | 36.1667 | 27.4697 | 1007 | 20.4 | 27.5797 | 0.08 | 5.43 | 1012.43 | -9 | 613.679 | 336.555 | 394.909 | -9 | 437.83 | 419.77 | 396.52 | 419.77 | -9 | 401.77 | -9 | 381.38 | 20.39 | 2 |  |  | 209.6279 | 9.6279 | -9
209.6296 | EQU | 128 | 2012-07-27 | 0.62959 | 2012-07-27 | 15:07 | 34.2899 | -73.2617 | 27.54 | -9 | 1975.6 | 437.04 | 555.08 | 4.15 | 48.77 | 1015.2 | -2.93 | 1.75 | 142.73 | 118 | 980.98 | 9.9 | 9.91 | 9.9 | 0.62 | 6 | 33.87 | 27.4389 | 36.1144 | 27.3593 | 1006.95 | 20.4 | 27.4827 | 0.057 | 5.32 | 1012.27 | -9 | 613.689 | 336.562 | 394.913 | -9 | 437.04 | 418.983 | 396.53 | 418.983 | -9 | 401.44 | -9 | 381.46 | 19.99 | 2 |  |  | 209.6296 | 9.6296 | -9
209.6313 | EQU | 0 | 2012-07-27 | 0.63133 | 2012-07-27 | 15:09 | 34.304 | -73.2633 | 27.46 | -9 | 1969.1 | 435.35 | 586.87 | 4.44 | 48.77 | 1015.4 | -2.89 | 1.67 | 144.19 | 118 | 980.98 | 9.9 | 9.91 | 9.9 | 0.62 | 6 | 33.81 | 27.3416 | 36.0371 | 27.2711 | 1007 | 20.2 | 27.3733 | 0.087 | 5.51 | 1012.51 | -9 | 613.699 | 336.569 | 394.917 | -9 | 435.35 | 417.305 | 396.55 | 417.305 | -9 | 399.5 | -9 | 381.58 | 17.92 | 2 |  |  | 209.6314 | 9.6314 | -9
209.6331 | EQU | 0 | 2012-07-27 | 0.63308 | 2012-07-27 | 15:12 | 34.3181 | -73.265 | 27.6 | -9 | 1956.5 | 432.38 | 619.08 | 4.73 | 48.77 | 1015.2 | -3.05 | 1.69 | 146.36 | 118 | 980.98 | 9.9 | 9.91 | 9.9 | 0.62 | 6 | 33.81 | 27.6839 | 35.8906 | 27.6559 | 1006.89 | 20.5 | 27.2833 | 0.317 | 5.26 | 1012.15 | -9 | 613.708 | 336.576 | 394.922 | -9 | 432.38 | 414.363 | 396.57 | 414.363 | -9 | 392.58 | -9 | 381.63 | 10.95 | 2 |  |  | 209.6331 | 9.6331 | -9
209.6348 | EQU | 0 | 2012-07-27 | 0.63483 | 2012-07-27 | 15:14 | 34.3321 | -73.2666 | 27.88 | -9 | 1937.3 | 427.61 | 644.25 | 4.97 | 48.77 | 1015.2 | -2.96 | 1.66 | 144.5 | 118 | 980.98 | 9.9 | 9.91 | 9.9 | 0.62 | 6 | 33.87 | 27.9345 | 35.8669 | 27.8795 | 1006.88 | 20.1 | 27.6065 | 0.273 | 5.36 | 1012.24 | -9 | 613.718 | 336.583 | 394.926 | -9 | 427.61 | 409.641 | 396.59 | 409.641 | -9 | 388.62 | -9 | 381.38 | 7.24 | 2 |  |  | 209.6349 | 9.6349 | -9
209.6366 | EQU | 128 | 2012-07-27 | 0.63656 | 2012-07-27 | 15:17 | 34.3461 | -73.2681 | 27.98 | -9 | 1923.2 | 424.22 | 662.5 | 5.15 | 48.77 | 1015.1 | -3.06 | 1.68 | 143.42 | 118 | 980.98 | 9.9 | 9.91 | 9.9 | 0.62 | 6 | 33.81 | 27.9699 | 35.8671 | 27.903 | 1006.85 | 20.2 | 27.8498 | 0.13 | 5.19 | 1012.04 | -9 | 613.727 | 336.59 | 394.93 | -9 | 424.22 | 406.284 | 396.61 | 406.284 | -9 | 387.62 | -9 | 381.19 | 6.43 | 2 |  |  | 209.6366 | 9.6366 | -9
209.6383 | EQU | 0 | 2012-07-27 | 0.63832 | 2012-07-27 | 15:19 | 34.3604 | -73.2698 | 28.02 | -9 | 1914.8 | 422.17 | 677.08 | 5.29 | 48.76 | 1015 | -3.04 | 1.7 | 145.5 | 118 | 980.98 | 9.9 | 9.91 | 9.9 | 0.62 | 6 | 33.87 | 28.0165 | 35.8739 | 27.9542 | 1006.72 | 20.4 | 27.9001 | 0.12 | 5.24 | 1011.96 | -9 | 613.737 | 336.598 | 394.935 | -9 | 422.17 | 404.251 | 396.63 | 404.251 | -9 | 385.78 | -9 | 381.11 | 4.67 | 2 |  |  | 209.6384 | 9.6384 | -9
209.6401 | EQU | 0 | 2012-07-27 | 0.64006 | 2012-07-27 | 15:22 | 34.3745 | -73.2714 | 28.06 | -9 | 1910.4 | 421.1 | 687.16 | 5.38 | 48.77 | 1015 | -3.08 | 1.69 | 141.96 | 118 | 980.98 | 9.9 | 9.91 | 9.9 | 0.62 | 6 | 33.75 | 28.039 | 35.8753 | 27.975 | 1006.75 | 20.5 | 27.9472 | 0.113 | 5.17 | 1011.92 | -9 | 613.747 | 336.605 | 394.939 | -9 | 421.1 | 403.187 | 396.65 | 403.187 | -9 | 384.83 | -9 | 381.1 | 3.73 | 2 |  |  | 209.6401 | 9.6401 | -9
209.6418 | EQU-DRAIN | 128 | 2012-07-27 | 0.64181 | 2012-07-27 | 15:24 | 34.3887 | -73.273 | 28.08 | -9 | 1908.6 | 420.6 | 694.54 | 5.45 | 48.76 | 1015.2 | -3.11 | 1.74 | 145.58 | 118 | 980.98 | 9.9 | 9.91 | 9.9 | 0.62 | 5.94 | 33.69 | 28.0287 | 35.9029 | 27.9687 | 1006.73 | 20.4 | 27.9723 | 0.108 | 5.36 | 1012.09 | -9 | 613.756 | 336.612 | 394.943 | -9 | 420.6 | 402.686 | 396.66 | 402.686 | -9 | 384.49 | -9 | 381.09 | 3.4 | 2 |  |  | 209.6418 | 9.6418 | -9
209.6438 | EQU | 0 | 2012-07-27 | 0.64381 | 2012-07-27 | 15:27 | 34.4049 | -73.2747 | 28.11 | -9 | 1910.2 | 421.06 | 698.54 | 5.49 | 48.76 | 1015.1 | -2.97 | 1.7 | 146.52 | 118 | 980.98 | 9.9 | 9.91 | 9.9 | 0.62 | 6.12 | 33.75 | 28.1093 | 35.8983 | 28.0437 | 1006.7 | 20.3 | 27.9697 | 0.14 | 5.43 | 1012.13 | -9 | 613.767 | 336.62 | 394.948 | -9 | 421.06 | 403.133 | 396.69 | 403.133 | -9 | 384.37 | -9 | 381.1 | 3.27 | 2 |  |  | 209.6438 | 9.6438 | -9
209.6456 | EQU | 0 | 2012-07-27 | 0.64556 | 2012-07-27 | 15:30 | 34.4191 | -73.2763 | 28.15 | -9 | 1910.7 | 421.23 | 701.95 | 5.53 | 48.76 | 1015 | -3.02 | 1.82 | 145.27 | 118 | 980.98 | 9.9 | 9.91 | 9.9 | 0.62 | 6.06 | 33.75 | 28.1268 | 35.9012 | 28.0654 | 1006.69 | 20.4 | 28.0354 | 0.115 | 5.29 | 1011.98 | -9 | 613.777 | 336.627 | 394.953 | -9 | 421.23 | 403.295 | 396.7 | 403.295 | -9 | 384.85 | -9 | 381.06 | 3.79 | 2 |  |  | 209.6456 | 9.6456 | -9
209.6473 | EQU | 0 | 2012-07-27 | 0.6473 | 2012-07-27 | 15:32 | 34.4333 | -73.2778 | 28.17 | -9 | 1910.6 | 421.22 | 704.29 | 5.55 | 48.76 | 1015 | -3.12 | 1.76 | 144.96 | 118 | 980.98 | 9.9 | 9.91 | 9.9 | 0.62 | 5.94 | 33.75 | 28.1653 | 35.904 | 28.101 | 1006.69 | 20.4 | 28.0626 | 0.107 | 5.19 | 1011.88 | -9 | 613.787 | 336.634 | 394.957 | -9 | 421.22 | 403.278 | 396.72 | 403.278 | -9 | 384.9 | -9 | 381.06 | 3.84 | 2 |  |  | 209.6473 | 9.6473 | -9
209.6491 | EQU | 0 | 2012-07-27 | 0.64905 | 2012-07-27 | 15:35 | 34.4475 | -73.2792 | 28.2 | -9 | 1911.2 | 421.39 | 707.75 | 5.58 | 48.76 | 1015 | -3.06 | 1.7 | 147.45 | 118 | 980.98 | 9.9 | 9.91 | 9.9 | 0.62 | 6.06 | 33.75 | 28.1728 | 35.9109 | 28.1049 | 1006.6 | 20.3 | 28.0967 | 0.103 | 5.34 | 1011.94 | -9 | 613.796 | 336.641 | 394.961 | -9 | 421.39 | 403.44 | 396.74 | 403.44 | -9 | 385.12 | -9 | 381.01 | 4.11 | 2 |  |  | 209.6491 | 9.6491 | -9
209.6508 | EQU | 128 | 2012-07-27 | 0.65081 | 2012-07-27 | 15:37 | 34.4618 | -73.2805 | 28.19 | -9 | 1911.9 | 421.61 | 710.37 | 5.61 | 48.76 | 1014.9 | -3.13 | 1.73 | 144.34 | 118 | 980.98 | 9.9 | 9.91 | 9.9 | 0.62 | 6.06 | 33.81 | 28.1346 | 35.9297 | 28.0604 | 1006.52 | 20.6 | 28.1044 | 0.086 | 5.25 | 1011.77 | -9 | 613.806 | 336.648 | 394.966 | -9 | 421.61 | 403.65 | 396.76 | 403.65 | -9 | 385.55 | -9 | 380.99 | 4.56 | 2 |  |  | 209.6508 | 9.6508 | -9
209.6526 | EQU | 0 | 2012-07-27 | 0.65256 | 2012-07-27 | 15:40 | 34.4761 | -73.2817 | 28.15 | -9 | 1912.9 | 421.9 | 712.33 | 5.63 | 48.76 | 1014.9 | -3.12 | 1.74 | 143.65 | 118 | 980.98 | 9.9 | 9.91 | 9.9 | 0.62 | 6 | 33.81 | 28.095 | 35.9332 | 28.0233 | 1006.51 | 20.5 | 28.0661 | 0.084 | 5.27 | 1011.78 | -9 | 613.815 | 336.655 | 394.97 | -9 | 421.9 | 403.93 | 396.78 | 403.93 | -9 | 385.88 | -9 | 381.04 | 4.84 | 2 |  |  | 209.6526 | 9.6526 | -9
209.6543 | EQU | 0 | 2012-07-27 | 0.65431 | 2012-07-27 | 15:42 | 34.4905 | -73.2829 | 28.12 | -9 | 1913.5 | 422.1 | 714.12 | 5.65 | 48.76 | 1014.8 | -3.01 | 1.7 | 142.27 | 118 | 980.98 | 9.9 | 9.91 | 9.9 | 0.62 | 5.87 | 33.75 | 28.0776 | 35.9399 | 28.0016 | 1006.45 | 20.5 | 28.0278 | 0.092 | 5.34 | 1011.79 | -9 | 613.825 | 336.662 | 394.974 | -9 | 422.1 | 404.121 | 396.8 | 404.121 | -9 | 385.96 | -9 | 381.06 | 4.89 | 2 |  |  | 209.6543 | 9.6544 | -9
209.6561 | EQU | 128 | 2012-07-27 | 0.65608 | 2012-07-27 | 15:45 | 34.5049 | -73.284 | 28.12 | -9 | 1914.1 | 422.28 | 716 | 5.67 | 48.77 | 1014.8 | -3.3 | 1.73 | 145.04 | 118 | 980.98 | 9.9 | 9.91 | 9.9 | 0.62 | 5.87 | 33.81 | 28.0623 | 35.9338 | 27.9895 | 1006.42 | 20.5 | 28.0042 | 0.116 | 5.08 | 1011.5 | -9 | 613.835 | 336.669 | 394.979 | -9 | 422.28 | 404.293 | 396.82 | 404.293 | -9 | 385.62 | -9 | 381.09 | 4.53 | 2 |  |  | 209.6561 | 9.6561 | -9
209.6578 | EQU | 0 | 2012-07-27 | 0.65782 | 2012-07-27 | 15:47 | 34.5193 | -73.285 | 28.08 | -9 | 1913.5 | 422.2 | 716.29 | 5.67 | 48.77 | 1014.7 | -3.2 | 1.69 | 143.42 | 118 | 980.98 | 9.9 | 9.91 | 9.9 | 0.62 | 5.87 | 33.75 | 28.0149 | 35.9392 | 27.9454 | 1006.43 | 20.5 | 27.991 | 0.089 | 5.07 | 1011.5 | -9 | 613.845 | 336.676 | 394.983 | -9 | 422.2 | 404.207 | 396.84 | 404.207 | -9 | 386.01 | -9 | 381.12 | 4.89 | 2 |  |  | 209.6579 | 9.6579 | -9
209.6596 | EQU | 0 | 2012-07-27 | 0.65958 | 2012-07-27 | 15:50 | 34.5336 | -73.286 | 28.05 | -9 | 1913.8 | 422.25 | 717.2 | 5.68 | 48.78 | 1014.7 | -3.17 | 1.7 | 141.43 | 118 | 980.98 | 9.9 | 9.91 | 9.9 | 0.62 | 5.87 | 33.81 | 27.9963 | 35.9854 | 27.9196 | 1006.33 | 20.5 | 27.951 | 0.099 | 5.2 | 1011.53 | -9 | 613.854 | 336.683 | 394.988 | -9 | 422.25 | 404.25 | 396.85 | 404.25 | -9 | 385.93 | -9 | 381.13 | 4.79 | 2 |  |  | 209.6596 | 9.6596 | -9
209.6613 | EQU | 128 | 2012-07-27 | 0.66133 | 2012-07-27 | 15:52 | 34.548 | -73.2869 | 27.99 | -9 | 1917.3 | 423.18 | 717.41 | 5.68 | 48.78 | 1014.7 | -3.28 | 1.69 | 145.89 | 118 | 980.98 | 9.9 | 9.91 | 9.9 | 0.62 | 5.94 | 33.87 | 27.9447 | 35.9794 | 27.8745 | 1006.44 | 20.6 | 27.9229 | 0.067 | 4.98 | 1011.42 | -9 | 613.864 | 336.691 | 394.992 | -9 | 423.18 | 405.162 | 396.87 | 405.162 | -9 | 387.33 | -9 | 381.22 | 6.11 | 2 |  |  | 209.6614 | 9.6614 | -9
209.6631 | EQU | 0 | 2012-07-27 | 0.66308 | 2012-07-27 | 15:55 | 34.5624 | -73.2876 | 28 | -9 | 1917.4 | 423.28 | 718.2 | 5.69 | 48.78 | 1014.5 | -3.25 | 1.75 | 144.73 | 118 | 980.98 | 9.9 | 9.91 | 9.9 | 0.62 | 5.94 | 33.81 | 27.9413 | 35.9885 | 27.8703 | 1006.25 | 20.5 | 27.88 | 0.12 | 5 | 1011.25 | -9 | 613.874 | 336.698 | 394.996 | -9 | 423.28 | 405.255 | 396.89 | 405.255 | -9 | 386.47 | -9 | 381.2 | 5.28 | 2 |  |  | 209.6631 | 9.6631 | -9
209.6648 | EQU | 0 | 2012-07-27 | 0.66484 | 2012-07-27 | 15:57 | 34.5768 | -73.2883 | 27.92 | -9 | 1920 | 423.87 | 719.29 | 5.7 | 48.79 | 1014.6 | -3.29 | 1.73 | 142.88 | 118 | 980.98 | 9.9 | 9.91 | 9.9 | 0.62 | 6 | 33.87 | 27.8188 | 36.0052 | 27.7391 | 1006.35 | 20.7 | 27.8709 | 0.049 | 4.96 | 1011.31 | -9 | 613.883 | 336.705 | 395.001 | -9 | 423.87 | 405.831 | 396.91 | 405.831 | -9 | 388.28 | -9 | 381.26 | 7.01 | 2 |  |  | 209.6649 | 9.6649 | -9
209.6666 | EQU | 128 | 2012-07-27 | 0.66659 | 2012-07-27 | 16:00 | 34.5912 | -73.2889 | 27.85 | -9 | 1922.2 | 424.5 | 719.33 | 5.7 | 48.79 | 1014.6 | -3.39 | 1.69 | 142.58 | 118 | 980.98 | 9.9 | 9.91 | 9.9 | 0.62 | 6 | 33.87 | 27.7784 | 36.0139 | 27.7021 | 1006.31 | 20.5 | 27.7551 | 0.095 | 4.9 | 1011.21 | -9 | 613.893 | 336.712 | 395.005 | -9 | 424.5 | 406.447 | 396.93 | 406.447 | -9 | 388.13 | -9 | 381.36 | 6.77 | 2 |  |  | 209.6666 | 9.6666 | -9
209.6683 | EQU | 0 | 2012-07-27 | 0.66834 | 2012-07-27 | 16:02 | 34.6057 | -73.2894 | 27.8 | -9 | 1924.1 | 424.93 | 719.54 | 5.7 | 48.8 | 1014.6 | -3.25 | 1.75 | 144.03 | 118 | 980.98 | 9.9 | 9.91 | 9.9 | 0.62 | 5.94 | 33.87 | 27.7321 | 36.0311 | 27.6494 | 1006.31 | 20.7 | 27.7068 | 0.093 | 5.04 | 1011.35 | -9 | 613.902 | 336.719 | 395.009 | -9 | 424.93 | 406.865 | 396.95 | 406.865 | -9 | 388.66 | -9 | 381.42 | 7.24 | 2 |  |  | 209.6684 | 9.6684 | -9
209.6701 | EQU | 0 | 2012-07-27 | 0.67009 | 2012-07-27 | 16:05 | 34.6201 | -73.2899 | 27.77 | -9 | 1927.3 | 425.71 | 720.33 | 5.71 | 48.81 | 1014.7 | -3.33 | 1.77 | 142.5 | 118 | 981.06 | 9.9 | 9.91 | 9.9 | 0.62 | 6 | 33.87 | 27.7177 | 36.0739 | 27.6483 | 1006.21 | 20.6 | 27.6561 | 0.114 | 5.16 | 1011.37 | -9 | 613.912 | 336.726 | 395.014 | -9 | 425.71 | 407.629 | 396.97 | 407.629 | -9 | 389.08 | -9 | 381.44 | 7.64 | 2 |  |  | 209.6701 | 9.6701 | -9
209.6718 | EQU | 0 | 2012-07-27 | 0.67184 | 2012-07-27 | 16:08 | 34.6346 | -73.2903 | 27.76 | -9 | 1932.1 | 427.02 | 720.41 | 5.71 | 48.81 | 1014.5 | -3.52 | 1.69 | 143.5 | 118 | 981.13 | 9.9 | 9.91 | 9.9 | 0.62 | 6.06 | 33.87 | 27.6886 | 36.1051 | 27.6297 | 1006.24 | 20.7 | 27.6484 | 0.112 | 4.74 | 1010.98 | -9 | 613.922 | 336.733 | 395.018 | -9 | 427.02 | 408.917 | 396.99 | 408.917 | -9 | 390.2 | -9 | 381.48 | 8.72 | 2 |  |  | 209.6719 | 9.6719 | -9
209.6736 | EQU | 0 | 2012-07-27 | 0.67359 | 2012-07-27 | 16:10 | 34.6491 | -73.2906 | 27.73 | -9 | 1940 | 429 | 721.16 | 5.72 | 48.81 | 1014.6 | -3.41 | 1.76 | 141.28 | 118 | 981.04 | 9.9 | 9.91 | 9.9 | 0.62 | 6.06 | 33.87 | 27.6543 | 36.1602 | 27.5797 | 1006.23 | 20.9 | 27.6322 | 0.098 | 4.96 | 1011.19 | -9 | 613.931 | 336.74 | 395.022 | -9 | 429 | 410.867 | 397 | 410.867 | -9 | 392.4 | -9 | 381.5 | 10.9 | 2 |  |  | 209.6736 | 9.6736 | -9
209.6753 | EQU | 0 | 2012-07-27 | 0.67532 | 2012-07-27 | 16:13 | 34.6637 | -73.2908 | 27.7 | -9 | 1949.7 | 431.44 | 720.58 | 5.71 | 48.81 | 1014.6 | -3.45 | 1.69 | 143.34 | 118 | 981.1 | 9.9 | 9.91 | 9.9 | 0.62 | 6.06 | 33.87 | 27.6317 | 36.2023 | 27.556 | 1006.23 | 20.9 | 27.5861 | 0.114 | 4.92 | 1011.15 | -9 | 613.941 | 336.747 | 395.027 | -9 | 431.44 | 413.272 | 397.02 | 413.272 | -9 | 394.44 | -9 | 381.56 | 12.88 | 2 |  |  | 209.6754 | 9.6754 | -9
209.6771 | EQU | 0 | 2012-07-27 | 0.67707 | 2012-07-27 | 16:15 | 34.6782 | -73.2909 | 27.63 | -9 | 1956.7 | 433.23 | 721.04 | 5.72 | 48.81 | 1014.6 | -3.5 | 1.8 | 142.04 | 118 | 981.08 | 9.9 | 9.91 | 9.9 | 0.62 | 6.06 | 33.94 | 27.4506 | 36.1873 | 27.3483 | 1006.2 | 20.8 | 27.5591 | 0.071 | 4.9 | 1011.1 | -9 | 613.95 | 336.754 | 395.031 | -9 | 433.23 | 415.034 | 397.04 | 415.034 | -9 | 396.88 | -9 | 381.59 | 15.29 | 2 |  |  | 209.6771 | 9.6771 | -9
209.6788 | EQU | 128 | 2012-07-27 | 0.67882 | 2012-07-27 | 16:18 | 34.6927 | -73.2911 | 27.4 | -9 | 1957 | 433.35 | 721.33 | 5.72 | 48.82 | 1014.5 | -3.42 | 1.72 | 144.57 | 118 | 981 | 9.9 | 9.91 | 9.9 | 0.62 | 6.06 | 33.81 | 27.2692 | 36.1961 | 27.1975 | 1006.1 | 20.8 | 27.376 | 0.024 | 4.98 | 1011.08 | -9 | 613.96 | 336.761 | 395.035 | -9 | 433.35 | 415.146 | 397.06 | 415.146 | -9 | 397.96 | -9 | 381.72 | 16.24 | 2 |  |  | 209.6789 | 9.6789 | -9
209.6806 | EQU | 0 | 2012-07-27 | 0.68056 | 2012-07-27 | 16:20 | 34.7072 | -73.2912 | 27.32 | -9 | 1961 | 434.37 | 720.87 | 5.72 | 48.82 | 1014.5 | -3.59 | 1.8 | 143.96 | 118 | 980.98 | 9.9 | 9.91 | 9.9 | 0.62 | 6.06 | 33.87 | 27.2365 | 36.2094 | 27.1527 | 1006.05 | 20.7 | 27.2168 | 0.103 | 4.86 | 1010.91 | -9 | 613.97 | 336.768 | 395.04 | -9 | 434.37 | 416.147 | 397.08 | 416.147 | -9 | 397.58 | -9 | 381.84 | 15.74 | 2 |  |  | 209.6806 | 9.6806 | -9
209.6823 | EQU | 0 | 2012-07-27 | 0.6823 | 2012-07-27 | 16:23 | 34.7215 | -73.2914 | 27.29 | -9 | 1961.7 | 434.57 | 720.41 | 5.71 | 48.82 | 1014.5 | -3.59 | 1.73 | 143.8 | 118 | 980.98 | 9.9 | 9.91 | 9.9 | 0.62 | 6.12 | 33.81 | 27.232 | 36.2047 | 27.1552 | 1006.02 | 20.6 | 27.1586 | 0.131 | 4.89 | 1010.91 | -9 | 613.979 | 336.775 | 395.044 | -9 | 434.57 | 416.338 | 397.1 | 416.338 | -9 | 397.32 | -9 | 381.9 | 15.42 | 2 |  |  | 209.6823 | 9.6823 | -9
209.6841 | EQU-DRAIN | 0 | 2012-07-27 | 0.68405 | 2012-07-27 | 16:25 | 34.7359 | -73.2916 | 27.33 | -9 | 1962.5 | 434.8 | 721.08 | 5.72 | 48.81 | 1014.4 | -3.65 | 1.81 | 144.57 | 118 | 980.98 | 9.9 | 9.91 | 9.9 | 0.62 | 6.06 | 33.81 | 27.2994 | 36.2391 | 27.2368 | 1005.97 | 20.5 | 27.1549 | 0.175 | 4.78 | 1010.75 | -9 | 613.989 | 336.782 | 395.048 | -9 | 434.8 | 416.558 | 397.12 | 416.558 | -9 | 396.7 | -9 | 381.9 | 14.8 | 2 |  |  | 209.6841 | 9.6841 | -9
209.6861 | EQU | 0 | 2012-07-27 | 0.68605 | 2012-07-27 | 16:28 | 34.7523 | -73.292 | 27.35 | -9 | 1966.3 | 435.83 | 720.75 | 5.72 | 48.82 | 1014.3 | -3.5 | 1.74 | 143.11 | 118 | 980.98 | 9.9 | 9.91 | 9.9 | 0.62 | 6.06 | 33.75 | 27.3087 | 36.2317 | 27.2399 | 1005.98 | 20.5 | 27.2368 | 0.113 | 4.82 | 1010.8 | -9 | 614 | 336.791 | 395.053 | -9 | 435.83 | 417.568 | 397.14 | 417.568 | -9 | 398.7 | -9 | 381.86 | 16.85 | 2 |  |  | 209.6861 | 9.6861 | -9
209.6878 | EQU | 128 | 2012-07-27 | 0.6878 | 2012-07-27 | 16:30 | 34.7666 | -73.2923 | 27.36 | -9 | 1965.6 | 435.64 | 718.5 | 5.69 | 48.82 | 1014.3 | -3.5 | 1.78 | 143.11 | 118 | 980.98 | 9.9 | 9.91 | 9.9 | 0.62 | 6.06 | 33.69 | 27.2947 | 36.2117 | 27.2246 | 1005.93 | 20.4 | 27.2396 | 0.12 | 4.87 | 1010.8 | -9 | 614.01 | 336.798 | 395.058 | -9 | 435.64 | 417.373 | 397.16 | 417.373 | -9 | 398.39 | -9 | 381.85 | 16.53 | 2 |  |  | 209.6878 | 9.6878 | -9
209.6895 | EQU | 0 | 2012-07-27 | 0.68955 | 2012-07-27 | 16:33 | 34.7809 | -73.2926 | 27.37 | -9 | 1963.7 | 435.18 | 718.95 | 5.7 | 48.82 | 1014.3 | -3.53 | 1.78 | 143.5 | 118 | 980.98 | 9.9 | 9.91 | 9.9 | 0.62 | 5.94 | 33.81 | 27.3212 | 36.2054 | 27.2466 | 1005.85 | 20.6 | 27.2266 | 0.143 | 4.92 | 1010.77 | -9 | 614.019 | 336.805 | 395.062 | -9 | 435.18 | 416.912 | 397.17 | 416.912 | -9 | 397.54 | -9 | 381.85 | 15.69 | 2 |  |  | 209.6896 | 9.6896 | -9
209.6913 | EQU | 0 | 2012-07-27 | 0.6913 | 2012-07-27 | 16:36 | 34.7951 | -73.2929 | 27.39 | -9 | 1960.9 | 434.55 | 718.66 | 5.7 | 48.82 | 1014.2 | -3.43 | 1.77 | 143.8 | 118 | 980.98 | 9.9 | 9.91 | 9.9 | 0.62 | 5.94 | 33.87 | 27.3446 | 36.1777 | 27.2791 | 1005.81 | 20.3 | 27.2438 | 0.146 | 4.96 | 1010.77 | -9 | 614.029 | 336.812 | 395.067 | -9 | 434.55 | 416.283 | 397.19 | 416.283 | -9 | 396.88 | -9 | 381.84 | 15.04 | 2 |  |  | 209.6913 | 9.6913 | -9
209.6931 | EQU | 128 | 2012-07-27 | 0.69306 | 2012-07-27 | 16:38 | 34.8094 | -73.2934 | 27.39 | -9 | 1957.4 | 433.65 | 718.75 | 5.7 | 48.83 | 1014.2 | -3.51 | 1.83 | 145.35 | 118 | 980.98 | 9.9 | 9.91 | 9.9 | 0.62 | 5.94 | 33.81 | 27.3427 | 36.1586 | 27.275 | 1005.86 | 20.5 | 27.275 | 0.115 | 4.83 | 1010.69 | -9 | 614.038 | 336.819 | 395.071 | -9 | 433.65 | 415.387 | 397.21 | 415.387 | -9 | 396.51 | -9 | 381.85 | 14.66 | 2 |  |  | 209.6931 | 9.6931 | -9
209.6948 | EQU | 0 | 2012-07-27 | 0.6948 | 2012-07-27 | 16:41 | 34.8237 | -73.2938 | 27.4 | -9 | 1955.1 | 433.11 | 719.12 | 5.7 | 48.83 | 1014.1 | -3.57 | 1.73 | 145.43 | 118 | 980.98 | 9.9 | 9.91 | 9.9 | 0.62 | 5.94 | 33.81 | 27.352 | 36.1606 | 27.2791 | 1005.75 | 20.3 | 27.2755 | 0.124 | 4.78 | 1010.53 | -9 | 614.048 | 336.826 | 395.075 | -9 | 433.11 | 414.847 | 397.23 | 414.847 | -9 | 395.76 | -9 | 381.83 | 13.94 | 2 |  |  | 209.6949 | 9.6949 | -9
209.6966 | EQU | 0 | 2012-07-27 | 0.69655 | 2012-07-27 | 16:43 | 34.838 | -73.2942 | 27.4 | -9 | 1953.9 | 432.86 | 719.87 | 5.71 | 48.83 | 1014 | -3.47 | 1.81 | 143.57 | 118 | 980.98 | 9.9 | 9.91 | 9.9 | 0.62 | 5.87 | 33.81 | 27.3626 | 36.1465 | 27.2857 | 1005.74 | 20.4 | 27.2786 | 0.121 | 4.79 | 1010.53 | -9 | 614.058 | 336.833 | 395.08 | -9 | 432.86 | 414.593 | 397.25 | 414.593 | -9 | 395.57 | -9 | 381.84 | 13.74 | 2 |  |  | 209.6966 | 9.6966 | -9
209.6983 | EQU | 0 | 2012-07-27 | 0.69831 | 2012-07-27 | 16:46 | 34.8521 | -73.2946 | 27.41 | -9 | 1952.7 | 432.52 | 718.87 | 5.7 | 48.83 | 1014.1 | -3.42 | 1.7 | 143.42 | 118 | 980.98 | 9.9 | 9.91 | 9.9 | 0.62 | 5.87 | 33.75 | 27.3559 | 36.1386 | 27.2907 | 1005.76 | 20.3 | 27.2848 | 0.125 | 4.92 | 1010.68 | -9 | 614.067 | 336.84 | 395.084 | -9 | 432.52 | 414.25 | 397.27 | 414.25 | -9 | 395.24 | -9 | 381.86 | 13.38 | 2 |  |  | 209.6983 | 9.6983 | -9
209.7 | EQU | 0 | 2012-07-27 | 0.70005 | 2012-07-27 | 16:48 | 34.8662 | -73.2949 | 27.41 | -9 | 1950.9 | 432.06 | 718.45 | 5.7 | 48.83 | 1014.1 | -3.52 | 1.7 | 143.73 | 118 | 980.98 | 9.9 | 9.91 | 9.9 | 0.62 | 5.87 | 33.81 | 27.3672 | 36.1333 | 27.3079 | 1005.77 | 20.2 | 27.2901 | 0.12 | 4.81 | 1010.58 | -9 | 614.077 | 336.847 | 395.088 | -9 | 432.06 | 413.789 | 397.29 | 413.789 | -9 | 394.84 | -9 | 381.87 | 12.97 | 2 |  |  | 209.7001 | 9.7001 | -9
209.7018 | EQU | 0 | 2012-07-27 | 0.70179 | 2012-07-27 | 16:51 | 34.8803 | -73.2953 | 27.42 | -9 | 1950.3 | 431.87 | 719.33 | 5.7 | 48.84 | 1014.1 | -3.45 | 1.76 | 142.88 | 118 | 980.98 | 9.9 | 9.91 | 9.9 | 0.62 | 5.94 | 33.81 | 27.3833 | 36.1406 | 27.3077 | 1005.7 | 20.2 | 27.3057 | 0.114 | 4.95 | 1010.65 | -9 | 614.087 | 336.854 | 395.093 | -9 | 431.87 | 413.595 | 397.31 | 413.595 | -9 | 394.77 | -9 | 381.85 | 12.92 | 2 |  |  | 209.7018 | 9.7018 | -9
209.7036 | EQU | 0 | 2012-07-27 | 0.70355 | 2012-07-27 | 16:53 | 34.8945 | -73.2957 | 27.44 | -9 | 1951 | 431.99 | 718.2 | 5.69 | 48.83 | 1014.2 | -3.47 | 1.69 | 142.04 | 118 | 980.98 | 9.9 | 9.91 | 9.9 | 0.62 | 5.94 | 33.94 | 27.3869 | 36.1542 | 27.3159 | 1005.8 | 20.2 | 27.3077 | 0.132 | 4.93 | 1010.73 | -9 | 614.096 | 336.861 | 395.097 | -9 | 431.99 | 413.707 | 397.32 | 413.707 | -9 | 394.59 | -9 | 381.91 | 12.69 | 2 |  |  | 209.7036 | 9.7036 | -9
209.7053 | EQU | 128 | 2012-07-27 | 0.7053 | 2012-07-27 | 16:56 | 34.9085 | -73.2961 | 27.43 | -9 | 1951.9 | 432.32 | 717.41 | 5.69 | 48.84 | 1014.1 | -3.45 | 1.65 | 143.11 | 118 | 980.98 | 9.9 | 9.91 | 9.9 | 0.62 | 5.87 | 33.87 | 27.3689 | 36.1432 | 27.2793 | 1005.73 | 20 | 27.3149 | 0.115 | 4.92 | 1010.65 | -9 | 614.106 | 336.868 | 395.101 | -9 | 432.32 | 414.026 | 397.34 | 414.026 | -9 | 395.16 | -9 | 381.89 | 13.27 | 2 |  |  | 209.7054 | 9.7053 | -9
209.707 | EQU | 0 | 2012-07-27 | 0.70705 | 2012-07-27 | 16:58 | 34.9225 | -73.2965 | 27.4 | -9 | 1951.5 | 432.3 | 717.62 | 5.69 | 48.84 | 1014 | -3.5 | 1.74 | 144.42 | 118 | 980.98 | 9.9 | 9.91 | 9.9 | 0.62 | 5.94 | 33.87 | 27.3197 | 36.1457 | 27.2629 | 1005.6 | 20.1 | 27.2842 | 0.116 | 4.9 | 1010.5 | -9 | 614.115 | 336.875 | 395.106 | -9 | 432.3 | 414 | 397.36 | 414 | -9 | 395.09 | -9 | 381.88 | 13.21 | 2 |  |  | 209.7071 | 9.7071 | -9
209.7088 | EQU | 0 | 2012-07-27 | 0.7088 | 2012-07-27 | 17:01 | 34.9365 | -73.2969 | 27.41 | -9 | 1950.8 | 432.02 | 719.04 | 5.7 | 48.84 | 1014.1 | -3.45 | 1.77 | 140.52 | 118 | 980.98 | 9.9 | 9.91 | 9.9 | 0.62 | 6 | 33.87 | 27.3737 | 36.1424 | 27.3084 | 1005.6 | 20 | 27.265 | 0.145 | 5.05 | 1010.65 | -9 | 614.125 | 336.882 | 395.11 | -9 | 432.02 | 413.716 | 397.38 | 413.716 | -9 | 394.38 | -9 | 381.92 | 12.47 | 2 |  |  | 209.7088 | 9.7088 | -9
209.7105 | EQU | 128 | 2012-07-27 | 0.71054 | 2012-07-27 | 17:03 | 34.9505 | -73.2973 | 27.43 | -9 | 1950.2 | 432.01 | 718.95 | 5.7 | 48.84 | 1013.9 | -3.48 | 1.68 | 144.73 | 118 | 980.98 | 9.9 | 9.91 | 9.9 | 0.62 | 6 | 33.81 | 27.3937 | 36.1615 | 27.3287 | 1005.52 | 20 | 27.3026 | 0.127 | 4.9 | 1010.42 | -9 | 614.135 | 336.889 | 395.114 | -9 | 432.01 | 413.7 | 397.4 | 413.7 | -9 | 394.55 | -9 | 381.87 | 12.68 | 2 |  |  | 209.7106 | 9.7106 | -9
209.7123 | EQU | 0 | 2012-07-27 | 0.7123 | 2012-07-27 | 17:06 | 34.9646 | -73.2977 | 27.37 | -9 | 1950.2 | 432.07 | 718.29 | 5.7 | 48.84 | 1013.8 | -3.36 | 1.74 | 143.11 | 118 | 980.98 | 9.9 | 9.91 | 9.9 | 0.62 | 6 | 33.81 | 27.1603 | 36.0126 | 27.0801 | 1005.42 | 20 | 27.3262 | 0.044 | 5.02 | 1010.44 | -9 | 614.144 | 336.897 | 395.119 | -9 | 432.07 | 413.752 | 397.42 | 413.752 | -9 | 396.06 | -9 | 381.83 | 14.22 | 2 |  |  | 209.7123 | 9.7124 | -9
209.7141 | EQU | 0 | 2012-07-27 | 0.71405 | 2012-07-27 | 17:08 | 34.9786 | -73.298 | 27.17 | -9 | 1948.5 | 431.63 | 717.54 | 5.69 | 48.83 | 1013.8 | -3.41 | 1.73 | 142.88 | 118 | 980.98 | 9.9 | 9.91 | 9.9 | 0.62 | 6 | 33.81 | 27.085 | 35.9524 | 27.0099 | 1005.38 | 20 | 27.1115 | 0.059 | 5.01 | 1010.39 | -9 | 614.154 | 336.904 | 395.123 | -9 | 431.63 | 413.311 | 397.44 | 413.311 | -9 | 395.53 | -9 | 382.01 | 13.53 | 2 |  |  | 209.7141 | 9.7141 | -9
209.7158 | EQU | 0 | 2012-07-27 | 0.7158 | 2012-07-27 | 17:11 | 34.9926 | -73.2984 | 27.14 | -9 | 1944.8 | 430.64 | 717.83 | 5.69 | 48.83 | 1013.8 | -3.39 | 1.68 | 143.96 | 118 | 980.98 | 9.9 | 9.91 | 9.9 | 0.62 | 5.94 | 33.81 | 27.1004 | 35.9233 | 27.0449 | 1005.43 | 20.1 | 27.0192 | 0.121 | 4.98 | 1010.41 | -9 | 614.164 | 336.911 | 395.127 | -9 | 430.64 | 412.326 | 397.45 | 412.326 | -9 | 393.59 | -9 | 382.12 | 11.47 | 2 |  |  | 209.7158 | 9.7158 | -9
209.7176 | EQU | 0 | 2012-07-27 | 0.71756 | 2012-07-27 | 17:13 | 35.0066 | -73.2989 | 27.24 | -9 | 1941.2 | 429.77 | 718.04 | 5.69 | 48.82 | 1013.8 | -3.38 | 1.71 | 144.88 | 118 | 980.98 | 9.9 | 9.91 | 9.9 | 0.62 | 5.87 | 33.81 | 27.2658 | 35.9754 | 27.217 | 1005.38 | 20 | 27.0404 | 0.2 | 5.04 | 1010.42 | -9 | 614.173 | 336.918 | 395.132 | -9 | 429.77 | 411.46 | 397.47 | 411.46 | -9 | 391.37 | -9 | 382.1 | 9.27 | 2 |  |  | 209.7176 | 9.7176 | -9
209.7193 | EQU | 0 | 2012-07-27 | 0.71931 | 2012-07-27 | 17:16 | 35.0207 | -73.2994 | 27.36 | -9 | 1940.1 | 429.43 | 717.87 | 5.69 | 48.82 | 1013.9 | -3.3 | 1.73 | 143.65 | 118 | 980.98 | 9.9 | 9.91 | 9.9 | 0.62 | 5.87 | 33.75 | 27.3339 | 35.9985 | 27.2667 | 1005.44 | 20.1 | 27.1961 | 0.164 | 5.16 | 1010.6 | -9 | 614.183 | 336.925 | 395.136 | -9 | 429.43 | 411.117 | 397.49 | 411.117 | -9 | 391.61 | -9 | 382.02 | 9.6 | 2 |  |  | 209.7193 | 9.7194 | -9
209.7224 | STD2 | 0 | 2012-07-27 | 0.72241 | 2012-07-27 | 17:20 | 35.0455 | -73.3002 | 27.36 | 593.64 | 2608.3 | 614.2 | 531.5 | 3.95 | 48.82 | 1013.7 | -3.36 | 1.71 | 63.5 | 118 | 980.98 | 9.9 | 9.91 | 9.9 | 0.62 | 5.94 | 33.56 | 27.2434 | 35.9193 | 27.1478 | 1005.42 | 20 | 27.2234 | 0.137 | 4.92 | 1010.34 | 20.56 | -9 | -9 | -9 | -9 | 614.2 | -9 | -9 | -9 | -9 | -9 | -9 | -9 | -9 | 2 |  |  | 209.7225 | 9.7225 | -9
209.7255 | STD3-DRAIN | 0 | 2012-07-27 | 0.72552 | 2012-07-27 | 17:25 | 35.0705 | -73.301 | 27.23 | 319.82 | 1559.1 | 336.95 | 249.91 | 1.66 | 48.81 | 1013.8 | -3.21 | 1.8 | 61.86 | 118 | 980.98 | 9.9 | 9.91 | 9.9 | 0.62 | 6 | 33.62 | 27.161 | 35.8786 | 27.1009 | 1005.44 | 20.1 | 27.1306 | 0.099 | 5.15 | 1010.59 | 17.13 | -9 | -9 | -9 | -9 | 336.95 | -9 | -9 | -9 | -9 | -9 | -9 | -9 | -9 | 2 |  |  | 209.7256 | 9.7256 | -9
209.7289 | STD4 | 128 | 2012-07-27 | 0.72887 | 2012-07-27 | 17:30 | 35.0975 | -73.302 | 27 | 377.14 | 1808.7 | 395.16 | 118.58 | 0.75 | 48.79 | 1013.8 | -2.81 | 1.75 | 62.48 | 118 | 980.98 | 9.9 | 9.91 | 9.9 | 0.62 | 5.94 | 33.69 | 27.1676 | 35.8483 | 27.105 | 1005.4 | 20.2 | 27.1026 | -0.103 | 5.59 | 1010.99 | 18.02 | -9 | -9 | -9 | -9 | 395.16 | -9 | -9 | -9 | -9 | -9 | -9 | -9 | -9 | 2 |  |  | 209.7289 | 9.7289 | -9
209.732 | ATM | 128 | 2012-07-27 | 0.73197 | 2012-07-27 | 17:34 | 35.1225 | -73.3026 | 27.31 | -9 | 1893.1 | 415.86 | 94.96 | 0.59 | 48.79 | 1013.8 | -2.76 | 1.78 | 50.64 | 118 | 980.98 | 9.9 | 9.91 | 9.9 | 0.62 | 6 | 33.69 | 27.287 | 35.8202 | 27.2177 | 1005.35 | 20.2 | 27.146 | 0.164 | 5.69 | 1011.04 | -9 | 614.218 | 336.949 | 395.162 | -9 | 415.86 | 397.686 | -9 | -9 | 397.686 | -9 | 382.21 | -9 | -9 | 2 |  |  | 209.732 | 9.732 | -9
209.7333 | ATM | 0 | 2012-07-27 | 0.73333 | 2012-07-27 | 17:36 | 35.1336 | -73.3029 | 27.33 | -9 | 1892.9 | 415.83 | 115 | 0.72 | 48.78 | 1013.8 | -2.77 | 1.76 | 50.52 | 118 | 980.98 | 9.9 | 9.91 | 9.9 | 0.62 | 6.06 | 33.62 | 27.2709 | 35.8132 | 27.1858 | 1005.37 | 20.3 | 27.1958 | 0.134 | 5.66 | 1011.03 | -9 | 614.221 | 336.949 | 395.163 | -9 | 415.83 | 397.656 | -9 | -9 | 397.656 | -9 | 382.15 | -9 | -9 | 2 |  |  | 209.7334 | 9.7334 | -9
209.7347 | ATM | 0 | 2012-07-27 | 0.7347 | 2012-07-27 | 17:38 | 35.1447 | -73.3032 | 27.32 | -9 | 1892.2 | 415.74 | 145.91 | 0.93 | 48.78 | 1013.8 | -2.74 | 1.71 | 50.33 | 118 | 980.98 | 9.9 | 9.91 | 9.9 | 0.62 | 5.87 | 33.56 | 27.2826 | 35.8328 | 27.2533 | 1005.31 | 20.3 | 27.1998 | 0.12 | 5.75 | 1011.06 | -9 | 614.223 | 336.949 | 395.164 | -9 | 415.74 | 397.566 | -9 | -9 | 397.566 | -9 | 382.03 | -9 | -9 | 2 |  |  | 209.7347 | 9.7348 | -9
209.7361 | ATM | 0 | 2012-07-27 | 0.73606 | 2012-07-27 | 17:40 | 35.1557 | -73.3035 | 27.35 | -9 | 1892.5 | 415.88 | 173.95 | 1.12 | 48.78 | 1013.8 | -2.66 | 1.77 | 50.56 | 118 | 980.98 | 9.9 | 9.91 | 9.9 | 0.62 | 6.06 | 33.62 | 27.4387 | 35.8653 | 27.4289 | 1005.34 | 20.2 | 27.2231 | 0.127 | 5.8 | 1011.14 | -9 | 614.226 | 336.949 | 395.164 | -9 | 415.88 | 397.703 | -9 | -9 | 397.703 | -9 | 382.16 | -9 | -9 | 2 |  |  | 209.7361 | 9.7361 | -9
209.7374 | ATM | 0 | 2012-07-27 | 0.73744 | 2012-07-27 | 17:42 | 35.1668 | -73.3038 | 27.51 | -9 | 1892 | 415.85 | 191.87 | 1.25 | 48.77 | 1013.7 | -2.64 | 1.68 | 50.13 | 118 | 980.93 | 9.9 | 9.91 | 9.9 | 0.62 | 6.06 | 33.62 | 27.462 | 35.8811 | 27.4308 | 1005.29 | 20.1 | 27.3524 | 0.158 | 5.77 | 1011.06 | -9 | 614.228 | 336.949 | 395.165 | -9 | 415.85 | 397.673 | -9 | -9 | 397.673 | -9 | 382.01 | -9 | -9 | 2 |  |  | 209.7375 | 9.7375 | -9
209.7408 | EQU | 0 | 2012-07-27 | 0.74084 | 2012-07-27 | 17:47 | 35.1943 | -73.305 | 27.58 | -9 | 1932 | 426.8 | 499.37 | 3.66 | 48.77 | 1013.5 | -2.65 | 1.65 | 145.5 | 118 | 980.78 | 9.9 | 9.91 | 9.9 | 0.62 | 6.06 | 33.56 | 27.5707 | 35.8485 | 27.4991 | 1005.2 | 20.2 | 27.4595 | 0.12 | 5.65 | 1010.85 | -9 | 614.235 | 336.949 | 395.167 | -9 | 426.8 | 408.487 | 397.71 | 408.487 | -9 | 389.74 | -9 | 381.92 | 7.82 | 2 |  |  | 209.7409 | 9.7409 | -9
209.7426 | EQU | 128 | 2012-07-27 | 0.7426 | 2012-07-27 | 17:49 | 35.2085 | -73.306 | 27.68 | -9 | 1929.3 | 426.19 | 533.33 | 3.96 | 48.76 | 1013.5 | -2.68 | 1.71 | 144.27 | 118 | 980.85 | 9.9 | 9.91 | 9.9 | 0.62 | 6.06 | 33.69 | 27.7081 | 35.8137 | 27.6449 | 1005.18 | 20.2 | 27.4948 | 0.185 | 5.64 | 1010.82 | -9 | 614.238 | 336.949 | 395.168 | -9 | 426.19 | 407.883 | 397.73 | 407.883 | -9 | 388 | -9 | 381.9 | 6.11 | 2 |  |  | 209.7426 | 9.7426 | -9
209.7444 | EQU | 0 | 2012-07-27 | 0.74435 | 2012-07-27 | 17:52 | 35.2226 | -73.3068 | 27.81 | -9 | 1924.2 | 424.92 | 550.25 | 4.11 | 48.75 | 1013.6 | -2.63 | 1.69 | 145.5 | 118 | 980.91 | 9.9 | 9.91 | 9.9 | 0.62 | 6 | 33.75 | 27.8063 | 35.8061 | 27.7398 | 1005.15 | 20.2 | 27.6265 | 0.183 | 5.82 | 1010.97 | -9 | 614.241 | 336.948 | 395.169 | -9 | 424.92 | 406.627 | 397.74 | 406.627 | -9 | 386.79 | -9 | 381.79 | 5 | 2 |  |  | 209.7444 | 9.7444 | -9
209.7461 | EQU | 0 | 2012-07-27 | 0.7461 | 2012-07-27 | 17:54 | 35.2367 | -73.3076 | 27.85 | -9 | 1918.6 | 423.71 | 581.08 | 4.39 | 48.75 | 1013.4 | -2.66 | 1.66 | 144.96 | 118 | 980.89 | 9.9 | 9.91 | 9.9 | 0.62 | 6 | 33.69 | 27.8066 | 35.8122 | 27.7413 | 1005.15 | 20.2 | 27.7277 | 0.122 | 5.59 | 1010.74 | -9 | 614.245 | 336.948 | 395.17 | -9 | 423.71 | 405.431 | 397.76 | 405.431 | -9 | 386.53 | -9 | 381.72 | 4.8 | 2 |  |  | 209.7462 | 9.7462 | -9
209.7478 | EQU | 0 | 2012-07-27 | 0.74785 | 2012-07-27 | 17:57 | 35.2509 | -73.3084 | 27.84 | -9 | 1914.7 | 422.8 | 613.41 | 4.69 | 48.74 | 1013.5 | -2.6 | 1.66 | 146.59 | 118 | 980.93 | 9.9 | 9.91 | 9.9 | 0.62 | 5.94 | 33.75 | 27.8328 | 35.8119 | 27.7619 | 1005.09 | 20.4 | 27.7411 | 0.099 | 5.81 | 1010.9 | -9 | 614.248 | 336.948 | 395.171 | -9 | 422.8 | 404.531 | 397.77 | 404.531 | -9 | 386.12 | -9 | 381.7 | 4.42 | 2 |  |  | 209.7479 | 9.7479 | -9
209.7496 | EQU | 0 | 2012-07-27 | 0.74959 | 2012-07-27 | 17:59 | 35.265 | -73.3093 | 27.87 | -9 | 1912.3 | 422.27 | 640.58 | 4.95 | 48.73 | 1013.5 | -2.59 | 1.75 | 142.27 | 118 | 980.93 | 9.9 | 9.91 | 9.9 | 0.62 | 6 | 33.81 | 27.8286 | 35.8115 | 27.7596 | 1005 | 20.2 | 27.7593 | 0.111 | 5.91 | 1010.91 | -9 | 614.251 | 336.948 | 395.172 | -9 | 422.27 | 404.007 | 397.79 | 404.007 | -9 | 385.41 | -9 | 381.67 | 3.74 | 2 |  |  | 209.7496 | 9.7496 | -9
209.7513 | EQU | 0 | 2012-07-27 | 0.75134 | 2012-07-27 | 18:02 | 35.2793 | -73.3101 | 27.88 | -9 | 1910.3 | 421.94 | 661 | 5.14 | 48.72 | 1013.3 | -2.65 | 1.71 | 146.52 | 118 | 980.98 | 9.9 | 9.91 | 9.9 | 0.62 | 6 | 33.75 | 27.8341 | 35.8194 | 27.7604 | 1005 | 20.5 | 27.7599 | 0.12 | 5.65 | 1010.65 | -9 | 614.255 | 336.948 | 395.174 | -9 | 421.94 | 403.68 | 397.81 | 403.68 | -9 | 384.83 | -9 | 381.68 | 3.15 | 2 |  |  | 209.7514 | 9.7514 | -9
209.7531 | EQU | 0 | 2012-07-27 | 0.7531 | 2012-07-27 | 18:05 | 35.2936 | -73.3109 | 27.88 | -9 | 1909.5 | 421.83 | 676.62 | 5.29 | 48.72 | 1013.2 | -2.64 | 1.89 | 142.12 | 118 | 980.95 | 9.9 | 9.91 | 9.9 | 0.62 | 6 | 33.75 | 27.8585 | 35.8227 | 27.8015 | 1004.91 | 20.3 | 27.7603 | 0.12 | 5.65 | 1010.56 | -9 | 614.258 | 336.948 | 395.175 | -9 | 421.83 | 403.57 | 397.82 | 403.57 | -9 | 384.7 | -9 | 381.66 | 3.04 | 2 |  |  | 209.7532 | 9.7531 | -9
209.7549 | EQU | 128 | 2012-07-27 | 0.75486 | 2012-07-27 | 18:07 | 35.308 | -73.3117 | 27.97 | -9 | 1909.8 | 421.91 | 689.2 | 5.41 | 48.72 | 1013.3 | -2.62 | 1.69 | 140.52 | 118 | 980.93 | 9.9 | 9.91 | 9.9 | 0.62 | 5.87 | 33.75 | 28.011 | 35.8583 | 27.9436 | 1004.88 | 20.5 | 27.7965 | 0.173 | 5.8 | 1010.68 | -9 | 614.261 | 336.947 | 395.176 | -9 | 421.91 | 403.648 | 397.84 | 403.648 | -9 | 383.87 | -9 | 381.64 | 2.23 | 2 |  |  | 209.7549 | 9.7549 | -9
209.7566 | EQU | 0 | 2012-07-27 | 0.75661 | 2012-07-27 | 18:10 | 35.3223 | -73.3125 | 28.04 | -9 | 1911.6 | 422.34 | 696.2 | 5.48 | 48.72 | 1013.3 | -2.59 | 1.67 | 140.67 | 118 | 980.98 | 9.9 | 9.91 | 9.9 | 0.62 | 5.87 | 33.75 | 28.0055 | 35.8606 | 27.9281 | 1004.94 | 20.5 | 27.9257 | 0.114 | 5.77 | 1010.71 | -9 | 614.265 | 336.947 | 395.177 | -9 | 422.34 | 404.072 | 397.85 | 404.072 | -9 | 385.19 | -9 | 381.57 | 3.62 | 2 |  |  | 209.7567 | 9.7567 | -9
209.7584 | EQU | 0 | 2012-07-27 | 0.75836 | 2012-07-27 | 18:12 | 35.3366 | -73.3132 | 28.03 | -9 | 1912.3 | 422.62 | 701.04 | 5.53 | 48.71 | 1013.2 | -2.64 | 1.69 | 142.88 | 118 | 980.98 | 9.9 | 9.91 | 9.9 | 0.62 | 6.06 | 33.75 | 28.0067 | 35.8685 | 27.9383 | 1004.81 | 20.6 | 27.9302 | 0.1 | 5.75 | 1010.56 | -9 | 614.268 | 336.947 | 395.178 | -9 | 422.62 | 404.347 | 397.87 | 404.347 | -9 | 385.64 | -9 | 381.53 | 4.11 | 2 |  |  | 209.7584 | 9.7584 | -9
209.7601 | EQU | 128 | 2012-07-27 | 0.76009 | 2012-07-27 | 18:15 | 35.351 | -73.314 | 28.04 | -9 | 1912.6 | 422.66 | 705.37 | 5.57 | 48.71 | 1013.3 | -2.61 | 1.74 | 146.2 | 118 | 980.98 | 9.9 | 9.91 | 9.9 | 0.62 | 5.87 | 33.69 | 27.9912 | 35.8691 | 27.9303 | 1004.89 | 20.6 | 27.937 | 0.103 | 5.8 | 1010.69 | -9 | 614.271 | 336.947 | 395.179 | -9 | 422.66 | 404.386 | 397.88 | 404.386 | -9 | 385.67 | -9 | 381.57 | 4.1 | 2 |  |  | 209.7602 | 9.7601 | -9
209.7618 | EQU | 0 | 2012-07-27 | 0.76184 | 2012-07-27 | 18:17 | 35.3652 | -73.3148 | 28.04 | -9 | 1912.3 | 422.61 | 708.75 | 5.6 | 48.7 | 1013.2 | -2.62 | 1.75 | 143.11 | 118 | 980.98 | 9.9 | 9.91 | 9.9 | 0.62 | 5.94 | 33.69 | 28.017 | 35.8734 | 27.9354 | 1004.83 | 20.4 | 27.9314 | 0.109 | 5.75 | 1010.58 | -9 | 614.274 | 336.947 | 395.18 | -9 | 422.61 | 404.335 | 397.9 | 404.335 | -9 | 385.48 | -9 | 381.56 | 3.92 | 2 |  |  | 209.7619 | 9.7619 | -9
209.7636 | EQU | 0 | 2012-07-27 | 0.76359 | 2012-07-27 | 18:20 | 35.3797 | -73.3155 | 28.06 | -9 | 1911.2 | 422.49 | 711.25 | 5.63 | 48.69 | 1012.9 | -2.68 | 1.69 | 143.8 | 118 | 980.95 | 9.9 | 9.91 | 9.9 | 0.62 | 5.94 | 33.81 | 28.0218 | 35.8732 | 27.9748 | 1004.75 | 20.6 | 27.9348 | 0.125 | 5.47 | 1010.22 | -9 | 614.278 | 336.947 | 395.181 | -9 | 422.49 | 404.215 | 397.92 | 404.215 | -9 | 384.94 | -9 | 381.55 | 3.39 | 2 |  |  | 209.7637 | 9.7637 | -9
209.7653 | EQU | 0 | 2012-07-27 | 0.76535 | 2012-07-27 | 18:22 | 35.394 | -73.3163 | 28.06 | -9 | 1911.5 | 422.46 | 714.2 | 5.66 | 48.69 | 1013.1 | -2.62 | 1.78 | 146.2 | 118 | 980.98 | 9.9 | 9.91 | 9.9 | 0.62 | 6 | 33.75 | 28.0223 | 35.8726 | 27.9473 | 1004.78 | 20.6 | 27.9696 | 0.09 | 5.7 | 1010.48 | -9 | 614.281 | 336.947 | 395.182 | -9 | 422.46 | 404.185 | 397.93 | 404.185 | -9 | 385.58 | -9 | 381.54 | 4.04 | 2 |  |  | 209.7654 | 9.7654 | -9
209.7671 | EQU-DRAIN | 0 | 2012-07-27 | 0.76708 | 2012-07-27 | 18:25 | 35.4083 | -73.3171 | 28.04 | -9 | 1911.1 | 422.38 | 714.5 | 5.66 | 48.69 | 1013.1 | -2.68 | 1.67 | 146.83 | 118 | 980.98 | 9.9 | 9.91 | 9.9 | 0.62 | 6 | 33.75 | 27.9883 | 35.8711 | 27.9109 | 1004.72 | 20.5 | 27.9508 | 0.089 | 5.7 | 1010.42 | -9 | 614.284 | 336.946 | 395.183 | -9 | 422.38 | 404.105 | 397.95 | 404.105 | -9 | 385.52 | -9 | 381.55 | 3.97 | 2 |  |  | 209.7671 | 9.7671 | -9
209.7691 | EQU | 128 | 2012-07-27 | 0.76909 | 2012-07-27 | 18:28 | 35.4247 | -73.3182 | 28 | -9 | 1912.4 | 422.67 | 715.75 | 5.67 | 48.69 | 1013.2 | -2.62 | 1.71 | 145.58 | 118 | 980.95 | 9.9 | 9.91 | 9.9 | 0.62 | 5.87 | 33.75 | 27.9483 | 35.8702 | 27.8801 | 1004.73 | 20.6 | 27.9106 | 0.089 | 5.85 | 1010.58 | -9 | 614.288 | 336.946 | 395.184 | -9 | 422.67 | 404.39 | 397.96 | 404.39 | -9 | 385.88 | -9 | 381.61 | 4.28 | 2 |  |  | 209.7691 | 9.7691 | -9
209.7708 | EQU | 0 | 2012-07-27 | 0.77083 | 2012-07-27 | 18:30 | 35.4392 | -73.3191 | 27.98 | -9 | 1912.7 | 422.74 | 714.66 | 5.66 | 48.69 | 1013.2 | -2.53 | 1.69 | 142.35 | 118 | 980.98 | 9.9 | 9.91 | 9.9 | 0.62 | 5.87 | 33.69 | 27.9169 | 35.8448 | 27.8439 | 1004.65 | 20.8 | 27.8835 | 0.096 | 6.02 | 1010.67 | -9 | 614.291 | 336.946 | 395.185 | -9 | 422.74 | 404.458 | 397.98 | 404.458 | -9 | 385.88 | -9 | 381.61 | 4.27 | 2 |  |  | 209.7709 | 9.7709 | -9
209.7726 | EQU | 0 | 2012-07-27 | 0.77258 | 2012-07-27 | 18:33 | 35.4536 | -73.32 | 27.94 | -9 | 1913 | 422.89 | 715.12 | 5.67 | 48.69 | 1013 | -2.61 | 1.69 | 144.03 | 118 | 980.98 | 9.9 | 9.91 | 9.9 | 0.62 | 5.87 | 33.69 | 27.89 | 35.8293 | 27.8171 | 1004.6 | 20.5 | 27.8483 | 0.092 | 5.79 | 1010.39 | -9 | 614.295 | 336.946 | 395.186 | -9 | 422.89 | 404.605 | 398 | 404.605 | -9 | 386.02 | -9 | 381.64 | 4.39 | 2 |  |  | 209.7726 | 9.7726 | -9
209.7743 | EQU | 128 | 2012-07-27 | 0.77434 | 2012-07-27 | 18:35 | 35.468 | -73.3209 | 27.94 | -9 | 1912.7 | 422.81 | 717.41 | 5.69 | 48.69 | 1013 | -2.61 | 1.79 | 143.8 | 118 | 980.98 | 9.9 | 9.91 | 9.9 | 0.62 | 5.87 | 33.69 | 27.9068 | 35.8164 | 27.8492 | 1004.58 | 20.6 | 27.8205 | 0.12 | 5.81 | 1010.39 | -9 | 614.298 | 336.946 | 395.187 | -9 | 422.81 | 404.525 | 398.01 | 404.525 | -9 | 385.49 | -9 | 381.67 | 3.83 | 2 |  |  | 209.7744 | 9.7744 | -9
209.7761 | EQU | 0 | 2012-07-27 | 0.77609 | 2012-07-27 | 18:38 | 35.4824 | -73.3222 | 27.97 | -9 | 1912.1 | 422.76 | 718.2 | 5.7 | 48.69 | 1012.9 | -2.61 | 1.84 | 145.89 | 118 | 980.98 | 9.9 | 9.91 | 9.9 | 0.62 | 5.94 | 33.69 | 28.0488 | 35.8441 | 27.9863 | 1004.47 | 20.5 | 27.8453 | 0.125 | 5.82 | 1010.29 | -9 | 614.301 | 336.946 | 395.188 | -9 | 422.76 | 404.474 | 398.03 | 404.474 | -9 | 385.3 | -9 | 381.62 | 3.68 | 2 |  |  | 209.7762 | 9.7761 | -9
209.7778 | EQU | 0 | 2012-07-27 | 0.77785 | 2012-07-27 | 18:40 | 35.4966 | -73.3237 | 28.18 | -9 | 1912.7 | 423 | 718.66 | 5.7 | 48.69 | 1012.7 | -2.63 | 1.75 | 139.16 | 118 | 980.98 | 9.9 | 9.91 | 9.9 | 0.62 | 5.87 | 33.69 | 28.207 | 35.8431 | 28.1571 | 1004.55 | 20.5 | 27.9682 | 0.212 | 5.52 | 1010.07 | -9 | 614.305 | 336.946 | 395.189 | -9 | 423 | 404.71 | 398.04 | 404.71 | -9 | 383.84 | -9 | 381.56 | 2.28 | 2 |  |  | 209.7779 | 9.7779 | -9
209.7796 | EQU | 0 | 2012-07-27 | 0.77959 | 2012-07-27 | 18:43 | 35.5107 | -73.3251 | 28.28 | -9 | 1913.3 | 423.11 | 719.91 | 5.72 | 48.69 | 1012.8 | -2.57 | 1.73 | 142.35 | 118 | 980.98 | 9.9 | 9.91 | 9.9 | 0.62 | 5.87 | 33.69 | 28.298 | 35.8148 | 28.2477 | 1004.48 | 20.2 | 28.1353 | 0.145 | 5.75 | 1010.23 | -9 | 614.308 | 336.945 | 395.191 | -9 | 423.11 | 404.818 | 398.06 | 404.818 | -9 | 385.01 | -9 | 381.41 | 3.6 | 2 |  |  | 209.7796 | 9.7796 | -9
209.7813 | EQU | 0 | 2012-07-27 | 0.78134 | 2012-07-27 | 18:45 | 35.5249 | -73.3268 | 28.39 | -9 | 1913.5 | 423.14 | 721.41 | 5.73 | 48.69 | 1012.9 | -2.67 | 1.73 | 143.34 | 118 | 980.98 | 9.9 | 9.91 | 9.9 | 0.62 | 5.94 | 33.75 | 28.4061 | 35.8141 | 28.3529 | 1004.5 | 20.3 | 28.2367 | 0.153 | 5.73 | 1010.23 | -9 | 614.311 | 336.945 | 395.192 | -9 | 423.14 | 404.846 | 398.07 | 404.846 | -9 | 384.81 | -9 | 381.34 | 3.46 | 2 |  |  | 209.7814 | 9.7814 | -9
209.7831 | EQU | 0 | 2012-07-27 | 0.78309 | 2012-07-27 | 18:48 | 35.539 | -73.3283 | 28.48 | -9 | 1914.2 | 423.37 | 721.45 | 5.73 | 48.7 | 1012.8 | -2.69 | 1.67 | 143.42 | 118 | 980.98 | 9.9 | 9.91 | 9.9 | 0.62 | 5.87 | 33.75 | 28.4699 | 35.8057 | 28.4076 | 1004.44 | 20.2 | 28.3396 | 0.14 | 5.67 | 1010.11 | -9 | 614.315 | 336.945 | 395.193 | -9 | 423.37 | 405.072 | 398.09 | 405.072 | -9 | 385.11 | -9 | 381.25 | 3.86 | 2 |  |  | 209.7832 | 9.7831 | -9
209.7849 | EQU | 0 | 2012-07-27 | 0.78485 | 2012-07-27 | 18:50 | 35.5529 | -73.33 | 28.51 | -9 | 1917.3 | 424.21 | 721.5 | 5.73 | 48.71 | 1012.7 | -2.72 | 1.69 | 145.66 | 118 | 980.98 | 9.9 | 9.91 | 9.9 | 0.62 | 5.87 | 33.81 | 28.487 | 35.8035 | 28.4272 | 1004.45 | 20 | 28.4007 | 0.109 | 5.53 | 1009.98 | -9 | 614.318 | 336.945 | 395.194 | -9 | 424.21 | 405.901 | 398.11 | 405.901 | -9 | 386.32 | -9 | 381.21 | 5.11 | 2 |  |  | 209.7849 | 9.7849 | -9
209.7866 | EQU | 0 | 2012-07-27 | 0.7866 | 2012-07-27 | 18:53 | 35.5669 | -73.3316 | 28.51 | -9 | 1919 | 424.59 | 722.29 | 5.74 | 48.71 | 1012.8 | -2.61 | 1.71 | 144.81 | 118 | 980.98 | 9.9 | 9.91 | 9.9 | 0.62 | 5.87 | 33.81 | 28.473 | 35.7715 | 28.4036 | 1004.39 | 20 | 28.4248 | 0.085 | 5.8 | 1010.19 | -9 | 614.321 | 336.945 | 395.195 | -9 | 424.59 | 406.275 | 398.12 | 406.275 | -9 | 387.16 | -9 | 381.19 | 5.97 | 2 |  |  | 209.7867 | 9.7867 | -9
209.7883 | EQU | 0 | 2012-07-27 | 0.78834 | 2012-07-27 | 18:55 | 35.5807 | -73.3334 | 28.52 | -9 | 1918.9 | 424.57 | 723 | 5.75 | 48.71 | 1012.8 | -2.72 | 1.72 | 143.34 | 118 | 980.98 | 9.9 | 9.91 | 9.9 | 0.62 | 6 | 33.81 | 28.5354 | 35.7954 | 28.4953 | 1004.37 | 20 | 28.4067 | 0.113 | 5.71 | 1010.08 | -9 | 614.324 | 336.945 | 395.196 | -9 | 424.57 | 406.254 | 398.14 | 406.254 | -9 | 386.63 | -9 | 381.21 | 5.42 | 2 |  |  | 209.7884 | 9.7884 | -9
209.7901 | EQU | 0 | 2012-07-27 | 0.7901 | 2012-07-27 | 18:58 | 35.5946 | -73.3351 | 28.6 | -9 | 1917.7 | 424.26 | 723.91 | 5.76 | 48.71 | 1012.8 | -2.72 | 1.69 | 144.42 | 118 | 980.98 | 9.9 | 9.91 | 9.9 | 0.62 | 6 | 33.81 | 28.5751 | 35.8176 | 28.5071 | 1004.34 | 20 | 28.4836 | 0.116 | 5.74 | 1010.08 | -9 | 614.328 | 336.944 | 395.197 | -9 | 424.26 | 405.947 | 398.15 | 405.947 | -9 | 386.21 | -9 | 381.15 | 5.07 | 2 |  |  | 209.7902 | 9.7902 | -9
209.7919 | EQU | 128 | 2012-07-27 | 0.79185 | 2012-07-27 | 19:00 | 35.6086 | -73.3369 | 28.62 | -9 | 1916.7 | 424.1 | 724.37 | 5.76 | 48.71 | 1012.7 | -2.71 | 1.71 | 140.82 | 118 | 981.02 | 9.9 | 9.91 | 9.9 | 0.62 | 6 | 33.87 | 28.6065 | 35.8227 | 28.5361 | 1004.31 | 20 | 28.5057 | 0.114 | 5.68 | 1009.99 | -9 | 614.331 | 336.944 | 395.198 | -9 | 424.1 | 405.788 | 398.17 | 405.788 | -9 | 386.04 | -9 | 381.13 | 4.91 | 2 |  |  | 209.7919 | 9.7919 | -9
209.7936 | EQU | 0 | 2012-07-27 | 0.79361 | 2012-07-27 | 19:03 | 35.6225 | -73.3388 | 28.66 | -9 | 1916.2 | 424.02 | 724.2 | 5.76 | 48.72 | 1012.6 | -2.74 | 1.72 | 145.19 | 118 | 981.23 | 9.9 | 9.91 | 9.9 | 0.62 | 5.87 | 33.87 | 28.6397 | 35.8367 | 28.5998 | 1004.27 | 20 | 28.5324 | 0.128 | 5.59 | 1009.86 | -9 | 614.334 | 336.944 | 395.199 | -9 | 424.02 | 405.708 | 398.18 | 405.708 | -9 | 385.66 | -9 | 381.11 | 4.56 | 2 |  |  | 209.7937 | 9.7937 | -9
209.7954 | EQU | 0 | 2012-07-27 | 0.79536 | 2012-07-27 | 19:05 | 35.6365 | -73.3406 | 28.68 | -9 | 1916.8 | 424.18 | 725.45 | 5.77 | 48.72 | 1012.6 | -2.68 | 1.72 | 145.04 | 118 | 981.27 | 9.9 | 9.91 | 9.9 | 0.62 | 5.87 | 33.81 | 28.6657 | 35.8502 | 28.6023 | 1004.33 | 20.1 | 28.5917 | 0.088 | 5.59 | 1009.92 | -9 | 614.338 | 336.944 | 395.2 | -9 | 424.18 | 405.865 | 398.2 | 405.865 | -9 | 386.46 | -9 | 381.09 | 5.37 | 2 |  |  | 209.7954 | 9.7954 | -9
209.7971 | EQU | 128 | 2012-07-27 | 0.79711 | 2012-07-27 | 19:08 | 35.6506 | -73.3424 | 28.69 | -9 | 1917.1 | 424.34 | 725.5 | 5.77 | 48.72 | 1012.5 | -2.82 | 1.69 | 142.19 | 118 | 981.3 | 9.9 | 9.91 | 9.9 | 0.62 | 5.94 | 33.94 | 28.6674 | 35.8521 | 28.5933 | 1004.26 | 20.3 | 28.602 | 0.088 | 5.42 | 1009.68 | -9 | 614.341 | 336.944 | 395.201 | -9 | 424.34 | 406.021 | 398.22 | 406.021 | -9 | 386.51 | -9 | 381.07 | 5.44 | 2 |  |  | 209.7972 | 9.7972 | -9
209.7989 | EQU | 0 | 2012-07-27 | 0.79887 | 2012-07-27 | 19:10 | 35.6647 | -73.3443 | 28.69 | -9 | 1918.7 | 424.67 | 726.08 | 5.78 | 48.73 | 1012.6 | -2.82 | 1.72 | 144.03 | 118 | 981.3 | 9.9 | 9.91 | 9.9 | 0.62 | 5.94 | 33.87 | 28.6707 | 35.8595 | 28.5904 | 1004.27 | 20.3 | 28.5944 | 0.096 | 5.51 | 1009.78 | -9 | 614.344 | 336.944 | 395.202 | -9 | 424.67 | 406.346 | 398.23 | 406.346 | -9 | 386.74 | -9 | 381.1 | 5.64 | 2 |  |  | 209.7989 | 9.7989 | -9
209.8006 | EQU | 0 | 2012-07-27 | 0.80061 | 2012-07-27 | 19:13 | 35.6788 | -73.3461 | 28.68 | -9 | 1919.8 | 424.84 | 726.33 | 5.78 | 48.74 | 1012.8 | -2.8 | 1.79 | 142.88 | 118 | 981.3 | 9.9 | 9.91 | 9.9 | 0.62 | 5.94 | 33.87 | 28.6386 | 35.868 | 28.584 | 1004.32 | 20.3 | 28.5908 | 0.089 | 5.68 | 1010 | -9 | 614.348 | 336.944 | 395.203 | -9 | 424.84 | 406.513 | 398.25 | 406.513 | -9 | 387.1 | -9 | 381.14 | 5.96 | 2 |  |  | 209.8007 | 9.8007 | -9
209.8024 | EQU | 128 | 2012-07-27 | 0.80236 | 2012-07-27 | 19:15 | 35.693 | -73.3479 | 28.66 | -9 | 1919.4 | 424.9 | 726.58 | 5.78 | 48.74 | 1012.5 | -2.83 | 1.75 | 142.35 | 118 | 981.3 | 9.9 | 9.91 | 9.9 | 0.62 | 6 | 33.87 | 28.6212 | 35.8879 | 28.5197 | 1004.23 | 20.3 | 28.5848 | 0.075 | 5.44 | 1009.67 | -9 | 614.351 | 336.943 | 395.204 | -9 | 424.9 | 406.571 | 398.26 | 406.571 | -9 | 387.27 | -9 | 381.12 | 6.15 | 2 |  |  | 209.8024 | 9.8024 | -9
209.8041 | EQU | 0 | 2012-07-27 | 0.80412 | 2012-07-27 | 19:18 | 35.7072 | -73.3497 | 28.64 | -9 | 1920.3 | 425.05 | 727.79 | 5.8 | 48.75 | 1012.7 | -2.88 | 1.69 | 143.19 | 118 | 981.27 | 9.9 | 9.91 | 9.9 | 0.62 | 6.06 | 33.87 | 28.623 | 35.8987 | 28.5462 | 1004.22 | 20.4 | 28.5278 | 0.112 | 5.6 | 1009.82 | -9 | 614.354 | 336.943 | 395.205 | -9 | 425.05 | 406.718 | 398.28 | 406.718 | -9 | 386.88 | -9 | 381.18 | 5.7 | 2 |  |  | 209.8042 | 9.8042 | -9
209.8059 | EQU | 0 | 2012-07-27 | 0.80587 | 2012-07-27 | 19:21 | 35.7215 | -73.3514 | 28.64 | -9 | 1922.1 | 425.58 | 728.12 | 5.8 | 48.76 | 1012.6 | -2.9 | 1.71 | 141.74 | 118 | 981.3 | 9.9 | 9.91 | 9.9 | 0.62 | 6.06 | 33.87 | 28.601 | 35.9042 | 28.529 | 1004.21 | 20.4 | 28.543 | 0.097 | 5.49 | 1009.7 | -9 | 614.358 | 336.943 | 395.206 | -9 | 425.58 | 407.24 | 398.29 | 407.24 | -9 | 387.58 | -9 | 381.18 | 6.4 | 2 |  |  | 209.8059 | 9.8059 | -9
209.8076 | EQU | 0 | 2012-07-27 | 0.80762 | 2012-07-27 | 19:23 | 35.7356 | -73.3531 | 28.63 | -9 | 1922.1 | 425.64 | 728.41 | 5.8 | 48.76 | 1012.5 | -2.91 | 1.75 | 143.03 | 118 | 981.25 | 9.9 | 9.91 | 9.9 | 0.62 | 6.06 | 33.87 | 28.5953 | 35.9099 | 28.535 | 1004.16 | 20.4 | 28.5313 | 0.099 | 5.43 | 1009.59 | -9 | 614.361 | 336.943 | 395.207 | -9 | 425.64 | 407.298 | 398.31 | 407.298 | -9 | 387.57 | -9 | 381.18 | 6.38 | 2 |  |  | 209.8077 | 9.8077 | -9
209.8094 | EQU-DRAIN | 0 | 2012-07-27 | 0.80937 | 2012-07-27 | 19:26 | 35.7499 | -73.3548 | 28.64 | -9 | 1921.8 | 425.68 | 728.87 | 5.81 | 48.76 | 1012.3 | -2.82 | 1.71 | 140.82 | 118 | 981.23 | 9.9 | 9.91 | 9.9 | 0.62 | 6.06 | 33.87 | 28.6105 | 35.9182 | 28.5489 | 1004.15 | 20.5 | 28.5342 | 0.106 | 5.33 | 1009.48 | -9 | 614.364 | 336.943 | 395.208 | -9 | 425.68 | 407.337 | 398.33 | 407.337 | -9 | 387.44 | -9 | 381.19 | 6.24 | 2 |  |  | 209.8094 | 9.8094 | -9
209.8114 | EQU | 128 | 2012-07-27 | 0.81137 | 2012-07-27 | 19:28 | 35.7662 | -73.3566 | 28.65 | -9 | 1922.5 | 425.8 | 728.62 | 5.81 | 48.78 | 1012.4 | -2.78 | 1.74 | 142.73 | 118 | 981.27 | 9.9 | 9.91 | 9.9 | 0.62 | 5.94 | 33.87 | 28.6179 | 35.9246 | 28.5569 | 1004.15 | 20.5 | 28.549 | 0.101 | 5.47 | 1009.62 | -9 | 614.368 | 336.943 | 395.21 | -9 | 425.8 | 407.454 | 398.34 | 407.454 | -9 | 387.67 | -9 | 381.2 | 6.48 | 2 |  |  | 209.8114 | 9.8114 | -9
209.8131 | EQU | 0 | 2012-07-27 | 0.81311 | 2012-07-27 | 19:31 | 35.7805 | -73.3581 | 28.65 | -9 | 1923 | 425.93 | 727.5 | 5.8 | 48.78 | 1012.4 | -2.75 | 1.71 | 142.42 | 118 | 981.27 | 9.9 | 9.91 | 9.9 | 0.62 | 6 | 33.87 | 28.6338 | 35.9334 | 28.5877 | 1004.1 | 20.5 | 28.556 | 0.094 | 5.55 | 1009.65 | -9 | 614.371 | 336.942 | 395.211 | -9 | 425.93 | 407.581 | 398.36 | 407.581 | -9 | 387.92 | -9 | 381.19 | 6.73 | 2 |  |  | 209.8132 | 9.8132 | -9
209.8149 | EQU | 0 | 2012-07-27 | 0.81486 | 2012-07-27 | 19:33 | 35.7949 | -73.3596 | 28.67 | -9 | 1923.5 | 426.05 | 726.95 | 5.79 | 48.78 | 1012.3 | -2.81 | 1.71 | 143.19 | 118 | 981.3 | 9.9 | 9.91 | 9.9 | 0.62 | 6.06 | 33.94 | 28.6411 | 35.9319 | 28.5636 | 1004.07 | 20.7 | 28.5838 | 0.086 | 5.42 | 1009.49 | -9 | 614.375 | 336.942 | 395.212 | -9 | 426.05 | 407.698 | 398.37 | 407.698 | -9 | 388.08 | -9 | 381.17 | 6.91 | 2 |  |  | 209.8149 | 9.8149 | -9
209.8166 | EQU | 128 | 2012-07-27 | 0.81661 | 2012-07-27 | 19:36 | 35.8091 | -73.361 | 28.65 | -9 | 1924 | 426.2 | 727.83 | 5.8 | 48.8 | 1012.4 | -2.85 | 1.72 | 141.89 | 118 | 981.27 | 9.9 | 9.91 | 9.9 | 0.62 | 6.06 | 33.87 | 28.5827 | 35.9301 | 28.519 | 1004.04 | 20.5 | 28.5668 | 0.083 | 5.51 | 1009.55 | -9 | 614.378 | 336.942 | 395.213 | -9 | 426.2 | 407.845 | 398.39 | 407.845 | -9 | 388.31 | -9 | 381.18 | 7.13 | 2 |  |  | 209.8167 | 9.8167 | -9
209.8183 | EQU | 0 | 2012-07-27 | 0.81834 | 2012-07-27 | 19:39 | 35.8235 | -73.3622 | 28.59 | -9 | 1923.3 | 426.04 | 728.7 | 5.81 | 48.8 | 1012.4 | -2.86 | 1.69 | 143.11 | 118 | 981.3 | 9.9 | 9.91 | 9.9 | 0.62 | 6.06 | 33.87 | 28.4953 | 35.9112 | 28.4478 | 1004.09 | 20.8 | 28.525 | 0.065 | 5.45 | 1009.54 | -9 | 614.381 | 336.942 | 395.214 | -9 | 426.04 | 407.686 | 398.41 | 407.686 | -9 | 388.51 | -9 | 381.25 | 7.25 | 2 |  |  | 209.8184 | 9.8184 | -9
209.8201 | EQU | 0 | 2012-07-27 | 0.8201 | 2012-07-27 | 19:41 | 35.8379 | -73.3635 | 28.5 | -9 | 1920.9 | 425.43 | 730 | 5.82 | 48.81 | 1012.4 | -2.82 | 1.69 | 144.27 | 118 | 981.3 | 9.9 | 9.91 | 9.9 | 0.62 | 5.94 | 33.94 | 28.4459 | 35.8856 | 28.3773 | 1004.06 | 20.6 | 28.4569 | 0.043 | 5.52 | 1009.58 | -9 | 614.384 | 336.942 | 395.215 | -9 | 425.43 | 407.083 | 398.42 | 407.083 | -9 | 388.39 | -9 | 381.32 | 7.07 | 2 |  |  | 209.8202 | 9.8201 | -9
209.8219 | EQU | 0 | 2012-07-27 | 0.82185 | 2012-07-27 | 19:44 | 35.8525 | -73.3647 | 28.42 | -9 | 1919.7 | 425.06 | 730.16 | 5.82 | 48.82 | 1012.6 | -3 | 1.72 | 145.27 | 118 | 981.36 | 9.9 | 9.91 | 9.9 | 0.62 | 5.94 | 33.94 | 28.3285 | 35.8852 | 28.2255 | 1004.09 | 20.8 | 28.3858 | 0.034 | 5.51 | 1009.6 | -9 | 614.388 | 336.942 | 395.216 | -9 | 425.06 | 406.717 | 398.44 | 406.717 | -9 | 388.26 | -9 | 381.4 | 6.86 | 2 |  |  | 209.8219 | 9.8219 | -9
209.8236 | EQU | 0 | 2012-07-27 | 0.8236 | 2012-07-27 | 19:46 | 35.867 | -73.366 | 28.35 | -9 | 1919.6 | 425.12 | 730.41 | 5.82 | 48.82 | 1012.4 | -2.94 | 1.67 | 143.42 | 118 | 981.51 | 9.9 | 9.91 | 9.9 | 0.62 | 5.87 | 33.94 | 28.3173 | 35.9784 | 28.2645 | 1004 | 20.8 | 28.2447 | 0.105 | 5.46 | 1009.46 | -9 | 614.391 | 336.942 | 395.217 | -9 | 425.12 | 406.775 | 398.45 | 406.775 | -9 | 387.15 | -9 | 381.5 | 5.65 | 2 |  |  | 209.8237 | 9.8237 | -9
209.8253 | EQU | 0 | 2012-07-27 | 0.82535 | 2012-07-27 | 19:49 | 35.8814 | -73.3676 | 28.42 | -9 | 1925.4 | 426.62 | 731.25 | 5.83 | 48.83 | 1012.4 | -2.97 | 1.75 | 142.35 | 118 | 981.6 | 9.9 | 9.91 | 9.9 | 0.62 | 5.87 | 33.94 | 28.3948 | 35.9936 | 28.3521 | 1004.01 | 20.7 | 28.2595 | 0.161 | 5.42 | 1009.43 | -9 | 614.394 | 336.941 | 395.218 | -9 | 426.62 | 408.254 | 398.47 | 408.254 | -9 | 387.58 | -9 | 381.51 | 6.07 | 2 |  |  | 209.8254 | 9.8254 | -9
209.8271 | EQU | 0 | 2012-07-27 | 0.82711 | 2012-07-27 | 19:51 | 35.8957 | -73.369 | 28.46 | -9 | 1929.2 | 427.48 | 731.66 | 5.84 | 48.83 | 1012.6 | -3.04 | 1.72 | 148 | 118 | 981.57 | 9.9 | 9.91 | 9.9 | 0.62 | 6.06 | 34 | 28.4201 | 35.989 | 28.3485 | 1004 | 20.5 | 28.341 | 0.119 | 5.56 | 1009.56 | -9 | 614.398 | 336.941 | 395.219 | -9 | 427.48 | 409.102 | 398.48 | 409.102 | -9 | 389.09 | -9 | 381.45 | 7.64 | 2 |  |  | 209.8272 | 9.8272 | -9
209.8289 | EQU | 128 | 2012-07-27 | 0.82885 | 2012-07-27 | 19:54 | 35.9099 | -73.3705 | 28.45 | -9 | 1930.5 | 427.87 | 731.2 | 5.83 | 48.84 | 1012.5 | -2.93 | 1.73 | 144.73 | 118 | 981.55 | 9.9 | 9.91 | 9.9 | 0.62 | 6 | 34 | 28.4092 | 35.9845 | 28.3393 | 1003.94 | 20.5 | 28.349 | 0.101 | 5.63 | 1009.57 | -9 | 614.401 | 336.941 | 395.22 | -9 | 427.87 | 409.486 | 398.5 | 409.486 | -9 | 389.76 | -9 | 381.44 | 8.33 | 2 |  |  | 209.8289 | 9.8289 | -9
209.8306 | EQU | 0 | 2012-07-27 | 0.83059 | 2012-07-27 | 19:56 | 35.9242 | -73.372 | 28.45 | -9 | 1930.8 | 428.06 | 731.25 | 5.83 | 48.85 | 1012.3 | -3.03 | 1.73 | 144.19 | 118 | 981.57 | 9.9 | 9.91 | 9.9 | 0.62 | 6 | 34 | 28.4032 | 35.9925 | 28.3387 | 1003.89 | 20.5 | 28.3405 | 0.11 | 5.38 | 1009.27 | -9 | 614.404 | 336.941 | 395.221 | -9 | 428.06 | 409.672 | 398.52 | 409.672 | -9 | 389.68 | -9 | 381.44 | 8.24 | 2 |  |  | 209.8306 | 9.8307 | -9
209.8323 | EQU | 0 | 2012-07-27 | 0.83235 | 2012-07-27 | 19:59 | 35.9385 | -73.3735 | 28.43 | -9 | 1931.9 | 428.34 | 732.7 | 5.85 | 48.85 | 1012.3 | -3.01 | 1.68 | 143.8 | 118 | 981.57 | 9.9 | 9.91 | 9.9 | 0.62 | 6.06 | 34 | 28.3568 | 35.9941 | 28.2781 | 1003.86 | 20.5 | 28.3388 | 0.091 | 5.43 | 1009.29 | -9 | 614.408 | 336.941 | 395.222 | -9 | 428.34 | 409.948 | 398.53 | 409.948 | -9 | 390.27 | -9 | 381.44 | 8.83 | 2 |  |  | 209.8324 | 9.8324 | -9
209.8341 | EQU | 128 | 2012-07-27 | 0.8341 | 2012-07-27 | 20:01 | 35.953 | -73.375 | 28.37 | -9 | 1932 | 428.38 | 733.04 | 5.85 | 48.85 | 1012.3 | -3.12 | 1.7 | 141.74 | 118 | 981.53 | 9.9 | 9.91 | 9.9 | 0.62 | 6.06 | 34 | 28.2989 | 35.9999 | 28.2213 | 1003.93 | 20.7 | 28.2854 | 0.085 | 5.25 | 1009.18 | -9 | 614.411 | 336.941 | 395.223 | -9 | 428.38 | 409.986 | 398.55 | 409.986 | -9 | 390.42 | -9 | 381.53 | 8.89 | 2 |  |  | 209.8342 | 9.8342 | -9
209.8358 | EQU | 0 | 2012-07-27 | 0.83584 | 2012-07-27 | 20:04 | 35.9675 | -73.3764 | 28.46 | -9 | 1933.6 | 428.92 | 733.2 | 5.86 | 48.86 | 1012.1 | -3.04 | 1.78 | 141.81 | 118 | 981.57 | 9.9 | 9.91 | 9.9 | 0.62 | 6.06 | 34 | 28.4528 | 36.0024 | 28.3987 | 1003.79 | 20.9 | 28.2288 | 0.231 | 5.27 | 1009.06 | -9 | 614.414 | 336.941 | 395.224 | -9 | 428.92 | 410.518 | 398.56 | 410.518 | -9 | 388.39 | -9 | 381.54 | 6.85 | 2 |  |  | 209.8359 | 9.8359 | -9
209.8389 | STD2 | 128 | 2012-07-27 | 0.83895 | 2012-07-27 | 20:08 | 35.993 | -73.379 | 28.57 | 593.64 | 2604 | 614.42 | 538.66 | 4.02 | 48.87 | 1012.2 | -2.89 | 1.75 | 63.59 | 118 | 981.57 | 9.9 | 9.91 | 9.9 | 0.62 | 5.94 | 33.94 | 28.5707 | 35.9869 | 28.5047 | 1003.78 | 20.6 | 28.4373 | 0.133 | 5.53 | 1009.31 | 20.78 | -9 | -9 | -9 | -9 | 614.42 | -9 | -9 | -9 | -9 | -9 | -9 | -9 | -9 | 2 |  |  | 209.839 | 9.839 | -9
209.8421 | STD3 | 128 | 2012-07-27 | 0.84206 | 2012-07-27 | 20:13 | 36.0185 | -73.3816 | 28.66 | 319.82 | 1555.5 | 336.94 | 251.62 | 1.68 | 48.88 | 1012.1 | -2.74 | 1.82 | 61.95 | 118 | 981.49 | 9.9 | 9.91 | 9.9 | 0.62 | 6 | 33.94 | 28.6601 | 35.9957 | 28.6034 | 1003.78 | 20.5 | 28.541 | 0.119 | 5.58 | 1009.36 | 17.12 | -9 | -9 | -9 | -9 | 336.94 | -9 | -9 | -9 | -9 | -9 | -9 | -9 | -9 | 2 |  |  | 209.8421 | 9.8421 | -9
209.8452 | STD4 | 0 | 2012-07-27 | 0.84517 | 2012-07-27 | 20:17 | 36.0442 | -73.3841 | 28.76 | 377.14 | 1804.5 | 395.23 | 119.29 | 0.75 | 48.89 | 1011.9 | -2.65 | 1.71 | 62.3 | 118 | 981.4 | 9.9 | 9.91 | 9.9 | 0.62 | 6.06 | 33.94 | 28.7533 | 36.0096 | 28.6994 | 1003.67 | 20.7 | 28.6385 | 0.122 | 5.58 | 1009.25 | 18.09 | -9 | -9 | -9 | -9 | 395.23 | -9 | -9 | -9 | -9 | -9 | -9 | -9 | -9 | 2 |  |  | 209.8452 | 9.8452 | -9
209.8483 | ATM | 0 | 2012-07-27 | 0.84829 | 2012-07-27 | 20:22 | 36.0696 | -73.3869 | 28.84 | -9 | 1892.4 | 416.81 | 96.54 | 0.6 | 48.89 | 1012 | -2.54 | 1.78 | 50.29 | 118 | 981.45 | 9.9 | 9.91 | 9.9 | 0.62 | 6 | 33.94 | 28.8183 | 35.9992 | 28.7546 | 1003.61 | 20.5 | 28.7196 | 0.12 | 5.85 | 1009.46 | -9 | 614.406 | 336.931 | 395.224 | -9 | 416.81 | 398.57 | -9 | -9 | 398.57 | -9 | 381.05 | -9 | -9 | 2 |  |  | 209.8483 | 9.8483 | -9
209.8497 | ATM | 0 | 2012-07-27 | 0.84965 | 2012-07-27 | 20:24 | 36.0808 | -73.3881 | 28.9 | -9 | 1892.5 | 416.88 | 118.58 | 0.75 | 48.89 | 1012 | -2.46 | 1.72 | 50.36 | 118 | 981.36 | 9.9 | 9.91 | 9.9 | 0.62 | 6.06 | 33.94 | 28.9327 | 35.9954 | 28.8651 | 1003.7 | 20.5 | 28.7439 | 0.156 | 5.84 | 1009.54 | -9 | 614.404 | 336.929 | 395.221 | -9 | 416.88 | 398.642 | -9 | -9 | 398.642 | -9 | 381.14 | -9 | -9 | 2 |  |  | 209.8497 | 9.8497 | -9
209.851 | ATM-DRAIN | 128 | 2012-07-27 | 0.85102 | 2012-07-27 | 20:26 | 36.0919 | -73.3893 | 28.95 | -9 | 1892.2 | 416.93 | 151.29 | 0.97 | 48.9 | 1011.9 | -2.41 | 1.75 | 50.13 | 118 | 981.45 | 9.9 | 9.91 | 9.9 | 0.62 | 5.94 | 33.87 | 28.9217 | 35.9878 | 28.8576 | 1003.68 | 20.3 | 28.8165 | 0.133 | 5.81 | 1009.49 | -9 | 614.402 | 336.927 | 395.218 | -9 | 416.93 | 398.693 | -9 | -9 | 398.693 | -9 | 381.11 | -9 | -9 | 2 |  |  | 209.8511 | 9.8511 | -9
209.8526 | ATM | 0 | 2012-07-27 | 0.85264 | 2012-07-27 | 20:28 | 36.1051 | -73.3907 | 28.95 | -9 | 1892.3 | 417.03 | 179.37 | 1.16 | 48.89 | 1011.9 | -2.26 | 1.7 | 50.01 | 118 | 981.6 | 9.9 | 9.91 | 9.9 | 0.62 | 5.87 | 33.94 | 28.9237 | 35.9688 | 28.8595 | 1003.67 | 20.5 | 28.8595 | 0.09 | 5.97 | 1009.64 | -9 | 614.4 | 336.925 | 395.215 | -9 | 417.03 | 398.794 | -9 | -9 | 398.794 | -9 | 381.17 | -9 | -9 | 2 |  |  | 209.8527 | 9.8527 | -9
209.854 | ATM | 0 | 2012-07-27 | 0.85402 | 2012-07-27 | 20:30 | 36.1163 | -73.3917 | 28.96 | -9 | 1892.5 | 417.03 | 196.95 | 1.29 | 48.9 | 1012.1 | -2.23 | 1.75 | 50.09 | 118 | 981.57 | 9.9 | 9.91 | 9.9 | 0.62 | 6 | 33.94 | 28.9408 | 35.9609 | 28.8804 | 1003.69 | 20.5 | 28.8588 | 0.101 | 6.18 | 1009.87 | -9 | 614.398 | 336.923 | 395.213 | -9 | 417.03 | 398.797 | -9 | -9 | 398.797 | -9 | 381.18 | -9 | -9 | 2 |  |  | 209.8541 | 9.8541 | -9
209.8574 | EQU | 0 | 2012-07-27 | 0.85742 | 2012-07-27 | 20:35 | 36.1441 | -73.3943 | 28.98 | -9 | 1936 | 428.93 | 518.2 | 3.84 | 48.9 | 1012 | -2.4 | 1.79 | 146.67 | 118 | 981.57 | 9.9 | 9.91 | 9.9 | 0.62 | 5.94 | 33.94 | 28.9563 | 35.9498 | 28.8913 | 1003.68 | 20.5 | 28.885 | 0.095 | 5.92 | 1009.6 | -9 | 614.393 | 336.918 | 395.206 | -9 | 428.93 | 410.548 | 398.73 | 410.548 | -9 | 390.41 | -9 | 381.09 | 9.33 | 2 |  |  | 209.8575 | 9.8575 | -9
209.8592 | EQU | 0 | 2012-07-27 | 0.85916 | 2012-07-27 | 20:37 | 36.1583 | -73.3955 | 29 | -9 | 1938.2 | 429.55 | 547.7 | 4.1 | 48.9 | 1012 | -2.35 | 1.74 | 146.44 | 118 | 981.62 | 9.9 | 9.91 | 9.9 | 0.62 | 5.94 | 34 | 28.9951 | 35.9495 | 28.936 | 1003.7 | 20.6 | 28.8905 | 0.11 | 5.95 | 1009.65 | -9 | 614.391 | 336.915 | 395.202 | -9 | 429.55 | 411.163 | 398.73 | 411.163 | -9 | 390.76 | -9 | 381.1 | 9.67 | 2 |  |  | 209.8592 | 9.8592 | -9
209.8609 | EQU | 0 | 2012-07-27 | 0.86091 | 2012-07-27 | 20:40 | 36.1727 | -73.3968 | 29.03 | -9 | 1939.9 | 430.13 | 567.45 | 4.28 | 48.91 | 1011.9 | -2.38 | 1.71 | 145.81 | 118 | 981.62 | 9.9 | 9.91 | 9.9 | 0.62 | 6 | 34.06 | 29.0062 | 35.9494 | 28.9391 | 1003.63 | 20.5 | 28.9305 | 0.1 | 5.89 | 1009.52 | -9 | 614.388 | 336.913 | 395.199 | -9 | 430.13 | 411.739 | 398.74 | 411.739 | -9 | 391.4 | -9 | 381.04 | 10.36 | 2 |  |  | 209.861 | 9.861 | -9
209.8627 | EQU | 0 | 2012-07-27 | 0.86266 | 2012-07-27 | 20:42 | 36.1871 | -73.3979 | 29.04 | -9 | 1941.7 | 430.61 | 601.66 | 4.59 | 48.92 | 1012.1 | -2.45 | 1.72 | 144.42 | 118 | 981.62 | 9.9 | 9.91 | 9.9 | 0.62 | 6 | 34.06 | 29.0158 | 35.9484 | 28.9448 | 1003.6 | 20.6 | 28.9387 | 0.101 | 6.05 | 1009.65 | -9 | 614.385 | 336.91 | 395.195 | -9 | 430.61 | 412.215 | 398.75 | 412.215 | -9 | 391.86 | -9 | 381.03 | 10.83 | 2 |  |  | 209.8627 | 9.8627 | -9
209.8644 | EQU | 0 | 2012-07-27 | 0.86442 | 2012-07-27 | 20:45 | 36.2015 | -73.399 | 29.05 | -9 | 1942.1 | 430.91 | 634.7 | 4.9 | 48.92 | 1011.9 | -2.28 | 1.69 | 144.34 | 118 | 981.62 | 9.9 | 9.91 | 9.9 | 0.62 | 5.94 | 34.12 | 29.0331 | 35.9553 | 28.9656 | 1003.56 | 20.5 | 28.9441 | 0.106 | 6.06 | 1009.62 | -9 | 614.383 | 336.907 | 395.192 | -9 | 430.91 | 412.514 | 398.76 | 412.514 | -9 | 392.05 | -9 | 381.02 | 11.03 | 2 |  |  | 209.8645 | 9.8645 | -9
209.8662 | EQU | 0 | 2012-07-27 | 0.86617 | 2012-07-27 | 20:47 | 36.216 | -73.4002 | 29.06 | -9 | 1943.7 | 431.46 | 661.25 | 5.15 | 48.93 | 1011.9 | -2.41 | 1.77 | 143.42 | 118 | 981.62 | 9.9 | 9.91 | 9.9 | 0.62 | 6.06 | 34.06 | 29.0396 | 35.9668 | 28.9751 | 1003.63 | 20.7 | 28.9631 | 0.097 | 5.86 | 1009.49 | -9 | 614.38 | 336.905 | 395.189 | -9 | 431.46 | 413.06 | 398.76 | 413.06 | -9 | 392.66 | -9 | 381.03 | 11.62 | 2 |  |  | 209.8662 | 9.8662 | -9
209.8679 | EQU | 0 | 2012-07-27 | 0.86793 | 2012-07-27 | 20:50 | 36.2304 | -73.4013 | 29.07 | -9 | 1945.4 | 431.93 | 681.62 | 5.35 | 48.94 | 1011.9 | -2.39 | 1.78 | 143.8 | 118 | 981.62 | 9.9 | 9.91 | 9.9 | 0.62 | 6.06 | 34.12 | 29.0565 | 35.9672 | 28.9852 | 1003.6 | 20.6 | 28.9739 | 0.096 | 5.91 | 1009.51 | -9 | 614.378 | 336.902 | 395.185 | -9 | 431.93 | 413.527 | 398.77 | 413.527 | -9 | 393.11 | -9 | 381.02 | 12.09 | 2 |  |  | 209.868 | 9.868 | -9
209.8697 | EQU | 0 | 2012-07-27 | 0.86968 | 2012-07-27 | 20:52 | 36.2449 | -73.4022 | 29.08 | -9 | 1946.8 | 432.42 | 696.37 | 5.49 | 48.94 | 1011.8 | -2.4 | 1.78 | 142.88 | 118 | 981.62 | 9.9 | 9.91 | 9.9 | 0.62 | 6.06 | 34.06 | 29.0717 | 35.9468 | 29.0117 | 1003.53 | 20.9 | 28.9839 | 0.096 | 5.87 | 1009.4 | -9 | 614.375 | 336.9 | 395.182 | -9 | 432.42 | 414.013 | 398.78 | 414.013 | -9 | 393.52 | -9 | 380.99 | 12.53 | 2 |  |  | 209.8697 | 9.8697 | -9
209.8714 | EQU | 128 | 2012-07-27 | 0.87142 | 2012-07-27 | 20:55 | 36.2592 | -73.4031 | 29.09 | -9 | 1946.3 | 432.27 | 707.5 | 5.6 | 48.94 | 1011.9 | -2.45 | 1.71 | 144.19 | 118 | 981.64 | 9.9 | 9.91 | 9.9 | 0.62 | 5.94 | 34.12 | 29.0539 | 35.9176 | 28.9905 | 1003.47 | 20.5 | 29.0083 | 0.082 | 5.98 | 1009.45 | -9 | 614.373 | 336.897 | 395.178 | -9 | 432.27 | 413.868 | 398.79 | 413.868 | -9 | 393.63 | -9 | 380.95 | 12.68 | 2 |  |  | 209.8715 | 9.8715 | -9
209.8732 | EQU | 0 | 2012-07-27 | 0.87317 | 2012-07-27 | 20:57 | 36.2735 | -73.4039 | 29.08 | -9 | 1945.3 | 431.98 | 715.25 | 5.68 | 48.94 | 1012 | -2.38 | 1.7 | 145.66 | 118 | 981.79 | 9.9 | 9.91 | 9.9 | 0.62 | 5.87 | 34.12 | 29.0581 | 35.8941 | 28.9911 | 1003.57 | 20.5 | 28.9932 | 0.087 | 6.05 | 1009.62 | -9 | 614.37 | 336.895 | 395.175 | -9 | 431.98 | 413.585 | 398.79 | 413.585 | -9 | 393.36 | -9 | 381.01 | 12.34 | 2 |  |  | 209.8732 | 9.8732 | -9
209.8749 | EQU | 0 | 2012-07-27 | 0.87492 | 2012-07-27 | 21:00 | 36.2878 | -73.4047 | 29.08 | -9 | 1943.1 | 431.54 | 721.08 | 5.74 | 48.95 | 1011.8 | -2.54 | 1.68 | 143.88 | 118 | 981.89 | 9.9 | 9.91 | 9.9 | 0.62 | 5.94 | 34.12 | 29.0379 | 35.8852 | 28.9706 | 1003.53 | 20.5 | 28.991 | 0.089 | 5.73 | 1009.26 | -9 | 614.368 | 336.892 | 395.171 | -9 | 431.54 | 413.153 | 398.8 | 413.153 | -9 | 392.76 | -9 | 381 | 11.76 | 2 |  |  | 209.875 | 9.875 | -9
209.8767 | EQU | 128 | 2012-07-27 | 0.87667 | 2012-07-27 | 21:02 | 36.3022 | -73.4058 | 29.07 | -9 | 1942 | 431.29 | 725.41 | 5.78 | 48.96 | 1011.9 | -2.46 | 1.82 | 144.03 | 118 | 981.87 | 9.9 | 9.91 | 9.9 | 0.62 | 5.87 | 34.12 | 29.0386 | 35.8814 | 28.9734 | 1003.42 | 20.5 | 28.9731 | 0.097 | 6.02 | 1009.44 | -9 | 614.365 | 336.89 | 395.168 | -9 | 431.29 | 412.909 | 398.81 | 412.909 | -9 | 392.48 | -9 | 380.98 | 11.5 | 2 |  |  | 209.8767 | 9.8767 | -9
209.8784 | EQU | 0 | 2012-07-27 | 0.87843 | 2012-07-27 | 21:05 | 36.3166 | -73.4067 | 29.07 | -9 | 1941.1 | 431.1 | 727.91 | 5.81 | 48.97 | 1011.8 | -2.53 | 1.77 | 143.8 | 118 | 981.77 | 9.9 | 9.91 | 9.9 | 0.62 | 5.94 | 34.06 | 29.0397 | 35.8848 | 28.9797 | 1003.48 | 20.7 | 28.973 | 0.097 | 5.79 | 1009.27 | -9 | 614.362 | 336.887 | 395.164 | -9 | 431.1 | 412.724 | 398.82 | 412.724 | -9 | 392.24 | -9 | 381.02 | 11.22 | 2 |  |  | 209.8785 | 9.8785 | -9
209.8802 | EQU | 0 | 2012-07-27 | 0.88017 | 2012-07-27 | 21:08 | 36.331 | -73.4076 | 29.09 | -9 | 1940.9 | 431.03 | 730.7 | 5.83 | 48.97 | 1011.9 | -2.52 | 1.74 | 143.73 | 118 | 981.62 | 9.9 | 9.91 | 9.9 | 0.62 | 5.94 | 34.06 | 29.0508 | 35.8839 | 28.9984 | 1003.44 | 20.6 | 28.9789 | 0.111 | 5.94 | 1009.38 | -9 | 614.36 | 336.884 | 395.161 | -9 | 431.03 | 412.658 | 398.82 | 412.658 | -9 | 391.97 | -9 | 381 | 10.96 | 2 |  |  | 209.8802 | 9.8802 | -9
209.8819 | EQU | 0 | 2012-07-27 | 0.88192 | 2012-07-27 | 21:10 | 36.3456 | -73.4085 | 29.09 | -9 | 1941.1 | 431.2 | 732.5 | 5.85 | 48.98 | 1011.7 | -2.53 | 1.77 | 142.8 | 118 | 981.62 | 9.9 | 9.91 | 9.9 | 0.62 | 6.06 | 34.12 | 29.0722 | 35.8902 | 29.0078 | 1003.45 | 20.8 | 28.9961 | 0.094 | 5.72 | 1009.17 | -9 | 614.357 | 336.882 | 395.157 | -9 | 431.2 | 412.829 | 398.83 | 412.829 | -9 | 392.33 | -9 | 381 | 11.33 | 2 |  |  | 209.882 | 9.882 | -9
209.8837 | EQU | 0 | 2012-07-27 | 0.88367 | 2012-07-27 | 21:13 | 36.36 | -73.4097 | 29.1 | -9 | 1942 | 431.34 | 733.45 | 5.86 | 48.98 | 1011.9 | -2.59 | 1.71 | 143.96 | 118 | 981.62 | 9.9 | 9.91 | 9.9 | 0.62 | 6.06 | 34.06 | 29.0795 | 35.8901 | 29.0031 | 1003.41 | 20.8 | 29.0066 | 0.093 | 5.9 | 1009.31 | -9 | 614.355 | 336.879 | 395.154 | -9 | 431.34 | 412.97 | 398.84 | 412.97 | -9 | 392.52 | -9 | 380.98 | 11.54 | 2 |  |  | 209.8837 | 9.8837 | -9
209.8854 | EQU | 0 | 2012-07-27 | 0.88543 | 2012-07-27 | 21:15 | 36.3746 | -73.4107 | 29.11 | -9 | 1942.4 | 431.59 | 735.37 | 5.88 | 48.99 | 1011.6 | -2.59 | 1.79 | 144.73 | 118 | 981.62 | 9.9 | 9.91 | 9.9 | 0.62 | 6 | 34.12 | 29.0816 | 35.886 | 29.0157 | 1003.39 | 20.8 | 29.0037 | 0.106 | 5.62 | 1009.01 | -9 | 614.352 | 336.877 | 395.151 | -9 | 431.59 | 413.219 | 398.85 | 413.219 | -9 | 392.41 | -9 | 380.98 | 11.43 | 2 |  |  | 209.8855 | 9.8855 | -9
209.8872 | EQU | 0 | 2012-07-27 | 0.88718 | 2012-07-27 | 21:18 | 36.389 | -73.4117 | 29.11 | -9 | 1942.7 | 431.65 | 735.54 | 5.88 | 49 | 1011.7 | -2.58 | 1.75 | 144.5 | 118 | 981.62 | 9.9 | 9.91 | 9.9 | 0.65 | 5.87 | 34.12 | 29.0862 | 35.8903 | 29.0293 | 1003.34 | 20.7 | 29.014 | 0.096 | 5.78 | 1009.12 | -9 | 614.35 | 336.874 | 395.147 | -9 | 431.65 | 413.281 | 398.85 | 413.281 | -9 | 392.68 | -9 | 380.96 | 11.72 | 2 |  |  | 209.8872 | 9.8872 | -9
209.8889 | EQU | 128 | 2012-07-27 | 0.88894 | 2012-07-27 | 21:20 | 36.4036 | -73.4125 | 29.14 | -9 | 1943.7 | 431.93 | 736.45 | 5.89 | 49.01 | 1011.7 | -2.62 | 1.81 | 143.42 | 118 | 981.62 | 9.9 | 9.91 | 9.9 | 0.62 | 5.94 | 34.12 | 29.1255 | 35.9013 | 29.0519 | 1003.36 | 20.8 | 29.0276 | 0.112 | 5.72 | 1009.08 | -9 | 614.347 | 336.872 | 395.144 | -9 | 431.93 | 413.561 | 398.86 | 413.561 | -9 | 392.63 | -9 | 380.96 | 11.67 | 2 |  |  | 209.889 | 9.889 | -9
209.8907 | EQU | 0 | 2012-07-27 | 0.89068 | 2012-07-27 | 21:23 | 36.4182 | -73.4133 | 29.15 | -9 | 1945.2 | 432.31 | 738.12 | 5.91 | 49.01 | 1011.7 | -2.61 | 1.75 | 141.81 | 118 | 981.62 | 9.9 | 9.91 | 9.9 | 0.62 | 6 | 34.12 | 29.1286 | 35.9084 | 29.067 | 1003.28 | 20.9 | 29.049 | 0.101 | 5.81 | 1009.09 | -9 | 614.345 | 336.869 | 395.14 | -9 | 432.31 | 413.939 | 398.87 | 413.939 | -9 | 393.18 | -9 | 380.92 | 12.26 | 2 |  |  | 209.8907 | 9.8907 | -9
209.8924 | EQU-DRAIN | 0 | 2012-07-27 | 0.89243 | 2012-07-27 | 21:25 | 36.4329 | -73.414 | 29.17 | -9 | 1946.7 | 432.73 | 738.12 | 5.91 | 49.02 | 1011.6 | -2.63 | 1.79 | 143.8 | 118 | 981.62 | 9.9 | 9.91 | 9.9 | 0.62 | 6.06 | 34.12 | 29.1509 | 35.9251 | 29.0838 | 1003.27 | 20.9 | 29.0652 | 0.105 | 5.7 | 1008.97 | -9 | 614.342 | 336.867 | 395.137 | -9 | 432.73 | 414.356 | 398.88 | 414.356 | -9 | 393.44 | -9 | 380.91 | 12.54 | 2 |  |  | 209.8925 | 9.8925 | -9
209.8944 | EQU | 0 | 2012-07-27 | 0.89443 | 2012-07-27 | 21:28 | 36.4496 | -73.4147 | 29.18 | -9 | 1949.1 | 433.4 | 738.37 | 5.91 | 49.03 | 1011.6 | -2.54 | 1.79 | 146.05 | 118 | 981.62 | 9.9 | 9.91 | 9.9 | 0.62 | 5.94 | 34.12 | 29.162 | 35.9347 | 29.0991 | 1003.25 | 21 | 29.0839 | 0.096 | 5.81 | 1009.06 | -9 | 614.339 | 336.864 | 395.133 | -9 | 433.4 | 415.021 | 398.89 | 415.021 | -9 | 394.25 | -9 | 380.89 | 13.36 | 2 |  |  | 209.8945 | 9.8945 | -9
209.8962 | EQU | 128 | 2012-07-27 | 0.89618 | 2012-07-27 | 21:31 | 36.4643 | -73.4158 | 29.2 | -9 | 1950.7 | 433.89 | 737.75 | 5.91 | 49.03 | 1011.4 | -2.51 | 1.71 | 141.89 | 118 | 981.62 | 9.9 | 9.91 | 9.9 | 0.62 | 6 | 34.12 | 29.1918 | 35.9593 | 29.1515 | 1003.12 | 21.1 | 29.0974 | 0.103 | 5.77 | 1008.89 | -9 | 614.337 | 336.861 | 395.129 | -9 | 433.89 | 415.507 | 398.89 | 415.507 | -9 | 394.51 | -9 | 380.84 | 13.68 | 2 |  |  | 209.8962 | 9.8962 | -9
209.8979 | EQU | 0 | 2012-07-27 | 0.89793 | 2012-07-27 | 21:33 | 36.479 | -73.4176 | 29.28 | -9 | 1953.5 | 434.62 | 736.95 | 5.9 | 49.04 | 1011.4 | -2.46 | 1.71 | 141.81 | 118 | 981.62 | 9.9 | 9.91 | 9.9 | 0.62 | 5.94 | 34.19 | 29.2942 | 35.9936 | 29.2193 | 1003.05 | 21.1 | 29.1448 | 0.135 | 5.89 | 1008.94 | -9 | 614.334 | 336.859 | 395.126 | -9 | 434.62 | 416.23 | 398.9 | 416.23 | -9 | 394.6 | -9 | 380.77 | 13.83 | 2 |  |  | 209.898 | 9.898 | -9
209.8997 | EQU | 0 | 2012-07-27 | 0.89968 | 2012-07-27 | 21:36 | 36.4937 | -73.4193 | 29.32 | -9 | 1959.7 | 436.24 | 739.08 | 5.92 | 49.05 | 1011.4 | -2.56 | 1.69 | 144.81 | 118 | 981.68 | 9.9 | 9.91 | 9.9 | 0.62 | 5.87 | 34.25 | 29.3129 | 35.9982 | 29.2572 | 1003.07 | 21.2 | 29.2103 | 0.11 | 5.77 | 1008.84 | -9 | 614.331 | 336.856 | 395.122 | -9 | 436.24 | 417.832 | 398.91 | 417.832 | -9 | 396.47 | -9 | 380.73 | 15.74 | 2 |  |  | 209.8997 | 9.8997 | -9
209.9014 | EQU | 0 | 2012-07-27 | 0.90142 | 2012-07-27 | 21:38 | 36.5086 | -73.4208 | 29.34 | -9 | 1963.9 | 437.3 | 740.08 | 5.93 | 49.06 | 1011.4 | -2.51 | 1.7 | 145.5 | 118 | 981.92 | 9.9 | 9.91 | 9.9 | 0.62 | 5.94 | 34.25 | 29.3297 | 36.007 | 29.2722 | 1003.08 | 21.2 | 29.2526 | 0.087 | 5.81 | 1008.89 | -9 | 614.329 | 336.853 | 395.119 | -9 | 437.3 | 418.881 | 398.92 | 418.881 | -9 | 397.84 | -9 | 380.7 | 17.14 | 2 |  |  | 209.9015 | 9.9015 | -9
209.9032 | EQU | 128 | 2012-07-27 | 0.90317 | 2012-07-27 | 21:41 | 36.5234 | -73.4223 | 29.36 | -9 | 1966.9 | 438.08 | 740.87 | 5.94 | 49.07 | 1011.5 | -2.68 | 1.7 | 146.2 | 118 | 981.94 | 9.9 | 9.91 | 9.9 | 0.62 | 6.06 | 34.19 | 29.3422 | 36.0144 | 29.2791 | 1003.07 | 21.2 | 29.2703 | 0.09 | 5.75 | 1008.82 | -9 | 614.326 | 336.851 | 395.116 | -9 | 438.08 | 419.654 | 398.92 | 419.654 | -9 | 398.49 | -9 | 380.69 | 17.8 | 2 |  |  | 209.9032 | 9.9032 | -9
209.9049 | EQU | 0 | 2012-07-27 | 0.90493 | 2012-07-27 | 21:43 | 36.5383 | -73.4237 | 29.37 | -9 | 1969 | 438.65 | 741.54 | 5.95 | 49.08 | 1011.4 | -2.65 | 1.71 | 142.96 | 118 | 981.96 | 9.9 | 9.91 | 9.9 | 0.62 | 6.06 | 34.25 | 29.3465 | 36.015 | 29.2825 | 1003.05 | 21.4 | 29.2782 | 0.092 | 5.7 | 1008.75 | -9 | 614.324 | 336.848 | 395.112 | -9 | 438.65 | 420.22 | 398.93 | 420.22 | -9 | 398.96 | -9 | 380.68 | 18.27 | 2 |  |  | 209.905 | 9.905 | -9
209.9067 | EQU | 0 | 2012-07-27 | 0.90668 | 2012-07-27 | 21:46 | 36.5534 | -73.4249 | 29.39 | -9 | 1970.3 | 438.91 | 742.25 | 5.95 | 49.08 | 1011.6 | -2.65 | 1.81 | 144.03 | 118 | 981.96 | 9.9 | 9.91 | 9.9 | 0.62 | 5.87 | 34.25 | 29.3677 | 36.0176 | 29.2965 | 1003.11 | 21.5 | 29.2821 | 0.108 | 5.84 | 1008.95 | -9 | 614.321 | 336.846 | 395.109 | -9 | 438.91 | 420.479 | 398.94 | 420.479 | -9 | 398.99 | -9 | 380.71 | 18.28 | 2 |  |  | 209.9067 | 9.9068 | -9
209.9084 | EQU | 128 | 2012-07-27 | 0.90844 | 2012-07-27 | 21:48 | 36.5683 | -73.4261 | 29 | -9 | 1971.7 | 439.36 | 742.41 | 5.96 | 49.1 | 1011.5 | -2.64 | 1.7 | 142.88 | 118 | 981.94 | 9.9 | 9.91 | 9.9 | 0.62 | 6 | 34.25 | 29.3795 | 36.013 | 29.3042 | 1003.12 | 21.3 | 29.2947 | -0.295 | 5.74 | 1008.86 | -9 | 614.319 | 336.843 | 395.105 | -9 | 439.36 | 420.926 | 398.95 | 420.926 | -9 | 406.61 | -9 | 380.71 | 25.9 | 2 |  |  | 209.9085 | 9.9085 | -9
209.9102 | EQU | 0 | 2012-07-27 | 0.91019 | 2012-07-27 | 21:51 | 36.5833 | -73.4272 | 29.39 | -9 | 1972.9 | 439.69 | 742.66 | 5.96 | 49.11 | 1011.4 | -2.71 | 1.69 | 144.19 | 118 | 981.94 | 9.9 | 9.91 | 9.9 | 0.62 | 6.06 | 34.31 | 29.373 | 36.0134 | 29.2964 | 1003.15 | 21.5 | 29.3032 | 0.087 | 5.54 | 1008.69 | -9 | 614.316 | 336.841 | 395.102 | -9 | 439.69 | 421.255 | 398.95 | 421.255 | -9 | 399.98 | -9 | 380.72 | 19.26 | 2 |  |  | 209.9102 | 9.9102 | -9
209.9119 | EQU | 0 | 2012-07-27 | 0.91194 | 2012-07-27 | 21:53 | 36.5984 | -73.4281 | 29.4 | -9 | 1973.3 | 439.8 | 742.95 | 5.96 | 49.12 | 1011.5 | -2.69 | 1.69 | 144.96 | 118 | 981.96 | 9.9 | 9.91 | 9.9 | 0.62 | 6.06 | 34.31 | 29.377 | 36.0176 | 29.3184 | 1003.1 | 21.6 | 29.2974 | 0.103 | 5.71 | 1008.81 | -9 | 614.314 | 336.838 | 395.098 | -9 | 439.8 | 421.366 | 398.96 | 421.366 | -9 | 399.86 | -9 | 380.72 | 19.14 | 2 |  |  | 209.912 | 9.912 | -9
209.9137 | EQU | 128 | 2012-07-27 | 0.9137 | 2012-07-27 | 21:56 | 36.6136 | -73.429 | 29.41 | -9 | 1974.1 | 440.04 | 742.87 | 5.96 | 49.13 | 1011.4 | -2.77 | 1.72 | 143.73 | 118 | 982 | 9.9 | 9.91 | 9.9 | 0.62 | 6.06 | 34.31 | 29.3697 | 36.0223 | 29.3047 | 1003.01 | 21.6 | 29.3157 | 0.094 | 5.62 | 1008.63 | -9 | 614.311 | 336.836 | 395.095 | -9 | 440.04 | 421.606 | 398.97 | 421.606 | -9 | 400.14 | -9 | 380.67 | 19.47 | 2 |  |  | 209.9138 | 9.9138 | -9
209.9154 | EQU | 0 | 2012-07-27 | 0.91544 | 2012-07-27 | 21:58 | 36.6288 | -73.4299 | 29.4 | -9 | 1974.6 | 440.26 | 742.45 | 5.96 | 49.14 | 1011.3 | -2.78 | 1.77 | 143.34 | 118 | 982.09 | 9.9 | 9.91 | 9.9 | 0.62 | 6.12 | 34.25 | 29.3757 | 36.0158 | 29.3109 | 1002.98 | 21.8 | 29.3064 | 0.094 | 5.54 | 1008.52 | -9 | 614.308 | 336.833 | 395.091 | -9 | 440.26 | 421.826 | 398.98 | 421.826 | -9 | 400.33 | -9 | 380.67 | 19.65 | 2 |  |  | 209.9155 | 9.9155 | -9
209.9172 | EQU | 0 | 2012-07-27 | 0.91719 | 2012-07-27 | 22:01 | 36.6439 | -73.4309 | 29.4 | -9 | 1975.4 | 440.34 | 742.79 | 5.96 | 49.14 | 1011.5 | -2.73 | 1.74 | 142.12 | 118 | 982.11 | 9.9 | 9.91 | 9.9 | 0.62 | 5.94 | 34.25 | 29.3776 | 36.0215 | 29.3119 | 1003 | 21.7 | 29.3101 | 0.09 | 5.77 | 1008.77 | -9 | 614.306 | 336.83 | 395.088 | -9 | 440.34 | 421.907 | 398.98 | 421.907 | -9 | 400.57 | -9 | 380.69 | 19.88 | 2 |  |  | 209.9172 | 9.9172 | -9
209.9189 | EQU | 128 | 2012-07-27 | 0.91894 | 2012-07-27 | 22:03 | 36.6592 | -73.4318 | 29.38 | -9 | 1975.5 | 440.51 | 743.16 | 5.97 | 49.15 | 1011.3 | -2.77 | 1.77 | 144.03 | 118 | 982.04 | 9.9 | 9.91 | 9.9 | 0.62 | 6.06 | 34.19 | 29.3362 | 36.0192 | 29.2728 | 1002.95 | 21.9 | 29.3118 | 0.068 | 5.58 | 1008.53 | -9 | 614.303 | 336.828 | 395.084 | -9 | 440.51 | 422.078 | 398.99 | 422.078 | -9 | 401.02 | -9 | 380.67 | 20.35 | 2 |  |  | 209.919 | 9.919 | -9
209.9207 | EQU | 0 | 2012-07-27 | 0.92068 | 2012-07-27 | 22:06 | 36.6745 | -73.4326 | 29.37 | -9 | 1975.3 | 440.46 | 743.5 | 5.97 | 49.16 | 1011.3 | -2.71 | 1.75 | 142.88 | 118 | 981.94 | 9.9 | 9.91 | 9.9 | 0.62 | 6.06 | 34.25 | 29.3456 | 36.0206 | 29.273 | 1003 | 21.9 | 29.2778 | 0.092 | 5.59 | 1008.59 | -9 | 614.301 | 336.825 | 395.081 | -9 | 440.46 | 422.032 | 399 | 422.032 | -9 | 400.6 | -9 | 380.73 | 19.87 | 2 |  |  | 209.9207 | 9.9207 | -9
209.9224 | EQU | 0 | 2012-07-27 | 0.92243 | 2012-07-27 | 22:08 | 36.6897 | -73.4334 | 29.36 | -9 | 1976.3 | 440.68 | 743.25 | 5.97 | 49.17 | 1011.4 | -2.83 | 1.81 | 144.42 | 118 | 981.94 | 9.9 | 9.91 | 9.9 | 0.62 | 5.94 | 34.19 | 29.3136 | 36.0293 | 29.2478 | 1002.99 | 21.9 | 29.273 | 0.087 | 5.58 | 1008.57 | -9 | 614.298 | 336.823 | 395.078 | -9 | 440.68 | 422.252 | 399.01 | 422.252 | -9 | 400.9 | -9 | 380.74 | 20.16 | 2 |  |  | 209.9225 | 9.9225 | -9
209.9242 | EQU | 0 | 2012-07-27 | 0.92418 | 2012-07-27 | 22:11 | 36.7051 | -73.434 | 29.35 | -9 | 1976.2 | 440.61 | 743.45 | 5.97 | 49.17 | 1011.5 | -2.8 | 1.76 | 142.42 | 118 | 981.94 | 9.9 | 9.91 | 9.9 | 0.62 | 6.06 | 34.19 | 29.3177 | 36.0309 | 29.2378 | 1003 | 21.9 | 29.2509 | 0.099 | 5.7 | 1008.7 | -9 | 614.296 | 336.82 | 395.074 | -9 | 440.61 | 422.185 | 399.01 | 422.185 | -9 | 400.7 | -9 | 380.77 | 19.93 | 2 |  |  | 209.9243 | 9.9243 | -9
209.9259 | EQU | 128 | 2012-07-27 | 0.92594 | 2012-07-27 | 22:13 | 36.7203 | -73.4347 | 29.33 | -9 | 1975.6 | 440.46 | 744.04 | 5.97 | 49.19 | 1011.5 | -2.84 | 1.8 | 144.03 | 118 | 981.94 | 9.9 | 9.91 | 9.9 | 0.62 | 6.12 | 34.19 | 29.3287 | 36.0304 | 29.2591 | 1003.08 | 21.7 | 29.2391 | 0.091 | 5.58 | 1008.66 | -9 | 614.293 | 336.818 | 395.071 | -9 | 440.46 | 422.04 | 399.02 | 422.04 | -9 | 400.7 | -9 | 380.82 | 19.88 | 2 |  |  | 209.926 | 9.926 | -9
209.9277 | EQU | 0 | 2012-07-27 | 0.92769 | 2012-07-27 | 22:16 | 36.7355 | -73.4356 | 29.31 | -9 | 1976.2 | 440.63 | 743.33 | 5.97 | 49.19 | 1011.5 | -2.88 | 1.78 | 143.96 | 118 | 981.94 | 9.9 | 9.91 | 9.9 | 0.62 | 5.94 | 34.25 | 29.2732 | 36.0332 | 29.2082 | 1003.08 | 21.8 | 29.2564 | 0.054 | 5.54 | 1008.62 | -9 | 614.291 | 336.815 | 395.067 | -9 | 440.63 | 422.211 | 399.03 | 422.211 | -9 | 401.5 | -9 | 380.81 | 20.69 | 2 |  |  | 209.9278 | 9.9277 | -9
209.9294 | EQU | 0 | 2012-07-27 | 0.92943 | 2012-07-27 | 22:18 | 36.7505 | -73.4363 | 29.24 | -9 | 1978.5 | 441.2 | 743.83 | 5.97 | 49.2 | 1011.5 | -2.91 | 1.74 | 144.88 | 118 | 981.94 | 9.9 | 9.91 | 9.9 | 0.62 | 6.06 | 34.25 | 29.1465 | 36.0388 | 29.075 | 1003.13 | 21.5 | 29.2147 | 0.025 | 5.46 | 1008.59 | -9 | 614.288 | 336.813 | 395.064 | -9 | 441.2 | 422.776 | 399.04 | 422.776 | -9 | 402.57 | -9 | 380.87 | 21.7 | 2 |  |  | 209.9295 | 9.9295 | -9
209.9312 | EQU | 128 | 2012-07-27 | 0.93118 | 2012-07-27 | 22:21 | 36.7652 | -73.437 | 29.17 | -9 | 1987.7 | 443.48 | 743.58 | 5.97 | 49.21 | 1011.7 | -2.97 | 1.77 | 142.35 | 118 | 981.96 | 9.9 | 9.91 | 9.9 | 0.62 | 6.06 | 34.25 | 29.1791 | 36.0428 | 29.109 | 1003.16 | 21.2 | 29.0927 | 0.077 | 5.57 | 1008.73 | -9 | 614.285 | 336.81 | 395.06 | -9 | 443.48 | 425.029 | 399.04 | 425.029 | -9 | 403.95 | -9 | 381 | 22.95 | 2 |  |  | 209.9312 | 9.9312 | -9
209.9329 | EQU | 0 | 2012-07-27 | 0.93293 | 2012-07-27 | 22:24 | 36.78 | -73.4381 | 29.22 | -9 | 1992 | 444.68 | 743.83 | 5.97 | 49.22 | 1011.6 | -2.94 | 1.72 | 143.65 | 118 | 981.96 | 9.9 | 9.91 | 9.9 | 0.62 | 5.87 | 34.25 | 29.1694 | 36.0455 | 29.0917 | 1003.11 | 21.1 | 29.1049 | 0.115 | 5.55 | 1008.66 | -9 | 614.283 | 336.807 | 395.057 | -9 | 444.68 | 426.217 | 399.05 | 426.217 | -9 | 404.36 | -9 | 380.98 | 23.38 | 2 |  |  | 209.933 | 9.933 | -9
209.9347 | EQU-DRAIN | 0 | 2012-07-27 | 0.93468 | 2012-07-27 | 22:26 | 36.7945 | -73.4399 | 29.14 | -9 | 1989.8 | 444.11 | 742.95 | 5.96 | 49.23 | 1011.6 | -2.93 | 1.72 | 142.5 | 118 | 981.94 | 9.9 | 9.91 | 9.9 | 0.62 | 6 | 34.25 | 29.0172 | 36.0392 | 28.9119 | 1003.12 | 20.8 | 29.0939 | 0.046 | 5.55 | 1008.67 | -9 | 614.28 | 336.805 | 395.053 | -9 | 444.11 | 425.657 | 399.06 | 425.657 | -9 | 405.08 | -9 | 381 | 24.09 | 2 |  |  | 209.9348 | 9.9347 | -9
209.9367 | EQU | 0 | 2012-07-27 | 0.93667 | 2012-07-27 | 22:29 | 36.8111 | -73.4414 | 28.9 | -9 | 1997.1 | 445.98 | 742.75 | 5.96 | 49.24 | 1011.6 | -2.94 | 1.71 | 144.81 | 118 | 981.94 | 9.9 | 9.91 | 9.9 | 0.62 | 5.94 | 34.31 | 28.8553 | 35.9198 | 28.7565 | 1003.11 | 20.9 | 28.9105 | -0.011 | 5.55 | 1008.66 | -9 | 614.277 | 336.802 | 395.049 | -9 | 445.98 | 427.506 | 399.07 | 427.506 | -9 | 408.04 | -9 | 381.16 | 26.88 | 2 |  |  | 209.9367 | 9.9367 | -9
209.9384 | EQU | 0 | 2012-07-27 | 0.93843 | 2012-07-27 | 22:31 | 36.8256 | -73.4428 | 28.77 | -9 | 2001.6 | 447.09 | 740.41 | 5.94 | 49.25 | 1011.7 | -2.94 | 1.69 | 144.03 | 118 | 982.07 | 9.9 | 9.91 | 9.9 | 0.62 | 6.06 | 34.44 | 28.5952 | 35.6623 | 28.5164 | 1003.25 | 20.7 | 28.7731 | -0.003 | 5.51 | 1008.76 | -9 | 614.275 | 336.799 | 395.046 | -9 | 447.09 | 428.604 | 399.08 | 428.604 | -9 | 409.12 | -9 | 381.35 | 27.78 | 2 |  |  | 209.9385 | 9.9385 | -9
209.9402 | EQU | 128 | 2012-07-27 | 0.94017 | 2012-07-27 | 22:34 | 36.84 | -73.4441 | 28.59 | -9 | 2002.9 | 447.32 | 739.54 | 5.93 | 49.25 | 1011.9 | -3.11 | 1.7 | 143.42 | 118 | 982.21 | 9.9 | 9.91 | 9.9 | 0.62 | 5.94 | 34.37 | 28.4787 | 35.786 | 28.3912 | 1003.41 | 20.8 | 28.5481 | 0.042 | 5.38 | 1008.79 | -9 | 614.272 | 336.797 | 395.043 | -9 | 447.32 | 428.834 | 399.08 | 428.834 | -9 | 408.74 | -9 | 381.61 | 27.13 | 2 |  |  | 209.9402 | 9.9402 | -9
209.9419 | EQU | 0 | 2012-07-27 | 0.94192 | 2012-07-27 | 22:36 | 36.8542 | -73.4456 | 28.44 | -9 | 2008.9 | 448.83 | 739.29 | 5.92 | 49.27 | 1012 | -3.15 | 1.71 | 143.42 | 118 | 982.19 | 9.9 | 9.91 | 9.9 | 0.62 | 6 | 34.37 | 28.2669 | 33.9368 | 28.1815 | 1003.43 | 20.4 | 28.4072 | 0.033 | 5.42 | 1008.85 | -9 | 614.27 | 336.794 | 395.039 | -9 | 448.83 | 430.327 | 399.09 | 430.327 | -9 | 410.47 | -9 | 381.73 | 28.74 | 2 |  |  | 209.942 | 9.942 | -9
209.9437 | EQU | 0 | 2012-07-27 | 0.94367 | 2012-07-27 | 22:39 | 36.8683 | -73.4472 | 28.25 | -9 | 2037.7 | 456.23 | 741 | 5.94 | 49.28 | 1012.2 | -3.21 | 1.72 | 144.03 | 118 | 982.24 | 9.9 | 9.91 | 9.9 | 0.62 | 6.06 | 34.37 | 28.093 | 33.6981 | 28.081 | 1003.4 | 20.2 | 28.2081 | 0.042 | 5.59 | 1008.99 | -9 | 614.267 | 336.792 | 395.036 | -9 | 456.23 | 437.634 | 399.1 | 437.634 | -9 | 417.51 | -9 | 381.9 | 35.62 | 2 |  |  | 209.9437 | 9.9437 | -9
209.9454 | EQU | 0 | 2012-07-27 | 0.94541 | 2012-07-27 | 22:41 | 36.8824 | -73.4489 | 28.15 | -9 | 2047 | 458.64 | 740.62 | 5.94 | 49.29 | 1012.3 | -3.34 | 1.73 | 146.13 | 118 | 982.21 | 9.9 | 9.91 | 9.9 | 0.62 | 6.06 | 34.37 | 28.1121 | 33.4484 | 28.0211 | 1003.43 | 20.5 | 28.0949 | 0.055 | 5.53 | 1008.96 | -9 | 614.265 | 336.789 | 395.032 | -9 | 458.64 | 440.016 | 399.11 | 440.016 | -9 | 419.63 | -9 | 382.01 | 37.62 | 2 |  |  | 209.9455 | 9.9455 | -9
209.9472 | EQU | 0 | 2012-07-27 | 0.94715 | 2012-07-27 | 22:44 | 36.8964 | -73.4509 | 28.06 | -9 | 2047.1 | 458.71 | 740.5 | 5.94 | 49.29 | 1012.2 | -3.29 | 1.73 | 144.19 | 118 | 982.15 | 9.9 | 9.91 | 9.9 | 0.62 | 6.12 | 34.37 | 27.9107 | 33.4164 | 27.7989 | 1003.43 | 20.1 | 28.0288 | 0.031 | 5.48 | 1008.91 | -9 | 614.262 | 336.787 | 395.029 | -9 | 458.71 | 440.087 | 399.11 | 440.087 | -9 | 420.18 | -9 | 382.07 | 38.11 | 2 |  |  | 209.9472 | 9.9472 | -9
209.9489 | EQU | 0 | 2012-07-27 | 0.9489 | 2012-07-27 | 22:47 | 36.9104 | -73.4529 | 27.8 | -9 | 2039.6 | 456.8 | 740.33 | 5.93 | 49.3 | 1012.2 | -3.3 | 1.71 | 144.81 | 118 | 982.15 | 9.9 | 9.91 | 9.9 | 0.62 | 5.87 | 34.37 | 27.6262 | 33.4031 | 27.474 | 1003.47 | 20.1 | 27.8271 | -0.027 | 5.43 | 1008.9 | -9 | 614.26 | 336.784 | 395.025 | -9 | 456.8 | 438.205 | 399.12 | 438.205 | -9 | 419.65 | -9 | 382.27 | 37.39 | 2 |  |  | 209.949 | 9.949 | -9
209.9507 | EQU | 0 | 2012-07-27 | 0.95066 | 2012-07-27 | 22:49 | 36.9244 | -73.4548 | 27.42 | -9 | 2025.6 | 453.17 | 740.12 | 5.93 | 49.31 | 1012.1 | -3.36 | 1.78 | 144.96 | 118 | 982.13 | 9.9 | 9.91 | 9.9 | 0.62 | 6 | 34.37 | 27.1804 | 33.3864 | 27.0647 | 1003.54 | 20 | 27.5134 | -0.093 | 5.2 | 1008.74 | -9 | 614.257 | 336.782 | 395.022 | -9 | 453.17 | 434.625 | 399.13 | 434.625 | -9 | 417.67 | -9 | 382.56 | 35.1 | 2 |  |  | 209.9507 | 9.9507 | -9
209.9524 | EQU | 128 | 2012-07-27 | 0.95241 | 2012-07-27 | 22:52 | 36.9383 | -73.4564 | 27.17 | -9 | 1998.4 | 446.14 | 738.87 | 5.92 | 49.32 | 1012.1 | -3.41 | 1.75 | 142.5 | 118 | 981.98 | 9.9 | 9.91 | 9.9 | 0.62 | 5.94 | 34.31 | 26.8495 | 33.42 | 26.6861 | 1003.54 | 20.1 | 27.1187 | 0.051 | 5.15 | 1008.69 | -9 | 614.255 | 336.779 | 395.018 | -9 | 446.14 | 427.689 | 399.14 | 427.689 | -9 | 408.69 | -9 | 382.89 | 25.8 | 2 |  |  | 209.9525 | 9.9525 | -9
209.9555 | STD2 | 0 | 2012-07-27 | 0.95551 | 2012-07-27 | 22:56 | 36.9632 | -73.4596 | 26.41 | 593.64 | 2600.2 | 614.25 | 538.25 | 4.02 | 49.32 | 1012 | -3.29 | 1.81 | 63.41 | 118 | 981.94 | 9.9 | 9.91 | 9.9 | 0.62 | 6.06 | 34.25 | 26.0714 | 33.2755 | 25.9763 | 1003.5 | 20.1 | 26.4264 | -0.016 | 5.21 | 1008.71 | 20.61 | -9 | -9 | -9 | -9 | 614.25 | -9 | -9 | -9 | -9 | -9 | -9 | -9 | -9 | 2 |  |  | 209.9556 | 9.9556 | -9
209.9586 | STD3 | 0 | 2012-07-27 | 0.95861 | 2012-07-27 | 23:01 | 36.988 | -73.4633 | 25.96 | 319.82 | 1552.4 | 336.77 | 248.75 | 1.66 | 49.33 | 1011.9 | -3.26 | 1.84 | 61.47 | 118 | 981.68 | 9.9 | 9.91 | 9.9 | 0.62 | 6 | 34.19 | 25.7656 | 33.6893 | 25.9637 | 1003.44 | 20.2 | 25.9717 | -0.012 | 5.2 | 1008.64 | 16.95 | -9 | -9 | -9 | -9 | 336.77 | -9 | -9 | -9 | -9 | -9 | -9 | -9 | -9 | 2 |  |  | 209.9587 | 9.9587 | -9
209.9617 | STD4 | 128 | 2012-07-27 | 0.96171 | 2012-07-27 | 23:05 | 37.0125 | -73.4678 | 27.79 | 377.14 | 1801.5 | 395 | 117 | 0.74 | 49.33 | 1012 | -3.15 | 1.78 | 61.9 | 118 | 981.62 | 9.9 | 9.91 | 9.9 | 0.62 | 5.94 | 34.19 | 27.9687 | 35.3516 | 27.9011 | 1003.46 | 20 | 26.6685 | 1.121 | 5.39 | 1008.85 | 17.86 | -9 | -9 | -9 | -9 | 395 | -9 | -9 | -9 | -9 | -9 | -9 | -9 | -9 | 2 |  |  | 209.9618 | 9.9618 | -9
209.9648 | ATM | 128 | 2012-07-27 | 0.96483 | 2012-07-27 | 23:09 | 37.0364 | -73.4726 | 27.95 | -9 | 1891.6 | 417.19 | 102.12 | 0.64 | 49.33 | 1012 | -3.03 | 1.79 | 49.97 | 118 | 981.62 | 9.9 | 9.91 | 9.9 | 0.62 | 6 | 34.12 | 27.9219 | 35.3399 | 27.8377 | 1003.5 | 19.4 | 27.8778 | 0.072 | 5.47 | 1008.97 | -9 | 614.248 | 336.77 | 395.005 | -9 | 417.19 | 399.125 | -9 | -9 | 399.125 | -9 | 382.26 | -9 | -9 | 2 |  |  | 209.9649 | 9.9649 | -9
209.9662 | ATM | 0 | 2012-07-27 | 0.96619 | 2012-07-27 | 23:11 | 37.047 | -73.4749 | 27.91 | -9 | 1891.5 | 417.23 | 131.54 | 0.84 | 49.32 | 1012 | -2.96 | 1.76 | 49.73 | 118 | 981.6 | 9.9 | 9.91 | 9.9 | 0.62 | 6 | 34.12 | 27.7653 | 35.3251 | 27.6832 | 1003.49 | 19.8 | 27.8501 | 0.06 | 5.55 | 1009.04 | -9 | 614.247 | 336.77 | 395.007 | -9 | 417.23 | 399.164 | -9 | -9 | 399.164 | -9 | 382.31 | -9 | -9 | 2 |  |  | 209.9663 | 9.9663 | -9
209.9676 | ATM | 0 | 2012-07-27 | 0.96757 | 2012-07-27 | 23:13 | 37.0577 | -73.4773 | 27.78 | -9 | 1891 | 417.2 | 167.45 | 1.08 | 49.33 | 1012 | -2.86 | 1.75 | 49.85 | 118 | 981.6 | 9.9 | 9.91 | 9.9 | 0.62 | 5.94 | 34.19 | 27.6889 | 35.3702 | 27.6046 | 1003.5 | 19.7 | 27.7505 | 0.03 | 5.64 | 1009.14 | -9 | 614.247 | 336.77 | 395.009 | -9 | 417.2 | 399.134 | -9 | -9 | 399.134 | -9 | 382.37 | -9 | -9 | 2 |  |  | 209.9676 | 9.9676 | -9
209.9689 | ATM | 0 | 2012-07-27 | 0.96895 | 2012-07-27 | 23:15 | 37.0683 | -73.4797 | 27.76 | -9 | 1891.2 | 417.37 | 192.54 | 1.26 | 49.33 | 1011.9 | -2.82 | 1.75 | 50.17 | 118 | 981.6 | 9.9 | 9.91 | 9.9 | 0.62 | 6.06 | 34.19 | 27.7374 | 35.4225 | 27.6742 | 1003.51 | 19.5 | 27.6383 | 0.122 | 5.57 | 1009.08 | -9 | 614.247 | 336.77 | 395.011 | -9 | 417.37 | 399.301 | -9 | -9 | 399.301 | -9 | 382.63 | -9 | -9 | 2 |  |  | 209.969 | 9.969 | -9
209.9703 | ATM | 0 | 2012-07-27 | 0.97031 | 2012-07-27 | 23:17 | 37.0789 | -73.482 | 27.79 | -9 | 1891.2 | 417.35 | 206.2 | 1.35 | 49.33 | 1012 | -2.85 | 1.75 | 49.93 | 118 | 981.6 | 9.9 | 9.91 | 9.9 | 0.62 | 5.87 | 34.12 | 27.7069 | 35.3852 | 27.6107 | 1003.51 | 19.8 | 27.6433 | 0.147 | 5.64 | 1009.15 | -9 | 614.246 | 336.77 | 395.013 | -9 | 417.35 | 399.28 | -9 | -9 | 399.28 | -9 | 382.6 | -9 | -9 | 2 |  |  | 209.9704 | 9.9704 | -9
209.9737 | EQU | 0 | 2012-07-27 | 0.97373 | 2012-07-27 | 23:22 | 37.1059 | -73.4852 | 27.37 | -9 | 1992.7 | 443.99 | 508.29 | 3.75 | 49.31 | 1011.9 | -2.97 | 1.75 | 146.67 | 118 | 981.36 | 9.9 | 9.91 | 9.9 | 0.62 | 6.06 | 34.12 | 27.206 | 35.223 | 27.0822 | 1003.47 | 19.8 | 27.387 | -0.017 | 5.46 | 1008.93 | -9 | 614.245 | 336.77 | 395.019 | -9 | 443.99 | 425.573 | 399.96 | 425.573 | -9 | 407.78 | -9 | 383.45 | 24.33 | 2 |  |  | 209.9738 | 9.9738 | -9
209.9755 | EQU-DRAIN | 128 | 2012-07-27 | 0.97547 | 2012-07-27 | 23:25 | 37.1198 | -73.4868 | 27.48 | -9 | 1982.8 | 441.52 | 545.45 | 4.08 | 49.32 | 1012 | -3.03 | 1.75 | 146.59 | 118 | 981.4 | 9.9 | 9.91 | 9.9 | 0.62 | 6.12 | 34.19 | 27.6703 | 35.2941 | 27.6294 | 1003.54 | 20.1 | 27.1181 | 0.362 | 5.43 | 1008.97 | -9 | 614.245 | 336.77 | 395.021 | -9 | 441.52 | 423.134 | 400.18 | 423.134 | -9 | 398.92 | -9 | 383.91 | 15.02 | 2 |  |  | 209.9755 | 9.9755 | -9
209.9775 | EQU | 128 | 2012-07-27 | 0.97748 | 2012-07-27 | 23:28 | 37.1356 | -73.4887 | 27.84 | -9 | 1993.7 | 444.33 | 563.91 | 4.25 | 49.31 | 1012.1 | -2.86 | 1.76 | 144.03 | 118 | 981.42 | 9.9 | 9.91 | 9.9 | 0.62 | 6.12 | 34.19 | 27.8912 | 35.3423 | 27.7882 | 1003.58 | 19.8 | 27.6324 | 0.208 | 5.66 | 1009.24 | -9 | 614.244 | 336.77 | 395.024 | -9 | 444.33 | 425.907 | 400.43 | 425.907 | -9 | 403.97 | -9 | 383.74 | 20.23 | 2 |  |  | 209.9776 | 9.9776 | -9
209.9792 | EQU | 0 | 2012-07-27 | 0.97922 | 2012-07-27 | 23:30 | 37.1493 | -73.4903 | 27.66 | -9 | 2001.5 | 446.44 | 594.12 | 4.53 | 49.31 | 1012.1 | -2.88 | 1.72 | 145.58 | 118 | 981.53 | 9.9 | 9.91 | 9.9 | 0.62 | 6.06 | 34.12 | 27.4148 | 35.3509 | 27.2948 | 1003.64 | 19.8 | 27.7699 | -0.11 | 5.58 | 1009.22 | -9 | 614.244 | 336.77 | 395.027 | -9 | 446.44 | 427.989 | 400.65 | 427.989 | -9 | 411.58 | -9 | 383.86 | 27.72 | 2 |  |  | 209.9793 | 9.9793 | -9
209.981 | EQU | 0 | 2012-07-27 | 0.98097 | 2012-07-27 | 23:33 | 37.1631 | -73.4914 | 27.46 | -9 | 1993.4 | 444.4 | 625.33 | 4.82 | 49.31 | 1012.2 | -2.86 | 1.76 | 145.97 | 118 | 981.6 | 9.9 | 9.91 | 9.9 | 0.62 | 5.94 | 34.12 | 27.5395 | 35.354 | 27.7938 | 1003.7 | 19.8 | 27.3578 | 0.102 | 5.64 | 1009.34 | -9 | 614.243 | 336.77 | 395.03 | -9 | 444.4 | 425.974 | 400.86 | 425.974 | -9 | 406.21 | -9 | 384.43 | 21.78 | 2 |  |  | 209.981 | 9.981 | -9
209.9827 | EQU | 0 | 2012-07-27 | 0.98272 | 2012-07-27 | 23:35 | 37.177 | -73.4925 | 28.02 | -9 | 1989.8 | 443.55 | 651.08 | 5.06 | 49.3 | 1012.2 | -2.97 | 1.76 | 144.57 | 118 | 981.6 | 9.9 | 9.91 | 9.9 | 0.62 | 6 | 34.12 | 27.8873 | 35.0522 | 27.7668 | 1003.71 | 19.9 | 27.7304 | 0.29 | 5.52 | 1009.23 | -9 | 614.243 | 336.77 | 395.032 | -9 | 443.55 | 425.135 | 401.08 | 425.135 | -9 | 401.68 | -9 | 384.33 | 17.34 | 2 |  |  | 209.9828 | 9.9828 | -9
209.9845 | EQU | 0 | 2012-07-27 | 0.98447 | 2012-07-27 | 23:38 | 37.1908 | -73.4936 | 27.86 | -9 | 1997.3 | 445.55 | 670.45 | 5.25 | 49.31 | 1012.2 | -2.91 | 1.8 | 144.42 | 118 | 981.55 | 9.9 | 9.91 | 9.9 | 0.62 | 6.06 | 34.19 | 27.8239 | 34.9353 | 27.7774 | 1003.68 | 19.8 | 27.7702 | 0.09 | 5.61 | 1009.29 | -9 | 614.243 | 336.77 | 395.035 | -9 | 445.55 | 427.108 | 401.3 | 427.108 | -9 | 407.13 | -9 | 384.5 | 22.64 | 2 |  |  | 209.9845 | 9.9845 | -9
209.9862 | EQU | 0 | 2012-07-27 | 0.98622 | 2012-07-27 | 23:40 | 37.2046 | -73.4948 | 27.86 | -9 | 2001.6 | 446.71 | 684.79 | 5.39 | 49.3 | 1012.2 | -2.88 | 1.72 | 145.97 | 118 | 981.62 | 9.9 | 9.91 | 9.9 | 0.68 | 6.06 | 34.12 | 27.8057 | 34.9213 | 27.6985 | 1003.74 | 19.9 | 27.776 | 0.084 | 5.58 | 1009.32 | -9 | 614.242 | 336.77 | 395.038 | -9 | 446.71 | 428.252 | 401.51 | 428.252 | -9 | 408.33 | -9 | 384.72 | 23.61 | 2 |  |  | 209.9863 | 9.9863 | -9
209.988 | EQU | 0 | 2012-07-27 | 0.98796 | 2012-07-27 | 23:43 | 37.2182 | -73.496 | 27.81 | -9 | 2002.6 | 446.97 | 695.41 | 5.49 | 49.29 | 1012.2 | -2.91 | 1.78 | 144.42 | 118 | 981.62 | 9.9 | 9.91 | 9.9 | 0.62 | 5.94 | 34.12 | 27.7524 | 34.9719 | 27.6817 | 1003.74 | 19.5 | 27.7086 | 0.101 | 5.55 | 1009.29 | -9 | 614.242 | 336.77 | 395.041 | -9 | 446.97 | 428.508 | 401.73 | 428.508 | -9 | 408.31 | -9 | 384.99 | 23.32 | 2 |  |  | 209.988 | 9.988 | -9
209.9897 | EQU | 128 | 2012-07-27 | 0.9897 | 2012-07-27 | 23:45 | 37.2318 | -73.4972 | 27.84 | -9 | 2003.2 | 447.12 | 702.08 | 5.55 | 49.29 | 1012.3 | -2.95 | 1.76 | 148.48 | 118 | 981.62 | 9.9 | 9.91 | 9.9 | 0.62 | 6 | 34.12 | 27.8858 | 34.9455 | 27.8763 | 1003.82 | 19.5 | 27.6838 | 0.156 | 5.53 | 1009.35 | -9 | 614.241 | 336.77 | 395.043 | -9 | 447.12 | 428.655 | 401.95 | 428.655 | -9 | 407.5 | -9 | 385.25 | 22.26 | 2 |  |  | 209.9898 | 9.9898 | -9
209.9915 | EQU | 0 | 2012-07-27 | 0.99146 | 2012-07-27 | 23:48 | 37.2454 | -73.4984 | 27.78 | -9 | 2008.7 | 448.49 | 707.29 | 5.6 | 49.28 | 1012.3 | -2.87 | 1.74 | 141.96 | 118 | 981.6 | 9.9 | 9.91 | 9.9 | 0.62 | 6.06 | 34.12 | 27.6865 | 34.9739 | 27.5837 | 1003.77 | 19.5 | 27.8516 | -0.072 | 5.66 | 1009.43 | -9 | 614.241 | 336.77 | 395.046 | -9 | 448.49 | 430.007 | 402.16 | 430.007 | -9 | 412.83 | -9 | 385.29 | 27.54 | 2 |  |  | 209.9915 | 9.9915 | -9
209.9932 | EQU | 0 | 2012-07-27 | 0.99321 | 2012-07-27 | 23:50 | 37.2591 | -73.4996 | 27.7 | -9 | 2004 | 447.31 | 711.08 | 5.64 | 49.28 | 1012.3 | -2.81 | 1.75 | 142.65 | 118 | 981.47 | 9.9 | 9.91 | 9.9 | 0.62 | 6.06 | 34.12 | 27.9136 | 35.0671 | 27.879 | 1003.81 | 19.5 | 27.6192 | 0.081 | 5.68 | 1009.49 | -9 | 614.24 | 336.77 | 395.049 | -9 | 447.31 | 428.841 | 402.38 | 428.841 | -9 | 409.17 | -9 | 385.71 | 23.45 | 2 |  |  | 209.9933 | 9.9933 | -9
209.995 | EQU | 0 | 2012-07-27 | 0.99495 | 2012-07-27 | 23:53 | 37.2726 | -73.5009 | 28.02 | -9 | 2006 | 447.83 | 713.54 | 5.67 | 49.27 | 1012.3 | -2.9 | 1.76 | 141.58 | 118 | 981.53 | 9.9 | 9.91 | 9.9 | 0.62 | 6 | 34.12 | 27.9601 | 35.1126 | 27.8961 | 1003.83 | 19.6 | 27.8384 | 0.182 | 5.57 | 1009.4 | -9 | 614.24 | 336.77 | 395.051 | -9 | 447.83 | 429.354 | 402.6 | 429.354 | -9 | 407.59 | -9 | 385.74 | 21.85 | 2 |  |  | 209.995 | 9.995 | -9
209.9967 | EQU | 0 | 2012-07-27 | 0.9967 | 2012-07-27 | 23:55 | 37.2863 | -73.5017 | 27.99 | -9 | 2008.3 | 448.43 | 715.79 | 5.69 | 49.26 | 1012.3 | -2.83 | 1.77 | 147.06 | 118 | 981.6 | 9.9 | 9.91 | 9.9 | 0.62 | 6 | 34.12 | 27.9703 | 35.1629 | 27.9072 | 1003.79 | 19.5 | 27.894 | 0.096 | 5.68 | 1009.47 | -9 | 614.239 | 336.77 | 395.054 | -9 | 448.43 | 429.946 | 402.82 | 429.946 | -9 | 409.69 | -9 | 385.89 | 23.8 | 2 |  |  | 209.9968 | 9.9968 | -9
209.9985 | EQU | 0 | 2012-07-27 | 0.99846 | 2012-07-27 | 23:58 | 37.3 | -73.5027 | 28 | -9 | 2009.3 | 448.72 | 716.83 | 5.7 | 49.26 | 1012.2 | -2.87 | 1.82 | 143.96 | 118 | 981.57 | 9.9 | 9.91 | 9.9 | 0.62 | 6 | 34.12 | 27.9649 | 35.2037 | 27.9048 | 1003.84 | 19.6 | 27.9058 | 0.094 | 5.49 | 1009.33 | -9 | 614.239 | 336.77 | 395.057 | -9 | 448.72 | 430.231 | 403.03 | 430.231 | -9 | 409.93 | -9 | 386.11 | 23.82 | 2 |  |  | 209.9985 | 9.9985 | -9
210.0002 | EQU | 0 | 2012-07-28 | 0.00020833 | 2012-07-28 | 0:00 | 37.3137 | -73.5039 | 27.98 | -9 | 2011.4 | 449.13 | 718.33 | 5.71 | 49.26 | 1012.4 | -2.89 | 1.81 | 144.27 | 118 | 981.47 | 9.9 | 9.91 | 9.9 | 0.62 | 6 | 34.12 | 27.8407 | 35.1335 | 27.7434 | 1003.95 | 19.6 | 27.9051 | 0.075 | 5.56 | 1009.51 | -9 | 614.238 | 336.77 | 395.059 | -9 | 449.13 | 430.635 | 403.25 | 430.635 | -9 | 410.74 | -9 | 386.36 | 24.38 | 2 |  |  | 210.0003 | 10.0003 | -9
210.002 | EQU | 128 | 2012-07-28 | 0.001956 | 2012-07-28 | 0:03 | 37.3275 | -73.5051 | 27.84 | -9 | 2011.9 | 449.19 | 719.12 | 5.72 | 49.25 | 1012.6 | -2.92 | 1.81 | 144.11 | 118 | 981.42 | 9.9 | 9.91 | 9.9 | 0.62 | 6.06 | 34.06 | 27.8402 | 35.0727 | 27.7132 | 1004 | 19.8 | 27.7639 | 0.076 | 5.68 | 1009.68 | -9 | 614.238 | 336.77 | 395.062 | -9 | 449.19 | 430.693 | 403.47 | 430.693 | -9 | 410.97 | -9 | 386.71 | 24.26 | 2 |  |  | 210.002 | 10.002 | -9
210.0037 | EQU | 0 | 2012-07-28 | 0.0037037 | 2012-07-28 | 0:05 | 37.3413 | -73.5064 | 27.79 | -9 | 2009.2 | 448.55 | 719 | 5.72 | 49.25 | 1012.4 | -2.82 | 1.79 | 140.75 | 118 | 981.32 | 9.9 | 9.91 | 9.9 | 0.62 | 6.06 | 34.06 | 27.6942 | 34.8981 | 27.6001 | 1004.01 | 19.9 | 27.7172 | 0.073 | 5.57 | 1009.58 | -9 | 614.238 | 336.77 | 395.065 | -9 | 448.55 | 430.061 | 403.68 | 430.061 | -9 | 410.43 | -9 | 386.96 | 23.47 | 2 |  |  | 210.0038 | 10.0038 | -9
210.0055 | EQU | 0 | 2012-07-28 | 0.0054514 | 2012-07-28 | 0:08 | 37.3551 | -73.5079 | 27.65 | -9 | 2005.8 | 447.62 | 719.83 | 5.73 | 49.25 | 1012.5 | -2.94 | 1.81 | 144.73 | 118 | 981.3 | 9.9 | 9.91 | 9.9 | 0.62 | 5.94 | 34.06 | 27.6587 | 34.9042 | 27.607 | 1004.01 | 19.7 | 27.6139 | 0.036 | 5.55 | 1009.56 | -9 | 614.237 | 336.77 | 395.068 | -9 | 447.62 | 429.142 | 403.9 | 429.142 | -9 | 410.3 | -9 | 387.25 | 23.05 | 2 |  |  | 210.0055 | 10.0055 | -9
210.0072 | EQU | 128 | 2012-07-28 | 0.0072106 | 2012-07-28 | 0:10 | 37.3687 | -73.5094 | 27.65 | -9 | 2003.2 | 447 | 719.33 | 5.72 | 49.23 | 1012.4 | -2.89 | 1.78 | 144.65 | 118 | 981.3 | 9.9 | 9.91 | 9.9 | 0.62 | 5.94 | 34.12 | 27.5538 | 34.7596 | 27.4749 | 1003.98 | 19.5 | 27.6061 | 0.044 | 5.53 | 1009.51 | -9 | 614.237 | 336.77 | 395.07 | -9 | 447 | 428.529 | 404.12 | 428.529 | -9 | 409.56 | -9 | 387.45 | 22.1 | 2 |  |  | 210.0073 | 10.0073 | -9
210.009 | EQU | 0 | 2012-07-28 | 0.0089583 | 2012-07-28 | 0:13 | 37.3824 | -73.5111 | 27.58 | -9 | 1999.6 | 446.03 | 719.66 | 5.73 | 49.23 | 1012.5 | -2.84 | 1.78 | 144.73 | 118 | 981.3 | 9.9 | 9.91 | 9.9 | 0.62 | 6.06 | 34.06 | 27.4819 | 34.7125 | 27.4029 | 1004 | 19.6 | 27.4909 | 0.089 | 5.66 | 1009.66 | -9 | 614.236 | 336.77 | 395.073 | -9 | 446.03 | 427.571 | 404.34 | 427.571 | -9 | 407.98 | -9 | 387.77 | 20.22 | 2 |  |  | 210.009 | 10.009 | -9
210.0107 | EQU | 0 | 2012-07-28 | 0.010718 | 2012-07-28 | 0:16 | 37.3961 | -73.5128 | 27.52 | -9 | 1996 | 445.16 | 719.5 | 5.72 | 49.23 | 1012.4 | -2.91 | 1.78 | 144.65 | 118 | 981.3 | 9.9 | 9.91 | 9.9 | 0.62 | 6.12 | 34 | 27.5489 | 34.7169 | 27.5398 | 1003.91 | 19.7 | 27.412 | 0.108 | 5.58 | 1009.49 | -9 | 614.236 | 336.77 | 395.076 | -9 | 445.16 | 426.712 | 404.55 | 426.712 | -9 | 406.82 | -9 | 388 | 18.81 | 2 |  |  | 210.0108 | 10.0108 | -9
210.0125 | EQU | 128 | 2012-07-28 | 0.012465 | 2012-07-28 | 0:18 | 37.4097 | -73.5145 | 27.63 | -9 | 1996.7 | 445.37 | 720.08 | 5.73 | 49.22 | 1012.3 | -2.93 | 1.82 | 145.12 | 118 | 981.3 | 9.9 | 9.91 | 9.9 | 0.62 | 6.06 | 34.06 | 27.4194 | 34.6552 | 27.4091 | 1003.88 | 19.6 | 27.5216 | 0.108 | 5.49 | 1009.37 | -9 | 614.235 | 336.77 | 395.078 | -9 | 445.37 | 426.918 | 404.77 | 426.918 | -9 | 406.86 | -9 | 388.11 | 18.75 | 2 |  |  | 210.0125 | 10.0125 | -9
210.0142 | EQU | 0 | 2012-07-28 | 0.014225 | 2012-07-28 | 0:21 | 37.4234 | -73.5163 | 27.55 | -9 | 1995.2 | 444.92 | 719.2 | 5.72 | 49.22 | 1012.4 | -2.97 | 1.79 | 144.73 | 118 | 981.3 | 9.9 | 9.91 | 9.9 | 0.62 | 6.06 | 34.06 | 27.4934 | 34.6199 | 27.4127 | 1003.96 | 19.6 | 27.425 | 0.125 | 5.47 | 1009.43 | -9 | 614.235 | 336.77 | 395.081 | -9 | 444.92 | 426.473 | 404.99 | 426.473 | -9 | 406.25 | -9 | 388.43 | 17.82 | 2 |  |  | 210.0143 | 10.0143 | -9
210.016 | EQU | 0 | 2012-07-28 | 0.015961 | 2012-07-28 | 0:23 | 37.4371 | -73.5179 | 27.51 | -9 | 1994 | 444.61 | 719.37 | 5.72 | 49.21 | 1012.4 | -2.94 | 1.75 | 145.12 | 118 | 981.3 | 9.9 | 9.91 | 9.9 | 0.62 | 6.06 | 34.06 | 27.4442 | 34.6263 | 27.3693 | 1004 | 19.7 | 27.4122 | 0.098 | 5.46 | 1009.46 | -9 | 614.234 | 336.77 | 395.084 | -9 | 444.61 | 426.166 | 405.2 | 426.166 | -9 | 406.47 | -9 | 388.66 | 17.81 | 2 |  |  | 210.016 | 10.016 | -9
210.0177 | EQU-DRAIN | 0 | 2012-07-28 | 0.01772 | 2012-07-28 | 0:26 | 37.4507 | -73.519 | 27.47 | -9 | 1992.6 | 444.24 | 718.95 | 5.72 | 49.21 | 1012.4 | -3 | 1.78 | 143.8 | 118 | 981.3 | 9.9 | 9.91 | 9.9 | 0.62 | 6.06 | 34.06 | 27.4103 | 34.6666 | 27.363 | 1003.94 | 19.5 | 27.3748 | 0.095 | 5.46 | 1009.4 | -9 | 614.234 | 336.77 | 395.086 | -9 | 444.24 | 425.8 | 405.42 | 425.8 | -9 | 406.18 | -9 | 388.88 | 17.3 | 2 |  |  | 210.0178 | 10.0178 | -9
210.0197 | EQU | 0 | 2012-07-28 | 0.019711 | 2012-07-28 | 0:28 | 37.4662 | -73.5202 | 27.63 | -9 | 1993.8 | 444.55 | 718.04 | 5.71 | 49.2 | 1012.4 | -2.92 | 1.83 | 142.8 | 118 | 981.3 | 9.9 | 9.91 | 9.9 | 0.62 | 5.87 | 34 | 27.6315 | 34.7282 | 27.5261 | 1003.99 | 19.5 | 27.3645 | 0.265 | 5.49 | 1009.48 | -9 | 614.233 | 336.77 | 395.09 | -9 | 444.55 | 426.106 | 405.67 | 426.106 | -9 | 403.45 | -9 | 389.15 | 14.3 | 2 |  |  | 210.0198 | 10.0198 | -9
210.0215 | EQU | 128 | 2012-07-28 | 0.021458 | 2012-07-28 | 0:31 | 37.4798 | -73.5214 | 27.67 | -9 | 1997.2 | 445.43 | 716.7 | 5.7 | 49.19 | 1012.3 | -2.85 | 1.78 | 143.19 | 118 | 981.32 | 9.9 | 9.91 | 9.9 | 0.62 | 6.06 | 34 | 27.7158 | 34.7973 | 27.6646 | 1003.99 | 19.5 | 27.5079 | 0.162 | 5.46 | 1009.45 | -9 | 614.233 | 336.77 | 395.092 | -9 | 445.43 | 426.974 | 405.89 | 426.974 | -9 | 405.99 | -9 | 389.24 | 16.76 | 2 |  |  | 210.0215 | 10.0215 | -9
210.0232 | EQU | 0 | 2012-07-28 | 0.023218 | 2012-07-28 | 0:34 | 37.4935 | -73.5226 | 27.78 | -9 | 2001.4 | 446.49 | 716.29 | 5.69 | 49.19 | 1012.4 | -2.86 | 1.76 | 144.57 | 118 | 981.3 | 9.9 | 9.91 | 9.9 | 0.62 | 6.06 | 34.06 | 27.6485 | 34.8215 | 27.5834 | 1003.97 | 19.5 | 27.6478 | 0.132 | 5.57 | 1009.54 | -9 | 614.233 | 336.77 | 395.095 | -9 | 446.49 | 428.019 | 406.1 | 428.019 | -9 | 407.44 | -9 | 389.32 | 18.12 | 2 |  |  | 210.0233 | 10.0233 | -9
210.025 | EQU | 0 | 2012-07-28 | 0.024954 | 2012-07-28 | 0:36 | 37.5072 | -73.5238 | 27.7 | -9 | 2002.9 | 446.83 | 715.2 | 5.68 | 49.18 | 1012.4 | -2.93 | 1.77 | 142.35 | 118 | 981.3 | 9.9 | 9.91 | 9.9 | 0.62 | 5.94 | 34 | 27.6413 | 34.8393 | 27.5604 | 1004 | 19.7 | 27.5941 | 0.106 | 5.47 | 1009.47 | -9 | 614.232 | 336.77 | 395.098 | -9 | 446.83 | 428.354 | 406.32 | 428.354 | -9 | 408.26 | -9 | 389.58 | 18.67 | 2 |  |  | 210.025 | 10.025 | -9
210.0267 | EQU | 128 | 2012-07-28 | 0.026701 | 2012-07-28 | 0:39 | 37.5209 | -73.525 | 27.64 | -9 | 2001.2 | 446.42 | 715.91 | 5.69 | 49.17 | 1012.4 | -2.94 | 1.81 | 146.05 | 118 | 981.3 | 9.9 | 9.91 | 9.9 | 0.62 | 6 | 34.12 | 27.5899 | 34.8736 | 27.4967 | 1003.95 | 19.7 | 27.5635 | 0.076 | 5.51 | 1009.46 | -9 | 614.232 | 336.77 | 395.1 | -9 | 446.42 | 427.949 | 406.54 | 427.949 | -9 | 408.43 | -9 | 389.8 | 18.63 | 2 |  |  | 210.0268 | 10.0268 | -9
210.0284 | EQU | 0 | 2012-07-28 | 0.028449 | 2012-07-28 | 0:41 | 37.5348 | -73.5261 | 27.59 | -9 | 1998.4 | 445.66 | 716.37 | 5.69 | 49.17 | 1012.4 | -2.88 | 1.78 | 141.28 | 118 | 981.3 | 9.9 | 9.91 | 9.9 | 0.62 | 6 | 34.06 | 27.5434 | 34.9417 | 27.471 | 1003.94 | 19.9 | 27.5048 | 0.085 | 5.58 | 1009.52 | -9 | 614.231 | 336.77 | 395.103 | -9 | 445.66 | 427.198 | 406.75 | 427.198 | -9 | 407.63 | -9 | 390.05 | 17.58 | 2 |  |  | 210.0285 | 10.0285 | -9
210.0302 | EQU | 0 | 2012-07-28 | 0.030197 | 2012-07-28 | 0:44 | 37.5488 | -73.5263 | 27.52 | -9 | 1995 | 444.8 | 717.25 | 5.7 | 49.16 | 1012.4 | -2.98 | 1.78 | 146.83 | 118 | 981.3 | 9.9 | 9.91 | 9.9 | 0.62 | 6 | 34.12 | 27.465 | 34.9849 | 27.4392 | 1003.93 | 20 | 27.4743 | 0.046 | 5.49 | 1009.42 | -9 | 614.231 | 336.77 | 395.106 | -9 | 444.8 | 426.348 | 406.97 | 426.348 | -9 | 407.52 | -9 | 390.28 | 17.24 | 2 |  |  | 210.0303 | 10.0303 | -9
210.0319 | EQU | 0 | 2012-07-28 | 0.031944 | 2012-07-28 | 0:46 | 37.5629 | -73.5266 | 27.5 | -9 | 1991.1 | 443.74 | 717.12 | 5.7 | 49.15 | 1012.4 | -3.03 | 1.83 | 146.59 | 118 | 981.3 | 9.9 | 9.91 | 9.9 | 0.62 | 6.06 | 34 | 27.3649 | 34.9699 | 27.3018 | 1003.98 | 20 | 27.4431 | 0.057 | 5.39 | 1009.37 | -9 | 614.23 | 336.77 | 395.108 | -9 | 443.74 | 425.301 | 407.19 | 425.301 | -9 | 406.32 | -9 | 390.54 | 15.79 | 2 |  |  | 210.032 | 10.032 | -9
210.0337 | EQU | 0 | 2012-07-28 | 0.033692 | 2012-07-28 | 0:49 | 37.577 | -73.5267 | 27.45 | -9 | 1986.4 | 442.54 | 716.04 | 5.69 | 49.15 | 1012.4 | -2.98 | 1.78 | 143.65 | 118 | 981.3 | 9.9 | 9.91 | 9.9 | 0.62 | 6 | 34.06 | 27.5043 | 35.0848 | 27.4727 | 1004.05 | 20.3 | 27.3199 | 0.13 | 5.37 | 1009.42 | -9 | 614.23 | 336.77 | 395.111 | -9 | 442.54 | 424.115 | 407.4 | 424.115 | -9 | 404 | -9 | 390.87 | 13.13 | 2 |  |  | 210.0338 | 10.0338 | -9
210.0354 | EQU | 0 | 2012-07-28 | 0.03544 | 2012-07-28 | 0:51 | 37.5913 | -73.5271 | 27.91 | -9 | 1984 | 441.85 | 716.54 | 5.69 | 49.14 | 1012.5 | -3.05 | 1.82 | 144.03 | 118 | 981.27 | 9.9 | 9.91 | 9.9 | 0.62 | 6.06 | 34 | 28.2878 | 35.7598 | 28.239 | 1004.05 | 20.4 | 27.4509 | 0.459 | 5.4 | 1009.45 | -9 | 614.229 | 336.77 | 395.114 | -9 | 441.85 | 423.433 | 407.62 | 423.433 | -9 | 397.4 | -9 | 390.98 | 6.42 | 2 |  |  | 210.0355 | 10.0355 | -9
210.0372 | EQU | 0 | 2012-07-28 | 0.037199 | 2012-07-28 | 0:54 | 37.6055 | -73.5275 | 28.19 | -9 | 1976.7 | 440.02 | 716.75 | 5.69 | 49.14 | 1012.4 | -2.97 | 1.82 | 142.04 | 118 | 981.27 | 9.9 | 9.91 | 9.9 | 0.62 | 6.06 | 34 | 27.9299 | 35.5863 | 27.8584 | 1004.08 | 20.3 | 28.1417 | 0.048 | 5.35 | 1009.43 | -9 | 614.229 | 336.77 | 395.117 | -9 | 440.02 | 421.626 | 407.84 | 421.626 | -9 | 402.38 | -9 | 390.61 | 11.78 | 2 |  |  | 210.0373 | 10.0373 | -9
210.0389 | EQU | 128 | 2012-07-28 | 0.038947 | 2012-07-28 | 0:56 | 37.6195 | -73.528 | 27.87 | -9 | 1972.2 | 438.81 | 717.08 | 5.7 | 49.13 | 1012.5 | -2.98 | 1.83 | 144.19 | 118 | 981.3 | 9.9 | 9.91 | 9.9 | 0.62 | 5.94 | 34 | 27.7531 | 35.3461 | 27.6692 | 1004.05 | 19.9 | 27.9046 | -0.035 | 5.47 | 1009.52 | -9 | 614.229 | 336.77 | 395.119 | -9 | 438.81 | 420.431 | 408.06 | 420.431 | -9 | 402.97 | -9 | 391.01 | 11.96 | 2 |  |  | 210.039 | 10.039 | -9
210.0407 | EQU | 0 | 2012-07-28 | 0.040694 | 2012-07-28 | 0:59 | 37.6335 | -73.5285 | 27.76 | -9 | 1980.2 | 440.83 | 715.62 | 5.68 | 49.12 | 1012.6 | -3.02 | 1.88 | 141.96 | 118 | 981.27 | 9.9 | 9.91 | 9.9 | 0.62 | 6 | 34.06 | 27.6776 | 35.1429 | 27.5945 | 1004.13 | 20 | 27.6931 | 0.067 | 5.45 | 1009.58 | -9 | 614.228 | 336.77 | 395.122 | -9 | 440.83 | 422.424 | 408.27 | 422.424 | -9 | 403.27 | -9 | 391.43 | 11.84 | 2 |  |  | 210.0408 | 10.0408 | -9
210.0425 | EQU | 0 | 2012-07-28 | 0.042454 | 2012-07-28 | 1:01 | 37.6474 | -73.5293 | 27.72 | -9 | 1989.7 | 443.24 | 715.54 | 5.68 | 49.11 | 1012.6 | -3.02 | 1.81 | 145.81 | 118 | 981.25 | 9.9 | 9.91 | 9.9 | 0.62 | 6 | 34 | 27.6727 | 35.0867 | 27.6231 | 1004.15 | 20 | 27.6044 | 0.116 | 5.43 | 1009.58 | -9 | 614.228 | 336.77 | 395.125 | -9 | 443.24 | 424.802 | 408.49 | 424.802 | -9 | 404.74 | -9 | 391.72 | 13.02 | 2 |  |  | 210.0425 | 10.0425 | -9
210.0442 | EQU | 128 | 2012-07-28 | 0.044201 | 2012-07-28 | 1:04 | 37.6615 | -73.53 | 27.72 | -9 | 1994 | 444.34 | 715.45 | 5.68 | 49.11 | 1012.6 | -3.06 | 1.82 | 144.19 | 118 | 981.27 | 9.9 | 9.91 | 9.9 | 0.63 | 6.06 | 34 | 27.7024 | 35.0704 | 27.6609 | 1004.13 | 20.1 | 27.6196 | 0.1 | 5.41 | 1009.54 | -9 | 614.227 | 336.77 | 395.127 | -9 | 444.34 | 425.888 | 408.71 | 425.888 | -9 | 406.01 | -9 | 391.91 | 14.11 | 2 |  |  | 210.0443 | 10.0443 | -9
210.046 | EQU | 0 | 2012-07-28 | 0.045961 | 2012-07-28 | 1:06 | 37.6756 | -73.531 | 27.81 | -9 | 1995.6 | 444.7 | 714.83 | 5.67 | 49.1 | 1012.6 | -3.09 | 1.84 | 142.88 | 118 | 981.25 | 9.9 | 9.91 | 9.9 | 0.62 | 6.06 | 33.94 | 27.7593 | 35.0813 | 27.6898 | 1004.19 | 20.1 | 27.6563 | 0.154 | 5.32 | 1009.51 | -9 | 614.227 | 336.77 | 395.13 | -9 | 444.7 | 426.242 | 408.93 | 426.242 | -9 | 405.35 | -9 | 392.11 | 13.24 | 2 |  |  | 210.046 | 10.046 | -9
210.0477 | EQU | 0 | 2012-07-28 | 0.04772 | 2012-07-28 | 1:09 | 37.6897 | -73.5323 | 27.75 | -9 | 1996.9 | 445.02 | 715.2 | 5.68 | 49.09 | 1012.6 | -3.1 | 1.86 | 144.19 | 118 | 981.25 | 9.9 | 9.91 | 9.9 | 0.62 | 6 | 33.94 | 27.7111 | 35.1031 | 27.64 | 1004.15 | 20.2 | 27.6862 | 0.064 | 5.35 | 1009.5 | -9 | 614.226 | 336.77 | 395.133 | -9 | 445.02 | 426.557 | 409.14 | 426.557 | -9 | 407.24 | -9 | 392.27 | 14.96 | 2 |  |  | 210.0478 | 10.0478 | -9
210.0495 | EQU | 128 | 2012-07-28 | 0.049456 | 2012-07-28 | 1:11 | 37.7039 | -73.5336 | 27.81 | -9 | 1994.8 | 444.48 | 714.79 | 5.67 | 49.08 | 1012.6 | -3.09 | 1.84 | 144.73 | 118 | 981.25 | 9.9 | 9.91 | 9.9 | 0.62 | 5.94 | 33.94 | 27.7418 | 35.2593 | 27.5704 | 1004.21 | 20.4 | 27.6463 | 0.164 | 5.3 | 1009.51 | -9 | 614.226 | 336.77 | 395.136 | -9 | 444.48 | 426.024 | 409.36 | 426.024 | -9 | 404.97 | -9 | 392.54 | 12.43 | 2 |  |  | 210.0495 | 10.0495 | -9
210.0512 | EQU | 0 | 2012-07-28 | 0.051204 | 2012-07-28 | 1:14 | 37.7182 | -73.5349 | 27.78 | -9 | 1987.7 | 442.63 | 715.37 | 5.68 | 49.08 | 1012.7 | -3.11 | 1.83 | 145.12 | 118 | 981.27 | 9.9 | 9.91 | 9.9 | 0.62 | 6 | 34 | 27.5586 | 35.1383 | 27.4683 | 1004.26 | 20.6 | 27.5796 | 0.2 | 5.33 | 1009.59 | -9 | 614.225 | 336.77 | 395.138 | -9 | 442.63 | 424.196 | 409.58 | 424.196 | -9 | 402.66 | -9 | 392.83 | 9.84 | 2 |  |  | 210.0513 | 10.0513 | -9
210.053 | EQU | 0 | 2012-07-28 | 0.052963 | 2012-07-28 | 1:16 | 37.7323 | -73.5361 | 27.5 | -9 | 1972.6 | 438.74 | 715.54 | 5.68 | 49.08 | 1012.7 | -3.18 | 1.83 | 142.8 | 118 | 981.3 | 9.9 | 9.91 | 9.9 | 0.62 | 6.06 | 34 | 27.3213 | 35.2138 | 27.2673 | 1004.26 | 20.2 | 27.4813 | 0.019 | 5.26 | 1009.52 | -9 | 614.225 | 336.77 | 395.141 | -9 | 438.74 | 420.355 | 409.79 | 420.355 | -9 | 402.31 | -9 | 393.12 | 9.19 | 2 |  |  | 210.053 | 10.053 | -9
210.0547 | EQU | 0 | 2012-07-28 | 0.054711 | 2012-07-28 | 1:19 | 37.7465 | -73.5372 | 27.24 | -9 | 1956 | 434.51 | 714.95 | 5.67 | 49.08 | 1012.7 | -3.16 | 1.86 | 141.74 | 118 | 981.27 | 9.9 | 9.91 | 9.9 | 0.62 | 6.06 | 33.94 | 27.0029 | 35.0237 | 26.9769 | 1004.23 | 20.2 | 27.2917 | -0.052 | 5.31 | 1009.54 | -9 | 614.224 | 336.77 | 395.144 | -9 | 434.51 | 416.178 | 410.01 | 416.178 | -9 | 399.73 | -9 | 393.47 | 6.25 | 2 |  |  | 210.0548 | 10.0548 | -9
210.0565 | EQU | 0 | 2012-07-28 | 0.056458 | 2012-07-28 | 1:21 | 37.7606 | -73.5384 | 27.03 | -9 | 1938.7 | 430.07 | 714.95 | 5.67 | 49.07 | 1012.7 | -3.18 | 1.8 | 145.66 | 118 | 981.27 | 9.9 | 9.91 | 9.9 | 0.62 | 6.12 | 34 | 26.9261 | 35.0005 | 26.9272 | 1004.22 | 20.2 | 27.0136 | 0.016 | 5.3 | 1009.52 | -9 | 614.224 | 336.77 | 395.146 | -9 | 430.07 | 411.794 | 410.23 | 411.794 | -9 | 394.54 | -9 | 393.91 | 0.63 | 2 |  |  | 210.0565 | 10.0565 | -9
210.0582 | EQU | 0 | 2012-07-28 | 0.058206 | 2012-07-28 | 1:24 | 37.7747 | -73.5395 | 26.94 | -9 | 1928.1 | 427.4 | 714.87 | 5.67 | 49.07 | 1012.7 | -3.25 | 1.79 | 143.42 | 118 | 981.3 | 9.9 | 9.91 | 9.9 | 0.62 | 6 | 34 | 26.7199 | 34.9268 | 26.7324 | 1004.26 | 20.2 | 26.9335 | 0.007 | 5.19 | 1009.45 | -9 | 614.224 | 336.77 | 395.149 | -9 | 427.4 | 409.157 | 410.45 | 409.157 | -9 | 392.22 | -9 | 394.2 | -1.97 | 2 |  |  | 210.0583 | 10.0583 | -9
210.06 | EQU-DRAIN | 0 | 2012-07-28 | 0.059954 | 2012-07-28 | 1:26 | 37.789 | -73.5407 | 26.8 | -9 | 1914.7 | 424 | 715 | 5.67 | 49.06 | 1012.7 | -3.29 | 1.82 | 142.96 | 118 | 981.3 | 9.9 | 9.91 | 9.9 | 0.62 | 5.87 | 33.94 | 26.8007 | 34.4874 | 26.6468 | 1004.27 | 20.6 | 26.7582 | 0.042 | 5.14 | 1009.41 | -9 | 614.223 | 336.77 | 395.152 | -9 | 424 | 405.799 | 410.66 | 405.799 | -9 | 388.52 | -9 | 394.55 | -6.03 | 2 |  |  | 210.06 | 10.06 | -9
210.0619 | EQU | 0 | 2012-07-28 | 0.061944 | 2012-07-28 | 1:29 | 37.805 | -73.542 | 26.15 | -9 | 1886.4 | 416.91 | 714.83 | 5.67 | 49.06 | 1012.7 | -3.26 | 1.83 | 143.57 | 118 | 981.25 | 9.9 | 9.91 | 9.9 | 0.62 | 5.87 | 33.87 | 25.7646 | 34.3542 | 25.7049 | 1004.29 | 20.1 | 26.6337 | -0.484 | 5.15 | 1009.44 | -9 | 614.223 | 336.77 | 395.155 | -9 | 416.91 | 398.799 | 410.91 | 398.799 | -9 | 390.92 | -9 | 394.89 | -3.98 | 2 |  |  | 210.062 | 10.062 | -9
210.0637 | EQU | 128 | 2012-07-28 | 0.063704 | 2012-07-28 | 1:32 | 37.819 | -73.543 | 25.97 | -9 | 1846.6 | 407 | 712.5 | 5.65 | 49.05 | 1012.7 | -3.36 | 1.83 | 145.27 | 118 | 981.04 | 9.9 | 9.91 | 9.9 | 0.62 | 5.94 | 33.94 | 25.9258 | 34.069 | 25.6999 | 1004.31 | 20.2 | 25.8143 | 0.156 | 5.03 | 1009.34 | -9 | 614.222 | 336.77 | 395.157 | -9 | 407 | 389.014 | 411.12 | 389.014 | -9 | 371.24 | -9 | 395.76 | -24.51 | 2 |  |  | 210.0638 | 10.0638 | -9
210.0655 | EQU | 0 | 2012-07-28 | 0.065451 | 2012-07-28 | 1:34 | 37.8333 | -73.544 | 25.75 | -9 | 1815.3 | 399.25 | 712.29 | 5.65 | 49.05 | 1012.8 | -3.38 | 1.77 | 145.04 | 118 | 980.98 | 9.9 | 9.91 | 9.9 | 0.62 | 5.94 | 33.94 | 25.6234 | 34.0394 | 25.4763 | 1004.36 | 20.4 | 25.7005 | 0.049 | 5.06 | 1009.42 | -9 | 614.222 | 336.77 | 395.16 | -9 | 399.25 | 381.361 | 411.34 | 381.361 | -9 | 365.76 | -9 | 396.08 | -30.31 | 2 |  |  | 210.0655 | 10.0655 | -9
210.0672 | EQU | 0 | 2012-07-28 | 0.067199 | 2012-07-28 | 1:37 | 37.8473 | -73.5445 | 25.59 | -9 | 1792 | 393.5 | 712.04 | 5.64 | 49.03 | 1012.8 | -3.43 | 1.79 | 145.19 | 118 | 980.98 | 9.9 | 9.91 | 9.9 | 0.62 | 5.87 | 33.94 | 25.1032 | 33.9995 | 24.9622 | 1004.37 | 20 | 25.5045 | 0.085 | 5 | 1009.37 | -9 | 614.221 | 336.77 | 395.163 | -9 | 393.5 | 375.683 | 411.56 | 375.683 | -9 | 359.86 | -9 | 396.44 | -36.58 | 2 |  |  | 210.0673 | 10.0673 | -9
210.069 | EQU | 0 | 2012-07-28 | 0.068958 | 2012-07-28 | 1:39 | 37.8614 | -73.5451 | 25.32 | -9 | 1766.9 | 387.46 | 711.95 | 5.64 | 49.03 | 1012.8 | -3.5 | 1.8 | 145.19 | 118 | 980.98 | 9.9 | 9.91 | 9.9 | 0.62 | 6.06 | 33.81 | 24.953 | 33.8321 | 25.0725 | 1004.31 | 20.2 | 25.0275 | 0.293 | 4.99 | 1009.3 | -9 | 614.221 | 336.77 | 395.166 | -9 | 387.46 | 369.719 | 411.78 | 369.719 | -9 | 351.22 | -9 | 396.98 | -45.77 | 2 |  |  | 210.069 | 10.069 | -9
210.0721 | STD2 | 0 | 2012-07-28 | 0.07206 | 2012-07-28 | 1:44 | 37.8859 | -73.546 | 24.86 | 593.64 | 2604.1 | 614.22 | 526.5 | 3.91 | 49.02 | 1012.7 | -3.45 | 1.8 | 63.59 | 118 | 980.98 | 9.9 | 9.91 | 9.9 | 0.62 | 5.87 | 33.87 | 24.8661 | 33.9756 | 25.0155 | 1004.26 | 19.7 | 25.0516 | -0.192 | 4.99 | 1009.25 | 20.58 | -9 | -9 | -9 | -9 | 614.22 | -9 | -9 | -9 | -9 | -9 | -9 | -9 | -9 | 2 |  |  | 210.0721 | 10.0721 | -9
210.0752 | STD3 | 0 | 2012-07-28 | 0.075174 | 2012-07-28 | 1:48 | 37.9105 | -73.5471 | 25.16 | 319.82 | 1555.4 | 336.77 | 245.83 | 1.64 | 49 | 1012.7 | -3.33 | 1.83 | 61.69 | 118 | 980.7 | 9.9 | 9.91 | 9.9 | 0.62 | 5.94 | 33.75 | 25.1383 | 33.7678 | 24.9188 | 1004.36 | 19.8 | 24.9801 | 0.18 | 5.01 | 1009.37 | 16.95 | -9 | -9 | -9 | -9 | 336.77 | -9 | -9 | -9 | -9 | -9 | -9 | -9 | -9 | 2 |  |  | 210.0753 | 10.0753 | -9
210.0783 | STD4 | 0 | 2012-07-28 | 0.078275 | 2012-07-28 | 1:53 | 37.9353 | -73.5493 | 25.29 | 377.14 | 1805.8 | 395.18 | 115.58 | 0.73 | 48.98 | 1012.8 | -3.24 | 1.83 | 62.39 | 118 | 980.63 | 9.9 | 9.91 | 9.9 | 0.62 | 5.87 | 33.69 | 25.6972 | 33.6667 | 25.7049 | 1004.46 | 20 | 25.2064 | 0.084 | 5.1 | 1009.56 | 18.04 | -9 | -9 | -9 | -9 | 395.18 | -9 | -9 | -9 | -9 | -9 | -9 | -9 | -9 | 2 |  |  | 210.0784 | 10.0784 | -9
210.0814 | ATM | 0 | 2012-07-28 | 0.081377 | 2012-07-28 | 1:57 | 37.9601 | -73.5509 | 25.26 | -9 | 1951.1 | 431.08 | 96.67 | 0.6 | 48.96 | 1013 | -3.19 | 1.81 | 49.89 | 118 | 980.63 | 9.9 | 9.91 | 9.9 | 0.62 | 5.87 | 33.69 | 25.2293 | 33.7094 | 25.3016 | 1004.62 | 20 | 25.5582 | -0.298 | 5.19 | 1009.81 | -9 | 614.193 | 336.767 | 395.178 | -9 | 431.08 | 412.789 | -9 | -9 | 412.789 | -9 | 397.68 | -9 | -9 | 2 |  |  | 210.0815 | 10.0815 | -9
210.0827 | ATM | 0 | 2012-07-28 | 0.082743 | 2012-07-28 | 1:59 | 37.971 | -73.5518 | 25.56 | -9 | 1951.9 | 431.31 | 121.54 | 0.77 | 48.94 | 1013 | -3.15 | 1.81 | 49.93 | 118 | 980.59 | 9.9 | 9.91 | 9.9 | 0.62 | 6 | 33.69 | 25.7019 | 33.7904 | 25.6031 | 1004.62 | 20.1 | 25.3812 | 0.179 | 5.23 | 1009.85 | -9 | 614.189 | 336.766 | 395.177 | -9 | 431.31 | 413.018 | -9 | -9 | 413.018 | -9 | 398.04 | -9 | -9 | 2 |  |  | 210.0828 | 10.0828 | -9
210.0841 | ATM | 16384 | 2012-07-28 | 0.084109 | 2012-07-28 | 2:01 | 37.9819 | -73.5526 | 25.78 | -9 | 1953.5 | 431.77 | 155.41 | 1 | 48.93 | 1013.1 | -3.14 | 1.85 | 50.05 | 118 | 980.55 | 9.9 | 9.91 | 9.9 | 0.62 | 6 | 33.62 | 25.5735 | 33.875 | 25.4694 | 1004.65 | 19.9 | 25.4696 | 0.31 | 5.31 | 1009.96 | -9 | 614.185 | 336.766 | 395.177 | -9 | 431.77 | 413.474 | -9 | -9 | 413.474 | -9 | 398.42 | -9 | -9 | 2 |  |  | 210.0842 | 10.0842 | -9
210.0855 | ATM | 0 | 2012-07-28 | 0.085498 | 2012-07-28 | 2:03 | 37.9929 | -73.5533 | 25.67 | -9 | 1956.1 | 432.47 | 181.7 | 1.18 | 48.92 | 1013.1 | -2.97 | 1.83 | 50.01 | 118 | 980.53 | 9.9 | 9.91 | 9.9 | 0.62 | 6.06 | 33.62 | 25.5407 | 34.0415 | 25.4612 | 1004.61 | 19.8 | 25.5262 | 0.144 | 5.52 | 1010.13 | -9 | 614.181 | 336.765 | 395.176 | -9 | 432.47 | 414.166 | -9 | -9 | 414.166 | -9 | 399.03 | -9 | -9 | 2 |  |  | 210.0856 | 10.0856 | -9
210.0869 | ATM | 0 | 2012-07-28 | 0.086875 | 2012-07-28 | 2:05 | 38.0038 | -73.5541 | 25.84 | -9 | 1958.5 | 433.16 | 197.16 | 1.29 | 48.91 | 1013 | -2.98 | 1.83 | 49.97 | 118 | 980.55 | 9.9 | 9.91 | 9.9 | 0.62 | 6 | 33.62 | 25.7807 | 34.2646 | 25.5608 | 1004.58 | 19.8 | 25.4647 | 0.375 | 5.44 | 1010.02 | -9 | 614.177 | 336.764 | 395.175 | -9 | 433.16 | 414.849 | -9 | -9 | 414.849 | -9 | 399.73 | -9 | -9 | 2 |  |  | 210.087 | 10.087 | -9
210.0903 | EQU | 0 | 2012-07-28 | 0.090289 | 2012-07-28 | 2:10 | 38.0308 | -73.5561 | 26.17 | -9 | 1785.9 | 391.06 | 480.91 | 3.51 | 48.88 | 1013 | -3.16 | 1.81 | 146.28 | 118 | 980.34 | 9.9 | 9.91 | 9.9 | 0.62 | 5.94 | 33.62 | 26.0507 | 34.4529 | 25.8912 | 1004.55 | 19.8 | 25.7001 | 0.47 | 5.29 | 1009.84 | -9 | 614.167 | 336.762 | 395.173 | -9 | 391.06 | 373.28 | 414.06 | 373.28 | -9 | 351.57 | -9 | 398.77 | -47.2 | 2 |  |  | 210.0904 | 10.0904 | -9
210.092 | EQU | 128 | 2012-07-28 | 0.092049 | 2012-07-28 | 2:13 | 38.0448 | -73.557 | 25.96 | -9 | 1800.8 | 394.81 | 526.87 | 3.91 | 48.86 | 1012.9 | -3.11 | 1.82 | 146.98 | 118 | 980.34 | 9.9 | 9.91 | 9.9 | 0.62 | 5.87 | 33.62 | 25.9116 | 34.4633 | 25.8112 | 1004.39 | 19.9 | 25.8706 | 0.089 | 5.4 | 1009.79 | -9 | 614.162 | 336.762 | 395.172 | -9 | 394.81 | 376.984 | 414.17 | 376.984 | -9 | 360.95 | -9 | 398.68 | -37.73 | 2 |  |  | 210.0921 | 10.0921 | -9
210.0938 | EQU | 0 | 2012-07-28 | 0.093796 | 2012-07-28 | 2:15 | 38.0587 | -73.5581 | 26.02 | -9 | 1806.3 | 396.31 | 546.12 | 4.08 | 48.86 | 1012.7 | -3.06 | 1.85 | 145.27 | 118 | 980.34 | 9.9 | 9.91 | 9.9 | 0.62 | 5.87 | 33.62 | 25.9972 | 34.4899 | 25.981 | 1004.27 | 19.9 | 25.8213 | 0.199 | 5.37 | 1009.64 | -9 | 614.157 | 336.761 | 395.171 | -9 | 396.31 | 378.467 | 414.29 | 378.467 | -9 | 360.6 | -9 | 398.78 | -38.18 | 2 |  |  | 210.0939 | 10.0939 | -9
210.0955 | EQU | 0 | 2012-07-28 | 0.095544 | 2012-07-28 | 2:18 | 38.0727 | -73.5591 | 26 | -9 | 1810.9 | 397.48 | 575.2 | 4.34 | 48.85 | 1012.8 | -3.09 | 1.78 | 142.8 | 118 | 980.34 | 9.9 | 9.91 | 9.9 | 0.62 | 5.87 | 33.62 | 26.2532 | 34.5112 | 26.1792 | 1004.28 | 20 | 25.9594 | 0.041 | 5.43 | 1009.71 | -9 | 614.152 | 336.76 | 395.17 | -9 | 397.48 | 379.624 | 414.4 | 379.624 | -9 | 364.17 | -9 | 398.79 | -34.62 | 2 |  |  | 210.0956 | 10.0956 | -9
210.0973 | EQU | 128 | 2012-07-28 | 0.097292 | 2012-07-28 | 2:20 | 38.0867 | -73.5601 | 26.15 | -9 | 1822.1 | 400.25 | 605.45 | 4.62 | 48.83 | 1012.9 | -3.09 | 1.82 | 143.26 | 118 | 980.34 | 9.9 | 9.91 | 9.9 | 0.62 | 5.94 | 33.69 | 25.8106 | 34.583 | 25.6583 | 1004.39 | 20.2 | 26.1529 | -0.003 | 5.42 | 1009.81 | -9 | 614.147 | 336.759 | 395.169 | -9 | 400.25 | 382.361 | 414.51 | 382.361 | -9 | 367.4 | -9 | 398.79 | -31.39 | 2 |  |  | 210.0974 | 10.0974 | -9
210.0991 | EQU | 0 | 2012-07-28 | 0.099051 | 2012-07-28 | 2:23 | 38.1009 | -73.5611 | 25.66 | -9 | 1817.8 | 399.2 | 632 | 4.87 | 48.82 | 1013 | -3.16 | 1.84 | 144.42 | 118 | 980.34 | 9.9 | 9.91 | 9.9 | 0.62 | 5.87 | 33.62 | 25.6901 | 34.602 | 25.6251 | 1004.42 | 20.2 | 25.7218 | -0.062 | 5.42 | 1009.84 | -9 | 614.142 | 336.758 | 395.168 | -9 | 399.2 | 381.326 | 414.63 | 381.326 | -9 | 367.68 | -9 | 399.25 | -31.57 | 2 |  |  | 210.0991 | 10.0991 | -9
210.1008 | EQU-DRAIN | 0 | 2012-07-28 | 0.1008 | 2012-07-28 | 2:25 | 38.115 | -73.5622 | 25.94 | -9 | 1812.8 | 398.04 | 649.87 | 5.04 | 48.81 | 1013 | -3.12 | 1.79 | 146.28 | 118 | 980.34 | 9.9 | 9.91 | 9.9 | 0.62 | 5.87 | 33.62 | 25.9718 | 34.7291 | 25.8568 | 1004.5 | 20.2 | 25.6293 | 0.311 | 5.38 | 1009.88 | -9 | 614.137 | 336.757 | 395.167 | -9 | 398.04 | 380.181 | 414.74 | 380.181 | -9 | 360.67 | -9 | 399.46 | -38.8 | 2 |  |  | 210.1009 | 10.1009 | -9
210.1028 | EQU | 0 | 2012-07-28 | 0.1028 | 2012-07-28 | 2:28 | 38.1311 | -73.5633 | 25.95 | -9 | 1825.8 | 401.17 | 662.91 | 5.16 | 48.8 | 1013.1 | -3.08 | 1.79 | 145.74 | 118 | 980.34 | 9.9 | 9.91 | 9.9 | 0.62 | 6.06 | 33.56 | 26.0387 | 34.9235 | 25.8963 | 1004.6 | 20.2 | 25.8573 | 0.093 | 5.42 | 1010.02 | -9 | 614.131 | 336.756 | 395.166 | -9 | 401.17 | 383.274 | 414.87 | 383.274 | -9 | 367.02 | -9 | 399.45 | -32.44 | 2 |  |  | 210.1029 | 10.1029 | -9
210.1045 | EQU | 0 | 2012-07-28 | 0.10455 | 2012-07-28 | 2:31 | 38.1452 | -73.5644 | 25.96 | -9 | 1836.3 | 403.77 | 672.33 | 5.25 | 48.79 | 1013.1 | -3.09 | 1.8 | 144.96 | 118 | 980.34 | 9.9 | 9.91 | 9.9 | 0.62 | 6 | 33.56 | 25.8611 | 34.8939 | 25.8231 | 1004.57 | 20.2 | 25.8919 | 0.068 | 5.44 | 1010.01 | -9 | 614.126 | 336.755 | 395.165 | -9 | 403.77 | 385.844 | 414.98 | 385.844 | -9 | 369.85 | -9 | 399.52 | -29.67 | 2 |  |  | 210.1046 | 10.1046 | -9
210.1063 | EQU | 128 | 2012-07-28 | 0.1063 | 2012-07-28 | 2:33 | 38.1592 | -73.5655 | 26.04 | -9 | 1838.1 | 404.24 | 678.91 | 5.31 | 48.78 | 1013.1 | -3.01 | 1.8 | 145.89 | 118 | 980.34 | 9.9 | 9.91 | 9.9 | 0.62 | 5.94 | 33.56 | 26.432 | 34.7371 | 26.5048 | 1004.58 | 20.1 | 25.8324 | 0.208 | 5.51 | 1010.09 | -9 | 614.121 | 336.755 | 395.164 | -9 | 404.24 | 386.309 | 415.1 | 386.309 | -9 | 368.09 | -9 | 399.68 | -31.59 | 2 |  |  | 210.1064 | 10.1064 | -9
210.1081 | EQU | 0 | 2012-07-28 | 0.10806 | 2012-07-28 | 2:36 | 38.1734 | -73.5663 | 26.5 | -9 | 1847.6 | 406.58 | 683.83 | 5.36 | 48.76 | 1013 | -3.03 | 1.81 | 146.44 | 118 | 980.34 | 9.9 | 9.91 | 9.9 | 0.62 | 5.87 | 33.56 | 26.2895 | 34.6093 | 26.1001 | 1004.53 | 20.2 | 26.4221 | 0.078 | 5.44 | 1009.97 | -9 | 614.116 | 336.754 | 395.163 | -9 | 406.58 | 388.622 | 415.21 | 388.622 | -9 | 371.94 | -9 | 399.3 | -27.36 | 2 |  |  | 210.1081 | 10.1081 | -9
210.1098 | EQU | 0 | 2012-07-28 | 0.10979 | 2012-07-28 | 2:38 | 38.1873 | -73.5674 | 26.13 | -9 | 1843.2 | 405.49 | 687.95 | 5.4 | 48.76 | 1013.1 | -2.97 | 1.81 | 146.75 | 118 | 980.34 | 9.9 | 9.91 | 9.9 | 0.62 | 6.06 | 33.56 | 25.8894 | 34.6281 | 25.8324 | 1004.5 | 20.1 | 26.1558 | -0.026 | 5.63 | 1010.13 | -9 | 614.111 | 336.753 | 395.162 | -9 | 405.49 | 387.547 | 415.32 | 387.547 | -9 | 372.88 | -9 | 399.61 | -26.73 | 2 |  |  | 210.1099 | 10.1099 | -9
210.1116 | EQU | 128 | 2012-07-28 | 0.11155 | 2012-07-28 | 2:41 | 38.2013 | -73.5684 | 25.94 | -9 | 1832.5 | 402.86 | 691.7 | 5.44 | 48.74 | 1013.1 | -2.99 | 1.83 | 146.52 | 118 | 980.29 | 9.9 | 9.91 | 9.9 | 0.62 | 6 | 33.56 | 25.9057 | 34.5153 | 25.9908 | 1004.49 | 19.9 | 25.8652 | 0.075 | 5.62 | 1010.11 | -9 | 614.105 | 336.752 | 395.161 | -9 | 402.86 | 384.951 | 415.44 | 384.951 | -9 | 368.94 | -9 | 399.94 | -31 | 2 |  |  | 210.1116 | 10.1116 | -9
210.1133 | EQU | 0 | 2012-07-28 | 0.1133 | 2012-07-28 | 2:43 | 38.2152 | -73.5694 | 25.81 | -9 | 1820 | 399.81 | 693.95 | 5.46 | 48.73 | 1013 | -2.99 | 1.82 | 145.27 | 118 | 980.31 | 9.9 | 9.91 | 9.9 | 0.62 | 5.94 | 33.62 | 25.6413 | 34.3699 | 25.5721 | 1004.42 | 19.9 | 25.9708 | -0.161 | 5.59 | 1010.01 | -9 | 614.1 | 336.751 | 395.16 | -9 | 399.81 | 381.94 | 415.55 | 381.94 | -9 | 369.77 | -9 | 399.94 | -30.17 | 2 |  |  | 210.1134 | 10.1134 | -9
210.115 | EQU | 0 | 2012-07-28 | 0.11505 | 2012-07-28 | 2:46 | 38.229 | -73.5705 | 25.65 | -9 | 1803.2 | 395.75 | 695.83 | 5.48 | 48.71 | 1012.9 | -3.02 | 1.81 | 144.5 | 118 | 980.34 | 9.9 | 9.91 | 9.9 | 0.62 | 5.87 | 33.56 | 25.528 | 34.2886 | 25.4497 | 1004.37 | 19.8 | 25.6253 | 0.025 | 5.51 | 1009.88 | -9 | 614.095 | 336.75 | 395.159 | -9 | 395.75 | 377.932 | 415.66 | 377.932 | -9 | 363.1 | -9 | 400.3 | -37.2 | 2 |  |  | 210.1151 | 10.1151 | -9
210.1168 | EQU | 0 | 2012-07-28 | 0.11679 | 2012-07-28 | 2:48 | 38.2429 | -73.5715 | 25.46 | -9 | 1786.7 | 391.78 | 697.08 | 5.49 | 48.71 | 1012.8 | -3.02 | 1.81 | 141.89 | 118 | 980.31 | 9.9 | 9.91 | 9.9 | 0.62 | 6 | 33.62 | 25.1786 | 34.1263 | 25.0252 | 1004.34 | 20 | 25.4659 | -0.006 | 5.44 | 1009.78 | -9 | 614.09 | 336.749 | 395.158 | -9 | 391.78 | 374.012 | 415.78 | 374.012 | -9 | 359.89 | -9 | 400.52 | -40.63 | 2 |  |  | 210.1169 | 10.1169 | -9
210.1185 | EQU | 0 | 2012-07-28 | 0.11854 | 2012-07-28 | 2:51 | 38.2568 | -73.5719 | 25.28 | -9 | 1763 | 386.09 | 696.79 | 5.49 | 48.69 | 1012.7 | -2.96 | 1.83 | 144.73 | 118 | 980.34 | 9.9 | 9.91 | 9.9 | 0.62 | 6.06 | 33.56 | 25.2065 | 33.8071 | 25.0697 | 1004.23 | 19.8 | 25.077 | 0.203 | 5.51 | 1009.74 | -9 | 614.085 | 336.748 | 395.157 | -9 | 386.09 | 368.393 | 415.89 | 368.393 | -9 | 351.47 | -9 | 400.88 | -49.41 | 2 |  |  | 210.1186 | 10.1186 | -9
210.1203 | EQU | 0 | 2012-07-28 | 0.1203 | 2012-07-28 | 2:53 | 38.2706 | -73.5708 | 25.12 | -9 | 1750.7 | 383.18 | 699.25 | 5.51 | 48.68 | 1012.6 | -2.96 | 1.86 | 142.35 | 118 | 980.31 | 9.9 | 9.91 | 9.9 | 0.62 | 5.94 | 33.44 | 24.8995 | 33.6107 | 24.7682 | 1004.14 | 19.8 | 25.0641 | 0.056 | 5.5 | 1009.64 | -9 | 614.08 | 336.748 | 395.156 | -9 | 383.18 | 365.52 | 416 | 365.52 | -9 | 350.97 | -9 | 400.96 | -49.98 | 2 |  |  | 210.1204 | 10.1204 | -9
210.122 | EQU | 0 | 2012-07-28 | 0.12205 | 2012-07-28 | 2:56 | 38.2842 | -73.5683 | 24.8 | -9 | 1738.9 | 380.41 | 699.08 | 5.51 | 48.67 | 1012.5 | -3 | 1.83 | 142.88 | 118 | 980.29 | 9.9 | 9.91 | 9.9 | 0.62 | 5.87 | 33.44 | 24.5936 | 33.4895 | 24.4599 | 1004.04 | 19.6 | 24.8065 | -0.006 | 5.46 | 1009.5 | -9 | 614.075 | 336.747 | 395.155 | -9 | 380.41 | 362.785 | 416.12 | 362.785 | -9 | 349.42 | -9 | 401.22 | -51.79 | 2 |  |  | 210.1221 | 10.1221 | -9
210.1238 | EQU | 128 | 2012-07-28 | 0.1238 | 2012-07-28 | 2:58 | 38.2977 | -73.5649 | 24.58 | -9 | 1727.5 | 377.65 | 699.58 | 5.52 | 48.66 | 1012.5 | -3.06 | 1.83 | 145.04 | 118 | 980.21 | 9.9 | 9.91 | 9.9 | 0.62 | 6 | 33.44 | 24.3881 | 33.3141 | 24.2699 | 1004.01 | 19.7 | 24.499 | 0.081 | 5.43 | 1009.44 | -9 | 614.07 | 336.746 | 395.154 | -9 | 377.65 | 360.06 | 416.23 | 360.06 | -9 | 345.63 | -9 | 401.54 | -55.91 | 2 |  |  | 210.1239 | 10.1239 | -9
210.1255 | EQU | 0 | 2012-07-28 | 0.12553 | 2012-07-28 | 3:01 | 38.3111 | -73.5615 | 24.5 | -9 | 1721.9 | 376.34 | 697.5 | 5.5 | 48.65 | 1012.5 | -3.07 | 1.82 | 143.26 | 118 | 980.04 | 9.9 | 9.91 | 9.9 | 0.62 | 6 | 33.5 | 24.1187 | 33.2952 | 23.9468 | 1003.99 | 19.5 | 24.294 | 0.206 | 5.44 | 1009.43 | -9 | 614.065 | 336.745 | 395.153 | -9 | 376.34 | 358.767 | 416.34 | 358.767 | -9 | 342.62 | -9 | 401.79 | -59.17 | 2 |  |  | 210.1256 | 10.1256 | -9
210.1273 | EQU | 0 | 2012-07-28 | 0.12728 | 2012-07-28 | 3:03 | 38.3245 | -73.5582 | 24.01 | -9 | 1712.5 | 374.09 | 697.75 | 5.5 | 48.64 | 1012.4 | -3.14 | 1.87 | 145.66 | 118 | 980.02 | 9.9 | 9.91 | 9.9 | 0.62 | 5.94 | 33.5 | 23.8482 | 33.2439 | 23.7593 | 1003.94 | 19.7 | 23.9915 | 0.019 | 5.32 | 1009.26 | -9 | 614.06 | 336.744 | 395.152 | -9 | 374.09 | 356.545 | 416.45 | 356.545 | -9 | 343.45 | -9 | 402.1 | -58.64 | 2 |  |  | 210.1274 | 10.1274 | -9
210.129 | EQU | 0 | 2012-07-28 | 0.12903 | 2012-07-28 | 3:06 | 38.338 | -73.5548 | 23.88 | -9 | 1693.9 | 369.7 | 697.75 | 5.5 | 48.62 | 1012.4 | -3.18 | 1.84 | 144.57 | 118 | 980.02 | 9.9 | 9.91 | 9.9 | 0.62 | 5.94 | 33.31 | 23.847 | 33.332 | 23.7798 | 1003.87 | 19.7 | 23.7834 | 0.097 | 5.35 | 1009.22 | -9 | 614.055 | 336.743 | 395.151 | -9 | 369.7 | 352.21 | 416.57 | 352.21 | -9 | 338.22 | -9 | 402.32 | -64.1 | 2 |  |  | 210.1291 | 10.1291 | -9
210.1308 | EQU | 128 | 2012-07-28 | 0.13076 | 2012-07-28 | 3:08 | 38.3518 | -73.553 | 24.17 | -9 | 1681.2 | 366.73 | 697.12 | 5.49 | 48.62 | 1012.3 | -3.21 | 1.83 | 145.74 | 118 | 979.99 | 9.9 | 9.91 | 9.9 | 0.63 | 5.94 | 33.37 | 24.3567 | 33.4388 | 24.132 | 1003.86 | 19.8 | 23.7772 | 0.393 | 5.23 | 1009.09 | -9 | 614.05 | 336.742 | 395.15 | -9 | 366.73 | 349.277 | 416.68 | 349.277 | -9 | 331.02 | -9 | 402.44 | -71.42 | 2 |  |  | 210.1309 | 10.1309 | -9
210.1325 | EQU | 0 | 2012-07-28 | 0.13252 | 2012-07-28 | 3:11 | 38.3657 | -73.5519 | 24.41 | -9 | 1683.8 | 367.33 | 696.54 | 5.49 | 48.61 | 1012.3 | -3.2 | 1.81 | 143.11 | 118 | 979.78 | 9.9 | 9.91 | 9.9 | 0.62 | 6 | 33.25 | 24.4569 | 33.541 | 24.4034 | 1003.87 | 20 | 24.0853 | 0.325 | 5.23 | 1009.1 | -9 | 614.045 | 336.741 | 395.149 | -9 | 367.33 | 349.871 | 416.79 | 349.871 | -9 | 332.4 | -9 | 402.33 | -69.93 | 2 |  |  | 210.1326 | 10.1326 | -9
210.1343 | EQU | 0 | 2012-07-28 | 0.13427 | 2012-07-28 | 3:13 | 38.3795 | -73.5491 | 24.67 | -9 | 1692.2 | 369.21 | 696.2 | 5.48 | 48.6 | 1012.5 | -3.26 | 1.83 | 146.13 | 118 | 979.7 | 9.9 | 9.91 | 9.9 | 0.62 | 5.87 | 33.31 | 24.5858 | 33.3563 | 24.5651 | 1003.94 | 20 | 24.3687 | 0.301 | 5.3 | 1009.24 | -9 | 614.04 | 336.741 | 395.148 | -9 | 369.21 | 351.729 | 416.91 | 351.729 | -9 | 334.38 | -9 | 402.26 | -67.88 | 2 |  |  | 210.1344 | 10.1343 | -9
210.136 | EQU | 0 | 2012-07-28 | 0.13603 | 2012-07-28 | 3:16 | 38.3932 | -73.5451 | 24.86 | -9 | 1702.9 | 371.74 | 697.25 | 5.49 | 48.58 | 1012.5 | -3.27 | 1.79 | 146.91 | 118 | 979.7 | 9.9 | 9.91 | 9.9 | 0.62 | 6 | 33.37 | 24.6349 | 33.2291 | 24.6139 | 1003.97 | 20 | 24.5455 | 0.314 | 5.26 | 1009.23 | -9 | 614.034 | 336.74 | 395.146 | -9 | 371.74 | 354.229 | 417.02 | 354.229 | -9 | 336.45 | -9 | 402.25 | -65.8 | 2 |  |  | 210.1361 | 10.1361 | -9
210.1378 | EQU | 0 | 2012-07-28 | 0.13779 | 2012-07-28 | 3:19 | 38.4066 | -73.5402 | 24.33 | -9 | 1711.9 | 373.87 | 694.66 | 5.47 | 48.58 | 1012.4 | -3.3 | 1.82 | 145.04 | 118 | 979.7 | 9.9 | 9.91 | 9.9 | 0.62 | 5.94 | 33.37 | 24.1292 | 33.1831 | 23.9423 | 1003.86 | 19.8 | 24.608 | -0.278 | 5.24 | 1009.1 | -9 | 614.029 | 336.739 | 395.145 | -9 | 373.87 | 356.335 | 417.14 | 356.335 | -9 | 347.33 | -9 | 402.27 | -54.94 | 2 |  |  | 210.1379 | 10.1379 | -9
210.1395 | EQU | 0 | 2012-07-28 | 0.13954 | 2012-07-28 | 3:21 | 38.42 | -73.5355 | 24.44 | -9 | 1708.3 | 373.04 | 694.5 | 5.47 | 48.56 | 1012.4 | -3.25 | 1.83 | 142.19 | 118 | 979.67 | 9.9 | 9.91 | 9.9 | 0.62 | 5.94 | 33.37 | 24.6187 | 33.2093 | 24.3827 | 1003.84 | 19.8 | 24.0233 | 0.417 | 5.31 | 1009.15 | -9 | 614.024 | 336.738 | 395.144 | -9 | 373.04 | 355.516 | 417.25 | 355.516 | -9 | 336.45 | -9 | 402.8 | -66.35 | 2 |  |  | 210.1396 | 10.1396 | -9
210.1413 | EQU | 0 | 2012-07-28 | 0.1413 | 2012-07-28 | 3:24 | 38.4333 | -73.5309 | 24.68 | -9 | 1716.3 | 374.91 | 694.87 | 5.47 | 48.56 | 1012.4 | -3.28 | 1.79 | 144.57 | 118 | 979.65 | 9.9 | 9.91 | 9.9 | 0.62 | 5.94 | 33.37 | 24.5853 | 33.2101 | 24.532 | 1003.87 | 19.6 | 24.3296 | 0.35 | 5.25 | 1009.12 | -9 | 614.019 | 336.737 | 395.143 | -9 | 374.91 | 357.364 | 417.36 | 357.364 | -9 | 338.99 | -9 | 402.7 | -63.71 | 2 |  |  | 210.1414 | 10.1414 | -9
210.143 | EQU-DRAIN | 0 | 2012-07-28 | 0.14304 | 2012-07-28 | 3:26 | 38.4466 | -73.5263 | 24.49 | -9 | 1722.2 | 376.28 | 695.33 | 5.47 | 48.54 | 1012.4 | -3.29 | 1.8 | 143.65 | 118 | 979.61 | 9.9 | 9.91 | 9.9 | 0.62 | 6 | 33.31 | 24.5021 | 33.202 | 24.3704 | 1003.94 | 19.7 | 24.5131 | -0.023 | 5.17 | 1009.11 | -9 | 614.014 | 336.736 | 395.142 | -9 | 376.28 | 358.719 | 417.48 | 358.719 | -9 | 345.81 | -9 | 402.7 | -56.9 | 2 |  |  | 210.1431 | 10.1431 | -9
210.145 | EQU | 0 | 2012-07-28 | 0.14505 | 2012-07-28 | 3:29 | 38.4619 | -73.521 | 25.05 | -9 | 1725.3 | 376.96 | 693.16 | 5.45 | 48.53 | 1012.5 | -3.13 | 1.84 | 143.26 | 118 | 979.63 | 9.9 | 9.91 | 9.9 | 0.62 | 5.87 | 33.25 | 25.4439 | 33.1518 | 25.5457 | 1003.97 | 19.8 | 24.3867 | 0.663 | 5.4 | 1009.37 | -9 | 614.008 | 336.735 | 395.141 | -9 | 376.96 | 359.392 | 417.61 | 359.392 | -9 | 336.28 | -9 | 402.93 | -66.65 | 2 |  |  | 210.1451 | 10.1451 | -9
210.1468 | EQU | 0 | 2012-07-28 | 0.14679 | 2012-07-28 | 3:32 | 38.4753 | -73.5163 | 25.44 | -9 | 1755.8 | 384.2 | 692.41 | 5.44 | 48.52 | 1012.6 | -3.19 | 1.83 | 145.12 | 118 | 979.59 | 9.9 | 9.91 | 9.9 | 0.62 | 6.06 | 33.19 | 24.9504 | 33.1706 | 24.7301 | 1004.1 | 19.9 | 25.4151 | 0.025 | 5.31 | 1009.41 | -9 | 614.003 | 336.734 | 395.14 | -9 | 384.2 | 366.546 | 417.72 | 366.546 | -9 | 352.12 | -9 | 402.32 | -50.2 | 3 | questionable/interpolated SST | questionable/interpolated SST | 210.1469 | 10.1469 | -9
210.1486 | EQU | 128 | 2012-07-28 | 0.14855 | 2012-07-28 | 3:34 | 38.489 | -73.5131 | 24.82 | -9 | 1754.6 | 383.87 | 692.83 | 5.45 | 48.5 | 1012.7 | -3.18 | 1.84 | 145.66 | 118 | 979.44 | 9.9 | 9.91 | 9.9 | 0.62 | 5.87 | 33.31 | 24.8268 | 33.172 | 24.7237 | 1004.14 | 20 | 24.8383 | -0.018 | 5.38 | 1009.52 | -9 | 613.998 | 336.734 | 395.139 | -9 | 383.87 | 366.222 | 417.83 | 366.222 | -9 | 352.9 | -9 | 402.89 | -49.99 | 2 |  |  | 210.1486 | 10.1486 | -9
210.1503 | EQU | 0 | 2012-07-28 | 0.15029 | 2012-07-28 | 3:37 | 38.5029 | -73.5132 | 24.84 | -9 | 1741.9 | 380.82 | 691.08 | 5.43 | 48.49 | 1012.6 | -3.26 | 1.83 | 143.03 | 118 | 979.38 | 9.9 | 9.91 | 9.9 | 0.62 | 6.06 | 33.25 | 24.9867 | 33.1091 | 24.7433 | 1004.14 | 19.9 | 24.7245 | 0.116 | 5.2 | 1009.34 | -9 | 613.993 | 336.733 | 395.138 | -9 | 380.82 | 363.209 | 417.95 | 363.209 | -9 | 347.95 | -9 | 403.08 | -55.14 | 2 |  |  | 210.1504 | 10.1504 | -9
210.152 | EQU | 0 | 2012-07-28 | 0.15205 | 2012-07-28 | 3:39 | 38.5165 | -73.5169 | 24.94 | -9 | 1740.1 | 380.39 | 693.08 | 5.45 | 48.48 | 1012.6 | -3.2 | 1.81 | 143.57 | 118 | 979.38 | 9.9 | 9.91 | 9.9 | 0.62 | 5.87 | 33.25 | 25.1117 | 33.0124 | 24.8965 | 1004.15 | 19.9 | 24.7408 | 0.199 | 5.25 | 1009.4 | -9 | 613.988 | 336.732 | 395.137 | -9 | 380.39 | 362.786 | 418.06 | 362.786 | -9 | 346.27 | -9 | 403.18 | -56.91 | 2 |  |  | 210.1521 | 10.1521 | -9
210.1538 | EQU | 128 | 2012-07-28 | 0.15381 | 2012-07-28 | 3:42 | 38.53 | -73.5221 | 24.96 | -9 | 1753.8 | 383.67 | 693.16 | 5.45 | 48.47 | 1012.6 | -3.14 | 1.81 | 146.44 | 118 | 979.38 | 9.9 | 9.91 | 9.9 | 0.63 | 6.06 | 33.31 | 24.7399 | 32.9831 | 24.727 | 1004.07 | 20 | 24.8779 | 0.082 | 5.39 | 1009.46 | -9 | 613.983 | 336.731 | 395.136 | -9 | 383.67 | 366.028 | 418.17 | 366.028 | -9 | 351.11 | -9 | 403.16 | -52.05 | 2 |  |  | 210.1539 | 10.1539 | -9
210.1556 | EQU | 0 | 2012-07-28 | 0.15556 | 2012-07-28 | 3:44 | 38.5436 | -73.5272 | 24.97 | -9 | 1771 | 387.85 | 693.7 | 5.46 | 48.46 | 1012.5 | -3.14 | 1.78 | 145.12 | 118 | 979.38 | 9.9 | 9.91 | 9.9 | 0.62 | 5.87 | 33.19 | 24.5781 | 32.8932 | 24.3977 | 1003.98 | 20.1 | 24.7474 | 0.223 | 5.38 | 1009.36 | -9 | 613.978 | 336.73 | 395.135 | -9 | 387.85 | 370.159 | 418.29 | 370.159 | -9 | 352.92 | -9 | 403.33 | -50.4 | 2 |  |  | 210.1557 | 10.1556 | -9
210.1573 | EQU | 0 | 2012-07-28 | 0.15731 | 2012-07-28 | 3:47 | 38.557 | -73.532 | 24.6 | -9 | 1772.6 | 388.25 | 694.83 | 5.47 | 48.45 | 1012.4 | -3.09 | 1.81 | 141.74 | 118 | 979.38 | 9.9 | 9.91 | 9.9 | 0.63 | 6.06 | 33.25 | 24.4695 | 32.8455 | 24.3494 | 1003.92 | 19.9 | 24.4393 | 0.161 | 5.39 | 1009.31 | -9 | 613.973 | 336.729 | 395.134 | -9 | 388.25 | 370.556 | 418.4 | 370.556 | -9 | 354.45 | -9 | 403.64 | -49.19 | 2 |  |  | 210.1574 | 10.1574 | -9
210.1591 | EQU | 0 | 2012-07-28 | 0.15906 | 2012-07-28 | 3:49 | 38.5703 | -73.5369 | 24.56 | -9 | 1771.7 | 388.02 | 692.87 | 5.45 | 48.43 | 1012.4 | -3.2 | 1.84 | 146.2 | 118 | 979.38 | 9.9 | 9.91 | 9.9 | 0.63 | 5.87 | 33.19 | 24.5068 | 32.7857 | 24.4453 | 1003.94 | 19.7 | 24.3553 | 0.205 | 5.26 | 1009.2 | -9 | 613.968 | 336.728 | 395.133 | -9 | 388.02 | 370.33 | 418.51 | 370.33 | -9 | 353.56 | -9 | 403.82 | -50.26 | 2 |  |  | 210.1592 | 10.1592 | -9
210.1608 | EQU | 0 | 2012-07-28 | 0.16082 | 2012-07-28 | 3:52 | 38.5836 | -73.5417 | 24.61 | -9 | 1777.2 | 389.35 | 693.25 | 5.45 | 48.42 | 1012.4 | -3.18 | 1.88 | 145.5 | 118 | 979.38 | 9.9 | 9.91 | 9.9 | 0.62 | 6 | 33.19 | 24.5343 | 32.7442 | 24.462 | 1003.82 | 19.9 | 24.4326 | 0.177 | 5.4 | 1009.22 | -9 | 613.963 | 336.727 | 395.132 | -9 | 389.35 | 371.646 | 418.63 | 371.646 | -9 | 355.2 | -9 | 403.82 | -48.62 | 2 |  |  | 210.1609 | 10.1609 | -9
210.1626 | EQU | 0 | 2012-07-28 | 0.16256 | 2012-07-28 | 3:54 | 38.597 | -73.5466 | 24.57 | -9 | 1781.7 | 390.5 | 692.33 | 5.44 | 48.41 | 1012.2 | -3.15 | 1.85 | 142.88 | 118 | 979.38 | 9.9 | 9.91 | 9.9 | 0.62 | 5.87 | 33.19 | 24.5111 | 32.7101 | 24.4547 | 1003.7 | 19.9 | 24.4599 | 0.11 | 5.35 | 1009.05 | -9 | 613.957 | 336.727 | 395.131 | -9 | 390.5 | 372.783 | 418.74 | 372.783 | -9 | 357.27 | -9 | 403.86 | -46.59 | 2 |  |  | 210.1627 | 10.1626 | -9
210.1643 | EQU | 0 | 2012-07-28 | 0.16432 | 2012-07-28 | 3:57 | 38.6105 | -73.5515 | 24.63 | -9 | 1785.1 | 391.3 | 692.04 | 5.44 | 48.39 | 1012.3 | -3.16 | 1.85 | 144.42 | 118 | 979.38 | 9.9 | 9.91 | 9.9 | 0.62 | 6.06 | 33.19 | 24.571 | 32.6835 | 24.4473 | 1003.72 | 19.9 | 24.4556 | 0.174 | 5.42 | 1009.14 | -9 | 613.952 | 336.726 | 395.13 | -9 | 391.3 | 373.575 | 418.85 | 373.575 | -9 | 357.05 | -9 | 403.98 | -46.93 | 2 |  |  | 210.1644 | 10.1644 | -9
210.1661 | EQU | 0 | 2012-07-28 | 0.16606 | 2012-07-28 | 3:59 | 38.6241 | -73.5564 | 24.74 | -9 | 1789.9 | 392.45 | 693.25 | 5.45 | 48.38 | 1012.3 | -3.24 | 1.86 | 144.65 | 118 | 979.38 | 9.9 | 9.91 | 9.9 | 0.62 | 5.87 | 33.19 | 24.5535 | 32.6439 | 24.4954 | 1003.8 | 20.2 | 24.4482 | 0.292 | 5.26 | 1009.06 | -9 | 613.947 | 336.725 | 395.129 | -9 | 392.45 | 374.713 | 418.97 | 374.713 | -9 | 356.26 | -9 | 404.13 | -47.87 | 2 |  |  | 210.1662 | 10.1662 | -9
210.1678 | EQU | 0 | 2012-07-28 | 0.16781 | 2012-07-28 | 4:02 | 38.6377 | -73.5612 | 24.65 | -9 | 1794.4 | 393.5 | 691.5 | 5.43 | 48.37 | 1012.3 | -3.23 | 1.84 | 147.53 | 118 | 979.38 | 9.9 | 9.91 | 9.9 | 0.63 | 6.06 | 33.12 | 24.4381 | 32.5936 | 24.377 | 1003.72 | 20.2 | 24.4893 | 0.161 | 5.35 | 1009.07 | -9 | 613.942 | 336.724 | 395.128 | -9 | 393.5 | 375.752 | 419.08 | 375.752 | -9 | 359.3 | -9 | 404.17 | -44.88 | 2 |  |  | 210.1679 | 10.1679 | -9
210.1696 | EQU | 0 | 2012-07-28 | 0.16957 | 2012-07-28 | 4:04 | 38.6514 | -73.5661 | 24.71 | -9 | 1798.6 | 394.58 | 692.33 | 5.44 | 48.36 | 1012.2 | -3.22 | 1.84 | 143.03 | 118 | 979.38 | 9.9 | 9.91 | 9.9 | 0.62 | 5.87 | 33.06 | 25.2975 | 32.4907 | 25.3359 | 1003.66 | 20.5 | 24.3927 | 0.317 | 5.32 | 1008.98 | -9 | 613.937 | 336.723 | 395.127 | -9 | 394.58 | 376.821 | 419.19 | 376.821 | -9 | 357.87 | -9 | 404.33 | -46.46 | 2 |  |  | 210.1696 | 10.1697 | -9
210.1713 | EQU | 128 | 2012-07-28 | 0.17133 | 2012-07-28 | 4:07 | 38.6653 | -73.571 | 25.3 | -9 | 1825.8 | 401.2 | 691.37 | 5.43 | 48.35 | 1012.2 | -3.22 | 1.88 | 144.42 | 118 | 979.38 | 9.9 | 9.91 | 9.9 | 0.62 | 6 | 33.06 | 25.5347 | 32.4243 | 25.5614 | 1003.7 | 20.4 | 25.2245 | 0.076 | 5.28 | 1008.98 | -9 | 613.932 | 336.722 | 395.126 | -9 | 401.2 | 383.364 | 419.31 | 383.364 | -9 | 367.42 | -9 | 403.83 | -36.41 | 2 |  |  | 210.1714 | 10.1714 | -9
210.1731 | EQU | 0 | 2012-07-28 | 0.17309 | 2012-07-28 | 4:09 | 38.6791 | -73.576 | 25.32 | -9 | 1853.9 | 408.14 | 691.87 | 5.44 | 48.34 | 1012.1 | -3.16 | 1.91 | 144.42 | 118 | 979.38 | 9.9 | 9.91 | 9.9 | 0.62 | 5.94 | 33.06 | 24.7984 | 32.4326 | 24.5908 | 1003.66 | 20.4 | 25.5344 | -0.214 | 5.28 | 1008.94 | -9 | 613.927 | 336.721 | 395.125 | -9 | 408.14 | 390.224 | 419.42 | 390.224 | -9 | 378.58 | -9 | 403.68 | -25.1 | 2 |  |  | 210.1732 | 10.1732 | -9
210.1748 | EQU | 0 | 2012-07-28 | 0.17484 | 2012-07-28 | 4:12 | 38.6926 | -73.5808 | 24.81 | -9 | 1842.7 | 405.41 | 693.2 | 5.45 | 48.33 | 1012 | -3.16 | 1.83 | 145.12 | 118 | 979.38 | 9.9 | 9.91 | 9.9 | 0.62 | 5.87 | 33 | 25.0074 | 32.4128 | 24.8307 | 1003.59 | 20.1 | 24.7189 | 0.091 | 5.25 | 1008.84 | -9 | 613.922 | 336.72 | 395.124 | -9 | 405.41 | 387.528 | 419.54 | 387.528 | -9 | 371.45 | -9 | 404.39 | -32.93 | 2 |  |  | 210.1749 | 10.1749 | -9
210.1766 | EQU | 128 | 2012-07-28 | 0.17659 | 2012-07-28 | 4:14 | 38.7064 | -73.5858 | 24.83 | -9 | 1837.9 | 404.22 | 692.08 | 5.44 | 48.32 | 1012 | -3.18 | 1.84 | 144.96 | 118 | 979.38 | 9.9 | 9.91 | 9.9 | 0.62 | 6.06 | 33.06 | 24.7646 | 32.4 | 24.6002 | 1003.56 | 20.4 | 24.8014 | 0.029 | 5.26 | 1008.82 | -9 | 613.917 | 336.72 | 395.123 | -9 | 404.22 | 386.353 | 419.65 | 386.353 | -9 | 371.29 | -9 | 404.42 | -33.14 | 2 |  |  | 210.1767 | 10.1767 | -9
210.1783 | EQU | 0 | 2012-07-28 | 0.17833 | 2012-07-28 | 4:17 | 38.72 | -73.5907 | 25.22 | -9 | 1837.8 | 404.1 | 691.54 | 5.43 | 48.31 | 1012.1 | -3.23 | 1.83 | 143.88 | 118 | 979.38 | 9.9 | 9.91 | 9.9 | 0.62 | 5.87 | 33 | 25.0706 | 32.3632 | 25.0595 | 1003.64 | 20.2 | 24.6293 | 0.591 | 5.23 | 1008.87 | -9 | 613.912 | 336.719 | 395.122 | -9 | 404.1 | 386.236 | 419.76 | 386.236 | -9 | 362.21 | -9 | 404.69 | -42.48 | 2 |  |  | 210.1784 | 10.1784 | -9
210.1801 | EQU | 0 | 2012-07-28 | 0.18008 | 2012-07-28 | 4:19 | 38.7337 | -73.595 | 25.48 | -9 | 1853.7 | 408.03 | 693.5 | 5.45 | 48.3 | 1012.1 | -3.18 | 1.83 | 145.19 | 118 | 979.38 | 9.9 | 9.91 | 9.9 | 0.62 | 6.06 | 33.19 | 25.5477 | 32.2037 | 25.2408 | 1003.63 | 20.3 | 24.9986 | 0.481 | 5.29 | 1008.92 | -9 | 613.907 | 336.718 | 395.121 | -9 | 408.03 | 390.122 | 419.88 | 390.122 | -9 | 367.38 | -9 | 404.52 | -37.13 | 2 |  |  | 210.1802 | 10.1802 | -9
210.1818 | EQU | 128 | 2012-07-28 | 0.18184 | 2012-07-28 | 4:22 | 38.7477 | -73.5986 | 25.35 | -9 | 1868.2 | 411.65 | 692.2 | 5.44 | 48.29 | 1012 | -3.16 | 1.83 | 144.81 | 118 | 979.38 | 9.9 | 9.91 | 9.9 | 0.62 | 5.94 | 33.06 | 25.2043 | 32.154 | 24.8756 | 1003.57 | 20.3 | 25.2187 | 0.131 | 5.27 | 1008.84 | -9 | 613.902 | 336.717 | 395.12 | -9 | 411.65 | 393.702 | 419.99 | 393.702 | -9 | 376.35 | -9 | 404.43 | -28.09 | 2 |  |  | 210.1819 | 10.1819 | -9
210.1836 | EQU | 0 | 2012-07-28 | 0.1836 | 2012-07-28 | 4:25 | 38.7616 | -73.602 | 25.19 | -9 | 1868.2 | 411.65 | 693.83 | 5.46 | 48.28 | 1012 | -3.14 | 1.83 | 144.34 | 118 | 979.38 | 9.9 | 9.91 | 9.9 | 0.63 | 5.94 | 33.06 | 24.8926 | 32.1023 | 24.7921 | 1003.57 | 20.1 | 24.9196 | 0.27 | 5.29 | 1008.86 | -9 | 613.896 | 336.716 | 395.119 | -9 | 411.65 | 393.703 | 420.1 | 393.703 | -9 | 374.26 | -9 | 404.77 | -30.51 | 2 |  |  | 210.1837 | 10.1837 | -9
210.1853 | EQU-DRAIN | 0 | 2012-07-28 | 0.18535 | 2012-07-28 | 4:27 | 38.7755 | -73.6045 | 24.78 | -9 | 1864.8 | 410.75 | 694.04 | 5.46 | 48.27 | 1012.1 | -3.24 | 1.83 | 142.42 | 118 | 979.38 | 9.9 | 9.91 | 9.9 | 0.62 | 6.06 | 33.12 | 24.5943 | 32.0627 | 24.4862 | 1003.65 | 20.1 | 24.8026 | -0.023 | 5.21 | 1008.86 | -9 | 613.891 | 336.715 | 395.118 | -9 | 410.75 | 392.815 | 420.22 | 392.815 | -9 | 378.36 | -9 | 405 | -26.64 | 2 |  |  | 210.1854 | 10.1854 | -9
210.1896 | STD1 | 0 | 2012-07-28 | 0.18959 | 2012-07-28 | 4:33 | 38.8092 | -73.6104 | 24.83 | 0 | -274.92 | 12.57 | 365.37 | 2.55 | 48.24 | 1012.2 | -3.09 | 1.69 | 89.34 | 118 | 979.38 | 9.9 | 9.91 | 9.9 | 0.62 | 5.87 | 33.19 | 24.6136 | 32.1428 | 24.5417 | 1003.82 | 20 | 24.5159 | 0.314 | 5.29 | 1009.11 | 12.57 | -9 | -9 | -9 | -9 | 12.57 | -9 | -9 | -9 | -9 | -9 | -9 | -9 | -9 | 2 |  |  | 210.1897 | 10.1897 | -9
210.1927 | STD2 | 0 | 2012-07-28 | 0.1927 | 2012-07-28 | 4:38 | 38.8339 | -73.6143 | 25.16 | 593.64 | 2611.5 | 613.87 | 177.75 | 1.15 | 48.23 | 1012.4 | -3.03 | 1.72 | 63.72 | 118 | 979.38 | 9.9 | 9.91 | 9.9 | 0.62 | 5.94 | 33.19 | 25.2996 | 32.1325 | 25.2867 | 1003.91 | 20.1 | 24.8127 | 0.347 | 5.46 | 1009.37 | 20.23 | -9 | -9 | -9 | -9 | 613.87 | -9 | -9 | -9 | -9 | -9 | -9 | -9 | -9 | 2 |  |  | 210.1928 | 10.1928 | -9
210.1958 | STD3 | 0 | 2012-07-28 | 0.1958 | 2012-07-28 | 4:42 | 38.8587 | -73.6162 | 25.01 | 319.82 | 1559.8 | 336.71 | 88.92 | 0.55 | 48.2 | 1012.5 | -2.88 | 1.67 | 61.86 | 118 | 979.38 | 9.9 | 9.91 | 9.9 | 0.62 | 5.94 | 33 | 24.9629 | 32.1359 | 24.8222 | 1004.01 | 20 | 25.1177 | -0.108 | 5.61 | 1009.62 | 16.89 | -9 | -9 | -9 | -9 | 336.71 | -9 | -9 | -9 | -9 | -9 | -9 | -9 | -9 | 2 |  |  | 210.1959 | 10.1959 | -9
210.1989 | STD4 | 128 | 2012-07-28 | 0.1989 | 2012-07-28 | 4:47 | 38.8834 | -73.6182 | 25.25 | 377.14 | 1809.4 | 395.11 | 63.5 | 0.39 | 48.18 | 1012.5 | -2.85 | 1.69 | 62.65 | 118 | 979.38 | 9.9 | 9.91 | 9.9 | 0.62 | 5.94 | 33.12 | 25.1015 | 32.0727 | 24.8787 | 1004.1 | 20 | 24.8428 | 0.407 | 5.55 | 1009.65 | 17.97 | -9 | -9 | -9 | -9 | 395.11 | -9 | -9 | -9 | -9 | -9 | -9 | -9 | -9 | 2 |  |  | 210.199 | 10.199 | -9
210.202 | ATM | 128 | 2012-07-28 | 0.20201 | 2012-07-28 | 4:51 | 38.9082 | -73.6202 | 25.42 | -9 | 1989.8 | 440.25 | 154.16 | 0.99 | 48.16 | 1012.6 | -2.73 | 1.68 | 49.66 | 118 | 979.38 | 9.9 | 9.91 | 9.9 | 0.62 | 5.94 | 33 | 25.2188 | 32.0371 | 24.931 | 1004.12 | 19.9 | 24.8979 | 0.522 | 5.75 | 1009.87 | -9 | 613.939 | 336.736 | 395.117 | -9 | 440.25 | 421.951 | -9 | -9 | 421.951 | -9 | 406.8 | -9 | -9 | 2 |  |  | 210.2021 | 10.2021 | -9
210.2034 | ATM | 0 | 2012-07-28 | 0.20338 | 2012-07-28 | 4:53 | 38.9192 | -73.621 | 25.15 | -9 | 1989.7 | 440.24 | 169.16 | 1.09 | 48.15 | 1012.6 | -2.67 | 1.68 | 49.69 | 118 | 979.38 | 9.9 | 9.91 | 9.9 | 0.62 | 5.87 | 33 | 25.1116 | 32.0461 | 25.1013 | 1004.14 | 20.3 | 24.9207 | 0.229 | 5.79 | 1009.93 | -9 | 613.949 | 336.742 | 395.121 | -9 | 440.24 | 421.935 | -9 | -9 | 421.935 | -9 | 406.77 | -9 | -9 | 2 |  |  | 210.2035 | 10.2035 | -9
210.2048 | ATM | 0 | 2012-07-28 | 0.20476 | 2012-07-28 | 4:55 | 38.9302 | -73.6218 | 25.31 | -9 | 1988.3 | 439.87 | 176 | 1.14 | 48.14 | 1012.6 | -2.63 | 1.66 | 49.69 | 118 | 979.38 | 9.9 | 9.91 | 9.9 | 0.62 | 5.94 | 32.94 | 25.2563 | 31.9641 | 25.1535 | 1004.12 | 20 | 25.0271 | 0.283 | 5.85 | 1009.97 | -9 | 613.959 | 336.748 | 395.124 | -9 | 439.87 | 421.563 | -9 | -9 | 421.563 | -9 | 406.32 | -9 | -9 | 2 |  |  | 210.2048 | 10.2049 | -9
210.2061 | ATM | 0 | 2012-07-28 | 0.20613 | 2012-07-28 | 4:57 | 38.9412 | -73.6227 | 25.33 | -9 | 1986 | 439.32 | 180.83 | 1.17 | 48.13 | 1012.6 | -2.58 | 1.74 | 49.89 | 118 | 979.38 | 9.9 | 9.91 | 9.9 | 0.62 | 5.87 | 32.94 | 25.1248 | 31.9618 | 25.0728 | 1004.12 | 20.1 | 25.1307 | 0.199 | 5.9 | 1010.02 | -9 | 613.969 | 336.753 | 395.127 | -9 | 439.32 | 421.013 | -9 | -9 | 421.013 | -9 | 405.72 | -9 | -9 | 2 |  |  | 210.2062 | 10.2062 | -9
210.2075 | ATM | 0 | 2012-07-28 | 0.20751 | 2012-07-28 | 4:59 | 38.9524 | -73.6236 | 25.25 | -9 | 1985.7 | 439.22 | 184.33 | 1.19 | 48.13 | 1012.6 | -2.53 | 1.74 | 49.66 | 118 | 979.38 | 9.9 | 9.91 | 9.9 | 0.62 | 5.87 | 32.94 | 25.2214 | 31.9266 | 25.1326 | 1004.13 | 20.3 | 25.1077 | 0.142 | 5.94 | 1010.07 | -9 | 613.979 | 336.759 | 395.131 | -9 | 439.22 | 420.908 | -9 | -9 | 420.908 | -9 | 405.64 | -9 | -9 | 2 |  |  | 210.2076 | 10.2076 | -9
210.2109 | EQU | 0 | 2012-07-28 | 0.21091 | 2012-07-28 | 5:04 | 38.9798 | -73.6258 | 25.19 | -9 | 1867 | 409.68 | 323.04 | 2.21 | 48.1 | 1012.6 | -2.82 | 1.81 | 145.35 | 118 | 979.38 | 9.9 | 9.91 | 9.9 | 0.63 | 6 | 32.94 | 25.2721 | 31.8499 | 25.2722 | 1004.22 | 20.1 | 25.1915 | -0.002 | 5.56 | 1009.78 | -9 | 614.005 | 336.774 | 395.139 | -9 | 409.68 | 391.704 | 420.32 | 391.704 | -9 | 377.02 | -9 | 405.04 | -28.02 | 2 |  |  | 210.211 | 10.211 | -9
210.2127 | EQU | 128 | 2012-07-28 | 0.21267 | 2012-07-28 | 5:06 | 38.9941 | -73.627 | 25.26 | -9 | 1863 | 409.14 | 482.2 | 3.51 | 48.1 | 1012.6 | -2.84 | 1.7 | 145.89 | 118 | 979.35 | 9.9 | 9.91 | 9.9 | 0.63 | 5.87 | 33 | 25.0477 | 31.8465 | 24.8493 | 1004.21 | 20.4 | 25.2635 | -0.003 | 5.55 | 1009.76 | -9 | 614.018 | 336.781 | 395.143 | -9 | 409.14 | 391.164 | 419.99 | 391.164 | -9 | 376.48 | -9 | 404.67 | -28.19 | 2 |  |  | 210.2128 | 10.2128 | -9
210.2144 | EQU | 0 | 2012-07-28 | 0.21442 | 2012-07-28 | 5:09 | 39.0082 | -73.6281 | 25.24 | -9 | 1854.7 | 407.16 | 511.7 | 3.77 | 48.1 | 1012.7 | -2.87 | 1.68 | 146.13 | 118 | 979.33 | 9.9 | 9.91 | 9.9 | 0.63 | 6 | 32.94 | 25.3298 | 31.823 | 25.1649 | 1004.22 | 20.3 | 24.9051 | 0.335 | 5.61 | 1009.83 | -9 | 614.03 | 336.788 | 395.147 | -9 | 407.16 | 389.2 | 419.67 | 389.2 | -9 | 369.3 | -9 | 404.63 | -35.33 | 2 |  |  | 210.2145 | 10.2145 | -9
210.2162 | EQU | 0 | 2012-07-28 | 0.21618 | 2012-07-28 | 5:11 | 39.0225 | -73.6293 | 25.37 | -9 | 1855.1 | 407.28 | 539.41 | 4.01 | 48.08 | 1012.7 | -2.85 | 1.79 | 145.5 | 118 | 979.31 | 9.9 | 9.91 | 9.9 | 0.62 | 6.06 | 32.87 | 25.2468 | 31.8365 | 25.2616 | 1004.27 | 20.4 | 25.1264 | 0.244 | 5.58 | 1009.85 | -9 | 614.043 | 336.796 | 395.151 | -9 | 407.28 | 389.312 | 419.34 | 389.312 | -9 | 370.75 | -9 | 404.17 | -33.41 | 2 |  |  | 210.2163 | 10.2163 | -9
210.2179 | EQU | 128 | 2012-07-28 | 0.21793 | 2012-07-28 | 5:14 | 39.0366 | -73.6304 | 25.37 | -9 | 1858.3 | 408.2 | 572.91 | 4.31 | 48.07 | 1012.7 | -2.83 | 1.73 | 145.43 | 118 | 979.35 | 9.9 | 9.91 | 9.9 | 0.62 | 5.87 | 32.94 | 25.2456 | 31.8362 | 25.2551 | 1004.27 | 20.2 | 25.2494 | 0.121 | 5.6 | 1009.87 | -9 | 614.056 | 336.803 | 395.156 | -9 | 408.2 | 390.214 | 419.01 | 390.214 | -9 | 373.56 | -9 | 403.76 | -30.2 | 2 |  |  | 210.218 | 10.218 | -9
210.2197 | EQU | 0 | 2012-07-28 | 0.21969 | 2012-07-28 | 5:16 | 39.0508 | -73.6315 | 25.39 | -9 | 1861.8 | 409.15 | 601.7 | 4.58 | 48.06 | 1012.7 | -2.86 | 1.75 | 144.27 | 118 | 979.38 | 9.9 | 9.91 | 9.9 | 0.62 | 6 | 33.06 | 25.3993 | 31.8292 | 25.3379 | 1004.23 | 20.2 | 25.2559 | 0.134 | 5.61 | 1009.84 | -9 | 614.069 | 336.811 | 395.16 | -9 | 409.15 | 391.145 | 418.68 | 391.145 | -9 | 374.21 | -9 | 403.42 | -29.21 | 2 |  |  | 210.2198 | 10.2198 | -9
210.2214 | EQU | 0 | 2012-07-28 | 0.22145 | 2012-07-28 | 5:19 | 39.065 | -73.6326 | 25.38 | -9 | 1867 | 410.55 | 625.66 | 4.8 | 48.06 | 1012.6 | -2.8 | 1.74 | 143.96 | 118 | 979.35 | 9.9 | 9.91 | 9.9 | 0.63 | 6 | 32.87 | 25.2703 | 31.8243 | 25.2341 | 1004.21 | 20.2 | 25.3279 | 0.052 | 5.59 | 1009.8 | -9 | 614.082 | 336.818 | 395.164 | -9 | 410.55 | 392.521 | 418.36 | 392.521 | -9 | 376.82 | -9 | 403.04 | -26.22 | 2 |  |  | 210.2215 | 10.2215 | -9
210.2232 | EQU | 128 | 2012-07-28 | 0.22321 | 2012-07-28 | 5:22 | 39.0792 | -73.6336 | 25.32 | -9 | 1869.2 | 411.15 | 645.37 | 4.98 | 48.06 | 1012.6 | -2.84 | 1.7 | 144.03 | 118 | 979.38 | 9.9 | 9.91 | 9.9 | 0.63 | 5.87 | 32.87 | 25.252 | 31.7998 | 25.1401 | 1004.26 | 20.2 | 25.2466 | 0.073 | 5.5 | 1009.76 | -9 | 614.095 | 336.825 | 395.168 | -9 | 411.15 | 393.107 | 418.03 | 393.107 | -9 | 377.07 | -9 | 402.81 | -25.73 | 2 |  |  | 210.2233 | 10.2233 | -9
210.225 | EQU | 0 | 2012-07-28 | 0.22495 | 2012-07-28 | 5:24 | 39.0933 | -73.6347 | 25.31 | -9 | 1868.4 | 411 | 657.54 | 5.1 | 48.05 | 1012.5 | -2.81 | 1.73 | 144.19 | 118 | 979.35 | 9.9 | 9.91 | 9.9 | 0.62 | 6 | 33 | 25.1948 | 31.7923 | 25.1862 | 1004.2 | 20.2 | 25.152 | 0.158 | 5.49 | 1009.69 | -9 | 614.108 | 336.833 | 395.173 | -9 | 411 | 392.952 | 417.7 | 392.952 | -9 | 375.56 | -9 | 402.54 | -26.98 | 2 |  |  | 210.2251 | 10.225 | -9
210.2267 | EQU | 0 | 2012-07-28 | 0.2267 | 2012-07-28 | 5:27 | 39.1074 | -73.6357 | 25.3 | -9 | 1866.3 | 410.53 | 666.79 | 5.19 | 48.04 | 1012.5 | -2.87 | 1.73 | 144.73 | 118 | 979.38 | 9.9 | 9.91 | 9.9 | 0.62 | 6.06 | 32.94 | 25.3333 | 31.7787 | 25.2974 | 1004.11 | 20.3 | 25.1801 | 0.12 | 5.52 | 1009.63 | -9 | 614.121 | 336.84 | 395.177 | -9 | 410.53 | 392.48 | 417.37 | 392.48 | -9 | 375.7 | -9 | 402.17 | -26.47 | 2 |  |  | 210.2268 | 10.2268 | -9
210.2285 | EQU-DRAIN | 0 | 2012-07-28 | 0.22846 | 2012-07-28 | 5:29 | 39.1215 | -73.6368 | 25.35 | -9 | 1866.7 | 410.63 | 675.41 | 5.27 | 48.03 | 1012.5 | -2.86 | 1.73 | 144.5 | 118 | 979.33 | 9.9 | 9.91 | 9.9 | 0.63 | 5.87 | 32.94 | 25.2015 | 31.773 | 25.13 | 1004.14 | 20.1 | 25.2838 | 0.066 | 5.5 | 1009.64 | -9 | 614.134 | 336.847 | 395.181 | -9 | 410.63 | 392.572 | 417.05 | 392.572 | -9 | 376.61 | -9 | 401.78 | -25.17 | 2 |  |  | 210.2286 | 10.2286 | -9
210.2305 | EQU | 128 | 2012-07-28 | 0.23046 | 2012-07-28 | 5:32 | 39.1376 | -73.638 | 25.35 | -9 | 1868.8 | 411.16 | 678.45 | 5.3 | 48.03 | 1012.5 | -2.68 | 1.74 | 145.35 | 118 | 979.31 | 9.9 | 9.91 | 9.9 | 0.62 | 5.87 | 33 | 25.2901 | 31.7613 | 25.1466 | 1004.16 | 20.1 | 25.1303 | 0.22 | 5.66 | 1009.82 | -9 | 614.149 | 336.856 | 395.186 | -9 | 411.16 | 393.087 | 416.67 | 393.087 | -9 | 374.73 | -9 | 401.55 | -26.82 | 2 |  |  | 210.2306 | 10.2306 | -9
210.2322 | EQU | 0 | 2012-07-28 | 0.23222 | 2012-07-28 | 5:35 | 39.1517 | -73.639 | 25.37 | -9 | 1871.2 | 411.74 | 679.7 | 5.31 | 48.01 | 1012.5 | -2.74 | 1.75 | 144.34 | 118 | 979.33 | 9.9 | 9.91 | 9.9 | 0.63 | 6 | 32.94 | 25.3104 | 31.7471 | 25.2051 | 1004.19 | 20.2 | 25.1448 | 0.225 | 5.57 | 1009.76 | -9 | 614.162 | 336.863 | 395.19 | -9 | 411.74 | 393.653 | 416.34 | 393.653 | -9 | 375.15 | -9 | 401.23 | -26.09 | 2 |  |  | 210.2323 | 10.2323 | -9
210.234 | EQU | 0 | 2012-07-28 | 0.23397 | 2012-07-28 | 5:37 | 39.1657 | -73.64 | 25.34 | -9 | 1877 | 413.19 | 684.62 | 5.36 | 48.01 | 1012.5 | -2.72 | 1.74 | 144.73 | 118 | 979.35 | 9.9 | 9.91 | 9.9 | 0.62 | 5.94 | 32.94 | 25.2899 | 31.7261 | 25.2255 | 1004.17 | 20 | 25.1977 | 0.142 | 5.61 | 1009.78 | -9 | 614.175 | 336.871 | 395.194 | -9 | 413.19 | 395.078 | 416.02 | 395.078 | -9 | 377.86 | -9 | 400.87 | -23.01 | 2 |  |  | 210.2341 | 10.2341 | -9
210.2357 | EQU | 128 | 2012-07-28 | 0.23573 | 2012-07-28 | 5:40 | 39.1799 | -73.6411 | 25.35 | -9 | 1885.9 | 415.38 | 688.79 | 5.4 | 47.99 | 1012.6 | -2.75 | 1.75 | 144.42 | 118 | 979.38 | 9.9 | 9.91 | 9.9 | 0.62 | 5.87 | 32.94 | 25.2809 | 31.737 | 25.2693 | 1004.15 | 20.2 | 25.223 | 0.127 | 5.7 | 1009.85 | -9 | 614.188 | 336.878 | 395.198 | -9 | 415.38 | 397.234 | 415.69 | 397.234 | -9 | 380.18 | -9 | 400.52 | -20.34 | 2 |  |  | 210.2358 | 10.2358 | -9
210.2375 | EQU | 0 | 2012-07-28 | 0.23749 | 2012-07-28 | 5:42 | 39.194 | -73.6421 | 25.4 | -9 | 1892.1 | 416.93 | 689.75 | 5.41 | 47.99 | 1012.5 | -2.74 | 1.8 | 146.05 | 118 | 979.38 | 9.9 | 9.91 | 9.9 | 0.63 | 6 | 32.81 | 25.3534 | 31.7164 | 25.268 | 1004.13 | 20.1 | 25.264 | 0.136 | 5.63 | 1009.76 | -9 | 614.201 | 336.885 | 395.203 | -9 | 416.93 | 398.758 | 415.36 | 398.758 | -9 | 381.43 | -9 | 400.17 | -18.74 | 2 |  |  | 210.2376 | 10.2376 | -9
210.2392 | EQU | 0 | 2012-07-28 | 0.23922 | 2012-07-28 | 5:45 | 39.208 | -73.6432 | 25.33 | -9 | 1895.9 | 417.92 | 691.66 | 5.43 | 47.98 | 1012.5 | -2.71 | 1.77 | 144.27 | 118 | 979.35 | 9.9 | 9.91 | 9.9 | 0.62 | 6 | 32.87 | 25.0477 | 31.7333 | 25.0421 | 1004.1 | 20.1 | 25.2682 | 0.062 | 5.69 | 1009.79 | -9 | 614.214 | 336.893 | 395.207 | -9 | 417.92 | 399.728 | 415.03 | 399.728 | -9 | 383.62 | -9 | 399.84 | -16.22 | 2 |  |  | 210.2393 | 10.2393 | -9
210.241 | EQU | 128 | 2012-07-28 | 0.24098 | 2012-07-28 | 5:47 | 39.2221 | -73.6443 | 25.28 | -9 | 1891.8 | 416.87 | 692.91 | 5.44 | 47.98 | 1012.5 | -2.73 | 1.76 | 146.2 | 118 | 979.33 | 9.9 | 9.91 | 9.9 | 0.62 | 5.87 | 32.81 | 25.224 | 31.7189 | 24.9883 | 1004.1 | 20.2 | 25.0708 | 0.209 | 5.67 | 1009.77 | -9 | 614.227 | 336.9 | 395.211 | -9 | 416.87 | 398.684 | 414.71 | 398.684 | -9 | 380.27 | -9 | 399.67 | -19.41 | 2 |  |  | 210.2411 | 10.2411 | -9
210.2427 | EQU | 0 | 2012-07-28 | 0.24274 | 2012-07-28 | 5:50 | 39.2362 | -73.6454 | 25.25 | -9 | 1887.5 | 415.81 | 694.79 | 5.46 | 47.97 | 1012.5 | -2.76 | 1.75 | 143.73 | 118 | 979.33 | 9.9 | 9.91 | 9.9 | 0.63 | 6 | 32.87 | 25.2362 | 31.7195 | 25.202 | 1004.1 | 20.1 | 24.9948 | 0.255 | 5.64 | 1009.74 | -9 | 614.24 | 336.908 | 395.215 | -9 | 415.81 | 397.63 | 414.38 | 397.63 | -9 | 378.53 | -9 | 399.41 | -20.88 | 2 |  |  | 210.2428 | 10.2428 | -9
210.2445 | EQU | 0 | 2012-07-28 | 0.2445 | 2012-07-28 | 5:52 | 39.2504 | -73.6465 | 25.42 | -9 | 1879.4 | 413.8 | 695.58 | 5.47 | 47.96 | 1012.5 | -2.79 | 1.8 | 144.19 | 118 | 979.33 | 9.9 | 9.91 | 9.9 | 0.62 | 6 | 32.81 | 25.4959 | 31.7044 | 25.4294 | 1004.06 | 20.3 | 25.175 | 0.245 | 5.65 | 1009.71 | -9 | 614.253 | 336.915 | 395.219 | -9 | 413.8 | 395.638 | 414.05 | 395.638 | -9 | 376.67 | -9 | 398.94 | -22.28 | 2 |  |  | 210.2446 | 10.2446 | -9
210.2463 | EQU | 128 | 2012-07-28 | 0.24625 | 2012-07-28 | 5:55 | 39.2644 | -73.6475 | 25.52 | -9 | 1872.7 | 412.14 | 696 | 5.47 | 47.95 | 1012.4 | -2.75 | 1.74 | 145.66 | 118 | 979.31 | 9.9 | 9.91 | 9.9 | 0.63 | 5.87 | 32.81 | 25.4712 | 31.7133 | 25.3937 | 1004.04 | 20 | 25.4005 | 0.119 | 5.61 | 1009.65 | -9 | 614.265 | 336.922 | 395.224 | -9 | 412.14 | 393.991 | 413.72 | 393.991 | -9 | 377 | -9 | 398.45 | -21.45 | 2 |  |  | 210.2463 | 10.2463 | -9
210.248 | EQU | 0 | 2012-07-28 | 0.24801 | 2012-07-28 | 5:57 | 39.2785 | -73.6486 | 25.53 | -9 | 1860.8 | 409.16 | 697.37 | 5.48 | 47.94 | 1012.5 | -2.74 | 1.76 | 145.35 | 118 | 979.33 | 9.9 | 9.91 | 9.9 | 0.62 | 6 | 32.87 | 25.4329 | 31.7249 | 25.3617 | 1004.04 | 20.1 | 25.398 | 0.132 | 5.72 | 1009.76 | -9 | 614.278 | 336.93 | 395.228 | -9 | 409.16 | 391.041 | 413.39 | 391.041 | -9 | 374.01 | -9 | 398.14 | -24.12 | 2 |  |  | 210.2481 | 10.2481 | -9
210.2498 | EQU | 0 | 2012-07-28 | 0.24976 | 2012-07-28 | 6:00 | 39.2926 | -73.6496 | 25.41 | -9 | 1841.7 | 404.48 | 696.58 | 5.48 | 47.94 | 1012.4 | -2.75 | 1.8 | 144.27 | 118 | 979.31 | 9.9 | 9.91 | 9.9 | 0.62 | 6.06 | 32.81 | 25.2589 | 31.7286 | 25.2186 | 1004.05 | 20.2 | 25.3657 | 0.044 | 5.6 | 1009.65 | -9 | 614.291 | 336.937 | 395.232 | -9 | 404.48 | 386.412 | 413.07 | 386.412 | -9 | 371 | -9 | 397.85 | -26.85 | 2 |  |  | 210.2499 | 10.2499 | -9
210.2515 | EQU | 128 | 2012-07-28 | 0.2515 | 2012-07-28 | 6:02 | 39.3067 | -73.6506 | 25.37 | -9 | 1825.4 | 400.45 | 698.75 | 5.5 | 47.94 | 1012.5 | -2.78 | 1.79 | 145.66 | 118 | 979.29 | 9.9 | 9.91 | 9.9 | 0.62 | 5.87 | 32.81 | 25.3562 | 31.7295 | 25.2319 | 1004.07 | 20.2 | 25.2368 | 0.133 | 5.65 | 1009.72 | -9 | 614.304 | 336.944 | 395.236 | -9 | 400.45 | 382.425 | 412.74 | 382.425 | -9 | 365.85 | -9 | 397.64 | -31.79 | 2 |  |  | 210.2516 | 10.2516 | -9
210.2533 | EQU | 0 | 2012-07-28 | 0.25326 | 2012-07-28 | 6:05 | 39.3209 | -73.6516 | 25.34 | -9 | 1816.6 | 398.3 | 699.33 | 5.5 | 47.93 | 1012.4 | -2.8 | 1.8 | 143.34 | 118 | 979.29 | 9.9 | 9.91 | 9.9 | 0.62 | 6 | 32.81 | 25.2776 | 31.7244 | 25.2505 | 1004.07 | 20.2 | 25.2303 | 0.11 | 5.53 | 1009.6 | -9 | 614.317 | 336.952 | 395.24 | -9 | 398.3 | 380.295 | 412.41 | 380.295 | -9 | 364.15 | -9 | 397.33 | -33.18 | 2 |  |  | 210.2534 | 10.2534 | -9
210.255 | EQU | 0 | 2012-07-28 | 0.25502 | 2012-07-28 | 6:07 | 39.3351 | -73.6526 | 25.49 | -9 | 1816.8 | 398.33 | 698.91 | 5.5 | 47.93 | 1012.5 | -2.82 | 1.76 | 144.73 | 118 | 979.27 | 9.9 | 9.91 | 9.9 | 0.63 | 6.06 | 32.87 | 25.6568 | 31.7528 | 25.6442 | 1004.08 | 20.2 | 25.2483 | 0.242 | 5.6 | 1009.68 | -9 | 614.33 | 336.959 | 395.245 | -9 | 398.33 | 380.318 | 412.08 | 380.318 | -9 | 362.07 | -9 | 397 | -34.93 | 2 |  |  | 210.2551 | 10.2551 | -9
210.2568 | EQU | 128 | 2012-07-28 | 0.25677 | 2012-07-28 | 6:10 | 39.3492 | -73.6535 | 25.7 | -9 | 1820.3 | 399.23 | 700.16 | 5.51 | 47.93 | 1012.4 | -2.77 | 1.76 | 144.42 | 118 | 979.25 | 9.9 | 9.91 | 9.9 | 0.63 | 5.87 | 32.87 | 25.6483 | 31.7545 | 25.5574 | 1004.1 | 20.1 | 25.5967 | 0.103 | 5.53 | 1009.63 | -9 | 614.343 | 336.967 | 395.249 | -9 | 399.23 | 381.2 | 411.75 | 381.2 | -9 | 364.88 | -9 | 396.43 | -31.55 | 2 |  |  | 210.2569 | 10.2569 | -9
210.2585 | EQU | 0 | 2012-07-28 | 0.25853 | 2012-07-28 | 6:12 | 39.3633 | -73.6544 | 25.67 | -9 | 1820 | 399.15 | 700.33 | 5.51 | 47.92 | 1012.4 | -2.79 | 1.76 | 142.88 | 118 | 979.12 | 9.9 | 9.91 | 9.9 | 0.62 | 6 | 32.87 | 25.7009 | 31.7828 | 25.6526 | 1004.05 | 20.3 | 25.5689 | 0.101 | 5.56 | 1009.61 | -9 | 614.356 | 336.974 | 395.253 | -9 | 399.15 | 381.114 | 411.43 | 381.114 | -9 | 364.84 | -9 | 396.12 | -31.27 | 2 |  |  | 210.2586 | 10.2586 | -9
210.2603 | EQU | 0 | 2012-07-28 | 0.26028 | 2012-07-28 | 6:15 | 39.3774 | -73.6553 | 25.8 | -9 | 1814.1 | 397.68 | 700.37 | 5.51 | 47.92 | 1012.5 | -2.8 | 1.74 | 145.66 | 118 | 979.08 | 9.9 | 9.91 | 9.9 | 0.62 | 6.06 | 32.94 | 25.5866 | 31.7918 | 25.4917 | 1004.01 | 20.2 | 25.6404 | 0.16 | 5.69 | 1009.7 | -9 | 614.369 | 336.981 | 395.257 | -9 | 397.68 | 379.656 | 411.1 | 379.656 | -9 | 362.49 | -9 | 395.73 | -33.24 | 2 |  |  | 210.2604 | 10.2604 | -9
210.262 | EQU | 0 | 2012-07-28 | 0.26203 | 2012-07-28 | 6:17 | 39.3914 | -73.6562 | 25.71 | -9 | 1805.4 | 395.57 | 702.16 | 5.53 | 47.91 | 1012.4 | -2.78 | 1.76 | 144.73 | 118 | 979.08 | 9.9 | 9.91 | 9.9 | 0.63 | 5.87 | 32.81 | 25.6639 | 31.8245 | 25.6449 | 1004.04 | 20 | 25.5121 | 0.198 | 5.58 | 1009.62 | -9 | 614.382 | 336.989 | 395.261 | -9 | 395.57 | 377.566 | 410.77 | 377.566 | -9 | 359.95 | -9 | 395.53 | -35.58 | 2 |  |  | 210.2621 | 10.2621 | -9
210.2638 | EQU | 0 | 2012-07-28 | 0.26377 | 2012-07-28 | 6:20 | 39.4056 | -73.6571 | 25.73 | -9 | 1787.1 | 391.13 | 703.95 | 5.55 | 47.9 | 1012.4 | -2.74 | 1.74 | 145.19 | 118 | 979.18 | 9.9 | 9.91 | 9.9 | 0.69 | 5.94 | 32.94 | 25.6725 | 31.8385 | 25.5905 | 1003.99 | 20.2 | 25.6263 | 0.104 | 5.67 | 1009.66 | -9 | 614.395 | 336.996 | 395.266 | -9 | 391.13 | 373.175 | 410.45 | 373.175 | -9 | 357.18 | -9 | 395.1 | -37.92 | 2 |  |  | 210.2639 | 10.2639 | -9
210.2655 | EQU | 0 | 2012-07-28 | 0.26552 | 2012-07-28 | 6:22 | 39.4197 | -73.6568 | 25.75 | -9 | 1761.3 | 384.93 | 703.04 | 5.54 | 47.89 | 1012.4 | -2.74 | 1.75 | 143.96 | 118 | 979.35 | 9.9 | 9.91 | 9.9 | 0.62 | 6.06 | 32.87 | 25.7893 | 31.8576 | 25.7706 | 1003.94 | 20.2 | 25.5974 | 0.153 | 5.72 | 1009.66 | -9 | 614.408 | 337.003 | 395.27 | -9 | 384.93 | 367.047 | 410.12 | 367.047 | -9 | 350.58 | -9 | 394.79 | -44.21 | 2 |  |  | 210.2656 | 10.2656 | -9
210.2673 | EQU | 0 | 2012-07-28 | 0.26727 | 2012-07-28 | 6:25 | 39.4337 | -73.6554 | 25.8 | -9 | 1732.9 | 378.1 | 703.41 | 5.54 | 47.89 | 1012.4 | -2.69 | 1.78 | 146.59 | 118 | 979.33 | 9.9 | 9.91 | 9.9 | 0.62 | 5.87 | 32.87 | 25.7527 | 31.8629 | 25.7218 | 1003.9 | 20.3 | 25.7457 | 0.054 | 5.81 | 1009.71 | -9 | 614.421 | 337.011 | 395.274 | -9 | 378.1 | 360.298 | 409.8 | 360.298 | -9 | 345.55 | -9 | 394.35 | -48.8 | 2 |  |  | 210.2674 | 10.2674 | -9
210.269 | EQU | 128 | 2012-07-28 | 0.26902 | 2012-07-28 | 6:28 | 39.4478 | -73.6541 | 25.83 | -9 | 1711.4 | 373.03 | 703.5 | 5.54 | 47.88 | 1012.3 | -2.75 | 1.76 | 145.81 | 118 | 979.31 | 9.9 | 9.91 | 9.9 | 0.62 | 6 | 32.81 | 25.7502 | 31.854 | 25.704 | 1003.86 | 20.2 | 25.7281 | 0.102 | 5.69 | 1009.55 | -9 | 614.434 | 337.018 | 395.278 | -9 | 373.03 | 355.286 | 409.47 | 355.286 | -9 | 339.98 | -9 | 394.03 | -54.05 | 2 |  |  | 210.2691 | 10.2691 | -9
210.2708 | EQU-DRAIN | 0 | 2012-07-28 | 0.27076 | 2012-07-28 | 6:30 | 39.4618 | -73.6527 | 25.8 | -9 | 1689.9 | 367.96 | 705.95 | 5.57 | 47.87 | 1012.3 | -2.75 | 1.79 | 143.65 | 118 | 979.35 | 9.9 | 9.91 | 9.9 | 0.62 | 5.94 | 32.87 | 25.7215 | 31.8547 | 25.6701 | 1003.83 | 20.1 | 25.7063 | 0.094 | 5.72 | 1009.55 | -9 | 614.447 | 337.025 | 395.282 | -9 | 367.96 | 350.274 | 409.14 | 350.274 | -9 | 335.32 | -9 | 393.72 | -58.4 | 2 |  |  | 210.2709 | 10.2709 | -9
210.2728 | EQU | 0 | 2012-07-28 | 0.27277 | 2012-07-28 | 6:33 | 39.4779 | -73.6511 | 25.78 | -9 | 1658.7 | 360.63 | 704.58 | 5.55 | 47.87 | 1012.3 | -2.66 | 1.8 | 145.89 | 118 | 979.35 | 9.9 | 9.91 | 9.9 | 0.62 | 6.06 | 32.81 | 25.7661 | 31.8493 | 25.6361 | 1003.87 | 20.2 | 25.6696 | 0.11 | 5.77 | 1009.64 | -9 | 614.461 | 337.034 | 395.287 | -9 | 360.63 | 343.031 | 408.77 | 343.031 | -9 | 328.2 | -9 | 393.41 | -65.21 | 2 |  |  | 210.2729 | 10.2729 | -9
210.2745 | EQU | 0 | 2012-07-28 | 0.27453 | 2012-07-28 | 6:35 | 39.492 | -73.6496 | 25.74 | -9 | 1634.2 | 354.91 | 705.62 | 5.56 | 47.86 | 1012.4 | -2.64 | 1.8 | 145.04 | 118 | 979.38 | 9.9 | 9.91 | 9.9 | 0.62 | 5.87 | 32.81 | 25.6259 | 31.8439 | 25.6053 | 1003.87 | 20.1 | 25.6397 | 0.1 | 5.89 | 1009.76 | -9 | 614.474 | 337.041 | 395.291 | -9 | 354.91 | 337.379 | 408.44 | 337.379 | -9 | 322.99 | -9 | 393.11 | -70.12 | 2 |  |  | 210.2746 | 10.2746 | -9
210.2763 | EQU | 128 | 2012-07-28 | 0.27627 | 2012-07-28 | 6:38 | 39.506 | -73.6482 | 25.75 | -9 | 1620 | 351.64 | 703.08 | 5.54 | 47.85 | 1012.3 | -2.64 | 1.77 | 145.74 | 118 | 979.38 | 9.9 | 9.91 | 9.9 | 0.63 | 6 | 32.75 | 25.6469 | 31.8256 | 25.5069 | 1003.84 | 20.1 | 25.6092 | 0.141 | 5.82 | 1009.66 | -9 | 614.487 | 337.049 | 395.296 | -9 | 351.64 | 334.145 | 408.11 | 334.145 | -9 | 319.31 | -9 | 392.81 | -73.5 | 2 |  |  | 210.2764 | 10.2764 | -9
210.278 | EQU | 0 | 2012-07-28 | 0.27801 | 2012-07-28 | 6:40 | 39.52 | -73.6468 | 25.58 | -9 | 1628.6 | 353.63 | 705.12 | 5.56 | 47.84 | 1012.3 | -2.64 | 1.78 | 143.57 | 118 | 979.38 | 9.9 | 9.91 | 9.9 | 0.62 | 6 | 32.75 | 25.4464 | 31.7567 | 25.312 | 1003.83 | 20.2 | 25.52 | 0.06 | 5.83 | 1009.66 | -9 | 614.5 | 337.056 | 395.3 | -9 | 353.63 | 336.104 | 407.79 | 336.104 | -9 | 322.39 | -9 | 392.56 | -70.17 | 2 |  |  | 210.2781 | 10.2781 | -9
210.2798 | EQU | 0 | 2012-07-28 | 0.27976 | 2012-07-28 | 6:43 | 39.534 | -73.6453 | 25.41 | -9 | 1673.9 | 364.16 | 705.87 | 5.57 | 47.84 | 1012.3 | -2.68 | 1.78 | 144.57 | 118 | 979.35 | 9.9 | 9.91 | 9.9 | 0.62 | 5.87 | 32.75 | 25.4637 | 31.6957 | 25.4192 | 1003.85 | 20.1 | 25.3369 | 0.073 | 5.77 | 1009.62 | -9 | 614.513 | 337.063 | 395.304 | -9 | 364.16 | 346.492 | 407.46 | 346.492 | -9 | 332.26 | -9 | 392.39 | -60.13 | 2 |  |  | 210.2799 | 10.2799 | -9
210.2815 | EQU | 0 | 2012-07-28 | 0.28152 | 2012-07-28 | 6:46 | 39.548 | -73.6439 | 25.58 | -9 | 1708.8 | 372.33 | 706.7 | 5.57 | 47.83 | 1012.4 | -2.71 | 1.77 | 144.88 | 118 | 979.38 | 9.9 | 9.91 | 9.9 | 0.62 | 6 | 32.75 | 25.4604 | 31.6952 | 25.3421 | 1003.81 | 20 | 25.4062 | 0.174 | 5.88 | 1009.69 | -9 | 614.526 | 337.071 | 395.308 | -9 | 372.33 | 354.551 | 407.13 | 354.551 | -9 | 338.46 | -9 | 392.01 | -53.55 | 2 |  |  | 210.2816 | 10.2816 | -9
210.2833 | EQU | 128 | 2012-07-28 | 0.28325 | 2012-07-28 | 6:48 | 39.5619 | -73.6426 | 25.49 | -9 | 1717.4 | 374.4 | 707.25 | 5.58 | 47.82 | 1012.3 | -2.74 | 1.82 | 144.19 | 118 | 979.35 | 9.9 | 9.91 | 9.9 | 0.63 | 6 | 32.81 | 25.4359 | 31.7006 | 25.4212 | 1003.75 | 20 | 25.3523 | 0.138 | 5.81 | 1009.56 | -9 | 614.539 | 337.078 | 395.312 | -9 | 374.4 | 356.588 | 406.81 | 356.588 | -9 | 340.94 | -9 | 391.71 | -50.77 | 2 |  |  | 210.2834 | 10.2834 | -9
210.285 | EQU | 0 | 2012-07-28 | 0.28501 | 2012-07-28 | 6:51 | 39.5759 | -73.6412 | 25.47 | -9 | 1707.6 | 372.12 | 708.2 | 5.59 | 47.82 | 1012.2 | -2.76 | 1.82 | 144.19 | 118 | 979.33 | 9.9 | 9.91 | 9.9 | 0.63 | 5.87 | 32.81 | 25.4249 | 31.7296 | 25.1825 | 1003.75 | 20 | 25.4116 | 0.058 | 5.69 | 1009.44 | -9 | 614.552 | 337.085 | 395.317 | -9 | 372.12 | 354.331 | 406.48 | 354.331 | -9 | 339.89 | -9 | 391.35 | -51.46 | 2 |  |  | 210.2851 | 10.2851 | -9
210.2868 | EQU | 0 | 2012-07-28 | 0.28677 | 2012-07-28 | 6:53 | 39.5898 | -73.6399 | 25.48 | -9 | 1679.2 | 365.39 | 708.29 | 5.59 | 47.81 | 1012.3 | -2.73 | 1.78 | 143.96 | 118 | 979.29 | 9.9 | 9.91 | 9.9 | 0.63 | 6 | 32.81 | 25.4816 | 31.784 | 25.3718 | 1003.78 | 20 | 25.214 | 0.266 | 5.79 | 1009.57 | -9 | 614.565 | 337.093 | 395.321 | -9 | 365.39 | 347.683 | 406.15 | 347.683 | -9 | 330.63 | -9 | 391.19 | -60.56 | 2 |  |  | 210.2869 | 10.2869 | -9
210.2885 | EQU | 128 | 2012-07-28 | 0.28852 | 2012-07-28 | 6:56 | 39.6038 | -73.6387 | 25.55 | -9 | 1647.6 | 358.03 | 709 | 5.6 | 47.81 | 1012.2 | -2.73 | 1.77 | 145.12 | 118 | 979.33 | 9.9 | 9.91 | 9.9 | 0.62 | 6.06 | 32.69 | 25.6066 | 31.8038 | 25.5176 | 1003.75 | 20.1 | 25.3476 | 0.202 | 5.72 | 1009.47 | -9 | 614.578 | 337.1 | 395.325 | -9 | 358.03 | 340.413 | 405.82 | 340.413 | -9 | 324.51 | -9 | 390.77 | -66.25 | 2 |  |  | 210.2886 | 10.2886 | -9
210.2903 | EQU | 0 | 2012-07-28 | 0.29027 | 2012-07-28 | 6:58 | 39.6177 | -73.6397 | 25.62 | -9 | 1628.6 | 353.63 | 708.58 | 5.59 | 47.8 | 1012.2 | -2.68 | 1.81 | 142.73 | 118 | 979.31 | 9.9 | 9.91 | 9.9 | 0.62 | 5.87 | 32.69 | 25.455 | 31.7901 | 25.2849 | 1003.7 | 19.8 | 25.4999 | 0.12 | 5.82 | 1009.52 | -9 | 614.591 | 337.108 | 395.329 | -9 | 353.63 | 336.064 | 405.5 | 336.064 | -9 | 321.46 | -9 | 390.32 | -68.86 | 2 |  |  | 210.2904 | 10.2904 | -9
210.292 | EQU | 0 | 2012-07-28 | 0.29201 | 2012-07-28 | 7:01 | 39.6314 | -73.6429 | 25.43 | -9 | 1631.3 | 354.24 | 709.12 | 5.6 | 47.8 | 1012.2 | -2.74 | 1.78 | 143.03 | 118 | 979.29 | 9.9 | 9.91 | 9.9 | 0.63 | 6 | 32.69 | 25.2563 | 31.7465 | 25.0681 | 1003.66 | 19.9 | 25.3143 | 0.116 | 5.8 | 1009.46 | -9 | 614.604 | 337.115 | 395.333 | -9 | 354.24 | 336.66 | 405.17 | 336.66 | -9 | 322.19 | -9 | 390.13 | -67.94 | 2 |  |  | 210.2921 | 10.2921 | -9
210.2938 | EQU | 0 | 2012-07-28 | 0.29376 | 2012-07-28 | 7:03 | 39.645 | -73.6465 | 25.25 | -9 | 1668.4 | 362.91 | 710.12 | 5.61 | 47.79 | 1012.1 | -2.78 | 1.78 | 144.96 | 118 | 979.29 | 9.9 | 9.91 | 9.9 | 0.62 | 6.06 | 32.69 | 25.2338 | 31.6974 | 25.177 | 1003.61 | 19.8 | 25.0956 | 0.154 | 5.71 | 1009.32 | -9 | 614.616 | 337.122 | 395.338 | -9 | 362.91 | 345.211 | 404.84 | 345.211 | -9 | 329.89 | -9 | 389.95 | -60.06 | 2 |  |  | 210.2939 | 10.2939 | -9
210.2955 | EQU | 0 | 2012-07-28 | 0.29551 | 2012-07-28 | 7:06 | 39.6587 | -73.6501 | 25.28 | -9 | 1725.3 | 376.35 | 709.41 | 5.6 | 47.78 | 1012.1 | -2.77 | 1.8 | 143.11 | 118 | 979.29 | 9.9 | 9.91 | 9.9 | 0.62 | 5.87 | 32.75 | 25.1879 | 31.6747 | 25.1521 | 1003.52 | 20.1 | 25.1625 | 0.117 | 5.81 | 1009.33 | -9 | 614.629 | 337.13 | 395.342 | -9 | 376.35 | 358.469 | 404.52 | 358.469 | -9 | 343.08 | -9 | 389.55 | -46.47 | 2 |  |  | 210.2956 | 10.2956 | -9
210.2973 | EQU | 0 | 2012-07-28 | 0.29727 | 2012-07-28 | 7:08 | 39.6725 | -73.6538 | 25.27 | -9 | 1773.3 | 387.88 | 709.7 | 5.6 | 47.78 | 1012 | -2.77 | 1.78 | 144.81 | 118 | 979.33 | 9.9 | 9.91 | 9.9 | 0.62 | 6 | 32.81 | 25.1314 | 31.6648 | 25.1057 | 1003.5 | 20 | 25.1551 | 0.115 | 5.73 | 1009.23 | -9 | 614.642 | 337.137 | 395.346 | -9 | 387.88 | 369.842 | 404.19 | 369.842 | -9 | 353.98 | -9 | 389.23 | -35.26 | 2 |  |  | 210.2974 | 10.2974 | -9
210.299 | EQU | 0 | 2012-07-28 | 0.29902 | 2012-07-28 | 7:11 | 39.6862 | -73.6574 | 25.18 | -9 | 1809.4 | 396.65 | 709.41 | 5.6 | 47.78 | 1012 | -2.83 | 1.79 | 145.19 | 118 | 979.25 | 9.9 | 9.91 | 9.9 | 0.62 | 6 | 32.81 | 25.1541 | 31.655 | 25.0764 | 1003.49 | 20 | 25.1116 | 0.068 | 5.68 | 1009.17 | -9 | 614.655 | 337.144 | 395.35 | -9 | 396.65 | 378.49 | 403.86 | 378.49 | -9 | 363.01 | -9 | 388.95 | -25.94 | 2 |  |  | 210.2991 | 10.2991 | -9
210.3008 | EQU | 0 | 2012-07-28 | 0.30078 | 2012-07-28 | 7:13 | 39.7 | -73.6611 | 25.12 | -9 | 1834 | 402.64 | 710.2 | 5.61 | 47.78 | 1012 | -2.88 | 1.8 | 145.35 | 118 | 979.21 | 9.9 | 9.91 | 9.9 | 0.62 | 5.94 | 32.81 | 25.0921 | 31.6437 | 24.9908 | 1003.5 | 20 | 25.08 | 0.04 | 5.62 | 1009.12 | -9 | 614.668 | 337.152 | 395.354 | -9 | 402.64 | 384.394 | 403.53 | 384.394 | -9 | 369.14 | -9 | 388.66 | -19.52 | 2 |  |  | 210.3009 | 10.3009 | -9
210.3025 | EQU | 0 | 2012-07-28 | 0.30252 | 2012-07-28 | 7:16 | 39.7137 | -73.6648 | 25.12 | -9 | 1847 | 405.87 | 710.5 | 5.61 | 47.77 | 1011.9 | -2.88 | 1.78 | 145.19 | 118 | 979.18 | 9.9 | 9.91 | 9.9 | 0.62 | 5.87 | 32.75 | 25.1015 | 31.6517 | 24.966 | 1003.53 | 20 | 25.0016 | 0.118 | 5.49 | 1009.02 | -9 | 614.681 | 337.159 | 395.359 | -9 | 405.87 | 387.574 | 403.21 | 387.574 | -9 | 370.92 | -9 | 388.41 | -17.49 | 2 |  |  | 210.3026 | 10.3026 | -9
210.3043 | EQU | 0 | 2012-07-28 | 0.30428 | 2012-07-28 | 7:18 | 39.7275 | -73.6684 | 25.14 | -9 | 1854.2 | 407.6 | 710.91 | 5.62 | 47.76 | 1012 | -2.89 | 1.78 | 143.65 | 118 | 979.14 | 9.9 | 9.91 | 9.9 | 0.63 | 6 | 32.75 | 24.9807 | 31.6496 | 24.9089 | 1003.51 | 20.2 | 24.9693 | 0.171 | 5.6 | 1009.11 | -9 | 614.694 | 337.166 | 395.363 | -9 | 407.6 | 389.275 | 402.88 | 389.275 | -9 | 371.74 | -9 | 388.11 | -16.37 | 2 |  |  | 210.3044 | 10.3044 | -9
210.306 | EQU | 0 | 2012-07-28 | 0.30603 | 2012-07-28 | 7:21 | 39.7412 | -73.6721 | 24.97 | -9 | 1854.8 | 407.73 | 709.95 | 5.61 | 47.76 | 1012 | -2.96 | 1.85 | 144.5 | 118 | 979.06 | 9.9 | 9.91 | 9.9 | 0.62 | 6.06 | 32.69 | 24.9818 | 31.6402 | 24.9713 | 1003.53 | 19.9 | 24.9159 | 0.054 | 5.51 | 1009.04 | -9 | 614.707 | 337.174 | 395.367 | -9 | 407.73 | 389.396 | 402.55 | 389.396 | -9 | 373.79 | -9 | 387.84 | -14.06 | 2 |  |  | 210.3061 | 10.3061 | -9
210.3091 | STD2 | 128 | 2012-07-28 | 0.30914 | 2012-07-28 | 7:25 | 39.7661 | -73.676 | 25.06 | 593.64 | 2611.7 | 614.73 | 533.16 | 3.95 | 47.74 | 1012 | -2.83 | 1.81 | 64.03 | 118 | 979.08 | 9.9 | 9.91 | 9.9 | 0.62 | 6 | 32.69 | 25.025 | 31.605 | 24.9462 | 1003.53 | 20.1 | 24.9621 | 0.098 | 5.64 | 1009.17 | 21.09 | -9 | -9 | -9 | -9 | 614.73 | -9 | -9 | -9 | -9 | -9 | -9 | -9 | -9 | 2 |  |  | 210.3092 | 10.3093 | -9
210.3122 | STD3-DRAIN | 128 | 2012-07-28 | 0.31225 | 2012-07-28 | 7:30 | 39.7908 | -73.6705 | 24.77 | 319.82 | 1561.9 | 337.2 | 253.25 | 1.69 | 47.73 | 1012 | -2.76 | 1.78 | 61.95 | 118 | 979.18 | 9.9 | 9.91 | 9.9 | 0.62 | 6 | 32.69 | 24.7574 | 31.4808 | 24.7128 | 1003.6 | 20.2 | 24.8613 | -0.091 | 5.64 | 1009.24 | 17.38 | -9 | -9 | -9 | -9 | 337.2 | -9 | -9 | -9 | -9 | -9 | -9 | -9 | -9 | 2 |  |  | 210.3124 | 10.3124 | -9
210.3156 | STD4 | 0 | 2012-07-28 | 0.3156 | 2012-07-28 | 7:35 | 39.8176 | -73.6696 | 24.91 | 377.14 | 1811.3 | 395.39 | 120.62 | 0.76 | 47.7 | 1012 | -2.6 | 1.86 | 63.01 | 118 | 979.06 | 9.9 | 9.91 | 9.9 | 0.62 | 5.87 | 32.69 | 24.7887 | 31.5241 | 24.6348 | 1003.5 | 20 | 24.6806 | 0.229 | 5.9 | 1009.4 | 18.25 | -9 | -9 | -9 | -9 | 395.39 | -9 | -9 | -9 | -9 | -9 | -9 | -9 | -9 | 2 |  |  | 210.3157 | 10.3157 | -9
210.3187 | ATM | 0 | 2012-07-28 | 0.3187 | 2012-07-28 | 7:39 | 39.8422 | -73.6765 | 24.84 | -9 | 1904.3 | 418.21 | 86.21 | 0.54 | 47.69 | 1012 | -2.56 | 1.79 | 49.58 | 118 | 979.06 | 9.9 | 9.91 | 9.9 | 0.62 | 5.87 | 32.69 | 24.9628 | 31.5431 | 24.8328 | 1003.48 | 20.3 | 24.7068 | 0.133 | 5.96 | 1009.44 | -9 | 614.747 | 337.209 | 395.395 | -9 | 418.21 | 399.704 | -9 | -9 | 399.704 | -9 | 385.23 | -9 | -9 | 2 |  |  | 210.3188 | 10.3188 | -9
210.3201 | ATM | 0 | 2012-07-28 | 0.32008 | 2012-07-28 | 7:41 | 39.8531 | -73.6796 | 24.94 | -9 | 1903.9 | 418.12 | 93.04 | 0.58 | 47.68 | 1011.9 | -2.52 | 1.79 | 49.58 | 118 | 979.06 | 9.9 | 9.91 | 9.9 | 0.62 | 5.94 | 32.62 | 24.8825 | 31.5361 | 24.7959 | 1003.48 | 20.5 | 24.7937 | 0.146 | 5.9 | 1009.38 | -9 | 614.75 | 337.211 | 395.397 | -9 | 418.12 | 399.613 | -9 | -9 | 399.613 | -9 | 385.08 | -9 | -9 | 2 |  |  | 210.3202 | 10.3202 | -9
210.3214 | ATM | 0 | 2012-07-28 | 0.32145 | 2012-07-28 | 7:43 | 39.8642 | -73.6806 | 24.94 | -9 | 1903.5 | 418.05 | 112.83 | 0.71 | 47.67 | 1012 | -2.5 | 1.83 | 49.54 | 118 | 979.06 | 9.9 | 9.91 | 9.9 | 0.62 | 5.87 | 32.62 | 24.7885 | 31.5082 | 24.6981 | 1003.5 | 20.2 | 24.812 | 0.128 | 6 | 1009.5 | -9 | 614.752 | 337.213 | 395.399 | -9 | 418.05 | 399.542 | -9 | -9 | 399.542 | -9 | 385.01 | -9 | -9 | 2 |  |  | 210.3216 | 10.3216 | -9
210.3228 | ATM | 0 | 2012-07-28 | 0.32282 | 2012-07-28 | 7:45 | 39.8754 | -73.6803 | 24.95 | -9 | 1903.8 | 418.16 | 139 | 0.88 | 47.66 | 1012 | -2.46 | 1.82 | 49.26 | 118 | 979.03 | 9.9 | 9.91 | 9.9 | 0.62 | 5.87 | 32.62 | 24.9332 | 31.5065 | 24.8492 | 1003.49 | 20.3 | 24.7401 | 0.21 | 6.05 | 1009.54 | -9 | 614.755 | 337.215 | 395.401 | -9 | 418.16 | 399.648 | -9 | -9 | 399.648 | -9 | 385.16 | -9 | -9 | 2 |  |  | 210.3229 | 10.3229 | -9
210.3242 | ATM | 0 | 2012-07-28 | 0.3242 | 2012-07-28 | 7:47 | 39.8866 | -73.6806 | 24.96 | -9 | 1904.2 | 418.36 | 162.62 | 1.04 | 47.65 | 1011.9 | -2.41 | 1.8 | 49.69 | 118 | 978.95 | 9.9 | 9.91 | 9.9 | 0.63 | 5.87 | 32.56 | 24.7303 | 31.452 | 24.5816 | 1003.42 | 20.3 | 24.7844 | 0.176 | 6.07 | 1009.49 | -9 | 614.757 | 337.217 | 395.403 | -9 | 418.36 | 399.843 | -9 | -9 | 399.843 | -9 | 385.28 | -9 | -9 | 2 |  |  | 210.3243 | 10.3243 | -9
210.3276 | EQU | 0 | 2012-07-28 | 0.3276 | 2012-07-28 | 7:52 | 39.9139 | -73.6862 | 24.84 | -9 | 1859 | 408 | 506.62 | 3.72 | 47.62 | 1011.9 | -2.56 | 1.83 | 145.89 | 118 | 978.74 | 9.9 | 9.91 | 9.9 | 0.62 | 6 | 32.5 | 24.8614 | 31.4778 | 24.7809 | 1003.41 | 20.3 | 24.6653 | 0.175 | 5.93 | 1009.34 | -9 | 614.763 | 337.222 | 395.408 | -9 | 408 | 389.616 | 399.67 | 389.616 | -9 | 372.3 | -9 | 385.2 | -12.9 | 2 |  |  | 210.3277 | 10.3277 | -9
210.3294 | EQU | 0 | 2012-07-28 | 0.32935 | 2012-07-28 | 7:54 | 39.9279 | -73.6893 | 24.9 | -9 | 1865.4 | 409.7 | 531 | 3.93 | 47.62 | 1011.8 | -2.56 | 1.81 | 145.66 | 118 | 978.74 | 9.9 | 9.91 | 9.9 | 0.62 | 6.06 | 32.5 | 24.9209 | 31.5055 | 24.9041 | 1003.37 | 20.3 | 24.7679 | 0.132 | 5.87 | 1009.24 | -9 | 614.766 | 337.225 | 395.41 | -9 | 409.7 | 391.291 | 399.67 | 391.291 | -9 | 374.5 | -9 | 385.11 | -10.62 | 2 |  |  | 210.3295 | 10.3295 | -9
210.3311 | EQU | 0 | 2012-07-28 | 0.33111 | 2012-07-28 | 7:57 | 39.9419 | -73.693 | 25.04 | -9 | 1873.4 | 411.76 | 544.62 | 4.06 | 47.61 | 1011.8 | -2.58 | 1.84 | 144.81 | 118 | 978.76 | 9.9 | 9.91 | 9.9 | 0.63 | 6 | 32.5 | 24.973 | 31.5358 | 24.9483 | 1003.31 | 20.3 | 24.8892 | 0.151 | 5.91 | 1009.22 | -9 | 614.77 | 337.227 | 395.413 | -9 | 411.76 | 393.321 | 399.67 | 393.321 | -9 | 376.04 | -9 | 385 | -8.96 | 2 |  |  | 210.3312 | 10.3312 | -9
210.3329 | EQU | 0 | 2012-07-28 | 0.33286 | 2012-07-28 | 7:59 | 39.956 | -73.6966 | 24.79 | -9 | 1877.4 | 412.79 | 575.29 | 4.33 | 47.6 | 1011.8 | -2.57 | 1.75 | 144.57 | 118 | 978.76 | 9.9 | 9.91 | 9.9 | 0.63 | 5.87 | 32.5 | 24.7319 | 31.5047 | 24.8163 | 1003.37 | 20.7 | 24.9425 | -0.152 | 5.86 | 1009.23 | -9 | 614.773 | 337.23 | 395.415 | -9 | 412.79 | 394.334 | 399.67 | 394.334 | -9 | 382.05 | -9 | 384.98 | -2.93 | 2 |  |  | 210.333 | 10.333 | -9
210.3346 | EQU | 0 | 2012-07-28 | 0.33461 | 2012-07-28 | 8:02 | 39.9699 | -73.7007 | 25.04 | -9 | 1879.5 | 413.36 | 605.41 | 4.61 | 47.59 | 1011.9 | -2.54 | 1.83 | 144.96 | 118 | 978.74 | 9.9 | 9.91 | 9.9 | 0.63 | 5.94 | 32.56 | 25.1801 | 31.5797 | 25.1046 | 1003.38 | 20.4 | 24.8332 | 0.207 | 5.98 | 1009.36 | -9 | 614.776 | 337.233 | 395.418 | -9 | 413.36 | 394.894 | 399.67 | 394.894 | -9 | 376.7 | -9 | 385.07 | -8.37 | 2 |  |  | 210.3347 | 10.3347 | -9
210.3364 | EQU | 128 | 2012-07-28 | 0.33637 | 2012-07-28 | 8:05 | 39.9838 | -73.7056 | 25.26 | -9 | 1886.8 | 415.22 | 629.7 | 4.83 | 47.58 | 1011.9 | -2.62 | 1.84 | 144.27 | 118 | 978.74 | 9.9 | 9.91 | 9.9 | 0.63 | 6 | 32.69 | 25.2221 | 31.5959 | 25.1646 | 1003.43 | 20.5 | 25.0696 | 0.19 | 5.85 | 1009.28 | -9 | 614.779 | 337.235 | 395.42 | -9 | 415.22 | 396.727 | 399.67 | 396.727 | -9 | 378.52 | -9 | 384.92 | -6.39 | 2 |  |  | 210.3365 | 10.3365 | -9
210.3381 | EQU | 0 | 2012-07-28 | 0.33813 | 2012-07-28 | 8:07 | 39.9978 | -73.7106 | 25.3 | -9 | 1883.5 | 414.46 | 648.16 | 5.01 | 47.58 | 1011.9 | -2.62 | 1.8 | 146.2 | 118 | 978.74 | 9.9 | 9.91 | 9.9 | 0.63 | 6 | 32.62 | 25.2939 | 31.6379 | 25.2518 | 1003.38 | 20.6 | 25.1574 | 0.143 | 5.9 | 1009.28 | -9 | 614.782 | 337.238 | 395.423 | -9 | 414.46 | 395.974 | 399.67 | 395.974 | -9 | 378.54 | -9 | 384.83 | -6.29 | 2 |  |  | 210.3382 | 10.3382 | -9
210.3399 | EQU | 0 | 2012-07-28 | 0.33988 | 2012-07-28 | 8:10 | 40.0115 | -73.7165 | 25.41 | -9 | 1864.4 | 409.76 | 663.37 | 5.15 | 47.57 | 1011.9 | -2.61 | 1.83 | 145.12 | 118 | 978.74 | 9.9 | 9.91 | 9.9 | 0.69 | 6.06 | 32.56 | 25.3426 | 31.661 | 25.2138 | 1003.44 | 20.5 | 25.2413 | 0.169 | 5.85 | 1009.29 | -9 | 614.785 | 337.24 | 395.425 | -9 | 409.76 | 391.334 | 399.67 | 391.334 | -9 | 373.62 | -9 | 384.8 | -11.18 | 2 |  |  | 210.34 | 10.34 | -9
210.3416 | EQU | 128 | 2012-07-28 | 0.34163 | 2012-07-28 | 8:12 | 40.0251 | -73.7226 | 25.29 | -9 | 1838.1 | 403.3 | 673.5 | 5.25 | 47.56 | 1011.9 | -2.59 | 1.78 | 145.5 | 118 | 978.74 | 9.9 | 9.91 | 9.9 | 0.63 | 6.06 | 32.56 | 25.1797 | 31.6432 | 25.1857 | 1003.38 | 20.6 | 25.2186 | 0.071 | 5.93 | 1009.31 | -9 | 614.788 | 337.243 | 395.428 | -9 | 403.3 | 384.958 | 399.67 | 384.958 | -9 | 369.14 | -9 | 384.79 | -15.65 | 2 |  |  | 210.3417 | 10.3417 | -9
210.3434 | EQU | 0 | 2012-07-28 | 0.34337 | 2012-07-28 | 8:15 | 40.0385 | -73.7286 | 25.15 | -9 | 1827.8 | 400.84 | 682.37 | 5.33 | 47.56 | 1011.9 | -2.62 | 1.79 | 146.83 | 118 | 978.74 | 9.9 | 9.91 | 9.9 | 0.62 | 5.87 | 32.5 | 24.9259 | 31.6362 | 24.7824 | 1003.37 | 20.5 | 25.1896 | -0.04 | 5.91 | 1009.28 | -9 | 614.792 | 337.245 | 395.431 | -9 | 400.84 | 382.528 | 399.67 | 382.528 | -9 | 368.62 | -9 | 384.81 | -16.19 | 2 |  |  | 210.3435 | 10.3435 | -9
210.3451 | EQU | 0 | 2012-07-28 | 0.34512 | 2012-07-28 | 8:17 | 40.0521 | -73.7343 | 24.92 | -9 | 1818.2 | 398.5 | 686.7 | 5.38 | 47.54 | 1011.8 | -2.57 | 1.79 | 145.66 | 118 | 978.74 | 9.9 | 9.91 | 9.9 | 0.63 | 5.94 | 32.56 | 24.9164 | 31.635 | 24.8945 | 1003.29 | 20.4 | 24.8342 | 0.086 | 5.94 | 1009.23 | -9 | 614.795 | 337.248 | 395.433 | -9 | 398.5 | 380.216 | 399.67 | 380.216 | -9 | 364.59 | -9 | 385.03 | -20.44 | 2 |  |  | 210.3452 | 10.3452 | -9
210.3469 | EQU | 0 | 2012-07-28 | 0.34686 | 2012-07-28 | 8:20 | 40.0662 | -73.7369 | 25.02 | -9 | 1826.4 | 400.5 | 691.37 | 5.42 | 47.54 | 1011.8 | -2.55 | 1.77 | 144.81 | 118 | 978.74 | 9.9 | 9.91 | 9.9 | 0.63 | 6 | 32.5 | 24.9863 | 31.5849 | 24.9335 | 1003.28 | 20.4 | 24.8803 | 0.14 | 5.97 | 1009.25 | -9 | 614.798 | 337.25 | 395.436 | -9 | 400.5 | 382.187 | 399.67 | 382.187 | -9 | 365.59 | -9 | 384.99 | -19.41 | 2 |  |  | 210.347 | 10.347 | -9
210.3486 | EQU | 0 | 2012-07-28 | 0.34862 | 2012-07-28 | 8:22 | 40.0806 | -73.7384 | 25.03 | -9 | 1846.4 | 405.45 | 696.79 | 5.47 | 47.52 | 1011.8 | -2.56 | 1.82 | 144.81 | 118 | 978.74 | 9.9 | 9.91 | 9.9 | 0.63 | 6 | 32.56 | 25.0135 | 31.5942 | 24.8445 | 1003.25 | 20.5 | 24.9288 | 0.101 | 5.99 | 1009.24 | -9 | 614.801 | 337.253 | 395.438 | -9 | 405.45 | 387.068 | 399.67 | 387.068 | -9 | 370.85 | -9 | 384.95 | -14.1 | 2 |  |  | 210.3487 | 10.3487 | -9
210.3504 | EQU | 0 | 2012-07-28 | 0.35038 | 2012-07-28 | 8:25 | 40.0949 | -73.74 | 25.04 | -9 | 1861.8 | 409.27 | 697.33 | 5.48 | 47.52 | 1011.7 | -2.59 | 1.79 | 145.66 | 118 | 978.74 | 9.9 | 9.91 | 9.9 | 0.63 | 6.06 | 32.5 | 24.9249 | 31.6 | 24.8104 | 1003.23 | 20.4 | 24.8552 | 0.185 | 5.88 | 1009.11 | -9 | 614.804 | 337.256 | 395.441 | -9 | 409.27 | 390.835 | 399.67 | 390.835 | -9 | 373.08 | -9 | 384.99 | -11.91 | 2 |  |  | 210.3505 | 10.3505 | -9
210.3521 | EQU | 0 | 2012-07-28 | 0.35212 | 2012-07-28 | 8:27 | 40.1091 | -73.7415 | 24.94 | -9 | 1839.5 | 403.76 | 699.54 | 5.5 | 47.51 | 1011.7 | -2.67 | 1.79 | 145.89 | 118 | 978.74 | 9.9 | 9.91 | 9.9 | 0.63 | 5.94 | 32.5 | 24.8302 | 31.6526 | 24.8224 | 1003.2 | 20.5 | 24.8149 | 0.125 | 5.83 | 1009.03 | -9 | 614.807 | 337.258 | 395.443 | -9 | 403.76 | 385.396 | 399.67 | 385.396 | -9 | 368.86 | -9 | 385.01 | -16.15 | 2 |  |  | 210.3522 | 10.3522 | -9
210.3539 | EQU-DRAIN | 0 | 2012-07-28 | 0.35388 | 2012-07-28 | 8:30 | 40.1233 | -73.743 | 25.02 | -9 | 1796.3 | 393.16 | 700.75 | 5.51 | 47.5 | 1011.8 | -2.71 | 1.82 | 145.81 | 118 | 978.74 | 9.9 | 9.91 | 9.9 | 0.63 | 5.87 | 32.56 | 24.8131 | 31.6705 | 24.7576 | 1003.34 | 20.4 | 24.8209 | 0.199 | 5.75 | 1009.09 | -9 | 614.81 | 337.261 | 395.446 | -9 | 393.16 | 374.935 | 399.67 | 374.935 | -9 | 357.69 | -9 | 385.06 | -27.37 | 2 |  |  | 210.354 | 10.354 | -9
210.3559 | EQU | 128 | 2012-07-28 | 0.35588 | 2012-07-28 | 8:33 | 40.1395 | -73.7447 | 25.03 | -9 | 1755.9 | 383.4 | 701.45 | 5.52 | 47.49 | 1011.8 | -2.59 | 1.83 | 144.88 | 118 | 978.74 | 9.9 | 9.91 | 9.9 | 0.63 | 5.94 | 32.56 | 24.7912 | 31.639 | 24.7407 | 1003.34 | 20.3 | 24.7574 | 0.273 | 5.87 | 1009.21 | -9 | 614.814 | 337.264 | 395.449 | -9 | 383.4 | 365.302 | 399.67 | 365.302 | -9 | 347.46 | -9 | 385.11 | -37.65 | 2 |  |  | 210.356 | 10.356 | -9
210.3576 | EQU | 0 | 2012-07-28 | 0.35763 | 2012-07-28 | 8:35 | 40.1537 | -73.7463 | 24.94 | -9 | 1779.3 | 388.99 | 698.29 | 5.49 | 47.48 | 1011.9 | -2.65 | 1.84 | 145.89 | 118 | 978.74 | 9.9 | 9.91 | 9.9 | 0.63 | 5.81 | 32.62 | 24.737 | 31.5801 | 24.6306 | 1003.37 | 20.4 | 24.7426 | 0.197 | 5.88 | 1009.25 | -9 | 614.817 | 337.266 | 395.451 | -9 | 388.99 | 370.815 | 399.67 | 370.815 | -9 | 353.9 | -9 | 385.13 | -31.23 | 2 |  |  | 210.3577 | 10.3577 | -9
210.3594 | EQU | 0 | 2012-07-28 | 0.35938 | 2012-07-28 | 8:38 | 40.1679 | -73.7478 | 24.86 | -9 | 1824.2 | 399.86 | 700.58 | 5.51 | 47.48 | 1011.9 | -2.67 | 1.8 | 145.5 | 118 | 978.74 | 9.9 | 9.91 | 9.9 | 0.63 | 5.94 | 32.56 | 24.9552 | 31.5784 | 24.8939 | 1003.41 | 20.2 | 24.644 | 0.216 | 5.82 | 1009.23 | -9 | 614.82 | 337.269 | 395.454 | -9 | 399.86 | 381.537 | 399.67 | 381.537 | -9 | 363.89 | -9 | 385.21 | -21.32 | 2 |  |  | 210.3595 | 10.3595 | -9
210.3611 | EQU | 128 | 2012-07-28 | 0.36113 | 2012-07-28 | 8:40 | 40.1821 | -73.7493 | 25.07 | -9 | 1847.5 | 405.57 | 701.58 | 5.52 | 47.47 | 1011.9 | -2.71 | 1.81 | 146.52 | 118 | 978.74 | 9.9 | 9.91 | 9.9 | 0.63 | 5.94 | 32.44 | 24.9263 | 31.5471 | 24.8083 | 1003.38 | 20.4 | 24.8607 | 0.209 | 5.81 | 1009.19 | -9 | 614.824 | 337.271 | 395.456 | -9 | 405.57 | 387.168 | 399.67 | 387.168 | -9 | 369.21 | -9 | 385.05 | -15.84 | 2 |  |  | 210.3612 | 10.3612 | -9
210.3629 | EQU | 0 | 2012-07-28 | 0.36289 | 2012-07-28 | 8:43 | 40.1964 | -73.7509 | 24.9 | -9 | 1859.1 | 408.44 | 704.16 | 5.54 | 47.46 | 1011.9 | -2.79 | 1.81 | 145.35 | 118 | 978.74 | 9.9 | 9.91 | 9.9 | 0.63 | 6 | 32.5 | 24.7939 | 31.5423 | 24.7158 | 1003.41 | 20.4 | 24.8187 | 0.081 | 5.7 | 1009.11 | -9 | 614.827 | 337.274 | 395.459 | -9 | 408.44 | 389.997 | 399.67 | 389.997 | -9 | 374.01 | -9 | 385.09 | -11.08 | 2 |  |  | 210.363 | 10.363 | -9
210.3646 | EQU | 0 | 2012-07-28 | 0.36464 | 2012-07-28 | 8:45 | 40.2107 | -73.7523 | 24.88 | -9 | 1867.2 | 410.38 | 703.7 | 5.54 | 47.46 | 1012 | -2.77 | 1.82 | 143.19 | 118 | 978.74 | 9.9 | 9.91 | 9.9 | 0.62 | 6 | 32.56 | 24.7974 | 31.5468 | 24.6553 | 1003.47 | 20.4 | 24.727 | 0.153 | 5.76 | 1009.23 | -9 | 614.83 | 337.276 | 395.462 | -9 | 410.38 | 391.909 | 399.67 | 391.909 | -9 | 374.77 | -9 | 385.18 | -10.41 | 2 |  |  | 210.3648 | 10.3648 | -9
210.3664 | EQU | 128 | 2012-07-28 | 0.36639 | 2012-07-28 | 8:48 | 40.2249 | -73.7539 | 24.95 | -9 | 1874 | 412.08 | 703.83 | 5.54 | 47.46 | 1012 | -2.8 | 1.81 | 144.34 | 118 | 978.74 | 9.9 | 9.91 | 9.9 | 0.62 | 6 | 32.56 | 24.9388 | 31.5745 | 24.752 | 1003.44 | 20.5 | 24.6633 | 0.287 | 5.76 | 1009.2 | -9 | 614.833 | 337.279 | 395.464 | -9 | 412.08 | 393.583 | 399.67 | 393.583 | -9 | 374.18 | -9 | 385.21 | -11.03 | 2 |  |  | 210.3665 | 10.3665 | -9
210.3681 | EQU | 0 | 2012-07-28 | 0.36815 | 2012-07-28 | 8:50 | 40.239 | -73.7555 | 24.95 | -9 | 1874.4 | 412.16 | 704.54 | 5.55 | 47.46 | 1012 | -2.79 | 1.8 | 145.04 | 118 | 978.74 | 9.9 | 9.91 | 9.9 | 0.63 | 6.06 | 32.5 | 24.9359 | 31.5656 | 24.9465 | 1003.46 | 20.2 | 24.7397 | 0.21 | 5.75 | 1009.21 | -9 | 614.836 | 337.281 | 395.467 | -9 | 412.16 | 393.66 | 399.67 | 393.66 | -9 | 375.47 | -9 | 385.17 | -9.69 | 2 |  |  | 210.3682 | 10.3682 | -9
210.3699 | EQU | 0 | 2012-07-28 | 0.3699 | 2012-07-28 | 8:53 | 40.2531 | -73.7574 | 25.17 | -9 | 1873.4 | 411.89 | 706.08 | 5.56 | 47.47 | 1012.1 | -2.89 | 1.77 | 145.66 | 118 | 978.74 | 9.9 | 9.91 | 9.9 | 0.63 | 6 | 32.62 | 25.084 | 31.572 | 24.966 | 1003.55 | 20.3 | 24.9218 | 0.248 | 5.66 | 1009.21 | -9 | 614.839 | 337.284 | 395.469 | -9 | 411.89 | 393.391 | 399.67 | 393.391 | -9 | 374.46 | -9 | 385.07 | -10.61 | 2 |  |  | 210.37 | 10.37 | -9
210.3717 | EQU | 128 | 2012-07-28 | 0.37166 | 2012-07-28 | 8:55 | 40.2672 | -73.7593 | 25.17 | -9 | 1875.1 | 412.32 | 707.45 | 5.58 | 47.49 | 1012.2 | -2.85 | 1.8 | 143.96 | 118 | 978.74 | 9.9 | 9.91 | 9.9 | 0.62 | 6.06 | 32.69 | 25.0834 | 31.5516 | 25.037 | 1003.58 | 20.1 | 24.9636 | 0.206 | 5.77 | 1009.35 | -9 | 614.842 | 337.287 | 395.472 | -9 | 412.32 | 393.812 | 399.67 | 393.812 | -9 | 375.58 | -9 | 385.05 | -9.47 | 2 |  |  | 210.3718 | 10.3718 | -9
210.3734 | EQU | 0 | 2012-07-28 | 0.3734 | 2012-07-28 | 8:58 | 40.2811 | -73.7611 | 25.08 | -9 | 1877.1 | 412.82 | 706.25 | 5.56 | 47.51 | 1012.2 | -2.91 | 1.82 | 144.88 | 118 | 978.74 | 9.9 | 9.91 | 9.9 | 0.62 | 6 | 32.69 | 25.0116 | 31.5099 | 24.9189 | 1003.58 | 20 | 25.028 | 0.052 | 5.71 | 1009.29 | -9 | 614.846 | 337.289 | 395.474 | -9 | 412.82 | 394.303 | 399.67 | 394.303 | -9 | 378.55 | -9 | 385.01 | -6.45 | 2 |  |  | 210.3735 | 10.3735 | -9
210.3752 | EQU | 0 | 2012-07-28 | 0.37516 | 2012-07-28 | 9:00 | 40.2951 | -73.7631 | 25.01 | -9 | 1881.2 | 413.83 | 705.79 | 5.56 | 47.53 | 1012.2 | -2.96 | 1.77 | 143.96 | 118 | 978.74 | 9.9 | 9.91 | 9.9 | 0.63 | 5.94 | 32.62 | 25.0793 | 31.5515 | 25.1273 | 1003.58 | 20 | 24.9332 | 0.077 | 5.66 | 1009.24 | -9 | 614.849 | 337.292 | 395.477 | -9 | 413.83 | 395.297 | 399.67 | 395.297 | -9 | 379.14 | -9 | 385.07 | -5.94 | 2 |  |  | 210.3753 | 10.3753 | -9
210.3769 | EQU | 128 | 2012-07-28 | 0.37691 | 2012-07-28 | 9:03 | 40.309 | -73.7653 | 25.23 | -9 | 1880.3 | 413.6 | 706.33 | 5.57 | 47.55 | 1012.3 | -2.96 | 1.82 | 144.27 | 118 | 978.74 | 9.9 | 9.91 | 9.9 | 0.63 | 5.94 | 32.69 | 25.076 | 31.545 | 24.7535 | 1003.57 | 19.9 | 25.1022 | 0.128 | 5.77 | 1009.34 | -9 | 614.852 | 337.294 | 395.48 | -9 | 413.6 | 395.067 | 399.67 | 395.067 | -9 | 377.98 | -9 | 384.95 | -6.96 | 2 |  |  | 210.377 | 10.377 | -9
210.3787 | EQU | 0 | 2012-07-28 | 0.37866 | 2012-07-28 | 9:05 | 40.3229 | -73.7677 | 24.93 | -9 | 1881.6 | 413.9 | 705.45 | 5.56 | 47.58 | 1012.4 | -2.98 | 1.82 | 145.35 | 118 | 978.74 | 9.9 | 9.91 | 9.9 | 0.63 | 5.87 | 32.94 | 24.8695 | 31.5297 | 24.7213 | 1003.58 | 20.2 | 24.8028 | 0.127 | 5.84 | 1009.42 | -9 | 614.855 | 337.297 | 395.482 | -9 | 413.9 | 395.361 | 399.67 | 395.361 | -9 | 378.52 | -9 | 385.17 | -6.65 | 2 |  |  | 210.3788 | 10.3788 | -9
210.3804 | EQU | 0 | 2012-07-28 | 0.38042 | 2012-07-28 | 9:08 | 40.3367 | -73.7706 | 24.92 | -9 | 1874.5 | 412.25 | 703.75 | 5.54 | 47.6 | 1012.3 | -2.94 | 1.84 | 145.27 | 118 | 978.74 | 9.9 | 9.91 | 9.9 | 0.63 | 5.87 | 32.94 | 24.8773 | 31.6017 | 24.7712 | 1003.48 | 20 | 24.7254 | 0.195 | 5.88 | 1009.36 | -9 | 614.858 | 337.299 | 395.485 | -9 | 412.25 | 393.73 | 399.67 | 393.73 | -9 | 375.87 | -9 | 385.18 | -9.32 | 2 |  |  | 210.3805 | 10.3805 | -9
210.3822 | EQU | 0 | 2012-07-28 | 0.38216 | 2012-07-28 | 9:10 | 40.3503 | -73.7745 | 24.94 | -9 | 1871.4 | 411.59 | 705.12 | 5.56 | 47.63 | 1012.1 | -2.91 | 1.79 | 144.81 | 118 | 978.74 | 9.9 | 9.91 | 9.9 | 0.62 | 5.94 | 32.81 | 25.0721 | 31.6125 | 25.0286 | 1003.4 | 19.8 | 24.7651 | 0.175 | 5.79 | 1009.19 | -9 | 614.861 | 337.302 | 395.487 | -9 | 411.59 | 393.076 | 399.67 | 393.076 | -9 | 375.48 | -9 | 385.12 | -9.65 | 2 |  |  | 210.3823 | 10.3823 | -9
210.3839 | EQU | 0 | 2012-07-28 | 0.38392 | 2012-07-28 | 9:13 | 40.364 | -73.7785 | 25.2 | -9 | 1866.6 | 410.47 | 705.29 | 5.56 | 47.64 | 1012 | -2.88 | 1.8 | 143.8 | 118 | 978.74 | 9.9 | 9.91 | 9.9 | 0.63 | 6 | 32.94 | 24.8052 | 31.6559 | 24.7229 | 1003.24 | 19.9 | 24.9976 | 0.202 | 5.88 | 1009.12 | -9 | 614.865 | 337.304 | 395.49 | -9 | 410.47 | 391.969 | 399.67 | 391.969 | -9 | 373.78 | -9 | 384.89 | -11.12 | 2 |  |  | 210.384 | 10.384 | -9
210.3857 | EQU | 0 | 2012-07-28 | 0.38568 | 2012-07-28 | 9:16 | 40.3776 | -73.7826 | 24.83 | -9 | 1831.4 | 401.92 | 705.12 | 5.56 | 47.66 | 1011.8 | -2.89 | 1.8 | 143.65 | 118 | 978.74 | 9.9 | 9.91 | 9.9 | 0.63 | 6 | 32.81 | 24.6507 | 31.6541 | 24.6356 | 1002.92 | 19.9 | 24.7615 | 0.068 | 5.99 | 1008.91 | -9 | 614.868 | 337.307 | 395.492 | -9 | 401.92 | 383.53 | 399.67 | 383.53 | -9 | 367.98 | -9 | 384.94 | -16.96 | 2 |  |  | 210.3858 | 10.3858 | -9
210.3874 | EQU | 128 | 2012-07-28 | 0.38744 | 2012-07-28 | 9:18 | 40.3912 | -73.7866 | 24.8 | -9 | 1817.2 | 398.44 | 706.66 | 5.57 | 47.67 | 1011.9 | -2.97 | 1.76 | 144.27 | 118 | 978.74 | 9.9 | 9.91 | 9.9 | 0.63 | 6 | 32.81 | 24.6631 | 31.4728 | 24.5568 | 1002.93 | 19.8 | 24.6462 | 0.154 | 6 | 1008.93 | -9 | 614.871 | 337.31 | 395.495 | -9 | 398.44 | 380.094 | 399.67 | 380.094 | -9 | 363.4 | -9 | 385.02 | -21.63 | 2 |  |  | 210.3876 | 10.3875 | -9
210.3892 | EQU | 0 | 2012-07-28 | 0.38919 | 2012-07-28 | 9:21 | 40.4049 | -73.7904 | 24.72 | -9 | 1837.4 | 403.39 | 703.41 | 5.54 | 47.69 | 1011.9 | -2.94 | 1.74 | 144.19 | 118 | 978.74 | 9.9 | 9.91 | 9.9 | 0.63 | 6 | 32.87 | 24.6998 | 31.3455 | 24.6464 | 1002.87 | 19.9 | 24.5663 | 0.154 | 6.09 | 1008.96 | -9 | 614.874 | 337.312 | 395.497 | -9 | 403.39 | 384.975 | 399.67 | 384.975 | -9 | 368.13 | -9 | 385.06 | -16.93 | 2 |  |  | 210.3893 | 10.3893 | -9
210.3909 | EQU | 0 | 2012-07-28 | 0.39095 | 2012-07-28 | 9:23 | 40.4185 | -73.794 | 24.98 | -9 | 1854.1 | 407.52 | 703.5 | 5.54 | 47.7 | 1011.9 | -2.9 | 1.78 | 143.65 | 118 | 978.74 | 9.9 | 9.91 | 9.9 | 0.63 | 6 | 32.81 | 24.9888 | 31.1944 | 24.8784 | 1002.99 | 19.9 | 24.6346 | 0.345 | 6.01 | 1009 | -9 | 614.877 | 337.315 | 395.5 | -9 | 407.52 | 389.048 | 399.67 | 389.048 | -9 | 368.86 | -9 | 385.05 | -16.2 | 2 |  |  | 210.3911 | 10.391 | -9
210.3927 | EQU | 128 | 2012-07-28 | 0.3927 | 2012-07-28 | 9:26 | 40.4297 | -73.797 | 25.13 | -9 | 1851.3 | 406.85 | 704.16 | 5.55 | 47.71 | 1011.9 | -2.97 | 1.79 | 144.34 | 118 | 978.74 | 9.9 | 9.91 | 9.9 | 0.63 | 5.94 | 32.75 | 25.2151 | 31.0123 | 25.0491 | 1003.19 | 16.2 | 24.8501 | 0.28 | 5.74 | 1008.93 | -9 | 614.88 | 337.317 | 395.503 | -9 | 406.85 | 388.384 | 399.67 | 388.384 | -9 | 369.12 | -9 | 384.98 | -15.86 | 2 |  |  | 210.3928 | 10.3928 | -9
210.3945 | EQU | 0 | 2012-07-28 | 0.39446 | 2012-07-28 | 9:28 | 40.4377 | -73.7993 | 25.24 | -9 | 1834.3 | 402.55 | 703.5 | 5.54 | 47.72 | 1012.1 | -3 | 1.77 | 145.04 | 118 | 978.74 | 9.9 | 9.91 | 9.9 | 0.63 | 6 | 32.69 | 25.2057 | 30.9228 | 25.1258 | 1003.35 | 11.6 | 25.0285 | 0.211 | 5.75 | 1009.1 | -9 | 614.884 | 337.32 | 395.505 | -9 | 402.55 | 384.139 | 399.67 | 384.139 | -9 | 366.13 | -9 | 384.91 | -18.78 | 2 |  |  | 210.3946 | 10.3946 | -9
210.3962 | EQU-DRAIN | 0 | 2012-07-28 | 0.3962 | 2012-07-28 | 9:31 | 40.4444 | -73.8019 | 25.3 | -9 | 1802.4 | 394.76 | 703.41 | 5.54 | 47.73 | 1012.1 | -3.03 | 1.76 | 145.97 | 118 | 978.74 | 9.9 | 9.91 | 9.9 | 0.63 | 5.87 | 32.75 | 25.3192 | 30.6249 | 25.1852 | 1003.43 | 10 | 25.1161 | 0.184 | 5.64 | 1009.07 | -9 | 614.887 | 337.322 | 395.508 | -9 | 394.76 | 376.451 | 399.67 | 376.451 | -9 | 359.17 | -9 | 384.88 | -25.71 | 2 |  |  | 210.3963 | 10.3963 | -9
210.3982 | EQU | 0 | 2012-07-28 | 0.39821 | 2012-07-28 | 9:34 | 40.4529 | -73.8098 | 25.14 | -9 | 1738.4 | 379.33 | 702.16 | 5.53 | 47.74 | 1012.2 | -2.94 | 1.8 | 144.5 | 118 | 978.74 | 9.9 | 9.91 | 9.9 | 0.63 | 6 | 32.75 | 24.8266 | 30.5679 | 24.6407 | 1003.56 | 13.1 | 25.1803 | -0.04 | 5.7 | 1009.26 | -9 | 614.89 | 337.325 | 395.511 | -9 | 379.33 | 361.224 | 399.67 | 361.224 | -9 | 348.1 | -9 | 384.88 | -36.79 | 2 |  |  | 210.3983 | 10.3983 | -9
210.4 | EQU | 0 | 2012-07-28 | 0.39995 | 2012-07-28 | 9:36 | 40.4582 | -73.8216 | 24.64 | -9 | 1723.5 | 375.65 | 701.2 | 5.52 | 47.74 | 1012.5 | -2.99 | 1.8 | 143.8 | 118 | 978.74 | 9.9 | 9.91 | 9.9 | 0.63 | 5.94 | 32.75 | 24.2913 | 30.3423 | 24.1906 | 1003.95 | 14.8 | 24.6988 | -0.059 | 5.56 | 1009.51 | -9 | 614.893 | 337.328 | 395.513 | -9 | 375.65 | 357.591 | 399.67 | 357.591 | -9 | 345.27 | -9 | 385.38 | -40.11 | 2 |  |  | 210.4001 | 10.4001 | -9
210.4017 | EQU | 128 | 2012-07-28 | 0.4017 | 2012-07-28 | 9:39 | 40.4619 | -73.8354 | 24.15 | -9 | 1832 | 401.78 | 700.5 | 5.51 | 47.73 | 1012.5 | -3.05 | 1.8 | 145.74 | 118 | 978.74 | 9.9 | 9.91 | 9.9 | 0.63 | 5.94 | 32.69 | 23.6164 | 30.2598 | 23.6355 | 1004.02 | 15.9 | 24.2474 | -0.097 | 5.43 | 1009.45 | -9 | 614.897 | 337.33 | 395.516 | -9 | 401.78 | 383.368 | 399.67 | 383.368 | -9 | 371.07 | -9 | 385.73 | -14.66 | 2 |  |  | 210.4018 | 10.4018 | -9
210.4035 | EQU | 0 | 2012-07-28 | 0.40346 | 2012-07-28 | 9:41 | 40.4653 | -73.8501 | 23.62 | -9 | 2102.7 | 470.65 | 700.7 | 5.51 | 47.73 | 1012.6 | -3.16 | 1.79 | 144.11 | 118 | 978.71 | 9.9 | 9.91 | 9.9 | 0.63 | 5.94 | 32.69 | 23.2641 | 30.1756 | 23.0945 | 1004.14 | 16.6 | 23.7028 | -0.083 | 5.3 | 1009.44 | -9 | 614.9 | 337.333 | 395.518 | -9 | 470.65 | 451.313 | 399.67 | 451.313 | -9 | 436.96 | -9 | 386.15 | 50.81 | 2 |  |  | 210.4036 | 10.4036 | -9
210.4052 | EQU | 0 | 2012-07-28 | 0.40521 | 2012-07-28 | 9:44 | 40.4691 | -73.8647 | 22.68 | -9 | 2388.3 | 549.16 | 701.54 | 5.52 | 47.73 | 1012.6 | -3.24 | 1.72 | 143.88 | 118 | 978.59 | 9.9 | 9.91 | 9.9 | 0.63 | 6 | 32.56 | 22.871 | 30.3404 | 22.8454 | 1004.16 | 17 | 23.169 | -0.489 | 5.2 | 1009.36 | -9 | 614.903 | 337.335 | 395.521 | -9 | 549.16 | 528.768 | 399.67 | 528.768 | -9 | 521.61 | -9 | 386.51 | 135.1 | 3 | questionable/interpolated SST | questionable/interpolated SST | 210.4053 | 10.4053 | -9
210.407 | EQU | 128 | 2012-07-28 | 0.40696 | 2012-07-28 | 9:46 | 40.4744 | -73.8785 | 23.47 | -9 | 2499.1 | 581.3 | 702.16 | 5.53 | 47.73 | 1012.6 | -3.3 | 1.79 | 144.11 | 118 | 978.44 | 9.9 | 9.91 | 9.9 | 0.63 | 5.94 | 32.56 | 23.679 | 30.6382 | 23.5902 | 1004.05 | 16.8 | 22.8774 | 0.593 | 5.25 | 1009.3 | -9 | 614.906 | 337.338 | 395.523 | -9 | 581.3 | 560.474 | 399.67 | 560.474 | -9 | 527.43 | -9 | 386.66 | 140.77 | 2 |  |  | 210.4071 | 10.4071 | -9
210.4087 | EQU | 0 | 2012-07-28 | 0.4087 | 2012-07-28 | 9:49 | 40.4798 | -73.8924 | 23.93 | -9 | 2402.1 | 553.08 | 700.95 | 5.51 | 47.72 | 1012.7 | -3.34 | 1.72 | 145.5 | 118 | 978.42 | 9.9 | 9.91 | 9.9 | 0.63 | 6 | 32.5 | 24.2412 | 30.9037 | 24.1599 | 1004.14 | 16.9 | 23.4999 | 0.43 | 5.22 | 1009.36 | -9 | 614.909 | 337.341 | 395.526 | -9 | 553.08 | 532.63 | 399.67 | 532.63 | -9 | 504.32 | -9 | 386.29 | 118.03 | 2 |  |  | 210.4088 | 10.4088 | -9
210.4105 | EQU | 0 | 2012-07-28 | 0.41046 | 2012-07-28 | 9:51 | 40.4853 | -73.9064 | 24.26 | -9 | 2271.8 | 516.33 | 699.2 | 5.5 | 47.72 | 1012.7 | -3.36 | 1.78 | 144.96 | 118 | 978.42 | 9.9 | 9.91 | 9.9 | 0.63 | 6 | 32.5 | 24.1496 | 30.5001 | 24.1211 | 1004.16 | 17 | 24.0912 | 0.169 | 5.18 | 1009.34 | -9 | 614.912 | 337.343 | 395.529 | -9 | 516.33 | 496.369 | 399.67 | 496.369 | -9 | 474.92 | -9 | 385.89 | 89.03 | 2 |  |  | 210.4106 | 10.4106 | -9
210.4258 | STD2 | 0 | 2012-07-28 | 0.42582 | 2012-07-28 | 10:13 | 40.5363 | -74.0212 | 28.91 | 593.64 | 2615.8 | 614.94 | 530.7 | 3.93 | 47.62 | 1012.9 | -0.26 | 0.06 | 64.08 | 118 | 979.5 | 9.9 | 9.91 | 9.9 | 0.63 | 5.87 | 31.75 | 0 | 0 | 0 | 1004.16 | 16.5 | 3.0972 | 25.813 | 8.48 | 1012.64 | 21.3 | -9 | -9 | -9 | -9 | 614.94 | -9 | -9 | -9 | -9 | -9 | -9 | -9 | -9 | 2 |  |  | 210.4259 | 10.4259 | -9
210.4289 | STD3 | 0 | 2012-07-28 | 0.42892 | 2012-07-28 | 10:18 | 40.5562 | -74.029 | 28.91 | 319.82 | 1564.9 | 337.37 | 252.37 | 1.68 | 47.59 | 1012.9 | -0.27 | 0.06 | 62.17 | 118 | 979.7 | 9.9 | 9.91 | 9.9 | 0.63 | 5.87 | 31.69 | 0 | 0 | 0 | 1004.08 | 16.8 | 0 | 28.91 | 8.55 | 1012.63 | 17.55 | -9 | -9 | -9 | -9 | 337.37 | -9 | -9 | -9 | -9 | -9 | -9 | -9 | -9 | 2 |  |  | 210.429 | 10.429 | -9
210.432 | STD4 | 0 | 2012-07-28 | 0.43204 | 2012-07-28 | 10:22 | 40.5769 | -74.0341 | 29.02 | 377.14 | 1815 | 395.56 | 119.37 | 0.75 | 47.56 | 1013 | -0.28 | 0.06 | 63.23 | 118 | 979.76 | 9.9 | 9.91 | 9.9 | 0.62 | 5.94 | 31.62 | 0 | 0 | 0 | 1004.32 | 17 | 0 | 29.02 | 8.4 | 1012.72 | 18.42 | -9 | -9 | -9 | -9 | 395.56 | -9 | -9 | -9 | -9 | -9 | -9 | -9 | -9 | 2 |  |  | 210.4321 | 10.4321 | -9
210.4351 | ATM | 0 | 2012-07-28 | 0.43514 | 2012-07-28 | 10:27 | 40.5975 | -74.0405 | 29.55 | -9 | 2047.1 | 453.74 | 84.5 | 0.52 | 47.53 | 1012.9 | -0.28 | 0.06 | 49.69 | 118 | 979.7 | 9.9 | 9.91 | 9.9 | 0.62 | 5.94 | 31.5 | 0 | 30 | 25 | 1004.23 | 17 | 9.1461 | 20.404 | 8.39 | 1012.62 | -9 | 614.94 | 337.37 | 395.56 | -9 | 453.74 | 434.59 | -9 | -9 | 434.59 | -9 | 427.24 | -9 | -9 | 3 | questionable air value | questionable air value | 210.4352 | 10.4352 | -9
210.4365 | ATM | 0 | 2012-07-28 | 0.43652 | 2012-07-28 | 10:29 | 40.6063 | -74.0441 | 29.15 | -9 | 2050.6 | 454.52 | 91.71 | 0.57 | 47.51 | 1013.1 | -0.28 | 0.06 | 49.77 | 118 | 979.72 | 9.9 | 9.91 | 9.9 | 0.62 | 5.87 | 31.56 | 0 | 30 | 25 | 1004.39 | 16.8 | 20.159 | 8.991 | 8.43 | 1012.82 | -9 | 614.94 | 337.37 | 395.56 | -9 | 454.52 | 435.36 | -9 | -9 | 435.36 | -9 | 423.11 | -9 | -9 | 3 | questionable air value | questionable air value | 210.4366 | 10.4366 | -9
210.4379 | ATM-DRAIN | 0 | 2012-07-28 | 0.43788 | 2012-07-28 | 10:31 | 40.6152 | -74.0473 | 28.98 | -9 | 2055 | 455.66 | 110.58 | 0.69 | 47.49 | 1013.2 | -0.28 | 0.06 | 49.66 | 118 | 979.72 | 9.9 | 9.91 | 9.9 | 0.62 | 5.87 | 31.56 | 0 | 30 | 25 | 1004.47 | 16.7 | 25 | 3.98 | 8.45 | 1012.92 | -9 | 614.94 | 337.37 | 395.56 | -9 | 455.66 | 436.485 | -9 | -9 | 436.485 | -9 | 420.87 | -9 | -9 | 3 | questionable air value | questionable air value | 210.438 | 10.438 | -9
210.4395 | ATM | 128 | 2012-07-28 | 0.4395 | 2012-07-28 | 10:33 | 40.6253 | -74.0509 | 28.85 | -9 | 2034.1 | 450.27 | 136.91 | 0.87 | 47.47 | 1013.2 | -0.28 | 0.06 | 49.97 | 118 | 979.7 | 9.9 | 9.91 | 9.9 | 0.62 | 6.06 | 31.56 | 0 | 30 | 25 | 1004.5 | 16.2 | 25 | 3.85 | 8.42 | 1012.92 | -9 | 614.94 | 337.37 | 395.56 | -9 | 450.27 | 431.167 | -9 | -9 | 431.167 | -9 | 415.75 | -9 | -9 | 3 | questionable air value | questionable air value | 210.4396 | 10.4396 | -9
210.4409 | ATM | 0 | 2012-07-28 | 0.44087 | 2012-07-28 | 10:35 | 40.6334 | -74.0537 | 28.77 | -9 | 2029.1 | 449.02 | 160.04 | 1.02 | 47.45 | 1013.2 | -0.28 | 0.06 | 50.01 | 118 | 979.7 | 9.9 | 9.91 | 9.9 | 0.62 | 6 | 31.5 | 0 | 30 | 25 | 1004.52 | 15.4 | 25 | 3.77 | 8.4 | 1012.92 | -9 | 614.94 | 337.37 | 395.56 | -9 | 449.02 | 429.934 | -9 | -9 | 429.934 | -9 | 414.57 | -9 | -9 | 3 | questionable air value | questionable air value | 210.441 | 10.441 | -9