## Sheet1
YearDay | Type | error | PC Date | PC Time | GPS date | gps time | latitude | longitude | equ temp | std val | CO2 mV | CO2 um/m | H2O mV | H2O mm/m | licor temp | licor press | equ press | H2O flow | licor flow | equ pump | vent flow | atm cond | equ cond | drip 1 | drip 2 | cond temp | dry box temp | sbe45-temp | sbe45-salt | sbe38-SST | atm-press | Speed(knots) | Tin interp | Teq-Tin | Peq-Patm | EQU Pressure (calc) | Std Offset | Std1 values | Std2 values | Std3 values | Std4 values | xCO2 dry | xCO2 corr | xCO2 interp corr | xCO2W Corrected | xCO2A Corrected | fCO2 water | fCO2 air | fCO2 interp | dfCO2(w-a) | QC | SubFlag | SubFlag_User | JDay Calc | Cruise Day | none
288.8715 | STD1-DRAIN | 0 | 2012-10-14 | 0.87149 | 2012-10-14 | 20:55 | 40.6222 | -74.052 | 22.49 | 0 | -1.48 | -0.2 | 14.42 | 0.08 | 34.23 | 1017.7 | -0.11 | 0.06 | 81.86 | 74 | -17.8 | 9.9 | 9.9 | 9.89 | 0.641 | 14.31 | 25.19 | 0 | 30 | 15 | 1008.79 | -9 | 15 | 7.49 | 8.8 | 1017.59 | -0.2 | -9 | -9 | -9 | -9 | -0.2 | -9 | -9 | -9 | -9 | -9 | -9 | -9 | -9 | 2 |  |  | 288.8716 | 1.8716 | -9
288.8748 | STD2 | 0 | 2012-10-14 | 0.87485 | 2012-10-14 | 21:00 | 40.6058 | -74.0453 | 22.5 | 593.64 | 2976.6 | 588.3 | 3.33 | 0.02 | 34.27 | 1017.5 | -0.11 | 0.06 | 59.77 | 74 | -17.76 | 9.9 | 9.9 | 9.89 | 0.639 | 8.87 | 25.25 | 0 | 30 | 15 | 1008.43 | 12.8 | 15 | 7.5 | 8.96 | 1017.39 | -5.34 | -9 | -9 | -9 | -9 | 588.3 | -9 | -9 | -9 | -9 | -9 | -9 | -9 | -9 | 2 |  |  | 288.875 | 1.875 | -9
288.878 | STD3 | 0 | 2012-10-14 | 0.87796 | 2012-10-14 | 21:04 | 40.5902 | -74.0391 | 22.51 | 282.59 | 1722.7 | 282.99 | -5.58 | -0.03 | 34.34 | 1017.5 | -0.11 | 0.06 | 57.05 | 74 | -17.82 | 9.9 | 9.9 | 9.89 | 0.64 | 5.87 | 25.25 | 0 | 30 | 15 | 1008.34 | 13.1 | 15 | 7.51 | 9.05 | 1017.39 | 0.4 | -9 | -9 | -9 | -9 | 282.99 | -9 | -9 | -9 | -9 | -9 | -9 | -9 | -9 | 2 |  |  | 288.8781 | 1.8781 | -9
288.8811 | STD4 | 0 | 2012-10-14 | 0.88106 | 2012-10-14 | 21:09 | 40.5744 | -74.0332 | 22.51 | 381.54 | 2174.1 | 381.46 | -10.25 | -0.06 | 34.4 | 1017.5 | -0.11 | 0.06 | 59.04 | 74 | -17.9 | 9.9 | 9.9 | 9.9 | 0.638 | 5.81 | 25.31 | 0 | 30 | 15 | 1008.21 | 13.2 | 15 | 7.51 | 9.18 | 1017.39 | -0.08 | -9 | -9 | -9 | -9 | 381.46 | -9 | -9 | -9 | -9 | -9 | -9 | -9 | -9 | 2 |  |  | 288.8812 | 1.8812 | -9
288.8842 | ATM | 0 | 2012-10-14 | 0.88418 | 2012-10-14 | 21:13 | 40.559 | -74.0291 | 22.52 | -9 | 2215.3 | 392.35 | 529.12 | 3.77 | 34.46 | 1017.6 | -0.11 | 0.06 | 92.34 | 74 | -17.93 | 9.9 | 9.9 | 9.9 | 0.639 | 5.75 | 25.31 | 0 | 30 | 15 | 1008.5 | 12.7 | 15 | 7.52 | 8.99 | 1017.49 | -9 | -0.192 | 588.316 | 282.993 | 381.463 | 392.35 | 394.275 | -9 | -9 | 394.275 | -9 | 387.24 | -9 | -9 | 2 |  |  | 288.8843 | 1.8843 | -9
288.8856 | ATM | 0 | 2012-10-14 | 0.88556 | 2012-10-14 | 21:15 | 40.5522 | -74.0276 | 22.52 | -9 | 2214.9 | 392.33 | 520.37 | 3.69 | 34.48 | 1017.5 | -0.11 | 0.06 | 92.39 | 74 | -17.9 | 9.9 | 9.9 | 9.89 | 0.639 | 5.87 | 25.31 | 0 | 30 | 15 | 1008.39 | 12.5 | 15 | 7.52 | 9 | 1017.39 | -9 | -0.191 | 588.319 | 282.993 | 381.464 | 392.33 | 394.254 | -9 | -9 | 394.254 | -9 | 387.18 | -9 | -9 | 2 |  |  | 288.8857 | 1.8857 | -9
288.8869 | ATM | 0 | 2012-10-14 | 0.88692 | 2012-10-14 | 21:17 | 40.5455 | -74.0262 | 22.53 | -9 | 2215.5 | 392.47 | 512.5 | 3.63 | 34.51 | 1017.5 | -0.11 | 0.06 | 92.45 | 74 | -17.84 | 9.9 | 9.9 | 9.89 | 0.639 | 6 | 25.25 | 0 | 30 | 15 | 1008.46 | 12.4 | 15 | 7.53 | 8.93 | 1017.39 | -9 | -0.19 | 588.321 | 282.994 | 381.465 | 392.47 | 394.393 | -9 | -9 | 394.393 | -9 | 387.34 | -9 | -9 | 2 |  |  | 288.887 | 1.887 | -9
288.8883 | ATM | 0 | 2012-10-14 | 0.88829 | 2012-10-14 | 21:19 | 40.5388 | -74.0243 | 22.53 | -9 | 2214.9 | 392.3 | 505.87 | 3.57 | 34.53 | 1017.5 | -0.11 | 0.06 | 92.67 | 74 | -17.68 | 9.9 | 9.9 | 9.9 | 0.639 | 5.81 | 25.31 | 0 | 30 | 15 | 1008.6 | 12.5 | 15 | 7.53 | 8.79 | 1017.39 | -9 | -0.189 | 588.324 | 282.994 | 381.466 | 392.3 | 394.22 | -9 | -9 | 394.22 | -9 | 387.23 | -9 | -9 | 2 |  |  | 288.8884 | 1.8884 | -9
288.8897 | ATM | 0 | 2012-10-14 | 0.88966 | 2012-10-14 | 21:21 | 40.5329 | -74.0201 | 22.53 | -9 | 2215.9 | 392.58 | 499.29 | 3.51 | 34.54 | 1017.5 | -0.1 | 0.06 | 92.67 | 74 | -17.71 | 9.9 | 9.9 | 9.89 | 0.638 | 5.87 | 25.31 | 0 | 30 | 15 | 1008.53 | 12.2 | 15 | 7.53 | 8.87 | 1017.4 | -9 | -0.188 | 588.326 | 282.995 | 381.467 | 392.58 | 394.501 | -9 | -9 | 394.501 | -9 | 387.48 | -9 | -9 | 2 |  |  | 288.8898 | 1.8898 | -9
288.9214 | EQU | 0 | 2012-10-14 | 0.92135 | 2012-10-14 | 22:07 | 40.451 | -73.8406 | 16.13 | -9 | 3703.2 | 821.01 | 697.25 | 5.32 | 34.97 | 1016.7 | -0.14 | 1.69 | 132.31 | 74 | 6.6 | 9.9 | 9.9 | 9.9 | 0.636 | 6 | 25.87 | 16.0403 | 29.8015 | 15.932 | 1007.15 | 12.6 | 15.9099 | 0.22 | 9.41 | 1016.56 | -9 | -0.167 | 588.381 | 283.008 | 381.494 | 821.01 | 826.265 | 394.54 | 826.265 | -9 | 803.84 | -9 | 386.59 | 417.25 | 3 | out of standard range | out of standard range | 288.9215 | 1.9215 | -9
288.9231 | EQU | 0 | 2012-10-14 | 0.92311 | 2012-10-14 | 22:09 | 40.4496 | -73.8316 | 16.13 | -9 | 3648.1 | 802.17 | 694.95 | 5.3 | 35 | 1016.8 | -0.04 | 1.69 | 144.5 | 74 | 6.67 | 9.9 | 9.9 | 9.9 | 0.635 | 5.81 | 25.94 | 16.0318 | 29.8838 | 15.955 | 1007.81 | 9.9 | 15.9452 | 0.185 | 8.95 | 1016.76 | -9 | -0.166 | 588.384 | 283.009 | 381.495 | 802.17 | 807.273 | 394.55 | 807.273 | -9 | 786.69 | -9 | 386.84 | 399.85 | 3 | out of standard range | out of standard range | 288.9232 | 1.9232 | -9
288.9249 | EQU-DRAIN | 0 | 2012-10-14 | 0.92486 | 2012-10-14 | 22:12 | 40.4487 | -73.8234 | 16.27 | -9 | 3593.3 | 783.46 | 694.2 | 5.29 | 35.04 | 1017.2 | -0.04 | 1.62 | 134.49 | 74 | 6.67 | 9.9 | 9.9 | 9.9 | 0.635 | 5.81 | 25.94 | 16.1314 | 30.0603 | 16.0555 | 1008.32 | 9 | 16.0124 | 0.258 | 8.84 | 1017.16 | -9 | -0.165 | 588.387 | 283.01 | 381.496 | 783.46 | 788.413 | 394.56 | 788.413 | -9 | 766.14 | -9 | 387.02 | 379.12 | 3 | out of standard range | out of standard range | 288.925 | 1.925 | -9
288.9269 | EQU | 0 | 2012-10-14 | 0.92685 | 2012-10-14 | 22:15 | 40.445 | -73.8162 | 16.38 | -9 | 3473.4 | 744.6 | 695.95 | 5.31 | 35.08 | 1016.8 | -0.29 | 1.62 | 144.88 | 74 | -4.02 | 9.9 | 9.9 | 9.9 | 0.636 | 6 | 26 | 16.365 | 30.2258 | 16.3029 | 1007.54 | 8.3 | 16.2097 | 0.17 | 8.97 | 1016.51 | -9 | -0.163 | 588.391 | 283.01 | 381.498 | 744.6 | 749.245 | 394.57 | 749.245 | -9 | 730.21 | -9 | 386.65 | 343.56 | 3 | out of standard range | out of standard range | 288.927 | 1.927 | -9
288.9286 | EQU | 0 | 2012-10-14 | 0.92861 | 2012-10-14 | 22:17 | 40.4402 | -73.8105 | 16.53 | -9 | 3309.3 | 692.28 | 698 | 5.33 | 35.11 | 1017.1 | -0.03 | 1.68 | 145.35 | 74 | 5.81 | 9.9 | 9.9 | 9.9 | 0.635 | 6.06 | 26 | 16.4869 | 30.2416 | 16.44 | 1007.64 | 9.2 | 16.3816 | 0.148 | 9.43 | 1017.07 | -9 | -0.162 | 588.394 | 283.011 | 381.5 | 692.28 | 696.511 | 394.58 | 696.511 | -9 | 679.71 | -9 | 386.62 | 293.09 | 3 | out of standard range | out of standard range | 288.9287 | 1.9287 | -9
288.9304 | EQU | 0 | 2012-10-14 | 0.93037 | 2012-10-14 | 22:20 | 40.4347 | -73.8048 | 17.04 | -9 | 3113.2 | 632.49 | 699.45 | 5.34 | 35.14 | 1017.3 | -0.09 | 1.67 | 132.67 | 74 | 1.13 | 9.9 | 9.9 | 9.9 | 0.636 | 6.06 | 25.94 | 17.2822 | 30.9575 | 17.2881 | 1007.67 | 10 | 16.9246 | 0.115 | 9.54 | 1017.21 | -9 | -0.161 | 588.397 | 283.012 | 381.501 | 632.49 | 636.25 | 394.59 | 636.25 | -9 | 621.5 | -9 | 386.4 | 235.1 | 2 |  |  | 288.9305 | 1.9305 | -9
288.9321 | EQU | 0 | 2012-10-14 | 0.93212 | 2012-10-14 | 22:22 | 40.4286 | -73.799 | 17.54 | -9 | 2839.1 | 553.99 | 700.58 | 5.36 | 35.17 | 1017.1 | 0.01 | 1.69 | 129.5 | 74 | 13.35 | 9.9 | 9.9 | 9.9 | 0.636 | 6.06 | 26 | 17.484 | 31.1732 | 17.4092 | 1007.59 | 10.7 | 17.3576 | 0.182 | 9.52 | 1017.11 | -9 | -0.16 | 588.4 | 283.013 | 381.503 | 553.99 | 557.132 | 394.61 | 557.132 | -9 | 542.3 | -9 | 386.18 | 156.12 | 2 |  |  | 288.9323 | 1.9323 | -9
288.9339 | EQU | 0 | 2012-10-14 | 0.93388 | 2012-10-14 | 22:25 | 40.4226 | -73.7928 | 17.54 | -9 | 2678.9 | 510.51 | 700.79 | 5.36 | 35.2 | 1017 | -0.15 | 1.69 | 131.08 | 74 | 9.63 | 9.9 | 9.9 | 9.9 | 0.636 | 6.06 | 26.06 | 17.4477 | 31.1328 | 17.3695 | 1007.3 | 10.9 | 17.3865 | 0.153 | 9.55 | 1016.85 | -9 | -0.159 | 588.403 | 283.013 | 381.504 | 510.51 | 513.308 | 394.62 | 513.308 | -9 | 500.12 | -9 | 386.06 | 114.06 | 2 |  |  | 288.934 | 1.934 | -9
288.9356 | EQU | 0 | 2012-10-14 | 0.93564 | 2012-10-14 | 22:28 | 40.4167 | -73.7865 | 17.56 | -9 | 2580.8 | 484.69 | 701.41 | 5.37 | 35.23 | 1017.1 | -0.21 | 1.67 | 142.58 | 74 | 4.2 | 9.9 | 9.9 | 9.9 | 0.636 | 6 | 26.06 | 17.4241 | 31.1373 | 17.3498 | 1007.4 | 10.8 | 17.3582 | 0.202 | 9.49 | 1016.89 | -9 | -0.157 | 588.406 | 283.014 | 381.505 | 484.69 | 487.284 | 394.63 | 487.284 | -9 | 473.81 | -9 | 386.13 | 87.68 | 2 |  |  | 288.9358 | 1.9358 | -9
288.9374 | EQU | 0 | 2012-10-14 | 0.93738 | 2012-10-14 | 22:30 | 40.4109 | -73.7803 | 17.56 | -9 | 2515.3 | 467.94 | 702.29 | 5.38 | 35.26 | 1017 | -0.28 | 1.69 | 131.08 | 74 | 10.99 | 9.9 | 9.9 | 9.9 | 0.635 | 5.94 | 26.06 | 17.5114 | 31.2178 | 17.4442 | 1007.4 | 10.7 | 17.4037 | 0.156 | 9.32 | 1016.72 | -9 | -0.156 | 588.409 | 283.015 | 381.507 | 467.94 | 470.401 | 394.64 | 470.401 | -9 | 458.19 | -9 | 386.12 | 72.08 | 2 |  |  | 288.9375 | 1.9375 | -9
288.9391 | EQU | 0 | 2012-10-14 | 0.93913 | 2012-10-14 | 22:33 | 40.405 | -73.774 | 17.72 | -9 | 2466.1 | 455.46 | 701.12 | 5.37 | 35.28 | 1017 | -0.25 | 1.69 | 135.08 | 74 | 1.42 | 9.9 | 9.9 | 9.9 | 0.637 | 5.81 | 26.12 | 17.6452 | 31.3503 | 17.5702 | 1007.13 | 10.9 | 17.5162 | 0.204 | 9.62 | 1016.75 | -9 | -0.155 | 588.412 | 283.015 | 381.508 | 455.46 | 457.821 | 394.65 | 457.821 | -9 | 444.97 | -9 | 385.97 | 59 | 2 |  |  | 288.9393 | 1.9393 | -9
288.9409 | EQU | 0 | 2012-10-14 | 0.94089 | 2012-10-14 | 22:35 | 40.3992 | -73.7676 | 17.78 | -9 | 2423.8 | 444.81 | 702.2 | 5.38 | 35.31 | 1017.1 | -0.03 | 1.67 | 131.87 | 74 | 4.95 | 9.9 | 9.9 | 9.9 | 0.636 | 5.75 | 26.12 | 17.7209 | 31.4429 | 17.6506 | 1007.39 | 10.8 | 17.6161 | 0.164 | 9.68 | 1017.07 | -9 | -0.154 | 588.415 | 283.016 | 381.51 | 444.81 | 447.085 | 394.66 | 447.085 | -9 | 435.38 | -9 | 386.03 | 49.35 | 2 |  |  | 288.941 | 1.941 | -9
288.9426 | EQU | 0 | 2012-10-14 | 0.94264 | 2012-10-14 | 22:38 | 40.3932 | -73.7613 | 17.91 | -9 | 2381.8 | 434.46 | 702.66 | 5.38 | 35.34 | 1017.1 | -0.15 | 1.69 | 137.44 | 74 | 14.7 | 9.9 | 9.9 | 9.9 | 0.635 | 5.75 | 26.06 | 17.9443 | 31.806 | 17.8991 | 1007.3 | 10.9 | 17.7932 | 0.117 | 9.65 | 1016.95 | -9 | -0.153 | 588.419 | 283.017 | 381.511 | 434.46 | 436.652 | 394.67 | 436.652 | -9 | 425.95 | -9 | 385.93 | 40.03 | 2 |  |  | 288.9428 | 1.9428 | -9
288.9444 | EQU | 0 | 2012-10-14 | 0.94439 | 2012-10-14 | 22:40 | 40.3872 | -73.7549 | 18.08 | -9 | 2329.5 | 421.72 | 703.16 | 5.39 | 35.36 | 1017 | -0.28 | 1.69 | 130.43 | 74 | 6.15 | 9.9 | 9.9 | 9.9 | 0.635 | 5.75 | 26.12 | 17.9909 | 31.9733 | 17.9127 | 1007.38 | 11.1 | 17.9068 | 0.173 | 9.34 | 1016.72 | -9 | -0.152 | 588.422 | 283.018 | 381.513 | 421.72 | 423.811 | 394.68 | 423.811 | -9 | 412.26 | -9 | 385.91 | 26.35 | 2 |  |  | 288.9445 | 1.9445 | -9
288.9461 | EQU | 0 | 2012-10-14 | 0.94613 | 2012-10-14 | 22:43 | 40.3811 | -73.7486 | 18.08 | -9 | 2315.5 | 418.36 | 704.79 | 5.4 | 35.38 | 1017 | -0.23 | 1.69 | 149.42 | 74 | 11.26 | 9.9 | 9.9 | 9.9 | 0.636 | 5.81 | 26.12 | 17.9949 | 31.9742 | 17.9219 | 1007.45 | 11.1 | 17.918 | 0.162 | 9.32 | 1016.77 | -9 | -0.15 | 588.425 | 283.018 | 381.514 | 418.36 | 420.423 | 394.69 | 420.423 | -9 | 409.18 | -9 | 385.94 | 23.23 | 2 |  |  | 288.9463 | 1.9463 | -9
288.9479 | EQU | 0 | 2012-10-14 | 0.94789 | 2012-10-14 | 22:45 | 40.3749 | -73.7423 | 18.12 | -9 | 2305.9 | 416.1 | 706.41 | 5.42 | 35.41 | 1016.9 | -0.12 | 1.7 | 139.24 | 74 | 20.77 | 9.9 | 9.9 | 9.9 | 0.636 | 5.87 | 26.19 | 18.0445 | 31.9581 | 17.9699 | 1007.32 | 11.1 | 17.9494 | 0.171 | 9.46 | 1016.78 | -9 | -0.149 | 588.428 | 283.019 | 381.516 | 416.1 | 418.143 | 394.7 | 418.143 | -9 | 406.79 | -9 | 385.89 | 20.9 | 2 |  |  | 288.948 | 1.948 | -9
288.9497 | EQU | 0 | 2012-10-14 | 0.94965 | 2012-10-14 | 22:48 | 40.3689 | -73.7358 | 18.14 | -9 | 2290.5 | 412.34 | 707.2 | 5.43 | 35.44 | 1017.1 | -0.09 | 1.67 | 148.79 | 74 | 19.68 | 9.9 | 9.9 | 9.9 | 0.634 | 6 | 26.25 | 18.0348 | 31.9863 | 17.9595 | 1007.51 | 11.1 | 17.964 | 0.176 | 9.5 | 1017.01 | -9 | -0.148 | 588.431 | 283.02 | 381.517 | 412.34 | 414.352 | 394.71 | 414.352 | -9 | 403.1 | -9 | 385.97 | 17.13 | 2 |  |  | 288.9498 | 1.9498 | -9
288.9514 | EQU | 0 | 2012-10-14 | 0.9514 | 2012-10-14 | 22:50 | 40.3628 | -73.7292 | 18.14 | -9 | 2287.9 | 411.69 | 709.5 | 5.45 | 35.46 | 1017.2 | -0.16 | 1.69 | 127.31 | 74 | 10.82 | 9.9 | 9.9 | 9.9 | 0.636 | 6.06 | 26.25 | 18.0629 | 31.9896 | 17.9878 | 1007.45 | 11.2 | 17.9757 | 0.164 | 9.59 | 1017.04 | -9 | -0.147 | 588.434 | 283.021 | 381.519 | 411.69 | 413.695 | 394.72 | 413.695 | -9 | 402.67 | -9 | 385.95 | 16.72 | 2 |  |  | 288.9515 | 1.9515 | -9
288.9532 | EQU-DRAIN | 0 | 2012-10-14 | 0.95316 | 2012-10-14 | 22:53 | 40.3568 | -73.7224 | 18.17 | -9 | 2290.6 | 412.38 | 708.83 | 5.44 | 35.48 | 1017.2 | -0.13 | 1.67 | 151.73 | 74 | 2.82 | 9.9 | 9.9 | 9.9 | 0.635 | 6 | 26.25 | 18.0863 | 32.0002 | 18.0041 | 1007.65 | 11.3 | 17.9972 | 0.173 | 9.42 | 1017.07 | -9 | -0.146 | 588.437 | 283.021 | 381.52 | 412.38 | 414.388 | 394.73 | 414.388 | -9 | 403.2 | -9 | 386.03 | 17.17 | 2 |  |  | 288.9533 | 1.9533 | -9
288.9552 | EQU | 0 | 2012-10-14 | 0.95516 | 2012-10-14 | 22:56 | 40.35 | -73.7147 | 18.17 | -9 | 2291.4 | 412.58 | 704.79 | 5.4 | 35.51 | 1017.2 | -0.13 | 1.67 | 144.03 | 74 | 16.93 | 9.9 | 9.9 | 9.9 | 0.635 | 5.81 | 26.25 | 18.0805 | 31.9828 | 17.9988 | 1007.8 | 11.3 | 18.0008 | 0.169 | 9.27 | 1017.07 | -9 | -0.144 | 588.44 | 283.022 | 381.522 | 412.58 | 414.588 | 394.75 | 414.588 | -9 | 403.45 | -9 | 386.1 | 17.36 | 2 |  |  | 288.9553 | 1.9553 | -9
288.9569 | EQU | 0 | 2012-10-14 | 0.95691 | 2012-10-14 | 22:58 | 40.3441 | -73.7077 | 18.15 | -9 | 2276.9 | 409.17 | 705.12 | 5.41 | 35.53 | 1017.1 | -0.18 | 1.67 | 146.36 | 74 | 8.48 | 9.9 | 9.9 | 9.9 | 0.636 | 5.87 | 26.25 | 18.0545 | 31.9551 | 17.9738 | 1007.71 | 11.3 | 17.9845 | 0.165 | 9.21 | 1016.92 | -9 | -0.143 | 588.444 | 283.023 | 381.523 | 409.17 | 411.149 | 394.76 | 411.149 | -9 | 400.12 | -9 | 386.08 | 14.04 | 2 |  |  | 288.957 | 1.957 | -9
288.9587 | EQU | 0 | 2012-10-14 | 0.95866 | 2012-10-14 | 23:01 | 40.3382 | -73.7008 | 18.13 | -9 | 2261.4 | 405.4 | 705.91 | 5.41 | 35.55 | 1017.3 | -0.18 | 1.67 | 132.67 | 74 | 0.74 | 9.9 | 9.9 | 9.9 | 0.634 | 5.81 | 26.25 | 18.0413 | 31.943 | 17.9628 | 1007.69 | 11.4 | 17.9675 | 0.162 | 9.43 | 1017.12 | -9 | -0.142 | 588.447 | 283.024 | 381.525 | 405.4 | 407.348 | 394.77 | 407.348 | -9 | 396.56 | -9 | 386.09 | 10.47 | 2 |  |  | 288.9588 | 1.9588 | -9
288.9604 | EQU | 0 | 2012-10-14 | 0.96041 | 2012-10-14 | 23:03 | 40.3323 | -73.694 | 18.09 | -9 | 2257.7 | 404.45 | 704.87 | 5.4 | 35.57 | 1017.5 | -0.16 | 1.67 | 134.93 | 74 | -1.29 | 9.9 | 9.9 | 9.9 | 0.636 | 5.94 | 26.25 | 17.977 | 32.0179 | 17.8914 | 1008.01 | 11.2 | 17.922 | 0.168 | 9.33 | 1017.34 | -9 | -0.141 | 588.45 | 283.024 | 381.526 | 404.45 | 406.388 | 394.78 | 406.388 | -9 | 395.64 | -9 | 386.25 | 9.39 | 2 |  |  | 288.9605 | 1.9605 | -9
288.9622 | EQU | 0 | 2012-10-14 | 0.96216 | 2012-10-14 | 23:06 | 40.3263 | -73.6872 | 18.03 | -9 | 2280 | 409.93 | 703.7 | 5.39 | 35.59 | 1017.2 | -0.06 | 1.68 | 142.5 | 74 | 22.46 | 9.9 | 9.9 | 9.9 | 0.637 | 6 | 26.31 | 17.9302 | 32.0183 | 17.8486 | 1007.73 | 11.3 | 17.8668 | 0.163 | 9.41 | 1017.14 | -9 | -0.14 | 588.453 | 283.025 | 381.528 | 409.93 | 411.909 | 394.79 | 411.909 | -9 | 401.04 | -9 | 386.17 | 14.87 | 2 |  |  | 288.9623 | 1.9623 | -9
288.9639 | EQU | 0 | 2012-10-14 | 0.96391 | 2012-10-14 | 23:08 | 40.3204 | -73.6805 | 18 | -9 | 2299.1 | 414.58 | 702.91 | 5.39 | 35.6 | 1017.2 | -0.06 | 1.71 | 142.35 | 74 | 18.64 | 9.9 | 9.9 | 9.9 | 0.635 | 6 | 26.31 | 17.8972 | 32.0214 | 17.8153 | 1007.74 | 11.2 | 17.8296 | 0.17 | 9.4 | 1017.14 | -9 | -0.139 | 588.456 | 283.026 | 381.529 | 414.58 | 416.593 | 394.8 | 416.593 | -9 | 405.5 | -9 | 386.21 | 19.29 | 2 |  |  | 288.964 | 1.964 | -9
288.9657 | EQU | 0 | 2012-10-14 | 0.96567 | 2012-10-14 | 23:11 | 40.3145 | -73.6737 | 17.96 | -9 | 2309.6 | 417.21 | 702.83 | 5.39 | 35.63 | 1017.1 | -0.22 | 1.7 | 132.02 | 74 | 3 | 9.9 | 9.9 | 9.9 | 0.635 | 6 | 26.31 | 17.8546 | 32.0264 | 17.7697 | 1007.62 | 11.2 | 17.7891 | 0.171 | 9.26 | 1016.88 | -9 | -0.137 | 588.459 | 283.027 | 381.53 | 417.21 | 419.242 | 394.81 | 419.242 | -9 | 407.98 | -9 | 386.19 | 21.79 | 2 |  |  | 288.9658 | 1.9658 | -9
288.9674 | EQU | 0 | 2012-10-14 | 0.96743 | 2012-10-14 | 23:13 | 40.3087 | -73.6668 | 17.92 | -9 | 2315.3 | 418.58 | 699.79 | 5.36 | 35.64 | 1017.1 | -0.19 | 1.69 | 148.87 | 74 | -5.53 | 9.9 | 9.9 | 9.9 | 0.636 | 5.94 | 26.25 | 17.8226 | 32.0301 | 17.7396 | 1007.62 | 11.1 | 17.7524 | 0.168 | 9.29 | 1016.91 | -9 | -0.136 | 588.462 | 283.027 | 381.532 | 418.58 | 420.621 | 394.82 | 420.621 | -9 | 409.41 | -9 | 386.22 | 23.19 | 2 |  |  | 288.9676 | 1.9676 | -9
288.9692 | EQU | 0 | 2012-10-14 | 0.96919 | 2012-10-14 | 23:16 | 40.3029 | -73.66 | 17.91 | -9 | 2315.4 | 418.67 | 696.04 | 5.32 | 35.65 | 1017 | -0.13 | 1.7 | 147.85 | 74 | 10.45 | 9.9 | 9.9 | 9.9 | 0.635 | 5.87 | 26.31 | 17.8033 | 32.0364 | 17.7209 | 1007.54 | 11.1 | 17.7289 | 0.181 | 9.33 | 1016.87 | -9 | -0.135 | 588.465 | 283.028 | 381.533 | 418.67 | 420.709 | 394.83 | 420.709 | -9 | 409.25 | -9 | 386.21 | 23.04 | 2 |  |  | 288.9693 | 1.9693 | -9
288.9709 | EQU | 0 | 2012-10-14 | 0.97094 | 2012-10-14 | 23:18 | 40.2971 | -73.6532 | 17.89 | -9 | 2311.3 | 417.62 | 694.5 | 5.31 | 35.67 | 1017.1 | -0.21 | 1.72 | 138.19 | 74 | 10.95 | 9.9 | 9.9 | 9.9 | 0.636 | 5.87 | 26.25 | 17.7829 | 32.0447 | 17.703 | 1007.57 | 11.2 | 17.7107 | 0.179 | 9.32 | 1016.89 | -9 | -0.134 | 588.468 | 283.029 | 381.535 | 417.62 | 419.649 | 394.84 | 419.649 | -9 | 408.27 | -9 | 386.24 | 22.03 | 2 |  |  | 288.9711 | 1.9711 | -9
288.9727 | EQU | 0 | 2012-10-14 | 0.9727 | 2012-10-14 | 23:21 | 40.2912 | -73.6464 | 17.89 | -9 | 2306 | 416.37 | 693.12 | 5.29 | 35.67 | 1017.1 | -0.1 | 1.71 | 146.59 | 74 | 14.94 | 9.9 | 9.9 | 9.9 | 0.635 | 5.87 | 26.25 | 17.7787 | 32.0648 | 17.7025 | 1007.64 | 11.2 | 17.7027 | 0.187 | 9.36 | 1017 | -9 | -0.133 | 588.471 | 283.029 | 381.536 | 416.37 | 418.388 | 394.85 | 418.388 | -9 | 406.95 | -9 | 386.28 | 20.67 | 2 |  |  | 288.9728 | 1.9728 | -9
288.9744 | EQU | 0 | 2012-10-14 | 0.97444 | 2012-10-14 | 23:23 | 40.2854 | -73.6396 | 17.9 | -9 | 2293.1 | 413.2 | 691.54 | 5.28 | 35.69 | 1017.2 | -0.26 | 1.7 | 133.18 | 74 | -1.33 | 9.9 | 9.9 | 9.9 | 0.636 | 5.81 | 26.25 | 17.8018 | 32.0772 | 17.7356 | 1007.63 | 11.1 | 17.7214 | 0.179 | 9.31 | 1016.94 | -9 | -0.132 | 588.474 | 283.03 | 381.538 | 413.2 | 415.191 | 394.86 | 415.191 | -9 | 403.96 | -9 | 386.28 | 17.68 | 2 |  |  | 288.9746 | 1.9746 | -9
288.9762 | EQU | 0 | 2012-10-14 | 0.97619 | 2012-10-14 | 23:26 | 40.2795 | -73.6329 | 17.92 | -9 | 2281 | 410.32 | 690.04 | 5.26 | 35.7 | 1017.1 | -0.26 | 1.7 | 133.54 | 74 | 9.87 | 9.9 | 9.9 | 9.9 | 0.635 | 5.81 | 26.25 | 17.8382 | 32.0825 | 17.7574 | 1007.74 | 11.2 | 17.7481 | 0.172 | 9.1 | 1016.84 | -9 | -0.13 | 588.477 | 283.031 | 381.539 | 410.32 | 412.287 | 394.88 | 412.287 | -9 | 401.2 | -9 | 386.32 | 14.88 | 2 |  |  | 288.9763 | 1.9763 | -9
288.9779 | EQU | 0 | 2012-10-14 | 0.97794 | 2012-10-14 | 23:28 | 40.2736 | -73.6262 | 17.93 | -9 | 2267.9 | 407.14 | 688.5 | 5.25 | 35.71 | 1017.2 | -0.07 | 1.72 | 136.18 | 74 | 3.45 | 9.9 | 9.9 | 9.9 | 0.635 | 5.75 | 26.25 | 17.8423 | 32.0767 | 17.7638 | 1007.56 | 11.2 | 17.7611 | 0.169 | 9.57 | 1017.13 | -9 | -0.129 | 588.48 | 283.032 | 381.541 | 407.14 | 409.08 | 394.89 | 409.08 | -9 | 398.24 | -9 | 386.25 | 11.98 | 2 |  |  | 288.9781 | 1.9781 | -9
288.9797 | EQU | 0 | 2012-10-14 | 0.9797 | 2012-10-14 | 23:31 | 40.2677 | -73.6194 | 17.92 | -9 | 2261.1 | 405.55 | 688.87 | 5.25 | 35.71 | 1017.2 | -0.05 | 1.72 | 133.1 | 74 | 16.87 | 9.9 | 9.9 | 9.9 | 0.635 | 5.81 | 26.25 | 17.8217 | 32.0779 | 17.7355 | 1007.61 | 11.2 | 17.7476 | 0.172 | 9.54 | 1017.15 | -9 | -0.128 | 588.483 | 283.032 | 381.542 | 405.55 | 407.476 | 394.9 | 407.476 | -9 | 396.63 | -9 | 386.29 | 10.34 | 2 |  |  | 288.9798 | 1.9798 | -9
288.9814 | EQU-DRAIN | 0 | 2012-10-14 | 0.98145 | 2012-10-14 | 23:33 | 40.2617 | -73.6127 | 17.87 | -9 | 2254.2 | 403.87 | 688.33 | 5.25 | 35.72 | 1017.2 | -0.09 | 1.71 | 132.23 | 74 | 20.12 | 9.9 | 9.9 | 9.9 | 0.634 | 5.75 | 26.25 | 17.7646 | 32.0855 | 17.6776 | 1007.7 | 11.3 | 17.7026 | 0.167 | 9.41 | 1017.11 | -9 | -0.127 | 588.486 | 283.033 | 381.544 | 403.87 | 405.781 | 394.91 | 405.781 | -9 | 395.07 | -9 | 386.36 | 8.72 | 2 |  |  | 288.9816 | 1.9816 | -9
288.9834 | EQU | 0 | 2012-10-14 | 0.98344 | 2012-10-14 | 23:36 | 40.255 | -73.605 | 17.82 | -9 | 2243.2 | 401.24 | 691.25 | 5.28 | 35.73 | 1017.3 | -0.1 | 1.69 | 127.66 | 74 | 12.46 | 9.9 | 9.9 | 9.9 | 0.636 | 5.87 | 26.25 | 17.7015 | 32.1017 | 17.613 | 1007.74 | 11.2 | 17.6373 | 0.183 | 9.46 | 1017.2 | -9 | -0.126 | 588.49 | 283.034 | 381.545 | 401.24 | 403.129 | 394.92 | 403.129 | -9 | 392.3 | -9 | 386.42 | 5.88 | 2 |  |  | 288.9836 | 1.9836 | -9
288.9852 | EQU | 0 | 2012-10-14 | 0.98519 | 2012-10-14 | 23:39 | 40.249 | -73.5983 | 17.75 | -9 | 2233.5 | 398.95 | 691.37 | 5.28 | 35.73 | 1017.3 | 0.05 | 1.71 | 145.81 | 74 | 0.22 | 9.9 | 9.9 | 9.9 | 0.635 | 5.94 | 26.31 | 17.6361 | 32.105 | 17.5465 | 1007.77 | 11.2 | 17.5748 | 0.175 | 9.58 | 1017.35 | -9 | -0.124 | 588.493 | 283.035 | 381.547 | 398.95 | 400.819 | 394.93 | 400.819 | -9 | 390.26 | -9 | 386.47 | 3.8 | 2 |  |  | 288.9853 | 1.9853 | -9
288.9869 | EQU | 0 | 2012-10-14 | 0.98694 | 2012-10-14 | 23:41 | 40.2431 | -73.5916 | 17.72 | -9 | 2234.2 | 399.1 | 692.45 | 5.29 | 35.74 | 1017.3 | 0 | 1.7 | 135.22 | 74 | 7.28 | 9.9 | 9.9 | 9.9 | 0.634 | 5.94 | 26.31 | 17.6304 | 32.1016 | 17.5558 | 1007.6 | 11.2 | 17.5518 | 0.168 | 9.7 | 1017.3 | -9 | -0.123 | 588.496 | 283.035 | 381.548 | 399.1 | 400.968 | 394.94 | 400.968 | -9 | 390.52 | -9 | 386.42 | 4.1 | 2 |  |  | 288.9871 | 1.9871 | -9
288.9887 | EQU | 0 | 2012-10-14 | 0.9887 | 2012-10-14 | 23:44 | 40.2371 | -73.5848 | 17.75 | -9 | 2239.2 | 400.34 | 693.7 | 5.3 | 35.75 | 1017.2 | -0.19 | 1.69 | 135.67 | 74 | 14.31 | 9.9 | 9.9 | 9.9 | 0.635 | 5.94 | 26.31 | 17.6626 | 32.0995 | 17.5833 | 1007.58 | 11.3 | 17.5716 | 0.178 | 9.43 | 1017.01 | -9 | -0.122 | 588.499 | 283.036 | 381.55 | 400.34 | 402.216 | 394.95 | 402.216 | -9 | 391.44 | -9 | 386.42 | 5.02 | 2 |  |  | 288.9888 | 1.9888 | -9
288.9918 | STD1 | 0 | 2012-10-14 | 0.99182 | 2012-10-14 | 23:48 | 40.2265 | -73.5728 | 17.75 | 0 | -0.9 | -0.12 | 21.75 | 0.12 | 35.76 | 1017.3 | -0.09 | 1.7 | 82.75 | 74 | -1.54 | 9.9 | 9.9 | 9.9 | 0.635 | 5.75 | 26.25 | 17.6516 | 32.0601 | 17.567 | 1007.57 | 11.3 | 17.5709 | 0.179 | 9.64 | 1017.21 | -0.12 | -9 | -9 | -9 | -9 | -0.12 | -9 | -9 | -9 | -9 | -9 | -9 | -9 | -9 | 2 |  |  | 288.9919 | 1.9919 | -9
288.9949 | STD2 | 0 | 2012-10-14 | 0.99493 | 2012-10-14 | 23:53 | 40.2162 | -73.5608 | 17.73 | 593.64 | 2966.3 | 588.51 | 12.12 | 0.07 | 35.77 | 1017.2 | -0.14 | 1.67 | 59.22 | 74 | -1.96 | 9.9 | 9.9 | 9.9 | 0.634 | 5.94 | 26.31 | 17.6377 | 32.0296 | 17.5565 | 1007.54 | 11.1 | 17.559 | 0.171 | 9.52 | 1017.06 | -5.13 | -9 | -9 | -9 | -9 | 588.51 | -9 | -9 | -9 | -9 | -9 | -9 | -9 | -9 | 2 |  |  | 288.9951 | 1.9951 | -9
288.998 | STD3 | 0 | 2012-10-14 | 0.99803 | 2012-10-14 | 23:57 | 40.206 | -73.5487 | 17.75 | 282.59 | 1716 | 283.04 | -2.87 | -0.02 | 35.78 | 1017.2 | -0.16 | 1.71 | 56.71 | 74 | -3.03 | 9.9 | 9.9 | 9.9 | 0.634 | 6.06 | 26.31 | 17.6661 | 32.0151 | 17.5865 | 1007.45 | 11.1 | 17.5792 | 0.171 | 9.59 | 1017.04 | 0.45 | -9 | -9 | -9 | -9 | 283.04 | -9 | -9 | -9 | -9 | -9 | -9 | -9 | -9 | 2 |  |  | 288.9982 | 1.9982 | -9
289.0011 | STD4 | 0 | 2012-10-15 | 0.0011343 | 2012-10-15 | 0:02 | 40.1958 | -73.5366 | 17.73 | 381.54 | 2166.5 | 381.56 | -7.71 | -0.04 | 35.78 | 1017.2 | -0.14 | 1.68 | 56.59 | 74 | -2.37 | 9.9 | 9.9 | 9.9 | 0.634 | 5.81 | 26.25 | 17.6326 | 32.0228 | 17.5478 | 1007.54 | 11.1 | 17.5571 | 0.173 | 9.52 | 1017.06 | 0.02 | -9 | -9 | -9 | -9 | 381.56 | -9 | -9 | -9 | -9 | -9 | -9 | -9 | -9 | 2 |  |  | 289.0013 | 2.0013 | -9
289.0043 | ATM | 0 | 2012-10-15 | 0.0042477 | 2012-10-15 | 0:06 | 40.1857 | -73.5245 | 17.69 | -9 | 2212.2 | 393.23 | 448.95 | 3.11 | 35.78 | 1017.3 | -0.16 | 1.71 | 92.9 | 74 | 5.85 | 9.9 | 9.9 | 9.9 | 0.634 | 5.94 | 26.25 | 17.597 | 32.0287 | 17.5199 | 1007.68 | 11 | 17.5266 | 0.163 | 9.46 | 1017.14 | -9 | -0.13 | 588.511 | 283.036 | 381.559 | 393.23 | 395.045 | -9 | -9 | 395.045 | -9 | 386.57 | -9 | -9 | 2 |  |  | 289.0044 | 2.0044 | -9
289.0056 | ATM | 0 | 2012-10-15 | 0.0056134 | 2012-10-15 | 0:08 | 40.1812 | -73.5193 | 17.7 | -9 | 2212.6 | 393.25 | 445.12 | 3.08 | 35.78 | 1017.4 | -0.16 | 1.71 | 93.07 | 74 | 1.66 | 9.9 | 9.9 | 9.9 | 0.634 | 6.06 | 26.25 | 17.6136 | 32.0542 | 17.551 | 1007.94 | 11 | 17.534 | 0.166 | 9.3 | 1017.24 | -9 | -0.131 | 588.511 | 283.035 | 381.558 | 393.25 | 395.066 | -9 | -9 | 395.066 | -9 | 386.69 | -9 | -9 | 2 |  |  | 289.0057 | 2.0057 | -9
289.007 | ATM | 0 | 2012-10-15 | 0.0069907 | 2012-10-15 | 0:10 | 40.1766 | -73.5142 | 17.73 | -9 | 2213 | 393.32 | 441.91 | 3.05 | 35.78 | 1017.5 | -0.16 | 1.72 | 92.95 | 74 | 2.05 | 9.9 | 9.9 | 9.9 | 0.635 | 5.81 | 26.25 | 17.6481 | 32.0875 | 17.5616 | 1007.85 | 10.9 | 17.5558 | 0.174 | 9.49 | 1017.34 | -9 | -0.133 | 588.511 | 283.034 | 381.558 | 393.32 | 395.137 | -9 | -9 | 395.137 | -9 | 386.71 | -9 | -9 | 2 |  |  | 289.0071 | 2.0071 | -9
289.0084 | ATM-DRAIN | 0 | 2012-10-15 | 0.0083681 | 2012-10-15 | 0:12 | 40.1721 | -73.5087 | 17.72 | -9 | 2212.1 | 393.19 | 439.16 | 3.03 | 35.78 | 1017.3 | -0.13 | 1.7 | 92.95 | 74 | -0.83 | 9.9 | 9.9 | 9.9 | 0.634 | 5.94 | 26.19 | 17.6377 | 32.0844 | 17.5605 | 1007.64 | 11.2 | 17.5611 | 0.159 | 9.53 | 1017.17 | -9 | -0.134 | 588.511 | 283.033 | 381.557 | 393.19 | 395.006 | -9 | -9 | 395.006 | -9 | 386.5 | -9 | -9 | 2 |  |  | 289.0085 | 2.0085 | -9
289.01 | ATM | 0 | 2012-10-15 | 0.0099769 | 2012-10-15 | 0:15 | 40.167 | -73.5023 | 17.73 | -9 | 2212.8 | 393.25 | 438.45 | 3.02 | 35.78 | 1017.5 | -0.13 | 1.74 | 93.01 | 74 | -2.39 | 9.9 | 9.9 | 9.9 | 0.634 | 6 | 26.31 | 17.6321 | 32.0934 | 17.5508 | 1007.93 | 11 | 17.5553 | 0.175 | 9.44 | 1017.37 | -9 | -0.135 | 588.511 | 283.032 | 381.556 | 393.25 | 395.067 | -9 | -9 | 395.067 | -9 | 386.67 | -9 | -9 | 2 |  |  | 289.0101 | 2.0101 | -9
289.0134 | EQU | 0 | 2012-10-15 | 0.013391 | 2012-10-15 | 0:19 | 40.1555 | -73.4897 | 17.73 | -9 | 2244.9 | 401.63 | 696.79 | 5.33 | 35.78 | 1017.5 | -0.28 | 1.71 | 127.73 | 74 | 0.6 | 9.9 | 9.9 | 9.9 | 0.635 | 6 | 26.25 | 17.6338 | 32.0968 | 17.5532 | 1007.9 | 11 | 17.5527 | 0.177 | 9.32 | 1017.22 | -9 | -0.138 | 588.512 | 283.03 | 381.555 | 401.63 | 403.513 | 395.03 | 403.513 | -9 | 392.81 | -9 | 386.63 | 6.18 | 2 |  |  | 289.0135 | 2.0135 | -9
289.0152 | EQU | 0 | 2012-10-15 | 0.01515 | 2012-10-15 | 0:22 | 40.1496 | -73.483 | 17.72 | -9 | 2238.8 | 400.19 | 695.25 | 5.31 | 35.78 | 1017.4 | -0.21 | 1.69 | 146.2 | 74 | 2.05 | 9.9 | 9.9 | 9.9 | 0.636 | 5.81 | 26.19 | 17.636 | 32.0919 | 17.5586 | 1008.03 | 11.1 | 17.5563 | 0.164 | 9.16 | 1017.19 | -9 | -0.139 | 588.512 | 283.029 | 381.554 | 400.19 | 402.062 | 395.02 | 402.062 | -9 | 391.62 | -9 | 386.67 | 4.95 | 2 |  |  | 289.0153 | 2.0153 | -9
289.0169 | EQU | 0 | 2012-10-15 | 0.01691 | 2012-10-15 | 0:25 | 40.1438 | -73.4763 | 17.72 | -9 | 2239.7 | 400.37 | 697.25 | 5.33 | 35.78 | 1017.5 | -0.21 | 1.74 | 143.11 | 74 | -2.38 | 9.9 | 9.9 | 9.9 | 0.634 | 5.81 | 26.19 | 17.6379 | 32.0853 | 17.5565 | 1008 | 11 | 17.5574 | 0.163 | 9.29 | 1017.29 | -9 | -0.141 | 588.512 | 283.027 | 381.553 | 400.37 | 402.244 | 395.01 | 402.244 | -9 | 391.85 | -9 | 386.65 | 5.21 | 2 |  |  | 289.017 | 2.017 | -9
289.0187 | EQU | 0 | 2012-10-15 | 0.018657 | 2012-10-15 | 0:27 | 40.1379 | -73.4696 | 17.72 | -9 | 2241.7 | 400.86 | 699.66 | 5.36 | 35.77 | 1017.5 | -0.41 | 1.73 | 130.86 | 74 | 2.43 | 9.9 | 9.9 | 9.9 | 0.634 | 5.81 | 26.19 | 17.6342 | 32.0878 | 17.5542 | 1007.98 | 11.2 | 17.5552 | 0.165 | 9.11 | 1017.09 | -9 | -0.142 | 588.512 | 283.026 | 381.553 | 400.86 | 402.738 | 395 | 402.738 | -9 | 392.22 | -9 | 386.63 | 5.59 | 2 |  |  | 289.0188 | 2.0188 | -9
289.0204 | EQU | 0 | 2012-10-15 | 0.020405 | 2012-10-15 | 0:30 | 40.1321 | -73.4629 | 17.72 | -9 | 2242.1 | 400.92 | 701.83 | 5.38 | 35.78 | 1017.6 | -0.2 | 1.72 | 138.34 | 74 | 4.55 | 9.9 | 9.9 | 9.9 | 0.636 | 5.81 | 26.25 | 17.6354 | 32.0857 | 17.5558 | 1008.12 | 11.1 | 17.5551 | 0.165 | 9.28 | 1017.4 | -9 | -0.144 | 588.512 | 283.025 | 381.552 | 400.92 | 402.799 | 394.99 | 402.799 | -9 | 392.4 | -9 | 386.67 | 5.72 | 2 |  |  | 289.0205 | 2.0205 | -9
289.0222 | EQU | 0 | 2012-10-15 | 0.022153 | 2012-10-15 | 0:32 | 40.1262 | -73.4561 | 17.72 | -9 | 2245.7 | 401.78 | 703.37 | 5.39 | 35.77 | 1017.6 | -0.26 | 1.7 | 146.44 | 74 | 24.25 | 9.9 | 9.9 | 9.9 | 0.634 | 5.75 | 26.19 | 17.6348 | 32.0845 | 17.5568 | 1008.04 | 11.2 | 17.5564 | 0.164 | 9.3 | 1017.34 | -9 | -0.145 | 588.512 | 283.024 | 381.551 | 401.78 | 403.667 | 394.98 | 403.667 | -9 | 393.24 | -9 | 386.63 | 6.61 | 2 |  |  | 289.0223 | 2.0223 | -9
289.0239 | EQU | 0 | 2012-10-15 | 0.023912 | 2012-10-15 | 0:35 | 40.1203 | -73.4494 | 17.72 | -9 | 2248.8 | 402.53 | 705.12 | 5.41 | 35.77 | 1017.5 | -0.07 | 1.68 | 145.89 | 74 | 30.22 | 9.9 | 9.9 | 9.9 | 0.634 | 5.81 | 26.19 | 17.6358 | 32.0819 | 17.5552 | 1008.19 | 11.2 | 17.5559 | 0.164 | 9.24 | 1017.43 | -9 | -0.147 | 588.512 | 283.023 | 381.551 | 402.53 | 404.423 | 394.97 | 404.423 | -9 | 394 | -9 | 386.68 | 7.32 | 2 |  |  | 289.024 | 2.024 | -9
289.0257 | EQU | 0 | 2012-10-15 | 0.02566 | 2012-10-15 | 0:37 | 40.1145 | -73.4427 | 17.73 | -9 | 2251.3 | 403.09 | 706.87 | 5.43 | 35.77 | 1017.6 | 0.11 | 1.67 | 142.35 | 74 | 17.26 | 9.9 | 9.9 | 9.9 | 0.635 | 5.81 | 26.25 | 17.6426 | 32.0835 | 17.5626 | 1008.17 | 11.1 | 17.5594 | 0.171 | 9.54 | 1017.71 | -9 | -0.148 | 588.513 | 283.022 | 381.55 | 403.09 | 404.988 | 394.96 | 404.988 | -9 | 394.55 | -9 | 386.66 | 7.89 | 2 |  |  | 289.0258 | 2.0258 | -9
289.0274 | EQU | 0 | 2012-10-15 | 0.027407 | 2012-10-15 | 0:40 | 40.1086 | -73.436 | 17.72 | -9 | 2254.6 | 403.84 | 709.2 | 5.45 | 35.76 | 1017.7 | -0.34 | 1.68 | 134.78 | 74 | 11.67 | 9.9 | 9.9 | 9.9 | 0.634 | 5.81 | 26.19 | 17.6367 | 32.0857 | 17.5578 | 1008.21 | 11.2 | 17.5599 | 0.16 | 9.15 | 1017.36 | -9 | -0.15 | 588.513 | 283.02 | 381.549 | 403.84 | 405.744 | 394.95 | 405.744 | -9 | 395.33 | -9 | 386.67 | 8.66 | 2 |  |  | 289.0275 | 2.0275 | -9
289.0292 | EQU | 0 | 2012-10-15 | 0.029155 | 2012-10-15 | 0:42 | 40.1028 | -73.4293 | 17.73 | -9 | 2257.6 | 404.56 | 711.33 | 5.47 | 35.77 | 1017.7 | -0.03 | 1.69 | 139.77 | 74 | 8 | 9.9 | 9.9 | 9.9 | 0.635 | 5.87 | 26.25 | 17.6262 | 32.091 | 17.5406 | 1008.19 | 11 | 17.5479 | 0.182 | 9.48 | 1017.67 | -9 | -0.151 | 588.513 | 283.019 | 381.548 | 404.56 | 406.47 | 394.94 | 406.47 | -9 | 395.79 | -9 | 386.66 | 9.13 | 2 |  |  | 289.0293 | 2.0293 | -9
289.0309 | EQU | 0 | 2012-10-15 | 0.030914 | 2012-10-15 | 0:45 | 40.0969 | -73.4225 | 17.69 | -9 | 2251.2 | 403 | 712.95 | 5.48 | 35.77 | 1017.8 | -0.29 | 1.69 | 133.39 | 74 | 5.19 | 9.9 | 9.9 | 9.9 | 0.634 | 6 | 26.19 | 17.5868 | 32.1075 | 17.5007 | 1008.35 | 11.2 | 17.5177 | 0.172 | 9.16 | 1017.51 | -9 | -0.153 | 588.513 | 283.018 | 381.548 | 403 | 404.899 | 394.93 | 404.899 | -9 | 394.38 | -9 | 386.73 | 7.65 | 2 |  |  | 289.031 | 2.0311 | -9
289.0327 | EQU | 0 | 2012-10-15 | 0.032674 | 2012-10-15 | 0:47 | 40.0911 | -73.4158 | 17.67 | -9 | 2242.8 | 401.03 | 715.75 | 5.51 | 35.77 | 1017.8 | -0.06 | 1.69 | 145.27 | 74 | 16.05 | 9.9 | 9.9 | 9.9 | 0.636 | 6.06 | 26.25 | 17.5854 | 32.1385 | 17.5082 | 1008.28 | 11.1 | 17.505 | 0.165 | 9.46 | 1017.74 | -9 | -0.154 | 588.513 | 283.017 | 381.547 | 401.03 | 402.914 | 394.92 | 402.914 | -9 | 392.67 | -9 | 386.7 | 5.97 | 2 |  |  | 289.0328 | 2.0328 | -9
289.0344 | EQU | 0 | 2012-10-15 | 0.034433 | 2012-10-15 | 0:50 | 40.0852 | -73.4091 | 17.68 | -9 | 2235.5 | 399.28 | 715.91 | 5.51 | 35.77 | 1017.8 | -0.26 | 1.71 | 142.73 | 74 | 17.2 | 9.9 | 9.9 | 9.9 | 0.634 | 5.94 | 26.25 | 17.5609 | 32.185 | 17.4757 | 1008.35 | 11.1 | 17.4895 | 0.191 | 9.19 | 1017.54 | -9 | -0.155 | 588.513 | 283.016 | 381.546 | 399.28 | 401.151 | 394.92 | 401.151 | -9 | 390.44 | -9 | 386.72 | 3.72 | 2 |  |  | 289.0346 | 2.0346 | -9
289.0362 | EQU-DRAIN | 0 | 2012-10-15 | 0.036192 | 2012-10-15 | 0:52 | 40.0794 | -73.4024 | 17.62 | -9 | 2216.9 | 394.86 | 714.16 | 5.5 | 35.78 | 1017.8 | -0.04 | 1.7 | 133.18 | 74 | 6.67 | 9.9 | 9.9 | 9.9 | 0.635 | 5.81 | 26.19 | 17.4985 | 32.2232 | 17.412 | 1008.35 | 11 | 17.4391 | 0.181 | 9.41 | 1017.76 | -9 | -0.157 | 588.513 | 283.015 | 381.545 | 394.86 | 396.698 | 394.91 | 396.698 | -9 | 386.38 | -9 | 386.74 | -0.36 | 2 |  |  | 289.0363 | 2.0363 | -9
289.0382 | EQU | 0 | 2012-10-15 | 0.038183 | 2012-10-15 | 0:55 | 40.0728 | -73.3947 | 17.67 | -9 | 2206.8 | 392.47 | 715.66 | 5.51 | 35.77 | 1017.8 | -0.21 | 1.69 | 144.96 | 74 | 11.95 | 9.9 | 9.9 | 9.9 | 0.662 | 5.87 | 26.25 | 17.633 | 32.1572 | 17.576 | 1008.41 | 11.1 | 17.5145 | 0.155 | 9.18 | 1017.59 | -9 | -0.159 | 588.514 | 283.013 | 381.545 | 392.47 | 394.291 | 394.89 | 394.291 | -9 | 384.36 | -9 | 386.71 | -2.35 | 2 |  |  | 289.0383 | 2.0383 | -9
289.0399 | EQU | 0 | 2012-10-15 | 0.039942 | 2012-10-15 | 0:58 | 40.067 | -73.3881 | 17.8 | -9 | 2209.5 | 393.07 | 717.04 | 5.52 | 35.77 | 1017.9 | -0.13 | 1.7 | 134.56 | 74 | 3.05 | 9.9 | 9.9 | 9.9 | 0.634 | 5.87 | 26.19 | 17.7639 | 32.1067 | 17.6937 | 1008.55 | 11 | 17.6433 | 0.157 | 9.22 | 1017.77 | -9 | -0.16 | 588.514 | 283.012 | 381.544 | 393.07 | 394.896 | 394.89 | 394.896 | -9 | 384.94 | -9 | 386.7 | -1.76 | 2 |  |  | 289.0401 | 2.0401 | -9
289.0417 | EQU | 0 | 2012-10-15 | 0.04169 | 2012-10-15 | 1:00 | 40.0612 | -73.3814 | 17.89 | -9 | 2214.8 | 394.34 | 717.45 | 5.53 | 35.77 | 1017.9 | -0.01 | 1.7 | 128.72 | 74 | 4.3 | 9.9 | 9.9 | 9.9 | 0.634 | 5.81 | 26.19 | 17.8367 | 32.0928 | 17.7683 | 1008.54 | 11.1 | 17.7363 | 0.154 | 9.35 | 1017.89 | -9 | -0.162 | 588.514 | 283.011 | 381.543 | 394.34 | 396.176 | 394.88 | 396.176 | -9 | 386.24 | -9 | 386.64 | -0.4 | 2 |  |  | 289.0418 | 2.0418 | -9
289.0434 | EQU | 0 | 2012-10-15 | 0.043437 | 2012-10-15 | 1:03 | 40.0554 | -73.3747 | 17.94 | -9 | 2214.7 | 394.28 | 717.7 | 5.53 | 35.77 | 1017.9 | -0.16 | 1.71 | 135.3 | 74 | 11.85 | 9.9 | 9.9 | 9.9 | 0.634 | 5.87 | 26.19 | 17.8839 | 32.0768 | 17.8068 | 1008.53 | 11 | 17.7904 | 0.15 | 9.21 | 1017.74 | -9 | -0.163 | 588.514 | 283.01 | 381.542 | 394.28 | 396.116 | 394.87 | 396.116 | -9 | 386.16 | -9 | 386.6 | -0.43 | 2 |  |  | 289.0436 | 2.0436 | -9
289.0452 | EQU | 0 | 2012-10-15 | 0.045185 | 2012-10-15 | 1:05 | 40.0495 | -73.368 | 17.97 | -9 | 2210.4 | 393.3 | 717.87 | 5.53 | 35.76 | 1017.9 | -0.02 | 1.72 | 145.12 | 74 | 23.23 | 9.9 | 9.9 | 9.9 | 0.634 | 5.87 | 26.19 | 17.8959 | 32.0744 | 17.8183 | 1008.57 | 11.2 | 17.8133 | 0.157 | 9.31 | 1017.88 | -9 | -0.164 | 588.514 | 283.009 | 381.542 | 393.3 | 395.129 | 394.86 | 395.129 | -9 | 385.13 | -9 | 386.59 | -1.47 | 2 |  |  | 289.0453 | 2.0453 | -9
289.0469 | EQU | 0 | 2012-10-15 | 0.046944 | 2012-10-15 | 1:08 | 40.0436 | -73.3613 | 17.98 | -9 | 2204.8 | 391.93 | 717.58 | 5.53 | 35.76 | 1017.9 | -0.07 | 1.71 | 135.59 | 74 | 17.87 | 9.9 | 9.9 | 9.9 | 0.635 | 5.94 | 26.19 | 17.9016 | 32.0762 | 17.8195 | 1008.53 | 11.1 | 17.819 | 0.161 | 9.3 | 1017.83 | -9 | -0.166 | 588.514 | 283.007 | 381.541 | 391.93 | 393.749 | 394.85 | 393.749 | -9 | 383.69 | -9 | 386.57 | -2.88 | 2 |  |  | 289.0471 | 2.0471 | -9
289.0487 | EQU | 0 | 2012-10-15 | 0.048704 | 2012-10-15 | 1:10 | 40.0377 | -73.3546 | 17.98 | -9 | 2199.4 | 390.7 | 718.08 | 5.53 | 35.76 | 1017.9 | 0 | 1.74 | 145.35 | 74 | 6.67 | 9.9 | 9.9 | 9.9 | 0.635 | 5.94 | 26.19 | 17.9041 | 32.0971 | 17.8267 | 1008.53 | 11.1 | 17.8236 | 0.156 | 9.37 | 1017.9 | -9 | -0.167 | 588.514 | 283.006 | 381.54 | 390.7 | 392.511 | 394.84 | 392.511 | -9 | 382.58 | -9 | 386.55 | -3.97 | 2 |  |  | 289.0488 | 2.0488 | -9
289.0505 | EQU | 0 | 2012-10-15 | 0.050463 | 2012-10-15 | 1:13 | 40.032 | -73.3475 | 17.99 | -9 | 2194.4 | 389.55 | 718.58 | 5.54 | 35.75 | 1017.8 | -0.2 | 1.72 | 131.22 | 74 | 11.35 | 9.9 | 9.9 | 9.9 | 0.634 | 5.94 | 26.12 | 17.911 | 32.1252 | 17.8318 | 1008.27 | 11.2 | 17.8296 | 0.16 | 9.33 | 1017.6 | -9 | -0.169 | 588.515 | 283.005 | 381.539 | 389.55 | 391.352 | 394.83 | 391.352 | -9 | 381.27 | -9 | 386.44 | -5.17 | 2 |  |  | 289.0506 | 2.0506 | -9
289.0522 | EQU | 0 | 2012-10-15 | 0.052234 | 2012-10-15 | 1:15 | 40.0263 | -73.3403 | 17.98 | -9 | 2191 | 388.82 | 718.66 | 5.54 | 35.76 | 1017.7 | -0.1 | 1.73 | 148.48 | 74 | 9.03 | 9.9 | 9.9 | 9.9 | 0.636 | 5.94 | 26.19 | 17.9001 | 32.1614 | 17.8041 | 1008.25 | 11.2 | 17.8158 | 0.164 | 9.35 | 1017.6 | -9 | -0.17 | 588.515 | 283.004 | 381.539 | 388.82 | 390.618 | 394.82 | 390.618 | -9 | 380.5 | -9 | 386.43 | -5.93 | 2 |  |  | 289.0524 | 2.0524 | -9
289.054 | EQU | 0 | 2012-10-15 | 0.053993 | 2012-10-15 | 1:18 | 40.0206 | -73.3333 | 17.95 | -9 | 2199.9 | 390.83 | 719.16 | 5.54 | 35.75 | 1017.8 | -0.19 | 1.71 | 139.54 | 74 | 0.49 | 9.9 | 9.9 | 9.9 | 0.634 | 5.94 | 26.19 | 17.8682 | 32.204 | 17.773 | 1008.5 | 11.2 | 17.7863 | 0.164 | 9.11 | 1017.61 | -9 | -0.172 | 588.515 | 283.003 | 381.538 | 390.83 | 392.643 | 394.81 | 392.643 | -9 | 382.5 | -9 | 386.53 | -4.04 | 2 |  |  | 289.0541 | 2.0541 | -9
289.0557 | EQU | 0 | 2012-10-15 | 0.055752 | 2012-10-15 | 1:20 | 40.0147 | -73.3267 | 17.94 | -9 | 2214.9 | 394.36 | 719.12 | 5.54 | 35.75 | 1017.8 | -0.14 | 1.72 | 141.43 | 74 | 7.72 | 9.9 | 9.9 | 9.9 | 0.635 | 5.94 | 26.19 | 17.8592 | 32.2042 | 17.7759 | 1008.48 | 11 | 17.7747 | 0.165 | 9.18 | 1017.66 | -9 | -0.173 | 588.515 | 283.002 | 381.537 | 394.36 | 396.201 | 394.8 | 396.201 | -9 | 385.96 | -9 | 386.52 | -0.56 | 2 |  |  | 289.0559 | 2.0559 | -9
289.0575 | EQU | 0 | 2012-10-15 | 0.0575 | 2012-10-15 | 1:23 | 40.009 | -73.3199 | 17.95 | -9 | 2223.5 | 396.34 | 719.5 | 5.55 | 35.75 | 1017.9 | -0.22 | 1.72 | 145.89 | 74 | 5.76 | 9.9 | 9.9 | 9.9 | 0.634 | 5.94 | 26.12 | 17.8563 | 32.2205 | 17.7755 | 1008.63 | 11 | 17.7757 | 0.174 | 9.05 | 1017.68 | -9 | -0.175 | 588.515 | 283 | 381.537 | 396.34 | 398.197 | 394.79 | 398.197 | -9 | 387.76 | -9 | 386.57 | 1.19 | 2 |  |  | 289.0576 | 2.0576 | -9
289.0593 | EQU | 0 | 2012-10-15 | 0.059259 | 2012-10-15 | 1:26 | 40.0033 | -73.313 | 17.94 | -9 | 2230.8 | 398.07 | 719.75 | 5.55 | 35.74 | 1017.9 | -0.51 | 1.74 | 132.31 | 74 | 15.08 | 9.9 | 9.9 | 9.9 | 0.635 | 5.87 | 26.19 | 17.8579 | 32.2153 | 17.7837 | 1008.53 | 11.1 | 17.7802 | 0.16 | 8.86 | 1017.39 | -9 | -0.176 | 588.515 | 282.999 | 381.536 | 398.07 | 399.94 | 394.78 | 399.94 | -9 | 389.59 | -9 | 386.52 | 3.07 | 2 |  |  | 289.0594 | 2.0594 | -9
289.061 | EQU | 0 | 2012-10-15 | 0.061007 | 2012-10-15 | 1:28 | 39.9977 | -73.3061 | 17.94 | -9 | 2236.3 | 399.44 | 719.83 | 5.55 | 35.75 | 1017.8 | -0.22 | 1.73 | 129.5 | 74 | 10.47 | 9.9 | 9.9 | 9.9 | 0.635 | 5.87 | 26.25 | 17.8665 | 32.2142 | 17.7825 | 1008.47 | 11.1 | 17.783 | 0.157 | 9.11 | 1017.58 | -9 | -0.178 | 588.515 | 282.998 | 381.535 | 399.44 | 401.321 | 394.77 | 401.321 | -9 | 391.05 | -9 | 386.49 | 4.57 | 2 |  |  | 289.0611 | 2.0611 | -9
289.0628 | EQU | 0 | 2012-10-15 | 0.062766 | 2012-10-15 | 1:31 | 39.992 | -73.2992 | 17.95 | -9 | 2238.8 | 399.99 | 719.75 | 5.55 | 35.75 | 1017.9 | -0.03 | 1.7 | 138.71 | 74 | 15.98 | 9.9 | 9.9 | 9.9 | 0.679 | 5.87 | 26.25 | 17.8701 | 32.1969 | 17.7914 | 1008.5 | 11 | 17.7876 | 0.162 | 9.37 | 1017.87 | -9 | -0.179 | 588.516 | 282.997 | 381.534 | 399.99 | 401.876 | 394.76 | 401.876 | -9 | 391.61 | -9 | 386.49 | 5.13 | 2 |  |  | 289.0629 | 2.0629 | -9
289.0645 | EQU-DRAIN | 0 | 2012-10-15 | 0.064525 | 2012-10-15 | 1:33 | 39.9863 | -73.2922 | 17.95 | -9 | 2241 | 400.55 | 720.12 | 5.55 | 35.75 | 1017.8 | -0.15 | 1.7 | 134.93 | 74 | 11.21 | 9.9 | 9.9 | 9.9 | 0.634 | 6 | 26.25 | 17.8651 | 32.2093 | 17.7835 | 1008.54 | 11.1 | 17.7869 | 0.163 | 9.11 | 1017.65 | -9 | -0.18 | 588.516 | 282.996 | 381.534 | 400.55 | 402.441 | 394.75 | 402.441 | -9 | 392.07 | -9 | 386.49 | 5.57 | 2 |  |  | 289.0646 | 2.0646 | -9
289.0665 | EQU | 0 | 2012-10-15 | 0.066528 | 2012-10-15 | 1:36 | 39.9798 | -73.2842 | 17.94 | -9 | 2242.8 | 400.96 | 720.33 | 5.56 | 35.75 | 1017.9 | -0.13 | 1.73 | 132.09 | 74 | 7.68 | 9.9 | 9.9 | 9.9 | 0.634 | 5.94 | 26.25 | 17.8479 | 32.2054 | 17.7701 | 1008.42 | 11.1 | 17.7751 | 0.165 | 9.35 | 1017.77 | -9 | -0.182 | 588.516 | 282.994 | 381.533 | 400.96 | 402.855 | 394.74 | 402.855 | -9 | 392.49 | -9 | 386.44 | 6.05 | 2 |  |  | 289.0667 | 2.0667 | -9
289.0683 | EQU | 0 | 2012-10-15 | 0.068275 | 2012-10-15 | 1:39 | 39.9741 | -73.2772 | 17.94 | -9 | 2246.1 | 401.76 | 719.33 | 5.55 | 35.75 | 1017.8 | -0.18 | 1.69 | 133.54 | 74 | -3.76 | 9.9 | 9.9 | 9.9 | 0.635 | 5.81 | 26.25 | 17.8615 | 32.1875 | 17.7831 | 1008.43 | 11.2 | 17.7775 | 0.163 | 9.19 | 1017.62 | -9 | -0.184 | 588.516 | 282.993 | 381.532 | 401.76 | 403.661 | 394.73 | 403.661 | -9 | 393.26 | -9 | 386.43 | 6.82 | 2 |  |  | 289.0684 | 2.0684 | -9
289.07 | EQU | 0 | 2012-10-15 | 0.070035 | 2012-10-15 | 1:41 | 39.9684 | -73.2703 | 17.94 | -9 | 2246 | 401.72 | 718.62 | 5.54 | 35.75 | 1017.9 | -0.05 | 1.7 | 145.43 | 74 | 12.17 | 9.9 | 9.9 | 9.9 | 0.634 | 5.81 | 26.25 | 17.8434 | 32.2003 | 17.7657 | 1008.48 | 11.1 | 17.7731 | 0.167 | 9.37 | 1017.85 | -9 | -0.185 | 588.516 | 282.992 | 381.531 | 401.72 | 403.622 | 394.72 | 403.622 | -9 | 393.24 | -9 | 386.45 | 6.79 | 2 |  |  | 289.0702 | 2.0702 | -9
289.0718 | EQU | 0 | 2012-10-15 | 0.071794 | 2012-10-15 | 1:44 | 39.9627 | -73.2633 | 17.92 | -9 | 2244 | 401.24 | 717.91 | 5.53 | 35.74 | 1017.8 | -0.04 | 1.72 | 133.91 | 74 | -0.86 | 9.9 | 9.9 | 9.9 | 0.634 | 5.81 | 26.25 | 17.803 | 32.2091 | 17.7148 | 1008.52 | 11.2 | 17.7366 | 0.183 | 9.24 | 1017.76 | -9 | -0.187 | 588.516 | 282.991 | 381.531 | 401.24 | 403.139 | 394.71 | 403.139 | -9 | 392.47 | -9 | 386.47 | 6 | 2 |  |  | 289.0719 | 2.0719 | -9
289.0735 | EQU | 0 | 2012-10-15 | 0.073542 | 2012-10-15 | 1:46 | 39.957 | -73.2563 | 17.89 | -9 | 2237.4 | 399.74 | 717.75 | 5.53 | 35.74 | 1017.7 | -0.09 | 1.71 | 147.61 | 74 | 11.42 | 9.9 | 9.9 | 9.9 | 0.634 | 5.87 | 26.25 | 17.8147 | 32.1999 | 17.7391 | 1008.47 | 11.1 | 17.7287 | 0.161 | 9.14 | 1017.61 | -9 | -0.188 | 588.517 | 282.99 | 381.53 | 399.74 | 401.628 | 394.7 | 401.628 | -9 | 391.32 | -9 | 386.45 | 4.87 | 2 |  |  | 289.0737 | 2.0737 | -9
289.0753 | EQU | 0 | 2012-10-15 | 0.075301 | 2012-10-15 | 1:49 | 39.9513 | -73.2494 | 17.92 | -9 | 2233.3 | 398.75 | 717.95 | 5.53 | 35.74 | 1017.7 | -0.14 | 1.71 | 144.34 | 74 | -0.51 | 9.9 | 9.9 | 9.9 | 0.634 | 5.81 | 26.25 | 17.8355 | 32.1999 | 17.7551 | 1008.42 | 11.1 | 17.7482 | 0.172 | 9.14 | 1017.56 | -9 | -0.189 | 588.517 | 282.989 | 381.529 | 398.75 | 400.631 | 394.69 | 400.631 | -9 | 390.14 | -9 | 386.41 | 3.73 | 2 |  |  | 289.0754 | 2.0754 | -9
289.077 | EQU | 0 | 2012-10-15 | 0.077049 | 2012-10-15 | 1:51 | 39.9456 | -73.2423 | 17.93 | -9 | 2229.3 | 397.75 | 718.29 | 5.54 | 35.74 | 1017.8 | -0.01 | 1.72 | 142.65 | 74 | 4.67 | 9.9 | 9.9 | 9.9 | 0.634 | 5.87 | 26.25 | 17.843 | 32.2074 | 17.7627 | 1008.52 | 11.2 | 17.7595 | 0.171 | 9.27 | 1017.79 | -9 | -0.191 | 588.517 | 282.987 | 381.528 | 397.75 | 399.624 | 394.68 | 399.624 | -9 | 389.26 | -9 | 386.43 | 2.83 | 2 |  |  | 289.0772 | 2.0772 | -9
289.0788 | EQU | 0 | 2012-10-15 | 0.078796 | 2012-10-15 | 1:54 | 39.9398 | -73.2354 | 17.94 | -9 | 2224.7 | 396.63 | 717.25 | 5.53 | 35.74 | 1017.9 | -0.22 | 1.7 | 132.74 | 74 | 1.32 | 9.9 | 9.9 | 9.9 | 0.634 | 5.87 | 26.25 | 17.8563 | 32.2108 | 17.7817 | 1008.5 | 11.2 | 17.7736 | 0.166 | 9.18 | 1017.68 | -9 | -0.192 | 588.517 | 282.986 | 381.528 | 396.63 | 398.496 | 394.67 | 398.496 | -9 | 388.19 | -9 | 386.41 | 1.78 | 2 |  |  | 289.0789 | 2.0789 | -9
289.0806 | EQU | 0 | 2012-10-15 | 0.080556 | 2012-10-15 | 1:56 | 39.9341 | -73.2284 | 17.96 | -9 | 2218.4 | 395.16 | 716.75 | 5.52 | 35.74 | 1017.9 | -0.14 | 1.72 | 147.38 | 74 | 11.07 | 9.9 | 9.9 | 9.9 | 0.634 | 5.87 | 26.25 | 17.8907 | 32.208 | 17.8158 | 1008.53 | 11.3 | 17.8011 | 0.159 | 9.23 | 1017.76 | -9 | -0.194 | 588.517 | 282.985 | 381.527 | 395.16 | 397.015 | 394.66 | 397.015 | -9 | 386.89 | -9 | 386.4 | 0.49 | 2 |  |  | 289.0807 | 2.0807 | -9
289.0823 | EQU | 0 | 2012-10-15 | 0.082315 | 2012-10-15 | 1:59 | 39.9284 | -73.2213 | 17.99 | -9 | 2212 | 393.61 | 715.04 | 5.5 | 35.74 | 1017.9 | -0.17 | 1.74 | 134.56 | 74 | 5.17 | 9.9 | 9.9 | 9.9 | 0.634 | 5.94 | 26.19 | 17.9102 | 32.2164 | 17.8343 | 1008.64 | 11.2 | 17.8264 | 0.164 | 9.09 | 1017.73 | -9 | -0.195 | 588.517 | 282.984 | 381.526 | 393.61 | 395.454 | 394.65 | 395.454 | -9 | 385.26 | -9 | 386.42 | -1.15 | 2 |  |  | 289.0824 | 2.0824 | -9
289.0841 | EQU | 0 | 2012-10-15 | 0.084074 | 2012-10-15 | 2:01 | 39.9227 | -73.2143 | 18 | -9 | 2205.5 | 392.11 | 713.91 | 5.49 | 35.74 | 1017.8 | -0.04 | 1.72 | 130.86 | 74 | 3.88 | 9.9 | 9.9 | 9.9 | 0.634 | 5.94 | 26.25 | 17.9195 | 32.2244 | 17.844 | 1008.48 | 11.1 | 17.8399 | 0.16 | 9.28 | 1017.76 | -9 | -0.197 | 588.517 | 282.983 | 381.525 | 392.11 | 393.943 | 394.64 | 393.943 | -9 | 383.86 | -9 | 386.34 | -2.48 | 2 |  |  | 289.0842 | 2.0842 | -9
289.0858 | EQU | 0 | 2012-10-15 | 0.085833 | 2012-10-15 | 2:04 | 39.9169 | -73.2073 | 18.01 | -9 | 2200.8 | 391.02 | 712.41 | 5.48 | 35.74 | 1017.8 | -0.11 | 1.74 | 142.27 | 74 | 7.59 | 9.9 | 9.9 | 9.9 | 0.634 | 5.94 | 26.25 | 17.9372 | 32.2365 | 17.8583 | 1008.5 | 11.2 | 17.8522 | 0.158 | 9.19 | 1017.69 | -9 | -0.198 | 588.518 | 282.982 | 381.525 | 391.02 | 392.846 | 394.64 | 392.846 | -9 | 382.79 | -9 | 386.33 | -3.54 | 2 |  |  | 289.086 | 2.086 | -9
289.0876 | EQU | 0 | 2012-10-15 | 0.087593 | 2012-10-15 | 2:06 | 39.9112 | -73.2003 | 18.02 | -9 | 2195.9 | 389.82 | 710.87 | 5.46 | 35.74 | 1017.9 | -0.18 | 1.72 | 131.37 | 74 | 3.86 | 9.9 | 9.9 | 9.9 | 0.635 | 5.87 | 26.19 | 17.9425 | 32.2612 | 17.8648 | 1008.59 | 11.1 | 17.862 | 0.158 | 9.13 | 1017.72 | -9 | -0.2 | 588.518 | 282.98 | 381.524 | 389.82 | 391.637 | 394.63 | 391.637 | -9 | 381.62 | -9 | 386.35 | -4.74 | 2 |  |  | 289.0877 | 2.0877 | -9
289.0893 | EQU | 0 | 2012-10-15 | 0.08934 | 2012-10-15 | 2:09 | 39.9055 | -73.1933 | 18.02 | -9 | 2189.2 | 388.28 | 708.5 | 5.44 | 35.74 | 1017.8 | -0.22 | 1.73 | 143.42 | 74 | 4.59 | 9.9 | 9.9 | 9.9 | 0.634 | 5.94 | 26.19 | 17.9388 | 32.2723 | 17.859 | 1008.48 | 11.2 | 17.8615 | 0.159 | 9.1 | 1017.58 | -9 | -0.201 | 588.518 | 282.979 | 381.523 | 388.28 | 390.086 | 394.62 | 390.086 | -9 | 380.05 | -9 | 386.3 | -6.26 | 2 |  |  | 289.0895 | 2.0895 | -9
289.0911 | EQU | 0 | 2012-10-15 | 0.0911 | 2012-10-15 | 2:11 | 39.8998 | -73.1864 | 18.02 | -9 | 2183.8 | 386.94 | 706.5 | 5.42 | 35.73 | 1017.9 | -0.27 | 1.74 | 133.03 | 74 | 5.31 | 9.9 | 9.9 | 9.9 | 0.633 | 6 | 26.25 | 17.9331 | 32.2947 | 17.8551 | 1008.48 | 11.1 | 17.8568 | 0.163 | 9.15 | 1017.63 | -9 | -0.203 | 588.518 | 282.978 | 381.523 | 386.94 | 388.737 | 394.61 | 388.737 | -9 | 378.67 | -9 | 386.29 | -7.62 | 2 |  |  | 289.0912 | 2.0912 | -9
289.0929 | EQU-DRAIN | 0 | 2012-10-15 | 0.092859 | 2012-10-15 | 2:14 | 39.8941 | -73.1794 | 18.02 | -9 | 2178.5 | 385.73 | 705.33 | 5.41 | 35.73 | 1017.8 | -0.09 | 1.72 | 135.52 | 74 | -3.47 | 9.9 | 9.9 | 9.9 | 0.634 | 6.06 | 26.19 | 17.9372 | 32.3172 | 17.8646 | 1008.52 | 11.1 | 17.8606 | 0.159 | 9.19 | 1017.71 | -9 | -0.204 | 588.518 | 282.977 | 381.522 | 385.73 | 387.518 | 394.6 | 387.518 | -9 | 377.58 | -9 | 386.3 | -8.72 | 2 |  |  | 289.093 | 2.093 | -9
289.0949 | EQU | 0 | 2012-10-15 | 0.094861 | 2012-10-15 | 2:17 | 39.8875 | -73.1715 | 18.06 | -9 | 2172 | 384.18 | 702.87 | 5.38 | 35.73 | 1017.9 | 0.04 | 1.75 | 141.43 | 74 | 12.92 | 9.9 | 9.9 | 9.9 | 0.634 | 5.94 | 26.19 | 17.9934 | 32.3591 | 17.9178 | 1008.53 | 11.2 | 17.8979 | 0.162 | 9.41 | 1017.94 | -9 | -0.206 | 588.518 | 282.976 | 381.521 | 384.18 | 385.957 | 394.59 | 385.957 | -9 | 376.08 | -9 | 386.27 | -10.19 | 2 |  |  | 289.095 | 2.095 | -9
289.0966 | EQU | 0 | 2012-10-15 | 0.09662 | 2012-10-15 | 2:19 | 39.8818 | -73.1645 | 18.11 | -9 | 2165.1 | 382.59 | 701 | 5.37 | 35.73 | 1017.9 | -0.18 | 1.74 | 135.3 | 74 | 17.54 | 9.9 | 9.9 | 9.9 | 0.635 | 5.87 | 26.19 | 18.0941 | 32.5615 | 18.0384 | 1008.52 | 11.2 | 17.9867 | 0.123 | 9.2 | 1017.72 | -9 | -0.207 | 588.518 | 282.974 | 381.52 | 382.59 | 384.356 | 394.58 | 384.356 | -9 | 375.03 | -9 | 386.22 | -11.19 | 2 |  |  | 289.0967 | 2.0968 | -9
289.0984 | EQU | 0 | 2012-10-15 | 0.098368 | 2012-10-15 | 2:22 | 39.8761 | -73.1575 | 18.19 | -9 | 2149.7 | 379.02 | 698.12 | 5.34 | 35.74 | 1017.8 | -0.07 | 1.74 | 148.16 | 74 | 5.39 | 9.9 | 9.9 | 9.9 | 0.633 | 5.81 | 26.19 | 18.1073 | 32.6156 | 18.0247 | 1008.51 | 11.2 | 18.0306 | 0.159 | 9.22 | 1017.73 | -9 | -0.209 | 588.519 | 282.973 | 381.52 | 379.02 | 380.759 | 394.57 | 380.759 | -9 | 370.92 | -9 | 386.18 | -15.26 | 2 |  |  | 289.0985 | 2.0985 | -9
289.1001 | EQU | 0 | 2012-10-15 | 0.10012 | 2012-10-15 | 2:24 | 39.8703 | -73.1505 | 18.17 | -9 | 2138.2 | 376.34 | 696.2 | 5.32 | 35.74 | 1017.8 | -0.1 | 1.74 | 134.34 | 74 | 21.76 | 9.9 | 9.9 | 9.9 | 0.635 | 5.81 | 26.19 | 18.079 | 32.6117 | 17.9997 | 1008.57 | 11.3 | 18.0104 | 0.16 | 9.13 | 1017.7 | -9 | -0.21 | 588.519 | 282.972 | 381.519 | 376.34 | 378.06 | 394.56 | 378.06 | -9 | 368.29 | -9 | 386.21 | -17.92 | 2 |  |  | 289.1003 | 2.1002 | -9
289.1019 | EQU | 0 | 2012-10-15 | 0.10186 | 2012-10-15 | 2:27 | 39.8646 | -73.1435 | 18.17 | -9 | 2133.5 | 375.21 | 697.29 | 5.33 | 35.74 | 1017.9 | -0.2 | 1.71 | 127.94 | 74 | 0.86 | 9.9 | 9.9 | 9.9 | 0.634 | 6 | 26.19 | 18.0889 | 32.6102 | 18.0145 | 1008.62 | 11.2 | 18.0082 | 0.162 | 9.08 | 1017.7 | -9 | -0.212 | 588.519 | 282.971 | 381.518 | 375.21 | 376.922 | 394.55 | 376.922 | -9 | 367.15 | -9 | 386.22 | -19.07 | 2 |  |  | 289.102 | 2.102 | -9
289.1036 | EQU | 0 | 2012-10-15 | 0.10362 | 2012-10-15 | 2:29 | 39.8589 | -73.1365 | 18.18 | -9 | 2130.6 | 374.58 | 697.12 | 5.33 | 35.74 | 1017.9 | -0.03 | 1.73 | 137.22 | 74 | 34.48 | 9.9 | 9.9 | 9.9 | 0.634 | 5.94 | 26.25 | 18.0919 | 32.6149 | 18.0096 | 1008.63 | 11.2 | 18.0117 | 0.168 | 9.24 | 1017.87 | -9 | -0.213 | 588.519 | 282.97 | 381.517 | 374.58 | 376.288 | 394.54 | 376.288 | -9 | 366.49 | -9 | 386.21 | -19.73 | 2 |  |  | 289.1037 | 2.1037 | -9
289.1054 | EQU | 0 | 2012-10-15 | 0.10538 | 2012-10-15 | 2:32 | 39.8531 | -73.1294 | 18.16 | -9 | 2129 | 374.17 | 694.66 | 5.31 | 35.74 | 1017.9 | -0.13 | 1.71 | 137.89 | 74 | 24.3 | 9.9 | 9.9 | 9.9 | 0.634 | 5.87 | 26.25 | 18.0617 | 32.6034 | 17.9822 | 1008.6 | 11.2 | 17.9938 | 0.166 | 9.17 | 1017.77 | -9 | -0.215 | 588.519 | 282.969 | 381.517 | 374.17 | 375.875 | 394.53 | 375.875 | -9 | 366.09 | -9 | 386.2 | -20.11 | 2 |  |  | 289.1055 | 2.1055 | -9
289.1071 | EQU | 0 | 2012-10-15 | 0.10713 | 2012-10-15 | 2:34 | 39.8473 | -73.1224 | 18.14 | -9 | 2129.5 | 374.33 | 694.2 | 5.3 | 35.74 | 1017.9 | -0.22 | 1.74 | 144.27 | 74 | 17.17 | 9.9 | 9.9 | 9.9 | 0.634 | 5.87 | 26.19 | 18.0517 | 32.5986 | 17.9695 | 1008.53 | 11.3 | 17.9749 | 0.165 | 9.15 | 1017.68 | -9 | -0.216 | 588.519 | 282.967 | 381.516 | 374.33 | 376.037 | 394.52 | 376.037 | -9 | 366.24 | -9 | 386.17 | -19.93 | 2 |  |  | 289.1073 | 2.1073 | -9
289.1089 | EQU | 0 | 2012-10-15 | 0.10889 | 2012-10-15 | 2:37 | 39.8416 | -73.1153 | 18.12 | -9 | 2131.5 | 374.87 | 693.91 | 5.3 | 35.74 | 1017.7 | -0.21 | 1.73 | 142.58 | 74 | 12.02 | 9.9 | 9.9 | 9.9 | 0.634 | 5.81 | 26.19 | 18.0128 | 32.5829 | 17.9153 | 1008.46 | 11.3 | 17.9385 | 0.181 | 9.03 | 1017.49 | -9 | -0.217 | 588.519 | 282.966 | 381.515 | 374.87 | 376.582 | 394.51 | 376.582 | -9 | 366.45 | -9 | 386.15 | -19.7 | 2 |  |  | 289.109 | 2.109 | -9
289.112 | STD1 | 0 | 2012-10-15 | 0.11199 | 2012-10-15 | 2:41 | 39.8313 | -73.1028 | 17.89 | 0 | -1.62 | -0.22 | 21.12 | 0.12 | 35.74 | 1017.8 | -0.16 | 1.71 | 82.85 | 74 | 1.32 | 9.9 | 9.9 | 9.9 | 0.633 | 6.06 | 26.19 | 17.7314 | 32.4719 | 17.666 | 1008.48 | 11.3 | 17.7261 | 0.164 | 9.16 | 1017.64 | -0.22 | -9 | -9 | -9 | -9 | -0.22 | -9 | -9 | -9 | -9 | -9 | -9 | -9 | -9 | 2 |  |  | 289.1121 | 2.1121 | -9
289.1151 | STD2 | 0 | 2012-10-15 | 0.1151 | 2012-10-15 | 2:46 | 39.8212 | -73.0903 | 17.98 | 593.64 | 2968.2 | 588.52 | 13.04 | 0.07 | 35.75 | 1017.8 | -0.16 | 1.72 | 59.56 | 74 | 2.09 | 9.9 | 9.9 | 9.9 | 0.634 | 5.87 | 26.19 | 17.8497 | 32.4735 | 17.7607 | 1008.43 | 11.2 | 17.7378 | 0.242 | 9.21 | 1017.64 | -5.12 | -9 | -9 | -9 | -9 | 588.52 | -9 | -9 | -9 | -9 | -9 | -9 | -9 | -9 | 2 |  |  | 289.1152 | 2.1152 | -9
289.1182 | STD3 | 0 | 2012-10-15 | 0.11821 | 2012-10-15 | 2:50 | 39.8109 | -73.0777 | 17.96 | 282.59 | 1716.7 | 282.96 | -2.79 | -0.02 | 35.74 | 1017.8 | -0.13 | 1.71 | 56.71 | 74 | 0.08 | 9.9 | 9.9 | 9.9 | 0.633 | 5.81 | 26.25 | 17.8865 | 32.4755 | 17.8254 | 1008.31 | 11.4 | 17.8098 | 0.15 | 9.36 | 1017.67 | 0.37 | -9 | -9 | -9 | -9 | 282.96 | -9 | -9 | -9 | -9 | -9 | -9 | -9 | -9 | 2 |  |  | 289.1183 | 2.1183 | -9
289.1213 | STD4-DRAIN | 0 | 2012-10-15 | 0.12131 | 2012-10-15 | 2:55 | 39.8006 | -73.0651 | 18.02 | 381.54 | 2167.8 | 381.51 | -8.12 | -0.05 | 35.74 | 1017.8 | -0.14 | 1.75 | 56.67 | 74 | 2.53 | 9.9 | 9.9 | 9.9 | 0.633 | 6 | 26.19 | 17.9516 | 32.4968 | 17.8771 | 1008.47 | 11.4 | 17.8646 | 0.155 | 9.19 | 1017.66 | -0.03 | -9 | -9 | -9 | -9 | 381.51 | -9 | -9 | -9 | -9 | -9 | -9 | -9 | -9 | 2 |  |  | 289.1214 | 2.1214 | -9
289.1247 | ATM | 0 | 2012-10-15 | 0.12466 | 2012-10-15 | 3:00 | 39.7895 | -73.0516 | 18.06 | -9 | 2210.4 | 392.53 | 445.33 | 3.08 | 35.73 | 1017.7 | -0.15 | 1.74 | 93.41 | 74 | 0.14 | 9.9 | 9.9 | 9.9 | 0.633 | 5.94 | 26.19 | 17.9934 | 32.5079 | 17.9207 | 1008.33 | 11.3 | 17.9109 | 0.149 | 9.22 | 1017.55 | -9 | -0.233 | 588.501 | 282.952 | 381.508 | 392.53 | 394.389 | -9 | -9 | 394.389 | -9 | 386 | -9 | -9 | 2 |  |  | 289.1248 | 2.1248 | -9
289.126 | ATM | 0 | 2012-10-15 | 0.12604 | 2012-10-15 | 3:02 | 39.7849 | -73.046 | 18.1 | -9 | 2210.2 | 392.49 | 442.12 | 3.05 | 35.73 | 1017.6 | -0.13 | 1.73 | 93.18 | 74 | -0.34 | 9.9 | 9.9 | 9.9 | 0.634 | 6 | 26.19 | 18.0355 | 32.5211 | 17.9326 | 1008.21 | 11.4 | 17.9261 | 0.174 | 9.26 | 1017.47 | -9 | -0.234 | 588.498 | 282.95 | 381.507 | 392.49 | 394.351 | -9 | -9 | 394.351 | -9 | 385.91 | -9 | -9 | 2 |  |  | 289.1262 | 2.1262 | -9
289.1274 | ATM | 0 | 2012-10-15 | 0.12742 | 2012-10-15 | 3:04 | 39.7803 | -73.0403 | 17.98 | -9 | 2210.3 | 392.52 | 438.91 | 3.02 | 35.73 | 1017.6 | -0.12 | 1.74 | 93.29 | 74 | 0.96 | 9.9 | 9.9 | 9.9 | 0.634 | 5.81 | 26.19 | 17.7458 | 32.371 | 17.654 | 1008.3 | 11.5 | 17.8054 | 0.175 | 9.18 | 1017.48 | -9 | -0.235 | 588.495 | 282.949 | 381.506 | 392.52 | 394.383 | -9 | -9 | 394.383 | -9 | 386.03 | -9 | -9 | 2 |  |  | 289.1276 | 2.1276 | -9
289.1288 | ATM | 0 | 2012-10-15 | 0.12878 | 2012-10-15 | 3:06 | 39.7758 | -73.0348 | 17.83 | -9 | 2210.7 | 392.63 | 436.87 | 3.01 | 35.72 | 1017.6 | -0.14 | 1.73 | 93.29 | 74 | -1.58 | 9.9 | 9.9 | 9.9 | 0.634 | 5.94 | 26.12 | 17.7277 | 32.3271 | 17.6621 | 1008.16 | 11.4 | 17.6576 | 0.172 | 9.3 | 1017.46 | -9 | -0.237 | 588.493 | 282.947 | 381.505 | 392.63 | 394.495 | -9 | -9 | 394.495 | -9 | 386.16 | -9 | -9 | 2 |  |  | 289.1289 | 2.1289 | -9
289.1302 | ATM | 0 | 2012-10-15 | 0.13016 | 2012-10-15 | 3:08 | 39.7712 | -73.0291 | 17.84 | -9 | 2210.4 | 392.56 | 434.95 | 2.99 | 35.72 | 1017.6 | -0.18 | 1.74 | 93.35 | 74 | -5.06 | 9.9 | 9.9 | 9.9 | 0.633 | 6 | 26.12 | 17.6995 | 32.2762 | 17.6073 | 1008.22 | 11.5 | 17.6371 | 0.203 | 9.2 | 1017.42 | -9 | -0.238 | 588.49 | 282.945 | 381.504 | 392.56 | 394.427 | -9 | -9 | 394.427 | -9 | 386.12 | -9 | -9 | 2 |  |  | 289.1303 | 2.1303 | -9
289.1336 | EQU | 0 | 2012-10-15 | 0.13358 | 2012-10-15 | 3:13 | 39.7598 | -73.0151 | 18.27 | -9 | 2177.4 | 385.55 | 696.75 | 5.33 | 35.71 | 1017.6 | -0.14 | 1.74 | 130.79 | 74 | 21.21 | 9.9 | 9.9 | 9.9 | 0.634 | 6 | 26.19 | 18.2108 | 32.6258 | 18.1317 | 1008.26 | 11.5 | 18.0167 | 0.253 | 9.2 | 1017.46 | -9 | -0.242 | 588.483 | 282.941 | 381.502 | 385.55 | 387.368 | 394.39 | 387.368 | -9 | 375.73 | -9 | 385.92 | -10.2 | 2 |  |  | 289.1337 | 2.1337 | -9
289.1353 | EQU | 0 | 2012-10-15 | 0.13532 | 2012-10-15 | 3:15 | 39.7539 | -73.0081 | 18.27 | -9 | 2150.8 | 379.36 | 696.08 | 5.32 | 35.71 | 1017.6 | -0.2 | 1.74 | 135.52 | 74 | 9.04 | 9.9 | 9.9 | 9.9 | 0.633 | 5.87 | 26.12 | 18.1945 | 32.5419 | 18.1184 | 1008.15 | 11.5 | 18.1241 | 0.146 | 9.25 | 1017.4 | -9 | -0.243 | 588.48 | 282.939 | 381.501 | 379.36 | 381.134 | 394.39 | 381.134 | -9 | 371.34 | -9 | 385.82 | -14.48 | 2 |  |  | 289.1355 | 2.1355 | -9
289.1371 | EQU | 0 | 2012-10-15 | 0.13708 | 2012-10-15 | 3:18 | 39.7481 | -73.001 | 18.28 | -9 | 2139.4 | 376.69 | 695.12 | 5.31 | 35.71 | 1017.6 | -0.01 | 1.74 | 144.65 | 74 | 9.08 | 9.9 | 9.9 | 9.9 | 0.634 | 5.75 | 26.19 | 18.1972 | 32.4906 | 18.1116 | 1008.05 | 11.3 | 18.1145 | 0.166 | 9.54 | 1017.59 | -9 | -0.245 | 588.476 | 282.936 | 381.5 | 376.69 | 378.446 | 394.38 | 378.446 | -9 | 368.48 | -9 | 385.78 | -17.3 | 2 |  |  | 289.1372 | 2.1372 | -9
289.1388 | EQU | 0 | 2012-10-15 | 0.13883 | 2012-10-15 | 3:20 | 39.7423 | -72.9939 | 18.26 | -9 | 2139.9 | 376.9 | 698.16 | 5.34 | 35.71 | 1017.5 | -0.12 | 1.74 | 144.57 | 74 | 12.94 | 9.9 | 9.9 | 9.9 | 0.634 | 5.81 | 26.12 | 18.1583 | 32.4692 | 18.0795 | 1008.03 | 11.4 | 18.0933 | 0.167 | 9.35 | 1017.38 | -9 | -0.247 | 588.473 | 282.934 | 381.498 | 376.9 | 378.66 | 394.38 | 378.66 | -9 | 368.6 | -9 | 385.78 | -17.18 | 2 |  |  | 289.139 | 2.139 | -9
289.1406 | EQU | 0 | 2012-10-15 | 0.14059 | 2012-10-15 | 3:23 | 39.7365 | -72.9869 | 18.26 | -9 | 2144.2 | 377.92 | 700.2 | 5.36 | 35.71 | 1017.4 | -0.3 | 1.71 | 132.09 | 74 | 12.7 | 9.9 | 9.9 | 9.9 | 0.636 | 5.94 | 26.12 | 18.1875 | 32.4681 | 18.11 | 1007.97 | 11.2 | 18.097 | 0.163 | 9.13 | 1017.1 | -9 | -0.249 | 588.469 | 282.932 | 381.497 | 377.92 | 379.69 | 394.37 | 379.69 | -9 | 369.56 | -9 | 385.75 | -16.19 | 2 |  |  | 289.1407 | 2.1407 | -9
289.1423 | EQU | 0 | 2012-10-15 | 0.14233 | 2012-10-15 | 3:25 | 39.7307 | -72.9799 | 18.27 | -9 | 2147.1 | 378.62 | 702 | 5.38 | 35.71 | 1017.4 | -0.22 | 1.7 | 132.6 | 74 | 17.91 | 9.9 | 9.9 | 9.9 | 0.634 | 6 | 26.19 | 18.1641 | 32.4679 | 18.0798 | 1007.97 | 11.4 | 18.0928 | 0.177 | 9.21 | 1017.18 | -9 | -0.25 | 588.466 | 282.93 | 381.496 | 378.62 | 380.398 | 394.37 | 380.398 | -9 | 370.05 | -9 | 385.75 | -15.7 | 2 |  |  | 289.1425 | 2.1425 | -9
289.1441 | EQU | 0 | 2012-10-15 | 0.14409 | 2012-10-15 | 3:28 | 39.7248 | -72.9728 | 18.21 | -9 | 2151.2 | 379.56 | 704.91 | 5.41 | 35.71 | 1017.4 | -0.09 | 1.71 | 151.17 | 74 | 18.72 | 9.9 | 9.9 | 9.9 | 0.633 | 6.06 | 26.19 | 18.1187 | 32.4504 | 18.0374 | 1007.96 | 11.5 | 18.0556 | 0.154 | 9.35 | 1017.31 | -9 | -0.252 | 588.462 | 282.928 | 381.495 | 379.56 | 381.347 | 394.36 | 381.347 | -9 | 371.41 | -9 | 385.76 | -14.35 | 2 |  |  | 289.1442 | 2.1442 | -9
289.1458 | EQU | 0 | 2012-10-15 | 0.14584 | 2012-10-15 | 3:30 | 39.719 | -72.9656 | 18.19 | -9 | 2156.8 | 380.87 | 706.62 | 5.42 | 35.71 | 1017.4 | -0.2 | 1.7 | 129.08 | 74 | 9.56 | 9.9 | 9.9 | 9.9 | 0.634 | 6 | 26.19 | 18.0321 | 32.3911 | 17.9414 | 1007.99 | 11.4 | 17.9823 | 0.208 | 9.21 | 1017.2 | -9 | -0.254 | 588.459 | 282.926 | 381.494 | 380.87 | 382.669 | 394.36 | 382.669 | -9 | 371.82 | -9 | 385.8 | -13.97 | 2 |  |  | 289.146 | 2.146 | -9
289.1476 | EQU-DRAIN | 0 | 2012-10-15 | 0.14762 | 2012-10-15 | 3:33 | 39.7131 | -72.9583 | 18.17 | -9 | 2170.4 | 384.02 | 706.54 | 5.42 | 35.71 | 1017.4 | -0.02 | 1.72 | 140.9 | 74 | 4.68 | 9.9 | 9.9 | 9.9 | 0.634 | 5.94 | 26.19 | 18.1109 | 32.4302 | 18.0653 | 1007.98 | 11.5 | 18.0128 | 0.157 | 9.4 | 1017.38 | -9 | -0.256 | 588.455 | 282.923 | 381.493 | 384.02 | 385.846 | 394.35 | 385.846 | -9 | 375.79 | -9 | 385.77 | -9.98 | 2 |  |  | 289.1477 | 2.1477 | -9
289.1496 | EQU | 0 | 2012-10-15 | 0.14962 | 2012-10-15 | 3:36 | 39.7064 | -72.9501 | 18.3 | -9 | 2168.3 | 383.55 | 706.25 | 5.42 | 35.71 | 1017.4 | -0.25 | 1.7 | 145.81 | 74 | 14.59 | 9.9 | 9.9 | 9.9 | 0.633 | 5.81 | 26.12 | 18.2383 | 32.3792 | 18.1679 | 1008.05 | 11.5 | 18.1296 | 0.17 | 9.1 | 1017.15 | -9 | -0.258 | 588.451 | 282.921 | 381.491 | 383.55 | 385.375 | 394.34 | 385.375 | -9 | 374.97 | -9 | 385.74 | -10.76 | 2 |  |  | 289.1498 | 2.1498 | -9
289.1514 | EQU | 0 | 2012-10-15 | 0.15137 | 2012-10-15 | 3:38 | 39.7005 | -72.943 | 18.34 | -9 | 2169.6 | 383.83 | 709.41 | 5.45 | 35.72 | 1017.5 | -0.14 | 1.74 | 134.2 | 74 | 17.29 | 9.9 | 9.9 | 9.9 | 0.634 | 6.06 | 26.19 | 18.25 | 32.328 | 18.1683 | 1008.06 | 11.6 | 18.1681 | 0.172 | 9.3 | 1017.36 | -9 | -0.259 | 588.448 | 282.919 | 381.49 | 383.83 | 385.659 | 394.34 | 385.659 | -9 | 375.29 | -9 | 385.72 | -10.43 | 2 |  |  | 289.1515 | 2.1515 | -9
289.1531 | EQU | 0 | 2012-10-15 | 0.15313 | 2012-10-15 | 3:41 | 39.6946 | -72.9359 | 18.32 | -9 | 2172 | 384.41 | 711.5 | 5.47 | 35.72 | 1017.5 | -0.23 | 1.72 | 132.96 | 74 | -0.03 | 9.9 | 9.9 | 9.9 | 0.637 | 6.12 | 26.19 | 18.2275 | 32.2902 | 18.1458 | 1008.1 | 11.4 | 18.1554 | 0.165 | 9.17 | 1017.27 | -9 | -0.261 | 588.444 | 282.916 | 381.489 | 384.41 | 386.246 | 394.33 | 386.246 | -9 | 375.95 | -9 | 385.73 | -9.79 | 2 |  |  | 289.1533 | 2.1533 | -9
289.1549 | EQU | 0 | 2012-10-15 | 0.15488 | 2012-10-15 | 3:43 | 39.6886 | -72.9287 | 18.31 | -9 | 2176.6 | 385.49 | 712 | 5.48 | 35.72 | 1017.5 | -0.04 | 1.74 | 144.34 | 74 | 8.32 | 9.9 | 9.9 | 9.9 | 0.633 | 5.94 | 26.12 | 18.2303 | 32.2947 | 18.1544 | 1008.19 | 11.6 | 18.1507 | 0.159 | 9.27 | 1017.46 | -9 | -0.263 | 588.441 | 282.914 | 381.488 | 385.49 | 387.336 | 394.33 | 387.336 | -9 | 377.17 | -9 | 385.77 | -8.6 | 2 |  |  | 289.155 | 2.155 | -9
289.1566 | EQU | 0 | 2012-10-15 | 0.15664 | 2012-10-15 | 3:46 | 39.6827 | -72.9215 | 18.32 | -9 | 2178.5 | 385.9 | 712.37 | 5.48 | 35.72 | 1017.5 | -0.22 | 1.73 | 144.88 | 74 | 1.8 | 9.9 | 9.9 | 9.9 | 0.633 | 5.81 | 26.19 | 18.2292 | 32.2998 | 18.151 | 1008.31 | 11.5 | 18.1524 | 0.168 | 8.97 | 1017.28 | -9 | -0.265 | 588.437 | 282.912 | 381.487 | 385.9 | 387.752 | 394.32 | 387.752 | -9 | 377.37 | -9 | 385.81 | -8.44 | 2 |  |  | 289.1568 | 2.1568 | -9
289.1584 | EQU | 0 | 2012-10-15 | 0.15839 | 2012-10-15 | 3:48 | 39.6768 | -72.9143 | 18.31 | -9 | 2177.8 | 385.75 | 713.04 | 5.49 | 35.72 | 1017.5 | -0.3 | 1.75 | 134.05 | 74 | 23.29 | 9.9 | 9.9 | 9.9 | 0.633 | 5.81 | 26.19 | 18.2138 | 32.3183 | 18.1322 | 1008.28 | 11.6 | 18.1403 | 0.17 | 8.92 | 1017.2 | -9 | -0.266 | 588.434 | 282.91 | 381.485 | 385.75 | 387.603 | 394.32 | 387.603 | -9 | 377.17 | -9 | 385.8 | -8.63 | 2 |  |  | 289.1585 | 2.1585 | -9
289.1601 | EQU | 0 | 2012-10-15 | 0.16014 | 2012-10-15 | 3:51 | 39.6709 | -72.9072 | 18.28 | -9 | 2177.3 | 385.66 | 713.37 | 5.49 | 35.73 | 1017.5 | -0.27 | 1.73 | 135.52 | 74 | -5.49 | 9.9 | 9.9 | 9.9 | 0.634 | 5.75 | 26.19 | 18.1985 | 32.3474 | 18.1186 | 1008.36 | 11.5 | 18.1244 | 0.156 | 8.87 | 1017.23 | -9 | -0.268 | 588.43 | 282.908 | 381.484 | 385.66 | 387.515 | 394.31 | 387.515 | -9 | 377.33 | -9 | 385.83 | -8.5 | 2 |  |  | 289.1603 | 2.1603 | -9
289.1619 | EQU | 0 | 2012-10-15 | 0.16189 | 2012-10-15 | 3:53 | 39.6649 | -72.9 | 18.27 | -9 | 2174.6 | 385.04 | 716.2 | 5.52 | 35.73 | 1017.5 | -0.06 | 1.75 | 132.16 | 74 | 4.66 | 9.9 | 9.9 | 9.9 | 0.633 | 5.87 | 26.19 | 18.2077 | 32.3885 | 18.1343 | 1008.25 | 11.6 | 18.1276 | 0.142 | 9.19 | 1017.44 | -9 | -0.27 | 588.427 | 282.906 | 381.483 | 385.04 | 386.892 | 394.31 | 386.892 | -9 | 377.02 | -9 | 385.78 | -8.76 | 2 |  |  | 289.162 | 2.162 | -9
289.1637 | EQU | 0 | 2012-10-15 | 0.16365 | 2012-10-15 | 3:56 | 39.659 | -72.8928 | 18.32 | -9 | 2170.1 | 383.97 | 717.08 | 5.53 | 35.73 | 1017.5 | -0.04 | 1.74 | 140.9 | 74 | 11.82 | 9.9 | 9.9 | 9.9 | 0.636 | 5.94 | 26.19 | 18.2629 | 32.4175 | 18.1895 | 1008.34 | 11.5 | 18.166 | 0.154 | 9.12 | 1017.46 | -9 | -0.272 | 588.423 | 282.903 | 381.482 | 383.97 | 385.816 | 394.3 | 385.816 | -9 | 375.77 | -9 | 385.79 | -10.02 | 2 |  |  | 289.1638 | 2.1638 | -9
289.1654 | EQU | 0 | 2012-10-15 | 0.16541 | 2012-10-15 | 3:58 | 39.6532 | -72.8857 | 18.36 | -9 | 2163.4 | 382.43 | 719.79 | 5.55 | 35.73 | 1017.5 | 0.01 | 1.77 | 144.96 | 74 | 8.29 | 9.9 | 9.9 | 9.9 | 0.634 | 6.06 | 26.19 | 18.2933 | 32.4479 | 18.2179 | 1008.27 | 11.5 | 18.2057 | 0.154 | 9.24 | 1017.51 | -9 | -0.273 | 588.42 | 282.901 | 381.481 | 382.43 | 384.267 | 394.3 | 384.267 | -9 | 374.26 | -9 | 385.74 | -11.48 | 2 |  |  | 289.1655 | 2.1655 | -9
289.1671 | EQU | 0 | 2012-10-15 | 0.16715 | 2012-10-15 | 4:01 | 39.6474 | -72.8787 | 18.39 | -9 | 2154.9 | 380.48 | 719.58 | 5.55 | 35.73 | 1017.4 | -0.11 | 1.75 | 147.61 | 74 | 5.99 | 9.9 | 9.9 | 9.9 | 0.633 | 5.94 | 26.12 | 18.334 | 32.5561 | 18.2648 | 1008.18 | 11.3 | 18.2447 | 0.145 | 9.11 | 1017.29 | -9 | -0.275 | 588.416 | 282.899 | 381.48 | 380.48 | 382.305 | 394.29 | 382.305 | -9 | 372.39 | -9 | 385.68 | -13.29 | 2 |  |  | 289.1673 | 2.1673 | -9
289.1689 | EQU | 0 | 2012-10-15 | 0.16891 | 2012-10-15 | 4:03 | 39.6417 | -72.8717 | 18.46 | -9 | 2142 | 377.52 | 717.87 | 5.53 | 35.74 | 1017.4 | -0.26 | 1.74 | 136.18 | 74 | 11.2 | 9.9 | 9.9 | 9.9 | 0.634 | 5.75 | 26.19 | 18.4072 | 32.6236 | 18.3371 | 1008.15 | 11.2 | 18.3063 | 0.154 | 8.99 | 1017.14 | -9 | -0.277 | 588.413 | 282.897 | 381.478 | 377.52 | 379.324 | 394.29 | 379.324 | -9 | 369.27 | -9 | 385.64 | -16.37 | 2 |  |  | 289.1691 | 2.169 | -9
289.1707 | EQU | 0 | 2012-10-15 | 0.17066 | 2012-10-15 | 4:06 | 39.6363 | -72.8644 | 18.51 | -9 | 2127 | 374.08 | 718.79 | 5.54 | 35.73 | 1017.3 | -0.19 | 1.74 | 143.42 | 74 | -5.23 | 9.9 | 9.9 | 9.9 | 0.634 | 5.81 | 26.19 | 18.439 | 32.6773 | 18.3643 | 1007.99 | 11.1 | 18.3526 | 0.157 | 9.12 | 1017.11 | -9 | -0.279 | 588.409 | 282.895 | 381.477 | 374.08 | 375.861 | 394.28 | 375.861 | -9 | 365.81 | -9 | 385.55 | -19.74 | 2 |  |  | 289.1708 | 2.1708 | -9
289.1724 | EQU | 0 | 2012-10-15 | 0.17241 | 2012-10-15 | 4:08 | 39.6311 | -72.8567 | 18.52 | -9 | 2113.6 | 371.07 | 719.75 | 5.55 | 35.73 | 1017.1 | 0 | 1.75 | 139.24 | 74 | -3 | 9.9 | 9.9 | 9.9 | 0.634 | 5.81 | 26.19 | 18.4484 | 32.7218 | 18.3776 | 1007.87 | 11.2 | 18.3719 | 0.148 | 9.23 | 1017.1 | -9 | -0.28 | 588.406 | 282.892 | 381.476 | 371.07 | 372.83 | 394.28 | 372.83 | -9 | 362.99 | -9 | 385.49 | -22.49 | 2 |  |  | 289.1726 | 2.1726 | -9
289.1742 | EQU | 0 | 2012-10-15 | 0.17417 | 2012-10-15 | 4:11 | 39.626 | -72.849 | 18.56 | -9 | 2101.5 | 368.28 | 721.37 | 5.57 | 35.73 | 1017.2 | 0 | 1.78 | 145.35 | 74 | -1.96 | 9.9 | 9.9 | 9.9 | 0.633 | 5.81 | 26.25 | 18.5067 | 32.8054 | 18.4294 | 1007.91 | 11.2 | 18.4072 | 0.153 | 9.29 | 1017.2 | -9 | -0.282 | 588.402 | 282.89 | 381.475 | 368.28 | 370.021 | 394.27 | 370.021 | -9 | 360.2 | -9 | 385.48 | -25.27 | 2 |  |  | 289.1743 | 2.1743 | -9
289.1759 | EQU-DRAIN | 0 | 2012-10-15 | 0.17591 | 2012-10-15 | 4:14 | 39.6209 | -72.8412 | 18.54 | -9 | 2090.6 | 365.84 | 722.12 | 5.58 | 35.73 | 1017.1 | 0 | 1.76 | 140.98 | 74 | 5.67 | 9.9 | 9.9 | 9.9 | 0.634 | 5.94 | 26.19 | 18.4543 | 32.7744 | 18.3734 | 1007.81 | 11.3 | 18.3975 | 0.142 | 9.29 | 1017.1 | -9 | -0.284 | 588.399 | 282.888 | 381.474 | 365.84 | 367.565 | 394.27 | 367.565 | -9 | 357.94 | -9 | 385.44 | -27.5 | 2 |  |  | 289.176 | 2.1761 | -9
289.1779 | EQU | 0 | 2012-10-15 | 0.17791 | 2012-10-15 | 4:16 | 39.6151 | -72.8326 | 18.55 | -9 | 2085.6 | 364.7 | 725.12 | 5.61 | 35.73 | 1017.1 | 0.01 | 1.76 | 129.15 | 74 | -1.95 | 9.9 | 9.9 | 9.9 | 0.634 | 6.06 | 26.19 | 18.4897 | 32.7977 | 18.4173 | 1007.7 | 11 | 18.4009 | 0.149 | 9.41 | 1017.11 | -9 | -0.286 | 588.395 | 282.886 | 381.472 | 364.7 | 366.419 | 394.26 | 366.419 | -9 | 356.73 | -9 | 385.39 | -28.66 | 2 |  |  | 289.1781 | 2.1781 | -9
289.1797 | EQU | 0 | 2012-10-15 | 0.17966 | 2012-10-15 | 4:19 | 39.6099 | -72.825 | 18.62 | -9 | 2079.9 | 363.4 | 725.83 | 5.61 | 35.73 | 1017.1 | -0.17 | 1.73 | 137.37 | 74 | 0.68 | 9.9 | 9.9 | 9.9 | 0.633 | 6 | 26.19 | 18.5681 | 32.8797 | 18.494 | 1007.79 | 11.2 | 18.4611 | 0.159 | 9.14 | 1016.93 | -9 | -0.288 | 588.391 | 282.883 | 381.471 | 363.4 | 365.111 | 394.26 | 365.111 | -9 | 355.21 | -9 | 385.39 | -30.18 | 2 |  |  | 289.1798 | 2.1798 | -9
289.1814 | EQU | 0 | 2012-10-15 | 0.18142 | 2012-10-15 | 4:21 | 39.6048 | -72.8176 | 18.66 | -9 | 2070.7 | 361.21 | 723.2 | 5.59 | 35.74 | 1017.3 | -0.25 | 1.77 | 133.61 | 74 | 13.83 | 9.9 | 9.9 | 9.9 | 0.634 | 5.81 | 26.25 | 18.5947 | 32.8901 | 18.5207 | 1008 | 10.9 | 18.5093 | 0.151 | 9.05 | 1017.05 | -9 | -0.289 | 588.388 | 282.881 | 381.47 | 361.21 | 362.907 | 394.25 | 362.907 | -9 | 353.21 | -9 | 385.44 | -32.23 | 2 |  |  | 289.1816 | 2.1816 | -9
289.1832 | EQU | 0 | 2012-10-15 | 0.18318 | 2012-10-15 | 4:24 | 39.5997 | -72.8102 | 18.68 | -9 | 2065.1 | 360.01 | 722.2 | 5.58 | 35.74 | 1017.2 | -0.07 | 1.73 | 143.57 | 74 | -2.79 | 9.9 | 9.9 | 9.9 | 0.634 | 5.75 | 26.19 | 18.6151 | 32.8921 | 18.5415 | 1007.85 | 10.9 | 18.5326 | 0.147 | 9.28 | 1017.13 | -9 | -0.291 | 588.384 | 282.879 | 381.469 | 360.01 | 361.7 | 394.25 | 361.7 | -9 | 352.11 | -9 | 385.37 | -33.26 | 2 |  |  | 289.1833 | 2.1833 | -9
289.1849 | EQU | 0 | 2012-10-15 | 0.18493 | 2012-10-15 | 4:27 | 39.5946 | -72.8028 | 18.71 | -9 | 2061.3 | 359.17 | 722.41 | 5.58 | 35.75 | 1017.1 | -0.04 | 1.74 | 137.97 | 74 | 14.04 | 9.9 | 9.9 | 9.9 | 0.633 | 5.75 | 26.19 | 18.6469 | 32.9326 | 18.5798 | 1007.93 | 10.9 | 18.5635 | 0.146 | 9.13 | 1017.06 | -9 | -0.293 | 588.381 | 282.877 | 381.468 | 359.17 | 360.856 | 394.24 | 360.856 | -9 | 351.26 | -9 | 385.38 | -34.12 | 2 |  |  | 289.1851 | 2.1851 | -9
289.1867 | EQU | 0 | 2012-10-15 | 0.18669 | 2012-10-15 | 4:29 | 39.5895 | -72.7953 | 18.82 | -9 | 2056.2 | 358.02 | 723 | 5.59 | 35.75 | 1017.2 | -0.31 | 1.73 | 135 | 74 | -3.86 | 9.9 | 9.9 | 9.9 | 0.633 | 5.81 | 26.25 | 18.7694 | 33.0505 | 18.697 | 1007.77 | 11 | 18.6468 | 0.173 | 9.12 | 1016.89 | -9 | -0.295 | 588.377 | 282.875 | 381.467 | 358.02 | 359.699 | 394.24 | 359.699 | -9 | 349.63 | -9 | 385.27 | -35.64 | 2 |  |  | 289.1868 | 2.1868 | -9
289.1884 | EQU | 0 | 2012-10-15 | 0.18844 | 2012-10-15 | 4:32 | 39.5844 | -72.7877 | 18.87 | -9 | 2049.5 | 356.52 | 722.91 | 5.59 | 35.75 | 1017.1 | -0.04 | 1.74 | 137.59 | 74 | 8.56 | 9.9 | 9.9 | 9.9 | 0.634 | 5.75 | 26.25 | 18.8115 | 33.048 | 18.7435 | 1007.87 | 11.1 | 18.7236 | 0.146 | 9.19 | 1017.06 | -9 | -0.296 | 588.374 | 282.872 | 381.465 | 356.52 | 358.19 | 394.23 | 358.19 | -9 | 348.59 | -9 | 385.27 | -36.67 | 2 |  |  | 289.1886 | 2.1886 | -9
289.1902 | EQU | 0 | 2012-10-15 | 0.19019 | 2012-10-15 | 4:34 | 39.5792 | -72.7801 | 18.91 | -9 | 2045.4 | 355.58 | 723.29 | 5.59 | 35.75 | 1017.1 | -0.31 | 1.78 | 134.64 | 74 | 12.89 | 9.9 | 9.9 | 9.9 | 0.633 | 5.81 | 26.25 | 18.8575 | 33.057 | 18.7876 | 1007.81 | 11.1 | 18.7688 | 0.141 | 8.98 | 1016.79 | -9 | -0.298 | 588.37 | 282.87 | 381.464 | 355.58 | 357.245 | 394.23 | 357.245 | -9 | 347.64 | -9 | 385.21 | -37.58 | 2 |  |  | 289.1903 | 2.1903 | -9
289.1919 | EQU | 0 | 2012-10-15 | 0.19194 | 2012-10-15 | 4:37 | 39.574 | -72.7726 | 18.95 | -9 | 2043.4 | 355.17 | 723.79 | 5.59 | 35.76 | 1017.1 | -0.07 | 1.74 | 149.11 | 74 | 17.05 | 9.9 | 9.9 | 9.9 | 0.634 | 5.81 | 26.25 | 18.9121 | 33.1006 | 18.8437 | 1007.76 | 11.2 | 18.8195 | 0.13 | 9.27 | 1017.03 | -9 | -0.3 | 588.367 | 282.868 | 381.463 | 355.17 | 356.834 | 394.22 | 356.834 | -9 | 347.46 | -9 | 385.16 | -37.7 | 2 |  |  | 289.1921 | 2.1921 | -9
289.1937 | EQU | 0 | 2012-10-15 | 0.19369 | 2012-10-15 | 4:39 | 39.5688 | -72.765 | 19 | -9 | 2039.2 | 354.18 | 723.75 | 5.59 | 35.76 | 1017.2 | -0.18 | 1.74 | 146.59 | 74 | 13.38 | 9.9 | 9.9 | 9.9 | 0.633 | 5.81 | 26.25 | 18.9584 | 33.1415 | 18.8871 | 1007.77 | 11.2 | 18.8685 | 0.131 | 9.25 | 1017.02 | -9 | -0.302 | 588.363 | 282.866 | 381.462 | 354.18 | 355.839 | 394.22 | 355.839 | -9 | 346.45 | -9 | 385.14 | -38.69 | 2 |  |  | 289.1938 | 2.1938 | -9
289.1954 | EQU | 0 | 2012-10-15 | 0.19544 | 2012-10-15 | 4:42 | 39.5636 | -72.7573 | 19.05 | -9 | 2035.7 | 353.44 | 724.12 | 5.6 | 35.77 | 1017 | -0.22 | 1.75 | 143.73 | 74 | 7.34 | 9.9 | 9.9 | 9.9 | 0.633 | 5.81 | 26.25 | 18.9971 | 33.1796 | 18.9305 | 1007.77 | 11.2 | 18.912 | 0.138 | 9.01 | 1016.78 | -9 | -0.303 | 588.36 | 282.864 | 381.461 | 353.44 | 355.096 | 394.21 | 355.096 | -9 | 345.53 | -9 | 385.11 | -39.58 | 2 |  |  | 289.1956 | 2.1956 | -9
289.1972 | EQU | 0 | 2012-10-15 | 0.19719 | 2012-10-15 | 4:44 | 39.5584 | -72.7497 | 19.03 | -9 | 2032.8 | 352.77 | 725.83 | 5.61 | 35.77 | 1017.1 | -0.04 | 1.77 | 144.81 | 74 | 18.59 | 9.9 | 9.9 | 9.9 | 0.633 | 5.81 | 26.25 | 18.9519 | 33.1818 | 18.8841 | 1007.7 | 11.2 | 18.904 | 0.126 | 9.36 | 1017.06 | -9 | -0.305 | 588.356 | 282.862 | 381.46 | 352.77 | 354.423 | 394.21 | 354.423 | -9 | 345.15 | -9 | 385.08 | -39.93 | 2 |  |  | 289.1973 | 2.1973 | -9
289.199 | EQU | 0 | 2012-10-15 | 0.19895 | 2012-10-15 | 4:47 | 39.5533 | -72.7421 | 19.02 | -9 | 2031.1 | 352.4 | 725.62 | 5.61 | 35.77 | 1017.1 | -0.16 | 1.77 | 137.52 | 74 | 12.73 | 9.9 | 9.9 | 9.9 | 0.633 | 5.87 | 26.25 | 18.9518 | 33.1706 | 18.8717 | 1007.68 | 11.1 | 18.877 | 0.143 | 9.26 | 1016.94 | -9 | -0.307 | 588.353 | 282.859 | 381.458 | 352.4 | 354.052 | 394.2 | 354.052 | -9 | 344.51 | -9 | 385.08 | -40.58 | 2 |  |  | 289.1991 | 2.1991 | -9
289.2007 | EQU | 0 | 2012-10-15 | 0.20069 | 2012-10-15 | 4:49 | 39.5481 | -72.7345 | 19.02 | -9 | 2030.5 | 352.28 | 724.16 | 5.6 | 35.77 | 1017 | -0.31 | 1.78 | 135.08 | 74 | 1.33 | 9.9 | 9.9 | 9.9 | 0.634 | 5.94 | 26.25 | 18.9622 | 33.1844 | 18.8931 | 1007.63 | 11.3 | 18.8839 | 0.136 | 9.06 | 1016.69 | -9 | -0.309 | 588.349 | 282.857 | 381.457 | 352.28 | 353.933 | 394.2 | 353.933 | -9 | 344.41 | -9 | 385.06 | -40.65 | 2 |  |  | 289.2008 | 2.2008 | -9
289.2024 | EQU | 0 | 2012-10-15 | 0.20244 | 2012-10-15 | 4:52 | 39.543 | -72.7268 | 19.04 | -9 | 2029 | 351.98 | 723.87 | 5.6 | 35.77 | 1017 | -0.16 | 1.77 | 148 | 74 | 12.34 | 9.9 | 9.9 | 9.9 | 0.634 | 5.87 | 26.25 | 18.9802 | 33.1951 | 18.9048 | 1007.63 | 11.1 | 18.8998 | 0.14 | 9.21 | 1016.84 | -9 | -0.31 | 588.346 | 282.855 | 381.456 | 351.98 | 353.633 | 394.19 | 353.633 | -9 | 344.1 | -9 | 385.04 | -40.95 | 2 |  |  | 289.2026 | 2.2026 | -9
289.2042 | EQU-DRAIN | 0 | 2012-10-15 | 0.2042 | 2012-10-15 | 4:54 | 39.5379 | -72.719 | 19.05 | -9 | 2027.2 | 351.61 | 722.41 | 5.58 | 35.78 | 1016.9 | -0.04 | 1.77 | 148.87 | 74 | 8.62 | 9.9 | 9.9 | 9.9 | 0.634 | 6 | 26.25 | 18.9828 | 33.1912 | 18.9059 | 1007.63 | 11.2 | 18.9054 | 0.145 | 9.23 | 1016.86 | -9 | -0.312 | 588.342 | 282.853 | 381.455 | 351.61 | 353.263 | 394.19 | 353.263 | -9 | 343.68 | -9 | 385.04 | -41.36 | 2 |  |  | 289.2043 | 2.2043 | -9
289.2062 | EQU | 0 | 2012-10-15 | 0.2062 | 2012-10-15 | 4:57 | 39.532 | -72.7101 | 19.04 | -9 | 2026.5 | 351.45 | 721.62 | 5.57 | 35.78 | 1016.9 | -0.06 | 1.79 | 143.34 | 74 | 15.59 | 9.9 | 9.9 | 9.9 | 0.634 | 5.94 | 26.25 | 18.9583 | 33.1855 | 18.8674 | 1007.49 | 11.3 | 18.8818 | 0.158 | 9.35 | 1016.84 | -9 | -0.314 | 588.338 | 282.85 | 381.454 | 351.45 | 353.104 | 394.18 | 353.104 | -9 | 343.32 | -9 | 384.99 | -41.67 | 2 |  |  | 289.2063 | 2.2064 | -9
289.208 | EQU | 0 | 2012-10-15 | 0.20796 | 2012-10-15 | 5:00 | 39.5269 | -72.7024 | 19 | -9 | 2027.7 | 351.72 | 718.75 | 5.55 | 35.78 | 1016.9 | -0.25 | 1.77 | 136.92 | 74 | -4.19 | 9.9 | 9.9 | 9.9 | 0.634 | 5.81 | 26.25 | 18.9331 | 33.1747 | 18.8568 | 1007.67 | 11.2 | 18.8613 | 0.139 | 8.98 | 1016.65 | -9 | -0.316 | 588.335 | 282.848 | 381.452 | 351.72 | 353.378 | 394.18 | 353.378 | -9 | 343.82 | -9 | 385.06 | -41.24 | 2 |  |  | 289.2081 | 2.2081 | -9
289.2097 | EQU | 0 | 2012-10-15 | 0.20971 | 2012-10-15 | 5:02 | 39.5217 | -72.6946 | 19.01 | -9 | 2029.4 | 352.12 | 716.91 | 5.53 | 35.79 | 1016.8 | -0.1 | 1.78 | 151.17 | 74 | 10.47 | 9.9 | 9.9 | 9.9 | 0.632 | 5.75 | 26.25 | 18.9506 | 33.1714 | 18.8717 | 1007.53 | 11.3 | 18.8654 | 0.145 | 9.17 | 1016.7 | -9 | -0.318 | 588.331 | 282.846 | 381.451 | 352.12 | 353.784 | 394.17 | 353.784 | -9 | 344.15 | -9 | 385 | -40.86 | 2 |  |  | 289.2099 | 2.2099 | -9
289.2115 | EQU | 0 | 2012-10-15 | 0.21147 | 2012-10-15 | 5:05 | 39.5166 | -72.6868 | 19.01 | -9 | 2030.8 | 352.41 | 715.08 | 5.51 | 35.78 | 1016.9 | -0.14 | 1.78 | 148.16 | 74 | -2.44 | 9.9 | 9.9 | 9.9 | 0.633 | 5.75 | 26.25 | 18.9406 | 33.1569 | 18.866 | 1007.55 | 11.3 | 18.8684 | 0.142 | 9.21 | 1016.76 | -9 | -0.319 | 588.328 | 282.844 | 381.45 | 352.41 | 354.078 | 394.17 | 354.078 | -9 | 344.5 | -9 | 385 | -40.51 | 2 |  |  | 289.2116 | 2.2116 | -9
289.2132 | EQU | 0 | 2012-10-15 | 0.21322 | 2012-10-15 | 5:07 | 39.5113 | -72.6791 | 19.01 | -9 | 2032.2 | 352.65 | 713.37 | 5.49 | 35.79 | 1017 | -0.07 | 1.79 | 139.31 | 74 | 4.45 | 9.9 | 9.9 | 9.9 | 0.634 | 5.75 | 26.25 | 18.9425 | 33.1543 | 18.8653 | 1007.77 | 11.3 | 18.8656 | 0.144 | 9.16 | 1016.93 | -9 | -0.321 | 588.324 | 282.842 | 381.449 | 352.65 | 354.322 | 394.16 | 354.322 | -9 | 344.75 | -9 | 385.09 | -40.33 | 2 |  |  | 289.2134 | 2.2134 | -9
289.215 | EQU | 0 | 2012-10-15 | 0.21498 | 2012-10-15 | 5:10 | 39.5057 | -72.6721 | 19 | -9 | 2033.4 | 352.96 | 712.29 | 5.48 | 35.79 | 1016.9 | -0.31 | 1.76 | 138.12 | 74 | 11.52 | 9.9 | 9.9 | 9.9 | 0.633 | 5.87 | 26.25 | 18.9164 | 33.1231 | 18.8452 | 1007.85 | 11.1 | 18.8538 | 0.146 | 8.74 | 1016.59 | -9 | -0.323 | 588.321 | 282.839 | 381.448 | 352.96 | 354.637 | 394.16 | 354.637 | -9 | 344.92 | -9 | 385.12 | -40.2 | 2 |  |  | 289.2151 | 2.2151 | -9
289.2167 | EQU | 0 | 2012-10-15 | 0.21672 | 2012-10-15 | 5:12 | 39.4999 | -72.6654 | 18.99 | -9 | 2035.4 | 353.4 | 712.12 | 5.48 | 35.8 | 1017 | -0.05 | 1.76 | 140.07 | 74 | 17.04 | 9.9 | 9.9 | 9.9 | 0.633 | 5.81 | 26.25 | 18.9152 | 33.1091 | 18.831 | 1007.83 | 11.2 | 18.8371 | 0.153 | 9.12 | 1016.95 | -9 | -0.325 | 588.317 | 282.837 | 381.447 | 353.4 | 355.083 | 394.15 | 355.083 | -9 | 345.38 | -9 | 385.11 | -39.73 | 2 |  |  | 289.2169 | 2.2169 | -9
289.2185 | EQU | 0 | 2012-10-15 | 0.21847 | 2012-10-15 | 5:15 | 39.4939 | -72.6587 | 18.98 | -9 | 2037.6 | 353.88 | 710.04 | 5.46 | 35.8 | 1017 | -0.22 | 1.75 | 134.42 | 74 | 13.68 | 9.9 | 9.9 | 9.9 | 0.633 | 5.87 | 26.25 | 18.9068 | 33.0927 | 18.8353 | 1007.91 | 11.3 | 18.8335 | 0.146 | 8.87 | 1016.78 | -9 | -0.326 | 588.314 | 282.835 | 381.445 | 353.88 | 355.569 | 394.15 | 355.569 | -9 | 345.9 | -9 | 385.14 | -39.24 | 2 |  |  | 289.2186 | 2.2186 | -9
289.2202 | EQU | 0 | 2012-10-15 | 0.22023 | 2012-10-15 | 5:17 | 39.488 | -72.652 | 18.99 | -9 | 2039.7 | 354.38 | 708.79 | 5.45 | 35.8 | 1017 | 0.01 | 1.77 | 132.89 | 74 | 8.18 | 9.9 | 9.9 | 9.9 | 0.632 | 6 | 26.25 | 18.9172 | 33.0877 | 18.838 | 1007.87 | 11.2 | 18.8368 | 0.153 | 9.14 | 1017.01 | -9 | -0.328 | 588.31 | 282.833 | 381.444 | 354.38 | 356.075 | 394.14 | 356.075 | -9 | 346.37 | -9 | 385.12 | -38.75 | 2 |  |  | 289.2204 | 2.2204 | -9
289.222 | EQU | 0 | 2012-10-15 | 0.22199 | 2012-10-15 | 5:20 | 39.482 | -72.6453 | 18.99 | -9 | 2040.8 | 354.62 | 708.41 | 5.45 | 35.81 | 1017 | -0.06 | 1.78 | 147.14 | 74 | 15.22 | 9.9 | 9.9 | 9.9 | 0.633 | 6.06 | 26.31 | 18.9085 | 33.0803 | 18.8297 | 1007.81 | 11.3 | 18.8332 | 0.157 | 9.13 | 1016.94 | -9 | -0.33 | 588.307 | 282.831 | 381.443 | 354.62 | 356.319 | 394.14 | 356.319 | -9 | 346.53 | -9 | 385.09 | -38.57 | 2 |  |  | 289.2221 | 2.2221 | -9
289.2237 | EQU | 0 | 2012-10-15 | 0.22375 | 2012-10-15 | 5:22 | 39.476 | -72.6385 | 18.98 | -9 | 2041.3 | 354.76 | 708.87 | 5.45 | 35.81 | 1016.9 | -0.11 | 1.76 | 134.42 | 74 | 8.29 | 9.9 | 9.9 | 9.89 | 0.632 | 6.06 | 26.25 | 18.9017 | 33.0653 | 18.8265 | 1007.77 | 11.3 | 18.8279 | 0.152 | 9.02 | 1016.79 | -9 | -0.332 | 588.303 | 282.828 | 381.442 | 354.76 | 356.462 | 394.13 | 356.462 | -9 | 346.69 | -9 | 385.07 | -38.39 | 2 |  |  | 289.2239 | 2.2239 | -9
289.2255 | EQU | 0 | 2012-10-15 | 0.22551 | 2012-10-15 | 5:25 | 39.4699 | -72.6318 | 18.97 | -9 | 2041.8 | 354.86 | 706.37 | 5.43 | 35.81 | 1017 | -0.26 | 1.77 | 136.7 | 74 | 12.86 | 9.9 | 9.9 | 9.9 | 0.633 | 5.94 | 26.31 | 18.9059 | 33.069 | 18.8296 | 1007.85 | 11.4 | 18.8283 | 0.142 | 8.89 | 1016.74 | -9 | -0.333 | 588.3 | 282.826 | 381.441 | 354.86 | 356.565 | 394.13 | 356.565 | -9 | 346.93 | -9 | 385.1 | -38.17 | 2 |  |  | 289.2256 | 2.2256 | -9
289.2273 | EQU | 0 | 2012-10-15 | 0.22726 | 2012-10-15 | 5:27 | 39.4638 | -72.6252 | 18.98 | -9 | 2041.1 | 354.69 | 705.41 | 5.42 | 35.82 | 1017 | -0.29 | 1.78 | 134.93 | 74 | 0.92 | 9.9 | 9.9 | 9.9 | 0.634 | 5.94 | 26.31 | 18.9068 | 33.0676 | 18.834 | 1007.94 | 11.3 | 18.8321 | 0.148 | 8.77 | 1016.71 | -9 | -0.335 | 588.296 | 282.824 | 381.44 | 354.69 | 356.396 | 394.12 | 356.396 | -9 | 346.66 | -9 | 385.13 | -38.47 | 2 |  |  | 289.2274 | 2.2274 | -9
289.229 | EQU | 0 | 2012-10-15 | 0.22902 | 2012-10-15 | 5:30 | 39.4577 | -72.6185 | 18.98 | -9 | 2040.8 | 354.67 | 705.12 | 5.41 | 35.82 | 1016.9 | -0.24 | 1.75 | 137.82 | 74 | 5.81 | 9.9 | 9.9 | 9.89 | 0.632 | 5.94 | 26.31 | 18.9008 | 33.0614 | 18.8223 | 1007.82 | 11.4 | 18.8273 | 0.153 | 8.84 | 1016.66 | -9 | -0.337 | 588.293 | 282.822 | 381.438 | 354.67 | 356.378 | 394.12 | 356.378 | -9 | 346.55 | -9 | 385.08 | -38.53 | 2 |  |  | 289.2292 | 2.2292 | -9
289.2321 | STD1-DRAIN | 0 | 2012-10-15 | 0.23212 | 2012-10-15 | 5:34 | 39.4468 | -72.6068 | 18.97 | 0 | -2.53 | -0.34 | 21.04 | 0.12 | 35.83 | 1017 | -0.13 | 1.81 | 82.8 | 74 | -0.78 | 9.9 | 9.9 | 9.9 | 0.633 | 6.12 | 26.31 | 18.8929 | 33.0606 | 18.8164 | 1007.82 | 11.4 | 18.8178 | 0.152 | 9.05 | 1016.87 | -0.34 | -9 | -9 | -9 | -9 | -0.34 | -9 | -9 | -9 | -9 | -9 | -9 | -9 | -9 | 2 |  |  | 289.2323 | 2.2323 | -9
289.2355 | STD2 | 0 | 2012-10-15 | 0.23546 | 2012-10-15 | 5:39 | 39.4349 | -72.5942 | 18.96 | 593.64 | 2964.2 | 588.28 | 13.12 | 0.07 | 35.83 | 1016.9 | -0.19 | 1.77 | 59.47 | 74 | 2.65 | 9.9 | 9.9 | 9.89 | 0.632 | 5.87 | 26.31 | 18.8581 | 33.0358 | 18.7793 | 1007.77 | 11.5 | 18.7876 | 0.172 | 8.94 | 1016.71 | -5.36 | -9 | -9 | -9 | -9 | 588.28 | -9 | -9 | -9 | -9 | -9 | -9 | -9 | -9 | 2 |  |  | 289.2356 | 2.2356 | -9
289.2386 | STD3 | 0 | 2012-10-15 | 0.23858 | 2012-10-15 | 5:44 | 39.424 | -72.5824 | 18.74 | 282.59 | 1713.9 | 282.81 | -2.75 | -0.02 | 35.83 | 1016.8 | -0.14 | 1.84 | 56.67 | 74 | 2.41 | 9.9 | 9.9 | 9.9 | 0.632 | 5.75 | 26.31 | 18.6304 | 32.9314 | 18.5247 | 1007.7 | 11.4 | 18.5859 | 0.154 | 8.96 | 1016.66 | 0.22 | -9 | -9 | -9 | -9 | 282.81 | -9 | -9 | -9 | -9 | -9 | -9 | -9 | -9 | 2 |  |  | 289.2387 | 2.2387 | -9
289.2417 | STD4 | 0 | 2012-10-15 | 0.2417 | 2012-10-15 | 5:48 | 39.4132 | -72.5708 | 18.58 | 381.54 | 2164.7 | 381.43 | -8.54 | -0.05 | 35.83 | 1016.7 | -0.21 | 1.8 | 56.71 | 74 | 3.09 | 9.9 | 9.9 | 9.89 | 0.632 | 6 | 26.31 | 18.4594 | 32.8442 | 18.3664 | 1007.67 | 11.3 | 18.4046 | 0.175 | 8.82 | 1016.49 | -0.11 | -9 | -9 | -9 | -9 | 381.43 | -9 | -9 | -9 | -9 | -9 | -9 | -9 | -9 | 2 |  |  | 289.2418 | 2.2418 | -9
289.2448 | ATM | 0 | 2012-10-15 | 0.2448 | 2012-10-15 | 5:53 | 39.4025 | -72.5591 | 18.49 | -9 | 2205.4 | 392.05 | 443.91 | 3.07 | 35.83 | 1016.6 | -0.13 | 1.8 | 93.46 | 74 | 0.06 | 9.9 | 9.9 | 9.9 | 0.633 | 6 | 26.25 | 18.3614 | 32.8501 | 18.2681 | 1007.5 | 11.3 | 18.2918 | 0.198 | 8.97 | 1016.47 | -9 | -0.341 | 588.275 | 282.809 | 381.428 | 392.05 | 394.059 | -9 | -9 | 394.059 | -9 | 385.17 | -9 | -9 | 2 |  |  | 289.245 | 2.2449 | -9
289.2462 | ATM | 0 | 2012-10-15 | 0.24618 | 2012-10-15 | 5:55 | 39.3978 | -72.5539 | 18.42 | -9 | 2205.4 | 392.05 | 440.58 | 3.04 | 35.83 | 1016.6 | -0.16 | 1.81 | 93.35 | 74 | 1.51 | 9.9 | 9.9 | 9.9 | 0.632 | 5.81 | 26.25 | 18.305 | 32.8549 | 18.2137 | 1007.47 | 11.3 | 18.2435 | 0.177 | 8.97 | 1016.44 | -9 | -0.341 | 588.274 | 282.809 | 381.427 | 392.05 | 394.06 | -9 | -9 | 394.06 | -9 | 385.18 | -9 | -9 | 2 |  |  | 289.2463 | 2.2463 | -9
289.2475 | ATM | 0 | 2012-10-15 | 0.24755 | 2012-10-15 | 5:57 | 39.3931 | -72.5486 | 18.35 | -9 | 2205.6 | 392.08 | 437.7 | 3.02 | 35.83 | 1016.6 | -0.1 | 1.8 | 93.41 | 74 | 18.46 | 9.9 | 9.9 | 9.9 | 0.633 | 5.87 | 26.31 | 18.2474 | 32.8586 | 18.1505 | 1007.46 | 11.3 | 18.1848 | 0.165 | 9.04 | 1016.5 | -9 | -0.341 | 588.273 | 282.809 | 381.426 | 392.08 | 394.091 | -9 | -9 | 394.091 | -9 | 385.24 | -9 | -9 | 2 |  |  | 289.2477 | 2.2477 | -9
289.2489 | ATM | 0 | 2012-10-15 | 0.24891 | 2012-10-15 | 5:59 | 39.3884 | -72.5434 | 18.28 | -9 | 2205.6 | 392.1 | 435.54 | 3 | 35.83 | 1016.5 | -0.1 | 1.79 | 93.35 | 74 | 5.65 | 9.9 | 9.9 | 9.9 | 0.634 | 6.06 | 26.25 | 18.1501 | 32.8456 | 18.0638 | 1007.38 | 11.4 | 18.1116 | 0.168 | 9.02 | 1016.4 | -9 | -0.341 | 588.272 | 282.808 | 381.425 | 392.1 | 394.111 | -9 | -9 | 394.111 | -9 | 385.26 | -9 | -9 | 2 |  |  | 289.2491 | 2.2491 | -9
289.2503 | ATM | 0 | 2012-10-15 | 0.25029 | 2012-10-15 | 6:01 | 39.3836 | -72.5381 | 18.19 | -9 | 2205 | 391.98 | 433.58 | 2.98 | 35.83 | 1016.5 | -0.16 | 1.8 | 93.41 | 74 | -5.3 | 9.9 | 9.9 | 9.89 | 0.634 | 5.87 | 26.25 | 18.0299 | 32.8468 | 17.9192 | 1007.37 | 11.4 | 17.9978 | 0.192 | 8.97 | 1016.34 | -9 | -0.342 | 588.271 | 282.808 | 381.424 | 391.98 | 393.991 | -9 | -9 | 393.991 | -9 | 385.19 | -9 | -9 | 2 |  |  | 289.2504 | 2.2504 | -9
289.2537 | EQU | 0 | 2012-10-15 | 0.2537 | 2012-10-15 | 6:06 | 39.3719 | -72.5249 | 18.03 | -9 | 2096.4 | 367.57 | 704.79 | 5.41 | 35.83 | 1016.3 | -0.06 | 1.75 | 127.87 | 74 | 5.68 | 9.9 | 9.9 | 9.89 | 0.633 | 5.94 | 26.25 | 17.9656 | 32.9883 | 17.9025 | 1007.25 | 11.4 | 17.9062 | 0.124 | 8.99 | 1016.24 | -9 | -0.342 | 588.269 | 282.807 | 381.421 | 367.57 | 369.394 | 394.02 | 369.394 | -9 | 359.93 | -9 | 385.23 | -25.29 | 2 |  |  | 289.2538 | 2.2538 | -9
289.2555 | EQU | 0 | 2012-10-15 | 0.25546 | 2012-10-15 | 6:08 | 39.3659 | -72.5182 | 18.12 | -9 | 2095 | 367.25 | 707.12 | 5.44 | 35.83 | 1016.4 | 0.04 | 1.77 | 146.83 | 74 | 16.85 | 9.9 | 9.9 | 9.89 | 0.633 | 6.06 | 26.31 | 18.0904 | 33.1355 | 18.1051 | 1007.35 | 11.3 | 18.0183 | 0.102 | 9.09 | 1016.44 | -9 | -0.342 | 588.268 | 282.807 | 381.42 | 367.25 | 369.073 | 394.01 | 369.073 | -9 | 359.99 | -9 | 385.2 | -25.21 | 2 |  |  | 289.2556 | 2.2556 | -9
289.2572 | EQU | 0 | 2012-10-15 | 0.25721 | 2012-10-15 | 6:11 | 39.3597 | -72.5119 | 18.5 | -9 | 2079.8 | 363.75 | 709.91 | 5.46 | 35.83 | 1016.4 | -0.2 | 1.76 | 134.05 | 74 | 3.62 | 9.9 | 9.9 | 9.9 | 0.633 | 6.06 | 26.31 | 18.6198 | 33.6947 | 18.6451 | 1007.31 | 11.2 | 18.415 | 0.085 | 8.89 | 1016.2 | -9 | -0.342 | 588.267 | 282.807 | 381.418 | 363.75 | 365.546 | 394 | 365.546 | -9 | 356.54 | -9 | 384.98 | -28.44 | 2 |  |  | 289.2574 | 2.2574 | -9
289.259 | EQU-DRAIN | 0 | 2012-10-15 | 0.25896 | 2012-10-15 | 6:13 | 39.3535 | -72.5059 | 19.03 | -9 | 2046.2 | 356.11 | 707.04 | 5.44 | 35.83 | 1016.5 | -0.04 | 1.78 | 144.81 | 74 | -2.59 | 9.9 | 9.9 | 9.9 | 0.632 | 5.75 | 26.25 | 19.0342 | 33.987 | 18.9379 | 1007.28 | 11.1 | 18.8124 | 0.218 | 9.18 | 1016.46 | -9 | -0.342 | 588.266 | 282.807 | 381.417 | 356.11 | 357.848 | 393.99 | 357.848 | -9 | 346.94 | -9 | 384.76 | -37.82 | 2 |  |  | 289.2591 | 2.2591 | -9
289.261 | EQU | 0 | 2012-10-15 | 0.26096 | 2012-10-15 | 6:16 | 39.3464 | -72.4991 | 19.27 | -9 | 2018.2 | 349.84 | 710.75 | 5.47 | 35.84 | 1016.4 | -0.01 | 1.79 | 145.74 | 74 | 9.44 | 9.9 | 9.9 | 9.89 | 0.632 | 6 | 26.31 | 19.3221 | 34.0467 | 19.2636 | 1007.33 | 11.1 | 19.1415 | 0.128 | 9.06 | 1016.39 | -9 | -0.342 | 588.265 | 282.806 | 381.416 | 349.84 | 351.531 | 393.98 | 351.531 | -9 | 341.97 | -9 | 384.6 | -42.63 | 2 |  |  | 289.2611 | 2.2611 | -9
289.2627 | EQU | 0 | 2012-10-15 | 0.26271 | 2012-10-15 | 6:19 | 39.3404 | -72.4932 | 19.4 | -9 | 2000.4 | 345.88 | 709.79 | 5.46 | 35.84 | 1016.4 | -0.06 | 1.77 | 144.11 | 74 | 2.55 | 9.9 | 9.9 | 9.9 | 0.632 | 5.81 | 26.31 | 19.3768 | 34.046 | 19.3105 | 1007.34 | 10.8 | 19.2904 | 0.11 | 9 | 1016.34 | -9 | -0.343 | 588.264 | 282.806 | 381.414 | 345.88 | 347.541 | 393.97 | 347.541 | -9 | 338.28 | -9 | 384.51 | -46.23 | 2 |  |  | 289.2629 | 2.2629 | -9
289.2645 | EQU | 0 | 2012-10-15 | 0.26446 | 2012-10-15 | 6:21 | 39.3343 | -72.4873 | 19.17 | -9 | 1990.7 | 343.7 | 710.2 | 5.47 | 35.84 | 1016.4 | -0.06 | 1.78 | 147.69 | 74 | 17.98 | 9.9 | 9.9 | 9.89 | 0.633 | 5.81 | 26.25 | 18.9437 | 33.8408 | 18.9187 | 1007.37 | 10.9 | 19.0866 | 0.083 | 8.97 | 1016.34 | -9 | -0.343 | 588.263 | 282.806 | 381.413 | 343.7 | 345.345 | 393.96 | 345.345 | -9 | 336.62 | -9 | 384.62 | -48 | 2 |  |  | 289.2646 | 2.2646 | -9
289.2662 | EQU | 0 | 2012-10-15 | 0.26622 | 2012-10-15 | 6:24 | 39.3282 | -72.4814 | 19.27 | -9 | 1993.6 | 344.39 | 711.95 | 5.48 | 35.85 | 1016.3 | -0.27 | 1.77 | 134.05 | 74 | -0.6 | 9.9 | 9.9 | 9.89 | 0.632 | 5.75 | 26.31 | 19.3371 | 33.9684 | 19.2903 | 1007.35 | 11 | 19.1301 | 0.14 | 8.68 | 1016.03 | -9 | -0.343 | 588.262 | 282.805 | 381.412 | 344.39 | 346.041 | 393.95 | 346.041 | -9 | 336.34 | -9 | 384.58 | -48.24 | 2 |  |  | 289.2663 | 2.2664 | -9
289.268 | EQU | 0 | 2012-10-15 | 0.26796 | 2012-10-15 | 6:26 | 39.3219 | -72.4756 | 19.47 | -9 | 1988.5 | 343.27 | 715.41 | 5.52 | 35.85 | 1016.3 | -0.14 | 1.76 | 136.48 | 74 | 9.06 | 9.9 | 9.9 | 9.9 | 0.634 | 5.87 | 26.37 | 19.414 | 33.9821 | 19.3403 | 1007.32 | 11 | 19.319 | 0.151 | 8.84 | 1016.16 | -9 | -0.343 | 588.261 | 282.805 | 381.41 | 343.27 | 344.913 | 393.94 | 344.913 | -9 | 335.04 | -9 | 384.46 | -49.42 | 2 |  |  | 289.2681 | 2.2681 | -9
289.2697 | EQU | 0 | 2012-10-15 | 0.26972 | 2012-10-15 | 6:29 | 39.3156 | -72.4697 | 19.5 | -9 | 1984.3 | 342.34 | 718.75 | 5.55 | 35.85 | 1016.3 | -0.04 | 1.79 | 143.26 | 74 | 8.2 | 9.9 | 9.9 | 9.89 | 0.632 | 5.87 | 26.37 | 19.4611 | 33.9524 | 19.3923 | 1007.31 | 11.1 | 19.3701 | 0.13 | 8.95 | 1016.26 | -9 | -0.343 | 588.26 | 282.805 | 381.409 | 342.34 | 343.976 | 393.93 | 343.976 | -9 | 334.45 | -9 | 384.42 | -49.97 | 2 |  |  | 289.2699 | 2.2699 | -9
289.2715 | EQU | 0 | 2012-10-15 | 0.27147 | 2012-10-15 | 6:31 | 39.3094 | -72.4639 | 19.52 | -9 | 1981.9 | 341.83 | 719.66 | 5.56 | 35.85 | 1016.3 | -0.05 | 1.78 | 141.66 | 74 | 15.24 | 9.9 | 9.9 | 9.9 | 0.631 | 6 | 26.31 | 19.4526 | 33.9587 | 19.3595 | 1007.28 | 11 | 19.3736 | 0.146 | 8.97 | 1016.25 | -9 | -0.343 | 588.259 | 282.805 | 381.408 | 341.83 | 343.463 | 393.92 | 343.463 | -9 | 333.71 | -9 | 384.39 | -50.69 | 2 |  |  | 289.2716 | 2.2716 | -9
289.2732 | EQU | 0 | 2012-10-15 | 0.27323 | 2012-10-15 | 6:34 | 39.3029 | -72.4579 | 19.45 | -9 | 1979.8 | 341.42 | 723.04 | 5.59 | 35.86 | 1016.2 | -0.03 | 1.78 | 144.34 | 74 | 16.85 | 9.9 | 9.9 | 9.89 | 0.632 | 6.12 | 26.37 | 19.3243 | 33.9018 | 19.2436 | 1007.2 | 11.3 | 19.2927 | 0.157 | 8.97 | 1016.17 | -9 | -0.343 | 588.258 | 282.804 | 381.406 | 341.42 | 343.051 | 393.9 | 343.051 | -9 | 333.16 | -9 | 384.4 | -51.24 | 2 |  |  | 289.2734 | 2.2734 | -9
289.275 | EQU | 0 | 2012-10-15 | 0.27498 | 2012-10-15 | 6:36 | 39.2966 | -72.4519 | 19.35 | -9 | 1980.8 | 341.67 | 724.54 | 5.61 | 35.87 | 1016.1 | -0.3 | 1.82 | 129.5 | 74 | -1.3 | 9.9 | 9.9 | 9.89 | 0.633 | 5.94 | 26.31 | 19.263 | 33.8784 | 19.1851 | 1007.13 | 11.2 | 19.2102 | 0.14 | 8.67 | 1015.8 | -9 | -0.344 | 588.257 | 282.804 | 381.405 | 341.67 | 343.304 | 393.89 | 343.304 | -9 | 333.57 | -9 | 384.4 | -50.83 | 2 |  |  | 289.2751 | 2.2751 | -9
289.2767 | EQU | 0 | 2012-10-15 | 0.27674 | 2012-10-15 | 6:39 | 39.2902 | -72.4458 | 19.46 | -9 | 1982.2 | 342.02 | 723.25 | 5.6 | 35.87 | 1016.1 | -0.21 | 1.81 | 133.25 | 74 | 7.98 | 9.9 | 9.9 | 9.89 | 0.633 | 5.81 | 26.31 | 19.4813 | 33.9576 | 19.4223 | 1007.05 | 11.3 | 19.3212 | 0.139 | 8.84 | 1015.89 | -9 | -0.344 | 588.256 | 282.804 | 381.404 | 342.02 | 343.657 | 393.88 | 343.657 | -9 | 333.91 | -9 | 384.3 | -50.39 | 2 |  |  | 289.2769 | 2.2769 | -9
289.2785 | EQU | 0 | 2012-10-15 | 0.2785 | 2012-10-15 | 6:41 | 39.2837 | -72.4398 | 19.59 | -9 | 1981.7 | 341.89 | 724.91 | 5.61 | 35.88 | 1016.1 | -0.22 | 1.8 | 146.05 | 74 | 9.15 | 9.9 | 9.9 | 9.89 | 0.632 | 5.81 | 26.31 | 19.5668 | 33.9599 | 19.5129 | 1007.08 | 11.4 | 19.4743 | 0.116 | 8.8 | 1015.88 | -9 | -0.344 | 588.255 | 282.803 | 381.402 | 341.89 | 343.527 | 393.87 | 343.527 | -9 | 334.05 | -9 | 384.22 | -50.17 | 2 |  |  | 289.2787 | 2.2786 | -9
289.2802 | EQU | 0 | 2012-10-15 | 0.28024 | 2012-10-15 | 6:44 | 39.2775 | -72.4337 | 19.73 | -9 | 1978.4 | 341.22 | 728.79 | 5.65 | 35.88 | 1016 | -0.24 | 1.83 | 132.16 | 74 | 5.54 | 9.9 | 9.9 | 9.89 | 0.633 | 6.06 | 26.31 | 19.6744 | 33.9835 | 19.599 | 1007 | 11.2 | 19.5619 | 0.168 | 8.76 | 1015.76 | -9 | -0.344 | 588.254 | 282.803 | 381.401 | 341.22 | 342.852 | 393.86 | 342.852 | -9 | 332.55 | -9 | 384.13 | -51.58 | 2 |  |  | 289.2804 | 2.2804 | -9
289.282 | EQU | 0 | 2012-10-15 | 0.28199 | 2012-10-15 | 6:46 | 39.2714 | -72.4273 | 19.74 | -9 | 1975.1 | 340.51 | 731.37 | 5.68 | 35.88 | 1016 | -0.14 | 1.81 | 138.41 | 74 | 13.2 | 9.9 | 9.9 | 9.89 | 0.632 | 6 | 26.31 | 19.6825 | 33.9733 | 19.6104 | 1006.85 | 11.2 | 19.6055 | 0.134 | 9.01 | 1015.86 | -9 | -0.344 | 588.253 | 282.803 | 381.4 | 340.51 | 342.138 | 393.85 | 342.138 | -9 | 332.36 | -9 | 384.04 | -51.68 | 2 |  |  | 289.2821 | 2.2821 | -9
289.2837 | EQU | 0 | 2012-10-15 | 0.28375 | 2012-10-15 | 6:49 | 39.2653 | -72.4208 | 19.75 | -9 | 1973.9 | 340.27 | 730.04 | 5.67 | 35.89 | 1015.9 | -0.15 | 1.81 | 145.04 | 74 | 15.94 | 9.9 | 9.9 | 9.89 | 0.633 | 5.87 | 26.37 | 19.6952 | 33.9812 | 19.6285 | 1006.88 | 11.2 | 19.6208 | 0.129 | 8.87 | 1015.75 | -9 | -0.344 | 588.252 | 282.802 | 381.398 | 340.27 | 341.896 | 393.84 | 341.896 | -9 | 332.16 | -9 | 384.03 | -51.88 | 2 |  |  | 289.2839 | 2.2839 | -9
289.2855 | EQU | 0 | 2012-10-15 | 0.2855 | 2012-10-15 | 6:51 | 39.2593 | -72.4145 | 19.75 | -9 | 1974.4 | 340.35 | 729.75 | 5.66 | 35.89 | 1016 | -0.25 | 1.8 | 136.33 | 74 | 6.65 | 9.9 | 9.9 | 9.89 | 0.633 | 5.81 | 26.37 | 19.6855 | 33.9696 | 19.6098 | 1006.93 | 11.1 | 19.6178 | 0.132 | 8.82 | 1015.75 | -9 | -0.344 | 588.251 | 282.802 | 381.397 | 340.35 | 341.978 | 393.83 | 341.978 | -9 | 332.19 | -9 | 384.05 | -51.85 | 2 |  |  | 289.2856 | 2.2856 | -9
289.2873 | EQU-DRAIN | 0 | 2012-10-15 | 0.28726 | 2012-10-15 | 6:54 | 39.2534 | -72.4082 | 19.76 | -9 | 1974.9 | 340.51 | 733.04 | 5.7 | 35.91 | 1016 | -0.41 | 1.8 | 130.22 | 74 | 4.02 | 9.9 | 9.9 | 9.89 | 0.632 | 5.87 | 26.37 | 19.7045 | 33.9821 | 19.6304 | 1006.9 | 10.9 | 19.6216 | 0.138 | 8.69 | 1015.59 | -9 | -0.345 | 588.25 | 282.802 | 381.396 | 340.51 | 342.14 | 393.82 | 342.14 | -9 | 332.21 | -9 | 384.02 | -51.82 | 2 |  |  | 289.2874 | 2.2874 | -9
289.2893 | EQU | 0 | 2012-10-15 | 0.28926 | 2012-10-15 | 6:57 | 39.2466 | -72.4011 | 19.76 | -9 | 1975.5 | 340.69 | 734.79 | 5.71 | 35.92 | 1015.9 | -0.27 | 1.8 | 153.26 | 74 | 20.15 | 9.9 | 9.9 | 9.89 | 0.634 | 6 | 26.37 | 19.7031 | 33.9779 | 19.6245 | 1006.92 | 10.9 | 19.6267 | 0.133 | 8.71 | 1015.63 | -9 | -0.345 | 588.249 | 282.802 | 381.394 | 340.69 | 342.322 | 393.81 | 342.322 | -9 | 332.47 | -9 | 384.01 | -51.55 | 2 |  |  | 289.2894 | 2.2894 | -9
289.291 | EQU | 0 | 2012-10-15 | 0.29102 | 2012-10-15 | 6:59 | 39.2406 | -72.3948 | 19.79 | -9 | 1975.2 | 340.64 | 732.7 | 5.69 | 35.92 | 1015.9 | 0.06 | 1.81 | 138.41 | 74 | 28.97 | 9.9 | 9.9 | 9.89 | 0.633 | 5.75 | 26.37 | 19.8718 | 34.1178 | 19.8301 | 1006.79 | 11 | 19.7425 | 0.047 | 9.17 | 1015.96 | -9 | -0.345 | 588.248 | 282.801 | 381.393 | 340.64 | 342.272 | 393.79 | 342.272 | -9 | 333.73 | -9 | 383.89 | -50.17 | 2 |  |  | 289.2912 | 2.2912 | -9
289.2928 | EQU | 0 | 2012-10-15 | 0.29278 | 2012-10-15 | 7:02 | 39.2351 | -72.3878 | 19.96 | -9 | 1973.6 | 340.33 | 733.79 | 5.7 | 35.93 | 1015.8 | -0.24 | 1.8 | 130.08 | 74 | 5.88 | 9.9 | 9.9 | 9.89 | 0.633 | 5.81 | 26.37 | 19.9001 | 34.0951 | 19.8253 | 1006.74 | 11 | 19.8273 | 0.133 | 8.82 | 1015.56 | -9 | -0.345 | 588.247 | 282.801 | 381.392 | 340.33 | 341.961 | 393.78 | 341.961 | -9 | 332.01 | -9 | 383.82 | -51.81 | 2 |  |  | 289.2929 | 2.2929 | -9
289.2945 | EQU | 0 | 2012-10-15 | 0.29453 | 2012-10-15 | 7:04 | 39.2297 | -72.3807 | 19.98 | -9 | 1971.9 | 339.99 | 736.37 | 5.73 | 35.94 | 1015.7 | -0.49 | 1.81 | 125.98 | 74 | -3.37 | 9.9 | 9.9 | 9.89 | 0.633 | 5.87 | 26.37 | 19.9331 | 34.1025 | 19.8636 | 1006.7 | 11 | 19.8472 | 0.133 | 8.51 | 1015.21 | -9 | -0.345 | 588.246 | 282.801 | 381.39 | 339.99 | 341.619 | 393.77 | 341.619 | -9 | 331.55 | -9 | 383.78 | -52.23 | 2 |  |  | 289.2947 | 2.2947 | -9
289.2963 | EQU | 0 | 2012-10-15 | 0.29626 | 2012-10-15 | 7:07 | 39.2243 | -72.3736 | 19.99 | -9 | 1970.7 | 339.76 | 736.62 | 5.73 | 35.95 | 1015.7 | -0.19 | 1.79 | 133.03 | 74 | 1.86 | 9.9 | 9.9 | 9.89 | 0.633 | 5.87 | 26.44 | 19.9218 | 34.0836 | 19.8388 | 1006.7 | 11.1 | 19.8496 | 0.14 | 8.81 | 1015.51 | -9 | -0.345 | 588.245 | 282.8 | 381.389 | 339.76 | 341.388 | 393.76 | 341.388 | -9 | 331.32 | -9 | 383.77 | -52.45 | 2 |  |  | 289.2964 | 2.2964 | -9
289.298 | EQU | 0 | 2012-10-15 | 0.29802 | 2012-10-15 | 7:09 | 39.2188 | -72.3665 | 19.96 | -9 | 1969.7 | 339.54 | 737.62 | 5.74 | 35.96 | 1015.7 | -0.02 | 1.78 | 146.98 | 74 | 23.51 | 9.9 | 9.9 | 9.89 | 0.632 | 6.06 | 26.44 | 19.8887 | 34.0407 | 19.8122 | 1006.61 | 11.1 | 19.8235 | 0.137 | 9.07 | 1015.68 | -9 | -0.345 | 588.244 | 282.8 | 381.388 | 339.54 | 341.167 | 393.75 | 341.167 | -9 | 331.23 | -9 | 383.74 | -52.51 | 2 |  |  | 289.2982 | 2.2982 | -9
289.2998 | EQU | 0 | 2012-10-15 | 0.29978 | 2012-10-15 | 7:12 | 39.2133 | -72.3593 | 19.94 | -9 | 1969.7 | 339.56 | 737.08 | 5.74 | 35.96 | 1015.7 | -0.1 | 1.77 | 133.03 | 74 | 15.12 | 9.9 | 9.9 | 9.89 | 0.633 | 5.81 | 26.44 | 19.8644 | 34.0386 | 19.7849 | 1006.55 | 11.1 | 19.7965 | 0.143 | 9.05 | 1015.6 | -9 | -0.346 | 588.243 | 282.8 | 381.386 | 339.56 | 341.188 | 393.74 | 341.188 | -9 | 331.13 | -9 | 383.72 | -52.59 | 2 |  |  | 289.2999 | 2.2999 | -9
289.3015 | EQU | 0 | 2012-10-15 | 0.30154 | 2012-10-15 | 7:14 | 39.2077 | -72.3522 | 19.94 | -9 | 1970.6 | 339.79 | 736.54 | 5.73 | 35.97 | 1015.6 | -0.04 | 1.8 | 144.11 | 74 | 0.1 | 9.9 | 9.9 | 9.89 | 0.632 | 5.81 | 26.5 | 19.8989 | 34.1118 | 19.8396 | 1006.45 | 11.2 | 19.8163 | 0.124 | 9.11 | 1015.56 | -9 | -0.346 | 588.241 | 282.8 | 381.385 | 339.79 | 341.42 | 393.73 | 341.42 | -9 | 331.62 | -9 | 383.66 | -52.04 | 2 |  |  | 289.3017 | 2.3017 | -9
289.3033 | EQU | 0 | 2012-10-15 | 0.30329 | 2012-10-15 | 7:17 | 39.2022 | -72.3451 | 20.01 | -9 | 1972.2 | 340.21 | 738.95 | 5.76 | 35.99 | 1015.5 | -0.01 | 1.77 | 129.15 | 74 | 9.83 | 9.9 | 9.9 | 9.89 | 0.632 | 6 | 26.44 | 20.0082 | 34.29 | 19.934 | 1006.4 | 11.1 | 19.8935 | 0.117 | 9.09 | 1015.49 | -9 | -0.346 | 588.24 | 282.799 | 381.384 | 340.21 | 341.844 | 393.72 | 341.844 | -9 | 332.08 | -9 | 383.59 | -51.51 | 2 |  |  | 289.3034 | 2.3034 | -9
289.305 | EQU | 0 | 2012-10-15 | 0.30503 | 2012-10-15 | 7:19 | 39.1968 | -72.3379 | 19.96 | -9 | 1973.9 | 340.61 | 738.25 | 5.75 | 35.99 | 1015.5 | -0.31 | 1.77 | 136.85 | 74 | 7.84 | 9.9 | 9.9 | 9.89 | 0.634 | 5.81 | 26.5 | 19.799 | 34.0845 | 19.7061 | 1006.36 | 11.1 | 19.8038 | 0.156 | 8.83 | 1015.19 | -9 | -0.346 | 588.239 | 282.799 | 381.383 | 340.61 | 342.248 | 393.71 | 342.248 | -9 | 331.84 | -9 | 383.61 | -51.77 | 2 |  |  | 289.3052 | 2.3052 | -9
289.3068 | EQU | 0 | 2012-10-15 | 0.30678 | 2012-10-15 | 7:22 | 39.1913 | -72.3308 | 19.84 | -9 | 1978.9 | 341.7 | 737.54 | 5.74 | 35.99 | 1015.5 | -0.28 | 1.79 | 137.44 | 74 | 1.85 | 9.9 | 9.9 | 9.89 | 0.632 | 5.81 | 26.44 | 19.751 | 34.0253 | 19.672 | 1006.48 | 11.2 | 19.6867 | 0.153 | 8.74 | 1015.22 | -9 | -0.346 | 588.238 | 282.799 | 381.381 | 341.7 | 343.347 | 393.7 | 343.347 | -9 | 333.01 | -9 | 383.71 | -50.7 | 2 |  |  | 289.3069 | 2.3069 | -9
289.3085 | EQU | 0 | 2012-10-15 | 0.30854 | 2012-10-15 | 7:25 | 39.1856 | -72.3237 | 19.82 | -9 | 1981.9 | 342.39 | 737.62 | 5.75 | 36.01 | 1015.5 | -0.2 | 1.78 | 146.36 | 74 | 7.06 | 9.9 | 9.9 | 9.89 | 0.632 | 5.81 | 26.5 | 19.7113 | 33.9784 | 19.619 | 1006.45 | 11.3 | 19.6416 | 0.178 | 8.85 | 1015.3 | -9 | -0.346 | 588.237 | 282.798 | 381.38 | 342.39 | 344.044 | 393.69 | 344.044 | -9 | 333.37 | -9 | 383.71 | -50.34 | 2 |  |  | 289.3087 | 2.3087 | -9
289.3103 | EQU | 0 | 2012-10-15 | 0.3103 | 2012-10-15 | 7:27 | 39.18 | -72.3166 | 19.71 | -9 | 1984.4 | 342.99 | 738.66 | 5.76 | 36.01 | 1015.5 | -0.09 | 1.77 | 134.93 | 74 | 5.16 | 9.9 | 9.9 | 9.89 | 0.632 | 5.87 | 26.5 | 19.6192 | 33.8635 | 19.5381 | 1006.49 | 11.2 | 19.5726 | 0.137 | 8.92 | 1015.41 | -9 | -0.346 | 588.236 | 282.798 | 381.379 | 342.99 | 344.649 | 393.68 | 344.649 | -9 | 334.62 | -9 | 383.75 | -49.13 | 2 |  |  | 289.3105 | 2.3104 | -9
289.312 | EQU | 0 | 2012-10-15 | 0.31205 | 2012-10-15 | 7:30 | 39.1743 | -72.3096 | 19.68 | -9 | 1987.5 | 343.66 | 739.54 | 5.77 | 36.01 | 1015.5 | -0.17 | 1.8 | 146.52 | 74 | 12.57 | 9.9 | 9.9 | 9.89 | 0.632 | 6 | 26.5 | 19.5869 | 33.814 | 19.5162 | 1006.34 | 11.3 | 19.5256 | 0.154 | 8.99 | 1015.33 | -9 | -0.347 | 588.235 | 282.798 | 381.377 | 343.66 | 345.325 | 393.67 | 345.325 | -9 | 335.02 | -9 | 383.7 | -48.68 | 2 |  |  | 289.3122 | 2.3122 | -9
289.3138 | EQU | 0 | 2012-10-15 | 0.3138 | 2012-10-15 | 7:32 | 39.1687 | -72.3025 | 19.66 | -9 | 1989.1 | 344.07 | 740 | 5.77 | 36.03 | 1015.4 | -0.25 | 1.79 | 132.16 | 74 | 19.95 | 9.9 | 9.9 | 9.89 | 0.633 | 6 | 26.44 | 19.5801 | 33.7815 | 19.5006 | 1006.35 | 11.2 | 19.5073 | 0.153 | 8.8 | 1015.15 | -9 | -0.347 | 588.234 | 282.797 | 381.376 | 344.07 | 345.739 | 393.65 | 345.739 | -9 | 335.39 | -9 | 383.71 | -48.31 | 2 |  |  | 289.3139 | 2.314 | -9
289.3156 | EQU-DRAIN | 0 | 2012-10-15 | 0.31556 | 2012-10-15 | 7:35 | 39.1631 | -72.2953 | 19.65 | -9 | 1990.7 | 344.45 | 736.95 | 5.74 | 36.03 | 1015.3 | -0.21 | 1.79 | 142.73 | 74 | 6.47 | 9.9 | 9.9 | 9.89 | 0.632 | 5.75 | 26.44 | 19.5811 | 33.7218 | 19.5048 | 1006.18 | 11.2 | 19.503 | 0.147 | 8.91 | 1015.09 | -9 | -0.347 | 588.233 | 282.797 | 381.375 | 344.45 | 346.123 | 393.64 | 346.123 | -9 | 335.83 | -9 | 383.63 | -47.8 | 2 |  |  | 289.3157 | 2.3157 | -9
289.3175 | EQU | 0 | 2012-10-15 | 0.31755 | 2012-10-15 | 7:37 | 39.1567 | -72.2873 | 19.65 | -9 | 1992.8 | 344.96 | 740.37 | 5.78 | 36.04 | 1015.3 | -0.09 | 1.8 | 130.94 | 74 | 6.79 | 9.9 | 9.9 | 9.89 | 0.632 | 6 | 26.5 | 19.5824 | 33.7076 | 19.5042 | 1006.24 | 11.2 | 19.5044 | 0.146 | 8.97 | 1015.21 | -9 | -0.347 | 588.232 | 282.797 | 381.373 | 344.96 | 346.637 | 393.63 | 346.637 | -9 | 336.39 | -9 | 383.64 | -47.25 | 2 |  |  | 289.3177 | 2.3177 | -9
289.3193 | EQU | 0 | 2012-10-15 | 0.31929 | 2012-10-15 | 7:40 | 39.1511 | -72.2802 | 19.65 | -9 | 1992.9 | 344.99 | 736.95 | 5.74 | 36.05 | 1015.3 | -0.05 | 1.8 | 138.41 | 74 | 16.53 | 9.9 | 9.9 | 9.89 | 0.632 | 5.81 | 26.5 | 19.5749 | 33.6946 | 19.497 | 1006.25 | 11.3 | 19.5001 | 0.15 | 9 | 1015.25 | -9 | -0.347 | 588.231 | 282.797 | 381.372 | 344.99 | 346.668 | 393.62 | 346.668 | -9 | 336.37 | -9 | 383.64 | -47.27 | 2 |  |  | 289.3194 | 2.3194 | -9
289.3211 | EQU | 0 | 2012-10-15 | 0.32105 | 2012-10-15 | 7:43 | 39.1454 | -72.2731 | 19.64 | -9 | 1993.3 | 345.05 | 738.91 | 5.76 | 36.05 | 1015.3 | -0.18 | 1.8 | 149.58 | 74 | 8.6 | 9.9 | 9.9 | 9.89 | 0.707 | 5.94 | 26.5 | 19.5685 | 33.6974 | 19.4916 | 1006.23 | 11.3 | 19.4939 | 0.146 | 8.89 | 1015.12 | -9 | -0.347 | 588.23 | 282.796 | 381.371 | 345.05 | 346.73 | 393.61 | 346.73 | -9 | 336.45 | -9 | 383.62 | -47.18 | 2 |  |  | 289.3212 | 2.3212 | -9
289.3228 | EQU | 0 | 2012-10-15 | 0.32281 | 2012-10-15 | 7:45 | 39.1398 | -72.2661 | 19.63 | -9 | 1993.5 | 345.11 | 735.04 | 5.72 | 36.06 | 1015.3 | -0.3 | 1.8 | 135.89 | 74 | -2.93 | 9.9 | 9.9 | 9.89 | 0.632 | 5.81 | 26.5 | 19.5642 | 33.6919 | 19.4899 | 1006.27 | 11.1 | 19.4906 | 0.139 | 8.73 | 1015 | -9 | -0.348 | 588.229 | 282.796 | 381.369 | 345.11 | 346.791 | 393.6 | 346.791 | -9 | 336.57 | -9 | 383.63 | -47.06 | 2 |  |  | 289.323 | 2.323 | -9
289.3246 | EQU | 0 | 2012-10-15 | 0.32457 | 2012-10-15 | 7:48 | 39.134 | -72.259 | 19.63 | -9 | 1993.7 | 345.14 | 734.91 | 5.72 | 36.06 | 1015.4 | -0.01 | 1.8 | 138.12 | 74 | 9.6 | 9.9 | 9.9 | 9.89 | 0.633 | 6 | 26.5 | 19.5655 | 33.6865 | 19.492 | 1006.31 | 11.4 | 19.4911 | 0.139 | 9.08 | 1015.39 | -9 | -0.348 | 588.228 | 282.796 | 381.368 | 345.14 | 346.822 | 393.59 | 346.822 | -9 | 336.74 | -9 | 383.64 | -46.9 | 2 |  |  | 289.3247 | 2.3247 | -9
289.3263 | EQU | 0 | 2012-10-15 | 0.32633 | 2012-10-15 | 7:50 | 39.1283 | -72.2519 | 19.64 | -9 | 1993.1 | 345.03 | 734.16 | 5.71 | 36.07 | 1015.3 | 0 | 1.8 | 143.26 | 74 | 12.9 | 9.9 | 9.9 | 9.89 | 0.632 | 6.06 | 26.5 | 19.5685 | 33.6848 | 19.4912 | 1006.29 | 11.2 | 19.4915 | 0.149 | 9.01 | 1015.3 | -9 | -0.348 | 588.227 | 282.795 | 381.367 | 345.03 | 346.712 | 393.58 | 346.712 | -9 | 336.46 | -9 | 383.62 | -47.16 | 2 |  |  | 289.3265 | 2.3265 | -9
289.3281 | EQU | 0 | 2012-10-15 | 0.32808 | 2012-10-15 | 7:53 | 39.1226 | -72.245 | 19.62 | -9 | 1992.4 | 344.89 | 732.66 | 5.7 | 36.07 | 1015.3 | -0.15 | 1.81 | 139.54 | 74 | 6.93 | 9.9 | 9.9 | 9.89 | 0.632 | 6 | 26.5 | 19.5519 | 33.6678 | 19.4712 | 1006.25 | 11.2 | 19.4798 | 0.14 | 8.9 | 1015.15 | -9 | -0.348 | 588.226 | 282.795 | 381.365 | 344.89 | 346.571 | 393.57 | 346.571 | -9 | 336.4 | -9 | 383.6 | -47.2 | 2 |  |  | 289.3282 | 2.3282 | -9
289.3298 | EQU | 0 | 2012-10-15 | 0.32984 | 2012-10-15 | 7:55 | 39.1168 | -72.238 | 19.62 | -9 | 1992.6 | 344.96 | 728 | 5.65 | 36.09 | 1015.3 | -0.01 | 1.77 | 144.03 | 74 | -1.12 | 9.9 | 9.9 | 9.89 | 0.632 | 5.81 | 26.5 | 19.5446 | 33.6711 | 19.4695 | 1006.24 | 11.3 | 19.4702 | 0.15 | 9.05 | 1015.29 | -9 | -0.348 | 588.225 | 282.795 | 381.364 | 344.96 | 346.643 | 393.56 | 346.643 | -9 | 336.38 | -9 | 383.59 | -47.21 | 2 |  |  | 289.33 | 2.33 | -9
289.3316 | EQU | 0 | 2012-10-15 | 0.33159 | 2012-10-15 | 7:58 | 39.1111 | -72.231 | 19.62 | -9 | 1993.1 | 345.08 | 727.62 | 5.65 | 36.1 | 1015.2 | 0.09 | 1.78 | 136.18 | 74 | -1.32 | 9.9 | 9.9 | 9.89 | 0.632 | 5.94 | 26.5 | 19.5597 | 33.6731 | 19.4863 | 1006.27 | 11.3 | 19.4791 | 0.141 | 9.02 | 1015.29 | -9 | -0.348 | 588.224 | 282.795 | 381.363 | 345.08 | 346.764 | 393.54 | 346.764 | -9 | 336.62 | -9 | 383.58 | -46.96 | 2 |  |  | 289.3317 | 2.3317 | -9
289.3333 | EQU | 0 | 2012-10-15 | 0.33334 | 2012-10-15 | 8:00 | 39.1053 | -72.224 | 19.64 | -9 | 1993.1 | 345.09 | 726.25 | 5.64 | 36.1 | 1015.2 | -0.22 | 1.78 | 135.22 | 74 | 17.2 | 9.9 | 9.9 | 9.89 | 0.66 | 6.06 | 26.56 | 19.5854 | 33.6814 | 19.5143 | 1006.18 | 11.3 | 19.5024 | 0.138 | 8.8 | 1014.98 | -9 | -0.348 | 588.223 | 282.794 | 381.361 | 345.09 | 346.775 | 393.53 | 346.775 | -9 | 336.57 | -9 | 383.53 | -46.96 | 2 |  |  | 289.3335 | 2.3335 | -9
289.3351 | EQU | 0 | 2012-10-15 | 0.33509 | 2012-10-15 | 8:03 | 39.0996 | -72.2171 | 19.67 | -9 | 1992.9 | 345.08 | 724.45 | 5.62 | 36.11 | 1015.1 | -0.28 | 1.8 | 135.81 | 74 | 10.67 | 9.9 | 9.9 | 9.89 | 0.633 | 6 | 26.5 | 19.6134 | 33.7193 | 19.5423 | 1006.15 | 11.2 | 19.5302 | 0.14 | 8.67 | 1014.82 | -9 | -0.349 | 588.222 | 282.794 | 381.36 | 345.08 | 346.766 | 393.52 | 346.766 | -9 | 336.46 | -9 | 383.49 | -47.03 | 2 |  |  | 289.3352 | 2.3352 | -9
289.3369 | EQU | 0 | 2012-10-15 | 0.33685 | 2012-10-15 | 8:05 | 39.0938 | -72.2101 | 19.69 | -9 | 1991.7 | 344.85 | 720.04 | 5.58 | 36.13 | 1015.1 | -0.1 | 1.78 | 148.32 | 74 | -6.4 | 9.9 | 9.9 | 9.89 | 0.632 | 5.81 | 26.56 | 19.6394 | 33.7524 | 19.5657 | 1006.11 | 11.3 | 19.5557 | 0.134 | 8.89 | 1015 | -9 | -0.349 | 588.221 | 282.794 | 381.359 | 344.85 | 346.535 | 393.51 | 346.535 | -9 | 336.36 | -9 | 383.45 | -47.09 | 2 |  |  | 289.337 | 2.337 | -9
289.3386 | EQU | 0 | 2012-10-15 | 0.3386 | 2012-10-15 | 8:08 | 39.0881 | -72.2031 | 19.72 | -9 | 1990.6 | 344.58 | 717.5 | 5.55 | 36.13 | 1015.1 | -0.09 | 1.8 | 146.44 | 74 | 0.92 | 9.9 | 9.9 | 9.89 | 0.632 | 5.81 | 26.5 | 19.6559 | 33.7721 | 19.5832 | 1006.1 | 11.3 | 19.5757 | 0.144 | 8.91 | 1015.01 | -9 | -0.349 | 588.22 | 282.793 | 381.357 | 344.58 | 346.263 | 393.5 | 346.263 | -9 | 335.95 | -9 | 383.43 | -47.48 | 2 |  |  | 289.3388 | 2.3388 | -9
289.3404 | EQU | 0 | 2012-10-15 | 0.34035 | 2012-10-15 | 8:10 | 39.0824 | -72.1962 | 19.74 | -9 | 1989.5 | 344.39 | 718 | 5.56 | 36.14 | 1015 | -0.12 | 1.81 | 149.66 | 74 | 8.5 | 9.9 | 9.9 | 9.89 | 0.632 | 5.87 | 26.56 | 19.6681 | 33.7793 | 19.5926 | 1005.98 | 11.2 | 19.5886 | 0.151 | 8.9 | 1014.88 | -9 | -0.349 | 588.219 | 282.793 | 381.356 | 344.39 | 346.073 | 393.49 | 346.073 | -9 | 335.61 | -9 | 383.36 | -47.75 | 2 |  |  | 289.3405 | 2.3405 | -9
289.3421 | EQU | 0 | 2012-10-15 | 0.34209 | 2012-10-15 | 8:13 | 39.0767 | -72.1891 | 19.75 | -9 | 1988.7 | 344.22 | 717.79 | 5.56 | 36.15 | 1015 | -0.25 | 1.78 | 132.16 | 74 | 13.11 | 9.9 | 9.9 | 9.89 | 0.632 | 6 | 26.56 | 19.7001 | 33.7958 | 19.6333 | 1005.94 | 11.3 | 19.616 | 0.134 | 8.81 | 1014.75 | -9 | -0.349 | 588.218 | 282.793 | 381.355 | 344.22 | 345.902 | 393.48 | 345.902 | -9 | 335.64 | -9 | 383.32 | -47.68 | 2 |  |  | 289.3423 | 2.3423 | -9
289.3438 | EQU-DRAIN | 0 | 2012-10-15 | 0.34385 | 2012-10-15 | 8:15 | 39.071 | -72.1821 | 19.79 | -9 | 1987.6 | 344.01 | 717.41 | 5.55 | 36.15 | 1014.9 | -0.04 | 1.79 | 144.65 | 74 | 3.38 | 9.9 | 9.9 | 9.89 | 0.633 | 5.94 | 26.56 | 19.725 | 33.8285 | 19.6517 | 1005.96 | 11.3 | 19.6438 | 0.146 | 8.9 | 1014.86 | -9 | -0.349 | 588.217 | 282.792 | 381.353 | 344.01 | 345.691 | 393.47 | 345.691 | -9 | 335.28 | -9 | 383.3 | -48.02 | 2 |  |  | 289.344 | 2.344 | -9
289.3459 | EQU | 0 | 2012-10-15 | 0.34586 | 2012-10-15 | 8:18 | 39.0645 | -72.1741 | 19.8 | -9 | 1988.6 | 344.21 | 716.2 | 5.54 | 36.17 | 1015 | -0.04 | 1.78 | 146.98 | 74 | 18.1 | 9.9 | 9.9 | 9.89 | 0.633 | 5.87 | 26.56 | 19.7278 | 33.8414 | 19.6531 | 1006 | 11.2 | 19.6526 | 0.147 | 8.96 | 1014.96 | -9 | -0.349 | 588.216 | 282.792 | 381.352 | 344.21 | 345.894 | 393.46 | 345.894 | -9 | 335.49 | -9 | 383.3 | -47.81 | 2 |  |  | 289.346 | 2.346 | -9
289.3476 | EQU | 0 | 2012-10-15 | 0.34762 | 2012-10-15 | 8:21 | 39.0589 | -72.1671 | 19.8 | -9 | 1987.6 | 343.98 | 718.04 | 5.56 | 36.16 | 1015.1 | -0.19 | 1.78 | 135.22 | 74 | 21.37 | 9.9 | 9.9 | 9.89 | 0.632 | 6.06 | 26.62 | 19.742 | 33.8527 | 19.6678 | 1006.04 | 11.1 | 19.6615 | 0.139 | 8.87 | 1014.91 | -9 | -0.35 | 588.215 | 282.792 | 381.351 | 343.98 | 345.663 | 393.45 | 345.663 | -9 | 335.38 | -9 | 383.3 | -47.93 | 2 |  |  | 289.3478 | 2.3478 | -9
289.3494 | EQU | 0 | 2012-10-15 | 0.34935 | 2012-10-15 | 8:23 | 39.0533 | -72.1602 | 19.81 | -9 | 1987.1 | 343.9 | 715.29 | 5.53 | 36.17 | 1015 | -0.15 | 1.8 | 148.32 | 74 | 6.69 | 9.9 | 9.9 | 9.89 | 0.632 | 5.81 | 26.62 | 19.7496 | 33.8823 | 19.6735 | 1006 | 11.2 | 19.671 | 0.139 | 8.85 | 1014.85 | -9 | -0.35 | 588.214 | 282.792 | 381.349 | 343.9 | 345.583 | 393.44 | 345.583 | -9 | 335.27 | -9 | 383.27 | -48 | 2 |  |  | 289.3495 | 2.3495 | -9
289.3525 | STD1 | 0 | 2012-10-15 | 0.35247 | 2012-10-15 | 8:28 | 39.0434 | -72.1478 | 19.85 | 0 | -2.62 | -0.35 | 21.42 | 0.12 | 36.18 | 1015 | -0.15 | 1.76 | 82.64 | 74 | -3.5 | 9.9 | 9.9 | 9.89 | 0.632 | 5.94 | 26.62 | 19.7669 | 34.0074 | 19.6833 | 1006.03 | 11.1 | 19.6809 | 0.169 | 8.82 | 1014.85 | -0.35 | -9 | -9 | -9 | -9 | -0.35 | -9 | -9 | -9 | -9 | -9 | -9 | -9 | -9 | 2 |  |  | 289.3526 | 2.3526 | -9
289.3556 | STD2 | 0 | 2012-10-15 | 0.35558 | 2012-10-15 | 8:32 | 39.0335 | -72.1353 | 19.79 | 593.64 | 2956 | 588.21 | 12.92 | 0.07 | 36.19 | 1015 | -0.16 | 1.79 | 59.17 | 74 | 1.31 | 9.9 | 9.9 | 9.89 | 0.632 | 5.81 | 26.56 | 19.7192 | 33.926 | 19.6421 | 1006.01 | 11.2 | 19.652 | 0.138 | 8.83 | 1014.84 | -5.43 | -9 | -9 | -9 | -9 | 588.21 | -9 | -9 | -9 | -9 | -9 | -9 | -9 | -9 | 2 |  |  | 289.3557 | 2.3557 | -9
289.3587 | STD3 | 0 | 2012-10-15 | 0.35868 | 2012-10-15 | 8:37 | 39.0235 | -72.1227 | 19.8 | 282.59 | 1709.1 | 282.79 | -2.92 | -0.02 | 36.19 | 1015 | -0.16 | 1.84 | 56.51 | 74 | -1.85 | 9.9 | 9.9 | 9.89 | 0.631 | 5.75 | 26.56 | 19.721 | 33.9017 | 19.6432 | 1005.93 | 11.3 | 19.6429 | 0.157 | 8.91 | 1014.84 | 0.2 | -9 | -9 | -9 | -9 | 282.79 | -9 | -9 | -9 | -9 | -9 | -9 | -9 | -9 | 2 |  |  | 289.3588 | 2.3588 | -9
289.3618 | STD4 | 0 | 2012-10-15 | 0.36179 | 2012-10-15 | 8:41 | 39.0134 | -72.1101 | 19.78 | 381.54 | 2158.3 | 381.34 | -8.67 | -0.05 | 36.2 | 1014.8 | -0.16 | 1.82 | 56.13 | 74 | 1.38 | 9.9 | 9.9 | 9.89 | 0.632 | 5.81 | 26.56 | 19.7144 | 33.9073 | 19.6389 | 1005.87 | 11.4 | 19.6399 | 0.14 | 8.77 | 1014.64 | -0.2 | -9 | -9 | -9 | -9 | 381.34 | -9 | -9 | -9 | -9 | -9 | -9 | -9 | -9 | 2 |  |  | 289.3619 | 2.3619 | -9
289.3649 | ATM | 0 | 2012-10-15 | 0.3649 | 2012-10-15 | 8:46 | 39.0031 | -72.0976 | 19.8 | -9 | 2196.3 | 391.27 | 443.33 | 3.07 | 36.2 | 1014.8 | -0.07 | 1.8 | 93.07 | 74 | 1.26 | 9.9 | 9.9 | 9.89 | 0.632 | 5.81 | 26.56 | 19.7448 | 33.9371 | 19.6693 | 1005.87 | 11.4 | 19.662 | 0.138 | 8.86 | 1014.73 | -9 | -0.353 | 588.21 | 282.79 | 381.338 | 391.27 | 393.328 | -9 | -9 | 393.328 | -9 | 383.12 | -9 | -9 | 2 |  |  | 289.3651 | 2.3651 | -9
289.3663 | ATM | 0 | 2012-10-15 | 0.36627 | 2012-10-15 | 8:48 | 38.9986 | -72.0922 | 19.82 | -9 | 2196 | 391.21 | 440.29 | 3.05 | 36.21 | 1014.8 | -0.21 | 1.83 | 93.07 | 74 | -9.16 | 9.9 | 9.9 | 9.89 | 0.632 | 6 | 26.62 | 19.7595 | 33.9516 | 19.6841 | 1005.88 | 11.3 | 19.6759 | 0.144 | 8.71 | 1014.59 | -9 | -0.353 | 588.21 | 282.79 | 381.337 | 391.21 | 393.268 | -9 | -9 | 393.268 | -9 | 383.06 | -9 | -9 | 2 |  |  | 289.3664 | 2.3664 | -9
289.3677 | ATM | 0 | 2012-10-15 | 0.36765 | 2012-10-15 | 8:50 | 38.994 | -72.0867 | 19.83 | -9 | 2196.2 | 391.26 | 437.45 | 3.02 | 36.21 | 1014.8 | -0.1 | 1.79 | 93.24 | 74 | -0.92 | 9.9 | 9.9 | 9.89 | 0.632 | 6 | 26.62 | 19.7755 | 33.9557 | 19.7039 | 1005.85 | 11.4 | 19.6931 | 0.137 | 8.85 | 1014.7 | -9 | -0.354 | 588.21 | 282.79 | 381.337 | 391.26 | 393.319 | -9 | -9 | 393.319 | -9 | 383.09 | -9 | -9 | 2 |  |  | 289.3678 | 2.3678 | -9
289.369 | ATM | 0 | 2012-10-15 | 0.36903 | 2012-10-15 | 8:52 | 38.9893 | -72.0813 | 19.84 | -9 | 2196.3 | 391.28 | 435.04 | 3.01 | 36.21 | 1014.8 | -0.05 | 1.84 | 93.24 | 74 | 0.79 | 9.9 | 9.9 | 9.89 | 0.632 | 5.94 | 26.62 | 19.793 | 33.9738 | 19.7234 | 1005.89 | 11.4 | 19.7128 | 0.127 | 8.86 | 1014.75 | -9 | -0.354 | 588.21 | 282.79 | 381.336 | 391.28 | 393.339 | -9 | -9 | 393.339 | -9 | 383.11 | -9 | -9 | 2 |  |  | 289.3692 | 2.3692 | -9
289.3704 | ATM | 0 | 2012-10-15 | 0.37039 | 2012-10-15 | 8:54 | 38.9847 | -72.0758 | 19.87 | -9 | 2196.5 | 391.3 | 433.33 | 2.99 | 36.22 | 1014.8 | -0.18 | 1.77 | 93.12 | 74 | -4.71 | 9.9 | 9.9 | 9.89 | 0.632 | 5.81 | 26.62 | 19.8133 | 33.9991 | 19.7412 | 1005.83 | 11.4 | 19.7315 | 0.139 | 8.79 | 1014.62 | -9 | -0.354 | 588.21 | 282.79 | 381.335 | 391.3 | 393.36 | -9 | -9 | 393.36 | -9 | 383.1 | -9 | -9 | 2 |  |  | 289.3706 | 2.3706 | -9
289.3738 | EQU-DRAIN | 0 | 2012-10-15 | 0.37381 | 2012-10-15 | 8:59 | 38.9732 | -72.0623 | 19.83 | -9 | 1978.3 | 342.09 | 719.04 | 5.57 | 36.23 | 1014.8 | -0.14 | 1.76 | 145.97 | 74 | 21.82 | 9.9 | 9.9 | 9.89 | 0.632 | 5.94 | 26.62 | 19.8025 | 34.0573 | 19.7339 | 1005.77 | 11.4 | 19.7355 | 0.095 | 8.89 | 1014.66 | -9 | -0.355 | 588.21 | 282.79 | 381.333 | 342.09 | 343.766 | 393.34 | 343.766 | -9 | 334.06 | -9 | 383.06 | -49 | 2 |  |  | 289.374 | 2.374 | -9
289.3758 | EQU | 0 | 2012-10-15 | 0.37581 | 2012-10-15 | 9:01 | 38.9665 | -72.0544 | 19.93 | -9 | 1973.8 | 341.11 | 719 | 5.57 | 36.23 | 1014.7 | 0.11 | 1.81 | 140.14 | 74 | 17.5 | 9.9 | 9.9 | 9.89 | 0.632 | 5.81 | 26.69 | 19.8914 | 34.126 | 19.817 | 1005.77 | 11.4 | 19.7857 | 0.144 | 9.04 | 1014.81 | -9 | -0.356 | 588.21 | 282.79 | 381.332 | 341.11 | 342.778 | 393.35 | 342.778 | -9 | 332.4 | -9 | 383.04 | -50.63 | 2 |  |  | 289.376 | 2.376 | -9
289.3776 | EQU | 0 | 2012-10-15 | 0.37757 | 2012-10-15 | 9:04 | 38.9606 | -72.0476 | 19.88 | -9 | 1968.6 | 339.94 | 721.58 | 5.6 | 36.24 | 1014.8 | -0.28 | 1.77 | 133.76 | 74 | 0.08 | 9.9 | 9.9 | 9.89 | 0.632 | 5.87 | 26.62 | 19.7517 | 34.0719 | 19.6516 | 1005.84 | 11.3 | 19.7221 | 0.158 | 8.68 | 1014.52 | -9 | -0.356 | 588.21 | 282.79 | 381.331 | 339.94 | 341.599 | 393.35 | 341.599 | -9 | 331 | -9 | 383.1 | -52.11 | 2 |  |  | 289.3777 | 2.3777 | -9
289.3793 | EQU | 0 | 2012-10-15 | 0.37932 | 2012-10-15 | 9:06 | 38.9548 | -72.0407 | 19.76 | -9 | 1961.6 | 338.43 | 724.87 | 5.63 | 36.24 | 1014.8 | -0.07 | 1.8 | 145.97 | 74 | 8.42 | 9.9 | 9.9 | 9.89 | 0.632 | 5.94 | 26.69 | 19.6766 | 34.0379 | 19.5959 | 1005.8 | 11.3 | 19.6198 | 0.14 | 8.93 | 1014.73 | -9 | -0.357 | 588.21 | 282.79 | 381.33 | 338.43 | 340.078 | 393.36 | 340.078 | -9 | 329.89 | -9 | 383.15 | -53.25 | 2 |  |  | 289.3795 | 2.3795 | -9
289.3811 | EQU | 0 | 2012-10-15 | 0.38106 | 2012-10-15 | 9:09 | 38.949 | -72.0336 | 19.75 | -9 | 1957.6 | 337.55 | 724.2 | 5.62 | 36.25 | 1014.8 | -0.22 | 1.77 | 141.43 | 74 | 0.33 | 9.9 | 9.9 | 9.89 | 0.632 | 5.81 | 26.69 | 19.6856 | 34.0527 | 19.6156 | 1005.83 | 11.4 | 19.6072 | 0.143 | 8.75 | 1014.58 | -9 | -0.357 | 588.21 | 282.79 | 381.329 | 337.55 | 339.191 | 393.37 | 339.191 | -9 | 328.95 | -9 | 383.17 | -54.22 | 2 |  |  | 289.3812 | 2.3812 | -9
289.3828 | EQU | 0 | 2012-10-15 | 0.38282 | 2012-10-15 | 9:11 | 38.9433 | -72.0265 | 19.78 | -9 | 1955.9 | 337.19 | 727.33 | 5.65 | 36.26 | 1014.8 | -0.14 | 1.78 | 139.24 | 74 | 0.19 | 9.9 | 9.9 | 9.89 | 0.632 | 5.94 | 26.69 | 19.6975 | 34.0557 | 19.618 | 1005.83 | 11.4 | 19.617 | 0.163 | 8.83 | 1014.66 | -9 | -0.358 | 588.21 | 282.79 | 381.328 | 337.19 | 338.829 | 393.37 | 338.829 | -9 | 328.33 | -9 | 383.17 | -54.84 | 2 |  |  | 289.383 | 2.383 | -9
289.3846 | EQU | 0 | 2012-10-15 | 0.38457 | 2012-10-15 | 9:14 | 38.9376 | -72.0192 | 19.75 | -9 | 1954.8 | 336.93 | 729.62 | 5.68 | 36.27 | 1014.8 | 0 | 1.79 | 133.03 | 74 | 8.15 | 9.9 | 9.9 | 9.89 | 0.632 | 6.06 | 26.69 | 19.6908 | 34.0339 | 19.6147 | 1005.83 | 11.5 | 19.6161 | 0.134 | 8.97 | 1014.8 | -9 | -0.358 | 588.21 | 282.79 | 381.327 | 336.93 | 338.567 | 393.38 | 338.567 | -9 | 328.54 | -9 | 383.18 | -54.64 | 2 |  |  | 289.3847 | 2.3847 | -9
289.3863 | EQU | 0 | 2012-10-15 | 0.38632 | 2012-10-15 | 9:17 | 38.9318 | -72.0121 | 19.76 | -9 | 1954 | 336.76 | 728.04 | 5.66 | 36.28 | 1014.8 | -0.14 | 1.77 | 133.76 | 74 | 5.15 | 9.9 | 9.9 | 9.89 | 0.632 | 5.75 | 26.69 | 19.6999 | 34.0218 | 19.6247 | 1005.78 | 11.4 | 19.6204 | 0.14 | 8.88 | 1014.66 | -9 | -0.358 | 588.21 | 282.79 | 381.326 | 336.76 | 338.396 | 393.38 | 338.396 | -9 | 328.25 | -9 | 383.16 | -54.91 | 2 |  |  | 289.3865 | 2.3865 | -9
289.3881 | EQU | 0 | 2012-10-15 | 0.38808 | 2012-10-15 | 9:19 | 38.9259 | -72.0051 | 19.77 | -9 | 1954.1 | 336.83 | 730.45 | 5.69 | 36.28 | 1014.7 | -0.18 | 1.77 | 146.67 | 74 | 17.97 | 9.9 | 9.9 | 9.89 | 0.632 | 5.94 | 26.69 | 19.7016 | 34.0198 | 19.6254 | 1005.79 | 11.5 | 19.6251 | 0.145 | 8.73 | 1014.52 | -9 | -0.359 | 588.21 | 282.79 | 381.325 | 336.83 | 338.467 | 393.39 | 338.467 | -9 | 328.19 | -9 | 383.17 | -54.98 | 2 |  |  | 289.3882 | 2.3882 | -9
289.3898 | EQU | 0 | 2012-10-15 | 0.38983 | 2012-10-15 | 9:22 | 38.92 | -71.9981 | 19.76 | -9 | 1954.4 | 336.89 | 732.45 | 5.7 | 36.29 | 1014.8 | -0.06 | 1.77 | 143.57 | 74 | 23.08 | 9.9 | 9.9 | 9.89 | 0.633 | 5.94 | 26.69 | 19.6853 | 34.0196 | 19.6055 | 1005.77 | 11.4 | 19.614 | 0.146 | 8.97 | 1014.74 | -9 | -0.359 | 588.21 | 282.79 | 381.324 | 336.89 | 338.528 | 393.39 | 338.528 | -9 | 328.31 | -9 | 383.17 | -54.86 | 2 |  |  | 289.39 | 2.39 | -9
289.3916 | EQU | 0 | 2012-10-15 | 0.39157 | 2012-10-15 | 9:24 | 38.9142 | -71.9911 | 19.69 | -9 | 1952.7 | 336.54 | 732.83 | 5.71 | 36.29 | 1014.8 | -0.22 | 1.79 | 145.58 | 74 | 5 | 9.9 | 9.9 | 9.89 | 0.632 | 5.87 | 26.69 | 19.5453 | 33.9323 | 19.4687 | 1005.81 | 11.4 | 19.5273 | 0.163 | 8.77 | 1014.58 | -9 | -0.36 | 588.21 | 282.79 | 381.323 | 336.54 | 338.176 | 393.4 | 338.176 | -9 | 327.72 | -9 | 383.24 | -55.52 | 2 |  |  | 289.3917 | 2.3917 | -9
289.3933 | EQU | 0 | 2012-10-15 | 0.39333 | 2012-10-15 | 9:27 | 38.9084 | -71.9841 | 19.61 | -9 | 1952.7 | 336.52 | 734.79 | 5.73 | 36.3 | 1014.8 | -0.02 | 1.84 | 139.46 | 74 | 16.32 | 9.9 | 9.9 | 9.89 | 0.632 | 6 | 26.69 | 19.5231 | 33.9019 | 19.4473 | 1005.91 | 11.3 | 19.4564 | 0.154 | 8.87 | 1014.78 | -9 | -0.36 | 588.21 | 282.79 | 381.322 | 336.52 | 338.156 | 393.4 | 338.156 | -9 | 327.93 | -9 | 383.32 | -55.39 | 2 |  |  | 289.3935 | 2.3935 | -9
289.3951 | EQU | 0 | 2012-10-15 | 0.39508 | 2012-10-15 | 9:29 | 38.9027 | -71.9772 | 19.6 | -9 | 1953.6 | 336.73 | 735.12 | 5.73 | 36.31 | 1014.8 | -0.16 | 1.78 | 135.45 | 74 | 15.16 | 9.9 | 9.9 | 9.89 | 0.632 | 5.81 | 26.69 | 19.5343 | 33.8811 | 19.4592 | 1005.88 | 11.3 | 19.4541 | 0.146 | 8.76 | 1014.64 | -9 | -0.361 | 588.21 | 282.79 | 381.321 | 336.73 | 338.368 | 393.41 | 338.368 | -9 | 328.2 | -9 | 383.32 | -55.12 | 2 |  |  | 289.3952 | 2.3952 | -9
289.3968 | EQU | 0 | 2012-10-15 | 0.39684 | 2012-10-15 | 9:32 | 38.8968 | -71.9702 | 19.63 | -9 | 1956.1 | 337.3 | 735.7 | 5.74 | 36.32 | 1014.8 | -0.06 | 1.8 | 144.03 | 74 | 14.92 | 9.9 | 9.9 | 9.89 | 0.632 | 5.81 | 26.69 | 19.5502 | 33.8807 | 19.477 | 1005.86 | 11.4 | 19.4694 | 0.161 | 8.88 | 1014.74 | -9 | -0.361 | 588.21 | 282.79 | 381.32 | 337.3 | 338.943 | 393.42 | 338.943 | -9 | 328.57 | -9 | 383.3 | -54.73 | 2 |  |  | 289.397 | 2.397 | -9
289.3986 | EQU | 0 | 2012-10-15 | 0.3986 | 2012-10-15 | 9:34 | 38.891 | -71.9632 | 19.63 | -9 | 1957.5 | 337.61 | 738.25 | 5.76 | 36.31 | 1014.8 | -0.1 | 1.83 | 143.8 | 74 | 6.1 | 9.9 | 9.9 | 9.89 | 0.631 | 5.94 | 26.69 | 19.5472 | 33.8887 | 19.474 | 1005.91 | 11.3 | 19.4753 | 0.155 | 8.79 | 1014.7 | -9 | -0.361 | 588.21 | 282.79 | 381.319 | 337.61 | 339.256 | 393.42 | 339.256 | -9 | 328.94 | -9 | 383.33 | -54.38 | 2 |  |  | 289.3988 | 2.3988 | -9
289.4004 | EQU-DRAIN | 0 | 2012-10-15 | 0.40035 | 2012-10-15 | 9:37 | 38.8853 | -71.9564 | 19.65 | -9 | 1958.2 | 337.8 | 739 | 5.77 | 36.32 | 1014.8 | -0.29 | 1.79 | 133.39 | 74 | -0.83 | 9.9 | 9.9 | 9.89 | 0.632 | 6 | 26.69 | 19.5585 | 33.913 | 19.482 | 1005.81 | 11.2 | 19.4786 | 0.171 | 8.7 | 1014.51 | -9 | -0.362 | 588.21 | 282.79 | 381.318 | 337.8 | 339.447 | 393.43 | 339.447 | -9 | 328.82 | -9 | 383.29 | -54.47 | 2 |  |  | 289.4005 | 2.4005 | -9
289.4023 | EQU | 0 | 2012-10-15 | 0.40234 | 2012-10-15 | 9:40 | 38.8787 | -71.9485 | 19.64 | -9 | 1958.8 | 337.95 | 737.37 | 5.75 | 36.33 | 1014.7 | -0.24 | 1.81 | 133.03 | 74 | 10.46 | 9.9 | 9.9 | 9.89 | 0.632 | 5.81 | 26.69 | 19.6213 | 33.9696 | 19.5605 | 1005.82 | 11.3 | 19.5311 | 0.109 | 8.64 | 1014.46 | -9 | -0.362 | 588.21 | 282.79 | 381.317 | 337.95 | 339.599 | 393.43 | 339.599 | -9 | 329.83 | -9 | 383.27 | -53.44 | 2 |  |  | 289.4025 | 2.4025 | -9
289.4041 | EQU | 0 | 2012-10-15 | 0.4041 | 2012-10-15 | 9:42 | 38.8729 | -71.9417 | 19.78 | -9 | 1958.6 | 337.88 | 741.08 | 5.79 | 36.33 | 1014.8 | -0.07 | 1.83 | 140.52 | 74 | 10.59 | 9.9 | 9.9 | 9.89 | 0.632 | 6 | 26.62 | 19.7624 | 34.0732 | 19.7083 | 1005.82 | 11.2 | 19.6453 | 0.135 | 8.91 | 1014.73 | -9 | -0.363 | 588.21 | 282.79 | 381.316 | 337.88 | 339.529 | 393.44 | 339.529 | -9 | 329.43 | -9 | 383.22 | -53.79 | 2 |  |  | 289.4043 | 2.4043 | -9
289.4058 | EQU | 0 | 2012-10-15 | 0.40584 | 2012-10-15 | 9:45 | 38.867 | -71.9348 | 19.88 | -9 | 1958.4 | 337.86 | 741.41 | 5.8 | 36.33 | 1014.8 | -0.3 | 1.81 | 132.52 | 74 | 5.94 | 9.9 | 9.9 | 9.89 | 0.632 | 5.94 | 26.62 | 19.8259 | 34.1235 | 19.7565 | 1005.82 | 11.4 | 19.7358 | 0.144 | 8.68 | 1014.5 | -9 | -0.363 | 588.21 | 282.79 | 381.315 | 337.86 | 339.509 | 393.44 | 339.509 | -9 | 329.16 | -9 | 383.18 | -54.02 | 2 |  |  | 289.406 | 2.406 | -9
289.4076 | EQU | 0 | 2012-10-15 | 0.4076 | 2012-10-15 | 9:47 | 38.8612 | -71.9279 | 19.93 | -9 | 1959.5 | 338.12 | 741.12 | 5.79 | 36.34 | 1014.7 | -0.21 | 1.79 | 148 | 74 | 10.12 | 9.9 | 9.9 | 9.89 | 0.632 | 5.87 | 26.69 | 19.8914 | 34.1621 | 19.8258 | 1005.74 | 11.4 | 19.7959 | 0.134 | 8.75 | 1014.49 | -9 | -0.364 | 588.21 | 282.79 | 381.313 | 338.12 | 339.771 | 393.45 | 339.771 | -9 | 329.52 | -9 | 383.12 | -53.59 | 2 |  |  | 289.4078 | 2.4078 | -9
289.4094 | EQU | 0 | 2012-10-15 | 0.40935 | 2012-10-15 | 9:50 | 38.8553 | -71.921 | 20 | -9 | 1959.3 | 338.1 | 743.08 | 5.81 | 36.35 | 1014.7 | -0.11 | 1.8 | 144.96 | 74 | -4.5 | 9.9 | 9.9 | 9.89 | 0.631 | 6.12 | 26.69 | 20.0194 | 34.274 | 20.0152 | 1005.71 | 11.4 | 19.934 | 0.066 | 8.88 | 1014.59 | -9 | -0.364 | 588.21 | 282.79 | 381.312 | 338.1 | 339.752 | 393.45 | 339.752 | -9 | 330.46 | -9 | 383.04 | -52.58 | 2 |  |  | 289.4095 | 2.4095 | -9
289.4111 | EQU | 0 | 2012-10-15 | 0.41109 | 2012-10-15 | 9:52 | 38.8494 | -71.914 | 20.19 | -9 | 1958.6 | 337.93 | 743.12 | 5.81 | 36.36 | 1014.8 | -0.01 | 1.81 | 139.69 | 74 | -6.77 | 9.9 | 9.9 | 9.89 | 0.683 | 6 | 26.69 | 20.1533 | 34.3733 | 20.0856 | 1005.79 | 11.5 | 20.0554 | 0.135 | 9 | 1014.79 | -9 | -0.365 | 588.21 | 282.79 | 381.311 | 337.93 | 339.581 | 393.46 | 339.581 | -9 | 329.31 | -9 | 383.01 | -53.7 | 2 |  |  | 289.4112 | 2.4112 | -9
289.4128 | EQU | 0 | 2012-10-15 | 0.41285 | 2012-10-15 | 9:55 | 38.8436 | -71.907 | 20.35 | -9 | 1959.3 | 338.08 | 741.37 | 5.8 | 36.36 | 1014.8 | -0.25 | 1.78 | 135.3 | 74 | 1.45 | 9.9 | 9.9 | 9.89 | 0.631 | 5.87 | 26.75 | 20.3155 | 34.5091 | 20.2447 | 1005.84 | 11.4 | 20.1765 | 0.174 | 8.71 | 1014.55 | -9 | -0.365 | 588.21 | 282.79 | 381.31 | 338.08 | 339.732 | 393.47 | 339.732 | -9 | 328.77 | -9 | 382.97 | -54.2 | 2 |  |  | 289.413 | 2.413 | -9
289.4146 | EQU | 0 | 2012-10-15 | 0.41459 | 2012-10-15 | 9:57 | 38.8378 | -71.9001 | 20.37 | -9 | 1959.7 | 338.23 | 743.91 | 5.82 | 36.37 | 1014.7 | -0.03 | 1.78 | 144.73 | 74 | 13.93 | 9.9 | 9.9 | 9.89 | 0.631 | 5.94 | 26.75 | 20.3177 | 34.5271 | 20.2375 | 1005.79 | 11.2 | 20.2406 | 0.129 | 8.88 | 1014.67 | -9 | -0.365 | 588.21 | 282.79 | 381.309 | 338.23 | 339.884 | 393.47 | 339.884 | -9 | 329.56 | -9 | 382.92 | -53.36 | 2 |  |  | 289.4148 | 2.4148 | -9
289.4164 | EQU | 0 | 2012-10-15 | 0.41635 | 2012-10-15 | 10:00 | 38.8321 | -71.8933 | 20.36 | -9 | 1960 | 338.3 | 741.33 | 5.8 | 36.37 | 1014.6 | -0.29 | 1.79 | 146.44 | 74 | 7.44 | 9.9 | 9.9 | 9.89 | 0.632 | 5.81 | 26.75 | 20.3108 | 34.5552 | 20.2478 | 1005.7 | 11.2 | 20.2434 | 0.117 | 8.61 | 1014.31 | -9 | -0.366 | 588.21 | 282.79 | 381.308 | 338.3 | 339.955 | 393.48 | 339.955 | -9 | 329.69 | -9 | 382.89 | -53.2 | 2 |  |  | 289.4165 | 2.4165 | -9
289.4181 | EQU | 0 | 2012-10-15 | 0.41811 | 2012-10-15 | 10:02 | 38.8265 | -71.8863 | 20.48 | -9 | 1959.8 | 338.28 | 743.08 | 5.81 | 36.38 | 1014.6 | -0.23 | 1.79 | 148.24 | 74 | 27.98 | 9.9 | 9.9 | 9.89 | 0.632 | 5.87 | 26.75 | 20.8829 | 35.0577 | 20.9209 | 1005.71 | 11.1 | 20.6341 | -0.154 | 8.66 | 1014.37 | -9 | -0.366 | 588.21 | 282.79 | 381.307 | 338.28 | 339.935 | 393.48 | 339.935 | -9 | 333.43 | -9 | 382.68 | -49.25 | 2 |  |  | 289.4183 | 2.4183 | -9
289.4199 | EQU | 0 | 2012-10-15 | 0.41986 | 2012-10-15 | 10:05 | 38.8207 | -71.8794 | 21.19 | -9 | 1965.8 | 339.58 | 742.7 | 5.81 | 36.39 | 1014.7 | -0.02 | 1.78 | 143.5 | 74 | 16.78 | 9.9 | 9.9 | 9.89 | 0.631 | 5.75 | 26.75 | 21.2099 | 35.2453 | 21.1501 | 1005.84 | 11.2 | 21.0524 | 0.138 | 8.84 | 1014.68 | -9 | -0.367 | 588.21 | 282.79 | 381.306 | 339.58 | 341.245 | 393.49 | 341.245 | -9 | 330.38 | -9 | 382.5 | -52.13 | 2 |  |  | 289.42 | 2.42 | -9
289.4216 | EQU | 0 | 2012-10-15 | 0.42162 | 2012-10-15 | 10:07 | 38.815 | -71.8726 | 21.27 | -9 | 1972.4 | 341.06 | 745.58 | 5.84 | 36.39 | 1014.7 | -0.25 | 1.83 | 138.12 | 74 | -0.29 | 9.9 | 9.9 | 9.89 | 0.632 | 6.06 | 26.75 | 21.2593 | 35.2708 | 21.1908 | 1005.78 | 11.1 | 21.1734 | 0.097 | 8.67 | 1014.45 | -9 | -0.367 | 588.21 | 282.79 | 381.305 | 341.06 | 342.737 | 393.49 | 342.737 | -9 | 332.28 | -9 | 382.42 | -50.14 | 2 |  |  | 289.4218 | 2.4218 | -9
289.4234 | EQU | 0 | 2012-10-15 | 0.42337 | 2012-10-15 | 10:10 | 38.8094 | -71.8658 | 21.24 | -9 | 1976.2 | 341.9 | 745.37 | 5.84 | 36.4 | 1014.7 | -0.16 | 1.77 | 149.19 | 74 | 1.01 | 9.9 | 9.9 | 9.89 | 0.632 | 5.94 | 26.81 | 21.1154 | 35.1784 | 21.0155 | 1005.82 | 11 | 21.0902 | 0.15 | 8.72 | 1014.54 | -9 | -0.368 | 588.21 | 282.79 | 381.304 | 341.9 | 343.584 | 393.5 | 343.584 | -9 | 332.4 | -9 | 382.48 | -50.09 | 2 |  |  | 289.4235 | 2.4235 | -9
289.4251 | EQU | 0 | 2012-10-15 | 0.42512 | 2012-10-15 | 10:12 | 38.8038 | -71.859 | 21.04 | -9 | 1979.6 | 342.67 | 745.87 | 5.84 | 36.41 | 1014.8 | -0.1 | 1.78 | 147.92 | 74 | -1.47 | 9.9 | 9.9 | 9.89 | 0.632 | 5.87 | 26.75 | 20.8926 | 35.0354 | 20.7832 | 1005.89 | 11 | 20.8828 | 0.157 | 8.81 | 1014.7 | -9 | -0.368 | 588.21 | 282.79 | 381.303 | 342.67 | 344.36 | 393.5 | 344.36 | -9 | 333.19 | -9 | 382.63 | -49.44 | 2 |  |  | 289.4253 | 2.4253 | -9
289.4269 | EQU | 0 | 2012-10-15 | 0.42688 | 2012-10-15 | 10:15 | 38.7981 | -71.8521 | 20.74 | -9 | 1981.6 | 343.12 | 746.62 | 5.85 | 36.41 | 1014.8 | -0.1 | 1.77 | 141.13 | 74 | 12.55 | 9.9 | 9.9 | 9.89 | 0.632 | 5.87 | 26.81 | 20.5635 | 34.8515 | 20.4882 | 1005.93 | 11.1 | 20.6139 | 0.126 | 8.77 | 1014.7 | -9 | -0.368 | 588.21 | 282.79 | 381.302 | 343.12 | 344.814 | 393.51 | 344.814 | -9 | 334.22 | -9 | 382.81 | -48.59 | 2 |  |  | 289.427 | 2.427 | -9
289.4286 | EQU-DRAIN | 0 | 2012-10-15 | 0.42862 | 2012-10-15 | 10:17 | 38.7924 | -71.8454 | 20.64 | -9 | 1982.3 | 343.3 | 747.33 | 5.86 | 36.42 | 1014.8 | -0.07 | 1.78 | 135.67 | 74 | 0.09 | 9.9 | 9.9 | 9.89 | 0.632 | 5.94 | 26.81 | 20.5907 | 34.8632 | 20.5181 | 1005.87 | 11.1 | 20.5052 | 0.135 | 8.86 | 1014.73 | -9 | -0.369 | 588.21 | 282.79 | 381.301 | 343.3 | 344.996 | 393.52 | 344.996 | -9 | 334.33 | -9 | 382.85 | -48.52 | 2 |  |  | 289.4288 | 2.4288 | -9
289.4306 | EQU | 0 | 2012-10-15 | 0.43062 | 2012-10-15 | 10:20 | 38.7858 | -71.8378 | 20.68 | -9 | 1982.2 | 343.26 | 745.62 | 5.84 | 36.43 | 1014.8 | -0.09 | 1.78 | 146.59 | 74 | 1.95 | 9.9 | 9.9 | 9.89 | 0.632 | 5.81 | 26.87 | 20.6807 | 34.9079 | 20.6107 | 1005.92 | 11 | 20.5761 | 0.104 | 8.79 | 1014.71 | -9 | -0.369 | 588.21 | 282.79 | 381.3 | 343.26 | 344.956 | 393.52 | 344.956 | -9 | 334.7 | -9 | 382.84 | -48.13 | 2 |  |  | 289.4308 | 2.4308 | -9
289.4324 | EQU | 0 | 2012-10-15 | 0.43237 | 2012-10-15 | 10:23 | 38.78 | -71.8313 | 20.74 | -9 | 1982.1 | 343.25 | 747.04 | 5.85 | 36.44 | 1014.8 | -0.02 | 1.79 | 137.89 | 74 | 16.09 | 9.9 | 9.9 | 9.89 | 0.631 | 5.87 | 26.81 | 20.6418 | 34.8907 | 20.5633 | 1005.92 | 11.1 | 20.5837 | 0.156 | 8.86 | 1014.78 | -9 | -0.37 | 588.21 | 282.79 | 381.299 | 343.25 | 344.946 | 393.53 | 344.946 | -9 | 333.95 | -9 | 382.84 | -48.89 | 2 |  |  | 289.4325 | 2.4325 | -9
289.4341 | EQU | 0 | 2012-10-15 | 0.43413 | 2012-10-15 | 10:25 | 38.7741 | -71.8248 | 20.67 | -9 | 1982.2 | 343.26 | 749.12 | 5.87 | 36.45 | 1014.9 | -0.16 | 1.8 | 133.39 | 74 | 12.18 | 9.9 | 9.9 | 9.89 | 0.632 | 6 | 26.81 | 20.5684 | 34.8247 | 20.4829 | 1006.01 | 11.1 | 20.5172 | 0.153 | 8.73 | 1014.74 | -9 | -0.37 | 588.21 | 282.79 | 381.298 | 343.26 | 344.957 | 393.53 | 344.957 | -9 | 334.03 | -9 | 382.91 | -48.89 | 2 |  |  | 289.4343 | 2.4343 | -9
289.4359 | EQU | 0 | 2012-10-15 | 0.43589 | 2012-10-15 | 10:28 | 38.7683 | -71.8183 | 20.6 | -9 | 1982.9 | 343.41 | 744.87 | 5.83 | 36.46 | 1014.9 | -0.17 | 1.86 | 144.5 | 74 | 8.5 | 9.9 | 9.9 | 9.89 | 0.632 | 5.87 | 26.81 | 20.5031 | 34.7835 | 20.4162 | 1006.04 | 10.9 | 20.4446 | 0.155 | 8.69 | 1014.73 | -9 | -0.371 | 588.21 | 282.79 | 381.297 | 343.41 | 345.108 | 393.54 | 345.108 | -9 | 334.17 | -9 | 382.97 | -48.8 | 2 |  |  | 289.4361 | 2.436 | -9
289.4377 | EQU | 0 | 2012-10-15 | 0.43765 | 2012-10-15 | 10:30 | 38.7624 | -71.8117 | 20.54 | -9 | 1984.8 | 343.85 | 743.83 | 5.82 | 36.47 | 1014.9 | -0.18 | 1.8 | 144.73 | 74 | 18.88 | 9.9 | 9.9 | 9.89 | 0.631 | 5.81 | 26.81 | 20.4066 | 34.7449 | 20.3261 | 1005.98 | 11.1 | 20.3645 | 0.175 | 8.74 | 1014.72 | -9 | -0.371 | 588.21 | 282.79 | 381.296 | 343.85 | 345.552 | 393.54 | 345.552 | -9 | 334.34 | -9 | 383 | -48.66 | 2 |  |  | 289.4378 | 2.4378 | -9
289.4394 | EQU | 0 | 2012-10-15 | 0.43941 | 2012-10-15 | 10:33 | 38.7566 | -71.805 | 20.52 | -9 | 1988.6 | 344.73 | 743.33 | 5.82 | 36.48 | 1014.8 | -0.25 | 1.8 | 135.52 | 74 | 14.67 | 9.9 | 9.9 | 9.89 | 0.632 | 5.81 | 26.81 | 20.5403 | 34.803 | 20.483 | 1006.01 | 11.1 | 20.4161 | 0.104 | 8.54 | 1014.55 | -9 | -0.372 | 588.21 | 282.79 | 381.295 | 344.73 | 346.439 | 393.55 | 346.439 | -9 | 336.16 | -9 | 382.99 | -46.82 | 2 |  |  | 289.4396 | 2.4396 | -9
289.4412 | EQU | 0 | 2012-10-15 | 0.44117 | 2012-10-15 | 10:36 | 38.7508 | -71.7983 | 20.66 | -9 | 1990.6 | 345.2 | 745.2 | 5.84 | 36.49 | 1014.8 | -0.3 | 1.78 | 135.3 | 74 | 8.74 | 9.9 | 9.9 | 9.89 | 0.633 | 6 | 26.87 | 20.6321 | 34.8277 | 20.5668 | 1005.97 | 11.1 | 20.5311 | 0.129 | 8.53 | 1014.5 | -9 | -0.372 | 588.21 | 282.79 | 381.294 | 345.2 | 346.913 | 393.56 | 346.913 | -9 | 336.18 | -9 | 382.91 | -46.73 | 2 |  |  | 289.4413 | 2.4413 | -9
289.4429 | EQU | 0 | 2012-10-15 | 0.44292 | 2012-10-15 | 10:38 | 38.7452 | -71.7915 | 20.71 | -9 | 1992 | 345.55 | 761.66 | 6 | 36.5 | 1014.8 | -0.14 | 1.81 | 140.07 | 74 | 12.56 | 9.9 | 9.9 | 9.89 | 0.631 | 6 | 26.81 | 20.6713 | 34.8467 | 20.6046 | 1005.96 | 11 | 20.5884 | 0.122 | 8.7 | 1014.66 | -9 | -0.372 | 588.21 | 282.79 | 381.293 | 345.55 | 347.266 | 393.56 | 347.266 | -9 | 336.66 | -9 | 382.88 | -46.22 | 2 |  |  | 289.4431 | 2.4431 | -9
289.4447 | EQU | 0 | 2012-10-15 | 0.44468 | 2012-10-15 | 10:41 | 38.7396 | -71.7846 | 20.72 | -9 | 1992.6 | 345.62 | 740.91 | 5.79 | 36.5 | 1014.9 | -0.18 | 1.83 | 144.73 | 74 | 16.8 | 9.9 | 9.9 | 9.89 | 0.632 | 5.94 | 26.87 | 20.6325 | 34.8255 | 20.5622 | 1005.96 | 11 | 20.5803 | 0.14 | 8.76 | 1014.72 | -9 | -0.373 | 588.21 | 282.79 | 381.292 | 345.62 | 347.337 | 393.57 | 347.337 | -9 | 336.49 | -9 | 382.89 | -46.4 | 2 |  |  | 289.4448 | 2.4448 | -9
289.4464 | EQU | 0 | 2012-10-15 | 0.44642 | 2012-10-15 | 10:43 | 38.7341 | -71.7777 | 20.68 | -9 | 1992.4 | 345.61 | 737.04 | 5.75 | 36.52 | 1014.8 | -0.17 | 1.81 | 135.74 | 74 | 14.37 | 9.9 | 9.9 | 9.89 | 0.676 | 5.81 | 26.94 | 20.588 | 34.8 | 20.5053 | 1005.91 | 11 | 20.5297 | 0.15 | 8.72 | 1014.63 | -9 | -0.373 | 588.21 | 282.79 | 381.291 | 345.61 | 347.328 | 393.57 | 347.328 | -9 | 336.32 | -9 | 382.91 | -46.59 | 2 |  |  | 289.4466 | 2.4466 | -9
289.4482 | EQU | 0 | 2012-10-15 | 0.44818 | 2012-10-15 | 10:46 | 38.7286 | -71.7708 | 20.6 | -9 | 1992.9 | 345.75 | 735.33 | 5.74 | 36.53 | 1014.8 | 0.17 | 1.81 | 142.96 | 74 | 4.85 | 9.9 | 9.9 | 9.89 | 0.632 | 5.94 | 26.87 | 20.4908 | 34.755 | 20.4113 | 1005.84 | 11.1 | 20.4518 | 0.148 | 9.13 | 1014.97 | -9 | -0.374 | 588.21 | 282.79 | 381.29 | 345.75 | 347.469 | 393.58 | 347.469 | -9 | 336.64 | -9 | 382.93 | -46.29 | 2 |  |  | 289.4483 | 2.4483 | -9
289.4499 | EQU | 0 | 2012-10-15 | 0.44993 | 2012-10-15 | 10:48 | 38.723 | -71.7638 | 20.55 | -9 | 1994.2 | 346.03 | 734.91 | 5.73 | 36.54 | 1014.8 | -0.12 | 1.76 | 131.73 | 74 | 7.83 | 9.9 | 9.9 | 9.89 | 0.632 | 6 | 26.94 | 20.5043 | 34.7607 | 20.425 | 1005.84 | 11.1 | 20.4192 | 0.131 | 8.84 | 1014.68 | -9 | -0.374 | 588.21 | 282.79 | 381.289 | 346.03 | 347.752 | 393.58 | 347.752 | -9 | 337.08 | -9 | 382.95 | -45.87 | 2 |  |  | 289.4501 | 2.4501 | -9
289.4517 | EQU | 0 | 2012-10-15 | 0.45169 | 2012-10-15 | 10:51 | 38.7174 | -71.757 | 20.57 | -9 | 1994.4 | 346.11 | 730.45 | 5.69 | 36.55 | 1014.7 | -0.03 | 1.77 | 143.73 | 74 | 15.97 | 9.9 | 9.9 | 9.89 | 0.632 | 5.81 | 26.94 | 20.532 | 34.7772 | 20.4639 | 1005.85 | 11 | 20.4473 | 0.123 | 8.82 | 1014.67 | -9 | -0.375 | 588.21 | 282.79 | 381.288 | 346.11 | 347.833 | 393.59 | 347.833 | -9 | 337.27 | -9 | 382.94 | -45.68 | 2 |  |  | 289.4518 | 2.4518 | -9
289.4534 | EQU | 0 | 2012-10-15 | 0.45345 | 2012-10-15 | 10:53 | 38.7117 | -71.7502 | 20.64 | -9 | 1993.7 | 345.93 | 730.29 | 5.69 | 36.56 | 1014.8 | -0.05 | 1.78 | 146.44 | 74 | 4.75 | 9.9 | 9.9 | 9.89 | 0.632 | 5.94 | 26.94 | 20.6076 | 34.8032 | 20.5391 | 1005.9 | 11.1 | 20.5071 | 0.133 | 8.85 | 1014.75 | -9 | -0.375 | 588.21 | 282.79 | 381.287 | 345.93 | 347.652 | 393.59 | 347.652 | -9 | 336.94 | -9 | 382.94 | -46 | 2 |  |  | 289.4536 | 2.4536 | -9
289.4552 | EQU-DRAIN | 0 | 2012-10-15 | 0.4552 | 2012-10-15 | 10:56 | 38.706 | -71.7435 | 20.72 | -9 | 1993.1 | 345.83 | 726.33 | 5.65 | 36.57 | 1014.7 | -0.11 | 1.77 | 139.84 | 74 | 24.64 | 9.9 | 9.9 | 9.89 | 0.631 | 5.81 | 26.94 | 20.6999 | 34.8434 | 20.6286 | 1005.82 | 11.1 | 20.5902 | 0.13 | 8.77 | 1014.59 | -9 | -0.375 | 588.21 | 282.79 | 381.286 | 345.83 | 347.551 | 393.6 | 347.551 | -9 | 336.79 | -9 | 382.86 | -46.07 | 2 |  |  | 289.4554 | 2.4554 | -9
289.4572 | EQU | 0 | 2012-10-15 | 0.45719 | 2012-10-15 | 10:59 | 38.6996 | -71.7359 | 20.84 | -9 | 1992.4 | 345.71 | 726.54 | 5.65 | 36.58 | 1014.7 | -0.5 | 1.79 | 145.89 | 74 | 24.2 | 9.9 | 9.9 | 9.89 | 0.632 | 5.94 | 26.94 | 20.9502 | 34.9532 | 20.9261 | 1005.78 | 11 | 20.814 | 0.026 | 8.42 | 1014.2 | -9 | -0.376 | 588.21 | 282.79 | 381.285 | 345.71 | 347.431 | 393.61 | 347.431 | -9 | 337.97 | -9 | 382.73 | -44.76 | 2 |  |  | 289.4574 | 2.4573 | -9
289.459 | EQU | 0 | 2012-10-15 | 0.45895 | 2012-10-15 | 11:01 | 38.6939 | -71.7292 | 21.07 | -9 | 1990.6 | 345.4 | 753.66 | 5.92 | 36.6 | 1014.7 | -0.01 | 1.8 | 119.74 | 74 | 14.93 | 9.9 | 9.9 | 9.89 | 0.632 | 5.81 | 27 | 21.0375 | 34.9681 | 20.9662 | 1005.78 | 11 | 20.9491 | 0.121 | 8.91 | 1014.69 | -9 | -0.376 | 588.21 | 282.79 | 381.284 | 345.4 | 347.119 | 393.61 | 347.119 | -9 | 336.36 | -9 | 382.66 | -46.3 | 2 |  |  | 289.4591 | 2.4591 | -9
289.4607 | EQU | 0 | 2012-10-15 | 0.46069 | 2012-10-15 | 11:04 | 38.6883 | -71.7225 | 21.07 | -9 | 1988.4 | 344.86 | 722.83 | 5.62 | 36.6 | 1014.6 | -0.26 | 1.77 | 141.05 | 74 | -2.15 | 9.9 | 9.9 | 9.89 | 0.632 | 5.81 | 27 | 21.0108 | 34.9601 | 20.9392 | 1005.73 | 11 | 20.9508 | 0.119 | 8.61 | 1014.34 | -9 | -0.377 | 588.21 | 282.79 | 381.283 | 344.86 | 346.575 | 393.62 | 346.575 | -9 | 335.74 | -9 | 382.64 | -46.9 | 2 |  |  | 289.4609 | 2.4609 | -9
289.4624 | EQU | 0 | 2012-10-15 | 0.46245 | 2012-10-15 | 11:06 | 38.6827 | -71.7158 | 21.07 | -9 | 1987.8 | 344.76 | 724.37 | 5.63 | 36.62 | 1014.5 | -0.06 | 1.78 | 146.75 | 74 | 10.95 | 9.9 | 9.9 | 9.89 | 0.632 | 5.94 | 27 | 21.0087 | 34.9582 | 20.9364 | 1005.5 | 10.9 | 20.9376 | 0.132 | 8.94 | 1014.44 | -9 | -0.377 | 588.21 | 282.79 | 381.282 | 344.76 | 346.474 | 393.62 | 346.474 | -9 | 335.49 | -9 | 382.57 | -47.08 | 2 |  |  | 289.4626 | 2.4626 | -9
289.4642 | EQU | 0 | 2012-10-15 | 0.4642 | 2012-10-15 | 11:09 | 38.6771 | -71.7092 | 21.06 | -9 | 1986.4 | 344.46 | 723.29 | 5.62 | 36.62 | 1014.6 | -0.24 | 1.78 | 138.64 | 74 | 12.7 | 9.9 | 9.9 | 9.89 | 0.631 | 5.81 | 27 | 21.0101 | 34.9655 | 20.9408 | 1005.51 | 10.9 | 20.9389 | 0.121 | 8.85 | 1014.36 | -9 | -0.378 | 588.21 | 282.79 | 381.281 | 344.46 | 346.172 | 393.63 | 346.172 | -9 | 335.33 | -9 | 382.57 | -47.24 | 2 |  |  | 289.4644 | 2.4644 | -9
289.466 | EQU | 0 | 2012-10-15 | 0.46596 | 2012-10-15 | 11:11 | 38.6715 | -71.7025 | 21.08 | -9 | 1985.8 | 344.41 | 722.7 | 5.62 | 36.63 | 1014.4 | -0.01 | 1.82 | 141.28 | 74 | 3.6 | 9.9 | 9.9 | 9.89 | 0.631 | 5.81 | 27 | 21.0268 | 34.9755 | 20.9541 | 1005.17 | 10.9 | 20.9484 | 0.132 | 9.22 | 1014.39 | -9 | -0.378 | 588.21 | 282.79 | 381.28 | 344.41 | 346.122 | 393.63 | 346.122 | -9 | 335.14 | -9 | 382.44 | -47.3 | 2 |  |  | 289.4661 | 2.4661 | -9
289.4677 | EQU | 0 | 2012-10-15 | 0.46771 | 2012-10-15 | 11:14 | 38.6661 | -71.6956 | 21.13 | -9 | 1985.7 | 344.39 | 725.29 | 5.64 | 36.64 | 1014.4 | -0.01 | 1.77 | 136.55 | 74 | -1.54 | 9.9 | 9.9 | 9.89 | 0.632 | 6.06 | 26.94 | 21.086 | 35.0128 | 21.0153 | 1005.22 | 10.9 | 20.9891 | 0.141 | 9.17 | 1014.39 | -9 | -0.379 | 588.21 | 282.79 | 381.279 | 344.39 | 346.102 | 393.64 | 346.102 | -9 | 334.96 | -9 | 382.44 | -47.48 | 2 |  |  | 289.4679 | 2.4679 | -9
289.4695 | EQU | 0 | 2012-10-15 | 0.46946 | 2012-10-15 | 11:16 | 38.6606 | -71.6888 | 21.14 | -9 | 1986 | 344.47 | 725.12 | 5.64 | 36.65 | 1014.4 | -0.3 | 1.77 | 134.78 | 74 | 8.76 | 9.9 | 9.9 | 9.89 | 0.632 | 5.94 | 26.94 | 21.1206 | 35.0149 | 21.0572 | 1005.32 | 10.9 | 21.0392 | 0.101 | 8.78 | 1014.1 | -9 | -0.379 | 588.21 | 282.79 | 381.278 | 344.47 | 346.183 | 393.64 | 346.183 | -9 | 335.51 | -9 | 382.46 | -46.95 | 2 |  |  | 289.4696 | 2.4696 | -9
289.4735 | STD1 | 0 | 2012-10-15 | 0.47346 | 2012-10-15 | 11:22 | 38.6482 | -71.6733 | 21.27 | 0 | -2.83 | -0.38 | 22.21 | 0.13 | 36.67 | 1014.3 | -0.14 | 1.69 | 82.38 | 74 | -4.9 | 9.9 | 9.9 | 9.89 | 0.632 | 5.81 | 27 | 21.2093 | 35.0194 | 21.1374 | 1005.03 | 10.8 | 21.1224 | 0.148 | 9.13 | 1014.16 | -0.38 | -9 | -9 | -9 | -9 | -0.38 | -9 | -9 | -9 | -9 | -9 | -9 | -9 | -9 | 2 |  |  | 289.4736 | 2.4736 | -9
289.4766 | STD2 | 0 | 2012-10-15 | 0.47656 | 2012-10-15 | 11:26 | 38.6385 | -71.6611 | 21.35 | 593.64 | 2950.5 | 588.21 | 13 | 0.07 | 36.68 | 1014.2 | -0.14 | 1.7 | 58.79 | 74 | 1.58 | 9.9 | 9.9 | 9.89 | 0.631 | 5.81 | 27 | 21.4427 | 35.097 | 21.416 | 1005.06 | 11 | 21.3486 | 0.001 | 9 | 1014.06 | -5.43 | -9 | -9 | -9 | -9 | 588.21 | -9 | -9 | -9 | -9 | -9 | -9 | -9 | -9 | 2 |  |  | 289.4767 | 2.4767 | -9
289.4797 | STD3 | 0 | 2012-10-15 | 0.47968 | 2012-10-15 | 11:31 | 38.6286 | -71.6488 | 21.88 | 282.59 | 1705.7 | 282.79 | -3.04 | -0.02 | 36.69 | 1014.3 | -0.15 | 1.72 | 56.21 | 74 | 4.43 | 9.9 | 9.9 | 9.89 | 0.631 | 5.81 | 27 | 21.8676 | 35.2504 | 21.8 | 1005.11 | 11.1 | 21.7077 | 0.172 | 9.04 | 1014.15 | 0.2 | -9 | -9 | -9 | -9 | 282.79 | -9 | -9 | -9 | -9 | -9 | -9 | -9 | -9 | 2 |  |  | 289.4798 | 2.4798 | -9
289.4828 | STD4 | 0 | 2012-10-15 | 0.48278 | 2012-10-15 | 11:35 | 38.6187 | -71.6366 | 21.87 | 381.54 | 2154 | 381.27 | -8 | -0.05 | 36.71 | 1014.2 | -0.16 | 1.72 | 56.21 | 74 | -1.9 | 9.9 | 9.9 | 9.89 | 0.631 | 5.81 | 27 | 21.7552 | 35.2302 | 21.6679 | 1005.08 | 11.1 | 21.6999 | 0.17 | 8.96 | 1014.04 | -0.27 | -9 | -9 | -9 | -9 | 381.27 | -9 | -9 | -9 | -9 | -9 | -9 | -9 | -9 | 2 |  |  | 289.4829 | 2.4829 | -9
289.4859 | ATM | 0 | 2012-10-15 | 0.48588 | 2012-10-15 | 11:40 | 38.6088 | -71.6246 | 21.68 | -9 | 2194 | 391.57 | 443.62 | 3.08 | 36.71 | 1014.5 | -0.1 | 1.74 | 93.8 | 74 | 1.16 | 9.9 | 9.9 | 9.89 | 0.631 | 5.94 | 27.06 | 21.618 | 35.2015 | 21.5475 | 1005.25 | 11 | 21.5766 | 0.103 | 9.15 | 1014.4 | -9 | -0.371 | 588.216 | 282.792 | 381.273 | 391.57 | 393.648 | -9 | -9 | 393.648 | -9 | 382.12 | -9 | -9 | 2 |  |  | 289.486 | 2.486 | -9
289.4873 | ATM | 0 | 2012-10-15 | 0.48726 | 2012-10-15 | 11:42 | 38.6043 | -71.6193 | 21.68 | -9 | 2194.4 | 391.61 | 440.5 | 3.06 | 36.72 | 1014.5 | -0.09 | 1.72 | 93.86 | 74 | 14.12 | 9.9 | 9.9 | 9.89 | 0.631 | 5.94 | 27.06 | 21.6701 | 35.2448 | 21.6201 | 1005.44 | 11.1 | 21.5806 | 0.099 | 8.97 | 1014.41 | -9 | -0.37 | 588.217 | 282.792 | 381.274 | 391.61 | 393.688 | -9 | -9 | 393.688 | -9 | 382.23 | -9 | -9 | 2 |  |  | 289.4874 | 2.4874 | -9
289.4886 | ATM | 0 | 2012-10-15 | 0.48863 | 2012-10-15 | 11:44 | 38.5999 | -71.6141 | 21.78 | -9 | 2194.1 | 391.6 | 437.58 | 3.03 | 36.73 | 1014.4 | -0.18 | 1.71 | 93.63 | 74 | 9.73 | 9.9 | 9.9 | 9.89 | 0.631 | 5.87 | 27.12 | 21.8321 | 35.3409 | 21.7775 | 1005.18 | 10.9 | 21.692 | 0.088 | 9.04 | 1014.22 | -9 | -0.369 | 588.218 | 282.792 | 381.276 | 391.6 | 393.677 | -9 | -9 | 393.677 | -9 | 382.06 | -9 | -9 | 2 |  |  | 289.4888 | 2.4888 | -9
289.49 | ATM | 0 | 2012-10-15 | 0.49 | 2012-10-15 | 11:46 | 38.5957 | -71.6088 | 22.02 | -9 | 2194.1 | 391.66 | 434.62 | 3.01 | 36.73 | 1014.3 | -0.18 | 1.74 | 93.8 | 74 | -0.28 | 9.9 | 9.9 | 9.89 | 0.631 | 5.94 | 27.12 | 22.053 | 35.3718 | 21.9823 | 1005.18 | 10.9 | 21.8694 | 0.151 | 8.94 | 1014.12 | -9 | -0.368 | 588.219 | 282.793 | 381.277 | 391.66 | 393.736 | -9 | -9 | 393.736 | -9 | 382.01 | -9 | -9 | 2 |  |  | 289.4902 | 2.4902 | -9
289.4914 | ATM | 0 | 2012-10-15 | 0.49139 | 2012-10-15 | 11:48 | 38.5914 | -71.6035 | 22.07 | -9 | 2194.1 | 391.7 | 433.29 | 3 | 36.74 | 1014.2 | -0.24 | 1.72 | 93.69 | 74 | 19.94 | 9.9 | 9.9 | 9.89 | 0.632 | 5.81 | 27.12 | 22.0389 | 35.3339 | 21.9897 | 1005.05 | 10.7 | 21.9857 | 0.084 | 8.91 | 1013.96 | -9 | -0.367 | 588.22 | 282.793 | 381.279 | 391.7 | 393.776 | -9 | -9 | 393.776 | -9 | 381.93 | -9 | -9 | 2 |  |  | 289.4916 | 2.4916 | -9
289.4948 | EQU | 0 | 2012-10-15 | 0.4948 | 2012-10-15 | 11:53 | 38.5808 | -71.5903 | 22.1 | -9 | 1984.2 | 344.26 | 735.04 | 5.74 | 36.76 | 1014.3 | -0.19 | 1.7 | 135.45 | 74 | -0.72 | 9.9 | 9.9 | 9.89 | 0.631 | 5.94 | 27.12 | 22.0595 | 35.3234 | 21.9901 | 1004.97 | 10.8 | 21.99 | 0.11 | 9.14 | 1014.11 | -9 | -0.364 | 588.222 | 282.794 | 381.282 | 344.26 | 345.963 | 393.72 | 345.963 | -9 | 334.68 | -9 | 381.84 | -47.16 | 2 |  |  | 289.495 | 2.495 | -9
289.4966 | EQU | 0 | 2012-10-15 | 0.49655 | 2012-10-15 | 11:55 | 38.5754 | -71.5833 | 22.1 | -9 | 1982.2 | 343.8 | 736.25 | 5.75 | 36.76 | 1014.3 | -0.16 | 1.72 | 139.16 | 74 | 16.98 | 9.9 | 9.9 | 9.89 | 0.631 | 5.81 | 27.19 | 22.0675 | 35.3228 | 22.0028 | 1005.11 | 11.1 | 21.9973 | 0.103 | 9.03 | 1014.14 | -9 | -0.363 | 588.223 | 282.794 | 381.284 | 343.8 | 345.498 | 393.72 | 345.498 | -9 | 334.34 | -9 | 381.89 | -47.55 | 2 |  |  | 289.4967 | 2.4967 | -9
289.4983 | EQU-DRAIN | 0 | 2012-10-15 | 0.49831 | 2012-10-15 | 11:58 | 38.5698 | -71.5764 | 22.13 | -9 | 1981.8 | 343.7 | 741.12 | 5.8 | 36.78 | 1014.4 | 0.06 | 1.73 | 133.1 | 74 | 18.14 | 9.9 | 9.9 | 9.89 | 0.631 | 5.94 | 27.19 | 22.1113 | 35.3294 | 22.0544 | 1005.21 | 11.1 | 22.0324 | 0.098 | 9.25 | 1014.46 | -9 | -0.361 | 588.224 | 282.795 | 381.285 | 343.7 | 345.396 | 393.73 | 345.396 | -9 | 334.41 | -9 | 381.91 | -47.51 | 2 |  |  | 289.4985 | 2.4985 | -9
289.5003 | EQU | 0 | 2012-10-15 | 0.50031 | 2012-10-15 | 12:01 | 38.5635 | -71.5685 | 22.21 | -9 | 1982.2 | 343.72 | 740.45 | 5.8 | 36.79 | 1014.6 | -0.32 | 1.7 | 136.18 | 74 | 18.22 | 9.9 | 9.9 | 9.89 | 0.632 | 5.87 | 27.19 | 22.2033 | 35.3482 | 22.1461 | 1005.39 | 11 | 22.1117 | 0.098 | 8.89 | 1014.28 | -9 | -0.36 | 588.226 | 282.795 | 381.287 | 343.72 | 345.415 | 393.73 | 345.415 | -9 | 334.31 | -9 | 381.94 | -47.63 | 2 |  |  | 289.5005 | 2.5005 | -9
289.5022 | EQU | 0 | 2012-10-15 | 0.50221 | 2012-10-15 | 12:03 | 38.558 | -71.5616 | 22.27 | -9 | 1984.1 | 344.2 | 744.25 | 5.83 | 36.8 | 1014.6 | -0.04 | 1.69 | 143.03 | 74 | 9.37 | 9.9 | 9.9 | 9.89 | 0.631 | 5.87 | 27.19 | 22.2413 | 35.3574 | 22.1646 | 1005.54 | 11 | 22.1567 | 0.113 | 9.02 | 1014.56 | -9 | -0.359 | 588.227 | 282.796 | 381.289 | 344.2 | 345.898 | 393.73 | 345.898 | -9 | 334.63 | -9 | 381.97 | -47.34 | 2 |  |  | 289.5022 | 2.5022 | -9
289.504 | EQU | 0 | 2012-10-15 | 0.50397 | 2012-10-15 | 12:06 | 38.5525 | -71.5547 | 22.23 | -9 | 1985.1 | 344.53 | 746 | 5.85 | 36.81 | 1014.3 | -0.09 | 1.76 | 146.36 | 74 | 6.63 | 9.9 | 9.9 | 9.89 | 0.63 | 5.94 | 27.19 | 22.1674 | 35.3232 | 22.0973 | 1005.08 | 11 | 22.126 | 0.104 | 9.13 | 1014.21 | -9 | -0.357 | 588.228 | 282.796 | 381.291 | 344.53 | 346.229 | 393.74 | 346.229 | -9 | 334.98 | -9 | 381.82 | -46.83 | 2 |  |  | 289.504 | 2.504 | -9
289.5057 | EQU | 0 | 2012-10-15 | 0.50573 | 2012-10-15 | 12:08 | 38.547 | -71.5478 | 22.23 | -9 | 1983.7 | 344.18 | 748.54 | 5.88 | 36.82 | 1014.5 | -0.12 | 1.72 | 137 | 74 | 22.18 | 9.9 | 9.9 | 9.89 | 0.631 | 5.94 | 27.25 | 22.1765 | 35.3597 | 22.0477 | 1005.3 | 11 | 22.069 | 0.161 | 9.08 | 1014.38 | -9 | -0.356 | 588.229 | 282.796 | 381.293 | 344.18 | 345.875 | 393.74 | 345.875 | -9 | 333.89 | -9 | 381.94 | -48.05 | 2 |  |  | 289.5057 | 2.5057 | -9
289.5075 | EQU | 0 | 2012-10-15 | 0.50749 | 2012-10-15 | 12:11 | 38.5415 | -71.5408 | 22.09 | -9 | 1981.4 | 343.68 | 751.41 | 5.91 | 36.84 | 1014.5 | -0.01 | 1.72 | 143.73 | 74 | 15.22 | 9.9 | 9.9 | 9.89 | 0.631 | 5.94 | 27.25 | 22.0131 | 35.3694 | 21.9449 | 1005.35 | 11 | 21.9887 | 0.101 | 9.14 | 1014.49 | -9 | -0.355 | 588.23 | 282.797 | 381.295 | 343.68 | 345.37 | 393.75 | 345.37 | -9 | 334.36 | -9 | 382.01 | -47.65 | 2 |  |  | 289.5075 | 2.5075 | -9
289.5092 | EQU | 0 | 2012-10-15 | 0.50924 | 2012-10-15 | 12:13 | 38.536 | -71.5337 | 22.06 | -9 | 1980.4 | 343.43 | 750 | 5.89 | 36.85 | 1014.6 | -0.18 | 1.71 | 143.96 | 74 | 12.38 | 9.9 | 9.9 | 9.89 | 0.631 | 5.87 | 27.25 | 21.9943 | 35.3803 | 21.9332 | 1005.36 | 11.2 | 21.9382 | 0.122 | 9.06 | 1014.42 | -9 | -0.353 | 588.232 | 282.797 | 381.296 | 343.43 | 345.117 | 393.75 | 345.117 | -9 | 333.82 | -9 | 382.05 | -48.23 | 2 |  |  | 289.5093 | 2.5093 | -9
289.511 | EQU | 0 | 2012-10-15 | 0.511 | 2012-10-15 | 12:16 | 38.5305 | -71.5266 | 22.05 | -9 | 1979.6 | 343.23 | 752.66 | 5.92 | 36.87 | 1014.7 | -0.02 | 1.75 | 143.26 | 74 | 7.87 | 9.9 | 9.9 | 9.89 | 0.632 | 5.81 | 27.25 | 22.0671 | 35.3562 | 22.0279 | 1005.7 | 11.1 | 21.9875 | 0.063 | 8.98 | 1014.68 | -9 | -0.352 | 588.233 | 282.798 | 381.298 | 343.23 | 344.914 | 393.75 | 344.914 | -9 | 334.55 | -9 | 382.16 | -47.6 | 2 |  |  | 289.511 | 2.511 | -9
289.5127 | EQU | 0 | 2012-10-15 | 0.51275 | 2012-10-15 | 12:18 | 38.5251 | -71.5197 | 22.22 | -9 | 1979.1 | 343.06 | 754.87 | 5.94 | 36.87 | 1014.9 | -0.02 | 1.73 | 141.96 | 74 | 14.78 | 9.9 | 9.9 | 9.89 | 0.631 | 5.94 | 27.19 | 22.1992 | 35.3597 | 22.1321 | 1005.84 | 10.9 | 22.0877 | 0.132 | 9.04 | 1014.88 | -9 | -0.351 | 588.234 | 282.798 | 381.3 | 343.06 | 344.742 | 393.76 | 344.742 | -9 | 333.38 | -9 | 382.15 | -48.78 | 2 |  |  | 289.5128 | 2.5128 | -9
289.5145 | EQU | 0 | 2012-10-15 | 0.5145 | 2012-10-15 | 12:21 | 38.5196 | -71.5129 | 22.25 | -9 | 1977.3 | 342.66 | 754.75 | 5.94 | 36.88 | 1014.9 | -0.01 | 1.75 | 140.22 | 74 | 1.8 | 9.9 | 9.9 | 9.89 | 0.632 | 5.87 | 27.25 | 22.2129 | 35.3499 | 22.1459 | 1005.85 | 10.9 | 22.14 | 0.11 | 9.04 | 1014.89 | -9 | -0.349 | 588.235 | 282.799 | 381.302 | 342.66 | 344.337 | 393.76 | 344.337 | -9 | 333.29 | -9 | 382.13 | -48.84 | 2 |  |  | 289.5145 | 2.5145 | -9
289.5163 | EQU | 0 | 2012-10-15 | 0.51626 | 2012-10-15 | 12:23 | 38.514 | -71.5061 | 22.25 | -9 | 1977.4 | 342.66 | 758.12 | 5.97 | 36.9 | 1015 | -0.03 | 1.75 | 143.8 | 74 | 9.78 | 9.9 | 9.9 | 9.89 | 0.632 | 5.94 | 27.31 | 22.1902 | 35.3285 | 22.1175 | 1005.97 | 11.1 | 22.1297 | 0.12 | 9 | 1014.97 | -9 | -0.348 | 588.236 | 282.799 | 381.303 | 342.66 | 344.336 | 393.77 | 344.336 | -9 | 333.17 | -9 | 382.19 | -49.02 | 2 |  |  | 289.5163 | 2.5163 | -9
289.518 | EQU | 0 | 2012-10-15 | 0.51802 | 2012-10-15 | 12:26 | 38.5083 | -71.4992 | 22.22 | -9 | 1977.8 | 342.76 | 759.79 | 5.99 | 36.92 | 1015 | -0.36 | 1.77 | 142.73 | 74 | 14.68 | 9.9 | 9.9 | 9.89 | 0.631 | 5.94 | 27.31 | 22.1759 | 35.3087 | 22.1048 | 1005.93 | 11.2 | 22.1102 | 0.11 | 8.71 | 1014.64 | -9 | -0.347 | 588.237 | 282.8 | 381.305 | 342.76 | 344.436 | 393.77 | 344.436 | -9 | 333.32 | -9 | 382.19 | -48.87 | 2 |  |  | 289.518 | 2.518 | -9
289.5198 | EQU | 0 | 2012-10-15 | 0.51978 | 2012-10-15 | 12:29 | 38.5026 | -71.4924 | 22.25 | -9 | 1978.7 | 342.97 | 758.7 | 5.98 | 36.93 | 1015.1 | -0.16 | 1.78 | 151.33 | 74 | 13.87 | 9.9 | 9.9 | 9.89 | 0.632 | 5.87 | 27.25 | 22.2295 | 35.3185 | 22.1688 | 1005.93 | 11.1 | 22.1415 | 0.108 | 9.01 | 1014.94 | -9 | -0.345 | 588.239 | 282.8 | 381.307 | 342.97 | 344.646 | 393.77 | 344.646 | -9 | 333.62 | -9 | 382.17 | -48.55 | 2 |  |  | 289.5198 | 2.5198 | -9
289.5215 | EQU | 0 | 2012-10-15 | 0.52154 | 2012-10-15 | 12:31 | 38.4969 | -71.4856 | 22.29 | -9 | 1981 | 343.52 | 760.75 | 6 | 36.94 | 1015 | -0.26 | 1.76 | 133.98 | 74 | 10.91 | 9.9 | 9.9 | 9.89 | 0.632 | 5.94 | 27.25 | 22.2532 | 35.315 | 22.1862 | 1005.84 | 11.1 | 22.1788 | 0.111 | 8.9 | 1014.74 | -9 | -0.344 | 588.24 | 282.8 | 381.309 | 343.52 | 345.199 | 393.78 | 345.199 | -9 | 334.03 | -9 | 382.12 | -48.08 | 2 |  |  | 289.5215 | 2.5215 | -9
289.5233 | EQU | 0 | 2012-10-15 | 0.52329 | 2012-10-15 | 12:34 | 38.4912 | -71.4788 | 22.34 | -9 | 1982.3 | 343.83 | 761.45 | 6.01 | 36.95 | 1015 | 0 | 1.74 | 135.96 | 74 | 18.96 | 9.9 | 9.9 | 9.89 | 0.634 | 5.87 | 27.25 | 22.3385 | 35.35 | 22.2832 | 1005.89 | 11.1 | 22.2419 | 0.098 | 9.11 | 1015 | -9 | -0.343 | 588.241 | 282.801 | 381.31 | 343.83 | 345.511 | 393.78 | 345.511 | -9 | 334.58 | -9 | 382.1 | -47.52 | 2 |  |  | 289.5233 | 2.5233 | -9
289.5251 | EQU | 0 | 2012-10-15 | 0.52505 | 2012-10-15 | 12:36 | 38.4855 | -71.4719 | 22.45 | -9 | 1984.6 | 344.38 | 762.54 | 6.02 | 36.96 | 1014.9 | -0.43 | 1.75 | 141.51 | 74 | 17.1 | 9.9 | 9.9 | 9.89 | 0.632 | 5.94 | 27.25 | 22.4375 | 35.3853 | 22.3756 | 1005.87 | 11.2 | 22.336 | 0.114 | 8.6 | 1014.47 | -9 | -0.342 | 588.242 | 282.801 | 381.312 | 344.38 | 346.064 | 393.79 | 346.064 | -9 | 334.65 | -9 | 382.04 | -47.39 | 2 |  |  | 289.5251 | 2.5251 | -9
289.5268 | EQU-DRAIN | 0 | 2012-10-15 | 0.52681 | 2012-10-15 | 12:39 | 38.4799 | -71.465 | 22.49 | -9 | 1987.2 | 344.95 | 762.83 | 6.02 | 36.97 | 1015 | -0.1 | 1.76 | 142.12 | 74 | 14.71 | 9.9 | 9.9 | 9.89 | 0.631 | 5.87 | 27.31 | 22.4568 | 35.3986 | 22.3888 | 1005.82 | 11.1 | 22.3832 | 0.107 | 9.08 | 1014.9 | -9 | -0.34 | 588.243 | 282.802 | 381.314 | 344.95 | 346.637 | 393.79 | 346.637 | -9 | 335.43 | -9 | 382 | -46.56 | 2 |  |  | 289.5268 | 2.5268 | -9
289.5288 | EQU | 0 | 2012-10-15 | 0.5288 | 2012-10-15 | 12:41 | 38.4734 | -71.4571 | 22.5 | -9 | 1989.3 | 345.46 | 761.79 | 6.01 | 36.99 | 1015 | -0.43 | 1.77 | 139.69 | 74 | 29.89 | 9.9 | 9.9 | 9.89 | 0.631 | 5.87 | 27.31 | 22.4557 | 35.4005 | 22.3849 | 1005.77 | 11.3 | 22.3864 | 0.114 | 8.8 | 1014.57 | -9 | -0.339 | 588.245 | 282.802 | 381.316 | 345.46 | 347.15 | 393.79 | 347.15 | -9 | 335.72 | -9 | 381.98 | -46.26 | 2 |  |  | 289.5288 | 2.5288 | -9
289.5306 | EQU | 0 | 2012-10-15 | 0.53056 | 2012-10-15 | 12:44 | 38.4677 | -71.4503 | 22.49 | -9 | 1990.4 | 345.79 | 763.58 | 6.03 | 37.01 | 1014.8 | -0.02 | 1.75 | 148.55 | 74 | 17.55 | 9.9 | 9.9 | 9.89 | 0.631 | 5.87 | 27.31 | 22.4516 | 35.4003 | 22.3807 | 1005.67 | 11.1 | 22.3825 | 0.107 | 9.11 | 1014.78 | -9 | -0.337 | 588.246 | 282.803 | 381.318 | 345.79 | 347.481 | 393.8 | 347.481 | -9 | 336.2 | -9 | 381.95 | -45.74 | 2 |  |  | 289.5306 | 2.5306 | -9
289.5323 | EQU | 0 | 2012-10-15 | 0.5323 | 2012-10-15 | 12:47 | 38.4619 | -71.4435 | 22.49 | -9 | 1991.2 | 345.99 | 764.08 | 6.04 | 37.02 | 1014.8 | -0.22 | 1.71 | 134.42 | 74 | 14.95 | 9.9 | 9.9 | 9.89 | 0.632 | 5.94 | 27.44 | 22.4633 | 35.4013 | 22.3973 | 1005.54 | 11.2 | 22.3902 | 0.1 | 9.04 | 1014.58 | -9 | -0.336 | 588.247 | 282.803 | 381.319 | 345.99 | 347.681 | 393.8 | 347.681 | -9 | 336.44 | -9 | 381.89 | -45.46 | 2 |  |  | 289.5323 | 2.5323 | -9
289.5341 | EQU | 0 | 2012-10-15 | 0.53407 | 2012-10-15 | 12:49 | 38.4562 | -71.4366 | 22.52 | -9 | 1993.1 | 346.36 | 765.29 | 6.05 | 37.04 | 1015 | 0.19 | 1.72 | 137.37 | 74 | 6.38 | 9.9 | 9.9 | 9.89 | 0.63 | 6 | 27.37 | 22.4827 | 35.4068 | 22.4211 | 1005.58 | 11.2 | 22.411 | 0.109 | 9.61 | 1015.19 | -9 | -0.335 | 588.248 | 282.804 | 381.321 | 346.36 | 348.053 | 393.81 | 348.053 | -9 | 336.86 | -9 | 381.9 | -45.04 | 2 |  |  | 289.5341 | 2.5341 | -9
289.5358 | EQU | 0 | 2012-10-15 | 0.53582 | 2012-10-15 | 12:52 | 38.4507 | -71.4297 | 22.55 | -9 | 1993.1 | 346.43 | 764.04 | 6.04 | 37.05 | 1014.8 | 0 | 1.78 | 151.25 | 74 | 16.45 | 9.9 | 9.9 | 9.89 | 0.63 | 5.81 | 27.37 | 22.5089 | 35.3933 | 22.4388 | 1005.48 | 11.1 | 22.4312 | 0.119 | 9.32 | 1014.8 | -9 | -0.333 | 588.249 | 282.804 | 381.323 | 346.43 | 348.123 | 393.81 | 348.123 | -9 | 336.63 | -9 | 381.85 | -45.22 | 2 |  |  | 289.5358 | 2.5358 | -9
289.5376 | EQU | 0 | 2012-10-15 | 0.53758 | 2012-10-15 | 12:54 | 38.4451 | -71.4228 | 22.54 | -9 | 1994.2 | 346.65 | 766.12 | 6.06 | 37.06 | 1014.9 | -0.15 | 1.79 | 135.37 | 74 | 19.43 | 9.9 | 9.9 | 9.89 | 0.63 | 6 | 27.44 | 22.4948 | 35.3807 | 22.4233 | 1005.72 | 11.1 | 22.4299 | 0.11 | 9.03 | 1014.75 | -9 | -0.332 | 588.25 | 282.804 | 381.325 | 346.65 | 348.343 | 393.81 | 348.343 | -9 | 336.96 | -9 | 381.95 | -44.99 | 2 |  |  | 289.5376 | 2.5376 | -9
289.5393 | EQU | 0 | 2012-10-15 | 0.53933 | 2012-10-15 | 12:57 | 38.4395 | -71.416 | 22.54 | -9 | 1993.5 | 346.48 | 764.08 | 6.04 | 37.07 | 1015 | -0.19 | 1.76 | 150.14 | 74 | 12.49 | 9.9 | 9.9 | 9.89 | 0.632 | 5.87 | 27.44 | 22.4951 | 35.3922 | 22.4249 | 1005.9 | 11 | 22.4242 | 0.116 | 8.91 | 1014.81 | -9 | -0.331 | 588.252 | 282.805 | 381.326 | 346.48 | 348.171 | 393.82 | 348.171 | -9 | 336.73 | -9 | 382.03 | -45.29 | 2 |  |  | 289.5393 | 2.5393 | -9
289.5411 | EQU | 0 | 2012-10-15 | 0.54109 | 2012-10-15 | 12:59 | 38.4339 | -71.4091 | 22.56 | -9 | 1993.6 | 346.51 | 766.62 | 6.06 | 37.09 | 1015 | -0.22 | 1.75 | 132.09 | 74 | 10.97 | 9.9 | 9.9 | 9.89 | 0.631 | 5.87 | 27.44 | 22.5993 | 35.4536 | 22.5505 | 1005.97 | 11.1 | 22.497 | 0.063 | 8.81 | 1014.78 | -9 | -0.33 | 588.253 | 282.805 | 381.328 | 346.51 | 348.2 | 393.82 | 348.2 | -9 | 337.49 | -9 | 382.01 | -44.52 | 2 |  |  | 289.5411 | 2.5411 | -9
289.5428 | EQU | 0 | 2012-10-15 | 0.54285 | 2012-10-15 | 13:02 | 38.4282 | -71.4022 | 22.7 | -9 | 1996.1 | 347.11 | 766.29 | 6.06 | 37.11 | 1015 | 0 | 1.74 | 142.42 | 74 | 8.33 | 9.9 | 9.9 | 9.89 | 0.63 | 5.87 | 27.5 | 22.6812 | 35.4825 | 22.6153 | 1005.93 | 11.2 | 22.5877 | 0.112 | 9.07 | 1015 | -9 | -0.328 | 588.254 | 282.806 | 381.33 | 347.11 | 348.803 | 393.83 | 348.803 | -9 | 337.37 | -9 | 381.95 | -44.57 | 2 |  |  | 289.5429 | 2.5429 | -9
289.5446 | EQU | 0 | 2012-10-15 | 0.54459 | 2012-10-15 | 13:04 | 38.4225 | -71.3955 | 22.74 | -9 | 1999.2 | 347.76 | 765.5 | 6.05 | 37.12 | 1015.2 | -0.23 | 1.72 | 137.97 | 74 | 0.76 | 9.9 | 9.9 | 9.89 | 0.631 | 5.81 | 27.5 | 22.7269 | 35.5012 | 22.6645 | 1005.94 | 11 | 22.6435 | 0.096 | 9.03 | 1014.97 | -9 | -0.327 | 588.255 | 282.806 | 381.332 | 347.76 | 349.457 | 393.83 | 349.457 | -9 | 338.2 | -9 | 381.92 | -43.72 | 2 |  |  | 289.5446 | 2.5446 | -9
289.5464 | EQU | 0 | 2012-10-15 | 0.54635 | 2012-10-15 | 13:07 | 38.4167 | -71.3888 | 22.76 | -9 | 2001.8 | 348.38 | 765.08 | 6.05 | 37.13 | 1015.1 | -0.07 | 1.77 | 135.81 | 74 | -6.71 | 9.9 | 9.9 | 9.89 | 0.63 | 5.94 | 27.5 | 22.6922 | 35.4832 | 22.6101 | 1006.06 | 11.1 | 22.6333 | 0.127 | 8.97 | 1015.03 | -9 | -0.326 | 588.256 | 282.807 | 381.333 | 348.38 | 350.081 | 393.83 | 350.081 | -9 | 338.38 | -9 | 381.98 | -43.6 | 2 |  |  | 289.5464 | 2.5464 | -9
289.5481 | EQU | 0 | 2012-10-15 | 0.54811 | 2012-10-15 | 13:09 | 38.411 | -71.3823 | 22.71 | -9 | 2002.5 | 348.5 | 766 | 6.06 | 37.14 | 1015.2 | -0.02 | 1.74 | 139.39 | 74 | -0.01 | 9.9 | 9.9 | 9.89 | 0.631 | 5.81 | 27.5 | 22.6863 | 35.4639 | 22.6213 | 1006.22 | 10.9 | 22.6165 | 0.094 | 8.96 | 1015.18 | -9 | -0.324 | 588.257 | 282.807 | 381.335 | 348.5 | 350.2 | 393.84 | 350.2 | -9 | 339.05 | -9 | 382.05 | -43 | 2 |  |  | 289.5481 | 2.5481 | -9
289.5499 | EQU | 0 | 2012-10-15 | 0.54987 | 2012-10-15 | 13:12 | 38.4052 | -71.3757 | 22.72 | -9 | 2001.3 | 348.27 | 764.95 | 6.05 | 37.15 | 1015.1 | -0.03 | 1.78 | 136.92 | 74 | 11.19 | 9.9 | 9.9 | 9.89 | 0.63 | 5.94 | 27.44 | 22.6823 | 35.4621 | 22.6226 | 1006.08 | 11.1 | 22.622 | 0.098 | 8.99 | 1015.07 | -9 | -0.323 | 588.259 | 282.807 | 381.337 | 348.27 | 349.967 | 393.84 | 349.967 | -9 | 338.72 | -9 | 382 | -43.28 | 2 |  |  | 289.5499 | 2.5499 | -9
289.5516 | EQU | 0 | 2012-10-15 | 0.55162 | 2012-10-15 | 13:14 | 38.3995 | -71.3692 | 22.91 | -9 | 2002.7 | 348.61 | 766.16 | 6.06 | 37.17 | 1015.1 | -0.05 | 1.8 | 136.48 | 74 | 6.51 | 9.9 | 9.9 | 9.89 | 0.631 | 5.87 | 27.44 | 22.9367 | 35.5464 | 22.8633 | 1006.03 | 10.9 | 22.7607 | 0.149 | 9.02 | 1015.05 | -9 | -0.322 | 588.26 | 282.808 | 381.339 | 348.61 | 350.309 | 393.84 | 350.309 | -9 | 338.2 | -9 | 381.9 | -43.69 | 2 |  |  | 289.5516 | 2.5516 | -9
289.5534 | EQU | 0 | 2012-10-15 | 0.55338 | 2012-10-15 | 13:17 | 38.3938 | -71.3626 | 22.97 | -9 | 2006.2 | 349.41 | 763.95 | 6.04 | 37.18 | 1015.1 | -0.26 | 1.78 | 138.56 | 74 | 5.01 | 9.9 | 9.9 | 9.89 | 0.632 | 5.87 | 27.44 | 22.7817 | 35.4992 | 22.6953 | 1006.08 | 11 | 22.7673 | 0.203 | 8.76 | 1014.84 | -9 | -0.32 | 588.261 | 282.808 | 381.34 | 349.41 | 351.114 | 393.85 | 351.114 | -9 | 338.11 | -9 | 381.91 | -43.81 | 2 |  |  | 289.5534 | 2.5534 | -9
289.5551 | EQU-DRAIN | 0 | 2012-10-15 | 0.55514 | 2012-10-15 | 13:19 | 38.3881 | -71.356 | 22.77 | -9 | 2007 | 349.47 | 764.29 | 6.04 | 37.19 | 1015.4 | -0.28 | 1.81 | 135.96 | 74 | 13.48 | 9.9 | 9.9 | 9.89 | 0.631 | 5.87 | 27.5 | 22.6092 | 35.4589 | 22.5009 | 1006.38 | 10.9 | 22.5837 | 0.186 | 8.74 | 1015.12 | -9 | -0.319 | 588.262 | 282.809 | 381.342 | 349.47 | 351.173 | 393.85 | 351.173 | -9 | 338.61 | -9 | 382.15 | -43.54 | 2 |  |  | 289.5552 | 2.5551 | -9
289.5571 | EQU | 0 | 2012-10-15 | 0.55714 | 2012-10-15 | 13:22 | 38.3815 | -71.3485 | 22.48 | -9 | 2003.8 | 348.76 | 763.87 | 6.03 | 37.21 | 1015.4 | -0.15 | 1.72 | 133.18 | 74 | 11.03 | 9.9 | 9.9 | 9.89 | 0.631 | 5.87 | 27.56 | 22.368 | 35.3876 | 22.2626 | 1006.61 | 11.1 | 22.352 | 0.128 | 8.64 | 1015.25 | -9 | -0.317 | 588.263 | 282.809 | 381.344 | 348.76 | 350.456 | 393.86 | 350.456 | -9 | 338.95 | -9 | 382.39 | -43.44 | 2 |  |  | 289.5571 | 2.5572 | -9
289.5589 | EQU | 0 | 2012-10-15 | 0.55889 | 2012-10-15 | 13:25 | 38.3757 | -71.342 | 22.36 | -9 | 1999.4 | 347.74 | 761.37 | 6.01 | 37.22 | 1015.5 | 0 | 1.72 | 135.67 | 74 | 5.55 | 9.9 | 9.9 | 9.89 | 0.632 | 5.81 | 27.56 | 22.2917 | 35.3691 | 22.2208 | 1006.7 | 11 | 22.2386 | 0.121 | 8.8 | 1015.5 | -9 | -0.316 | 588.265 | 282.81 | 381.346 | 347.74 | 349.427 | 393.86 | 349.427 | -9 | 338.2 | -9 | 382.5 | -44.3 | 2 |  |  | 289.5589 | 2.5589 | -9
289.5607 | EQU | 0 | 2012-10-15 | 0.56065 | 2012-10-15 | 13:27 | 38.3699 | -71.3356 | 22.34 | -9 | 1996.4 | 347.06 | 760.29 | 6 | 37.23 | 1015.5 | -0.15 | 1.75 | 148.08 | 74 | 28.1 | 9.9 | 9.9 | 9.89 | 0.632 | 5.94 | 27.56 | 22.2865 | 35.3712 | 22.2163 | 1006.68 | 10.9 | 22.2182 | 0.122 | 8.67 | 1015.35 | -9 | -0.315 | 588.266 | 282.81 | 381.348 | 347.06 | 348.741 | 393.86 | 348.741 | -9 | 337.49 | -9 | 382.5 | -45.01 | 2 |  |  | 289.5607 | 2.5607 | -9
289.5624 | EQU | 0 | 2012-10-15 | 0.56241 | 2012-10-15 | 13:30 | 38.3641 | -71.3293 | 22.37 | -9 | 1995.1 | 346.76 | 756.45 | 5.96 | 37.25 | 1015.5 | -0.16 | 1.73 | 143.03 | 74 | 23 | 9.9 | 9.9 | 9.89 | 0.63 | 5.81 | 27.56 | 22.3318 | 35.3893 | 22.2605 | 1006.85 | 10.8 | 22.2417 | 0.128 | 8.49 | 1015.34 | -9 | -0.314 | 588.267 | 282.811 | 381.349 | 346.76 | 348.437 | 393.87 | 348.437 | -9 | 337.08 | -9 | 382.56 | -45.48 | 2 |  |  | 289.5624 | 2.5624 | -9
289.5642 | EQU | 0 | 2012-10-15 | 0.56418 | 2012-10-15 | 13:32 | 38.3583 | -71.3231 | 22.4 | -9 | 1995.2 | 346.76 | 753.41 | 5.93 | 37.26 | 1015.6 | -0.13 | 1.71 | 131.8 | 74 | 6.79 | 9.9 | 9.9 | 9.89 | 0.63 | 5.81 | 27.56 | 22.3678 | 35.4028 | 22.3046 | 1006.86 | 10.8 | 22.2858 | 0.114 | 8.61 | 1015.47 | -9 | -0.312 | 588.268 | 282.811 | 381.351 | 346.76 | 348.436 | 393.87 | 348.436 | -9 | 337.31 | -9 | 382.54 | -45.23 | 2 |  |  | 289.5642 | 2.5642 | -9
289.5659 | EQU | 0 | 2012-10-15 | 0.56593 | 2012-10-15 | 13:35 | 38.3525 | -71.3169 | 22.45 | -9 | 1996.6 | 347.08 | 752.16 | 5.92 | 37.27 | 1015.6 | 0.01 | 1.71 | 140.29 | 74 | 10.5 | 9.9 | 9.9 | 9.89 | 0.631 | 5.94 | 27.56 | 22.4168 | 35.4137 | 22.351 | 1006.94 | 10.8 | 22.3312 | 0.119 | 8.67 | 1015.61 | -9 | -0.311 | 588.269 | 282.811 | 381.353 | 347.08 | 348.757 | 393.88 | 348.757 | -9 | 337.58 | -9 | 382.55 | -44.97 | 2 |  |  | 289.5659 | 2.5659 | -9
289.5677 | EQU | 0 | 2012-10-15 | 0.56769 | 2012-10-15 | 13:37 | 38.3466 | -71.3107 | 22.5 | -9 | 1996.9 | 347.17 | 749.62 | 5.89 | 37.28 | 1015.6 | 0.09 | 1.72 | 142.73 | 74 | 21.96 | 9.9 | 9.9 | 9.89 | 0.63 | 5.81 | 27.56 | 22.4675 | 35.4283 | 22.3987 | 1006.85 | 10.9 | 22.3784 | 0.122 | 8.84 | 1015.69 | -9 | -0.31 | 588.271 | 282.812 | 381.355 | 347.17 | 348.847 | 393.88 | 348.847 | -9 | 337.63 | -9 | 382.49 | -44.86 | 2 |  |  | 289.5677 | 2.5677 | -9
289.5694 | EQU | 0 | 2012-10-15 | 0.56944 | 2012-10-15 | 13:40 | 38.3407 | -71.3045 | 22.65 | -9 | 1997.8 | 347.39 | 747.83 | 5.87 | 37.29 | 1015.6 | -0.02 | 1.71 | 140.67 | 74 | 3.82 | 9.9 | 9.9 | 9.89 | 0.63 | 5.94 | 27.5 | 22.7303 | 35.5319 | 22.709 | 1006.81 | 10.9 | 22.5768 | 0.073 | 8.77 | 1015.58 | -9 | -0.308 | 588.272 | 282.812 | 381.356 | 347.39 | 349.067 | 393.88 | 349.067 | -9 | 338.41 | -9 | 382.35 | -43.94 | 2 |  |  | 289.5695 | 2.5695 | -9
289.5712 | EQU | 0 | 2012-10-15 | 0.57119 | 2012-10-15 | 13:43 | 38.3348 | -71.2983 | 22.89 | -9 | 2001.3 | 348.2 | 744.2 | 5.84 | 37.31 | 1015.5 | -0.11 | 1.71 | 127.38 | 74 | 12.3 | 9.9 | 9.9 | 9.89 | 0.631 | 5.81 | 27.56 | 22.88 | 35.5907 | 22.8082 | 1006.76 | 10.9 | 22.7657 | 0.124 | 8.63 | 1015.39 | -9 | -0.307 | 588.273 | 282.813 | 381.358 | 348.2 | 349.883 | 393.89 | 349.883 | -9 | 338.27 | -9 | 382.22 | -43.94 | 2 |  |  | 289.5712 | 2.5712 | -9
289.5729 | EQU | 0 | 2012-10-15 | 0.57294 | 2012-10-15 | 13:45 | 38.3289 | -71.2921 | 22.86 | -9 | 2006.9 | 349.45 | 742.62 | 5.82 | 37.32 | 1015.6 | -0.12 | 1.68 | 142.5 | 74 | -6.72 | 9.9 | 9.9 | 9.89 | 0.631 | 5.94 | 27.56 | 22.7812 | 35.5562 | 22.6891 | 1006.78 | 11 | 22.7404 | 0.12 | 8.7 | 1015.48 | -9 | -0.306 | 588.274 | 282.813 | 381.36 | 349.45 | 351.141 | 393.89 | 351.141 | -9 | 339.61 | -9 | 382.25 | -42.64 | 2 |  |  | 289.573 | 2.573 | -9
289.5747 | EQU | 0 | 2012-10-15 | 0.5747 | 2012-10-15 | 13:48 | 38.323 | -71.2859 | 22.74 | -9 | 2009.7 | 350.12 | 739.29 | 5.79 | 37.33 | 1015.5 | 0.08 | 1.71 | 139.99 | 74 | 14.83 | 9.9 | 9.9 | 9.89 | 0.631 | 5.94 | 27.62 | 22.6428 | 35.5081 | 22.5489 | 1006.77 | 10.9 | 22.6086 | 0.131 | 8.81 | 1015.58 | -9 | -0.304 | 588.275 | 282.814 | 381.362 | 350.12 | 351.815 | 393.9 | 351.815 | -9 | 340.19 | -9 | 382.33 | -42.14 | 2 |  |  | 289.5747 | 2.5747 | -9
289.5765 | EQU | 0 | 2012-10-15 | 0.57646 | 2012-10-15 | 13:50 | 38.317 | -71.2797 | 22.6 | -9 | 2009.1 | 350 | 739.79 | 5.79 | 37.34 | 1015.5 | 0 | 1.69 | 136.11 | 74 | -5.7 | 9.9 | 9.9 | 9.89 | 0.63 | 5.87 | 27.62 | 22.52 | 35.4613 | 22.4411 | 1006.8 | 11 | 22.487 | 0.113 | 8.7 | 1015.5 | -9 | -0.303 | 588.276 | 282.814 | 381.363 | 350 | 351.693 | 393.9 | 351.693 | -9 | 340.38 | -9 | 382.42 | -42.04 | 2 |  |  | 289.5765 | 2.5765 | -9
289.5782 | EQU | 0 | 2012-10-15 | 0.57822 | 2012-10-15 | 13:53 | 38.3111 | -71.2734 | 22.47 | -9 | 2007.6 | 349.66 | 737.2 | 5.77 | 37.34 | 1015.5 | -0.13 | 1.8 | 149.5 | 74 | 10.73 | 9.9 | 9.9 | 9.89 | 0.631 | 5.94 | 27.69 | 22.3279 | 35.391 | 22.2104 | 1006.82 | 11 | 22.3093 | 0.161 | 8.55 | 1015.37 | -9 | -0.302 | 588.278 | 282.815 | 381.365 | 349.66 | 351.349 | 393.9 | 351.349 | -9 | 339.39 | -9 | 382.54 | -43.15 | 2 |  |  | 289.5782 | 2.5782 | -9
289.58 | EQU | 0 | 2012-10-15 | 0.57998 | 2012-10-15 | 13:55 | 38.3052 | -71.267 | 22.25 | -9 | 2003.7 | 348.77 | 736.45 | 5.76 | 37.36 | 1015.5 | -0.19 | 1.7 | 145.58 | 74 | 9.22 | 9.9 | 9.9 | 9.89 | 0.63 | 5.94 | 27.69 | 22.1387 | 35.3312 | 22.0486 | 1006.81 | 11 | 22.1175 | 0.133 | 8.5 | 1015.31 | -9 | -0.3 | 588.279 | 282.815 | 381.367 | 348.77 | 350.451 | 393.91 | 350.451 | -9 | 339.03 | -9 | 382.66 | -43.63 | 2 |  |  | 289.58 | 2.58 | -9
289.5817 | EQU-DRAIN | 0 | 2012-10-15 | 0.58172 | 2012-10-15 | 13:58 | 38.2993 | -71.2605 | 22.12 | -9 | 1996.7 | 347.27 | 736.04 | 5.76 | 37.37 | 1015.4 | -0.19 | 1.71 | 135.15 | 74 | 13.13 | 9.9 | 9.9 | 9.89 | 0.63 | 5.81 | 27.69 | 22.0169 | 35.299 | 21.9343 | 1006.74 | 11.1 | 21.983 | 0.137 | 8.47 | 1015.21 | -9 | -0.299 | 588.28 | 282.815 | 381.369 | 347.27 | 348.938 | 393.91 | 348.938 | -9 | 337.53 | -9 | 382.72 | -45.18 | 2 |  |  | 289.5817 | 2.5817 | -9
289.5837 | EQU | 0 | 2012-10-15 | 0.58373 | 2012-10-15 | 14:01 | 38.2926 | -71.2532 | 21.98 | -9 | 1991.7 | 346.16 | 735.79 | 5.75 | 37.38 | 1015.4 | -0.22 | 1.72 | 138.56 | 74 | 13.46 | 9.9 | 9.9 | 9.89 | 0.63 | 5.87 | 27.75 | 21.8586 | 35.2562 | 21.7762 | 1006.76 | 11 | 21.8355 | 0.145 | 8.42 | 1015.18 | -9 | -0.298 | 588.281 | 282.816 | 381.371 | 346.16 | 347.818 | 393.92 | 347.818 | -9 | 336.41 | -9 | 382.82 | -46.41 | 2 |  |  | 289.5838 | 2.5838 | -9
289.5855 | EQU | 0 | 2012-10-15 | 0.58549 | 2012-10-15 | 14:03 | 38.2866 | -71.2468 | 21.85 | -9 | 1989.5 | 345.66 | 735 | 5.75 | 37.4 | 1015.4 | -0.03 | 1.71 | 139.92 | 74 | 10.95 | 9.9 | 9.9 | 9.89 | 0.63 | 5.94 | 27.69 | 21.8013 | 35.2457 | 21.7298 | 1006.77 | 11.1 | 21.7496 | 0.1 | 8.6 | 1015.37 | -9 | -0.296 | 588.282 | 282.816 | 381.372 | 345.66 | 347.313 | 393.92 | 347.313 | -9 | 336.68 | -9 | 382.88 | -46.2 | 2 |  |  | 289.5855 | 2.5855 | -9
289.5872 | EQU | 0 | 2012-10-15 | 0.58725 | 2012-10-15 | 14:06 | 38.2807 | -71.2405 | 21.88 | -9 | 1987.1 | 345.15 | 734.79 | 5.74 | 37.4 | 1015.4 | -0.25 | 1.74 | 139.62 | 74 | -1.91 | 9.9 | 9.9 | 9.89 | 0.633 | 5.81 | 27.69 | 21.8316 | 35.2632 | 21.7625 | 1006.71 | 11 | 21.7485 | 0.131 | 8.44 | 1015.15 | -9 | -0.295 | 588.284 | 282.817 | 381.374 | 345.15 | 346.798 | 393.92 | 346.798 | -9 | 335.65 | -9 | 382.86 | -47.21 | 2 |  |  | 289.5873 | 2.5873 | -9
289.589 | EQU | 0 | 2012-10-15 | 0.589 | 2012-10-15 | 14:08 | 38.2747 | -71.2342 | 21.91 | -9 | 1986.4 | 345.05 | 737 | 5.77 | 37.41 | 1015.3 | -0.12 | 1.71 | 145.12 | 74 | -4.6 | 9.9 | 9.9 | 9.89 | 0.63 | 5.94 | 27.69 | 21.9095 | 35.2911 | 21.8558 | 1006.59 | 11.1 | 21.816 | 0.094 | 8.59 | 1015.18 | -9 | -0.294 | 588.285 | 282.817 | 381.376 | 345.05 | 346.696 | 393.93 | 346.696 | -9 | 336.07 | -9 | 382.77 | -46.7 | 2 |  |  | 289.589 | 2.589 | -9
289.5908 | EQU | 0 | 2012-10-15 | 0.59075 | 2012-10-15 | 14:11 | 38.2688 | -71.2277 | 22.08 | -9 | 1986.5 | 345.1 | 736.7 | 5.77 | 37.42 | 1015.3 | -0.16 | 1.71 | 149.03 | 74 | 12.81 | 9.9 | 9.9 | 9.89 | 0.631 | 5.81 | 27.75 | 22.0977 | 35.3324 | 22.0285 | 1006.49 | 11.1 | 21.9549 | 0.125 | 8.65 | 1015.14 | -9 | -0.292 | 588.286 | 282.818 | 381.378 | 345.1 | 346.745 | 393.93 | 346.745 | -9 | 335.58 | -9 | 382.65 | -47.08 | 2 |  |  | 289.5908 | 2.5908 | -9
289.5939 | STD1 | 0 | 2012-10-15 | 0.59387 | 2012-10-15 | 14:15 | 38.2584 | -71.2162 | 22.28 | 0 | -2.15 | -0.29 | 23.87 | 0.14 | 37.44 | 1015.3 | -0.17 | 1.73 | 81.97 | 74 | -4.84 | 9.9 | 9.9 | 9.89 | 0.63 | 5.87 | 27.69 | 22.234 | 35.3641 | 22.1609 | 1006.58 | 11.1 | 22.129 | 0.151 | 8.55 | 1015.13 | -0.29 | -9 | -9 | -9 | -9 | -0.29 | -9 | -9 | -9 | -9 | -9 | -9 | -9 | -9 | 2 |  |  | 289.5939 | 2.5939 | -9
289.597 | STD2 | 0 | 2012-10-15 | 0.59698 | 2012-10-15 | 14:20 | 38.2479 | -71.2047 | 22.26 | 593.64 | 2948.6 | 588.29 | 12.25 | 0.07 | 37.45 | 1015.2 | -0.13 | 1.73 | 58.7 | 74 | 2.84 | 9.9 | 9.9 | 9.89 | 0.63 | 5.94 | 27.69 | 22.2067 | 35.3659 | 22.1375 | 1006.61 | 11.2 | 22.1432 | 0.117 | 8.46 | 1015.07 | -5.35 | -9 | -9 | -9 | -9 | 588.29 | -9 | -9 | -9 | -9 | -9 | -9 | -9 | -9 | 2 |  |  | 289.597 | 2.597 | -9
289.6001 | STD3 | 0 | 2012-10-15 | 0.60008 | 2012-10-15 | 14:24 | 38.2374 | -71.1931 | 22.36 | 282.59 | 1704 | 282.82 | -3.04 | -0.02 | 37.46 | 1015.1 | -0.1 | 1.71 | 56.09 | 74 | 8.49 | 9.9 | 9.9 | 9.89 | 0.63 | 5.87 | 27.75 | 22.3195 | 35.3974 | 22.2498 | 1006.48 | 11.2 | 22.2227 | 0.137 | 8.52 | 1015 | 0.23 | -9 | -9 | -9 | -9 | 282.82 | -9 | -9 | -9 | -9 | -9 | -9 | -9 | -9 | 2 |  |  | 289.6001 | 2.6001 | -9
289.6032 | STD4 | 0 | 2012-10-15 | 0.60319 | 2012-10-15 | 14:29 | 38.2271 | -71.1816 | 22.42 | 381.54 | 2152.3 | 381.39 | -8.75 | -0.05 | 37.47 | 1015.1 | -0.24 | 1.72 | 56.38 | 74 | 11.9 | 9.9 | 9.9 | 9.89 | 0.63 | 5.87 | 27.75 | 22.3972 | 35.4158 | 22.34 | 1006.36 | 11 | 22.3182 | 0.102 | 8.5 | 1014.86 | -0.15 | -9 | -9 | -9 | -9 | 381.39 | -9 | -9 | -9 | -9 | -9 | -9 | -9 | -9 | 2 |  |  | 289.6032 | 2.6032 | -9
289.6063 | ATM | 0 | 2012-10-15 | 0.60631 | 2012-10-15 | 14:33 | 38.2167 | -71.1701 | 22.46 | -9 | 2192.7 | 391.94 | 442.66 | 3.08 | 37.49 | 1015 | -0.09 | 1.73 | 93.75 | 74 | 6.88 | 9.9 | 9.9 | 9.89 | 0.63 | 5.81 | 27.69 | 22.4008 | 35.4129 | 22.3282 | 1006.35 | 11.1 | 22.331 | 0.129 | 8.56 | 1014.91 | -9 | -0.292 | 588.303 | 282.822 | 381.39 | 391.94 | 393.94 | -9 | -9 | 393.94 | -9 | 382.38 | -9 | -9 | 2 |  |  | 289.6063 | 2.6063 | -9
289.6077 | ATM | 0 | 2012-10-15 | 0.60767 | 2012-10-15 | 14:35 | 38.2121 | -71.165 | 22.44 | -9 | 2192.5 | 391.92 | 438.83 | 3.05 | 37.49 | 1015 | -0.24 | 1.75 | 93.69 | 74 | 2.94 | 9.9 | 9.9 | 9.89 | 0.63 | 5.94 | 27.69 | 22.3589 | 35.4057 | 22.2793 | 1006.24 | 11.1 | 22.3059 | 0.134 | 8.52 | 1014.76 | -9 | -0.292 | 588.305 | 282.822 | 381.39 | 391.92 | 393.919 | -9 | -9 | 393.919 | -9 | 382.33 | -9 | -9 | 2 |  |  | 289.6077 | 2.6077 | -9
289.6091 | ATM | 0 | 2012-10-15 | 0.60905 | 2012-10-15 | 14:37 | 38.2075 | -71.16 | 22.4 | -9 | 2192.7 | 391.98 | 435.62 | 3.02 | 37.5 | 1014.9 | 0.15 | 1.7 | 93.69 | 74 | -5.29 | 9.9 | 9.9 | 9.89 | 0.629 | 5.94 | 27.75 | 22.3462 | 35.4058 | 22.2727 | 1006.2 | 11 | 22.2763 | 0.124 | 8.85 | 1015.05 | -9 | -0.293 | 588.307 | 282.822 | 381.39 | 391.98 | 393.978 | -9 | -9 | 393.978 | -9 | 382.39 | -9 | -9 | 2 |  |  | 289.6091 | 2.6091 | -9
289.6104 | ATM-DRAIN | 0 | 2012-10-15 | 0.61043 | 2012-10-15 | 14:39 | 38.2029 | -71.155 | 22.39 | -9 | 2192.5 | 391.97 | 432.79 | 3 | 37.5 | 1014.9 | -0.14 | 1.72 | 93.97 | 74 | 9.2 | 9.9 | 9.9 | 9.89 | 0.63 | 5.81 | 27.75 | 22.3347 | 35.4092 | 22.2686 | 1006.19 | 11 | 22.2708 | 0.119 | 8.57 | 1014.76 | -9 | -0.293 | 588.309 | 282.823 | 381.391 | 391.97 | 393.967 | -9 | -9 | 393.967 | -9 | 382.38 | -9 | -9 | 2 |  |  | 289.6105 | 2.6105 | -9
289.6121 | ATM | 0 | 2012-10-15 | 0.61205 | 2012-10-15 | 14:41 | 38.1976 | -71.149 | 22.39 | -9 | 2192.7 | 392.06 | 431.41 | 2.99 | 37.51 | 1014.8 | 0.09 | 1.72 | 93.75 | 74 | -2.31 | 9.9 | 9.9 | 9.89 | 0.63 | 5.87 | 27.75 | 22.3372 | 35.4125 | 22.2678 | 1006.16 | 11 | 22.2682 | 0.122 | 8.73 | 1014.89 | -9 | -0.293 | 588.311 | 282.823 | 381.391 | 392.06 | 394.057 | -9 | -9 | 394.057 | -9 | 382.46 | -9 | -9 | 2 |  |  | 289.6121 | 2.6121 | -9
289.6155 | EQU | 0 | 2012-10-15 | 0.61546 | 2012-10-15 | 14:46 | 38.1864 | -71.1367 | 22.39 | -9 | 1998.9 | 348.24 | 737.95 | 5.78 | 37.52 | 1014.7 | -0.31 | 1.72 | 134.78 | 74 | -9.01 | 9.9 | 9.9 | 9.89 | 0.631 | 5.81 | 27.75 | 22.3444 | 35.4143 | 22.2739 | 1005.98 | 10.9 | 22.2726 | 0.117 | 8.41 | 1014.39 | -9 | -0.294 | 588.316 | 282.824 | 381.391 | 348.24 | 349.896 | 393.97 | 349.896 | -9 | 338.32 | -9 | 382.3 | -43.99 | 2 |  |  | 289.6155 | 2.6155 | -9
289.6172 | EQU | 0 | 2012-10-15 | 0.61721 | 2012-10-15 | 14:49 | 38.1806 | -71.1302 | 22.39 | -9 | 1997.4 | 348.04 | 740.12 | 5.81 | 37.53 | 1014.5 | -0.29 | 1.72 | 135.3 | 74 | -2.5 | 9.9 | 9.9 | 9.89 | 0.632 | 5.94 | 27.75 | 22.3334 | 35.4052 | 22.2627 | 1005.58 | 11 | 22.2675 | 0.123 | 8.63 | 1014.21 | -9 | -0.294 | 588.319 | 282.824 | 381.391 | 348.04 | 349.693 | 393.97 | 349.693 | -9 | 337.99 | -9 | 382.15 | -44.17 | 2 |  |  | 289.6172 | 2.6172 | -9
289.619 | EQU | 0 | 2012-10-15 | 0.61897 | 2012-10-15 | 14:51 | 38.1749 | -71.1237 | 22.38 | -9 | 1995.7 | 347.69 | 742 | 5.83 | 37.53 | 1014.4 | -0.28 | 1.71 | 133.69 | 74 | -2.71 | 9.9 | 9.9 | 9.89 | 0.63 | 5.81 | 27.81 | 22.3354 | 35.3954 | 22.2644 | 1005.51 | 10.9 | 22.2637 | 0.116 | 8.61 | 1014.12 | -9 | -0.294 | 588.321 | 282.825 | 381.391 | 347.69 | 349.34 | 393.97 | 349.34 | -9 | 337.71 | -9 | 382.13 | -44.42 | 2 |  |  | 289.619 | 2.619 | -9
289.6207 | EQU | 0 | 2012-10-15 | 0.62073 | 2012-10-15 | 14:54 | 38.1693 | -71.1172 | 22.39 | -9 | 1994.5 | 347.4 | 744.33 | 5.85 | 37.54 | 1014.5 | 0 | 1.71 | 139.39 | 74 | 7.71 | 9.9 | 9.9 | 9.89 | 0.63 | 5.94 | 27.81 | 22.3391 | 35.3797 | 22.2663 | 1005.55 | 10.8 | 22.2655 | 0.125 | 8.95 | 1014.5 | -9 | -0.294 | 588.324 | 282.825 | 381.391 | 347.4 | 349.047 | 393.97 | 349.047 | -9 | 337.43 | -9 | 382.14 | -44.71 | 2 |  |  | 289.6207 | 2.6207 | -9
289.6225 | EQU | 0 | 2012-10-15 | 0.62248 | 2012-10-15 | 14:56 | 38.1635 | -71.1107 | 22.38 | -9 | 1992.9 | 347.03 | 743.95 | 5.85 | 37.55 | 1014.5 | -0.14 | 1.72 | 147.85 | 74 | 24.4 | 9.9 | 9.9 | 9.89 | 0.63 | 5.94 | 27.81 | 22.3233 | 35.377 | 22.2486 | 1005.62 | 11 | 22.2561 | 0.124 | 8.74 | 1014.36 | -9 | -0.295 | 588.326 | 282.826 | 381.392 | 347.03 | 348.673 | 393.97 | 348.673 | -9 | 337.04 | -9 | 382.17 | -45.14 | 2 |  |  | 289.6225 | 2.6225 | -9
289.6242 | EQU | 0 | 2012-10-15 | 0.62424 | 2012-10-15 | 14:59 | 38.1579 | -71.1041 | 22.42 | -9 | 1991.4 | 346.73 | 746.7 | 5.87 | 37.56 | 1014.5 | -0.13 | 1.75 | 133.32 | 74 | 18.6 | 9.9 | 9.9 | 9.89 | 0.629 | 5.87 | 27.81 | 22.46 | 35.3261 | 22.4095 | 1005.65 | 10.9 | 22.3409 | 0.079 | 8.72 | 1014.37 | -9 | -0.295 | 588.329 | 282.826 | 381.392 | 346.73 | 348.37 | 393.97 | 348.37 | -9 | 337.36 | -9 | 382.13 | -44.77 | 2 |  |  | 289.6243 | 2.6243 | -9
289.626 | EQU | 0 | 2012-10-15 | 0.626 | 2012-10-15 | 15:01 | 38.1523 | -71.0975 | 22.54 | -9 | 1993.2 | 347.14 | 747.75 | 5.88 | 37.56 | 1014.5 | 0 | 1.75 | 143.03 | 74 | 15.53 | 9.9 | 9.9 | 9.89 | 0.63 | 5.94 | 27.81 | 22.4955 | 35.2716 | 22.4334 | 1005.65 | 10.9 | 22.4232 | 0.117 | 8.85 | 1014.5 | -9 | -0.295 | 588.331 | 282.826 | 381.392 | 347.14 | 348.782 | 393.97 | 348.782 | -9 | 337.2 | -9 | 382.08 | -44.88 | 2 |  |  | 289.626 | 2.626 | -9
289.6277 | EQU | 0 | 2012-10-15 | 0.62775 | 2012-10-15 | 15:04 | 38.1466 | -71.091 | 22.55 | -9 | 1994.5 | 347.5 | 748.79 | 5.9 | 37.57 | 1014.3 | -0.1 | 1.72 | 144.81 | 74 | 19.82 | 9.9 | 9.9 | 9.89 | 0.629 | 5.94 | 27.81 | 22.5103 | 35.1872 | 22.4336 | 1005.64 | 10.9 | 22.4335 | 0.117 | 8.56 | 1014.2 | -9 | -0.296 | 588.334 | 282.827 | 381.392 | 347.5 | 349.144 | 393.97 | 349.144 | -9 | 337.45 | -9 | 382.07 | -44.62 | 2 |  |  | 289.6278 | 2.6278 | -9
289.6295 | EQU | 0 | 2012-10-15 | 0.6295 | 2012-10-15 | 15:07 | 38.141 | -71.0844 | 22.5 | -9 | 1996.6 | 347.97 | 748.79 | 5.9 | 37.58 | 1014.3 | -0.27 | 1.76 | 137.74 | 74 | 10.99 | 9.9 | 9.9 | 9.89 | 0.63 | 5.87 | 27.81 | 22.4379 | 35.0422 | 22.3571 | 1005.6 | 10.9 | 22.3899 | 0.11 | 8.43 | 1014.03 | -9 | -0.296 | 588.336 | 282.827 | 381.392 | 347.97 | 349.617 | 393.97 | 349.617 | -9 | 337.97 | -9 | 382.08 | -44.12 | 2 |  |  | 289.6295 | 2.6295 | -9
289.6313 | EQU | 0 | 2012-10-15 | 0.63126 | 2012-10-15 | 15:09 | 38.1354 | -71.0778 | 22.45 | -9 | 1996.8 | 348.06 | 749.29 | 5.9 | 37.58 | 1014.3 | -0.2 | 1.8 | 135.89 | 74 | 5.06 | 9.9 | 9.9 | 9.89 | 0.629 | 5.94 | 27.75 | 22.392 | 34.9798 | 22.3201 | 1005.62 | 10.9 | 22.336 | 0.114 | 8.48 | 1014.1 | -9 | -0.296 | 588.338 | 282.828 | 381.392 | 348.06 | 349.707 | 393.97 | 349.707 | -9 | 338.05 | -9 | 382.12 | -44.07 | 2 |  |  | 289.6313 | 2.6313 | -9
289.633 | EQU | 0 | 2012-10-15 | 0.63302 | 2012-10-15 | 15:12 | 38.1297 | -71.0713 | 22.42 | -9 | 1996.1 | 347.89 | 749.95 | 5.91 | 37.6 | 1014.3 | -0.18 | 1.78 | 147.92 | 74 | 4.64 | 9.9 | 9.9 | 9.89 | 0.63 | 5.81 | 27.81 | 22.366 | 34.9433 | 22.2981 | 1005.61 | 10.9 | 22.3075 | 0.113 | 8.51 | 1014.12 | -9 | -0.297 | 588.341 | 282.828 | 381.392 | 347.89 | 349.534 | 393.97 | 349.534 | -9 | 337.93 | -9 | 382.14 | -44.21 | 2 |  |  | 289.633 | 2.633 | -9
289.6348 | EQU | 0 | 2012-10-15 | 0.63478 | 2012-10-15 | 15:14 | 38.124 | -71.0647 | 22.43 | -9 | 1996 | 347.91 | 749.75 | 5.91 | 37.6 | 1014.3 | -0.07 | 1.75 | 146.59 | 74 | 8.7 | 9.9 | 9.9 | 9.89 | 0.63 | 5.87 | 27.81 | 22.3748 | 34.9327 | 22.3075 | 1005.62 | 11 | 22.3035 | 0.127 | 8.61 | 1014.23 | -9 | -0.297 | 588.343 | 282.829 | 381.393 | 347.91 | 349.554 | 393.97 | 349.554 | -9 | 337.78 | -9 | 382.14 | -44.37 | 2 |  |  | 289.6348 | 2.6348 | -9
289.6365 | EQU | 0 | 2012-10-15 | 0.63654 | 2012-10-15 | 15:17 | 38.1183 | -71.0583 | 22.42 | -9 | 1995.9 | 347.88 | 752.37 | 5.93 | 37.6 | 1014.3 | -0.13 | 1.77 | 148.48 | 74 | 12.72 | 9.9 | 9.9 | 9.89 | 0.63 | 5.87 | 27.81 | 22.3613 | 34.8784 | 22.2906 | 1005.65 | 10.8 | 22.2978 | 0.122 | 8.52 | 1014.17 | -9 | -0.297 | 588.346 | 282.829 | 381.393 | 347.88 | 349.523 | 393.97 | 349.523 | -9 | 337.79 | -9 | 382.16 | -44.36 | 2 |  |  | 289.6366 | 2.6366 | -9
289.6383 | EQU-DRAIN | 0 | 2012-10-15 | 0.63829 | 2012-10-15 | 15:19 | 38.1127 | -71.052 | 22.49 | -9 | 1996.1 | 347.9 | 750.62 | 5.91 | 37.61 | 1014.4 | 0 | 1.74 | 135.67 | 74 | 5.89 | 9.9 | 9.9 | 9.89 | 0.63 | 5.94 | 27.81 | 22.4668 | 34.9241 | 22.4 | 1005.77 | 10.7 | 22.3531 | 0.137 | 8.63 | 1014.4 | -9 | -0.297 | 588.348 | 282.83 | 381.393 | 347.9 | 349.542 | 393.97 | 349.542 | -9 | 337.64 | -9 | 382.17 | -44.53 | 2 |  |  | 289.6383 | 2.6383 | -9
289.6403 | EQU | 0 | 2012-10-15 | 0.6403 | 2012-10-15 | 15:22 | 38.1062 | -71.0447 | 22.54 | -9 | 1997.3 | 348.18 | 750.54 | 5.91 | 37.61 | 1014.3 | -0.2 | 1.76 | 138.79 | 74 | 16.07 | 9.9 | 9.9 | 9.89 | 0.63 | 5.87 | 27.81 | 22.4858 | 34.921 | 22.4065 | 1005.68 | 10.8 | 22.4041 | 0.136 | 8.42 | 1014.1 | -9 | -0.298 | 588.351 | 282.83 | 381.393 | 348.18 | 349.823 | 393.97 | 349.823 | -9 | 337.8 | -9 | 382.1 | -44.31 | 2 |  |  | 289.6403 | 2.6403 | -9
289.6421 | EQU | 0 | 2012-10-15 | 0.64206 | 2012-10-15 | 15:25 | 38.1007 | -71.0384 | 22.45 | -9 | 1997.9 | 348.37 | 753.45 | 5.94 | 37.62 | 1014.3 | 0.02 | 1.75 | 137 | 74 | -1.65 | 9.9 | 9.9 | 9.89 | 0.629 | 5.94 | 27.81 | 22.3136 | 34.8629 | 22.2218 | 1005.6 | 10.5 | 22.3005 | 0.149 | 8.72 | 1014.32 | -9 | -0.298 | 588.354 | 282.83 | 381.393 | 348.37 | 350.014 | 393.97 | 350.014 | -9 | 337.91 | -9 | 382.14 | -44.22 | 2 |  |  | 289.6421 | 2.6421 | -9
289.6438 | EQU | 0 | 2012-10-15 | 0.64381 | 2012-10-15 | 15:27 | 38.0951 | -71.0322 | 22.3 | -9 | 1996 | 347.98 | 751.04 | 5.92 | 37.63 | 1014.2 | -0.25 | 1.76 | 151.57 | 74 | 16.06 | 9.9 | 9.9 | 9.89 | 0.629 | 5.94 | 27.81 | 22.2339 | 34.8589 | 22.2244 | 1005.58 | 10.6 | 22.2233 | 0.077 | 8.37 | 1013.95 | -9 | -0.298 | 588.356 | 282.831 | 381.393 | 347.98 | 349.62 | 393.97 | 349.62 | -9 | 338.53 | -9 | 382.18 | -43.65 | 2 |  |  | 289.6438 | 2.6438 | -9
289.6456 | EQU | 0 | 2012-10-15 | 0.64557 | 2012-10-15 | 15:30 | 38.0895 | -71.0259 | 22.44 | -9 | 1997.8 | 348.39 | 753 | 5.94 | 37.63 | 1014.2 | -0.16 | 1.76 | 146.83 | 74 | 25.16 | 9.9 | 9.9 | 9.89 | 0.629 | 5.87 | 27.75 | 22.4217 | 34.9671 | 22.3525 | 1005.59 | 10.6 | 22.2979 | 0.142 | 8.45 | 1014.04 | -9 | -0.299 | 588.359 | 282.831 | 381.394 | 348.39 | 350.032 | 393.97 | 350.032 | -9 | 337.95 | -9 | 382.14 | -44.19 | 2 |  |  | 289.6456 | 2.6456 | -9
289.6473 | EQU | 0 | 2012-10-15 | 0.64733 | 2012-10-15 | 15:32 | 38.0838 | -71.0197 | 22.42 | -9 | 2001.4 | 349.2 | 751.54 | 5.93 | 37.64 | 1014.2 | 0.08 | 1.76 | 141.05 | 74 | 5.85 | 9.9 | 9.9 | 9.89 | 0.629 | 5.94 | 27.81 | 22.3687 | 34.9347 | 22.2906 | 1005.52 | 10.7 | 22.317 | 0.103 | 8.76 | 1014.28 | -9 | -0.299 | 588.361 | 282.832 | 381.394 | 349.2 | 350.848 | 393.97 | 350.848 | -9 | 339.39 | -9 | 382.1 | -42.71 | 2 |  |  | 289.6474 | 2.6473 | -9
289.6491 | EQU | 0 | 2012-10-15 | 0.64909 | 2012-10-15 | 15:35 | 38.0781 | -71.0133 | 22.39 | -9 | 2002.5 | 349.5 | 752.29 | 5.93 | 37.65 | 1014.2 | -0.05 | 1.73 | 149.5 | 74 | 25.43 | 9.9 | 9.9 | 9.89 | 0.63 | 5.87 | 27.75 | 22.3232 | 34.8766 | 22.244 | 1005.52 | 10.8 | 22.2639 | 0.126 | 8.63 | 1014.15 | -9 | -0.299 | 588.364 | 282.832 | 381.394 | 349.5 | 351.149 | 393.97 | 351.149 | -9 | 339.32 | -9 | 382.13 | -42.81 | 2 |  |  | 289.6491 | 2.6491 | -9
289.6508 | EQU | 0 | 2012-10-15 | 0.65083 | 2012-10-15 | 15:37 | 38.0724 | -71.0069 | 22.37 | -9 | 2002.1 | 349.41 | 750.41 | 5.91 | 37.66 | 1014.1 | -0.18 | 1.71 | 140.37 | 74 | 37.6 | 9.9 | 9.9 | 9.89 | 0.63 | 5.81 | 27.81 | 22.3128 | 34.8347 | 22.2459 | 1005.49 | 10.8 | 22.2451 | 0.125 | 8.43 | 1013.92 | -9 | -0.299 | 588.366 | 282.833 | 381.394 | 349.41 | 351.057 | 393.97 | 351.057 | -9 | 339.18 | -9 | 382.13 | -42.95 | 2 |  |  | 289.6509 | 2.6509 | -9
289.6526 | EQU | 0 | 2012-10-15 | 0.6526 | 2012-10-15 | 15:40 | 38.0666 | -71.0005 | 22.34 | -9 | 2001.3 | 349.28 | 752.12 | 5.93 | 37.67 | 1014.1 | -0.16 | 1.77 | 132.74 | 74 | 0.32 | 9.9 | 9.9 | 9.89 | 0.63 | 5.94 | 27.87 | 22.2794 | 34.7938 | 22.2028 | 1005.49 | 10.9 | 22.2212 | 0.119 | 8.45 | 1013.94 | -9 | -0.3 | 588.369 | 282.833 | 381.394 | 349.28 | 350.926 | 393.97 | 350.926 | -9 | 339.16 | -9 | 382.14 | -42.98 | 2 |  |  | 289.6526 | 2.6526 | -9
289.6544 | EQU | 0 | 2012-10-15 | 0.65435 | 2012-10-15 | 15:42 | 38.0609 | -70.9941 | 22.31 | -9 | 2000.1 | 348.96 | 750.25 | 5.91 | 37.68 | 1014.2 | 0.01 | 1.72 | 138.79 | 74 | 11.73 | 9.9 | 9.9 | 9.89 | 0.629 | 5.94 | 27.94 | 22.2426 | 34.7559 | 22.1637 | 1005.53 | 10.9 | 22.1805 | 0.13 | 8.68 | 1014.21 | -9 | -0.3 | 588.371 | 282.834 | 381.394 | 348.96 | 350.602 | 393.97 | 350.602 | -9 | 338.8 | -9 | 382.18 | -43.38 | 2 |  |  | 289.6544 | 2.6544 | -9
289.6561 | EQU | 0 | 2012-10-15 | 0.65611 | 2012-10-15 | 15:45 | 38.055 | -70.9876 | 22.31 | -9 | 1998.2 | 348.57 | 751.37 | 5.92 | 37.68 | 1014.1 | -0.34 | 1.76 | 147.92 | 74 | 13.06 | 9.9 | 9.9 | 9.89 | 0.629 | 5.94 | 27.87 | 22.2883 | 34.7918 | 22.2166 | 1005.49 | 11.2 | 22.1939 | 0.116 | 8.27 | 1013.76 | -9 | -0.3 | 588.374 | 282.834 | 381.394 | 348.57 | 350.208 | 393.97 | 350.208 | -9 | 338.46 | -9 | 382.16 | -43.7 | 2 |  |  | 289.6561 | 2.6561 | -9
289.6579 | EQU | 0 | 2012-10-15 | 0.65787 | 2012-10-15 | 15:47 | 38.0491 | -70.9812 | 22.36 | -9 | 1997.8 | 348.51 | 749.41 | 5.91 | 37.69 | 1014.1 | -0.07 | 1.74 | 135.37 | 74 | 6.58 | 9.9 | 9.9 | 9.89 | 0.63 | 5.81 | 27.94 | 22.3448 | 34.8618 | 22.295 | 1005.49 | 11 | 22.2616 | 0.098 | 8.54 | 1014.03 | -9 | -0.301 | 588.376 | 282.834 | 381.395 | 348.51 | 350.147 | 393.97 | 350.147 | -9 | 338.72 | -9 | 382.12 | -43.4 | 2 |  |  | 289.6579 | 2.6579 | -9
289.6596 | EQU | 0 | 2012-10-15 | 0.65963 | 2012-10-15 | 15:50 | 38.0432 | -70.9747 | 22.74 | -9 | 2002.1 | 349.45 | 750.75 | 5.92 | 37.69 | 1014.2 | -0.05 | 1.74 | 141.28 | 74 | 2.35 | 9.9 | 9.9 | 9.89 | 0.63 | 5.94 | 27.94 | 22.8162 | 35.1027 | 22.7567 | 1005.53 | 11.1 | 22.56 | 0.18 | 8.62 | 1014.15 | -9 | -0.301 | 588.379 | 282.835 | 381.395 | 349.45 | 351.094 | 393.97 | 351.094 | -9 | 338.3 | -9 | 381.95 | -43.65 | 2 |  |  | 289.6596 | 2.6597 | -9
289.6614 | EQU | 0 | 2012-10-15 | 0.66138 | 2012-10-15 | 15:52 | 38.0373 | -70.9683 | 22.7 | -9 | 2014.7 | 352.29 | 749.41 | 5.91 | 37.7 | 1014.2 | -0.06 | 1.78 | 143.57 | 74 | 7.22 | 9.9 | 9.9 | 9.89 | 0.629 | 5.87 | 27.81 | 22.6006 | 35.011 | 22.5287 | 1005.59 | 11 | 22.6259 | 0.074 | 8.55 | 1014.14 | -9 | -0.301 | 588.381 | 282.835 | 381.395 | 352.29 | 353.954 | 393.97 | 353.954 | -9 | 342.61 | -9 | 381.93 | -39.32 | 2 |  |  | 289.6614 | 2.6614 | -9
289.6631 | EQU | 0 | 2012-10-15 | 0.66314 | 2012-10-15 | 15:55 | 38.0315 | -70.9619 | 22.61 | -9 | 2016.9 | 352.8 | 750.5 | 5.92 | 37.7 | 1014.2 | -0.21 | 1.73 | 148.08 | 74 | 7.64 | 9.9 | 9.9 | 9.89 | 0.63 | 5.94 | 27.81 | 22.5225 | 34.9481 | 22.4387 | 1005.61 | 11 | 22.4773 | 0.133 | 8.38 | 1013.99 | -9 | -0.302 | 588.384 | 282.836 | 381.395 | 352.8 | 354.467 | 393.98 | 354.467 | -9 | 342.25 | -9 | 382.03 | -39.78 | 2 |  |  | 289.6632 | 2.6632 | -9
289.6649 | EQU | 0 | 2012-10-15 | 0.66488 | 2012-10-15 | 15:57 | 38.0258 | -70.9555 | 22.4 | -9 | 2015.3 | 352.39 | 748.91 | 5.9 | 37.7 | 1014.3 | -0.28 | 1.74 | 140.6 | 74 | -0.95 | 9.9 | 9.9 | 9.89 | 0.632 | 5.81 | 27.87 | 22.2963 | 34.8577 | 22.2164 | 1005.7 | 10.8 | 22.3111 | 0.089 | 8.32 | 1014.02 | -9 | -0.302 | 588.386 | 282.836 | 381.395 | 352.39 | 354.053 | 393.98 | 354.053 | -9 | 342.61 | -9 | 382.17 | -39.56 | 2 |  |  | 289.6649 | 2.6649 | -9
289.6666 | EQU-DRAIN | 0 | 2012-10-15 | 0.66664 | 2012-10-15 | 16:00 | 38.0202 | -70.949 | 22.33 | -9 | 2009 | 350.97 | 748.79 | 5.9 | 37.71 | 1014.3 | -0.19 | 1.73 | 145.66 | 74 | 19.54 | 9.9 | 9.9 | 9.89 | 0.63 | 5.94 | 27.94 | 22.2488 | 34.8055 | 22.1694 | 1005.64 | 10.8 | 22.1895 | 0.14 | 8.47 | 1014.11 | -9 | -0.302 | 588.388 | 282.837 | 381.395 | 350.97 | 352.622 | 393.98 | 352.622 | -9 | 340.55 | -9 | 382.22 | -41.67 | 2 |  |  | 289.6667 | 2.6667 | -9
289.6687 | EQU | 0 | 2012-10-15 | 0.66865 | 2012-10-15 | 16:03 | 38.0138 | -70.9416 | 22.29 | -9 | 2004.7 | 350.01 | 749.08 | 5.9 | 37.71 | 1014.3 | 0 | 1.75 | 139.01 | 74 | 10.51 | 9.9 | 9.9 | 9.89 | 0.63 | 5.94 | 27.94 | 22.2332 | 34.7802 | 22.1599 | 1005.61 | 10.8 | 22.1635 | 0.127 | 8.69 | 1014.3 | -9 | -0.302 | 588.391 | 282.837 | 381.395 | 350.01 | 351.653 | 393.98 | 351.653 | -9 | 339.9 | -9 | 382.23 | -42.32 | 2 |  |  | 289.6687 | 2.6687 | -9
289.6704 | EQU | 0 | 2012-10-15 | 0.67039 | 2012-10-15 | 16:05 | 38.008 | -70.935 | 22.27 | -9 | 2001.3 | 349.24 | 747.41 | 5.88 | 37.72 | 1014.3 | -0.21 | 1.77 | 135.52 | 74 | 12.92 | 9.9 | 9.9 | 9.89 | 0.63 | 5.81 | 27.94 | 22.236 | 34.7701 | 22.1607 | 1005.66 | 11.1 | 22.1604 | 0.11 | 8.43 | 1014.09 | -9 | -0.303 | 588.394 | 282.838 | 381.396 | 349.24 | 350.877 | 393.98 | 350.877 | -9 | 339.34 | -9 | 382.25 | -42.91 | 2 |  |  | 289.6704 | 2.6704 | -9
289.6721 | EQU | 0 | 2012-10-15 | 0.67215 | 2012-10-15 | 16:08 | 38.0023 | -70.9285 | 22.3 | -9 | 2000.7 | 349.11 | 746.45 | 5.88 | 37.72 | 1014.2 | -0.03 | 1.74 | 145.66 | 74 | 17.08 | 9.9 | 9.9 | 9.89 | 0.629 | 5.94 | 27.94 | 22.2693 | 34.7947 | 22.2227 | 1005.66 | 11 | 22.1961 | 0.104 | 8.51 | 1014.17 | -9 | -0.303 | 588.396 | 282.838 | 381.396 | 349.11 | 350.745 | 393.98 | 350.745 | -9 | 339.3 | -9 | 382.23 | -42.92 | 2 |  |  | 289.6722 | 2.6722 | -9
289.6739 | EQU | 0 | 2012-10-15 | 0.6739 | 2012-10-15 | 16:10 | 37.9966 | -70.9218 | 22.84 | -9 | 2003.7 | 349.81 | 745.79 | 5.87 | 37.73 | 1014.2 | -0.19 | 1.76 | 132.09 | 74 | 12.08 | 9.9 | 9.9 | 9.89 | 0.628 | 5.87 | 27.94 | 22.821 | 34.9353 | 22.7434 | 1005.66 | 11.2 | 22.519 | 0.321 | 8.35 | 1014.01 | -9 | -0.303 | 588.399 | 282.838 | 381.396 | 349.81 | 351.449 | 393.98 | 351.449 | -9 | 336.53 | -9 | 382.03 | -45.5 | 2 |  |  | 289.6739 | 2.6739 | -9
289.6757 | EQU | 0 | 2012-10-15 | 0.67565 | 2012-10-15 | 16:13 | 37.9909 | -70.915 | 22.79 | -9 | 2008.3 | 350.84 | 743.29 | 5.84 | 37.74 | 1014.2 | 0 | 1.81 | 143.57 | 74 | 15.02 | 9.9 | 9.9 | 9.89 | 0.629 | 5.87 | 27.94 | 22.747 | 34.8743 | 22.6928 | 1005.58 | 11.2 | 22.7145 | 0.075 | 8.62 | 1014.2 | -9 | -0.304 | 588.401 | 282.839 | 381.396 | 350.84 | 352.486 | 393.98 | 352.486 | -9 | 341.14 | -9 | 381.87 | -40.74 | 2 |  |  | 289.6757 | 2.6757 | -9
289.6774 | EQU | 0 | 2012-10-15 | 0.6774 | 2012-10-15 | 16:15 | 37.9852 | -70.9083 | 22.79 | -9 | 2007.9 | 350.75 | 741.87 | 5.83 | 37.74 | 1014.3 | -0.01 | 1.78 | 135.74 | 74 | 13.45 | 9.9 | 9.9 | 9.89 | 0.632 | 5.94 | 27.94 | 22.7643 | 34.8468 | 22.6856 | 1005.64 | 11.1 | 22.6887 | 0.101 | 8.65 | 1014.29 | -9 | -0.304 | 588.404 | 282.839 | 381.396 | 350.75 | 352.395 | 393.98 | 352.395 | -9 | 340.71 | -9 | 381.91 | -41.2 | 2 |  |  | 289.6774 | 2.6774 | -9
289.6792 | EQU | 0 | 2012-10-15 | 0.67916 | 2012-10-15 | 16:18 | 37.9795 | -70.9016 | 22.79 | -9 | 2006.6 | 350.44 | 739.29 | 5.8 | 37.74 | 1014.2 | -0.2 | 1.82 | 139.16 | 74 | 4.59 | 9.9 | 9.9 | 9.89 | 0.629 | 5.81 | 27.94 | 22.7421 | 34.8234 | 22.6549 | 1005.63 | 11 | 22.668 | 0.122 | 8.37 | 1014 | -9 | -0.304 | 588.406 | 282.84 | 381.396 | 350.44 | 352.081 | 393.98 | 352.081 | -9 | 340.01 | -9 | 381.92 | -41.91 | 2 |  |  | 289.6792 | 2.6792 | -9
289.6809 | EQU | 0 | 2012-10-15 | 0.68091 | 2012-10-15 | 16:21 | 37.9738 | -70.8949 | 22.77 | -9 | 2003.9 | 349.89 | 737.25 | 5.78 | 37.75 | 1014.2 | -0.08 | 1.76 | 145.97 | 74 | -0.44 | 9.9 | 9.9 | 9.89 | 0.629 | 6 | 28 | 22.7065 | 34.801 | 22.6378 | 1005.52 | 11 | 22.6451 | 0.125 | 8.6 | 1014.12 | -9 | -0.304 | 588.409 | 282.84 | 381.396 | 349.89 | 351.526 | 393.98 | 351.526 | -9 | 339.48 | -9 | 381.89 | -42.41 | 2 |  |  | 289.6809 | 2.6809 | -9
289.6827 | EQU | 0 | 2012-10-15 | 0.68266 | 2012-10-15 | 16:23 | 37.9682 | -70.8882 | 22.79 | -9 | 2001.3 | 349.32 | 734.87 | 5.76 | 37.76 | 1014.1 | -0.13 | 1.77 | 147.38 | 74 | 13.55 | 9.9 | 9.9 | 9.89 | 0.63 | 5.81 | 27.94 | 22.7422 | 34.8032 | 22.6721 | 1005.57 | 10.9 | 22.6575 | 0.133 | 8.4 | 1013.97 | -9 | -0.305 | 588.411 | 282.841 | 381.397 | 349.32 | 350.951 | 393.98 | 350.951 | -9 | 338.75 | -9 | 381.9 | -43.15 | 2 |  |  | 289.6827 | 2.6827 | -9
289.6844 | EQU | 0 | 2012-10-15 | 0.68442 | 2012-10-15 | 16:26 | 37.9625 | -70.8815 | 22.76 | -9 | 1999.4 | 348.93 | 733 | 5.74 | 37.77 | 1014.1 | -0.34 | 1.75 | 148.55 | 74 | 27.87 | 9.9 | 9.9 | 9.89 | 0.63 | 6 | 27.94 | 22.7321 | 34.8092 | 22.6683 | 1005.38 | 11 | 22.6699 | 0.09 | 8.38 | 1013.76 | -9 | -0.305 | 588.414 | 282.841 | 381.397 | 348.93 | 350.557 | 393.98 | 350.557 | -9 | 338.93 | -9 | 381.82 | -42.9 | 2 |  |  | 289.6845 | 2.6845 | -9
289.6862 | EQU | 0 | 2012-10-15 | 0.68618 | 2012-10-15 | 16:28 | 37.9569 | -70.8747 | 22.81 | -9 | 1996.9 | 348.39 | 730.66 | 5.72 | 37.78 | 1014 | -0.1 | 1.8 | 149.74 | 74 | 38.03 | 9.9 | 9.9 | 9.89 | 0.629 | 5.87 | 27.94 | 22.7836 | 34.8115 | 22.7008 | 1005.37 | 11.1 | 22.6868 | 0.123 | 8.53 | 1013.9 | -9 | -0.305 | 588.416 | 282.841 | 381.397 | 348.39 | 350.013 | 393.98 | 350.013 | -9 | 337.95 | -9 | 381.81 | -43.86 | 2 |  |  | 289.6862 | 2.6862 | -9
289.6879 | EQU | 0 | 2012-10-15 | 0.68794 | 2012-10-15 | 16:31 | 37.9513 | -70.8677 | 22.92 | -9 | 1999.2 | 348.91 | 727.45 | 5.69 | 37.78 | 1014 | -0.04 | 1.77 | 133.54 | 74 | 20.18 | 9.9 | 9.9 | 9.89 | 0.63 | 6 | 27.94 | 22.9046 | 34.8585 | 22.8569 | 1005.42 | 11.2 | 22.7904 | 0.13 | 8.54 | 1013.96 | -9 | -0.306 | 588.419 | 282.842 | 381.397 | 348.91 | 350.536 | 393.98 | 350.536 | -9 | 338.32 | -9 | 381.76 | -43.44 | 2 |  |  | 289.688 | 2.688 | -9
289.6897 | EQU | 0 | 2012-10-15 | 0.68968 | 2012-10-15 | 16:33 | 37.9458 | -70.8606 | 22.97 | -9 | 2012 | 351.8 | 725.95 | 5.67 | 37.78 | 1014 | -0.12 | 1.76 | 140.52 | 74 | 4.48 | 9.9 | 9.9 | 9.89 | 0.63 | 5.81 | 27.94 | 22.9469 | 34.8391 | 22.8897 | 1005.26 | 11.2 | 22.8756 | 0.094 | 8.62 | 1013.88 | -9 | -0.306 | 588.421 | 282.842 | 381.397 | 351.8 | 353.447 | 393.98 | 353.447 | -9 | 341.58 | -9 | 381.65 | -40.06 | 2 |  |  | 289.6897 | 2.6897 | -9
289.6914 | EQU | 0 | 2012-10-15 | 0.69144 | 2012-10-15 | 16:36 | 37.9403 | -70.8535 | 23 | -9 | 2020.7 | 353.79 | 723.25 | 5.65 | 37.79 | 1013.9 | -0.12 | 1.78 | 137.67 | 74 | 24.35 | 9.9 | 9.9 | 9.89 | 0.629 | 5.94 | 28 | 22.9578 | 34.84 | 22.9026 | 1005.12 | 11.2 | 22.8971 | 0.103 | 8.66 | 1013.78 | -9 | -0.306 | 588.424 | 282.843 | 381.397 | 353.79 | 355.451 | 393.98 | 355.451 | -9 | 343.34 | -9 | 381.58 | -38.23 | 2 |  |  | 289.6915 | 2.6915 | -9
289.6932 | EQU | 0 | 2012-10-15 | 0.69319 | 2012-10-15 | 16:38 | 37.9347 | -70.8464 | 23.01 | -9 | 2026.2 | 355.09 | 722.75 | 5.64 | 37.8 | 1013.8 | -0.25 | 1.72 | 143.8 | 74 | 9.84 | 9.9 | 9.9 | 9.89 | 0.63 | 5.87 | 28.06 | 23.0045 | 34.8609 | 22.9354 | 1005.11 | 11.3 | 22.9214 | 0.089 | 8.44 | 1013.55 | -9 | -0.307 | 588.426 | 282.843 | 381.397 | 355.09 | 356.76 | 393.98 | 356.76 | -9 | 344.73 | -9 | 381.56 | -36.83 | 2 |  |  | 289.6932 | 2.6932 | -9
289.695 | EQU-DRAIN | 0 | 2012-10-15 | 0.69495 | 2012-10-15 | 16:41 | 37.9291 | -70.8392 | 23.1 | -9 | 2031.6 | 356.34 | 722.95 | 5.64 | 37.81 | 1013.8 | -0.14 | 1.72 | 142.04 | 74 | 2.49 | 9.9 | 9.9 | 9.89 | 0.629 | 6 | 28.06 | 23.0744 | 34.8684 | 22.9877 | 1005.07 | 11.3 | 22.9654 | 0.135 | 8.59 | 1013.66 | -9 | -0.307 | 588.429 | 282.844 | 381.398 | 356.34 | 358.018 | 393.98 | 358.018 | -9 | 345.26 | -9 | 381.52 | -36.26 | 2 |  |  | 289.695 | 2.695 | -9
289.697 | EQU | 0 | 2012-10-15 | 0.69696 | 2012-10-15 | 16:44 | 37.9228 | -70.8309 | 23.1 | -9 | 2036.8 | 357.57 | 721.2 | 5.63 | 37.82 | 1013.7 | -0.02 | 1.75 | 145.89 | 74 | 13.04 | 9.9 | 9.9 | 9.89 | 0.63 | 5.94 | 28.06 | 23.0435 | 34.8599 | 22.9712 | 1005.13 | 11.4 | 22.9774 | 0.123 | 8.55 | 1013.68 | -9 | -0.307 | 588.431 | 282.844 | 381.398 | 357.57 | 359.257 | 393.98 | 359.257 | -9 | 346.64 | -9 | 381.53 | -34.89 | 2 |  |  | 289.697 | 2.697 | -9
289.6987 | EQU | 0 | 2012-10-15 | 0.6987 | 2012-10-15 | 16:46 | 37.9172 | -70.8238 | 23.14 | -9 | 2038.5 | 357.96 | 720.29 | 5.62 | 37.83 | 1013.7 | -0.19 | 1.83 | 148.32 | 74 | 21.32 | 9.9 | 9.9 | 9.89 | 0.629 | 5.94 | 28.12 | 23.2668 | 34.9762 | 23.2008 | 1005.11 | 11.3 | 23.103 | 0.037 | 8.4 | 1013.51 | -9 | -0.307 | 588.434 | 282.845 | 381.398 | 357.96 | 359.649 | 393.98 | 359.649 | -9 | 348.19 | -9 | 381.44 | -33.25 | 2 |  |  | 289.6987 | 2.6987 | -9
289.7005 | EQU | 0 | 2012-10-15 | 0.70046 | 2012-10-15 | 16:49 | 37.9117 | -70.8166 | 23.14 | -9 | 2043 | 359.01 | 721.75 | 5.63 | 37.84 | 1013.7 | -0.01 | 1.77 | 135.96 | 74 | 10.68 | 9.9 | 9.9 | 9.89 | 0.629 | 5.87 | 28.06 | 23.0464 | 34.8599 | 23.0103 | 1005.1 | 11.3 | 23.0919 | 0.048 | 8.59 | 1013.69 | -9 | -0.308 | 588.436 | 282.845 | 381.398 | 359.01 | 360.706 | 393.98 | 360.706 | -9 | 349.12 | -9 | 381.45 | -32.33 | 2 |  |  | 289.7005 | 2.7005 | -9
289.7022 | EQU | 0 | 2012-10-15 | 0.70221 | 2012-10-15 | 16:51 | 37.9061 | -70.8094 | 23.13 | -9 | 2041.5 | 358.68 | 720.58 | 5.62 | 37.85 | 1013.7 | -0.2 | 1.73 | 146.98 | 74 | 17.13 | 9.9 | 9.9 | 9.89 | 0.628 | 5.94 | 28.06 | 23.104 | 34.8936 | 23.041 | 1005.09 | 11.3 | 23.0279 | 0.102 | 8.41 | 1013.5 | -9 | -0.308 | 588.439 | 282.845 | 381.398 | 358.68 | 360.372 | 393.98 | 360.372 | -9 | 347.94 | -9 | 381.48 | -33.55 | 2 |  |  | 289.7022 | 2.7022 | -9
289.704 | EQU | 0 | 2012-10-15 | 0.70397 | 2012-10-15 | 16:54 | 37.9005 | -70.8021 | 23.11 | -9 | 2041.1 | 358.6 | 721.95 | 5.64 | 37.86 | 1013.7 | -0.13 | 1.73 | 147.45 | 74 | 11.92 | 9.9 | 9.9 | 9.89 | 0.63 | 5.81 | 28.06 | 23.0066 | 34.8379 | 22.9225 | 1005.03 | 11.5 | 22.9733 | 0.137 | 8.54 | 1013.57 | -9 | -0.308 | 588.441 | 282.846 | 381.398 | 358.6 | 360.291 | 393.98 | 360.291 | -9 | 347.38 | -9 | 381.5 | -34.11 | 2 |  |  | 289.704 | 2.704 | -9
289.7057 | EQU | 0 | 2012-10-15 | 0.70573 | 2012-10-15 | 16:56 | 37.8949 | -70.7949 | 22.92 | -9 | 2035.7 | 357.41 | 722.37 | 5.64 | 37.87 | 1013.7 | -0.03 | 1.81 | 142.88 | 74 | 7.46 | 9.9 | 9.9 | 9.89 | 0.63 | 5.94 | 28.06 | 22.7956 | 34.7057 | 22.7034 | 1004.97 | 11.3 | 22.7968 | 0.123 | 8.7 | 1013.67 | -9 | -0.309 | 588.444 | 282.846 | 381.399 | 357.41 | 359.091 | 393.98 | 359.091 | -9 | 346.57 | -9 | 381.58 | -35.02 | 2 |  |  | 289.7058 | 2.7058 | -9
289.7075 | EQU | 0 | 2012-10-15 | 0.7075 | 2012-10-15 | 16:59 | 37.8893 | -70.7877 | 22.74 | -9 | 2025.9 | 355.17 | 726.08 | 5.68 | 37.87 | 1013.7 | -0.11 | 1.73 | 133.98 | 74 | 12.76 | 9.9 | 9.9 | 9.89 | 0.63 | 5.94 | 28.12 | 22.6359 | 34.6475 | 22.5717 | 1004.97 | 11.3 | 22.6278 | 0.112 | 8.62 | 1013.59 | -9 | -0.309 | 588.446 | 282.847 | 381.399 | 355.17 | 356.833 | 393.98 | 356.833 | -9 | 344.62 | -9 | 381.69 | -37.07 | 2 |  |  | 289.7075 | 2.7075 | -9
289.7092 | EQU | 0 | 2012-10-15 | 0.70925 | 2012-10-15 | 17:01 | 37.8838 | -70.7805 | 22.7 | -9 | 2014.7 | 352.66 | 725.75 | 5.67 | 37.88 | 1013.7 | -0.07 | 1.75 | 142.27 | 74 | -1.34 | 9.9 | 9.9 | 9.89 | 0.629 | 5.94 | 28.12 | 22.6347 | 34.654 | 22.5618 | 1004.97 | 11.3 | 22.566 | 0.134 | 8.66 | 1013.63 | -9 | -0.309 | 588.449 | 282.847 | 381.399 | 352.66 | 354.303 | 393.98 | 354.303 | -9 | 341.9 | -9 | 381.73 | -39.83 | 2 |  |  | 289.7093 | 2.7093 | -9
289.711 | EQU | 0 | 2012-10-15 | 0.71101 | 2012-10-15 | 17:04 | 37.8782 | -70.7732 | 22.66 | -9 | 2007.6 | 351.08 | 728.87 | 5.71 | 37.9 | 1013.7 | -0.27 | 1.75 | 133.03 | 74 | 4.35 | 9.9 | 9.9 | 9.89 | 0.632 | 5.94 | 28.12 | 22.5427 | 34.6179 | 22.4637 | 1004.92 | 11.4 | 22.5055 | 0.154 | 8.51 | 1013.43 | -9 | -0.309 | 588.451 | 282.848 | 381.399 | 351.08 | 352.711 | 393.98 | 352.711 | -9 | 340.02 | -9 | 381.75 | -41.73 | 2 |  |  | 289.711 | 2.711 | -9
289.7141 | STD1 | 0 | 2012-10-15 | 0.71412 | 2012-10-15 | 17:08 | 37.8683 | -70.7604 | 22.52 | 0 | -2.28 | -0.31 | 24.25 | 0.14 | 37.9 | 1013.6 | -0.13 | 1.74 | 81.55 | 74 | -2.09 | 9.9 | 9.9 | 9.89 | 0.629 | 5.81 | 28.06 | 22.457 | 34.5855 | 22.3588 | 1004.9 | 11.4 | 22.3841 | 0.136 | 8.57 | 1013.47 | -0.31 | -9 | -9 | -9 | -9 | -0.31 | -9 | -9 | -9 | -9 | -9 | -9 | -9 | -9 | 2 |  |  | 289.7141 | 2.7141 | -9
289.7172 | STD2 | 0 | 2012-10-15 | 0.71722 | 2012-10-15 | 17:13 | 37.8584 | -70.7476 | 22.43 | 593.64 | 2941.3 | 588.46 | 10.62 | 0.06 | 37.92 | 1013.6 | -0.13 | 1.79 | 58.53 | 74 | 4.33 | 9.9 | 9.9 | 9.89 | 0.629 | 5.87 | 28.12 | 22.4431 | 34.5946 | 22.3634 | 1004.89 | 11.3 | 22.3623 | 0.068 | 8.58 | 1013.47 | -5.18 | -9 | -9 | -9 | -9 | 588.46 | -9 | -9 | -9 | -9 | -9 | -9 | -9 | -9 | 2 |  |  | 289.7173 | 2.7173 | -9
289.7203 | STD3 | 0 | 2012-10-15 | 0.72034 | 2012-10-15 | 17:17 | 37.8485 | -70.7348 | 22.37 | 282.59 | 1699.2 | 282.85 | -3.96 | -0.02 | 37.93 | 1013.4 | -0.11 | 1.73 | 55.88 | 74 | -0.37 | 9.9 | 9.9 | 9.89 | 0.628 | 5.94 | 28.12 | 22.3072 | 34.628 | 22.1933 | 1004.75 | 11.4 | 22.2343 | 0.136 | 8.54 | 1013.29 | 0.26 | -9 | -9 | -9 | -9 | 282.85 | -9 | -9 | -9 | -9 | -9 | -9 | -9 | -9 | 2 |  |  | 289.7204 | 2.7204 | -9
289.7234 | STD4-DRAIN | 0 | 2012-10-15 | 0.72344 | 2012-10-15 | 17:22 | 37.8387 | -70.722 | 22.36 | 381.54 | 2146.3 | 381.4 | -8.96 | -0.05 | 37.94 | 1013.4 | -0.2 | 1.77 | 56.3 | 74 | -1.42 | 9.9 | 9.9 | 9.89 | 0.63 | 5.94 | 28.12 | 22.2763 | 34.6676 | 22.1939 | 1004.68 | 11.4 | 22.1938 | 0.166 | 8.52 | 1013.2 | -0.14 | -9 | -9 | -9 | -9 | 381.4 | -9 | -9 | -9 | -9 | -9 | -9 | -9 | -9 | 2 |  |  | 289.7235 | 2.7235 | -9
289.7268 | ATM | 0 | 2012-10-15 | 0.72679 | 2012-10-15 | 17:27 | 37.8282 | -70.708 | 22.31 | -9 | 2187.3 | 392.14 | 441.25 | 3.08 | 37.95 | 1013.3 | -0.36 | 1.77 | 93.12 | 74 | 16.06 | 9.9 | 9.9 | 9.89 | 0.63 | 5.94 | 28.12 | 22.2978 | 34.6639 | 22.175 | 1004.59 | 11.4 | 22.1792 | 0.131 | 8.35 | 1012.94 | -9 | -0.3 | 588.479 | 282.853 | 381.404 | 392.14 | 394.065 | -9 | -9 | 394.065 | -9 | 381.91 | -9 | -9 | 2 |  |  | 289.7268 | 2.7268 | -9
289.7282 | ATM | 0 | 2012-10-15 | 0.72817 | 2012-10-15 | 17:29 | 37.8239 | -70.7022 | 22.36 | -9 | 2186.6 | 392.07 | 437.29 | 3.05 | 37.95 | 1013.1 | -0.07 | 1.77 | 93.24 | 74 | 10.9 | 9.9 | 9.9 | 9.89 | 0.629 | 5.81 | 28.12 | 22.317 | 34.6749 | 22.232 | 1004.43 | 11.6 | 22.2006 | 0.159 | 8.6 | 1013.03 | -9 | -0.299 | 588.482 | 282.854 | 381.406 | 392.07 | 393.992 | -9 | -9 | 393.992 | -9 | 381.76 | -9 | -9 | 2 |  |  | 289.7282 | 2.7282 | -9
289.7295 | ATM | 0 | 2012-10-15 | 0.72954 | 2012-10-15 | 17:31 | 37.8195 | -70.6964 | 22.38 | -9 | 2186.4 | 392.04 | 433.62 | 3.02 | 37.95 | 1013 | -0.07 | 1.73 | 93.52 | 74 | 12.76 | 9.9 | 9.9 | 9.89 | 0.629 | 5.94 | 28.12 | 22.313 | 34.6793 | 22.2442 | 1004.3 | 11.5 | 22.2376 | 0.142 | 8.63 | 1012.93 | -9 | -0.298 | 588.485 | 282.855 | 381.408 | 392.04 | 393.96 | -9 | -9 | 393.96 | -9 | 381.66 | -9 | -9 | 2 |  |  | 289.7296 | 2.7296 | -9
289.7309 | ATM | 0 | 2012-10-15 | 0.73091 | 2012-10-15 | 17:33 | 37.8152 | -70.6905 | 22.32 | -9 | 2186.4 | 392.09 | 431.33 | 3 | 37.95 | 1012.9 | -0.16 | 1.73 | 93.01 | 74 | 23.47 | 9.9 | 9.9 | 9.89 | 0.629 | 5.94 | 28.19 | 22.2169 | 34.6759 | 22.1478 | 1004.14 | 11.5 | 22.2002 | 0.12 | 8.6 | 1012.74 | -9 | -0.297 | 588.487 | 282.855 | 381.41 | 392.09 | 394.009 | -9 | -9 | 394.009 | -9 | 381.66 | -9 | -9 | 2 |  |  | 289.731 | 2.7309 | -9
289.7323 | ATM | 0 | 2012-10-15 | 0.73229 | 2012-10-15 | 17:35 | 37.8109 | -70.6848 | 22.27 | -9 | 2185.9 | 391.95 | 429.2 | 2.98 | 37.96 | 1013 | -0.12 | 1.77 | 93.12 | 74 | 3.47 | 9.9 | 9.9 | 9.89 | 0.629 | 5.87 | 28.12 | 22.2085 | 34.6759 | 22.094 | 1004.08 | 11.3 | 22.1232 | 0.147 | 8.8 | 1012.88 | -9 | -0.296 | 588.49 | 282.856 | 381.412 | 391.95 | 393.866 | -9 | -9 | 393.866 | -9 | 381.55 | -9 | -9 | 2 |  |  | 289.7323 | 2.7323 | -9
289.7357 | EQU | 0 | 2012-10-15 | 0.73571 | 2012-10-15 | 17:39 | 37.8004 | -70.67 | 22.95 | -9 | 1995.9 | 348.98 | 731.29 | 5.74 | 37.97 | 1012.6 | 0 | 1.76 | 130 | 74 | -3.45 | 9.9 | 9.9 | 9.89 | 0.629 | 5.94 | 28.19 | 22.948 | 35.0081 | 22.8835 | 1003.77 | 11.5 | 22.7099 | 0.24 | 8.83 | 1012.6 | -9 | -0.294 | 588.497 | 282.858 | 381.416 | 348.98 | 350.571 | 393.94 | 350.571 | -9 | 336.3 | -9 | 381.14 | -44.84 | 2 |  |  | 289.7357 | 2.7357 | -9
289.7375 | EQU | 0 | 2012-10-15 | 0.73747 | 2012-10-15 | 17:42 | 37.7949 | -70.6623 | 23.01 | -9 | 1997.9 | 349.48 | 730.83 | 5.73 | 37.98 | 1012.6 | -0.26 | 1.72 | 135.52 | 74 | -9.12 | 9.9 | 9.9 | 9.89 | 0.629 | 5.87 | 28.19 | 22.9995 | 35.0118 | 22.9182 | 1003.73 | 11.7 | 22.9034 | 0.107 | 8.61 | 1012.34 | -9 | -0.292 | 588.5 | 282.859 | 381.419 | 349.48 | 351.072 | 393.93 | 351.072 | -9 | 338.56 | -9 | 380.99 | -42.43 | 2 |  |  | 289.7375 | 2.7375 | -9
289.7392 | EQU | 0 | 2012-10-15 | 0.73921 | 2012-10-15 | 17:45 | 37.7895 | -70.6548 | 23 | -9 | 1999.4 | 349.87 | 733.33 | 5.76 | 37.99 | 1012.5 | 0 | 1.75 | 144.57 | 74 | 4.89 | 9.9 | 9.9 | 9.89 | 0.629 | 5.94 | 28.19 | 22.9423 | 35.0054 | 22.8299 | 1003.65 | 11.5 | 22.8677 | 0.132 | 8.85 | 1012.5 | -9 | -0.291 | 588.504 | 282.859 | 381.421 | 349.87 | 351.463 | 393.92 | 351.463 | -9 | 338.63 | -9 | 380.97 | -42.34 | 2 |  |  | 289.7393 | 2.7393 | -9
289.741 | EQU | 0 | 2012-10-15 | 0.74097 | 2012-10-15 | 17:47 | 37.7842 | -70.6471 | 23.01 | -9 | 1998.8 | 349.85 | 734.45 | 5.77 | 38 | 1012.3 | -0.19 | 1.72 | 134.12 | 74 | 17.34 | 9.9 | 9.9 | 9.89 | 0.629 | 5.87 | 28.25 | 22.9663 | 34.996 | 22.863 | 1003.52 | 11.5 | 22.8489 | 0.161 | 8.59 | 1012.11 | -9 | -0.29 | 588.507 | 282.86 | 381.423 | 349.85 | 351.441 | 393.91 | 351.441 | -9 | 338.06 | -9 | 380.93 | -42.87 | 2 |  |  | 289.741 | 2.741 | -9
289.7427 | EQU | 0 | 2012-10-15 | 0.74274 | 2012-10-15 | 17:50 | 37.7788 | -70.6393 | 22.93 | -9 | 1999.5 | 350.04 | 735.5 | 5.78 | 38.01 | 1012.2 | 0 | 1.75 | 139.99 | 74 | 7.6 | 9.9 | 9.9 | 9.89 | 0.63 | 5.94 | 28.19 | 22.8866 | 34.9947 | 22.8521 | 1003.45 | 11.6 | 22.8567 | 0.073 | 8.75 | 1012.2 | -9 | -0.289 | 588.511 | 282.861 | 381.426 | 350.04 | 351.63 | 393.9 | 351.63 | -9 | 339.58 | -9 | 380.88 | -41.31 | 2 |  |  | 289.7428 | 2.7428 | -9
289.7445 | EQU | 0 | 2012-10-15 | 0.74449 | 2012-10-15 | 17:52 | 37.7737 | -70.6314 | 22.98 | -9 | 1999.9 | 350.14 | 738.25 | 5.81 | 38.02 | 1012.2 | -0.09 | 1.72 | 135.08 | 74 | 0.42 | 9.9 | 9.9 | 9.89 | 0.63 | 5.87 | 28.19 | 22.9046 | 34.9937 | 22.8255 | 1003.39 | 11.5 | 22.8368 | 0.143 | 8.72 | 1012.11 | -9 | -0.287 | 588.514 | 282.862 | 381.428 | 350.14 | 351.729 | 393.89 | 351.729 | -9 | 338.61 | -9 | 380.86 | -42.25 | 2 |  |  | 289.7445 | 2.7445 | -9
289.7462 | EQU | 0 | 2012-10-15 | 0.74625 | 2012-10-15 | 17:55 | 37.7685 | -70.6238 | 22.96 | -9 | 1999.3 | 349.99 | 738.37 | 5.81 | 38.02 | 1012.3 | 0 | 1.71 | 138.56 | 74 | 3.05 | 9.9 | 9.9 | 9.89 | 0.629 | 5.94 | 28.19 | 22.9608 | 34.9831 | 22.9801 | 1003.49 | 11.4 | 22.9135 | 0.047 | 8.81 | 1012.3 | -9 | -0.286 | 588.518 | 282.863 | 381.43 | 349.99 | 351.575 | 393.88 | 351.575 | -9 | 339.92 | -9 | 380.84 | -40.92 | 2 |  |  | 289.7463 | 2.7463 | -9
289.748 | EQU | 0 | 2012-10-15 | 0.748 | 2012-10-15 | 17:57 | 37.7632 | -70.6162 | 23.05 | -9 | 1999.1 | 349.92 | 738.75 | 5.82 | 38.03 | 1012.4 | -0.27 | 1.8 | 141.74 | 74 | 6.72 | 9.9 | 9.9 | 9.89 | 0.628 | 5.81 | 28.19 | 23.0714 | 35.0057 | 23.0167 | 1003.57 | 11.4 | 23.0011 | 0.049 | 8.56 | 1012.13 | -9 | -0.285 | 588.521 | 282.864 | 381.433 | 349.92 | 351.503 | 393.87 | 351.503 | -9 | 339.71 | -9 | 380.81 | -41.1 | 2 |  |  | 289.748 | 2.748 | -9
289.7498 | EQU-DRAIN | 0 | 2012-10-15 | 0.74976 | 2012-10-15 | 18:00 | 37.7577 | -70.6087 | 23.03 | -9 | 2002 | 350.59 | 740.5 | 5.83 | 38.04 | 1012.4 | -0.19 | 1.77 | 138.86 | 74 | -1.63 | 9.9 | 9.9 | 9.89 | 0.63 | 5.94 | 28.19 | 22.9553 | 34.971 | 22.878 | 1003.56 | 11.5 | 22.9371 | 0.093 | 8.65 | 1012.21 | -9 | -0.283 | 588.525 | 282.865 | 381.435 | 350.59 | 352.176 | 393.86 | 352.176 | -9 | 339.77 | -9 | 380.84 | -41.07 | 2 |  |  | 289.7498 | 2.7498 | -9
289.7518 | EQU | 0 | 2012-10-15 | 0.75175 | 2012-10-15 | 18:03 | 37.7514 | -70.6007 | 22.65 | -9 | 2000.5 | 350.29 | 742.7 | 5.86 | 38.04 | 1012.3 | -0.13 | 1.81 | 142.73 | 74 | 2.11 | 9.9 | 9.9 | 9.89 | 0.628 | 6 | 28.12 | 22.5921 | 34.8695 | 22.5634 | 1003.55 | 11.2 | 22.682 | -0.032 | 8.62 | 1012.17 | -9 | -0.282 | 588.529 | 282.866 | 381.438 | 350.29 | 351.871 | 393.85 | 351.871 | -9 | 341.47 | -9 | 380.98 | -39.51 | 2 |  |  | 289.7518 | 2.7518 | -9
289.7535 | EQU | 0 | 2012-10-15 | 0.7535 | 2012-10-15 | 18:05 | 37.7459 | -70.5935 | 22.69 | -9 | 1993.2 | 348.71 | 743.12 | 5.86 | 38.06 | 1012.2 | -0.34 | 1.78 | 134.64 | 74 | 0.06 | 9.9 | 9.9 | 9.89 | 0.63 | 5.87 | 28.12 | 22.6893 | 34.8787 | 22.6075 | 1003.43 | 11.3 | 22.5886 | 0.101 | 8.43 | 1011.86 | -9 | -0.28 | 588.532 | 282.867 | 381.44 | 348.71 | 350.277 | 393.84 | 350.277 | -9 | 337.88 | -9 | 380.98 | -43.1 | 2 |  |  | 289.7535 | 2.7535 | -9
289.7552 | EQU | 0 | 2012-10-15 | 0.75525 | 2012-10-15 | 18:08 | 37.7403 | -70.5863 | 22.73 | -9 | 1989.7 | 347.94 | 744.12 | 5.87 | 38.06 | 1012.2 | 0 | 1.76 | 135.52 | 74 | 9.2 | 9.9 | 9.9 | 9.89 | 0.629 | 5.94 | 28.19 | 22.6577 | 34.8648 | 22.5705 | 1003.41 | 11.4 | 22.5863 | 0.144 | 8.79 | 1012.2 | -9 | -0.279 | 588.536 | 282.867 | 381.442 | 347.94 | 349.499 | 393.83 | 349.499 | -9 | 336.62 | -9 | 380.97 | -44.34 | 2 |  |  | 289.7553 | 2.7553 | -9
289.757 | EQU | 0 | 2012-10-15 | 0.757 | 2012-10-15 | 18:10 | 37.7348 | -70.579 | 22.72 | -9 | 1986.2 | 347.19 | 742.7 | 5.86 | 38.07 | 1012.1 | -0.19 | 1.73 | 143.73 | 74 | 11.95 | 9.9 | 9.9 | 9.89 | 0.629 | 5.81 | 28.19 | 22.923 | 35.0414 | 23.431 | 1003.21 | 11.4 | 23.0622 | -0.342 | 8.7 | 1011.91 | -9 | -0.278 | 588.539 | 282.868 | 381.445 | 347.19 | 348.741 | 393.82 | 348.741 | -9 | 342.77 | -9 | 380.58 | -37.8 | 2 |  |  | 289.757 | 2.757 | -9
289.7588 | EQU | 0 | 2012-10-15 | 0.75876 | 2012-10-15 | 18:13 | 37.7293 | -70.5717 | 24.68 | -9 | 2006.1 | 351.77 | 744.12 | 5.87 | 38.08 | 1011.9 | -0.16 | 1.8 | 134.64 | 74 | -3.77 | 9.9 | 9.9 | 9.89 | 0.629 | 5.94 | 28.19 | 24.8199 | 35.7477 | 24.7545 | 1003.15 | 11.3 | 24.1905 | 0.489 | 8.59 | 1011.74 | -9 | -0.277 | 588.543 | 282.869 | 381.447 | 351.77 | 353.353 | 393.81 | 353.353 | -9 | 334.12 | -9 | 379.8 | -45.68 | 2 |  |  | 289.7588 | 2.7588 | -9
289.7605 | EQU | 0 | 2012-10-15 | 0.76052 | 2012-10-15 | 18:15 | 37.7238 | -70.5644 | 24.89 | -9 | 2045.2 | 360.65 | 745.58 | 5.89 | 38.09 | 1012 | 0.07 | 1.77 | 137.59 | 74 | 1.18 | 9.9 | 9.9 | 9.89 | 0.628 | 5.87 | 28.19 | 25.0154 | 35.8243 | 25.0121 | 1003.17 | 11.3 | 24.9023 | -0.012 | 8.9 | 1012.07 | -9 | -0.275 | 588.546 | 282.87 | 381.449 | 360.65 | 362.297 | 393.8 | 362.297 | -9 | 349.91 | -9 | 379.31 | -29.4 | 2 |  |  | 289.7606 | 2.7606 | -9
289.7623 | EQU | 0 | 2012-10-15 | 0.76228 | 2012-10-15 | 18:18 | 37.7184 | -70.5571 | 25.48 | -9 | 2071.3 | 366.7 | 746.16 | 5.89 | 38.1 | 1012 | 0.04 | 1.77 | 138.19 | 74 | 14.19 | 9.9 | 9.9 | 9.89 | 0.629 | 5.87 | 28.19 | 25.5784 | 36.0192 | 25.5251 | 1003.14 | 11.3 | 25.3052 | 0.175 | 8.9 | 1012.04 | -9 | -0.274 | 588.55 | 282.871 | 381.452 | 366.7 | 368.389 | 393.79 | 368.389 | -9 | 352.59 | -9 | 379 | -26.41 | 2 |  |  | 289.7623 | 2.7623 | -9
289.764 | EQU | 0 | 2012-10-15 | 0.76403 | 2012-10-15 | 18:20 | 37.713 | -70.5497 | 25.59 | -9 | 2090.1 | 371.16 | 748.29 | 5.92 | 38.1 | 1011.8 | -0.1 | 1.76 | 146.83 | 74 | 20.68 | 9.9 | 9.9 | 9.89 | 0.628 | 5.94 | 28.19 | 25.6182 | 35.9977 | 25.5574 | 1003.11 | 11.4 | 25.5436 | 0.046 | 8.59 | 1011.7 | -9 | -0.273 | 588.553 | 282.872 | 381.454 | 371.16 | 372.88 | 393.78 | 372.88 | -9 | 358.63 | -9 | 378.8 | -20.17 | 2 |  |  | 289.7641 | 2.7641 | -9
289.7658 | EQU | 0 | 2012-10-15 | 0.76578 | 2012-10-15 | 18:23 | 37.7076 | -70.5424 | 25.59 | -9 | 2101.5 | 373.81 | 750.33 | 5.94 | 38.12 | 1011.8 | -0.21 | 1.82 | 148.87 | 74 | 13.97 | 9.9 | 9.9 | 9.89 | 0.629 | 5.87 | 28.19 | 25.5825 | 35.9605 | 25.4922 | 1002.88 | 11.3 | 25.5201 | 0.07 | 8.71 | 1011.59 | -9 | -0.271 | 588.557 | 282.873 | 381.456 | 373.81 | 375.548 | 393.77 | 375.548 | -9 | 360.8 | -9 | 378.72 | -17.92 | 2 |  |  | 289.7658 | 2.7658 | -9
289.7675 | EQU | 0 | 2012-10-15 | 0.76753 | 2012-10-15 | 18:25 | 37.7022 | -70.535 | 25.48 | -9 | 2107.4 | 375.28 | 751.62 | 5.95 | 38.13 | 1011.7 | 0.1 | 1.76 | 135.59 | 74 | 32.27 | 9.9 | 9.9 | 9.89 | 0.628 | 6 | 28.19 | 25.5078 | 35.9304 | 25.4657 | 1002.96 | 11.3 | 25.477 | 0.003 | 8.84 | 1011.8 | -9 | -0.27 | 588.56 | 282.874 | 381.459 | 375.28 | 377.026 | 393.76 | 377.026 | -9 | 363.4 | -9 | 378.77 | -15.38 | 2 |  |  | 289.7676 | 2.7676 | -9
289.7693 | EQU | 0 | 2012-10-15 | 0.76928 | 2012-10-15 | 18:28 | 37.6969 | -70.5276 | 25.57 | -9 | 2109.6 | 375.78 | 753.83 | 5.97 | 38.13 | 1011.7 | -0.01 | 1.74 | 133.03 | 74 | 27.91 | 9.9 | 9.9 | 9.89 | 0.63 | 5.94 | 28.25 | 25.5053 | 35.902 | 25.3644 | 1002.92 | 11.3 | 25.4078 | 0.162 | 8.77 | 1011.69 | -9 | -0.269 | 588.564 | 282.874 | 381.461 | 375.78 | 377.528 | 393.75 | 377.528 | -9 | 361.34 | -9 | 378.8 | -17.46 | 2 |  |  | 289.7693 | 2.7693 | -9
289.771 | EQU | 0 | 2012-10-15 | 0.77103 | 2012-10-15 | 18:30 | 37.6913 | -70.5204 | 25.14 | -9 | 2109.6 | 375.83 | 753.95 | 5.98 | 38.15 | 1011.7 | -0.07 | 1.75 | 134.2 | 74 | 22.36 | 9.9 | 9.9 | 9.89 | 0.63 | 5.81 | 28.31 | 24.8404 | 35.5411 | 24.5459 | 1002.9 | 11.5 | 24.8987 | 0.241 | 8.73 | 1011.63 | -9 | -0.267 | 588.567 | 282.875 | 381.463 | 375.83 | 377.576 | 393.74 | 377.576 | -9 | 360.44 | -9 | 379.14 | -18.7 | 2 |  |  | 289.7711 | 2.7711 | -9
289.7728 | EQU | 0 | 2012-10-15 | 0.77278 | 2012-10-15 | 18:33 | 37.6856 | -70.5134 | 24.24 | -9 | 2103.1 | 374.32 | 756 | 6 | 38.16 | 1011.7 | -0.18 | 1.75 | 143.88 | 74 | 10.92 | 9.9 | 9.9 | 9.89 | 0.628 | 5.94 | 28.31 | 23.9572 | 35.0276 | 23.7979 | 1002.86 | 11.4 | 24.1185 | 0.121 | 8.66 | 1011.52 | -9 | -0.266 | 588.571 | 282.876 | 381.466 | 374.32 | 376.052 | 393.73 | 376.052 | -9 | 361.36 | -9 | 379.66 | -18.3 | 2 |  |  | 289.7728 | 2.7728 | -9
289.7745 | EQU | 0 | 2012-10-15 | 0.77454 | 2012-10-15 | 18:35 | 37.6801 | -70.506 | 23.65 | -9 | 2091.5 | 371.66 | 756.95 | 6.01 | 38.17 | 1011.7 | -0.09 | 1.77 | 131.8 | 74 | 25.48 | 9.9 | 9.9 | 9.89 | 0.629 | 5.87 | 28.31 | 23.5153 | 34.7715 | 23.3959 | 1002.87 | 11.4 | 23.5672 | 0.083 | 8.74 | 1011.61 | -9 | -0.265 | 588.574 | 282.877 | 381.468 | 371.66 | 373.37 | 393.72 | 373.37 | -9 | 359.77 | -9 | 380.02 | -20.25 | 2 |  |  | 289.7746 | 2.7746 | -9
289.7763 | EQU | 0 | 2012-10-15 | 0.77628 | 2012-10-15 | 18:38 | 37.6749 | -70.4982 | 23.5 | -9 | 2080.5 | 369.09 | 756.04 | 6 | 38.19 | 1011.7 | -0.01 | 1.77 | 140.6 | 74 | 12.29 | 9.9 | 9.9 | 9.89 | 0.628 | 5.81 | 28.31 | 23.4993 | 34.7685 | 23.426 | 1002.89 | 11.5 | 23.4131 | 0.087 | 8.8 | 1011.69 | -9 | -0.263 | 588.578 | 282.878 | 381.47 | 369.09 | 370.779 | 393.71 | 370.779 | -9 | 357.33 | -9 | 380.12 | -22.78 | 2 |  |  | 289.7763 | 2.7763 | -9
289.778 | EQU-DRAIN | 0 | 2012-10-15 | 0.77803 | 2012-10-15 | 18:40 | 37.6698 | -70.4904 | 23.59 | -9 | 2073.1 | 367.45 | 756 | 6 | 38.21 | 1011.6 | -0.03 | 1.77 | 140.45 | 74 | 7.9 | 9.9 | 9.9 | 9.89 | 0.628 | 5.94 | 28.37 | 23.6066 | 34.8213 | 23.5503 | 1002.8 | 11.4 | 23.497 | 0.093 | 8.77 | 1011.57 | -9 | -0.262 | 588.581 | 282.879 | 381.473 | 367.45 | 369.125 | 393.7 | 369.125 | -9 | 355.55 | -9 | 380.02 | -24.47 | 2 |  |  | 289.7781 | 2.7781 | -9
289.78 | EQU | 0 | 2012-10-15 | 0.78003 | 2012-10-15 | 18:43 | 37.6642 | -70.4816 | 23.71 | -9 | 2069.2 | 366.53 | 755.62 | 5.99 | 38.22 | 1011.7 | -0.02 | 1.72 | 133.91 | 74 | 11.9 | 9.9 | 9.9 | 9.89 | 0.628 | 5.94 | 28.37 | 23.5452 | 34.7467 | 23.389 | 1002.84 | 11.2 | 23.4495 | 0.261 | 8.84 | 1011.68 | -9 | -0.261 | 588.585 | 282.88 | 381.475 | 366.53 | 368.196 | 393.68 | 368.196 | -9 | 352.12 | -9 | 380.05 | -27.93 | 2 |  |  | 289.7801 | 2.7801 | -9
289.7818 | EQU | 0 | 2012-10-15 | 0.78179 | 2012-10-15 | 18:46 | 37.6593 | -70.4739 | 23.01 | -9 | 2066.4 | 365.92 | 756.33 | 6 | 38.23 | 1011.6 | -0.17 | 1.77 | 145.43 | 74 | 14.31 | 9.9 | 9.9 | 9.89 | 0.629 | 5.94 | 28.37 | 22.7496 | 34.2788 | 22.6014 | 1002.75 | 11.1 | 22.937 | 0.073 | 8.68 | 1011.43 | -9 | -0.259 | 588.589 | 282.881 | 381.478 | 365.92 | 367.579 | 393.67 | 367.579 | -9 | 354.65 | -9 | 380.34 | -25.68 | 2 |  |  | 289.7818 | 2.7818 | -9
289.7835 | EQU | 0 | 2012-10-15 | 0.78355 | 2012-10-15 | 18:48 | 37.6545 | -70.4662 | 22.57 | -9 | 2059.7 | 364.35 | 753.91 | 5.98 | 38.26 | 1011.7 | -0.16 | 1.8 | 147.53 | 74 | 8.61 | 9.9 | 9.9 | 9.89 | 0.628 | 5.87 | 28.44 | 22.4244 | 34.1437 | 22.3248 | 1002.82 | 11.1 | 22.4433 | 0.127 | 8.72 | 1011.54 | -9 | -0.258 | 588.592 | 282.882 | 381.48 | 364.35 | 365.995 | 393.66 | 365.995 | -9 | 352.62 | -9 | 380.66 | -28.05 | 2 |  |  | 289.7836 | 2.7836 | -9
289.7853 | EQU | 0 | 2012-10-15 | 0.78529 | 2012-10-15 | 18:51 | 37.6498 | -70.4584 | 22.46 | -9 | 2051.1 | 362.37 | 755.79 | 6 | 38.27 | 1011.8 | -0.13 | 1.76 | 147.61 | 74 | 17.71 | 9.9 | 9.9 | 9.89 | 0.628 | 5.87 | 28.44 | 22.4126 | 34.149 | 22.3252 | 1002.83 | 11.2 | 22.325 | 0.135 | 8.84 | 1011.67 | -9 | -0.257 | 588.596 | 282.882 | 381.482 | 362.37 | 363.998 | 393.65 | 363.998 | -9 | 350.68 | -9 | 380.73 | -30.05 | 2 |  |  | 289.7853 | 2.7853 | -9
289.787 | EQU | 0 | 2012-10-15 | 0.78704 | 2012-10-15 | 18:53 | 37.6451 | -70.4506 | 22.23 | -9 | 2046.1 | 361.32 | 751.83 | 5.96 | 38.28 | 1011.6 | -0.03 | 1.73 | 142.5 | 74 | 15.09 | 9.9 | 9.9 | 9.89 | 0.629 | 5.87 | 28.5 | 22.2849 | 34.0838 | 22.2762 | 1002.75 | 11.1 | 22.2972 | -0.067 | 8.82 | 1011.57 | -9 | -0.255 | 588.599 | 282.883 | 381.485 | 361.32 | 362.938 | 393.64 | 362.938 | -9 | 352.75 | -9 | 380.71 | -27.95 | 2 |  |  | 289.7871 | 2.7871 | -9
289.7888 | EQU | 0 | 2012-10-15 | 0.78878 | 2012-10-15 | 18:56 | 37.6405 | -70.4427 | 22.37 | -9 | 2046.9 | 361.53 | 752.29 | 5.96 | 38.29 | 1011.5 | -0.05 | 1.75 | 137.3 | 74 | 17.9 | 9.9 | 9.9 | 9.89 | 0.629 | 6 | 28.44 | 22.252 | 34.0596 | 22.2098 | 1002.69 | 11.1 | 22.2383 | 0.132 | 8.76 | 1011.45 | -9 | -0.254 | 588.603 | 282.884 | 381.487 | 361.53 | 363.148 | 393.63 | 363.148 | -9 | 349.88 | -9 | 380.71 | -30.83 | 2 |  |  | 289.7888 | 2.7888 | -9
289.7905 | EQU | 0 | 2012-10-15 | 0.79054 | 2012-10-15 | 18:58 | 37.6359 | -70.4345 | 22.22 | -9 | 2048.4 | 361.96 | 749.91 | 5.94 | 38.3 | 1011.4 | -0.17 | 1.81 | 146.98 | 74 | 5.23 | 9.9 | 9.9 | 9.89 | 0.628 | 5.87 | 28.44 | 22.056 | 33.9421 | 22.0022 | 1002.64 | 11.3 | 22.0907 | 0.129 | 8.59 | 1011.23 | -9 | -0.253 | 588.606 | 282.885 | 381.489 | 361.96 | 363.579 | 393.62 | 363.579 | -9 | 350.34 | -9 | 380.77 | -30.43 | 2 |  |  | 289.7906 | 2.7906 | -9
289.7923 | EQU | 0 | 2012-10-15 | 0.79229 | 2012-10-15 | 19:01 | 37.6316 | -70.4259 | 22.45 | -9 | 2048 | 361.93 | 746.58 | 5.91 | 38.32 | 1011.3 | -0.02 | 1.79 | 140.52 | 74 | 13.69 | 9.9 | 9.9 | 9.89 | 0.628 | 5.94 | 28.37 | 22.5789 | 34.2394 | 22.5711 | 1002.41 | 11.5 | 22.3273 | 0.123 | 8.87 | 1011.28 | -9 | -0.251 | 588.61 | 282.886 | 381.492 | 361.93 | 363.546 | 393.61 | 363.546 | -9 | 350.29 | -9 | 380.53 | -30.23 | 2 |  |  | 289.7923 | 2.7923 | -9
289.7941 | EQU | 0 | 2012-10-15 | 0.79405 | 2012-10-15 | 19:03 | 37.6273 | -70.4173 | 22.94 | -9 | 2053 | 363.11 | 746.2 | 5.9 | 38.33 | 1011.3 | -0.18 | 1.83 | 135.15 | 74 | 9.8 | 9.9 | 9.9 | 9.89 | 0.627 | 5.94 | 28.37 | 22.7633 | 34.3617 | 22.6652 | 1002.39 | 11.4 | 22.6251 | 0.315 | 8.73 | 1011.12 | -9 | -0.25 | 588.613 | 282.887 | 381.494 | 363.11 | 364.733 | 393.6 | 364.733 | -9 | 348.26 | -9 | 380.32 | -32.07 | 2 |  |  | 289.7941 | 2.7941 | -9
289.7958 | EQU | 0 | 2012-10-15 | 0.7958 | 2012-10-15 | 19:06 | 37.6231 | -70.4085 | 22.31 | -9 | 2055.5 | 363.65 | 742 | 5.86 | 38.34 | 1011.3 | -0.07 | 1.76 | 134.49 | 74 | -0.8 | 9.9 | 9.9 | 9.89 | 0.63 | 5.81 | 28.44 | 22.0305 | 33.9905 | 21.9495 | 1002.46 | 11.7 | 22.258 | 0.052 | 8.77 | 1011.23 | -9 | -0.249 | 588.617 | 282.888 | 381.496 | 363.65 | 365.275 | 393.59 | 365.275 | -9 | 353.07 | -9 | 380.57 | -27.49 | 2 |  |  | 289.7958 | 2.7958 | -9
289.7976 | EQU | 0 | 2012-10-15 | 0.79755 | 2012-10-15 | 19:09 | 37.6189 | -70.3997 | 21.96 | -9 | 2050.5 | 362.57 | 740.45 | 5.85 | 38.35 | 1011.2 | -0.16 | 1.76 | 134.05 | 74 | -7.96 | 9.9 | 9.9 | 9.89 | 0.628 | 5.94 | 28.44 | 21.8448 | 33.8825 | 21.7426 | 1002.4 | 11.6 | 21.8313 | 0.129 | 8.64 | 1011.04 | -9 | -0.247 | 588.62 | 282.889 | 381.499 | 362.57 | 364.184 | 393.58 | 364.184 | -9 | 351 | -9 | 380.79 | -29.79 | 2 |  |  | 289.7976 | 2.7976 | -9
289.7993 | EQU | 0 | 2012-10-15 | 0.79931 | 2012-10-15 | 19:11 | 37.6149 | -70.3909 | 21.9 | -9 | 2044.6 | 361.28 | 737.12 | 5.81 | 38.35 | 1011 | -0.16 | 1.79 | 146.05 | 74 | 3.54 | 9.9 | 9.9 | 9.89 | 0.628 | 5.81 | 28.37 | 21.7748 | 33.8427 | 21.7513 | 1002.4 | 11.4 | 21.7476 | 0.152 | 8.44 | 1010.84 | -9 | -0.246 | 588.624 | 282.889 | 381.501 | 361.28 | 362.883 | 393.57 | 362.883 | -9 | 349.36 | -9 | 380.83 | -31.47 | 2 |  |  | 289.7993 | 2.7993 | -9
289.801 | EQU | 0 | 2012-10-15 | 0.80105 | 2012-10-15 | 19:14 | 37.6111 | -70.3821 | 22.64 | -9 | 2043.5 | 361.03 | 734.04 | 5.78 | 38.36 | 1011 | 0.04 | 1.82 | 141.51 | 74 | 20.3 | 9.9 | 9.9 | 9.89 | 0.628 | 5.94 | 28.44 | 23.7519 | 34.7928 | 24.2599 | 1002.22 | 11.3 | 23.1848 | -0.545 | 8.82 | 1011.04 | -9 | -0.245 | 588.627 | 282.89 | 381.503 | 361.03 | 362.629 | 393.56 | 362.629 | -9 | 359.22 | -9 | 379.87 | -20.64 | 2 |  |  | 289.8011 | 2.8011 | -9
289.8028 | EQU | 0 | 2012-10-15 | 0.8028 | 2012-10-15 | 19:16 | 37.6073 | -70.373 | 24.54 | -9 | 2061.3 | 365.19 | 732.58 | 5.77 | 38.38 | 1010.9 | -0.3 | 1.8 | 137.15 | 74 | 13.64 | 9.9 | 9.9 | 9.89 | 0.628 | 5.87 | 28.44 | 24.7178 | 35.1572 | 24.7206 | 1002.13 | 11.6 | 24.5232 | 0.017 | 8.47 | 1010.6 | -9 | -0.244 | 588.631 | 282.891 | 381.506 | 365.19 | 366.817 | 393.55 | 366.817 | -9 | 353.53 | -9 | 378.93 | -25.4 | 2 |  |  | 289.8028 | 2.8028 | -9
289.8046 | EQU | 0 | 2012-10-15 | 0.80455 | 2012-10-15 | 19:19 | 37.6036 | -70.3638 | 25.2 | -9 | 2083 | 370.18 | 729.16 | 5.74 | 38.38 | 1011 | -0.18 | 1.88 | 137.89 | 74 | 7.13 | 9.9 | 9.9 | 9.89 | 0.628 | 5.81 | 28.44 | 25.5615 | 35.4507 | 25.601 | 1002.22 | 11.8 | 25.2215 | -0.021 | 8.6 | 1010.82 | -9 | -0.242 | 588.634 | 282.892 | 381.508 | 370.18 | 371.841 | 393.54 | 371.841 | -9 | 358.6 | -9 | 378.46 | -19.86 | 2 |  |  | 289.8046 | 2.8046 | -9
289.8063 | EQU-DRAIN | 0 | 2012-10-15 | 0.80631 | 2012-10-15 | 19:21 | 37.6 | -70.3544 | 26 | -9 | 2103.3 | 374.93 | 727.29 | 5.72 | 38.39 | 1011 | -0.03 | 1.79 | 146.59 | 74 | 10.52 | 9.9 | 9.9 | 9.89 | 0.628 | 6 | 28.44 | 26.205 | 35.6432 | 26.2072 | 1002.3 | 11.8 | 25.9489 | 0.051 | 8.67 | 1010.97 | -9 | -0.241 | 588.638 | 282.893 | 381.51 | 374.93 | 376.624 | 393.53 | 376.624 | -9 | 361.6 | -9 | 377.95 | -16.35 | 2 |  |  | 289.8063 | 2.8063 | -9
289.8083 | EQU | 0 | 2012-10-15 | 0.80831 | 2012-10-15 | 19:24 | 37.5958 | -70.3438 | 26.62 | -9 | 2124.2 | 379.74 | 727.04 | 5.71 | 38.41 | 1011.1 | -0.1 | 1.86 | 142.42 | 74 | 19.12 | 9.9 | 9.9 | 9.89 | 0.627 | 5.87 | 28.44 | 26.8307 | 35.8296 | 26.8041 | 1002.33 | 11.7 | 26.5803 | 0.04 | 8.67 | 1011 | -9 | -0.239 | 588.642 | 282.894 | 381.513 | 379.74 | 381.466 | 393.52 | 381.466 | -9 | 365.99 | -9 | 377.47 | -11.48 | 2 |  |  | 289.8083 | 2.8083 | -9
289.81 | EQU | 0 | 2012-10-15 | 0.81005 | 2012-10-15 | 19:27 | 37.5922 | -70.3349 | 26.91 | -9 | 2138.4 | 383.23 | 727.41 | 5.72 | 38.42 | 1010.8 | -0.07 | 1.79 | 146.44 | 74 | 17.55 | 9.9 | 9.9 | 9.89 | 0.628 | 6 | 28.5 | 26.9866 | 35.8669 | 26.9454 | 1002.19 | 11.4 | 26.8845 | 0.026 | 8.54 | 1010.73 | -9 | -0.238 | 588.645 | 282.895 | 381.515 | 383.23 | 384.98 | 393.51 | 384.98 | -9 | 369.26 | -9 | 377.17 | -7.91 | 2 |  |  | 289.8101 | 2.8101 | -9
289.8118 | EQU | 0 | 2012-10-15 | 0.81179 | 2012-10-15 | 19:29 | 37.5887 | -70.326 | 27.04 | -9 | 2148.8 | 385.66 | 729.29 | 5.74 | 38.43 | 1011 | -0.28 | 1.79 | 139.24 | 74 | -4.76 | 9.9 | 9.9 | 9.89 | 0.628 | 5.94 | 28.5 | 27.1143 | 35.8953 | 27.0841 | 1002.22 | 11.3 | 27.0247 | 0.015 | 8.5 | 1010.72 | -9 | -0.237 | 588.649 | 282.896 | 381.518 | 385.66 | 387.425 | 393.5 | 387.425 | -9 | 371.67 | -9 | 377.06 | -5.4 | 2 |  |  | 289.8118 | 2.8118 | -9
289.8135 | EQU | 0 | 2012-10-15 | 0.81354 | 2012-10-15 | 19:32 | 37.5852 | -70.3171 | 27.16 | -9 | 2155.8 | 387.42 | 729.25 | 5.74 | 38.44 | 1010.8 | 0.01 | 1.82 | 140.52 | 74 | -3.83 | 9.9 | 9.9 | 9.89 | 0.628 | 5.87 | 28.5 | 27.233 | 35.923 | 27.1946 | 1002.16 | 11.2 | 27.1475 | 0.012 | 8.65 | 1010.81 | -9 | -0.235 | 588.652 | 282.896 | 381.52 | 387.42 | 389.196 | 393.49 | 389.196 | -9 | 373.35 | -9 | 376.93 | -3.58 | 2 |  |  | 289.8136 | 2.8136 | -9
289.8153 | EQU | 0 | 2012-10-15 | 0.8153 | 2012-10-15 | 19:34 | 37.5817 | -70.3083 | 27.28 | -9 | 2161.8 | 388.93 | 730.33 | 5.75 | 38.46 | 1010.7 | -0.13 | 1.81 | 133.1 | 74 | 17.81 | 9.9 | 9.9 | 9.89 | 0.628 | 5.87 | 28.56 | 27.3568 | 35.9588 | 27.3155 | 1001.93 | 11.2 | 27.2637 | 0.016 | 8.64 | 1010.57 | -9 | -0.234 | 588.656 | 282.897 | 381.522 | 388.93 | 390.714 | 393.48 | 390.714 | -9 | 374.56 | -9 | 376.74 | -2.18 | 2 |  |  | 289.8153 | 2.8153 | -9
289.817 | EQU | 0 | 2012-10-15 | 0.81705 | 2012-10-15 | 19:37 | 37.5782 | -70.2995 | 27.38 | -9 | 2166.5 | 390.12 | 732.54 | 5.77 | 38.47 | 1010.6 | -0.19 | 1.77 | 142.04 | 74 | 7.42 | 9.9 | 9.9 | 9.89 | 0.629 | 5.94 | 28.56 | 27.4528 | 35.9932 | 27.416 | 1001.83 | 11.2 | 27.3727 | 0.007 | 8.58 | 1010.41 | -9 | -0.233 | 588.659 | 282.898 | 381.524 | 390.12 | 391.911 | 393.47 | 391.911 | -9 | 375.71 | -9 | 376.61 | -0.9 | 2 |  |  | 289.8171 | 2.8171 | -9
289.8188 | EQU | 0 | 2012-10-15 | 0.81881 | 2012-10-15 | 19:39 | 37.5747 | -70.2906 | 27.47 | -9 | 2170.6 | 391.03 | 736.25 | 5.81 | 38.48 | 1010.8 | -0.03 | 1.79 | 137.82 | 74 | -4.93 | 9.9 | 9.9 | 9.89 | 0.628 | 6 | 28.56 | 27.5317 | 36.0182 | 27.4786 | 1001.87 | 11.2 | 27.4519 | 0.018 | 8.9 | 1010.77 | -9 | -0.232 | 588.663 | 282.899 | 381.527 | 391.03 | 392.825 | 393.46 | 392.825 | -9 | 376.48 | -9 | 376.55 | -0.07 | 2 |  |  | 289.8188 | 2.8188 | -9
289.8206 | EQU | 0 | 2012-10-15 | 0.82056 | 2012-10-15 | 19:42 | 37.5712 | -70.282 | 27.53 | -9 | 2172.2 | 391.56 | 737.95 | 5.83 | 38.5 | 1010.5 | 0 | 1.78 | 137.74 | 74 | 2.12 | 9.9 | 9.9 | 9.89 | 0.628 | 5.87 | 28.62 | 27.5805 | 36.0296 | 27.5344 | 1001.89 | 11 | 27.5105 | 0.02 | 8.61 | 1010.5 | -9 | -0.23 | 588.666 | 282.9 | 381.529 | 391.56 | 393.356 | 393.45 | 393.356 | -9 | 376.82 | -9 | 376.5 | 0.32 | 2 |  |  | 289.8206 | 2.8206 | -9
289.8223 | EQU | 0 | 2012-10-15 | 0.82231 | 2012-10-15 | 19:44 | 37.5676 | -70.2732 | 27.6 | -9 | 2174.5 | 392.11 | 739.75 | 5.85 | 38.52 | 1010.6 | -0.17 | 1.77 | 145.66 | 74 | 6.38 | 9.9 | 9.9 | 9.89 | 0.629 | 5.87 | 28.62 | 27.6589 | 36.0521 | 27.612 | 1001.9 | 11.2 | 27.5789 | 0.021 | 8.53 | 1010.43 | -9 | -0.229 | 588.67 | 282.901 | 381.532 | 392.11 | 393.908 | 393.44 | 393.908 | -9 | 377.24 | -9 | 376.44 | 0.8 | 2 |  |  | 289.8223 | 2.8224 | -9
289.8241 | EQU | 0 | 2012-10-15 | 0.82406 | 2012-10-15 | 19:47 | 37.5641 | -70.2644 | 27.69 | -9 | 2176.5 | 392.59 | 742.29 | 5.87 | 38.53 | 1010.6 | -0.19 | 1.85 | 134.27 | 74 | 18.24 | 9.9 | 9.9 | 9.89 | 0.628 | 5.87 | 28.62 | 27.7395 | 36.0661 | 27.7005 | 1001.96 | 11.2 | 27.6626 | 0.027 | 8.45 | 1010.41 | -9 | -0.228 | 588.673 | 282.902 | 381.534 | 392.59 | 394.389 | 393.43 | 394.389 | -9 | 377.52 | -9 | 376.38 | 1.13 | 2 |  |  | 289.8241 | 2.8241 | -9
289.8258 | EQU | 0 | 2012-10-15 | 0.82582 | 2012-10-15 | 19:49 | 37.5605 | -70.2554 | 27.75 | -9 | 2178.4 | 393.16 | 745.62 | 5.91 | 38.55 | 1010.4 | -0.15 | 1.81 | 134.56 | 74 | 7.93 | 9.9 | 9.9 | 9.89 | 0.628 | 5.94 | 28.69 | 27.7829 | 36.0733 | 27.7276 | 1001.84 | 11.4 | 27.7161 | 0.034 | 8.41 | 1010.25 | -9 | -0.226 | 588.677 | 282.903 | 381.536 | 393.16 | 394.961 | 393.42 | 394.961 | -9 | 377.85 | -9 | 376.28 | 1.57 | 2 |  |  | 289.8259 | 2.8259 | -9
289.8276 | EQU | 0 | 2012-10-15 | 0.82757 | 2012-10-15 | 19:52 | 37.5568 | -70.2466 | 27.78 | -9 | 2181.3 | 393.86 | 750.95 | 5.96 | 38.57 | 1010.5 | -0.27 | 1.8 | 133.03 | 74 | 8.02 | 9.9 | 9.9 | 9.89 | 0.629 | 6 | 28.69 | 27.8028 | 36.0785 | 27.751 | 1001.81 | 11.4 | 27.7409 | 0.039 | 8.42 | 1010.23 | -9 | -0.225 | 588.68 | 282.903 | 381.538 | 393.86 | 395.664 | 393.41 | 395.664 | -9 | 378.41 | -9 | 376.24 | 2.16 | 2 |  |  | 289.8276 | 2.8276 | -9
289.8293 | EQU | 0 | 2012-10-15 | 0.82933 | 2012-10-15 | 19:54 | 37.5532 | -70.2377 | 27.79 | -9 | 2183.3 | 394.39 | 755.45 | 6.01 | 38.59 | 1010.5 | 0.01 | 1.81 | 131.73 | 74 | 2.84 | 9.9 | 9.9 | 9.89 | 0.628 | 6 | 28.75 | 27.8085 | 36.0806 | 27.7529 | 1001.74 | 11.3 | 27.7521 | 0.038 | 8.77 | 1010.51 | -9 | -0.224 | 588.684 | 282.904 | 381.541 | 394.39 | 396.195 | 393.4 | 396.195 | -9 | 379.03 | -9 | 376.2 | 2.84 | 2 |  |  | 289.8294 | 2.8294 | -9
289.8311 | EQU | 0 | 2012-10-15 | 0.83106 | 2012-10-15 | 19:57 | 37.5495 | -70.2288 | 27.8 | -9 | 2184 | 394.7 | 757.95 | 6.04 | 38.61 | 1010.3 | -0.01 | 1.84 | 137.37 | 74 | 7.15 | 9.9 | 9.9 | 9.9 | 0.629 | 6 | 28.75 | 27.8208 | 36.0739 | 27.7664 | 1001.68 | 11.4 | 27.7606 | 0.039 | 8.61 | 1010.29 | -9 | -0.222 | 588.687 | 282.905 | 381.543 | 394.7 | 396.505 | 393.39 | 396.505 | -9 | 379.21 | -9 | 376.16 | 3.06 | 2 |  |  | 289.8311 | 2.8311 | -9
289.8342 | STD1-DRAIN | 0 | 2012-10-15 | 0.83418 | 2012-10-15 | 20:01 | 37.5431 | -70.2133 | 27.83 | 0 | -1.6 | -0.22 | 25.75 | 0.15 | 38.65 | 1010.1 | -0.12 | 1.86 | 80.78 | 74 | -2.29 | 9.9 | 9.9 | 9.89 | 0.628 | 5.94 | 28.81 | 27.8624 | 36.0823 | 27.8091 | 1001.62 | 11.2 | 27.7988 | 0.031 | 8.36 | 1009.98 | -0.22 | -9 | -9 | -9 | -9 | -0.22 | -9 | -9 | -9 | -9 | -9 | -9 | -9 | -9 | 2 |  |  | 289.8342 | 2.8342 | -9
289.8375 | STD2 | 0 | 2012-10-15 | 0.83753 | 2012-10-15 | 20:06 | 37.5364 | -70.1967 | 27.89 | 593.64 | 2926.9 | 588.7 | 9.12 | 0.05 | 38.69 | 1010 | -0.17 | 1.84 | 57.98 | 74 | -1.4 | 9.9 | 9.9 | 9.9 | 0.628 | 5.87 | 28.81 | 27.9162 | 36.092 | 27.8643 | 1001.54 | 11 | 27.852 | 0.038 | 8.29 | 1009.83 | -4.94 | -9 | -9 | -9 | -9 | 588.7 | -9 | -9 | -9 | -9 | -9 | -9 | -9 | -9 | 2 |  |  | 289.8376 | 2.8376 | -9
289.8406 | STD3 | 0 | 2012-10-15 | 0.84065 | 2012-10-15 | 20:11 | 37.5302 | -70.1814 | 27.92 | 282.59 | 1690.4 | 282.91 | -4.46 | -0.03 | 38.73 | 1010.1 | -0.06 | 1.8 | 55.71 | 74 | 3.52 | 9.9 | 9.9 | 9.89 | 0.627 | 5.94 | 28.87 | 27.941 | 36.0939 | 27.8824 | 1001.5 | 11 | 27.878 | 0.042 | 8.54 | 1010.04 | 0.32 | -9 | -9 | -9 | -9 | 282.91 | -9 | -9 | -9 | -9 | -9 | -9 | -9 | -9 | 2 |  |  | 289.8407 | 2.8407 | -9
289.8438 | STD4 | 0 | 2012-10-15 | 0.84375 | 2012-10-15 | 20:15 | 37.524 | -70.1663 | 27.94 | 381.54 | 2135.8 | 381.56 | -9.12 | -0.05 | 38.78 | 1010.1 | -0.03 | 1.82 | 56.05 | 74 | -0.12 | 9.9 | 9.9 | 9.9 | 0.628 | 5.87 | 28.94 | 27.9473 | 36.0927 | 27.8892 | 1001.42 | 10.9 | 27.8876 | 0.052 | 8.65 | 1010.07 | 0.02 | -9 | -9 | -9 | -9 | 381.56 | -9 | -9 | -9 | -9 | -9 | -9 | -9 | -9 | 2 |  |  | 289.8438 | 2.8438 | -9
289.8469 | ATM | 0 | 2012-10-15 | 0.84685 | 2012-10-15 | 20:20 | 37.5177 | -70.151 | 27.93 | -9 | 2172.8 | 391.54 | 448.25 | 3.16 | 38.82 | 1009.9 | 0.01 | 1.8 | 93.12 | 74 | 3.82 | 9.9 | 9.91 | 9.9 | 0.628 | 5.94 | 29.06 | 27.9391 | 36.0891 | 27.8828 | 1001.31 | 11 | 27.8843 | 0.046 | 8.6 | 1009.91 | -9 | -0.197 | 588.749 | 282.924 | 381.569 | 391.54 | 393.285 | -9 | -9 | 393.285 | -9 | 375.81 | -9 | -9 | 2 |  |  | 289.8469 | 2.8469 | -9
289.8482 | ATM | 0 | 2012-10-15 | 0.84822 | 2012-10-15 | 20:21 | 37.5149 | -70.1442 | 27.93 | -9 | 2172.7 | 391.5 | 443.7 | 3.12 | 38.84 | 1010 | -0.07 | 1.78 | 93.86 | 74 | -3.86 | 9.9 | 9.9 | 9.9 | 0.627 | 6 | 29.06 | 27.9337 | 36.0846 | 27.8752 | 1001.32 | 11.2 | 27.8794 | 0.051 | 8.61 | 1009.93 | -9 | -0.194 | 588.756 | 282.928 | 381.573 | 391.5 | 393.24 | -9 | -9 | 393.24 | -9 | 375.78 | -9 | -9 | 2 |  |  | 289.8483 | 2.8483 | -9
289.8496 | ATM | 0 | 2012-10-15 | 0.84959 | 2012-10-15 | 20:23 | 37.5119 | -70.1374 | 27.93 | -9 | 2172.6 | 391.54 | 439.95 | 3.09 | 38.86 | 1009.9 | -0.11 | 1.77 | 94.26 | 74 | 0.65 | 9.9 | 9.9 | 9.9 | 0.628 | 5.87 | 29.06 | 27.935 | 36.0938 | 27.8792 | 1001.26 | 11.2 | 27.877 | 0.053 | 8.53 | 1009.79 | -9 | -0.192 | 588.763 | 282.931 | 381.577 | 391.54 | 393.275 | -9 | -9 | 393.275 | -9 | 375.79 | -9 | -9 | 2 |  |  | 289.8496 | 2.8496 | -9
289.851 | ATM | 0 | 2012-10-15 | 0.85096 | 2012-10-15 | 20:25 | 37.5089 | -70.1307 | 27.94 | -9 | 2172.4 | 391.53 | 437 | 3.06 | 38.88 | 1009.8 | -0.09 | 1.81 | 94.31 | 74 | 6.47 | 9.9 | 9.9 | 9.9 | 0.628 | 5.94 | 29.06 | 27.9524 | 36.0981 | 27.8976 | 1001.19 | 11.1 | 27.8876 | 0.052 | 8.52 | 1009.71 | -9 | -0.189 | 588.77 | 282.934 | 381.581 | 391.53 | 393.26 | -9 | -9 | 393.26 | -9 | 375.74 | -9 | -9 | 2 |  |  | 289.851 | 2.851 | -9
289.8523 | ATM | 0 | 2012-10-15 | 0.85234 | 2012-10-15 | 20:27 | 37.5058 | -70.124 | 27.95 | -9 | 2172.6 | 391.61 | 435.2 | 3.05 | 38.9 | 1009.8 | -0.09 | 1.87 | 94.66 | 74 | 1.46 | 9.9 | 9.9 | 9.9 | 0.628 | 6 | 29.12 | 27.9638 | 36.0995 | 27.9088 | 1001.1 | 11.3 | 27.9026 | 0.047 | 8.61 | 1009.71 | -9 | -0.187 | 588.778 | 282.937 | 381.585 | 391.61 | 393.336 | -9 | -9 | 393.336 | -9 | 375.77 | -9 | -9 | 2 |  |  | 289.8524 | 2.8524 | -9
289.8558 | EQU | 0 | 2012-10-15 | 0.85575 | 2012-10-15 | 20:32 | 37.4982 | -70.1073 | 27.97 | -9 | 2195.9 | 398.31 | 775.7 | 6.23 | 38.96 | 1009.8 | -0.1 | 1.79 | 135.15 | 74 | 4.41 | 9.9 | 9.91 | 9.9 | 0.627 | 6 | 29.19 | 27.974 | 36.1066 | 27.916 | 1001.14 | 11.2 | 27.9144 | 0.056 | 8.56 | 1009.7 | -9 | -0.181 | 588.795 | 282.945 | 381.595 | 398.31 | 400.072 | 393.24 | 400.072 | -9 | 381.99 | -9 | 375.68 | 6.31 | 2 |  |  | 289.8558 | 2.8558 | -9
289.8575 | EQU | 0 | 2012-10-15 | 0.8575 | 2012-10-15 | 20:35 | 37.4942 | -70.0987 | 27.97 | -9 | 2196.8 | 398.56 | 779 | 6.26 | 38.98 | 1009.9 | -0.22 | 1.81 | 138.34 | 74 | 2.94 | 9.9 | 9.91 | 9.9 | 0.628 | 5.87 | 29.12 | 27.974 | 36.106 | 27.9167 | 1001.12 | 11.2 | 27.9164 | 0.054 | 8.56 | 1009.68 | -9 | -0.177 | 588.805 | 282.949 | 381.6 | 398.56 | 400.317 | 393.23 | 400.317 | -9 | 382.25 | -9 | 375.66 | 6.59 | 2 |  |  | 289.8576 | 2.8575 | -9
289.8593 | EQU | 0 | 2012-10-15 | 0.85926 | 2012-10-15 | 20:37 | 37.4902 | -70.0901 | 27.96 | -9 | 2196.8 | 398.64 | 783.25 | 6.31 | 39.01 | 1009.8 | -0.15 | 1.76 | 133.76 | 74 | 0.23 | 9.9 | 9.91 | 9.9 | 0.627 | 5.94 | 29.19 | 27.9649 | 36.1083 | 27.9061 | 1001.11 | 11.2 | 27.9106 | 0.049 | 8.54 | 1009.65 | -9 | -0.174 | 588.814 | 282.953 | 381.605 | 398.64 | 400.391 | 393.22 | 400.391 | -9 | 382.38 | -9 | 375.65 | 6.73 | 2 |  |  | 289.8593 | 2.8593 | -9
289.861 | EQU-DRAIN | 0 | 2012-10-15 | 0.86102 | 2012-10-15 | 20:40 | 37.4862 | -70.0815 | 27.96 | -9 | 2196.1 | 398.55 | 785.62 | 6.33 | 39.04 | 1009.7 | -0.14 | 1.82 | 145.27 | 74 | 14.37 | 9.9 | 9.91 | 9.9 | 0.627 | 6 | 29.25 | 27.9647 | 36.1064 | 27.9061 | 1001.22 | 11.4 | 27.9061 | 0.054 | 8.34 | 1009.56 | -9 | -0.171 | 588.823 | 282.957 | 381.61 | 398.55 | 400.295 | 393.21 | 400.295 | -9 | 382.18 | -9 | 375.69 | 6.5 | 2 |  |  | 289.861 | 2.8611 | -9
289.863 | EQU | 0 | 2012-10-15 | 0.86302 | 2012-10-15 | 20:43 | 37.4816 | -70.0716 | 27.96 | -9 | 2195.2 | 398.33 | 786.2 | 6.34 | 39.08 | 1009.8 | -0.03 | 1.77 | 143.42 | 74 | 12.44 | 9.9 | 9.91 | 9.9 | 0.627 | 5.87 | 29.25 | 27.9646 | 36.1065 | 27.9073 | 1001.16 | 11.3 | 27.9069 | 0.053 | 8.61 | 1009.77 | -9 | -0.167 | 588.834 | 282.962 | 381.616 | 398.33 | 400.066 | 393.2 | 400.066 | -9 | 382.06 | -9 | 375.65 | 6.41 | 2 |  |  | 289.8631 | 2.8631 | -9
289.8648 | EQU | 0 | 2012-10-15 | 0.86477 | 2012-10-15 | 20:45 | 37.4776 | -70.063 | 27.97 | -9 | 2195.8 | 398.58 | 788.91 | 6.37 | 39.1 | 1009.7 | -0.25 | 1.8 | 132.96 | 74 | -2.74 | 9.9 | 9.91 | 9.9 | 0.628 | 6 | 29.31 | 27.9737 | 36.1103 | 27.9158 | 1001.06 | 11.3 | 27.9122 | 0.058 | 8.39 | 1009.45 | -9 | -0.164 | 588.843 | 282.966 | 381.621 | 398.58 | 400.311 | 393.19 | 400.311 | -9 | 382.09 | -9 | 375.6 | 6.49 | 2 |  |  | 289.8648 | 2.8648 | -9
289.8665 | EQU | 0 | 2012-10-15 | 0.86652 | 2012-10-15 | 20:48 | 37.4736 | -70.0545 | 27.98 | -9 | 2197.1 | 398.87 | 789.91 | 6.38 | 39.14 | 1009.8 | -0.01 | 1.82 | 143.96 | 74 | 3.73 | 9.9 | 9.91 | 9.9 | 0.627 | 6.06 | 29.31 | 27.9816 | 36.1125 | 27.9277 | 1001.19 | 11.2 | 27.9226 | 0.057 | 8.6 | 1009.79 | -9 | -0.161 | 588.852 | 282.97 | 381.626 | 398.87 | 400.597 | 393.17 | 400.597 | -9 | 382.49 | -9 | 375.63 | 6.86 | 2 |  |  | 289.8666 | 2.8666 | -9
289.8683 | EQU | 0 | 2012-10-15 | 0.86828 | 2012-10-15 | 20:50 | 37.4695 | -70.0459 | 27.99 | -9 | 2197.2 | 399 | 789.87 | 6.38 | 39.17 | 1009.7 | -0.08 | 1.81 | 144.27 | 74 | 15.27 | 9.9 | 9.91 | 9.9 | 0.627 | 5.87 | 29.31 | 28.0001 | 36.1138 | 27.9421 | 1001.18 | 11.3 | 27.936 | 0.054 | 8.44 | 1009.62 | -9 | -0.158 | 588.861 | 282.974 | 381.631 | 399 | 400.722 | 393.16 | 400.722 | -9 | 382.59 | -9 | 375.6 | 6.99 | 2 |  |  | 289.8683 | 2.8683 | -9
289.87 | EQU | 0 | 2012-10-15 | 0.87003 | 2012-10-15 | 20:53 | 37.4656 | -70.0375 | 28 | -9 | 2197.6 | 399.15 | 793.45 | 6.42 | 39.19 | 1009.7 | 0.04 | 1.81 | 141.36 | 74 | 14.87 | 9.9 | 9.91 | 9.9 | 0.627 | 6 | 29.31 | 27.9987 | 36.1131 | 27.9409 | 1001.25 | 11 | 27.9414 | 0.059 | 8.49 | 1009.74 | -9 | -0.155 | 588.87 | 282.978 | 381.637 | 399.15 | 400.867 | 393.15 | 400.867 | -9 | 382.69 | -9 | 375.62 | 7.08 | 2 |  |  | 289.8701 | 2.8701 | -9
289.8718 | EQU | 0 | 2012-10-15 | 0.87178 | 2012-10-15 | 20:55 | 37.4615 | -70.0291 | 27.97 | -9 | 2198.3 | 399.36 | 793 | 6.41 | 39.23 | 1009.7 | -0.01 | 1.81 | 143.5 | 74 | 8.84 | 9.9 | 9.91 | 9.9 | 0.627 | 6 | 29.31 | 27.9604 | 36.0939 | 27.9011 | 1001.25 | 11.1 | 27.9181 | 0.052 | 8.44 | 1009.69 | -9 | -0.151 | 588.88 | 282.983 | 381.642 | 399.36 | 401.072 | 393.14 | 401.072 | -9 | 383 | -9 | 375.62 | 7.38 | 2 |  |  | 289.8718 | 2.8718 | -9
289.8735 | EQU | 0 | 2012-10-15 | 0.87354 | 2012-10-15 | 20:58 | 37.4575 | -70.0209 | 27.95 | -9 | 2201.7 | 400.24 | 793.29 | 6.42 | 39.25 | 1009.7 | -0.19 | 1.79 | 144.19 | 74 | 13.96 | 9.9 | 9.91 | 9.9 | 0.627 | 5.87 | 29.37 | 27.9456 | 36.0878 | 27.8824 | 1001.08 | 10.9 | 27.8904 | 0.06 | 8.43 | 1009.51 | -9 | -0.148 | 588.889 | 282.987 | 381.647 | 400.24 | 401.952 | 393.13 | 401.952 | -9 | 383.66 | -9 | 375.57 | 8.09 | 2 |  |  | 289.8736 | 2.8736 | -9
289.8753 | EQU | 0 | 2012-10-15 | 0.8753 | 2012-10-15 | 21:00 | 37.4535 | -70.0127 | 27.94 | -9 | 2204.5 | 400.98 | 795.45 | 6.44 | 39.29 | 1009.6 | -0.05 | 1.82 | 145.89 | 74 | 5.2 | 9.9 | 9.91 | 9.9 | 0.628 | 6 | 29.37 | 27.9394 | 36.0877 | 27.8822 | 1001.07 | 10.9 | 27.8823 | 0.058 | 8.48 | 1009.55 | -9 | -0.145 | 588.898 | 282.991 | 381.652 | 400.98 | 402.691 | 393.12 | 402.691 | -9 | 384.42 | -9 | 375.56 | 8.86 | 2 |  |  | 289.8753 | 2.8753 | -9
289.877 | EQU | 0 | 2012-10-15 | 0.87705 | 2012-10-15 | 21:03 | 37.4494 | -70.0046 | 27.94 | -9 | 2205.2 | 401.14 | 793.37 | 6.42 | 39.31 | 1009.7 | -0.07 | 1.79 | 134.56 | 74 | 5.12 | 9.9 | 9.91 | 9.9 | 0.627 | 5.87 | 29.37 | 27.9454 | 36.09 | 27.8879 | 1001.13 | 11 | 27.8854 | 0.055 | 8.5 | 1009.63 | -9 | -0.142 | 588.907 | 282.995 | 381.657 | 401.14 | 402.845 | 393.11 | 402.845 | -9 | 384.65 | -9 | 375.57 | 9.08 | 2 |  |  | 289.8771 | 2.8771 | -9
289.8788 | EQU | 0 | 2012-10-15 | 0.8788 | 2012-10-15 | 21:06 | 37.4453 | -69.9964 | 27.95 | -9 | 2204.5 | 401.06 | 796.95 | 6.46 | 39.34 | 1009.6 | -0.27 | 1.79 | 143.42 | 74 | -2.15 | 9.9 | 9.91 | 9.9 | 0.627 | 6 | 29.44 | 27.958 | 36.0951 | 27.8977 | 1001.13 | 10.9 | 27.8935 | 0.056 | 8.2 | 1009.33 | -9 | -0.139 | 588.916 | 282.999 | 381.662 | 401.06 | 402.759 | 393.1 | 402.759 | -9 | 384.41 | -9 | 375.56 | 8.86 | 2 |  |  | 289.8788 | 2.8788 | -9
289.8806 | EQU | 0 | 2012-10-15 | 0.88056 | 2012-10-15 | 21:08 | 37.4412 | -69.9883 | 27.95 | -9 | 2204.3 | 401.19 | 795.16 | 6.44 | 39.37 | 1009.4 | -0.06 | 1.78 | 144.27 | 74 | 5.67 | 9.9 | 9.91 | 9.9 | 0.627 | 5.87 | 29.44 | 27.9564 | 36.0928 | 27.8842 | 1000.85 | 10.8 | 27.89 | 0.06 | 8.49 | 1009.34 | -9 | -0.135 | 588.925 | 283.003 | 381.667 | 401.19 | 402.883 | 393.09 | 402.883 | -9 | 384.48 | -9 | 375.44 | 9.04 | 2 |  |  | 289.8806 | 2.8806 | -9
289.8823 | EQU | 0 | 2012-10-15 | 0.88231 | 2012-10-15 | 21:11 | 37.4372 | -69.98 | 27.94 | -9 | 2205.2 | 401.43 | 797.66 | 6.47 | 39.4 | 1009.4 | 0.04 | 1.82 | 137.15 | 74 | 2.91 | 9.9 | 9.91 | 9.9 | 0.627 | 6 | 29.44 | 27.9399 | 36.0855 | 27.8807 | 1000.76 | 11 | 27.8822 | 0.058 | 8.68 | 1009.44 | -9 | -0.132 | 588.935 | 283.007 | 381.672 | 401.43 | 403.119 | 393.08 | 403.119 | -9 | 384.79 | -9 | 375.4 | 9.38 | 2 |  |  | 289.8824 | 2.8824 | -9
289.8841 | EQU | 0 | 2012-10-15 | 0.88406 | 2012-10-15 | 21:13 | 37.4331 | -69.9717 | 27.94 | -9 | 2206 | 401.75 | 795.5 | 6.45 | 39.43 | 1009.2 | -0.1 | 1.8 | 133.32 | 74 | 16.02 | 9.9 | 9.91 | 9.9 | 0.627 | 5.87 | 29.44 | 27.942 | 36.0823 | 27.8777 | 1000.83 | 11.1 | 27.879 | 0.061 | 8.27 | 1009.1 | -9 | -0.129 | 588.944 | 283.011 | 381.677 | 401.75 | 403.434 | 393.07 | 403.434 | -9 | 384.9 | -9 | 375.42 | 9.48 | 2 |  |  | 289.8841 | 2.8841 | -9
289.8858 | EQU | 0 | 2012-10-15 | 0.88582 | 2012-10-15 | 21:16 | 37.4289 | -69.9635 | 27.94 | -9 | 2207.6 | 402.12 | 797.91 | 6.47 | 39.46 | 1009.3 | -0.25 | 1.77 | 133.1 | 74 | 22.52 | 9.9 | 9.91 | 9.9 | 0.627 | 6.06 | 29.56 | 27.942 | 36.0943 | 27.878 | 1000.7 | 11.1 | 27.8779 | 0.062 | 8.35 | 1009.05 | -9 | -0.126 | 588.953 | 283.015 | 381.682 | 402.12 | 403.801 | 393.05 | 403.801 | -9 | 385.21 | -9 | 375.36 | 9.85 | 2 |  |  | 289.8859 | 2.8859 | -9
289.8876 | EQU | 0 | 2012-10-15 | 0.88757 | 2012-10-15 | 21:18 | 37.4248 | -69.9551 | 27.94 | -9 | 2207.3 | 402.2 | 796.29 | 6.46 | 39.49 | 1009.1 | -0.37 | 1.83 | 136.85 | 74 | 8.81 | 9.9 | 9.91 | 9.9 | 0.627 | 5.87 | 29.56 | 27.9387 | 36.0925 | 27.8823 | 1000.6 | 11.1 | 27.8805 | 0.059 | 8.13 | 1008.73 | -9 | -0.122 | 588.962 | 283.019 | 381.688 | 402.2 | 403.875 | 393.04 | 403.875 | -9 | 385.2 | -9 | 375.31 | 9.89 | 2 |  |  | 289.8876 | 2.8876 | -9
289.8893 | EQU-DRAIN | 0 | 2012-10-15 | 0.88933 | 2012-10-15 | 21:21 | 37.4206 | -69.9467 | 27.93 | -9 | 2209.1 | 402.58 | 798.5 | 6.48 | 39.51 | 1009.3 | -0.13 | 1.82 | 133.61 | 74 | 11.64 | 9.9 | 9.91 | 9.9 | 0.627 | 6 | 29.62 | 27.9314 | 36.0918 | 27.8607 | 1000.75 | 11.3 | 27.87 | 0.06 | 8.42 | 1009.17 | -9 | -0.119 | 588.971 | 283.023 | 381.693 | 402.58 | 404.251 | 393.03 | 404.251 | -9 | 385.73 | -9 | 375.37 | 10.37 | 2 |  |  | 289.8894 | 2.8894 | -9
289.8913 | EQU | 0 | 2012-10-15 | 0.89133 | 2012-10-15 | 21:24 | 37.4158 | -69.9373 | 27.92 | -9 | 2210.5 | 402.9 | 797.54 | 6.47 | 39.54 | 1009.4 | -0.2 | 1.84 | 144.88 | 74 | -6.02 | 9.9 | 9.91 | 9.9 | 0.627 | 6 | 29.62 | 27.906 | 36.0801 | 27.8449 | 1000.88 | 11.1 | 27.8508 | 0.069 | 8.32 | 1009.2 | -9 | -0.116 | 588.982 | 283.028 | 381.699 | 402.9 | 404.566 | 393.02 | 404.566 | -9 | 385.9 | -9 | 375.42 | 10.48 | 2 |  |  | 289.8914 | 2.8914 | -9
289.8931 | EQU | 0 | 2012-10-15 | 0.89309 | 2012-10-15 | 21:26 | 37.4115 | -69.9291 | 27.9 | -9 | 2210.2 | 402.9 | 798.79 | 6.49 | 39.57 | 1009.3 | 0.01 | 1.81 | 136.63 | 74 | 10.02 | 9.9 | 9.91 | 9.9 | 0.626 | 5.94 | 29.62 | 27.89 | 36.0696 | 27.8264 | 1000.75 | 11.2 | 27.8343 | 0.066 | 8.56 | 1009.31 | -9 | -0.112 | 588.991 | 283.032 | 381.704 | 402.9 | 404.56 | 393.01 | 404.56 | -9 | 386.01 | -9 | 375.37 | 10.64 | 2 |  |  | 289.8931 | 2.8931 | -9
289.8948 | EQU | 0 | 2012-10-15 | 0.89484 | 2012-10-15 | 21:29 | 37.4072 | -69.921 | 27.9 | -9 | 2208.7 | 402.63 | 798.41 | 6.48 | 39.6 | 1009.2 | -0.2 | 1.76 | 135.52 | 74 | 13.05 | 9.9 | 9.91 | 9.9 | 0.627 | 6 | 29.62 | 27.9088 | 36.0897 | 27.8548 | 1000.57 | 11 | 27.8427 | 0.057 | 8.43 | 1009 | -9 | -0.109 | 589 | 283.036 | 381.709 | 402.63 | 404.282 | 393 | 404.282 | -9 | 385.76 | -9 | 375.29 | 10.48 | 2 |  |  | 289.8949 | 2.8949 | -9
289.8966 | EQU | 0 | 2012-10-15 | 0.8966 | 2012-10-15 | 21:31 | 37.4029 | -69.913 | 27.92 | -9 | 2207.3 | 402.41 | 799.08 | 6.49 | 39.62 | 1009.1 | -0.06 | 1.8 | 134.93 | 74 | 18.84 | 9.9 | 9.91 | 9.9 | 0.626 | 5.94 | 29.69 | 27.9048 | 36.0809 | 27.8465 | 1000.58 | 11 | 27.8501 | 0.07 | 8.46 | 1009.04 | -9 | -0.106 | 589.009 | 283.04 | 381.714 | 402.41 | 404.054 | 392.99 | 404.054 | -9 | 385.34 | -9 | 375.27 | 10.07 | 2 |  |  | 289.8966 | 2.8966 | -9
289.8983 | EQU | 0 | 2012-10-15 | 0.89834 | 2012-10-15 | 21:34 | 37.3986 | -69.9049 | 27.9 | -9 | 2208.3 | 402.71 | 797.95 | 6.48 | 39.65 | 1009 | -0.25 | 1.8 | 138.12 | 74 | 7.91 | 9.9 | 9.91 | 9.9 | 0.627 | 5.94 | 29.69 | 27.8938 | 36.0746 | 27.8312 | 1000.57 | 11 | 27.8377 | 0.062 | 8.18 | 1008.75 | -9 | -0.103 | 589.019 | 283.044 | 381.719 | 402.71 | 404.35 | 392.98 | 404.35 | -9 | 385.65 | -9 | 375.27 | 10.38 | 2 |  |  | 289.8984 | 2.8984 | -9
289.9001 | EQU | 0 | 2012-10-15 | 0.90009 | 2012-10-15 | 21:36 | 37.3943 | -69.8969 | 27.9 | -9 | 2207 | 402.42 | 798.87 | 6.49 | 39.67 | 1009 | -0.25 | 1.77 | 144.81 | 74 | -0.49 | 9.9 | 9.91 | 9.9 | 0.627 | 6 | 29.69 | 27.886 | 36.0747 | 27.8262 | 1000.52 | 11 | 27.8283 | 0.072 | 8.23 | 1008.75 | -9 | -0.1 | 589.028 | 283.048 | 381.724 | 402.42 | 404.052 | 392.97 | 404.052 | -9 | 385.21 | -9 | 375.25 | 9.96 | 2 |  |  | 289.9001 | 2.9001 | -9
289.9019 | EQU | 0 | 2012-10-15 | 0.90185 | 2012-10-15 | 21:39 | 37.3899 | -69.8889 | 27.89 | -9 | 2206.6 | 402.37 | 796.62 | 6.47 | 39.7 | 1009 | -0.07 | 1.79 | 138.41 | 74 | 6.7 | 9.9 | 9.91 | 9.9 | 0.627 | 5.87 | 29.69 | 27.8754 | 36.0684 | 27.8152 | 1000.52 | 11 | 27.8199 | 0.07 | 8.41 | 1008.93 | -9 | -0.096 | 589.037 | 283.053 | 381.729 | 402.37 | 403.995 | 392.96 | 403.995 | -9 | 385.26 | -9 | 375.24 | 10.02 | 2 |  |  | 289.9019 | 2.9019 | -9
289.9036 | EQU | 0 | 2012-10-15 | 0.90361 | 2012-10-15 | 21:41 | 37.3856 | -69.8808 | 27.88 | -9 | 2205.7 | 402.19 | 796.2 | 6.46 | 39.73 | 1009 | -0.18 | 1.78 | 141.2 | 74 | 2.41 | 9.9 | 9.91 | 9.9 | 0.626 | 6.06 | 29.75 | 27.8798 | 36.0677 | 27.8188 | 1000.54 | 11 | 27.8173 | 0.063 | 8.28 | 1008.82 | -9 | -0.093 | 589.046 | 283.057 | 381.734 | 402.19 | 403.807 | 392.94 | 403.807 | -9 | 385.17 | -9 | 375.24 | 9.92 | 2 |  |  | 289.9037 | 2.9037 | -9
289.9054 | EQU | 0 | 2012-10-15 | 0.90537 | 2012-10-15 | 21:44 | 37.3812 | -69.8728 | 27.88 | -9 | 2205.8 | 402.22 | 795.45 | 6.46 | 39.75 | 1009 | -0.16 | 1.81 | 148.24 | 74 | 11.97 | 9.9 | 9.91 | 9.9 | 0.626 | 5.94 | 29.75 | 27.8747 | 36.0693 | 27.8088 | 1000.41 | 11 | 27.8131 | 0.067 | 8.43 | 1008.84 | -9 | -0.09 | 589.056 | 283.061 | 381.739 | 402.22 | 403.831 | 392.93 | 403.831 | -9 | 385.13 | -9 | 375.19 | 9.94 | 2 |  |  | 289.9054 | 2.9054 | -9
289.9071 | EQU | 0 | 2012-10-15 | 0.90713 | 2012-10-15 | 21:46 | 37.3768 | -69.8648 | 27.87 | -9 | 2205.5 | 402.2 | 791.75 | 6.42 | 39.77 | 1008.9 | -0.02 | 1.8 | 144.03 | 74 | -0.72 | 9.9 | 9.91 | 9.9 | 0.627 | 5.87 | 29.75 | 27.8542 | 36.0683 | 27.7905 | 1000.42 | 11 | 27.7983 | 0.072 | 8.46 | 1008.88 | -9 | -0.087 | 589.065 | 283.065 | 381.745 | 402.2 | 403.805 | 392.92 | 403.805 | -9 | 385.05 | -9 | 375.19 | 9.86 | 2 |  |  | 289.9072 | 2.9072 | -9
289.9089 | EQU | 0 | 2012-10-15 | 0.90889 | 2012-10-15 | 21:49 | 37.3724 | -69.857 | 27.85 | -9 | 2203.8 | 401.94 | 789.66 | 6.4 | 39.8 | 1008.7 | -0.05 | 1.83 | 136.55 | 74 | 14.34 | 9.9 | 9.91 | 9.9 | 0.626 | 6.06 | 29.75 | 27.8443 | 36.0703 | 27.7837 | 1000.28 | 10.9 | 27.7866 | 0.063 | 8.37 | 1008.65 | -9 | -0.084 | 589.074 | 283.069 | 381.75 | 401.94 | 403.537 | 392.91 | 403.537 | -9 | 384.86 | -9 | 375.14 | 9.72 | 2 |  |  | 289.9089 | 2.9089 | -9
289.9106 | EQU | 0 | 2012-10-15 | 0.91064 | 2012-10-15 | 21:51 | 37.3681 | -69.8491 | 27.85 | -9 | 2203.7 | 401.85 | 788.04 | 6.38 | 39.82 | 1008.9 | -0.09 | 1.83 | 134.86 | 74 | 4.68 | 9.9 | 9.91 | 9.9 | 0.626 | 6 | 29.75 | 27.8378 | 36.0679 | 27.7785 | 1000.46 | 10.8 | 27.7807 | 0.069 | 8.35 | 1008.81 | -9 | -0.08 | 589.083 | 283.073 | 381.755 | 401.85 | 403.44 | 392.9 | 403.44 | -9 | 384.73 | -9 | 375.2 | 9.53 | 2 |  |  | 289.9107 | 2.9107 | -9
289.9124 | EQU | 0 | 2012-10-15 | 0.9124 | 2012-10-15 | 21:54 | 37.3635 | -69.8414 | 27.83 | -9 | 2204.5 | 402.07 | 782 | 6.32 | 39.84 | 1008.9 | -0.2 | 1.9 | 147.3 | 74 | 2.58 | 9.9 | 9.91 | 9.9 | 0.626 | 5.87 | 29.75 | 27.8101 | 36.0654 | 27.7504 | 1000.33 | 10.9 | 27.7624 | 0.068 | 8.37 | 1008.7 | -9 | -0.077 | 589.092 | 283.077 | 381.76 | 402.07 | 403.655 | 392.89 | 403.655 | -9 | 384.94 | -9 | 375.16 | 9.78 | 2 |  |  | 289.9124 | 2.9124 | -9
289.9142 | EQU | 0 | 2012-10-15 | 0.91416 | 2012-10-15 | 21:56 | 37.3588 | -69.8338 | 27.8 | -9 | 2202.8 | 401.59 | 778.08 | 6.28 | 39.86 | 1009 | -0.14 | 1.85 | 137.97 | 74 | 9.74 | 9.9 | 9.91 | 9.9 | 0.625 | 6 | 29.81 | 27.7842 | 36.064 | 27.7209 | 1000.33 | 10.9 | 27.7335 | 0.067 | 8.53 | 1008.86 | -9 | -0.074 | 589.102 | 283.081 | 381.765 | 401.59 | 403.165 | 392.88 | 403.165 | -9 | 384.58 | -9 | 375.17 | 9.41 | 2 |  |  | 289.9142 | 2.9142 | -9
289.9159 | EQU | 0 | 2012-10-15 | 0.91591 | 2012-10-15 | 21:59 | 37.354 | -69.8262 | 27.77 | -9 | 2199.6 | 400.94 | 776.33 | 6.26 | 39.88 | 1008.8 | -0.23 | 1.78 | 141.43 | 74 | 4.49 | 9.9 | 9.91 | 9.9 | 0.625 | 6 | 29.75 | 27.7571 | 36.0623 | 27.687 | 1000.26 | 11 | 27.7014 | 0.069 | 8.31 | 1008.57 | -9 | -0.071 | 589.111 | 283.085 | 381.77 | 400.94 | 402.505 | 392.87 | 402.505 | -9 | 383.82 | -9 | 375.16 | 8.67 | 2 |  |  | 289.916 | 2.916 | -9
289.9177 | EQU-DRAIN | 0 | 2012-10-15 | 0.91767 | 2012-10-15 | 22:02 | 37.3492 | -69.8186 | 27.75 | -9 | 2198 | 400.47 | 770.58 | 6.2 | 39.9 | 1009 | -0.11 | 1.87 | 136.26 | 74 | 0.54 | 9.9 | 9.91 | 9.9 | 0.625 | 5.87 | 29.81 | 27.7271 | 36.0537 | 27.6647 | 1000.25 | 11 | 27.6742 | 0.076 | 8.64 | 1008.89 | -9 | -0.068 | 589.12 | 283.089 | 381.775 | 400.47 | 402.025 | 392.86 | 402.025 | -9 | 383.39 | -9 | 375.16 | 8.23 | 2 |  |  | 289.9177 | 2.9177 | -9
289.9197 | EQU | 0 | 2012-10-15 | 0.91969 | 2012-10-15 | 22:04 | 37.3437 | -69.8099 | 27.71 | -9 | 2195.9 | 400.04 | 767.54 | 6.17 | 39.93 | 1008.9 | -0.14 | 1.83 | 148.16 | 74 | 9.51 | 9.9 | 9.91 | 9.9 | 0.626 | 5.94 | 29.81 | 27.6919 | 36.0531 | 27.6301 | 1000.56 | 11 | 27.643 | 0.067 | 8.2 | 1008.76 | -9 | -0.064 | 589.13 | 283.094 | 381.781 | 400.04 | 401.585 | 392.84 | 401.585 | -9 | 383.1 | -9 | 375.3 | 7.8 | 2 |  |  | 289.9197 | 2.9197 | -9
289.9214 | EQU | 0 | 2012-10-15 | 0.92145 | 2012-10-15 | 22:07 | 37.3388 | -69.8025 | 27.68 | -9 | 2193 | 399.46 | 763.5 | 6.13 | 39.94 | 1008.6 | -0.16 | 1.85 | 143.73 | 74 | 12.45 | 9.9 | 9.91 | 9.9 | 0.625 | 5.87 | 29.87 | 27.6598 | 36.0587 | 27.5928 | 1000.17 | 10.9 | 27.6088 | 0.071 | 8.27 | 1008.44 | -9 | -0.061 | 589.14 | 283.098 | 381.786 | 399.46 | 400.995 | 392.83 | 400.995 | -9 | 382.36 | -9 | 375.16 | 7.2 | 2 |  |  | 289.9215 | 2.9215 | -9
289.9232 | EQU | 0 | 2012-10-15 | 0.92321 | 2012-10-15 | 22:09 | 37.3339 | -69.7952 | 27.62 | -9 | 2191.4 | 398.95 | 761.12 | 6.1 | 39.97 | 1008.9 | 0.12 | 1.91 | 136.92 | 74 | 18.63 | 9.9 | 9.91 | 9.9 | 0.626 | 6.06 | 29.81 | 27.59 | 36.0678 | 27.5194 | 1000.45 | 10.8 | 27.5507 | 0.069 | 8.57 | 1009.02 | -9 | -0.057 | 589.149 | 283.102 | 381.791 | 398.95 | 400.475 | 392.82 | 400.475 | -9 | 382.18 | -9 | 375.31 | 6.87 | 2 |  |  | 289.9232 | 2.9232 | -9
289.925 | EQU | 0 | 2012-10-15 | 0.92495 | 2012-10-15 | 22:12 | 37.329 | -69.788 | 27.54 | -9 | 2188.1 | 398.19 | 760.12 | 6.09 | 39.99 | 1008.9 | -0.03 | 1.8 | 134.64 | 74 | 18.92 | 9.9 | 9.91 | 9.9 | 0.626 | 6 | 29.81 | 27.4148 | 36.0424 | 27.3541 | 1000.5 | 10.7 | 27.4245 | 0.116 | 8.37 | 1008.87 | -9 | -0.054 | 589.158 | 283.106 | 381.796 | 398.19 | 399.704 | 392.81 | 399.704 | -9 | 380.7 | -9 | 375.42 | 5.28 | 2 |  |  | 289.925 | 2.925 | -9
289.9267 | EQU | 0 | 2012-10-15 | 0.92671 | 2012-10-15 | 22:15 | 37.3241 | -69.7806 | 27.45 | -9 | 2178.6 | 395.83 | 756.37 | 6.05 | 40 | 1009 | -0.16 | 1.76 | 142.19 | 74 | 5.61 | 9.9 | 9.91 | 9.9 | 0.625 | 5.87 | 29.87 | 27.4303 | 36.0186 | 27.3755 | 1000.6 | 10.9 | 27.3664 | 0.084 | 8.24 | 1008.84 | -9 | -0.051 | 589.167 | 283.11 | 381.802 | 395.83 | 397.321 | 392.8 | 397.321 | -9 | 379 | -9 | 375.5 | 3.51 | 2 |  |  | 289.9268 | 2.9268 | -9
289.9285 | EQU | 0 | 2012-10-15 | 0.92847 | 2012-10-15 | 22:17 | 37.3191 | -69.7734 | 27.48 | -9 | 2172.9 | 394.54 | 755.16 | 6.04 | 40.02 | 1008.9 | -0.02 | 1.79 | 136.48 | 74 | 1.81 | 9.9 | 9.91 | 9.9 | 0.625 | 5.94 | 29.87 | 27.4747 | 36.0288 | 27.4131 | 1000.61 | 10.8 | 27.3971 | 0.083 | 8.27 | 1008.88 | -9 | -0.048 | 589.177 | 283.115 | 381.807 | 394.54 | 396.016 | 392.79 | 396.016 | -9 | 377.76 | -9 | 375.46 | 2.3 | 2 |  |  | 289.9285 | 2.9285 | -9
289.9302 | EQU | 0 | 2012-10-15 | 0.93023 | 2012-10-15 | 22:20 | 37.314 | -69.7662 | 27.49 | -9 | 2173.2 | 394.59 | 756.16 | 6.05 | 40.04 | 1009 | -0.19 | 1.75 | 134.78 | 74 | 17.69 | 9.9 | 9.91 | 9.9 | 0.625 | 6 | 29.87 | 27.455 | 36.0159 | 27.3688 | 1000.66 | 10.9 | 27.3877 | 0.102 | 8.15 | 1008.81 | -9 | -0.045 | 589.186 | 283.119 | 381.812 | 394.59 | 396.061 | 392.78 | 396.061 | -9 | 377.46 | -9 | 375.48 | 1.98 | 2 |  |  | 289.9303 | 2.9303 | -9
289.932 | EQU | 0 | 2012-10-15 | 0.93199 | 2012-10-15 | 22:22 | 37.3089 | -69.7591 | 27.46 | -9 | 2172.9 | 394.54 | 754.08 | 6.03 | 40.06 | 1009 | -0.06 | 1.85 | 143.11 | 74 | -12.36 | 9.9 | 9.91 | 9.9 | 0.626 | 5.87 | 29.87 | 27.4385 | 36.0491 | 27.3755 | 1000.62 | 10.8 | 27.3726 | 0.087 | 8.32 | 1008.94 | -9 | -0.041 | 589.195 | 283.123 | 381.817 | 394.54 | 396.004 | 392.77 | 396.004 | -9 | 377.72 | -9 | 375.47 | 2.25 | 2 |  |  | 289.932 | 2.932 | -9
289.9337 | EQU | 0 | 2012-10-15 | 0.93375 | 2012-10-15 | 22:25 | 37.3038 | -69.7521 | 27.44 | -9 | 2172.6 | 394.56 | 753.79 | 6.03 | 40.08 | 1008.9 | -0.25 | 1.84 | 136.26 | 74 | 10.08 | 9.9 | 9.91 | 9.9 | 0.626 | 5.94 | 29.94 | 27.4159 | 36.0599 | 27.3461 | 1000.54 | 10.7 | 27.3586 | 0.081 | 8.11 | 1008.65 | -9 | -0.038 | 589.204 | 283.127 | 381.822 | 394.56 | 396.018 | 392.76 | 396.018 | -9 | 377.73 | -9 | 375.44 | 2.29 | 2 |  |  | 289.9338 | 2.9338 | -9
289.9355 | EQU | 0 | 2012-10-15 | 0.93551 | 2012-10-15 | 22:27 | 37.2988 | -69.7448 | 27.41 | -9 | 2171 | 394.32 | 755.95 | 6.05 | 40.09 | 1008.7 | 0.01 | 1.79 | 147.22 | 74 | 5.92 | 9.9 | 9.91 | 9.9 | 0.624 | 6.06 | 29.94 | 27.3562 | 36.0676 | 27.2893 | 1000.18 | 10.9 | 27.3135 | 0.096 | 8.53 | 1008.71 | -9 | -0.035 | 589.213 | 283.131 | 381.827 | 394.32 | 395.77 | 392.75 | 395.77 | -9 | 377.3 | -9 | 375.32 | 1.98 | 2 |  |  | 289.9356 | 2.9356 | -9
289.9373 | EQU | 0 | 2012-10-15 | 0.93726 | 2012-10-15 | 22:30 | 37.2938 | -69.7376 | 27.32 | -9 | 2168.1 | 393.74 | 754.37 | 6.04 | 40.11 | 1008.4 | -0.19 | 1.78 | 135.67 | 74 | 11.59 | 9.9 | 9.91 | 9.9 | 0.625 | 5.94 | 29.94 | 27.2119 | 36.0636 | 27.1529 | 999.92 | 10.9 | 27.2117 | 0.108 | 8.29 | 1008.21 | -9 | -0.032 | 589.223 | 283.135 | 381.832 | 393.74 | 395.18 | 392.74 | 395.18 | -9 | 376.43 | -9 | 375.29 | 1.14 | 2 |  |  | 289.9373 | 2.9373 | -9
289.939 | EQU | 0 | 2012-10-15 | 0.93902 | 2012-10-15 | 22:32 | 37.2891 | -69.7297 | 27.28 | -9 | 2162.7 | 392.57 | 754.41 | 6.04 | 40.12 | 1008.2 | -0.25 | 1.76 | 139.09 | 74 | -1.61 | 9.9 | 9.91 | 9.9 | 0.626 | 5.87 | 29.94 | 27.2787 | 36.0687 | 27.2205 | 999.24 | 11.2 | 27.1917 | 0.088 | 8.71 | 1007.95 | -9 | -0.029 | 589.232 | 283.139 | 381.837 | 392.57 | 393.996 | 392.72 | 393.996 | -9 | 375.55 | -9 | 375.04 | 0.51 | 2 |  |  | 289.9391 | 2.9391 | -9
289.9408 | EQU | 0 | 2012-10-15 | 0.94078 | 2012-10-15 | 22:35 | 37.2845 | -69.7219 | 27.32 | -9 | 2162.6 | 392.6 | 757.29 | 6.07 | 40.14 | 1008.2 | -0.18 | 1.77 | 145.89 | 74 | 3.29 | 9.9 | 9.91 | 9.9 | 0.626 | 6.06 | 29.94 | 27.3164 | 36.0702 | 27.2567 | 998.88 | 11 | 27.2413 | 0.079 | 9.14 | 1008.02 | -9 | -0.025 | 589.241 | 283.143 | 381.842 | 392.6 | 394.02 | 392.71 | 394.02 | -9 | 375.72 | -9 | 374.85 | 0.87 | 2 |  |  | 289.9408 | 2.9408 | -9
289.9425 | EQU | 0 | 2012-10-15 | 0.94253 | 2012-10-15 | 22:37 | 37.28 | -69.7141 | 27.34 | -9 | 2164.1 | 393.01 | 757.45 | 6.08 | 40.16 | 1008.2 | -0.2 | 1.76 | 137.22 | 74 | 0.92 | 9.9 | 9.91 | 9.9 | 0.625 | 6 | 29.94 | 27.3303 | 36.0735 | 27.2653 | 999.18 | 10.9 | 27.2616 | 0.078 | 8.82 | 1008 | -9 | -0.022 | 589.25 | 283.147 | 381.848 | 393.01 | 394.426 | 392.7 | 394.426 | -9 | 376.09 | -9 | 374.94 | 1.15 | 2 |  |  | 289.9426 | 2.9426 | -9
289.9443 | EQU-DRAIN | 0 | 2012-10-15 | 0.94429 | 2012-10-15 | 22:40 | 37.2754 | -69.7063 | 27.35 | -9 | 2167.4 | 393.79 | 756.83 | 6.07 | 40.17 | 1008.2 | 0 | 1.83 | 142.27 | 74 | 1.11 | 9.9 | 9.91 | 9.9 | 0.624 | 5.87 | 29.94 | 27.3349 | 36.0682 | 27.2691 | 999.13 | 11 | 27.2675 | 0.083 | 9.07 | 1008.2 | -9 | -0.019 | 589.259 | 283.151 | 381.853 | 393.79 | 395.205 | 392.69 | 395.205 | -9 | 376.84 | -9 | 374.9 | 1.93 | 2 |  |  | 289.9443 | 2.9443 | -9
289.9463 | EQU | 0 | 2012-10-15 | 0.94628 | 2012-10-15 | 22:43 | 37.2702 | -69.6977 | 27.35 | -9 | 2168 | 393.99 | 759.08 | 6.09 | 40.18 | 1008.2 | -0.01 | 1.81 | 137.44 | 74 | 3.13 | 9.9 | 9.91 | 9.9 | 0.625 | 6 | 30 | 27.3213 | 36.0675 | 27.2616 | 999.13 | 10.8 | 27.2644 | 0.086 | 9.06 | 1008.19 | -9 | -0.015 | 589.27 | 283.156 | 381.858 | 393.99 | 395.4 | 392.68 | 395.4 | -9 | 376.97 | -9 | 374.89 | 2.08 | 2 |  |  | 289.9463 | 2.9463 | -9
289.948 | EQU | 0 | 2012-10-15 | 0.94804 | 2012-10-15 | 22:45 | 37.2654 | -69.6902 | 27.33 | -9 | 2167.8 | 393.96 | 758.62 | 6.09 | 40.2 | 1008.2 | -0.25 | 1.83 | 133.39 | 74 | 2.51 | 9.9 | 9.91 | 9.9 | 0.625 | 5.94 | 30 | 27.311 | 36.0699 | 27.2497 | 999.03 | 10.9 | 27.2548 | 0.075 | 8.92 | 1007.95 | -9 | -0.012 | 589.279 | 283.16 | 381.864 | 393.96 | 395.363 | 392.67 | 395.363 | -9 | 377.02 | -9 | 374.85 | 2.17 | 2 |  |  | 289.9481 | 2.9481 | -9
289.9498 | EQU | 0 | 2012-10-15 | 0.9498 | 2012-10-15 | 22:48 | 37.2606 | -69.6828 | 27.33 | -9 | 2168.1 | 394.02 | 759 | 6.09 | 40.21 | 1008.2 | -0.61 | 0.8 | 137.07 | 74 | 51.51 | 9.9 | 9.91 | 9.9 | 0.627 | 5.87 | 30 | 27.3096 | 36.0333 | 27.2634 | 998.91 | 10.8 | 27.2576 | 0.072 | 8.68 | 1007.59 | -9 | -0.009 | 589.288 | 283.164 | 381.869 | 394.02 | 395.417 | 392.66 | 395.417 | -9 | 376.98 | -9 | 374.79 | 2.19 | 2 |  |  | 289.9499 | 2.9499 | -9
289.9515 | EQU | 0 | 2012-10-15 | 0.95155 | 2012-10-15 | 22:50 | 37.2558 | -69.6755 | 27.39 | -9 | 2186.8 | 398.58 | 759.2 | 6.09 | 40.24 | 1008.1 | -0.33 | 0.25 | 132.6 | 74 | 123.2 | 9.9 | 9.91 | 9.9 | 0.626 | 5.94 | 30.19 | 27.3184 | 36.0148 | 27.5158 | 998.88 | 10.8 | 27.4076 | -0.018 | 8.89 | 1007.77 | -9 | -0.006 | 589.297 | 283.168 | 381.874 | 398.58 | 400.001 | 392.65 | 400.001 | -9 | 382.83 | -9 | 374.65 | 8.18 | 3 | other-see metadata | other-see metadata;water flow | 289.9516 | 2.9516 | -9
289.9547 | STD1 | 0 | 2012-10-15 | 0.95466 | 2012-10-15 | 22:55 | 37.2475 | -69.6624 | 27.42 | 0 | 0 | 0 | 26.67 | 0.15 | 40.3 | 1007.9 | -0.14 | 0.06 | 79.24 | 74 | -8.96 | 9.9 | 9.91 | 9.9 | 0.625 | 5.87 | 30.31 | 27.3786 | 35.9746 | 27.4987 | 998.74 | 10.7 | 27.5028 | -0.083 | 9.02 | 1007.76 | 0 | -9 | -9 | -9 | -9 | 0 | -9 | -9 | -9 | -9 | -9 | -9 | -9 | -9 | 2 |  |  | 289.9547 | 2.9547 | -9
289.9578 | STD2 | 0 | 2012-10-15 | 0.95777 | 2012-10-15 | 22:59 | 37.2392 | -69.6494 | 27.48 | 593.64 | 2912.7 | 589.33 | 6.33 | 0.04 | 40.36 | 1008.1 | -0.1 | 0.06 | 57.3 | 74 | -11.69 | 9.9 | 9.91 | 9.9 | 0.626 | 5.94 | 30.37 | 27.3989 | 35.9667 | 27.4957 | 998.76 | 10.7 | 27.4964 | -0.016 | 9.24 | 1008 | -4.31 | -9 | -9 | -9 | -9 | 589.33 | -9 | -9 | -9 | -9 | -9 | -9 | -9 | -9 | 2 |  |  | 289.9578 | 2.9578 | -9
289.9609 | STD3 | 0 | 2012-10-15 | 0.96087 | 2012-10-15 | 23:04 | 37.2302 | -69.6359 | 27.51 | 282.59 | 1680.9 | 283.19 | -4.33 | -0.02 | 40.42 | 1008 | -0.09 | 0.06 | 55.05 | 74 | -15.65 | 9.9 | 9.91 | 9.9 | 0.626 | 5.87 | 30.37 | 27.4208 | 35.9592 | 27.5011 | 998.83 | 11.2 | 27.4998 | 0.01 | 9.08 | 1007.91 | 0.6 | -9 | -9 | -9 | -9 | 283.19 | -9 | -9 | -9 | -9 | -9 | -9 | -9 | -9 | 2 |  |  | 289.9609 | 2.9609 | -9
289.964 | STD4 | 0 | 2012-10-15 | 0.96398 | 2012-10-15 | 23:08 | 37.2213 | -69.6223 | 27.54 | 381.54 | 2124.2 | 381.91 | -9.08 | -0.05 | 40.47 | 1008.1 | -0.1 | 0.07 | 55.22 | 74 | -15.18 | 9.9 | 9.91 | 9.9 | 0.625 | 5.94 | 30.31 | 27.4406 | 35.9579 | 27.5074 | 998.77 | 11.3 | 27.5059 | 0.034 | 9.23 | 1008 | 0.37 | -9 | -9 | -9 | -9 | 381.91 | -9 | -9 | -9 | -9 | -9 | -9 | -9 | -9 | 2 |  |  | 289.964 | 2.964 | -9
289.9671 | ATM | 0 | 2012-10-15 | 0.96709 | 2012-10-15 | 23:13 | 37.2128 | -69.6086 | 27.57 | -9 | 2158 | 391.09 | 445.37 | 3.16 | 40.52 | 1008 | -0.09 | 0.06 | 93.97 | 74 | -15.48 | 9.9 | 9.91 | 9.9 | 0.625 | 6 | 30.31 | 27.4544 | 35.9601 | 27.5062 | 998.94 | 11.1 | 27.5065 | 0.064 | 8.97 | 1007.91 | -9 | 0.001 | 589.328 | 283.188 | 381.911 | 391.09 | 392.435 | -9 | -9 | 392.435 | -9 | 374.39 | -9 | -9 | 2 |  |  | 289.9671 | 2.9671 | -9
289.9685 | ATM | 0 | 2012-10-15 | 0.96847 | 2012-10-15 | 23:15 | 37.2091 | -69.6026 | 27.58 | -9 | 2157.9 | 391.2 | 440.41 | 3.11 | 40.54 | 1007.9 | -0.09 | 0.06 | 94.09 | 74 | -15.4 | 9.9 | 9.91 | 9.9 | 0.626 | 6 | 30.31 | 27.4612 | 35.9603 | 27.5148 | 998.64 | 11 | 27.5101 | 0.07 | 9.17 | 1007.81 | -9 | 0.001 | 589.327 | 283.187 | 381.911 | 391.2 | 392.545 | -9 | -9 | 392.545 | -9 | 374.38 | -9 | -9 | 2 |  |  | 289.9685 | 2.9685 | -9
289.9699 | ATM | 0 | 2012-10-15 | 0.96985 | 2012-10-15 | 23:17 | 37.2056 | -69.5967 | 27.59 | -9 | 2157.9 | 391.22 | 436.12 | 3.08 | 40.56 | 1007.8 | -0.09 | 0.06 | 93.97 | 74 | -14.94 | 9.9 | 9.91 | 9.9 | 0.626 | 5.94 | 30.31 | 27.4671 | 35.9603 | 27.5138 | 998.41 | 10.6 | 27.5143 | 0.076 | 9.3 | 1007.71 | -9 | 0.001 | 589.327 | 283.187 | 381.911 | 391.22 | 392.566 | -9 | -9 | 392.566 | -9 | 374.3 | -9 | -9 | 2 |  |  | 289.9699 | 2.9699 | -9
289.9712 | ATM | 0 | 2012-10-15 | 0.97123 | 2012-10-15 | 23:19 | 37.202 | -69.5909 | 27.6 | -9 | 2158.6 | 391.3 | 432.79 | 3.05 | 40.58 | 1008 | -0.08 | 0.06 | 93.8 | 74 | -15.56 | 9.9 | 9.91 | 9.9 | 0.626 | 6.06 | 30.31 | 27.4709 | 35.9614 | 27.5193 | 998.43 | 10.7 | 27.5163 | 0.084 | 9.49 | 1007.92 | -9 | 0.001 | 589.327 | 283.187 | 381.912 | 391.3 | 392.646 | -9 | -9 | 392.646 | -9 | 374.39 | -9 | -9 | 2 |  |  | 289.9713 | 2.9713 | -9
289.9726 | ATM-DRAIN | 0 | 2012-10-15 | 0.97259 | 2012-10-15 | 23:21 | 37.1983 | -69.585 | 27.6 | -9 | 2157.8 | 391.13 | 429.7 | 3.03 | 40.59 | 1008 | -0.09 | 0.06 | 94.49 | 74 | -15.78 | 9.9 | 9.91 | 9.9 | 0.626 | 5.94 | 30.31 | 27.476 | 35.9616 | 27.5403 | 998.42 | 10.8 | 27.5289 | 0.071 | 9.49 | 1007.91 | -9 | 0.001 | 589.326 | 283.186 | 381.912 | 391.13 | 392.475 | -9 | -9 | 392.475 | -9 | 374.21 | -9 | -9 | 2 |  |  | 289.9726 | 2.9726 | -9
290.0008 | EQU-DRAIN | 0 | 2012-10-16 | 0.00082176 | 2012-10-16 | 0:01 | 37.1164 | -69.4744 | 27.22 | -9 | 2173.3 | 395.42 | 761.37 | 6.12 | 40.74 | 1009.2 | -0.15 | 1.72 | 145.43 | 74 | 8.42 | 9.9 | 9.91 | 9.9 | 0.624 | 6.06 | 30.12 | 27.1943 | 36.0347 | 27.1325 | 1000.08 | 10.7 | 27.1433 | 0.077 | 8.97 | 1009.05 | -9 | 0.004 | 589.319 | 283.177 | 381.919 | 395.42 | 396.796 | 392.51 | 396.796 | -9 | 378.88 | -9 | 375.19 | 3.68 | 2 |  |  | 290.0009 | 3.0009 | -9
290.0028 | EQU | 0 | 2012-10-16 | 0.0028241 | 2012-10-16 | 0:04 | 37.1099 | -69.4675 | 27.22 | -9 | 2164.6 | 393.36 | 757.58 | 6.08 | 40.74 | 1009.1 | -0.06 | 1.7 | 147.38 | 74 | 2.66 | 9.9 | 9.91 | 9.9 | 0.624 | 5.94 | 30.12 | 27.1889 | 36.0376 | 27.1241 | 999.94 | 10.7 | 27.1273 | 0.093 | 9.1 | 1009.04 | -9 | 0.004 | 589.319 | 283.176 | 381.92 | 393.36 | 394.723 | 392.51 | 394.723 | -9 | 376.64 | -9 | 375.15 | 1.49 | 2 |  |  | 290.0029 | 3.0029 | -9
290.0046 | EQU | 0 | 2012-10-16 | 0.0045718 | 2012-10-16 | 0:07 | 37.1041 | -69.4615 | 27.22 | -9 | 2159.7 | 392.15 | 756.45 | 6.07 | 40.72 | 1009.2 | -0.01 | 1.72 | 136.11 | 74 | 20.46 | 9.9 | 9.91 | 9.9 | 0.625 | 6 | 30.19 | 27.1904 | 36.033 | 27.1198 | 1000.08 | 10.7 | 27.1216 | 0.098 | 9.11 | 1009.19 | -9 | 0.004 | 589.318 | 283.176 | 381.92 | 392.15 | 393.505 | 392.51 | 393.505 | -9 | 375.45 | -9 | 375.21 | 0.24 | 2 |  |  | 290.0046 | 3.0046 | -9
290.0063 | EQU | 0 | 2012-10-16 | 0.0063194 | 2012-10-16 | 0:09 | 37.0983 | -69.4556 | 27.21 | -9 | 2156.4 | 391.34 | 755.54 | 6.06 | 40.72 | 1009.2 | 0 | 1.79 | 134.86 | 74 | 8.77 | 9.9 | 9.91 | 9.9 | 0.625 | 5.94 | 30.19 | 27.1859 | 36.0213 | 27.12 | 1000.15 | 10.7 | 27.1199 | 0.09 | 9.05 | 1009.2 | -9 | 0.004 | 589.318 | 283.175 | 381.92 | 391.34 | 392.69 | 392.51 | 392.69 | -9 | 374.81 | -9 | 375.24 | -0.43 | 2 |  |  | 290.0064 | 3.0064 | -9
290.0081 | EQU | 0 | 2012-10-16 | 0.0080787 | 2012-10-16 | 0:12 | 37.0924 | -69.4497 | 27.21 | -9 | 2152.8 | 390.44 | 755.04 | 6.05 | 40.71 | 1009.2 | -0.11 | 1.77 | 142.96 | 74 | 5.02 | 9.9 | 9.91 | 9.9 | 0.624 | 5.94 | 30.19 | 27.1792 | 36.0165 | 27.1161 | 1000.13 | 10.8 | 27.1178 | 0.092 | 8.96 | 1009.09 | -9 | 0.004 | 589.318 | 283.174 | 381.921 | 390.44 | 391.784 | 392.51 | 391.784 | -9 | 373.87 | -9 | 375.23 | -1.36 | 2 |  |  | 290.0081 | 3.0081 | -9
290.0098 | EQU | 0 | 2012-10-16 | 0.0098264 | 2012-10-16 | 0:14 | 37.0865 | -69.4437 | 27.2 | -9 | 2151 | 389.97 | 754.66 | 6.05 | 40.71 | 1009.3 | -0.26 | 1.82 | 140.6 | 74 | 1.12 | 9.9 | 9.91 | 9.9 | 0.625 | 5.94 | 30.19 | 27.1648 | 36.0263 | 27.0986 | 999.96 | 10.9 | 27.1061 | 0.094 | 9.08 | 1009.04 | -9 | 0.005 | 589.317 | 283.174 | 381.921 | 389.97 | 391.311 | 392.5 | 391.311 | -9 | 373.38 | -9 | 375.17 | -1.79 | 2 |  |  | 290.0099 | 3.0099 | -9
290.0116 | EQU | 0 | 2012-10-16 | 0.011574 | 2012-10-16 | 0:17 | 37.0807 | -69.4377 | 27.18 | -9 | 2148.7 | 389.47 | 754.04 | 6.04 | 40.69 | 1009.1 | -0.03 | 1.92 | 139.16 | 74 | 6.24 | 9.9 | 9.91 | 9.9 | 0.624 | 5.94 | 30.19 | 27.1368 | 36.024 | 27.0703 | 999.79 | 10.8 | 27.0824 | 0.098 | 9.28 | 1009.07 | -9 | 0.005 | 589.317 | 283.173 | 381.922 | 389.47 | 390.808 | 392.5 | 390.808 | -9 | 372.87 | -9 | 375.12 | -2.25 | 2 |  |  | 290.0116 | 3.0116 | -9
290.0133 | EQU | 0 | 2012-10-16 | 0.013333 | 2012-10-16 | 0:19 | 37.0748 | -69.4318 | 27.2 | -9 | 2148.8 | 389.5 | 753.5 | 6.04 | 40.69 | 1009.1 | -0.43 | 0.32 | 142.19 | 74 | 61.68 | 9.9 | 9.91 | 9.9 | 0.624 | 5.94 | 30.19 | 27.1465 | 36.0263 | 27.4571 | 1000.04 | 10.8 | 27.2913 | -0.091 | 8.63 | 1008.67 | -9 | 0.005 | 589.316 | 283.173 | 381.922 | 389.5 | 390.838 | 392.5 | 390.838 | -9 | 375.72 | -9 | 375.05 | 0.67 | 2 |  |  | 290.0134 | 3.0134 | -9
290.0629 | EQU | 0 | 2012-10-16 | 0.062917 | 2012-10-16 | 1:31 | 36.8954 | -69.2989 | 27.02 | -9 | 2166.6 | 393.7 | 728.75 | 5.79 | 40.92 | 1009.6 | -0.28 | 1.75 | 147.14 | 74 | 22.62 | 9.9 | 9.91 | 9.9 | 0.625 | 6.06 | 30.25 | 26.9758 | 36.0887 | 26.9099 | 1000.68 | 10.5 | 26.9182 | 0.102 | 8.64 | 1009.32 | -9 | 0.009 | 589.304 | 283.156 | 381.935 | 393.7 | 395.071 | 392.47 | 395.071 | -9 | 377.09 | -9 | 375.56 | 1.53 | 2 |  |  | 290.063 | 3.063 | -9
290.0647 | EQU | 0 | 2012-10-16 | 0.064676 | 2012-10-16 | 1:33 | 36.8883 | -69.2984 | 27.08 | -9 | 2162.1 | 392.71 | 728 | 5.78 | 40.9 | 1009.4 | -0.01 | 1.52 | 146.36 | 74 | 50.06 | 9.9 | 9.91 | 9.9 | 0.623 | 5.94 | 30.19 | 26.9652 | 36.0753 | 26.8965 | 1000.41 | 10.1 | 26.9022 | 0.178 | 8.98 | 1009.39 | -9 | 0.009 | 589.304 | 283.156 | 381.935 | 392.71 | 394.074 | 392.46 | 394.074 | -9 | 374.91 | -9 | 375.47 | -0.55 | 2 |  |  | 290.0647 | 3.0647 | -9
290.0664 | EQU | 0 | 2012-10-16 | 0.066435 | 2012-10-16 | 1:36 | 36.8812 | -69.2979 | 26.97 | -9 | 2154.7 | 390.96 | 729.2 | 5.79 | 40.88 | 1009.3 | -0.01 | 1.62 | 142.19 | 74 | -3.85 | 9.9 | 9.91 | 9.9 | 0.623 | 6 | 30.25 | 26.9354 | 36.0717 | 26.8687 | 1000.1 | 10.1 | 26.8805 | 0.089 | 9.19 | 1009.29 | -9 | 0.009 | 589.303 | 283.155 | 381.935 | 390.96 | 392.313 | 392.46 | 392.313 | -9 | 374.68 | -9 | 375.36 | -0.68 | 2 |  |  | 290.0665 | 3.0665 | -9
290.0682 | EQU | 0 | 2012-10-16 | 0.068194 | 2012-10-16 | 1:38 | 36.8742 | -69.2973 | 26.97 | -9 | 2148.4 | 389.5 | 729.95 | 5.8 | 40.87 | 1009.2 | 0.23 | 0.73 | 141.28 | 74 | 36.06 | 9.9 | 9.91 | 9.9 | 0.624 | 5.94 | 30.25 | 27.0113 | 36.0035 | 26.8745 | 1000.19 | 10 | 26.872 | 0.098 | 9.24 | 1009.43 | -9 | 0.009 | 589.303 | 283.155 | 381.936 | 389.5 | 390.843 | 392.46 | 390.843 | -9 | 373.2 | -9 | 375.4 | -2.21 | 2 |  |  | 290.0682 | 3.0682 | -9
290.07 | EQU | 0 | 2012-10-16 | 0.069954 | 2012-10-16 | 1:41 | 36.8673 | -69.2968 | 27.02 | -9 | 2140.7 | 387.38 | 731.62 | 5.81 | 40.86 | 1009.8 | -0.45 | 0.31 | 136.18 | 74 | 48.39 | 9.9 | 9.91 | 9.9 | 0.624 | 5.94 | 30.25 | 27.0245 | 36.0175 | 27.0615 | 1000.35 | 9.8 | 26.9818 | 0.038 | 9 | 1009.35 | -9 | 0.01 | 589.302 | 283.154 | 381.936 | 387.38 | 388.71 | 392.46 | 388.71 | -9 | 372.03 | -9 | 375.38 | -3.35 | 2 |  |  | 290.07 | 3.07 | -9
290.0757 | STD1 | 0 | 2012-10-16 | 0.075706 | 2012-10-16 | 1:49 | 36.8448 | -69.2955 | 25.71 | 0 | 0.08 | 0.01 | 26.46 | 0.15 | 40.88 | 1009.9 | -0.05 | 0.06 | 79.3 | 74 | -5.74 | 9.9 | 9.91 | 9.9 | 0.625 | 6.06 | 30.5 | 27.0917 | 35.9977 | 26.9803 | 1000.61 | 9.8 | 26.9909 | -1.281 | 9.24 | 1009.85 | 0.01 | -9 | -9 | -9 | -9 | 0.01 | -9 | -9 | -9 | -9 | -9 | -9 | -9 | -9 | 2 |  |  | 290.0758 | 3.0758 | -9
290.0788 | STD2 | 0 | 2012-10-16 | 0.078819 | 2012-10-16 | 1:54 | 36.8325 | -69.2955 | 26.09 | 593.64 | 2914.2 | 589.3 | 4.33 | 0.02 | 40.89 | 1009.9 | -0.06 | 0.06 | 57.35 | 74 | -4.9 | 9.9 | 9.91 | 9.9 | 0.625 | 6.06 | 30.5 | 27.1376 | 36.0031 | 27.0381 | 1000.74 | 9.9 | 27.0242 | -0.934 | 9.1 | 1009.84 | -4.34 | -9 | -9 | -9 | -9 | 589.3 | -9 | -9 | -9 | -9 | -9 | -9 | -9 | -9 | 2 |  |  | 290.0789 | 3.0789 | -9
290.0819 | STD3 | 0 | 2012-10-16 | 0.081921 | 2012-10-16 | 1:58 | 36.82 | -69.2954 | 26.36 | 282.59 | 1681.7 | 283.15 | -5.12 | -0.03 | 40.91 | 1009.9 | -0.07 | 0.07 | 54.76 | 74 | -2.12 | 9.9 | 9.91 | 9.9 | 0.624 | 5.87 | 30.5 | 27.1613 | 35.9861 | 27.0697 | 1000.33 | 10.1 | 27.0621 | -0.702 | 9.5 | 1009.83 | 0.56 | -9 | -9 | -9 | -9 | 283.15 | -9 | -9 | -9 | -9 | -9 | -9 | -9 | -9 | 2 |  |  | 290.082 | 3.082 | -9
290.085 | STD4 | 0 | 2012-10-16 | 0.085023 | 2012-10-16 | 2:03 | 36.8077 | -69.2952 | 26.59 | 381.54 | 2125.4 | 381.94 | -9.29 | -0.05 | 40.92 | 1009.7 | -0.16 | 0.06 | 55.09 | 74 | 3.86 | 9.9 | 9.91 | 9.9 | 0.624 | 6 | 30.5 | 27.191 | 35.9847 | 27.0999 | 1000.46 | 9.9 | 27.0926 | -0.503 | 9.08 | 1009.54 | 0.4 | -9 | -9 | -9 | -9 | 381.94 | -9 | -9 | -9 | -9 | -9 | -9 | -9 | -9 | 2 |  |  | 290.0851 | 3.0851 | -9
290.0881 | ATM | 0 | 2012-10-16 | 0.088125 | 2012-10-16 | 2:07 | 36.7952 | -69.2944 | 26.77 | -9 | 2158.7 | 390.93 | 441.37 | 3.12 | 40.93 | 1009.7 | -0.02 | 0.06 | 94.14 | 74 | -15.09 | 9.9 | 9.91 | 9.9 | 0.623 | 6.06 | 30.44 | 27.2153 | 35.9737 | 27.1351 | 1000.48 | 10.1 | 27.1266 | -0.357 | 9.2 | 1009.68 | -9 | 0.011 | 589.306 | 283.149 | 381.939 | 390.93 | 392.282 | -9 | -9 | 392.282 | -9 | 375.14 | -9 | -9 | 2 |  |  | 290.0882 | 3.0882 | -9
290.0895 | ATM | 0 | 2012-10-16 | 0.089502 | 2012-10-16 | 2:09 | 36.7897 | -69.2934 | 26.84 | -9 | 2159.2 | 391.09 | 435.87 | 3.07 | 40.93 | 1009.5 | -0.23 | 0.06 | 94.09 | 74 | -14.46 | 9.9 | 9.91 | 9.9 | 0.625 | 5.87 | 30.44 | 27.222 | 35.989 | 27.1194 | 1000.37 | 10.1 | 27.1279 | -0.288 | 8.9 | 1009.27 | -9 | 0.011 | 589.307 | 283.149 | 381.939 | 391.09 | 392.443 | -9 | -9 | 392.443 | -9 | 375.25 | -9 | -9 | 2 |  |  | 290.0896 | 3.0896 | -9
290.0909 | ATM | 0 | 2012-10-16 | 0.09088 | 2012-10-16 | 2:11 | 36.7841 | -69.2919 | 26.91 | -9 | 2157.6 | 391.07 | 431.41 | 3.04 | 40.94 | 1008.8 | -0.2 | 0.06 | 94.66 | 74 | -10.22 | 9.9 | 9.91 | 9.9 | 0.624 | 6.06 | 30.44 | 27.2351 | 35.9895 | 27.0519 | 1000.02 | 10.4 | 27.0886 | -0.179 | 8.58 | 1008.6 | -9 | 0.011 | 589.308 | 283.149 | 381.938 | 391.07 | 392.422 | -9 | -9 | 392.422 | -9 | 375.13 | -9 | -9 | 2 |  |  | 290.0909 | 3.0909 | -9
290.0922 | ATM | 0 | 2012-10-16 | 0.092245 | 2012-10-16 | 2:13 | 36.7783 | -69.2902 | 26.96 | -9 | 2158.5 | 391.16 | 427.75 | 3.01 | 40.94 | 1009 | -0.05 | 0.06 | 94.94 | 74 | -6.65 | 9.9 | 9.91 | 9.9 | 0.623 | 5.94 | 30.5 | 27.2445 | 35.9779 | 27.0573 | 999.95 | 11 | 27.0543 | -0.094 | 9 | 1008.95 | -9 | 0.011 | 589.309 | 283.148 | 381.938 | 391.16 | 392.513 | -9 | -9 | 392.513 | -9 | 375.22 | -9 | -9 | 2 |  |  | 290.0923 | 3.0923 | -9
290.0936 | ATM | 0 | 2012-10-16 | 0.093623 | 2012-10-16 | 2:15 | 36.7724 | -69.2885 | 27.01 | -9 | 2159.2 | 391.21 | 425.66 | 2.99 | 40.94 | 1009.3 | -0.24 | 0.06 | 94.14 | 74 | -1.12 | 9.9 | 9.91 | 9.9 | 0.624 | 6.06 | 30.44 | 27.2494 | 35.9751 | 26.9402 | 1000.24 | 11 | 27.0038 | 0.006 | 8.82 | 1009.06 | -9 | 0.011 | 589.31 | 283.148 | 381.937 | 391.21 | 392.563 | -9 | -9 | 392.563 | -9 | 375.42 | -9 | -9 | 2 |  |  | 290.0937 | 3.0937 | -9
290.1201 | EQU | 0 | 2012-10-16 | 0.12007 | 2012-10-16 | 2:53 | 36.665 | -69.2358 | 25.96 | -9 | 2142.6 | 388.3 | 731.04 | 5.81 | 40.91 | 1008.9 | -0.16 | 1.7 | 147.06 | 74 | 5.3 | 9.9 | 9.91 | 9.9 | 0.623 | 6.06 | 30.31 | 25.8987 | 36.1634 | 25.8316 | 1000.05 | 10.9 | 25.863 | 0.097 | 8.69 | 1008.74 | -9 | 0.014 | 589.327 | 283.144 | 381.928 | 388.3 | 389.631 | 392.54 | 389.631 | -9 | 372.55 | -9 | 376.19 | -3.64 | 2 |  |  | 290.1201 | 3.1201 | -9
290.1218 | EQU | 0 | 2012-10-16 | 0.12183 | 2012-10-16 | 2:56 | 36.6587 | -69.2305 | 25.94 | -9 | 2135.3 | 386.52 | 729.83 | 5.8 | 40.9 | 1009 | -0.24 | 1.71 | 134.86 | 74 | 8.7 | 9.9 | 9.91 | 9.9 | 0.623 | 6.06 | 30.25 | 25.8928 | 36.1665 | 25.8266 | 1000.22 | 10.8 | 25.8287 | 0.111 | 8.54 | 1008.76 | -9 | 0.014 | 589.329 | 283.143 | 381.928 | 386.52 | 387.839 | 392.54 | 387.839 | -9 | 370.63 | -9 | 376.29 | -5.65 | 2 |  |  | 290.1219 | 3.1219 | -9
290.1236 | EQU | 0 | 2012-10-16 | 0.12359 | 2012-10-16 | 2:58 | 36.6525 | -69.2251 | 25.95 | -9 | 2130.7 | 385.46 | 726.12 | 5.76 | 40.89 | 1008.9 | -0.1 | 1.77 | 144.42 | 74 | 8.85 | 9.9 | 9.91 | 9.9 | 0.623 | 6 | 30.31 | 25.8986 | 36.1661 | 25.8277 | 1000.3 | 10.8 | 25.8272 | 0.123 | 8.5 | 1008.8 | -9 | 0.014 | 589.33 | 283.143 | 381.927 | 385.46 | 386.771 | 392.55 | 386.771 | -9 | 369.44 | -9 | 376.32 | -6.88 | 2 |  |  | 290.1236 | 3.1237 | -9
290.1254 | EQU | 0 | 2012-10-16 | 0.12535 | 2012-10-16 | 3:01 | 36.6463 | -69.2197 | 25.95 | -9 | 2125.2 | 384.15 | 723.58 | 5.74 | 40.89 | 1008.9 | -0.27 | 1.73 | 140.14 | 74 | 14.72 | 9.9 | 9.91 | 9.9 | 0.624 | 5.94 | 30.37 | 25.9063 | 36.1492 | 25.8417 | 1000.26 | 10.8 | 25.8357 | 0.114 | 8.37 | 1008.63 | -9 | 0.014 | 589.331 | 283.143 | 381.927 | 384.15 | 385.453 | 392.55 | 385.453 | -9 | 368.25 | -9 | 376.31 | -8.06 | 2 |  |  | 290.1254 | 3.1254 | -9
290.1271 | EQU | 0 | 2012-10-16 | 0.12711 | 2012-10-16 | 3:03 | 36.6401 | -69.2141 | 25.96 | -9 | 2120.8 | 383.06 | 722.37 | 5.73 | 40.87 | 1008.9 | -0.19 | 1.74 | 135.3 | 74 | 15.13 | 9.9 | 9.91 | 9.9 | 0.625 | 5.87 | 30.25 | 25.9247 | 36.1498 | 25.8571 | 1000.36 | 10.9 | 25.8505 | 0.11 | 8.35 | 1008.71 | -9 | 0.014 | 589.332 | 283.142 | 381.926 | 383.06 | 384.355 | 392.56 | 384.355 | -9 | 367.3 | -9 | 376.34 | -9.04 | 2 |  |  | 290.1272 | 3.1272 | -9
290.1289 | EQU-DRAIN | 0 | 2012-10-16 | 0.12887 | 2012-10-16 | 3:06 | 36.6339 | -69.2085 | 25.96 | -9 | 2117.9 | 382.39 | 721.04 | 5.71 | 40.87 | 1008.8 | -0.1 | 1.8 | 143.65 | 74 | 19.78 | 9.9 | 9.91 | 9.9 | 0.623 | 5.94 | 30.31 | 25.896 | 36.1566 | 25.8237 | 1000.39 | 10.9 | 25.8379 | 0.122 | 8.31 | 1008.7 | -9 | 0.014 | 589.333 | 283.142 | 381.925 | 382.39 | 383.681 | 392.56 | 383.681 | -9 | 366.46 | -9 | 376.37 | -9.91 | 2 |  |  | 290.1289 | 3.1289 | -9
290.1309 | EQU | 0 | 2012-10-16 | 0.13087 | 2012-10-16 | 3:09 | 36.6269 | -69.2021 | 25.89 | -9 | 2116.5 | 382.09 | 722.16 | 5.72 | 40.86 | 1008.8 | -0.3 | 1.77 | 148.48 | 74 | 39.17 | 9.9 | 9.91 | 9.9 | 0.622 | 6.06 | 30.37 | 25.8144 | 36.155 | 25.7308 | 1000.25 | 10.8 | 25.7655 | 0.125 | 8.25 | 1008.5 | -9 | 0.015 | 589.335 | 283.142 | 381.925 | 382.09 | 383.378 | 392.57 | 383.378 | -9 | 366.1 | -9 | 376.37 | -10.27 | 2 |  |  | 290.1309 | 3.1309 | -9
290.1326 | EQU | 0 | 2012-10-16 | 0.13263 | 2012-10-16 | 3:11 | 36.6208 | -69.1963 | 25.84 | -9 | 2114.1 | 381.66 | 721.2 | 5.72 | 40.86 | 1008.5 | 0.16 | 1.73 | 144.96 | 74 | 12.9 | 9.9 | 9.91 | 9.9 | 0.623 | 6 | 30.37 | 25.818 | 36.14 | 25.7582 | 999.89 | 10.9 | 25.7465 | 0.093 | 8.77 | 1008.66 | -9 | 0.015 | 589.336 | 283.142 | 381.924 | 381.66 | 382.945 | 392.57 | 382.945 | -9 | 366.27 | -9 | 376.25 | -9.98 | 2 |  |  | 290.1327 | 3.1327 | -9
290.1344 | EQU | 0 | 2012-10-16 | 0.13439 | 2012-10-16 | 3:14 | 36.6148 | -69.1903 | 25.91 | -9 | 2110.8 | 380.88 | 718.41 | 5.69 | 40.86 | 1008.5 | 0.08 | 1.78 | 136.7 | 74 | 26.14 | 9.9 | 9.91 | 9.9 | 0.623 | 5.94 | 30.37 | 25.8964 | 36.1271 | 25.8433 | 999.45 | 10.9 | 25.8072 | 0.103 | 9.13 | 1008.58 | -9 | 0.015 | 589.337 | 283.141 | 381.924 | 380.88 | 382.16 | 392.58 | 382.16 | -9 | 365.29 | -9 | 376.04 | -10.75 | 2 |  |  | 290.1345 | 3.1345 | -9
290.1361 | EQU | 0 | 2012-10-16 | 0.13615 | 2012-10-16 | 3:16 | 36.6091 | -69.1843 | 25.98 | -9 | 2107.5 | 380.22 | 717.37 | 5.68 | 40.86 | 1008.2 | 0.01 | 1.76 | 150.14 | 74 | 17.24 | 9.9 | 9.91 | 9.9 | 0.624 | 5.87 | 30.37 | 25.9597 | 36.1227 | 25.8985 | 999.1 | 10.7 | 25.8747 | 0.105 | 9.11 | 1008.21 | -9 | 0.015 | 589.338 | 283.141 | 381.923 | 380.22 | 381.496 | 392.59 | 381.496 | -9 | 364.43 | -9 | 375.86 | -11.43 | 2 |  |  | 290.1362 | 3.1362 | -9
290.1379 | EQU | 0 | 2012-10-16 | 0.13791 | 2012-10-16 | 3:19 | 36.6034 | -69.1782 | 26.03 | -9 | 2106.3 | 379.94 | 717.29 | 5.68 | 40.86 | 1008.2 | 0.12 | 1.72 | 144.42 | 74 | 25.46 | 9.9 | 9.91 | 9.9 | 0.623 | 5.94 | 30.44 | 26.011 | 36.1096 | 25.9512 | 999.18 | 10.7 | 25.9287 | 0.101 | 9.14 | 1008.32 | -9 | 0.015 | 589.339 | 283.141 | 381.922 | 379.94 | 381.214 | 392.59 | 381.214 | -9 | 364.23 | -9 | 375.86 | -11.63 | 2 |  |  | 290.138 | 3.138 | -9
290.1397 | EQU | 0 | 2012-10-16 | 0.13968 | 2012-10-16 | 3:21 | 36.5978 | -69.1721 | 26.08 | -9 | 2106.1 | 379.87 | 719.41 | 5.7 | 40.87 | 1008.3 | -0.02 | 1.76 | 148.71 | 74 | 20.96 | 9.9 | 9.91 | 9.9 | 0.622 | 6.06 | 30.44 | 26.0591 | 36.1141 | 25.994 | 999.08 | 10.5 | 25.9759 | 0.104 | 9.2 | 1008.28 | -9 | 0.015 | 589.34 | 283.14 | 381.922 | 379.87 | 381.143 | 392.6 | 381.143 | -9 | 364.07 | -9 | 375.79 | -11.72 | 2 |  |  | 290.1397 | 3.1397 | -9
290.1414 | EQU | 0 | 2012-10-16 | 0.14144 | 2012-10-16 | 3:24 | 36.5922 | -69.166 | 26.11 | -9 | 2105.3 | 379.77 | 715.7 | 5.66 | 40.86 | 1008.1 | -0.11 | 1.75 | 138.86 | 74 | 8.98 | 9.9 | 9.91 | 9.9 | 0.623 | 6 | 30.5 | 26.0885 | 36.0913 | 26.0291 | 999.2 | 10.6 | 26.0141 | 0.096 | 8.79 | 1007.99 | -9 | 0.015 | 589.342 | 283.14 | 381.921 | 379.77 | 381.042 | 392.6 | 381.042 | -9 | 363.97 | -9 | 375.81 | -11.84 | 2 |  |  | 290.1415 | 3.1415 | -9
290.1432 | EQU | 0 | 2012-10-16 | 0.14319 | 2012-10-16 | 3:26 | 36.5866 | -69.1598 | 26.16 | -9 | 2105.4 | 379.65 | 713.75 | 5.64 | 40.88 | 1008.4 | -0.2 | 1.76 | 136.78 | 74 | 21.7 | 9.9 | 9.91 | 9.9 | 0.623 | 5.87 | 30.5 | 26.1399 | 36.0936 | 26.0767 | 999.36 | 10.7 | 26.0564 | 0.104 | 8.84 | 1008.2 | -9 | 0.016 | 589.343 | 283.14 | 381.921 | 379.65 | 380.921 | 392.61 | 380.921 | -9 | 363.78 | -9 | 375.85 | -12.07 | 2 |  |  | 290.1433 | 3.1433 | -9
290.1449 | EQU | 0 | 2012-10-16 | 0.14494 | 2012-10-16 | 3:29 | 36.5811 | -69.1535 | 26.22 | -9 | 2105.1 | 379.6 | 711.75 | 5.62 | 40.88 | 1008.3 | -0.27 | 1.74 | 132.02 | 74 | 40.4 | 9.9 | 9.91 | 9.9 | 0.623 | 5.87 | 30.56 | 26.2026 | 36.1045 | 26.14 | 999.25 | 10.6 | 26.113 | 0.107 | 8.78 | 1008.03 | -9 | 0.016 | 589.344 | 283.14 | 381.92 | 379.6 | 380.87 | 392.61 | 380.87 | -9 | 363.57 | -9 | 375.77 | -12.2 | 2 |  |  | 290.145 | 3.145 | -9
290.1467 | EQU | 0 | 2012-10-16 | 0.1467 | 2012-10-16 | 3:31 | 36.5755 | -69.1472 | 26.27 | -9 | 2107.4 | 380.1 | 710.29 | 5.61 | 40.89 | 1008.5 | -0.16 | 1.75 | 136.78 | 74 | 15.95 | 9.9 | 9.91 | 9.9 | 0.623 | 5.87 | 30.5 | 26.2539 | 36.1107 | 26.1981 | 999.3 | 10.7 | 26.1733 | 0.097 | 9.04 | 1008.34 | -9 | 0.016 | 589.345 | 283.139 | 381.919 | 380.1 | 381.374 | 392.62 | 381.374 | -9 | 364.29 | -9 | 375.75 | -11.46 | 2 |  |  | 290.1468 | 3.1468 | -9
290.1485 | EQU | 0 | 2012-10-16 | 0.14846 | 2012-10-16 | 3:34 | 36.5698 | -69.141 | 26.33 | -9 | 2109.7 | 380.7 | 707.62 | 5.58 | 40.89 | 1008.3 | -0.13 | 1.77 | 145.81 | 74 | 10.31 | 9.9 | 9.91 | 9.9 | 0.623 | 5.94 | 30.56 | 26.3246 | 36.1181 | 26.2694 | 999.13 | 10.8 | 26.239 | 0.091 | 9.04 | 1008.17 | -9 | 0.016 | 589.346 | 283.139 | 381.919 | 380.7 | 381.977 | 392.62 | 381.977 | -9 | 364.84 | -9 | 375.64 | -10.79 | 2 |  |  | 290.1485 | 3.1485 | -9
290.1502 | EQU | 0 | 2012-10-16 | 0.15022 | 2012-10-16 | 3:36 | 36.564 | -69.1348 | 26.39 | -9 | 2113.6 | 381.76 | 705.12 | 5.56 | 40.9 | 1008.1 | -0.18 | 1.79 | 136.18 | 74 | 2.76 | 9.9 | 9.91 | 9.9 | 0.623 | 5.87 | 30.56 | 26.3712 | 36.1303 | 26.3096 | 999 | 10.9 | 26.2924 | 0.098 | 8.92 | 1007.92 | -9 | 0.016 | 589.348 | 283.139 | 381.918 | 381.76 | 383.044 | 392.63 | 383.044 | -9 | 365.62 | -9 | 375.55 | -9.93 | 2 |  |  | 290.1503 | 3.1503 | -9
290.152 | EQU | 0 | 2012-10-16 | 0.15197 | 2012-10-16 | 3:39 | 36.5581 | -69.1286 | 26.42 | -9 | 2116.8 | 382.4 | 704.16 | 5.55 | 40.91 | 1008.3 | -0.01 | 1.74 | 135.89 | 74 | 13.84 | 9.9 | 9.91 | 9.9 | 0.624 | 6.06 | 30.62 | 26.4066 | 36.1201 | 26.345 | 999.21 | 11 | 26.3298 | 0.09 | 9.08 | 1008.29 | -9 | 0.016 | 589.349 | 283.138 | 381.918 | 382.4 | 383.688 | 392.63 | 383.688 | -9 | 366.47 | -9 | 375.61 | -9.14 | 2 |  |  | 290.152 | 3.152 | -9
290.1537 | EQU | 0 | 2012-10-16 | 0.15372 | 2012-10-16 | 3:41 | 36.5521 | -69.1226 | 26.45 | -9 | 2119 | 382.91 | 702.66 | 5.53 | 40.92 | 1008.3 | -0.04 | 1.78 | 142.42 | 74 | 11.09 | 9.9 | 9.91 | 9.9 | 0.623 | 6.06 | 30.62 | 26.4351 | 36.109 | 26.3742 | 999.36 | 11 | 26.3617 | 0.088 | 8.9 | 1008.26 | -9 | 0.016 | 589.35 | 283.138 | 381.917 | 382.91 | 384.201 | 392.64 | 384.201 | -9 | 366.96 | -9 | 375.65 | -8.69 | 2 |  |  | 290.1538 | 3.1538 | -9
290.1555 | EQU | 0 | 2012-10-16 | 0.15547 | 2012-10-16 | 3:44 | 36.5461 | -69.1164 | 26.48 | -9 | 2119.9 | 383.04 | 698.5 | 5.49 | 40.92 | 1008.5 | -0.25 | 1.76 | 136.4 | 74 | 16.92 | 9.9 | 9.91 | 9.9 | 0.622 | 5.94 | 30.62 | 26.4537 | 36.1021 | 26.3934 | 999.28 | 11.1 | 26.3852 | 0.095 | 8.97 | 1008.25 | -9 | 0.017 | 589.351 | 283.138 | 381.917 | 383.04 | 384.332 | 392.65 | 384.332 | -9 | 366.95 | -9 | 375.6 | -8.65 | 2 |  |  | 290.1555 | 3.1555 | -9
290.1572 | EQU-DRAIN | 0 | 2012-10-16 | 0.15723 | 2012-10-16 | 3:47 | 36.5402 | -69.1104 | 26.5 | -9 | 2119.7 | 383.22 | 735.66 | 5.87 | 40.93 | 1008.3 | 0 | 1.8 | 124.17 | 74 | 4.28 | 9.9 | 9.91 | 9.9 | 0.623 | 5.87 | 30.62 | 26.4974 | 36.1104 | 26.4401 | 999.27 | 10.9 | 26.4201 | 0.08 | 9.03 | 1008.3 | -9 | 0.017 | 589.352 | 283.137 | 381.916 | 383.22 | 384.513 | 392.65 | 384.513 | -9 | 367.36 | -9 | 375.58 | -8.22 | 2 |  |  | 290.1573 | 3.1573 | -9
290.1592 | EQU | 0 | 2012-10-16 | 0.15924 | 2012-10-16 | 3:49 | 36.5334 | -69.1033 | 26.59 | -9 | 2122.6 | 383.75 | 696.08 | 5.47 | 40.94 | 1008.4 | -0.07 | 1.82 | 147.22 | 74 | 6.89 | 9.9 | 9.91 | 9.9 | 0.622 | 6.06 | 30.56 | 26.5896 | 36.1294 | 26.5368 | 999.14 | 11.1 | 26.5005 | 0.09 | 9.19 | 1008.33 | -9 | 0.017 | 589.354 | 283.137 | 381.915 | 383.75 | 385.046 | 392.66 | 385.046 | -9 | 367.67 | -9 | 375.47 | -7.81 | 2 |  |  | 290.1593 | 3.1593 | -9
290.161 | EQU | 0 | 2012-10-16 | 0.161 | 2012-10-16 | 3:52 | 36.5276 | -69.0971 | 26.67 | -9 | 2126 | 384.67 | 693.45 | 5.44 | 40.94 | 1008.1 | -0.06 | 1.82 | 132.74 | 74 | 8.17 | 9.9 | 9.91 | 9.9 | 0.624 | 5.94 | 30.56 | 26.6685 | 36.1311 | 26.609 | 998.91 | 10.9 | 26.5782 | 0.092 | 9.13 | 1008.04 | -9 | 0.017 | 589.355 | 283.137 | 381.915 | 384.67 | 385.972 | 392.66 | 385.972 | -9 | 368.35 | -9 | 375.33 | -6.98 | 2 |  |  | 290.161 | 3.161 | -9
290.1627 | EQU | 0 | 2012-10-16 | 0.16274 | 2012-10-16 | 3:54 | 36.5217 | -69.091 | 26.73 | -9 | 2130.5 | 385.72 | 691.37 | 5.42 | 40.95 | 1008.2 | -0.19 | 1.8 | 134.78 | 74 | 4.13 | 9.9 | 9.91 | 9.9 | 0.623 | 5.87 | 30.56 | 26.7257 | 36.1289 | 26.6645 | 999.08 | 10.9 | 26.6408 | 0.089 | 8.93 | 1008.01 | -9 | 0.017 | 589.356 | 283.137 | 381.914 | 385.72 | 387.029 | 392.67 | 387.029 | -9 | 369.34 | -9 | 375.35 | -6.01 | 2 |  |  | 290.1628 | 3.1628 | -9
290.1645 | EQU | 0 | 2012-10-16 | 0.1645 | 2012-10-16 | 3:57 | 36.5158 | -69.085 | 26.78 | -9 | 2133.6 | 386.49 | 689.87 | 5.41 | 40.95 | 1008.1 | -0.11 | 1.79 | 142.5 | 74 | 9.78 | 9.9 | 9.91 | 9.9 | 0.626 | 5.94 | 30.62 | 26.7702 | 36.1283 | 26.7148 | 999.15 | 10.9 | 26.6932 | 0.087 | 8.84 | 1007.99 | -9 | 0.017 | 589.357 | 283.136 | 381.914 | 386.49 | 387.803 | 392.67 | 387.803 | -9 | 370.07 | -9 | 375.34 | -5.27 | 2 |  |  | 290.1646 | 3.1646 | -9
290.1663 | EQU | 0 | 2012-10-16 | 0.16626 | 2012-10-16 | 3:59 | 36.5098 | -69.0789 | 26.82 | -9 | 2138.3 | 387.66 | 690 | 5.41 | 40.97 | 1008.1 | -0.26 | 1.81 | 139.69 | 74 | 12.45 | 9.9 | 9.91 | 9.9 | 0.623 | 5.87 | 30.62 | 26.7504 | 36.093 | 26.6753 | 998.79 | 11 | 26.6921 | 0.128 | 9.05 | 1007.84 | -9 | 0.018 | 589.358 | 283.136 | 381.913 | 387.66 | 388.981 | 392.68 | 388.981 | -9 | 370.46 | -9 | 375.21 | -4.75 | 2 |  |  | 290.1663 | 3.1663 | -9
290.168 | EQU | 0 | 2012-10-16 | 0.16801 | 2012-10-16 | 4:02 | 36.5039 | -69.0725 | 26.76 | -9 | 2138.7 | 387.81 | 693.2 | 5.44 | 40.98 | 1008 | -0.05 | 1.77 | 134.78 | 74 | -3.48 | 9.9 | 9.91 | 9.9 | 0.621 | 6.06 | 30.62 | 26.7431 | 36.0814 | 26.678 | 998.81 | 11.1 | 26.6768 | 0.083 | 9.14 | 1007.95 | -9 | 0.018 | 589.359 | 283.136 | 381.912 | 387.81 | 389.132 | 392.68 | 389.132 | -9 | 371.39 | -9 | 375.23 | -3.84 | 2 |  |  | 290.1681 | 3.1681 | -9
290.1698 | EQU | 0 | 2012-10-16 | 0.16977 | 2012-10-16 | 4:05 | 36.4983 | -69.0655 | 26.77 | -9 | 2135.8 | 387.18 | 693.75 | 5.45 | 40.99 | 1007.9 | -0.13 | 1.75 | 150.06 | 74 | 12.72 | 9.9 | 9.91 | 9.9 | 0.623 | 6 | 30.62 | 26.7339 | 36.0837 | 26.6601 | 998.69 | 11.3 | 26.6677 | 0.102 | 9.08 | 1007.77 | -9 | 0.018 | 589.361 | 283.135 | 381.912 | 387.18 | 388.497 | 392.69 | 388.497 | -9 | 370.41 | -9 | 375.2 | -4.79 | 2 |  |  | 290.1698 | 3.1698 | -9
290.1715 | EQU | 0 | 2012-10-16 | 0.17153 | 2012-10-16 | 4:07 | 36.4931 | -69.0576 | 26.74 | -9 | 2133.5 | 386.81 | 693.91 | 5.45 | 41 | 1007.6 | -0.04 | 1.77 | 143.42 | 74 | 13.85 | 9.9 | 9.91 | 9.9 | 0.622 | 5.94 | 30.62 | 26.7652 | 36.0937 | 26.7225 | 998.59 | 11.7 | 26.6959 | 0.044 | 8.97 | 1007.56 | -9 | 0.018 | 589.362 | 283.135 | 381.911 | 386.81 | 388.125 | 392.7 | 388.125 | -9 | 370.91 | -9 | 375.14 | -4.23 | 2 |  |  | 290.1716 | 3.1716 | -9
290.1733 | EQU | 0 | 2012-10-16 | 0.17329 | 2012-10-16 | 4:10 | 36.4885 | -69.0486 | 26.92 | -9 | 2135 | 387.03 | 695.83 | 5.47 | 41.02 | 1007.9 | -0.3 | 1.79 | 148.32 | 74 | 16.17 | 9.9 | 9.91 | 9.9 | 0.623 | 5.94 | 30.69 | 26.954 | 36.0981 | 26.8982 | 998.73 | 12.2 | 26.8233 | 0.097 | 8.87 | 1007.6 | -9 | 0.018 | 589.363 | 283.135 | 381.911 | 387.03 | 388.346 | 392.7 | 388.346 | -9 | 370.18 | -9 | 375.11 | -4.93 | 2 |  |  | 290.1734 | 3.1734 | -9
290.175 | EQU | 0 | 2012-10-16 | 0.17503 | 2012-10-16 | 4:12 | 36.484 | -69.0396 | 27.01 | -9 | 2138.4 | 387.88 | 697.66 | 5.49 | 41.03 | 1007.9 | -0.03 | 1.78 | 144.42 | 74 | 17.28 | 9.9 | 9.91 | 9.9 | 0.622 | 5.94 | 30.69 | 27.0092 | 36.1003 | 26.9485 | 998.81 | 12.3 | 26.9268 | 0.083 | 9.06 | 1007.87 | -9 | 0.018 | 589.364 | 283.135 | 381.91 | 387.88 | 389.201 | 392.71 | 389.201 | -9 | 371.24 | -9 | 375.06 | -3.82 | 2 |  |  | 290.1751 | 3.1751 | -9
290.1768 | EQU | 0 | 2012-10-16 | 0.17679 | 2012-10-16 | 4:15 | 36.4795 | -69.0308 | 27.06 | -9 | 2141.9 | 388.83 | 700.29 | 5.51 | 41.05 | 1007.8 | -0.35 | 1.77 | 139.46 | 74 | 14.23 | 9.9 | 9.91 | 9.9 | 0.623 | 5.87 | 30.69 | 27.0486 | 36.1072 | 26.9843 | 998.81 | 12 | 26.969 | 0.091 | 8.64 | 1007.45 | -9 | 0.018 | 589.365 | 283.134 | 381.909 | 388.83 | 390.157 | 392.71 | 390.157 | -9 | 371.83 | -9 | 375.03 | -3.2 | 2 |  |  | 290.1769 | 3.1768 | -9
290.1785 | EQU | 0 | 2012-10-16 | 0.17854 | 2012-10-16 | 4:17 | 36.4749 | -69.0218 | 27.08 | -9 | 2145.8 | 389.75 | 702.66 | 5.54 | 41.06 | 1007.8 | -0.06 | 1.74 | 148.4 | 74 | 8.52 | 9.9 | 9.91 | 9.9 | 0.622 | 5.87 | 30.75 | 27.0845 | 36.1078 | 27.0271 | 999 | 12.2 | 27.0089 | 0.071 | 8.74 | 1007.74 | -9 | 0.019 | 589.366 | 283.134 | 381.909 | 389.75 | 391.083 | 392.72 | 391.083 | -9 | 373.12 | -9 | 375.08 | -1.96 | 2 |  |  | 290.1786 | 3.1786 | -9
290.1803 | EQU | 0 | 2012-10-16 | 0.18029 | 2012-10-16 | 4:20 | 36.4702 | -69.013 | 27.13 | -9 | 2148.9 | 390.43 | 705.54 | 5.57 | 41.08 | 1008 | -0.16 | 1.78 | 131.73 | 74 | 10.77 | 9.9 | 9.91 | 9.9 | 0.624 | 5.87 | 30.81 | 27.1328 | 36.1034 | 27.0724 | 998.81 | 12.1 | 27.053 | 0.077 | 9.03 | 1007.84 | -9 | 0.019 | 589.368 | 283.134 | 381.908 | 390.43 | 391.767 | 392.72 | 391.767 | -9 | 373.68 | -9 | 374.98 | -1.3 | 2 |  |  | 290.1804 | 3.1804 | -9
290.182 | EQU | 0 | 2012-10-16 | 0.18204 | 2012-10-16 | 4:22 | 36.4655 | -69.0042 | 27.17 | -9 | 2152 | 391.17 | 708.33 | 5.59 | 41.09 | 1008 | -0.03 | 1.86 | 137.37 | 74 | 7.41 | 9.9 | 9.91 | 9.9 | 0.623 | 6.06 | 30.87 | 27.1632 | 36.1007 | 27.1023 | 998.76 | 12.3 | 27.0893 | 0.081 | 9.21 | 1007.97 | -9 | 0.019 | 589.369 | 283.133 | 381.908 | 391.17 | 392.512 | 392.73 | 392.512 | -9 | 374.35 | -9 | 374.93 | -0.58 | 2 |  |  | 290.1821 | 3.1821 | -9
290.1838 | EQU | 0 | 2012-10-16 | 0.1838 | 2012-10-16 | 4:25 | 36.4608 | -68.9955 | 27.21 | -9 | 2155.2 | 392.12 | 713.79 | 5.65 | 41.11 | 1007.8 | -0.16 | 1.77 | 144.96 | 74 | 2.47 | 9.9 | 9.91 | 9.9 | 0.623 | 6.06 | 30.87 | 27.2114 | 36.1025 | 27.1522 | 998.75 | 12 | 27.1309 | 0.079 | 8.89 | 1007.64 | -9 | 0.019 | 589.37 | 283.133 | 381.907 | 392.12 | 393.468 | 392.73 | 393.468 | -9 | 375.13 | -9 | 374.9 | 0.23 | 2 |  |  | 290.1839 | 3.1839 | -9
290.1856 | EQU-DRAIN | 0 | 2012-10-16 | 0.18556 | 2012-10-16 | 4:27 | 36.4561 | -68.9868 | 27.26 | -9 | 2158.5 | 393.01 | 714.66 | 5.66 | 41.12 | 1007.6 | -0.04 | 1.82 | 140.75 | 74 | 4.81 | 9.9 | 9.91 | 9.9 | 0.622 | 6 | 30.87 | 27.2581 | 36.1007 | 27.2008 | 998.72 | 11.8 | 27.1803 | 0.08 | 8.84 | 1007.56 | -9 | 0.019 | 589.371 | 283.133 | 381.907 | 393.01 | 394.363 | 392.74 | 394.363 | -9 | 375.9 | -9 | 374.86 | 1.05 | 2 |  |  | 290.1856 | 3.1856 | -9
290.1876 | EQU | 0 | 2012-10-16 | 0.18756 | 2012-10-16 | 4:30 | 36.4508 | -68.9771 | 27.3 | -9 | 2165.5 | 394.54 | 716.87 | 5.68 | 41.13 | 1008 | -0.03 | 1.8 | 133.61 | 74 | 6.51 | 9.9 | 9.91 | 9.9 | 0.622 | 6.06 | 30.94 | 27.2899 | 36.105 | 27.2328 | 998.88 | 11.9 | 27.2207 | 0.079 | 9.09 | 1007.97 | -9 | 0.019 | 589.372 | 283.132 | 381.906 | 394.54 | 395.903 | 392.75 | 395.903 | -9 | 377.5 | -9 | 374.89 | 2.61 | 2 |  |  | 290.1876 | 3.1876 | -9
290.1893 | EQU | 0 | 2012-10-16 | 0.18932 | 2012-10-16 | 4:33 | 36.4462 | -68.9686 | 27.32 | -9 | 2170.5 | 395.85 | 720.79 | 5.72 | 41.14 | 1007.8 | -0.29 | 1.86 | 134.71 | 74 | 18.84 | 9.9 | 9.91 | 9.9 | 0.646 | 6.06 | 30.94 | 27.3075 | 36.1007 | 27.2444 | 998.64 | 11.8 | 27.2394 | 0.081 | 8.87 | 1007.51 | -9 | 0.019 | 589.374 | 283.132 | 381.905 | 395.85 | 397.221 | 392.75 | 397.221 | -9 | 378.54 | -9 | 374.79 | 3.76 | 2 |  |  | 290.1894 | 3.1894 | -9
290.1911 | EQU | 0 | 2012-10-16 | 0.19108 | 2012-10-16 | 4:35 | 36.4416 | -68.9603 | 27.33 | -9 | 2175.4 | 397 | 722.37 | 5.74 | 41.15 | 1007.9 | 0 | 1.77 | 139.16 | 74 | 6.3 | 9.9 | 9.91 | 9.9 | 0.622 | 6.06 | 30.94 | 27.3152 | 36.1113 | 27.2524 | 998.73 | 11.5 | 27.249 | 0.081 | 9.17 | 1007.9 | -9 | 0.02 | 589.375 | 283.132 | 381.905 | 397 | 398.379 | 392.76 | 398.379 | -9 | 379.79 | -9 | 374.82 | 4.96 | 2 |  |  | 290.1911 | 3.1911 | -9
290.1928 | EQU | 0 | 2012-10-16 | 0.19282 | 2012-10-16 | 4:38 | 36.4369 | -68.952 | 27.34 | -9 | 2178.5 | 397.86 | 723.79 | 5.75 | 41.16 | 1007.7 | -0.3 | 1.8 | 141.2 | 74 | -0.54 | 9.9 | 9.91 | 9.9 | 0.622 | 6 | 30.94 | 27.324 | 36.1037 | 27.259 | 998.62 | 11.6 | 27.2562 | 0.084 | 8.78 | 1007.4 | -9 | 0.02 | 589.376 | 283.132 | 381.904 | 397.86 | 399.244 | 392.76 | 399.244 | -9 | 380.36 | -9 | 374.78 | 5.58 | 2 |  |  | 290.1929 | 3.1929 | -9
290.1959 | STD1 | 0 | 2012-10-16 | 0.19593 | 2012-10-16 | 4:42 | 36.4288 | -68.9374 | 27.34 | 0 | 0.15 | 0.02 | 23.67 | 0.14 | 41.18 | 1007.4 | -0.12 | 1.81 | 78.94 | 74 | -2.95 | 9.9 | 9.91 | 9.9 | 0.623 | 6 | 30.94 | 27.3212 | 36.102 | 27.2599 | 998.39 | 11.5 | 27.2597 | 0.08 | 8.89 | 1007.28 | 0.02 | -9 | -9 | -9 | -9 | 0.02 | -9 | -9 | -9 | -9 | -9 | -9 | -9 | -9 | 2 |  |  | 290.196 | 3.196 | -9
290.199 | STD2 | 0 | 2012-10-16 | 0.19904 | 2012-10-16 | 4:47 | 36.4204 | -68.9227 | 27.33 | 593.64 | 2906.4 | 589.38 | 2.25 | 0.01 | 41.2 | 1007.7 | -0.13 | 1.82 | 57.18 | 74 | 1.48 | 9.9 | 9.91 | 9.9 | 0.622 | 6.06 | 30.87 | 27.3098 | 36.0895 | 27.2459 | 998.56 | 11.7 | 27.2493 | 0.081 | 9.01 | 1007.57 | -4.26 | -9 | -9 | -9 | -9 | 589.38 | -9 | -9 | -9 | -9 | -9 | -9 | -9 | -9 | 2 |  |  | 290.1991 | 3.1991 | -9
290.2021 | STD3 | 0 | 2012-10-16 | 0.20214 | 2012-10-16 | 4:51 | 36.4122 | -68.9081 | 27.31 | 282.59 | 1676.4 | 283.13 | -6.08 | -0.04 | 41.21 | 1007.5 | -0.13 | 1.78 | 54.35 | 74 | 0.19 | 9.9 | 9.91 | 9.9 | 0.622 | 6.06 | 30.87 | 27.2754 | 36.0851 | 27.2094 | 998.39 | 11.5 | 27.2182 | 0.092 | 8.98 | 1007.37 | 0.54 | -9 | -9 | -9 | -9 | 283.13 | -9 | -9 | -9 | -9 | -9 | -9 | -9 | -9 | 2 |  |  | 290.2022 | 3.2022 | -9
290.2052 | STD4 | 0 | 2012-10-16 | 0.20525 | 2012-10-16 | 4:56 | 36.4042 | -68.8937 | 27.28 | 381.54 | 2119 | 381.9 | -9.79 | -0.06 | 41.22 | 1007.5 | -0.08 | 1.82 | 54.97 | 74 | 3.19 | 9.9 | 9.91 | 9.9 | 0.622 | 6 | 30.87 | 27.246 | 36.0861 | 27.1835 | 998.21 | 11.4 | 27.1898 | 0.09 | 9.21 | 1007.42 | 0.36 | -9 | -9 | -9 | -9 | 381.9 | -9 | -9 | -9 | -9 | -9 | -9 | -9 | -9 | 2 |  |  | 290.2053 | 3.2053 | -9
290.2084 | ATM | 0 | 2012-10-16 | 0.20836 | 2012-10-16 | 5:00 | 36.3962 | -68.8792 | 27.32 | -9 | 2154.2 | 391.41 | 439.33 | 3.11 | 41.23 | 1007.3 | -0.08 | 1.83 | 93.58 | 74 | -4.47 | 9.9 | 9.91 | 9.9 | 0.622 | 5.87 | 30.87 | 27.3055 | 36.081 | 27.2444 | 998.2 | 11.3 | 27.2298 | 0.09 | 9.02 | 1007.22 | -9 | 0.026 | 589.389 | 283.132 | 381.9 | 391.41 | 392.747 | -9 | -9 | 392.747 | -9 | 374.62 | -9 | -9 | 2 |  |  | 290.2084 | 3.2084 | -9
290.2097 | ATM | 0 | 2012-10-16 | 0.20973 | 2012-10-16 | 5:02 | 36.3926 | -68.8727 | 27.35 | -9 | 2155 | 391.52 | 434.58 | 3.07 | 41.24 | 1007.5 | -0.13 | 1.86 | 93.52 | 74 | 2.06 | 9.9 | 9.91 | 9.9 | 0.624 | 6.06 | 30.87 | 27.3359 | 36.0819 | 27.2762 | 998.24 | 11.6 | 27.2588 | 0.091 | 9.13 | 1007.37 | -9 | 0.027 | 589.391 | 283.133 | 381.9 | 391.52 | 392.858 | -9 | -9 | 392.858 | -9 | 374.72 | -9 | -9 | 2 |  |  | 290.2098 | 3.2098 | -9
290.2111 | ATM | 0 | 2012-10-16 | 0.21111 | 2012-10-16 | 5:04 | 36.389 | -68.8664 | 27.37 | -9 | 2154.7 | 391.45 | 430.25 | 3.04 | 41.25 | 1007.5 | -0.25 | 1.86 | 93.63 | 74 | 22.54 | 9.9 | 9.91 | 9.9 | 0.621 | 5.94 | 30.87 | 27.3569 | 36.0909 | 27.2947 | 998.27 | 11.3 | 27.2846 | 0.085 | 8.98 | 1007.25 | -9 | 0.028 | 589.392 | 283.133 | 381.9 | 391.45 | 392.786 | -9 | -9 | 392.786 | -9 | 374.64 | -9 | -9 | 2 |  |  | 290.2112 | 3.2112 | -9
290.2125 | ATM-DRAIN | 0 | 2012-10-16 | 0.21248 | 2012-10-16 | 5:06 | 36.3851 | -68.8607 | 27.4 | -9 | 2154.7 | 391.47 | 427.08 | 3.01 | 41.26 | 1007.5 | 0.01 | 1.79 | 93.75 | 74 | 25.28 | 9.9 | 9.91 | 9.9 | 0.622 | 6.06 | 30.87 | 27.3778 | 36.0861 | 27.3115 | 998.19 | 11 | 27.3023 | 0.098 | 9.32 | 1007.51 | -9 | 0.028 | 589.393 | 283.133 | 381.899 | 391.47 | 392.806 | -9 | -9 | 392.806 | -9 | 374.62 | -9 | -9 | 2 |  |  | 290.2126 | 3.2125 | -9
290.2141 | ATM | 0 | 2012-10-16 | 0.2141 | 2012-10-16 | 5:08 | 36.3801 | -68.8546 | 27.41 | -9 | 2155 | 391.56 | 425.75 | 3 | 41.26 | 1007.4 | 0 | 1.75 | 93.58 | 74 | 23.8 | 9.9 | 9.91 | 9.9 | 0.622 | 6.06 | 30.81 | 27.3934 | 36.0816 | 27.3332 | 998.2 | 10.8 | 27.3232 | 0.087 | 9.2 | 1007.4 | -9 | 0.029 | 589.395 | 283.134 | 381.899 | 391.56 | 392.896 | -9 | -9 | 392.896 | -9 | 374.69 | -9 | -9 | 2 |  |  | 290.2142 | 3.2142 | -9
290.2175 | EQU | 0 | 2012-10-16 | 0.21751 | 2012-10-16 | 5:13 | 36.369 | -68.8425 | 27.43 | -9 | 2180 | 398.56 | 733.33 | 5.85 | 41.28 | 1007.4 | -0.13 | 1.72 | 145.04 | 74 | 6.43 | 9.9 | 9.91 | 9.9 | 0.622 | 6.06 | 30.87 | 27.4185 | 36.0823 | 27.3507 | 998.44 | 10.8 | 27.3469 | 0.083 | 8.83 | 1007.27 | -9 | 0.031 | 589.398 | 283.135 | 381.899 | 398.56 | 399.94 | 392.79 | 399.94 | -9 | 380.91 | -9 | 374.66 | 6.25 | 2 |  |  | 290.2176 | 3.2176 | -9
290.2193 | EQU | 0 | 2012-10-16 | 0.21926 | 2012-10-16 | 5:16 | 36.3632 | -68.8362 | 27.44 | -9 | 2182.2 | 399.13 | 734.5 | 5.87 | 41.28 | 1007.4 | 0.14 | 1.84 | 147.22 | 74 | 3.07 | 9.9 | 9.91 | 9.9 | 0.622 | 6.06 | 30.81 | 27.4319 | 36.0822 | 27.3591 | 998.08 | 11 | 27.3555 | 0.085 | 9.46 | 1007.54 | -9 | 0.032 | 589.4 | 283.136 | 381.899 | 399.13 | 400.512 | 392.78 | 400.512 | -9 | 381.53 | -9 | 374.51 | 7.03 | 2 |  |  | 290.2193 | 3.2193 | -9
290.221 | EQU | 0 | 2012-10-16 | 0.22101 | 2012-10-16 | 5:18 | 36.3573 | -68.8299 | 27.46 | -9 | 2184.4 | 399.76 | 736.08 | 5.88 | 41.28 | 1007.2 | -0.08 | 1.76 | 140.52 | 74 | 3.51 | 9.9 | 9.91 | 9.9 | 0.622 | 6.06 | 30.81 | 27.4358 | 36.0867 | 27.3678 | 997.92 | 11.1 | 27.3641 | 0.096 | 9.2 | 1007.12 | -9 | 0.033 | 589.402 | 283.136 | 381.899 | 399.76 | 401.146 | 392.77 | 401.146 | -9 | 381.77 | -9 | 374.43 | 7.34 | 2 |  |  | 290.2211 | 3.2211 | -9
290.2228 | EQU | 0 | 2012-10-16 | 0.22277 | 2012-10-16 | 5:21 | 36.3514 | -68.8236 | 27.46 | -9 | 2185.9 | 400.17 | 737.83 | 5.9 | 41.28 | 1007.1 | -0.27 | 1.84 | 139.39 | 74 | 25.32 | 9.9 | 9.91 | 9.9 | 0.621 | 6.06 | 30.81 | 27.4391 | 36.0902 | 27.3715 | 997.96 | 11.1 | 27.3699 | 0.09 | 8.87 | 1006.83 | -9 | 0.033 | 589.404 | 283.137 | 381.899 | 400.17 | 401.557 | 392.76 | 401.557 | -9 | 382.14 | -9 | 374.43 | 7.71 | 2 |  |  | 290.2228 | 3.2228 | -9
290.2245 | EQU | 0 | 2012-10-16 | 0.22451 | 2012-10-16 | 5:23 | 36.3455 | -68.8173 | 27.46 | -9 | 2186.4 | 400.27 | 738.45 | 5.91 | 41.28 | 1007.2 | -0.11 | 1.8 | 144.65 | 74 | -3.55 | 9.9 | 9.91 | 9.9 | 0.622 | 6.06 | 30.81 | 27.4327 | 36.0893 | 27.3704 | 997.98 | 11.2 | 27.3709 | 0.089 | 9.11 | 1007.09 | -9 | 0.034 | 589.405 | 283.137 | 381.898 | 400.27 | 401.657 | 392.75 | 401.657 | -9 | 382.36 | -9 | 374.43 | 7.93 | 2 |  |  | 290.2246 | 3.2246 | -9
290.2263 | EQU | 0 | 2012-10-16 | 0.22626 | 2012-10-16 | 5:26 | 36.3396 | -68.8111 | 27.46 | -9 | 2186.6 | 400.29 | 738 | 5.9 | 41.28 | 1007.2 | -0.09 | 1.81 | 145.35 | 74 | 11.3 | 9.9 | 9.91 | 9.9 | 0.622 | 6.06 | 30.81 | 27.4366 | 36.0901 | 27.3641 | 998.22 | 11.1 | 27.3668 | 0.093 | 8.89 | 1007.11 | -9 | 0.035 | 589.407 | 283.138 | 381.898 | 400.29 | 401.677 | 392.74 | 401.677 | -9 | 382.32 | -9 | 374.52 | 7.8 | 2 |  |  | 290.2263 | 3.2263 | -9
290.228 | EQU | 0 | 2012-10-16 | 0.22802 | 2012-10-16 | 5:28 | 36.3335 | -68.8049 | 27.46 | -9 | 2186 | 400.18 | 739.12 | 5.92 | 41.29 | 1007.2 | -0.06 | 1.77 | 140.37 | 74 | 23.23 | 9.9 | 9.91 | 9.9 | 0.622 | 6.06 | 30.81 | 27.4301 | 36.084 | 27.3698 | 998.08 | 11.2 | 27.3674 | 0.093 | 9.06 | 1007.14 | -9 | 0.036 | 589.409 | 283.139 | 381.898 | 400.18 | 401.565 | 392.74 | 401.565 | -9 | 382.23 | -9 | 374.46 | 7.78 | 2 |  |  | 290.2281 | 3.2281 | -9
290.2298 | EQU | 0 | 2012-10-16 | 0.22978 | 2012-10-16 | 5:31 | 36.3274 | -68.7987 | 27.45 | -9 | 2185.4 | 400.05 | 739.79 | 5.92 | 41.29 | 1007.2 | -0.16 | 1.84 | 143.26 | 74 | 8.34 | 9.9 | 9.91 | 9.9 | 0.622 | 6.06 | 30.81 | 27.4297 | 36.0844 | 27.3625 | 998.19 | 11.2 | 27.3656 | 0.084 | 8.85 | 1007.04 | -9 | 0.037 | 589.411 | 283.139 | 381.898 | 400.05 | 401.433 | 392.73 | 401.433 | -9 | 382.21 | -9 | 374.49 | 7.72 | 2 |  |  | 290.2298 | 3.2298 | -9
290.2315 | EQU | 0 | 2012-10-16 | 0.23153 | 2012-10-16 | 5:33 | 36.3214 | -68.7924 | 27.45 | -9 | 2183.5 | 399.74 | 740.5 | 5.93 | 41.29 | 1006.9 | -0.2 | 1.75 | 144.81 | 74 | 4.87 | 9.9 | 9.91 | 9.9 | 0.622 | 6.06 | 30.81 | 27.4231 | 36.0871 | 27.3599 | 997.72 | 11.2 | 27.361 | 0.089 | 8.98 | 1006.7 | -9 | 0.038 | 589.412 | 283.14 | 381.898 | 399.74 | 401.12 | 392.72 | 401.12 | -9 | 381.7 | -9 | 374.3 | 7.4 | 2 |  |  | 290.2316 | 3.2316 | -9
290.2333 | EQU | 0 | 2012-10-16 | 0.23328 | 2012-10-16 | 5:36 | 36.3154 | -68.7862 | 27.44 | -9 | 2183.4 | 399.63 | 740.2 | 5.93 | 41.29 | 1007 | -0.19 | 1.79 | 132.89 | 74 | 0.95 | 9.9 | 9.91 | 9.9 | 0.622 | 6.12 | 30.81 | 27.4165 | 36.0878 | 27.3477 | 997.77 | 11.2 | 27.353 | 0.087 | 9.04 | 1006.81 | -9 | 0.039 | 589.414 | 283.14 | 381.898 | 399.63 | 401.009 | 392.71 | 401.009 | -9 | 381.68 | -9 | 374.32 | 7.36 | 2 |  |  | 290.2333 | 3.2333 | -9
290.235 | EQU | 0 | 2012-10-16 | 0.23503 | 2012-10-16 | 5:39 | 36.3093 | -68.7801 | 27.44 | -9 | 2182 | 399.3 | 739.58 | 5.92 | 41.29 | 1007 | -0.03 | 1.8 | 135 | 74 | 11.52 | 9.9 | 9.91 | 9.9 | 0.621 | 5.87 | 30.81 | 27.4139 | 36.0888 | 27.3445 | 997.76 | 11.1 | 27.3459 | 0.094 | 9.21 | 1006.97 | -9 | 0.04 | 589.416 | 283.141 | 381.898 | 399.3 | 400.676 | 392.7 | 400.676 | -9 | 381.31 | -9 | 374.32 | 6.99 | 2 |  |  | 290.2351 | 3.2351 | -9
290.2368 | EQU | 0 | 2012-10-16 | 0.23679 | 2012-10-16 | 5:41 | 36.3031 | -68.7738 | 27.44 | -9 | 2181.2 | 399.12 | 740.04 | 5.93 | 41.3 | 1007 | -0.15 | 1.8 | 138.94 | 74 | 8.89 | 9.9 | 9.91 | 9.9 | 0.621 | 5.87 | 30.81 | 27.4068 | 36.0883 | 27.3303 | 997.79 | 11.4 | 27.3364 | 0.104 | 9.06 | 1006.85 | -9 | 0.04 | 589.418 | 283.142 | 381.897 | 399.12 | 400.494 | 392.69 | 400.494 | -9 | 380.94 | -9 | 374.33 | 6.61 | 2 |  |  | 290.2369 | 3.2369 | -9
290.2385 | EQU | 0 | 2012-10-16 | 0.23854 | 2012-10-16 | 5:44 | 36.297 | -68.7677 | 27.42 | -9 | 2179.4 | 398.66 | 740.66 | 5.93 | 41.31 | 1007.1 | -0.19 | 1.84 | 148.32 | 74 | -0.51 | 9.9 | 9.91 | 9.9 | 0.622 | 5.94 | 30.81 | 27.391 | 36.0907 | 27.3286 | 997.91 | 11.2 | 27.3293 | 0.091 | 9 | 1006.91 | -9 | 0.041 | 589.419 | 283.142 | 381.897 | 398.66 | 400.03 | 392.68 | 400.03 | -9 | 380.74 | -9 | 374.37 | 6.37 | 2 |  |  | 290.2386 | 3.2386 | -9
290.2403 | EQU-DRAIN | 0 | 2012-10-16 | 0.24029 | 2012-10-16 | 5:46 | 36.2907 | -68.7616 | 27.42 | -9 | 2177.6 | 398.31 | 740.41 | 5.93 | 41.3 | 1006.9 | -0.05 | 1.84 | 141.81 | 74 | 2.94 | 9.9 | 9.91 | 9.9 | 0.621 | 5.94 | 30.87 | 27.3959 | 36.0921 | 27.3303 | 998 | 11.4 | 27.3296 | 0.09 | 8.85 | 1006.85 | -9 | 0.042 | 589.421 | 283.143 | 381.897 | 398.31 | 399.677 | 392.68 | 399.677 | -9 | 380.39 | -9 | 374.4 | 5.99 | 2 |  |  | 290.2404 | 3.2404 | -9
290.2423 | EQU | 0 | 2012-10-16 | 0.24229 | 2012-10-16 | 5:49 | 36.2837 | -68.7546 | 27.41 | -9 | 2176.2 | 398.11 | 740.54 | 5.93 | 41.31 | 1006.7 | 0 | 1.82 | 140.67 | 74 | -1.22 | 9.9 | 9.91 | 9.9 | 0.622 | 6 | 30.81 | 27.3908 | 36.0924 | 27.3239 | 997.52 | 11.3 | 27.3263 | 0.084 | 9.18 | 1006.7 | -9 | 0.043 | 589.423 | 283.143 | 381.897 | 398.11 | 399.475 | 392.67 | 399.475 | -9 | 380.25 | -9 | 374.2 | 6.05 | 2 |  |  | 290.2424 | 3.2424 | -9
290.244 | EQU | 0 | 2012-10-16 | 0.24404 | 2012-10-16 | 5:52 | 36.2775 | -68.7485 | 27.42 | -9 | 2176.3 | 398.07 | 740.58 | 5.93 | 41.32 | 1006.8 | -0.18 | 1.82 | 148.63 | 74 | 3.95 | 9.9 | 9.91 | 9.9 | 0.622 | 5.87 | 30.87 | 27.3924 | 36.0955 | 27.3277 | 997.42 | 11.3 | 27.3261 | 0.094 | 9.2 | 1006.62 | -9 | 0.044 | 589.425 | 283.144 | 381.897 | 398.07 | 399.433 | 392.66 | 399.433 | -9 | 380.01 | -9 | 374.16 | 5.85 | 2 |  |  | 290.2441 | 3.2441 | -9
290.2458 | EQU | 0 | 2012-10-16 | 0.2458 | 2012-10-16 | 5:54 | 36.2712 | -68.7424 | 27.42 | -9 | 2175.9 | 398.02 | 741.75 | 5.95 | 41.33 | 1006.7 | -0.01 | 1.84 | 140.82 | 74 | 16.61 | 9.9 | 9.91 | 9.9 | 0.622 | 6 | 30.81 | 27.3964 | 36.0998 | 27.3301 | 997.66 | 11.4 | 27.3291 | 0.091 | 9.03 | 1006.69 | -9 | 0.045 | 589.427 | 283.145 | 381.897 | 398.02 | 399.382 | 392.65 | 399.382 | -9 | 380.04 | -9 | 374.24 | 5.8 | 2 |  |  | 290.2459 | 3.2459 | -9
290.2475 | EQU | 0 | 2012-10-16 | 0.24755 | 2012-10-16 | 5:57 | 36.265 | -68.7365 | 27.42 | -9 | 2176.2 | 398.11 | 743.12 | 5.96 | 41.33 | 1006.7 | -0.22 | 1.86 | 136.92 | 74 | 16.74 | 9.9 | 9.91 | 9.9 | 0.623 | 6.06 | 30.81 | 27.3947 | 36.1064 | 27.3272 | 997.53 | 11.2 | 27.3284 | 0.092 | 8.95 | 1006.48 | -9 | 0.046 | 589.428 | 283.145 | 381.896 | 398.11 | 399.472 | 392.64 | 399.472 | -9 | 380.03 | -9 | 374.18 | 5.85 | 2 |  |  | 290.2476 | 3.2476 | -9
290.2493 | EQU | 0 | 2012-10-16 | 0.24929 | 2012-10-16 | 5:59 | 36.2587 | -68.7304 | 27.41 | -9 | 2178.3 | 398.56 | 743.25 | 5.96 | 41.34 | 1006.9 | -0.19 | 1.8 | 142.04 | 74 | 12.99 | 9.9 | 9.91 | 9.9 | 0.622 | 6.06 | 30.81 | 27.3835 | 36.1105 | 27.3147 | 997.59 | 11.4 | 27.3201 | 0.09 | 9.12 | 1006.71 | -9 | 0.047 | 589.43 | 283.146 | 381.896 | 398.56 | 399.924 | 392.63 | 399.924 | -9 | 380.59 | -9 | 374.2 | 6.38 | 2 |  |  | 290.2494 | 3.2494 | -9
290.2511 | EQU | 0 | 2012-10-16 | 0.25105 | 2012-10-16 | 6:02 | 36.2525 | -68.7243 | 27.4 | -9 | 2178.5 | 398.67 | 741.2 | 5.94 | 41.34 | 1006.7 | -0.27 | 1.82 | 150.77 | 74 | 41.61 | 9.9 | 9.91 | 9.9 | 0.622 | 5.94 | 30.81 | 27.3771 | 36.112 | 27.3073 | 997.62 | 11.3 | 27.3105 | 0.089 | 8.81 | 1006.43 | -9 | 0.048 | 589.432 | 283.146 | 381.896 | 398.67 | 400.034 | 392.62 | 400.034 | -9 | 380.6 | -9 | 374.22 | 6.38 | 2 |  |  | 290.2511 | 3.2511 | -9
290.2528 | EQU | 0 | 2012-10-16 | 0.2528 | 2012-10-16 | 6:04 | 36.2462 | -68.7183 | 27.39 | -9 | 2178 | 398.61 | 742.5 | 5.95 | 41.35 | 1006.6 | -0.31 | 1.77 | 133.91 | 74 | 20.69 | 9.9 | 9.91 | 9.9 | 0.622 | 6 | 30.87 | 27.3616 | 36.116 | 27.2984 | 997.58 | 11.4 | 27.3022 | 0.088 | 8.71 | 1006.29 | -9 | 0.048 | 589.434 | 283.147 | 381.896 | 398.61 | 399.973 | 392.61 | 399.973 | -9 | 380.52 | -9 | 374.2 | 6.32 | 2 |  |  | 290.2529 | 3.2529 | -9
290.2545 | EQU | 0 | 2012-10-16 | 0.25455 | 2012-10-16 | 6:07 | 36.24 | -68.7123 | 27.38 | -9 | 2177.8 | 398.71 | 743.16 | 5.96 | 41.36 | 1006.4 | -0.01 | 1.86 | 134.93 | 74 | 37.06 | 9.9 | 9.91 | 9.9 | 0.622 | 6 | 30.87 | 27.3451 | 36.1123 | 27.2841 | 997.16 | 11.2 | 27.2902 | 0.09 | 9.23 | 1006.39 | -9 | 0.049 | 589.435 | 283.147 | 381.896 | 398.71 | 400.072 | 392.61 | 400.072 | -9 | 380.63 | -9 | 374.04 | 6.59 | 2 |  |  | 290.2546 | 3.2546 | -9
290.2563 | EQU | 0 | 2012-10-16 | 0.25631 | 2012-10-16 | 6:09 | 36.2337 | -68.7062 | 27.37 | -9 | 2179 | 398.93 | 743.54 | 5.97 | 41.36 | 1006.5 | -0.21 | 1.75 | 143.8 | 74 | 29.97 | 9.9 | 9.91 | 9.9 | 0.622 | 6.06 | 30.87 | 27.3359 | 36.1109 | 27.2674 | 997.24 | 11.4 | 27.2745 | 0.096 | 9.05 | 1006.29 | -9 | 0.05 | 589.437 | 283.148 | 381.896 | 398.93 | 400.293 | 392.6 | 400.293 | -9 | 380.71 | -9 | 374.07 | 6.64 | 2 |  |  | 290.2564 | 3.2564 | -9
290.2581 | EQU | 0 | 2012-10-16 | 0.25807 | 2012-10-16 | 6:12 | 36.2274 | -68.7001 | 27.36 | -9 | 2179.5 | 399.03 | 744.41 | 5.97 | 41.36 | 1006.6 | 0.01 | 1.72 | 132.09 | 74 | 25.56 | 9.9 | 9.91 | 9.9 | 0.622 | 6.06 | 30.94 | 27.3369 | 36.1145 | 27.2665 | 997.24 | 11.4 | 27.2669 | 0.093 | 9.37 | 1006.61 | -9 | 0.051 | 589.439 | 283.149 | 381.896 | 399.03 | 400.393 | 392.59 | 400.393 | -9 | 380.98 | -9 | 374.07 | 6.91 | 2 |  |  | 290.2581 | 3.2581 | -9
290.2598 | EQU | 0 | 2012-10-16 | 0.25983 | 2012-10-16 | 6:14 | 36.2212 | -68.6939 | 27.38 | -9 | 2182.4 | 399.85 | 740.79 | 5.94 | 41.38 | 1006.4 | -0.25 | 1.58 | 137.3 | 74 | -1.78 | 9.9 | 9.91 | 9.9 | 0.621 | 5.94 | 30.94 | 27.3495 | 36.1229 | 27.2864 | 997.02 | 11.3 | 27.2779 | 0.102 | 9.13 | 1006.15 | -9 | 0.052 | 589.441 | 283.149 | 381.895 | 399.85 | 401.217 | 392.58 | 401.217 | -9 | 381.42 | -9 | 373.97 | 7.46 | 2 |  |  | 290.2599 | 3.2599 | -9
290.2616 | EQU | 0 | 2012-10-16 | 0.26159 | 2012-10-16 | 6:17 | 36.2153 | -68.6871 | 27.38 | -9 | 2182.3 | 399.95 | 740.5 | 5.94 | 41.39 | 1006.1 | -0.29 | 1.68 | 130.58 | 74 | 13.25 | 9.9 | 9.91 | 9.9 | 0.622 | 5.94 | 30.94 | 27.3496 | 36.1148 | 27.2872 | 997.15 | 11.5 | 27.2869 | 0.093 | 8.66 | 1005.81 | -9 | 0.053 | 589.442 | 283.15 | 381.895 | 399.95 | 401.317 | 392.57 | 401.317 | -9 | 381.53 | -9 | 374 | 7.53 | 2 |  |  | 290.2617 | 3.2617 | -9
290.2633 | EQU | 0 | 2012-10-16 | 0.26334 | 2012-10-16 | 6:19 | 36.2092 | -68.6806 | 27.38 | -9 | 2182.6 | 399.78 | 738.7 | 5.92 | 41.4 | 1006.6 | -1.28 | 0.82 | 148.48 | 74 | 59.76 | 9.9 | 9.91 | 9.9 | 0.622 | 6 | 31 | 27.3582 | 36.1188 | 27.2845 | 997.13 | 11.5 | 27.2857 | 0.094 | 8.19 | 1005.32 | -9 | 0.054 | 589.444 | 283.15 | 381.895 | 399.78 | 401.145 | 392.56 | 401.145 | -9 | 381.16 | -9 | 373.99 | 7.17 | 2 |  |  | 290.2634 | 3.2634 | -9
290.2651 | EQU | 0 | 2012-10-16 | 0.26509 | 2012-10-16 | 6:22 | 36.2032 | -68.6742 | 27.4 | -9 | 2180.3 | 399.56 | 736.37 | 5.9 | 41.41 | 1006 | 0.05 | 1.6 | 145.27 | 74 | 7.41 | 9.9 | 9.91 | 9.9 | 0.622 | 5.87 | 30.94 | 27.3644 | 36.1181 | 27.2965 | 996.9 | 11.3 | 27.2914 | 0.109 | 9.15 | 1006.05 | -9 | 0.055 | 589.446 | 283.151 | 381.895 | 399.56 | 400.923 | 392.55 | 400.923 | -9 | 380.98 | -9 | 373.89 | 7.1 | 2 |  |  | 290.2652 | 3.2652 | -9
290.2668 | EQU | 0 | 2012-10-16 | 0.26684 | 2012-10-16 | 6:24 | 36.1973 | -68.6679 | 27.4 | -9 | 2180.7 | 399.6 | 734.66 | 5.88 | 41.42 | 1006.1 | 0.01 | 1.58 | 140.9 | 74 | -3.68 | 9.9 | 9.91 | 9.9 | 0.623 | 5.94 | 31 | 27.3678 | 36.1245 | 27.3033 | 996.88 | 11.2 | 27.3004 | 0.1 | 9.23 | 1006.11 | -9 | 0.055 | 589.448 | 283.152 | 381.895 | 399.6 | 400.962 | 392.55 | 400.962 | -9 | 381.19 | -9 | 373.86 | 7.33 | 2 |  |  | 290.2669 | 3.2669 | -9
290.2686 | EQU-DRAIN | 0 | 2012-10-16 | 0.26859 | 2012-10-16 | 6:27 | 36.1912 | -68.6615 | 27.4 | -9 | 2181.9 | 399.78 | 733.58 | 5.87 | 41.44 | 1006.4 | -0.16 | 1.6 | 146.36 | 74 | 4.45 | 9.9 | 9.91 | 9.9 | 0.622 | 6.06 | 31 | 27.3781 | 36.1255 | 27.305 | 997.32 | 11.4 | 27.3043 | 0.096 | 8.92 | 1006.24 | -9 | 0.056 | 589.449 | 283.152 | 381.895 | 399.78 | 401.143 | 392.54 | 401.143 | -9 | 381.48 | -9 | 374.02 | 7.45 | 2 |  |  | 290.2687 | 3.2687 | -9
290.2706 | EQU | 0 | 2012-10-16 | 0.27059 | 2012-10-16 | 6:30 | 36.1843 | -68.6545 | 27.4 | -9 | 2176.7 | 398.69 | 730.91 | 5.84 | 41.44 | 1006 | -0.16 | 1.62 | 146.52 | 74 | -19.68 | 9.9 | 9.91 | 9.9 | 0.622 | 6.06 | 31 | 27.3742 | 36.126 | 27.3089 | 996.72 | 11.2 | 27.3074 | 0.093 | 9.12 | 1005.84 | -9 | 0.057 | 589.451 | 283.153 | 381.895 | 398.69 | 400.045 | 392.53 | 400.045 | -9 | 380.33 | -9 | 373.78 | 6.55 | 2 |  |  | 290.2707 | 3.2707 | -9
290.2723 | EQU | 0 | 2012-10-16 | 0.27234 | 2012-10-16 | 6:32 | 36.1783 | -68.6481 | 27.4 | -9 | 2178.6 | 399.19 | 727.5 | 5.81 | 41.46 | 1006 | -0.16 | 1.66 | 145.27 | 74 | 15.22 | 9.9 | 9.91 | 9.9 | 0.623 | 6.06 | 31 | 27.3749 | 36.1198 | 27.3095 | 996.87 | 11.3 | 27.3092 | 0.091 | 8.97 | 1005.84 | -9 | 0.058 | 589.453 | 283.153 | 381.894 | 399.19 | 400.547 | 392.52 | 400.547 | -9 | 380.83 | -9 | 373.83 | 7.01 | 2 |  |  | 290.2724 | 3.2724 | -9
290.2741 | EQU | 0 | 2012-10-16 | 0.2741 | 2012-10-16 | 6:35 | 36.1721 | -68.6418 | 27.41 | -9 | 2180.9 | 399.72 | 722.54 | 5.76 | 41.47 | 1006 | -0.04 | 1.72 | 140.07 | 74 | 9.4 | 9.9 | 9.91 | 9.9 | 0.622 | 5.94 | 31 | 27.3763 | 36.1171 | 27.3125 | 996.98 | 11.4 | 27.3112 | 0.099 | 8.98 | 1005.96 | -9 | 0.059 | 589.455 | 283.154 | 381.894 | 399.72 | 401.079 | 392.51 | 401.079 | -9 | 381.25 | -9 | 373.86 | 7.39 | 2 |  |  | 290.2742 | 3.2742 | -9
290.2759 | EQU | 0 | 2012-10-16 | 0.27586 | 2012-10-16 | 6:37 | 36.166 | -68.6355 | 27.41 | -9 | 2179.8 | 399.49 | 720.62 | 5.74 | 41.48 | 1006 | -0.13 | 1.64 | 144.27 | 74 | 5.43 | 9.9 | 9.91 | 9.9 | 0.622 | 6 | 31 | 27.3809 | 36.1157 | 27.3145 | 996.81 | 11.4 | 27.3136 | 0.096 | 9.06 | 1005.87 | -9 | 0.06 | 589.457 | 283.155 | 381.894 | 399.49 | 400.847 | 392.5 | 400.847 | -9 | 381.03 | -9 | 373.78 | 7.25 | 2 |  |  | 290.2759 | 3.2759 | -9
290.2776 | EQU | 0 | 2012-10-16 | 0.2776 | 2012-10-16 | 6:40 | 36.1599 | -68.6293 | 27.41 | -9 | 2180.6 | 399.53 | 719.25 | 5.72 | 41.48 | 1006.3 | -0.05 | 1.62 | 145.5 | 74 | 15.94 | 9.9 | 9.91 | 9.9 | 0.622 | 6.06 | 31.06 | 27.3837 | 36.1217 | 27.3184 | 997.05 | 11.3 | 27.3167 | 0.093 | 9.2 | 1006.25 | -9 | 0.061 | 589.458 | 283.155 | 381.894 | 399.53 | 400.887 | 392.49 | 400.887 | -9 | 381.27 | -9 | 373.87 | 7.4 | 2 |  |  | 290.2777 | 3.2777 | -9
290.2794 | EQU | 0 | 2012-10-16 | 0.27936 | 2012-10-16 | 6:42 | 36.1537 | -68.6231 | 27.41 | -9 | 2180.5 | 399.6 | 717.12 | 5.7 | 41.49 | 1006.1 | -0.04 | 1.66 | 144.11 | 74 | -0.22 | 9.9 | 9.91 | 9.9 | 0.63 | 6.06 | 31.06 | 27.3809 | 36.121 | 27.3152 | 996.73 | 11.3 | 27.3166 | 0.093 | 9.33 | 1006.06 | -9 | 0.062 | 589.46 | 283.156 | 381.894 | 399.6 | 400.956 | 392.48 | 400.956 | -9 | 381.26 | -9 | 373.73 | 7.52 | 2 |  |  | 290.2794 | 3.2794 | -9
290.2811 | EQU | 0 | 2012-10-16 | 0.28111 | 2012-10-16 | 6:45 | 36.1476 | -68.6169 | 27.41 | -9 | 2181.2 | 399.72 | 715.79 | 5.69 | 41.51 | 1006.2 | 0 | 1.66 | 135.22 | 74 | 7.91 | 9.9 | 9.91 | 9.9 | 0.621 | 6.12 | 31.06 | 27.381 | 36.1164 | 27.3181 | 996.89 | 11.3 | 27.3169 | 0.093 | 9.31 | 1006.2 | -9 | 0.063 | 589.462 | 283.156 | 381.894 | 399.72 | 401.076 | 392.47 | 401.076 | -9 | 381.43 | -9 | 373.79 | 7.64 | 2 |  |  | 290.2812 | 3.2812 | -9
290.2829 | EQU | 0 | 2012-10-16 | 0.28287 | 2012-10-16 | 6:47 | 36.1414 | -68.6107 | 27.41 | -9 | 2180.9 | 399.73 | 712.08 | 5.65 | 41.51 | 1006.1 | -0.1 | 1.68 | 136.63 | 74 | 11.86 | 9.9 | 9.91 | 9.9 | 0.621 | 5.87 | 31.06 | 27.381 | 36.1146 | 27.3163 | 997.21 | 11.3 | 27.3171 | 0.093 | 8.79 | 1006 | -9 | 0.063 | 589.464 | 283.157 | 381.894 | 399.73 | 401.085 | 392.47 | 401.085 | -9 | 381.36 | -9 | 373.9 | 7.46 | 2 |  |  | 290.2829 | 3.2829 | -9
290.2846 | EQU | 0 | 2012-10-16 | 0.28463 | 2012-10-16 | 6:50 | 36.1352 | -68.6045 | 27.41 | -9 | 2179.4 | 399.33 | 711 | 5.64 | 41.52 | 1006.2 | -0.25 | 1.67 | 134.64 | 74 | 7.75 | 9.9 | 9.91 | 9.9 | 0.622 | 6 | 31.12 | 27.3766 | 36.116 | 27.3075 | 997.04 | 11.3 | 27.3112 | 0.099 | 8.91 | 1005.95 | -9 | 0.064 | 589.466 | 283.157 | 381.893 | 399.33 | 400.682 | 392.46 | 400.682 | -9 | 380.87 | -9 | 373.83 | 7.03 | 2 |  |  | 290.2847 | 3.2847 | -9
290.2864 | EQU | 0 | 2012-10-16 | 0.28639 | 2012-10-16 | 6:52 | 36.1292 | -68.5983 | 27.4 | -9 | 2179.9 | 399.48 | 713.41 | 5.66 | 41.53 | 1006.1 | -0.05 | 1.66 | 139.01 | 74 | 4.49 | 9.9 | 9.91 | 9.9 | 0.622 | 6.06 | 31.12 | 27.3731 | 36.1149 | 27.3064 | 996.75 | 11.2 | 27.3069 | 0.093 | 9.3 | 1006.05 | -9 | 0.065 | 589.467 | 283.158 | 381.893 | 399.48 | 400.832 | 392.45 | 400.832 | -9 | 381.15 | -9 | 373.72 | 7.43 | 2 |  |  | 290.2865 | 3.2865 | -9
290.2881 | EQU | 0 | 2012-10-16 | 0.28815 | 2012-10-16 | 6:55 | 36.1233 | -68.5919 | 27.42 | -9 | 2179.6 | 399.46 | 711.54 | 5.65 | 41.55 | 1006 | -0.16 | 1.71 | 145.27 | 74 | 4.59 | 9.9 | 9.91 | 9.9 | 0.621 | 5.87 | 31.06 | 27.4043 | 36.1115 | 27.343 | 996.7 | 11.1 | 27.3274 | 0.093 | 9.14 | 1005.84 | -9 | 0.066 | 589.469 | 283.159 | 381.893 | 399.46 | 400.811 | 392.44 | 400.811 | -9 | 381.04 | -9 | 373.67 | 7.37 | 2 |  |  | 290.2882 | 3.2882 | -9
290.2899 | EQU | 0 | 2012-10-16 | 0.2899 | 2012-10-16 | 6:58 | 36.1172 | -68.5855 | 27.44 | -9 | 2177.1 | 398.85 | 712.87 | 5.66 | 41.56 | 1006.1 | -0.15 | 1.76 | 145.89 | 74 | 14.57 | 9.9 | 9.91 | 9.9 | 0.622 | 6 | 31.12 | 27.417 | 36.1167 | 27.3553 | 996.75 | 11.4 | 27.3501 | 0.09 | 9.2 | 1005.95 | -9 | 0.067 | 589.471 | 283.159 | 381.893 | 398.85 | 400.196 | 392.43 | 400.196 | -9 | 380.52 | -9 | 373.66 | 6.86 | 2 |  |  | 290.29 | 3.29 | -9
290.2916 | EQU | 0 | 2012-10-16 | 0.29164 | 2012-10-16 | 7:00 | 36.1111 | -68.5793 | 27.45 | -9 | 2175.4 | 398.46 | 715.16 | 5.68 | 41.57 | 1006.1 | -0.25 | 1.66 | 137.67 | 74 | 20.71 | 9.9 | 9.91 | 9.9 | 0.622 | 6.06 | 31.06 | 27.4255 | 36.1132 | 27.3572 | 996.52 | 11.4 | 27.3564 | 0.094 | 9.33 | 1005.85 | -9 | 0.068 | 589.472 | 283.16 | 381.893 | 398.46 | 399.803 | 392.42 | 399.803 | -9 | 380.04 | -9 | 373.56 | 6.48 | 2 |  |  | 290.2917 | 3.2917 | -9
290.2934 | EQU | 0 | 2012-10-16 | 0.2934 | 2012-10-16 | 7:03 | 36.1049 | -68.5729 | 27.46 | -9 | 2175.4 | 398.5 | 718.04 | 5.71 | 41.58 | 1006.1 | -0.25 | 1.63 | 147.85 | 74 | 10.03 | 9.9 | 9.91 | 9.9 | 0.622 | 6.06 | 31.12 | 27.4412 | 36.1077 | 27.3789 | 996.97 | 11.4 | 27.3697 | 0.09 | 8.88 | 1005.85 | -9 | 0.069 | 589.474 | 283.16 | 381.893 | 398.5 | 399.842 | 392.41 | 399.842 | -9 | 380.12 | -9 | 373.72 | 6.41 | 2 |  |  | 290.2935 | 3.2935 | -9
290.2952 | EQU | 0 | 2012-10-16 | 0.29516 | 2012-10-16 | 7:05 | 36.0989 | -68.5667 | 27.49 | -9 | 2175.8 | 398.65 | 718.2 | 5.72 | 41.6 | 1006 | -0.22 | 1.66 | 133.69 | 74 | 18.3 | 9.9 | 9.91 | 9.9 | 0.621 | 5.87 | 31.12 | 27.4747 | 36.105 | 27.4139 | 996.63 | 11.2 | 27.3989 | 0.091 | 9.15 | 1005.78 | -9 | 0.07 | 589.476 | 283.161 | 381.893 | 398.65 | 399.992 | 392.41 | 399.992 | -9 | 380.2 | -9 | 373.55 | 6.65 | 2 |  |  | 290.2952 | 3.2952 | -9
290.2969 | EQU-DRAIN | 0 | 2012-10-16 | 0.29691 | 2012-10-16 | 7:08 | 36.0928 | -68.5607 | 27.51 | -9 | 2177.4 | 398.96 | 721.04 | 5.74 | 41.61 | 1006.2 | -0.18 | 1.7 | 133.47 | 74 | 7.33 | 9.9 | 9.91 | 9.9 | 0.621 | 5.94 | 31.19 | 27.4978 | 36.0987 | 27.433 | 996.84 | 11.1 | 27.4248 | 0.085 | 9.18 | 1006.02 | -9 | 0.07 | 589.478 | 283.162 | 381.892 | 398.96 | 400.303 | 392.4 | 400.303 | -9 | 380.67 | -9 | 373.61 | 7.06 | 2 |  |  | 290.297 | 3.297 | -9
290.2989 | EQU | 0 | 2012-10-16 | 0.2989 | 2012-10-16 | 7:11 | 36.086 | -68.5537 | 27.54 | -9 | 2178.9 | 399.54 | 722.87 | 5.76 | 41.63 | 1005.8 | -0.25 | 1.64 | 144.42 | 74 | 3.67 | 9.9 | 9.91 | 9.9 | 0.622 | 5.94 | 31.19 | 27.5058 | 36.0953 | 27.4356 | 996.76 | 11.1 | 27.4346 | 0.105 | 8.79 | 1005.55 | -9 | 0.071 | 589.48 | 283.162 | 381.892 | 399.54 | 400.886 | 392.39 | 400.886 | -9 | 380.69 | -9 | 373.56 | 7.13 | 2 |  |  | 290.299 | 3.299 | -9
290.3007 | EQU | 0 | 2012-10-16 | 0.30066 | 2012-10-16 | 7:13 | 36.0799 | -68.5476 | 27.52 | -9 | 2177.8 | 399.28 | 725.41 | 5.79 | 41.64 | 1005.9 | -0.16 | 0.77 | 110.89 | 74 | 9.32 | 9.9 | 9.91 | 9.9 | 0.622 | 6 | 31.12 | 27.5068 | 36.0869 | 27.4242 | 996.82 | 11.1 | 27.4291 | 0.091 | 8.92 | 1005.74 | -9 | 0.072 | 589.482 | 283.163 | 381.892 | 399.28 | 400.624 | 392.38 | 400.624 | -9 | 380.77 | -9 | 373.58 | 7.19 | 2 |  |  | 290.3007 | 3.3007 | -9
290.3161 | STD1 | 0 | 2012-10-16 | 0.31606 | 2012-10-16 | 7:35 | 36.026 | -68.4935 | 27.94 | 0 | 0.6 | 0.08 | 22.75 | 0.13 | 41.71 | 1006.4 | -0.07 | 0.06 | 78.33 | 74 | -14.97 | 9.9 | 9.91 | 9.9 | 0.623 | 6.06 | 31.19 | 27.7611 | 36.0518 | 27.7534 | 997.43 | 11.3 | 27.7374 | 0.203 | 8.9 | 1006.33 | 0.08 | -9 | -9 | -9 | -9 | 0.08 | -9 | -9 | -9 | -9 | -9 | -9 | -9 | -9 | 2 |  |  | 290.3161 | 3.3161 | -9
290.3192 | STD2 | 0 | 2012-10-16 | 0.31918 | 2012-10-16 | 7:40 | 36.0148 | -68.4827 | 28 | 593.64 | 2900.2 | 589.5 | 1.62 | 0.01 | 41.74 | 1006.6 | -0.09 | 0.06 | 56.8 | 74 | -15.51 | 9.9 | 9.91 | 9.9 | 0.623 | 5.94 | 31.25 | 27.7924 | 36.0549 | 27.7947 | 997.53 | 11.5 | 27.7847 | 0.215 | 8.98 | 1006.51 | -4.14 | -9 | -9 | -9 | -9 | 589.5 | -9 | -9 | -9 | -9 | -9 | -9 | -9 | -9 | 2 |  |  | 290.3193 | 3.3192 | -9
290.3223 | STD3 | 0 | 2012-10-16 | 0.32228 | 2012-10-16 | 7:44 | 36.0043 | -68.4722 | 28.06 | 282.59 | 1672.9 | 283.17 | -6.37 | -0.04 | 41.76 | 1006.7 | -0.09 | 0.08 | 54.39 | 74 | -15.72 | 9.9 | 9.91 | 9.9 | 0.622 | 6 | 31.25 | 27.8269 | 36.0526 | 27.6609 | 996.91 | 10.9 | 27.6932 | 0.367 | 9.7 | 1006.61 | 0.58 | -9 | -9 | -9 | -9 | 283.17 | -9 | -9 | -9 | -9 | -9 | -9 | -9 | -9 | 2 |  |  | 290.3224 | 3.3224 | -9
290.3254 | STD4-DRAIN | 0 | 2012-10-16 | 0.32538 | 2012-10-16 | 7:49 | 35.994 | -68.4621 | 28.11 | 381.54 | 2113.3 | 381.89 | -10.29 | -0.06 | 41.78 | 1006.1 | -0.07 | 0.06 | 54.8 | 74 | -16.84 | 9.9 | 9.91 | 9.9 | 0.622 | 5.94 | 31.19 | 27.8554 | 36.0585 | 27.7673 | 997.07 | 10.6 | 27.7416 | 0.368 | 8.96 | 1006.03 | 0.35 | -9 | -9 | -9 | -9 | 381.89 | -9 | -9 | -9 | -9 | -9 | -9 | -9 | -9 | 2 |  |  | 290.3255 | 3.3255 | -9
290.3287 | ATM | 0 | 2012-10-16 | 0.32874 | 2012-10-16 | 7:53 | 35.9827 | -68.4512 | 28.14 | -9 | 2146.6 | 390.86 | 442.04 | 3.15 | 41.8 | 1006.3 | -0.07 | 0.06 | 93.07 | 74 | -14.73 | 9.9 | 9.91 | 9.9 | 0.622 | 6 | 31.19 | 27.8833 | 36.0536 | 27.7493 | 997.08 | 10.7 | 27.7533 | 0.387 | 9.15 | 1006.23 | -9 | 0.076 | 589.483 | 283.165 | 381.889 | 390.86 | 392.148 | -9 | -9 | 392.148 | -9 | 373.2 | -9 | -9 | 2 |  |  | 290.3288 | 3.3288 | -9
290.3301 | ATM | 0 | 2012-10-16 | 0.33012 | 2012-10-16 | 7:55 | 35.978 | -68.4467 | 28.16 | -9 | 2147.1 | 390.97 | 436.75 | 3.1 | 41.8 | 1006.3 | -0.08 | 0.06 | 92.84 | 74 | -15.47 | 9.9 | 9.91 | 9.9 | 0.622 | 5.87 | 31.19 | 27.8927 | 36.0526 | 27.7047 | 996.93 | 10.8 | 27.7289 | 0.431 | 9.29 | 1006.22 | -9 | 0.075 | 589.481 | 283.164 | 381.889 | 390.97 | 392.26 | -9 | -9 | 392.26 | -9 | 373.26 | -9 | -9 | 2 |  |  | 290.3302 | 3.3302 | -9
290.3315 | ATM | 0 | 2012-10-16 | 0.33148 | 2012-10-16 | 7:57 | 35.9732 | -68.4423 | 28.17 | -9 | 2146.8 | 390.99 | 432 | 3.06 | 41.81 | 1006.1 | -0.09 | 0.06 | 93.01 | 74 | -14.79 | 9.9 | 9.91 | 9.9 | 0.622 | 6.12 | 31.19 | 27.8856 | 36.0662 | 27.7524 | 997.03 | 10.9 | 27.7263 | 0.444 | 8.98 | 1006.01 | -9 | 0.075 | 589.479 | 283.163 | 381.888 | 390.99 | 392.282 | -9 | -9 | 392.282 | -9 | 373.33 | -9 | -9 | 2 |  |  | 290.3316 | 3.3316 | -9
290.3329 | ATM | 0 | 2012-10-16 | 0.33286 | 2012-10-16 | 7:59 | 35.9683 | -68.4379 | 28.18 | -9 | 2146.4 | 390.92 | 428.62 | 3.03 | 41.82 | 1006 | -0.04 | 0.06 | 93.01 | 74 | -15.49 | 9.9 | 9.91 | 9.9 | 0.622 | 6 | 31.19 | 27.9027 | 36.0614 | 27.6079 | 996.9 | 11 | 27.6864 | 0.494 | 9.06 | 1005.96 | -9 | 0.074 | 589.476 | 283.162 | 381.888 | 390.92 | 392.213 | -9 | -9 | 392.213 | -9 | 373.24 | -9 | -9 | 2 |  |  | 290.3329 | 3.3329 | -9
290.3342 | ATM | 0 | 2012-10-16 | 0.33424 | 2012-10-16 | 8:01 | 35.9635 | -68.4334 | 28.2 | -9 | 2146.7 | 390.94 | 426.5 | 3.02 | 41.82 | 1006.1 | -0.08 | 0.06 | 92.95 | 74 | -14.76 | 9.9 | 9.91 | 9.9 | 0.622 | 6.06 | 31.19 | 27.9141 | 36.0598 | 27.7111 | 996.99 | 10.9 | 27.655 | 0.545 | 9.03 | 1006.02 | -9 | 0.074 | 589.474 | 283.161 | 381.888 | 390.94 | 392.234 | -9 | -9 | 392.234 | -9 | 373.32 | -9 | -9 | 2 |  |  | 290.3343 | 3.3343 | -9
290.3517 | EQU-DRAIN | 0 | 2012-10-16 | 0.35168 | 2012-10-16 | 8:27 | 35.9016 | -68.3739 | 27.46 | -9 | 2179.6 | 400.17 | 744.62 | 5.99 | 41.8 | 1005.5 | -0.21 | 1.69 | 140.67 | 74 | 16.47 | 9.9 | 9.91 | 9.9 | 0.622 | 6.06 | 31 | 27.4353 | 36.0949 | 27.372 | 996.59 | 11.3 | 27.3866 | 0.073 | 8.7 | 1005.29 | -9 | 0.068 | 589.443 | 283.148 | 381.883 | 400.17 | 401.54 | 392.37 | 401.54 | -9 | 381.79 | -9 | 373.51 | 8.28 | 2 |  |  | 290.3518 | 3.3518 | -9
290.3537 | EQU | 0 | 2012-10-16 | 0.35368 | 2012-10-16 | 8:29 | 35.8945 | -68.3668 | 27.48 | -9 | 2177.8 | 399.59 | 743.83 | 5.98 | 41.79 | 1005.8 | -0.14 | 1.7 | 137.74 | 74 | 7.9 | 9.9 | 9.91 | 9.9 | 0.622 | 6.06 | 31 | 27.448 | 36.0958 | 27.3821 | 996.34 | 11.4 | 27.3783 | 0.102 | 9.32 | 1005.66 | -9 | 0.067 | 589.44 | 283.147 | 381.883 | 399.59 | 400.959 | 392.38 | 400.959 | -9 | 380.91 | -9 | 373.44 | 7.47 | 2 |  |  | 290.3538 | 3.3538 | -9
290.3554 | EQU | 0 | 2012-10-16 | 0.35543 | 2012-10-16 | 8:32 | 35.8883 | -68.3607 | 27.48 | -9 | 2178.1 | 399.75 | 740.66 | 5.95 | 41.78 | 1005.5 | -0.07 | 1.67 | 140.45 | 74 | 15.02 | 9.9 | 9.91 | 9.9 | 0.622 | 5.94 | 31 | 27.448 | 36.1036 | 27.3854 | 996.45 | 11.3 | 27.384 | 0.096 | 8.98 | 1005.43 | -9 | 0.067 | 589.437 | 283.145 | 381.883 | 399.75 | 401.121 | 392.4 | 401.121 | -9 | 381.07 | -9 | 373.49 | 7.58 | 2 |  |  | 290.3555 | 3.3555 | -9
290.3572 | EQU | 0 | 2012-10-16 | 0.35719 | 2012-10-16 | 8:34 | 35.8821 | -68.3545 | 27.48 | -9 | 2178.5 | 399.66 | 742.2 | 5.96 | 41.77 | 1005.9 | -0.07 | 1.74 | 132.96 | 74 | 14.88 | 9.9 | 9.91 | 9.9 | 0.621 | 6.06 | 31 | 27.4314 | 36.0895 | 27.3643 | 996.71 | 11.3 | 27.3733 | 0.107 | 9.12 | 1005.83 | -9 | 0.066 | 589.434 | 283.144 | 381.882 | 399.66 | 401.032 | 392.41 | 401.032 | -9 | 380.97 | -9 | 373.61 | 7.36 | 2 |  |  | 290.3573 | 3.3573 | -9
290.3589 | EQU | 0 | 2012-10-16 | 0.35894 | 2012-10-16 | 8:37 | 35.8759 | -68.3484 | 27.46 | -9 | 2177.9 | 399.56 | 741.45 | 5.96 | 41.76 | 1005.7 | -0.08 | 1.11 | 123.96 | 74 | 6.91 | 9.9 | 9.91 | 9.9 | 0.621 | 6.06 | 31.06 | 27.4318 | 36.0507 | 27.3585 | 996.57 | 11.3 | 27.361 | 0.099 | 9.05 | 1005.62 | -9 | 0.066 | 589.431 | 283.143 | 381.882 | 399.56 | 400.933 | 392.42 | 400.933 | -9 | 380.93 | -9 | 373.58 | 7.36 | 2 |  |  | 290.359 | 3.359 | -9
290.3607 | EQU | 0 | 2012-10-16 | 0.36069 | 2012-10-16 | 8:40 | 35.8697 | -68.3424 | 27.47 | -9 | 2178.6 | 399.68 | 739.12 | 5.93 | 41.76 | 1005.8 | -0.24 | 1.63 | 138.12 | 74 | -8.9 | 9.9 | 9.91 | 9.9 | 0.621 | 5.87 | 31.06 | 27.4362 | 36.0713 | 27.3726 | 996.88 | 11.2 | 27.3666 | 0.103 | 8.68 | 1005.56 | -9 | 0.065 | 589.428 | 283.141 | 381.881 | 399.68 | 401.056 | 392.43 | 401.056 | -9 | 380.95 | -9 | 373.7 | 7.24 | 2 |  |  | 290.3608 | 3.3608 | -9
290.3624 | EQU | 0 | 2012-10-16 | 0.36244 | 2012-10-16 | 8:42 | 35.8636 | -68.3365 | 27.48 | -9 | 2180.6 | 399.99 | 738.7 | 5.93 | 41.76 | 1006.2 | 0.01 | 1.67 | 146.75 | 74 | 3.21 | 9.9 | 9.91 | 9.9 | 0.621 | 5.94 | 31.06 | 27.4509 | 36.0786 | 27.3864 | 996.84 | 11.1 | 27.3805 | 0.099 | 9.37 | 1006.21 | -9 | 0.065 | 589.425 | 283.14 | 381.881 | 399.99 | 401.37 | 392.45 | 401.37 | -9 | 381.55 | -9 | 373.69 | 7.87 | 2 |  |  | 290.3625 | 3.3625 | -9
290.3642 | EQU | 0 | 2012-10-16 | 0.36419 | 2012-10-16 | 8:45 | 35.8575 | -68.3306 | 27.48 | -9 | 2181.3 | 400.13 | 738.75 | 5.93 | 41.75 | 1006.2 | -0.08 | 1.6 | 134.27 | 74 | 0.76 | 9.9 | 9.91 | 9.9 | 0.624 | 6.06 | 31.12 | 27.4294 | 36.0717 | 27.3596 | 996.91 | 11.1 | 27.3711 | 0.109 | 9.21 | 1006.12 | -9 | 0.064 | 589.421 | 283.139 | 381.88 | 400.13 | 401.512 | 392.46 | 401.512 | -9 | 381.5 | -9 | 373.73 | 7.77 | 2 |  |  | 290.3643 | 3.3643 | -9
290.3659 | EQU | 0 | 2012-10-16 | 0.36595 | 2012-10-16 | 8:47 | 35.8515 | -68.3247 | 27.46 | -9 | 2180.9 | 400.04 | 738.66 | 5.93 | 41.75 | 1006.2 | -0.02 | 1.69 | 135.22 | 74 | 8.28 | 9.9 | 9.91 | 9.9 | 0.621 | 6.06 | 31.12 | 27.4476 | 36.0734 | 27.3868 | 996.99 | 10.9 | 27.3752 | 0.085 | 9.19 | 1006.18 | -9 | 0.063 | 589.418 | 283.137 | 381.88 | 400.04 | 401.423 | 392.47 | 401.423 | -9 | 381.85 | -9 | 373.77 | 8.07 | 2 |  |  | 290.366 | 3.366 | -9
290.3677 | EQU | 0 | 2012-10-16 | 0.36771 | 2012-10-16 | 8:50 | 35.8454 | -68.3188 | 27.49 | -9 | 2180.8 | 400 | 738.16 | 5.92 | 41.75 | 1006.2 | -0.2 | 1.66 | 138.94 | 74 | 19.15 | 9.9 | 9.91 | 9.9 | 0.622 | 6.06 | 31.12 | 27.4791 | 36.0903 | 27.4202 | 996.95 | 11 | 27.406 | 0.084 | 9.05 | 1006 | -9 | 0.063 | 589.415 | 283.136 | 381.879 | 400 | 401.385 | 392.48 | 401.385 | -9 | 381.73 | -9 | 373.75 | 7.98 | 2 |  |  | 290.3678 | 3.3678 | -9
290.3695 | EQU | 0 | 2012-10-16 | 0.36947 | 2012-10-16 | 8:52 | 35.8394 | -68.3129 | 27.51 | -9 | 2184.2 | 400.87 | 738.37 | 5.92 | 41.75 | 1006.1 | -0.07 | 1.64 | 143.8 | 74 | 11.94 | 9.9 | 9.91 | 9.9 | 0.621 | 6.06 | 31.12 | 27.4799 | 36.0909 | 27.4043 | 997 | 10.9 | 27.4111 | 0.099 | 9.03 | 1006.03 | -9 | 0.062 | 589.412 | 283.135 | 381.879 | 400.87 | 402.262 | 392.5 | 402.262 | -9 | 382.32 | -9 | 373.77 | 8.54 | 2 |  |  | 290.3696 | 3.3695 | -9
290.3712 | EQU | 0 | 2012-10-16 | 0.37123 | 2012-10-16 | 8:55 | 35.8333 | -68.3071 | 27.48 | -9 | 2185.9 | 401.3 | 736.29 | 5.9 | 41.75 | 1006.1 | -0.3 | 1.64 | 135 | 74 | 7.05 | 9.9 | 9.91 | 9.9 | 0.62 | 5.94 | 31.12 | 27.4406 | 36.0859 | 27.3763 | 997.01 | 10.9 | 27.3882 | 0.092 | 8.79 | 1005.8 | -9 | 0.062 | 589.409 | 283.133 | 381.879 | 401.3 | 402.696 | 392.51 | 402.696 | -9 | 382.78 | -9 | 373.81 | 8.97 | 2 |  |  | 290.3713 | 3.3713 | -9
290.373 | EQU | 0 | 2012-10-16 | 0.37297 | 2012-10-16 | 8:57 | 35.8271 | -68.3013 | 27.44 | -9 | 2182.3 | 400.39 | 738.91 | 5.93 | 41.75 | 1006.2 | -0.29 | 1.69 | 134.12 | 74 | 11.97 | 9.9 | 9.91 | 9.9 | 0.621 | 6.06 | 31.12 | 27.3909 | 36.0798 | 27.3236 | 997.04 | 11.1 | 27.3462 | 0.094 | 8.87 | 1005.91 | -9 | 0.061 | 589.406 | 283.132 | 381.878 | 400.39 | 401.782 | 392.52 | 401.782 | -9 | 381.95 | -9 | 373.86 | 8.09 | 2 |  |  | 290.3731 | 3.3731 | -9
290.3747 | EQU | 0 | 2012-10-16 | 0.37473 | 2012-10-16 | 9:00 | 35.8209 | -68.2954 | 27.41 | -9 | 2178.4 | 399.48 | 735.66 | 5.9 | 41.76 | 1006.1 | -0.21 | 1.71 | 135.59 | 74 | 0.32 | 9.9 | 9.91 | 9.9 | 0.622 | 6 | 31.19 | 27.3675 | 36.0714 | 27.3152 | 997.01 | 11.2 | 27.3188 | 0.091 | 8.88 | 1005.89 | -9 | 0.06 | 589.403 | 283.131 | 381.878 | 399.48 | 400.868 | 392.53 | 400.868 | -9 | 381.14 | -9 | 373.89 | 7.26 | 2 |  |  | 290.3748 | 3.3748 | -9
290.3765 | EQU | 0 | 2012-10-16 | 0.37648 | 2012-10-16 | 9:02 | 35.8147 | -68.2896 | 27.5 | -9 | 2181.5 | 400.28 | 734.54 | 5.88 | 41.77 | 1006.1 | -0.26 | 0.27 | 133.18 | 74 | 80.02 | 9.9 | 9.91 | 9.9 | 0.621 | 5.87 | 31.25 | 27.435 | 36.0727 | 27.6051 | 996.75 | 11.1 | 27.4809 | 0.019 | 9.09 | 1005.84 | -9 | 0.06 | 589.4 | 283.129 | 381.877 | 400.28 | 401.675 | 392.55 | 401.675 | -9 | 382.98 | -9 | 373.67 | 9.32 | 3 | questionable/interpolated SSS;other-see metadata | questionable/interpolated SSS;other-see metadata;water flow | 290.3766 | 3.3766 | -9
290.4261 | EQU | 0 | 2012-10-16 | 0.4261 | 2012-10-16 | 10:14 | 35.6445 | -68.1184 | 27.43 | -9 | 2193 | 403.48 | 724.87 | 5.79 | 41.9 | 1005.6 | -0.3 | 1.65 | 131.94 | 74 | -3.75 | 9.9 | 9.91 | 9.9 | 0.621 | 6.06 | 31.12 | 27.3968 | 36.111 | 27.3334 | 996.56 | 11.1 | 27.3375 | 0.093 | 8.74 | 1005.3 | -9 | 0.043 | 589.313 | 283.092 | 381.865 | 403.48 | 404.943 | 392.9 | 404.943 | -9 | 384.75 | -9 | 374.04 | 10.7 | 2 |  |  | 290.4262 | 3.4262 | -9
290.4279 | EQU | 0 | 2012-10-16 | 0.42786 | 2012-10-16 | 10:16 | 35.6385 | -68.1123 | 27.44 | -9 | 2191.6 | 403.04 | 724.2 | 5.78 | 41.89 | 1005.7 | -0.04 | 1.76 | 136.7 | 74 | 1.19 | 9.9 | 9.91 | 9.9 | 0.622 | 6.06 | 31.06 | 27.41 | 36.1051 | 27.3428 | 996.56 | 11.1 | 27.3388 | 0.101 | 9.1 | 1005.66 | -9 | 0.043 | 589.31 | 283.091 | 381.864 | 403.04 | 404.502 | 392.91 | 404.502 | -9 | 384.32 | -9 | 374.05 | 10.27 | 2 |  |  | 290.4279 | 3.4279 | -9
290.4296 | EQU | 0 | 2012-10-16 | 0.42961 | 2012-10-16 | 10:19 | 35.6325 | -68.1062 | 27.45 | -9 | 2191.4 | 402.94 | 724.45 | 5.78 | 41.88 | 1005.8 | -0.04 | 1.77 | 136.04 | 74 | 4.22 | 9.9 | 9.91 | 9.9 | 0.62 | 6 | 31.06 | 27.4123 | 36.1025 | 27.3426 | 996.71 | 11.1 | 27.3427 | 0.107 | 9.05 | 1005.76 | -9 | 0.042 | 589.307 | 283.09 | 381.864 | 402.94 | 404.403 | 392.92 | 404.403 | -9 | 384.16 | -9 | 374.12 | 10.04 | 2 |  |  | 290.4297 | 3.4297 | -9
290.4314 | EQU | 0 | 2012-10-16 | 0.43135 | 2012-10-16 | 10:21 | 35.6264 | -68.1002 | 27.44 | -9 | 2189.1 | 402.32 | 725.5 | 5.8 | 41.87 | 1005.8 | -0.03 | 1.75 | 136.92 | 74 | 4.86 | 9.9 | 9.91 | 9.9 | 0.621 | 6.12 | 31.12 | 27.3966 | 36.0955 | 27.3217 | 996.43 | 11.1 | 27.3306 | 0.109 | 9.34 | 1005.77 | -9 | 0.042 | 589.304 | 283.088 | 381.864 | 402.32 | 403.781 | 392.93 | 403.781 | -9 | 383.54 | -9 | 374.03 | 9.51 | 2 |  |  | 290.4314 | 3.4314 | -9
290.4331 | EQU | 0 | 2012-10-16 | 0.43311 | 2012-10-16 | 10:24 | 35.6206 | -68.0939 | 27.38 | -9 | 2186.7 | 401.78 | 724.91 | 5.79 | 41.85 | 1005.8 | -0.09 | 1.8 | 136.55 | 74 | 5.63 | 9.9 | 9.91 | 9.9 | 0.62 | 5.94 | 31.12 | 27.3407 | 36.0582 | 27.2744 | 996.62 | 11.1 | 27.2948 | 0.085 | 9.09 | 1005.71 | -9 | 0.041 | 589.301 | 283.087 | 381.863 | 401.78 | 403.239 | 392.95 | 403.239 | -9 | 383.45 | -9 | 374.15 | 9.3 | 2 |  |  | 290.4332 | 3.4332 | -9
290.4362 | STD1-DRAIN | 0 | 2012-10-16 | 0.43622 | 2012-10-16 | 10:28 | 35.6103 | -68.0825 | 27.38 | 0 | 0.25 | 0.04 | 21.83 | 0.13 | 41.84 | 1006.1 | -0.14 | 1.7 | 78.74 | 74 | 0.96 | 9.9 | 9.91 | 9.9 | 0.621 | 5.87 | 31.19 | 27.3345 | 36.0586 | 27.2648 | 996.89 | 11.1 | 27.2671 | 0.113 | 9.07 | 1005.96 | 0.04 | -9 | -9 | -9 | -9 | 0.04 | -9 | -9 | -9 | -9 | -9 | -9 | -9 | -9 | 2 |  |  | 290.4363 | 3.4363 | -9
290.4396 | STD2 | 0 | 2012-10-16 | 0.43957 | 2012-10-16 | 10:33 | 35.5994 | -68.0705 | 27.53 | 593.64 | 2896.6 | 589.29 | 0.87 | 0 | 41.84 | 1005.9 | -0.12 | 0.06 | 56.55 | 74 | 58.61 | 9.9 | 9.91 | 9.9 | 0.622 | 5.87 | 31.31 | 27.5327 | 35.9725 | 27.5286 | 996.66 | 11 | 27.4694 | 0.061 | 9.12 | 1005.78 | -4.35 | -9 | -9 | -9 | -9 | 589.29 | -9 | -9 | -9 | -9 | -9 | -9 | -9 | -9 | 2 |  |  | 290.4396 | 3.4396 | -9
290.4427 | STD3 | 0 | 2012-10-16 | 0.44269 | 2012-10-16 | 10:38 | 35.5891 | -68.0594 | 27.67 | 282.59 | 1670.9 | 283.08 | -6.96 | -0.04 | 41.85 | 1006 | -0.08 | 0.06 | 54.8 | 74 | -12.2 | 9.9 | 9.91 | 9.9 | 0.621 | 6.06 | 31.31 | 27.6229 | 35.9407 | 27.524 | 996.83 | 11 | 27.5251 | 0.145 | 9.09 | 1005.92 | 0.49 | -9 | -9 | -9 | -9 | 283.08 | -9 | -9 | -9 | -9 | -9 | -9 | -9 | -9 | 2 |  |  | 290.4428 | 3.4428 | -9
290.4458 | STD4 | 0 | 2012-10-16 | 0.44579 | 2012-10-16 | 10:42 | 35.5787 | -68.0483 | 27.8 | 381.54 | 2112.5 | 381.86 | -10.92 | -0.06 | 41.87 | 1006 | -0.1 | 0.06 | 54.6 | 74 | -11.47 | 9.9 | 9.91 | 9.9 | 0.621 | 6 | 31.37 | 27.676 | 35.9233 | 27.5296 | 996.73 | 11.1 | 27.5282 | 0.272 | 9.17 | 1005.9 | 0.32 | -9 | -9 | -9 | -9 | 381.86 | -9 | -9 | -9 | -9 | -9 | -9 | -9 | -9 | 2 |  |  | 290.4459 | 3.4459 | -9
290.4489 | ATM | 0 | 2012-10-16 | 0.4489 | 2012-10-16 | 10:47 | 35.5684 | -68.0374 | 27.92 | -9 | 2149.3 | 391.62 | 439.12 | 3.12 | 41.88 | 1006.2 | -0.09 | 0.06 | 93.12 | 74 | -15.03 | 9.9 | 9.91 | 9.9 | 0.621 | 6 | 31.37 | 27.7066 | 35.883 | 27.4828 | 997.14 | 11 | 27.4941 | 0.426 | 8.97 | 1006.11 | -9 | 0.031 | 589.278 | 283.076 | 381.857 | 391.62 | 393.025 | -9 | -9 | 393.025 | -9 | 374.26 | -9 | -9 | 2 |  |  | 290.449 | 3.449 | -9
290.4503 | ATM | 0 | 2012-10-16 | 0.45028 | 2012-10-16 | 10:49 | 35.5637 | -68.0326 | 27.96 | -9 | 2149.3 | 391.65 | 433.95 | 3.08 | 41.89 | 1006.2 | -0.09 | 0.06 | 92.95 | 74 | -14.83 | 9.9 | 9.91 | 9.9 | 0.622 | 6 | 31.31 | 27.7259 | 35.8739 | 27.3927 | 996.94 | 11.1 | 27.4417 | 0.518 | 9.17 | 1006.11 | -9 | 0.029 | 589.276 | 283.076 | 381.855 | 391.65 | 393.057 | -9 | -9 | 393.057 | -9 | 374.26 | -9 | -9 | 2 |  |  | 290.4504 | 3.4504 | -9
290.4517 | ATM | 0 | 2012-10-16 | 0.45166 | 2012-10-16 | 10:50 | 35.5591 | -68.0278 | 28 | -9 | 2149.5 | 391.69 | 429.25 | 3.04 | 41.9 | 1006.1 | -0.08 | 0.06 | 93.12 | 74 | -14.2 | 9.9 | 9.91 | 9.9 | 0.622 | 5.94 | 31.25 | 27.736 | 35.8852 | 27.3936 | 996.68 | 10.9 | 27.3931 | 0.607 | 9.34 | 1006.02 | -9 | 0.028 | 589.274 | 283.075 | 381.854 | 391.69 | 393.099 | -9 | -9 | 393.099 | -9 | 374.24 | -9 | -9 | 2 |  |  | 290.4517 | 3.4517 | -9
290.453 | ATM | 0 | 2012-10-16 | 0.45303 | 2012-10-16 | 10:52 | 35.5545 | -68.023 | 28.03 | -9 | 2149.8 | 391.7 | 425.95 | 3.01 | 41.9 | 1006.3 | -0.08 | 0.12 | 93.41 | 74 | -14.76 | 9.9 | 9.91 | 9.9 | 0.622 | 6 | 31.31 | 27.7576 | 35.8796 | 27.3472 | 997.04 | 11 | 27.3726 | 0.657 | 9.18 | 1006.22 | -9 | 0.027 | 589.272 | 283.074 | 381.852 | 391.7 | 393.11 | -9 | -9 | 393.11 | -9 | 374.4 | -9 | -9 | 2 |  |  | 290.4531 | 3.4531 | -9
290.4544 | ATM | 0 | 2012-10-16 | 0.45441 | 2012-10-16 | 10:54 | 35.5498 | -68.0184 | 28.06 | -9 | 2149.4 | 391.68 | 423.79 | 2.99 | 41.91 | 1006.1 | -0.09 | 0.06 | 93.29 | 74 | -16.1 | 9.9 | 9.91 | 9.9 | 0.622 | 6 | 31.31 | 27.7719 | 35.8766 | 27.1324 | 996.92 | 10.9 | 27.2491 | 0.811 | 9.09 | 1006.01 | -9 | 0.026 | 589.27 | 283.073 | 381.851 | 391.68 | 393.091 | -9 | -9 | 393.091 | -9 | 374.44 | -9 | -9 | 2 |  |  | 290.4545 | 3.4545 | -9
290.5567 | STD1 | 0 | 2012-10-16 | 0.55666 | 2012-10-16 | 13:22 | 35.1894 | -67.6053 | 27.54 | 0 | -0.35 | -0.05 | 21.58 | 0.13 | 41.41 | 1007 | -0.11 | 0.06 | 78.74 | 74 | -2.6 | 9.9 | 9.91 | 9.9 | 0.621 | 6.06 | 30.69 | 27.1037 | 36.1284 | 26.3697 | 998.11 | 12.1 | 26.3753 | 1.165 | 8.78 | 1006.89 | -0.05 | -9 | -9 | -9 | -9 | -0.05 | -9 | -9 | -9 | -9 | -9 | -9 | -9 | -9 | 2 |  |  | 290.5567 | 3.5567 | -9
290.5598 | STD2 | 0 | 2012-10-16 | 0.55977 | 2012-10-16 | 13:26 | 35.1796 | -67.5934 | 27.59 | 593.64 | 2902.7 | 589.13 | 0.83 | 0 | 41.4 | 1007.2 | -0.22 | 0.06 | 57.13 | 74 | -12.15 | 9.9 | 9.91 | 9.9 | 0.621 | 5.94 | 30.62 | 27.1633 | 36.1044 | 26.3395 | 998.13 | 11.1 | 26.3468 | 1.243 | 8.85 | 1006.98 | -4.51 | -9 | -9 | -9 | -9 | 589.13 | -9 | -9 | -9 | -9 | -9 | -9 | -9 | -9 | 2 |  |  | 290.5598 | 3.5598 | -9
290.5629 | STD3 | 0 | 2012-10-16 | 0.56287 | 2012-10-16 | 13:31 | 35.1698 | -67.5818 | 27.62 | 282.59 | 1674.5 | 283.01 | -7.21 | -0.04 | 41.38 | 1007.1 | -0.16 | 0.06 | 54.68 | 74 | -5.12 | 9.9 | 9.91 | 9.9 | 0.621 | 6.06 | 30.69 | 27.208 | 36.1043 | 26.338 | 998.16 | 11 | 26.3384 | 1.282 | 8.78 | 1006.94 | 0.42 | -9 | -9 | -9 | -9 | 283.01 | -9 | -9 | -9 | -9 | -9 | -9 | -9 | -9 | 2 |  |  | 290.5629 | 3.5629 | -9
290.566 | STD4 | 0 | 2012-10-16 | 0.56598 | 2012-10-16 | 13:35 | 35.1601 | -67.5699 | 27.64 | 381.54 | 2117 | 381.73 | -11.21 | -0.06 | 41.36 | 1007.2 | -0.12 | 0.06 | 54.89 | 74 | -8.31 | 9.9 | 9.91 | 9.9 | 0.622 | 6 | 30.62 | 27.2472 | 36.1075 | 26.4424 | 998.05 | 11 | 26.4173 | 1.223 | 9.03 | 1007.08 | 0.19 | -9 | -9 | -9 | -9 | 381.73 | -9 | -9 | -9 | -9 | -9 | -9 | -9 | -9 | 2 |  |  | 290.566 | 3.566 | -9
290.5691 | ATM | 0 | 2012-10-16 | 0.56909 | 2012-10-16 | 13:40 | 35.15 | -67.5581 | 27.65 | -9 | 2156.1 | 392.13 | 434.62 | 3.08 | 41.34 | 1007.1 | -0.39 | 0.06 | 94.26 | 74 | -1.76 | 9.9 | 9.91 | 9.9 | 0.621 | 5.87 | 30.62 | 27.2913 | 36.1169 | 26.4351 | 998.27 | 11.2 | 26.4369 | 1.213 | 8.44 | 1006.71 | -9 | -0.059 | 589.115 | 283.003 | 381.724 | 392.13 | 393.665 | -9 | -9 | 393.665 | -9 | 376.15 | -9 | -9 | 2 |  |  | 290.5691 | 3.5691 | -9
290.5705 | ATM | 0 | 2012-10-16 | 0.57046 | 2012-10-16 | 13:41 | 35.1456 | -67.5529 | 27.67 | -9 | 2156.8 | 392.09 | 429.33 | 3.03 | 41.33 | 1007.4 | 0.12 | 0.06 | 94.2 | 74 | -1.36 | 9.9 | 9.91 | 9.9 | 0.621 | 6.06 | 30.56 | 27.3024 | 36.1087 | 26.4332 | 998.51 | 11.3 | 26.4342 | 1.236 | 9.01 | 1007.52 | -9 | -0.06 | 589.112 | 283.002 | 381.721 | 392.09 | 393.626 | -9 | -9 | 393.626 | -9 | 376.2 | -9 | -9 | 2 |  |  | 290.5705 | 3.5705 | -9
290.5718 | ATM | 0 | 2012-10-16 | 0.57184 | 2012-10-16 | 13:43 | 35.1412 | -67.5477 | 27.67 | -9 | 2157.2 | 392.11 | 425.5 | 3 | 41.32 | 1007.5 | -0.13 | 0.06 | 93.24 | 74 | -8.23 | 9.9 | 9.91 | 9.9 | 0.622 | 5.94 | 30.62 | 27.3179 | 36.0981 | 26.4003 | 998.45 | 11.1 | 26.4182 | 1.252 | 8.92 | 1007.37 | -9 | -0.061 | 589.11 | 283 | 381.718 | 392.11 | 393.649 | -9 | -9 | 393.649 | -9 | 376.22 | -9 | -9 | 2 |  |  | 290.5718 | 3.5718 | -9
290.5732 | ATM | 0 | 2012-10-16 | 0.57321 | 2012-10-16 | 13:45 | 35.1369 | -67.5425 | 26.73 | -9 | 2157.3 | 392.05 | 423 | 2.98 | 41.32 | 1007.7 | -0.01 | 0.64 | 92.95 | 74 | -10.38 | 9.9 | 9.91 | 9.9 | 0.621 | 6.06 | 30.62 | 26.3483 | 36.202 | 26.2136 | 998.54 | 11 | 26.3158 | 0.414 | 9.15 | 1007.69 | -9 | -0.062 | 589.108 | 282.999 | 381.715 | 392.05 | 393.59 | -9 | -9 | 393.59 | -9 | 376.27 | -9 | -9 | 2 |  |  | 290.5732 | 3.5732 | -9
290.5746 | ATM | 0 | 2012-10-16 | 0.57458 | 2012-10-16 | 13:47 | 35.1326 | -67.5373 | 26.97 | -9 | 2157.8 | 392.14 | 420.62 | 2.96 | 41.3 | 1007.6 | -0.13 | 0.06 | 92.78 | 74 | 38.32 | 9.9 | 9.91 | 9.9 | 0.622 | 5.87 | 30.69 | 26.4765 | 36.1103 | 26.2255 | 998.48 | 11 | 26.219 | 0.751 | 8.99 | 1007.47 | -9 | -0.063 | 589.106 | 282.997 | 381.712 | 392.14 | 393.683 | -9 | -9 | 393.683 | -9 | 376.41 | -9 | -9 | 2 |  |  | 290.5746 | 3.5746 | -9
290.6777 | STD1 | 0 | 2012-10-16 | 0.67772 | 2012-10-16 | 16:16 | 34.7925 | -67.1693 | 26.14 | 0 | -1 | -0.14 | 21.33 | 0.12 | 41.14 | 1007.8 | -0.09 | 0.07 | 79.09 | 74 | -15.01 | 9.9 | 9.91 | 9.9 | 0.622 | 6.06 | 30.69 | 26.7374 | 35.9864 | 26.6092 | 999.1 | 11 | 26.6064 | -0.466 | 8.61 | 1007.71 | -0.14 | -9 | -9 | -9 | -9 | -0.14 | -9 | -9 | -9 | -9 | -9 | -9 | -9 | -9 | 2 |  |  | 290.6777 | 3.6777 | -9
290.6808 | STD2 | 0 | 2012-10-16 | 0.68082 | 2012-10-16 | 16:20 | 34.7823 | -67.1578 | 26.43 | 593.64 | 2904.9 | 588.93 | 0.17 | 0 | 41.15 | 1007.6 | -0.07 | 0.06 | 57.05 | 74 | -15.18 | 9.9 | 9.91 | 9.9 | 0.622 | 6.06 | 30.62 | 26.8095 | 35.9785 | 26.479 | 998.93 | 11.2 | 26.5105 | -0.081 | 8.6 | 1007.53 | -4.71 | -9 | -9 | -9 | -9 | 588.93 | -9 | -9 | -9 | -9 | -9 | -9 | -9 | -9 | 2 |  |  | 290.6808 | 3.6808 | -9
290.6839 | STD3 | 0 | 2012-10-16 | 0.68394 | 2012-10-16 | 16:25 | 34.7721 | -67.1462 | 26.63 | 282.59 | 1675.3 | 282.88 | -7.75 | -0.04 | 41.15 | 1007.4 | -0.09 | 0.06 | 54.27 | 74 | -15.28 | 9.9 | 9.91 | 9.9 | 0.622 | 6.06 | 30.62 | 26.8704 | 35.9698 | 26.3872 | 998.78 | 11.2 | 26.4093 | 0.221 | 8.53 | 1007.31 | 0.29 | -9 | -9 | -9 | -9 | 282.88 | -9 | -9 | -9 | -9 | -9 | -9 | -9 | -9 | 2 |  |  | 290.684 | 3.684 | -9
290.687 | STD4 | 0 | 2012-10-16 | 0.68704 | 2012-10-16 | 16:29 | 34.762 | -67.1347 | 26.8 | 381.54 | 2117.1 | 381.48 | -11.54 | -0.07 | 41.16 | 1007.3 | -0.08 | 0.06 | 55.26 | 74 | -16.25 | 9.9 | 9.91 | 9.9 | 0.622 | 6.06 | 30.62 | 26.8134 | 36.0343 | 26.1775 | 998.63 | 11.2 | 26.2282 | 0.572 | 8.59 | 1007.22 | -0.06 | -9 | -9 | -9 | -9 | 381.48 | -9 | -9 | -9 | -9 | -9 | -9 | -9 | -9 | 2 |  |  | 290.6871 | 3.6871 | -9
290.6901 | ATM | 0 | 2012-10-16 | 0.69014 | 2012-10-16 | 16:34 | 34.752 | -67.123 | 26.93 | -9 | 2156.1 | 391.91 | 433.29 | 3.06 | 41.15 | 1007 | -0.1 | 0.06 | 94.03 | 74 | -16.16 | 9.9 | 9.91 | 9.9 | 0.622 | 5.87 | 30.62 | 26.9304 | 35.9596 | 26.332 | 998.49 | 11.2 | 26.2946 | 0.635 | 8.41 | 1006.9 | -9 | -0.146 | 588.92 | 282.877 | 381.481 | 391.91 | 393.624 | -9 | -9 | 393.624 | -9 | 376.3 | -9 | -9 | 2 |  |  | 290.6902 | 3.6902 | -9
290.6915 | ATM | 0 | 2012-10-16 | 0.6915 | 2012-10-16 | 16:36 | 34.7476 | -67.1177 | 26.99 | -9 | 2156 | 391.91 | 428.33 | 3.02 | 41.15 | 1007 | -0.09 | 0.08 | 94.37 | 74 | -16.77 | 9.9 | 9.91 | 9.9 | 0.622 | 6.06 | 30.56 | 26.9566 | 35.9331 | 26.3136 | 998.44 | 11.3 | 26.3237 | 0.666 | 8.47 | 1006.91 | -9 | -0.147 | 588.918 | 282.876 | 381.482 | 391.91 | 393.625 | -9 | -9 | 393.625 | -9 | 376.26 | -9 | -9 | 2 |  |  | 290.6915 | 3.6915 | -9
290.6929 | ATM | 0 | 2012-10-16 | 0.69288 | 2012-10-16 | 16:38 | 34.7431 | -67.1124 | 27.03 | -9 | 2156.8 | 391.95 | 424.33 | 2.99 | 41.15 | 1007.2 | -0.07 | 0.06 | 93.86 | 74 | -16.14 | 9.9 | 9.91 | 9.9 | 0.621 | 6.06 | 30.56 | 26.9759 | 35.9233 | 26.3772 | 998.56 | 11.4 | 26.3426 | 0.687 | 8.57 | 1007.13 | -9 | -0.148 | 588.917 | 282.876 | 381.482 | 391.95 | 393.666 | -9 | -9 | 393.666 | -9 | 376.33 | -9 | -9 | 2 |  |  | 290.6929 | 3.6929 | -9
290.6943 | ATM | 0 | 2012-10-16 | 0.69426 | 2012-10-16 | 16:40 | 34.7386 | -67.1071 | 27.08 | -9 | 2156.1 | 391.88 | 421.08 | 2.96 | 41.15 | 1007 | -0.07 | 0.06 | 94.2 | 74 | -16.09 | 9.9 | 9.91 | 9.9 | 0.622 | 5.87 | 30.56 | 26.9919 | 35.9309 | 26.3934 | 998.44 | 11.4 | 26.3845 | 0.695 | 8.49 | 1006.93 | -9 | -0.148 | 588.915 | 282.875 | 381.483 | 391.88 | 393.596 | -9 | -9 | 393.596 | -9 | 376.19 | -9 | -9 | 2 |  |  | 290.6943 | 3.6943 | -9
290.6956 | ATM | 0 | 2012-10-16 | 0.69563 | 2012-10-16 | 16:42 | 34.7341 | -67.1018 | 27.12 | -9 | 2156.5 | 391.91 | 418.87 | 2.94 | 41.15 | 1007.1 | -0.09 | 0.06 | 94.31 | 74 | -15.91 | 9.9 | 9.91 | 9.9 | 0.621 | 6.06 | 30.56 | 27.0186 | 35.923 | 26.4133 | 998.36 | 11.4 | 26.4025 | 0.718 | 8.65 | 1007.01 | -9 | -0.149 | 588.914 | 282.874 | 381.484 | 391.91 | 393.627 | -9 | -9 | 393.627 | -9 | 376.17 | -9 | -9 | 2 |  |  | 290.6957 | 3.6957 | -9
290.7978 | STD1 | 0 | 2012-10-16 | 0.79784 | 2012-10-16 | 19:09 | 34.4015 | -66.7079 | 26.8 | 0 | -1.42 | -0.2 | 21.46 | 0.12 | 41.03 | 1006.2 | -0.09 | 0.07 | 79.6 | 74 | 34.73 | 9.9 | 9.91 | 9.9 | 0.621 | 5.87 | 30.44 | 26.4401 | 36.0645 | 26.1587 | 997.61 | 11.4 | 26.1606 | 0.639 | 8.5 | 1006.11 | -0.2 | -9 | -9 | -9 | -9 | -0.2 | -9 | -9 | -9 | -9 | -9 | -9 | -9 | -9 | 2 |  |  | 290.7979 | 3.7979 | -9
290.8009 | STD2 | 0 | 2012-10-16 | 0.80094 | 2012-10-16 | 19:13 | 34.3915 | -66.6956 | 26.94 | 593.64 | 2901.5 | 588.8 | 0.21 | 0 | 41.03 | 1006.4 | -0.09 | 0.06 | 56.97 | 74 | -10.45 | 9.9 | 9.91 | 9.9 | 0.622 | 6 | 30.5 | 26.5312 | 36.0756 | 26.214 | 997.81 | 11.5 | 26.2007 | 0.739 | 8.5 | 1006.31 | -4.84 | -9 | -9 | -9 | -9 | 588.8 | -9 | -9 | -9 | -9 | -9 | -9 | -9 | -9 | 2 |  |  | 290.801 | 3.801 | -9
290.8041 | STD3 | 0 | 2012-10-16 | 0.80405 | 2012-10-16 | 19:18 | 34.3815 | -66.6835 | 27.04 | 282.59 | 1673.2 | 282.82 | -8.29 | -0.05 | 41.04 | 1006 | 0.11 | 0.17 | 54.52 | 74 | -10.95 | 9.9 | 9.91 | 9.9 | 0.621 | 5.94 | 30.44 | 26.5748 | 36.0374 | 26.2432 | 997.76 | 11.3 | 26.2362 | 0.804 | 8.35 | 1006.11 | 0.23 | -9 | -9 | -9 | -9 | 282.82 | -9 | -9 | -9 | -9 | -9 | -9 | -9 | -9 | 2 |  |  | 290.8041 | 3.8041 | -9
290.8071 | STD4 | 0 | 2012-10-16 | 0.80715 | 2012-10-16 | 19:22 | 34.3712 | -66.6719 | 27.11 | 381.54 | 2116 | 381.53 | -12.29 | -0.07 | 41.03 | 1006.3 | -0.1 | 0.23 | 55.3 | 74 | -14.07 | 9.9 | 9.91 | 9.9 | 0.621 | 6 | 30.44 | 26.6565 | 35.977 | 26.2123 | 997.84 | 11.3 | 26.2198 | 0.89 | 8.36 | 1006.2 | -0.01 | -9 | -9 | -9 | -9 | 381.53 | -9 | -9 | -9 | -9 | -9 | -9 | -9 | -9 | 2 |  |  | 290.8072 | 3.8072 | -9
290.8103 | ATM | 0 | 2012-10-16 | 0.81027 | 2012-10-16 | 19:27 | 34.361 | -66.6607 | 27.13 | -9 | 2152.9 | 391.46 | 432.62 | 3.06 | 41.03 | 1006.1 | -0.13 | 0.09 | 93.8 | 74 | -6.37 | 9.9 | 9.91 | 9.9 | 0.622 | 6 | 30.44 | 26.6873 | 35.969 | 26.2663 | 997.6 | 11.1 | 26.2533 | 0.877 | 8.37 | 1005.97 | -9 | -0.212 | 588.788 | 282.813 | 381.526 | 391.46 | 393.23 | -9 | -9 | 393.23 | -9 | 375.61 | -9 | -9 | 2 |  |  | 290.8103 | 3.8103 | -9
290.8116 | ATM | 0 | 2012-10-16 | 0.81164 | 2012-10-16 | 19:29 | 34.3564 | -66.6558 | 27.16 | -9 | 2153.2 | 391.58 | 427.54 | 3.02 | 41.02 | 1006 | -0.17 | 0.07 | 93.86 | 74 | -7.09 | 9.9 | 9.91 | 9.9 | 0.624 | 6.06 | 30.44 | 26.7186 | 35.9457 | 26.2838 | 997.52 | 11.1 | 26.2743 | 0.886 | 8.31 | 1005.83 | -9 | -0.214 | 588.787 | 282.812 | 381.525 | 391.58 | 393.352 | -9 | -9 | 393.352 | -9 | 375.68 | -9 | -9 | 2 |  |  | 290.8117 | 3.8117 | -9
290.813 | ATM | 0 | 2012-10-16 | 0.81301 | 2012-10-16 | 19:31 | 34.3519 | -66.6509 | 27.17 | -9 | 2153.1 | 391.42 | 423.2 | 2.98 | 41.02 | 1006.2 | 0.04 | 0.06 | 93.41 | 74 | -7.7 | 9.9 | 9.91 | 9.9 | 0.622 | 5.87 | 30.44 | 26.7598 | 35.9144 | 26.2123 | 997.52 | 11.1 | 26.2517 | 0.918 | 8.72 | 1006.24 | -9 | -0.215 | 588.785 | 282.81 | 381.523 | 391.42 | 393.193 | -9 | -9 | 393.193 | -9 | 375.54 | -9 | -9 | 2 |  |  | 290.813 | 3.813 | -9
290.8144 | ATM-DRAIN | 0 | 2012-10-16 | 0.81439 | 2012-10-16 | 19:33 | 34.3473 | -66.646 | 27.17 | -9 | 2153.3 | 391.48 | 420.58 | 2.96 | 41.02 | 1006.2 | 0.17 | 0.15 | 93.69 | 74 | -14.65 | 9.9 | 9.91 | 9.9 | 0.621 | 6 | 30.37 | 26.7575 | 35.9265 | 26.2619 | 997.44 | 11.1 | 26.2349 | 0.935 | 8.93 | 1006.37 | -9 | -0.217 | 588.783 | 282.809 | 381.522 | 391.48 | 393.255 | -9 | -9 | 393.255 | -9 | 375.59 | -9 | -9 | 2 |  |  | 290.8144 | 3.8144 | -9
290.816 | ATM | 0 | 2012-10-16 | 0.81601 | 2012-10-16 | 19:35 | 34.3419 | -66.6404 | 27.17 | -9 | 2153.4 | 391.62 | 418.95 | 2.95 | 41.02 | 1005.9 | -0.13 | 0.08 | 93.52 | 74 | -9.66 | 9.9 | 9.91 | 9.9 | 0.622 | 5.94 | 30.44 | 26.7635 | 35.917 | 26.244 | 997.43 | 11 | 26.2523 | 0.918 | 8.34 | 1005.77 | -9 | -0.218 | 588.781 | 282.807 | 381.52 | 391.62 | 393.398 | -9 | -9 | 393.398 | -9 | 375.7 | -9 | -9 | 2 |  |  | 290.816 | 3.816 | -9
290.918 | STD1 | 0 | 2012-10-16 | 0.918 | 2012-10-16 | 22:02 | 33.9961 | -66.2526 | 27.19 | 0 | -2.33 | -0.32 | 21.37 | 0.12 | 40.93 | 1004.8 | -0.13 | 0.06 | 79.09 | 74 | -6.96 | 9.9 | 9.91 | 9.9 | 0.622 | 5.94 | 30.31 | 26.9696 | 35.5184 | 26.3243 | 996.49 | 11.6 | 26.3237 | 0.866 | 8.18 | 1004.67 | -0.32 | -9 | -9 | -9 | -9 | -0.32 | -9 | -9 | -9 | -9 | -9 | -9 | -9 | -9 | 2 |  |  | 290.918 | 3.918 | -9
290.9211 | STD2 | 0 | 2012-10-16 | 0.9211 | 2012-10-16 | 22:06 | 33.9848 | -66.2403 | 27.22 | 593.64 | 2897.6 | 588.65 | -0.12 | 0 | 40.92 | 1004.9 | -0.11 | 0.06 | 56.63 | 74 | -8.41 | 9.9 | 9.91 | 9.9 | 0.622 | 6 | 30.31 | 26.9912 | 35.4964 | 26.3268 | 996.42 | 12.2 | 26.3262 | 0.894 | 8.37 | 1004.79 | -4.99 | -9 | -9 | -9 | -9 | 588.65 | -9 | -9 | -9 | -9 | -9 | -9 | -9 | -9 | 2 |  |  | 290.9212 | 3.9211 | -9
290.9242 | STD3 | 0 | 2012-10-16 | 0.92421 | 2012-10-16 | 22:11 | 33.9739 | -66.2281 | 26.63 | 282.59 | 1671.4 | 282.69 | -8.75 | -0.05 | 40.92 | 1005 | -0.1 | 0.6 | 54.19 | 74 | -16.76 | 9.9 | 9.91 | 9.9 | 0.622 | 5.94 | 30.31 | 26.386 | 35.8916 | 26.2384 | 996.53 | 12 | 26.2598 | 0.37 | 8.37 | 1004.9 | 0.1 | -9 | -9 | -9 | -9 | 282.69 | -9 | -9 | -9 | -9 | -9 | -9 | -9 | -9 | 2 |  |  | 290.9242 | 3.9242 | -9
290.9273 | STD4-DRAIN | 0 | 2012-10-16 | 0.92731 | 2012-10-16 | 22:15 | 33.9625 | -66.216 | 26.91 | 381.54 | 2113.2 | 381.39 | -12.42 | -0.07 | 40.92 | 1005 | 0.15 | 0.24 | 55.13 | 74 | -17.37 | 9.9 | 9.91 | 9.9 | 0.622 | 5.94 | 30.37 | 26.5398 | 35.8364 | 26.3255 | 996.36 | 12.2 | 26.3045 | 0.605 | 8.79 | 1005.15 | -0.15 | -9 | -9 | -9 | -9 | 381.39 | -9 | -9 | -9 | -9 | -9 | -9 | -9 | -9 | 2 |  |  | 290.9274 | 3.9274 | -9
290.9307 | ATM | 0 | 2012-10-16 | 0.93067 | 2012-10-16 | 22:20 | 33.9506 | -66.2035 | 27.03 | -9 | 2150.4 | 391.37 | 431.29 | 3.05 | 40.91 | 1004.8 | -0.11 | 0.08 | 93.97 | 74 | -11.29 | 9.9 | 9.91 | 9.9 | 0.623 | 5.87 | 30.37 | 26.6415 | 35.8098 | 26.2749 | 996.29 | 11.8 | 26.2862 | 0.744 | 8.4 | 1004.69 | -9 | -0.316 | 588.643 | 282.685 | 381.387 | 391.37 | 393.275 | -9 | -9 | 393.275 | -9 | 375.12 | -9 | -9 | 2 |  |  | 290.9307 | 3.9307 | -9
290.9321 | ATM | 0 | 2012-10-16 | 0.93205 | 2012-10-16 | 22:22 | 33.9457 | -66.1985 | 27.06 | -9 | 2150.5 | 391.45 | 427.25 | 3.02 | 40.91 | 1004.7 | -0.1 | 0.06 | 93.41 | 74 | -15.53 | 9.9 | 9.91 | 9.9 | 0.622 | 6 | 30.37 | 26.7055 | 35.7964 | 26.1778 | 996.15 | 11.7 | 26.231 | 0.829 | 8.45 | 1004.6 | -9 | -0.315 | 588.642 | 282.683 | 381.386 | 391.45 | 393.357 | -9 | -9 | 393.357 | -9 | 375.18 | -9 | -9 | 2 |  |  | 290.9321 | 3.9321 | -9
290.9334 | ATM | 0 | 2012-10-16 | 0.93343 | 2012-10-16 | 22:24 | 33.9408 | -66.1935 | 27.08 | -9 | 2149.9 | 391.34 | 422.95 | 2.98 | 40.91 | 1004.6 | -0.1 | 0.09 | 93.8 | 74 | -7.36 | 9.9 | 9.91 | 9.9 | 0.623 | 6.06 | 30.37 | 26.7 | 35.7747 | 26.2645 | 996.04 | 11.6 | 26.2174 | 0.863 | 8.46 | 1004.5 | -9 | -0.315 | 588.641 | 282.682 | 381.385 | 391.34 | 393.247 | -9 | -9 | 393.247 | -9 | 375.05 | -9 | -9 | 2 |  |  | 290.9335 | 3.9335 | -9
290.9348 | ATM | 0 | 2012-10-16 | 0.93479 | 2012-10-16 | 22:26 | 33.936 | -66.1886 | 27.1 | -9 | 2148.9 | 391.31 | 419.33 | 2.95 | 40.91 | 1004.2 | 0.48 | 0.06 | 93.69 | 74 | -4.17 | 9.9 | 9.91 | 9.9 | 0.622 | 5.94 | 30.31 | 26.7335 | 35.7649 | 26.2837 | 995.87 | 11.5 | 26.2732 | 0.827 | 8.81 | 1004.68 | -9 | -0.314 | 588.64 | 282.681 | 381.384 | 391.31 | 393.217 | -9 | -9 | 393.217 | -9 | 374.91 | -9 | -9 | 2 |  |  | 290.9348 | 3.9348 | -9
290.9362 | ATM | 0 | 2012-10-16 | 0.93617 | 2012-10-16 | 22:28 | 33.9311 | -66.1836 | 27.13 | -9 | 2149.5 | 391.35 | 417.16 | 2.93 | 40.91 | 1004.4 | -0.13 | 0.06 | 93.29 | 74 | -7.77 | 9.9 | 9.91 | 9.9 | 0.623 | 5.94 | 30.31 | 26.7637 | 35.7616 | 26.2578 | 995.99 | 11.6 | 26.2719 | 0.858 | 8.28 | 1004.27 | -9 | -0.314 | 588.639 | 282.68 | 381.383 | 391.35 | 393.259 | -9 | -9 | 393.259 | -9 | 375 | -9 | -9 | 2 |  |  | 290.9362 | 3.9362 | -9
291.0382 | STD1-DRAIN | 0 | 2012-10-17 | 0.03816 | 2012-10-17 | 0:55 | 33.5804 | -65.8132 | 27.08 | 0 | -2 | -0.28 | 20.58 | 0.12 | 40.96 | 1002.1 | -0.07 | 0.06 | 78.84 | 74 | -15.96 | 9.9 | 9.91 | 9.9 | 0.622 | 5.87 | 30.37 | 26.6368 | 35.8009 | 26.2535 | 993.95 | 11.4 | 26.2535 | 0.826 | 8.08 | 1002.03 | -0.28 | -9 | -9 | -9 | -9 | -0.28 | -9 | -9 | -9 | -9 | -9 | -9 | -9 | -9 | 2 |  |  | 291.0382 | 4.0382 | -9
291.0415 | STD2 | 0 | 2012-10-17 | 0.041516 | 2012-10-17 | 1:00 | 33.5698 | -65.8009 | 27.1 | 593.64 | 2889.8 | 588.56 | -0.79 | 0 | 40.96 | 1002.4 | -0.12 | 0.06 | 56.76 | 74 | -17.54 | 9.9 | 9.91 | 9.9 | 0.621 | 6.06 | 30.37 | 26.6713 | 35.7849 | 26.2571 | 993.93 | 11 | 26.2563 | 0.844 | 8.35 | 1002.28 | -5.08 | -9 | -9 | -9 | -9 | 588.56 | -9 | -9 | -9 | -9 | -9 | -9 | -9 | -9 | 2 |  |  | 291.0416 | 4.0416 | -9
291.0446 | STD3 | 0 | 2012-10-17 | 0.044618 | 2012-10-17 | 1:04 | 33.5601 | -65.7893 | 27.01 | 282.59 | 1666.6 | 282.59 | -9.46 | -0.05 | 40.94 | 1002.5 | -0.09 | 0.06 | 54.39 | 74 | -5.47 | 9.9 | 9.91 | 9.9 | 0.621 | 6.06 | 30.31 | 26.6893 | 35.8211 | 26.2467 | 993.88 | 11 | 26.2492 | 0.761 | 8.53 | 1002.41 | 0 | -9 | -9 | -9 | -9 | 282.59 | -9 | -9 | -9 | -9 | -9 | -9 | -9 | -9 | 2 |  |  | 291.0447 | 4.0447 | -9
291.0477 | STD4 | 0 | 2012-10-17 | 0.047731 | 2012-10-17 | 1:09 | 33.5508 | -65.778 | 26.94 | 381.54 | 2106.6 | 381.29 | -13.42 | -0.08 | 40.94 | 1002.1 | -0.09 | 0.06 | 54.11 | 74 | -9.45 | 9.9 | 9.91 | 9.9 | 0.621 | 6 | 30.37 | 26.6668 | 35.8538 | 26.2888 | 993.76 | 10.7 | 26.2786 | 0.661 | 8.25 | 1002.01 | -0.25 | -9 | -9 | -9 | -9 | 381.29 | -9 | -9 | -9 | -9 | -9 | -9 | -9 | -9 | 2 |  |  | 291.0478 | 4.0478 | -9
291.0508 | ATM | 0 | 2012-10-17 | 0.050833 | 2012-10-17 | 1:13 | 33.5409 | -65.7663 | 26.95 | -9 | 2143.2 | 391.17 | 430.91 | 3.06 | 40.93 | 1001.9 | -0.08 | 0.06 | 93.18 | 74 | -12.37 | 9.9 | 9.91 | 9.9 | 0.622 | 6 | 30.31 | 26.6859 | 35.8693 | 26.2863 | 994.03 | 11.2 | 26.2869 | 0.663 | 7.79 | 1001.82 | -9 | -0.292 | 588.573 | 282.591 | 381.288 | 391.17 | 393.147 | -9 | -9 | 393.147 | -9 | 374.12 | -9 | -9 | 2 |  |  | 291.0509 | 4.0509 | -9
291.0522 | ATM | 0 | 2012-10-17 | 0.052211 | 2012-10-17 | 1:15 | 33.5364 | -65.7609 | 26.96 | -9 | 2144.6 | 391.26 | 426.66 | 3.02 | 40.92 | 1002.3 | -0.08 | 0.12 | 93.69 | 74 | -13.77 | 9.9 | 9.91 | 9.9 | 0.621 | 6.06 | 30.31 | 26.7143 | 31.7342 | 26.3334 | 994.21 | 11.5 | 26.3078 | 0.652 | 8.01 | 1002.22 | -9 | -0.293 | 588.575 | 282.591 | 381.287 | 391.26 | 393.238 | -9 | -9 | 393.238 | -9 | 374.23 | -9 | -9 | 2 |  |  | 291.0523 | 4.0523 | -9
291.0536 | ATM | 0 | 2012-10-17 | 0.053588 | 2012-10-17 | 1:17 | 33.5321 | -65.7555 | 26.95 | -9 | 2144.5 | 391.26 | 422.04 | 2.98 | 40.92 | 1002.3 | -0.07 | 0.06 | 93.52 | 74 | -18.74 | 9.9 | 9.91 | 9.9 | 0.622 | 6 | 30.31 | 26.7169 | 35.866 | 26.3633 | 994.05 | 11.3 | 26.3471 | 0.603 | 8.18 | 1002.23 | -9 | -0.294 | 588.577 | 282.591 | 381.286 | 391.26 | 393.237 | -9 | -9 | 393.237 | -9 | 374.17 | -9 | -9 | 2 |  |  | 291.0537 | 4.0537 | -9
291.055 | ATM | 0 | 2012-10-17 | 0.054965 | 2012-10-17 | 1:19 | 33.5278 | -65.7501 | 26.96 | -9 | 2145.5 | 391.51 | 419.12 | 2.96 | 40.92 | 1002.2 | -0.11 | 0.1 | 93.12 | 74 | -13.09 | 9.9 | 9.91 | 9.9 | 0.622 | 5.87 | 30.31 | 26.732 | 28.575 | 26.3535 | 994.06 | 11.5 | 26.3589 | 0.601 | 8.03 | 1002.09 | -9 | -0.295 | 588.579 | 282.592 | 381.285 | 391.51 | 393.489 | -9 | -9 | 393.489 | -9 | 374.35 | -9 | -9 | 2 |  |  | 291.055 | 4.055 | -9
291.0563 | ATM | 0 | 2012-10-17 | 0.056343 | 2012-10-17 | 1:21 | 33.5233 | -65.7447 | 26.98 | -9 | 2146.8 | 391.64 | 417 | 2.94 | 40.92 | 1002.6 | -0.1 | 0.1 | 93.07 | 74 | -14.35 | 9.9 | 9.91 | 9.9 | 0.622 | 6 | 30.31 | 26.723 | 35.8788 | 26.3746 | 994.11 | 11.5 | 26.3631 | 0.617 | 8.39 | 1002.5 | -9 | -0.297 | 588.581 | 282.592 | 381.284 | 391.64 | 393.619 | -9 | -9 | 393.619 | -9 | 374.54 | -9 | -9 | 2 |  |  | 291.0564 | 4.0564 | -9
291.1586 | STD1 | 0 | 2012-10-17 | 0.15859 | 2012-10-17 | 3:48 | 33.1997 | -65.3618 | 27.09 | 0 | -2.83 | -0.39 | 12.5 | 0.07 | 41.1 | 999.93 | -0.06 | 0.06 | 77.53 | 74 | -5.72 | 9.9 | 9.91 | 9.9 | 0.622 | 6 | 30.56 | 26.8374 | 36.1795 | 26.381 | 991.62 | 11.1 | 26.381 | 0.709 | 8.25 | 999.87 | -0.39 | -9 | -9 | -9 | -9 | -0.39 | -9 | -9 | -9 | -9 | -9 | -9 | -9 | -9 | 2 |  |  | 291.1587 | 4.1587 | -9
291.1617 | STD2 | 0 | 2012-10-17 | 0.16169 | 2012-10-17 | 3:53 | 33.1898 | -65.3506 | 27.11 | 593.64 | 2882.1 | 588.73 | -3.37 | -0.02 | 41.11 | 999.92 | -0.1 | 0.06 | 55.8 | 74 | -13.77 | 9.9 | 9.91 | 9.9 | 0.624 | 6 | 30.56 | 26.9092 | 36.1816 | 26.3643 | 991.6 | 11 | 26.3683 | 0.742 | 8.22 | 999.82 | -4.91 | -9 | -9 | -9 | -9 | 588.73 | -9 | -9 | -9 | -9 | -9 | -9 | -9 | -9 | 2 |  |  | 291.1618 | 4.1618 | -9
291.1648 | STD3 | 0 | 2012-10-17 | 0.16479 | 2012-10-17 | 3:57 | 33.1798 | -65.3395 | 27.15 | 282.59 | 1662.6 | 282.61 | -9.75 | -0.06 | 41.1 | 1000.4 | -0.07 | 0.06 | 54.11 | 74 | -10.91 | 9.9 | 9.91 | 9.9 | 0.621 | 6 | 30.56 | 26.9247 | 36.1734 | 26.4058 | 991.43 | 11 | 26.3958 | 0.754 | 8.9 | 1000.33 | 0.02 | -9 | -9 | -9 | -9 | 282.61 | -9 | -9 | -9 | -9 | -9 | -9 | -9 | -9 | 2 |  |  | 291.1649 | 4.1649 | -9
291.1679 | STD4 | 0 | 2012-10-17 | 0.16791 | 2012-10-17 | 4:02 | 33.1699 | -65.3286 | 27.2 | 381.54 | 2100.9 | 381.2 | -13.33 | -0.08 | 41.1 | 1000 | -0.13 | 0.07 | 54.6 | 74 | -18.62 | 9.9 | 9.91 | 9.9 | 0.622 | 6 | 30.56 | 26.909 | 36.1551 | 26.4738 | 991.47 | 10.9 | 26.4573 | 0.743 | 8.4 | 999.87 | -0.34 | -9 | -9 | -9 | -9 | 381.2 | -9 | -9 | -9 | -9 | -9 | -9 | -9 | -9 | 2 |  |  | 291.168 | 4.168 | -9
291.171 | ATM | 0 | 2012-10-17 | 0.17102 | 2012-10-17 | 4:06 | 33.1601 | -65.3176 | 27.22 | -9 | 2144.6 | 392.88 | 429.58 | 3.06 | 41.1 | 999.74 | -0.1 | 0.06 | 92.5 | 74 | -14.3 | 9.9 | 9.91 | 9.9 | 0.622 | 6 | 30.56 | 26.9392 | 36.1379 | 26.4541 | 991.56 | 10.8 | 26.4588 | 0.761 | 8.08 | 999.64 | -9 | -0.392 | 588.708 | 282.605 | 381.203 | 392.88 | 394.851 | -9 | -9 | 394.851 | -9 | 374.65 | -9 | -9 | 2 |  |  | 291.1711 | 4.1711 | -9
291.1724 | ATM | 0 | 2012-10-17 | 0.1724 | 2012-10-17 | 4:08 | 33.1558 | -65.3127 | 27.23 | -9 | 2142.5 | 392.16 | 424.91 | 3.01 | 41.1 | 1000 | -0.01 | 0.06 | 92.28 | 74 | -16.37 | 9.9 | 9.91 | 9.9 | 0.622 | 6.06 | 30.56 | 26.9601 | 36.122 | 26.4785 | 991.36 | 10.9 | 26.4651 | 0.765 | 8.63 | 999.99 | -9 | -0.392 | 588.705 | 282.604 | 381.204 | 392.16 | 394.127 | -9 | -9 | 394.127 | -9 | 373.88 | -9 | -9 | 2 |  |  | 291.1725 | 4.1725 | -9
291.1738 | ATM | 0 | 2012-10-17 | 0.17376 | 2012-10-17 | 4:10 | 33.1515 | -65.3079 | 27.24 | -9 | 2203.9 | 407.04 | 421.2 | 2.98 | 41.09 | 1000.2 | -0.1 | 0.06 | 92.78 | 74 | -12.72 | 9.9 | 9.91 | 9.9 | 0.621 | 5.94 | 30.56 | 26.9495 | 36.1402 | 26.4803 | 991.56 | 10.7 | 26.4793 | 0.761 | 8.54 | 1000.1 | -9 | -0.393 | 588.702 | 282.603 | 381.205 | 407.04 | 409.112 | -9 | -9 | 409.112 | -9 | 388.16 | -9 | -9 | 3 | questionable air value | questionable air value | 291.1738 | 4.1738 | -9
291.1751 | ATM | 0 | 2012-10-17 | 0.17514 | 2012-10-17 | 4:12 | 33.1471 | -65.303 | 27.24 | -9 | 2153.7 | 394.77 | 418.41 | 2.96 | 41.09 | 1000.2 | 0.24 | 0.08 | 92.78 | 74 | -6.46 | 9.9 | 9.91 | 9.9 | 0.621 | 5.94 | 30.56 | 26.9904 | 36.1078 | 26.465 | 991.69 | 10.9 | 26.4733 | 0.767 | 8.75 | 1000.44 | -9 | -0.393 | 588.699 | 282.602 | 381.207 | 394.77 | 396.758 | -9 | -9 | 396.758 | -9 | 376.5 | -9 | -9 | 3 | questionable air value | questionable air value | 291.1752 | 4.1752 | -9
291.1765 | ATM-DRAIN | 0 | 2012-10-17 | 0.17652 | 2012-10-17 | 4:14 | 33.1426 | -65.2982 | 27.25 | -9 | 2196.6 | 405.37 | 415.87 | 2.94 | 41.1 | 999.87 | 0.03 | 0.06 | 92.62 | 74 | -11.07 | 9.9 | 9.91 | 9.9 | 0.621 | 6 | 30.5 | 26.9925 | 36.1196 | 26.4424 | 991.38 | 11 | 26.4548 | 0.795 | 8.52 | 999.9 | -9 | -0.393 | 588.696 | 282.601 | 381.208 | 405.37 | 407.433 | -9 | -9 | 407.433 | -9 | 386.52 | -9 | -9 | 3 | questionable air value | questionable air value | 291.1766 | 4.1766 | -9
291.2796 | STD1 | 0 | 2012-10-17 | 0.27963 | 2012-10-17 | 6:43 | 32.805 | -64.915 | 25.5 | 0 | -2.95 | -0.41 | 9.17 | 0.05 | 41.34 | 1001.1 | -0.09 | 0.09 | 77.93 | 74 | -16.54 | 9.9 | 9.91 | 9.9 | 0.621 | 6.06 | 30.75 | 26.8844 | 36.373 | 26.5339 | 992.65 | 11.3 | 26.5332 | -1.033 | 8.36 | 1001.01 | -0.41 | -9 | -9 | -9 | -9 | -0.41 | -9 | -9 | -9 | -9 | -9 | -9 | -9 | -9 | 2 |  |  | 291.2797 | 4.2797 | -9
291.2827 | STD2 | 0 | 2012-10-17 | 0.28274 | 2012-10-17 | 6:47 | 32.7949 | -64.9042 | 25.87 | 593.64 | 2883.8 | 588.45 | -4.58 | -0.03 | 41.33 | 1001.3 | -0.09 | 0.06 | 56.38 | 74 | -15.93 | 9.9 | 9.91 | 9.9 | 0.62 | 6.06 | 30.81 | 26.9388 | 36.3841 | 26.549 | 992.67 | 10.9 | 26.5454 | -0.675 | 8.54 | 1001.21 | -5.19 | -9 | -9 | -9 | -9 | 588.45 | -9 | -9 | -9 | -9 | -9 | -9 | -9 | -9 | 2 |  |  | 291.2828 | 4.2828 | -9
291.2858 | STD3 | 0 | 2012-10-17 | 0.28584 | 2012-10-17 | 6:52 | 32.7846 | -64.893 | 26.09 | 282.59 | 1662.8 | 282.52 | -10.58 | -0.06 | 41.33 | 1001.4 | -0.09 | 0.06 | 53.66 | 74 | -16.08 | 9.9 | 9.91 | 9.9 | 0.622 | 6.06 | 30.81 | 26.9984 | 36.3656 | 26.5395 | 992.71 | 11.3 | 26.5418 | -0.452 | 8.6 | 1001.31 | -0.07 | -9 | -9 | -9 | -9 | 282.52 | -9 | -9 | -9 | -9 | -9 | -9 | -9 | -9 | 2 |  |  | 291.2859 | 4.2859 | -9
291.2889 | STD4 | 0 | 2012-10-17 | 0.28895 | 2012-10-17 | 6:56 | 32.7742 | -64.8816 | 26.28 | 381.54 | 2103.4 | 381.31 | -14.04 | -0.08 | 41.32 | 1001.4 | -0.09 | 0.06 | 54.43 | 74 | -15.53 | 9.9 | 9.91 | 9.9 | 0.622 | 6 | 30.75 | 27.0276 | 36.3875 | 26.5882 | 992.92 | 11.3 | 26.5765 | -0.296 | 8.39 | 1001.31 | -0.23 | -9 | -9 | -9 | -9 | 381.31 | -9 | -9 | -9 | -9 | -9 | -9 | -9 | -9 | 2 |  |  | 291.289 | 4.289 | -9
291.2921 | ATM | 0 | 2012-10-17 | 0.29206 | 2012-10-17 | 7:01 | 32.7639 | -64.8705 | 26.47 | -9 | 2166.9 | 397.4 | 428.16 | 3.04 | 41.31 | 1001.9 | -0.09 | 0.06 | 92.67 | 74 | -15.49 | 9.9 | 9.91 | 9.9 | 0.622 | 5.94 | 30.75 | 27.05 | 36.3573 | 26.5024 | 993.03 | 11.2 | 26.5232 | -0.053 | 8.78 | 1001.81 | -9 | -0.409 | 588.438 | 282.517 | 381.304 | 397.4 | 399.5 | -9 | -9 | 399.5 | -9 | 379.59 | -9 | -9 | 3 | questionable air value | questionable air value | 291.2921 | 4.2921 | -9
291.2934 | ATM | 0 | 2012-10-17 | 0.29344 | 2012-10-17 | 7:03 | 32.7594 | -64.8655 | 26.54 | -9 | 2164.7 | 396.88 | 424.2 | 3.01 | 41.3 | 1001.8 | -0.09 | 0.06 | 92.73 | 74 | -15.99 | 9.9 | 9.91 | 9.9 | 0.622 | 6.06 | 30.75 | 27.0476 | 36.3639 | 26.5327 | 993.08 | 11.2 | 26.5162 | 0.024 | 8.63 | 1001.71 | -9 | -0.409 | 588.436 | 282.516 | 381.302 | 396.88 | 398.978 | -9 | -9 | 398.978 | -9 | 379.12 | -9 | -9 | 3 | questionable air value | questionable air value | 291.2935 | 4.2935 | -9
291.2948 | ATM | 0 | 2012-10-17 | 0.2948 | 2012-10-17 | 7:05 | 32.7549 | -64.8604 | 26.6 | -9 | 2145 | 392.19 | 420.45 | 2.97 | 41.29 | 1001.6 | -0.09 | 0.06 | 92.73 | 74 | -15.33 | 9.9 | 9.91 | 9.9 | 0.622 | 6.06 | 30.75 | 27.0518 | 36.3657 | 26.4334 | 992.9 | 11.4 | 26.4878 | 0.112 | 8.61 | 1001.51 | -9 | -0.409 | 588.434 | 282.516 | 381.299 | 392.19 | 394.255 | -9 | -9 | 394.255 | -9 | 374.58 | -9 | -9 | 2 |  |  | 291.2949 | 4.2949 | -9
291.2962 | ATM | 0 | 2012-10-17 | 0.29618 | 2012-10-17 | 7:07 | 32.7503 | -64.8554 | 26.65 | -9 | 2153.1 | 394.01 | 417.25 | 2.95 | 41.28 | 1001.8 | -0.07 | 0.06 | 92.62 | 74 | -16.57 | 9.9 | 9.91 | 9.9 | 0.621 | 6 | 30.75 | 27.092 | 36.3501 | 26.4518 | 993.31 | 11.3 | 26.4418 | 0.208 | 8.42 | 1001.73 | -9 | -0.409 | 588.432 | 282.515 | 381.297 | 394.01 | 396.09 | -9 | -9 | 396.09 | -9 | 376.52 | -9 | -9 | 3 | questionable air value | questionable air value | 291.2963 | 4.2963 | -9
291.2976 | ATM | 0 | 2012-10-17 | 0.29756 | 2012-10-17 | 7:09 | 32.7458 | -64.8506 | 26.69 | -9 | 2152.1 | 393.9 | 415.16 | 2.93 | 41.28 | 1001.5 | -0.09 | 0.09 | 93.12 | 74 | -16.52 | 9.9 | 9.91 | 9.9 | 0.621 | 5.87 | 30.75 | 27.0947 | 36.3542 | 26.4792 | 993.27 | 11 | 26.4643 | 0.226 | 8.14 | 1001.41 | -9 | -0.409 | 588.43 | 282.514 | 381.294 | 393.9 | 395.98 | -9 | -9 | 395.98 | -9 | 376.38 | -9 | -9 | 3 | questionable air value | questionable air value | 291.2976 | 4.2976 | -9
291.3998 | STD1 | 0 | 2012-10-17 | 0.39979 | 2012-10-17 | 9:36 | 32.4124 | -64.5631 | 27.23 | 0 | -2.87 | -0.4 | 9.21 | 0.05 | 41.08 | 1004.6 | -0.09 | 0.06 | 78.23 | 74 | -14.39 | 9.9 | 9.91 | 9.9 | 0.622 | 6 | 30.75 | 26.9337 | 36.193 | 26.1135 | 995.65 | 10.1 | 26.1162 | 1.114 | 8.86 | 1004.51 | -0.4 | -9 | -9 | -9 | -9 | -0.4 | -9 | -9 | -9 | -9 | -9 | -9 | -9 | -9 | 2 |  |  | 291.3999 | 4.3999 | -9
291.4029 | STD2 | 0 | 2012-10-17 | 0.40291 | 2012-10-17 | 9:40 | 32.4008 | -64.5686 | 27.23 | 593.64 | 2895.5 | 588.29 | -4.75 | -0.03 | 41.07 | 1005 | 0.87 | 0.14 | 56.63 | 74 | -9.56 | 9.9 | 9.91 | 9.9 | 0.62 | 6 | 30.69 | 26.9651 | 36.1838 | 25.9915 | 995.97 | 10 | 26.0208 | 1.209 | 9.9 | 1005.87 | -5.35 | -9 | -9 | -9 | -9 | 588.29 | -9 | -9 | -9 | -9 | -9 | -9 | -9 | -9 | 2 |  |  | 291.403 | 4.403 | -9
291.406 | STD3 | 0 | 2012-10-17 | 0.40603 | 2012-10-17 | 9:45 | 32.3889 | -64.5749 | 26.17 | 282.59 | 1669.3 | 282.46 | -10.92 | -0.06 | 41.06 | 1004.8 | -1.41 | 0.9 | 53.49 | 74 | 7.17 | 9.9 | 9.91 | 9.9 | 0.622 | 6 | 30.69 | 26.0659 | 36.4124 | 25.9525 | 995.77 | 10.5 | 25.9619 | 0.208 | 7.62 | 1003.39 | -0.13 | -9 | -9 | -9 | -9 | 282.46 | -9 | -9 | -9 | -9 | -9 | -9 | -9 | -9 | 2 |  |  | 291.4061 | 4.4061 | -9
291.4091 | STD4 | 0 | 2012-10-17 | 0.40913 | 2012-10-17 | 9:49 | 32.3792 | -64.5848 | 26.7 | 381.54 | 2110.5 | 381.09 | -14.67 | -0.09 | 41.06 | 1004.7 | -0.05 | 0.06 | 54.85 | 74 | -9.08 | 9.9 | 9.91 | 9.9 | 0.621 | 5.94 | 30.75 | 26.2539 | 36.3261 | 26.162 | 995.43 | 10.3 | 26.1113 | 0.589 | 9.22 | 1004.65 | -0.45 | -9 | -9 | -9 | -9 | 381.09 | -9 | -9 | -9 | -9 | -9 | -9 | -9 | -9 | 2 |  |  | 291.4092 | 4.4092 | -9
291.4122 | ATM | 0 | 2012-10-17 | 0.41223 | 2012-10-17 | 9:54 | 32.3738 | -64.5981 | 26.82 | -9 | 2155.2 | 392.15 | 428.75 | 3.03 | 41.05 | 1005.9 | 0.01 | 0.06 | 92.78 | 74 | -0.33 | 9.9 | 9.91 | 9.9 | 0.622 | 5.94 | 30.75 | 26.4006 | 36.3731 | 26.1692 | 996.86 | 10 | 26.1675 | 0.652 | 9.05 | 1005.91 | -9 | -0.419 | 588.263 | 282.455 | 381.08 | 392.15 | 394.356 | -9 | -9 | 394.356 | -9 | 376.46 | -9 | -9 | 2 |  |  | 291.4123 | 4.4123 | -9
291.4136 | ATM | 0 | 2012-10-17 | 0.41361 | 2012-10-17 | 9:56 | 32.3742 | -64.6043 | 26.85 | -9 | 2157 | 392.45 | 424.79 | 2.99 | 41.05 | 1006.1 | 0.03 | 0.06 | 92.67 | 74 | -8.43 | 9.9 | 9.91 | 9.9 | 0.622 | 5.94 | 30.69 | 26.4665 | 36.356 | 26.1505 | 996.89 | 9.7 | 26.1608 | 0.689 | 9.24 | 1006.13 | -9 | -0.421 | 588.259 | 282.454 | 381.076 | 392.45 | 394.661 | -9 | -9 | 394.661 | -9 | 376.77 | -9 | -9 | 2 |  |  | 291.4137 | 4.4137 | -9
291.415 | ATM | 0 | 2012-10-17 | 0.41498 | 2012-10-17 | 9:58 | 32.3746 | -64.6102 | 26.88 | -9 | 2157.6 | 392.59 | 420.95 | 2.96 | 41.04 | 1006 | -0.13 | 0.07 | 92.39 | 74 | -11.17 | 9.9 | 9.91 | 9.9 | 0.62 | 6.06 | 30.69 | 26.4869 | 36.3385 | 26.1022 | 996.88 | 9.1 | 26.1286 | 0.751 | 8.99 | 1005.87 | -9 | -0.423 | 588.255 | 282.453 | 381.072 | 392.59 | 394.805 | -9 | -9 | 394.805 | -9 | 376.93 | -9 | -9 | 2 |  |  | 291.4151 | 4.4151 | -9
291.4164 | ATM-DRAIN | 0 | 2012-10-17 | 0.41635 | 2012-10-17 | 10:00 | 32.3745 | -64.6152 | 26.91 | -9 | 2156.2 | 392.36 | 417.83 | 2.94 | 41.04 | 1005.9 | -0.07 | 0.06 | 92.95 | 74 | -9.99 | 9.9 | 9.91 | 9.9 | 0.622 | 6.06 | 30.69 | 26.4776 | 36.3398 | 26.1227 | 996.56 | 7.7 | 26.1116 | 0.798 | 9.27 | 1005.83 | -9 | -0.425 | 588.251 | 282.452 | 381.068 | 392.36 | 394.577 | -9 | -9 | 394.577 | -9 | 376.6 | -9 | -9 | 2 |  |  | 291.4164 | 4.4164 | -9
291.418 | ATM | 0 | 2012-10-17 | 0.41797 | 2012-10-17 | 10:02 | 32.3729 | -64.6201 | 26.94 | -9 | 2156.3 | 392.46 | 416.33 | 2.92 | 41.03 | 1005.7 | -0.05 | 0.06 | 92.84 | 74 | -15.14 | 9.9 | 9.91 | 9.9 | 0.621 | 6.06 | 30.69 | 26.5314 | 36.3124 | 26.1435 | 996.37 | 6.9 | 26.1339 | 0.806 | 9.28 | 1005.65 | -9 | -0.428 | 588.246 | 282.451 | 381.063 | 392.46 | 394.681 | -9 | -9 | 394.681 | -9 | 376.61 | -9 | -9 | 2 |  |  | 291.4181 | 4.4181 | -9
291.4652 | STD1 | 0 | 2012-10-17 | 0.46522 | 2012-10-17 | 11:10 | 32.331 | -64.8267 | 27.22 | 0 | -3.6 | -0.5 | 7.83 | 0.05 | 40.85 | 1007.1 | -0.08 | 0.06 | 78.48 | 74 | -16.66 | 9.9 | 9.91 | 9.9 | 0.622 | 13.87 | 30.56 | 0 | 36 | 26 | 999.05 | 9.5 | 26.0023 | 1.218 | 7.97 | 1007.02 | -0.5 | -9 | -9 | -9 | -9 | -0.5 | -9 | -9 | -9 | -9 | -9 | -9 | -9 | -9 | 2 |  |  | 291.4653 | 4.4653 | -9
291.4683 | STD2 | 0 | 2012-10-17 | 0.46832 | 2012-10-17 | 11:15 | 32.3268 | -64.8283 | 27.19 | 593.64 | 2904.3 | 588.1 | -6.25 | -0.04 | 40.74 | 1007.5 | -0.09 | 0.06 | 57.01 | 74 | -16.5 | 9.9 | 9.9 | 9.9 | 0.622 | 17.87 | 30.25 | 0 | 36 | 26 | 999.16 | 3.6 | 26 | 1.19 | 8.25 | 1007.41 | -5.54 | -9 | -9 | -9 | -9 | 588.1 | -9 | -9 | -9 | -9 | -9 | -9 | -9 | -9 | 2 |  |  | 291.4684 | 4.4684 | -9
291.4714 | STD3 | 0 | 2012-10-17 | 0.47144 | 2012-10-17 | 11:19 | 32.3246 | -64.831 | 27.14 | 282.59 | 1675.4 | 282.41 | -12.21 | -0.07 | 40.58 | 1007.3 | -0.1 | 0.06 | 53.9 | 74 | -16.84 | 9.9 | 9.9 | 9.89 | 0.624 | 20.62 | 30.12 | 0 | 36 | 26 | 999.17 | 2.5 | 26 | 1.14 | 8.03 | 1007.2 | -0.18 | -9 | -9 | -9 | -9 | 282.41 | -9 | -9 | -9 | -9 | -9 | -9 | -9 | -9 | 2 |  |  | 291.4715 | 4.4715 | -9
291.4745 | STD4 | 0 | 2012-10-17 | 0.47454 | 2012-10-17 | 11:23 | 32.3232 | -64.8324 | 27.09 | 381.54 | 2118.8 | 380.89 | -16.17 | -0.09 | 40.42 | 1007.4 | -0.08 | 0.06 | 56.13 | 74 | -16.6 | 9.9 | 9.9 | 9.89 | 0.624 | 22.62 | 29.94 | 0 | 36 | 26 | 999.35 | 1.5 | 26 | 1.09 | 7.97 | 1007.32 | -0.65 | -9 | -9 | -9 | -9 | 380.89 | -9 | -9 | -9 | -9 | -9 | -9 | -9 | -9 | 2 |  |  | 291.4746 | 4.4746 | -9
293.7985 | STD1-DRAIN | 0 | 2012-10-19 | 0.7985 | 2012-10-19 | 19:10 | 32.3821 | -64.8282 | 26.79 | 0 | -10.27 | -1.39 | 30.42 | 0.17 | 38.87 | 1019.1 | -0.1 | 0.06 | 78.94 | 74 | -16.72 | 9.9 | 9.9 | 9.9 | 0.627 | 18.62 | 30.12 | 0 | 36 | 26 | 1010.75 | 0.1 | 26 | 0.79 | 8.25 | 1019 | -1.39 | -9 | -9 | -9 | -9 | -1.39 | -9 | -9 | -9 | -9 | -9 | -9 | -9 | -9 | 2 |  |  | 293.7988 | 6.7988 | -9
293.8019 | STD2 | 0 | 2012-10-19 | 0.80185 | 2012-10-19 | 19:15 | 32.4013 | -64.8304 | 26.82 | 593.64 | 2941.5 | 585.92 | 11.67 | 0.07 | 38.92 | 1019 | -0.1 | 0.06 | 56.97 | 74 | -16.86 | 9.9 | 9.9 | 9.9 | 0.626 | 13.12 | 30.25 | 0 | 36 | 26 | 1010.37 | 14.4 | 26 | 0.82 | 8.53 | 1018.9 | -7.72 | -9 | -9 | -9 | -9 | 585.92 | -9 | -9 | -9 | -9 | -9 | -9 | -9 | -9 | 2 |  |  | 293.8021 | 6.8021 | -9
293.805 | STD3 | 0 | 2012-10-19 | 0.80495 | 2012-10-19 | 19:20 | 32.4119 | -64.8129 | 25.91 | 282.59 | 1694.7 | 281.01 | -2.62 | -0.01 | 39.02 | 1018.9 | 0.19 | 1.65 | 55.3 | 74 | -24.14 | 9.9 | 9.9 | 9.9 | 0.626 | 9.87 | 30.37 | 25.6862 | 36.351 | 25.6098 | 1010.03 | 14.7 | 25.7042 | 0.206 | 9.06 | 1019.09 | -1.58 | -9 | -9 | -9 | -9 | 281.01 | -9 | -9 | -9 | -9 | -9 | -9 | -9 | -9 | 2 |  |  | 293.8052 | 6.8052 | -9
293.8081 | STD4 | 0 | 2012-10-19 | 0.80807 | 2012-10-19 | 19:24 | 32.4118 | -64.7904 | 25.78 | 381.54 | 2144.5 | 379.48 | -10.75 | -0.06 | 39.13 | 1019.3 | -0.01 | 1.68 | 56.34 | 74 | -2.99 | 9.9 | 9.9 | 9.9 | 0.625 | 7.69 | 30.5 | 25.7642 | 36.373 | 25.7043 | 1010.26 | 15.3 | 25.6815 | 0.099 | 9.03 | 1019.29 | -2.06 | -9 | -9 | -9 | -9 | 379.48 | -9 | -9 | -9 | -9 | -9 | -9 | -9 | -9 | 2 |  |  | 293.8083 | 6.8083 | -9
293.8112 | ATM | 0 | 2012-10-19 | 0.81117 | 2012-10-19 | 19:28 | 32.4097 | -64.7674 | 25.81 | -9 | 2193 | 392.78 | 673.08 | 5.15 | 39.25 | 1019.2 | -0.12 | 1.7 | 92.9 | 74 | -3.81 | 9.9 | 9.9 | 9.9 | 0.625 | 6.25 | 30.62 | 25.771 | 36.3699 | 25.6986 | 1010.26 | 15.7 | 25.7 | 0.11 | 8.82 | 1019.08 | -9 | -1.354 | 585.977 | 281.031 | 379.488 | 392.78 | 396.746 | -9 | -9 | 396.746 | -9 | 384.35 | -9 | -9 | 2 |  |  | 293.8115 | 6.8115 | -9
293.8125 | ATM | 0 | 2012-10-19 | 0.81255 | 2012-10-19 | 19:30 | 32.4088 | -64.7572 | 25.81 | -9 | 2193.2 | 392.81 | 648.79 | 4.92 | 39.3 | 1019.2 | -0.14 | 1.7 | 92.9 | 74 | -0.62 | 9.9 | 9.9 | 9.9 | 0.626 | 6.06 | 30.62 | 25.7705 | 36.3768 | 25.7116 | 1010.26 | 15.9 | 25.7044 | 0.106 | 8.8 | 1019.06 | -9 | -1.35 | 585.985 | 281.036 | 379.492 | 392.81 | 396.771 | -9 | -9 | 396.771 | -9 | 384.37 | -9 | -9 | 2 |  |  | 293.8128 | 6.8128 | -9
293.8139 | ATM | 0 | 2012-10-19 | 0.81392 | 2012-10-19 | 19:32 | 32.4078 | -64.7468 | 25.83 | -9 | 2194 | 392.95 | 627.79 | 4.72 | 39.36 | 1019.3 | -0.14 | 1.73 | 93.12 | 74 | -1.82 | 9.9 | 9.9 | 9.9 | 0.625 | 6 | 30.69 | 25.8057 | 36.3787 | 25.7461 | 1010.27 | 16 | 25.7274 | 0.103 | 8.89 | 1019.16 | -9 | -1.346 | 585.993 | 281.041 | 379.496 | 392.95 | 396.906 | -9 | -9 | 396.906 | -9 | 384.49 | -9 | -9 | 2 |  |  | 293.8142 | 6.8142 | -9
293.8153 | ATM | 0 | 2012-10-19 | 0.81529 | 2012-10-19 | 19:34 | 32.4068 | -64.7364 | 25.87 | -9 | 2193.5 | 392.9 | 610 | 4.55 | 39.41 | 1019.2 | -0.13 | 1.72 | 93.12 | 74 | -3.15 | 9.9 | 9.9 | 9.9 | 0.625 | 6 | 30.75 | 25.8565 | 36.3753 | 25.8176 | 1010.23 | 16 | 25.7787 | 0.091 | 8.84 | 1019.07 | -9 | -1.343 | 586.002 | 281.045 | 379.499 | 392.9 | 396.85 | -9 | -9 | 396.85 | -9 | 384.38 | -9 | -9 | 2 |  |  | 293.8156 | 6.8156 | -9
293.8167 | ATM | 0 | 2012-10-19 | 0.81667 | 2012-10-19 | 19:36 | 32.4059 | -64.726 | 26 | -9 | 2192.6 | 392.72 | 595.08 | 4.42 | 39.47 | 1019.2 | -0.1 | 0.06 | 93.12 | 74 | 96.97 | 9.9 | 9.9 | 9.9 | 0.626 | 6 | 30.87 | 25.8967 | 36.3585 | 25.852 | 1010.26 | 16.2 | 25.833 | 0.167 | 8.84 | 1019.1 | -9 | -1.339 | 586.01 | 281.05 | 379.503 | 392.72 | 396.662 | -9 | -9 | 396.662 | -9 | 384.17 | -9 | -9 | 2 |  |  | 293.8169 | 6.8169 | -9
293.8413 | EQU | 0 | 2012-10-19 | 0.84134 | 2012-10-19 | 20:12 | 32.3791 | -64.5961 | 26.16 | -9 | 2409.2 | 447.38 | 717.75 | 5.61 | 40.28 | 1018.8 | -0.26 | 1.75 | 135.15 | 74 | 5.92 | 9.9 | 9.91 | 9.9 | 0.625 | 5.87 | 31.06 | 26.1316 | 36.415 | 26.0669 | 1009.63 | 11.4 | 26.0604 | 0.1 | 8.91 | 1018.54 | -9 | -1.269 | 586.16 | 281.134 | 379.569 | 447.38 | 451.754 | 396.77 | 451.754 | -9 | 436.06 | -9 | 383.85 | 52.21 | 2 |  |  | 293.8416 | 6.8416 | -9
293.8431 | EQU | 0 | 2012-10-19 | 0.84309 | 2012-10-19 | 20:14 | 32.3827 | -64.5859 | 26.17 | -9 | 2337.1 | 429.5 | 715.16 | 5.58 | 40.32 | 1018.7 | -0.04 | 1.75 | 135.52 | 74 | 3.48 | 9.9 | 9.91 | 9.9 | 0.625 | 5.87 | 31.06 | 26.1315 | 36.4087 | 26.0666 | 1009.62 | 13.3 | 26.0667 | 0.103 | 9.04 | 1018.66 | -9 | -1.264 | 586.171 | 281.14 | 379.573 | 429.5 | 433.691 | 396.77 | 433.691 | -9 | 418.6 | -9 | 383.84 | 34.76 | 2 |  |  | 293.8434 | 6.8434 | -9
293.8449 | EQU | 0 | 2012-10-19 | 0.84485 | 2012-10-19 | 20:17 | 32.3888 | -64.5761 | 26.17 | -9 | 2289.5 | 418 | 712.83 | 5.56 | 40.36 | 1018.4 | -0.07 | 1.86 | 137.97 | 74 | 0.62 | 9.9 | 9.91 | 9.9 | 0.624 | 5.94 | 31.06 | 26.1327 | 36.4084 | 26.0663 | 1009.68 | 14.7 | 26.0664 | 0.104 | 8.65 | 1018.33 | -9 | -1.259 | 586.181 | 281.146 | 379.578 | 418 | 422.072 | 396.77 | 422.072 | -9 | 407.24 | -9 | 383.86 | 23.38 | 2 |  |  | 293.8451 | 6.8451 | -9
293.8466 | EQU | 0 | 2012-10-19 | 0.8466 | 2012-10-19 | 20:20 | 32.3983 | -64.5696 | 26.17 | -9 | 2266 | 412.31 | 710.62 | 5.54 | 40.4 | 1018.4 | -0.25 | 1.8 | 135.81 | 74 | 7.54 | 9.9 | 9.91 | 9.9 | 0.624 | 5.87 | 31.06 | 26.1262 | 36.4092 | 26.0581 | 1010.03 | 15.7 | 26.0616 | 0.108 | 8.12 | 1018.15 | -9 | -1.254 | 586.192 | 281.152 | 379.583 | 412.31 | 416.319 | 396.76 | 416.319 | -9 | 401.54 | -9 | 384 | 17.53 | 2 |  |  | 293.8469 | 6.8469 | -9
293.8483 | EQU | 0 | 2012-10-19 | 0.84834 | 2012-10-19 | 20:22 | 32.409 | -64.5642 | 26.16 | -9 | 2264.7 | 412.02 | 709.79 | 5.53 | 40.43 | 1018.5 | -0.3 | 1.77 | 142.19 | 74 | 14.16 | 9.9 | 9.91 | 9.9 | 0.624 | 5.87 | 31.12 | 26.1145 | 36.4147 | 26.0543 | 1010.02 | 16.6 | 26.0559 | 0.104 | 8.18 | 1018.2 | -9 | -1.249 | 586.202 | 281.158 | 379.587 | 412.02 | 416.018 | 396.76 | 416.018 | -9 | 401.35 | -9 | 384 | 17.35 | 2 |  |  | 293.8486 | 6.8486 | -9
293.8501 | EQU | 0 | 2012-10-19 | 0.85009 | 2012-10-19 | 20:25 | 32.4197 | -64.5587 | 26.16 | -9 | 2270.5 | 413.32 | 709.04 | 5.52 | 40.47 | 1018.7 | -0.22 | 1.77 | 148.71 | 74 | -2.61 | 9.9 | 9.91 | 9.9 | 0.625 | 5.87 | 31.19 | 26.0962 | 36.3827 | 26.0236 | 1010.07 | 16.7 | 26.0368 | 0.123 | 8.41 | 1018.48 | -9 | -1.244 | 586.213 | 281.164 | 379.592 | 413.32 | 417.323 | 396.76 | 417.323 | -9 | 402.4 | -9 | 384.04 | 18.36 | 2 |  |  | 293.8504 | 6.8504 | -9
293.8519 | EQU-DRAIN | 0 | 2012-10-19 | 0.85185 | 2012-10-19 | 20:27 | 32.4308 | -64.5537 | 26.19 | -9 | 2240.9 | 406.24 | 710.54 | 5.54 | 40.5 | 1018.6 | -0.1 | 1.89 | 136.48 | 74 | 7.45 | 9.9 | 9.91 | 9.9 | 0.625 | 5.94 | 31.19 | 26.1667 | 36.4063 | 26.0978 | 1010.12 | 17 | 26.066 | 0.124 | 8.38 | 1018.5 | -9 | -1.239 | 586.224 | 281.17 | 379.597 | 406.24 | 410.167 | 396.76 | 410.167 | -9 | 395.47 | -9 | 384.03 | 11.44 | 2 |  |  | 293.8521 | 6.8521 | -9
293.8538 | EQU | 0 | 2012-10-19 | 0.85384 | 2012-10-19 | 20:30 | 32.4443 | -64.55 | 26.2 | -9 | 2225.2 | 402.62 | 711.79 | 5.55 | 40.54 | 1018.4 | -0.37 | 0.97 | 145.5 | 74 | 27.47 | 9.9 | 9.91 | 9.9 | 0.624 | 6 | 31.19 | 26.1737 | 36.3837 | 26.0673 | 1010.36 | 17.3 | 26.0787 | 0.121 | 7.67 | 1018.03 | -9 | -1.234 | 586.236 | 281.177 | 379.602 | 402.62 | 406.503 | 396.76 | 406.503 | -9 | 391.79 | -9 | 384.12 | 7.67 | 2 |  |  | 293.8541 | 6.8541 | -9
293.8556 | EQU | 0 | 2012-10-19 | 0.8556 | 2012-10-19 | 20:32 | 32.4565 | -64.5498 | 26.22 | -9 | 2196 | 395.33 | 713.66 | 5.57 | 40.57 | 1019.1 | 2.6 | 0.36 | 149.98 | 74 | 4.26 | 9.9 | 9.91 | 9.9 | 0.625 | 6.06 | 31.19 | 26.1646 | 36.3494 | 26.1208 | 1010.53 | 17.3 | 26.098 | 0.122 | 11.17 | 1021.7 | -9 | -1.229 | 586.247 | 281.183 | 379.607 | 395.33 | 399.135 | 396.76 | 399.135 | -9 | 386.09 | -9 | 384.17 | 1.92 | 2 |  |  | 293.8559 | 6.8559 | -9
293.9189 | STD1 | 0 | 2012-10-19 | 0.9189 | 2012-10-19 | 22:04 | 32.7946 | -64.888 | 27.22 | 0 | -7.7 | -1.05 | 144.29 | 0.88 | 41.12 | 1019.5 | -0.09 | 0.06 | 77.88 | 74 | -14.51 | 9.9 | 9.91 | 9.9 | 0.623 | 5.94 | 31.37 | 26.9151 | 36.2713 | 26.6118 | 1010.98 | 17.5 | 26.606 | 0.614 | 8.43 | 1019.41 | -1.05 | -9 | -9 | -9 | -9 | -1.05 | -9 | -9 | -9 | -9 | -9 | -9 | -9 | -9 | 2 |  |  | 293.9192 | 6.9192 | -9
293.922 | STD2 | 0 | 2012-10-19 | 0.922 | 2012-10-19 | 22:08 | 32.8109 | -64.9056 | 27.3 | 593.64 | 2930.6 | 586.65 | 45.04 | 0.26 | 41.13 | 1019.4 | -0.11 | 0.07 | 56.17 | 74 | -10.98 | 9.9 | 9.91 | 9.9 | 0.623 | 6.06 | 31.37 | 26.9673 | 36.2259 | 26.5981 | 1010.91 | 17.8 | 26.6014 | 0.699 | 8.38 | 1019.29 | -6.99 | -9 | -9 | -9 | -9 | 586.65 | -9 | -9 | -9 | -9 | -9 | -9 | -9 | -9 | 2 |  |  | 293.9223 | 6.9223 | -9
293.9251 | STD3 | 0 | 2012-10-19 | 0.92512 | 2012-10-19 | 22:13 | 32.8273 | -64.9234 | 27.37 | 282.59 | 1687.8 | 281.42 | 16.96 | 0.1 | 41.14 | 1019.3 | -0.09 | 0.06 | 54.02 | 74 | -15.83 | 9.9 | 9.91 | 9.9 | 0.622 | 6 | 31.37 | 27.0363 | 36.1444 | 26.5114 | 1010.97 | 17.8 | 26.5322 | 0.838 | 8.24 | 1019.21 | -1.17 | -9 | -9 | -9 | -9 | 281.42 | -9 | -9 | -9 | -9 | -9 | -9 | -9 | -9 | 2 |  |  | 293.9254 | 6.9254 | -9
293.9282 | STD4 | 0 | 2012-10-19 | 0.92823 | 2012-10-19 | 22:17 | 32.8439 | -64.9411 | 27.43 | 381.54 | 2135.5 | 379.8 | -0.29 | 0 | 41.14 | 1019.4 | -0.12 | 0.07 | 55.05 | 74 | -14.05 | 9.9 | 9.91 | 9.9 | 0.623 | 5.94 | 31.31 | 27.0741 | 36.0888 | 26.4222 | 1010.96 | 17.9 | 26.4437 | 0.986 | 8.32 | 1019.28 | -1.74 | -9 | -9 | -9 | -9 | 379.8 | -9 | -9 | -9 | -9 | -9 | -9 | -9 | -9 | 2 |  |  | 293.9285 | 6.9285 | -9
293.9313 | ATM | 0 | 2012-10-19 | 0.93133 | 2012-10-19 | 22:22 | 32.8605 | -64.9589 | 27.48 | -9 | 2186.9 | 393.17 | 482.66 | 3.44 | 41.13 | 1019.2 | -0.1 | 0.06 | 93.69 | 74 | -10.86 | 9.9 | 9.91 | 9.9 | 0.623 | 6.06 | 31.37 | 27.1091 | 35.983 | 26.6102 | 1010.9 | 18 | 26.5647 | 0.915 | 8.2 | 1019.1 | -9 | -1.069 | 586.649 | 281.415 | 379.798 | 393.17 | 396.675 | -9 | -9 | 396.675 | -9 | 383.87 | -9 | -9 | 2 |  |  | 293.9316 | 6.9316 | -9
293.9327 | ATM | 0 | 2012-10-19 | 0.9327 | 2012-10-19 | 22:24 | 32.8679 | -64.9668 | 27.5 | -9 | 2187.5 | 393.21 | 471.62 | 3.35 | 41.14 | 1019.3 | -0.12 | 0.06 | 93.75 | 74 | -11.42 | 9.9 | 9.91 | 9.9 | 0.624 | 5.87 | 31.31 | 27.1281 | 35.9704 | 26.6229 | 1010.91 | 18 | 26.616 | 0.884 | 8.27 | 1019.18 | -9 | -1.071 | 586.649 | 281.414 | 379.797 | 393.21 | 396.716 | -9 | -9 | 396.716 | -9 | 383.87 | -9 | -9 | 2 |  |  | 293.933 | 6.933 | -9
293.9341 | ATM | 0 | 2012-10-19 | 0.93407 | 2012-10-19 | 22:25 | 32.8752 | -64.9746 | 27.52 | -9 | 2187.2 | 393.17 | 463.33 | 3.28 | 41.14 | 1019.2 | -0.1 | 0.06 | 93.86 | 74 | -7.41 | 9.9 | 9.91 | 9.9 | 0.624 | 6.06 | 31.31 | 27.1198 | 35.9319 | 26.5696 | 1010.9 | 18 | 26.599 | 0.921 | 8.2 | 1019.1 | -9 | -1.073 | 586.649 | 281.413 | 379.797 | 393.17 | 396.676 | -9 | -9 | 396.676 | -9 | 383.84 | -9 | -9 | 2 |  |  | 293.9344 | 6.9344 | -9
293.9355 | ATM-DRAIN | 0 | 2012-10-19 | 0.93545 | 2012-10-19 | 22:27 | 32.8826 | -64.9825 | 27.54 | -9 | 2187.3 | 393.19 | 457.12 | 3.22 | 41.14 | 1019.2 | -0.14 | 0.06 | 93.92 | 74 | -9.72 | 9.9 | 9.91 | 9.9 | 0.623 | 5.87 | 31.31 | 27.143 | 35.9279 | 26.6104 | 1010.84 | 18 | 26.5882 | 0.952 | 8.22 | 1019.06 | -9 | -1.075 | 586.649 | 281.411 | 379.796 | 393.19 | 396.697 | -9 | -9 | 396.697 | -9 | 383.85 | -9 | -9 | 2 |  |  | 293.9357 | 6.9357 | -9
293.9371 | ATM | 0 | 2012-10-19 | 0.93707 | 2012-10-19 | 22:30 | 32.8913 | -64.9917 | 27.56 | -9 | 2187.6 | 393.24 | 453.54 | 3.19 | 41.13 | 1019.1 | -0.11 | 0.06 | 93.69 | 74 | -8.51 | 9.9 | 9.91 | 9.9 | 0.623 | 5.94 | 31.31 | 27.1854 | 35.8729 | 26.5427 | 1010.8 | 18 | 26.574 | 0.986 | 8.19 | 1018.99 | -9 | -1.077 | 586.649 | 281.41 | 379.795 | 393.24 | 396.749 | -9 | -9 | 396.749 | -9 | 383.89 | -9 | -9 | 2 |  |  | 293.9374 | 6.9374 | -9
293.9545 | EQU | 0 | 2012-10-19 | 0.95454 | 2012-10-19 | 22:55 | 32.9844 | -65.0919 | 26.49 | -9 | 2201.3 | 397.49 | 822.5 | 6.69 | 41.16 | 1019.6 | -0.04 | 1.78 | 134.05 | 74 | 3.74 | 9.9 | 9.91 | 9.9 | 0.623 | 5.94 | 31.31 | 26.4316 | 36.5011 | 26.369 | 1010.93 | 18 | 26.3765 | 0.113 | 8.63 | 1019.56 | -9 | -1.103 | 586.647 | 281.396 | 379.785 | 397.49 | 401.048 | 396.75 | 401.048 | -9 | 387.03 | -9 | 384.1 | 2.93 | 2 |  |  | 293.9548 | 6.9548 | -9
293.9563 | EQU | 0 | 2012-10-19 | 0.95628 | 2012-10-19 | 22:57 | 32.9937 | -65.1022 | 26.47 | -9 | 2195 | 396.19 | 815.58 | 6.62 | 41.16 | 1019.1 | -0.1 | 1.86 | 133.83 | 74 | -4.8 | 9.9 | 9.91 | 9.9 | 0.623 | 6 | 31.31 | 26.413 | 36.5005 | 26.3479 | 1010.87 | 18 | 26.3569 | 0.113 | 8.13 | 1019 | -9 | -1.106 | 586.647 | 281.394 | 379.784 | 396.19 | 399.737 | 396.75 | 399.737 | -9 | 385.57 | -9 | 384.1 | 1.48 | 2 |  |  | 293.9566 | 6.9566 | -9
293.958 | EQU | 0 | 2012-10-19 | 0.95803 | 2012-10-19 | 23:00 | 33.0029 | -65.1127 | 26.48 | -9 | 2190.7 | 394.97 | 809.58 | 6.56 | 41.17 | 1019.5 | -0.34 | 0.64 | 134.34 | 74 | 45.42 | 9.9 | 9.91 | 9.9 | 0.622 | 6.06 | 31.31 | 26.4442 | 36.4851 | 26.9573 | 1010.92 | 18.3 | 26.6946 | -0.215 | 8.24 | 1019.16 | -9 | -1.109 | 586.647 | 281.393 | 379.783 | 394.97 | 398.506 | 396.76 | 398.506 | -9 | 389.81 | -9 | 383.86 | 5.95 | 2 |  |  | 293.9583 | 6.9583 | -9
294.0077 | EQU | 0 | 2012-10-20 | 0.0076505 | 2012-10-20 | 0:11 | 33.2709 | -65.4011 | 26.21 | -9 | 2169.6 | 390.06 | 709.7 | 5.54 | 41.26 | 1018.8 | -0.23 | 1.71 | 143.11 | 74 | -0.67 | 9.9 | 9.91 | 9.9 | 0.622 | 6.12 | 31.37 | 26.1685 | 36.1738 | 26.1053 | 1010.56 | 18.2 | 26.1182 | 0.092 | 8.01 | 1018.57 | -9 | -1.183 | 586.643 | 281.351 | 379.754 | 390.06 | 393.579 | 396.86 | 393.579 | -9 | 380 | -9 | 384.26 | -4.26 | 2 |  |  | 294.0079 | 7.008 | -9
294.0094 | EQU | 0 | 2012-10-20 | 0.0094097 | 2012-10-20 | 0:14 | 33.2806 | -65.4113 | 26.24 | -9 | 2163.6 | 388.59 | 707 | 5.52 | 41.26 | 1018.9 | -0.09 | 1.74 | 134.78 | 74 | 8.55 | 9.9 | 9.91 | 9.9 | 0.622 | 5.87 | 31.44 | 26.2449 | 36.3319 | 26.1746 | 1010.64 | 18.5 | 26.1449 | 0.095 | 8.17 | 1018.81 | -9 | -1.186 | 586.643 | 281.35 | 379.753 | 388.59 | 392.096 | 396.87 | 392.096 | -9 | 378.59 | -9 | 384.28 | -5.69 | 2 |  |  | 294.0097 | 7.0097 | -9
294.0112 | EQU | 0 | 2012-10-20 | 0.011157 | 2012-10-20 | 0:16 | 33.2904 | -65.4215 | 26.31 | -9 | 2165.5 | 389.03 | 707.37 | 5.52 | 41.27 | 1019 | -0.04 | 1.78 | 135.52 | 74 | 6.56 | 9.9 | 9.91 | 9.9 | 0.621 | 6 | 31.44 | 26.2527 | 36.3387 | 26.1923 | 1010.57 | 18.5 | 26.1848 | 0.125 | 8.39 | 1018.96 | -9 | -1.188 | 586.643 | 281.348 | 379.752 | 389.03 | 392.541 | 396.87 | 392.541 | -9 | 378.54 | -9 | 384.23 | -5.69 | 2 |  |  | 294.0115 | 7.0115 | -9
294.0129 | EQU | 0 | 2012-10-20 | 0.012905 | 2012-10-20 | 0:19 | 33.3002 | -65.4317 | 26.3 | -9 | 2166.9 | 389.33 | 707.62 | 5.52 | 41.27 | 1019.1 | -0.13 | 1.81 | 142.35 | 74 | -0.13 | 9.9 | 9.91 | 9.9 | 0.622 | 6 | 31.44 | 26.2372 | 36.3063 | 26.1592 | 1010.61 | 18.6 | 26.1734 | 0.127 | 8.36 | 1018.97 | -9 | -1.191 | 586.642 | 281.347 | 379.751 | 389.33 | 392.845 | 396.88 | 392.845 | -9 | 378.82 | -9 | 384.25 | -5.43 | 2 |  |  | 294.0132 | 7.0132 | -9
294.0147 | EQU | 0 | 2012-10-20 | 0.014664 | 2012-10-20 | 0:22 | 33.3098 | -65.4418 | 26.29 | -9 | 2165.5 | 389.03 | 708.87 | 5.53 | 41.28 | 1019 | -0.04 | 1.81 | 139.24 | 74 | -0.2 | 9.9 | 9.91 | 9.9 | 0.621 | 6 | 31.44 | 26.2808 | 36.3691 | 26.2122 | 1010.55 | 18.4 | 26.1894 | 0.101 | 8.41 | 1018.96 | -9 | -1.193 | 586.642 | 281.345 | 379.75 | 389.03 | 392.543 | 396.88 | 392.543 | -9 | 378.95 | -9 | 384.22 | -5.27 | 2 |  |  | 294.0149 | 7.0149 | -9
294.0164 | EQU | 0 | 2012-10-20 | 0.016424 | 2012-10-20 | 0:24 | 33.3195 | -65.4519 | 26.31 | -9 | 2166.3 | 389.42 | 709.58 | 5.54 | 41.28 | 1018.6 | -0.17 | 1.75 | 141.05 | 74 | 5.9 | 9.9 | 9.91 | 9.9 | 0.622 | 5.94 | 31.5 | 26.2548 | 36.3405 | 26.193 | 1010.51 | 18.3 | 26.2012 | 0.109 | 7.92 | 1018.43 | -9 | -1.196 | 586.642 | 281.344 | 379.749 | 389.42 | 392.938 | 396.88 | 392.938 | -9 | 378.98 | -9 | 384.2 | -5.22 | 2 |  |  | 294.0167 | 7.0167 | -9
294.0182 | EQU | 0 | 2012-10-20 | 0.018183 | 2012-10-20 | 0:27 | 33.3293 | -65.4619 | 26.27 | -9 | 2166.3 | 389.26 | 710.7 | 5.55 | 41.27 | 1018.9 | -0.23 | 1.78 | 137.52 | 74 | 6.12 | 9.9 | 9.91 | 9.9 | 0.622 | 5.94 | 31.44 | 26.2272 | 36.3023 | 26.1606 | 1010.58 | 18.2 | 26.1743 | 0.096 | 8.09 | 1018.67 | -9 | -1.199 | 586.642 | 281.343 | 379.748 | 389.26 | 392.777 | 396.89 | 392.777 | -9 | 379.16 | -9 | 384.25 | -5.09 | 2 |  |  | 294.0185 | 7.0185 | -9
294.0199 | EQU-DRAIN | 0 | 2012-10-20 | 0.019931 | 2012-10-20 | 0:29 | 33.3389 | -65.472 | 26.27 | -9 | 2163.7 | 388.73 | 712.66 | 5.57 | 41.28 | 1018.8 | -0.1 | 1.82 | 136.33 | 74 | -1.76 | 9.9 | 9.91 | 9.9 | 0.621 | 6 | 31.44 | 26.2192 | 36.299 | 26.1378 | 1010.52 | 18.3 | 26.1476 | 0.122 | 8.18 | 1018.7 | -9 | -1.201 | 586.642 | 281.341 | 379.747 | 388.73 | 392.244 | 396.89 | 392.244 | -9 | 378.23 | -9 | 384.25 | -6.02 | 2 |  |  | 294.0202 | 7.0202 | -9
294.0219 | EQU | 0 | 2012-10-20 | 0.021933 | 2012-10-20 | 0:32 | 33.3498 | -65.4836 | 26.2 | -9 | 2162.5 | 388.4 | 714.2 | 5.59 | 41.28 | 1018.9 | -0.04 | 1.78 | 138.71 | 74 | 5.77 | 9.9 | 9.91 | 9.9 | 0.622 | 5.87 | 31.44 | 26.1139 | 36.2256 | 26.036 | 1010.55 | 18.2 | 26.0742 | 0.126 | 8.31 | 1018.86 | -9 | -1.204 | 586.642 | 281.339 | 379.745 | 388.4 | 391.912 | 396.9 | 391.912 | -9 | 377.97 | -9 | 384.32 | -6.36 | 2 |  |  | 294.0222 | 7.0222 | -9
294.0237 | EQU | 0 | 2012-10-20 | 0.023681 | 2012-10-20 | 0:35 | 33.3593 | -65.4936 | 26.15 | -9 | 2159.7 | 387.8 | 715.41 | 5.6 | 41.28 | 1018.8 | -0.14 | 1.81 | 148.55 | 74 | -2.83 | 9.9 | 9.91 | 9.9 | 0.623 | 5.94 | 31.44 | 26.0992 | 36.2227 | 26.0276 | 1010.49 | 18.2 | 26.0312 | 0.119 | 8.17 | 1018.66 | -9 | -1.207 | 586.642 | 281.338 | 379.744 | 387.8 | 391.307 | 396.9 | 391.307 | -9 | 377.46 | -9 | 384.34 | -6.88 | 2 |  |  | 294.024 | 7.024 | -9
294.0254 | EQU | 0 | 2012-10-20 | 0.025428 | 2012-10-20 | 0:37 | 33.369 | -65.5038 | 26.12 | -9 | 2155.1 | 386.77 | 717.7 | 5.62 | 41.29 | 1018.7 | -0.14 | 1.79 | 135 | 74 | 3.28 | 9.9 | 9.91 | 9.9 | 0.622 | 5.94 | 31.44 | 26.0507 | 36.2115 | 25.977 | 1010.44 | 18.4 | 25.9986 | 0.121 | 8.12 | 1018.56 | -9 | -1.21 | 586.641 | 281.337 | 379.743 | 386.77 | 390.269 | 396.9 | 390.269 | -9 | 376.4 | -9 | 384.35 | -7.95 | 2 |  |  | 294.0257 | 7.0257 | -9
294.0272 | EQU | 0 | 2012-10-20 | 0.027176 | 2012-10-20 | 0:40 | 33.3785 | -65.5139 | 26.13 | -9 | 2150.3 | 385.6 | 719.41 | 5.64 | 41.29 | 1018.8 | 0.01 | 1.87 | 141.66 | 74 | 5.81 | 9.9 | 9.91 | 9.9 | 0.622 | 6 | 31.5 | 26.0968 | 36.2575 | 26.0221 | 1010.44 | 18.2 | 26.0028 | 0.127 | 8.37 | 1018.81 | -9 | -1.212 | 586.641 | 281.335 | 379.742 | 385.6 | 389.089 | 396.91 | 389.089 | -9 | 375.26 | -9 | 384.35 | -9.09 | 2 |  |  | 294.0275 | 7.0275 | -9
294.0289 | EQU | 0 | 2012-10-20 | 0.028924 | 2012-10-20 | 0:42 | 33.3881 | -65.524 | 26.1 | -9 | 2150 | 385.49 | 721.79 | 5.66 | 41.29 | 1019 | -0.04 | 1.83 | 140.07 | 74 | 6.9 | 9.9 | 9.91 | 9.9 | 0.622 | 6 | 31.5 | 26.0184 | 36.2272 | 25.9405 | 1010.53 | 18.4 | 25.9757 | 0.124 | 8.43 | 1018.96 | -9 | -1.215 | 586.641 | 281.334 | 379.741 | 385.49 | 388.979 | 396.91 | 388.979 | -9 | 375.27 | -9 | 384.41 | -9.13 | 2 |  |  | 294.0292 | 7.0292 | -9
294.0307 | EQU | 0 | 2012-10-20 | 0.030683 | 2012-10-20 | 0:45 | 33.3976 | -65.5342 | 26.05 | -9 | 2145.1 | 384.41 | 722.41 | 5.67 | 41.3 | 1018.8 | -0.09 | 1.82 | 133.61 | 74 | 9.2 | 9.9 | 9.91 | 9.9 | 0.622 | 6 | 31.5 | 26.0346 | 36.2392 | 25.9715 | 1010.5 | 18.1 | 25.9583 | 0.092 | 8.21 | 1018.71 | -9 | -1.217 | 586.641 | 281.332 | 379.74 | 384.41 | 387.89 | 396.92 | 387.89 | -9 | 374.68 | -9 | 384.41 | -9.73 | 2 |  |  | 294.031 | 7.031 | -9
294.0324 | EQU | 0 | 2012-10-20 | 0.032431 | 2012-10-20 | 0:47 | 33.4071 | -65.5443 | 26.11 | -9 | 2144.4 | 384.25 | 723.37 | 5.68 | 41.3 | 1018.7 | 0 | 1.86 | 135.3 | 74 | 11.88 | 9.9 | 9.91 | 9.9 | 0.621 | 6 | 31.5 | 26.0746 | 36.2642 | 26.0172 | 1010.45 | 18.2 | 25.9976 | 0.112 | 8.25 | 1018.7 | -9 | -1.22 | 586.641 | 281.331 | 379.739 | 384.25 | 387.73 | 396.92 | 387.73 | -9 | 374.15 | -9 | 384.37 | -10.21 | 2 |  |  | 294.0327 | 7.0327 | -9
294.0342 | EQU | 0 | 2012-10-20 | 0.034201 | 2012-10-20 | 0:50 | 33.4167 | -65.5544 | 26.13 | -9 | 2147.5 | 384.86 | 723.87 | 5.68 | 41.31 | 1019 | -0.01 | 1.83 | 152.62 | 74 | 14.39 | 9.9 | 9.91 | 9.9 | 0.621 | 5.94 | 31.5 | 26.1243 | 36.2949 | 26.0539 | 1010.48 | 18.2 | 26.0383 | 0.092 | 8.51 | 1018.99 | -9 | -1.223 | 586.641 | 281.329 | 379.738 | 384.86 | 388.347 | 396.92 | 388.347 | -9 | 375.17 | -9 | 384.35 | -9.18 | 2 |  |  | 294.0345 | 7.0345 | -9
294.036 | EQU | 0 | 2012-10-20 | 0.035949 | 2012-10-20 | 0:52 | 33.4263 | -65.5646 | 26.17 | -9 | 2150.8 | 385.77 | 724.58 | 5.69 | 41.31 | 1018.8 | -0.16 | 1.85 | 136.85 | 74 | 19.01 | 9.9 | 9.91 | 9.9 | 0.622 | 6.06 | 31.5 | 26.1281 | 36.293 | 26.0573 | 1010.32 | 18.2 | 26.0559 | 0.114 | 8.32 | 1018.64 | -9 | -1.225 | 586.641 | 281.328 | 379.737 | 385.77 | 389.266 | 396.93 | 389.266 | -9 | 375.54 | -9 | 384.28 | -8.74 | 2 |  |  | 294.0362 | 7.0362 | -9
294.039 | STD1 | 0 | 2012-10-20 | 0.039051 | 2012-10-20 | 0:57 | 33.4432 | -65.5826 | 26.18 | 0 | -9 | -1.23 | 5.96 | 0.03 | 41.32 | 1018.7 | -0.27 | 1.81 | 78.84 | 74 | 5.12 | 9.9 | 9.91 | 9.9 | 0.621 | 6 | 31.56 | 26.1295 | 36.2954 | 26.0521 | 1010.34 | 18.2 | 26.0534 | 0.127 | 8.09 | 1018.43 | -1.23 | -9 | -9 | -9 | -9 | -1.23 | -9 | -9 | -9 | -9 | -9 | -9 | -9 | -9 | 2 |  |  | 294.0394 | 7.0393 | -9
294.0422 | STD2 | 0 | 2012-10-20 | 0.042164 | 2012-10-20 | 1:01 | 33.4602 | -65.6007 | 26.15 | 593.64 | 2928 | 586.64 | -1.67 | -0.01 | 41.33 | 1018.8 | -0.4 | 1.78 | 56.09 | 74 | -1.26 | 9.9 | 9.91 | 9.9 | 0.622 | 5.94 | 31.62 | 26.0732 | 36.2653 | 26.0044 | 1010.45 | 18.2 | 26.0159 | 0.134 | 7.95 | 1018.4 | -7 | -9 | -9 | -9 | -9 | 586.64 | -9 | -9 | -9 | -9 | -9 | -9 | -9 | -9 | 2 |  |  | 294.0425 | 7.0425 | -9
294.0453 | STD3 | 0 | 2012-10-20 | 0.045266 | 2012-10-20 | 1:06 | 33.4772 | -65.6187 | 26.12 | 282.59 | 1685.8 | 281.32 | -7.42 | -0.04 | 41.33 | 1018.8 | -0.03 | 1.81 | 54.47 | 74 | 0.38 | 9.9 | 9.91 | 9.9 | 0.621 | 6.06 | 31.62 | 26.0729 | 36.2679 | 26.0037 | 1010.35 | 18.3 | 26.0039 | 0.116 | 8.42 | 1018.77 | -1.27 | -9 | -9 | -9 | -9 | 281.32 | -9 | -9 | -9 | -9 | -9 | -9 | -9 | -9 | 2 |  |  | 294.0456 | 7.0456 | -9
294.0484 | STD4-DRAIN | 0 | 2012-10-20 | 0.048368 | 2012-10-20 | 1:10 | 33.4942 | -65.6367 | 26.23 | 381.54 | 2132.8 | 379.73 | -11.92 | -0.07 | 41.34 | 1018.7 | -0.14 | 1.81 | 55.13 | 74 | -1.24 | 9.9 | 9.91 | 9.9 | 0.621 | 6 | 31.62 | 26.2016 | 36.3572 | 26.1364 | 1010.33 | 18.3 | 26.1043 | 0.126 | 8.23 | 1018.56 | -1.81 | -9 | -9 | -9 | -9 | 379.73 | -9 | -9 | -9 | -9 | -9 | -9 | -9 | -9 | 2 |  |  | 294.0487 | 7.0487 | -9
294.0517 | ATM | 0 | 2012-10-20 | 0.051725 | 2012-10-20 | 1:15 | 33.5125 | -65.6561 | 26.31 | -9 | 2184.4 | 393.15 | 462.25 | 3.27 | 41.35 | 1018.4 | -0.1 | 1.77 | 93.75 | 74 | 0.37 | 9.9 | 9.91 | 9.9 | 0.624 | 5.94 | 31.62 | 26.2556 | 36.3762 | 26.1796 | 1010.05 | 18.2 | 26.17 | 0.14 | 8.25 | 1018.3 | -9 | -1.232 | 586.636 | 281.316 | 379.729 | 393.15 | 396.72 | -9 | -9 | 396.72 | -9 | 383.89 | -9 | -9 | 2 |  |  | 294.052 | 7.052 | -9
294.0531 | ATM | 0 | 2012-10-20 | 0.053102 | 2012-10-20 | 1:17 | 33.52 | -65.664 | 26.29 | -9 | 2187.3 | 393.83 | 453.25 | 3.2 | 41.35 | 1018.4 | -0.15 | 1.8 | 93.29 | 74 | 0.27 | 9.9 | 9.91 | 9.9 | 0.621 | 6.06 | 31.62 | 26.2095 | 36.3528 | 26.1226 | 1010.14 | 18.2 | 26.1538 | 0.136 | 8.11 | 1018.25 | -9 | -1.232 | 586.635 | 281.315 | 379.729 | 393.83 | 397.407 | -9 | -9 | 397.407 | -9 | 384.6 | -9 | -9 | 2 |  |  | 294.0534 | 7.0534 | -9
294.0545 | ATM | 0 | 2012-10-20 | 0.054468 | 2012-10-20 | 1:19 | 33.5274 | -65.672 | 26.24 | -9 | 2183.4 | 392.97 | 446.7 | 3.14 | 41.36 | 1018.3 | -0.13 | 1.84 | 93.63 | 74 | -2.38 | 9.9 | 9.91 | 9.9 | 0.621 | 5.87 | 31.62 | 26.1981 | 36.3481 | 26.1344 | 1010.07 | 18.2 | 26.1279 | 0.112 | 8.1 | 1018.17 | -9 | -1.233 | 586.635 | 281.315 | 379.729 | 392.97 | 396.54 | -9 | -9 | 396.54 | -9 | 383.75 | -9 | -9 | 2 |  |  | 294.0548 | 7.0548 | -9
294.0558 | ATM | 0 | 2012-10-20 | 0.055845 | 2012-10-20 | 1:21 | 33.5349 | -65.6799 | 26.25 | -9 | 2185.8 | 393.55 | 441.37 | 3.1 | 41.35 | 1018.2 | -0.12 | 1.89 | 93.8 | 74 | -0.96 | 9.9 | 9.91 | 9.9 | 0.62 | 6.06 | 31.62 | 26.197 | 36.3417 | 26.1234 | 1009.98 | 18.1 | 26.1294 | 0.121 | 8.1 | 1018.08 | -9 | -1.233 | 586.634 | 281.314 | 379.729 | 393.55 | 397.125 | -9 | -9 | 397.125 | -9 | 384.28 | -9 | -9 | 2 |  |  | 294.0562 | 7.0561 | -9
294.0572 | ATM | 0 | 2012-10-20 | 0.057222 | 2012-10-20 | 1:23 | 33.5424 | -65.6878 | 26.24 | -9 | 2185.5 | 393.47 | 437.7 | 3.07 | 41.36 | 1018.2 | -0.13 | 1.85 | 93.8 | 74 | 0.35 | 9.9 | 9.91 | 9.9 | 0.621 | 5.87 | 31.62 | 26.1975 | 36.3395 | 26.1308 | 1009.89 | 18.2 | 26.1267 | 0.113 | 8.18 | 1018.07 | -9 | -1.233 | 586.634 | 281.313 | 379.729 | 393.47 | 397.045 | -9 | -9 | 397.045 | -9 | 384.17 | -9 | -9 | 2 |  |  | 294.0575 | 7.0575 | -9
294.0606 | EQU | 0 | 2012-10-20 | 0.060625 | 2012-10-20 | 1:28 | 33.5611 | -65.7075 | 26.25 | -9 | 2159.4 | 388.1 | 730.12 | 5.75 | 41.36 | 1018.4 | -0.17 | 1.92 | 147.85 | 74 | 4.36 | 9.9 | 9.91 | 9.9 | 0.62 | 6 | 31.56 | 26.2384 | 36.3684 | 26.1717 | 1010.05 | 18.3 | 26.1627 | 0.087 | 8.18 | 1018.23 | -9 | -1.234 | 586.632 | 281.311 | 379.728 | 388.1 | 391.628 | 396.95 | 391.628 | -9 | 378.03 | -9 | 384.12 | -6.08 | 2 |  |  | 294.0609 | 7.0609 | -9
294.0624 | EQU | 0 | 2012-10-20 | 0.062384 | 2012-10-20 | 1:30 | 33.5708 | -65.7177 | 26.23 | -9 | 2163 | 388.92 | 728.95 | 5.74 | 41.37 | 1018.4 | -0.24 | 1.82 | 134.56 | 74 | 21.72 | 9.9 | 9.91 | 9.9 | 0.62 | 6.06 | 31.62 | 26.1022 | 36.2965 | 26.0262 | 1010.07 | 18.3 | 26.0882 | 0.142 | 8.09 | 1018.16 | -9 | -1.234 | 586.632 | 281.31 | 379.728 | 388.92 | 392.456 | 396.95 | 392.456 | -9 | 377.95 | -9 | 384.18 | -6.23 | 2 |  |  | 294.0627 | 7.0627 | -9
294.0641 | EQU | 0 | 2012-10-20 | 0.064144 | 2012-10-20 | 1:33 | 33.5805 | -65.7279 | 26.13 | -9 | 2156.2 | 387.36 | 729.16 | 5.74 | 41.37 | 1018.3 | -0.11 | 1.87 | 145.97 | 74 | 15.29 | 9.9 | 9.91 | 9.9 | 0.621 | 6.06 | 31.62 | 26.0508 | 36.2722 | 25.9705 | 1009.96 | 18.4 | 25.9944 | 0.136 | 8.23 | 1018.19 | -9 | -1.234 | 586.631 | 281.309 | 379.727 | 387.36 | 390.882 | 396.94 | 390.882 | -9 | 376.61 | -9 | 384.2 | -7.58 | 2 |  |  | 294.0644 | 7.0644 | -9
294.0659 | EQU | 0 | 2012-10-20 | 0.065891 | 2012-10-20 | 1:35 | 33.5902 | -65.7381 | 26.11 | -9 | 2149.2 | 385.81 | 728.45 | 5.74 | 41.38 | 1018.2 | 0.01 | 1.79 | 135.22 | 74 | 5.71 | 9.9 | 9.91 | 9.9 | 0.622 | 6.06 | 31.56 | 26.135 | 36.2841 | 26.0639 | 1010.01 | 18.4 | 26.0239 | 0.086 | 8.2 | 1018.21 | -9 | -1.234 | 586.63 | 281.308 | 379.727 | 385.81 | 389.319 | 396.94 | 389.319 | -9 | 375.92 | -9 | 384.19 | -8.27 | 2 |  |  | 294.0662 | 7.0662 | -9
294.0677 | EQU | 0 | 2012-10-20 | 0.06765 | 2012-10-20 | 1:38 | 33.6 | -65.7483 | 26.14 | -9 | 2148.3 | 385.57 | 728.12 | 5.73 | 41.38 | 1018.2 | -0.13 | 1.82 | 138.64 | 74 | 9.79 | 9.9 | 9.91 | 9.9 | 0.622 | 6.06 | 31.62 | 26.0619 | 36.2774 | 26.005 | 1009.97 | 18.4 | 26.0301 | 0.11 | 8.1 | 1018.07 | -9 | -1.235 | 586.629 | 281.307 | 379.727 | 385.57 | 389.077 | 396.93 | 389.077 | -9 | 375.23 | -9 | 384.17 | -8.94 | 2 |  |  | 294.0679 | 7.0679 | -9
294.0694 | EQU | 0 | 2012-10-20 | 0.069398 | 2012-10-20 | 1:40 | 33.6096 | -65.7585 | 26.15 | -9 | 2147.9 | 385.4 | 725.29 | 5.7 | 41.39 | 1018.3 | 0.18 | 1.84 | 141.81 | 74 | -2.48 | 9.9 | 9.91 | 9.9 | 0.622 | 6.06 | 31.62 | 26.0331 | 36.2716 | 25.9399 | 1009.87 | 18.3 | 25.9678 | 0.182 | 8.61 | 1018.48 | -9 | -1.235 | 586.629 | 281.306 | 379.727 | 385.4 | 388.906 | 396.93 | 388.906 | -9 | 374.07 | -9 | 384.17 | -10.1 | 2 |  |  | 294.0697 | 7.0697 | -9
294.0712 | EQU | 0 | 2012-10-20 | 0.071157 | 2012-10-20 | 1:43 | 33.6193 | -65.7686 | 26.1 | -9 | 2145 | 384.75 | 724.2 | 5.69 | 41.4 | 1018.3 | -0.03 | 1.83 | 142.19 | 74 | 0.69 | 9.9 | 9.91 | 9.9 | 0.621 | 5.87 | 31.56 | 25.9656 | 36.2224 | 25.8226 | 1009.93 | 18.2 | 25.8726 | 0.227 | 8.34 | 1018.27 | -9 | -1.235 | 586.628 | 281.305 | 379.726 | 384.75 | 388.251 | 396.92 | 388.251 | -9 | 372.68 | -9 | 384.26 | -11.58 | 2 |  |  | 294.0715 | 7.0715 | -9
294.0729 | EQU | 0 | 2012-10-20 | 0.072905 | 2012-10-20 | 1:45 | 33.6288 | -65.7789 | 25.87 | -9 | 2134.1 | 382.2 | 723.79 | 5.69 | 41.4 | 1018.3 | 0.03 | 1.87 | 133.98 | 74 | 26.39 | 9.9 | 9.91 | 9.9 | 0.621 | 5.94 | 31.62 | 25.8412 | 36.0917 | 25.8003 | 1009.92 | 18.3 | 25.8099 | 0.06 | 8.41 | 1018.33 | -9 | -1.236 | 586.627 | 281.304 | 379.726 | 382.2 | 385.678 | 396.92 | 385.678 | -9 | 373.03 | -9 | 384.3 | -11.27 | 2 |  |  | 294.0732 | 7.0732 | -9
294.0747 | EQU-DRAIN | 0 | 2012-10-20 | 0.074653 | 2012-10-20 | 1:48 | 33.6383 | -65.7891 | 25.99 | -9 | 2118.1 | 378.49 | 723.25 | 5.68 | 41.4 | 1018.2 | -0.18 | 1.84 | 143.8 | 74 | 48.32 | 9.9 | 9.91 | 9.9 | 0.621 | 6 | 31.69 | 25.9711 | 36.1056 | 25.9125 | 1009.91 | 18.3 | 25.8641 | 0.126 | 8.11 | 1018.02 | -9 | -1.236 | 586.627 | 281.303 | 379.726 | 378.49 | 381.935 | 396.91 | 381.935 | -9 | 368.18 | -9 | 384.25 | -16.07 | 2 |  |  | 294.075 | 7.075 | -9
294.0767 | EQU | 0 | 2012-10-20 | 0.076655 | 2012-10-20 | 1:51 | 33.6493 | -65.8007 | 26.08 | -9 | 2118.9 | 378.53 | 722.87 | 5.68 | 41.41 | 1018.5 | -0.46 | 0.85 | 141.81 | 74 | 83.19 | 9.9 | 9.91 | 9.9 | 0.621 | 5.94 | 31.69 | 26.1028 | 36.1203 | 25.9864 | 1009.9 | 18.2 | 25.9588 | 0.121 | 8.14 | 1018.04 | -9 | -1.236 | 586.626 | 281.302 | 379.725 | 378.53 | 381.976 | 396.91 | 381.976 | -9 | 368.24 | -9 | 384.17 | -15.93 | 2 |  |  | 294.077 | 7.077 | -9
294.1278 | EQU | 0 | 2012-10-20 | 0.12779 | 2012-10-20 | 3:04 | 33.9217 | -66.1033 | 26.12 | -9 | 2127.8 | 380.89 | 694.29 | 5.4 | 41.42 | 1017.8 | -0.01 | 1.79 | 137.97 | 74 | 6.59 | 9.9 | 9.91 | 9.9 | 0.622 | 6.06 | 31.44 | 26.076 | 36.1628 | 26.0111 | 1009.34 | 18.1 | 26.0107 | 0.109 | 8.45 | 1017.79 | -9 | -1.245 | 586.604 | 281.272 | 379.717 | 380.89 | 384.376 | 396.77 | 384.376 | -9 | 370.61 | -9 | 383.78 | -13.16 | 2 |  |  | 294.1281 | 7.1281 | -9
294.1295 | EQU | 0 | 2012-10-20 | 0.12955 | 2012-10-20 | 3:07 | 33.931 | -66.1139 | 26.14 | -9 | 2121.8 | 379.53 | 694.95 | 5.41 | 41.42 | 1017.7 | -0.11 | 1.79 | 146.83 | 74 | 9.62 | 9.9 | 9.91 | 9.9 | 0.622 | 6.06 | 31.5 | 26.0913 | 36.1533 | 26.024 | 1009.32 | 18.2 | 26.0185 | 0.122 | 8.27 | 1017.59 | -9 | -1.245 | 586.604 | 281.271 | 379.717 | 379.53 | 383.004 | 396.77 | 383.004 | -9 | 369.01 | -9 | 383.76 | -14.75 | 2 |  |  | 294.1299 | 7.1299 | -9
294.1313 | EQU-DRAIN | 0 | 2012-10-20 | 0.13131 | 2012-10-20 | 3:10 | 33.9402 | -66.1246 | 26.14 | -9 | 2120.1 | 379.1 | 695.7 | 5.41 | 41.42 | 1017.7 | -0.03 | 1.74 | 142.42 | 74 | 14.18 | 9.9 | 9.91 | 9.9 | 0.621 | 6.06 | 31.5 | 26.0795 | 36.1563 | 26.0056 | 1009.37 | 18.2 | 26.0134 | 0.127 | 8.3 | 1017.67 | -9 | -1.245 | 586.603 | 281.27 | 379.716 | 379.1 | 382.571 | 396.76 | 382.571 | -9 | 368.55 | -9 | 383.78 | -15.23 | 2 |  |  | 294.1316 | 7.1316 | -9
294.1333 | EQU | 0 | 2012-10-20 | 0.13332 | 2012-10-20 | 3:12 | 33.9508 | -66.1367 | 26.1 | -9 | 2116.4 | 378.25 | 695.12 | 5.41 | 41.42 | 1017.7 | -0.29 | 1.83 | 143.65 | 74 | 11.81 | 9.9 | 9.91 | 9.9 | 0.622 | 6 | 31.56 | 26.048 | 36.1366 | 25.9783 | 1009.25 | 18.2 | 25.9885 | 0.112 | 8.16 | 1017.41 | -9 | -1.246 | 586.602 | 281.269 | 379.716 | 378.25 | 381.714 | 396.76 | 381.714 | -9 | 367.89 | -9 | 383.75 | -15.86 | 2 |  |  | 294.1336 | 7.1336 | -9
294.1351 | EQU | 0 | 2012-10-20 | 0.13508 | 2012-10-20 | 3:15 | 33.9599 | -66.1473 | 26.1 | -9 | 2113.4 | 377.62 | 696.45 | 5.42 | 41.42 | 1017.6 | -0.25 | 1.78 | 140.52 | 74 | 7.51 | 9.9 | 9.91 | 9.9 | 0.622 | 6 | 31.5 | 26.0557 | 36.1453 | 25.9838 | 1009.26 | 18.1 | 25.9814 | 0.119 | 8.09 | 1017.35 | -9 | -1.246 | 586.601 | 281.268 | 379.716 | 377.62 | 381.079 | 396.75 | 381.079 | -9 | 367.14 | -9 | 383.75 | -16.61 | 2 |  |  | 294.1354 | 7.1354 | -9
294.1368 | EQU | 0 | 2012-10-20 | 0.13684 | 2012-10-20 | 3:17 | 33.9691 | -66.1579 | 26.1 | -9 | 2112.9 | 377.52 | 698.41 | 5.44 | 41.42 | 1017.6 | -0.1 | 1.8 | 146.44 | 74 | 15.49 | 9.9 | 9.91 | 9.9 | 0.621 | 6 | 31.5 | 26.0423 | 36.1233 | 25.97 | 1009.17 | 18.1 | 25.9759 | 0.124 | 8.33 | 1017.5 | -9 | -1.246 | 586.601 | 281.267 | 379.715 | 377.52 | 380.979 | 396.75 | 380.979 | -9 | 367.02 | -9 | 383.72 | -16.7 | 2 |  |  | 294.1371 | 7.1371 | -9
294.1386 | EQU | 0 | 2012-10-20 | 0.1386 | 2012-10-20 | 3:20 | 33.9784 | -66.1685 | 26.09 | -9 | 2110.7 | 376.95 | 699.62 | 5.45 | 41.41 | 1017.7 | -0.24 | 1.78 | 142.65 | 74 | 2.72 | 9.9 | 9.91 | 9.9 | 0.621 | 6 | 31.5 | 26.0475 | 36.1223 | 25.98 | 1009.22 | 18.2 | 25.9757 | 0.114 | 8.24 | 1017.46 | -9 | -1.247 | 586.6 | 281.266 | 379.715 | 376.95 | 380.404 | 396.74 | 380.404 | -9 | 366.61 | -9 | 383.73 | -17.12 | 2 |  |  | 294.1389 | 7.1389 | -9
294.1404 | EQU | 0 | 2012-10-20 | 0.14036 | 2012-10-20 | 3:23 | 33.9877 | -66.1791 | 26.11 | -9 | 2108.6 | 376.5 | 701.16 | 5.47 | 41.41 | 1017.6 | -0.02 | 1.79 | 135.89 | 74 | 1.12 | 9.9 | 9.91 | 9.9 | 0.622 | 5.94 | 31.5 | 26.0799 | 36.133 | 26.0186 | 1009.19 | 18.2 | 26.0022 | 0.108 | 8.39 | 1017.58 | -9 | -1.247 | 586.599 | 281.265 | 379.715 | 376.5 | 379.951 | 396.74 | 379.951 | -9 | 366.3 | -9 | 383.69 | -17.39 | 2 |  |  | 294.1407 | 7.1407 | -9
294.1421 | EQU | 0 | 2012-10-20 | 0.14211 | 2012-10-20 | 3:25 | 33.9969 | -66.1897 | 26.15 | -9 | 2108.8 | 376.57 | 703.12 | 5.49 | 41.41 | 1017.5 | -0.05 | 1.78 | 139.54 | 74 | 4.54 | 9.9 | 9.91 | 9.9 | 0.621 | 6 | 31.5 | 26.1103 | 36.144 | 26.0417 | 1009.19 | 18.1 | 26.0319 | 0.118 | 8.26 | 1017.45 | -9 | -1.247 | 586.599 | 281.264 | 379.714 | 376.57 | 380.022 | 396.74 | 380.022 | -9 | 366.13 | -9 | 383.67 | -17.54 | 2 |  |  | 294.1424 | 7.1424 | -9
294.1439 | EQU | 0 | 2012-10-20 | 0.14387 | 2012-10-20 | 3:28 | 34.0061 | -66.2001 | 26.15 | -9 | 2110.4 | 376.99 | 706 | 5.52 | 41.42 | 1017.5 | 0 | 1.78 | 142.73 | 74 | 9.19 | 9.9 | 9.91 | 9.9 | 0.62 | 6.06 | 31.5 | 26.0976 | 36.1432 | 26.0243 | 1009.1 | 18 | 26.0318 | 0.118 | 8.4 | 1017.5 | -9 | -1.247 | 586.598 | 281.263 | 379.714 | 376.99 | 380.446 | 396.73 | 380.446 | -9 | 366.56 | -9 | 383.63 | -17.07 | 2 |  |  | 294.1442 | 7.1442 | -9
294.1456 | EQU | 0 | 2012-10-20 | 0.14561 | 2012-10-20 | 3:30 | 34.0153 | -66.2106 | 26.15 | -9 | 2111.3 | 377.16 | 709 | 5.55 | 41.41 | 1017.5 | -0.08 | 1.78 | 131.37 | 74 | 12.84 | 9.9 | 9.91 | 9.9 | 0.621 | 6.06 | 31.56 | 26.1133 | 36.1415 | 26.0451 | 1009.12 | 18 | 26.0362 | 0.114 | 8.3 | 1017.42 | -9 | -1.248 | 586.597 | 281.262 | 379.714 | 377.16 | 380.619 | 396.73 | 380.619 | -9 | 366.76 | -9 | 383.63 | -16.87 | 2 |  |  | 294.1459 | 7.1459 | -9
294.1474 | EQU | 0 | 2012-10-20 | 0.14738 | 2012-10-20 | 3:33 | 34.0247 | -66.2212 | 26.16 | -9 | 2112.7 | 377.53 | 709.83 | 5.56 | 41.41 | 1017.5 | 0.05 | 1.82 | 137.59 | 74 | 2.11 | 9.9 | 9.91 | 9.9 | 0.621 | 6.06 | 31.5 | 26.1129 | 36.1372 | 26.0414 | 1009.08 | 18.2 | 26.043 | 0.117 | 8.47 | 1017.55 | -9 | -1.248 | 586.596 | 281.261 | 379.714 | 377.53 | 380.993 | 396.72 | 380.993 | -9 | 367.11 | -9 | 383.6 | -16.49 | 2 |  |  | 294.1477 | 7.1477 | -9
294.1491 | EQU | 0 | 2012-10-20 | 0.14913 | 2012-10-20 | 3:35 | 34.0339 | -66.2316 | 26.16 | -9 | 2112.8 | 377.6 | 711.29 | 5.57 | 41.42 | 1017.4 | -0.17 | 1.8 | 139.01 | 74 | 7.31 | 9.9 | 9.91 | 9.9 | 0.621 | 6.06 | 31.56 | 26.1157 | 36.1348 | 26.0443 | 1009.01 | 18.1 | 26.0431 | 0.117 | 8.22 | 1017.23 | -9 | -1.248 | 586.596 | 281.26 | 379.713 | 377.6 | 381.064 | 396.72 | 381.064 | -9 | 367.07 | -9 | 383.57 | -16.5 | 2 |  |  | 294.1494 | 7.1494 | -9
294.1509 | EQU | 0 | 2012-10-20 | 0.15089 | 2012-10-20 | 3:38 | 34.0431 | -66.2421 | 26.17 | -9 | 2113.9 | 377.84 | 710.95 | 5.57 | 41.42 | 1017.5 | -0.39 | 1.94 | 138.64 | 74 | 2.77 | 9.9 | 9.91 | 9.9 | 0.621 | 6.06 | 31.56 | 26.1219 | 36.1446 | 26.0547 | 1008.99 | 18.1 | 26.0502 | 0.12 | 8.12 | 1017.11 | -9 | -1.249 | 586.595 | 281.259 | 379.713 | 377.84 | 381.307 | 396.71 | 381.307 | -9 | 367.2 | -9 | 383.55 | -16.35 | 2 |  |  | 294.1512 | 7.1512 | -9
294.1526 | EQU | 0 | 2012-10-20 | 0.15264 | 2012-10-20 | 3:40 | 34.0523 | -66.2527 | 26.18 | -9 | 2114.2 | 377.98 | 710.95 | 5.57 | 41.42 | 1017.3 | 0.04 | 1.8 | 138.19 | 74 | 32.04 | 9.9 | 9.91 | 9.9 | 0.62 | 5.87 | 31.5 | 26.1486 | 36.1393 | 26.0809 | 1008.85 | 18.1 | 26.0697 | 0.11 | 8.49 | 1017.34 | -9 | -1.249 | 586.594 | 281.258 | 379.713 | 377.98 | 381.449 | 396.71 | 381.449 | -9 | 367.57 | -9 | 383.48 | -15.91 | 2 |  |  | 294.1529 | 7.1529 | -9
294.1544 | EQU | 0 | 2012-10-20 | 0.15439 | 2012-10-20 | 3:43 | 34.0614 | -66.2632 | 26.18 | -9 | 2114.4 | 378.13 | 711.2 | 5.57 | 41.42 | 1017.1 | -0.14 | 1.77 | 141.43 | 74 | 19.57 | 9.9 | 9.91 | 9.9 | 0.62 | 5.87 | 31.56 | 26.1443 | 36.1428 | 26.0775 | 1008.91 | 18.1 | 26.079 | 0.101 | 8.05 | 1016.96 | -9 | -1.249 | 586.593 | 281.257 | 379.712 | 378.13 | 381.6 | 396.7 | 381.6 | -9 | 367.71 | -9 | 383.49 | -15.78 | 2 |  |  | 294.1547 | 7.1547 | -9
294.1561 | EQU | 0 | 2012-10-20 | 0.15613 | 2012-10-20 | 3:45 | 34.0706 | -66.2737 | 26.21 | -9 | 2115.9 | 378.41 | 712.2 | 5.58 | 41.42 | 1017.3 | -0.23 | 1.77 | 131.37 | 74 | 13.45 | 9.9 | 9.91 | 9.9 | 0.624 | 5.94 | 31.56 | 26.1755 | 36.1441 | 26.1108 | 1008.88 | 18 | 26.0966 | 0.113 | 8.19 | 1017.07 | -9 | -1.249 | 586.593 | 281.256 | 379.712 | 378.41 | 381.884 | 396.7 | 381.884 | -9 | 367.81 | -9 | 383.46 | -15.65 | 2 |  |  | 294.1565 | 7.1565 | -9
294.1592 | STD1-DRAIN | 0 | 2012-10-20 | 0.15924 | 2012-10-20 | 3:50 | 34.0871 | -66.2923 | 26.24 | 0 | -9.12 | -1.25 | 2.75 | 0.02 | 41.43 | 1017.2 | -0.19 | 1.8 | 78.84 | 74 | -10.74 | 9.9 | 9.91 | 9.9 | 0.62 | 6 | 31.62 | 26.188 | 36.1437 | 26.1192 | 1008.71 | 18.2 | 26.1172 | 0.123 | 8.3 | 1017.01 | -1.25 | -9 | -9 | -9 | -9 | -1.25 | -9 | -9 | -9 | -9 | -9 | -9 | -9 | -9 | 2 |  |  | 294.1596 | 7.1596 | -9
294.1626 | STD2 | 0 | 2012-10-20 | 0.16259 | 2012-10-20 | 3:55 | 34.1048 | -66.3124 | 26.24 | 593.64 | 2922 | 586.59 | -5.12 | -0.03 | 41.44 | 1017 | -0.13 | 1.83 | 56.09 | 74 | -0.5 | 9.9 | 9.91 | 9.9 | 0.62 | 6.06 | 31.69 | 26.2033 | 36.147 | 26.1353 | 1008.66 | 18.1 | 26.1317 | 0.108 | 8.21 | 1016.87 | -7.05 | -9 | -9 | -9 | -9 | 586.59 | -9 | -9 | -9 | -9 | -9 | -9 | -9 | -9 | 2 |  |  | 294.1629 | 7.1629 | -9
294.1657 | STD3 | 0 | 2012-10-20 | 0.16571 | 2012-10-20 | 3:59 | 34.1214 | -66.3309 | 26.25 | 282.59 | 1682.2 | 281.25 | -10.37 | -0.06 | 41.44 | 1017 | -0.14 | 1.77 | 54.35 | 74 | 1.76 | 9.9 | 9.91 | 9.9 | 0.621 | 6 | 31.69 | 26.1908 | 36.1411 | 26.1154 | 1008.66 | 18.2 | 26.1202 | 0.13 | 8.2 | 1016.86 | -1.34 | -9 | -9 | -9 | -9 | 281.25 | -9 | -9 | -9 | -9 | -9 | -9 | -9 | -9 | 2 |  |  | 294.166 | 7.166 | -9
294.1688 | STD4 | 0 | 2012-10-20 | 0.16881 | 2012-10-20 | 4:04 | 34.1382 | -66.3493 | 26.22 | 381.54 | 2128.4 | 379.71 | -14.71 | -0.08 | 41.46 | 1016.9 | -0.14 | 1.81 | 55.01 | 74 | -0.22 | 9.9 | 9.91 | 9.9 | 0.62 | 5.87 | 31.75 | 26.1847 | 36.1449 | 26.1172 | 1008.65 | 18.2 | 26.1168 | 0.103 | 8.11 | 1016.76 | -1.83 | -9 | -9 | -9 | -9 | 379.71 | -9 | -9 | -9 | -9 | -9 | -9 | -9 | -9 | 2 |  |  | 294.1691 | 7.1691 | -9
294.1719 | ATM | 0 | 2012-10-20 | 0.17192 | 2012-10-20 | 4:08 | 34.155 | -66.3675 | 26.24 | -9 | 2181.3 | 393.27 | 453.5 | 3.2 | 41.46 | 1017 | -0.1 | 1.76 | 93.41 | 74 | -1.37 | 9.9 | 9.91 | 9.9 | 0.62 | 6.06 | 31.69 | 26.1895 | 36.1476 | 26.1193 | 1008.59 | 18.2 | 26.1188 | 0.121 | 8.31 | 1016.9 | -9 | -1.252 | 586.587 | 281.25 | 379.712 | 393.27 | 396.883 | -9 | -9 | 396.883 | -9 | 383.51 | -9 | -9 | 2 |  |  | 294.1722 | 7.1722 | -9
294.1733 | ATM | 0 | 2012-10-20 | 0.17329 | 2012-10-20 | 4:10 | 34.1625 | -66.3755 | 26.23 | -9 | 2180.5 | 393.12 | 445.58 | 3.14 | 41.47 | 1016.9 | -0.13 | 1.82 | 93.41 | 74 | -3.88 | 9.9 | 9.91 | 9.9 | 0.621 | 5.87 | 31.69 | 26.1781 | 36.1446 | 26.1084 | 1008.57 | 18.3 | 26.1144 | 0.116 | 8.2 | 1016.77 | -9 | -1.252 | 586.586 | 281.25 | 379.713 | 393.12 | 396.732 | -9 | -9 | 396.732 | -9 | 383.36 | -9 | -9 | 2 |  |  | 294.1736 | 7.1736 | -9
294.1747 | ATM | 0 | 2012-10-20 | 0.17466 | 2012-10-20 | 4:12 | 34.1699 | -66.3835 | 26.22 | -9 | 2178.6 | 392.67 | 438.5 | 3.08 | 41.47 | 1016.9 | -0.13 | 1.84 | 93.18 | 74 | -0.65 | 9.9 | 9.91 | 9.9 | 0.62 | 6.06 | 31.69 | 26.1698 | 36.1467 | 26.0962 | 1008.5 | 18 | 26.1028 | 0.117 | 8.27 | 1016.77 | -9 | -1.253 | 586.586 | 281.25 | 379.713 | 392.67 | 396.277 | -9 | -9 | 396.277 | -9 | 382.9 | -9 | -9 | 2 |  |  | 294.175 | 7.175 | -9
294.176 | ATM | 0 | 2012-10-20 | 0.17604 | 2012-10-20 | 4:14 | 34.1774 | -66.3916 | 26.22 | -9 | 2180.4 | 393.1 | 434.41 | 3.04 | 41.48 | 1016.8 | -0.13 | 1.81 | 93.24 | 74 | 3.01 | 9.9 | 9.91 | 9.9 | 0.62 | 5.87 | 31.69 | 26.1646 | 36.1468 | 26.0937 | 1008.48 | 18.4 | 26.0951 | 0.125 | 8.19 | 1016.67 | -9 | -1.253 | 586.586 | 281.25 | 379.714 | 393.1 | 396.711 | -9 | -9 | 396.711 | -9 | 383.32 | -9 | -9 | 2 |  |  | 294.1764 | 7.1764 | -9
294.1774 | ATM | 0 | 2012-10-20 | 0.17742 | 2012-10-20 | 4:16 | 34.1848 | -66.3996 | 26.21 | -9 | 2184.7 | 394.08 | 430.58 | 3.01 | 41.48 | 1016.9 | -0.07 | 1.8 | 93.29 | 74 | -0.32 | 9.9 | 9.91 | 9.9 | 0.62 | 6.06 | 31.69 | 26.1631 | 36.1456 | 26.0923 | 1008.52 | 18.1 | 26.0931 | 0.117 | 8.31 | 1016.83 | -9 | -1.253 | 586.585 | 281.25 | 379.715 | 394.08 | 397.7 | -9 | -9 | 397.7 | -9 | 384.29 | -9 | -9 | 3 | questionable air value | questionable air value | 294.1777 | 7.1777 | -9
294.1808 | EQU | 0 | 2012-10-20 | 0.18081 | 2012-10-20 | 4:21 | 34.2033 | -66.4195 | 26.24 | -9 | 2116.2 | 378.79 | 716.91 | 5.63 | 41.49 | 1016.8 | -0.16 | 1.8 | 144.57 | 74 | 3.19 | 9.9 | 9.91 | 9.9 | 0.622 | 6 | 31.69 | 26.2018 | 36.1441 | 26.1352 | 1008.46 | 18.2 | 26.1257 | 0.114 | 8.18 | 1016.64 | -9 | -1.254 | 586.584 | 281.25 | 379.717 | 378.79 | 382.271 | 396.54 | 382.271 | -9 | 367.99 | -9 | 383.12 | -15.13 | 2 |  |  | 294.1811 | 7.1811 | -9
294.1826 | EQU | 0 | 2012-10-20 | 0.18257 | 2012-10-20 | 4:23 | 34.2129 | -66.4298 | 26.25 | -9 | 2117.3 | 379.08 | 715.04 | 5.61 | 41.49 | 1016.8 | -0.08 | 1.83 | 146.36 | 74 | 18.34 | 9.9 | 9.91 | 9.9 | 0.622 | 5.87 | 31.69 | 26.1867 | 36.137 | 26.1178 | 1008.38 | 18.2 | 26.1252 | 0.125 | 8.34 | 1016.72 | -9 | -1.254 | 586.583 | 281.25 | 379.718 | 379.08 | 382.563 | 396.51 | 382.563 | -9 | 368.13 | -9 | 383.06 | -14.93 | 2 |  |  | 294.1829 | 7.1829 | -9
294.1843 | EQU | 0 | 2012-10-20 | 0.18433 | 2012-10-20 | 4:26 | 34.2225 | -66.44 | 26.21 | -9 | 2116.1 | 378.81 | 715.04 | 5.61 | 41.5 | 1016.7 | -0.08 | 1.86 | 144.88 | 74 | 14.48 | 9.9 | 9.91 | 9.9 | 0.621 | 5.94 | 31.69 | 26.1881 | 36.1321 | 26.1187 | 1008.33 | 18.2 | 26.1183 | 0.092 | 8.29 | 1016.62 | -9 | -1.254 | 586.583 | 281.25 | 379.719 | 378.81 | 382.291 | 396.48 | 382.291 | -9 | 368.38 | -9 | 383.02 | -14.64 | 2 |  |  | 294.1846 | 7.1846 | -9
294.1861 | EQU-DRAIN | 0 | 2012-10-20 | 0.18608 | 2012-10-20 | 4:28 | 34.2321 | -66.4502 | 26.25 | -9 | 2112 | 377.88 | 715.04 | 5.61 | 41.51 | 1016.7 | -0.12 | 1.81 | 143.5 | 74 | 5.55 | 9.9 | 9.91 | 9.9 | 0.621 | 6 | 31.75 | 26.2026 | 36.1343 | 26.1328 | 1008.26 | 18.3 | 26.1268 | 0.123 | 8.32 | 1016.58 | -9 | -1.254 | 586.582 | 281.25 | 379.72 | 377.88 | 381.352 | 396.45 | 381.352 | -9 | 366.94 | -9 | 382.95 | -16.02 | 2 |  |  | 294.1864 | 7.1864 | -9
294.1881 | EQU | 0 | 2012-10-20 | 0.18807 | 2012-10-20 | 4:31 | 34.2431 | -66.4617 | 26.23 | -9 | 2110.1 | 377.44 | 713.87 | 5.6 | 41.51 | 1016.7 | -0.17 | 1.8 | 146.52 | 74 | 10.8 | 9.9 | 9.91 | 9.9 | 0.622 | 6 | 31.69 | 26.1735 | 36.1416 | 26.0972 | 1008.26 | 18.3 | 26.1106 | 0.119 | 8.27 | 1016.53 | -9 | -1.255 | 586.582 | 281.25 | 379.721 | 377.44 | 380.908 | 396.41 | 380.908 | -9 | 366.57 | -9 | 382.93 | -16.37 | 2 |  |  | 294.1884 | 7.1884 | -9
294.1898 | EQU | 0 | 2012-10-20 | 0.18981 | 2012-10-20 | 4:34 | 34.2527 | -66.4721 | 26.22 | -9 | 2108.9 | 377.24 | 713.87 | 5.6 | 41.52 | 1016.5 | -0.24 | 1.83 | 132.02 | 74 | 18.69 | 9.9 | 9.91 | 9.9 | 0.62 | 6.06 | 31.69 | 26.1752 | 36.1359 | 26.1075 | 1008.21 | 18.4 | 26.1031 | 0.117 | 8.05 | 1016.26 | -9 | -1.255 | 586.581 | 281.25 | 379.722 | 377.24 | 380.706 | 396.38 | 380.706 | -9 | 366.32 | -9 | 382.89 | -16.57 | 2 |  |  | 294.1901 | 7.1901 | -9
294.1916 | EQU | 0 | 2012-10-20 | 0.19157 | 2012-10-20 | 4:36 | 34.2623 | -66.4825 | 26.24 | -9 | 2111.2 | 377.76 | 714.45 | 5.61 | 41.53 | 1016.6 | -0.19 | 1.81 | 135.81 | 74 | 35.22 | 9.9 | 9.91 | 9.9 | 0.62 | 6.06 | 31.75 | 26.2082 | 36.1399 | 26.1387 | 1008.09 | 18.3 | 26.1254 | 0.115 | 8.32 | 1016.41 | -9 | -1.255 | 586.58 | 281.25 | 379.723 | 377.76 | 381.231 | 396.36 | 381.231 | -9 | 366.9 | -9 | 382.8 | -15.9 | 2 |  |  | 294.1919 | 7.1919 | -9
294.1933 | EQU | 0 | 2012-10-20 | 0.19333 | 2012-10-20 | 4:39 | 34.272 | -66.4929 | 26.26 | -9 | 2114 | 378.42 | 712.91 | 5.59 | 41.53 | 1016.6 | 0.1 | 1.79 | 137 | 74 | 36 | 9.9 | 9.91 | 9.9 | 0.62 | 6.12 | 31.75 | 26.211 | 36.1397 | 26.1393 | 1008.18 | 18.4 | 26.139 | 0.121 | 8.52 | 1016.7 | -9 | -1.256 | 586.58 | 281.25 | 379.724 | 378.42 | 381.897 | 396.33 | 381.897 | -9 | 367.53 | -9 | 382.8 | -15.26 | 2 |  |  | 294.1936 | 7.1936 | -9
294.1951 | EQU | 0 | 2012-10-20 | 0.19509 | 2012-10-20 | 4:41 | 34.2816 | -66.5032 | 26.25 | -9 | 2116.6 | 379.16 | 711.62 | 5.58 | 41.53 | 1016.3 | -0.13 | 1.77 | 142.73 | 74 | 18.75 | 9.9 | 9.91 | 9.9 | 0.62 | 5.87 | 31.75 | 26.2002 | 36.1404 | 26.1266 | 1008.01 | 18.2 | 26.132 | 0.118 | 8.16 | 1016.17 | -9 | -1.256 | 586.579 | 281.25 | 379.725 | 379.16 | 382.644 | 396.3 | 382.644 | -9 | 368.11 | -9 | 382.71 | -14.6 | 2 |  |  | 294.1954 | 7.1954 | -9
294.1968 | EQU | 0 | 2012-10-20 | 0.19685 | 2012-10-20 | 4:44 | 34.2911 | -66.5135 | 26.24 | -9 | 2117.2 | 379.19 | 712 | 5.58 | 41.54 | 1016.6 | -0.01 | 1.77 | 141.36 | 74 | 12.45 | 9.9 | 9.91 | 9.9 | 0.621 | 6 | 31.75 | 26.1829 | 36.1371 | 26.1093 | 1008.12 | 18.2 | 26.1167 | 0.123 | 8.47 | 1016.59 | -9 | -1.256 | 586.579 | 281.25 | 379.726 | 379.19 | 382.674 | 396.27 | 382.674 | -9 | 368.22 | -9 | 382.73 | -14.51 | 2 |  |  | 294.1972 | 7.1972 | -9
294.1986 | EQU | 0 | 2012-10-20 | 0.1986 | 2012-10-20 | 4:46 | 34.3007 | -66.5237 | 26.22 | -9 | 2116.4 | 379.08 | 712.5 | 5.59 | 41.55 | 1016.4 | -0.13 | 1.81 | 135.37 | 74 | 24.02 | 9.9 | 9.91 | 9.9 | 0.621 | 6 | 31.81 | 26.1685 | 36.1398 | 26.0954 | 1008.23 | 18.3 | 26.1014 | 0.119 | 8.04 | 1016.27 | -9 | -1.257 | 586.578 | 281.25 | 379.727 | 379.08 | 382.563 | 396.24 | 382.563 | -9 | 368.08 | -9 | 382.76 | -14.68 | 2 |  |  | 294.1989 | 7.1989 | -9
294.2004 | EQU | 0 | 2012-10-20 | 0.20035 | 2012-10-20 | 4:49 | 34.3103 | -66.5339 | 26.2 | -9 | 2115.5 | 378.87 | 713.2 | 5.6 | 41.56 | 1016.4 | -0.21 | 1.77 | 147.77 | 74 | 18.64 | 9.9 | 9.91 | 9.9 | 0.622 | 6.06 | 31.81 | 26.1439 | 36.1398 | 26.0795 | 1008.04 | 18.3 | 26.0863 | 0.114 | 8.15 | 1016.19 | -9 | -1.257 | 586.577 | 281.25 | 379.728 | 378.87 | 382.351 | 396.21 | 382.351 | -9 | 367.94 | -9 | 382.67 | -14.73 | 2 |  |  | 294.2007 | 7.2007 | -9
294.2021 | EQU | 0 | 2012-10-20 | 0.20211 | 2012-10-20 | 4:51 | 34.32 | -66.5442 | 26.22 | -9 | 2113.9 | 378.46 | 713.54 | 5.6 | 41.57 | 1016.6 | -0.59 | 1.83 | 143.26 | 74 | 27.17 | 9.9 | 9.91 | 9.9 | 0.62 | 6.06 | 31.81 | 26.1762 | 36.1333 | 26.1046 | 1008.11 | 18.3 | 26.0939 | 0.126 | 7.9 | 1016.01 | -9 | -1.257 | 586.577 | 281.25 | 379.729 | 378.46 | 381.937 | 396.18 | 381.937 | -9 | 367.27 | -9 | 382.66 | -15.39 | 2 |  |  | 294.2024 | 7.2024 | -9
294.2039 | EQU | 0 | 2012-10-20 | 0.20387 | 2012-10-20 | 4:54 | 34.3296 | -66.5545 | 26.22 | -9 | 2111.4 | 377.89 | 713.5 | 5.6 | 41.57 | 1016.6 | -0.27 | 1.76 | 136.63 | 74 | 10.47 | 9.9 | 9.91 | 9.9 | 0.621 | 6.06 | 31.81 | 26.1623 | 36.1308 | 26.0859 | 1008.07 | 18.2 | 26.0939 | 0.126 | 8.26 | 1016.33 | -9 | -1.257 | 586.576 | 281.25 | 379.73 | 377.89 | 381.362 | 396.15 | 381.362 | -9 | 366.83 | -9 | 382.62 | -15.78 | 2 |  |  | 294.2042 | 7.2042 | -9
294.2056 | EQU | 0 | 2012-10-20 | 0.20563 | 2012-10-20 | 4:57 | 34.3393 | -66.5648 | 26.19 | -9 | 2110 | 377.6 | 713.08 | 5.6 | 41.58 | 1016.5 | -0.16 | 1.84 | 144.42 | 74 | 4.42 | 9.9 | 9.91 | 9.9 | 0.62 | 6.06 | 31.81 | 26.1347 | 36.1316 | 26.0615 | 1008.05 | 18.3 | 26.0719 | 0.118 | 8.29 | 1016.34 | -9 | -1.258 | 586.576 | 281.25 | 379.731 | 377.6 | 381.069 | 396.12 | 381.069 | -9 | 366.7 | -9 | 382.6 | -15.9 | 2 |  |  | 294.2059 | 7.2059 | -9
294.2074 | EQU | 0 | 2012-10-20 | 0.20737 | 2012-10-20 | 4:59 | 34.349 | -66.5751 | 26.19 | -9 | 2109.9 | 377.6 | 712.45 | 5.59 | 41.59 | 1016.4 | -0.16 | 1.81 | 147.14 | 74 | 3.05 | 9.9 | 9.91 | 9.9 | 0.62 | 6.12 | 31.81 | 26.1467 | 36.1358 | 26.08 | 1008.11 | 18.4 | 26.0721 | 0.118 | 8.13 | 1016.24 | -9 | -1.258 | 586.575 | 281.25 | 379.732 | 377.6 | 381.069 | 396.09 | 381.069 | -9 | 366.67 | -9 | 382.59 | -15.93 | 2 |  |  | 294.2077 | 7.2077 | -9
294.2091 | EQU | 0 | 2012-10-20 | 0.20913 | 2012-10-20 | 5:02 | 34.3589 | -66.5855 | 26.21 | -9 | 2111.4 | 377.98 | 710.91 | 5.58 | 41.6 | 1016.4 | -0.03 | 1.8 | 134.93 | 74 | 8.08 | 9.9 | 9.91 | 9.9 | 0.62 | 5.87 | 31.81 | 26.1682 | 36.1387 | 26.1016 | 1007.98 | 18.7 | 26.0923 | 0.118 | 8.39 | 1016.37 | -9 | -1.258 | 586.575 | 281.25 | 379.733 | 377.98 | 381.453 | 396.06 | 381.453 | -9 | 367.07 | -9 | 382.5 | -15.42 | 2 |  |  | 294.2094 | 7.2094 | -9
294.2109 | EQU | 0 | 2012-10-20 | 0.21088 | 2012-10-20 | 5:04 | 34.3686 | -66.5959 | 26.22 | -9 | 2111.2 | 377.99 | 711.37 | 5.58 | 41.61 | 1016.3 | -0.17 | 1.77 | 136.92 | 74 | 4.08 | 9.9 | 9.91 | 9.9 | 0.622 | 5.94 | 31.81 | 26.1685 | 36.1367 | 26.0972 | 1007.98 | 18.5 | 26.0991 | 0.121 | 8.15 | 1016.13 | -9 | -1.259 | 586.574 | 281.25 | 379.735 | 377.99 | 381.463 | 396.03 | 381.463 | -9 | 366.94 | -9 | 382.46 | -15.53 | 2 |  |  | 294.2112 | 7.2112 | -9
294.2126 | EQU | 0 | 2012-10-20 | 0.21263 | 2012-10-20 | 5:07 | 34.3783 | -66.6062 | 26.21 | -9 | 2110.1 | 377.69 | 711.7 | 5.58 | 41.62 | 1016.4 | -0.16 | 1.82 | 137.89 | 74 | 2.27 | 9.9 | 9.91 | 9.9 | 0.621 | 6 | 31.81 | 26.1585 | 36.1369 | 26.0858 | 1007.95 | 18.4 | 26.0907 | 0.119 | 8.29 | 1016.24 | -9 | -1.259 | 586.573 | 281.25 | 379.736 | 377.69 | 381.16 | 396 | 381.16 | -9 | 366.72 | -9 | 382.43 | -15.71 | 2 |  |  | 294.2129 | 7.2129 | -9
294.2144 | EQU-DRAIN | 0 | 2012-10-20 | 0.21439 | 2012-10-20 | 5:09 | 34.3881 | -66.6166 | 26.2 | -9 | 2109.6 | 377.74 | 711.54 | 5.58 | 41.62 | 1016.1 | -0.01 | 1.8 | 144.81 | 74 | -0.21 | 9.9 | 9.91 | 9.9 | 0.62 | 6.06 | 31.81 | 26.158 | 36.131 | 26.0853 | 1007.8 | 18.5 | 26.0855 | 0.114 | 8.29 | 1016.09 | -9 | -1.259 | 586.573 | 281.25 | 379.737 | 377.74 | 381.21 | 395.97 | 381.21 | -9 | 366.79 | -9 | 382.35 | -15.56 | 2 |  |  | 294.2147 | 7.2147 | -9
294.2164 | EQU | 0 | 2012-10-20 | 0.21638 | 2012-10-20 | 5:12 | 34.3993 | -66.6284 | 26.2 | -9 | 2108.6 | 377.5 | 712.25 | 5.59 | 41.63 | 1016.1 | 0.03 | 1.81 | 140.07 | 74 | -1.92 | 9.9 | 9.91 | 9.9 | 0.693 | 6 | 31.81 | 26.1507 | 36.1327 | 26.0829 | 1007.8 | 18.7 | 26.0838 | 0.116 | 8.33 | 1016.13 | -9 | -1.259 | 586.572 | 281.25 | 379.738 | 377.5 | 380.968 | 395.94 | 380.968 | -9 | 366.55 | -9 | 382.32 | -15.77 | 2 |  |  | 294.2167 | 7.2167 | -9
294.2181 | EQU | 0 | 2012-10-20 | 0.21814 | 2012-10-20 | 5:15 | 34.4092 | -66.639 | 26.2 | -9 | 2108 | 377.38 | 712.75 | 5.6 | 41.63 | 1016.1 | -0.11 | 1.81 | 144.11 | 74 | 15.64 | 9.9 | 9.91 | 9.9 | 0.621 | 6.06 | 31.81 | 26.1463 | 36.1352 | 26.0718 | 1007.65 | 18.8 | 26.0765 | 0.123 | 8.34 | 1015.99 | -9 | -1.26 | 586.572 | 281.25 | 379.739 | 377.38 | 380.847 | 395.91 | 380.847 | -9 | 366.26 | -9 | 382.23 | -15.97 | 2 |  |  | 294.2185 | 7.2184 | -9
294.2199 | EQU | 0 | 2012-10-20 | 0.21988 | 2012-10-20 | 5:17 | 34.419 | -66.6495 | 26.19 | -9 | 2107.8 | 377.4 | 714.41 | 5.61 | 41.64 | 1016 | -0.07 | 1.86 | 140.29 | 74 | 18.28 | 9.9 | 9.91 | 9.9 | 0.621 | 6.06 | 31.75 | 26.1389 | 36.1323 | 26.0654 | 1007.69 | 18.7 | 26.0681 | 0.122 | 8.24 | 1015.93 | -9 | -1.26 | 586.571 | 281.25 | 379.74 | 377.4 | 380.867 | 395.88 | 380.867 | -9 | 366.29 | -9 | 382.23 | -15.93 | 2 |  |  | 294.2202 | 7.2202 | -9
294.2216 | EQU | 0 | 2012-10-20 | 0.22163 | 2012-10-20 | 5:20 | 34.429 | -66.6602 | 26.18 | -9 | 2108.2 | 377.48 | 713.91 | 5.61 | 41.64 | 1016 | -0.21 | 1.84 | 133.47 | 74 | 11.66 | 9.9 | 9.91 | 9.9 | 0.62 | 6.06 | 31.81 | 26.1322 | 36.1416 | 26.0612 | 1007.61 | 19 | 26.063 | 0.117 | 8.18 | 1015.79 | -9 | -1.26 | 586.57 | 281.25 | 379.741 | 377.48 | 380.948 | 395.85 | 380.948 | -9 | 366.4 | -9 | 382.17 | -15.77 | 2 |  |  | 294.222 | 7.222 | -9
294.2234 | EQU | 0 | 2012-10-20 | 0.22339 | 2012-10-20 | 5:22 | 34.4388 | -66.6712 | 26.18 | -9 | 2110.4 | 378.03 | 711.54 | 5.59 | 41.65 | 1015.9 | -0.16 | 1.85 | 147.53 | 74 | 3.64 | 9.9 | 9.91 | 9.9 | 0.621 | 6 | 31.81 | 26.1368 | 36.1421 | 26.0707 | 1007.55 | 19 | 26.0667 | 0.113 | 8.19 | 1015.74 | -9 | -1.261 | 586.57 | 281.25 | 379.742 | 378.03 | 381.503 | 395.82 | 381.503 | -9 | 366.98 | -9 | 382.12 | -15.14 | 2 |  |  | 294.2237 | 7.2237 | -9
294.2251 | EQU | 0 | 2012-10-20 | 0.22515 | 2012-10-20 | 5:25 | 34.4487 | -66.6822 | 26.19 | -9 | 2111.8 | 378.32 | 710 | 5.57 | 41.65 | 1016 | -0.19 | 1.81 | 148.63 | 74 | 10.71 | 9.9 | 9.91 | 9.9 | 0.621 | 5.87 | 31.75 | 26.1404 | 36.1413 | 26.0723 | 1007.63 | 19.2 | 26.0716 | 0.118 | 8.18 | 1015.81 | -9 | -1.261 | 586.569 | 281.25 | 379.743 | 378.32 | 381.796 | 395.79 | 381.796 | -9 | 367.2 | -9 | 382.12 | -14.92 | 2 |  |  | 294.2255 | 7.2255 | -9
294.2269 | EQU | 0 | 2012-10-20 | 0.22691 | 2012-10-20 | 5:27 | 34.4585 | -66.6931 | 26.2 | -9 | 2113.2 | 378.64 | 708.62 | 5.56 | 41.65 | 1016 | 0 | 1.84 | 139.39 | 74 | -0.21 | 9.9 | 9.91 | 9.9 | 0.621 | 5.94 | 31.81 | 26.1697 | 36.1423 | 26.104 | 1007.66 | 19 | 26.0904 | 0.11 | 8.34 | 1016 | -9 | -1.261 | 586.569 | 281.25 | 379.744 | 378.64 | 382.118 | 395.76 | 382.118 | -9 | 367.71 | -9 | 382.09 | -14.38 | 2 |  |  | 294.2272 | 7.2272 | -9
294.2287 | EQU | 0 | 2012-10-20 | 0.22868 | 2012-10-20 | 5:30 | 34.4685 | -66.7041 | 26.23 | -9 | 2114.2 | 378.93 | 707.58 | 5.55 | 41.66 | 1015.9 | 0.05 | 1.8 | 140.37 | 74 | 9.81 | 9.9 | 9.91 | 9.9 | 0.621 | 6 | 31.75 | 26.1961 | 36.1451 | 26.1268 | 1007.7 | 19.1 | 26.1171 | 0.113 | 8.25 | 1015.95 | -9 | -1.262 | 586.568 | 281.25 | 379.745 | 378.93 | 382.411 | 395.73 | 382.411 | -9 | 367.9 | -9 | 382.05 | -14.15 | 2 |  |  | 294.229 | 7.229 | -9
294.2304 | EQU | 0 | 2012-10-20 | 0.23043 | 2012-10-20 | 5:32 | 34.4785 | -66.7149 | 26.24 | -9 | 2115.7 | 379.33 | 707.5 | 5.55 | 41.66 | 1015.9 | -0.42 | 1.91 | 147.77 | 74 | 12.88 | 9.9 | 9.91 | 9.9 | 0.62 | 6.06 | 31.75 | 26.1982 | 36.1376 | 26.1266 | 1007.5 | 19.1 | 26.1267 | 0.113 | 7.98 | 1015.48 | -9 | -1.262 | 586.567 | 281.25 | 379.746 | 379.33 | 382.815 | 395.7 | 382.815 | -9 | 368.1 | -9 | 381.94 | -13.84 | 2 |  |  | 294.2307 | 7.2307 | -9
294.2322 | EQU | 0 | 2012-10-20 | 0.23218 | 2012-10-20 | 5:35 | 34.4886 | -66.7258 | 26.25 | -9 | 2117.8 | 379.8 | 705.33 | 5.53 | 41.66 | 1015.9 | -0.25 | 1.82 | 135.67 | 74 | 26.57 | 9.9 | 9.91 | 9.9 | 0.62 | 6.06 | 31.81 | 26.2034 | 36.1431 | 26.1396 | 1007.53 | 19.2 | 26.1341 | 0.116 | 8.12 | 1015.65 | -9 | -1.262 | 586.567 | 281.25 | 379.747 | 379.8 | 383.289 | 395.67 | 383.289 | -9 | 368.57 | -9 | 381.92 | -13.35 | 2 |  |  | 294.2325 | 7.2325 | -9
294.2339 | EQU | 0 | 2012-10-20 | 0.23395 | 2012-10-20 | 5:37 | 34.4986 | -66.7367 | 26.26 | -9 | 2118.5 | 380 | 702.62 | 5.5 | 41.67 | 1015.8 | 0.05 | 1.78 | 136.4 | 74 | 17.05 | 9.9 | 9.91 | 9.9 | 0.621 | 6.06 | 31.81 | 26.2129 | 36.1522 | 26.1415 | 1007.4 | 19.1 | 26.1407 | 0.119 | 8.45 | 1015.85 | -9 | -1.262 | 586.566 | 281.25 | 379.748 | 380 | 383.491 | 395.64 | 383.491 | -9 | 368.78 | -9 | 381.83 | -13.05 | 2 |  |  | 294.2343 | 7.2343 | -9
294.2357 | EQU | 0 | 2012-10-20 | 0.23569 | 2012-10-20 | 5:40 | 34.5086 | -66.7475 | 26.26 | -9 | 2119.2 | 380.2 | 700.25 | 5.48 | 41.68 | 1015.7 | -0.01 | 1.79 | 133.39 | 74 | 1.55 | 9.9 | 9.91 | 9.9 | 0.62 | 6.06 | 31.81 | 26.2104 | 36.1466 | 26.1399 | 1007.39 | 19.1 | 26.1406 | 0.119 | 8.3 | 1015.69 | -9 | -1.263 | 586.566 | 281.25 | 379.749 | 380.2 | 383.692 | 395.62 | 383.692 | -9 | 368.91 | -9 | 381.8 | -12.89 | 2 |  |  | 294.236 | 7.236 | -9
294.2374 | EQU | 0 | 2012-10-20 | 0.23744 | 2012-10-20 | 5:42 | 34.5185 | -66.7583 | 26.26 | -9 | 2120.5 | 380.48 | 695.58 | 5.43 | 41.68 | 1015.7 | -0.01 | 1.92 | 145.27 | 74 | 6.34 | 9.9 | 9.91 | 9.9 | 0.621 | 6.06 | 31.87 | 26.2208 | 36.1416 | 26.1534 | 1007.32 | 19.1 | 26.1476 | 0.112 | 8.37 | 1015.69 | -9 | -1.263 | 586.565 | 281.25 | 379.75 | 380.48 | 383.975 | 395.59 | 383.975 | -9 | 369.29 | -9 | 381.74 | -12.45 | 2 |  |  | 294.2378 | 7.2378 | -9
294.2392 | EQU | 0 | 2012-10-20 | 0.2392 | 2012-10-20 | 5:45 | 34.5285 | -66.7692 | 26.28 | -9 | 2121.2 | 380.74 | 691.91 | 5.39 | 41.69 | 1015.5 | 0.1 | 1.83 | 143.34 | 74 | 9.56 | 9.9 | 9.91 | 9.9 | 0.621 | 5.87 | 31.87 | 26.2338 | 36.1434 | 26.1632 | 1007.13 | 18.9 | 26.1591 | 0.121 | 8.47 | 1015.6 | -9 | -1.263 | 586.564 | 281.25 | 379.751 | 380.74 | 384.237 | 395.56 | 384.237 | -9 | 369.36 | -9 | 381.63 | -12.27 | 2 |  |  | 294.2395 | 7.2395 | -9
294.241 | EQU | 0 | 2012-10-20 | 0.24096 | 2012-10-20 | 5:47 | 34.5384 | -66.78 | 26.28 | -9 | 2121.5 | 380.78 | 690.25 | 5.38 | 41.69 | 1015.6 | -0.23 | 1.78 | 136.4 | 74 | 3.11 | 9.9 | 9.91 | 9.9 | 0.62 | 6 | 31.87 | 26.2432 | 36.1466 | 26.1704 | 1007.14 | 19.1 | 26.1673 | 0.113 | 8.23 | 1015.37 | -9 | -1.264 | 586.564 | 281.25 | 379.752 | 380.78 | 384.278 | 395.53 | 384.278 | -9 | 369.44 | -9 | 381.6 | -12.15 | 2 |  |  | 294.2413 | 7.2413 | -9
294.2427 | EQU-DRAIN | 0 | 2012-10-20 | 0.24271 | 2012-10-20 | 5:50 | 34.5484 | -66.7908 | 26.29 | -9 | 2121.1 | 380.7 | 689.41 | 5.37 | 41.69 | 1015.6 | -0.13 | 1.77 | 144.19 | 74 | 0.67 | 9.9 | 9.91 | 9.9 | 0.621 | 6.06 | 31.87 | 26.2489 | 36.1374 | 26.179 | 1007.16 | 19.1 | 26.1753 | 0.115 | 8.31 | 1015.47 | -9 | -1.264 | 586.563 | 281.25 | 379.753 | 380.7 | 384.197 | 395.5 | 384.197 | -9 | 369.36 | -9 | 381.57 | -12.21 | 2 |  |  | 294.243 | 7.243 | -9
294.2447 | EQU | 0 | 2012-10-20 | 0.24472 | 2012-10-20 | 5:53 | 34.5598 | -66.8032 | 26.3 | -9 | 2121.5 | 380.92 | 687.29 | 5.35 | 41.7 | 1015.3 | -0.05 | 1.83 | 140.37 | 74 | 22.7 | 9.9 | 9.91 | 9.9 | 0.62 | 6 | 31.87 | 26.2488 | 36.1402 | 26.1807 | 1007.02 | 19 | 26.1801 | 0.12 | 8.23 | 1015.25 | -9 | -1.264 | 586.563 | 281.25 | 379.754 | 380.92 | 384.419 | 395.46 | 384.419 | -9 | 369.41 | -9 | 381.48 | -12.07 | 2 |  |  | 294.245 | 7.245 | -9
294.2465 | EQU | 0 | 2012-10-20 | 0.24647 | 2012-10-20 | 5:55 | 34.5698 | -66.814 | 26.3 | -9 | 2121.5 | 380.83 | 688.08 | 5.36 | 41.7 | 1015.5 | -0.22 | 1.78 | 148.32 | 74 | 6.47 | 9.9 | 9.91 | 9.9 | 0.621 | 6.06 | 31.87 | 26.2378 | 36.1388 | 26.1609 | 1007.12 | 19.1 | 26.1694 | 0.131 | 8.16 | 1015.28 | -9 | -1.264 | 586.562 | 281.25 | 379.755 | 380.83 | 384.328 | 395.43 | 384.328 | -9 | 369.16 | -9 | 381.5 | -12.33 | 2 |  |  | 294.2468 | 7.2468 | -9
294.2482 | EQU | 0 | 2012-10-20 | 0.24823 | 2012-10-20 | 5:58 | 34.5799 | -66.8249 | 26.24 | -9 | 2120.4 | 380.67 | 687.45 | 5.35 | 41.71 | 1015.4 | -0.22 | 1.87 | 146.59 | 74 | 9.5 | 9.9 | 9.91 | 9.9 | 0.62 | 6.06 | 31.87 | 26.1749 | 36.113 | 26.104 | 1006.97 | 19.2 | 26.1282 | 0.112 | 8.21 | 1015.18 | -9 | -1.265 | 586.561 | 281.25 | 379.756 | 380.67 | 384.166 | 395.4 | 384.166 | -9 | 369.31 | -9 | 381.44 | -12.13 | 2 |  |  | 294.2485 | 7.2485 | -9
294.25 | EQU | 0 | 2012-10-20 | 0.24998 | 2012-10-20 | 6:00 | 34.5898 | -66.8357 | 26.21 | -9 | 2118.2 | 380.23 | 688.95 | 5.37 | 41.71 | 1015.2 | 0.02 | 1.8 | 135.45 | 74 | 0.13 | 9.9 | 9.91 | 9.9 | 0.62 | 6.06 | 31.87 | 26.1462 | 36.1303 | 26.0794 | 1006.85 | 19 | 26.0899 | 0.12 | 8.37 | 1015.22 | -9 | -1.265 | 586.561 | 281.25 | 379.757 | 380.23 | 383.722 | 395.38 | 383.722 | -9 | 368.79 | -9 | 381.4 | -12.61 | 2 |  |  | 294.2503 | 7.2503 | -9
294.2517 | EQU | 0 | 2012-10-20 | 0.25172 | 2012-10-20 | 6:03 | 34.5999 | -66.8466 | 26.19 | -9 | 2115.4 | 379.64 | 687.16 | 5.35 | 41.72 | 1015.1 | -0.19 | 1.84 | 138.56 | 74 | 1.82 | 9.9 | 9.91 | 9.9 | 0.621 | 5.94 | 31.87 | 26.1327 | 36.1182 | 26.0707 | 1006.5 | 19.2 | 26.0744 | 0.116 | 8.41 | 1014.91 | -9 | -1.265 | 586.56 | 281.25 | 379.758 | 379.64 | 383.127 | 395.35 | 383.127 | -9 | 368.18 | -9 | 381.24 | -13.06 | 2 |  |  | 294.252 | 7.252 | -9
294.2535 | EQU | 0 | 2012-10-20 | 0.25348 | 2012-10-20 | 6:05 | 34.61 | -66.8573 | 26.22 | -9 | 2112.4 | 379.24 | 687.58 | 5.36 | 41.72 | 1014.5 | -0.01 | 1.79 | 145.89 | 74 | 0.17 | 9.9 | 9.91 | 9.9 | 0.683 | 5.87 | 31.87 | 26.1779 | 36.0685 | 26.1133 | 1006.13 | 19 | 26.0951 | 0.125 | 8.36 | 1014.49 | -9 | -1.266 | 586.56 | 281.25 | 379.759 | 379.24 | 382.723 | 395.32 | 382.723 | -9 | 367.47 | -9 | 381.05 | -13.58 | 2 |  |  | 294.2538 | 7.2538 | -9
294.2552 | EQU | 0 | 2012-10-20 | 0.25524 | 2012-10-20 | 6:08 | 34.6201 | -66.8678 | 26.23 | -9 | 2111 | 378.84 | 690.2 | 5.38 | 41.73 | 1014.6 | -0.22 | 1.86 | 146.44 | 74 | 13.04 | 9.9 | 9.91 | 9.9 | 0.62 | 6 | 31.87 | 26.1726 | 36.0377 | 26.0991 | 1006.38 | 19 | 26.1052 | 0.125 | 8 | 1014.38 | -9 | -1.266 | 586.559 | 281.25 | 379.76 | 378.84 | 382.32 | 395.29 | 382.32 | -9 | 367.04 | -9 | 381.11 | -14.08 | 2 |  |  | 294.2556 | 7.2556 | -9
294.257 | EQU | 0 | 2012-10-20 | 0.25699 | 2012-10-20 | 6:11 | 34.6303 | -66.8784 | 26.22 | -9 | 2109.7 | 378.32 | 692.04 | 5.4 | 41.73 | 1015.1 | -0.3 | 1.82 | 147.53 | 74 | 12.23 | 9.9 | 9.91 | 9.9 | 0.62 | 6 | 31.87 | 26.1715 | 36.0298 | 26.1002 | 1006.8 | 19.2 | 26.0997 | 0.12 | 8 | 1014.8 | -9 | -1.266 | 586.559 | 281.25 | 379.761 | 378.32 | 381.795 | 395.26 | 381.795 | -9 | 366.77 | -9 | 381.25 | -14.49 | 2 |  |  | 294.2573 | 7.2573 | -9
294.2587 | EQU | 0 | 2012-10-20 | 0.25874 | 2012-10-20 | 6:13 | 34.6404 | -66.8889 | 26.22 | -9 | 2106.6 | 377.61 | 695.95 | 5.44 | 41.73 | 1015.1 | -0.18 | 1.86 | 136.85 | 74 | 7.38 | 9.9 | 9.91 | 9.9 | 0.62 | 6.06 | 31.87 | 26.173 | 36.0916 | 26.102 | 1006.86 | 19.1 | 26.1012 | 0.119 | 8.06 | 1014.92 | -9 | -1.267 | 586.558 | 281.25 | 379.762 | 377.61 | 381.078 | 395.23 | 381.078 | -9 | 366.15 | -9 | 381.25 | -15.1 | 2 |  |  | 294.2591 | 7.2591 | -9
294.2605 | EQU | 0 | 2012-10-20 | 0.26051 | 2012-10-20 | 6:16 | 34.6502 | -66.9001 | 26.23 | -9 | 2104.6 | 377.19 | 699.08 | 5.47 | 41.74 | 1015 | -0.27 | 1.89 | 143.26 | 74 | 12.28 | 9.9 | 9.91 | 9.9 | 0.62 | 6.06 | 31.87 | 26.1836 | 36.1111 | 26.1166 | 1006.82 | 19 | 26.1104 | 0.12 | 7.91 | 1014.73 | -9 | -1.267 | 586.557 | 281.25 | 379.763 | 377.19 | 380.654 | 395.2 | 380.654 | -9 | 365.65 | -9 | 381.2 | -15.55 | 2 |  |  | 294.2608 | 7.2608 | -9
294.2623 | EQU | 0 | 2012-10-20 | 0.26226 | 2012-10-20 | 6:18 | 34.66 | -66.9113 | 26.22 | -9 | 2104.5 | 377.16 | 700.08 | 5.48 | 41.75 | 1015.1 | -0.07 | 1.83 | 143.34 | 74 | 9.24 | 9.9 | 9.91 | 9.9 | 0.62 | 6.12 | 31.87 | 26.1577 | 36.1111 | 26.079 | 1006.84 | 19.1 | 26.095 | 0.125 | 8.19 | 1015.03 | -9 | -1.267 | 586.557 | 281.25 | 379.764 | 377.16 | 380.624 | 395.17 | 380.624 | -9 | 365.66 | -9 | 381.19 | -15.53 | 2 |  |  | 294.2626 | 7.2626 | -9
294.264 | EQU | 0 | 2012-10-20 | 0.26402 | 2012-10-20 | 6:21 | 34.6696 | -66.9226 | 26.21 | -9 | 2104.6 | 377.21 | 700.75 | 5.49 | 41.74 | 1015 | -0.09 | 1.86 | 140.22 | 74 | 20.32 | 9.9 | 9.91 | 9.9 | 0.62 | 5.87 | 31.87 | 26.1563 | 36.1248 | 26.0876 | 1006.84 | 19 | 26.0839 | 0.126 | 8.07 | 1014.91 | -9 | -1.267 | 586.556 | 281.25 | 379.765 | 377.21 | 380.675 | 395.14 | 380.675 | -9 | 365.65 | -9 | 381.17 | -15.52 | 2 |  |  | 294.2643 | 7.2643 | -9
294.2658 | EQU | 0 | 2012-10-20 | 0.26576 | 2012-10-20 | 6:23 | 34.6791 | -66.9338 | 26.22 | -9 | 2105 | 377.23 | 703.04 | 5.51 | 41.75 | 1015.2 | -0.45 | 1.84 | 133.18 | 74 | 18.36 | 9.9 | 9.91 | 9.9 | 0.62 | 5.94 | 31.87 | 26.1734 | 36.1269 | 26.1037 | 1006.97 | 18.9 | 26.0968 | 0.123 | 7.78 | 1014.75 | -9 | -1.268 | 586.556 | 281.25 | 379.766 | 377.23 | 380.695 | 395.11 | 380.695 | -9 | 365.65 | -9 | 381.18 | -15.53 | 2 |  |  | 294.2661 | 7.2661 | -9
294.2675 | EQU | 0 | 2012-10-20 | 0.26752 | 2012-10-20 | 6:26 | 34.6886 | -66.9449 | 26.23 | -9 | 2103.8 | 377.02 | 705.66 | 5.53 | 41.75 | 1015 | -0.15 | 1.88 | 140.07 | 74 | 8.27 | 9.9 | 9.91 | 9.9 | 0.622 | 6 | 31.87 | 26.1846 | 36.1295 | 26.1157 | 1006.8 | 18.8 | 26.1106 | 0.119 | 8.05 | 1014.85 | -9 | -1.268 | 586.555 | 281.25 | 379.768 | 377.02 | 380.483 | 395.08 | 380.483 | -9 | 365.53 | -9 | 381.08 | -15.54 | 2 |  |  | 294.2678 | 7.2678 | -9
294.2693 | EQU | 0 | 2012-10-20 | 0.26927 | 2012-10-20 | 6:28 | 34.6984 | -66.9559 | 26.22 | -9 | 2104.3 | 377.16 | 708.58 | 5.56 | 41.75 | 1015 | -0.01 | 1.88 | 139.54 | 74 | 9.41 | 9.9 | 9.91 | 9.9 | 0.621 | 6 | 31.87 | 26.1511 | 36.1267 | 26.0621 | 1006.72 | 19.2 | 26.0852 | 0.135 | 8.27 | 1014.99 | -9 | -1.268 | 586.554 | 281.25 | 379.769 | 377.16 | 380.624 | 395.05 | 380.624 | -9 | 365.49 | -9 | 381.04 | -15.55 | 2 |  |  | 294.2696 | 7.2696 | -9
294.271 | EQU-DRAIN | 0 | 2012-10-20 | 0.27103 | 2012-10-20 | 6:31 | 34.7083 | -66.967 | 26.16 | -9 | 2104.5 | 377.19 | 710.54 | 5.58 | 41.75 | 1015.1 | -0.27 | 1.84 | 136.33 | 74 | 18.8 | 9.9 | 9.91 | 9.9 | 0.62 | 6.06 | 31.87 | 26.0889 | 36.1379 | 26.017 | 1006.93 | 19.1 | 26.0362 | 0.124 | 7.9 | 1014.83 | -9 | -1.269 | 586.554 | 281.25 | 379.77 | 377.19 | 380.654 | 395.02 | 380.654 | -9 | 365.67 | -9 | 381.13 | -15.45 | 2 |  |  | 294.2713 | 7.2713 | -9
294.273 | EQU | 0 | 2012-10-20 | 0.27303 | 2012-10-20 | 6:34 | 34.7197 | -66.9796 | 26.11 | -9 | 2104.7 | 377.14 | 710.08 | 5.58 | 41.76 | 1015.3 | -0.21 | 1.83 | 133.39 | 74 | 26.27 | 9.9 | 9.91 | 9.9 | 0.62 | 5.94 | 31.87 | 26.0514 | 36.1425 | 25.981 | 1006.98 | 19.3 | 25.9945 | 0.116 | 8.11 | 1015.09 | -9 | -1.269 | 586.553 | 281.25 | 379.771 | 377.14 | 380.604 | 394.99 | 380.604 | -9 | 365.89 | -9 | 381.14 | -15.26 | 2 |  |  | 294.2733 | 7.2733 | -9
294.2748 | EQU | 0 | 2012-10-20 | 0.27478 | 2012-10-20 | 6:36 | 34.7296 | -66.9907 | 26.11 | -9 | 2105.8 | 377.44 | 711.91 | 5.6 | 41.76 | 1015.2 | -0.05 | 1.81 | 131.73 | 74 | 36.05 | 9.9 | 9.91 | 9.9 | 0.62 | 6.06 | 31.94 | 26.0623 | 36.1482 | 25.9863 | 1006.91 | 19.1 | 25.984 | 0.126 | 8.24 | 1015.15 | -9 | -1.269 | 586.553 | 281.25 | 379.772 | 377.44 | 380.906 | 394.96 | 380.906 | -9 | 366.04 | -9 | 381.1 | -15.06 | 2 |  |  | 294.2751 | 7.2751 | -9
294.2765 | EQU | 0 | 2012-10-20 | 0.27653 | 2012-10-20 | 6:39 | 34.7394 | -67.0017 | 26.1 | -9 | 2107.1 | 377.83 | 712.12 | 5.6 | 41.76 | 1015 | -0.16 | 1.8 | 141.96 | 74 | 28.73 | 9.9 | 9.91 | 9.9 | 0.621 | 6.06 | 31.94 | 26.0477 | 36.1523 | 25.9721 | 1006.78 | 19.1 | 25.9782 | 0.122 | 8.06 | 1014.84 | -9 | -1.269 | 586.552 | 281.25 | 379.773 | 377.83 | 381.3 | 394.93 | 381.3 | -9 | 366.37 | -9 | 381.02 | -14.65 | 2 |  |  | 294.2769 | 7.2768 | -9
294.2796 | STD1 | 0 | 2012-10-20 | 0.27964 | 2012-10-20 | 6:43 | 34.7569 | -67.0209 | 26.09 | 0 | -9.2 | -1.27 | 1.33 | 0.01 | 41.77 | 1014.8 | -0.13 | 1.83 | 78.79 | 74 | -11.62 | 9.9 | 9.91 | 9.9 | 0.619 | 5.87 | 32 | 26.0412 | 36.1383 | 25.9571 | 1006.5 | 18.9 | 25.9607 | 0.129 | 8.17 | 1014.67 | -1.27 | -9 | -9 | -9 | -9 | -1.27 | -9 | -9 | -9 | -9 | -9 | -9 | -9 | -9 | 2 |  |  | 294.28 | 7.28 | -9
294.2828 | STD2 | 0 | 2012-10-20 | 0.28275 | 2012-10-20 | 6:48 | 34.7744 | -67.0402 | 26.09 | 593.64 | 2911.9 | 586.55 | -5.75 | -0.03 | 41.77 | 1014.3 | -0.14 | 1.81 | 55.96 | 74 | 2.97 | 9.9 | 9.91 | 9.9 | 0.62 | 6.06 | 31.94 | 26.0416 | 36.1358 | 25.9691 | 1006.21 | 19.1 | 25.9662 | 0.124 | 7.95 | 1014.16 | -7.09 | -9 | -9 | -9 | -9 | 586.55 | -9 | -9 | -9 | -9 | -9 | -9 | -9 | -9 | 2 |  |  | 294.2831 | 7.2831 | -9
294.2859 | STD3 | 0 | 2012-10-20 | 0.28586 | 2012-10-20 | 6:52 | 34.7922 | -67.0593 | 26.07 | 282.59 | 1677.2 | 281.25 | -11.33 | -0.07 | 41.78 | 1014.9 | -0.14 | 1.83 | 54.02 | 74 | 6.15 | 9.9 | 9.91 | 9.9 | 0.62 | 5.94 | 31.94 | 26.0305 | 36.067 | 25.975 | 1006.36 | 19.1 | 25.9736 | 0.096 | 8.4 | 1014.76 | -1.34 | -9 | -9 | -9 | -9 | 281.25 | -9 | -9 | -9 | -9 | -9 | -9 | -9 | -9 | 2 |  |  | 294.2862 | 7.2862 | -9
294.289 | STD4 | 0 | 2012-10-20 | 0.28897 | 2012-10-20 | 6:57 | 34.8098 | -67.0783 | 26.09 | 381.54 | 2121.5 | 379.78 | -15.62 | -0.09 | 41.79 | 1014.3 | -0.14 | 1.8 | 54.68 | 74 | 2.77 | 9.9 | 9.91 | 9.9 | 0.62 | 6.06 | 31.94 | 26.0334 | 36.1041 | 25.9606 | 1006.16 | 19 | 25.9641 | 0.126 | 8 | 1014.16 | -1.76 | -9 | -9 | -9 | -9 | 379.78 | -9 | -9 | -9 | -9 | -9 | -9 | -9 | -9 | 2 |  |  | 294.2893 | 7.2893 | -9
294.2921 | ATM | 0 | 2012-10-20 | 0.29207 | 2012-10-20 | 7:01 | 34.8272 | -67.0979 | 26.1 | -9 | 2166.8 | 391.5 | 447.37 | 3.16 | 41.78 | 1014.4 | -0.12 | 1.91 | 92.84 | 74 | 1.9 | 9.9 | 9.91 | 9.9 | 0.62 | 6 | 31.94 | 26.0619 | 36.1613 | 25.9914 | 1006.1 | 19 | 25.984 | 0.116 | 8.18 | 1014.28 | -9 | -1.27 | 586.547 | 281.248 | 379.777 | 391.5 | 395.096 | -9 | -9 | 395.096 | -9 | 380.91 | -9 | -9 | 2 |  |  | 294.2924 | 7.2924 | -9
294.2935 | ATM | 0 | 2012-10-20 | 0.29345 | 2012-10-20 | 7:03 | 34.8349 | -67.1064 | 26.12 | -9 | 2165.2 | 391.48 | 439.41 | 3.1 | 41.78 | 1013.7 | -0.11 | 1.91 | 92.84 | 74 | -2.47 | 9.9 | 9.91 | 9.9 | 0.621 | 6.06 | 31.87 | 26.0849 | 36.1685 | 26.0115 | 1005.26 | 19 | 26.0005 | 0.12 | 8.33 | 1013.59 | -9 | -1.27 | 586.546 | 281.248 | 379.776 | 391.48 | 395.076 | -9 | -9 | 395.076 | -9 | 380.55 | -9 | -9 | 2 |  |  | 294.2938 | 7.2938 | -9
294.2948 | ATM | 0 | 2012-10-20 | 0.29483 | 2012-10-20 | 7:05 | 34.8425 | -67.1148 | 26.13 | -9 | 2163.8 | 390.86 | 433.04 | 3.04 | 41.78 | 1014.2 | -0.12 | 1.86 | 93.12 | 74 | 1.23 | 9.9 | 9.91 | 9.9 | 0.62 | 5.94 | 31.87 | 26.0763 | 36.1651 | 26.0055 | 1006.06 | 18.7 | 26.0088 | 0.121 | 8.02 | 1014.08 | -9 | -1.27 | 586.546 | 281.248 | 379.775 | 390.86 | 394.451 | -9 | -9 | 394.451 | -9 | 380.26 | -9 | -9 | 2 |  |  | 294.2951 | 7.2951 | -9
294.2962 | ATM | 0 | 2012-10-20 | 0.29619 | 2012-10-20 | 7:07 | 34.8503 | -67.1232 | 26.13 | -9 | 2163.4 | 390.59 | 428.45 | 3.01 | 41.78 | 1014.5 | -0.1 | 1.86 | 93.12 | 74 | -1.98 | 9.9 | 9.91 | 9.9 | 0.62 | 6.06 | 31.87 | 26.0678 | 36.1283 | 25.9952 | 1006.02 | 18.9 | 26.0008 | 0.129 | 8.38 | 1014.4 | -9 | -1.27 | 586.546 | 281.247 | 379.774 | 390.59 | 394.179 | -9 | -9 | 394.179 | -9 | 379.99 | -9 | -9 | 2 |  |  | 294.2965 | 7.2965 | -9
294.2976 | ATM | 0 | 2012-10-20 | 0.29757 | 2012-10-20 | 7:09 | 34.8579 | -67.1315 | 26.11 | -9 | 2163 | 390.72 | 425.29 | 2.98 | 41.78 | 1014 | -0.16 | 1.79 | 93.12 | 74 | -4.5 | 9.9 | 9.91 | 9.9 | 0.619 | 5.87 | 31.81 | 26.047 | 36.1264 | 25.9788 | 1006.06 | 18.8 | 25.9878 | 0.122 | 7.78 | 1013.84 | -9 | -1.27 | 586.545 | 281.247 | 379.773 | 390.72 | 394.311 | -9 | -9 | 394.311 | -9 | 380.14 | -9 | -9 | 2 |  |  | 294.2979 | 7.2979 | -9
294.301 | EQU-DRAIN | 0 | 2012-10-20 | 0.30098 | 2012-10-20 | 7:14 | 34.8771 | -67.1525 | 26.1 | -9 | 2108.9 | 378.49 | 713.62 | 5.62 | 41.79 | 1014.6 | -0.07 | 1.89 | 144.65 | 74 | 10.21 | 9.9 | 9.91 | 9.9 | 0.623 | 5.87 | 31.87 | 26.0509 | 36.1556 | 25.9781 | 1006.44 | 18.8 | 25.9783 | 0.122 | 8.09 | 1014.53 | -9 | -1.27 | 586.544 | 281.246 | 379.77 | 378.49 | 381.971 | 394.55 | 381.971 | -9 | 366.9 | -9 | 380.53 | -13.63 | 2 |  |  | 294.3013 | 7.3013 | -9
294.303 | EQU | 0 | 2012-10-20 | 0.303 | 2012-10-20 | 7:17 | 34.8881 | -67.1649 | 26.1 | -9 | 2108.3 | 378.38 | 715.41 | 5.64 | 41.79 | 1014.6 | -0.13 | 1.83 | 141.43 | 74 | 28.14 | 9.9 | 9.91 | 9.9 | 0.62 | 6.06 | 31.87 | 26.0576 | 36.1602 | 25.9819 | 1006.33 | 18.7 | 25.9805 | 0.12 | 8.14 | 1014.47 | -9 | -1.27 | 586.543 | 281.246 | 379.768 | 378.38 | 381.86 | 394.53 | 381.86 | -9 | 366.81 | -9 | 380.46 | -13.65 | 2 |  |  | 294.3033 | 7.3033 | -9
294.3048 | EQU | 0 | 2012-10-20 | 0.30476 | 2012-10-20 | 7:19 | 34.8978 | -67.176 | 26.1 | -9 | 2109.1 | 378.57 | 714.75 | 5.63 | 41.79 | 1014.6 | 0.01 | 1.86 | 128.16 | 74 | 21.24 | 9.9 | 9.91 | 9.9 | 0.62 | 6.06 | 31.87 | 26.0582 | 36.1666 | 25.9901 | 1006.32 | 18.8 | 25.9866 | 0.113 | 8.29 | 1014.61 | -9 | -1.27 | 586.543 | 281.245 | 379.767 | 378.57 | 382.053 | 394.51 | 382.053 | -9 | 367.14 | -9 | 380.43 | -13.3 | 2 |  |  | 294.3051 | 7.3051 | -9
294.3065 | EQU | 0 | 2012-10-20 | 0.30652 | 2012-10-20 | 7:22 | 34.9074 | -67.187 | 26.12 | -9 | 2109.1 | 378.65 | 713.58 | 5.62 | 41.8 | 1014.4 | 0.05 | 1.83 | 134.34 | 74 | 16.25 | 9.9 | 9.91 | 9.9 | 0.62 | 5.87 | 31.81 | 26.075 | 36.1804 | 26.0036 | 1006.15 | 18.7 | 25.9978 | 0.122 | 8.3 | 1014.45 | -9 | -1.27 | 586.542 | 281.245 | 379.766 | 378.65 | 382.134 | 394.49 | 382.134 | -9 | 367.01 | -9 | 380.34 | -13.33 | 2 |  |  | 294.3068 | 7.3068 | -9
294.3083 | EQU | 0 | 2012-10-20 | 0.30826 | 2012-10-20 | 7:24 | 34.9168 | -67.198 | 26.11 | -9 | 2109.9 | 378.87 | 713.41 | 5.62 | 41.8 | 1014.4 | -0.24 | 1.88 | 135.3 | 74 | 6.39 | 9.9 | 9.91 | 9.9 | 0.621 | 5.94 | 31.81 | 26.0531 | 36.1785 | 25.9801 | 1006.09 | 18.6 | 25.9902 | 0.12 | 8.07 | 1014.16 | -9 | -1.27 | 586.542 | 281.244 | 379.764 | 378.87 | 382.357 | 394.47 | 382.357 | -9 | 367.16 | -9 | 380.3 | -13.15 | 2 |  |  | 294.3086 | 7.3086 | -9
294.31 | EQU | 0 | 2012-10-20 | 0.31002 | 2012-10-20 | 7:27 | 34.9264 | -67.209 | 26.09 | -9 | 2108.8 | 378.7 | 713.12 | 5.62 | 41.79 | 1014.2 | -0.13 | 1.88 | 155.37 | 74 | -1.22 | 9.9 | 9.91 | 9.9 | 0.621 | 6 | 31.81 | 26.0375 | 36.174 | 25.9672 | 1006.01 | 18.7 | 25.9727 | 0.117 | 8.06 | 1014.07 | -9 | -1.27 | 586.541 | 281.244 | 379.763 | 378.7 | 382.186 | 394.45 | 382.186 | -9 | 367.01 | -9 | 380.27 | -13.26 | 2 |  |  | 294.3104 | 7.3103 | -9
294.3118 | EQU | 0 | 2012-10-20 | 0.31178 | 2012-10-20 | 7:29 | 34.9359 | -67.2199 | 26.08 | -9 | 2108.1 | 378.56 | 714.08 | 5.63 | 41.79 | 1014.1 | -0.03 | 1.84 | 145.89 | 74 | 10.32 | 9.9 | 9.91 | 9.9 | 0.62 | 6.06 | 31.87 | 26.0245 | 36.1752 | 25.9536 | 1005.81 | 18.8 | 25.9595 | 0.12 | 8.26 | 1014.07 | -9 | -1.27 | 586.54 | 281.244 | 379.761 | 378.56 | 382.046 | 394.43 | 382.046 | -9 | 366.84 | -9 | 380.18 | -13.35 | 2 |  |  | 294.3121 | 7.3121 | -9
294.3135 | EQU | 0 | 2012-10-20 | 0.31354 | 2012-10-20 | 7:32 | 34.9455 | -67.231 | 26.08 | -9 | 2108.6 | 378.72 | 714.79 | 5.63 | 41.8 | 1014.1 | -0.16 | 1.82 | 146.28 | 74 | 18.61 | 9.9 | 9.91 | 9.9 | 0.62 | 6.06 | 31.87 | 26.0327 | 36.1782 | 25.9676 | 1005.59 | 18.6 | 25.9617 | 0.118 | 8.35 | 1013.94 | -9 | -1.27 | 586.54 | 281.243 | 379.76 | 378.72 | 382.208 | 394.42 | 382.208 | -9 | 366.98 | -9 | 380.08 | -13.1 | 2 |  |  | 294.3139 | 7.3139 | -9
294.3153 | EQU | 0 | 2012-10-20 | 0.3153 | 2012-10-20 | 7:34 | 34.9551 | -67.242 | 26.09 | -9 | 2109 | 378.93 | 713.08 | 5.62 | 41.8 | 1013.8 | -0.13 | 1.85 | 145.35 | 74 | 21.16 | 9.9 | 9.91 | 9.9 | 0.62 | 6.06 | 31.94 | 26.035 | 36.1716 | 25.9637 | 1005.64 | 18.7 | 25.9654 | 0.125 | 8.03 | 1013.67 | -9 | -1.27 | 586.539 | 281.243 | 379.758 | 378.93 | 382.42 | 394.4 | 382.42 | -9 | 366.97 | -9 | 380.07 | -13.1 | 2 |  |  | 294.3156 | 7.3156 | -9
294.3171 | EQU | 0 | 2012-10-20 | 0.31706 | 2012-10-20 | 7:37 | 34.9647 | -67.2527 | 26.08 | -9 | 2109.7 | 379.1 | 712.37 | 5.61 | 41.81 | 1013.8 | -0.01 | 1.82 | 137.15 | 74 | 19.05 | 9.9 | 9.91 | 9.9 | 0.62 | 5.87 | 31.87 | 26.0311 | 36.1747 | 25.9627 | 1005.56 | 18.7 | 25.9631 | 0.117 | 8.23 | 1013.79 | -9 | -1.27 | 586.539 | 281.242 | 379.757 | 379.1 | 382.593 | 394.38 | 382.593 | -9 | 367.31 | -9 | 380.02 | -12.71 | 2 |  |  | 294.3174 | 7.3174 | -9
294.3188 | EQU | 0 | 2012-10-20 | 0.31881 | 2012-10-20 | 7:40 | 34.9744 | -67.2637 | 26.09 | -9 | 2109.5 | 379.03 | 712.7 | 5.61 | 41.8 | 1013.9 | -0.19 | 1.81 | 146.83 | 74 | 3.39 | 9.9 | 9.91 | 9.9 | 0.621 | 6 | 31.94 | 26.0411 | 36.1803 | 25.974 | 1005.5 | 18.8 | 25.9692 | 0.121 | 8.21 | 1013.71 | -9 | -1.27 | 586.538 | 281.242 | 379.755 | 379.03 | 382.523 | 394.36 | 382.523 | -9 | 367.15 | -9 | 379.98 | -12.83 | 2 |  |  | 294.3191 | 7.3191 | -9
294.3206 | EQU | 0 | 2012-10-20 | 0.32056 | 2012-10-20 | 7:42 | 34.9841 | -67.2745 | 26.09 | -9 | 2108.7 | 379.02 | 713.04 | 5.62 | 41.81 | 1013.5 | -0.06 | 1.81 | 137.74 | 74 | 2.65 | 9.9 | 9.91 | 9.9 | 0.62 | 6.06 | 31.94 | 26.0487 | 36.1706 | 25.9807 | 1005.48 | 18.8 | 25.9778 | 0.112 | 7.96 | 1013.44 | -9 | -1.27 | 586.538 | 281.241 | 379.754 | 379.02 | 382.513 | 394.34 | 382.513 | -9 | 367.17 | -9 | 379.95 | -12.78 | 2 |  |  | 294.3209 | 7.3209 | -9
294.3223 | EQU | 0 | 2012-10-20 | 0.3223 | 2012-10-20 | 7:45 | 34.9938 | -67.2853 | 26.1 | -9 | 2109.6 | 379.08 | 714.41 | 5.63 | 41.81 | 1013.8 | -0.23 | 1.87 | 143.34 | 74 | 7.63 | 9.9 | 9.91 | 9.9 | 0.62 | 6.06 | 31.94 | 26.0435 | 36.1791 | 25.9728 | 1005.51 | 18.8 | 25.9762 | 0.124 | 8.06 | 1013.57 | -9 | -1.27 | 586.537 | 281.241 | 379.752 | 379.08 | 382.575 | 394.32 | 382.575 | -9 | 367.09 | -9 | 379.94 | -12.85 | 2 |  |  | 294.3226 | 7.3226 | -9
294.324 | EQU | 0 | 2012-10-20 | 0.32405 | 2012-10-20 | 7:47 | 35.0035 | -67.2962 | 26.09 | -9 | 2109.6 | 379.14 | 713.87 | 5.63 | 41.81 | 1013.7 | -0.05 | 1.85 | 141.89 | 74 | 12.58 | 9.9 | 9.91 | 9.9 | 0.62 | 6.06 | 31.87 | 26.0422 | 36.1767 | 25.9659 | 1005.42 | 19 | 25.9689 | 0.121 | 8.23 | 1013.65 | -9 | -1.27 | 586.536 | 281.241 | 379.751 | 379.14 | 382.636 | 394.3 | 382.636 | -9 | 367.23 | -9 | 379.89 | -12.66 | 2 |  |  | 294.3244 | 7.3244 | -9
294.3258 | EQU | 0 | 2012-10-20 | 0.32581 | 2012-10-20 | 7:50 | 35.0132 | -67.3071 | 26.08 | -9 | 2109.6 | 379.23 | 713.37 | 5.62 | 41.81 | 1013.5 | -0.1 | 1.82 | 132.67 | 74 | 12.52 | 9.9 | 9.91 | 9.9 | 0.621 | 6.06 | 31.94 | 26.0235 | 36.1688 | 25.9517 | 1005.28 | 18.7 | 25.9578 | 0.122 | 8.12 | 1013.4 | -9 | -1.27 | 586.536 | 281.24 | 379.75 | 379.23 | 382.727 | 394.28 | 382.727 | -9 | 367.21 | -9 | 379.83 | -12.61 | 2 |  |  | 294.3261 | 7.3261 | -9
294.3276 | EQU-DRAIN | 0 | 2012-10-20 | 0.32756 | 2012-10-20 | 7:52 | 35.0229 | -67.3179 | 26.07 | -9 | 2109.8 | 379.26 | 711.33 | 5.6 | 41.81 | 1013.5 | -0.2 | 1.86 | 136.63 | 74 | -0.42 | 9.9 | 9.91 | 9.9 | 0.62 | 6.06 | 31.87 | 26.0152 | 36.1662 | 25.9467 | 1005.4 | 18.8 | 25.9488 | 0.121 | 7.9 | 1013.3 | -9 | -1.27 | 586.535 | 281.24 | 379.748 | 379.26 | 382.758 | 394.26 | 382.758 | -9 | 367.23 | -9 | 379.86 | -12.63 | 2 |  |  | 294.3279 | 7.3279 | -9
294.3295 | EQU | 0 | 2012-10-20 | 0.32955 | 2012-10-20 | 7:55 | 35.0341 | -67.3301 | 26.08 | -9 | 2109.7 | 379.17 | 711.5 | 5.6 | 41.81 | 1013.7 | -0.14 | 1.87 | 136.4 | 74 | 5.4 | 9.9 | 9.91 | 9.9 | 0.62 | 6 | 31.94 | 26.0302 | 36.1691 | 25.9614 | 1005.38 | 18.9 | 25.9559 | 0.124 | 8.18 | 1013.56 | -9 | -1.27 | 586.535 | 281.239 | 379.746 | 379.17 | 382.668 | 394.24 | 382.668 | -9 | 367.19 | -9 | 379.83 | -12.64 | 2 |  |  | 294.3299 | 7.3299 | -9
294.3313 | EQU | 0 | 2012-10-20 | 0.33131 | 2012-10-20 | 7:58 | 35.044 | -67.3408 | 26.07 | -9 | 2110.7 | 379.32 | 713.25 | 5.62 | 41.82 | 1013.9 | -0.16 | 1.93 | 132.31 | 74 | 8.33 | 9.9 | 9.91 | 9.9 | 0.62 | 6.06 | 31.87 | 26.0236 | 36.1665 | 25.9523 | 1005.57 | 18.8 | 25.9562 | 0.114 | 8.17 | 1013.74 | -9 | -1.27 | 586.534 | 281.239 | 379.745 | 379.32 | 382.82 | 394.22 | 382.82 | -9 | 367.57 | -9 | 379.88 | -12.32 | 2 |  |  | 294.3316 | 7.3316 | -9
294.3331 | EQU | 0 | 2012-10-20 | 0.33308 | 2012-10-20 | 8:00 | 35.0539 | -67.3517 | 26.07 | -9 | 2110.5 | 379.25 | 712.83 | 5.61 | 41.82 | 1013.9 | -0.21 | 1.89 | 139.92 | 74 | 4.11 | 9.9 | 9.91 | 9.9 | 0.62 | 6.06 | 31.87 | 26.015 | 36.1535 | 25.9441 | 1005.58 | 18.8 | 25.9476 | 0.122 | 8.11 | 1013.69 | -9 | -1.27 | 586.533 | 281.238 | 379.744 | 379.25 | 382.751 | 394.2 | 382.751 | -9 | 367.35 | -9 | 379.87 | -12.53 | 2 |  |  | 294.3334 | 7.3334 | -9
294.3348 | EQU | 0 | 2012-10-20 | 0.33483 | 2012-10-20 | 8:03 | 35.0637 | -67.3623 | 26.07 | -9 | 2109.5 | 379.07 | 711.08 | 5.6 | 41.82 | 1013.8 | -0.15 | 1.83 | 148.08 | 74 | 7.35 | 9.9 | 9.91 | 9.9 | 0.62 | 6.12 | 31.87 | 26.0169 | 36.1591 | 25.9438 | 1005.52 | 18.7 | 25.9439 | 0.126 | 8.13 | 1013.65 | -9 | -1.27 | 586.533 | 281.238 | 379.742 | 379.07 | 382.57 | 394.18 | 382.57 | -9 | 367.1 | -9 | 379.83 | -12.73 | 2 |  |  | 294.3351 | 7.3351 | -9
294.3366 | EQU | 0 | 2012-10-20 | 0.33659 | 2012-10-20 | 8:05 | 35.0735 | -67.3731 | 26.06 | -9 | 2109.2 | 379.03 | 709.25 | 5.58 | 41.82 | 1013.7 | 0 | 1.84 | 140.29 | 74 | 18.91 | 9.9 | 9.91 | 9.9 | 0.62 | 5.87 | 31.87 | 26.0169 | 36.1467 | 25.943 | 1005.56 | 18.8 | 25.9433 | 0.117 | 8.14 | 1013.7 | -9 | -1.27 | 586.532 | 281.237 | 379.741 | 379.03 | 382.53 | 394.16 | 382.53 | -9 | 367.24 | -9 | 379.83 | -12.6 | 2 |  |  | 294.3369 | 7.3369 | -9
294.3383 | EQU | 0 | 2012-10-20 | 0.33834 | 2012-10-20 | 8:08 | 35.0834 | -67.3838 | 26.06 | -9 | 2108.1 | 378.86 | 709.45 | 5.58 | 41.82 | 1013.6 | -0.02 | 1.86 | 148.48 | 74 | 8.02 | 9.9 | 9.91 | 9.9 | 0.68 | 6 | 31.87 | 26.0131 | 36.1358 | 25.9424 | 1005.5 | 18.8 | 25.9427 | 0.117 | 8.08 | 1013.58 | -9 | -1.27 | 586.532 | 281.237 | 379.739 | 378.86 | 382.359 | 394.14 | 382.359 | -9 | 367.02 | -9 | 379.79 | -12.77 | 2 |  |  | 294.3387 | 7.3387 | -9
294.3401 | EQU | 0 | 2012-10-20 | 0.34009 | 2012-10-20 | 8:10 | 35.0932 | -67.3945 | 26.07 | -9 | 2107 | 378.57 | 709.79 | 5.59 | 41.82 | 1013.6 | -0.44 | 1.92 | 135.3 | 74 | 1.12 | 9.9 | 9.91 | 9.9 | 0.619 | 6 | 31.87 | 26.0195 | 36.1535 | 25.9495 | 1005.45 | 18.8 | 25.9465 | 0.123 | 7.71 | 1013.16 | -9 | -1.27 | 586.531 | 281.237 | 379.738 | 378.57 | 382.067 | 394.12 | 382.067 | -9 | 366.48 | -9 | 379.75 | -13.27 | 2 |  |  | 294.3404 | 7.3404 | -9
294.3419 | EQU | 0 | 2012-10-20 | 0.34185 | 2012-10-20 | 8:13 | 35.1032 | -67.4052 | 26.08 | -9 | 2107.1 | 378.56 | 709.7 | 5.58 | 41.81 | 1013.7 | 0.01 | 1.91 | 137.82 | 74 | 0.04 | 9.9 | 9.91 | 9.9 | 0.62 | 6.06 | 31.81 | 26.0327 | 36.1718 | 25.9626 | 1005.2 | 18.9 | 25.957 | 0.123 | 8.51 | 1013.71 | -9 | -1.27 | 586.53 | 281.236 | 379.736 | 378.56 | 382.058 | 394.1 | 382.058 | -9 | 366.67 | -9 | 379.62 | -12.95 | 2 |  |  | 294.3422 | 7.3422 | -9
294.3436 | EQU | 0 | 2012-10-20 | 0.34361 | 2012-10-20 | 8:15 | 35.113 | -67.416 | 26.08 | -9 | 2108.1 | 378.8 | 710.08 | 5.59 | 41.81 | 1013.7 | -0.16 | 1.81 | 137.74 | 74 | 22.47 | 9.9 | 9.91 | 9.9 | 0.62 | 6.06 | 31.81 | 26.0278 | 36.1673 | 25.9599 | 1005.32 | 18.8 | 25.9611 | 0.119 | 8.22 | 1013.54 | -9 | -1.27 | 586.53 | 281.236 | 379.735 | 378.8 | 382.301 | 394.08 | 382.301 | -9 | 366.91 | -9 | 379.65 | -12.74 | 2 |  |  | 294.3439 | 7.3439 | -9
294.3454 | EQU | 0 | 2012-10-20 | 0.34537 | 2012-10-20 | 8:18 | 35.123 | -67.4267 | 26.07 | -9 | 2109.1 | 378.96 | 709.12 | 5.58 | 41.82 | 1013.8 | -0.12 | 1.84 | 136.4 | 74 | 17.18 | 9.9 | 9.91 | 9.9 | 0.62 | 6.06 | 31.81 | 26.0232 | 36.1601 | 25.9545 | 1005.26 | 19 | 25.9568 | 0.113 | 8.42 | 1013.68 | -9 | -1.27 | 586.529 | 281.235 | 379.733 | 378.96 | 382.463 | 394.06 | 382.463 | -9 | 367.21 | -9 | 379.61 | -12.4 | 2 |  |  | 294.3457 | 7.3457 | -9
294.3471 | EQU | 0 | 2012-10-20 | 0.34713 | 2012-10-20 | 8:20 | 35.1329 | -67.4374 | 26.08 | -9 | 2107.7 | 378.85 | 705.91 | 5.55 | 41.82 | 1013.4 | -0.13 | 1.84 | 149.58 | 74 | 5.9 | 9.9 | 9.91 | 9.9 | 0.62 | 6 | 31.87 | 26.0437 | 36.1756 | 25.9767 | 1005.15 | 18.8 | 25.9672 | 0.113 | 8.12 | 1013.27 | -9 | -1.27 | 586.529 | 281.235 | 379.732 | 378.85 | 382.353 | 394.04 | 382.353 | -9 | 366.95 | -9 | 379.54 | -12.59 | 2 |  |  | 294.3474 | 7.3475 | -9
294.3489 | EQU | 0 | 2012-10-20 | 0.34889 | 2012-10-20 | 8:23 | 35.1428 | -67.4482 | 26.1 | -9 | 2108.5 | 378.93 | 704.29 | 5.53 | 41.81 | 1013.6 | -0.24 | 1.8 | 141.58 | 74 | 1.2 | 9.9 | 9.91 | 9.9 | 0.621 | 6.06 | 31.87 | 26.0487 | 36.1777 | 25.9738 | 1005.11 | 18.9 | 25.975 | 0.125 | 8.25 | 1013.36 | -9 | -1.27 | 586.528 | 281.234 | 379.731 | 378.93 | 382.434 | 394.02 | 382.434 | -9 | 366.86 | -9 | 379.5 | -12.64 | 2 |  |  | 294.3492 | 7.3492 | -9
294.3506 | EQU | 0 | 2012-10-20 | 0.35065 | 2012-10-20 | 8:25 | 35.1527 | -67.4589 | 26.09 | -9 | 2107.8 | 378.81 | 702.79 | 5.52 | 41.82 | 1013.5 | 0.04 | 1.8 | 139.39 | 74 | 19.7 | 9.9 | 9.91 | 9.9 | 0.62 | 6.06 | 31.87 | 26.0425 | 36.1758 | 25.972 | 1005.09 | 18.8 | 25.9728 | 0.117 | 8.45 | 1013.54 | -9 | -1.27 | 586.528 | 281.234 | 379.729 | 378.81 | 382.314 | 394 | 382.314 | -9 | 366.94 | -9 | 379.48 | -12.54 | 2 |  |  | 294.351 | 7.351 | -9
294.3524 | EQU | 0 | 2012-10-20 | 0.3524 | 2012-10-20 | 8:28 | 35.1626 | -67.4696 | 26.09 | -9 | 2107.7 | 378.87 | 699.25 | 5.48 | 41.83 | 1013.3 | -0.1 | 1.72 | 144.03 | 74 | 16.02 | 9.9 | 9.91 | 9.9 | 0.634 | 6.06 | 31.87 | 26.0475 | 36.1841 | 25.9812 | 1005.11 | 18.9 | 25.9773 | 0.113 | 8.09 | 1013.2 | -9 | -1.27 | 586.527 | 281.234 | 379.728 | 378.87 | 382.375 | 393.99 | 382.375 | -9 | 366.94 | -9 | 379.46 | -12.52 | 2 |  |  | 294.3527 | 7.3527 | -9
294.3542 | EQU | 0 | 2012-10-20 | 0.35416 | 2012-10-20 | 8:30 | 35.1725 | -67.4805 | 26.1 | -9 | 2107.3 | 379.05 | 694.5 | 5.44 | 41.83 | 1012.7 | -0.21 | 1.8 | 139.99 | 74 | 11.86 | 9.9 | 9.91 | 9.9 | 0.62 | 6 | 31.87 | 26.0461 | 36.1847 | 25.9752 | 1004.49 | 18.9 | 25.9778 | 0.122 | 8 | 1012.49 | -9 | -1.27 | 586.526 | 281.233 | 379.726 | 379.05 | 382.557 | 393.97 | 382.557 | -9 | 366.7 | -9 | 379.2 | -12.51 | 2 |  |  | 294.3545 | 7.3545 | -9
294.3559 | EQU-DRAIN | 0 | 2012-10-20 | 0.35591 | 2012-10-20 | 8:33 | 35.1823 | -67.4914 | 26.12 | -9 | 2110.1 | 379.56 | 694.29 | 5.44 | 41.83 | 1013 | -0.16 | 1.79 | 137.59 | 74 | 0.02 | 9.9 | 9.91 | 9.9 | 0.621 | 6.06 | 31.87 | 26.0902 | 36.2121 | 26.0314 | 1004.83 | 18.8 | 26.0075 | 0.113 | 8.01 | 1012.84 | -9 | -1.27 | 586.526 | 281.233 | 379.725 | 379.56 | 383.073 | 393.95 | 383.073 | -9 | 367.46 | -9 | 379.29 | -11.84 | 2 |  |  | 294.3562 | 7.3562 | -9
294.3579 | EQU | 0 | 2012-10-20 | 0.35792 | 2012-10-20 | 8:36 | 35.1938 | -67.5035 | 26.15 | -9 | 2114.9 | 380.77 | 690.33 | 5.4 | 41.83 | 1012.8 | -0.12 | 1.79 | 149.11 | 74 | 8.54 | 9.9 | 9.91 | 9.9 | 0.62 | 6.06 | 31.87 | 26.0955 | 36.1979 | 26.0242 | 1004.6 | 19 | 26.0269 | 0.123 | 8.08 | 1012.68 | -9 | -1.27 | 586.525 | 281.232 | 379.723 | 380.77 | 384.295 | 393.92 | 384.295 | -9 | 368.38 | -9 | 379.17 | -10.79 | 2 |  |  | 294.3582 | 7.3582 | -9
294.3597 | EQU | 0 | 2012-10-20 | 0.35968 | 2012-10-20 | 8:38 | 35.2039 | -67.514 | 26.13 | -9 | 2119.3 | 381.72 | 688.25 | 5.38 | 41.83 | 1013 | -0.05 | 1.85 | 144.27 | 74 | 13.44 | 9.9 | 9.91 | 9.9 | 0.62 | 6.06 | 31.87 | 26.0851 | 36.1869 | 26.0164 | 1004.53 | 18.8 | 26.0197 | 0.11 | 8.42 | 1012.95 | -9 | -1.27 | 586.525 | 281.232 | 379.722 | 381.72 | 385.254 | 393.9 | 385.254 | -9 | 369.62 | -9 | 379.13 | -9.51 | 2 |  |  | 294.36 | 7.36 | -9
294.3614 | EQU | 0 | 2012-10-20 | 0.36144 | 2012-10-20 | 8:41 | 35.2139 | -67.5246 | 26.14 | -9 | 2118.8 | 381.9 | 685.12 | 5.35 | 41.83 | 1012.4 | 0 | 1.76 | 140.75 | 74 | 12.52 | 9.9 | 9.91 | 9.9 | 0.621 | 6.06 | 31.87 | 26.0876 | 36.189 | 26.0214 | 1004.06 | 18.8 | 26.0193 | 0.121 | 8.34 | 1012.4 | -9 | -1.27 | 586.524 | 281.231 | 379.72 | 381.9 | 385.436 | 393.88 | 385.436 | -9 | 369.42 | -9 | 378.93 | -9.51 | 2 |  |  | 294.3618 | 7.3618 | -9
294.3632 | EQU | 0 | 2012-10-20 | 0.36319 | 2012-10-20 | 8:43 | 35.224 | -67.5351 | 26.14 | -9 | 2120 | 382.23 | 683.45 | 5.33 | 41.83 | 1012.3 | 0.05 | 1.74 | 139.39 | 74 | 15.77 | 9.9 | 9.91 | 9.9 | 0.62 | 6.12 | 31.94 | 26.0857 | 36.1944 | 26.0147 | 1004.15 | 18.8 | 26.0176 | 0.122 | 8.2 | 1012.35 | -9 | -1.27 | 586.523 | 281.231 | 379.719 | 382.23 | 385.77 | 393.87 | 385.77 | -9 | 369.69 | -9 | 378.94 | -9.25 | 2 |  |  | 294.3635 | 7.3635 | -9
294.3649 | EQU | 0 | 2012-10-20 | 0.36494 | 2012-10-20 | 8:46 | 35.234 | -67.5457 | 26.14 | -9 | 2121 | 382.36 | 680.37 | 5.3 | 41.84 | 1012.5 | -0.02 | 1.79 | 135.45 | 74 | 11.74 | 9.9 | 9.91 | 9.9 | 0.62 | 6.06 | 31.94 | 26.0885 | 36.1865 | 26.019 | 1004.25 | 18.9 | 26.0172 | 0.123 | 8.23 | 1012.48 | -9 | -1.27 | 586.523 | 281.23 | 379.717 | 382.36 | 385.902 | 393.85 | 385.902 | -9 | 369.86 | -9 | 378.96 | -9.1 | 2 |  |  | 294.3653 | 7.3653 | -9
294.3667 | EQU | 0 | 2012-10-20 | 0.36669 | 2012-10-20 | 8:49 | 35.244 | -67.5562 | 26.13 | -9 | 2121.4 | 382.35 | 681.95 | 5.32 | 41.84 | 1012.7 | -0.11 | 1.78 | 146.52 | 74 | 18.93 | 9.9 | 9.91 | 9.9 | 0.621 | 6.06 | 31.94 | 26.08 | 36.1938 | 26.0126 | 1004.39 | 18.7 | 26.0153 | 0.115 | 8.2 | 1012.59 | -9 | -1.27 | 586.522 | 281.23 | 379.716 | 382.35 | 385.893 | 393.83 | 385.893 | -9 | 370.03 | -9 | 379 | -8.97 | 2 |  |  | 294.367 | 7.367 | -9
294.3684 | EQU | 0 | 2012-10-20 | 0.36845 | 2012-10-20 | 8:51 | 35.2539 | -67.5668 | 26.13 | -9 | 2121.3 | 382.37 | 680.08 | 5.3 | 41.85 | 1012.7 | -0.05 | 1.81 | 140.22 | 74 | 12.06 | 9.9 | 9.91 | 9.9 | 0.621 | 6.06 | 31.94 | 26.0694 | 36.2049 | 25.9958 | 1004.57 | 18.9 | 26.003 | 0.127 | 8.08 | 1012.65 | -9 | -1.27 | 586.522 | 281.23 | 379.714 | 382.37 | 385.914 | 393.81 | 385.914 | -9 | 369.88 | -9 | 379.06 | -9.18 | 2 |  |  | 294.3688 | 7.3688 | -9
294.3702 | EQU | 0 | 2012-10-20 | 0.37021 | 2012-10-20 | 8:54 | 35.2638 | -67.5776 | 26.1 | -9 | 2120.4 | 382.14 | 679.2 | 5.29 | 41.85 | 1012.7 | -0.04 | 1.79 | 135.3 | 74 | 7.63 | 9.9 | 9.91 | 9.9 | 0.621 | 5.87 | 31.94 | 26.0477 | 36.1901 | 25.9774 | 1004.56 | 18.8 | 25.9852 | 0.115 | 8.1 | 1012.66 | -9 | -1.27 | 586.521 | 281.229 | 379.713 | 382.14 | 385.682 | 393.79 | 385.682 | -9 | 369.87 | -9 | 379.05 | -9.18 | 2 |  |  | 294.3705 | 7.3705 | -9
294.372 | EQU | 0 | 2012-10-20 | 0.37197 | 2012-10-20 | 8:56 | 35.2737 | -67.5884 | 26.09 | -9 | 2117.2 | 381.33 | 680.54 | 5.3 | 41.85 | 1012.8 | -0.03 | 1.82 | 137.15 | 74 | 8.37 | 9.9 | 9.91 | 9.9 | 0.62 | 5.94 | 31.94 | 26.0358 | 36.1904 | 25.9608 | 1004.46 | 18.8 | 25.9679 | 0.122 | 8.31 | 1012.77 | -9 | -1.27 | 586.521 | 281.229 | 379.711 | 381.33 | 384.866 | 393.77 | 384.866 | -9 | 369.02 | -9 | 379.01 | -9.98 | 2 |  |  | 294.3723 | 7.3723 | -9
294.3737 | EQU | 0 | 2012-10-20 | 0.37372 | 2012-10-20 | 8:59 | 35.2835 | -67.5992 | 26.08 | -9 | 2113.5 | 380.52 | 682.2 | 5.32 | 41.85 | 1012.7 | 0.05 | 1.82 | 137.37 | 74 | -3.13 | 9.9 | 9.91 | 9.9 | 0.621 | 5.87 | 31.87 | 26.0337 | 36.1925 | 25.9627 | 1004.42 | 18.8 | 25.9619 | 0.118 | 8.33 | 1012.75 | -9 | -1.27 | 586.52 | 281.228 | 379.71 | 380.52 | 384.049 | 393.75 | 384.049 | -9 | 368.3 | -9 | 378.98 | -10.68 | 2 |  |  | 294.374 | 7.374 | -9
294.3755 | EQU | 0 | 2012-10-20 | 0.37546 | 2012-10-20 | 9:01 | 35.2933 | -67.6101 | 26.08 | -9 | 2112.2 | 380.16 | 684.5 | 5.34 | 41.85 | 1012.8 | -0.09 | 1.79 | 147.53 | 74 | 9.28 | 9.9 | 9.91 | 9.9 | 0.62 | 6 | 31.94 | 26.0249 | 36.1839 | 25.9557 | 1004.48 | 18.9 | 25.9587 | 0.121 | 8.23 | 1012.71 | -9 | -1.27 | 586.519 | 281.228 | 379.709 | 380.16 | 383.686 | 393.73 | 383.686 | -9 | 367.89 | -9 | 378.99 | -11.1 | 2 |  |  | 294.3758 | 7.3758 | -9
294.3772 | EQU | 0 | 2012-10-20 | 0.37721 | 2012-10-20 | 9:04 | 35.3031 | -67.6209 | 26.07 | -9 | 2109.7 | 379.56 | 687.54 | 5.37 | 41.85 | 1012.9 | -0.17 | 1.79 | 144.03 | 74 | 21.68 | 9.9 | 9.91 | 9.9 | 0.621 | 6.06 | 31.87 | 26.0159 | 36.1848 | 25.9454 | 1004.48 | 19 | 25.9498 | 0.12 | 8.25 | 1012.73 | -9 | -1.27 | 586.519 | 281.227 | 379.707 | 379.56 | 383.081 | 393.71 | 383.081 | -9 | 367.34 | -9 | 378.97 | -11.63 | 2 |  |  | 294.3775 | 7.3775 | -9
294.379 | EQU | 0 | 2012-10-20 | 0.37898 | 2012-10-20 | 9:06 | 35.3129 | -67.6319 | 26.05 | -9 | 2109.3 | 379.55 | 691.25 | 5.41 | 41.85 | 1012.8 | -0.37 | 1.79 | 142.12 | 74 | 2.7 | 9.9 | 9.91 | 9.9 | 0.62 | 6.06 | 31.87 | 26.0073 | 36.1984 | 25.9373 | 1004.44 | 18.7 | 25.9407 | 0.109 | 7.99 | 1012.43 | -9 | -1.27 | 586.518 | 281.227 | 379.706 | 379.55 | 383.072 | 393.69 | 383.072 | -9 | 367.4 | -9 | 378.95 | -11.54 | 2 |  |  | 294.3793 | 7.3793 | -9
294.3807 | EQU | 0 | 2012-10-20 | 0.38074 | 2012-10-20 | 9:09 | 35.3227 | -67.6428 | 26.04 | -9 | 2111.8 | 380.24 | 693.41 | 5.43 | 41.85 | 1012.5 | -0.12 | 1.8 | 136.55 | 74 | 8.51 | 9.9 | 9.91 | 9.9 | 0.62 | 6.12 | 31.87 | 25.9952 | 36.2198 | 25.9198 | 1004.33 | 18.9 | 25.9273 | 0.113 | 8.05 | 1012.38 | -9 | -1.27 | 586.518 | 281.227 | 379.704 | 380.24 | 383.769 | 393.67 | 383.769 | -9 | 368.01 | -9 | 378.89 | -10.89 | 2 |  |  | 294.3811 | 7.3811 | -9
294.3825 | EQU-DRAIN | 0 | 2012-10-20 | 0.38249 | 2012-10-20 | 9:11 | 35.3324 | -67.6538 | 26.05 | -9 | 2116.7 | 381.25 | 694.95 | 5.44 | 41.85 | 1012.8 | -0.21 | 1.79 | 136.11 | 74 | 9.94 | 9.9 | 9.91 | 9.9 | 0.62 | 6.12 | 31.87 | 25.9867 | 36.2182 | 25.9158 | 1004.31 | 18.8 | 25.9175 | 0.133 | 8.28 | 1012.59 | -9 | -1.27 | 586.517 | 281.226 | 379.703 | 381.25 | 384.789 | 393.65 | 384.789 | -9 | 368.75 | -9 | 378.88 | -10.13 | 2 |  |  | 294.3828 | 7.3828 | -9
294.3845 | EQU | 0 | 2012-10-20 | 0.3845 | 2012-10-20 | 9:14 | 35.3435 | -67.6663 | 26.03 | -9 | 2118 | 381.81 | 697.33 | 5.47 | 41.84 | 1012.3 | -0.08 | 1.8 | 143.5 | 74 | 12.09 | 9.9 | 9.91 | 9.9 | 0.62 | 6.06 | 31.87 | 25.962 | 36.2241 | 25.8959 | 1004.21 | 18.8 | 25.9033 | 0.127 | 8.01 | 1012.22 | -9 | -1.27 | 586.516 | 281.226 | 379.701 | 381.81 | 385.355 | 393.63 | 385.355 | -9 | 369.26 | -9 | 378.83 | -9.57 | 2 |  |  | 294.3848 | 7.3848 | -9
294.3863 | EQU | 0 | 2012-10-20 | 0.38625 | 2012-10-20 | 9:17 | 35.3531 | -67.6773 | 26.03 | -9 | 2118.9 | 381.9 | 697.5 | 5.47 | 41.85 | 1012.6 | -0.31 | 1.78 | 143.57 | 74 | 4.17 | 9.9 | 9.91 | 9.9 | 0.62 | 5.94 | 31.94 | 25.9873 | 36.2255 | 25.9211 | 1004.23 | 18.9 | 25.9102 | 0.12 | 8.06 | 1012.29 | -9 | -1.27 | 586.516 | 281.225 | 379.7 | 381.9 | 385.447 | 393.61 | 385.447 | -9 | 369.48 | -9 | 378.81 | -9.33 | 2 |  |  | 294.3866 | 7.3866 | -9
294.388 | EQU | 0 | 2012-10-20 | 0.388 | 2012-10-20 | 9:19 | 35.3628 | -67.6882 | 26.02 | -9 | 2116.4 | 381.4 | 699.87 | 5.5 | 41.85 | 1012.4 | -0.26 | 1.77 | 140.98 | 74 | 16.15 | 9.9 | 9.91 | 9.9 | 0.62 | 6 | 31.87 | 25.9605 | 36.2267 | 25.886 | 1004.26 | 18.8 | 25.901 | 0.119 | 7.88 | 1012.14 | -9 | -1.27 | 586.515 | 281.225 | 379.698 | 381.4 | 384.943 | 393.59 | 384.943 | -9 | 368.96 | -9 | 378.81 | -9.85 | 2 |  |  | 294.3883 | 7.3883 | -9
294.3898 | EQU | 0 | 2012-10-20 | 0.38976 | 2012-10-20 | 9:22 | 35.3726 | -67.6993 | 26.01 | -9 | 2115.3 | 381.24 | 702.83 | 5.53 | 41.85 | 1012.2 | -0.31 | 1.77 | 140.52 | 74 | -1.03 | 9.9 | 9.91 | 9.9 | 0.621 | 6.06 | 31.94 | 25.9553 | 36.23 | 25.8785 | 1004.07 | 19 | 25.8817 | 0.128 | 7.82 | 1011.89 | -9 | -1.27 | 586.515 | 281.224 | 379.697 | 381.24 | 384.782 | 393.57 | 384.782 | -9 | 368.57 | -9 | 378.73 | -10.16 | 2 |  |  | 294.3901 | 7.3901 | -9
294.3915 | EQU | 0 | 2012-10-20 | 0.3915 | 2012-10-20 | 9:24 | 35.3823 | -67.7102 | 26.01 | -9 | 2116 | 381.48 | 703.58 | 5.53 | 41.85 | 1012.1 | 0 | 1.76 | 146.05 | 74 | 5.76 | 9.9 | 9.91 | 9.9 | 0.62 | 5.94 | 31.94 | 25.9545 | 36.2338 | 25.8791 | 1003.86 | 18.8 | 25.8788 | 0.131 | 8.24 | 1012.1 | -9 | -1.27 | 586.514 | 281.224 | 379.695 | 381.48 | 385.025 | 393.55 | 385.025 | -9 | 368.84 | -9 | 378.63 | -9.79 | 2 |  |  | 294.3918 | 7.3918 | -9
294.3933 | EQU | 0 | 2012-10-20 | 0.39326 | 2012-10-20 | 9:27 | 35.3921 | -67.7211 | 26 | -9 | 2117.6 | 381.66 | 704 | 5.54 | 41.85 | 1012.5 | -0.33 | 1.84 | 148.71 | 74 | 16.61 | 9.9 | 9.91 | 9.9 | 0.62 | 6 | 31.94 | 25.9575 | 36.2153 | 25.8872 | 1004.3 | 18.8 | 25.8837 | 0.116 | 7.87 | 1012.17 | -9 | -1.27 | 586.514 | 281.223 | 379.694 | 381.66 | 385.207 | 393.53 | 385.207 | -9 | 369.28 | -9 | 378.78 | -9.5 | 2 |  |  | 294.3936 | 7.3936 | -9
294.395 | EQU | 0 | 2012-10-20 | 0.39501 | 2012-10-20 | 9:29 | 35.4018 | -67.7319 | 26.01 | -9 | 2117.3 | 381.68 | 708.41 | 5.58 | 41.85 | 1012.3 | 0 | 1.74 | 140.6 | 74 | -0.34 | 9.9 | 9.91 | 9.9 | 0.619 | 6.06 | 32 | 25.9785 | 36.2183 | 25.9026 | 1004.22 | 18.7 | 25.896 | 0.114 | 8.08 | 1012.3 | -9 | -1.27 | 586.513 | 281.223 | 379.692 | 381.68 | 385.228 | 393.51 | 385.228 | -9 | 369.38 | -9 | 378.72 | -9.34 | 2 |  |  | 294.3953 | 7.3953 | -9
294.3968 | EQU | 0 | 2012-10-20 | 0.39677 | 2012-10-20 | 9:32 | 35.4116 | -67.7427 | 26.04 | -9 | 2118.2 | 381.98 | 708.25 | 5.58 | 41.85 | 1012.1 | -0.14 | 1.74 | 137.89 | 74 | -0.27 | 9.9 | 9.91 | 9.9 | 0.62 | 6.06 | 31.94 | 25.996 | 36.2202 | 25.9267 | 1004.06 | 18.8 | 25.9164 | 0.124 | 7.9 | 1011.96 | -9 | -1.27 | 586.512 | 281.223 | 379.691 | 381.98 | 385.532 | 393.49 | 385.532 | -9 | 369.37 | -9 | 378.63 | -9.26 | 2 |  |  | 294.3971 | 7.3971 | -9
294.4008 | STD1 | 0 | 2012-10-20 | 0.40076 | 2012-10-20 | 9:38 | 35.434 | -67.7672 | 26 | 0 | -9.2 | -1.27 | 0.17 | 0 | 41.85 | 1012.5 | -0.1 | 1.75 | 78.03 | 74 | -0.82 | 9.9 | 9.91 | 9.9 | 0.62 | 5.94 | 31.94 | 25.9789 | 36.1667 | 25.9015 | 1004.34 | 18.7 | 25.9062 | 0.094 | 8.06 | 1012.4 | -1.27 | -9 | -9 | -9 | -9 | -1.27 | -9 | -9 | -9 | -9 | -9 | -9 | -9 | -9 | 2 |  |  | 294.4011 | 7.4011 | -9
294.4039 | STD2 | 0 | 2012-10-20 | 0.40388 | 2012-10-20 | 9:42 | 35.4512 | -67.7862 | 26.02 | 593.64 | 2905.6 | 586.51 | -6.67 | -0.04 | 41.85 | 1012.3 | -0.12 | 1.84 | 55.3 | 74 | 0.11 | 9.9 | 9.91 | 9.9 | 0.619 | 6.06 | 32 | 25.965 | 36.1371 | 25.8992 | 1004.1 | 18.7 | 25.8998 | 0.12 | 8.08 | 1012.18 | -7.13 | -9 | -9 | -9 | -9 | 586.51 | -9 | -9 | -9 | -9 | -9 | -9 | -9 | -9 | 2 |  |  | 294.4042 | 7.4042 | -9
294.407 | STD3 | 0 | 2012-10-20 | 0.40698 | 2012-10-20 | 9:47 | 35.468 | -67.8057 | 26.05 | 282.59 | 1672.7 | 281.22 | -12.5 | -0.07 | 41.86 | 1012.4 | -0.35 | 0.8 | 54.02 | 74 | 68.84 | 9.9 | 9.91 | 9.9 | 0.62 | 5.94 | 31.94 | 26.0421 | 36.1052 | 26.2239 | 1004.09 | 18.6 | 26.1456 | -0.096 | 7.96 | 1012.05 | -1.37 | -9 | -9 | -9 | -9 | 281.22 | -9 | -9 | -9 | -9 | -9 | -9 | -9 | -9 | 2 |  |  | 294.4073 | 7.4073 | -9
294.4101 | STD4 | 0 | 2012-10-20 | 0.41009 | 2012-10-20 | 9:51 | 35.4847 | -67.8255 | 26.41 | 381.54 | 2117.2 | 379.68 | -16.83 | -0.1 | 41.85 | 1012.6 | -0.25 | 0.06 | 54.56 | 74 | 16.53 | 9.9 | 9.91 | 9.9 | 0.621 | 5.94 | 32 | 26.3112 | 35.9983 | 26.12 | 1004.3 | 18.7 | 26.1451 | 0.265 | 8.05 | 1012.35 | -1.86 | -9 | -9 | -9 | -9 | 379.68 | -9 | -9 | -9 | -9 | -9 | -9 | -9 | -9 | 2 |  |  | 294.4104 | 7.4104 | -9
294.4132 | ATM | 0 | 2012-10-20 | 0.41319 | 2012-10-20 | 9:55 | 35.5014 | -67.8455 | 26.63 | -9 | 2154.6 | 389.62 | 443.29 | 3.14 | 41.86 | 1012.6 | -0.1 | 0.07 | 92.73 | 74 | -11.73 | 9.9 | 9.91 | 9.9 | 0.62 | 6.06 | 32 | 26.4493 | 35.8114 | 26.1091 | 1004.33 | 18.8 | 26.1117 | 0.518 | 8.17 | 1012.5 | -9 | -1.27 | 586.511 | 281.218 | 379.68 | 389.62 | 393.247 | -9 | -9 | 393.247 | -9 | 378.35 | -9 | -9 | 2 |  |  | 294.4135 | 7.4135 | -9
294.4146 | ATM | 0 | 2012-10-20 | 0.41456 | 2012-10-20 | 9:57 | 35.5088 | -67.8544 | 26.68 | -9 | 2154.8 | 389.68 | 436.54 | 3.08 | 41.86 | 1012.5 | -0.1 | 0.18 | 92.73 | 74 | -12.98 | 9.9 | 9.91 | 9.9 | 0.621 | 5.94 | 32 | 26.4965 | 35.7078 | 26.1226 | 1004.29 | 18.8 | 26.1153 | 0.565 | 8.11 | 1012.4 | -9 | -1.27 | 586.511 | 281.217 | 379.68 | 389.68 | 393.307 | -9 | -9 | 393.307 | -9 | 378.38 | -9 | -9 | 2 |  |  | 294.4149 | 7.4149 | -9
294.4159 | ATM | 0 | 2012-10-20 | 0.41594 | 2012-10-20 | 9:59 | 35.5162 | -67.8633 | 26.76 | -9 | 2154.6 | 389.66 | 430.29 | 3.03 | 41.86 | 1012.4 | -0.07 | 0.06 | 92.67 | 74 | -9.58 | 9.9 | 9.91 | 9.9 | 0.62 | 6.06 | 32 | 26.6007 | 35.6003 | 26.135 | 1004.3 | 18.9 | 26.1282 | 0.632 | 8.03 | 1012.33 | -9 | -1.27 | 586.511 | 281.217 | 379.68 | 389.66 | 393.287 | -9 | -9 | 393.287 | -9 | 378.36 | -9 | -9 | 2 |  |  | 294.4163 | 7.4163 | -9
294.4173 | ATM | 0 | 2012-10-20 | 0.41731 | 2012-10-20 | 10:01 | 35.5236 | -67.8723 | 26.85 | -9 | 2155.2 | 389.67 | 426.29 | 2.99 | 41.86 | 1012.7 | -0.09 | 0.06 | 92.56 | 74 | -11.31 | 9.9 | 9.91 | 9.9 | 0.621 | 5.87 | 32 | 26.6604 | 35.5605 | 26.1517 | 1004.15 | 19 | 26.1426 | 0.707 | 8.46 | 1012.61 | -9 | -1.27 | 586.511 | 281.217 | 379.679 | 389.67 | 393.298 | -9 | -9 | 393.298 | -9 | 378.3 | -9 | -9 | 2 |  |  | 294.4176 | 7.4176 | -9
294.4187 | ATM | 0 | 2012-10-20 | 0.41868 | 2012-10-20 | 10:03 | 35.531 | -67.8812 | 26.9 | -9 | 2154.4 | 389.64 | 422.7 | 2.96 | 41.86 | 1012.4 | -0.09 | 0.15 | 92.73 | 74 | -14.47 | 9.9 | 9.91 | 9.9 | 0.621 | 6.06 | 31.94 | 26.6382 | 35.4752 | 26.0422 | 1004.23 | 18.8 | 26.1017 | 0.798 | 8.08 | 1012.31 | -9 | -1.27 | 586.511 | 281.216 | 379.679 | 389.64 | 393.267 | -9 | -9 | 393.267 | -9 | 378.33 | -9 | -9 | 2 |  |  | 294.419 | 7.419 | -9
294.4577 | EQU | 0 | 2012-10-20 | 0.45765 | 2012-10-20 | 10:59 | 35.7514 | -68.124 | 26.07 | -9 | 2112.6 | 380.44 | 706.5 | 5.56 | 41.65 | 1012 | -0.14 | 1.76 | 143.65 | 74 | 11.73 | 9.9 | 9.91 | 9.9 | 0.621 | 6 | 31.62 | 26.043 | 36.1343 | 25.9787 | 1003.75 | 19 | 25.9799 | 0.09 | 8.11 | 1011.86 | -9 | -1.27 | 586.514 | 281.203 | 379.676 | 380.44 | 383.986 | 393.25 | 383.986 | -9 | 368.35 | -9 | 378.22 | -9.87 | 2 |  |  | 294.458 | 7.458 | -9
294.4594 | EQU | 0 | 2012-10-20 | 0.45941 | 2012-10-20 | 11:02 | 35.7613 | -68.1344 | 26.09 | -9 | 2108.4 | 379.46 | 706.29 | 5.56 | 41.64 | 1012 | 0 | 1.74 | 136.18 | 74 | 20.55 | 9.9 | 9.91 | 9.9 | 0.62 | 6 | 31.62 | 26.0567 | 36.1131 | 25.9821 | 1003.69 | 18.5 | 25.9807 | 0.109 | 8.31 | 1012 | -9 | -1.27 | 586.515 | 281.203 | 379.676 | 379.46 | 382.997 | 393.25 | 382.997 | -9 | 367.14 | -9 | 378.2 | -11.06 | 2 |  |  | 294.4597 | 7.4597 | -9
294.4612 | EQU | 0 | 2012-10-20 | 0.46117 | 2012-10-20 | 11:05 | 35.7712 | -68.1448 | 26.11 | -9 | 2106.1 | 378.89 | 705.12 | 5.55 | 41.63 | 1012 | -0.07 | 1.78 | 142.12 | 74 | 16.53 | 9.9 | 9.91 | 9.9 | 0.619 | 5.94 | 31.62 | 26.0634 | 36.1075 | 25.9999 | 1003.73 | 18.4 | 25.9924 | 0.118 | 8.2 | 1011.93 | -9 | -1.27 | 586.515 | 281.202 | 379.676 | 378.89 | 382.422 | 393.24 | 382.422 | -9 | 366.42 | -9 | 378.2 | -11.78 | 2 |  |  | 294.4615 | 7.4615 | -9
294.4629 | EQU | 0 | 2012-10-20 | 0.46293 | 2012-10-20 | 11:07 | 35.781 | -68.1552 | 26.12 | -9 | 2103.1 | 378.23 | 704.91 | 5.54 | 41.63 | 1011.9 | -0.05 | 1.84 | 139.99 | 74 | 11.98 | 9.9 | 9.91 | 9.9 | 0.62 | 6 | 31.62 | 26.0734 | 36.0852 | 26.0027 | 1003.71 | 18.4 | 26.0015 | 0.119 | 8.14 | 1011.85 | -9 | -1.27 | 586.515 | 281.201 | 379.676 | 378.23 | 381.756 | 393.24 | 381.756 | -9 | 365.73 | -9 | 378.19 | -12.45 | 2 |  |  | 294.4633 | 7.4633 | -9
294.4647 | EQU | 0 | 2012-10-20 | 0.46466 | 2012-10-20 | 11:10 | 35.7906 | -68.1654 | 26.11 | -9 | 2101 | 377.71 | 704.54 | 5.54 | 41.62 | 1012 | -0.1 | 1.82 | 136.11 | 74 | 13.4 | 9.9 | 9.91 | 9.9 | 0.62 | 6 | 31.62 | 26.0568 | 36.0766 | 25.9819 | 1003.76 | 18.2 | 25.9909 | 0.119 | 8.14 | 1011.9 | -9 | -1.27 | 586.515 | 281.201 | 379.675 | 377.71 | 381.231 | 393.24 | 381.231 | -9 | 365.25 | -9 | 378.21 | -12.97 | 2 |  |  | 294.465 | 7.465 | -9
294.4664 | EQU | 0 | 2012-10-20 | 0.46642 | 2012-10-20 | 11:12 | 35.8003 | -68.176 | 26.17 | -9 | 2099.4 | 377.3 | 704.29 | 5.54 | 41.62 | 1012 | -0.23 | 1.83 | 143.88 | 74 | 1.19 | 9.9 | 9.91 | 9.9 | 0.62 | 6.06 | 31.62 | 26.183 | 36.0688 | 26.1704 | 1003.73 | 18.4 | 26.0901 | 0.08 | 8.04 | 1011.77 | -9 | -1.27 | 586.515 | 281.2 | 379.675 | 377.3 | 380.817 | 393.24 | 380.817 | -9 | 365.36 | -9 | 378.12 | -12.76 | 2 |  |  | 294.4668 | 7.4668 | -9
294.4682 | EQU | 0 | 2012-10-20 | 0.46818 | 2012-10-20 | 11:15 | 35.81 | -68.1866 | 26.41 | -9 | 2100.3 | 377.47 | 703.04 | 5.52 | 41.61 | 1012.1 | -0.04 | 1.81 | 133.39 | 74 | 2.03 | 9.9 | 9.91 | 9.9 | 0.62 | 6.06 | 31.62 | 26.4768 | 36.0649 | 26.4285 | 1003.77 | 18.4 | 26.3185 | 0.091 | 8.29 | 1012.06 | -9 | -1.27 | 586.515 | 281.2 | 379.675 | 377.47 | 380.989 | 393.24 | 380.989 | -9 | 365.28 | -9 | 377.97 | -12.68 | 2 |  |  | 294.4685 | 7.4685 | -9
294.4699 | EQU | 0 | 2012-10-20 | 0.46994 | 2012-10-20 | 11:17 | 35.8195 | -68.1975 | 26.73 | -9 | 2106.8 | 379.05 | 701.37 | 5.51 | 41.61 | 1012 | -0.07 | 1.79 | 136.4 | 74 | 3 | 9.9 | 9.91 | 9.9 | 0.62 | 6.06 | 31.62 | 26.7487 | 36.0941 | 26.697 | 1003.9 | 18.4 | 26.5826 | 0.147 | 8.03 | 1011.93 | -9 | -1.27 | 586.516 | 281.199 | 379.675 | 379.05 | 382.584 | 393.24 | 382.584 | -9 | 365.66 | -9 | 377.81 | -12.15 | 2 |  |  | 294.4703 | 7.4703 | -9
294.4717 | EQU | 0 | 2012-10-20 | 0.47169 | 2012-10-20 | 11:20 | 35.829 | -68.2082 | 26.8 | -9 | 2117.7 | 381.57 | 699 | 5.48 | 41.6 | 1012.1 | 0.01 | 1.82 | 141.81 | 74 | 5.75 | 9.9 | 9.91 | 9.9 | 0.621 | 6.06 | 31.62 | 26.8449 | 36.114 | 26.8058 | 1003.93 | 18.4 | 26.7592 | 0.041 | 8.18 | 1012.11 | -9 | -1.27 | 586.516 | 281.198 | 379.675 | 381.57 | 385.127 | 393.24 | 385.127 | -9 | 369.77 | -9 | 377.69 | -7.92 | 2 |  |  | 294.472 | 7.472 | -9
294.4734 | EQU | 0 | 2012-10-20 | 0.47344 | 2012-10-20 | 11:22 | 35.8386 | -68.2189 | 26.87 | -9 | 2128.7 | 384.11 | 696.75 | 5.46 | 41.59 | 1012.2 | 0 | 1.84 | 139.99 | 74 | 14.36 | 9.9 | 9.91 | 9.9 | 0.62 | 6.06 | 31.62 | 26.8289 | 36.0909 | 26.7642 | 1003.79 | 18.6 | 26.7821 | 0.088 | 8.41 | 1012.2 | -9 | -1.27 | 586.516 | 281.198 | 379.675 | 384.11 | 387.691 | 393.24 | 387.691 | -9 | 371.47 | -9 | 377.61 | -6.14 | 2 |  |  | 294.4738 | 7.4738 | -9
294.4752 | EQU | 0 | 2012-10-20 | 0.4752 | 2012-10-20 | 11:25 | 35.8483 | -68.2295 | 26.86 | -9 | 2134.7 | 385.48 | 692.41 | 5.42 | 41.59 | 1012.2 | -0.06 | 1.82 | 140.29 | 74 | -8.97 | 9.9 | 9.91 | 9.9 | 0.62 | 6.06 | 31.62 | 26.8084 | 36.0949 | 26.7361 | 1003.94 | 18.4 | 26.7481 | 0.112 | 8.2 | 1012.14 | -9 | -1.27 | 586.516 | 281.197 | 379.675 | 385.48 | 389.073 | 393.23 | 389.073 | -9 | 372.4 | -9 | 377.7 | -5.29 | 2 |  |  | 294.4755 | 7.4755 | -9
294.4769 | EQU | 0 | 2012-10-20 | 0.47694 | 2012-10-20 | 11:27 | 35.8579 | -68.2399 | 26.83 | -9 | 2135.8 | 385.83 | 688.87 | 5.38 | 41.59 | 1012 | -0.23 | 1.77 | 134.64 | 74 | 6.22 | 9.9 | 9.91 | 9.9 | 0.621 | 6 | 31.69 | 26.8052 | 36.1018 | 26.7383 | 1003.87 | 18.3 | 26.7374 | 0.093 | 7.9 | 1011.77 | -9 | -1.27 | 586.516 | 281.197 | 379.674 | 385.83 | 389.427 | 393.23 | 389.427 | -9 | 372.93 | -9 | 377.68 | -4.75 | 2 |  |  | 294.4773 | 7.4773 | -9
294.4787 | EQU | 0 | 2012-10-20 | 0.47869 | 2012-10-20 | 11:30 | 35.8675 | -68.2502 | 26.82 | -9 | 2136.2 | 385.82 | 687.16 | 5.37 | 41.59 | 1012.2 | 0.1 | 1.83 | 145.58 | 74 | -0.56 | 9.9 | 9.91 | 9.9 | 0.62 | 6.06 | 31.69 | 26.7781 | 36.1043 | 26.7307 | 1004.06 | 18.2 | 26.734 | 0.086 | 8.24 | 1012.3 | -9 | -1.27 | 586.516 | 281.196 | 379.674 | 385.82 | 389.417 | 393.23 | 389.417 | -9 | 373.23 | -9 | 377.75 | -4.52 | 2 |  |  | 294.479 | 7.479 | -9
294.4804 | EQU | 0 | 2012-10-20 | 0.48044 | 2012-10-20 | 11:32 | 35.8772 | -68.2606 | 26.74 | -9 | 2152.8 | 389.73 | 683.66 | 5.33 | 41.59 | 1012.3 | -0.87 | 0.27 | 135.45 | 74 | 86.26 | 9.9 | 9.91 | 9.9 | 0.663 | 5.87 | 31.69 | 26.8492 | 36.073 | 26.6704 | 1004.16 | 18.4 | 26.6962 | 0.044 | 7.27 | 1011.43 | -9 | -1.27 | 586.516 | 281.196 | 379.674 | 389.73 | 393.363 | 393.23 | 393.363 | -9 | 377.41 | -9 | 377.82 | -0.4 | 3 | other-see metadata | other-see metadata;water flow | 294.4808 | 7.4808 | -9
294.5212 | STD1 | 0 | 2012-10-20 | 0.52119 | 2012-10-20 | 12:31 | 36.0954 | -68.4981 | 27.88 | 0 | -9.25 | -1.27 | -0.04 | 0 | 41.66 | 1012.6 | -0.09 | 0.06 | 78.08 | 74 | -15.05 | 9.9 | 9.91 | 9.9 | 0.62 | 5.94 | 31.75 | 27.5572 | 35.368 | 27.1967 | 1004.33 | 18 | 27.1869 | 0.693 | 8.18 | 1012.51 | -1.27 | -9 | -9 | -9 | -9 | -1.27 | -9 | -9 | -9 | -9 | -9 | -9 | -9 | -9 | 2 |  |  | 294.5212 | 7.5212 | -9
294.5243 | STD2 | 0 | 2012-10-20 | 0.52429 | 2012-10-20 | 12:35 | 36.1118 | -68.5164 | 27.16 | 593.64 | 2907.4 | 586.52 | -7.25 | -0.04 | 41.67 | 1012.5 | -0.13 | 1.66 | 55.67 | 74 | -18.46 | 9.9 | 9.91 | 9.9 | 0.62 | 5.87 | 31.69 | 27.0825 | 36.112 | 27.0154 | 1004.21 | 17.7 | 27.059 | 0.101 | 8.16 | 1012.37 | -7.12 | -9 | -9 | -9 | -9 | 586.52 | -9 | -9 | -9 | -9 | -9 | -9 | -9 | -9 | 2 |  |  | 294.5243 | 7.5243 | -9
294.5274 | STD3 | 0 | 2012-10-20 | 0.5274 | 2012-10-20 | 12:39 | 36.128 | -68.5347 | 27.09 | 282.59 | 1673.1 | 281.18 | -13 | -0.07 | 41.67 | 1012.3 | -0.1 | 1.69 | 53.9 | 74 | -5.47 | 9.9 | 9.91 | 9.9 | 0.622 | 6.06 | 31.75 | 27.0305 | 36.1153 | 26.9639 | 1004.2 | 17.7 | 26.9764 | 0.114 | 8 | 1012.2 | -1.41 | -9 | -9 | -9 | -9 | 281.18 | -9 | -9 | -9 | -9 | -9 | -9 | -9 | -9 | 2 |  |  | 294.5274 | 7.5274 | -9
294.5305 | STD4 | 0 | 2012-10-20 | 0.53051 | 2012-10-20 | 12:44 | 36.1443 | -68.553 | 27.05 | 381.54 | 2117.8 | 379.67 | -17.54 | -0.1 | 41.67 | 1012.5 | -0.14 | 1.64 | 55.96 | 74 | 0.12 | 9.9 | 9.91 | 9.9 | 0.62 | 6 | 31.81 | 26.9998 | 36.1148 | 26.9337 | 1004.08 | 17.8 | 26.941 | 0.109 | 8.28 | 1012.36 | -1.87 | -9 | -9 | -9 | -9 | 379.67 | -9 | -9 | -9 | -9 | -9 | -9 | -9 | -9 | 2 |  |  | 294.5305 | 7.5305 | -9
294.5336 | ATM | 0 | 2012-10-20 | 0.53361 | 2012-10-20 | 12:48 | 36.1607 | -68.5713 | 27.04 | -9 | 2154.2 | 389.52 | 440.66 | 3.11 | 41.67 | 1012.1 | -0.1 | 1.76 | 92.62 | 74 | -1.38 | 9.9 | 9.91 | 9.9 | 0.62 | 5.94 | 31.81 | 26.9946 | 36.1232 | 26.9295 | 1004.04 | 17.8 | 26.9305 | 0.11 | 7.96 | 1012 | -9 | -1.281 | 586.525 | 281.179 | 379.668 | 389.52 | 393.154 | -9 | -9 | 393.154 | -9 | 377.52 | -9 | -9 | 2 |  |  | 294.5336 | 7.5336 | -9
294.535 | ATM | 0 | 2012-10-20 | 0.53499 | 2012-10-20 | 12:50 | 36.1678 | -68.5794 | 27.04 | -9 | 2155 | 389.54 | 433.37 | 3.05 | 41.67 | 1012.4 | -0.12 | 1.66 | 92.56 | 74 | -3.08 | 9.9 | 9.91 | 9.9 | 0.619 | 6.06 | 31.75 | 26.9847 | 36.1229 | 26.9203 | 1004.13 | 17.6 | 26.9253 | 0.115 | 8.15 | 1012.28 | -9 | -1.283 | 586.525 | 281.179 | 379.668 | 389.54 | 393.175 | -9 | -9 | 393.175 | -9 | 377.57 | -9 | -9 | 2 |  |  | 294.535 | 7.535 | -9
294.5364 | ATM | 0 | 2012-10-20 | 0.53637 | 2012-10-20 | 12:52 | 36.175 | -68.5876 | 27.03 | -9 | 2154.5 | 389.57 | 427.58 | 3 | 41.67 | 1012.1 | -0.09 | 1.84 | 93.07 | 74 | -1.78 | 9.9 | 9.91 | 9.9 | 0.619 | 5.94 | 31.81 | 26.976 | 36.1152 | 26.9069 | 1003.96 | 17.7 | 26.9142 | 0.116 | 8.05 | 1012.01 | -9 | -1.284 | 586.526 | 281.179 | 379.667 | 389.57 | 393.205 | -9 | -9 | 393.205 | -9 | 377.55 | -9 | -9 | 2 |  |  | 294.5364 | 7.5364 | -9
294.5377 | ATM-DRAIN | 0 | 2012-10-20 | 0.53774 | 2012-10-20 | 12:54 | 36.1822 | -68.5957 | 27.03 | -9 | 2154.5 | 389.48 | 423.75 | 2.97 | 41.67 | 1012.3 | -0.1 | 1.76 | 92.84 | 74 | -3.06 | 9.9 | 9.91 | 9.9 | 0.619 | 6.12 | 31.81 | 27.0002 | 36.1237 | 26.94 | 1004.06 | 17.8 | 26.9219 | 0.108 | 8.14 | 1012.2 | -9 | -1.285 | 586.527 | 281.179 | 379.666 | 389.48 | 393.114 | -9 | -9 | 393.114 | -9 | 377.49 | -9 | -9 | 2 |  |  | 294.5378 | 7.5377 | -9
294.5394 | ATM | 0 | 2012-10-20 | 0.53936 | 2012-10-20 | 12:57 | 36.1907 | -68.6054 | 27.06 | -9 | 2154.9 | 389.64 | 421.75 | 2.96 | 41.67 | 1012.1 | -0.13 | 1.77 | 92.73 | 74 | -1.53 | 9.9 | 9.91 | 9.9 | 0.62 | 5.87 | 31.81 | 27.0215 | 36.1324 | 26.9577 | 1003.92 | 17.7 | 26.9496 | 0.11 | 8.05 | 1011.97 | -9 | -1.287 | 586.528 | 281.179 | 379.666 | 389.64 | 393.276 | -9 | -9 | 393.276 | -9 | 377.57 | -9 | -9 | 2 |  |  | 294.5394 | 7.5394 | -9
294.5938 | EQU-DRAIN | 0 | 2012-10-20 | 0.59385 | 2012-10-20 | 14:15 | 36.4733 | -68.9031 | 26.85 | -9 | 2146.8 | 389.42 | 699.54 | 5.5 | 41.83 | 1010.8 | -0.23 | 1.73 | 139.77 | 74 | 6.29 | 9.9 | 9.91 | 9.9 | 0.62 | 6.12 | 31.94 | 26.7937 | 36.0471 | 26.7198 | 1002.47 | 17 | 26.7231 | 0.127 | 8.1 | 1010.57 | -9 | -1.337 | 586.555 | 281.174 | 379.638 | 389.42 | 393.058 | 393.28 | 393.058 | -9 | 375.38 | -9 | 377.19 | -1.8 | 2 |  |  | 294.5939 | 7.5939 | -9
294.5959 | EQU | 0 | 2012-10-20 | 0.59586 | 2012-10-20 | 14:18 | 36.4842 | -68.9126 | 26.81 | -9 | 2140 | 387.7 | 694.25 | 5.45 | 41.83 | 1010.9 | -0.22 | 1.62 | 139.39 | 74 | -0.29 | 9.9 | 9.91 | 9.9 | 0.62 | 5.94 | 31.87 | 26.7494 | 36.0467 | 26.6811 | 1002.51 | 16.6 | 26.6956 | 0.114 | 8.17 | 1010.68 | -9 | -1.338 | 586.556 | 281.174 | 379.637 | 387.7 | 391.323 | 393.28 | 391.323 | -9 | 374 | -9 | 377.23 | -3.23 | 2 |  |  | 294.5959 | 7.5959 | -9
294.5976 | EQU | 0 | 2012-10-20 | 0.59762 | 2012-10-20 | 14:21 | 36.4937 | -68.9209 | 26.77 | -9 | 2135.3 | 386.57 | 690.7 | 5.41 | 41.83 | 1010.9 | -0.15 | 1.65 | 137.74 | 74 | -7.18 | 9.9 | 9.91 | 9.9 | 0.62 | 5.94 | 31.94 | 26.7064 | 36.0555 | 26.622 | 1002.58 | 16.5 | 26.6472 | 0.123 | 8.17 | 1010.75 | -9 | -1.34 | 586.557 | 281.174 | 379.636 | 386.57 | 390.183 | 393.29 | 390.183 | -9 | 372.83 | -9 | 377.3 | -4.46 | 2 |  |  | 294.5976 | 7.5976 | -9
294.5994 | EQU | 0 | 2012-10-20 | 0.59936 | 2012-10-20 | 14:23 | 36.5032 | -68.9291 | 26.71 | -9 | 2132.7 | 385.84 | 687.83 | 5.38 | 41.83 | 1011.1 | -0.28 | 1.69 | 134.2 | 74 | 1.26 | 9.9 | 9.91 | 9.9 | 0.62 | 6 | 31.94 | 26.6274 | 36.0577 | 26.5497 | 1002.48 | 16.5 | 26.5807 | 0.129 | 8.34 | 1010.82 | -9 | -1.342 | 586.558 | 281.174 | 379.636 | 385.84 | 389.447 | 393.29 | 389.447 | -9 | 372.1 | -9 | 377.31 | -5.21 | 2 |  |  | 294.5994 | 7.5994 | -9
294.6011 | EQU | 0 | 2012-10-20 | 0.60111 | 2012-10-20 | 14:26 | 36.5127 | -68.9371 | 26.62 | -9 | 2127.7 | 384.64 | 687.5 | 5.38 | 41.83 | 1011.1 | -0.05 | 1.71 | 134.42 | 74 | -2.67 | 9.9 | 9.91 | 9.9 | 0.62 | 6.12 | 31.94 | 26.5261 | 36.0634 | 26.4486 | 1002.55 | 16.5 | 26.4922 | 0.128 | 8.5 | 1011.05 | -9 | -1.343 | 586.558 | 281.174 | 379.635 | 384.64 | 388.236 | 393.29 | 388.236 | -9 | 371.12 | -9 | 377.41 | -6.29 | 2 |  |  | 294.6011 | 7.6011 | -9
294.6029 | EQU | 0 | 2012-10-20 | 0.60286 | 2012-10-20 | 14:28 | 36.5222 | -68.9453 | 26.54 | -9 | 2123.9 | 383.73 | 682.87 | 5.33 | 41.84 | 1011.1 | -0.22 | 1.72 | 146.2 | 74 | -2.22 | 9.9 | 9.91 | 9.9 | 0.621 | 5.87 | 31.94 | 26.503 | 36.0658 | 26.4052 | 1002.52 | 16.5 | 26.4238 | 0.116 | 8.36 | 1010.88 | -9 | -1.345 | 586.559 | 281.174 | 379.634 | 383.73 | 387.318 | 393.29 | 387.318 | -9 | 370.42 | -9 | 377.45 | -7.03 | 2 |  |  | 294.6029 | 7.6029 | -9
294.6046 | EQU | 0 | 2012-10-20 | 0.60461 | 2012-10-20 | 14:31 | 36.5314 | -68.9537 | 26.47 | -9 | 2119.7 | 382.76 | 681.54 | 5.32 | 41.83 | 1011 | -0.14 | 1.72 | 145.89 | 74 | 2.85 | 9.9 | 9.91 | 9.9 | 0.62 | 6 | 31.87 | 26.4144 | 36.1017 | 26.3467 | 1002.43 | 16.3 | 26.3718 | 0.098 | 8.43 | 1010.86 | -9 | -1.346 | 586.56 | 281.174 | 379.633 | 382.76 | 386.339 | 393.3 | 386.339 | -9 | 369.81 | -9 | 377.46 | -7.65 | 2 |  |  | 294.6046 | 7.6046 | -9
294.6064 | EQU | 0 | 2012-10-20 | 0.60637 | 2012-10-20 | 14:33 | 36.5409 | -68.9622 | 26.45 | -9 | 2115.8 | 381.81 | 682.41 | 5.33 | 41.83 | 1011.1 | -0.04 | 1.7 | 135.89 | 74 | 11.55 | 9.9 | 9.91 | 9.9 | 0.62 | 6.06 | 31.94 | 26.3778 | 36.0927 | 26.3015 | 1002.52 | 16.7 | 26.3209 | 0.129 | 8.54 | 1011.06 | -9 | -1.348 | 586.561 | 281.173 | 379.632 | 381.81 | 385.381 | 393.3 | 385.381 | -9 | 368.5 | -9 | 377.54 | -9.04 | 2 |  |  | 294.6064 | 7.6064 | -9
294.6081 | EQU | 0 | 2012-10-20 | 0.60811 | 2012-10-20 | 14:36 | 36.5504 | -68.971 | 26.41 | -9 | 2112.3 | 380.99 | 680.54 | 5.31 | 41.83 | 1011.1 | -0.25 | 1.69 | 137.07 | 74 | 12.74 | 9.9 | 9.91 | 9.9 | 0.621 | 5.87 | 31.94 | 26.3423 | 36.0971 | 26.2629 | 1002.45 | 16.8 | 26.2793 | 0.131 | 8.4 | 1010.85 | -9 | -1.35 | 586.562 | 281.173 | 379.631 | 380.99 | 384.554 | 393.3 | 384.554 | -9 | 367.64 | -9 | 377.54 | -9.91 | 2 |  |  | 294.6081 | 7.6081 | -9
294.6098 | EQU | 0 | 2012-10-20 | 0.60985 | 2012-10-20 | 14:38 | 36.5598 | -68.9797 | 26.36 | -9 | 2107.7 | 380.11 | 681.2 | 5.32 | 41.83 | 1010.7 | -0.06 | 1.77 | 142.19 | 74 | -1.15 | 9.9 | 9.91 | 9.9 | 0.62 | 5.94 | 31.94 | 26.2862 | 36.1027 | 26.2108 | 1002.4 | 16.9 | 26.2334 | 0.127 | 8.24 | 1010.64 | -9 | -1.351 | 586.563 | 281.173 | 379.63 | 380.11 | 383.666 | 393.31 | 383.666 | -9 | 366.81 | -9 | 377.56 | -10.75 | 2 |  |  | 294.6099 | 7.6099 | -9
294.6116 | EQU | 0 | 2012-10-20 | 0.6116 | 2012-10-20 | 14:41 | 36.5691 | -68.9888 | 26.33 | -9 | 2103.4 | 379.11 | 682.75 | 5.34 | 41.84 | 1010.7 | -0.21 | 1.72 | 136.48 | 74 | 2.75 | 9.9 | 9.91 | 9.9 | 0.62 | 6.06 | 31.94 | 26.3065 | 36.0833 | 26.2518 | 1002.31 | 16.9 | 26.2342 | 0.096 | 8.18 | 1010.49 | -9 | -1.353 | 586.564 | 281.173 | 379.629 | 379.11 | 382.657 | 393.31 | 382.657 | -9 | 366.29 | -9 | 377.53 | -11.24 | 2 |  |  | 294.6116 | 7.6116 | -9
294.6134 | EQU | 0 | 2012-10-20 | 0.61336 | 2012-10-20 | 14:43 | 36.5785 | -68.9978 | 26.42 | -9 | 2101.7 | 378.81 | 682.62 | 5.34 | 41.84 | 1010.5 | -0.25 | 1.75 | 142.35 | 74 | 8.51 | 9.9 | 9.91 | 9.9 | 0.62 | 5.94 | 31.94 | 26.3943 | 36.0923 | 26.3317 | 1002.36 | 16.9 | 26.2977 | 0.122 | 7.89 | 1010.25 | -9 | -1.354 | 586.565 | 281.173 | 379.629 | 378.81 | 382.355 | 393.31 | 382.355 | -9 | 365.43 | -9 | 377.5 | -12.07 | 2 |  |  | 294.6134 | 7.6134 | -9
294.6151 | EQU | 0 | 2012-10-20 | 0.6151 | 2012-10-20 | 14:46 | 36.5879 | -69.0069 | 26.54 | -9 | 2102 | 378.92 | 684.29 | 5.35 | 41.85 | 1010.4 | -0.01 | 1.75 | 135.81 | 74 | 11.98 | 9.9 | 9.91 | 9.9 | 0.62 | 5.94 | 31.94 | 26.5375 | 36.0882 | 26.4776 | 1002.5 | 17 | 26.4151 | 0.125 | 7.89 | 1010.39 | -9 | -1.356 | 586.565 | 281.173 | 379.628 | 378.92 | 382.466 | 393.31 | 382.466 | -9 | 365.46 | -9 | 377.47 | -12.01 | 2 |  |  | 294.6151 | 7.6151 | -9
294.6168 | EQU | 0 | 2012-10-20 | 0.61685 | 2012-10-20 | 14:48 | 36.5972 | -69.016 | 26.62 | -9 | 2104.8 | 379.46 | 686.54 | 5.37 | 41.85 | 1010.7 | -0.31 | 1.89 | 140.67 | 74 | 9.52 | 9.9 | 9.91 | 9.9 | 0.621 | 6 | 31.94 | 26.5866 | 36.0875 | 26.5187 | 1002.24 | 17 | 26.501 | 0.119 | 8.15 | 1010.39 | -9 | -1.358 | 586.566 | 281.173 | 379.627 | 379.46 | 383.011 | 393.32 | 383.011 | -9 | 366.01 | -9 | 377.31 | -11.29 | 2 |  |  | 294.6169 | 7.6169 | -9
294.6186 | EQU | 0 | 2012-10-20 | 0.61859 | 2012-10-20 | 14:51 | 36.6065 | -69.0249 | 26.64 | -9 | 2109 | 380.53 | 690.29 | 5.41 | 41.85 | 1010.6 | -0.05 | 1.69 | 141.43 | 74 | 11.01 | 9.9 | 9.91 | 9.9 | 0.62 | 6.06 | 31.94 | 26.6001 | 36.0917 | 26.5298 | 1002.27 | 16.9 | 26.525 | 0.115 | 8.28 | 1010.55 | -9 | -1.359 | 586.567 | 281.172 | 379.626 | 380.53 | 384.091 | 393.32 | 384.091 | -9 | 367.15 | -9 | 377.3 | -10.15 | 2 |  |  | 294.6186 | 7.6186 | -9
294.6203 | EQU | 0 | 2012-10-20 | 0.62035 | 2012-10-20 | 14:53 | 36.6159 | -69.0339 | 26.61 | -9 | 2112.3 | 381.29 | 689.7 | 5.41 | 41.85 | 1010.6 | -0.21 | 1.7 | 129.58 | 74 | 18.38 | 9.9 | 9.91 | 9.9 | 0.62 | 6 | 32 | 26.5201 | 36.0814 | 26.4355 | 1002.09 | 16.9 | 26.4757 | 0.134 | 8.3 | 1010.39 | -9 | -1.361 | 586.568 | 281.172 | 379.625 | 381.29 | 384.858 | 393.32 | 384.858 | -9 | 367.55 | -9 | 377.27 | -9.72 | 2 |  |  | 294.6204 | 7.6204 | -9
294.6221 | EQU-DRAIN | 0 | 2012-10-20 | 0.62211 | 2012-10-20 | 14:56 | 36.6254 | -69.0428 | 26.5 | -9 | 2110 | 380.96 | 692 | 5.43 | 41.86 | 1010.2 | 0 | 1.67 | 137.3 | 74 | 14.95 | 9.9 | 9.91 | 9.9 | 0.62 | 5.94 | 32 | 26.4088 | 36.0647 | 26.3316 | 1002.14 | 16.9 | 26.3759 | 0.124 | 8.06 | 1010.2 | -9 | -1.362 | 586.569 | 281.172 | 379.624 | 380.96 | 384.525 | 393.33 | 384.525 | -9 | 367.4 | -9 | 377.37 | -9.97 | 2 |  |  | 294.6221 | 7.6221 | -9
294.6241 | EQU | 0 | 2012-10-20 | 0.6241 | 2012-10-20 | 14:59 | 36.6362 | -69.053 | 26.53 | -9 | 2106.4 | 380.01 | 693.58 | 5.45 | 41.86 | 1010.4 | 1.56 | 1.41 | 143.34 | 74 | 40.16 | 9.9 | 9.91 | 9.9 | 0.62 | 6 | 32.06 | 26.3654 | 36.0819 | 26.2902 | 1002.01 | 17 | 26.3058 | 0.224 | 9.95 | 1011.96 | -9 | -1.364 | 586.57 | 281.172 | 379.623 | 380.01 | 383.566 | 393.33 | 383.566 | -9 | 365.57 | -9 | 377.38 | -11.81 | 2 |  |  | 294.6241 | 7.6241 | -9
294.6258 | EQU | 0 | 2012-10-20 | 0.62584 | 2012-10-20 | 15:01 | 36.6457 | -69.062 | 26.42 | -9 | 2106.7 | 380.13 | 695.45 | 5.46 | 41.87 | 1010.3 | -0.01 | 1.54 | 136.04 | 74 | 1.12 | 9.9 | 9.91 | 9.9 | 0.62 | 5.94 | 32.06 | 26.352 | 36.1094 | 26.2772 | 1002.21 | 17 | 26.2827 | 0.137 | 8.08 | 1010.29 | -9 | -1.366 | 586.571 | 281.172 | 379.622 | 380.13 | 383.688 | 393.33 | 383.688 | -9 | 366.49 | -9 | 377.48 | -10.99 | 2 |  |  | 294.6259 | 7.6259 | -9
294.6276 | EQU | 0 | 2012-10-20 | 0.6276 | 2012-10-20 | 15:04 | 36.6551 | -69.0711 | 26.42 | -9 | 2105.3 | 379.74 | 698.29 | 5.49 | 41.87 | 1010.5 | -0.64 | 0.56 | 139.39 | 74 | 38.48 | 9.9 | 9.91 | 9.9 | 0.62 | 6 | 32.06 | 26.4323 | 36.041 | 26.2761 | 1002.26 | 17 | 26.2766 | 0.143 | 7.6 | 1009.86 | -9 | -1.368 | 586.572 | 281.172 | 379.621 | 379.74 | 383.294 | 393.33 | 383.294 | -9 | 365.86 | -9 | 377.5 | -11.65 | 2 |  |  | 294.6276 | 7.6276 | -9
294.6293 | EQU | 0 | 2012-10-20 | 0.62935 | 2012-10-20 | 15:06 | 36.6644 | -69.08 | 26.39 | -9 | 2107 | 380.22 | 701.95 | 5.53 | 41.88 | 1010.4 | -0.01 | 1.72 | 134.27 | 74 | 23.18 | 9.9 | 9.91 | 9.9 | 0.62 | 6.12 | 32.06 | 26.3318 | 36.0983 | 26.2604 | 1002.25 | 16.9 | 26.2672 | 0.123 | 8.14 | 1010.39 | -9 | -1.369 | 586.573 | 281.172 | 379.621 | 380.22 | 383.779 | 393.34 | 383.779 | -9 | 366.86 | -9 | 377.51 | -10.65 | 2 |  |  | 294.6294 | 7.6294 | -9
294.6412 | STD1 | 0 | 2012-10-20 | 0.64122 | 2012-10-20 | 15:23 | 36.7278 | -69.141 | 27.35 | 0 | -9.95 | -1.38 | -0.42 | 0 | 41.91 | 1010 | -0.07 | 0.06 | 77.88 | 74 | -10.51 | 9.9 | 9.91 | 9.9 | 0.621 | 6.06 | 32 | 26.9604 | 35.9274 | 26.5051 | 1001.68 | 16.9 | 26.4896 | 0.86 | 8.25 | 1009.93 | -1.38 | -9 | -9 | -9 | -9 | -1.38 | -9 | -9 | -9 | -9 | -9 | -9 | -9 | -9 | 2 |  |  | 294.6412 | 7.6412 | -9
294.6443 | STD2 | 0 | 2012-10-20 | 0.64432 | 2012-10-20 | 15:28 | 36.7445 | -69.1571 | 27.47 | 593.64 | 2898.9 | 586.58 | -7.33 | -0.04 | 41.93 | 1010.1 | -0.16 | 0.07 | 55.51 | 74 | -4.11 | 9.9 | 9.91 | 9.9 | 0.621 | 6.06 | 32 | 27.055 | 35.8561 | 26.3458 | 1001.49 | 17 | 26.3843 | 1.086 | 8.45 | 1009.94 | -7.06 | -9 | -9 | -9 | -9 | 586.58 | -9 | -9 | -9 | -9 | -9 | -9 | -9 | -9 | 2 |  |  | 294.6443 | 7.6443 | -9
294.6474 | STD3 | 0 | 2012-10-20 | 0.64742 | 2012-10-20 | 15:32 | 36.7614 | -69.1731 | 27.57 | 282.59 | 1667.4 | 281.17 | -13.12 | -0.08 | 41.94 | 1009.6 | -0.12 | 0.06 | 53.53 | 74 | -2.58 | 9.9 | 9.91 | 9.9 | 0.619 | 6.06 | 31.94 | 27.0835 | 35.8504 | 26.5181 | 1001.4 | 17.1 | 26.4765 | 1.093 | 8.08 | 1009.48 | -1.42 | -9 | -9 | -9 | -9 | 281.17 | -9 | -9 | -9 | -9 | -9 | -9 | -9 | -9 | 2 |  |  | 294.6474 | 7.6475 | -9
294.6505 | STD4-DRAIN | 0 | 2012-10-20 | 0.65053 | 2012-10-20 | 15:37 | 36.7781 | -69.1892 | 27.64 | 381.54 | 2111.7 | 379.61 | -17.46 | -0.1 | 41.95 | 1010.4 | -0.12 | 0.06 | 54.39 | 74 | -2.71 | 9.9 | 9.91 | 9.9 | 0.62 | 6 | 31.94 | 27.2109 | 35.7813 | 26.5711 | 1001.57 | 17 | 26.5583 | 1.082 | 8.71 | 1010.28 | -1.93 | -9 | -9 | -9 | -9 | 379.61 | -9 | -9 | -9 | -9 | -9 | -9 | -9 | -9 | 2 |  |  | 294.6506 | 7.6506 | -9
294.6539 | ATM | 0 | 2012-10-20 | 0.65389 | 2012-10-20 | 15:42 | 36.7958 | -69.2061 | 27.7 | -9 | 2148.5 | 389.68 | 439.12 | 3.11 | 41.95 | 1009.8 | -0.22 | 0.06 | 91.72 | 74 | -1.66 | 9.9 | 9.91 | 9.9 | 0.621 | 6 | 31.94 | 27.3122 | 35.7533 | 26.5175 | 1001.29 | 16.6 | 26.5295 | 1.171 | 8.29 | 1009.58 | -9 | -1.388 | 586.578 | 281.168 | 379.608 | 389.68 | 393.328 | -9 | -9 | 393.328 | -9 | 376.92 | -9 | -9 | 2 |  |  | 294.6539 | 7.6539 | -9
294.6553 | ATM | 0 | 2012-10-20 | 0.65525 | 2012-10-20 | 15:44 | 36.8031 | -69.213 | 27.7 | -9 | 2149 | 389.72 | 432.37 | 3.05 | 41.94 | 1009.9 | -0.05 | 0.06 | 91.22 | 74 | -3.12 | 9.9 | 9.91 | 9.9 | 0.621 | 6.06 | 31.94 | 27.2848 | 35.7575 | 26.5243 | 1001.39 | 16.6 | 26.5206 | 1.179 | 8.46 | 1009.85 | -9 | -1.389 | 586.577 | 281.167 | 379.607 | 389.72 | 393.369 | -9 | -9 | 393.369 | -9 | 377.01 | -9 | -9 | 2 |  |  | 294.6553 | 7.6553 | -9
294.6566 | ATM | 0 | 2012-10-20 | 0.65663 | 2012-10-20 | 15:46 | 36.8103 | -69.2197 | 27.72 | -9 | 2148.4 | 389.71 | 426.91 | 3.01 | 41.94 | 1009.6 | -0.11 | 0.06 | 92 | 74 | -4.73 | 9.9 | 9.91 | 9.9 | 0.621 | 5.94 | 31.94 | 27.3278 | 35.7246 | 26.4346 | 1001.02 | 16.4 | 26.4837 | 1.236 | 8.47 | 1009.49 | -9 | -1.39 | 586.577 | 281.167 | 379.606 | 389.71 | 393.36 | -9 | -9 | 393.36 | -9 | 376.88 | -9 | -9 | 2 |  |  | 294.6567 | 7.6567 | -9
294.658 | ATM | 0 | 2012-10-20 | 0.658 | 2012-10-20 | 15:48 | 36.8176 | -69.2265 | 27.74 | -9 | 2148.9 | 389.8 | 422.37 | 2.97 | 41.93 | 1009.6 | 0.1 | 0.1 | 91.83 | 74 | -1.95 | 9.9 | 9.91 | 9.9 | 0.621 | 6.06 | 31.87 | 27.3346 | 35.719 | 26.4032 | 1001.07 | 16.8 | 26.4205 | 1.319 | 8.63 | 1009.7 | -9 | -1.391 | 586.577 | 281.166 | 379.606 | 389.8 | 393.451 | -9 | -9 | 393.451 | -9 | 377.04 | -9 | -9 | 2 |  |  | 294.658 | 7.658 | -9
294.6594 | ATM | 0 | 2012-10-20 | 0.65938 | 2012-10-20 | 15:50 | 36.8252 | -69.2334 | 27.76 | -9 | 2149 | 389.75 | 419.37 | 2.95 | 41.93 | 1009.7 | -0.16 | 0.06 | 91.11 | 74 | -0.55 | 9.9 | 9.91 | 9.9 | 0.62 | 6 | 31.87 | 27.3479 | 35.7239 | 26.4674 | 1000.96 | 17 | 26.4325 | 1.328 | 8.58 | 1009.54 | -9 | -1.392 | 586.576 | 281.166 | 379.605 | 389.75 | 393.401 | -9 | -9 | 393.401 | -9 | 376.94 | -9 | -9 | 2 |  |  | 294.6594 | 7.6594 | -9
294.6806 | EQU | 0 | 2012-10-20 | 0.68057 | 2012-10-20 | 16:20 | 36.9396 | -69.3377 | 27.1 | -9 | 2148.4 | 390.78 | 707.41 | 5.59 | 41.79 | 1008.9 | -0.17 | 1.66 | 138.71 | 74 | 14.13 | 9.9 | 9.91 | 9.9 | 0.621 | 6.06 | 31.69 | 27.0711 | 36.0863 | 27.0063 | 1000.34 | 16.7 | 26.9872 | 0.113 | 8.39 | 1008.73 | -9 | -1.406 | 586.571 | 281.159 | 379.593 | 390.78 | 394.449 | 393.92 | 394.449 | -9 | 376.03 | -9 | 376.77 | -0.73 | 2 |  |  | 294.6806 | 7.6806 | -9
294.6823 | EQU | 0 | 2012-10-20 | 0.68231 | 2012-10-20 | 16:23 | 36.9488 | -69.3463 | 27.11 | -9 | 2147.8 | 390.55 | 707.91 | 5.6 | 41.79 | 1009 | -0.16 | 1.72 | 144.81 | 74 | 7.76 | 9.9 | 9.91 | 9.9 | 0.621 | 6.12 | 31.69 | 27.0799 | 36.088 | 27.0179 | 1000.37 | 16.4 | 27.0129 | 0.097 | 8.47 | 1008.84 | -9 | -1.407 | 586.571 | 281.158 | 379.592 | 390.55 | 394.218 | 393.96 | 394.218 | -9 | 376.1 | -9 | 376.79 | -0.7 | 2 |  |  | 294.6823 | 7.6823 | -9
294.6841 | EQU | 0 | 2012-10-20 | 0.68407 | 2012-10-20 | 16:25 | 36.958 | -69.355 | 27.12 | -9 | 2147.4 | 390.55 | 704.87 | 5.57 | 41.78 | 1008.8 | -0.04 | 1.61 | 135.52 | 74 | 5.94 | 9.9 | 9.91 | 9.9 | 0.62 | 5.94 | 31.69 | 27.0865 | 36.0924 | 27.0208 | 1000.24 | 16.4 | 27.0196 | 0.1 | 8.52 | 1008.76 | -9 | -1.409 | 586.57 | 281.158 | 379.59 | 390.55 | 394.218 | 394 | 394.218 | -9 | 376.01 | -9 | 376.78 | -0.77 | 2 |  |  | 294.6841 | 7.6841 | -9
294.6858 | EQU | 0 | 2012-10-20 | 0.68583 | 2012-10-20 | 16:28 | 36.9672 | -69.3636 | 27.16 | -9 | 2145.2 | 390.1 | 705.08 | 5.57 | 41.77 | 1008.6 | 0.17 | 1.54 | 144.81 | 74 | 41.05 | 9.9 | 9.91 | 9.9 | 0.62 | 5.94 | 31.69 | 27.0878 | 36.0891 | 27.0393 | 1000.33 | 16.3 | 27.0314 | 0.129 | 8.44 | 1008.77 | -9 | -1.41 | 586.57 | 281.157 | 379.589 | 390.1 | 393.765 | 394.04 | 393.765 | -9 | 375.1 | -9 | 376.84 | -1.74 | 2 |  |  | 294.6859 | 7.6859 | -9
294.6876 | EQU | 0 | 2012-10-20 | 0.68759 | 2012-10-20 | 16:30 | 36.9765 | -69.3719 | 27.11 | -9 | 2141.7 | 389.13 | 705.87 | 5.58 | 41.76 | 1008.8 | 0.07 | 1.72 | 147.69 | 74 | -0.11 | 9.9 | 9.91 | 9.9 | 0.62 | 5.94 | 31.69 | 27.1009 | 36.0458 | 27.0505 | 1000.26 | 16.3 | 27.0457 | 0.064 | 8.61 | 1008.87 | -9 | -1.411 | 586.569 | 281.157 | 379.588 | 389.13 | 392.787 | 394.08 | 392.787 | -9 | 375.26 | -9 | 376.84 | -1.57 | 2 |  |  | 294.6876 | 7.6876 | -9
294.6911 | EQU | 0 | 2012-10-20 | 0.6911 | 2012-10-20 | 16:35 | 36.9949 | -69.3888 | 27.31 | -9 | 2141.9 | 389.22 | 707.62 | 5.59 | 41.75 | 1008.7 | 0.09 | 1.6 | 137.22 | 74 | 9.37 | 9.9 | 9.91 | 9.9 | 0.62 | 5.94 | 31.75 | 27.3084 | 36.077 | 27.2397 | 1000.14 | 16.3 | 27.1993 | 0.111 | 8.65 | 1008.79 | -9 | -1.413 | 586.568 | 281.155 | 379.586 | 389.22 | 392.88 | 394.15 | 392.88 | -9 | 374.43 | -9 | 376.74 | -2.31 | 2 |  |  | 294.6911 | 7.6911 | -9
294.6929 | EQU | 0 | 2012-10-20 | 0.69286 | 2012-10-20 | 16:38 | 37.0041 | -69.3974 | 27.34 | -9 | 2148.5 | 390.92 | 710.04 | 5.62 | 41.75 | 1008.5 | -0.21 | 1.59 | 139.54 | 74 | 13.99 | 9.9 | 9.91 | 9.9 | 0.619 | 6.06 | 31.75 | 27.3009 | 36.076 | 27.2216 | 1000.05 | 16.3 | 27.2293 | 0.111 | 8.24 | 1008.29 | -9 | -1.414 | 586.568 | 281.155 | 379.585 | 390.92 | 394.595 | 394.19 | 394.595 | -9 | 375.85 | -9 | 376.72 | -0.87 | 2 |  |  | 294.6929 | 7.6929 | -9
294.6946 | EQU | 0 | 2012-10-20 | 0.69461 | 2012-10-20 | 16:40 | 37.0133 | -69.4059 | 27.33 | -9 | 2150.2 | 391.35 | 711.08 | 5.63 | 41.75 | 1008.4 | 2.2 | 1.33 | 136.78 | 74 | 54.48 | 9.9 | 9.91 | 9.9 | 0.661 | 6.06 | 31.81 | 27.2731 | 36.0749 | 27.1935 | 999.93 | 16.4 | 27.2056 | 0.124 | 10.67 | 1010.6 | -9 | -1.416 | 586.567 | 281.154 | 379.584 | 391.35 | 395.03 | 394.23 | 395.03 | -9 | 376.94 | -9 | 376.73 | 0.21 | 2 |  |  | 294.6946 | 7.6946 | -9
294.6964 | EQU | 0 | 2012-10-20 | 0.69637 | 2012-10-20 | 16:43 | 37.0226 | -69.4145 | 27.29 | -9 | 2148.3 | 391.02 | 712.2 | 5.64 | 41.75 | 1008.2 | -0.31 | 0.3 | 146.98 | 74 | 52.71 | 9.9 | 9.91 | 9.9 | 0.621 | 6.06 | 31.81 | 27.3043 | 35.9155 | 27.4596 | 999.81 | 16.3 | 27.3468 | -0.057 | 8.08 | 1007.89 | -9 | -1.417 | 586.567 | 281.154 | 379.583 | 391.02 | 394.698 | 394.27 | 394.698 | -9 | 378.5 | -9 | 376.61 | 1.89 | 3 | other-see metadata | other-see metadata;water flow | 294.6964 | 7.6964 | -9
294.7459 | EQU | 0 | 2012-10-20 | 0.7459 | 2012-10-20 | 17:54 | 37.2791 | -69.6397 | 27.16 | -9 | 2154.8 | 392.64 | 701.58 | 5.54 | 41.86 | 1008.3 | -0.27 | 1.55 | 133.98 | 74 | 1.93 | 9.9 | 9.91 | 9.9 | 0.621 | 6.12 | 31.87 | 27.1535 | 36.0347 | 27.1437 | 999.33 | 15.8 | 27.1485 | 0.012 | 8.7 | 1008.03 | -9 | -1.45 | 586.555 | 281.137 | 379.555 | 392.64 | 396.352 | 395.38 | 396.352 | -9 | 379.15 | -9 | 377.64 | 1.51 | 2 |  |  | 294.7459 | 7.7459 | -9
294.7477 | EQU | 0 | 2012-10-20 | 0.74767 | 2012-10-20 | 17:57 | 37.2878 | -69.6476 | 27.31 | -9 | 2152.5 | 392.05 | 703.58 | 5.56 | 41.87 | 1008.4 | 0 | 1.55 | 140.37 | 74 | 5.91 | 9.9 | 9.91 | 9.9 | 0.62 | 6 | 31.81 | 27.2878 | 36.0585 | 27.2259 | 999.28 | 15.2 | 27.1911 | 0.119 | 9.12 | 1008.4 | -9 | -1.451 | 586.554 | 281.137 | 379.553 | 392.05 | 395.758 | 395.42 | 395.758 | -9 | 376.89 | -9 | 377.63 | -0.73 | 2 |  |  | 294.7477 | 7.7477 | -9
294.7494 | EQU | 0 | 2012-10-20 | 0.74943 | 2012-10-20 | 17:59 | 37.2966 | -69.6554 | 27.34 | -9 | 2156.3 | 392.88 | 704.04 | 5.56 | 41.86 | 1008.6 | -0.19 | 1.6 | 138.64 | 74 | -4.39 | 9.9 | 9.91 | 9.9 | 0.62 | 6.12 | 31.87 | 27.3152 | 36.0742 | 27.2465 | 999.29 | 15.3 | 27.2377 | 0.102 | 9.12 | 1008.41 | -9 | -1.452 | 586.554 | 281.136 | 379.552 | 392.88 | 396.596 | 395.46 | 396.596 | -9 | 377.93 | -9 | 377.63 | 0.3 | 2 |  |  | 294.7495 | 7.7495 | -9
294.7512 | EQU | 0 | 2012-10-20 | 0.75119 | 2012-10-20 | 18:02 | 37.3052 | -69.6631 | 27.33 | -9 | 2159 | 393.54 | 704.37 | 5.56 | 41.86 | 1008.6 | -0.23 | 1.58 | 144.5 | 74 | -0.81 | 9.9 | 9.91 | 9.9 | 0.62 | 5.94 | 31.87 | 27.2926 | 36.0646 | 27.2268 | 999.36 | 15 | 27.2352 | 0.095 | 9.01 | 1008.37 | -9 | -1.453 | 586.553 | 281.136 | 379.551 | 393.54 | 397.263 | 395.5 | 397.263 | -9 | 378.68 | -9 | 377.7 | 0.99 | 2 |  |  | 294.7512 | 7.7512 | -9
294.7529 | EQU | 0 | 2012-10-20 | 0.75295 | 2012-10-20 | 18:04 | 37.314 | -69.6707 | 27.33 | -9 | 2157.3 | 393.08 | 707.79 | 5.6 | 41.85 | 1008.7 | -0.2 | 1.64 | 137.44 | 74 | 7.72 | 9.9 | 9.91 | 9.9 | 0.62 | 6.06 | 31.87 | 27.2896 | 36.0647 | 27.2263 | 999.4 | 15.2 | 27.2265 | 0.103 | 9.1 | 1008.5 | -9 | -1.454 | 586.553 | 281.135 | 379.55 | 393.08 | 396.799 | 395.54 | 396.799 | -9 | 378.15 | -9 | 377.76 | 0.39 | 2 |  |  | 294.753 | 7.753 | -9
294.7547 | EQU | 0 | 2012-10-20 | 0.7547 | 2012-10-20 | 18:07 | 37.3227 | -69.6781 | 27.32 | -9 | 2155.7 | 392.83 | 709.62 | 5.62 | 41.85 | 1008.4 | -0.13 | 1.72 | 141.66 | 74 | 9.63 | 9.9 | 9.91 | 9.9 | 0.62 | 6.06 | 31.94 | 27.2832 | 36.0686 | 27.2052 | 999.5 | 15.1 | 27.2143 | 0.106 | 8.77 | 1008.27 | -9 | -1.456 | 586.552 | 281.134 | 379.549 | 392.83 | 396.548 | 395.58 | 396.548 | -9 | 377.8 | -9 | 377.84 | -0.05 | 2 |  |  | 294.7547 | 7.7547 | -9
294.7565 | EQU | 0 | 2012-10-20 | 0.75646 | 2012-10-20 | 18:09 | 37.3315 | -69.6856 | 27.28 | -9 | 2154.1 | 392.34 | 708.08 | 5.6 | 41.86 | 1008.6 | -0.19 | 1.69 | 148.48 | 74 | 11.98 | 9.9 | 9.91 | 9.9 | 0.62 | 5.87 | 31.94 | 27.2457 | 36.0518 | 27.1813 | 999.58 | 15.1 | 27.1915 | 0.088 | 8.83 | 1008.41 | -9 | -1.457 | 586.552 | 281.134 | 379.548 | 392.34 | 396.054 | 395.62 | 396.054 | -9 | 377.69 | -9 | 377.93 | -0.24 | 2 |  |  | 294.7565 | 7.7565 | -9
294.7582 | EQU | 0 | 2012-10-20 | 0.75821 | 2012-10-20 | 18:12 | 37.3402 | -69.6931 | 27.3 | -9 | 2149.6 | 391.24 | 709.66 | 5.62 | 41.86 | 1008.6 | -0.21 | 1.75 | 136.92 | 74 | 4.25 | 9.9 | 9.91 | 9.9 | 0.62 | 6 | 31.94 | 27.2711 | 36.0675 | 27.2068 | 999.62 | 15.1 | 27.1959 | 0.104 | 8.77 | 1008.39 | -9 | -1.458 | 586.552 | 281.133 | 379.547 | 391.24 | 394.945 | 395.66 | 394.945 | -9 | 376.36 | -9 | 377.98 | -1.62 | 2 |  |  | 294.7582 | 7.7582 | -9
294.7613 | STD1-DRAIN | 0 | 2012-10-20 | 0.76131 | 2012-10-20 | 18:16 | 37.3558 | -69.7061 | 27.3 | 0 | -10.55 | -1.46 | -0.75 | 0 | 41.85 | 1008.8 | -0.14 | 1.66 | 77.98 | 74 | 0.69 | 9.9 | 9.91 | 9.9 | 0.621 | 5.94 | 31.94 | 27.2428 | 36.059 | 27.1705 | 999.74 | 15.1 | 27.1793 | 0.121 | 8.92 | 1008.66 | -1.46 | -9 | -9 | -9 | -9 | -1.46 | -9 | -9 | -9 | -9 | -9 | -9 | -9 | -9 | 2 |  |  | 294.7613 | 7.7613 | -9
294.7647 | STD2 | 0 | 2012-10-20 | 0.76466 | 2012-10-20 | 18:21 | 37.3726 | -69.72 | 27.22 | 593.64 | 2895.6 | 586.55 | -8.25 | -0.05 | 41.85 | 1008.8 | -0.13 | 1.72 | 55.38 | 74 | -2.46 | 9.9 | 9.91 | 9.9 | 0.619 | 6 | 31.94 | 27.178 | 36.0391 | 27.128 | 999.62 | 15 | 27.1375 | 0.082 | 9.05 | 1008.67 | -7.09 | -9 | -9 | -9 | -9 | 586.55 | -9 | -9 | -9 | -9 | -9 | -9 | -9 | -9 | 2 |  |  | 294.7647 | 7.7647 | -9
294.7678 | STD3 | 0 | 2012-10-20 | 0.76778 | 2012-10-20 | 18:26 | 37.3881 | -69.7329 | 27.31 | 282.59 | 1666.2 | 281.13 | -13.79 | -0.08 | 41.86 | 1008.8 | -0.39 | 1.73 | 53.86 | 74 | -0.23 | 9.9 | 9.91 | 9.9 | 0.62 | 5.94 | 32 | 27.2878 | 36.0205 | 27.2249 | 999.84 | 14.9 | 27.2015 | 0.108 | 8.57 | 1008.41 | -1.46 | -9 | -9 | -9 | -9 | 281.13 | -9 | -9 | -9 | -9 | -9 | -9 | -9 | -9 | 2 |  |  | 294.7678 | 7.7678 | -9
294.7709 | STD4 | 0 | 2012-10-20 | 0.77088 | 2012-10-20 | 18:30 | 37.4035 | -69.7452 | 27.42 | 381.54 | 2108.2 | 379.54 | -18.25 | -0.11 | 41.85 | 1008.6 | -2.51 | 0.08 | 54.64 | 74 | 75.97 | 9.9 | 9.91 | 9.9 | 0.62 | 6.06 | 32 | 27.4355 | 35.991 | 27.3445 | 999.9 | 14.7 | 27.3156 | 0.104 | 6.19 | 1006.09 | -2 | -9 | -9 | -9 | -9 | 379.54 | -9 | -9 | -9 | -9 | -9 | -9 | -9 | -9 | 2 |  |  | 294.7709 | 7.7709 | -9
294.774 | ATM | 0 | 2012-10-20 | 0.77398 | 2012-10-20 | 18:35 | 37.419 | -69.7576 | 27.59 | -9 | 2158.2 | 392.4 | 436.91 | 3.09 | 41.86 | 1008.8 | -0.08 | 0.11 | 92.22 | 74 | -15.1 | 9.9 | 9.91 | 9.9 | 0.62 | 6 | 32.12 | 27.5476 | 35.9521 | 27.2557 | 999.92 | 14.7 | 27.277 | 0.313 | 8.8 | 1008.72 | -9 | -1.464 | 586.533 | 281.118 | 379.536 | 392.4 | 396.13 | -9 | -9 | 396.13 | -9 | 378.48 | -9 | -9 | 2 |  |  | 294.774 | 7.774 | -9
294.7754 | ATM | 0 | 2012-10-20 | 0.77536 | 2012-10-20 | 18:37 | 37.4258 | -69.7631 | 27.66 | -9 | 2157.5 | 392.32 | 430.62 | 3.04 | 41.86 | 1008.6 | -0.09 | 0.06 | 92.17 | 74 | -14.87 | 9.9 | 9.91 | 9.9 | 0.62 | 6.06 | 32.12 | 27.5802 | 35.9348 | 27.3556 | 999.83 | 14.9 | 27.3005 | 0.36 | 8.68 | 1008.51 | -9 | -1.465 | 586.53 | 281.115 | 379.534 | 392.32 | 396.051 | -9 | -9 | 396.051 | -9 | 378.35 | -9 | -9 | 2 |  |  | 294.7754 | 7.7754 | -9
294.7767 | ATM | 0 | 2012-10-20 | 0.77674 | 2012-10-20 | 18:39 | 37.4327 | -69.7686 | 27.73 | -9 | 2158 | 392.37 | 425.08 | 3 | 41.87 | 1008.7 | -0.09 | 0.06 | 92.73 | 74 | -15.1 | 9.9 | 9.91 | 9.9 | 0.62 | 5.94 | 32.12 | 27.6293 | 35.9156 | 27.3943 | 999.97 | 14.8 | 27.3733 | 0.357 | 8.64 | 1008.61 | -9 | -1.465 | 586.528 | 281.112 | 379.533 | 392.37 | 396.104 | -9 | -9 | 396.104 | -9 | 378.4 | -9 | -9 | 2 |  |  | 294.7768 | 7.7768 | -9
294.7781 | ATM | 0 | 2012-10-20 | 0.77811 | 2012-10-20 | 18:41 | 37.4397 | -69.7742 | 27.79 | -9 | 2157.7 | 392.3 | 421.54 | 2.97 | 41.87 | 1008.7 | -0.08 | 0.06 | 92.34 | 74 | -13.91 | 9.9 | 9.91 | 9.9 | 0.621 | 6.06 | 32.19 | 27.6118 | 35.8962 | 27.4536 | 999.98 | 15 | 27.4214 | 0.369 | 8.64 | 1008.62 | -9 | -1.466 | 586.525 | 281.109 | 379.531 | 392.3 | 396.036 | -9 | -9 | 396.036 | -9 | 378.3 | -9 | -9 | 2 |  |  | 294.7781 | 7.7782 | -9
294.7795 | ATM | 0 | 2012-10-20 | 0.77949 | 2012-10-20 | 18:43 | 37.4468 | -69.7798 | 27.85 | -9 | 2158.1 | 392.3 | 418.33 | 2.94 | 41.88 | 1008.9 | -0.09 | 0.06 | 92.45 | 74 | -14.29 | 9.9 | 9.91 | 9.9 | 0.621 | 6.06 | 32.12 | 27.6643 | 35.8469 | 27.4777 | 1000.17 | 15.2 | 27.4646 | 0.385 | 8.64 | 1008.81 | -9 | -1.466 | 586.523 | 281.107 | 379.529 | 392.3 | 396.038 | -9 | -9 | 396.038 | -9 | 378.34 | -9 | -9 | 2 |  |  | 294.7795 | 7.7795 | -9
294.8644 | EQU | 0 | 2012-10-20 | 0.86435 | 2012-10-20 | 20:45 | 37.8377 | -70.2563 | 22.53 | -9 | 2000.1 | 355.05 | 666.12 | 5.17 | 41.52 | 1009.8 | -0.16 | 1.71 | 136.78 | 74 | 19.53 | 9.9 | 9.91 | 9.9 | 0.62 | 5.87 | 31.25 | 22.4225 | 34.8455 | 22.3758 | 1000.8 | 16 | 22.4209 | 0.109 | 8.84 | 1009.64 | -9 | -1.494 | 586.368 | 280.937 | 379.423 | 355.05 | 358.581 | 395.4 | 358.581 | -9 | 345.09 | -9 | 381.57 | -36.48 | 2 |  |  | 294.8644 | 7.8644 | -9
294.8661 | EQU | 0 | 2012-10-20 | 0.86611 | 2012-10-20 | 20:47 | 37.8449 | -70.269 | 22.58 | -9 | 1982 | 350.87 | 667.12 | 5.18 | 41.49 | 1009.8 | 0.18 | 1.66 | 150.93 | 74 | 4.1 | 9.9 | 9.91 | 9.9 | 0.62 | 6.06 | 31.31 | 22.4614 | 34.8719 | 22.3689 | 1000.73 | 17.5 | 22.3718 | 0.208 | 9.25 | 1009.98 | -9 | -1.495 | 586.364 | 280.934 | 379.421 | 350.87 | 354.366 | 395.38 | 354.366 | -9 | 339.7 | -9 | 381.56 | -41.86 | 2 |  |  | 294.8662 | 7.8662 | -9
294.8679 | EQU | 0 | 2012-10-20 | 0.86786 | 2012-10-20 | 20:50 | 37.8519 | -70.2815 | 22.54 | -9 | 1971.9 | 348.5 | 667.83 | 5.19 | 41.47 | 1009.9 | -0.25 | 1.71 | 149.74 | 74 | 9.03 | 9.9 | 9.91 | 9.9 | 0.62 | 5.94 | 31.31 | 22.3811 | 34.8073 | 22.2711 | 1000.74 | 17.3 | 22.313 | 0.227 | 8.91 | 1009.65 | -9 | -1.495 | 586.361 | 280.93 | 379.419 | 348.5 | 351.977 | 395.37 | 351.977 | -9 | 337.05 | -9 | 381.58 | -44.54 | 2 |  |  | 294.8679 | 7.8679 | -9
294.8696 | EQU | 0 | 2012-10-20 | 0.86962 | 2012-10-20 | 20:52 | 37.8589 | -70.2941 | 22.42 | -9 | 1962.3 | 346.33 | 666.37 | 5.17 | 41.44 | 1009.8 | -0.09 | 1.78 | 137.15 | 74 | 21.29 | 9.9 | 9.91 | 9.9 | 0.621 | 5.87 | 31.31 | 22.2631 | 34.7313 | 22.1779 | 1000.73 | 17.4 | 22.2178 | 0.202 | 8.98 | 1009.71 | -9 | -1.496 | 586.358 | 280.927 | 379.417 | 346.33 | 349.79 | 395.36 | 349.79 | -9 | 335.39 | -9 | 381.63 | -46.23 | 2 |  |  | 294.8697 | 7.8697 | -9
294.8714 | EQU | 0 | 2012-10-20 | 0.87138 | 2012-10-20 | 20:55 | 37.866 | -70.3066 | 22.37 | -9 | 1950.1 | 343.56 | 667.75 | 5.19 | 41.41 | 1009.7 | -0.32 | 1.76 | 136.92 | 74 | 40.54 | 9.9 | 9.91 | 9.9 | 0.621 | 6.06 | 31.19 | 22.2495 | 34.7148 | 22.1704 | 1000.85 | 17.3 | 22.1736 | 0.196 | 8.53 | 1009.38 | -9 | -1.497 | 586.355 | 280.923 | 379.415 | 343.56 | 346.997 | 395.34 | 346.997 | -9 | 332.71 | -9 | 381.69 | -48.98 | 2 |  |  | 294.8714 | 7.8714 | -9
294.8731 | EQU-DRAIN | 0 | 2012-10-20 | 0.87313 | 2012-10-20 | 20:57 | 37.873 | -70.319 | 22.37 | -9 | 1941.6 | 341.58 | 665.5 | 5.16 | 41.39 | 1009.7 | -0.1 | 1.75 | 141.66 | 74 | 28.84 | 9.9 | 9.91 | 9.9 | 0.621 | 5.87 | 31.19 | 22.2802 | 34.7656 | 22.1977 | 1000.87 | 17.2 | 22.186 | 0.184 | 8.73 | 1009.6 | -9 | -1.497 | 586.351 | 280.92 | 379.412 | 341.58 | 345.002 | 395.33 | 345.002 | -9 | 331.05 | -9 | 381.67 | -50.63 | 2 |  |  | 294.8732 | 7.8732 | -9
294.8751 | EQU | 0 | 2012-10-20 | 0.87513 | 2012-10-20 | 21:00 | 37.8811 | -70.3333 | 22.4 | -9 | 1939.3 | 341.07 | 665.62 | 5.16 | 41.36 | 1009.8 | -0.25 | 1.83 | 143.88 | 74 | 8.51 | 9.9 | 9.91 | 9.9 | 0.621 | 5.94 | 31.19 | 22.2849 | 34.8205 | 22.1984 | 1000.85 | 17.4 | 22.1981 | 0.202 | 8.7 | 1009.55 | -9 | -1.498 | 586.348 | 280.916 | 379.41 | 341.07 | 344.49 | 395.31 | 344.49 | -9 | 330.27 | -9 | 381.64 | -51.37 | 2 |  |  | 294.8752 | 7.8752 | -9
294.8769 | EQU | 0 | 2012-10-20 | 0.87689 | 2012-10-20 | 21:03 | 37.8882 | -70.3458 | 22.38 | -9 | 1939.9 | 341.06 | 666.5 | 5.17 | 41.33 | 1009.8 | -0.34 | 1.72 | 147.85 | 74 | 2.25 | 9.9 | 9.91 | 9.9 | 0.621 | 6.06 | 31.19 | 22.2588 | 34.8388 | 22.1826 | 1000.8 | 17.3 | 22.1893 | 0.191 | 8.66 | 1009.46 | -9 | -1.498 | 586.345 | 280.912 | 379.408 | 341.06 | 344.482 | 395.3 | 344.482 | -9 | 330.4 | -9 | 381.62 | -51.22 | 2 |  |  | 294.8769 | 7.8769 | -9
294.8786 | EQU | 0 | 2012-10-20 | 0.87865 | 2012-10-20 | 21:05 | 37.8954 | -70.3582 | 22.37 | -9 | 1938.6 | 340.82 | 664.66 | 5.15 | 41.3 | 1009.8 | 0.16 | 1.83 | 135.89 | 74 | 18.46 | 9.9 | 9.91 | 9.9 | 0.621 | 5.87 | 31.12 | 22.2649 | 34.8394 | 22.1833 | 1000.89 | 17.3 | 22.183 | 0.187 | 9.07 | 1009.96 | -9 | -1.499 | 586.341 | 280.909 | 379.406 | 340.82 | 344.243 | 395.29 | 344.243 | -9 | 330.4 | -9 | 381.64 | -51.25 | 2 |  |  | 294.8787 | 7.8787 | -9
294.8818 | STD1 | 0 | 2012-10-20 | 0.88175 | 2012-10-20 | 21:10 | 37.9077 | -70.3802 | 22.39 | 0 | -10.85 | -1.5 | -1.17 | -0.01 | 41.25 | 1010 | -0.24 | 1.8 | 78.54 | 74 | 11.53 | 9.9 | 9.91 | 9.9 | 0.621 | 5.94 | 31.12 | 22.2963 | 34.9002 | 22.2183 | 1000.89 | 17.2 | 22.2098 | 0.18 | 8.87 | 1009.76 | -1.5 | -9 | -9 | -9 | -9 | -1.5 | -9 | -9 | -9 | -9 | -9 | -9 | -9 | -9 | 2 |  |  | 294.8818 | 7.8818 | -9
294.8849 | STD2 | 0 | 2012-10-20 | 0.88486 | 2012-10-20 | 21:14 | 37.9222 | -70.4 | 22.45 | 593.64 | 2902.2 | 586.33 | -8.83 | -0.05 | 41.2 | 1009.9 | -0.23 | 1.8 | 55.67 | 74 | -4.55 | 9.9 | 9.91 | 9.9 | 0.622 | 5.87 | 31.06 | 22.3669 | 34.9598 | 22.2921 | 1000.86 | 17.1 | 22.2744 | 0.176 | 8.81 | 1009.67 | -7.31 | -9 | -9 | -9 | -9 | 586.33 | -9 | -9 | -9 | -9 | -9 | -9 | -9 | -9 | 2 |  |  | 294.8849 | 7.8849 | -9
294.888 | STD3 | 0 | 2012-10-20 | 0.88796 | 2012-10-20 | 21:19 | 37.9414 | -70.4116 | 22.52 | 282.59 | 1669.4 | 280.89 | -14.37 | -0.08 | 41.15 | 1009.6 | -0.22 | 1.87 | 53.98 | 74 | 7.55 | 9.9 | 9.91 | 9.9 | 0.622 | 5.87 | 31.06 | 22.4813 | 35.0231 | 22.4406 | 1000.82 | 17.2 | 22.4047 | 0.115 | 8.56 | 1009.38 | -1.7 | -9 | -9 | -9 | -9 | 280.89 | -9 | -9 | -9 | -9 | -9 | -9 | -9 | -9 | 2 |  |  | 294.888 | 7.888 | -9
294.8911 | STD4 | 0 | 2012-10-20 | 0.89108 | 2012-10-20 | 21:23 | 37.9619 | -70.419 | 23.18 | 381.54 | 2113.5 | 379.39 | -19 | -0.11 | 41.1 | 1009.6 | -0.16 | 1.8 | 54.8 | 74 | 5.16 | 9.9 | 9.91 | 9.9 | 0.621 | 5.87 | 31 | 23.2918 | 35.3535 | 23.2532 | 1000.8 | 17.1 | 23.0572 | 0.123 | 8.64 | 1009.44 | -2.15 | -9 | -9 | -9 | -9 | 379.39 | -9 | -9 | -9 | -9 | -9 | -9 | -9 | -9 | 2 |  |  | 294.8911 | 7.8911 | -9
294.8942 | ATM | 0 | 2012-10-20 | 0.89419 | 2012-10-20 | 21:28 | 37.981 | -70.4299 | 23.48 | -9 | 2158.9 | 391.17 | 425 | 2.99 | 41.05 | 1009.5 | -0.03 | 1.74 | 92.11 | 74 | 18.95 | 9.9 | 9.91 | 9.9 | 0.623 | 5.87 | 30.94 | 23.4573 | 35.4536 | 23.3997 | 1000.85 | 16.8 | 23.3645 | 0.116 | 8.62 | 1009.47 | -9 | -1.531 | 586.271 | 280.873 | 379.381 | 391.17 | 395.097 | -9 | -9 | 395.097 | -9 | 380.7 | -9 | -9 | 2 |  |  | 294.8942 | 7.8942 | -9
294.8956 | ATM | 0 | 2012-10-20 | 0.89556 | 2012-10-20 | 21:30 | 37.9886 | -70.4361 | 23.55 | -9 | 2159.7 | 391.19 | 419.45 | 2.94 | 41.03 | 1009.8 | 0.01 | 1.73 | 92.62 | 74 | 1.48 | 9.9 | 9.91 | 9.9 | 0.692 | 5.87 | 30.94 | 23.4498 | 35.4584 | 23.3259 | 1000.89 | 16.6 | 23.3666 | 0.183 | 8.92 | 1009.81 | -9 | -1.534 | 586.263 | 280.869 | 379.377 | 391.19 | 395.123 | -9 | -9 | 395.123 | -9 | 380.74 | -9 | -9 | 2 |  |  | 294.8956 | 7.8956 | -9
294.8969 | ATM | 0 | 2012-10-20 | 0.89693 | 2012-10-20 | 21:32 | 37.9959 | -70.4433 | 23.43 | -9 | 2159.7 | 391.19 | 414.54 | 2.9 | 41 | 1009.7 | -0.43 | 1.78 | 92 | 74 | -2.5 | 9.9 | 9.91 | 9.9 | 0.623 | 5.87 | 30.94 | 23.3325 | 35.4108 | 23.2696 | 1000.81 | 16.6 | 23.3 | 0.13 | 8.46 | 1009.27 | -9 | -1.538 | 586.254 | 280.865 | 379.374 | 391.19 | 395.129 | -9 | -9 | 395.129 | -9 | 380.76 | -9 | -9 | 2 |  |  | 294.897 | 7.897 | -9
294.8983 | ATM | 0 | 2012-10-20 | 0.89831 | 2012-10-20 | 21:34 | 38.0026 | -70.4511 | 23.44 | -9 | 2160.1 | 391.2 | 410.95 | 2.87 | 40.99 | 1009.8 | 0.1 | 1.77 | 92.22 | 74 | -2.42 | 9.9 | 9.91 | 9.9 | 0.624 | 5.87 | 30.94 | 23.3317 | 35.4125 | 23.2668 | 1000.84 | 16.6 | 23.2683 | 0.172 | 9.06 | 1009.9 | -9 | -1.541 | 586.246 | 280.861 | 379.37 | 391.2 | 395.144 | -9 | -9 | 395.144 | -9 | 380.8 | -9 | -9 | 2 |  |  | 294.8984 | 7.8984 | -9
294.8997 | ATM-DRAIN | 0 | 2012-10-20 | 0.89969 | 2012-10-20 | 21:36 | 38.0094 | -70.4589 | 23.41 | -9 | 2160.9 | 391.28 | 408.16 | 2.84 | 40.97 | 1009.9 | -0.1 | 1.71 | 91.77 | 74 | 1.74 | 9.9 | 9.91 | 9.9 | 0.624 | 6 | 30.94 | 23.3229 | 35.4042 | 23.2472 | 1000.86 | 16.7 | 23.2579 | 0.152 | 8.94 | 1009.8 | -9 | -1.544 | 586.237 | 280.857 | 379.366 | 391.28 | 395.231 | -9 | -9 | 395.231 | -9 | 380.9 | -9 | -9 | 2 |  |  | 294.8997 | 7.8997 | -9
294.9033 | EQU | 0 | 2012-10-20 | 0.90333 | 2012-10-20 | 21:41 | 38.0252 | -70.4828 | 23.59 | -9 | 2005 | 355.4 | 661.75 | 5.12 | 40.92 | 1010 | -0.16 | 1.69 | 128.51 | 74 | -0.44 | 9.9 | 9.91 | 9.9 | 0.623 | 6 | 30.94 | 23.6688 | 35.563 | 23.6511 | 1000.89 | 16.8 | 23.5683 | 0.022 | 8.95 | 1009.84 | -9 | -1.554 | 586.214 | 280.847 | 379.356 | 355.4 | 359.035 | 395.27 | 359.035 | -9 | 346.27 | -9 | 380.75 | -34.48 | 2 |  |  | 294.9034 | 7.9034 | -9
294.9051 | EQU | 0 | 2012-10-20 | 0.90508 | 2012-10-20 | 21:43 | 38.0323 | -70.4948 | 23.95 | -9 | 2011.1 | 356.77 | 660.58 | 5.11 | 40.89 | 1010 | -0.28 | 1.76 | 128.65 | 74 | 13.17 | 9.9 | 9.91 | 9.9 | 0.625 | 6 | 30.94 | 24.0233 | 35.7286 | 23.9761 | 1000.88 | 17 | 23.836 | 0.114 | 8.84 | 1009.72 | -9 | -1.558 | 586.203 | 280.842 | 379.351 | 356.77 | 360.424 | 395.3 | 360.424 | -9 | 346 | -9 | 380.6 | -34.6 | 2 |  |  | 294.9051 | 7.9051 | -9
294.9068 | EQU | 0 | 2012-10-20 | 0.90684 | 2012-10-20 | 21:46 | 38.0395 | -70.5069 | 23.41 | -9 | 2016.7 | 358.05 | 659.58 | 5.1 | 40.87 | 1009.9 | -0.21 | 1.76 | 130.29 | 74 | 5.42 | 9.9 | 9.91 | 9.9 | 0.62 | 5.94 | 30.94 | 23.3608 | 35.4078 | 23.2558 | 1000.89 | 17 | 23.5627 | -0.153 | 8.8 | 1009.69 | -9 | -1.562 | 586.192 | 280.837 | 379.346 | 358.05 | 361.723 | 395.34 | 361.723 | -9 | 351.5 | -9 | 380.82 | -29.31 | 2 |  |  | 294.9069 | 7.9069 | -9
294.9086 | EQU | 0 | 2012-10-20 | 0.9086 | 2012-10-20 | 21:48 | 38.0469 | -70.5187 | 23.2 | -9 | 2010.8 | 356.58 | 659.33 | 5.09 | 40.85 | 1010.1 | -0.32 | 1.79 | 137.07 | 74 | -2.17 | 9.9 | 9.91 | 9.9 | 0.624 | 5.81 | 30.94 | 22.9465 | 35.1985 | 22.8511 | 1000.92 | 16.9 | 23.0236 | 0.176 | 8.86 | 1009.78 | -9 | -1.567 | 586.181 | 280.832 | 379.341 | 356.58 | 360.246 | 395.37 | 360.246 | -9 | 345.38 | -9 | 381.21 | -35.83 | 2 |  |  | 294.9087 | 7.9086 | -9
294.9104 | EQU | 0 | 2012-10-20 | 0.91036 | 2012-10-20 | 21:51 | 38.0543 | -70.5305 | 22.94 | -9 | 2002.7 | 354.73 | 659.45 | 5.09 | 40.83 | 1010 | -0.27 | 1.78 | 136.63 | 74 | 17.3 | 9.9 | 9.91 | 9.9 | 0.687 | 5.87 | 30.87 | 22.78 | 35.0799 | 22.6961 | 1001.09 | 16.9 | 22.7622 | 0.178 | 8.64 | 1009.73 | -9 | -1.571 | 586.17 | 280.827 | 379.336 | 354.73 | 358.386 | 395.41 | 358.386 | -9 | 343.71 | -9 | 381.48 | -37.77 | 2 |  |  | 294.9104 | 7.9104 | -9
294.9121 | EQU | 0 | 2012-10-20 | 0.91211 | 2012-10-20 | 21:54 | 38.0617 | -70.5424 | 22.85 | -9 | 1996.3 | 353.24 | 660.08 | 5.1 | 40.81 | 1010 | -0.19 | 1.78 | 136.4 | 74 | 7.13 | 9.9 | 9.91 | 9.9 | 0.624 | 6 | 30.87 | 22.7524 | 35.0567 | 22.6723 | 1001.03 | 17.2 | 22.6826 | 0.167 | 8.78 | 1009.81 | -9 | -1.575 | 586.159 | 280.822 | 379.331 | 353.24 | 356.889 | 395.44 | 356.889 | -9 | 342.5 | -9 | 381.54 | -39.04 | 2 |  |  | 294.9121 | 7.9121 | -9
294.9139 | EQU | 0 | 2012-10-20 | 0.91387 | 2012-10-20 | 21:56 | 38.0692 | -70.5544 | 22.84 | -9 | 1991.8 | 352.23 | 660 | 5.1 | 40.79 | 1009.9 | -0.25 | 1.83 | 127.87 | 74 | 19.54 | 9.9 | 9.91 | 9.9 | 0.625 | 6 | 30.87 | 22.6857 | 35.0457 | 22.5746 | 1001.14 | 17.1 | 22.6162 | 0.224 | 8.51 | 1009.65 | -9 | -1.58 | 586.148 | 280.817 | 379.326 | 352.23 | 355.876 | 395.47 | 355.876 | -9 | 340.66 | -9 | 381.65 | -40.99 | 2 |  |  | 294.9139 | 7.9139 | -9
294.9156 | EQU | 0 | 2012-10-20 | 0.91563 | 2012-10-20 | 21:59 | 38.0767 | -70.5664 | 22.62 | -9 | 1986.2 | 350.92 | 658.5 | 5.08 | 40.78 | 1010 | -0.1 | 1.75 | 128.58 | 74 | 4.97 | 9.9 | 9.91 | 9.9 | 0.623 | 6 | 30.87 | 22.4881 | 35.0213 | 22.395 | 1001.17 | 17.1 | 22.4715 | 0.149 | 8.73 | 1009.9 | -9 | -1.584 | 586.137 | 280.812 | 379.321 | 350.92 | 354.561 | 395.51 | 354.561 | -9 | 340.7 | -9 | 381.79 | -41.09 | 2 |  |  | 294.9157 | 7.9157 | -9
294.9174 | EQU | 0 | 2012-10-20 | 0.91737 | 2012-10-20 | 22:01 | 38.084 | -70.5783 | 22.53 | -9 | 1977.6 | 348.88 | 656.95 | 5.07 | 40.77 | 1010.1 | -0.1 | 1.83 | 140.14 | 74 | -1.45 | 9.9 | 9.91 | 9.9 | 0.623 | 6 | 30.81 | 22.4202 | 34.9927 | 22.3319 | 1001.15 | 17 | 22.3589 | 0.171 | 8.85 | 1010 | -9 | -1.588 | 586.126 | 280.807 | 379.316 | 348.88 | 352.508 | 395.54 | 352.508 | -9 | 338.48 | -9 | 381.88 | -43.4 | 2 |  |  | 294.9174 | 7.9174 | -9
294.9191 | EQU | 0 | 2012-10-20 | 0.91912 | 2012-10-20 | 22:04 | 38.0914 | -70.5901 | 22.48 | -9 | 1971.1 | 347.38 | 656.08 | 5.06 | 40.75 | 1010.1 | 0.06 | 1.78 | 134.27 | 74 | -1.66 | 9.9 | 9.91 | 9.9 | 0.623 | 5.87 | 30.81 | 22.3835 | 34.9764 | 22.305 | 1001.21 | 17 | 22.3165 | 0.163 | 8.95 | 1010.16 | -9 | -1.593 | 586.115 | 280.802 | 379.311 | 347.38 | 351.001 | 395.57 | 351.001 | -9 | 337.23 | -9 | 381.97 | -44.74 | 2 |  |  | 294.9192 | 7.9192 | -9
294.9209 | EQU | 0 | 2012-10-20 | 0.92088 | 2012-10-20 | 22:06 | 38.0989 | -70.6019 | 22.48 | -9 | 1967.2 | 346.49 | 656.91 | 5.07 | 40.73 | 1010.1 | -0.13 | 1.82 | 139.46 | 74 | 8.31 | 9.9 | 9.91 | 9.9 | 0.625 | 5.87 | 30.81 | 22.4219 | 34.9871 | 22.3456 | 1001.24 | 17 | 22.3283 | 0.152 | 8.73 | 1009.97 | -9 | -1.597 | 586.104 | 280.798 | 379.306 | 346.49 | 350.11 | 395.61 | 350.11 | -9 | 336.47 | -9 | 382 | -45.53 | 2 |  |  | 294.9209 | 7.9209 | -9
294.9226 | EQU | 0 | 2012-10-20 | 0.92264 | 2012-10-20 | 22:09 | 38.1063 | -70.6136 | 22.56 | -9 | 1967 | 346.39 | 657.66 | 5.07 | 40.71 | 1010.2 | -0.07 | 1.78 | 138.12 | 74 | 8.73 | 9.9 | 9.91 | 9.9 | 0.624 | 5.94 | 30.81 | 22.5439 | 35.0704 | 22.4715 | 1001.22 | 16.8 | 22.4178 | 0.142 | 8.91 | 1010.13 | -9 | -1.601 | 586.093 | 280.793 | 379.301 | 346.39 | 350.015 | 395.64 | 350.015 | -9 | 336.53 | -9 | 381.97 | -45.44 | 2 |  |  | 294.9227 | 7.9227 | -9
294.9244 | EQU | 0 | 2012-10-20 | 0.9244 | 2012-10-20 | 22:11 | 38.1137 | -70.6254 | 22.64 | -9 | 1971.1 | 347.35 | 657.75 | 5.08 | 40.69 | 1010.1 | -0.21 | 1.78 | 143.11 | 74 | 22.85 | 9.9 | 9.91 | 9.9 | 0.622 | 5.94 | 30.81 | 22.5206 | 35.0594 | 22.4275 | 1001.21 | 17 | 22.4464 | 0.194 | 8.68 | 1009.89 | -9 | -1.606 | 586.082 | 280.788 | 379.296 | 347.35 | 350.991 | 395.68 | 350.991 | -9 | 336.61 | -9 | 381.98 | -45.37 | 2 |  |  | 294.9244 | 7.9244 | -9
294.9262 | EQU | 0 | 2012-10-20 | 0.92615 | 2012-10-20 | 22:14 | 38.1212 | -70.6372 | 22.6 | -9 | 1972.6 | 347.6 | 657.29 | 5.07 | 40.68 | 1010.2 | -0.21 | 1.79 | 131.3 | 74 | 28.33 | 9.9 | 9.91 | 9.9 | 0.624 | 6 | 30.75 | 22.5072 | 35.0523 | 22.4264 | 1001.28 | 17 | 22.4269 | 0.173 | 8.71 | 1009.99 | -9 | -1.61 | 586.071 | 280.783 | 379.291 | 347.6 | 351.25 | 395.71 | 351.25 | -9 | 337.21 | -9 | 382.06 | -44.85 | 2 |  |  | 294.9262 | 7.9262 | -9
294.9279 | EQU-DRAIN | 0 | 2012-10-20 | 0.92791 | 2012-10-20 | 22:16 | 38.1286 | -70.6488 | 22.54 | -9 | 1971.8 | 347.46 | 656.91 | 5.07 | 40.66 | 1010.1 | -0.15 | 1.81 | 131.15 | 74 | 2.05 | 9.9 | 9.91 | 9.9 | 0.625 | 6 | 30.75 | 22.4193 | 35.0088 | 22.3301 | 1001.2 | 16.8 | 22.3714 | 0.169 | 8.75 | 1009.95 | -9 | -1.614 | 586.06 | 280.778 | 379.287 | 347.46 | 351.116 | 395.75 | 351.116 | -9 | 337.16 | -9 | 382.09 | -44.93 | 2 |  |  | 294.928 | 7.928 | -9
294.9299 | EQU | 0 | 2012-10-20 | 0.9299 | 2012-10-20 | 22:19 | 38.1372 | -70.6621 | 22.45 | -9 | 1969.1 | 346.78 | 654.83 | 5.05 | 40.64 | 1010.2 | 0.06 | 1.83 | 134.64 | 74 | 10.92 | 9.9 | 9.91 | 9.9 | 0.623 | 5.87 | 30.75 | 22.2845 | 34.9578 | 22.1878 | 1001.18 | 16.9 | 22.2412 | 0.209 | 9.08 | 1010.26 | -9 | -1.619 | 586.047 | 280.772 | 379.281 | 346.78 | 350.437 | 395.78 | 350.437 | -9 | 336.09 | -9 | 382.2 | -46.11 | 2 |  |  | 294.93 | 7.9299 | -9
294.9317 | EQU | 0 | 2012-10-20 | 0.93166 | 2012-10-20 | 22:22 | 38.1447 | -70.6738 | 22.23 | -9 | 1969.2 | 346.79 | 656.16 | 5.06 | 40.63 | 1010.2 | -0.19 | 1.77 | 138.71 | 74 | 9.84 | 9.9 | 9.91 | 9.9 | 0.624 | 5.94 | 30.75 | 22.0705 | 34.9235 | 21.9802 | 1001.27 | 17 | 22.0692 | 0.161 | 8.74 | 1010.01 | -9 | -1.624 | 586.036 | 280.767 | 379.276 | 346.79 | 350.454 | 395.82 | 350.454 | -9 | 336.82 | -9 | 382.38 | -45.55 | 2 |  |  | 294.9317 | 7.9317 | -9
294.9334 | EQU | 0 | 2012-10-20 | 0.93341 | 2012-10-20 | 22:24 | 38.1522 | -70.6856 | 22.15 | -9 | 1969.3 | 346.82 | 656.12 | 5.06 | 40.6 | 1010.1 | -0.23 | 1.77 | 154.47 | 74 | 2.98 | 9.9 | 9.91 | 9.9 | 0.624 | 5.94 | 30.75 | 22.0449 | 34.9338 | 21.9604 | 1001.21 | 17 | 21.9688 | 0.181 | 8.66 | 1009.87 | -9 | -1.628 | 586.025 | 280.762 | 379.271 | 346.82 | 350.491 | 395.85 | 350.491 | -9 | 336.56 | -9 | 382.45 | -45.88 | 2 |  |  | 294.9335 | 7.9335 | -9
294.9352 | EQU | 0 | 2012-10-20 | 0.93516 | 2012-10-20 | 22:27 | 38.1597 | -70.6973 | 22.17 | -9 | 1969.2 | 346.8 | 656.75 | 5.06 | 40.59 | 1010.1 | -0.18 | 1.89 | 129.08 | 74 | 5.44 | 9.9 | 9.91 | 9.9 | 0.624 | 6 | 30.69 | 22.084 | 34.991 | 22.005 | 1001.1 | 17 | 21.9859 | 0.184 | 8.82 | 1009.92 | -9 | -1.632 | 586.014 | 280.757 | 379.266 | 346.8 | 350.477 | 395.89 | 350.477 | -9 | 336.51 | -9 | 382.43 | -45.91 | 2 |  |  | 294.9352 | 7.9352 | -9
294.9369 | EQU | 0 | 2012-10-20 | 0.93692 | 2012-10-20 | 22:29 | 38.1673 | -70.7091 | 22.21 | -9 | 1970.1 | 346.94 | 656.54 | 5.06 | 40.57 | 1010.2 | -0.13 | 1.78 | 144.42 | 74 | -6.48 | 9.9 | 9.91 | 9.9 | 0.624 | 5.94 | 30.69 | 22.1366 | 35.1112 | 22.0606 | 1001.19 | 17 | 22.0369 | 0.173 | 8.88 | 1010.07 | -9 | -1.637 | 586.003 | 280.752 | 379.261 | 346.94 | 350.625 | 395.92 | 350.625 | -9 | 336.84 | -9 | 382.46 | -45.62 | 2 |  |  | 294.937 | 7.937 | -9
294.9387 | EQU | 0 | 2012-10-20 | 0.93867 | 2012-10-20 | 22:32 | 38.1748 | -70.7209 | 22.24 | -9 | 1970.8 | 347.07 | 656.62 | 5.06 | 40.55 | 1010.1 | 0.01 | 1.85 | 138.04 | 74 | 3.94 | 9.9 | 9.91 | 9.9 | 0.623 | 5.94 | 30.62 | 22.1052 | 35.1473 | 22.0017 | 1001.22 | 17 | 22.0268 | 0.213 | 8.89 | 1010.11 | -9 | -1.641 | 585.992 | 280.748 | 379.256 | 347.07 | 350.763 | 395.95 | 350.763 | -9 | 336.4 | -9 | 382.52 | -46.11 | 2 |  |  | 294.9387 | 7.9387 | -9
294.9404 | EQU | 0 | 2012-10-20 | 0.94043 | 2012-10-20 | 22:34 | 38.1822 | -70.7327 | 22.13 | -9 | 1972 | 347.27 | 656.66 | 5.06 | 40.53 | 1010.3 | -0.12 | 1.83 | 137.07 | 74 | 15.52 | 9.9 | 9.91 | 9.9 | 0.624 | 5.94 | 30.62 | 22.0272 | 34.9859 | 21.9454 | 1001.29 | 17.1 | 21.9697 | 0.16 | 8.89 | 1010.18 | -9 | -1.645 | 585.981 | 280.743 | 379.251 | 347.27 | 350.972 | 395.99 | 350.972 | -9 | 337.44 | -9 | 382.61 | -45.17 | 2 |  |  | 294.9405 | 7.9405 | -9
294.9422 | EQU | 0 | 2012-10-20 | 0.94218 | 2012-10-20 | 22:37 | 38.1896 | -70.7444 | 22.07 | -9 | 1971.1 | 347.11 | 656.37 | 5.06 | 40.52 | 1010.1 | -0.01 | 1.83 | 141.51 | 74 | 12.71 | 9.9 | 9.91 | 9.9 | 0.624 | 5.94 | 30.62 | 21.9544 | 34.9205 | 21.8643 | 1001.24 | 16.8 | 21.8989 | 0.171 | 8.85 | 1010.09 | -9 | -1.65 | 585.97 | 280.738 | 379.246 | 347.11 | 350.817 | 396.02 | 350.817 | -9 | 337.14 | -9 | 382.67 | -45.53 | 2 |  |  | 294.9422 | 7.9422 | -9
294.9439 | EQU | 0 | 2012-10-20 | 0.94394 | 2012-10-20 | 22:39 | 38.197 | -70.7561 | 21.97 | -9 | 1974.8 | 347.96 | 655.75 | 5.05 | 40.5 | 1010.1 | -0.05 | 1.64 | 139.16 | 74 | 26.96 | 9.9 | 9.91 | 9.9 | 0.623 | 5.94 | 30.62 | 21.8175 | 34.8569 | 21.7209 | 1001.21 | 16.9 | 21.7824 | 0.188 | 8.84 | 1010.05 | -9 | -1.654 | 585.959 | 280.733 | 379.242 | 347.96 | 351.682 | 396.06 | 351.682 | -9 | 337.77 | -9 | 382.76 | -44.98 | 2 |  |  | 294.944 | 7.944 | -9
294.9457 | EQU | 0 | 2012-10-20 | 0.94568 | 2012-10-20 | 22:42 | 38.2045 | -70.7681 | 21.92 | -9 | 1971.7 | 347.27 | 656.45 | 5.06 | 40.48 | 1010 | -0.29 | 1.66 | 137.67 | 74 | 1.8 | 9.9 | 9.91 | 9.9 | 0.624 | 5.94 | 30.62 | 21.8355 | 34.8618 | 21.7635 | 1001.26 | 17.1 | 21.7453 | 0.175 | 8.45 | 1009.71 | -9 | -1.658 | 585.948 | 280.728 | 379.237 | 347.27 | 350.992 | 396.09 | 350.992 | -9 | 337.2 | -9 | 382.83 | -45.63 | 2 |  |  | 294.9457 | 7.9457 | -9
294.9474 | EQU | 0 | 2012-10-20 | 0.94744 | 2012-10-20 | 22:44 | 38.2117 | -70.78 | 21.96 | -9 | 1968.8 | 346.47 | 655.25 | 5.05 | 40.46 | 1010.2 | -0.16 | 1.73 | 139.54 | 74 | 19.3 | 9.9 | 9.91 | 9.9 | 0.625 | 5.87 | 30.62 | 21.8778 | 34.879 | 21.8042 | 1001.26 | 16.9 | 21.7868 | 0.173 | 8.78 | 1010.04 | -9 | -1.663 | 585.937 | 280.723 | 379.232 | 346.47 | 350.191 | 396.12 | 350.191 | -9 | 336.55 | -9 | 382.84 | -46.29 | 2 |  |  | 294.9475 | 7.9475 | -9
294.9492 | EQU | 0 | 2012-10-20 | 0.94919 | 2012-10-20 | 22:47 | 38.219 | -70.7919 | 22.02 | -9 | 1967.5 | 346.16 | 655.12 | 5.05 | 40.44 | 1010.2 | -0.08 | 1.59 | 145.89 | 74 | 1.3 | 9.9 | 9.91 | 9.9 | 0.625 | 5.87 | 30.56 | 21.958 | 34.9244 | 21.8889 | 1001.18 | 16.9 | 21.8528 | 0.167 | 8.94 | 1010.12 | -9 | -1.667 | 585.926 | 280.718 | 379.227 | 346.16 | 349.885 | 396.16 | 349.885 | -9 | 336.33 | -9 | 382.8 | -46.47 | 2 |  |  | 294.9493 | 7.9493 | -9
294.9509 | EQU | 0 | 2012-10-20 | 0.95095 | 2012-10-20 | 22:49 | 38.2264 | -70.8039 | 22.08 | -9 | 1968.8 | 346.34 | 655.29 | 5.05 | 40.42 | 1010.4 | -0.12 | 1.75 | 130.51 | 74 | 9.73 | 9.9 | 9.91 | 9.9 | 0.625 | 5.94 | 30.56 | 22.0469 | 35.0481 | 21.9916 | 1001.26 | 17 | 21.9478 | 0.132 | 9.02 | 1010.28 | -9 | -1.672 | 585.915 | 280.713 | 379.222 | 346.34 | 350.074 | 396.19 | 350.074 | -9 | 337.04 | -9 | 382.81 | -45.77 | 2 |  |  | 294.951 | 7.951 | -9
294.9527 | EQU | 0 | 2012-10-20 | 0.95271 | 2012-10-20 | 22:52 | 38.2337 | -70.8159 | 22.19 | -9 | 1973.1 | 347.37 | 654.5 | 5.04 | 40.41 | 1010.3 | -0.31 | 1.71 | 129.72 | 74 | 23.35 | 9.9 | 9.91 | 9.9 | 0.625 | 5.94 | 30.56 | 22.1659 | 35.2657 | 22.128 | 1001.29 | 17.1 | 22.0692 | 0.121 | 8.7 | 1009.99 | -9 | -1.676 | 585.904 | 280.708 | 379.217 | 347.37 | 351.12 | 396.23 | 351.12 | -9 | 338.05 | -9 | 382.78 | -44.73 | 2 |  |  | 294.9527 | 7.9527 | -9
294.9545 | EQU | 0 | 2012-10-20 | 0.95446 | 2012-10-20 | 22:55 | 38.2411 | -70.8279 | 22.37 | -9 | 1974.9 | 347.76 | 652.54 | 5.02 | 40.38 | 1010.3 | 0.05 | 1.69 | 135.22 | 74 | 19.4 | 9.9 | 9.91 | 9.9 | 0.624 | 5.94 | 30.56 | 22.3105 | 35.4308 | 22.2336 | 1001.3 | 17 | 22.1886 | 0.181 | 9.05 | 1010.35 | -9 | -1.68 | 585.893 | 280.703 | 379.212 | 347.76 | 351.521 | 396.26 | 351.521 | -9 | 337.6 | -9 | 382.74 | -45.15 | 2 |  |  | 294.9545 | 7.9545 | -9
294.9562 | EQU-DRAIN | 0 | 2012-10-20 | 0.95622 | 2012-10-20 | 22:57 | 38.2487 | -70.8397 | 22.4 | -9 | 1978.3 | 348.48 | 650.45 | 5 | 40.37 | 1010.3 | -0.05 | 1.77 | 144.42 | 74 | 13.7 | 9.9 | 9.91 | 9.9 | 0.625 | 5.87 | 30.5 | 22.3297 | 35.4196 | 22.2581 | 1001.25 | 17.1 | 22.2476 | 0.152 | 9 | 1010.25 | -9 | -1.685 | 585.882 | 280.698 | 379.207 | 348.48 | 352.254 | 396.29 | 352.254 | -9 | 338.67 | -9 | 382.72 | -44.05 | 2 |  |  | 294.9563 | 7.9563 | -9
294.9582 | EQU | 0 | 2012-10-20 | 0.95821 | 2012-10-20 | 23:00 | 38.2575 | -70.8532 | 22.43 | -9 | 1978.3 | 348.47 | 648.58 | 4.98 | 40.35 | 1010.3 | -0.16 | 1.73 | 135.22 | 74 | 43.18 | 9.9 | 9.91 | 9.9 | 0.625 | 6 | 30.5 | 22.3609 | 35.4094 | 22.2832 | 1001.24 | 17.2 | 22.2738 | 0.156 | 8.9 | 1010.14 | -9 | -1.69 | 585.869 | 280.693 | 379.201 | 348.47 | 352.252 | 396.33 | 352.252 | -9 | 338.56 | -9 | 382.74 | -44.18 | 2 |  |  | 294.9583 | 7.9583 | -9
294.96 | EQU | 0 | 2012-10-20 | 0.95997 | 2012-10-20 | 23:02 | 38.2652 | -70.8649 | 22.45 | -9 | 1977.5 | 348.24 | 647.5 | 4.97 | 40.33 | 1010.4 | -0.11 | 1.75 | 148.79 | 74 | 19.57 | 9.9 | 9.91 | 9.9 | 0.625 | 6 | 30.5 | 22.3757 | 35.4055 | 22.3064 | 1001.42 | 17 | 22.2965 | 0.153 | 8.87 | 1010.29 | -9 | -1.694 | 585.858 | 280.688 | 379.196 | 348.24 | 352.026 | 396.37 | 352.026 | -9 | 338.42 | -9 | 382.83 | -44.41 | 2 |  |  | 294.96 | 7.96 | -9
294.9617 | EQU | 0 | 2012-10-20 | 0.96172 | 2012-10-20 | 23:05 | 38.2728 | -70.8766 | 22.47 | -9 | 1978.1 | 348.31 | 646.37 | 4.96 | 40.31 | 1010.4 | -0.41 | 1.78 | 137.07 | 74 | 10.23 | 9.9 | 9.91 | 9.9 | 0.626 | 6 | 30.44 | 22.3922 | 35.41 | 22.3164 | 1001.36 | 17 | 22.3121 | 0.158 | 8.63 | 1009.99 | -9 | -1.698 | 585.847 | 280.683 | 379.192 | 348.31 | 352.104 | 396.4 | 352.104 | -9 | 338.32 | -9 | 382.83 | -44.51 | 2 |  |  | 294.9618 | 7.9618 | -9
294.9635 | EQU | 0 | 2012-10-20 | 0.96347 | 2012-10-20 | 23:07 | 38.2805 | -70.8884 | 22.45 | -9 | 1980.3 | 348.85 | 644.79 | 4.94 | 40.3 | 1010.3 | -0.22 | 1.82 | 136.26 | 74 | 9.85 | 9.9 | 9.91 | 9.9 | 0.625 | 5.94 | 30.44 | 22.3547 | 35.3863 | 22.2755 | 1001.38 | 17.1 | 22.2929 | 0.157 | 8.7 | 1010.08 | -9 | -1.703 | 585.836 | 280.678 | 379.187 | 348.85 | 352.656 | 396.44 | 352.656 | -9 | 338.9 | -9 | 382.88 | -43.98 | 2 |  |  | 294.9635 | 7.9635 | -9
294.9652 | EQU | 0 | 2012-10-20 | 0.96523 | 2012-10-20 | 23:10 | 38.2882 | -70.9 | 22.39 | -9 | 1982.7 | 349.45 | 642.33 | 4.92 | 40.28 | 1010.1 | -0.22 | 1.8 | 149.98 | 74 | 9.36 | 9.9 | 9.91 | 9.9 | 0.625 | 5.94 | 30.44 | 22.2653 | 35.3885 | 22.1819 | 1001.38 | 17 | 22.222 | 0.168 | 8.5 | 1009.88 | -9 | -1.707 | 585.825 | 280.673 | 379.182 | 349.45 | 353.268 | 396.47 | 353.268 | -9 | 339.3 | -9 | 382.96 | -43.66 | 2 |  |  | 294.9653 | 7.9653 | -9
294.967 | EQU | 0 | 2012-10-20 | 0.96698 | 2012-10-20 | 23:13 | 38.296 | -70.9117 | 22.35 | -9 | 1980.1 | 348.82 | 639.58 | 4.89 | 40.27 | 1010.2 | -0.14 | 1.8 | 133.32 | 74 | 18.16 | 9.9 | 9.91 | 9.9 | 0.625 | 5.87 | 30.44 | 22.2969 | 35.3967 | 22.2249 | 1001.33 | 17.1 | 22.2066 | 0.143 | 8.73 | 1010.06 | -9 | -1.711 | 585.814 | 280.668 | 379.177 | 348.82 | 352.639 | 396.5 | 352.639 | -9 | 339.13 | -9 | 382.98 | -43.85 | 2 |  |  | 294.967 | 7.967 | -9
294.9687 | EQU | 0 | 2012-10-20 | 0.96874 | 2012-10-20 | 23:15 | 38.3036 | -70.9234 | 22.41 | -9 | 1980.9 | 348.97 | 637.75 | 4.88 | 40.25 | 1010.1 | 0.04 | 1.82 | 145.27 | 74 | -1.14 | 9.9 | 9.91 | 9.9 | 0.625 | 5.87 | 30.44 | 22.3363 | 35.3919 | 22.2587 | 1001.39 | 17.1 | 22.2441 | 0.166 | 8.75 | 1010.14 | -9 | -1.716 | 585.803 | 280.663 | 379.172 | 348.97 | 352.797 | 396.54 | 352.797 | -9 | 338.95 | -9 | 383.01 | -44.06 | 2 |  |  | 294.9688 | 7.9688 | -9
294.9705 | EQU | 0 | 2012-10-20 | 0.97049 | 2012-10-20 | 23:18 | 38.3113 | -70.9351 | 22.41 | -9 | 1981.9 | 349.1 | 636.75 | 4.86 | 40.24 | 1010.4 | -0.12 | 1.8 | 139.77 | 74 | 26.3 | 9.9 | 9.91 | 9.9 | 0.625 | 5.87 | 30.44 | 22.3262 | 35.3894 | 22.2449 | 1001.42 | 17 | 22.2508 | 0.159 | 8.86 | 1010.28 | -9 | -1.72 | 585.792 | 280.658 | 379.167 | 349.1 | 352.935 | 396.57 | 352.935 | -9 | 339.23 | -9 | 383.05 | -43.82 | 2 |  |  | 294.9705 | 7.9705 | -9
294.9722 | EQU | 0 | 2012-10-20 | 0.97225 | 2012-10-20 | 23:20 | 38.319 | -70.9469 | 22.39 | -9 | 1982.7 | 349.29 | 636.12 | 4.86 | 40.22 | 1010.3 | -0.14 | 1.78 | 141.43 | 74 | 12.19 | 9.9 | 9.91 | 9.9 | 0.625 | 5.87 | 30.37 | 22.295 | 35.3788 | 22.2124 | 1001.33 | 17.2 | 22.2263 | 0.164 | 8.83 | 1010.16 | -9 | -1.724 | 585.781 | 280.653 | 379.162 | 349.29 | 353.134 | 396.6 | 353.134 | -9 | 339.32 | -9 | 383.07 | -43.74 | 2 |  |  | 294.9723 | 7.9723 | -9
294.974 | EQU | 0 | 2012-10-20 | 0.97399 | 2012-10-20 | 23:23 | 38.3267 | -70.9587 | 22.36 | -9 | 1982.4 | 349.23 | 636.16 | 4.86 | 40.2 | 1010.2 | -0.16 | 1.85 | 152.21 | 74 | 20.16 | 9.9 | 9.91 | 9.9 | 0.625 | 5.87 | 30.37 | 22.278 | 35.3803 | 22.2028 | 1001.39 | 17.1 | 22.2069 | 0.153 | 8.65 | 1010.04 | -9 | -1.729 | 585.77 | 280.648 | 379.157 | 349.23 | 353.08 | 396.64 | 353.08 | -9 | 339.4 | -9 | 383.13 | -43.73 | 2 |  |  | 294.974 | 7.9741 | -9
294.9758 | EQU | 0 | 2012-10-20 | 0.97575 | 2012-10-20 | 23:25 | 38.3343 | -70.9703 | 22.35 | -9 | 1982.4 | 349.17 | 636.79 | 4.86 | 40.19 | 1010.3 | -0.27 | 1.82 | 138.41 | 74 | 28.35 | 9.9 | 9.91 | 9.9 | 0.626 | 5.87 | 30.37 | 22.252 | 35.3779 | 22.1655 | 1001.43 | 16.9 | 22.1815 | 0.169 | 8.6 | 1010.03 | -9 | -1.733 | 585.759 | 280.643 | 379.152 | 349.17 | 353.026 | 396.67 | 353.026 | -9 | 339.13 | -9 | 383.2 | -44.07 | 2 |  |  | 294.9758 | 7.9758 | -9
294.9775 | EQU | 0 | 2012-10-20 | 0.9775 | 2012-10-20 | 23:28 | 38.3421 | -70.9818 | 22.29 | -9 | 1981.6 | 348.97 | 638.08 | 4.88 | 40.17 | 1010.4 | -0.13 | 1.81 | 145.27 | 74 | 5.81 | 9.9 | 9.91 | 9.9 | 0.625 | 5.87 | 30.37 | 22.1938 | 35.4081 | 22.1194 | 1001.43 | 17 | 22.139 | 0.151 | 8.84 | 1010.27 | -9 | -1.737 | 585.748 | 280.638 | 379.147 | 348.97 | 352.831 | 396.71 | 352.831 | -9 | 339.31 | -9 | 383.26 | -43.95 | 2 |  |  | 294.9776 | 7.9776 | -9
294.9792 | EQU | 0 | 2012-10-20 | 0.97925 | 2012-10-20 | 23:30 | 38.3498 | -70.993 | 22.23 | -9 | 1978.5 | 348.28 | 639.87 | 4.89 | 40.15 | 1010.2 | -0.04 | 1.83 | 145.89 | 74 | 11.63 | 9.9 | 9.91 | 9.9 | 0.625 | 5.87 | 30.31 | 22.0939 | 35.4609 | 22.0034 | 1001.53 | 16.7 | 22.0531 | 0.177 | 8.63 | 1010.16 | -9 | -1.742 | 585.737 | 280.634 | 379.142 | 348.28 | 352.141 | 396.74 | 352.141 | -9 | 338.27 | -9 | 383.38 | -45.11 | 2 |  |  | 294.9793 | 7.9793 | -9
294.981 | EQU | 0 | 2012-10-20 | 0.98101 | 2012-10-20 | 23:33 | 38.3575 | -71.0045 | 22.14 | -9 | 1975.5 | 347.6 | 641.2 | 4.91 | 40.13 | 1010.2 | -0.28 | 1.81 | 140.82 | 74 | 19.4 | 9.9 | 9.91 | 9.9 | 0.625 | 5.81 | 30.31 | 22.0571 | 35.4689 | 21.9805 | 1001.49 | 17 | 21.9903 | 0.15 | 8.43 | 1009.92 | -9 | -1.746 | 585.726 | 280.629 | 379.137 | 347.6 | 351.461 | 396.77 | 351.461 | -9 | 337.97 | -9 | 383.44 | -45.47 | 2 |  |  | 294.9811 | 7.9811 | -9
294.9828 | EQU | 0 | 2012-10-20 | 0.98275 | 2012-10-20 | 23:35 | 38.3653 | -71.0157 | 22.06 | -9 | 1973 | 346.95 | 643.45 | 4.93 | 40.12 | 1010.4 | -0.16 | 1.79 | 135.3 | 74 | 21.19 | 9.9 | 9.91 | 9.9 | 0.626 | 5.87 | 30.31 | 22.001 | 35.4422 | 21.9436 | 1001.53 | 16.8 | 21.9594 | 0.101 | 8.71 | 1010.24 | -9 | -1.75 | 585.715 | 280.624 | 379.132 | 346.95 | 350.812 | 396.81 | 350.812 | -9 | 338.2 | -9 | 383.5 | -45.31 | 2 |  |  | 294.9828 | 7.9828 | -9
294.9845 | EQU-DRAIN | 0 | 2012-10-20 | 0.98451 | 2012-10-20 | 23:38 | 38.3732 | -71.027 | 22.13 | -9 | 1970.8 | 346.43 | 645.87 | 4.95 | 40.1 | 1010.4 | -0.28 | 1.76 | 134.2 | 74 | 7.05 | 9.9 | 9.91 | 9.9 | 0.625 | 5.87 | 30.25 | 22.0538 | 35.4406 | 21.98 | 1001.45 | 16.9 | 21.9645 | 0.165 | 8.67 | 1010.12 | -9 | -1.755 | 585.704 | 280.619 | 379.128 | 346.43 | 350.293 | 396.84 | 350.293 | -9 | 336.69 | -9 | 383.5 | -46.81 | 2 |  |  | 294.9846 | 7.9846 | -9
294.9865 | EQU | 0 | 2012-10-20 | 0.98652 | 2012-10-20 | 23:41 | 38.3821 | -71.0397 | 22.2 | -9 | 1970.8 | 346.54 | 650.79 | 5 | 40.08 | 1010.2 | -0.06 | 1.77 | 134.27 | 74 | 19.23 | 9.9 | 9.91 | 9.9 | 0.625 | 6 | 30.25 | 22.1687 | 35.4223 | 22.0932 | 1001.44 | 16.8 | 22.0505 | 0.149 | 8.7 | 1010.14 | -9 | -1.76 | 585.692 | 280.613 | 379.122 | 346.54 | 350.412 | 396.88 | 350.412 | -9 | 337.01 | -9 | 383.48 | -46.48 | 2 |  |  | 294.9866 | 7.9866 | -9
294.9883 | EQU | 0 | 2012-10-20 | 0.98826 | 2012-10-20 | 23:43 | 38.39 | -71.051 | 22.28 | -9 | 1972.9 | 346.97 | 653.25 | 5.02 | 40.06 | 1010.2 | -0.16 | 1.78 | 132.52 | 74 | 9.02 | 9.9 | 9.91 | 9.9 | 0.623 | 5.94 | 30.25 | 22.2145 | 35.4134 | 22.1397 | 1001.39 | 16.9 | 22.1199 | 0.16 | 8.65 | 1010.04 | -9 | -1.764 | 585.681 | 280.608 | 379.117 | 346.97 | 350.853 | 396.92 | 350.853 | -9 | 337.2 | -9 | 383.45 | -46.25 | 2 |  |  | 294.9883 | 7.9883 | -9
294.99 | EQU | 0 | 2012-10-20 | 0.99002 | 2012-10-20 | 23:46 | 38.3979 | -71.0624 | 22.2 | -9 | 1974.6 | 347.38 | 654.41 | 5.03 | 40.05 | 1010.1 | -0.3 | 1.81 | 147.45 | 74 | 12.74 | 9.9 | 9.91 | 9.9 | 0.625 | 5.87 | 30.25 | 22.0782 | 35.3999 | 21.9809 | 1001.45 | 17 | 22.0486 | 0.151 | 8.35 | 1009.8 | -9 | -1.768 | 585.67 | 280.603 | 379.112 | 347.38 | 351.274 | 396.95 | 351.274 | -9 | 337.69 | -9 | 383.56 | -45.86 | 2 |  |  | 294.9901 | 7.9901 | -9
294.9918 | EQU | 0 | 2012-10-20 | 0.99178 | 2012-10-20 | 23:48 | 38.4056 | -71.0735 | 22.13 | -9 | 1971.7 | 346.65 | 656.16 | 5.05 | 40.03 | 1010.3 | -0.2 | 1.78 | 136.63 | 74 | 12.22 | 9.9 | 9.91 | 9.9 | 0.625 | 5.81 | 30.25 | 22.0527 | 35.3841 | 22.006 | 1001.47 | 16.6 | 21.9952 | 0.135 | 8.63 | 1010.1 | -9 | -1.773 | 585.659 | 280.598 | 379.107 | 346.65 | 350.543 | 396.98 | 350.543 | -9 | 337.37 | -9 | 383.63 | -46.26 | 2 |  |  | 294.9918 | 7.9918 | -9
294.9935 | EQU | 0 | 2012-10-20 | 0.99353 | 2012-10-20 | 23:51 | 38.4134 | -71.0847 | 22.24 | -9 | 1972.1 | 346.64 | 658.66 | 5.07 | 40.02 | 1010.5 | -0.13 | 1.81 | 139.24 | 74 | 16.93 | 9.9 | 9.91 | 9.9 | 0.625 | 5.87 | 30.19 | 22.2013 | 35.3472 | 22.1295 | 1001.47 | 16.7 | 22.0769 | 0.163 | 8.9 | 1010.37 | -9 | -1.777 | 585.648 | 280.593 | 379.102 | 346.64 | 350.54 | 397.02 | 350.54 | -9 | 336.99 | -9 | 383.61 | -46.62 | 2 |  |  | 294.9936 | 7.9936 | -9
294.9953 | EQU | 0 | 2012-10-20 | 0.99529 | 2012-10-20 | 23:53 | 38.4213 | -71.0961 | 22.27 | -9 | 1975.2 | 347.39 | 661.04 | 5.09 | 40 | 1010.3 | -0.09 | 1.77 | 139.46 | 74 | -1.54 | 9.9 | 9.91 | 9.9 | 0.625 | 5.81 | 30.19 | 22.1931 | 35.2871 | 22.107 | 1001.51 | 16.9 | 22.1166 | 0.153 | 8.7 | 1010.21 | -9 | -1.781 | 585.637 | 280.589 | 379.097 | 347.39 | 351.304 | 397.05 | 351.304 | -9 | 337.79 | -9 | 383.63 | -45.84 | 2 |  |  | 294.9953 | 7.9954 | -9
294.997 | EQU | 0 | 2012-10-20 | 0.99704 | 2012-10-20 | 23:56 | 38.4292 | -71.1074 | 22.25 | -9 | 1977.1 | 347.81 | 663.08 | 5.11 | 39.99 | 1010.3 | -0.1 | 1.8 | 142.58 | 74 | 10.44 | 9.9 | 9.91 | 9.9 | 0.625 | 5.87 | 30.19 | 22.1819 | 35.2865 | 22.1038 | 1001.43 | 17.1 | 22.1052 | 0.145 | 8.77 | 1010.2 | -9 | -1.786 | 585.626 | 280.584 | 379.092 | 347.81 | 351.735 | 397.09 | 351.735 | -9 | 338.34 | -9 | 383.64 | -45.3 | 2 |  |  | 294.9971 | 7.9971 | -9
294.9988 | EQU | 0 | 2012-10-20 | 0.9988 | 2012-10-20 | 23:58 | 38.4371 | -71.1187 | 22.26 | -9 | 1978.6 | 348.15 | 665.37 | 5.14 | 39.97 | 1010.3 | -0.07 | 1.78 | 137.74 | 74 | -15.59 | 9.9 | 9.91 | 9.9 | 0.624 | 5.94 | 30.19 | 22.2062 | 35.311 | 22.1263 | 1001.46 | 16.9 | 22.1167 | 0.143 | 8.77 | 1010.23 | -9 | -1.79 | 585.615 | 280.579 | 379.087 | 348.15 | 352.085 | 397.12 | 352.085 | -9 | 338.7 | -9 | 383.68 | -44.98 | 2 |  |  | 294.9989 | 7.9989 | -9
295.0028 | STD1 | 0 | 2012-10-21 | 0.0027894 | 2012-10-21 | 0:04 | 38.455 | -71.1444 | 22.32 | 0 | -13.1 | -1.8 | -1.75 | -0.01 | 39.94 | 1010.5 | -0.09 | 1.71 | 79.09 | 74 | 26.51 | 9.9 | 9.91 | 9.9 | 0.626 | 5.94 | 30.19 | 22.1992 | 35.2394 | 22.1256 | 1001.49 | 16.8 | 22.1257 | 0.194 | 8.92 | 1010.41 | -1.8 | -9 | -9 | -9 | -9 | -1.8 | -9 | -9 | -9 | -9 | -9 | -9 | -9 | -9 | 2 |  |  | 295.0029 | 8.0029 | -9
295.0059 | STD2 | 0 | 2012-10-21 | 0.0058912 | 2012-10-21 | 0:09 | 38.4684 | -71.1645 | 22.3 | 593.64 | 2909.2 | 585.57 | -10.12 | -0.06 | 39.92 | 1010.3 | -0.14 | 1.72 | 56.3 | 74 | 7.58 | 9.9 | 9.91 | 9.9 | 0.626 | 5.94 | 30.12 | 22.1935 | 35.2676 | 22.1212 | 1001.48 | 16.7 | 22.1223 | 0.178 | 8.68 | 1010.16 | -8.07 | -9 | -9 | -9 | -9 | 585.57 | -9 | -9 | -9 | -9 | -9 | -9 | -9 | -9 | 2 |  |  | 295.0059 | 8.006 | -9
295.009 | STD3 | 0 | 2012-10-21 | 0.0090046 | 2012-10-21 | 0:13 | 38.4819 | -71.1847 | 22.31 | 282.59 | 1674.5 | 280.55 | -15.96 | -0.09 | 39.89 | 1010.4 | -0.07 | 1.75 | 54.43 | 74 | 4.93 | 9.9 | 9.91 | 9.9 | 0.625 | 6 | 30.12 | 22.2132 | 35.3148 | 22.1237 | 1001.36 | 16.7 | 22.1231 | 0.187 | 8.97 | 1010.33 | -2.04 | -9 | -9 | -9 | -9 | 280.55 | -9 | -9 | -9 | -9 | -9 | -9 | -9 | -9 | 2 |  |  | 295.0091 | 8.0091 | -9
295.0121 | STD4 | 0 | 2012-10-21 | 0.012118 | 2012-10-21 | 0:18 | 38.4959 | -71.2044 | 22.25 | 381.54 | 2119.9 | 379.05 | -20.62 | -0.12 | 39.86 | 1010.3 | -0.35 | 1.75 | 55.63 | 74 | 7.76 | 9.9 | 9.91 | 9.9 | 0.626 | 5.87 | 30.12 | 22.1236 | 35.3979 | 22.0378 | 1001.51 | 16.7 | 22.0584 | 0.192 | 8.44 | 1009.95 | -2.49 | -9 | -9 | -9 | -9 | 379.05 | -9 | -9 | -9 | -9 | -9 | -9 | -9 | -9 | 2 |  |  | 295.0122 | 8.0122 | -9
295.0152 | ATM | 0 | 2012-10-21 | 0.01522 | 2012-10-21 | 0:22 | 38.51 | -71.2242 | 22.08 | -9 | 2173.8 | 392.81 | 424.29 | 2.97 | 39.84 | 1010.3 | 0.02 | 1.82 | 91.89 | 74 | 12.07 | 9.9 | 9.91 | 9.9 | 0.625 | 5.94 | 30.06 | 21.9777 | 35.3851 | 21.8867 | 1001.43 | 16.9 | 21.9233 | 0.157 | 8.89 | 1010.32 | -9 | -1.814 | 585.548 | 280.538 | 379.045 | 392.81 | 397.232 | -9 | -9 | 397.232 | -9 | 383.9 | -9 | -9 | 2 |  |  | 295.0153 | 8.0153 | -9
295.0166 | ATM | 0 | 2012-10-21 | 0.016597 | 2012-10-21 | 0:24 | 38.5162 | -71.233 | 22.04 | -9 | 2174.2 | 392.8 | 419.29 | 2.92 | 39.82 | 1010.4 | -0.08 | 1.77 | 91.72 | 74 | 5.6 | 9.9 | 9.91 | 9.9 | 0.625 | 5.87 | 30.12 | 21.9437 | 35.3905 | 21.8644 | 1001.49 | 16.8 | 21.8765 | 0.163 | 8.83 | 1010.32 | -9 | -1.816 | 585.545 | 280.535 | 379.043 | 392.8 | 397.225 | -9 | -9 | 397.225 | -9 | 383.94 | -9 | -9 | 2 |  |  | 295.0167 | 8.0167 | -9
295.018 | ATM | 0 | 2012-10-21 | 0.017975 | 2012-10-21 | 0:26 | 38.5225 | -71.2418 | 22.03 | -9 | 2174.4 | 392.88 | 415.08 | 2.89 | 39.81 | 1010.3 | -0.23 | 1.72 | 91.61 | 74 | 23.69 | 9.9 | 9.91 | 9.9 | 0.625 | 6 | 30.06 | 21.9392 | 35.3928 | 21.8654 | 1001.52 | 17 | 21.8649 | 0.165 | 8.55 | 1010.07 | -9 | -1.818 | 585.542 | 280.533 | 379.04 | 392.88 | 397.308 | -9 | -9 | 397.308 | -9 | 384.04 | -9 | -9 | 2 |  |  | 295.018 | 8.018 | -9
295.0193 | ATM | 0 | 2012-10-21 | 0.019352 | 2012-10-21 | 0:28 | 38.5287 | -71.2507 | 22.03 | -9 | 2176.6 | 393.33 | 412.2 | 2.87 | 39.81 | 1010.4 | -0.25 | 1.78 | 92.22 | 74 | 16.27 | 9.9 | 9.91 | 9.9 | 0.626 | 5.87 | 30.06 | 21.9344 | 35.3876 | 21.8571 | 1001.5 | 16.9 | 21.8616 | 0.168 | 8.65 | 1010.15 | -9 | -1.819 | 585.539 | 280.53 | 379.038 | 393.33 | 397.765 | -9 | -9 | 397.765 | -9 | 384.48 | -9 | -9 | 2 |  |  | 295.0194 | 8.0194 | -9
295.0207 | ATM | 0 | 2012-10-21 | 0.020718 | 2012-10-21 | 0:30 | 38.5349 | -71.2595 | 22.02 | -9 | 2177.8 | 393.49 | 409.54 | 2.84 | 39.79 | 1010.6 | -0.18 | 1.78 | 91.94 | 74 | 12.78 | 9.9 | 9.91 | 9.9 | 0.626 | 6 | 30.06 | 21.9302 | 35.3845 | 21.8479 | 1001.54 | 16.9 | 21.8529 | 0.167 | 8.88 | 1010.42 | -9 | -1.821 | 585.535 | 280.528 | 379.036 | 393.49 | 397.929 | -9 | -9 | 397.929 | -9 | 384.66 | -9 | -9 | 2 |  |  | 295.0208 | 8.0208 | -9
295.0241 | EQU | 0 | 2012-10-21 | 0.024132 | 2012-10-21 | 0:35 | 38.5505 | -71.2816 | 21.95 | -9 | 1965.8 | 344.91 | 669.16 | 5.17 | 39.77 | 1010.6 | -0.13 | 1.82 | 142.96 | 74 | 19.18 | 9.9 | 9.91 | 9.9 | 0.626 | 5.87 | 30.06 | 21.8221 | 35.36 | 21.7168 | 1001.53 | 17 | 21.7455 | 0.204 | 8.94 | 1010.47 | -9 | -1.825 | 585.527 | 280.521 | 379.03 | 344.91 | 348.876 | 397.88 | 348.876 | -9 | 334.99 | -9 | 384.67 | -49.68 | 2 |  |  | 295.0242 | 8.0242 | -9
295.0259 | EQU | 0 | 2012-10-21 | 0.025891 | 2012-10-21 | 0:37 | 38.5585 | -71.2929 | 21.86 | -9 | 1961.8 | 344 | 670 | 5.18 | 39.75 | 1010.6 | -0.2 | 1.77 | 145.5 | 74 | 11.22 | 9.9 | 9.91 | 9.9 | 0.625 | 5.81 | 30 | 21.6246 | 35.3232 | 21.5061 | 1001.52 | 17 | 21.5964 | 0.264 | 8.88 | 1010.4 | -9 | -1.827 | 585.523 | 280.518 | 379.027 | 344 | 347.96 | 398 | 347.96 | -9 | 333.3 | -9 | 384.87 | -51.57 | 2 |  |  | 295.026 | 8.0259 | -9
295.0276 | EQU-DRAIN | 0 | 2012-10-21 | 0.027639 | 2012-10-21 | 0:40 | 38.5667 | -71.3043 | 21.48 | -9 | 1961.5 | 343.94 | 671.16 | 5.19 | 39.74 | 1010.5 | -0.13 | 1.78 | 132.02 | 74 | 23.23 | 9.9 | 9.91 | 9.9 | 0.626 | 5.94 | 30 | 21.2641 | 35.2717 | 21.1816 | 1001.56 | 17.3 | 21.3207 | 0.159 | 8.81 | 1010.37 | -9 | -1.829 | 585.519 | 280.514 | 379.024 | 343.94 | 347.903 | 398.11 | 347.903 | -9 | 334.91 | -9 | 385.16 | -50.25 | 2 |  |  | 295.0277 | 8.0277 | -9
295.0296 | EQU | 0 | 2012-10-21 | 0.029641 | 2012-10-21 | 0:43 | 38.576 | -71.3173 | 21.05 | -9 | 1961 | 343.79 | 672.5 | 5.2 | 39.73 | 1010.6 | -0.14 | 1.76 | 147.77 | 74 | 24.08 | 9.9 | 9.91 | 9.9 | 0.626 | 5.87 | 30 | 20.8925 | 35.1304 | 20.8246 | 1001.58 | 17.2 | 20.9585 | 0.091 | 8.88 | 1010.46 | -9 | -1.831 | 585.515 | 280.51 | 379.021 | 343.79 | 347.755 | 398.24 | 347.755 | -9 | 335.97 | -9 | 385.5 | -49.53 | 2 |  |  | 295.0297 | 8.0297 | -9
295.0314 | EQU | 0 | 2012-10-21 | 0.031389 | 2012-10-21 | 0:45 | 38.5841 | -71.3287 | 21.09 | -9 | 1960.2 | 343.56 | 672 | 5.19 | 39.71 | 1010.7 | -0.16 | 1.79 | 146.98 | 74 | 2.25 | 9.9 | 9.91 | 9.9 | 0.626 | 5.81 | 30 | 20.9628 | 35.1531 | 20.8865 | 1001.51 | 17.2 | 20.86 | 0.23 | 9.03 | 1010.54 | -9 | -1.833 | 585.511 | 280.507 | 379.018 | 343.56 | 347.526 | 398.35 | 347.526 | -9 | 333.8 | -9 | 385.63 | -51.84 | 2 |  |  | 295.0315 | 8.0314 | -9
295.0331 | EQU | 0 | 2012-10-21 | 0.033148 | 2012-10-21 | 0:48 | 38.5923 | -71.3402 | 21.09 | -9 | 1957.6 | 343.03 | 671.75 | 5.19 | 39.69 | 1010.5 | -0.28 | 1.79 | 137.67 | 74 | 7.58 | 9.9 | 9.91 | 9.9 | 0.625 | 5.94 | 30 | 21.0057 | 35.1592 | 20.9248 | 1001.54 | 17.3 | 20.9085 | 0.181 | 8.68 | 1010.22 | -9 | -1.835 | 585.506 | 280.504 | 379.015 | 343.03 | 346.994 | 398.46 | 346.994 | -9 | 333.86 | -9 | 385.73 | -51.87 | 2 |  |  | 295.0332 | 8.0332 | -9
295.0349 | EQU | 0 | 2012-10-21 | 0.034896 | 2012-10-21 | 0:50 | 38.6004 | -71.3516 | 21.11 | -9 | 1956.3 | 342.65 | 674.37 | 5.22 | 39.69 | 1010.7 | -0.03 | 1.77 | 153.42 | 74 | 7.97 | 9.9 | 9.91 | 9.9 | 0.625 | 6 | 29.94 | 21.0107 | 35.1579 | 20.9232 | 1001.48 | 17.3 | 20.9239 | 0.186 | 9.19 | 1010.67 | -9 | -1.837 | 585.502 | 280.5 | 379.012 | 342.65 | 346.614 | 398.57 | 346.614 | -9 | 333.57 | -9 | 385.8 | -52.23 | 2 |  |  | 295.0349 | 8.035 | -9
295.0367 | EQU | 0 | 2012-10-21 | 0.036655 | 2012-10-21 | 0:53 | 38.6091 | -71.3626 | 21.05 | -9 | 1954.8 | 342.36 | 674.54 | 5.22 | 39.67 | 1010.5 | -0.09 | 1.76 | 139.31 | 74 | 3.2 | 9.9 | 9.91 | 9.9 | 0.626 | 5.94 | 29.94 | 20.913 | 35.1218 | 20.8166 | 1001.54 | 17.4 | 20.862 | 0.188 | 8.87 | 1010.41 | -9 | -1.839 | 585.498 | 280.497 | 379.009 | 342.36 | 346.324 | 398.68 | 346.324 | -9 | 333.21 | -9 | 385.97 | -52.76 | 2 |  |  | 295.0367 | 8.0367 | -9
295.0384 | EQU | 0 | 2012-10-21 | 0.038403 | 2012-10-21 | 0:55 | 38.6183 | -71.3727 | 20.97 | -9 | 1953.5 | 342.11 | 672.54 | 5.2 | 39.65 | 1010.4 | -0.09 | 1.8 | 130.15 | 74 | 9.74 | 9.9 | 9.91 | 9.9 | 0.626 | 5.87 | 29.94 | 20.8527 | 35.1078 | 20.7579 | 1001.56 | 17.3 | 20.7831 | 0.187 | 8.75 | 1010.31 | -9 | -1.842 | 585.494 | 280.494 | 379.006 | 342.11 | 346.075 | 398.79 | 346.075 | -9 | 332.99 | -9 | 386.13 | -53.14 | 2 |  |  | 295.0385 | 8.0385 | -9
295.0401 | EQU | 0 | 2012-10-21 | 0.04015 | 2012-10-21 | 0:58 | 38.6274 | -71.383 | 21.27 | -9 | 1952.6 | 341.91 | 671.79 | 5.19 | 39.64 | 1010.4 | -0.28 | 1.76 | 136.85 | 74 | 9.4 | 9.9 | 9.91 | 9.9 | 0.626 | 5.87 | 29.87 | 21.458 | 35.2888 | 21.438 | 1001.55 | 17.3 | 21.1482 | 0.122 | 8.57 | 1010.12 | -9 | -1.844 | 585.49 | 280.49 | 379.003 | 341.91 | 345.876 | 398.91 | 345.876 | -9 | 333.5 | -9 | 386.02 | -52.52 | 2 |  |  | 295.0402 | 8.0402 | -9
295.0419 | EQU | 0 | 2012-10-21 | 0.04191 | 2012-10-21 | 1:00 | 38.6365 | -71.3933 | 21.63 | -9 | 1954.9 | 342.37 | 672.2 | 5.2 | 39.63 | 1010.5 | -0.28 | 1.8 | 136.18 | 74 | 3.28 | 9.9 | 9.91 | 9.9 | 0.625 | 5.87 | 29.87 | 21.5746 | 35.3153 | 21.5018 | 1001.56 | 17.4 | 21.4745 | 0.155 | 8.66 | 1010.22 | -9 | -1.846 | 585.486 | 280.487 | 379 | 342.37 | 346.344 | 399.02 | 346.344 | -9 | 333.33 | -9 | 385.94 | -52.61 | 2 |  |  | 295.042 | 8.042 | -9
295.0437 | EQU | 0 | 2012-10-21 | 0.043657 | 2012-10-21 | 1:03 | 38.6456 | -71.4035 | 21.67 | -9 | 1957.3 | 342.86 | 674.91 | 5.22 | 39.61 | 1010.5 | -0.32 | 1.78 | 137 | 74 | 20.52 | 9.9 | 9.91 | 9.9 | 0.626 | 6 | 29.87 | 21.5309 | 35.2879 | 21.4367 | 1001.6 | 17.3 | 21.4646 | 0.205 | 8.58 | 1010.18 | -9 | -1.848 | 585.482 | 280.484 | 378.997 | 342.86 | 346.842 | 399.13 | 346.842 | -9 | 333.07 | -9 | 386.07 | -53 | 2 |  |  | 295.0437 | 8.0437 | -9
295.0454 | EQU | 0 | 2012-10-21 | 0.045405 | 2012-10-21 | 1:05 | 38.6547 | -71.4137 | 21.57 | -9 | 1958.7 | 343.16 | 674.25 | 5.22 | 39.59 | 1010.6 | -0.3 | 1.76 | 143.8 | 74 | 1.78 | 9.9 | 9.91 | 9.9 | 0.625 | 5.87 | 29.87 | 21.5103 | 35.2859 | 21.4505 | 1001.66 | 17.4 | 21.4446 | 0.125 | 8.64 | 1010.3 | -9 | -1.85 | 585.478 | 280.48 | 378.995 | 343.16 | 347.148 | 399.24 | 347.148 | -9 | 334.59 | -9 | 386.22 | -51.63 | 2 |  |  | 295.0455 | 8.0455 | -9
295.0471 | EQU | 0 | 2012-10-21 | 0.047153 | 2012-10-21 | 1:08 | 38.6639 | -71.4241 | 21.7 | -9 | 1959.7 | 343.37 | 673.08 | 5.2 | 39.58 | 1010.5 | -0.5 | 1.77 | 142.35 | 74 | 7.46 | 9.9 | 9.91 | 9.9 | 0.625 | 5.87 | 29.81 | 21.5449 | 35.3062 | 21.4166 | 1001.56 | 17.5 | 21.4311 | 0.269 | 8.44 | 1010 | -9 | -1.852 | 585.474 | 280.477 | 378.992 | 343.37 | 347.363 | 399.35 | 347.363 | -9 | 332.6 | -9 | 386.29 | -53.69 | 2 |  |  | 295.0472 | 8.0472 | -9
295.0489 | EQU | 0 | 2012-10-21 | 0.048912 | 2012-10-21 | 1:11 | 38.6732 | -71.4344 | 21.53 | -9 | 1960.7 | 343.59 | 674.08 | 5.21 | 39.56 | 1010.5 | -0.17 | 1.77 | 135.37 | 74 | 6.77 | 9.9 | 9.91 | 9.9 | 0.626 | 5.94 | 29.81 | 21.4295 | 35.2786 | 21.3452 | 1001.65 | 17.5 | 21.3756 | 0.154 | 8.68 | 1010.33 | -9 | -1.854 | 585.47 | 280.474 | 378.989 | 343.59 | 347.589 | 399.46 | 347.589 | -9 | 334.63 | -9 | 386.47 | -51.84 | 2 |  |  | 295.049 | 8.049 | -9
295.0507 | EQU | 0 | 2012-10-21 | 0.05066 | 2012-10-21 | 1:13 | 38.6824 | -71.4448 | 21.47 | -9 | 1960.5 | 343.5 | 675.79 | 5.23 | 39.54 | 1010.5 | -0.08 | 1.81 | 143.65 | 74 | 6.37 | 9.9 | 9.91 | 9.9 | 0.626 | 5.94 | 29.81 | 21.372 | 35.2586 | 21.2776 | 1001.57 | 17.5 | 21.3066 | 0.163 | 8.85 | 1010.42 | -9 | -1.856 | 585.466 | 280.47 | 378.986 | 343.5 | 347.501 | 399.58 | 347.501 | -9 | 334.48 | -9 | 386.59 | -52.1 | 2 |  |  | 295.0507 | 8.0507 | -9
295.0524 | EQU | 0 | 2012-10-21 | 0.052407 | 2012-10-21 | 1:16 | 38.6916 | -71.4551 | 21.4 | -9 | 1960.1 | 343.37 | 674.08 | 5.21 | 39.52 | 1010.6 | -0.13 | 1.74 | 137.15 | 74 | 5.75 | 9.9 | 9.91 | 9.9 | 0.626 | 5.81 | 29.81 | 21.2513 | 35.2276 | 21.1548 | 1001.68 | 17.5 | 21.2074 | 0.193 | 8.79 | 1010.47 | -9 | -1.858 | 585.462 | 280.467 | 378.983 | 343.37 | 347.373 | 399.69 | 347.373 | -9 | 334 | -9 | 386.8 | -52.8 | 2 |  |  | 295.0525 | 8.0525 | -9
295.0542 | EQU | 0 | 2012-10-21 | 0.054155 | 2012-10-21 | 1:18 | 38.7008 | -71.4655 | 21.26 | -9 | 1959.2 | 343.23 | 673.7 | 5.21 | 39.51 | 1010.4 | -0.4 | 1.77 | 149.58 | 74 | 18.48 | 9.9 | 9.91 | 9.9 | 0.626 | 5.94 | 29.81 | 21.1126 | 35.1907 | 20.9983 | 1001.66 | 17.6 | 21.0658 | 0.194 | 8.34 | 1010 | -9 | -1.86 | 585.457 | 280.464 | 378.98 | 343.23 | 347.235 | 399.8 | 347.235 | -9 | 333.76 | -9 | 386.98 | -53.22 | 2 |  |  | 295.0542 | 8.0542 | -9
295.0559 | EQU-DRAIN | 0 | 2012-10-21 | 0.055914 | 2012-10-21 | 1:21 | 38.7101 | -71.4761 | 21.3 | -9 | 1959.9 | 343.32 | 676.5 | 5.24 | 39.49 | 1010.5 | -0.08 | 1.79 | 132.52 | 74 | 26.89 | 9.9 | 9.9 | 9.9 | 0.627 | 5.94 | 29.75 | 21.3347 | 35.2722 | 21.2344 | 1001.7 | 17.7 | 21.1338 | 0.166 | 8.72 | 1010.42 | -9 | -1.862 | 585.453 | 280.46 | 378.977 | 343.32 | 347.329 | 399.91 | 347.329 | -9 | 334.36 | -9 | 387.06 | -52.7 | 2 |  |  | 295.056 | 8.056 | -9
295.0579 | EQU | 0 | 2012-10-21 | 0.057917 | 2012-10-21 | 1:23 | 38.7207 | -71.4882 | 21.29 | -9 | 1958.3 | 342.94 | 675.87 | 5.23 | 39.47 | 1010.5 | -0.32 | 1.79 | 147.77 | 74 | 12.06 | 9.9 | 9.91 | 9.9 | 0.626 | 5.94 | 29.75 | 21.1503 | 35.2124 | 21.0612 | 1001.74 | 17.8 | 21.1261 | 0.164 | 8.44 | 1010.18 | -9 | -1.864 | 585.449 | 280.456 | 378.974 | 342.94 | 346.949 | 400.04 | 346.949 | -9 | 333.95 | -9 | 387.21 | -53.25 | 2 |  |  | 295.058 | 8.058 | -9
295.0597 | EQU | 0 | 2012-10-21 | 0.059664 | 2012-10-21 | 1:26 | 38.7299 | -71.4988 | 21.11 | -9 | 1957.6 | 342.77 | 676.37 | 5.23 | 39.46 | 1010.6 | 0 | 1.78 | 146.13 | 74 | 7.56 | 9.9 | 9.9 | 9.9 | 0.625 | 5.87 | 29.69 | 20.9456 | 35.15 | 20.8467 | 1001.71 | 17.7 | 20.9386 | 0.171 | 8.89 | 1010.6 | -9 | -1.866 | 585.445 | 280.453 | 378.971 | 342.77 | 346.781 | 400.15 | 346.781 | -9 | 333.92 | -9 | 387.41 | -53.5 | 2 |  |  | 295.0597 | 8.0597 | -9
295.0614 | EQU | 0 | 2012-10-21 | 0.061412 | 2012-10-21 | 1:29 | 38.7392 | -71.5095 | 20.98 | -9 | 1957.2 | 342.56 | 675.54 | 5.22 | 39.44 | 1010.7 | 0.01 | 1.77 | 138.64 | 74 | 8.6 | 9.9 | 9.91 | 9.9 | 0.626 | 5.87 | 29.69 | 20.8525 | 35.1244 | 20.7647 | 1001.74 | 17.8 | 20.7996 | 0.18 | 8.97 | 1010.71 | -9 | -1.868 | 585.44 | 280.45 | 378.968 | 342.56 | 346.572 | 400.26 | 346.572 | -9 | 333.69 | -9 | 387.61 | -53.92 | 2 |  |  | 295.0615 | 8.0615 | -9
295.0632 | EQU | 0 | 2012-10-21 | 0.063171 | 2012-10-21 | 1:31 | 38.7484 | -71.5201 | 20.91 | -9 | 1956.2 | 342.39 | 673.62 | 5.21 | 39.42 | 1010.6 | 0.13 | 1.84 | 140.52 | 74 | 9.94 | 9.9 | 9.91 | 9.9 | 0.626 | 5.87 | 29.69 | 20.7965 | 35.1077 | 20.7133 | 1001.7 | 17.7 | 20.7353 | 0.175 | 9.03 | 1010.73 | -9 | -1.87 | 585.436 | 280.446 | 378.965 | 342.39 | 346.403 | 400.37 | 346.403 | -9 | 333.65 | -9 | 387.74 | -54.09 | 2 |  |  | 295.0632 | 8.0632 | -9
295.0649 | EQU | 0 | 2012-10-21 | 0.064919 | 2012-10-21 | 1:34 | 38.7575 | -71.5307 | 21.06 | -9 | 1955.6 | 342.16 | 675.95 | 5.23 | 39.41 | 1010.8 | -0.11 | 1.81 | 137.82 | 74 | -0.99 | 9.9 | 9.91 | 9.9 | 0.626 | 5.94 | 29.69 | 21.1136 | 35.2037 | 21.0562 | 1001.78 | 17.6 | 20.9092 | 0.151 | 8.91 | 1010.69 | -9 | -1.872 | 585.432 | 280.443 | 378.962 | 342.16 | 346.174 | 400.48 | 346.174 | -9 | 333.68 | -9 | 387.78 | -54.1 | 2 |  |  | 295.065 | 8.065 | -9
295.0667 | EQU | 0 | 2012-10-21 | 0.066667 | 2012-10-21 | 1:36 | 38.7666 | -71.5413 | 21.19 | -9 | 1954.7 | 341.97 | 673.83 | 5.21 | 39.4 | 1010.7 | -0.19 | 1.81 | 135.67 | 74 | 13 | 9.9 | 9.9 | 9.9 | 0.627 | 5.87 | 29.69 | 21.0971 | 35.1791 | 21.0015 | 1001.73 | 17.5 | 21.0248 | 0.165 | 8.78 | 1010.51 | -9 | -1.875 | 585.428 | 280.44 | 378.959 | 341.97 | 345.986 | 400.6 | 345.986 | -9 | 333.17 | -9 | 387.8 | -54.63 | 2 |  |  | 295.0667 | 8.0667 | -9
295.0684 | EQU | 0 | 2012-10-21 | 0.068426 | 2012-10-21 | 1:39 | 38.7756 | -71.5519 | 21.21 | -9 | 1956.6 | 342.29 | 675.54 | 5.22 | 39.38 | 1010.9 | 0.01 | 1.77 | 134.93 | 74 | 17.94 | 9.9 | 9.91 | 9.9 | 0.626 | 6 | 29.69 | 21.1844 | 35.2075 | 21.151 | 1001.78 | 17.6 | 21.0866 | 0.123 | 9.13 | 1010.91 | -9 | -1.877 | 585.424 | 280.436 | 378.956 | 342.29 | 346.312 | 400.71 | 346.312 | -9 | 334.2 | -9 | 387.89 | -53.7 | 2 |  |  | 295.0685 | 8.0685 | -9
295.0702 | EQU | 0 | 2012-10-21 | 0.070162 | 2012-10-21 | 1:41 | 38.7847 | -71.5625 | 21.37 | -9 | 1957.6 | 342.52 | 675.16 | 5.22 | 39.37 | 1010.9 | -0.19 | 1.78 | 146.28 | 74 | 6.62 | 9.9 | 9.9 | 9.9 | 0.627 | 5.87 | 29.69 | 21.3128 | 35.2614 | 21.2452 | 1001.75 | 17.6 | 21.2048 | 0.165 | 8.96 | 1010.71 | -9 | -1.879 | 585.42 | 280.433 | 378.953 | 342.52 | 346.547 | 400.82 | 346.547 | -9 | 333.69 | -9 | 387.92 | -54.23 | 2 |  |  | 295.0702 | 8.0702 | -9
295.0719 | EQU | 0 | 2012-10-21 | 0.071921 | 2012-10-21 | 1:44 | 38.7937 | -71.5731 | 21.42 | -9 | 1956.1 | 342.3 | 672.54 | 5.19 | 39.35 | 1010.6 | -0.23 | 1.84 | 129.65 | 74 | 1.63 | 9.9 | 9.9 | 9.9 | 0.627 | 5.87 | 29.62 | 21.3555 | 35.2853 | 21.2675 | 1001.78 | 17.5 | 21.2579 | 0.162 | 8.59 | 1010.37 | -9 | -1.881 | 585.416 | 280.429 | 378.95 | 342.3 | 346.328 | 400.93 | 346.328 | -9 | 333.38 | -9 | 388.01 | -54.63 | 2 |  |  | 295.072 | 8.072 | -9
295.0737 | EQU | 0 | 2012-10-21 | 0.073657 | 2012-10-21 | 1:46 | 38.8027 | -71.5836 | 21.46 | -9 | 1955.9 | 342.11 | 674.04 | 5.21 | 39.33 | 1010.8 | -0.23 | 1.82 | 144.73 | 74 | 7.98 | 9.9 | 9.9 | 9.9 | 0.627 | 5.94 | 29.62 | 21.3861 | 35.2912 | 21.3076 | 1001.71 | 17.4 | 21.2904 | 0.17 | 8.86 | 1010.57 | -9 | -1.883 | 585.412 | 280.426 | 378.947 | 342.11 | 346.14 | 401.04 | 346.14 | -9 | 333.14 | -9 | 388.07 | -54.93 | 2 |  |  | 295.0737 | 8.0737 | -9
295.0754 | EQU | 0 | 2012-10-21 | 0.075417 | 2012-10-21 | 1:49 | 38.8116 | -71.5941 | 21.44 | -9 | 1955.3 | 341.97 | 672.08 | 5.19 | 39.32 | 1010.8 | -0.07 | 1.79 | 131.87 | 74 | 8.5 | 9.9 | 9.9 | 9.9 | 0.627 | 5.87 | 29.62 | 21.3623 | 35.282 | 21.2898 | 1001.66 | 17.4 | 21.2975 | 0.143 | 9.07 | 1010.73 | -9 | -1.885 | 585.408 | 280.423 | 378.945 | 341.97 | 346.002 | 401.15 | 346.002 | -9 | 333.45 | -9 | 388.15 | -54.7 | 2 |  |  | 295.0755 | 8.0755 | -9
295.0772 | EQU | 0 | 2012-10-21 | 0.077164 | 2012-10-21 | 1:51 | 38.8207 | -71.6046 | 21.44 | -9 | 1955.7 | 342 | 670.12 | 5.17 | 39.3 | 1010.9 | 0.03 | 1.8 | 139.77 | 74 | 11.91 | 9.9 | 9.91 | 9.9 | 0.626 | 5.94 | 29.62 | 21.3388 | 35.2784 | 21.237 | 1001.65 | 17.5 | 21.2596 | 0.18 | 9.28 | 1010.93 | -9 | -1.887 | 585.404 | 280.419 | 378.942 | 342 | 346.035 | 401.26 | 346.035 | -9 | 333.02 | -9 | 388.28 | -55.26 | 2 |  |  | 295.0772 | 8.0772 | -9
295.0789 | EQU | 0 | 2012-10-21 | 0.078912 | 2012-10-21 | 1:54 | 38.8297 | -71.6152 | 21.49 | -9 | 1955.9 | 342.05 | 670.08 | 5.17 | 39.29 | 1010.8 | -0.19 | 1.76 | 147.22 | 74 | 10.06 | 9.9 | 9.9 | 9.9 | 0.627 | 5.94 | 29.62 | 21.4652 | 35.3388 | 21.389 | 1001.76 | 17.4 | 21.3242 | 0.166 | 8.85 | 1010.61 | -9 | -1.889 | 585.4 | 280.416 | 378.939 | 342.05 | 346.089 | 401.38 | 346.089 | -9 | 333.14 | -9 | 388.4 | -55.25 | 2 |  |  | 295.079 | 8.079 | -9
295.0807 | EQU | 0 | 2012-10-21 | 0.080671 | 2012-10-21 | 1:56 | 38.8388 | -71.6258 | 21.59 | -9 | 1956.9 | 342.2 | 666.04 | 5.13 | 39.27 | 1010.9 | -0.28 | 1.74 | 146.2 | 74 | 14.54 | 9.9 | 9.9 | 9.9 | 0.67 | 5.81 | 29.62 | 21.5377 | 35.3687 | 21.4616 | 1001.75 | 17.5 | 21.4307 | 0.159 | 8.87 | 1010.62 | -9 | -1.891 | 585.396 | 280.413 | 378.936 | 342.2 | 346.244 | 401.49 | 346.244 | -9 | 333.34 | -9 | 388.44 | -55.1 | 2 |  |  | 295.0807 | 8.0807 | -9
295.0824 | EQU | 0 | 2012-10-21 | 0.082431 | 2012-10-21 | 1:59 | 38.8479 | -71.6363 | 21.6 | -9 | 1958.7 | 342.57 | 664.37 | 5.11 | 39.26 | 1011 | -0.09 | 1.81 | 147.53 | 74 | 20.32 | 9.9 | 9.9 | 9.9 | 0.627 | 6 | 29.56 | 21.5371 | 35.355 | 21.457 | 1001.75 | 17.5 | 21.459 | 0.141 | 9.16 | 1010.91 | -9 | -1.893 | 585.391 | 280.409 | 378.933 | 342.57 | 346.621 | 401.6 | 346.621 | -9 | 334.05 | -9 | 388.53 | -54.48 | 2 |  |  | 295.0825 | 8.0825 | -9
295.0842 | EQU-DRAIN | 0 | 2012-10-21 | 0.084167 | 2012-10-21 | 2:01 | 38.857 | -71.6468 | 21.63 | -9 | 1959.5 | 342.69 | 662.75 | 5.09 | 39.24 | 1011.1 | -0.01 | 1.81 | 132.67 | 74 | 24.15 | 9.9 | 9.91 | 9.9 | 0.627 | 5.87 | 29.56 | 21.645 | 35.3753 | 21.5944 | 1001.81 | 17.5 | 21.5355 | 0.095 | 9.28 | 1011.09 | -9 | -1.895 | 585.387 | 280.406 | 378.93 | 342.69 | 346.745 | 401.71 | 346.745 | -9 | 334.87 | -9 | 388.61 | -53.74 | 2 |  |  | 295.0842 | 8.0842 | -9
295.0862 | EQU | 0 | 2012-10-21 | 0.086169 | 2012-10-21 | 2:04 | 38.8673 | -71.6589 | 21.81 | -9 | 1960.7 | 343.01 | 659.87 | 5.07 | 39.23 | 1010.9 | -0.14 | 1.8 | 145.66 | 74 | 14.91 | 9.9 | 9.9 | 9.9 | 0.627 | 5.94 | 29.56 | 21.7156 | 35.3755 | 21.512 | 1001.89 | 17.5 | 21.5431 | 0.267 | 8.87 | 1010.76 | -9 | -1.897 | 585.383 | 280.402 | 378.927 | 343.01 | 347.072 | 401.84 | 347.072 | -9 | 332.55 | -9 | 388.76 | -56.21 | 2 |  |  | 295.0862 | 8.0862 | -9
295.0879 | EQU | 0 | 2012-10-21 | 0.087917 | 2012-10-21 | 2:07 | 38.8764 | -71.6696 | 20.93 | -9 | 1962.5 | 343.31 | 655.5 | 5.02 | 39.21 | 1011 | -0.1 | 1.84 | 143.19 | 74 | 40.3 | 9.9 | 9.9 | 9.9 | 0.627 | 5.81 | 29.56 | 20.5171 | 34.9291 | 20.3481 | 1001.93 | 17.5 | 20.8441 | 0.086 | 8.97 | 1010.9 | -9 | -1.899 | 585.379 | 280.399 | 378.924 | 343.31 | 347.378 | 401.95 | 347.378 | -9 | 335.89 | -9 | 389.3 | -53.4 | 2 |  |  | 295.088 | 8.088 | -9
295.0897 | EQU | 0 | 2012-10-21 | 0.089664 | 2012-10-21 | 2:09 | 38.8855 | -71.6802 | 20.24 | -9 | 1961.4 | 343.05 | 653.16 | 5 | 39.19 | 1011 | 0.04 | 1.75 | 136.4 | 74 | 24.7 | 9.9 | 9.9 | 9.9 | 0.626 | 6 | 29.56 | 20.0186 | 34.7245 | 19.9323 | 1001.89 | 17.7 | 20.1115 | 0.128 | 9.15 | 1011.04 | -9 | -1.901 | 585.375 | 280.395 | 378.921 | 343.05 | 347.119 | 402.06 | 347.119 | -9 | 335.42 | -9 | 389.81 | -54.39 | 2 |  |  | 295.0897 | 8.0897 | -9
295.0914 | EQU | 0 | 2012-10-21 | 0.091424 | 2012-10-21 | 2:12 | 38.8945 | -71.6908 | 20.15 | -9 | 1956.3 | 341.88 | 651.79 | 4.99 | 39.18 | 1011 | -0.21 | 1.77 | 133.76 | 74 | 12.18 | 9.9 | 9.9 | 9.9 | 0.627 | 5.94 | 29.56 | 20.0343 | 34.6976 | 19.9531 | 1001.88 | 17.5 | 19.9442 | 0.206 | 8.91 | 1010.79 | -9 | -1.903 | 585.371 | 280.392 | 378.918 | 341.88 | 345.94 | 402.17 | 345.94 | -9 | 333.15 | -9 | 390 | -56.86 | 2 |  |  | 295.0915 | 8.0915 | -9
295.0932 | EQU | 0 | 2012-10-21 | 0.093183 | 2012-10-21 | 2:14 | 38.9035 | -71.7014 | 20.16 | -9 | 1950.1 | 340.5 | 646.91 | 4.94 | 39.16 | 1010.9 | -0.19 | 1.84 | 140.82 | 74 | 7.72 | 9.9 | 9.9 | 9.9 | 0.627 | 5.81 | 29.56 | 20.0573 | 34.6778 | 19.9712 | 1001.92 | 17.4 | 19.9635 | 0.197 | 8.79 | 1010.71 | -9 | -1.905 | 585.366 | 280.389 | 378.915 | 340.5 | 344.55 | 402.29 | 344.55 | -9 | 331.91 | -9 | 390.12 | -58.21 | 2 |  |  | 295.0932 | 8.0932 | -9
295.0949 | EQU | 0 | 2012-10-21 | 0.094931 | 2012-10-21 | 2:17 | 38.9125 | -71.7119 | 20.16 | -9 | 1944.5 | 339.21 | 644.25 | 4.92 | 39.15 | 1011 | 0.01 | 1.78 | 139.46 | 74 | 10.56 | 9.9 | 9.9 | 9.9 | 0.627 | 5.94 | 29.5 | 20.0574 | 34.6541 | 19.9736 | 1001.88 | 17.3 | 19.9726 | 0.187 | 9.13 | 1011.01 | -9 | -1.907 | 585.362 | 280.385 | 378.912 | 339.21 | 343.25 | 402.4 | 343.25 | -9 | 330.88 | -9 | 390.2 | -59.32 | 2 |  |  | 295.095 | 8.095 | -9
295.0967 | EQU | 0 | 2012-10-21 | 0.096678 | 2012-10-21 | 2:19 | 38.9216 | -71.7224 | 20.15 | -9 | 1940 | 338.2 | 644.12 | 4.91 | 39.13 | 1010.9 | -0.26 | 1.8 | 141.81 | 74 | 10.37 | 9.9 | 9.9 | 9.9 | 0.626 | 6 | 29.5 | 20.0419 | 34.6432 | 19.9577 | 1001.98 | 17.5 | 19.9645 | 0.185 | 8.66 | 1010.64 | -9 | -1.91 | 585.358 | 280.382 | 378.909 | 338.2 | 342.233 | 402.51 | 342.233 | -9 | 329.81 | -9 | 390.36 | -60.55 | 2 |  |  | 295.0967 | 8.0968 | -9
295.0984 | EQU | 0 | 2012-10-21 | 0.098437 | 2012-10-21 | 2:22 | 38.9307 | -71.733 | 20.14 | -9 | 1937.3 | 337.52 | 642.16 | 4.89 | 39.12 | 1011.1 | -0.19 | 1.76 | 142.12 | 74 | 12.12 | 9.9 | 9.9 | 9.9 | 0.626 | 5.87 | 29.44 | 20.0428 | 34.6402 | 19.9663 | 1001.98 | 17.5 | 19.9626 | 0.177 | 8.93 | 1010.91 | -9 | -1.912 | 585.354 | 280.379 | 378.906 | 337.52 | 341.55 | 402.62 | 341.55 | -9 | 329.36 | -9 | 390.47 | -61.11 | 2 |  |  | 295.0985 | 8.0985 | -9
295.1002 | EQU | 0 | 2012-10-21 | 0.1002 | 2012-10-21 | 2:24 | 38.9398 | -71.7436 | 20.16 | -9 | 1935 | 336.91 | 641.91 | 4.89 | 39.1 | 1011.2 | -0.18 | 1.79 | 147.92 | 74 | 17.95 | 9.9 | 9.9 | 9.9 | 0.627 | 6 | 29.44 | 20.0728 | 34.6527 | 19.9879 | 1002.04 | 17.5 | 19.9787 | 0.181 | 8.98 | 1011.02 | -9 | -1.914 | 585.35 | 280.375 | 378.903 | 336.91 | 340.937 | 402.73 | 340.937 | -9 | 328.74 | -9 | 390.59 | -61.85 | 2 |  |  | 295.1003 | 8.1003 | -9
295.1019 | EQU | 0 | 2012-10-21 | 0.10194 | 2012-10-21 | 2:27 | 38.9489 | -71.7542 | 20.15 | -9 | 1933.9 | 336.69 | 642.5 | 4.9 | 39.08 | 1011.1 | -0.4 | 1.77 | 134.27 | 74 | 31.59 | 9.9 | 9.9 | 9.9 | 0.628 | 5.87 | 29.44 | 20.0355 | 34.6397 | 19.9486 | 1002.03 | 17.7 | 19.9655 | 0.184 | 8.67 | 1010.7 | -9 | -1.916 | 585.346 | 280.372 | 378.9 | 336.69 | 340.718 | 402.84 | 340.718 | -9 | 328.38 | -9 | 390.7 | -62.32 | 2 |  |  | 295.102 | 8.102 | -9
295.1037 | EQU | 0 | 2012-10-21 | 0.10369 | 2012-10-21 | 2:29 | 38.958 | -71.7649 | 20.12 | -9 | 1935.3 | 336.94 | 641.29 | 4.88 | 39.07 | 1011.2 | -0.08 | 1.8 | 143.65 | 74 | 15.32 | 9.9 | 9.9 | 9.9 | 0.627 | 5.81 | 29.44 | 20.0196 | 34.6405 | 19.9272 | 1002.02 | 17.6 | 19.9364 | 0.184 | 9.1 | 1011.12 | -9 | -1.918 | 585.342 | 280.369 | 378.897 | 336.94 | 340.973 | 402.96 | 340.973 | -9 | 328.8 | -9 | 390.82 | -62.03 | 2 |  |  | 295.1038 | 8.1038 | -9
295.1054 | EQU | 0 | 2012-10-21 | 0.10544 | 2012-10-21 | 2:32 | 38.967 | -71.7755 | 20.1 | -9 | 1936.4 | 337.28 | 644.08 | 4.91 | 39.05 | 1011 | -0.28 | 1.77 | 132.31 | 74 | 27 | 9.9 | 9.9 | 9.9 | 0.627 | 6 | 29.37 | 19.9941 | 34.6299 | 19.9027 | 1002 | 17.4 | 19.9132 | 0.187 | 8.72 | 1010.72 | -9 | -1.92 | 585.338 | 280.365 | 378.895 | 337.28 | 341.32 | 403.07 | 341.32 | -9 | 328.96 | -9 | 390.93 | -61.97 | 2 |  |  | 295.1055 | 8.1055 | -9
295.1072 | EQU | 0 | 2012-10-21 | 0.1072 | 2012-10-21 | 2:34 | 38.9761 | -71.786 | 20.07 | -9 | 1937.2 | 337.39 | 644.79 | 4.92 | 39.03 | 1011.1 | -0.04 | 1.79 | 145.66 | 74 | 9.76 | 9.9 | 9.9 | 9.9 | 0.628 | 5.87 | 29.37 | 19.9569 | 34.6144 | 19.8711 | 1001.93 | 17.5 | 19.8846 | 0.185 | 9.13 | 1011.06 | -9 | -1.922 | 585.334 | 280.362 | 378.892 | 337.39 | 341.434 | 403.18 | 341.434 | -9 | 329.22 | -9 | 391.03 | -61.81 | 2 |  |  | 295.1073 | 8.1073 | -9
295.109 | EQU | 0 | 2012-10-21 | 0.10896 | 2012-10-21 | 2:37 | 38.9851 | -71.7967 | 20.03 | -9 | 1938.3 | 337.56 | 645.79 | 4.93 | 39.02 | 1011.2 | -0.15 | 1.79 | 147.92 | 74 | 7.13 | 9.9 | 9.9 | 9.9 | 0.628 | 5.94 | 29.37 | 19.941 | 34.6039 | 19.8494 | 1001.97 | 17.4 | 19.8586 | 0.171 | 9.08 | 1011.05 | -9 | -1.924 | 585.33 | 280.359 | 378.889 | 337.56 | 341.609 | 403.29 | 341.609 | -9 | 329.6 | -9 | 391.17 | -61.57 | 2 |  |  | 295.109 | 8.109 | -9
295.1107 | EQU | 0 | 2012-10-21 | 0.11069 | 2012-10-21 | 2:40 | 38.9941 | -71.8072 | 20.01 | -9 | 1940 | 338.01 | 649.62 | 4.96 | 39 | 1011 | -0.45 | 1.79 | 139.39 | 74 | 13.95 | 9.9 | 9.9 | 9.9 | 0.629 | 5.94 | 29.31 | 19.8975 | 34.6042 | 19.8163 | 1001.94 | 17.5 | 19.8306 | 0.179 | 8.61 | 1010.55 | -9 | -1.926 | 585.326 | 280.355 | 378.886 | 338.01 | 342.067 | 403.4 | 342.067 | -9 | 329.77 | -9 | 391.28 | -61.51 | 2 |  |  | 295.1108 | 8.1108 | -9
295.1125 | EQU-DRAIN | 0 | 2012-10-21 | 0.11245 | 2012-10-21 | 2:42 | 39.0032 | -71.8179 | 19.96 | -9 | 1942.3 | 338.44 | 650.41 | 4.97 | 38.99 | 1011.2 | -0.17 | 1.82 | 147.06 | 74 | 26.18 | 9.9 | 9.9 | 9.9 | 0.628 | 5.81 | 29.31 | 19.8692 | 34.6067 | 19.7742 | 1002 | 17.5 | 19.7921 | 0.168 | 9.03 | 1011.03 | -9 | -1.928 | 585.321 | 280.352 | 378.883 | 338.44 | 342.505 | 403.51 | 342.505 | -9 | 330.54 | -9 | 391.44 | -60.9 | 2 |  |  | 295.1125 | 8.1125 | -9
295.1145 | EQU | 0 | 2012-10-21 | 0.11446 | 2012-10-21 | 2:45 | 39.0134 | -71.83 | 19.97 | -9 | 1944.4 | 338.94 | 653.75 | 5 | 38.97 | 1011.1 | 0.01 | 1.81 | 140.14 | 74 | 23.41 | 9.9 | 9.9 | 9.9 | 0.628 | 5.87 | 29.31 | 19.8719 | 34.6293 | 19.7878 | 1001.96 | 17.4 | 19.7827 | 0.187 | 9.15 | 1011.11 | -9 | -1.93 | 585.317 | 280.348 | 378.88 | 338.94 | 343.013 | 403.64 | 343.013 | -9 | 330.78 | -9 | 391.55 | -60.77 | 2 |  |  | 295.1145 | 8.1145 | -9
295.1162 | EQU | 0 | 2012-10-21 | 0.11622 | 2012-10-21 | 2:47 | 39.0225 | -71.8407 | 19.97 | -9 | 1945.8 | 339.18 | 654.79 | 5.01 | 38.96 | 1011.3 | -0.08 | 1.87 | 142.19 | 74 | 36.35 | 9.9 | 9.9 | 9.9 | 0.629 | 5.81 | 29.31 | 19.8804 | 34.6685 | 19.8035 | 1002.07 | 17.5 | 19.7968 | 0.173 | 9.15 | 1011.22 | -9 | -1.932 | 585.313 | 280.345 | 378.877 | 339.18 | 343.259 | 403.75 | 343.259 | -9 | 331.25 | -9 | 391.69 | -60.44 | 2 |  |  | 295.1163 | 8.1163 | -9
295.118 | EQU | 0 | 2012-10-21 | 0.11796 | 2012-10-21 | 2:50 | 39.0316 | -71.8513 | 20.01 | -9 | 1949.4 | 339.97 | 657.83 | 5.04 | 38.94 | 1011.3 | -0.12 | 1.83 | 138.12 | 74 | 17.68 | 9.9 | 9.9 | 9.9 | 0.628 | 5.94 | 29.25 | 19.9197 | 34.7364 | 19.8309 | 1002.04 | 17.4 | 19.8192 | 0.191 | 9.14 | 1011.18 | -9 | -1.934 | 585.309 | 280.341 | 378.874 | 339.97 | 344.06 | 403.87 | 344.06 | -9 | 331.74 | -9 | 391.78 | -60.03 | 2 |  |  | 295.118 | 8.118 | -9
295.1197 | EQU | 0 | 2012-10-21 | 0.11972 | 2012-10-21 | 2:53 | 39.0407 | -71.8619 | 19.98 | -9 | 1952.6 | 340.64 | 658.7 | 5.05 | 38.92 | 1011.3 | -0.02 | 1.83 | 139.92 | 74 | 20.63 | 9.9 | 9.9 | 9.9 | 0.628 | 5.81 | 29.25 | 19.886 | 34.7328 | 19.7935 | 1002.03 | 17.4 | 19.8094 | 0.171 | 9.25 | 1011.28 | -9 | -1.936 | 585.305 | 280.338 | 378.871 | 340.64 | 344.74 | 403.98 | 344.74 | -9 | 332.73 | -9 | 391.89 | -59.16 | 2 |  |  | 295.1198 | 8.1198 | -9
295.1228 | STD1 | 0 | 2012-10-21 | 0.12284 | 2012-10-21 | 2:57 | 39.0566 | -71.8803 | 19.98 | 0 | -14.18 | -1.94 | -0.87 | 0 | 38.89 | 1011.3 | 0.09 | 1.96 | 79.91 | 74 | -3.02 | 9.9 | 9.9 | 9.9 | 0.628 | 5.87 | 29.25 | 19.8902 | 34.7205 | 19.804 | 1002.07 | 17.3 | 19.8015 | 0.178 | 9.32 | 1011.39 | -1.94 | -9 | -9 | -9 | -9 | -1.94 | -9 | -9 | -9 | -9 | -9 | -9 | -9 | -9 | 2 |  |  | 295.1229 | 8.1229 | -9
295.1259 | STD2 | 0 | 2012-10-21 | 0.12594 | 2012-10-21 | 3:01 | 39.0726 | -71.8985 | 20.01 | 593.64 | 2917.8 | 585.29 | -10.83 | -0.06 | 38.85 | 1011.2 | -0.01 | 1.8 | 56.71 | 74 | 3.91 | 9.9 | 9.9 | 9.9 | 0.628 | 5.94 | 29.19 | 19.9085 | 34.7171 | 19.8191 | 1002.04 | 17.1 | 19.8155 | 0.195 | 9.15 | 1011.19 | -8.35 | -9 | -9 | -9 | -9 | 585.29 | -9 | -9 | -9 | -9 | -9 | -9 | -9 | -9 | 2 |  |  | 295.126 | 8.126 | -9
295.1291 | STD3 | 0 | 2012-10-21 | 0.12905 | 2012-10-21 | 3:06 | 39.0885 | -71.9167 | 19.94 | 282.59 | 1679.7 | 280.32 | -17.12 | -0.1 | 38.81 | 1011.3 | 0.01 | 1.82 | 54.8 | 74 | 16.9 | 9.9 | 9.9 | 9.9 | 0.629 | 5.94 | 29.19 | 19.8275 | 34.697 | 19.7489 | 1002.1 | 17.1 | 19.7658 | 0.174 | 9.21 | 1011.31 | -2.27 | -9 | -9 | -9 | -9 | 280.32 | -9 | -9 | -9 | -9 | -9 | -9 | -9 | -9 | 2 |  |  | 295.1291 | 8.1291 | -9
295.1322 | STD4 | 0 | 2012-10-21 | 0.13216 | 2012-10-21 | 3:10 | 39.1041 | -71.9352 | 19.94 | 381.54 | 2128 | 378.85 | -21.21 | -0.12 | 38.78 | 1011.9 | -0.19 | 1.81 | 55.84 | 74 | 27.58 | 9.9 | 9.9 | 9.9 | 0.628 | 5.94 | 29.19 | 19.8646 | 34.7058 | 19.7937 | 1002.2 | 17.1 | 19.7829 | 0.157 | 9.51 | 1011.71 | -2.69 | -9 | -9 | -9 | -9 | 378.85 | -9 | -9 | -9 | -9 | -9 | -9 | -9 | -9 | 2 |  |  | 295.1322 | 8.1322 | -9
295.1353 | ATM | 0 | 2012-10-21 | 0.13528 | 2012-10-21 | 3:15 | 39.1195 | -71.9537 | 20.01 | -9 | 2214.5 | 400.26 | 419.54 | 2.91 | 38.75 | 1012 | -0.02 | 1.81 | 91.66 | 74 | 8.8 | 9.9 | 9.9 | 9.9 | 0.63 | 5.94 | 29.19 | 19.9386 | 34.735 | 19.8515 | 1002.35 | 16.9 | 19.8376 | 0.172 | 9.63 | 1011.98 | -9 | -1.963 | 585.239 | 280.304 | 378.838 | 400.26 | 405.005 | -9 | -9 | 405.005 | -9 | 393 | -9 | -9 | 2 |  |  | 295.1353 | 8.1353 | -9
295.1366 | ATM | 0 | 2012-10-21 | 0.13664 | 2012-10-21 | 3:17 | 39.1263 | -71.9621 | 20.02 | -9 | 2214.5 | 400.3 | 415.12 | 2.87 | 38.74 | 1011.9 | -0.07 | 1.83 | 91.66 | 74 | 12.79 | 9.9 | 9.9 | 9.9 | 0.628 | 5.87 | 29.19 | 19.9346 | 34.7351 | 19.8534 | 1002.22 | 17.2 | 19.8524 | 0.168 | 9.61 | 1011.83 | -9 | -1.965 | 585.231 | 280.301 | 378.833 | 400.3 | 405.051 | -9 | -9 | 405.051 | -9 | 392.98 | -9 | -9 | 2 |  |  | 295.1367 | 8.1367 | -9
295.138 | ATM | 0 | 2012-10-21 | 0.13802 | 2012-10-21 | 3:19 | 39.1331 | -71.9705 | 20.02 | -9 | 2214.6 | 400.31 | 411.66 | 2.85 | 38.73 | 1011.8 | -0.11 | 1.81 | 91.83 | 74 | -6.69 | 9.9 | 9.9 | 9.9 | 0.629 | 5.87 | 29.19 | 19.9294 | 34.7314 | 19.8383 | 1002.27 | 17.1 | 19.8465 | 0.174 | 9.42 | 1011.69 | -9 | -1.968 | 585.224 | 280.298 | 378.828 | 400.31 | 405.067 | -9 | -9 | 405.067 | -9 | 393.02 | -9 | -9 | 2 |  |  | 295.1381 | 8.1381 | -9
295.1394 | ATM-DRAIN | 0 | 2012-10-21 | 0.1394 | 2012-10-21 | 3:21 | 39.14 | -71.9789 | 20.02 | -9 | 2214.9 | 400.44 | 409.08 | 2.83 | 38.72 | 1011.7 | 0.1 | 1.82 | 91.94 | 74 | -8.48 | 9.9 | 9.9 | 9.9 | 0.629 | 5.94 | 29.19 | 19.9234 | 34.7357 | 19.8477 | 1002.35 | 17.2 | 19.8426 | 0.177 | 9.45 | 1011.8 | -9 | -1.97 | 585.216 | 280.294 | 378.823 | 400.44 | 405.204 | -9 | -9 | 405.204 | -9 | 393.19 | -9 | -9 | 2 |  |  | 295.1395 | 8.1395 | -9
295.141 | ATM | 0 | 2012-10-21 | 0.14102 | 2012-10-21 | 3:23 | 39.1481 | -71.9888 | 20.01 | -9 | 2216.1 | 400.64 | 407.58 | 2.81 | 38.71 | 1011.9 | -0.19 | 1.81 | 91.94 | 74 | 6.41 | 9.9 | 9.9 | 9.9 | 0.627 | 5.87 | 29.12 | 19.9436 | 34.7309 | 19.8682 | 1002.33 | 17.3 | 19.8587 | 0.151 | 9.38 | 1011.71 | -9 | -1.973 | 585.207 | 280.29 | 378.817 | 400.64 | 405.412 | -9 | -9 | 405.412 | -9 | 393.37 | -9 | -9 | 2 |  |  | 295.1411 | 8.1411 | -9
295.1444 | EQU | 0 | 2012-10-21 | 0.14443 | 2012-10-21 | 3:28 | 39.1651 | -72.0095 | 20.06 | -9 | 1956.1 | 340.88 | 658.08 | 5.04 | 38.68 | 1012 | -0.02 | 1.84 | 140.37 | 74 | 21.44 | 9.9 | 9.9 | 9.9 | 0.629 | 5.94 | 29.06 | 19.9854 | 34.6734 | 19.899 | 1002.42 | 17.2 | 19.8922 | 0.168 | 9.56 | 1011.98 | -9 | -1.98 | 585.189 | 280.282 | 378.804 | 340.88 | 345.057 | 405.22 | 345.057 | -9 | 333.27 | -9 | 393.2 | -59.93 | 2 |  |  | 295.1445 | 8.1445 | -9
295.1462 | EQU | 0 | 2012-10-21 | 0.14618 | 2012-10-21 | 3:31 | 39.1746 | -72.0188 | 20.02 | -9 | 1953.3 | 340.27 | 658.75 | 5.04 | 38.66 | 1011.9 | 0.08 | 1.81 | 133.91 | 74 | 14.92 | 9.9 | 9.9 | 9.9 | 0.627 | 5.87 | 29.12 | 19.9326 | 34.6113 | 19.8645 | 1002.41 | 17 | 19.8792 | 0.141 | 9.57 | 1011.98 | -9 | -1.983 | 585.179 | 280.277 | 378.798 | 340.27 | 344.447 | 405.24 | 344.447 | -9 | 333.08 | -9 | 393.23 | -60.14 | 2 |  |  | 295.1463 | 8.1463 | -9
295.1479 | EQU | 0 | 2012-10-21 | 0.14794 | 2012-10-21 | 3:33 | 39.1848 | -72.0268 | 20 | -9 | 1950.8 | 339.82 | 662.04 | 5.07 | 38.65 | 1011.7 | -0.15 | 1.79 | 147.77 | 74 | 27.22 | 9.9 | 9.9 | 9.9 | 0.63 | 5.94 | 29.12 | 19.8996 | 34.5832 | 19.8051 | 1002.46 | 17 | 19.8304 | 0.17 | 9.09 | 1011.55 | -9 | -1.986 | 585.169 | 280.273 | 378.791 | 339.82 | 343.999 | 405.26 | 343.999 | -9 | 332.11 | -9 | 393.29 | -61.18 | 2 |  |  | 295.148 | 8.148 | -9
295.1497 | EQU | 0 | 2012-10-21 | 0.14969 | 2012-10-21 | 3:36 | 39.1954 | -72.0338 | 19.93 | -9 | 1949.6 | 339.51 | 662.5 | 5.08 | 38.63 | 1011.7 | -0.16 | 1.83 | 147.22 | 74 | 0.68 | 9.9 | 9.9 | 9.9 | 0.629 | 5.81 | 29.06 | 19.8056 | 34.5048 | 19.7145 | 1002.44 | 17 | 19.7533 | 0.177 | 9.1 | 1011.54 | -9 | -1.989 | 585.16 | 280.268 | 378.784 | 339.51 | 343.692 | 405.28 | 343.692 | -9 | 331.74 | -9 | 393.35 | -61.61 | 2 |  |  | 295.1498 | 8.1498 | -9
295.1515 | EQU | 0 | 2012-10-21 | 0.15145 | 2012-10-21 | 3:38 | 39.2062 | -72.0405 | 19.86 | -9 | 1948.2 | 339.18 | 664.87 | 5.1 | 38.6 | 1011.7 | -0.37 | 1.81 | 130.15 | 74 | 13.58 | 9.9 | 9.9 | 9.9 | 0.63 | 5.94 | 29.06 | 19.7385 | 34.4401 | 19.6411 | 1002.47 | 17 | 19.6724 | 0.188 | 8.86 | 1011.33 | -9 | -1.992 | 585.15 | 280.264 | 378.778 | 339.18 | 343.365 | 405.3 | 343.365 | -9 | 331.24 | -9 | 393.42 | -62.19 | 2 |  |  | 295.1515 | 8.1515 | -9
295.1532 | EQU | 0 | 2012-10-21 | 0.15321 | 2012-10-21 | 3:41 | 39.217 | -72.0471 | 19.79 | -9 | 1946.7 | 338.7 | 663.83 | 5.09 | 38.59 | 1012 | 0.06 | 1.83 | 129.5 | 74 | 2.46 | 9.9 | 9.9 | 9.9 | 0.629 | 5.81 | 29 | 19.6651 | 34.3828 | 19.5808 | 1002.54 | 17 | 19.6065 | 0.183 | 9.52 | 1012.06 | -9 | -1.996 | 585.14 | 280.26 | 378.771 | 338.7 | 342.887 | 405.33 | 342.887 | -9 | 331.11 | -9 | 393.51 | -62.4 | 2 |  |  | 295.1533 | 8.1533 | -9
295.1549 | EQU | 0 | 2012-10-21 | 0.15495 | 2012-10-21 | 3:43 | 39.2278 | -72.0537 | 19.71 | -9 | 1945.7 | 338.49 | 665.7 | 5.11 | 38.57 | 1011.9 | -0.34 | 1.8 | 143.73 | 74 | 5.39 | 9.9 | 9.9 | 9.9 | 0.63 | 5.87 | 29 | 19.5737 | 34.3329 | 19.4698 | 1002.58 | 17.2 | 19.5176 | 0.192 | 8.98 | 1011.56 | -9 | -1.999 | 585.131 | 280.255 | 378.765 | 338.49 | 342.681 | 405.35 | 342.681 | -9 | 330.65 | -9 | 393.59 | -62.94 | 2 |  |  | 295.155 | 8.155 | -9
295.1567 | EQU | 0 | 2012-10-21 | 0.15671 | 2012-10-21 | 3:46 | 39.2383 | -72.061 | 19.6 | -9 | 1945.6 | 338.41 | 666.16 | 5.11 | 38.55 | 1012 | 0 | 1.85 | 140.37 | 74 | 13.25 | 9.9 | 9.9 | 9.9 | 0.629 | 5.94 | 29 | 19.4951 | 34.2885 | 19.4133 | 1002.62 | 17 | 19.4374 | 0.163 | 9.38 | 1012 | -9 | -2.002 | 585.121 | 280.251 | 378.758 | 338.41 | 342.606 | 405.37 | 342.606 | -9 | 331.19 | -9 | 393.67 | -62.48 | 2 |  |  | 295.1568 | 8.1568 | -9
295.1585 | EQU | 0 | 2012-10-21 | 0.15847 | 2012-10-21 | 3:48 | 39.2482 | -72.0697 | 19.57 | -9 | 1946.5 | 338.52 | 665.87 | 5.11 | 38.54 | 1012.2 | -0.08 | 1.8 | 136.92 | 74 | 32.3 | 9.9 | 9.9 | 9.9 | 0.698 | 5.81 | 29 | 19.4829 | 34.3106 | 19.3929 | 1002.58 | 17 | 19.4016 | 0.168 | 9.54 | 1012.12 | -9 | -2.005 | 585.111 | 280.247 | 378.752 | 338.52 | 342.724 | 405.39 | 342.724 | -9 | 331.28 | -9 | 393.7 | -62.41 | 2 |  |  | 295.1585 | 8.1585 | -9
295.1602 | EQU | 0 | 2012-10-21 | 0.16023 | 2012-10-21 | 3:51 | 39.2582 | -72.0786 | 19.54 | -9 | 1947 | 338.64 | 667.2 | 5.12 | 38.53 | 1012.1 | -0.06 | 1.83 | 133.18 | 74 | 28.91 | 9.9 | 9.9 | 9.9 | 0.629 | 5.94 | 28.94 | 19.4103 | 34.3087 | 19.285 | 1002.7 | 17.3 | 19.331 | 0.209 | 9.34 | 1012.04 | -9 | -2.008 | 585.102 | 280.242 | 378.745 | 338.64 | 342.851 | 405.41 | 342.851 | -9 | 330.82 | -9 | 393.8 | -62.98 | 2 |  |  | 295.1603 | 8.1603 | -9
295.162 | EQU | 0 | 2012-10-21 | 0.16199 | 2012-10-21 | 3:53 | 39.2682 | -72.0877 | 19.36 | -9 | 1946.8 | 338.62 | 666.5 | 5.11 | 38.51 | 1012 | 0.16 | 1.79 | 139.92 | 74 | -3.9 | 9.9 | 9.9 | 9.9 | 0.628 | 5.81 | 29 | 19.1695 | 34.1094 | 19.0701 | 1002.71 | 17.4 | 19.1617 | 0.198 | 9.45 | 1012.16 | -9 | -2.012 | 585.092 | 280.238 | 378.738 | 338.62 | 342.838 | 405.43 | 342.838 | -9 | 331.08 | -9 | 393.92 | -62.84 | 2 |  |  | 295.1621 | 8.1621 | -9
295.1637 | EQU | 0 | 2012-10-21 | 0.16375 | 2012-10-21 | 3:56 | 39.2782 | -72.0967 | 19.19 | -9 | 1948.5 | 338.95 | 667.33 | 5.12 | 38.49 | 1012.1 | 0.04 | 1.84 | 139.54 | 74 | 14.83 | 9.9 | 9.9 | 9.9 | 0.631 | 5.94 | 28.94 | 19.0111 | 33.9254 | 18.9161 | 1002.79 | 17.3 | 18.9817 | 0.208 | 9.35 | 1012.14 | -9 | -2.015 | 585.082 | 280.233 | 378.732 | 338.95 | 343.177 | 405.45 | 343.177 | -9 | 331.33 | -9 | 394.06 | -62.73 | 2 |  |  | 295.1638 | 8.1638 | -9
295.1655 | EQU | 0 | 2012-10-21 | 0.1655 | 2012-10-21 | 3:58 | 39.2882 | -72.1055 | 19.12 | -9 | 1953.7 | 340.07 | 666.41 | 5.11 | 38.47 | 1012.1 | -0.04 | 1.89 | 139.46 | 74 | 15.15 | 9.9 | 9.9 | 9.9 | 0.63 | 5.81 | 28.94 | 18.9577 | 33.8331 | 18.8527 | 1002.83 | 17.3 | 18.8799 | 0.24 | 9.23 | 1012.06 | -9 | -2.018 | 585.073 | 280.229 | 378.725 | 340.07 | 344.315 | 405.47 | 344.315 | -9 | 331.99 | -9 | 394.15 | -62.16 | 2 |  |  | 295.1656 | 8.1656 | -9
295.1673 | EQU-DRAIN | 0 | 2012-10-21 | 0.16726 | 2012-10-21 | 4:01 | 39.2983 | -72.1145 | 19.07 | -9 | 1959.3 | 341.27 | 666.25 | 5.11 | 38.45 | 1012.2 | -0.11 | 1.8 | 147.3 | 74 | 13.63 | 9.9 | 9.9 | 9.9 | 0.63 | 5.94 | 28.87 | 18.9892 | 33.8644 | 18.8571 | 1002.87 | 17.4 | 18.8552 | 0.215 | 9.22 | 1012.09 | -9 | -2.021 | 585.063 | 280.225 | 378.719 | 341.27 | 345.534 | 405.49 | 345.534 | -9 | 333.55 | -9 | 394.2 | -60.65 | 2 |  |  | 295.1673 | 8.1673 | -9
295.1693 | EQU | 0 | 2012-10-21 | 0.16926 | 2012-10-21 | 4:04 | 39.3098 | -72.1248 | 18.9 | -9 | 1964.6 | 342.46 | 666.04 | 5.11 | 38.42 | 1012.1 | -0.01 | 1.84 | 149.34 | 74 | 11.15 | 9.9 | 9.9 | 9.9 | 0.629 | 5.87 | 28.87 | 18.7108 | 33.6095 | 18.625 | 1002.79 | 17.5 | 18.712 | 0.188 | 9.3 | 1012.09 | -9 | -2.025 | 585.052 | 280.22 | 378.711 | 342.46 | 346.743 | 405.51 | 346.743 | -9 | 335.17 | -9 | 394.26 | -59.09 | 2 |  |  | 295.1693 | 8.1693 | -9
295.171 | EQU | 0 | 2012-10-21 | 0.17102 | 2012-10-21 | 4:06 | 39.3199 | -72.1338 | 18.77 | -9 | 1974.5 | 344.64 | 667.58 | 5.12 | 38.41 | 1012.2 | 0.03 | 1.86 | 146.2 | 74 | 8.16 | 9.9 | 9.9 | 9.9 | 0.629 | 5.87 | 28.87 | 18.5649 | 33.4774 | 18.4465 | 1002.84 | 17.4 | 18.5226 | 0.247 | 9.39 | 1012.23 | -9 | -2.028 | 585.043 | 280.215 | 378.705 | 344.64 | 348.952 | 405.53 | 348.952 | -9 | 336.57 | -9 | 394.4 | -57.84 | 2 |  |  | 295.1711 | 8.1711 | -9
295.1728 | EQU | 0 | 2012-10-21 | 0.17277 | 2012-10-21 | 4:09 | 39.3296 | -72.1431 | 18.61 | -9 | 1983 | 346.51 | 665.62 | 5.1 | 38.39 | 1012.2 | -0.14 | 1.79 | 140.75 | 74 | 3.21 | 9.9 | 9.9 | 9.9 | 0.63 | 5.81 | 28.81 | 18.4545 | 33.3677 | 18.3696 | 1002.91 | 17.3 | 18.4026 | 0.207 | 9.15 | 1012.06 | -9 | -2.031 | 585.033 | 280.211 | 378.698 | 346.51 | 350.848 | 405.55 | 350.848 | -9 | 338.98 | -9 | 394.51 | -55.53 | 2 |  |  | 295.1728 | 8.1728 | -9
295.1745 | EQU | 0 | 2012-10-21 | 0.17453 | 2012-10-21 | 4:11 | 39.3391 | -72.153 | 18.57 | -9 | 1989.8 | 347.98 | 664.12 | 5.09 | 38.37 | 1012.3 | 0.08 | 1.82 | 138.34 | 74 | 19.56 | 9.9 | 9.9 | 9.9 | 0.63 | 5.81 | 28.81 | 18.4467 | 33.286 | 18.3672 | 1002.85 | 17.4 | 18.3682 | 0.202 | 9.53 | 1012.38 | -9 | -2.035 | 585.023 | 280.207 | 378.691 | 347.98 | 352.34 | 405.57 | 352.34 | -9 | 340.63 | -9 | 394.52 | -53.9 | 2 |  |  | 295.1746 | 8.1746 | -9
295.1763 | EQU | 0 | 2012-10-21 | 0.17628 | 2012-10-21 | 4:14 | 39.3486 | -72.163 | 18.57 | -9 | 1992.4 | 348.56 | 664.45 | 5.09 | 38.35 | 1012.3 | 0.12 | 1.79 | 140.07 | 74 | 3.14 | 9.9 | 9.9 | 9.9 | 0.63 | 5.87 | 28.81 | 18.4649 | 33.3047 | 18.3805 | 1002.8 | 17.4 | 18.3748 | 0.195 | 9.62 | 1012.42 | -9 | -2.038 | 585.014 | 280.202 | 378.685 | 348.56 | 352.932 | 405.6 | 352.932 | -9 | 341.31 | -9 | 394.52 | -53.21 | 2 |  |  | 295.1764 | 8.1763 | -9
295.178 | EQU | 0 | 2012-10-21 | 0.17803 | 2012-10-21 | 4:16 | 39.3576 | -72.1734 | 18.58 | -9 | 1992.6 | 348.6 | 663.5 | 5.08 | 38.33 | 1012.3 | -0.24 | 1.83 | 147.38 | 74 | 8.6 | 9.9 | 9.9 | 9.9 | 0.63 | 5.87 | 28.81 | 18.4807 | 33.306 | 18.3969 | 1002.84 | 17.3 | 18.3899 | 0.19 | 9.22 | 1012.06 | -9 | -2.041 | 585.004 | 280.198 | 378.678 | 348.6 | 352.979 | 405.62 | 352.979 | -9 | 341.3 | -9 | 394.55 | -53.25 | 2 |  |  | 295.1781 | 8.1781 | -9
295.1798 | EQU | 0 | 2012-10-21 | 0.17979 | 2012-10-21 | 4:19 | 39.3664 | -72.1846 | 18.56 | -9 | 1994.3 | 348.95 | 665 | 5.09 | 38.31 | 1012.3 | -0.05 | 1.8 | 136.04 | 74 | 8.48 | 9.9 | 9.9 | 9.9 | 0.63 | 5.87 | 28.75 | 18.4463 | 33.1967 | 18.3685 | 1002.86 | 17.4 | 18.3805 | 0.179 | 9.39 | 1012.25 | -9 | -2.044 | 584.994 | 280.193 | 378.672 | 348.95 | 353.339 | 405.64 | 353.339 | -9 | 341.88 | -9 | 394.58 | -52.71 | 2 |  |  | 295.1799 | 8.1799 | -9
295.1816 | EQU | 0 | 2012-10-21 | 0.18155 | 2012-10-21 | 4:22 | 39.375 | -72.1955 | 18.52 | -9 | 1998.9 | 349.93 | 663.91 | 5.08 | 38.29 | 1012.4 | -0.02 | 1.83 | 136.85 | 74 | 9.14 | 9.9 | 9.9 | 9.9 | 0.63 | 5.81 | 28.69 | 18.3973 | 33.1516 | 18.2916 | 1002.88 | 17.2 | 18.3246 | 0.195 | 9.5 | 1012.38 | -9 | -2.047 | 584.985 | 280.189 | 378.665 | 349.93 | 354.336 | 405.66 | 354.336 | -9 | 342.67 | -9 | 394.64 | -51.97 | 2 |  |  | 295.1816 | 8.1816 | -9
295.1833 | EQU | 0 | 2012-10-21 | 0.18331 | 2012-10-21 | 4:24 | 39.3836 | -72.2066 | 18.47 | -9 | 2003.8 | 351.04 | 663.95 | 5.08 | 38.27 | 1012.4 | -0.03 | 1.82 | 145.5 | 74 | 10.38 | 9.9 | 9.9 | 9.9 | 0.63 | 5.94 | 28.69 | 18.3528 | 33.1607 | 18.2583 | 1002.97 | 17.3 | 18.2725 | 0.197 | 9.4 | 1012.37 | -9 | -2.051 | 584.975 | 280.185 | 378.659 | 351.04 | 355.464 | 405.68 | 355.464 | -9 | 343.75 | -9 | 394.72 | -50.97 | 2 |  |  | 295.1834 | 8.1834 | -9
295.1851 | EQU | 0 | 2012-10-21 | 0.18507 | 2012-10-21 | 4:27 | 39.3923 | -72.2176 | 18.44 | -9 | 2007.4 | 351.78 | 664.91 | 5.09 | 38.24 | 1012.5 | -0.21 | 1.86 | 138.86 | 74 | 14.48 | 9.9 | 9.9 | 9.9 | 0.631 | 5.87 | 28.69 | 18.3179 | 33.1561 | 18.2163 | 1002.92 | 17.3 | 18.2342 | 0.206 | 9.37 | 1012.29 | -9 | -2.054 | 584.965 | 280.18 | 378.652 | 351.78 | 356.218 | 405.7 | 356.218 | -9 | 344.35 | -9 | 394.74 | -50.39 | 2 |  |  | 295.1851 | 8.1851 | -9
295.1868 | EQU | 0 | 2012-10-21 | 0.18683 | 2012-10-21 | 4:29 | 39.4009 | -72.2284 | 18.4 | -9 | 2010.5 | 352.52 | 662.58 | 5.07 | 38.22 | 1012.3 | -0.07 | 1.82 | 140.22 | 74 | -4.68 | 9.9 | 9.9 | 9.9 | 0.631 | 5.94 | 28.62 | 18.2604 | 33.1176 | 18.1685 | 1002.99 | 17 | 18.1889 | 0.211 | 9.24 | 1012.23 | -9 | -2.057 | 584.956 | 280.176 | 378.645 | 352.52 | 356.972 | 405.72 | 356.972 | -9 | 344.99 | -9 | 394.81 | -49.82 | 2 |  |  | 295.1869 | 8.1869 | -9
295.1886 | EQU | 0 | 2012-10-21 | 0.18858 | 2012-10-21 | 4:32 | 39.4094 | -72.2391 | 18.34 | -9 | 2015.5 | 353.6 | 664.54 | 5.09 | 38.2 | 1012.4 | -0.1 | 1.82 | 147.85 | 74 | 0.23 | 9.9 | 9.9 | 9.9 | 0.63 | 5.94 | 28.62 | 18.2161 | 33.0812 | 18.1151 | 1002.99 | 17 | 18.138 | 0.202 | 9.31 | 1012.3 | -9 | -2.06 | 584.946 | 280.171 | 378.639 | 353.6 | 358.07 | 405.74 | 358.07 | -9 | 346.24 | -9 | 394.86 | -48.62 | 2 |  |  | 295.1886 | 8.1887 | -9
295.1903 | EQU | 0 | 2012-10-21 | 0.19032 | 2012-10-21 | 4:34 | 39.418 | -72.2498 | 18.3 | -9 | 2020.4 | 354.74 | 662.29 | 5.07 | 38.17 | 1012.3 | -0.09 | 1.82 | 138.19 | 74 | 9.04 | 9.9 | 9.9 | 9.9 | 0.631 | 5.81 | 28.62 | 18.1947 | 33.0449 | 18.1122 | 1003 | 17 | 18.1134 | 0.187 | 9.21 | 1012.21 | -9 | -2.064 | 584.936 | 280.167 | 378.632 | 354.74 | 359.228 | 405.76 | 359.228 | -9 | 347.57 | -9 | 394.89 | -47.32 | 2 |  |  | 295.1904 | 8.1904 | -9
295.1921 | EQU | 0 | 2012-10-21 | 0.19208 | 2012-10-21 | 4:37 | 39.4264 | -72.2605 | 18.3 | -9 | 2023.7 | 355.36 | 662 | 5.06 | 38.15 | 1012.5 | -0.41 | 1.82 | 135.89 | 74 | 18.25 | 9.9 | 9.9 | 9.9 | 0.631 | 5.94 | 28.56 | 18.1715 | 33.0384 | 18.0937 | 1003.07 | 16.9 | 18.1017 | 0.198 | 9.02 | 1012.09 | -9 | -2.067 | 584.927 | 280.163 | 378.626 | 355.36 | 359.861 | 405.78 | 359.861 | -9 | 347.97 | -9 | 394.95 | -46.98 | 2 |  |  | 295.1922 | 8.1921 | -9
295.1938 | EQU | 0 | 2012-10-21 | 0.19384 | 2012-10-21 | 4:39 | 39.4348 | -72.2714 | 18.31 | -9 | 2025.7 | 355.82 | 662.37 | 5.07 | 38.13 | 1012.4 | -0.04 | 1.83 | 145.81 | 74 | 10.63 | 9.9 | 9.9 | 9.9 | 0.631 | 5.94 | 28.62 | 18.2221 | 33.098 | 18.1483 | 1003.09 | 16.9 | 18.125 | 0.185 | 9.27 | 1012.36 | -9 | -2.07 | 584.917 | 280.158 | 378.619 | 355.82 | 360.333 | 405.8 | 360.333 | -9 | 348.71 | -9 | 394.96 | -46.25 | 2 |  |  | 295.1939 | 8.1939 | -9
295.1956 | EQU-DRAIN | 0 | 2012-10-21 | 0.1956 | 2012-10-21 | 4:42 | 39.4432 | -72.2822 | 18.34 | -9 | 2024.8 | 355.59 | 662.54 | 5.07 | 38.11 | 1012.4 | -0.16 | 1.82 | 143.57 | 74 | 25.93 | 9.9 | 9.9 | 9.9 | 0.631 | 6 | 28.56 | 18.2352 | 33.1241 | 18.164 | 1003.14 | 16.8 | 18.1573 | 0.183 | 9.1 | 1012.24 | -9 | -2.073 | 584.908 | 280.154 | 378.613 | 355.59 | 360.107 | 405.82 | 360.107 | -9 | 348.47 | -9 | 394.99 | -46.52 | 2 |  |  | 295.1957 | 8.1957 | -9
295.1976 | EQU | 0 | 2012-10-21 | 0.19759 | 2012-10-21 | 4:45 | 39.4528 | -72.2945 | 18.36 | -9 | 2024.3 | 355.45 | 660.41 | 5.05 | 38.08 | 1012.4 | 0.02 | 1.85 | 138.56 | 74 | 7.03 | 9.9 | 9.9 | 9.9 | 0.63 | 5.87 | 28.56 | 18.2649 | 33.1614 | 18.1818 | 1003.05 | 17 | 18.1751 | 0.185 | 9.37 | 1012.42 | -9 | -2.077 | 584.897 | 280.149 | 378.605 | 355.45 | 359.973 | 405.85 | 359.973 | -9 | 348.36 | -9 | 394.97 | -46.6 | 2 |  |  | 295.1977 | 8.1977 | -9
295.1993 | EQU | 0 | 2012-10-21 | 0.19935 | 2012-10-21 | 4:47 | 39.4613 | -72.3054 | 18.38 | -9 | 2022.7 | 355.03 | 659.5 | 5.04 | 38.06 | 1012.5 | -0.18 | 1.86 | 146.2 | 74 | 13.2 | 9.9 | 9.9 | 9.9 | 0.631 | 5.94 | 28.5 | 18.3011 | 33.2199 | 18.2361 | 1003.07 | 17 | 18.213 | 0.167 | 9.25 | 1012.32 | -9 | -2.08 | 584.887 | 280.145 | 378.598 | 355.03 | 359.555 | 405.87 | 359.555 | -9 | 348.18 | -9 | 394.97 | -46.79 | 2 |  |  | 295.1994 | 8.1994 | -9
295.2011 | EQU | 0 | 2012-10-21 | 0.2011 | 2012-10-21 | 4:50 | 39.4698 | -72.3163 | 18.49 | -9 | 2018.7 | 354.13 | 657.79 | 5.02 | 38.03 | 1012.4 | -0.27 | 1.82 | 142.73 | 74 | 1.4 | 9.9 | 9.9 | 9.9 | 0.631 | 5.94 | 28.5 | 18.4374 | 33.3933 | 18.3612 | 1003.1 | 17.1 | 18.3076 | 0.182 | 9.03 | 1012.13 | -9 | -2.083 | 584.877 | 280.14 | 378.592 | 354.13 | 358.652 | 405.89 | 358.652 | -9 | 346.96 | -9 | 394.96 | -47.99 | 2 |  |  | 295.2012 | 8.2012 | -9
295.2029 | EQU | 0 | 2012-10-21 | 0.20285 | 2012-10-21 | 4:52 | 39.4783 | -72.3273 | 18.61 | -9 | 2013 | 352.79 | 656.2 | 5 | 38.02 | 1012.4 | -0.12 | 1.8 | 139.24 | 74 | 10.41 | 9.9 | 9.9 | 9.9 | 0.631 | 5.87 | 28.44 | 18.546 | 33.5627 | 18.4791 | 1003.07 | 17.1 | 18.4289 | 0.181 | 9.21 | 1012.28 | -9 | -2.086 | 584.868 | 280.136 | 378.585 | 352.79 | 357.304 | 405.91 | 357.304 | -9 | 345.68 | -9 | 394.91 | -49.23 | 2 |  |  | 295.2029 | 8.2029 | -9
295.2046 | EQU | 0 | 2012-10-21 | 0.20461 | 2012-10-21 | 4:55 | 39.4869 | -72.3383 | 18.73 | -9 | 2008.1 | 351.63 | 653.04 | 4.97 | 37.99 | 1012.5 | -0.25 | 1.86 | 150.14 | 74 | 11.3 | 9.9 | 9.9 | 9.9 | 0.631 | 5.81 | 28.5 | 18.6735 | 33.7996 | 18.5875 | 1002.98 | 17.2 | 18.5413 | 0.189 | 9.27 | 1012.25 | -9 | -2.09 | 584.858 | 280.131 | 378.579 | 351.63 | 356.139 | 405.93 | 356.139 | -9 | 344.38 | -9 | 394.83 | -50.45 | 2 |  |  | 295.2047 | 8.2047 | -9
295.2064 | EQU | 0 | 2012-10-21 | 0.20637 | 2012-10-21 | 4:57 | 39.4954 | -72.3494 | 18.79 | -9 | 2003.8 | 350.63 | 651.41 | 4.96 | 37.97 | 1012.4 | -0.35 | 1.86 | 142.96 | 74 | 15.64 | 9.9 | 9.9 | 9.9 | 0.632 | 5.81 | 28.44 | 18.7445 | 33.9627 | 18.6756 | 1003.01 | 17.3 | 18.6378 | 0.152 | 9.04 | 1012.05 | -9 | -2.093 | 584.848 | 280.127 | 378.572 | 350.63 | 355.134 | 405.95 | 355.134 | -9 | 343.84 | -9 | 394.82 | -50.97 | 2 |  |  | 295.2064 | 8.2064 | -9
295.2081 | EQU | 0 | 2012-10-21 | 0.20813 | 2012-10-21 | 5:00 | 39.5039 | -72.3605 | 18.88 | -9 | 1997.1 | 349.13 | 651.12 | 4.95 | 37.96 | 1012.4 | -0.14 | 1.84 | 135.59 | 74 | 19.38 | 9.9 | 9.9 | 9.9 | 0.632 | 5.94 | 28.44 | 18.8127 | 34.0652 | 18.7302 | 1003.03 | 17.3 | 18.7068 | 0.173 | 9.23 | 1012.26 | -9 | -2.096 | 584.839 | 280.123 | 378.566 | 349.13 | 353.625 | 405.97 | 353.625 | -9 | 342.11 | -9 | 394.81 | -52.7 | 2 |  |  | 295.2082 | 8.2082 | -9
295.2099 | EQU | 0 | 2012-10-21 | 0.20988 | 2012-10-21 | 5:02 | 39.5125 | -72.3718 | 18.94 | -9 | 1990.7 | 347.58 | 648.58 | 4.93 | 37.93 | 1012.5 | -0.16 | 1.88 | 136.11 | 74 | 29.15 | 9.9 | 9.9 | 9.9 | 0.632 | 6 | 28.44 | 18.8637 | 34.1253 | 18.7958 | 1002.94 | 17.2 | 18.7682 | 0.172 | 9.4 | 1012.34 | -9 | -2.099 | 584.829 | 280.118 | 378.559 | 347.58 | 352.065 | 405.99 | 352.065 | -9 | 340.62 | -9 | 394.76 | -54.14 | 2 |  |  | 295.21 | 8.21 | -9
295.2116 | EQU | 0 | 2012-10-21 | 0.21164 | 2012-10-21 | 5:05 | 39.5209 | -72.383 | 18.97 | -9 | 1985.2 | 346.36 | 644.41 | 4.89 | 37.92 | 1012.4 | -0.02 | 1.87 | 131.44 | 74 | 17.37 | 9.9 | 9.9 | 9.9 | 0.631 | 5.87 | 28.44 | 18.882 | 34.1262 | 18.807 | 1003.07 | 17.3 | 18.8022 | 0.168 | 9.31 | 1012.38 | -9 | -2.102 | 584.82 | 280.114 | 378.552 | 346.36 | 350.839 | 406.01 | 350.839 | -9 | 339.49 | -9 | 394.82 | -55.32 | 2 |  |  | 295.2117 | 8.2117 | -9
295.2134 | EQU | 0 | 2012-10-21 | 0.2134 | 2012-10-21 | 5:07 | 39.5294 | -72.3942 | 18.99 | -9 | 1980.8 | 345.33 | 642.04 | 4.87 | 37.88 | 1012.4 | -0.2 | 1.82 | 152.46 | 74 | 28.57 | 9.9 | 9.9 | 9.9 | 0.632 | 5.87 | 28.37 | 18.9144 | 34.1295 | 18.837 | 1003.01 | 17.2 | 18.8242 | 0.166 | 9.19 | 1012.2 | -9 | -2.106 | 584.81 | 280.11 | 378.546 | 345.33 | 349.804 | 406.03 | 349.804 | -9 | 338.45 | -9 | 394.8 | -56.35 | 2 |  |  | 295.2135 | 8.2135 | -9
295.2152 | EQU | 0 | 2012-10-21 | 0.21516 | 2012-10-21 | 5:10 | 39.5379 | -72.4054 | 19.03 | -9 | 1977.7 | 344.63 | 641.58 | 4.86 | 37.86 | 1012.4 | 0.07 | 1.86 | 129.65 | 74 | 26.47 | 9.9 | 9.9 | 9.9 | 0.633 | 5.87 | 28.37 | 18.9399 | 34.1282 | 18.8655 | 1002.98 | 17.2 | 18.8534 | 0.177 | 9.49 | 1012.47 | -9 | -2.109 | 584.8 | 280.105 | 378.539 | 344.63 | 349.103 | 406.05 | 349.103 | -9 | 337.69 | -9 | 394.79 | -57.1 | 2 |  |  | 295.2152 | 8.2152 | -9
295.2169 | EQU | 0 | 2012-10-21 | 0.21691 | 2012-10-21 | 5:12 | 39.5463 | -72.4166 | 19.06 | -9 | 1974.2 | 343.81 | 638 | 4.83 | 37.85 | 1012.4 | -0.16 | 1.84 | 133.83 | 74 | 11.85 | 9.9 | 9.9 | 9.9 | 0.632 | 5.87 | 28.37 | 18.999 | 34.1359 | 18.9276 | 1003.01 | 17.2 | 18.901 | 0.159 | 9.23 | 1012.24 | -9 | -2.112 | 584.791 | 280.101 | 378.533 | 343.81 | 348.281 | 406.07 | 348.281 | -9 | 337.06 | -9 | 394.8 | -57.74 | 2 |  |  | 295.217 | 8.217 | -9
295.2187 | EQU | 0 | 2012-10-21 | 0.21866 | 2012-10-21 | 5:15 | 39.5548 | -72.4278 | 19.11 | -9 | 1972.6 | 343.39 | 636.29 | 4.81 | 37.82 | 1012.4 | -0.02 | 1.85 | 136.85 | 74 | 11.77 | 9.9 | 9.9 | 9.9 | 0.632 | 5.81 | 28.31 | 19.0344 | 34.1234 | 18.9525 | 1003.03 | 17.2 | 18.9419 | 0.168 | 9.35 | 1012.38 | -9 | -2.115 | 584.781 | 280.096 | 378.526 | 343.39 | 347.863 | 406.09 | 347.863 | -9 | 336.55 | -9 | 394.81 | -58.26 | 2 |  |  | 295.2187 | 8.2187 | -9
295.2204 | EQU | 0 | 2012-10-21 | 0.22041 | 2012-10-21 | 5:17 | 39.5632 | -72.439 | 19.14 | -9 | 1972.4 | 343.31 | 634.95 | 4.8 | 37.81 | 1012.4 | -0.32 | 1.87 | 146.44 | 74 | 17.78 | 9.9 | 9.9 | 9.9 | 0.631 | 5.87 | 28.31 | 19.0586 | 34.1135 | 18.977 | 1003.09 | 17.2 | 18.9665 | 0.174 | 8.99 | 1012.08 | -9 | -2.119 | 584.771 | 280.092 | 378.52 | 343.31 | 347.788 | 406.11 | 347.788 | -9 | 336.28 | -9 | 394.84 | -58.55 | 2 |  |  | 295.2205 | 8.2205 | -9
295.2222 | EQU | 0 | 2012-10-21 | 0.22216 | 2012-10-21 | 5:20 | 39.5717 | -72.4501 | 19.14 | -9 | 1972.9 | 343.41 | 635.75 | 4.81 | 37.79 | 1012.4 | -0.13 | 1.83 | 135.08 | 74 | 1.2 | 9.9 | 9.9 | 9.9 | 0.632 | 5.94 | 28.31 | 19.0511 | 34.1004 | 18.9709 | 1003.05 | 17.3 | 18.9735 | 0.166 | 9.22 | 1012.27 | -9 | -2.122 | 584.762 | 280.088 | 378.513 | 343.41 | 347.895 | 406.13 | 347.895 | -9 | 336.55 | -9 | 394.84 | -58.29 | 2 |  |  | 295.2222 | 8.2222 | -9
295.2239 | EQU-DRAIN | 0 | 2012-10-21 | 0.22391 | 2012-10-21 | 5:23 | 39.5801 | -72.4614 | 19.13 | -9 | 1972.1 | 343.16 | 633.08 | 4.78 | 37.77 | 1012.5 | -0.1 | 1.86 | 134.34 | 74 | 22.69 | 9.9 | 9.9 | 9.9 | 0.632 | 5.81 | 28.31 | 19.0387 | 34.0828 | 18.9621 | 1003.02 | 17.2 | 18.9658 | 0.164 | 9.38 | 1012.4 | -9 | -2.125 | 584.752 | 280.083 | 378.507 | 343.16 | 347.649 | 406.15 | 347.649 | -9 | 336.39 | -9 | 394.85 | -58.46 | 2 |  |  | 295.224 | 8.224 | -9
295.2259 | EQU | 0 | 2012-10-21 | 0.22593 | 2012-10-21 | 5:25 | 39.5898 | -72.4741 | 19.13 | -9 | 1971.1 | 342.95 | 633 | 4.78 | 37.75 | 1012.5 | 0.01 | 1.86 | 140.82 | 74 | 7.07 | 9.9 | 9.9 | 9.9 | 0.631 | 5.87 | 28.31 | 19.0189 | 34.0224 | 18.9355 | 1003.07 | 17.2 | 18.9454 | 0.185 | 9.44 | 1012.51 | -9 | -2.129 | 584.741 | 280.078 | 378.499 | 342.95 | 347.444 | 406.18 | 347.444 | -9 | 335.94 | -9 | 394.9 | -58.96 | 2 |  |  | 295.226 | 8.226 | -9
295.2277 | EQU | 0 | 2012-10-21 | 0.22769 | 2012-10-21 | 5:28 | 39.5981 | -72.4853 | 19.04 | -9 | 1971.2 | 342.99 | 633.33 | 4.78 | 37.73 | 1012.4 | -0.08 | 1.83 | 146.59 | 74 | 6.77 | 9.9 | 9.9 | 9.9 | 0.632 | 5.81 | 28.25 | 18.9303 | 33.9099 | 18.8372 | 1003.05 | 17.1 | 18.8793 | 0.161 | 9.27 | 1012.32 | -9 | -2.132 | 584.732 | 280.074 | 378.492 | 342.99 | 347.491 | 406.2 | 347.491 | -9 | 336.3 | -9 | 394.95 | -58.65 | 2 |  |  | 295.2278 | 8.2278 | -9
295.2294 | EQU | 0 | 2012-10-21 | 0.22944 | 2012-10-21 | 5:31 | 39.6064 | -72.4963 | 18.95 | -9 | 1974.7 | 343.71 | 635.79 | 4.8 | 37.72 | 1012.5 | 0.01 | 1.83 | 142.04 | 74 | 4.4 | 9.9 | 9.9 | 9.9 | 0.632 | 5.94 | 28.25 | 18.8417 | 33.8282 | 18.7483 | 1003.04 | 16.9 | 18.7862 | 0.164 | 9.47 | 1012.51 | -9 | -2.135 | 584.722 | 280.07 | 378.486 | 343.71 | 348.225 | 406.22 | 348.225 | -9 | 337.07 | -9 | 395.01 | -57.94 | 2 |  |  | 295.2295 | 8.2295 | -9
295.2312 | EQU | 0 | 2012-10-21 | 0.23119 | 2012-10-21 | 5:33 | 39.6145 | -72.5073 | 18.85 | -9 | 1978.8 | 344.6 | 637.75 | 4.82 | 37.69 | 1012.5 | -0.18 | 1.83 | 138.71 | 74 | 9.73 | 9.9 | 9.9 | 9.9 | 0.631 | 5.94 | 28.25 | 18.709 | 33.7256 | 18.6188 | 1002.99 | 16.8 | 18.6743 | 0.176 | 9.33 | 1012.32 | -9 | -2.138 | 584.712 | 280.065 | 378.479 | 344.6 | 349.131 | 406.24 | 349.131 | -9 | 337.76 | -9 | 395.07 | -57.31 | 2 |  |  | 295.2313 | 8.2313 | -9
295.2329 | EQU | 0 | 2012-10-21 | 0.23294 | 2012-10-21 | 5:36 | 39.6227 | -72.5183 | 18.69 | -9 | 1984.5 | 345.89 | 636.83 | 4.81 | 37.68 | 1012.5 | -0.08 | 1.83 | 135.59 | 74 | -2.71 | 9.9 | 9.9 | 9.9 | 0.631 | 5.81 | 28.25 | 18.5695 | 33.6186 | 18.4709 | 1003.18 | 16.9 | 18.5343 | 0.156 | 9.24 | 1012.42 | -9 | -2.141 | 584.703 | 280.061 | 378.473 | 345.89 | 350.441 | 406.26 | 350.441 | -9 | 339.42 | -9 | 395.24 | -55.82 | 2 |  |  | 295.233 | 8.233 | -9
295.2347 | EQU | 0 | 2012-10-21 | 0.23469 | 2012-10-21 | 5:38 | 39.6309 | -72.5293 | 18.65 | -9 | 1989.6 | 347.01 | 640.5 | 4.85 | 37.66 | 1012.5 | -0.1 | 1.84 | 145.81 | 74 | -1.14 | 9.9 | 9.9 | 9.9 | 0.632 | 5.94 | 28.19 | 18.527 | 33.5974 | 18.4142 | 1003.23 | 16.8 | 18.4384 | 0.212 | 9.17 | 1012.4 | -9 | -2.145 | 584.693 | 280.056 | 378.466 | 347.01 | 351.58 | 406.28 | 351.58 | -9 | 339.73 | -9 | 395.33 | -55.6 | 2 |  |  | 295.2348 | 8.2348 | -9
295.2364 | EQU | 0 | 2012-10-21 | 0.23645 | 2012-10-21 | 5:41 | 39.6392 | -72.5401 | 18.61 | -9 | 1992.8 | 347.7 | 640.5 | 4.85 | 37.64 | 1012.5 | -0.12 | 1.85 | 135.67 | 74 | 4.97 | 9.9 | 9.9 | 9.9 | 0.631 | 5.87 | 28.19 | 18.4786 | 33.5818 | 18.3854 | 1003.19 | 16.8 | 18.3977 | 0.212 | 9.19 | 1012.38 | -9 | -2.148 | 584.683 | 280.052 | 378.46 | 347.7 | 352.284 | 406.3 | 352.284 | -9 | 340.41 | -9 | 395.35 | -54.95 | 2 |  |  | 295.2365 | 8.2365 | -9
295.2382 | EQU | 0 | 2012-10-21 | 0.23819 | 2012-10-21 | 5:43 | 39.6474 | -72.5511 | 18.5 | -9 | 1996.9 | 348.55 | 644.83 | 4.89 | 37.63 | 1012.7 | -0.01 | 1.85 | 140.37 | 74 | 7.28 | 9.9 | 9.9 | 9.9 | 0.632 | 5.94 | 28.19 | 18.2727 | 33.3704 | 18.1562 | 1003.19 | 16.8 | 18.2539 | 0.246 | 9.5 | 1012.69 | -9 | -2.151 | 584.674 | 280.048 | 378.453 | 348.55 | 353.149 | 406.32 | 353.149 | -9 | 340.91 | -9 | 395.45 | -54.54 | 2 |  |  | 295.2383 | 8.2383 | -9
295.24 | EQU | 0 | 2012-10-21 | 0.23995 | 2012-10-21 | 5:46 | 39.6556 | -72.562 | 18.14 | -9 | 2008.6 | 351.22 | 646.12 | 4.9 | 37.61 | 1012.6 | -0.01 | 1.87 | 132.16 | 74 | 5.79 | 9.9 | 9.9 | 9.9 | 0.631 | 5.87 | 28.19 | 17.8865 | 32.9982 | 17.7658 | 1003.12 | 16.9 | 17.9341 | 0.206 | 9.47 | 1012.59 | -9 | -2.154 | 584.664 | 280.043 | 378.447 | 351.22 | 355.854 | 406.34 | 355.854 | -9 | 344.23 | -9 | 395.6 | -51.37 | 2 |  |  | 295.24 | 8.24 | -9
295.2431 | STD1 | 0 | 2012-10-21 | 0.24307 | 2012-10-21 | 5:50 | 39.67 | -72.5816 | 17.68 | 0 | -15.9 | -2.16 | 0 | 0 | 37.58 | 1012.5 | -0.07 | 1.85 | 80.73 | 74 | 10.93 | 9.9 | 9.9 | 9.9 | 0.632 | 5.87 | 28.12 | 17.5474 | 32.7212 | 17.4782 | 1003.18 | 16.7 | 17.5473 | 0.133 | 9.25 | 1012.43 | -2.16 | -9 | -9 | -9 | -9 | -2.16 | -9 | -9 | -9 | -9 | -9 | -9 | -9 | -9 | 2 |  |  | 295.2431 | 8.2431 | -9
295.2462 | STD2 | 0 | 2012-10-21 | 0.24617 | 2012-10-21 | 5:55 | 39.6843 | -72.6012 | 17.73 | 593.64 | 2927.7 | 584.63 | -10.83 | -0.06 | 37.55 | 1012.6 | -0.1 | 1.83 | 57.47 | 74 | 4.89 | 9.9 | 9.9 | 9.9 | 0.632 | 5.94 | 28.12 | 17.7084 | 32.8787 | 17.6716 | 1003.29 | 16.8 | 17.6248 | 0.105 | 9.21 | 1012.5 | -9.01 | -9 | -9 | -9 | -9 | 584.63 | -9 | -9 | -9 | -9 | -9 | -9 | -9 | -9 | 2 |  |  | 295.2462 | 8.2462 | -9
295.2493 | STD3 | 0 | 2012-10-21 | 0.24927 | 2012-10-21 | 5:59 | 39.6988 | -72.6209 | 18.04 | 282.59 | 1685.8 | 280.02 | -17.79 | -0.1 | 37.51 | 1012.5 | -0.12 | 1.87 | 55.46 | 74 | -2.07 | 9.9 | 9.9 | 9.9 | 0.632 | 6.06 | 28.12 | 17.9482 | 32.9995 | 17.8654 | 1003.27 | 16.9 | 17.8187 | 0.221 | 9.11 | 1012.38 | -2.57 | -9 | -9 | -9 | -9 | 280.02 | -9 | -9 | -9 | -9 | -9 | -9 | -9 | -9 | 2 |  |  | 295.2493 | 8.2493 | -9
295.2524 | STD4-DRAIN | 0 | 2012-10-21 | 0.25238 | 2012-10-21 | 6:04 | 39.7135 | -72.6405 | 17.89 | 381.54 | 2134.1 | 378.4 | -22.17 | -0.13 | 37.49 | 1012.5 | -0.13 | 1.86 | 56.55 | 74 | -0.51 | 9.9 | 9.9 | 9.9 | 0.632 | 6.06 | 28.06 | 17.7628 | 32.8928 | 17.6741 | 1003.28 | 17 | 17.7204 | 0.17 | 9.09 | 1012.37 | -3.14 | -9 | -9 | -9 | -9 | 378.4 | -9 | -9 | -9 | -9 | -9 | -9 | -9 | -9 | 2 |  |  | 295.2525 | 8.2524 | -9
295.2557 | ATM | 0 | 2012-10-21 | 0.25573 | 2012-10-21 | 6:08 | 39.7296 | -72.6616 | 18.06 | -9 | 2227 | 401.27 | 416.54 | 2.87 | 37.44 | 1012.5 | -0.02 | 1.85 | 91.89 | 74 | 10.71 | 9.9 | 9.9 | 9.9 | 0.633 | 5.81 | 28.06 | 17.988 | 33.1166 | 17.907 | 1003.27 | 17 | 17.855 | 0.205 | 9.21 | 1012.48 | -9 | -2.183 | 584.582 | 280.004 | 378.387 | 401.27 | 406.506 | -9 | -9 | 406.506 | -9 | 395.86 | -9 | -9 | 2 |  |  | 295.2558 | 8.2558 | -9
295.2571 | ATM | 0 | 2012-10-21 | 0.25712 | 2012-10-21 | 6:10 | 39.7363 | -72.6703 | 18.08 | -9 | 2226.4 | 401.09 | 413.33 | 2.85 | 37.43 | 1012.6 | -0.17 | 1.85 | 91.94 | 74 | -5.03 | 9.9 | 9.9 | 9.9 | 0.632 | 5.94 | 28.06 | 17.9831 | 33.1009 | 17.9019 | 1003.35 | 17 | 17.9047 | 0.175 | 9.08 | 1012.43 | -9 | -2.186 | 584.574 | 280.001 | 378.381 | 401.09 | 406.329 | -9 | -9 | 406.329 | -9 | 395.69 | -9 | -9 | 2 |  |  | 295.2572 | 8.2572 | -9
295.2585 | ATM | 0 | 2012-10-21 | 0.25848 | 2012-10-21 | 6:12 | 39.7429 | -72.6788 | 18.07 | -9 | 2227.6 | 401.35 | 411.04 | 2.83 | 37.41 | 1012.6 | -0.07 | 1.84 | 91.77 | 74 | 11.29 | 9.9 | 9.9 | 9.9 | 0.632 | 6.06 | 28 | 17.93 | 33.0806 | 17.8345 | 1003.31 | 17.1 | 17.8717 | 0.198 | 9.22 | 1012.53 | -9 | -2.188 | 584.568 | 279.998 | 378.376 | 401.35 | 406.597 | -9 | -9 | 406.597 | -9 | 395.95 | -9 | -9 | 2 |  |  | 295.2586 | 8.2586 | -9
295.2599 | ATM | 0 | 2012-10-21 | 0.25986 | 2012-10-21 | 6:14 | 39.7494 | -72.6876 | 18.01 | -9 | 2227.5 | 401.33 | 408.41 | 2.81 | 37.4 | 1012.5 | -0.1 | 1.88 | 91.77 | 74 | 11.92 | 9.9 | 9.9 | 9.9 | 0.633 | 5.87 | 28 | 17.9561 | 33.1217 | 17.8675 | 1003.24 | 17 | 17.8496 | 0.16 | 9.16 | 1012.4 | -9 | -2.191 | 584.561 | 279.994 | 378.37 | 401.33 | 406.582 | -9 | -9 | 406.582 | -9 | 395.92 | -9 | -9 | 2 |  |  | 295.2599 | 8.2599 | -9
295.2612 | ATM | 0 | 2012-10-21 | 0.26124 | 2012-10-21 | 6:16 | 39.7559 | -72.6962 | 17.9 | -9 | 2228.4 | 401.52 | 406.66 | 2.79 | 37.38 | 1012.5 | -0.25 | 1.94 | 91.83 | 74 | 12.92 | 9.9 | 9.9 | 9.9 | 0.633 | 5.81 | 28 | 17.6685 | 32.8326 | 17.5627 | 1003.3 | 16.8 | 17.7284 | 0.172 | 8.95 | 1012.25 | -9 | -2.193 | 584.554 | 279.991 | 378.365 | 401.52 | 406.78 | -9 | -9 | 406.78 | -9 | 396.2 | -9 | -9 | 2 |  |  | 295.2613 | 8.2613 | -9
295.2647 | EQU | 0 | 2012-10-21 | 0.26465 | 2012-10-21 | 6:21 | 39.7718 | -72.7174 | 17.53 | -9 | 2077.8 | 366.66 | 639.37 | 4.83 | 37.34 | 1012.7 | 0.01 | 1.9 | 132.89 | 74 | 14.81 | 9.9 | 9.9 | 9.9 | 0.633 | 5.87 | 27.94 | 17.4172 | 32.5916 | 17.3264 | 1003.33 | 16.8 | 17.3785 | 0.152 | 9.38 | 1012.71 | -9 | -2.2 | 584.536 | 279.983 | 378.351 | 366.66 | 371.552 | 406.72 | 371.552 | -9 | 360.55 | -9 | 396.33 | -35.77 | 2 |  |  | 295.2647 | 8.2647 | -9
295.2664 | EQU | 0 | 2012-10-21 | 0.2664 | 2012-10-21 | 6:24 | 39.7799 | -72.7285 | 17.5 | -9 | 2088.9 | 369.21 | 644.7 | 4.88 | 37.32 | 1012.7 | -0.15 | 1.88 | 131.44 | 74 | 26.87 | 9.9 | 9.9 | 9.9 | 0.632 | 6.06 | 27.94 | 17.3867 | 32.5721 | 17.3211 | 1003.32 | 16.7 | 17.3234 | 0.177 | 9.23 | 1012.55 | -9 | -2.203 | 584.527 | 279.979 | 378.344 | 369.21 | 374.136 | 406.77 | 374.136 | -9 | 362.63 | -9 | 396.39 | -33.77 | 2 |  |  | 295.2665 | 8.2665 | -9
295.2682 | EQU | 0 | 2012-10-21 | 0.26816 | 2012-10-21 | 6:26 | 39.7877 | -72.7397 | 17.56 | -9 | 2096.6 | 370.98 | 644.87 | 4.88 | 37.31 | 1012.6 | -0.54 | 1.82 | 136.04 | 74 | 11.39 | 9.9 | 9.9 | 9.9 | 0.633 | 5.81 | 27.94 | 17.5016 | 32.6259 | 17.4234 | 1003.33 | 16.6 | 17.3796 | 0.18 | 8.73 | 1012.06 | -9 | -2.206 | 584.519 | 279.975 | 378.337 | 370.98 | 375.932 | 406.82 | 375.932 | -9 | 364.1 | -9 | 396.42 | -32.31 | 2 |  |  | 295.2682 | 8.2682 | -9
295.2699 | EQU | 0 | 2012-10-21 | 0.26992 | 2012-10-21 | 6:29 | 39.7957 | -72.7509 | 17.71 | -9 | 2097.5 | 371.15 | 646.58 | 4.9 | 37.29 | 1012.7 | -0.26 | 1.88 | 142.35 | 74 | 12.25 | 9.9 | 9.9 | 9.9 | 0.633 | 5.87 | 27.87 | 17.6375 | 32.6873 | 17.549 | 1003.29 | 16.7 | 17.4955 | 0.215 | 9.15 | 1012.44 | -9 | -2.209 | 584.51 | 279.97 | 378.33 | 371.15 | 376.111 | 406.87 | 376.111 | -9 | 363.83 | -9 | 396.39 | -32.56 | 2 |  |  | 295.27 | 8.27 | -9
295.2717 | EQU | 0 | 2012-10-21 | 0.27167 | 2012-10-21 | 6:31 | 39.8036 | -72.762 | 17.74 | -9 | 2091 | 369.66 | 650.33 | 4.93 | 37.27 | 1012.6 | -0.04 | 1.85 | 145.81 | 74 | 16.75 | 9.9 | 9.9 | 9.9 | 0.632 | 6.06 | 27.87 | 17.6357 | 32.6864 | 17.545 | 1003.3 | 16.5 | 17.5467 | 0.193 | 9.26 | 1012.56 | -9 | -2.212 | 584.501 | 279.966 | 378.323 | 369.66 | 374.611 | 406.91 | 374.611 | -9 | 362.73 | -9 | 396.42 | -33.69 | 2 |  |  | 295.2717 | 8.2718 | -9
295.2734 | EQU | 0 | 2012-10-21 | 0.27343 | 2012-10-21 | 6:34 | 39.8117 | -72.7732 | 17.74 | -9 | 2087.5 | 368.81 | 652.62 | 4.96 | 37.26 | 1012.7 | -0.17 | 1.87 | 136.11 | 74 | 9.29 | 9.9 | 9.9 | 9.9 | 0.634 | 6.06 | 27.87 | 17.6591 | 32.6884 | 17.5875 | 1003.24 | 16.8 | 17.5694 | 0.171 | 9.29 | 1012.53 | -9 | -2.216 | 584.492 | 279.962 | 378.316 | 368.81 | 373.758 | 406.96 | 373.758 | -9 | 362.24 | -9 | 396.43 | -34.19 | 2 |  |  | 295.2735 | 8.2735 | -9
295.2752 | EQU | 0 | 2012-10-21 | 0.27519 | 2012-10-21 | 6:36 | 39.8197 | -72.7844 | 17.8 | -9 | 2083.5 | 367.87 | 652.12 | 4.95 | 37.24 | 1012.7 | -0.16 | 1.84 | 148.16 | 74 | 17.97 | 9.9 | 9.9 | 9.9 | 0.634 | 5.94 | 27.87 | 17.7231 | 32.7177 | 17.6467 | 1003.24 | 16.9 | 17.6212 | 0.179 | 9.3 | 1012.54 | -9 | -2.219 | 584.483 | 279.958 | 378.309 | 367.87 | 372.814 | 407.01 | 372.814 | -9 | 361.18 | -9 | 396.45 | -35.27 | 2 |  |  | 295.2753 | 8.2752 | -9
295.2769 | EQU | 0 | 2012-10-21 | 0.27693 | 2012-10-21 | 6:39 | 39.8276 | -72.7958 | 17.85 | -9 | 2080.3 | 367.15 | 650.87 | 4.94 | 37.23 | 1012.6 | -0.06 | 1.85 | 135.37 | 74 | -1.73 | 9.9 | 9.9 | 9.9 | 0.633 | 5.81 | 27.87 | 17.7722 | 32.6989 | 17.6985 | 1003.26 | 16.8 | 17.6764 | 0.174 | 9.28 | 1012.54 | -9 | -2.222 | 584.474 | 279.953 | 378.302 | 367.15 | 372.093 | 407.05 | 372.093 | -9 | 360.54 | -9 | 396.47 | -35.94 | 2 |  |  | 295.277 | 8.277 | -9
295.2787 | EQU-DRAIN | 0 | 2012-10-21 | 0.27869 | 2012-10-21 | 6:41 | 39.8354 | -72.8072 | 17.87 | -9 | 2079.3 | 366.88 | 652.16 | 4.95 | 37.21 | 1012.7 | -0.2 | 1.85 | 139.39 | 74 | 4.14 | 9.9 | 9.9 | 9.9 | 0.634 | 5.81 | 27.5 | 17.7557 | 32.6816 | 17.6732 | 1003.31 | 16.7 | 17.684 | 0.186 | 9.19 | 1012.5 | -9 | -2.225 | 584.465 | 279.949 | 378.295 | 366.88 | 371.826 | 407.1 | 371.826 | -9 | 360.07 | -9 | 396.54 | -36.47 | 2 |  |  | 295.2788 | 8.2788 | -9
295.2807 | EQU | 0 | 2012-10-21 | 0.28068 | 2012-10-21 | 6:44 | 39.8444 | -72.8201 | 17.85 | -9 | 2079 | 366.82 | 655.83 | 4.99 | 37.19 | 1012.6 | -0.04 | 1.87 | 147.38 | 74 | 18.42 | 9.9 | 9.9 | 9.9 | 0.633 | 6.06 | 27.44 | 17.7386 | 32.6605 | 17.6614 | 1003.14 | 16.8 | 17.6658 | 0.184 | 9.42 | 1012.56 | -9 | -2.229 | 584.455 | 279.944 | 378.287 | 366.82 | 371.773 | 407.15 | 371.773 | -9 | 360.07 | -9 | 396.53 | -36.46 | 2 |  |  | 295.2808 | 8.2808 | -9
295.2824 | EQU | 0 | 2012-10-21 | 0.28244 | 2012-10-21 | 6:47 | 39.8522 | -72.8316 | 17.82 | -9 | 2077.4 | 366.39 | 657 | 5 | 37.17 | 1012.7 | -0.17 | 1.88 | 132.6 | 74 | 0.3 | 9.9 | 9.9 | 9.9 | 0.634 | 5.94 | 27.37 | 17.7024 | 32.6293 | 17.6234 | 1003.12 | 16.7 | 17.6396 | 0.18 | 9.41 | 1012.53 | -9 | -2.232 | 584.446 | 279.94 | 378.28 | 366.39 | 371.345 | 407.2 | 371.345 | -9 | 359.72 | -9 | 396.58 | -36.86 | 2 |  |  | 295.2825 | 8.2825 | -9
295.2842 | EQU | 0 | 2012-10-21 | 0.28419 | 2012-10-21 | 6:49 | 39.86 | -72.8431 | 17.78 | -9 | 2075.8 | 366.03 | 656.04 | 4.99 | 37.15 | 1012.6 | -0.07 | 1.87 | 133.91 | 74 | 5.54 | 9.9 | 9.9 | 9.9 | 0.633 | 5.87 | 27.31 | 17.6604 | 32.6221 | 17.5779 | 1003.18 | 16.8 | 17.5974 | 0.183 | 9.35 | 1012.53 | -9 | -2.235 | 584.437 | 279.936 | 378.273 | 366.03 | 370.987 | 407.25 | 370.987 | -9 | 359.36 | -9 | 396.67 | -37.31 | 2 |  |  | 295.2843 | 8.2843 | -9
295.286 | EQU | 0 | 2012-10-21 | 0.28595 | 2012-10-21 | 6:52 | 39.8679 | -72.8547 | 17.75 | -9 | 2074.3 | 365.61 | 659.2 | 5.02 | 37.13 | 1012.8 | -0.25 | 1.85 | 134.49 | 74 | 18.94 | 9.9 | 9.9 | 9.9 | 0.633 | 6 | 27.31 | 17.6377 | 32.6023 | 17.5569 | 1003.04 | 16.9 | 17.5658 | 0.184 | 9.51 | 1012.55 | -9 | -2.239 | 584.428 | 279.932 | 378.266 | 365.61 | 370.569 | 407.3 | 370.569 | -9 | 358.95 | -9 | 396.67 | -37.73 | 2 |  |  | 295.286 | 8.286 | -9
295.2877 | EQU | 0 | 2012-10-21 | 0.2877 | 2012-10-21 | 6:54 | 39.8756 | -72.8663 | 17.72 | -9 | 2075.2 | 365.8 | 658.87 | 5.01 | 37.11 | 1012.7 | -0.21 | 1.86 | 137.82 | 74 | 2.57 | 9.9 | 9.9 | 9.9 | 0.634 | 5.87 | 27.25 | 17.618 | 32.5997 | 17.5414 | 1003.16 | 16.8 | 17.548 | 0.172 | 9.33 | 1012.49 | -9 | -2.242 | 584.42 | 279.927 | 378.259 | 365.8 | 370.768 | 407.34 | 370.768 | -9 | 359.32 | -9 | 396.78 | -37.46 | 2 |  |  | 295.2878 | 8.2878 | -9
295.2895 | EQU | 0 | 2012-10-21 | 0.28946 | 2012-10-21 | 6:57 | 39.8834 | -72.8779 | 17.76 | -9 | 2077.6 | 366.3 | 658.37 | 5.01 | 37.1 | 1012.8 | -0.2 | 1.86 | 143.26 | 74 | 31.96 | 9.9 | 9.9 | 9.9 | 0.634 | 5.87 | 27.25 | 17.6828 | 32.6249 | 17.6104 | 1003.09 | 16.8 | 17.581 | 0.179 | 9.51 | 1012.6 | -9 | -2.245 | 584.411 | 279.923 | 378.252 | 366.3 | 371.28 | 407.39 | 371.28 | -9 | 359.73 | -9 | 396.78 | -37.05 | 2 |  |  | 295.2895 | 8.2895 | -9
295.2912 | EQU | 0 | 2012-10-21 | 0.2912 | 2012-10-21 | 6:59 | 39.8912 | -72.8893 | 17.77 | -9 | 2079.9 | 366.81 | 657.95 | 5 | 37.07 | 1012.8 | -0.46 | 1.88 | 132.02 | 74 | 19.94 | 9.9 | 9.9 | 9.9 | 0.633 | 5.75 | 27.5 | 17.6899 | 32.6188 | 17.6172 | 1003.04 | 16.9 | 17.6143 | 0.156 | 9.3 | 1012.34 | -9 | -2.248 | 584.402 | 279.919 | 378.245 | 366.81 | 371.802 | 407.44 | 371.802 | -9 | 360.49 | -9 | 396.79 | -36.3 | 2 |  |  | 295.2913 | 8.2913 | -9
295.293 | EQU | 0 | 2012-10-21 | 0.29296 | 2012-10-21 | 7:02 | 39.899 | -72.9008 | 17.82 | -9 | 2082.7 | 367.53 | 659.12 | 5.02 | 37.05 | 1012.6 | -0.16 | 1.89 | 145.12 | 74 | 9.55 | 9.9 | 9.9 | 9.9 | 0.633 | 5.87 | 27.56 | 17.7447 | 32.6211 | 17.6605 | 1003.22 | 16.8 | 17.6419 | 0.178 | 9.22 | 1012.44 | -9 | -2.251 | 584.393 | 279.915 | 378.238 | 367.53 | 372.536 | 407.48 | 372.536 | -9 | 360.87 | -9 | 396.89 | -36.02 | 2 |  |  | 295.293 | 8.293 | -9
295.2947 | EQU | 0 | 2012-10-21 | 0.29471 | 2012-10-21 | 7:05 | 39.907 | -72.9121 | 17.86 | -9 | 2083.1 | 367.49 | 661.95 | 5.04 | 37.04 | 1012.8 | 0.01 | 1.86 | 143.73 | 74 | 16.5 | 9.9 | 9.9 | 9.9 | 0.633 | 6.06 | 27.62 | 17.7716 | 32.6352 | 17.685 | 1003.14 | 16.8 | 17.6746 | 0.185 | 9.67 | 1012.81 | -9 | -2.255 | 584.384 | 279.911 | 378.231 | 367.49 | 372.502 | 407.53 | 372.502 | -9 | 360.85 | -9 | 396.89 | -36.04 | 2 |  |  | 295.2948 | 8.2948 | -9
295.2965 | EQU | 0 | 2012-10-21 | 0.29646 | 2012-10-21 | 7:07 | 39.9149 | -72.9233 | 17.86 | -9 | 2082.5 | 367.4 | 661.87 | 5.04 | 37.02 | 1012.7 | -0.11 | 1.87 | 131.66 | 74 | 14.16 | 9.9 | 9.9 | 9.9 | 0.634 | 6 | 27.62 | 17.7611 | 32.6357 | 17.6801 | 1003.16 | 16.7 | 17.6822 | 0.178 | 9.43 | 1012.59 | -9 | -2.258 | 584.375 | 279.906 | 378.224 | 367.4 | 372.418 | 407.58 | 372.418 | -9 | 360.8 | -9 | 396.94 | -36.14 | 2 |  |  | 295.2965 | 8.2965 | -9
295.2982 | EQU | 0 | 2012-10-21 | 0.29822 | 2012-10-21 | 7:10 | 39.9228 | -72.9346 | 17.87 | -9 | 2081.5 | 367.16 | 660.08 | 5.02 | 37 | 1012.7 | -0.05 | 1.86 | 146.59 | 74 | 20.82 | 9.9 | 9.9 | 9.9 | 0.633 | 5.81 | 27.62 | 17.7689 | 32.637 | 17.6905 | 1003.14 | 16.7 | 17.6861 | 0.184 | 9.51 | 1012.65 | -9 | -2.261 | 584.366 | 279.902 | 378.217 | 367.16 | 372.181 | 407.62 | 372.181 | -9 | 360.5 | -9 | 396.98 | -36.48 | 2 |  |  | 295.2983 | 8.2983 | -9
295.3 | EQU | 0 | 2012-10-21 | 0.29997 | 2012-10-21 | 7:12 | 39.9307 | -72.9459 | 17.86 | -9 | 2082.3 | 367.29 | 661.41 | 5.04 | 36.99 | 1012.8 | -0.11 | 1.86 | 131.94 | 74 | 15.86 | 9.9 | 9.9 | 9.9 | 0.633 | 5.87 | 27.62 | 17.7769 | 32.6401 | 17.7043 | 1003.06 | 16.8 | 17.6984 | 0.162 | 9.63 | 1012.69 | -9 | -2.264 | 584.357 | 279.898 | 378.21 | 367.29 | 372.319 | 407.67 | 372.319 | -9 | 360.99 | -9 | 396.98 | -36 | 2 |  |  | 295.3 | 8.3001 | -9
295.3017 | EQU | 0 | 2012-10-21 | 0.30172 | 2012-10-21 | 7:15 | 39.9387 | -72.9572 | 17.9 | -9 | 2083.5 | 367.55 | 662.37 | 5.04 | 36.97 | 1012.8 | -0.3 | 1.88 | 150.06 | 74 | 39.59 | 9.9 | 9.9 | 9.9 | 0.634 | 5.94 | 27.44 | 17.8156 | 32.6465 | 17.7375 | 1003.1 | 16.8 | 17.7234 | 0.177 | 9.4 | 1012.5 | -9 | -2.267 | 584.348 | 279.894 | 378.203 | 367.55 | 372.589 | 407.72 | 372.589 | -9 | 360.93 | -9 | 397.03 | -36.1 | 2 |  |  | 295.3018 | 8.3018 | -9
295.3035 | EQU | 0 | 2012-10-21 | 0.30347 | 2012-10-21 | 7:17 | 39.9466 | -72.9685 | 17.94 | -9 | 2084.5 | 367.77 | 662.7 | 5.05 | 36.96 | 1012.8 | 0.01 | 1.9 | 130.86 | 74 | 5.97 | 9.9 | 9.9 | 9.9 | 0.636 | 6 | 27.25 | 17.8381 | 32.643 | 17.7578 | 1003.16 | 16.9 | 17.7491 | 0.191 | 9.65 | 1012.81 | -9 | -2.271 | 584.34 | 279.889 | 378.196 | 367.77 | 372.818 | 407.77 | 372.818 | -9 | 361.03 | -9 | 397.09 | -36.06 | 2 |  |  | 295.3035 | 8.3035 | -9
295.3052 | EQU | 0 | 2012-10-21 | 0.30524 | 2012-10-21 | 7:20 | 39.9546 | -72.9798 | 17.91 | -9 | 2085.2 | 367.85 | 665 | 5.07 | 36.94 | 1012.9 | -0.09 | 1.86 | 134.64 | 74 | 17.28 | 9.9 | 9.9 | 9.9 | 0.634 | 6.06 | 27.19 | 17.8007 | 32.6272 | 17.7193 | 1003.09 | 16.7 | 17.7356 | 0.174 | 9.72 | 1012.81 | -9 | -2.274 | 584.331 | 279.885 | 378.189 | 367.85 | 372.905 | 407.81 | 372.905 | -9 | 361.38 | -9 | 397.11 | -35.73 | 2 |  |  | 295.3053 | 8.3053 | -9
295.307 | EQU-DRAIN | 0 | 2012-10-21 | 0.30699 | 2012-10-21 | 7:22 | 39.9625 | -72.991 | 17.87 | -9 | 2085.7 | 367.97 | 664.45 | 5.06 | 36.91 | 1012.8 | -0.09 | 1.9 | 133.25 | 74 | 19.35 | 9.9 | 9.9 | 9.9 | 0.632 | 5.94 | 27.12 | 17.7447 | 32.5996 | 17.6562 | 1003.27 | 16.7 | 17.6832 | 0.187 | 9.44 | 1012.71 | -9 | -2.277 | 584.322 | 279.881 | 378.182 | 367.97 | 373.033 | 407.86 | 373.033 | -9 | 361.3 | -9 | 397.26 | -35.96 | 2 |  |  | 295.3071 | 8.3071 | -9
295.309 | EQU | 0 | 2012-10-21 | 0.309 | 2012-10-21 | 7:25 | 39.9717 | -73.0038 | 17.8 | -9 | 2086 | 367.96 | 662.95 | 5.05 | 36.9 | 1012.9 | -0.02 | 1.88 | 143.34 | 74 | 13.42 | 9.9 | 9.9 | 9.9 | 0.634 | 5.87 | 27.06 | 17.6668 | 32.5653 | 17.5659 | 1003.2 | 16.7 | 17.5994 | 0.201 | 9.68 | 1012.88 | -9 | -2.281 | 584.312 | 279.876 | 378.174 | 367.96 | 373.03 | 407.91 | 373.03 | -9 | 361.18 | -9 | 397.32 | -36.15 | 2 |  |  | 295.3091 | 8.3091 | -9
295.3107 | EQU | 0 | 2012-10-21 | 0.31075 | 2012-10-21 | 7:28 | 39.9797 | -73.015 | 17.74 | -9 | 2086.9 | 368.19 | 663.41 | 5.05 | 36.88 | 1012.8 | -0.26 | 1.85 | 132.45 | 74 | 8.02 | 9.9 | 9.9 | 9.9 | 0.634 | 5.87 | 27.06 | 17.6063 | 32.5467 | 17.5133 | 1003.27 | 16.9 | 17.536 | 0.204 | 9.27 | 1012.54 | -9 | -2.284 | 584.303 | 279.872 | 378.167 | 368.19 | 373.269 | 407.96 | 373.269 | -9 | 361.26 | -9 | 397.43 | -36.17 | 2 |  |  | 295.3108 | 8.3108 | -9
295.3125 | EQU | 0 | 2012-10-21 | 0.3125 | 2012-10-21 | 7:30 | 39.9878 | -73.0263 | 17.67 | -9 | 2087.4 | 368.31 | 664.62 | 5.06 | 36.86 | 1012.8 | -0.05 | 1.84 | 144.03 | 74 | 17.81 | 9.9 | 9.9 | 9.9 | 0.634 | 6.06 | 27.06 | 17.5428 | 32.518 | 17.4525 | 1003 | 16.9 | 17.4786 | 0.191 | 9.75 | 1012.75 | -9 | -2.287 | 584.294 | 279.868 | 378.16 | 368.31 | 373.397 | 408.01 | 373.397 | -9 | 361.68 | -9 | 397.39 | -35.71 | 2 |  |  | 295.3126 | 8.3126 | -9
295.3143 | EQU | 0 | 2012-10-21 | 0.31426 | 2012-10-21 | 7:33 | 39.9959 | -73.0376 | 17.64 | -9 | 2089.6 | 368.73 | 666.33 | 5.08 | 36.83 | 1012.9 | -0.38 | 1.9 | 135.59 | 74 | 3.84 | 9.9 | 9.9 | 9.9 | 0.635 | 6.06 | 27 | 17.5201 | 32.5205 | 17.4348 | 1003.25 | 16.9 | 17.4423 | 0.198 | 9.27 | 1012.52 | -9 | -2.29 | 584.285 | 279.863 | 378.153 | 368.73 | 373.828 | 408.06 | 373.828 | -9 | 361.93 | -9 | 397.56 | -35.63 | 2 |  |  | 295.3143 | 8.3143 | -9
295.316 | EQU | 0 | 2012-10-21 | 0.31602 | 2012-10-21 | 7:35 | 40.0039 | -73.0489 | 17.63 | -9 | 2089.9 | 368.77 | 666.2 | 5.08 | 36.82 | 1013 | -0.12 | 1.87 | 134.05 | 74 | 14.27 | 9.9 | 9.9 | 9.9 | 0.634 | 6 | 27 | 17.55 | 32.5399 | 17.4679 | 1003.08 | 16.8 | 17.4538 | 0.176 | 9.8 | 1012.88 | -9 | -2.294 | 584.276 | 279.859 | 378.146 | 368.77 | 373.875 | 408.1 | 373.875 | -9 | 362.44 | -9 | 397.53 | -35.09 | 2 |  |  | 295.3161 | 8.3161 | -9
295.3178 | EQU | 0 | 2012-10-21 | 0.31778 | 2012-10-21 | 7:38 | 40.0119 | -73.0602 | 17.66 | -9 | 2090.3 | 368.81 | 663.45 | 5.05 | 36.8 | 1013 | 0.01 | 1.88 | 136.4 | 74 | 20.59 | 9.9 | 9.9 | 9.9 | 0.634 | 5.81 | 27 | 17.5449 | 32.5547 | 17.4453 | 1003.05 | 16.8 | 17.4549 | 0.205 | 9.96 | 1013.01 | -9 | -2.297 | 584.267 | 279.855 | 378.139 | 368.81 | 373.922 | 408.15 | 373.922 | -9 | 362.08 | -9 | 397.56 | -35.48 | 2 |  |  | 295.3179 | 8.3179 | -9
295.3195 | EQU | 0 | 2012-10-21 | 0.31953 | 2012-10-21 | 7:40 | 40.0198 | -73.0714 | 17.64 | -9 | 2090.1 | 368.81 | 662.5 | 5.04 | 36.78 | 1012.9 | -0.29 | 1.86 | 134.71 | 74 | 12.81 | 9.9 | 9.9 | 9.9 | 0.635 | 5.75 | 27.25 | 17.3816 | 32.5389 | 17.188 | 1003 | 16.7 | 17.2983 | 0.342 | 9.61 | 1012.61 | -9 | -2.3 | 584.258 | 279.851 | 378.132 | 368.81 | 373.929 | 408.2 | 373.929 | -9 | 359.87 | -9 | 397.67 | -37.8 | 2 |  |  | 295.3196 | 8.3196 | -9
295.3213 | EQU | 0 | 2012-10-21 | 0.32128 | 2012-10-21 | 7:43 | 40.0278 | -73.0827 | 17.24 | -9 | 2097.6 | 370.51 | 664 | 5.06 | 36.76 | 1012.9 | 0 | 1.86 | 139.99 | 74 | 8.47 | 9.9 | 9.9 | 9.9 | 0.634 | 5.94 | 27.31 | 17.0519 | 32.4371 | 16.9654 | 1002.87 | 16.8 | 17.0603 | 0.18 | 10.03 | 1012.9 | -9 | -2.303 | 584.249 | 279.847 | 378.125 | 370.51 | 375.654 | 408.24 | 375.654 | -9 | 364.29 | -9 | 397.77 | -33.48 | 2 |  |  | 295.3214 | 8.3214 | -9
295.323 | EQU | 0 | 2012-10-21 | 0.32303 | 2012-10-21 | 7:45 | 40.0355 | -73.094 | 17.15 | -9 | 2114.6 | 374.46 | 663.5 | 5.05 | 36.75 | 1012.8 | -0.19 | 1.88 | 139.09 | 74 | -6.51 | 9.9 | 9.9 | 9.9 | 0.637 | 5.94 | 27.37 | 17.0079 | 32.421 | 16.9192 | 1003.02 | 16.7 | 16.9391 | 0.211 | 9.59 | 1012.61 | -9 | -2.306 | 584.241 | 279.842 | 378.118 | 374.46 | 379.655 | 408.29 | 379.655 | -9 | 367.62 | -9 | 397.94 | -30.32 | 2 |  |  | 295.3231 | 8.3231 | -9
295.3248 | EQU | 0 | 2012-10-21 | 0.32479 | 2012-10-21 | 7:48 | 40.0434 | -73.1051 | 17.07 | -9 | 2128.3 | 377.59 | 663.04 | 5.05 | 36.72 | 1012.9 | -0.27 | 1.88 | 134.49 | 74 | 14.08 | 9.9 | 9.9 | 9.9 | 0.634 | 6 | 27.37 | 16.9439 | 32.3927 | 16.8459 | 1002.76 | 16.5 | 16.8771 | 0.193 | 9.87 | 1012.63 | -9 | -2.31 | 584.232 | 279.838 | 378.111 | 377.59 | 382.827 | 408.34 | 382.827 | -9 | 371.01 | -9 | 397.91 | -26.89 | 2 |  |  | 295.3249 | 8.3249 | -9
295.3265 | EQU | 0 | 2012-10-21 | 0.32654 | 2012-10-21 | 7:50 | 40.0511 | -73.1163 | 17.06 | -9 | 2142.1 | 380.79 | 662.33 | 5.04 | 36.72 | 1012.9 | -0.2 | 1.86 | 145.5 | 74 | 16.35 | 9.9 | 9.9 | 9.9 | 0.636 | 6.12 | 27.37 | 16.9364 | 32.3879 | 16.8514 | 1002.76 | 16.5 | 16.849 | 0.211 | 9.94 | 1012.7 | -9 | -2.313 | 584.223 | 279.834 | 378.104 | 380.79 | 386.07 | 408.38 | 386.07 | -9 | 373.9 | -9 | 397.97 | -24.07 | 2 |  |  | 295.3266 | 8.3266 | -9
295.3283 | EQU | 0 | 2012-10-21 | 0.32829 | 2012-10-21 | 7:53 | 40.0589 | -73.1274 | 17.05 | -9 | 2151.6 | 382.97 | 661.66 | 5.03 | 36.7 | 1012.9 | -0.2 | 1.85 | 146.59 | 74 | 16.11 | 9.9 | 9.9 | 9.9 | 0.635 | 6.06 | 27.37 | 16.9542 | 32.4044 | 16.8868 | 1002.96 | 16.5 | 16.8716 | 0.178 | 9.74 | 1012.7 | -9 | -2.316 | 584.214 | 279.83 | 378.097 | 382.97 | 388.281 | 408.43 | 388.281 | -9 | 376.57 | -9 | 398.08 | -21.52 | 2 |  |  | 295.3284 | 8.3284 | -9
295.3301 | EQU | 0 | 2012-10-21 | 0.33005 | 2012-10-21 | 7:55 | 40.0667 | -73.1387 | 17.11 | -9 | 2155.4 | 383.83 | 658.83 | 5 | 36.68 | 1012.9 | -0.22 | 1.86 | 130.15 | 74 | 25.1 | 9.9 | 9.9 | 9.9 | 0.635 | 5.94 | 27.19 | 17.0027 | 32.3973 | 16.9153 | 1003.05 | 16.6 | 16.9032 | 0.207 | 9.63 | 1012.68 | -9 | -2.319 | 584.205 | 279.825 | 378.09 | 383.83 | 389.157 | 408.48 | 389.157 | -9 | 376.93 | -9 | 398.15 | -21.22 | 2 |  |  | 295.3301 | 8.3301 | -9
295.3318 | EQU | 0 | 2012-10-21 | 0.33179 | 2012-10-21 | 7:58 | 40.0745 | -73.1498 | 17.1 | -9 | 2155.1 | 383.68 | 654.29 | 4.96 | 36.67 | 1013 | -0.02 | 1.87 | 136.11 | 74 | 23.32 | 9.9 | 9.9 | 9.9 | 0.636 | 5.81 | 27 | 17.0063 | 32.3908 | 16.9295 | 1003.19 | 16.5 | 16.9234 | 0.177 | 9.79 | 1012.98 | -9 | -2.322 | 584.196 | 279.821 | 378.083 | 383.68 | 389.012 | 408.53 | 389.012 | -9 | 377.39 | -9 | 398.24 | -20.85 | 2 |  |  | 295.3319 | 8.3319 | -9
295.3336 | EQU | 0 | 2012-10-21 | 0.33355 | 2012-10-21 | 8:00 | 40.0824 | -73.161 | 17.16 | -9 | 2150 | 382.45 | 652.5 | 4.94 | 36.65 | 1013.1 | -0.25 | 1.89 | 134.27 | 74 | 4.11 | 9.9 | 9.9 | 9.9 | 0.634 | 5.81 | 26.94 | 17.0666 | 32.3816 | 16.983 | 1003.2 | 16.7 | 16.9601 | 0.2 | 9.65 | 1012.85 | -9 | -2.326 | 584.187 | 279.817 | 378.076 | 382.45 | 387.775 | 408.57 | 387.775 | -9 | 375.74 | -9 | 398.27 | -22.53 | 2 |  |  | 295.3336 | 8.3336 | -9
295.3353 | EQU-DRAIN | 0 | 2012-10-21 | 0.3353 | 2012-10-21 | 8:03 | 40.0902 | -73.1723 | 17.18 | -9 | 2141.6 | 380.42 | 650.7 | 4.93 | 36.63 | 1013.1 | -0.12 | 1.86 | 146.59 | 74 | 6.44 | 9.9 | 9.9 | 9.9 | 0.634 | 5.81 | 26.87 | 17.0957 | 32.3647 | 17.0201 | 1003.45 | 16.6 | 17.0042 | 0.176 | 9.53 | 1012.98 | -9 | -2.329 | 584.178 | 279.813 | 378.069 | 380.42 | 385.728 | 408.62 | 385.728 | -9 | 374.18 | -9 | 398.4 | -24.22 | 2 |  |  | 295.3354 | 8.3354 | -9
295.3373 | EQU | 0 | 2012-10-21 | 0.3373 | 2012-10-21 | 8:06 | 40.0992 | -73.1851 | 17.24 | -9 | 2129.8 | 377.57 | 651.12 | 4.93 | 36.6 | 1013.2 | -0.12 | 1.88 | 145.04 | 74 | 12.83 | 9.9 | 9.9 | 9.9 | 0.636 | 6.06 | 26.81 | 17.1564 | 32.3092 | 17.0629 | 1003.35 | 16.6 | 17.0469 | 0.193 | 9.73 | 1013.08 | -9 | -2.333 | 584.168 | 279.808 | 378.061 | 377.57 | 382.854 | 408.67 | 382.854 | -9 | 371.13 | -9 | 398.39 | -27.26 | 2 |  |  | 295.3374 | 8.3374 | -9
295.339 | EQU | 0 | 2012-10-21 | 0.33905 | 2012-10-21 | 8:08 | 40.107 | -73.1964 | 17.26 | -9 | 2115.9 | 374.29 | 648.5 | 4.9 | 36.58 | 1013.3 | -0.24 | 1.89 | 131.73 | 74 | -4.84 | 9.9 | 9.9 | 9.9 | 0.635 | 6 | 26.81 | 17.1819 | 32.25 | 17.102 | 1003.65 | 16.6 | 17.0852 | 0.175 | 9.41 | 1013.06 | -9 | -2.336 | 584.159 | 279.804 | 378.054 | 374.29 | 379.543 | 408.72 | 379.543 | -9 | 368.19 | -9 | 398.54 | -30.35 | 2 |  |  | 295.3391 | 8.3391 | -9
295.3408 | EQU | 0 | 2012-10-21 | 0.34081 | 2012-10-21 | 8:11 | 40.1148 | -73.2077 | 17.28 | -9 | 2098.3 | 370.13 | 642.79 | 4.85 | 36.56 | 1013.4 | -0.01 | 1.88 | 136.78 | 74 | 15.5 | 9.9 | 9.9 | 9.9 | 0.635 | 5.81 | 26.81 | 17.185 | 32.2312 | 17.1035 | 1003.54 | 16.5 | 17.1029 | 0.177 | 9.85 | 1013.39 | -9 | -2.339 | 584.15 | 279.8 | 378.047 | 370.13 | 375.342 | 408.77 | 375.342 | -9 | 364.19 | -9 | 398.53 | -34.34 | 2 |  |  | 295.3409 | 8.3409 | -9
295.3426 | EQU | 0 | 2012-10-21 | 0.34257 | 2012-10-21 | 8:13 | 40.1224 | -73.2192 | 17.29 | -9 | 2087.1 | 367.51 | 640.95 | 4.83 | 36.54 | 1013.4 | 0.05 | 1.87 | 141.13 | 74 | 21.45 | 9.9 | 9.9 | 9.9 | 0.634 | 5.81 | 26.75 | 17.1892 | 32.1723 | 17.1095 | 1003.55 | 16.5 | 17.1069 | 0.183 | 9.9 | 1013.45 | -9 | -2.342 | 584.142 | 279.795 | 378.04 | 367.51 | 372.699 | 408.81 | 372.699 | -9 | 361.55 | -9 | 398.58 | -37.03 | 2 |  |  | 295.3426 | 8.3427 | -9
295.3443 | EQU | 0 | 2012-10-21 | 0.34433 | 2012-10-21 | 8:16 | 40.1297 | -73.2311 | 17.29 | -9 | 2081.7 | 366.19 | 639.45 | 4.82 | 36.52 | 1013.5 | -0.43 | 1.89 | 134.05 | 74 | 19.17 | 9.9 | 9.9 | 9.9 | 0.635 | 5.81 | 26.69 | 17.2079 | 32.1117 | 17.1323 | 1003.55 | 16.6 | 17.1226 | 0.167 | 9.52 | 1013.07 | -9 | -2.345 | 584.133 | 279.791 | 378.033 | 366.19 | 371.37 | 408.86 | 371.37 | -9 | 360.36 | -9 | 398.62 | -38.26 | 2 |  |  | 295.3444 | 8.3444 | -9
295.3461 | EQU | 0 | 2012-10-21 | 0.34608 | 2012-10-21 | 8:18 | 40.1369 | -73.243 | 17.31 | -9 | 2077.1 | 365.15 | 638.7 | 4.81 | 36.5 | 1013.4 | -0.15 | 1.87 | 148.4 | 74 | 11.61 | 9.9 | 9.9 | 9.9 | 0.634 | 5.81 | 26.69 | 17.2204 | 32.0688 | 17.1458 | 1003.64 | 16.6 | 17.14 | 0.17 | 9.61 | 1013.25 | -9 | -2.349 | 584.124 | 279.787 | 378.026 | 365.15 | 370.325 | 408.91 | 370.325 | -9 | 359.37 | -9 | 398.69 | -39.33 | 2 |  |  | 295.3462 | 8.3462 | -9
295.3478 | EQU | 0 | 2012-10-21 | 0.34782 | 2012-10-21 | 8:21 | 40.1442 | -73.2549 | 17.35 | -9 | 2077.4 | 365.21 | 638.16 | 4.8 | 36.48 | 1013.4 | -0.31 | 1.88 | 134.93 | 74 | 8.03 | 9.9 | 9.9 | 9.9 | 0.635 | 5.94 | 26.69 | 17.2702 | 31.9984 | 17.1963 | 1003.55 | 16.6 | 17.1748 | 0.175 | 9.54 | 1013.09 | -9 | -2.352 | 584.115 | 279.783 | 378.019 | 365.21 | 370.392 | 408.96 | 370.392 | -9 | 359.28 | -9 | 398.69 | -39.41 | 2 |  |  | 295.3479 | 8.3479 | -9
295.3496 | EQU | 0 | 2012-10-21 | 0.34958 | 2012-10-21 | 8:24 | 40.1514 | -73.2668 | 17.37 | -9 | 2080.6 | 365.87 | 636.87 | 4.79 | 36.46 | 1013.5 | -0.02 | 1.88 | 137.22 | 74 | 15.91 | 9.9 | 9.9 | 9.9 | 0.635 | 5.87 | 26.62 | 17.2694 | 31.9415 | 17.1811 | 1003.42 | 16.5 | 17.1876 | 0.182 | 10.06 | 1013.48 | -9 | -2.355 | 584.106 | 279.778 | 378.012 | 365.87 | 371.066 | 409 | 371.066 | -9 | 359.95 | -9 | 398.67 | -38.72 | 2 |  |  | 295.3497 | 8.3497 | -9
295.3513 | EQU | 0 | 2012-10-21 | 0.35134 | 2012-10-21 | 8:26 | 40.1582 | -73.2789 | 17.43 | -9 | 2105.6 | 371.63 | 636.41 | 4.79 | 36.44 | 1013.4 | -0.15 | 1.92 | 147.92 | 74 | 14.3 | 9.9 | 9.9 | 9.9 | 0.635 | 6 | 26.69 | 17.4282 | 31.9658 | 17.3639 | 1003.43 | 16.5 | 17.2851 | 0.145 | 9.82 | 1013.25 | -9 | -2.358 | 584.097 | 279.774 | 378.005 | 371.63 | 376.898 | 409.05 | 376.898 | -9 | 366.08 | -9 | 398.67 | -32.59 | 2 |  |  | 295.3514 | 8.3514 | -9
295.3531 | EQU | 0 | 2012-10-21 | 0.3531 | 2012-10-21 | 8:29 | 40.1651 | -73.2912 | 17.53 | -9 | 2101 | 370.55 | 636.95 | 4.79 | 36.42 | 1013.4 | 0.03 | 1.85 | 144.03 | 74 | 13.67 | 9.9 | 9.9 | 9.9 | 0.636 | 6.06 | 26.62 | 17.437 | 31.9162 | 17.354 | 1003.48 | 16.6 | 17.3582 | 0.172 | 9.95 | 1013.43 | -9 | -2.361 | 584.088 | 279.77 | 377.998 | 370.55 | 375.813 | 409.1 | 375.813 | -9 | 364.63 | -9 | 398.71 | -34.07 | 2 |  |  | 295.3532 | 8.3532 | -9
295.3548 | EQU | 0 | 2012-10-21 | 0.35485 | 2012-10-21 | 8:31 | 40.172 | -73.3032 | 17.5 | -9 | 2083.3 | 366.49 | 637.7 | 4.8 | 36.4 | 1013.3 | 0.03 | 1.86 | 143.88 | 74 | 26.68 | 9.9 | 9.9 | 9.9 | 0.635 | 6 | 26.62 | 17.3846 | 31.8728 | 17.2987 | 1003.45 | 16.4 | 17.3224 | 0.178 | 9.88 | 1013.33 | -9 | -2.365 | 584.079 | 279.766 | 377.991 | 366.49 | 371.713 | 409.14 | 371.713 | -9 | 360.54 | -9 | 398.76 | -38.21 | 2 |  |  | 295.3549 | 8.3549 | -9
295.3566 | EQU | 0 | 2012-10-21 | 0.35661 | 2012-10-21 | 8:34 | 40.1789 | -73.3153 | 17.45 | -9 | 2071.2 | 363.61 | 636.87 | 4.79 | 36.39 | 1013.5 | -0.31 | 1.87 | 137.52 | 74 | 11.65 | 9.9 | 9.9 | 9.9 | 0.635 | 5.87 | 26.62 | 17.3444 | 31.8544 | 17.2516 | 1003.3 | 16.4 | 17.2717 | 0.178 | 9.89 | 1013.19 | -9 | -2.368 | 584.07 | 279.761 | 377.984 | 363.61 | 368.806 | 409.19 | 368.806 | -9 | 357.68 | -9 | 398.77 | -41.08 | 2 |  |  | 295.3567 | 8.3567 | -9
295.3584 | EQU | 0 | 2012-10-21 | 0.35836 | 2012-10-21 | 8:36 | 40.1857 | -73.3273 | 17.39 | -9 | 2063.2 | 361.83 | 637.37 | 4.79 | 36.37 | 1013.4 | -0.22 | 1.89 | 138.19 | 74 | 8.62 | 9.9 | 9.9 | 9.9 | 0.637 | 5.81 | 26.62 | 17.2852 | 31.8264 | 17.2092 | 1003.2 | 16.3 | 17.2274 | 0.163 | 9.98 | 1013.18 | -9 | -2.371 | 584.062 | 279.757 | 377.977 | 361.83 | 367.012 | 409.24 | 367.012 | -9 | 356.2 | -9 | 398.79 | -42.59 | 2 |  |  | 295.3584 | 8.3584 | -9
295.3601 | EQU | 0 | 2012-10-21 | 0.3601 | 2012-10-21 | 8:39 | 40.1924 | -73.3394 | 17.39 | -9 | 2056.6 | 360.24 | 638.08 | 4.8 | 36.35 | 1013.5 | -0.23 | 1.89 | 134.2 | 74 | 22.88 | 9.9 | 9.9 | 9.9 | 0.636 | 5.75 | 26.56 | 17.2806 | 31.8326 | 17.2137 | 1003.32 | 16.3 | 17.2118 | 0.178 | 9.95 | 1013.27 | -9 | -2.374 | 584.053 | 279.753 | 377.971 | 360.24 | 365.41 | 409.29 | 365.41 | -9 | 354.45 | -9 | 398.89 | -44.45 | 2 |  |  | 295.3602 | 8.3602 | -9
295.3632 | STD1-DRAIN | 0 | 2012-10-21 | 0.36321 | 2012-10-21 | 8:43 | 40.2044 | -73.361 | 17.38 | 0 | -17.55 | -2.38 | 1.17 | 0.01 | 36.32 | 1013.7 | -0.1 | 1.85 | 81.4 | 74 | 1.49 | 9.9 | 9.9 | 9.9 | 0.634 | 6.06 | 26.56 | 17.2839 | 31.8505 | 17.2141 | 1003.53 | 16.4 | 17.214 | 0.166 | 10.07 | 1013.6 | -2.38 | -9 | -9 | -9 | -9 | -2.38 | -9 | -9 | -9 | -9 | -9 | -9 | -9 | -9 | 2 |  |  | 295.3633 | 8.3633 | -9
295.3666 | STD2 | 0 | 2012-10-21 | 0.36656 | 2012-10-21 | 8:48 | 40.2175 | -73.3845 | 17.39 | 593.64 | 2937.3 | 584.02 | -11.46 | -0.06 | 36.29 | 1013.7 | -0.07 | 1.86 | 57.77 | 74 | 5.07 | 9.9 | 9.9 | 9.9 | 0.636 | 6 | 26.5 | 17.3666 | 31.9404 | 17.3129 | 1003.68 | 16.6 | 17.2907 | 0.099 | 9.95 | 1013.63 | -9.62 | -9 | -9 | -9 | -9 | 584.02 | -9 | -9 | -9 | -9 | -9 | -9 | -9 | -9 | 2 |  |  | 295.3666 | 8.3666 | -9
295.3697 | STD3 | 0 | 2012-10-21 | 0.36968 | 2012-10-21 | 8:52 | 40.2299 | -73.4065 | 17.62 | 282.59 | 1692 | 279.73 | -19 | -0.11 | 36.25 | 1013.7 | -0.12 | 1.88 | 55.71 | 74 | 15.12 | 9.9 | 9.9 | 9.9 | 0.635 | 5.87 | 26.5 | 17.5349 | 32.0911 | 17.4497 | 1003.74 | 16.7 | 17.4168 | 0.203 | 9.84 | 1013.58 | -2.86 | -9 | -9 | -9 | -9 | 279.73 | -9 | -9 | -9 | -9 | -9 | -9 | -9 | -9 | 2 |  |  | 295.3698 | 8.3698 | -9
295.3728 | STD4 | 0 | 2012-10-21 | 0.37278 | 2012-10-21 | 8:57 | 40.2423 | -73.4283 | 17.62 | 381.54 | 2141.6 | 377.92 | -23.42 | -0.13 | 36.22 | 1013.9 | -0.1 | 1.9 | 56.8 | 74 | 2.98 | 9.9 | 9.9 | 9.9 | 0.635 | 5.81 | 26.5 | 17.5407 | 32.0875 | 17.4516 | 1003.76 | 16.7 | 17.4511 | 0.169 | 10.04 | 1013.8 | -3.62 | -9 | -9 | -9 | -9 | 377.92 | -9 | -9 | -9 | -9 | -9 | -9 | -9 | -9 | 2 |  |  | 295.3729 | 8.3729 | -9
295.3759 | ATM | 0 | 2012-10-21 | 0.37589 | 2012-10-21 | 9:01 | 40.2548 | -73.4502 | 17.58 | -9 | 2247.7 | 403.99 | 416.41 | 2.86 | 36.19 | 1013.8 | -0.13 | 1.88 | 91.61 | 74 | 2.83 | 9.9 | 9.9 | 9.9 | 0.636 | 6.06 | 26.44 | 17.4752 | 32.0466 | 17.396 | 1003.84 | 16.8 | 17.4094 | 0.171 | 9.83 | 1013.67 | -9 | -2.399 | 583.975 | 279.711 | 377.92 | 403.99 | 409.72 | -9 | -9 | 409.72 | -9 | 399.43 | -9 | -9 | 2 |  |  | 295.376 | 8.376 | -9
295.3773 | ATM | 0 | 2012-10-21 | 0.37727 | 2012-10-21 | 9:03 | 40.2605 | -73.4599 | 17.56 | -9 | 2248.1 | 404.01 | 414.58 | 2.84 | 36.18 | 1013.8 | -0.13 | 1.89 | 91.55 | 74 | 0.85 | 9.9 | 9.9 | 9.9 | 0.634 | 5.87 | 26.5 | 17.4552 | 32.0209 | 17.3621 | 1003.84 | 16.9 | 17.3805 | 0.179 | 9.83 | 1013.67 | -9 | -2.401 | 583.968 | 279.707 | 377.92 | 404.01 | 409.744 | -9 | -9 | 409.744 | -9 | 399.47 | -9 | -9 | 2 |  |  | 295.3773 | 8.3773 | -9
295.3786 | ATM | 0 | 2012-10-21 | 0.37865 | 2012-10-21 | 9:05 | 40.2661 | -73.4696 | 17.53 | -9 | 2249.1 | 404.21 | 412.45 | 2.82 | 36.17 | 1013.8 | -0.16 | 1.88 | 91.66 | 74 | 3.9 | 9.9 | 9.9 | 9.9 | 0.634 | 5.81 | 26.44 | 17.4213 | 31.9935 | 17.3409 | 1003.77 | 16.8 | 17.3524 | 0.178 | 9.87 | 1013.64 | -9 | -2.403 | 583.962 | 279.702 | 377.92 | 404.21 | 409.95 | -9 | -9 | 409.95 | -9 | 399.66 | -9 | -9 | 2 |  |  | 295.3787 | 8.3787 | -9
295.38 | ATM | 0 | 2012-10-21 | 0.38002 | 2012-10-21 | 9:07 | 40.2716 | -73.4792 | 17.52 | -9 | 2248.2 | 403.94 | 410.58 | 2.81 | 36.15 | 1013.9 | -0.14 | 1.89 | 91.22 | 74 | 7.21 | 9.9 | 9.9 | 9.9 | 0.634 | 6.06 | 26.5 | 17.4365 | 32.0022 | 17.36 | 1003.83 | 16.7 | 17.3495 | 0.171 | 9.93 | 1013.76 | -9 | -2.405 | 583.955 | 279.698 | 377.92 | 403.94 | 409.681 | -9 | -9 | 409.681 | -9 | 399.42 | -9 | -9 | 2 |  |  | 295.3801 | 8.3801 | -9
295.3814 | ATM | 0 | 2012-10-21 | 0.38139 | 2012-10-21 | 9:09 | 40.2771 | -73.489 | 17.52 | -9 | 2248.6 | 404.07 | 409 | 2.8 | 36.15 | 1013.8 | -0.13 | 1.89 | 91.94 | 74 | 7.62 | 9.9 | 9.9 | 9.9 | 0.636 | 5.75 | 26.44 | 17.4308 | 31.998 | 17.3439 | 1003.83 | 16.8 | 17.3526 | 0.167 | 9.84 | 1013.67 | -9 | -2.407 | 583.948 | 279.694 | 377.92 | 404.07 | 409.816 | -9 | -9 | 409.816 | -9 | 399.55 | -9 | -9 | 2 |  |  | 295.3815 | 8.3815 | -9
295.3848 | EQU | 0 | 2012-10-21 | 0.3848 | 2012-10-21 | 9:14 | 40.2908 | -73.5135 | 17.48 | -9 | 2137.8 | 378.46 | 638 | 4.79 | 36.12 | 1013.9 | -0.04 | 1.87 | 146.52 | 74 | -0.52 | 9.9 | 9.9 | 9.9 | 0.636 | 5.81 | 26.44 | 17.3515 | 31.9792 | 17.2667 | 1003.97 | 17 | 17.2836 | 0.196 | 9.89 | 1013.86 | -9 | -2.412 | 583.932 | 279.683 | 377.92 | 378.46 | 383.919 | 409.78 | 383.919 | -9 | 372.29 | -9 | 399.61 | -27.31 | 2 |  |  | 295.3849 | 8.3849 | -9
295.3866 | EQU | 0 | 2012-10-21 | 0.38656 | 2012-10-21 | 9:17 | 40.2977 | -73.5261 | 17.4 | -9 | 2124.6 | 375.4 | 641.08 | 4.82 | 36.1 | 1013.9 | -0.22 | 1.87 | 141.66 | 74 | 9.38 | 9.9 | 9.9 | 9.9 | 0.635 | 5.81 | 26.44 | 17.2691 | 31.9529 | 17.1641 | 1004.06 | 17 | 17.2083 | 0.192 | 9.62 | 1013.68 | -9 | -2.415 | 583.924 | 279.678 | 377.92 | 375.4 | 380.828 | 409.78 | 380.828 | -9 | 369.34 | -9 | 399.68 | -30.34 | 2 |  |  | 295.3866 | 8.3866 | -9
295.3883 | EQU | 0 | 2012-10-21 | 0.38831 | 2012-10-21 | 9:19 | 40.3046 | -73.5389 | 17.32 | -9 | 2106.2 | 371.16 | 644.37 | 4.85 | 36.09 | 1013.8 | -0.01 | 1.88 | 138.94 | 74 | 19.71 | 9.9 | 9.9 | 9.9 | 0.636 | 5.87 | 26.44 | 17.2113 | 31.9347 | 17.1207 | 1004.02 | 17.1 | 17.1393 | 0.181 | 9.77 | 1013.79 | -9 | -2.417 | 583.915 | 279.673 | 377.92 | 371.16 | 376.543 | 409.78 | 376.543 | -9 | 365.43 | -9 | 399.7 | -34.27 | 2 |  |  | 295.3884 | 8.3884 | -9
295.3901 | EQU-DRAIN | 0 | 2012-10-21 | 0.39006 | 2012-10-21 | 9:22 | 40.3115 | -73.5517 | 17.25 | -9 | 2098.8 | 369.48 | 648.04 | 4.89 | 36.07 | 1013.8 | -0.09 | 1.87 | 131.15 | 74 | 11.94 | 9.9 | 9.9 | 9.9 | 0.635 | 6.06 | 26.37 | 17.1136 | 31.9022 | 17.0198 | 1004.14 | 17 | 17.0628 | 0.187 | 9.57 | 1013.71 | -9 | -2.42 | 583.907 | 279.667 | 377.92 | 369.48 | 374.848 | 409.78 | 374.848 | -9 | 363.68 | -9 | 399.78 | -36.1 | 2 |  |  | 295.3902 | 8.3902 | -9
295.3921 | EQU | 0 | 2012-10-21 | 0.39206 | 2012-10-21 | 9:25 | 40.3194 | -73.5663 | 17.1 | -9 | 2079.5 | 364.97 | 648.62 | 4.89 | 36.06 | 1013.9 | -0.01 | 1.85 | 141.51 | 74 | 13.07 | 9.9 | 9.9 | 9.9 | 0.639 | 5.87 | 26.44 | 16.9623 | 31.8356 | 16.8689 | 1004.08 | 17.1 | 16.9255 | 0.175 | 9.81 | 1013.89 | -9 | -2.423 | 583.897 | 279.661 | 377.92 | 364.97 | 370.291 | 409.78 | 370.291 | -9 | 359.58 | -9 | 399.82 | -40.24 | 2 |  |  | 295.3922 | 8.3922 | -9
295.3938 | EQU | 0 | 2012-10-21 | 0.39381 | 2012-10-21 | 9:27 | 40.3263 | -73.579 | 16.98 | -9 | 2057.3 | 359.97 | 651 | 4.92 | 36.05 | 1013.7 | -0.3 | 1.86 | 135.74 | 74 | 11.2 | 9.9 | 9.9 | 9.9 | 0.636 | 5.94 | 26.37 | 16.8136 | 31.7937 | 16.6982 | 1004.06 | 17 | 16.7714 | 0.209 | 9.34 | 1013.4 | -9 | -2.426 | 583.889 | 279.656 | 377.92 | 359.97 | 365.237 | 409.78 | 365.237 | -9 | 354.04 | -9 | 399.89 | -45.85 | 2 |  |  | 295.3939 | 8.3939 | -9
295.3956 | EQU | 0 | 2012-10-21 | 0.39557 | 2012-10-21 | 9:30 | 40.3332 | -73.5917 | 16.81 | -9 | 2034.5 | 354.74 | 651.83 | 4.92 | 36.04 | 1013.8 | -0.01 | 1.84 | 141.74 | 74 | -5.43 | 9.9 | 9.9 | 9.9 | 0.635 | 5.81 | 26.37 | 16.6483 | 31.7422 | 16.5496 | 1004.23 | 17 | 16.6133 | 0.197 | 9.56 | 1013.79 | -9 | -2.428 | 583.88 | 279.65 | 377.92 | 354.74 | 359.951 | 409.78 | 359.951 | -9 | 349.3 | -9 | 400.03 | -50.73 | 2 |  |  | 295.3956 | 8.3956 | -9
295.3973 | EQU | 0 | 2012-10-21 | 0.39731 | 2012-10-21 | 9:32 | 40.3402 | -73.6044 | 16.72 | -9 | 2038.9 | 355.67 | 651.95 | 4.92 | 36.04 | 1013.9 | -0.05 | 1.88 | 136.63 | 74 | 8.36 | 9.9 | 9.9 | 9.9 | 0.637 | 5.75 | 26.37 | 16.6242 | 31.7421 | 16.5526 | 1004.24 | 17 | 16.5513 | 0.169 | 9.61 | 1013.85 | -9 | -2.431 | 583.872 | 279.645 | 377.92 | 355.67 | 360.896 | 409.78 | 360.896 | -9 | 350.69 | -9 | 400.06 | -49.38 | 2 |  |  | 295.3974 | 8.3974 | -9
295.3991 | EQU | 0 | 2012-10-21 | 0.39906 | 2012-10-21 | 9:35 | 40.347 | -73.6171 | 16.82 | -9 | 2064.4 | 361.5 | 652.91 | 4.93 | 36.02 | 1013.8 | -0.3 | 1.88 | 134.42 | 74 | 9.67 | 9.9 | 9.9 | 9.9 | 0.635 | 5.75 | 26.37 | 16.8564 | 31.8362 | 16.815 | 1004.19 | 16.9 | 16.7025 | 0.117 | 9.31 | 1013.5 | -9 | -2.434 | 583.863 | 279.64 | 377.92 | 361.5 | 366.799 | 409.78 | 366.799 | -9 | 357.03 | -9 | 399.97 | -42.94 | 2 |  |  | 295.3992 | 8.3992 | -9
295.4008 | EQU | 0 | 2012-10-21 | 0.40081 | 2012-10-21 | 9:37 | 40.3539 | -73.6298 | 17.14 | -9 | 2041 | 356.09 | 656.41 | 4.97 | 36.01 | 1014 | -0.05 | 1.86 | 144.73 | 74 | 20.56 | 9.9 | 9.9 | 9.9 | 0.635 | 5.94 | 26.37 | 17.1347 | 31.9434 | 17.065 | 1004.28 | 17.1 | 16.9572 | 0.183 | 9.67 | 1013.95 | -9 | -2.436 | 583.855 | 279.634 | 377.92 | 356.09 | 361.33 | 409.78 | 361.33 | -9 | 350.76 | -9 | 399.89 | -49.13 | 2 |  |  | 295.4009 | 8.4009 | -9
295.4026 | EQU | 0 | 2012-10-21 | 0.40257 | 2012-10-21 | 9:40 | 40.3608 | -73.6425 | 17.27 | -9 | 2045.9 | 357.27 | 657.83 | 4.98 | 36 | 1013.9 | -0.16 | 1.86 | 145.66 | 74 | 13.79 | 9.9 | 9.9 | 9.9 | 0.635 | 5.94 | 26.37 | 17.2588 | 31.9742 | 17.1946 | 1004.27 | 17 | 17.1391 | 0.131 | 9.47 | 1013.74 | -9 | -2.439 | 583.846 | 279.629 | 377.92 | 357.27 | 362.529 | 409.78 | 362.529 | -9 | 352.57 | -9 | 399.8 | -47.23 | 2 |  |  | 295.4026 | 8.4026 | -9
295.4043 | EQU | 0 | 2012-10-21 | 0.40432 | 2012-10-21 | 9:42 | 40.3677 | -73.6552 | 17.39 | -9 | 2068.3 | 362.34 | 659.87 | 5 | 35.99 | 1013.9 | 0.02 | 1.89 | 144.65 | 74 | 10.5 | 9.9 | 9.9 | 9.9 | 0.636 | 5.94 | 26.31 | 17.3511 | 31.9997 | 17.2764 | 1004.28 | 16.9 | 17.2415 | 0.149 | 9.64 | 1013.92 | -9 | -2.441 | 583.838 | 279.623 | 377.92 | 362.34 | 367.662 | 409.78 | 367.662 | -9 | 357.31 | -9 | 399.75 | -42.44 | 2 |  |  | 295.4044 | 8.4044 | -9
295.4061 | EQU | 0 | 2012-10-21 | 0.40606 | 2012-10-21 | 9:45 | 40.3747 | -73.6679 | 17.43 | -9 | 2093.9 | 368.23 | 662.08 | 5.02 | 35.98 | 1013.9 | -0.18 | 1.87 | 133.76 | 74 | 11.01 | 9.9 | 9.9 | 9.9 | 0.635 | 5.94 | 26.37 | 17.3364 | 31.968 | 17.2587 | 1004.25 | 17.1 | 17.2663 | 0.164 | 9.47 | 1013.72 | -9 | -2.444 | 583.829 | 279.618 | 377.92 | 368.23 | 373.626 | 409.78 | 373.626 | -9 | 362.78 | -9 | 399.73 | -36.94 | 2 |  |  | 295.4062 | 8.4062 | -9
295.4078 | EQU | 0 | 2012-10-21 | 0.40782 | 2012-10-21 | 9:47 | 40.3817 | -73.6806 | 17.42 | -9 | 2097.6 | 369.03 | 662.95 | 5.03 | 35.97 | 1014 | -0.23 | 1.89 | 134.2 | 74 | 4.08 | 9.9 | 9.9 | 9.9 | 0.635 | 5.87 | 26.31 | 17.3335 | 31.9531 | 17.2581 | 1004.39 | 17 | 17.2584 | 0.162 | 9.38 | 1013.77 | -9 | -2.447 | 583.821 | 279.613 | 377.92 | 369.03 | 374.44 | 409.78 | 374.44 | -9 | 363.63 | -9 | 399.79 | -36.16 | 2 |  |  | 295.4079 | 8.4079 | -9
295.4096 | EQU | 0 | 2012-10-21 | 0.40958 | 2012-10-21 | 9:50 | 40.3888 | -73.6934 | 17.39 | -9 | 2082.9 | 365.68 | 664.25 | 5.04 | 35.96 | 1013.9 | -0.1 | 1.9 | 138.86 | 74 | 0.12 | 9.9 | 9.9 | 9.9 | 0.635 | 5.94 | 26.31 | 17.303 | 31.8845 | 17.2272 | 1004.48 | 17.1 | 17.2404 | 0.15 | 9.32 | 1013.8 | -9 | -2.449 | 583.812 | 279.607 | 377.92 | 365.68 | 371.055 | 409.78 | 371.055 | -9 | 360.55 | -9 | 399.83 | -39.29 | 2 |  |  | 295.4097 | 8.4097 | -9
295.4113 | EQU | 0 | 2012-10-21 | 0.41134 | 2012-10-21 | 9:52 | 40.3958 | -73.7063 | 17.41 | -9 | 2045.8 | 357.2 | 665.7 | 5.05 | 35.95 | 1013.9 | -0.19 | 1.9 | 148 | 74 | 9.79 | 9.9 | 9.9 | 9.9 | 0.635 | 5.94 | 26.31 | 17.2976 | 31.8442 | 17.2126 | 1004.49 | 17.1 | 17.2188 | 0.191 | 9.22 | 1013.71 | -9 | -2.452 | 583.804 | 279.602 | 377.92 | 357.2 | 362.48 | 409.78 | 362.48 | -9 | 351.56 | -9 | 399.85 | -48.29 | 2 |  |  | 295.4114 | 8.4114 | -9
295.4131 | EQU | 0 | 2012-10-21 | 0.4131 | 2012-10-21 | 9:55 | 40.4023 | -73.7195 | 17.36 | -9 | 2044.9 | 356.92 | 666.7 | 5.06 | 35.94 | 1014 | -0.21 | 1.89 | 144.5 | 74 | 13.54 | 9.9 | 9.9 | 9.9 | 0.635 | 5.94 | 26.31 | 17.2527 | 31.8406 | 17.1718 | 1004.55 | 17.1 | 17.1893 | 0.171 | 9.24 | 1013.79 | -9 | -2.455 | 583.796 | 279.596 | 377.92 | 356.92 | 362.202 | 409.78 | 362.202 | -9 | 351.64 | -9 | 399.89 | -48.25 | 2 |  |  | 295.4132 | 8.4132 | -9
295.4149 | EQU | 0 | 2012-10-21 | 0.41486 | 2012-10-21 | 9:58 | 40.4087 | -73.7329 | 17.34 | -9 | 2087.6 | 366.6 | 667.62 | 5.07 | 35.93 | 1014.2 | -0.35 | 1.91 | 129.08 | 74 | 0.29 | 9.9 | 9.9 | 9.9 | 0.635 | 5.87 | 26.31 | 17.2802 | 31.8568 | 17.2057 | 1004.59 | 17.1 | 17.1913 | 0.149 | 9.26 | 1013.85 | -9 | -2.457 | 583.787 | 279.591 | 377.92 | 366.6 | 372 | 409.78 | 372 | -9 | 361.52 | -9 | 399.9 | -38.38 | 2 |  |  | 295.4149 | 8.4149 | -9
295.4166 | EQU | 0 | 2012-10-21 | 0.41661 | 2012-10-21 | 10:00 | 40.4151 | -73.7463 | 17.36 | -9 | 2132.8 | 377.09 | 668.7 | 5.08 | 35.92 | 1014.1 | -0.01 | 1.86 | 139.69 | 74 | -4.63 | 9.9 | 9.9 | 9.9 | 0.635 | 5.87 | 26.31 | 17.2169 | 31.8381 | 17.0925 | 1004.57 | 17.2 | 17.141 | 0.219 | 9.52 | 1014.09 | -9 | -2.46 | 583.779 | 279.586 | 377.92 | 377.09 | 382.618 | 409.78 | 382.618 | -9 | 370.82 | -9 | 399.92 | -29.1 | 2 |  |  | 295.4167 | 8.4167 | -9
295.4184 | EQU-DRAIN | 0 | 2012-10-21 | 0.41836 | 2012-10-21 | 10:03 | 40.4214 | -73.7593 | 17.14 | -9 | 2184.7 | 389.07 | 670.04 | 5.09 | 35.92 | 1014.4 | -0.06 | 1.89 | 135.81 | 74 | 8.78 | 9.9 | 9.9 | 9.9 | 0.636 | 5.87 | 26.31 | 16.9836 | 31.7471 | 16.8997 | 1004.6 | 16.8 | 16.9823 | 0.158 | 9.74 | 1014.34 | -9 | -2.462 | 583.77 | 279.58 | 377.92 | 389.07 | 394.743 | 409.78 | 394.743 | -9 | 383.76 | -9 | 400.01 | -16.25 | 2 |  |  | 295.4185 | 8.4184 | -9
295.4204 | EQU | 0 | 2012-10-21 | 0.42036 | 2012-10-21 | 10:05 | 40.4279 | -73.7726 | 16.84 | -9 | 2262.6 | 407.68 | 671.33 | 5.1 | 35.9 | 1014.2 | 0.07 | 1.87 | 150.54 | 74 | 7 | 9.9 | 9.9 | 9.9 | 0.636 | 6 | 26.31 | 16.5832 | 31.6758 | 16.4669 | 1004.71 | 15 | 16.6292 | 0.211 | 9.56 | 1014.27 | -9 | -2.465 | 583.761 | 279.574 | 377.92 | 407.68 | 413.577 | 409.78 | 413.577 | -9 | 401.28 | -9 | 400.22 | 1.06 | 2 |  |  | 295.4205 | 8.4205 | -9
295.4221 | EQU | 0 | 2012-10-21 | 0.42212 | 2012-10-21 | 10:08 | 40.4328 | -73.7826 | 16.61 | -9 | 2388.9 | 438.56 | 669 | 5.08 | 35.9 | 1014.3 | -0.05 | 1.83 | 146.52 | 74 | 3.23 | 9.9 | 9.9 | 9.9 | 0.635 | 5.75 | 26.31 | 16.5128 | 31.6433 | 16.4261 | 1004.71 | 12.9 | 16.4435 | 0.166 | 9.54 | 1014.25 | -9 | -2.468 | 583.752 | 279.569 | 377.92 | 438.56 | 444.825 | 409.78 | 444.825 | -9 | 432.51 | -9 | 400.3 | 32.2 | 2 |  |  | 295.4222 | 8.4222 | -9
295.4239 | EQU | 0 | 2012-10-21 | 0.42387 | 2012-10-21 | 10:10 | 40.4372 | -73.7916 | 16.57 | -9 | 2464.3 | 457.39 | 669.7 | 5.09 | 35.89 | 1014.4 | -0.33 | 1.88 | 146.59 | 74 | 6.73 | 9.9 | 9.9 | 9.9 | 0.637 | 5.75 | 26.31 | 16.4174 | 31.5985 | 16.3253 | 1004.86 | 11.6 | 16.3685 | 0.201 | 9.21 | 1014.07 | -9 | -2.471 | 583.744 | 279.563 | 377.92 | 457.39 | 463.882 | 409.78 | 463.882 | -9 | 450.31 | -9 | 400.4 | 49.91 | 2 |  |  | 295.424 | 8.424 | -9
295.4256 | EQU | 0 | 2012-10-21 | 0.42562 | 2012-10-21 | 10:13 | 40.4419 | -73.7986 | 16.53 | -9 | 2550 | 479.5 | 669 | 5.08 | 35.89 | 1014.2 | -0.31 | 1.76 | 136.55 | 74 | 6.65 | 9.9 | 9.9 | 9.9 | 0.635 | 5.75 | 26.25 | 16.4744 | 31.6235 | 16.4672 | 1004.9 | 10.1 | 16.4067 | 0.123 | 8.99 | 1013.89 | -9 | -2.473 | 583.735 | 279.558 | 377.92 | 479.5 | 486.258 | 409.78 | 486.258 | -9 | 473.53 | -9 | 400.4 | 73.13 | 2 |  |  | 295.4257 | 8.4257 | -9
295.4274 | EQU | 0 | 2012-10-21 | 0.42738 | 2012-10-21 | 10:16 | 40.4474 | -73.8012 | 16.78 | -9 | 2577 | 487.01 | 671.2 | 5.11 | 35.88 | 1013.5 | -0.19 | 1.79 | 133.1 | 74 | 6.02 | 9.9 | 9.9 | 9.9 | 0.635 | 5.87 | 26.25 | 16.7226 | 31.6548 | 16.6538 | 1004.5 | 8.4 | 16.5738 | 0.206 | 8.81 | 1013.31 | -9 | -2.476 | 583.727 | 279.552 | 377.92 | 487.01 | 493.862 | 409.78 | 493.862 | -9 | 478.84 | -9 | 400.16 | 78.68 | 2 |  |  | 295.4275 | 8.4275 | -9
295.4291 | EQU | 0 | 2012-10-21 | 0.42913 | 2012-10-21 | 10:18 | 40.4533 | -73.8027 | 16.84 | -9 | 2524.3 | 472.88 | 671 | 5.1 | 35.86 | 1014.1 | -0.16 | 1.78 | 146.91 | 74 | 7.1 | 9.9 | 9.9 | 9.9 | 0.634 | 5.87 | 26.25 | 16.7132 | 31.6028 | 16.6143 | 1005.01 | 8.6 | 16.6312 | 0.209 | 8.93 | 1013.94 | -9 | -2.478 | 583.718 | 279.547 | 377.92 | 472.88 | 479.571 | 409.78 | 479.571 | -9 | 465.19 | -9 | 400.34 | 64.85 | 2 |  |  | 295.4292 | 8.4292 | -9
295.4309 | EQU | 0 | 2012-10-21 | 0.43089 | 2012-10-21 | 10:21 | 40.458 | -73.811 | 16.74 | -9 | 2491.7 | 464.29 | 671.62 | 5.11 | 35.85 | 1014.4 | 0.04 | 1.8 | 140.98 | 74 | 11.91 | 9.9 | 9.9 | 9.9 | 0.636 | 5.94 | 26.19 | 16.5674 | 31.5689 | 16.4753 | 1004.94 | 11.2 | 16.5345 | 0.205 | 9.5 | 1014.44 | -9 | -2.481 | 583.71 | 279.542 | 377.92 | 464.29 | 470.885 | 409.78 | 470.885 | -9 | 457.11 | -9 | 400.35 | 56.76 | 2 |  |  | 295.431 | 8.431 | -9
295.4327 | EQU | 0 | 2012-10-21 | 0.43265 | 2012-10-21 | 10:23 | 40.4603 | -73.8236 | 16.27 | -9 | 2484.3 | 462.27 | 671.58 | 5.1 | 35.84 | 1014.6 | -0.25 | 1.81 | 131.87 | 74 | 16.75 | 9.9 | 9.9 | 9.9 | 0.636 | 5.94 | 26.19 | 15.9872 | 31.4096 | 15.9153 | 1004.91 | 14 | 16.1539 | 0.116 | 9.44 | 1014.35 | -9 | -2.484 | 583.701 | 279.536 | 377.92 | 462.27 | 468.846 | 409.78 | 468.846 | -9 | 457.06 | -9 | 400.52 | 56.54 | 2 |  |  | 295.4327 | 8.4327 | -9
295.4344 | EQU | 0 | 2012-10-21 | 0.4344 | 2012-10-21 | 10:26 | 40.4628 | -73.8374 | 15.95 | -9 | 2468.8 | 458.24 | 671.54 | 5.1 | 35.82 | 1014.7 | -0.19 | 1.81 | 141.58 | 74 | 20.58 | 9.9 | 9.9 | 9.9 | 0.636 | 5.87 | 26.19 | 15.7856 | 31.3569 | 15.667 | 1005.04 | 15.4 | 15.7734 | 0.177 | 9.47 | 1014.51 | -9 | -2.486 | 583.693 | 279.531 | 377.92 | 458.24 | 464.774 | 409.78 | 464.774 | -9 | 452.16 | -9 | 400.74 | 51.42 | 2 |  |  | 295.4345 | 8.4345 | -9
295.4361 | EQU | 0 | 2012-10-21 | 0.43615 | 2012-10-21 | 10:28 | 40.4651 | -73.8518 | 15.66 | -9 | 2499.9 | 466.09 | 671.91 | 5.11 | 35.81 | 1014.8 | -0.32 | 1.81 | 141.81 | 74 | -4.94 | 9.9 | 9.9 | 9.9 | 0.636 | 5.81 | 26.19 | 15.3409 | 30.8714 | 15.199 | 1005.23 | 16 | 15.3996 | 0.26 | 9.25 | 1014.48 | -9 | -2.489 | 583.684 | 279.526 | 377.92 | 466.09 | 472.722 | 409.78 | 472.722 | -9 | 458.4 | -9 | 400.98 | 57.42 | 2 |  |  | 295.4362 | 8.4362 | -9
295.4379 | EQU | 0 | 2012-10-21 | 0.43791 | 2012-10-21 | 10:31 | 40.4695 | -73.8655 | 15.42 | -9 | 2686.9 | 515.16 | 672.08 | 5.11 | 35.79 | 1014.8 | -0.19 | 1.77 | 138.41 | 74 | 10.97 | 9.9 | 9.9 | 9.9 | 0.636 | 5.94 | 26.19 | 15.3029 | 30.8193 | 15.2028 | 1005.37 | 16.1 | 15.2012 | 0.219 | 9.24 | 1014.61 | -9 | -2.492 | 583.676 | 279.52 | 377.92 | 515.16 | 522.378 | 409.78 | 522.378 | -9 | 507.64 | -9 | 401.12 | 106.51 | 2 |  |  | 295.438 | 8.438 | -9
295.4396 | EQU | 0 | 2012-10-21 | 0.43965 | 2012-10-21 | 10:33 | 40.4748 | -73.8784 | 15.37 | -9 | 2871.5 | 565.91 | 671.45 | 5.1 | 35.78 | 1014.7 | -0.1 | 1.8 | 134.34 | 74 | -2.01 | 9.9 | 9.9 | 9.9 | 0.636 | 5.87 | 26.12 | 15.2485 | 30.5915 | 15.179 | 1005.39 | 15.9 | 15.1892 | 0.181 | 9.21 | 1014.6 | -9 | -2.494 | 583.667 | 279.515 | 377.92 | 565.91 | 573.735 | 409.78 | 573.735 | -9 | 558.46 | -9 | 401.14 | 157.33 | 2 |  |  | 295.4398 | 8.4398 | -9
295.4414 | EQU | 0 | 2012-10-21 | 0.4414 | 2012-10-21 | 10:36 | 40.4799 | -73.8911 | 15.43 | -9 | 3073.8 | 624.24 | 671.08 | 5.1 | 35.76 | 1014.8 | -0.37 | 1.83 | 149.27 | 74 | 7.95 | 9.9 | 9.9 | 9.9 | 0.637 | 5.94 | 26.12 | 15.3406 | 29.7568 | 15.2596 | 1005.51 | 15.7 | 15.2249 | 0.205 | 8.92 | 1014.43 | -9 | -2.497 | 583.659 | 279.509 | 377.92 | 624.24 | 632.762 | 409.78 | 632.762 | -9 | 615.14 | -9 | 401.17 | 213.97 | 2 |  |  | 295.4415 | 8.4415 | -9
295.4432 | EQU | 0 | 2012-10-21 | 0.44316 | 2012-10-21 | 10:38 | 40.4849 | -73.9041 | 15.46 | -9 | 3304.5 | 694.31 | 670.7 | 5.09 | 35.75 | 1014.9 | 0.01 | 1.77 | 142.88 | 74 | 4.51 | 9.9 | 9.9 | 9.9 | 0.637 | 5.87 | 26.12 | 15.3214 | 29.0754 | 15.2452 | 1005.45 | 15.7 | 15.2513 | 0.209 | 9.46 | 1014.91 | -9 | -2.499 | 583.651 | 279.504 | 377.92 | 694.31 | 703.669 | 409.78 | 703.669 | -9 | 684.27 | -9 | 401.13 | 283.14 | 3 | questionable/interpolated SSS;out of standard range | questionable/interpolated SSS;out of standard range | 295.4432 | 8.4433 | -9
295.4837 | STD1 | 0 | 2012-10-21 | 0.48373 | 2012-10-21 | 11:37 | 40.6584 | -74.0523 | 23.31 | 0 | -19.02 | -2.56 | 1.04 | 0.01 | 34.77 | 1015.1 | -0.1 | 0.06 | 82.33 | 74 | -17.39 | 9.9 | 9.9 | 9.89 | 0.634 | 12.19 | 24.31 | 0 | 30 | 15 | 1006.74 | 12.8 | 15.0045 | 8.305 | 8.26 | 1015 | -2.56 | -9 | -9 | -9 | -9 | -2.56 | -9 | -9 | -9 | -9 | -9 | -9 | -9 | -9 | 2 |  |  | 295.4838 | 8.4838 | -9
295.4868 | STD2 | 0 | 2012-10-21 | 0.48684 | 2012-10-21 | 11:41 | 40.6575 | -74.0556 | 22.85 | 593.64 | 2951.1 | 583.44 | -10.62 | -0.06 | 34.51 | 1015.1 | -0.11 | 0.06 | 58.32 | 74 | -17.76 | 9.9 | 9.9 | 9.89 | 0.635 | 15.25 | 23.62 | 0 | 30 | 15 | 1006.54 | 2.1 | 15 | 7.85 | 8.45 | 1014.99 | -10.2 | -9 | -9 | -9 | -9 | 583.44 | -9 | -9 | -9 | -9 | -9 | -9 | -9 | -9 | 2 |  |  | 295.4869 | 8.4869 | -9
295.49 | STD3 | 0 | 2012-10-21 | 0.48995 | 2012-10-21 | 11:46 | 40.6617 | -74.0623 | 22.47 | 282.59 | 1702 | 279.36 | -19.67 | -0.11 | 34.18 | 1015.3 | -0.1 | 0.06 | 56.59 | 74 | -17.28 | 9.89 | 9.9 | 9.89 | 0.637 | 17.31 | 23 | 0 | 30 | 15 | 1006.67 | 5.3 | 15 | 7.47 | 8.53 | 1015.2 | -3.23 | -9 | -9 | -9 | -9 | 279.36 | -9 | -9 | -9 | -9 | -9 | -9 | -9 | -9 | 2 |  |  | 295.49 | 8.4901 | -9
295.4931 | STD4 | 0 | 2012-10-21 | 0.49306 | 2012-10-21 | 11:50 | 40.6639 | -74.0674 | 22.1 | 381.54 | 2155.1 | 377.41 | -24.79 | -0.14 | 33.8 | 1015.2 | -0.1 | 0.06 | 58.7 | 74 | -17.49 | 9.89 | 9.9 | 9.89 | 0.637 | 18.62 | 22.44 | 0 | 30 | 15 | 1006.78 | 3.6 | 15 | 7.1 | 8.32 | 1015.1 | -4.13 | -9 | -9 | -9 | -9 | 377.41 | -9 | -9 | -9 | -9 | -9 | -9 | -9 | -9 | 2 |  |  | 295.4932 | 8.4932 | -9