## Sheet1
YearDay | Type | error | PC Date | PC Time | GPS date | gps time | latitude | longitude | equ temp | std val | CO2 mV | CO2 um/m | H2O mV | H2O mm/m | licor temp | licor press | equ press | H2O flow | licor flow | equ pump | vent flow | atm cond | equ cond | drip 1 | drip 2 | cond temp | dry box temp | sbe45-temp | sbe45-salt | sbe38-SST | atm-press | Speed(knots) | Tin interp | Teq-Tin | Peq-Patm | EQU Pressure (calc) | Std Offset | Std1 values | Std2 values | Std3 values | Std4 values | xCO2 dry | xCO2 corr | xCO2 interp corr | xCO2W Corrected | xCO2A Corrected | fCO2 water | fCO2 air | fCO2 interp | dfCO2(w-a) | QC | SubFlag | SubFlag_User | JDay Calc | Cruise Day | none
201.868 | STD1z-DRAIN | 0 | 2013-07-20 | 20:50 | 2013-07-20 | 20:50 | 40.621 | -74.05 | 28.73 | 0 | 74.3 | -0.59 | 141.75 | 0.88 | 42.83 | 1006.9 | -0.1 | 0.1 | 72.3 | 51 | 936.6 | 9.9 | 9.9 | 9.9 | 0.6 | 20.6 | 30.1 | 0 | 0 | 0 | 997.65 | -9 | 0 | 28.73 | 9.15 | 1006.8 | -9 | -9 | -9 | -9 | -9 | -0.59 | -9 | -9 | -9 | -9 | -9 | -9 | -9 | -9 | 2 |  |  | 201.8684 | 1.8684 | -9
201.872 | STD4s | 0 | 2013-07-20 | 20:55 | 2013-07-20 | 20:55 | 40.601 | -74.044 | 28.78 | 0 | 2727.9 | 538.11 | 140 | 0.87 | 42.94 | 1007.4 | -0.1 | 0.1 | 60.9 | 51 | 937 | 9.9 | 9.9 | 9.9 | 0.6 | 15.2 | 30 | 0 | 0 | 0 | 997.99 | 15.4 | 0 | 28.78 | 9.31 | 1007.3 | 0.66 | -9 | -9 | -9 | -9 | 538.11 | -9 | -9 | -9 | -9 | -9 | -9 | -9 | -9 | 2 |  |  | 201.8717 | 1.8717 | -9
201.875 | STD1 | 0 | 2013-07-20 | 21:00 | 2013-07-20 | 21:00 | 40.582 | -74.036 | 28.81 | 0 | 74.43 | 0.02 | 135.62 | 0.84 | 43.03 | 1006.7 | -0.1 | 0.1 | 71.5 | 51 | 937.5 | 9.9 | 9.9 | 9.9 | 0.6 | 11.9 | 29.9 | 0 | 0 | 0 | 997.3 | 16.3 | 0 | 28.81 | 9.3 | 1006.6 | 0.02 | -9 | -9 | -9 | -9 | 0.02 | -9 | -9 | -9 | -9 | -9 | -9 | -9 | -9 | 2 |  |  | 201.8748 | 1.8748 | -9
201.878 | STD4 | 0 | 2013-07-20 | 21:04 | 2013-07-20 | 21:04 | 40.563 | -74.03 | 28.84 | 537.45 | 2726.9 | 537.51 | 136.66 | 0.85 | 43.13 | 1007.3 | -0.1 | 0.1 | 60.8 | 51 | 937.8 | 9.9 | 9.9 | 9.9 | 0.6 | 9.8 | 29.9 | 0 | 0 | 0 | 997.77 | 15.9 | 0 | 28.84 | 9.43 | 1007.2 | 0.06 | -9 | -9 | -9 | -9 | 537.51 | -9 | -9 | -9 | -9 | -9 | -9 | -9 | -9 | 2 |  |  | 201.8778 | 1.8778 | -9
201.881 | STD2 | 0 | 2013-07-20 | 21:08 | 2013-07-20 | 21:08 | 40.544 | -74.025 | 28.87 | 282.59 | 1703.1 | 282.75 | 135.83 | 0.84 | 43.21 | 1007 | -0.1 | 0.1 | 62 | 51 | 938.1 | 9.9 | 9.9 | 9.9 | 0.6 | 8.3 | 29.9 | 0 | 0 | 0 | 997.52 | 15.9 | 0 | 28.87 | 9.38 | 1006.9 | 0.16 | -9 | -9 | -9 | -9 | 282.75 | -9 | -9 | -9 | -9 | -9 | -9 | -9 | -9 | 2 |  |  | 201.8809 | 1.8809 | -9
201.884 | STD3 | 0 | 2013-07-20 | 21:13 | 2013-07-20 | 21:13 | 40.527 | -74.014 | 28.89 | 381.54 | 2134.5 | 381.46 | 135.37 | 0.84 | 43.29 | 1007.3 | -0.1 | 0.1 | 63.2 | 51 | 938.4 | 9.9 | 9.9 | 9.9 | 0.6 | 7.3 | 29.9 | 0 | 0 | 0 | 998.1 | 15.4 | 0 | 28.89 | 9.1 | 1007.2 | -0.08 | -9 | -9 | -9 | -9 | 381.46 | -9 | -9 | -9 | -9 | -9 | -9 | -9 | -9 | 2 |  |  | 201.884 | 1.884 | -9
201.887 | ATM | 0 | 2013-07-20 | 21:17 | 2013-07-20 | 21:17 | 40.518 | -73.993 | 28.9 | -9 | 2176.7 | 393.42 | 747.66 | 6.04 | 43.36 | 1007.6 | -0.1 | 0.1 | 83.4 | 51 | 938.4 | 9.9 | 9.9 | 9.9 | 0.6 | 6.6 | 29.8 | 0 | 30 | 23 | 998.53 | 15 | 13.7832 | 15.117 | 8.97 | 1007.5 | -9 | 282.759 | 381.464 | 537.529 | -9 | 393.42 | 393.361 | -9 | -9 | 393.361 | -9 | 382.96 | -9 | -9 | 2 |  |  | 201.887 | 1.887 | -9
201.888 | ATM | 0 | 2013-07-20 | 21:19 | 2013-07-20 | 21:19 | 40.514 | -73.983 | 28.91 | -9 | 2175.8 | 393.17 | 732.66 | 5.89 | 43.39 | 1007.6 | -0.1 | 0.1 | 83 | 51 | 938.4 | 9.9 | 9.9 | 9.9 | 0.6 | 6.4 | 29.9 | 0 | 30 | 23 | 998.57 | 16.2 | 23 | 5.91 | 8.93 | 1007.5 | -9 | 282.761 | 381.466 | 537.532 | -9 | 393.17 | 393.109 | -9 | -9 | 393.109 | -9 | 378.1 | -9 | -9 | 2 |  |  | 201.8883 | 1.8883 | -9
201.89 | ATM | 0 | 2013-07-20 | 21:21 | 2013-07-20 | 21:21 | 40.51 | -73.973 | 28.91 | -9 | 2182.1 | 394.69 | 719.16 | 5.75 | 43.41 | 1007.7 | -0.1 | 0.1 | 83 | 51 | 938.5 | 9.9 | 9.9 | 9.9 | 0.6 | 6.3 | 29.8 | 0 | 30 | 23 | 998.58 | 16.3 | 23 | 5.91 | 9.02 | 1007.6 | -9 | 282.763 | 381.468 | 537.535 | -9 | 394.69 | 394.627 | -9 | -9 | 394.627 | -9 | 379.57 | -9 | -9 | 2 |  |  | 201.8897 | 1.8897 | -9
201.891 | ATM-DRAIN | 0 | 2013-07-20 | 21:23 | 2013-07-20 | 21:23 | 40.507 | -73.963 | 28.92 | -9 | 2180.5 | 394.28 | 706.66 | 5.62 | 43.43 | 1007.6 | -0.1 | 0.1 | 82.8 | 51 | 938.7 | 9.9 | 9.9 | 9.9 | 0.6 | 6.1 | 29.6 | 0 | 30 | 23 | 998.56 | 15.5 | 23 | 5.92 | 8.94 | 1007.5 | -9 | 282.765 | 381.47 | 537.538 | -9 | 394.28 | 394.214 | -9 | -9 | 394.214 | -9 | 379.16 | -9 | -9 | 2 |  |  | 201.891 | 1.891 | -9
201.893 | ATM | 0 | 2013-07-20 | 21:25 | 2013-07-20 | 21:25 | 40.502 | -73.951 | 28.92 | -9 | 2179.5 | 394.03 | 693.66 | 5.49 | 43.47 | 1007.6 | -0.1 | 0.1 | 82.8 | 51 | 938.7 | 9.9 | 9.9 | 9.9 | 0.6 | 6 | 29.6 | 0 | 30 | 23 | 998.57 | 16.5 | 23 | 5.92 | 8.93 | 1007.5 | -9 | 282.767 | 381.472 | 537.541 | -9 | 394.03 | 393.962 | -9 | -9 | 393.962 | -9 | 378.92 | -9 | -9 | 2 |  |  | 201.8926 | 1.8926 | -9
201.906 | EQU | 0 | 2013-07-20 | 21:45 | 2013-07-20 | 21:45 | 40.461 | -73.839 | 22.93 | -9 | 2166.6 | 392.11 | 1018.4 | 9.07 | 43.65 | 1007.9 | -0.2 | 1.8 | 68.1 | 51 | 937.9 | 9.9 | 9.9 | 9.9 | 0.6 | 6 | 29.9 | 22.66 | 29.46 | 22.42 | 998.91 | 16.9 | 22.4707 | 0.459 | 8.79 | 1007.7 | -9 | 282.787 | 381.492 | 537.571 | -9 | 392.11 | 392.018 | 394.57 | 392.018 | -9 | 370.72 | -9 | 379.98 | -9.26 | 2 |  |  | 201.9065 | 1.9065 | -9
201.908 | EQU | 0 | 2013-07-20 | 21:48 | 2013-07-20 | 21:48 | 40.459 | -73.828 | 23.09 | -9 | 2121.2 | 381.04 | 1016 | 9.04 | 43.67 | 1007.9 | -0.2 | 1.7 | 91.3 | 51 | 937.8 | 9.9 | 9.9 | 9.9 | 0.6 | 5.9 | 29.8 | 23.19 | 29.36 | 23.16 | 998.9 | 12.6 | 22.6311 | 0.459 | 8.8 | 1007.7 | -9 | 282.789 | 381.495 | 537.575 | -9 | 381.04 | 380.944 | 394.65 | 380.944 | -9 | 360.16 | -9 | 379.94 | -19.78 | 2 |  |  | 201.9082 | 1.9082 | -9
201.91 | EQU | 0 | 2013-07-20 | 21:50 | 2013-07-20 | 21:50 | 40.457 | -73.819 | 23.46 | -9 | 2058.1 | 365.79 | 1013.9 | 9.02 | 43.69 | 1007.9 | -0.3 | 1.7 | 87.9 | 51 | 937.6 | 9.9 | 9.9 | 9.9 | 0.6 | 6.1 | 29.8 | 23.38 | 29.46 | 23.28 | 998.84 | 10.5 | 23.1937 | 0.266 | 8.76 | 1007.6 | -9 | 282.792 | 381.497 | 537.578 | -9 | 365.79 | 365.688 | 394.72 | 365.688 | -9 | 348.31 | -9 | 379.63 | -31.32 | 2 |  |  | 201.9099 | 1.9099 | -9
201.912 | EQU | 0 | 2013-07-20 | 21:53 | 2013-07-20 | 21:53 | 40.452 | -73.811 | 23.57 | -9 | 2019.3 | 356.68 | 1011.3 | 8.99 | 43.72 | 1007.7 | -0.3 | 1.7 | 88.9 | 51 | 937.5 | 9.9 | 9.9 | 9.9 | 0.6 | 6.1 | 29.8 | 23.54 | 29.53 | 23.44 | 998.58 | 11.5 | 23.3263 | 0.244 | 8.82 | 1007.4 | -9 | 282.794 | 381.5 | 537.582 | -9 | 356.68 | 356.574 | 394.79 | 356.574 | -9 | 339.82 | -9 | 379.51 | -39.69 | 2 |  |  | 201.9117 | 1.9117 | -9
201.913 | EQU | 0 | 2013-07-20 | 21:55 | 2013-07-20 | 21:55 | 40.445 | -73.805 | 23.62 | -9 | 2002.3 | 352.64 | 1008.6 | 8.96 | 43.73 | 1007.7 | -0.2 | 1.8 | 89.3 | 51 | 937.5 | 9.9 | 9.9 | 9.9 | 0.6 | 5.9 | 30.1 | 23.59 | 29.58 | 23.51 | 998.57 | 12.3 | 23.4597 | 0.16 | 8.93 | 1007.5 | -9 | 282.797 | 381.502 | 537.585 | -9 | 352.64 | 352.531 | 394.86 | 352.531 | -9 | 337.16 | -9 | 379.49 | -42.33 | 2 |  |  | 201.9134 | 1.9134 | -9
201.915 | EQU-DRAIN | 0 | 2013-07-20 | 21:58 | 2013-07-20 | 21:58 | 40.437 | -73.799 | 23.89 | -9 | 1984.5 | 348.48 | 1006.2 | 8.93 | 43.74 | 1007.7 | 0.1 | 1.8 | 97.5 | 51 | 937.4 | 9.9 | 9.9 | 9.9 | 0.6 | 6 | 29.9 | 23.84 | 29.72 | 23.74 | 998.48 | 13.6 | 23.5746 | 0.315 | 9.32 | 1007.8 | -9 | 282.799 | 381.505 | 537.589 | -9 | 348.48 | 348.368 | 394.94 | 348.368 | -9 | 330.95 | -9 | 379.45 | -48.5 | 2 |  |  | 201.9151 | 1.9151 | -9
201.917 | EQU | 0 | 2013-07-20 | 22:00 | 2013-07-20 | 22:01 | 40.427 | -73.791 | 24.11 | -9 | 1970.9 | 345.28 | 1005.2 | 8.92 | 43.76 | 1007.8 | -0.4 | 1.8 | 84.3 | 51 | 937.3 | 9.9 | 9.9 | 9.9 | 0.6 | 6.1 | 29.8 | 24.01 | 29.88 | 24.03 | 998.56 | 14.9 | 23.8501 | 0.26 | 8.84 | 1007.4 | -9 | 282.802 | 381.508 | 537.593 | -9 | 345.28 | 345.164 | 395.02 | 345.164 | -9 | 328.41 | -9 | 379.38 | -50.97 | 2 |  |  | 201.917 | 1.917 | -9
201.919 | EQU | 0 | 2013-07-20 | 22:03 | 2013-07-20 | 22:03 | 40.418 | -73.784 | 24.24 | -9 | 1975.1 | 346.28 | 1001.1 | 8.87 | 43.78 | 1007.7 | -0.4 | 1.8 | 83.2 | 51 | 937.2 | 9.9 | 9.9 | 9.9 | 0.6 | 6 | 29.7 | 24.2 | 29.91 | 24.14 | 998.47 | 15.4 | 24.0609 | 0.179 | 8.83 | 1007.3 | -9 | 282.805 | 381.51 | 537.597 | -9 | 346.28 | 346.162 | 395.09 | 346.162 | -9 | 330.38 | -9 | 379.27 | -48.89 | 2 |  |  | 201.9187 | 1.9187 | -9
201.92 | EQU | 0 | 2013-07-20 | 22:05 | 2013-07-20 | 22:05 | 40.408 | -73.776 | 24.33 | -9 | 1995.4 | 351.01 | 998.04 | 8.83 | 43.79 | 1007.8 | 0 | 1.8 | 105.4 | 51 | 937.2 | 9.9 | 9.9 | 9.9 | 0.6 | 5.9 | 29.9 | 24.26 | 30.07 | 24.23 | 998.45 | 17.1 | 24.1657 | 0.164 | 9.35 | 1007.8 | -9 | 282.807 | 381.512 | 537.6 | -9 | 351.01 | 350.89 | 395.17 | 350.89 | -9 | 335.22 | -9 | 379.26 | -44.04 | 2 |  |  | 201.9204 | 1.9204 | -9
201.922 | EQU | 0 | 2013-07-20 | 22:08 | 2013-07-20 | 22:08 | 40.398 | -73.768 | 24.46 | -9 | 2032.7 | 359.93 | 996.12 | 8.81 | 43.8 | 1007.7 | -0.3 | 1.8 | 71.5 | 51 | 937.2 | 9.9 | 9.9 | 9.9 | 0.6 | 6.1 | 29.9 | 24.49 | 30.1 | 24.38 | 998.37 | 17.2 | 24.2722 | 0.188 | 9.03 | 1007.4 | -9 | 282.809 | 381.515 | 537.604 | -9 | 359.93 | 359.809 | 395.24 | 359.809 | -9 | 343.18 | -9 | 379.23 | -36.05 | 2 |  |  | 201.9221 | 1.9221 | -9
201.924 | EQU | 0 | 2013-07-20 | 22:10 | 2013-07-20 | 22:10 | 40.388 | -73.758 | 24.83 | -9 | 2070.9 | 368.89 | 992.58 | 8.77 | 43.81 | 1008 | -0.3 | 1.8 | 93.1 | 51 | 937.2 | 9.9 | 9.9 | 9.9 | 0.6 | 5.9 | 29.8 | 24.53 | 30.2 | 24.51 | 998.55 | 18.4 | 24.4171 | 0.413 | 9.15 | 1007.7 | -9 | 282.812 | 381.517 | 537.608 | -9 | 368.89 | 368.767 | 395.31 | 368.767 | -9 | 348.26 | -9 | 379.27 | -31.01 | 2 |  |  | 201.9238 | 1.9239 | -9
201.926 | EQU | 0 | 2013-07-20 | 22:13 | 2013-07-20 | 22:13 | 40.379 | -73.748 | 24.46 | -9 | 2108.4 | 377.94 | 990.91 | 8.75 | 43.83 | 1008 | -0.1 | 1.8 | 96 | 51 | 937.2 | 9.9 | 9.9 | 9.9 | 0.6 | 6.1 | 29.9 | 24.37 | 30.33 | 24.42 | 998.64 | 17.1 | 24.484 | -0.024 | 9.26 | 1007.9 | -9 | 282.814 | 381.52 | 537.611 | -9 | 377.94 | 377.815 | 395.39 | 377.815 | -9 | 363.78 | -9 | 379.33 | -15.55 | 2 |  |  | 201.9256 | 1.9256 | -9
201.927 | EQU | 0 | 2013-07-20 | 22:15 | 2013-07-20 | 22:15 | 40.369 | -73.738 | 24.6 | -9 | 2156.8 | 389.79 | 990.37 | 8.74 | 43.83 | 1008 | -0.4 | 1.8 | 90.6 | 51 | 937.2 | 9.9 | 9.9 | 9.9 | 0.6 | 6.1 | 29.9 | 24.55 | 30.39 | 24.68 | 998.7 | 18.5 | 24.4931 | 0.107 | 8.9 | 1007.6 | -9 | 282.817 | 381.522 | 537.615 | -9 | 389.79 | 389.664 | 395.46 | 389.664 | -9 | 372.91 | -9 | 379.42 | -6.51 | 2 |  |  | 201.9273 | 1.9273 | -9
201.929 | EQU | 0 | 2013-07-20 | 22:18 | 2013-07-20 | 22:18 | 40.36 | -73.727 | 24.61 | -9 | 2205.5 | 401.91 | 991.08 | 8.75 | 43.84 | 1007.9 | 0 | 1.8 | 99.2 | 51 | 937.2 | 9.9 | 9.9 | 9.9 | 0.6 | 6.1 | 29.8 | 24.04 | 30.54 | 23.86 | 998.64 | 18 | 24.4461 | 0.164 | 9.26 | 1007.9 | -9 | 282.819 | 381.525 | 537.619 | -9 | 401.91 | 401.783 | 395.53 | 401.783 | -9 | 383.69 | -9 | 379.5 | 4.2 | 2 |  |  | 201.929 | 1.929 | -9
201.931 | EQU | 0 | 2013-07-20 | 22:20 | 2013-07-20 | 22:20 | 40.35 | -73.716 | 23.96 | -9 | 2244.6 | 411.71 | 991.58 | 8.76 | 43.85 | 1008 | -0.5 | 1.8 | 87.9 | 51 | 937.2 | 9.9 | 9.9 | 9.9 | 0.6 | 6.1 | 29.9 | 23.86 | 30.61 | 23.84 | 998.66 | 19.1 | 23.8543 | 0.106 | 8.84 | 1007.5 | -9 | 282.822 | 381.527 | 537.622 | -9 | 411.71 | 411.581 | 395.61 | 411.581 | -9 | 394.32 | -9 | 379.98 | 14.34 | 2 |  |  | 201.9307 | 1.9307 | -9
201.932 | EQU | 0 | 2013-07-20 | 22:23 | 2013-07-20 | 22:23 | 40.341 | -73.705 | 24.19 | -9 | 2261.3 | 415.93 | 991.45 | 8.75 | 43.84 | 1007.9 | 0 | 1.8 | 97 | 51 | 937.2 | 9.9 | 9.9 | 9.9 | 0.6 | 5.9 | 29.8 | 24.19 | 30.72 | 24.14 | 998.57 | 18 | 23.9256 | 0.264 | 9.33 | 1007.9 | -9 | 282.824 | 381.53 | 537.626 | -9 | 415.93 | 415.798 | 395.68 | 415.798 | -9 | 395.69 | -9 | 379.97 | 15.73 | 2 |  |  | 201.9324 | 1.9324 | -9
201.934 | EQU | 0 | 2013-07-20 | 22:25 | 2013-07-20 | 22:25 | 40.332 | -73.694 | 24.36 | -9 | 2255.3 | 414.41 | 992.83 | 8.77 | 43.85 | 1008 | 0.2 | 1.8 | 97.3 | 51 | 937.2 | 9.9 | 9.9 | 9.9 | 0.6 | 6.1 | 29.9 | 24.26 | 30.78 | 24.16 | 998.7 | 18.1 | 24.1456 | 0.214 | 9.5 | 1008.2 | -9 | 282.827 | 381.532 | 537.629 | -9 | 414.41 | 414.275 | 395.75 | 414.275 | -9 | 395.08 | -9 | 379.94 | 15.14 | 2 |  |  | 201.9341 | 1.9341 | -9
201.936 | EQU | 0 | 2013-07-20 | 22:27 | 2013-07-20 | 22:28 | 40.323 | -73.684 | 24.26 | -9 | 2246 | 412.02 | 995.95 | 8.81 | 43.85 | 1008.1 | 0.4 | 1.8 | 90.2 | 51 | 937.2 | 9.9 | 9.9 | 9.9 | 0.6 | 6.1 | 30.1 | 24.1 | 30.81 | 24.02 | 998.73 | 17.3 | 24.1201 | 0.14 | 9.77 | 1008.5 | -9 | 282.829 | 381.535 | 537.633 | -9 | 412.02 | 411.882 | 395.82 | 411.882 | -9 | 394.23 | -9 | 380.04 | 14.19 | 2 |  |  | 201.9358 | 1.9358 | -9
201.937 | EQU | 0 | 2013-07-20 | 22:30 | 2013-07-20 | 22:30 | 40.314 | -73.673 | 24.23 | -9 | 2241.1 | 410.68 | 999.12 | 8.84 | 43.85 | 1008.3 | 0 | 1.8 | 98.2 | 51 | 937 | 9.9 | 9.9 | 9.9 | 0.6 | 5.9 | 30 | 24.08 | 30.92 | 23.97 | 998.91 | 18.1 | 24.0059 | 0.224 | 9.39 | 1008.3 | -9 | 282.832 | 381.537 | 537.637 | -9 | 410.68 | 410.539 | 395.9 | 410.539 | -9 | 391.49 | -9 | 380.26 | 11.23 | 2 |  |  | 201.9375 | 1.9375 | -9
201.939 | EQU-DRAIN | 0 | 2013-07-20 | 22:32 | 2013-07-20 | 22:32 | 40.305 | -73.662 | 23.94 | -9 | 2304 | 426.68 | 1004.6 | 8.91 | 43.86 | 1008.3 | -0.1 | 1.8 | 100 | 51 | 937 | 9.9 | 9.9 | 9.9 | 0.6 | 6.1 | 30.2 | 23.76 | 30.98 | 23.68 | 998.89 | 18 | 23.8873 | 0.053 | 9.31 | 1008.2 | -9 | 282.834 | 381.539 | 537.64 | -9 | 426.68 | 426.537 | 395.97 | 426.537 | -9 | 409.87 | -9 | 380.4 | 29.47 | 2 |  |  | 201.9392 | 1.9392 | -9
201.941 | EQU | 0 | 2013-07-20 | 22:35 | 2013-07-20 | 22:35 | 40.294 | -73.65 | 23.92 | -9 | 2356.5 | 440.27 | 1010.4 | 8.98 | 43.86 | 1008.3 | 0.3 | 1.8 | 101.4 | 51 | 937 | 9.9 | 9.9 | 9.9 | 0.6 | 6.1 | 30 | 23.83 | 31.18 | 23.77 | 998.84 | 18.3 | 23.7139 | 0.206 | 9.76 | 1008.6 | -9 | 282.837 | 381.542 | 537.644 | -9 | 440.27 | 440.125 | 396.05 | 440.125 | -9 | 420.38 | -9 | 380.58 | 39.8 | 2 |  |  | 201.9412 | 1.9412 | -9
201.943 | EQU | 0 | 2013-07-20 | 22:38 | 2013-07-20 | 22:38 | 40.285 | -73.639 | 23.93 | -9 | 2358.5 | 440.83 | 1015.2 | 9.03 | 43.86 | 1008.3 | 0 | 1.8 | 74.3 | 51 | 936.9 | 9.9 | 9.9 | 9.9 | 0.6 | 6.1 | 30.1 | 23.78 | 31.24 | 23.71 | 998.83 | 18 | 23.7529 | 0.177 | 9.47 | 1008.3 | -9 | 282.839 | 381.545 | 537.648 | -9 | 440.83 | 440.682 | 396.13 | 440.682 | -9 | 421.29 | -9 | 380.62 | 40.68 | 2 |  |  | 201.9429 | 1.9429 | -9
201.945 | EQU | 0 | 2013-07-20 | 22:40 | 2013-07-20 | 22:40 | 40.276 | -73.628 | 23.73 | -9 | 2349.9 | 438.7 | 1020.6 | 9.1 | 43.87 | 1008.2 | 0.1 | 1.8 | 99.8 | 51 | 936.9 | 9.9 | 9.9 | 9.9 | 0.6 | 6.1 | 30.1 | 23.39 | 31.15 | 23.26 | 998.59 | 18.1 | 23.5835 | 0.146 | 9.71 | 1008.3 | -9 | 282.842 | 381.547 | 537.652 | -9 | 438.7 | 438.549 | 396.2 | 438.549 | -9 | 419.94 | -9 | 380.71 | 39.24 | 2 |  |  | 201.9446 | 1.9446 | -9
201.946 | EQU | 0 | 2013-07-20 | 22:43 | 2013-07-20 | 22:43 | 40.267 | -73.618 | 23.4 | -9 | 2346.7 | 437.83 | 1027.4 | 9.18 | 43.86 | 1008.3 | 0.3 | 1.8 | 91.7 | 51 | 936.9 | 9.9 | 9.9 | 9.9 | 0.6 | 6.1 | 30 | 23.27 | 31.07 | 23.13 | 998.55 | 17.1 | 23.2218 | 0.178 | 10.05 | 1008.6 | -9 | 282.844 | 381.55 | 537.655 | -9 | 437.83 | 437.676 | 396.27 | 437.676 | -9 | 418.91 | -9 | 381 | 37.91 | 2 |  |  | 201.9463 | 1.9463 | -9
201.948 | EQU | 0 | 2013-07-20 | 22:45 | 2013-07-20 | 22:45 | 40.257 | -73.607 | 23.47 | -9 | 2350.7 | 438.96 | 1034.2 | 9.26 | 43.87 | 1008.2 | 0.1 | 1.8 | 99.2 | 51 | 936.9 | 9.9 | 9.9 | 9.9 | 0.6 | 6.1 | 29.8 | 23.44 | 31.02 | 23.4 | 998.48 | 19.1 | 23.207 | 0.263 | 9.82 | 1008.3 | -9 | 282.847 | 381.552 | 537.659 | -9 | 438.96 | 438.803 | 396.35 | 438.803 | -9 | 418.31 | -9 | 381.05 | 37.26 | 2 |  |  | 201.948 | 1.948 | -9
201.95 | EQU | 0 | 2013-07-20 | 22:48 | 2013-07-20 | 22:48 | 40.248 | -73.597 | 23.65 | -9 | 2359.4 | 441.25 | 1042.6 | 9.37 | 43.88 | 1008.2 | -0.4 | 1.9 | 88.4 | 51 | 936.9 | 9.9 | 9.9 | 9.9 | 0.6 | 6.1 | 29.9 | 23.62 | 31.03 | 23.54 | 998.28 | 17.4 | 23.4393 | 0.211 | 9.52 | 1007.8 | -9 | 282.849 | 381.555 | 537.663 | -9 | 441.25 | 441.09 | 396.42 | 441.09 | -9 | 421.07 | -9 | 380.89 | 40.18 | 2 |  |  | 201.9497 | 1.9497 | -9
201.951 | EQU | 0 | 2013-07-20 | 22:50 | 2013-07-20 | 22:50 | 40.239 | -73.586 | 23.76 | -9 | 2359.8 | 441.36 | 1049.1 | 9.44 | 43.87 | 1008.2 | -0.2 | 1.8 | 94.9 | 51 | 936.9 | 9.9 | 9.9 | 9.9 | 0.6 | 6.1 | 30.1 | 23.75 | 31.06 | 23.71 | 998.2 | 17.9 | 23.5892 | 0.171 | 9.8 | 1008 | -9 | 282.852 | 381.557 | 537.666 | -9 | 441.36 | 441.197 | 396.49 | 441.197 | -9 | 421.89 | -9 | 380.83 | 41.06 | 2 |  |  | 201.9514 | 1.9514 | -9
201.953 | EQU | 0 | 2013-07-20 | 22:52 | 2013-07-20 | 22:53 | 40.23 | -73.575 | 23.91 | -9 | 2350.3 | 438.99 | 1052.6 | 9.49 | 43.88 | 1008.1 | -0.4 | 1.8 | 89.8 | 51 | 936.9 | 9.9 | 9.9 | 9.9 | 0.6 | 6 | 29.8 | 23.85 | 31.19 | 23.77 | 998.12 | 18 | 23.7271 | 0.183 | 9.58 | 1007.7 | -9 | 282.854 | 381.56 | 537.67 | -9 | 438.99 | 438.824 | 396.57 | 438.824 | -9 | 419.17 | -9 | 380.78 | 38.39 | 2 |  |  | 201.9532 | 1.9532 | -9
201.955 | EQU | 0 | 2013-07-20 | 22:55 | 2013-07-20 | 22:55 | 40.221 | -73.564 | 23.83 | -9 | 2324.9 | 432.38 | 1054.6 | 9.51 | 43.87 | 1008.2 | -0.3 | 1.9 | 91.8 | 51 | 936.9 | 9.9 | 9.9 | 9.9 | 0.6 | 6 | 29.8 | 23.63 | 31.25 | 23.52 | 998.26 | 17.9 | 23.6976 | 0.132 | 9.64 | 1007.9 | -9 | 282.857 | 381.562 | 537.674 | -9 | 432.38 | 432.21 | 396.64 | 432.21 | -9 | 413.88 | -9 | 380.92 | 32.96 | 2 |  |  | 201.9549 | 1.9549 | -9
201.957 | EQU | 0 | 2013-07-20 | 22:57 | 2013-07-20 | 22:57 | 40.212 | -73.553 | 23.48 | -9 | 2300.8 | 426.04 | 1056.5 | 9.53 | 43.87 | 1008.4 | -0.4 | 1.9 | 81.2 | 51 | 936.9 | 9.9 | 9.9 | 9.9 | 0.6 | 5.9 | 29.7 | 23.28 | 31.27 | 23.17 | 998.55 | 18 | 23.4202 | 0.06 | 9.45 | 1008 | -9 | 282.859 | 381.564 | 537.677 | -9 | 426.04 | 425.867 | 396.71 | 425.867 | -9 | 409.35 | -9 | 381.29 | 28.06 | 2 |  |  | 201.9566 | 1.9566 | -9
201.958 | EQU | 0 | 2013-07-20 | 23:00 | 2013-07-20 | 23:00 | 40.202 | -73.543 | 23.31 | -9 | 2278.8 | 420.41 | 1059 | 9.56 | 43.87 | 1008.5 | 0.2 | 1.9 | 95.8 | 51 | 936.8 | 9.9 | 9.9 | 9.9 | 0.6 | 5.9 | 29.7 | 23.22 | 31.32 | 23.15 | 998.62 | 18.5 | 23.1644 | 0.146 | 10.08 | 1008.7 | -9 | 282.862 | 381.567 | 537.681 | -9 | 420.41 | 420.234 | 396.78 | 420.234 | -9 | 402.88 | -9 | 381.56 | 21.32 | 2 |  |  | 201.9583 | 1.9583 | -9
201.96 | EQU | 0 | 2013-07-20 | 23:02 | 2013-07-20 | 23:02 | 40.193 | -73.532 | 23.41 | -9 | 2262.2 | 416.11 | 1061.2 | 9.59 | 43.86 | 1008.6 | 0 | 1.9 | 99.6 | 51 | 936.7 | 9.9 | 9.9 | 9.9 | 0.6 | 6.1 | 29.7 | 23.37 | 31.27 | 23.3 | 998.53 | 18 | 23.1928 | 0.217 | 10.07 | 1008.6 | -9 | 282.864 | 381.569 | 537.684 | -9 | 416.11 | 415.931 | 396.86 | 415.931 | -9 | 397.44 | -9 | 381.57 | 15.86 | 2 |  |  | 201.96 | 1.96 | -9
201.962 | EQU | 0 | 2013-07-20 | 23:05 | 2013-07-20 | 23:05 | 40.184 | -73.521 | 23.55 | -9 | 2257 | 414.78 | 1058.3 | 9.55 | 43.86 | 1008.6 | -0.3 | 1.9 | 69.7 | 51 | 936.7 | 9.9 | 9.9 | 9.9 | 0.6 | 5.9 | 29.6 | 23.57 | 31.16 | 23.5 | 998.73 | 18 | 23.3571 | 0.193 | 9.57 | 1008.3 | -9 | 282.866 | 381.572 | 537.688 | -9 | 414.78 | 414.598 | 396.93 | 414.598 | -9 | 396.35 | -9 | 381.61 | 14.74 | 2 |  |  | 201.9617 | 1.9617 | -9
201.963 | EQU-DRAIN | 0 | 2013-07-20 | 23:07 | 2013-07-20 | 23:07 | 40.174 | -73.51 | 23.81 | -9 | 2261.4 | 415.89 | 1057 | 9.54 | 43.85 | 1008.6 | -0.2 | 1.9 | 90.5 | 51 | 936.6 | 9.9 | 9.9 | 9.9 | 0.6 | 5.9 | 29.8 | 23.8 | 31.13 | 23.71 | 998.63 | 19.2 | 23.559 | 0.251 | 9.77 | 1008.4 | -9 | 282.869 | 381.574 | 537.692 | -9 | 415.89 | 415.705 | 397 | 415.705 | -9 | 396.3 | -9 | 381.51 | 14.79 | 2 |  |  | 201.9634 | 1.9634 | -9
201.965 | EQU | 0 | 2013-07-20 | 23:10 | 2013-07-20 | 23:10 | 40.164 | -73.498 | 23.98 | -9 | 2276 | 419.67 | 1054.8 | 9.51 | 43.84 | 1008.4 | -0.1 | 1.9 | 89.1 | 51 | 936.6 | 9.9 | 9.9 | 9.9 | 0.6 | 5.9 | 29.6 | 24 | 31.09 | 23.94 | 998.37 | 17.3 | 23.7966 | 0.183 | 9.93 | 1008.3 | -9 | 282.872 | 381.577 | 537.696 | -9 | 419.67 | 419.482 | 397.09 | 419.482 | -9 | 400.88 | -9 | 381.33 | 19.55 | 2 |  |  | 201.9654 | 1.9654 | -9
201.967 | EQU | 0 | 2013-07-20 | 23:13 | 2013-07-20 | 23:13 | 40.155 | -73.487 | 24.04 | -9 | 2284.2 | 421.72 | 1051 | 9.46 | 43.84 | 1008.4 | -0.2 | 1.9 | 87.8 | 51 | 936.6 | 9.9 | 9.9 | 9.9 | 0.6 | 6.1 | 29.7 | 23.94 | 31.05 | 23.88 | 998.49 | 18.1 | 23.9231 | 0.117 | 9.71 | 1008.2 | -9 | 282.874 | 381.58 | 537.699 | -9 | 421.72 | 421.529 | 397.16 | 421.529 | -9 | 403.89 | -9 | 381.36 | 22.53 | 2 |  |  | 201.9671 | 1.9671 | -9
201.969 | EQU | 0 | 2013-07-20 | 23:15 | 2013-07-20 | 23:15 | 40.145 | -73.476 | 24.05 | -9 | 2293.9 | 424.11 | 1047.3 | 9.42 | 43.84 | 1008.5 | -0.2 | 1.9 | 76.1 | 51 | 936.6 | 9.9 | 9.9 | 9.9 | 0.6 | 5.9 | 29.7 | 23.99 | 31.04 | 23.91 | 998.52 | 19.1 | 23.8886 | 0.161 | 9.78 | 1008.3 | -9 | 282.877 | 381.582 | 537.703 | -9 | 424.11 | 423.916 | 397.23 | 423.916 | -9 | 405.45 | -9 | 381.47 | 23.98 | 2 |  |  | 201.9688 | 1.9688 | -9
201.97 | EQU | 0 | 2013-07-20 | 23:17 | 2013-07-20 | 23:18 | 40.136 | -73.466 | 24.09 | -9 | 2300.9 | 425.89 | 1042.6 | 9.36 | 43.82 | 1008.5 | 0.4 | 1.9 | 95.3 | 51 | 936.6 | 9.9 | 9.9 | 9.9 | 0.6 | 5.9 | 29.7 | 24.01 | 31.01 | 23.93 | 998.55 | 17.2 | 23.9158 | 0.174 | 10.35 | 1008.9 | -9 | 282.879 | 381.584 | 537.707 | -9 | 425.89 | 425.693 | 397.31 | 425.693 | -9 | 407.15 | -9 | 381.53 | 25.62 | 2 |  |  | 201.9705 | 1.9705 | -9
201.972 | EQU | 0 | 2013-07-20 | 23:20 | 2013-07-20 | 23:20 | 40.126 | -73.455 | 24.09 | -9 | 2308.1 | 427.69 | 1042.4 | 9.36 | 43.82 | 1008.6 | -0.5 | 1.9 | 91.4 | 51 | 936.6 | 9.9 | 9.9 | 9.9 | 0.6 | 6.1 | 29.9 | 24 | 31.04 | 23.92 | 998.66 | 19.2 | 23.9272 | 0.163 | 9.44 | 1008.1 | -9 | 282.882 | 381.587 | 537.71 | -9 | 427.69 | 427.49 | 397.38 | 427.49 | -9 | 408.73 | -9 | 381.64 | 27.09 | 2 |  |  | 201.9722 | 1.9722 | -9
201.974 | EQU | 0 | 2013-07-20 | 23:22 | 2013-07-20 | 23:22 | 40.117 | -73.445 | 24.06 | -9 | 2313.9 | 429.09 | 1036.9 | 9.29 | 43.81 | 1008.7 | -0.2 | 1.9 | 94.1 | 51 | 936.6 | 9.9 | 9.9 | 9.9 | 0.6 | 5.9 | 30 | 23.99 | 31.11 | 23.91 | 998.7 | 17.3 | 23.9171 | 0.143 | 9.8 | 1008.5 | -9 | 282.884 | 381.589 | 537.714 | -9 | 429.09 | 428.887 | 397.45 | 428.887 | -9 | 410.6 | -9 | 381.73 | 28.87 | 2 |  |  | 201.9739 | 1.9739 | -9
201.976 | EQU | 0 | 2013-07-20 | 23:25 | 2013-07-20 | 23:25 | 40.107 | -73.434 | 24.13 | -9 | 2314 | 429.09 | 1033.2 | 9.25 | 43.81 | 1008.7 | -0.3 | 1.9 | 97.1 | 51 | 936.6 | 9.9 | 9.9 | 9.9 | 0.6 | 6.1 | 29.9 | 24.1 | 31.17 | 24.02 | 998.76 | 19.2 | 23.9409 | 0.189 | 9.64 | 1008.4 | -9 | 282.886 | 381.592 | 537.718 | -9 | 429.09 | 428.884 | 397.52 | 428.884 | -9 | 409.7 | -9 | 381.81 | 27.9 | 2 |  |  | 201.9756 | 1.9756 | -9
201.977 | EQU | 0 | 2013-07-20 | 23:27 | 2013-07-20 | 23:27 | 40.098 | -73.423 | 24.16 | -9 | 2321.5 | 430.93 | 1027.9 | 9.18 | 43.8 | 1008.8 | -0.6 | 1.9 | 89.2 | 51 | 936.6 | 9.9 | 9.9 | 9.9 | 0.6 | 6.1 | 29.8 | 24.09 | 31.23 | 24.01 | 998.77 | 17.9 | 24.0171 | 0.143 | 9.43 | 1008.2 | -9 | 282.889 | 381.594 | 537.721 | -9 | 430.93 | 430.721 | 397.6 | 430.721 | -9 | 412.16 | -9 | 381.83 | 30.33 | 2 |  |  | 201.9773 | 1.9773 | -9
201.979 | EQU | 0 | 2013-07-20 | 23:30 | 2013-07-20 | 23:30 | 40.088 | -73.413 | 24.3 | -9 | 2308.9 | 427.69 | 1023.6 | 9.13 | 43.8 | 1008.7 | -0.4 | 1.9 | 75.6 | 51 | 936.6 | 9.9 | 9.9 | 9.9 | 0.6 | 5.9 | 29.9 | 24.24 | 31.27 | 24.16 | 998.81 | 18.4 | 24.0528 | 0.247 | 9.49 | 1008.3 | -9 | 282.891 | 381.597 | 537.725 | -9 | 427.69 | 427.478 | 397.67 | 427.478 | -9 | 407.19 | -9 | 381.89 | 25.3 | 2 |  |  | 201.979 | 1.979 | -9
201.981 | EQU | 0 | 2013-07-20 | 23:32 | 2013-07-20 | 23:32 | 40.078 | -73.403 | 24.36 | -9 | 2296 | 424.34 | 1019.2 | 9.07 | 43.8 | 1008.8 | -0.3 | 1.9 | 70.1 | 51 | 936.6 | 9.9 | 9.9 | 9.9 | 0.6 | 6 | 29.9 | 24.29 | 31.26 | 24.21 | 998.83 | 18.4 | 24.1743 | 0.186 | 9.67 | 1008.5 | -9 | 282.894 | 381.599 | 537.729 | -9 | 424.34 | 424.125 | 397.74 | 424.125 | -9 | 405.09 | -9 | 381.89 | 23.21 | 2 |  |  | 201.9808 | 1.9808 | -9
201.982 | EQU | 0 | 2013-07-20 | 23:35 | 2013-07-20 | 23:35 | 40.069 | -73.392 | 24.29 | -9 | 2280.6 | 420.35 | 1014.5 | 9.02 | 43.79 | 1008.9 | 0 | 1.9 | 91.9 | 51 | 936.6 | 9.9 | 9.9 | 9.9 | 0.6 | 6.1 | 29.9 | 24.22 | 31.23 | 24.14 | 998.86 | 18.1 | 24.1903 | 0.1 | 10.04 | 1008.9 | -9 | 282.896 | 381.602 | 537.732 | -9 | 420.35 | 420.132 | 397.82 | 420.132 | -9 | 402.95 | -9 | 381.96 | 21 | 2 |  |  | 201.9825 | 1.9825 | -9
201.984 | EQU | 0 | 2013-07-20 | 23:37 | 2013-07-20 | 23:37 | 40.059 | -73.382 | 24.31 | -9 | 2260.3 | 415.2 | 1010.4 | 8.97 | 43.78 | 1008.8 | -0.3 | 1.9 | 85.3 | 51 | 936.6 | 9.9 | 9.9 | 9.9 | 0.6 | 6 | 30 | 24.24 | 31.18 | 24.17 | 998.93 | 18.3 | 24.1487 | 0.161 | 9.57 | 1008.5 | -9 | 282.899 | 381.604 | 537.736 | -9 | 415.2 | 414.98 | 397.89 | 414.98 | -9 | 396.8 | -9 | 382.08 | 14.72 | 2 |  |  | 201.9842 | 1.9842 | -9
201.986 | EQU | 0 | 2013-07-20 | 23:40 | 2013-07-20 | 23:40 | 40.05 | -73.371 | 24.38 | -9 | 2239.4 | 409.84 | 1006.5 | 8.92 | 43.78 | 1008.9 | -0.5 | 1.9 | 76.6 | 51 | 936.6 | 9.9 | 9.9 | 9.9 | 0.6 | 5.9 | 29.8 | 24.31 | 31.14 | 24.24 | 998.98 | 18 | 24.19 | 0.19 | 9.42 | 1008.4 | -9 | 282.901 | 381.607 | 537.739 | -9 | 409.84 | 409.617 | 397.96 | 409.617 | -9 | 391.11 | -9 | 382.14 | 8.97 | 2 |  |  | 201.9859 | 1.9859 | -9
201.988 | EQU | 0 | 2013-07-20 | 23:42 | 2013-07-20 | 23:42 | 40.04 | -73.36 | 24.41 | -9 | 2225.8 | 406.35 | 1004 | 8.89 | 43.78 | 1009 | -0.1 | 1.9 | 98 | 51 | 936.6 | 9.9 | 9.9 | 9.9 | 0.6 | 6 | 29.8 | 24.42 | 31.12 | 24.37 | 999.15 | 19.2 | 24.2765 | 0.134 | 9.75 | 1008.9 | -9 | 282.904 | 381.609 | 537.743 | -9 | 406.35 | 406.124 | 398.04 | 406.124 | -9 | 388.88 | -9 | 382.22 | 6.66 | 2 |  |  | 201.9876 | 1.9876 | -9
201.989 | EQU-DRAIN | 0 | 2013-07-20 | 23:44 | 2013-07-20 | 23:45 | 40.031 | -73.349 | 24.64 | -9 | 2220.2 | 404.87 | 1001.4 | 8.86 | 43.77 | 1009.2 | -0.5 | 1.9 | 76 | 51 | 936.6 | 9.9 | 9.9 | 9.9 | 0.6 | 6 | 29.8 | 24.64 | 31.1 | 24.58 | 999.27 | 18 | 24.4299 | 0.21 | 9.43 | 1008.7 | -9 | 282.906 | 381.611 | 537.747 | -9 | 404.87 | 404.642 | 398.11 | 404.642 | -9 | 385.97 | -9 | 382.23 | 3.74 | 2 |  |  | 201.9893 | 1.9893 | -9
201.991 | EQU | 0 | 2013-07-20 | 23:47 | 2013-07-20 | 23:47 | 40.021 | -73.336 | 24.78 | -9 | 2219.2 | 404.61 | 998.12 | 8.82 | 43.76 | 1009.1 | 0.2 | 1.9 | 96.2 | 51 | 936.6 | 9.9 | 9.9 | 9.9 | 0.6 | 6.1 | 29.7 | 24.72 | 31.1 | 24.64 | 999.35 | 18 | 24.6026 | 0.177 | 9.95 | 1009.3 | -9 | 282.909 | 381.614 | 537.751 | -9 | 404.61 | 404.378 | 398.19 | 404.378 | -9 | 386.39 | -9 | 382.22 | 4.17 | 2 |  |  | 201.9913 | 1.9912 | -9
201.993 | EQU | 0 | 2013-07-20 | 23:50 | 2013-07-20 | 23:50 | 40.011 | -73.325 | 24.85 | -9 | 2224.9 | 405.98 | 994.62 | 8.78 | 43.76 | 1009.2 | -0.3 | 1.8 | 90.2 | 51 | 936.6 | 9.9 | 9.9 | 9.9 | 0.6 | 6.1 | 29.7 | 24.8 | 31.09 | 24.72 | 999.39 | 19.2 | 24.6625 | 0.188 | 9.51 | 1008.9 | -9 | 282.911 | 381.617 | 537.754 | -9 | 405.98 | 405.745 | 398.26 | 405.745 | -9 | 387.32 | -9 | 382.26 | 5.05 | 2 |  |  | 201.993 | 1.9929 | -9
201.995 | EQU | 0 | 2013-07-20 | 23:52 | 2013-07-20 | 23:52 | 40.002 | -73.314 | 24.84 | -9 | 2228.7 | 406.93 | 991.66 | 8.74 | 43.75 | 1009.2 | -0.1 | 1.9 | 76.1 | 51 | 936.6 | 9.9 | 9.9 | 9.9 | 0.6 | 5.9 | 29.7 | 24.74 | 31.06 | 24.65 | 999.3 | 18 | 24.7 | 0.14 | 9.8 | 1009.1 | -9 | 282.914 | 381.619 | 537.758 | -9 | 406.93 | 406.692 | 398.34 | 406.692 | -9 | 389.09 | -9 | 382.27 | 6.82 | 2 |  |  | 201.9947 | 1.9947 | -9
201.996 | EQU | 0 | 2013-07-20 | 23:55 | 2013-07-20 | 23:55 | 39.993 | -73.303 | 24.76 | -9 | 2227 | 406.43 | 989.16 | 8.71 | 43.74 | 1009.3 | 0.4 | 1.8 | 96.2 | 51 | 936.6 | 9.9 | 9.9 | 9.9 | 0.6 | 6 | 29.6 | 24.66 | 31.02 | 24.58 | 999.32 | 18 | 24.63 | 0.13 | 10.38 | 1009.7 | -9 | 282.916 | 381.622 | 537.762 | -9 | 406.43 | 406.19 | 398.41 | 406.19 | -9 | 389.07 | -9 | 382.4 | 6.67 | 2 |  |  | 201.9964 | 1.9964 | -9
201.998 | EQU | 0 | 2013-07-20 | 23:57 | 2013-07-20 | 23:57 | 39.984 | -73.291 | 24.75 | -9 | 2223.7 | 405.65 | 989.66 | 8.72 | 43.73 | 1009.1 | -0.1 | 1.9 | 101.3 | 51 | 936.6 | 9.9 | 9.9 | 9.9 | 0.6 | 6.1 | 29.7 | 24.7 | 31 | 24.63 | 999.19 | 18.8 | 24.5943 | 0.156 | 9.81 | 1009 | -9 | 282.919 | 381.624 | 537.765 | -9 | 405.65 | 405.407 | 398.48 | 405.407 | -9 | 387.63 | -9 | 382.44 | 5.18 | 2 |  |  | 201.9981 | 1.9981 | -9
202 | EQU | 0 | 2013-07-20 | 24:00 | 2013-07-20 | 24:00 | 39.975 | -73.28 | 24.82 | -9 | 2218.2 | 404.27 | 985.95 | 8.67 | 43.72 | 1009.1 | 0.1 | 1.9 | 102.9 | 51 | 936.6 | 9.9 | 9.9 | 9.9 | 0.6 | 5.9 | 29.8 | 24.79 | 30.99 | 24.71 | 999.09 | 18 | 24.6528 | 0.167 | 10.11 | 1009.2 | -9 | 282.921 | 381.627 | 537.769 | -9 | 404.27 | 404.024 | 398.56 | 404.024 | -9 | 386.15 | -9 | 382.43 | 3.71 | 2 |  |  | 201.9998 | 1.9998 | -9
202.001 | EQU | 0 | 2013-07-21 | 0:02 | 2013-07-21 | 0:02 | 39.965 | -73.269 | 24.89 | -9 | 2211.6 | 402.47 | 984.2 | 8.65 | 43.72 | 1009.4 | -0.3 | 1.8 | 68.3 | 51 | 936.6 | 9.9 | 9.9 | 9.9 | 0.6 | 6 | 29.6 | 24.85 | 30.99 | 24.78 | 999.28 | 19.1 | 24.73 | 0.16 | 9.82 | 1009.1 | -9 | 282.924 | 381.629 | 537.773 | -9 | 402.47 | 402.221 | 398.63 | 402.221 | -9 | 384.45 | -9 | 382.52 | 1.93 | 2 |  |  | 202.0015 | 2.0015 | -9
202.003 | EQU | 0 | 2013-07-21 | 0:05 | 2013-07-21 | 0:05 | 39.956 | -73.258 | 24.95 | -9 | 2208.5 | 401.79 | 984.37 | 8.65 | 43.71 | 1009.2 | 0 | 1.8 | 98.5 | 51 | 875.8 | 9.9 | 9.9 | 9.9 | 0.6 | 6.1 | 29.6 | 24.92 | 31 | 24.85 | 999.34 | 17.9 | 24.8003 | 0.15 | 9.86 | 1009.2 | -9 | 282.926 | 381.632 | 537.776 | -9 | 401.79 | 401.539 | 398.7 | 401.539 | -9 | 383.96 | -9 | 382.57 | 1.4 | 2 |  |  | 202.0032 | 2.0032 | -9
202.005 | EQU | 0 | 2013-07-21 | 0:07 | 2013-07-21 | 0:07 | 39.947 | -73.246 | 25.03 | -9 | 2209.2 | 401.81 | 982.29 | 8.63 | 43.7 | 1009.4 | -0.1 | 1.8 | 94.7 | 51 | 608.4 | 9.9 | 9.9 | 9.9 | 0.6 | 6 | 29.6 | 25.01 | 31.02 | 24.95 | 999.45 | 18.8 | 24.8785 | 0.152 | 9.85 | 1009.3 | -9 | 282.929 | 381.634 | 537.78 | -9 | 401.81 | 401.556 | 398.78 | 401.556 | -9 | 383.93 | -9 | 382.62 | 1.31 | 2 |  |  | 202.0049 | 2.0049 | -9
202.007 | EQU | 0 | 2013-07-21 | 0:09 | 2013-07-21 | 0:10 | 39.937 | -73.235 | 25.17 | -9 | 2207.1 | 401.26 | 981.37 | 8.62 | 43.7 | 1009.5 | 0.1 | 1.9 | 84.2 | 51 | 571.6 | 9.9 | 9.9 | 9.9 | 0.6 | 6 | 29.6 | 25.18 | 31.02 | 25.13 | 999.45 | 19.1 | 25.0013 | 0.169 | 10.15 | 1009.6 | -9 | 282.931 | 381.636 | 537.783 | -9 | 401.26 | 401.003 | 398.85 | 401.003 | -9 | 383.14 | -9 | 382.61 | 0.54 | 2 |  |  | 202.0066 | 2.0066 | -9
202.01 | STD4 | 0 | 2013-07-21 | 0:14 | 2013-07-21 | 0:14 | 39.921 | -73.215 | 25.48 | 537.45 | 2729.6 | 537.79 | 139.41 | 0.87 | 43.73 | 1009.3 | 0 | 1.9 | 60.9 | 51 | 576 | 9.9 | 9.9 | 9.9 | 0.6 | 5.9 | 29.6 | 25.49 | 31.04 | 25.44 | 999.42 | 18.1 | 25.3166 | 0.163 | 9.88 | 1009.3 | 0.34 | -9 | -9 | -9 | -9 | 537.79 | -9 | -9 | -9 | -9 | -9 | -9 | -9 | -9 | 2 |  |  | 202.0097 | 2.0097 | -9
202.013 | STD2-DRAIN | 0 | 2013-07-21 | 0:18 | 2013-07-21 | 0:18 | 39.904 | -73.195 | 25.69 | 282.59 | 1705.6 | 282.94 | 136.7 | 0.85 | 43.78 | 1009.5 | 0 | 1.8 | 62.3 | 51 | 492.5 | 9.9 | 9.9 | 9.9 | 0.6 | 5.9 | 30.1 | 25.63 | 31.13 | 25.56 | 999.5 | 18.7 | 25.5121 | 0.178 | 10 | 1009.5 | 0.35 | -9 | -9 | -9 | -9 | 282.94 | -9 | -9 | -9 | -9 | -9 | -9 | -9 | -9 | 2 |  |  | 202.0128 | 2.0128 | -9
202.016 | STD3 | 0 | 2013-07-21 | 0:23 | 2013-07-21 | 0:23 | 39.886 | -73.173 | 25.6 | 381.54 | 2137.6 | 381.65 | 135.45 | 0.84 | 43.83 | 1009.7 | -0.1 | 1.9 | 63.1 | 51 | 493.9 | 9.9 | 9.9 | 9.9 | 0.6 | 6.1 | 29.9 | 25.53 | 31.12 | 25.46 | 999.68 | 18.6 | 25.4969 | 0.103 | 9.92 | 1009.6 | 0.11 | -9 | -9 | -9 | -9 | 381.65 | -9 | -9 | -9 | -9 | -9 | -9 | -9 | -9 | 2 |  |  | 202.0161 | 2.0161 | -9
202.019 | ATM | 0 | 2013-07-21 | 0:27 | 2013-07-21 | 0:28 | 39.869 | -73.153 | 25.51 | -9 | 2207.8 | 400.04 | 576.87 | 4.36 | 43.87 | 1009.8 | -0.2 | 1.9 | 83.8 | 51 | 496 | 9.9 | 9.9 | 9.9 | 0.6 | 6.1 | 29.8 | 25.46 | 31.09 | 25.38 | 999.64 | 18.8 | 25.4121 | 0.098 | 9.96 | 1009.6 | -9 | 282.946 | 381.652 | 537.799 | -9 | 400.04 | 399.767 | -9 | -9 | 399.767 | -9 | 383.26 | -9 | -9 | 2 |  |  | 202.0191 | 2.0191 | -9
202.02 | ATM | 0 | 2013-07-21 | 0:29 | 2013-07-21 | 0:29 | 39.862 | -73.145 | 25.5 | -9 | 2207.1 | 399.89 | 568.91 | 4.28 | 43.89 | 1009.7 | 0 | 1.8 | 83.6 | 51 | 528.9 | 9.9 | 9.9 | 9.9 | 0.6 | 6.1 | 29.9 | 25.46 | 31.08 | 25.39 | 999.71 | 17.5 | 25.3808 | 0.119 | 9.99 | 1009.7 | -9 | 282.948 | 381.653 | 537.801 | -9 | 399.89 | 399.616 | -9 | -9 | 399.616 | -9 | 383.17 | -9 | -9 | 2 |  |  | 202.0205 | 2.0205 | -9
202.022 | ATM | 0 | 2013-07-21 | 0:31 | 2013-07-21 | 0:31 | 39.855 | -73.136 | 25.52 | -9 | 2206.7 | 399.82 | 563.25 | 4.23 | 43.92 | 1009.7 | -0.2 | 1.9 | 83.3 | 51 | 506.9 | 9.9 | 9.9 | 9.9 | 0.6 | 6 | 30 | 25.47 | 31.07 | 25.4 | 999.71 | 18.5 | 25.3908 | 0.129 | 9.79 | 1009.5 | -9 | 282.949 | 381.654 | 537.802 | -9 | 399.82 | 399.545 | -9 | -9 | 399.545 | -9 | 383.09 | -9 | -9 | 2 |  |  | 202.0218 | 2.0218 | -9
202.023 | ATM | 0 | 2013-07-21 | 0:33 | 2013-07-21 | 0:33 | 39.848 | -73.127 | 25.54 | -9 | 2205.5 | 399.56 | 558.87 | 4.19 | 43.93 | 1009.7 | -0.1 | 1.9 | 83.3 | 51 | 502.3 | 9.9 | 9.9 | 9.9 | 0.6 | 5.9 | 29.8 | 25.48 | 31.06 | 25.4 | 999.67 | 18.5 | 25.4 | 0.14 | 9.93 | 1009.6 | -9 | 282.95 | 381.655 | 537.803 | -9 | 399.56 | 399.284 | -9 | -9 | 399.284 | -9 | 382.82 | -9 | -9 | 2 |  |  | 202.0231 | 2.0231 | -9
202.024 | ATM | 0 | 2013-07-21 | 0:35 | 2013-07-21 | 0:35 | 39.841 | -73.119 | 25.53 | -9 | 2205.5 | 399.55 | 555.41 | 4.16 | 43.95 | 1009.7 | -0.1 | 1.9 | 83.1 | 51 | 501.4 | 9.9 | 9.9 | 9.9 | 0.6 | 6.1 | 29.9 | 25.49 | 31.05 | 25.41 | 999.71 | 17.6 | 25.4007 | 0.129 | 9.89 | 1009.6 | -9 | 282.951 | 381.656 | 537.804 | -9 | 399.55 | 399.273 | -9 | -9 | 399.273 | -9 | 382.82 | -9 | -9 | 2 |  |  | 202.0244 | 2.0244 | -9
202.028 | EQU | 0 | 2013-07-21 | 0:40 | 2013-07-21 | 0:41 | 39.821 | -73.094 | 25.69 | -9 | 2220.7 | 404.86 | 982.16 | 8.63 | 44 | 1009.8 | -0.4 | 1.8 | 86.7 | 51 | 506.3 | 9.9 | 9.9 | 9.9 | 0.6 | 5.9 | 29.7 | 25.66 | 30.97 | 25.59 | 999.83 | 18.7 | 25.5307 | 0.159 | 9.57 | 1009.4 | -9 | 282.955 | 381.659 | 537.808 | -9 | 404.86 | 404.579 | 399.22 | 404.579 | -9 | 386.25 | -9 | 382.72 | 3.53 | 2 |  |  | 202.0282 | 2.0282 | -9
202.03 | EQU | 0 | 2013-07-21 | 0:43 | 2013-07-21 | 0:43 | 39.811 | -73.083 | 25.7 | -9 | 2219 | 404.4 | 982.04 | 8.63 | 44.02 | 1010 | -0.2 | 1.8 | 92.1 | 51 | 595.8 | 9.9 | 9.9 | 9.9 | 0.6 | 6.1 | 29.7 | 25.64 | 30.97 | 25.57 | 999.87 | 19.2 | 25.5843 | 0.116 | 9.93 | 1009.8 | -9 | 282.957 | 381.66 | 537.81 | -9 | 404.4 | 404.117 | 399.14 | 404.117 | -9 | 386.67 | -9 | 382.63 | 4.05 | 2 |  |  | 202.0299 | 2.0299 | -9
202.032 | EQU | 0 | 2013-07-21 | 0:45 | 2013-07-21 | 0:45 | 39.802 | -73.072 | 25.68 | -9 | 2218.7 | 404.36 | 984.2 | 8.65 | 44.03 | 1009.9 | -0.1 | 1.8 | 85.2 | 51 | 609.3 | 9.9 | 9.9 | 9.9 | 0.6 | 6.1 | 29.6 | 25.61 | 30.95 | 25.53 | 1000 | 18.1 | 25.5586 | 0.121 | 9.8 | 1009.8 | -9 | 282.959 | 381.662 | 537.812 | -9 | 404.36 | 404.076 | 399.07 | 404.076 | -9 | 386.55 | -9 | 382.62 | 3.93 | 2 |  |  | 202.0316 | 2.0316 | -9
202.033 | EQU | 0 | 2013-07-21 | 0:48 | 2013-07-21 | 0:48 | 39.793 | -73.06 | 25.63 | -9 | 2218 | 404.06 | 980.95 | 8.61 | 44.06 | 1010.2 | -0.3 | 1.9 | 91.3 | 51 | 846.5 | 9.9 | 9.9 | 9.9 | 0.6 | 5.9 | 29.6 | 25.55 | 30.94 | 25.48 | 1000.2 | 18.7 | 25.5155 | 0.114 | 9.7 | 1009.9 | -9 | 282.96 | 381.663 | 537.813 | -9 | 404.06 | 403.774 | 398.99 | 403.774 | -9 | 386.45 | -9 | 382.66 | 3.79 | 2 |  |  | 202.0333 | 2.0333 | -9
202.035 | EQU | 0 | 2013-07-21 | 0:50 | 2013-07-21 | 0:50 | 39.785 | -73.048 | 25.6 | -9 | 2212.1 | 402.65 | 980.29 | 8.61 | 44.07 | 1010.1 | 0.3 | 1.9 | 95.2 | 51 | 936.9 | 9.9 | 9.9 | 9.9 | 0.6 | 6 | 29.6 | 25.55 | 30.95 | 25.47 | 1000.14 | 18 | 25.4772 | 0.123 | 10.26 | 1010.4 | -9 | 282.962 | 381.664 | 537.815 | -9 | 402.65 | 402.363 | 398.92 | 402.363 | -9 | 385.19 | -9 | 382.6 | 2.59 | 2 |  |  | 202.035 | 2.035 | -9
202.037 | EQU | 0 | 2013-07-21 | 0:53 | 2013-07-21 | 0:53 | 39.776 | -73.036 | 25.56 | -9 | 2210.5 | 402.28 | 979.7 | 8.6 | 44.09 | 1010.1 | -0.1 | 1.9 | 69.1 | 51 | 806.6 | 9.9 | 9.9 | 9.9 | 0.6 | 6.1 | 29.6 | 25.47 | 30.95 | 25.37 | 1000.23 | 18.9 | 25.4415 | 0.118 | 9.77 | 1010 | -9 | 282.964 | 381.666 | 537.817 | -9 | 402.28 | 401.991 | 398.85 | 401.991 | -9 | 384.77 | -9 | 382.59 | 2.19 | 2 |  |  | 202.0367 | 2.0367 | -9
202.038 | EQU-DRAIN | 0 | 2013-07-21 | 0:55 | 2013-07-21 | 0:55 | 39.767 | -73.024 | 25.36 | -9 | 2209.8 | 402.1 | 979.2 | 8.59 | 44.11 | 1010 | 0 | 1.8 | 91.1 | 51 | 525.6 | 9.9 | 9.9 | 9.9 | 0.6 | 5.9 | 29.7 | 25.16 | 30.94 | 25.06 | 1000.1 | 18.9 | 25.2816 | 0.078 | 9.9 | 1010 | -9 | 282.965 | 381.667 | 537.818 | -9 | 402.1 | 401.81 | 398.77 | 401.81 | -9 | 385.4 | -9 | 382.58 | 2.82 | 2 |  |  | 202.0384 | 2.0384 | -9
202.04 | EQU | 0 | 2013-07-21 | 0:58 | 2013-07-21 | 0:58 | 39.757 | -73.011 | 25.2 | -9 | 2208.9 | 402 | 980.83 | 8.62 | 44.12 | 1010 | 0.2 | 1.8 | 96.2 | 51 | 523.3 | 9.9 | 9.9 | 9.9 | 0.6 | 5.9 | 29.6 | 25.13 | 30.96 | 25.06 | 999.97 | 18 | 25.06 | 0.14 | 10.23 | 1010.2 | -9 | 282.967 | 381.668 | 537.82 | -9 | 402 | 401.708 | 398.69 | 401.708 | -9 | 384.49 | -9 | 382.61 | 1.88 | 2 |  |  | 202.0404 | 2.0404 | -9
202.042 | EQU | 0 | 2013-07-21 | 1:01 | 2013-07-21 | 1:01 | 39.748 | -72.999 | 25.23 | -9 | 2210.2 | 402.31 | 981.75 | 8.63 | 44.14 | 1010 | -0.3 | 1.8 | 95.1 | 51 | 524.6 | 9.9 | 9.9 | 9.9 | 0.6 | 6.1 | 29.6 | 25.16 | 30.96 | 25.08 | 1000 | 19 | 25.0656 | 0.164 | 9.7 | 1009.7 | -9 | 282.969 | 381.67 | 537.822 | -9 | 402.31 | 402.016 | 398.61 | 402.016 | -9 | 384.17 | -9 | 382.55 | 1.63 | 2 |  |  | 202.0421 | 2.0421 | -9
202.044 | EQU | 0 | 2013-07-21 | 1:03 | 2013-07-21 | 1:03 | 39.739 | -72.988 | 25.23 | -9 | 2215.7 | 403.72 | 979.54 | 8.6 | 44.15 | 1010 | -0.2 | 1.9 | 67.1 | 51 | 522.6 | 9.9 | 9.9 | 9.9 | 0.6 | 6.1 | 29.6 | 25.13 | 30.97 | 25.04 | 999.97 | 18.2 | 25.0688 | 0.161 | 9.83 | 1009.8 | -9 | 282.971 | 381.671 | 537.824 | -9 | 403.72 | 403.425 | 398.54 | 403.425 | -9 | 385.61 | -9 | 382.46 | 3.15 | 2 |  |  | 202.0438 | 2.0438 | -9
202.045 | EQU | 0 | 2013-07-21 | 1:05 | 2013-07-21 | 1:05 | 39.73 | -72.976 | 25.15 | -9 | 2218.8 | 404.43 | 980.29 | 8.61 | 44.17 | 1010.1 | -0.2 | 1.8 | 94.4 | 51 | 517.6 | 9.9 | 9.9 | 9.9 | 0.6 | 6 | 29.8 | 25.08 | 30.99 | 25.01 | 999.98 | 18.7 | 25.0313 | 0.119 | 9.92 | 1009.9 | -9 | 282.972 | 381.672 | 537.825 | -9 | 404.43 | 404.133 | 398.46 | 404.133 | -9 | 387.08 | -9 | 382.42 | 4.66 | 2 |  |  | 202.0455 | 2.0455 | -9
202.047 | EQU | 0 | 2013-07-21 | 1:08 | 2013-07-21 | 1:08 | 39.721 | -72.964 | 25.15 | -9 | 2220 | 404.78 | 982.95 | 8.64 | 44.17 | 1010 | -0.3 | 1.8 | 93 | 51 | 524.2 | 9.9 | 9.9 | 9.9 | 0.6 | 6.1 | 29.9 | 25.09 | 31.02 | 25.02 | 1000.13 | 18.9 | 25.0129 | 0.137 | 9.57 | 1009.7 | -9 | 282.974 | 381.674 | 537.827 | -9 | 404.78 | 404.481 | 398.39 | 404.481 | -9 | 387.04 | -9 | 382.42 | 4.61 | 2 |  |  | 202.0472 | 2.0472 | -9
202.049 | EQU | 0 | 2013-07-21 | 1:10 | 2013-07-21 | 1:10 | 39.711 | -72.952 | 25.22 | -9 | 2221.1 | 405.13 | 980.66 | 8.62 | 44.18 | 1009.9 | -0.1 | 1.8 | 88.4 | 51 | 523.2 | 9.9 | 9.9 | 9.9 | 0.6 | 5.9 | 29.9 | 25.17 | 31.08 | 25.09 | 999.98 | 19.9 | 25.04 | 0.18 | 9.82 | 1009.8 | -9 | 282.976 | 381.675 | 537.829 | -9 | 405.13 | 404.83 | 398.31 | 404.83 | -9 | 386.66 | -9 | 382.27 | 4.39 | 2 |  |  | 202.0489 | 2.0489 | -9
202.051 | EQU | 0 | 2013-07-21 | 1:13 | 2013-07-21 | 1:13 | 39.702 | -72.94 | 25.36 | -9 | 2219.4 | 404.67 | 979.87 | 8.61 | 44.19 | 1010 | 0.1 | 1.8 | 98.2 | 51 | 522 | 9.9 | 9.9 | 9.9 | 0.6 | 6 | 29.9 | 25.37 | 31.17 | 25.35 | 1000.03 | 19 | 25.1631 | 0.197 | 10.07 | 1010.1 | -9 | 282.977 | 381.676 | 537.83 | -9 | 404.67 | 404.368 | 398.24 | 404.368 | -9 | 385.96 | -9 | 382.13 | 3.82 | 2 |  |  | 202.0506 | 2.0506 | -9
202.052 | EQU | 0 | 2013-07-21 | 1:15 | 2013-07-21 | 1:15 | 39.693 | -72.929 | 25.46 | -9 | 2221.6 | 405.23 | 979.41 | 8.6 | 44.2 | 1010 | -0.3 | 1.8 | 87.8 | 51 | 522.5 | 9.9 | 9.9 | 9.9 | 0.6 | 6.1 | 29.9 | 25.56 | 31.25 | 25.55 | 1000.05 | 18.2 | 25.4062 | 0.054 | 9.65 | 1009.7 | -9 | 282.979 | 381.677 | 537.832 | -9 | 405.23 | 404.927 | 398.16 | 404.927 | -9 | 388.6 | -9 | 381.89 | 6.71 | 2 |  |  | 202.0523 | 2.0523 | -9
202.054 | EQU | 0 | 2013-07-21 | 1:18 | 2013-07-21 | 1:18 | 39.684 | -72.917 | 25.56 | -9 | 2224.4 | 405.89 | 978.62 | 8.59 | 44.22 | 1010.1 | -0.2 | 1.8 | 89.1 | 51 | 521 | 9.9 | 9.9 | 9.9 | 0.6 | 5.9 | 29.8 | 25.41 | 31.2 | 25.19 | 1000.12 | 18.8 | 25.4458 | 0.114 | 9.78 | 1009.9 | -9 | 282.981 | 381.679 | 537.834 | -9 | 405.89 | 405.585 | 398.09 | 405.585 | -9 | 388.25 | -9 | 381.82 | 6.43 | 2 |  |  | 202.054 | 2.054 | -9
202.056 | EQU | 0 | 2013-07-21 | 1:20 | 2013-07-21 | 1:20 | 39.674 | -72.906 | 25.37 | -9 | 2222.9 | 405.51 | 978.2 | 8.59 | 44.22 | 1010.1 | 0 | 1.9 | 81.6 | 51 | 523.1 | 9.9 | 9.9 | 9.9 | 0.6 | 6.1 | 29.8 | 25.36 | 31.16 | 25.28 | 1000.02 | 19.3 | 25.2153 | 0.155 | 10.08 | 1010.1 | -9 | 282.982 | 381.68 | 537.835 | -9 | 405.51 | 405.204 | 398.01 | 405.204 | -9 | 387.44 | -9 | 381.87 | 5.56 | 2 |  |  | 202.0557 | 2.0557 | -9
202.057 | EQU | 0 | 2013-07-21 | 1:23 | 2013-07-21 | 1:23 | 39.664 | -72.895 | 25.38 | -9 | 2223.8 | 405.69 | 977.58 | 8.58 | 44.23 | 1010.2 | -0.5 | 1.8 | 81.8 | 51 | 527.5 | 9.9 | 9.9 | 9.9 | 0.6 | 5.9 | 30 | 25.28 | 31.13 | 25.28 | 1000.27 | 19.2 | 25.28 | 0.1 | 9.43 | 1009.7 | -9 | 282.984 | 381.681 | 537.837 | -9 | 405.69 | 405.382 | 397.94 | 405.382 | -9 | 388.34 | -9 | 381.85 | 6.49 | 2 |  |  | 202.0574 | 2.0574 | -9
202.059 | EQU | 0 | 2013-07-21 | 1:25 | 2013-07-21 | 1:25 | 39.655 | -72.883 | 25.32 | -9 | 2220.4 | 404.85 | 978 | 8.58 | 44.24 | 1010.3 | -0.3 | 1.8 | 88.5 | 51 | 529 | 9.9 | 9.9 | 9.9 | 0.6 | 6.1 | 29.8 | 25.24 | 31.12 | 25.14 | 1000.22 | 18.7 | 25.2389 | 0.081 | 9.78 | 1010 | -9 | 282.986 | 381.683 | 537.839 | -9 | 404.85 | 404.541 | 397.86 | 404.541 | -9 | 388.01 | -9 | 381.79 | 6.21 | 2 |  |  | 202.0592 | 2.0592 | -9
202.061 | EQU | 0 | 2013-07-21 | 1:28 | 2013-07-21 | 1:28 | 39.645 | -72.872 | 25.3 | -9 | 2220.2 | 404.89 | 977.16 | 8.57 | 44.25 | 1010.1 | 0 | 1.8 | 75.6 | 51 | 529.9 | 9.9 | 9.9 | 9.9 | 0.6 | 5.9 | 29.9 | 25.26 | 31.17 | 25.18 | 1000.28 | 19.3 | 25.1512 | 0.149 | 9.82 | 1010.1 | -9 | 282.987 | 381.684 | 537.84 | -9 | 404.89 | 404.579 | 397.79 | 404.579 | -9 | 386.99 | -9 | 381.81 | 5.18 | 2 |  |  | 202.0609 | 2.0609 | -9
202.063 | EQU-DRAIN | 0 | 2013-07-21 | 1:30 | 2013-07-21 | 1:30 | 39.636 | -72.861 | 25.34 | -9 | 2213.5 | 403.19 | 977.79 | 8.58 | 44.26 | 1010.2 | -0.4 | 1.8 | 86 | 51 | 535.5 | 9.9 | 9.9 | 9.9 | 0.6 | 6.1 | 29.6 | 25.32 | 31.21 | 25.25 | 1000.28 | 18.1 | 25.2 | 0.14 | 9.52 | 1009.8 | -9 | 282.989 | 381.685 | 537.842 | -9 | 403.19 | 402.878 | 397.72 | 402.878 | -9 | 385.36 | -9 | 381.7 | 3.66 | 2 |  |  | 202.0626 | 2.0626 | -9
202.064 | EQU | 0 | 2013-07-21 | 1:33 | 2013-07-21 | 1:33 | 39.625 | -72.848 | 25.44 | -9 | 2213.7 | 403.12 | 977.16 | 8.57 | 44.26 | 1010.4 | 0.1 | 1.8 | 70.6 | 51 | 533.7 | 9.9 | 9.9 | 9.9 | 0.6 | 6.1 | 29.6 | 25.49 | 31.27 | 25.44 | 1000.31 | 19.1 | 25.3209 | 0.119 | 10.19 | 1010.5 | -9 | 282.991 | 381.687 | 537.844 | -9 | 403.12 | 402.806 | 397.63 | 402.806 | -9 | 385.83 | -9 | 381.54 | 4.29 | 2 |  |  | 202.0645 | 2.0645 | -9
202.066 | EQU | 0 | 2013-07-21 | 1:35 | 2013-07-21 | 1:35 | 39.615 | -72.837 | 25.55 | -9 | 2215.7 | 403.65 | 974.75 | 8.54 | 44.27 | 1010.3 | -0.3 | 1.8 | 88.6 | 51 | 535.7 | 9.9 | 9.9 | 9.9 | 0.6 | 5.9 | 29.6 | 25.33 | 31.28 | 25.25 | 1000.34 | 19.2 | 25.3858 | 0.164 | 9.66 | 1010 | -9 | 282.993 | 381.688 | 537.846 | -9 | 403.65 | 403.334 | 397.56 | 403.334 | -9 | 385.32 | -9 | 381.44 | 3.89 | 2 |  |  | 202.0662 | 2.0662 | -9
202.068 | EQU | 0 | 2013-07-21 | 1:38 | 2013-07-21 | 1:38 | 39.606 | -72.826 | 25.47 | -9 | 2212.3 | 402.74 | 976.08 | 8.56 | 44.27 | 1010.5 | 0 | 1.8 | 98 | 51 | 542.6 | 9.9 | 9.9 | 9.9 | 0.6 | 6.1 | 29.6 | 25.36 | 31.27 | 25.3 | 1000.45 | 18 | 25.2645 | 0.205 | 10.05 | 1010.5 | -9 | 282.994 | 381.689 | 537.847 | -9 | 402.74 | 402.423 | 397.48 | 402.423 | -9 | 384.04 | -9 | 381.5 | 2.54 | 2 |  |  | 202.068 | 2.068 | -9
202.07 | EQU | 0 | 2013-07-21 | 1:40 | 2013-07-21 | 1:40 | 39.596 | -72.814 | 25.5 | -9 | 2212.3 | 402.81 | 972.58 | 8.52 | 44.28 | 1010.3 | -0.1 | 1.8 | 90.4 | 51 | 567.9 | 9.9 | 9.9 | 9.9 | 0.6 | 5.9 | 29.7 | 25.49 | 31.28 | 25.42 | 1000.34 | 20 | 25.3337 | 0.166 | 9.86 | 1010.2 | -9 | 282.996 | 381.691 | 537.849 | -9 | 402.81 | 402.491 | 397.41 | 402.491 | -9 | 384.6 | -9 | 381.33 | 3.27 | 2 |  |  | 202.0697 | 2.0697 | -9
202.071 | EQU | 0 | 2013-07-21 | 1:43 | 2013-07-21 | 1:43 | 39.587 | -72.803 | 25.52 | -9 | 2209.5 | 402.05 | 971.12 | 8.5 | 44.29 | 1010.4 | -0.6 | 1.8 | 77.5 | 51 | 558.8 | 9.9 | 9.9 | 9.9 | 0.6 | 6 | 29.6 | 25.47 | 31.27 | 25.41 | 1000.31 | 18.1 | 25.4171 | 0.103 | 9.49 | 1009.8 | -9 | 282.998 | 381.692 | 537.851 | -9 | 402.05 | 401.73 | 397.33 | 401.73 | -9 | 384.73 | -9 | 381.19 | 3.55 | 2 |  |  | 202.0714 | 2.0714 | -9
202.073 | EQU | 0 | 2013-07-21 | 1:45 | 2013-07-21 | 1:45 | 39.578 | -72.792 | 25.47 | -9 | 2209.6 | 402.02 | 972.75 | 8.52 | 44.28 | 1010.6 | -0.2 | 1.8 | 73.2 | 51 | 555.5 | 9.9 | 9.9 | 9.9 | 0.6 | 6.1 | 29.6 | 25.42 | 31.28 | 25.37 | 1000.36 | 18.2 | 25.3988 | 0.071 | 10.04 | 1010.4 | -9 | 282.999 | 381.693 | 537.852 | -9 | 402.02 | 401.698 | 397.26 | 401.698 | -9 | 385.49 | -9 | 381.15 | 4.34 | 2 |  |  | 202.0731 | 2.0731 | -9
202.075 | EQU | 0 | 2013-07-21 | 1:48 | 2013-07-21 | 1:48 | 39.568 | -72.781 | 25.61 | -9 | 2209.1 | 401.84 | 969.91 | 8.49 | 44.29 | 1010.6 | -0.1 | 1.8 | 93.1 | 51 | 556.1 | 9.9 | 9.9 | 9.9 | 0.6 | 5.9 | 29.7 | 25.51 | 31.36 | 25.44 | 1000.43 | 19.2 | 25.39 | 0.22 | 10.07 | 1010.5 | -9 | 283.001 | 381.695 | 537.854 | -9 | 401.84 | 401.517 | 397.18 | 401.517 | -9 | 382.83 | -9 | 381.11 | 1.72 | 2 |  |  | 202.0748 | 2.0748 | -9
202.076 | EQU | 0 | 2013-07-21 | 1:50 | 2013-07-21 | 1:50 | 39.559 | -72.77 | 25.59 | -9 | 2206.2 | 401.18 | 968.45 | 8.47 | 44.29 | 1010.5 | -0.3 | 1.8 | 92.1 | 51 | 547.5 | 9.9 | 9.9 | 9.9 | 0.6 | 6.1 | 29.7 | 25.48 | 31.48 | 25.41 | 1000.48 | 18.2 | 25.4316 | 0.158 | 9.72 | 1010.2 | -9 | 283.003 | 381.696 | 537.856 | -9 | 401.18 | 400.855 | 397.11 | 400.855 | -9 | 383.1 | -9 | 381.03 | 2.07 | 2 |  |  | 202.0765 | 2.0765 | -9
202.078 | EQU | 0 | 2013-07-21 | 1:53 | 2013-07-21 | 1:53 | 39.549 | -72.759 | 25.63 | -9 | 2208.9 | 401.81 | 968.45 | 8.47 | 44.28 | 1010.6 | -0.4 | 1.9 | 76.4 | 51 | 545.4 | 9.9 | 9.9 | 9.9 | 0.6 | 6.1 | 29.6 | 25.55 | 31.51 | 25.46 | 1000.51 | 19.2 | 25.4243 | 0.206 | 9.69 | 1010.2 | -9 | 283.004 | 381.697 | 537.857 | -9 | 401.81 | 401.484 | 397.03 | 401.484 | -9 | 382.9 | -9 | 380.97 | 1.93 | 2 |  |  | 202.0782 | 2.0782 | -9
202.08 | EQU | 0 | 2013-07-21 | 1:55 | 2013-07-21 | 1:55 | 39.54 | -72.748 | 25.6 | -9 | 2210.9 | 402.22 | 968.04 | 8.46 | 44.29 | 1010.8 | -0.5 | 1.8 | 78 | 51 | 546.7 | 9.9 | 9.9 | 9.9 | 0.6 | 5.9 | 29.9 | 25.54 | 31.47 | 25.36 | 1000.69 | 18 | 25.4311 | 0.169 | 9.61 | 1010.3 | -9 | 283.006 | 381.698 | 537.859 | -9 | 402.22 | 401.892 | 396.96 | 401.892 | -9 | 383.95 | -9 | 380.97 | 2.98 | 2 |  |  | 202.0799 | 2.0799 | -9
202.082 | EQU | 0 | 2013-07-21 | 1:57 | 2013-07-21 | 1:58 | 39.53 | -72.737 | 25.61 | -9 | 2209.2 | 401.73 | 968.83 | 8.47 | 44.29 | 1010.9 | -0.5 | 1.8 | 97.1 | 51 | 549.5 | 9.9 | 9.9 | 9.9 | 0.6 | 6.1 | 29.8 | 25.66 | 31.2 | 25.6 | 1000.67 | 19.2 | 25.4285 | 0.181 | 9.73 | 1010.4 | -9 | 283.008 | 381.7 | 537.861 | -9 | 401.73 | 401.4 | 396.88 | 401.4 | -9 | 383.31 | -9 | 380.89 | 2.42 | 2 |  |  | 202.0816 | 2.0816 | -9
202.083 | EQU | 0 | 2013-07-21 | 2:00 | 2013-07-21 | 2:00 | 39.521 | -72.725 | 25.73 | -9 | 2208.3 | 401.66 | 967.79 | 8.46 | 44.29 | 1010.6 | -0.4 | 1.8 | 97 | 51 | 550.6 | 9.9 | 9.9 | 9.9 | 0.6 | 5.9 | 30 | 25.57 | 31.21 | 25.51 | 1000.69 | 19 | 25.5747 | 0.155 | 9.51 | 1010.2 | -9 | 283.009 | 381.701 | 537.862 | -9 | 401.66 | 401.329 | 396.81 | 401.329 | -9 | 383.5 | -9 | 380.72 | 2.78 | 2 |  |  | 202.0833 | 2.0833 | -9
202.085 | EQU | 0 | 2013-07-21 | 2:02 | 2013-07-21 | 2:02 | 39.512 | -72.714 | 25.69 | -9 | 2205.7 | 401.04 | 967.33 | 8.46 | 44.3 | 1010.6 | -0.3 | 1.8 | 91.9 | 51 | 554.8 | 9.9 | 9.9 | 9.9 | 0.6 | 5.9 | 30.1 | 25.63 | 31.24 | 25.55 | 1000.54 | 18.2 | 25.5212 | 0.169 | 9.76 | 1010.3 | -9 | 283.011 | 381.702 | 537.864 | -9 | 401.04 | 400.707 | 396.74 | 400.707 | -9 | 382.75 | -9 | 380.63 | 2.13 | 2 |  |  | 202.085 | 2.085 | -9
202.087 | EQU-DRAIN | 0 | 2013-07-21 | 2:05 | 2013-07-21 | 2:05 | 39.503 | -72.703 | 25.67 | -9 | 2206.1 | 401.1 | 968.08 | 8.46 | 44.3 | 1010.7 | 0 | 1.8 | 101.7 | 51 | 559.2 | 9.9 | 9.9 | 9.9 | 0.6 | 6.1 | 29.9 | 25.52 | 31.33 | 25.46 | 1000.53 | 18 | 25.524 | 0.146 | 10.17 | 1010.7 | -9 | 283.013 | 381.704 | 537.866 | -9 | 401.1 | 400.766 | 396.66 | 400.766 | -9 | 383.35 | -9 | 380.55 | 2.8 | 2 |  |  | 202.0867 | 2.0867 | -9
202.089 | EQU | 0 | 2013-07-21 | 2:08 | 2013-07-21 | 2:08 | 39.492 | -72.69 | 25.75 | -9 | 2210.6 | 402.2 | 969.91 | 8.48 | 44.31 | 1010.7 | -0.1 | 1.8 | 91.4 | 51 | 562.7 | 9.9 | 9.9 | 9.9 | 0.6 | 6.1 | 29.7 | 25.81 | 31.3 | 25.75 | 1000.61 | 19.2 | 25.5673 | 0.183 | 9.99 | 1010.6 | -9 | 283.015 | 381.705 | 537.868 | -9 | 402.2 | 401.864 | 396.58 | 401.864 | -9 | 383.71 | -9 | 380.47 | 3.24 | 2 |  |  | 202.0887 | 2.0887 | -9
202.09 | EQU | 0 | 2013-07-21 | 2:10 | 2013-07-21 | 2:10 | 39.483 | -72.679 | 25.96 | -9 | 2218.9 | 404.39 | 969.25 | 8.48 | 44.32 | 1010.5 | -0.2 | 1.8 | 100.4 | 51 | 565.8 | 9.9 | 9.9 | 9.9 | 0.6 | 5.9 | 29.7 | 25.96 | 31.3 | 25.9 | 1000.66 | 17.9 | 25.794 | 0.166 | 9.64 | 1010.3 | -9 | 283.016 | 381.706 | 537.869 | -9 | 404.39 | 404.052 | 396.5 | 404.052 | -9 | 385.79 | -9 | 380.25 | 5.55 | 2 |  |  | 202.0904 | 2.0904 | -9
202.092 | EQU | 0 | 2013-07-21 | 2:13 | 2013-07-21 | 2:13 | 39.474 | -72.667 | 25.97 | -9 | 2224 | 405.65 | 969.33 | 8.48 | 44.32 | 1010.6 | -0.2 | 1.8 | 104.5 | 51 | 577.2 | 9.9 | 9.9 | 9.9 | 0.6 | 5.9 | 29.9 | 25.94 | 31.33 | 25.87 | 1000.62 | 19 | 25.8916 | 0.078 | 9.78 | 1010.4 | -9 | 283.018 | 381.708 | 537.871 | -9 | 405.65 | 405.31 | 396.43 | 405.31 | -9 | 388.46 | -9 | 380.09 | 8.38 | 2 |  |  | 202.0921 | 2.0921 | -9
202.094 | EQU | 0 | 2013-07-21 | 2:15 | 2013-07-21 | 2:15 | 39.464 | -72.656 | 26.02 | -9 | 2226.4 | 406.17 | 972.87 | 8.52 | 44.32 | 1010.8 | 0.2 | 1.8 | 97 | 51 | 593.7 | 9.9 | 9.9 | 9.9 | 0.6 | 6.1 | 29.9 | 25.96 | 31.32 | 25.91 | 1000.74 | 19.3 | 25.8812 | 0.139 | 10.26 | 1011 | -9 | 283.02 | 381.709 | 537.873 | -9 | 406.17 | 405.829 | 396.35 | 405.829 | -9 | 388.17 | -9 | 380.07 | 8.1 | 2 |  |  | 202.0938 | 2.0938 | -9
202.095 | EQU | 0 | 2013-07-21 | 2:17 | 2013-07-21 | 2:18 | 39.455 | -72.645 | 26.09 | -9 | 2233.4 | 407.98 | 971.91 | 8.51 | 44.33 | 1010.7 | -0.3 | 1.8 | 90.2 | 51 | 592.9 | 9.9 | 9.9 | 9.9 | 0.6 | 5.9 | 29.8 | 26.11 | 31.3 | 26.04 | 1000.83 | 18.1 | 25.9471 | 0.143 | 9.57 | 1010.4 | -9 | 283.021 | 381.71 | 537.874 | -9 | 407.98 | 407.637 | 396.28 | 407.637 | -9 | 389.54 | -9 | 379.98 | 9.55 | 2 |  |  | 202.0955 | 2.0955 | -9
202.097 | EQU | 0 | 2013-07-21 | 2:20 | 2013-07-21 | 2:20 | 39.445 | -72.634 | 26.18 | -9 | 2237 | 408.69 | 972.87 | 8.52 | 44.33 | 1011 | -0.1 | 1.8 | 73.9 | 51 | 586.4 | 9.9 | 9.9 | 9.9 | 0.6 | 6.1 | 29.8 | 26.15 | 31.31 | 26.09 | 1000.96 | 19.3 | 26.0541 | 0.126 | 9.94 | 1010.9 | -9 | 283.023 | 381.712 | 537.876 | -9 | 408.69 | 408.345 | 396.2 | 408.345 | -9 | 390.62 | -9 | 379.88 | 10.74 | 2 |  |  | 202.0972 | 2.0972 | -9
202.099 | EQU | 0 | 2013-07-21 | 2:22 | 2013-07-21 | 2:22 | 39.436 | -72.622 | 26.23 | -9 | 2244.8 | 410.77 | 971.75 | 8.51 | 44.33 | 1010.8 | -0.3 | 1.9 | 90.6 | 51 | 577 | 9.9 | 9.9 | 9.9 | 0.6 | 5.9 | 29.8 | 26.19 | 31.36 | 26.12 | 1000.85 | 18.8 | 26.0987 | 0.131 | 9.65 | 1010.5 | -9 | 283.025 | 381.713 | 537.878 | -9 | 410.77 | 410.424 | 396.13 | 410.424 | -9 | 392.32 | -9 | 379.73 | 12.59 | 2 |  |  | 202.0989 | 2.0989 | -9
202.101 | EQU | 0 | 2013-07-21 | 2:25 | 2013-07-21 | 2:25 | 39.426 | -72.611 | 26.24 | -9 | 2247.4 | 411.54 | 972.83 | 8.52 | 44.34 | 1010.6 | -0.1 | 1.9 | 75 | 51 | 573.6 | 9.9 | 9.9 | 9.9 | 0.6 | 6 | 29.6 | 26.17 | 31.4 | 26.09 | 1000.89 | 19.2 | 26.1114 | 0.129 | 9.61 | 1010.5 | -9 | 283.026 | 381.714 | 537.879 | -9 | 411.54 | 411.192 | 396.05 | 411.192 | -9 | 393.09 | -9 | 379.67 | 13.43 | 2 |  |  | 202.1007 | 2.1006 | -9
202.102 | EQU | 0 | 2013-07-21 | 2:27 | 2013-07-21 | 2:27 | 39.417 | -72.599 | 26.16 | -9 | 2251.9 | 412.49 | 974.5 | 8.54 | 44.35 | 1011 | 0.3 | 1.9 | 88.6 | 51 | 578.1 | 9.9 | 9.9 | 9.9 | 0.6 | 6.1 | 29.7 | 26.08 | 31.44 | 26.02 | 1000.96 | 19 | 26.0703 | 0.09 | 10.34 | 1011.3 | -9 | 283.028 | 381.715 | 537.881 | -9 | 412.49 | 412.14 | 395.98 | 412.14 | -9 | 395.03 | -9 | 379.66 | 15.38 | 2 |  |  | 202.1024 | 2.1023 | -9
202.104 | EQU | 0 | 2013-07-21 | 2:30 | 2013-07-21 | 2:30 | 39.407 | -72.588 | 26.14 | -9 | 2251.2 | 412.29 | 974.58 | 8.54 | 44.34 | 1011 | -0.5 | 1.9 | 80.9 | 51 | 591.4 | 9.9 | 9.9 | 9.9 | 0.6 | 5.9 | 29.7 | 26.08 | 31.43 | 26.02 | 1001.17 | 19.2 | 26.02 | 0.12 | 9.33 | 1010.5 | -9 | 283.03 | 381.717 | 537.883 | -9 | 412.29 | 411.939 | 395.9 | 411.939 | -9 | 394.03 | -9 | 379.7 | 14.33 | 2 |  |  | 202.1041 | 2.1041 | -9
202.106 | EQU | 0 | 2013-07-21 | 2:32 | 2013-07-21 | 2:32 | 39.398 | -72.577 | 26.18 | -9 | 2252.3 | 412.48 | 973.87 | 8.53 | 44.34 | 1011.1 | -0.2 | 1.9 | 97.5 | 51 | 586.7 | 9.9 | 9.9 | 9.9 | 0.6 | 6 | 29.8 | 26.14 | 31.43 | 26.08 | 1001.27 | 18 | 26.0374 | 0.143 | 9.63 | 1010.9 | -9 | 283.032 | 381.718 | 537.885 | -9 | 412.48 | 412.127 | 395.83 | 412.127 | -9 | 393.96 | -9 | 379.66 | 14.31 | 2 |  |  | 202.1058 | 2.1058 | -9
202.107 | EQU | 0 | 2013-07-21 | 2:35 | 2013-07-21 | 2:35 | 39.388 | -72.565 | 26.18 | -9 | 2253.2 | 412.65 | 974.2 | 8.53 | 44.34 | 1011.3 | 0.1 | 1.9 | 99.8 | 51 | 578.8 | 9.9 | 9.9 | 9.9 | 0.6 | 5.9 | 29.7 | 26.12 | 31.44 | 26.04 | 1001.16 | 20 | 26.0686 | 0.111 | 10.24 | 1011.4 | -9 | 283.033 | 381.719 | 537.886 | -9 | 412.65 | 412.296 | 395.75 | 412.296 | -9 | 394.85 | -9 | 379.52 | 15.33 | 2 |  |  | 202.1075 | 2.1075 | -9
202.109 | EQU | 0 | 2013-07-21 | 2:37 | 2013-07-21 | 2:37 | 39.379 | -72.554 | 26.1 | -9 | 2253.4 | 412.68 | 974.95 | 8.54 | 44.34 | 1011.3 | 0.3 | 1.9 | 93.6 | 51 | 581 | 9.9 | 9.9 | 9.9 | 0.6 | 6.1 | 29.7 | 26.01 | 31.45 | 25.92 | 1001.43 | 18.2 | 26.0063 | 0.094 | 10.17 | 1011.6 | -9 | 283.035 | 381.721 | 537.888 | -9 | 412.68 | 412.324 | 395.68 | 412.324 | -9 | 395.31 | -9 | 379.6 | 15.71 | 2 |  |  | 202.1092 | 2.1092 | -9
202.111 | EQU-DRAIN | 0 | 2013-07-21 | 2:40 | 2013-07-21 | 2:40 | 39.369 | -72.543 | 25.96 | -9 | 2255.4 | 413.18 | 977.16 | 8.56 | 44.34 | 1011.3 | -0.6 | 1.8 | 67.6 | 51 | 578.2 | 9.9 | 9.9 | 9.9 | 0.6 | 6.1 | 29.8 | 25.85 | 31.45 | 25.77 | 1001.46 | 19.2 | 25.8772 | 0.083 | 9.24 | 1010.7 | -9 | 283.037 | 381.722 | 537.89 | -9 | 413.18 | 412.822 | 395.6 | 412.822 | -9 | 395.72 | -9 | 379.64 | 16.08 | 2 |  |  | 202.1109 | 2.1109 | -9
202.113 | EQU | 0 | 2013-07-21 | 2:42 | 2013-07-21 | 2:43 | 39.358 | -72.53 | 25.9 | -9 | 2259.2 | 414.1 | 974.45 | 8.53 | 44.34 | 1011.4 | -0.1 | 1.9 | 99.9 | 51 | 582.1 | 9.9 | 9.9 | 9.9 | 0.6 | 5.9 | 29.7 | 25.82 | 31.44 | 25.72 | 1001.61 | 19 | 25.7512 | 0.149 | 9.69 | 1011.3 | -9 | 283.039 | 381.723 | 537.892 | -9 | 414.1 | 413.741 | 395.52 | 413.741 | -9 | 395.78 | -9 | 379.71 | 16.07 | 2 |  |  | 202.1129 | 2.1129 | -9
202.115 | EQU | 0 | 2013-07-21 | 2:45 | 2013-07-21 | 2:45 | 39.349 | -72.519 | 25.72 | -9 | 2256.9 | 413.65 | 974.91 | 8.54 | 44.35 | 1011.2 | 0.1 | 1.8 | 92.5 | 51 | 586.6 | 9.9 | 9.9 | 9.9 | 0.6 | 6.1 | 29.9 | 25.56 | 31.33 | 25.49 | 1001.62 | 18.1 | 25.6544 | 0.066 | 9.68 | 1011.3 | -9 | 283.04 | 381.725 | 537.893 | -9 | 413.65 | 413.289 | 395.44 | 413.289 | -9 | 396.88 | -9 | 379.71 | 17.17 | 2 |  |  | 202.1146 | 2.1146 | -9
202.116 | EQU | 0 | 2013-07-21 | 2:47 | 2013-07-21 | 2:47 | 39.339 | -72.508 | 25.62 | -9 | 2259.6 | 414.35 | 976.25 | 8.56 | 44.34 | 1011.1 | -0.2 | 1.9 | 88.4 | 51 | 584.5 | 9.9 | 9.9 | 9.9 | 0.6 | 6.1 | 29.9 | 25.55 | 31.3 | 25.48 | 1001.41 | 19.2 | 25.4871 | 0.133 | 9.49 | 1010.9 | -9 | 283.042 | 381.726 | 537.895 | -9 | 414.35 | 413.987 | 395.37 | 413.987 | -9 | 396.33 | -9 | 379.68 | 16.65 | 2 |  |  | 202.1163 | 2.1163 | -9
202.118 | EQU | 0 | 2013-07-21 | 2:50 | 2013-07-21 | 2:50 | 39.33 | -72.497 | 25.61 | -9 | 2262.4 | 414.92 | 974.41 | 8.53 | 44.35 | 1011.4 | 0.2 | 1.8 | 101.8 | 51 | 584 | 9.9 | 9.9 | 9.9 | 0.6 | 5.9 | 29.9 | 25.53 | 31.34 | 25.46 | 1001.66 | 18 | 25.4742 | 0.136 | 9.94 | 1011.6 | -9 | 283.044 | 381.727 | 537.897 | -9 | 414.92 | 414.556 | 395.29 | 414.556 | -9 | 397.12 | -9 | 379.72 | 17.4 | 2 |  |  | 202.118 | 2.118 | -9
202.12 | EQU | 0 | 2013-07-21 | 2:52 | 2013-07-21 | 2:52 | 39.321 | -72.485 | 25.62 | -9 | 2260 | 414.36 | 974 | 8.53 | 44.36 | 1011.3 | 0 | 1.8 | 100.8 | 51 | 581.9 | 9.9 | 9.9 | 9.9 | 0.6 | 6 | 30 | 25.59 | 31.45 | 25.5 | 1001.62 | 19 | 25.4712 | 0.149 | 9.68 | 1011.3 | -9 | 283.045 | 381.729 | 537.898 | -9 | 414.36 | 413.994 | 395.22 | 413.994 | -9 | 396.24 | -9 | 379.63 | 16.6 | 2 |  |  | 202.1197 | 2.1197 | -9
202.121 | EQU | 0 | 2013-07-21 | 2:55 | 2013-07-21 | 2:55 | 39.311 | -72.474 | 25.62 | -9 | 2257.9 | 413.79 | 974.5 | 8.53 | 44.36 | 1011.4 | 0.2 | 1.8 | 99.8 | 51 | 582.3 | 9.9 | 9.9 | 9.9 | 0.6 | 6.1 | 29.9 | 25.53 | 31.48 | 25.44 | 1001.7 | 19.2 | 25.4829 | 0.137 | 9.9 | 1011.6 | -9 | 283.047 | 381.73 | 537.9 | -9 | 413.79 | 413.423 | 395.15 | 413.423 | -9 | 396.01 | -9 | 379.58 | 16.42 | 2 |  |  | 202.1214 | 2.1214 | -9
202.123 | EQU | 0 | 2013-07-21 | 2:57 | 2013-07-21 | 2:57 | 39.302 | -72.462 | 25.57 | -9 | 2255.5 | 413.15 | 973.33 | 8.52 | 44.37 | 1011.4 | 0 | 1.8 | 108.2 | 51 | 584.4 | 9.9 | 9.9 | 9.9 | 0.6 | 5.9 | 29.8 | 25.47 | 31.48 | 25.38 | 1001.66 | 19 | 25.4231 | 0.147 | 9.74 | 1011.4 | -9 | 283.049 | 381.731 | 537.902 | -9 | 413.15 | 412.781 | 395.07 | 412.781 | -9 | 395.19 | -9 | 379.54 | 15.65 | 2 |  |  | 202.1231 | 2.1231 | -9
202.125 | EQU | 0 | 2013-07-21 | 3:00 | 2013-07-21 | 3:00 | 39.293 | -72.45 | 25.61 | -9 | 2252.5 | 412.38 | 972.54 | 8.51 | 44.37 | 1011.5 | -0.4 | 1.8 | 89.1 | 51 | 583.9 | 9.9 | 9.9 | 9.9 | 0.6 | 6.1 | 29.8 | 25.6 | 31.51 | 25.51 | 1001.81 | 18.8 | 25.4176 | 0.192 | 9.29 | 1011.1 | -9 | 283.05 | 381.732 | 537.903 | -9 | 412.38 | 412.01 | 395 | 412.01 | -9 | 393.54 | -9 | 379.53 | 14.01 | 2 |  |  | 202.1248 | 2.1248 | -9
202.126 | EQU | 0 | 2013-07-21 | 3:02 | 2013-07-21 | 3:02 | 39.284 | -72.438 | 25.75 | -9 | 2254.6 | 412.95 | 971.29 | 8.5 | 44.38 | 1011.4 | 0 | 1.8 | 93.2 | 51 | 579.5 | 9.9 | 9.9 | 9.9 | 0.6 | 5.9 | 29.9 | 25.72 | 31.54 | 25.63 | 1001.76 | 19 | 25.5437 | 0.206 | 9.64 | 1011.4 | -9 | 283.052 | 381.734 | 537.905 | -9 | 412.95 | 412.578 | 394.92 | 412.578 | -9 | 393.87 | -9 | 379.35 | 14.52 | 2 |  |  | 202.1265 | 2.1265 | -9
202.128 | EQU | 0 | 2013-07-21 | 3:05 | 2013-07-21 | 3:05 | 39.275 | -72.427 | 25.78 | -9 | 2254.7 | 412.93 | 971.45 | 8.5 | 44.38 | 1011.5 | -0.2 | 1.9 | 102.3 | 51 | 580 | 9.9 | 9.9 | 9.9 | 0.6 | 6 | 29.9 | 25.74 | 31.51 | 25.67 | 1001.67 | 18.1 | 25.6414 | 0.139 | 9.63 | 1011.3 | -9 | 283.054 | 381.735 | 537.907 | -9 | 412.93 | 412.557 | 394.85 | 412.557 | -9 | 394.91 | -9 | 379.17 | 15.74 | 2 |  |  | 202.1282 | 2.1282 | -9
202.13 | EQU | 0 | 2013-07-21 | 3:07 | 2013-07-21 | 3:07 | 39.265 | -72.415 | 25.81 | -9 | 2257.2 | 413.62 | 972.29 | 8.51 | 44.39 | 1011.4 | 0 | 1.8 | 99.9 | 51 | 580.5 | 9.9 | 9.9 | 9.9 | 0.6 | 6.1 | 29.9 | 25.81 | 31.51 | 25.74 | 1001.68 | 20 | 25.69 | 0.12 | 9.72 | 1011.4 | -9 | 283.055 | 381.736 | 537.908 | -9 | 413.62 | 413.245 | 394.77 | 413.245 | -9 | 395.9 | -9 | 379.07 | 16.83 | 2 |  |  | 202.13 | 2.13 | -9
202.132 | EQU | 0 | 2013-07-21 | 3:09 | 2013-07-21 | 3:10 | 39.256 | -72.404 | 25.87 | -9 | 2261.8 | 414.69 | 970 | 8.48 | 44.39 | 1011.6 | 0.1 | 1.8 | 104.8 | 51 | 581.4 | 9.9 | 9.9 | 9.9 | 0.6 | 5.9 | 29.8 | 25.85 | 31.52 | 25.77 | 1001.82 | 18.1 | 25.7486 | 0.121 | 9.88 | 1011.7 | -9 | 283.057 | 381.738 | 537.91 | -9 | 414.69 | 414.313 | 394.7 | 414.313 | -9 | 396.97 | -9 | 379.01 | 17.97 | 2 |  |  | 202.1317 | 2.1317 | -9
202.133 | EQU | 0 | 2013-07-21 | 3:12 | 2013-07-21 | 3:12 | 39.246 | -72.392 | 25.87 | -9 | 2261.8 | 414.66 | 970.62 | 8.49 | 44.39 | 1011.6 | -0.1 | 1.9 | 98.7 | 51 | 583.6 | 9.9 | 9.9 | 9.9 | 0.6 | 6.1 | 29.8 | 25.82 | 31.55 | 25.74 | 1001.96 | 20 | 25.7614 | 0.109 | 9.54 | 1011.5 | -9 | 283.059 | 381.739 | 537.912 | -9 | 414.66 | 414.282 | 394.62 | 414.282 | -9 | 397.08 | -9 | 378.98 | 18.1 | 2 |  |  | 202.1334 | 2.1334 | -9
202.135 | EQU-DRAIN | 0 | 2013-07-21 | 3:14 | 2013-07-21 | 3:15 | 39.237 | -72.38 | 25.86 | -9 | 2265.8 | 415.49 | 969.54 | 8.47 | 44.39 | 1012 | -0.3 | 1.8 | 92.7 | 51 | 584.5 | 9.9 | 9.9 | 9.9 | 0.6 | 6.1 | 29.7 | 25.79 | 31.55 | 25.68 | 1001.93 | 18.9 | 25.7229 | 0.137 | 9.77 | 1011.7 | -9 | 283.06 | 381.74 | 537.913 | -9 | 415.49 | 415.11 | 394.55 | 415.11 | -9 | 397.48 | -9 | 378.92 | 18.56 | 2 |  |  | 202.1351 | 2.1351 | -9
202.137 | EQU | 0 | 2013-07-21 | 3:17 | 2013-07-21 | 3:17 | 39.226 | -72.367 | 25.8 | -9 | 2268.5 | 416.23 | 967.12 | 8.44 | 44.39 | 1011.8 | 0 | 1.8 | 108.2 | 51 | 594.4 | 9.9 | 9.9 | 9.9 | 0.6 | 5.9 | 29.6 | 25.75 | 31.51 | 25.67 | 1001.94 | 19 | 25.6762 | 0.124 | 9.86 | 1011.8 | -9 | 283.062 | 381.742 | 537.915 | -9 | 416.23 | 415.848 | 394.46 | 415.848 | -9 | 398.5 | -9 | 378.88 | 19.62 | 2 |  |  | 202.137 | 2.137 | -9
202.139 | EQU | 0 | 2013-07-21 | 3:20 | 2013-07-21 | 3:20 | 39.217 | -72.356 | 25.81 | -9 | 2268.6 | 416.27 | 966.08 | 8.43 | 44.39 | 1011.8 | -0.1 | 1.8 | 106.6 | 51 | 599.3 | 9.9 | 9.9 | 9.9 | 0.6 | 6 | 29.6 | 25.76 | 31.47 | 25.7 | 1001.88 | 18.2 | 25.6784 | 0.132 | 9.82 | 1011.7 | -9 | 283.064 | 381.743 | 537.917 | -9 | 416.27 | 415.887 | 394.39 | 415.887 | -9 | 398.36 | -9 | 378.78 | 19.57 | 2 |  |  | 202.1387 | 2.1387 | -9
202.142 | STD4 | 0 | 2013-07-21 | 3:24 | 2013-07-21 | 3:24 | 39.2 | -72.335 | 25.84 | 537.45 | 2732.5 | 537.92 | 139.12 | 0.86 | 44.38 | 1011.8 | -0.2 | 1.9 | 60.9 | 51 | 595.6 | 9.9 | 9.9 | 9.9 | 0.6 | 6 | 29.6 | 25.8 | 31.42 | 25.73 | 1001.94 | 19.2 | 25.7181 | 0.122 | 9.66 | 1011.6 | 0.47 | -9 | -9 | -9 | -9 | 537.92 | -9 | -9 | -9 | -9 | -9 | -9 | -9 | -9 | 2 |  |  | 202.1418 | 2.1418 | -9
202.145 | STD2 | 0 | 2013-07-21 | 3:29 | 2013-07-21 | 3:29 | 39.183 | -72.315 | 25.85 | 282.59 | 1707.3 | 283.07 | 135.95 | 0.84 | 44.37 | 1011.6 | 0 | 1.9 | 62.3 | 51 | 591.5 | 9.9 | 9.9 | 9.9 | 0.6 | 6 | 29.6 | 25.8 | 31.42 | 25.74 | 1001.96 | 18.9 | 25.736 | 0.114 | 9.64 | 1011.6 | 0.48 | -9 | -9 | -9 | -9 | 283.07 | -9 | -9 | -9 | -9 | -9 | -9 | -9 | -9 | 2 |  |  | 202.1449 | 2.1449 | -9
202.148 | STD3 | 0 | 2013-07-21 | 3:33 | 2013-07-21 | 3:33 | 39.165 | -72.295 | 25.91 | 381.54 | 2139 | 381.75 | 135.16 | 0.84 | 44.37 | 1011.5 | -0.3 | 1.8 | 63 | 51 | 586.4 | 9.9 | 9.9 | 9.9 | 0.6 | 5.9 | 29.6 | 25.85 | 31.39 | 25.78 | 1001.97 | 19.4 | 25.764 | 0.146 | 9.23 | 1011.2 | 0.21 | -9 | -9 | -9 | -9 | 381.75 | -9 | -9 | -9 | -9 | -9 | -9 | -9 | -9 | 2 |  |  | 202.1479 | 2.1479 | -9
202.151 | ATM | 0 | 2013-07-21 | 3:37 | 2013-07-21 | 3:37 | 39.148 | -72.274 | 25.88 | -9 | 2185.8 | 394.12 | 568.37 | 4.27 | 44.36 | 1011.9 | -0.2 | 1.8 | 84.2 | 51 | 580.6 | 9.9 | 9.9 | 9.9 | 0.6 | 6.1 | 29.7 | 25.83 | 31.46 | 25.76 | 1002.1 | 19.2 | 25.768 | 0.112 | 9.6 | 1011.7 | -9 | 283.065 | 381.746 | 537.899 | -9 | 394.12 | 393.744 | -9 | -9 | 393.744 | -9 | 378.18 | -9 | -9 | 2 |  |  | 202.151 | 2.151 | -9
202.152 | ATM | 0 | 2013-07-21 | 3:39 | 2013-07-21 | 3:39 | 39.141 | -72.265 | 25.85 | -9 | 2186.4 | 394.18 | 561.54 | 4.21 | 44.36 | 1012 | 0 | 1.8 | 83.9 | 51 | 581.2 | 9.9 | 9.9 | 9.9 | 0.6 | 6.1 | 29.8 | 25.74 | 31.43 | 25.66 | 1002.11 | 18.6 | 25.7519 | 0.098 | 9.89 | 1012 | -9 | 283.064 | 381.744 | 537.896 | -9 | 394.18 | 393.806 | -9 | -9 | 393.806 | -9 | 378.26 | -9 | -9 | 2 |  |  | 202.1523 | 2.1523 | -9
202.154 | ATM | 0 | 2013-07-21 | 3:41 | 2013-07-21 | 3:41 | 39.133 | -72.257 | 25.79 | -9 | 2186 | 394.15 | 555.62 | 4.16 | 44.35 | 1011.9 | 0 | 1.8 | 84.2 | 51 | 581.6 | 9.9 | 9.9 | 9.9 | 0.6 | 6 | 29.8 | 25.69 | 31.52 | 25.61 | 1002.08 | 18.9 | 25.6556 | 0.134 | 9.82 | 1011.9 | -9 | 283.063 | 381.742 | 537.893 | -9 | 394.15 | 393.778 | -9 | -9 | 393.778 | -9 | 378.29 | -9 | -9 | 2 |  |  | 202.1536 | 2.1536 | -9
202.155 | ATM | 0 | 2013-07-21 | 3:43 | 2013-07-21 | 3:43 | 39.126 | -72.248 | 25.66 | -9 | 2185.4 | 393.99 | 551.66 | 4.12 | 44.36 | 1011.8 | -0.3 | 1.8 | 83.4 | 51 | 582.2 | 9.9 | 9.9 | 9.9 | 0.6 | 5.9 | 29.8 | 25.63 | 31.64 | 25.58 | 1002.13 | 18.6 | 25.6076 | 0.052 | 9.37 | 1011.5 | -9 | 283.062 | 381.74 | 537.89 | -9 | 393.99 | 393.619 | -9 | -9 | 393.619 | -9 | 378.19 | -9 | -9 | 2 |  |  | 202.155 | 2.155 | -9
202.156 | ATM | 0 | 2013-07-21 | 3:45 | 2013-07-21 | 3:45 | 39.119 | -72.239 | 25.73 | -9 | 2185.7 | 394.11 | 549 | 4.1 | 44.36 | 1011.7 | -0.1 | 1.8 | 83.6 | 51 | 583.4 | 9.9 | 9.9 | 9.9 | 0.6 | 6 | 30 | 25.62 | 31.7 | 25.58 | 1002.04 | 18.6 | 25.58 | 0.15 | 9.56 | 1011.6 | -9 | 283.061 | 381.738 | 537.887 | -9 | 394.11 | 393.741 | -9 | -9 | 393.741 | -9 | 378.3 | -9 | -9 | 2 |  |  | 202.1563 | 2.1563 | -9
202.16 | EQU-DRAIN | 0 | 2013-07-21 | 3:50 | 2013-07-21 | 3:50 | 39.098 | -72.214 | 25.87 | -9 | 2258.1 | 413.48 | 966.58 | 8.43 | 44.36 | 1012 | -0.1 | 1.8 | 92.8 | 51 | 603.1 | 9.9 | 9.9 | 9.9 | 0.6 | 6 | 29.8 | 25.8 | 31.6 | 25.73 | 1002.22 | 19.3 | 25.6805 | 0.19 | 9.68 | 1011.9 | -9 | 283.059 | 381.733 | 537.879 | -9 | 413.48 | 413.117 | 393.87 | 413.117 | -9 | 394.77 | -9 | 378.42 | 16.35 | 2 |  |  | 202.16 | 2.16 | -9
202.162 | EQU | 0 | 2013-07-21 | 3:53 | 2013-07-21 | 3:53 | 39.088 | -72.201 | 25.89 | -9 | 2264 | 414.97 | 968.29 | 8.45 | 44.35 | 1012 | -0.3 | 1.8 | 91.1 | 51 | 592.4 | 9.9 | 9.9 | 9.9 | 0.6 | 6.1 | 29.8 | 25.85 | 31.61 | 25.78 | 1002.13 | 18.1 | 25.7488 | 0.141 | 9.57 | 1011.7 | -9 | 283.057 | 381.73 | 537.874 | -9 | 414.97 | 414.61 | 393.91 | 414.61 | -9 | 396.91 | -9 | 378.37 | 18.54 | 2 |  |  | 202.162 | 2.162 | -9
202.164 | EQU | 0 | 2013-07-21 | 3:56 | 2013-07-21 | 3:56 | 39.078 | -72.19 | 25.91 | -9 | 2275.7 | 417.82 | 967.7 | 8.45 | 44.36 | 1012.2 | 0 | 1.9 | 104.1 | 51 | 579 | 9.9 | 9.9 | 9.9 | 0.6 | 6 | 29.8 | 25.87 | 31.7 | 25.81 | 1002.19 | 19.2 | 25.7886 | 0.121 | 10.01 | 1012.2 | -9 | 283.056 | 381.727 | 537.87 | -9 | 417.82 | 417.463 | 393.95 | 417.463 | -9 | 400.17 | -9 | 378.4 | 21.76 | 2 |  |  | 202.1637 | 2.1637 | -9
202.165 | EQU | 0 | 2013-07-21 | 3:58 | 2013-07-21 | 3:58 | 39.069 | -72.179 | 25.97 | -9 | 2288.7 | 421.2 | 967.12 | 8.44 | 44.36 | 1012 | -0.4 | 1.8 | 91.4 | 51 | 579.1 | 9.9 | 9.9 | 9.9 | 0.6 | 5.9 | 29.8 | 25.95 | 31.74 | 25.89 | 1002.38 | 18.3 | 25.8325 | 0.137 | 9.22 | 1011.6 | -9 | 283.054 | 381.725 | 537.866 | -9 | 421.2 | 420.846 | 393.99 | 420.846 | -9 | 402.84 | -9 | 378.48 | 24.36 | 2 |  |  | 202.1654 | 2.1654 | -9
202.167 | EQU | 0 | 2013-07-21 | 4:01 | 2013-07-21 | 4:01 | 39.06 | -72.167 | 26.02 | -9 | 2299.7 | 424 | 967.54 | 8.45 | 44.36 | 1012 | 0.2 | 1.8 | 99.7 | 51 | 579.4 | 9.9 | 9.9 | 9.9 | 0.6 | 6.1 | 29.9 | 25.98 | 31.76 | 25.91 | 1002.44 | 19 | 25.8957 | 0.124 | 9.76 | 1012.2 | -9 | 283.053 | 381.722 | 537.862 | -9 | 424 | 423.648 | 394.02 | 423.648 | -9 | 405.96 | -9 | 378.49 | 27.47 | 2 |  |  | 202.1671 | 2.1671 | -9
202.169 | EQU | 0 | 2013-07-21 | 4:03 | 2013-07-21 | 4:03 | 39.05 | -72.156 | 26.02 | -9 | 2311.8 | 426.99 | 968.2 | 8.45 | 44.36 | 1012.2 | 0 | 1.9 | 99.5 | 51 | 580.3 | 9.9 | 9.9 | 9.9 | 0.6 | 6.1 | 29.8 | 25.96 | 31.82 | 25.89 | 1002.53 | 19.1 | 25.9042 | 0.116 | 9.67 | 1012.2 | -9 | 283.052 | 381.72 | 537.859 | -9 | 426.99 | 426.641 | 394.06 | 426.641 | -9 | 408.97 | -9 | 378.55 | 30.42 | 2 |  |  | 202.1688 | 2.1688 | -9
202.17 | EQU | 0 | 2013-07-21 | 4:05 | 2013-07-21 | 4:06 | 39.041 | -72.145 | 26.03 | -9 | 2322.5 | 429.5 | 964.91 | 8.41 | 44.35 | 1012.5 | -0.3 | 1.9 | 92.5 | 51 | 591.1 | 9.9 | 9.9 | 9.9 | 0.6 | 5.9 | 29.6 | 25.99 | 31.87 | 25.92 | 1002.44 | 18.3 | 25.8984 | 0.132 | 9.76 | 1012.2 | -9 | 283.051 | 381.717 | 537.855 | -9 | 429.5 | 429.154 | 394.09 | 429.154 | -9 | 411.1 | -9 | 378.56 | 32.54 | 2 |  |  | 202.1705 | 2.1705 | -9
202.172 | EQU | 0 | 2013-07-21 | 4:08 | 2013-07-21 | 4:08 | 39.032 | -72.134 | 26.04 | -9 | 2327.3 | 430.89 | 967 | 8.44 | 44.36 | 1012.3 | -0.3 | 1.9 | 96.4 | 51 | 608 | 9.9 | 9.9 | 9.9 | 0.6 | 6.1 | 29.7 | 25.98 | 31.92 | 25.91 | 1002.51 | 18.3 | 25.9172 | 0.123 | 9.49 | 1012 | -9 | 283.049 | 381.715 | 537.851 | -9 | 430.89 | 430.547 | 394.13 | 430.547 | -9 | 412.5 | -9 | 378.6 | 33.89 | 2 |  |  | 202.1722 | 2.1722 | -9
202.174 | EQU | 0 | 2013-07-21 | 4:10 | 2013-07-21 | 4:10 | 39.023 | -72.123 | 26.04 | -9 | 2335.6 | 433.13 | 964.62 | 8.41 | 44.35 | 1012.1 | -0.2 | 2 | 109.6 | 51 | 579 | 9.9 | 9.9 | 9.9 | 0.6 | 6.1 | 29.8 | 25.98 | 31.95 | 25.91 | 1002.41 | 18.2 | 25.91 | 0.13 | 9.49 | 1011.9 | -9 | 283.048 | 381.713 | 537.847 | -9 | 433.13 | 432.79 | 394.17 | 432.79 | -9 | 414.48 | -9 | 378.61 | 35.87 | 2 |  |  | 202.1739 | 2.1739 | -9
202.176 | EQU | 0 | 2013-07-21 | 4:13 | 2013-07-21 | 4:13 | 39.013 | -72.112 | 26.03 | -9 | 2343.3 | 434.95 | 965.79 | 8.42 | 44.35 | 1012.3 | -0.3 | 1.9 | 74.2 | 51 | 578.7 | 9.9 | 9.9 | 9.9 | 0.6 | 5.9 | 29.6 | 25.97 | 31.99 | 25.9 | 1002.54 | 19.1 | 25.9071 | 0.123 | 9.46 | 1012 | -9 | 283.047 | 381.71 | 537.843 | -9 | 434.95 | 434.613 | 394.2 | 434.613 | -9 | 416.4 | -9 | 378.69 | 37.7 | 2 |  |  | 202.1756 | 2.1756 | -9
202.177 | EQU | 0 | 2013-07-21 | 4:15 | 2013-07-21 | 4:15 | 39.004 | -72.101 | 26 | -9 | 2349.7 | 436.61 | 964.58 | 8.41 | 44.34 | 1012.3 | -0.2 | 1.8 | 96.8 | 51 | 578.3 | 9.9 | 9.9 | 9.9 | 0.6 | 5.9 | 29.6 | 25.93 | 32.03 | 25.85 | 1002.61 | 18.3 | 25.8859 | 0.114 | 9.49 | 1012.1 | -9 | 283.045 | 381.708 | 537.839 | -9 | 436.61 | 436.276 | 394.24 | 436.276 | -9 | 418.21 | -9 | 378.77 | 39.44 | 2 |  |  | 202.1773 | 2.1773 | -9
202.179 | EQU | 0 | 2013-07-21 | 4:18 | 2013-07-21 | 4:18 | 38.995 | -72.09 | 25.97 | -9 | 2353.4 | 437.51 | 964.62 | 8.41 | 44.35 | 1012.5 | 0 | 1.8 | 100.3 | 51 | 578.1 | 9.9 | 9.9 | 9.9 | 0.6 | 5.9 | 29.6 | 25.93 | 32.09 | 25.86 | 1002.54 | 18.3 | 25.8528 | 0.117 | 9.96 | 1012.5 | -9 | 283.044 | 381.705 | 537.835 | -9 | 437.51 | 437.179 | 394.27 | 437.179 | -9 | 419.22 | -9 | 378.8 | 40.42 | 2 |  |  | 202.179 | 2.179 | -9
202.181 | EQU | 0 | 2013-07-21 | 4:20 | 2013-07-21 | 4:20 | 38.986 | -72.079 | 26.01 | -9 | 2359.1 | 439.07 | 965.37 | 8.42 | 44.35 | 1012.3 | -0.3 | 1.9 | 94.4 | 51 | 577 | 9.9 | 9.9 | 9.9 | 0.6 | 6.1 | 29.6 | 25.97 | 32.14 | 25.9 | 1002.54 | 18.2 | 25.8714 | 0.139 | 9.46 | 1012 | -9 | 283.043 | 381.703 | 537.831 | -9 | 439.07 | 438.743 | 394.31 | 438.743 | -9 | 420.09 | -9 | 378.83 | 41.27 | 2 |  |  | 202.1807 | 2.1808 | -9
202.182 | EQU | 0 | 2013-07-21 | 4:23 | 2013-07-21 | 4:23 | 38.977 | -72.067 | 26.02 | -9 | 2367.2 | 441.05 | 964.29 | 8.4 | 44.34 | 1012.5 | -0.2 | 1.8 | 93.4 | 51 | 574.7 | 9.9 | 9.9 | 9.9 | 0.6 | 5.9 | 29.7 | 25.97 | 32.18 | 25.9 | 1002.66 | 18.9 | 25.9 | 0.12 | 9.64 | 1012.3 | -9 | 283.041 | 381.7 | 537.827 | -9 | 441.05 | 440.726 | 394.35 | 440.726 | -9 | 422.45 | -9 | 378.89 | 43.56 | 2 |  |  | 202.1825 | 2.1825 | -9
202.184 | EQU-DRAIN | 0 | 2013-07-21 | 4:25 | 2013-07-21 | 4:25 | 38.968 | -72.056 | 26.06 | -9 | 2371.7 | 442.09 | 965.91 | 8.42 | 44.34 | 1012.7 | -0.1 | 1.8 | 102.8 | 51 | 574.6 | 9.9 | 9.9 | 9.9 | 0.6 | 6.1 | 29.6 | 26.03 | 32.16 | 25.96 | 1002.72 | 18.3 | 25.9169 | 0.143 | 9.88 | 1012.6 | -9 | 283.04 | 381.698 | 537.824 | -9 | 442.09 | 441.769 | 394.38 | 441.769 | -9 | 423.13 | -9 | 378.93 | 44.2 | 2 |  |  | 202.1842 | 2.1842 | -9
202.186 | EQU | 0 | 2013-07-21 | 4:28 | 2013-07-21 | 4:28 | 38.957 | -72.043 | 26.1 | -9 | 2379.1 | 444.09 | 964.95 | 8.41 | 44.34 | 1012.5 | -0.3 | 1.8 | 112.8 | 51 | 575.8 | 9.9 | 9.9 | 9.9 | 0.6 | 6 | 29.7 | 26.05 | 32.21 | 25.98 | 1002.75 | 19.1 | 25.9675 | 0.133 | 9.45 | 1012.2 | -9 | 283.039 | 381.695 | 537.819 | -9 | 444.09 | 443.773 | 394.42 | 443.773 | -9 | 425.03 | -9 | 378.94 | 46.09 | 2 |  |  | 202.1861 | 2.1861 | -9
202.188 | EQU | 0 | 2013-07-21 | 4:30 | 2013-07-21 | 4:30 | 38.948 | -72.032 | 26.08 | -9 | 2385.5 | 445.62 | 964.66 | 8.4 | 44.34 | 1012.8 | 0.2 | 1.8 | 99.7 | 51 | 576.4 | 9.9 | 9.9 | 9.9 | 0.6 | 5.9 | 29.9 | 26.02 | 32.29 | 25.95 | 1002.82 | 18.1 | 25.9713 | 0.109 | 10.18 | 1013 | -9 | 283.037 | 381.692 | 537.815 | -9 | 445.62 | 445.306 | 394.46 | 445.306 | -9 | 427.29 | -9 | 379 | 48.29 | 2 |  |  | 202.1878 | 2.1879 | -9
202.189 | EQU | 0 | 2013-07-21 | 4:33 | 2013-07-21 | 4:33 | 38.939 | -72.021 | 26.06 | -9 | 2391 | 447.06 | 964.45 | 8.4 | 44.34 | 1012.8 | -0.1 | 1.8 | 106.7 | 51 | 576.5 | 9.9 | 9.9 | 9.9 | 0.6 | 5.9 | 29.8 | 26.03 | 32.36 | 25.95 | 1002.82 | 18.3 | 25.95 | 0.11 | 9.88 | 1012.7 | -9 | 283.036 | 381.69 | 537.811 | -9 | 447.06 | 446.749 | 394.5 | 446.749 | -9 | 428.54 | -9 | 379.06 | 49.49 | 2 |  |  | 202.1895 | 2.1896 | -9
202.191 | EQU | 0 | 2013-07-21 | 4:35 | 2013-07-21 | 4:35 | 38.93 | -72.01 | 26.08 | -9 | 2394.9 | 448.27 | 963.95 | 8.4 | 44.34 | 1012.5 | -0.3 | 1.8 | 94.5 | 51 | 576.1 | 9.9 | 9.9 | 9.9 | 0.6 | 6.1 | 29.8 | 26.04 | 32.43 | 25.97 | 1002.63 | 18.2 | 25.9557 | 0.124 | 9.57 | 1012.2 | -9 | 283.035 | 381.688 | 537.807 | -9 | 448.27 | 447.962 | 394.53 | 447.962 | -9 | 429.21 | -9 | 379.01 | 50.2 | 2 |  |  | 202.1913 | 2.1913 | -9
202.193 | EQU | 0 | 2013-07-21 | 4:38 | 2013-07-21 | 4:38 | 38.921 | -71.999 | 26.08 | -9 | 2407.1 | 451.43 | 963.33 | 8.39 | 44.35 | 1012.5 | 0.3 | 1.8 | 102.7 | 51 | 575.6 | 9.9 | 9.9 | 9.9 | 0.6 | 5.9 | 29.9 | 26.01 | 32.55 | 25.92 | 1002.74 | 18.3 | 25.9559 | 0.124 | 10.06 | 1012.8 | -9 | 283.034 | 381.685 | 537.804 | -9 | 451.43 | 451.126 | 394.57 | 451.126 | -9 | 432.51 | -9 | 379.09 | 53.42 | 2 |  |  | 202.193 | 2.193 | -9
202.195 | EQU | 0 | 2013-07-21 | 4:40 | 2013-07-21 | 4:40 | 38.912 | -71.988 | 26 | -9 | 2416.4 | 453.81 | 963.2 | 8.39 | 44.34 | 1012.5 | -0.3 | 1.8 | 93.6 | 51 | 575.3 | 9.9 | 9.9 | 9.9 | 0.6 | 6 | 29.6 | 25.92 | 32.65 | 25.84 | 1002.75 | 18 | 25.8965 | 0.104 | 9.45 | 1012.2 | -9 | 283.032 | 381.683 | 537.8 | -9 | 453.81 | 453.51 | 394.6 | 453.51 | -9 | 434.98 | -9 | 379.17 | 55.8 | 2 |  |  | 202.1947 | 2.1947 | -9
202.196 | EQU | 0 | 2013-07-21 | 4:43 | 2013-07-21 | 4:43 | 38.903 | -71.977 | 25.93 | -9 | 2427.6 | 456.86 | 962.79 | 8.39 | 44.34 | 1012.5 | -0.5 | 1.8 | 82 | 51 | 575.4 | 9.9 | 9.9 | 9.9 | 0.6 | 6.1 | 29.7 | 25.84 | 32.7 | 25.77 | 1002.84 | 18.3 | 25.8203 | 0.11 | 9.16 | 1012 | -9 | 283.031 | 381.68 | 537.796 | -9 | 456.86 | 456.563 | 394.64 | 456.563 | -9 | 437.76 | -9 | 379.3 | 58.46 | 2 |  |  | 202.1964 | 2.1964 | -9
202.198 | EQU | 0 | 2013-07-21 | 4:45 | 2013-07-21 | 4:45 | 38.894 | -71.966 | 25.9 | -9 | 2434.4 | 458.6 | 961.54 | 8.37 | 44.35 | 1012.5 | -0.1 | 1.8 | 105.9 | 51 | 574.7 | 9.9 | 9.9 | 9.9 | 0.6 | 5.9 | 29.9 | 25.84 | 32.71 | 25.76 | 1002.76 | 18.2 | 25.7671 | 0.133 | 9.64 | 1012.4 | -9 | 283.03 | 381.678 | 537.792 | -9 | 458.6 | 458.307 | 394.68 | 458.307 | -9 | 439.21 | -9 | 379.34 | 59.86 | 2 |  |  | 202.1981 | 2.1981 | -9
202.2 | EQU | 0 | 2013-07-21 | 4:48 | 2013-07-21 | 4:48 | 38.885 | -71.955 | 25.89 | -9 | 2435.8 | 458.94 | 961.66 | 8.37 | 44.35 | 1012.6 | -0.1 | 1.9 | 100.1 | 51 | 582.1 | 9.9 | 9.9 | 9.9 | 0.6 | 6.1 | 29.8 | 25.81 | 32.72 | 25.72 | 1002.82 | 18.2 | 25.7486 | 0.141 | 9.68 | 1012.5 | -9 | 283.028 | 381.675 | 537.788 | -9 | 458.94 | 458.65 | 394.71 | 458.65 | -9 | 439.43 | -9 | 379.42 | 60.02 | 2 |  |  | 202.1998 | 2.1998 | -9
202.201 | EQU | 0 | 2013-07-21 | 4:50 | 2013-07-21 | 4:50 | 38.876 | -71.944 | 25.8 | -9 | 2439 | 459.62 | 960 | 8.35 | 44.36 | 1012.9 | -0.3 | 1.8 | 95.2 | 51 | 584.3 | 9.9 | 9.9 | 9.9 | 0.6 | 5.9 | 29.7 | 25.69 | 32.75 | 25.6 | 1002.87 | 18.2 | 25.6858 | 0.114 | 9.73 | 1012.6 | -9 | 283.027 | 381.673 | 537.784 | -9 | 459.62 | 459.333 | 394.75 | 459.333 | -9 | 440.72 | -9 | 379.52 | 61.2 | 2 |  |  | 202.2015 | 2.2015 | -9
202.203 | EQU | 0 | 2013-07-21 | 4:53 | 2013-07-21 | 4:53 | 38.867 | -71.933 | 25.71 | -9 | 2431.6 | 457.77 | 958.2 | 8.33 | 44.35 | 1012.7 | -0.4 | 2 | 78.5 | 51 | 604.2 | 9.9 | 9.9 | 9.9 | 0.6 | 6.1 | 29.8 | 25.62 | 32.76 | 25.54 | 1002.91 | 18.2 | 25.5829 | 0.127 | 9.39 | 1012.3 | -9 | 283.026 | 381.67 | 537.78 | -9 | 457.77 | 457.486 | 394.78 | 457.486 | -9 | 438.65 | -9 | 379.64 | 59 | 2 |  |  | 202.2032 | 2.2032 | -9
202.205 | EQU | 0 | 2013-07-21 | 4:55 | 2013-07-21 | 4:55 | 38.858 | -71.922 | 25.67 | -9 | 2427.8 | 456.75 | 955.37 | 8.3 | 44.36 | 1012.7 | -0.4 | 1.8 | 81.1 | 51 | 600.7 | 9.9 | 9.9 | 9.9 | 0.6 | 5.9 | 29.6 | 25.6 | 32.8 | 25.52 | 1002.96 | 18.3 | 25.5344 | 0.136 | 9.34 | 1012.3 | -9 | 283.024 | 381.668 | 537.776 | -9 | 456.75 | 456.469 | 394.82 | 456.469 | -9 | 437.55 | -9 | 379.73 | 57.81 | 2 |  |  | 202.2049 | 2.2049 | -9
202.207 | EQU | 0 | 2013-07-21 | 4:57 | 2013-07-21 | 4:58 | 38.849 | -71.912 | 25.65 | -9 | 2418.7 | 454.28 | 954.29 | 8.28 | 44.35 | 1012.8 | -0.4 | 1.8 | 76.4 | 51 | 600.8 | 9.9 | 9.9 | 9.9 | 0.6 | 6.1 | 29.6 | 25.57 | 32.84 | 25.49 | 1002.98 | 17.4 | 25.5114 | 0.139 | 9.42 | 1012.4 | -9 | 283.023 | 381.665 | 537.772 | -9 | 454.28 | 454.001 | 394.86 | 454.001 | -9 | 435.19 | -9 | 379.79 | 55.4 | 2 |  |  | 202.2066 | 2.2066 | -9
202.208 | EQU-DRAIN | 0 | 2013-07-21 | 5:00 | 2013-07-21 | 5:00 | 38.84 | -71.901 | 25.65 | -9 | 2414.2 | 452.94 | 954.7 | 8.29 | 44.36 | 1013.1 | -0.3 | 1.8 | 92.3 | 51 | 601 | 9.9 | 9.9 | 9.9 | 0.6 | 6.1 | 29.6 | 25.58 | 32.87 | 25.51 | 1003.04 | 18.1 | 25.4958 | 0.154 | 9.76 | 1012.8 | -9 | 283.022 | 381.663 | 537.769 | -9 | 452.94 | 452.664 | 394.89 | 452.664 | -9 | 433.8 | -9 | 379.86 | 53.93 | 2 |  |  | 202.2084 | 2.2084 | -9
202.21 | EQU | 0 | 2013-07-21 | 5:03 | 2013-07-21 | 5:03 | 38.829 | -71.889 | 25.58 | -9 | 2408 | 451.38 | 953.41 | 8.27 | 44.35 | 1012.9 | -0.2 | 1.9 | 100.4 | 51 | 596 | 9.9 | 9.9 | 9.9 | 0.6 | 6 | 29.6 | 25.47 | 32.9 | 25.39 | 1003.08 | 18.5 | 25.4652 | 0.115 | 9.62 | 1012.7 | -9 | 283.02 | 381.66 | 537.764 | -9 | 451.38 | 451.107 | 394.93 | 451.107 | -9 | 433.04 | -9 | 379.94 | 53.1 | 2 |  |  | 202.2103 | 2.2103 | -9
202.212 | EQU | 0 | 2013-07-21 | 5:05 | 2013-07-21 | 5:05 | 38.82 | -71.878 | 25.55 | -9 | 2401 | 449.7 | 953.5 | 8.27 | 44.35 | 1012.7 | -0.3 | 1.8 | 95.6 | 51 | 593.3 | 9.9 | 9.9 | 9.9 | 0.6 | 5.9 | 29.6 | 25.47 | 32.86 | 25.39 | 1003.18 | 18.1 | 25.39 | 0.16 | 9.22 | 1012.4 | -9 | 283.019 | 381.658 | 537.76 | -9 | 449.7 | 449.43 | 394.97 | 449.43 | -9 | 430.5 | -9 | 380.07 | 50.43 | 2 |  |  | 202.212 | 2.212 | -9
202.214 | EQU | 0 | 2013-07-21 | 5:08 | 2013-07-21 | 5:08 | 38.811 | -71.867 | 25.53 | -9 | 2395.5 | 448.1 | 953.33 | 8.27 | 44.35 | 1012.9 | -0.4 | 1.8 | 76.6 | 51 | 586.9 | 9.9 | 9.9 | 9.9 | 0.6 | 6.1 | 29.6 | 25.46 | 32.86 | 25.39 | 1003.31 | 18.3 | 25.39 | 0.14 | 9.19 | 1012.5 | -9 | 283.018 | 381.655 | 537.756 | -9 | 448.1 | 447.832 | 395.01 | 447.832 | -9 | 429.39 | -9 | 380.16 | 49.24 | 2 |  |  | 202.2137 | 2.2137 | -9
202.215 | EQU | 0 | 2013-07-21 | 5:10 | 2013-07-21 | 5:10 | 38.802 | -71.856 | 25.54 | -9 | 2394.9 | 447.92 | 953.79 | 8.28 | 44.35 | 1013 | -0.2 | 1.8 | 94 | 51 | 616 | 9.9 | 9.9 | 9.9 | 0.6 | 5.9 | 29.6 | 25.46 | 32.84 | 25.39 | 1003.38 | 18.2 | 25.39 | 0.15 | 9.42 | 1012.8 | -9 | 283.016 | 381.653 | 537.752 | -9 | 447.92 | 447.655 | 395.04 | 447.655 | -9 | 429.16 | -9 | 380.22 | 48.95 | 2 |  |  | 202.2154 | 2.2154 | -9
202.217 | EQU | 0 | 2013-07-21 | 5:13 | 2013-07-21 | 5:13 | 38.793 | -71.846 | 25.51 | -9 | 2391.3 | 446.86 | 955.12 | 8.29 | 44.35 | 1013.2 | -0.4 | 1.9 | 93.5 | 51 | 633.3 | 9.9 | 9.9 | 9.9 | 0.6 | 5.9 | 29.6 | 25.45 | 32.89 | 25.37 | 1003.21 | 17.5 | 25.3844 | 0.126 | 9.59 | 1012.8 | -9 | 283.015 | 381.65 | 537.749 | -9 | 446.86 | 446.598 | 395.08 | 446.598 | -9 | 428.62 | -9 | 380.19 | 48.43 | 2 |  |  | 202.2171 | 2.2171 | -9
202.219 | EQU | 0 | 2013-07-21 | 5:15 | 2013-07-21 | 5:15 | 38.785 | -71.835 | 25.52 | -9 | 2385.8 | 445.61 | 956.41 | 8.31 | 44.35 | 1012.9 | -0.2 | 1.9 | 90.9 | 51 | 596.4 | 9.9 | 9.9 | 9.9 | 0.6 | 6.1 | 29.6 | 25.43 | 32.92 | 25.35 | 1003.3 | 17.3 | 25.3644 | 0.156 | 9.4 | 1012.7 | -9 | 283.014 | 381.648 | 537.745 | -9 | 445.61 | 445.35 | 395.11 | 445.35 | -9 | 426.83 | -9 | 380.27 | 46.55 | 2 |  |  | 202.2188 | 2.2188 | -9
202.22 | EQU | 0 | 2013-07-21 | 5:18 | 2013-07-21 | 5:18 | 38.776 | -71.824 | 25.43 | -9 | 2382.1 | 444.52 | 959.04 | 8.34 | 44.34 | 1013 | 0 | 1.9 | 109.5 | 51 | 581.9 | 9.9 | 9.9 | 9.9 | 0.6 | 6.1 | 29.7 | 25.35 | 32.92 | 25.27 | 1003.27 | 18.1 | 25.3268 | 0.103 | 9.73 | 1013 | -9 | 283.013 | 381.645 | 537.741 | -9 | 444.52 | 444.263 | 395.15 | 444.263 | -9 | 426.93 | -9 | 380.32 | 46.61 | 2 |  |  | 202.2206 | 2.2206 | -9
202.222 | EQU | 0 | 2013-07-21 | 5:20 | 2013-07-21 | 5:20 | 38.767 | -71.813 | 25.45 | -9 | 2378.8 | 443.72 | 959.7 | 8.34 | 44.34 | 1013 | 0.3 | 1.8 | 102.5 | 51 | 582.2 | 9.9 | 9.9 | 9.9 | 0.6 | 5.9 | 29.9 | 25.41 | 32.9 | 25.33 | 1003.24 | 18.2 | 25.2871 | 0.163 | 10.06 | 1013.3 | -9 | 283.011 | 381.643 | 537.737 | -9 | 443.72 | 443.466 | 395.19 | 443.466 | -9 | 425.21 | -9 | 380.38 | 44.83 | 2 |  |  | 202.2223 | 2.2223 | -9
202.224 | EQU | 0 | 2013-07-21 | 5:22 | 2013-07-21 | 5:23 | 38.757 | -71.802 | 25.4 | -9 | 2374.7 | 442.69 | 960.54 | 8.36 | 44.33 | 1012.9 | -0.3 | 1.8 | 97.5 | 51 | 582.1 | 9.9 | 9.9 | 9.9 | 0.6 | 6.1 | 29.7 | 25.33 | 32.86 | 25.22 | 1003.28 | 19.3 | 25.2986 | 0.101 | 9.32 | 1012.6 | -9 | 283.01 | 381.64 | 537.733 | -9 | 442.69 | 442.438 | 395.22 | 442.438 | -9 | 425.06 | -9 | 380.42 | 44.64 | 2 |  |  | 202.224 | 2.224 | -9
202.226 | EQU | 0 | 2013-07-21 | 5:25 | 2013-07-21 | 5:25 | 38.748 | -71.792 | 25.41 | -9 | 2379.3 | 443.87 | 961.62 | 8.37 | 44.33 | 1013 | -0.1 | 1.8 | 80 | 51 | 637.8 | 9.9 | 9.9 | 9.9 | 0.6 | 5.9 | 29.8 | 25.4 | 32.81 | 25.34 | 1003.22 | 17.5 | 25.2537 | 0.156 | 9.68 | 1012.9 | -9 | 283.009 | 381.638 | 537.729 | -9 | 443.87 | 443.622 | 395.26 | 443.622 | -9 | 425.33 | -9 | 380.46 | 44.87 | 2 |  |  | 202.2257 | 2.2257 | -9
202.227 | EQU | 0 | 2013-07-21 | 5:27 | 2013-07-21 | 5:27 | 38.739 | -71.781 | 25.55 | -9 | 2381.5 | 444.46 | 962.58 | 8.38 | 44.33 | 1012.9 | -0.3 | 1.9 | 96.6 | 51 | 658.8 | 9.9 | 9.9 | 9.9 | 0.6 | 6.1 | 29.6 | 25.5 | 32.8 | 25.41 | 1003.26 | 18.3 | 25.3597 | 0.19 | 9.34 | 1012.6 | -9 | 283.007 | 381.636 | 537.725 | -9 | 444.46 | 444.215 | 395.29 | 444.215 | -9 | 425.05 | -9 | 380.43 | 44.61 | 2 |  |  | 202.2274 | 2.2274 | -9
202.229 | EQU | 0 | 2013-07-21 | 5:30 | 2013-07-21 | 5:30 | 38.73 | -71.77 | 25.56 | -9 | 2389.2 | 446.47 | 965.2 | 8.41 | 44.33 | 1013 | 0.3 | 1.8 | 92.3 | 51 | 659.9 | 9.9 | 9.9 | 9.9 | 0.6 | 6.1 | 29.7 | 25.52 | 32.78 | 25.46 | 1003.27 | 18.2 | 25.4243 | 0.136 | 10.03 | 1013.3 | -9 | 283.006 | 381.633 | 537.721 | -9 | 446.47 | 446.229 | 395.33 | 446.229 | -9 | 428.26 | -9 | 380.43 | 47.83 | 2 |  |  | 202.2291 | 2.2291 | -9
202.231 | EQU | 0 | 2013-07-21 | 5:32 | 2013-07-21 | 5:32 | 38.721 | -71.759 | 25.64 | -9 | 2395.8 | 448.12 | 963.83 | 8.39 | 44.33 | 1013.1 | -0.2 | 1.8 | 93.5 | 51 | 660.3 | 9.9 | 9.9 | 9.9 | 0.6 | 5.9 | 29.8 | 25.65 | 32.76 | 25.58 | 1003.29 | 18.2 | 25.4942 | 0.146 | 9.61 | 1012.9 | -9 | 283.005 | 381.631 | 537.718 | -9 | 448.12 | 447.882 | 395.37 | 447.882 | -9 | 429.42 | -9 | 380.42 | 49 | 2 |  |  | 202.2308 | 2.2308 | -9
202.232 | EQU-DRAIN | 0 | 2013-07-21 | 5:35 | 2013-07-21 | 5:35 | 38.712 | -71.748 | 25.73 | -9 | 2404 | 450.28 | 964.66 | 8.4 | 44.32 | 1013 | 0.2 | 1.9 | 103.5 | 51 | 661.7 | 9.9 | 9.9 | 9.9 | 0.6 | 5.9 | 29.8 | 25.71 | 32.75 | 25.64 | 1003.26 | 18.3 | 25.5969 | 0.133 | 9.94 | 1013.2 | -9 | 283.004 | 381.628 | 537.714 | -9 | 450.28 | 450.046 | 395.4 | 450.046 | -9 | 431.78 | -9 | 380.36 | 51.42 | 2 |  |  | 202.2325 | 2.2325 | -9
202.234 | EQU | 0 | 2013-07-21 | 5:38 | 2013-07-21 | 5:38 | 38.702 | -71.736 | 25.77 | -9 | 2410.5 | 451.97 | 965.37 | 8.41 | 44.28 | 1013 | -0.3 | 1.8 | 94.7 | 51 | 665 | 9.9 | 9.9 | 9.9 | 0.6 | 5.9 | 29.9 | 25.75 | 32.75 | 25.69 | 1003.21 | 17.5 | 25.6588 | 0.111 | 9.49 | 1012.7 | -9 | 283.002 | 381.625 | 537.709 | -9 | 451.97 | 451.741 | 395.44 | 451.741 | -9 | 433.56 | -9 | 380.34 | 53.22 | 2 |  |  | 202.2345 | 2.2345 | -9
202.236 | EQU | 0 | 2013-07-21 | 5:40 | 2013-07-21 | 5:40 | 38.693 | -71.725 | 25.86 | -9 | 2414.8 | 453.12 | 966.25 | 8.42 | 44.26 | 1012.9 | 0.2 | 1.8 | 100.9 | 51 | 668.5 | 9.9 | 9.9 | 9.9 | 0.6 | 6.1 | 29.6 | 25.82 | 32.75 | 25.76 | 1003.29 | 18.3 | 25.7097 | 0.15 | 9.81 | 1013.1 | -9 | 283.001 | 381.623 | 537.705 | -9 | 453.12 | 452.894 | 395.48 | 452.894 | -9 | 434.05 | -9 | 380.37 | 53.68 | 2 |  |  | 202.2362 | 2.2362 | -9
202.238 | EQU | 0 | 2013-07-21 | 5:42 | 2013-07-21 | 5:43 | 38.683 | -71.714 | 25.97 | -9 | 2423.6 | 455.27 | 965.95 | 8.41 | 44.23 | 1013 | 0 | 1.8 | 91.2 | 51 | 687.2 | 9.9 | 9.9 | 9.9 | 0.6 | 5.9 | 29.6 | 25.96 | 32.76 | 25.9 | 1003.23 | 19.3 | 25.7999 | 0.17 | 9.77 | 1013 | -9 | 282.999 | 381.62 | 537.701 | -9 | 455.27 | 455.048 | 395.52 | 455.048 | -9 | 435.61 | -9 | 380.31 | 55.3 | 2 |  |  | 202.2379 | 2.2379 | -9
202.24 | EQU | 0 | 2013-07-21 | 5:45 | 2013-07-21 | 5:45 | 38.674 | -71.703 | 26.05 | -9 | 2427 | 456.19 | 966 | 8.41 | 44.2 | 1012.8 | -0.3 | 1.9 | 96.8 | 51 | 704.4 | 9.9 | 9.9 | 9.9 | 0.6 | 6 | 29.6 | 25.99 | 32.76 | 25.92 | 1003.36 | 18.2 | 25.9057 | 0.144 | 9.14 | 1012.5 | -9 | 282.998 | 381.618 | 537.698 | -9 | 456.19 | 455.972 | 395.55 | 455.972 | -9 | 436.68 | -9 | 380.32 | 56.36 | 2 |  |  | 202.2396 | 2.2396 | -9
202.241 | EQU | 0 | 2013-07-21 | 5:47 | 2013-07-21 | 5:47 | 38.665 | -71.692 | 26.06 | -9 | 2432.5 | 457.59 | 965.87 | 8.41 | 44.17 | 1013 | 0 | 1.9 | 95.9 | 51 | 692.6 | 9.9 | 9.9 | 9.9 | 0.6 | 6.1 | 29.6 | 26.02 | 32.78 | 25.95 | 1003.24 | 18.3 | 25.9284 | 0.132 | 9.76 | 1013 | -9 | 282.997 | 381.615 | 537.694 | -9 | 457.59 | 457.376 | 395.59 | 457.376 | -9 | 438.47 | -9 | 380.29 | 58.18 | 2 |  |  | 202.2413 | 2.2413 | -9
202.243 | EQU | 0 | 2013-07-21 | 5:50 | 2013-07-21 | 5:50 | 38.656 | -71.681 | 26.1 | -9 | 2435.1 | 458.23 | 965 | 8.4 | 44.13 | 1013 | 0.2 | 1.8 | 104.8 | 51 | 679.3 | 9.9 | 9.9 | 9.9 | 0.6 | 5.9 | 29.5 | 26.07 | 32.8 | 25.99 | 1003.27 | 18.1 | 25.9616 | 0.138 | 9.93 | 1013.2 | -9 | 282.996 | 381.613 | 537.69 | -9 | 458.23 | 458.019 | 395.62 | 458.019 | -9 | 439.02 | -9 | 380.31 | 58.71 | 2 |  |  | 202.243 | 2.243 | -9
202.245 | EQU | 0 | 2013-07-21 | 5:52 | 2013-07-21 | 5:52 | 38.647 | -71.67 | 26.11 | -9 | 2432.4 | 457.44 | 965.83 | 8.41 | 44.11 | 1013 | -0.4 | 1.8 | 75.7 | 51 | 677.9 | 9.9 | 9.9 | 9.9 | 0.6 | 6.1 | 29.5 | 26.04 | 32.82 | 25.96 | 1003.31 | 18.3 | 25.9816 | 0.128 | 9.29 | 1012.6 | -9 | 282.994 | 381.611 | 537.686 | -9 | 457.44 | 457.232 | 395.66 | 457.232 | -9 | 438.17 | -9 | 380.35 | 57.83 | 2 |  |  | 202.2447 | 2.2447 | -9
202.246 | EQU | 0 | 2013-07-21 | 5:55 | 2013-07-21 | 5:55 | 38.638 | -71.659 | 26.07 | -9 | 2431.8 | 457.17 | 966.54 | 8.42 | 44.08 | 1013.3 | 0 | 1.9 | 82 | 51 | 682.7 | 9.9 | 9.9 | 9.9 | 0.6 | 6.1 | 29.6 | 26 | 32.81 | 25.93 | 1003.22 | 18.1 | 25.9513 | 0.119 | 10.08 | 1013.3 | -9 | 282.993 | 381.608 | 537.682 | -9 | 457.17 | 456.965 | 395.7 | 456.965 | -9 | 438.44 | -9 | 380.37 | 58.08 | 2 |  |  | 202.2464 | 2.2464 | -9
202.248 | EQU | 0 | 2013-07-21 | 5:57 | 2013-07-21 | 5:57 | 38.629 | -71.648 | 26.05 | -9 | 2427.6 | 456.07 | 966.37 | 8.41 | 44.04 | 1013 | -0.3 | 1.8 | 94.4 | 51 | 704.4 | 9.9 | 9.9 | 9.9 | 0.6 | 5.9 | 29.5 | 26.01 | 32.82 | 25.94 | 1003.4 | 18.1 | 25.9329 | 0.117 | 9.3 | 1012.7 | -9 | 282.992 | 381.606 | 537.678 | -9 | 456.07 | 455.867 | 395.73 | 455.867 | -9 | 437.17 | -9 | 380.49 | 56.68 | 2 |  |  | 202.2481 | 2.2481 | -9
202.25 | EQU | 0 | 2013-07-21 | 6:00 | 2013-07-21 | 6:00 | 38.62 | -71.638 | 26.08 | -9 | 2424.8 | 455.32 | 967.41 | 8.43 | 44.01 | 1013 | -0.1 | 1.8 | 93 | 51 | 711.3 | 9.9 | 9.9 | 9.9 | 0.6 | 6.1 | 29.6 | 26.04 | 32.84 | 25.97 | 1003.18 | 17.5 | 25.9484 | 0.132 | 9.72 | 1012.9 | -9 | 282.99 | 381.603 | 537.674 | -9 | 455.32 | 455.12 | 395.77 | 455.12 | -9 | 436.25 | -9 | 380.42 | 55.82 | 2 |  |  | 202.2498 | 2.2498 | -9
202.251 | EQU | 0 | 2013-07-21 | 6:02 | 2013-07-21 | 6:02 | 38.611 | -71.627 | 26.09 | -9 | 2427.4 | 456.08 | 966 | 8.41 | 43.98 | 1012.8 | -0.2 | 1.8 | 101.9 | 51 | 695.4 | 9.9 | 9.9 | 9.9 | 0.6 | 5.9 | 29.5 | 26.04 | 32.81 | 25.96 | 1003.18 | 18.3 | 25.9672 | 0.123 | 9.42 | 1012.6 | -9 | 282.989 | 381.601 | 537.67 | -9 | 456.08 | 455.883 | 395.8 | 455.883 | -9 | 437 | -9 | 380.44 | 56.56 | 2 |  |  | 202.2515 | 2.2515 | -9
202.253 | EQU | 0 | 2013-07-21 | 6:05 | 2013-07-21 | 6:05 | 38.601 | -71.616 | 26.07 | -9 | 2425.4 | 455.41 | 966.04 | 8.41 | 43.96 | 1013 | -0.3 | 1.9 | 96.1 | 51 | 701 | 9.9 | 9.9 | 9.9 | 0.6 | 6 | 29.5 | 26.02 | 32.81 | 25.95 | 1003.22 | 19.3 | 25.9571 | 0.113 | 9.48 | 1012.7 | -9 | 282.988 | 381.598 | 537.666 | -9 | 455.41 | 455.216 | 395.84 | 455.216 | -9 | 436.61 | -9 | 380.5 | 56.1 | 2 |  |  | 202.2533 | 2.2532 | -9
202.255 | EQU | 0 | 2013-07-21 | 6:07 | 2013-07-21 | 6:07 | 38.592 | -71.605 | 26.08 | -9 | 2426 | 455.55 | 966.2 | 8.41 | 43.93 | 1012.9 | -0.1 | 1.9 | 74.5 | 51 | 708.1 | 9.9 | 9.9 | 9.9 | 0.6 | 6.1 | 29.5 | 26.04 | 32.8 | 25.97 | 1003.34 | 18.3 | 25.9556 | 0.124 | 9.46 | 1012.8 | -9 | 282.987 | 381.596 | 537.663 | -9 | 455.55 | 455.359 | 395.88 | 455.359 | -9 | 436.57 | -9 | 380.58 | 55.98 | 2 |  |  | 202.255 | 2.255 | -9
202.257 | EQU-DRAIN | 0 | 2013-07-21 | 6:09 | 2013-07-21 | 6:10 | 38.583 | -71.594 | 26.11 | -9 | 2426.7 | 455.49 | 967.04 | 8.42 | 43.91 | 1013.1 | -0.1 | 1.8 | 108.9 | 51 | 698.4 | 9.9 | 9.9 | 9.9 | 0.6 | 5.9 | 29.7 | 26.07 | 32.79 | 26 | 1003.36 | 18.1 | 25.9787 | 0.131 | 9.64 | 1013 | -9 | 282.985 | 381.593 | 537.659 | -9 | 455.49 | 455.302 | 395.91 | 455.302 | -9 | 436.45 | -9 | 380.61 | 55.84 | 2 |  |  | 202.2567 | 2.2567 | -9
202.259 | EQU | 0 | 2013-07-21 | 6:12 | 2013-07-21 | 6:12 | 38.573 | -71.582 | 26.14 | -9 | 2424.5 | 454.98 | 967.41 | 8.42 | 43.88 | 1013.1 | -0.3 | 1.8 | 94.8 | 51 | 679.6 | 9.9 | 9.9 | 9.9 | 0.6 | 5.9 | 29.6 | 26.1 | 32.78 | 26.03 | 1003.43 | 17.7 | 26.0111 | 0.129 | 9.37 | 1012.8 | -9 | 282.984 | 381.591 | 537.654 | -9 | 454.98 | 454.796 | 395.95 | 454.796 | -9 | 435.89 | -9 | 380.65 | 55.24 | 2 |  |  | 202.2586 | 2.2586 | -9
202.26 | EQU | 0 | 2013-07-21 | 6:15 | 2013-07-21 | 6:15 | 38.564 | -71.571 | 26.17 | -9 | 2423 | 454.71 | 966.5 | 8.41 | 43.87 | 1012.8 | -0.1 | 1.9 | 80.8 | 51 | 677.6 | 9.9 | 9.9 | 9.9 | 0.6 | 6 | 29.6 | 26.12 | 32.77 | 26.05 | 1003.33 | 18.2 | 26.0357 | 0.134 | 9.37 | 1012.7 | -9 | 282.982 | 381.588 | 537.65 | -9 | 454.71 | 454.529 | 395.99 | 454.529 | -9 | 435.47 | -9 | 380.63 | 54.84 | 2 |  |  | 202.2603 | 2.2603 | -9
202.262 | EQU | 0 | 2013-07-21 | 6:17 | 2013-07-21 | 6:17 | 38.554 | -71.56 | 26.17 | -9 | 2423.9 | 454.77 | 967.08 | 8.42 | 43.85 | 1013.1 | -0.3 | 1.9 | 90.4 | 51 | 675.7 | 9.9 | 9.9 | 9.9 | 0.6 | 6.1 | 29.8 | 26.12 | 32.79 | 26.05 | 1003.45 | 19.1 | 26.05 | 0.12 | 9.35 | 1012.8 | -9 | 282.981 | 381.586 | 537.646 | -9 | 454.77 | 454.592 | 396.03 | 454.592 | -9 | 435.83 | -9 | 380.7 | 55.13 | 2 |  |  | 202.262 | 2.262 | -9
202.264 | EQU | 0 | 2013-07-21 | 6:20 | 2013-07-21 | 6:20 | 38.545 | -71.549 | 26.2 | -9 | 2422.7 | 454.55 | 966.08 | 8.41 | 43.83 | 1012.9 | -0.3 | 1.8 | 90.1 | 51 | 675.4 | 9.9 | 9.9 | 9.9 | 0.6 | 5.9 | 29.6 | 26.22 | 32.83 | 26.16 | 1003.33 | 18.3 | 26.0809 | 0.119 | 9.27 | 1012.6 | -9 | 282.98 | 381.583 | 537.643 | -9 | 454.55 | 454.375 | 396.06 | 454.375 | -9 | 435.53 | -9 | 380.66 | 54.86 | 2 |  |  | 202.2637 | 2.2637 | -9
202.265 | EQU | 0 | 2013-07-21 | 6:22 | 2013-07-21 | 6:22 | 38.536 | -71.538 | 26.3 | -9 | 2412.8 | 451.83 | 967.29 | 8.42 | 43.82 | 1013.1 | -0.1 | 1.8 | 90 | 51 | 675.9 | 9.9 | 9.9 | 9.9 | 0.6 | 6 | 29.7 | 26.26 | 32.83 | 26.18 | 1003.35 | 18.2 | 26.1657 | 0.134 | 9.65 | 1013 | -9 | 282.979 | 381.581 | 537.639 | -9 | 451.83 | 451.656 | 396.1 | 451.656 | -9 | 432.73 | -9 | 380.64 | 52.09 | 2 |  |  | 202.2655 | 2.2655 | -9
202.267 | EQU | 0 | 2013-07-21 | 6:25 | 2013-07-21 | 6:25 | 38.527 | -71.527 | 26.31 | -9 | 2413.7 | 451.9 | 965.66 | 8.4 | 43.82 | 1013.3 | 0 | 1.8 | 101.7 | 51 | 675.9 | 9.9 | 9.9 | 9.9 | 0.6 | 5.9 | 29.6 | 26.25 | 32.82 | 26.18 | 1003.35 | 18.3 | 26.18 | 0.13 | 9.95 | 1013.3 | -9 | 282.977 | 381.578 | 537.635 | -9 | 451.9 | 451.729 | 396.13 | 451.729 | -9 | 433.01 | -9 | 380.67 | 52.34 | 2 |  |  | 202.2672 | 2.2672 | -9
202.269 | EQU | 0 | 2013-07-21 | 6:27 | 2013-07-21 | 6:27 | 38.517 | -71.516 | 26.29 | -9 | 2410.7 | 451.14 | 966.66 | 8.41 | 43.8 | 1013.3 | -0.3 | 1.9 | 101.7 | 51 | 676.4 | 9.9 | 9.9 | 9.9 | 0.6 | 6.1 | 29.7 | 26.23 | 32.82 | 26.16 | 1003.41 | 19.1 | 26.1741 | 0.116 | 9.59 | 1013 | -9 | 282.976 | 381.576 | 537.631 | -9 | 451.14 | 450.972 | 396.17 | 450.972 | -9 | 432.42 | -9 | 380.73 | 51.7 | 2 |  |  | 202.2689 | 2.2689 | -9
202.271 | EQU | 0 | 2013-07-21 | 6:30 | 2013-07-21 | 6:30 | 38.508 | -71.505 | 26.27 | -9 | 2415 | 452.3 | 965.95 | 8.4 | 43.79 | 1013.2 | -0.5 | 1.7 | 83.6 | 51 | 676.8 | 9.9 | 9.9 | 9.9 | 0.6 | 5.9 | 29.8 | 26.23 | 32.81 | 26.16 | 1003.48 | 18.3 | 26.16 | 0.11 | 9.22 | 1012.7 | -9 | 282.975 | 381.573 | 537.627 | -9 | 452.3 | 452.136 | 396.21 | 452.136 | -9 | 433.53 | -9 | 380.8 | 52.73 | 2 |  |  | 202.2706 | 2.2706 | -9
202.274 | STD4 | 0 | 2013-07-21 | 6:34 | 2013-07-21 | 6:34 | 38.492 | -71.485 | 26.3 | 537.45 | 2739.2 | 537.62 | 138.33 | 0.85 | 43.77 | 1013.3 | -0.2 | 1.8 | 61.3 | 51 | 675.7 | 9.9 | 9.9 | 9.9 | 0.6 | 6.1 | 29.7 | 26.26 | 32.81 | 26.18 | 1003.44 | 18.2 | 26.172 | 0.128 | 9.66 | 1013.1 | 0.17 | -9 | -9 | -9 | -9 | 537.62 | -9 | -9 | -9 | -9 | -9 | -9 | -9 | -9 | 2 |  |  | 202.2737 | 2.2737 | -9
202.277 | STD2 | 0 | 2013-07-21 | 6:38 | 2013-07-21 | 6:38 | 38.475 | -71.465 | 26.34 | 282.59 | 1712.1 | 282.97 | 135.37 | 0.84 | 43.74 | 1013.3 | -0.1 | 1.8 | 62 | 51 | 676.8 | 9.9 | 9.9 | 9.9 | 0.6 | 6.1 | 29.6 | 26.3 | 32.82 | 26.23 | 1003.49 | 18.9 | 26.21 | 0.13 | 9.71 | 1013.2 | 0.38 | -9 | -9 | -9 | -9 | 282.97 | -9 | -9 | -9 | -9 | -9 | -9 | -9 | -9 | 2 |  |  | 202.2767 | 2.2767 | -9
202.28 | STD3 | 0 | 2013-07-21 | 6:43 | 2013-07-21 | 6:43 | 38.459 | -71.446 | 26.33 | 381.54 | 2144.6 | 381.56 | 134.45 | 0.83 | 43.74 | 1013.1 | -0.1 | 2 | 63.6 | 51 | 676.4 | 9.9 | 9.9 | 9.9 | 0.6 | 6.1 | 29.6 | 26.23 | 32.84 | 26.14 | 1003.43 | 17.9 | 26.1759 | 0.154 | 9.57 | 1013 | 0.02 | -9 | -9 | -9 | -9 | 381.56 | -9 | -9 | -9 | -9 | -9 | -9 | -9 | -9 | 2 |  |  | 202.2798 | 2.2798 | -9
202.283 | ATM-DRAIN | 0 | 2013-07-21 | 6:47 | 2013-07-21 | 6:47 | 38.443 | -71.426 | 26.26 | -9 | 2202.2 | 396.7 | 566.04 | 4.24 | 43.72 | 1013.1 | -0.2 | 1.9 | 84.1 | 51 | 678.5 | 9.9 | 9.9 | 9.9 | 0.6 | 6.1 | 29.5 | 26.23 | 32.84 | 26.16 | 1003.55 | 18.3 | 26.152 | 0.108 | 9.35 | 1012.9 | -9 | 282.972 | 381.56 | 537.623 | -9 | 396.7 | 396.506 | -9 | -9 | 396.506 | -9 | 381.12 | -9 | -9 | 2 |  |  | 202.2828 | 2.2828 | -9
202.284 | ATM | 0 | 2013-07-21 | 6:49 | 2013-07-21 | 6:50 | 38.434 | -71.416 | 26.3 | -9 | 2203.2 | 396.7 | 559.54 | 4.18 | 43.71 | 1013.5 | -0.1 | 1.8 | 83.7 | 51 | 679 | 9.9 | 9.9 | 9.9 | 0.6 | 5.9 | 29.6 | 26.27 | 32.85 | 26.2 | 1003.48 | 18.9 | 26.1691 | 0.131 | 9.92 | 1013.4 | -9 | 282.972 | 381.56 | 537.623 | -9 | 396.7 | 396.505 | -9 | -9 | 396.505 | -9 | 381.08 | -9 | -9 | 2 |  |  | 202.2844 | 2.2844 | -9
202.286 | ATM | 0 | 2013-07-21 | 6:51 | 2013-07-21 | 6:51 | 38.427 | -71.408 | 26.34 | -9 | 2202.9 | 396.7 | 553.25 | 4.12 | 43.71 | 1013.3 | -0.1 | 1.8 | 83.7 | 51 | 679.3 | 9.9 | 9.9 | 9.9 | 0.6 | 5.9 | 29.6 | 26.31 | 32.86 | 26.24 | 1003.67 | 17.7 | 26.2032 | 0.137 | 9.53 | 1013.2 | -9 | 282.973 | 381.56 | 537.624 | -9 | 396.7 | 396.505 | -9 | -9 | 396.505 | -9 | 381.13 | -9 | -9 | 2 |  |  | 202.2858 | 2.2858 | -9
202.287 | ATM | 0 | 2013-07-21 | 6:53 | 2013-07-21 | 6:53 | 38.42 | -71.399 | 26.35 | -9 | 2202.8 | 396.76 | 549.58 | 4.09 | 43.7 | 1013.1 | -0.3 | 2 | 83.9 | 51 | 678.9 | 9.9 | 9.9 | 9.9 | 0.6 | 6 | 29.6 | 26.31 | 32.84 | 26.24 | 1003.51 | 18.7 | 26.24 | 0.11 | 9.29 | 1012.8 | -9 | 282.973 | 381.561 | 537.624 | -9 | 396.76 | 396.565 | -9 | -9 | 396.565 | -9 | 381.1 | -9 | -9 | 2 |  |  | 202.2871 | 2.2871 | -9
202.288 | ATM | 0 | 2013-07-21 | 6:55 | 2013-07-21 | 6:55 | 38.413 | -71.391 | 26.36 | -9 | 2203.2 | 396.74 | 546.79 | 4.06 | 43.7 | 1013.3 | -0.2 | 1.9 | 84 | 51 | 678.6 | 9.9 | 9.9 | 9.9 | 0.6 | 5.9 | 29.6 | 26.34 | 32.8 | 26.27 | 1003.66 | 17.8 | 26.2422 | 0.118 | 9.44 | 1013.1 | -9 | 282.974 | 381.561 | 537.624 | -9 | 396.74 | 396.544 | -9 | -9 | 396.544 | -9 | 381.13 | -9 | -9 | 2 |  |  | 202.2884 | 2.2884 | -9
202.292 | EQU | 0 | 2013-07-21 | 7:01 | 2013-07-21 | 7:01 | 38.394 | -71.367 | 26.39 | -9 | 2406.9 | 449.89 | 965.33 | 8.39 | 43.68 | 1013.4 | -0.3 | 1.8 | 89.7 | 51 | 678.4 | 9.9 | 9.9 | 9.9 | 0.6 | 6.1 | 29.6 | 26.39 | 32.67 | 26.34 | 1003.57 | 18 | 26.317 | 0.073 | 9.53 | 1013.1 | -9 | 282.975 | 381.561 | 537.626 | -9 | 449.89 | 449.729 | 396.53 | 449.729 | -9 | 431.97 | -9 | 381.03 | 50.94 | 2 |  |  | 202.2921 | 2.2921 | -9
202.294 | EQU | 0 | 2013-07-21 | 7:03 | 2013-07-21 | 7:03 | 38.385 | -71.356 | 26.54 | -9 | 2421 | 453.48 | 967.87 | 8.42 | 43.67 | 1013.6 | -0.3 | 1.9 | 81.9 | 51 | 678.4 | 9.9 | 9.9 | 9.9 | 0.6 | 5.9 | 29.8 | 26.55 | 32.61 | 26.49 | 1003.81 | 18.3 | 26.3822 | 0.158 | 9.49 | 1013.3 | -9 | 282.975 | 381.561 | 537.626 | -9 | 453.48 | 453.321 | 396.54 | 453.321 | -9 | 433.82 | -9 | 381.08 | 52.75 | 2 |  |  | 202.2938 | 2.2938 | -9
202.295 | EQU | 0 | 2013-07-21 | 7:05 | 2013-07-21 | 7:06 | 38.376 | -71.345 | 26.66 | -9 | 2433.3 | 456.82 | 968.41 | 8.43 | 43.67 | 1013.4 | 0 | 1.8 | 104.3 | 51 | 678.5 | 9.9 | 9.9 | 9.9 | 0.6 | 6 | 29.6 | 26.65 | 32.6 | 26.59 | 1003.7 | 18.2 | 26.5185 | 0.142 | 9.7 | 1013.4 | -9 | 282.976 | 381.561 | 537.627 | -9 | 456.82 | 456.662 | 396.54 | 456.662 | -9 | 437.26 | -9 | 380.93 | 56.33 | 2 |  |  | 202.2955 | 2.2955 | -9
202.297 | EQU | 0 | 2013-07-21 | 7:08 | 2013-07-21 | 7:08 | 38.367 | -71.334 | 26.72 | -9 | 2448.5 | 460.71 | 969.66 | 8.44 | 43.67 | 1013.6 | -0.3 | 1.8 | 81.1 | 51 | 678.9 | 9.9 | 9.9 | 9.9 | 0.6 | 6.1 | 29.8 | 26.69 | 32.61 | 26.62 | 1003.67 | 18.1 | 26.5987 | 0.121 | 9.63 | 1013.3 | -9 | 282.976 | 381.561 | 537.627 | -9 | 460.71 | 460.554 | 396.54 | 460.554 | -9 | 441.26 | -9 | 380.86 | 60.41 | 2 |  |  | 202.2972 | 2.2973 | -9
202.299 | EQU | 0 | 2013-07-21 | 7:10 | 2013-07-21 | 7:11 | 38.358 | -71.322 | 26.73 | -9 | 2458.6 | 463.46 | 969.62 | 8.44 | 43.67 | 1013.4 | -0.5 | 1.8 | 89.6 | 51 | 679 | 9.9 | 9.9 | 9.9 | 0.6 | 6.1 | 29.8 | 26.7 | 32.65 | 26.63 | 1003.68 | 18.9 | 26.6229 | 0.107 | 9.22 | 1012.9 | -9 | 282.977 | 381.561 | 537.628 | -9 | 463.46 | 463.306 | 396.54 | 463.306 | -9 | 443.98 | -9 | 380.84 | 63.13 | 2 |  |  | 202.299 | 2.299 | -9
202.301 | EQU | 0 | 2013-07-21 | 7:13 | 2013-07-21 | 7:13 | 38.349 | -71.311 | 26.76 | -9 | 2461.2 | 464.14 | 968.33 | 8.42 | 43.67 | 1013.4 | -0.3 | 1.9 | 93.6 | 51 | 680.6 | 9.9 | 9.9 | 9.9 | 0.6 | 5.9 | 29.7 | 26.73 | 32.68 | 26.66 | 1003.8 | 18.2 | 26.6386 | 0.121 | 9.3 | 1013.1 | -9 | 282.977 | 381.562 | 537.628 | -9 | 464.14 | 463.986 | 396.54 | 463.986 | -9 | 444.42 | -9 | 380.88 | 63.54 | 2 |  |  | 202.3007 | 2.3007 | -9
202.302 | EQU | 0 | 2013-07-21 | 7:15 | 2013-07-21 | 7:15 | 38.34 | -71.3 | 26.77 | -9 | 2462.7 | 464.62 | 968.29 | 8.42 | 43.67 | 1013.3 | -0.4 | 1.9 | 87.1 | 51 | 681.5 | 9.9 | 9.9 | 9.9 | 0.6 | 6 | 29.8 | 26.72 | 32.73 | 26.65 | 1003.67 | 18.3 | 26.6572 | 0.113 | 9.23 | 1012.9 | -9 | 282.978 | 381.562 | 537.629 | -9 | 464.62 | 464.466 | 396.55 | 464.466 | -9 | 444.95 | -9 | 380.82 | 64.13 | 2 |  |  | 202.3024 | 2.3024 | -9
202.304 | EQU | 0 | 2013-07-21 | 7:18 | 2013-07-21 | 7:18 | 38.331 | -71.289 | 26.75 | -9 | 2465.2 | 465.29 | 969.54 | 8.44 | 43.67 | 1013.3 | -0.3 | 1.8 | 92.3 | 51 | 681 | 9.9 | 9.9 | 9.9 | 0.6 | 6.1 | 29.8 | 26.71 | 32.76 | 26.64 | 1003.56 | 18.2 | 26.6471 | 0.103 | 9.44 | 1013 | -9 | 282.978 | 381.562 | 537.629 | -9 | 465.29 | 465.136 | 396.55 | 465.136 | -9 | 445.84 | -9 | 380.79 | 65.05 | 2 |  |  | 202.3041 | 2.3041 | -9
202.306 | EQU-DRAIN | 0 | 2013-07-21 | 7:20 | 2013-07-21 | 7:20 | 38.321 | -71.278 | 26.75 | -9 | 2466.3 | 465.62 | 969.25 | 8.43 | 43.66 | 1013.2 | 0.2 | 1.8 | 102.8 | 51 | 680.1 | 9.9 | 9.9 | 9.9 | 0.6 | 5.9 | 29.8 | 26.7 | 32.8 | 26.63 | 1003.78 | 19.3 | 26.6371 | 0.113 | 9.62 | 1013.4 | -9 | 282.979 | 381.562 | 537.63 | -9 | 465.62 | 465.466 | 396.55 | 465.466 | -9 | 446.15 | -9 | 380.88 | 65.27 | 2 |  |  | 202.3058 | 2.3058 | -9
202.308 | EQU | 0 | 2013-07-21 | 7:23 | 2013-07-21 | 7:23 | 38.311 | -71.265 | 26.74 | -9 | 2465.9 | 465.3 | 970.08 | 8.44 | 43.67 | 1013.6 | 0.2 | 1.8 | 98.7 | 51 | 680.7 | 9.9 | 9.9 | 9.9 | 0.6 | 5.9 | 29.8 | 26.69 | 32.85 | 26.61 | 1003.9 | 18.3 | 26.6225 | 0.117 | 9.9 | 1013.8 | -9 | 282.979 | 381.562 | 537.63 | -9 | 465.3 | 465.145 | 396.55 | 465.145 | -9 | 445.94 | -9 | 380.94 | 65 | 2 |  |  | 202.3077 | 2.3077 | -9
202.309 | EQU | 0 | 2013-07-21 | 7:26 | 2013-07-21 | 7:26 | 38.302 | -71.253 | 26.72 | -9 | 2463.5 | 464.66 | 969.7 | 8.44 | 43.67 | 1013.6 | -0.3 | 1.8 | 95.5 | 51 | 681.9 | 9.9 | 9.9 | 9.9 | 0.6 | 6 | 29.6 | 26.66 | 32.89 | 26.59 | 1003.88 | 19.1 | 26.6043 | 0.116 | 9.42 | 1013.3 | -9 | 282.98 | 381.562 | 537.631 | -9 | 464.66 | 464.504 | 396.55 | 464.504 | -9 | 445.16 | -9 | 380.95 | 64.2 | 2 |  |  | 202.3095 | 2.3095 | -9
202.311 | EQU | 0 | 2013-07-21 | 7:28 | 2013-07-21 | 7:28 | 38.293 | -71.242 | 26.7 | -9 | 2461.9 | 464.48 | 969.58 | 8.44 | 43.67 | 1013.2 | -0.2 | 1.9 | 108.2 | 51 | 683 | 9.9 | 9.9 | 9.9 | 0.6 | 6.1 | 29.6 | 26.64 | 32.88 | 26.56 | 1003.7 | 18.4 | 26.5816 | 0.118 | 9.3 | 1013 | -9 | 282.98 | 381.562 | 537.631 | -9 | 464.48 | 464.324 | 396.56 | 464.324 | -9 | 444.81 | -9 | 380.9 | 63.91 | 2 |  |  | 202.3112 | 2.3112 | -9
202.313 | EQU | 0 | 2013-07-21 | 7:30 | 2013-07-21 | 7:31 | 38.284 | -71.231 | 26.69 | -9 | 2463.3 | 464.68 | 968.62 | 8.43 | 43.67 | 1013.5 | 0.2 | 1.9 | 99.3 | 51 | 683.1 | 9.9 | 9.9 | 9.9 | 0.6 | 5.9 | 29.6 | 26.65 | 32.91 | 26.58 | 1003.85 | 18.2 | 26.5657 | 0.124 | 9.85 | 1013.7 | -9 | 282.981 | 381.563 | 537.632 | -9 | 464.68 | 464.523 | 396.56 | 464.523 | -9 | 445.22 | -9 | 380.97 | 64.25 | 2 |  |  | 202.3129 | 2.3129 | -9
202.315 | EQU | 0 | 2013-07-21 | 7:33 | 2013-07-21 | 7:33 | 38.275 | -71.22 | 26.69 | -9 | 2460.2 | 463.64 | 968.54 | 8.42 | 43.67 | 1013.8 | 0.3 | 2 | 102.6 | 51 | 683.4 | 9.9 | 9.9 | 9.9 | 0.6 | 6.1 | 29.6 | 26.63 | 32.94 | 26.56 | 1004.14 | 18.1 | 26.5742 | 0.116 | 9.96 | 1014.1 | -9 | 282.981 | 381.563 | 537.632 | -9 | 463.64 | 463.482 | 396.56 | 463.482 | -9 | 444.56 | -9 | 381.08 | 63.48 | 2 |  |  | 202.3146 | 2.3146 | -9
202.316 | EQU | 0 | 2013-07-21 | 7:35 | 2013-07-21 | 7:35 | 38.266 | -71.208 | 26.69 | -9 | 2461.8 | 464.2 | 969.04 | 8.43 | 43.66 | 1013.6 | -0.2 | 1.9 | 101 | 51 | 684.2 | 9.9 | 9.9 | 9.9 | 0.6 | 5.9 | 29.7 | 26.68 | 32.95 | 26.61 | 1004.11 | 19.1 | 26.5743 | 0.116 | 9.29 | 1013.4 | -9 | 282.982 | 381.563 | 537.633 | -9 | 464.2 | 464.042 | 396.56 | 464.042 | -9 | 444.79 | -9 | 381.07 | 63.71 | 2 |  |  | 202.3163 | 2.3163 | -9
202.318 | EQU | 0 | 2013-07-21 | 7:38 | 2013-07-21 | 7:38 | 38.256 | -71.197 | 26.75 | -9 | 2458 | 463.33 | 969.04 | 8.43 | 43.66 | 1013.4 | 0 | 1.9 | 96.4 | 51 | 684.2 | 9.9 | 9.9 | 9.9 | 0.6 | 6 | 29.6 | 26.75 | 33.01 | 26.68 | 1003.91 | 19.3 | 26.63 | 0.12 | 9.49 | 1013.4 | -9 | 282.983 | 381.563 | 537.633 | -9 | 463.33 | 463.171 | 396.57 | 463.171 | -9 | 443.82 | -9 | 380.95 | 62.86 | 2 |  |  | 202.318 | 2.318 | -9
202.32 | EQU | 0 | 2013-07-21 | 7:40 | 2013-07-21 | 7:40 | 38.247 | -71.186 | 26.81 | -9 | 2460.6 | 463.78 | 970.12 | 8.44 | 43.66 | 1013.8 | -0.1 | 1.9 | 102.9 | 51 | 683.9 | 9.9 | 9.9 | 9.9 | 0.6 | 6.1 | 29.6 | 26.77 | 33.09 | 26.69 | 1004.01 | 18.4 | 26.6828 | 0.127 | 9.69 | 1013.7 | -9 | 282.983 | 381.563 | 537.634 | -9 | 463.78 | 463.621 | 396.57 | 463.621 | -9 | 444.19 | -9 | 380.95 | 63.24 | 2 |  |  | 202.3197 | 2.3197 | -9
202.321 | EQU | 0 | 2013-07-21 | 7:43 | 2013-07-21 | 7:43 | 38.238 | -71.175 | 26.81 | -9 | 2464.1 | 464.71 | 971.25 | 8.45 | 43.65 | 1013.8 | -0.4 | 1.9 | 80.4 | 51 | 683.8 | 9.9 | 9.9 | 9.9 | 0.6 | 6.1 | 29.6 | 26.78 | 33.17 | 26.71 | 1004.21 | 18.3 | 26.6957 | 0.114 | 9.19 | 1013.4 | -9 | 282.984 | 381.563 | 537.634 | -9 | 464.71 | 464.551 | 396.57 | 464.551 | -9 | 445.19 | -9 | 381.03 | 64.17 | 2 |  |  | 202.3214 | 2.3214 | -9
202.323 | EQU | 0 | 2013-07-21 | 7:45 | 2013-07-21 | 7:45 | 38.229 | -71.163 | 26.85 | -9 | 2467.1 | 465.74 | 969.79 | 8.44 | 43.66 | 1013.4 | -0.1 | 1.9 | 108.1 | 51 | 683.4 | 9.9 | 9.9 | 9.9 | 0.6 | 5.9 | 29.6 | 26.85 | 33.19 | 26.78 | 1003.89 | 19 | 26.7303 | 0.12 | 9.41 | 1013.3 | -9 | 282.984 | 381.563 | 537.635 | -9 | 465.74 | 465.582 | 396.57 | 465.582 | -9 | 446 | -9 | 380.88 | 65.12 | 2 |  |  | 202.3231 | 2.3231 | -9
202.325 | EQU | 0 | 2013-07-21 | 7:48 | 2013-07-21 | 7:48 | 38.22 | -71.152 | 26.91 | -9 | 2467.9 | 465.71 | 971.58 | 8.46 | 43.66 | 1013.8 | 0.3 | 1.9 | 98.1 | 51 | 683.4 | 9.9 | 9.9 | 9.9 | 0.6 | 6.1 | 29.6 | 26.89 | 33.2 | 26.82 | 1004.24 | 18.4 | 26.7912 | 0.119 | 9.86 | 1014.1 | -9 | 282.985 | 381.563 | 537.636 | -9 | 465.71 | 465.551 | 396.57 | 465.551 | -9 | 446.29 | -9 | 380.97 | 65.33 | 2 |  |  | 202.3248 | 2.3248 | -9
202.326 | EQU | 0 | 2013-07-21 | 7:50 | 2013-07-21 | 7:50 | 38.211 | -71.141 | 26.95 | -9 | 2471.5 | 466.59 | 969.41 | 8.43 | 43.66 | 1013.9 | 0.4 | 1.9 | 103.5 | 51 | 683.1 | 9.9 | 9.9 | 9.9 | 0.6 | 5.9 | 29.7 | 26.92 | 33.25 | 26.86 | 1004.24 | 18.4 | 26.8312 | 0.119 | 10.06 | 1014.3 | -9 | 282.985 | 381.564 | 537.636 | -9 | 466.59 | 466.431 | 396.58 | 466.431 | -9 | 447.19 | -9 | 380.94 | 66.25 | 2 |  |  | 202.3265 | 2.3265 | -9
202.328 | EQU | 0 | 2013-07-21 | 7:53 | 2013-07-21 | 7:53 | 38.202 | -71.129 | 26.98 | -9 | 2470.9 | 466.56 | 970.7 | 8.45 | 43.66 | 1013.7 | -0.1 | 1.9 | 101.3 | 51 | 683.5 | 9.9 | 9.9 | 9.9 | 0.6 | 6.1 | 29.8 | 26.95 | 33.27 | 26.88 | 1004.17 | 19.1 | 26.8657 | 0.114 | 9.43 | 1013.6 | -9 | 282.986 | 381.564 | 537.637 | -9 | 466.56 | 466.401 | 396.58 | 466.401 | -9 | 446.9 | -9 | 380.89 | 66.02 | 2 |  |  | 202.3282 | 2.3283 | -9
202.33 | EQU-DRAIN | 0 | 2013-07-21 | 7:55 | 2013-07-21 | 7:55 | 38.193 | -71.118 | 27.01 | -9 | 2473.3 | 467.13 | 969.29 | 8.43 | 43.68 | 1013.8 | 0 | 1.9 | 105.4 | 51 | 684.2 | 9.9 | 9.9 | 9.9 | 0.6 | 6 | 29.8 | 26.95 | 33.38 | 26.88 | 1004.34 | 18.4 | 26.88 | 0.13 | 9.46 | 1013.8 | -9 | 282.986 | 381.564 | 537.637 | -9 | 467.13 | 466.971 | 396.58 | 466.971 | -9 | 447.22 | -9 | 380.94 | 66.27 | 2 |  |  | 202.3299 | 2.33 | -9
202.332 | EQU | 0 | 2013-07-21 | 7:58 | 2013-07-21 | 7:58 | 38.183 | -71.105 | 26.93 | -9 | 2473 | 467.07 | 970.54 | 8.44 | 43.68 | 1013.8 | -0.1 | 1.9 | 98.4 | 51 | 686.1 | 9.9 | 9.9 | 9.9 | 0.6 | 6.1 | 29.7 | 26.91 | 33.58 | 26.85 | 1004.16 | 18.2 | 26.8687 | 0.061 | 9.54 | 1013.7 | -9 | 282.987 | 381.564 | 537.638 | -9 | 467.07 | 466.91 | 396.58 | 466.91 | -9 | 448.49 | -9 | 380.89 | 67.6 | 2 |  |  | 202.3319 | 2.3319 | -9
202.334 | EQU | 0 | 2013-07-21 | 8:00 | 2013-07-21 | 8:00 | 38.174 | -71.094 | 26.99 | -9 | 2467.1 | 465.51 | 967.79 | 8.41 | 43.69 | 1013.8 | -0.3 | 1.9 | 92.1 | 51 | 686.1 | 9.9 | 9.9 | 9.9 | 0.6 | 6.1 | 30 | 26.97 | 33.68 | 26.9 | 1004.35 | 18.3 | 26.8643 | 0.126 | 9.15 | 1013.5 | -9 | 282.987 | 381.564 | 537.638 | -9 | 465.51 | 465.349 | 396.59 | 465.349 | -9 | 445.63 | -9 | 380.97 | 64.66 | 2 |  |  | 202.3336 | 2.3336 | -9
202.335 | EQU | 0 | 2013-07-21 | 8:03 | 2013-07-21 | 8:03 | 38.165 | -71.082 | 27.04 | -9 | 2450.2 | 460.78 | 965.37 | 8.38 | 43.69 | 1014.1 | -0.3 | 1.9 | 94.1 | 51 | 686.1 | 9.9 | 9.9 | 9.9 | 0.6 | 6.1 | 29.8 | 27.02 | 33.65 | 26.95 | 1004.61 | 19 | 26.9145 | 0.125 | 9.19 | 1013.8 | -9 | 282.988 | 381.564 | 537.639 | -9 | 460.78 | 460.616 | 396.59 | 460.616 | -9 | 441.19 | -9 | 381.03 | 60.16 | 2 |  |  | 202.3353 | 2.3353 | -9
202.337 | EQU | 0 | 2013-07-21 | 8:05 | 2013-07-21 | 8:05 | 38.157 | -71.071 | 27.08 | -9 | 2432.7 | 456.4 | 965.95 | 8.39 | 43.69 | 1013.9 | -0.3 | 1.9 | 97.2 | 51 | 685.9 | 9.9 | 9.9 | 9.9 | 0.6 | 6.1 | 29.7 | 27.06 | 33.67 | 27 | 1004.39 | 17.2 | 26.9643 | 0.116 | 9.21 | 1013.6 | -9 | 282.988 | 381.564 | 537.639 | -9 | 456.4 | 456.232 | 396.59 | 456.232 | -9 | 437.05 | -9 | 380.91 | 56.14 | 2 |  |  | 202.3371 | 2.3371 | -9
202.339 | EQU | 0 | 2013-07-21 | 8:08 | 2013-07-21 | 8:08 | 38.148 | -71.059 | 27.22 | -9 | 2424.5 | 454.07 | 963.66 | 8.36 | 43.7 | 1014.2 | 0.5 | 1.7 | 104.2 | 51 | 686.1 | 9.9 | 9.9 | 9.9 | 0.6 | 5.9 | 29.8 | 27.13 | 33.71 | 27.07 | 1004.72 | 19.1 | 27.02 | 0.2 | 9.98 | 1014.7 | -9 | 282.989 | 381.564 | 537.64 | -9 | 454.07 | 453.9 | 396.59 | 453.9 | -9 | 433.62 | -9 | 380.99 | 52.63 | 2 |  |  | 202.3388 | 2.3388 | -9
202.34 | EQU | 0 | 2013-07-21 | 8:10 | 2013-07-21 | 8:10 | 38.139 | -71.048 | 27.24 | -9 | 2413.9 | 451.34 | 963.2 | 8.36 | 43.7 | 1014.1 | -0.2 | 1.7 | 98.1 | 51 | 705.1 | 9.9 | 9.9 | 9.9 | 0.6 | 6.1 | 29.8 | 27.22 | 33.7 | 27.15 | 1004.63 | 18.4 | 27.0925 | 0.147 | 9.27 | 1013.9 | -9 | 282.989 | 381.565 | 537.64 | -9 | 451.34 | 451.168 | 396.59 | 451.168 | -9 | 431.6 | -9 | 380.9 | 50.7 | 2 |  |  | 202.3405 | 2.3405 | -9
202.342 | EQU | 0 | 2013-07-21 | 8:13 | 2013-07-21 | 8:13 | 38.13 | -71.037 | 27.27 | -9 | 2410.3 | 450.31 | 962.7 | 8.35 | 43.71 | 1014.2 | -0.1 | 1.7 | 104.7 | 51 | 709.8 | 9.9 | 9.9 | 9.9 | 0.6 | 6 | 29.8 | 27.26 | 33.61 | 27.19 | 1004.41 | 18.2 | 27.1616 | 0.108 | 9.69 | 1014.1 | -9 | 282.99 | 381.565 | 537.641 | -9 | 450.31 | 450.137 | 396.6 | 450.137 | -9 | 431.39 | -9 | 380.76 | 50.63 | 2 |  |  | 202.3422 | 2.3422 | -9
202.344 | EQU | 0 | 2013-07-21 | 8:15 | 2013-07-21 | 8:15 | 38.121 | -71.025 | 27.35 | -9 | 2407.1 | 449.55 | 962.29 | 8.35 | 43.71 | 1014.1 | 0 | 1.7 | 112.3 | 51 | 712.4 | 9.9 | 9.9 | 9.9 | 0.6 | 5.9 | 29.8 | 27.38 | 33.5 | 27.33 | 1004.7 | 19.1 | 27.2299 | 0.12 | 9.4 | 1014.1 | -9 | 282.99 | 381.565 | 537.641 | -9 | 449.55 | 449.376 | 396.6 | 449.376 | -9 | 430.37 | -9 | 380.82 | 49.55 | 2 |  |  | 202.3439 | 2.3439 | -9
202.346 | EQU | 0 | 2013-07-21 | 8:18 | 2013-07-21 | 8:18 | 38.113 | -71.014 | 27.44 | -9 | 2406.3 | 449.38 | 963.37 | 8.36 | 43.71 | 1014.1 | -0.3 | 1.7 | 96.2 | 51 | 712.5 | 9.9 | 9.9 | 9.9 | 0.6 | 5.9 | 29.7 | 27.43 | 33.37 | 27.37 | 1004.51 | 17.3 | 27.3412 | 0.099 | 9.29 | 1013.8 | -9 | 282.991 | 381.565 | 537.642 | -9 | 449.38 | 449.206 | 396.6 | 449.206 | -9 | 430.38 | -9 | 380.66 | 49.72 | 2 |  |  | 202.3456 | 2.3456 | -9
202.347 | EQU | 0 | 2013-07-21 | 8:20 | 2013-07-21 | 8:20 | 38.104 | -71.003 | 27.49 | -9 | 2408.7 | 449.8 | 965 | 8.38 | 43.72 | 1014.4 | -0.3 | 1.9 | 76.2 | 51 | 739.3 | 9.9 | 9.9 | 9.9 | 0.6 | 6 | 29.7 | 27.48 | 33.44 | 27.41 | 1004.85 | 18.4 | 27.3812 | 0.109 | 9.25 | 1014.1 | -9 | 282.991 | 381.565 | 537.642 | -9 | 449.8 | 449.626 | 396.6 | 449.626 | -9 | 430.69 | -9 | 380.76 | 49.93 | 2 |  |  | 202.3473 | 2.3473 | -9
202.349 | EQU | 0 | 2013-07-21 | 8:22 | 2013-07-21 | 8:23 | 38.095 | -70.992 | 27.55 | -9 | 2413 | 451.06 | 965.5 | 8.38 | 43.72 | 1014.2 | -0.5 | 1.7 | 84.9 | 51 | 748.5 | 9.9 | 9.9 | 9.9 | 0.6 | 5.9 | 29.7 | 27.53 | 33.53 | 27.47 | 1004.84 | 18.4 | 27.4269 | 0.123 | 8.86 | 1013.7 | -9 | 282.992 | 381.565 | 537.643 | -9 | 451.06 | 450.886 | 396.6 | 450.886 | -9 | 431.41 | -9 | 380.72 | 50.68 | 2 |  |  | 202.349 | 2.349 | -9
202.351 | EQU | 0 | 2013-07-21 | 8:25 | 2013-07-21 | 8:25 | 38.087 | -70.981 | 27.59 | -9 | 2414.4 | 451.55 | 967.45 | 8.41 | 43.72 | 1014 | -0.7 | 0.8 | 104 | 51 | 741.2 | 9.9 | 9.9 | 9.9 | 0.6 | 5.9 | 29.7 | 27.58 | 33.56 | 27.54 | 1004.75 | 17.1 | 27.4903 | 0.1 | 8.55 | 1013.3 | -9 | 282.992 | 381.565 | 537.643 | -9 | 451.55 | 451.376 | 396.61 | 451.376 | -9 | 432.09 | -9 | 380.64 | 51.45 | 2 |  |  | 202.3507 | 2.3507 | -9
202.397 | EQU | 0 | 2013-07-21 | 9:32 | 2013-07-21 | 9:32 | 37.868 | -70.634 | 27.71 | -9 | 2403.3 | 447.91 | 987.83 | 8.63 | 43.68 | 1015.3 | 0.1 | 1.8 | 81.4 | 51 | 938.1 | 9.9 | 9.9 | 9.9 | 0.6 | 6.1 | 29.5 | 27.67 | 33.4 | 27.61 | 1005.93 | 18.8 | 27.6082 | 0.102 | 9.47 | 1015.4 | -9 | 283.007 | 381.569 | 537.658 | -9 | 447.91 | 447.723 | 396.67 | 447.723 | -9 | 429.36 | -9 | 381.06 | 48.3 | 2 |  |  | 202.3973 | 2.3973 | -9
202.399 | EQU | 0 | 2013-07-21 | 9:35 | 2013-07-21 | 9:35 | 37.86 | -70.619 | 27.75 | -9 | 2405.1 | 448.33 | 984.54 | 8.59 | 43.67 | 1015.3 | -0.1 | 1.8 | 109.2 | 51 | 938.1 | 9.9 | 9.9 | 9.9 | 0.6 | 5.9 | 29.6 | 27.74 | 33.92 | 27.68 | 1005.86 | 20.9 | 27.63 | 0.12 | 9.34 | 1015.2 | -9 | 283.007 | 381.569 | 537.658 | -9 | 448.33 | 448.143 | 396.67 | 448.143 | -9 | 429.31 | -9 | 381.02 | 48.29 | 2 |  |  | 202.399 | 2.399 | -9
202.401 | EQU | 0 | 2013-07-21 | 9:37 | 2013-07-21 | 9:37 | 37.852 | -70.604 | 27.82 | -9 | 2406.1 | 448.56 | 984.16 | 8.59 | 43.67 | 1015.4 | 0 | 1.9 | 90.6 | 51 | 938.1 | 9.9 | 9.9 | 9.9 | 0.6 | 6 | 29.6 | 27.82 | 34.28 | 27.75 | 1006 | 21 | 27.6997 | 0.12 | 9.4 | 1015.4 | -9 | 283.008 | 381.569 | 537.659 | -9 | 448.56 | 448.372 | 396.67 | 448.372 | -9 | 429.55 | -9 | 381.02 | 48.53 | 2 |  |  | 202.4007 | 2.4007 | -9
202.402 | EQU | 0 | 2013-07-21 | 9:39 | 2013-07-21 | 9:40 | 37.845 | -70.589 | 27.93 | -9 | 2407.3 | 448.76 | 983.5 | 8.58 | 43.67 | 1015.6 | -0.3 | 1.9 | 91.6 | 51 | 938.1 | 9.9 | 9.9 | 9.9 | 0.6 | 5.9 | 29.7 | 28.03 | 34.83 | 27.98 | 1006.14 | 20.2 | 27.8146 | 0.115 | 9.16 | 1015.3 | -9 | 283.008 | 381.569 | 537.659 | -9 | 448.76 | 448.572 | 396.67 | 448.572 | -9 | 429.69 | -9 | 380.99 | 48.71 | 2 |  |  | 202.4024 | 2.4024 | -9
202.405 | STD4-DRAIN | 0 | 2013-07-21 | 9:44 | 2013-07-21 | 9:44 | 37.831 | -70.562 | 28.19 | 537.45 | 2745.9 | 537.66 | 138.25 | 0.85 | 43.67 | 1015.6 | -0.1 | 1.9 | 61 | 51 | 938.1 | 9.9 | 9.9 | 9.9 | 0.6 | 6 | 29.6 | 28.1 | 35.1 | 28.06 | 1006.15 | 20.8 | 28.0282 | 0.162 | 9.35 | 1015.5 | 0.21 | -9 | -9 | -9 | -9 | 537.66 | -9 | -9 | -9 | -9 | -9 | -9 | -9 | -9 | 2 |  |  | 202.4055 | 2.4055 | -9
202.409 | STD2 | 0 | 2013-07-21 | 9:49 | 2013-07-21 | 9:49 | 37.815 | -70.532 | 28.33 | 282.59 | 1716.2 | 283.01 | 135.37 | 0.83 | 43.67 | 1015.5 | -0.1 | 1.8 | 61.6 | 51 | 938.2 | 9.9 | 9.9 | 9.9 | 0.6 | 6.1 | 29.6 | 28.42 | 35.41 | 28.35 | 1006.2 | 21.6 | 28.2429 | 0.087 | 9.2 | 1015.4 | 0.42 | -9 | -9 | -9 | -9 | 283.01 | -9 | -9 | -9 | -9 | -9 | -9 | -9 | -9 | 2 |  |  | 202.4088 | 2.4088 | -9
202.412 | STD3 | 0 | 2013-07-21 | 9:53 | 2013-07-21 | 9:53 | 37.801 | -70.505 | 28.41 | 381.54 | 2150 | 381.57 | 134.12 | 0.83 | 43.67 | 1015.5 | -0.1 | 1.9 | 63.4 | 51 | 938.2 | 9.9 | 9.9 | 9.9 | 0.6 | 6.1 | 29.7 | 28.37 | 35.36 | 28.32 | 1006.21 | 20.8 | 28.3319 | 0.078 | 9.19 | 1015.4 | 0.03 | -9 | -9 | -9 | -9 | 381.57 | -9 | -9 | -9 | -9 | -9 | -9 | -9 | -9 | 2 |  |  | 202.4119 | 2.4119 | -9
202.415 | ATM | 0 | 2013-07-21 | 9:57 | 2013-07-21 | 9:58 | 37.787 | -70.478 | 28.59 | -9 | 2208.3 | 396.9 | 566.62 | 4.23 | 43.68 | 1015.5 | -0.1 | 1.9 | 84.9 | 51 | 938.3 | 9.9 | 9.9 | 9.9 | 0.6 | 6.1 | 29.8 | 28.57 | 35.63 | 28.5 | 1006.16 | 20.9 | 28.4279 | 0.162 | 9.24 | 1015.4 | -9 | 283.014 | 381.576 | 537.673 | -9 | 396.9 | 396.67 | -9 | -9 | 396.67 | -9 | 380.49 | -9 | -9 | 2 |  |  | 202.4149 | 2.4149 | -9
202.416 | ATM | 0 | 2013-07-21 | 9:59 | 2013-07-21 | 9:59 | 37.781 | -70.467 | 28.68 | -9 | 2208.3 | 396.89 | 559.54 | 4.17 | 43.68 | 1015.5 | -0.1 | 1.9 | 84.6 | 51 | 938.4 | 9.9 | 9.9 | 9.9 | 0.6 | 6 | 29.8 | 28.71 | 35.86 | 28.65 | 1006.19 | 19.9 | 28.5122 | 0.168 | 9.21 | 1015.4 | -9 | 283.015 | 381.578 | 537.675 | -9 | 396.89 | 396.658 | -9 | -9 | 396.658 | -9 | 380.41 | -9 | -9 | 2 |  |  | 202.4163 | 2.4163 | -9
202.418 | ATM | 0 | 2013-07-21 | 10:01 | 2013-07-21 | 10:01 | 37.774 | -70.455 | 28.73 | -9 | 2208.7 | 396.95 | 553.91 | 4.12 | 43.69 | 1015.6 | -0.1 | 1.8 | 84.1 | 51 | 938.4 | 9.9 | 9.9 | 9.9 | 0.6 | 5.9 | 29.8 | 28.72 | 35.87 | 28.65 | 1006.22 | 22.2 | 28.65 | 0.08 | 9.28 | 1015.5 | -9 | 283.016 | 381.581 | 537.677 | -9 | 396.95 | 396.716 | -9 | -9 | 396.716 | -9 | 380.36 | -9 | -9 | 2 |  |  | 202.4176 | 2.4176 | -9
202.419 | ATM | 0 | 2013-07-21 | 10:03 | 2013-07-21 | 10:03 | 37.768 | -70.444 | 28.75 | -9 | 2208.6 | 396.96 | 550.62 | 4.09 | 43.69 | 1015.5 | -0.2 | 1.8 | 83.9 | 51 | 938.4 | 9.9 | 9.9 | 9.9 | 0.6 | 6.1 | 29.8 | 28.73 | 35.91 | 28.67 | 1006.14 | 19.7 | 28.6518 | 0.098 | 9.16 | 1015.3 | -9 | 283.017 | 381.584 | 537.679 | -9 | 396.96 | 396.725 | -9 | -9 | 396.725 | -9 | 380.34 | -9 | -9 | 2 |  |  | 202.4189 | 2.4189 | -9
202.42 | ATM | 0 | 2013-07-21 | 10:05 | 2013-07-21 | 10:05 | 37.762 | -70.433 | 28.75 | -9 | 2208.5 | 396.92 | 547.83 | 4.06 | 43.7 | 1015.5 | 0 | 1.8 | 84.2 | 51 | 938.4 | 9.9 | 9.9 | 9.9 | 0.6 | 6.1 | 29.9 | 28.72 | 35.9 | 28.65 | 1006.33 | 20.2 | 28.6687 | 0.081 | 9.17 | 1015.5 | -9 | 283.018 | 381.586 | 537.681 | -9 | 396.92 | 396.683 | -9 | -9 | 396.683 | -9 | 380.36 | -9 | -9 | 2 |  |  | 202.4203 | 2.4202 | -9
202.424 | EQU | 0 | 2013-07-21 | 10:10 | 2013-07-21 | 10:11 | 37.744 | -70.401 | 28.74 | -9 | 2297 | 420.43 | 981.33 | 8.55 | 43.73 | 1015.7 | -0.5 | 1.9 | 79 | 51 | 938.4 | 9.9 | 9.9 | 9.9 | 0.6 | 5.9 | 29.8 | 28.72 | 36.01 | 28.66 | 1006.2 | 20.9 | 28.6567 | 0.083 | 9 | 1015.2 | -9 | 283.02 | 381.593 | 537.686 | -9 | 420.43 | 420.202 | 396.69 | 420.202 | -9 | 402.31 | -9 | 380.32 | 21.99 | 2 |  |  | 202.424 | 2.424 | -9
202.426 | EQU | 0 | 2013-07-21 | 10:13 | 2013-07-21 | 10:13 | 37.736 | -70.387 | 28.73 | -9 | 2287.8 | 418.1 | 983.54 | 8.58 | 43.73 | 1015.8 | -0.6 | 1.8 | 84.1 | 51 | 938.4 | 9.9 | 9.9 | 9.9 | 0.6 | 6 | 29.9 | 28.71 | 36.02 | 28.65 | 1006.4 | 20.1 | 28.6572 | 0.073 | 8.8 | 1015.2 | -9 | 283.021 | 381.597 | 537.688 | -9 | 418.1 | 417.868 | 396.69 | 417.868 | -9 | 400.27 | -9 | 380.4 | 19.87 | 2 |  |  | 202.4257 | 2.4257 | -9
202.427 | EQU | 0 | 2013-07-21 | 10:15 | 2013-07-21 | 10:15 | 37.727 | -70.373 | 28.73 | -9 | 2284.6 | 417.27 | 985.37 | 8.6 | 43.74 | 1015.9 | -0.6 | 1.8 | 90.5 | 51 | 938.4 | 9.9 | 9.9 | 9.9 | 0.6 | 5.9 | 29.9 | 28.7 | 36.04 | 28.64 | 1006.36 | 20.9 | 28.6471 | 0.083 | 8.94 | 1015.3 | -9 | 283.022 | 381.6 | 537.691 | -9 | 417.27 | 417.035 | 396.69 | 417.035 | -9 | 399.34 | -9 | 380.39 | 18.95 | 2 |  |  | 202.4274 | 2.4274 | -9
202.429 | EQU-DRAIN | 0 | 2013-07-21 | 10:18 | 2013-07-21 | 10:18 | 37.719 | -70.359 | 28.7 | -9 | 2277.2 | 415.55 | 985.29 | 8.6 | 43.76 | 1015.6 | -0.3 | 1.9 | 105.4 | 51 | 938.4 | 9.9 | 9.9 | 9.9 | 0.6 | 6 | 29.8 | 28.67 | 36.05 | 28.6 | 1006.24 | 20 | 28.6286 | 0.071 | 9.06 | 1015.3 | -9 | 283.024 | 381.603 | 537.693 | -9 | 415.55 | 415.312 | 396.68 | 415.312 | -9 | 397.91 | -9 | 380.36 | 17.55 | 2 |  |  | 202.4291 | 2.4291 | -9
202.431 | EQU | 0 | 2013-07-21 | 10:21 | 2013-07-21 | 10:21 | 37.71 | -70.342 | 28.7 | -9 | 2275.8 | 415.12 | 983 | 8.57 | 43.76 | 1015.8 | -0.3 | 1.8 | 89.5 | 51 | 938.4 | 9.9 | 9.9 | 9.9 | 0.6 | 5.9 | 30.1 | 28.67 | 36.06 | 28.61 | 1006.3 | 20.7 | 28.6038 | 0.096 | 9.2 | 1015.5 | -9 | 283.025 | 381.607 | 537.696 | -9 | 415.12 | 414.879 | 396.68 | 414.879 | -9 | 397.16 | -9 | 380.4 | 16.75 | 2 |  |  | 202.431 | 2.431 | -9
202.433 | EQU | 0 | 2013-07-21 | 10:23 | 2013-07-21 | 10:23 | 37.701 | -70.328 | 28.7 | -9 | 2272.3 | 414.43 | 984.29 | 8.59 | 43.77 | 1015.5 | 0 | 1.8 | 93.9 | 51 | 938.4 | 9.9 | 9.9 | 9.9 | 0.6 | 6.1 | 30.1 | 28.68 | 36.07 | 28.61 | 1006.23 | 21 | 28.61 | 0.09 | 9.27 | 1015.5 | -9 | 283.026 | 381.61 | 537.698 | -9 | 414.43 | 414.186 | 396.68 | 414.186 | -9 | 396.6 | -9 | 380.37 | 16.23 | 2 |  |  | 202.4327 | 2.4327 | -9
202.434 | EQU | 0 | 2013-07-21 | 10:26 | 2013-07-21 | 10:26 | 37.693 | -70.314 | 28.7 | -9 | 2271.1 | 414.08 | 982.62 | 8.57 | 43.79 | 1015.6 | -0.4 | 1.8 | 79.5 | 51 | 938.5 | 9.9 | 9.9 | 9.9 | 0.6 | 6.1 | 29.9 | 28.68 | 36.06 | 28.62 | 1006.38 | 20 | 28.6129 | 0.087 | 8.82 | 1015.2 | -9 | 283.027 | 381.614 | 537.701 | -9 | 414.08 | 413.834 | 396.68 | 413.834 | -9 | 396.19 | -9 | 380.43 | 15.76 | 2 |  |  | 202.4345 | 2.4345 | -9
202.436 | EQU | 0 | 2013-07-21 | 10:28 | 2013-07-21 | 10:28 | 37.685 | -70.3 | 28.71 | -9 | 2271.1 | 414 | 981.04 | 8.55 | 43.8 | 1015.8 | -0.2 | 1.8 | 93.6 | 51 | 938.6 | 9.9 | 9.9 | 9.9 | 0.6 | 6.1 | 30.1 | 28.69 | 36.08 | 28.63 | 1006.5 | 20 | 28.6229 | 0.087 | 9.1 | 1015.6 | -9 | 283.028 | 381.617 | 537.703 | -9 | 414 | 413.751 | 396.68 | 413.751 | -9 | 396.26 | -9 | 380.46 | 15.8 | 2 |  |  | 202.4362 | 2.4362 | -9
202.438 | EQU | 0 | 2013-07-21 | 10:30 | 2013-07-21 | 10:31 | 37.676 | -70.286 | 28.71 | -9 | 2272.7 | 414.34 | 978.33 | 8.52 | 43.82 | 1015.9 | -0.5 | 1.8 | 91.4 | 51 | 938.6 | 9.9 | 9.9 | 9.9 | 0.6 | 6 | 30.1 | 28.68 | 36.08 | 28.61 | 1006.31 | 20.9 | 28.6243 | 0.086 | 9.09 | 1015.4 | -9 | 283.029 | 381.62 | 537.706 | -9 | 414.34 | 414.089 | 396.68 | 414.089 | -9 | 396.53 | -9 | 380.39 | 16.14 | 2 |  |  | 202.4379 | 2.4379 | -9
202.44 | EQU | 0 | 2013-07-21 | 10:33 | 2013-07-21 | 10:33 | 37.668 | -70.272 | 28.71 | -9 | 2269.9 | 413.68 | 977.75 | 8.51 | 43.83 | 1015.9 | -0.2 | 1.8 | 95.9 | 51 | 938.7 | 9.9 | 9.9 | 9.9 | 0.6 | 6 | 29.9 | 28.69 | 36.08 | 28.63 | 1006.53 | 20.1 | 28.6156 | 0.094 | 9.17 | 1015.7 | -9 | 283.031 | 381.623 | 537.708 | -9 | 413.68 | 413.426 | 396.68 | 413.426 | -9 | 395.87 | -9 | 380.48 | 15.39 | 2 |  |  | 202.4396 | 2.4396 | -9
202.441 | EQU | 0 | 2013-07-21 | 10:35 | 2013-07-21 | 10:35 | 37.66 | -70.259 | 28.73 | -9 | 2269.8 | 413.69 | 976.58 | 8.5 | 43.85 | 1015.8 | -0.5 | 1.8 | 75.2 | 51 | 938.7 | 9.9 | 9.9 | 9.9 | 0.6 | 6 | 30 | 28.71 | 36.08 | 28.64 | 1006.42 | 19.2 | 28.6328 | 0.097 | 8.88 | 1015.3 | -9 | 283.032 | 381.627 | 537.71 | -9 | 413.69 | 413.434 | 396.68 | 413.434 | -9 | 395.65 | -9 | 380.42 | 15.23 | 2 |  |  | 202.4413 | 2.4413 | -9
202.443 | EQU | 0 | 2013-07-21 | 10:38 | 2013-07-21 | 10:38 | 37.651 | -70.245 | 28.72 | -9 | 2269.4 | 413.56 | 976.16 | 8.49 | 43.86 | 1015.9 | -0.1 | 1.9 | 83.6 | 51 | 938.7 | 9.9 | 9.9 | 9.9 | 0.6 | 6.1 | 30.1 | 28.69 | 36.07 | 28.63 | 1006.47 | 20.8 | 28.6371 | 0.083 | 9.33 | 1015.8 | -9 | 283.033 | 381.63 | 537.713 | -9 | 413.56 | 413.302 | 396.68 | 413.302 | -9 | 395.97 | -9 | 380.44 | 15.54 | 2 |  |  | 202.443 | 2.443 | -9
202.445 | EQU | 0 | 2013-07-21 | 10:40 | 2013-07-21 | 10:40 | 37.643 | -70.231 | 28.72 | -9 | 2271 | 413.97 | 974.62 | 8.48 | 43.87 | 1015.9 | -0.1 | 1.9 | 108 | 51 | 938.7 | 9.9 | 9.9 | 9.9 | 0.6 | 5.9 | 30 | 28.7 | 36.08 | 28.63 | 1006.64 | 20 | 28.63 | 0.09 | 9.16 | 1015.8 | -9 | 283.034 | 381.633 | 537.715 | -9 | 413.97 | 413.71 | 396.68 | 413.71 | -9 | 396.25 | -9 | 380.51 | 15.74 | 2 |  |  | 202.4447 | 2.4447 | -9
202.446 | EQU | 0 | 2013-07-21 | 10:43 | 2013-07-21 | 10:43 | 37.635 | -70.218 | 28.73 | -9 | 2268.6 | 413.37 | 973.66 | 8.47 | 43.89 | 1015.9 | 0.3 | 1.8 | 96.2 | 51 | 938.7 | 9.9 | 9.9 | 9.9 | 0.6 | 6.1 | 30.1 | 28.71 | 36.08 | 28.64 | 1006.65 | 19.2 | 28.6328 | 0.097 | 9.55 | 1016.2 | -9 | 283.035 | 381.637 | 537.718 | -9 | 413.37 | 413.107 | 396.67 | 413.107 | -9 | 395.7 | -9 | 380.51 | 15.19 | 2 |  |  | 202.4464 | 2.4464 | -9
202.448 | EQU | 0 | 2013-07-21 | 10:45 | 2013-07-21 | 10:45 | 37.626 | -70.204 | 28.74 | -9 | 2270.4 | 413.75 | 973 | 8.46 | 43.9 | 1016.1 | 0 | 1.9 | 99.5 | 51 | 938.7 | 9.9 | 9.9 | 9.9 | 0.6 | 5.9 | 30.1 | 28.72 | 36.08 | 28.66 | 1006.81 | 20.8 | 28.6458 | 0.094 | 9.29 | 1016.1 | -9 | 283.036 | 381.64 | 537.72 | -9 | 413.75 | 413.485 | 396.67 | 413.485 | -9 | 396.06 | -9 | 380.56 | 15.5 | 2 |  |  | 202.4481 | 2.4481 | -9
202.45 | EQU | 0 | 2013-07-21 | 10:48 | 2013-07-21 | 10:48 | 37.618 | -70.191 | 28.75 | -9 | 2268.9 | 413.43 | 972.87 | 8.46 | 43.92 | 1016 | -0.3 | 1.8 | 72.5 | 51 | 938.7 | 9.9 | 9.9 | 9.9 | 0.6 | 6.1 | 30 | 28.73 | 36.09 | 28.66 | 1006.81 | 19.2 | 28.66 | 0.09 | 8.89 | 1015.7 | -9 | 283.037 | 381.643 | 537.722 | -9 | 413.43 | 413.162 | 396.67 | 413.162 | -9 | 395.65 | -9 | 380.55 | 15.11 | 2 |  |  | 202.4498 | 2.4498 | -9
202.451 | EQU | 0 | 2013-07-21 | 10:50 | 2013-07-21 | 10:50 | 37.61 | -70.178 | 28.74 | -9 | 2269.7 | 413.69 | 971.37 | 8.44 | 43.92 | 1015.9 | -0.4 | 1.9 | 73.6 | 51 | 938.7 | 9.9 | 9.9 | 9.9 | 0.6 | 5.9 | 30.2 | 28.71 | 36.09 | 28.64 | 1006.76 | 19.1 | 28.6543 | 0.086 | 8.74 | 1015.5 | -9 | 283.039 | 381.646 | 537.725 | -9 | 413.69 | 413.42 | 396.67 | 413.42 | -9 | 395.9 | -9 | 380.53 | 15.37 | 2 |  |  | 202.4515 | 2.4515 | -9
202.453 | EQU-DRAIN | 0 | 2013-07-21 | 10:53 | 2013-07-21 | 10:53 | 37.601 | -70.165 | 28.73 | -9 | 2267.8 | 413.04 | 972.45 | 8.45 | 43.93 | 1016.2 | -0.3 | 1.8 | 91.1 | 51 | 938.8 | 9.9 | 9.9 | 9.9 | 0.6 | 6.1 | 30.1 | 28.7 | 36.09 | 28.64 | 1006.7 | 20.1 | 28.64 | 0.09 | 9.2 | 1015.9 | -9 | 283.04 | 381.65 | 537.727 | -9 | 413.04 | 412.768 | 396.67 | 412.768 | -9 | 395.38 | -9 | 380.52 | 14.86 | 2 |  |  | 202.4532 | 2.4532 | -9
202.455 | EQU | 0 | 2013-07-21 | 10:55 | 2013-07-21 | 10:55 | 37.591 | -70.15 | 28.72 | -9 | 2267.1 | 413.04 | 971.54 | 8.44 | 43.95 | 1016 | -0.2 | 1.8 | 90.4 | 51 | 938.8 | 9.9 | 9.9 | 9.9 | 0.6 | 6 | 30.1 | 28.69 | 36.08 | 28.63 | 1006.82 | 19.9 | 28.6363 | 0.084 | 8.98 | 1015.8 | -9 | 283.041 | 381.653 | 537.73 | -9 | 413.04 | 412.765 | 396.67 | 412.765 | -9 | 395.45 | -9 | 380.57 | 14.88 | 2 |  |  | 202.4552 | 2.4552 | -9
202.457 | EQU | 0 | 2013-07-21 | 10:58 | 2013-07-21 | 10:58 | 37.582 | -70.137 | 28.72 | -9 | 2267.9 | 413.16 | 971.5 | 8.44 | 43.96 | 1016.1 | -0.1 | 1.8 | 95.2 | 51 | 938.8 | 9.9 | 9.9 | 9.9 | 0.6 | 6 | 30.1 | 28.69 | 36.09 | 28.62 | 1006.85 | 20 | 28.6271 | 0.093 | 9.15 | 1016 | -9 | 283.042 | 381.657 | 537.732 | -9 | 413.16 | 412.883 | 396.67 | 412.883 | -9 | 395.49 | -9 | 380.59 | 14.9 | 2 |  |  | 202.4569 | 2.4569 | -9
202.459 | EQU | 0 | 2013-07-21 | 11:00 | 2013-07-21 | 11:00 | 37.574 | -70.124 | 28.71 | -9 | 2268.7 | 413.42 | 971.37 | 8.44 | 43.97 | 1016.1 | 0.1 | 1.9 | 103.6 | 51 | 938.9 | 9.9 | 9.9 | 9.9 | 0.6 | 5.9 | 30.1 | 28.68 | 36.07 | 28.62 | 1006.97 | 19.1 | 28.62 | 0.09 | 9.23 | 1016.2 | -9 | 283.043 | 381.66 | 537.735 | -9 | 413.42 | 413.14 | 396.67 | 413.14 | -9 | 395.87 | -9 | 380.64 | 15.23 | 2 |  |  | 202.4586 | 2.4586 | -9
202.46 | EQU | 0 | 2013-07-21 | 11:03 | 2013-07-21 | 11:03 | 37.565 | -70.112 | 28.7 | -9 | 2266.6 | 412.81 | 970.25 | 8.43 | 43.99 | 1016.2 | -0.4 | 1.8 | 102.7 | 51 | 939 | 9.9 | 9.9 | 9.9 | 0.6 | 6.1 | 30 | 28.67 | 36.08 | 28.61 | 1007 | 19.3 | 28.6172 | 0.083 | 8.8 | 1015.8 | -9 | 283.044 | 381.663 | 537.737 | -9 | 412.81 | 412.528 | 396.67 | 412.528 | -9 | 395.25 | -9 | 380.65 | 14.6 | 2 |  |  | 202.4603 | 2.4603 | -9
202.462 | EQU | 0 | 2013-07-21 | 11:05 | 2013-07-21 | 11:05 | 37.556 | -70.099 | 28.7 | -9 | 2265 | 412.32 | 970.04 | 8.42 | 44 | 1016.4 | -0.2 | 1.8 | 89.5 | 51 | 939.1 | 9.9 | 9.9 | 9.9 | 0.6 | 5.9 | 30.2 | 28.67 | 36.08 | 28.61 | 1007.11 | 19.9 | 28.61 | 0.09 | 9.09 | 1016.2 | -9 | 283.046 | 381.667 | 537.739 | -9 | 412.32 | 412.035 | 396.67 | 412.035 | -9 | 394.82 | -9 | 380.7 | 14.12 | 2 |  |  | 202.462 | 2.462 | -9
202.464 | EQU | 0 | 2013-07-21 | 11:08 | 2013-07-21 | 11:08 | 37.548 | -70.087 | 28.69 | -9 | 2266.5 | 412.67 | 970.45 | 8.43 | 44.02 | 1016.7 | 0 | 1.8 | 98.1 | 51 | 939.1 | 9.9 | 9.9 | 9.9 | 0.6 | 6 | 30.3 | 28.66 | 36.08 | 28.59 | 1007.14 | 18.2 | 28.6043 | 0.086 | 9.56 | 1016.7 | -9 | 283.047 | 381.67 | 537.742 | -9 | 412.67 | 412.383 | 396.67 | 412.383 | -9 | 395.44 | -9 | 380.72 | 14.72 | 2 |  |  | 202.4637 | 2.4637 | -9
202.465 | EQU | 0 | 2013-07-21 | 11:10 | 2013-07-21 | 11:10 | 37.539 | -70.074 | 28.68 | -9 | 2265 | 412.39 | 971.75 | 8.44 | 44.03 | 1016.4 | -0.2 | 1.8 | 103.9 | 51 | 939.1 | 9.9 | 9.9 | 9.9 | 0.6 | 6 | 30.1 | 28.65 | 36.09 | 28.58 | 1006.96 | 20 | 28.5871 | 0.093 | 9.24 | 1016.2 | -9 | 283.048 | 381.673 | 537.744 | -9 | 412.39 | 412.101 | 396.66 | 412.101 | -9 | 394.85 | -9 | 380.66 | 14.19 | 2 |  |  | 202.4655 | 2.4655 | -9
202.467 | EQU | 0 | 2013-07-21 | 11:13 | 2013-07-21 | 11:13 | 37.531 | -70.062 | 28.67 | -9 | 2264.8 | 412.44 | 969.12 | 8.42 | 44.05 | 1016.2 | -0.3 | 1.8 | 93.6 | 51 | 939.1 | 9.9 | 9.9 | 9.9 | 0.6 | 6.1 | 30.2 | 28.65 | 36.08 | 28.58 | 1006.97 | 18.3 | 28.58 | 0.09 | 8.93 | 1015.9 | -9 | 283.049 | 381.677 | 537.747 | -9 | 412.44 | 412.148 | 396.66 | 412.148 | -9 | 394.84 | -9 | 380.67 | 14.17 | 2 |  |  | 202.4672 | 2.4672 | -9
202.469 | EQU | 0 | 2013-07-21 | 11:15 | 2013-07-21 | 11:15 | 37.522 | -70.049 | 28.65 | -9 | 2265.7 | 412.8 | 966.95 | 8.39 | 44.06 | 1016 | -0.2 | 1.8 | 73.3 | 51 | 939.1 | 9.9 | 9.9 | 9.9 | 0.6 | 5.9 | 30.3 | 28.61 | 36.1 | 28.54 | 1006.89 | 19.9 | 28.5684 | 0.082 | 8.91 | 1015.8 | -9 | 283.05 | 381.68 | 537.749 | -9 | 412.8 | 412.506 | 396.66 | 412.506 | -9 | 395.3 | -9 | 380.65 | 14.65 | 2 |  |  | 202.4689 | 2.4689 | -9
202.471 | EQU | 0 | 2013-07-21 | 11:18 | 2013-07-21 | 11:18 | 37.513 | -70.037 | 28.64 | -9 | 2265.2 | 412.53 | 966.79 | 8.39 | 44.06 | 1016.3 | 0 | 1.8 | 107.4 | 51 | 939.1 | 9.9 | 9.9 | 9.9 | 0.6 | 6 | 30.1 | 28.62 | 36.11 | 28.55 | 1006.84 | 19.3 | 28.5428 | 0.097 | 9.46 | 1016.3 | -9 | 283.051 | 381.683 | 537.751 | -9 | 412.53 | 412.234 | 396.66 | 412.234 | -9 | 394.99 | -9 | 380.65 | 14.34 | 2 |  |  | 202.4706 | 2.4706 | -9
202.472 | EQU | 0 | 2013-07-21 | 11:20 | 2013-07-21 | 11:20 | 37.504 | -70.025 | 28.64 | -9 | 2264.3 | 412.4 | 967.58 | 8.4 | 44.09 | 1016.2 | -0.5 | 1.8 | 87.3 | 51 | 939.1 | 9.9 | 9.9 | 9.9 | 0.6 | 6.1 | 30.3 | 28.59 | 36.11 | 28.52 | 1006.82 | 19.2 | 28.5414 | 0.099 | 8.88 | 1015.7 | -9 | 283.052 | 381.686 | 537.754 | -9 | 412.4 | 412.101 | 396.66 | 412.101 | -9 | 394.59 | -9 | 380.64 | 13.95 | 2 |  |  | 202.4723 | 2.4723 | -9
202.474 | EQU | 0 | 2013-07-21 | 11:22 | 2013-07-21 | 11:23 | 37.496 | -70.012 | 28.64 | -9 | 2264.5 | 412.34 | 967.29 | 8.39 | 44.13 | 1016.5 | -0.2 | 1.8 | 92.7 | 51 | 939.1 | 9.9 | 9.9 | 9.9 | 0.6 | 6 | 30.3 | 28.64 | 36.09 | 28.58 | 1007.12 | 19.1 | 28.5371 | 0.103 | 9.18 | 1016.3 | -9 | 283.053 | 381.69 | 537.756 | -9 | 412.34 | 412.039 | 396.66 | 412.039 | -9 | 394.7 | -9 | 380.76 | 13.94 | 2 |  |  | 202.474 | 2.474 | -9
202.476 | EQU | 0 | 2013-07-21 | 11:25 | 2013-07-21 | 11:25 | 37.487 | -70 | 28.72 | -9 | 2264.5 | 412.41 | 966.87 | 8.39 | 44.16 | 1016.4 | -0.2 | 1.8 | 101.1 | 51 | 939.1 | 9.9 | 9.9 | 9.9 | 0.6 | 6 | 30.2 | 28.71 | 36.09 | 28.65 | 1007.27 | 19.1 | 28.6003 | 0.12 | 8.93 | 1016.2 | -9 | 283.055 | 381.693 | 537.759 | -9 | 412.41 | 412.107 | 396.66 | 412.107 | -9 | 394.38 | -9 | 380.76 | 13.61 | 2 |  |  | 202.4757 | 2.4757 | -9
202.477 | EQU-DRAIN | 0 | 2013-07-21 | 11:27 | 2013-07-21 | 11:27 | 37.478 | -69.988 | 28.75 | -9 | 2264.1 | 412.45 | 967.95 | 8.4 | 44.21 | 1016.3 | -0.1 | 1.8 | 102.2 | 51 | 939.1 | 9.9 | 9.9 | 9.9 | 0.6 | 5.9 | 30.3 | 28.73 | 36.08 | 28.66 | 1006.97 | 19.2 | 28.6529 | 0.097 | 9.23 | 1016.2 | -9 | 283.056 | 381.696 | 537.761 | -9 | 412.45 | 412.144 | 396.66 | 412.144 | -9 | 394.76 | -9 | 380.6 | 14.16 | 2 |  |  | 202.4774 | 2.4774 | -9
202.479 | EQU | 0 | 2013-07-21 | 11:30 | 2013-07-21 | 11:30 | 37.467 | -69.975 | 28.76 | -9 | 2264.9 | 412.56 | 969.7 | 8.42 | 44.25 | 1016.6 | -0.1 | 1.9 | 95.9 | 51 | 939.1 | 9.9 | 9.9 | 9.9 | 0.6 | 6.1 | 30.2 | 28.74 | 36.09 | 28.68 | 1007.16 | 19.2 | 28.6675 | 0.093 | 9.34 | 1016.5 | -9 | 283.057 | 381.7 | 537.764 | -9 | 412.56 | 412.252 | 396.66 | 412.252 | -9 | 395.05 | -9 | 380.66 | 14.39 | 2 |  |  | 202.4794 | 2.4794 | -9
202.481 | EQU | 0 | 2013-07-21 | 11:33 | 2013-07-21 | 11:33 | 37.458 | -69.963 | 28.76 | -9 | 2264.5 | 412.56 | 971.87 | 8.45 | 44.29 | 1016.5 | -0.3 | 1.8 | 93 | 51 | 939.1 | 9.9 | 9.9 | 9.9 | 0.6 | 6 | 30.3 | 28.73 | 36.09 | 28.66 | 1007.1 | 19.2 | 28.6743 | 0.086 | 9.1 | 1016.2 | -9 | 283.058 | 381.703 | 537.766 | -9 | 412.56 | 412.249 | 396.66 | 412.249 | -9 | 395.04 | -9 | 380.63 | 14.41 | 2 |  |  | 202.4811 | 2.4811 | -9
202.483 | EQU | 0 | 2013-07-21 | 11:35 | 2013-07-21 | 11:35 | 37.448 | -69.952 | 28.76 | -9 | 2265.2 | 412.9 | 972 | 8.45 | 44.33 | 1016.3 | -0.1 | 1.8 | 93.3 | 51 | 939.1 | 9.9 | 9.9 | 9.9 | 0.6 | 5.9 | 30.1 | 28.74 | 36.09 | 28.68 | 1007.11 | 19.4 | 28.6657 | 0.094 | 9.09 | 1016.2 | -9 | 283.059 | 381.707 | 537.769 | -9 | 412.9 | 412.587 | 396.66 | 412.587 | -9 | 395.22 | -9 | 380.64 | 14.58 | 2 |  |  | 202.4828 | 2.4828 | -9
202.484 | EQU | 0 | 2013-07-21 | 11:38 | 2013-07-21 | 11:38 | 37.439 | -69.94 | 28.77 | -9 | 2264.2 | 412.76 | 974.16 | 8.48 | 44.37 | 1016.2 | -0.2 | 1.8 | 74 | 51 | 939.1 | 9.9 | 9.9 | 9.9 | 0.6 | 6.1 | 30.2 | 28.75 | 36.07 | 28.68 | 1007.11 | 19.3 | 28.68 | 0.09 | 8.89 | 1016 | -9 | 283.06 | 381.71 | 537.771 | -9 | 412.76 | 412.445 | 396.65 | 412.445 | -9 | 395.07 | -9 | 380.63 | 14.44 | 2 |  |  | 202.4845 | 2.4845 | -9
202.486 | EQU | 0 | 2013-07-21 | 11:40 | 2013-07-21 | 11:40 | 37.43 | -69.929 | 28.77 | -9 | 2265.6 | 412.9 | 975.25 | 8.49 | 44.41 | 1016.7 | -0.2 | 2 | 99 | 51 | 939.1 | 9.9 | 9.9 | 9.9 | 0.6 | 6.1 | 30.2 | 28.74 | 36.08 | 28.67 | 1007.33 | 18.2 | 28.6771 | 0.093 | 9.17 | 1016.5 | -9 | 283.062 | 381.713 | 537.773 | -9 | 412.9 | 412.583 | 396.65 | 412.583 | -9 | 395.36 | -9 | 380.72 | 14.64 | 2 |  |  | 202.4862 | 2.4862 | -9
202.488 | EQU | 0 | 2013-07-21 | 11:43 | 2013-07-21 | 11:43 | 37.421 | -69.918 | 28.76 | -9 | 2265.4 | 413 | 976.58 | 8.51 | 44.44 | 1016.5 | -0.4 | 1.9 | 92.9 | 51 | 939.1 | 9.9 | 9.9 | 9.9 | 0.6 | 5.9 | 30.2 | 28.74 | 36.09 | 28.67 | 1006.97 | 18.3 | 28.67 | 0.09 | 9.13 | 1016.1 | -9 | 283.063 | 381.717 | 537.776 | -9 | 413 | 412.68 | 396.65 | 412.68 | -9 | 395.35 | -9 | 380.58 | 14.76 | 2 |  |  | 202.4879 | 2.4879 | -9
202.49 | EQU | 0 | 2013-07-21 | 11:45 | 2013-07-21 | 11:45 | 37.412 | -69.907 | 28.77 | -9 | 2264.4 | 412.62 | 978.95 | 8.53 | 44.48 | 1016.8 | -0.1 | 1.9 | 77.4 | 51 | 939.1 | 9.9 | 9.9 | 9.9 | 0.6 | 5.9 | 30.3 | 28.74 | 36.08 | 28.68 | 1007.31 | 18.5 | 28.6728 | 0.097 | 9.39 | 1016.7 | -9 | 283.064 | 381.72 | 537.778 | -9 | 412.62 | 412.298 | 396.65 | 412.298 | -9 | 395.09 | -9 | 380.71 | 14.38 | 2 |  |  | 202.4896 | 2.4896 | -9
202.491 | EQU | 0 | 2013-07-21 | 11:47 | 2013-07-21 | 11:48 | 37.403 | -69.895 | 28.76 | -9 | 2266 | 413.19 | 980.66 | 8.56 | 44.51 | 1016.6 | -0.1 | 1.8 | 102.8 | 51 | 939.1 | 9.9 | 9.9 | 9.9 | 0.6 | 5.9 | 30.3 | 28.74 | 36.09 | 28.67 | 1007.19 | 19.3 | 28.6772 | 0.083 | 9.31 | 1016.5 | -9 | 283.065 | 381.723 | 537.781 | -9 | 413.19 | 412.866 | 396.65 | 412.866 | -9 | 395.81 | -9 | 380.66 | 15.15 | 2 |  |  | 202.4913 | 2.4913 | -9
202.493 | EQU | 0 | 2013-07-21 | 11:50 | 2013-07-21 | 11:50 | 37.394 | -69.884 | 28.77 | -9 | 2263.6 | 412.73 | 983.45 | 8.59 | 44.55 | 1016.5 | -0.3 | 1.8 | 96.4 | 51 | 939.2 | 9.9 | 9.9 | 9.9 | 0.6 | 6 | 30.3 | 28.74 | 36.09 | 28.67 | 1007.24 | 18.4 | 28.67 | 0.1 | 8.96 | 1016.2 | -9 | 283.066 | 381.726 | 537.783 | -9 | 412.73 | 412.403 | 396.65 | 412.403 | -9 | 394.94 | -9 | 380.68 | 14.26 | 2 |  |  | 202.493 | 2.493 | -9
202.495 | EQU | 0 | 2013-07-21 | 11:52 | 2013-07-21 | 11:52 | 37.385 | -69.873 | 28.76 | -9 | 2263.1 | 412.65 | 982.87 | 8.59 | 44.58 | 1016.4 | 0 | 1.8 | 111 | 51 | 939.2 | 9.9 | 9.9 | 9.9 | 0.6 | 5.9 | 30.3 | 28.72 | 36.09 | 28.65 | 1007.11 | 18.4 | 28.6643 | 0.096 | 9.29 | 1016.4 | -9 | 283.067 | 381.73 | 537.785 | -9 | 412.65 | 412.321 | 396.65 | 412.321 | -9 | 395.03 | -9 | 380.64 | 14.39 | 2 |  |  | 202.4948 | 2.4947 | -9
202.496 | EQU | 0 | 2013-07-21 | 11:55 | 2013-07-21 | 11:55 | 37.376 | -69.862 | 28.74 | -9 | 2262.7 | 412.73 | 983.91 | 8.6 | 44.61 | 1016.2 | -0.1 | 1.9 | 87.4 | 51 | 939.2 | 9.9 | 9.9 | 9.9 | 0.6 | 6.1 | 30.3 | 28.71 | 36.08 | 28.65 | 1007.08 | 18.5 | 28.65 | 0.09 | 9.02 | 1016.1 | -9 | 283.068 | 381.733 | 537.788 | -9 | 412.73 | 412.399 | 396.65 | 412.399 | -9 | 395.09 | -9 | 380.64 | 14.46 | 2 |  |  | 202.4965 | 2.4964 | -9
202.498 | EQU | 0 | 2013-07-21 | 11:57 | 2013-07-21 | 11:57 | 37.366 | -69.851 | 28.74 | -9 | 2263.2 | 412.72 | 984.95 | 8.61 | 44.62 | 1016.5 | -0.3 | 1.8 | 103.3 | 51 | 939.4 | 9.9 | 9.9 | 9.9 | 0.6 | 5.9 | 30.3 | 28.71 | 36.08 | 28.64 | 1007.16 | 19.4 | 28.6471 | 0.093 | 9.04 | 1016.2 | -9 | 283.07 | 381.736 | 537.79 | -9 | 412.72 | 412.386 | 396.65 | 412.386 | -9 | 395.07 | -9 | 380.67 | 14.4 | 2 |  |  | 202.4982 | 2.4982 | -9
202.5 | EQU | 0 | 2013-07-21 | 12:00 | 2013-07-21 | 12:00 | 37.358 | -69.84 | 28.74 | -9 | 2261.9 | 412.46 | 987 | 8.64 | 44.66 | 1016.3 | -0.3 | 1.8 | 97.4 | 51 | 939.4 | 9.9 | 9.9 | 9.9 | 0.6 | 6 | 30.4 | 28.71 | 36.09 | 28.64 | 1007.05 | 17.3 | 28.64 | 0.1 | 8.95 | 1016 | -9 | 283.071 | 381.74 | 537.793 | -9 | 412.46 | 412.124 | 396.65 | 412.124 | -9 | 394.62 | -9 | 380.63 | 13.99 | 2 |  |  | 202.4999 | 2.4999 | -9
202.502 | EQU-DRAIN | 0 | 2013-07-21 | 12:02 | 2013-07-21 | 12:02 | 37.349 | -69.83 | 28.73 | -9 | 2261.4 | 412.39 | 985.91 | 8.62 | 44.69 | 1016.4 | -0.1 | 1.8 | 91.9 | 51 | 939.4 | 9.9 | 9.9 | 9.9 | 0.6 | 5.9 | 30.4 | 28.7 | 36.08 | 28.64 | 1006.6 | 17.5 | 28.64 | 0.09 | 9.7 | 1016.3 | -9 | 283.072 | 381.743 | 537.795 | -9 | 412.39 | 412.051 | 396.64 | 412.051 | -9 | 394.85 | -9 | 380.45 | 14.4 | 2 |  |  | 202.5016 | 2.5016 | -9
202.504 | EQU | 0 | 2013-07-21 | 12:05 | 2013-07-21 | 12:05 | 37.338 | -69.817 | 28.73 | -9 | 2262.4 | 412.55 | 986.83 | 8.63 | 44.72 | 1016.7 | 0.2 | 1.9 | 99.7 | 51 | 939.4 | 9.9 | 9.9 | 9.9 | 0.6 | 5.9 | 30.5 | 28.71 | 36.08 | 28.64 | 1006.87 | 19.4 | 28.64 | 0.09 | 10.03 | 1016.9 | -9 | 283.073 | 381.747 | 537.798 | -9 | 412.55 | 412.209 | 396.64 | 412.209 | -9 | 395.24 | -9 | 380.56 | 14.68 | 2 |  |  | 202.5035 | 2.5035 | -9
202.505 | EQU | 0 | 2013-07-21 | 12:08 | 2013-07-21 | 12:08 | 37.33 | -69.806 | 28.73 | -9 | 2262.1 | 412.69 | 985.16 | 8.62 | 44.75 | 1016.3 | -0.2 | 1.8 | 75 | 51 | 939.4 | 9.9 | 9.9 | 9.9 | 0.6 | 5.9 | 30.4 | 28.7 | 36.08 | 28.64 | 1006.78 | 17.4 | 28.64 | 0.09 | 9.32 | 1016.1 | -9 | 283.074 | 381.75 | 537.8 | -9 | 412.69 | 412.347 | 396.64 | 412.347 | -9 | 395.05 | -9 | 380.52 | 14.53 | 2 |  |  | 202.5052 | 2.5052 | -9
202.507 | EQU | 0 | 2013-07-21 | 12:10 | 2013-07-21 | 12:10 | 37.321 | -69.795 | 28.73 | -9 | 2262.5 | 412.73 | 984.04 | 8.6 | 44.77 | 1016.5 | 0 | 1.8 | 96.7 | 51 | 939.4 | 9.9 | 9.9 | 9.9 | 0.6 | 5.9 | 30.4 | 28.7 | 36.07 | 28.64 | 1006.98 | 18.3 | 28.64 | 0.09 | 9.52 | 1016.5 | -9 | 283.075 | 381.753 | 537.803 | -9 | 412.73 | 412.384 | 396.64 | 412.384 | -9 | 395.25 | -9 | 380.6 | 14.65 | 2 |  |  | 202.507 | 2.507 | -9
202.509 | EQU | 0 | 2013-07-21 | 12:12 | 2013-07-21 | 12:12 | 37.312 | -69.784 | 28.73 | -9 | 2261.2 | 412.37 | 984.66 | 8.61 | 44.79 | 1016.6 | -0.3 | 1.9 | 98.2 | 51 | 939.4 | 9.9 | 9.9 | 9.9 | 0.6 | 5.9 | 30.6 | 28.7 | 36.08 | 28.63 | 1007.1 | 18.4 | 28.6371 | 0.093 | 9.2 | 1016.3 | -9 | 283.077 | 381.757 | 537.805 | -9 | 412.37 | 412.022 | 396.64 | 412.022 | -9 | 394.77 | -9 | 380.65 | 14.12 | 2 |  |  | 202.5087 | 2.5087 | -9
202.51 | EQU | 0 | 2013-07-21 | 12:15 | 2013-07-21 | 12:15 | 37.303 | -69.774 | 28.73 | -9 | 2261.4 | 412.34 | 984.62 | 8.61 | 44.83 | 1016.9 | -0.1 | 1.8 | 96.2 | 51 | 939.4 | 9.9 | 9.9 | 9.9 | 0.6 | 6 | 30.5 | 28.69 | 36.07 | 28.63 | 1007.53 | 17.7 | 28.63 | 0.1 | 9.27 | 1016.8 | -9 | 283.078 | 381.76 | 537.807 | -9 | 412.34 | 411.989 | 396.64 | 411.989 | -9 | 394.82 | -9 | 380.82 | 14 | 2 |  |  | 202.5104 | 2.5104 | -9
202.512 | EQU | 0 | 2013-07-21 | 12:17 | 2013-07-21 | 12:17 | 37.294 | -69.763 | 28.73 | -9 | 2262 | 412.34 | 984.37 | 8.6 | 44.85 | 1017.2 | -0.3 | 1.9 | 75.1 | 51 | 939.4 | 9.9 | 9.9 | 9.9 | 0.6 | 5.9 | 30.4 | 28.7 | 36.07 | 28.63 | 1007.87 | 18.5 | 28.63 | 0.1 | 9.03 | 1016.9 | -9 | 283.079 | 381.763 | 537.81 | -9 | 412.34 | 411.987 | 396.64 | 411.987 | -9 | 394.86 | -9 | 380.96 | 13.91 | 2 |  |  | 202.5121 | 2.5121 | -9
202.514 | EQU | 0 | 2013-07-21 | 12:20 | 2013-07-21 | 12:20 | 37.285 | -69.752 | 28.72 | -9 | 2260.7 | 412.11 | 985.08 | 8.61 | 44.87 | 1017.1 | 0 | 2 | 103.9 | 51 | 939.4 | 9.9 | 9.9 | 9.9 | 0.6 | 6 | 30.6 | 28.69 | 36.07 | 28.62 | 1007.87 | 18.4 | 28.6271 | 0.093 | 9.23 | 1017.1 | -9 | 283.08 | 381.766 | 537.812 | -9 | 412.11 | 411.755 | 396.64 | 411.755 | -9 | 394.85 | -9 | 380.96 | 13.89 | 2 |  |  | 202.5138 | 2.5138 | -9
202.515 | EQU | 0 | 2013-07-21 | 12:22 | 2013-07-21 | 12:22 | 37.277 | -69.741 | 28.72 | -9 | 2261.9 | 412.42 | 983.79 | 8.6 | 44.9 | 1017.1 | 0.1 | 1.8 | 88.8 | 51 | 939.4 | 9.9 | 9.9 | 9.9 | 0.6 | 5.9 | 30.5 | 28.69 | 36.08 | 28.62 | 1007.77 | 17.2 | 28.62 | 0.1 | 9.43 | 1017.2 | -9 | 283.081 | 381.77 | 537.815 | -9 | 412.42 | 412.062 | 396.64 | 412.062 | -9 | 395.06 | -9 | 380.92 | 14.14 | 2 |  |  | 202.5155 | 2.5155 | -9
202.517 | EQU | 0 | 2013-07-21 | 12:25 | 2013-07-21 | 12:25 | 37.268 | -69.731 | 28.72 | -9 | 2260.5 | 412.11 | 983.62 | 8.6 | 44.93 | 1017.1 | -0.2 | 1.8 | 101.1 | 51 | 939.4 | 9.9 | 9.9 | 9.9 | 0.6 | 6.1 | 30.5 | 28.7 | 36.08 | 28.63 | 1007.95 | 17.7 | 28.6228 | 0.097 | 8.95 | 1016.9 | -9 | 283.082 | 381.773 | 537.817 | -9 | 412.11 | 411.75 | 396.64 | 411.75 | -9 | 394.69 | -9 | 380.99 | 13.7 | 2 |  |  | 202.5172 | 2.5172 | -9
202.519 | EQU | 0 | 2013-07-21 | 12:27 | 2013-07-21 | 12:27 | 37.258 | -69.72 | 28.73 | -9 | 2259.6 | 411.79 | 984.33 | 8.6 | 44.95 | 1017.2 | 0 | 1.8 | 93.2 | 51 | 939.4 | 9.9 | 9.9 | 9.9 | 0.6 | 6 | 30.4 | 28.7 | 36.07 | 28.63 | 1007.9 | 19.4 | 28.63 | 0.1 | 9.3 | 1017.2 | -9 | 283.083 | 381.776 | 537.819 | -9 | 411.79 | 411.428 | 396.64 | 411.428 | -9 | 394.45 | -9 | 380.96 | 13.48 | 2 |  |  | 202.5189 | 2.5189 | -9
202.521 | EQU | 0 | 2013-07-21 | 12:30 | 2013-07-21 | 12:30 | 37.249 | -69.71 | 28.73 | -9 | 2260.2 | 412.11 | 981.79 | 8.58 | 44.96 | 1017 | -0.5 | 2 | 86.5 | 51 | 939.4 | 9.9 | 9.9 | 9.9 | 0.6 | 6.1 | 30.4 | 28.71 | 36.08 | 28.64 | 1007.79 | 17.7 | 28.6328 | 0.097 | 8.71 | 1016.5 | -9 | 283.085 | 381.78 | 537.822 | -9 | 412.11 | 411.745 | 396.63 | 411.745 | -9 | 394.52 | -9 | 380.92 | 13.6 | 2 |  |  | 202.5206 | 2.5206 | -9
202.522 | EQU | 0 | 2013-07-21 | 12:32 | 2013-07-21 | 12:32 | 37.24 | -69.7 | 28.74 | -9 | 2262.6 | 412.7 | 981.45 | 8.57 | 44.99 | 1017.1 | -0.1 | 1.9 | 101.6 | 51 | 939.4 | 9.9 | 9.9 | 9.9 | 0.6 | 5.9 | 30.4 | 28.71 | 36.08 | 28.65 | 1007.8 | 17.5 | 28.6429 | 0.097 | 9.2 | 1017 | -9 | 283.086 | 381.783 | 537.824 | -9 | 412.7 | 412.333 | 396.63 | 412.333 | -9 | 395.27 | -9 | 380.91 | 14.36 | 2 |  |  | 202.5223 | 2.5223 | -9
202.524 | EQU | 0 | 2013-07-21 | 12:35 | 2013-07-21 | 12:35 | 37.23 | -69.69 | 28.75 | -9 | 2260.6 | 412.25 | 981.45 | 8.57 | 45.01 | 1017.1 | 0 | 1.9 | 110.9 | 51 | 939.4 | 9.9 | 9.9 | 9.9 | 0.6 | 6.1 | 30.4 | 28.72 | 36.08 | 28.65 | 1007.71 | 18.8 | 28.65 | 0.1 | 9.39 | 1017.1 | -9 | 283.087 | 381.786 | 537.827 | -9 | 412.25 | 411.881 | 396.63 | 411.881 | -9 | 394.82 | -9 | 380.87 | 13.96 | 2 |  |  | 202.524 | 2.524 | -9
202.526 | EQU-DRAIN | 0 | 2013-07-21 | 12:37 | 2013-07-21 | 12:37 | 37.221 | -69.68 | 28.75 | -9 | 2261.7 | 412.48 | 981.5 | 8.57 | 45.01 | 1017.2 | -0.3 | 1.9 | 101 | 51 | 939.4 | 9.9 | 9.9 | 9.9 | 0.7 | 5.9 | 30.5 | 28.73 | 36.08 | 28.66 | 1007.78 | 17.6 | 28.6529 | 0.097 | 9.12 | 1016.9 | -9 | 283.088 | 381.789 | 537.829 | -9 | 412.48 | 412.109 | 396.63 | 412.109 | -9 | 395.01 | -9 | 380.89 | 14.12 | 2 |  |  | 202.5257 | 2.5257 | -9
202.528 | EQU | 0 | 2013-07-21 | 12:40 | 2013-07-21 | 12:40 | 37.21 | -69.67 | 28.77 | -9 | 2262.1 | 412.54 | 981.79 | 8.58 | 45.04 | 1017.3 | 0 | 1.8 | 101.3 | 51 | 939.4 | 9.9 | 9.9 | 9.9 | 0.6 | 5.9 | 30.5 | 28.74 | 36.07 | 28.67 | 1007.63 | 17.3 | 28.6638 | 0.106 | 9.67 | 1017.3 | -9 | 283.089 | 381.793 | 537.832 | -9 | 412.54 | 412.166 | 396.63 | 412.166 | -9 | 395.06 | -9 | 380.82 | 14.23 | 2 |  |  | 202.5277 | 2.5277 | -9
202.529 | EQU | 0 | 2013-07-21 | 12:42 | 2013-07-21 | 12:42 | 37.2 | -69.66 | 28.77 | -9 | 2261.2 | 412.33 | 981.5 | 8.57 | 45.05 | 1017.3 | -0.4 | 1.9 | 76.9 | 51 | 939.4 | 9.9 | 9.9 | 9.9 | 0.6 | 5.9 | 30.5 | 28.74 | 36.08 | 28.67 | 1007.8 | 18.8 | 28.67 | 0.1 | 9.1 | 1016.9 | -9 | 283.09 | 381.797 | 537.834 | -9 | 412.33 | 411.954 | 396.63 | 411.954 | -9 | 394.8 | -9 | 380.88 | 13.91 | 2 |  |  | 202.5294 | 2.5294 | -9
202.531 | EQU | 0 | 2013-07-21 | 12:45 | 2013-07-21 | 12:45 | 37.19 | -69.651 | 28.77 | -9 | 2262.7 | 412.64 | 982.04 | 8.58 | 45.06 | 1017.5 | -0.1 | 1.8 | 99 | 51 | 939.4 | 9.9 | 9.9 | 9.9 | 0.6 | 6.1 | 30.4 | 28.74 | 36.08 | 28.68 | 1007.84 | 18 | 28.6729 | 0.097 | 9.56 | 1017.4 | -9 | 283.092 | 381.8 | 537.837 | -9 | 412.64 | 412.261 | 396.63 | 412.261 | -9 | 395.34 | -9 | 380.9 | 14.44 | 2 |  |  | 202.5311 | 2.5311 | -9
202.533 | EQU | 0 | 2013-07-21 | 12:47 | 2013-07-21 | 12:47 | 37.181 | -69.642 | 28.77 | -9 | 2261.6 | 412.46 | 982.66 | 8.59 | 45.08 | 1017.3 | 0.1 | 1.8 | 86.9 | 51 | 939.4 | 9.9 | 9.9 | 9.9 | 0.6 | 5.9 | 30.4 | 28.74 | 36.08 | 28.68 | 1007.71 | 16.9 | 28.68 | 0.09 | 9.69 | 1017.4 | -9 | 283.093 | 381.803 | 537.839 | -9 | 412.46 | 412.079 | 396.63 | 412.079 | -9 | 395.28 | -9 | 380.84 | 14.45 | 2 |  |  | 202.5328 | 2.5328 | -9
202.535 | EQU | 0 | 2013-07-21 | 12:50 | 2013-07-21 | 12:50 | 37.171 | -69.633 | 28.77 | -9 | 2260.8 | 412.39 | 981.45 | 8.58 | 45.09 | 1017.1 | -0.1 | 1.8 | 110.7 | 51 | 939.4 | 9.9 | 9.9 | 9.9 | 0.6 | 6 | 30.5 | 28.75 | 36.08 | 28.68 | 1007.78 | 17.9 | 28.68 | 0.09 | 9.22 | 1017 | -9 | 283.094 | 381.806 | 537.841 | -9 | 412.39 | 412.007 | 396.63 | 412.007 | -9 | 395.05 | -9 | 380.87 | 14.19 | 2 |  |  | 202.5345 | 2.5345 | -9
202.538 | STD1 | 0 | 2013-07-21 | 12:54 | 2013-07-21 | 12:54 | 37.153 | -69.616 | 28.77 | 0 | 77.95 | 0.52 | 136.7 | 0.84 | 45.11 | 1017.3 | -0.1 | 1.8 | 71.3 | 51 | 939.4 | 9.9 | 9.9 | 9.9 | 0.6 | 6 | 30.6 | 28.74 | 36.07 | 28.68 | 1007.72 | 18.4 | 28.68 | 0.09 | 9.48 | 1017.2 | 0.52 | -9 | -9 | -9 | -9 | 0.52 | -9 | -9 | -9 | -9 | -9 | -9 | -9 | -9 | 2 |  |  | 202.5376 | 2.5376 | -9
202.541 | STD4 | 0 | 2013-07-21 | 12:58 | 2013-07-21 | 12:59 | 37.136 | -69.6 | 28.78 | 537.45 | 2742.2 | 537.85 | 135.41 | 0.84 | 45.13 | 1017.2 | -0.4 | 1.8 | 61 | 51 | 939.4 | 9.9 | 9.9 | 9.9 | 0.6 | 6.1 | 30.7 | 28.75 | 36.08 | 28.68 | 1007.78 | 17.4 | 28.68 | 0.1 | 9.02 | 1016.8 | 0.4 | -9 | -9 | -9 | -9 | 537.85 | -9 | -9 | -9 | -9 | -9 | -9 | -9 | -9 | 2 |  |  | 202.5406 | 2.5406 | -9
202.544 | STD2 | 0 | 2013-07-21 | 13:03 | 2013-07-21 | 13:03 | 37.118 | -69.584 | 28.77 | 282.59 | 1713 | 283.1 | 134.12 | 0.83 | 45.16 | 1017.1 | -0.2 | 1.8 | 62 | 51 | 939.4 | 9.9 | 9.9 | 9.9 | 0.6 | 6.1 | 30.5 | 28.73 | 36.08 | 28.67 | 1007.88 | 18.1 | 28.674 | 0.096 | 9.02 | 1016.9 | 0.51 | -9 | -9 | -9 | -9 | 283.1 | -9 | -9 | -9 | -9 | -9 | -9 | -9 | -9 | 2 |  |  | 202.5437 | 2.5437 | -9
202.547 | STD3 | 0 | 2013-07-21 | 13:07 | 2013-07-21 | 13:07 | 37.101 | -69.568 | 28.75 | 381.54 | 2146.3 | 381.83 | 133.45 | 0.82 | 45.18 | 1016.9 | -0.1 | 1.8 | 62.8 | 51 | 939.4 | 9.9 | 9.9 | 9.9 | 0.6 | 5.9 | 30.8 | 28.72 | 36.07 | 28.65 | 1007.27 | 17.3 | 28.658 | 0.092 | 9.53 | 1016.8 | 0.29 | -9 | -9 | -9 | -9 | 381.83 | -9 | -9 | -9 | -9 | -9 | -9 | -9 | -9 | 2 |  |  | 202.5468 | 2.5468 | -9
202.551 | STD1z | 0 | 2013-07-21 | 13:13 | 2013-07-21 | 13:13 | 37.078 | -69.548 | 28.74 | 0 | 77.45 | 0.45 | 131.79 | 0.81 | 45.21 | 1017 | -0.1 | 1.8 | 72.1 | 51 | 939.7 | 9.9 | 9.9 | 9.9 | 0.6 | 6 | 30.5 | 28.7 | 36.07 | 28.63 | 1007.66 | 17.6 | 28.6361 | 0.104 | 9.24 | 1016.9 | 0.45 | -9 | -9 | -9 | -9 | 0.45 | -9 | -9 | -9 | -9 | -9 | -9 | -9 | -9 | 2 |  |  | 202.5508 | 2.5508 | -9
202.554 | STD4s | 0 | 2013-07-21 | 13:18 | 2013-07-21 | 13:18 | 37.06 | -69.532 | 28.74 | 0 | 2741.3 | 536.86 | 132.83 | 0.82 | 45.23 | 1017.2 | -0.1 | 1.8 | 61 | 51 | 939.7 | 9.9 | 9.9 | 9.9 | 0.6 | 5.9 | 30.5 | 28.7 | 36.08 | 28.64 | 1007.48 | 17.8 | 28.6361 | 0.104 | 9.62 | 1017.1 | -0.59 | -9 | -9 | -9 | -9 | 536.86 | -9 | -9 | -9 | -9 | -9 | -9 | -9 | -9 | 2 |  |  | 202.5539 | 2.5539 | -9
202.557 | STD1 | 0 | 2013-07-21 | 13:22 | 2013-07-21 | 13:22 | 37.043 | -69.517 | 28.74 | 0 | 77.8 | 0.05 | 130.87 | 0.81 | 45.24 | 1017.2 | -0.1 | 1.7 | 72 | 51 | 939.7 | 9.9 | 9.9 | 9.9 | 0.6 | 5.9 | 30.5 | 28.7 | 36.07 | 28.64 | 1007.57 | 17 | 28.64 | 0.1 | 9.53 | 1017.1 | 0.05 | -9 | -9 | -9 | -9 | 0.05 | -9 | -9 | -9 | -9 | -9 | -9 | -9 | -9 | 2 |  |  | 202.5569 | 2.5569 | -9
202.56 | STD4 | 0 | 2013-07-21 | 13:26 | 2013-07-21 | 13:26 | 37.025 | -69.502 | 28.71 | 537.45 | 2741.1 | 537.47 | 132 | 0.81 | 45.27 | 1017.2 | -0.1 | 1.8 | 61.3 | 51 | 939.7 | 9.9 | 9.9 | 9.9 | 0.6 | 5.9 | 30.6 | 28.67 | 36.07 | 28.61 | 1007.55 | 17.6 | 28.6219 | 0.088 | 9.55 | 1017.1 | 0.02 | -9 | -9 | -9 | -9 | 537.47 | -9 | -9 | -9 | -9 | -9 | -9 | -9 | -9 | 2 |  |  | 202.56 | 2.56 | -9
202.563 | STD2 | 0 | 2013-07-21 | 13:31 | 2013-07-21 | 13:31 | 37.008 | -69.487 | 28.71 | 282.59 | 1713.2 | 282.76 | 131.79 | 0.81 | 45.28 | 1017.4 | -0.1 | 1.8 | 62.2 | 51 | 939.7 | 9.9 | 9.9 | 9.9 | 0.6 | 5.9 | 30.6 | 28.68 | 36.07 | 28.61 | 1007.54 | 17 | 28.61 | 0.1 | 9.76 | 1017.3 | 0.17 | -9 | -9 | -9 | -9 | 282.76 | -9 | -9 | -9 | -9 | -9 | -9 | -9 | -9 | 2 |  |  | 202.5631 | 2.5631 | -9
202.566 | STD3 | 0 | 2013-07-21 | 13:35 | 2013-07-21 | 13:35 | 36.99 | -69.471 | 28.67 | 381.54 | 2146.4 | 381.39 | 131.45 | 0.81 | 45.29 | 1017.3 | -0.1 | 1.8 | 63.1 | 51 | 939.7 | 9.9 | 9.9 | 9.9 | 0.6 | 5.9 | 30.6 | 28.59 | 36.08 | 28.52 | 1007.75 | 18 | 28.5559 | 0.114 | 9.45 | 1017.2 | -0.15 | -9 | -9 | -9 | -9 | 381.39 | -9 | -9 | -9 | -9 | -9 | -9 | -9 | -9 | 2 |  |  | 202.5661 | 2.5661 | -9
202.569 | ATM | 0 | 2013-07-21 | 13:40 | 2013-07-21 | 13:40 | 36.973 | -69.456 | 28.54 | -9 | 2204 | 396.6 | 567.5 | 4.25 | 45.31 | 1017.3 | 0 | 1.8 | 84.8 | 51 | 939.7 | 9.9 | 9.9 | 9.9 | 0.6 | 5.9 | 30.6 | 28.51 | 36.07 | 28.44 | 1007.62 | 16.9 | 28.4718 | 0.068 | 9.68 | 1017.3 | -9 | 282.768 | 381.394 | 537.492 | -9 | 396.6 | 396.574 | -9 | -9 | 396.574 | -9 | 380.93 | -9 | -9 | 2 |  |  | 202.5692 | 2.5692 | -9
202.57 | ATM | 0 | 2013-07-21 | 13:42 | 2013-07-21 | 13:42 | 36.965 | -69.45 | 28.55 | -9 | 2204 | 396.56 | 559.62 | 4.18 | 45.31 | 1017.3 | -0.1 | 1.7 | 84.6 | 51 | 939.7 | 9.9 | 9.9 | 9.9 | 0.6 | 5.9 | 30.6 | 28.54 | 36.07 | 28.48 | 1007.65 | 17.5 | 28.4432 | 0.107 | 9.55 | 1017.2 | -9 | 282.77 | 381.396 | 537.496 | -9 | 396.56 | 396.531 | -9 | -9 | 396.531 | -9 | 380.93 | -9 | -9 | 2 |  |  | 202.5705 | 2.5705 | -9
202.572 | ATM | 0 | 2013-07-21 | 13:43 | 2013-07-21 | 13:43 | 36.958 | -69.444 | 28.6 | -9 | 2204.1 | 396.68 | 554.58 | 4.13 | 45.32 | 1017.2 | -0.3 | 1.7 | 84.5 | 51 | 939.7 | 9.9 | 9.9 | 9.9 | 0.6 | 5.9 | 30.8 | 28.6 | 36.08 | 28.53 | 1007.69 | 16.1 | 28.4837 | 0.116 | 9.21 | 1016.9 | -9 | 282.772 | 381.397 | 537.499 | -9 | 396.68 | 396.649 | -9 | -9 | 396.649 | -9 | 381.02 | -9 | -9 | 2 |  |  | 202.5718 | 2.5718 | -9
202.573 | ATM-DRAIN | 0 | 2013-07-21 | 13:45 | 2013-07-21 | 13:45 | 36.95 | -69.437 | 28.66 | -9 | 2204.9 | 396.68 | 550.58 | 4.1 | 45.33 | 1017.5 | 0 | 1.8 | 84.6 | 51 | 939.5 | 9.9 | 9.9 | 9.9 | 0.6 | 6 | 30.8 | 28.66 | 36.1 | 28.59 | 1007.87 | 18.4 | 28.5349 | 0.125 | 9.63 | 1017.5 | -9 | 282.774 | 381.399 | 537.502 | -9 | 396.68 | 396.647 | -9 | -9 | 396.647 | -9 | 381.04 | -9 | -9 | 2 |  |  | 202.5732 | 2.5732 | -9
202.575 | ATM | 0 | 2013-07-21 | 13:48 | 2013-07-21 | 13:48 | 36.941 | -69.43 | 28.71 | -9 | 2204.5 | 396.67 | 548.37 | 4.08 | 45.34 | 1017.4 | 0.1 | 1.8 | 84.3 | 51 | 939.5 | 9.9 | 9.9 | 9.9 | 0.6 | 5.9 | 30.7 | 28.71 | 36.1 | 28.64 | 1007.9 | 17 | 28.6008 | 0.109 | 9.6 | 1017.5 | -9 | 282.776 | 381.401 | 537.506 | -9 | 396.67 | 396.634 | -9 | -9 | 396.634 | -9 | 380.99 | -9 | -9 | 2 |  |  | 202.5747 | 2.5747 | -9
202.578 | EQU | 0 | 2013-07-21 | 13:53 | 2013-07-21 | 13:53 | 36.92 | -69.412 | 28.78 | -9 | 2261.8 | 412.35 | 978.2 | 8.54 | 45.36 | 1017.6 | 0 | 1.7 | 78.4 | 51 | 939.7 | 9.9 | 9.9 | 9.9 | 0.6 | 5.9 | 30.6 | 28.75 | 36.1 | 28.68 | 1007.93 | 17.1 | 28.6669 | 0.113 | 9.67 | 1017.6 | -9 | 282.781 | 381.406 | 537.515 | -9 | 412.35 | 412.313 | 396.6 | 412.313 | -9 | 395.19 | -9 | 380.91 | 14.28 | 2 |  |  | 202.5785 | 2.5785 | -9
202.58 | EQU | 0 | 2013-07-21 | 13:55 | 2013-07-21 | 13:55 | 36.91 | -69.404 | 28.77 | -9 | 2261.5 | 412.35 | 986.58 | 8.64 | 45.37 | 1017.5 | -0.2 | 1.9 | 84.8 | 51 | 939.7 | 9.9 | 9.9 | 9.9 | 0.6 | 6.1 | 30.7 | 28.74 | 36.08 | 28.67 | 1007.88 | 17.5 | 28.6772 | 0.093 | 9.42 | 1017.3 | -9 | 282.783 | 381.408 | 537.519 | -9 | 412.35 | 412.31 | 396.6 | 412.31 | -9 | 395.42 | -9 | 380.88 | 14.54 | 2 |  |  | 202.5802 | 2.5802 | -9
202.582 | EQU | 0 | 2013-07-21 | 13:58 | 2013-07-21 | 13:58 | 36.9 | -69.396 | 28.76 | -9 | 2261.7 | 412.28 | 986.2 | 8.63 | 45.37 | 1017.8 | -0.2 | 1.8 | 99.8 | 51 | 939.7 | 9.9 | 9.9 | 9.9 | 0.6 | 6 | 30.8 | 28.72 | 36.06 | 28.65 | 1008.04 | 17.4 | 28.6643 | 0.096 | 9.56 | 1017.6 | -9 | 282.786 | 381.41 | 537.523 | -9 | 412.28 | 412.237 | 396.6 | 412.237 | -9 | 395.43 | -9 | 380.95 | 14.48 | 2 |  |  | 202.5819 | 2.5819 | -9
202.584 | EQU | 0 | 2013-07-21 | 14:00 | 2013-07-21 | 14:00 | 36.89 | -69.388 | 28.73 | -9 | 2260.5 | 412.01 | 986.7 | 8.64 | 45.38 | 1017.7 | -0.4 | 1.7 | 91.9 | 51 | 939.7 | 9.9 | 9.9 | 9.9 | 0.6 | 6 | 30.9 | 28.69 | 36.06 | 28.62 | 1007.98 | 17.3 | 28.6413 | 0.089 | 9.32 | 1017.3 | -9 | 282.788 | 381.412 | 537.527 | -9 | 412.01 | 411.964 | 396.6 | 411.964 | -9 | 395.19 | -9 | 380.95 | 14.24 | 2 |  |  | 202.5836 | 2.5836 | -9
202.585 | EQU | 0 | 2013-07-21 | 14:03 | 2013-07-21 | 14:03 | 36.88 | -69.38 | 28.72 | -9 | 2259.2 | 411.72 | 986.75 | 8.64 | 45.39 | 1017.7 | -0.2 | 1.8 | 73.8 | 51 | 939.7 | 9.9 | 9.9 | 9.9 | 0.6 | 5.9 | 30.8 | 28.68 | 36.07 | 28.61 | 1007.86 | 17.4 | 28.6171 | 0.103 | 9.64 | 1017.5 | -9 | 282.79 | 381.415 | 537.531 | -9 | 411.72 | 411.671 | 396.59 | 411.671 | -9 | 394.76 | -9 | 380.92 | 13.84 | 2 |  |  | 202.5853 | 2.5853 | -9
202.587 | EQU | 0 | 2013-07-21 | 14:05 | 2013-07-21 | 14:05 | 36.87 | -69.372 | 28.71 | -9 | 2258.4 | 411.6 | 986.66 | 8.64 | 45.4 | 1017.6 | -0.1 | 1.8 | 101.7 | 51 | 939.7 | 9.9 | 9.9 | 9.9 | 0.6 | 5.9 | 30.7 | 28.67 | 36.08 | 28.6 | 1007.82 | 17.4 | 28.6071 | 0.103 | 9.68 | 1017.5 | -9 | 282.793 | 381.417 | 537.536 | -9 | 411.6 | 411.548 | 396.59 | 411.548 | -9 | 394.65 | -9 | 380.91 | 13.74 | 2 |  |  | 202.587 | 2.587 | -9
202.589 | EQU | 0 | 2013-07-21 | 14:08 | 2013-07-21 | 14:08 | 36.86 | -69.364 | 28.7 | -9 | 2257.3 | 411.29 | 985.2 | 8.63 | 45.42 | 1017.6 | -0.3 | 1.7 | 99.7 | 51 | 939.7 | 9.9 | 9.9 | 9.9 | 0.6 | 5.9 | 30.6 | 28.67 | 36.08 | 28.6 | 1007.77 | 17.5 | 28.6 | 0.1 | 9.53 | 1017.3 | -9 | 282.795 | 381.419 | 537.54 | -9 | 411.29 | 411.235 | 396.59 | 411.235 | -9 | 394.33 | -9 | 380.9 | 13.43 | 2 |  |  | 202.5887 | 2.5887 | -9
202.59 | EQU | 0 | 2013-07-21 | 14:10 | 2013-07-21 | 14:10 | 36.85 | -69.356 | 28.69 | -9 | 2258.2 | 411.53 | 985.33 | 8.63 | 45.42 | 1017.6 | 0 | 1.8 | 105.7 | 51 | 939.7 | 9.9 | 9.9 | 9.9 | 0.6 | 5.9 | 30.6 | 28.66 | 36.07 | 28.59 | 1008.01 | 17.3 | 28.5971 | 0.093 | 9.59 | 1017.6 | -9 | 282.797 | 381.421 | 537.544 | -9 | 411.53 | 411.472 | 396.59 | 411.472 | -9 | 394.8 | -9 | 380.99 | 13.82 | 2 |  |  | 202.5904 | 2.5904 | -9
202.592 | EQU | 0 | 2013-07-21 | 14:13 | 2013-07-21 | 14:13 | 36.841 | -69.349 | 28.7 | -9 | 2257.6 | 411.27 | 984.45 | 8.61 | 45.44 | 1017.9 | -0.5 | 1.8 | 78.1 | 51 | 939.7 | 9.9 | 9.9 | 9.9 | 0.6 | 6 | 30.7 | 28.67 | 36.08 | 28.6 | 1008.05 | 15.5 | 28.5929 | 0.107 | 9.35 | 1017.4 | -9 | 282.8 | 381.423 | 537.548 | -9 | 411.27 | 411.209 | 396.59 | 411.209 | -9 | 394.23 | -9 | 381.01 | 13.22 | 2 |  |  | 202.5921 | 2.5921 | -9
202.594 | EQU | 0 | 2013-07-21 | 14:15 | 2013-07-21 | 14:15 | 36.831 | -69.341 | 28.72 | -9 | 2256.6 | 411.07 | 984.62 | 8.62 | 45.44 | 1017.8 | -0.1 | 1.7 | 99.1 | 51 | 939.8 | 9.9 | 9.9 | 9.9 | 0.6 | 5.9 | 30.8 | 28.68 | 36.09 | 28.6 | 1007.99 | 17.5 | 28.6 | 0.12 | 9.71 | 1017.7 | -9 | 282.802 | 381.426 | 537.552 | -9 | 411.07 | 411.006 | 396.59 | 411.006 | -9 | 393.92 | -9 | 380.98 | 12.94 | 2 |  |  | 202.5938 | 2.5938 | -9
202.596 | EQU | 0 | 2013-07-21 | 14:18 | 2013-07-21 | 14:18 | 36.821 | -69.333 | 28.66 | -9 | 2257.3 | 411.31 | 984.41 | 8.62 | 45.45 | 1017.7 | -0.4 | 1.7 | 97.3 | 51 | 939.8 | 9.9 | 9.9 | 9.9 | 0.6 | 5.9 | 30.7 | 28.61 | 36.05 | 28.54 | 1008 | 17.4 | 28.5829 | 0.077 | 9.3 | 1017.3 | -9 | 282.804 | 381.428 | 537.556 | -9 | 411.31 | 411.243 | 396.58 | 411.243 | -9 | 394.75 | -9 | 380.99 | 13.76 | 2 |  |  | 202.5955 | 2.5955 | -9
202.597 | EQU-DRAIN | 0 | 2013-07-21 | 14:20 | 2013-07-21 | 14:20 | 36.811 | -69.325 | 28.67 | -9 | 2254.9 | 410.63 | 986.54 | 8.64 | 45.44 | 1017.8 | 0.1 | 1.8 | 112.3 | 51 | 939.7 | 9.9 | 9.9 | 9.9 | 0.6 | 6 | 30.7 | 28.65 | 36.07 | 28.59 | 1008.03 | 17.3 | 28.5545 | 0.116 | 9.87 | 1017.9 | -9 | 282.807 | 381.43 | 537.56 | -9 | 410.63 | 410.56 | 396.58 | 410.56 | -9 | 393.69 | -9 | 381.03 | 12.66 | 2 |  |  | 202.5973 | 2.5973 | -9
202.599 | EQU | 0 | 2013-07-21 | 14:23 | 2013-07-21 | 14:23 | 36.8 | -69.316 | 28.7 | -9 | 2255.4 | 410.82 | 985.33 | 8.63 | 45.46 | 1017.7 | 0.2 | 1.7 | 99.8 | 51 | 939.7 | 9.9 | 9.9 | 9.9 | 0.6 | 5.9 | 30.7 | 28.66 | 36.09 | 28.58 | 1008.15 | 17 | 28.5863 | 0.114 | 9.75 | 1017.9 | -9 | 282.809 | 381.433 | 537.565 | -9 | 410.82 | 410.747 | 396.58 | 410.747 | -9 | 393.87 | -9 | 381.05 | 12.83 | 2 |  |  | 202.5992 | 2.5992 | -9
202.601 | EQU | 0 | 2013-07-21 | 14:25 | 2013-07-21 | 14:25 | 36.79 | -69.307 | 28.68 | -9 | 2257.9 | 411.37 | 985.12 | 8.62 | 45.47 | 1017.9 | 0.1 | 1.8 | 109.2 | 51 | 939.8 | 9.9 | 9.9 | 9.9 | 0.6 | 6.1 | 30.7 | 28.64 | 36.08 | 28.57 | 1008.11 | 18 | 28.5771 | 0.103 | 9.89 | 1018 | -9 | 282.812 | 381.435 | 537.569 | -9 | 411.37 | 411.294 | 396.58 | 411.294 | -9 | 394.64 | -9 | 381.04 | 13.6 | 2 |  |  | 202.6009 | 2.6009 | -9
202.603 | EQU | 0 | 2013-07-21 | 14:28 | 2013-07-21 | 14:28 | 36.78 | -69.3 | 28.68 | -9 | 2257 | 411.14 | 984.7 | 8.62 | 45.48 | 1017.9 | -0.1 | 1.7 | 105.2 | 51 | 939.8 | 9.9 | 9.9 | 9.9 | 0.6 | 5.9 | 30.7 | 28.64 | 36.09 | 28.57 | 1008.14 | 16.7 | 28.57 | 0.11 | 9.66 | 1017.8 | -9 | 282.814 | 381.437 | 537.573 | -9 | 411.14 | 411.061 | 396.58 | 411.061 | -9 | 394.21 | -9 | 381.05 | 13.16 | 2 |  |  | 202.6026 | 2.6026 | -9
202.604 | EQU | 0 | 2013-07-21 | 14:30 | 2013-07-21 | 14:30 | 36.77 | -69.292 | 28.67 | -9 | 2257.7 | 411.42 | 984.66 | 8.62 | 45.49 | 1017.8 | -0.1 | 1.8 | 99.8 | 51 | 939.9 | 9.9 | 9.9 | 9.9 | 0.6 | 5.9 | 30.6 | 28.65 | 36.09 | 28.58 | 1008.14 | 17.5 | 28.5728 | 0.097 | 9.56 | 1017.7 | -9 | 282.816 | 381.439 | 537.578 | -9 | 411.42 | 411.338 | 396.58 | 411.338 | -9 | 394.66 | -9 | 381.05 | 13.61 | 2 |  |  | 202.6043 | 2.6043 | -9
202.606 | EQU | 0 | 2013-07-21 | 14:33 | 2013-07-21 | 14:33 | 36.76 | -69.284 | 28.69 | -9 | 2258.9 | 411.72 | 984.37 | 8.62 | 45.5 | 1017.8 | 0 | 1.8 | 79.9 | 51 | 940 | 9.9 | 9.9 | 9.9 | 0.6 | 5.9 | 30.8 | 28.66 | 36.09 | 28.59 | 1008.32 | 17.3 | 28.5829 | 0.107 | 9.48 | 1017.8 | -9 | 282.819 | 381.441 | 537.582 | -9 | 411.72 | 411.635 | 396.57 | 411.635 | -9 | 394.8 | -9 | 381.11 | 13.7 | 2 |  |  | 202.6061 | 2.6061 | -9
202.608 | EQU | 0 | 2013-07-21 | 14:35 | 2013-07-21 | 14:35 | 36.75 | -69.276 | 28.69 | -9 | 2257.2 | 411.27 | 984.79 | 8.62 | 45.5 | 1017.9 | -0.2 | 1.7 | 95.7 | 51 | 940 | 9.9 | 9.9 | 9.9 | 0.6 | 6 | 30.8 | 28.66 | 36.08 | 28.59 | 1008.2 | 17.5 | 28.59 | 0.1 | 9.5 | 1017.7 | -9 | 282.821 | 381.444 | 537.586 | -9 | 411.27 | 411.182 | 396.57 | 411.182 | -9 | 394.45 | -9 | 381.05 | 13.39 | 2 |  |  | 202.6078 | 2.6077 | -9
202.609 | EQU | 0 | 2013-07-21 | 14:38 | 2013-07-21 | 14:38 | 36.74 | -69.268 | 28.69 | -9 | 2259.4 | 411.74 | 983.87 | 8.61 | 45.51 | 1018 | 0.1 | 1.8 | 98.7 | 51 | 940 | 9.9 | 9.9 | 9.9 | 0.6 | 5.9 | 30.8 | 28.65 | 36.08 | 28.58 | 1008.09 | 17.3 | 28.5871 | 0.103 | 10.01 | 1018.1 | -9 | 282.823 | 381.446 | 537.59 | -9 | 411.74 | 411.649 | 396.57 | 411.649 | -9 | 395.01 | -9 | 381.01 | 14 | 2 |  |  | 202.6095 | 2.6095 | -9
202.611 | EQU | 0 | 2013-07-21 | 14:40 | 2013-07-21 | 14:40 | 36.73 | -69.26 | 28.67 | -9 | 2258.2 | 411.4 | 981.87 | 8.58 | 45.52 | 1018.1 | -0.1 | 1.8 | 92.1 | 51 | 940 | 9.9 | 9.9 | 9.9 | 0.6 | 5.9 | 30.8 | 28.62 | 36.09 | 28.55 | 1008.51 | 17.5 | 28.5716 | 0.098 | 9.49 | 1018 | -9 | 282.826 | 381.448 | 537.594 | -9 | 411.4 | 411.306 | 396.57 | 411.306 | -9 | 394.73 | -9 | 381.19 | 13.54 | 2 |  |  | 202.6112 | 2.6112 | -9
202.613 | EQU | 0 | 2013-07-21 | 14:43 | 2013-07-21 | 14:43 | 36.72 | -69.252 | 28.65 | -9 | 2258.9 | 411.53 | 978.25 | 8.54 | 45.52 | 1018.2 | 0 | 1.7 | 84.2 | 51 | 940 | 9.9 | 9.9 | 9.9 | 0.6 | 5.9 | 30.7 | 28.61 | 36.08 | 28.54 | 1008.42 | 17.4 | 28.5471 | 0.103 | 9.78 | 1018.2 | -9 | 282.828 | 381.45 | 537.598 | -9 | 411.53 | 411.433 | 396.57 | 411.433 | -9 | 394.88 | -9 | 381.17 | 13.7 | 2 |  |  | 202.6129 | 2.6129 | -9
202.615 | EQU | 0 | 2013-07-21 | 14:45 | 2013-07-21 | 14:45 | 36.71 | -69.244 | 28.64 | -9 | 2258.6 | 411.42 | 975.04 | 8.5 | 45.53 | 1018.2 | -0.5 | 1.7 | 83.7 | 51 | 940 | 9.9 | 9.9 | 9.9 | 0.6 | 5.9 | 30.8 | 28.6 | 36.07 | 28.53 | 1008.45 | 17.4 | 28.5371 | 0.103 | 9.25 | 1017.7 | -9 | 282.83 | 381.452 | 537.602 | -9 | 411.42 | 411.32 | 396.57 | 411.32 | -9 | 394.58 | -9 | 381.19 | 13.39 | 2 |  |  | 202.6146 | 2.6146 | -9
202.616 | EQU | 0 | 2013-07-21 | 14:47 | 2013-07-21 | 14:47 | 36.701 | -69.236 | 28.63 | -9 | 2257.7 | 411.17 | 971.08 | 8.46 | 45.53 | 1018.2 | 0.2 | 1.8 | 103.2 | 51 | 940 | 9.9 | 9.9 | 9.9 | 0.6 | 5.9 | 30.9 | 28.59 | 36.07 | 28.52 | 1008.55 | 16.1 | 28.5271 | 0.103 | 9.85 | 1018.4 | -9 | 282.833 | 381.455 | 537.607 | -9 | 411.17 | 411.067 | 396.56 | 411.067 | -9 | 394.62 | -9 | 381.24 | 13.39 | 2 |  |  | 202.6163 | 2.6163 | -9
202.618 | EQU | 0 | 2013-07-21 | 14:50 | 2013-07-21 | 14:50 | 36.691 | -69.228 | 28.62 | -9 | 2256.3 | 410.88 | 967.79 | 8.42 | 45.54 | 1018.1 | -0.2 | 1.7 | 106.1 | 51 | 940 | 9.9 | 9.9 | 9.9 | 0.6 | 5.9 | 30.9 | 28.58 | 36.08 | 28.51 | 1008.5 | 17.5 | 28.5172 | 0.103 | 9.4 | 1017.9 | -9 | 282.835 | 381.457 | 537.611 | -9 | 410.88 | 410.774 | 396.56 | 410.774 | -9 | 394.15 | -9 | 381.22 | 12.93 | 2 |  |  | 202.618 | 2.618 | -9
202.62 | EQU | 0 | 2013-07-21 | 14:52 | 2013-07-21 | 14:52 | 36.681 | -69.221 | 28.61 | -9 | 2256 | 410.67 | 964.2 | 8.38 | 45.55 | 1018.3 | -0.4 | 1.7 | 90.9 | 51 | 940 | 9.9 | 9.9 | 9.9 | 0.6 | 5.9 | 30.8 | 28.57 | 36.08 | 28.5 | 1008.39 | 16.8 | 28.5071 | 0.103 | 9.51 | 1017.9 | -9 | 282.837 | 381.459 | 537.615 | -9 | 410.67 | 410.561 | 396.56 | 410.561 | -9 | 393.96 | -9 | 381.19 | 12.77 | 2 |  |  | 202.6197 | 2.6197 | -9
202.621 | EQU-DRAIN | 0 | 2013-07-21 | 14:55 | 2013-07-21 | 14:55 | 36.671 | -69.213 | 28.58 | -9 | 2255 | 410.51 | 961.12 | 8.34 | 45.56 | 1018.2 | -0.1 | 1.7 | 102.3 | 51 | 940 | 9.9 | 9.9 | 9.9 | 0.6 | 5.9 | 30.8 | 28.51 | 36.08 | 28.44 | 1008.35 | 17.3 | 28.4826 | 0.097 | 9.75 | 1018.1 | -9 | 282.84 | 381.461 | 537.619 | -9 | 410.51 | 410.398 | 396.56 | 410.398 | -9 | 394 | -9 | 381.19 | 12.8 | 2 |  |  | 202.6214 | 2.6214 | -9
202.623 | EQU | 0 | 2013-07-21 | 14:58 | 2013-07-21 | 14:58 | 36.66 | -69.204 | 28.5 | -9 | 2254.4 | 410.42 | 958.16 | 8.31 | 45.57 | 1018.1 | 0.3 | 1.8 | 103 | 51 | 940 | 9.9 | 9.9 | 9.9 | 0.6 | 5.9 | 30.7 | 28.46 | 36.08 | 28.39 | 1008.5 | 17 | 28.4215 | 0.078 | 9.9 | 1018.4 | -9 | 282.842 | 381.464 | 537.624 | -9 | 410.42 | 410.305 | 396.56 | 410.305 | -9 | 394.41 | -9 | 381.3 | 13.11 | 2 |  |  | 202.6234 | 2.6234 | -9
202.625 | EQU | 0 | 2013-07-21 | 15:00 | 2013-07-21 | 15:00 | 36.65 | -69.196 | 28.49 | -9 | 2252.2 | 409.83 | 955.7 | 8.28 | 45.57 | 1018.1 | -0.2 | 1.8 | 107.3 | 51 | 940 | 9.9 | 9.9 | 9.9 | 0.6 | 5.9 | 30.7 | 28.45 | 36.07 | 28.38 | 1008.44 | 17.4 | 28.3871 | 0.103 | 9.46 | 1017.9 | -9 | 282.845 | 381.466 | 537.628 | -9 | 409.83 | 409.712 | 396.55 | 409.712 | -9 | 393.25 | -9 | 381.31 | 11.94 | 2 |  |  | 202.6251 | 2.6251 | -9
202.627 | EQU | 0 | 2013-07-21 | 15:03 | 2013-07-21 | 15:03 | 36.64 | -69.188 | 28.46 | -9 | 2251.9 | 409.74 | 954.95 | 8.27 | 45.58 | 1018.2 | -0.2 | 1.7 | 97.8 | 51 | 940 | 9.9 | 9.9 | 9.9 | 0.6 | 5.9 | 30.7 | 28.4 | 36.07 | 28.33 | 1008.63 | 17.3 | 28.3655 | 0.095 | 9.37 | 1018 | -9 | 282.847 | 381.468 | 537.632 | -9 | 409.74 | 409.619 | 396.55 | 409.619 | -9 | 393.36 | -9 | 381.4 | 11.97 | 2 |  |  | 202.6268 | 2.6268 | -9
202.628 | EQU | 0 | 2013-07-21 | 15:05 | 2013-07-21 | 15:05 | 36.631 | -69.181 | 28.42 | -9 | 2252 | 409.62 | 953.5 | 8.25 | 45.58 | 1018.5 | 0 | 1.7 | 106 | 51 | 939.9 | 9.9 | 9.9 | 9.9 | 0.6 | 5.9 | 30.7 | 28.37 | 36.07 | 28.3 | 1008.59 | 15.6 | 28.3216 | 0.098 | 9.91 | 1018.5 | -9 | 282.849 | 381.47 | 537.636 | -9 | 409.62 | 409.496 | 396.55 | 409.496 | -9 | 393.41 | -9 | 381.42 | 12 | 2 |  |  | 202.6285 | 2.6285 | -9
202.63 | EQU | 0 | 2013-07-21 | 15:07 | 2013-07-21 | 15:08 | 36.621 | -69.173 | 28.41 | -9 | 2250.7 | 409.41 | 956.45 | 8.29 | 45.59 | 1018.3 | -0.2 | 1.7 | 103.8 | 51 | 939.9 | 9.9 | 9.9 | 9.9 | 0.6 | 6.1 | 30.7 | 28.37 | 36.07 | 28.3 | 1008.63 | 17.4 | 28.3 | 0.11 | 9.47 | 1018.1 | -9 | 282.852 | 381.472 | 537.64 | -9 | 409.41 | 409.283 | 396.55 | 409.283 | -9 | 392.87 | -9 | 381.45 | 11.42 | 2 |  |  | 202.6302 | 2.6302 | -9
202.632 | EQU | 0 | 2013-07-21 | 15:10 | 2013-07-21 | 15:10 | 36.611 | -69.165 | 28.39 | -9 | 2253.5 | 409.93 | 956.2 | 8.28 | 45.6 | 1018.6 | 0 | 1.8 | 108.7 | 51 | 939.9 | 9.9 | 9.9 | 9.9 | 0.6 | 5.9 | 30.8 | 28.35 | 36.08 | 28.29 | 1008.76 | 17.5 | 28.2972 | 0.093 | 9.84 | 1018.6 | -9 | 282.854 | 381.475 | 537.645 | -9 | 409.93 | 409.8 | 396.55 | 409.8 | -9 | 393.87 | -9 | 381.5 | 12.36 | 2 |  |  | 202.6319 | 2.6319 | -9
202.634 | EQU | 0 | 2013-07-21 | 15:12 | 2013-07-21 | 15:12 | 36.601 | -69.157 | 28.4 | -9 | 2252.9 | 409.86 | 957.79 | 8.3 | 45.6 | 1018.5 | 0.3 | 1.7 | 103.3 | 51 | 939.8 | 9.9 | 9.9 | 9.9 | 0.6 | 5.9 | 30.7 | 28.37 | 36.1 | 28.3 | 1008.84 | 17.5 | 28.2928 | 0.107 | 9.96 | 1018.8 | -9 | 282.856 | 381.477 | 537.649 | -9 | 409.86 | 409.727 | 396.55 | 409.727 | -9 | 393.63 | -9 | 381.53 | 12.09 | 2 |  |  | 202.6336 | 2.6336 | -9
202.635 | EQU | 0 | 2013-07-21 | 15:15 | 2013-07-21 | 15:15 | 36.591 | -69.15 | 28.4 | -9 | 2254.5 | 410.12 | 960.2 | 8.33 | 45.6 | 1018.7 | -0.5 | 1.8 | 104.7 | 51 | 939.8 | 9.9 | 9.9 | 9.9 | 0.6 | 5.9 | 30.8 | 28.37 | 36.09 | 28.3 | 1008.83 | 16.7 | 28.3 | 0.1 | 9.37 | 1018.2 | -9 | 282.859 | 381.479 | 537.653 | -9 | 410.12 | 409.984 | 396.54 | 409.984 | -9 | 393.75 | -9 | 381.52 | 12.23 | 2 |  |  | 202.6353 | 2.6353 | -9
202.637 | EQU | 0 | 2013-07-21 | 15:17 | 2013-07-21 | 15:17 | 36.581 | -69.142 | 28.4 | -9 | 2255.9 | 410.52 | 962.16 | 8.35 | 45.6 | 1018.7 | -0.2 | 1.8 | 104.3 | 51 | 939.8 | 9.9 | 9.9 | 9.9 | 0.6 | 6 | 30.7 | 28.35 | 36.09 | 28.28 | 1008.79 | 17.4 | 28.2943 | 0.106 | 9.71 | 1018.5 | -9 | 282.861 | 381.481 | 537.657 | -9 | 410.52 | 410.381 | 396.54 | 410.381 | -9 | 394.16 | -9 | 381.51 | 12.65 | 2 |  |  | 202.637 | 2.637 | -9
202.639 | EQU | 0 | 2013-07-21 | 15:20 | 2013-07-21 | 15:20 | 36.572 | -69.134 | 28.37 | -9 | 2254.6 | 410.2 | 966.12 | 8.39 | 45.61 | 1018.7 | 0.1 | 1.8 | 95 | 51 | 939.8 | 9.9 | 9.9 | 9.9 | 0.6 | 5.9 | 30.7 | 28.32 | 36.09 | 28.24 | 1009.09 | 16.3 | 28.2688 | 0.101 | 9.71 | 1018.8 | -9 | 282.863 | 381.483 | 537.661 | -9 | 410.2 | 410.058 | 396.54 | 410.058 | -9 | 394.07 | -9 | 381.65 | 12.42 | 2 |  |  | 202.6387 | 2.6387 | -9
202.64 | EQU | 0 | 2013-07-21 | 15:22 | 2013-07-21 | 15:22 | 36.562 | -69.126 | 28.35 | -9 | 2254.1 | 409.99 | 968.2 | 8.42 | 45.61 | 1018.9 | -0.4 | 1.7 | 84.5 | 51 | 939.8 | 9.9 | 9.9 | 9.9 | 0.6 | 5.9 | 30.8 | 28.32 | 36.07 | 28.25 | 1009.11 | 17.4 | 28.2429 | 0.107 | 9.39 | 1018.5 | -9 | 282.866 | 381.486 | 537.665 | -9 | 409.99 | 409.845 | 396.54 | 409.845 | -9 | 393.67 | -9 | 381.68 | 11.99 | 2 |  |  | 202.6405 | 2.6405 | -9
202.642 | EQU | 0 | 2013-07-21 | 15:25 | 2013-07-21 | 15:25 | 36.552 | -69.119 | 28.37 | -9 | 2252.7 | 409.85 | 970.7 | 8.45 | 45.61 | 1018.5 | -0.3 | 1.7 | 74.7 | 51 | 939.8 | 9.9 | 9.9 | 9.9 | 0.6 | 5.9 | 30.9 | 28.34 | 36.08 | 28.27 | 1008.82 | 16.7 | 28.2558 | 0.114 | 9.38 | 1018.2 | -9 | 282.868 | 381.488 | 537.669 | -9 | 409.85 | 409.702 | 396.54 | 409.702 | -9 | 393.27 | -9 | 381.55 | 11.72 | 2 |  |  | 202.6422 | 2.6422 | -9
202.644 | EQU | 0 | 2013-07-21 | 15:27 | 2013-07-21 | 15:27 | 36.542 | -69.111 | 28.4 | -9 | 2254.5 | 410.2 | 973.62 | 8.48 | 45.61 | 1018.8 | 0.1 | 1.7 | 95.7 | 51 | 939.7 | 9.9 | 9.9 | 9.9 | 0.6 | 6 | 30.8 | 28.37 | 36.09 | 28.3 | 1009.03 | 17.4 | 28.2786 | 0.121 | 9.87 | 1018.9 | -9 | 282.87 | 381.49 | 537.674 | -9 | 410.2 | 410.049 | 396.54 | 410.049 | -9 | 393.74 | -9 | 381.61 | 12.13 | 2 |  |  | 202.6439 | 2.6439 | -9
202.646 | EQU-DRAIN | 0 | 2013-07-21 | 15:30 | 2013-07-21 | 15:30 | 36.533 | -69.103 | 28.42 | -9 | 2254.9 | 410.41 | 973.87 | 8.49 | 45.61 | 1018.5 | 0 | 1.8 | 88 | 51 | 939.8 | 9.9 | 9.9 | 9.9 | 0.6 | 5.9 | 30.9 | 28.4 | 36.09 | 28.33 | 1008.88 | 16.3 | 28.3084 | 0.112 | 9.62 | 1018.5 | -9 | 282.873 | 381.492 | 537.678 | -9 | 410.41 | 410.256 | 396.53 | 410.256 | -9 | 393.92 | -9 | 381.53 | 12.4 | 2 |  |  | 202.6456 | 2.6456 | -9
202.648 | EQU | 0 | 2013-07-21 | 15:32 | 2013-07-21 | 15:32 | 36.522 | -69.094 | 28.45 | -9 | 2256.5 | 410.62 | 975.2 | 8.5 | 45.61 | 1018.9 | 0.1 | 1.7 | 105.6 | 51 | 939.8 | 9.9 | 9.9 | 9.9 | 0.6 | 5.9 | 30.8 | 28.43 | 36.09 | 28.37 | 1009.02 | 17 | 28.3448 | 0.105 | 9.98 | 1019 | -9 | 282.875 | 381.495 | 537.682 | -9 | 410.62 | 410.463 | 396.53 | 410.463 | -9 | 394.4 | -9 | 381.55 | 12.86 | 2 |  |  | 202.6475 | 2.6475 | -9
202.649 | EQU | 0 | 2013-07-21 | 15:35 | 2013-07-21 | 15:35 | 36.512 | -69.086 | 28.46 | -9 | 2256.9 | 410.71 | 976.16 | 8.51 | 45.61 | 1018.9 | -0.4 | 1.8 | 101.9 | 51 | 939.7 | 9.9 | 9.9 | 9.9 | 0.6 | 6 | 30.8 | 28.42 | 36.09 | 28.36 | 1009.17 | 17.3 | 28.3671 | 0.093 | 9.33 | 1018.5 | -9 | 282.878 | 381.497 | 537.687 | -9 | 410.71 | 410.55 | 396.53 | 410.55 | -9 | 394.48 | -9 | 381.59 | 12.9 | 2 |  |  | 202.6492 | 2.6492 | -9
202.651 | EQU | 0 | 2013-07-21 | 15:37 | 2013-07-21 | 15:37 | 36.503 | -69.078 | 28.45 | -9 | 2258.8 | 411.27 | 976 | 8.51 | 45.61 | 1018.8 | -0.2 | 1.7 | 80.4 | 51 | 939.8 | 9.9 | 9.9 | 9.9 | 0.6 | 6 | 30.9 | 28.41 | 36.07 | 28.34 | 1008.96 | 16.2 | 28.3543 | 0.096 | 9.64 | 1018.6 | -9 | 282.88 | 381.499 | 537.691 | -9 | 411.27 | 411.107 | 396.53 | 411.107 | -9 | 395.02 | -9 | 381.51 | 13.51 | 2 |  |  | 202.651 | 2.651 | -9
202.653 | EQU | 0 | 2013-07-21 | 15:40 | 2013-07-21 | 15:40 | 36.494 | -69.07 | 28.47 | -9 | 2257.8 | 411.08 | 975.54 | 8.51 | 45.61 | 1018.7 | -0.4 | 1.7 | 98 | 51 | 939.8 | 9.9 | 9.9 | 9.9 | 0.6 | 5.9 | 30.8 | 28.45 | 36.08 | 28.38 | 1008.92 | 16.3 | 28.3512 | 0.119 | 9.38 | 1018.3 | -9 | 282.882 | 381.501 | 537.695 | -9 | 411.08 | 410.914 | 396.53 | 410.914 | -9 | 394.31 | -9 | 381.5 | 12.81 | 2 |  |  | 202.6527 | 2.6527 | -9
202.654 | EQU | 0 | 2013-07-21 | 15:42 | 2013-07-21 | 15:42 | 36.484 | -69.062 | 28.5 | -9 | 2258.4 | 411.09 | 977.54 | 8.53 | 45.61 | 1018.9 | 0 | 1.7 | 113.5 | 51 | 939.8 | 9.9 | 9.9 | 9.9 | 0.6 | 5.9 | 30.8 | 28.47 | 36.08 | 28.41 | 1009.12 | 17.4 | 28.3886 | 0.111 | 9.78 | 1018.9 | -9 | 282.885 | 381.504 | 537.699 | -9 | 411.09 | 410.921 | 396.53 | 410.921 | -9 | 394.66 | -9 | 381.54 | 13.11 | 2 |  |  | 202.6544 | 2.6544 | -9
202.656 | EQU | 0 | 2013-07-21 | 15:45 | 2013-07-21 | 15:45 | 36.475 | -69.054 | 28.51 | -9 | 2258.6 | 411.3 | 977.12 | 8.52 | 45.61 | 1018.7 | 0 | 1.7 | 99.2 | 51 | 939.9 | 9.9 | 9.9 | 9.9 | 0.6 | 5.9 | 30.9 | 28.49 | 36.08 | 28.42 | 1008.97 | 16.1 | 28.4129 | 0.097 | 9.73 | 1018.7 | -9 | 282.887 | 381.506 | 537.703 | -9 | 411.3 | 411.128 | 396.52 | 411.128 | -9 | 395.01 | -9 | 381.46 | 13.54 | 2 |  |  | 202.6561 | 2.6561 | -9
202.658 | EQU | 0 | 2013-07-21 | 15:47 | 2013-07-21 | 15:47 | 36.465 | -69.047 | 28.55 | -9 | 2258.9 | 411.38 | 976.33 | 8.52 | 45.62 | 1018.7 | -0.1 | 1.7 | 104.8 | 51 | 940 | 9.9 | 9.9 | 9.9 | 0.6 | 5.9 | 30.8 | 28.52 | 36.07 | 28.46 | 1008.88 | 16.9 | 28.4312 | 0.119 | 9.72 | 1018.6 | -9 | 282.889 | 381.508 | 537.707 | -9 | 411.38 | 411.205 | 396.52 | 411.205 | -9 | 394.64 | -9 | 381.41 | 13.23 | 2 |  |  | 202.6578 | 2.6578 | -9
202.659 | EQU | 0 | 2013-07-21 | 15:50 | 2013-07-21 | 15:50 | 36.456 | -69.038 | 28.59 | -9 | 2261 | 411.83 | 975.54 | 8.51 | 45.63 | 1018.8 | -0.3 | 1.8 | 97 | 51 | 940 | 9.9 | 9.9 | 9.9 | 0.6 | 5.9 | 30.7 | 28.57 | 36.08 | 28.51 | 1009.11 | 16.9 | 28.4743 | 0.116 | 9.39 | 1018.5 | -9 | 282.892 | 381.51 | 537.712 | -9 | 411.83 | 411.652 | 396.52 | 411.652 | -9 | 395.05 | -9 | 381.46 | 13.59 | 2 |  |  | 202.6595 | 2.6595 | -9
202.661 | EQU | 0 | 2013-07-21 | 15:52 | 2013-07-21 | 15:52 | 36.446 | -69.03 | 28.6 | -9 | 2261.5 | 411.81 | 975.33 | 8.5 | 45.62 | 1019 | 0.1 | 1.8 | 105.6 | 51 | 940 | 9.9 | 9.9 | 9.9 | 0.6 | 5.9 | 30.7 | 28.56 | 36.07 | 28.49 | 1009.36 | 17.5 | 28.5044 | 0.096 | 9.74 | 1019.1 | -9 | 282.894 | 381.512 | 537.716 | -9 | 411.81 | 411.629 | 396.52 | 411.629 | -9 | 395.59 | -9 | 381.53 | 14.06 | 2 |  |  | 202.6612 | 2.6612 | -9
202.663 | EQU | 0 | 2013-07-21 | 15:55 | 2013-07-21 | 15:55 | 36.437 | -69.022 | 28.62 | -9 | 2262.8 | 412.04 | 975.87 | 8.5 | 45.63 | 1019.2 | -0.2 | 1.9 | 105 | 51 | 940 | 9.9 | 9.9 | 9.9 | 0.6 | 5.9 | 30.7 | 28.61 | 36.09 | 28.54 | 1009.39 | 16.1 | 28.5045 | 0.116 | 9.61 | 1019 | -9 | 282.896 | 381.515 | 537.72 | -9 | 412.04 | 411.856 | 396.52 | 411.856 | -9 | 395.42 | -9 | 381.54 | 13.88 | 2 |  |  | 202.6629 | 2.6629 | -9
202.665 | EQU | 0 | 2013-07-21 | 15:57 | 2013-07-21 | 15:57 | 36.427 | -69.014 | 28.66 | -9 | 2262.6 | 412.23 | 974.91 | 8.5 | 45.63 | 1018.8 | -0.2 | 1.8 | 98.3 | 51 | 940 | 9.9 | 9.9 | 9.9 | 0.6 | 5.9 | 30.8 | 28.65 | 36.1 | 28.58 | 1009.28 | 17.5 | 28.5512 | 0.109 | 9.32 | 1018.6 | -9 | 282.899 | 381.517 | 537.724 | -9 | 412.23 | 412.043 | 396.52 | 412.043 | -9 | 395.52 | -9 | 381.46 | 14.06 | 2 |  |  | 202.6646 | 2.6646 | -9
202.666 | EQU | 0 | 2013-07-21 | 15:59 | 2013-07-21 | 16:00 | 36.418 | -69.006 | 28.69 | -9 | 2264 | 412.52 | 975 | 8.5 | 45.64 | 1018.9 | -0.4 | 1.7 | 78.7 | 51 | 940 | 9.9 | 9.9 | 9.9 | 0.6 | 5.9 | 30.8 | 28.66 | 36.11 | 28.59 | 1009.12 | 16.2 | 28.5829 | 0.107 | 9.38 | 1018.5 | -9 | 282.901 | 381.519 | 537.728 | -9 | 412.52 | 412.33 | 396.51 | 412.33 | -9 | 395.75 | -9 | 381.37 | 14.39 | 2 |  |  | 202.6663 | 2.6663 | -9
202.668 | EQU | 0 | 2013-07-21 | 16:02 | 2013-07-21 | 16:02 | 36.409 | -68.997 | 28.68 | -9 | 2264.8 | 412.72 | 975.75 | 8.51 | 45.64 | 1018.9 | -0.1 | 1.8 | 98.2 | 51 | 940 | 9.9 | 9.9 | 9.9 | 0.6 | 5.9 | 30.8 | 28.64 | 36.1 | 28.57 | 1009 | 17 | 28.5844 | 0.096 | 9.8 | 1018.8 | -9 | 282.903 | 381.521 | 537.732 | -9 | 412.72 | 412.527 | 396.51 | 412.527 | -9 | 396.26 | -9 | 381.32 | 14.95 | 2 |  |  | 202.668 | 2.668 | -9
202.67 | EQU | 0 | 2013-07-21 | 16:04 | 2013-07-21 | 16:04 | 36.4 | -68.989 | 28.68 | -9 | 2264.5 | 412.73 | 975.54 | 8.51 | 45.64 | 1018.8 | -0.2 | 1.8 | 99.1 | 51 | 940 | 9.9 | 9.9 | 9.9 | 0.6 | 5.9 | 30.8 | 28.65 | 36.09 | 28.58 | 1009.06 | 16.1 | 28.5729 | 0.107 | 9.54 | 1018.6 | -9 | 282.906 | 381.523 | 537.736 | -9 | 412.73 | 412.534 | 396.51 | 412.534 | -9 | 396 | -9 | 381.35 | 14.65 | 2 |  |  | 202.6697 | 2.6698 | -9
202.671 | EQU-DRAIN | 0 | 2013-07-21 | 16:07 | 2013-07-21 | 16:07 | 36.391 | -68.981 | 28.69 | -9 | 2266.3 | 413.18 | 974.58 | 8.49 | 45.64 | 1018.8 | -0.2 | 1.7 | 99.9 | 51 | 939.9 | 9.9 | 9.9 | 9.9 | 0.6 | 5.9 | 30.8 | 28.66 | 36.09 | 28.59 | 1009.1 | 16.3 | 28.5828 | 0.107 | 9.5 | 1018.6 | -9 | 282.908 | 381.526 | 537.741 | -9 | 413.18 | 412.981 | 396.51 | 412.981 | -9 | 396.42 | -9 | 381.35 | 15.06 | 2 |  |  | 202.6714 | 2.6715 | -9
202.673 | EQU | 0 | 2013-07-21 | 16:10 | 2013-07-21 | 16:10 | 36.38 | -68.971 | 28.69 | -9 | 2266.9 | 413.24 | 976.16 | 8.51 | 45.63 | 1018.9 | -0.3 | 1.7 | 97 | 51 | 940 | 9.9 | 9.9 | 9.9 | 0.6 | 5.9 | 30.8 | 28.66 | 36.08 | 28.59 | 1009.33 | 17.6 | 28.59 | 0.1 | 9.27 | 1018.6 | -9 | 282.911 | 381.528 | 537.745 | -9 | 413.24 | 413.038 | 396.51 | 413.038 | -9 | 396.59 | -9 | 381.43 | 15.16 | 2 |  |  | 202.6734 | 2.6734 | -9
202.675 | EQU | 0 | 2013-07-21 | 16:12 | 2013-07-21 | 16:12 | 36.371 | -68.962 | 28.71 | -9 | 2266.2 | 412.99 | 975.91 | 8.51 | 45.64 | 1019.1 | -0.2 | 1.8 | 108.7 | 51 | 940 | 9.9 | 9.9 | 9.9 | 0.6 | 5.9 | 30.8 | 28.68 | 36.1 | 28.62 | 1009.45 | 17 | 28.5984 | 0.112 | 9.45 | 1018.9 | -9 | 282.913 | 381.53 | 537.749 | -9 | 412.99 | 412.785 | 396.51 | 412.785 | -9 | 396.26 | -9 | 381.47 | 14.79 | 2 |  |  | 202.6751 | 2.6751 | -9
202.677 | EQU | 0 | 2013-07-21 | 16:15 | 2013-07-21 | 16:15 | 36.363 | -68.953 | 28.72 | -9 | 2266.8 | 413.26 | 975.87 | 8.51 | 45.64 | 1018.9 | -0.1 | 1.8 | 103.3 | 51 | 940 | 9.9 | 9.9 | 9.9 | 0.6 | 5.9 | 30.7 | 28.68 | 36.1 | 28.61 | 1009.07 | 15.7 | 28.6171 | 0.103 | 9.73 | 1018.8 | -9 | 282.915 | 381.532 | 537.754 | -9 | 413.26 | 413.052 | 396.5 | 413.052 | -9 | 396.61 | -9 | 381.31 | 15.3 | 2 |  |  | 202.6768 | 2.6768 | -9
202.678 | EQU | 0 | 2013-07-21 | 16:17 | 2013-07-21 | 16:17 | 36.354 | -68.944 | 28.7 | -9 | 2267 | 413.26 | 976.75 | 8.52 | 45.64 | 1019 | 0 | 1.8 | 82.7 | 51 | 940 | 9.9 | 9.9 | 9.9 | 0.6 | 6 | 30.9 | 28.65 | 36.09 | 28.58 | 1009.25 | 17 | 28.6016 | 0.098 | 9.75 | 1019 | -9 | 282.918 | 381.535 | 537.758 | -9 | 413.26 | 413.049 | 396.5 | 413.049 | -9 | 396.78 | -9 | 381.39 | 15.39 | 2 |  |  | 202.6785 | 2.6785 | -9
202.68 | EQU | 0 | 2013-07-21 | 16:19 | 2013-07-21 | 16:20 | 36.345 | -68.934 | 28.67 | -9 | 2266.7 | 413.23 | 976.41 | 8.52 | 45.63 | 1018.9 | 0 | 1.7 | 104.8 | 51 | 940 | 9.9 | 9.9 | 9.9 | 0.6 | 5.9 | 30.8 | 28.64 | 36.09 | 28.57 | 1009.14 | 17.7 | 28.5771 | 0.093 | 9.76 | 1018.9 | -9 | 282.92 | 381.537 | 537.762 | -9 | 413.23 | 413.016 | 396.5 | 413.016 | -9 | 396.83 | -9 | 381.36 | 15.46 | 2 |  |  | 202.6802 | 2.6802 | -9
202.682 | EQU | 0 | 2013-07-21 | 16:22 | 2013-07-21 | 16:22 | 36.336 | -68.925 | 28.66 | -9 | 2267.5 | 413.44 | 976.33 | 8.51 | 45.64 | 1018.9 | -0.4 | 1.8 | 106.1 | 51 | 940 | 9.9 | 9.9 | 9.9 | 0.6 | 6 | 30.7 | 28.61 | 36.08 | 28.53 | 1009.49 | 16.9 | 28.5586 | 0.101 | 9.01 | 1018.5 | -9 | 282.922 | 381.539 | 537.766 | -9 | 413.44 | 413.223 | 396.5 | 413.223 | -9 | 396.73 | -9 | 381.52 | 15.22 | 2 |  |  | 202.6819 | 2.6819 | -9
202.684 | EQU | 0 | 2013-07-21 | 16:24 | 2013-07-21 | 16:24 | 36.328 | -68.915 | 28.64 | -9 | 2265.8 | 412.92 | 976.37 | 8.51 | 45.63 | 1019.1 | -0.2 | 1.7 | 107.9 | 51 | 940 | 9.9 | 9.9 | 9.9 | 0.6 | 5.9 | 30.8 | 28.6 | 36.08 | 28.52 | 1009.42 | 16.5 | 28.5271 | 0.113 | 9.48 | 1018.9 | -9 | 282.925 | 381.541 | 537.77 | -9 | 412.92 | 412.7 | 396.5 | 412.7 | -9 | 396.22 | -9 | 381.51 | 14.7 | 2 |  |  | 202.6837 | 2.6837 | -9
202.685 | EQU | 0 | 2013-07-21 | 16:27 | 2013-07-21 | 16:27 | 36.319 | -68.906 | 28.63 | -9 | 2265.1 | 412.71 | 976 | 8.51 | 45.63 | 1019.1 | 0.2 | 1.7 | 96.3 | 51 | 940 | 9.9 | 9.9 | 9.9 | 0.6 | 5.9 | 30.8 | 28.59 | 36.08 | 28.52 | 1009.47 | 16.9 | 28.52 | 0.11 | 9.83 | 1019.3 | -9 | 282.927 | 381.543 | 537.774 | -9 | 412.71 | 412.487 | 396.5 | 412.487 | -9 | 396.23 | -9 | 381.54 | 14.69 | 2 |  |  | 202.6854 | 2.6854 | -9
202.687 | EQU | 0 | 2013-07-21 | 16:29 | 2013-07-21 | 16:29 | 36.31 | -68.897 | 28.62 | -9 | 2265.2 | 412.77 | 974.62 | 8.49 | 45.63 | 1019 | -0.1 | 1.8 | 111 | 51 | 940 | 9.9 | 9.9 | 9.9 | 0.6 | 5.9 | 30.9 | 28.58 | 36.08 | 28.51 | 1009.47 | 16.9 | 28.5171 | 0.103 | 9.43 | 1018.9 | -9 | 282.929 | 381.546 | 537.778 | -9 | 412.77 | 412.544 | 396.49 | 412.544 | -9 | 396.25 | -9 | 381.54 | 14.71 | 2 |  |  | 202.6871 | 2.6871 | -9
202.689 | EQU | 0 | 2013-07-21 | 16:32 | 2013-07-21 | 16:32 | 36.301 | -68.887 | 28.6 | -9 | 2263.4 | 412.26 | 974.5 | 8.49 | 45.64 | 1019.1 | 0 | 1.8 | 98.8 | 51 | 940 | 9.9 | 9.9 | 9.9 | 0.6 | 5.9 | 30.8 | 28.55 | 36.09 | 28.47 | 1009.67 | 17.7 | 28.4986 | 0.101 | 9.43 | 1019.1 | -9 | 282.932 | 381.548 | 537.783 | -9 | 412.26 | 412.031 | 396.49 | 412.031 | -9 | 395.88 | -9 | 381.63 | 14.25 | 2 |  |  | 202.6888 | 2.6888 | -9
202.692 | STD4 | 0 | 2013-07-21 | 16:36 | 2013-07-21 | 16:36 | 36.285 | -68.87 | 28.55 | 537.45 | 2744.9 | 537.79 | 137.45 | 0.85 | 45.64 | 1019.1 | -0.1 | 1.8 | 60.5 | 51 | 940 | 9.9 | 9.9 | 9.9 | 0.6 | 5.9 | 30.8 | 28.49 | 36.1 | 28.42 | 1009.52 | 17.2 | 28.44 | 0.11 | 9.48 | 1019 | 0.34 | -9 | -9 | -9 | -9 | 537.79 | -9 | -9 | -9 | -9 | -9 | -9 | -9 | -9 | 2 |  |  | 202.6918 | 2.6918 | -9
202.695 | STD2-DRAIN | 0 | 2013-07-21 | 16:41 | 2013-07-21 | 16:41 | 36.27 | -68.854 | 28.48 | 282.59 | 1715.3 | 282.94 | 134.62 | 0.83 | 45.64 | 1019.1 | -0.1 | 1.7 | 61.9 | 51 | 940 | 9.9 | 9.9 | 9.9 | 0.6 | 5.9 | 30.7 | 28.41 | 36.1 | 28.33 | 1009.59 | 16.1 | 28.3658 | 0.114 | 9.41 | 1019 | 0.35 | -9 | -9 | -9 | -9 | 282.94 | -9 | -9 | -9 | -9 | -9 | -9 | -9 | -9 | 2 |  |  | 202.6949 | 2.6949 | -9
202.698 | STD3 | 0 | 2013-07-21 | 16:45 | 2013-07-21 | 16:45 | 36.252 | -68.835 | 28.36 | 381.54 | 2149.2 | 381.56 | 133.25 | 0.82 | 45.64 | 1019.2 | -0.1 | 1.7 | 63.3 | 51 | 940 | 9.9 | 9.9 | 9.9 | 0.6 | 6 | 30.8 | 28.31 | 36.14 | 28.23 | 1009.68 | 17.9 | 28.2669 | 0.093 | 9.42 | 1019.1 | 0.02 | -9 | -9 | -9 | -9 | 381.56 | -9 | -9 | -9 | -9 | -9 | -9 | -9 | -9 | 2 |  |  | 202.6982 | 2.6982 | -9
202.701 | ATM | 0 | 2013-07-21 | 16:50 | 2013-07-21 | 16:50 | 36.236 | -68.818 | 28.19 | -9 | 2206.6 | 396.69 | 563.95 | 4.22 | 45.64 | 1019.1 | -0.2 | 1.7 | 85.1 | 51 | 940 | 9.9 | 9.9 | 9.9 | 0.6 | 6 | 30.8 | 28.08 | 36.18 | 27.99 | 1009.63 | 17.3 | 28.0862 | 0.104 | 9.27 | 1018.9 | -9 | 282.936 | 381.558 | 537.784 | -9 | 396.69 | 396.458 | -9 | -9 | 396.458 | -9 | 381.93 | -9 | -9 | 2 |  |  | 202.7013 | 2.7013 | -9
202.703 | ATM | 0 | 2013-07-21 | 16:52 | 2013-07-21 | 16:52 | 36.23 | -68.81 | 28.12 | -9 | 2207 | 396.7 | 556.91 | 4.15 | 45.64 | 1019.3 | -0.2 | 1.7 | 84.6 | 51 | 939.9 | 9.9 | 9.9 | 9.9 | 0.6 | 5.9 | 30.7 | 27.93 | 36.24 | 27.86 | 1009.75 | 16.6 | 27.9795 | 0.14 | 9.35 | 1019.1 | -9 | 282.935 | 381.558 | 537.783 | -9 | 396.7 | 396.468 | -9 | -9 | 396.468 | -9 | 382.08 | -9 | -9 | 2 |  |  | 202.7026 | 2.7026 | -9
202.704 | ATM | 0 | 2013-07-21 | 16:54 | 2013-07-21 | 16:54 | 36.223 | -68.802 | 28 | -9 | 2207.2 | 396.76 | 551.08 | 4.1 | 45.64 | 1019.3 | -0.1 | 1.8 | 84.3 | 51 | 939.8 | 9.9 | 9.9 | 9.9 | 0.6 | 5.9 | 30.8 | 27.94 | 36.27 | 27.87 | 1009.75 | 17.8 | 27.8609 | 0.139 | 9.45 | 1019.2 | -9 | 282.935 | 381.557 | 537.783 | -9 | 396.76 | 396.529 | -9 | -9 | 396.529 | -9 | 382.24 | -9 | -9 | 2 |  |  | 202.7039 | 2.7039 | -9
202.705 | ATM | 0 | 2013-07-21 | 16:56 | 2013-07-21 | 16:56 | 36.216 | -68.795 | 27.97 | -9 | 2207.4 | 396.68 | 547 | 4.06 | 45.63 | 1019.5 | -0.1 | 1.8 | 84.2 | 51 | 939.9 | 9.9 | 9.9 | 9.9 | 0.6 | 5.9 | 30.7 | 27.89 | 36.26 | 27.81 | 1009.82 | 17.2 | 27.866 | 0.104 | 9.58 | 1019.4 | -9 | 282.934 | 381.556 | 537.782 | -9 | 396.68 | 396.45 | -9 | -9 | 396.45 | -9 | 382.19 | -9 | -9 | 2 |  |  | 202.7053 | 2.7052 | -9
202.707 | ATM | 0 | 2013-07-21 | 16:57 | 2013-07-21 | 16:57 | 36.209 | -68.787 | 27.92 | -9 | 2207.7 | 396.71 | 544.7 | 4.04 | 45.63 | 1019.5 | 0 | 1.9 | 83.9 | 51 | 939.8 | 9.9 | 9.9 | 9.9 | 0.6 | 5.9 | 30.7 | 27.82 | 36.25 | 27.73 | 1009.8 | 17.8 | 27.803 | 0.117 | 9.7 | 1019.5 | -9 | 282.933 | 381.556 | 537.781 | -9 | 396.71 | 396.481 | -9 | -9 | 396.481 | -9 | 382.26 | -9 | -9 | 2 |  |  | 202.7066 | 2.7066 | -9
202.71 | EQU | 0 | 2013-07-21 | 17:03 | 2013-07-21 | 17:03 | 36.19 | -68.765 | 27.81 | -9 | 2274.6 | 414.95 | 971.7 | 8.46 | 45.63 | 1019.3 | -0.3 | 1.9 | 108.6 | 51 | 939.7 | 9.9 | 9.9 | 9.9 | 0.6 | 5.9 | 30.7 | 27.69 | 36.3 | 27.62 | 1009.68 | 17.6 | 27.6563 | 0.154 | 9.32 | 1019 | -9 | 282.931 | 381.554 | 537.779 | -9 | 414.95 | 414.72 | 396.48 | 414.72 | -9 | 398.23 | -9 | 382.34 | 15.9 | 2 |  |  | 202.7103 | 2.7103 | -9
202.712 | EQU | 0 | 2013-07-21 | 17:05 | 2013-07-21 | 17:05 | 36.182 | -68.754 | 27.73 | -9 | 2280 | 416.33 | 973 | 8.47 | 45.63 | 1019.3 | 0 | 1.8 | 111.9 | 51 | 939.7 | 9.9 | 9.9 | 9.9 | 0.6 | 6 | 30.6 | 27.64 | 36.26 | 27.56 | 1009.71 | 17.6 | 27.6031 | 0.127 | 9.59 | 1019.3 | -9 | 282.93 | 381.553 | 537.778 | -9 | 416.33 | 416.101 | 396.48 | 416.101 | -9 | 400.2 | -9 | 382.39 | 17.81 | 2 |  |  | 202.712 | 2.712 | -9
202.714 | EQU | 0 | 2013-07-21 | 17:08 | 2013-07-21 | 17:08 | 36.173 | -68.744 | 27.66 | -9 | 2280.8 | 416.42 | 973.87 | 8.48 | 45.63 | 1019.5 | -0.5 | 1.7 | 80.3 | 51 | 939.7 | 9.9 | 9.9 | 9.9 | 0.6 | 5.9 | 30.7 | 27.6 | 36.23 | 27.53 | 1009.74 | 17.8 | 27.5516 | 0.108 | 9.26 | 1019 | -9 | 282.929 | 381.552 | 537.777 | -9 | 416.42 | 416.192 | 396.48 | 416.192 | -9 | 400.54 | -9 | 382.45 | 18.1 | 2 |  |  | 202.7137 | 2.7137 | -9
202.715 | EQU | 0 | 2013-07-21 | 17:10 | 2013-07-21 | 17:10 | 36.164 | -68.734 | 27.67 | -9 | 2278.2 | 415.92 | 973.33 | 8.48 | 45.62 | 1019.2 | -0.1 | 1.7 | 102.3 | 51 | 939.7 | 9.9 | 9.9 | 9.9 | 0.6 | 5.9 | 30.9 | 27.62 | 36.26 | 27.55 | 1009.73 | 17.8 | 27.5356 | 0.134 | 9.37 | 1019.1 | -9 | 282.928 | 381.551 | 537.776 | -9 | 415.92 | 415.693 | 396.49 | 415.693 | -9 | 399.65 | -9 | 382.46 | 17.2 | 2 |  |  | 202.7154 | 2.7154 | -9
202.717 | EQU | 0 | 2013-07-21 | 17:13 | 2013-07-21 | 17:13 | 36.156 | -68.724 | 27.66 | -9 | 2278.4 | 415.92 | 972.25 | 8.46 | 45.62 | 1019.3 | -0.2 | 1.8 | 110.1 | 51 | 939.7 | 9.9 | 9.9 | 9.9 | 0.6 | 5.9 | 30.9 | 27.61 | 36.27 | 27.53 | 1009.57 | 16.5 | 27.5442 | 0.116 | 9.53 | 1019.1 | -9 | 282.927 | 381.55 | 537.775 | -9 | 415.92 | 415.694 | 396.49 | 415.694 | -9 | 399.98 | -9 | 382.39 | 17.59 | 2 |  |  | 202.7171 | 2.7171 | -9
202.719 | EQU | 0 | 2013-07-21 | 17:15 | 2013-07-21 | 17:15 | 36.147 | -68.714 | 27.64 | -9 | 2279.3 | 416.13 | 971.5 | 8.45 | 45.62 | 1019.3 | -0.2 | 1.7 | 95 | 51 | 939.7 | 9.9 | 9.9 | 9.9 | 0.6 | 6 | 30.9 | 27.53 | 36.27 | 27.44 | 1009.69 | 17.7 | 27.5043 | 0.136 | 9.41 | 1019.1 | -9 | 282.926 | 381.549 | 537.774 | -9 | 416.13 | 415.905 | 396.49 | 415.905 | -9 | 399.86 | -9 | 382.47 | 17.39 | 2 |  |  | 202.7188 | 2.7188 | -9
202.72 | EQU-DRAIN | 0 | 2013-07-21 | 17:18 | 2013-07-21 | 17:18 | 36.139 | -68.703 | 27.58 | -9 | 2279.2 | 416.1 | 971.37 | 8.45 | 45.62 | 1019.3 | 0.1 | 1.7 | 102 | 51 | 939.7 | 9.9 | 9.9 | 9.9 | 0.6 | 6.1 | 30.8 | 27.52 | 36.28 | 27.45 | 1009.63 | 17.6 | 27.4428 | 0.137 | 9.77 | 1019.4 | -9 | 282.924 | 381.548 | 537.773 | -9 | 416.1 | 415.876 | 396.49 | 415.876 | -9 | 399.98 | -9 | 382.5 | 17.48 | 2 |  |  | 202.7205 | 2.7205 | -9
202.722 | EQU | 0 | 2013-07-21 | 17:20 | 2013-07-21 | 17:20 | 36.129 | -68.691 | 27.6 | -9 | 2278.2 | 415.86 | 970.83 | 8.45 | 45.62 | 1019.3 | -0.1 | 1.7 | 96 | 51 | 939.7 | 9.9 | 9.9 | 9.9 | 0.7 | 5.9 | 30.7 | 27.55 | 36.27 | 27.48 | 1009.64 | 17.8 | 27.4613 | 0.139 | 9.56 | 1019.2 | -9 | 282.923 | 381.547 | 537.771 | -9 | 415.86 | 415.637 | 396.49 | 415.637 | -9 | 399.63 | -9 | 382.49 | 17.14 | 2 |  |  | 202.7225 | 2.7225 | -9
202.724 | EQU | 0 | 2013-07-21 | 17:23 | 2013-07-21 | 17:23 | 36.12 | -68.68 | 27.68 | -9 | 2277.5 | 415.68 | 971.33 | 8.45 | 45.63 | 1019.3 | -0.2 | 1.7 | 89.8 | 51 | 939.6 | 9.9 | 9.9 | 9.9 | 0.6 | 6 | 30.8 | 27.66 | 36.26 | 27.6 | 1009.52 | 18.6 | 27.5137 | 0.166 | 9.58 | 1019.1 | -9 | 282.922 | 381.546 | 537.77 | -9 | 415.68 | 415.458 | 396.49 | 415.458 | -9 | 398.88 | -9 | 382.4 | 16.48 | 2 |  |  | 202.7242 | 2.7242 | -9
202.726 | EQU | 0 | 2013-07-21 | 17:25 | 2013-07-21 | 17:25 | 36.112 | -68.669 | 27.74 | -9 | 2278.8 | 415.93 | 968.75 | 8.42 | 45.63 | 1019.4 | -0.3 | 1.7 | 99.7 | 51 | 939.4 | 9.9 | 9.9 | 9.9 | 0.6 | 6.1 | 30.8 | 27.71 | 36.24 | 27.64 | 1009.66 | 17.5 | 27.6114 | 0.129 | 9.44 | 1019.1 | -9 | 282.921 | 381.545 | 537.769 | -9 | 415.93 | 415.709 | 396.49 | 415.709 | -9 | 399.71 | -9 | 382.37 | 17.33 | 2 |  |  | 202.7259 | 2.7259 | -9
202.728 | EQU | 0 | 2013-07-21 | 17:28 | 2013-07-21 | 17:28 | 36.103 | -68.659 | 27.79 | -9 | 2274.5 | 414.93 | 967.91 | 8.41 | 45.63 | 1019.3 | 0.2 | 1.8 | 98.1 | 51 | 939.5 | 9.9 | 9.9 | 9.9 | 0.6 | 5.9 | 30.6 | 27.77 | 36.24 | 27.7 | 1009.66 | 17.8 | 27.6569 | 0.133 | 9.84 | 1019.5 | -9 | 282.92 | 381.544 | 537.768 | -9 | 414.93 | 414.71 | 396.49 | 414.71 | -9 | 398.79 | -9 | 382.34 | 16.45 | 2 |  |  | 202.7276 | 2.7276 | -9
202.729 | EQU | 0 | 2013-07-21 | 17:30 | 2013-07-21 | 17:30 | 36.095 | -68.648 | 27.82 | -9 | 2275 | 414.93 | 968.2 | 8.41 | 45.63 | 1019.5 | -0.3 | 1.7 | 93.6 | 51 | 939.4 | 9.9 | 9.9 | 9.9 | 0.6 | 5.9 | 30.7 | 27.79 | 36.23 | 27.72 | 1009.68 | 17.4 | 27.7058 | 0.114 | 9.52 | 1019.2 | -9 | 282.919 | 381.543 | 537.767 | -9 | 414.93 | 414.711 | 396.5 | 414.711 | -9 | 398.96 | -9 | 382.31 | 16.66 | 2 |  |  | 202.7293 | 2.7293 | -9
202.731 | EQU | 0 | 2013-07-21 | 17:33 | 2013-07-21 | 17:33 | 36.086 | -68.638 | 27.86 | -9 | 2273.7 | 414.62 | 967.29 | 8.4 | 45.62 | 1019.5 | 0 | 1.8 | 105.8 | 51 | 939.4 | 9.9 | 9.9 | 9.9 | 0.6 | 5.9 | 30.7 | 27.83 | 36.23 | 27.76 | 1009.62 | 17.8 | 27.7312 | 0.129 | 9.88 | 1019.5 | -9 | 282.918 | 381.543 | 537.766 | -9 | 414.62 | 414.402 | 396.5 | 414.402 | -9 | 398.51 | -9 | 382.26 | 16.24 | 2 |  |  | 202.731 | 2.731 | -9
202.733 | EQU | 0 | 2013-07-21 | 17:35 | 2013-07-21 | 17:35 | 36.078 | -68.627 | 27.88 | -9 | 2274.1 | 414.69 | 967.79 | 8.41 | 45.62 | 1019.5 | 0.2 | 1.8 | 104.8 | 51 | 939.4 | 9.9 | 9.9 | 9.9 | 0.6 | 6.1 | 30.6 | 27.84 | 36.24 | 27.77 | 1009.9 | 17.6 | 27.7628 | 0.117 | 9.8 | 1019.7 | -9 | 282.917 | 381.542 | 537.765 | -9 | 414.69 | 414.473 | 396.5 | 414.473 | -9 | 398.83 | -9 | 382.35 | 16.49 | 2 |  |  | 202.7327 | 2.7327 | -9
202.734 | EQU | 0 | 2013-07-21 | 17:38 | 2013-07-21 | 17:38 | 36.069 | -68.616 | 27.88 | -9 | 2273.5 | 414.53 | 967.04 | 8.4 | 45.62 | 1019.5 | -0.1 | 1.8 | 114.3 | 51 | 939.4 | 9.9 | 9.9 | 9.9 | 0.6 | 6.1 | 30.6 | 27.84 | 36.24 | 27.77 | 1009.73 | 18.5 | 27.77 | 0.11 | 9.67 | 1019.4 | -9 | 282.916 | 381.541 | 537.764 | -9 | 414.53 | 414.314 | 396.5 | 414.314 | -9 | 398.68 | -9 | 382.28 | 16.4 | 2 |  |  | 202.7344 | 2.7344 | -9
202.736 | EQU | 0 | 2013-07-21 | 17:40 | 2013-07-21 | 17:40 | 36.06 | -68.606 | 27.85 | -9 | 2277 | 415.43 | 965.66 | 8.38 | 45.61 | 1019.5 | -0.5 | 1.8 | 79.4 | 51 | 939.4 | 9.9 | 9.9 | 9.9 | 0.6 | 6 | 30.6 | 27.8 | 36.24 | 27.72 | 1009.77 | 17.7 | 27.7557 | 0.094 | 9.23 | 1019 | -9 | 282.915 | 381.54 | 537.763 | -9 | 415.43 | 415.215 | 396.5 | 415.215 | -9 | 399.68 | -9 | 382.31 | 17.37 | 2 |  |  | 202.7361 | 2.7361 | -9
202.738 | EQU | 0 | 2013-07-21 | 17:42 | 2013-07-21 | 17:42 | 36.052 | -68.595 | 27.81 | -9 | 2278 | 415.62 | 966.91 | 8.4 | 45.61 | 1019.6 | -0.1 | 1.8 | 101 | 51 | 939.4 | 9.9 | 9.9 | 9.9 | 0.6 | 5.9 | 30.6 | 27.79 | 36.24 | 27.72 | 1009.86 | 17.5 | 27.72 | 0.09 | 9.64 | 1019.5 | -9 | 282.914 | 381.539 | 537.762 | -9 | 415.62 | 415.406 | 396.5 | 415.406 | -9 | 400.17 | -9 | 382.37 | 17.8 | 2 |  |  | 202.7378 | 2.7378 | -9
202.74 | EQU | 0 | 2013-07-21 | 17:45 | 2013-07-21 | 17:45 | 36.043 | -68.584 | 27.86 | -9 | 2277.2 | 415.4 | 965.95 | 8.39 | 45.6 | 1019.6 | -0.3 | 1.8 | 76.6 | 51 | 939.4 | 9.9 | 9.9 | 9.9 | 0.6 | 6 | 30.7 | 27.83 | 36.23 | 27.77 | 1009.96 | 18.5 | 27.7343 | 0.126 | 9.34 | 1019.3 | -9 | 282.913 | 381.538 | 537.761 | -9 | 415.4 | 415.187 | 396.5 | 415.187 | -9 | 399.23 | -9 | 382.4 | 16.83 | 2 |  |  | 202.7396 | 2.7395 | -9
202.741 | EQU | 0 | 2013-07-21 | 17:47 | 2013-07-21 | 17:47 | 36.034 | -68.574 | 27.9 | -9 | 2276.4 | 415.22 | 964.58 | 8.37 | 45.6 | 1019.6 | -0.3 | 1.8 | 98.9 | 51 | 939.4 | 9.9 | 9.9 | 9.9 | 0.6 | 5.9 | 30.6 | 27.86 | 36.23 | 27.8 | 1009.99 | 17.7 | 27.7786 | 0.121 | 9.31 | 1019.3 | -9 | 282.912 | 381.537 | 537.76 | -9 | 415.22 | 415.008 | 396.5 | 415.008 | -9 | 399.1 | -9 | 382.38 | 16.72 | 2 |  |  | 202.7413 | 2.7413 | -9
202.743 | EQU | 0 | 2013-07-21 | 17:50 | 2013-07-21 | 17:50 | 36.026 | -68.563 | 27.93 | -9 | 2276.2 | 415.16 | 963.58 | 8.36 | 45.6 | 1019.5 | 0.3 | 1.8 | 107.4 | 51 | 939.4 | 9.9 | 9.9 | 9.9 | 0.6 | 5.9 | 30.7 | 27.9 | 36.23 | 27.83 | 1009.9 | 17.5 | 27.8086 | 0.121 | 9.9 | 1019.8 | -9 | 282.911 | 381.536 | 537.759 | -9 | 415.16 | 414.949 | 396.51 | 414.949 | -9 | 399.22 | -9 | 382.32 | 16.9 | 2 |  |  | 202.743 | 2.743 | -9
202.745 | EQU-DRAIN | 0 | 2013-07-21 | 17:52 | 2013-07-21 | 17:52 | 36.017 | -68.552 | 27.97 | -9 | 2276.2 | 415.08 | 964.12 | 8.36 | 45.59 | 1019.6 | -0.1 | 1.8 | 104.6 | 51 | 939.4 | 9.9 | 9.9 | 9.9 | 0.6 | 5.9 | 30.7 | 27.94 | 36.22 | 27.87 | 1010.02 | 18.5 | 27.8414 | 0.129 | 9.48 | 1019.5 | -9 | 282.91 | 381.535 | 537.758 | -9 | 415.08 | 414.87 | 396.51 | 414.87 | -9 | 398.87 | -9 | 382.34 | 16.53 | 2 |  |  | 202.7447 | 2.7447 | -9
202.747 | EQU | 0 | 2013-07-21 | 17:55 | 2013-07-21 | 17:55 | 36.007 | -68.54 | 28 | -9 | 2275.9 | 415 | 962.91 | 8.35 | 45.59 | 1019.7 | -0.5 | 1.8 | 88.7 | 51 | 939.4 | 9.9 | 9.9 | 9.9 | 0.6 | 5.9 | 30.7 | 27.97 | 36.22 | 27.9 | 1010.04 | 18 | 27.8811 | 0.119 | 9.16 | 1019.2 | -9 | 282.909 | 381.534 | 537.757 | -9 | 415 | 414.791 | 396.51 | 414.791 | -9 | 398.81 | -9 | 382.32 | 16.49 | 2 |  |  | 202.7466 | 2.7466 | -9
202.748 | EQU | 0 | 2013-07-21 | 17:58 | 2013-07-21 | 17:58 | 35.998 | -68.53 | 28.01 | -9 | 2274.2 | 414.55 | 962.45 | 8.34 | 45.59 | 1019.7 | -0.1 | 1.7 | 101.6 | 51 | 939.4 | 9.9 | 9.9 | 9.9 | 0.6 | 6 | 30.8 | 27.98 | 36.21 | 27.91 | 1010.12 | 17.7 | 27.9029 | 0.107 | 9.48 | 1019.6 | -9 | 282.908 | 381.533 | 537.756 | -9 | 414.55 | 414.342 | 396.51 | 414.342 | -9 | 398.73 | -9 | 382.33 | 16.4 | 2 |  |  | 202.7483 | 2.7483 | -9
202.75 | EQU | 0 | 2013-07-21 | 18:00 | 2013-07-21 | 18:00 | 35.989 | -68.519 | 28.02 | -9 | 2274.3 | 414.44 | 961.25 | 8.33 | 45.59 | 1019.9 | 0.2 | 1.7 | 106.9 | 51 | 939.4 | 9.9 | 9.9 | 9.9 | 0.6 | 5.9 | 30.9 | 27.97 | 36.22 | 27.9 | 1010.25 | 18.4 | 27.9071 | 0.113 | 9.85 | 1020.1 | -9 | 282.907 | 381.532 | 537.755 | -9 | 414.44 | 414.233 | 396.51 | 414.233 | -9 | 398.72 | -9 | 382.38 | 16.34 | 2 |  |  | 202.75 | 2.75 | -9
202.752 | EQU | 0 | 2013-07-21 | 18:02 | 2013-07-21 | 18:03 | 35.981 | -68.508 | 28 | -9 | 2272.3 | 414.02 | 959.25 | 8.31 | 45.59 | 1019.8 | -0.1 | 1.7 | 96.2 | 51 | 939.4 | 9.9 | 9.9 | 9.9 | 0.6 | 5.9 | 30.8 | 27.95 | 36.2 | 27.88 | 1010.32 | 17.5 | 27.8943 | 0.106 | 9.38 | 1019.7 | -9 | 282.906 | 381.532 | 537.754 | -9 | 414.02 | 413.815 | 396.51 | 413.815 | -9 | 398.29 | -9 | 382.42 | 15.87 | 2 |  |  | 202.7518 | 2.7518 | -9
202.753 | EQU | 0 | 2013-07-21 | 18:05 | 2013-07-21 | 18:05 | 35.972 | -68.498 | 27.98 | -9 | 2272.2 | 414.02 | 958.04 | 8.29 | 45.59 | 1019.8 | -0.1 | 1.8 | 101.4 | 51 | 939.4 | 9.9 | 9.9 | 9.9 | 0.6 | 6 | 30.9 | 27.93 | 36.2 | 27.85 | 1010.1 | 17.8 | 27.8716 | 0.108 | 9.6 | 1019.7 | -9 | 282.905 | 381.531 | 537.753 | -9 | 414.02 | 413.816 | 396.51 | 413.816 | -9 | 398.26 | -9 | 382.35 | 15.91 | 2 |  |  | 202.7535 | 2.7535 | -9
202.755 | EQU | 0 | 2013-07-21 | 18:07 | 2013-07-21 | 18:07 | 35.963 | -68.487 | 27.97 | -9 | 2269.8 | 413.32 | 956.83 | 8.28 | 45.59 | 1019.9 | -0.3 | 1.7 | 97.8 | 51 | 939.4 | 9.9 | 9.9 | 9.9 | 0.6 | 5.9 | 30.8 | 27.93 | 36.2 | 27.85 | 1010.28 | 18.5 | 27.85 | 0.12 | 9.32 | 1019.6 | -9 | 282.904 | 381.53 | 537.752 | -9 | 413.32 | 413.117 | 396.52 | 413.117 | -9 | 397.37 | -9 | 382.44 | 14.92 | 2 |  |  | 202.7552 | 2.7552 | -9
202.757 | EQU | 0 | 2013-07-21 | 18:10 | 2013-07-21 | 18:10 | 35.954 | -68.476 | 27.97 | -9 | 2269.2 | 413.25 | 956.79 | 8.28 | 45.59 | 1019.7 | -0.3 | 1.8 | 92.6 | 51 | 939.4 | 9.9 | 9.9 | 9.9 | 0.6 | 6 | 30.8 | 27.93 | 36.2 | 27.85 | 1010.27 | 18.4 | 27.85 | 0.12 | 9.13 | 1019.4 | -9 | 282.902 | 381.529 | 537.751 | -9 | 413.25 | 413.048 | 396.52 | 413.048 | -9 | 397.22 | -9 | 382.44 | 14.78 | 2 |  |  | 202.7569 | 2.7569 | -9
202.759 | EQU | 0 | 2013-07-21 | 18:12 | 2013-07-21 | 18:12 | 35.945 | -68.466 | 27.95 | -9 | 2270.4 | 413.48 | 955.7 | 8.26 | 45.6 | 1019.9 | 0.2 | 1.7 | 98.7 | 51 | 939.4 | 9.9 | 9.9 | 9.9 | 0.6 | 6 | 30.6 | 27.91 | 36.19 | 27.84 | 1010.27 | 17.7 | 27.8471 | 0.103 | 9.83 | 1020.1 | -9 | 282.901 | 381.528 | 537.75 | -9 | 413.48 | 413.279 | 396.52 | 413.279 | -9 | 398.03 | -9 | 382.44 | 15.59 | 2 |  |  | 202.7586 | 2.7586 | -9
202.76 | EQU | 0 | 2013-07-21 | 18:15 | 2013-07-21 | 18:15 | 35.936 | -68.456 | 27.94 | -9 | 2267.7 | 412.84 | 956.12 | 8.27 | 45.59 | 1019.8 | -0.1 | 1.8 | 96.8 | 51 | 939.4 | 9.9 | 9.9 | 9.9 | 0.6 | 6 | 30.9 | 27.87 | 36.18 | 27.8 | 1010.11 | 17.8 | 27.8288 | 0.111 | 9.59 | 1019.7 | -9 | 282.9 | 381.527 | 537.749 | -9 | 412.84 | 412.64 | 396.52 | 412.64 | -9 | 397.12 | -9 | 382.4 | 14.72 | 2 |  |  | 202.7603 | 2.7603 | -9
202.762 | EQU | 0 | 2013-07-21 | 18:17 | 2013-07-21 | 18:17 | 35.927 | -68.445 | 27.91 | -9 | 2264.9 | 412.17 | 956.29 | 8.27 | 45.59 | 1019.7 | -0.1 | 1.7 | 112.2 | 51 | 939.4 | 9.9 | 9.9 | 9.9 | 0.6 | 5.9 | 30.7 | 27.86 | 36.18 | 27.78 | 1010.04 | 18.5 | 27.7943 | 0.116 | 9.56 | 1019.6 | -9 | 282.899 | 381.526 | 537.748 | -9 | 412.17 | 411.971 | 396.52 | 411.971 | -9 | 396.39 | -9 | 382.4 | 13.99 | 2 |  |  | 202.762 | 2.762 | -9
202.764 | EQU | 0 | 2013-07-21 | 18:20 | 2013-07-21 | 18:20 | 35.918 | -68.435 | 27.92 | -9 | 2262.2 | 411.51 | 957.5 | 8.29 | 45.59 | 1019.7 | -0.2 | 1.7 | 101.1 | 51 | 939.4 | 9.9 | 9.9 | 9.9 | 0.6 | 5.9 | 30.6 | 27.92 | 36.19 | 27.85 | 1010.06 | 17.7 | 27.8 | 0.12 | 9.44 | 1019.5 | -9 | 282.898 | 381.525 | 537.746 | -9 | 411.51 | 411.312 | 396.52 | 411.312 | -9 | 395.63 | -9 | 382.4 | 13.23 | 2 |  |  | 202.7637 | 2.7637 | -9
202.765 | EQU | 0 | 2013-07-21 | 18:22 | 2013-07-21 | 18:22 | 35.909 | -68.425 | 28 | -9 | 2262.8 | 411.55 | 959.16 | 8.3 | 45.58 | 1019.9 | -0.3 | 1.8 | 97.3 | 51 | 939.4 | 9.9 | 9.9 | 9.9 | 0.6 | 5.9 | 30.7 | 27.97 | 36.2 | 27.89 | 1010.18 | 17.7 | 27.8614 | 0.139 | 9.42 | 1019.6 | -9 | 282.897 | 381.524 | 537.745 | -9 | 411.55 | 411.353 | 396.52 | 411.353 | -9 | 395.33 | -9 | 382.4 | 12.93 | 2 |  |  | 202.7654 | 2.7654 | -9
202.767 | EQU | 0 | 2013-07-21 | 18:25 | 2013-07-21 | 18:25 | 35.9 | -68.414 | 28 | -9 | 2265.3 | 412.17 | 960.5 | 8.32 | 45.58 | 1019.9 | 0 | 1.8 | 100.8 | 51 | 939.4 | 9.9 | 9.9 | 9.9 | 0.6 | 6 | 30.7 | 27.95 | 36.19 | 27.88 | 1010.26 | 18.5 | 27.8871 | 0.113 | 9.64 | 1019.9 | -9 | 282.896 | 381.523 | 537.744 | -9 | 412.17 | 411.974 | 396.52 | 411.974 | -9 | 396.48 | -9 | 382.41 | 14.07 | 2 |  |  | 202.7671 | 2.7671 | -9
202.769 | EQU-DRAIN | 0 | 2013-07-21 | 18:27 | 2013-07-21 | 18:27 | 35.891 | -68.404 | 27.97 | -9 | 2264.6 | 412.11 | 961.12 | 8.33 | 45.57 | 1019.7 | -0.4 | 1.8 | 76.1 | 51 | 939.4 | 9.9 | 9.9 | 9.9 | 0.6 | 5.9 | 30.6 | 27.91 | 36.18 | 27.84 | 1010.05 | 17.7 | 27.8686 | 0.101 | 9.25 | 1019.3 | -9 | 282.895 | 381.522 | 537.743 | -9 | 412.11 | 411.915 | 396.53 | 411.915 | -9 | 396.4 | -9 | 382.35 | 14.05 | 2 |  |  | 202.7688 | 2.7689 | -9
202.771 | EQU | 0 | 2013-07-21 | 18:30 | 2013-07-21 | 18:30 | 35.88 | -68.392 | 27.96 | -9 | 2262.4 | 411.54 | 963.04 | 8.35 | 45.57 | 1019.8 | -0.1 | 1.8 | 81.1 | 51 | 939.4 | 9.9 | 9.9 | 9.9 | 0.6 | 5.9 | 30.7 | 27.91 | 36.18 | 27.84 | 1010.02 | 18.7 | 27.84 | 0.12 | 9.68 | 1019.7 | -9 | 282.894 | 381.521 | 537.742 | -9 | 411.54 | 411.346 | 396.53 | 411.346 | -9 | 395.71 | -9 | 382.36 | 13.35 | 2 |  |  | 202.7708 | 2.7708 | -9
202.772 | EQU | 0 | 2013-07-21 | 18:32 | 2013-07-21 | 18:32 | 35.871 | -68.382 | 27.94 | -9 | 2261.5 | 411.32 | 965.5 | 8.38 | 45.57 | 1019.7 | -0.1 | 1.8 | 113.9 | 51 | 939.4 | 9.9 | 9.9 | 9.9 | 0.6 | 5.9 | 30.6 | 27.9 | 36.18 | 27.84 | 1009.9 | 17.8 | 27.84 | 0.1 | 9.7 | 1019.6 | -9 | 282.893 | 381.521 | 537.741 | -9 | 411.32 | 411.127 | 396.53 | 411.127 | -9 | 395.81 | -9 | 382.31 | 13.5 | 2 |  |  | 202.7725 | 2.7725 | -9
202.774 | EQU | 0 | 2013-07-21 | 18:35 | 2013-07-21 | 18:35 | 35.862 | -68.372 | 27.94 | -9 | 2261.1 | 411.22 | 966.41 | 8.39 | 45.57 | 1019.8 | -0.3 | 1.8 | 92.8 | 51 | 939.4 | 9.9 | 9.9 | 9.9 | 0.6 | 6.1 | 30.6 | 27.9 | 36.17 | 27.82 | 1010.02 | 17.8 | 27.8344 | 0.106 | 9.48 | 1019.5 | -9 | 282.892 | 381.52 | 537.74 | -9 | 411.22 | 411.028 | 396.53 | 411.028 | -9 | 395.58 | -9 | 382.37 | 13.22 | 2 |  |  | 202.7742 | 2.7742 | -9
202.776 | EQU | 0 | 2013-07-21 | 18:37 | 2013-07-21 | 18:37 | 35.853 | -68.362 | 27.94 | -9 | 2259.1 | 410.78 | 967.75 | 8.4 | 45.56 | 1019.6 | 0 | 1.8 | 107.8 | 51 | 939.4 | 9.9 | 9.9 | 9.9 | 0.6 | 6 | 30.6 | 27.91 | 36.17 | 27.85 | 1009.88 | 17.6 | 27.8287 | 0.111 | 9.72 | 1019.6 | -9 | 282.891 | 381.519 | 537.739 | -9 | 410.78 | 410.589 | 396.53 | 410.589 | -9 | 395.1 | -9 | 382.32 | 12.79 | 2 |  |  | 202.7759 | 2.7759 | -9
202.778 | EQU | 0 | 2013-07-21 | 18:40 | 2013-07-21 | 18:40 | 35.844 | -68.352 | 27.96 | -9 | 2259 | 410.75 | 969.37 | 8.42 | 45.56 | 1019.7 | -0.4 | 1.8 | 78.1 | 51 | 939.4 | 9.9 | 9.9 | 9.9 | 0.6 | 5.9 | 30.6 | 27.93 | 36.16 | 27.86 | 1009.91 | 17.8 | 27.8528 | 0.107 | 9.39 | 1019.3 | -9 | 282.89 | 381.518 | 537.738 | -9 | 410.75 | 410.56 | 396.53 | 410.56 | -9 | 395.01 | -9 | 382.31 | 12.7 | 2 |  |  | 202.7776 | 2.7776 | -9
202.779 | EQU | 0 | 2013-07-21 | 18:42 | 2013-07-21 | 18:42 | 35.835 | -68.342 | 27.98 | -9 | 2259.1 | 410.75 | 969.95 | 8.43 | 45.56 | 1019.7 | 0.3 | 1.8 | 105.4 | 51 | 939.4 | 9.9 | 9.9 | 9.9 | 0.6 | 6 | 30.6 | 27.95 | 36.15 | 27.88 | 1010.03 | 17.7 | 27.8657 | 0.114 | 9.97 | 1020 | -9 | 282.889 | 381.517 | 537.737 | -9 | 410.75 | 410.561 | 396.53 | 410.561 | -9 | 395.15 | -9 | 382.35 | 12.81 | 2 |  |  | 202.7793 | 2.7793 | -9
202.781 | EQU | 0 | 2013-07-21 | 18:45 | 2013-07-21 | 18:45 | 35.826 | -68.332 | 27.98 | -9 | 2256.7 | 410.23 | 971.08 | 8.44 | 45.56 | 1019.6 | -0.2 | 1.8 | 110.5 | 51 | 939.4 | 9.9 | 9.9 | 9.9 | 0.6 | 5.9 | 30.6 | 27.93 | 36.16 | 27.86 | 1009.72 | 17.7 | 27.8743 | 0.106 | 9.68 | 1019.4 | -9 | 282.888 | 381.516 | 537.736 | -9 | 410.23 | 410.042 | 396.53 | 410.042 | -9 | 394.56 | -9 | 382.22 | 12.34 | 2 |  |  | 202.781 | 2.7811 | -9
202.783 | EQU | 0 | 2013-07-21 | 18:47 | 2013-07-21 | 18:47 | 35.816 | -68.322 | 27.97 | -9 | 2256.2 | 410.11 | 972.58 | 8.46 | 45.56 | 1019.6 | -0.3 | 1.8 | 71.2 | 51 | 939.4 | 9.9 | 9.9 | 9.9 | 0.6 | 6.1 | 30.6 | 27.92 | 36.16 | 27.84 | 1009.93 | 18.7 | 27.8542 | 0.116 | 9.37 | 1019.3 | -9 | 282.887 | 381.515 | 537.735 | -9 | 410.11 | 409.923 | 396.54 | 409.923 | -9 | 394.24 | -9 | 382.32 | 11.92 | 2 |  |  | 202.7828 | 2.7828 | -9
202.784 | EQU | 0 | 2013-07-21 | 18:50 | 2013-07-21 | 18:50 | 35.807 | -68.312 | 27.95 | -9 | 2254.9 | 409.69 | 972.54 | 8.46 | 45.55 | 1019.7 | -0.2 | 1.7 | 110.8 | 51 | 939.4 | 9.9 | 9.9 | 9.9 | 0.6 | 5.9 | 30.7 | 27.89 | 36.15 | 27.81 | 1010.09 | 17.8 | 27.8316 | 0.118 | 9.41 | 1019.5 | -9 | 282.886 | 381.514 | 537.734 | -9 | 409.69 | 409.504 | 396.54 | 409.504 | -9 | 393.89 | -9 | 382.4 | 11.49 | 2 |  |  | 202.7845 | 2.7845 | -9
202.786 | EQU | 0 | 2013-07-21 | 18:52 | 2013-07-21 | 18:52 | 35.798 | -68.302 | 27.94 | -9 | 2254.8 | 409.69 | 973.25 | 8.47 | 45.55 | 1019.7 | 0.1 | 1.8 | 101.1 | 51 | 939.4 | 9.9 | 9.9 | 9.9 | 0.6 | 5.9 | 30.8 | 27.9 | 36.16 | 27.82 | 1010.14 | 17.7 | 27.8129 | 0.127 | 9.66 | 1019.8 | -9 | 282.885 | 381.513 | 537.733 | -9 | 409.69 | 409.505 | 396.54 | 409.505 | -9 | 393.88 | -9 | 382.44 | 11.44 | 2 |  |  | 202.7862 | 2.7862 | -9
202.788 | EQU | 0 | 2013-07-21 | 18:55 | 2013-07-21 | 18:55 | 35.789 | -68.292 | 27.93 | -9 | 2253.4 | 409.36 | 973.33 | 8.47 | 45.55 | 1019.7 | -0.4 | 1.7 | 98.1 | 51 | 939.4 | 9.9 | 9.9 | 9.9 | 0.6 | 6 | 30.6 | 27.89 | 36.16 | 27.82 | 1010.18 | 17.8 | 27.82 | 0.11 | 9.12 | 1019.3 | -9 | 282.884 | 381.512 | 537.732 | -9 | 409.36 | 409.176 | 396.54 | 409.176 | -9 | 393.65 | -9 | 382.45 | 11.2 | 2 |  |  | 202.7879 | 2.7879 | -9
202.79 | EQU | 0 | 2013-07-21 | 18:57 | 2013-07-21 | 18:57 | 35.78 | -68.282 | 27.94 | -9 | 2252.9 | 409.23 | 972.25 | 8.46 | 45.55 | 1019.6 | 0 | 1.8 | 113 | 51 | 939.4 | 9.9 | 9.9 | 9.9 | 0.6 | 5.9 | 30.8 | 27.9 | 36.16 | 27.84 | 1009.95 | 17.8 | 27.8256 | 0.114 | 9.65 | 1019.6 | -9 | 282.883 | 381.511 | 537.731 | -9 | 409.23 | 409.047 | 396.54 | 409.047 | -9 | 393.57 | -9 | 382.36 | 11.21 | 2 |  |  | 202.7896 | 2.7896 | -9
202.791 | EQU | 0 | 2013-07-21 | 18:59 | 2013-07-21 | 18:59 | 35.771 | -68.272 | 27.95 | -9 | 2252.2 | 409.09 | 970.95 | 8.44 | 45.54 | 1019.6 | -0.4 | 1.8 | 84.2 | 51 | 939.4 | 9.9 | 9.9 | 9.9 | 0.6 | 5.9 | 30.9 | 27.92 | 36.14 | 27.85 | 1009.94 | 17.6 | 27.8429 | 0.107 | 9.26 | 1019.2 | -9 | 282.882 | 381.511 | 537.73 | -9 | 409.09 | 408.908 | 396.54 | 408.908 | -9 | 393.39 | -9 | 382.34 | 11.05 | 2 |  |  | 202.7913 | 2.7913 | -9
202.793 | EQU-DRAIN | 0 | 2013-07-21 | 19:02 | 2013-07-21 | 19:02 | 35.761 | -68.263 | 27.97 | -9 | 2253.3 | 409.36 | 970.66 | 8.44 | 45.54 | 1019.6 | -0.3 | 1.7 | 80.2 | 51 | 939.4 | 9.9 | 9.9 | 9.9 | 0.6 | 6 | 30.9 | 27.94 | 36.14 | 27.87 | 1009.92 | 18.2 | 27.8556 | 0.114 | 9.38 | 1019.3 | -9 | 282.881 | 381.51 | 537.729 | -9 | 409.36 | 409.179 | 396.54 | 409.179 | -9 | 393.55 | -9 | 382.32 | 11.23 | 2 |  |  | 202.793 | 2.793 | -9
202.795 | EQU | 0 | 2013-07-21 | 19:05 | 2013-07-21 | 19:05 | 35.751 | -68.251 | 27.97 | -9 | 2252 | 409.03 | 970.91 | 8.44 | 45.55 | 1019.6 | -0.1 | 1.7 | 108.9 | 51 | 939.4 | 9.9 | 9.9 | 9.9 | 0.6 | 5.9 | 30.8 | 27.92 | 36.15 | 27.85 | 1010.03 | 17.9 | 27.8625 | 0.107 | 9.47 | 1019.5 | -9 | 282.879 | 381.509 | 537.728 | -9 | 409.03 | 408.85 | 396.54 | 408.85 | -9 | 393.43 | -9 | 382.36 | 11.07 | 2 |  |  | 202.795 | 2.795 | -9
202.797 | EQU | 0 | 2013-07-21 | 19:07 | 2013-07-21 | 19:07 | 35.742 | -68.242 | 27.94 | -9 | 2253.6 | 409.32 | 971.29 | 8.44 | 45.54 | 1019.8 | -0.1 | 1.8 | 103.7 | 51 | 939.4 | 9.9 | 9.9 | 9.9 | 0.6 | 5.9 | 30.6 | 27.84 | 36.16 | 27.76 | 1010.08 | 16.9 | 27.824 | 0.116 | 9.62 | 1019.7 | -9 | 282.878 | 381.508 | 537.727 | -9 | 409.32 | 409.141 | 396.55 | 409.141 | -9 | 393.67 | -9 | 382.41 | 11.26 | 2 |  |  | 202.7967 | 2.7967 | -9
202.798 | EQU | 0 | 2013-07-21 | 19:10 | 2013-07-21 | 19:10 | 35.732 | -68.232 | 27.85 | -9 | 2251.6 | 408.79 | 971.29 | 8.44 | 45.54 | 1019.9 | -0.3 | 1.7 | 100.3 | 51 | 939.4 | 9.9 | 9.9 | 9.9 | 0.6 | 6.1 | 30.8 | 27.77 | 36.14 | 27.7 | 1010.07 | 19 | 27.7431 | 0.107 | 9.53 | 1019.6 | -9 | 282.877 | 381.507 | 537.725 | -9 | 408.79 | 408.612 | 396.55 | 408.612 | -9 | 393.35 | -9 | 382.48 | 10.87 | 2 |  |  | 202.7984 | 2.7984 | -9
202.8 | EQU | 0 | 2013-07-21 | 19:12 | 2013-07-21 | 19:12 | 35.723 | -68.222 | 27.81 | -9 | 2250.9 | 408.62 | 971.33 | 8.44 | 45.55 | 1019.8 | -0.5 | 1.7 | 88.5 | 51 | 939.4 | 9.9 | 9.9 | 9.9 | 0.6 | 5.9 | 30.7 | 27.77 | 36.13 | 27.69 | 1010.08 | 17.7 | 27.6971 | 0.113 | 9.22 | 1019.3 | -9 | 282.876 | 381.506 | 537.724 | -9 | 408.62 | 408.443 | 396.55 | 408.443 | -9 | 393 | -9 | 382.52 | 10.48 | 2 |  |  | 202.8001 | 2.8001 | -9
202.802 | EQU | 0 | 2013-07-21 | 19:15 | 2013-07-21 | 19:15 | 35.714 | -68.213 | 27.8 | -9 | 2249.8 | 408.41 | 970.12 | 8.43 | 45.55 | 1019.7 | -0.3 | 1.8 | 95.4 | 51 | 939.4 | 9.9 | 9.9 | 9.9 | 0.6 | 6 | 30.6 | 27.78 | 36.13 | 27.72 | 1010.04 | 17 | 27.6986 | 0.101 | 9.36 | 1019.4 | -9 | 282.875 | 381.505 | 537.723 | -9 | 408.41 | 408.234 | 396.55 | 408.234 | -9 | 393.04 | -9 | 382.51 | 10.54 | 2 |  |  | 202.8018 | 2.8018 | -9
202.803 | EQU | 0 | 2013-07-21 | 19:17 | 2013-07-21 | 19:17 | 35.705 | -68.203 | 27.85 | -9 | 2248.1 | 407.94 | 969.04 | 8.42 | 45.54 | 1019.8 | 0 | 1.8 | 113 | 51 | 939.4 | 9.9 | 9.9 | 9.9 | 0.6 | 5.9 | 30.7 | 27.83 | 36.12 | 27.75 | 1010.1 | 17.6 | 27.7287 | 0.121 | 9.7 | 1019.8 | -9 | 282.874 | 381.504 | 537.722 | -9 | 407.94 | 407.765 | 396.55 | 407.765 | -9 | 392.38 | -9 | 382.51 | 9.87 | 2 |  |  | 202.8035 | 2.8035 | -9
202.805 | EQU | 0 | 2013-07-21 | 19:19 | 2013-07-21 | 19:20 | 35.695 | -68.194 | 27.86 | -9 | 2247.3 | 407.73 | 970.29 | 8.43 | 45.54 | 1019.8 | -0.1 | 1.8 | 79.1 | 51 | 939.4 | 9.9 | 9.9 | 9.9 | 0.6 | 6 | 30.6 | 27.8 | 36.13 | 27.72 | 1010.15 | 18.1 | 27.7414 | 0.119 | 9.55 | 1019.7 | -9 | 282.873 | 381.503 | 537.721 | -9 | 407.73 | 407.556 | 396.55 | 407.556 | -9 | 392.17 | -9 | 382.52 | 9.66 | 2 |  |  | 202.8052 | 2.8052 | -9
202.807 | EQU | 0 | 2013-07-21 | 19:22 | 2013-07-21 | 19:22 | 35.686 | -68.184 | 27.84 | -9 | 2247.1 | 407.66 | 968.12 | 8.41 | 45.54 | 1019.8 | -0.1 | 1.8 | 104 | 51 | 939.4 | 9.9 | 9.9 | 9.9 | 0.6 | 5.9 | 30.6 | 27.8 | 36.13 | 27.72 | 1010.16 | 17.7 | 27.72 | 0.12 | 9.54 | 1019.7 | -9 | 282.872 | 381.502 | 537.72 | -9 | 407.66 | 407.487 | 396.55 | 407.487 | -9 | 392.1 | -9 | 382.54 | 9.56 | 2 |  |  | 202.8069 | 2.8069 | -9
202.809 | EQU | 0 | 2013-07-21 | 19:24 | 2013-07-21 | 19:24 | 35.677 | -68.175 | 27.89 | -9 | 2247.4 | 407.74 | 967.66 | 8.4 | 45.54 | 1019.8 | 0.1 | 1.8 | 87.2 | 51 | 939.4 | 9.9 | 9.9 | 9.9 | 0.6 | 6 | 30.6 | 27.87 | 36.13 | 27.79 | 1010.07 | 16.9 | 27.7403 | 0.15 | 9.83 | 1019.9 | -9 | 282.871 | 381.501 | 537.719 | -9 | 407.74 | 407.568 | 396.55 | 407.568 | -9 | 391.72 | -9 | 382.49 | 9.23 | 2 |  |  | 202.8087 | 2.8087 | -9
202.81 | EQU | 0 | 2013-07-21 | 19:27 | 2013-07-21 | 19:27 | 35.668 | -68.165 | 27.94 | -9 | 2247 | 407.63 | 968.08 | 8.41 | 45.53 | 1019.8 | -0.1 | 1.7 | 98.8 | 51 | 939.4 | 9.9 | 9.9 | 9.9 | 0.6 | 6 | 30.6 | 27.94 | 36.12 | 27.88 | 1010.24 | 17.8 | 27.8153 | 0.125 | 9.46 | 1019.7 | -9 | 282.87 | 381.5 | 537.718 | -9 | 407.63 | 407.459 | 396.56 | 407.459 | -9 | 391.91 | -9 | 382.49 | 9.42 | 2 |  |  | 202.8103 | 2.8104 | -9
202.812 | EQU | 0 | 2013-07-21 | 19:29 | 2013-07-21 | 19:29 | 35.658 | -68.156 | 28.01 | -9 | 2247.7 | 407.74 | 968.08 | 8.4 | 45.53 | 1019.9 | 0.1 | 1.8 | 96.8 | 51 | 939.4 | 9.9 | 9.9 | 9.9 | 0.6 | 6 | 30.6 | 27.97 | 36.13 | 27.9 | 1010.3 | 18 | 27.8858 | 0.124 | 9.7 | 1020 | -9 | 282.869 | 381.5 | 537.717 | -9 | 407.74 | 407.57 | 396.56 | 407.57 | -9 | 392.08 | -9 | 382.46 | 9.63 | 2 |  |  | 202.8121 | 2.8121 | -9
202.814 | EQU | 0 | 2013-07-21 | 19:32 | 2013-07-21 | 19:32 | 35.649 | -68.146 | 28.01 | -9 | 2249.3 | 408.1 | 968.66 | 8.41 | 45.54 | 1020 | 0.4 | 1.8 | 102.2 | 51 | 939.4 | 9.9 | 9.9 | 9.9 | 0.6 | 5.9 | 30.7 | 27.97 | 36.12 | 27.9 | 1010.34 | 17.7 | 27.9 | 0.11 | 10.06 | 1020.4 | -9 | 282.868 | 381.499 | 537.716 | -9 | 408.1 | 407.931 | 396.56 | 407.931 | -9 | 392.83 | -9 | 382.46 | 10.36 | 2 |  |  | 202.8138 | 2.8138 | -9
202.815 | EQU | 0 | 2013-07-21 | 19:34 | 2013-07-21 | 19:34 | 35.639 | -68.137 | 28.02 | -9 | 2249.8 | 408.26 | 967.91 | 8.4 | 45.53 | 1019.9 | -0.1 | 1.7 | 84.1 | 51 | 939.4 | 9.9 | 9.9 | 9.9 | 0.6 | 5.9 | 30.6 | 27.94 | 36.13 | 27.86 | 1010.31 | 18 | 27.8884 | 0.132 | 9.49 | 1019.8 | -9 | 282.867 | 381.498 | 537.715 | -9 | 408.26 | 408.092 | 396.56 | 408.092 | -9 | 392.38 | -9 | 382.46 | 9.91 | 2 |  |  | 202.8155 | 2.8155 | -9
202.817 | EQU-DRAIN | 0 | 2013-07-21 | 19:37 | 2013-07-21 | 19:37 | 35.63 | -68.127 | 27.95 | -9 | 2250.7 | 408.57 | 968.08 | 8.41 | 45.53 | 1019.8 | -0.2 | 1.8 | 82.3 | 51 | 939.4 | 9.9 | 9.9 | 9.9 | 0.6 | 5.9 | 30.6 | 27.9 | 36.14 | 27.84 | 1010.08 | 17.8 | 27.8544 | 0.096 | 9.52 | 1019.6 | -9 | 282.866 | 381.497 | 537.714 | -9 | 408.57 | 408.403 | 396.56 | 408.403 | -9 | 393.25 | -9 | 382.4 | 10.85 | 2 |  |  | 202.8172 | 2.8172 | -9
202.819 | EQU | 0 | 2013-07-21 | 19:40 | 2013-07-21 | 19:40 | 35.619 | -68.116 | 27.97 | -9 | 2253.2 | 409.08 | 969 | 8.41 | 45.53 | 1020 | -0.1 | 1.8 | 69.3 | 51 | 939.4 | 9.9 | 9.9 | 9.9 | 0.6 | 5.9 | 30.6 | 27.93 | 36.14 | 27.86 | 1010.27 | 18.1 | 27.8475 | 0.122 | 9.63 | 1019.9 | -9 | 282.865 | 381.496 | 537.713 | -9 | 409.08 | 408.914 | 396.56 | 408.914 | -9 | 393.4 | -9 | 382.48 | 10.92 | 2 |  |  | 202.8192 | 2.8192 | -9
202.821 | EQU | 0 | 2013-07-21 | 19:42 | 2013-07-21 | 19:42 | 35.61 | -68.107 | 28 | -9 | 2254.4 | 409.44 | 969.41 | 8.42 | 45.53 | 1019.9 | -0.4 | 1.8 | 100.1 | 51 | 939.4 | 9.9 | 9.9 | 9.9 | 0.6 | 5.9 | 30.8 | 27.96 | 36.17 | 27.88 | 1010.14 | 16.9 | 27.8658 | 0.134 | 9.36 | 1019.5 | -9 | 282.864 | 381.495 | 537.712 | -9 | 409.44 | 409.275 | 396.56 | 409.275 | -9 | 393.37 | -9 | 382.42 | 10.95 | 2 |  |  | 202.8209 | 2.8209 | -9
202.824 | STD4 | 0 | 2013-07-21 | 19:46 | 2013-07-21 | 19:46 | 35.594 | -68.089 | 28.03 | 537.45 | 2746.9 | 537.71 | 137.41 | 0.85 | 45.54 | 1019.8 | -0.1 | 1.7 | 61 | 51 | 939.4 | 9.9 | 9.9 | 9.9 | 0.6 | 6.1 | 30.6 | 27.99 | 36.18 | 27.93 | 1010.16 | 17.7 | 27.91 | 0.12 | 9.54 | 1019.7 | 0.26 | -9 | -9 | -9 | -9 | 537.71 | -9 | -9 | -9 | -9 | -9 | -9 | -9 | -9 | 2 |  |  | 202.8239 | 2.8239 | -9
202.827 | STD2 | 0 | 2013-07-21 | 19:51 | 2013-07-21 | 19:51 | 35.577 | -68.072 | 28.1 | 282.59 | 1716.3 | 282.86 | 134.5 | 0.83 | 45.53 | 1019.7 | -0.1 | 1.8 | 61.9 | 51 | 939.4 | 9.9 | 9.9 | 9.9 | 0.6 | 6 | 30.6 | 28.09 | 36.22 | 28.03 | 1010.02 | 17.9 | 27.9901 | 0.11 | 9.58 | 1019.6 | 0.27 | -9 | -9 | -9 | -9 | 282.86 | -9 | -9 | -9 | -9 | -9 | -9 | -9 | -9 | 2 |  |  | 202.827 | 2.827 | -9
202.83 | STD3 | 0 | 2013-07-21 | 19:55 | 2013-07-21 | 19:55 | 35.561 | -68.054 | 28.19 | 381.54 | 2151.1 | 381.49 | 133.79 | 0.82 | 45.53 | 1020 | -0.1 | 1.7 | 63.1 | 51 | 939.4 | 9.9 | 9.9 | 9.9 | 0.6 | 5.9 | 30.7 | 28.16 | 36.28 | 28.09 | 1010.34 | 17.7 | 28.066 | 0.124 | 9.56 | 1019.9 | -0.05 | -9 | -9 | -9 | -9 | 381.49 | -9 | -9 | -9 | -9 | -9 | -9 | -9 | -9 | 2 |  |  | 202.8301 | 2.8301 | -9
202.833 | ATM | 0 | 2013-07-21 | 20:00 | 2013-07-21 | 20:00 | 35.545 | -68.036 | 28.18 | -9 | 2209.3 | 396.72 | 562.79 | 4.2 | 45.53 | 1020.1 | -0.1 | 1.7 | 85.1 | 51 | 939.4 | 9.9 | 9.9 | 9.9 | 0.6 | 5.9 | 30.7 | 28.13 | 36.37 | 28.05 | 1010.3 | 17.7 | 28.0659 | 0.114 | 9.7 | 1020 | -9 | 282.859 | 381.49 | 537.714 | -9 | 396.72 | 396.559 | -9 | -9 | 396.559 | -9 | 382.31 | -9 | -9 | 2 |  |  | 202.8331 | 2.8331 | -9
202.834 | ATM | 0 | 2013-07-21 | 20:02 | 2013-07-21 | 20:02 | 35.538 | -68.029 | 28.16 | -9 | 2209.4 | 396.76 | 555.41 | 4.13 | 45.53 | 1020.1 | -0.1 | 1.8 | 84.5 | 51 | 939.4 | 9.9 | 9.9 | 9.9 | 0.6 | 5.9 | 30.6 | 28.12 | 36.43 | 28.06 | 1010.36 | 17.2 | 28.0507 | 0.109 | 9.64 | 1020 | -9 | 282.859 | 381.491 | 537.715 | -9 | 396.76 | 396.599 | -9 | -9 | 396.599 | -9 | 382.39 | -9 | -9 | 2 |  |  | 202.8344 | 2.8344 | -9
202.836 | ATM | 0 | 2013-07-21 | 20:03 | 2013-07-21 | 20:04 | 35.531 | -68.021 | 28.16 | -9 | 2209.3 | 396.77 | 549.87 | 4.08 | 45.53 | 1020 | -0.1 | 1.8 | 84.2 | 51 | 939.4 | 9.9 | 9.9 | 9.9 | 0.6 | 5.9 | 30.7 | 28.08 | 36.53 | 28.01 | 1010.36 | 17.8 | 28.0556 | 0.104 | 9.54 | 1019.9 | -9 | 282.859 | 381.491 | 537.715 | -9 | 396.77 | 396.609 | -9 | -9 | 396.609 | -9 | 382.39 | -9 | -9 | 2 |  |  | 202.8358 | 2.8358 | -9
202.837 | ATM | 0 | 2013-07-21 | 20:05 | 2013-07-21 | 20:05 | 35.524 | -68.013 | 28.13 | -9 | 2209.2 | 396.71 | 545.41 | 4.04 | 45.53 | 1020 | -0.2 | 1.7 | 84.2 | 51 | 939.4 | 9.9 | 9.9 | 9.9 | 0.6 | 5.9 | 30.6 | 28.09 | 36.55 | 28.03 | 1010.35 | 18.3 | 28.0113 | 0.119 | 9.45 | 1019.8 | -9 | 282.858 | 381.491 | 537.716 | -9 | 396.71 | 396.549 | -9 | -9 | 396.549 | -9 | 382.37 | -9 | -9 | 2 |  |  | 202.8371 | 2.8371 | -9
202.838 | ATM | 0 | 2013-07-21 | 20:07 | 2013-07-21 | 20:07 | 35.517 | -68.005 | 28.12 | -9 | 2209.2 | 396.72 | 542.12 | 4.01 | 45.53 | 1020 | -0.2 | 1.8 | 84.2 | 51 | 939.4 | 9.9 | 9.9 | 9.9 | 0.6 | 6 | 30.6 | 27.95 | 36.59 | 27.88 | 1010.35 | 17.8 | 28.0168 | 0.103 | 9.45 | 1019.8 | -9 | 282.858 | 381.491 | 537.717 | -9 | 396.72 | 396.559 | -9 | -9 | 396.559 | -9 | 382.38 | -9 | -9 | 2 |  |  | 202.8384 | 2.8384 | -9
202.842 | EQU-DRAIN | 0 | 2013-07-21 | 20:13 | 2013-07-21 | 20:13 | 35.498 | -67.983 | 28 | -9 | 2366.5 | 437.77 | 965.95 | 8.38 | 45.54 | 1020 | -0.1 | 1.8 | 110.2 | 51 | 939.4 | 9.9 | 9.9 | 9.9 | 0.6 | 5.9 | 30.6 | 27.95 | 36.62 | 27.88 | 1010.5 | 17.7 | 27.88 | 0.12 | 9.4 | 1019.9 | -9 | 282.858 | 381.492 | 537.718 | -9 | 437.77 | 437.6 | 396.58 | 437.6 | -9 | 421.02 | -9 | 382.56 | 38.45 | 2 |  |  | 202.8421 | 2.8421 | -9
202.844 | EQU | 0 | 2013-07-21 | 20:15 | 2013-07-21 | 20:15 | 35.488 | -67.972 | 28.01 | -9 | 2378.8 | 440.91 | 968.58 | 8.41 | 45.53 | 1020.1 | -0.1 | 1.8 | 77.6 | 51 | 939.4 | 9.9 | 9.9 | 9.9 | 0.6 | 5.9 | 30.8 | 27.96 | 36.62 | 27.88 | 1010.29 | 17.1 | 27.88 | 0.13 | 9.71 | 1020 | -9 | 282.857 | 381.492 | 537.719 | -9 | 440.91 | 440.739 | 396.58 | 440.739 | -9 | 423.89 | -9 | 382.48 | 41.41 | 2 |  |  | 202.8441 | 2.8441 | -9
202.846 | EQU | 0 | 2013-07-21 | 20:18 | 2013-07-21 | 20:18 | 35.479 | -67.961 | 28.01 | -9 | 2384.7 | 442.53 | 969.04 | 8.42 | 45.53 | 1019.9 | -0.3 | 1.8 | 72.1 | 51 | 939.4 | 9.9 | 9.9 | 9.9 | 0.6 | 5.9 | 30.7 | 27.97 | 36.63 | 27.89 | 1010.26 | 18.6 | 27.8829 | 0.127 | 9.34 | 1019.6 | -9 | 282.857 | 381.492 | 537.72 | -9 | 442.53 | 442.359 | 396.58 | 442.359 | -9 | 425.33 | -9 | 382.47 | 42.86 | 2 |  |  | 202.8458 | 2.8458 | -9
202.847 | EQU | 0 | 2013-07-21 | 20:20 | 2013-07-21 | 20:20 | 35.471 | -67.951 | 28 | -9 | 2389.5 | 443.69 | 969.33 | 8.42 | 45.53 | 1020 | -0.3 | 1.7 | 72.8 | 51 | 939.4 | 9.9 | 9.9 | 9.9 | 0.6 | 5.9 | 30.7 | 27.93 | 36.62 | 27.83 | 1010.29 | 16.8 | 27.8731 | 0.127 | 9.41 | 1019.7 | -9 | 282.857 | 381.493 | 537.721 | -9 | 443.69 | 443.518 | 396.58 | 443.518 | -9 | 426.5 | -9 | 382.49 | 44.01 | 2 |  |  | 202.8475 | 2.8475 | -9
202.849 | EQU | 0 | 2013-07-21 | 20:23 | 2013-07-21 | 20:23 | 35.462 | -67.941 | 27.93 | -9 | 2391.2 | 444.15 | 968.83 | 8.41 | 45.53 | 1020 | -0.1 | 1.8 | 105.5 | 51 | 939.4 | 9.9 | 9.9 | 9.9 | 0.6 | 6 | 30.8 | 27.88 | 36.62 | 27.82 | 1010.46 | 17.9 | 27.8272 | 0.103 | 9.44 | 1019.9 | -9 | 282.857 | 381.493 | 537.721 | -9 | 444.15 | 443.978 | 396.58 | 443.978 | -9 | 427.53 | -9 | 382.59 | 44.94 | 2 |  |  | 202.8492 | 2.8492 | -9
202.851 | EQU | 0 | 2013-07-21 | 20:25 | 2013-07-21 | 20:25 | 35.453 | -67.931 | 27.95 | -9 | 2393.6 | 444.72 | 968.45 | 8.41 | 45.53 | 1020.1 | -0.1 | 1.8 | 100.5 | 51 | 939.4 | 9.9 | 9.9 | 9.9 | 0.6 | 5.9 | 30.6 | 27.87 | 36.6 | 27.81 | 1010.46 | 17.9 | 27.8172 | 0.133 | 9.54 | 1020 | -9 | 282.856 | 381.493 | 537.722 | -9 | 444.72 | 444.547 | 396.58 | 444.547 | -9 | 427.56 | -9 | 382.6 | 44.96 | 2 |  |  | 202.8509 | 2.8509 | -9
202.853 | EQU | 0 | 2013-07-21 | 20:28 | 2013-07-21 | 20:28 | 35.445 | -67.92 | 27.94 | -9 | 2391.7 | 444.24 | 967.87 | 8.4 | 45.52 | 1020.1 | -0.3 | 1.8 | 80.6 | 51 | 939.4 | 9.9 | 9.9 | 9.9 | 0.6 | 5.9 | 30.6 | 27.88 | 36.61 | 27.82 | 1010.34 | 17.5 | 27.8129 | 0.127 | 9.46 | 1019.8 | -9 | 282.856 | 381.493 | 537.723 | -9 | 444.24 | 444.067 | 396.58 | 444.067 | -9 | 427.12 | -9 | 382.56 | 44.56 | 2 |  |  | 202.8526 | 2.8526 | -9
202.854 | EQU | 0 | 2013-07-21 | 20:30 | 2013-07-21 | 20:30 | 35.436 | -67.91 | 27.95 | -9 | 2394.8 | 444.94 | 967.91 | 8.4 | 45.52 | 1020.2 | -0.3 | 1.8 | 80 | 51 | 939.4 | 9.9 | 9.9 | 9.9 | 0.6 | 5.9 | 30.7 | 27.92 | 36.61 | 27.85 | 1010.53 | 17.9 | 27.8284 | 0.122 | 9.37 | 1019.9 | -9 | 282.856 | 381.494 | 537.724 | -9 | 444.94 | 444.766 | 396.58 | 444.766 | -9 | 427.93 | -9 | 382.62 | 45.31 | 2 |  |  | 202.8543 | 2.8543 | -9
202.856 | EQU | 0 | 2013-07-21 | 20:33 | 2013-07-21 | 20:33 | 35.428 | -67.9 | 27.96 | -9 | 2395.2 | 445.18 | 968.7 | 8.41 | 45.53 | 1020 | -0.7 | 1.8 | 82.6 | 51 | 939.4 | 9.9 | 9.9 | 9.9 | 0.6 | 5.9 | 30.7 | 27.91 | 36.59 | 27.83 | 1010.37 | 16.7 | 27.8443 | 0.116 | 8.93 | 1019.3 | -9 | 282.856 | 381.494 | 537.725 | -9 | 445.18 | 445.006 | 396.58 | 445.006 | -9 | 428 | -9 | 382.55 | 45.45 | 2 |  |  | 202.856 | 2.856 | -9
202.858 | EQU | 0 | 2013-07-21 | 20:35 | 2013-07-21 | 20:35 | 35.419 | -67.889 | 27.94 | -9 | 2398.3 | 446.01 | 967.87 | 8.4 | 45.52 | 1020 | -0.2 | 1.8 | 96 | 51 | 939.4 | 9.9 | 9.9 | 9.9 | 0.6 | 5.9 | 30.8 | 27.9 | 36.6 | 27.82 | 1010.54 | 18.7 | 27.8272 | 0.113 | 9.26 | 1019.8 | -9 | 282.855 | 381.494 | 537.725 | -9 | 446.01 | 445.835 | 396.58 | 445.835 | -9 | 429.08 | -9 | 382.63 | 46.46 | 2 |  |  | 202.8577 | 2.8577 | -9
202.859 | EQU | 0 | 2013-07-21 | 20:38 | 2013-07-21 | 20:38 | 35.411 | -67.879 | 27.9 | -9 | 2399.9 | 446.32 | 967.41 | 8.4 | 45.52 | 1020.1 | -0.5 | 1.8 | 79.2 | 51 | 939.4 | 9.9 | 9.9 | 9.9 | 0.6 | 5.9 | 30.6 | 27.85 | 36.58 | 27.78 | 1010.57 | 16.7 | 27.8086 | 0.091 | 9.03 | 1019.6 | -9 | 282.855 | 381.494 | 537.726 | -9 | 446.32 | 446.144 | 396.58 | 446.144 | -9 | 429.72 | -9 | 382.65 | 47.07 | 2 |  |  | 202.8594 | 2.8594 | -9
202.861 | EQU | 0 | 2013-07-21 | 20:40 | 2013-07-21 | 20:40 | 35.402 | -67.868 | 27.91 | -9 | 2399.2 | 446.19 | 967.66 | 8.4 | 45.52 | 1020 | 0.2 | 1.8 | 102.8 | 51 | 939.4 | 9.9 | 9.9 | 9.9 | 0.6 | 6.1 | 30.8 | 27.83 | 36.55 | 27.75 | 1010.47 | 18.5 | 27.7713 | 0.139 | 9.73 | 1020.2 | -9 | 282.855 | 381.495 | 537.727 | -9 | 446.19 | 446.014 | 396.58 | 446.014 | -9 | 428.99 | -9 | 382.65 | 46.34 | 2 |  |  | 202.8612 | 2.8612 | -9
202.863 | EQU | 0 | 2013-07-21 | 20:42 | 2013-07-21 | 20:43 | 35.394 | -67.858 | 27.88 | -9 | 2396.4 | 445.48 | 967.04 | 8.39 | 45.52 | 1020 | 0 | 1.8 | 104.3 | 51 | 939.4 | 9.9 | 9.9 | 9.9 | 0.6 | 6 | 30.6 | 27.74 | 36.5 | 27.66 | 1010.48 | 16.7 | 27.7243 | 0.156 | 9.52 | 1020 | -9 | 282.855 | 381.495 | 537.728 | -9 | 445.48 | 445.304 | 396.58 | 445.304 | -9 | 427.94 | -9 | 382.69 | 45.25 | 2 |  |  | 202.8629 | 2.8629 | -9
202.865 | EQU | 0 | 2013-07-21 | 20:45 | 2013-07-21 | 20:45 | 35.386 | -67.847 | 27.82 | -9 | 2389.1 | 443.56 | 966.79 | 8.39 | 45.51 | 1020 | -0.3 | 1.8 | 96.6 | 51 | 939.4 | 9.9 | 9.9 | 9.9 | 0.6 | 6 | 30.8 | 27.74 | 36.49 | 27.65 | 1010.36 | 17.6 | 27.6571 | 0.163 | 9.34 | 1019.7 | -9 | 282.854 | 381.495 | 537.728 | -9 | 443.56 | 443.384 | 396.58 | 443.384 | -9 | 425.89 | -9 | 382.7 | 43.19 | 2 |  |  | 202.8646 | 2.8646 | -9
202.866 | EQU-DRAIN | 0 | 2013-07-21 | 20:47 | 2013-07-21 | 20:47 | 35.377 | -67.837 | 27.8 | -9 | 2378.2 | 440.71 | 966.08 | 8.38 | 45.52 | 1020.1 | 0.2 | 1.8 | 106.5 | 51 | 939.4 | 9.9 | 9.9 | 9.9 | 0.6 | 5.9 | 30.8 | 27.79 | 36.48 | 27.73 | 1010.43 | 17.7 | 27.6732 | 0.127 | 9.87 | 1020.3 | -9 | 282.854 | 381.495 | 537.729 | -9 | 440.71 | 440.534 | 396.58 | 440.534 | -9 | 424.07 | -9 | 382.71 | 41.36 | 2 |  |  | 202.8663 | 2.8663 | -9
202.868 | EQU | 0 | 2013-07-21 | 20:50 | 2013-07-21 | 20:50 | 35.367 | -67.825 | 27.87 | -9 | 2369.3 | 438.44 | 966.95 | 8.39 | 45.52 | 1020.1 | -0.3 | 1.8 | 95.3 | 51 | 939.4 | 9.9 | 9.9 | 9.9 | 0.6 | 5.9 | 30.7 | 27.82 | 36.49 | 27.74 | 1010.37 | 17.9 | 27.7337 | 0.136 | 9.43 | 1019.8 | -9 | 282.854 | 381.496 | 537.73 | -9 | 438.44 | 438.264 | 396.58 | 438.264 | -9 | 421.44 | -9 | 382.64 | 38.8 | 2 |  |  | 202.8682 | 2.8683 | -9
202.87 | EQU | 0 | 2013-07-21 | 20:53 | 2013-07-21 | 20:53 | 35.358 | -67.815 | 27.85 | -9 | 2365.7 | 437.46 | 967.33 | 8.39 | 45.52 | 1020.1 | -0.3 | 1.8 | 74.5 | 51 | 939.4 | 9.9 | 9.9 | 9.9 | 0.6 | 6 | 30.8 | 27.81 | 36.48 | 27.74 | 1010.42 | 17.9 | 27.74 | 0.11 | 9.38 | 1019.8 | -9 | 282.853 | 381.496 | 537.731 | -9 | 437.46 | 437.284 | 396.58 | 437.284 | -9 | 420.99 | -9 | 382.65 | 38.33 | 2 |  |  | 202.8699 | 2.8699 | -9
202.872 | EQU | 0 | 2013-07-21 | 20:55 | 2013-07-21 | 20:55 | 35.35 | -67.805 | 27.89 | -9 | 2361.9 | 436.51 | 967.33 | 8.39 | 45.51 | 1020.1 | 0.1 | 1.8 | 105.6 | 51 | 939.4 | 9.9 | 9.9 | 9.9 | 0.6 | 6 | 30.8 | 27.89 | 36.49 | 27.82 | 1010.35 | 16.6 | 27.7632 | 0.127 | 9.85 | 1020.2 | -9 | 282.853 | 381.496 | 537.732 | -9 | 436.51 | 436.334 | 396.58 | 436.334 | -9 | 419.91 | -9 | 382.61 | 37.3 | 2 |  |  | 202.8717 | 2.8717 | -9
202.873 | EQU | 0 | 2013-07-21 | 20:58 | 2013-07-21 | 20:58 | 35.341 | -67.795 | 27.92 | -9 | 2362.8 | 436.74 | 964.79 | 8.37 | 45.52 | 1020.1 | -0.2 | 1.8 | 104.7 | 51 | 939.4 | 9.9 | 9.9 | 9.9 | 0.6 | 5.9 | 30.6 | 27.89 | 36.48 | 27.83 | 1010.31 | 17.9 | 27.8228 | 0.097 | 9.59 | 1019.9 | -9 | 282.853 | 381.497 | 537.732 | -9 | 436.74 | 436.563 | 396.58 | 436.563 | -9 | 420.5 | -9 | 382.54 | 37.96 | 2 |  |  | 202.8734 | 2.8734 | -9
202.875 | EQU | 0 | 2013-07-21 | 21:00 | 2013-07-21 | 21:00 | 35.333 | -67.784 | 27.92 | -9 | 2364.3 | 437.09 | 964.29 | 8.36 | 45.51 | 1020.1 | 0.3 | 1.8 | 98.8 | 51 | 939.4 | 9.9 | 9.9 | 9.9 | 0.6 | 5.9 | 30.6 | 27.87 | 36.5 | 27.8 | 1010.37 | 17.6 | 27.8214 | 0.099 | 10.03 | 1020.4 | -9 | 282.853 | 381.497 | 537.733 | -9 | 437.09 | 436.913 | 396.58 | 436.913 | -9 | 421.02 | -9 | 382.57 | 38.46 | 2 |  |  | 202.8751 | 2.8751 | -9
202.877 | EQU | 0 | 2013-07-21 | 21:03 | 2013-07-21 | 21:03 | 35.324 | -67.774 | 27.95 | -9 | 2365 | 437.36 | 963.83 | 8.35 | 45.52 | 1020 | -0.1 | 1.8 | 107 | 51 | 939.4 | 9.9 | 9.9 | 9.9 | 0.6 | 5.9 | 30.6 | 27.94 | 36.52 | 27.88 | 1010.29 | 17.8 | 27.8228 | 0.127 | 9.61 | 1019.9 | -9 | 282.852 | 381.497 | 537.734 | -9 | 437.36 | 437.182 | 396.58 | 437.182 | -9 | 420.53 | -9 | 382.54 | 38 | 2 |  |  | 202.8768 | 2.8768 | -9
202.878 | EQU | 0 | 2013-07-21 | 21:05 | 2013-07-21 | 21:05 | 35.315 | -67.764 | 27.94 | -9 | 2370.7 | 438.74 | 962.54 | 8.34 | 45.51 | 1020.1 | 0.2 | 1.8 | 102.8 | 51 | 939.4 | 9.9 | 9.9 | 9.9 | 0.6 | 5.9 | 30.7 | 27.92 | 36.52 | 27.85 | 1010.45 | 17.7 | 27.8713 | 0.069 | 9.85 | 1020.3 | -9 | 282.852 | 381.497 | 537.735 | -9 | 438.74 | 438.562 | 396.58 | 438.562 | -9 | 423.09 | -9 | 382.56 | 40.53 | 2 |  |  | 202.8785 | 2.8785 | -9
202.88 | EQU | 0 | 2013-07-21 | 21:07 | 2013-07-21 | 21:07 | 35.307 | -67.754 | 27.96 | -9 | 2375.3 | 439.95 | 961.58 | 8.33 | 45.51 | 1020 | -0.1 | 1.8 | 98.2 | 51 | 939.4 | 9.9 | 9.9 | 9.9 | 0.6 | 6 | 30.6 | 27.91 | 36.54 | 27.84 | 1010.49 | 16.8 | 27.8472 | 0.113 | 9.41 | 1019.9 | -9 | 282.852 | 381.498 | 537.736 | -9 | 439.95 | 439.771 | 396.58 | 439.771 | -9 | 423.27 | -9 | 382.6 | 40.68 | 2 |  |  | 202.8802 | 2.8802 | -9
202.882 | EQU | 0 | 2013-07-21 | 21:10 | 2013-07-21 | 21:10 | 35.298 | -67.743 | 27.92 | -9 | 2380.9 | 441.43 | 960.2 | 8.31 | 45.51 | 1020 | 0 | 1.8 | 104.5 | 51 | 939.4 | 9.9 | 9.9 | 9.9 | 0.6 | 5.9 | 30.7 | 27.86 | 36.53 | 27.78 | 1010.31 | 18.6 | 27.8229 | 0.097 | 9.69 | 1020 | -9 | 282.852 | 381.498 | 537.736 | -9 | 441.43 | 441.25 | 396.58 | 441.25 | -9 | 425.06 | -9 | 382.55 | 42.51 | 2 |  |  | 202.8819 | 2.8819 | -9
202.884 | EQU | 0 | 2013-07-21 | 21:12 | 2013-07-21 | 21:12 | 35.289 | -67.733 | 27.86 | -9 | 2379.9 | 441.07 | 958.41 | 8.29 | 45.51 | 1020.2 | 0.2 | 1.8 | 104.6 | 51 | 939.4 | 9.9 | 9.9 | 9.9 | 0.6 | 5.9 | 30.7 | 27.81 | 36.5 | 27.74 | 1010.55 | 17.8 | 27.7686 | 0.091 | 9.85 | 1020.4 | -9 | 282.851 | 381.498 | 537.737 | -9 | 441.07 | 440.89 | 396.58 | 440.89 | -9 | 425.04 | -9 | 382.68 | 42.36 | 2 |  |  | 202.8836 | 2.8836 | -9
202.885 | EQU | 0 | 2013-07-21 | 21:15 | 2013-07-21 | 21:15 | 35.281 | -67.723 | 27.86 | -9 | 2376 | 440.2 | 958.37 | 8.29 | 45.51 | 1019.9 | -0.3 | 1.8 | 100.5 | 51 | 939.4 | 9.9 | 9.9 | 9.9 | 0.6 | 6 | 30.6 | 27.79 | 36.5 | 27.72 | 1010.28 | 16.6 | 27.7342 | 0.126 | 9.32 | 1019.6 | -9 | 282.851 | 381.498 | 537.738 | -9 | 440.2 | 440.019 | 396.59 | 440.019 | -9 | 423.24 | -9 | 382.61 | 40.63 | 2 |  |  | 202.8853 | 2.8853 | -9
202.887 | EQU | 0 | 2013-07-21 | 21:17 | 2013-07-21 | 21:17 | 35.272 | -67.712 | 27.84 | -9 | 2373.7 | 439.64 | 957.75 | 8.29 | 45.51 | 1019.9 | -0.1 | 1.8 | 109.4 | 51 | 939.4 | 9.9 | 9.9 | 9.9 | 0.6 | 5.9 | 30.6 | 27.81 | 36.5 | 27.74 | 1010.44 | 18.6 | 27.7257 | 0.114 | 9.36 | 1019.8 | -9 | 282.851 | 381.499 | 537.739 | -9 | 439.64 | 439.459 | 396.59 | 439.459 | -9 | 423.01 | -9 | 382.68 | 40.33 | 2 |  |  | 202.8871 | 2.8871 | -9
202.889 | EQU | 0 | 2013-07-21 | 21:20 | 2013-07-21 | 21:20 | 35.264 | -67.702 | 27.82 | -9 | 2370.4 | 438.59 | 957.2 | 8.28 | 45.51 | 1020.2 | -0.2 | 1.8 | 113.7 | 51 | 939.4 | 9.9 | 9.9 | 9.9 | 0.6 | 6 | 30.6 | 27.79 | 36.49 | 27.72 | 1010.55 | 16.8 | 27.7344 | 0.086 | 9.45 | 1020 | -9 | 282.851 | 381.499 | 537.739 | -9 | 438.59 | 438.409 | 396.59 | 438.409 | -9 | 422.62 | -9 | 382.71 | 39.9 | 2 |  |  | 202.8888 | 2.8888 | -9
202.89 | EQU-DRAIN | 0 | 2013-07-21 | 21:22 | 2013-07-21 | 21:22 | 35.255 | -67.691 | 27.83 | -9 | 2369.2 | 438.33 | 956.45 | 8.27 | 45.5 | 1020.1 | -0.2 | 1.7 | 94.4 | 51 | 939.4 | 9.9 | 9.9 | 9.9 | 0.6 | 5.9 | 30.7 | 27.77 | 36.49 | 27.7 | 1010.43 | 18.7 | 27.7144 | 0.116 | 9.47 | 1019.9 | -9 | 282.85 | 381.499 | 537.74 | -9 | 438.33 | 438.149 | 396.59 | 438.149 | -9 | 421.78 | -9 | 382.68 | 39.1 | 2 |  |  | 202.8905 | 2.8905 | -9
202.892 | EQU | 0 | 2013-07-21 | 21:25 | 2013-07-21 | 21:25 | 35.245 | -67.68 | 27.81 | -9 | 2367.1 | 437.83 | 958.16 | 8.29 | 45.5 | 1020 | -0.4 | 1.8 | 100.8 | 51 | 939.4 | 9.9 | 9.9 | 9.9 | 0.6 | 5.9 | 30.6 | 27.76 | 36.48 | 27.69 | 1010.47 | 17.2 | 27.6962 | 0.114 | 9.13 | 1019.6 | -9 | 282.85 | 381.499 | 537.741 | -9 | 437.83 | 437.648 | 396.59 | 437.648 | -9 | 421.22 | -9 | 382.71 | 38.5 | 2 |  |  | 202.8924 | 2.8924 | -9
202.894 | EQU | 0 | 2013-07-21 | 21:27 | 2013-07-21 | 21:28 | 35.237 | -67.669 | 27.81 | -9 | 2364.4 | 437.05 | 959.04 | 8.3 | 45.5 | 1020.2 | -0.5 | 1.7 | 75.5 | 51 | 939.4 | 9.9 | 9.9 | 9.9 | 0.6 | 5.9 | 30.8 | 27.76 | 36.47 | 27.67 | 1010.57 | 17.6 | 27.6843 | 0.126 | 9.13 | 1019.7 | -9 | 282.85 | 381.5 | 537.742 | -9 | 437.05 | 436.868 | 396.59 | 436.868 | -9 | 420.3 | -9 | 382.76 | 37.54 | 2 |  |  | 202.8941 | 2.8941 | -9
202.896 | EQU | 0 | 2013-07-21 | 21:30 | 2013-07-21 | 21:30 | 35.228 | -67.659 | 27.77 | -9 | 2362.5 | 436.66 | 961.41 | 8.33 | 45.5 | 1020 | 0.1 | 1.8 | 83.3 | 51 | 939.4 | 9.9 | 9.9 | 9.9 | 0.6 | 6 | 30.8 | 27.73 | 36.47 | 27.65 | 1010.55 | 17.9 | 27.6644 | 0.106 | 9.55 | 1020.1 | -9 | 282.85 | 381.5 | 537.743 | -9 | 436.66 | 436.478 | 396.59 | 436.478 | -9 | 420.49 | -9 | 382.77 | 37.71 | 2 |  |  | 202.8958 | 2.8958 | -9
202.898 | EQU | 0 | 2013-07-21 | 21:32 | 2013-07-21 | 21:32 | 35.22 | -67.648 | 27.76 | -9 | 2359.8 | 435.9 | 960.62 | 8.32 | 45.49 | 1020.1 | 0.4 | 1.8 | 101.7 | 51 | 939.4 | 9.9 | 9.9 | 9.9 | 0.6 | 5.9 | 30.7 | 27.72 | 36.46 | 27.65 | 1010.58 | 17.5 | 27.65 | 0.11 | 9.92 | 1020.5 | -9 | 282.849 | 381.5 | 537.743 | -9 | 435.9 | 435.718 | 396.59 | 435.718 | -9 | 419.86 | -9 | 382.8 | 37.06 | 2 |  |  | 202.8975 | 2.8975 | -9
202.899 | EQU | 0 | 2013-07-21 | 21:35 | 2013-07-21 | 21:35 | 35.211 | -67.638 | 27.78 | -9 | 2357.6 | 435.37 | 961.5 | 8.33 | 45.5 | 1020.1 | 0.2 | 1.7 | 95.1 | 51 | 939.4 | 9.9 | 9.9 | 9.9 | 0.6 | 5.9 | 30.9 | 27.75 | 36.47 | 27.68 | 1010.29 | 17.8 | 27.6586 | 0.121 | 10.01 | 1020.3 | -9 | 282.849 | 381.5 | 537.744 | -9 | 435.37 | 435.188 | 396.59 | 435.188 | -9 | 419.04 | -9 | 382.68 | 36.36 | 2 |  |  | 202.8993 | 2.8993 | -9
202.901 | EQU | 0 | 2013-07-21 | 21:37 | 2013-07-21 | 21:37 | 35.203 | -67.627 | 27.78 | -9 | 2356.8 | 435.19 | 963.12 | 8.35 | 45.5 | 1020.1 | 0.3 | 1.8 | 103.5 | 51 | 939.4 | 9.9 | 9.9 | 9.9 | 0.6 | 5.9 | 30.9 | 27.73 | 36.46 | 27.67 | 1010.37 | 17.6 | 27.6771 | 0.103 | 10.03 | 1020.4 | -9 | 282.849 | 381.501 | 537.745 | -9 | 435.19 | 435.007 | 396.59 | 435.007 | -9 | 419.24 | -9 | 382.69 | 36.54 | 2 |  |  | 202.901 | 2.901 | -9
202.903 | EQU | 0 | 2013-07-21 | 21:40 | 2013-07-21 | 21:40 | 35.194 | -67.617 | 27.81 | -9 | 2355.3 | 434.8 | 964.08 | 8.36 | 45.5 | 1020.1 | -0.1 | 1.8 | 112.3 | 51 | 939.4 | 9.9 | 9.9 | 9.9 | 0.6 | 5.9 | 30.7 | 27.76 | 36.46 | 27.69 | 1010.51 | 17.7 | 27.6758 | 0.134 | 9.49 | 1020 | -9 | 282.849 | 381.501 | 537.746 | -9 | 434.8 | 434.617 | 396.59 | 434.617 | -9 | 418.11 | -9 | 382.75 | 35.36 | 2 |  |  | 202.9027 | 2.9027 | -9
202.904 | EQU | 0 | 2013-07-21 | 21:42 | 2013-07-21 | 21:42 | 35.185 | -67.607 | 27.81 | -9 | 2353.3 | 434.37 | 967.08 | 8.39 | 45.5 | 1019.9 | 0.2 | 1.8 | 105.9 | 51 | 939.4 | 9.9 | 9.9 | 9.9 | 0.6 | 5.9 | 30.7 | 27.79 | 36.45 | 27.72 | 1010.26 | 17.9 | 27.6984 | 0.112 | 9.84 | 1020.1 | -9 | 282.848 | 381.501 | 537.747 | -9 | 434.37 | 434.187 | 396.59 | 434.187 | -9 | 418.14 | -9 | 382.63 | 35.51 | 2 |  |  | 202.9044 | 2.9044 | -9
202.906 | EQU | 0 | 2013-07-21 | 21:45 | 2013-07-21 | 21:45 | 35.177 | -67.596 | 27.81 | -9 | 2351.5 | 433.8 | 967.66 | 8.4 | 45.5 | 1020.1 | -0.1 | 1.7 | 104.3 | 51 | 939.4 | 9.9 | 9.9 | 9.9 | 0.6 | 5.9 | 30.8 | 27.76 | 36.42 | 27.69 | 1010.45 | 17.6 | 27.7114 | 0.099 | 9.55 | 1020 | -9 | 282.848 | 381.502 | 537.747 | -9 | 433.8 | 433.617 | 396.59 | 433.617 | -9 | 417.78 | -9 | 382.7 | 35.08 | 2 |  |  | 202.9061 | 2.9061 | -9
202.908 | EQU | 0 | 2013-07-21 | 21:47 | 2013-07-21 | 21:47 | 35.168 | -67.586 | 27.83 | -9 | 2348.9 | 433.15 | 968.45 | 8.41 | 45.5 | 1020.1 | -0.2 | 1.8 | 100.8 | 51 | 939.4 | 9.9 | 9.9 | 9.9 | 0.6 | 5.9 | 30.6 | 27.8 | 36.42 | 27.72 | 1010.5 | 17.9 | 27.6984 | 0.132 | 9.4 | 1019.9 | -9 | 282.848 | 381.502 | 537.748 | -9 | 433.15 | 432.966 | 396.59 | 432.966 | -9 | 416.51 | -9 | 382.73 | 33.78 | 2 |  |  | 202.9078 | 2.9078 | -9
202.909 | EQU | 0 | 2013-07-21 | 21:50 | 2013-07-21 | 21:50 | 35.159 | -67.576 | 27.83 | -9 | 2345.9 | 432.31 | 969.29 | 8.41 | 45.51 | 1020.3 | -0.2 | 1.8 | 100.3 | 51 | 939.4 | 9.9 | 9.9 | 9.9 | 0.6 | 5.9 | 30.7 | 27.8 | 36.41 | 27.74 | 1010.68 | 17.8 | 27.7257 | 0.104 | 9.42 | 1020.1 | -9 | 282.847 | 381.502 | 537.749 | -9 | 432.31 | 432.126 | 396.59 | 432.126 | -9 | 416.26 | -9 | 382.77 | 33.49 | 2 |  |  | 202.9095 | 2.9095 | -9
202.911 | EQU | 0 | 2013-07-21 | 21:52 | 2013-07-21 | 21:52 | 35.151 | -67.566 | 27.86 | -9 | 2344.2 | 431.88 | 970.08 | 8.42 | 45.51 | 1020.3 | -0.2 | 1.8 | 101.8 | 51 | 939.4 | 9.9 | 9.9 | 9.9 | 0.6 | 5.9 | 30.7 | 27.82 | 36.38 | 27.75 | 1010.64 | 16.7 | 27.7429 | 0.117 | 9.46 | 1020.1 | -9 | 282.847 | 381.502 | 537.75 | -9 | 431.88 | 431.696 | 396.59 | 431.696 | -9 | 415.6 | -9 | 382.75 | 32.85 | 2 |  |  | 202.9112 | 2.9112 | -9
202.913 | EQU | 0 | 2013-07-21 | 21:55 | 2013-07-21 | 21:55 | 35.142 | -67.555 | 27.86 | -9 | 2340.7 | 431.01 | 969.91 | 8.42 | 45.5 | 1020.2 | -0.3 | 1.8 | 101.1 | 51 | 939.4 | 9.9 | 9.9 | 9.9 | 0.6 | 5.9 | 30.6 | 27.84 | 36.37 | 27.78 | 1010.51 | 18.6 | 27.7586 | 0.101 | 9.39 | 1019.9 | -9 | 282.847 | 381.503 | 537.75 | -9 | 431.01 | 430.826 | 396.59 | 430.826 | -9 | 414.95 | -9 | 382.68 | 32.27 | 2 |  |  | 202.9129 | 2.9129 | -9
202.915 | EQU-DRAIN | 0 | 2013-07-21 | 21:57 | 2013-07-21 | 21:57 | 35.134 | -67.545 | 27.93 | -9 | 2335.7 | 429.69 | 970.41 | 8.43 | 45.5 | 1020.3 | -0.3 | 1.8 | 103 | 51 | 939.4 | 9.9 | 9.9 | 9.9 | 0.6 | 5.9 | 30.7 | 27.93 | 36.36 | 27.86 | 1010.7 | 16.8 | 27.8025 | 0.128 | 9.3 | 1020 | -9 | 282.847 | 381.503 | 537.751 | -9 | 429.69 | 429.506 | 396.59 | 429.506 | -9 | 413.2 | -9 | 382.72 | 30.48 | 2 |  |  | 202.9146 | 2.9146 | -9
202.917 | EQU | 0 | 2013-07-21 | 22:00 | 2013-07-21 | 22:00 | 35.124 | -67.533 | 28 | -9 | 2336.3 | 429.88 | 971.95 | 8.45 | 45.5 | 1020.3 | -0.1 | 1.8 | 101.9 | 51 | 939.4 | 9.9 | 9.9 | 9.9 | 0.6 | 6 | 30.6 | 28 | 36.38 | 27.94 | 1010.59 | 17.9 | 27.8901 | 0.11 | 9.61 | 1020.2 | -9 | 282.846 | 381.503 | 537.752 | -9 | 429.88 | 429.696 | 396.59 | 429.696 | -9 | 413.72 | -9 | 382.6 | 31.11 | 2 |  |  | 202.9166 | 2.9166 | -9
202.918 | EQU | 0 | 2013-07-21 | 22:02 | 2013-07-21 | 22:02 | 35.115 | -67.523 | 28.04 | -9 | 2337.3 | 430.07 | 972.2 | 8.45 | 45.5 | 1020.4 | 0.3 | 1.8 | 104 | 51 | 939.4 | 9.9 | 9.9 | 9.9 | 0.6 | 6 | 30.7 | 28.03 | 36.39 | 27.97 | 1010.76 | 17.8 | 27.9486 | 0.091 | 9.94 | 1020.7 | -9 | 282.846 | 381.503 | 537.753 | -9 | 430.07 | 429.885 | 396.59 | 429.885 | -9 | 414.4 | -9 | 382.62 | 31.77 | 2 |  |  | 202.9183 | 2.9183 | -9
202.92 | EQU | 0 | 2013-07-21 | 22:05 | 2013-07-21 | 22:05 | 35.106 | -67.513 | 28.09 | -9 | 2342 | 431.3 | 971.83 | 8.44 | 45.5 | 1020.3 | -0.2 | 1.8 | 88.1 | 51 | 939.4 | 9.9 | 9.9 | 9.9 | 0.6 | 5.9 | 30.6 | 28.04 | 36.42 | 27.97 | 1010.78 | 17.8 | 27.97 | 0.12 | 9.32 | 1020.1 | -9 | 282.846 | 381.504 | 537.754 | -9 | 431.3 | 431.114 | 396.59 | 431.114 | -9 | 414.78 | -9 | 382.61 | 32.17 | 2 |  |  | 202.92 | 2.92 | -9
202.922 | EQU | 0 | 2013-07-21 | 22:07 | 2013-07-21 | 22:07 | 35.098 | -67.502 | 28.08 | -9 | 2348.7 | 432.94 | 973.04 | 8.46 | 45.5 | 1020.4 | -0.6 | 1.8 | 85.6 | 51 | 939.4 | 9.9 | 9.9 | 9.9 | 0.6 | 6.1 | 30.6 | 28.04 | 36.44 | 27.97 | 1010.82 | 17.6 | 27.97 | 0.11 | 8.98 | 1019.8 | -9 | 282.846 | 381.504 | 537.754 | -9 | 432.94 | 432.753 | 396.59 | 432.753 | -9 | 416.42 | -9 | 382.63 | 33.79 | 2 |  |  | 202.9217 | 2.9217 | -9
202.923 | EQU | 0 | 2013-07-21 | 22:10 | 2013-07-21 | 22:10 | 35.089 | -67.492 | 28.06 | -9 | 2356.7 | 434.97 | 972 | 8.44 | 45.49 | 1020.5 | 0 | 1.8 | 106.3 | 51 | 939.4 | 9.9 | 9.9 | 9.9 | 0.6 | 5.9 | 30.6 | 27.99 | 36.47 | 27.93 | 1010.88 | 17.8 | 27.9586 | 0.101 | 9.62 | 1020.5 | -9 | 282.845 | 381.504 | 537.755 | -9 | 434.97 | 434.782 | 396.59 | 434.782 | -9 | 418.84 | -9 | 382.66 | 36.17 | 2 |  |  | 202.9234 | 2.9234 | -9
202.925 | EQU | 0 | 2013-07-21 | 22:12 | 2013-07-21 | 22:12 | 35.08 | -67.482 | 28.07 | -9 | 2362.6 | 436.55 | 971.95 | 8.44 | 45.5 | 1020.4 | -0.4 | 1.8 | 75.9 | 51 | 939.4 | 9.9 | 9.9 | 9.9 | 0.6 | 6.1 | 30.7 | 28.06 | 36.49 | 28 | 1010.82 | 17.8 | 27.95 | 0.12 | 9.18 | 1020 | -9 | 282.845 | 381.504 | 537.756 | -9 | 436.55 | 436.361 | 396.59 | 436.361 | -9 | 419.81 | -9 | 382.65 | 37.16 | 2 |  |  | 202.9251 | 2.9251 | -9
202.927 | EQU | 0 | 2013-07-21 | 22:15 | 2013-07-21 | 22:15 | 35.072 | -67.472 | 28.17 | -9 | 2371.6 | 438.84 | 972.41 | 8.45 | 45.5 | 1020.4 | 0.2 | 1.8 | 96.3 | 51 | 939.4 | 9.9 | 9.9 | 9.9 | 0.6 | 6.1 | 30.6 | 28.17 | 36.55 | 28.08 | 1010.91 | 16.8 | 28.0225 | 0.148 | 9.69 | 1020.6 | -9 | 282.845 | 381.505 | 537.757 | -9 | 438.84 | 438.65 | 396.59 | 438.65 | -9 | 421.68 | -9 | 382.62 | 39.06 | 2 |  |  | 202.9268 | 2.9268 | -9
202.929 | EQU | 0 | 2013-07-21 | 22:17 | 2013-07-21 | 22:17 | 35.063 | -67.461 | 28.2 | -9 | 2388 | 443.07 | 972.33 | 8.45 | 45.49 | 1020.4 | -0.2 | 1.8 | 101.7 | 51 | 939.4 | 9.9 | 9.9 | 9.9 | 0.6 | 5.9 | 30.7 | 28.17 | 36.59 | 28.11 | 1010.79 | 18.6 | 28.0886 | 0.111 | 9.41 | 1020.2 | -9 | 282.845 | 381.505 | 537.758 | -9 | 443.07 | 442.878 | 396.59 | 442.878 | -9 | 426.2 | -9 | 382.52 | 43.68 | 2 |  |  | 202.9286 | 2.9285 | -9
202.93 | EQU | 0 | 2013-07-21 | 22:20 | 2013-07-21 | 22:20 | 35.054 | -67.451 | 28.2 | -9 | 2398.8 | 445.82 | 972.25 | 8.45 | 45.49 | 1020.5 | -0.1 | 1.8 | 99.5 | 51 | 939.4 | 9.9 | 9.9 | 9.9 | 0.6 | 6 | 30.6 | 28.12 | 36.56 | 28.04 | 1010.85 | 17.9 | 28.0903 | 0.11 | 9.55 | 1020.4 | -9 | 282.844 | 381.505 | 537.758 | -9 | 445.82 | 445.626 | 396.59 | 445.626 | -9 | 428.96 | -9 | 382.54 | 46.42 | 2 |  |  | 202.9303 | 2.9303 | -9
202.932 | EQU | 0 | 2013-07-21 | 22:22 | 2013-07-21 | 22:22 | 35.045 | -67.441 | 28.13 | -9 | 2399.4 | 445.98 | 973.08 | 8.46 | 45.49 | 1020.4 | -0.3 | 1.8 | 99.2 | 51 | 939.4 | 9.9 | 9.9 | 9.9 | 0.6 | 6 | 30.6 | 28.09 | 36.53 | 28.02 | 1010.98 | 17.7 | 28.0342 | 0.096 | 9.12 | 1020.1 | -9 | 282.844 | 381.505 | 537.759 | -9 | 445.98 | 445.786 | 396.59 | 445.786 | -9 | 429.3 | -9 | 382.64 | 46.66 | 2 |  |  | 202.932 | 2.932 | -9
202.934 | EQU | 0 | 2013-07-21 | 22:24 | 2013-07-21 | 22:25 | 35.036 | -67.431 | 28.12 | -9 | 2396.8 | 445.33 | 971.7 | 8.44 | 45.49 | 1020.4 | -0.3 | 1.8 | 98.5 | 51 | 939.4 | 9.9 | 9.9 | 9.9 | 0.6 | 6 | 30.7 | 28.08 | 36.53 | 28.02 | 1010.96 | 17.8 | 28.02 | 0.1 | 9.14 | 1020.1 | -9 | 282.844 | 381.506 | 537.76 | -9 | 445.33 | 445.136 | 396.6 | 445.136 | -9 | 428.61 | -9 | 382.65 | 45.96 | 2 |  |  | 202.9337 | 2.9337 | -9
202.935 | EQU | 0 | 2013-07-21 | 22:27 | 2013-07-21 | 22:27 | 35.028 | -67.42 | 28.12 | -9 | 2394.4 | 444.64 | 970.87 | 8.43 | 45.49 | 1020.5 | -0.1 | 1.8 | 109.4 | 51 | 939.4 | 9.9 | 9.9 | 9.9 | 0.6 | 6 | 30.8 | 28.09 | 36.52 | 28.02 | 1011.03 | 17.7 | 28.02 | 0.1 | 9.37 | 1020.4 | -9 | 282.844 | 381.506 | 537.761 | -9 | 444.64 | 444.445 | 396.6 | 444.445 | -9 | 428.07 | -9 | 382.67 | 45.4 | 2 |  |  | 202.9354 | 2.9354 | -9
202.937 | EQU | 0 | 2013-07-21 | 22:29 | 2013-07-21 | 22:29 | 35.019 | -67.41 | 28.14 | -9 | 2392.6 | 444.14 | 970.12 | 8.42 | 45.49 | 1020.6 | 0 | 1.8 | 103.8 | 51 | 939.4 | 9.9 | 9.9 | 9.9 | 0.6 | 5.9 | 30.8 | 28.11 | 36.51 | 28.04 | 1010.99 | 17.8 | 28.0257 | 0.114 | 9.61 | 1020.6 | -9 | 282.843 | 381.506 | 537.761 | -9 | 444.14 | 443.945 | 396.6 | 443.945 | -9 | 427.4 | -9 | 382.65 | 44.75 | 2 |  |  | 202.9371 | 2.9371 | -9
202.939 | EQU-DRAIN | 0 | 2013-07-21 | 22:32 | 2013-07-21 | 22:32 | 35.01 | -67.399 | 28.16 | -9 | 2390.3 | 443.52 | 969.83 | 8.42 | 45.5 | 1020.6 | -0.4 | 1.8 | 76.5 | 51 | 939.4 | 9.9 | 9.9 | 9.9 | 0.6 | 5.9 | 30.8 | 28.12 | 36.52 | 28.04 | 1011.01 | 18.5 | 28.04 | 0.12 | 9.19 | 1020.2 | -9 | 282.843 | 381.506 | 537.762 | -9 | 443.52 | 443.325 | 396.6 | 443.325 | -9 | 426.51 | -9 | 382.65 | 43.86 | 2 |  |  | 202.9388 | 2.9388 | -9
202.941 | EQU | 0 | 2013-07-21 | 22:35 | 2013-07-21 | 22:35 | 35 | -67.387 | 28.16 | -9 | 2390.5 | 443.63 | 969.91 | 8.42 | 45.5 | 1020.5 | 0 | 1.8 | 90 | 51 | 939.4 | 9.9 | 9.9 | 9.9 | 0.6 | 5.9 | 30.7 | 28.13 | 36.55 | 28.07 | 1010.91 | 18 | 28.0512 | 0.109 | 9.59 | 1020.5 | -9 | 282.843 | 381.507 | 537.763 | -9 | 443.63 | 443.435 | 396.6 | 443.435 | -9 | 426.95 | -9 | 382.6 | 44.34 | 2 |  |  | 202.9408 | 2.9408 | -9
202.942 | EQU | 0 | 2013-07-21 | 22:37 | 2013-07-21 | 22:37 | 34.991 | -67.376 | 28.2 | -9 | 2391.8 | 443.94 | 970.2 | 8.42 | 45.5 | 1020.6 | -0.2 | 1.8 | 79.9 | 51 | 939.4 | 9.9 | 9.9 | 9.9 | 0.6 | 6 | 30.6 | 28.17 | 36.57 | 28.1 | 1010.99 | 18.6 | 28.0786 | 0.121 | 9.41 | 1020.4 | -9 | 282.842 | 381.507 | 537.764 | -9 | 443.94 | 443.744 | 396.6 | 443.744 | -9 | 426.94 | -9 | 382.61 | 44.33 | 2 |  |  | 202.9425 | 2.9425 | -9
202.944 | EQU | 0 | 2013-07-21 | 22:40 | 2013-07-21 | 22:40 | 34.982 | -67.366 | 28.22 | -9 | 2395.7 | 444.96 | 969 | 8.41 | 45.5 | 1020.5 | 0.2 | 1.9 | 108.3 | 51 | 939.4 | 9.9 | 9.9 | 9.9 | 0.6 | 6 | 30.8 | 28.2 | 36.6 | 28.13 | 1010.89 | 17.8 | 28.1086 | 0.111 | 9.81 | 1020.7 | -9 | 282.842 | 381.507 | 537.765 | -9 | 444.96 | 444.763 | 396.6 | 444.763 | -9 | 428.21 | -9 | 382.55 | 45.66 | 2 |  |  | 202.9442 | 2.9442 | -9
202.946 | EQU | 0 | 2013-07-21 | 22:42 | 2013-07-21 | 22:42 | 34.974 | -67.355 | 28.25 | -9 | 2399.6 | 446 | 968.75 | 8.41 | 45.5 | 1020.5 | -0.1 | 1.8 | 110.7 | 51 | 939.4 | 9.9 | 9.9 | 9.9 | 0.6 | 5.9 | 30.6 | 28.23 | 36.61 | 28.16 | 1010.76 | 17.7 | 28.1384 | 0.112 | 9.64 | 1020.4 | -9 | 282.842 | 381.508 | 537.765 | -9 | 446 | 445.802 | 396.6 | 445.802 | -9 | 429.05 | -9 | 382.47 | 46.58 | 2 |  |  | 202.9459 | 2.9459 | -9
202.948 | EQU | 0 | 2013-07-21 | 22:45 | 2013-07-21 | 22:45 | 34.965 | -67.345 | 28.26 | -9 | 2403.9 | 447.09 | 967.91 | 8.4 | 45.51 | 1020.5 | 0.2 | 1.9 | 104.2 | 51 | 939.4 | 9.9 | 9.9 | 9.9 | 0.6 | 6 | 30.6 | 28.22 | 36.63 | 28.16 | 1010.94 | 17.8 | 28.16 | 0.1 | 9.76 | 1020.7 | -9 | 282.842 | 381.508 | 537.766 | -9 | 447.09 | 446.891 | 396.6 | 446.891 | -9 | 430.43 | -9 | 382.52 | 47.9 | 2 |  |  | 202.9476 | 2.9476 | -9
202.949 | EQU | 0 | 2013-07-21 | 22:47 | 2013-07-21 | 22:47 | 34.956 | -67.334 | 28.26 | -9 | 2410.1 | 448.77 | 968.79 | 8.41 | 45.51 | 1020.4 | -0.2 | 1.8 | 99 | 51 | 939.4 | 9.9 | 9.9 | 9.9 | 0.6 | 5.9 | 30.6 | 28.24 | 36.65 | 28.18 | 1010.96 | 18.5 | 28.1658 | 0.094 | 9.24 | 1020.2 | -9 | 282.841 | 381.508 | 537.767 | -9 | 448.77 | 448.57 | 396.6 | 448.57 | -9 | 431.93 | -9 | 382.53 | 49.41 | 2 |  |  | 202.9493 | 2.9493 | -9
202.951 | EQU | 0 | 2013-07-21 | 22:49 | 2013-07-21 | 22:49 | 34.947 | -67.324 | 28.26 | -9 | 2414.1 | 449.78 | 969.33 | 8.41 | 45.51 | 1020.5 | -0.5 | 1.8 | 83.3 | 51 | 939.4 | 9.9 | 9.9 | 9.9 | 0.6 | 5.9 | 30.6 | 28.21 | 36.67 | 28.14 | 1010.94 | 17.8 | 28.1686 | 0.091 | 9.06 | 1020 | -9 | 282.841 | 381.508 | 537.768 | -9 | 449.78 | 449.579 | 396.6 | 449.579 | -9 | 432.87 | -9 | 382.52 | 50.35 | 2 |  |  | 202.951 | 2.951 | -9
202.953 | EQU | 0 | 2013-07-21 | 22:52 | 2013-07-21 | 22:52 | 34.938 | -67.313 | 28.23 | -9 | 2418.3 | 450.8 | 969.75 | 8.42 | 45.51 | 1020.6 | -0.5 | 1.8 | 88 | 51 | 939.4 | 9.9 | 9.9 | 9.9 | 0.6 | 5.9 | 30.6 | 28.18 | 36.67 | 28.11 | 1010.96 | 18.7 | 28.1316 | 0.098 | 9.14 | 1020.1 | -9 | 282.841 | 381.509 | 537.769 | -9 | 450.8 | 450.598 | 396.6 | 450.598 | -9 | 433.79 | -9 | 382.56 | 51.24 | 2 |  |  | 202.9527 | 2.9527 | -9
202.956 | STD4 | 0 | 2013-07-21 | 22:56 | 2013-07-21 | 22:56 | 34.922 | -67.294 | 28.21 | 537.45 | 2749.7 | 537.77 | 137.7 | 0.85 | 45.5 | 1020.6 | -0.2 | 1.8 | 60.9 | 51 | 939.4 | 9.9 | 9.9 | 9.9 | 0.6 | 6.1 | 30.7 | 28.15 | 36.69 | 28.08 | 1011.09 | 18.2 | 28.0919 | 0.118 | 9.31 | 1020.4 | 0.32 | -9 | -9 | -9 | -9 | 537.77 | -9 | -9 | -9 | -9 | -9 | -9 | -9 | -9 | 2 |  |  | 202.9558 | 2.9558 | -9
202.959 | STD2 | 0 | 2013-07-21 | 23:01 | 2013-07-21 | 23:01 | 34.907 | -67.276 | 28.17 | 282.59 | 1717.8 | 282.84 | 134.54 | 0.83 | 45.5 | 1020.6 | -0.2 | 1.8 | 61.9 | 51 | 939.4 | 9.9 | 9.9 | 9.9 | 0.6 | 5.9 | 30.7 | 28.12 | 36.71 | 28.05 | 1011.22 | 17.2 | 28.062 | 0.108 | 9.18 | 1020.4 | 0.25 | -9 | -9 | -9 | -9 | 282.84 | -9 | -9 | -9 | -9 | -9 | -9 | -9 | -9 | 2 |  |  | 202.9589 | 2.9588 | -9
202.962 | STD3 | 0 | 2013-07-21 | 23:05 | 2013-07-21 | 23:05 | 34.891 | -67.257 | 28.17 | 381.54 | 2152.7 | 381.51 | 133.7 | 0.82 | 45.51 | 1020.7 | -0.1 | 1.8 | 63.3 | 51 | 939.4 | 9.9 | 9.9 | 9.9 | 0.6 | 5.9 | 30.8 | 28.12 | 36.74 | 28.05 | 1011.15 | 18.1 | 28.05 | 0.12 | 9.45 | 1020.6 | -0.03 | -9 | -9 | -9 | -9 | 381.51 | -9 | -9 | -9 | -9 | -9 | -9 | -9 | -9 | 2 |  |  | 202.9619 | 2.9619 | -9
202.965 | ATM-DRAIN | 0 | 2013-07-21 | 23:10 | 2013-07-21 | 23:10 | 34.875 | -67.239 | 28.18 | -9 | 2211.1 | 396.71 | 563.12 | 4.2 | 45.49 | 1020.9 | -0.2 | 1.8 | 85.2 | 51 | 939.4 | 9.9 | 9.9 | 9.9 | 0.6 | 6 | 30.7 | 28.14 | 36.75 | 28.06 | 1011.27 | 17.8 | 28.056 | 0.124 | 9.43 | 1020.7 | -9 | 282.841 | 381.509 | 537.76 | -9 | 396.71 | 396.535 | -9 | -9 | 396.535 | -9 | 382.68 | -9 | -9 | 2 |  |  | 202.965 | 2.965 | -9
202.967 | ATM | 0 | 2013-07-21 | 23:12 | 2013-07-21 | 23:12 | 34.867 | -67.229 | 28.16 | -9 | 2211.4 | 396.78 | 556.58 | 4.14 | 45.5 | 1020.9 | -0.1 | 1.8 | 84.8 | 51 | 939.4 | 9.9 | 9.9 | 9.9 | 0.6 | 5.9 | 30.6 | 28.18 | 36.76 | 28.1 | 1011.34 | 18.3 | 28.0689 | 0.091 | 9.46 | 1020.8 | -9 | 282.842 | 381.508 | 537.758 | -9 | 396.78 | 396.606 | -9 | -9 | 396.606 | -9 | 382.77 | -9 | -9 | 2 |  |  | 202.9666 | 2.9666 | -9
202.968 | ATM | 0 | 2013-07-21 | 23:14 | 2013-07-21 | 23:14 | 34.86 | -67.221 | 28.21 | -9 | 2211.4 | 396.8 | 549.83 | 4.08 | 45.49 | 1020.8 | -0.1 | 1.8 | 84.4 | 51 | 939.4 | 9.9 | 9.9 | 9.9 | 0.6 | 5.9 | 30.7 | 28.15 | 36.75 | 28.09 | 1011.27 | 18.2 | 28.0993 | 0.111 | 9.43 | 1020.7 | -9 | 282.842 | 381.507 | 537.756 | -9 | 396.8 | 396.626 | -9 | -9 | 396.626 | -9 | 382.73 | -9 | -9 | 2 |  |  | 202.9679 | 2.9679 | -9
202.969 | ATM | 0 | 2013-07-21 | 23:16 | 2013-07-21 | 23:16 | 34.853 | -67.213 | 28.22 | -9 | 2211.4 | 396.8 | 545.75 | 4.04 | 45.5 | 1020.8 | -0.1 | 1.8 | 84.4 | 51 | 939.4 | 9.9 | 9.9 | 9.9 | 0.6 | 6.1 | 30.7 | 28.23 | 36.75 | 28.17 | 1011.2 | 17.9 | 28.097 | 0.123 | 9.5 | 1020.7 | -9 | 282.842 | 381.507 | 537.755 | -9 | 396.8 | 396.627 | -9 | -9 | 396.627 | -9 | 382.71 | -9 | -9 | 2 |  |  | 202.9692 | 2.9692 | -9
202.971 | ATM | 0 | 2013-07-21 | 23:18 | 2013-07-21 | 23:18 | 34.847 | -67.205 | 28.25 | -9 | 2211.6 | 396.79 | 542.79 | 4.01 | 45.5 | 1020.9 | -0.2 | 1.8 | 84.2 | 51 | 939.4 | 9.9 | 9.9 | 9.9 | 0.6 | 6 | 30.6 | 28.16 | 36.67 | 28.1 | 1011.44 | 16.9 | 28.1648 | 0.085 | 9.26 | 1020.7 | -9 | 282.843 | 381.506 | 537.753 | -9 | 396.79 | 396.617 | -9 | -9 | 396.617 | -9 | 382.73 | -9 | -9 | 2 |  |  | 202.9705 | 2.9705 | -9
202.974 | EQU | 0 | 2013-07-21 | 23:23 | 2013-07-21 | 23:23 | 34.828 | -67.183 | 28.25 | -9 | 2420.3 | 451.15 | 968.75 | 8.4 | 45.5 | 1020.9 | 0 | 1.8 | 107.3 | 51 | 939.4 | 9.9 | 9.9 | 9.9 | 0.6 | 5.9 | 30.8 | 28.26 | 36.67 | 28.22 | 1011.35 | 17.6 | 28.1806 | 0.069 | 9.55 | 1020.9 | -9 | 282.843 | 381.504 | 537.749 | -9 | 451.15 | 450.96 | 396.61 | 450.96 | -9 | 435.01 | -9 | 382.68 | 52.33 | 2 |  |  | 202.9743 | 2.9743 | -9
202.976 | EQU | 0 | 2013-07-21 | 23:25 | 2013-07-21 | 23:25 | 34.82 | -67.173 | 28.26 | -9 | 2421.7 | 451.4 | 970.7 | 8.42 | 45.5 | 1021.1 | 0 | 1.8 | 89.6 | 51 | 939.4 | 9.9 | 9.9 | 9.9 | 0.6 | 5.9 | 30.7 | 28 | 36.45 | 27.92 | 1011.44 | 16.8 | 28.1344 | 0.126 | 9.66 | 1021.1 | -9 | 282.844 | 381.504 | 537.747 | -9 | 451.4 | 451.211 | 396.61 | 451.211 | -9 | 434.29 | -9 | 382.75 | 51.54 | 2 |  |  | 202.976 | 2.976 | -9
202.978 | EQU | 0 | 2013-07-21 | 23:28 | 2013-07-21 | 23:28 | 34.811 | -67.162 | 28 | -9 | 2399.8 | 445.72 | 973.25 | 8.45 | 45.5 | 1021.1 | 0 | 1.8 | 71.5 | 51 | 939.4 | 9.9 | 9.9 | 9.9 | 0.6 | 6 | 30.7 | 27.95 | 36.4 | 27.89 | 1011.52 | 18.5 | 27.9113 | 0.089 | 9.58 | 1021.1 | -9 | 282.844 | 381.503 | 537.745 | -9 | 445.72 | 445.534 | 396.61 | 445.534 | -9 | 429.74 | -9 | 382.97 | 46.77 | 2 |  |  | 202.9777 | 2.9777 | -9
202.979 | EQU | 0 | 2013-07-21 | 23:30 | 2013-07-21 | 23:30 | 34.802 | -67.152 | 28.02 | -9 | 2376.1 | 439.52 | 971.41 | 8.43 | 45.5 | 1021.2 | 0 | 1.9 | 99.7 | 51 | 939.4 | 9.9 | 9.9 | 9.9 | 0.6 | 6 | 30.7 | 27.99 | 36.37 | 27.93 | 1011.57 | 17.8 | 27.9014 | 0.119 | 9.63 | 1021.2 | -9 | 282.845 | 381.502 | 537.743 | -9 | 439.52 | 439.337 | 396.61 | 439.337 | -9 | 423.25 | -9 | 383 | 40.25 | 2 |  |  | 202.9794 | 2.9794 | -9
202.981 | EQU | 0 | 2013-07-21 | 23:33 | 2013-07-21 | 23:33 | 34.794 | -67.142 | 28.03 | -9 | 2359.2 | 435.22 | 970.75 | 8.42 | 45.52 | 1021.2 | -0.1 | 1.8 | 93.5 | 51 | 939.4 | 9.9 | 9.9 | 9.9 | 0.6 | 6 | 30.6 | 27.96 | 36.34 | 27.89 | 1011.55 | 16.8 | 27.9186 | 0.111 | 9.55 | 1021.1 | -9 | 282.845 | 381.501 | 537.741 | -9 | 435.22 | 435.04 | 396.61 | 435.04 | -9 | 419.19 | -9 | 382.98 | 36.21 | 2 |  |  | 202.9811 | 2.9811 | -9
202.983 | EQU | 0 | 2013-07-21 | 23:35 | 2013-07-21 | 23:35 | 34.785 | -67.132 | 28.02 | -9 | 2345.6 | 431.7 | 970.37 | 8.42 | 45.52 | 1021.3 | -0.4 | 1.9 | 76.8 | 51 | 939.4 | 9.9 | 9.9 | 9.9 | 0.6 | 5.9 | 30.7 | 27.99 | 36.32 | 27.92 | 1011.77 | 17.8 | 27.8986 | 0.121 | 9.13 | 1020.9 | -9 | 282.845 | 381.501 | 537.739 | -9 | 431.7 | 431.522 | 396.61 | 431.522 | -9 | 415.55 | -9 | 383.08 | 32.47 | 2 |  |  | 202.9828 | 2.9828 | -9
202.985 | EQU | 0 | 2013-07-21 | 23:38 | 2013-07-21 | 23:38 | 34.777 | -67.122 | 28.03 | -9 | 2337 | 429.41 | 972.54 | 8.44 | 45.51 | 1021.4 | 0.2 | 1.8 | 94 | 51 | 939.4 | 9.9 | 9.9 | 9.9 | 0.6 | 6.1 | 30.8 | 27.97 | 36.32 | 27.89 | 1011.84 | 16.8 | 27.9114 | 0.119 | 9.76 | 1021.6 | -9 | 282.846 | 381.5 | 537.737 | -9 | 429.41 | 429.234 | 396.62 | 429.234 | -9 | 413.68 | -9 | 383.1 | 30.58 | 2 |  |  | 202.9845 | 2.9845 | -9
202.986 | EQU | 0 | 2013-07-21 | 23:40 | 2013-07-21 | 23:40 | 34.768 | -67.111 | 28 | -9 | 2329.3 | 427.52 | 970.08 | 8.41 | 45.51 | 1021.3 | -0.3 | 1.9 | 77.3 | 51 | 939.4 | 9.9 | 9.9 | 9.9 | 0.6 | 6.1 | 30.7 | 27.94 | 36.31 | 27.87 | 1011.85 | 18.7 | 27.8843 | 0.116 | 9.15 | 1021 | -9 | 282.846 | 381.499 | 537.735 | -9 | 427.52 | 427.345 | 396.62 | 427.345 | -9 | 411.68 | -9 | 383.13 | 28.56 | 2 |  |  | 202.9862 | 2.9862 | -9
202.988 | EQU-DRAIN | 0 | 2013-07-21 | 23:43 | 2013-07-21 | 23:43 | 34.759 | -67.101 | 27.98 | -9 | 2323.7 | 426.04 | 969.12 | 8.4 | 45.51 | 1021.4 | -0.2 | 1.8 | 110.6 | 51 | 939.4 | 9.9 | 9.9 | 9.9 | 0.6 | 6 | 30.7 | 27.94 | 36.31 | 27.87 | 1011.86 | 17.8 | 27.87 | 0.11 | 9.34 | 1021.2 | -9 | 282.847 | 381.498 | 537.733 | -9 | 426.04 | 425.867 | 396.62 | 425.867 | -9 | 410.46 | -9 | 383.14 | 27.32 | 2 |  |  | 202.988 | 2.988 | -9
202.99 | EQU | 0 | 2013-07-21 | 23:45 | 2013-07-21 | 23:45 | 34.749 | -67.089 | 28.02 | -9 | 2320.3 | 425.2 | 970 | 8.41 | 45.51 | 1021.3 | -0.3 | 1.8 | 80.5 | 51 | 939.4 | 9.9 | 9.9 | 9.9 | 0.6 | 5.9 | 30.7 | 28.01 | 36.3 | 27.93 | 1011.8 | 17.9 | 27.8926 | 0.127 | 9.2 | 1021 | -9 | 282.847 | 381.497 | 537.731 | -9 | 425.2 | 425.028 | 396.62 | 425.028 | -9 | 409.23 | -9 | 383.1 | 26.13 | 2 |  |  | 202.9899 | 2.9899 | -9
202.992 | EQU | 0 | 2013-07-21 | 23:48 | 2013-07-21 | 23:48 | 34.741 | -67.079 | 28.03 | -9 | 2318.3 | 424.63 | 970.25 | 8.41 | 45.51 | 1021.4 | -0.2 | 1.8 | 105.1 | 51 | 939.4 | 9.9 | 9.9 | 9.9 | 0.6 | 6 | 30.7 | 27.97 | 36.31 | 27.9 | 1011.9 | 16.8 | 27.9214 | 0.109 | 9.3 | 1021.2 | -9 | 282.847 | 381.497 | 537.729 | -9 | 424.63 | 424.459 | 396.62 | 424.459 | -9 | 409.08 | -9 | 383.12 | 25.96 | 2 |  |  | 202.9916 | 2.9916 | -9
202.993 | EQU | 0 | 2013-07-21 | 23:50 | 2013-07-21 | 23:50 | 34.732 | -67.069 | 28 | -9 | 2317 | 424.29 | 969.75 | 8.41 | 45.51 | 1021.5 | -0.5 | 1.9 | 90.4 | 51 | 939.4 | 9.9 | 9.9 | 9.9 | 0.6 | 5.9 | 30.7 | 27.96 | 36.3 | 27.9 | 1011.89 | 17.8 | 27.9 | 0.1 | 9.11 | 1021 | -9 | 282.848 | 381.496 | 537.727 | -9 | 424.29 | 424.12 | 396.62 | 424.12 | -9 | 408.85 | -9 | 383.14 | 25.71 | 2 |  |  | 202.9933 | 2.9933 | -9
202.995 | EQU | 0 | 2013-07-21 | 23:53 | 2013-07-21 | 23:53 | 34.723 | -67.058 | 28.03 | -9 | 2315.2 | 423.8 | 969.54 | 8.41 | 45.5 | 1021.5 | -0.1 | 1.8 | 75.7 | 51 | 939.4 | 9.9 | 9.9 | 9.9 | 0.6 | 5.9 | 30.8 | 27.97 | 36.3 | 27.88 | 1011.97 | 18.6 | 27.8942 | 0.136 | 9.43 | 1021.4 | -9 | 282.848 | 381.495 | 537.725 | -9 | 423.8 | 423.631 | 396.62 | 423.631 | -9 | 407.9 | -9 | 383.17 | 24.72 | 2 |  |  | 202.995 | 2.995 | -9
202.997 | EQU | 0 | 2013-07-21 | 23:55 | 2013-07-21 | 23:55 | 34.715 | -67.048 | 27.97 | -9 | 2314.4 | 423.62 | 971.37 | 8.43 | 45.51 | 1021.5 | 0.3 | 1.8 | 103.9 | 51 | 939.4 | 9.9 | 9.9 | 9.9 | 0.6 | 6 | 30.8 | 27.9 | 36.29 | 27.82 | 1011.95 | 16.8 | 27.8629 | 0.107 | 9.85 | 1021.8 | -9 | 282.849 | 381.494 | 537.723 | -9 | 423.62 | 423.452 | 396.63 | 423.452 | -9 | 408.44 | -9 | 383.19 | 25.25 | 2 |  |  | 202.9968 | 2.9968 | -9
202.998 | EQU | 0 | 2013-07-21 | 23:58 | 2013-07-21 | 23:58 | 34.706 | -67.038 | 27.92 | -9 | 2309.7 | 422.36 | 970.54 | 8.42 | 45.51 | 1021.6 | 0 | 1.8 | 98.5 | 51 | 939.4 | 9.9 | 9.9 | 9.9 | 0.6 | 5.9 | 30.9 | 27.84 | 36.29 | 27.76 | 1012.01 | 17.9 | 27.8031 | 0.117 | 9.59 | 1021.6 | -9 | 282.849 | 381.493 | 537.721 | -9 | 422.36 | 422.194 | 396.63 | 422.194 | -9 | 407.02 | -9 | 383.27 | 23.75 | 2 |  |  | 202.9985 | 2.9985 | -9
203 | EQU | 0 | 2013-07-22 | 0:00 | 2013-07-22 | 0:00 | 34.697 | -67.027 | 27.88 | -9 | 2307.7 | 421.9 | 969.91 | 8.41 | 45.5 | 1021.5 | -0.2 | 1.8 | 83 | 51 | 939.4 | 9.9 | 9.9 | 9.9 | 0.6 | 5.9 | 30.8 | 27.82 | 36.29 | 27.75 | 1012.03 | 18.7 | 27.7571 | 0.123 | 9.27 | 1021.3 | -9 | 282.849 | 381.493 | 537.72 | -9 | 421.9 | 421.735 | 396.63 | 421.735 | -9 | 406.38 | -9 | 383.31 | 23.07 | 2 |  |  | 203.0002 | 3.0002 | -9
203.002 | EQU | 0 | 2013-07-22 | 0:03 | 2013-07-22 | 0:03 | 34.688 | -67.017 | 27.85 | -9 | 2302.8 | 420.63 | 969.41 | 8.4 | 45.5 | 1021.6 | -0.3 | 1.8 | 101.6 | 51 | 939.4 | 9.9 | 9.9 | 9.9 | 0.6 | 5.9 | 30.8 | 27.81 | 36.29 | 27.73 | 1011.98 | 17.8 | 27.7443 | 0.106 | 9.32 | 1021.3 | -9 | 282.85 | 381.492 | 537.718 | -9 | 420.63 | 420.466 | 396.63 | 420.466 | -9 | 405.48 | -9 | 383.31 | 22.18 | 2 |  |  | 203.0019 | 3.0019 | -9
203.004 | EQU | 0 | 2013-07-22 | 0:05 | 2013-07-22 | 0:05 | 34.679 | -67.007 | 27.85 | -9 | 2300.9 | 420.11 | 968.5 | 8.39 | 45.51 | 1021.7 | 0 | 1.8 | 111.1 | 51 | 939.4 | 9.9 | 9.9 | 9.9 | 0.6 | 5.9 | 30.8 | 27.8 | 36.29 | 27.73 | 1012.03 | 17.9 | 27.73 | 0.12 | 9.67 | 1021.7 | -9 | 282.85 | 381.491 | 537.716 | -9 | 420.11 | 419.947 | 396.63 | 419.947 | -9 | 404.9 | -9 | 383.34 | 21.56 | 2 |  |  | 203.0036 | 3.0036 | -9
203.005 | EQU | 0 | 2013-07-22 | 0:08 | 2013-07-22 | 0:08 | 34.67 | -66.997 | 27.86 | -9 | 2301.1 | 420.17 | 967.87 | 8.39 | 45.51 | 1021.7 | -0.3 | 1.8 | 98.4 | 51 | 939.4 | 9.9 | 9.9 | 9.9 | 0.6 | 6.1 | 30.8 | 27.82 | 36.29 | 27.75 | 1012.05 | 17.8 | 27.7357 | 0.124 | 9.35 | 1021.4 | -9 | 282.851 | 381.49 | 537.714 | -9 | 420.17 | 420.008 | 396.63 | 420.008 | -9 | 404.75 | -9 | 383.34 | 21.41 | 2 |  |  | 203.0053 | 3.0053 | -9
203.007 | EQU | 0 | 2013-07-22 | 0:10 | 2013-07-22 | 0:10 | 34.661 | -66.988 | 27.87 | -9 | 2300 | 419.9 | 967.04 | 8.38 | 45.51 | 1021.6 | -0.4 | 1.8 | 96.6 | 51 | 939.4 | 9.9 | 9.9 | 9.9 | 0.6 | 5.9 | 30.6 | 27.81 | 36.3 | 27.73 | 1011.95 | 17 | 27.7443 | 0.126 | 9.25 | 1021.2 | -9 | 282.851 | 381.49 | 537.712 | -9 | 419.9 | 419.739 | 396.63 | 419.739 | -9 | 404.38 | -9 | 383.3 | 21.08 | 2 |  |  | 203.007 | 3.007 | -9
203.009 | EQU | 0 | 2013-07-22 | 0:13 | 2013-07-22 | 0:13 | 34.652 | -66.978 | 27.85 | -9 | 2298.7 | 419.56 | 966.16 | 8.37 | 45.51 | 1021.7 | 0 | 1.8 | 106.6 | 51 | 939.4 | 9.9 | 9.9 | 9.9 | 0.6 | 6.1 | 30.8 | 27.81 | 36.3 | 27.74 | 1012.14 | 17.9 | 27.7328 | 0.117 | 9.56 | 1021.7 | -9 | 282.851 | 381.489 | 537.71 | -9 | 419.56 | 419.4 | 396.64 | 419.4 | -9 | 404.42 | -9 | 383.38 | 21.04 | 2 |  |  | 203.0087 | 3.0087 | -9
203.01 | EQU | 0 | 2013-07-22 | 0:15 | 2013-07-22 | 0:15 | 34.643 | -66.969 | 27.86 | -9 | 2298.8 | 419.53 | 965.12 | 8.35 | 45.52 | 1021.8 | -0.3 | 1.8 | 77.8 | 51 | 939.4 | 9.9 | 9.9 | 9.9 | 0.6 | 5.9 | 30.7 | 27.83 | 36.31 | 27.77 | 1012.11 | 17 | 27.7487 | 0.111 | 9.39 | 1021.5 | -9 | 282.852 | 381.488 | 537.708 | -9 | 419.53 | 419.371 | 396.64 | 419.371 | -9 | 404.4 | -9 | 383.36 | 21.04 | 2 |  |  | 203.0104 | 3.0104 | -9
203.012 | EQU-DRAIN | 0 | 2013-07-22 | 0:17 | 2013-07-22 | 0:17 | 34.634 | -66.959 | 27.88 | -9 | 2298.6 | 419.52 | 962.5 | 8.32 | 45.51 | 1021.6 | 0 | 1.8 | 108.2 | 51 | 939.4 | 9.9 | 9.9 | 9.9 | 0.6 | 5.9 | 30.8 | 27.84 | 36.31 | 27.77 | 1012.05 | 17.8 | 27.77 | 0.11 | 9.55 | 1021.6 | -9 | 282.852 | 381.487 | 537.706 | -9 | 419.52 | 419.362 | 396.64 | 419.362 | -9 | 404.44 | -9 | 383.32 | 21.12 | 2 |  |  | 203.0121 | 3.0121 | -9
203.014 | EQU | 0 | 2013-07-22 | 0:20 | 2013-07-22 | 0:20 | 34.623 | -66.948 | 27.9 | -9 | 2300.2 | 419.91 | 961.37 | 8.31 | 45.52 | 1021.7 | -0.2 | 1.8 | 97 | 51 | 939.4 | 9.9 | 9.9 | 9.9 | 0.6 | 5.9 | 30.6 | 27.88 | 36.3 | 27.82 | 1012.13 | 18.4 | 27.7885 | 0.111 | 9.37 | 1021.5 | -9 | 282.853 | 381.486 | 537.704 | -9 | 419.91 | 419.753 | 396.64 | 419.753 | -9 | 404.73 | -9 | 383.34 | 21.4 | 2 |  |  | 203.0141 | 3.0141 | -9
203.016 | EQU | 0 | 2013-07-22 | 0:23 | 2013-07-22 | 0:23 | 34.614 | -66.939 | 27.94 | -9 | 2300.6 | 419.96 | 961.04 | 8.31 | 45.52 | 1021.8 | -0.1 | 1.8 | 76.1 | 51 | 939.4 | 9.9 | 9.9 | 9.9 | 0.6 | 6 | 30.6 | 27.9 | 36.29 | 27.83 | 1012.11 | 17 | 27.8229 | 0.117 | 9.59 | 1021.7 | -9 | 282.853 | 381.486 | 537.702 | -9 | 419.96 | 419.804 | 396.64 | 419.804 | -9 | 404.73 | -9 | 383.3 | 21.43 | 2 |  |  | 203.0158 | 3.0158 | -9
203.017 | EQU | 0 | 2013-07-22 | 0:25 | 2013-07-22 | 0:25 | 34.605 | -66.929 | 27.97 | -9 | 2300.2 | 419.91 | 958.7 | 8.28 | 45.52 | 1021.6 | -0.3 | 1.8 | 95.8 | 51 | 939.4 | 9.9 | 9.9 | 9.9 | 0.6 | 5.9 | 30.6 | 27.95 | 36.28 | 27.89 | 1012.04 | 17.9 | 27.8469 | 0.123 | 9.26 | 1021.3 | -9 | 282.853 | 381.485 | 537.7 | -9 | 419.91 | 419.755 | 396.64 | 419.755 | -9 | 404.39 | -9 | 383.26 | 21.14 | 2 |  |  | 203.0175 | 3.0175 | -9
203.019 | EQU | 0 | 2013-07-22 | 0:28 | 2013-07-22 | 0:28 | 34.596 | -66.92 | 28.01 | -9 | 2300.8 | 420.04 | 958.2 | 8.27 | 45.51 | 1021.7 | -0.3 | 1.8 | 78.6 | 51 | 939.4 | 9.9 | 9.9 | 9.9 | 0.6 | 5.9 | 30.6 | 28 | 36.27 | 27.93 | 1012.06 | 17.1 | 27.9014 | 0.109 | 9.34 | 1021.4 | -9 | 282.854 | 381.484 | 537.698 | -9 | 420.04 | 419.886 | 396.64 | 419.886 | -9 | 404.77 | -9 | 383.22 | 21.55 | 2 |  |  | 203.0192 | 3.0192 | -9
203.021 | EQU | 0 | 2013-07-22 | 0:30 | 2013-07-22 | 0:30 | 34.587 | -66.91 | 28.04 | -9 | 2302.4 | 420.46 | 957.2 | 8.26 | 45.5 | 1021.6 | -0.2 | 1.8 | 113.5 | 51 | 939.4 | 9.9 | 9.9 | 9.9 | 0.6 | 5.9 | 30.6 | 28 | 36.27 | 27.93 | 1012.01 | 17.9 | 27.93 | 0.11 | 9.39 | 1021.4 | -9 | 282.854 | 381.483 | 537.696 | -9 | 420.46 | 420.307 | 396.65 | 420.307 | -9 | 405.13 | -9 | 383.18 | 21.95 | 2 |  |  | 203.0209 | 3.0209 | -9
203.023 | EQU | 0 | 2013-07-22 | 0:33 | 2013-07-22 | 0:33 | 34.578 | -66.901 | 28.07 | -9 | 2302.3 | 420.45 | 957.83 | 8.27 | 45.49 | 1021.5 | -0.1 | 1.9 | 95.5 | 51 | 939.4 | 9.9 | 9.9 | 9.9 | 0.6 | 6 | 30.6 | 28.03 | 36.27 | 27.97 | 1011.95 | 17 | 27.9416 | 0.128 | 9.45 | 1021.4 | -9 | 282.854 | 381.482 | 537.694 | -9 | 420.45 | 420.298 | 396.65 | 420.298 | -9 | 404.78 | -9 | 383.15 | 21.63 | 2 |  |  | 203.0226 | 3.0226 | -9
203.024 | EQU | 0 | 2013-07-22 | 0:35 | 2013-07-22 | 0:35 | 34.568 | -66.891 | 28.08 | -9 | 2302.9 | 420.64 | 957.75 | 8.27 | 45.49 | 1021.5 | -0.2 | 1.8 | 106.1 | 51 | 939.4 | 9.9 | 9.9 | 9.9 | 0.6 | 6 | 30.6 | 28.06 | 36.26 | 28 | 1012.06 | 19.1 | 27.9784 | 0.102 | 9.24 | 1021.3 | -9 | 282.855 | 381.482 | 537.692 | -9 | 420.64 | 420.489 | 396.65 | 420.489 | -9 | 405.37 | -9 | 383.16 | 22.21 | 2 |  |  | 203.0243 | 3.0243 | -9
203.026 | EQU | 0 | 2013-07-22 | 0:37 | 2013-07-22 | 0:37 | 34.559 | -66.882 | 28.11 | -9 | 2304.7 | 421 | 959.04 | 8.28 | 45.49 | 1021.7 | -0.4 | 1.8 | 105.2 | 51 | 939.4 | 9.9 | 9.9 | 9.9 | 0.6 | 5.9 | 30.6 | 28.12 | 36.26 | 28.03 | 1012.13 | 17.2 | 28.0084 | 0.102 | 9.17 | 1021.3 | -9 | 282.855 | 381.481 | 537.69 | -9 | 421 | 420.85 | 396.65 | 420.85 | -9 | 405.7 | -9 | 383.16 | 22.53 | 2 |  |  | 203.026 | 3.026 | -9
203.028 | EQU | 0 | 2013-07-22 | 0:40 | 2013-07-22 | 0:40 | 34.55 | -66.872 | 28.12 | -9 | 2306.1 | 421.34 | 961.29 | 8.31 | 45.48 | 1021.7 | 0 | 1.8 | 81 | 51 | 939.4 | 9.9 | 9.9 | 9.9 | 0.6 | 6.1 | 30.6 | 28.12 | 36.29 | 28.05 | 1012.07 | 17.8 | 28.0357 | 0.084 | 9.63 | 1021.7 | -9 | 282.856 | 381.48 | 537.688 | -9 | 421.34 | 421.19 | 396.65 | 421.19 | -9 | 406.48 | -9 | 383.12 | 23.36 | 2 |  |  | 203.0277 | 3.0277 | -9
203.029 | EQU | 0 | 2013-07-22 | 0:42 | 2013-07-22 | 0:42 | 34.541 | -66.863 | 28.16 | -9 | 2311.7 | 422.82 | 961.95 | 8.32 | 45.48 | 1021.6 | 0.1 | 1.8 | 104.6 | 51 | 939.4 | 9.9 | 9.9 | 9.9 | 0.6 | 5.9 | 30.5 | 28.13 | 36.3 | 28.05 | 1011.99 | 17.1 | 28.05 | 0.11 | 9.71 | 1021.7 | -9 | 282.856 | 381.479 | 537.686 | -9 | 422.82 | 422.671 | 396.65 | 422.671 | -9 | 407.43 | -9 | 383.08 | 24.35 | 2 |  |  | 203.0294 | 3.0294 | -9
203.031 | EQU | 0 | 2013-07-22 | 0:45 | 2013-07-22 | 0:45 | 34.532 | -66.854 | 28.17 | -9 | 2315 | 423.64 | 963.5 | 8.33 | 45.48 | 1021.6 | -0.2 | 1.8 | 106.3 | 51 | 939.4 | 9.9 | 9.9 | 9.9 | 0.6 | 5.9 | 30.6 | 28.15 | 36.31 | 28.09 | 1012.09 | 17.1 | 28.0614 | 0.109 | 9.31 | 1021.4 | -9 | 282.856 | 381.479 | 537.684 | -9 | 423.64 | 423.492 | 396.65 | 423.492 | -9 | 408.11 | -9 | 383.11 | 25 | 2 |  |  | 203.0311 | 3.0311 | -9
203.033 | EQU | 0 | 2013-07-22 | 0:47 | 2013-07-22 | 0:47 | 34.523 | -66.844 | 28.22 | -9 | 2319.2 | 424.63 | 967.08 | 8.37 | 45.47 | 1021.7 | -0.5 | 1.8 | 92.8 | 51 | 939.4 | 9.9 | 9.9 | 9.9 | 0.6 | 6 | 30.7 | 28.21 | 36.31 | 28.15 | 1012.09 | 17.9 | 28.1071 | 0.113 | 9.11 | 1021.2 | -9 | 282.857 | 381.478 | 537.682 | -9 | 424.63 | 424.483 | 396.66 | 424.483 | -9 | 408.86 | -9 | 383.07 | 25.79 | 2 |  |  | 203.0329 | 3.0329 | -9
203.035 | EQU | 0 | 2013-07-22 | 0:50 | 2013-07-22 | 0:50 | 34.514 | -66.835 | 28.28 | -9 | 2324.3 | 425.96 | 967 | 8.37 | 45.47 | 1021.7 | -0.3 | 1.8 | 97.8 | 51 | 939.4 | 9.9 | 9.9 | 9.9 | 0.6 | 6 | 30.8 | 28.25 | 36.28 | 28.2 | 1012.12 | 17.2 | 28.1641 | 0.116 | 9.28 | 1021.4 | -9 | 282.857 | 381.477 | 537.68 | -9 | 425.96 | 425.814 | 396.66 | 425.814 | -9 | 410.12 | -9 | 383.04 | 27.09 | 2 |  |  | 203.0346 | 3.0346 | -9
203.036 | EQU-DRAIN | 0 | 2013-07-22 | 0:52 | 2013-07-22 | 0:52 | 34.504 | -66.826 | 28.33 | -9 | 2325.4 | 426.25 | 969.12 | 8.4 | 45.47 | 1021.7 | 0 | 1.8 | 107.6 | 51 | 939.4 | 9.9 | 9.9 | 9.9 | 0.6 | 6 | 30.6 | 28.26 | 36.23 | 28.17 | 1012.09 | 18.2 | 28.1914 | 0.139 | 9.61 | 1021.7 | -9 | 282.858 | 381.476 | 537.678 | -9 | 426.25 | 426.105 | 396.66 | 426.105 | -9 | 410.09 | -9 | 383 | 27.08 | 2 |  |  | 203.0363 | 3.0363 | -9
203.038 | EQU | 0 | 2013-07-22 | 0:55 | 2013-07-22 | 0:55 | 34.494 | -66.815 | 28.3 | -9 | 2321.8 | 425.28 | 968.95 | 8.4 | 45.46 | 1021.8 | -0.2 | 1.8 | 109.2 | 51 | 939.4 | 9.9 | 9.9 | 9.9 | 0.6 | 5.9 | 30.7 | 28.28 | 36.19 | 28.21 | 1012.2 | 17.2 | 28.1851 | 0.115 | 9.4 | 1021.6 | -9 | 282.858 | 381.475 | 537.676 | -9 | 425.28 | 425.136 | 396.66 | 425.136 | -9 | 409.55 | -9 | 383.05 | 26.5 | 2 |  |  | 203.0382 | 3.0382 | -9
203.04 | EQU | 0 | 2013-07-22 | 0:57 | 2013-07-22 | 0:58 | 34.485 | -66.806 | 28.32 | -9 | 2318.6 | 424.4 | 970.33 | 8.41 | 45.46 | 1021.9 | -0.3 | 1.8 | 98 | 51 | 939.4 | 9.9 | 9.9 | 9.9 | 0.6 | 5.9 | 30.6 | 28.3 | 36.15 | 28.23 | 1012.28 | 17.1 | 28.2157 | 0.104 | 9.32 | 1021.6 | -9 | 282.858 | 381.475 | 537.674 | -9 | 424.4 | 424.257 | 396.66 | 424.257 | -9 | 408.87 | -9 | 383.06 | 25.81 | 2 |  |  | 203.0399 | 3.0399 | -9
203.042 | EQU | 0 | 2013-07-22 | 1:00 | 2013-07-22 | 1:00 | 34.475 | -66.797 | 28.32 | -9 | 2315.7 | 423.7 | 971.58 | 8.42 | 45.46 | 1021.9 | -0.3 | 1.8 | 95.1 | 51 | 939.4 | 9.9 | 9.9 | 9.9 | 0.6 | 5.9 | 30.6 | 28.3 | 36.14 | 28.24 | 1012.33 | 18.1 | 28.2329 | 0.087 | 9.27 | 1021.6 | -9 | 282.859 | 381.474 | 537.672 | -9 | 423.7 | 423.558 | 396.66 | 423.558 | -9 | 408.49 | -9 | 383.07 | 25.43 | 2 |  |  | 203.0417 | 3.0417 | -9
203.043 | EQU | 0 | 2013-07-22 | 1:02 | 2013-07-22 | 1:02 | 34.466 | -66.788 | 28.37 | -9 | 2316.4 | 423.84 | 971.25 | 8.42 | 45.47 | 1021.9 | 0.3 | 1.8 | 105.1 | 51 | 939.4 | 9.9 | 9.9 | 9.9 | 0.6 | 5.9 | 30.6 | 28.35 | 36.15 | 28.29 | 1012.28 | 17.2 | 28.2541 | 0.116 | 9.92 | 1022.2 | -9 | 282.859 | 381.473 | 537.67 | -9 | 423.84 | 423.699 | 396.66 | 423.699 | -9 | 408.33 | -9 | 383.03 | 25.3 | 2 |  |  | 203.0434 | 3.0434 | -9
203.045 | EQU | 0 | 2013-07-22 | 1:05 | 2013-07-22 | 1:05 | 34.457 | -66.779 | 28.4 | -9 | 2320.5 | 424.97 | 972.16 | 8.43 | 45.46 | 1021.8 | -0.1 | 1.8 | 115 | 51 | 939.4 | 9.9 | 9.9 | 9.9 | 0.6 | 5.9 | 30.6 | 28.38 | 36.15 | 28.32 | 1012.16 | 17.1 | 28.2986 | 0.101 | 9.54 | 1021.7 | -9 | 282.86 | 381.472 | 537.668 | -9 | 424.97 | 424.83 | 396.67 | 424.83 | -9 | 409.44 | -9 | 382.95 | 26.49 | 2 |  |  | 203.0451 | 3.0451 | -9
203.047 | EQU | 0 | 2013-07-22 | 1:07 | 2013-07-22 | 1:07 | 34.448 | -66.77 | 28.43 | -9 | 2324.2 | 425.91 | 972.91 | 8.44 | 45.47 | 1021.8 | -0.2 | 1.9 | 96.5 | 51 | 939.4 | 9.9 | 9.9 | 9.9 | 0.6 | 5.9 | 30.6 | 28.41 | 36.14 | 28.34 | 1012.19 | 17.1 | 28.3257 | 0.104 | 9.41 | 1021.6 | -9 | 282.86 | 381.471 | 537.667 | -9 | 425.91 | 425.771 | 396.67 | 425.771 | -9 | 410.23 | -9 | 382.94 | 27.29 | 2 |  |  | 203.0468 | 3.0468 | -9
203.048 | EQU | 0 | 2013-07-22 | 1:10 | 2013-07-22 | 1:10 | 34.438 | -66.76 | 28.45 | -9 | 2328.9 | 427.11 | 974.25 | 8.46 | 45.47 | 1021.8 | -0.4 | 1.8 | 94.6 | 51 | 939.4 | 9.9 | 9.9 | 9.9 | 0.6 | 6 | 30.6 | 28.43 | 36.16 | 28.36 | 1012.31 | 18.9 | 28.3458 | 0.104 | 9.09 | 1021.4 | -9 | 282.86 | 381.471 | 537.665 | -9 | 427.11 | 426.972 | 396.67 | 426.972 | -9 | 411.29 | -9 | 382.97 | 28.32 | 2 |  |  | 203.0485 | 3.0485 | -9
203.05 | EQU | 0 | 2013-07-22 | 1:12 | 2013-07-22 | 1:12 | 34.429 | -66.751 | 28.46 | -9 | 2333.7 | 428.16 | 973.58 | 8.45 | 45.47 | 1022 | 0.2 | 1.9 | 106.7 | 51 | 939.4 | 9.9 | 9.9 | 9.9 | 0.6 | 5.9 | 30.6 | 28.44 | 36.18 | 28.37 | 1012.46 | 17.2 | 28.3628 | 0.097 | 9.74 | 1022.2 | -9 | 282.861 | 381.47 | 537.663 | -9 | 428.16 | 428.023 | 396.67 | 428.023 | -9 | 412.75 | -9 | 383.01 | 29.73 | 2 |  |  | 203.0502 | 3.0502 | -9
203.052 | EQU | 0 | 2013-07-22 | 1:15 | 2013-07-22 | 1:15 | 34.419 | -66.742 | 28.45 | -9 | 2338 | 429.26 | 973.79 | 8.45 | 45.46 | 1022 | -0.1 | 1.8 | 105 | 51 | 939.4 | 9.9 | 9.9 | 9.9 | 0.6 | 6.1 | 30.6 | 28.42 | 36.21 | 28.35 | 1012.44 | 18.2 | 28.3643 | 0.086 | 9.46 | 1021.9 | -9 | 282.861 | 381.469 | 537.661 | -9 | 429.26 | 429.125 | 396.67 | 429.125 | -9 | 413.89 | -9 | 383.01 | 30.89 | 2 |  |  | 203.0519 | 3.0519 | -9
203.054 | EQU | 0 | 2013-07-22 | 1:17 | 2013-07-22 | 1:17 | 34.41 | -66.732 | 28.46 | -9 | 2341.8 | 430.24 | 973.29 | 8.44 | 45.46 | 1022 | -0.3 | 1.8 | 100.5 | 51 | 939.4 | 9.9 | 9.9 | 9.9 | 0.6 | 5.9 | 30.6 | 28.42 | 36.26 | 28.36 | 1012.39 | 18 | 28.3528 | 0.107 | 9.31 | 1021.7 | -9 | 282.862 | 381.468 | 537.659 | -9 | 430.24 | 430.106 | 396.67 | 430.106 | -9 | 414.37 | -9 | 383 | 31.37 | 2 |  |  | 203.0536 | 3.0536 | -9
203.055 | EQU | 0 | 2013-07-22 | 1:20 | 2013-07-22 | 1:20 | 34.401 | -66.722 | 28.45 | -9 | 2347.5 | 431.64 | 973.5 | 8.44 | 45.46 | 1022.1 | -0.3 | 1.8 | 101.8 | 51 | 939.4 | 9.9 | 9.9 | 9.9 | 0.6 | 5.9 | 30.6 | 28.4 | 36.32 | 28.32 | 1012.52 | 17.9 | 28.3486 | 0.101 | 9.28 | 1021.8 | -9 | 282.862 | 381.468 | 537.657 | -9 | 431.64 | 431.507 | 396.67 | 431.507 | -9 | 415.87 | -9 | 383.05 | 32.82 | 2 |  |  | 203.0553 | 3.0553 | -9
203.057 | EQU | 0 | 2013-07-22 | 1:22 | 2013-07-22 | 1:22 | 34.392 | -66.713 | 28.42 | -9 | 2352.8 | 432.94 | 972.54 | 8.43 | 45.46 | 1022.1 | 0 | 1.8 | 107 | 51 | 939.4 | 9.9 | 9.9 | 9.9 | 0.6 | 5.9 | 30.6 | 28.39 | 36.36 | 28.32 | 1012.65 | 17.1 | 28.32 | 0.1 | 9.45 | 1022.1 | -9 | 282.862 | 381.467 | 537.655 | -9 | 432.94 | 432.808 | 396.68 | 432.808 | -9 | 417.31 | -9 | 383.13 | 34.18 | 2 |  |  | 203.057 | 3.057 | -9
203.059 | EQU | 0 | 2013-07-22 | 1:25 | 2013-07-22 | 1:25 | 34.382 | -66.704 | 28.43 | -9 | 2360.1 | 434.86 | 973.83 | 8.45 | 45.46 | 1022.1 | -0.4 | 1.8 | 99 | 51 | 939.5 | 9.9 | 9.9 | 9.9 | 0.6 | 6 | 30.6 | 28.39 | 36.39 | 28.33 | 1012.48 | 18.3 | 28.3228 | 0.107 | 9.22 | 1021.7 | -9 | 282.863 | 381.466 | 537.653 | -9 | 434.86 | 434.729 | 396.68 | 434.729 | -9 | 418.85 | -9 | 383.06 | 35.79 | 2 |  |  | 203.0587 | 3.0587 | -9
203.06 | EQU | 0 | 2013-07-22 | 1:27 | 2013-07-22 | 1:27 | 34.373 | -66.695 | 28.46 | -9 | 2368.8 | 437.06 | 973.16 | 8.44 | 45.46 | 1022.1 | -0.3 | 1.9 | 96.6 | 51 | 939.5 | 9.9 | 9.9 | 9.9 | 0.6 | 5.9 | 30.6 | 28.39 | 36.43 | 28.31 | 1012.47 | 17.1 | 28.3243 | 0.136 | 9.33 | 1021.8 | -9 | 282.863 | 381.465 | 537.651 | -9 | 437.06 | 436.93 | 396.68 | 436.93 | -9 | 420.48 | -9 | 383.06 | 37.42 | 2 |  |  | 203.0604 | 3.0604 | -9
203.062 | EQU-DRAIN | 0 | 2013-07-22 | 1:29 | 2013-07-22 | 1:30 | 34.363 | -66.686 | 28.38 | -9 | 2375.9 | 438.93 | 973.29 | 8.44 | 45.45 | 1022 | -0.5 | 1.9 | 82.2 | 51 | 939.6 | 9.9 | 9.9 | 9.9 | 0.6 | 5.9 | 30.6 | 28.32 | 36.46 | 28.24 | 1012.45 | 18.2 | 28.29 | 0.09 | 9.05 | 1021.5 | -9 | 282.863 | 381.464 | 537.649 | -9 | 438.93 | 438.802 | 396.68 | 438.802 | -9 | 423.05 | -9 | 383.08 | 39.96 | 2 |  |  | 203.0622 | 3.0621 | -9
203.064 | EQU | 0 | 2013-07-22 | 1:32 | 2013-07-22 | 1:32 | 34.352 | -66.676 | 28.32 | -9 | 2381.2 | 440.24 | 974.08 | 8.45 | 45.45 | 1022.1 | 0.1 | 1.8 | 102.5 | 51 | 939.6 | 9.9 | 9.9 | 9.9 | 0.6 | 5.9 | 30.6 | 28.31 | 36.51 | 28.25 | 1012.51 | 17.6 | 28.2437 | 0.076 | 9.69 | 1022.2 | -9 | 282.864 | 381.464 | 537.647 | -9 | 440.24 | 440.113 | 396.68 | 440.113 | -9 | 424.91 | -9 | 383.15 | 41.77 | 2 |  |  | 203.0641 | 3.0641 | -9
203.066 | EQU | 0 | 2013-07-22 | 1:35 | 2013-07-22 | 1:35 | 34.343 | -66.668 | 28.37 | -9 | 2390 | 442.43 | 973.54 | 8.44 | 45.46 | 1022.3 | 0 | 1.8 | 95.6 | 51 | 939.6 | 9.9 | 9.9 | 9.9 | 0.6 | 5.9 | 30.6 | 28.36 | 36.55 | 28.29 | 1012.68 | 16.3 | 28.2614 | 0.109 | 9.62 | 1022.3 | -9 | 282.864 | 381.463 | 537.645 | -9 | 442.43 | 442.305 | 396.68 | 442.305 | -9 | 426.44 | -9 | 383.2 | 43.24 | 2 |  |  | 203.0658 | 3.0658 | -9
203.067 | EQU | 0 | 2013-07-22 | 1:37 | 2013-07-22 | 1:37 | 34.333 | -66.659 | 28.41 | -9 | 2398.3 | 444.58 | 973.75 | 8.45 | 45.46 | 1022.2 | 0.1 | 1.8 | 93.8 | 51 | 939.7 | 9.9 | 9.9 | 9.9 | 0.6 | 5.9 | 30.6 | 28.39 | 36.64 | 28.32 | 1012.68 | 18.2 | 28.2986 | 0.111 | 9.62 | 1022.3 | -9 | 282.865 | 381.462 | 537.643 | -9 | 444.58 | 444.456 | 396.68 | 444.456 | -9 | 428.43 | -9 | 383.17 | 45.26 | 2 |  |  | 203.0675 | 3.0675 | -9
203.069 | EQU | 0 | 2013-07-22 | 1:40 | 2013-07-22 | 1:40 | 34.323 | -66.65 | 28.4 | -9 | 2413.2 | 448.44 | 974.7 | 8.46 | 45.46 | 1022.3 | -0.1 | 1.8 | 106.7 | 51 | 939.7 | 9.9 | 9.9 | 9.9 | 0.6 | 5.9 | 30.8 | 28.26 | 36.57 | 28.19 | 1012.61 | 18.3 | 28.2835 | 0.116 | 9.59 | 1022.2 | -9 | 282.865 | 381.461 | 537.641 | -9 | 448.44 | 448.318 | 396.69 | 448.318 | -9 | 432.02 | -9 | 383.16 | 48.87 | 2 |  |  | 203.0692 | 3.0692 | -9
203.071 | EQU | 0 | 2013-07-22 | 1:42 | 2013-07-22 | 1:42 | 34.313 | -66.641 | 28.37 | -9 | 2415.4 | 448.97 | 974.04 | 8.45 | 45.46 | 1022.3 | 0 | 1.8 | 90.5 | 51 | 939.7 | 9.9 | 9.9 | 9.9 | 0.6 | 5.9 | 30.8 | 28.32 | 36.55 | 28.26 | 1012.68 | 18.1 | 28.2103 | 0.16 | 9.62 | 1022.3 | -9 | 282.865 | 381.46 | 537.639 | -9 | 448.97 | 448.849 | 396.69 | 448.849 | -9 | 431.82 | -9 | 383.25 | 48.57 | 2 |  |  | 203.0709 | 3.0709 | -9
203.073 | EQU | 0 | 2013-07-22 | 1:45 | 2013-07-22 | 1:45 | 34.304 | -66.633 | 28.38 | -9 | 2413.3 | 448.44 | 974.66 | 8.46 | 45.46 | 1022.3 | -0.1 | 1.8 | 115.8 | 51 | 939.7 | 9.9 | 9.9 | 9.9 | 0.6 | 6 | 30.7 | 28.34 | 36.52 | 28.28 | 1012.75 | 16.4 | 28.2656 | 0.114 | 9.45 | 1022.2 | -9 | 282.866 | 381.46 | 537.637 | -9 | 448.44 | 448.32 | 396.69 | 448.32 | -9 | 432.08 | -9 | 383.23 | 48.85 | 2 |  |  | 203.0726 | 3.0726 | -9
203.074 | EQU | 0 | 2013-07-22 | 1:47 | 2013-07-22 | 1:47 | 34.294 | -66.624 | 28.39 | -9 | 2410 | 447.56 | 974.29 | 8.45 | 45.46 | 1022.3 | -0.2 | 1.8 | 102.6 | 51 | 939.7 | 9.9 | 9.9 | 9.9 | 0.6 | 5.9 | 30.9 | 28.33 | 36.52 | 28.27 | 1012.74 | 18.2 | 28.2771 | 0.113 | 9.36 | 1022.1 | -9 | 282.866 | 381.459 | 537.635 | -9 | 447.56 | 447.441 | 396.69 | 447.441 | -9 | 431.21 | -9 | 383.22 | 47.99 | 2 |  |  | 203.0744 | 3.0743 | -9
203.076 | EQU | 0 | 2013-07-22 | 1:50 | 2013-07-22 | 1:50 | 34.284 | -66.615 | 28.36 | -9 | 2405.4 | 446.4 | 973.75 | 8.45 | 45.46 | 1022.3 | -0.4 | 1.8 | 95.8 | 51 | 939.7 | 9.9 | 9.9 | 9.9 | 0.7 | 5.9 | 30.9 | 28.35 | 36.49 | 28.28 | 1012.75 | 18.2 | 28.2729 | 0.087 | 9.15 | 1021.9 | -9 | 282.867 | 381.458 | 537.633 | -9 | 446.4 | 446.282 | 396.69 | 446.282 | -9 | 430.5 | -9 | 383.23 | 47.28 | 2 |  |  | 203.0761 | 3.0761 | -9
203.078 | EQU | 0 | 2013-07-22 | 1:52 | 2013-07-22 | 1:52 | 34.275 | -66.606 | 28.33 | -9 | 2400.2 | 444.99 | 973.83 | 8.45 | 45.47 | 1022.4 | 0 | 1.9 | 101.6 | 51 | 939.7 | 9.9 | 9.9 | 9.9 | 0.6 | 5.9 | 30.8 | 28.29 | 36.46 | 28.23 | 1012.83 | 17 | 28.2655 | 0.064 | 9.57 | 1022.4 | -9 | 282.867 | 381.457 | 537.631 | -9 | 444.99 | 444.873 | 396.69 | 444.873 | -9 | 429.8 | -9 | 383.27 | 46.54 | 2 |  |  | 203.0778 | 3.0778 | -9
203.079 | EQU | 0 | 2013-07-22 | 1:54 | 2013-07-22 | 1:54 | 34.265 | -66.597 | 28.35 | -9 | 2392.4 | 443 | 973.25 | 8.44 | 45.48 | 1022.4 | 0 | 1.9 | 114.8 | 51 | 939.7 | 9.9 | 9.9 | 9.9 | 0.6 | 5.9 | 30.8 | 28.35 | 36.46 | 28.28 | 1012.77 | 18.3 | 28.2441 | 0.106 | 9.63 | 1022.4 | -9 | 282.867 | 381.457 | 537.629 | -9 | 443 | 442.884 | 396.69 | 442.884 | -9 | 427.11 | -9 | 383.26 | 43.85 | 2 |  |  | 203.0795 | 3.0795 | -9
203.081 | EQU | 0 | 2013-07-22 | 1:57 | 2013-07-22 | 1:57 | 34.255 | -66.588 | 28.37 | -9 | 2388.8 | 442.04 | 972.95 | 8.44 | 45.48 | 1022.4 | -0.1 | 1.8 | 100.9 | 51 | 939.7 | 9.9 | 9.9 | 9.9 | 0.6 | 5.9 | 30.8 | 28.34 | 36.51 | 28.28 | 1012.78 | 18.2 | 28.28 | 0.09 | 9.52 | 1022.3 | -9 | 282.868 | 381.456 | 537.627 | -9 | 442.04 | 441.925 | 396.7 | 441.925 | -9 | 426.41 | -9 | 383.24 | 43.18 | 2 |  |  | 203.0812 | 3.0812 | -9
203.083 | EQU | 0 | 2013-07-22 | 1:59 | 2013-07-22 | 1:59 | 34.246 | -66.579 | 28.37 | -9 | 2390.9 | 442.6 | 973.33 | 8.44 | 45.48 | 1022.4 | 0 | 1.8 | 98.5 | 51 | 939.7 | 9.9 | 9.9 | 9.9 | 0.6 | 6 | 30.8 | 28.32 | 36.56 | 28.26 | 1012.87 | 17.2 | 28.2744 | 0.096 | 9.53 | 1022.4 | -9 | 282.868 | 381.455 | 537.625 | -9 | 442.6 | 442.486 | 396.7 | 442.486 | -9 | 426.9 | -9 | 383.28 | 43.62 | 2 |  |  | 203.0829 | 3.0829 | -9
203.085 | EQU | 0 | 2013-07-22 | 2:02 | 2013-07-22 | 2:02 | 34.237 | -66.569 | 28.33 | -9 | 2396.9 | 444.12 | 972.5 | 8.43 | 45.49 | 1022.5 | 0 | 1.8 | 114.2 | 51 | 939.7 | 9.9 | 9.9 | 9.9 | 0.6 | 5.9 | 30.8 | 28.33 | 36.6 | 28.25 | 1012.92 | 17.8 | 28.2571 | 0.073 | 9.58 | 1022.5 | -9 | 282.869 | 381.454 | 537.623 | -9 | 444.12 | 444.008 | 396.7 | 444.008 | -9 | 428.86 | -9 | 383.31 | 45.54 | 2 |  |  | 203.0846 | 3.0846 | -9
203.088 | STD4-DRAIN | 0 | 2013-07-22 | 2:06 | 2013-07-22 | 2:06 | 34.221 | -66.552 | 28.33 | 537.45 | 2754.3 | 537.62 | 137.41 | 0.85 | 45.48 | 1022.6 | -0.2 | 1.8 | 60.9 | 51 | 939.7 | 9.9 | 9.9 | 9.9 | 0.6 | 5.9 | 30.6 | 28.33 | 36.74 | 28.26 | 1013.03 | 17.4 | 28.256 | 0.074 | 9.37 | 1022.4 | 0.17 | -9 | -9 | -9 | -9 | 537.62 | -9 | -9 | -9 | -9 | -9 | -9 | -9 | -9 | 2 |  |  | 203.0877 | 3.0877 | -9
203.091 | STD2 | 0 | 2013-07-22 | 2:11 | 2013-07-22 | 2:11 | 34.204 | -66.532 | 28.37 | 282.59 | 1721.3 | 282.87 | 134.33 | 0.83 | 45.48 | 1022.6 | -0.1 | 1.8 | 62.1 | 51 | 939.7 | 9.9 | 9.9 | 9.9 | 0.6 | 6 | 30.6 | 28.35 | 36.75 | 28.27 | 1013.06 | 17.9 | 28.2663 | 0.104 | 9.44 | 1022.5 | 0.28 | -9 | -9 | -9 | -9 | 282.87 | -9 | -9 | -9 | -9 | -9 | -9 | -9 | -9 | 2 |  |  | 203.091 | 3.091 | -9
203.094 | STD3 | 0 | 2013-07-22 | 2:15 | 2013-07-22 | 2:15 | 34.189 | -66.514 | 28.54 | 381.54 | 2156.6 | 381.45 | 133.66 | 0.82 | 45.49 | 1022.7 | -0.1 | 1.9 | 63.5 | 51 | 939.7 | 9.9 | 9.9 | 9.9 | 0.6 | 6 | 30.6 | 28.46 | 36.54 | 28.36 | 1013.19 | 17.3 | 28.3241 | 0.216 | 9.41 | 1022.6 | -0.09 | -9 | -9 | -9 | -9 | 381.45 | -9 | -9 | -9 | -9 | -9 | -9 | -9 | -9 | 2 |  |  | 203.094 | 3.094 | -9
203.097 | ATM | 0 | 2013-07-22 | 2:20 | 2013-07-22 | 2:20 | 34.174 | -66.495 | 28.42 | -9 | 2215.5 | 396.8 | 562.87 | 4.19 | 45.5 | 1022.9 | -0.2 | 1.8 | 85.3 | 51 | 939.7 | 9.9 | 9.9 | 9.9 | 0.6 | 5.9 | 30.6 | 28.35 | 36.16 | 28.28 | 1013.21 | 17.6 | 28.3117 | 0.108 | 9.49 | 1022.7 | -9 | 282.866 | 381.451 | 537.609 | -9 | 396.8 | 396.684 | -9 | -9 | 396.684 | -9 | 383.36 | -9 | -9 | 2 |  |  | 203.0971 | 3.0971 | -9
203.098 | ATM | 0 | 2013-07-22 | 2:22 | 2013-07-22 | 2:22 | 34.168 | -66.487 | 28.42 | -9 | 2215.4 | 396.75 | 555.75 | 4.12 | 45.49 | 1022.8 | -0.1 | 1.8 | 84.9 | 51 | 939.7 | 9.9 | 9.9 | 9.9 | 0.6 | 6 | 30.8 | 28.42 | 36.15 | 28.34 | 1013.29 | 16.9 | 28.2844 | 0.136 | 9.41 | 1022.7 | -9 | 282.865 | 381.451 | 537.607 | -9 | 396.75 | 396.635 | -9 | -9 | 396.635 | -9 | 383.37 | -9 | -9 | 2 |  |  | 203.0984 | 3.0984 | -9
203.1 | ATM | 0 | 2013-07-22 | 2:24 | 2013-07-22 | 2:24 | 34.161 | -66.478 | 28.45 | -9 | 2215.7 | 396.82 | 550.2 | 4.07 | 45.49 | 1022.8 | -0.1 | 1.8 | 84.8 | 51 | 939.7 | 9.9 | 9.9 | 9.9 | 0.6 | 6 | 30.6 | 28.44 | 36.15 | 28.38 | 1013.27 | 19.1 | 28.3435 | 0.107 | 9.43 | 1022.7 | -9 | 282.864 | 381.451 | 537.606 | -9 | 396.82 | 396.705 | -9 | -9 | 396.705 | -9 | 383.38 | -9 | -9 | 2 |  |  | 203.0998 | 3.0998 | -9
203.101 | ATM | 0 | 2013-07-22 | 2:26 | 2013-07-22 | 2:26 | 34.155 | -66.47 | 28.47 | -9 | 2215.9 | 396.85 | 546.7 | 4.04 | 45.5 | 1022.8 | -0.1 | 1.8 | 84.7 | 51 | 939.7 | 9.9 | 9.9 | 9.9 | 0.6 | 5.9 | 30.6 | 28.43 | 36.12 | 28.36 | 1013.26 | 16.9 | 28.3785 | 0.091 | 9.44 | 1022.7 | -9 | 282.863 | 381.452 | 537.604 | -9 | 396.85 | 396.736 | -9 | -9 | 396.736 | -9 | 383.38 | -9 | -9 | 2 |  |  | 203.1011 | 3.1011 | -9
203.102 | ATM | 0 | 2013-07-22 | 2:27 | 2013-07-22 | 2:28 | 34.148 | -66.462 | 28.45 | -9 | 2216.2 | 396.91 | 543.08 | 4.01 | 45.5 | 1022.9 | -0.2 | 1.9 | 84.6 | 51 | 939.7 | 9.9 | 9.9 | 9.9 | 0.6 | 6 | 30.6 | 28.47 | 36.09 | 28.43 | 1013.36 | 18 | 28.3662 | 0.084 | 9.34 | 1022.7 | -9 | 282.862 | 381.452 | 537.603 | -9 | 396.91 | 396.797 | -9 | -9 | 396.797 | -9 | 383.48 | -9 | -9 | 2 |  |  | 203.1024 | 3.1024 | -9
203.106 | EQU | 0 | 2013-07-22 | 2:33 | 2013-07-22 | 2:33 | 34.13 | -66.439 | 28.56 | -9 | 2337.5 | 428.63 | 973.5 | 8.44 | 45.5 | 1023 | -0.1 | 1.8 | 78.5 | 51 | 939.7 | 9.9 | 9.9 | 9.9 | 0.6 | 5.9 | 30.6 | 28.52 | 35.98 | 28.46 | 1013.47 | 17.7 | 28.4501 | 0.11 | 9.43 | 1022.9 | -9 | 282.86 | 381.453 | 537.598 | -9 | 428.63 | 428.528 | 396.73 | 428.528 | -9 | 413.21 | -9 | 383.39 | 29.82 | 2 |  |  | 203.1062 | 3.1061 | -9
203.108 | EQU | 0 | 2013-07-22 | 2:35 | 2013-07-22 | 2:35 | 34.122 | -66.428 | 28.57 | -9 | 2330.8 | 426.91 | 975.25 | 8.46 | 45.5 | 1023 | 0 | 1.8 | 107.3 | 51 | 939.7 | 9.9 | 9.9 | 9.9 | 0.6 | 5.9 | 30.6 | 28.53 | 35.96 | 28.47 | 1013.55 | 17.7 | 28.4629 | 0.107 | 9.45 | 1023 | -9 | 282.859 | 381.453 | 537.596 | -9 | 426.91 | 426.809 | 396.74 | 426.809 | -9 | 411.63 | -9 | 383.42 | 28.22 | 2 |  |  | 203.1079 | 3.1079 | -9
203.11 | EQU | 0 | 2013-07-22 | 2:38 | 2013-07-22 | 2:38 | 34.114 | -66.418 | 28.59 | -9 | 2324.5 | 425.33 | 975.7 | 8.46 | 45.5 | 1023 | 0 | 1.8 | 83.3 | 51 | 939.7 | 9.9 | 9.9 | 9.9 | 0.6 | 5.9 | 30.7 | 28.54 | 35.95 | 28.47 | 1013.55 | 16.9 | 28.47 | 0.12 | 9.45 | 1023 | -9 | 282.858 | 381.453 | 537.594 | -9 | 425.33 | 425.229 | 396.74 | 425.229 | -9 | 409.87 | -9 | 383.41 | 26.45 | 2 |  |  | 203.1096 | 3.1096 | -9
203.111 | EQU-DRAIN | 0 | 2013-07-22 | 2:40 | 2013-07-22 | 2:40 | 34.105 | -66.407 | 28.58 | -9 | 2322.2 | 424.77 | 975.33 | 8.46 | 45.5 | 1023 | 0.2 | 1.8 | 102 | 51 | 939.7 | 9.9 | 9.9 | 9.9 | 0.6 | 5.9 | 30.7 | 28.53 | 35.94 | 28.46 | 1013.48 | 18.7 | 28.4671 | 0.113 | 9.72 | 1023.2 | -9 | 282.856 | 381.454 | 537.592 | -9 | 424.77 | 424.67 | 396.75 | 424.67 | -9 | 409.54 | -9 | 383.39 | 26.15 | 2 |  |  | 203.1113 | 3.1113 | -9
203.113 | EQU | 0 | 2013-07-22 | 2:43 | 2013-07-22 | 2:43 | 34.096 | -66.395 | 28.56 | -9 | 2319.5 | 424.07 | 975.66 | 8.46 | 45.5 | 1023 | -0.3 | 1.9 | 96.1 | 51 | 939.7 | 9.9 | 9.9 | 9.9 | 0.6 | 5.9 | 30.6 | 28.53 | 35.94 | 28.45 | 1013.51 | 17 | 28.4562 | 0.104 | 9.19 | 1022.7 | -9 | 282.855 | 381.454 | 537.59 | -9 | 424.07 | 423.971 | 396.75 | 423.971 | -9 | 408.84 | -9 | 383.42 | 25.42 | 2 |  |  | 203.1132 | 3.1132 | -9
203.115 | EQU | 0 | 2013-07-22 | 2:45 | 2013-07-22 | 2:46 | 34.087 | -66.384 | 28.55 | -9 | 2318.1 | 423.69 | 976.16 | 8.47 | 45.5 | 1023.1 | -0.2 | 1.8 | 101.6 | 51 | 939.7 | 9.9 | 9.9 | 9.9 | 0.6 | 6.1 | 30.6 | 28.52 | 35.95 | 28.45 | 1013.57 | 18.8 | 28.45 | 0.1 | 9.33 | 1022.9 | -9 | 282.854 | 381.455 | 537.588 | -9 | 423.69 | 423.592 | 396.76 | 423.592 | -9 | 408.63 | -9 | 383.45 | 25.18 | 2 |  |  | 203.1149 | 3.1149 | -9
203.117 | EQU | 0 | 2013-07-22 | 2:48 | 2013-07-22 | 2:48 | 34.079 | -66.373 | 28.54 | -9 | 2315.7 | 423.03 | 975.91 | 8.46 | 45.5 | 1023.1 | -0.1 | 1.8 | 97 | 51 | 939.7 | 9.9 | 9.9 | 9.9 | 0.6 | 6 | 30.6 | 28.51 | 35.97 | 28.43 | 1013.64 | 17.6 | 28.4442 | 0.096 | 9.36 | 1023 | -9 | 282.853 | 381.455 | 537.586 | -9 | 423.03 | 422.933 | 396.76 | 422.933 | -9 | 408.12 | -9 | 383.49 | 24.63 | 2 |  |  | 203.1167 | 3.1167 | -9
203.118 | EQU | 0 | 2013-07-22 | 2:50 | 2013-07-22 | 2:50 | 34.071 | -66.362 | 28.53 | -9 | 2313.1 | 422.35 | 974.7 | 8.45 | 45.5 | 1023.2 | -0.5 | 1.9 | 91.4 | 51 | 939.7 | 9.9 | 9.9 | 9.9 | 0.6 | 5.9 | 30.8 | 28.52 | 35.98 | 28.44 | 1013.62 | 17.7 | 28.4329 | 0.097 | 9.08 | 1022.7 | -9 | 282.852 | 381.455 | 537.584 | -9 | 422.35 | 422.254 | 396.77 | 422.254 | -9 | 407.33 | -9 | 383.5 | 23.83 | 2 |  |  | 203.1184 | 3.1184 | -9
203.12 | EQU | 0 | 2013-07-22 | 2:53 | 2013-07-22 | 2:53 | 34.062 | -66.352 | 28.57 | -9 | 2308.2 | 421.12 | 974.62 | 8.45 | 45.5 | 1023.2 | 0 | 1.8 | 107.5 | 51 | 939.7 | 9.9 | 9.9 | 9.9 | 0.6 | 5.9 | 30.7 | 28.55 | 36.03 | 28.49 | 1013.65 | 17.9 | 28.4543 | 0.116 | 9.55 | 1023.2 | -9 | 282.851 | 381.456 | 537.582 | -9 | 421.12 | 421.024 | 396.77 | 421.024 | -9 | 405.99 | -9 | 383.5 | 22.49 | 2 |  |  | 203.1201 | 3.1201 | -9
203.122 | EQU | 0 | 2013-07-22 | 2:55 | 2013-07-22 | 2:55 | 34.054 | -66.341 | 28.63 | -9 | 2302.1 | 419.56 | 975.12 | 8.45 | 45.5 | 1023.3 | -0.5 | 1.8 | 80.5 | 51 | 939.7 | 9.9 | 9.9 | 9.9 | 0.6 | 5.9 | 30.6 | 28.61 | 36.06 | 28.55 | 1013.75 | 17.7 | 28.5071 | 0.123 | 9.05 | 1022.8 | -9 | 282.849 | 381.456 | 537.58 | -9 | 419.56 | 419.465 | 396.78 | 419.465 | -9 | 404.15 | -9 | 383.5 | 20.65 | 2 |  |  | 203.1218 | 3.1218 | -9
203.123 | EQU | 0 | 2013-07-22 | 2:58 | 2013-07-22 | 2:58 | 34.046 | -66.331 | 28.61 | -9 | 2295.5 | 417.89 | 974.79 | 8.45 | 45.5 | 1023.3 | 0 | 1.9 | 111.7 | 51 | 939.7 | 9.9 | 9.9 | 9.9 | 0.6 | 5.9 | 30.6 | 28.57 | 36.07 | 28.5 | 1013.74 | 16.8 | 28.5357 | 0.074 | 9.56 | 1023.3 | -9 | 282.848 | 381.457 | 537.578 | -9 | 417.89 | 417.795 | 396.78 | 417.795 | -9 | 403.59 | -9 | 383.47 | 20.12 | 2 |  |  | 203.1235 | 3.1235 | -9
203.125 | EQU | 0 | 2013-07-22 | 3:00 | 2013-07-22 | 3:00 | 34.037 | -66.32 | 28.59 | -9 | 2288.5 | 416.11 | 974.29 | 8.44 | 45.5 | 1023.3 | -0.2 | 1.8 | 111 | 51 | 939.7 | 9.9 | 9.9 | 9.9 | 0.6 | 5.9 | 30.6 | 28.56 | 36.06 | 28.48 | 1013.71 | 18.7 | 28.4943 | 0.096 | 9.39 | 1023.1 | -9 | 282.847 | 381.457 | 537.576 | -9 | 416.11 | 416.016 | 396.79 | 416.016 | -9 | 401.44 | -9 | 383.5 | 17.94 | 2 |  |  | 203.1252 | 3.1252 | -9
203.127 | EQU | 0 | 2013-07-22 | 3:03 | 2013-07-22 | 3:03 | 34.029 | -66.31 | 28.58 | -9 | 2283.6 | 414.9 | 974.12 | 8.44 | 45.49 | 1023.3 | -0.4 | 1.8 | 78.7 | 51 | 939.7 | 9.9 | 9.9 | 9.9 | 0.6 | 5.9 | 30.6 | 28.56 | 36.05 | 28.48 | 1013.75 | 17 | 28.48 | 0.1 | 9.15 | 1022.9 | -9 | 282.846 | 381.457 | 537.574 | -9 | 414.9 | 414.806 | 396.79 | 414.806 | -9 | 400.13 | -9 | 383.53 | 16.6 | 2 |  |  | 203.1269 | 3.1269 | -9
203.129 | EQU | 0 | 2013-07-22 | 3:05 | 2013-07-22 | 3:05 | 34.02 | -66.3 | 28.61 | -9 | 2279.3 | 413.78 | 975.08 | 8.45 | 45.5 | 1023.3 | -0.3 | 1.9 | 98.8 | 51 | 939.7 | 9.9 | 9.9 | 9.9 | 0.6 | 5.9 | 30.6 | 28.58 | 36.06 | 28.52 | 1013.84 | 18 | 28.4912 | 0.119 | 9.16 | 1023 | -9 | 282.845 | 381.458 | 537.572 | -9 | 413.78 | 413.687 | 396.8 | 413.687 | -9 | 398.75 | -9 | 383.56 | 15.18 | 2 |  |  | 203.1286 | 3.1286 | -9
203.13 | EQU | 0 | 2013-07-22 | 3:08 | 2013-07-22 | 3:08 | 34.013 | -66.289 | 28.61 | -9 | 2278.1 | 413.5 | 975.04 | 8.45 | 45.5 | 1023.3 | -0.2 | 1.8 | 80.4 | 51 | 939.7 | 9.9 | 9.9 | 9.9 | 0.6 | 6 | 30.6 | 28.59 | 36.05 | 28.52 | 1013.82 | 16.9 | 28.52 | 0.09 | 9.28 | 1023.1 | -9 | 282.844 | 381.458 | 537.57 | -9 | 413.5 | 413.408 | 396.8 | 413.408 | -9 | 399 | -9 | 383.54 | 15.47 | 2 |  |  | 203.1303 | 3.1303 | -9
203.132 | EQU | 0 | 2013-07-22 | 3:10 | 2013-07-22 | 3:10 | 34.005 | -66.279 | 28.64 | -9 | 2278.4 | 413.52 | 974.79 | 8.45 | 45.5 | 1023.4 | 0 | 1.8 | 114.4 | 51 | 939.7 | 9.9 | 9.9 | 9.9 | 0.6 | 5.9 | 30.6 | 28.59 | 36.04 | 28.52 | 1013.9 | 16.8 | 28.52 | 0.12 | 9.5 | 1023.4 | -9 | 282.843 | 381.458 | 537.567 | -9 | 413.52 | 413.429 | 396.81 | 413.429 | -9 | 398.61 | -9 | 383.57 | 15.04 | 2 |  |  | 203.132 | 3.132 | -9
203.134 | EQU | 0 | 2013-07-22 | 3:13 | 2013-07-22 | 3:13 | 33.997 | -66.268 | 28.59 | -9 | 2277.5 | 413.33 | 974 | 8.44 | 45.5 | 1023.3 | -0.4 | 1.8 | 93.1 | 51 | 939.7 | 9.9 | 9.9 | 9.9 | 0.6 | 5.9 | 30.7 | 28.56 | 36.05 | 28.5 | 1013.88 | 17.7 | 28.5143 | 0.076 | 9.02 | 1022.9 | -9 | 282.841 | 381.459 | 537.565 | -9 | 413.33 | 413.239 | 396.81 | 413.239 | -9 | 399.02 | -9 | 383.57 | 15.44 | 2 |  |  | 203.1337 | 3.1337 | -9
203.135 | EQU-DRAIN | 0 | 2013-07-22 | 3:15 | 2013-07-22 | 3:15 | 33.989 | -66.257 | 28.6 | -9 | 2276 | 412.86 | 974.2 | 8.44 | 45.51 | 1023.5 | -0.2 | 1.8 | 100.9 | 51 | 939.7 | 9.9 | 9.9 | 9.9 | 0.6 | 5.9 | 30.7 | 28.57 | 36.05 | 28.51 | 1013.89 | 17.9 | 28.5028 | 0.097 | 9.41 | 1023.3 | -9 | 282.84 | 381.459 | 537.563 | -9 | 412.86 | 412.77 | 396.82 | 412.77 | -9 | 398.36 | -9 | 383.59 | 14.76 | 2 |  |  | 203.1354 | 3.1354 | -9
203.137 | EQU | 0 | 2013-07-22 | 3:18 | 2013-07-22 | 3:18 | 33.98 | -66.245 | 28.62 | -9 | 2276.1 | 412.97 | 975.12 | 8.45 | 45.51 | 1023.4 | -0.3 | 1.9 | 99.8 | 51 | 939.7 | 9.9 | 9.9 | 9.9 | 0.6 | 6 | 30.7 | 28.6 | 36.05 | 28.53 | 1013.88 | 17.1 | 28.5175 | 0.103 | 9.22 | 1023.1 | -9 | 282.839 | 381.46 | 537.561 | -9 | 412.97 | 412.881 | 396.82 | 412.881 | -9 | 398.28 | -9 | 383.58 | 14.69 | 2 |  |  | 203.1374 | 3.1374 | -9
203.139 | EQU | 0 | 2013-07-22 | 3:20 | 2013-07-22 | 3:20 | 33.973 | -66.234 | 28.63 | -9 | 2276.5 | 413.06 | 974.62 | 8.45 | 45.52 | 1023.4 | -0.1 | 1.8 | 99.8 | 51 | 939.7 | 9.9 | 9.9 | 9.9 | 0.6 | 6 | 30.7 | 28.61 | 36.06 | 28.55 | 1013.89 | 16.8 | 28.5357 | 0.094 | 9.41 | 1023.3 | -9 | 282.838 | 381.46 | 537.559 | -9 | 413.06 | 412.972 | 396.83 | 412.972 | -9 | 398.57 | -9 | 383.58 | 15 | 2 |  |  | 203.1391 | 3.1391 | -9
203.141 | EQU | 0 | 2013-07-22 | 3:23 | 2013-07-22 | 3:23 | 33.965 | -66.223 | 28.64 | -9 | 2277.2 | 413.24 | 972.45 | 8.42 | 45.51 | 1023.4 | -0.3 | 1.8 | 85.9 | 51 | 939.7 | 9.9 | 9.9 | 9.9 | 0.6 | 5.9 | 30.7 | 28.6 | 36.06 | 28.53 | 1013.87 | 17.8 | 28.5443 | 0.096 | 9.23 | 1023.1 | -9 | 282.837 | 381.46 | 537.557 | -9 | 413.24 | 413.154 | 396.83 | 413.154 | -9 | 398.64 | -9 | 383.57 | 15.07 | 2 |  |  | 203.1408 | 3.1408 | -9
203.142 | EQU | 0 | 2013-07-22 | 3:25 | 2013-07-22 | 3:25 | 33.957 | -66.213 | 28.65 | -9 | 2275.7 | 412.93 | 971.62 | 8.41 | 45.51 | 1023.3 | -0.3 | 1.8 | 104.6 | 51 | 939.7 | 9.9 | 9.9 | 9.9 | 0.6 | 5.9 | 30.6 | 28.61 | 36.06 | 28.54 | 1013.85 | 17 | 28.5328 | 0.117 | 9.15 | 1023 | -9 | 282.836 | 381.461 | 537.555 | -9 | 412.93 | 412.844 | 396.84 | 412.844 | -9 | 397.93 | -9 | 383.57 | 14.35 | 2 |  |  | 203.1425 | 3.1425 | -9
203.144 | EQU | 0 | 2013-07-22 | 3:28 | 2013-07-22 | 3:28 | 33.949 | -66.202 | 28.68 | -9 | 2275.4 | 412.87 | 970.95 | 8.41 | 45.51 | 1023.2 | 0 | 1.8 | 114.3 | 51 | 939.7 | 9.9 | 9.9 | 9.9 | 0.6 | 5.9 | 30.7 | 28.68 | 36.08 | 28.61 | 1013.74 | 17.6 | 28.5603 | 0.12 | 9.46 | 1023.2 | -9 | 282.834 | 381.461 | 537.553 | -9 | 412.87 | 412.785 | 396.84 | 412.785 | -9 | 397.88 | -9 | 383.51 | 14.37 | 2 |  |  | 203.1442 | 3.1442 | -9
203.146 | EQU | 0 | 2013-07-22 | 3:30 | 2013-07-22 | 3:30 | 33.942 | -66.192 | 28.7 | -9 | 2276.2 | 413.02 | 969.41 | 8.39 | 45.51 | 1023.3 | -0.2 | 1.8 | 80.6 | 51 | 939.8 | 9.9 | 9.9 | 9.9 | 0.6 | 5.9 | 30.9 | 28.66 | 36.07 | 28.6 | 1013.71 | 16 | 28.6072 | 0.093 | 9.39 | 1023.1 | -9 | 282.833 | 381.462 | 537.551 | -9 | 413.02 | 412.936 | 396.85 | 412.936 | -9 | 398.42 | -9 | 383.46 | 14.96 | 2 |  |  | 203.1459 | 3.1459 | -9
203.148 | EQU | 0 | 2013-07-22 | 3:33 | 2013-07-22 | 3:33 | 33.934 | -66.181 | 28.7 | -9 | 2276.5 | 413.06 | 967.04 | 8.36 | 45.5 | 1023.3 | -0.1 | 1.8 | 107.2 | 51 | 939.7 | 9.9 | 9.9 | 9.9 | 0.6 | 5.9 | 30.7 | 28.68 | 36.08 | 28.62 | 1013.77 | 17.9 | 28.6056 | 0.094 | 9.43 | 1023.2 | -9 | 282.832 | 381.462 | 537.549 | -9 | 413.06 | 412.977 | 396.85 | 412.977 | -9 | 398.47 | -9 | 383.49 | 14.98 | 2 |  |  | 203.1476 | 3.1476 | -9
203.149 | EQU | 0 | 2013-07-22 | 3:35 | 2013-07-22 | 3:35 | 33.926 | -66.171 | 28.71 | -9 | 2277.1 | 413.33 | 965.7 | 8.35 | 45.51 | 1023.1 | -0.3 | 1.8 | 81.8 | 51 | 939.7 | 9.9 | 9.9 | 9.9 | 0.6 | 5.9 | 30.7 | 28.69 | 36.08 | 28.62 | 1013.6 | 16.9 | 28.62 | 0.09 | 9.2 | 1022.8 | -9 | 282.831 | 381.462 | 537.547 | -9 | 413.33 | 413.248 | 396.86 | 413.248 | -9 | 398.64 | -9 | 383.42 | 15.22 | 2 |  |  | 203.1493 | 3.1494 | -9
203.151 | EQU | 0 | 2013-07-22 | 3:37 | 2013-07-22 | 3:38 | 33.919 | -66.16 | 28.73 | -9 | 2277.7 | 413.45 | 967.2 | 8.36 | 45.51 | 1023.2 | 0.2 | 1.9 | 93.5 | 51 | 939.7 | 9.9 | 9.9 | 9.9 | 0.6 | 6.1 | 30.7 | 28.68 | 36.07 | 28.61 | 1013.6 | 16.9 | 28.6172 | 0.113 | 9.8 | 1023.4 | -9 | 282.83 | 381.463 | 537.545 | -9 | 413.45 | 413.369 | 396.86 | 413.369 | -9 | 398.6 | -9 | 383.43 | 15.17 | 2 |  |  | 203.151 | 3.1511 | -9
203.153 | EQU | 0 | 2013-07-22 | 3:40 | 2013-07-22 | 3:40 | 33.911 | -66.149 | 28.71 | -9 | 2280.8 | 414.22 | 964.91 | 8.34 | 45.52 | 1023.2 | -0.1 | 1.8 | 114.8 | 51 | 939.7 | 9.9 | 9.9 | 9.9 | 0.6 | 5.9 | 30.8 | 28.66 | 36.05 | 28.59 | 1013.77 | 17.7 | 28.6042 | 0.106 | 9.33 | 1023.1 | -9 | 282.829 | 381.463 | 537.543 | -9 | 414.22 | 414.141 | 396.87 | 414.141 | -9 | 399.36 | -9 | 383.51 | 15.85 | 2 |  |  | 203.1528 | 3.1528 | -9
203.154 | EQU | 0 | 2013-07-22 | 3:42 | 2013-07-22 | 3:42 | 33.904 | -66.139 | 28.71 | -9 | 2281.2 | 414.32 | 964.75 | 8.33 | 45.52 | 1023.2 | 0.1 | 1.8 | 93 | 51 | 939.7 | 9.9 | 9.9 | 9.9 | 0.6 | 6.1 | 30.7 | 28.69 | 36.05 | 28.62 | 1013.6 | 16 | 28.5984 | 0.112 | 9.7 | 1023.3 | -9 | 282.828 | 381.463 | 537.541 | -9 | 414.32 | 414.242 | 396.87 | 414.242 | -9 | 399.44 | -9 | 383.45 | 15.98 | 2 |  |  | 203.1545 | 3.1545 | -9
203.156 | EQU | 0 | 2013-07-22 | 3:45 | 2013-07-22 | 3:45 | 33.896 | -66.129 | 28.74 | -9 | 2284.7 | 415.25 | 965.41 | 8.34 | 45.52 | 1023.1 | -0.4 | 1.8 | 95.9 | 51 | 939.7 | 9.9 | 9.9 | 9.9 | 0.6 | 5.9 | 30.7 | 28.71 | 36.04 | 28.64 | 1013.79 | 16.9 | 28.6257 | 0.114 | 8.91 | 1022.7 | -9 | 282.827 | 381.464 | 537.539 | -9 | 415.25 | 415.173 | 396.88 | 415.173 | -9 | 400.02 | -9 | 383.51 | 16.51 | 2 |  |  | 203.1562 | 3.1562 | -9
203.158 | EQU | 0 | 2013-07-22 | 3:47 | 2013-07-22 | 3:47 | 33.888 | -66.118 | 28.74 | -9 | 2288.1 | 416.1 | 966.37 | 8.35 | 45.52 | 1023.1 | -0.3 | 1.8 | 98.8 | 51 | 939.7 | 9.9 | 9.9 | 9.9 | 0.6 | 6 | 30.8 | 28.68 | 36.03 | 28.61 | 1013.68 | 17.9 | 28.6316 | 0.108 | 9.12 | 1022.8 | -9 | 282.825 | 381.464 | 537.537 | -9 | 416.1 | 416.025 | 396.88 | 416.025 | -9 | 400.98 | -9 | 383.46 | 17.52 | 2 |  |  | 203.1579 | 3.1579 | -9
203.16 | EQU-DRAIN | 0 | 2013-07-22 | 3:50 | 2013-07-22 | 3:50 | 33.881 | -66.108 | 28.7 | -9 | 2291.5 | 416.9 | 967.29 | 8.36 | 45.53 | 1023.2 | -0.4 | 1.8 | 98.8 | 51 | 939.7 | 9.9 | 9.9 | 9.9 | 0.6 | 6 | 30.7 | 28.67 | 36.02 | 28.6 | 1013.8 | 16 | 28.6072 | 0.093 | 9 | 1022.8 | -9 | 282.824 | 381.465 | 537.535 | -9 | 416.9 | 416.826 | 396.89 | 416.826 | -9 | 402.05 | -9 | 383.54 | 18.52 | 2 |  |  | 203.1596 | 3.1596 | -9
203.162 | EQU | 0 | 2013-07-22 | 3:53 | 2013-07-22 | 3:53 | 33.872 | -66.096 | 28.7 | -9 | 2292.9 | 417.26 | 968.91 | 8.38 | 45.53 | 1023.3 | -0.1 | 1.9 | 104.2 | 51 | 939.7 | 9.9 | 9.9 | 9.9 | 0.6 | 5.9 | 30.7 | 28.68 | 35.99 | 28.61 | 1013.8 | 17.1 | 28.6038 | 0.096 | 9.4 | 1023.2 | -9 | 282.823 | 381.465 | 537.533 | -9 | 417.26 | 417.187 | 396.89 | 417.187 | -9 | 402.51 | -9 | 383.54 | 18.96 | 2 |  |  | 203.1615 | 3.1615 | -9
203.163 | EQU | 0 | 2013-07-22 | 3:55 | 2013-07-22 | 3:55 | 33.864 | -66.085 | 28.71 | -9 | 2295.6 | 417.99 | 971.25 | 8.41 | 45.53 | 1023.2 | -0.2 | 1.8 | 103.9 | 51 | 939.8 | 9.9 | 9.9 | 9.9 | 0.6 | 6 | 30.7 | 28.68 | 35.99 | 28.61 | 1013.74 | 17.8 | 28.61 | 0.1 | 9.26 | 1023 | -9 | 282.822 | 381.465 | 537.531 | -9 | 417.99 | 417.919 | 396.9 | 417.919 | -9 | 403.06 | -9 | 383.52 | 19.54 | 2 |  |  | 203.1633 | 3.1633 | -9
203.165 | EQU | 0 | 2013-07-22 | 3:58 | 2013-07-22 | 3:58 | 33.856 | -66.075 | 28.72 | -9 | 2299.3 | 418.93 | 971.66 | 8.41 | 45.53 | 1023.2 | -0.1 | 1.9 | 103.3 | 51 | 939.7 | 9.9 | 9.9 | 9.9 | 0.6 | 5.9 | 30.7 | 28.68 | 35.99 | 28.61 | 1013.62 | 16.8 | 28.61 | 0.11 | 9.48 | 1023.1 | -9 | 282.821 | 381.466 | 537.529 | -9 | 418.93 | 418.86 | 396.9 | 418.86 | -9 | 403.82 | -9 | 383.48 | 20.35 | 2 |  |  | 203.165 | 3.165 | -9
203.167 | EQU | 0 | 2013-07-22 | 4:00 | 2013-07-22 | 4:00 | 33.848 | -66.065 | 28.71 | -9 | 2300.5 | 419.34 | 973.62 | 8.44 | 45.54 | 1023 | -0.2 | 1.8 | 100.4 | 51 | 939.8 | 9.9 | 9.9 | 9.9 | 0.6 | 6.1 | 30.7 | 28.68 | 35.98 | 28.62 | 1013.52 | 16.9 | 28.6129 | 0.097 | 9.28 | 1022.8 | -9 | 282.82 | 381.466 | 537.526 | -9 | 419.34 | 419.271 | 396.91 | 419.271 | -9 | 404.33 | -9 | 383.44 | 20.89 | 2 |  |  | 203.1667 | 3.1667 | -9
203.168 | EQU | 0 | 2013-07-22 | 4:02 | 2013-07-22 | 4:02 | 33.841 | -66.054 | 28.72 | -9 | 2303.2 | 419.95 | 974.25 | 8.45 | 45.54 | 1023.1 | -0.1 | 1.9 | 97.6 | 51 | 939.9 | 9.9 | 9.9 | 9.9 | 0.6 | 5.9 | 30.6 | 28.68 | 35.97 | 28.61 | 1013.63 | 16.8 | 28.6171 | 0.103 | 9.37 | 1023 | -9 | 282.818 | 381.467 | 537.524 | -9 | 419.95 | 419.883 | 396.91 | 419.883 | -9 | 404.89 | -9 | 383.49 | 21.41 | 2 |  |  | 203.1684 | 3.1684 | -9
203.17 | EQU | 0 | 2013-07-22 | 4:05 | 2013-07-22 | 4:05 | 33.833 | -66.044 | 28.72 | -9 | 2303.8 | 420.15 | 975.62 | 8.46 | 45.54 | 1023 | -0.5 | 1.9 | 89.3 | 51 | 940 | 9.9 | 9.9 | 9.9 | 0.6 | 6 | 30.8 | 28.69 | 35.97 | 28.62 | 1013.67 | 17 | 28.6128 | 0.107 | 8.83 | 1022.5 | -9 | 282.817 | 381.467 | 537.522 | -9 | 420.15 | 420.084 | 396.92 | 420.084 | -9 | 404.81 | -9 | 383.51 | 21.3 | 2 |  |  | 203.1701 | 3.1701 | -9
203.172 | EQU | 0 | 2013-07-22 | 4:07 | 2013-07-22 | 4:07 | 33.825 | -66.034 | 28.72 | -9 | 2306.4 | 420.81 | 976.37 | 8.47 | 45.53 | 1023 | -0.3 | 1.8 | 99.6 | 51 | 940 | 9.9 | 9.9 | 9.9 | 0.6 | 6 | 30.8 | 28.68 | 35.97 | 28.61 | 1013.61 | 16.8 | 28.6171 | 0.103 | 9.09 | 1022.7 | -9 | 282.816 | 381.467 | 537.52 | -9 | 420.81 | 420.745 | 396.92 | 420.745 | -9 | 405.6 | -9 | 383.49 | 22.11 | 2 |  |  | 203.1718 | 3.1718 | -9
203.173 | EQU | 0 | 2013-07-22 | 4:10 | 2013-07-22 | 4:10 | 33.817 | -66.023 | 28.72 | -9 | 2307.1 | 420.97 | 977.75 | 8.49 | 45.54 | 1023 | 0.2 | 1.9 | 85.7 | 51 | 940 | 9.9 | 9.9 | 9.9 | 0.6 | 6 | 30.7 | 28.7 | 35.96 | 28.64 | 1013.68 | 17.8 | 28.6186 | 0.101 | 9.52 | 1023.2 | -9 | 282.815 | 381.468 | 537.518 | -9 | 420.97 | 420.906 | 396.93 | 420.906 | -9 | 405.99 | -9 | 383.52 | 22.47 | 2 |  |  | 203.1735 | 3.1735 | -9
203.175 | EQU | 0 | 2013-07-22 | 4:12 | 2013-07-22 | 4:12 | 33.809 | -66.013 | 28.76 | -9 | 2308.5 | 421.34 | 979.08 | 8.5 | 45.54 | 1023 | -0.1 | 1.9 | 110.3 | 51 | 940 | 9.9 | 9.9 | 9.9 | 0.6 | 5.9 | 30.7 | 28.73 | 35.96 | 28.66 | 1013.6 | 16.9 | 28.6457 | 0.114 | 9.3 | 1022.9 | -9 | 282.814 | 381.468 | 537.516 | -9 | 421.34 | 421.277 | 396.93 | 421.277 | -9 | 405.96 | -9 | 383.47 | 22.49 | 2 |  |  | 203.1752 | 3.1752 | -9
203.177 | EQU | 0 | 2013-07-22 | 4:15 | 2013-07-22 | 4:15 | 33.801 | -66.003 | 28.76 | -9 | 2310 | 421.8 | 979.16 | 8.5 | 45.53 | 1022.9 | 0.1 | 1.8 | 102.5 | 51 | 940 | 9.9 | 9.9 | 9.9 | 0.6 | 5.9 | 30.7 | 28.73 | 35.95 | 28.66 | 1013.54 | 17 | 28.66 | 0.1 | 9.46 | 1023 | -9 | 282.813 | 381.468 | 537.514 | -9 | 421.8 | 421.738 | 396.94 | 421.738 | -9 | 406.69 | -9 | 383.44 | 23.26 | 2 |  |  | 203.1769 | 3.1769 | -9
203.179 | EQU | 0 | 2013-07-22 | 4:17 | 2013-07-22 | 4:17 | 33.793 | -65.992 | 28.75 | -9 | 2311.8 | 422.23 | 980.37 | 8.52 | 45.55 | 1023 | -0.2 | 1.8 | 102.2 | 51 | 940 | 9.9 | 9.9 | 9.9 | 0.6 | 5.9 | 30.8 | 28.72 | 35.95 | 28.64 | 1013.55 | 17.7 | 28.6542 | 0.096 | 9.25 | 1022.8 | -9 | 282.812 | 381.469 | 537.512 | -9 | 422.23 | 422.17 | 396.94 | 422.17 | -9 | 407.11 | -9 | 383.45 | 23.66 | 2 |  |  | 203.1787 | 3.1787 | -9
203.18 | EQU | 0 | 2013-07-22 | 4:20 | 2013-07-22 | 4:20 | 33.786 | -65.982 | 28.74 | -9 | 2311.9 | 422.23 | 979.58 | 8.51 | 45.54 | 1023 | 0.1 | 1.8 | 101.4 | 51 | 940 | 9.9 | 9.9 | 9.9 | 0.6 | 5.9 | 30.7 | 28.68 | 35.95 | 28.61 | 1013.56 | 15.9 | 28.6314 | 0.109 | 9.54 | 1023.1 | -9 | 282.81 | 381.469 | 537.51 | -9 | 422.23 | 422.171 | 396.95 | 422.171 | -9 | 407.02 | -9 | 383.48 | 23.54 | 2 |  |  | 203.1804 | 3.1804 | -9
203.182 | EQU | 0 | 2013-07-22 | 4:22 | 2013-07-22 | 4:22 | 33.778 | -65.972 | 28.71 | -9 | 2311.5 | 422.14 | 979.04 | 8.5 | 45.55 | 1023 | -0.3 | 1.8 | 114 | 51 | 940 | 9.9 | 9.9 | 9.9 | 0.6 | 5.9 | 30.9 | 28.68 | 35.95 | 28.61 | 1013.53 | 17 | 28.61 | 0.1 | 9.17 | 1022.7 | -9 | 282.809 | 381.47 | 537.508 | -9 | 422.14 | 422.082 | 396.95 | 422.082 | -9 | 406.95 | -9 | 383.49 | 23.46 | 2 |  |  | 203.1821 | 3.1821 | -9
203.184 | EQU-DRAIN | 0 | 2013-07-22 | 4:25 | 2013-07-22 | 4:25 | 33.77 | -65.961 | 28.72 | -9 | 2310.5 | 421.9 | 978.91 | 8.5 | 45.55 | 1023 | -0.3 | 1.8 | 106.6 | 51 | 940 | 9.9 | 9.9 | 9.9 | 0.6 | 5.9 | 30.8 | 28.7 | 35.97 | 28.64 | 1013.58 | 17.8 | 28.6186 | 0.101 | 9.12 | 1022.7 | -9 | 282.808 | 381.47 | 537.506 | -9 | 421.9 | 421.843 | 396.96 | 421.843 | -9 | 406.68 | -9 | 383.51 | 23.18 | 2 |  |  | 203.1838 | 3.1838 | -9
203.186 | EQU | 0 | 2013-07-22 | 4:27 | 2013-07-22 | 4:27 | 33.761 | -65.95 | 28.75 | -9 | 2311 | 422 | 979 | 8.5 | 45.55 | 1023 | -0.3 | 1.8 | 103.9 | 51 | 939.9 | 9.9 | 9.9 | 9.9 | 0.6 | 5.9 | 30.8 | 28.72 | 35.97 | 28.65 | 1013.66 | 16.4 | 28.6438 | 0.106 | 9.04 | 1022.7 | -9 | 282.807 | 381.47 | 537.504 | -9 | 422 | 421.944 | 396.96 | 421.944 | -9 | 406.67 | -9 | 383.52 | 23.15 | 2 |  |  | 203.1857 | 3.1857 | -9
203.187 | EQU | 0 | 2013-07-22 | 4:30 | 2013-07-22 | 4:30 | 33.753 | -65.94 | 28.76 | -9 | 2309.2 | 421.61 | 978.58 | 8.5 | 45.55 | 1022.9 | -0.1 | 1.8 | 89.4 | 51 | 940 | 9.9 | 9.9 | 9.9 | 0.6 | 5.9 | 30.8 | 28.74 | 35.98 | 28.68 | 1013.48 | 16.9 | 28.6586 | 0.101 | 9.32 | 1022.8 | -9 | 282.806 | 381.471 | 537.502 | -9 | 421.61 | 421.555 | 396.97 | 421.555 | -9 | 406.41 | -9 | 383.45 | 22.97 | 2 |  |  | 203.1874 | 3.1874 | -9
203.189 | EQU | 0 | 2013-07-22 | 4:32 | 2013-07-22 | 4:32 | 33.745 | -65.93 | 28.79 | -9 | 2309.6 | 421.72 | 977.83 | 8.49 | 45.57 | 1022.9 | -0.2 | 1.8 | 97.8 | 51 | 940 | 9.9 | 9.9 | 9.9 | 0.6 | 5.9 | 30.8 | 28.78 | 36 | 28.71 | 1013.44 | 17 | 28.6884 | 0.102 | 9.26 | 1022.7 | -9 | 282.805 | 381.471 | 537.5 | -9 | 421.72 | 421.666 | 396.97 | 421.666 | -9 | 406.45 | -9 | 383.41 | 23.04 | 2 |  |  | 203.1891 | 3.1891 | -9
203.191 | EQU | 0 | 2013-07-22 | 4:35 | 2013-07-22 | 4:35 | 33.737 | -65.919 | 28.81 | -9 | 2306.5 | 420.98 | 977.83 | 8.49 | 45.56 | 1022.8 | -0.3 | 1.9 | 99.7 | 51 | 939.9 | 9.9 | 9.9 | 9.9 | 0.6 | 6 | 30.8 | 28.77 | 36.01 | 28.69 | 1013.42 | 17.7 | 28.7042 | 0.106 | 9.08 | 1022.5 | -9 | 282.803 | 381.472 | 537.498 | -9 | 420.98 | 420.926 | 396.98 | 420.926 | -9 | 405.56 | -9 | 383.39 | 22.17 | 2 |  |  | 203.1909 | 3.1909 | -9
203.193 | EQU | 0 | 2013-07-22 | 4:37 | 2013-07-22 | 4:37 | 33.728 | -65.909 | 28.79 | -9 | 2305 | 420.62 | 977.7 | 8.49 | 45.57 | 1022.8 | -0.3 | 1.8 | 100.3 | 51 | 940 | 9.9 | 9.9 | 9.9 | 0.6 | 5.9 | 31 | 28.74 | 36.01 | 28.67 | 1013.38 | 17.9 | 28.6843 | 0.106 | 9.12 | 1022.5 | -9 | 282.802 | 381.472 | 537.496 | -9 | 420.62 | 420.567 | 396.98 | 420.567 | -9 | 405.23 | -9 | 383.4 | 21.84 | 2 |  |  | 203.1926 | 3.1926 | -9
203.194 | EQU | 0 | 2013-07-22 | 4:40 | 2013-07-22 | 4:40 | 33.72 | -65.899 | 28.76 | -9 | 2302 | 419.83 | 977 | 8.48 | 45.58 | 1022.9 | -0.5 | 1.8 | 81.8 | 51 | 940 | 9.9 | 9.9 | 9.9 | 0.6 | 5.9 | 30.8 | 28.73 | 36.03 | 28.67 | 1013.62 | 16.9 | 28.67 | 0.09 | 8.78 | 1022.4 | -9 | 282.801 | 381.472 | 537.494 | -9 | 419.83 | 419.778 | 396.99 | 419.778 | -9 | 404.73 | -9 | 383.51 | 21.22 | 2 |  |  | 203.1943 | 3.1943 | -9
203.196 | EQU | 0 | 2013-07-22 | 4:42 | 2013-07-22 | 4:42 | 33.712 | -65.889 | 28.76 | -9 | 2297.3 | 418.65 | 977.83 | 8.49 | 45.58 | 1022.9 | 0 | 1.8 | 114.2 | 51 | 940 | 9.9 | 9.9 | 9.9 | 0.6 | 5.9 | 30.9 | 28.69 | 36.05 | 28.62 | 1013.6 | 16.8 | 28.6555 | 0.105 | 9.3 | 1022.9 | -9 | 282.8 | 381.473 | 537.492 | -9 | 418.65 | 418.598 | 396.99 | 418.598 | -9 | 403.55 | -9 | 383.52 | 20.03 | 2 |  |  | 203.196 | 3.196 | -9
203.198 | EQU | 0 | 2013-07-22 | 4:45 | 2013-07-22 | 4:45 | 33.704 | -65.879 | 28.68 | -9 | 2291.9 | 417.22 | 977.29 | 8.48 | 45.59 | 1023 | 0 | 1.9 | 87.7 | 51 | 940 | 9.9 | 9.9 | 9.9 | 0.6 | 5.9 | 30.8 | 28.54 | 36.05 | 28.45 | 1013.71 | 17 | 28.5722 | 0.108 | 9.29 | 1023 | -9 | 282.799 | 381.473 | 537.49 | -9 | 417.22 | 417.168 | 397 | 417.168 | -9 | 402.23 | -9 | 383.64 | 18.59 | 2 |  |  | 203.1977 | 3.1977 | -9
203.199 | EQU | 0 | 2013-07-22 | 4:47 | 2013-07-22 | 4:47 | 33.696 | -65.869 | 28.48 | -9 | 2283.2 | 415.05 | 975.62 | 8.46 | 45.58 | 1023 | 0.3 | 1.9 | 105.3 | 51 | 940 | 9.9 | 9.9 | 9.9 | 0.6 | 5.9 | 30.8 | 28.41 | 36.04 | 28.34 | 1013.68 | 17 | 28.4191 | 0.061 | 9.62 | 1023.3 | -9 | 282.798 | 381.473 | 537.488 | -9 | 415.05 | 414.998 | 397 | 414.998 | -9 | 401.23 | -9 | 383.76 | 17.46 | 2 |  |  | 203.1994 | 3.1994 | -9
203.201 | EQU | 0 | 2013-07-22 | 4:50 | 2013-07-22 | 4:50 | 33.687 | -65.859 | 28.48 | -9 | 2274.8 | 413 | 975.45 | 8.46 | 45.57 | 1022.9 | -0.1 | 1.9 | 85.9 | 51 | 940 | 9.9 | 9.9 | 9.9 | 0.6 | 5.9 | 30.8 | 28.43 | 36.04 | 28.36 | 1013.5 | 17.9 | 28.3457 | 0.134 | 9.3 | 1022.8 | -9 | 282.797 | 381.474 | 537.486 | -9 | 413 | 412.948 | 397.01 | 412.948 | -9 | 397.81 | -9 | 383.76 | 14.05 | 2 |  |  | 203.2011 | 3.2011 | -9
203.203 | EQU | 0 | 2013-07-22 | 4:52 | 2013-07-22 | 4:52 | 33.679 | -65.849 | 28.49 | -9 | 2269.7 | 411.8 | 976.16 | 8.47 | 45.58 | 1022.8 | -0.4 | 1.9 | 100.8 | 51 | 940 | 9.9 | 9.9 | 9.9 | 0.6 | 5.9 | 30.8 | 28.45 | 36.04 | 28.38 | 1013.36 | 16.9 | 28.3657 | 0.124 | 9.04 | 1022.4 | -9 | 282.795 | 381.474 | 537.484 | -9 | 411.8 | 411.748 | 397.01 | 411.748 | -9 | 396.65 | -9 | 383.69 | 12.96 | 2 |  |  | 203.2028 | 3.2028 | -9
203.205 | EQU | 0 | 2013-07-22 | 4:54 | 2013-07-22 | 4:55 | 33.671 | -65.839 | 28.52 | -9 | 2268.2 | 411.34 | 975.5 | 8.46 | 45.57 | 1022.9 | -0.2 | 1.9 | 83.1 | 51 | 940 | 9.9 | 9.9 | 9.9 | 0.6 | 5.9 | 30.7 | 28.49 | 36.06 | 28.42 | 1013.45 | 16.8 | 28.3916 | 0.128 | 9.25 | 1022.7 | -9 | 282.794 | 381.475 | 537.482 | -9 | 411.34 | 411.289 | 397.02 | 411.289 | -9 | 396.23 | -9 | 383.71 | 12.52 | 2 |  |  | 203.2045 | 3.2045 | -9
203.206 | EQU | 0 | 2013-07-22 | 4:57 | 2013-07-22 | 4:57 | 33.663 | -65.829 | 28.53 | -9 | 2267.1 | 411.08 | 976.41 | 8.47 | 45.57 | 1022.9 | -0.4 | 1.9 | 83.4 | 51 | 940 | 9.9 | 9.9 | 9.9 | 0.6 | 6.1 | 30.8 | 28.48 | 36.06 | 28.41 | 1013.48 | 17 | 28.4172 | 0.113 | 9.02 | 1022.5 | -9 | 282.793 | 381.475 | 537.48 | -9 | 411.08 | 411.03 | 397.02 | 411.03 | -9 | 396.16 | -9 | 383.71 | 12.45 | 2 |  |  | 203.2062 | 3.2062 | -9
203.208 | EQU-DRAIN | 0 | 2013-07-22 | 4:59 | 2013-07-22 | 4:59 | 33.654 | -65.819 | 28.52 | -9 | 2267.6 | 411.19 | 974.66 | 8.45 | 45.58 | 1022.9 | -0.2 | 1.9 | 100.4 | 51 | 940 | 9.9 | 9.9 | 9.9 | 0.6 | 5.9 | 30.7 | 28.49 | 36.06 | 28.42 | 1013.57 | 17.9 | 28.4129 | 0.107 | 9.13 | 1022.7 | -9 | 282.792 | 381.475 | 537.478 | -9 | 411.19 | 411.141 | 397.03 | 411.141 | -9 | 396.45 | -9 | 383.75 | 12.7 | 2 |  |  | 203.208 | 3.2079 | -9
203.21 | EQU | 0 | 2013-07-22 | 5:02 | 2013-07-22 | 5:02 | 33.645 | -65.808 | 28.54 | -9 | 2267.8 | 411.27 | 975.29 | 8.46 | 45.57 | 1022.9 | -0.2 | 1.9 | 98.7 | 51 | 940 | 9.9 | 9.9 | 9.9 | 0.6 | 5.9 | 30.7 | 28.48 | 36.06 | 28.41 | 1013.49 | 16.5 | 28.4163 | 0.124 | 9.21 | 1022.7 | -9 | 282.791 | 381.476 | 537.475 | -9 | 411.27 | 411.222 | 397.03 | 411.222 | -9 | 396.23 | -9 | 383.72 | 12.51 | 2 |  |  | 203.2099 | 3.2099 | -9
203.212 | EQU | 0 | 2013-07-22 | 5:05 | 2013-07-22 | 5:05 | 33.637 | -65.798 | 28.52 | -9 | 2268.1 | 411.3 | 975.54 | 8.46 | 45.57 | 1022.9 | 0 | 1.9 | 85.9 | 51 | 940 | 9.9 | 9.9 | 9.9 | 0.6 | 6.1 | 30.8 | 28.46 | 36.07 | 28.4 | 1013.6 | 17 | 28.4072 | 0.113 | 9.3 | 1022.9 | -9 | 282.79 | 381.476 | 537.473 | -9 | 411.3 | 411.253 | 397.04 | 411.253 | -9 | 396.54 | -9 | 383.78 | 12.76 | 2 |  |  | 203.2116 | 3.2116 | -9
203.213 | EQU | 0 | 2013-07-22 | 5:07 | 2013-07-22 | 5:07 | 33.628 | -65.788 | 28.5 | -9 | 2265.9 | 410.69 | 975 | 8.46 | 45.57 | 1023 | -0.1 | 1.9 | 101.4 | 51 | 940 | 9.9 | 9.9 | 9.9 | 0.6 | 6 | 30.7 | 28.45 | 36.06 | 28.39 | 1013.6 | 18 | 28.3972 | 0.103 | 9.3 | 1022.9 | -9 | 282.788 | 381.477 | 537.471 | -9 | 410.69 | 410.644 | 397.04 | 410.644 | -9 | 396.14 | -9 | 383.79 | 12.35 | 2 |  |  | 203.2133 | 3.2133 | -9
203.215 | EQU | 0 | 2013-07-22 | 5:10 | 2013-07-22 | 5:10 | 33.62 | -65.779 | 28.51 | -9 | 2265.8 | 410.73 | 975.58 | 8.46 | 45.58 | 1023 | -0.4 | 1.8 | 97.8 | 51 | 940 | 9.9 | 9.9 | 9.9 | 0.6 | 5.9 | 30.8 | 28.48 | 36.08 | 28.41 | 1013.59 | 16 | 28.3957 | 0.114 | 9.01 | 1022.6 | -9 | 282.787 | 381.477 | 537.469 | -9 | 410.73 | 410.685 | 397.05 | 410.685 | -9 | 395.86 | -9 | 383.79 | 12.06 | 2 |  |  | 203.215 | 3.215 | -9
203.217 | EQU | 0 | 2013-07-22 | 5:12 | 2013-07-22 | 5:12 | 33.611 | -65.769 | 28.53 | -9 | 2266 | 410.79 | 975.75 | 8.47 | 45.58 | 1022.9 | -0.2 | 1.9 | 98.5 | 51 | 939.8 | 9.9 | 9.9 | 9.9 | 0.6 | 5.9 | 30.8 | 28.49 | 36.07 | 28.41 | 1013.52 | 17.9 | 28.41 | 0.12 | 9.18 | 1022.7 | -9 | 282.786 | 381.477 | 537.467 | -9 | 410.79 | 410.746 | 397.05 | 410.746 | -9 | 395.84 | -9 | 383.76 | 12.08 | 2 |  |  | 203.2167 | 3.2167 | -9
203.22 | STD1 | 0 | 2013-07-22 | 5:16 | 2013-07-22 | 5:16 | 33.596 | -65.751 | 28.48 | 0 | 78.57 | 0.16 | 136.33 | 0.84 | 45.59 | 1022.8 | -0.1 | 1.9 | 71.7 | 51 | 939.8 | 9.9 | 9.9 | 9.9 | 0.6 | 6 | 30.8 | 28.44 | 36.08 | 28.37 | 1013.44 | 17.3 | 28.386 | 0.094 | 9.26 | 1022.7 | 0.16 | -9 | -9 | -9 | -9 | 0.16 | -9 | -9 | -9 | -9 | -9 | -9 | -9 | -9 | 2 |  |  | 203.2198 | 3.2198 | -9
203.223 | STD4 | 0 | 2013-07-22 | 5:21 | 2013-07-22 | 5:21 | 33.581 | -65.734 | 28.5 | 537.45 | 2753.8 | 537.46 | 135.16 | 0.83 | 45.6 | 1022.9 | -0.2 | 1.8 | 61 | 51 | 939.8 | 9.9 | 9.9 | 9.9 | 0.6 | 5.9 | 30.7 | 28.46 | 36.08 | 28.39 | 1013.43 | 16.8 | 28.382 | 0.118 | 9.27 | 1022.7 | 0.01 | -9 | -9 | -9 | -9 | 537.46 | -9 | -9 | -9 | -9 | -9 | -9 | -9 | -9 | 2 |  |  | 203.2228 | 3.2229 | -9
203.226 | STD2 | 0 | 2013-07-22 | 5:25 | 2013-07-22 | 5:25 | 33.565 | -65.716 | 28.49 | 282.59 | 1720.8 | 282.78 | 133.91 | 0.82 | 45.6 | 1022.9 | -0.2 | 1.8 | 62 | 51 | 939.7 | 9.9 | 9.9 | 9.9 | 0.6 | 5.9 | 30.8 | 28.44 | 36.08 | 28.37 | 1013.45 | 18 | 28.378 | 0.112 | 9.25 | 1022.7 | 0.19 | -9 | -9 | -9 | -9 | 282.78 | -9 | -9 | -9 | -9 | -9 | -9 | -9 | -9 | 2 |  |  | 203.2259 | 3.2259 | -9
203.229 | STD3 | 0 | 2013-07-22 | 5:30 | 2013-07-22 | 5:30 | 33.55 | -65.699 | 28.49 | 381.54 | 2156.7 | 381.48 | 133.12 | 0.82 | 45.6 | 1022.9 | -0.1 | 1.9 | 63.5 | 51 | 939.7 | 9.9 | 9.9 | 9.9 | 0.6 | 5.9 | 30.7 | 28.46 | 36.08 | 28.4 | 1013.43 | 16.8 | 28.3881 | 0.102 | 9.37 | 1022.8 | -0.06 | -9 | -9 | -9 | -9 | 381.48 | -9 | -9 | -9 | -9 | -9 | -9 | -9 | -9 | 2 |  |  | 203.229 | 3.229 | -9
203.233 | STD1z | 0 | 2013-07-22 | 5:35 | 2013-07-22 | 5:35 | 33.529 | -65.677 | 28.49 | 0 | 77.95 | 0.07 | 131.58 | 0.81 | 45.59 | 1022.9 | -0.1 | 1.8 | 72 | 51 | 939.7 | 9.9 | 9.9 | 9.9 | 0.6 | 6.1 | 30.7 | 28.44 | 36.07 | 28.37 | 1013.53 | 17.5 | 28.3792 | 0.111 | 9.27 | 1022.8 | 0.07 | -9 | -9 | -9 | -9 | 0.07 | -9 | -9 | -9 | -9 | -9 | -9 | -9 | -9 | 2 |  |  | 203.2329 | 3.233 | -9
203.236 | STD4s | 0 | 2013-07-22 | 5:40 | 2013-07-22 | 5:40 | 33.513 | -65.659 | 28.46 | 0 | 2753.8 | 537.32 | 132.45 | 0.81 | 45.6 | 1022.8 | -0.1 | 1.7 | 61 | 51 | 939.9 | 9.9 | 9.9 | 9.9 | 0.6 | 6 | 30.7 | 28.42 | 36.08 | 28.35 | 1013.38 | 17.6 | 28.3579 | 0.102 | 9.32 | 1022.7 | -0.13 | -9 | -9 | -9 | -9 | 537.32 | -9 | -9 | -9 | -9 | -9 | -9 | -9 | -9 | 2 |  |  | 203.2361 | 3.2361 | -9
203.239 | STD1 | 0 | 2013-07-22 | 5:44 | 2013-07-22 | 5:44 | 33.496 | -65.642 | 28.45 | 0 | 78 | 0.01 | 130.7 | 0.8 | 45.59 | 1022.8 | -0.1 | 1.8 | 71.8 | 51 | 939.8 | 9.9 | 9.9 | 9.9 | 0.6 | 5.9 | 30.8 | 28.45 | 36.08 | 28.39 | 1013.41 | 18 | 28.3741 | 0.076 | 9.29 | 1022.7 | 0.01 | -9 | -9 | -9 | -9 | 0.01 | -9 | -9 | -9 | -9 | -9 | -9 | -9 | -9 | 2 |  |  | 203.2391 | 3.2391 | -9
203.242 | STD4 | 0 | 2013-07-22 | 5:49 | 2013-07-22 | 5:49 | 33.48 | -65.625 | 28.57 | 537.45 | 2753.2 | 537.35 | 131.7 | 0.81 | 45.6 | 1022.7 | -0.1 | 1.7 | 61.4 | 51 | 939.9 | 9.9 | 9.9 | 9.9 | 0.6 | 5.9 | 30.8 | 28.56 | 36.09 | 28.49 | 1013.34 | 17.5 | 28.4501 | 0.12 | 9.26 | 1022.6 | -0.1 | -9 | -9 | -9 | -9 | 537.35 | -9 | -9 | -9 | -9 | -9 | -9 | -9 | -9 | 2 |  |  | 203.2422 | 3.2422 | -9
203.245 | STD2 | 0 | 2013-07-22 | 5:53 | 2013-07-22 | 5:53 | 33.464 | -65.608 | 28.55 | 282.59 | 1719.6 | 282.66 | 131.7 | 0.81 | 45.6 | 1022.3 | -0.2 | 1.8 | 62 | 51 | 940 | 9.9 | 9.9 | 9.9 | 0.6 | 5.9 | 30.6 | 28.47 | 36.1 | 28.38 | 1012.87 | 17.5 | 28.4239 | 0.126 | 9.23 | 1022.1 | 0.07 | -9 | -9 | -9 | -9 | 282.66 | -9 | -9 | -9 | -9 | -9 | -9 | -9 | -9 | 2 |  |  | 203.2452 | 3.2452 | -9
203.248 | STD3 | 0 | 2013-07-22 | 5:58 | 2013-07-22 | 5:58 | 33.448 | -65.59 | 28.39 | 381.54 | 2155.6 | 381.34 | 131.66 | 0.81 | 45.6 | 1022.6 | -0.1 | 1.7 | 63.5 | 51 | 940 | 9.9 | 9.9 | 9.9 | 0.6 | 6.1 | 30.8 | 28.31 | 36.13 | 28.25 | 1013.21 | 17.9 | 28.3019 | 0.088 | 9.29 | 1022.5 | -0.2 | -9 | -9 | -9 | -9 | 381.34 | -9 | -9 | -9 | -9 | -9 | -9 | -9 | -9 | 2 |  |  | 203.2483 | 3.2483 | -9
203.251 | ATM | 0 | 2013-07-22 | 6:02 | 2013-07-22 | 6:02 | 33.432 | -65.571 | 28.63 | -9 | 2216 | 397.1 | 563.12 | 4.19 | 45.6 | 1022.7 | -0.2 | 1.9 | 85.5 | 51 | 940 | 9.9 | 9.9 | 9.9 | 0.6 | 5.9 | 30.7 | 28.64 | 36.04 | 28.55 | 1013.49 | 18.4 | 28.4306 | 0.199 | 9.01 | 1022.5 | -9 | 282.659 | 381.339 | 537.35 | -9 | 397.1 | 397.175 | -9 | -9 | 397.175 | -9 | 383.85 | -9 | -9 | 2 |  |  | 203.2514 | 3.2514 | -9
203.253 | ATM | 0 | 2013-07-22 | 6:04 | 2013-07-22 | 6:04 | 33.425 | -65.563 | 28.64 | -9 | 2216.2 | 397.04 | 555.62 | 4.12 | 45.6 | 1022.9 | 0 | 1.8 | 85 | 51 | 939.9 | 9.9 | 9.9 | 9.9 | 0.6 | 5.9 | 30.7 | 28.63 | 35.99 | 28.56 | 1013.58 | 18.3 | 28.5507 | 0.089 | 9.32 | 1022.9 | -9 | 282.659 | 381.339 | 537.35 | -9 | 397.04 | 397.116 | -9 | -9 | 397.116 | -9 | 383.72 | -9 | -9 | 2 |  |  | 203.2527 | 3.2527 | -9
203.254 | ATM | 0 | 2013-07-22 | 6:06 | 2013-07-22 | 6:06 | 33.418 | -65.555 | 28.67 | -9 | 2216.7 | 397.17 | 549.58 | 4.07 | 45.6 | 1022.8 | -0.2 | 1.8 | 84.7 | 51 | 939.9 | 9.9 | 9.9 | 9.9 | 0.6 | 6.1 | 30.7 | 28.64 | 35.99 | 28.57 | 1013.59 | 18.3 | 28.5607 | 0.109 | 9.01 | 1022.6 | -9 | 282.659 | 381.339 | 537.35 | -9 | 397.17 | 397.246 | -9 | -9 | 397.246 | -9 | 383.84 | -9 | -9 | 2 |  |  | 203.254 | 3.254 | -9
203.255 | ATM-DRAIN | 0 | 2013-07-22 | 6:08 | 2013-07-22 | 6:08 | 33.411 | -65.547 | 28.66 | -9 | 2216.2 | 397.05 | 545.54 | 4.03 | 45.58 | 1022.7 | -0.1 | 1.7 | 84.5 | 51 | 939.8 | 9.9 | 9.9 | 9.9 | 0.6 | 6.1 | 30.8 | 28.64 | 35.99 | 28.58 | 1013.46 | 18.2 | 28.5708 | 0.089 | 9.14 | 1022.6 | -9 | 282.658 | 381.338 | 537.35 | -9 | 397.05 | 397.126 | -9 | -9 | 397.126 | -9 | 383.67 | -9 | -9 | 2 |  |  | 203.2553 | 3.2553 | -9
203.257 | ATM | 0 | 2013-07-22 | 6:10 | 2013-07-22 | 6:10 | 33.403 | -65.538 | 28.67 | -9 | 2216.5 | 397.08 | 543.5 | 4.01 | 45.55 | 1022.7 | -0.3 | 1.8 | 84.5 | 51 | 939.7 | 9.9 | 9.9 | 9.9 | 0.6 | 5.9 | 30.8 | 28.63 | 36 | 28.58 | 1013.39 | 17.5 | 28.58 | 0.09 | 9.01 | 1022.4 | -9 | 282.658 | 381.338 | 537.35 | -9 | 397.08 | 397.156 | -9 | -9 | 397.156 | -9 | 383.66 | -9 | -9 | 2 |  |  | 203.2569 | 3.2569 | -9
203.261 | EQU | 0 | 2013-07-22 | 6:15 | 2013-07-22 | 6:15 | 33.383 | -65.516 | 28.73 | -9 | 2293.5 | 417.58 | 967.83 | 8.37 | 45.47 | 1022.7 | 0 | 1.8 | 91.7 | 51 | 939.7 | 9.9 | 9.9 | 9.9 | 0.6 | 6 | 30.7 | 28.7 | 36.01 | 28.63 | 1013.43 | 18.3 | 28.6135 | 0.117 | 9.27 | 1022.7 | -9 | 282.658 | 381.337 | 537.35 | -9 | 417.58 | 417.668 | 397.16 | 417.668 | -9 | 402.39 | -9 | 383.65 | 18.74 | 2 |  |  | 203.2606 | 3.2606 | -9
203.262 | EQU | 0 | 2013-07-22 | 6:18 | 2013-07-22 | 6:18 | 33.374 | -65.506 | 28.74 | -9 | 2296.1 | 418.2 | 972.75 | 8.43 | 45.45 | 1022.8 | -0.1 | 1.7 | 77.1 | 51 | 939.7 | 9.9 | 9.9 | 9.9 | 0.6 | 5.9 | 30.8 | 28.7 | 36.02 | 28.64 | 1013.51 | 18 | 28.6329 | 0.107 | 9.19 | 1022.7 | -9 | 282.657 | 381.337 | 537.35 | -9 | 418.2 | 418.288 | 397.16 | 418.288 | -9 | 403.14 | -9 | 383.67 | 19.47 | 2 |  |  | 203.2623 | 3.2623 | -9
203.264 | EQU | 0 | 2013-07-22 | 6:20 | 2013-07-22 | 6:20 | 33.365 | -65.496 | 28.72 | -9 | 2296.7 | 418.34 | 975.16 | 8.46 | 45.42 | 1022.8 | 0.1 | 1.7 | 94.9 | 51 | 939.9 | 9.9 | 9.9 | 9.9 | 0.6 | 5.9 | 30.8 | 28.66 | 36.03 | 28.59 | 1013.46 | 18 | 28.6257 | 0.094 | 9.44 | 1022.9 | -9 | 282.657 | 381.336 | 537.35 | -9 | 418.34 | 418.428 | 397.16 | 418.428 | -9 | 403.59 | -9 | 383.65 | 19.94 | 2 |  |  | 203.264 | 3.2641 | -9
203.266 | EQU | 0 | 2013-07-22 | 6:23 | 2013-07-22 | 6:23 | 33.355 | -65.486 | 28.64 | -9 | 2295.3 | 417.98 | 976.7 | 8.47 | 45.39 | 1022.7 | -0.3 | 1.7 | 97.2 | 51 | 939.9 | 9.9 | 9.9 | 9.9 | 0.6 | 5.9 | 30.8 | 28.58 | 36.03 | 28.51 | 1013.37 | 19.2 | 28.5675 | 0.073 | 9.03 | 1022.4 | -9 | 282.657 | 381.336 | 537.35 | -9 | 417.98 | 418.068 | 397.16 | 418.068 | -9 | 403.49 | -9 | 383.67 | 19.82 | 2 |  |  | 203.2657 | 3.2658 | -9
203.267 | EQU | 0 | 2013-07-22 | 6:25 | 2013-07-22 | 6:25 | 33.346 | -65.477 | 28.64 | -9 | 2291.3 | 416.95 | 975.41 | 8.46 | 45.37 | 1022.7 | -0.2 | 1.7 | 106.4 | 51 | 939.9 | 9.9 | 9.9 | 9.9 | 0.6 | 5.9 | 30.7 | 28.6 | 36.02 | 28.53 | 1013.39 | 17.1 | 28.5158 | 0.124 | 9.11 | 1022.5 | -9 | 282.657 | 381.336 | 537.35 | -9 | 416.95 | 417.038 | 397.16 | 417.038 | -9 | 401.65 | -9 | 383.72 | 17.93 | 2 |  |  | 203.2675 | 3.2675 | -9
203.269 | EQU | 0 | 2013-07-22 | 6:28 | 2013-07-22 | 6:28 | 33.337 | -65.467 | 28.68 | -9 | 2289.3 | 416.4 | 975.37 | 8.46 | 45.35 | 1022.7 | -0.3 | 1.8 | 77 | 51 | 940 | 9.9 | 9.9 | 9.9 | 0.6 | 6 | 30.8 | 28.68 | 36.05 | 28.61 | 1013.36 | 18 | 28.5528 | 0.127 | 9.04 | 1022.4 | -9 | 282.656 | 381.335 | 537.35 | -9 | 416.4 | 416.488 | 397.16 | 416.488 | -9 | 401 | -9 | 383.68 | 17.32 | 2 |  |  | 203.2692 | 3.2692 | -9
203.271 | EQU | 0 | 2013-07-22 | 6:30 | 2013-07-22 | 6:30 | 33.327 | -65.457 | 28.68 | -9 | 2287.8 | 415.98 | 975.37 | 8.46 | 45.32 | 1022.7 | -0.3 | 1.8 | 102.1 | 51 | 940 | 9.9 | 9.9 | 9.9 | 0.6 | 6.1 | 30.7 | 28.64 | 36.05 | 28.57 | 1013.42 | 19.1 | 28.5986 | 0.081 | 8.98 | 1022.4 | -9 | 282.656 | 381.335 | 537.35 | -9 | 415.98 | 416.068 | 397.16 | 416.068 | -9 | 401.37 | -9 | 383.66 | 17.71 | 2 |  |  | 203.2709 | 3.2709 | -9
203.273 | EQU | 0 | 2013-07-22 | 6:33 | 2013-07-22 | 6:33 | 33.317 | -65.447 | 28.63 | -9 | 2285 | 415.21 | 974.04 | 8.44 | 45.3 | 1022.8 | -0.2 | 1.8 | 95.9 | 51 | 940 | 9.9 | 9.9 | 9.9 | 0.6 | 5.9 | 30.7 | 28.56 | 36.03 | 28.48 | 1013.49 | 19.1 | 28.5443 | 0.086 | 9.11 | 1022.6 | -9 | 282.656 | 381.334 | 537.35 | -9 | 415.21 | 415.298 | 397.16 | 415.298 | -9 | 400.68 | -9 | 383.74 | 16.94 | 2 |  |  | 203.2726 | 3.2726 | -9
203.274 | EQU | 0 | 2013-07-22 | 6:35 | 2013-07-22 | 6:35 | 33.308 | -65.438 | 28.58 | -9 | 2280.6 | 414.04 | 973.37 | 8.43 | 45.28 | 1022.9 | 0.2 | 1.8 | 104.7 | 51 | 940 | 9.9 | 9.9 | 9.9 | 0.6 | 5.9 | 30.8 | 28.54 | 36.03 | 28.47 | 1013.47 | 17.2 | 28.4771 | 0.103 | 9.63 | 1023.1 | -9 | 282.656 | 381.334 | 537.35 | -9 | 414.04 | 414.127 | 397.16 | 414.127 | -9 | 399.51 | -9 | 383.79 | 15.72 | 2 |  |  | 203.2743 | 3.2743 | -9
203.276 | EQU | 0 | 2013-07-22 | 6:37 | 2013-07-22 | 6:37 | 33.298 | -65.428 | 28.57 | -9 | 2275.6 | 412.83 | 973.5 | 8.43 | 45.27 | 1022.8 | -0.3 | 1.8 | 104.3 | 51 | 939.9 | 9.9 | 9.9 | 9.9 | 0.6 | 5.9 | 30.7 | 28.52 | 36.03 | 28.45 | 1013.43 | 19.1 | 28.4643 | 0.106 | 9.07 | 1022.5 | -9 | 282.655 | 381.334 | 537.35 | -9 | 412.83 | 412.917 | 397.16 | 412.917 | -9 | 398.06 | -9 | 383.78 | 14.28 | 2 |  |  | 203.276 | 3.276 | -9
203.278 | EQU | 0 | 2013-07-22 | 6:40 | 2013-07-22 | 6:40 | 33.289 | -65.418 | 28.55 | -9 | 2271.9 | 411.88 | 972.66 | 8.42 | 45.25 | 1022.8 | -0.3 | 1.8 | 97.4 | 51 | 939.9 | 9.9 | 9.9 | 9.9 | 0.6 | 5.9 | 30.6 | 28.51 | 36.03 | 28.44 | 1013.44 | 18.1 | 28.4472 | 0.103 | 9.06 | 1022.5 | -9 | 282.655 | 381.333 | 537.35 | -9 | 411.88 | 411.967 | 397.16 | 411.967 | -9 | 397.21 | -9 | 383.8 | 13.41 | 2 |  |  | 203.2777 | 3.2777 | -9
203.279 | EQU-DRAIN | 0 | 2013-07-22 | 6:42 | 2013-07-22 | 6:42 | 33.279 | -65.409 | 28.53 | -9 | 2268.3 | 410.98 | 972.95 | 8.43 | 45.23 | 1022.7 | 0.1 | 1.8 | 108.1 | 51 | 939.9 | 9.9 | 9.9 | 9.9 | 0.6 | 5.9 | 30.7 | 28.49 | 36.03 | 28.42 | 1013.4 | 18.3 | 28.4343 | 0.096 | 9.4 | 1022.8 | -9 | 282.655 | 381.333 | 537.35 | -9 | 410.98 | 411.066 | 397.16 | 411.066 | -9 | 396.6 | -9 | 383.8 | 12.8 | 2 |  |  | 203.2794 | 3.2794 | -9
203.281 | EQU | 0 | 2013-07-22 | 6:45 | 2013-07-22 | 6:45 | 33.268 | -65.398 | 28.53 | -9 | 2266.2 | 410.36 | 973.54 | 8.43 | 45.21 | 1022.8 | 0 | 1.8 | 105 | 51 | 939.8 | 9.9 | 9.9 | 9.9 | 0.6 | 5.9 | 30.8 | 28.48 | 36.04 | 28.41 | 1013.42 | 18.4 | 28.4163 | 0.114 | 9.38 | 1022.8 | -9 | 282.655 | 381.332 | 537.35 | -9 | 410.36 | 410.446 | 397.16 | 410.446 | -9 | 395.7 | -9 | 383.82 | 11.88 | 2 |  |  | 203.2814 | 3.2814 | -9
203.283 | EQU | 0 | 2013-07-22 | 6:48 | 2013-07-22 | 6:48 | 33.258 | -65.388 | 28.52 | -9 | 2264.3 | 409.92 | 973.29 | 8.43 | 45.19 | 1022.7 | 0 | 1.8 | 109 | 51 | 939.8 | 9.9 | 9.9 | 9.9 | 0.6 | 5.9 | 30.7 | 28.51 | 36.04 | 28.45 | 1013.38 | 19.1 | 28.4214 | 0.099 | 9.32 | 1022.7 | -9 | 282.654 | 381.332 | 537.35 | -9 | 409.92 | 410.006 | 397.16 | 410.006 | -9 | 395.5 | -9 | 383.8 | 11.7 | 2 |  |  | 203.2831 | 3.2831 | -9
203.285 | EQU | 0 | 2013-07-22 | 6:50 | 2013-07-22 | 6:50 | 33.248 | -65.379 | 28.59 | -9 | 2265 | 410.07 | 973.5 | 8.43 | 45.17 | 1022.7 | -0.2 | 1.8 | 108.5 | 51 | 939.8 | 9.9 | 9.9 | 9.9 | 0.6 | 5.9 | 30.7 | 28.58 | 36.04 | 28.51 | 1013.34 | 18.3 | 28.4671 | 0.123 | 9.16 | 1022.5 | -9 | 282.654 | 381.332 | 537.35 | -9 | 410.07 | 410.156 | 397.16 | 410.156 | -9 | 395.09 | -9 | 383.74 | 11.35 | 2 |  |  | 203.2848 | 3.2848 | -9
203.286 | EQU | 0 | 2013-07-22 | 6:53 | 2013-07-22 | 6:53 | 33.238 | -65.369 | 28.61 | -9 | 2268.7 | 410.98 | 973.83 | 8.43 | 45.16 | 1022.7 | 0.1 | 1.8 | 80.9 | 51 | 939.8 | 9.9 | 9.9 | 9.9 | 0.6 | 6.1 | 30.7 | 28.58 | 36.05 | 28.5 | 1013.35 | 19 | 28.5071 | 0.103 | 9.45 | 1022.8 | -9 | 282.654 | 381.331 | 537.35 | -9 | 410.98 | 411.067 | 397.16 | 411.067 | -9 | 396.41 | -9 | 383.71 | 12.69 | 2 |  |  | 203.2865 | 3.2865 | -9
203.288 | EQU | 0 | 2013-07-22 | 6:55 | 2013-07-22 | 6:55 | 33.228 | -65.36 | 28.59 | -9 | 2271.4 | 411.67 | 972.79 | 8.42 | 45.14 | 1022.7 | -0.2 | 1.8 | 113.2 | 51 | 939.9 | 9.9 | 9.9 | 9.9 | 0.6 | 5.9 | 30.7 | 28.54 | 36.04 | 28.46 | 1013.32 | 18.3 | 28.4886 | 0.101 | 9.18 | 1022.5 | -9 | 282.653 | 381.331 | 537.35 | -9 | 411.67 | 411.758 | 397.16 | 411.758 | -9 | 397 | -9 | 383.72 | 13.28 | 2 |  |  | 203.2882 | 3.2882 | -9
203.29 | EQU | 0 | 2013-07-22 | 6:57 | 2013-07-22 | 6:58 | 33.218 | -65.351 | 28.57 | -9 | 2272.5 | 411.95 | 971.75 | 8.41 | 45.13 | 1022.6 | -0.2 | 1.8 | 101.1 | 51 | 939.9 | 9.9 | 9.9 | 9.9 | 0.6 | 6 | 30.6 | 28.56 | 36.05 | 28.5 | 1013.27 | 18.4 | 28.4712 | 0.099 | 9.13 | 1022.4 | -9 | 282.653 | 381.331 | 537.35 | -9 | 411.95 | 412.038 | 397.16 | 412.038 | -9 | 397.29 | -9 | 383.71 | 13.57 | 2 |  |  | 203.2899 | 3.2899 | -9
203.292 | EQU | 0 | 2013-07-22 | 7:00 | 2013-07-22 | 7:00 | 33.208 | -65.341 | 28.61 | -9 | 2275.1 | 412.59 | 970.08 | 8.39 | 45.1 | 1022.6 | -0.2 | 1.8 | 96.6 | 51 | 939.8 | 9.9 | 9.9 | 9.9 | 0.6 | 6 | 30.7 | 28.58 | 36.05 | 28.52 | 1013.29 | 19.1 | 28.5057 | 0.104 | 9.11 | 1022.4 | -9 | 282.653 | 381.33 | 537.35 | -9 | 412.59 | 412.679 | 397.16 | 412.679 | -9 | 397.78 | -9 | 383.69 | 14.09 | 2 |  |  | 203.2916 | 3.2916 | -9
203.293 | EQU | 0 | 2013-07-22 | 7:02 | 2013-07-22 | 7:02 | 33.198 | -65.332 | 28.63 | -9 | 2278.6 | 413.4 | 967.87 | 8.36 | 45.1 | 1022.7 | -0.3 | 1.8 | 86.7 | 51 | 939.8 | 9.9 | 9.9 | 9.9 | 0.6 | 5.9 | 30.6 | 28.6 | 36.05 | 28.53 | 1013.27 | 18.2 | 28.5229 | 0.107 | 9.13 | 1022.4 | -9 | 282.653 | 381.33 | 537.35 | -9 | 413.4 | 413.489 | 397.16 | 413.489 | -9 | 398.49 | -9 | 383.67 | 14.82 | 2 |  |  | 203.2934 | 3.2934 | -9
203.295 | EQU | 0 | 2013-07-22 | 7:05 | 2013-07-22 | 7:05 | 33.188 | -65.322 | 28.65 | -9 | 2280.6 | 413.86 | 965.2 | 8.33 | 45.08 | 1022.7 | -0.4 | 1.8 | 98.1 | 51 | 939.7 | 9.9 | 9.9 | 9.9 | 0.6 | 6.1 | 30.7 | 28.61 | 36.05 | 28.54 | 1013.31 | 19.1 | 28.5329 | 0.117 | 8.99 | 1022.3 | -9 | 282.652 | 381.329 | 537.35 | -9 | 413.86 | 413.95 | 397.16 | 413.95 | -9 | 398.71 | -9 | 383.68 | 15.03 | 2 |  |  | 203.2951 | 3.2951 | -9
203.297 | EQU | 0 | 2013-07-22 | 7:07 | 2013-07-22 | 7:07 | 33.178 | -65.313 | 28.62 | -9 | 2280.7 | 413.85 | 961.66 | 8.29 | 45.07 | 1022.7 | -0.2 | 1.8 | 100.3 | 51 | 939.7 | 9.9 | 9.9 | 9.9 | 0.6 | 5.9 | 30.6 | 28.57 | 36.05 | 28.5 | 1013.36 | 18.3 | 28.5286 | 0.091 | 9.14 | 1022.5 | -9 | 282.652 | 381.329 | 537.35 | -9 | 413.85 | 413.94 | 397.16 | 413.94 | -9 | 399.24 | -9 | 383.7 | 15.54 | 2 |  |  | 203.2968 | 3.2968 | -9
203.298 | EQU | 0 | 2013-07-22 | 7:10 | 2013-07-22 | 7:10 | 33.168 | -65.303 | 28.59 | -9 | 2279.5 | 413.54 | 958.62 | 8.26 | 45.06 | 1022.7 | 0.2 | 1.8 | 107.9 | 51 | 939.7 | 9.9 | 9.9 | 9.9 | 0.6 | 5.9 | 30.7 | 28.52 | 36.03 | 28.45 | 1013.35 | 19 | 28.4855 | 0.105 | 9.55 | 1022.9 | -9 | 282.652 | 381.329 | 537.35 | -9 | 413.54 | 413.63 | 397.16 | 413.63 | -9 | 398.91 | -9 | 383.73 | 15.18 | 2 |  |  | 203.2985 | 3.2985 | -9
203.3 | EQU | 0 | 2013-07-22 | 7:12 | 2013-07-22 | 7:12 | 33.157 | -65.294 | 28.58 | -9 | 2278.9 | 413.32 | 954.7 | 8.21 | 45.04 | 1022.7 | -0.2 | 1.8 | 104 | 51 | 939.7 | 9.9 | 9.9 | 9.9 | 0.6 | 6 | 30.6 | 28.54 | 36.02 | 28.48 | 1013.33 | 19.6 | 28.4584 | 0.122 | 9.17 | 1022.5 | -9 | 282.652 | 381.328 | 537.35 | -9 | 413.32 | 413.41 | 397.16 | 413.41 | -9 | 398.26 | -9 | 383.75 | 14.51 | 2 |  |  | 203.3002 | 3.3002 | -9
203.302 | EQU | 0 | 2013-07-22 | 7:15 | 2013-07-22 | 7:15 | 33.147 | -65.285 | 28.52 | -9 | 2278.6 | 413.18 | 952.5 | 8.19 | 45.03 | 1022.8 | -0.2 | 1.7 | 111.1 | 51 | 939.7 | 9.9 | 9.9 | 9.9 | 0.6 | 6 | 30.6 | 28.48 | 35.98 | 28.42 | 1013.41 | 18.4 | 28.4631 | 0.057 | 9.19 | 1022.6 | -9 | 282.651 | 381.328 | 537.35 | -9 | 413.18 | 413.27 | 397.16 | 413.27 | -9 | 399.31 | -9 | 383.77 | 15.53 | 2 |  |  | 203.3019 | 3.3019 | -9
203.304 | EQU-DRAIN | 0 | 2013-07-22 | 7:17 | 2013-07-22 | 7:17 | 33.137 | -65.275 | 28.58 | -9 | 2280.3 | 413.59 | 949.91 | 8.16 | 45.02 | 1022.8 | -0.1 | 1.8 | 86.7 | 51 | 939.7 | 9.9 | 9.9 | 9.9 | 0.6 | 5.9 | 30.6 | 28.55 | 35.99 | 28.47 | 1013.41 | 19 | 28.4345 | 0.145 | 9.29 | 1022.7 | -9 | 282.651 | 381.327 | 537.35 | -9 | 413.59 | 413.681 | 397.16 | 413.681 | -9 | 398.2 | -9 | 383.8 | 14.4 | 2 |  |  | 203.3036 | 3.3036 | -9
203.306 | EQU | 0 | 2013-07-22 | 7:20 | 2013-07-22 | 7:20 | 33.125 | -65.264 | 28.5 | -9 | 2287 | 415.23 | 947.87 | 8.13 | 45.01 | 1022.8 | -0.3 | 1.8 | 97.5 | 51 | 939.7 | 9.9 | 9.9 | 9.9 | 0.6 | 6.1 | 30.7 | 28.42 | 35.94 | 28.35 | 1013.38 | 19.4 | 28.4252 | 0.075 | 9.12 | 1022.5 | -9 | 282.651 | 381.327 | 537.35 | -9 | 415.23 | 415.322 | 397.16 | 415.322 | -9 | 400.96 | -9 | 383.8 | 17.17 | 2 |  |  | 203.3056 | 3.3056 | -9
203.307 | EQU | 0 | 2013-07-22 | 7:22 | 2013-07-22 | 7:22 | 33.115 | -65.254 | 28.43 | -9 | 2288.9 | 415.71 | 945.2 | 8.1 | 45.01 | 1022.8 | 0 | 1.8 | 93.1 | 51 | 939.7 | 9.9 | 9.9 | 9.9 | 0.6 | 5.9 | 30.6 | 28.37 | 35.93 | 28.3 | 1013.43 | 19.1 | 28.3357 | 0.094 | 9.37 | 1022.8 | -9 | 282.651 | 381.327 | 537.35 | -9 | 415.71 | 415.802 | 397.16 | 415.802 | -9 | 401.28 | -9 | 383.89 | 17.39 | 2 |  |  | 203.3073 | 3.3073 | -9
203.309 | EQU | 0 | 2013-07-22 | 7:25 | 2013-07-22 | 7:25 | 33.105 | -65.244 | 28.43 | -9 | 2292.6 | 416.58 | 945 | 8.1 | 45 | 1022.8 | 0 | 1.8 | 112.8 | 51 | 939.7 | 9.9 | 9.9 | 9.9 | 0.6 | 6 | 30.6 | 28.41 | 35.94 | 28.33 | 1013.44 | 19.1 | 28.3086 | 0.121 | 9.36 | 1022.8 | -9 | 282.65 | 381.326 | 537.35 | -9 | 416.58 | 416.673 | 397.16 | 416.673 | -9 | 401.66 | -9 | 383.92 | 17.74 | 2 |  |  | 203.309 | 3.309 | -9
203.311 | EQU | 0 | 2013-07-22 | 7:27 | 2013-07-22 | 7:27 | 33.095 | -65.235 | 28.38 | -9 | 2294.6 | 417.07 | 945.58 | 8.1 | 45 | 1022.9 | -0.3 | 1.8 | 97.4 | 51 | 939.7 | 9.9 | 9.9 | 9.9 | 0.6 | 5.9 | 30.6 | 28.34 | 35.91 | 28.28 | 1013.45 | 18.4 | 28.3159 | 0.064 | 9.15 | 1022.6 | -9 | 282.65 | 381.326 | 537.35 | -9 | 417.07 | 417.163 | 397.16 | 417.163 | -9 | 403.07 | -9 | 383.92 | 19.15 | 2 |  |  | 203.3107 | 3.3107 | -9
203.312 | EQU | 0 | 2013-07-22 | 7:30 | 2013-07-22 | 7:30 | 33.084 | -65.225 | 28.38 | -9 | 2296.6 | 417.55 | 947.08 | 8.12 | 44.98 | 1022.9 | -0.1 | 1.8 | 113.1 | 51 | 939.7 | 9.9 | 9.9 | 9.9 | 0.6 | 5.9 | 30.6 | 28.36 | 35.9 | 28.3 | 1013.39 | 20.2 | 28.2857 | 0.094 | 9.41 | 1022.8 | -9 | 282.65 | 381.325 | 537.35 | -9 | 417.55 | 417.644 | 397.16 | 417.644 | -9 | 403.1 | -9 | 383.92 | 19.18 | 2 |  |  | 203.3124 | 3.3124 | -9
203.314 | EQU | 0 | 2013-07-22 | 7:32 | 2013-07-22 | 7:32 | 33.074 | -65.215 | 28.39 | -9 | 2299.5 | 418.33 | 948.87 | 8.14 | 44.98 | 1022.8 | 0.2 | 1.8 | 108.3 | 51 | 939.7 | 9.9 | 9.9 | 9.9 | 0.6 | 6 | 30.6 | 28.35 | 35.9 | 28.29 | 1013.36 | 19.1 | 28.2971 | 0.093 | 9.64 | 1023 | -9 | 282.65 | 381.325 | 537.35 | -9 | 418.33 | 418.424 | 397.16 | 418.424 | -9 | 403.95 | -9 | 383.9 | 20.05 | 2 |  |  | 203.3141 | 3.3141 | -9
203.316 | EQU | 0 | 2013-07-22 | 7:35 | 2013-07-22 | 7:35 | 33.064 | -65.205 | 28.39 | -9 | 2301.6 | 418.82 | 951.37 | 8.17 | 44.96 | 1022.8 | 0.1 | 1.8 | 106.3 | 51 | 939.7 | 9.9 | 9.9 | 9.9 | 0.6 | 6 | 30.6 | 28.36 | 35.9 | 28.29 | 1013.44 | 19.2 | 28.29 | 0.1 | 9.46 | 1022.9 | -9 | 282.649 | 381.325 | 537.35 | -9 | 418.82 | 418.915 | 397.16 | 418.915 | -9 | 404.26 | -9 | 383.93 | 20.33 | 2 |  |  | 203.3158 | 3.3158 | -9
203.317 | EQU | 0 | 2013-07-22 | 7:37 | 2013-07-22 | 7:37 | 33.054 | -65.195 | 28.43 | -9 | 2302.8 | 419.18 | 955 | 8.21 | 44.96 | 1022.7 | -0.5 | 1.8 | 93.6 | 51 | 939.7 | 9.9 | 9.9 | 9.9 | 0.6 | 5.9 | 30.6 | 28.42 | 35.91 | 28.35 | 1013.44 | 19.1 | 28.3071 | 0.123 | 8.76 | 1022.2 | -9 | 282.649 | 381.324 | 537.35 | -9 | 419.18 | 419.275 | 397.16 | 419.275 | -9 | 403.9 | -9 | 383.92 | 19.98 | 2 |  |  | 203.3175 | 3.3175 | -9
203.319 | EQU | 0 | 2013-07-22 | 7:40 | 2013-07-22 | 7:40 | 33.044 | -65.185 | 28.49 | -9 | 2305.5 | 419.86 | 958.79 | 8.26 | 44.95 | 1022.7 | -0.1 | 1.8 | 105.9 | 51 | 939.7 | 9.9 | 9.9 | 9.9 | 0.6 | 5.9 | 30.6 | 28.47 | 35.96 | 28.4 | 1013.42 | 19.2 | 28.3641 | 0.126 | 9.18 | 1022.6 | -9 | 282.649 | 381.324 | 537.35 | -9 | 419.86 | 419.955 | 397.16 | 419.955 | -9 | 404.61 | -9 | 383.86 | 20.75 | 2 |  |  | 203.3192 | 3.3192 | -9
203.321 | EQU | 0 | 2013-07-22 | 7:42 | 2013-07-22 | 7:42 | 33.034 | -65.175 | 28.44 | -9 | 2307.1 | 420.28 | 961.58 | 8.29 | 44.94 | 1022.7 | -0.4 | 1.8 | 94.3 | 51 | 939.7 | 9.9 | 9.9 | 9.9 | 0.6 | 5.9 | 30.6 | 28.33 | 36.02 | 28.26 | 1013.39 | 19 | 28.3595 | 0.081 | 8.91 | 1022.3 | -9 | 282.649 | 381.324 | 537.35 | -9 | 420.28 | 420.376 | 397.16 | 420.376 | -9 | 405.72 | -9 | 383.86 | 21.86 | 2 |  |  | 203.3209 | 3.3209 | -9
203.323 | EQU | 0 | 2013-07-22 | 7:45 | 2013-07-22 | 7:45 | 33.024 | -65.165 | 28.39 | -9 | 2297.8 | 417.92 | 964.41 | 8.32 | 44.93 | 1022.8 | 0 | 1.8 | 106.6 | 51 | 939.7 | 9.9 | 9.9 | 9.9 | 0.6 | 6 | 30.6 | 28.34 | 36.02 | 28.27 | 1013.37 | 19.2 | 28.2628 | 0.127 | 9.43 | 1022.8 | -9 | 282.648 | 381.323 | 537.35 | -9 | 417.92 | 418.015 | 397.16 | 418.015 | -9 | 402.89 | -9 | 383.93 | 18.96 | 2 |  |  | 203.3226 | 3.3226 | -9
203.324 | EQU | 0 | 2013-07-22 | 7:47 | 2013-07-22 | 7:47 | 33.014 | -65.155 | 28.33 | -9 | 2292.6 | 416.58 | 967.58 | 8.36 | 44.92 | 1022.8 | 0 | 1.8 | 86.5 | 51 | 939.7 | 9.9 | 9.9 | 9.9 | 0.6 | 6 | 30.6 | 28.28 | 36.01 | 28.21 | 1013.43 | 19.1 | 28.2529 | 0.077 | 9.37 | 1022.8 | -9 | 282.648 | 381.323 | 537.35 | -9 | 416.58 | 416.674 | 397.16 | 416.674 | -9 | 402.5 | -9 | 383.96 | 18.54 | 2 |  |  | 203.3244 | 3.3243 | -9
203.326 | EQU | 0 | 2013-07-22 | 7:50 | 2013-07-22 | 7:50 | 33.004 | -65.145 | 28.31 | -9 | 2296.2 | 417.47 | 969.41 | 8.38 | 44.92 | 1022.9 | -0.3 | 1.8 | 97.1 | 51 | 939.7 | 9.9 | 9.9 | 9.9 | 0.6 | 6 | 30.6 | 28.24 | 35.99 | 28.15 | 1013.51 | 18.9 | 28.1924 | 0.118 | 9.09 | 1022.6 | -9 | 282.648 | 381.322 | 537.35 | -9 | 417.47 | 417.565 | 397.16 | 417.565 | -9 | 402.61 | -9 | 384.04 | 18.56 | 2 |  |  | 203.3261 | 3.3261 | -9
203.328 | EQU-DRAIN | 0 | 2013-07-22 | 7:52 | 2013-07-22 | 7:52 | 32.995 | -65.135 | 28.2 | -9 | 2302.1 | 418.89 | 971.5 | 8.4 | 44.91 | 1022.9 | -0.5 | 1.8 | 100.3 | 51 | 939.7 | 9.9 | 9.9 | 9.9 | 0.6 | 5.9 | 30.6 | 28.17 | 35.98 | 28.1 | 1013.55 | 18.1 | 28.1359 | 0.064 | 8.85 | 1022.4 | -9 | 282.647 | 381.322 | 537.35 | -9 | 418.89 | 418.986 | 397.16 | 418.986 | -9 | 404.91 | -9 | 384.11 | 20.8 | 2 |  |  | 203.3278 | 3.3278 | -9
203.33 | EQU | 0 | 2013-07-22 | 7:55 | 2013-07-22 | 7:55 | 32.983 | -65.123 | 28.22 | -9 | 2307.9 | 420.38 | 972.16 | 8.41 | 44.9 | 1022.9 | -0.1 | 1.8 | 107.6 | 51 | 939.7 | 9.9 | 9.9 | 9.9 | 0.6 | 6.1 | 30.6 | 28.16 | 35.96 | 28.07 | 1013.45 | 20.1 | 28.0888 | 0.131 | 9.35 | 1022.8 | -9 | 282.647 | 381.322 | 537.35 | -9 | 420.38 | 420.477 | 397.16 | 420.477 | -9 | 405.34 | -9 | 384.11 | 21.24 | 2 |  |  | 203.3297 | 3.3297 | -9
203.331 | EQU | 0 | 2013-07-22 | 7:57 | 2013-07-22 | 7:57 | 32.974 | -65.113 | 28.21 | -9 | 2312.6 | 421.5 | 972.33 | 8.41 | 44.9 | 1023 | 0.3 | 1.8 | 105.9 | 51 | 939.7 | 9.9 | 9.9 | 9.9 | 0.6 | 5.9 | 30.6 | 28.16 | 35.95 | 28.09 | 1013.51 | 18 | 28.0757 | 0.134 | 9.79 | 1023.3 | -9 | 282.647 | 381.321 | 537.35 | -9 | 421.5 | 421.598 | 397.16 | 421.598 | -9 | 406.59 | -9 | 384.14 | 22.44 | 2 |  |  | 203.3314 | 3.3314 | -9
203.333 | EQU | 0 | 2013-07-22 | 8:00 | 2013-07-22 | 8:00 | 32.964 | -65.103 | 28.2 | -9 | 2314.6 | 421.99 | 973.62 | 8.42 | 44.9 | 1023 | -0.3 | 1.8 | 75.5 | 51 | 939.7 | 9.9 | 9.9 | 9.9 | 0.6 | 6 | 30.7 | 28.18 | 35.93 | 28.11 | 1013.55 | 19.1 | 28.0957 | 0.104 | 9.15 | 1022.7 | -9 | 282.647 | 381.321 | 537.35 | -9 | 421.99 | 422.088 | 397.16 | 422.088 | -9 | 407.34 | -9 | 384.14 | 23.2 | 2 |  |  | 203.3331 | 3.3331 | -9
203.335 | EQU | 0 | 2013-07-22 | 8:02 | 2013-07-22 | 8:02 | 32.954 | -65.093 | 28.26 | -9 | 2315.5 | 422.19 | 973.83 | 8.42 | 44.89 | 1023 | 0 | 1.8 | 108.5 | 51 | 939.7 | 9.9 | 9.9 | 9.9 | 0.6 | 5.9 | 30.6 | 28.23 | 35.93 | 28.16 | 1013.56 | 19.2 | 28.1241 | 0.136 | 9.44 | 1023 | -9 | 282.646 | 381.32 | 537.35 | -9 | 422.19 | 422.288 | 397.16 | 422.288 | -9 | 407.06 | -9 | 384.12 | 22.93 | 2 |  |  | 203.3348 | 3.3348 | -9
203.337 | EQU | 0 | 2013-07-22 | 8:05 | 2013-07-22 | 8:05 | 32.945 | -65.082 | 28.26 | -9 | 2315.8 | 422.28 | 974.7 | 8.43 | 44.89 | 1023 | -0.5 | 1.8 | 82.2 | 51 | 939.7 | 9.9 | 9.9 | 9.9 | 0.6 | 5.9 | 30.6 | 28.26 | 35.91 | 28.2 | 1013.55 | 18.9 | 28.1714 | 0.089 | 8.95 | 1022.5 | -9 | 282.646 | 381.32 | 537.35 | -9 | 422.28 | 422.379 | 397.16 | 422.379 | -9 | 407.75 | -9 | 384.08 | 23.67 | 2 |  |  | 203.3366 | 3.3366 | -9
203.338 | EQU | 0 | 2013-07-22 | 8:07 | 2013-07-22 | 8:07 | 32.935 | -65.072 | 28.36 | -9 | 2317.4 | 422.69 | 974.25 | 8.43 | 44.88 | 1023 | -0.2 | 1.8 | 97.5 | 51 | 939.6 | 9.9 | 9.9 | 9.9 | 0.6 | 5.9 | 30.6 | 28.35 | 35.92 | 28.27 | 1013.49 | 19.2 | 28.2197 | 0.14 | 9.31 | 1022.8 | -9 | 282.646 | 381.32 | 537.35 | -9 | 422.69 | 422.789 | 397.16 | 422.789 | -9 | 407.29 | -9 | 384.01 | 23.28 | 2 |  |  | 203.3383 | 3.3383 | -9
203.34 | EQU | 0 | 2013-07-22 | 8:10 | 2013-07-22 | 8:10 | 32.925 | -65.062 | 28.41 | -9 | 2318.2 | 422.9 | 975.66 | 8.45 | 44.87 | 1023 | 0 | 1.8 | 94.2 | 51 | 939.6 | 9.9 | 9.9 | 9.9 | 0.6 | 6.1 | 30.6 | 28.42 | 35.92 | 28.33 | 1013.52 | 19 | 28.2874 | 0.123 | 9.48 | 1023 | -9 | 282.646 | 381.319 | 537.35 | -9 | 422.9 | 422.999 | 397.16 | 422.999 | -9 | 407.84 | -9 | 383.97 | 23.87 | 2 |  |  | 203.34 | 3.34 | -9
203.342 | EQU | 0 | 2013-07-22 | 8:12 | 2013-07-22 | 8:12 | 32.915 | -65.052 | 28.49 | -9 | 2320.5 | 423.47 | 973.87 | 8.42 | 44.87 | 1023 | -0.2 | 1.8 | 102 | 51 | 939.7 | 9.9 | 9.9 | 9.9 | 0.6 | 6 | 30.5 | 28.46 | 35.93 | 28.38 | 1013.5 | 19.1 | 28.3443 | 0.146 | 9.3 | 1022.8 | -9 | 282.645 | 381.319 | 537.35 | -9 | 423.47 | 423.57 | 397.16 | 423.57 | -9 | 407.83 | -9 | 383.91 | 23.92 | 2 |  |  | 203.3417 | 3.3417 | -9
203.343 | EQU | 0 | 2013-07-22 | 8:14 | 2013-07-22 | 8:15 | 32.905 | -65.041 | 28.44 | -9 | 2323.8 | 424.27 | 975.08 | 8.44 | 44.86 | 1023 | -0.2 | 1.8 | 105.1 | 51 | 939.7 | 9.9 | 9.9 | 9.9 | 0.6 | 6 | 30.5 | 28.37 | 35.95 | 28.29 | 1013.55 | 19.9 | 28.3543 | 0.086 | 9.25 | 1022.8 | -9 | 282.645 | 381.318 | 537.35 | -9 | 424.27 | 424.37 | 397.16 | 424.37 | -9 | 409.69 | -9 | 383.92 | 25.77 | 2 |  |  | 203.3434 | 3.3434 | -9
203.345 | EQU | 0 | 2013-07-22 | 8:17 | 2013-07-22 | 8:17 | 32.896 | -65.031 | 28.43 | -9 | 2324.7 | 424.48 | 975.83 | 8.45 | 44.86 | 1023 | -0.2 | 1.8 | 110.6 | 51 | 939.7 | 9.9 | 9.9 | 9.9 | 0.6 | 6 | 30.6 | 28.41 | 35.99 | 28.31 | 1013.56 | 17.9 | 28.2958 | 0.134 | 9.24 | 1022.8 | -9 | 282.645 | 381.318 | 537.35 | -9 | 424.48 | 424.581 | 397.16 | 424.581 | -9 | 409.06 | -9 | 383.98 | 25.08 | 2 |  |  | 203.3451 | 3.3451 | -9
203.347 | EQU | 0 | 2013-07-22 | 8:19 | 2013-07-22 | 8:19 | 32.886 | -65.021 | 28.42 | -9 | 2326.5 | 424.92 | 974.04 | 8.43 | 44.85 | 1023 | 0.1 | 1.9 | 94.4 | 51 | 939.7 | 9.9 | 9.9 | 9.9 | 0.6 | 5.9 | 30.6 | 28.34 | 36.03 | 28.26 | 1013.57 | 19.2 | 28.2959 | 0.124 | 9.53 | 1023.1 | -9 | 282.645 | 381.318 | 537.35 | -9 | 424.92 | 425.021 | 397.16 | 425.021 | -9 | 409.79 | -9 | 383.98 | 25.81 | 2 |  |  | 203.3468 | 3.3468 | -9
203.348 | EQU | 0 | 2013-07-22 | 8:22 | 2013-07-22 | 8:22 | 32.876 | -65.011 | 28.39 | -9 | 2329.5 | 425.7 | 973.91 | 8.42 | 44.84 | 1023 | -0.2 | 1.8 | 104.5 | 51 | 939.7 | 9.9 | 9.9 | 9.9 | 0.6 | 5.9 | 30.6 | 28.31 | 36.04 | 28.25 | 1013.56 | 19.1 | 28.2571 | 0.133 | 9.24 | 1022.8 | -9 | 282.644 | 381.317 | 537.35 | -9 | 425.7 | 425.802 | 397.16 | 425.802 | -9 | 410.3 | -9 | 384.01 | 26.29 | 2 |  |  | 203.3485 | 3.3485 | -9
203.35 | EQU | 0 | 2013-07-22 | 8:24 | 2013-07-22 | 8:24 | 32.866 | -65.001 | 28.36 | -9 | 2332.6 | 426.44 | 973.87 | 8.42 | 44.84 | 1023 | -0.2 | 1.8 | 111 | 51 | 939.7 | 9.9 | 9.9 | 9.9 | 0.6 | 6 | 30.6 | 28.29 | 36.07 | 28.23 | 1013.57 | 19.1 | 28.2443 | 0.116 | 9.23 | 1022.8 | -9 | 282.644 | 381.317 | 537.35 | -9 | 426.44 | 426.542 | 397.16 | 426.542 | -9 | 411.34 | -9 | 384.03 | 27.31 | 2 |  |  | 203.3502 | 3.3502 | -9
203.352 | EQU | 0 | 2013-07-22 | 8:27 | 2013-07-22 | 8:27 | 32.857 | -64.991 | 28.35 | -9 | 2332.6 | 426.41 | 974.12 | 8.43 | 44.84 | 1023.1 | -0.2 | 1.8 | 112.3 | 51 | 939.7 | 9.9 | 9.9 | 9.9 | 0.6 | 6 | 30.6 | 28.32 | 36.09 | 28.26 | 1013.64 | 18.1 | 28.2384 | 0.112 | 9.26 | 1022.9 | -9 | 282.644 | 381.316 | 537.35 | -9 | 426.41 | 426.512 | 397.16 | 426.512 | -9 | 411.43 | -9 | 384.06 | 27.37 | 2 |  |  | 203.3519 | 3.3519 | -9
203.354 | EQU-DRAIN | 0 | 2013-07-22 | 8:29 | 2013-07-22 | 8:29 | 32.847 | -64.981 | 28.32 | -9 | 2335 | 426.99 | 974.04 | 8.42 | 44.83 | 1023.1 | -0.1 | 1.8 | 102.3 | 51 | 939.7 | 9.9 | 9.9 | 9.9 | 0.6 | 5.9 | 30.6 | 28.26 | 36.12 | 28.18 | 1013.64 | 19 | 28.2368 | 0.083 | 9.36 | 1023 | -9 | 282.644 | 381.316 | 537.35 | -9 | 426.99 | 427.093 | 397.16 | 427.093 | -9 | 412.55 | -9 | 384.06 | 28.49 | 2 |  |  | 203.3537 | 3.3537 | -9
203.356 | EQU | 0 | 2013-07-22 | 8:32 | 2013-07-22 | 8:32 | 32.836 | -64.969 | 28.4 | -9 | 2337.7 | 427.71 | 974.41 | 8.43 | 44.83 | 1023.1 | -0.3 | 1.9 | 96.5 | 51 | 939.7 | 9.9 | 9.9 | 9.9 | 0.6 | 6 | 30.6 | 28.37 | 36.16 | 28.31 | 1013.68 | 19.2 | 28.2281 | 0.172 | 9.12 | 1022.8 | -9 | 282.643 | 381.316 | 537.35 | -9 | 427.71 | 427.813 | 397.16 | 427.813 | -9 | 411.55 | -9 | 384.08 | 27.46 | 2 |  |  | 203.3556 | 3.3556 | -9
203.357 | EQU | 0 | 2013-07-22 | 8:34 | 2013-07-22 | 8:35 | 32.826 | -64.959 | 28.34 | -9 | 2342.8 | 429.01 | 973.87 | 8.42 | 44.83 | 1023.1 | -0.1 | 1.8 | 115.3 | 51 | 939.7 | 9.9 | 9.9 | 9.9 | 0.6 | 5.9 | 30.6 | 28.31 | 36.2 | 28.29 | 1013.66 | 19.1 | 28.3043 | 0.036 | 9.34 | 1023 | -9 | 282.643 | 381.315 | 537.35 | -9 | 429.01 | 429.114 | 397.16 | 429.114 | -9 | 415.32 | -9 | 384.01 | 31.31 | 2 |  |  | 203.3573 | 3.3573 | -9
203.359 | EQU | 0 | 2013-07-22 | 8:37 | 2013-07-22 | 8:37 | 32.816 | -64.948 | 28.38 | -9 | 2347 | 430.04 | 973.87 | 8.42 | 44.83 | 1023.1 | 0.1 | 1.8 | 103.1 | 51 | 939.7 | 9.9 | 9.9 | 9.9 | 0.6 | 5.9 | 30.6 | 28.4 | 36.22 | 28.32 | 1013.7 | 19.9 | 28.2986 | 0.081 | 9.5 | 1023.2 | -9 | 282.643 | 381.315 | 537.35 | -9 | 430.04 | 430.145 | 397.16 | 430.145 | -9 | 415.56 | -9 | 384.03 | 31.53 | 2 |  |  | 203.359 | 3.359 | -9
203.361 | EQU | 0 | 2013-07-22 | 8:39 | 2013-07-22 | 8:39 | 32.807 | -64.938 | 28.39 | -9 | 2350.1 | 430.79 | 974.54 | 8.43 | 44.83 | 1023.2 | -0.3 | 1.8 | 110.1 | 51 | 939.6 | 9.9 | 9.9 | 9.9 | 0.6 | 6.1 | 30.6 | 28.26 | 36.27 | 28.2 | 1013.56 | 18.1 | 28.2863 | 0.104 | 9.34 | 1022.9 | -9 | 282.642 | 381.314 | 537.35 | -9 | 430.79 | 430.895 | 397.16 | 430.895 | -9 | 415.76 | -9 | 383.99 | 31.77 | 2 |  |  | 203.3607 | 3.3607 | -9
203.362 | EQU | 0 | 2013-07-22 | 8:42 | 2013-07-22 | 8:42 | 32.797 | -64.928 | 28.33 | -9 | 2352.3 | 431.37 | 973.37 | 8.42 | 44.82 | 1023.1 | -0.2 | 1.8 | 115.9 | 51 | 939.5 | 9.9 | 9.9 | 9.9 | 0.6 | 5.9 | 30.5 | 28.25 | 36.3 | 28.18 | 1013.59 | 19.2 | 28.1944 | 0.136 | 9.31 | 1022.9 | -9 | 282.642 | 381.314 | 537.35 | -9 | 431.37 | 431.476 | 397.16 | 431.476 | -9 | 415.82 | -9 | 384.08 | 31.74 | 2 |  |  | 203.3624 | 3.3624 | -9
203.364 | EQU | 0 | 2013-07-22 | 8:44 | 2013-07-22 | 8:44 | 32.788 | -64.918 | 28.35 | -9 | 2354.4 | 431.9 | 973.33 | 8.42 | 44.82 | 1023.1 | -0.4 | 1.8 | 111.5 | 51 | 939.5 | 9.9 | 9.9 | 9.9 | 0.6 | 5.9 | 30.6 | 28.32 | 36.32 | 28.26 | 1013.61 | 18.1 | 28.2025 | 0.148 | 9.09 | 1022.7 | -9 | 282.642 | 381.314 | 537.35 | -9 | 431.9 | 432.006 | 397.16 | 432.006 | -9 | 416.01 | -9 | 384.08 | 31.94 | 2 |  |  | 203.3641 | 3.3641 | -9
203.366 | EQU | 0 | 2013-07-22 | 8:47 | 2013-07-22 | 8:47 | 32.778 | -64.907 | 28.38 | -9 | 2358.4 | 432.87 | 973.25 | 8.41 | 44.81 | 1023.2 | -0.4 | 1.8 | 96.7 | 51 | 939.7 | 9.9 | 9.9 | 9.9 | 0.6 | 5.9 | 30.6 | 28.36 | 36.33 | 28.29 | 1013.63 | 19.9 | 28.2686 | 0.111 | 9.17 | 1022.8 | -9 | 282.642 | 381.313 | 537.35 | -9 | 432.87 | 432.977 | 397.16 | 432.977 | -9 | 417.6 | -9 | 384.03 | 33.57 | 2 |  |  | 203.3658 | 3.3658 | -9
203.368 | EQU | 0 | 2013-07-22 | 8:49 | 2013-07-22 | 8:49 | 32.769 | -64.896 | 28.47 | -9 | 2362.1 | 433.83 | 972.66 | 8.41 | 44.81 | 1023.2 | -0.2 | 1.8 | 98.9 | 51 | 939.6 | 9.9 | 9.9 | 9.9 | 0.6 | 5.9 | 30.5 | 28.42 | 36.34 | 28.34 | 1013.66 | 18.8 | 28.3045 | 0.165 | 9.34 | 1023 | -9 | 282.641 | 381.313 | 537.35 | -9 | 433.83 | 433.937 | 397.16 | 433.937 | -9 | 417.57 | -9 | 384.01 | 33.56 | 2 |  |  | 203.3675 | 3.3676 | -9
203.369 | EQU | 0 | 2013-07-22 | 8:52 | 2013-07-22 | 8:52 | 32.76 | -64.885 | 28.4 | -9 | 2365.3 | 434.63 | 973.58 | 8.42 | 44.81 | 1023.2 | 0 | 1.8 | 109.4 | 51 | 939.5 | 9.9 | 9.9 | 9.9 | 0.6 | 6 | 30.5 | 28.34 | 36.32 | 28.26 | 1013.68 | 18.9 | 28.3172 | 0.083 | 9.52 | 1023.2 | -9 | 282.641 | 381.313 | 537.35 | -9 | 434.63 | 434.738 | 397.16 | 434.738 | -9 | 419.96 | -9 | 384.01 | 35.95 | 2 |  |  | 203.3693 | 3.3693 | -9
203.371 | EQU | 0 | 2013-07-22 | 8:54 | 2013-07-22 | 8:54 | 32.75 | -64.874 | 28.52 | -9 | 2366.1 | 434.78 | 972.87 | 8.41 | 44.8 | 1023.3 | -0.2 | 1.8 | 103.2 | 51 | 939.4 | 9.9 | 9.9 | 9.9 | 0.6 | 6 | 30.5 | 28.47 | 36.31 | 28.39 | 1013.74 | 19.8 | 28.2976 | 0.222 | 9.36 | 1023.1 | -9 | 282.641 | 381.312 | 537.35 | -9 | 434.78 | 434.888 | 397.16 | 434.888 | -9 | 417.48 | -9 | 384.05 | 33.43 | 2 |  |  | 203.371 | 3.371 | -9
203.374 | STD4 | 0 | 2013-07-22 | 8:59 | 2013-07-22 | 8:59 | 32.734 | -64.855 | 28.59 | 537.45 | 2759.3 | 537.35 | 137 | 0.84 | 44.79 | 1023.2 | -0.1 | 1.8 | 61.2 | 51 | 939.5 | 9.9 | 9.9 | 9.9 | 0.6 | 5.9 | 30.6 | 28.47 | 36.29 | 28.37 | 1013.74 | 18.5 | 28.378 | 0.212 | 9.36 | 1023.1 | -0.1 | -9 | -9 | -9 | -9 | 537.35 | -9 | -9 | -9 | -9 | -9 | -9 | -9 | -9 | 2 |  |  | 203.374 | 3.374 | -9
203.377 | STD2-DRAIN | 0 | 2013-07-22 | 9:03 | 2013-07-22 | 9:03 | 32.718 | -64.836 | 28.44 | 282.59 | 1724.2 | 282.64 | 134.16 | 0.82 | 44.79 | 1023.2 | -0.2 | 1.8 | 62.1 | 51 | 939.5 | 9.9 | 9.9 | 9.9 | 0.6 | 5.9 | 30.6 | 28.36 | 36.28 | 28.29 | 1013.65 | 18.4 | 28.3218 | 0.118 | 9.35 | 1023 | 0.05 | -9 | -9 | -9 | -9 | 282.64 | -9 | -9 | -9 | -9 | -9 | -9 | -9 | -9 | 2 |  |  | 203.3771 | 3.3771 | -9
203.38 | STD3 | 0 | 2013-07-22 | 9:08 | 2013-07-22 | 9:08 | 32.7 | -64.815 | 28.35 | 381.54 | 2160.9 | 381.31 | 133.16 | 0.82 | 44.79 | 1023.3 | -0.1 | 1.8 | 63.5 | 51 | 939.7 | 9.9 | 9.9 | 9.9 | 0.6 | 5.9 | 30.6 | 28.4 | 36.39 | 28.38 | 1013.72 | 19.1 | 28.3468 | 0.003 | 9.48 | 1023.2 | -0.23 | -9 | -9 | -9 | -9 | 381.31 | -9 | -9 | -9 | -9 | -9 | -9 | -9 | -9 | 2 |  |  | 203.3804 | 3.3804 | -9
203.383 | ATM | 0 | 2013-07-22 | 9:12 | 2013-07-22 | 9:12 | 32.684 | -64.795 | 28.34 | -9 | 2221.6 | 397.07 | 563.12 | 4.18 | 44.77 | 1023.4 | -0.1 | 1.8 | 85.3 | 51 | 939.5 | 9.9 | 9.9 | 9.9 | 0.6 | 6 | 30.6 | 28.27 | 36.51 | 28.21 | 1013.77 | 19 | 28.2781 | 0.062 | 9.53 | 1023.3 | -9 | 282.642 | 381.31 | 537.353 | -9 | 397.07 | 397.16 | -9 | -9 | 397.16 | -9 | 384.07 | -9 | -9 | 2 |  |  | 203.3835 | 3.3835 | -9
203.385 | ATM | 0 | 2013-07-22 | 9:14 | 2013-07-22 | 9:14 | 32.677 | -64.787 | 28.35 | -9 | 2221.4 | 397.01 | 555.29 | 4.11 | 44.77 | 1023.4 | -0.1 | 1.8 | 84.9 | 51 | 939.6 | 9.9 | 9.9 | 9.9 | 0.6 | 5.9 | 30.6 | 28.3 | 36.51 | 28.25 | 1013.81 | 18.4 | 28.213 | 0.137 | 9.49 | 1023.3 | -9 | 282.642 | 381.31 | 537.354 | -9 | 397.01 | 397.1 | -9 | -9 | 397.1 | -9 | 384.09 | -9 | -9 | 2 |  |  | 203.3848 | 3.3848 | -9
203.386 | ATM | 0 | 2013-07-22 | 9:16 | 2013-07-22 | 9:16 | 32.67 | -64.778 | 28.45 | -9 | 2221.8 | 397.09 | 549.54 | 4.06 | 44.77 | 1023.4 | -0.1 | 1.8 | 84.7 | 51 | 939.7 | 9.9 | 9.9 | 9.9 | 0.6 | 5.9 | 30.5 | 28.4 | 36.53 | 28.32 | 1013.8 | 19.4 | 28.2557 | 0.194 | 9.5 | 1023.3 | -9 | 282.642 | 381.31 | 537.354 | -9 | 397.09 | 397.18 | -9 | -9 | 397.18 | -9 | 384.12 | -9 | -9 | 2 |  |  | 203.3861 | 3.3861 | -9
203.387 | ATM | 0 | 2013-07-22 | 9:18 | 2013-07-22 | 9:18 | 32.663 | -64.77 | 28.42 | -9 | 2222 | 397.13 | 545.91 | 4.02 | 44.77 | 1023.4 | -0.3 | 1.8 | 84.5 | 51 | 939.7 | 9.9 | 9.9 | 9.9 | 0.6 | 6 | 30.5 | 28.4 | 36.54 | 28.36 | 1013.78 | 18.3 | 28.3232 | 0.097 | 9.32 | 1023.1 | -9 | 282.643 | 381.311 | 537.355 | -9 | 397.13 | 397.219 | -9 | -9 | 397.219 | -9 | 384.1 | -9 | -9 | 2 |  |  | 203.3875 | 3.3874 | -9
203.389 | ATM | 0 | 2013-07-22 | 9:20 | 2013-07-22 | 9:20 | 32.656 | -64.762 | 28.43 | -9 | 2221.7 | 397.07 | 543.25 | 4 | 44.77 | 1023.3 | -0.1 | 1.8 | 84.5 | 51 | 939.7 | 9.9 | 9.9 | 9.9 | 0.6 | 5.9 | 30.6 | 28.44 | 36.55 | 28.39 | 1013.8 | 18.4 | 28.3622 | 0.068 | 9.4 | 1023.2 | -9 | 282.643 | 381.311 | 537.355 | -9 | 397.07 | 397.159 | -9 | -9 | 397.159 | -9 | 384.01 | -9 | -9 | 2 |  |  | 203.3888 | 3.3888 | -9
203.392 | EQU | 0 | 2013-07-22 | 9:25 | 2013-07-22 | 9:25 | 32.637 | -64.738 | 28.32 | -9 | 2402.1 | 443.87 | 972.54 | 8.4 | 44.76 | 1023.4 | -0.6 | 1.8 | 75.4 | 51 | 939.5 | 9.9 | 9.9 | 9.9 | 0.6 | 5.9 | 30.6 | 28.3 | 36.49 | 28.24 | 1013.86 | 18.7 | 28.2894 | 0.031 | 8.94 | 1022.8 | -9 | 282.644 | 381.311 | 537.356 | -9 | 443.87 | 443.979 | 397.16 | 443.979 | -9 | 429.74 | -9 | 384.1 | 45.63 | 2 |  |  | 203.3925 | 3.3925 | -9
203.394 | EQU | 0 | 2013-07-22 | 9:28 | 2013-07-22 | 9:28 | 32.628 | -64.727 | 28.28 | -9 | 2400.4 | 443.38 | 974.41 | 8.42 | 44.76 | 1023.5 | -0.4 | 1.8 | 91.3 | 51 | 939.6 | 9.9 | 9.9 | 9.9 | 0.6 | 5.9 | 30.7 | 28.21 | 36.46 | 28.17 | 1013.87 | 19 | 28.2203 | 0.06 | 9.23 | 1023.1 | -9 | 282.644 | 381.311 | 537.357 | -9 | 443.38 | 443.488 | 397.16 | 443.488 | -9 | 428.9 | -9 | 384.17 | 44.73 | 2 |  |  | 203.3942 | 3.3942 | -9
203.396 | EQU | 0 | 2013-07-22 | 9:30 | 2013-07-22 | 9:30 | 32.619 | -64.716 | 28.28 | -9 | 2395.2 | 442.11 | 974.91 | 8.43 | 44.76 | 1023.4 | -0.1 | 1.9 | 106.8 | 51 | 939.7 | 9.9 | 9.9 | 9.9 | 0.6 | 5.9 | 30.6 | 28.3 | 36.46 | 28.25 | 1013.92 | 18.9 | 28.1928 | 0.087 | 9.38 | 1023.3 | -9 | 282.645 | 381.311 | 537.357 | -9 | 442.11 | 442.217 | 397.16 | 442.217 | -9 | 427.26 | -9 | 384.21 | 43.05 | 2 |  |  | 203.3959 | 3.3959 | -9
203.398 | EQU | 0 | 2013-07-22 | 9:32 | 2013-07-22 | 9:33 | 32.61 | -64.705 | 28.45 | -9 | 2390.9 | 440.92 | 974.66 | 8.43 | 44.75 | 1023.5 | -0.2 | 1.8 | 113.9 | 51 | 939.6 | 9.9 | 9.9 | 9.9 | 0.6 | 5.9 | 30.6 | 28.47 | 36.42 | 28.41 | 1014.01 | 18.9 | 28.2956 | 0.154 | 9.29 | 1023.3 | -9 | 282.645 | 381.311 | 537.358 | -9 | 440.92 | 441.027 | 397.16 | 441.027 | -9 | 424.74 | -9 | 384.16 | 40.59 | 2 |  |  | 203.3976 | 3.3976 | -9
203.399 | EQU | 0 | 2013-07-22 | 9:35 | 2013-07-22 | 9:35 | 32.601 | -64.694 | 28.42 | -9 | 2390.4 | 440.76 | 975.08 | 8.43 | 44.76 | 1023.6 | 0.2 | 1.8 | 100 | 51 | 939.7 | 9.9 | 9.9 | 9.9 | 0.6 | 5.9 | 30.5 | 28.38 | 36.39 | 28.28 | 1014.06 | 18.9 | 28.3729 | 0.047 | 9.74 | 1023.8 | -9 | 282.646 | 381.312 | 537.359 | -9 | 440.76 | 440.866 | 397.16 | 440.866 | -9 | 426.76 | -9 | 384.11 | 42.65 | 2 |  |  | 203.3993 | 3.3993 | -9
203.401 | EQU | 0 | 2013-07-22 | 9:37 | 2013-07-22 | 9:37 | 32.592 | -64.683 | 28.42 | -9 | 2384.2 | 439.13 | 974.16 | 8.42 | 44.75 | 1023.7 | 0.3 | 1.8 | 92.9 | 51 | 939.6 | 9.9 | 9.9 | 9.9 | 0.6 | 6.1 | 30.6 | 28.38 | 36.38 | 28.34 | 1014.13 | 18.9 | 28.2971 | 0.123 | 9.87 | 1024 | -9 | 282.646 | 381.312 | 537.359 | -9 | 439.13 | 439.235 | 397.16 | 439.235 | -9 | 423.91 | -9 | 384.2 | 39.71 | 2 |  |  | 203.401 | 3.401 | -9
203.403 | EQU-DRAIN | 0 | 2013-07-22 | 9:40 | 2013-07-22 | 9:40 | 32.583 | -64.672 | 28.47 | -9 | 2381.9 | 438.48 | 973.91 | 8.41 | 44.75 | 1023.7 | -0.4 | 1.8 | 80.7 | 51 | 939.5 | 9.9 | 9.9 | 9.9 | 0.6 | 6 | 30.6 | 28.41 | 36.37 | 28.35 | 1014.23 | 18.9 | 28.3429 | 0.127 | 9.07 | 1023.3 | -9 | 282.647 | 381.312 | 537.36 | -9 | 438.48 | 438.584 | 397.16 | 438.584 | -9 | 422.86 | -9 | 384.2 | 38.66 | 2 |  |  | 203.4027 | 3.4027 | -9
203.405 | EQU | 0 | 2013-07-22 | 9:43 | 2013-07-22 | 9:43 | 32.573 | -64.659 | 28.51 | -9 | 2379.8 | 437.94 | 973.87 | 8.41 | 44.76 | 1023.7 | 0 | 1.8 | 114.9 | 51 | 939.5 | 9.9 | 9.9 | 9.9 | 0.6 | 5.9 | 30.5 | 28.45 | 36.36 | 28.36 | 1014.26 | 18.9 | 28.3538 | 0.156 | 9.44 | 1023.7 | -9 | 282.647 | 381.312 | 537.36 | -9 | 437.94 | 438.043 | 397.16 | 438.043 | -9 | 421.95 | -9 | 384.21 | 37.75 | 2 |  |  | 203.4047 | 3.4047 | -9
203.406 | EQU | 0 | 2013-07-22 | 9:45 | 2013-07-22 | 9:45 | 32.564 | -64.649 | 28.44 | -9 | 2379.2 | 437.73 | 972.83 | 8.4 | 44.75 | 1023.8 | -0.1 | 1.8 | 97.3 | 51 | 939.7 | 9.9 | 9.9 | 9.9 | 0.6 | 5.9 | 30.5 | 28.37 | 36.37 | 28.3 | 1014.23 | 18 | 28.3429 | 0.097 | 9.47 | 1023.7 | -9 | 282.647 | 381.312 | 537.361 | -9 | 437.73 | 437.833 | 397.16 | 437.833 | -9 | 422.87 | -9 | 384.2 | 38.67 | 2 |  |  | 203.4064 | 3.4064 | -9
203.408 | EQU | 0 | 2013-07-22 | 9:48 | 2013-07-22 | 9:48 | 32.555 | -64.638 | 28.36 | -9 | 2375.7 | 436.88 | 972.95 | 8.4 | 44.75 | 1023.8 | 0 | 1.8 | 108.1 | 51 | 939.7 | 9.9 | 9.9 | 9.9 | 0.6 | 6 | 30.6 | 28.35 | 36.41 | 28.32 | 1014.26 | 18.9 | 28.3057 | 0.054 | 9.54 | 1023.8 | -9 | 282.648 | 381.312 | 537.362 | -9 | 436.88 | 436.982 | 397.16 | 436.982 | -9 | 422.93 | -9 | 384.25 | 38.68 | 2 |  |  | 203.4081 | 3.4081 | -9
203.41 | EQU | 0 | 2013-07-22 | 9:50 | 2013-07-22 | 9:50 | 32.546 | -64.627 | 28.52 | -9 | 2376.6 | 437.1 | 973.58 | 8.41 | 44.75 | 1023.8 | -0.2 | 1.8 | 80.8 | 51 | 939.7 | 9.9 | 9.9 | 9.9 | 0.6 | 5.9 | 30.5 | 28.47 | 36.43 | 28.39 | 1014.23 | 19 | 28.3397 | 0.18 | 9.37 | 1023.6 | -9 | 282.648 | 381.312 | 537.362 | -9 | 437.1 | 437.202 | 397.16 | 437.202 | -9 | 420.66 | -9 | 384.21 | 36.45 | 2 |  |  | 203.4098 | 3.4098 | -9
203.411 | EQU | 0 | 2013-07-22 | 9:53 | 2013-07-22 | 9:53 | 32.537 | -64.616 | 28.47 | -9 | 2379.6 | 437.85 | 972.83 | 8.4 | 44.75 | 1023.8 | -0.2 | 1.8 | 101.9 | 51 | 939.6 | 9.9 | 9.9 | 9.9 | 0.6 | 6 | 30.6 | 28.53 | 36.44 | 28.47 | 1014.2 | 18.9 | 28.4128 | 0.057 | 9.4 | 1023.6 | -9 | 282.649 | 381.313 | 537.363 | -9 | 437.85 | 437.952 | 397.16 | 437.952 | -9 | 423.63 | -9 | 384.13 | 39.5 | 2 |  |  | 203.4115 | 3.4115 | -9
203.413 | EQU | 0 | 2013-07-22 | 9:55 | 2013-07-22 | 9:55 | 32.528 | -64.606 | 28.47 | -9 | 2383.9 | 438.96 | 972.12 | 8.39 | 44.75 | 1023.8 | 0 | 1.8 | 108.2 | 51 | 939.6 | 9.9 | 9.9 | 9.9 | 0.6 | 5.9 | 30.5 | 28.4 | 36.48 | 28.33 | 1014.21 | 18 | 28.4301 | 0.04 | 9.59 | 1023.8 | -9 | 282.649 | 381.313 | 537.363 | -9 | 438.96 | 439.062 | 397.16 | 439.062 | -9 | 425.1 | -9 | 384.12 | 40.98 | 2 |  |  | 203.4132 | 3.4132 | -9
203.415 | EQU | 0 | 2013-07-22 | 9:57 | 2013-07-22 | 9:58 | 32.519 | -64.595 | 28.47 | -9 | 2389.1 | 440.32 | 972.45 | 8.4 | 44.76 | 1023.8 | 0 | 1.8 | 88.2 | 51 | 939.6 | 9.9 | 9.9 | 9.9 | 0.6 | 6 | 30.6 | 28.44 | 36.54 | 28.35 | 1014.24 | 19 | 28.3356 | 0.134 | 9.56 | 1023.8 | -9 | 282.65 | 381.313 | 537.364 | -9 | 440.32 | 440.422 | 397.16 | 440.422 | -9 | 424.72 | -9 | 384.21 | 40.5 | 2 |  |  | 203.4149 | 3.4149 | -9
203.417 | EQU | 0 | 2013-07-22 | 10:00 | 2013-07-22 | 10:00 | 32.51 | -64.585 | 28.51 | -9 | 2402.6 | 443.72 | 972.91 | 8.4 | 44.75 | 1023.9 | -0.2 | 1.8 | 99.4 | 51 | 939.6 | 9.9 | 9.9 | 9.9 | 0.6 | 5.9 | 30.6 | 28.47 | 36.53 | 28.4 | 1014.29 | 18 | 28.3643 | 0.146 | 9.41 | 1023.7 | -9 | 282.65 | 381.313 | 537.364 | -9 | 443.72 | 443.823 | 397.16 | 443.823 | -9 | 427.71 | -9 | 384.21 | 43.5 | 2 |  |  | 203.4166 | 3.4166 | -9
203.418 | EQU | 0 | 2013-07-22 | 10:02 | 2013-07-22 | 10:02 | 32.501 | -64.574 | 28.46 | -9 | 2417.3 | 447.51 | 973.12 | 8.4 | 44.76 | 1023.9 | 0.2 | 1.8 | 107.3 | 51 | 939.7 | 9.9 | 9.9 | 9.9 | 0.6 | 5.9 | 30.6 | 28.43 | 36.52 | 28.37 | 1014.34 | 19 | 28.3916 | 0.068 | 9.76 | 1024.1 | -9 | 282.65 | 381.313 | 537.365 | -9 | 447.51 | 447.614 | 397.16 | 447.614 | -9 | 433 | -9 | 384.21 | 48.79 | 2 |  |  | 203.4183 | 3.4183 | -9
203.42 | EQU | 0 | 2013-07-22 | 10:05 | 2013-07-22 | 10:05 | 32.491 | -64.564 | 28.46 | -9 | 2419.5 | 448.08 | 972.37 | 8.4 | 44.75 | 1023.9 | -0.1 | 1.8 | 105.4 | 51 | 939.7 | 9.9 | 9.9 | 9.9 | 0.6 | 6 | 30.5 | 28.41 | 36.49 | 28.35 | 1014.37 | 19 | 28.3642 | 0.096 | 9.43 | 1023.8 | -9 | 282.651 | 381.313 | 537.366 | -9 | 448.08 | 448.184 | 397.16 | 448.184 | -9 | 432.92 | -9 | 384.24 | 48.68 | 2 |  |  | 203.4201 | 3.4201 | -9
203.422 | EQU | 0 | 2013-07-22 | 10:07 | 2013-07-22 | 10:07 | 32.481 | -64.556 | 28.49 | -9 | 2412.7 | 446.29 | 971.83 | 8.39 | 44.75 | 1023.9 | -0.3 | 1.8 | 101.7 | 51 | 939.7 | 9.9 | 9.9 | 9.9 | 0.6 | 6 | 30.6 | 28.47 | 36.46 | 28.41 | 1014.41 | 17.6 | 28.3671 | 0.123 | 9.19 | 1023.6 | -9 | 282.651 | 381.314 | 537.366 | -9 | 446.29 | 446.393 | 397.16 | 446.393 | -9 | 430.58 | -9 | 384.25 | 46.32 | 2 |  |  | 203.4218 | 3.4218 | -9
203.423 | EQU | 0 | 2013-07-22 | 10:10 | 2013-07-22 | 10:10 | 32.469 | -64.551 | 28.56 | -9 | 2404.9 | 444.25 | 972.45 | 8.4 | 44.75 | 1023.9 | -0.1 | 1.8 | 99.4 | 51 | 939.7 | 9.9 | 9.9 | 9.9 | 0.6 | 5.9 | 30.5 | 28.56 | 36.48 | 28.49 | 1014.45 | 18.7 | 28.4325 | 0.127 | 9.35 | 1023.8 | -9 | 282.652 | 381.314 | 537.367 | -9 | 444.25 | 444.352 | 397.16 | 444.352 | -9 | 428.55 | -9 | 384.21 | 44.33 | 2 |  |  | 203.4235 | 3.4235 | -9
203.425 | EQU | 0 | 2013-07-22 | 10:12 | 2013-07-22 | 10:12 | 32.457 | -64.549 | 28.59 | -9 | 2408.3 | 445.09 | 970.66 | 8.37 | 44.74 | 1024 | -0.3 | 1.9 | 99.5 | 51 | 939.7 | 9.9 | 9.9 | 9.9 | 0.6 | 5.9 | 30.6 | 28.52 | 36.49 | 28.43 | 1014.47 | 17.8 | 28.4731 | 0.117 | 9.23 | 1023.7 | -9 | 282.652 | 381.314 | 537.367 | -9 | 445.09 | 445.192 | 397.17 | 445.192 | -9 | 429.48 | -9 | 384.19 | 45.29 | 2 |  |  | 203.4252 | 3.4252 | -9
203.427 | EQU-DRAIN | 0 | 2013-07-22 | 10:15 | 2013-07-22 | 10:15 | 32.444 | -64.551 | 28.48 | -9 | 2407.1 | 444.88 | 970.04 | 8.37 | 44.74 | 1023.8 | -0.4 | 1.9 | 83.7 | 51 | 939.7 | 9.9 | 9.9 | 9.9 | 0.6 | 5.9 | 30.5 | 28.46 | 36.49 | 28.38 | 1014.47 | 19.1 | 28.4155 | 0.064 | 8.93 | 1023.4 | -9 | 282.653 | 381.314 | 537.368 | -9 | 444.88 | 444.981 | 397.17 | 444.981 | -9 | 430.2 | -9 | 384.24 | 45.96 | 2 |  |  | 203.4269 | 3.4269 | -9
203.429 | EQU | 0 | 2013-07-22 | 10:17 | 2013-07-22 | 10:18 | 32.431 | -64.556 | 28.63 | -9 | 2414 | 446.63 | 969.25 | 8.36 | 44.75 | 1023.9 | -0.3 | 1.8 | 102.6 | 51 | 939.7 | 9.9 | 9.9 | 9.9 | 0.6 | 5.9 | 30.5 | 28.67 | 36.58 | 28.61 | 1014.45 | 17.5 | 28.4658 | 0.164 | 9.15 | 1023.6 | -9 | 282.653 | 381.314 | 537.369 | -9 | 446.63 | 446.731 | 397.17 | 446.731 | -9 | 430.02 | -9 | 384.19 | 45.83 | 2 |  |  | 203.4288 | 3.4288 | -9
203.431 | EQU | 0 | 2013-07-22 | 10:20 | 2013-07-22 | 10:20 | 32.42 | -64.561 | 28.7 | -9 | 2443.4 | 454.22 | 967.62 | 8.34 | 44.74 | 1023.9 | -0.1 | 1.8 | 102.3 | 51 | 939.7 | 9.9 | 9.9 | 9.9 | 0.6 | 5.9 | 30.5 | 28.64 | 36.57 | 28.55 | 1014.58 | 17.1 | 28.5926 | 0.107 | 9.22 | 1023.8 | -9 | 282.654 | 381.314 | 537.369 | -9 | 454.22 | 454.324 | 397.17 | 454.324 | -9 | 438.4 | -9 | 384.13 | 54.27 | 2 |  |  | 203.4306 | 3.4306 | -9
203.432 | EQU | 0 | 2013-07-22 | 10:22 | 2013-07-22 | 10:22 | 32.409 | -64.566 | 28.64 | -9 | 2459.2 | 458.29 | 967.29 | 8.34 | 44.74 | 1024 | 0.2 | 1.8 | 105.1 | 51 | 939.7 | 9.9 | 9.9 | 9.9 | 0.6 | 5.9 | 30.6 | 28.59 | 36.57 | 28.52 | 1014.61 | 17.3 | 28.5416 | 0.098 | 9.59 | 1024.2 | -9 | 282.654 | 381.314 | 537.37 | -9 | 458.29 | 458.396 | 397.17 | 458.396 | -9 | 442.74 | -9 | 384.18 | 58.55 | 2 |  |  | 203.4323 | 3.4323 | -9
203.434 | EQU | 0 | 2013-07-22 | 10:25 | 2013-07-22 | 10:25 | 32.399 | -64.571 | 28.61 | -9 | 2470.5 | 461.25 | 966.41 | 8.33 | 44.74 | 1024 | 0.3 | 1.8 | 112.2 | 51 | 939.7 | 9.9 | 9.9 | 9.9 | 0.6 | 5.9 | 30.6 | 28.56 | 36.53 | 28.46 | 1014.6 | 15.9 | 28.5029 | 0.107 | 9.7 | 1024.3 | -9 | 282.654 | 381.315 | 537.37 | -9 | 461.25 | 461.356 | 397.17 | 461.356 | -9 | 445.5 | -9 | 384.21 | 61.29 | 2 |  |  | 203.434 | 3.434 | -9
203.436 | EQU | 0 | 2013-07-22 | 10:27 | 2013-07-22 | 10:27 | 32.388 | -64.577 | 28.43 | -9 | 2470.2 | 461.21 | 964.54 | 8.3 | 44.73 | 1023.9 | 0 | 1.8 | 107.1 | 51 | 939.7 | 9.9 | 9.9 | 9.9 | 0.6 | 5.9 | 30.6 | 28.33 | 36.44 | 28.24 | 1014.58 | 17.7 | 28.3972 | 0.033 | 9.32 | 1023.9 | -9 | 282.655 | 381.315 | 537.371 | -9 | 461.21 | 461.316 | 397.17 | 461.316 | -9 | 446.86 | -9 | 384.3 | 62.57 | 2 |  |  | 203.4357 | 3.4357 | -9
203.437 | EQU | 0 | 2013-07-22 | 10:30 | 2013-07-22 | 10:30 | 32.379 | -64.585 | 28.37 | -9 | 2447.9 | 455.39 | 965.66 | 8.32 | 44.74 | 1023.9 | -0.2 | 1.8 | 103.9 | 51 | 939.7 | 9.9 | 9.9 | 9.9 | 0.6 | 6.1 | 30.5 | 28.36 | 36.53 | 28.34 | 1014.6 | 16.6 | 28.2681 | 0.102 | 9.1 | 1023.7 | -9 | 282.655 | 381.315 | 537.371 | -9 | 455.39 | 455.493 | 397.17 | 455.493 | -9 | 439.91 | -9 | 384.41 | 55.49 | 2 |  |  | 203.4374 | 3.4374 | -9
203.439 | EQU | 0 | 2013-07-22 | 10:32 | 2013-07-22 | 10:32 | 32.375 | -64.596 | 28.51 | -9 | 2455.2 | 457.33 | 963.08 | 8.29 | 44.74 | 1023.8 | 0.2 | 1.8 | 91.2 | 51 | 939.7 | 9.9 | 9.9 | 9.9 | 0.6 | 5.9 | 30.6 | 28.44 | 36.68 | 28.41 | 1014.66 | 14.7 | 28.3603 | 0.15 | 9.34 | 1024 | -9 | 282.656 | 381.315 | 537.372 | -9 | 457.33 | 457.433 | 397.17 | 457.433 | -9 | 440.89 | -9 | 384.36 | 56.53 | 2 |  |  | 203.4391 | 3.4391 | -9
203.441 | EQU | 0 | 2013-07-22 | 10:35 | 2013-07-22 | 10:35 | 32.375 | -64.604 | 28.61 | -9 | 2499.6 | 469.04 | 962.54 | 8.28 | 44.75 | 1023.8 | -0.2 | 1.8 | 99.7 | 51 | 939.7 | 9.9 | 9.9 | 9.9 | 0.6 | 5.9 | 30.6 | 28.56 | 36.74 | 28.49 | 1014.69 | 9.9 | 28.4325 | 0.177 | 8.91 | 1023.6 | -9 | 282.656 | 381.315 | 537.373 | -9 | 469.04 | 469.148 | 397.17 | 469.148 | -9 | 451.36 | -9 | 384.31 | 67.05 | 2 |  |  | 203.4408 | 3.4408 | -9
203.442 | EQU | 0 | 2013-07-22 | 10:37 | 2013-07-22 | 10:37 | 32.375 | -64.61 | 28.65 | -9 | 2551.1 | 482.81 | 963.62 | 8.3 | 44.78 | 1023.8 | -0.4 | 1.8 | 90.2 | 51 | 939.7 | 9.9 | 9.9 | 9.9 | 0.6 | 6 | 30.6 | 28.65 | 36.76 | 28.6 | 1014.69 | 7.4 | 28.5214 | 0.129 | 8.71 | 1023.4 | -9 | 282.657 | 381.315 | 537.373 | -9 | 482.81 | 482.923 | 397.17 | 482.923 | -9 | 465.44 | -9 | 384.23 | 81.21 | 2 |  |  | 203.4425 | 3.4425 | -9
203.444 | EQU | 0 | 2013-07-22 | 10:40 | 2013-07-22 | 10:40 | 32.376 | -64.618 | 28.7 | -9 | 2578.6 | 490.22 | 963.95 | 8.3 | 44.81 | 1023.8 | 0.1 | 1.8 | 100.7 | 51 | 939.7 | 9.9 | 9.9 | 9.9 | 0.6 | 6.1 | 30.6 | 28.62 | 36.73 | 28.52 | 1014.69 | 10 | 28.5772 | 0.123 | 9.21 | 1023.9 | -9 | 282.657 | 381.315 | 537.374 | -9 | 490.22 | 490.336 | 397.17 | 490.336 | -9 | 472.89 | -9 | 384.19 | 88.7 | 2 |  |  | 203.4442 | 3.4442 | -9
203.446 | EQU | 0 | 2013-07-22 | 10:42 | 2013-07-22 | 10:42 | 32.377 | -64.628 | 28.68 | -9 | 2575.5 | 489.33 | 966.04 | 8.32 | 44.83 | 1024 | 0 | 1.8 | 115.8 | 51 | 939.7 | 9.9 | 9.9 | 9.9 | 0.6 | 5.9 | 30.6 | 28.72 | 36.71 | 28.68 | 1014.75 | 12.4 | 28.5656 | 0.114 | 9.25 | 1024 | -9 | 282.658 | 381.316 | 537.374 | -9 | 489.33 | 489.445 | 397.17 | 489.445 | -9 | 472.27 | -9 | 384.22 | 88.05 | 2 |  |  | 203.4459 | 3.4459 | -9
203.448 | EQU | 0 | 2013-07-22 | 10:45 | 2013-07-22 | 10:45 | 32.378 | -64.64 | 28.82 | -9 | 2577.4 | 489.91 | 967.25 | 8.34 | 44.87 | 1023.9 | -1 | 1 | 81.8 | 51 | 939.7 | 9.9 | 9.9 | 9.9 | 0.6 | 5.9 | 30.5 | 28.81 | 36.73 | 28.82 | 1014.78 | 15 | 28.7193 | 0.101 | 8.12 | 1022.9 | -9 | 282.658 | 381.316 | 537.375 | -9 | 489.91 | 490.025 | 397.17 | 490.025 | -9 | 472.43 | -9 | 384.1 | 88.33 | 2 |  |  | 203.4476 | 3.4476 | -9
203.468 | EQU | 0 | 2013-07-22 | 11:14 | 2013-07-22 | 11:14 | 32.412 | -64.788 | 29.59 | -9 | 2559.8 | 485.67 | 989.12 | 8.6 | 45.18 | 1024.1 | -0.3 | 1.8 | 98.7 | 51 | 940.3 | 9.9 | 9.9 | 9.9 | 0.6 | 5.9 | 30.6 | 29.55 | 36.82 | 29.48 | 1014.9 | 15.6 | 29.4411 | 0.149 | 8.9 | 1023.8 | -9 | 282.663 | 381.317 | 537.382 | -9 | 485.67 | 485.778 | 397.17 | 485.778 | -9 | 466.98 | -9 | 383.51 | 83.47 | 2 |  |  | 203.4684 | 3.4684 | -9
203.47 | EQU | 0 | 2013-07-22 | 11:17 | 2013-07-22 | 11:17 | 32.413 | -64.801 | 29.53 | -9 | 2590.3 | 493.95 | 988.12 | 8.59 | 45.21 | 1024.1 | 0 | 1.9 | 114.6 | 51 | 940.2 | 9.9 | 9.9 | 9.9 | 0.6 | 5.9 | 30.7 | 29.55 | 36.83 | 29.49 | 1014.89 | 16.2 | 29.4828 | 0.047 | 9.21 | 1024.1 | -9 | 282.664 | 381.318 | 537.383 | -9 | 493.95 | 494.061 | 397.17 | 494.061 | -9 | 477.2 | -9 | 383.47 | 93.73 | 2 |  |  | 203.4701 | 3.4701 | -9
203.472 | EQU | 0 | 2013-07-22 | 11:19 | 2013-07-22 | 11:19 | 32.412 | -64.814 | 29.6 | -9 | 2607.4 | 498.63 | 987.87 | 8.59 | 45.23 | 1024.1 | -0.1 | 1.8 | 104.8 | 51 | 940.3 | 9.9 | 9.9 | 9.9 | 0.6 | 5.9 | 30.8 | 29.55 | 36.83 | 29.48 | 1014.85 | 16.1 | 29.4871 | 0.113 | 9.15 | 1024 | -9 | 282.664 | 381.318 | 537.383 | -9 | 498.63 | 498.742 | 397.17 | 498.742 | -9 | 480.26 | -9 | 383.45 | 96.81 | 2 |  |  | 203.4718 | 3.4718 | -9
203.473 | EQU | 0 | 2013-07-22 | 11:22 | 2013-07-22 | 11:22 | 32.407 | -64.825 | 29.59 | -9 | 2619.8 | 502.03 | 986.79 | 8.57 | 45.25 | 1024.1 | -0.3 | 1.8 | 102.5 | 51 | 940.3 | 9.9 | 9.9 | 9.9 | 0.6 | 5.9 | 30.7 | 29.57 | 36.83 | 29.5 | 1014.83 | 15.3 | 29.4858 | 0.104 | 8.97 | 1023.8 | -9 | 282.665 | 381.318 | 537.384 | -9 | 502.03 | 502.143 | 397.17 | 502.143 | -9 | 483.63 | -9 | 383.44 | 100.18 | 2 |  |  | 203.4735 | 3.4735 | -9
203.489 | STD1 | 0 | 2013-07-22 | 11:44 | 2013-07-22 | 11:44 | 32.329 | -64.827 | 31.11 | 0 | 78.32 | 0.05 | 135.45 | 0.83 | 45.43 | 1023.9 | -0.1 | 0.1 | 71.3 | 51 | 941.5 | 9.9 | 9.9 | 9.9 | 0.6 | 14.6 | 30.4 | 0 | 0 | 0 | 1015.14 | 12.7 | 2.3397 | 28.77 | 8.66 | 1023.8 | 0.05 | -9 | -9 | -9 | -9 | 0.05 | -9 | -9 | -9 | -9 | -9 | -9 | -9 | -9 | 2 |  |  | 203.4889 | 3.4889 | -9
203.492 | STD4 | 0 | 2013-07-22 | 11:48 | 2013-07-22 | 11:48 | 32.325 | -64.83 | 30.79 | 537.45 | 2757.7 | 537.39 | 134.7 | 0.83 | 45.35 | 1023.8 | -0.1 | 0.1 | 61.7 | 51 | 941.1 | 9.9 | 9.9 | 9.9 | 0.6 | 19 | 30.2 | 0 | 0 | 0 | 1015.16 | 3.9 | 0 | 30.79 | 8.54 | 1023.7 | -0.06 | -9 | -9 | -9 | -9 | 537.39 | -9 | -9 | -9 | -9 | -9 | -9 | -9 | -9 | 2 |  |  | 203.492 | 3.492 | -9
203.495 | STD2 | 0 | 2013-07-22 | 11:53 | 2013-07-22 | 11:53 | 32.324 | -64.832 | 30.6 | 282.59 | 1723.6 | 282.67 | 133.62 | 0.82 | 45.23 | 1023.8 | -0.1 | 0.1 | 62.5 | 51 | 940.6 | 9.9 | 9.9 | 9.9 | 0.6 | 22.2 | 30.1 | 0 | 0 | 0 | 1015.11 | 1.6 | 0 | 30.6 | 8.59 | 1023.7 | 0.08 | -9 | -9 | -9 | -9 | 282.67 | -9 | -9 | -9 | -9 | -9 | -9 | -9 | -9 | 2 |  |  | 203.495 | 3.495 | -9
203.498 | STD3 | 0 | 2013-07-22 | 11:57 | 2013-07-22 | 11:57 | 32.323 | -64.833 | 30.46 | 381.54 | 2160.5 | 381.32 | 133.25 | 0.82 | 45.08 | 1023.8 | -0.1 | 0.1 | 63.8 | 51 | 940.3 | 9.9 | 9.9 | 9.9 | 0.6 | 24.4 | 30 | 0 | 0 | 0 | 1015.12 | 1.1 | 0 | 30.46 | 8.58 | 1023.7 | -0.22 | -9 | -9 | -9 | -9 | 381.32 | -9 | -9 | -9 | -9 | -9 | -9 | -9 | -9 | 2 |  |  | 203.4981 | 3.4981 | -9
203.512 | STD1 | 0 | 2013-07-22 | 12:18 | 2013-07-22 | 12:18 | 32.323 | -64.833 | 31.02 | 0 | 76.03 | -0.27 | 132.04 | 0.81 | 44.59 | 1024.2 | -0.1 | 0.1 | 72 | 57 | 940.3 | 9.9 | 9.9 | 9.9 | 0.6 | 21.6 | 30.8 | 0 | 0 | 0 | 1015.12 | 0 | 0 | 31.02 | 8.98 | 1024.1 | -0.27 | -9 | -9 | -9 | -9 | -0.27 | -9 | -9 | -9 | -9 | -9 | -9 | -9 | -9 | 2 |  |  | 203.5125 | 3.5125 | -9
203.516 | STD4 | 0 | 2013-07-22 | 12:22 | 2013-07-22 | 12:22 | 32.323 | -64.833 | 30.9 | 537.45 | 2762.3 | 537.08 | 133.04 | 0.81 | 44.55 | 1024.2 | -0.1 | 0.1 | 61.8 | 57 | 940.3 | 9.9 | 9.9 | 9.9 | 0.6 | 24.1 | 30.8 | 0 | 0 | 0 | 1015.14 | 0 | 0 | 30.9 | 8.96 | 1024.1 | -0.37 | -9 | -9 | -9 | -9 | 537.08 | -9 | -9 | -9 | -9 | -9 | -9 | -9 | -9 | 2 |  |  | 203.5156 | 3.5156 | -9
203.519 | STD2 | 0 | 2013-07-22 | 12:27 | 2013-07-22 | 12:27 | 32.323 | -64.833 | 30.8 | 282.59 | 1726.4 | 282.52 | 132.5 | 0.81 | 44.51 | 1024.1 | -0.1 | 0.1 | 62.3 | 57 | 940 | 9.9 | 9.9 | 9.9 | 0.6 | 25.8 | 30.8 | 0 | 0 | 0 | 1015.06 | 0 | 0 | 30.8 | 8.94 | 1024 | -0.07 | -9 | -9 | -9 | -9 | 282.52 | -9 | -9 | -9 | -9 | -9 | -9 | -9 | -9 | 2 |  |  | 203.5186 | 3.5186 | -9
203.522 | STD3 | 0 | 2013-07-22 | 12:31 | 2013-07-22 | 12:31 | 32.323 | -64.833 | 30.72 | 381.54 | 2163.3 | 381.13 | 132.08 | 0.81 | 44.48 | 1024.1 | -0.1 | 0.1 | 64.1 | 57 | 940 | 9.9 | 9.9 | 9.9 | 0.6 | 27 | 30.9 | 0 | 0 | 0 | 1015.02 | 0 | 0 | 30.72 | 8.98 | 1024 | -0.41 | -9 | -9 | -9 | -9 | 381.13 | -9 | -9 | -9 | -9 | -9 | -9 | -9 | -9 | 2 |  |  | 203.5217 | 3.5217 | -9
204.846 | STD1z-DRAIN | 0 | 2013-07-23 | 20:18 | 2013-07-23 | 20:18 | 32.381 | -64.828 | 30.04 | 0 | 77.28 | -0.09 | 144.83 | 0.89 | 44.27 | 1019.3 | -0.1 | 0.1 | 71.3 | 57 | 938.4 | 9.9 | 9.9 | 9.9 | 0.6 | 21.8 | 31.3 | 0 | 0 | 0 | 1010.03 | 0.1 | 0 | 30.04 | 9.17 | 1019.2 | -9 | -9 | -9 | -9 | -9 | -0.09 | -9 | -9 | -9 | -9 | -9 | -9 | -9 | -9 | 2 |  |  | 204.8461 | 4.8461 | -9
204.849 | STD4s | 0 | 2013-07-23 | 20:23 | 2013-07-23 | 20:23 | 32.4 | -64.831 | 30.08 | 0 | 2750.9 | 537.36 | 142.2 | 0.88 | 44.39 | 1019.4 | -0.1 | 0.1 | 61.1 | 57 | 939 | 9.9 | 9.9 | 9.9 | 0.6 | 16.4 | 31.4 | 0 | 0 | 0 | 1010.25 | 14.4 | 0 | 30.08 | 9.05 | 1019.3 | -0.09 | -9 | -9 | -9 | -9 | 537.36 | -9 | -9 | -9 | -9 | -9 | -9 | -9 | -9 | 2 |  |  | 204.8495 | 4.8495 | -9
204.853 | STD1 | 0 | 2013-07-23 | 20:28 | 2013-07-23 | 20:28 | 32.412 | -64.814 | 29.75 | 0 | 76.93 | -0.05 | 137.08 | 0.84 | 44.52 | 1019.4 | 0.2 | 1.7 | 71.4 | 57 | 939.2 | 9.9 | 9.9 | 9.9 | 0.6 | 13.1 | 31.4 | 29.58 | 36.71 | 29.51 | 1010.26 | 15.2 | 17.7615 | 11.988 | 9.34 | 1019.6 | -0.05 | -9 | -9 | -9 | -9 | -0.05 | -9 | -9 | -9 | -9 | -9 | -9 | -9 | -9 | 2 |  |  | 204.8526 | 4.8526 | -9
204.856 | STD4 | 0 | 2013-07-23 | 20:32 | 2013-07-23 | 20:32 | 32.412 | -64.791 | 29.77 | 537.45 | 2749.4 | 537.61 | 138.08 | 0.85 | 44.67 | 1019.2 | -0.1 | 1.7 | 61.2 | 57 | 939.4 | 9.9 | 9.9 | 9.9 | 0.6 | 10.9 | 31.4 | 29.97 | 36.83 | 29.93 | 1009.99 | 15.9 | 29.7617 | 0.008 | 9.11 | 1019.1 | 0.16 | -9 | -9 | -9 | -9 | 537.61 | -9 | -9 | -9 | -9 | -9 | -9 | -9 | -9 | 2 |  |  | 204.8556 | 4.8556 | -9
204.859 | STD2 | 0 | 2013-07-23 | 20:36 | 2013-07-23 | 20:37 | 32.41 | -64.768 | 30.04 | 282.59 | 1717.2 | 282.69 | 137.66 | 0.85 | 44.81 | 1019.3 | -0.2 | 1.8 | 62.5 | 57 | 939.7 | 9.9 | 9.9 | 9.9 | 0.6 | 9.4 | 31.4 | 30.07 | 36.88 | 30.01 | 1010.02 | 15.9 | 29.9782 | 0.062 | 9.08 | 1019.1 | 0.1 | -9 | -9 | -9 | -9 | 282.69 | -9 | -9 | -9 | -9 | -9 | -9 | -9 | -9 | 2 |  |  | 204.8587 | 4.8587 | -9
204.862 | STD3 | 0 | 2013-07-23 | 20:41 | 2013-07-23 | 20:41 | 32.407 | -64.744 | 30.08 | 381.54 | 2151.8 | 381.54 | 137.25 | 0.85 | 44.95 | 1019.2 | -0.1 | 1.8 | 62.8 | 57 | 939.9 | 9.9 | 9.9 | 9.9 | 0.6 | 8.4 | 31.5 | 30.02 | 36.87 | 29.94 | 1010.07 | 16.7 | 29.968 | 0.112 | 9.03 | 1019.1 | 0 | -9 | -9 | -9 | -9 | 381.54 | -9 | -9 | -9 | -9 | -9 | -9 | -9 | -9 | 2 |  |  | 204.8617 | 4.8617 | -9
204.865 | ATM | 0 | 2013-07-23 | 20:45 | 2013-07-23 | 20:45 | 32.405 | -64.72 | 30.14 | -9 | 2207.3 | 397.25 | 845.79 | 7.03 | 45.09 | 1019.3 | -0.1 | 0.1 | 84.1 | 57 | 940.3 | 9.9 | 9.9 | 9.9 | 0.6 | 7.8 | 31.8 | 30 | 36.88 | 33.74 | 1010.08 | 16.6 | 32.2222 | -2.082 | 9.12 | 1019.2 | -9 | 282.716 | 381.551 | 537.664 | -9 | 397.25 | 397.134 | -9 | -9 | 397.134 | -9 | 378.9 | -9 | -9 | 2 |  |  | 204.8648 | 4.8648 | -9
204.866 | ATM | 0 | 2013-07-23 | 20:47 | 2013-07-23 | 20:47 | 32.404 | -64.709 | 30.18 | -9 | 2208 | 397.45 | 829.33 | 6.85 | 45.16 | 1019.3 | -0.1 | 0.1 | 83.9 | 57 | 940.6 | 9.9 | 9.9 | 9.9 | 0.6 | 7.6 | 31.8 | 30 | 36.89 | 33.27 | 1010.02 | 17.6 | 33.7019 | -3.522 | 9.18 | 1019.2 | -9 | 282.722 | 381.555 | 537.672 | -9 | 397.45 | 397.328 | -9 | -9 | 397.328 | -9 | 377.47 | -9 | -9 | 2 |  |  | 204.8661 | 4.8661 | -9
204.867 | ATM | 0 | 2013-07-23 | 20:49 | 2013-07-23 | 20:49 | 32.404 | -64.699 | 30.22 | -9 | 2207.3 | 397.32 | 813.41 | 6.68 | 45.22 | 1019.3 | -0.1 | 0.1 | 83.6 | 57 | 940.6 | 9.9 | 9.9 | 9.9 | 0.6 | 7.4 | 31.8 | 29.99 | 36.89 | 32.8 | 1010.04 | 16 | 33.2352 | -3.015 | 9.16 | 1019.2 | -9 | 282.727 | 381.56 | 537.68 | -9 | 397.32 | 397.192 | -9 | -9 | 397.192 | -9 | 377.86 | -9 | -9 | 2 |  |  | 204.8674 | 4.8674 | -9
204.869 | ATM-DRAIN | 0 | 2013-07-23 | 20:51 | 2013-07-23 | 20:51 | 32.402 | -64.688 | 30.38 | -9 | 2207.6 | 397.37 | 798.91 | 6.53 | 45.28 | 1019.3 | -0.1 | 0.1 | 83.4 | 57 | 940.7 | 9.9 | 9.9 | 9.9 | 0.6 | 7.3 | 31.9 | 34.01 | 36.89 | 32.6 | 1010.12 | 17.9 | 32.7838 | -2.404 | 9.08 | 1019.2 | -9 | 282.733 | 381.564 | 537.688 | -9 | 397.37 | 397.236 | -9 | -9 | 397.236 | -9 | 378.42 | -9 | -9 | 2 |  |  | 204.8688 | 4.8688 | -9
204.87 | ATM | 0 | 2013-07-23 | 20:53 | 2013-07-23 | 20:53 | 32.4 | -64.677 | 30.45 | -9 | 2207 | 397.33 | 783.08 | 6.37 | 45.36 | 1019.2 | -0.1 | 0.1 | 83.5 | 57 | 940.9 | 9.9 | 9.9 | 9.9 | 0.6 | 7.2 | 31.9 | 0 | 36.89 | 32.6 | 1009.94 | 15.1 | 32.6 | -2.15 | 9.16 | 1019.1 | -9 | 282.74 | 381.57 | 537.697 | -9 | 397.33 | 397.189 | -9 | -9 | 397.189 | -9 | 378.5 | -9 | -9 | 2 |  |  | 204.8704 | 4.8704 | -9
204.889 | EQU | 0 | 2013-07-23 | 21:21 | 2013-07-23 | 21:21 | 32.38 | -64.587 | 29.15 | -9 | 2589.5 | 498.79 | 1029.6 | 9.15 | 46.1 | 1019.4 | -0.4 | 1.8 | 130.2 | 53 | 941.5 | 9.9 | 9.9 | 9.9 | 0.6 | 6.9 | 31.8 | 29.1 | 36.57 | 29.04 | 1010.22 | 10.3 | 29.2679 | -0.118 | 8.78 | 1019 | -9 | 282.821 | 381.636 | 537.81 | -9 | 498.79 | 498.501 | 397.2 | 498.501 | -9 | 482.78 | -9 | 381.86 | 100.92 | 2 |  |  | 204.8894 | 4.8894 | -9
204.891 | EQU | 0 | 2013-07-23 | 21:23 | 2013-07-23 | 21:23 | 32.386 | -64.578 | 29.22 | -9 | 2544.6 | 486.58 | 1030.5 | 9.16 | 46.15 | 1019.4 | -0.2 | 1.8 | 119.3 | 53 | 941.5 | 9.9 | 9.9 | 9.9 | 0.7 | 6.9 | 31.9 | 29.06 | 36.61 | 29.01 | 1010.35 | 14.2 | 29.0314 | 0.189 | 8.85 | 1019.2 | -9 | 282.828 | 381.642 | 537.82 | -9 | 486.58 | 486.29 | 397.2 | 486.29 | -9 | 464.91 | -9 | 382.12 | 82.79 | 2 |  |  | 204.8912 | 4.8911 | -9
204.893 | EQU-DRAIN | 0 | 2013-07-23 | 21:26 | 2013-07-23 | 21:26 | 32.395 | -64.571 | 29.23 | -9 | 2527.9 | 482.11 | 1030.7 | 9.17 | 46.2 | 1019.5 | -0.3 | 1.8 | 131.7 | 53 | 941.5 | 9.9 | 9.9 | 9.9 | 0.6 | 6.9 | 31.8 | 29.23 | 36.59 | 29.16 | 1010.36 | 15.8 | 29.0528 | 0.177 | 8.84 | 1019.2 | -9 | 282.835 | 381.648 | 537.83 | -9 | 482.11 | 481.814 | 397.2 | 481.814 | -9 | 460.84 | -9 | 382.11 | 78.74 | 2 |  |  | 204.8929 | 4.8929 | -9
204.895 | EQU | 0 | 2013-07-23 | 21:28 | 2013-07-23 | 21:29 | 32.406 | -64.563 | 29.24 | -9 | 2511.8 | 477.84 | 1036.1 | 9.23 | 46.24 | 1019.5 | -0.3 | 1.9 | 123.8 | 53 | 941.5 | 9.9 | 9.9 | 9.9 | 0.6 | 6.9 | 31.8 | 29.17 | 36.6 | 29.1 | 1010.41 | 16.6 | 29.1376 | 0.102 | 8.79 | 1019.2 | -9 | 282.843 | 381.655 | 537.842 | -9 | 477.84 | 477.536 | 397.2 | 477.536 | -9 | 458.19 | -9 | 382.05 | 76.14 | 2 |  |  | 204.8948 | 4.8948 | -9
204.896 | EQU | 0 | 2013-07-23 | 21:31 | 2013-07-23 | 21:31 | 32.415 | -64.555 | 29.22 | -9 | 2503.2 | 475.66 | 1055 | 9.46 | 46.29 | 1019.6 | -0.3 | 1.8 | 119.5 | 52 | 941.5 | 9.9 | 9.9 | 9.9 | 0.6 | 6.9 | 31.9 | 29.18 | 36.63 | 29.11 | 1010.37 | 16.4 | 29.1029 | 0.117 | 8.93 | 1019.3 | -9 | 282.851 | 381.661 | 537.852 | -9 | 475.66 | 475.349 | 397.2 | 475.349 | -9 | 455.87 | -9 | 382.06 | 73.81 | 2 |  |  | 204.8965 | 4.8965 | -9
204.898 | EQU | 0 | 2013-07-23 | 21:33 | 2013-07-23 | 21:33 | 32.426 | -64.547 | 29.15 | -9 | 2510.2 | 477.76 | 1066.6 | 9.6 | 46.33 | 1019.4 | 0.3 | 1.8 | 106.8 | 52 | 941.5 | 9.9 | 9.9 | 9.9 | 0.6 | 6.9 | 31.9 | 29.09 | 36.61 | 29.02 | 1010.34 | 18.9 | 29.0843 | 0.066 | 9.36 | 1019.7 | -9 | 282.858 | 381.667 | 537.862 | -9 | 477.76 | 477.439 | 397.2 | 477.439 | -9 | 459.13 | -9 | 382.07 | 77.07 | 2 |  |  | 204.8982 | 4.8982 | -9
204.9 | EQU | 0 | 2013-07-23 | 21:36 | 2013-07-23 | 21:36 | 32.438 | -64.544 | 29.16 | -9 | 2506.8 | 476.93 | 1082.5 | 9.8 | 46.37 | 1019.5 | -0.4 | 1.8 | 103.2 | 52 | 941.5 | 9.9 | 9.9 | 9.9 | 0.6 | 6.9 | 31.8 | 29.05 | 36.51 | 28.95 | 1010.29 | 17.9 | 29 | 0.16 | 8.81 | 1019.1 | -9 | 282.865 | 381.673 | 537.872 | -9 | 476.93 | 476.601 | 397.2 | 476.601 | -9 | 456.21 | -9 | 382.12 | 74.09 | 2 |  |  | 204.8999 | 4.8999 | -9
204.902 | EQU | 0 | 2013-07-23 | 21:38 | 2013-07-23 | 21:38 | 32.449 | -64.544 | 29 | -9 | 2474.9 | 468.67 | 1102.6 | 10.05 | 46.4 | 1019.3 | -0.1 | 1.8 | 113.4 | 52 | 941.5 | 9.9 | 9.9 | 9.9 | 0.6 | 6.9 | 31.9 | 28.91 | 36.52 | 28.84 | 1010.22 | 16.1 | 28.9186 | 0.081 | 8.98 | 1019.2 | -9 | 282.872 | 381.679 | 537.882 | -9 | 468.67 | 468.338 | 397.2 | 468.338 | -9 | 450.01 | -9 | 382.16 | 67.84 | 2 |  |  | 204.9017 | 4.9017 | -9
204.903 | EQU | 0 | 2013-07-23 | 21:41 | 2013-07-23 | 21:41 | 32.461 | -64.548 | 28.92 | -9 | 2453.1 | 463.01 | 1128.4 | 10.37 | 46.44 | 1019.4 | 0.1 | 1.8 | 95.5 | 52 | 941.5 | 9.9 | 9.9 | 9.9 | 0.6 | 6.9 | 31.9 | 28.87 | 36.53 | 28.81 | 1010.2 | 18.2 | 28.8314 | 0.089 | 9.3 | 1019.5 | -9 | 282.88 | 381.685 | 537.892 | -9 | 463.01 | 462.673 | 397.19 | 462.673 | -9 | 444.65 | -9 | 382.23 | 62.41 | 2 |  |  | 204.9034 | 4.9034 | -9
204.905 | EQU | 0 | 2013-07-23 | 21:43 | 2013-07-23 | 21:43 | 32.473 | -64.552 | 29.05 | -9 | 2447.2 | 461.63 | 1157.6 | 10.74 | 46.47 | 1019.3 | 0.5 | 1.8 | 109.6 | 52 | 941.5 | 9.9 | 9.9 | 9.9 | 0.6 | 6.9 | 32 | 29.03 | 36.55 | 28.96 | 1010.13 | 18.3 | 28.8522 | 0.198 | 9.67 | 1019.8 | -9 | 282.887 | 381.691 | 537.902 | -9 | 461.63 | 461.286 | 397.19 | 461.286 | -9 | 441.27 | -9 | 382.18 | 59.09 | 2 |  |  | 204.9051 | 4.9051 | -9
204.907 | EQU | 0 | 2013-07-23 | 21:46 | 2013-07-23 | 21:46 | 32.484 | -64.558 | 29.03 | -9 | 2453.1 | 463.44 | 1188.2 | 11.14 | 46.5 | 1019.3 | 0.3 | 1.8 | 116.3 | 52 | 941.5 | 9.9 | 9.9 | 9.9 | 0.6 | 6.9 | 31.9 | 28.97 | 36.47 | 28.9 | 1010.09 | 17.6 | 28.9426 | 0.087 | 9.51 | 1019.6 | -9 | 282.894 | 381.697 | 537.912 | -9 | 463.44 | 463.086 | 397.19 | 463.086 | -9 | 445 | -9 | 382.09 | 62.91 | 2 |  |  | 204.9068 | 4.9068 | -9
204.908 | EQU | 0 | 2013-07-23 | 21:48 | 2013-07-23 | 21:48 | 32.495 | -64.565 | 29.09 | -9 | 2459.4 | 465.3 | 1219.6 | 11.55 | 46.53 | 1019.3 | -0.4 | 1.8 | 101.9 | 52 | 941.5 | 9.9 | 9.9 | 9.9 | 0.6 | 6.9 | 31.9 | 29.17 | 36.51 | 29.12 | 1010.06 | 18.1 | 28.9646 | 0.125 | 8.84 | 1018.9 | -9 | 282.901 | 381.703 | 537.923 | -9 | 465.3 | 464.936 | 397.19 | 464.936 | -9 | 445.68 | -9 | 382.06 | 63.62 | 2 |  |  | 204.9085 | 4.9085 | -9
204.91 | EQU | 0 | 2013-07-23 | 21:51 | 2013-07-23 | 21:51 | 32.504 | -64.574 | 29.09 | -9 | 2468.1 | 467.79 | 1250.2 | 11.95 | 46.57 | 1019.4 | 0.2 | 1.8 | 111.5 | 52 | 941.5 | 9.9 | 9.9 | 9.9 | 0.6 | 6.9 | 31.9 | 29.04 | 36.38 | 29 | 1010.04 | 17.3 | 29.0863 | 0.004 | 9.56 | 1019.6 | -9 | 282.909 | 381.709 | 537.933 | -9 | 467.79 | 467.415 | 397.19 | 467.415 | -9 | 450.69 | -9 | 381.94 | 68.75 | 2 |  |  | 204.9102 | 4.9102 | -9
204.912 | EQU | 0 | 2013-07-23 | 21:53 | 2013-07-23 | 21:53 | 32.513 | -64.584 | 29.19 | -9 | 2451.4 | 463.57 | 1277 | 12.31 | 46.6 | 1019.3 | -0.4 | 1.8 | 104.2 | 52 | 941.5 | 9.9 | 9.9 | 9.9 | 0.6 | 6.9 | 32 | 29.09 | 36.58 | 28.98 | 1010.04 | 18.1 | 28.9944 | 0.196 | 8.86 | 1018.9 | -9 | 282.916 | 381.715 | 537.943 | -9 | 463.57 | 463.19 | 397.19 | 463.19 | -9 | 442.59 | -9 | 382.02 | 60.57 | 2 |  |  | 204.9119 | 4.9119 | -9
204.914 | EQU | 0 | 2013-07-23 | 21:56 | 2013-07-23 | 21:56 | 32.522 | -64.593 | 29.15 | -9 | 2460.1 | 465.97 | 1297 | 12.58 | 46.62 | 1019.4 | -0.1 | 1.8 | 110.5 | 52 | 941.5 | 9.9 | 9.9 | 9.9 | 0.6 | 6.9 | 31.9 | 29.13 | 36.55 | 29.08 | 1009.95 | 17.2 | 29.0085 | 0.141 | 9.35 | 1019.3 | -9 | 282.923 | 381.721 | 537.953 | -9 | 465.97 | 465.58 | 397.19 | 465.58 | -9 | 446.11 | -9 | 381.97 | 64.14 | 2 |  |  | 204.9136 | 4.9136 | -9
204.915 | EQU | 0 | 2013-07-23 | 21:58 | 2013-07-23 | 21:58 | 32.531 | -64.603 | 29.1 | -9 | 2447.9 | 462.85 | 1312 | 12.79 | 46.65 | 1019.4 | -0.1 | 1.8 | 93 | 52 | 941.5 | 9.9 | 9.9 | 9.9 | 0.6 | 6.9 | 31.9 | 29.04 | 36.45 | 28.99 | 1010 | 17.9 | 29.054 | 0.046 | 9.3 | 1019.3 | -9 | 282.93 | 381.726 | 537.963 | -9 | 462.85 | 462.453 | 397.19 | 462.453 | -9 | 444.96 | -9 | 381.95 | 63.01 | 2 |  |  | 204.9153 | 4.9154 | -9
204.917 | EQU-DRAIN | 0 | 2013-07-23 | 22:01 | 2013-07-23 | 22:01 | 32.54 | -64.613 | 29.12 | -9 | 2425.7 | 457.13 | 1319.7 | 12.9 | 46.67 | 1019.3 | -0.2 | 1.8 | 117.1 | 52 | 941.5 | 9.9 | 9.9 | 9.9 | 0.6 | 6.9 | 31.9 | 29.06 | 36.36 | 28.99 | 1010.05 | 18 | 28.99 | 0.13 | 9.05 | 1019.1 | -9 | 282.938 | 381.732 | 537.973 | -9 | 457.13 | 456.73 | 397.19 | 456.73 | -9 | 437.79 | -9 | 382.02 | 55.76 | 2 |  |  | 204.9171 | 4.9171 | -9
204.919 | EQU | 0 | 2013-07-23 | 22:03 | 2013-07-23 | 22:03 | 32.55 | -64.623 | 29.02 | -9 | 2405.1 | 451.68 | 1323.1 | 12.94 | 46.69 | 1019.4 | -0.2 | 1.8 | 118.1 | 52 | 941.5 | 9.9 | 9.9 | 9.9 | 0.6 | 6.9 | 31.9 | 28.94 | 36.29 | 28.85 | 1009.99 | 16.9 | 28.9382 | 0.082 | 9.21 | 1019.2 | -9 | 282.946 | 381.739 | 537.985 | -9 | 451.68 | 451.275 | 397.19 | 451.275 | -9 | 433.58 | -9 | 382.04 | 51.54 | 2 |  |  | 204.919 | 4.919 | -9
204.921 | EQU | 0 | 2013-07-23 | 22:06 | 2013-07-23 | 22:06 | 32.559 | -64.633 | 28.98 | -9 | 2389.2 | 447.55 | 1318 | 12.87 | 46.72 | 1019.4 | -0.2 | 1.8 | 113.7 | 52 | 941.5 | 9.9 | 9.9 | 9.9 | 0.6 | 6.9 | 31.9 | 28.89 | 36.26 | 28.8 | 1010.02 | 17.9 | 28.8355 | 0.145 | 9.18 | 1019.2 | -9 | 282.953 | 381.745 | 537.995 | -9 | 447.55 | 447.14 | 397.19 | 447.14 | -9 | 428.51 | -9 | 382.15 | 46.37 | 2 |  |  | 204.9207 | 4.9207 | -9
204.922 | EQU | 0 | 2013-07-23 | 22:08 | 2013-07-23 | 22:08 | 32.568 | -64.642 | 28.87 | -9 | 2376.6 | 444.33 | 1307.5 | 12.73 | 46.73 | 1019.2 | -0.1 | 1.8 | 111.7 | 52 | 941.5 | 9.9 | 9.9 | 9.9 | 0.6 | 6.9 | 31.9 | 28.76 | 36.27 | 28.67 | 1010 | 17.2 | 28.7629 | 0.107 | 9.1 | 1019.1 | -9 | 282.96 | 381.751 | 538.005 | -9 | 444.33 | 443.914 | 397.18 | 443.914 | -9 | 426.16 | -9 | 382.2 | 43.96 | 2 |  |  | 204.9224 | 4.9224 | -9
204.924 | EQU | 0 | 2013-07-23 | 22:11 | 2013-07-23 | 22:11 | 32.577 | -64.652 | 28.8 | -9 | 2367.9 | 441.95 | 1295.6 | 12.57 | 46.75 | 1019.3 | -0.2 | 1.8 | 92.7 | 52 | 941.5 | 9.9 | 9.9 | 9.9 | 0.6 | 6.9 | 31.8 | 28.82 | 36.31 | 28.78 | 1010.05 | 18 | 28.7014 | 0.099 | 9.05 | 1019.1 | -9 | 282.968 | 381.757 | 538.015 | -9 | 441.95 | 441.528 | 397.18 | 441.528 | -9 | 424.09 | -9 | 382.27 | 41.81 | 2 |  |  | 204.9241 | 4.9241 | -9
204.926 | EQU | 0 | 2013-07-23 | 22:13 | 2013-07-23 | 22:13 | 32.586 | -64.661 | 29.03 | -9 | 2366.9 | 441.71 | 1281.2 | 12.38 | 46.76 | 1019.2 | -0.3 | 1.8 | 118.6 | 52 | 941.5 | 9.9 | 9.9 | 9.9 | 0.6 | 6.9 | 31.9 | 29.02 | 36.36 | 28.97 | 1009.99 | 17.3 | 28.8334 | 0.197 | 8.91 | 1018.9 | -9 | 282.975 | 381.763 | 538.025 | -9 | 441.71 | 441.28 | 397.18 | 441.28 | -9 | 421.79 | -9 | 382.13 | 39.65 | 2 |  |  | 204.9258 | 4.9258 | -9
204.928 | EQU | 0 | 2013-07-23 | 22:16 | 2013-07-23 | 22:16 | 32.595 | -64.671 | 29.04 | -9 | 2371.6 | 442.87 | 1264.6 | 12.15 | 46.78 | 1019.3 | -0.2 | 1.8 | 108.7 | 52 | 941.5 | 9.9 | 9.9 | 9.9 | 0.6 | 6.9 | 31.9 | 28.97 | 36.35 | 28.89 | 1010 | 17.9 | 28.9468 | 0.093 | 9.1 | 1019.1 | -9 | 282.982 | 381.769 | 538.035 | -9 | 442.87 | 442.43 | 397.18 | 442.43 | -9 | 424.82 | -9 | 382.04 | 42.78 | 2 |  |  | 204.9276 | 4.9276 | -9
204.929 | EQU | 0 | 2013-07-23 | 22:18 | 2013-07-23 | 22:18 | 32.604 | -64.68 | 29.01 | -9 | 2373.2 | 443.18 | 1247.4 | 11.93 | 46.79 | 1019.3 | -0.2 | 1.8 | 111.5 | 52 | 941.5 | 9.9 | 9.9 | 9.9 | 0.6 | 6.9 | 31.9 | 29.02 | 36.33 | 28.93 | 1009.97 | 17.2 | 28.9014 | 0.109 | 9.13 | 1019.1 | -9 | 282.989 | 381.775 | 538.045 | -9 | 443.18 | 442.732 | 397.18 | 442.732 | -9 | 424.86 | -9 | 382.06 | 42.8 | 2 |  |  | 204.9293 | 4.9293 | -9
204.931 | EQU | 0 | 2013-07-23 | 22:21 | 2013-07-23 | 22:21 | 32.613 | -64.69 | 28.95 | -9 | 2373.6 | 443.28 | 1229.6 | 11.69 | 46.81 | 1019.2 | -0.2 | 1.8 | 86.5 | 52 | 941.5 | 9.9 | 9.9 | 9.9 | 0.6 | 6.9 | 31.9 | 28.78 | 36.31 | 28.7 | 1009.95 | 18 | 28.8644 | 0.086 | 9.05 | 1019 | -9 | 282.997 | 381.781 | 538.055 | -9 | 443.28 | 442.823 | 397.18 | 442.823 | -9 | 425.38 | -9 | 382.09 | 43.29 | 2 |  |  | 204.931 | 4.931 | -9
204.933 | EQU | 0 | 2013-07-23 | 22:23 | 2013-07-23 | 22:23 | 32.622 | -64.699 | 28.92 | -9 | 2370.8 | 442.42 | 1213 | 11.47 | 46.82 | 1019.3 | -0.3 | 1.8 | 119 | 52 | 941.5 | 9.9 | 9.9 | 9.9 | 0.6 | 6.9 | 31.9 | 28.91 | 36.27 | 28.85 | 1010.02 | 17.1 | 28.7434 | 0.177 | 8.98 | 1019 | -9 | 283.004 | 381.787 | 538.066 | -9 | 442.42 | 441.956 | 397.18 | 441.956 | -9 | 422.94 | -9 | 382.22 | 40.72 | 2 |  |  | 204.9327 | 4.9327 | -9
204.934 | EQU | 0 | 2013-07-23 | 22:25 | 2013-07-23 | 22:26 | 32.631 | -64.709 | 28.99 | -9 | 2369.6 | 442.07 | 1196.6 | 11.26 | 46.83 | 1019.3 | -0.3 | 1.8 | 125.6 | 52 | 941.5 | 9.9 | 9.9 | 9.9 | 0.6 | 6.9 | 31.9 | 28.9 | 36.22 | 28.83 | 1009.99 | 18.1 | 28.8444 | 0.146 | 9.01 | 1019 | -9 | 283.011 | 381.793 | 538.076 | -9 | 442.07 | 441.598 | 397.18 | 441.598 | -9 | 423.08 | -9 | 382.12 | 40.97 | 2 |  |  | 204.9344 | 4.9344 | -9
204.936 | EQU | 0 | 2013-07-23 | 22:28 | 2013-07-23 | 22:28 | 32.64 | -64.718 | 28.93 | -9 | 2367.5 | 441.48 | 1182.8 | 11.08 | 46.84 | 1019.2 | -0.1 | 1.8 | 118.3 | 52 | 941.5 | 9.9 | 9.9 | 9.9 | 0.6 | 6.9 | 31.9 | 28.9 | 36.2 | 28.84 | 1010.01 | 17.2 | 28.8329 | 0.097 | 9.09 | 1019.1 | -9 | 283.019 | 381.799 | 538.086 | -9 | 441.48 | 441 | 397.18 | 441 | -9 | 423.48 | -9 | 382.13 | 41.35 | 2 |  |  | 204.9361 | 4.9361 | -9
204.938 | EQU | 0 | 2013-07-23 | 22:30 | 2013-07-23 | 22:30 | 32.649 | -64.728 | 28.99 | -9 | 2364.9 | 440.76 | 1170.5 | 10.92 | 46.86 | 1019.3 | -0.2 | 1.8 | 121.1 | 52 | 941.5 | 9.9 | 9.9 | 9.9 | 0.6 | 6.9 | 32 | 28.88 | 36.2 | 28.8 | 1009.98 | 18 | 28.8286 | 0.161 | 9.12 | 1019.1 | -9 | 283.026 | 381.805 | 538.096 | -9 | 440.76 | 440.273 | 397.18 | 440.273 | -9 | 421.58 | -9 | 382.13 | 39.45 | 2 |  |  | 204.9378 | 4.9378 | -9
204.939 | EQU | 0 | 2013-07-23 | 22:33 | 2013-07-23 | 22:33 | 32.658 | -64.737 | 28.93 | -9 | 2363 | 440.27 | 1158.5 | 10.77 | 46.87 | 1019.2 | -0.2 | 1.8 | 121.4 | 52 | 941.5 | 9.9 | 9.9 | 9.9 | 0.6 | 6.9 | 31.9 | 28.86 | 36.18 | 28.79 | 1009.97 | 17.1 | 28.7971 | 0.133 | 9.03 | 1019 | -9 | 283.033 | 381.811 | 538.106 | -9 | 440.27 | 439.775 | 397.17 | 439.775 | -9 | 421.62 | -9 | 382.15 | 39.47 | 2 |  |  | 204.9395 | 4.9395 | -9
204.941 | EQU-DRAIN | 0 | 2013-07-23 | 22:35 | 2013-07-23 | 22:35 | 32.666 | -64.747 | 28.88 | -9 | 2360.1 | 439.45 | 1147.7 | 10.63 | 46.88 | 1019.2 | 0.3 | 1.8 | 113.1 | 52 | 941.5 | 9.9 | 9.9 | 9.9 | 0.6 | 6.9 | 32.1 | 28.8 | 36.15 | 28.72 | 1009.98 | 17 | 28.77 | 0.11 | 9.52 | 1019.5 | -9 | 283.04 | 381.817 | 538.116 | -9 | 439.45 | 438.947 | 397.17 | 438.947 | -9 | 421.5 | -9 | 382.17 | 39.32 | 2 |  |  | 204.9412 | 4.9413 | -9
204.943 | EQU | 0 | 2013-07-23 | 22:38 | 2013-07-23 | 22:38 | 32.676 | -64.758 | 28.86 | -9 | 2355.4 | 438.26 | 1139.3 | 10.53 | 46.89 | 1019.2 | -0.1 | 1.8 | 122.3 | 52 | 941.5 | 9.9 | 9.9 | 9.9 | 0.6 | 6.9 | 32.1 | 28.82 | 36.12 | 28.74 | 1009.85 | 17.4 | 28.7275 | 0.133 | 9.25 | 1019.1 | -9 | 283.049 | 381.823 | 538.128 | -9 | 438.26 | 437.749 | 397.17 | 437.749 | -9 | 419.79 | -9 | 382.16 | 37.64 | 2 |  |  | 204.9432 | 4.9432 | -9
204.945 | EQU | 0 | 2013-07-23 | 22:41 | 2013-07-23 | 22:41 | 32.685 | -64.767 | 28.86 | -9 | 2351.9 | 437.35 | 1128.7 | 10.4 | 46.9 | 1019.1 | -0.1 | 1.8 | 91.6 | 52 | 941.5 | 9.9 | 9.9 | 9.9 | 0.6 | 6.9 | 31.9 | 28.8 | 36.11 | 28.73 | 1009.85 | 17.2 | 28.7371 | 0.123 | 9.15 | 1019 | -9 | 283.056 | 381.829 | 538.138 | -9 | 437.35 | 436.832 | 397.17 | 436.832 | -9 | 419.04 | -9 | 382.15 | 36.89 | 2 |  |  | 204.9449 | 4.9449 | -9
204.947 | EQU | 0 | 2013-07-23 | 22:43 | 2013-07-23 | 22:43 | 32.694 | -64.777 | 28.85 | -9 | 2349.9 | 436.79 | 1119.5 | 10.28 | 46.91 | 1019.2 | 0.1 | 1.8 | 113.7 | 52 | 941.5 | 9.9 | 9.9 | 9.9 | 0.6 | 6.9 | 32 | 28.8 | 36.1 | 28.71 | 1009.86 | 18 | 28.7243 | 0.126 | 9.44 | 1019.3 | -9 | 283.063 | 381.835 | 538.148 | -9 | 436.79 | 436.264 | 397.17 | 436.264 | -9 | 418.59 | -9 | 382.16 | 36.42 | 2 |  |  | 204.9466 | 4.9466 | -9
204.948 | EQU | 0 | 2013-07-23 | 22:46 | 2013-07-23 | 22:46 | 32.702 | -64.786 | 28.81 | -9 | 2347.6 | 436.2 | 1113 | 10.2 | 46.93 | 1019.1 | 0 | 1.8 | 120.5 | 52 | 941.5 | 9.9 | 9.9 | 9.9 | 0.6 | 6.9 | 32.2 | 28.75 | 36.11 | 28.68 | 1009.87 | 16.1 | 28.7014 | 0.109 | 9.23 | 1019.1 | -9 | 283.07 | 381.841 | 538.158 | -9 | 436.2 | 435.667 | 397.17 | 435.667 | -9 | 418.27 | -9 | 382.19 | 36.08 | 2 |  |  | 204.9483 | 4.9483 | -9
204.95 | EQU | 0 | 2013-07-23 | 22:48 | 2013-07-23 | 22:48 | 32.711 | -64.796 | 28.83 | -9 | 2345.8 | 435.71 | 1107.5 | 10.13 | 46.93 | 1019.1 | -0.3 | 1.8 | 110.7 | 52 | 941.5 | 9.9 | 9.9 | 9.9 | 0.6 | 6.9 | 31.8 | 28.8 | 36.11 | 28.72 | 1009.85 | 17.9 | 28.6916 | 0.138 | 8.95 | 1018.8 | -9 | 283.078 | 381.847 | 538.168 | -9 | 435.71 | 435.169 | 397.17 | 435.169 | -9 | 417.12 | -9 | 382.19 | 34.93 | 2 |  |  | 204.9501 | 4.9501 | -9
204.952 | EQU | 0 | 2013-07-23 | 22:50 | 2013-07-23 | 22:51 | 32.719 | -64.807 | 28.84 | -9 | 2346.4 | 435.9 | 1101.7 | 10.06 | 46.95 | 1019.1 | -0.2 | 1.8 | 113.6 | 52 | 941.5 | 9.9 | 9.9 | 9.9 | 0.6 | 6.9 | 31.9 | 28.79 | 36.13 | 28.73 | 1009.81 | 17.9 | 28.7229 | 0.117 | 9.09 | 1018.9 | -9 | 283.085 | 381.853 | 538.178 | -9 | 435.9 | 435.35 | 397.17 | 435.35 | -9 | 417.7 | -9 | 382.14 | 35.56 | 2 |  |  | 204.9518 | 4.9518 | -9
204.953 | EQU | 0 | 2013-07-23 | 22:53 | 2013-07-23 | 22:53 | 32.725 | -64.819 | 28.87 | -9 | 2347.8 | 436.2 | 1095.4 | 9.98 | 46.95 | 1019.1 | -0.2 | 1.8 | 116.1 | 52 | 941.5 | 9.9 | 9.9 | 9.9 | 0.6 | 6.9 | 31.9 | 28.83 | 36.13 | 28.76 | 1009.76 | 17.2 | 28.7386 | 0.131 | 9.14 | 1018.9 | -9 | 283.092 | 381.859 | 538.188 | -9 | 436.2 | 435.642 | 397.17 | 435.642 | -9 | 417.7 | -9 | 382.11 | 35.59 | 2 |  |  | 204.9535 | 4.9535 | -9
204.955 | EQU | 0 | 2013-07-23 | 22:55 | 2013-07-23 | 22:55 | 32.73 | -64.832 | 28.89 | -9 | 2349.6 | 436.72 | 1091.6 | 9.94 | 46.97 | 1019 | 0.2 | 1.8 | 115.6 | 52 | 941.5 | 9.9 | 9.9 | 9.9 | 0.6 | 6.9 | 32 | 28.84 | 36.12 | 28.76 | 1009.65 | 17.5 | 28.76 | 0.13 | 9.55 | 1019.2 | -9 | 283.1 | 381.865 | 538.199 | -9 | 436.72 | 436.153 | 397.17 | 436.153 | -9 | 418.32 | -9 | 382.05 | 36.28 | 2 |  |  | 204.9552 | 4.9552 | -9
204.957 | EQU | 0 | 2013-07-23 | 22:58 | 2013-07-23 | 22:58 | 32.734 | -64.845 | 28.88 | -9 | 2351.2 | 437 | 1086.9 | 9.88 | 46.97 | 1019.2 | 0.1 | 1.8 | 113.2 | 52 | 941.5 | 9.9 | 9.9 | 9.9 | 0.6 | 6.9 | 31.9 | 28.85 | 36.11 | 28.78 | 1009.69 | 17 | 28.7657 | 0.114 | 9.61 | 1019.3 | -9 | 283.107 | 381.871 | 538.209 | -9 | 437 | 436.425 | 397.16 | 436.425 | -9 | 418.91 | -9 | 382.06 | 36.86 | 2 |  |  | 204.9569 | 4.9569 | -9
204.959 | EQU | 0 | 2013-07-23 | 23:00 | 2013-07-23 | 23:00 | 32.738 | -64.858 | 28.89 | -9 | 2351.8 | 437.06 | 1082.2 | 9.82 | 46.98 | 1019.4 | -0.1 | 1.8 | 93.4 | 52 | 941.5 | 9.9 | 9.9 | 9.9 | 0.6 | 6.9 | 31.9 | 28.83 | 36.09 | 28.75 | 1009.51 | 17 | 28.7714 | 0.119 | 9.79 | 1019.3 | -9 | 283.114 | 381.877 | 538.219 | -9 | 437.06 | 436.476 | 397.16 | 436.476 | -9 | 418.88 | -9 | 381.98 | 36.9 | 2 |  |  | 204.9586 | 4.9586 | -9
204.96 | EQU | 0 | 2013-07-23 | 23:03 | 2013-07-23 | 23:03 | 32.744 | -64.87 | 28.88 | -9 | 2350.3 | 436.64 | 1077.3 | 9.76 | 46.98 | 1019.4 | -0.4 | 1.8 | 109.8 | 52 | 941.5 | 9.9 | 9.9 | 9.9 | 0.6 | 6.9 | 31.9 | 28.83 | 36.09 | 28.76 | 1009.59 | 17.1 | 28.7529 | 0.127 | 9.41 | 1019 | -9 | 283.121 | 381.883 | 538.229 | -9 | 436.64 | 436.049 | 397.16 | 436.049 | -9 | 418.2 | -9 | 382.03 | 36.17 | 2 |  |  | 204.9603 | 4.9603 | -9
204.962 | EQU | 0 | 2013-07-23 | 23:05 | 2013-07-23 | 23:05 | 32.751 | -64.88 | 28.85 | -9 | 2350.1 | 436.71 | 1074.7 | 9.73 | 46.99 | 1019.2 | -0.2 | 1.8 | 110.1 | 52 | 941.5 | 9.9 | 9.9 | 9.9 | 0.6 | 6.9 | 31.9 | 28.78 | 36.04 | 28.71 | 1009.76 | 16.1 | 28.7459 | 0.104 | 9.24 | 1019 | -9 | 283.129 | 381.889 | 538.239 | -9 | 436.71 | 436.11 | 397.16 | 436.11 | -9 | 418.69 | -9 | 382.1 | 36.6 | 2 |  |  | 204.962 | 4.962 | -9
204.964 | EQU | 0 | 2013-07-23 | 23:08 | 2013-07-23 | 23:08 | 32.76 | -64.89 | 28.84 | -9 | 2349.2 | 436.42 | 1071.6 | 9.69 | 46.99 | 1019.3 | -0.3 | 1.8 | 122.6 | 52 | 941.5 | 9.9 | 9.9 | 9.9 | 0.6 | 6.9 | 31.8 | 28.8 | 36.05 | 28.73 | 1009.77 | 18 | 28.7157 | 0.124 | 9.23 | 1019 | -9 | 283.136 | 381.895 | 538.249 | -9 | 436.42 | 435.812 | 397.16 | 435.812 | -9 | 418.06 | -9 | 382.13 | 35.93 | 2 |  |  | 204.9638 | 4.9638 | -9
204.965 | EQU-DRAIN | 0 | 2013-07-23 | 23:10 | 2013-07-23 | 23:10 | 32.769 | -64.899 | 28.86 | -9 | 2348.1 | 436.17 | 1069.7 | 9.67 | 47 | 1019.2 | -0.1 | 1.8 | 111.8 | 52 | 941.5 | 9.9 | 9.9 | 9.9 | 0.6 | 6.9 | 31.9 | 28.8 | 36.08 | 28.72 | 1009.71 | 17.2 | 28.7271 | 0.133 | 9.39 | 1019.1 | -9 | 283.143 | 381.901 | 538.259 | -9 | 436.17 | 435.555 | 397.16 | 435.555 | -9 | 417.68 | -9 | 382.09 | 35.59 | 2 |  |  | 204.9655 | 4.9655 | -9
204.967 | EQU | 0 | 2013-07-23 | 23:13 | 2013-07-23 | 23:13 | 32.78 | -64.909 | 28.82 | -9 | 2348.5 | 436.28 | 1069.6 | 9.66 | 46.99 | 1019.2 | 0.3 | 1.8 | 118.8 | 52 | 941.5 | 9.9 | 9.9 | 9.9 | 0.6 | 6.9 | 31.9 | 28.77 | 36.1 | 28.69 | 1009.62 | 17.6 | 28.7086 | 0.111 | 9.88 | 1019.5 | -9 | 283.151 | 381.908 | 538.271 | -9 | 436.28 | 435.655 | 397.16 | 435.655 | -9 | 418.37 | -9 | 382.07 | 36.3 | 2 |  |  | 204.9674 | 4.9674 | -9
204.969 | EQU | 0 | 2013-07-23 | 23:15 | 2013-07-23 | 23:16 | 32.789 | -64.917 | 28.78 | -9 | 2348.3 | 436.31 | 1068.4 | 9.65 | 47 | 1019.1 | -0.2 | 1.8 | 115.3 | 52 | 941.5 | 9.9 | 9.9 | 9.9 | 0.6 | 6.9 | 31.9 | 28.72 | 36.11 | 28.64 | 1009.68 | 16.4 | 28.6757 | 0.104 | 9.22 | 1018.9 | -9 | 283.159 | 381.914 | 538.281 | -9 | 436.31 | 435.677 | 397.16 | 435.677 | -9 | 418.3 | -9 | 382.12 | 36.17 | 2 |  |  | 204.9691 | 4.9691 | -9
204.971 | EQU | 0 | 2013-07-23 | 23:18 | 2013-07-23 | 23:18 | 32.798 | -64.926 | 28.75 | -9 | 2347 | 436.01 | 1065.2 | 9.61 | 47 | 1019 | -0.1 | 1.8 | 119.6 | 52 | 941.5 | 9.9 | 9.9 | 9.9 | 0.6 | 6.9 | 31.9 | 28.68 | 36.11 | 28.6 | 1009.69 | 17.3 | 28.6288 | 0.121 | 9.21 | 1018.9 | -9 | 283.166 | 381.92 | 538.291 | -9 | 436.01 | 435.369 | 397.16 | 435.369 | -9 | 417.73 | -9 | 382.17 | 35.56 | 2 |  |  | 204.9708 | 4.9708 | -9
204.973 | EQU | 0 | 2013-07-23 | 23:20 | 2013-07-23 | 23:20 | 32.807 | -64.935 | 28.71 | -9 | 2345.9 | 435.69 | 1064.8 | 9.61 | 47 | 1019 | -0.1 | 1.8 | 124.9 | 52 | 941.5 | 9.9 | 9.9 | 9.9 | 0.6 | 6.9 | 31.9 | 28.64 | 36.12 | 28.56 | 1009.69 | 17.1 | 28.5884 | 0.122 | 9.21 | 1018.9 | -9 | 283.173 | 381.925 | 538.301 | -9 | 435.69 | 435.041 | 397.15 | 435.041 | -9 | 417.45 | -9 | 382.2 | 35.25 | 2 |  |  | 204.9726 | 4.9726 | -9
204.974 | EQU | 0 | 2013-07-23 | 23:23 | 2013-07-23 | 23:23 | 32.817 | -64.944 | 28.69 | -9 | 2344.3 | 435.34 | 1064.3 | 9.6 | 47 | 1018.9 | -0.4 | 1.8 | 107.2 | 52 | 941.5 | 9.9 | 9.9 | 9.9 | 0.6 | 6.9 | 31.9 | 28.63 | 36.11 | 28.55 | 1009.65 | 18.3 | 28.5571 | 0.133 | 8.85 | 1018.5 | -9 | 283.18 | 381.931 | 538.311 | -9 | 435.34 | 434.683 | 397.15 | 434.683 | -9 | 416.75 | -9 | 382.21 | 34.54 | 2 |  |  | 204.9743 | 4.9743 | -9
204.976 | EQU | 0 | 2013-07-23 | 23:25 | 2013-07-23 | 23:25 | 32.826 | -64.952 | 28.67 | -9 | 2343.2 | 435.05 | 1063.2 | 9.59 | 47 | 1018.9 | -0.2 | 1.8 | 114.7 | 52 | 941.5 | 9.9 | 9.9 | 9.9 | 0.6 | 6.9 | 31.9 | 28.61 | 36.1 | 28.54 | 1009.61 | 16.4 | 28.5471 | 0.123 | 9.09 | 1018.7 | -9 | 283.188 | 381.937 | 538.321 | -9 | 435.05 | 434.385 | 397.15 | 434.385 | -9 | 416.75 | -9 | 382.2 | 34.54 | 2 |  |  | 204.976 | 4.976 | -9
204.978 | EQU | 0 | 2013-07-23 | 23:28 | 2013-07-23 | 23:28 | 32.835 | -64.961 | 28.65 | -9 | 2341.8 | 434.74 | 1061.4 | 9.57 | 47.01 | 1018.8 | -0.1 | 1.8 | 92.8 | 52 | 941.5 | 9.9 | 9.9 | 9.9 | 0.6 | 6.9 | 31.9 | 28.57 | 36.1 | 28.49 | 1009.58 | 17.1 | 28.5255 | 0.124 | 9.12 | 1018.7 | -9 | 283.195 | 381.943 | 538.331 | -9 | 434.74 | 434.068 | 397.15 | 434.068 | -9 | 416.43 | -9 | 382.21 | 34.22 | 2 |  |  | 204.9777 | 4.9777 | -9
204.979 | EQU | 0 | 2013-07-23 | 23:30 | 2013-07-23 | 23:30 | 32.844 | -64.97 | 28.59 | -9 | 2340.1 | 434.24 | 1060.2 | 9.55 | 47.01 | 1019 | -0.3 | 1.8 | 122.5 | 52 | 941.5 | 9.9 | 9.9 | 9.9 | 0.6 | 6.9 | 31.8 | 28.52 | 36.1 | 28.44 | 1009.61 | 17.3 | 28.4759 | 0.114 | 9.09 | 1018.7 | -9 | 283.202 | 381.949 | 538.342 | -9 | 434.24 | 433.56 | 397.15 | 433.56 | -9 | 416.18 | -9 | 382.26 | 33.92 | 2 |  |  | 204.9794 | 4.9794 | -9
204.981 | EQU | 0 | 2013-07-23 | 23:33 | 2013-07-23 | 23:33 | 32.854 | -64.979 | 28.57 | -9 | 2338 | 433.67 | 1059.5 | 9.54 | 47.01 | 1019 | 0.2 | 1.8 | 106.6 | 52 | 941.5 | 9.9 | 9.9 | 9.9 | 0.6 | 6.9 | 31.8 | 28.51 | 36.1 | 28.44 | 1009.58 | 18.3 | 28.44 | 0.13 | 9.62 | 1019.2 | -9 | 283.209 | 381.955 | 538.352 | -9 | 433.67 | 432.983 | 397.15 | 432.983 | -9 | 415.58 | -9 | 382.28 | 33.3 | 2 |  |  | 204.9811 | 4.9811 | -9
204.983 | EQU | 0 | 2013-07-23 | 23:35 | 2013-07-23 | 23:35 | 32.863 | -64.987 | 28.55 | -9 | 2336.3 | 433.32 | 1057.2 | 9.52 | 47.01 | 1018.8 | -0.1 | 1.8 | 113.1 | 52 | 941.5 | 9.9 | 9.9 | 9.9 | 0.6 | 6.9 | 31.9 | 28.48 | 36.08 | 28.41 | 1009.59 | 16.2 | 28.4312 | 0.119 | 9.11 | 1018.7 | -9 | 283.217 | 381.961 | 538.362 | -9 | 433.32 | 432.625 | 397.15 | 432.625 | -9 | 415.24 | -9 | 382.29 | 32.95 | 2 |  |  | 204.9828 | 4.9828 | -9
204.985 | EQU | 0 | 2013-07-23 | 23:38 | 2013-07-23 | 23:38 | 32.872 | -64.996 | 28.54 | -9 | 2334.3 | 432.79 | 1056 | 9.5 | 47.01 | 1018.8 | 0.2 | 1.8 | 121 | 52 | 941.5 | 9.9 | 9.9 | 9.9 | 0.6 | 6.9 | 32.1 | 28.47 | 36.07 | 28.4 | 1009.59 | 17.2 | 28.4071 | 0.133 | 9.41 | 1019 | -9 | 283.224 | 381.967 | 538.372 | -9 | 432.79 | 432.087 | 397.15 | 432.087 | -9 | 414.61 | -9 | 382.31 | 32.3 | 2 |  |  | 204.9846 | 4.9845 | -9
204.988 | STD4 | 0 | 2013-07-23 | 23:42 | 2013-07-23 | 23:42 | 32.889 | -65.012 | 28.56 | 537.45 | 2737 | 538.39 | 140.41 | 0.87 | 47.01 | 1018.8 | -0.1 | 1.8 | 60.5 | 52 | 941.5 | 9.9 | 9.9 | 9.9 | 0.6 | 6.9 | 31.9 | 28.5 | 36.07 | 28.43 | 1009.5 | 17.8 | 28.418 | 0.142 | 9.2 | 1018.7 | 0.94 | -9 | -9 | -9 | -9 | 538.39 | -9 | -9 | -9 | -9 | -9 | -9 | -9 | -9 | 2 |  |  | 204.9876 | 4.9876 | -9
204.991 | STD2-DRAIN | 0 | 2013-07-23 | 23:46 | 2013-07-23 | 23:47 | 32.906 | -65.027 | 28.57 | 282.59 | 1709.8 | 283.25 | 137.16 | 0.85 | 47.01 | 1018.7 | -0.1 | 1.8 | 61.6 | 52 | 941.5 | 9.9 | 9.9 | 9.9 | 0.6 | 6.8 | 31.8 | 28.53 | 36.06 | 28.45 | 1009.49 | 17.2 | 28.442 | 0.128 | 9.11 | 1018.6 | 0.66 | -9 | -9 | -9 | -9 | 283.25 | -9 | -9 | -9 | -9 | -9 | -9 | -9 | -9 | 2 |  |  | 204.9907 | 4.9907 | -9
204.994 | STD3 | 0 | 2013-07-23 | 23:51 | 2013-07-23 | 23:51 | 32.924 | -65.045 | 28.56 | 381.54 | 2142.6 | 382 | 136.04 | 0.84 | 47.01 | 1018.8 | -0.1 | 1.8 | 62.3 | 52 | 941.3 | 9.9 | 9.9 | 9.9 | 0.6 | 6.8 | 31.8 | 28.51 | 36.06 | 28.44 | 1009.57 | 17.8 | 28.4437 | 0.116 | 9.13 | 1018.7 | 0.46 | -9 | -9 | -9 | -9 | 382 | -9 | -9 | -9 | -9 | -9 | -9 | -9 | -9 | 2 |  |  | 204.994 | 4.994 | -9
204.997 | ATM | 0 | 2013-07-23 | 23:56 | 2013-07-23 | 23:56 | 32.943 | -65.062 | 28.6 | -9 | 2201.5 | 397.72 | 631.91 | 4.88 | 47 | 1018.8 | -0.1 | 1.8 | 83.9 | 52 | 941.2 | 9.9 | 9.9 | 9.9 | 0.6 | 6.8 | 31.8 | 28.53 | 36.05 | 28.46 | 1009.52 | 19.4 | 28.452 | 0.148 | 9.18 | 1018.7 | -9 | 283.247 | 381.999 | 538.382 | -9 | 397.72 | 397.042 | -9 | -9 | 397.042 | -9 | 382.14 | -9 | -9 | 2 |  |  | 204.9971 | 4.997 | -9
204.998 | ATM | 0 | 2013-07-23 | 23:58 | 2013-07-23 | 23:58 | 32.951 | -65.07 | 28.57 | -9 | 2202 | 397.88 | 620.45 | 4.77 | 47.01 | 1018.7 | -0.1 | 1.9 | 83.7 | 52 | 941.2 | 9.9 | 9.9 | 9.9 | 0.6 | 6.8 | 31.8 | 28.48 | 36.03 | 28.41 | 1009.52 | 19.8 | 28.4563 | 0.114 | 9.08 | 1018.6 | -9 | 283.246 | 381.999 | 538.381 | -9 | 397.88 | 397.202 | -9 | -9 | 397.202 | -9 | 382.29 | -9 | -9 | 2 |  |  | 204.9984 | 4.9984 | -9
205 | ATM | 0 | 2013-07-23 | 24:00 | 2013-07-23 | 24:00 | 32.959 | -65.078 | 28.54 | -9 | 2201.9 | 397.8 | 611.83 | 4.68 | 47 | 1018.7 | -0.1 | 1.8 | 83.4 | 52 | 941.2 | 9.9 | 9.9 | 9.9 | 0.6 | 6.8 | 31.8 | 28.46 | 36.04 | 28.39 | 1009.45 | 19.6 | 28.4084 | 0.132 | 9.15 | 1018.6 | -9 | 283.245 | 381.998 | 538.38 | -9 | 397.8 | 397.123 | -9 | -9 | 397.123 | -9 | 382.23 | -9 | -9 | 2 |  |  | 204.9997 | 4.9997 | -9
205.001 | ATM | 0 | 2013-07-24 | 0:01 | 2013-07-24 | 0:01 | 32.967 | -65.086 | 28.52 | -9 | 2202.2 | 397.89 | 606.25 | 4.63 | 47.01 | 1018.7 | -0.1 | 1.8 | 83.3 | 52 | 941.2 | 9.9 | 9.9 | 9.9 | 0.6 | 6.8 | 31.8 | 28.46 | 36.03 | 28.39 | 1009.47 | 19.6 | 28.39 | 0.13 | 9.13 | 1018.6 | -9 | 283.245 | 381.998 | 538.379 | -9 | 397.89 | 397.214 | -9 | -9 | 397.214 | -9 | 382.34 | -9 | -9 | 2 |  |  | 205.001 | 5.001 | -9
205.002 | ATM | 0 | 2013-07-24 | 0:03 | 2013-07-24 | 0:03 | 32.975 | -65.094 | 28.52 | -9 | 2202 | 397.79 | 600.91 | 4.58 | 47 | 1018.7 | -0.2 | 1.9 | 83 | 52 | 941.2 | 9.9 | 9.9 | 9.9 | 0.6 | 6.8 | 31.8 | 28.49 | 36 | 28.42 | 1009.49 | 19.8 | 28.3922 | 0.128 | 9.01 | 1018.5 | -9 | 283.244 | 381.997 | 538.378 | -9 | 397.79 | 397.115 | -9 | -9 | 397.115 | -9 | 382.25 | -9 | -9 | 2 |  |  | 205.0024 | 5.0023 | -9
205.006 | EQU | 0 | 2013-07-24 | 0:09 | 2013-07-24 | 0:09 | 32.998 | -65.116 | 28.53 | -9 | 2308 | 426.09 | 1057.6 | 9.52 | 46.98 | 1018.8 | -0.1 | 1.8 | 100.8 | 52 | 941.2 | 9.9 | 9.9 | 9.9 | 0.6 | 6.8 | 31.8 | 28.48 | 36.02 | 28.41 | 1009.51 | 19.9 | 28.4133 | 0.117 | 9.19 | 1018.7 | -9 | 283.242 | 381.996 | 538.375 | -9 | 426.09 | 425.381 | 397.12 | 425.381 | -9 | 408.34 | -9 | 382.25 | 26.1 | 2 |  |  | 205.006 | 5.0061 | -9
205.008 | EQU | 0 | 2013-07-24 | 0:11 | 2013-07-24 | 0:11 | 33.008 | -65.126 | 28.5 | -9 | 2308.9 | 426.31 | 1055.6 | 9.5 | 46.98 | 1018.8 | -0.4 | 1.8 | 100.3 | 52 | 941.2 | 9.9 | 9.9 | 9.9 | 0.6 | 6.8 | 31.8 | 28.41 | 36.02 | 28.33 | 1009.51 | 19 | 28.3868 | 0.113 | 8.89 | 1018.4 | -9 | 283.241 | 381.996 | 538.373 | -9 | 426.31 | 425.602 | 397.11 | 425.602 | -9 | 408.52 | -9 | 382.26 | 26.25 | 2 |  |  | 205.0078 | 5.0078 | -9
205.009 | EQU | 0 | 2013-07-24 | 0:14 | 2013-07-24 | 0:14 | 33.019 | -65.136 | 28.43 | -9 | 2309.3 | 426.44 | 1054.4 | 9.48 | 46.97 | 1018.7 | -0.2 | 1.9 | 97.9 | 52 | 941.2 | 9.9 | 9.9 | 9.9 | 0.6 | 6.8 | 31.8 | 28.36 | 36.04 | 28.29 | 1009.46 | 20.2 | 28.3186 | 0.111 | 9.04 | 1018.5 | -9 | 283.24 | 381.995 | 538.372 | -9 | 426.44 | 425.733 | 397.11 | 425.733 | -9 | 408.78 | -9 | 382.3 | 26.48 | 2 |  |  | 205.0095 | 5.0095 | -9
205.011 | EQU | 0 | 2013-07-24 | 0:16 | 2013-07-24 | 0:16 | 33.03 | -65.147 | 28.41 | -9 | 2309.8 | 426.51 | 1052.9 | 9.46 | 46.97 | 1018.8 | -0.3 | 1.8 | 122.2 | 52 | 941.2 | 9.9 | 9.9 | 9.9 | 0.6 | 6.8 | 31.8 | 28.36 | 36.05 | 28.28 | 1009.44 | 21 | 28.2871 | 0.123 | 9.06 | 1018.5 | -9 | 283.239 | 381.995 | 538.37 | -9 | 426.51 | 425.804 | 397.1 | 425.804 | -9 | 408.67 | -9 | 382.31 | 26.36 | 2 |  |  | 205.0112 | 5.0112 | -9
205.013 | EQU | 0 | 2013-07-24 | 0:19 | 2013-07-24 | 0:19 | 33.04 | -65.157 | 28.39 | -9 | 2311.1 | 426.89 | 1051 | 9.44 | 46.97 | 1018.7 | 0 | 1.8 | 116.8 | 52 | 941.2 | 9.9 | 9.9 | 9.9 | 0.6 | 6.8 | 31.9 | 28.33 | 36.04 | 28.25 | 1009.44 | 19 | 28.2713 | 0.119 | 9.26 | 1018.7 | -9 | 283.238 | 381.994 | 538.369 | -9 | 426.89 | 426.184 | 397.1 | 426.184 | -9 | 409.21 | -9 | 382.32 | 26.89 | 2 |  |  | 205.0129 | 5.0129 | -9
205.015 | EQU-DRAIN | 0 | 2013-07-24 | 0:21 | 2013-07-24 | 0:21 | 33.051 | -65.167 | 28.4 | -9 | 2312.5 | 427.17 | 1049.8 | 9.43 | 46.96 | 1018.8 | -0.2 | 1.8 | 115.1 | 52 | 941.2 | 9.9 | 9.9 | 9.9 | 0.6 | 6.8 | 31.8 | 28.35 | 36.03 | 28.28 | 1009.47 | 20.2 | 28.2586 | 0.141 | 9.13 | 1018.6 | -9 | 283.237 | 381.994 | 538.368 | -9 | 427.17 | 426.465 | 397.09 | 426.465 | -9 | 409.03 | -9 | 382.34 | 26.7 | 2 |  |  | 205.0146 | 5.0146 | -9
205.017 | EQU | 0 | 2013-07-24 | 0:24 | 2013-07-24 | 0:24 | 33.063 | -65.179 | 28.46 | -9 | 2314.1 | 427.66 | 1049.8 | 9.43 | 46.96 | 1018.6 | 0.3 | 1.8 | 105 | 52 | 941.2 | 9.9 | 9.9 | 9.9 | 0.6 | 6.8 | 31.8 | 28.41 | 36.01 | 28.34 | 1009.49 | 20.1 | 28.3024 | 0.158 | 9.41 | 1018.9 | -9 | 283.236 | 381.993 | 538.366 | -9 | 427.66 | 426.956 | 397.09 | 426.956 | -9 | 409.29 | -9 | 382.3 | 26.99 | 2 |  |  | 205.0166 | 5.0166 | -9
205.018 | EQU | 0 | 2013-07-24 | 0:26 | 2013-07-24 | 0:26 | 33.074 | -65.189 | 28.45 | -9 | 2315 | 427.82 | 1048 | 9.41 | 46.96 | 1018.7 | 0.2 | 1.8 | 118.5 | 52 | 941.2 | 9.9 | 9.9 | 9.9 | 0.6 | 6.8 | 31.8 | 28.38 | 35.99 | 28.3 | 1009.5 | 20.1 | 28.3284 | 0.122 | 9.4 | 1018.9 | -9 | 283.235 | 381.993 | 538.364 | -9 | 427.82 | 427.116 | 397.08 | 427.116 | -9 | 410.08 | -9 | 382.28 | 27.8 | 2 |  |  | 205.0183 | 5.0183 | -9
205.02 | EQU | 0 | 2013-07-24 | 0:29 | 2013-07-24 | 0:29 | 33.085 | -65.2 | 28.41 | -9 | 2314.5 | 427.64 | 1047.9 | 9.4 | 46.95 | 1018.7 | -0.3 | 1.8 | 115 | 52 | 941.2 | 9.9 | 9.9 | 9.9 | 0.6 | 6.8 | 31.7 | 28.36 | 35.98 | 28.29 | 1009.54 | 21 | 28.2971 | 0.113 | 8.86 | 1018.4 | -9 | 283.234 | 381.992 | 538.363 | -9 | 427.64 | 426.938 | 397.08 | 426.938 | -9 | 409.89 | -9 | 382.31 | 27.57 | 2 |  |  | 205.02 | 5.02 | -9
205.022 | EQU | 0 | 2013-07-24 | 0:31 | 2013-07-24 | 0:31 | 33.096 | -65.21 | 28.4 | -9 | 2314.5 | 427.65 | 1047 | 9.39 | 46.95 | 1018.7 | -0.3 | 1.8 | 119.5 | 52 | 941.2 | 9.9 | 9.9 | 9.9 | 0.6 | 6.8 | 31.7 | 28.34 | 36 | 28.27 | 1009.53 | 20.2 | 28.2843 | 0.116 | 8.87 | 1018.4 | -9 | 283.234 | 381.992 | 538.362 | -9 | 427.65 | 426.949 | 397.07 | 426.949 | -9 | 409.86 | -9 | 382.32 | 27.54 | 2 |  |  | 205.0217 | 5.0217 | -9
205.023 | EQU | 0 | 2013-07-24 | 0:34 | 2013-07-24 | 0:34 | 33.106 | -65.22 | 28.39 | -9 | 2314.5 | 427.67 | 1045.5 | 9.37 | 46.95 | 1018.7 | 0.1 | 1.8 | 120.1 | 52 | 941.2 | 9.9 | 9.9 | 9.9 | 0.6 | 6.8 | 31.9 | 28.35 | 35.99 | 28.27 | 1009.54 | 19 | 28.27 | 0.12 | 9.26 | 1018.8 | -9 | 283.233 | 381.991 | 538.36 | -9 | 427.67 | 426.97 | 397.06 | 426.97 | -9 | 409.98 | -9 | 382.33 | 27.65 | 2 |  |  | 205.0234 | 5.0234 | -9
205.025 | EQU | 0 | 2013-07-24 | 0:36 | 2013-07-24 | 0:36 | 33.117 | -65.231 | 28.4 | -9 | 2313.9 | 427.47 | 1045.3 | 9.37 | 46.94 | 1018.8 | -0.4 | 1.8 | 109.8 | 52 | 941.2 | 9.9 | 9.9 | 9.9 | 0.6 | 6.8 | 31.9 | 28.34 | 35.99 | 28.27 | 1009.5 | 21 | 28.27 | 0.13 | 8.9 | 1018.4 | -9 | 283.232 | 381.991 | 538.359 | -9 | 427.47 | 426.771 | 397.06 | 426.771 | -9 | 409.44 | -9 | 382.31 | 27.13 | 2 |  |  | 205.0251 | 5.0251 | -9
205.027 | EQU | 0 | 2013-07-24 | 0:39 | 2013-07-24 | 0:39 | 33.127 | -65.242 | 28.38 | -9 | 2314.3 | 427.61 | 1043.6 | 9.35 | 46.94 | 1018.7 | -0.1 | 1.8 | 92.7 | 52 | 941.2 | 9.9 | 9.9 | 9.9 | 0.6 | 6.8 | 31.8 | 28.33 | 36.01 | 28.26 | 1009.51 | 19.9 | 28.2671 | 0.113 | 9.09 | 1018.6 | -9 | 283.231 | 381.99 | 538.357 | -9 | 427.61 | 426.912 | 397.05 | 426.912 | -9 | 409.97 | -9 | 382.31 | 27.67 | 2 |  |  | 205.0268 | 5.0268 | -9
205.029 | EQU | 0 | 2013-07-24 | 0:41 | 2013-07-24 | 0:41 | 33.137 | -65.253 | 28.36 | -9 | 2315.8 | 427.92 | 1043.6 | 9.35 | 46.93 | 1018.8 | -0.3 | 1.9 | 114.1 | 52 | 941.1 | 9.9 | 9.9 | 9.9 | 0.6 | 6.8 | 31.8 | 28.3 | 36.07 | 28.22 | 1009.53 | 20 | 28.2488 | 0.111 | 8.97 | 1018.5 | -9 | 283.23 | 381.99 | 538.356 | -9 | 427.92 | 427.222 | 397.05 | 427.222 | -9 | 410.28 | -9 | 382.33 | 27.95 | 2 |  |  | 205.0285 | 5.0286 | -9
205.03 | EQU | 0 | 2013-07-24 | 0:44 | 2013-07-24 | 0:44 | 33.147 | -65.265 | 28.36 | -9 | 2318.1 | 428.53 | 1041.9 | 9.33 | 46.93 | 1018.8 | 0.2 | 1.8 | 118.9 | 52 | 941.1 | 9.9 | 9.9 | 9.9 | 0.6 | 6.8 | 31.7 | 28.35 | 36.1 | 28.29 | 1009.59 | 20.5 | 28.2405 | 0.119 | 9.41 | 1019 | -9 | 283.229 | 381.989 | 538.355 | -9 | 428.53 | 427.833 | 397.04 | 427.833 | -9 | 410.93 | -9 | 382.35 | 28.58 | 2 |  |  | 205.0303 | 5.0303 | -9
205.032 | EQU | 0 | 2013-07-24 | 0:46 | 2013-07-24 | 0:46 | 33.157 | -65.276 | 28.45 | -9 | 2322 | 429.48 | 1040.8 | 9.32 | 46.93 | 1018.8 | -0.3 | 1.9 | 122.1 | 52 | 940.9 | 9.9 | 9.9 | 9.9 | 0.6 | 6.8 | 31.7 | 28.4 | 36.11 | 28.33 | 1009.59 | 19.9 | 28.3014 | 0.149 | 8.91 | 1018.5 | -9 | 283.228 | 381.988 | 538.353 | -9 | 429.48 | 428.783 | 397.04 | 428.783 | -9 | 411.04 | -9 | 382.29 | 28.75 | 2 |  |  | 205.032 | 5.032 | -9
205.034 | EQU | 0 | 2013-07-24 | 0:48 | 2013-07-24 | 0:49 | 33.167 | -65.288 | 28.43 | -9 | 2324.5 | 430.06 | 1038.7 | 9.29 | 46.92 | 1018.9 | -0.1 | 1.9 | 121.9 | 52 | 940.9 | 9.9 | 9.9 | 9.9 | 0.6 | 6.8 | 31.7 | 28.37 | 36.09 | 28.3 | 1009.58 | 20.7 | 28.3214 | 0.109 | 9.22 | 1018.8 | -9 | 283.227 | 381.988 | 538.352 | -9 | 430.06 | 429.363 | 397.03 | 429.363 | -9 | 412.44 | -9 | 382.27 | 30.17 | 2 |  |  | 205.0337 | 5.0337 | -9
205.035 | EQU | 0 | 2013-07-24 | 0:51 | 2013-07-24 | 0:51 | 33.177 | -65.299 | 28.42 | -9 | 2325.5 | 430.36 | 1036.3 | 9.26 | 46.92 | 1018.8 | -0.3 | 1.8 | 108.6 | 52 | 940.9 | 9.9 | 9.9 | 9.9 | 0.6 | 6.8 | 31.7 | 28.34 | 36.07 | 28.27 | 1009.59 | 19.8 | 28.2913 | 0.129 | 8.91 | 1018.5 | -9 | 283.226 | 381.987 | 538.35 | -9 | 430.36 | 429.664 | 397.03 | 429.664 | -9 | 412.26 | -9 | 382.29 | 29.97 | 2 |  |  | 205.0354 | 5.0354 | -9
205.037 | EQU | 0 | 2013-07-24 | 0:53 | 2013-07-24 | 0:53 | 33.187 | -65.31 | 28.38 | -9 | 2324.1 | 430.08 | 1034.7 | 9.24 | 46.91 | 1018.6 | -0.3 | 1.8 | 122.3 | 52 | 940.9 | 9.9 | 9.9 | 9.9 | 0.6 | 6.8 | 31.6 | 28.31 | 36.07 | 28.24 | 1009.5 | 20 | 28.2616 | 0.118 | 8.8 | 1018.3 | -9 | 283.225 | 381.987 | 538.349 | -9 | 430.08 | 429.385 | 397.02 | 429.385 | -9 | 412.13 | -9 | 382.28 | 29.85 | 2 |  |  | 205.0371 | 5.0371 | -9
205.039 | EQU-DRAIN | 0 | 2013-07-24 | 0:56 | 2013-07-24 | 0:56 | 33.197 | -65.322 | 28.46 | -9 | 2324.2 | 430.04 | 1033.1 | 9.22 | 46.9 | 1018.7 | 0.3 | 1.9 | 119.5 | 52 | 940.9 | 9.9 | 9.9 | 9.9 | 0.6 | 6.8 | 31.8 | 28.47 | 35.98 | 28.4 | 1009.53 | 20.6 | 28.2863 | 0.174 | 9.47 | 1019 | -9 | 283.225 | 381.986 | 538.347 | -9 | 430.04 | 429.346 | 397.02 | 429.346 | -9 | 411.34 | -9 | 382.26 | 29.08 | 2 |  |  | 205.0388 | 5.0388 | -9
205.041 | EQU | 0 | 2013-07-24 | 0:59 | 2013-07-24 | 0:59 | 33.208 | -65.335 | 28.51 | -9 | 2322.4 | 429.58 | 1032.3 | 9.21 | 46.89 | 1018.7 | -0.3 | 1.8 | 115 | 52 | 940.9 | 9.9 | 9.9 | 9.9 | 0.6 | 6.8 | 31.6 | 28.5 | 35.99 | 28.45 | 1009.55 | 19.7 | 28.4188 | 0.091 | 8.85 | 1018.4 | -9 | 283.223 | 381.986 | 538.346 | -9 | 429.58 | 428.888 | 397.01 | 428.888 | -9 | 412.05 | -9 | 382.15 | 29.89 | 2 |  |  | 205.0408 | 5.0408 | -9
205.042 | EQU | 0 | 2013-07-24 | 1:01 | 2013-07-24 | 1:01 | 33.218 | -65.346 | 28.57 | -9 | 2319.9 | 429.01 | 1030.2 | 9.19 | 46.89 | 1018.5 | -0.1 | 1.9 | 121.2 | 52 | 940.9 | 9.9 | 9.9 | 9.9 | 0.6 | 6.7 | 31.7 | 28.51 | 35.98 | 28.43 | 1009.43 | 19.9 | 28.4443 | 0.126 | 8.97 | 1018.4 | -9 | 283.223 | 381.985 | 538.344 | -9 | 429.01 | 428.319 | 397 | 428.319 | -9 | 410.84 | -9 | 382.08 | 28.77 | 2 |  |  | 205.0425 | 5.0425 | -9
205.044 | EQU | 0 | 2013-07-24 | 1:04 | 2013-07-24 | 1:04 | 33.228 | -65.358 | 28.55 | -9 | 2318.7 | 428.67 | 1029.6 | 9.18 | 46.89 | 1018.6 | 0.4 | 1.8 | 110.1 | 52 | 940.9 | 9.9 | 9.9 | 9.9 | 0.6 | 6.7 | 31.6 | 28.51 | 35.97 | 28.45 | 1009.44 | 20.7 | 28.4357 | 0.114 | 9.56 | 1019 | -9 | 283.222 | 381.985 | 538.343 | -9 | 428.67 | 427.981 | 397 | 427.981 | -9 | 410.99 | -9 | 382.08 | 28.9 | 2 |  |  | 205.0442 | 5.0442 | -9
205.046 | EQU | 0 | 2013-07-24 | 1:06 | 2013-07-24 | 1:06 | 33.238 | -65.369 | 28.6 | -9 | 2318 | 428.46 | 1028.5 | 9.17 | 46.88 | 1018.6 | -0.1 | 1.8 | 117.3 | 52 | 940.9 | 9.9 | 9.9 | 9.9 | 0.6 | 6.7 | 31.8 | 28.57 | 35.97 | 28.49 | 1009.37 | 19.9 | 28.4614 | 0.139 | 9.13 | 1018.5 | -9 | 283.221 | 381.984 | 538.342 | -9 | 428.46 | 427.772 | 396.99 | 427.772 | -9 | 410.11 | -9 | 382.03 | 28.08 | 2 |  |  | 205.0459 | 5.0459 | -9
205.048 | EQU | 0 | 2013-07-24 | 1:09 | 2013-07-24 | 1:09 | 33.248 | -65.38 | 28.6 | -9 | 2318.6 | 428.54 | 1028.7 | 9.17 | 46.88 | 1018.7 | -0.5 | 1.8 | 114.4 | 52 | 940.9 | 9.9 | 9.9 | 9.9 | 0.6 | 6.7 | 31.7 | 28.53 | 35.98 | 28.46 | 1009.31 | 19.9 | 28.4814 | 0.119 | 8.89 | 1018.2 | -9 | 283.22 | 381.984 | 538.34 | -9 | 428.54 | 427.853 | 396.99 | 427.853 | -9 | 410.41 | -9 | 381.98 | 28.43 | 2 |  |  | 205.0476 | 5.0476 | -9
205.049 | EQU | 0 | 2013-07-24 | 1:11 | 2013-07-24 | 1:11 | 33.258 | -65.391 | 28.6 | -9 | 2318.4 | 428.43 | 1028.1 | 9.16 | 46.87 | 1018.8 | -0.2 | 1.8 | 113.1 | 52 | 940.9 | 9.9 | 9.9 | 9.9 | 0.6 | 6.7 | 31.6 | 28.57 | 35.98 | 28.5 | 1009.35 | 19.9 | 28.4714 | 0.129 | 9.25 | 1018.6 | -9 | 283.219 | 381.983 | 538.339 | -9 | 428.43 | 427.744 | 396.98 | 427.744 | -9 | 410.3 | -9 | 382 | 28.3 | 2 |  |  | 205.0494 | 5.0493 | -9
205.051 | EQU | 0 | 2013-07-24 | 1:13 | 2013-07-24 | 1:14 | 33.268 | -65.402 | 28.63 | -9 | 2318.2 | 428.56 | 1028.7 | 9.17 | 46.86 | 1018.5 | 0.3 | 1.8 | 106.1 | 52 | 940.9 | 9.9 | 9.9 | 9.9 | 0.6 | 6.7 | 31.7 | 28.59 | 35.96 | 28.52 | 1009.33 | 19.9 | 28.5057 | 0.124 | 9.47 | 1018.8 | -9 | 283.218 | 381.983 | 538.337 | -9 | 428.56 | 427.875 | 396.98 | 427.875 | -9 | 410.55 | -9 | 381.96 | 28.6 | 2 |  |  | 205.0511 | 5.0511 | -9
205.053 | EQU | 0 | 2013-07-24 | 1:16 | 2013-07-24 | 1:16 | 33.278 | -65.413 | 28.63 | -9 | 2317.8 | 428.41 | 1029.4 | 9.18 | 46.86 | 1018.6 | 0.1 | 1.8 | 114.4 | 52 | 940.9 | 9.9 | 9.9 | 9.9 | 0.6 | 6.7 | 31.7 | 28.6 | 35.94 | 28.54 | 1009.36 | 19.8 | 28.5258 | 0.104 | 9.34 | 1018.7 | -9 | 283.217 | 381.982 | 538.336 | -9 | 428.41 | 427.726 | 396.97 | 427.726 | -9 | 410.72 | -9 | 381.95 | 28.77 | 2 |  |  | 205.0528 | 5.0528 | -9
205.054 | EQU | 0 | 2013-07-24 | 1:18 | 2013-07-24 | 1:18 | 33.289 | -65.423 | 28.66 | -9 | 2316.4 | 427.98 | 1030 | 9.19 | 46.85 | 1018.7 | 0.1 | 1.8 | 112.6 | 52 | 940.9 | 9.9 | 9.9 | 9.9 | 0.6 | 6.7 | 31.7 | 28.61 | 35.96 | 28.53 | 1009.37 | 20.2 | 28.5371 | 0.123 | 9.43 | 1018.8 | -9 | 283.216 | 381.982 | 538.334 | -9 | 427.98 | 427.298 | 396.97 | 427.298 | -9 | 410 | -9 | 381.94 | 28.06 | 2 |  |  | 205.0545 | 5.0545 | -9
205.056 | EQU | 0 | 2013-07-24 | 1:21 | 2013-07-24 | 1:21 | 33.299 | -65.433 | 28.67 | -9 | 2315.3 | 427.67 | 1030.5 | 9.19 | 46.85 | 1018.7 | -0.4 | 1.8 | 97.1 | 52 | 940.9 | 9.9 | 9.9 | 9.9 | 0.6 | 6.7 | 31.8 | 28.64 | 35.97 | 28.57 | 1009.42 | 19.1 | 28.5414 | 0.129 | 8.88 | 1018.3 | -9 | 283.215 | 381.981 | 538.333 | -9 | 427.67 | 426.989 | 396.96 | 426.989 | -9 | 409.38 | -9 | 381.95 | 27.44 | 2 |  |  | 205.0562 | 5.0562 | -9
205.058 | EQU | 0 | 2013-07-24 | 1:23 | 2013-07-24 | 1:23 | 33.31 | -65.443 | 28.68 | -9 | 2313.9 | 427.32 | 1031.2 | 9.2 | 46.85 | 1018.7 | -0.1 | 1.8 | 97.2 | 52 | 940.9 | 9.9 | 9.9 | 9.9 | 0.6 | 6.7 | 31.7 | 28.63 | 35.97 | 28.56 | 1009.42 | 20.2 | 28.5671 | 0.113 | 9.18 | 1018.6 | -9 | 283.214 | 381.981 | 538.332 | -9 | 427.32 | 426.64 | 396.96 | 426.64 | -9 | 409.44 | -9 | 381.92 | 27.52 | 2 |  |  | 205.0579 | 5.0579 | -9
205.06 | EQU | 0 | 2013-07-24 | 1:26 | 2013-07-24 | 1:26 | 33.32 | -65.454 | 28.7 | -9 | 2311.8 | 426.86 | 1031.7 | 9.21 | 46.85 | 1018.5 | -0.4 | 1.8 | 113.8 | 52 | 940.9 | 9.9 | 9.9 | 9.9 | 0.6 | 6.7 | 31.7 | 28.67 | 36 | 28.61 | 1009.37 | 19.9 | 28.5743 | 0.126 | 8.73 | 1018.1 | -9 | 283.214 | 381.98 | 538.33 | -9 | 426.86 | 426.182 | 396.95 | 426.182 | -9 | 408.55 | -9 | 381.89 | 26.66 | 2 |  |  | 205.0596 | 5.0596 | -9
205.061 | EQU | 0 | 2013-07-24 | 1:28 | 2013-07-24 | 1:28 | 33.331 | -65.464 | 28.75 | -9 | 2308.9 | 426.13 | 1031.5 | 9.2 | 46.85 | 1018.6 | 0 | 1.8 | 123 | 52 | 940.9 | 9.9 | 9.9 | 9.9 | 0.6 | 6.7 | 31.8 | 28.74 | 36.01 | 28.68 | 1009.31 | 20.2 | 28.63 | 0.12 | 9.29 | 1018.6 | -9 | 283.213 | 381.98 | 538.329 | -9 | 426.13 | 425.454 | 396.94 | 425.454 | -9 | 408.11 | -9 | 381.81 | 26.3 | 2 |  |  | 205.0613 | 5.0613 | -9
205.063 | EQU-DRAIN | 0 | 2013-07-24 | 1:31 | 2013-07-24 | 1:31 | 33.341 | -65.475 | 28.8 | -9 | 2305.2 | 425.24 | 1031.5 | 9.2 | 46.83 | 1018.4 | -0.2 | 1.8 | 112.1 | 52 | 940.9 | 9.9 | 9.9 | 9.9 | 0.6 | 6.7 | 31.6 | 28.78 | 36.04 | 28.71 | 1009.2 | 19.9 | 28.6886 | 0.111 | 9 | 1018.2 | -9 | 283.212 | 381.979 | 538.327 | -9 | 425.24 | 424.566 | 396.94 | 424.566 | -9 | 407.2 | -9 | 381.71 | 25.48 | 2 |  |  | 205.063 | 5.063 | -9
205.065 | EQU | 0 | 2013-07-24 | 1:34 | 2013-07-24 | 1:34 | 33.354 | -65.487 | 28.82 | -9 | 2299 | 423.62 | 1031.5 | 9.21 | 46.83 | 1018.5 | -0.2 | 1.8 | 121.3 | 52 | 940.9 | 9.9 | 9.9 | 9.9 | 0.6 | 6.7 | 31.6 | 28.8 | 36.03 | 28.73 | 1009.24 | 21 | 28.7175 | 0.102 | 9.06 | 1018.3 | -9 | 283.211 | 381.978 | 538.326 | -9 | 423.62 | 422.949 | 396.93 | 422.949 | -9 | 405.82 | -9 | 381.7 | 24.12 | 2 |  |  | 205.065 | 5.065 | -9
205.067 | EQU | 0 | 2013-07-24 | 1:36 | 2013-07-24 | 1:36 | 33.364 | -65.498 | 28.83 | -9 | 2296.1 | 422.93 | 1031.4 | 9.2 | 46.83 | 1018.4 | -0.2 | 1.8 | 115.4 | 52 | 940.9 | 9.9 | 9.9 | 9.9 | 0.6 | 6.7 | 31.6 | 28.78 | 36.03 | 28.71 | 1009.19 | 20 | 28.7244 | 0.106 | 9.01 | 1018.2 | -9 | 283.21 | 381.978 | 538.324 | -9 | 422.93 | 422.261 | 396.93 | 422.261 | -9 | 405.06 | -9 | 381.67 | 23.39 | 2 |  |  | 205.0667 | 5.0667 | -9
205.068 | EQU | 0 | 2013-07-24 | 1:38 | 2013-07-24 | 1:39 | 33.375 | -65.508 | 28.83 | -9 | 2293.3 | 422.31 | 1031.5 | 9.21 | 46.83 | 1018.2 | 0.3 | 1.8 | 108.3 | 52 | 940.9 | 9.9 | 9.9 | 9.9 | 0.6 | 6.7 | 31.6 | 28.79 | 36.03 | 28.72 | 1009.01 | 20.2 | 28.7129 | 0.117 | 9.49 | 1018.5 | -9 | 283.209 | 381.977 | 538.323 | -9 | 422.31 | 421.642 | 396.92 | 421.642 | -9 | 404.39 | -9 | 381.6 | 22.79 | 2 |  |  | 205.0684 | 5.0684 | -9
205.07 | EQU | 0 | 2013-07-24 | 1:41 | 2013-07-24 | 1:41 | 33.385 | -65.519 | 28.83 | -9 | 2292.2 | 421.93 | 1030.2 | 9.19 | 46.82 | 1018.4 | -0.4 | 1.8 | 113.1 | 52 | 941 | 9.9 | 9.9 | 9.9 | 0.6 | 6.7 | 31.6 | 28.79 | 36.04 | 28.72 | 1009.11 | 19.7 | 28.72 | 0.11 | 8.89 | 1018 | -9 | 283.208 | 381.977 | 538.321 | -9 | 421.93 | 421.264 | 396.92 | 421.264 | -9 | 403.94 | -9 | 381.63 | 22.31 | 2 |  |  | 205.0701 | 5.0701 | -9
205.072 | EQU | 0 | 2013-07-24 | 1:43 | 2013-07-24 | 1:43 | 33.396 | -65.53 | 28.83 | -9 | 2291 | 421.66 | 1030.2 | 9.19 | 46.82 | 1018.3 | -0.3 | 1.9 | 123.6 | 52 | 941 | 9.9 | 9.9 | 9.9 | 0.6 | 6.7 | 31.6 | 28.8 | 36.03 | 28.72 | 1009.1 | 21 | 28.72 | 0.11 | 8.9 | 1018 | -9 | 283.207 | 381.976 | 538.32 | -9 | 421.66 | 420.995 | 396.91 | 420.995 | -9 | 403.69 | -9 | 381.62 | 22.07 | 2 |  |  | 205.0718 | 5.0718 | -9
205.074 | EQU | 0 | 2013-07-24 | 1:46 | 2013-07-24 | 1:46 | 33.406 | -65.54 | 28.84 | -9 | 2289.1 | 421.14 | 1029.5 | 9.18 | 46.82 | 1018.4 | 0.2 | 1.9 | 121.1 | 52 | 940.9 | 9.9 | 9.9 | 9.9 | 0.6 | 6.7 | 31.6 | 28.8 | 36.02 | 28.72 | 1009.1 | 19.1 | 28.72 | 0.12 | 9.5 | 1018.6 | -9 | 283.206 | 381.976 | 538.319 | -9 | 421.14 | 420.477 | 396.91 | 420.477 | -9 | 403.26 | -9 | 381.62 | 21.64 | 2 |  |  | 205.0736 | 5.0736 | -9
205.075 | EQU | 0 | 2013-07-24 | 1:48 | 2013-07-24 | 1:48 | 33.417 | -65.551 | 28.84 | -9 | 2287.2 | 420.71 | 1028 | 9.16 | 46.81 | 1018.3 | -0.1 | 1.9 | 119.6 | 52 | 940.9 | 9.9 | 9.9 | 9.9 | 0.6 | 6.7 | 31.7 | 28.8 | 36.03 | 28.73 | 1009.07 | 21.1 | 28.7228 | 0.117 | 9.13 | 1018.2 | -9 | 283.205 | 381.975 | 538.317 | -9 | 420.71 | 420.048 | 396.9 | 420.048 | -9 | 402.73 | -9 | 381.6 | 21.13 | 2 |  |  | 205.0753 | 5.0752 | -9
205.077 | EQU | 0 | 2013-07-24 | 1:51 | 2013-07-24 | 1:51 | 33.428 | -65.561 | 28.84 | -9 | 2285.9 | 420.36 | 1027.7 | 9.16 | 46.81 | 1018.3 | 0.3 | 1.8 | 115.6 | 52 | 940.9 | 9.9 | 9.9 | 9.9 | 0.6 | 6.7 | 31.7 | 28.79 | 36.02 | 28.72 | 1009.01 | 20.1 | 28.7271 | 0.113 | 9.59 | 1018.6 | -9 | 283.204 | 381.975 | 538.316 | -9 | 420.36 | 419.7 | 396.9 | 419.7 | -9 | 402.63 | -9 | 381.56 | 21.07 | 2 |  |  | 205.077 | 5.077 | -9
205.079 | EQU | 0 | 2013-07-24 | 1:53 | 2013-07-24 | 1:53 | 33.439 | -65.57 | 28.82 | -9 | 2284.2 | 419.93 | 1027.4 | 9.16 | 46.81 | 1018.3 | -0.1 | 1.8 | 99.6 | 52 | 940.9 | 9.9 | 9.9 | 9.9 | 0.6 | 6.7 | 31.6 | 28.76 | 36.01 | 28.68 | 1009.07 | 19.5 | 28.7086 | 0.111 | 9.13 | 1018.2 | -9 | 283.203 | 381.974 | 538.314 | -9 | 419.93 | 419.271 | 396.89 | 419.271 | -9 | 402.1 | -9 | 381.6 | 20.5 | 2 |  |  | 205.0787 | 5.0787 | -9
205.08 | EQU | 0 | 2013-07-24 | 1:56 | 2013-07-24 | 1:56 | 33.451 | -65.58 | 28.79 | -9 | 2281.8 | 419.33 | 1026.5 | 9.15 | 46.8 | 1018.2 | -0.3 | 1.8 | 96.2 | 52 | 866.1 | 9.9 | 9.9 | 9.9 | 0.6 | 6.7 | 31.8 | 28.74 | 36 | 28.67 | 1009.03 | 21.4 | 28.6771 | 0.113 | 8.87 | 1017.9 | -9 | 283.203 | 381.974 | 538.313 | -9 | 419.33 | 418.673 | 396.88 | 418.673 | -9 | 401.41 | -9 | 381.6 | 19.8 | 2 |  |  | 205.0804 | 5.0804 | -9
205.082 | EQU | 0 | 2013-07-24 | 1:58 | 2013-07-24 | 1:58 | 33.462 | -65.589 | 28.77 | -9 | 2279.5 | 418.7 | 1026.5 | 9.15 | 46.8 | 1018.3 | -0.2 | 1.8 | 123.3 | 52 | 774.7 | 9.9 | 9.9 | 9.9 | 0.6 | 6.7 | 31.8 | 28.72 | 36.01 | 28.63 | 1009.09 | 19.6 | 28.6588 | 0.111 | 9.01 | 1018.1 | -9 | 283.202 | 381.973 | 538.311 | -9 | 418.7 | 418.045 | 396.88 | 418.045 | -9 | 400.93 | -9 | 381.64 | 19.29 | 2 |  |  | 205.0821 | 5.0821 | -9
205.084 | EQU | 0 | 2013-07-24 | 2:01 | 2013-07-24 | 2:01 | 33.473 | -65.599 | 28.76 | -9 | 2276.6 | 418.01 | 1025.5 | 9.14 | 46.8 | 1018.2 | -0.2 | 1.9 | 114.5 | 52 | 430.7 | 9.9 | 9.9 | 9.9 | 0.6 | 6.7 | 31.6 | 28.71 | 36.02 | 28.64 | 1009.08 | 20.1 | 28.6329 | 0.127 | 8.92 | 1018 | -9 | 283.201 | 381.973 | 538.31 | -9 | 418.01 | 417.356 | 396.87 | 417.356 | -9 | 399.97 | -9 | 381.65 | 18.32 | 2 |  |  | 205.0838 | 5.0838 | -9
205.085 | EQU | 0 | 2013-07-24 | 2:03 | 2013-07-24 | 2:03 | 33.484 | -65.608 | 28.75 | -9 | 2274.7 | 417.52 | 1024.8 | 9.13 | 46.8 | 1018.2 | 0 | 1.8 | 97.8 | 52 | 299.7 | 9.9 | 9.9 | 9.9 | 0.6 | 6.7 | 31.8 | 28.7 | 36.04 | 28.63 | 1009.07 | 19.5 | 28.6371 | 0.113 | 9.13 | 1018.2 | -9 | 283.2 | 381.972 | 538.309 | -9 | 417.52 | 416.868 | 396.87 | 416.868 | -9 | 399.83 | -9 | 381.64 | 18.19 | 2 |  |  | 205.0855 | 5.0855 | -9
205.087 | EQU | 0 | 2013-07-24 | 2:06 | 2013-07-24 | 2:06 | 33.496 | -65.618 | 28.75 | -9 | 2272.9 | 417.01 | 1024.1 | 9.12 | 46.79 | 1018.3 | 0.2 | 1.8 | 116.9 | 52 | 296.9 | 9.9 | 9.9 | 9.9 | 0.6 | 6.7 | 31.7 | 28.7 | 36.05 | 28.62 | 1009.07 | 21.4 | 28.6271 | 0.123 | 9.43 | 1018.5 | -9 | 283.199 | 381.972 | 538.307 | -9 | 417.01 | 416.359 | 396.86 | 416.359 | -9 | 399.3 | -9 | 381.64 | 17.66 | 2 |  |  | 205.0872 | 5.0872 | -9
205.089 | EQU-DRAIN | 0 | 2013-07-24 | 2:08 | 2013-07-24 | 2:08 | 33.506 | -65.629 | 28.71 | -9 | 2271.5 | 416.57 | 1023.7 | 9.11 | 46.79 | 1018.5 | 0 | 1.8 | 113.4 | 52 | 295.3 | 9.9 | 9.9 | 9.9 | 0.6 | 6.7 | 31.7 | 28.66 | 36.05 | 28.58 | 1009.04 | 19.7 | 28.6084 | 0.102 | 9.46 | 1018.5 | -9 | 283.198 | 381.971 | 538.306 | -9 | 416.57 | 415.921 | 396.86 | 415.921 | -9 | 399.27 | -9 | 381.64 | 17.63 | 2 |  |  | 205.089 | 5.0889 | -9
205.091 | EQU | 0 | 2013-07-24 | 2:11 | 2013-07-24 | 2:11 | 33.517 | -65.643 | 28.7 | -9 | 2269 | 416.02 | 1023.7 | 9.11 | 46.78 | 1018.3 | -0.2 | 1.9 | 114.1 | 52 | 290.5 | 9.9 | 9.9 | 9.9 | 0.6 | 6.7 | 31.7 | 28.63 | 36.06 | 28.55 | 1009.06 | 20.6 | 28.5688 | 0.131 | 9.04 | 1018.1 | -9 | 283.197 | 381.971 | 538.304 | -9 | 416.02 | 415.373 | 396.85 | 415.373 | -9 | 398.1 | -9 | 381.68 | 16.42 | 2 |  |  | 205.0909 | 5.0909 | -9
205.093 | EQU | 0 | 2013-07-24 | 2:13 | 2013-07-24 | 2:13 | 33.527 | -65.655 | 28.65 | -9 | 2267.8 | 415.73 | 1022 | 9.09 | 46.78 | 1018.3 | -0.2 | 1.9 | 113.2 | 52 | 288.7 | 9.9 | 9.9 | 9.9 | 0.6 | 6.7 | 31.6 | 28.59 | 36.06 | 28.52 | 1009.05 | 20.6 | 28.5413 | 0.109 | 9.05 | 1018.1 | -9 | 283.196 | 381.97 | 538.303 | -9 | 415.73 | 415.084 | 396.85 | 415.084 | -9 | 398.24 | -9 | 381.69 | 16.55 | 2 |  |  | 205.0926 | 5.0926 | -9
205.094 | EQU | 0 | 2013-07-24 | 2:16 | 2013-07-24 | 2:16 | 33.537 | -65.667 | 28.63 | -9 | 2267.3 | 415.58 | 1021.8 | 9.09 | 46.78 | 1018.3 | 0.1 | 1.8 | 102.4 | 52 | 288.6 | 9.9 | 9.9 | 9.9 | 0.6 | 6.7 | 31.6 | 28.58 | 36.06 | 28.51 | 1009.06 | 20.7 | 28.5171 | 0.113 | 9.34 | 1018.4 | -9 | 283.195 | 381.97 | 538.301 | -9 | 415.58 | 414.935 | 396.84 | 414.935 | -9 | 398.17 | -9 | 381.71 | 16.46 | 2 |  |  | 205.0943 | 5.0943 | -9
205.096 | EQU | 0 | 2013-07-24 | 2:18 | 2013-07-24 | 2:18 | 33.546 | -65.679 | 28.64 | -9 | 2267.8 | 415.75 | 1020.2 | 9.07 | 46.78 | 1018.2 | -0.3 | 1.9 | 115.4 | 52 | 287.4 | 9.9 | 9.9 | 9.9 | 0.6 | 6.7 | 31.6 | 28.6 | 36.06 | 28.52 | 1009.13 | 19.7 | 28.5129 | 0.127 | 8.77 | 1017.9 | -9 | 283.194 | 381.969 | 538.3 | -9 | 415.75 | 415.106 | 396.84 | 415.106 | -9 | 397.88 | -9 | 381.74 | 16.14 | 2 |  |  | 205.096 | 5.096 | -9
205.098 | EQU | 0 | 2013-07-24 | 2:21 | 2013-07-24 | 2:21 | 33.556 | -65.691 | 28.61 | -9 | 2267.5 | 415.57 | 1019.8 | 9.06 | 46.77 | 1018.4 | -0.2 | 1.8 | 114.7 | 52 | 287 | 9.9 | 9.9 | 9.9 | 0.6 | 6.6 | 31.6 | 28.55 | 36.05 | 28.48 | 1009.09 | 20.7 | 28.5086 | 0.101 | 9.11 | 1018.2 | -9 | 283.193 | 381.969 | 538.298 | -9 | 415.57 | 414.927 | 396.83 | 414.927 | -9 | 398.29 | -9 | 381.72 | 16.57 | 2 |  |  | 205.0977 | 5.0977 | -9
205.099 | EQU | 0 | 2013-07-24 | 2:23 | 2013-07-24 | 2:23 | 33.566 | -65.702 | 28.6 | -9 | 2264.8 | 414.99 | 1020.3 | 9.07 | 46.77 | 1018.2 | -0.3 | 1.8 | 124.7 | 52 | 286.2 | 9.9 | 9.9 | 9.9 | 0.6 | 6.7 | 31.7 | 28.55 | 36.06 | 28.48 | 1009.09 | 19.7 | 28.48 | 0.12 | 8.81 | 1017.9 | -9 | 283.192 | 381.968 | 538.297 | -9 | 414.99 | 414.349 | 396.82 | 414.349 | -9 | 397.31 | -9 | 381.74 | 15.57 | 2 |  |  | 205.0995 | 5.0995 | -9
205.101 | EQU | 0 | 2013-07-24 | 2:26 | 2013-07-24 | 2:26 | 33.576 | -65.714 | 28.59 | -9 | 2262.3 | 414.31 | 1019.1 | 9.06 | 46.77 | 1018.3 | -0.3 | 1.9 | 117.5 | 52 | 285.6 | 9.9 | 9.9 | 9.9 | 0.6 | 6.6 | 31.6 | 28.56 | 36.05 | 28.49 | 1009.11 | 20.7 | 28.4829 | 0.107 | 8.89 | 1018 | -9 | 283.192 | 381.968 | 538.296 | -9 | 414.31 | 413.67 | 396.82 | 413.67 | -9 | 396.93 | -9 | 381.74 | 15.19 | 2 |  |  | 205.1012 | 5.1012 | -9
205.103 | EQU | 0 | 2013-07-24 | 2:28 | 2013-07-24 | 2:28 | 33.586 | -65.726 | 28.62 | -9 | 2261.6 | 414.11 | 1019.3 | 9.06 | 46.78 | 1018.4 | -0.1 | 1.9 | 121.3 | 52 | 284.7 | 9.9 | 9.9 | 9.9 | 0.6 | 6.7 | 31.6 | 28.59 | 36.05 | 28.54 | 1009.13 | 20.7 | 28.5043 | 0.116 | 9.17 | 1018.3 | -9 | 283.191 | 381.967 | 538.294 | -9 | 414.11 | 413.472 | 396.81 | 413.472 | -9 | 396.69 | -9 | 381.72 | 14.96 | 2 |  |  | 205.1029 | 5.1029 | -9
205.105 | EQU | 0 | 2013-07-24 | 2:31 | 2013-07-24 | 2:31 | 33.596 | -65.737 | 28.64 | -9 | 2263.3 | 414.58 | 1018.7 | 9.05 | 46.77 | 1018.3 | 0.1 | 1.8 | 117.7 | 52 | 284.1 | 9.9 | 9.9 | 9.9 | 0.6 | 6.6 | 31.6 | 28.59 | 36.05 | 28.52 | 1009.02 | 20 | 28.5344 | 0.106 | 9.38 | 1018.4 | -9 | 283.19 | 381.966 | 538.293 | -9 | 414.58 | 413.942 | 396.81 | 413.942 | -9 | 397.33 | -9 | 381.65 | 15.68 | 2 |  |  | 205.1046 | 5.1046 | -9
205.106 | EQU | 0 | 2013-07-24 | 2:33 | 2013-07-24 | 2:33 | 33.607 | -65.749 | 28.64 | -9 | 2265.1 | 415.03 | 1017.9 | 9.04 | 46.76 | 1018.2 | 0.2 | 1.9 | 120.5 | 52 | 283.9 | 9.9 | 9.9 | 9.9 | 0.6 | 6.6 | 31.6 | 28.59 | 36.05 | 28.52 | 1009.1 | 21.5 | 28.52 | 0.12 | 9.3 | 1018.4 | -9 | 283.189 | 381.966 | 538.291 | -9 | 415.03 | 414.393 | 396.8 | 414.393 | -9 | 397.52 | -9 | 381.69 | 15.83 | 2 |  |  | 205.1063 | 5.1063 | -9
205.108 | EQU | 0 | 2013-07-24 | 2:35 | 2013-07-24 | 2:36 | 33.617 | -65.761 | 28.62 | -9 | 2266.5 | 415.38 | 1017.3 | 9.04 | 46.76 | 1018.2 | 0.2 | 1.8 | 118.3 | 52 | 283.7 | 9.9 | 9.9 | 9.9 | 0.6 | 6.6 | 31.6 | 28.54 | 36.03 | 28.46 | 1008.96 | 20.7 | 28.5029 | 0.117 | 9.44 | 1018.4 | -9 | 283.188 | 381.965 | 538.29 | -9 | 415.38 | 414.743 | 396.8 | 414.743 | -9 | 397.92 | -9 | 381.64 | 16.28 | 2 |  |  | 205.108 | 5.108 | -9
205.11 | EQU | 0 | 2013-07-24 | 2:38 | 2013-07-24 | 2:38 | 33.627 | -65.772 | 28.56 | -9 | 2265 | 414.96 | 1016.7 | 9.03 | 46.76 | 1018.3 | -0.2 | 1.8 | 115.4 | 52 | 283.4 | 9.9 | 9.9 | 9.9 | 0.6 | 6.6 | 31.6 | 28.5 | 36.03 | 28.42 | 1009.05 | 20 | 28.4488 | 0.111 | 9.05 | 1018.1 | -9 | 283.187 | 381.965 | 538.288 | -9 | 414.96 | 414.325 | 396.79 | 414.325 | -9 | 397.55 | -9 | 381.72 | 15.83 | 2 |  |  | 205.1097 | 5.1097 | -9
205.111 | EQU | 0 | 2013-07-24 | 2:40 | 2013-07-24 | 2:40 | 33.637 | -65.784 | 28.52 | -9 | 2261.7 | 414.17 | 1016.6 | 9.03 | 46.76 | 1018.2 | -0.3 | 1.9 | 112.4 | 52 | 283.1 | 9.9 | 9.9 | 9.9 | 0.6 | 6.6 | 31.6 | 28.43 | 36.02 | 28.35 | 1009.09 | 20.6 | 28.3997 | 0.12 | 8.81 | 1017.9 | -9 | 283.186 | 381.964 | 538.287 | -9 | 414.17 | 413.537 | 396.79 | 413.537 | -9 | 396.6 | -9 | 381.77 | 14.83 | 2 |  |  | 205.1114 | 5.1114 | -9
205.113 | EQU-DRAIN | 0 | 2013-07-24 | 2:43 | 2013-07-24 | 2:43 | 33.648 | -65.795 | 28.46 | -9 | 2256.8 | 412.92 | 1016.6 | 9.03 | 46.76 | 1018.3 | 0.1 | 1.8 | 99 | 52 | 282.7 | 9.9 | 9.9 | 9.9 | 0.6 | 6.6 | 31.6 | 28.4 | 36.04 | 28.32 | 1008.96 | 20.9 | 28.3414 | 0.119 | 9.44 | 1018.4 | -9 | 283.185 | 381.964 | 538.286 | -9 | 412.92 | 412.289 | 396.78 | 412.289 | -9 | 395.68 | -9 | 381.77 | 13.92 | 2 |  |  | 205.1132 | 5.1132 | -9
205.115 | EQU | 0 | 2013-07-24 | 2:46 | 2013-07-24 | 2:46 | 33.66 | -65.808 | 28.42 | -9 | 2253.2 | 411.95 | 1017.2 | 9.03 | 46.75 | 1018.4 | -0.3 | 1.8 | 104.6 | 52 | 282.8 | 9.9 | 9.9 | 9.9 | 0.6 | 6.6 | 31.6 | 28.47 | 36.11 | 28.41 | 1009.1 | 20.6 | 28.3539 | 0.066 | 9 | 1018.1 | -9 | 283.184 | 381.963 | 538.284 | -9 | 411.95 | 411.321 | 396.78 | 411.321 | -9 | 395.55 | -9 | 381.81 | 13.74 | 2 |  |  | 205.1151 | 5.1151 | -9
205.117 | EQU | 0 | 2013-07-24 | 2:48 | 2013-07-24 | 2:48 | 33.67 | -65.82 | 28.5 | -9 | 2261.2 | 414.01 | 1016.7 | 9.03 | 46.76 | 1018.3 | 0.1 | 1.9 | 97.7 | 52 | 282.7 | 9.9 | 9.9 | 9.9 | 0.6 | 6.6 | 31.6 | 28.46 | 36.14 | 28.38 | 1008.97 | 20.7 | 28.4014 | 0.099 | 9.43 | 1018.4 | -9 | 283.183 | 381.963 | 538.283 | -9 | 414.01 | 413.38 | 396.77 | 413.38 | -9 | 397.03 | -9 | 381.71 | 15.32 | 2 |  |  | 205.1168 | 5.1168 | -9
205.12 | STD4 | 0 | 2013-07-24 | 2:53 | 2013-07-24 | 2:53 | 33.689 | -65.84 | 28.36 | 537.45 | 2736.1 | 538.28 | 138.95 | 0.86 | 46.75 | 1018 | -0.1 | 2 | 60.8 | 52 | 282.7 | 9.9 | 9.9 | 9.9 | 0.6 | 6.6 | 31.6 | 28.34 | 36.14 | 28.3 | 1008.83 | 20.6 | 28.3318 | 0.028 | 9.07 | 1017.9 | 0.83 | -9 | -9 | -9 | -9 | 538.28 | -9 | -9 | -9 | -9 | -9 | -9 | -9 | -9 | 2 |  |  | 205.1199 | 5.1199 | -9
205.123 | STD2 | 0 | 2013-07-24 | 2:57 | 2013-07-24 | 2:57 | 33.707 | -65.861 | 28.53 | 282.59 | 1709.5 | 283.18 | 135.62 | 0.84 | 46.74 | 1018.1 | -0.1 | 1.8 | 61.7 | 52 | 282.2 | 9.9 | 9.9 | 9.9 | 0.6 | 6.5 | 31.6 | 28.5 | 36.07 | 28.43 | 1008.83 | 20.6 | 28.3779 | 0.152 | 9.17 | 1018 | 0.59 | -9 | -9 | -9 | -9 | 283.18 | -9 | -9 | -9 | -9 | -9 | -9 | -9 | -9 | 2 |  |  | 205.123 | 5.123 | -9
205.126 | STD3 | 0 | 2013-07-24 | 3:01 | 2013-07-24 | 3:01 | 33.725 | -65.882 | 28.58 | 381.54 | 2141.9 | 381.96 | 134.87 | 0.84 | 46.74 | 1017.8 | -0.1 | 1.8 | 62.6 | 52 | 281.7 | 9.9 | 9.9 | 9.9 | 0.6 | 6.5 | 31.6 | 28.56 | 36.04 | 28.49 | 1008.62 | 20.4 | 28.4661 | 0.114 | 9.08 | 1017.7 | 0.42 | -9 | -9 | -9 | -9 | 381.96 | -9 | -9 | -9 | -9 | -9 | -9 | -9 | -9 | 2 |  |  | 205.126 | 5.126 | -9
205.129 | ATM | 0 | 2013-07-24 | 3:06 | 2013-07-24 | 3:06 | 33.744 | -65.903 | 28.64 | -9 | 2200.2 | 397.34 | 608.41 | 4.65 | 46.72 | 1018.1 | -0.1 | 1.8 | 83.9 | 52 | 281.4 | 9.9 | 9.9 | 9.9 | 0.6 | 6.5 | 31.7 | 28.59 | 36.02 | 28.52 | 1008.75 | 21.2 | 28.508 | 0.132 | 9.25 | 1018 | -9 | 283.179 | 381.96 | 538.28 | -9 | 397.34 | 396.731 | -9 | -9 | 396.731 | -9 | 381.49 | -9 | -9 | 2 |  |  | 205.1291 | 5.1291 | -9
205.13 | ATM | 0 | 2013-07-24 | 3:08 | 2013-07-24 | 3:08 | 33.751 | -65.912 | 28.65 | -9 | 2200.1 | 397.35 | 597.75 | 4.55 | 46.72 | 1018 | -0.2 | 1.8 | 83.3 | 52 | 281.2 | 9.9 | 9.9 | 9.9 | 0.6 | 6.5 | 31.6 | 28.64 | 36.01 | 28.57 | 1008.7 | 19.4 | 28.5237 | 0.126 | 9.1 | 1017.8 | -9 | 283.179 | 381.96 | 538.28 | -9 | 397.35 | 396.741 | -9 | -9 | 396.741 | -9 | 381.47 | -9 | -9 | 2 |  |  | 205.1304 | 5.1304 | -9
205.132 | ATM | 0 | 2013-07-24 | 3:10 | 2013-07-24 | 3:10 | 33.759 | -65.921 | 28.69 | -9 | 2200.3 | 397.35 | 589.87 | 4.48 | 46.72 | 1018 | -0.2 | 1.8 | 83.5 | 52 | 281 | 9.9 | 9.9 | 9.9 | 0.6 | 6.5 | 31.6 | 28.66 | 36.01 | 28.58 | 1008.66 | 20.6 | 28.5708 | 0.119 | 9.14 | 1017.8 | -9 | 283.179 | 381.96 | 538.28 | -9 | 397.35 | 396.741 | -9 | -9 | 396.741 | -9 | 381.41 | -9 | -9 | 2 |  |  | 205.1317 | 5.1317 | -9
205.133 | ATM | 0 | 2013-07-24 | 3:12 | 2013-07-24 | 3:12 | 33.767 | -65.931 | 28.7 | -9 | 2199.8 | 397.28 | 584.29 | 4.43 | 46.72 | 1017.9 | -0.1 | 1.9 | 83 | 52 | 280.8 | 9.9 | 9.9 | 9.9 | 0.6 | 6.5 | 31.5 | 28.66 | 36.01 | 28.59 | 1008.6 | 21.9 | 28.5807 | 0.119 | 9.2 | 1017.8 | -9 | 283.178 | 381.961 | 538.28 | -9 | 397.28 | 396.671 | -9 | -9 | 396.671 | -9 | 381.31 | -9 | -9 | 2 |  |  | 205.133 | 5.133 | -9
205.134 | ATM | 0 | 2013-07-24 | 3:13 | 2013-07-24 | 3:14 | 33.775 | -65.94 | 28.71 | -9 | 2200 | 397.34 | 579.79 | 4.38 | 46.72 | 1017.8 | -0.1 | 1.8 | 82.6 | 52 | 280.4 | 9.9 | 9.9 | 9.9 | 0.6 | 6.5 | 31.6 | 28.67 | 36.02 | 28.6 | 1008.49 | 20.4 | 28.5909 | 0.119 | 9.21 | 1017.7 | -9 | 283.178 | 381.961 | 538.28 | -9 | 397.34 | 396.731 | -9 | -9 | 396.731 | -9 | 381.32 | -9 | -9 | 2 |  |  | 205.1344 | 5.1344 | -9
205.138 | EQU-DRAIN | 0 | 2013-07-24 | 3:19 | 2013-07-24 | 3:19 | 33.797 | -65.965 | 28.71 | -9 | 2271.8 | 416.84 | 1017.5 | 9.04 | 46.71 | 1017.9 | -0.1 | 1.9 | 90.8 | 52 | 280.6 | 9.9 | 9.9 | 9.9 | 0.6 | 6.5 | 31.6 | 28.67 | 36.03 | 28.61 | 1008.44 | 20.5 | 28.6067 | 0.103 | 9.36 | 1017.8 | -9 | 283.178 | 381.961 | 538.28 | -9 | 416.84 | 416.21 | 396.73 | 416.21 | -9 | 399.24 | -9 | 381.28 | 17.96 | 2 |  |  | 205.1381 | 5.1381 | -9
205.14 | EQU | 0 | 2013-07-24 | 3:22 | 2013-07-24 | 3:22 | 33.809 | -65.979 | 28.71 | -9 | 2272.5 | 417.01 | 1017.8 | 9.04 | 46.72 | 1017.9 | 0.1 | 1.9 | 119.3 | 52 | 280.5 | 9.9 | 9.9 | 9.9 | 0.6 | 6.5 | 31.5 | 28.67 | 36.03 | 28.59 | 1008.44 | 21.4 | 28.6025 | 0.108 | 9.56 | 1018 | -9 | 283.177 | 381.961 | 538.28 | -9 | 417.01 | 416.38 | 396.73 | 416.38 | -9 | 399.41 | -9 | 381.29 | 18.12 | 2 |  |  | 205.14 | 5.14 | -9
205.142 | EQU | 0 | 2013-07-24 | 3:24 | 2013-07-24 | 3:24 | 33.819 | -65.99 | 28.71 | -9 | 2272.4 | 417.13 | 1015.6 | 9.02 | 46.71 | 1017.6 | 0.1 | 1.8 | 107.6 | 52 | 280.4 | 9.9 | 9.9 | 9.9 | 0.6 | 6.6 | 31.6 | 28.65 | 36.03 | 28.59 | 1008.31 | 19.7 | 28.59 | 0.12 | 9.39 | 1017.7 | -9 | 283.177 | 381.961 | 538.28 | -9 | 417.13 | 416.5 | 396.73 | 416.5 | -9 | 399.19 | -9 | 381.25 | 17.94 | 2 |  |  | 205.1418 | 5.1418 | -9
205.143 | EQU | 0 | 2013-07-24 | 3:27 | 2013-07-24 | 3:27 | 33.83 | -66.002 | 28.7 | -9 | 2272.6 | 417.09 | 1015.2 | 9.01 | 46.7 | 1017.7 | -0.3 | 1.8 | 124 | 52 | 281.2 | 9.9 | 9.9 | 9.9 | 0.6 | 6.6 | 31.6 | 28.66 | 36.04 | 28.58 | 1008.32 | 21.7 | 28.5871 | 0.113 | 9.08 | 1017.4 | -9 | 283.177 | 381.961 | 538.28 | -9 | 417.09 | 416.46 | 396.73 | 416.46 | -9 | 399.16 | -9 | 381.26 | 17.91 | 2 |  |  | 205.1435 | 5.1435 | -9
205.145 | EQU | 0 | 2013-07-24 | 3:29 | 2013-07-24 | 3:29 | 33.84 | -66.014 | 28.7 | -9 | 2272.4 | 417.04 | 1014.7 | 9.01 | 46.71 | 1017.8 | -0.3 | 1.9 | 103.4 | 52 | 280.1 | 9.9 | 9.9 | 9.9 | 0.6 | 6.6 | 31.6 | 28.65 | 36.04 | 28.58 | 1008.39 | 20.7 | 28.58 | 0.12 | 9.11 | 1017.5 | -9 | 283.177 | 381.961 | 538.28 | -9 | 417.04 | 416.41 | 396.73 | 416.41 | -9 | 399.04 | -9 | 381.29 | 17.74 | 2 |  |  | 205.1452 | 5.1452 | -9
205.147 | EQU | 0 | 2013-07-24 | 3:31 | 2013-07-24 | 3:32 | 33.851 | -66.025 | 28.69 | -9 | 2270.3 | 416.64 | 1014.2 | 9 | 46.71 | 1017.5 | -0.2 | 1.8 | 120.2 | 52 | 280 | 9.9 | 9.9 | 9.9 | 0.6 | 6.6 | 31.6 | 28.64 | 36.04 | 28.57 | 1008.3 | 20.8 | 28.5771 | 0.113 | 9 | 1017.3 | -9 | 283.176 | 381.962 | 538.28 | -9 | 416.64 | 416.01 | 396.73 | 416.01 | -9 | 398.7 | -9 | 381.26 | 17.44 | 2 |  |  | 205.1469 | 5.1469 | -9
205.149 | EQU | 0 | 2013-07-24 | 3:34 | 2013-07-24 | 3:34 | 33.861 | -66.037 | 28.69 | -9 | 2268.9 | 416.24 | 1013.4 | 8.99 | 46.7 | 1017.6 | -0.4 | 1.8 | 107.6 | 52 | 280.4 | 9.9 | 9.9 | 9.9 | 0.6 | 6.6 | 31.6 | 28.64 | 36.05 | 28.57 | 1008.31 | 20.8 | 28.57 | 0.12 | 8.89 | 1017.2 | -9 | 283.176 | 381.962 | 538.28 | -9 | 416.24 | 415.611 | 396.73 | 415.611 | -9 | 398.16 | -9 | 381.27 | 16.89 | 2 |  |  | 205.1486 | 5.1486 | -9
205.15 | EQU | 0 | 2013-07-24 | 3:36 | 2013-07-24 | 3:36 | 33.872 | -66.048 | 28.69 | -9 | 2268.9 | 416.26 | 1013.3 | 8.99 | 46.69 | 1017.5 | 0.2 | 1.8 | 126 | 52 | 369.3 | 9.9 | 9.9 | 9.9 | 0.6 | 6.6 | 31.6 | 28.64 | 36.05 | 28.58 | 1008.24 | 20.9 | 28.5729 | 0.117 | 9.46 | 1017.7 | -9 | 283.176 | 381.962 | 538.28 | -9 | 416.26 | 415.631 | 396.74 | 415.631 | -9 | 398.43 | -9 | 381.24 | 17.19 | 2 |  |  | 205.1503 | 5.1503 | -9
205.152 | EQU | 0 | 2013-07-24 | 3:39 | 2013-07-24 | 3:39 | 33.882 | -66.06 | 28.7 | -9 | 2268.9 | 416.13 | 1012.3 | 8.98 | 46.7 | 1017.8 | -0.2 | 1.8 | 117.3 | 52 | 279.4 | 9.9 | 9.9 | 9.9 | 0.6 | 6.6 | 31.6 | 28.67 | 36.06 | 28.61 | 1008.34 | 20.7 | 28.5886 | 0.111 | 9.26 | 1017.6 | -9 | 283.176 | 381.962 | 538.28 | -9 | 416.13 | 415.501 | 396.74 | 415.501 | -9 | 398.35 | -9 | 381.27 | 17.08 | 2 |  |  | 205.152 | 5.152 | -9
205.154 | EQU | 0 | 2013-07-24 | 3:41 | 2013-07-24 | 3:41 | 33.893 | -66.072 | 28.73 | -9 | 2268.2 | 416.05 | 1012.2 | 8.98 | 46.69 | 1017.6 | -0.1 | 1.7 | 116.3 | 52 | 279.3 | 9.9 | 9.9 | 9.9 | 0.6 | 6.6 | 31.6 | 28.68 | 36.06 | 28.61 | 1008.3 | 21.6 | 28.61 | 0.12 | 9.2 | 1017.5 | -9 | 283.175 | 381.962 | 538.28 | -9 | 416.05 | 415.421 | 396.74 | 415.421 | -9 | 398.06 | -9 | 381.24 | 16.82 | 2 |  |  | 205.1537 | 5.1537 | -9
205.155 | EQU | 0 | 2013-07-24 | 3:44 | 2013-07-24 | 3:44 | 33.904 | -66.083 | 28.73 | -9 | 2267.8 | 415.96 | 1012.9 | 8.99 | 46.69 | 1017.6 | -0.2 | 1.7 | 114.2 | 52 | 279.2 | 9.9 | 9.9 | 9.9 | 0.6 | 6.6 | 31.5 | 28.68 | 36.06 | 28.61 | 1008.2 | 20.9 | 28.61 | 0.12 | 9.2 | 1017.4 | -9 | 283.175 | 381.962 | 538.28 | -9 | 415.96 | 415.331 | 396.74 | 415.331 | -9 | 397.93 | -9 | 381.2 | 16.74 | 2 |  |  | 205.1554 | 5.1554 | -9
205.157 | EQU | 0 | 2013-07-24 | 3:46 | 2013-07-24 | 3:46 | 33.914 | -66.094 | 28.74 | -9 | 2267.9 | 416.02 | 1012.3 | 8.98 | 46.69 | 1017.5 | -0.2 | 1.7 | 103.1 | 52 | 279 | 9.9 | 9.9 | 9.9 | 0.6 | 6.6 | 31.7 | 28.69 | 36.05 | 28.61 | 1008.19 | 19.8 | 28.61 | 0.13 | 9.11 | 1017.3 | -9 | 283.175 | 381.962 | 538.28 | -9 | 416.02 | 415.391 | 396.74 | 415.391 | -9 | 397.77 | -9 | 381.2 | 16.58 | 2 |  |  | 205.1572 | 5.1571 | -9
205.159 | EQU | 0 | 2013-07-24 | 3:49 | 2013-07-24 | 3:49 | 33.925 | -66.106 | 28.72 | -9 | 2270 | 416.48 | 1012.2 | 8.98 | 46.69 | 1017.6 | -0.5 | 1.8 | 100.4 | 52 | 279 | 9.9 | 9.9 | 9.9 | 0.6 | 6.6 | 31.7 | 28.67 | 36.04 | 28.6 | 1008.22 | 21.6 | 28.6071 | 0.113 | 8.88 | 1017.1 | -9 | 283.175 | 381.962 | 538.28 | -9 | 416.48 | 415.851 | 396.74 | 415.851 | -9 | 398.44 | -9 | 381.21 | 17.23 | 2 |  |  | 205.1589 | 5.1589 | -9
205.161 | EQU | 0 | 2013-07-24 | 3:51 | 2013-07-24 | 3:51 | 33.936 | -66.117 | 28.71 | -9 | 2271.2 | 416.82 | 1011.5 | 8.97 | 46.7 | 1017.6 | 0.1 | 1.8 | 124.1 | 52 | 279 | 9.9 | 9.9 | 9.9 | 0.6 | 6.6 | 31.6 | 28.66 | 36.04 | 28.59 | 1008.16 | 20.9 | 28.5971 | 0.113 | 9.54 | 1017.7 | -9 | 283.174 | 381.963 | 538.28 | -9 | 416.82 | 416.19 | 396.74 | 416.19 | -9 | 399.02 | -9 | 381.2 | 17.82 | 2 |  |  | 205.1606 | 5.1606 | -9
205.162 | EQU-DRAIN | 0 | 2013-07-24 | 3:54 | 2013-07-24 | 3:54 | 33.946 | -66.129 | 28.71 | -9 | 2271.5 | 416.98 | 1009.8 | 8.95 | 46.7 | 1017.4 | -0.3 | 1.7 | 122.3 | 52 | 278.8 | 9.9 | 9.9 | 9.9 | 0.6 | 6.6 | 31.8 | 28.67 | 36.04 | 28.6 | 1008.08 | 20.8 | 28.5928 | 0.117 | 9.02 | 1017.1 | -9 | 283.174 | 381.963 | 538.28 | -9 | 416.98 | 416.35 | 396.74 | 416.35 | -9 | 398.85 | -9 | 381.17 | 17.68 | 2 |  |  | 205.1623 | 5.1623 | -9
205.164 | EQU | 0 | 2013-07-24 | 3:56 | 2013-07-24 | 3:56 | 33.958 | -66.142 | 28.71 | -9 | 2273.5 | 417.42 | 1009.4 | 8.95 | 46.7 | 1017.5 | -0.2 | 1.7 | 109.8 | 52 | 278.7 | 9.9 | 9.9 | 9.9 | 0.6 | 6.6 | 31.7 | 28.66 | 36.05 | 28.58 | 1008.13 | 20.6 | 28.5925 | 0.117 | 9.17 | 1017.3 | -9 | 283.174 | 381.963 | 538.28 | -9 | 417.42 | 416.79 | 396.75 | 416.79 | -9 | 399.35 | -9 | 381.19 | 18.16 | 2 |  |  | 205.1642 | 5.1642 | -9
205.166 | EQU | 0 | 2013-07-24 | 3:59 | 2013-07-24 | 3:59 | 33.969 | -66.153 | 28.69 | -9 | 2272.9 | 417.44 | 1008 | 8.93 | 46.7 | 1017.2 | -0.1 | 1.8 | 93.3 | 52 | 278.8 | 9.9 | 9.9 | 9.9 | 0.6 | 6.6 | 31.6 | 28.64 | 36.04 | 28.57 | 1008.05 | 20.9 | 28.5771 | 0.113 | 9.05 | 1017.1 | -9 | 283.173 | 381.963 | 538.28 | -9 | 417.44 | 416.81 | 396.75 | 416.81 | -9 | 399.38 | -9 | 381.17 | 18.21 | 2 |  |  | 205.166 | 5.1659 | -9
205.168 | EQU | 0 | 2013-07-24 | 4:01 | 2013-07-24 | 4:01 | 33.98 | -66.164 | 28.68 | -9 | 2272.1 | 417.18 | 1006.2 | 8.91 | 46.7 | 1017.3 | 0.2 | 1.8 | 114.6 | 52 | 278.5 | 9.9 | 9.9 | 9.9 | 0.6 | 6.6 | 31.6 | 28.63 | 36.05 | 28.56 | 1008.11 | 20.9 | 28.5671 | 0.113 | 9.39 | 1017.5 | -9 | 283.173 | 381.963 | 538.28 | -9 | 417.18 | 416.55 | 396.75 | 416.55 | -9 | 399.31 | -9 | 381.21 | 18.1 | 2 |  |  | 205.1677 | 5.1677 | -9
205.169 | EQU | 0 | 2013-07-24 | 4:04 | 2013-07-24 | 4:04 | 33.991 | -66.176 | 28.65 | -9 | 2272.4 | 417.29 | 1003.7 | 8.88 | 46.7 | 1017.2 | -0.2 | 1.7 | 112.2 | 52 | 278.5 | 9.9 | 9.9 | 9.9 | 0.6 | 6.6 | 31.6 | 28.59 | 36.06 | 28.51 | 1008.03 | 21.6 | 28.5455 | 0.104 | 8.97 | 1017 | -9 | 283.173 | 381.963 | 538.28 | -9 | 417.29 | 416.66 | 396.75 | 416.66 | -9 | 399.38 | -9 | 381.2 | 18.18 | 2 |  |  | 205.1694 | 5.1694 | -9
205.171 | EQU | 0 | 2013-07-24 | 4:06 | 2013-07-24 | 4:06 | 34.001 | -66.187 | 28.59 | -9 | 2270.6 | 416.87 | 1002 | 8.86 | 46.7 | 1017.1 | -0.2 | 1.8 | 111.6 | 52 | 278.4 | 9.9 | 9.9 | 9.9 | 0.6 | 6.6 | 31.6 | 28.55 | 36.06 | 28.47 | 1007.93 | 19.8 | 28.4986 | 0.091 | 8.97 | 1016.9 | -9 | 283.173 | 381.963 | 538.28 | -9 | 416.87 | 416.24 | 396.75 | 416.24 | -9 | 399.21 | -9 | 381.2 | 18.01 | 2 |  |  | 205.1711 | 5.1711 | -9
205.173 | EQU | 0 | 2013-07-24 | 4:09 | 2013-07-24 | 4:09 | 34.012 | -66.199 | 28.57 | -9 | 2269.7 | 416.66 | 1000.3 | 8.84 | 46.7 | 1017.1 | -0.4 | 1.8 | 102 | 52 | 278.3 | 9.9 | 9.9 | 9.9 | 0.6 | 6.6 | 31.5 | 28.51 | 36.07 | 28.44 | 1007.87 | 21.7 | 28.4614 | 0.109 | 8.83 | 1016.7 | -9 | 283.172 | 381.964 | 538.28 | -9 | 416.66 | 416.031 | 396.75 | 416.031 | -9 | 398.66 | -9 | 381.21 | 17.45 | 2 |  |  | 205.1728 | 5.1728 | -9
205.174 | EQU | 0 | 2013-07-24 | 4:11 | 2013-07-24 | 4:11 | 34.023 | -66.21 | 28.53 | -9 | 2268.1 | 416.17 | 998.54 | 8.82 | 46.7 | 1017.2 | -0.3 | 1.8 | 115 | 52 | 278.3 | 9.9 | 9.9 | 9.9 | 0.6 | 6.6 | 31.5 | 28.46 | 36.08 | 28.39 | 1007.85 | 21 | 28.4259 | 0.104 | 9.05 | 1016.9 | -9 | 283.172 | 381.964 | 538.28 | -9 | 416.17 | 415.541 | 396.75 | 415.541 | -9 | 398.38 | -9 | 381.23 | 17.15 | 2 |  |  | 205.1745 | 5.1745 | -9
205.176 | EQU | 0 | 2013-07-24 | 4:14 | 2013-07-24 | 4:14 | 34.034 | -66.222 | 28.51 | -9 | 2264.5 | 415.29 | 997.41 | 8.81 | 46.7 | 1017.1 | -0.1 | 1.8 | 114.6 | 52 | 278.3 | 9.9 | 9.9 | 9.9 | 0.6 | 6.6 | 31.5 | 28.45 | 36.09 | 28.38 | 1007.87 | 21.6 | 28.3871 | 0.123 | 9.13 | 1017 | -9 | 283.172 | 381.964 | 538.28 | -9 | 415.29 | 414.662 | 396.75 | 414.662 | -9 | 397.28 | -9 | 381.27 | 16 | 2 |  |  | 205.1762 | 5.1762 | -9
205.178 | EQU | 0 | 2013-07-24 | 4:16 | 2013-07-24 | 4:16 | 34.045 | -66.233 | 28.49 | -9 | 2260.7 | 414.36 | 996.83 | 8.8 | 46.69 | 1017.1 | 0.2 | 1.8 | 112 | 52 | 278.3 | 9.9 | 9.9 | 9.9 | 0.6 | 6.6 | 31.4 | 28.44 | 36.08 | 28.36 | 1007.84 | 20.9 | 28.3743 | 0.116 | 9.46 | 1017.3 | -9 | 283.172 | 381.964 | 538.28 | -9 | 414.36 | 413.733 | 396.76 | 413.733 | -9 | 396.65 | -9 | 381.27 | 15.37 | 2 |  |  | 205.1779 | 5.1779 | -9
205.18 | EQU | 0 | 2013-07-24 | 4:19 | 2013-07-24 | 4:19 | 34.056 | -66.245 | 28.47 | -9 | 2259.6 | 414.06 | 996.83 | 8.8 | 46.69 | 1017.1 | -0.2 | 1.8 | 93.5 | 52 | 278.5 | 9.9 | 9.9 | 9.9 | 0.6 | 6.6 | 31.5 | 28.42 | 36.08 | 28.34 | 1007.8 | 21.7 | 28.3543 | 0.116 | 9.1 | 1016.9 | -9 | 283.171 | 381.964 | 538.28 | -9 | 414.06 | 413.434 | 396.76 | 413.434 | -9 | 396.22 | -9 | 381.28 | 14.94 | 2 |  |  | 205.1796 | 5.1796 | -9
205.181 | EQU | 0 | 2013-07-24 | 4:21 | 2013-07-24 | 4:21 | 34.067 | -66.256 | 28.46 | -9 | 2257.8 | 413.56 | 997.95 | 8.81 | 46.69 | 1017.2 | -0.5 | 1.9 | 120.9 | 52 | 278.6 | 9.9 | 9.9 | 9.9 | 0.6 | 6.6 | 31.5 | 28.42 | 36.08 | 28.35 | 1007.82 | 20.9 | 28.3429 | 0.117 | 8.88 | 1016.7 | -9 | 283.171 | 381.964 | 538.28 | -9 | 413.56 | 412.934 | 396.76 | 412.934 | -9 | 395.64 | -9 | 381.3 | 14.35 | 2 |  |  | 205.1814 | 5.1814 | -9
205.183 | EQU | 0 | 2013-07-24 | 4:24 | 2013-07-24 | 4:24 | 34.078 | -66.268 | 28.46 | -9 | 2256.3 | 413.26 | 998.7 | 8.82 | 46.68 | 1017.1 | -0.2 | 1.8 | 118.4 | 52 | 278.5 | 9.9 | 9.9 | 9.9 | 0.6 | 6.5 | 31.4 | 28.42 | 36.07 | 28.34 | 1007.82 | 21.6 | 28.3471 | 0.113 | 9.08 | 1016.9 | -9 | 283.171 | 381.964 | 538.28 | -9 | 413.26 | 412.635 | 396.76 | 412.635 | -9 | 395.51 | -9 | 381.29 | 14.21 | 2 |  |  | 205.1831 | 5.1831 | -9
205.185 | EQU | 0 | 2013-07-24 | 4:26 | 2013-07-24 | 4:26 | 34.089 | -66.279 | 28.45 | -9 | 2255 | 412.97 | 1000.4 | 8.85 | 46.68 | 1017 | -0.3 | 1.8 | 111.9 | 52 | 278.5 | 9.9 | 9.9 | 9.9 | 0.6 | 6.6 | 31.5 | 28.39 | 36.08 | 28.32 | 1007.85 | 20.9 | 28.3343 | 0.116 | 8.85 | 1016.7 | -9 | 283.171 | 381.964 | 538.28 | -9 | 412.97 | 412.345 | 396.76 | 412.345 | -9 | 395.11 | -9 | 381.32 | 13.79 | 2 |  |  | 205.1848 | 5.1848 | -9
205.186 | EQU-DRAIN | 0 | 2013-07-24 | 4:28 | 2013-07-24 | 4:29 | 34.1 | -66.291 | 28.44 | -9 | 2254.9 | 412.86 | 1001 | 8.85 | 46.67 | 1017.2 | 0.1 | 1.8 | 92.9 | 52 | 278.4 | 9.9 | 9.9 | 9.9 | 0.6 | 6.6 | 31.4 | 28.39 | 36.08 | 28.32 | 1007.89 | 21.7 | 28.32 | 0.12 | 9.41 | 1017.3 | -9 | 283.17 | 381.965 | 538.28 | -9 | 412.86 | 412.235 | 396.76 | 412.235 | -9 | 395.18 | -9 | 381.35 | 13.84 | 2 |  |  | 205.1865 | 5.1865 | -9
205.188 | EQU | 0 | 2013-07-24 | 4:31 | 2013-07-24 | 4:31 | 34.112 | -66.303 | 28.43 | -9 | 2253.3 | 412.52 | 1004.2 | 8.89 | 46.68 | 1017 | -0.3 | 1.9 | 116.1 | 52 | 278.4 | 9.9 | 9.9 | 9.9 | 0.6 | 6.5 | 31.5 | 28.38 | 36.07 | 28.3 | 1007.74 | 19.9 | 28.3125 | 0.117 | 8.96 | 1016.7 | -9 | 283.17 | 381.965 | 538.28 | -9 | 412.52 | 411.896 | 396.76 | 411.896 | -9 | 394.67 | -9 | 381.3 | 13.37 | 2 |  |  | 205.1884 | 5.1884 | -9
205.19 | EQU | 0 | 2013-07-24 | 4:34 | 2013-07-24 | 4:34 | 34.123 | -66.315 | 28.41 | -9 | 2252.2 | 412.21 | 1005.5 | 8.9 | 46.67 | 1017.1 | -0.5 | 1.7 | 120.6 | 52 | 278.2 | 9.9 | 9.9 | 9.9 | 0.6 | 6.5 | 31.5 | 28.35 | 36.07 | 28.27 | 1007.72 | 21.7 | 28.2914 | 0.119 | 8.88 | 1016.6 | -9 | 283.17 | 381.965 | 538.28 | -9 | 412.21 | 411.586 | 396.76 | 411.586 | -9 | 394.33 | -9 | 381.31 | 13.02 | 2 |  |  | 205.1902 | 5.1902 | -9
205.192 | EQU | 0 | 2013-07-24 | 4:36 | 2013-07-24 | 4:36 | 34.134 | -66.326 | 28.41 | -9 | 2250.9 | 411.97 | 1007.2 | 8.93 | 46.66 | 1017 | -0.5 | 1.7 | 116.5 | 52 | 278.2 | 9.9 | 9.9 | 9.9 | 0.6 | 6.5 | 31.5 | 28.37 | 36.07 | 28.3 | 1007.78 | 20.8 | 28.2787 | 0.131 | 8.72 | 1016.5 | -9 | 283.17 | 381.965 | 538.28 | -9 | 411.97 | 411.346 | 396.77 | 411.346 | -9 | 393.85 | -9 | 381.34 | 12.51 | 2 |  |  | 205.1919 | 5.1919 | -9
205.194 | EQU | 0 | 2013-07-24 | 4:39 | 2013-07-24 | 4:39 | 34.146 | -66.337 | 28.44 | -9 | 2251.7 | 412.14 | 1008.7 | 8.94 | 46.67 | 1017 | -0.1 | 1.7 | 119.5 | 52 | 278.3 | 9.9 | 9.9 | 9.9 | 0.6 | 6.5 | 31.5 | 28.4 | 36.07 | 28.33 | 1007.71 | 22 | 28.3086 | 0.131 | 9.19 | 1016.9 | -9 | 283.169 | 381.965 | 538.28 | -9 | 412.14 | 411.516 | 396.77 | 411.516 | -9 | 394.14 | -9 | 381.29 | 12.85 | 2 |  |  | 205.1936 | 5.1936 | -9
205.195 | EQU | 0 | 2013-07-24 | 4:41 | 2013-07-24 | 4:41 | 34.157 | -66.348 | 28.47 | -9 | 2253.9 | 412.72 | 1008.8 | 8.94 | 46.66 | 1017 | 0.3 | 1.7 | 118.9 | 52 | 278.2 | 9.9 | 9.9 | 9.9 | 0.6 | 6.5 | 31.6 | 28.43 | 36.06 | 28.36 | 1007.8 | 20.9 | 28.3386 | 0.131 | 9.5 | 1017.3 | -9 | 283.169 | 381.965 | 538.28 | -9 | 412.72 | 412.095 | 396.77 | 412.095 | -9 | 394.83 | -9 | 381.3 | 13.53 | 2 |  |  | 205.1953 | 5.1953 | -9
205.197 | EQU | 0 | 2013-07-24 | 4:44 | 2013-07-24 | 4:44 | 34.168 | -66.359 | 28.5 | -9 | 2256.7 | 413.43 | 1009 | 8.95 | 46.66 | 1017 | -0.1 | 1.8 | 96.7 | 52 | 278.2 | 9.9 | 9.9 | 9.9 | 0.6 | 6.5 | 31.6 | 28.46 | 36.07 | 28.39 | 1007.74 | 21 | 28.3684 | 0.132 | 9.16 | 1016.9 | -9 | 283.169 | 381.965 | 538.28 | -9 | 413.43 | 412.805 | 396.77 | 412.805 | -9 | 395.32 | -9 | 381.25 | 14.07 | 2 |  |  | 205.197 | 5.197 | -9
205.199 | EQU | 0 | 2013-07-24 | 4:46 | 2013-07-24 | 4:46 | 34.179 | -66.371 | 28.51 | -9 | 2260.3 | 414.36 | 1009.6 | 8.95 | 46.67 | 1016.9 | -0.2 | 1.8 | 93.6 | 52 | 278.4 | 9.9 | 9.9 | 9.9 | 0.6 | 6.5 | 31.6 | 28.47 | 36.07 | 28.4 | 1007.66 | 21.6 | 28.3929 | 0.117 | 9.04 | 1016.7 | -9 | 283.169 | 381.966 | 538.28 | -9 | 414.36 | 413.734 | 396.77 | 413.734 | -9 | 396.37 | -9 | 381.2 | 15.16 | 2 |  |  | 205.1987 | 5.1987 | -9
205.2 | EQU | 0 | 2013-07-24 | 4:49 | 2013-07-24 | 4:49 | 34.19 | -66.382 | 28.52 | -9 | 2263.3 | 415.15 | 1009.9 | 8.96 | 46.66 | 1016.9 | 0.2 | 1.8 | 116.8 | 52 | 410.6 | 9.9 | 9.9 | 9.9 | 0.6 | 6.5 | 31.6 | 28.47 | 36.07 | 28.4 | 1007.57 | 20.9 | 28.4 | 0.12 | 9.53 | 1017.1 | -9 | 283.168 | 381.966 | 538.28 | -9 | 415.15 | 414.523 | 396.77 | 414.523 | -9 | 397.23 | -9 | 381.16 | 16.06 | 2 |  |  | 205.2004 | 5.2004 | -9
205.202 | EQU | 0 | 2013-07-24 | 4:51 | 2013-07-24 | 4:51 | 34.201 | -66.393 | 28.53 | -9 | 2264.9 | 415.63 | 1009.2 | 8.95 | 46.66 | 1016.7 | -0.4 | 1.8 | 104.1 | 52 | 891.2 | 9.9 | 9.9 | 9.9 | 0.6 | 6.5 | 31.6 | 28.48 | 36.07 | 28.41 | 1007.51 | 20.9 | 28.4029 | 0.127 | 8.79 | 1016.3 | -9 | 283.168 | 381.966 | 538.28 | -9 | 415.63 | 415.002 | 396.77 | 415.002 | -9 | 397.23 | -9 | 381.14 | 16.09 | 2 |  |  | 205.2021 | 5.2021 | -9
205.204 | EQU | 0 | 2013-07-24 | 4:53 | 2013-07-24 | 4:54 | 34.212 | -66.404 | 28.52 | -9 | 2267.3 | 416.18 | 1009 | 8.95 | 46.66 | 1016.8 | -0.1 | 1.8 | 94.8 | 52 | 935.7 | 9.9 | 9.9 | 9.9 | 0.6 | 6.5 | 31.6 | 28.48 | 36.07 | 28.41 | 1007.48 | 20.9 | 28.41 | 0.11 | 9.22 | 1016.7 | -9 | 283.168 | 381.966 | 538.28 | -9 | 416.18 | 415.552 | 396.77 | 415.552 | -9 | 398.22 | -9 | 381.12 | 17.1 | 2 |  |  | 205.2038 | 5.2039 | -9
205.206 | EQU | 0 | 2013-07-24 | 4:56 | 2013-07-24 | 4:56 | 34.223 | -66.415 | 28.56 | -9 | 2269.2 | 416.65 | 1008.5 | 8.94 | 46.66 | 1016.8 | 0.3 | 1.8 | 113.2 | 52 | 940.6 | 9.9 | 9.9 | 9.9 | 0.6 | 6.5 | 31.4 | 28.54 | 36.08 | 28.47 | 1007.38 | 20.9 | 28.4271 | 0.133 | 9.72 | 1017.1 | -9 | 283.167 | 381.966 | 538.28 | -9 | 416.65 | 416.021 | 396.78 | 416.021 | -9 | 398.41 | -9 | 381.07 | 17.34 | 2 |  |  | 205.2056 | 5.2056 | -9
205.207 | EQU | 0 | 2013-07-24 | 4:58 | 2013-07-24 | 4:58 | 34.234 | -66.426 | 28.56 | -9 | 2268.9 | 416.71 | 1007.3 | 8.93 | 46.66 | 1016.6 | -0.2 | 1.9 | 111.9 | 52 | 940.7 | 9.9 | 9.9 | 9.9 | 0.6 | 6.5 | 31.5 | 28.5 | 36.05 | 28.43 | 1007.41 | 20.9 | 28.4586 | 0.101 | 8.99 | 1016.4 | -9 | 283.167 | 381.966 | 538.28 | -9 | 416.71 | 416.081 | 396.78 | 416.081 | -9 | 398.71 | -9 | 381.05 | 17.66 | 2 |  |  | 205.2073 | 5.2073 | -9
205.209 | EQU | 0 | 2013-07-24 | 5:01 | 2013-07-24 | 5:01 | 34.245 | -66.436 | 28.51 | -9 | 2266.4 | 416.12 | 1007.4 | 8.93 | 46.66 | 1016.5 | 0.1 | 1.9 | 121.4 | 52 | 940.6 | 9.9 | 9.9 | 9.9 | 0.6 | 6.5 | 31.5 | 28.44 | 36.05 | 28.36 | 1007.39 | 20.1 | 28.41 | 0.1 | 9.21 | 1016.6 | -9 | 283.167 | 381.966 | 538.28 | -9 | 416.12 | 415.492 | 396.78 | 415.492 | -9 | 398.3 | -9 | 381.09 | 17.21 | 2 |  |  | 205.209 | 5.209 | -9
205.211 | EQU-DRAIN | 0 | 2013-07-24 | 5:03 | 2013-07-24 | 5:03 | 34.256 | -66.447 | 28.47 | -9 | 2260.8 | 414.67 | 1006.2 | 8.92 | 46.65 | 1016.5 | 0 | 1.9 | 97.5 | 52 | 940.6 | 9.9 | 9.9 | 9.9 | 0.6 | 6.5 | 31.5 | 28.42 | 36.05 | 28.35 | 1007.35 | 20.9 | 28.3571 | 0.113 | 9.15 | 1016.5 | -9 | 283.167 | 381.966 | 538.28 | -9 | 414.67 | 414.044 | 396.78 | 414.044 | -9 | 396.69 | -9 | 381.12 | 15.57 | 2 |  |  | 205.2107 | 5.2107 | -9
205.213 | EQU | 0 | 2013-07-24 | 5:06 | 2013-07-24 | 5:06 | 34.269 | -66.46 | 28.47 | -9 | 2253.5 | 412.83 | 1006.7 | 8.92 | 46.65 | 1016.5 | -0.3 | 1.8 | 116.5 | 52 | 940.6 | 9.9 | 9.9 | 9.9 | 0.6 | 6.5 | 31.5 | 28.43 | 36.05 | 28.36 | 1007.33 | 21.5 | 28.3538 | 0.116 | 8.87 | 1016.2 | -9 | 283.166 | 381.967 | 538.28 | -9 | 412.83 | 412.206 | 396.78 | 412.206 | -9 | 394.75 | -9 | 381.12 | 13.63 | 2 |  |  | 205.2126 | 5.2127 | -9
205.214 | EQU | 0 | 2013-07-24 | 5:09 | 2013-07-24 | 5:09 | 34.28 | -66.471 | 28.48 | -9 | 2250.3 | 411.96 | 1005.8 | 8.91 | 46.65 | 1016.7 | -0.3 | 1.9 | 124 | 52 | 940.6 | 9.9 | 9.9 | 9.9 | 0.6 | 6.5 | 31.4 | 28.44 | 36.05 | 28.37 | 1007.28 | 20.9 | 28.3629 | 0.117 | 9.12 | 1016.4 | -9 | 283.166 | 381.967 | 538.28 | -9 | 411.96 | 411.337 | 396.78 | 411.337 | -9 | 393.97 | -9 | 381.09 | 12.88 | 2 |  |  | 205.2144 | 5.2144 | -9
205.216 | EQU | 0 | 2013-07-24 | 5:11 | 2013-07-24 | 5:11 | 34.291 | -66.481 | 28.49 | -9 | 2248.9 | 411.62 | 1005.5 | 8.91 | 46.65 | 1016.6 | -0.2 | 1.8 | 95.9 | 52 | 940.6 | 9.9 | 9.9 | 9.9 | 0.6 | 6.5 | 31.4 | 28.46 | 36.05 | 28.4 | 1007.2 | 20 | 28.3787 | 0.111 | 9.2 | 1016.4 | -9 | 283.166 | 381.967 | 538.28 | -9 | 411.62 | 410.997 | 396.78 | 410.997 | -9 | 393.74 | -9 | 381.05 | 12.69 | 2 |  |  | 205.2161 | 5.2161 | -9
205.218 | EQU | 0 | 2013-07-24 | 5:14 | 2013-07-24 | 5:14 | 34.302 | -66.492 | 28.52 | -9 | 2248.9 | 411.76 | 1004.9 | 8.9 | 46.65 | 1016.3 | 0.1 | 1.9 | 121.6 | 52 | 533.3 | 9.9 | 9.9 | 9.9 | 0.6 | 6.4 | 31.4 | 28.49 | 36.05 | 28.42 | 1007.09 | 20.9 | 28.4057 | 0.114 | 9.31 | 1016.4 | -9 | 283.166 | 381.967 | 538.28 | -9 | 411.76 | 411.137 | 396.78 | 411.137 | -9 | 393.79 | -9 | 380.98 | 12.81 | 2 |  |  | 205.2178 | 5.2178 | -9
205.219 | EQU | 0 | 2013-07-24 | 5:16 | 2013-07-24 | 5:16 | 34.314 | -66.502 | 28.54 | -9 | 2251.1 | 412.23 | 1005.2 | 8.91 | 46.63 | 1016.5 | -0.4 | 1.8 | 119.5 | 52 | 366.1 | 9.9 | 9.9 | 9.9 | 0.6 | 6.5 | 31.5 | 28.49 | 36.05 | 28.42 | 1007.1 | 21.3 | 28.42 | 0.12 | 9 | 1016.1 | -9 | 283.165 | 381.967 | 538.28 | -9 | 412.23 | 411.607 | 396.79 | 411.607 | -9 | 394.01 | -9 | 380.97 | 13.04 | 2 |  |  | 205.2195 | 5.2195 | -9
205.221 | EQU | 0 | 2013-07-24 | 5:18 | 2013-07-24 | 5:19 | 34.325 | -66.513 | 28.54 | -9 | 2253.1 | 412.83 | 1005.2 | 8.91 | 46.63 | 1016.3 | -0.3 | 1.9 | 110 | 52 | 374.5 | 9.9 | 9.9 | 9.9 | 0.6 | 6.4 | 31.4 | 28.48 | 36.06 | 28.41 | 1007.01 | 20.8 | 28.4171 | 0.123 | 8.99 | 1016 | -9 | 283.165 | 381.967 | 538.28 | -9 | 412.83 | 412.206 | 396.79 | 412.206 | -9 | 394.5 | -9 | 380.94 | 13.55 | 2 |  |  | 205.2212 | 5.2212 | -9
205.223 | EQU | 0 | 2013-07-24 | 5:21 | 2013-07-24 | 5:21 | 34.336 | -66.524 | 28.52 | -9 | 2255.1 | 413.38 | 1005.6 | 8.91 | 46.63 | 1016.2 | 0 | 1.8 | 109.9 | 52 | 378.5 | 9.9 | 9.9 | 9.9 | 0.6 | 6.4 | 31.4 | 28.48 | 36.06 | 28.41 | 1007.05 | 20.9 | 28.41 | 0.11 | 9.15 | 1016.2 | -9 | 283.165 | 381.967 | 538.28 | -9 | 413.38 | 412.755 | 396.79 | 412.755 | -9 | 395.34 | -9 | 380.97 | 14.37 | 2 |  |  | 205.2229 | 5.2229 | -9
205.225 | EQU | 0 | 2013-07-24 | 5:23 | 2013-07-24 | 5:23 | 34.347 | -66.534 | 28.52 | -9 | 2256.2 | 413.63 | 1005.8 | 8.92 | 46.62 | 1016.2 | -0.1 | 2 | 91.6 | 52 | 381.4 | 9.9 | 9.9 | 9.9 | 0.6 | 6.5 | 31.4 | 28.47 | 36.05 | 28.4 | 1006.9 | 20.1 | 28.4071 | 0.113 | 9.2 | 1016.1 | -9 | 283.165 | 381.967 | 538.28 | -9 | 413.63 | 413.005 | 396.79 | 413.005 | -9 | 395.49 | -9 | 380.91 | 14.58 | 2 |  |  | 205.2246 | 5.2246 | -9
205.226 | EQU | 0 | 2013-07-24 | 5:26 | 2013-07-24 | 5:26 | 34.358 | -66.544 | 28.52 | -9 | 2256.9 | 413.97 | 1003.7 | 8.89 | 46.61 | 1015.9 | 0.1 | 1.6 | 115.2 | 52 | 381.3 | 9.9 | 9.9 | 9.9 | 0.6 | 6.5 | 31.6 | 28.45 | 36.08 | 28.37 | 1006.92 | 20.1 | 28.3914 | 0.129 | 9.08 | 1016 | -9 | 283.164 | 381.968 | 538.28 | -9 | 413.97 | 413.345 | 396.79 | 413.345 | -9 | 395.51 | -9 | 380.93 | 14.58 | 2 |  |  | 205.2263 | 5.2264 | -9
205.228 | EQU | 0 | 2013-07-24 | 5:28 | 2013-07-24 | 5:28 | 34.369 | -66.555 | 28.47 | -9 | 2257.7 | 414.08 | 1004.4 | 8.9 | 46.61 | 1016.1 | -0.1 | 1.6 | 101.4 | 52 | 376.3 | 9.9 | 9.9 | 9.9 | 0.6 | 6.5 | 31.5 | 28.39 | 36.09 | 28.31 | 1006.87 | 20.7 | 28.3526 | 0.117 | 9.13 | 1016 | -9 | 283.164 | 381.968 | 538.28 | -9 | 414.08 | 413.455 | 396.79 | 413.455 | -9 | 395.85 | -9 | 380.95 | 14.9 | 2 |  |  | 205.2281 | 5.2281 | -9
205.23 | EQU | 0 | 2013-07-24 | 5:31 | 2013-07-24 | 5:31 | 34.38 | -66.566 | 28.4 | -9 | 2260.6 | 414.74 | 1004.5 | 8.9 | 46.61 | 1016.2 | -0.2 | 1.7 | 126 | 52 | 380.6 | 9.9 | 9.9 | 9.9 | 0.6 | 6.4 | 31.6 | 28.33 | 36.07 | 28.25 | 1006.8 | 20.9 | 28.2929 | 0.107 | 9.2 | 1016 | -9 | 283.164 | 381.968 | 538.28 | -9 | 414.74 | 414.114 | 396.79 | 414.114 | -9 | 396.71 | -9 | 380.97 | 15.74 | 2 |  |  | 205.2298 | 5.2298 | -9
205.231 | EQU | 0 | 2013-07-24 | 5:33 | 2013-07-24 | 5:33 | 34.391 | -66.576 | 28.31 | -9 | 2266.4 | 416.31 | 1004.3 | 8.9 | 46.6 | 1016 | 0.2 | 1.8 | 119.3 | 52 | 385.6 | 9.9 | 9.9 | 9.9 | 0.6 | 6.4 | 31.4 | 28.21 | 36.05 | 28.14 | 1006.72 | 20.1 | 28.2186 | 0.091 | 9.48 | 1016.2 | -9 | 283.164 | 381.968 | 538.28 | -9 | 416.31 | 415.682 | 396.79 | 415.682 | -9 | 398.64 | -9 | 381 | 17.63 | 2 |  |  | 205.2315 | 5.2315 | -9
205.233 | EQU | 0 | 2013-07-24 | 5:36 | 2013-07-24 | 5:36 | 34.401 | -66.587 | 28.27 | -9 | 2273 | 417.99 | 1003.3 | 8.89 | 46.6 | 1016 | -0.2 | 1.7 | 96.3 | 52 | 393 | 9.9 | 9.9 | 9.9 | 0.6 | 6.5 | 31.4 | 28.2 | 36.08 | 28.12 | 1006.73 | 19.6 | 28.1342 | 0.136 | 9.07 | 1015.8 | -9 | 283.163 | 381.968 | 538.28 | -9 | 417.99 | 417.36 | 396.79 | 417.36 | -9 | 399.37 | -9 | 381.08 | 18.29 | 2 |  |  | 205.2332 | 5.2332 | -9
205.235 | EQU-DRAIN | 0 | 2013-07-24 | 5:38 | 2013-07-24 | 5:38 | 34.412 | -66.597 | 28.25 | -9 | 2278.5 | 419.44 | 1002.3 | 8.88 | 46.6 | 1015.8 | 0.1 | 1.7 | 116.8 | 52 | 410.5 | 9.9 | 9.9 | 9.9 | 0.6 | 6.4 | 31.4 | 28.2 | 36.1 | 28.13 | 1006.6 | 20.1 | 28.1229 | 0.127 | 9.3 | 1015.9 | -9 | 283.163 | 381.968 | 538.28 | -9 | 419.44 | 418.809 | 396.8 | 418.809 | -9 | 400.96 | -9 | 381.04 | 19.92 | 2 |  |  | 205.2349 | 5.2349 | -9
205.237 | EQU | 0 | 2013-07-24 | 5:41 | 2013-07-24 | 5:41 | 34.425 | -66.609 | 28.24 | -9 | 2281.8 | 420.33 | 1001.9 | 8.87 | 46.59 | 1015.8 | -0.2 | 1.8 | 102.3 | 52 | 419.6 | 9.9 | 9.9 | 9.9 | 0.6 | 6.4 | 31.4 | 28.18 | 36.1 | 28.1 | 1006.64 | 21 | 28.1188 | 0.121 | 8.96 | 1015.6 | -9 | 283.163 | 381.968 | 538.28 | -9 | 420.33 | 419.698 | 396.8 | 419.698 | -9 | 401.8 | -9 | 381.06 | 20.74 | 2 |  |  | 205.2369 | 5.2369 | -9
205.239 | EQU | 0 | 2013-07-24 | 5:44 | 2013-07-24 | 5:44 | 34.436 | -66.62 | 28.2 | -9 | 2284.2 | 420.97 | 1001.7 | 8.87 | 46.6 | 1015.7 | 0.3 | 1.8 | 115.8 | 52 | 419.4 | 9.9 | 9.9 | 9.9 | 0.6 | 6.4 | 31.4 | 28.15 | 36.11 | 28.08 | 1006.55 | 20.7 | 28.0942 | 0.106 | 9.45 | 1016 | -9 | 283.162 | 381.969 | 538.28 | -9 | 420.97 | 420.337 | 396.8 | 420.337 | -9 | 402.87 | -9 | 381.05 | 21.82 | 2 |  |  | 205.2386 | 5.2386 | -9
205.24 | EQU | 0 | 2013-07-24 | 5:46 | 2013-07-24 | 5:46 | 34.446 | -66.631 | 28.17 | -9 | 2286 | 421.35 | 1000.5 | 8.86 | 46.6 | 1016 | -0.1 | 1.7 | 97.1 | 52 | 418.1 | 9.9 | 9.9 | 9.9 | 0.6 | 6.4 | 31.4 | 28.08 | 36.15 | 28 | 1006.58 | 19.8 | 28.0572 | 0.113 | 9.32 | 1015.9 | -9 | 283.162 | 381.969 | 538.28 | -9 | 421.35 | 420.716 | 396.8 | 420.716 | -9 | 403.1 | -9 | 381.09 | 22.01 | 2 |  |  | 205.2403 | 5.2403 | -9
205.242 | EQU | 0 | 2013-07-24 | 5:48 | 2013-07-24 | 5:49 | 34.457 | -66.642 | 28.09 | -9 | 2291 | 422.71 | 1000.7 | 8.86 | 46.59 | 1015.7 | -0.3 | 1.8 | 125.1 | 52 | 408.5 | 9.9 | 9.9 | 9.9 | 0.6 | 6.4 | 31.4 | 28 | 36.21 | 27.92 | 1006.54 | 20.9 | 27.9772 | 0.113 | 8.86 | 1015.4 | -9 | 283.162 | 381.969 | 538.28 | -9 | 422.71 | 422.075 | 396.8 | 422.075 | -9 | 404.27 | -9 | 381.15 | 23.12 | 2 |  |  | 205.242 | 5.242 | -9
205.244 | EQU | 0 | 2013-07-24 | 5:51 | 2013-07-24 | 5:51 | 34.468 | -66.652 | 28.02 | -9 | 2297.4 | 424.29 | 1000.9 | 8.86 | 46.59 | 1015.8 | 0.1 | 1.8 | 107.6 | 52 | 390.1 | 9.9 | 9.9 | 9.9 | 0.6 | 6.4 | 31.4 | 27.96 | 36.32 | 27.87 | 1006.45 | 20 | 27.9055 | 0.114 | 9.45 | 1015.9 | -9 | 283.162 | 381.969 | 538.28 | -9 | 424.29 | 423.653 | 396.8 | 423.653 | -9 | 406.02 | -9 | 381.17 | 24.85 | 2 |  |  | 205.2437 | 5.2437 | -9
205.245 | EQU | 0 | 2013-07-24 | 5:53 | 2013-07-24 | 5:53 | 34.479 | -66.663 | 28 | -9 | 2309.9 | 427.54 | 999.58 | 8.85 | 46.59 | 1015.7 | 0.1 | 1.9 | 101.4 | 52 | 389.6 | 9.9 | 9.9 | 9.9 | 0.6 | 6.4 | 31.4 | 27.96 | 36.44 | 27.9 | 1006.36 | 20.9 | 27.8786 | 0.121 | 9.44 | 1015.8 | -9 | 283.161 | 381.969 | 538.28 | -9 | 427.54 | 426.899 | 396.8 | 426.899 | -9 | 408.99 | -9 | 381.16 | 27.83 | 2 |  |  | 205.2454 | 5.2454 | -9
205.247 | EQU | 0 | 2013-07-24 | 5:56 | 2013-07-24 | 5:56 | 34.489 | -66.674 | 28.13 | -9 | 2330.1 | 432.72 | 998.5 | 8.83 | 46.59 | 1015.7 | -0.2 | 1.9 | 96.8 | 52 | 391.6 | 9.9 | 9.9 | 9.9 | 0.6 | 6.4 | 31.3 | 28.09 | 36.6 | 28.02 | 1006.42 | 19.9 | 27.9337 | 0.196 | 9.08 | 1015.5 | -9 | 283.161 | 381.969 | 538.28 | -9 | 432.72 | 432.073 | 396.8 | 432.073 | -9 | 412.4 | -9 | 381.14 | 31.25 | 2 |  |  | 205.2471 | 5.2471 | -9
205.249 | EQU | 0 | 2013-07-24 | 5:58 | 2013-07-24 | 5:58 | 34.5 | -66.685 | 28.1 | -9 | 2354.9 | 439.2 | 997.79 | 8.83 | 46.58 | 1015.5 | -0.1 | 1.8 | 125.7 | 52 | 420.8 | 9.9 | 9.9 | 9.9 | 0.6 | 6.4 | 31.3 | 28.04 | 36.65 | 27.97 | 1006.38 | 20.9 | 28.0057 | 0.094 | 9.02 | 1015.4 | -9 | 283.161 | 381.969 | 538.28 | -9 | 439.2 | 438.546 | 396.81 | 438.546 | -9 | 420.37 | -9 | 381.07 | 39.3 | 2 |  |  | 205.2489 | 5.2489 | -9
205.252 | STD4 | 0 | 2013-07-24 | 6:03 | 2013-07-24 | 6:03 | 34.519 | -66.705 | 28.07 | 537.45 | 2729.9 | 538.28 | 138.25 | 0.86 | 46.57 | 1015.2 | -0.1 | 1.7 | 60.6 | 52 | 491.4 | 9.9 | 9.9 | 9.9 | 0.6 | 6.4 | 31.3 | 28.04 | 36.69 | 27.98 | 1006.21 | 20.5 | 27.976 | 0.094 | 8.89 | 1015.1 | 0.83 | -9 | -9 | -9 | -9 | 538.28 | -9 | -9 | -9 | -9 | -9 | -9 | -9 | -9 | 2 |  |  | 205.2519 | 5.2519 | -9
205.255 | STD2 | 0 | 2013-07-24 | 6:07 | 2013-07-24 | 6:07 | 34.538 | -66.725 | 28.09 | 282.59 | 1705.8 | 283.16 | 135.25 | 0.84 | 46.57 | 1015.3 | -0.2 | 1.8 | 61.2 | 52 | 527.4 | 9.9 | 9.9 | 9.9 | 0.6 | 6.3 | 31.3 | 28.05 | 36.39 | 27.98 | 1006.1 | 20.6 | 27.98 | 0.11 | 9 | 1015.1 | 0.57 | -9 | -9 | -9 | -9 | 283.16 | -9 | -9 | -9 | -9 | -9 | -9 | -9 | -9 | 2 |  |  | 205.255 | 5.255 | -9
205.258 | STD3 | 0 | 2013-07-24 | 6:12 | 2013-07-24 | 6:12 | 34.556 | -66.745 | 28 | 381.54 | 2137.4 | 381.97 | 134.12 | 0.83 | 46.55 | 1015.2 | 0 | 1.8 | 62.2 | 52 | 554.6 | 9.9 | 9.9 | 9.9 | 0.6 | 6.3 | 31.3 | 27.91 | 36.26 | 27.82 | 1006.04 | 19.9 | 27.8839 | 0.116 | 9.16 | 1015.2 | 0.43 | -9 | -9 | -9 | -9 | 381.97 | -9 | -9 | -9 | -9 | -9 | -9 | -9 | -9 | 2 |  |  | 205.258 | 5.258 | -9
205.261 | ATM-DRAIN | 0 | 2013-07-24 | 6:16 | 2013-07-24 | 6:16 | 34.575 | -66.766 | 27.93 | -9 | 2195.4 | 397.43 | 593.75 | 4.53 | 46.53 | 1015.1 | -0.2 | 1.8 | 83.3 | 52 | 594.4 | 9.9 | 9.9 | 9.9 | 0.6 | 6.3 | 31.3 | 27.88 | 36.34 | 27.81 | 1006.01 | 21 | 27.814 | 0.116 | 8.89 | 1014.9 | -9 | 283.151 | 381.967 | 538.271 | -9 | 397.43 | 396.831 | -9 | -9 | 396.831 | -9 | 381.1 | -9 | -9 | 2 |  |  | 205.2611 | 5.2611 | -9
205.263 | ATM | 0 | 2013-07-24 | 6:18 | 2013-07-24 | 6:18 | 34.584 | -66.776 | 27.92 | -9 | 2196 | 397.44 | 584.87 | 4.44 | 46.53 | 1015.3 | -0.2 | 1.7 | 83.2 | 52 | 583.4 | 9.9 | 9.9 | 9.9 | 0.6 | 6.3 | 31.4 | 27.83 | 36.3 | 27.75 | 1006.13 | 19.4 | 27.7967 | 0.123 | 8.97 | 1015.1 | -9 | 283.148 | 381.965 | 538.269 | -9 | 397.44 | 396.843 | -9 | -9 | 396.843 | -9 | 381.18 | -9 | -9 | 2 |  |  | 205.2627 | 5.2627 | -9
205.264 | ATM | 0 | 2013-07-24 | 6:20 | 2013-07-24 | 6:20 | 34.592 | -66.785 | 27.86 | -9 | 2195.6 | 397.36 | 576.37 | 4.36 | 46.53 | 1015.2 | -0.2 | 1.8 | 82.5 | 52 | 509 | 9.9 | 9.9 | 9.9 | 0.6 | 6.3 | 31.4 | 27.79 | 36.3 | 27.71 | 1006.05 | 20.7 | 27.747 | 0.113 | 8.95 | 1015 | -9 | 283.146 | 381.964 | 538.268 | -9 | 397.36 | 396.765 | -9 | -9 | 396.765 | -9 | 381.11 | -9 | -9 | 2 |  |  | 205.264 | 5.264 | -9
205.265 | ATM | 0 | 2013-07-24 | 6:22 | 2013-07-24 | 6:22 | 34.6 | -66.794 | 27.83 | -9 | 2195.9 | 397.47 | 570.7 | 4.31 | 46.52 | 1015.1 | 0 | 1.7 | 82.6 | 52 | 497.7 | 9.9 | 9.9 | 9.9 | 0.6 | 6.3 | 31.3 | 27.75 | 36.3 | 27.67 | 1005.92 | 20.5 | 27.7068 | 0.123 | 9.18 | 1015.1 | -9 | 283.144 | 381.962 | 538.267 | -9 | 397.47 | 396.876 | -9 | -9 | 396.876 | -9 | 381.2 | -9 | -9 | 2 |  |  | 205.2653 | 5.2653 | -9
205.267 | ATM | 0 | 2013-07-24 | 6:24 | 2013-07-24 | 6:24 | 34.608 | -66.803 | 27.79 | -9 | 2195.5 | 397.36 | 566.83 | 4.27 | 46.51 | 1015.1 | 0 | 1.7 | 82.3 | 52 | 478.5 | 9.9 | 9.9 | 9.9 | 0.6 | 6.3 | 31.3 | 27.72 | 36.29 | 27.64 | 1005.92 | 20.4 | 27.6674 | 0.123 | 9.18 | 1015.1 | -9 | 283.142 | 381.961 | 538.266 | -9 | 397.36 | 396.768 | -9 | -9 | 396.768 | -9 | 381.13 | -9 | -9 | 2 |  |  | 205.2667 | 5.2667 | -9
205.27 | EQU | 0 | 2013-07-24 | 6:29 | 2013-07-24 | 6:29 | 34.63 | -66.828 | 27.75 | -9 | 2282.1 | 420.83 | 999.12 | 8.85 | 46.51 | 1014.8 | -0.2 | 1.7 | 117.3 | 52 | 657.1 | 9.9 | 9.9 | 9.9 | 0.6 | 6.3 | 31.3 | 27.69 | 36.28 | 27.62 | 1005.82 | 20.4 | 27.6266 | 0.123 | 8.78 | 1014.6 | -9 | 283.137 | 381.957 | 538.262 | -9 | 420.83 | 420.215 | 396.8 | 420.215 | -9 | 402.28 | -9 | 381.15 | 21.12 | 2 |  |  | 205.2704 | 5.2704 | -9
205.272 | EQU | 0 | 2013-07-24 | 6:32 | 2013-07-24 | 6:32 | 34.641 | -66.839 | 27.77 | -9 | 2278.6 | 419.85 | 998.25 | 8.84 | 46.5 | 1014.9 | -0.1 | 1.8 | 126 | 52 | 445.5 | 9.9 | 9.9 | 9.9 | 0.6 | 6.3 | 31.3 | 27.72 | 36.28 | 27.65 | 1005.75 | 20.8 | 27.6286 | 0.141 | 9.05 | 1014.8 | -9 | 283.134 | 381.955 | 538.26 | -9 | 419.85 | 419.238 | 396.79 | 419.238 | -9 | 401.1 | -9 | 381.12 | 19.98 | 2 |  |  | 205.2721 | 5.2721 | -9
205.274 | EQU | 0 | 2013-07-24 | 6:34 | 2013-07-24 | 6:34 | 34.651 | -66.851 | 27.81 | -9 | 2278.2 | 419.71 | 998.25 | 8.84 | 46.5 | 1015 | 0.3 | 1.7 | 113.5 | 52 | 344.4 | 9.9 | 9.9 | 9.9 | 0.6 | 6.3 | 31.4 | 27.77 | 36.28 | 27.7 | 1005.78 | 20.6 | 27.6643 | 0.146 | 9.52 | 1015.3 | -9 | 283.132 | 381.953 | 538.259 | -9 | 419.71 | 419.1 | 396.79 | 419.1 | -9 | 401.06 | -9 | 381.1 | 19.97 | 2 |  |  | 205.2738 | 5.2738 | -9
205.275 | EQU | 0 | 2013-07-24 | 6:37 | 2013-07-24 | 6:37 | 34.661 | -66.862 | 27.86 | -9 | 2279.6 | 420.13 | 997.33 | 8.83 | 46.48 | 1014.8 | -0.3 | 1.7 | 121.4 | 52 | 291.4 | 9.9 | 9.9 | 9.9 | 0.6 | 6.3 | 31.3 | 27.81 | 36.26 | 27.74 | 1005.63 | 19.6 | 27.7116 | 0.148 | 8.87 | 1014.5 | -9 | 283.129 | 381.952 | 538.257 | -9 | 420.13 | 419.522 | 396.78 | 419.522 | -9 | 401.05 | -9 | 380.99 | 20.06 | 2 |  |  | 205.2755 | 5.2755 | -9
205.277 | EQU | 0 | 2013-07-24 | 6:39 | 2013-07-24 | 6:39 | 34.671 | -66.874 | 27.87 | -9 | 2281.7 | 420.6 | 996.29 | 8.81 | 46.46 | 1014.9 | -0.2 | 1.9 | 116 | 52 | 285.2 | 9.9 | 9.9 | 9.9 | 0.6 | 6.3 | 31.4 | 27.82 | 36.24 | 27.75 | 1005.72 | 20.6 | 27.7429 | 0.127 | 8.98 | 1014.7 | -9 | 283.126 | 381.95 | 538.255 | -9 | 420.6 | 419.993 | 396.78 | 419.993 | -9 | 401.94 | -9 | 381 | 20.94 | 2 |  |  | 205.2772 | 5.2772 | -9
205.279 | EQU | 0 | 2013-07-24 | 6:42 | 2013-07-24 | 6:42 | 34.682 | -66.885 | 27.86 | -9 | 2282.6 | 420.8 | 995.25 | 8.8 | 46.41 | 1014.8 | -0.3 | 1.7 | 118.7 | 52 | 292.3 | 9.9 | 9.9 | 9.9 | 0.6 | 6.3 | 31.4 | 27.78 | 36.24 | 27.7 | 1005.66 | 20.8 | 27.7357 | 0.124 | 8.84 | 1014.5 | -9 | 283.124 | 381.948 | 538.253 | -9 | 420.8 | 420.195 | 396.77 | 420.195 | -9 | 402.1 | -9 | 380.98 | 21.13 | 2 |  |  | 205.2789 | 5.2789 | -9
205.281 | EQU | 0 | 2013-07-24 | 6:44 | 2013-07-24 | 6:44 | 34.692 | -66.896 | 27.85 | -9 | 2283.5 | 421.13 | 995.25 | 8.8 | 46.38 | 1014.5 | -0.2 | 1.9 | 110.3 | 52 | 296.8 | 9.9 | 9.9 | 9.9 | 0.6 | 6.3 | 31.3 | 27.81 | 36.3 | 27.74 | 1005.64 | 19.6 | 27.7116 | 0.138 | 8.66 | 1014.3 | -9 | 283.121 | 381.946 | 538.252 | -9 | 421.13 | 420.526 | 396.77 | 420.526 | -9 | 402.11 | -9 | 380.98 | 21.13 | 2 |  |  | 205.2806 | 5.2806 | -9
205.282 | EQU | 0 | 2013-07-24 | 6:47 | 2013-07-24 | 6:47 | 34.702 | -66.908 | 27.89 | -9 | 2289.4 | 422.65 | 994.79 | 8.8 | 46.34 | 1014.4 | 0.1 | 1.9 | 121.6 | 52 | 328.8 | 9.9 | 9.9 | 9.9 | 0.6 | 6.3 | 31.2 | 27.86 | 36.33 | 27.78 | 1005.62 | 20.6 | 27.7514 | 0.139 | 8.88 | 1014.5 | -9 | 283.119 | 381.944 | 538.25 | -9 | 422.65 | 422.047 | 396.76 | 422.047 | -9 | 403.61 | -9 | 380.94 | 22.67 | 2 |  |  | 205.2824 | 5.2824 | -9
205.284 | EQU-DRAIN | 0 | 2013-07-24 | 6:49 | 2013-07-24 | 6:49 | 34.712 | -66.919 | 27.9 | -9 | 2295.9 | 424.18 | 993.87 | 8.78 | 46.31 | 1014.5 | -0.3 | 1.8 | 115.6 | 52 | 340.4 | 9.9 | 9.9 | 9.9 | 0.6 | 6.3 | 31.2 | 27.82 | 36.32 | 27.75 | 1005.5 | 19.8 | 27.7716 | 0.128 | 8.7 | 1014.2 | -9 | 283.116 | 381.942 | 538.248 | -9 | 424.18 | 423.577 | 396.76 | 423.577 | -9 | 405.11 | -9 | 380.87 | 24.24 | 2 |  |  | 205.2841 | 5.284 | -9
205.286 | EQU | 0 | 2013-07-24 | 6:52 | 2013-07-24 | 6:52 | 34.724 | -66.932 | 27.87 | -9 | 2301.4 | 425.46 | 994.37 | 8.79 | 46.26 | 1014.7 | -0.1 | 1.8 | 123 | 52 | 374.3 | 9.9 | 9.9 | 9.9 | 0.6 | 6.3 | 31.2 | 27.83 | 36.38 | 27.76 | 1005.38 | 20.5 | 27.7538 | 0.116 | 9.22 | 1014.6 | -9 | 283.113 | 381.94 | 538.246 | -9 | 425.46 | 424.857 | 396.75 | 424.857 | -9 | 406.74 | -9 | 380.83 | 25.91 | 2 |  |  | 205.286 | 5.286 | -9
205.288 | EQU | 0 | 2013-07-24 | 6:54 | 2013-07-24 | 6:54 | 34.735 | -66.943 | 27.95 | -9 | 2309.5 | 427.48 | 993.29 | 8.77 | 46.23 | 1014.7 | 0 | 1.9 | 114.1 | 52 | 407.6 | 9.9 | 9.9 | 9.9 | 0.6 | 6.3 | 31.2 | 27.91 | 36.38 | 27.84 | 1005.37 | 20.8 | 27.7828 | 0.167 | 9.33 | 1014.7 | -9 | 283.11 | 381.939 | 538.245 | -9 | 427.48 | 426.877 | 396.75 | 426.877 | -9 | 407.76 | -9 | 380.8 | 26.96 | 2 |  |  | 205.2877 | 5.2877 | -9
205.289 | EQU | 0 | 2013-07-24 | 6:57 | 2013-07-24 | 6:57 | 34.745 | -66.955 | 27.95 | -9 | 2315.5 | 429.2 | 992.54 | 8.77 | 46.2 | 1014.3 | -0.2 | 1.9 | 112.4 | 52 | 428.2 | 9.9 | 9.9 | 9.9 | 0.6 | 6.3 | 31.1 | 27.89 | 36.36 | 27.82 | 1005.29 | 20.4 | 27.8342 | 0.116 | 8.81 | 1014.1 | -9 | 283.108 | 381.937 | 538.243 | -9 | 429.2 | 428.597 | 396.74 | 428.597 | -9 | 410.05 | -9 | 380.72 | 29.33 | 2 |  |  | 205.2894 | 5.2894 | -9
205.291 | EQU | 0 | 2013-07-24 | 6:59 | 2013-07-24 | 6:59 | 34.755 | -66.966 | 27.93 | -9 | 2318.4 | 429.78 | 993 | 8.77 | 46.17 | 1014.5 | 0.3 | 1.9 | 112.2 | 52 | 487.9 | 9.9 | 9.9 | 9.9 | 0.6 | 6.2 | 31.2 | 27.87 | 36.38 | 27.8 | 1005.38 | 19.7 | 27.8143 | 0.116 | 9.42 | 1014.8 | -9 | 283.105 | 381.935 | 538.241 | -9 | 429.78 | 429.178 | 396.74 | 429.178 | -9 | 410.92 | -9 | 380.77 | 30.15 | 2 |  |  | 205.2911 | 5.2912 | -9
205.293 | EQU | 0 | 2013-07-24 | 7:02 | 2013-07-24 | 7:02 | 34.766 | -66.977 | 27.93 | -9 | 2321.7 | 430.67 | 992.83 | 8.77 | 46.13 | 1014.3 | -0.1 | 1.8 | 103 | 52 | 501.2 | 9.9 | 9.9 | 9.9 | 0.6 | 6.3 | 31.2 | 27.85 | 36.37 | 27.77 | 1005.29 | 20.8 | 27.7914 | 0.139 | 8.91 | 1014.2 | -9 | 283.103 | 381.933 | 538.24 | -9 | 430.67 | 430.069 | 396.73 | 430.069 | -9 | 411.12 | -9 | 380.75 | 30.37 | 2 |  |  | 205.2929 | 5.2929 | -9
205.295 | EQU | 0 | 2013-07-24 | 7:04 | 2013-07-24 | 7:04 | 34.776 | -66.988 | 27.84 | -9 | 2321.2 | 430.48 | 992.54 | 8.76 | 46.1 | 1014.3 | 0.1 | 1.8 | 112.4 | 52 | 543.4 | 9.9 | 9.9 | 9.9 | 0.6 | 6.3 | 31.1 | 27.75 | 36.33 | 27.67 | 1005.36 | 19.8 | 27.7419 | 0.098 | 9.04 | 1014.4 | -9 | 283.1 | 381.931 | 538.238 | -9 | 430.48 | 429.881 | 396.73 | 429.881 | -9 | 411.81 | -9 | 380.81 | 31 | 2 |  |  | 205.2946 | 5.2946 | -9
205.296 | EQU | 0 | 2013-07-24 | 7:07 | 2013-07-24 | 7:07 | 34.787 | -66.999 | 27.76 | -9 | 2314.4 | 428.77 | 990.54 | 8.74 | 46.07 | 1014.2 | 0.3 | 1.8 | 121.4 | 52 | 631.9 | 9.9 | 9.9 | 9.9 | 0.6 | 6.3 | 31.3 | 27.69 | 36.33 | 27.61 | 1005.21 | 20.8 | 27.6529 | 0.107 | 9.29 | 1014.5 | -9 | 283.098 | 381.93 | 538.236 | -9 | 428.77 | 428.175 | 396.72 | 428.175 | -9 | 410.13 | -9 | 380.82 | 29.31 | 2 |  |  | 205.2963 | 5.2963 | -9
205.298 | EQU | 0 | 2013-07-24 | 7:09 | 2013-07-24 | 7:09 | 34.797 | -67.011 | 27.74 | -9 | 2308.4 | 427.29 | 989.79 | 8.73 | 46.03 | 1014 | -0.4 | 1.8 | 102.5 | 52 | 918.9 | 9.9 | 9.9 | 9.9 | 0.6 | 6.3 | 31.2 | 27.67 | 36.34 | 27.6 | 1005.12 | 20.4 | 27.6071 | 0.133 | 8.48 | 1013.6 | -9 | 283.095 | 381.928 | 538.235 | -9 | 427.29 | 426.699 | 396.72 | 426.699 | -9 | 407.91 | -9 | 380.82 | 27.09 | 2 |  |  | 205.298 | 5.298 | -9
205.3 | EQU | 0 | 2013-07-24 | 7:12 | 2013-07-24 | 7:12 | 34.808 | -67.022 | 27.72 | -9 | 2306.8 | 426.77 | 989.33 | 8.72 | 46.01 | 1014.1 | -0.2 | 2 | 93.9 | 52 | 940.2 | 9.9 | 9.9 | 9.9 | 0.6 | 6.2 | 31.2 | 27.67 | 36.37 | 27.59 | 1005.1 | 20.8 | 27.5971 | 0.123 | 8.8 | 1013.9 | -9 | 283.092 | 381.926 | 538.233 | -9 | 426.77 | 426.181 | 396.71 | 426.181 | -9 | 407.73 | -9 | 380.81 | 26.92 | 2 |  |  | 205.2997 | 5.2997 | -9
205.301 | EQU | 0 | 2013-07-24 | 7:14 | 2013-07-24 | 7:14 | 34.818 | -67.033 | 27.71 | -9 | 2309.5 | 427.41 | 987.5 | 8.7 | 45.99 | 1014.2 | -0.4 | 1.8 | 127 | 52 | 940.2 | 9.9 | 9.9 | 9.9 | 0.6 | 6.2 | 31.2 | 27.65 | 36.42 | 27.56 | 1005.08 | 19.7 | 27.5814 | 0.129 | 8.72 | 1013.8 | -9 | 283.09 | 381.924 | 538.231 | -9 | 427.41 | 426.822 | 396.71 | 426.822 | -9 | 408.21 | -9 | 380.81 | 27.4 | 2 |  |  | 205.3014 | 5.3014 | -9
205.303 | EQU | 0 | 2013-07-24 | 7:16 | 2013-07-24 | 7:16 | 34.829 | -67.044 | 27.66 | -9 | 2316.6 | 429.24 | 985.04 | 8.67 | 45.97 | 1014.1 | 0.7 | 1.8 | 119.5 | 52 | 940.2 | 9.9 | 9.9 | 9.9 | 0.6 | 6.2 | 31.3 | 27.59 | 36.45 | 27.48 | 1005.04 | 20.8 | 27.5372 | 0.123 | 9.76 | 1014.8 | -9 | 283.087 | 381.922 | 538.23 | -9 | 429.24 | 428.652 | 396.7 | 428.652 | -9 | 410.53 | -9 | 380.83 | 29.7 | 2 |  |  | 205.3031 | 5.3031 | -9
205.305 | EQU | 0 | 2013-07-24 | 7:19 | 2013-07-24 | 7:19 | 34.839 | -67.055 | 27.66 | -9 | 2320.8 | 430.42 | 982.5 | 8.64 | 45.95 | 1013.9 | -0.3 | 1.6 | 120.7 | 52 | 940 | 9.9 | 9.9 | 9.9 | 0.6 | 6.2 | 31.3 | 27.64 | 36.57 | 27.57 | 1004.92 | 19.7 | 27.5057 | 0.154 | 8.68 | 1013.6 | -9 | 283.085 | 381.92 | 538.228 | -9 | 430.42 | 429.833 | 396.7 | 429.833 | -9 | 410.61 | -9 | 380.8 | 29.8 | 2 |  |  | 205.3048 | 5.3048 | -9
205.306 | EQU | 0 | 2013-07-24 | 7:21 | 2013-07-24 | 7:21 | 34.849 | -67.066 | 27.76 | -9 | 2339.3 | 435.1 | 981.29 | 8.63 | 45.91 | 1013.9 | 0.2 | 1.8 | 119.2 | 52 | 487.9 | 9.9 | 9.9 | 9.9 | 0.6 | 6.2 | 31.3 | 27.74 | 36.69 | 27.69 | 1004.9 | 19.7 | 27.6042 | 0.156 | 9.2 | 1014.1 | -9 | 283.082 | 381.919 | 538.226 | -9 | 435.1 | 434.509 | 396.69 | 434.509 | -9 | 415.17 | -9 | 380.71 | 34.46 | 2 |  |  | 205.3065 | 5.3065 | -9
205.308 | EQU-DRAIN | 0 | 2013-07-24 | 7:24 | 2013-07-24 | 7:24 | 34.86 | -67.077 | 27.8 | -9 | 2358.7 | 440.22 | 980.75 | 8.62 | 45.9 | 1013.7 | -0.2 | 1.7 | 98 | 52 | 317.3 | 9.9 | 9.9 | 9.9 | 0.6 | 6.2 | 31.3 | 27.75 | 36.69 | 27.67 | 1004.77 | 20.8 | 27.6843 | 0.116 | 8.73 | 1013.5 | -9 | 283.079 | 381.917 | 538.225 | -9 | 440.22 | 439.624 | 396.69 | 439.624 | -9 | 420.48 | -9 | 380.59 | 39.89 | 2 |  |  | 205.3082 | 5.3083 | -9
205.31 | EQU | 0 | 2013-07-24 | 7:27 | 2013-07-24 | 7:27 | 34.872 | -67.09 | 27.8 | -9 | 2372.2 | 443.58 | 980.41 | 8.62 | 45.88 | 1013.9 | -0.2 | 1.9 | 94.8 | 52 | 313.8 | 9.9 | 9.9 | 9.9 | 0.6 | 6.2 | 31.3 | 27.74 | 36.68 | 27.66 | 1004.87 | 20.5 | 27.6662 | 0.134 | 8.83 | 1013.7 | -9 | 283.076 | 381.915 | 538.223 | -9 | 443.58 | 442.982 | 396.68 | 442.982 | -9 | 423.45 | -9 | 380.64 | 42.81 | 2 |  |  | 205.3102 | 5.3102 | -9
205.312 | EQU | 0 | 2013-07-24 | 7:29 | 2013-07-24 | 7:29 | 34.883 | -67.101 | 27.78 | -9 | 2379.4 | 445.39 | 980.04 | 8.61 | 45.86 | 1014 | 0.1 | 1.8 | 103.3 | 52 | 311.6 | 9.9 | 9.9 | 9.9 | 0.6 | 6.2 | 31.5 | 27.73 | 36.7 | 27.65 | 1004.8 | 20.8 | 27.6571 | 0.123 | 9.3 | 1014.1 | -9 | 283.074 | 381.913 | 538.221 | -9 | 445.39 | 444.792 | 396.68 | 444.792 | -9 | 425.57 | -9 | 380.62 | 44.96 | 2 |  |  | 205.3119 | 5.3119 | -9
205.314 | EQU | 0 | 2013-07-24 | 7:32 | 2013-07-24 | 7:32 | 34.894 | -67.112 | 27.79 | -9 | 2383.1 | 446.57 | 979.75 | 8.61 | 45.84 | 1013.6 | -0.3 | 1.8 | 118 | 52 | 310.3 | 9.9 | 9.9 | 9.9 | 0.6 | 6.2 | 31.1 | 27.75 | 36.7 | 27.69 | 1004.71 | 20.8 | 27.6614 | 0.129 | 8.59 | 1013.3 | -9 | 283.071 | 381.911 | 538.219 | -9 | 446.57 | 445.972 | 396.67 | 445.972 | -9 | 426.24 | -9 | 380.57 | 45.67 | 2 |  |  | 205.3136 | 5.3136 | -9
205.315 | EQU | 0 | 2013-07-24 | 7:34 | 2013-07-24 | 7:34 | 34.904 | -67.123 | 27.81 | -9 | 2388.3 | 447.62 | 980.87 | 8.62 | 45.82 | 1014.1 | -0.4 | 1.8 | 109.9 | 52 | 308.3 | 9.9 | 9.9 | 9.9 | 0.6 | 6.2 | 31.3 | 27.75 | 36.71 | 27.67 | 1004.88 | 19.6 | 27.6842 | 0.126 | 8.82 | 1013.7 | -9 | 283.069 | 381.909 | 538.218 | -9 | 447.62 | 447.023 | 396.67 | 447.023 | -9 | 427.45 | -9 | 380.61 | 46.84 | 2 |  |  | 205.3153 | 5.3153 | -9
205.317 | EQU | 0 | 2013-07-24 | 7:37 | 2013-07-24 | 7:37 | 34.915 | -67.134 | 27.79 | -9 | 2391 | 448.56 | 982.16 | 8.64 | 45.81 | 1013.7 | -0.4 | 1.8 | 106.7 | 52 | 306.3 | 9.9 | 9.9 | 9.9 | 0.6 | 6.2 | 31.3 | 27.75 | 36.7 | 27.68 | 1004.69 | 20.8 | 27.6729 | 0.117 | 8.61 | 1013.3 | -9 | 283.066 | 381.908 | 538.216 | -9 | 448.56 | 447.963 | 396.66 | 447.963 | -9 | 428.35 | -9 | 380.54 | 47.81 | 2 |  |  | 205.3171 | 5.3171 | -9
205.319 | EQU | 0 | 2013-07-24 | 7:39 | 2013-07-24 | 7:39 | 34.926 | -67.145 | 27.78 | -9 | 2392.9 | 448.88 | 983.79 | 8.66 | 45.79 | 1013.9 | -0.3 | 1.8 | 102.8 | 52 | 305.4 | 9.9 | 9.9 | 9.9 | 0.6 | 6.1 | 31.1 | 27.73 | 36.66 | 27.65 | 1004.73 | 20.8 | 27.6714 | 0.109 | 8.87 | 1013.6 | -9 | 283.064 | 381.906 | 538.214 | -9 | 448.88 | 448.285 | 396.66 | 448.285 | -9 | 428.95 | -9 | 380.56 | 48.4 | 2 |  |  | 205.3188 | 5.3188 | -9
205.32 | EQU | 0 | 2013-07-24 | 7:41 | 2013-07-24 | 7:41 | 34.936 | -67.156 | 27.75 | -9 | 2387.7 | 447.72 | 983.75 | 8.66 | 45.77 | 1013.5 | -0.3 | 1.8 | 102.8 | 52 | 322 | 9.9 | 9.9 | 9.9 | 0.6 | 6.1 | 31.1 | 27.7 | 36.67 | 27.65 | 1004.76 | 19.6 | 27.65 | 0.1 | 8.44 | 1013.2 | -9 | 283.061 | 381.904 | 538.213 | -9 | 447.72 | 447.128 | 396.65 | 447.128 | -9 | 427.86 | -9 | 380.58 | 47.27 | 2 |  |  | 205.3205 | 5.3205 | -9
205.322 | EQU | 0 | 2013-07-24 | 7:44 | 2013-07-24 | 7:44 | 34.947 | -67.168 | 27.8 | -9 | 2387.6 | 447.74 | 985.37 | 8.68 | 45.76 | 1013.5 | 0.3 | 1.7 | 121.5 | 52 | 320.9 | 9.9 | 9.9 | 9.9 | 0.6 | 6.1 | 31.1 | 27.76 | 36.72 | 27.69 | 1004.53 | 21.6 | 27.6614 | 0.139 | 9.27 | 1013.8 | -9 | 283.058 | 381.902 | 538.211 | -9 | 447.74 | 447.15 | 396.65 | 447.15 | -9 | 427.39 | -9 | 380.48 | 46.92 | 2 |  |  | 205.3222 | 5.3222 | -9
205.324 | EQU | 0 | 2013-07-24 | 7:46 | 2013-07-24 | 7:46 | 34.958 | -67.179 | 27.8 | -9 | 2391.6 | 448.8 | 986.87 | 8.7 | 45.74 | 1013.4 | -0.1 | 1.7 | 126.1 | 52 | 321.2 | 9.9 | 9.9 | 9.9 | 0.6 | 6.1 | 31.1 | 27.74 | 36.71 | 27.67 | 1004.5 | 20.8 | 27.6843 | 0.116 | 8.8 | 1013.3 | -9 | 283.056 | 381.9 | 538.209 | -9 | 448.8 | 448.211 | 396.64 | 448.211 | -9 | 428.61 | -9 | 380.44 | 48.16 | 2 |  |  | 205.3239 | 5.3239 | -9
205.326 | EQU | 0 | 2013-07-24 | 7:49 | 2013-07-24 | 7:49 | 34.968 | -67.19 | 27.84 | -9 | 2392.4 | 448.79 | 987.16 | 8.7 | 45.73 | 1013.7 | -0.2 | 1.7 | 105.5 | 52 | 321.9 | 9.9 | 9.9 | 9.9 | 0.6 | 6.1 | 31.1 | 27.79 | 36.73 | 27.71 | 1004.6 | 19.6 | 27.6816 | 0.158 | 8.9 | 1013.5 | -9 | 283.053 | 381.898 | 538.208 | -9 | 448.79 | 448.202 | 396.64 | 448.202 | -9 | 427.87 | -9 | 380.48 | 47.39 | 2 |  |  | 205.3256 | 5.3256 | -9
205.327 | EQU | 0 | 2013-07-24 | 7:51 | 2013-07-24 | 7:51 | 34.979 | -67.202 | 27.81 | -9 | 2396 | 449.81 | 988.7 | 8.71 | 45.71 | 1013.6 | 0.2 | 1.7 | 115.4 | 52 | 322.5 | 9.9 | 9.9 | 9.9 | 0.6 | 6.1 | 31 | 27.76 | 36.72 | 27.69 | 1004.46 | 21.6 | 27.7043 | 0.106 | 9.34 | 1013.8 | -9 | 283.051 | 381.897 | 538.206 | -9 | 449.81 | 449.223 | 396.63 | 449.223 | -9 | 429.96 | -9 | 380.4 | 49.56 | 2 |  |  | 205.3273 | 5.3273 | -9
205.329 | EQU | 0 | 2013-07-24 | 7:54 | 2013-07-24 | 7:54 | 34.99 | -67.213 | 27.82 | -9 | 2398.1 | 450.45 | 989.62 | 8.73 | 45.7 | 1013.4 | -0.1 | 1.7 | 101.7 | 52 | 321.6 | 9.9 | 9.9 | 9.9 | 0.6 | 6.1 | 31.1 | 27.77 | 36.73 | 27.69 | 1004.56 | 20.9 | 27.69 | 0.13 | 8.74 | 1013.3 | -9 | 283.048 | 381.895 | 538.204 | -9 | 450.45 | 449.864 | 396.63 | 449.864 | -9 | 429.91 | -9 | 380.45 | 49.46 | 2 |  |  | 205.329 | 5.329 | -9
205.331 | EQU | 0 | 2013-07-24 | 7:56 | 2013-07-24 | 7:56 | 35 | -67.224 | 27.86 | -9 | 2400.1 | 450.79 | 991.08 | 8.74 | 45.69 | 1013.7 | 0.5 | 1.7 | 122.6 | 52 | 319.8 | 9.9 | 9.9 | 9.9 | 0.6 | 6.1 | 31.1 | 27.81 | 36.72 | 27.72 | 1004.57 | 19.7 | 27.6986 | 0.161 | 9.63 | 1014.2 | -9 | 283.045 | 381.893 | 538.203 | -9 | 450.79 | 450.206 | 396.62 | 450.206 | -9 | 430.02 | -9 | 380.44 | 49.58 | 2 |  |  | 205.3307 | 5.3308 | -9
205.332 | EQU-DRAIN | 0 | 2013-07-24 | 7:59 | 2013-07-24 | 7:59 | 35.011 | -67.235 | 27.87 | -9 | 2394.8 | 449.38 | 990.5 | 8.73 | 45.67 | 1013.7 | 0 | 1.7 | 120.1 | 52 | 311.9 | 9.9 | 9.9 | 9.9 | 0.6 | 6.1 | 31.1 | 27.84 | 36.68 | 27.77 | 1004.62 | 20.7 | 27.7345 | 0.136 | 9.08 | 1013.7 | -9 | 283.043 | 381.891 | 538.201 | -9 | 449.38 | 448.799 | 396.62 | 448.799 | -9 | 428.92 | -9 | 380.42 | 48.49 | 2 |  |  | 205.3325 | 5.3325 | -9
205.334 | EQU | 0 | 2013-07-24 | 8:01 | 2013-07-24 | 8:02 | 35.023 | -67.248 | 27.88 | -9 | 2393.1 | 448.99 | 992.37 | 8.76 | 45.66 | 1013.6 | -0.4 | 1.7 | 113 | 52 | 291.5 | 9.9 | 9.9 | 9.9 | 0.6 | 6.1 | 31.1 | 27.84 | 36.67 | 27.77 | 1004.44 | 20.6 | 27.77 | 0.11 | 8.76 | 1013.2 | -9 | 283.04 | 381.889 | 538.199 | -9 | 448.99 | 448.412 | 396.61 | 448.412 | -9 | 428.78 | -9 | 380.32 | 48.46 | 2 |  |  | 205.3344 | 5.3344 | -9
205.336 | EQU | 0 | 2013-07-24 | 8:04 | 2013-07-24 | 8:04 | 35.034 | -67.26 | 27.89 | -9 | 2390.3 | 448.46 | 992.79 | 8.77 | 45.65 | 1013.2 | -0.2 | 1.7 | 122.4 | 52 | 285.5 | 9.9 | 9.9 | 9.9 | 0.6 | 6.1 | 31.1 | 27.85 | 36.65 | 27.78 | 1004.31 | 21.6 | 27.7729 | 0.117 | 8.69 | 1013 | -9 | 283.037 | 381.887 | 538.197 | -9 | 448.46 | 447.884 | 396.61 | 447.884 | -9 | 428.05 | -9 | 380.26 | 47.79 | 2 |  |  | 205.3361 | 5.3361 | -9
205.338 | EQU | 0 | 2013-07-24 | 8:06 | 2013-07-24 | 8:06 | 35.045 | -67.271 | 27.88 | -9 | 2386.9 | 447.66 | 992.7 | 8.77 | 45.64 | 1013 | -0.2 | 1.8 | 114.2 | 52 | 285.3 | 9.9 | 9.9 | 9.9 | 0.6 | 6.1 | 31.3 | 27.82 | 36.61 | 27.75 | 1004.31 | 20.7 | 27.7713 | 0.109 | 8.49 | 1012.8 | -9 | 283.035 | 381.886 | 538.196 | -9 | 447.66 | 447.087 | 396.6 | 447.087 | -9 | 427.36 | -9 | 380.26 | 47.11 | 2 |  |  | 205.3379 | 5.3379 | -9
205.34 | EQU | 0 | 2013-07-24 | 8:09 | 2013-07-24 | 8:09 | 35.055 | -67.282 | 27.88 | -9 | 2383.1 | 446.48 | 990.83 | 8.74 | 45.62 | 1013.3 | 0.4 | 1.6 | 123.3 | 52 | 290.3 | 9.9 | 9.9 | 9.9 | 0.6 | 6.1 | 31.1 | 27.82 | 36.6 | 27.74 | 1004.29 | 19.7 | 27.7471 | 0.133 | 9.41 | 1013.7 | -9 | 283.032 | 381.884 | 538.194 | -9 | 446.48 | 445.911 | 396.6 | 445.911 | -9 | 426.2 | -9 | 380.26 | 45.93 | 2 |  |  | 205.3396 | 5.3396 | -9
205.341 | EQU | 0 | 2013-07-24 | 8:11 | 2013-07-24 | 8:11 | 35.066 | -67.293 | 27.85 | -9 | 2377.8 | 445.07 | 990.45 | 8.74 | 45.61 | 1013.3 | -0.2 | 1.7 | 122.2 | 52 | 288.7 | 9.9 | 9.9 | 9.9 | 0.6 | 6.1 | 31.2 | 27.79 | 36.59 | 27.71 | 1004.33 | 20.8 | 27.7314 | 0.119 | 8.77 | 1013.1 | -9 | 283.03 | 381.882 | 538.192 | -9 | 445.07 | 444.504 | 396.59 | 444.504 | -9 | 424.87 | -9 | 380.29 | 44.59 | 2 |  |  | 205.3413 | 5.3413 | -9
205.343 | EQU | 0 | 2013-07-24 | 8:14 | 2013-07-24 | 8:14 | 35.077 | -67.304 | 27.82 | -9 | 2373.7 | 444.31 | 988.87 | 8.72 | 45.6 | 1012.8 | -0.4 | 1.9 | 103.4 | 52 | 287.6 | 9.9 | 9.9 | 9.9 | 0.6 | 6.1 | 31.2 | 27.75 | 36.57 | 27.67 | 1003.91 | 20.7 | 27.6984 | 0.122 | 8.49 | 1012.4 | -9 | 283.027 | 381.88 | 538.19 | -9 | 444.31 | 443.747 | 396.59 | 443.747 | -9 | 423.82 | -9 | 380.15 | 43.68 | 2 |  |  | 205.343 | 5.343 | -9
205.345 | EQU | 0 | 2013-07-24 | 8:16 | 2013-07-24 | 8:16 | 35.088 | -67.315 | 27.77 | -9 | 2370.4 | 443.35 | 988.37 | 8.71 | 45.6 | 1012.9 | -0.4 | 1.7 | 125.6 | 52 | 285.3 | 9.9 | 9.9 | 9.9 | 0.6 | 6.1 | 31.1 | 27.71 | 36.53 | 27.63 | 1004.11 | 20.8 | 27.6586 | 0.111 | 8.39 | 1012.5 | -9 | 283.024 | 381.878 | 538.189 | -9 | 443.35 | 442.79 | 396.58 | 442.79 | -9 | 423.18 | -9 | 380.25 | 42.93 | 2 |  |  | 205.3447 | 5.3447 | -9
205.346 | EQU | 0 | 2013-07-24 | 8:19 | 2013-07-24 | 8:19 | 35.098 | -67.326 | 27.75 | -9 | 2363.8 | 441.52 | 988.37 | 8.71 | 45.58 | 1013.1 | -0.3 | 1.7 | 122.2 | 52 | 283.7 | 9.9 | 9.9 | 9.9 | 0.6 | 6.1 | 31.1 | 27.69 | 36.53 | 27.62 | 1004.16 | 19.8 | 27.6272 | 0.123 | 8.64 | 1012.8 | -9 | 283.022 | 381.876 | 538.187 | -9 | 441.52 | 440.965 | 396.58 | 440.965 | -9 | 421.38 | -9 | 380.29 | 41.09 | 2 |  |  | 205.3464 | 5.3464 | -9
205.348 | EQU | 0 | 2013-07-24 | 8:21 | 2013-07-24 | 8:21 | 35.109 | -67.337 | 27.74 | -9 | 2359.4 | 440.31 | 986.87 | 8.69 | 45.59 | 1013.2 | -0.3 | 1.7 | 110.6 | 52 | 283.2 | 9.9 | 9.9 | 9.9 | 0.6 | 6.1 | 31.4 | 27.68 | 36.52 | 27.6 | 1004.11 | 20.6 | 27.6141 | 0.126 | 8.79 | 1012.9 | -9 | 283.019 | 381.875 | 538.185 | -9 | 440.31 | 439.758 | 396.57 | 439.758 | -9 | 420.22 | -9 | 380.28 | 39.94 | 2 |  |  | 205.3481 | 5.3481 | -9
205.35 | EQU | 0 | 2013-07-24 | 8:24 | 2013-07-24 | 8:24 | 35.12 | -67.348 | 27.73 | -9 | 2354.9 | 439.21 | 986.79 | 8.69 | 45.58 | 1013.1 | -0.3 | 1.7 | 121 | 52 | 526.4 | 9.9 | 9.9 | 9.9 | 0.6 | 6.1 | 31.2 | 27.67 | 36.51 | 27.59 | 1004.11 | 20.8 | 27.5971 | 0.133 | 8.69 | 1012.8 | -9 | 283.017 | 381.873 | 538.184 | -9 | 439.21 | 438.662 | 396.57 | 438.662 | -9 | 419.02 | -9 | 380.29 | 38.73 | 2 |  |  | 205.3498 | 5.3498 | -9
205.351 | EQU | 0 | 2013-07-24 | 8:26 | 2013-07-24 | 8:26 | 35.131 | -67.359 | 27.71 | -9 | 2350.7 | 438.16 | 985.45 | 8.68 | 45.57 | 1012.9 | -0.3 | 1.7 | 117.1 | 52 | 321.9 | 9.9 | 9.9 | 9.9 | 0.6 | 6.1 | 31.1 | 27.65 | 36.51 | 27.58 | 1003.93 | 20.9 | 27.5872 | 0.123 | 8.67 | 1012.6 | -9 | 283.014 | 381.871 | 538.182 | -9 | 438.16 | 437.615 | 396.56 | 437.615 | -9 | 418.13 | -9 | 380.22 | 37.91 | 2 |  |  | 205.3515 | 5.3515 | -9
205.353 | EQU | 0 | 2013-07-24 | 8:29 | 2013-07-24 | 8:29 | 35.141 | -67.369 | 27.7 | -9 | 2347.4 | 437.34 | 985.37 | 8.68 | 45.56 | 1012.9 | -0.1 | 1.8 | 99.2 | 52 | 293.6 | 9.9 | 9.9 | 9.9 | 0.6 | 6.1 | 31 | 27.63 | 36.5 | 27.55 | 1003.94 | 18.9 | 27.5714 | 0.129 | 8.86 | 1012.8 | -9 | 283.011 | 381.869 | 538.18 | -9 | 437.34 | 436.798 | 396.56 | 436.798 | -9 | 417.34 | -9 | 380.23 | 37.11 | 2 |  |  | 205.3533 | 5.3533 | -9
205.355 | EQU | 0 | 2013-07-24 | 8:31 | 2013-07-24 | 8:31 | 35.152 | -67.38 | 27.68 | -9 | 2342.8 | 436.2 | 983.87 | 8.66 | 45.55 | 1012.7 | -0.3 | 1.9 | 120 | 52 | 342.3 | 9.9 | 9.9 | 9.9 | 0.6 | 6.1 | 30.9 | 27.63 | 36.47 | 27.55 | 1003.71 | 20.7 | 27.55 | 0.13 | 8.69 | 1012.4 | -9 | 283.009 | 381.867 | 538.179 | -9 | 436.2 | 435.661 | 396.55 | 435.661 | -9 | 416.07 | -9 | 380.16 | 35.92 | 2 |  |  | 205.355 | 5.355 | -9
205.357 | EQU-DRAIN | 0 | 2013-07-24 | 8:34 | 2013-07-24 | 8:34 | 35.163 | -67.391 | 27.68 | -9 | 2341.1 | 435.6 | 984.04 | 8.66 | 45.55 | 1013 | 0.3 | 1.7 | 122.1 | 52 | 312.9 | 9.9 | 9.9 | 9.9 | 0.6 | 6 | 31.2 | 27.63 | 36.48 | 27.54 | 1003.98 | 20.7 | 27.5471 | 0.133 | 9.32 | 1013.3 | -9 | 283.006 | 381.866 | 538.177 | -9 | 435.6 | 435.064 | 396.55 | 435.064 | -9 | 415.84 | -9 | 380.26 | 35.58 | 2 |  |  | 205.3567 | 5.3567 | -9
205.359 | EQU | 0 | 2013-07-24 | 8:36 | 2013-07-24 | 8:36 | 35.175 | -67.403 | 27.65 | -9 | 2339 | 434.99 | 984.79 | 8.67 | 45.53 | 1013.1 | 0.2 | 1.8 | 117.1 | 52 | 322.6 | 9.9 | 9.9 | 9.9 | 0.6 | 5.9 | 31 | 27.59 | 36.49 | 27.51 | 1003.96 | 19.7 | 27.5286 | 0.121 | 9.34 | 1013.3 | -9 | 283.003 | 381.863 | 538.175 | -9 | 434.99 | 434.457 | 396.54 | 434.457 | -9 | 415.48 | -9 | 380.26 | 35.22 | 2 |  |  | 205.3587 | 5.3587 | -9
205.36 | EQU | 0 | 2013-07-24 | 8:39 | 2013-07-24 | 8:39 | 35.185 | -67.413 | 27.63 | -9 | 2339.5 | 435.28 | 984.79 | 8.67 | 45.53 | 1012.8 | 0.2 | 1.8 | 115.1 | 52 | 337.1 | 9.9 | 9.9 | 9.9 | 0.6 | 5.9 | 31 | 27.55 | 36.48 | 27.48 | 1003.94 | 19 | 27.5016 | 0.128 | 9.06 | 1013 | -9 | 283.001 | 381.862 | 538.173 | -9 | 435.28 | 434.749 | 396.54 | 434.749 | -9 | 415.53 | -9 | 380.27 | 35.26 | 2 |  |  | 205.3604 | 5.3604 | -9
205.362 | EQU | 0 | 2013-07-24 | 8:41 | 2013-07-24 | 8:41 | 35.195 | -67.424 | 27.6 | -9 | 2338.8 | 435.18 | 984.12 | 8.66 | 45.52 | 1012.6 | 0.3 | 1.7 | 105 | 52 | 336.7 | 9.9 | 9.9 | 9.9 | 0.6 | 5.9 | 30.9 | 27.55 | 36.46 | 27.46 | 1003.79 | 19.8 | 27.4744 | 0.126 | 9.11 | 1012.9 | -9 | 282.998 | 381.86 | 538.172 | -9 | 435.18 | 434.651 | 396.53 | 434.651 | -9 | 415.47 | -9 | 380.23 | 35.24 | 2 |  |  | 205.3621 | 5.3621 | -9
205.364 | EQU | 0 | 2013-07-24 | 8:44 | 2013-07-24 | 8:44 | 35.206 | -67.434 | 27.59 | -9 | 2332.5 | 433.48 | 984.12 | 8.66 | 45.51 | 1012.7 | -0.2 | 1.7 | 115.7 | 52 | 333.9 | 9.9 | 9.9 | 9.9 | 0.6 | 5.9 | 30.9 | 27.52 | 36.49 | 27.45 | 1003.86 | 20 | 27.4571 | 0.133 | 8.64 | 1012.5 | -9 | 282.995 | 381.858 | 538.17 | -9 | 433.48 | 432.955 | 396.53 | 432.955 | -9 | 413.56 | -9 | 380.27 | 33.3 | 2 |  |  | 205.3638 | 5.3638 | -9
205.365 | EQU | 0 | 2013-07-24 | 8:46 | 2013-07-24 | 8:46 | 35.216 | -67.444 | 27.58 | -9 | 2336.6 | 434.43 | 984.7 | 8.67 | 45.5 | 1012.9 | 0.1 | 1.7 | 121 | 52 | 333.7 | 9.9 | 9.9 | 9.9 | 0.6 | 6 | 30.9 | 27.54 | 36.52 | 27.47 | 1003.96 | 18.8 | 27.4558 | 0.124 | 9.04 | 1013 | -9 | 282.993 | 381.856 | 538.168 | -9 | 434.43 | 433.905 | 396.52 | 433.905 | -9 | 414.84 | -9 | 380.3 | 34.54 | 2 |  |  | 205.3655 | 5.3655 | -9
205.367 | EQU | 0 | 2013-07-24 | 8:49 | 2013-07-24 | 8:49 | 35.227 | -67.455 | 27.64 | -9 | 2343.6 | 436.28 | 984.16 | 8.66 | 45.49 | 1012.8 | -0.4 | 1.8 | 118.9 | 52 | 333.5 | 9.9 | 9.9 | 9.9 | 0.6 | 5.9 | 30.9 | 27.61 | 36.54 | 27.53 | 1003.95 | 20.9 | 27.4869 | 0.153 | 8.45 | 1012.4 | -9 | 282.99 | 381.854 | 538.167 | -9 | 436.28 | 435.755 | 396.52 | 435.755 | -9 | 415.79 | -9 | 380.27 | 35.53 | 2 |  |  | 205.3672 | 5.3672 | -9
205.369 | EQU | 0 | 2013-07-24 | 8:51 | 2013-07-24 | 8:51 | 35.237 | -67.465 | 27.67 | -9 | 2350.2 | 437.82 | 983.62 | 8.65 | 45.48 | 1013.1 | -0.3 | 2 | 122.2 | 52 | 333.3 | 9.9 | 9.9 | 9.9 | 0.6 | 5.9 | 30.9 | 27.62 | 36.52 | 27.55 | 1003.79 | 18.9 | 27.5357 | 0.134 | 9.01 | 1012.8 | -9 | 282.988 | 381.853 | 538.165 | -9 | 437.82 | 437.295 | 396.51 | 437.295 | -9 | 417.74 | -9 | 380.16 | 37.58 | 2 |  |  | 205.3689 | 5.3689 | -9
205.371 | EQU | 0 | 2013-07-24 | 8:54 | 2013-07-24 | 8:54 | 35.247 | -67.475 | 27.67 | -9 | 2350 | 437.93 | 984.66 | 8.67 | 45.46 | 1012.8 | 0.7 | 1.7 | 115.4 | 52 | 333.3 | 9.9 | 9.9 | 9.9 | 0.6 | 6.1 | 31 | 27.6 | 36.48 | 27.52 | 1003.84 | 18.9 | 27.5414 | 0.129 | 9.66 | 1013.5 | -9 | 282.985 | 381.851 | 538.163 | -9 | 437.93 | 437.406 | 396.51 | 437.406 | -9 | 418.24 | -9 | 380.17 | 38.07 | 2 |  |  | 205.3706 | 5.3706 | -9
205.372 | EQU | 0 | 2013-07-24 | 8:56 | 2013-07-24 | 8:56 | 35.257 | -67.486 | 27.63 | -9 | 2340.7 | 435.56 | 984.41 | 8.67 | 45.45 | 1012.7 | -0.4 | 0.8 | 108.4 | 52 | 332.3 | 9.9 | 9.9 | 9.9 | 0.6 | 5.9 | 30.9 | 27.57 | 36.39 | 27.45 | 1003.67 | 19.6 | 27.4997 | 0.13 | 8.63 | 1012.3 | -9 | 282.983 | 381.849 | 538.162 | -9 | 435.56 | 435.042 | 396.5 | 435.042 | -9 | 415.48 | -9 | 380.13 | 35.35 | 2 |  |  | 205.3723 | 5.3723 | -9
205.374 | EQU | 0 | 2013-07-24 | 8:59 | 2013-07-24 | 8:59 | 35.267 | -67.496 | 27.59 | -9 | 2326.9 | 431.82 | 983.95 | 8.66 | 45.44 | 1013 | 0.3 | 1.8 | 124 | 52 | 332.2 | 9.9 | 9.9 | 9.9 | 0.6 | 5.9 | 31 | 27.52 | 36.42 | 27.44 | 1003.8 | 18.9 | 27.4471 | 0.143 | 9.5 | 1013.3 | -9 | 282.98 | 381.847 | 538.16 | -9 | 431.82 | 431.309 | 396.5 | 431.309 | -9 | 412.15 | -9 | 380.22 | 31.93 | 2 |  |  | 205.374 | 5.374 | -9
205.376 | EQU | 0 | 2013-07-24 | 9:01 | 2013-07-24 | 9:01 | 35.278 | -67.506 | 27.57 | -9 | 2323.2 | 430.88 | 983.79 | 8.66 | 45.42 | 1012.9 | -0.4 | 1.7 | 104.8 | 52 | 332.3 | 9.9 | 9.9 | 9.9 | 0.6 | 5.9 | 31.2 | 27.51 | 36.42 | 27.44 | 1003.86 | 20.2 | 27.44 | 0.13 | 8.64 | 1012.5 | -9 | 282.977 | 381.845 | 538.158 | -9 | 430.88 | 430.372 | 396.49 | 430.372 | -9 | 411.16 | -9 | 380.25 | 30.92 | 2 |  |  | 205.3757 | 5.3757 | -9
205.377 | EQU | 0 | 2013-07-24 | 9:03 | 2013-07-24 | 9:04 | 35.288 | -67.517 | 27.56 | -9 | 2319.9 | 429.88 | 982.95 | 8.64 | 45.42 | 1013.1 | -0.2 | 1.7 | 114.1 | 52 | 331.9 | 9.9 | 9.9 | 9.9 | 0.6 | 5.9 | 31.1 | 27.48 | 36.41 | 27.4 | 1003.88 | 19.7 | 27.4286 | 0.131 | 9.02 | 1012.9 | -9 | 282.975 | 381.844 | 538.157 | -9 | 429.88 | 429.375 | 396.49 | 429.375 | -9 | 410.36 | -9 | 380.26 | 30.1 | 2 |  |  | 205.3775 | 5.3774 | -9
205.379 | EQU | 0 | 2013-07-24 | 9:06 | 2013-07-24 | 9:06 | 35.298 | -67.527 | 27.53 | -9 | 2313.7 | 428.38 | 982.37 | 8.64 | 45.42 | 1013 | -0.2 | 1.8 | 121.9 | 52 | 331.4 | 9.9 | 9.9 | 9.9 | 0.6 | 5.9 | 31.1 | 27.47 | 36.42 | 27.39 | 1003.84 | 18.9 | 27.3971 | 0.133 | 8.96 | 1012.8 | -9 | 282.972 | 381.842 | 538.155 | -9 | 428.38 | 427.879 | 396.48 | 427.879 | -9 | 408.89 | -9 | 380.26 | 28.63 | 2 |  |  | 205.3792 | 5.3792 | -9
205.381 | EQU-DRAIN | 0 | 2013-07-24 | 9:08 | 2013-07-24 | 9:08 | 35.307 | -67.538 | 27.51 | -9 | 2316.3 | 429.07 | 982.29 | 8.64 | 45.41 | 1012.9 | -0.3 | 1.7 | 112 | 52 | 331 | 9.9 | 9.9 | 9.9 | 0.6 | 5.9 | 31 | 27.44 | 36.43 | 27.36 | 1003.81 | 18.7 | 27.3816 | 0.128 | 8.79 | 1012.6 | -9 | 282.97 | 381.84 | 538.153 | -9 | 429.07 | 428.57 | 396.48 | 428.57 | -9 | 409.56 | -9 | 380.26 | 29.3 | 2 |  |  | 205.3809 | 5.3809 | -9
205.384 | STD4 | 0 | 2013-07-24 | 9:13 | 2013-07-24 | 9:13 | 35.327 | -67.559 | 27.42 | 537.45 | 2729.8 | 538.15 | 137.87 | 0.86 | 45.4 | 1012.7 | -0.8 | 0.5 | 60.4 | 52 | 330.6 | 9.9 | 9.9 | 9.9 | 0.6 | 5.9 | 31 | 27.34 | 36.46 | 27.26 | 1003.66 | 19.9 | 27.2969 | 0.123 | 8.24 | 1011.9 | 0.7 | -9 | -9 | -9 | -9 | 538.15 | -9 | -9 | -9 | -9 | -9 | -9 | -9 | -9 | 2 |  |  | 205.3842 | 5.3842 | -9
205.387 | STD2 | 0 | 2013-07-24 | 9:18 | 2013-07-24 | 9:18 | 35.345 | -67.578 | 27.32 | 282.59 | 1705.8 | 282.96 | 134.83 | 0.84 | 45.38 | 1012.8 | -0.1 | 1.9 | 61.9 | 52 | 330.7 | 9.9 | 9.9 | 9.9 | 0.6 | 6.1 | 31 | 27.25 | 36.43 | 27.15 | 1003.9 | 19.4 | 27.1939 | 0.126 | 8.8 | 1012.7 | 0.37 | -9 | -9 | -9 | -9 | 282.96 | -9 | -9 | -9 | -9 | -9 | -9 | -9 | -9 | 2 |  |  | 205.3872 | 5.3872 | -9
205.39 | STD3 | 0 | 2013-07-24 | 9:22 | 2013-07-24 | 9:22 | 35.363 | -67.597 | 27.29 | 381.54 | 2137 | 381.83 | 133.7 | 0.83 | 45.37 | 1012.4 | 7 | 0.8 | 62.6 | 52 | 330.3 | 9.9 | 9.9 | 9.9 | 0.6 | 6.1 | 30.9 | 27.21 | 36.46 | 27.12 | 1003.67 | 19.4 | 27.132 | 0.158 | 15.73 | 1019.4 | 0.29 | -9 | -9 | -9 | -9 | 381.83 | -9 | -9 | -9 | -9 | -9 | -9 | -9 | -9 | 2 |  |  | 205.3903 | 5.3903 | -9
205.393 | ATM | 0 | 2013-07-24 | 9:26 | 2013-07-24 | 9:26 | 35.381 | -67.616 | 27.64 | -9 | 2193.9 | 396.88 | 578.87 | 4.38 | 45.36 | 1012.5 | -0.2 | 0.1 | 82.8 | 52 | 328.3 | 9.9 | 9.9 | 9.9 | 0.6 | 6 | 31.2 | 27.46 | 36.4 | 27.69 | 1003.67 | 19.3 | 27.4638 | 0.176 | 8.63 | 1012.3 | -9 | 282.952 | 381.824 | 538.127 | -9 | 396.88 | 396.444 | -9 | -9 | 396.444 | -9 | 380.1 | -9 | -9 | 2 |  |  | 205.3934 | 5.3934 | -9
205.395 | ATM | 0 | 2013-07-24 | 9:28 | 2013-07-24 | 9:28 | 35.389 | -67.624 | 27.81 | -9 | 2195.1 | 396.83 | 569.54 | 4.29 | 45.35 | 1013.1 | 0 | 0.1 | 82.3 | 52 | 329.3 | 9.9 | 9.9 | 9.9 | 0.6 | 6.1 | 31.3 | 27.61 | 36.32 | 27.71 | 1003.74 | 19.6 | 27.6915 | 0.118 | 9.36 | 1013.1 | -9 | 282.951 | 381.822 | 538.124 | -9 | 396.83 | 396.397 | -9 | -9 | 396.397 | -9 | 379.9 | -9 | -9 | 2 |  |  | 205.3947 | 5.3947 | -9
205.396 | ATM | 0 | 2013-07-24 | 9:30 | 2013-07-24 | 9:30 | 35.397 | -67.632 | 27.95 | -9 | 2194.4 | 396.9 | 562.79 | 4.23 | 45.36 | 1012.6 | -0.1 | 0.1 | 81.2 | 52 | 330.2 | 9.9 | 9.9 | 9.9 | 0.6 | 5.9 | 31.3 | 27.65 | 36.3 | 27.73 | 1003.58 | 19.4 | 27.7116 | 0.238 | 8.92 | 1012.5 | -9 | 282.949 | 381.819 | 538.12 | -9 | 396.9 | 396.469 | -9 | -9 | 396.469 | -9 | 379.89 | -9 | -9 | 2 |  |  | 205.396 | 5.396 | -9
205.397 | ATM | 0 | 2013-07-24 | 9:32 | 2013-07-24 | 9:32 | 35.405 | -67.64 | 28.08 | -9 | 2194.2 | 396.86 | 557.91 | 4.19 | 45.35 | 1012.5 | -0.1 | 0.1 | 81.9 | 52 | 333.2 | 9.9 | 9.9 | 9.9 | 0.6 | 6.1 | 31.3 | 27.82 | 36.2 | 27.72 | 1003.49 | 19.4 | 27.7292 | 0.351 | 8.91 | 1012.4 | -9 | 282.947 | 381.817 | 538.117 | -9 | 396.86 | 396.432 | -9 | -9 | 396.432 | -9 | 379.8 | -9 | -9 | 2 |  |  | 205.3973 | 5.3974 | -9
205.399 | ATM | 0 | 2013-07-24 | 9:34 | 2013-07-24 | 9:34 | 35.412 | -67.649 | 28.19 | -9 | 2194.5 | 396.86 | 554.08 | 4.15 | 45.36 | 1012.7 | -0.1 | 0.1 | 82.2 | 52 | 342.6 | 9.9 | 9.9 | 9.9 | 0.6 | 5.9 | 31.3 | 27.86 | 36.17 | 27.74 | 1003.56 | 19.2 | 27.7215 | 0.469 | 9.04 | 1012.6 | -9 | 282.946 | 381.814 | 538.113 | -9 | 396.86 | 396.434 | -9 | -9 | 396.434 | -9 | 379.84 | -9 | -9 | 2 |  |  | 205.3987 | 5.3987 | -9
205.44 | EQU | 0 | 2013-07-24 | 10:34 | 2013-07-24 | 10:34 | 35.653 | -67.912 | 28.48 | -9 | 2267.7 | 416.8 | 963.83 | 8.42 | 45.05 | 1011.7 | 0.5 | 1.5 | 125.8 | 52 | 340.9 | 9.9 | 9.9 | 9.9 | 0.6 | 5.9 | 30.4 | 28.46 | 36.12 | 28.4 | 1002.75 | 19.3 | 28.3807 | 0.099 | 9.45 | 1012.2 | -9 | 282.893 | 381.737 | 538.008 | -9 | 416.8 | 416.43 | 396.96 | 416.43 | -9 | 397.45 | -9 | 379.47 | 17.98 | 2 |  |  | 205.4405 | 5.4405 | -9
205.442 | EQU | 0 | 2013-07-24 | 10:37 | 2013-07-24 | 10:37 | 35.662 | -67.924 | 28.52 | -9 | 2256.7 | 413.78 | 962.04 | 8.4 | 45.03 | 1012.1 | 0.7 | 1.8 | 120.5 | 52 | 340.3 | 9.9 | 9.9 | 9.9 | 0.6 | 5.9 | 30.6 | 28.49 | 36.08 | 28.42 | 1002.98 | 19.5 | 28.4056 | 0.114 | 9.82 | 1012.8 | -9 | 282.891 | 381.734 | 538.004 | -9 | 413.78 | 413.416 | 396.98 | 413.416 | -9 | 394.52 | -9 | 379.55 | 14.97 | 2 |  |  | 205.4422 | 5.4422 | -9
205.444 | EQU | 0 | 2013-07-24 | 10:39 | 2013-07-24 | 10:39 | 35.671 | -67.937 | 28.53 | -9 | 2246.2 | 411.38 | 963.2 | 8.42 | 45.02 | 1011.6 | 0.2 | 1.8 | 95.3 | 52 | 340.2 | 9.9 | 9.9 | 9.9 | 0.6 | 5.9 | 30.6 | 28.5 | 36.11 | 28.44 | 1002.84 | 20.3 | 28.4257 | 0.104 | 8.96 | 1011.8 | -9 | 282.889 | 381.731 | 538 | -9 | 411.38 | 411.022 | 397 | 411.022 | -9 | 392 | -9 | 379.5 | 12.49 | 2 |  |  | 205.4439 | 5.4439 | -9
205.446 | EQU | 0 | 2013-07-24 | 10:42 | 2013-07-24 | 10:42 | 35.68 | -67.949 | 28.53 | -9 | 2240.3 | 409.69 | 962.91 | 8.41 | 45.01 | 1012 | 0.5 | 1.6 | 118.7 | 52 | 340.2 | 9.9 | 9.9 | 9.9 | 0.6 | 5.9 | 30.6 | 28.49 | 36.07 | 28.43 | 1002.79 | 19.3 | 28.4371 | 0.093 | 9.71 | 1012.5 | -9 | 282.886 | 381.728 | 537.995 | -9 | 409.69 | 409.337 | 397.02 | 409.337 | -9 | 390.86 | -9 | 379.49 | 11.37 | 2 |  |  | 205.4456 | 5.4456 | -9
205.447 | EQU | 0 | 2013-07-24 | 10:44 | 2013-07-24 | 10:44 | 35.69 | -67.961 | 28.55 | -9 | 2234 | 408.39 | 962.58 | 8.41 | 45 | 1011.2 | 0.4 | 1.9 | 93.2 | 52 | 340.6 | 9.9 | 9.9 | 9.9 | 0.6 | 6 | 30.6 | 28.52 | 36.09 | 28.45 | 1002.67 | 20.4 | 28.4357 | 0.114 | 8.93 | 1011.6 | -9 | 282.884 | 381.724 | 537.991 | -9 | 408.39 | 408.042 | 397.04 | 408.042 | -9 | 388.89 | -9 | 379.46 | 9.43 | 2 |  |  | 205.4473 | 5.4473 | -9
205.449 | EQU | 0 | 2013-07-24 | 10:47 | 2013-07-24 | 10:47 | 35.699 | -67.973 | 28.57 | -9 | 2232.7 | 407.87 | 974.7 | 8.55 | 44.99 | 1011.8 | -1.3 | 0.9 | 88 | 51 | 341.4 | 9.9 | 9.9 | 9.9 | 0.6 | 5.9 | 30.6 | 28.54 | 36.04 | 28.46 | 1002.89 | 19.5 | 28.4528 | 0.117 | 7.61 | 1010.5 | -9 | 282.882 | 381.721 | 537.987 | -9 | 407.87 | 407.526 | 397.06 | 407.526 | -9 | 387.9 | -9 | 379.56 | 8.34 | 2 |  |  | 205.449 | 5.449 | -9
205.451 | EQU | 0 | 2013-07-24 | 10:49 | 2013-07-24 | 10:49 | 35.709 | -67.986 | 28.6 | -9 | 2232.1 | 407.55 | 976.08 | 8.56 | 44.98 | 1012.1 | 0 | 0.7 | 98.4 | 51 | 342.3 | 9.9 | 9.9 | 9.9 | 0.6 | 5.9 | 30.6 | 28.55 | 36.05 | 28.43 | 1003.01 | 21.3 | 28.4514 | 0.149 | 9.09 | 1012.1 | -9 | 282.88 | 381.718 | 537.982 | -9 | 407.55 | 407.209 | 397.08 | 407.209 | -9 | 387.69 | -9 | 379.62 | 8.07 | 2 |  |  | 205.4507 | 5.4508 | -9
205.452 | EQU | 0 | 2013-07-24 | 10:51 | 2013-07-24 | 10:52 | 35.719 | -67.998 | 28.7 | -9 | 2235.6 | 408.48 | 979.16 | 8.6 | 44.98 | 1012 | 0 | 0.4 | 97.7 | 51 | 342.5 | 9.9 | 9.9 | 9.9 | 0.6 | 5.9 | 31 | 28.59 | 36.05 | 28.4 | 1003.03 | 20.3 | 28.4213 | 0.279 | 8.97 | 1012 | -9 | 282.878 | 381.715 | 537.978 | -9 | 408.48 | 408.142 | 397.1 | 408.142 | -9 | 386.32 | -9 | 379.68 | 6.64 | 2 |  |  | 205.4525 | 5.4525 | -9
205.499 | EQU | 0 | 2013-07-24 | 11:59 | 2013-07-24 | 11:59 | 35.975 | -68.306 | 28.46 | -9 | 2247.9 | 412.12 | 993.62 | 8.78 | 44.96 | 1011.1 | 0.5 | 1.7 | 98.5 | 51 | 361.2 | 9.9 | 9.9 | 9.9 | 0.6 | 5.9 | 30.6 | 28.42 | 36.03 | 28.35 | 1002.19 | 19.2 | 28.3513 | 0.109 | 9.41 | 1011.6 | -9 | 282.819 | 381.628 | 537.861 | -9 | 412.12 | 411.868 | 397.64 | 411.868 | -9 | 392.71 | -9 | 379.93 | 12.78 | 2 |  |  | 205.4991 | 5.4991 | -9
205.501 | EQU | 0 | 2013-07-24 | 12:01 | 2013-07-24 | 12:01 | 35.984 | -68.317 | 28.46 | -9 | 2240.5 | 410.16 | 991.37 | 8.75 | 44.96 | 1011.3 | 0.2 | 1.8 | 88.4 | 51 | 367.1 | 9.9 | 9.9 | 9.9 | 0.6 | 6 | 30.6 | 28.42 | 36.02 | 28.35 | 1002.21 | 18.5 | 28.35 | 0.11 | 9.29 | 1011.5 | -9 | 282.817 | 381.625 | 537.856 | -9 | 410.16 | 409.913 | 397.66 | 409.913 | -9 | 390.78 | -9 | 379.96 | 10.83 | 2 |  |  | 205.5008 | 5.5008 | -9
205.503 | EQU-DRAIN | 0 | 2013-07-24 | 12:04 | 2013-07-24 | 12:04 | 35.994 | -68.327 | 28.46 | -9 | 2238.7 | 409.31 | 989.2 | 8.72 | 44.95 | 1012 | 0.1 | 1.7 | 93.1 | 51 | 365 | 9.9 | 9.9 | 9.9 | 0.6 | 5.9 | 30.6 | 28.43 | 36.02 | 28.35 | 1002.12 | 18.8 | 28.35 | 0.11 | 9.98 | 1012.1 | -9 | 282.815 | 381.622 | 537.852 | -9 | 409.31 | 409.067 | 397.68 | 409.067 | -9 | 390.22 | -9 | 379.94 | 10.28 | 2 |  |  | 205.5025 | 5.5025 | -9
205.504 | EQU | 0 | 2013-07-24 | 12:06 | 2013-07-24 | 12:06 | 36.005 | -68.339 | 28.47 | -9 | 2231 | 407.67 | 986.7 | 8.69 | 44.96 | 1011.4 | -0.3 | 1.8 | 79.1 | 51 | 363.7 | 9.9 | 9.9 | 9.9 | 0.6 | 5.9 | 30.7 | 28.43 | 36.05 | 28.36 | 1002.14 | 18.7 | 28.3538 | 0.116 | 8.96 | 1011.1 | -9 | 282.812 | 381.618 | 537.847 | -9 | 407.67 | 407.432 | 397.71 | 407.432 | -9 | 388.15 | -9 | 379.97 | 8.18 | 2 |  |  | 205.5045 | 5.5045 | -9
205.506 | EQU | 0 | 2013-07-24 | 12:09 | 2013-07-24 | 12:09 | 36.015 | -68.349 | 28.48 | -9 | 2232.7 | 408.3 | 984.25 | 8.67 | 44.94 | 1011 | 0.8 | 1.6 | 108.9 | 51 | 363.7 | 9.9 | 9.9 | 9.9 | 0.6 | 5.9 | 30.6 | 28.44 | 36.07 | 28.37 | 1002.22 | 18.9 | 28.3628 | 0.117 | 9.58 | 1011.8 | -9 | 282.81 | 381.615 | 537.843 | -9 | 408.3 | 408.065 | 397.73 | 408.065 | -9 | 389.01 | -9 | 380.01 | 9 | 2 |  |  | 205.5062 | 5.5062 | -9
205.508 | EQU | 0 | 2013-07-24 | 12:11 | 2013-07-24 | 12:11 | 36.025 | -68.36 | 28.49 | -9 | 2235.7 | 408.84 | 982.7 | 8.65 | 44.94 | 1011.4 | 0.2 | 1.8 | 101.2 | 51 | 367.9 | 9.9 | 9.9 | 9.9 | 0.6 | 6.1 | 30.6 | 28.45 | 36.07 | 28.37 | 1002.01 | 19.5 | 28.37 | 0.12 | 9.59 | 1011.6 | -9 | 282.808 | 381.612 | 537.838 | -9 | 408.84 | 408.607 | 397.75 | 408.607 | -9 | 389.39 | -9 | 379.94 | 9.45 | 2 |  |  | 205.5079 | 5.5079 | -9
205.51 | EQU | 0 | 2013-07-24 | 12:14 | 2013-07-24 | 12:14 | 36.035 | -68.371 | 28.49 | -9 | 2233.1 | 408.42 | 976.83 | 8.58 | 44.94 | 1010.9 | -0.1 | 1.7 | 79.2 | 51 | 379 | 9.9 | 9.9 | 9.9 | 0.6 | 5.9 | 30.6 | 28.47 | 36.08 | 28.37 | 1002.09 | 19.6 | 28.37 | 0.12 | 8.71 | 1010.8 | -9 | 282.806 | 381.609 | 537.834 | -9 | 408.42 | 408.191 | 397.77 | 408.191 | -9 | 388.67 | -9 | 379.99 | 8.68 | 2 |  |  | 205.5096 | 5.5096 | -9
205.511 | EQU | 0 | 2013-07-24 | 12:16 | 2013-07-24 | 12:16 | 36.045 | -68.381 | 28.48 | -9 | 2230.8 | 407.91 | 977.25 | 8.59 | 44.94 | 1010.8 | 0.3 | 1.9 | 99 | 51 | 385.4 | 9.9 | 9.9 | 9.9 | 0.6 | 5.9 | 30.6 | 28.42 | 36.09 | 28.35 | 1001.94 | 18.8 | 28.3643 | 0.116 | 9.16 | 1011.1 | -9 | 282.804 | 381.606 | 537.83 | -9 | 407.91 | 407.685 | 397.79 | 407.685 | -9 | 388.39 | -9 | 379.96 | 8.44 | 2 |  |  | 205.5113 | 5.5113 | -9
205.513 | EQU | 0 | 2013-07-24 | 12:19 | 2013-07-24 | 12:19 | 36.054 | -68.391 | 28.49 | -9 | 2231.5 | 407.95 | 980.83 | 8.63 | 44.93 | 1011 | -0.1 | 0.4 | 83 | 51 | 386.9 | 9.9 | 9.9 | 9.9 | 0.6 | 5.9 | 30.6 | 28.4 | 36.07 | 28.32 | 1001.72 | 17.8 | 28.3416 | 0.148 | 9.18 | 1010.9 | -9 | 282.802 | 381.603 | 537.825 | -9 | 407.95 | 407.728 | 397.81 | 407.728 | -9 | 387.81 | -9 | 379.91 | 7.9 | 2 |  |  | 205.513 | 5.513 | -9
205.516 | STD1 | 0 | 2013-07-24 | 12:23 | 2013-07-24 | 12:23 | 36.072 | -68.41 | 28.42 | 0 | 77.68 | 0.06 | 136.54 | 0.85 | 44.93 | 1011 | -0.1 | 1.7 | 70.9 | 51 | 340.8 | 9.9 | 9.9 | 9.9 | 0.6 | 5.9 | 30.6 | 28.37 | 36.07 | 28.3 | 1001.91 | 19.3 | 28.308 | 0.112 | 8.99 | 1010.9 | 0.06 | -9 | -9 | -9 | -9 | 0.06 | -9 | -9 | -9 | -9 | -9 | -9 | -9 | -9 | 2 |  |  | 205.5161 | 5.5161 | -9
205.519 | STD4 | 0 | 2013-07-24 | 12:28 | 2013-07-24 | 12:28 | 36.091 | -68.428 | 28.46 | 537.45 | 2725.3 | 537.81 | 135.16 | 0.84 | 44.93 | 1010.3 | 2.2 | 1.7 | 60.9 | 51 | 340.7 | 9.9 | 9.9 | 9.9 | 0.6 | 6.1 | 30.7 | 28.36 | 36.06 | 28.29 | 1001.52 | 19.5 | 28.294 | 0.166 | 10.98 | 1012.5 | 0.36 | -9 | -9 | -9 | -9 | 537.81 | -9 | -9 | -9 | -9 | -9 | -9 | -9 | -9 | 2 |  |  | 205.5192 | 5.5192 | -9
205.522 | STD2 | 0 | 2013-07-24 | 12:32 | 2013-07-24 | 12:32 | 36.109 | -68.447 | 28.41 | 282.59 | 1702.8 | 282.79 | 133.87 | 0.83 | 44.93 | 1010.3 | 0.1 | 1.7 | 62.1 | 51 | 361.3 | 9.9 | 9.9 | 9.9 | 0.6 | 5.9 | 30.8 | 28.36 | 36.07 | 28.29 | 1001.52 | 19.4 | 28.29 | 0.12 | 8.88 | 1010.4 | 0.2 | -9 | -9 | -9 | -9 | 282.79 | -9 | -9 | -9 | -9 | -9 | -9 | -9 | -9 | 2 |  |  | 205.5222 | 5.5222 | -9
205.525 | STD3 | 0 | 2013-07-24 | 12:36 | 2013-07-24 | 12:36 | 36.128 | -68.465 | 28.4 | 381.54 | 2134 | 381.58 | 133.08 | 0.83 | 44.93 | 1010.4 | -0.2 | 0.7 | 62.9 | 51 | 361.4 | 9.9 | 9.9 | 9.9 | 0.6 | 5.9 | 30.7 | 28.36 | 36.06 | 28.28 | 1001.55 | 19.6 | 28.284 | 0.116 | 8.65 | 1010.2 | 0.04 | -9 | -9 | -9 | -9 | 381.58 | -9 | -9 | -9 | -9 | -9 | -9 | -9 | -9 | 2 |  |  | 205.5253 | 5.5253 | -9
205.529 | STD1z | 0 | 2013-07-24 | 12:42 | 2013-07-24 | 12:42 | 36.152 | -68.488 | 29.44 | 0 | 76.78 | -0.07 | 131.2 | 0.81 | 44.93 | 1010.4 | -0.1 | 0.1 | 71.4 | 51 | 358.6 | 9.9 | 9.9 | 9.9 | 0.6 | 6.1 | 31.1 | 28.5 | 36 | 28.22 | 1001.37 | 19 | 28.2384 | 1.202 | 8.93 | 1010.3 | -0.07 | -9 | -9 | -9 | -9 | -0.07 | -9 | -9 | -9 | -9 | -9 | -9 | -9 | -9 | 2 |  |  | 205.5293 | 5.5293 | -9
205.532 | STD4s | 0 | 2013-07-24 | 12:47 | 2013-07-24 | 12:47 | 36.171 | -68.507 | 29.39 | 0 | 2725.5 | 537.87 | 132.29 | 0.82 | 44.94 | 1010.6 | -0.1 | 0.1 | 60.7 | 51 | 360.4 | 9.9 | 9.9 | 9.9 | 0.6 | 5.9 | 31 | 28.64 | 35.97 | 28.35 | 1001.6 | 19.6 | 28.2989 | 1.091 | 8.9 | 1010.5 | 0.42 | -9 | -9 | -9 | -9 | 537.87 | -9 | -9 | -9 | -9 | -9 | -9 | -9 | -9 | 2 |  |  | 205.5324 | 5.5324 | -9
205.535 | STD1 | 0 | 2013-07-24 | 12:51 | 2013-07-24 | 12:51 | 36.189 | -68.525 | 29.33 | 0 | 76.8 | 0 | 130.37 | 0.81 | 44.95 | 1010.1 | -0.1 | 0.1 | 72.9 | 51 | 361.3 | 9.9 | 9.9 | 9.9 | 0.6 | 5.9 | 31.1 | 28.77 | 35.92 | 27.89 | 1001.35 | 18.9 | 28.0737 | 1.256 | 8.65 | 1010 | 0 | -9 | -9 | -9 | -9 | 0 | -9 | -9 | -9 | -9 | -9 | -9 | -9 | -9 | 2 |  |  | 205.5354 | 5.5354 | -9
205.538 | STD4 | 0 | 2013-07-24 | 12:55 | 2013-07-24 | 12:55 | 36.207 | -68.543 | 29.27 | 537.45 | 2724.6 | 537.44 | 131.54 | 0.82 | 44.97 | 1010.3 | -0.1 | 0.1 | 60.8 | 51 | 368.8 | 9.9 | 9.9 | 9.9 | 0.6 | 6.1 | 31 | 28.82 | 35.84 | 27.89 | 1001.42 | 18.8 | 27.89 | 1.38 | 8.78 | 1010.2 | -0.01 | -9 | -9 | -9 | -9 | 537.44 | -9 | -9 | -9 | -9 | -9 | -9 | -9 | -9 | 2 |  |  | 205.5385 | 5.5385 | -9
205.542 | STD2 | 0 | 2013-07-24 | 13:00 | 2013-07-24 | 13:00 | 36.225 | -68.561 | 29.23 | 282.59 | 1702 | 282.65 | 131.45 | 0.82 | 44.99 | 1010.1 | -0.1 | 0.1 | 61.6 | 51 | 363.3 | 9.9 | 9.9 | 9.9 | 0.6 | 5.9 | 31 | 28.85 | 35.78 | 27.93 | 1001.27 | 18.9 | 27.914 | 1.316 | 8.73 | 1010 | 0.06 | -9 | -9 | -9 | -9 | 282.65 | -9 | -9 | -9 | -9 | -9 | -9 | -9 | -9 | 2 |  |  | 205.5416 | 5.5416 | -9
205.545 | STD3 | 0 | 2013-07-24 | 13:04 | 2013-07-24 | 13:04 | 36.244 | -68.579 | 29.14 | 381.54 | 2133.8 | 381.36 | 131.08 | 0.81 | 45 | 1010.6 | -0.1 | 0.1 | 62.4 | 51 | 362.6 | 9.9 | 9.9 | 9.9 | 0.6 | 5.9 | 30.9 | 28.9 | 35.67 | 27.76 | 1001.36 | 19.5 | 27.8277 | 1.312 | 9.14 | 1010.5 | -0.18 | -9 | -9 | -9 | -9 | 381.36 | -9 | -9 | -9 | -9 | -9 | -9 | -9 | -9 | 2 |  |  | 205.5446 | 5.5446 | -9
205.548 | ATM | 0 | 2013-07-24 | 13:09 | 2013-07-24 | 13:09 | 36.262 | -68.597 | 29.07 | -9 | 2196.4 | 398.02 | 579.08 | 4.39 | 45.01 | 1010.4 | -0.1 | 0.1 | 82.6 | 51 | 365.9 | 9.9 | 9.9 | 9.9 | 0.6 | 5.9 | 30.9 | 28.95 | 35.6 | 27.7 | 1001.28 | 18.8 | 27.7239 | 1.346 | 9.02 | 1010.3 | -9 | 282.651 | 381.359 | 537.441 | -9 | 398.02 | 398.063 | -9 | -9 | 398.063 | -9 | 380.5 | -9 | -9 | 2 |  |  | 205.5477 | 5.5477 | -9
205.549 | ATM | 0 | 2013-07-24 | 13:11 | 2013-07-24 | 13:11 | 36.269 | -68.605 | 29.07 | -9 | 2196 | 398.08 | 569.87 | 4.3 | 45.01 | 1010 | -0.1 | 0.1 | 82.3 | 51 | 366.1 | 9.9 | 9.9 | 9.9 | 0.6 | 5.9 | 30.9 | 28.96 | 35.55 | 27.61 | 1001.14 | 18 | 27.6933 | 1.377 | 8.76 | 1009.9 | -9 | 282.651 | 381.358 | 537.441 | -9 | 398.08 | 398.123 | -9 | -9 | 398.123 | -9 | 380.52 | -9 | -9 | 2 |  |  | 205.549 | 5.549 | -9
205.55 | ATM | 0 | 2013-07-24 | 13:12 | 2013-07-24 | 13:12 | 36.277 | -68.613 | 29.05 | -9 | 2196.9 | 398.18 | 562.95 | 4.24 | 45.01 | 1010.2 | -0.1 | 0.1 | 82.1 | 51 | 366.1 | 9.9 | 9.9 | 9.9 | 0.6 | 5.9 | 30.9 | 28.94 | 35.52 | 27.76 | 1001.29 | 19.3 | 27.6222 | 1.428 | 8.81 | 1010.1 | -9 | 282.651 | 381.358 | 537.441 | -9 | 398.18 | 398.223 | -9 | -9 | 398.223 | -9 | 380.74 | -9 | -9 | 2 |  |  | 205.5504 | 5.5503 | -9
205.552 | ATM-DRAIN | 0 | 2013-07-24 | 13:14 | 2013-07-24 | 13:14 | 36.285 | -68.621 | 28.97 | -9 | 2197.4 | 398.34 | 558.45 | 4.2 | 45.01 | 1010.1 | -0.1 | 0.1 | 81.8 | 51 | 367 | 9.9 | 9.9 | 9.9 | 0.6 | 5.9 | 30.8 | 28.95 | 35.47 | 27.57 | 1001.19 | 19.5 | 27.7459 | 1.224 | 8.81 | 1010 | -9 | 282.651 | 381.358 | 537.442 | -9 | 398.34 | 398.383 | -9 | -9 | 398.383 | -9 | 380.75 | -9 | -9 | 2 |  |  | 205.5517 | 5.5517 | -9
205.553 | ATM | 0 | 2013-07-24 | 13:17 | 2013-07-24 | 13:17 | 36.295 | -68.63 | 28.98 | -9 | 2197.4 | 398.38 | 555.37 | 4.17 | 45.01 | 1010 | -0.1 | 0.1 | 82.1 | 51 | 369.3 | 9.9 | 9.9 | 9.9 | 0.6 | 5.9 | 30.7 | 28.97 | 35.45 | 27.74 | 1001.08 | 19.7 | 27.6077 | 1.372 | 8.82 | 1009.9 | -9 | 282.651 | 381.357 | 537.442 | -9 | 398.38 | 398.423 | -9 | -9 | 398.423 | -9 | 380.86 | -9 | -9 | 2 |  |  | 205.5532 | 5.5532 | -9
205.576 | EQU-DRAIN | 0 | 2013-07-24 | 13:49 | 2013-07-24 | 13:49 | 36.423 | -68.768 | 27.82 | -9 | 2235.6 | 409.21 | 961.25 | 8.41 | 44.96 | 1010.2 | 0.6 | 1.5 | 86.1 | 51 | 939.5 | 9.9 | 9.9 | 9.9 | 0.6 | 5.9 | 30.4 | 27.75 | 36.15 | 27.65 | 1001.2 | 18.8 | 27.6549 | 0.165 | 9.6 | 1010.8 | -9 | 282.654 | 381.349 | 537.444 | -9 | 409.21 | 409.255 | 398.57 | 409.255 | -9 | 389.52 | -9 | 381.01 | 8.51 | 2 |  |  | 205.5757 | 5.5758 | -9
205.578 | EQU | 0 | 2013-07-24 | 13:52 | 2013-07-24 | 13:52 | 36.433 | -68.78 | 27.76 | -9 | 2227.1 | 407.05 | 961.2 | 8.41 | 44.94 | 1010.2 | 0.2 | 1.8 | 95.9 | 51 | 939.4 | 9.9 | 9.9 | 9.9 | 0.6 | 5.9 | 30.4 | 27.69 | 36.13 | 27.61 | 1001.04 | 17.8 | 27.6351 | 0.125 | 9.36 | 1010.4 | -9 | 282.654 | 381.349 | 537.445 | -9 | 407.05 | 407.095 | 398.6 | 407.095 | -9 | 388.01 | -9 | 380.99 | 7.02 | 2 |  |  | 205.5777 | 5.5777 | -9
205.579 | EQU | 0 | 2013-07-24 | 13:54 | 2013-07-24 | 13:54 | 36.443 | -68.79 | 27.78 | -9 | 2224.8 | 406.57 | 960.2 | 8.4 | 44.93 | 1009.9 | 0.5 | 1.7 | 94.3 | 51 | 939.4 | 9.9 | 9.9 | 9.9 | 0.6 | 5.9 | 30.4 | 27.73 | 36.14 | 27.66 | 1001.21 | 18.8 | 27.6243 | 0.156 | 9.19 | 1010.4 | -9 | 282.654 | 381.348 | 537.445 | -9 | 406.57 | 406.615 | 398.62 | 406.615 | -9 | 387.03 | -9 | 381.09 | 5.95 | 2 |  |  | 205.5794 | 5.5794 | -9
205.581 | EQU | 0 | 2013-07-24 | 13:57 | 2013-07-24 | 13:57 | 36.452 | -68.8 | 27.81 | -9 | 2224.2 | 406.21 | 961.58 | 8.41 | 44.92 | 1010.4 | 0 | 1.6 | 97.4 | 51 | 939.4 | 9.9 | 9.9 | 9.9 | 0.6 | 6 | 30.4 | 27.72 | 36.13 | 27.64 | 1001.25 | 17.7 | 27.6543 | 0.156 | 9.15 | 1010.4 | -9 | 282.655 | 381.347 | 537.445 | -9 | 406.21 | 406.255 | 398.64 | 406.255 | -9 | 386.67 | -9 | 381.1 | 5.57 | 2 |  |  | 205.5811 | 5.5811 | -9
205.583 | EQU | 0 | 2013-07-24 | 13:59 | 2013-07-24 | 13:59 | 36.462 | -68.811 | 27.7 | -9 | 2222.9 | 405.85 | 960.95 | 8.4 | 44.9 | 1010.4 | 0.3 | 1.5 | 95.4 | 51 | 939.4 | 9.9 | 9.9 | 9.9 | 0.6 | 6 | 30.4 | 27.57 | 36.15 | 27.49 | 1001.13 | 19.3 | 27.596 | 0.104 | 9.57 | 1010.7 | -9 | 282.655 | 381.347 | 537.445 | -9 | 405.85 | 405.895 | 398.66 | 405.895 | -9 | 387.38 | -9 | 381.12 | 6.26 | 2 |  |  | 205.5829 | 5.5828 | -9
205.585 | EQU | 0 | 2013-07-24 | 14:02 | 2013-07-24 | 14:02 | 36.471 | -68.821 | 27.53 | -9 | 2222.7 | 406.01 | 962.45 | 8.42 | 44.9 | 1010 | 0 | 1.7 | 70.2 | 51 | 939.4 | 9.9 | 9.9 | 9.9 | 0.6 | 6 | 30.5 | 27.35 | 36.19 | 27.26 | 1000.97 | 17.8 | 27.4254 | 0.105 | 9.03 | 1010 | -9 | 282.655 | 381.346 | 537.445 | -9 | 406.01 | 406.055 | 398.68 | 406.055 | -9 | 387.39 | -9 | 381.22 | 6.17 | 2 |  |  | 205.5846 | 5.5846 | -9
205.586 | EQU | 0 | 2013-07-24 | 14:04 | 2013-07-24 | 14:04 | 36.48 | -68.832 | 27.43 | -9 | 2222.8 | 406.1 | 962.29 | 8.42 | 44.89 | 1009.8 | 1.5 | 1.5 | 100.4 | 51 | 893.4 | 9.9 | 9.9 | 9.9 | 0.6 | 5.9 | 30.4 | 27.32 | 36.19 | 27.24 | 1000.95 | 18.6 | 27.2544 | 0.176 | 10.35 | 1011.3 | -9 | 282.655 | 381.346 | 537.446 | -9 | 406.1 | 406.145 | 398.71 | 406.145 | -9 | 386.91 | -9 | 381.37 | 5.54 | 2 |  |  | 205.5863 | 5.5862 | -9
205.588 | EQU | 0 | 2013-07-24 | 14:07 | 2013-07-24 | 14:07 | 36.49 | -68.842 | 27.42 | -9 | 2225.6 | 406.75 | 962.7 | 8.42 | 44.87 | 1009.9 | -0.1 | 1.7 | 89.1 | 51 | 338.1 | 9.9 | 9.9 | 9.9 | 0.6 | 5.9 | 30.4 | 27.36 | 36.22 | 27.29 | 1001.01 | 18.8 | 27.2543 | 0.166 | 8.79 | 1009.8 | -9 | 282.655 | 381.345 | 537.446 | -9 | 406.75 | 406.796 | 398.73 | 406.796 | -9 | 387.1 | -9 | 381.42 | 5.69 | 2 |  |  | 205.588 | 5.588 | -9
205.59 | EQU | 0 | 2013-07-24 | 14:09 | 2013-07-24 | 14:09 | 36.499 | -68.853 | 27.53 | -9 | 2224.1 | 406.07 | 962.83 | 8.42 | 44.87 | 1010.4 | 1.1 | 1.5 | 91.2 | 51 | 251.2 | 9.9 | 9.9 | 9.9 | 0.6 | 5.9 | 30.4 | 27.42 | 36.24 | 27.35 | 1000.99 | 18.4 | 27.3074 | 0.223 | 10.51 | 1011.5 | -9 | 282.656 | 381.344 | 537.446 | -9 | 406.07 | 406.115 | 398.75 | 406.115 | -9 | 386.11 | -9 | 381.39 | 4.72 | 2 |  |  | 205.5897 | 5.5897 | -9
205.591 | EQU | 0 | 2013-07-24 | 14:12 | 2013-07-24 | 14:12 | 36.509 | -68.863 | 27.51 | -9 | 2225.6 | 406.39 | 960.41 | 8.39 | 44.86 | 1010.5 | -0.3 | 0.2 | 75.6 | 51 | 246.5 | 9.9 | 9.9 | 9.9 | 0.6 | 6.1 | 30.4 | 27.45 | 36.22 | 27.38 | 1001.04 | 18.8 | 27.3586 | 0.151 | 9.16 | 1010.2 | -9 | 282.656 | 381.344 | 537.446 | -9 | 406.39 | 406.436 | 398.77 | 406.436 | -9 | 387.08 | -9 | 381.39 | 5.69 | 3 | other-see metadata | other-see metadata;water flow | 205.5914 | 5.5914 | -9
205.593 | EQU | 0 | 2013-07-24 | 14:14 | 2013-07-24 | 14:14 | 36.518 | -68.873 | 27.54 | -9 | 2227 | 406.76 | 959.91 | 8.39 | 44.85 | 1010.5 | 0.5 | 1.7 | 80.5 | 51 | 240.6 | 9.9 | 9.9 | 9.9 | 0.6 | 5.9 | 30.4 | 27.47 | 36.21 | 27.4 | 1001.16 | 17.8 | 27.3856 | 0.154 | 9.84 | 1011 | -9 | 282.656 | 381.343 | 537.446 | -9 | 406.76 | 406.806 | 398.79 | 406.806 | -9 | 387.67 | -9 | 381.43 | 6.24 | 2 |  |  | 205.5931 | 5.5931 | -9
205.595 | EQU | 0 | 2013-07-24 | 14:17 | 2013-07-24 | 14:17 | 36.527 | -68.883 | 27.51 | -9 | 2229.8 | 407.48 | 945.95 | 8.22 | 44.84 | 1010.3 | -0.3 | 1.7 | 100 | 52 | 240.5 | 9.9 | 9.9 | 9.9 | 0.6 | 6 | 30.4 | 27.44 | 36.22 | 27.36 | 1001.03 | 17.7 | 27.3886 | 0.121 | 8.97 | 1010 | -9 | 282.656 | 381.343 | 537.446 | -9 | 407.48 | 407.526 | 398.82 | 407.526 | -9 | 388.53 | -9 | 381.4 | 7.13 | 2 |  |  | 205.5948 | 5.5948 | -9
205.597 | EQU | 0 | 2013-07-24 | 14:19 | 2013-07-24 | 14:19 | 36.536 | -68.894 | 27.49 | -9 | 2236.3 | 409.33 | 942.33 | 8.19 | 44.83 | 1009.8 | 0.3 | 1.6 | 87.3 | 52 | 241.1 | 9.9 | 9.9 | 9.9 | 0.6 | 6.1 | 30.4 | 27.43 | 36.24 | 27.36 | 1000.89 | 18.3 | 27.36 | 0.13 | 9.21 | 1010.1 | -9 | 282.656 | 381.342 | 537.447 | -9 | 409.33 | 409.376 | 398.84 | 409.376 | -9 | 390.21 | -9 | 381.39 | 8.82 | 2 |  |  | 205.5965 | 5.5965 | -9
205.598 | EQU | 0 | 2013-07-24 | 14:21 | 2013-07-24 | 14:21 | 36.546 | -68.905 | 27.48 | -9 | 2239.9 | 410.28 | 938.29 | 8.14 | 44.83 | 1009.7 | -0.3 | 1.7 | 85 | 52 | 240.8 | 9.9 | 9.9 | 9.9 | 0.6 | 6 | 30.4 | 27.43 | 36.24 | 27.36 | 1000.77 | 19.5 | 27.36 | 0.12 | 8.63 | 1009.4 | -9 | 282.657 | 381.341 | 537.447 | -9 | 410.28 | 410.326 | 398.86 | 410.326 | -9 | 391.01 | -9 | 381.36 | 9.65 | 2 |  |  | 205.5982 | 5.5982 | -9
205.6 | EQU-DRAIN | 0 | 2013-07-24 | 14:24 | 2013-07-24 | 14:24 | 36.555 | -68.915 | 27.5 | -9 | 2242.8 | 410.96 | 934.79 | 8.1 | 44.81 | 1009.7 | -0.1 | 0.3 | 113.5 | 52 | 239.3 | 9.9 | 9.9 | 9.9 | 0.6 | 6 | 30.4 | 27.46 | 36.21 | 27.39 | 1000.9 | 17.8 | 27.3684 | 0.132 | 8.7 | 1009.6 | -9 | 282.657 | 381.341 | 537.447 | -9 | 410.96 | 411.007 | 398.88 | 411.007 | -9 | 391.53 | -9 | 381.43 | 10.1 | 3 | other-see metadata | other-see metadata;water flow | 205.5999 | 5.5999 | -9
205.602 | EQU | 0 | 2013-07-24 | 14:27 | 2013-07-24 | 14:27 | 36.565 | -68.927 | 27.53 | -9 | 2240.7 | 410.42 | 933.04 | 8.08 | 44.81 | 1009.7 | 0.1 | 1.3 | 77.9 | 52 | 239.3 | 9.9 | 9.9 | 9.9 | 0.6 | 6.1 | 30.5 | 27.46 | 36.22 | 27.39 | 1000.73 | 17.8 | 27.39 | 0.14 | 9.07 | 1009.8 | -9 | 282.657 | 381.34 | 537.447 | -9 | 410.42 | 410.467 | 398.91 | 410.467 | -9 | 390.93 | -9 | 381.37 | 9.56 | 2 |  |  | 205.6019 | 5.6019 | -9
205.604 | EQU | 0 | 2013-07-24 | 14:29 | 2013-07-24 | 14:29 | 36.574 | -68.938 | 27.52 | -9 | 2241.8 | 410.74 | 927.95 | 8.02 | 44.8 | 1009.6 | -0.3 | 1.6 | 104.8 | 52 | 238.8 | 9.9 | 9.9 | 9.9 | 0.6 | 5.9 | 30.5 | 27.49 | 36.2 | 27.43 | 1000.61 | 18.5 | 27.4014 | 0.119 | 8.69 | 1009.3 | -9 | 282.657 | 381.34 | 537.448 | -9 | 410.74 | 410.787 | 398.93 | 410.787 | -9 | 391.4 | -9 | 381.33 | 10.06 | 2 |  |  | 205.6036 | 5.6036 | -9
205.605 | EQU | 0 | 2013-07-24 | 14:32 | 2013-07-24 | 14:32 | 36.583 | -68.949 | 27.59 | -9 | 2240.7 | 410.23 | 925.16 | 7.99 | 44.79 | 1010 | 0.7 | 1.6 | 109.9 | 52 | 239 | 9.9 | 9.9 | 9.9 | 0.6 | 5.9 | 30.4 | 27.55 | 36.15 | 27.48 | 1000.87 | 18.3 | 27.4445 | 0.145 | 9.83 | 1010.7 | -9 | 282.657 | 381.339 | 537.448 | -9 | 410.23 | 410.277 | 398.95 | 410.277 | -9 | 390.97 | -9 | 381.42 | 9.55 | 2 |  |  | 205.6053 | 5.6053 | -9
205.607 | EQU | 0 | 2013-07-24 | 14:34 | 2013-07-24 | 14:34 | 36.592 | -68.959 | 27.6 | -9 | 2234.5 | 408.65 | 923.16 | 7.96 | 44.8 | 1010 | 0.2 | 1.7 | 83.5 | 52 | 238.9 | 9.9 | 9.9 | 9.9 | 0.6 | 5.9 | 30.6 | 27.51 | 36.18 | 27.44 | 1000.72 | 17.7 | 27.4688 | 0.131 | 9.48 | 1010.2 | -9 | 282.658 | 381.338 | 537.448 | -9 | 408.65 | 408.696 | 398.97 | 408.696 | -9 | 389.49 | -9 | 381.36 | 8.13 | 2 |  |  | 205.607 | 5.607 | -9
205.616 | STD1z | 0 | 2013-07-24 | 14:47 | 2013-07-24 | 14:47 | 36.639 | -69.014 | 27.59 | 0 | 77.6 | 0.12 | 135.2 | 0.84 | 44.99 | 1011 | -0.3 | 0.5 | 70.9 | 57 | 239.7 | 9.9 | 9.9 | 9.9 | 0.6 | 6.1 | 30.6 | 27.52 | 36.19 | 27.45 | 1001.29 | 18.1 | 27.4486 | 0.141 | 9.41 | 1010.7 | 0.12 | -9 | -9 | -9 | -9 | 0.12 | -9 | -9 | -9 | -9 | -9 | -9 | -9 | -9 | 2 |  |  | 205.6159 | 5.6159 | -9
205.619 | STD4s | 0 | 2013-07-24 | 14:51 | 2013-07-24 | 14:51 | 36.655 | -69.034 | 27.6 | 0 | 2725.5 | 537.35 | 134.62 | 0.84 | 45.04 | 1010.6 | 0.4 | 1.8 | 60.5 | 57 | 285.4 | 9.9 | 9.9 | 9.9 | 0.6 | 5.9 | 30.4 | 27.56 | 36.2 | 27.49 | 1001 | 18.3 | 27.4742 | 0.126 | 10 | 1011 | -0.1 | -9 | -9 | -9 | -9 | 537.35 | -9 | -9 | -9 | -9 | -9 | -9 | -9 | -9 | 2 |  |  | 205.619 | 5.619 | -9
205.622 | STD1 | 0 | 2013-07-24 | 14:56 | 2013-07-24 | 14:56 | 36.67 | -69.053 | 27.71 | 0 | 77.5 | -0.01 | 131.91 | 0.82 | 45.09 | 1010.2 | 1 | 1.5 | 71.3 | 57 | 807.8 | 9.9 | 9.9 | 9.9 | 0.6 | 6.1 | 30.4 | 27.68 | 36.12 | 27.57 | 1000.92 | 17.5 | 27.538 | 0.172 | 10.28 | 1011.2 | -0.01 | -9 | -9 | -9 | -9 | -0.01 | -9 | -9 | -9 | -9 | -9 | -9 | -9 | -9 | 2 |  |  | 205.6221 | 5.6221 | -9
205.625 | STD4 | 0 | 2013-07-24 | 15:00 | 2013-07-24 | 15:00 | 36.686 | -69.072 | 27.72 | 537.45 | 2723 | 537.45 | 132.83 | 0.82 | 45.13 | 1009.8 | -0.4 | 0.5 | 61.3 | 57 | 897 | 9.9 | 9.9 | 9.9 | 0.6 | 6 | 30.4 | 27.65 | 36.12 | 27.58 | 1000.76 | 18 | 27.576 | 0.144 | 8.64 | 1009.4 | 0 | -9 | -9 | -9 | -9 | 537.45 | -9 | -9 | -9 | -9 | -9 | -9 | -9 | -9 | 2 |  |  | 205.6251 | 5.6251 | -9
205.628 | STD2 | 0 | 2013-07-24 | 15:05 | 2013-07-24 | 15:05 | 36.702 | -69.092 | 27.7 | 282.59 | 1701.8 | 282.66 | 132.54 | 0.82 | 45.17 | 1010.1 | 0 | 1.7 | 61.8 | 57 | 939.1 | 9.9 | 9.9 | 9.9 | 0.6 | 5.9 | 30.4 | 27.66 | 36.14 | 27.62 | 1000.98 | 18.5 | 27.604 | 0.096 | 9.12 | 1010.1 | 0.07 | -9 | -9 | -9 | -9 | 282.66 | -9 | -9 | -9 | -9 | -9 | -9 | -9 | -9 | 2 |  |  | 205.6282 | 5.6282 | -9
205.631 | STD3 | 0 | 2013-07-24 | 15:09 | 2013-07-24 | 15:09 | 36.718 | -69.112 | 27.71 | 381.54 | 2132.9 | 381.33 | 132.41 | 0.82 | 45.19 | 1010.4 | -0.1 | 1.7 | 62.8 | 57 | 939.1 | 9.9 | 9.9 | 9.9 | 0.6 | 5.9 | 30.4 | 27.66 | 36.13 | 27.59 | 1000.98 | 18.5 | 27.602 | 0.108 | 9.32 | 1010.3 | -0.21 | -9 | -9 | -9 | -9 | 381.33 | -9 | -9 | -9 | -9 | -9 | -9 | -9 | -9 | 2 |  |  | 205.6312 | 5.6312 | -9
205.634 | ATM | 0 | 2013-07-24 | 15:13 | 2013-07-24 | 15:13 | 36.734 | -69.132 | 27.72 | -9 | 2200.6 | 399.4 | 569.33 | 4.3 | 45.22 | 1009.9 | -0.3 | 1.7 | 83 | 57 | 939.3 | 9.9 | 9.9 | 9.9 | 0.6 | 5.9 | 30.4 | 27.67 | 36.15 | 27.6 | 1000.79 | 18.5 | 27.596 | 0.124 | 8.81 | 1009.6 | -9 | 282.667 | 381.334 | 537.478 | -9 | 399.4 | 399.433 | -9 | -9 | 399.433 | -9 | 381.72 | -9 | -9 | 2 |  |  | 205.6343 | 5.6343 | -9
205.636 | ATM | 0 | 2013-07-24 | 15:15 | 2013-07-24 | 15:15 | 36.741 | -69.14 | 27.73 | -9 | 2201.1 | 399.3 | 561.75 | 4.23 | 45.22 | 1010.3 | 0.2 | 1.7 | 81.4 | 57 | 848.8 | 9.9 | 9.9 | 9.9 | 0.6 | 5.9 | 30.4 | 27.69 | 36.11 | 27.6 | 1001.07 | 18 | 27.6 | 0.13 | 9.43 | 1010.5 | -9 | 282.669 | 381.336 | 537.482 | -9 | 399.3 | 399.331 | -9 | -9 | 399.331 | -9 | 381.73 | -9 | -9 | 2 |  |  | 205.6356 | 5.6356 | -9
205.637 | ATM | 0 | 2013-07-24 | 15:17 | 2013-07-24 | 15:17 | 36.748 | -69.149 | 27.72 | -9 | 2201.1 | 399.25 | 555.66 | 4.18 | 45.23 | 1010.4 | 0 | 1.6 | 81.7 | 57 | 453.1 | 9.9 | 9.9 | 9.9 | 0.6 | 5.9 | 30.6 | 27.67 | 36.16 | 27.61 | 1000.95 | 18.9 | 27.6008 | 0.119 | 9.45 | 1010.4 | -9 | 282.671 | 381.338 | 537.486 | -9 | 399.25 | 399.279 | -9 | -9 | 399.279 | -9 | 381.64 | -9 | -9 | 2 |  |  | 205.637 | 5.637 | -9
205.638 | ATM-DRAIN | 0 | 2013-07-24 | 15:19 | 2013-07-24 | 15:19 | 36.755 | -69.157 | 27.72 | -9 | 2201.1 | 399.37 | 551.5 | 4.14 | 45.24 | 1010.1 | -0.9 | 0.7 | 81.1 | 57 | 270.7 | 9.9 | 9.9 | 9.9 | 0.7 | 6 | 30.5 | 27.66 | 36.16 | 27.59 | 1001.01 | 18 | 27.6085 | 0.111 | 8.19 | 1009.2 | -9 | 282.672 | 381.34 | 537.49 | -9 | 399.37 | 399.396 | -9 | -9 | 399.396 | -9 | 381.76 | -9 | -9 | 2 |  |  | 205.6383 | 5.6383 | -9
205.64 | ATM | 0 | 2013-07-24 | 15:21 | 2013-07-24 | 15:21 | 36.763 | -69.168 | 27.71 | -9 | 2200.5 | 399.35 | 548.62 | 4.11 | 45.24 | 1009.9 | -0.8 | 0.2 | 81.9 | 57 | 262.7 | 9.9 | 9.9 | 9.9 | 0.6 | 5.9 | 30.6 | 27.67 | 36.13 | 27.58 | 1001.18 | 19 | 27.5878 | 0.122 | 7.92 | 1009.1 | -9 | 282.674 | 381.342 | 537.495 | -9 | 399.35 | 399.373 | -9 | -9 | 399.373 | -9 | 381.83 | -9 | -9 | 2 |  |  | 205.6399 | 5.6399 | -9
205.644 | EQU | 0 | 2013-07-24 | 15:27 | 2013-07-24 | 15:27 | 36.783 | -69.192 | 27.68 | -9 | 2231.7 | 408.23 | 915.7 | 7.89 | 45.26 | 1010.3 | 0 | 1.7 | 94.8 | 53 | 257.9 | 9.9 | 9.9 | 9.9 | 0.6 | 6.1 | 30.4 | 27.6 | 36.18 | 27.52 | 1001.12 | 18.8 | 27.5398 | 0.14 | 9.18 | 1010.3 | -9 | 282.679 | 381.347 | 537.506 | -9 | 408.23 | 408.246 | 399.27 | 408.246 | -9 | 388.89 | -9 | 381.75 | 7.14 | 2 |  |  | 205.6436 | 5.6436 | -9
205.645 | EQU | 0 | 2013-07-24 | 15:29 | 2013-07-24 | 15:29 | 36.792 | -69.204 | 27.62 | -9 | 2232.7 | 408.55 | 917 | 7.9 | 45.27 | 1010.2 | 0.5 | 1.7 | 96.5 | 53 | 256.5 | 9.9 | 9.9 | 9.9 | 0.6 | 5.9 | 30.4 | 27.56 | 36.19 | 27.48 | 1001.1 | 19.3 | 27.5086 | 0.111 | 9.6 | 1010.7 | -9 | 282.681 | 381.349 | 537.511 | -9 | 408.55 | 408.563 | 399.25 | 408.563 | -9 | 389.87 | -9 | 381.74 | 8.13 | 2 |  |  | 205.6453 | 5.6453 | -9
205.647 | EQU | 0 | 2013-07-24 | 15:32 | 2013-07-24 | 15:32 | 36.801 | -69.215 | 27.61 | -9 | 2233.9 | 408.91 | 919.33 | 7.93 | 45.29 | 1010.2 | -0.4 | 1.7 | 116.8 | 53 | 255.8 | 9.9 | 9.9 | 9.9 | 0.6 | 5.9 | 30.5 | 27.57 | 36.17 | 27.5 | 1001.14 | 18.4 | 27.4857 | 0.124 | 8.66 | 1009.8 | -9 | 282.683 | 381.351 | 537.516 | -9 | 408.91 | 408.919 | 399.23 | 408.919 | -9 | 389.65 | -9 | 381.75 | 7.89 | 2 |  |  | 205.647 | 5.647 | -9
205.649 | EQU | 0 | 2013-07-24 | 15:34 | 2013-07-24 | 15:34 | 36.81 | -69.226 | 27.65 | -9 | 2232.9 | 408.72 | 922.04 | 7.96 | 45.29 | 1010.1 | 0.2 | 1.8 | 96.4 | 53 | 255.5 | 9.9 | 9.9 | 9.9 | 0.6 | 6.1 | 30.4 | 27.6 | 36.12 | 27.51 | 1001.01 | 18.4 | 27.5029 | 0.147 | 9.29 | 1010.3 | -9 | 282.685 | 381.354 | 537.522 | -9 | 408.72 | 408.726 | 399.2 | 408.726 | -9 | 389.25 | -9 | 381.67 | 7.59 | 2 |  |  | 205.6487 | 5.6487 | -9
205.65 | EQU | 0 | 2013-07-24 | 15:37 | 2013-07-24 | 15:37 | 36.819 | -69.237 | 27.64 | -9 | 2228.7 | 407.9 | 923.75 | 7.99 | 45.31 | 1009.7 | -0.1 | 1.7 | 118.9 | 53 | 255.1 | 9.9 | 9.9 | 9.9 | 0.6 | 5.9 | 30.6 | 27.59 | 36.14 | 27.52 | 1000.63 | 18.5 | 27.5128 | 0.127 | 8.97 | 1009.6 | -9 | 282.687 | 381.356 | 537.527 | -9 | 407.9 | 407.903 | 399.18 | 407.903 | -9 | 388.53 | -9 | 381.49 | 7.04 | 2 |  |  | 205.6504 | 5.6504 | -9
205.652 | EQU | 0 | 2013-07-24 | 15:39 | 2013-07-24 | 15:39 | 36.828 | -69.249 | 27.64 | -9 | 2233 | 408.96 | 926.45 | 8.02 | 45.31 | 1009.8 | -0.1 | 1.7 | 125 | 53 | 254.4 | 9.9 | 9.9 | 9.9 | 0.6 | 5.9 | 30.6 | 27.6 | 36.12 | 27.52 | 1000.83 | 19.1 | 27.52 | 0.12 | 8.87 | 1009.7 | -9 | 282.689 | 381.358 | 537.532 | -9 | 408.96 | 408.959 | 399.15 | 408.959 | -9 | 389.69 | -9 | 381.54 | 8.16 | 2 |  |  | 205.6521 | 5.6521 | -9
205.654 | EQU | 0 | 2013-07-24 | 15:41 | 2013-07-24 | 15:41 | 36.837 | -69.26 | 27.65 | -9 | 2231.3 | 408.33 | 929.08 | 8.04 | 45.31 | 1010.2 | -0.4 | 1.7 | 123.1 | 53 | 254.4 | 9.9 | 9.9 | 9.9 | 0.6 | 6.1 | 30.5 | 27.61 | 36.13 | 27.55 | 1000.91 | 18.5 | 27.5284 | 0.122 | 8.89 | 1009.8 | -9 | 282.691 | 381.361 | 537.537 | -9 | 408.33 | 408.326 | 399.13 | 408.326 | -9 | 389.09 | -9 | 381.54 | 7.56 | 2 |  |  | 205.6538 | 5.6538 | -9
205.655 | EQU | 0 | 2013-07-24 | 15:44 | 2013-07-24 | 15:44 | 36.846 | -69.271 | 27.65 | -9 | 2228.5 | 407.69 | 930.7 | 8.06 | 45.32 | 1010.1 | -0.3 | 1.7 | 122.7 | 53 | 294.9 | 9.9 | 9.9 | 9.9 | 0.6 | 6 | 30.5 | 27.6 | 36.16 | 27.52 | 1000.78 | 18.5 | 27.5416 | 0.108 | 9.02 | 1009.8 | -9 | 282.693 | 381.363 | 537.542 | -9 | 407.69 | 407.683 | 399.11 | 407.683 | -9 | 388.7 | -9 | 381.45 | 7.24 | 2 |  |  | 205.6555 | 5.6555 | -9
205.657 | EQU | 0 | 2013-07-24 | 15:46 | 2013-07-24 | 15:46 | 36.856 | -69.282 | 27.65 | -9 | 2229.4 | 407.8 | 934.16 | 8.1 | 45.32 | 1010.3 | -1 | 1.1 | 110 | 53 | 253.7 | 9.9 | 9.9 | 9.9 | 0.6 | 6 | 30.4 | 27.6 | 36.14 | 27.52 | 1000.84 | 19.5 | 27.52 | 0.13 | 8.46 | 1009.3 | -9 | 282.695 | 381.365 | 537.547 | -9 | 407.8 | 407.79 | 399.08 | 407.79 | -9 | 388.25 | -9 | 381.47 | 6.77 | 2 |  |  | 205.6572 | 5.6572 | -9
205.659 | EQU | 0 | 2013-07-24 | 15:49 | 2013-07-24 | 15:49 | 36.865 | -69.293 | 27.64 | -9 | 2228.8 | 407.87 | 933.91 | 8.1 | 45.33 | 1009.9 | -0.3 | 0.7 | 122.4 | 53 | 253.6 | 9.9 | 9.9 | 9.9 | 0.6 | 5.9 | 30.4 | 27.59 | 36.14 | 27.52 | 1000.86 | 18.3 | 27.52 | 0.12 | 8.74 | 1009.6 | -9 | 282.697 | 381.368 | 537.553 | -9 | 407.87 | 407.856 | 399.06 | 407.856 | -9 | 388.6 | -9 | 381.46 | 7.14 | 2 |  |  | 205.6589 | 5.6589 | -9
205.661 | EQU | 0 | 2013-07-24 | 15:51 | 2013-07-24 | 15:51 | 36.874 | -69.304 | 27.64 | -9 | 2227.4 | 407.51 | 934.62 | 8.11 | 45.34 | 1010 | -0.2 | 1.6 | 107.8 | 53 | 254 | 9.9 | 9.9 | 9.9 | 0.6 | 5.9 | 30.4 | 27.59 | 36.15 | 27.52 | 1000.77 | 18.5 | 27.52 | 0.12 | 9.03 | 1009.8 | -9 | 282.699 | 381.37 | 537.558 | -9 | 407.51 | 407.493 | 399.04 | 407.493 | -9 | 388.33 | -9 | 381.4 | 6.93 | 2 |  |  | 205.6606 | 5.6606 | -9
205.662 | EQU-DRAIN | 0 | 2013-07-24 | 15:54 | 2013-07-24 | 15:54 | 36.883 | -69.315 | 27.68 | -9 | 2226.8 | 407.36 | 935.83 | 8.12 | 45.34 | 1010 | 0.8 | 1.7 | 123.8 | 53 | 339.9 | 9.9 | 9.9 | 9.9 | 0.6 | 5.9 | 30.4 | 27.63 | 36.15 | 27.56 | 1000.86 | 18.4 | 27.5314 | 0.149 | 9.94 | 1010.8 | -9 | 282.701 | 381.372 | 537.563 | -9 | 407.36 | 407.34 | 399.01 | 407.34 | -9 | 388.08 | -9 | 381.4 | 6.68 | 2 |  |  | 205.6624 | 5.6623 | -9
205.664 | EQU | 0 | 2013-07-24 | 15:57 | 2013-07-24 | 15:57 | 36.893 | -69.327 | 27.74 | -9 | 2225.5 | 406.94 | 939.29 | 8.16 | 45.34 | 1010.2 | -0.1 | 1.7 | 99.5 | 53 | 457.7 | 9.9 | 9.9 | 9.9 | 0.6 | 6 | 30.4 | 27.71 | 36.17 | 27.64 | 1000.89 | 17.7 | 27.5901 | 0.15 | 9.21 | 1010.1 | -9 | 282.704 | 381.375 | 537.569 | -9 | 406.94 | 406.916 | 398.99 | 406.916 | -9 | 387.33 | -9 | 381.34 | 5.99 | 2 |  |  | 205.6643 | 5.6643 | -9
205.666 | EQU | 0 | 2013-07-24 | 15:59 | 2013-07-24 | 15:59 | 36.903 | -69.338 | 27.77 | -9 | 2228.5 | 407.64 | 938.83 | 8.16 | 45.34 | 1010.3 | 0 | 1.7 | 122.1 | 53 | 615.7 | 9.9 | 9.9 | 9.9 | 0.6 | 5.9 | 30.4 | 27.76 | 36.13 | 27.68 | 1000.82 | 19.5 | 27.6514 | 0.119 | 9.48 | 1010.3 | -9 | 282.706 | 381.377 | 537.574 | -9 | 407.64 | 407.613 | 398.96 | 407.613 | -9 | 388.56 | -9 | 381.24 | 7.32 | 2 |  |  | 205.666 | 5.666 | -9
205.668 | EQU | 0 | 2013-07-24 | 16:01 | 2013-07-24 | 16:02 | 36.912 | -69.349 | 27.81 | -9 | 2222.9 | 406.27 | 940.62 | 8.18 | 45.35 | 1010.2 | 0.1 | 1.6 | 114.2 | 53 | 296.9 | 9.9 | 9.9 | 9.9 | 0.6 | 6.1 | 30.5 | 27.76 | 36.16 | 27.69 | 1000.88 | 18.5 | 27.6828 | 0.127 | 9.42 | 1010.3 | -9 | 282.708 | 381.38 | 537.579 | -9 | 406.27 | 406.24 | 398.94 | 406.24 | -9 | 387.08 | -9 | 381.22 | 5.86 | 2 |  |  | 205.6677 | 5.6677 | -9
205.669 | EQU | 0 | 2013-07-24 | 16:04 | 2013-07-24 | 16:04 | 36.921 | -69.36 | 27.82 | -9 | 2228 | 407.61 | 939.87 | 8.17 | 45.35 | 1010.1 | 0.2 | 1.8 | 104.3 | 53 | 280.4 | 9.9 | 9.9 | 9.9 | 0.6 | 6 | 30.5 | 27.78 | 36.16 | 27.71 | 1000.9 | 18.5 | 27.6956 | 0.124 | 9.4 | 1010.3 | -9 | 282.71 | 381.382 | 537.584 | -9 | 407.61 | 407.576 | 398.92 | 407.576 | -9 | 388.39 | -9 | 381.19 | 7.2 | 2 |  |  | 205.6694 | 5.6694 | -9
205.671 | EQU | 0 | 2013-07-24 | 16:06 | 2013-07-24 | 16:06 | 36.93 | -69.371 | 27.85 | -9 | 2230.8 | 408.33 | 939.54 | 8.17 | 45.35 | 1010.1 | 0.7 | 1.5 | 110.6 | 53 | 328.9 | 9.9 | 9.9 | 9.9 | 0.6 | 5.9 | 30.4 | 27.82 | 36.16 | 27.76 | 1000.96 | 18.4 | 27.7243 | 0.126 | 9.84 | 1010.8 | -9 | 282.712 | 381.384 | 537.59 | -9 | 408.33 | 408.293 | 398.89 | 408.293 | -9 | 389.23 | -9 | 381.17 | 8.06 | 2 |  |  | 205.6711 | 5.6711 | -9
205.673 | EQU | 0 | 2013-07-24 | 16:09 | 2013-07-24 | 16:09 | 36.939 | -69.382 | 27.89 | -9 | 2230.5 | 408.24 | 941.41 | 8.19 | 45.35 | 1010.1 | -0.2 | 1.7 | 127.3 | 53 | 271.6 | 9.9 | 9.9 | 9.9 | 0.6 | 6 | 30.4 | 27.85 | 36.16 | 27.78 | 1001.04 | 18.3 | 27.7658 | 0.124 | 8.86 | 1009.9 | -9 | 282.714 | 381.387 | 537.595 | -9 | 408.24 | 408.2 | 398.87 | 408.2 | -9 | 388.77 | -9 | 381.14 | 7.63 | 2 |  |  | 205.6729 | 5.6729 | -9
205.675 | EQU | 0 | 2013-07-24 | 16:11 | 2013-07-24 | 16:11 | 36.948 | -69.393 | 27.9 | -9 | 2229.8 | 408.07 | 939.29 | 8.16 | 45.35 | 1010.1 | -0.4 | 1.7 | 124.9 | 53 | 272 | 9.9 | 9.9 | 9.9 | 0.6 | 6 | 30.5 | 27.87 | 36.15 | 27.8 | 1000.95 | 18.5 | 27.7856 | 0.114 | 8.75 | 1009.7 | -9 | 282.716 | 381.389 | 537.6 | -9 | 408.07 | 408.026 | 398.85 | 408.026 | -9 | 388.68 | -9 | 381.07 | 7.61 | 2 |  |  | 205.6746 | 5.6745 | -9
205.676 | EQU | 0 | 2013-07-24 | 16:14 | 2013-07-24 | 16:14 | 36.957 | -69.404 | 27.93 | -9 | 2228.6 | 407.77 | 939 | 8.16 | 45.36 | 1010.1 | 0.7 | 1.7 | 107.4 | 53 | 265.1 | 9.9 | 9.9 | 9.9 | 0.6 | 5.9 | 30.5 | 27.88 | 36.14 | 27.81 | 1000.91 | 18.4 | 27.8029 | 0.127 | 9.89 | 1010.8 | -9 | 282.718 | 381.391 | 537.605 | -9 | 407.77 | 407.723 | 398.82 | 407.723 | -9 | 388.59 | -9 | 381.02 | 7.58 | 2 |  |  | 205.6763 | 5.6763 | -9
205.678 | EQU | 0 | 2013-07-24 | 16:16 | 2013-07-24 | 16:16 | 36.966 | -69.415 | 27.94 | -9 | 2231 | 408.4 | 938.12 | 8.15 | 45.36 | 1010.1 | 0.1 | 1.6 | 118.3 | 53 | 255.7 | 9.9 | 9.9 | 9.9 | 0.6 | 5.9 | 30.5 | 27.9 | 36.14 | 27.83 | 1000.89 | 18.5 | 27.8156 | 0.124 | 9.31 | 1010.2 | -9 | 282.72 | 381.394 | 537.61 | -9 | 408.4 | 408.35 | 398.8 | 408.35 | -9 | 388.99 | -9 | 380.97 | 8.01 | 2 |  |  | 205.678 | 5.678 | -9
205.68 | EQU | 0 | 2013-07-24 | 16:19 | 2013-07-24 | 16:19 | 36.975 | -69.426 | 27.98 | -9 | 2231.4 | 408.22 | 938.37 | 8.15 | 45.36 | 1010.6 | 0.9 | 1.8 | 120.7 | 53 | 346.6 | 9.9 | 9.9 | 9.9 | 0.6 | 6 | 30.7 | 27.95 | 36.13 | 27.88 | 1001.35 | 18.5 | 27.8441 | 0.136 | 10.15 | 1011.5 | -9 | 282.722 | 381.396 | 537.615 | -9 | 408.22 | 408.166 | 398.78 | 408.166 | -9 | 389.11 | -9 | 381.11 | 8 | 2 |  |  | 205.6797 | 5.6797 | -9
205.681 | EQU | 0 | 2013-07-24 | 16:21 | 2013-07-24 | 16:21 | 36.983 | -69.437 | 28.01 | -9 | 2231.4 | 408.17 | 941.16 | 8.18 | 45.37 | 1010.7 | 0.2 | 1.6 | 104.9 | 53 | 674.4 | 9.9 | 9.9 | 9.9 | 0.6 | 6 | 30.4 | 27.99 | 36.14 | 27.91 | 1001.1 | 17.3 | 27.8887 | 0.121 | 9.8 | 1010.9 | -9 | 282.725 | 381.398 | 537.621 | -9 | 408.17 | 408.113 | 398.75 | 408.113 | -9 | 389.03 | -9 | 380.95 | 8.08 | 2 |  |  | 205.6814 | 5.6814 | -9
205.683 | EQU | 0 | 2013-07-24 | 16:24 | 2013-07-24 | 16:24 | 36.992 | -69.448 | 28.04 | -9 | 2232.2 | 408.22 | 941.5 | 8.18 | 45.37 | 1011 | -0.2 | 1.6 | 128.4 | 53 | 727.2 | 9.9 | 9.9 | 9.9 | 0.6 | 5.9 | 30.4 | 28 | 36.13 | 27.94 | 1001.3 | 18.4 | 27.9186 | 0.121 | 9.5 | 1010.8 | -9 | 282.727 | 381.401 | 537.626 | -9 | 408.22 | 408.16 | 398.73 | 408.16 | -9 | 389.01 | -9 | 380.98 | 8.03 | 2 |  |  | 205.6831 | 5.6831 | -9
205.685 | EQU | 0 | 2013-07-24 | 16:26 | 2013-07-24 | 16:26 | 37.001 | -69.459 | 28.06 | -9 | 2231.9 | 408.26 | 966.83 | 8.47 | 45.37 | 1011 | -0.4 | 1.7 | 77 | 51 | 322.8 | 9.9 | 9.9 | 9.9 | 0.6 | 6.1 | 30.5 | 28.03 | 36.14 | 27.97 | 1001.4 | 18.4 | 27.9486 | 0.111 | 9.2 | 1010.6 | -9 | 282.729 | 381.403 | 537.631 | -9 | 408.26 | 408.196 | 398.7 | 408.196 | -9 | 389.11 | -9 | 380.97 | 8.14 | 2 |  |  | 205.6848 | 5.6848 | -9
205.687 | EQU-DRAIN | 0 | 2013-07-24 | 16:29 | 2013-07-24 | 16:29 | 37.01 | -69.47 | 28.1 | -9 | 2233.1 | 408.43 | 969.5 | 8.5 | 45.37 | 1011.3 | -0.1 | 1.6 | 87.8 | 51 | 317.7 | 9.9 | 9.9 | 9.9 | 0.6 | 6.1 | 30.5 | 28.06 | 36.13 | 28 | 1001.59 | 18.5 | 27.9784 | 0.122 | 9.61 | 1011.2 | -9 | 282.731 | 381.405 | 537.636 | -9 | 408.43 | 408.363 | 398.68 | 408.363 | -9 | 389.31 | -9 | 381 | 8.31 | 2 |  |  | 205.6865 | 5.6865 | -9
205.688 | EQU | 0 | 2013-07-24 | 16:31 | 2013-07-24 | 16:31 | 37.02 | -69.482 | 28.13 | -9 | 2228.6 | 407.29 | 976.25 | 8.58 | 45.37 | 1011.3 | 0.6 | 1.6 | 76 | 51 | 283.9 | 9.9 | 9.9 | 9.9 | 0.6 | 6 | 30.5 | 28.08 | 36.14 | 28.01 | 1001.57 | 17.7 | 28.0038 | 0.126 | 10.33 | 1011.9 | -9 | 282.733 | 381.408 | 537.642 | -9 | 407.29 | 407.22 | 398.65 | 407.22 | -9 | 388.39 | -9 | 380.95 | 7.45 | 2 |  |  | 205.6885 | 5.6885 | -9
205.69 | EQU | 0 | 2013-07-24 | 16:34 | 2013-07-24 | 16:34 | 37.029 | -69.493 | 28.12 | -9 | 2230.6 | 407.86 | 976.25 | 8.58 | 45.37 | 1011.2 | 0 | 1.6 | 86.9 | 51 | 277.8 | 9.9 | 9.9 | 9.9 | 0.6 | 6.1 | 30.5 | 28.08 | 36.13 | 28.02 | 1001.57 | 18.4 | 28.0129 | 0.107 | 9.63 | 1011.2 | -9 | 282.735 | 381.41 | 537.647 | -9 | 407.86 | 407.786 | 398.63 | 407.786 | -9 | 388.98 | -9 | 380.92 | 8.06 | 2 |  |  | 205.6902 | 5.6902 | -9
205.692 | EQU | 0 | 2013-07-24 | 16:36 | 2013-07-24 | 16:36 | 37.038 | -69.504 | 28.14 | -9 | 2231.6 | 408.13 | 979.2 | 8.62 | 45.37 | 1011.2 | -0.9 | 0.5 | 80.8 | 51 | 280.9 | 9.9 | 9.9 | 9.9 | 0.6 | 5.9 | 30.4 | 28.12 | 36.12 | 28.05 | 1001.78 | 18.4 | 28.0286 | 0.111 | 8.52 | 1010.3 | -9 | 282.737 | 381.413 | 537.653 | -9 | 408.13 | 408.053 | 398.61 | 408.053 | -9 | 388.79 | -9 | 380.96 | 7.82 | 2 |  |  | 205.6919 | 5.6919 | -9
205.694 | EQU | 0 | 2013-07-24 | 16:39 | 2013-07-24 | 16:39 | 37.047 | -69.515 | 28.18 | -9 | 2232.4 | 408.45 | 982.79 | 8.66 | 45.38 | 1011 | -0.4 | 1.8 | 98.2 | 51 | 291.6 | 9.9 | 9.9 | 9.9 | 0.6 | 5.9 | 30.4 | 28.16 | 36.13 | 28.1 | 1001.47 | 18.4 | 28.0643 | 0.116 | 9.13 | 1010.6 | -9 | 282.739 | 381.415 | 537.658 | -9 | 408.45 | 408.369 | 398.58 | 408.369 | -9 | 389.1 | -9 | 380.79 | 8.31 | 2 |  |  | 205.6936 | 5.6936 | -9
205.695 | EQU | 0 | 2013-07-24 | 16:41 | 2013-07-24 | 16:41 | 37.055 | -69.526 | 28.22 | -9 | 2232.2 | 408.49 | 986.04 | 8.7 | 45.38 | 1010.9 | -0.3 | 1.8 | 89.2 | 51 | 340 | 9.9 | 9.9 | 9.9 | 0.6 | 5.9 | 30.5 | 28.19 | 36.12 | 28.13 | 1001.42 | 17.5 | 28.1084 | 0.112 | 9.18 | 1010.6 | -9 | 282.741 | 381.417 | 537.663 | -9 | 408.49 | 408.406 | 398.56 | 408.406 | -9 | 389.17 | -9 | 380.71 | 8.46 | 2 |  |  | 205.6953 | 5.6953 | -9
205.697 | EQU | 0 | 2013-07-24 | 16:44 | 2013-07-24 | 16:44 | 37.064 | -69.537 | 28.24 | -9 | 2232.6 | 408.57 | 988.37 | 8.73 | 45.37 | 1010.9 | -0.6 | 1.7 | 78.5 | 51 | 518.8 | 9.9 | 9.9 | 9.9 | 0.6 | 5.9 | 30.4 | 28.21 | 36.12 | 28.14 | 1001.64 | 18.4 | 28.1329 | 0.107 | 8.66 | 1010.3 | -9 | 282.744 | 381.42 | 537.668 | -9 | 408.57 | 408.483 | 398.54 | 408.483 | -9 | 389.18 | -9 | 380.75 | 8.43 | 2 |  |  | 205.697 | 5.697 | -9
205.699 | EQU | 0 | 2013-07-24 | 16:46 | 2013-07-24 | 16:46 | 37.073 | -69.547 | 28.26 | -9 | 2231.3 | 408.22 | 991.41 | 8.76 | 45.38 | 1011 | 0.3 | 1.6 | 66.2 | 51 | 287.7 | 9.9 | 9.9 | 9.9 | 0.6 | 5.9 | 30.4 | 28.22 | 36.09 | 28.16 | 1001.83 | 17.7 | 28.1456 | 0.114 | 9.47 | 1011.3 | -9 | 282.746 | 381.422 | 537.673 | -9 | 408.22 | 408.13 | 398.51 | 408.13 | -9 | 389.11 | -9 | 380.79 | 8.31 | 2 |  |  | 205.6987 | 5.6987 | -9
205.7 | EQU | 0 | 2013-07-24 | 16:49 | 2013-07-24 | 16:49 | 37.082 | -69.558 | 28.27 | -9 | 2229.6 | 407.68 | 994.41 | 8.8 | 45.37 | 1011.2 | -0.1 | 1.8 | 94.9 | 51 | 282.8 | 9.9 | 9.9 | 9.9 | 0.6 | 5.9 | 30.5 | 28.24 | 36.1 | 28.18 | 1002.11 | 18.3 | 28.1658 | 0.104 | 8.99 | 1011.1 | -9 | 282.748 | 381.424 | 537.678 | -9 | 407.68 | 407.587 | 398.49 | 407.587 | -9 | 388.67 | -9 | 380.86 | 7.8 | 2 |  |  | 205.7004 | 5.7004 | -9
205.702 | EQU | 0 | 2013-07-24 | 16:51 | 2013-07-24 | 16:51 | 37.091 | -69.57 | 28.29 | -9 | 2230.2 | 407.68 | 998.08 | 8.84 | 45.37 | 1011.5 | -0.3 | 1.7 | 87.1 | 51 | 333.4 | 9.9 | 9.9 | 9.9 | 0.6 | 6 | 30.4 | 28.27 | 36.1 | 28.2 | 1002.07 | 19.2 | 28.1857 | 0.104 | 9.13 | 1011.2 | -9 | 282.75 | 381.427 | 537.684 | -9 | 407.68 | 407.583 | 398.47 | 407.583 | -9 | 388.69 | -9 | 380.81 | 7.88 | 2 |  |  | 205.7021 | 5.7021 | -9
205.704 | EQU | 0 | 2013-07-24 | 16:53 | 2013-07-24 | 16:54 | 37.099 | -69.581 | 28.31 | -9 | 2229.8 | 407.86 | 999.79 | 8.86 | 45.37 | 1011 | 0 | 1.7 | 80.6 | 51 | 280.8 | 9.9 | 9.9 | 9.9 | 0.6 | 6 | 30.5 | 28.28 | 36.08 | 28.21 | 1001.98 | 17.5 | 28.2028 | 0.107 | 9.02 | 1011 | -9 | 282.752 | 381.429 | 537.689 | -9 | 407.86 | 407.76 | 398.44 | 407.76 | -9 | 388.71 | -9 | 380.74 | 7.97 | 2 |  |  | 205.7038 | 5.7038 | -9
205.706 | EQU | 0 | 2013-07-24 | 16:56 | 2013-07-24 | 16:56 | 37.108 | -69.592 | 28.32 | -9 | 2226.5 | 406.92 | 1001.5 | 8.88 | 45.38 | 1011.2 | -0.4 | 1.6 | 75.8 | 51 | 273.8 | 9.9 | 9.9 | 9.9 | 0.6 | 5.9 | 30.5 | 28.28 | 36.05 | 28.21 | 1002.01 | 18.4 | 28.21 | 0.11 | 8.79 | 1010.8 | -9 | 282.754 | 381.431 | 537.694 | -9 | 406.92 | 406.817 | 398.42 | 406.817 | -9 | 387.68 | -9 | 380.72 | 6.96 | 2 |  |  | 205.7055 | 5.7055 | -9
205.707 | EQU | 0 | 2013-07-24 | 16:58 | 2013-07-24 | 16:58 | 37.117 | -69.603 | 28.32 | -9 | 2219.2 | 405.05 | 1004.5 | 8.92 | 45.38 | 1011.3 | 0 | 1.8 | 90 | 51 | 367.7 | 9.9 | 9.9 | 9.9 | 0.6 | 5.9 | 30.5 | 28.29 | 36.06 | 28.21 | 1002 | 18.3 | 28.21 | 0.11 | 9.3 | 1011.3 | -9 | 282.756 | 381.434 | 537.699 | -9 | 405.05 | 404.945 | 398.4 | 404.945 | -9 | 386.09 | -9 | 380.69 | 5.4 | 2 |  |  | 205.7073 | 5.7073 | -9
205.709 | EQU | 0 | 2013-07-24 | 17:01 | 2013-07-24 | 17:01 | 37.126 | -69.613 | 28.33 | -9 | 2217 | 404.65 | 1005.9 | 8.94 | 45.37 | 1011.1 | 0 | 2 | 91.4 | 51 | 514.2 | 9.9 | 9.9 | 9.9 | 0.6 | 6.1 | 30.5 | 28.28 | 36.1 | 28.21 | 1001.85 | 17.6 | 28.21 | 0.12 | 9.25 | 1011.1 | -9 | 282.758 | 381.436 | 537.704 | -9 | 404.65 | 404.542 | 398.37 | 404.542 | -9 | 385.46 | -9 | 380.61 | 4.84 | 2 |  |  | 205.709 | 5.709 | -9
205.711 | EQU-DRAIN | 0 | 2013-07-24 | 17:03 | 2013-07-24 | 17:03 | 37.135 | -69.624 | 28.32 | -9 | 2221.1 | 405.83 | 1008.8 | 8.97 | 45.38 | 1010.8 | 0 | 1.6 | 85.6 | 51 | 723.2 | 9.9 | 9.9 | 9.9 | 0.6 | 5.9 | 30.5 | 28.28 | 36.1 | 28.21 | 1001.6 | 18.5 | 28.21 | 0.11 | 9.2 | 1010.8 | -9 | 282.76 | 381.438 | 537.71 | -9 | 405.83 | 405.718 | 398.35 | 405.718 | -9 | 386.63 | -9 | 380.49 | 6.14 | 2 |  |  | 205.7107 | 5.7107 | -9
205.713 | EQU | 0 | 2013-07-24 | 17:06 | 2013-07-24 | 17:06 | 37.145 | -69.636 | 28.32 | -9 | 2225.7 | 407.04 | 1012.5 | 9.02 | 45.39 | 1010.7 | -0.2 | 1.6 | 88.8 | 51 | 508.1 | 9.9 | 9.9 | 9.9 | 0.6 | 6.1 | 30.6 | 28.28 | 36.09 | 28.21 | 1001.51 | 17.7 | 28.21 | 0.11 | 8.99 | 1010.5 | -9 | 282.762 | 381.441 | 537.716 | -9 | 407.04 | 406.924 | 398.32 | 406.924 | -9 | 387.66 | -9 | 380.43 | 7.23 | 2 |  |  | 205.7126 | 5.7126 | -9
205.714 | EQU | 0 | 2013-07-24 | 17:09 | 2013-07-24 | 17:09 | 37.153 | -69.646 | 28.35 | -9 | 2228.2 | 407.58 | 1012 | 9.01 | 45.39 | 1010.9 | 0.4 | 1.6 | 86 | 51 | 615.3 | 9.9 | 9.9 | 9.9 | 0.6 | 5.9 | 30.6 | 28.25 | 36.1 | 28.17 | 1001.47 | 16.6 | 28.1988 | 0.151 | 9.83 | 1011.3 | -9 | 282.765 | 381.443 | 537.721 | -9 | 407.58 | 407.46 | 398.3 | 407.46 | -9 | 387.79 | -9 | 380.4 | 7.38 | 2 |  |  | 205.7143 | 5.7143 | -9
205.716 | EQU | 0 | 2013-07-24 | 17:11 | 2013-07-24 | 17:11 | 37.162 | -69.655 | 28.26 | -9 | 2229.8 | 408.2 | 1011 | 9 | 45.4 | 1010.5 | 0 | 1.6 | 88.4 | 51 | 592.7 | 9.9 | 9.9 | 9.9 | 0.6 | 5.9 | 30.6 | 28.21 | 36.08 | 28.14 | 1001.29 | 16.9 | 28.1616 | 0.098 | 9.21 | 1010.5 | -9 | 282.767 | 381.446 | 537.726 | -9 | 408.2 | 408.076 | 398.28 | 408.076 | -9 | 389 | -9 | 380.34 | 8.66 | 2 |  |  | 205.716 | 5.716 | -9
205.718 | EQU | 0 | 2013-07-24 | 17:14 | 2013-07-24 | 17:14 | 37.17 | -69.664 | 28.24 | -9 | 2227.3 | 407.61 | 1011.1 | 9.01 | 45.4 | 1010.5 | 0.3 | 1.8 | 84 | 51 | 497.7 | 9.9 | 9.9 | 9.9 | 0.6 | 6 | 30.6 | 28.19 | 36.06 | 28.13 | 1001.31 | 15.7 | 28.1371 | 0.103 | 9.49 | 1010.8 | -9 | 282.769 | 381.448 | 537.731 | -9 | 407.61 | 407.483 | 398.25 | 407.483 | -9 | 388.5 | -9 | 380.35 | 8.15 | 2 |  |  | 205.7177 | 5.7177 | -9
205.719 | EQU | 0 | 2013-07-24 | 17:16 | 2013-07-24 | 17:16 | 37.178 | -69.674 | 28.24 | -9 | 2226.8 | 407.59 | 1010.6 | 9 | 45.4 | 1010.3 | 1.1 | 1.8 | 77.6 | 51 | 426 | 9.9 | 9.9 | 9.9 | 0.6 | 6 | 30.6 | 28.21 | 36.03 | 28.11 | 1001.16 | 16.6 | 28.1244 | 0.116 | 10.24 | 1011.4 | -9 | 282.771 | 381.45 | 537.736 | -9 | 407.59 | 407.46 | 398.23 | 407.46 | -9 | 388.5 | -9 | 380.28 | 8.23 | 2 |  |  | 205.7194 | 5.7194 | -9
205.721 | EQU | 0 | 2013-07-24 | 17:18 | 2013-07-24 | 17:18 | 37.187 | -69.683 | 28.19 | -9 | 2221.6 | 406.22 | 1011 | 9 | 45.42 | 1010.4 | -1.7 | 1.1 | 75 | 51 | 336.8 | 9.9 | 9.9 | 9.9 | 0.6 | 5.9 | 30.5 | 28.14 | 36.04 | 28.06 | 1001.17 | 16.7 | 28.0955 | 0.095 | 7.53 | 1008.7 | -9 | 282.773 | 381.453 | 537.741 | -9 | 406.22 | 406.088 | 398.2 | 406.088 | -9 | 386.51 | -9 | 380.28 | 6.23 | 2 |  |  | 205.7212 | 5.7212 | -9
205.723 | EQU | 0 | 2013-07-24 | 17:21 | 2013-07-24 | 17:21 | 37.195 | -69.693 | 28.17 | -9 | 2222.1 | 406.36 | 1012.6 | 9.03 | 45.42 | 1010.4 | 0 | 1.5 | 75.9 | 51 | 367.8 | 9.9 | 9.9 | 9.9 | 0.6 | 5.9 | 30.6 | 28.1 | 36.06 | 28.02 | 1001.04 | 16.5 | 28.0486 | 0.121 | 9.36 | 1010.4 | -9 | 282.775 | 381.455 | 537.747 | -9 | 406.36 | 406.224 | 398.18 | 406.224 | -9 | 386.89 | -9 | 380.25 | 6.65 | 2 |  |  | 205.7229 | 5.7229 | -9
205.725 | EQU | 0 | 2013-07-24 | 17:23 | 2013-07-24 | 17:23 | 37.204 | -69.702 | 28.1 | -9 | 2221.9 | 406.44 | 1011.9 | 9.02 | 45.41 | 1010.2 | 0 | 1.7 | 80.1 | 51 | 421.3 | 9.9 | 9.9 | 9.9 | 0.6 | 5.9 | 30.6 | 28.07 | 36.03 | 27.99 | 1000.89 | 16.9 | 28.0116 | 0.088 | 9.31 | 1010.2 | -9 | 282.777 | 381.457 | 537.752 | -9 | 406.44 | 406.301 | 398.16 | 406.301 | -9 | 387.49 | -9 | 380.2 | 7.29 | 2 |  |  | 205.7246 | 5.7246 | -9
205.726 | EQU | 0 | 2013-07-24 | 17:26 | 2013-07-24 | 17:26 | 37.212 | -69.712 | 28.13 | -9 | 2220.1 | 406.14 | 1012.1 | 9.02 | 45.42 | 1009.9 | -0.1 | 1.3 | 97.5 | 51 | 371.3 | 9.9 | 9.9 | 9.9 | 0.6 | 6.1 | 30.6 | 28.1 | 36.08 | 28.03 | 1000.69 | 16.5 | 28.0014 | 0.129 | 9.11 | 1009.8 | -9 | 282.779 | 381.46 | 537.757 | -9 | 406.14 | 405.998 | 398.13 | 405.998 | -9 | 386.36 | -9 | 380.11 | 6.25 | 2 |  |  | 205.7263 | 5.7263 | -9
205.728 | EQU | 0 | 2013-07-24 | 17:28 | 2013-07-24 | 17:28 | 37.221 | -69.721 | 28.14 | -9 | 2217 | 405.43 | 1010.2 | 9 | 45.43 | 1009.7 | 0.2 | 1.7 | 90.7 | 51 | 576.4 | 9.9 | 9.9 | 9.9 | 0.6 | 6.1 | 30.6 | 28.08 | 36.08 | 28.01 | 1000.74 | 16.8 | 28.0243 | 0.116 | 9.16 | 1009.9 | -9 | 282.781 | 381.462 | 537.762 | -9 | 405.43 | 405.285 | 398.11 | 405.285 | -9 | 385.92 | -9 | 380.08 | 5.84 | 2 |  |  | 205.728 | 5.728 | -9
205.73 | EQU | 0 | 2013-07-24 | 17:31 | 2013-07-24 | 17:31 | 37.23 | -69.731 | 28.17 | -9 | 2216.6 | 405.28 | 1009 | 8.99 | 45.43 | 1009.8 | 1.8 | 1.5 | 94.8 | 51 | 550.5 | 9.9 | 9.9 | 9.9 | 0.6 | 6 | 30.5 | 28.14 | 36.05 | 28.02 | 1000.65 | 17.6 | 28.0129 | 0.157 | 10.95 | 1011.6 | -9 | 282.783 | 381.464 | 537.767 | -9 | 405.28 | 405.132 | 398.09 | 405.132 | -9 | 385.75 | -9 | 380.03 | 5.71 | 2 |  |  | 205.7297 | 5.7297 | -9
205.757 | STD4 | 0 | 2013-07-24 | 18:10 | 2013-07-24 | 18:10 | 37.373 | -69.877 | 29.39 | 537.45 | 2720.9 | 537.85 | 137.58 | 0.86 | 45.6 | 1009.6 | -0.1 | 0.1 | 60.8 | 51 | 829.7 | 9.9 | 9.9 | 9.9 | 0.6 | 5.9 | 30.6 | 28.95 | 35.41 | 28.44 | 1000.63 | 16.9 | 28.4211 | 0.969 | 8.87 | 1009.5 | 0.4 | -9 | -9 | -9 | -9 | 537.85 | -9 | -9 | -9 | -9 | -9 | -9 | -9 | -9 | 2 |  |  | 205.7569 | 5.7569 | -9
205.76 | STD2-DRAIN | 0 | 2013-07-24 | 18:14 | 2013-07-24 | 18:14 | 37.389 | -69.894 | 29.43 | 282.59 | 1699.6 | 282.82 | 134.79 | 0.84 | 45.61 | 1009.3 | -0.1 | 0.1 | 62.1 | 51 | 940 | 9.9 | 9.9 | 9.9 | 0.6 | 6.1 | 30.8 | 28.96 | 35.33 | 28.49 | 1000.45 | 17.1 | 28.4701 | 0.96 | 8.75 | 1009.2 | 0.23 | -9 | -9 | -9 | -9 | 282.82 | -9 | -9 | -9 | -9 | -9 | -9 | -9 | -9 | 2 |  |  | 205.76 | 5.76 | -9
205.763 | STD3 | 0 | 2013-07-24 | 18:19 | 2013-07-24 | 18:19 | 37.407 | -69.911 | 29.47 | 381.54 | 2129.8 | 381.51 | 133.62 | 0.83 | 45.61 | 1009.5 | -0.1 | 0.1 | 63.4 | 51 | 839.6 | 9.9 | 9.9 | 9.9 | 0.6 | 6.1 | 30.8 | 29 | 35.26 | 28.51 | 1000.52 | 17.1 | 28.5026 | 0.967 | 8.88 | 1009.4 | -0.03 | -9 | -9 | -9 | -9 | 381.51 | -9 | -9 | -9 | -9 | -9 | -9 | -9 | -9 | 2 |  |  | 205.7633 | 5.7633 | -9
205.766 | ATM | 0 | 2013-07-24 | 18:24 | 2013-07-24 | 18:24 | 37.424 | -69.928 | 29.5 | -9 | 2190.8 | 397.76 | 571.95 | 4.34 | 45.61 | 1009.3 | -0.1 | 0.1 | 82.1 | 51 | 788.7 | 9.9 | 9.9 | 9.9 | 0.6 | 5.9 | 30.8 | 29.02 | 35.15 | 28.52 | 1000.48 | 17.7 | 28.516 | 0.984 | 8.72 | 1009.2 | -9 | 282.82 | 381.509 | 537.841 | -9 | 397.76 | 397.566 | -9 | -9 | 397.566 | -9 | 379.03 | -9 | -9 | 2 |  |  | 205.7664 | 5.7664 | -9
205.768 | ATM | 0 | 2013-07-24 | 18:25 | 2013-07-24 | 18:25 | 37.431 | -69.935 | 29.51 | -9 | 2190.8 | 397.68 | 563.41 | 4.26 | 45.61 | 1009.4 | -0.1 | 0.1 | 82.7 | 51 | 790.6 | 9.9 | 9.9 | 9.9 | 0.6 | 5.9 | 30.8 | 29.02 | 35.15 | 28.49 | 1000.54 | 16.8 | 28.5176 | 0.992 | 8.76 | 1009.3 | -9 | 282.82 | 381.509 | 537.84 | -9 | 397.68 | 397.486 | -9 | -9 | 397.486 | -9 | 378.98 | -9 | -9 | 2 |  |  | 205.7677 | 5.7677 | -9
205.769 | ATM | 0 | 2013-07-24 | 18:27 | 2013-07-24 | 18:27 | 37.438 | -69.942 | 29.52 | -9 | 2190.9 | 397.77 | 557.33 | 4.2 | 45.61 | 1009.2 | -0.1 | 0.1 | 82.1 | 51 | 718.6 | 9.9 | 9.9 | 9.9 | 0.6 | 5.9 | 30.8 | 29.06 | 35.1 | 28.48 | 1000.44 | 16.9 | 28.4893 | 1.031 | 8.66 | 1009.1 | -9 | 282.82 | 381.509 | 537.839 | -9 | 397.77 | 397.576 | -9 | -9 | 397.576 | -9 | 379.05 | -9 | -9 | 2 |  |  | 205.769 | 5.769 | -9
205.77 | ATM | 0 | 2013-07-24 | 18:29 | 2013-07-24 | 18:29 | 37.445 | -69.948 | 29.53 | -9 | 2191.7 | 397.76 | 553.37 | 4.16 | 45.6 | 1009.6 | -0.1 | 0.1 | 81.6 | 51 | 719.3 | 9.9 | 9.9 | 9.9 | 0.6 | 5.9 | 30.8 | 29.07 | 35.04 | 28.49 | 1000.36 | 15.9 | 28.4808 | 1.049 | 9.14 | 1009.5 | -9 | 282.82 | 381.508 | 537.838 | -9 | 397.76 | 397.567 | -9 | -9 | 397.567 | -9 | 379.02 | -9 | -9 | 2 |  |  | 205.7704 | 5.7703 | -9
205.772 | ATM | 0 | 2013-07-24 | 18:31 | 2013-07-24 | 18:31 | 37.452 | -69.955 | 29.53 | -9 | 2191.2 | 397.73 | 549.54 | 4.13 | 45.6 | 1009.4 | -0.1 | 0.1 | 81.4 | 51 | 707.1 | 9.9 | 9.9 | 9.9 | 0.6 | 5.9 | 30.8 | 28.4 | 35.92 | 28.29 | 1000.31 | 16.8 | 28.4738 | 1.056 | 8.99 | 1009.3 | -9 | 282.82 | 381.508 | 537.837 | -9 | 397.73 | 397.537 | -9 | -9 | 397.537 | -9 | 378.98 | -9 | -9 | 2 |  |  | 205.7717 | 5.7717 | -9
205.781 | EQU | 0 | 2013-07-24 | 18:44 | 2013-07-24 | 18:44 | 37.499 | -69.999 | 28.5 | -9 | 2242.2 | 411.22 | 979.91 | 8.64 | 45.57 | 1010.9 | -0.3 | 1.7 | 89.9 | 51 | 939.7 | 9.9 | 9.9 | 9.9 | 0.6 | 6.1 | 30.4 | 28.46 | 35.89 | 28.4 | 1001.68 | 16.6 | 28.3848 | 0.115 | 8.92 | 1010.6 | -9 | 282.82 | 381.506 | 537.829 | -9 | 411.22 | 411.02 | 396.8 | 411.02 | -9 | 391.36 | -9 | 378.9 | 12.46 | 2 |  |  | 205.7805 | 5.7805 | -9
205.782 | EQU | 0 | 2013-07-24 | 18:46 | 2013-07-24 | 18:46 | 37.508 | -70.008 | 28.5 | -9 | 2234 | 409.34 | 977.62 | 8.61 | 45.56 | 1010.5 | -0.3 | 1.7 | 64.1 | 51 | 939.7 | 9.9 | 9.9 | 9.9 | 0.6 | 5.9 | 30.4 | 28.47 | 35.9 | 28.41 | 1001.33 | 16.8 | 28.4029 | 0.097 | 8.87 | 1010.2 | -9 | 282.82 | 381.506 | 537.827 | -9 | 409.34 | 409.143 | 396.69 | 409.143 | -9 | 389.71 | -9 | 378.64 | 11.07 | 2 |  |  | 205.7822 | 5.7822 | -9
205.784 | EQU | 0 | 2013-07-24 | 18:49 | 2013-07-24 | 18:49 | 37.517 | -70.016 | 28.52 | -9 | 2231 | 408.74 | 975.45 | 8.59 | 45.55 | 1010.2 | 0 | 1.7 | 91.6 | 51 | 939.7 | 9.9 | 9.9 | 9.9 | 0.6 | 5.9 | 30.4 | 28.48 | 35.91 | 28.42 | 1000.8 | 16.1 | 28.4129 | 0.107 | 9.4 | 1010.2 | -9 | 282.82 | 381.505 | 537.825 | -9 | 408.74 | 408.544 | 396.58 | 408.544 | -9 | 388.96 | -9 | 378.32 | 10.64 | 2 |  |  | 205.7839 | 5.7839 | -9
205.786 | EQU-DRAIN | 0 | 2013-07-24 | 18:51 | 2013-07-24 | 18:51 | 37.527 | -70.025 | 28.54 | -9 | 2230.5 | 408.59 | 973.33 | 8.56 | 45.55 | 1010.2 | -0.1 | 1.6 | 85.6 | 51 | 939.7 | 9.9 | 9.9 | 9.9 | 0.6 | 5.9 | 30.5 | 28.5 | 35.9 | 28.43 | 1001.04 | 18 | 28.4229 | 0.117 | 9.06 | 1010.1 | -9 | 282.82 | 381.505 | 537.824 | -9 | 408.59 | 408.394 | 396.47 | 408.394 | -9 | 388.59 | -9 | 378.3 | 10.29 | 2 |  |  | 205.7857 | 5.7857 | -9
205.788 | EQU | 0 | 2013-07-24 | 18:54 | 2013-07-24 | 18:54 | 37.537 | -70.035 | 28.55 | -9 | 2229.5 | 408.25 | 973 | 8.56 | 45.53 | 1010.3 | 0 | 1.6 | 93.2 | 51 | 939.7 | 9.9 | 9.9 | 9.9 | 0.6 | 5.9 | 30.5 | 28.52 | 35.92 | 28.46 | 1001.05 | 16.5 | 28.4411 | 0.109 | 9.25 | 1010.3 | -9 | 282.82 | 381.504 | 537.822 | -9 | 408.25 | 408.056 | 396.35 | 408.056 | -9 | 388.48 | -9 | 378.16 | 10.31 | 2 |  |  | 205.7876 | 5.7876 | -9
205.789 | EQU | 0 | 2013-07-24 | 18:57 | 2013-07-24 | 18:57 | 37.547 | -70.044 | 28.56 | -9 | 2231.5 | 408.73 | 971.5 | 8.54 | 45.52 | 1010.3 | -0.7 | 0.9 | 64.3 | 51 | 939.7 | 9.9 | 9.9 | 9.9 | 0.6 | 5.9 | 30.4 | 28.52 | 35.91 | 28.45 | 1001.07 | 17.9 | 28.4571 | 0.103 | 8.53 | 1009.6 | -9 | 282.82 | 381.504 | 537.821 | -9 | 408.73 | 408.536 | 396.23 | 408.536 | -9 | 388.74 | -9 | 378.05 | 10.69 | 2 |  |  | 205.7893 | 5.7893 | -9
205.791 | EQU | 0 | 2013-07-24 | 18:59 | 2013-07-24 | 18:59 | 37.556 | -70.053 | 28.57 | -9 | 2226.8 | 407.63 | 970.7 | 8.53 | 45.52 | 1010.2 | -0.3 | 1.7 | 87.9 | 51 | 939.7 | 9.9 | 9.9 | 9.9 | 0.6 | 5.9 | 30.4 | 28.53 | 35.93 | 28.46 | 1001.13 | 16.8 | 28.4529 | 0.117 | 8.77 | 1009.9 | -9 | 282.82 | 381.504 | 537.819 | -9 | 407.63 | 407.437 | 396.12 | 407.437 | -9 | 387.57 | -9 | 377.97 | 9.6 | 2 |  |  | 205.791 | 5.791 | -9
205.793 | EQU | 0 | 2013-07-24 | 19:01 | 2013-07-24 | 19:02 | 37.565 | -70.061 | 28.58 | -9 | 2229.4 | 408.28 | 969.75 | 8.52 | 45.51 | 1010.2 | 0.3 | 1.8 | 77.9 | 51 | 939.7 | 9.9 | 9.9 | 9.9 | 0.6 | 6.1 | 30.6 | 28.54 | 35.95 | 28.47 | 1001.11 | 16.2 | 28.4628 | 0.117 | 9.39 | 1010.5 | -9 | 282.82 | 381.503 | 537.817 | -9 | 408.28 | 408.088 | 396.01 | 408.088 | -9 | 388.42 | -9 | 377.85 | 10.57 | 2 |  |  | 205.7927 | 5.7927 | -9
205.794 | EQU | 0 | 2013-07-24 | 19:04 | 2013-07-24 | 19:04 | 37.574 | -70.07 | 28.58 | -9 | 2231.8 | 408.8 | 966.66 | 8.48 | 45.52 | 1010.3 | -0.1 | 1.7 | 99.6 | 51 | 939.7 | 9.9 | 9.9 | 9.9 | 0.6 | 5.9 | 30.5 | 28.55 | 35.95 | 28.48 | 1001.18 | 16.8 | 28.4729 | 0.107 | 9.02 | 1010.2 | -9 | 282.82 | 381.503 | 537.816 | -9 | 408.8 | 408.608 | 395.9 | 408.608 | -9 | 388.96 | -9 | 377.77 | 11.2 | 2 |  |  | 205.7944 | 5.7944 | -9
205.796 | EQU | 0 | 2013-07-24 | 19:06 | 2013-07-24 | 19:06 | 37.584 | -70.078 | 28.58 | -9 | 2233.4 | 409.17 | 966.37 | 8.48 | 45.51 | 1010.3 | -0.4 | 1.8 | 73.1 | 51 | 939.7 | 9.9 | 9.9 | 9.9 | 0.6 | 5.9 | 30.5 | 28.55 | 35.95 | 28.49 | 1001.32 | 17.2 | 28.4829 | 0.097 | 8.58 | 1009.9 | -9 | 282.82 | 381.503 | 537.814 | -9 | 409.17 | 408.978 | 395.79 | 408.978 | -9 | 389.36 | -9 | 377.71 | 11.65 | 2 |  |  | 205.7962 | 5.7961 | -9
205.798 | EQU | 0 | 2013-07-24 | 19:09 | 2013-07-24 | 19:09 | 37.593 | -70.087 | 28.6 | -9 | 2234 | 409.36 | 966.37 | 8.48 | 45.5 | 1010.3 | 0.2 | 1.8 | 84.9 | 51 | 939.7 | 9.9 | 9.9 | 9.9 | 0.6 | 5.9 | 30.5 | 28.56 | 35.95 | 28.5 | 1001.12 | 16.8 | 28.4929 | 0.107 | 9.38 | 1010.5 | -9 | 282.82 | 381.502 | 537.813 | -9 | 409.36 | 409.169 | 395.68 | 409.169 | -9 | 389.6 | -9 | 377.51 | 12.09 | 2 |  |  | 205.7979 | 5.7979 | -9
205.8 | EQU | 0 | 2013-07-24 | 19:11 | 2013-07-24 | 19:11 | 37.602 | -70.095 | 28.59 | -9 | 2234.6 | 409.63 | 966.2 | 8.48 | 45.5 | 1010 | 0.1 | 1.7 | 86.8 | 51 | 939.7 | 9.9 | 9.9 | 9.9 | 0.6 | 5.9 | 30.4 | 28.55 | 35.88 | 28.48 | 1000.84 | 16.1 | 28.4943 | 0.096 | 9.26 | 1010.1 | -9 | 282.82 | 381.502 | 537.811 | -9 | 409.63 | 409.439 | 395.57 | 409.439 | -9 | 389.89 | -9 | 377.3 | 12.6 | 2 |  |  | 205.7996 | 5.7996 | -9
205.801 | EQU | 0 | 2013-07-24 | 19:14 | 2013-07-24 | 19:14 | 37.612 | -70.104 | 28.59 | -9 | 2234.4 | 409.65 | 965.83 | 8.48 | 45.5 | 1009.9 | -0.3 | 1.7 | 99.7 | 51 | 939.7 | 9.9 | 9.9 | 9.9 | 0.6 | 5.9 | 30.4 | 28.56 | 35.9 | 28.5 | 1000.6 | 18.1 | 28.4856 | 0.104 | 9 | 1009.6 | -9 | 282.82 | 381.501 | 537.81 | -9 | 409.65 | 409.46 | 395.46 | 409.46 | -9 | 389.57 | -9 | 377.11 | 12.46 | 2 |  |  | 205.8013 | 5.8013 | -9
205.803 | EQU | 0 | 2013-07-24 | 19:16 | 2013-07-24 | 19:16 | 37.621 | -70.112 | 28.62 | -9 | 2234.4 | 409.59 | 965.16 | 8.47 | 45.49 | 1010 | -0.5 | 1.7 | 59.6 | 51 | 939.7 | 9.9 | 9.9 | 9.9 | 0.6 | 5.9 | 30.5 | 28.57 | 35.94 | 28.51 | 1000.85 | 16 | 28.5029 | 0.117 | 8.65 | 1009.5 | -9 | 282.82 | 381.501 | 537.808 | -9 | 409.59 | 409.401 | 395.35 | 409.401 | -9 | 389.24 | -9 | 377.08 | 12.16 | 2 |  |  | 205.803 | 5.803 | -9
205.805 | EQU | 0 | 2013-07-24 | 19:19 | 2013-07-24 | 19:19 | 37.631 | -70.12 | 28.61 | -9 | 2236.7 | 409.92 | 964.25 | 8.45 | 45.49 | 1010.4 | -0.2 | 1.8 | 66 | 51 | 939.7 | 9.9 | 9.9 | 9.9 | 0.6 | 5.9 | 30.6 | 28.59 | 35.89 | 28.52 | 1000.95 | 17.3 | 28.5129 | 0.097 | 9.25 | 1010.2 | -9 | 282.82 | 381.501 | 537.807 | -9 | 409.92 | 409.731 | 395.24 | 409.731 | -9 | 390.17 | -9 | 377.01 | 13.16 | 2 |  |  | 205.8047 | 5.8047 | -9
205.806 | EQU | 0 | 2013-07-24 | 19:21 | 2013-07-24 | 19:21 | 37.64 | -70.128 | 28.61 | -9 | 2236.9 | 409.94 | 962.62 | 8.43 | 45.49 | 1010.5 | -0.6 | 1.9 | 88.2 | 51 | 939.7 | 9.9 | 9.9 | 9.9 | 0.6 | 5.9 | 30.6 | 28.58 | 35.91 | 28.51 | 1000.84 | 16.2 | 28.5172 | 0.093 | 9.06 | 1009.9 | -9 | 282.82 | 381.5 | 537.805 | -9 | 409.94 | 409.752 | 395.13 | 409.752 | -9 | 390.14 | -9 | 376.86 | 13.29 | 2 |  |  | 205.8064 | 5.8064 | -9
205.808 | EQU | 0 | 2013-07-24 | 19:24 | 2013-07-24 | 19:24 | 37.649 | -70.136 | 28.61 | -9 | 2237.8 | 410.2 | 962.41 | 8.43 | 45.49 | 1010.4 | -0.4 | 1.7 | 97 | 51 | 939.7 | 9.9 | 9.9 | 9.9 | 0.6 | 5.9 | 30.6 | 28.59 | 35.95 | 28.54 | 1000.83 | 16.2 | 28.5184 | 0.092 | 9.17 | 1010 | -9 | 282.82 | 381.5 | 537.804 | -9 | 410.2 | 410.013 | 395.02 | 410.013 | -9 | 390.45 | -9 | 376.75 | 13.7 | 2 |  |  | 205.8081 | 5.8081 | -9
205.81 | EQU-DRAIN | 0 | 2013-07-24 | 19:26 | 2013-07-24 | 19:26 | 37.659 | -70.144 | 28.66 | -9 | 2241.6 | 411.32 | 962.37 | 8.43 | 45.49 | 1010.1 | -0.2 | 1.8 | 87.9 | 51 | 939.7 | 9.9 | 9.9 | 9.9 | 0.6 | 6 | 30.6 | 28.66 | 35.98 | 28.59 | 1000.73 | 17.3 | 28.5543 | 0.106 | 9.17 | 1009.9 | -9 | 282.82 | 381.499 | 537.802 | -9 | 411.32 | 411.133 | 394.91 | 411.133 | -9 | 391.2 | -9 | 376.57 | 14.63 | 2 |  |  | 205.8098 | 5.8098 | -9
205.812 | EQU | 0 | 2013-07-24 | 19:29 | 2013-07-24 | 19:29 | 37.67 | -70.153 | 28.68 | -9 | 2245.5 | 412.26 | 961.87 | 8.43 | 45.49 | 1010.2 | 0.1 | 1.8 | 90.6 | 51 | 939.7 | 9.9 | 9.9 | 9.9 | 0.6 | 5.9 | 30.6 | 28.6 | 35.98 | 28.53 | 1000.74 | 16.7 | 28.5674 | 0.113 | 9.56 | 1010.3 | -9 | 282.82 | 381.499 | 537.8 | -9 | 412.26 | 412.073 | 394.78 | 412.073 | -9 | 392.12 | -9 | 376.44 | 15.68 | 2 |  |  | 205.8118 | 5.8118 | -9
205.813 | EQU | 0 | 2013-07-24 | 19:31 | 2013-07-24 | 19:31 | 37.679 | -70.161 | 28.62 | -9 | 2250 | 413.42 | 962.87 | 8.44 | 45.49 | 1010.1 | 0 | 1.8 | 87.1 | 51 | 939.7 | 9.9 | 9.9 | 9.9 | 0.6 | 6 | 30.6 | 28.58 | 35.98 | 28.52 | 1000.72 | 16.1 | 28.5271 | 0.093 | 9.38 | 1010.1 | -9 | 282.82 | 381.499 | 537.799 | -9 | 413.42 | 413.233 | 394.67 | 413.233 | -9 | 393.53 | -9 | 376.37 | 17.16 | 2 |  |  | 205.8135 | 5.8135 | -9
205.815 | EQU | 0 | 2013-07-24 | 19:34 | 2013-07-24 | 19:34 | 37.689 | -70.168 | 28.67 | -9 | 2252.3 | 414.03 | 958.45 | 8.39 | 45.49 | 1010.1 | -0.4 | 1.9 | 87.4 | 51 | 939.7 | 9.9 | 9.9 | 9.9 | 0.6 | 5.9 | 30.6 | 28.64 | 36 | 28.57 | 1000.59 | 16.6 | 28.5345 | 0.136 | 9.11 | 1009.7 | -9 | 282.82 | 381.498 | 537.797 | -9 | 414.03 | 413.843 | 394.56 | 413.843 | -9 | 393.19 | -9 | 376.2 | 16.99 | 2 |  |  | 205.8152 | 5.8152 | -9
205.817 | EQU | 0 | 2013-07-24 | 19:36 | 2013-07-24 | 19:36 | 37.699 | -70.176 | 28.69 | -9 | 2254.7 | 414.68 | 957.04 | 8.37 | 45.5 | 1010.1 | -0.3 | 1.8 | 82.2 | 51 | 939.7 | 9.9 | 9.9 | 9.9 | 0.6 | 6 | 30.7 | 28.67 | 36.01 | 28.6 | 1000.56 | 17.3 | 28.5786 | 0.111 | 9.24 | 1009.8 | -9 | 282.82 | 381.498 | 537.796 | -9 | 414.68 | 414.493 | 394.45 | 414.493 | -9 | 394.24 | -9 | 376.05 | 18.19 | 2 |  |  | 205.8169 | 5.8169 | -9
205.819 | EQU | 0 | 2013-07-24 | 19:39 | 2013-07-24 | 19:39 | 37.708 | -70.184 | 28.73 | -9 | 2259.2 | 415.7 | 955.58 | 8.35 | 45.5 | 1010.2 | -0.3 | 1.8 | 93.6 | 51 | 939.7 | 9.9 | 9.9 | 9.9 | 0.6 | 5.9 | 30.6 | 28.72 | 36.01 | 28.65 | 1000.6 | 16.2 | 28.6141 | 0.116 | 9.3 | 1009.9 | -9 | 282.82 | 381.497 | 537.794 | -9 | 415.7 | 415.513 | 394.34 | 415.513 | -9 | 395.13 | -9 | 375.93 | 19.21 | 2 |  |  | 205.8186 | 5.8186 | -9
205.82 | EQU | 0 | 2013-07-24 | 19:41 | 2013-07-24 | 19:41 | 37.718 | -70.191 | 28.77 | -9 | 2261.8 | 416.47 | 954.41 | 8.34 | 45.5 | 1010 | 0 | 1.8 | 61.4 | 51 | 939.7 | 9.9 | 9.9 | 9.9 | 0.6 | 5.9 | 30.7 | 28.74 | 36 | 28.67 | 1000.61 | 16.7 | 28.6557 | 0.114 | 9.39 | 1010 | -9 | 282.82 | 381.497 | 537.792 | -9 | 416.47 | 416.284 | 394.23 | 416.284 | -9 | 395.9 | -9 | 375.79 | 20.11 | 2 |  |  | 205.8203 | 5.8203 | -9
205.822 | EQU | 0 | 2013-07-24 | 19:44 | 2013-07-24 | 19:44 | 37.727 | -70.199 | 28.75 | -9 | 2263.7 | 416.88 | 952.5 | 8.32 | 45.52 | 1010.1 | -0.1 | 1.8 | 83.9 | 51 | 939.8 | 9.9 | 9.9 | 9.9 | 0.6 | 5.9 | 30.8 | 28.68 | 35.98 | 28.63 | 1000.63 | 16.1 | 28.6586 | 0.091 | 9.37 | 1010 | -9 | 282.82 | 381.497 | 537.791 | -9 | 416.88 | 416.694 | 394.12 | 416.694 | -9 | 396.69 | -9 | 375.69 | 21 | 2 |  |  | 205.822 | 5.822 | -9
205.824 | EQU | 0 | 2013-07-24 | 19:46 | 2013-07-24 | 19:46 | 37.737 | -70.207 | 28.7 | -9 | 2268.5 | 418.08 | 951.29 | 8.31 | 45.51 | 1010.2 | -0.3 | 1.8 | 86.7 | 51 | 939.8 | 9.9 | 9.9 | 9.9 | 0.6 | 5.9 | 30.7 | 28.63 | 35.98 | 28.54 | 1000.67 | 17.3 | 28.6043 | 0.096 | 9.23 | 1009.9 | -9 | 282.82 | 381.496 | 537.789 | -9 | 418.08 | 417.894 | 394.01 | 417.894 | -9 | 397.77 | -9 | 375.65 | 22.12 | 2 |  |  | 205.8237 | 5.8237 | -9
205.825 | EQU | 0 | 2013-07-24 | 19:49 | 2013-07-24 | 19:49 | 37.747 | -70.214 | 28.72 | -9 | 2272.9 | 419.27 | 949.62 | 8.29 | 45.53 | 1010.1 | 0.2 | 1.9 | 86 | 51 | 939.9 | 9.9 | 9.9 | 9.9 | 0.6 | 5.9 | 30.6 | 28.68 | 35.97 | 28.64 | 1000.68 | 16.8 | 28.5681 | 0.152 | 9.62 | 1010.3 | -9 | 282.82 | 381.496 | 537.788 | -9 | 419.27 | 419.084 | 393.9 | 419.084 | -9 | 398.1 | -9 | 375.58 | 22.52 | 2 |  |  | 205.8254 | 5.8254 | -9
205.827 | EQU | 0 | 2013-07-24 | 19:51 | 2013-07-24 | 19:51 | 37.757 | -70.222 | 28.74 | -9 | 2280.5 | 421.26 | 948.41 | 8.27 | 45.53 | 1010 | 0 | 1.9 | 100.5 | 51 | 939.9 | 9.9 | 9.9 | 9.9 | 0.6 | 5.9 | 30.6 | 28.7 | 35.98 | 28.64 | 1000.65 | 17.3 | 28.64 | 0.1 | 9.35 | 1010 | -9 | 282.82 | 381.495 | 537.786 | -9 | 421.26 | 421.074 | 393.79 | 421.074 | -9 | 400.72 | -9 | 375.4 | 25.33 | 2 |  |  | 205.8271 | 5.8271 | -9
205.829 | EQU | 0 | 2013-07-24 | 19:54 | 2013-07-24 | 19:54 | 37.767 | -70.229 | 28.77 | -9 | 2285.4 | 422.51 | 948 | 8.27 | 45.54 | 1010 | 0.3 | 1.9 | 89.9 | 51 | 939.7 | 9.9 | 9.9 | 9.9 | 0.6 | 5.9 | 30.6 | 28.71 | 35.99 | 28.65 | 1000.65 | 16.6 | 28.6429 | 0.127 | 9.65 | 1010.3 | -9 | 282.82 | 381.495 | 537.785 | -9 | 422.51 | 422.324 | 393.68 | 422.324 | -9 | 401.55 | -9 | 375.29 | 26.26 | 2 |  |  | 205.8289 | 5.8289 | -9
205.831 | EQU | 0 | 2013-07-24 | 19:56 | 2013-07-24 | 19:56 | 37.776 | -70.237 | 28.81 | -9 | 2289.1 | 423.41 | 948.29 | 8.27 | 45.54 | 1010.1 | 0.2 | 1.9 | 91.2 | 51 | 939.7 | 9.9 | 9.9 | 9.9 | 0.6 | 6 | 30.6 | 28.86 | 35.92 | 28.77 | 1000.65 | 16.2 | 28.6837 | 0.126 | 9.65 | 1010.3 | -9 | 282.82 | 381.495 | 537.783 | -9 | 423.41 | 423.224 | 393.57 | 423.224 | -9 | 402.38 | -9 | 375.15 | 27.23 | 2 |  |  | 205.8306 | 5.8306 | -9
205.832 | EQU | 0 | 2013-07-24 | 19:58 | 2013-07-24 | 19:58 | 37.786 | -70.244 | 28.72 | -9 | 2290.5 | 423.85 | 950.58 | 8.3 | 45.55 | 1010 | -0.4 | 1.9 | 71.4 | 51 | 939.7 | 9.9 | 9.9 | 9.9 | 0.6 | 6 | 30.7 | 28.63 | 35.69 | 28.58 | 1000.72 | 16.8 | 28.7166 | 0.003 | 8.88 | 1009.6 | -9 | 282.82 | 381.494 | 537.782 | -9 | 423.85 | 423.665 | 393.46 | 423.665 | -9 | 404.69 | -9 | 375.04 | 29.65 | 2 |  |  | 205.8323 | 5.8323 | -9
205.834 | EQU-DRAIN | 0 | 2013-07-24 | 20:01 | 2013-07-24 | 20:01 | 37.796 | -70.252 | 28.57 | -9 | 2291.7 | 424.01 | 952.5 | 8.32 | 45.55 | 1010.2 | -0.1 | 1.8 | 80.6 | 51 | 939.8 | 9.9 | 9.9 | 9.9 | 0.6 | 6.1 | 30.6 | 28.49 | 35.43 | 28.41 | 1000.72 | 17.2 | 28.5308 | 0.039 | 9.38 | 1010.1 | -9 | 282.82 | 381.494 | 537.78 | -9 | 424.01 | 423.825 | 393.34 | 423.825 | -9 | 404.57 | -9 | 375.09 | 29.48 | 2 |  |  | 205.834 | 5.834 | -9
205.836 | EQU | 0 | 2013-07-24 | 20:04 | 2013-07-24 | 20:04 | 37.807 | -70.26 | 28.51 | -9 | 2291.9 | 424.13 | 951.91 | 8.31 | 45.56 | 1010.2 | -0.1 | 1.9 | 86.9 | 51 | 939.8 | 9.9 | 9.9 | 9.9 | 0.6 | 6 | 30.7 | 28.47 | 35.15 | 28.4 | 1000.74 | 16.3 | 28.4063 | 0.104 | 9.36 | 1010.1 | -9 | 282.82 | 381.493 | 537.778 | -9 | 424.13 | 423.946 | 393.22 | 423.946 | -9 | 403.64 | -9 | 375.08 | 28.55 | 2 |  |  | 205.8359 | 5.8359 | -9
205.838 | EQU | 0 | 2013-07-24 | 20:06 | 2013-07-24 | 20:06 | 37.816 | -70.268 | 28.43 | -9 | 2295.5 | 425.08 | 953.25 | 8.33 | 45.56 | 1010.1 | -0.3 | 1.8 | 65.1 | 51 | 939.9 | 9.9 | 9.9 | 9.9 | 0.6 | 6 | 30.7 | 28.31 | 35.18 | 28.29 | 1000.77 | 16.1 | 28.3686 | 0.061 | 9.03 | 1009.8 | -9 | 282.82 | 381.493 | 537.777 | -9 | 425.08 | 424.896 | 393.11 | 424.896 | -9 | 405.22 | -9 | 375.02 | 30.19 | 2 |  |  | 205.8376 | 5.8377 | -9
205.839 | EQU | 0 | 2013-07-24 | 20:09 | 2013-07-24 | 20:09 | 37.826 | -70.275 | 28.4 | -9 | 2294.2 | 424.73 | 955.66 | 8.36 | 45.56 | 1010.1 | -0.3 | 1.8 | 82.4 | 51 | 940 | 9.9 | 9.9 | 9.9 | 0.6 | 5.9 | 30.7 | 28.34 | 35.49 | 28.22 | 1000.73 | 16.7 | 28.27 | 0.13 | 9.07 | 1009.8 | -9 | 282.82 | 381.493 | 537.775 | -9 | 424.73 | 424.547 | 393 | 424.547 | -9 | 403.74 | -9 | 374.99 | 28.75 | 2 |  |  | 205.8394 | 5.8394 | -9
205.841 | EQU | 0 | 2013-07-24 | 20:11 | 2013-07-24 | 20:11 | 37.835 | -70.283 | 28.3 | -9 | 2289.1 | 423.47 | 955.79 | 8.36 | 45.57 | 1010.1 | -0.5 | 1.8 | 79.2 | 51 | 939.9 | 9.9 | 9.9 | 9.9 | 0.6 | 6 | 30.8 | 28.22 | 35.18 | 28.2 | 1000.74 | 15.9 | 28.2141 | 0.086 | 8.86 | 1009.6 | -9 | 282.82 | 381.492 | 537.774 | -9 | 423.47 | 423.289 | 392.89 | 423.289 | -9 | 403.3 | -9 | 374.93 | 28.37 | 2 |  |  | 205.8411 | 5.8411 | -9
205.843 | EQU | 0 | 2013-07-24 | 20:14 | 2013-07-24 | 20:14 | 37.845 | -70.291 | 28.26 | -9 | 2286.2 | 422.72 | 957.29 | 8.38 | 45.57 | 1010.1 | 0.2 | 1.8 | 91.6 | 51 | 939.8 | 9.9 | 9.9 | 9.9 | 0.6 | 5.9 | 30.7 | 28.23 | 35.28 | 28.16 | 1000.68 | 17.4 | 28.1888 | 0.071 | 9.62 | 1010.3 | -9 | 282.82 | 381.492 | 537.772 | -9 | 422.72 | 422.54 | 392.78 | 422.54 | -9 | 403.16 | -9 | 374.82 | 28.34 | 2 |  |  | 205.8428 | 5.8428 | -9
205.844 | EQU | 0 | 2013-07-24 | 20:16 | 2013-07-24 | 20:16 | 37.854 | -70.299 | 28.23 | -9 | 2281.5 | 421.55 | 959.5 | 8.4 | 45.58 | 1010.1 | 0.4 | 1.7 | 80.3 | 51 | 939.8 | 9.9 | 9.9 | 9.9 | 0.6 | 5.9 | 30.9 | 28.19 | 35.22 | 28.16 | 1000.66 | 16.2 | 28.16 | 0.07 | 9.84 | 1010.5 | -9 | 282.82 | 381.492 | 537.77 | -9 | 421.55 | 421.371 | 392.67 | 421.371 | -9 | 402.17 | -9 | 374.73 | 27.44 | 2 |  |  | 205.8445 | 5.8445 | -9
205.846 | EQU | 0 | 2013-07-24 | 20:19 | 2013-07-24 | 20:19 | 37.864 | -70.308 | 28.27 | -9 | 2279.1 | 420.97 | 963.2 | 8.45 | 45.57 | 1010.1 | 0.1 | 1.7 | 79.1 | 51 | 939.8 | 9.9 | 9.9 | 9.9 | 0.6 | 6 | 30.7 | 28.15 | 35.07 | 28.04 | 1000.65 | 17.9 | 28.1258 | 0.144 | 9.55 | 1010.2 | -9 | 282.82 | 381.491 | 537.769 | -9 | 420.97 | 420.793 | 392.55 | 420.793 | -9 | 400.2 | -9 | 374.65 | 25.55 | 2 |  |  | 205.8462 | 5.8462 | -9
205.848 | EQU | 0 | 2013-07-24 | 20:21 | 2013-07-24 | 20:21 | 37.874 | -70.316 | 28.04 | -9 | 2283.4 | 422.08 | 962.5 | 8.44 | 45.59 | 1010.1 | -0.1 | 1.7 | 91.3 | 51 | 939.9 | 9.9 | 9.9 | 9.9 | 0.6 | 5.9 | 30.8 | 28.01 | 34.78 | 27.83 | 1000.6 | 17.2 | 27.9792 | 0.061 | 9.4 | 1010 | -9 | 282.82 | 381.491 | 537.767 | -9 | 422.08 | 421.903 | 392.44 | 421.903 | -9 | 402.8 | -9 | 374.65 | 28.15 | 2 |  |  | 205.8479 | 5.8479 | -9
205.85 | EQU | 0 | 2013-07-24 | 20:23 | 2013-07-24 | 20:23 | 37.883 | -70.324 | 27.73 | -9 | 2291.6 | 424.21 | 963.5 | 8.45 | 45.6 | 1010.1 | -0.1 | 1.8 | 100.1 | 51 | 939.7 | 9.9 | 9.9 | 9.9 | 0.6 | 6 | 30.8 | 27.6 | 33.39 | 27.58 | 1000.6 | 16.1 | 27.7587 | -0.029 | 9.4 | 1010 | -9 | 282.82 | 381.49 | 537.766 | -9 | 424.21 | 424.032 | 392.33 | 424.032 | -9 | 406.63 | -9 | 374.71 | 31.92 | 2 |  |  | 205.8496 | 5.8496 | -9
205.851 | EQU | 0 | 2013-07-24 | 20:26 | 2013-07-24 | 20:26 | 37.892 | -70.333 | 27.69 | -9 | 2309.2 | 428.67 | 964.62 | 8.46 | 45.6 | 1010.1 | 0 | 1.8 | 92.1 | 51 | 939.8 | 9.9 | 9.9 | 9.9 | 0.6 | 5.9 | 30.8 | 27.56 | 32.99 | 27.48 | 1000.6 | 16.9 | 27.5519 | 0.138 | 9.5 | 1010.1 | -9 | 282.82 | 381.49 | 537.764 | -9 | 428.67 | 428.491 | 392.22 | 428.491 | -9 | 408.09 | -9 | 374.77 | 33.32 | 2 |  |  | 205.8513 | 5.8513 | -9
205.853 | EQU | 0 | 2013-07-24 | 20:28 | 2013-07-24 | 20:28 | 37.901 | -70.343 | 27.65 | -9 | 2321.2 | 431.77 | 963.41 | 8.45 | 45.61 | 1010.1 | 0 | 1.8 | 67.9 | 51 | 939.7 | 9.9 | 9.9 | 9.9 | 0.6 | 5.9 | 30.7 | 27.56 | 32.68 | 27.4 | 1000.64 | 17.5 | 27.4572 | 0.193 | 9.46 | 1010.1 | -9 | 282.82 | 381.49 | 537.763 | -9 | 431.77 | 431.59 | 392.11 | 431.59 | -9 | 410.12 | -9 | 374.75 | 35.37 | 2 |  |  | 205.853 | 5.853 | -9
205.855 | EQU | 0 | 2013-07-24 | 20:31 | 2013-07-24 | 20:31 | 37.909 | -70.352 | 27.51 | -9 | 2323.7 | 432.44 | 963.62 | 8.45 | 45.61 | 1010.1 | 0.1 | 1.8 | 68.6 | 51 | 939.7 | 9.9 | 9.9 | 9.9 | 0.6 | 5.9 | 30.8 | 27.5 | 32.56 | 27.43 | 1000.68 | 15.6 | 27.4087 | 0.101 | 9.52 | 1010.2 | -9 | 282.82 | 381.489 | 537.761 | -9 | 432.44 | 432.261 | 392 | 432.261 | -9 | 412.52 | -9 | 374.7 | 37.82 | 2 |  |  | 205.8548 | 5.8548 | -9
205.856 | EQU | 0 | 2013-07-24 | 20:33 | 2013-07-24 | 20:33 | 37.917 | -70.362 | 27.57 | -9 | 2314.6 | 430.11 | 963.83 | 8.45 | 45.62 | 1010.1 | -0.4 | 1.8 | 89.6 | 51 | 939.7 | 9.9 | 9.9 | 9.9 | 0.6 | 5.9 | 30.7 | 27.54 | 32.29 | 27.44 | 1000.7 | 16.4 | 27.4329 | 0.137 | 9 | 1009.7 | -9 | 282.82 | 381.489 | 537.76 | -9 | 430.11 | 429.933 | 391.89 | 429.933 | -9 | 409.41 | -9 | 374.58 | 34.83 | 2 |  |  | 205.8565 | 5.8565 | -9
205.858 | EQU-DRAIN | 0 | 2013-07-24 | 20:36 | 2013-07-24 | 20:36 | 37.926 | -70.372 | 27.49 | -9 | 2295 | 425.03 | 964.79 | 8.47 | 45.62 | 1010.2 | 0 | 1.8 | 68.6 | 51 | 939.7 | 9.9 | 9.9 | 9.9 | 0.6 | 5.9 | 30.6 | 27.46 | 32.32 | 27.47 | 1000.71 | 17.6 | 27.4484 | 0.042 | 9.49 | 1010.2 | -9 | 282.82 | 381.488 | 537.758 | -9 | 425.03 | 424.856 | 391.78 | 424.856 | -9 | 406.49 | -9 | 374.47 | 32.02 | 2 |  |  | 205.8582 | 5.8582 | -9
205.86 | EQU | 0 | 2013-07-24 | 20:39 | 2013-07-24 | 20:39 | 37.935 | -70.383 | 27.67 | -9 | 2259.7 | 416.03 | 964.04 | 8.46 | 45.63 | 1010.2 | -0.2 | 1.9 | 64.7 | 51 | 939.7 | 9.9 | 9.9 | 9.9 | 0.6 | 5.9 | 30.7 | 27.66 | 32.32 | 27.58 | 1000.66 | 16 | 27.5114 | 0.159 | 9.34 | 1010 | -9 | 282.82 | 381.488 | 537.756 | -9 | 416.03 | 415.861 | 391.65 | 415.861 | -9 | 395.69 | -9 | 374.28 | 21.41 | 2 |  |  | 205.8601 | 5.8601 | -9
205.862 | EQU | 0 | 2013-07-24 | 20:41 | 2013-07-24 | 20:41 | 37.944 | -70.392 | 27.72 | -9 | 2221.7 | 406.42 | 964.62 | 8.46 | 45.63 | 1010.2 | -0.4 | 1.9 | 68.1 | 51 | 939.7 | 9.9 | 9.9 | 9.9 | 0.6 | 5.9 | 30.7 | 27.64 | 32.42 | 27.57 | 1000.69 | 16.9 | 27.5772 | 0.143 | 9.11 | 1009.8 | -9 | 282.82 | 381.488 | 537.755 | -9 | 406.42 | 406.257 | 391.54 | 406.257 | -9 | 386.69 | -9 | 374.13 | 12.56 | 2 |  |  | 205.8618 | 5.8618 | -9
205.864 | EQU | 0 | 2013-07-24 | 20:43 | 2013-07-24 | 20:44 | 37.952 | -70.401 | 27.85 | -9 | 2236 | 410.01 | 963.29 | 8.45 | 45.63 | 1010.3 | 0 | 1.9 | 84.5 | 51 | 939.5 | 9.9 | 9.9 | 9.9 | 0.6 | 6 | 30.6 | 27.82 | 32.67 | 27.71 | 1000.75 | 15.6 | 27.6099 | 0.24 | 9.55 | 1010.3 | -9 | 282.82 | 381.487 | 537.753 | -9 | 410.01 | 409.846 | 391.43 | 409.846 | -9 | 388.59 | -9 | 374.02 | 14.57 | 2 |  |  | 205.8635 | 5.8635 | -9
205.865 | EQU | 0 | 2013-07-24 | 20:46 | 2013-07-24 | 20:46 | 37.961 | -70.411 | 27.55 | -9 | 2278 | 420.74 | 963.37 | 8.45 | 45.63 | 1010.1 | -0.3 | 1.9 | 83.7 | 51 | 939.4 | 9.9 | 9.9 | 9.9 | 0.6 | 5.9 | 30.7 | 27.43 | 32.54 | 27.37 | 1000.79 | 17.6 | 27.6144 | -0.064 | 9.01 | 1009.8 | -9 | 282.82 | 381.487 | 537.752 | -9 | 420.74 | 420.571 | 391.32 | 420.571 | -9 | 403.98 | -9 | 373.93 | 30.05 | 2 |  |  | 205.8652 | 5.8652 | -9
205.867 | EQU | 0 | 2013-07-24 | 20:48 | 2013-07-24 | 20:48 | 37.97 | -70.421 | 27.54 | -9 | 2320 | 431.46 | 962.87 | 8.44 | 45.63 | 1010.2 | -0.1 | 1.9 | 100.3 | 51 | 939.5 | 9.9 | 9.9 | 9.9 | 0.6 | 6.1 | 30.6 | 27.43 | 32.81 | 27.3 | 1000.77 | 17.4 | 27.3497 | 0.19 | 9.33 | 1010.1 | -9 | 282.82 | 381.486 | 537.75 | -9 | 431.46 | 431.287 | 391.21 | 431.287 | -9 | 409.98 | -9 | 374.03 | 35.94 | 2 |  |  | 205.867 | 5.867 | -9
205.869 | EQU | 0 | 2013-07-24 | 20:51 | 2013-07-24 | 20:51 | 37.978 | -70.431 | 27.42 | -9 | 2345.3 | 438 | 962.7 | 8.44 | 45.63 | 1010.2 | 0 | 1.9 | 86.1 | 51 | 939.4 | 9.9 | 9.9 | 9.9 | 0.6 | 5.9 | 30.7 | 27.4 | 32.91 | 27.36 | 1000.78 | 16.5 | 27.3169 | 0.103 | 9.42 | 1010.2 | -9 | 282.82 | 381.486 | 537.749 | -9 | 438 | 437.825 | 391.1 | 437.825 | -9 | 417.88 | -9 | 373.96 | 43.92 | 2 |  |  | 205.8687 | 5.8687 | -9
205.87 | EQU | 0 | 2013-07-24 | 20:53 | 2013-07-24 | 20:53 | 37.987 | -70.441 | 27.52 | -9 | 2362.8 | 442.47 | 961.5 | 8.43 | 45.63 | 1010.3 | -0.1 | 1.9 | 99.6 | 51 | 939.4 | 9.9 | 9.9 | 9.9 | 0.6 | 5.9 | 30.7 | 27.37 | 33.06 | 27.29 | 1000.82 | 17.5 | 27.34 | 0.18 | 9.38 | 1010.2 | -9 | 282.82 | 381.486 | 537.747 | -9 | 442.47 | 442.294 | 390.99 | 442.294 | -9 | 420.68 | -9 | 373.85 | 46.83 | 2 |  |  | 205.8704 | 5.8704 | -9
205.872 | EQU | 0 | 2013-07-24 | 20:56 | 2013-07-24 | 20:56 | 37.996 | -70.451 | 27.38 | -9 | 2373.3 | 445.24 | 961.66 | 8.43 | 45.63 | 1010.3 | 0 | 1.9 | 90.6 | 51 | 939.4 | 9.9 | 9.9 | 9.9 | 0.6 | 6 | 30.6 | 27.36 | 33.16 | 27.32 | 1000.83 | 17.5 | 27.2986 | 0.081 | 9.47 | 1010.3 | -9 | 282.82 | 381.485 | 537.745 | -9 | 445.24 | 445.064 | 390.88 | 445.064 | -9 | 425.26 | -9 | 373.78 | 51.48 | 2 |  |  | 205.8721 | 5.8721 | -9
205.874 | EQU | 0 | 2013-07-24 | 20:58 | 2013-07-24 | 20:58 | 38.004 | -70.461 | 27.5 | -9 | 2386 | 448.54 | 960.41 | 8.41 | 45.63 | 1010.4 | -0.4 | 1.9 | 71 | 51 | 939.4 | 9.9 | 9.9 | 9.9 | 0.6 | 6 | 30.7 | 27.44 | 33.3 | 27.36 | 1000.82 | 16.5 | 27.3312 | 0.169 | 9.18 | 1010 | -9 | 282.82 | 381.485 | 537.744 | -9 | 448.54 | 448.363 | 390.77 | 448.363 | -9 | 426.59 | -9 | 373.65 | 52.94 | 2 |  |  | 205.8738 | 5.8738 | -9
205.875 | EQU | 0 | 2013-07-24 | 21:01 | 2013-07-24 | 21:01 | 38.013 | -70.471 | 27.54 | -9 | 2397.1 | 451.45 | 960.04 | 8.41 | 45.63 | 1010.4 | -0.1 | 1.9 | 63.4 | 51 | 939.4 | 9.9 | 9.9 | 9.9 | 0.6 | 5.9 | 30.6 | 27.42 | 33.19 | 27.33 | 1000.81 | 17.4 | 27.3513 | 0.189 | 9.49 | 1010.3 | -9 | 282.82 | 381.484 | 537.742 | -9 | 451.45 | 451.273 | 390.66 | 451.273 | -9 | 429.09 | -9 | 373.52 | 55.57 | 2 |  |  | 205.8755 | 5.8755 | -9
205.877 | EQU | 0 | 2013-07-24 | 21:03 | 2013-07-24 | 21:03 | 38.022 | -70.482 | 27.43 | -9 | 2403.9 | 453.3 | 961.29 | 8.42 | 45.63 | 1010.3 | -0.3 | 1.9 | 65.3 | 51 | 939.4 | 9.9 | 9.9 | 9.9 | 0.6 | 5.9 | 30.7 | 27.37 | 33.21 | 27.3 | 1000.88 | 18.3 | 27.3214 | 0.109 | 9.12 | 1010 | -9 | 282.82 | 381.484 | 537.741 | -9 | 453.3 | 453.123 | 390.55 | 453.123 | -9 | 432.28 | -9 | 373.47 | 58.82 | 2 |  |  | 205.8772 | 5.8772 | -9
205.879 | EQU | 0 | 2013-07-24 | 21:06 | 2013-07-24 | 21:06 | 38.03 | -70.492 | 27.37 | -9 | 2401.9 | 452.72 | 958.66 | 8.39 | 45.62 | 1010.3 | -0.4 | 1.9 | 95.8 | 51 | 939.4 | 9.9 | 9.9 | 9.9 | 0.6 | 5.9 | 30.6 | 27.31 | 33.21 | 27.25 | 1000.86 | 16.5 | 27.2859 | 0.084 | 9.04 | 1009.9 | -9 | 282.82 | 381.484 | 537.739 | -9 | 452.72 | 452.544 | 390.44 | 452.544 | -9 | 432.19 | -9 | 373.38 | 58.81 | 2 |  |  | 205.8789 | 5.8789 | -9
205.881 | EQU | 0 | 2013-07-24 | 21:08 | 2013-07-24 | 21:08 | 38.039 | -70.503 | 27.57 | -9 | 2396.3 | 451.28 | 959.2 | 8.4 | 45.63 | 1010.3 | 0.1 | 1.9 | 90.2 | 51 | 939.4 | 9.9 | 9.9 | 9.9 | 0.6 | 5.9 | 30.8 | 27.49 | 33.2 | 27.42 | 1000.91 | 18.4 | 27.2978 | 0.272 | 9.49 | 1010.4 | -9 | 282.82 | 381.483 | 537.738 | -9 | 451.28 | 451.106 | 390.33 | 451.106 | -9 | 427.44 | -9 | 373.29 | 54.15 | 2 |  |  | 205.8806 | 5.8806 | -9
205.882 | EQU-DRAIN | 0 | 2013-07-24 | 21:11 | 2013-07-24 | 21:11 | 38.047 | -70.514 | 27.52 | -9 | 2394.7 | 450.85 | 959.25 | 8.4 | 45.63 | 1010.3 | 0 | 1.9 | 97.4 | 51 | 939.4 | 9.9 | 9.9 | 9.9 | 0.6 | 6 | 30.8 | 27.48 | 33.28 | 27.44 | 1000.94 | 17.2 | 27.4258 | 0.094 | 9.36 | 1010.3 | -9 | 282.82 | 381.483 | 537.736 | -9 | 450.85 | 450.677 | 390.22 | 450.677 | -9 | 430.26 | -9 | 373.09 | 57.17 | 2 |  |  | 205.8823 | 5.8823 | -9
205.884 | EQU | 0 | 2013-07-24 | 21:13 | 2013-07-24 | 21:13 | 38.057 | -70.526 | 27.8 | -9 | 2390.3 | 449.66 | 959 | 8.4 | 45.63 | 1010.4 | -0.3 | 1.9 | 82 | 51 | 939.4 | 9.9 | 9.9 | 9.9 | 0.6 | 5.9 | 30.6 | 27.75 | 33.55 | 27.68 | 1000.97 | 17.7 | 27.5296 | 0.27 | 9.13 | 1010.1 | -9 | 282.82 | 381.482 | 537.734 | -9 | 449.66 | 449.489 | 390.09 | 449.489 | -9 | 425.6 | -9 | 372.9 | 52.7 | 2 |  |  | 205.8843 | 5.8843 | -9
205.886 | EQU | 0 | 2013-07-24 | 21:16 | 2013-07-24 | 21:16 | 38.065 | -70.537 | 27.78 | -9 | 2388.2 | 449.11 | 958.54 | 8.39 | 45.62 | 1010.3 | 0 | 1.9 | 91.4 | 51 | 939.4 | 9.9 | 9.9 | 9.9 | 0.6 | 5.9 | 30.6 | 27.79 | 33.66 | 27.72 | 1000.94 | 17.1 | 27.6916 | 0.088 | 9.36 | 1010.3 | -9 | 282.82 | 381.482 | 537.733 | -9 | 449.11 | 448.94 | 389.98 | 448.94 | -9 | 428.47 | -9 | 372.65 | 55.82 | 2 |  |  | 205.886 | 5.886 | -9
205.889 | STD4 | 0 | 2013-07-24 | 21:20 | 2013-07-24 | 21:20 | 38.078 | -70.558 | 27.79 | 537.45 | 2722.3 | 537.73 | 137.45 | 0.86 | 45.63 | 1010.3 | -0.2 | 1.9 | 60.6 | 51 | 939.4 | 9.9 | 9.9 | 9.9 | 0.6 | 6 | 30.6 | 27.68 | 33.72 | 27.59 | 1000.87 | 17.3 | 27.6421 | 0.148 | 9.23 | 1010.1 | 0.28 | -9 | -9 | -9 | -9 | 537.73 | -9 | -9 | -9 | -9 | -9 | -9 | -9 | -9 | 2 |  |  | 205.889 | 5.8891 | -9
205.892 | STD2 | 0 | 2013-07-24 | 21:25 | 2013-07-24 | 21:25 | 38.09 | -70.581 | 27.72 | 282.59 | 1701.1 | 282.82 | 134.75 | 0.84 | 45.62 | 1010.3 | -0.1 | 1.9 | 61.7 | 51 | 939.4 | 9.9 | 9.9 | 9.9 | 0.6 | 6.1 | 30.8 | 27.62 | 33.75 | 27.53 | 1000.89 | 17.7 | 27.5539 | 0.166 | 9.31 | 1010.2 | 0.23 | -9 | -9 | -9 | -9 | 282.82 | -9 | -9 | -9 | -9 | -9 | -9 | -9 | -9 | 2 |  |  | 205.8921 | 5.8921 | -9
205.895 | STD3 | 0 | 2013-07-24 | 21:29 | 2013-07-24 | 21:29 | 38.103 | -70.603 | 27.66 | 381.54 | 2131.1 | 381.48 | 133.75 | 0.83 | 45.63 | 1010.2 | -0.1 | 1.8 | 62.7 | 51 | 939.4 | 9.9 | 9.9 | 9.9 | 0.6 | 6 | 30.7 | 27.63 | 33.77 | 27.58 | 1000.91 | 17.6 | 27.5601 | 0.1 | 9.19 | 1010.1 | -0.06 | -9 | -9 | -9 | -9 | 381.48 | -9 | -9 | -9 | -9 | -9 | -9 | -9 | -9 | 2 |  |  | 205.8952 | 5.8952 | -9
205.898 | ATM | 0 | 2013-07-24 | 21:33 | 2013-07-24 | 21:33 | 38.115 | -70.626 | 27.74 | -9 | 2157.1 | 388.92 | 566.45 | 4.28 | 45.62 | 1010.3 | -0.2 | 1.9 | 82.7 | 51 | 939.4 | 9.9 | 9.9 | 9.9 | 0.6 | 5.9 | 30.6 | 27.68 | 33.78 | 27.6 | 1000.95 | 17.8 | 27.592 | 0.148 | 9.15 | 1010.1 | -9 | 282.818 | 381.479 | 537.729 | -9 | 388.92 | 388.776 | -9 | -9 | 388.776 | -9 | 371.59 | -9 | -9 | 2 |  |  | 205.8982 | 5.8982 | -9
205.9 | ATM | 0 | 2013-07-24 | 21:35 | 2013-07-24 | 21:35 | 38.12 | -70.636 | 27.7 | -9 | 2157.8 | 389.09 | 558 | 4.2 | 45.62 | 1010.2 | -0.1 | 1.8 | 82.3 | 51 | 939.4 | 9.9 | 9.9 | 9.9 | 0.6 | 5.9 | 30.6 | 27.61 | 33.81 | 27.53 | 1000.95 | 17.5 | 27.5943 | 0.106 | 9.15 | 1010.1 | -9 | 282.817 | 381.479 | 537.728 | -9 | 389.09 | 388.946 | -9 | -9 | 388.946 | -9 | 371.75 | -9 | -9 | 2 |  |  | 205.8996 | 5.8996 | -9
205.901 | ATM | 0 | 2013-07-24 | 21:37 | 2013-07-24 | 21:37 | 38.126 | -70.646 | 27.65 | -9 | 2157.9 | 389.06 | 552.45 | 4.15 | 45.62 | 1010.3 | -0.2 | 1.8 | 82.1 | 51 | 939.4 | 9.9 | 9.9 | 9.9 | 0.6 | 6.1 | 30.6 | 27.66 | 33.93 | 27.71 | 1000.92 | 18.5 | 27.5458 | 0.104 | 9.18 | 1010.1 | -9 | 282.817 | 381.479 | 537.728 | -9 | 389.06 | 388.917 | -9 | -9 | 388.917 | -9 | 371.75 | -9 | -9 | 2 |  |  | 205.9009 | 5.9009 | -9
205.902 | ATM | 0 | 2013-07-24 | 21:39 | 2013-07-24 | 21:39 | 38.131 | -70.655 | 27.86 | -9 | 2158 | 389.11 | 547.95 | 4.11 | 45.62 | 1010.2 | -0.1 | 1.9 | 82 | 51 | 939.4 | 9.9 | 9.9 | 9.9 | 0.6 | 6 | 30.6 | 27.83 | 33.97 | 27.77 | 1000.93 | 16.4 | 27.7144 | 0.146 | 9.17 | 1010.1 | -9 | 282.816 | 381.478 | 537.728 | -9 | 389.11 | 388.967 | -9 | -9 | 388.967 | -9 | 371.66 | -9 | -9 | 2 |  |  | 205.9022 | 5.9022 | -9
205.904 | ATM | 0 | 2013-07-24 | 21:41 | 2013-07-24 | 21:41 | 38.136 | -70.665 | 27.91 | -9 | 2160.3 | 389.62 | 544.33 | 4.08 | 45.61 | 1010.3 | -0.1 | 1.8 | 81.8 | 51 | 939.4 | 9.9 | 9.9 | 9.9 | 0.6 | 6 | 30.6 | 27.88 | 33.85 | 27.8 | 1000.93 | 17.5 | 27.7724 | 0.138 | 9.27 | 1010.2 | -9 | 282.816 | 381.478 | 537.728 | -9 | 389.62 | 389.477 | -9 | -9 | 389.477 | -9 | 372.1 | -9 | -9 | 2 |  |  | 205.9036 | 5.9036 | -9
205.907 | EQU-DRAIN | 0 | 2013-07-24 | 21:46 | 2013-07-24 | 21:46 | 38.151 | -70.692 | 27.81 | -9 | 2418.8 | 457.14 | 956.37 | 8.36 | 45.61 | 1010.4 | -0.4 | 1.9 | 84.5 | 51 | 939.4 | 9.9 | 9.9 | 9.9 | 0.6 | 5.9 | 30.6 | 27.76 | 33.73 | 27.68 | 1000.99 | 17.5 | 27.7194 | 0.091 | 9.01 | 1010 | -9 | 282.814 | 381.477 | 537.727 | -9 | 457.14 | 456.972 | 389.06 | 456.972 | -9 | 435.94 | -9 | 371.76 | 64.17 | 2 |  |  | 205.9073 | 5.9073 | -9
205.909 | EQU | 0 | 2013-07-24 | 21:49 | 2013-07-24 | 21:49 | 38.158 | -70.707 | 27.77 | -9 | 2429.4 | 459.97 | 958.75 | 8.39 | 45.6 | 1010.3 | -0.3 | 1.8 | 78.8 | 51 | 939.4 | 9.9 | 9.9 | 9.9 | 0.6 | 6.1 | 30.6 | 27.73 | 33.7 | 27.67 | 1000.94 | 17.7 | 27.6763 | 0.094 | 9.06 | 1010 | -9 | 282.814 | 381.477 | 537.727 | -9 | 459.97 | 459.801 | 389.07 | 459.801 | -9 | 438.62 | -9 | 371.79 | 66.82 | 2 |  |  | 205.9092 | 5.9092 | -9
205.911 | EQU | 0 | 2013-07-24 | 21:52 | 2013-07-24 | 21:52 | 38.165 | -70.719 | 27.82 | -9 | 2435.7 | 461.67 | 960.7 | 8.42 | 45.59 | 1010.3 | -0.2 | 1.8 | 79.7 | 51 | 939.4 | 9.9 | 9.9 | 9.9 | 0.6 | 6 | 30.6 | 27.76 | 33.68 | 27.68 | 1000.87 | 17.1 | 27.6729 | 0.147 | 9.23 | 1010.1 | -9 | 282.813 | 381.476 | 537.727 | -9 | 461.67 | 461.501 | 389.08 | 461.501 | -9 | 439.24 | -9 | 371.78 | 67.46 | 2 |  |  | 205.9109 | 5.9109 | -9
205.913 | EQU | 0 | 2013-07-24 | 21:54 | 2013-07-24 | 21:54 | 38.172 | -70.732 | 27.74 | -9 | 2443 | 463.52 | 958.5 | 8.39 | 45.59 | 1010.4 | -0.5 | 1.9 | 75.7 | 51 | 939.4 | 9.9 | 9.9 | 9.9 | 0.6 | 5.9 | 30.6 | 27.68 | 33.66 | 27.61 | 1000.91 | 18.2 | 27.6603 | 0.08 | 8.99 | 1009.9 | -9 | 282.812 | 381.476 | 537.726 | -9 | 463.52 | 463.351 | 389.09 | 463.351 | -9 | 442.25 | -9 | 371.81 | 70.43 | 2 |  |  | 205.9126 | 5.9126 | -9
205.914 | EQU | 0 | 2013-07-24 | 21:57 | 2013-07-24 | 21:57 | 38.178 | -70.744 | 27.7 | -9 | 2444.6 | 464 | 957.79 | 8.38 | 45.58 | 1010.3 | -0.2 | 1.8 | 87.3 | 51 | 939.4 | 9.9 | 9.9 | 9.9 | 0.6 | 5.9 | 30.6 | 27.7 | 33.64 | 27.64 | 1000.96 | 16.4 | 27.6186 | 0.081 | 9.14 | 1010.1 | -9 | 282.812 | 381.476 | 537.726 | -9 | 464 | 463.831 | 389.1 | 463.831 | -9 | 442.8 | -9 | 371.88 | 70.93 | 2 |  |  | 205.9144 | 5.9143 | -9
205.916 | EQU | 0 | 2013-07-24 | 21:59 | 2013-07-24 | 21:59 | 38.185 | -70.757 | 27.71 | -9 | 2447.6 | 464.8 | 958.37 | 8.39 | 45.58 | 1010.3 | -0.3 | 1.8 | 67.9 | 51 | 939.4 | 9.9 | 9.9 | 9.9 | 0.6 | 6.1 | 30.6 | 27.66 | 33.6 | 27.58 | 1001.04 | 17.9 | 27.6224 | 0.088 | 8.96 | 1010 | -9 | 282.811 | 381.475 | 537.726 | -9 | 464.8 | 464.631 | 389.11 | 464.631 | -9 | 443.39 | -9 | 371.91 | 71.48 | 2 |  |  | 205.9161 | 5.9161 | -9
205.918 | EQU | 0 | 2013-07-24 | 22:02 | 2013-07-24 | 22:02 | 38.192 | -70.769 | 27.64 | -9 | 2449 | 465.12 | 957.79 | 8.38 | 45.58 | 1010.4 | -0.5 | 1.8 | 88.1 | 51 | 939.4 | 9.9 | 9.9 | 9.9 | 0.6 | 5.9 | 30.7 | 27.58 | 33.55 | 27.49 | 1001.02 | 17.2 | 27.5543 | 0.086 | 8.88 | 1009.9 | -9 | 282.81 | 381.475 | 537.726 | -9 | 465.12 | 464.951 | 389.12 | 464.951 | -9 | 443.76 | -9 | 371.97 | 71.79 | 2 |  |  | 205.9178 | 5.9178 | -9
205.919 | EQU | 0 | 2013-07-24 | 22:04 | 2013-07-24 | 22:04 | 38.198 | -70.781 | 27.59 | -9 | 2449.1 | 465.11 | 956.83 | 8.37 | 45.58 | 1010.5 | -0.4 | 1.8 | 88.8 | 51 | 939.4 | 9.9 | 9.9 | 9.9 | 0.6 | 6 | 30.6 | 27.54 | 33.53 | 27.46 | 1001.03 | 16.4 | 27.4816 | 0.108 | 9.07 | 1010.1 | -9 | 282.81 | 381.474 | 537.725 | -9 | 465.11 | 464.941 | 389.13 | 464.941 | -9 | 443.46 | -9 | 372.04 | 71.42 | 2 |  |  | 205.9195 | 5.9195 | -9
205.921 | EQU | 0 | 2013-07-24 | 22:07 | 2013-07-24 | 22:07 | 38.205 | -70.794 | 27.55 | -9 | 2447.2 | 464.69 | 956.16 | 8.36 | 45.58 | 1010.3 | -0.5 | 1.8 | 88.1 | 51 | 939.4 | 9.9 | 9.9 | 9.9 | 0.6 | 6 | 30.6 | 27.49 | 33.5 | 27.43 | 1001.04 | 18.1 | 27.4514 | 0.099 | 8.76 | 1009.8 | -9 | 282.809 | 381.474 | 537.725 | -9 | 464.69 | 464.522 | 389.14 | 464.522 | -9 | 443.14 | -9 | 372.08 | 71.06 | 2 |  |  | 205.9212 | 5.9212 | -9
205.923 | EQU | 0 | 2013-07-24 | 22:09 | 2013-07-24 | 22:09 | 38.212 | -70.806 | 27.54 | -9 | 2447.2 | 464.6 | 956 | 8.36 | 45.57 | 1010.4 | 0.1 | 1.9 | 63.9 | 51 | 939.4 | 9.9 | 9.9 | 9.9 | 0.6 | 6 | 30.6 | 27.47 | 33.49 | 27.39 | 1001.03 | 17.2 | 27.4186 | 0.121 | 9.47 | 1010.5 | -9 | 282.808 | 381.474 | 537.725 | -9 | 464.6 | 464.432 | 389.15 | 464.432 | -9 | 442.96 | -9 | 372.11 | 70.85 | 2 |  |  | 205.9229 | 5.9229 | -9
205.925 | EQU | 0 | 2013-07-24 | 22:11 | 2013-07-24 | 22:11 | 38.218 | -70.819 | 27.62 | -9 | 2445.8 | 464.29 | 955.7 | 8.36 | 45.58 | 1010.4 | -0.4 | 1.8 | 88.8 | 51 | 939.4 | 9.9 | 9.9 | 9.9 | 0.6 | 6 | 30.6 | 27.58 | 33.48 | 27.52 | 1001.02 | 17.3 | 27.4271 | 0.193 | 8.98 | 1010 | -9 | 282.808 | 381.473 | 537.725 | -9 | 464.29 | 464.123 | 389.16 | 464.123 | -9 | 441.03 | -9 | 372.11 | 68.91 | 2 |  |  | 205.9246 | 5.9246 | -9
205.926 | EQU | 0 | 2013-07-24 | 22:14 | 2013-07-24 | 22:14 | 38.225 | -70.831 | 27.68 | -9 | 2448.8 | 465.06 | 954.41 | 8.34 | 45.58 | 1010.4 | -0.1 | 1.8 | 63.3 | 51 | 939.4 | 9.9 | 9.9 | 9.9 | 0.6 | 5.9 | 30.6 | 27.63 | 33.45 | 27.52 | 1001.01 | 17.2 | 27.52 | 0.16 | 9.29 | 1010.3 | -9 | 282.807 | 381.473 | 537.724 | -9 | 465.06 | 464.893 | 389.17 | 464.893 | -9 | 442.45 | -9 | 372.04 | 70.41 | 2 |  |  | 205.9263 | 5.9263 | -9
205.928 | EQU | 0 | 2013-07-24 | 22:16 | 2013-07-24 | 22:16 | 38.232 | -70.843 | 27.65 | -9 | 2450.9 | 465.58 | 953.5 | 8.33 | 45.57 | 1010.4 | -0.4 | 1.8 | 92.5 | 51 | 939.4 | 9.9 | 9.9 | 9.9 | 0.6 | 5.9 | 30.6 | 27.56 | 33.45 | 27.49 | 1001.01 | 17.3 | 27.5116 | 0.138 | 8.99 | 1010 | -9 | 282.806 | 381.473 | 537.724 | -9 | 465.58 | 465.413 | 389.18 | 465.413 | -9 | 443.24 | -9 | 372.06 | 71.18 | 2 |  |  | 205.928 | 5.928 | -9
205.93 | EQU | 0 | 2013-07-24 | 22:19 | 2013-07-24 | 22:19 | 38.238 | -70.856 | 27.59 | -9 | 2452.6 | 466.08 | 953.95 | 8.34 | 45.56 | 1010.3 | -0.4 | 1.8 | 88 | 51 | 939.4 | 9.9 | 9.9 | 9.9 | 0.6 | 6 | 30.6 | 27.54 | 33.4 | 27.48 | 1001.08 | 17.2 | 27.4871 | 0.103 | 8.82 | 1009.9 | -9 | 282.806 | 381.472 | 537.724 | -9 | 466.08 | 465.913 | 389.19 | 465.913 | -9 | 444.4 | -9 | 372.12 | 72.28 | 2 |  |  | 205.9298 | 5.9298 | -9
205.931 | EQU-DRAIN | 0 | 2013-07-24 | 22:21 | 2013-07-24 | 22:21 | 38.245 | -70.868 | 27.59 | -9 | 2451.1 | 465.56 | 955.08 | 8.35 | 45.57 | 1010.6 | -0.5 | 1.8 | 76.3 | 51 | 939.4 | 9.9 | 9.9 | 9.9 | 0.6 | 6 | 30.6 | 27.6 | 33.33 | 27.54 | 1001.15 | 17.2 | 27.4971 | 0.093 | 8.95 | 1010.1 | -9 | 282.805 | 381.472 | 537.724 | -9 | 465.56 | 465.393 | 389.2 | 465.393 | -9 | 444.18 | -9 | 372.14 | 72.04 | 2 |  |  | 205.9315 | 5.9315 | -9
205.933 | EQU | 0 | 2013-07-24 | 22:24 | 2013-07-24 | 22:24 | 38.253 | -70.882 | 27.65 | -9 | 2454.2 | 466.37 | 954.41 | 8.34 | 45.56 | 1010.5 | 0.3 | 1.8 | 79 | 51 | 939.4 | 9.9 | 9.9 | 9.9 | 0.6 | 5.9 | 30.7 | 27.57 | 33.28 | 27.49 | 1001.19 | 17.4 | 27.5213 | 0.129 | 9.61 | 1010.8 | -9 | 282.804 | 381.471 | 537.723 | -9 | 466.37 | 466.203 | 389.22 | 466.203 | -9 | 444.54 | -9 | 372.15 | 72.39 | 2 |  |  | 205.9334 | 5.9334 | -9
205.935 | EQU | 0 | 2013-07-24 | 22:27 | 2013-07-24 | 22:27 | 38.259 | -70.895 | 27.6 | -9 | 2451.5 | 465.64 | 954.95 | 8.35 | 45.57 | 1010.6 | -0.1 | 1.8 | 82.8 | 51 | 939.4 | 9.9 | 9.9 | 9.9 | 0.6 | 6 | 30.6 | 27.54 | 33.25 | 27.48 | 1001.19 | 17.3 | 27.4871 | 0.113 | 9.31 | 1010.5 | -9 | 282.804 | 381.471 | 537.723 | -9 | 465.64 | 465.474 | 389.23 | 465.474 | -9 | 444.05 | -9 | 372.19 | 71.86 | 2 |  |  | 205.9351 | 5.9351 | -9
205.937 | EQU | 0 | 2013-07-24 | 22:29 | 2013-07-24 | 22:29 | 38.266 | -70.907 | 27.56 | -9 | 2448.7 | 464.92 | 953.16 | 8.33 | 45.57 | 1010.5 | -0.5 | 1.8 | 73.8 | 51 | 939.4 | 9.9 | 9.9 | 9.9 | 0.6 | 5.9 | 30.6 | 27.51 | 33.21 | 27.46 | 1001.21 | 17.2 | 27.4743 | 0.086 | 8.79 | 1010 | -9 | 282.803 | 381.471 | 537.723 | -9 | 464.92 | 464.755 | 389.24 | 464.755 | -9 | 443.69 | -9 | 372.22 | 71.47 | 2 |  |  | 205.9368 | 5.9368 | -9
205.939 | EQU | 0 | 2013-07-24 | 22:31 | 2013-07-24 | 22:32 | 38.273 | -70.919 | 27.51 | -9 | 2443.6 | 463.5 | 952.91 | 8.32 | 45.56 | 1010.6 | 0 | 1.8 | 71.1 | 51 | 939.4 | 9.9 | 9.9 | 9.9 | 0.6 | 5.9 | 30.6 | 27.43 | 33.19 | 27.36 | 1001.3 | 17.2 | 27.4315 | 0.079 | 9.3 | 1010.6 | -9 | 282.802 | 381.47 | 537.722 | -9 | 463.5 | 463.336 | 389.25 | 463.336 | -9 | 442.79 | -9 | 372.29 | 70.49 | 2 |  |  | 205.9385 | 5.9385 | -9
205.94 | EQU | 0 | 2013-07-24 | 22:34 | 2013-07-24 | 22:34 | 38.279 | -70.931 | 27.46 | -9 | 2436.3 | 461.58 | 952.87 | 8.32 | 45.56 | 1010.5 | -0.4 | 1.8 | 90.2 | 51 | 939.4 | 9.9 | 9.9 | 9.9 | 0.6 | 5.9 | 30.5 | 27.37 | 33.21 | 27.28 | 1001.29 | 16.4 | 27.3375 | 0.123 | 8.81 | 1010.1 | -9 | 282.802 | 381.47 | 537.722 | -9 | 461.58 | 461.417 | 389.26 | 461.417 | -9 | 439.95 | -9 | 372.38 | 67.58 | 2 |  |  | 205.9402 | 5.9402 | -9
205.942 | EQU | 0 | 2013-07-24 | 22:36 | 2013-07-24 | 22:36 | 38.286 | -70.943 | 27.34 | -9 | 2432.6 | 460.49 | 952.45 | 8.31 | 45.56 | 1010.7 | 0.1 | 1.8 | 91.9 | 51 | 939.4 | 9.9 | 9.9 | 9.9 | 0.6 | 5.9 | 30.6 | 27.28 | 33.25 | 27.21 | 1001.35 | 17.1 | 27.2597 | 0.08 | 9.45 | 1010.8 | -9 | 282.801 | 381.469 | 537.722 | -9 | 460.49 | 460.328 | 389.27 | 460.328 | -9 | 440.13 | -9 | 372.47 | 67.66 | 2 |  |  | 205.942 | 5.942 | -9
205.944 | EQU | 0 | 2013-07-24 | 22:39 | 2013-07-24 | 22:39 | 38.293 | -70.956 | 27.35 | -9 | 2428.1 | 459.34 | 952.25 | 8.31 | 45.55 | 1010.6 | -0.4 | 1.8 | 86.5 | 51 | 939.4 | 9.9 | 9.9 | 9.9 | 0.6 | 5.9 | 30.6 | 27.26 | 33.4 | 27.18 | 1001.41 | 18.1 | 27.2014 | 0.149 | 8.79 | 1010.2 | -9 | 282.8 | 381.469 | 537.722 | -9 | 459.34 | 459.178 | 389.28 | 459.178 | -9 | 437.48 | -9 | 372.55 | 64.93 | 2 |  |  | 205.9437 | 5.9437 | -9
205.945 | EQU | 0 | 2013-07-24 | 22:41 | 2013-07-24 | 22:41 | 38.299 | -70.968 | 27.29 | -9 | 2427.3 | 459.05 | 953.33 | 8.32 | 45.54 | 1010.8 | -0.3 | 1.8 | 85.2 | 51 | 939.4 | 9.9 | 9.9 | 9.9 | 0.6 | 6 | 30.6 | 27.19 | 33.5 | 27.11 | 1001.42 | 16.4 | 27.1603 | 0.13 | 9.08 | 1010.5 | -9 | 282.8 | 381.469 | 537.721 | -9 | 459.05 | 458.889 | 389.29 | 458.889 | -9 | 437.75 | -9 | 372.6 | 65.15 | 2 |  |  | 205.9454 | 5.9454 | -9
205.947 | EQU | 0 | 2013-07-24 | 22:44 | 2013-07-24 | 22:44 | 38.306 | -70.98 | 27.18 | -9 | 2418.3 | 456.65 | 952.83 | 8.32 | 45.54 | 1010.7 | -0.3 | 1.9 | 72.6 | 51 | 939.4 | 9.9 | 9.9 | 9.9 | 0.6 | 5.9 | 30.5 | 27.13 | 33.53 | 27.06 | 1001.4 | 17.1 | 27.0955 | 0.084 | 9 | 1010.4 | -9 | 282.799 | 381.468 | 537.721 | -9 | 456.65 | 456.49 | 389.3 | 456.49 | -9 | 436.35 | -9 | 372.65 | 63.7 | 2 |  |  | 205.9471 | 5.9471 | -9
205.949 | EQU | 0 | 2013-07-24 | 22:46 | 2013-07-24 | 22:46 | 38.313 | -70.993 | 27.15 | -9 | 2406.9 | 453.6 | 951.08 | 8.3 | 45.53 | 1010.8 | -0.5 | 1.8 | 93.9 | 51 | 939.4 | 9.9 | 9.9 | 9.9 | 0.6 | 5.9 | 30.5 | 27.07 | 33.59 | 26.99 | 1001.47 | 18.1 | 27.04 | 0.11 | 8.83 | 1010.3 | -9 | 282.799 | 381.468 | 537.721 | -9 | 453.6 | 453.442 | 389.31 | 453.442 | -9 | 432.95 | -9 | 372.73 | 60.22 | 2 |  |  | 205.9488 | 5.9488 | -9
205.95 | EQU | 0 | 2013-07-24 | 22:49 | 2013-07-24 | 22:49 | 38.32 | -71.005 | 27.08 | -9 | 2395.2 | 450.56 | 950.5 | 8.29 | 45.53 | 1010.7 | 0.3 | 1.9 | 84.9 | 51 | 939.4 | 9.9 | 9.9 | 9.9 | 0.6 | 6 | 30.5 | 27.03 | 33.7 | 26.95 | 1001.51 | 17.2 | 26.9786 | 0.101 | 9.49 | 1011 | -9 | 282.798 | 381.467 | 537.721 | -9 | 450.56 | 450.404 | 389.32 | 450.404 | -9 | 430.58 | -9 | 372.81 | 57.77 | 2 |  |  | 205.9505 | 5.9505 | -9
205.952 | EQU | 0 | 2013-07-24 | 22:51 | 2013-07-24 | 22:51 | 38.327 | -71.017 | 27.08 | -9 | 2377.6 | 445.88 | 949.29 | 8.28 | 45.52 | 1010.8 | -0.3 | 1.8 | 92.9 | 51 | 939.2 | 9.9 | 9.9 | 9.9 | 0.6 | 5.9 | 30.6 | 27.06 | 33.85 | 26.96 | 1001.6 | 17.3 | 26.9528 | 0.127 | 8.9 | 1010.5 | -9 | 282.797 | 381.467 | 537.72 | -9 | 445.88 | 445.726 | 389.33 | 445.726 | -9 | 425.43 | -9 | 372.87 | 52.55 | 2 |  |  | 205.9522 | 5.9522 | -9
205.954 | EQU | 0 | 2013-07-24 | 22:54 | 2013-07-24 | 22:54 | 38.334 | -71.03 | 27.01 | -9 | 2358.6 | 440.86 | 949.04 | 8.27 | 45.52 | 1010.9 | 0 | 1.8 | 89.4 | 51 | 939.2 | 9.9 | 9.9 | 9.9 | 0.6 | 5.9 | 30.5 | 26.95 | 33.86 | 26.87 | 1001.56 | 18.1 | 26.9343 | 0.076 | 9.34 | 1010.9 | -9 | 282.797 | 381.467 | 537.72 | -9 | 440.86 | 440.708 | 389.34 | 440.708 | -9 | 421.79 | -9 | 372.88 | 48.91 | 2 |  |  | 205.9539 | 5.9539 | -9
205.956 | EQU-DRAIN | 0 | 2013-07-24 | 22:56 | 2013-07-24 | 22:56 | 38.34 | -71.042 | 26.94 | -9 | 2344.1 | 437.1 | 946.79 | 8.25 | 45.52 | 1010.8 | -0.1 | 1.8 | 90.3 | 51 | 939.3 | 9.9 | 9.9 | 9.9 | 0.6 | 5.9 | 30.5 | 26.87 | 33.96 | 26.86 | 1001.6 | 16.4 | 26.8672 | 0.073 | 9.1 | 1010.7 | -9 | 282.796 | 381.466 | 537.72 | -9 | 437.1 | 436.95 | 389.35 | 436.95 | -9 | 418.22 | -9 | 372.96 | 45.26 | 2 |  |  | 205.9556 | 5.9556 | -9
205.958 | EQU | 0 | 2013-07-24 | 22:59 | 2013-07-24 | 22:59 | 38.348 | -71.056 | 27.05 | -9 | 2343.9 | 437.04 | 946.16 | 8.24 | 45.5 | 1010.8 | 0.1 | 1.9 | 91.2 | 51 | 939.1 | 9.9 | 9.9 | 9.9 | 0.6 | 5.9 | 30.5 | 26.99 | 34.11 | 26.94 | 1001.61 | 17.3 | 26.8901 | 0.16 | 9.29 | 1010.9 | -9 | 282.795 | 381.466 | 537.72 | -9 | 437.04 | 436.891 | 389.36 | 436.891 | -9 | 416.62 | -9 | 372.96 | 43.66 | 2 |  |  | 205.9576 | 5.9576 | -9
205.959 | EQU | 0 | 2013-07-24 | 23:01 | 2013-07-24 | 23:01 | 38.356 | -71.068 | 27.02 | -9 | 2355.7 | 440.06 | 945.29 | 8.23 | 45.51 | 1010.9 | 0 | 1.8 | 89.6 | 51 | 939.1 | 9.9 | 9.9 | 9.9 | 0.6 | 6 | 30.6 | 26.93 | 34.1 | 26.84 | 1001.63 | 18.1 | 26.9115 | 0.108 | 9.27 | 1010.9 | -9 | 282.795 | 381.465 | 537.719 | -9 | 440.06 | 439.91 | 389.37 | 439.91 | -9 | 420.43 | -9 | 372.96 | 47.47 | 2 |  |  | 205.9593 | 5.9593 | -9
205.961 | EQU | 0 | 2013-07-24 | 23:04 | 2013-07-24 | 23:04 | 38.364 | -71.079 | 26.94 | -9 | 2357.2 | 440.46 | 944.29 | 8.22 | 45.5 | 1010.8 | -0.1 | 1.8 | 65.2 | 51 | 939.1 | 9.9 | 9.9 | 9.9 | 0.6 | 5.9 | 30.5 | 26.86 | 34.11 | 26.82 | 1001.63 | 17.2 | 26.8343 | 0.106 | 9.07 | 1010.7 | -9 | 282.794 | 381.465 | 537.719 | -9 | 440.46 | 440.31 | 389.39 | 440.31 | -9 | 420.85 | -9 | 373.03 | 47.82 | 2 |  |  | 205.961 | 5.961 | -9
205.963 | EQU | 0 | 2013-07-24 | 23:06 | 2013-07-24 | 23:06 | 38.372 | -71.09 | 26.88 | -9 | 2350.3 | 438.74 | 943 | 8.2 | 45.51 | 1010.7 | -0.1 | 1.9 | 61.9 | 51 | 939.1 | 9.9 | 9.9 | 9.9 | 0.6 | 6.1 | 30.4 | 26.79 | 34.15 | 26.72 | 1001.57 | 17.1 | 26.7911 | 0.089 | 9.03 | 1010.6 | -9 | 282.793 | 381.465 | 537.719 | -9 | 438.74 | 438.591 | 389.4 | 438.591 | -9 | 419.51 | -9 | 373.05 | 46.46 | 2 |  |  | 205.9627 | 5.9627 | -9
205.964 | EQU | 0 | 2013-07-24 | 23:09 | 2013-07-24 | 23:09 | 38.381 | -71.1 | 26.81 | -9 | 2337.3 | 435.31 | 944.58 | 8.22 | 45.49 | 1010.8 | -0.5 | 1.9 | 89.6 | 51 | 939.1 | 9.9 | 9.9 | 9.9 | 0.6 | 6.1 | 30.4 | 26.64 | 34.18 | 26.5 | 1001.6 | 17.5 | 26.6572 | 0.153 | 8.7 | 1010.3 | -9 | 282.793 | 381.464 | 537.719 | -9 | 435.31 | 435.163 | 389.41 | 435.163 | -9 | 415.04 | -9 | 373.18 | 41.87 | 2 |  |  | 205.9644 | 5.9644 | -9
205.966 | EQU | 0 | 2013-07-24 | 23:11 | 2013-07-24 | 23:11 | 38.39 | -71.111 | 26.99 | -9 | 2323.4 | 431.7 | 941.37 | 8.18 | 45.48 | 1010.8 | -0.4 | 1.8 | 90.9 | 51 | 939.1 | 9.9 | 9.9 | 9.9 | 0.6 | 6 | 30.4 | 26.94 | 34.47 | 26.92 | 1001.6 | 18.4 | 26.6163 | 0.374 | 8.8 | 1010.4 | -9 | 282.792 | 381.464 | 537.718 | -9 | 431.7 | 431.555 | 389.42 | 431.555 | -9 | 407.67 | -9 | 373.22 | 34.45 | 2 |  |  | 205.9661 | 5.9661 | -9
205.968 | EQU | 0 | 2013-07-24 | 23:14 | 2013-07-24 | 23:14 | 38.398 | -71.122 | 27.07 | -9 | 2320.1 | 430.83 | 942.83 | 8.2 | 45.48 | 1010.8 | -0.2 | 1.8 | 91.1 | 51 | 939.1 | 9.9 | 9.9 | 9.9 | 0.6 | 6 | 30.4 | 27.14 | 34.48 | 27.08 | 1001.65 | 17.1 | 26.9663 | 0.104 | 8.95 | 1010.6 | -9 | 282.791 | 381.463 | 537.718 | -9 | 430.83 | 430.686 | 389.43 | 430.686 | -9 | 411.54 | -9 | 372.98 | 38.56 | 2 |  |  | 205.9678 | 5.9678 | -9
205.97 | EQU | 0 | 2013-07-24 | 23:16 | 2013-07-24 | 23:16 | 38.407 | -71.132 | 27.22 | -9 | 2328.8 | 433.03 | 943.37 | 8.21 | 45.47 | 1010.9 | -0.4 | 1.8 | 65 | 51 | 939.1 | 9.9 | 9.9 | 9.9 | 0.6 | 5.9 | 30.5 | 27.14 | 34.46 | 27.05 | 1001.68 | 17.5 | 27.0714 | 0.149 | 8.82 | 1010.5 | -9 | 282.791 | 381.463 | 537.718 | -9 | 433.03 | 432.885 | 389.44 | 432.885 | -9 | 412.68 | -9 | 372.92 | 39.76 | 2 |  |  | 205.9695 | 5.9695 | -9
205.971 | EQU | 0 | 2013-07-24 | 23:19 | 2013-07-24 | 23:19 | 38.416 | -71.143 | 27.11 | -9 | 2337.8 | 435.32 | 944.29 | 8.21 | 45.47 | 1011 | -0.1 | 1.8 | 63.5 | 51 | 939.1 | 9.9 | 9.9 | 9.9 | 0.6 | 6 | 30.4 | 27.02 | 34.42 | 26.95 | 1001.67 | 18.2 | 27.0215 | 0.088 | 9.23 | 1010.9 | -9 | 282.79 | 381.463 | 537.718 | -9 | 435.32 | 435.175 | 389.45 | 435.175 | -9 | 416.19 | -9 | 372.96 | 43.22 | 2 |  |  | 205.9713 | 5.9713 | -9
205.973 | EQU | 0 | 2013-07-24 | 23:21 | 2013-07-24 | 23:21 | 38.425 | -71.154 | 27.03 | -9 | 2340.4 | 435.98 | 945.5 | 8.23 | 45.46 | 1011 | -0.4 | 1.8 | 85.4 | 51 | 939.1 | 9.9 | 9.9 | 9.9 | 0.6 | 6.1 | 30.4 | 26.88 | 34.41 | 26.79 | 1001.68 | 18.2 | 26.9044 | 0.126 | 8.92 | 1010.6 | -9 | 282.789 | 381.462 | 537.717 | -9 | 435.98 | 435.835 | 389.46 | 435.835 | -9 | 416.11 | -9 | 373.07 | 43.04 | 2 |  |  | 205.973 | 5.973 | -9
205.975 | EQU | 0 | 2013-07-24 | 23:24 | 2013-07-24 | 23:24 | 38.433 | -71.164 | 26.96 | -9 | 2340.5 | 436.05 | 946.66 | 8.24 | 45.45 | 1010.9 | 0.1 | 1.9 | 82.6 | 51 | 939.1 | 9.9 | 9.9 | 9.9 | 0.6 | 6 | 30.4 | 26.94 | 34.32 | 26.88 | 1001.66 | 16.4 | 26.8157 | 0.144 | 9.34 | 1011 | -9 | 282.789 | 381.462 | 537.717 | -9 | 436.05 | 435.905 | 389.47 | 435.905 | -9 | 416.07 | -9 | 373.14 | 42.93 | 2 |  |  | 205.9747 | 5.9747 | -9
205.976 | EQU | 0 | 2013-07-24 | 23:26 | 2013-07-24 | 23:26 | 38.442 | -71.175 | 27 | -9 | 2345.7 | 437.4 | 949.2 | 8.27 | 45.45 | 1010.9 | -0.2 | 1.8 | 91.1 | 51 | 939.1 | 9.9 | 9.9 | 9.9 | 0.6 | 6 | 30.4 | 26.94 | 34.35 | 26.87 | 1001.67 | 18.2 | 26.8771 | 0.123 | 9.03 | 1010.7 | -9 | 282.788 | 381.462 | 537.717 | -9 | 437.4 | 437.255 | 389.48 | 437.255 | -9 | 417.58 | -9 | 373.1 | 44.47 | 2 |  |  | 205.9764 | 5.9764 | -9
205.978 | EQU | 0 | 2013-07-24 | 23:28 | 2013-07-24 | 23:28 | 38.45 | -71.186 | 26.96 | -9 | 2351.2 | 438.76 | 948.25 | 8.26 | 45.43 | 1011 | -0.1 | 1.9 | 63.9 | 51 | 939 | 9.9 | 9.9 | 9.9 | 0.6 | 5.9 | 30.4 | 26.82 | 34.4 | 26.78 | 1001.69 | 17.3 | 26.8447 | 0.115 | 9.21 | 1010.9 | -9 | 282.787 | 381.461 | 537.716 | -9 | 438.76 | 438.615 | 389.49 | 438.615 | -9 | 419.13 | -9 | 373.15 | 45.98 | 2 |  |  | 205.9781 | 5.9781 | -9
205.98 | EQU-DRAIN | 0 | 2013-07-24 | 23:31 | 2013-07-24 | 23:31 | 38.459 | -71.196 | 26.93 | -9 | 2349.7 | 438.34 | 949.66 | 8.28 | 45.42 | 1011 | -0.3 | 1.9 | 87.4 | 51 | 938.9 | 9.9 | 9.9 | 9.9 | 0.6 | 5.9 | 30.4 | 26.85 | 34.47 | 26.78 | 1001.75 | 17.6 | 26.78 | 0.15 | 8.95 | 1010.7 | -9 | 282.787 | 381.461 | 537.716 | -9 | 438.34 | 438.195 | 389.5 | 438.195 | -9 | 418.06 | -9 | 373.23 | 44.82 | 2 |  |  | 205.9798 | 5.9798 | -9
205.982 | EQU | 0 | 2013-07-24 | 23:34 | 2013-07-24 | 23:34 | 38.469 | -71.208 | 26.98 | -9 | 2347.3 | 437.71 | 952.04 | 8.3 | 45.42 | 1011 | -0.1 | 1.9 | 92.9 | 51 | 938.8 | 9.9 | 9.9 | 9.9 | 0.6 | 6 | 30.4 | 26.97 | 34.35 | 26.89 | 1001.79 | 17.5 | 26.8214 | 0.159 | 9.11 | 1010.9 | -9 | 282.786 | 381.46 | 537.716 | -9 | 437.71 | 437.566 | 389.51 | 437.566 | -9 | 417.35 | -9 | 373.23 | 44.12 | 2 |  |  | 205.9818 | 5.9817 | -9
205.983 | EQU | 0 | 2013-07-24 | 23:36 | 2013-07-24 | 23:36 | 38.478 | -71.219 | 27.02 | -9 | 2355.1 | 439.68 | 951.33 | 8.29 | 45.41 | 1011.1 | 0 | 1.8 | 72.3 | 51 | 938.8 | 9.9 | 9.9 | 9.9 | 0.6 | 5.9 | 30.4 | 26.99 | 34.31 | 26.91 | 1001.82 | 18.2 | 26.8957 | 0.124 | 9.28 | 1011.1 | -9 | 282.785 | 381.46 | 537.716 | -9 | 439.68 | 439.535 | 389.52 | 439.535 | -9 | 419.88 | -9 | 373.19 | 46.69 | 2 |  |  | 205.9835 | 5.9835 | -9
205.985 | EQU | 0 | 2013-07-24 | 23:39 | 2013-07-24 | 23:39 | 38.487 | -71.229 | 27.11 | -9 | 2359.7 | 440.97 | 952.66 | 8.31 | 45.41 | 1011 | 0 | 1.9 | 86.6 | 51 | 938.7 | 9.9 | 9.9 | 9.9 | 0.6 | 5.9 | 30.4 | 26.94 | 34.26 | 26.87 | 1001.74 | 17.5 | 26.8986 | 0.211 | 9.26 | 1011 | -9 | 282.785 | 381.46 | 537.715 | -9 | 440.97 | 440.825 | 389.53 | 440.825 | -9 | 419.45 | -9 | 373.17 | 46.28 | 2 |  |  | 205.9852 | 5.9852 | -9
205.987 | EQU | 0 | 2013-07-24 | 23:41 | 2013-07-24 | 23:41 | 38.495 | -71.239 | 27.01 | -9 | 2366.4 | 442.7 | 952.95 | 8.31 | 45.4 | 1010.9 | -0.4 | 1.8 | 93.4 | 51 | 938.8 | 9.9 | 9.9 | 9.9 | 0.6 | 5.9 | 30.4 | 26.9 | 34.19 | 26.85 | 1001.74 | 16.3 | 26.8642 | 0.146 | 8.76 | 1010.5 | -9 | 282.784 | 381.459 | 537.715 | -9 | 442.7 | 442.555 | 389.54 | 442.555 | -9 | 422.13 | -9 | 373.2 | 48.93 | 2 |  |  | 205.9869 | 5.9869 | -9
205.989 | EQU | 0 | 2013-07-24 | 23:44 | 2013-07-24 | 23:44 | 38.504 | -71.249 | 26.9 | -9 | 2367 | 442.87 | 954.33 | 8.33 | 45.39 | 1010.9 | 0.3 | 1.8 | 87.6 | 51 | 938.9 | 9.9 | 9.9 | 9.9 | 0.6 | 5.9 | 30.4 | 26.73 | 34.2 | 26.66 | 1001.76 | 17.4 | 26.7958 | 0.104 | 9.44 | 1011.2 | -9 | 282.783 | 381.459 | 537.715 | -9 | 442.87 | 442.725 | 389.55 | 442.725 | -9 | 423.44 | -9 | 373.27 | 50.16 | 2 |  |  | 205.9886 | 5.9886 | -9
205.99 | EQU | 0 | 2013-07-24 | 23:46 | 2013-07-24 | 23:46 | 38.513 | -71.259 | 26.82 | -9 | 2366.4 | 442.67 | 954.41 | 8.33 | 45.39 | 1011 | -0.3 | 1.8 | 79.7 | 51 | 938.8 | 9.9 | 9.9 | 9.9 | 0.6 | 5.9 | 30.4 | 26.66 | 34.27 | 26.56 | 1001.77 | 17.6 | 26.6319 | 0.188 | 8.93 | 1010.7 | -9 | 282.783 | 381.458 | 537.715 | -9 | 442.67 | 442.526 | 389.57 | 442.526 | -9 | 421.6 | -9 | 373.41 | 48.19 | 2 |  |  | 205.9903 | 5.9903 | -9
205.992 | EQU | 0 | 2013-07-24 | 23:48 | 2013-07-24 | 23:49 | 38.522 | -71.269 | 26.63 | -9 | 2361.6 | 441.4 | 954.41 | 8.33 | 45.38 | 1011 | -0.3 | 1.8 | 70.6 | 51 | 938.8 | 9.9 | 9.9 | 9.9 | 0.6 | 5.9 | 30.4 | 26.29 | 34.35 | 26.16 | 1001.82 | 17.4 | 26.4459 | 0.184 | 8.88 | 1010.7 | -9 | 282.782 | 381.458 | 537.714 | -9 | 441.4 | 441.256 | 389.58 | 441.256 | -9 | 420.63 | -9 | 373.59 | 47.04 | 2 |  |  | 205.992 | 5.992 | -9
205.994 | EQU | 0 | 2013-07-24 | 23:51 | 2013-07-24 | 23:51 | 38.531 | -71.279 | 26.75 | -9 | 2349.7 | 438.26 | 953.62 | 8.32 | 45.37 | 1011.1 | -0.3 | 1.8 | 94 | 51 | 938.8 | 9.9 | 9.9 | 9.9 | 0.6 | 6 | 30.4 | 26.89 | 34.61 | 26.7 | 1001.88 | 17.3 | 26.3163 | 0.434 | 8.92 | 1010.8 | -9 | 282.781 | 381.458 | 537.714 | -9 | 438.26 | 438.118 | 389.59 | 438.118 | -9 | 413.19 | -9 | 373.72 | 39.47 | 2 |  |  | 205.9937 | 5.9937 | -9
205.995 | EQU | 0 | 2013-07-24 | 23:53 | 2013-07-24 | 23:53 | 38.539 | -71.29 | 26.84 | -9 | 2346.5 | 437.41 | 954.37 | 8.33 | 45.37 | 1011.1 | -0.4 | 1.8 | 88.4 | 51 | 938.7 | 9.9 | 9.9 | 9.9 | 0.6 | 6.1 | 30.4 | 26.82 | 34.41 | 26.77 | 1001.9 | 17.3 | 26.7197 | 0.12 | 8.8 | 1010.7 | -9 | 282.781 | 381.457 | 537.714 | -9 | 437.41 | 437.269 | 389.6 | 437.269 | -9 | 417.77 | -9 | 373.43 | 44.35 | 2 |  |  | 205.9954 | 5.9954 | -9
205.997 | EQU | 0 | 2013-07-24 | 23:56 | 2013-07-24 | 23:56 | 38.548 | -71.3 | 26.8 | -9 | 2349.4 | 438.09 | 953.66 | 8.32 | 45.37 | 1011.2 | -0.2 | 1.8 | 91.1 | 51 | 938.7 | 9.9 | 9.9 | 9.9 | 0.6 | 5.9 | 30.4 | 26.61 | 34.42 | 26.7 | 1001.98 | 17.4 | 26.75 | 0.05 | 9.02 | 1011 | -9 | 282.78 | 381.457 | 537.714 | -9 | 438.09 | 437.949 | 389.61 | 437.949 | -9 | 419.83 | -9 | 373.44 | 46.39 | 2 |  |  | 205.9971 | 5.9971 | -9
205.999 | EQU | 0 | 2013-07-24 | 23:58 | 2013-07-24 | 23:58 | 38.557 | -71.31 | 26.99 | -9 | 2351.1 | 438.42 | 953 | 8.31 | 45.36 | 1011.4 | -0.3 | 1.8 | 94.7 | 51 | 938.7 | 9.9 | 9.9 | 9.9 | 0.6 | 5.9 | 30.5 | 27.02 | 34.61 | 27.01 | 1002.1 | 17.5 | 26.7871 | 0.203 | 9 | 1011.1 | -9 | 282.78 | 381.456 | 537.713 | -9 | 438.42 | 438.279 | 389.62 | 438.279 | -9 | 417.32 | -9 | 373.47 | 43.85 | 2 |  |  | 205.9988 | 5.9988 | -9
206.001 | EQU | 0 | 2013-07-25 | 0:01 | 2013-07-25 | 0:01 | 38.566 | -71.32 | 27.16 | -9 | 2354.4 | 439.27 | 953.25 | 8.31 | 45.35 | 1011.4 | 0.2 | 1.8 | 90.1 | 51 | 938.7 | 9.9 | 9.9 | 9.9 | 0.6 | 5.9 | 30.4 | 27.17 | 34.63 | 27.09 | 1002.14 | 17.3 | 27.0332 | 0.127 | 9.46 | 1011.6 | -9 | 282.779 | 381.456 | 537.713 | -9 | 439.27 | 439.129 | 389.63 | 439.129 | -9 | 419.55 | -9 | 373.31 | 46.24 | 2 |  |  | 206.0006 | 6.0006 | -9
206.002 | EQU | 0 | 2013-07-25 | 0:03 | 2013-07-25 | 0:03 | 38.575 | -71.33 | 27.15 | -9 | 2360.8 | 440.92 | 952.75 | 8.31 | 45.35 | 1011.4 | 0 | 1.9 | 91.7 | 51 | 938.7 | 9.9 | 9.9 | 9.9 | 0.6 | 6 | 30.4 | 27.06 | 34.58 | 26.97 | 1002.18 | 17.4 | 27.0558 | 0.094 | 9.22 | 1011.4 | -9 | 282.778 | 381.456 | 537.713 | -9 | 440.92 | 440.779 | 389.64 | 440.779 | -9 | 421.63 | -9 | 373.32 | 48.31 | 2 |  |  | 206.0023 | 6.0023 | -9
206.004 | EQU-DRAIN | 0 | 2013-07-25 | 0:06 | 2013-07-25 | 0:06 | 38.583 | -71.34 | 27.06 | -9 | 2364.6 | 441.9 | 953.37 | 8.31 | 45.35 | 1011.4 | -0.2 | 1.8 | 63 | 51 | 938.7 | 9.9 | 9.9 | 9.9 | 0.6 | 6 | 30.4 | 26.99 | 34.56 | 26.92 | 1002.24 | 16.5 | 26.9559 | 0.104 | 8.96 | 1011.2 | -9 | 282.778 | 381.455 | 537.713 | -9 | 441.9 | 441.759 | 389.65 | 441.759 | -9 | 422.38 | -9 | 373.43 | 48.95 | 2 |  |  | 206.004 | 6.004 | -9
206.006 | EQU | 0 | 2013-07-25 | 0:09 | 2013-07-25 | 0:09 | 38.593 | -71.352 | 27.11 | -9 | 2367.8 | 442.68 | 953.29 | 8.31 | 45.34 | 1011.4 | -0.2 | 1.8 | 81.4 | 51 | 938.7 | 9.9 | 9.9 | 9.9 | 0.6 | 5.9 | 30.4 | 27.09 | 34.64 | 27.03 | 1002.22 | 17.7 | 26.9607 | 0.149 | 8.98 | 1011.2 | -9 | 282.777 | 381.455 | 537.712 | -9 | 442.68 | 442.539 | 389.66 | 442.539 | -9 | 422.27 | -9 | 373.43 | 48.85 | 2 |  |  | 206.0059 | 6.0059 | -9
206.008 | EQU | 0 | 2013-07-25 | 0:11 | 2013-07-25 | 0:11 | 38.602 | -71.362 | 27.14 | -9 | 2369 | 442.94 | 952.91 | 8.31 | 45.33 | 1011.5 | 0 | 1.9 | 80.7 | 51 | 938.7 | 9.9 | 9.9 | 9.9 | 0.6 | 6 | 30.3 | 27.09 | 34.67 | 27.04 | 1002.27 | 17.3 | 27.0329 | 0.107 | 9.23 | 1011.5 | -9 | 282.776 | 381.454 | 537.712 | -9 | 442.94 | 442.799 | 389.67 | 442.799 | -9 | 423.38 | -9 | 373.4 | 49.98 | 2 |  |  | 206.0076 | 6.0076 | -9
206.009 | EQU | 0 | 2013-07-25 | 0:13 | 2013-07-25 | 0:13 | 38.61 | -71.373 | 27.24 | -9 | 2367.3 | 442.44 | 952.04 | 8.3 | 45.32 | 1011.6 | -0.4 | 1.9 | 83.3 | 51 | 938.7 | 9.9 | 9.9 | 9.9 | 0.6 | 5.9 | 30.4 | 27.22 | 34.73 | 27.15 | 1002.31 | 17.2 | 27.0714 | 0.169 | 8.89 | 1011.2 | -9 | 282.776 | 381.454 | 537.712 | -9 | 442.44 | 442.3 | 389.68 | 442.3 | -9 | 421.59 | -9 | 373.4 | 48.19 | 2 |  |  | 206.0093 | 6.0093 | -9
206.011 | EQU | 0 | 2013-07-25 | 0:16 | 2013-07-25 | 0:16 | 38.619 | -71.383 | 27.22 | -9 | 2368.5 | 442.76 | 951.2 | 8.29 | 45.31 | 1011.6 | 0.3 | 1.9 | 82.8 | 51 | 938.7 | 9.9 | 9.9 | 9.9 | 0.6 | 5.9 | 30.3 | 27.08 | 34.74 | 26.97 | 1002.32 | 17.4 | 27.0987 | 0.121 | 9.58 | 1011.9 | -9 | 282.775 | 381.454 | 537.711 | -9 | 442.76 | 442.62 | 389.69 | 442.62 | -9 | 423.06 | -9 | 373.39 | 49.67 | 2 |  |  | 206.0111 | 6.0111 | -9
206.013 | EQU | 0 | 2013-07-25 | 0:18 | 2013-07-25 | 0:18 | 38.627 | -71.393 | 27.16 | -9 | 2367.3 | 442.4 | 951.91 | 8.29 | 45.31 | 1011.6 | -0.3 | 1.9 | 89 | 51 | 938.7 | 9.9 | 9.9 | 9.9 | 0.6 | 6 | 30.3 | 27.07 | 34.75 | 26.98 | 1002.37 | 16.3 | 26.9729 | 0.187 | 8.93 | 1011.3 | -9 | 282.774 | 381.453 | 537.711 | -9 | 442.4 | 442.261 | 389.7 | 442.261 | -9 | 421.33 | -9 | 373.52 | 47.82 | 2 |  |  | 206.0128 | 6.0128 | -9
206.014 | EQU | 0 | 2013-07-25 | 0:21 | 2013-07-25 | 0:21 | 38.636 | -71.403 | 27.11 | -9 | 2364.8 | 441.73 | 952.25 | 8.3 | 45.3 | 1011.6 | 0 | 1.9 | 73.7 | 51 | 938.7 | 9.9 | 9.9 | 9.9 | 0.6 | 6.1 | 30.4 | 27.1 | 34.73 | 27.03 | 1002.35 | 17.5 | 26.9941 | 0.116 | 9.25 | 1011.6 | -9 | 282.774 | 381.453 | 537.711 | -9 | 441.73 | 441.591 | 389.71 | 441.591 | -9 | 422.14 | -9 | 373.5 | 48.64 | 2 |  |  | 206.0145 | 6.0145 | -9
206.016 | EQU | 0 | 2013-07-25 | 0:23 | 2013-07-25 | 0:23 | 38.645 | -71.414 | 27.15 | -9 | 2362.3 | 441.08 | 952.41 | 8.3 | 45.29 | 1011.6 | -0.1 | 1.9 | 92.7 | 51 | 938.7 | 9.9 | 9.9 | 9.9 | 0.6 | 6 | 30.3 | 27.12 | 34.75 | 27.05 | 1002.4 | 18.3 | 27.0356 | 0.114 | 9.1 | 1011.5 | -9 | 282.773 | 381.452 | 537.711 | -9 | 441.08 | 440.942 | 389.72 | 440.942 | -9 | 421.47 | -9 | 373.5 | 47.97 | 2 |  |  | 206.0162 | 6.0162 | -9
206.018 | EQU | 0 | 2013-07-25 | 0:26 | 2013-07-25 | 0:26 | 38.653 | -71.424 | 27.14 | -9 | 2361 | 440.69 | 951 | 8.28 | 45.28 | 1011.7 | -0.3 | 1.8 | 68.6 | 51 | 938.7 | 9.9 | 9.9 | 9.9 | 0.6 | 6 | 30.3 | 27.1 | 34.75 | 27.01 | 1002.46 | 16.4 | 27.0386 | 0.101 | 8.94 | 1011.4 | -9 | 282.772 | 381.452 | 537.71 | -9 | 440.69 | 440.552 | 389.73 | 440.552 | -9 | 421.29 | -9 | 373.53 | 47.76 | 2 |  |  | 206.0179 | 6.0179 | -9
206.021 | STD4 | 0 | 2013-07-25 | 0:30 | 2013-07-25 | 0:30 | 38.669 | -71.443 | 27.25 | 537.45 | 2727.9 | 537.71 | 137.75 | 0.86 | 45.28 | 1011.7 | -0.1 | 1.9 | 60.9 | 51 | 938.7 | 9.9 | 9.9 | 9.9 | 0.6 | 5.9 | 30.4 | 27.31 | 34.7 | 27.24 | 1002.46 | 17.8 | 27.1481 | 0.102 | 9.14 | 1011.6 | 0.26 | -9 | -9 | -9 | -9 | 537.71 | -9 | -9 | -9 | -9 | -9 | -9 | -9 | -9 | 2 |  |  | 206.0209 | 6.0209 | -9
206.024 | STD2 | 0 | 2013-07-25 | 0:35 | 2013-07-25 | 0:35 | 38.684 | -71.461 | 27.44 | 282.59 | 1704.5 | 282.77 | 135 | 0.84 | 45.27 | 1011.7 | -0.3 | 1.9 | 61.6 | 51 | 938.7 | 9.9 | 9.9 | 9.9 | 0.6 | 6.1 | 30.3 | 27.37 | 34.64 | 27.32 | 1002.43 | 16.8 | 27.288 | 0.152 | 8.97 | 1011.4 | 0.18 | -9 | -9 | -9 | -9 | 282.77 | -9 | -9 | -9 | -9 | -9 | -9 | -9 | -9 | 2 |  |  | 206.024 | 6.024 | -9
206.027 | STD3 | 0 | 2013-07-25 | 0:39 | 2013-07-25 | 0:39 | 38.7 | -71.48 | 27.51 | 381.54 | 2135.9 | 381.45 | 134.04 | 0.83 | 45.25 | 1011.7 | -0.1 | 1.8 | 62.9 | 51 | 938.7 | 9.9 | 9.9 | 9.9 | 0.6 | 6.1 | 30.5 | 27.49 | 34.49 | 27.41 | 1002.49 | 17.8 | 27.3741 | 0.136 | 9.11 | 1011.6 | -0.09 | -9 | -9 | -9 | -9 | 381.45 | -9 | -9 | -9 | -9 | -9 | -9 | -9 | -9 | 2 |  |  | 206.0271 | 6.0271 | -9
206.03 | ATM-DRAIN | 0 | 2013-07-25 | 0:43 | 2013-07-25 | 0:43 | 38.716 | -71.499 | 27.48 | -9 | 2166.6 | 390.05 | 565.87 | 4.26 | 45.25 | 1011.7 | -0.1 | 1.8 | 83 | 51 | 938.8 | 9.9 | 9.9 | 9.9 | 0.6 | 6 | 30.4 | 27.48 | 34.44 | 27.42 | 1002.58 | 17.8 | 27.416 | 0.064 | 9.02 | 1011.6 | -9 | 282.768 | 381.447 | 537.7 | -9 | 390.05 | 389.943 | -9 | -9 | 389.943 | -9 | 373.47 | -9 | -9 | 2 |  |  | 206.0301 | 6.0301 | -9
206.032 | ATM | 0 | 2013-07-25 | 0:46 | 2013-07-25 | 0:46 | 38.724 | -71.509 | 27.53 | -9 | 2166.5 | 389.96 | 558.54 | 4.19 | 45.25 | 1011.8 | -0.1 | 1.8 | 82.8 | 51 | 938.7 | 9.9 | 9.9 | 9.9 | 0.6 | 5.9 | 30.4 | 27.5 | 34.39 | 27.4 | 1002.58 | 17.8 | 27.4156 | 0.114 | 9.12 | 1011.7 | -9 | 282.768 | 381.445 | 537.699 | -9 | 389.96 | 389.854 | -9 | -9 | 389.854 | -9 | 373.39 | -9 | -9 | 2 |  |  | 206.0317 | 6.0317 | -9
206.033 | ATM | 0 | 2013-07-25 | 0:48 | 2013-07-25 | 0:48 | 38.731 | -71.517 | 27.51 | -9 | 2166.7 | 389.97 | 552.2 | 4.14 | 45.24 | 1011.9 | -0.1 | 1.8 | 82.6 | 51 | 938.7 | 9.9 | 9.9 | 9.9 | 0.6 | 6.1 | 30.4 | 27.45 | 34.4 | 27.36 | 1002.6 | 17.8 | 27.397 | 0.113 | 9.2 | 1011.8 | -9 | 282.767 | 381.444 | 537.697 | -9 | 389.97 | 389.865 | -9 | -9 | 389.865 | -9 | 373.42 | -9 | -9 | 2 |  |  | 206.033 | 6.033 | -9
206.034 | ATM | 0 | 2013-07-25 | 0:49 | 2013-07-25 | 0:49 | 38.738 | -71.526 | 27.46 | -9 | 2166.4 | 389.84 | 547.87 | 4.1 | 45.24 | 1012 | -0.2 | 1.8 | 82.3 | 51 | 938.7 | 9.9 | 9.9 | 9.9 | 0.6 | 5.9 | 30.4 | 27.37 | 34.39 | 27.29 | 1002.6 | 18.6 | 27.3543 | 0.106 | 9.2 | 1011.8 | -9 | 282.767 | 381.443 | 537.696 | -9 | 389.84 | 389.736 | -9 | -9 | 389.736 | -9 | 373.33 | -9 | -9 | 2 |  |  | 206.0343 | 6.0343 | -9
206.036 | ATM | 0 | 2013-07-25 | 0:51 | 2013-07-25 | 0:51 | 38.744 | -71.534 | 27.43 | -9 | 2166.3 | 389.84 | 545.2 | 4.07 | 45.24 | 1011.9 | -0.1 | 1.8 | 82.4 | 51 | 938.7 | 9.9 | 9.9 | 9.9 | 0.6 | 5.9 | 30.3 | 27.42 | 34.34 | 27.33 | 1002.61 | 16.4 | 27.293 | 0.137 | 9.19 | 1011.8 | -9 | 282.766 | 381.442 | 537.694 | -9 | 389.84 | 389.737 | -9 | -9 | 389.737 | -9 | 373.39 | -9 | -9 | 2 |  |  | 206.0357 | 6.0357 | -9
206.039 | EQU | 0 | 2013-07-25 | 0:57 | 2013-07-25 | 0:57 | 38.764 | -71.557 | 27.57 | -9 | 2383.8 | 446.44 | 953.04 | 8.3 | 45.23 | 1011.9 | -0.4 | 1.8 | 78.6 | 51 | 938.7 | 9.9 | 9.9 | 9.9 | 0.6 | 5.9 | 30.4 | 27.54 | 34.25 | 27.46 | 1002.68 | 18.1 | 27.4173 | 0.153 | 8.82 | 1011.5 | -9 | 282.765 | 381.438 | 537.69 | -9 | 446.44 | 446.316 | 389.77 | 446.316 | -9 | 425.53 | -9 | 373.34 | 52.19 | 2 |  |  | 206.0394 | 6.0394 | -9
206.041 | EQU | 0 | 2013-07-25 | 0:59 | 2013-07-25 | 0:59 | 38.772 | -71.567 | 27.57 | -9 | 2392.7 | 448.75 | 953.75 | 8.31 | 45.23 | 1011.9 | -0.3 | 1.9 | 88.7 | 51 | 938.8 | 9.9 | 9.9 | 9.9 | 0.6 | 5.9 | 30.4 | 27.52 | 34.23 | 27.45 | 1002.73 | 16.4 | 27.4572 | 0.113 | 8.87 | 1011.6 | -9 | 282.765 | 381.436 | 537.689 | -9 | 448.75 | 448.626 | 389.75 | 448.626 | -9 | 428.5 | -9 | 373.32 | 55.18 | 2 |  |  | 206.0411 | 6.0411 | -9
206.043 | EQU | 0 | 2013-07-25 | 1:02 | 2013-07-25 | 1:02 | 38.781 | -71.578 | 27.55 | -9 | 2395.4 | 449.34 | 954.91 | 8.32 | 45.23 | 1012.1 | -0.2 | 1.8 | 75.1 | 51 | 938.7 | 9.9 | 9.9 | 9.9 | 0.6 | 5.9 | 30.4 | 27.51 | 34.18 | 27.44 | 1002.81 | 18.3 | 27.4472 | 0.103 | 9.09 | 1011.9 | -9 | 282.764 | 381.435 | 537.687 | -9 | 449.34 | 449.218 | 389.74 | 449.218 | -9 | 429.4 | -9 | 373.34 | 56.05 | 2 |  |  | 206.0428 | 6.0428 | -9
206.044 | EQU | 0 | 2013-07-25 | 1:04 | 2013-07-25 | 1:04 | 38.79 | -71.588 | 27.55 | -9 | 2400.4 | 450.64 | 954 | 8.31 | 45.22 | 1012.1 | -0.2 | 1.8 | 96.6 | 51 | 938.7 | 9.9 | 9.9 | 9.9 | 0.6 | 5.9 | 30.3 | 27.5 | 34.15 | 27.42 | 1002.84 | 17.4 | 27.4343 | 0.116 | 9.06 | 1011.9 | -9 | 282.764 | 381.433 | 537.685 | -9 | 450.64 | 450.519 | 389.72 | 450.519 | -9 | 430.4 | -9 | 373.35 | 57.06 | 2 |  |  | 206.0445 | 6.0445 | -9
206.046 | EQU | 0 | 2013-07-25 | 1:07 | 2013-07-25 | 1:07 | 38.799 | -71.599 | 27.56 | -9 | 2404.1 | 451.61 | 952.83 | 8.3 | 45.21 | 1012.1 | -0.1 | 1.9 | 80.4 | 51 | 938.7 | 9.9 | 9.9 | 9.9 | 0.6 | 5.9 | 30.3 | 27.54 | 34.09 | 27.47 | 1002.83 | 18.3 | 27.4341 | 0.126 | 9.17 | 1012 | -9 | 282.763 | 381.431 | 537.683 | -9 | 451.61 | 451.49 | 389.71 | 451.49 | -9 | 431.18 | -9 | 373.33 | 57.85 | 2 |  |  | 206.0462 | 6.0462 | -9
206.048 | EQU | 0 | 2013-07-25 | 1:09 | 2013-07-25 | 1:09 | 38.808 | -71.609 | 27.55 | -9 | 2407.1 | 452.45 | 952.83 | 8.3 | 45.21 | 1012 | -0.3 | 1.9 | 87.8 | 51 | 938.7 | 9.9 | 9.9 | 9.9 | 0.6 | 5.9 | 30.4 | 27.49 | 34.04 | 27.44 | 1002.8 | 17.3 | 27.4613 | 0.089 | 8.9 | 1011.7 | -9 | 282.763 | 381.429 | 537.681 | -9 | 452.45 | 452.331 | 389.69 | 452.331 | -9 | 432.54 | -9 | 373.28 | 59.26 | 2 |  |  | 206.0479 | 6.0479 | -9
206.05 | EQU | 0 | 2013-07-25 | 1:11 | 2013-07-25 | 1:11 | 38.818 | -71.619 | 27.52 | -9 | 2408.1 | 452.72 | 955 | 8.32 | 45.22 | 1012 | 0.2 | 1.9 | 73.7 | 51 | 938.8 | 9.9 | 9.9 | 9.9 | 0.6 | 6.1 | 30.3 | 27.47 | 33.96 | 27.39 | 1002.81 | 18.7 | 27.4259 | 0.094 | 9.39 | 1012.2 | -9 | 282.762 | 381.428 | 537.68 | -9 | 452.72 | 452.602 | 389.68 | 452.602 | -9 | 432.95 | -9 | 373.3 | 59.65 | 2 |  |  | 206.0496 | 6.0496 | -9
206.051 | EQU | 0 | 2013-07-25 | 1:14 | 2013-07-25 | 1:14 | 38.827 | -71.628 | 27.51 | -9 | 2411.2 | 453.5 | 952.54 | 8.29 | 45.2 | 1012 | -0.4 | 1.9 | 86.2 | 51 | 938.8 | 9.9 | 9.9 | 9.9 | 0.6 | 6.1 | 30.3 | 27.45 | 33.86 | 27.38 | 1002.82 | 16.7 | 27.3871 | 0.123 | 8.78 | 1011.6 | -9 | 282.762 | 381.426 | 537.678 | -9 | 453.5 | 453.384 | 389.66 | 453.384 | -9 | 432.91 | -9 | 373.32 | 59.59 | 2 |  |  | 206.0513 | 6.0513 | -9
206.053 | EQU-DRAIN | 0 | 2013-07-25 | 1:16 | 2013-07-25 | 1:16 | 38.836 | -71.638 | 27.46 | -9 | 2412.1 | 453.76 | 952.62 | 8.29 | 45.21 | 1012 | 0 | 1.9 | 87.9 | 51 | 938.8 | 9.9 | 9.9 | 9.9 | 0.6 | 5.9 | 30.3 | 27.4 | 33.76 | 27.32 | 1002.83 | 17.5 | 27.3631 | 0.097 | 9.17 | 1012 | -9 | 282.761 | 381.424 | 537.676 | -9 | 453.76 | 453.645 | 389.65 | 453.645 | -9 | 433.86 | -9 | 373.32 | 60.53 | 2 |  |  | 206.053 | 6.053 | -9
206.055 | EQU | 0 | 2013-07-25 | 1:19 | 2013-07-25 | 1:19 | 38.847 | -71.65 | 27.42 | -9 | 2412.4 | 453.79 | 956.16 | 8.33 | 45.2 | 1012.1 | 0.2 | 1.9 | 65.6 | 51 | 938.8 | 9.9 | 9.9 | 9.9 | 0.6 | 6 | 30.3 | 27.35 | 33.7 | 27.28 | 1002.91 | 18.4 | 27.3049 | 0.115 | 9.39 | 1012.3 | -9 | 282.761 | 381.423 | 537.674 | -9 | 453.79 | 453.677 | 389.63 | 453.677 | -9 | 433.73 | -9 | 373.38 | 60.34 | 2 |  |  | 206.055 | 6.055 | -9
206.057 | EQU | 0 | 2013-07-25 | 1:22 | 2013-07-25 | 1:22 | 38.857 | -71.66 | 27.38 | -9 | 2413.2 | 453.95 | 954.83 | 8.32 | 45.2 | 1012.2 | -0.3 | 1.9 | 77.5 | 51 | 938.8 | 9.9 | 9.9 | 9.9 | 0.6 | 6 | 30.3 | 27.3 | 33.66 | 27.22 | 1002.95 | 18.5 | 27.2629 | 0.117 | 8.95 | 1011.9 | -9 | 282.76 | 381.421 | 537.672 | -9 | 453.95 | 453.839 | 389.61 | 453.839 | -9 | 433.7 | -9 | 373.42 | 60.28 | 2 |  |  | 206.0567 | 6.0567 | -9
206.058 | EQU | 0 | 2013-07-25 | 1:24 | 2013-07-25 | 1:24 | 38.866 | -71.669 | 27.32 | -9 | 2412.9 | 453.87 | 953.16 | 8.3 | 45.2 | 1012.2 | -0.4 | 1.9 | 86.4 | 51 | 938.8 | 9.9 | 9.9 | 9.9 | 0.6 | 6 | 30.3 | 27.25 | 33.6 | 27.17 | 1002.95 | 16.8 | 27.2059 | 0.114 | 8.85 | 1011.8 | -9 | 282.76 | 381.419 | 537.67 | -9 | 453.87 | 453.76 | 389.6 | 453.76 | -9 | 433.69 | -9 | 373.45 | 60.24 | 2 |  |  | 206.0584 | 6.0584 | -9
206.06 | EQU | 0 | 2013-07-25 | 1:27 | 2013-07-25 | 1:27 | 38.876 | -71.679 | 27.28 | -9 | 2411.5 | 453.49 | 953.04 | 8.3 | 45.2 | 1012.2 | -0.2 | 1.8 | 78.6 | 51 | 938.8 | 9.9 | 9.9 | 9.9 | 0.6 | 6 | 30.3 | 27.19 | 33.54 | 27.12 | 1002.91 | 18.4 | 27.1555 | 0.125 | 9.09 | 1012 | -9 | 282.759 | 381.417 | 537.668 | -9 | 453.49 | 453.382 | 389.58 | 453.382 | -9 | 433.26 | -9 | 373.46 | 59.81 | 2 |  |  | 206.0601 | 6.0601 | -9
206.062 | EQU | 0 | 2013-07-25 | 1:29 | 2013-07-25 | 1:29 | 38.885 | -71.689 | 27.22 | -9 | 2407.4 | 452.44 | 955.66 | 8.33 | 45.2 | 1012.1 | 0.2 | 1.8 | 89.9 | 51 | 938.7 | 9.9 | 9.9 | 9.9 | 0.6 | 6 | 30.3 | 27.15 | 33.51 | 27.08 | 1002.89 | 17.4 | 27.1086 | 0.111 | 9.41 | 1012.3 | -9 | 282.759 | 381.416 | 537.667 | -9 | 452.44 | 452.334 | 389.57 | 452.334 | -9 | 432.69 | -9 | 373.47 | 59.22 | 2 |  |  | 206.0618 | 6.0618 | -9
206.064 | EQU | 0 | 2013-07-25 | 1:31 | 2013-07-25 | 1:32 | 38.895 | -71.699 | 27.2 | -9 | 2404.6 | 451.72 | 953.2 | 8.3 | 45.19 | 1012.1 | -0.2 | 1.8 | 81.2 | 51 | 938.7 | 9.9 | 9.9 | 9.9 | 0.6 | 5.9 | 30.4 | 27.16 | 33.47 | 27.08 | 1002.9 | 18.5 | 27.08 | 0.12 | 9 | 1011.9 | -9 | 282.758 | 381.414 | 537.665 | -9 | 451.72 | 451.616 | 389.55 | 451.616 | -9 | 431.69 | -9 | 373.48 | 58.2 | 2 |  |  | 206.0635 | 6.0635 | -9
206.065 | EQU | 0 | 2013-07-25 | 1:34 | 2013-07-25 | 1:34 | 38.904 | -71.709 | 27.15 | -9 | 2399.3 | 450.32 | 953.95 | 8.31 | 45.2 | 1012.1 | -0.3 | 1.9 | 93.2 | 51 | 938.7 | 9.9 | 9.9 | 9.9 | 0.6 | 6.1 | 30.4 | 27.04 | 33.43 | 26.96 | 1002.92 | 17.4 | 27.0458 | 0.104 | 8.88 | 1011.8 | -9 | 282.758 | 381.412 | 537.663 | -9 | 450.32 | 450.218 | 389.54 | 450.218 | -9 | 430.64 | -9 | 373.5 | 57.14 | 2 |  |  | 206.0652 | 6.0652 | -9
206.067 | EQU | 0 | 2013-07-25 | 1:36 | 2013-07-25 | 1:36 | 38.914 | -71.719 | 27.05 | -9 | 2396.5 | 449.6 | 955.54 | 8.33 | 45.2 | 1012.1 | -0.4 | 1.8 | 81.7 | 51 | 938.7 | 9.9 | 9.9 | 9.9 | 0.6 | 6.1 | 30.4 | 26.94 | 33.38 | 26.88 | 1002.92 | 18.4 | 26.9368 | 0.113 | 8.78 | 1011.7 | -9 | 282.757 | 381.411 | 537.661 | -9 | 449.6 | 449.5 | 389.52 | 449.5 | -9 | 429.83 | -9 | 373.57 | 56.26 | 2 |  |  | 206.067 | 6.067 | -9
206.069 | EQU | 0 | 2013-07-25 | 1:39 | 2013-07-25 | 1:39 | 38.923 | -71.729 | 26.99 | -9 | 2396.4 | 449.56 | 952.87 | 8.3 | 45.2 | 1012.1 | 0 | 1.8 | 81.8 | 51 | 938.7 | 9.9 | 9.9 | 9.9 | 0.6 | 6 | 30.3 | 26.9 | 33.32 | 26.82 | 1002.92 | 17.4 | 26.8629 | 0.127 | 9.18 | 1012.1 | -9 | 282.756 | 381.409 | 537.659 | -9 | 449.56 | 449.461 | 389.51 | 449.461 | -9 | 429.77 | -9 | 373.62 | 56.16 | 2 |  |  | 206.0687 | 6.0687 | -9
206.07 | EQU | 0 | 2013-07-25 | 1:41 | 2013-07-25 | 1:41 | 38.933 | -71.739 | 26.93 | -9 | 2395.3 | 449.25 | 952.25 | 8.29 | 45.2 | 1012.1 | 0.2 | 1.9 | 90.4 | 51 | 938.7 | 9.9 | 9.9 | 9.9 | 0.6 | 5.9 | 30.4 | 26.88 | 33.28 | 26.8 | 1002.92 | 18.6 | 26.8144 | 0.116 | 9.38 | 1012.3 | -9 | 282.756 | 381.407 | 537.657 | -9 | 449.25 | 449.153 | 389.49 | 449.153 | -9 | 429.83 | -9 | 373.64 | 56.19 | 2 |  |  | 206.0704 | 6.0704 | -9
206.072 | EQU | 0 | 2013-07-25 | 1:44 | 2013-07-25 | 1:44 | 38.942 | -71.749 | 26.94 | -9 | 2395.4 | 449.22 | 953 | 8.3 | 45.19 | 1012.2 | 0 | 1.8 | 91.7 | 51 | 938.7 | 9.9 | 9.9 | 9.9 | 0.6 | 6.1 | 30.4 | 26.88 | 33.27 | 26.81 | 1002.92 | 17.4 | 26.8029 | 0.137 | 9.28 | 1012.2 | -9 | 282.755 | 381.406 | 537.656 | -9 | 449.22 | 449.124 | 389.48 | 449.124 | -9 | 429.35 | -9 | 373.63 | 55.72 | 2 |  |  | 206.0721 | 6.0721 | -9
206.074 | EQU | 0 | 2013-07-25 | 1:46 | 2013-07-25 | 1:46 | 38.951 | -71.759 | 26.97 | -9 | 2398.8 | 450.17 | 952 | 8.29 | 45.2 | 1012.2 | -0.2 | 1.8 | 91.8 | 51 | 938.7 | 9.9 | 9.9 | 9.9 | 0.6 | 6 | 30.4 | 26.93 | 33.27 | 26.87 | 1002.9 | 17.4 | 26.8271 | 0.143 | 9.1 | 1012 | -9 | 282.755 | 381.404 | 537.654 | -9 | 450.17 | 450.076 | 389.46 | 450.076 | -9 | 430.05 | -9 | 373.59 | 56.45 | 2 |  |  | 206.0738 | 6.0738 | -9
206.075 | EQU | 0 | 2013-07-25 | 1:49 | 2013-07-25 | 1:49 | 38.961 | -71.768 | 27 | -9 | 2402.2 | 451.02 | 952 | 8.28 | 45.19 | 1012.2 | -0.2 | 1.9 | 79 | 51 | 938.7 | 9.9 | 9.9 | 9.9 | 0.6 | 6.1 | 30.4 | 26.94 | 33.24 | 26.86 | 1002.91 | 18 | 26.8672 | 0.133 | 9.09 | 1012 | -9 | 282.754 | 381.402 | 537.652 | -9 | 451.02 | 450.927 | 389.45 | 450.927 | -9 | 431.02 | -9 | 373.55 | 57.47 | 2 |  |  | 206.0755 | 6.0755 | -9
206.077 | EQU-DRAIN | 0 | 2013-07-25 | 1:51 | 2013-07-25 | 1:51 | 38.97 | -71.778 | 27 | -9 | 2404 | 451.51 | 951.25 | 8.28 | 45.2 | 1012.2 | -0.4 | 1.8 | 83.2 | 51 | 938.7 | 9.9 | 9.9 | 9.9 | 0.6 | 5.9 | 30.4 | 26.94 | 33.21 | 26.87 | 1002.88 | 17.4 | 26.8629 | 0.137 | 8.92 | 1011.8 | -9 | 282.754 | 381.401 | 537.65 | -9 | 451.51 | 451.418 | 389.43 | 451.418 | -9 | 431.32 | -9 | 373.53 | 57.79 | 2 |  |  | 206.0772 | 6.0772 | -9
206.079 | EQU | 0 | 2013-07-25 | 1:54 | 2013-07-25 | 1:54 | 38.98 | -71.79 | 26.98 | -9 | 2406.2 | 452.11 | 951.58 | 8.28 | 45.2 | 1012.1 | -0.4 | 1.8 | 93.6 | 51 | 938.7 | 9.9 | 9.9 | 9.9 | 0.6 | 5.9 | 30.4 | 26.88 | 33.17 | 26.8 | 1002.82 | 17.5 | 26.8437 | 0.136 | 8.88 | 1011.7 | -9 | 282.753 | 381.399 | 537.648 | -9 | 452.11 | 452.02 | 389.41 | 452.02 | -9 | 431.88 | -9 | 373.5 | 58.38 | 2 |  |  | 206.0792 | 6.0792 | -9
206.081 | EQU | 0 | 2013-07-25 | 1:56 | 2013-07-25 | 1:56 | 38.99 | -71.8 | 26.95 | -9 | 2404.8 | 451.68 | 950.58 | 8.27 | 45.19 | 1012.2 | -0.1 | 1.9 | 93.4 | 51 | 938.7 | 9.9 | 9.9 | 9.9 | 0.6 | 5.9 | 30.3 | 26.9 | 33.19 | 26.83 | 1002.84 | 18.6 | 26.8084 | 0.142 | 9.26 | 1012.1 | -9 | 282.753 | 381.397 | 537.646 | -9 | 451.68 | 451.592 | 389.4 | 451.592 | -9 | 431.58 | -9 | 373.52 | 58.06 | 2 |  |  | 206.0809 | 6.0809 | -9
206.083 | EQU | 0 | 2013-07-25 | 1:59 | 2013-07-25 | 1:59 | 38.999 | -71.81 | 26.99 | -9 | 2403.4 | 451.31 | 949.29 | 8.25 | 45.19 | 1012.2 | 0.3 | 1.9 | 78.4 | 51 | 938.7 | 9.9 | 9.9 | 9.9 | 0.6 | 5.9 | 30.3 | 26.97 | 33.18 | 26.9 | 1002.84 | 17.4 | 26.85 | 0.14 | 9.66 | 1012.5 | -9 | 282.752 | 381.395 | 537.645 | -9 | 451.31 | 451.223 | 389.38 | 451.223 | -9 | 431.4 | -9 | 373.47 | 57.92 | 2 |  |  | 206.0826 | 6.0826 | -9
206.084 | EQU | 0 | 2013-07-25 | 2:01 | 2013-07-25 | 2:01 | 39.008 | -71.82 | 27.03 | -9 | 2407.5 | 452.39 | 949.04 | 8.25 | 45.19 | 1012.2 | -0.4 | 1.9 | 85.8 | 51 | 938.7 | 9.9 | 9.9 | 9.9 | 0.6 | 6.1 | 30.3 | 26.99 | 33.12 | 26.91 | 1002.86 | 17.4 | 26.9029 | 0.127 | 8.94 | 1011.8 | -9 | 282.752 | 381.394 | 537.643 | -9 | 452.39 | 452.305 | 389.37 | 452.305 | -9 | 432.32 | -9 | 373.43 | 58.9 | 2 |  |  | 206.0843 | 6.0843 | -9
206.086 | EQU | 0 | 2013-07-25 | 2:04 | 2013-07-25 | 2:04 | 39.017 | -71.83 | 27.02 | -9 | 2415.7 | 454.51 | 946.08 | 8.22 | 45.19 | 1012.2 | 0.2 | 1.9 | 86.4 | 51 | 938.7 | 9.9 | 9.9 | 9.9 | 0.6 | 5.9 | 30.3 | 26.95 | 33.01 | 26.87 | 1002.92 | 17.4 | 26.8986 | 0.121 | 9.48 | 1012.4 | -9 | 282.751 | 381.392 | 537.641 | -9 | 454.51 | 454.426 | 389.35 | 454.426 | -9 | 434.73 | -9 | 373.44 | 61.29 | 2 |  |  | 206.086 | 6.086 | -9
206.088 | EQU | 0 | 2013-07-25 | 2:06 | 2013-07-25 | 2:06 | 39.026 | -71.84 | 26.96 | -9 | 2419.7 | 455.55 | 945.91 | 8.21 | 45.19 | 1012.3 | 0 | 1.9 | 83.5 | 51 | 938.7 | 9.9 | 9.9 | 9.9 | 0.6 | 6 | 30.3 | 26.87 | 32.97 | 26.81 | 1002.95 | 17.4 | 26.8529 | 0.107 | 9.35 | 1012.3 | -9 | 282.751 | 381.39 | 537.639 | -9 | 455.55 | 455.467 | 389.34 | 455.467 | -9 | 436 | -9 | 373.47 | 62.53 | 2 |  |  | 206.0877 | 6.0877 | -9
206.089 | EQU | 0 | 2013-07-25 | 2:09 | 2013-07-25 | 2:09 | 39.035 | -71.851 | 26.89 | -9 | 2421.3 | 455.99 | 947.75 | 8.24 | 45.19 | 1012.2 | -0.2 | 1.9 | 57.7 | 51 | 938.7 | 9.9 | 9.9 | 9.9 | 0.6 | 6.1 | 30.3 | 26.81 | 32.9 | 26.73 | 1002.92 | 18.3 | 26.7875 | 0.102 | 9.08 | 1012 | -9 | 282.75 | 381.389 | 537.637 | -9 | 455.99 | 455.908 | 389.32 | 455.908 | -9 | 436.43 | -9 | 373.49 | 62.94 | 2 |  |  | 206.0894 | 6.0894 | -9
206.091 | EQU | 0 | 2013-07-25 | 2:11 | 2013-07-25 | 2:11 | 39.043 | -71.861 | 26.84 | -9 | 2419.6 | 455.53 | 943.04 | 8.18 | 45.19 | 1012.2 | 0.1 | 1.8 | 79.9 | 51 | 938.7 | 9.9 | 9.9 | 9.9 | 0.6 | 6 | 30.3 | 26.77 | 32.89 | 26.68 | 1002.86 | 16.4 | 26.7159 | 0.124 | 9.44 | 1012.3 | -9 | 282.75 | 381.387 | 537.635 | -9 | 455.53 | 455.45 | 389.31 | 455.45 | -9 | 435.77 | -9 | 373.51 | 62.26 | 2 |  |  | 206.0911 | 6.0911 | -9
206.093 | EQU | 0 | 2013-07-25 | 2:14 | 2013-07-25 | 2:14 | 39.052 | -71.871 | 26.77 | -9 | 2419.3 | 455.44 | 942.62 | 8.18 | 45.18 | 1012.2 | -0.6 | 1.9 | 85.4 | 51 | 938.7 | 9.9 | 9.9 | 9.9 | 0.6 | 5.9 | 30.3 | 26.7 | 32.84 | 26.64 | 1002.9 | 17.4 | 26.6686 | 0.101 | 8.7 | 1011.6 | -9 | 282.749 | 381.385 | 537.634 | -9 | 455.44 | 455.362 | 389.29 | 455.362 | -9 | 435.86 | -9 | 373.55 | 62.31 | 2 |  |  | 206.0928 | 6.0928 | -9
206.095 | EQU | 0 | 2013-07-25 | 2:16 | 2013-07-25 | 2:16 | 39.061 | -71.881 | 26.74 | -9 | 2415.4 | 454.37 | 942.58 | 8.18 | 45.18 | 1012.3 | 0.2 | 1.8 | 90.1 | 51 | 938.6 | 9.9 | 9.9 | 9.9 | 0.6 | 5.9 | 30.3 | 26.61 | 32.82 | 26.47 | 1002.92 | 17.4 | 26.5915 | 0.148 | 9.58 | 1012.5 | -9 | 282.749 | 381.384 | 537.632 | -9 | 454.37 | 454.294 | 389.28 | 454.294 | -9 | 434.39 | -9 | 373.6 | 60.8 | 2 |  |  | 206.0945 | 6.0945 | -9
206.096 | EQU | 0 | 2013-07-25 | 2:19 | 2013-07-25 | 2:19 | 39.07 | -71.891 | 26.69 | -9 | 2411.7 | 453.39 | 942.66 | 8.18 | 45.17 | 1012.3 | -0.8 | 1.8 | 67.9 | 51 | 938.5 | 9.9 | 9.9 | 9.9 | 0.6 | 5.9 | 30.2 | 26.68 | 32.78 | 26.6 | 1002.98 | 17.4 | 26.5071 | 0.183 | 8.52 | 1011.5 | -9 | 282.748 | 381.382 | 537.63 | -9 | 453.39 | 453.315 | 389.26 | 453.315 | -9 | 432.43 | -9 | 373.67 | 58.76 | 2 |  |  | 206.0962 | 6.0962 | -9
206.098 | EQU | 0 | 2013-07-25 | 2:21 | 2013-07-25 | 2:21 | 39.079 | -71.902 | 26.68 | -9 | 2407.9 | 452.36 | 944.62 | 8.2 | 45.17 | 1012.4 | -0.4 | 1.8 | 82.8 | 51 | 938.4 | 9.9 | 9.9 | 9.9 | 0.6 | 6 | 30.2 | 26.65 | 32.79 | 26.59 | 1003.03 | 18.2 | 26.5971 | 0.083 | 8.97 | 1012 | -9 | 282.748 | 381.38 | 537.628 | -9 | 452.36 | 452.287 | 389.24 | 452.287 | -9 | 433.51 | -9 | 373.61 | 59.9 | 2 |  |  | 206.0979 | 6.0979 | -9
206.1 | EQU | 0 | 2013-07-25 | 2:23 | 2013-07-25 | 2:24 | 39.088 | -71.912 | 26.77 | -9 | 2405.8 | 451.76 | 943.12 | 8.18 | 45.17 | 1012.4 | -0.1 | 1.8 | 92.1 | 51 | 938.5 | 9.9 | 9.9 | 9.9 | 0.6 | 6.1 | 30.3 | 26.71 | 32.75 | 26.65 | 1003.03 | 17.4 | 26.6071 | 0.163 | 9.27 | 1012.3 | -9 | 282.747 | 381.379 | 537.626 | -9 | 451.76 | 451.689 | 389.23 | 451.689 | -9 | 431.53 | -9 | 373.58 | 57.94 | 2 |  |  | 206.0997 | 6.0997 | -9
206.101 | EQU | 0 | 2013-07-25 | 2:26 | 2013-07-25 | 2:26 | 39.097 | -71.922 | 26.73 | -9 | 2404.3 | 451.4 | 944.16 | 8.19 | 45.17 | 1012.4 | -0.1 | 1.8 | 80.3 | 51 | 938.4 | 9.9 | 9.9 | 9.9 | 0.6 | 6.1 | 30.3 | 26.65 | 32.69 | 26.51 | 1003.05 | 17.3 | 26.6095 | 0.12 | 9.25 | 1012.3 | -9 | 282.747 | 381.377 | 537.625 | -9 | 451.4 | 451.331 | 389.21 | 451.331 | -9 | 431.99 | -9 | 373.58 | 58.42 | 2 |  |  | 206.1014 | 6.1014 | -9
206.103 | EQU-DRAIN | 0 | 2013-07-25 | 2:28 | 2013-07-25 | 2:28 | 39.106 | -71.932 | 26.67 | -9 | 2401.3 | 450.59 | 943.95 | 8.19 | 45.17 | 1012.4 | -0.4 | 1.8 | 80.7 | 51 | 938.4 | 9.9 | 9.9 | 9.9 | 0.6 | 5.9 | 30.3 | 26.57 | 32.65 | 26.49 | 1003.04 | 17.5 | 26.5044 | 0.166 | 8.96 | 1012 | -9 | 282.746 | 381.375 | 537.623 | -9 | 450.59 | 450.523 | 389.2 | 450.523 | -9 | 430.32 | -9 | 373.64 | 56.68 | 2 |  |  | 206.1031 | 6.1031 | -9
206.105 | EQU | 0 | 2013-07-25 | 2:31 | 2013-07-25 | 2:31 | 39.116 | -71.944 | 26.56 | -9 | 2398.6 | 449.89 | 945.5 | 8.21 | 45.16 | 1012.4 | -0.3 | 1.8 | 90.7 | 51 | 938.4 | 9.9 | 9.9 | 9.9 | 0.6 | 6 | 30.3 | 26.45 | 32.58 | 26.36 | 1002.99 | 17.5 | 26.4415 | 0.118 | 9.11 | 1012.1 | -9 | 282.745 | 381.373 | 537.621 | -9 | 449.89 | 449.825 | 389.18 | 449.825 | -9 | 430.65 | -9 | 373.65 | 57 | 2 |  |  | 206.105 | 6.105 | -9
206.107 | EQU | 0 | 2013-07-25 | 2:34 | 2013-07-25 | 2:34 | 39.125 | -71.954 | 26.53 | -9 | 2398.5 | 449.93 | 946.45 | 8.22 | 45.15 | 1012.3 | 0 | 1.8 | 96.8 | 51 | 938.4 | 9.9 | 9.9 | 9.9 | 0.6 | 5.9 | 30.2 | 26.48 | 32.57 | 26.41 | 1002.99 | 17.3 | 26.3745 | 0.155 | 9.31 | 1012.3 | -9 | 282.745 | 381.372 | 537.619 | -9 | 449.93 | 449.866 | 389.17 | 449.866 | -9 | 430.13 | -9 | 373.68 | 56.44 | 2 |  |  | 206.1068 | 6.1067 | -9
206.108 | EQU | 0 | 2013-07-25 | 2:36 | 2013-07-25 | 2:36 | 39.134 | -71.964 | 26.56 | -9 | 2397.5 | 449.61 | 946.91 | 8.22 | 45.15 | 1012.3 | -0.2 | 1.8 | 87.8 | 51 | 938.4 | 9.9 | 9.9 | 9.9 | 0.6 | 6 | 30.3 | 26.5 | 32.47 | 26.43 | 1002.98 | 17.5 | 26.4156 | 0.144 | 9.12 | 1012.1 | -9 | 282.744 | 381.37 | 537.617 | -9 | 449.61 | 449.548 | 389.15 | 449.548 | -9 | 429.91 | -9 | 373.63 | 56.28 | 2 |  |  | 206.1085 | 6.1085 | -9
206.11 | EQU | 0 | 2013-07-25 | 2:39 | 2013-07-25 | 2:39 | 39.142 | -71.974 | 26.52 | -9 | 2397.4 | 449.59 | 947.66 | 8.23 | 45.14 | 1012.3 | 0 | 1.9 | 79.4 | 51 | 938.4 | 9.9 | 9.9 | 9.9 | 0.6 | 6.1 | 30.3 | 26.41 | 32.38 | 26.34 | 1002.99 | 16.3 | 26.4043 | 0.116 | 9.31 | 1012.3 | -9 | 282.744 | 381.368 | 537.615 | -9 | 449.59 | 449.529 | 389.14 | 449.529 | -9 | 430.54 | -9 | 373.63 | 56.91 | 2 |  |  | 206.1102 | 6.1102 | -9
206.112 | EQU | 0 | 2013-07-25 | 2:41 | 2013-07-25 | 2:41 | 39.151 | -71.984 | 26.43 | -9 | 2388.5 | 447.22 | 948.54 | 8.24 | 45.15 | 1012.4 | -0.4 | 1.8 | 83.1 | 51 | 938.4 | 9.9 | 9.9 | 9.9 | 0.6 | 5.9 | 30.3 | 26.34 | 32.29 | 26.25 | 1003.03 | 17.4 | 26.3143 | 0.116 | 8.97 | 1012 | -9 | 282.743 | 381.367 | 537.613 | -9 | 447.22 | 447.161 | 389.12 | 447.161 | -9 | 428.21 | -9 | 373.7 | 54.51 | 2 |  |  | 206.1119 | 6.1119 | -9
206.114 | EQU | 0 | 2013-07-25 | 2:44 | 2013-07-25 | 2:44 | 39.16 | -71.995 | 26.36 | -9 | 2372.3 | 442.99 | 949.45 | 8.25 | 45.14 | 1012.4 | -0.5 | 1.8 | 72 | 51 | 938.4 | 9.9 | 9.9 | 9.9 | 0.6 | 6 | 30.2 | 26.27 | 32.18 | 26.18 | 1003.05 | 18 | 26.2297 | 0.13 | 8.85 | 1011.9 | -9 | 282.743 | 381.365 | 537.612 | -9 | 442.99 | 442.934 | 389.1 | 442.934 | -9 | 423.92 | -9 | 373.75 | 50.16 | 2 |  |  | 206.1136 | 6.1136 | -9
206.115 | EQU | 0 | 2013-07-25 | 2:46 | 2013-07-25 | 2:46 | 39.168 | -72.005 | 26.26 | -9 | 2352.3 | 437.82 | 952.58 | 8.29 | 45.13 | 1012.4 | 0.3 | 1.8 | 81.2 | 51 | 938.4 | 9.9 | 9.9 | 9.9 | 0.6 | 6 | 30.3 | 26.12 | 32.11 | 26 | 1003.02 | 16.4 | 26.1294 | 0.131 | 9.68 | 1012.7 | -9 | 282.742 | 381.363 | 537.61 | -9 | 437.82 | 437.767 | 389.09 | 437.767 | -9 | 419.39 | -9 | 373.8 | 45.59 | 2 |  |  | 206.1153 | 6.1153 | -9
206.117 | EQU | 0 | 2013-07-25 | 2:48 | 2013-07-25 | 2:48 | 39.177 | -72.015 | 26.2 | -9 | 2330.7 | 432.22 | 950.75 | 8.27 | 45.13 | 1012.4 | -0.5 | 1.8 | 76.6 | 51 | 938.4 | 9.9 | 9.9 | 9.9 | 0.6 | 6.1 | 30.1 | 26.17 | 31.98 | 26.09 | 1003.02 | 17.4 | 26.0257 | 0.174 | 8.88 | 1011.9 | -9 | 282.742 | 381.361 | 537.608 | -9 | 432.22 | 432.169 | 389.07 | 432.169 | -9 | 412.98 | -9 | 373.86 | 39.11 | 2 |  |  | 206.117 | 6.117 | -9
206.119 | EQU | 0 | 2013-07-25 | 2:51 | 2013-07-25 | 2:51 | 39.186 | -72.025 | 26.22 | -9 | 2302.9 | 425.1 | 950.54 | 8.27 | 45.12 | 1012.4 | -0.2 | 1.9 | 90.5 | 51 | 938.4 | 9.9 | 9.9 | 9.9 | 0.6 | 6 | 30.1 | 26.16 | 31.87 | 26.05 | 1003.03 | 17.5 | 26.0788 | 0.141 | 9.17 | 1012.2 | -9 | 282.741 | 381.36 | 537.606 | -9 | 425.1 | 425.052 | 389.06 | 425.052 | -9 | 406.85 | -9 | 373.81 | 33.04 | 2 |  |  | 206.1187 | 6.1187 | -9
206.12 | EQU | 0 | 2013-07-25 | 2:53 | 2013-07-25 | 2:53 | 39.194 | -72.035 | 26.24 | -9 | 2279.7 | 419.18 | 950.08 | 8.26 | 45.12 | 1012.4 | 0 | 1.9 | 84.9 | 51 | 938.4 | 9.9 | 9.9 | 9.9 | 0.6 | 6.1 | 30.1 | 26.14 | 31.78 | 26.07 | 1003.06 | 16.2 | 26.0558 | 0.184 | 9.34 | 1012.4 | -9 | 282.741 | 381.358 | 537.604 | -9 | 419.18 | 419.135 | 389.04 | 419.135 | -9 | 400.52 | -9 | 373.83 | 26.7 | 2 |  |  | 206.1204 | 6.1204 | -9
206.122 | EQU | 0 | 2013-07-25 | 2:56 | 2013-07-25 | 2:56 | 39.203 | -72.045 | 26.18 | -9 | 2258.2 | 413.68 | 950.62 | 8.26 | 45.12 | 1012.5 | 0 | 1.9 | 90.7 | 51 | 938.4 | 9.9 | 9.9 | 9.9 | 0.6 | 5.9 | 30.1 | 26.11 | 31.72 | 26.02 | 1003.12 | 17.5 | 26.0559 | 0.124 | 9.38 | 1012.5 | -9 | 282.74 | 381.356 | 537.603 | -9 | 413.68 | 413.638 | 389.03 | 413.638 | -9 | 396.36 | -9 | 373.83 | 22.53 | 2 |  |  | 206.1221 | 6.1221 | -9
206.124 | EQU | 0 | 2013-07-25 | 2:58 | 2013-07-25 | 2:58 | 39.211 | -72.055 | 26.15 | -9 | 2242.5 | 409.7 | 950.7 | 8.26 | 45.1 | 1012.5 | -0.4 | 1.9 | 77.3 | 51 | 938.4 | 9.9 | 9.9 | 9.9 | 0.6 | 5.9 | 30.1 | 26.03 | 31.72 | 25.98 | 1003.17 | 16.3 | 26.0086 | 0.141 | 8.93 | 1012.1 | -9 | 282.74 | 381.355 | 537.601 | -9 | 409.7 | 409.66 | 389.01 | 409.66 | -9 | 392.13 | -9 | 373.87 | 18.26 | 2 |  |  | 206.1238 | 6.1238 | -9
206.126 | EQU | 0 | 2013-07-25 | 3:01 | 2013-07-25 | 3:01 | 39.22 | -72.065 | 26.01 | -9 | 2231.8 | 407.01 | 953.5 | 8.3 | 45.1 | 1012.5 | -0.4 | 1.9 | 80.7 | 51 | 938.4 | 9.9 | 9.9 | 9.9 | 0.6 | 6.1 | 30.1 | 25.88 | 31.71 | 25.83 | 1003.15 | 17.4 | 25.9372 | 0.073 | 8.95 | 1012.1 | -9 | 282.739 | 381.353 | 537.599 | -9 | 407.01 | 406.972 | 389 | 406.972 | -9 | 390.8 | -9 | 373.9 | 16.89 | 2 |  |  | 206.1255 | 6.1255 | -9
206.127 | EQU-DRAIN | 0 | 2013-07-25 | 3:03 | 2013-07-25 | 3:03 | 39.228 | -72.075 | 25.9 | -9 | 2223.2 | 404.81 | 949.83 | 8.25 | 45.09 | 1012.5 | 0 | 1.9 | 96 | 51 | 938.4 | 9.9 | 9.9 | 9.9 | 0.6 | 6 | 30.1 | 25.79 | 31.71 | 25.75 | 1003.16 | 16.3 | 25.8072 | 0.093 | 9.34 | 1012.5 | -9 | 282.739 | 381.351 | 537.597 | -9 | 404.81 | 404.773 | 388.98 | 404.773 | -9 | 388.6 | -9 | 373.99 | 14.61 | 2 |  |  | 206.1273 | 6.1273 | -9
206.129 | EQU | 0 | 2013-07-25 | 3:06 | 2013-07-25 | 3:06 | 39.238 | -72.086 | 25.85 | -9 | 2212.7 | 402.17 | 950.7 | 8.26 | 45.08 | 1012.6 | -0.4 | 1.9 | 76.1 | 51 | 938.3 | 9.9 | 9.9 | 9.9 | 0.6 | 5.9 | 30.1 | 25.9 | 31.61 | 25.86 | 1003.18 | 16.9 | 25.7911 | 0.059 | 9.02 | 1012.2 | -9 | 282.738 | 381.349 | 537.595 | -9 | 402.17 | 402.135 | 388.96 | 402.135 | -9 | 386.54 | -9 | 373.99 | 12.55 | 2 |  |  | 206.1292 | 6.1292 | -9
206.131 | EQU | 0 | 2013-07-25 | 3:08 | 2013-07-25 | 3:09 | 39.247 | -72.096 | 26.01 | -9 | 2205.7 | 400.44 | 950.08 | 8.26 | 45.07 | 1012.5 | 0.4 | 1.9 | 74.6 | 51 | 938.2 | 9.9 | 9.9 | 9.9 | 0.6 | 5.9 | 30 | 26 | 31.54 | 25.83 | 1003.09 | 17.4 | 25.8514 | 0.159 | 9.81 | 1012.9 | -9 | 282.738 | 381.348 | 537.593 | -9 | 400.44 | 400.407 | 388.95 | 400.407 | -9 | 383.41 | -9 | 373.9 | 9.51 | 2 |  |  | 206.1309 | 6.1309 | -9
206.133 | EQU | 0 | 2013-07-25 | 3:11 | 2013-07-25 | 3:11 | 39.255 | -72.106 | 26.1 | -9 | 2199.8 | 399.03 | 950.58 | 8.26 | 45.07 | 1012.4 | 0 | 1.9 | 63.7 | 51 | 938.1 | 9.9 | 9.9 | 9.9 | 0.6 | 6.1 | 30 | 26.02 | 31.49 | 25.99 | 1002.99 | 16.2 | 25.8763 | 0.224 | 9.41 | 1012.4 | -9 | 282.737 | 381.346 | 537.591 | -9 | 399.03 | 398.999 | 388.93 | 398.999 | -9 | 380.75 | -9 | 373.83 | 6.92 | 2 |  |  | 206.1326 | 6.1326 | -9
206.134 | EQU | 0 | 2013-07-25 | 3:13 | 2013-07-25 | 3:13 | 39.264 | -72.115 | 26.16 | -9 | 2198.2 | 398.62 | 949.87 | 8.26 | 45.06 | 1012.4 | -0.4 | 1.8 | 95.9 | 51 | 938.1 | 9.9 | 9.9 | 9.9 | 0.6 | 5.9 | 30.1 | 26.1 | 31.45 | 26 | 1002.92 | 16.8 | 25.9928 | 0.167 | 9.08 | 1012 | -9 | 282.737 | 381.344 | 537.59 | -9 | 398.62 | 398.59 | 388.92 | 398.59 | -9 | 381.07 | -9 | 373.7 | 7.37 | 2 |  |  | 206.1343 | 6.1343 | -9
206.136 | EQU | 0 | 2013-07-25 | 3:16 | 2013-07-25 | 3:16 | 39.273 | -72.125 | 26.07 | -9 | 2194.9 | 397.89 | 953.2 | 8.29 | 45.06 | 1012.3 | -0.1 | 1.8 | 87.1 | 51 | 938.1 | 9.9 | 9.9 | 9.9 | 0.6 | 6.1 | 30.1 | 26.05 | 31.43 | 25.96 | 1002.91 | 17.4 | 25.9886 | 0.081 | 9.29 | 1012.2 | -9 | 282.736 | 381.343 | 537.588 | -9 | 397.89 | 397.862 | 388.9 | 397.862 | -9 | 381.9 | -9 | 373.68 | 8.22 | 2 |  |  | 206.136 | 6.136 | -9
206.138 | EQU | 0 | 2013-07-25 | 3:18 | 2013-07-25 | 3:18 | 39.281 | -72.135 | 26.1 | -9 | 2192.8 | 397.29 | 949.54 | 8.25 | 45.04 | 1012.3 | -0.2 | 1.8 | 95.2 | 51 | 938.1 | 9.9 | 9.9 | 9.9 | 0.6 | 5.9 | 30.2 | 26.08 | 31.41 | 26.02 | 1002.87 | 16.4 | 25.9769 | 0.123 | 9.23 | 1012.1 | -9 | 282.736 | 381.341 | 537.586 | -9 | 397.29 | 397.263 | 388.89 | 397.263 | -9 | 380.59 | -9 | 373.66 | 6.93 | 2 |  |  | 206.1377 | 6.1377 | -9
206.139 | EQU | 0 | 2013-07-25 | 3:21 | 2013-07-25 | 3:21 | 39.29 | -72.145 | 26.17 | -9 | 2189.5 | 396.47 | 949.08 | 8.25 | 45.03 | 1012.3 | -0.3 | 1.8 | 80.6 | 51 | 938.1 | 9.9 | 9.9 | 9.9 | 0.6 | 6.1 | 30.1 | 26.08 | 31.42 | 26.01 | 1002.91 | 17.3 | 26.0171 | 0.153 | 9.09 | 1012 | -9 | 282.735 | 381.339 | 537.584 | -9 | 396.47 | 396.444 | 388.87 | 396.444 | -9 | 379.24 | -9 | 373.63 | 5.61 | 2 |  |  | 206.1395 | 6.1395 | -9
206.141 | EQU | 0 | 2013-07-25 | 3:23 | 2013-07-25 | 3:23 | 39.299 | -72.155 | 26.14 | -9 | 2187.8 | 396.05 | 950.25 | 8.26 | 45.02 | 1012.3 | -0.4 | 2 | 88.6 | 51 | 938.1 | 9.9 | 9.9 | 9.9 | 0.6 | 6.1 | 30.1 | 26.04 | 31.44 | 25.96 | 1002.93 | 17.4 | 25.9957 | 0.144 | 8.97 | 1011.9 | -9 | 282.735 | 381.338 | 537.582 | -9 | 396.05 | 396.026 | 388.86 | 396.026 | -9 | 378.96 | -9 | 373.64 | 5.32 | 2 |  |  | 206.1412 | 6.1412 | -9
206.143 | EQU | 0 | 2013-07-25 | 3:26 | 2013-07-25 | 3:26 | 39.307 | -72.165 | 26.07 | -9 | 2191 | 396.8 | 947.29 | 8.22 | 45.01 | 1012.4 | -0.3 | 1.9 | 78.6 | 51 | 938.1 | 9.9 | 9.9 | 9.9 | 0.6 | 6 | 30.1 | 25.98 | 31.48 | 25.9 | 1002.98 | 16.4 | 25.9431 | 0.127 | 9.12 | 1012.1 | -9 | 282.734 | 381.336 | 537.581 | -9 | 396.8 | 396.777 | 388.84 | 396.777 | -9 | 380.09 | -9 | 373.68 | 6.4 | 2 |  |  | 206.1429 | 6.1429 | -9
206.145 | EQU | 0 | 2013-07-25 | 3:28 | 2013-07-25 | 3:28 | 39.316 | -72.175 | 26.02 | -9 | 2194.9 | 397.74 | 950.41 | 8.26 | 45 | 1012.4 | -0.4 | 1.8 | 71.2 | 51 | 938 | 9.9 | 9.9 | 9.9 | 0.6 | 6.1 | 29.9 | 25.97 | 31.49 | 25.9 | 1003 | 17.5 | 25.9 | 0.12 | 9 | 1012 | -9 | 282.733 | 381.334 | 537.579 | -9 | 397.74 | 397.718 | 388.83 | 397.718 | -9 | 381.1 | -9 | 373.71 | 7.39 | 2 |  |  | 206.1446 | 6.1446 | -9
206.146 | EQU | 0 | 2013-07-25 | 3:31 | 2013-07-25 | 3:31 | 39.325 | -72.185 | 26.01 | -9 | 2202 | 399.47 | 946.87 | 8.22 | 44.99 | 1012.4 | 0.3 | 1.8 | 76.5 | 51 | 938.1 | 9.9 | 9.9 | 9.9 | 0.6 | 5.9 | 30.1 | 25.95 | 31.48 | 25.87 | 1002.98 | 17.4 | 25.8914 | 0.119 | 9.72 | 1012.7 | -9 | 282.733 | 381.333 | 537.577 | -9 | 399.47 | 399.449 | 388.81 | 399.449 | -9 | 383.06 | -9 | 373.69 | 9.37 | 2 |  |  | 206.1463 | 6.1463 | -9
206.148 | EQU | 0 | 2013-07-25 | 3:33 | 2013-07-25 | 3:33 | 39.333 | -72.195 | 25.99 | -9 | 2203.4 | 399.86 | 946.54 | 8.22 | 44.99 | 1012.3 | 0.3 | 1.8 | 86.1 | 51 | 938.1 | 9.9 | 9.9 | 9.9 | 0.6 | 6.1 | 30.1 | 25.92 | 31.47 | 25.84 | 1002.95 | 16.2 | 25.8613 | 0.129 | 9.65 | 1012.6 | -9 | 282.732 | 381.331 | 537.575 | -9 | 399.86 | 399.841 | 388.8 | 399.841 | -9 | 383.25 | -9 | 373.69 | 9.56 | 2 |  |  | 206.148 | 6.148 | -9
206.15 | EQU | 0 | 2013-07-25 | 3:36 | 2013-07-25 | 3:36 | 39.342 | -72.205 | 25.98 | -9 | 2204 | 399.99 | 946.16 | 8.21 | 44.99 | 1012.4 | -0.4 | 1.9 | 67.3 | 51 | 938 | 9.9 | 9.9 | 9.9 | 0.6 | 6 | 30.1 | 25.93 | 31.47 | 25.86 | 1002.99 | 17.5 | 25.8456 | 0.134 | 9.01 | 1012 | -9 | 282.732 | 381.329 | 537.573 | -9 | 399.99 | 399.972 | 388.78 | 399.972 | -9 | 383.06 | -9 | 373.7 | 9.36 | 2 |  |  | 206.1497 | 6.1497 | -9
206.153 | STD4-DRAIN | 0 | 2013-07-25 | 3:40 | 2013-07-25 | 3:40 | 39.357 | -72.223 | 26.04 | 537.45 | 2731.2 | 537.57 | 137.91 | 0.86 | 44.97 | 1012.5 | -0.1 | 2 | 60.9 | 51 | 937.9 | 9.9 | 9.9 | 9.9 | 0.6 | 6.1 | 30.1 | 25.99 | 31.44 | 25.91 | 1003.08 | 16.7 | 25.8901 | 0.15 | 9.32 | 1012.4 | 0.12 | -9 | -9 | -9 | -9 | 537.57 | -9 | -9 | -9 | -9 | -9 | -9 | -9 | -9 | 2 |  |  | 206.1528 | 6.1528 | -9
206.156 | STD2 | 0 | 2013-07-25 | 3:45 | 2013-07-25 | 3:45 | 39.374 | -72.243 | 26.05 | 282.59 | 1706.8 | 282.73 | 135.25 | 0.84 | 44.95 | 1012.5 | -0.1 | 1.9 | 61.9 | 51 | 937.9 | 9.9 | 9.9 | 9.9 | 0.6 | 6.1 | 29.9 | 25.99 | 31.4 | 25.92 | 1003.14 | 17.4 | 25.9163 | 0.134 | 9.26 | 1012.4 | 0.14 | -9 | -9 | -9 | -9 | 282.73 | -9 | -9 | -9 | -9 | -9 | -9 | -9 | -9 | 2 |  |  | 206.1561 | 6.1561 | -9
206.159 | STD3 | 0 | 2013-07-25 | 3:49 | 2013-07-25 | 3:49 | 39.389 | -72.262 | 26.11 | 381.54 | 2138.2 | 381.32 | 134.25 | 0.83 | 44.94 | 1012.4 | -0.1 | 2 | 63 | 51 | 937.8 | 9.9 | 9.9 | 9.9 | 0.6 | 5.9 | 29.9 | 26.09 | 31.4 | 26.03 | 1003.17 | 17.2 | 25.9859 | 0.124 | 9.13 | 1012.3 | -0.22 | -9 | -9 | -9 | -9 | 381.32 | -9 | -9 | -9 | -9 | -9 | -9 | -9 | -9 | 2 |  |  | 206.1591 | 6.1591 | -9
206.162 | ATM | 0 | 2013-07-25 | 3:54 | 2013-07-25 | 3:54 | 39.404 | -72.281 | 26.24 | -9 | 2209.9 | 399.89 | 561.58 | 4.21 | 44.93 | 1012.6 | -0.1 | 2 | 83.4 | 51 | 937.8 | 9.9 | 9.9 | 9.9 | 0.6 | 6.1 | 29.9 | 26.2 | 31.4 | 26.14 | 1003.22 | 17.2 | 26.0961 | 0.144 | 9.28 | 1012.5 | -9 | 282.721 | 381.318 | 537.536 | -9 | 399.89 | 399.892 | -9 | -9 | 399.892 | -9 | 384.28 | -9 | -9 | 3 | questionable air value | questionable air value | 206.1622 | 6.1622 | -9
206.163 | ATM | 0 | 2013-07-25 | 3:55 | 2013-07-25 | 3:55 | 39.411 | -72.289 | 26.3 | -9 | 2208.4 | 399.49 | 553.95 | 4.14 | 44.92 | 1012.6 | -0.2 | 2 | 83.2 | 51 | 937.8 | 9.9 | 9.9 | 9.9 | 0.6 | 5.9 | 30 | 26.3 | 31.41 | 26.22 | 1003.26 | 17.6 | 26.1465 | 0.154 | 9.14 | 1012.4 | -9 | 282.719 | 381.317 | 537.531 | -9 | 399.49 | 399.494 | -9 | -9 | 399.494 | -9 | 383.88 | -9 | -9 | 3 | questionable air value | questionable air value | 206.1635 | 6.1635 | -9
206.165 | ATM | 0 | 2013-07-25 | 3:57 | 2013-07-25 | 3:57 | 39.417 | -72.298 | 26.35 | -9 | 2206.8 | 399.1 | 548.45 | 4.09 | 44.91 | 1012.6 | -0.3 | 2 | 83 | 51 | 937.8 | 9.9 | 9.9 | 9.9 | 0.6 | 5.9 | 29.9 | 26.32 | 31.41 | 26.25 | 1003.23 | 17.3 | 26.2224 | 0.128 | 9.07 | 1012.3 | -9 | 282.717 | 381.316 | 537.526 | -9 | 399.1 | 399.107 | -9 | -9 | 399.107 | -9 | 383.43 | -9 | -9 | 3 | questionable air value | questionable air value | 206.1649 | 6.1649 | -9
206.166 | ATM | 0 | 2013-07-25 | 3:59 | 2013-07-25 | 3:59 | 39.424 | -72.306 | 26.4 | -9 | 2200.1 | 397.41 | 544.91 | 4.06 | 44.91 | 1012.5 | -0.3 | 2 | 82.9 | 51 | 937.8 | 9.9 | 9.9 | 9.9 | 0.6 | 6 | 29.9 | 26.38 | 31.41 | 26.3 | 1003.25 | 17.7 | 26.2537 | 0.146 | 8.95 | 1012.2 | -9 | 282.715 | 381.315 | 537.521 | -9 | 397.41 | 397.419 | -9 | -9 | 397.419 | -9 | 381.8 | -9 | -9 | 3 | questionable air value | questionable air value | 206.1662 | 6.1662 | -9
206.167 | ATM | 0 | 2013-07-25 | 4:01 | 2013-07-25 | 4:01 | 39.43 | -72.314 | 26.42 | -9 | 2205.4 | 398.67 | 541.45 | 4.03 | 44.9 | 1012.6 | -0.1 | 2 | 82.7 | 51 | 937.8 | 9.9 | 9.9 | 9.9 | 0.6 | 6.1 | 29.9 | 26.42 | 31.42 | 26.34 | 1003.22 | 16.2 | 26.3032 | 0.117 | 9.28 | 1012.5 | -9 | 282.713 | 381.314 | 537.517 | -9 | 398.67 | 398.682 | -9 | -9 | 398.682 | -9 | 382.96 | -9 | -9 | 3 | questionable air value | questionable air value | 206.1675 | 6.1675 | -9
206.171 | EQU | 0 | 2013-07-25 | 4:07 | 2013-07-25 | 4:07 | 39.449 | -72.338 | 26.46 | -9 | 2242.2 | 409.27 | 931.5 | 8.04 | 44.88 | 1012.5 | -0.2 | 1.9 | 91.3 | 52 | 937.8 | 9.9 | 9.9 | 9.9 | 0.6 | 6.1 | 29.9 | 26.42 | 31.41 | 26.36 | 1003.17 | 17.8 | 26.3534 | 0.107 | 9.13 | 1012.3 | -9 | 282.708 | 381.312 | 537.503 | -9 | 409.27 | 409.29 | 388.59 | 409.29 | -9 | 392.19 | -9 | 373.21 | 18.98 | 2 |  |  | 206.1712 | 6.1712 | -9
206.173 | EQU | 0 | 2013-07-25 | 4:09 | 2013-07-25 | 4:09 | 39.457 | -72.349 | 26.46 | -9 | 2245.9 | 410.17 | 933.04 | 8.06 | 44.87 | 1012.5 | 0 | 2 | 87.9 | 52 | 937.8 | 9.9 | 9.9 | 9.9 | 0.6 | 6 | 29.9 | 26.39 | 31.41 | 26.3 | 1003.12 | 17.1 | 26.3429 | 0.117 | 9.38 | 1012.5 | -9 | 282.705 | 381.311 | 537.497 | -9 | 410.17 | 410.193 | 388.57 | 410.193 | -9 | 392.96 | -9 | 373.18 | 19.78 | 2 |  |  | 206.1729 | 6.1729 | -9
206.175 | EQU | 0 | 2013-07-25 | 4:11 | 2013-07-25 | 4:12 | 39.466 | -72.359 | 26.43 | -9 | 2247.5 | 410.56 | 932.33 | 8.05 | 44.87 | 1012.5 | -0.2 | 2 | 92.7 | 52 | 937.8 | 9.9 | 9.9 | 9.9 | 0.6 | 5.9 | 30 | 26.4 | 31.4 | 26.31 | 1003.13 | 17.3 | 26.3029 | 0.127 | 9.17 | 1012.3 | -9 | 282.702 | 381.31 | 537.491 | -9 | 410.56 | 410.587 | 388.56 | 410.587 | -9 | 393.11 | -9 | 373.2 | 19.91 | 2 |  |  | 206.1747 | 6.1746 | -9
206.176 | EQU-DRAIN | 0 | 2013-07-25 | 4:14 | 2013-07-25 | 4:14 | 39.474 | -72.37 | 26.46 | -9 | 2245.8 | 410.12 | 931.5 | 8.04 | 44.86 | 1012.5 | -0.7 | 1.9 | 80.2 | 52 | 937.8 | 9.9 | 9.9 | 9.9 | 0.6 | 6 | 29.9 | 26.42 | 31.37 | 26.35 | 1003.16 | 17 | 26.3216 | 0.138 | 8.64 | 1011.8 | -9 | 282.7 | 381.309 | 537.484 | -9 | 410.12 | 410.15 | 388.54 | 410.15 | -9 | 392.28 | -9 | 373.18 | 19.1 | 2 |  |  | 206.1764 | 6.1764 | -9
206.178 | EQU | 0 | 2013-07-25 | 4:17 | 2013-07-25 | 4:17 | 39.484 | -72.383 | 26.47 | -9 | 2248.1 | 410.63 | 931.12 | 8.03 | 44.84 | 1012.6 | -0.3 | 1.9 | 96.9 | 52 | 937.8 | 9.9 | 9.9 | 9.9 | 0.6 | 5.9 | 29.9 | 26.42 | 31.32 | 26.35 | 1003.19 | 18.3 | 26.35 | 0.12 | 9.11 | 1012.3 | -9 | 282.697 | 381.307 | 537.477 | -9 | 410.63 | 410.664 | 388.52 | 410.664 | -9 | 393.27 | -9 | 373.15 | 20.12 | 2 |  |  | 206.1783 | 6.1783 | -9
206.18 | EQU | 0 | 2013-07-25 | 4:19 | 2013-07-25 | 4:19 | 39.492 | -72.394 | 26.45 | -9 | 2247.3 | 410.45 | 930.04 | 8.02 | 44.84 | 1012.5 | -0.3 | 1.9 | 79.9 | 52 | 937.8 | 9.9 | 9.9 | 9.9 | 0.6 | 5.9 | 29.9 | 26.39 | 31.25 | 26.3 | 1003.22 | 17.1 | 26.3357 | 0.114 | 8.98 | 1012.2 | -9 | 282.695 | 381.306 | 537.471 | -9 | 410.45 | 410.488 | 388.51 | 410.488 | -9 | 393.17 | -9 | 373.16 | 20.01 | 2 |  |  | 206.18 | 6.18 | -9
206.182 | EQU | 0 | 2013-07-25 | 4:22 | 2013-07-25 | 4:22 | 39.501 | -72.404 | 26.42 | -9 | 2246.1 | 410.13 | 932.75 | 8.05 | 44.83 | 1012.6 | 0 | 2 | 112.4 | 52 | 937.8 | 9.9 | 9.9 | 9.9 | 0.6 | 6.1 | 29.9 | 26.31 | 31.23 | 26.23 | 1003.23 | 17.4 | 26.2803 | 0.14 | 9.37 | 1012.6 | -9 | 282.692 | 381.305 | 537.465 | -9 | 410.13 | 410.171 | 388.49 | 410.171 | -9 | 392.63 | -9 | 373.19 | 19.44 | 2 |  |  | 206.1817 | 6.1817 | -9
206.183 | EQU | 0 | 2013-07-25 | 4:24 | 2013-07-25 | 4:24 | 39.509 | -72.415 | 26.35 | -9 | 2246.3 | 410.16 | 929.2 | 8.01 | 44.82 | 1012.6 | -0.3 | 1.8 | 82.2 | 52 | 937.8 | 9.9 | 9.9 | 9.9 | 0.6 | 5.9 | 29.9 | 26.28 | 31.17 | 26.21 | 1003.19 | 17 | 26.2242 | 0.126 | 9.11 | 1012.3 | -9 | 282.689 | 381.304 | 537.459 | -9 | 410.16 | 410.204 | 388.48 | 410.204 | -9 | 392.83 | -9 | 373.2 | 19.63 | 2 |  |  | 206.1834 | 6.1834 | -9
206.185 | EQU | 0 | 2013-07-25 | 4:27 | 2013-07-25 | 4:27 | 39.518 | -72.426 | 26.32 | -9 | 2245.5 | 409.99 | 930.79 | 8.03 | 44.82 | 1012.5 | -0.1 | 1.9 | 101.1 | 52 | 937.8 | 9.9 | 9.9 | 9.9 | 0.6 | 6.1 | 29.9 | 26.24 | 31.14 | 26.16 | 1003.13 | 18.2 | 26.1959 | 0.124 | 9.27 | 1012.4 | -9 | 282.687 | 381.303 | 537.453 | -9 | 409.99 | 410.038 | 388.46 | 410.038 | -9 | 392.76 | -9 | 373.19 | 19.57 | 2 |  |  | 206.1851 | 6.1851 | -9
206.187 | EQU | 0 | 2013-07-25 | 4:29 | 2013-07-25 | 4:29 | 39.527 | -72.437 | 26.24 | -9 | 2244.4 | 409.72 | 929.58 | 8.01 | 44.81 | 1012.5 | -0.2 | 1.9 | 97.1 | 52 | 937.8 | 9.9 | 9.9 | 9.9 | 0.6 | 5.9 | 30.1 | 26.14 | 31.11 | 26.06 | 1003.14 | 18.1 | 26.1315 | 0.108 | 9.16 | 1012.3 | -9 | 282.684 | 381.302 | 537.446 | -9 | 409.72 | 409.771 | 388.45 | 409.771 | -9 | 392.79 | -9 | 373.22 | 19.56 | 2 |  |  | 206.1868 | 6.1868 | -9
206.189 | EQU | 0 | 2013-07-25 | 4:32 | 2013-07-25 | 4:32 | 39.535 | -72.448 | 26.16 | -9 | 2239.7 | 408.47 | 928.95 | 8.01 | 44.81 | 1012.6 | -0.1 | 1.9 | 103.9 | 52 | 937.8 | 9.9 | 9.9 | 9.9 | 0.6 | 6 | 29.9 | 26.09 | 31.1 | 26.01 | 1003.19 | 17.2 | 26.0459 | 0.114 | 9.31 | 1012.5 | -9 | 282.682 | 381.3 | 537.44 | -9 | 408.47 | 408.524 | 388.43 | 408.524 | -9 | 391.64 | -9 | 373.29 | 18.35 | 2 |  |  | 206.1885 | 6.1886 | -9
206.19 | EQU | 0 | 2013-07-25 | 4:34 | 2013-07-25 | 4:34 | 39.544 | -72.458 | 26.11 | -9 | 2234.6 | 407.23 | 928.41 | 8 | 44.8 | 1012.5 | -0.1 | 2 | 100.1 | 52 | 937.8 | 9.9 | 9.9 | 9.9 | 0.6 | 6.1 | 29.9 | 26.04 | 31.11 | 25.96 | 1003.17 | 17.2 | 25.9955 | 0.114 | 9.23 | 1012.4 | -9 | 282.679 | 381.299 | 537.434 | -9 | 407.23 | 407.287 | 388.42 | 407.287 | -9 | 390.45 | -9 | 373.31 | 17.14 | 2 |  |  | 206.1903 | 6.1903 | -9
206.192 | EQU | 0 | 2013-07-25 | 4:36 | 2013-07-25 | 4:36 | 39.553 | -72.469 | 26.05 | -9 | 2232.1 | 406.6 | 928.62 | 8 | 44.8 | 1012.5 | -0.2 | 1.9 | 99.1 | 52 | 937.8 | 9.9 | 9.9 | 9.9 | 0.6 | 6.1 | 29.9 | 25.97 | 31.15 | 25.89 | 1003.15 | 18.1 | 25.94 | 0.11 | 9.15 | 1012.3 | -9 | 282.677 | 381.298 | 537.428 | -9 | 406.6 | 406.661 | 388.4 | 406.661 | -9 | 389.93 | -9 | 373.33 | 16.6 | 2 |  |  | 206.192 | 6.192 | -9
206.194 | EQU | 0 | 2013-07-25 | 4:39 | 2013-07-25 | 4:39 | 39.562 | -72.479 | 25.98 | -9 | 2238.4 | 408.17 | 927.41 | 7.99 | 44.78 | 1012.5 | 0 | 2 | 106.3 | 52 | 937.8 | 9.9 | 9.9 | 9.9 | 0.6 | 5.9 | 29.9 | 25.88 | 31.18 | 25.8 | 1003.14 | 17.4 | 25.8647 | 0.115 | 9.36 | 1012.5 | -9 | 282.674 | 381.297 | 537.422 | -9 | 408.17 | 408.234 | 388.39 | 408.234 | -9 | 391.48 | -9 | 373.36 | 18.12 | 2 |  |  | 206.1937 | 6.1937 | -9
206.195 | EQU | 0 | 2013-07-25 | 4:41 | 2013-07-25 | 4:41 | 39.57 | -72.489 | 25.91 | -9 | 2241.2 | 408.86 | 927.7 | 7.99 | 44.79 | 1012.5 | -0.3 | 2 | 107.9 | 52 | 937.8 | 9.9 | 9.9 | 9.9 | 0.6 | 5.9 | 29.9 | 25.82 | 31.22 | 25.74 | 1003.13 | 16.3 | 25.7829 | 0.127 | 9.07 | 1012.2 | -9 | 282.672 | 381.296 | 537.416 | -9 | 408.86 | 408.928 | 388.37 | 408.928 | -9 | 391.89 | -9 | 373.41 | 18.48 | 2 |  |  | 206.1954 | 6.1954 | -9
206.197 | EQU | 0 | 2013-07-25 | 4:44 | 2013-07-25 | 4:44 | 39.579 | -72.5 | 25.84 | -9 | 2245.5 | 409.99 | 929.29 | 8.01 | 44.77 | 1012.4 | -0.1 | 2 | 112.4 | 52 | 937.8 | 9.9 | 9.9 | 9.9 | 0.6 | 6.1 | 29.9 | 25.73 | 31.24 | 25.65 | 1003.05 | 18.2 | 25.7147 | 0.125 | 9.25 | 1012.3 | -9 | 282.669 | 381.295 | 537.409 | -9 | 409.99 | 410.062 | 388.36 | 410.062 | -9 | 393.1 | -9 | 373.41 | 19.69 | 2 |  |  | 206.1971 | 6.1971 | -9
206.199 | EQU | 0 | 2013-07-25 | 4:46 | 2013-07-25 | 4:46 | 39.588 | -72.51 | 25.72 | -9 | 2248.2 | 410.67 | 927.29 | 7.99 | 44.77 | 1012.4 | -0.3 | 1.9 | 85 | 52 | 937.8 | 9.9 | 9.9 | 9.9 | 0.6 | 5.9 | 29.8 | 25.64 | 31.28 | 25.56 | 1003.03 | 17.2 | 25.624 | 0.096 | 9.07 | 1012.1 | -9 | 282.667 | 381.294 | 537.403 | -9 | 410.67 | 410.746 | 388.34 | 410.746 | -9 | 394.25 | -9 | 373.45 | 20.8 | 2 |  |  | 206.1988 | 6.1988 | -9
206.2 | EQU-DRAIN | 0 | 2013-07-25 | 4:49 | 2013-07-25 | 4:49 | 39.597 | -72.52 | 25.66 | -9 | 2253.9 | 412.08 | 927.37 | 7.99 | 44.76 | 1012.4 | 0.1 | 2 | 110.6 | 52 | 937.8 | 9.9 | 9.9 | 9.9 | 0.6 | 6.1 | 29.8 | 25.56 | 31.3 | 25.47 | 1003.03 | 17.4 | 25.5347 | 0.125 | 9.47 | 1012.5 | -9 | 282.664 | 381.292 | 537.397 | -9 | 412.08 | 412.159 | 388.33 | 412.159 | -9 | 395.32 | -9 | 373.5 | 21.82 | 2 |  |  | 206.2005 | 6.2005 | -9
206.202 | EQU | 0 | 2013-07-25 | 4:52 | 2013-07-25 | 4:52 | 39.607 | -72.532 | 25.54 | -9 | 2267 | 415.42 | 928 | 8 | 44.75 | 1012.3 | -0.4 | 2 | 112.7 | 52 | 937.8 | 9.9 | 9.9 | 9.9 | 0.6 | 5.9 | 29.8 | 25.44 | 31.38 | 25.36 | 1002.94 | 17.3 | 25.4282 | 0.112 | 8.96 | 1011.9 | -9 | 282.661 | 381.291 | 537.39 | -9 | 415.42 | 415.505 | 388.31 | 415.505 | -9 | 398.61 | -9 | 373.53 | 25.08 | 2 |  |  | 206.2025 | 6.2025 | -9
206.204 | EQU | 16384 | 2013-07-25 | 4:54 | 2013-07-25 | 4:54 | 39.616 | -72.542 | 25.4 | -9 | 2277.6 | 418.08 | 930.75 | 8.03 | 44.74 | 1012.4 | -0.3 | 2 | 77.8 | 52 | 937.8 | 9.9 | 9.9 | 9.9 | 0.6 | 6.1 | 29.8 | 25.34 | 31.41 | 25.24 | 1002.96 | 17.2 | 25.3253 | 0.075 | 9.14 | 1012.1 | -9 | 282.659 | 381.29 | 537.384 | -9 | 418.08 | 418.169 | 388.29 | 418.169 | -9 | 401.99 | -9 | 373.6 | 28.39 | 2 |  |  | 206.2042 | 6.2042 | -9
206.206 | EQU | 0 | 2013-07-25 | 4:57 | 2013-07-25 | 4:57 | 39.624 | -72.553 | 25.31 | -9 | 2286.6 | 420.32 | 926.2 | 7.98 | 44.74 | 1012.4 | -0.2 | 2 | 98.8 | 52 | 937.7 | 9.9 | 9.9 | 9.9 | 0.6 | 5.9 | 29.8 | 25.2 | 31.5 | 25.09 | 1002.98 | 16.9 | 25.196 | 0.114 | 9.22 | 1012.2 | -9 | 282.656 | 381.289 | 537.377 | -9 | 420.32 | 420.414 | 388.28 | 420.414 | -9 | 403.58 | -9 | 373.68 | 29.9 | 2 |  |  | 206.2059 | 6.2059 | -9
206.208 | EQU | 0 | 2013-07-25 | 4:59 | 2013-07-25 | 4:59 | 39.633 | -72.563 | 25.15 | -9 | 2292 | 421.76 | 926.12 | 7.98 | 44.72 | 1012.2 | 0 | 1.9 | 110.8 | 52 | 937.6 | 9.9 | 9.9 | 9.9 | 0.6 | 6.1 | 29.8 | 24.92 | 31.66 | 24.78 | 1002.82 | 17.4 | 25.0029 | 0.147 | 9.38 | 1012.2 | -9 | 282.654 | 381.288 | 537.371 | -9 | 421.76 | 421.858 | 388.26 | 421.858 | -9 | 404.52 | -9 | 373.74 | 30.78 | 2 |  |  | 206.2076 | 6.2076 | -9
206.209 | EQU | 0 | 2013-07-25 | 5:01 | 2013-07-25 | 5:01 | 39.642 | -72.573 | 24.97 | -9 | 2291.8 | 421.72 | 924.2 | 7.95 | 44.71 | 1012.2 | -0.5 | 1.8 | 98.9 | 52 | 937.6 | 9.9 | 9.9 | 9.9 | 0.6 | 6 | 29.8 | 24.92 | 31.68 | 24.88 | 1002.67 | 17.3 | 24.8085 | 0.162 | 9.03 | 1011.7 | -9 | 282.651 | 381.287 | 537.365 | -9 | 421.72 | 421.822 | 388.25 | 421.822 | -9 | 404.17 | -9 | 373.81 | 30.37 | 2 |  |  | 206.2093 | 6.2093 | -9
206.211 | EQU | 0 | 2013-07-25 | 5:04 | 2013-07-25 | 5:04 | 39.651 | -72.583 | 25.03 | -9 | 2289.2 | 421.12 | 924.08 | 7.95 | 44.71 | 1012.1 | -0.4 | 1.9 | 93.8 | 52 | 937.5 | 9.9 | 9.9 | 9.9 | 0.6 | 6.1 | 29.8 | 24.98 | 31.66 | 24.9 | 1002.5 | 17.4 | 24.8856 | 0.144 | 9.2 | 1011.7 | -9 | 282.649 | 381.285 | 537.359 | -9 | 421.12 | 421.225 | 388.23 | 421.225 | -9 | 403.85 | -9 | 373.67 | 30.17 | 2 |  |  | 206.211 | 6.211 | -9
206.213 | EQU | 0 | 2013-07-25 | 5:06 | 2013-07-25 | 5:06 | 39.659 | -72.594 | 25.03 | -9 | 2290.7 | 421.43 | 922.95 | 7.94 | 44.7 | 1012.1 | -0.2 | 1.8 | 106.3 | 52 | 937.5 | 9.9 | 9.9 | 9.9 | 0.6 | 5.9 | 29.8 | 24.97 | 31.63 | 24.88 | 1002.56 | 17 | 24.8943 | 0.136 | 9.34 | 1011.9 | -9 | 282.646 | 381.284 | 537.353 | -9 | 421.43 | 421.539 | 388.22 | 421.539 | -9 | 404.38 | -9 | 373.68 | 30.7 | 2 |  |  | 206.2127 | 6.2127 | -9
206.214 | EQU | 0 | 2013-07-25 | 5:09 | 2013-07-25 | 5:09 | 39.668 | -72.604 | 25.04 | -9 | 2287.4 | 420.64 | 922.7 | 7.94 | 44.69 | 1012 | 0 | 1.8 | 102.4 | 52 | 937.5 | 9.9 | 9.9 | 9.9 | 0.6 | 6.1 | 29.8 | 24.98 | 31.63 | 24.9 | 1002.43 | 17.3 | 24.8857 | 0.154 | 9.57 | 1012 | -9 | 282.643 | 381.283 | 537.346 | -9 | 420.64 | 420.752 | 388.2 | 420.752 | -9 | 403.34 | -9 | 373.62 | 29.72 | 2 |  |  | 206.2145 | 6.2145 | -9
206.216 | EQU | 0 | 2013-07-25 | 5:11 | 2013-07-25 | 5:11 | 39.677 | -72.615 | 25.05 | -9 | 2288.9 | 420.95 | 921.54 | 7.92 | 44.68 | 1012.1 | 0.2 | 1.8 | 108.4 | 52 | 937.4 | 9.9 | 9.9 | 9.9 | 0.6 | 5.9 | 29.8 | 25 | 31.62 | 24.94 | 1002.51 | 18.2 | 24.9112 | 0.139 | 9.79 | 1012.3 | -9 | 282.641 | 381.282 | 537.34 | -9 | 420.95 | 421.066 | 388.19 | 421.066 | -9 | 404.02 | -9 | 373.62 | 30.41 | 2 |  |  | 206.2162 | 6.2162 | -9
206.218 | EQU | 0 | 2013-07-25 | 5:14 | 2013-07-25 | 5:14 | 39.686 | -72.625 | 25.11 | -9 | 2287.4 | 420.56 | 924.66 | 7.96 | 44.66 | 1012.1 | 0.2 | 1.9 | 102.9 | 52 | 937.5 | 9.9 | 9.9 | 9.9 | 0.6 | 6.1 | 29.7 | 25.05 | 31.6 | 24.98 | 1002.56 | 17.3 | 24.9514 | 0.159 | 9.74 | 1012.3 | -9 | 282.638 | 381.281 | 537.334 | -9 | 420.56 | 420.679 | 388.17 | 420.679 | -9 | 403.27 | -9 | 373.59 | 29.68 | 2 |  |  | 206.2179 | 6.2179 | -9
206.22 | EQU | 0 | 2013-07-25 | 5:16 | 2013-07-25 | 5:16 | 39.695 | -72.636 | 25.15 | -9 | 2292.2 | 421.72 | 922.08 | 7.93 | 44.66 | 1012.2 | -0.1 | 1.9 | 104 | 52 | 937.5 | 9.9 | 9.9 | 9.9 | 0.6 | 6 | 29.7 | 25.1 | 31.59 | 25.02 | 1002.55 | 18.2 | 24.9912 | 0.159 | 9.55 | 1012.1 | -9 | 282.636 | 381.28 | 537.328 | -9 | 421.72 | 421.843 | 388.15 | 421.843 | -9 | 404.27 | -9 | 373.55 | 30.72 | 2 |  |  | 206.2196 | 6.2196 | -9
206.221 | EQU | 0 | 2013-07-25 | 5:19 | 2013-07-25 | 5:19 | 39.703 | -72.646 | 25.18 | -9 | 2292.4 | 421.85 | 923.7 | 7.95 | 44.66 | 1012.1 | 0.2 | 1.9 | 109.3 | 52 | 937.3 | 9.9 | 9.9 | 9.9 | 0.6 | 6.1 | 29.6 | 25.13 | 31.58 | 25.05 | 1002.44 | 16.2 | 25.0286 | 0.151 | 9.86 | 1012.3 | -9 | 282.633 | 381.279 | 537.322 | -9 | 421.85 | 421.977 | 388.14 | 421.977 | -9 | 404.58 | -9 | 373.46 | 31.12 | 2 |  |  | 206.2213 | 6.2213 | -9
206.223 | EQU | 0 | 2013-07-25 | 5:21 | 2013-07-25 | 5:21 | 39.712 | -72.657 | 25.21 | -9 | 2297 | 423.07 | 927.29 | 7.99 | 44.64 | 1012 | -0.2 | 1.8 | 98.6 | 52 | 937.3 | 9.9 | 9.9 | 9.9 | 0.6 | 6.1 | 29.8 | 25.17 | 31.54 | 25.11 | 1002.3 | 18 | 25.0674 | 0.143 | 9.5 | 1011.8 | -9 | 282.631 | 381.277 | 537.315 | -9 | 423.07 | 423.201 | 388.12 | 423.201 | -9 | 405.68 | -9 | 373.37 | 32.31 | 2 |  |  | 206.223 | 6.223 | -9
206.225 | EQU-DRAIN | 0 | 2013-07-25 | 5:24 | 2013-07-25 | 5:24 | 39.721 | -72.668 | 25.27 | -9 | 2302.5 | 424.47 | 927.79 | 7.99 | 44.64 | 1012 | -0.3 | 1.9 | 99.1 | 52 | 937.3 | 9.9 | 9.9 | 9.9 | 0.6 | 6 | 29.7 | 25.26 | 31.51 | 25.19 | 1002.24 | 18.2 | 25.1325 | 0.137 | 9.46 | 1011.7 | -9 | 282.628 | 381.276 | 537.309 | -9 | 424.47 | 424.606 | 388.11 | 424.606 | -9 | 407.03 | -9 | 373.28 | 33.74 | 2 |  |  | 206.2247 | 6.2247 | -9
206.227 | EQU | 0 | 2013-07-25 | 5:26 | 2013-07-25 | 5:26 | 39.732 | -72.68 | 25.35 | -9 | 2307.3 | 425.75 | 931.54 | 8.04 | 44.62 | 1011.9 | -0.2 | 1.8 | 102 | 52 | 937.2 | 9.9 | 9.9 | 9.9 | 0.6 | 6.1 | 29.7 | 25.29 | 31.48 | 25.21 | 1002.19 | 18.3 | 25.1975 | 0.152 | 9.51 | 1011.7 | -9 | 282.625 | 381.275 | 537.302 | -9 | 425.75 | 425.891 | 388.09 | 425.891 | -9 | 407.94 | -9 | 373.2 | 34.74 | 2 |  |  | 206.2267 | 6.2267 | -9
206.228 | EQU | 0 | 2013-07-25 | 5:29 | 2013-07-25 | 5:29 | 39.741 | -72.691 | 25.34 | -9 | 2308.5 | 426.09 | 931.87 | 8.04 | 44.61 | 1011.8 | -0.1 | 1.9 | 91.3 | 52 | 937.2 | 9.9 | 9.9 | 9.9 | 0.6 | 5.9 | 29.6 | 25.29 | 31.47 | 25.22 | 1002.02 | 18.1 | 25.2129 | 0.127 | 9.68 | 1011.7 | -9 | 282.623 | 381.274 | 537.296 | -9 | 426.09 | 426.235 | 388.08 | 426.235 | -9 | 408.71 | -9 | 373.11 | 35.6 | 2 |  |  | 206.2284 | 6.2284 | -9
206.23 | EQU | 0 | 2013-07-25 | 5:31 | 2013-07-25 | 5:31 | 39.75 | -72.701 | 25.35 | -9 | 2307.1 | 425.67 | 935.75 | 8.09 | 44.6 | 1011.9 | -0.4 | 1.9 | 94.5 | 52 | 937.2 | 9.9 | 9.9 | 9.9 | 0.6 | 6.1 | 29.7 | 25.3 | 31.46 | 25.23 | 1002.12 | 17.4 | 25.2228 | 0.127 | 9.38 | 1011.5 | -9 | 282.62 | 381.273 | 537.29 | -9 | 425.67 | 425.818 | 388.06 | 425.818 | -9 | 408.22 | -9 | 373.13 | 35.09 | 2 |  |  | 206.2301 | 6.2301 | -9
206.232 | EQU | 0 | 2013-07-25 | 5:34 | 2013-07-25 | 5:34 | 39.759 | -72.712 | 25.35 | -9 | 2307.4 | 425.71 | 935.95 | 8.09 | 44.58 | 1011.9 | 0.1 | 1.9 | 108.6 | 52 | 937.2 | 9.9 | 9.9 | 9.9 | 0.6 | 5.9 | 29.6 | 25.28 | 31.46 | 25.2 | 1002.22 | 18.1 | 25.2214 | 0.129 | 9.78 | 1012 | -9 | 282.618 | 381.272 | 537.284 | -9 | 425.71 | 425.862 | 388.05 | 425.862 | -9 | 408.45 | -9 | 373.15 | 35.3 | 2 |  |  | 206.2318 | 6.2318 | -9
206.233 | EQU | 0 | 2013-07-25 | 5:36 | 2013-07-25 | 5:36 | 39.768 | -72.723 | 25.35 | -9 | 2305.8 | 425.24 | 939.45 | 8.13 | 44.57 | 1012 | -0.3 | 1.9 | 95.8 | 52 | 937.2 | 9.9 | 9.9 | 9.9 | 0.6 | 6 | 29.6 | 25.28 | 31.48 | 25.19 | 1002.29 | 18.2 | 25.1972 | 0.153 | 9.41 | 1011.7 | -9 | 282.615 | 381.27 | 537.277 | -9 | 425.24 | 425.395 | 388.03 | 425.395 | -9 | 407.46 | -9 | 373.18 | 34.28 | 2 |  |  | 206.2335 | 6.2335 | -9
206.235 | EQU | 0 | 2013-07-25 | 5:39 | 2013-07-25 | 5:39 | 39.777 | -72.734 | 25.27 | -9 | 2308 | 425.68 | 942.08 | 8.15 | 44.56 | 1012.2 | -0.1 | 1.9 | 102 | 52 | 937.2 | 9.9 | 9.9 | 9.9 | 0.6 | 6.1 | 29.6 | 25.2 | 31.5 | 25.11 | 1002.32 | 17.9 | 25.1665 | 0.104 | 9.78 | 1012.1 | -9 | 282.613 | 381.269 | 537.271 | -9 | 425.68 | 425.839 | 388.01 | 425.839 | -9 | 408.96 | -9 | 373.2 | 35.76 | 2 |  |  | 206.2352 | 6.2352 | -9
206.237 | EQU | 0 | 2013-07-25 | 5:41 | 2013-07-25 | 5:41 | 39.786 | -72.745 | 25.2 | -9 | 2308.8 | 425.96 | 943.37 | 8.17 | 44.53 | 1012 | -0.3 | 1.9 | 92.7 | 52 | 937.2 | 9.9 | 9.9 | 9.9 | 0.6 | 5.9 | 29.6 | 25.1 | 31.51 | 25.02 | 1002.24 | 18.2 | 25.0847 | 0.115 | 9.46 | 1011.7 | -9 | 282.61 | 381.268 | 537.265 | -9 | 425.96 | 426.123 | 388 | 426.123 | -9 | 408.92 | -9 | 373.21 | 35.71 | 2 |  |  | 206.2369 | 6.2369 | -9
206.239 | EQU | 0 | 2013-07-25 | 5:44 | 2013-07-25 | 5:44 | 39.795 | -72.755 | 25.11 | -9 | 2304.9 | 424.94 | 946.66 | 8.21 | 44.5 | 1012 | 0 | 1.9 | 96.8 | 52 | 937.2 | 9.9 | 9.9 | 9.9 | 0.6 | 6 | 29.6 | 24.97 | 31.51 | 24.89 | 1002.34 | 17.3 | 24.9829 | 0.127 | 9.66 | 1012 | -9 | 282.608 | 381.267 | 537.259 | -9 | 424.94 | 425.106 | 387.98 | 425.106 | -9 | 407.93 | -9 | 373.31 | 34.62 | 2 |  |  | 206.2386 | 6.2386 | -9
206.24 | EQU | 0 | 2013-07-25 | 5:46 | 2013-07-25 | 5:46 | 39.803 | -72.765 | 25 | -9 | 2298.9 | 423.27 | 947.91 | 8.22 | 44.45 | 1012.2 | 0.2 | 1.9 | 110.8 | 52 | 937.2 | 9.9 | 9.9 | 9.9 | 0.6 | 6.1 | 29.6 | 24.88 | 31.53 | 24.8 | 1002.53 | 16.3 | 24.8647 | 0.135 | 9.87 | 1012.4 | -9 | 282.605 | 381.266 | 537.253 | -9 | 423.27 | 423.438 | 387.97 | 423.438 | -9 | 406.44 | -9 | 373.45 | 32.99 | 2 |  |  | 206.2403 | 6.2403 | -9
206.242 | EQU | 0 | 2013-07-25 | 5:49 | 2013-07-25 | 5:49 | 39.81 | -72.775 | 24.91 | -9 | 2292.8 | 421.77 | 949.75 | 8.24 | 44.41 | 1012 | 0.2 | 1.9 | 104 | 52 | 937.1 | 9.9 | 9.9 | 9.9 | 0.6 | 6.1 | 29.5 | 24.82 | 31.57 | 24.74 | 1002.45 | 15.1 | 24.7826 | 0.127 | 9.75 | 1012.2 | -9 | 282.603 | 381.265 | 537.246 | -9 | 421.77 | 421.941 | 387.95 | 421.941 | -9 | 405.12 | -9 | 373.46 | 31.66 | 2 |  |  | 206.242 | 6.242 | -9
206.244 | EQU | 0 | 2013-07-25 | 5:51 | 2013-07-25 | 5:51 | 39.816 | -72.786 | 24.87 | -9 | 2286.6 | 420.14 | 950.41 | 8.25 | 44.4 | 1012.1 | 0.1 | 1.8 | 107.1 | 52 | 937.1 | 9.9 | 9.9 | 9.9 | 0.6 | 6 | 29.8 | 24.74 | 31.58 | 24.62 | 1002.6 | 15.2 | 24.7058 | 0.164 | 9.6 | 1012.2 | -9 | 282.6 | 381.264 | 537.24 | -9 | 420.14 | 420.313 | 387.94 | 420.313 | -9 | 402.96 | -9 | 373.55 | 29.41 | 2 |  |  | 206.2438 | 6.2438 | -9
206.245 | EQU | 0 | 2013-07-25 | 5:53 | 2013-07-25 | 5:53 | 39.823 | -72.796 | 24.89 | -9 | 2280.8 | 418.65 | 951.37 | 8.26 | 44.38 | 1012.1 | 0 | 1.9 | 92.6 | 52 | 937 | 9.9 | 9.9 | 9.9 | 0.6 | 5.9 | 29.8 | 24.81 | 31.57 | 24.74 | 1002.58 | 15.2 | 24.6542 | 0.236 | 9.52 | 1012.1 | -9 | 282.598 | 381.262 | 537.234 | -9 | 418.65 | 418.826 | 387.92 | 418.826 | -9 | 400.26 | -9 | 373.57 | 26.7 | 2 |  |  | 206.2455 | 6.2455 | -9
206.247 | EQU | 0 | 2013-07-25 | 5:56 | 2013-07-25 | 5:56 | 39.829 | -72.807 | 24.89 | -9 | 2275.6 | 417.28 | 952.41 | 8.27 | 44.37 | 1012.1 | -0.3 | 1.8 | 101.3 | 52 | 936.9 | 9.9 | 9.9 | 9.9 | 0.6 | 6.1 | 29.6 | 24.8 | 31.54 | 24.71 | 1002.52 | 15.2 | 24.7316 | 0.158 | 9.28 | 1011.8 | -9 | 282.595 | 381.261 | 537.228 | -9 | 417.28 | 417.458 | 387.91 | 417.458 | -9 | 400.14 | -9 | 373.48 | 26.67 | 2 |  |  | 206.2472 | 6.2472 | -9
206.249 | EQU-DRAIN | 0 | 2013-07-25 | 5:58 | 2013-07-25 | 5:58 | 39.836 | -72.817 | 24.77 | -9 | 2274.8 | 417.14 | 951.5 | 8.26 | 44.37 | 1012 | -0.3 | 1.9 | 86.4 | 52 | 936.9 | 9.9 | 9.9 | 9.9 | 0.6 | 5.9 | 29.6 | 24.72 | 31.54 | 24.67 | 1002.44 | 15.1 | 24.6984 | 0.072 | 9.26 | 1011.7 | -9 | 282.592 | 381.26 | 537.222 | -9 | 417.14 | 417.322 | 387.89 | 417.322 | -9 | 401.53 | -9 | 373.45 | 28.08 | 2 |  |  | 206.2489 | 6.2489 | -9
206.251 | EQU | 0 | 2013-07-25 | 6:01 | 2013-07-25 | 6:01 | 39.843 | -72.828 | 24.82 | -9 | 2270.5 | 416 | 951.58 | 8.26 | 44.36 | 1012.1 | -0.2 | 1.9 | 108.7 | 52 | 936.9 | 9.9 | 9.9 | 9.9 | 0.6 | 5.9 | 29.5 | 24.76 | 31.56 | 24.69 | 1002.42 | 14.1 | 24.6774 | 0.143 | 9.48 | 1011.9 | -9 | 282.59 | 381.259 | 537.215 | -9 | 416 | 416.185 | 387.87 | 416.185 | -9 | 399.28 | -9 | 373.44 | 25.84 | 2 |  |  | 206.2508 | 6.2508 | -9
206.253 | EQU | 0 | 2013-07-25 | 6:04 | 2013-07-25 | 6:04 | 39.85 | -72.838 | 24.84 | -9 | 2267.4 | 415.24 | 952.79 | 8.27 | 44.35 | 1012 | 0 | 1.9 | 102.2 | 52 | 936.9 | 9.9 | 9.9 | 9.9 | 0.6 | 6.1 | 29.6 | 24.8 | 31.62 | 24.72 | 1002.47 | 15.3 | 24.6984 | 0.142 | 9.53 | 1012 | -9 | 282.587 | 381.258 | 537.208 | -9 | 415.24 | 415.428 | 387.86 | 415.428 | -9 | 398.6 | -9 | 373.43 | 25.16 | 2 |  |  | 206.2525 | 6.2525 | -9
206.254 | EQU | 0 | 2013-07-25 | 6:06 | 2013-07-25 | 6:06 | 39.857 | -72.848 | 24.89 | -9 | 2272.5 | 416.48 | 951.25 | 8.26 | 44.34 | 1012.1 | -0.4 | 1.9 | 87.3 | 52 | 936.9 | 9.9 | 9.9 | 9.9 | 0.6 | 6.1 | 29.7 | 24.89 | 31.71 | 24.82 | 1002.61 | 15.1 | 24.7489 | 0.141 | 9.09 | 1011.7 | -9 | 282.585 | 381.257 | 537.202 | -9 | 416.48 | 416.673 | 387.84 | 416.673 | -9 | 399.64 | -9 | 373.44 | 26.21 | 2 |  |  | 206.2542 | 6.2542 | -9
206.256 | EQU | 0 | 2013-07-25 | 6:09 | 2013-07-25 | 6:09 | 39.864 | -72.858 | 25.03 | -9 | 2284.5 | 419.54 | 950.45 | 8.25 | 44.33 | 1012 | 0 | 1.9 | 101.6 | 52 | 936.9 | 9.9 | 9.9 | 9.9 | 0.6 | 5.9 | 29.6 | 25.04 | 31.81 | 24.97 | 1002.48 | 15.2 | 24.8628 | 0.167 | 9.52 | 1012 | -9 | 282.582 | 381.255 | 537.196 | -9 | 419.54 | 419.739 | 387.83 | 419.739 | -9 | 402.16 | -9 | 373.3 | 28.86 | 2 |  |  | 206.256 | 6.256 | -9
206.258 | EQU | 0 | 2013-07-25 | 6:11 | 2013-07-25 | 6:11 | 39.871 | -72.868 | 25.14 | -9 | 2301.7 | 423.97 | 949.87 | 8.24 | 44.33 | 1011.9 | 0 | 1.9 | 107.3 | 52 | 936.9 | 9.9 | 9.9 | 9.9 | 0.6 | 5.9 | 29.4 | 25.11 | 31.79 | 25.04 | 1002.42 | 15.3 | 24.9897 | 0.15 | 9.48 | 1011.9 | -9 | 282.579 | 381.254 | 537.19 | -9 | 423.97 | 424.176 | 387.81 | 424.176 | -9 | 406.58 | -9 | 373.17 | 33.41 | 2 |  |  | 206.2577 | 6.2576 | -9
206.259 | EQU | 0 | 2013-07-25 | 6:13 | 2013-07-25 | 6:13 | 39.877 | -72.877 | 25.19 | -9 | 2316.2 | 427.62 | 950.75 | 8.25 | 44.3 | 1012 | 0.2 | 1.9 | 106.6 | 52 | 936.9 | 9.9 | 9.9 | 9.9 | 0.6 | 6.1 | 29.4 | 25.14 | 31.7 | 25.06 | 1002.29 | 13.4 | 25.0457 | 0.144 | 9.91 | 1012.2 | -9 | 282.577 | 381.253 | 537.184 | -9 | 427.62 | 427.833 | 387.8 | 427.833 | -9 | 410.27 | -9 | 373.06 | 37.21 | 2 |  |  | 206.2594 | 6.2594 | -9
206.261 | EQU | 0 | 2013-07-25 | 6:16 | 2013-07-25 | 6:16 | 39.884 | -72.887 | 25.2 | -9 | 2329.3 | 430.88 | 950 | 8.24 | 44.3 | 1012.2 | -0.3 | 1.8 | 91 | 52 | 936.9 | 9.9 | 9.9 | 9.9 | 0.6 | 5.9 | 29.5 | 25.15 | 31.64 | 25.08 | 1002.31 | 15.1 | 25.0658 | 0.134 | 9.59 | 1011.9 | -9 | 282.574 | 381.252 | 537.177 | -9 | 430.88 | 431.1 | 387.78 | 431.1 | -9 | 413.45 | -9 | 373.04 | 40.4 | 2 |  |  | 206.2611 | 6.2611 | -9
206.263 | EQU | 0 | 2013-07-25 | 6:18 | 2013-07-25 | 6:18 | 39.891 | -72.897 | 25.2 | -9 | 2334.8 | 432.09 | 950.87 | 8.25 | 44.29 | 1012.4 | -0.1 | 1.9 | 109.9 | 52 | 936.9 | 9.9 | 9.9 | 9.9 | 0.6 | 6.1 | 29.5 | 25.13 | 31.58 | 25.06 | 1002.55 | 15.2 | 25.0743 | 0.126 | 9.75 | 1012.3 | -9 | 282.572 | 381.251 | 537.171 | -9 | 432.09 | 432.315 | 387.77 | 432.315 | -9 | 414.93 | -9 | 373.11 | 41.82 | 2 |  |  | 206.2628 | 6.2628 | -9
206.264 | EQU | 0 | 2013-07-25 | 6:21 | 2013-07-25 | 6:21 | 39.898 | -72.907 | 25.16 | -9 | 2338.4 | 432.93 | 949.7 | 8.23 | 44.28 | 1012.6 | -0.1 | 1.9 | 101.1 | 52 | 936.9 | 9.9 | 9.9 | 9.9 | 0.6 | 6 | 29.5 | 25.09 | 31.57 | 25.01 | 1002.5 | 15.3 | 25.0459 | 0.114 | 10 | 1012.5 | -9 | 282.569 | 381.25 | 537.165 | -9 | 432.93 | 433.159 | 387.75 | 433.159 | -9 | 416.06 | -9 | 373.1 | 42.96 | 2 |  |  | 206.2645 | 6.2645 | -9
206.266 | EQU | 0 | 2013-07-25 | 6:23 | 2013-07-25 | 6:23 | 39.904 | -72.916 | 25.15 | -9 | 2339.4 | 433.32 | 948.41 | 8.22 | 44.27 | 1012.3 | -0.2 | 1.9 | 83.9 | 52 | 936.9 | 9.9 | 9.9 | 9.9 | 0.6 | 5.9 | 29.4 | 25.09 | 31.56 | 25.01 | 1002.42 | 13.4 | 25.01 | 0.14 | 9.68 | 1012.1 | -9 | 282.567 | 381.249 | 537.159 | -9 | 433.32 | 433.554 | 387.74 | 433.554 | -9 | 415.82 | -9 | 373.08 | 42.74 | 2 |  |  | 206.2662 | 6.2662 | -9
206.268 | EQU | 0 | 2013-07-25 | 6:26 | 2013-07-25 | 6:26 | 39.911 | -72.926 | 25.13 | -9 | 2338.4 | 433.22 | 948.7 | 8.22 | 44.26 | 1012 | -0.4 | 1.9 | 86.1 | 52 | 936.9 | 9.9 | 9.9 | 9.9 | 0.6 | 6.1 | 29.4 | 25.08 | 31.56 | 25 | 1002.3 | 15.1 | 25.0071 | 0.123 | 9.3 | 1011.6 | -9 | 282.564 | 381.247 | 537.153 | -9 | 433.22 | 433.457 | 387.72 | 433.457 | -9 | 415.83 | -9 | 373.02 | 42.81 | 2 |  |  | 206.2679 | 6.2679 | -9
206.27 | EQU | 0 | 2013-07-25 | 6:28 | 2013-07-25 | 6:28 | 39.918 | -72.936 | 25.12 | -9 | 2345.4 | 434.94 | 947.83 | 8.21 | 44.26 | 1012.2 | -0.4 | 1.9 | 99 | 52 | 936.9 | 9.9 | 9.9 | 9.9 | 0.6 | 5.9 | 29.4 | 25.06 | 31.58 | 24.99 | 1002.45 | 15.3 | 24.9972 | 0.123 | 9.35 | 1011.8 | -9 | 282.562 | 381.246 | 537.146 | -9 | 434.94 | 435.183 | 387.71 | 435.183 | -9 | 417.58 | -9 | 373.07 | 44.51 | 2 |  |  | 206.2696 | 6.2696 | -9
206.271 | EQU | 0 | 2013-07-25 | 6:31 | 2013-07-25 | 6:31 | 39.925 | -72.946 | 25.12 | -9 | 2353.7 | 436.95 | 949.04 | 8.23 | 44.25 | 1012.4 | 0 | 1.9 | 98.2 | 52 | 936.9 | 9.9 | 9.9 | 9.9 | 0.6 | 6 | 29.4 | 25.04 | 31.57 | 24.96 | 1002.59 | 15.2 | 24.9814 | 0.139 | 9.81 | 1012.4 | -9 | 282.559 | 381.245 | 537.14 | -9 | 436.95 | 437.199 | 387.69 | 437.199 | -9 | 419.49 | -9 | 373.12 | 46.37 | 2 |  |  | 206.2713 | 6.2713 | -9
206.273 | EQU-DRAIN | 0 | 2013-07-25 | 6:33 | 2013-07-25 | 6:33 | 39.932 | -72.956 | 25.08 | -9 | 2370.5 | 441.13 | 948.91 | 8.22 | 44.24 | 1012.6 | -0.2 | 1.9 | 90.3 | 52 | 936.9 | 9.9 | 9.9 | 9.9 | 0.6 | 6 | 29.4 | 25 | 31.57 | 24.92 | 1002.73 | 15.3 | 24.9488 | 0.131 | 9.67 | 1012.4 | -9 | 282.557 | 381.244 | 537.134 | -9 | 441.13 | 441.387 | 387.68 | 441.387 | -9 | 423.68 | -9 | 373.18 | 50.49 | 2 |  |  | 206.273 | 6.273 | -9
206.275 | EQU | 0 | 2013-07-25 | 6:36 | 2013-07-25 | 6:36 | 39.939 | -72.967 | 25.08 | -9 | 2384.6 | 444.77 | 949 | 8.22 | 44.22 | 1012.6 | 0.1 | 1.9 | 101.8 | 52 | 936.9 | 9.9 | 9.9 | 9.9 | 0.6 | 5.9 | 29.4 | 25.03 | 31.56 | 24.95 | 1002.9 | 14 | 24.9313 | 0.149 | 9.8 | 1012.7 | -9 | 282.554 | 381.243 | 537.127 | -9 | 444.77 | 445.035 | 387.66 | 445.035 | -9 | 426.99 | -9 | 373.24 | 53.75 | 2 |  |  | 206.275 | 6.275 | -9
206.277 | EQU | 0 | 2013-07-25 | 6:38 | 2013-07-25 | 6:38 | 39.946 | -72.977 | 25.09 | -9 | 2388 | 445.64 | 950.7 | 8.24 | 44.22 | 1012.6 | -0.2 | 1.9 | 97 | 52 | 936.9 | 9.9 | 9.9 | 9.9 | 0.6 | 6.1 | 29.4 | 25.03 | 31.54 | 24.95 | 1002.76 | 15.2 | 24.95 | 0.14 | 9.64 | 1012.4 | -9 | 282.551 | 381.242 | 537.121 | -9 | 445.64 | 445.91 | 387.64 | 445.91 | -9 | 427.85 | -9 | 373.16 | 54.69 | 2 |  |  | 206.2767 | 6.2767 | -9
206.278 | EQU | 0 | 2013-07-25 | 6:41 | 2013-07-25 | 6:41 | 39.953 | -72.987 | 25.1 | -9 | 2386.3 | 445.07 | 948.41 | 8.21 | 44.21 | 1012.8 | -0.4 | 1.9 | 94.7 | 52 | 936.8 | 9.9 | 9.9 | 9.9 | 0.6 | 5.9 | 29.4 | 25.05 | 31.52 | 24.97 | 1002.8 | 15.2 | 24.9557 | 0.144 | 9.6 | 1012.4 | -9 | 282.549 | 381.24 | 537.115 | -9 | 445.07 | 445.343 | 387.63 | 445.343 | -9 | 427.22 | -9 | 373.16 | 54.06 | 2 |  |  | 206.2784 | 6.2784 | -9
206.28 | EQU | 0 | 2013-07-25 | 6:43 | 2013-07-25 | 6:43 | 39.96 | -72.997 | 25.11 | -9 | 2373.1 | 441.68 | 949.58 | 8.23 | 44.21 | 1012.8 | -0.4 | 1.8 | 97 | 52 | 935.6 | 9.9 | 9.9 | 9.9 | 0.6 | 6.1 | 29.4 | 25.05 | 31.48 | 24.97 | 1002.76 | 15.1 | 24.97 | 0.14 | 9.64 | 1012.4 | -9 | 282.546 | 381.239 | 537.108 | -9 | 441.68 | 441.954 | 387.61 | 441.954 | -9 | 424.04 | -9 | 373.12 | 50.92 | 2 |  |  | 206.2801 | 6.2801 | -9
206.282 | EQU | 0 | 2013-07-25 | 6:46 | 2013-07-25 | 6:46 | 39.966 | -73.007 | 25.12 | -9 | 2361 | 438.59 | 953.45 | 8.27 | 44.19 | 1012.7 | -0.2 | 1.9 | 97.1 | 52 | 930.8 | 9.9 | 9.9 | 9.9 | 0.6 | 6.1 | 29.5 | 25.06 | 31.45 | 24.98 | 1002.68 | 14.3 | 24.9728 | 0.147 | 9.82 | 1012.5 | -9 | 282.544 | 381.238 | 537.102 | -9 | 438.59 | 438.864 | 387.6 | 438.864 | -9 | 420.98 | -9 | 373.07 | 47.91 | 2 |  |  | 206.2818 | 6.2818 | -9
206.285 | STD1 | 0 | 2013-07-25 | 6:50 | 2013-07-25 | 6:50 | 39.979 | -73.025 | 25.17 | 0 | 76.57 | -0.15 | 137.16 | 0.85 | 44.18 | 1012.5 | 0 | 1.9 | 71.2 | 52 | 935.9 | 9.9 | 9.9 | 9.9 | 0.6 | 6 | 29.4 | 25.13 | 31.46 | 25.05 | 1002.4 | 15.4 | 25.0221 | 0.148 | 10.1 | 1012.5 | -0.15 | -9 | -9 | -9 | -9 | -0.15 | -9 | -9 | -9 | -9 | -9 | -9 | -9 | -9 | 2 |  |  | 206.2849 | 6.2849 | -9
206.288 | STD4 | 0 | 2013-07-25 | 6:55 | 2013-07-25 | 6:55 | 39.991 | -73.042 | 25.22 | 537.45 | 2733.6 | 537.08 | 135.91 | 0.84 | 44.16 | 1012.2 | -0.1 | 1.9 | 61.4 | 52 | 936.8 | 9.9 | 9.9 | 9.9 | 0.6 | 5.9 | 29.6 | 25.16 | 31.41 | 25.08 | 1002.3 | 14.5 | 25.068 | 0.152 | 9.8 | 1012.1 | -0.37 | -9 | -9 | -9 | -9 | 537.08 | -9 | -9 | -9 | -9 | -9 | -9 | -9 | -9 | 2 |  |  | 206.2879 | 6.288 | -9
206.291 | STD2 | 0 | 2013-07-25 | 6:59 | 2013-07-25 | 6:59 | 40.003 | -73.06 | 25.15 | 282.59 | 1709.5 | 282.53 | 134.95 | 0.83 | 44.14 | 1012.6 | -0.2 | 1.9 | 62.2 | 52 | 936.7 | 9.9 | 9.9 | 9.9 | 0.6 | 6 | 29.5 | 25.09 | 31.38 | 25.01 | 1002.55 | 14.9 | 25.0379 | 0.112 | 9.85 | 1012.4 | -0.06 | -9 | -9 | -9 | -9 | 282.53 | -9 | -9 | -9 | -9 | -9 | -9 | -9 | -9 | 2 |  |  | 206.291 | 6.291 | -9
206.294 | STD3 | 0 | 2013-07-25 | 7:03 | 2013-07-25 | 7:03 | 40.016 | -73.076 | 25.12 | 381.54 | 2141.5 | 381.23 | 134.29 | 0.83 | 44.13 | 1012.2 | -0.2 | 1.9 | 63.8 | 52 | 936.6 | 9.9 | 9.9 | 9.9 | 0.6 | 6.1 | 29.4 | 25.05 | 31.35 | 24.97 | 1002.44 | 14.6 | 24.9859 | 0.134 | 9.56 | 1012 | -0.31 | -9 | -9 | -9 | -9 | 381.23 | -9 | -9 | -9 | -9 | -9 | -9 | -9 | -9 | 2 |  |  | 206.2941 | 6.2941 | -9
206.298 | STD1z | 0 | 2013-07-25 | 7:09 | 2013-07-25 | 7:09 | 40.032 | -73.099 | 25.02 | 0 | 75.87 | -0.25 | 132.66 | 0.82 | 44.12 | 1012.5 | -0.1 | 1.8 | 71.9 | 52 | 936.6 | 9.9 | 9.9 | 9.9 | 0.6 | 6.1 | 29.4 | 24.91 | 31.3 | 24.83 | 1002.54 | 14.9 | 24.8729 | 0.147 | 9.86 | 1012.4 | -0.25 | -9 | -9 | -9 | -9 | -0.25 | -9 | -9 | -9 | -9 | -9 | -9 | -9 | -9 | 2 |  |  | 206.2981 | 6.2981 | -9
206.301 | STD4s | 0 | 2013-07-25 | 7:14 | 2013-07-25 | 7:14 | 40.045 | -73.116 | 24.95 | 0 | 2734.7 | 537.67 | 133.45 | 0.82 | 44.1 | 1012.3 | -0.1 | 1.8 | 61.6 | 52 | 936.6 | 9.9 | 9.9 | 9.9 | 0.6 | 5.9 | 29.3 | 24.88 | 31.29 | 24.8 | 1002.02 | 14.8 | 24.8118 | 0.138 | 10.18 | 1012.2 | 0.22 | -9 | -9 | -9 | -9 | 537.67 | -9 | -9 | -9 | -9 | -9 | -9 | -9 | -9 | 2 |  |  | 206.3012 | 6.3012 | -9
206.304 | STD1 | 0 | 2013-07-25 | 7:18 | 2013-07-25 | 7:18 | 40.058 | -73.133 | 24.9 | 0 | 76 | 0.02 | 131.83 | 0.81 | 44.08 | 1012.3 | -0.1 | 1.7 | 71.8 | 52 | 936.6 | 9.9 | 9.9 | 9.9 | 0.6 | 6.1 | 29.3 | 24.81 | 31.28 | 24.73 | 1002.26 | 15 | 24.758 | 0.142 | 9.94 | 1012.2 | 0.02 | -9 | -9 | -9 | -9 | 0.02 | -9 | -9 | -9 | -9 | -9 | -9 | -9 | -9 | 2 |  |  | 206.3042 | 6.3042 | -9
206.307 | STD4 | 0 | 2013-07-25 | 7:23 | 2013-07-25 | 7:23 | 40.07 | -73.15 | 24.81 | 537.45 | 2735.9 | 537.28 | 133.08 | 0.82 | 44.07 | 1012.9 | -0.1 | 1.7 | 61.4 | 52 | 936.6 | 9.9 | 9.9 | 9.9 | 0.6 | 6 | 29.3 | 24.7 | 31.29 | 24.61 | 1002.88 | 14.5 | 24.6579 | 0.152 | 9.92 | 1012.8 | -0.17 | -9 | -9 | -9 | -9 | 537.28 | -9 | -9 | -9 | -9 | -9 | -9 | -9 | -9 | 2 |  |  | 206.3073 | 6.3073 | -9
206.31 | STD2 | 0 | 2013-07-25 | 7:27 | 2013-07-25 | 7:27 | 40.082 | -73.168 | 24.71 | 282.59 | 1709.5 | 282.75 | 132.87 | 0.82 | 44.05 | 1012.5 | -0.2 | 1.8 | 62.1 | 52 | 936.6 | 9.9 | 9.9 | 9.9 | 0.6 | 5.9 | 29.2 | 24.62 | 31.29 | 24.54 | 1002.41 | 14.9 | 24.568 | 0.142 | 9.89 | 1012.3 | 0.16 | -9 | -9 | -9 | -9 | 282.75 | -9 | -9 | -9 | -9 | -9 | -9 | -9 | -9 | 2 |  |  | 206.3104 | 6.3104 | -9
206.313 | STD3 | 0 | 2013-07-25 | 7:31 | 2013-07-25 | 7:31 | 40.092 | -73.189 | 24.73 | 381.54 | 2141.2 | 381.38 | 132.62 | 0.82 | 44.02 | 1012.1 | -0.5 | 1.7 | 63.8 | 52 | 936.6 | 9.9 | 9.9 | 9.9 | 0.6 | 5.9 | 29.1 | 24.65 | 31.29 | 24.56 | 1002.1 | 15.5 | 24.552 | 0.178 | 9.5 | 1011.6 | -0.16 | -9 | -9 | -9 | -9 | 381.38 | -9 | -9 | -9 | -9 | -9 | -9 | -9 | -9 | 2 |  |  | 206.3134 | 6.3134 | -9
206.316 | ATM | 0 | 2013-07-25 | 7:36 | 2013-07-25 | 7:36 | 40.102 | -73.211 | 24.64 | -9 | 2158.9 | 386.83 | 558.33 | 4.18 | 44 | 1011.9 | -0.3 | 1.7 | 84.2 | 52 | 936.4 | 9.9 | 9.9 | 9.9 | 0.6 | 6.1 | 29.1 | 24.55 | 31.31 | 24.47 | 1002.2 | 16 | 24.5059 | 0.134 | 9.4 | 1011.6 | -9 | 282.737 | 381.371 | 537.267 | -9 | 386.83 | 386.882 | -9 | -9 | 386.882 | -9 | 372.52 | -9 | -9 | 2 |  |  | 206.3165 | 6.3165 | -9
206.318 | ATM | 0 | 2013-07-25 | 7:38 | 2013-07-25 | 7:38 | 40.106 | -73.22 | 24.6 | -9 | 2160.6 | 387.09 | 551.33 | 4.11 | 43.99 | 1012.1 | -0.2 | 1.7 | 83.7 | 52 | 936.3 | 9.9 | 9.9 | 9.9 | 0.6 | 6 | 29.3 | 24.49 | 31.31 | 24.41 | 1002.19 | 15.1 | 24.4656 | 0.134 | 9.71 | 1011.9 | -9 | 282.735 | 381.367 | 537.266 | -9 | 387.09 | 387.145 | -9 | -9 | 387.145 | -9 | 372.8 | -9 | -9 | 2 |  |  | 206.3178 | 6.3178 | -9
206.319 | ATM | 0 | 2013-07-25 | 7:40 | 2013-07-25 | 7:40 | 40.111 | -73.229 | 24.52 | -9 | 2160.4 | 386.96 | 546.62 | 4.07 | 43.98 | 1012.2 | -0.1 | 1.7 | 83.4 | 52 | 936.3 | 9.9 | 9.9 | 9.9 | 0.6 | 5.9 | 29.3 | 24.42 | 31.34 | 24.34 | 1002.33 | 16 | 24.4043 | 0.116 | 9.77 | 1012.1 | -9 | 282.732 | 381.363 | 537.264 | -9 | 386.96 | 387.018 | -9 | -9 | 387.018 | -9 | 372.77 | -9 | -9 | 2 |  |  | 206.3191 | 6.3191 | -9
206.32 | ATM-DRAIN | 0 | 2013-07-25 | 7:41 | 2013-07-25 | 7:41 | 40.115 | -73.238 | 24.49 | -9 | 2161.5 | 387.21 | 542.45 | 4.03 | 43.98 | 1012.2 | -0.3 | 1.8 | 83.5 | 52 | 936.3 | 9.9 | 9.9 | 9.9 | 0.6 | 6.1 | 29.4 | 24.42 | 31.32 | 24.34 | 1002.29 | 15 | 24.34 | 0.15 | 9.61 | 1011.9 | -9 | 282.729 | 381.359 | 537.262 | -9 | 387.21 | 387.271 | -9 | -9 | 387.271 | -9 | 373.04 | -9 | -9 | 2 |  |  | 206.3205 | 6.3205 | -9
206.322 | ATM | 0 | 2013-07-25 | 7:44 | 2013-07-25 | 7:44 | 40.12 | -73.249 | 24.44 | -9 | 2164.3 | 387.93 | 540.58 | 4.01 | 43.97 | 1012.1 | 0.1 | 1.7 | 82.9 | 52 | 936.3 | 9.9 | 9.9 | 9.9 | 0.6 | 5.9 | 29.3 | 24.36 | 31.33 | 24.29 | 1002.33 | 15.5 | 24.3287 | 0.111 | 9.87 | 1012.2 | -9 | 282.726 | 381.354 | 537.26 | -9 | 387.93 | 387.995 | -9 | -9 | 387.995 | -9 | 373.76 | -9 | -9 | 2 |  |  | 206.322 | 6.322 | -9
206.326 | EQU | 0 | 2013-07-25 | 7:49 | 2013-07-25 | 7:49 | 40.132 | -73.272 | 24.31 | -9 | 2323.5 | 428.96 | 935.25 | 8.06 | 43.94 | 1012.4 | 0.3 | 1.7 | 100.1 | 52 | 936.3 | 9.9 | 9.9 | 9.9 | 0.6 | 5.9 | 29.3 | 24.25 | 31.32 | 24.17 | 1002.47 | 14.4 | 24.2095 | 0.101 | 10.23 | 1012.7 | -9 | 282.718 | 381.343 | 537.255 | -9 | 428.96 | 429.081 | 387.26 | 429.081 | -9 | 413.1 | -9 | 373.19 | 39.91 | 2 |  |  | 206.3258 | 6.3258 | -9
206.327 | EQU | 0 | 2013-07-25 | 7:52 | 2013-07-25 | 7:52 | 40.138 | -73.282 | 24.31 | -9 | 2323.8 | 429.25 | 939.87 | 8.11 | 43.94 | 1012 | -0.1 | 1.7 | 88.7 | 52 | 936.3 | 9.9 | 9.9 | 9.9 | 0.6 | 6 | 29.3 | 24.2 | 31.32 | 24.12 | 1002.05 | 14.2 | 24.1557 | 0.154 | 9.85 | 1011.9 | -9 | 282.715 | 381.337 | 537.252 | -9 | 429.25 | 429.375 | 387.26 | 429.375 | -9 | 412.11 | -9 | 373.07 | 39.04 | 2 |  |  | 206.3275 | 6.3275 | -9
206.329 | EQU | 0 | 2013-07-25 | 7:54 | 2013-07-25 | 7:54 | 40.144 | -73.293 | 24.31 | -9 | 2327.7 | 430.23 | 943.87 | 8.16 | 43.92 | 1012.1 | 0 | 1.7 | 99.7 | 52 | 936.2 | 9.9 | 9.9 | 9.9 | 0.6 | 6.1 | 29.3 | 24.23 | 31.31 | 24.15 | 1002.27 | 15.1 | 24.1286 | 0.181 | 9.83 | 1012.1 | -9 | 282.711 | 381.332 | 537.25 | -9 | 430.23 | 430.359 | 387.26 | 430.359 | -9 | 412.67 | -9 | 373.17 | 39.5 | 2 |  |  | 206.3292 | 6.3292 | -9
206.331 | EQU | 0 | 2013-07-25 | 7:56 | 2013-07-25 | 7:56 | 40.15 | -73.303 | 24.26 | -9 | 2332 | 431.19 | 946.04 | 8.18 | 43.92 | 1012.3 | -0.3 | 1.7 | 88 | 52 | 927.5 | 9.9 | 9.9 | 9.9 | 0.6 | 6.1 | 29.3 | 24.16 | 31.28 | 24.07 | 1002.22 | 14.2 | 24.1272 | 0.133 | 9.78 | 1012 | -9 | 282.708 | 381.327 | 537.248 | -9 | 431.19 | 431.324 | 387.26 | 431.324 | -9 | 414.44 | -9 | 373.15 | 41.29 | 2 |  |  | 206.3309 | 6.3309 | -9
206.333 | EQU | 0 | 2013-07-25 | 7:59 | 2013-07-25 | 7:59 | 40.156 | -73.314 | 24.2 | -9 | 2339.3 | 433.01 | 945.37 | 8.17 | 43.91 | 1012.4 | -0.3 | 1.7 | 87.4 | 52 | 920 | 9.9 | 9.9 | 9.9 | 0.6 | 6.1 | 29.1 | 24.12 | 31.24 | 24.02 | 1002.41 | 15.1 | 24.0557 | 0.144 | 9.69 | 1012.1 | -9 | 282.704 | 381.322 | 537.245 | -9 | 433.01 | 433.15 | 387.26 | 433.15 | -9 | 416.08 | -9 | 373.27 | 42.81 | 2 |  |  | 206.3326 | 6.3326 | -9
206.334 | EQU | 0 | 2013-07-25 | 8:01 | 2013-07-25 | 8:01 | 40.162 | -73.324 | 24.1 | -9 | 2347.1 | 434.92 | 944.04 | 8.16 | 43.9 | 1012.5 | 0.2 | 1.7 | 96 | 52 | 910.5 | 9.9 | 9.9 | 9.9 | 0.6 | 6.1 | 29.1 | 24.01 | 31.25 | 23.93 | 1002.54 | 14.1 | 23.994 | 0.106 | 10.16 | 1012.7 | -9 | 282.701 | 381.317 | 537.243 | -9 | 434.92 | 435.065 | 387.26 | 435.065 | -9 | 418.92 | -9 | 373.36 | 45.56 | 2 |  |  | 206.3343 | 6.3343 | -9
206.336 | EQU | 0 | 2013-07-25 | 8:04 | 2013-07-25 | 8:04 | 40.168 | -73.334 | 24.03 | -9 | 2351.6 | 435.98 | 944.66 | 8.16 | 43.88 | 1012.6 | -0.5 | 1.8 | 70.7 | 52 | 907 | 9.9 | 9.9 | 9.9 | 0.6 | 6.1 | 29.1 | 23.94 | 31.28 | 23.85 | 1002.64 | 14.3 | 23.9075 | 0.123 | 9.46 | 1012.1 | -9 | 282.697 | 381.312 | 537.241 | -9 | 435.98 | 436.13 | 387.26 | 436.13 | -9 | 419.45 | -9 | 373.46 | 45.99 | 2 |  |  | 206.336 | 6.336 | -9
206.338 | EQU | 0 | 2013-07-25 | 8:06 | 2013-07-25 | 8:06 | 40.174 | -73.344 | 24.01 | -9 | 2355.1 | 436.98 | 943 | 8.15 | 43.88 | 1012.5 | 0.2 | 1.8 | 99.8 | 52 | 911.9 | 9.9 | 9.9 | 9.9 | 0.6 | 6.1 | 29 | 23.87 | 31.36 | 23.83 | 1002.54 | 14.3 | 23.8444 | 0.166 | 10.16 | 1012.7 | -9 | 282.694 | 381.306 | 537.238 | -9 | 436.98 | 437.134 | 387.26 | 437.134 | -9 | 419.92 | -9 | 373.46 | 46.46 | 2 |  |  | 206.3377 | 6.3377 | -9
206.339 | EQU | 0 | 2013-07-25 | 8:09 | 2013-07-25 | 8:09 | 40.181 | -73.355 | 24.05 | -9 | 2353.8 | 436.5 | 941.5 | 8.13 | 43.85 | 1012.6 | 0.2 | 1.8 | 92.7 | 52 | 910.9 | 9.9 | 9.9 | 9.9 | 0.6 | 6.1 | 29 | 23.99 | 31.38 | 23.92 | 1002.76 | 16 | 23.8557 | 0.194 | 10.04 | 1012.8 | -9 | 282.69 | 381.301 | 537.236 | -9 | 436.5 | 436.657 | 387.26 | 436.657 | -9 | 418.97 | -9 | 373.54 | 45.43 | 2 |  |  | 206.3394 | 6.3394 | -9
206.341 | EQU | 0 | 2013-07-25 | 8:11 | 2013-07-25 | 8:11 | 40.186 | -73.365 | 24.08 | -9 | 2354.3 | 436.45 | 940.37 | 8.11 | 43.84 | 1012.9 | -0.1 | 1.8 | 105.3 | 52 | 908.1 | 9.9 | 9.9 | 9.9 | 0.6 | 6.1 | 29.1 | 23.99 | 31.4 | 23.91 | 1002.91 | 13.3 | 23.9171 | 0.163 | 9.89 | 1012.8 | -9 | 282.687 | 381.296 | 537.234 | -9 | 436.45 | 436.611 | 387.26 | 436.611 | -9 | 419.46 | -9 | 373.55 | 45.9 | 2 |  |  | 206.3411 | 6.3411 | -9
206.343 | EQU | 0 | 2013-07-25 | 8:14 | 2013-07-25 | 8:14 | 40.193 | -73.374 | 24.06 | -9 | 2355.6 | 436.87 | 939.04 | 8.09 | 43.83 | 1012.7 | -0.4 | 1.8 | 71.9 | 52 | 906.1 | 9.9 | 9.9 | 9.9 | 0.6 | 5.9 | 29.1 | 24.02 | 31.42 | 23.94 | 1002.56 | 14.4 | 23.9186 | 0.141 | 9.74 | 1012.3 | -9 | 282.683 | 381.291 | 537.231 | -9 | 436.87 | 437.035 | 387.26 | 437.035 | -9 | 420.05 | -9 | 373.42 | 46.63 | 2 |  |  | 206.3429 | 6.3429 | -9
206.345 | EQU-DRAIN | 0 | 2013-07-25 | 8:16 | 2013-07-25 | 8:16 | 40.199 | -73.384 | 24.13 | -9 | 2358.9 | 437.65 | 938.04 | 8.08 | 43.81 | 1012.8 | -0.3 | 1.8 | 98.8 | 52 | 897.7 | 9.9 | 9.9 | 9.9 | 0.6 | 5.9 | 29 | 24.07 | 31.44 | 23.99 | 1002.57 | 14.2 | 23.9543 | 0.176 | 9.93 | 1012.5 | -9 | 282.68 | 381.286 | 537.229 | -9 | 437.65 | 437.819 | 387.26 | 437.819 | -9 | 420.23 | -9 | 373.4 | 46.83 | 2 |  |  | 206.3446 | 6.3446 | -9
206.346 | EQU | 0 | 2013-07-25 | 8:19 | 2013-07-25 | 8:19 | 40.207 | -73.395 | 24.12 | -9 | 2369.7 | 440.39 | 937.25 | 8.07 | 43.8 | 1012.8 | 0.1 | 1.8 | 97 | 52 | 898.3 | 9.9 | 9.9 | 9.9 | 0.6 | 5.9 | 28.9 | 24.08 | 31.43 | 24.01 | 1002.7 | 14.9 | 23.9975 | 0.123 | 10.2 | 1012.9 | -9 | 282.676 | 381.28 | 537.226 | -9 | 440.39 | 440.566 | 387.26 | 440.566 | -9 | 423.99 | -9 | 373.42 | 50.57 | 2 |  |  | 206.3465 | 6.3465 | -9
206.348 | EQU | 0 | 2013-07-25 | 8:21 | 2013-07-25 | 8:21 | 40.214 | -73.405 | 24.2 | -9 | 2381.9 | 443.56 | 938.2 | 8.08 | 43.78 | 1012.8 | -0.4 | 1.8 | 98.4 | 52 | 896.4 | 9.9 | 9.9 | 9.9 | 0.6 | 5.9 | 28.9 | 24.11 | 31.41 | 24.02 | 1002.82 | 15.2 | 24.0128 | 0.187 | 9.58 | 1012.4 | -9 | 282.672 | 381.275 | 537.224 | -9 | 443.56 | 443.743 | 387.26 | 443.743 | -9 | 425.61 | -9 | 373.46 | 52.15 | 2 |  |  | 206.3482 | 6.3482 | -9
206.35 | EQU | 0 | 2013-07-25 | 8:24 | 2013-07-25 | 8:24 | 40.22 | -73.415 | 24.13 | -9 | 2394 | 446.61 | 937.62 | 8.08 | 43.76 | 1012.9 | -0.1 | 1.8 | 100 | 52 | 888.7 | 9.9 | 9.9 | 9.9 | 0.6 | 5.9 | 29 | 24.03 | 31.37 | 23.95 | 1002.91 | 14.3 | 24.0003 | 0.13 | 9.89 | 1012.8 | -9 | 282.669 | 381.27 | 537.222 | -9 | 446.61 | 446.799 | 387.26 | 446.799 | -9 | 429.81 | -9 | 373.5 | 56.31 | 2 |  |  | 206.3499 | 6.3499 | -9
206.352 | EQU | 0 | 2013-07-25 | 8:26 | 2013-07-25 | 8:26 | 40.227 | -73.425 | 24.06 | -9 | 2403 | 448.98 | 937.62 | 8.08 | 43.75 | 1012.8 | -0.2 | 1.8 | 101 | 52 | 889.7 | 9.9 | 9.9 | 9.9 | 0.6 | 6 | 29 | 23.95 | 31.31 | 23.86 | 1002.79 | 15.2 | 23.9243 | 0.136 | 9.81 | 1012.6 | -9 | 282.666 | 381.264 | 537.22 | -9 | 448.98 | 449.175 | 387.26 | 449.175 | -9 | 431.95 | -9 | 373.5 | 58.45 | 2 |  |  | 206.3516 | 6.3516 | -9
206.353 | EQU | 0 | 2013-07-25 | 8:29 | 2013-07-25 | 8:29 | 40.234 | -73.435 | 23.89 | -9 | 2409.8 | 450.74 | 938.12 | 8.08 | 43.74 | 1012.8 | -0.3 | 1.7 | 72.5 | 52 | 924 | 9.9 | 9.9 | 9.9 | 0.6 | 6 | 29.1 | 23.75 | 31.26 | 23.67 | 1002.87 | 15.2 | 23.8066 | 0.083 | 9.63 | 1012.5 | -9 | 282.662 | 381.259 | 537.217 | -9 | 450.74 | 450.941 | 387.26 | 450.941 | -9 | 434.7 | -9 | 373.61 | 61.08 | 2 |  |  | 206.3533 | 6.3533 | -9
206.355 | EQU | 0 | 2013-07-25 | 8:31 | 2013-07-25 | 8:31 | 40.24 | -73.445 | 23.82 | -9 | 2414.1 | 451.7 | 939.41 | 8.09 | 43.73 | 1013.1 | -0.4 | 1.8 | 94.8 | 52 | 934.8 | 9.9 | 9.9 | 9.9 | 0.6 | 6 | 28.9 | 23.69 | 31.18 | 23.6 | 1003.19 | 14.1 | 23.6497 | 0.17 | 9.51 | 1012.7 | -9 | 282.659 | 381.254 | 537.215 | -9 | 451.7 | 451.905 | 387.26 | 451.905 | -9 | 434.17 | -9 | 373.84 | 60.33 | 2 |  |  | 206.3551 | 6.3551 | -9
206.357 | EQU | 0 | 2013-07-25 | 8:34 | 2013-07-25 | 8:34 | 40.247 | -73.454 | 23.68 | -9 | 2418.5 | 452.92 | 939.25 | 8.09 | 43.72 | 1013 | -0.3 | 1.8 | 84 | 52 | 934.1 | 9.9 | 9.9 | 9.9 | 0.6 | 6 | 28.9 | 23.57 | 31.13 | 23.5 | 1003.03 | 14.4 | 23.5719 | 0.108 | 9.67 | 1012.7 | -9 | 282.655 | 381.249 | 537.213 | -9 | 452.92 | 453.13 | 387.26 | 453.13 | -9 | 436.6 | -9 | 373.82 | 62.77 | 2 |  |  | 206.3568 | 6.3567 | -9
206.358 | EQU | 0 | 2013-07-25 | 8:36 | 2013-07-25 | 8:36 | 40.254 | -73.464 | 23.57 | -9 | 2424.5 | 454.21 | 938.41 | 8.08 | 43.7 | 1013.4 | -0.1 | 1.8 | 105.1 | 52 | 924.2 | 9.9 | 9.9 | 9.9 | 0.6 | 6 | 29 | 23.44 | 31.11 | 23.36 | 1003.28 | 15.2 | 23.4601 | 0.11 | 10.02 | 1013.3 | -9 | 282.652 | 381.244 | 537.21 | -9 | 454.21 | 454.424 | 387.26 | 454.424 | -9 | 438.16 | -9 | 373.99 | 64.16 | 2 |  |  | 206.3585 | 6.3585 | -9
206.36 | EQU | 0 | 2013-07-25 | 8:39 | 2013-07-25 | 8:39 | 40.26 | -73.474 | 23.44 | -9 | 2427.6 | 455 | 936.7 | 8.06 | 43.68 | 1013.4 | -0.3 | 1.8 | 81.1 | 52 | 901.3 | 9.9 | 9.9 | 9.9 | 0.6 | 5.9 | 29 | 23.35 | 31.12 | 23.27 | 1003.21 | 14.3 | 23.3347 | 0.105 | 9.89 | 1013.1 | -9 | 282.648 | 381.239 | 537.208 | -9 | 455 | 455.219 | 387.26 | 455.219 | -9 | 439.02 | -9 | 374.05 | 64.97 | 2 |  |  | 206.3602 | 6.3602 | -9
206.362 | EQU | 0 | 2013-07-25 | 8:41 | 2013-07-25 | 8:41 | 40.267 | -73.484 | 23.49 | -9 | 2427.9 | 454.97 | 934.79 | 8.04 | 43.67 | 1013.5 | -0.2 | 1.8 | 94 | 52 | 895.1 | 9.9 | 9.9 | 9.9 | 0.6 | 5.9 | 28.9 | 23.3 | 31.16 | 23.15 | 1003.26 | 15.1 | 23.2358 | 0.254 | 10.04 | 1013.3 | -9 | 282.645 | 381.233 | 537.206 | -9 | 454.97 | 455.192 | 387.26 | 455.192 | -9 | 436.29 | -9 | 374.13 | 62.16 | 2 |  |  | 206.3619 | 6.3619 | -9
206.364 | EQU | 0 | 2013-07-25 | 8:44 | 2013-07-25 | 8:44 | 40.273 | -73.494 | 23.31 | -9 | 2424.6 | 454.17 | 932.29 | 8.01 | 43.66 | 1013.4 | -0.3 | 1.8 | 94.3 | 52 | 894.3 | 9.9 | 9.9 | 9.9 | 0.6 | 5.9 | 28.9 | 23.15 | 31.12 | 23.05 | 1003.13 | 14.1 | 23.1211 | 0.189 | 9.97 | 1013.1 | -9 | 282.641 | 381.228 | 537.203 | -9 | 454.17 | 454.394 | 387.26 | 454.394 | -9 | 436.77 | -9 | 374.15 | 62.62 | 2 |  |  | 206.3636 | 6.3636 | -9
206.365 | EQU | 0 | 2013-07-25 | 8:46 | 2013-07-25 | 8:46 | 40.28 | -73.505 | 23.12 | -9 | 2425.1 | 454.27 | 930.16 | 7.98 | 43.64 | 1013.3 | -0.3 | 1.8 | 93.8 | 52 | 895.1 | 9.9 | 9.9 | 9.9 | 0.6 | 5.9 | 28.9 | 22.9 | 31.11 | 22.81 | 1003.26 | 16 | 22.9815 | 0.139 | 9.74 | 1013 | -9 | 282.638 | 381.223 | 537.201 | -9 | 454.27 | 454.498 | 387.26 | 454.498 | -9 | 437.9 | -9 | 374.29 | 63.61 | 2 |  |  | 206.3653 | 6.3653 | -9
206.367 | EQU | 0 | 2013-07-25 | 8:48 | 2013-07-25 | 8:49 | 40.286 | -73.515 | 22.83 | -9 | 2426.4 | 454.58 | 927.12 | 7.95 | 43.63 | 1013.3 | -0.2 | 1.8 | 98.2 | 52 | 892.4 | 9.9 | 9.9 | 9.9 | 0.6 | 5.9 | 28.9 | 22.57 | 31.12 | 22.48 | 1003.14 | 14.2 | 22.7159 | 0.114 | 9.96 | 1013.1 | -9 | 282.634 | 381.218 | 537.199 | -9 | 454.58 | 454.812 | 387.26 | 454.812 | -9 | 438.91 | -9 | 374.41 | 64.5 | 2 |  |  | 206.367 | 6.367 | -9
206.369 | EQU-DRAIN | 0 | 2013-07-25 | 8:51 | 2013-07-25 | 8:51 | 40.292 | -73.525 | 22.53 | -9 | 2420 | 452.94 | 923.62 | 7.91 | 43.61 | 1013.2 | -0.2 | 1.8 | 85.8 | 52 | 891.4 | 9.9 | 9.9 | 9.9 | 0.6 | 5.9 | 28.9 | 22.41 | 31.09 | 22.32 | 1003.19 | 14.1 | 22.4337 | 0.096 | 9.81 | 1013 | -9 | 282.631 | 381.213 | 537.196 | -9 | 452.94 | 453.173 | 387.26 | 453.173 | -9 | 437.83 | -9 | 374.6 | 63.22 | 2 |  |  | 206.3687 | 6.3687 | -9
206.371 | EQU | 0 | 2013-07-25 | 8:54 | 2013-07-25 | 8:54 | 40.299 | -73.537 | 22.42 | -9 | 2421.2 | 453.35 | 922.95 | 7.9 | 43.59 | 1013 | -0.4 | 1.8 | 75.9 | 52 | 895.5 | 9.9 | 9.9 | 9.9 | 0.6 | 6.1 | 28.9 | 22.38 | 31.05 | 22.31 | 1003.07 | 14.9 | 22.3163 | 0.104 | 9.53 | 1012.6 | -9 | 282.627 | 381.207 | 537.194 | -9 | 453.35 | 453.588 | 387.26 | 453.588 | -9 | 437.99 | -9 | 374.63 | 63.36 | 2 |  |  | 206.3707 | 6.3707 | -9
206.372 | EQU | 0 | 2013-07-25 | 8:56 | 2013-07-25 | 8:56 | 40.306 | -73.547 | 22.4 | -9 | 2421.2 | 453.15 | 917.5 | 7.84 | 43.57 | 1013.2 | -0.4 | 1.8 | 73.5 | 52 | 898.4 | 9.9 | 9.9 | 9.9 | 0.6 | 6 | 28.8 | 22.21 | 31.06 | 22.1 | 1003.2 | 15.1 | 22.2501 | 0.15 | 9.6 | 1012.8 | -9 | 282.623 | 381.202 | 537.191 | -9 | 453.15 | 453.391 | 387.26 | 453.391 | -9 | 437.05 | -9 | 374.72 | 62.33 | 2 |  |  | 206.3724 | 6.3724 | -9
206.374 | EQU | 0 | 2013-07-25 | 8:59 | 2013-07-25 | 8:59 | 40.312 | -73.557 | 22.18 | -9 | 2417 | 451.91 | 911.54 | 7.77 | 43.55 | 1013.4 | -0.4 | 1.8 | 73.5 | 52 | 896.9 | 9.9 | 9.9 | 9.9 | 0.6 | 5.9 | 28.7 | 22.04 | 31.04 | 21.94 | 1003.39 | 14.1 | 22.0537 | 0.126 | 9.61 | 1013 | -9 | 282.62 | 381.196 | 537.189 | -9 | 451.91 | 452.153 | 387.26 | 452.153 | -9 | 436.53 | -9 | 374.91 | 61.62 | 2 |  |  | 206.3741 | 6.3741 | -9
206.376 | EQU | 0 | 2013-07-25 | 9:01 | 2013-07-25 | 9:01 | 40.318 | -73.567 | 22.09 | -9 | 2406.1 | 449.04 | 908.58 | 7.74 | 43.53 | 1013.4 | -0.3 | 1.8 | 84.6 | 52 | 895.3 | 9.9 | 9.9 | 9.9 | 0.6 | 5.9 | 28.6 | 21.95 | 30.98 | 21.85 | 1003.24 | 14.2 | 21.9143 | 0.176 | 9.86 | 1013.1 | -9 | 282.616 | 381.191 | 537.186 | -9 | 449.04 | 449.283 | 387.26 | 449.283 | -9 | 432.96 | -9 | 374.93 | 58.02 | 2 |  |  | 206.3758 | 6.3758 | -9
206.377 | EQU | 0 | 2013-07-25 | 9:04 | 2013-07-25 | 9:04 | 40.324 | -73.577 | 21.91 | -9 | 2395.8 | 446.19 | 905.04 | 7.69 | 43.51 | 1013.6 | -0.2 | 1.8 | 95.6 | 52 | 907.4 | 9.9 | 9.9 | 9.9 | 0.6 | 5.9 | 28.7 | 21.74 | 30.95 | 21.65 | 1003.66 | 14.3 | 21.7938 | 0.116 | 9.74 | 1013.4 | -9 | 282.613 | 381.186 | 537.184 | -9 | 446.19 | 446.434 | 387.26 | 446.434 | -9 | 431.55 | -9 | 375.17 | 56.38 | 2 |  |  | 206.3775 | 6.3775 | -9
206.379 | EQU | 0 | 2013-07-25 | 9:06 | 2013-07-25 | 9:06 | 40.329 | -73.587 | 21.77 | -9 | 2383.9 | 443 | 903.12 | 7.67 | 43.49 | 1013.7 | -0.3 | 1.8 | 92.2 | 52 | 912.9 | 9.9 | 9.9 | 9.9 | 0.6 | 5.9 | 28.7 | 21.62 | 30.93 | 21.52 | 1003.62 | 13.3 | 21.6129 | 0.157 | 9.78 | 1013.4 | -9 | 282.609 | 381.181 | 537.182 | -9 | 443 | 443.244 | 387.26 | 443.244 | -9 | 427.82 | -9 | 375.26 | 52.56 | 2 |  |  | 206.3792 | 6.3792 | -9
206.381 | EQU | 0 | 2013-07-25 | 9:09 | 2013-07-25 | 9:09 | 40.335 | -73.598 | 21.65 | -9 | 2370.5 | 439.64 | 904.83 | 7.69 | 43.47 | 1013.5 | -0.4 | 1.8 | 83.6 | 52 | 916.2 | 9.9 | 9.9 | 9.9 | 0.6 | 6 | 28.6 | 21.53 | 30.93 | 21.43 | 1003.58 | 15 | 21.494 | 0.156 | 9.52 | 1013.1 | -9 | 282.605 | 381.176 | 537.179 | -9 | 439.64 | 439.884 | 387.26 | 439.884 | -9 | 424.54 | -9 | 375.31 | 49.23 | 2 |  |  | 206.3809 | 6.3809 | -9
206.383 | EQU | 0 | 2013-07-25 | 9:11 | 2013-07-25 | 9:11 | 40.34 | -73.608 | 21.6 | -9 | 2353.9 | 435.3 | 901.75 | 7.66 | 43.46 | 1013.5 | -0.1 | 1.8 | 106.2 | 52 | 914.8 | 9.9 | 9.9 | 9.9 | 0.6 | 5.9 | 28.6 | 21.51 | 30.92 | 21.44 | 1003.49 | 13.3 | 21.4329 | 0.167 | 9.91 | 1013.4 | -9 | 282.602 | 381.17 | 537.177 | -9 | 435.3 | 435.544 | 387.26 | 435.544 | -9 | 420.32 | -9 | 375.31 | 45 | 2 |  |  | 206.3827 | 6.3826 | -9
206.384 | EQU | 0 | 2013-07-25 | 9:13 | 2013-07-25 | 9:13 | 40.346 | -73.618 | 21.57 | -9 | 2341.4 | 432.22 | 900.62 | 7.65 | 43.43 | 1013.2 | -0.5 | 1.8 | 90.9 | 52 | 915.2 | 9.9 | 9.9 | 9.9 | 0.6 | 5.9 | 28.5 | 21.48 | 30.92 | 21.4 | 1003.27 | 14.3 | 21.4288 | 0.141 | 9.43 | 1012.7 | -9 | 282.599 | 381.165 | 537.175 | -9 | 432.22 | 432.464 | 387.26 | 432.464 | -9 | 417.53 | -9 | 375.23 | 42.29 | 2 |  |  | 206.3844 | 6.3844 | -9
206.386 | EQU | 0 | 2013-07-25 | 9:16 | 2013-07-25 | 9:16 | 40.352 | -73.629 | 21.58 | -9 | 2339.4 | 431.53 | 901.91 | 7.66 | 43.41 | 1013.5 | -0.1 | 1.8 | 105.1 | 52 | 914.9 | 9.9 | 9.9 | 9.9 | 0.6 | 6 | 28.6 | 21.48 | 30.91 | 21.39 | 1003.46 | 15.1 | 21.3971 | 0.183 | 9.94 | 1013.4 | -9 | 282.595 | 381.16 | 537.173 | -9 | 431.53 | 431.777 | 387.26 | 431.777 | -9 | 416.42 | -9 | 375.32 | 41.09 | 2 |  |  | 206.3861 | 6.3861 | -9
206.388 | EQU | 0 | 2013-07-25 | 9:18 | 2013-07-25 | 9:18 | 40.358 | -73.64 | 21.57 | -9 | 2345.9 | 433.11 | 903.79 | 7.68 | 43.38 | 1013.6 | -0.4 | 1.8 | 73.8 | 52 | 913.3 | 9.9 | 9.9 | 9.9 | 0.6 | 5.9 | 28.5 | 21.47 | 30.9 | 21.38 | 1003.43 | 15 | 21.3871 | 0.183 | 9.77 | 1013.2 | -9 | 282.591 | 381.155 | 537.17 | -9 | 433.11 | 433.362 | 387.26 | 433.362 | -9 | 417.87 | -9 | 375.32 | 42.55 | 2 |  |  | 206.3878 | 6.3878 | -9
206.389 | EQU | 0 | 2013-07-25 | 9:21 | 2013-07-25 | 9:21 | 40.364 | -73.65 | 21.58 | -9 | 2353.2 | 434.91 | 904.29 | 7.68 | 43.35 | 1013.6 | -0.5 | 1.8 | 88.6 | 52 | 899.3 | 9.9 | 9.9 | 9.9 | 0.6 | 5.9 | 28.6 | 21.48 | 30.9 | 21.38 | 1003.6 | 14.2 | 21.38 | 0.2 | 9.5 | 1013.1 | -9 | 282.588 | 381.15 | 537.168 | -9 | 434.91 | 435.167 | 387.26 | 435.167 | -9 | 419.25 | -9 | 375.39 | 43.87 | 2 |  |  | 206.3895 | 6.3895 | -9
206.391 | EQU | 0 | 2013-07-25 | 9:23 | 2013-07-25 | 9:23 | 40.37 | -73.661 | 21.56 | -9 | 2349.5 | 433.9 | 908.5 | 7.73 | 43.33 | 1013.7 | 0 | 1.8 | 89.5 | 52 | 898.7 | 9.9 | 9.9 | 9.9 | 0.6 | 6 | 28.6 | 21.5 | 30.87 | 21.41 | 1003.69 | 15.1 | 21.3886 | 0.171 | 10.01 | 1013.7 | -9 | 282.584 | 381.145 | 537.165 | -9 | 433.9 | 434.16 | 387.26 | 434.16 | -9 | 419.06 | -9 | 375.41 | 43.64 | 2 |  |  | 206.3912 | 6.3912 | -9
206.393 | EQU-DRAIN | 0 | 2013-07-25 | 9:26 | 2013-07-25 | 9:26 | 40.376 | -73.671 | 21.62 | -9 | 2323.5 | 427.28 | 910.2 | 7.75 | 43.3 | 1013.6 | 0 | 1.8 | 93.6 | 52 | 894.7 | 9.9 | 9.9 | 9.9 | 0.6 | 6 | 28.6 | 21.56 | 30.85 | 21.48 | 1003.59 | 14.2 | 21.43 | 0.19 | 10.01 | 1013.6 | -9 | 282.581 | 381.139 | 537.163 | -9 | 427.28 | 427.537 | 387.26 | 427.537 | -9 | 412.26 | -9 | 375.35 | 36.91 | 2 |  |  | 206.3929 | 6.3929 | -9
206.395 | EQU | 0 | 2013-07-25 | 9:29 | 2013-07-25 | 9:29 | 40.383 | -73.683 | 21.81 | -9 | 2275.6 | 415.09 | 912.45 | 7.77 | 43.28 | 1013.7 | 0 | 1.8 | 97.7 | 52 | 837.2 | 9.9 | 9.9 | 9.9 | 0.6 | 5.9 | 28.6 | 21.86 | 30.86 | 21.79 | 1003.81 | 14.8 | 21.5957 | 0.214 | 9.89 | 1013.7 | -9 | 282.577 | 381.133 | 537.16 | -9 | 415.09 | 415.34 | 387.26 | 415.34 | -9 | 400.01 | -9 | 375.34 | 24.67 | 2 |  |  | 206.3949 | 6.3949 | -9
206.397 | EQU | 0 | 2013-07-25 | 9:31 | 2013-07-25 | 9:31 | 40.389 | -73.694 | 22.09 | -9 | 2258.5 | 410.86 | 915 | 7.8 | 43.26 | 1013.6 | 0.2 | 1.8 | 95.5 | 52 | 828 | 9.9 | 9.9 | 9.9 | 0.6 | 6.1 | 28.4 | 22.08 | 30.87 | 22.02 | 1003.69 | 15.1 | 21.8556 | 0.234 | 10.11 | 1013.8 | -9 | 282.573 | 381.128 | 537.158 | -9 | 410.86 | 411.11 | 387.26 | 411.11 | -9 | 395.47 | -9 | 375.14 | 20.33 | 2 |  |  | 206.3966 | 6.3966 | -9
206.398 | EQU | 0 | 2013-07-25 | 9:34 | 2013-07-25 | 9:34 | 40.395 | -73.704 | 22.23 | -9 | 2286 | 417.56 | 915.66 | 7.8 | 43.23 | 1013.9 | -0.4 | 1.8 | 76.1 | 52 | 871.9 | 9.9 | 9.9 | 9.9 | 0.6 | 5.9 | 28.5 | 22.14 | 30.85 | 22.08 | 1003.94 | 14.1 | 22.0374 | 0.193 | 9.56 | 1013.5 | -9 | 282.57 | 381.123 | 537.156 | -9 | 417.56 | 417.819 | 387.26 | 417.819 | -9 | 402.42 | -9 | 375.13 | 27.29 | 2 |  |  | 206.3983 | 6.3983 | -9
206.4 | EQU | 0 | 2013-07-25 | 9:36 | 2013-07-25 | 9:36 | 40.401 | -73.714 | 22.16 | -9 | 2316.3 | 425.28 | 918.83 | 7.84 | 43.21 | 1013.7 | 0.1 | 1.8 | 86.1 | 52 | 863.7 | 9.9 | 9.9 | 9.9 | 0.6 | 6.1 | 28.5 | 22.05 | 30.8 | 21.95 | 1003.77 | 14.2 | 22.0429 | 0.117 | 10.03 | 1013.8 | -9 | 282.566 | 381.118 | 537.153 | -9 | 425.28 | 425.55 | 387.26 | 425.55 | -9 | 411.35 | -9 | 375.06 | 36.29 | 2 |  |  | 206.4 | 6.4 | -9
206.402 | EQU | 0 | 2013-07-25 | 9:38 | 2013-07-25 | 9:38 | 40.406 | -73.724 | 22.02 | -9 | 2330.4 | 428.66 | 918.75 | 7.84 | 43.19 | 1014.1 | -0.3 | 1.8 | 78.5 | 52 | 826.1 | 9.9 | 9.9 | 9.9 | 0.6 | 5.9 | 28.7 | 21.88 | 30.78 | 21.78 | 1004.08 | 13.4 | 21.9022 | 0.118 | 9.72 | 1013.8 | -9 | 282.563 | 381.113 | 537.151 | -9 | 428.66 | 428.936 | 387.26 | 428.936 | -9 | 414.7 | -9 | 375.26 | 39.44 | 2 |  |  | 206.4017 | 6.4017 | -9
206.403 | EQU | 0 | 2013-07-25 | 9:41 | 2013-07-25 | 9:41 | 40.412 | -73.734 | 21.91 | -9 | 2339.8 | 431.02 | 922.75 | 7.88 | 43.17 | 1014.2 | -0.1 | 1.8 | 94.1 | 52 | 814.7 | 9.9 | 9.9 | 9.9 | 0.6 | 6 | 28.5 | 21.79 | 30.72 | 21.7 | 1004.09 | 14.2 | 21.7572 | 0.153 | 10.01 | 1014.1 | -9 | 282.559 | 381.108 | 537.149 | -9 | 431.02 | 431.302 | 387.26 | 431.302 | -9 | 416.57 | -9 | 375.35 | 41.22 | 2 |  |  | 206.4034 | 6.4034 | -9
206.405 | EQU | 0 | 2013-07-25 | 9:43 | 2013-07-25 | 9:43 | 40.418 | -73.745 | 21.9 | -9 | 2331.4 | 428.84 | 922.25 | 7.87 | 43.14 | 1014.1 | -0.3 | 1.8 | 92.9 | 52 | 812.9 | 9.9 | 9.9 | 9.9 | 0.6 | 5.9 | 28.6 | 21.78 | 30.68 | 21.65 | 1004.15 | 15 | 21.6855 | 0.214 | 9.65 | 1013.8 | -9 | 282.556 | 381.102 | 537.146 | -9 | 428.84 | 429.124 | 387.26 | 429.124 | -9 | 413.27 | -9 | 375.42 | 37.85 | 2 |  |  | 206.4051 | 6.4051 | -9
206.407 | EQU | 0 | 2013-07-25 | 9:46 | 2013-07-25 | 9:46 | 40.424 | -73.755 | 21.73 | -9 | 2318.2 | 425.47 | 924.58 | 7.9 | 43.12 | 1014.1 | 0 | 1.8 | 93.2 | 52 | 814.1 | 9.9 | 9.9 | 9.9 | 0.6 | 6 | 28.4 | 21.5 | 30.7 | 21.43 | 1003.93 | 14.2 | 21.5872 | 0.143 | 10.17 | 1014.1 | -9 | 282.552 | 381.097 | 537.144 | -9 | 425.47 | 425.754 | 387.26 | 425.754 | -9 | 411.5 | -9 | 375.39 | 36.11 | 2 |  |  | 206.4068 | 6.4068 | -9
206.409 | EQU | 0 | 2013-07-25 | 9:48 | 2013-07-25 | 9:48 | 40.43 | -73.765 | 21.57 | -9 | 2305.7 | 422.48 | 923.33 | 7.89 | 43.1 | 1013.7 | -0.1 | 1.8 | 104.2 | 52 | 817.4 | 9.9 | 9.9 | 9.9 | 0.6 | 5.9 | 28.3 | 21.43 | 30.66 | 21.32 | 1003.69 | 14.2 | 21.3986 | 0.171 | 9.91 | 1013.6 | -9 | 282.549 | 381.092 | 537.142 | -9 | 422.48 | 422.765 | 387.26 | 422.765 | -9 | 408.01 | -9 | 375.41 | 32.6 | 2 |  |  | 206.4085 | 6.4085 | -9
206.41 | EQU | 0 | 2013-07-25 | 9:51 | 2013-07-25 | 9:51 | 40.436 | -73.776 | 21.44 | -9 | 2297.7 | 420.25 | 925.5 | 7.91 | 43.08 | 1014.1 | -0.1 | 1.8 | 97.1 | 52 | 818.3 | 9.9 | 9.9 | 9.9 | 0.6 | 6 | 28.3 | 21.38 | 30.59 | 21.27 | 1003.98 | 15.2 | 21.3059 | 0.134 | 10.02 | 1014 | -9 | 282.545 | 381.087 | 537.139 | -9 | 420.25 | 420.537 | 387.26 | 420.537 | -9 | 406.74 | -9 | 375.57 | 31.17 | 2 |  |  | 206.4102 | 6.4102 | -9
206.412 | EQU | 0 | 2013-07-25 | 9:53 | 2013-07-25 | 9:53 | 40.441 | -73.786 | 21.41 | -9 | 2297.6 | 420.19 | 921.95 | 7.87 | 43.05 | 1014 | -0.3 | 1.8 | 88.4 | 52 | 817.8 | 9.9 | 9.9 | 9.9 | 0.6 | 6 | 28.2 | 21.33 | 30.56 | 21.27 | 1003.99 | 13.2 | 21.27 | 0.14 | 9.71 | 1013.7 | -9 | 282.542 | 381.082 | 537.137 | -9 | 420.19 | 420.48 | 387.26 | 420.48 | -9 | 406.48 | -9 | 375.6 | 30.89 | 2 |  |  | 206.412 | 6.412 | -9
206.414 | EQU | 0 | 2013-07-25 | 9:56 | 2013-07-25 | 9:56 | 40.447 | -73.796 | 21.52 | -9 | 2313.3 | 424.13 | 921.83 | 7.87 | 43.04 | 1014.1 | 0.2 | 1.8 | 95.6 | 52 | 813.1 | 9.9 | 9.9 | 9.9 | 0.6 | 5.9 | 28.2 | 21.3 | 30.68 | 21.15 | 1004.02 | 14.3 | 21.2363 | 0.284 | 10.28 | 1014.3 | -9 | 282.538 | 381.076 | 537.135 | -9 | 424.13 | 424.427 | 387.26 | 424.427 | -9 | 407.99 | -9 | 375.63 | 32.36 | 2 |  |  | 206.4137 | 6.4137 | -9
206.415 | EQU | 0 | 2013-07-25 | 9:58 | 2013-07-25 | 9:58 | 40.451 | -73.805 | 21.5 | -9 | 2358 | 435.44 | 925.16 | 7.9 | 43.01 | 1014.2 | -0.3 | 1.8 | 79.4 | 52 | 817.9 | 9.9 | 9.9 | 9.9 | 0.6 | 6 | 28.2 | 21.42 | 30.75 | 21.35 | 1004.34 | 11.6 | 21.2071 | 0.293 | 9.56 | 1013.9 | -9 | 282.535 | 381.071 | 537.132 | -9 | 435.44 | 435.75 | 387.26 | 435.75 | -9 | 418.56 | -9 | 375.77 | 42.79 | 2 |  |  | 206.4154 | 6.4154 | -9
206.417 | EQU-DRAIN | 0 | 2013-07-25 | 10:01 | 2013-07-25 | 10:01 | 40.454 | -73.813 | 21.58 | -9 | 2409.9 | 448.86 | 923.16 | 7.88 | 42.98 | 1014.1 | 0 | 1.8 | 92.1 | 52 | 830.9 | 9.9 | 9.9 | 9.9 | 0.6 | 6 | 28.2 | 21.52 | 30.76 | 21.43 | 1004.5 | 9.9 | 21.3728 | 0.207 | 9.6 | 1014.1 | -9 | 282.531 | 381.066 | 537.13 | -9 | 448.86 | 449.185 | 387.26 | 449.185 | -9 | 433.06 | -9 | 375.73 | 57.33 | 2 |  |  | 206.4171 | 6.4171 | -9
206.419 | EQU | 0 | 2013-07-25 | 10:03 | 2013-07-25 | 10:03 | 40.457 | -73.823 | 21.65 | -9 | 2450.5 | 459.35 | 923.66 | 7.88 | 42.96 | 1014.3 | -0.3 | 1.8 | 86.2 | 52 | 846.4 | 9.9 | 9.9 | 9.9 | 0.6 | 6 | 28.1 | 21.5 | 30.75 | 21.42 | 1004.74 | 10.5 | 21.4263 | 0.224 | 9.26 | 1014 | -9 | 282.527 | 381.06 | 537.127 | -9 | 459.35 | 459.688 | 387.26 | 459.688 | -9 | 442.79 | -9 | 375.79 | 67 | 2 |  |  | 206.419 | 6.419 | -9
206.421 | EQU | 0 | 2013-07-25 | 10:06 | 2013-07-25 | 10:06 | 40.46 | -73.835 | 21.88 | -9 | 2463.7 | 463.03 | 923.12 | 7.88 | 42.93 | 1013.9 | -0.3 | 1.8 | 93.6 | 52 | 841.2 | 9.9 | 9.9 | 9.9 | 0.6 | 5.9 | 28.1 | 21.99 | 30.68 | 21.92 | 1004.29 | 14.1 | 21.5626 | 0.317 | 9.31 | 1013.6 | -9 | 282.524 | 381.055 | 537.125 | -9 | 463.03 | 463.374 | 387.26 | 463.374 | -9 | 444.24 | -9 | 375.54 | 68.69 | 2 |  |  | 206.4207 | 6.4207 | -9
206.422 | EQU | 0 | 2013-07-25 | 10:08 | 2013-07-25 | 10:08 | 40.463 | -73.848 | 22.12 | -9 | 2453 | 460.29 | 925.33 | 7.91 | 42.91 | 1013.7 | 0.2 | 1.8 | 64.1 | 52 | 839 | 9.9 | 9.9 | 9.9 | 0.6 | 5.9 | 28.1 | 22.04 | 30.61 | 21.9 | 1003.98 | 15.2 | 21.9144 | 0.206 | 9.92 | 1013.9 | -9 | 282.521 | 381.05 | 537.123 | -9 | 460.29 | 460.635 | 387.26 | 460.635 | -9 | 443.67 | -9 | 375.22 | 68.46 | 2 |  |  | 206.4224 | 6.4225 | -9
206.424 | EQU | 0 | 2013-07-25 | 10:11 | 2013-07-25 | 10:11 | 40.468 | -73.863 | 22.19 | -9 | 2429.7 | 454.07 | 923.33 | 7.88 | 42.88 | 1013.8 | 0.2 | 1.8 | 93.8 | 52 | 834.9 | 9.9 | 9.9 | 9.9 | 0.6 | 6 | 28.1 | 22.23 | 30.56 | 22.16 | 1003.88 | 18.1 | 21.9752 | 0.215 | 10.12 | 1014 | -9 | 282.517 | 381.045 | 537.12 | -9 | 454.07 | 454.413 | 387.26 | 454.413 | -9 | 437.5 | -9 | 375.14 | 62.36 | 2 |  |  | 206.4242 | 6.4242 | -9
206.426 | EQU | 0 | 2013-07-25 | 10:13 | 2013-07-25 | 10:13 | 40.474 | -73.877 | 22.22 | -9 | 2416.8 | 450.68 | 921.5 | 7.86 | 42.85 | 1013.7 | 0.1 | 1.8 | 98.7 | 52 | 835 | 9.9 | 9.9 | 9.9 | 0.6 | 5.9 | 28.1 | 22.01 | 30.58 | 21.75 | 1003.9 | 18 | 22.0448 | 0.175 | 9.9 | 1013.8 | -9 | 282.513 | 381.04 | 537.118 | -9 | 450.68 | 451.024 | 387.26 | 451.024 | -9 | 434.86 | -9 | 375.11 | 59.75 | 2 |  |  | 206.4259 | 6.4259 | -9
206.428 | EQU | 0 | 2013-07-25 | 10:16 | 2013-07-25 | 10:16 | 40.48 | -73.891 | 21.77 | -9 | 2437.9 | 456.14 | 923.12 | 7.88 | 42.8 | 1013.7 | -0.2 | 1.8 | 90.9 | 52 | 834.3 | 9.9 | 9.9 | 9.9 | 0.6 | 5.9 | 28.1 | 21.54 | 30.62 | 21.42 | 1003.83 | 18 | 21.6573 | 0.113 | 9.67 | 1013.5 | -9 | 282.51 | 381.034 | 537.116 | -9 | 456.14 | 456.492 | 387.26 | 456.492 | -9 | 441.47 | -9 | 375.31 | 66.16 | 2 |  |  | 206.4276 | 6.4276 | -9
206.439 | STD4 | 0 | 2013-07-25 | 10:32 | 2013-07-25 | 10:32 | 40.519 | -73.992 | 24.12 | 537.45 | 2748.1 | 537.1 | 138.04 | 0.85 | 42.41 | 1014 | -0.1 | 0.1 | 62.3 | 52 | 908.8 | 9.9 | 9.9 | 9.9 | 0.6 | 5.9 | 27.9 | 0 | 0 | 0 | 1004.24 | 18.6 | 2.255 | 21.865 | 9.66 | 1013.9 | -0.35 | -9 | -9 | -9 | -9 | 537.1 | -9 | -9 | -9 | -9 | -9 | -9 | -9 | -9 | 2 |  |  | 206.4392 | 6.4392 | -9
206.442 | STD2-DRAIN | 0 | 2013-07-25 | 10:37 | 2013-07-25 | 10:37 | 40.531 | -74.017 | 24.64 | 282.59 | 1718.8 | 282.48 | 135.54 | 0.83 | 42.33 | 1014.6 | -0.1 | 0.1 | 62.7 | 52 | 934.8 | 9.9 | 9.9 | 9.9 | 0.6 | 5.9 | 28 | 0 | 0 | 0 | 1004.49 | 18.4 | 0 | 24.64 | 10.01 | 1014.5 | -0.11 | -9 | -9 | -9 | -9 | 282.48 | -9 | -9 | -9 | -9 | -9 | -9 | -9 | -9 | 2 |  |  | 206.4422 | 6.4422 | -9
206.446 | STD3 | 0 | 2013-07-25 | 10:42 | 2013-07-25 | 10:42 | 40.551 | -74.027 | 25.06 | 381.54 | 2155.4 | 380.98 | 134.33 | 0.82 | 42.23 | 1015.4 | -0.1 | 0.1 | 64.8 | 52 | 935.1 | 9.9 | 9.9 | 9.9 | 0.6 | 5.9 | 27.9 | 0 | 0 | 0 | 1005.28 | 16.2 | 0 | 25.06 | 10.02 | 1015.3 | -0.56 | -9 | -9 | -9 | -9 | 380.98 | -9 | -9 | -9 | -9 | -9 | -9 | -9 | -9 | 2 |  |  | 206.4455 | 6.4455 | -9
206.449 | ATM | 0 | 2013-07-25 | 10:46 | 2013-07-25 | 10:46 | 40.57 | -74.032 | 25.35 | -9 | 2202.6 | 393.53 | 557.58 | 4.13 | 42.16 | 1015.2 | -0.1 | 0.1 | 84.9 | 52 | 935.2 | 9.9 | 9.9 | 9.9 | 0.6 | 6 | 27.8 | 0 | 29 | 22 | 1005.13 | 15.8 | 13.2414 | 12.109 | 9.97 | 1015.1 | -9 | 282.413 | 380.98 | 536.987 | -9 | 393.53 | 393.924 | -9 | -9 | 393.924 | -9 | 386.27 | -9 | -9 | 3 | questionable air value | questionable air value | 206.4486 | 6.4486 | -9
206.45 | ATM | 0 | 2013-07-25 | 10:48 | 2013-07-25 | 10:48 | 40.578 | -74.033 | 25.46 | -9 | 2202.7 | 393.53 | 551.58 | 4.08 | 42.13 | 1015.1 | -0.1 | 0.1 | 84.3 | 52 | 935.4 | 9.9 | 9.9 | 9.9 | 0.6 | 5.9 | 27.9 | 0 | 29 | 22 | 1005.04 | 15.2 | 22 | 3.46 | 9.96 | 1015 | -9 | 282.399 | 380.98 | 536.971 | -9 | 393.53 | 393.934 | -9 | -9 | 393.934 | -9 | 382.03 | -9 | -9 | 3 | questionable air value | questionable air value | 206.4499 | 6.4499 | -9
206.451 | ATM | 0 | 2013-07-25 | 10:50 | 2013-07-25 | 10:50 | 40.585 | -74.036 | 25.56 | -9 | 2210.4 | 395.31 | 547.54 | 4.04 | 42.1 | 1015.2 | -0.1 | 0.1 | 84.6 | 52 | 935.4 | 9.9 | 9.9 | 9.9 | 0.6 | 5.9 | 27.8 | 0 | 29 | 22 | 1005.31 | 13.8 | 22 | 3.56 | 9.79 | 1015.1 | -9 | 282.385 | 380.98 | 536.955 | -9 | 395.31 | 395.725 | -9 | -9 | 395.725 | -9 | 383.87 | -9 | -9 | 3 | questionable air value | questionable air value | 206.4513 | 6.4513 | -9
206.453 | ATM | 0 | 2013-07-25 | 10:52 | 2013-07-25 | 10:52 | 40.593 | -74.038 | 25.66 | -9 | 2212.9 | 395.94 | 544.54 | 4.01 | 42.07 | 1015.1 | -0.1 | 0.1 | 84.3 | 52 | 935.4 | 9.9 | 9.9 | 9.9 | 0.6 | 5.9 | 27.9 | 0 | 29 | 22 | 1005.26 | 15.3 | 22 | 3.66 | 9.74 | 1015 | -9 | 282.371 | 380.98 | 536.939 | -9 | 395.94 | 396.366 | -9 | -9 | 396.366 | -9 | 384.48 | -9 | -9 | 3 | questionable air value | questionable air value | 206.4526 | 6.4526 | -9
206.454 | ATM | 0 | 2013-07-25 | 10:54 | 2013-07-25 | 10:54 | 40.6 | -74.042 | 25.74 | -9 | 2223.5 | 398.34 | 542.08 | 3.99 | 42.05 | 1015.4 | -0.1 | 0.1 | 84.1 | 52 | 935.5 | 9.9 | 9.9 | 9.9 | 0.6 | 5.9 | 27.8 | 0 | 29 | 22 | 1005.56 | 14.5 | 22 | 3.74 | 9.74 | 1015.3 | -9 | 282.357 | 380.98 | 536.923 | -9 | 398.34 | 398.778 | -9 | -9 | 398.778 | -9 | 386.93 | -9 | -9 | 3 | questionable air value | questionable air value | 206.4539 | 6.4539 | -9
206.469 | STD1 | 0 | 2013-07-25 | 11:16 | 2013-07-25 | 11:16 | 40.659 | -74.055 | 26.95 | 0 | 73.43 | -0.34 | 135.91 | 0.83 | 41.68 | 1015.6 | -0.1 | 0.1 | 73.2 | 52 | 936 | 9.9 | 9.9 | 9.9 | 0.6 | 13.6 | 26.4 | 0 | 0 | 0 | 1006.53 | 9.7 | 1.737 | 25.213 | 8.97 | 1015.5 | -0.34 | -9 | -9 | -9 | -9 | -0.34 | -9 | -9 | -9 | -9 | -9 | -9 | -9 | -9 | 2 |  |  | 206.4694 | 6.4694 | -9
206.472 | STD4 | 0 | 2013-07-25 | 11:20 | 2013-07-25 | 11:20 | 40.659 | -74.057 | 26.68 | 537.45 | 2756.4 | 536.7 | 135.2 | 0.83 | 41.48 | 1015.6 | -0.1 | 0.1 | 63.2 | 52 | 935.5 | 9.9 | 9.9 | 9.9 | 0.6 | 17.4 | 25.8 | 0 | 0 | 0 | 1006.58 | 1.2 | 0 | 26.68 | 8.92 | 1015.5 | -0.75 | -9 | -9 | -9 | -9 | 536.7 | -9 | -9 | -9 | -9 | -9 | -9 | -9 | -9 | 2 |  |  | 206.4724 | 6.4724 | -9
206.475 | STD2 | 0 | 2013-07-25 | 11:25 | 2013-07-25 | 11:25 | 40.662 | -74.063 | 26.45 | 282.59 | 1723.7 | 282.13 | 134.2 | 0.82 | 41.23 | 1015.7 | -0.1 | 0.1 | 62.7 | 52 | 934.8 | 9.9 | 9.9 | 9.9 | 0.6 | 20 | 25.4 | 0 | 0 | 0 | 1006.7 | 4.4 | 0 | 26.45 | 8.9 | 1015.6 | -0.46 | -9 | -9 | -9 | -9 | 282.13 | -9 | -9 | -9 | -9 | -9 | -9 | -9 | -9 | 2 |  |  | 206.4755 | 6.4755 | -9
206.479 | STD3 | 0 | 2013-07-25 | 11:29 | 2013-07-25 | 11:29 | 40.664 | -74.068 | 26.25 | 381.54 | 2161.3 | 380.65 | 134.04 | 0.82 | 40.96 | 1015.8 | -0.1 | 0.1 | 66.6 | 52 | 934.3 | 9.9 | 9.9 | 9.9 | 0.6 | 21.8 | 25.3 | 0 | 0 | 0 | 1006.87 | 3.5 | 0 | 26.25 | 8.83 | 1015.7 | -0.89 | -9 | -9 | -9 | -9 | 380.65 | -9 | -9 | -9 | -9 | -9 | -9 | -9 | -9 | 2 |  |  | 206.4786 | 6.4786 | -9